| 9 | [24 empty] | 0 | 0 | [15 empty] | 0 | 0 | [15 empty] | 0 | 0 | 0.0866 | 2.864 | 4.049 | 7.1163 | 0 | 2.0563
| 10 | [24 empty] | 0 | 0 | [15 empty] | 0 | 0 | [15 empty] | 0 | 0 | 0.0866 | 2.864 | 4.1875 | 7.1163 | 0 | 1.9883
| 11 | [24 empty] | 0 | 0 | [15 empty] | 0 | 0 | [15 empty] | 0 | 0 | 0.0866 | 2.864 | 4.1742 | 7.1163 | 0 | 1.9947
| 12 | [24 empty] | 0 | 0 | [15 empty] | 0 | 0 | [15 empty] | 0 | 0 | 0.0866 | 2.864 | 4.1446 | 7.1163 | 0 | 2.0089
| 13 | [24 empty] | 0 | 0 | [15 empty] | 0 | 0 | [15 empty] | 0 | 0 | 0.0866 | 2.864 | 3.7639 | 7.1163 | 0 | 2.2121
| 14 | [24 empty] | 0 | 0 | [15 empty] | 0 | 0 | [15 empty] | 0 | 0 | 0.087333 | 2.8567 | 3.567 | 7.1163 | 0 | 2.3342
| 15 | [24 empty] | 0 | 0 | [15 empty] | 0 | 0 | [15 empty] | 0 | 0 | 0.1128 | 2.6784 | 3.2955 | 7.1163 | 0 | 2.5265
| 16 | [24 empty] | 0 | 0 | [15 empty] | 0 | 0 | [15 empty] | 0 | 0 | 0.1128 | 2.6784 | 3.0906 | 7.1163 | 0 | 2.694
| 17 | [24 empty] | 0 | 0 | [15 empty] | 0 | 0 | [15 empty] | 0 | 0 | 0.1128 | 2.6784 | 3.3232 | 7.1163 | 0 | 2.5054
| 18 | [24 empty] | 0 | 0 | [15 empty] | 0 | 0 | [15 empty] | 0 | 0 | 0.087333 | 2.8567 | 3.5379 | 7.1163 | 0 | 2.3534
| 19 | [24 empty] | 0 | 0 | [15 empty] | 0 | 0 | [15 empty] | 0 | 0 | 0.087333 | 2.8567 | 3.682 | 7.1163 | 0 | 2.2613
| 20 | [24 empty] | 0 | 0 | [15 empty] | 0 | 0 | [15 empty] | 0 | 0 | 0.0866 | 2.864 | 3.8985 | 7.1163 | 0 | 2.1357
| 21 | [24 empty] | 0 | 0 | [15 empty] | 0 | 0 | [15 empty] | 0 | 0 | 0.0866 | 2.864 | 3.8011 | 7.1163 | 0 | 2.1904
| 22 | [24 empty] | 0 | 0 | [15 empty] | 0 | 0 | [15 empty] | 0 | 0 | 0.1128 | 2.6784 | 3.0967 | 7.1163 | 0 | 2.6887
| 23 | [24 empty] | 0 | 0 | [15 empty] | 0 | 0 | [15 empty] | 0 | 0 | 0.1128 | 2.6784 | 2.919 | 7.1163 | 0 | 2.8523
| 24 | [24 empty] | 0 | 0 | [15 empty] | 0 | 0 | [15 empty] | 0 | 0 | 0.1128 | 2.6784 | 3.2353 | 7.1163 | 0 | 2.5735
| 25 | [24 empty] | 0 | 0 | [15 empty] | 0 | 0 | [15 empty] | 0 | 0 | 0.087333 | 2.8567 | 3.5684 | 7.1163 | 0 | 2.3332
| 26 | [24 empty] | 0 | 0 | [15 empty] | 0 | 0 | [15 empty] | 0 | 0 | 0.087333 | 2.8567 | 3.6787 | 7.1163 | 0 | 2.2633
| 27 | [24 empty] | 0 | 0 | [15 empty] | 0 | 0 | [15 empty] | 0 | 0 | 0.0866 | 2.864 | 3.9797 | 7.1163 | 0 | 2.0921
| 28 | [24 empty] | 0 | 0 | [15 empty] | 0 | 0 | [15 empty] | 0 | 0 | 0.0866 | 2.864 | 4.2099 | 7.1163 | 0 | 1.9777
| 29 | [24 empty] | 0 | 0 | [15 empty] | 0 | 0 | [15 empty] | 0 | 0 | 0.0866 | 2.864 | 4.2814 | 7.1163 | 0 | 1.9447
| 30 | [24 empty] | 0 | 0 | [15 empty] | 0 | 0 | [15 empty] | 0 | 0 | 0.0866 | 2.864 | 4.1872 | 7.1163 | 0 | 1.9885
| 31 | [24 empty] | 0 | 0 | [15 empty] | 0 | 0 | [15 empty] | 0 | 0 | 0.0866 | 2.864 | 4.1031 | 7.1163 | 0 | 2.0292
VI | 1 | [24 empty] | 0 | 0 | [15 empty] | 0 | 0 | [15 empty] | 0 | 0 | 0.0866 | 2.864 | 3.7397 | 7.1163 | 0 | 2.2264
| 2 | [24 empty] | 0 | 0 | [15 empty] | 0 | 0 | [15 empty] | 0 | 0 | 0.0866 | 2.864 | 3.8235 | 7.1163 | 0 | 2.1776
| 3 | [24 empty] | 0 | 0 | [15 empty] | 0 | 0 | [15 empty] | 0 | 0 | 0.087333 | 2.8567 | 3.6234 | 7.1163 | 0 | 2.2979
| 4 | [24 empty] | 0 | 0 | [15 empty] | 0 | 0 | [15 empty] | 0 | 0 | 0.0866 | 2.864 | 3.8379 | 7.1163 | 0 | 2.1694
| 5 | [24 empty] | 0 | 0 | [15 empty] | 0 | 0 | [15 empty] | 0 | 0 | 0.0866 | 2.864 | 3.8617 | 7.1163 | 0 | 2.1561
| 6 | [24 empty] | 0 | 0 | [15 empty] | 0 | 0 | [15 empty] | 0 | 0 | 0.0866 | 2.864 | 3.9061 | 7.1163 | 0 | 2.1316
| 7 | [24 empty] | 0 | 0 | [15 empty] | 0 | 0 | [15 empty] | 0 | 0 | 0.0866 | 2.864 | 3.8718 | 7.1163 | 0 | 2.1504
| 8 | [24 empty] | 0 | 0 | [15 empty] | 0 | 0 | [15 empty] | 0 | 0 | 0.0866 | 2.864 | 3.9754 | 7.1163 | 0 | 2.0944
| 9 | [24 empty] | 0 | 0 | [15 empty] | 0 | 0 | [15 empty] | 0 | 0 | 0.087333 | 2.8567 | 3.6394 | 7.1163 | 0 | 2.2878
| 10 | [24 empty] | 0 | 0 | [15 empty] | 0 | 0 | [15 empty] | 0 | 0 | 0.087333 | 2.8567 | 3.5011 | 7.1163 | 0 | 2.3781
| 11 | [24 empty] | 0 | 0 | [15 empty] | 0 | 0 | [15 empty] | 0 | 0 | 0.087333 | 2.8567 | 3.6583 | 7.1163 | 0 | 2.2759
| 12 | [24 empty] | 0 | 0 | [15 empty] | 0 | 0 | [15 empty] | 0 | 0 | 0.0866 | 2.864 | 3.8942 | 7.1163 | 0 | 2.1381
| 13 | [24 empty] | 0 | 0 | [15 empty] | 0 | 0 | [15 empty] | 0 | 0 | 0.0866 | 2.864 | 3.9508 | 7.1163 | 0 | 2.1074
| 14 | [24 empty] | 0 | 0 | [15 empty] | 0 | 0 | [15 empty] | 0 | 0 | 0.0866 | 2.864 | 3.9429 | 7.1163 | 0 | 2.1117
| 15 | [24 empty] | 0 | 0 | [15 empty] | 0 | 0 | [15 empty] | 0 | 0 | 0.0866 | 2.864 | 3.8646 | 7.1163 | 0 | 2.1544
| 16 | [24 empty] | 0 | 0 | [15 empty] | 0 | 0 | [15 empty] | 0 | 0 | 0.0866 | 2.864 | 3.7654 | 7.1163 | 0 | 2.2112
| 17 | [24 empty] | 0 | 0 | [15 empty] | 0 | 0 | [15 empty] | 0 | 0 | 0.0866 | 2.864 | 3.7733 | 7.1163 | 0 | 2.2066
| 18 | [24 empty] | 0 | 0 | [15 empty] | 0 | 0 | [15 empty] | 0 | 0 | 0.0866 | 2.864 | 4.0324 | 7.1163 | 0 | 2.0648
| 19 | [24 empty] | 0 | 0 | [15 empty] | 0 | 0 | [15 empty] | 0 | 0 | 0.0866 | 2.864 | 4.2301 | 7.1163 | 0 | 1.9683
| 20 | [24 empty] | 0 | 0 | [15 empty] | 0 | 0 | [15 empty] | 0 | 0 | 0.0866 | 2.864 | 4.3939 | 7.1163 | 0 | 1.8949
| 21 | [24 empty] | 0 | 0 | [15 empty] | 0 | 0 | [15 empty] | 0 | 0 | 0.0866 | 2.864 | 4.4564 | 7.1163 | 0 | 1.8684
| 22 | [24 empty] | 0 | 0 | [15 empty] | 0 | 0 | [15 empty] | 0 | 0 | 0.0866 | 2.864 | 4.2539 | 7.1163 | 0 | 1.9573
| 23 | [24 empty] | 0 | 0 | [15 empty] | 0 | 0 | [15 empty] | 0 | 0 | 0.0866 | 2.864 | 3.8473 | 7.1163 | 0 | 2.1641
| 24 | [24 empty] | 0 | 0 | [15 empty] | 0 | 0 | [15 empty] | 0 | 0 | 0.0866 | 2.864 | 3.8123 | 7.1163 | 0 | 2.184
| 25 | [24 empty] | 0 | 0 | [15 empty] | 0 | 0 | [15 empty] | 0 | 0 | 0.0866 | 2.864 | 3.8433 | 7.1163 | 0 | 2.1664
| 26 | [24 empty] | 0 | 0 | [15 empty] | 0 | 0 | [15 empty] | 0 | 0 | 0.0866 | 2.864 | 3.9393 | 7.1163 | 0 | 2.1136
| 27 | [24 empty] | 0 | 0 | [15 empty] | 0 | 0 | [15 empty] | 0 | 0 | 0.0866 | 2.864 | 4.1839 | 7.1163 | 0 | 1.99
| 28 | [24 empty] | 0 | 0 | [15 empty] | 0 | 0 | [15 empty] | 0 | 0 | 0.0866 | 2.864 | 4.364 | 7.1163 | 0 | 1.9079
| 29 | [24 empty] | 0 | 0 | [15 empty] | 0 | 0 | [15 empty] | 0 | 0 | 0.0866 | 2.864 | 4.4376 | 7.1163 | 0 | 1.8763
| 30 | [24 empty] | 0 | 0 | [15 empty] | 0 | 0 | [15 empty] | 0 | 0 | 0.0866 | 2.864 | 4.4026 | 7.1163 | 0 | 1.8912
VII | 1 | [24 empty] | 0 | 0 | [15 empty] | 0 | 0 | [15 empty] | 0 | 0 | 0.0866 | 2.864 | 4.1457 | 7.1163 | 0 | 2.0084
| 2 | [24 empty] | 0 | 0 | [15 empty] | 0 | 0 | [15 empty] | 0 | 0 | 0.0866 | 2.864 | 3.7452 | 7.1163 | 0 | 2.2232
| 3 | [24 empty] | 0 | 0 | [15 empty] | 0 | 0 | [15 empty] | 0 | 0 | 0.087333 | 2.8567 | 3.6227 | 7.1163 | 0 | 2.2983
| 4 | [24 empty] | 0 | 0 | [15 empty] | 0 | 0 | [15 empty] | 0 | 0 | 0.0866 | 2.864 | 3.8274 | 7.1163 | 0 | 2.1754
| 5 | [24 empty] | 0 | 0 | [15 empty] | 0 | 0 | [15 empty] | 0 | 0 | 0.0866 | 2.864 | 3.8491 | 7.1163 | 0 | 2.1631
| 6 | [24 empty] | 0 | 0 | [15 empty] | 0 | 0 | [15 empty] | 0 | 0 | 0.0866 | 2.864 | 3.9129 | 7.1163 | 0 | 2.1278
| 7 | [24 empty] | 0 | 0 | [15 empty] | 0 | 0 | [15 empty] | 0 | 0 | 0.0866 | 2.864 | 4.027 | 7.1163 | 0 | 2.0676
| 8 | [24 empty] | 0 | 0 | [15 empty] | 0 | 0 | [15 empty] | 0 | 0 | 0.0866 | 2.864 | 3.9151 | 7.1163 | 0 | 2.1266
| 9 | [24 empty] | 0 | 0 | [15 empty] | 0 | 0 | [15 empty] | 0 | 0 | 0.087333 | 2.8567 | 3.5779 | 7.1163 | 0 | 2.3271
| 10 | [24 empty] | 0 | 0 | [15 empty] | 0 | 0 | [15 empty] | 0 | 0 | 0.0866 | 2.864 | 3.8465 | 7.1163 | 0 | 2.1645
| 11 | [24 empty] | 0 | 0 | [15 empty] | 0 | 0 | [15 empty] | 0 | 0 | 0.0866 | 2.864 | 3.9371 | 7.1163 | 0 | 2.1148
| 12 | [24 empty] | 0 | 0 | [15 empty] | 0 | 0 | [15 empty] | 0 | 0 | 0.0866 | 2.864 | 4.0739 | 7.1163 | 0 | 2.0438
| 13 | [24 empty] | 0 | 0 | [15 empty] | 0 | 0 | [15 empty] | 0 | 0 | 0.0866 | 2.864 | 4.1955 | 7.1163 | 0 | 1.9845
| 14 | [24 empty] | 0 | 0 | [15 empty] | 0 | 0 | [15 empty] | 0 | 0 | 0.0866 | 2.864 | 4.2482 | 7.1163 | 0 | 1.9599
| 15 | [24 empty] | 0 | 0 | [15 empty] | 0 | 0 | [15 empty] | 0 | 0 | 0.0866 | 2.864 | 4.456 | 7.1163 | 0 | 1.8685
| 16 | [24 empty] | 0 | 0 | [15 empty] | 0 | 0 | [15 empty] | 0 | 0 | 0.0866 | 2.864 | 4.4434 | 7.1163 | 0 | 1.8738
| 17 | [24 empty] | 0 | 0 | [15 empty] | 0 | 0 | [15 empty] | 0 | 0 | 0.0866 | 2.864 | 4.2215 | 7.1163 | 0 | 1.9723
| 18 | [24 empty] | 0 | 0 | [15 empty] | 0 | 0 | [15 empty] | 0 | 0 | 0.0866 | 2.864 | 4.3048 | 7.1163 | 0 | 1.9341
| 19 | [24 empty] | 0 | 0 | [15 empty] | 0 | 0 | [15 empty] | 0 | 0 | 0.0866 | 2.864 | 4.4329 | 7.1163 | 0 | 1.8782
| 20 | [24 empty] | 0 | 0 | [15 empty] | 0 | 0 | [15 empty] | 0 | 0 | 0.0866 | 2.864 | 4.4347 | 7.1163 | 0 | 1.8775
| 21 | [24 empty] | 0 | 0 | [15 empty] | 0 | 0 | [15 empty] | 0 | 0 | 0.0866 | 2.864 | 3.8404 | 7.1163 | 0 | 2.168
| 22 | [24 empty] | 0 | 0 | [15 empty] | 0 | 0 | [15 empty] | 0 | 0 | 0.0866 | 2.864 | 3.8541 | 7.1163 | 0 | 2.1603
| 23 | [24 empty] | 0 | 0 | [15 empty] | 0 | 0 | [15 empty] | 0 | 0 | 0.0866 | 2.864 | 4.1857 | 7.1163 | 0 | 1.9891
| 24 | [24 empty] | 0 | 0 | [15 empty] | 0 | 0 | [15 empty] | 0 | 0 | 0.0866 | 2.864 | 4.0497 | 7.1163 | 0 | 2.056
| 25 | [24 empty] | 0 | 0 | [15 empty] | 0 | 0 | [15 empty] | 0 | 0 | 0.0866 | 2.864 | 4.198 | 7.1163 | 0 | 1.9833
| 26 | [24 empty] | 0 | 0 | [15 empty] | 0 | 0 | [15 empty] | 0 | 0 | 0.0866 | 2.864 | 4.2106 | 7.1163 | 0 | 1.9774
| 27 | [24 empty] | 0 | 0 | [15 empty] | 0 | 0 | [15 empty] | 0 | 0 | 0.0866 | 2.864 | 4.4163 | 7.1163 | 0 | 1.8853
| 28 | [24 empty] | 0 | 0 | [15 empty] | 0 | 0 | [15 empty] | 0 | 0 | 0.0866 | 2.864 | 4.369 | 7.1163 | 0 | 1.9057
| 29 | [24 empty] | 0 | 0 | [15 empty] | 0 | 0 | [15 empty] | 0 | 0 | 0.0866 | 2.864 | 4.5365 | 7.1163 | 0 | 1.8354
| 30 | [24 empty] | 0 | 0 | [15 empty] | 0 | 0 | [15 empty] | 0 | 0 | 0.0866 | 2.864 | 4.3174 | 7.1163 | 0 | 1.9285
| 31 | [24 empty] | 0 | 0 | [15 empty] | 0 | 0 | [15 empty] | 0 | 0 | 0.0866 | 2.864 | 4.0501 | 7.1163 | 0 | 2.0558
VIII | 1 | [24 empty] | 0 | 0 | [15 empty] | 0 | 0 | [15 empty] | 0 | 0 | 0.0866 | 2.864 | 4.5029 | 7.1163 | 0 | 1.849
| 2 | [24 empty] | 0 | 0 | [15 empty] | 0 | 0 | [15 empty] | 0 | 0 | 0.0866 | 2.864 | 4.5642 | 7.1163 | 0 | 1.8242
| 3 | [24 empty] | 0 | 0 | [15 empty] | 0 | 0 | [15 empty] | 0 | 0 | 0.0866 | 2.864 | 4.4798 | 7.1163 | 0 | 1.8586
| 4 | [24 empty] | 0 | 0 | [15 empty] | 0 | 0 | [15 empty] | 0 | 0 | 0.0866 | 2.864 | 4.1605 | 7.1163 | 0 | 2.0012
| 5 | [24 empty] | 0 | 0 | [15 empty] | 0 | 0 | [15 empty] | 0 | 0 | 0.0866 | 2.864 | 3.9313 | 7.1163 | 0 | 2.1179
| 6 | [24 empty] | 0 | 0 | [15 empty] | 0 | 0 | [15 empty] | 0 | 0 | 0.0866 | 2.864 | 3.9173 | 7.1163 | 0 | 2.1255
| 7 | [24 empty] | 0 | 0 | [15 empty] | 0 | 0 | [15 empty] | 0 | 0 | 0.0866 | 2.864 | 4.0609 | 7.1163 | 0 | 2.0503
| 8 | [24 empty] | 0 | 0 | [15 empty] | 0 | 0 | [15 empty] | 0 | 0 | 0.0866 | 2.864 | 4.2388 | 7.1163 | 0 | 1.9643
| 9 | [24 empty] | 0 | 0 | [15 empty] | 0 | 0 | [15 empty] | 0 | 0 | 0.0866 | 2.864 | 4.1442 | 7.1163 | 0 | 2.0091
| 10 | [24 empty] | 0 | 0 | [15 empty] | 0 | 0 | [15 empty] | 0 | 0 | 0.0866 | 2.864 | 4.0818 | 7.1163 | 0 | 2.0398
| 11 | [24 empty] | 0 | 0 | [15 empty] | 0 | 0 | [15 empty] | 0 | 0 | 0.0866 | 2.864 | 3.778 | 7.1163 | 0 | 2.2038
| 12 | [24 empty] | 0 | 0 | [15 empty] | 0 | 0 | [15 empty] | 0 | 0 | 0.087333 | 2.8567 | 3.7242 | 7.1163 | 0 | 2.2357
| 13 | [24 empty] | 0 | 0 | [15 empty] | 0 | 0 | [15 empty] | 0 | 0 | 0.087333 | 2.8567 | 3.5604 | 7.1163 | 0 | 2.3385
| 14 | [24 empty] | 0 | 0 | [15 empty] | 0 | 0 | [15 empty] | 0 | 0 | 0.0866 | 2.864 | 3.9122 | 7.1163 | 0 | 2.1282
| 15 | [24 empty] | 0 | 0 | [15 empty] | 0 | 0 | [15 empty] | 0 | 0 | 0.0866 | 2.864 | 4.1316 | 7.1163 | 0 | 2.0152
| 16 | [24 empty] | 0 | 0 | [15 empty] | 0 | 0 | [15 empty] | 0 | 0 | 0.0866 | 2.864 | 4.1684 | 7.1163 | 0 | 1.9974
| 17 | [24 empty] | 0 | 0 | [15 empty] | 0 | 0 | [15 empty] | 0 | 0 | 0.0866 | 2.864 | 4.0623 | 7.1163 | 0 | 2.0496
| 18 | [24 empty] | 0 | 0 | [15 empty] | 0 | 0 | [15 empty] | 0 | 0 | 0.0866 | 2.864 | 3.9126 | 7.1163 | 0 | 2.128
| 19 | [24 empty] | 0 | 0 | [15 empty] | 0 | 0 | [15 empty] | 0 | 0 | 0.0866 | 2.864 | 3.993 | 7.1163 | 0 | 2.0851
| 20 | [24 empty] | 0 | 0 | [15 empty] | 0 | 0 | [15 empty] | 0 | 0 | 0.0866 | 2.864 | 3.9497 | 7.1163 | 0 | 2.108
| 21 | [24 empty] | 0 | 0 | [15 empty] | 0 | 0 | [15 empty] | 0 | 0 | 0.0866 | 2.864 | 4.0663 | 7.1163 | 0 | 2.0476
| 22 | [24 empty] | 0 | 0 | [15 empty] | 0 | 0 | [15 empty] | 0 | 0 | 0.0866 | 2.864 | 4.0685 | 7.1163 | 0 | 2.0465
| 23 | [24 empty] | 0 | 0 | [15 empty] | 0 | 0 | [15 empty] | 0 | 0 | 0.0866 | 2.864 | 4.2316 | 7.1163 | 0 | 1.9676
| 24 | [24 empty] | 0 | 0 | [15 empty] | 0 | 0 | [15 empty] | 0 | 0 | 0.0866 | 2.864 | 4.4318 | 7.1163 | 0 | 1.8787
| 25 | [24 empty] | 0 | 0 | [15 empty] | 0 | 0 | [15 empty] | 0 | 0 | 0.0866 | 2.864 | 3.7895 | 7.1163 | 0 | 2.1971
| 26 | [24 empty] | 0 | 0 | [15 empty] | 0 | 0 | [15 empty] | 0 | 0 | 0.0866 | 2.864 | 3.7798 | 7.1163 | 0 | 2.2028
| 27 | [24 empty] | 0 | 0 | [15 empty] | 0 | 0 | [15 empty] | 0 | 0 | 0.087333 | 2.8567 | 3.6234 | 7.1163 | 0 | 2.2979
| 28 | [24 empty] | 0 | 0 | [15 empty] | 0 | 0 | [15 empty] | 0 | 0 | 0.087333 | 2.8567 | 3.7031 | 7.1163 | 0 | 2.2484
| 29 | [24 empty] | 0 | 0 | [15 empty] | 0 | 0 | [15 empty] | 0 | 0 | 0.087333 | 2.8567 | 3.5972 | 7.1163 | 0 | 2.3146
| 30 | [24 empty] | 0 | 0 | [15 empty] | 0 | 0 | [15 empty] | 0 | 0 | 0.087333 | 2.8567 | 3.6969 | 7.1163 | 0 | 2.2522
IX | 1 | [10 empty] | 0.238 | 13.62 | 16.1696 | 7.78% | 1.258 | 14.9115 | 0 | 25.3165 | 0 |  | 0.136 | 3.99 | 5.4469 | 5.2414 | 132.6926 | 5.6513 |  | 0.238 | 13.62 | 16.1696 | 7.78% | 1.258 | 14.9115 | 0 | 25.3165 | 0 |  | 0.136 | 3.99 | 5.4469 | 5.2414 | 132.6926 | 5.6513 |  | 0.238 | 13.62 | 16.1696 | 7.78% | 1.258 | 14.9115 | 0 | 25.3165 | 0 |  | 0.10444 | 3.99 | 5.1089 | 4.9161 | 124.4576 | 6.0252 | 0.0866 | 2.864 | 3.7917 | 7.1163 | 0 | 2.1959
| 2 | [10 empty] | 0.43333 | 11.6667 | 15.5739 | 9.553% | 1.4877 | 14.0861 | 0 | 30.8295 | 0 |  | 0.13333 | 4.0167 | 5.2189 | 5.0219 | 154.824 | 7.1826 |  | 1.23 | 3.06 | 14.1505 | 10.51% | 1.4877 | 12.6628 | 0 | 30.8295 | 0 |  | 0.096667 | 3.1033 | 3.9749 | 3.8249 | 117.921 | 9.4303 |  | 0.43333 | 11.6667 | 15.5739 | 9.553% | 1.4877 | 14.0861 | 0 | 30.8295 | 0 |  | 0.10444 | 4.0167 | 4.9584 | 4.7713 | 147.0965 | 7.5599 | 0.087333 | 2.8567 | 3.6441 | 7.1163 | 0 | 2.2848
| 3 | [10 empty] | 0.43333 | 11.6667 | 15.5125 | 9.714% | 1.5069 | 14.0056 | 0 | 31.29 | 0 |  | 0.13333 | 4.0167 | 5.2 | 5.0038 | 156.5681 | 7.3163 |  | 1.23 | 3.06 | 13.9762 | 10.78% | 1.5069 | 12.4693 | 0 | 31.29 | 0 |  | 0.096667 | 3.1033 | 3.9612 | 3.8118 | 119.2702 | 9.6043 |  | 0.43333 | 11.6667 | 15.5125 | 9.714% | 1.5069 | 14.0056 | 0 | 31.29 | 0 |  | 0.10444 | 4.0167 | 4.9436 | 4.7571 | 148.8484 | 7.6958 | 0.087333 | 2.8567 | 3.6318 | 7.1163 | 0 | 2.2926
| 4 | [10 empty] | 0.43333 | 11.6667 | 15.1947 | 10.57% | 1.6063 | 13.5885 | 0 | 33.674 | 0 |  | 0.13333 | 4.0167 | 5.1022 | 4.9097 | 165.3288 | 8.0247 |  | 1.23 | 3.06 | 13.0743 | 12.29% | 1.6063 | 11.468 | 0 | 33.674 | 0 |  | 0.096667 | 3.1033 | 3.8904 | 3.7436 | 126.0605 | 10.5244 |  | 0.43333 | 11.6667 | 15.1947 | 10.57% | 1.6063 | 13.5885 | 0 | 33.674 | 0 |  | 0.10444 | 4.0167 | 4.867 | 4.6834 | 157.7074 | 8.4125 | 0.087333 | 2.8567 | 3.5677 | 7.1163 | 0 | 2.3337
| 5 | [10 empty] | 0.43333 | 11.6667 | 15.229 | 10.48% | 1.5955 | 13.6335 | 0 | 33.4166 | 0 |  | 0.13333 | 4.0167 | 5.1128 | 4.9198 | 164.4046 | 7.9469 |  | 1.23 | 3.06 | 13.1716 | 12.11% | 1.5955 | 11.5761 | 0 | 33.4166 | 0 |  | 0.096667 | 3.1033 | 3.898 | 3.7509 | 125.3431 | 10.4234 |  | 0.43333 | 11.6667 | 15.229 | 10.48% | 1.5955 | 13.6335 | 0 | 33.4166 | 0 |  | 0.10444 | 4.0167 | 4.8753 | 4.6913 | 156.7679 | 8.334 | 0.087333 | 2.8567 | 3.5746 | 7.1163 | 0 | 2.3292
| 6 | [10 empty] | 0.43333 | 11.6667 | 15.4674 | 9.834% | 1.521 | 13.9463 | 0 | 31.6286 | 0 |  | 0.13333 | 4.0167 | 5.1861 | 4.9904 | 157.8398 | 7.4153 |  | 1.23 | 3.06 | 13.8481 | 10.98% | 1.521 | 12.3271 | 0 | 31.6286 | 0 |  | 0.096667 | 3.1033 | 3.9512 | 3.8021 | 120.2546 | 9.733 |  | 0.43333 | 11.6667 | 15.4674 | 9.834% | 1.521 | 13.9463 | 0 | 31.6286 | 0 |  | 0.10444 | 4.0167 | 4.9327 | 4.7466 | 150.1282 | 7.7962 | 0.087333 | 2.8567 | 3.6227 | 7.1163 | 0 | 2.2983
| 7 | [10 empty] | 0.43333 | 11.6667 | 15.7093 | 9.201% | 1.4454 | 14.2639 | 0 | 29.8135 | 0 |  | 0.13333 | 4.0167 | 5.2606 | 5.062 | 150.9175 | 6.8909 |  | 1.23 | 3.06 | 14.5349 | 9.944% | 1.4454 | 13.0895 | 0 | 29.8135 | 0 |  | 0.096667 | 3.1033 | 4.0052 | 3.854 | 114.9018 | 9.0508 |  | 0.43333 | 11.6667 | 15.7093 | 9.201% | 1.4454 | 14.2639 | 0 | 29.8135 | 0 |  | 0.10444 | 4.0167 | 4.991 | 4.8027 | 143.1857 | 7.263 | 0.087333 | 2.8567 | 3.6714 | 7.1163 | 0 | 2.2678
| 8 | [10 empty] | 0.238 | 13.62 | 16.3094 | 7.226% | 1.1785 | 15.1309 | 0 | 23.4065 | 0 |  | 0.136 | 3.99 | 5.5268 | 5.3182 | 124.4817 | 5.1494 |  | 0.238 | 13.62 | 16.3094 | 7.226% | 1.1785 | 15.1309 | 0 | 23.4065 | 0 |  | 0.136 | 3.99 | 5.5268 | 5.3182 | 124.4817 | 5.1494 |  | 0.238 | 13.62 | 16.3094 | 7.226% | 1.1785 | 15.1309 | 0 | 23.4065 | 0 |  | 0.10444 | 3.99 | 5.1702 | 4.9751 | 116.4504 | 5.5045 | 0.0866 | 2.864 | 3.8426 | 7.1163 | 0 | 2.1668
| 9 | [10 empty] | 0.238 | 13.62 | 16.4939 | 6.508% | 1.0735 | 15.4204 | 0 | 0 | 0 |  | 0.136 | 3.99 | 5.6322 | 5.4197 | 0 | 0 |  | 0.238 | 13.62 | 16.4939 | 6.508% | 1.0735 | 15.4204 | 0 | 0 | 0 |  | 0.136 | 3.99 | 5.6322 | 5.4197 | 0 | 0 |  | 0.238 | 13.62 | 16.4939 | 6.508% | 1.0735 | 15.4204 | 0 | 0 | 0 |  | 0.10444 | 3.99 | 5.2512 | 5.053 | 0 | 0 | 0.0866 | 2.864 | 3.9097 | 7.1163 | 0 | 2.1296
| 10 | [10 empty] | 0.238 | 13.62 | 16.6307 | 5.986% | 0.99559 | 15.6351 | 0 | 0 | 0 |  | 0.136 | 3.99 | 5.7104 | 5.4949 | 0 | 0 |  | 0.238 | 13.62 | 16.6307 | 5.986% | 0.99559 | 15.6351 | 0 | 0 | 0 |  | 0.136 | 3.99 | 5.7104 | 5.4949 | 0 | 0 |  | 0.238 | 13.62 | 16.6307 | 5.986% | 0.99559 | 15.6351 | 0 | 0 | 0 |  | 0.10444 | 3.99 | 5.3112 | 5.1108 | 0 | 0 | 0.0866 | 2.864 | 3.9595 | 7.1163 | 0 | 2.1028
| 11 | [10 empty] | 0.238 | 13.62 | 16.5732 | 6.205% | 1.0283 | 15.5449 | 0 | 0 | 0 |  | 0.136 | 3.99 | 5.6775 | 5.4633 | 0 | 0 |  | 0.238 | 13.62 | 16.5732 | 6.205% | 1.0283 | 15.5449 | 0 | 0 | 0 |  | 0.136 | 3.99 | 5.6775 | 5.4633 | 0 | 0 |  | 0.238 | 13.62 | 16.5732 | 6.205% | 1.0283 | 15.5449 | 0 | 0 | 0 |  | 0.10444 | 3.99 | 5.286 | 5.0865 | 0 | 0 | 0.0866 | 2.864 | 3.9386 | 7.1163 | 0 | 2.114
| 12 | [10 empty] | 0.238 | 13.62 | 16.5296 | 6.371% | 1.0532 | 15.4764 | 0 | 0 | 0 |  | 0.136 | 3.99 | 5.6526 | 5.4393 | 0 | 0 |  | 0.238 | 13.62 | 16.5296 | 6.371% | 1.0532 | 15.4764 | 0 | 0 | 0 |  | 0.136 | 3.99 | 5.6526 | 5.4393 | 0 | 0 |  | 0.238 | 13.62 | 16.5296 | 6.371% | 1.0532 | 15.4764 | 0 | 0 | 0 |  | 0.10444 | 3.99 | 5.2668 | 5.0681 | 0 | 0 | 0.0866 | 2.864 | 3.9227 | 7.1163 | 0 | 2.1225
| 13 | [10 empty] | 0.238 | 13.62 | 16.1844 | 7.721% | 1.2496 | 14.9349 | 0 | 25.1133 | 0 |  | 0.136 | 3.99 | 5.4554 | 5.2495 | 131.833 | 5.5972 |  | 0.238 | 13.62 | 16.1844 | 7.721% | 1.2496 | 14.9349 | 0 | 25.1133 | 0 |  | 0.136 | 3.99 | 5.4554 | 5.2495 | 131.833 | 5.5972 |  | 0.238 | 13.62 | 16.1844 | 7.721% | 1.2496 | 14.9349 | 0 | 25.1133 | 0 |  | 0.10444 | 3.99 | 5.1154 | 4.9224 | 123.6165 | 5.9692 | 0.0866 | 2.864 | 3.7971 | 7.1163 | 0 | 2.1927
| 14 | [10 empty] | 0.238 | 13.62 | 16.2102 | 7.618% | 1.2349 | 14.9753 | 0 | 24.7611 | 0 |  | 0.136 | 3.99 | 5.4701 | 5.2637 | 130.3353 | 5.5038 |  | 0.238 | 13.62 | 16.2102 | 7.618% | 1.2349 | 14.9753 | 0 | 24.7611 | 0 |  | 0.136 | 3.99 | 5.4701 | 5.2637 | 130.3353 | 5.5038 |  | 0.238 | 13.62 | 16.2102 | 7.618% | 1.2349 | 14.9753 | 0 | 24.7611 | 0 |  | 0.10444 | 3.99 | 5.1267 | 4.9332 | 122.1525 | 5.8725 | 0.0866 | 2.864 | 3.8065 | 7.1163 | 0 | 2.1873
| 15 | [10 empty] | 0.43333 | 11.6667 | 15.1676 | 10.65% | 1.6147 | 13.5529 | 0 | 33.8772 | 0 |  | 0.13333 | 4.0167 | 5.0939 | 4.9017 | 166.0547 | 8.0863 |  | 1.23 | 3.06 | 12.9974 | 12.42% | 1.6147 | 11.3826 | 0 | 33.8772 | 0 |  | 0.096667 | 3.1033 | 3.8843 | 3.7377 | 126.6241 | 10.6043 |  | 0.43333 | 11.6667 | 15.1676 | 10.65% | 1.6147 | 13.5529 | 0 | 33.8772 | 0 |  | 0.10444 | 4.0167 | 4.8605 | 4.6771 | 158.4462 | 8.4746 | 0.087333 | 2.8567 | 3.5622 | 7.1163 | 0 | 2.3373
| 16 | [10 empty] | 0.704 | 9.772 | 14.2629 | 12.94% | 1.845 | 12.4179 | 0 | 39.4037 | 0 |  | 0.202 | 3.536 | 4.8246 | 4.6425 | 182.933 | 9.9304 |  | 0.144 | 10.662 | 11.5806 | 15.93% | 1.845 | 9.7356 | 0 | 39.4037 | 0 |  | 0.132 | 2.856 | 3.698 | 3.5585 | 140.2182 | 12.9556 |  | 0.704 | 9.772 | 14.2629 | 12.94% | 1.845 | 12.4179 | 0 | 39.4037 | 0 |  | 0.10444 | 3.536 | 4.2023 | 4.0437 | 159.3366 | 11.4011 | 0.1128 | 2.6784 | 3.398 | 7.1163 | 0 | 2.4503
| 17 | [10 empty] | 0.704 | 9.772 | 13.6117 | 14.48% | 1.9703 | 11.6414 | 0 | 42.4108 | 0 |  | 0.202 | 3.536 | 4.6377 | 4.4627 | 189.2681 | 11.1189 |  | 0.144 | 10.662 | 11.4474 | 17.21% | 1.9703 | 9.4771 | 0 | 42.4108 | 0 |  | 0.132 | 2.856 | 3.5759 | 3.441 | 145.936 | 14.4204 |  | 0.704 | 9.772 | 13.6117 | 14.48% | 1.9703 | 11.6414 | 0 | 42.4108 | 0 |  | 0.10444 | 3.536 | 4.1057 | 3.9507 | 167.5536 | 12.5599 | 0.1128 | 2.6784 | 3.2936 | 7.1163 | 0 | 2.5279
| 18 | [10 empty] | 0.704 | 9.772 | 13.5853 | 14.54% | 1.9754 | 11.61 | 0 | 42.5327 | 0 |  | 0.202 | 3.536 | 4.6302 | 4.4554 | 189.5022 | 11.1691 |  | 0.144 | 10.662 | 11.442 | 17.26% | 1.9754 | 9.4666 | 0 | 42.5327 | 0 |  | 0.132 | 2.856 | 3.571 | 3.4362 | 146.1529 | 14.4819 |  | 0.704 | 9.772 | 13.5853 | 14.54% | 1.9754 | 11.61 | 0 | 42.5327 | 0 |  | 0.10444 | 3.536 | 4.1017 | 3.947 | 167.8749 | 12.608 | 0.1128 | 2.6784 | 3.2894 | 7.1163 | 0 | 2.5312
| 19 | [10 empty] | 0.704 | 9.772 | 13.7115 | 14.23% | 1.9511 | 11.7604 | 0 | 41.9503 | 0 |  | 0.202 | 3.536 | 4.6664 | 4.4903 | 188.368 | 10.9307 |  | 0.144 | 10.662 | 11.4678 | 17.01% | 1.9511 | 9.5167 | 0 | 41.9503 | 0 |  | 0.132 | 2.856 | 3.5947 | 3.459 | 145.1061 | 14.1896 |  | 0.704 | 9.772 | 13.7115 | 14.23% | 1.9511 | 11.7604 | 0 | 41.9503 | 0 |  | 0.10444 | 3.536 | 4.1205 | 3.965 | 166.3314 | 12.3789 | 0.1128 | 2.6784 | 3.3096 | 7.1163 | 0 | 2.5157
| 20 | [10 empty] | 0.43333 | 11.6667 | 15.6136 | 9.449% | 1.4753 | 14.1383 | 0 | 30.5315 | 0 |  | 0.13333 | 4.0167 | 5.2311 | 5.0337 | 153.6865 | 7.0965 |  | 1.23 | 3.06 | 14.2632 | 10.34% | 1.4753 | 12.7879 | 0 | 30.5315 | 0 |  | 0.096667 | 3.1033 | 3.9838 | 3.8335 | 117.0415 | 9.3184 |  | 0.43333 | 11.6667 | 15.6136 | 9.449% | 1.4753 | 14.1383 | 0 | 30.5315 | 0 |  | 0.10444 | 4.0167 | 4.968 | 4.7805 | 145.9559 | 7.4724 | 0.087333 | 2.8567 | 3.6521 | 7.1163 | 0 | 2.2798
| 21 | [10 empty] | 0.238 | 13.62 | 16.3263 | 7.159% | 1.1689 | 15.1574 | 0 | 23.1763 | 0 |  | 0.136 | 3.99 | 5.5364 | 5.3275 | 123.4719 | 5.0899 |  | 0.238 | 13.62 | 16.3263 | 7.159% | 1.1689 | 15.1574 | 0 | 23.1763 | 0 |  | 0.136 | 3.99 | 5.5364 | 5.3275 | 123.4719 | 5.0899 |  | 0.238 | 13.62 | 16.3263 | 7.159% | 1.1689 | 15.1574 | 0 | 23.1763 | 0 |  | 0.10444 | 3.99 | 5.1776 | 4.9822 | 115.4697 | 5.4426 | 0.0866 | 2.864 | 3.8487 | 7.1163 | 0 | 2.1633
| 22 | [10 empty] | 0 | 0 | 0 | 0% | 0 | 0 | 0 | 0 | 0 |  | 0 | 0 | 0 | 0 | 0 | 0 |  | 0 | 0 | 0 | 0% | 0 | 0 | 0 | 0 | 0 |  | 0 | 0 | 0 | 0 | 0 | 0 |  | 0 | 0 | 0 | 0% | 0 | 0 | 0 | 0 | 0 |  | 0.10444 | 0 | 1.6276 | 1.5662 | 0 | 0 | 0.0866 | 2.864 | 4.2135 | 7.1163 | 0 | 1.976
| 23 | [10 empty] | 0 | 0 | 0 | 0% | 0 | 0 | 0 | 0 | 0 |  | 0 | 0 | 0 | 0 | 0 | 0 |  | 0 | 0 | 0 | 0% | 0 | 0 | 0 | 0 | 0 |  | 0 | 0 | 0 | 0 | 0 | 0 |  | 0 | 0 | 0 | 0% | 0 | 0 | 0 | 0 | 0 |  | 0.10444 | 0 | 1.8017 | 1.7337 | 0 | 0 | 0.0866 | 2.864 | 4.3579 | 7.1163 | 0 | 1.9106
| 24 | [10 empty] | 0 | 0 | 0 | 0% | 0 | 0 | 0 | 0 | 0 |  | 0 | 0 | 0 | 0 | 0 | 0 |  | 0 | 0 | 0 | 0% | 0 | 0 | 0 | 0 | 0 |  | 0 | 0 | 0 | 0 | 0 | 0 |  | 0 | 0 | 0 | 0% | 0 | 0 | 0 | 0 | 0 |  | 0.10444 | 0 | 1.9322 | 1.8593 | 0 | 0 | 0.0866 | 2.864 | 4.4661 | 7.1163 | 0 | 1.8643
| 25 | [10 empty] | 0.238 | 13.62 | 16.234 | 7.523% | 1.2213 | 15.0127 | 0 | 24.436 | 0 |  | 0.136 | 3.99 | 5.4837 | 5.2768 | 128.9439 | 5.4181 |  | 0.238 | 13.62 | 16.234 | 7.523% | 1.2213 | 15.0127 | 0 | 24.436 | 0 |  | 0.136 | 3.99 | 5.4837 | 5.2768 | 128.9439 | 5.4181 |  | 0.238 | 13.62 | 16.234 | 7.523% | 1.2213 | 15.0127 | 0 | 24.436 | 0 |  | 0.10444 | 3.99 | 5.1371 | 4.9433 | 120.7943 | 5.7836 | 0.0866 | 2.864 | 3.8152 | 7.1163 | 0 | 2.1824
| 26 | [10 empty] | 0.238 | 13.62 | 16.594 | 6.126% | 1.0165 | 15.5775 | 0 | 0 | 0 |  | 0.136 | 3.99 | 5.6894 | 5.4747 | 0 | 0 |  | 0.238 | 13.62 | 16.594 | 6.126% | 1.0165 | 15.5775 | 0 | 0 | 0 |  | 0.136 | 3.99 | 5.6894 | 5.4747 | 0 | 0 |  | 0.238 | 13.62 | 16.594 | 6.126% | 1.0165 | 15.5775 | 0 | 0 | 0 |  | 0.10444 | 3.99 | 5.2951 | 5.0953 | 0 | 0 | 0.0866 | 2.864 | 3.9461 | 7.1163 | 0 | 2.1099
| 27 | [10 empty] | 0.238 | 13.62 | 16.9302 | 4.874% | 0.82514 | 16.105 | 0 | 0 | 0 |  | 0.136 | 3.99 | 5.8815 | 5.6596 | 0 | 0 |  | 0.238 | 13.62 | 16.9302 | 4.874% | 0.82514 | 16.105 | 0 | 0 | 0 |  | 0.136 | 3.99 | 5.8815 | 5.6596 | 0 | 0 |  | 0.238 | 13.62 | 16.9302 | 4.874% | 0.82514 | 16.105 | 0 | 0 | 0 |  | 0.10444 | 3.99 | 5.4426 | 5.2373 | 0 | 0 | 0.0866 | 2.864 | 4.0685 | 7.1163 | 0 | 2.0465
| 28 | [10 empty] | 0 | 0 | 0 | 0% | 0 | 0 | 0 | 0 | 0 |  | 0 | 0 | 0 | 0 | 0 | 0 |  | 0 | 0 | 0 | 0% | 0 | 0 | 0 | 0 | 0 |  | 0 | 0 | 0 | 0 | 0 | 0 |  | 0 | 0 | 0 | 0% | 0 | 0 | 0 | 0 | 0 |  | 0.10444 | 0 | 1.6911 | 1.6273 | 0 | 0 | 0.0866 | 2.864 | 4.2662 | 7.1163 | 0 | 1.9516
| 29 | [10 empty] | 0 | 0 | 0 | 0% | 0 | 0 | 0 | 0 | 0 |  | 0 | 0 | 0 | 0 | 0 | 0 |  | 0 | 0 | 0 | 0% | 0 | 0 | 0 | 0 | 0 |  | 0 | 0 | 0 | 0 | 0 | 0 |  | 0 | 0 | 0 | 0% | 0 | 0 | 0 | 0 | 0 |  | 0.10444 | 0 | 1.5762 | 1.5168 | 0 | 0 | 0.0866 | 2.864 | 4.1709 | 7.1163 | 0 | 1.9962
| 30 | [10 empty] | 0 | 0 | 0 | 0% | 0 | 0 | 0 | 0 | 0 |  | 0 | 0 | 0 | 0 | 0 | 0 |  | 0 | 0 | 0 | 0% | 0 | 0 | 0 | 0 | 0 |  | 0 | 0 | 0 | 0 | 0 | 0 |  | 0 | 0 | 0 | 0% | 0 | 0 | 0 | 0 | 0 |  | 0.10444 | 0 | 1.5693 | 1.5101 | 0 | 0 | 0.0866 | 2.864 | 4.1652 | 7.1163 | 0 | 1.999
| 31 | [10 empty] | 0.238 | 13.62 | 16.9956 | 4.636% | 0.78789 | 16.2077 | 0 | 0 | 0 |  | 0.136 | 3.99 | 5.9189 | 5.6956 | 0 | 0 |  | 0.238 | 13.62 | 16.9956 | 4.636% | 0.78789 | 16.2077 | 0 | 0 | 0 |  | 0.136 | 3.99 | 5.9189 | 5.6956 | 0 | 0 |  | 0.238 | 13.62 | 16.9956 | 4.636% | 0.78789 | 16.2077 | 0 | 0 | 0 |  | 0.10444 | 3.99 | 5.4714 | 5.2649 | 0 | 0 | 0.0866 | 2.864 | 4.0923 | 7.1163 | 0 | 2.0346
X | 1 | [10 empty] | 0.238 | 13.62 | 16.4978 | 6.493% | 1.0712 | 15.4266 | 0 | 0 | 0 |  | 0.136 | 3.99 | 5.6345 | 5.4218 | 0 | 0 |  | 0.238 | 13.62 | 16.4978 | 6.493% | 1.0712 | 15.4266 | 0 | 0 | 0 |  | 0.136 | 3.99 | 5.6345 | 5.4218 | 0 | 0 |  | 0.238 | 13.62 | 16.4978 | 6.493% | 1.0712 | 15.4266 | 0 | 0 | 0 |  | 0.10444 | 3.99 | 5.2529 | 5.0547 | 0 | 0 | 0.0866 | 2.864 | 3.9111 | 7.1163 | 0 | 2.1288
| 2 | [10 empty] | 0.43333 | 11.6667 | 14.9871 | 11.15% | 1.6712 | 13.3159 | 0 | 35.2317 | 0 |  | 0.13333 | 4.0167 | 5.0383 | 4.8482 | 170.8107 | 8.5023 |  | 1.23 | 3.06 | 12.4849 | 13.39% | 1.6712 | 10.8137 | 0 | 35.2317 | 0 |  | 0.096667 | 3.1033 | 3.844 | 3.699 | 130.3216 | 11.1439 |  | 0.43333 | 11.6667 | 14.9871 | 11.15% | 1.6712 | 13.3159 | 0 | 35.2317 | 0 |  | 0.10444 | 4.0167 | 4.817 | 4.6352 | 163.3061 | 8.8931 | 0.087333 | 2.8567 | 3.5259 | 7.1163 | 0 | 2.3614
| 3 | [10 empty] | 0.704 | 9.772 | 12.4355 | 17.66% | 2.1966 | 10.2388 | 0 | 47.8425 | 0 |  | 0.202 | 3.536 | 4.3002 | 4.138 | 197.9706 | 13.5274 |  | 0.144 | 10.662 | 11.2068 | 19.6% | 2.1966 | 9.0102 | 0 | 47.8425 | 0 |  | 0.132 | 2.856 | 3.3554 | 3.2288 | 154.4731 | 17.3365 |  | 0.704 | 9.772 | 12.4355 | 17.66% | 2.1966 | 10.2388 | 0 | 47.8425 | 0 |  | 0.10444 | 3.536 | 3.9311 | 3.7828 | 180.9789 | 14.7974 | 0.1128 | 2.6784 | 3.1052 | 7.1163 | 0 | 2.6814
| 4 | [10 empty] | 0.704 | 9.772 | 12.4413 | 17.65% | 2.1955 | 10.2458 | 0 | 47.8155 | 0 |  | 0.202 | 3.536 | 4.3019 | 4.1396 | 197.9359 | 13.5144 |  | 0.144 | 10.662 | 11.208 | 19.59% | 2.1955 | 9.0125 | 0 | 47.8155 | 0 |  | 0.132 | 2.856 | 3.3565 | 3.2298 | 154.4362 | 17.321 |  | 0.704 | 9.772 | 12.4413 | 17.65% | 2.1955 | 10.2458 | 0 | 47.8155 | 0 |  | 0.10444 | 3.536 | 3.932 | 3.7836 | 180.9165 | 14.7858 | 0.1128 | 2.6784 | 3.1061 | 7.1163 | 0 | 2.6805
| 5 | [10 empty] | 0.704 | 9.772 | 13.5824 | 14.55% | 1.9759 | 11.6065 | 0 | 42.5463 | 0 |  | 0.202 | 3.536 | 4.6293 | 4.4546 | 189.5281 | 11.1747 |  | 0.144 | 10.662 | 11.4414 | 17.27% | 1.9759 | 9.4655 | 0 | 42.5463 | 0 |  | 0.132 | 2.856 | 3.5705 | 3.4357 | 146.1769 | 14.4887 |  | 0.704 | 9.772 | 13.5824 | 14.55% | 1.9759 | 11.6065 | 0 | 42.5463 | 0 |  | 0.10444 | 3.536 | 4.1013 | 3.9465 | 167.9105 | 12.6134 | 0.1128 | 2.6784 | 3.2889 | 7.1163 | 0 | 2.5315
| 6 | [10 empty] | 0.238 | 13.62 | 16.1983 | 7.665% | 1.2417 | 14.9567 | 0 | 24.9236 | 0 |  | 0.136 | 3.99 | 5.4633 | 5.2572 | 131.0278 | 5.5468 |  | 0.238 | 13.62 | 16.1983 | 7.665% | 1.2417 | 14.9567 | 0 | 24.9236 | 0 |  | 0.136 | 3.99 | 5.4633 | 5.2572 | 131.0278 | 5.5468 |  | 0.238 | 13.62 | 16.1983 | 7.665% | 1.2417 | 14.9567 | 0 | 24.9236 | 0 |  | 0.10444 | 3.99 | 5.1215 | 4.9282 | 122.8291 | 5.9171 | 0.0866 | 2.864 | 3.8022 | 7.1163 | 0 | 2.1898
| 7 | [10 empty] | 0.238 | 13.62 | 16.3144 | 7.206% | 1.1756 | 15.1387 | 0 | 23.3388 | 0 |  | 0.136 | 3.99 | 5.5296 | 5.321 | 124.1851 | 5.1319 |  | 0.238 | 13.62 | 16.3144 | 7.206% | 1.1756 | 15.1387 | 0 | 23.3388 | 0 |  | 0.136 | 3.99 | 5.5296 | 5.321 | 124.1851 | 5.1319 |  | 0.238 | 13.62 | 16.3144 | 7.206% | 1.1756 | 15.1387 | 0 | 23.3388 | 0 |  | 0.10444 | 3.99 | 5.1724 | 4.9772 | 116.1623 | 5.4863 | 0.0866 | 2.864 | 3.8444 | 7.1163 | 0 | 2.1658
| 8 | [10 empty] | 0.238 | 13.62 | 16.234 | 7.523% | 1.2213 | 15.0127 | 0 | 24.436 | 0 |  | 0.136 | 3.99 | 5.4837 | 5.2768 | 128.9439 | 5.4181 |  | 0.238 | 13.62 | 16.234 | 7.523% | 1.2213 | 15.0127 | 0 | 24.436 | 0 |  | 0.136 | 3.99 | 5.4837 | 5.2768 | 128.9439 | 5.4181 |  | 0.238 | 13.62 | 16.234 | 7.523% | 1.2213 | 15.0127 | 0 | 24.436 | 0 |  | 0.10444 | 3.99 | 5.1371 | 4.9433 | 120.7943 | 5.7836 | 0.0866 | 2.864 | 3.8152 | 7.1163 | 0 | 2.1824
| 9 | [10 empty] | 0.43333 | 11.6667 | 15.9856 | 8.502% | 1.3591 | 14.6265 | 0 | 27.7411 | 0 |  | 0.13333 | 4.0167 | 5.3456 | 5.1438 | 142.6956 | 6.3099 |  | 1.23 | 3.06 | 15.319 | 8.872% | 1.3591 | 13.9599 | 0 | 27.7411 | 0 |  | 0.096667 | 3.1033 | 4.0668 | 3.9133 | 108.5596 | 8.294 |  | 0.43333 | 11.6667 | 15.9856 | 8.502% | 1.3591 | 14.6265 | 0 | 27.7411 | 0 |  | 0.10444 | 4.0167 | 5.0576 | 4.8668 | 135.0097 | 6.6691 | 0.087333 | 2.8567 | 3.7271 | 7.1163 | 0 | 2.2339
| 10 | [10 empty] | 0.43333 | 11.6667 | 15.5504 | 9.614% | 1.4951 | 14.0553 | 0 | 31.0055 | 0 |  | 0.13333 | 4.0167 | 5.2117 | 5.015 | 155.4928 | 7.2336 |  | 1.23 | 3.06 | 14.0839 | 10.62% | 1.4951 | 12.5888 | 0 | 31.0055 | 0 |  | 0.096667 | 3.1033 | 3.9697 | 3.8199 | 118.4383 | 9.4967 |  | 0.43333 | 11.6667 | 15.5504 | 9.614% | 1.4951 | 14.0553 | 0 | 31.0055 | 0 |  | 0.10444 | 4.0167 | 4.9528 | 4.7659 | 147.7679 | 7.6118 | 0.087333 | 2.8567 | 3.6394 | 7.1163 | 0 | 2.2878
| 11 | [10 empty] | 0.43333 | 11.6667 | 15.1315 | 10.75% | 1.626 | 13.5055 | 0 | 34.1481 | 0 |  | 0.13333 | 4.0167 | 5.0828 | 4.891 | 167.0175 | 8.1688 |  | 1.23 | 3.06 | 12.8949 | 12.61% | 1.626 | 11.2689 | 0 | 34.1481 | 0 |  | 0.096667 | 3.1033 | 3.8763 | 3.73 | 127.372 | 10.7114 |  | 0.43333 | 11.6667 | 15.1315 | 10.75% | 1.626 | 13.5055 | 0 | 34.1481 | 0 |  | 0.10444 | 4.0167 | 4.8518 | 4.6687 | 159.4272 | 8.5577 | 0.087333 | 2.8567 | 3.555 | 7.1163 | 0 | 2.3421
| 12 | [10 empty] | 0.238 | 13.62 | 16.3471 | 7.078% | 1.157 | 15.1901 | 0 | 22.8918 | 0 |  | 0.136 | 3.99 | 5.5483 | 5.339 | 122.2186 | 5.0166 |  | 0.238 | 13.62 | 16.3471 | 7.078% | 1.157 | 15.1901 | 0 | 22.8918 | 0 |  | 0.136 | 3.99 | 5.5483 | 5.339 | 122.2186 | 5.0166 |  | 0.238 | 13.62 | 16.3471 | 7.078% | 1.157 | 15.1901 | 0 | 22.8918 | 0 |  | 0.10444 | 3.99 | 5.1868 | 4.991 | 114.2538 | 5.3663 | 0.0866 | 2.864 | 3.8563 | 7.1163 | 0 | 2.1591
| 13 | [10 empty] | 0.238 | 13.62 | 16.72 | 5.651% | 0.9448 | 15.7752 | 0 | 0 | 0 |  | 0.136 | 3.99 | 5.7614 | 5.544 | 0 | 0 |  | 0.238 | 13.62 | 16.72 | 5.651% | 0.9448 | 15.7752 | 0 | 0 | 0 |  | 0.136 | 3.99 | 5.7614 | 5.544 | 0 | 0 |  | 0.238 | 13.62 | 16.72 | 5.651% | 0.9448 | 15.7752 | 0 | 0 | 0 |  | 0.10444 | 3.99 | 5.3504 | 5.1485 | 0 | 0 | 0.0866 | 2.864 | 3.992 | 7.1163 | 0 | 2.0857
| 14 | [10 empty] | 0.238 | 13.62 | 16.005 | 8.446% | 1.3517 | 14.6532 | 0 | 27.565 | 0 |  | 0.136 | 3.99 | 5.3528 | 5.1508 | 141.9829 | 6.2613 |  | 0.238 | 13.62 | 16.005 | 8.446% | 1.3517 | 14.6532 | 0 | 27.565 | 0 |  | 0.136 | 3.99 | 5.3528 | 5.1508 | 141.9829 | 6.2613 |  | 0.238 | 13.62 | 16.005 | 8.446% | 1.3517 | 14.6532 | 0 | 27.565 | 0 |  | 0.10444 | 3.99 | 5.0366 | 4.8466 | 133.5954 | 6.6544 | 0.0866 | 2.864 | 3.7318 | 7.1163 | 0 | 2.2311
| 15 | [10 empty] | 0.238 | 13.62 | 16.5543 | 6.277% | 1.039 | 15.5153 | 0 | 0 | 0 |  | 0.136 | 3.99 | 5.6668 | 5.4529 | 0 | 0 |  | 0.238 | 13.62 | 16.5543 | 6.277% | 1.039 | 15.5153 | 0 | 0 | 0 |  | 0.136 | 3.99 | 5.6668 | 5.4529 | 0 | 0 |  | 0.238 | 13.62 | 16.5543 | 6.277% | 1.039 | 15.5153 | 0 | 0 | 0 |  | 0.10444 | 3.99 | 5.2777 | 5.0786 | 0 | 0 | 0.0866 | 2.864 | 3.9317 | 7.1163 | 0 | 2.1177
| 16 | [10 empty] | 0.238 | 13.62 | 16.1597 | 7.82% | 1.2637 | 14.896 | 0 | 25.4519 | 0 |  | 0.136 | 3.99 | 5.4412 | 5.2359 | 133.2637 | 5.6874 |  | 0.238 | 13.62 | 16.1597 | 7.82% | 1.2637 | 14.896 | 0 | 25.4519 | 0 |  | 0.136 | 3.99 | 5.4412 | 5.2359 | 133.2637 | 5.6874 |  | 0.238 | 13.62 | 16.1597 | 7.82% | 1.2637 | 14.896 | 0 | 25.4519 | 0 |  | 0.10444 | 3.99 | 5.1045 | 4.9119 | 125.0169 | 6.0626 | 0.0866 | 2.864 | 3.7881 | 7.1163 | 0 | 2.198
| 17 | [10 empty] | 0.43333 | 11.6667 | 15.8754 | 8.778% | 1.3935 | 14.4819 | 0 | 28.5674 | 0 |  | 0.13333 | 4.0167 | 5.3117 | 5.1112 | 146.0143 | 6.5393 |  | 1.23 | 3.06 | 15.0064 | 9.286% | 1.3935 | 13.6129 | 0 | 28.5674 | 0 |  | 0.096667 | 3.1033 | 4.0422 | 3.8897 | 111.1177 | 8.593 |  | 0.43333 | 11.6667 | 15.8754 | 8.778% | 1.3935 | 14.4819 | 0 | 28.5674 | 0 |  | 0.10444 | 4.0167 | 5.0311 | 4.8412 | 138.3012 | 6.904 | 0.087333 | 2.8567 | 3.7049 | 7.1163 | 0 | 2.2473
| 18 | [10 empty] | 0.43333 | 11.6667 | 14.969 | 11.2% | 1.6768 | 13.2922 | 0 | 35.3672 | 0 |  | 0.13333 | 4.0167 | 5.0328 | 4.8429 | 171.2784 | 8.5445 |  | 1.23 | 3.06 | 12.4336 | 13.49% | 1.6768 | 10.7568 | 0 | 35.3672 | 0 |  | 0.096667 | 3.1033 | 3.84 | 3.6951 | 130.6855 | 11.1985 |  | 0.43333 | 11.6667 | 14.969 | 11.2% | 1.6768 | 13.2922 | 0 | 35.3672 | 0 |  | 0.10444 | 4.0167 | 4.8126 | 4.631 | 163.7858 | 8.9353 | 0.087333 | 2.8567 | 3.5222 | 7.1163 | 0 | 2.3639
| 19 | [10 empty] | 0.704 | 9.772 | 13.9285 | 13.71% | 1.9093 | 12.0192 | 0 | 40.9479 | 0 |  | 0.202 | 3.536 | 4.7286 | 4.5502 | 186.3213 | 10.529 |  | 0.144 | 10.662 | 11.5122 | 16.59% | 1.9093 | 9.6029 | 0 | 40.9479 | 0 |  | 0.132 | 2.856 | 3.6353 | 3.4982 | 143.2426 | 13.6955 |  | 0.704 | 9.772 | 13.9285 | 13.71% | 1.9093 | 12.0192 | 0 | 40.9479 | 0 |  | 0.10444 | 3.536 | 4.1527 | 3.996 | 163.6259 | 11.9894 | 0.1128 | 2.6784 | 3.3444 | 7.1163 | 0 | 2.4896
| 20 | [10 empty] | 0.704 | 9.772 | 11.1888 | 21.78% | 2.4365 | 8.7523 | 0 | 53.5994 | 0 |  | 0.202 | 3.536 | 3.9425 | 3.7938 | 203.3426 | 16.5301 |  | 0.144 | 10.662 | 10.9518 | 22.25% | 2.4365 | 8.5153 | 0 | 53.5994 | 0 |  | 0.132 | 2.856 | 3.1217 | 3.0039 | 161.0045 | 20.8769 |  | 0.704 | 9.772 | 11.1888 | 21.78% | 2.4365 | 8.7523 | 0 | 53.5994 | 0 |  | 0.10444 | 3.536 | 3.7462 | 3.6048 | 193.2165 | 17.3965 | 0.1128 | 2.6784 | 2.9054 | 7.1163 | 0 | 2.8657
| 21 | [10 empty] | -0.046667 | 11.2733 | 11.2619 | 23.76% | 2.6758 | 8.5861 | 0 | 59.3426 | 0 |  | 0.10444 | 3.7311 | 3.7568 | 3.615 | 214.5249 | 19.2062 |  | -0.013333 | 10.9767 | 10.9734 | 24.38% | 2.6758 | 8.2976 | 0 | 59.3426 | 0 |  | 0.076667 | 2.9667 | 2.9855 | 2.8729 | 170.4827 | 24.1679 |  | -0.046667 | 11.2733 | 11.2619 | 23.76% | 2.6758 | 8.5861 | 0 | 59.3426 | 0 |  | 0.10444 | 3.7311 | 3.7568 | 3.615 | 214.5249 | 19.2062 | 0.062 | 2.78 | 2.7952 | 7.1163 | 0 | 2.9786
| 22 | [10 empty] | -0.046667 | 11.2733 | 11.3175 | 25.07% | 2.8372 | 8.4803 | 0 | 63.2166 | 0 |  | 0.10444 | 3.7311 | 3.6323 | 3.4953 | 220.9583 | 21.1611 |  | -0.013333 | 10.9767 | 10.9893 | 25.82% | 2.8372 | 8.1521 | 0 | 63.2166 | 0 |  | 0.076667 | 2.9667 | 2.8942 | 2.7849 | 176.0545 | 26.5584 |  | -0.046667 | 11.2733 | 11.3175 | 25.07% | 2.8372 | 8.4803 | 0 | 63.2166 | 0 |  | 0.10444 | 3.7311 | 3.6323 | 3.4953 | 220.9583 | 21.1611 | 0.062 | 2.78 | 2.7214 | 7.1163 | 0 | 3.0595
| 23 | [10 empty] | -0.046667 | 11.2733 | 11.3157 | 25.03% | 2.8321 | 8.4836 | 0 | 63.0947 | 0 |  | 0.10444 | 3.7311 | 3.6362 | 3.499 | 220.77 | 21.0975 |  | -0.013333 | 10.9767 | 10.9888 | 25.77% | 2.8321 | 8.1566 | 0 | 63.0947 | 0 |  | 0.076667 | 2.9667 | 2.897 | 2.7877 | 175.8895 | 26.4809 |  | -0.046667 | 11.2733 | 11.3157 | 25.03% | 2.8321 | 8.4836 | 0 | 63.0947 | 0 |  | 0.10444 | 3.7311 | 3.6362 | 3.499 | 220.77 | 21.0975 | 0.062 | 2.78 | 2.7237 | 7.1163 | 0 | 3.0569
| 24 | [10 empty] | -0.046667 | 11.2733 | 11.3324 | 25.42% | 2.8807 | 8.4518 | 0 | 64.2596 | 0 |  | 0.10444 | 3.7311 | 3.5988 | 3.463 | 222.5318 | 21.7105 |  | -0.013333 | 10.9767 | 10.9936 | 26.2% | 2.8807 | 8.1129 | 0 | 64.2596 | 0 |  | 0.076667 | 2.9667 | 2.8696 | 2.7613 | 177.4382 | 27.228 |  | -0.046667 | 11.2733 | 11.3324 | 25.42% | 2.8807 | 8.4518 | 0 | 64.2596 | 0 |  | 0.10444 | 3.7311 | 3.5988 | 3.463 | 222.5318 | 21.7105 | 0.062 | 2.78 | 2.7015 | 7.1163 | 0 | 3.082
| 25 | [10 empty] | -0.046667 | 11.2733 | 11.4446 | 28.02% | 3.2063 | 8.2383 | 0 | 72.0754 | 0 |  | 0.10444 | 3.7311 | 3.3477 | 3.2214 | 232.1824 | 26.1776 |  | -0.013333 | 10.9767 | 11.0256 | 29.08% | 3.2063 | 7.8193 | 0 | 72.0754 | 0 |  | 0.076667 | 2.9667 | 2.6852 | 2.5839 | 186.236 | 32.6359 |  | -0.046667 | 11.2733 | 11.4446 | 28.02% | 3.2063 | 8.2383 | 0 | 72.0754 | 0 |  | 0.10444 | 3.7311 | 3.3477 | 3.2214 | 232.1824 | 26.1776 | 0.062 | 2.78 | 2.5524 | 7.1163 | 0 | 3.262
| 26 | [10 empty] | -0.046667 | 11.2733 | 11.5319 | 30% | 3.4597 | 8.0722 | 0 | 78.1573 | 0 |  | 0.10444 | 3.7311 | 3.1523 | 3.0334 | 237.0791 | 30.1461 |  | -0.013333 | 10.9767 | 11.0506 | 31.31% | 3.4597 | 7.5908 | 0 | 78.1573 | 0 |  | 0.076667 | 2.9667 | 2.5418 | 2.4459 | 191.164 | 37.3868 |  | -0.046667 | 11.2733 | 11.5319 | 30% | 3.4597 | 8.0722 | 0 | 78.1573 | 0 |  | 0.10444 | 3.7311 | 3.1523 | 3.0334 | 237.0791 | 30.1461 | 0.062 | 2.78 | 2.4364 | 7.1163 | 0 | 3.4173
| 27 | [10 empty] | -0.046667 | 11.2733 | 11.5372 | 30.12% | 3.475 | 8.0622 | 0 | 78.523 | 0 |  | 0.10444 | 3.7311 | 3.1406 | 3.0221 | 237.3007 | 30.4005 |  | -0.013333 | 10.9767 | 11.0521 | 31.44% | 3.475 | 7.5771 | 0 | 78.523 | 0 |  | 0.076667 | 2.9667 | 2.5332 | 2.4376 | 191.4068 | 37.6897 |  | -0.046667 | 11.2733 | 11.5372 | 30.12% | 3.475 | 8.0622 | 0 | 78.523 | 0 |  | 0.10444 | 3.7311 | 3.1406 | 3.0221 | 237.3007 | 30.4005 | 0.062 | 2.78 | 2.4294 | 7.1163 | 0 | 3.4271
| 28 | [10 empty] | -0.046667 | 11.2733 | 11.4264 | 27.6% | 3.1533 | 8.2731 | 0 | 70.8021 | 0 |  | 0.10444 | 3.7311 | 3.3886 | 3.2607 | 230.8678 | 25.4047 |  | -0.013333 | 10.9767 | 11.0204 | 28.61% | 3.1533 | 7.8671 | 0 | 70.8021 | 0 |  | 0.076667 | 2.9667 | 2.7153 | 2.6128 | 184.9918 | 31.7048 |  | -0.046667 | 11.2733 | 11.4264 | 27.6% | 3.1533 | 8.2731 | 0 | 70.8021 | 0 |  | 0.10444 | 3.7311 | 3.3886 | 3.2607 | 230.8678 | 25.4047 | 0.062 | 2.78 | 2.5767 | 7.1163 | 0 | 3.2313
| 29 | [10 empty] | -0.046667 | 11.2733 | 11.4349 | 27.79% | 3.1781 | 8.2568 | 0 | 71.3981 | 0 |  | 0.10444 | 3.7311 | 3.3695 | 3.2423 | 231.4956 | 25.7642 |  | -0.013333 | 10.9767 | 11.0228 | 28.83% | 3.1781 | 7.8447 | 0 | 71.3981 | 0 |  | 0.076667 | 2.9667 | 2.7012 | 2.5993 | 185.5833 | 32.1381 |  | -0.046667 | 11.2733 | 11.4349 | 27.79% | 3.1781 | 8.2568 | 0 | 71.3981 | 0 |  | 0.10444 | 3.7311 | 3.3695 | 3.2423 | 231.4956 | 25.7642 | 0.062 | 2.78 | 2.5653 | 7.1163 | 0 | 3.2456
| 30 | [10 empty] | -0.046667 | 11.2733 | 11.5246 | 29.83% | 3.4383 | 8.0863 | 0 | 77.6425 | 0 |  | 0.10444 | 3.7311 | 3.1689 | 3.0493 | 236.7533 | 29.7913 |  | -0.013333 | 10.9767 | 11.0484 | 31.12% | 3.4383 | 7.6102 | 0 | 77.6425 | 0 |  | 0.076667 | 2.9667 | 2.5539 | 2.4576 | 190.8119 | 36.9641 |  | -0.046667 | 11.2733 | 11.5246 | 29.83% | 3.4383 | 8.0863 | 0 | 77.6425 | 0 |  | 0.10444 | 3.7311 | 3.1689 | 3.0493 | 236.7533 | 29.7913 | 0.062 | 2.78 | 2.4462 | 7.1163 | 0 | 3.4036
XI | 1 | [10 empty] | -0.046667 | 11.2733 | 11.4312 | 27.71% | 3.1674 | 8.2638 | 0 | 71.1407 | 0 |  | 0.10444 | 3.7311 | 3.3777 | 3.2503 | 231.2272 | 25.6085 |  | -0.013333 | 10.9767 | 11.0218 | 28.74% | 3.1674 | 7.8544 | 0 | 71.1407 | 0 |  | 0.076667 | 2.9667 | 2.7073 | 2.6051 | 185.3299 | 31.9505 |  | -0.046667 | 11.2733 | 11.4312 | 27.71% | 3.1674 | 8.2638 | 0 | 71.1407 | 0 |  | 0.10444 | 3.7311 | 3.3777 | 3.2503 | 231.2272 | 25.6085 | 0.062 | 2.78 | 2.5702 | 7.1163 | 0 | 3.2394
| 2 | [10 empty] | 0.43333 | 11.6667 | 15.034 | 11.02% | 1.6565 | 13.3775 | 0 | 34.8795 | 0 |  | 0.13333 | 4.0167 | 5.0528 | 4.8621 | 169.5881 | 8.3933 |  | 1.23 | 3.06 | 12.6181 | 13.13% | 1.6565 | 10.9616 | 0 | 34.8795 | 0 |  | 0.096667 | 3.1033 | 3.8545 | 3.7091 | 129.3703 | 11.0025 |  | 0.43333 | 11.6667 | 15.034 | 11.02% | 1.6565 | 13.3775 | 0 | 34.8795 | 0 |  | 0.10444 | 4.0167 | 4.8283 | 4.6461 | 162.0534 | 8.7835 | 0.087333 | 2.8567 | 3.5353 | 7.1163 | 0 | 2.3551
| 3 | [10 empty] | 0.704 | 9.772 | 12.9752 | 16.13% | 2.0928 | 10.8824 | 0 | 45.3502 | 0 |  | 0.202 | 3.536 | 4.4551 | 4.287 | 194.4155 | 12.3769 |  | 0.144 | 10.662 | 11.3172 | 18.49% | 2.0928 | 9.2244 | 0 | 45.3502 | 0 |  | 0.132 | 2.856 | 3.4566 | 3.3262 | 150.8421 | 15.9522 |  | 0.704 | 9.772 | 12.9752 | 16.13% | 2.0928 | 10.8824 | 0 | 45.3502 | 0 |  | 0.10444 | 3.536 | 4.0112 | 3.8599 | 175.0451 | 13.7466 | 0.1128 | 2.6784 | 3.1916 | 7.1163 | 0 | 2.6087
| 4 | [10 empty] | -0.046667 | 11.2733 | 11.1913 | 22.08% | 2.4709 | 8.7204 | 0 | 54.4256 | 0 |  | 0.10444 | 3.7311 | 3.9148 | 3.767 | 205.0231 | 16.904 |  | -0.013333 | 10.9767 | 10.9532 | 22.56% | 2.4709 | 8.4823 | 0 | 54.4256 | 0 |  | 0.076667 | 2.9667 | 3.1015 | 2.9844 | 162.4298 | 21.3367 |  | -0.046667 | 11.2733 | 11.1913 | 22.08% | 2.4709 | 8.7204 | 0 | 54.4256 | 0 |  | 0.10444 | 3.7311 | 3.9148 | 3.767 | 205.0231 | 16.904 | 0.062 | 2.78 | 2.889 | 7.1163 | 0 | 2.882
| 5 | [10 empty] | -0.046667 | 11.2733 | 11.2683 | 23.91% | 2.6944 | 8.5739 | 0 | 59.7896 | 0 |  | 0.10444 | 3.7311 | 3.7424 | 3.6012 | 215.3146 | 19.4251 |  | -0.013333 | 10.9767 | 10.9752 | 24.55% | 2.6944 | 8.2808 | 0 | 59.7896 | 0 |  | 0.076667 | 2.9667 | 2.975 | 2.8627 | 171.1603 | 24.4362 |  | -0.046667 | 11.2733 | 11.2683 | 23.91% | 2.6944 | 8.5739 | 0 | 59.7896 | 0 |  | 0.10444 | 3.7311 | 3.7424 | 3.6012 | 215.3146 | 19.4251 | 0.062 | 2.78 | 2.7867 | 7.1163 | 0 | 2.9878
| 6 | [10 empty] | 0.704 | 9.772 | 11.9075 | 19.3% | 2.2982 | 9.6093 | 0 | 50.2807 | 0 |  | 0.202 | 3.536 | 4.1487 | 3.9922 | 200.7296 | 14.7359 |  | 0.144 | 10.662 | 11.0988 | 20.71% | 2.2982 | 8.8006 | 0 | 50.2807 | 0 |  | 0.132 | 2.856 | 3.2564 | 3.1335 | 157.5555 | 18.7739 |  | 0.704 | 9.772 | 11.9075 | 19.3% | 2.2982 | 9.6093 | 0 | 50.2807 | 0 |  | 0.10444 | 3.536 | 3.8528 | 3.7074 | 186.4121 | 15.8677 | 0.1128 | 2.6784 | 3.0206 | 7.1163 | 0 | 2.7565
| 7 | [10 empty] | 0.704 | 9.772 | 14.5005 | 12.41% | 1.7993 | 12.7012 | 0 | 38.3065 | 0 |  | 0.202 | 3.536 | 4.8928 | 4.7081 | 180.3523 | 9.5194 |  | 0.144 | 10.662 | 11.6292 | 15.47% | 1.7993 | 9.8299 | 0 | 38.3065 | 0 |  | 0.132 | 2.856 | 3.7426 | 3.6014 | 137.956 | 12.4449 |  | 0.704 | 9.772 | 14.5005 | 12.41% | 1.7993 | 12.7012 | 0 | 38.3065 | 0 |  | 0.10444 | 3.536 | 4.2375 | 4.0776 | 156.1992 | 10.9914 | 0.1128 | 2.6784 | 3.436 | 7.1163 | 0 | 2.4232
| 8 | [10 empty] | 0.704 | 9.772 | 11.356 | 21.17% | 2.4043 | 8.9517 | 0 | 52.8273 | 0 |  | 0.202 | 3.536 | 3.9905 | 3.8399 | 202.8522 | 16.0962 |  | 0.144 | 10.662 | 10.986 | 21.89% | 2.4043 | 8.5817 | 0 | 52.8273 | 0 |  | 0.132 | 2.856 | 3.153 | 3.034 | 160.2789 | 20.3716 |  | 0.704 | 9.772 | 11.356 | 21.17% | 2.4043 | 8.9517 | 0 | 52.8273 | 0 |  | 0.10444 | 3.536 | 3.771 | 3.6287 | 191.6942 | 17.0331 | 0.1128 | 2.6784 | 2.9322 | 7.1163 | 0 | 2.8395
| 9 | [10 empty] | 0.704 | 9.772 | 13.2011 | 15.52% | 2.0493 | 11.1518 | 0 | 44.3072 | 0 |  | 0.202 | 3.536 | 4.5199 | 4.3493 | 192.7073 | 11.9189 |  | 0.144 | 10.662 | 11.3634 | 18.03% | 2.0493 | 9.3141 | 0 | 44.3072 | 0 |  | 0.132 | 2.856 | 3.499 | 3.3669 | 149.1785 | 15.3967 |  | 0.704 | 9.772 | 13.2011 | 15.52% | 2.0493 | 11.1518 | 0 | 44.3072 | 0 |  | 0.10444 | 3.536 | 4.0447 | 3.8921 | 172.448 | 13.3191 | 0.1128 | 2.6784 | 3.2278 | 7.1163 | 0 | 2.5795
| 10 | [10 empty] | 0.704 | 9.772 | 13.1365 | 15.69% | 2.0617 | 11.0748 | 0 | 44.6052 | 0 |  | 0.202 | 3.536 | 4.5014 | 4.3315 | 193.2086 | 12.0484 |  | 0.144 | 10.662 | 11.3502 | 18.16% | 2.0617 | 9.2885 | 0 | 44.6052 | 0 |  | 0.132 | 2.856 | 3.4869 | 3.3553 | 149.6625 | 15.5541 |  | 0.704 | 9.772 | 13.1365 | 15.69% | 2.0617 | 11.0748 | 0 | 44.6052 | 0 |  | 0.10444 | 3.536 | 4.0352 | 3.8829 | 173.1969 | 13.4405 | 0.1128 | 2.6784 | 3.2175 | 7.1163 | 0 | 2.5877
| 11 | [10 empty] | 0.704 | 9.772 | 12.8725 | 16.41% | 2.1125 | 10.76 | 0 | 45.8243 | 0 |  | 0.202 | 3.536 | 4.4256 | 4.2586 | 195.1489 | 12.5896 |  | 0.144 | 10.662 | 11.2962 | 18.7% | 2.1125 | 9.1837 | 0 | 45.8243 | 0 |  | 0.132 | 2.856 | 3.4373 | 3.3076 | 151.5701 | 16.2093 |  | 0.704 | 9.772 | 12.8725 | 16.41% | 2.1125 | 10.76 | 0 | 45.8243 | 0 |  | 0.10444 | 3.536 | 3.996 | 3.8452 | 176.2034 | 13.9432 | 0.1128 | 2.6784 | 3.1752 | 7.1163 | 0 | 2.6222
| 12 | [10 empty] | -0.046667 | 11.2733 | 11.1886 | 22.01% | 2.463 | 8.7255 | 0 | 54.236 | 0 |  | 0.10444 | 3.7311 | 3.9209 | 3.7729 | 204.6267 | 16.8189 |  | -0.013333 | 10.9767 | 10.9524 | 22.49% | 2.463 | 8.4894 | 0 | 54.236 | 0 |  | 0.076667 | 2.9667 | 3.1059 | 2.9887 | 162.0972 | 21.2317 |  | -0.046667 | 11.2733 | 11.1886 | 22.01% | 2.463 | 8.7255 | 0 | 54.236 | 0 |  | 0.10444 | 3.7311 | 3.9209 | 3.7729 | 204.6267 | 16.8189 | 0.062 | 2.78 | 2.8926 | 7.1163 | 0 | 2.8784
| 13 | [10 empty] | -0.046667 | 11.2733 | 11.4829 | 28.89% | 3.3175 | 8.1654 | 0 | 74.7438 | 0 |  | 0.10444 | 3.7311 | 3.262 | 3.1389 | 234.6125 | 27.8603 |  | -0.013333 | 10.9767 | 11.0366 | 30.06% | 3.3175 | 7.719 | 0 | 74.7438 | 0 |  | 0.076667 | 2.9667 | 2.6223 | 2.5234 | 188.6049 | 34.6564 |  | -0.046667 | 11.2733 | 11.4829 | 28.89% | 3.3175 | 8.1654 | 0 | 74.7438 | 0 |  | 0.10444 | 3.7311 | 3.262 | 3.1389 | 234.6125 | 27.8603 | 0.062 | 2.78 | 2.5015 | 7.1163 | 0 | 3.3284
| 14 | [10 empty] | -0.046667 | 11.2733 | 11.5609 | 30.65% | 3.5438 | 8.0171 | 0 | 80.1755 | 0 |  | 0.10444 | 3.7311 | 3.0875 | 2.971 | 238.1986 | 31.5741 |  | -0.013333 | 10.9767 | 11.0588 | 32.05% | 3.5438 | 7.515 | 0 | 80.1755 | 0 |  | 0.076667 | 2.9667 | 2.4942 | 2.4001 | 192.4283 | 39.0842 |  | -0.046667 | 11.2733 | 11.5609 | 30.65% | 3.5438 | 8.0171 | 0 | 80.1755 | 0 |  | 0.10444 | 3.7311 | 3.0875 | 2.971 | 238.1986 | 31.5741 | 0.062 | 2.78 | 2.3979 | 7.1163 | 0 | 3.4722
| 15 | [10 empty] | -0.046667 | 11.2733 | 11.4131 | 27.29% | 3.1149 | 8.2982 | 0 | 69.881 | 0 |  | 0.10444 | 3.7311 | 3.4182 | 3.2892 | 229.8542 | 24.8572 |  | -0.013333 | 10.9767 | 11.0166 | 28.27% | 3.1149 | 7.9017 | 0 | 69.881 | 0 |  | 0.076667 | 2.9667 | 2.737 | 2.6337 | 184.0458 | 31.044 |  | -0.046667 | 11.2733 | 11.4131 | 27.29% | 3.1149 | 8.2982 | 0 | 69.881 | 0 |  | 0.10444 | 3.7311 | 3.4182 | 3.2892 | 229.8542 | 24.8572 | 0.062 | 2.78 | 2.5943 | 7.1163 | 0 | 3.2094
| 16 | [10 empty] | 0.704 | 9.772 | 13.2539 | 15.39% | 2.0392 | 11.2147 | 0 | 44.0634 | 0 |  | 0.202 | 3.536 | 4.5351 | 4.3639 | 192.2892 | 11.8137 |  | 0.144 | 10.662 | 11.3742 | 17.93% | 2.0392 | 9.335 | 0 | 44.0634 | 0 |  | 0.132 | 2.856 | 3.5088 | 3.3764 | 148.7773 | 15.2688 |  | 0.704 | 9.772 | 13.2539 | 15.39% | 2.0392 | 11.2147 | 0 | 44.0634 | 0 |  | 0.10444 | 3.536 | 4.0526 | 3.8996 | 171.8312 | 13.2202 | 0.1128 | 2.6784 | 3.2363 | 7.1163 | 0 | 2.5727
| 17 | [10 empty] | 0.704 | 9.772 | 12.8432 | 16.49% | 2.1182 | 10.725 | 0 | 45.9597 | 0 |  | 0.202 | 3.536 | 4.4172 | 4.2505 | 195.3535 | 12.6508 |  | 0.144 | 10.662 | 11.2902 | 18.76% | 2.1182 | 9.172 | 0 | 45.9597 | 0 |  | 0.132 | 2.856 | 3.4318 | 3.3023 | 151.7749 | 16.2832 |  | 0.704 | 9.772 | 12.8432 | 16.49% | 2.1182 | 10.725 | 0 | 45.9597 | 0 |  | 0.10444 | 3.536 | 3.9916 | 3.841 | 176.5318 | 13.9997 | 0.1128 | 2.6784 | 3.1705 | 7.1163 | 0 | 2.6261
| 18 | [10 empty] | 0.704 | 9.772 | 11.4117 | 20.97% | 2.3936 | 9.0181 | 0 | 52.5699 | 0 |  | 0.202 | 3.536 | 4.0065 | 3.8553 | 202.6729 | 15.9538 |  | 0.144 | 10.662 | 10.9974 | 21.77% | 2.3936 | 8.6038 | 0 | 52.5699 | 0 |  | 0.132 | 2.856 | 3.1635 | 3.0441 | 160.0267 | 20.2054 |  | 0.704 | 9.772 | 11.4117 | 20.97% | 2.3936 | 9.0181 | 0 | 52.5699 | 0 |  | 0.10444 | 3.536 | 3.7793 | 3.6367 | 191.1786 | 16.913 | 0.1128 | 2.6784 | 2.9411 | 7.1163 | 0 | 2.8309
| 19 | [10 empty] | -0.046667 | 11.2733 | 11.2385 | 23.21% | 2.6081 | 8.6305 | 0 | 57.7172 | 0 |  | 0.10444 | 3.7311 | 3.809 | 3.6653 | 211.5492 | 18.424 |  | -0.013333 | 10.9767 | 10.9667 | 23.78% | 2.6081 | 8.3587 | 0 | 57.7172 | 0 |  | 0.076667 | 2.9667 | 3.0238 | 2.9097 | 167.942 | 23.208 |  | -0.046667 | 11.2733 | 11.2385 | 23.21% | 2.6081 | 8.6305 | 0 | 57.7172 | 0 |  | 0.10444 | 3.7311 | 3.809 | 3.6653 | 211.5492 | 18.424 | 0.062 | 2.78 | 2.8262 | 7.1163 | 0 | 2.946
| 20 | [10 empty] | -0.046667 | 11.2733 | 11.3253 | 25.25% | 2.8598 | 8.4655 | 0 | 63.7585 | 0 |  | 0.10444 | 3.7311 | 3.6149 | 3.4785 | 221.7841 | 21.4452 |  | -0.013333 | 10.9767 | 10.9915 | 26.02% | 2.8598 | 8.1317 | 0 | 63.7585 | 0 |  | 0.076667 | 2.9667 | 2.8814 | 2.7726 | 176.7795 | 26.9048 |  | -0.046667 | 11.2733 | 11.3253 | 25.25% | 2.8598 | 8.4655 | 0 | 63.7585 | 0 |  | 0.10444 | 3.7311 | 3.6149 | 3.4785 | 221.7841 | 21.4452 | 0.062 | 2.78 | 2.711 | 7.1163 | 0 | 3.0712
| 21 | [10 empty] | -0.046667 | 11.2733 | 11.3068 | 24.82% | 2.8062 | 8.5006 | 0 | 62.4716 | 0 |  | 0.10444 | 3.7311 | 3.6563 | 3.5183 | 219.7932 | 20.7748 |  | -0.013333 | 10.9767 | 10.9862 | 25.54% | 2.8062 | 8.1801 | 0 | 62.4716 | 0 |  | 0.076667 | 2.9667 | 2.9117 | 2.8018 | 175.0359 | 26.087 |  | -0.046667 | 11.2733 | 11.3068 | 24.82% | 2.8062 | 8.5006 | 0 | 62.4716 | 0 |  | 0.10444 | 3.7311 | 3.6563 | 3.5183 | 219.7932 | 20.7748 | 0.062 | 2.78 | 2.7356 | 7.1163 | 0 | 3.0436
| 22 | [10 empty] | 0.704 | 9.772 | 14.0605 | 13.4% | 1.8839 | 12.1766 | 0 | 40.3384 | 0 |  | 0.202 | 3.536 | 4.7665 | 4.5866 | 185.0179 | 10.2898 |  | 0.144 | 10.662 | 11.5392 | 16.33% | 1.8839 | 9.6553 | 0 | 40.3384 | 0 |  | 0.132 | 2.856 | 3.6601 | 3.522 | 142.071 | 13.4004 |  | 0.704 | 9.772 | 14.0605 | 13.4% | 1.8839 | 12.1766 | 0 | 40.3384 | 0 |  | 0.10444 | 3.536 | 4.1722 | 4.0148 | 161.9504 | 11.7555 | 0.1128 | 2.6784 | 3.3655 | 7.1163 | 0 | 2.4739
| 23 | [10 empty] | -0.046667 | 11.2733 | 11.1921 | 22.1% | 2.4732 | 8.7189 | 0 | 54.4798 | 0 |  | 0.10444 | 3.7311 | 3.913 | 3.7654 | 205.136 | 16.9284 |  | -0.013333 | 10.9767 | 10.9534 | 22.58% | 2.4732 | 8.4803 | 0 | 54.4798 | 0 |  | 0.076667 | 2.9667 | 3.1002 | 2.9832 | 162.5245 | 21.3667 |  | -0.046667 | 11.2733 | 11.1921 | 22.1% | 2.4732 | 8.7189 | 0 | 54.4798 | 0 |  | 0.10444 | 3.7311 | 3.913 | 3.7654 | 205.136 | 16.9284 | 0.062 | 2.78 | 2.888 | 7.1163 | 0 | 2.883
| 24 | [10 empty] | -0.046667 | 11.2733 | 11.2424 | 23.3% | 2.6194 | 8.6231 | 0 | 57.9881 | 0 |  | 0.10444 | 3.7311 | 3.8003 | 3.6569 | 212.0565 | 18.5529 |  | -0.013333 | 10.9767 | 10.9678 | 23.88% | 2.6194 | 8.3485 | 0 | 57.9881 | 0 |  | 0.076667 | 2.9667 | 3.0175 | 2.9036 | 168.3738 | 23.3663 |  | -0.046667 | 11.2733 | 11.2424 | 23.3% | 2.6194 | 8.6231 | 0 | 57.9881 | 0 |  | 0.10444 | 3.7311 | 3.8003 | 3.6569 | 212.0565 | 18.5529 | 0.062 | 2.78 | 2.8211 | 7.1163 | 0 | 2.9514
| 25 | [10 empty] | 0.704 | 9.772 | 12.1509 | 18.53% | 2.2514 | 9.8996 | 0 | 49.1565 | 0 |  | 0.202 | 3.536 | 4.2186 | 4.0594 | 199.5457 | 14.1679 |  | 0.144 | 10.662 | 11.1486 | 20.19% | 2.2514 | 8.8972 | 0 | 49.1565 | 0 |  | 0.132 | 2.856 | 3.302 | 3.1774 | 156.1919 | 18.1004 |  | 0.704 | 9.772 | 12.1509 | 18.53% | 2.2514 | 9.8996 | 0 | 49.1565 | 0 |  | 0.10444 | 3.536 | 3.8889 | 3.7422 | 183.9524 | 15.3689 | 0.1128 | 2.6784 | 3.0596 | 7.1163 | 0 | 2.7213
| 26 | [10 empty] | -0.046667 | 11.2733 | 11.2519 | 23.52% | 2.647 | 8.6049 | 0 | 58.6518 | 0 |  | 0.10444 | 3.7311 | 3.779 | 3.6364 | 213.2802 | 18.8711 |  | -0.013333 | 10.9767 | 10.9706 | 24.13% | 2.647 | 8.3235 | 0 | 58.6518 | 0 |  | 0.076667 | 2.9667 | 3.0018 | 2.8885 | 169.4175 | 23.7569 |  | -0.046667 | 11.2733 | 11.2519 | 23.52% | 2.647 | 8.6049 | 0 | 58.6518 | 0 |  | 0.10444 | 3.7311 | 3.779 | 3.6364 | 213.2802 | 18.8711 | 0.062 | 2.78 | 2.8084 | 7.1163 | 0 | 2.9647
| 27 | [10 empty] | -0.046667 | 11.2733 | 11.4174 | 27.39% | 3.1273 | 8.2901 | 0 | 70.179 | 0 |  | 0.10444 | 3.7311 | 3.4086 | 3.28 | 230.1879 | 25.0333 |  | -0.013333 | 10.9767 | 11.0178 | 28.38% | 3.1273 | 7.8905 | 0 | 70.179 | 0 |  | 0.076667 | 2.9667 | 2.73 | 2.6269 | 184.3561 | 31.2567 |  | -0.046667 | 11.2733 | 11.4174 | 27.39% | 3.1273 | 8.2901 | 0 | 70.179 | 0 |  | 0.10444 | 3.7311 | 3.4086 | 3.28 | 230.1879 | 25.0333 | 0.062 | 2.78 | 2.5886 | 7.1163 | 0 | 3.2165
| 28 | [10 empty] | -0.046667 | 11.2733 | 11.4244 | 27.55% | 3.1476 | 8.2768 | 0 | 70.6666 | 0 |  | 0.10444 | 3.7311 | 3.393 | 3.2649 | 230.722 | 25.3236 |  | -0.013333 | 10.9767 | 11.0198 | 28.56% | 3.1476 | 7.8722 | 0 | 70.6666 | 0 |  | 0.076667 | 2.9667 | 2.7185 | 2.6159 | 184.8551 | 31.607 |  | -0.046667 | 11.2733 | 11.4244 | 27.55% | 3.1476 | 8.2768 | 0 | 70.6666 | 0 |  | 0.10444 | 3.7311 | 3.393 | 3.2649 | 230.722 | 25.3236 | 0.062 | 2.78 | 2.5793 | 7.1163 | 0 | 3.2281
| 29 | [10 empty] | -0.046667 | 11.2733 | 11.2218 | 22.81% | 2.5595 | 8.6623 | 0 | 56.5523 | 0 |  | 0.10444 | 3.7311 | 3.8464 | 3.7013 | 209.3162 | 17.8765 |  | -0.013333 | 10.9767 | 10.9619 | 23.35% | 2.5595 | 8.4024 | 0 | 56.5523 | 0 |  | 0.076667 | 2.9667 | 3.0513 | 2.9362 | 166.0474 | 22.5348 |  | -0.046667 | 11.2733 | 11.2218 | 22.81% | 2.5595 | 8.6623 | 0 | 56.5523 | 0 |  | 0.10444 | 3.7311 | 3.8464 | 3.7013 | 209.3162 | 17.8765 | 0.062 | 2.78 | 2.8485 | 7.1163 | 0 | 2.923
| 30 | [10 empty] | -0.046667 | 11.2733 | 11.2309 | 23.03% | 2.5861 | 8.6449 | 0 | 57.1889 | 0 |  | 0.10444 | 3.7311 | 3.826 | 3.6816 | 210.547 | 18.1744 |  | -0.013333 | 10.9767 | 10.9646 | 23.59% | 2.5861 | 8.3785 | 0 | 57.1889 | 0 |  | 0.076667 | 2.9667 | 3.0363 | 2.9217 | 167.0904 | 22.9012 |  | -0.046667 | 11.2733 | 11.2309 | 23.03% | 2.5861 | 8.6449 | 0 | 57.1889 | 0 |  | 0.10444 | 3.7311 | 3.826 | 3.6816 | 210.547 | 18.1744 | 0.062 | 2.78 | 2.8363 | 7.1163 | 0 | 2.9355
| 31 | [10 empty] | -0.046667 | 11.2733 | 11.3715 | 26.33% | 2.9941 | 8.3774 | 0 | 66.9823 | 0 |  | 0.10444 | 3.7311 | 3.5113 | 3.3788 | 226.3223 | 23.1941 |  | -0.013333 | 10.9767 | 11.0047 | 27.21% | 2.9941 | 8.0106 | 0 | 66.9823 | 0 |  | 0.076667 | 2.9667 | 2.8053 | 2.6995 | 180.8176 | 29.0312 |  | -0.046667 | 11.2733 | 11.3715 | 26.33% | 2.9941 | 8.3774 | 0 | 66.9823 | 0 |  | 0.10444 | 3.7311 | 3.5113 | 3.3788 | 226.3223 | 23.1941 | 0.062 | 2.78 | 2.6495 | 7.1163 | 0 | 3.1424
XII | 1 | [10 empty] | -0.046667 | 11.2733 | 11.5413 | 30.21% | 3.4868 | 8.0545 | 0 | 78.8075 | 0 |  | 0.10444 | 3.7311 | 3.1314 | 3.0133 | 237.4673 | 30.5997 |  | -0.013333 | 10.9767 | 11.0532 | 31.55% | 3.4868 | 7.5664 | 0 | 78.8075 | 0 |  | 0.076667 | 2.9667 | 2.5265 | 2.4311 | 191.5915 | 37.9266 |  | -0.046667 | 11.2733 | 11.5413 | 30.21% | 3.4868 | 8.0545 | 0 | 78.8075 | 0 |  | 0.10444 | 3.7311 | 3.1314 | 3.0133 | 237.4673 | 30.5997 | 0.062 | 2.78 | 2.424 | 7.1163 | 0 | 3.4348
| 2 | [10 empty] | 0.3525 | 14.0675 | 11.3209 | 33.25% | 3.7645 | 7.5564 | 0 | 85.4718 | 0 |  | 0.07875 | 3.5513 | 2.9377 | 2.8268 | 241.6118 | 35.3764 |  | 0.25625 | 12.4937 | 10.4971 | 35.86% | 3.7645 | 6.7326 | 0 | 85.4718 | 0 |  | 0.04925 | 2.6908 | 2.307 | 2.22 | 189.7435 | 45.0469 |  | 0.22375 | 12.6363 | 10.8929 | 34.56% | 3.7645 | 7.1284 | 0 | 85.4718 | 0 |  | 0.10444 | 2.7538 | 1.94 | 1.8667 | 159.5543 | 53.5702 | 0.04925 | 2.6908 | 2.307 | 7.1163 | 0 | 3.609
| 3 | [10 empty] | -0.046667 | 11.2733 | 11.5456 | 30.31% | 3.4992 | 8.0463 | 0 | 79.1055 | 0 |  | 0.10444 | 3.7311 | 3.1219 | 3.004 | 237.6364 | 30.8096 |  | -0.013333 | 10.9767 | 11.0544 | 31.65% | 3.4992 | 7.5552 | 0 | 79.1055 | 0 |  | 0.076667 | 2.9667 | 2.5194 | 2.4244 | 191.781 | 38.1762 |  | -0.046667 | 11.2733 | 11.5456 | 30.31% | 3.4992 | 8.0463 | 0 | 79.1055 | 0 |  | 0.10444 | 3.7311 | 3.1219 | 3.004 | 237.6364 | 30.8096 | 0.062 | 2.78 | 2.4183 | 7.1163 | 0 | 3.4429
| 4 | [10 empty] | -0.046667 | 11.2733 | 11.3653 | 26.19% | 2.976 | 8.3893 | 0 | 66.5488 | 0 |  | 0.10444 | 3.7311 | 3.5253 | 3.3922 | 225.7495 | 22.953 |  | -0.013333 | 10.9767 | 11.0029 | 27.05% | 2.976 | 8.0269 | 0 | 66.5488 | 0 |  | 0.076667 | 2.9667 | 2.8156 | 2.7093 | 180.3021 | 28.7386 |  | -0.046667 | 11.2733 | 11.3653 | 26.19% | 2.976 | 8.3893 | 0 | 66.5488 | 0 |  | 0.10444 | 3.7311 | 3.5253 | 3.3922 | 225.7495 | 22.953 | 0.062 | 2.78 | 2.6578 | 7.1163 | 0 | 3.1327
| 5 | [10 empty] | -0.046667 | 11.2733 | 11.4724 | 28.65% | 3.287 | 8.1854 | 0 | 74.0124 | 0 |  | 0.10444 | 3.7311 | 3.2855 | 3.1615 | 233.9902 | 27.3903 |  | -0.013333 | 10.9767 | 11.0336 | 29.79% | 3.287 | 7.7465 | 0 | 74.0124 | 0 |  | 0.076667 | 2.9667 | 2.6396 | 2.5399 | 187.9877 | 34.093 |  | -0.046667 | 11.2733 | 11.4724 | 28.65% | 3.287 | 8.1854 | 0 | 74.0124 | 0 |  | 0.10444 | 3.7311 | 3.2855 | 3.1615 | 233.9902 | 27.3903 | 0.062 | 2.78 | 2.5155 | 7.1163 | 0 | 3.3099
| 6 | [10 empty] | -0.046667 | 11.2733 | 11.4641 | 28.46% | 3.2628 | 8.2013 | 0 | 73.4299 | 0 |  | 0.10444 | 3.7311 | 3.3042 | 3.1795 | 233.471 | 27.0208 |  | -0.013333 | 10.9767 | 11.0312 | 29.58% | 3.2628 | 7.7684 | 0 | 73.4299 | 0 |  | 0.076667 | 2.9667 | 2.6533 | 2.5532 | 187.4789 | 33.6496 |  | -0.046667 | 11.2733 | 11.4641 | 28.46% | 3.2628 | 8.2013 | 0 | 73.4299 | 0 |  | 0.10444 | 3.7311 | 3.3042 | 3.1795 | 233.471 | 27.0208 | 0.062 | 2.78 | 2.5266 | 7.1163 | 0 | 3.2954
| 7 | [10 empty] | 0.3525 | 14.0675 | 11.3371 | 33.15% | 3.7583 | 7.5788 | 0 | 85.3228 | 0 |  | 0.07875 | 3.5513 | 2.9413 | 2.8303 | 241.487 | 35.2714 |  | 0.25625 | 12.4937 | 10.5089 | 35.76% | 3.7583 | 6.7506 | 0 | 85.3228 | 0 |  | 0.04925 | 2.6908 | 2.3093 | 2.2221 | 189.598 | 44.9244 |  | 0.22375 | 12.6363 | 10.9031 | 34.47% | 3.7583 | 7.1448 | 0 | 85.3228 | 0 |  | 0.10444 | 2.7538 | 1.9447 | 1.8714 | 159.6692 | 53.3452 | 0.04925 | 2.6908 | 2.3093 | 7.1163 | 0 | 3.6055
| 8 | [10 empty] | -0.046667 | 11.2733 | 11.4812 | 28.85% | 3.3124 | 8.1688 | 0 | 74.6219 | 0 |  | 0.10444 | 3.7311 | 3.2659 | 3.1427 | 234.511 | 27.7815 |  | -0.013333 | 10.9767 | 11.0361 | 30.01% | 3.3124 | 7.7236 | 0 | 74.6219 | 0 |  | 0.076667 | 2.9667 | 2.6252 | 2.5261 | 188.5037 | 34.562 |  | -0.046667 | 11.2733 | 11.4812 | 28.85% | 3.3124 | 8.1688 | 0 | 74.6219 | 0 |  | 0.10444 | 3.7311 | 3.2659 | 3.1427 | 234.511 | 27.7815 | 0.062 | 2.78 | 2.5038 | 7.1163 | 0 | 3.3253
| 9 | [10 empty] | -0.046667 | 11.2733 | 11.431 | 27.7% | 3.1668 | 8.2642 | 0 | 71.1272 | 0 |  | 0.10444 | 3.7311 | 3.3782 | 3.2507 | 231.213 | 25.6003 |  | -0.013333 | 10.9767 | 11.0217 | 28.73% | 3.1668 | 7.8549 | 0 | 71.1272 | 0 |  | 0.076667 | 2.9667 | 2.7076 | 2.6054 | 185.3164 | 31.9406 |  | -0.046667 | 11.2733 | 11.431 | 27.7% | 3.1668 | 8.2642 | 0 | 71.1272 | 0 |  | 0.10444 | 3.7311 | 3.3782 | 3.2507 | 231.213 | 25.6003 | 0.062 | 2.78 | 2.5705 | 7.1163 | 0 | 3.2391
| 10 | [10 empty] | 0.704 | 9.772 | 13.2216 | 15.47% | 2.0454 | 11.1762 | 0 | 44.2124 | 0 |  | 0.202 | 3.536 | 4.5258 | 4.355 | 192.5455 | 11.8779 |  | 0.144 | 10.662 | 11.3676 | 17.99% | 2.0454 | 9.3222 | 0 | 44.2124 | 0 |  | 0.132 | 2.856 | 3.5028 | 3.3706 | 149.023 | 15.3469 |  | 0.704 | 9.772 | 13.2216 | 15.47% | 2.0454 | 11.1762 | 0 | 44.2124 | 0 |  | 0.10444 | 3.536 | 4.0478 | 3.895 | 172.2085 | 13.2806 | 0.1128 | 2.6784 | 3.2311 | 7.1163 | 0 | 2.5768
| 11 | [10 empty] | 0.704 | 9.772 | 12.6819 | 16.95% | 2.1492 | 10.5327 | 0 | 46.7047 | 0 |  | 0.202 | 3.536 | 4.3709 | 4.206 | 196.4397 | 12.9921 |  | 0.144 | 10.662 | 11.2572 | 19.09% | 2.1492 | 9.108 | 0 | 46.7047 | 0 |  | 0.132 | 2.856 | 3.4016 | 3.2732 | 152.8757 | 16.6943 |  | 0.704 | 9.772 | 12.6819 | 16.95% | 2.1492 | 10.5327 | 0 | 46.7047 | 0 |  | 0.10444 | 3.536 | 3.9677 | 3.818 | 178.3177 | 14.3124 | 0.1128 | 2.6784 | 3.1446 | 7.1163 | 0 | 2.6477
| 12 | [10 empty] | -0.046667 | 11.2733 | 11.2665 | 23.87% | 2.6893 | 8.5772 | 0 | 59.6677 | 0 |  | 0.10444 | 3.7311 | 3.7463 | 3.605 | 215.1004 | 19.3653 |  | -0.013333 | 10.9767 | 10.9747 | 24.5% | 2.6893 | 8.2854 | 0 | 59.6677 | 0 |  | 0.076667 | 2.9667 | 2.9778 | 2.8655 | 170.9764 | 24.3629 |  | -0.046667 | 11.2733 | 11.2665 | 23.87% | 2.6893 | 8.5772 | 0 | 59.6677 | 0 |  | 0.10444 | 3.7311 | 3.7463 | 3.605 | 215.1004 | 19.3653 | 0.062 | 2.78 | 2.789 | 7.1163 | 0 | 2.9853
| 13 | [10 empty] | -0.046667 | 11.2733 | 11.3764 | 26.44% | 3.0082 | 8.3682 | 0 | 67.3209 | 0 |  | 0.10444 | 3.7311 | 3.5005 | 3.3684 | 226.7617 | 23.3839 |  | -0.013333 | 10.9767 | 11.0061 | 27.33% | 3.0082 | 7.9979 | 0 | 67.3209 | 0 |  | 0.076667 | 2.9667 | 2.7974 | 2.6918 | 181.2144 | 29.2613 |  | -0.046667 | 11.2733 | 11.3764 | 26.44% | 3.0082 | 8.3682 | 0 | 67.3209 | 0 |  | 0.10444 | 3.7311 | 3.5005 | 3.3684 | 226.7617 | 23.3839 | 0.062 | 2.78 | 2.6431 | 7.1163 | 0 | 3.1501
| 14 | [10 empty] | -0.046667 | 11.2733 | 11.4061 | 27.13% | 3.0946 | 8.3116 | 0 | 69.3934 | 0 |  | 0.10444 | 3.7311 | 3.4339 | 3.3043 | 229.2964 | 24.5711 |  | -0.013333 | 10.9767 | 11.0146 | 28.1% | 3.0946 | 7.92 | 0 | 69.3934 | 0 |  | 0.076667 | 2.9667 | 2.7485 | 2.6448 | 183.5295 | 30.6984 |  | -0.046667 | 11.2733 | 11.4061 | 27.13% | 3.0946 | 8.3116 | 0 | 69.3934 | 0 |  | 0.10444 | 3.7311 | 3.4339 | 3.3043 | 229.2964 | 24.5711 | 0.062 | 2.78 | 2.6036 | 7.1163 | 0 | 3.1979
| 15 | [10 empty] | -0.046667 | 11.2733 | 11.4345 | 27.78% | 3.177 | 8.2576 | 0 | 71.371 | 0 |  | 0.10444 | 3.7311 | 3.3703 | 3.2432 | 231.4676 | 25.7478 |  | -0.013333 | 10.9767 | 11.0227 | 28.82% | 3.177 | 7.8457 | 0 | 71.371 | 0 |  | 0.076667 | 2.9667 | 2.7018 | 2.5999 | 185.5568 | 32.1183 |  | -0.046667 | 11.2733 | 11.4345 | 27.78% | 3.177 | 8.2576 | 0 | 71.371 | 0 |  | 0.10444 | 3.7311 | 3.3703 | 3.2432 | 231.4676 | 25.7478 | 0.062 | 2.78 | 2.5658 | 7.1163 | 0 | 3.245
| 16 | [10 empty] | -0.046667 | 11.2733 | 11.4573 | 28.31% | 3.243 | 8.2143 | 0 | 72.9558 | 0 |  | 0.10444 | 3.7311 | 3.3194 | 3.1942 | 233.0329 | 26.7232 |  | -0.013333 | 10.9767 | 11.0292 | 29.4% | 3.243 | 7.7862 | 0 | 72.9558 | 0 |  | 0.076667 | 2.9667 | 2.6645 | 2.5639 | 187.0533 | 33.292 |  | -0.046667 | 11.2733 | 11.4573 | 28.31% | 3.243 | 8.2143 | 0 | 72.9558 | 0 |  | 0.10444 | 3.7311 | 3.3194 | 3.1942 | 233.0329 | 26.7232 | 0.062 | 2.78 | 2.5356 | 7.1163 | 0 | 3.2836
| 17 | [10 empty] | -0.046667 | 11.2733 | 11.5016 | 29.31% | 3.3717 | 8.1299 | 0 | 76.0442 | 0 |  | 0.10444 | 3.7311 | 3.2202 | 3.0987 | 235.6371 | 28.7127 |  | -0.013333 | 10.9767 | 11.0419 | 30.54% | 3.3717 | 7.6702 | 0 | 76.0442 | 0 |  | 0.076667 | 2.9667 | 2.5916 | 2.4938 | 189.6421 | 35.6766 |  | -0.046667 | 11.2733 | 11.5016 | 29.31% | 3.3717 | 8.1299 | 0 | 76.0442 | 0 |  | 0.10444 | 3.7311 | 3.2202 | 3.0987 | 235.6371 | 28.7127 | 0.062 | 2.78 | 2.4767 | 7.1163 | 0 | 3.3617
| 18 | [10 empty] | -0.046667 | 11.2733 | 11.5438 | 30.27% | 3.4942 | 8.0496 | 0 | 78.9835 | 0 |  | 0.10444 | 3.7311 | 3.1258 | 3.0078 | 237.5679 | 30.7235 |  | -0.013333 | 10.9767 | 11.0539 | 31.61% | 3.4942 | 7.5598 | 0 | 78.9835 | 0 |  | 0.076667 | 2.9667 | 2.5223 | 2.4271 | 191.7039 | 38.074 |  | -0.046667 | 11.2733 | 11.5438 | 30.27% | 3.4942 | 8.0496 | 0 | 78.9835 | 0 |  | 0.10444 | 3.7311 | 3.1258 | 3.0078 | 237.5679 | 30.7235 | 0.062 | 2.78 | 2.4207 | 7.1163 | 0 | 3.4396
| 19 | [10 empty] | -0.046667 | 11.2733 | 11.4582 | 28.33% | 3.2458 | 8.2124 | 0 | 73.0235 | 0 |  | 0.10444 | 3.7311 | 3.3172 | 3.1921 | 233.0963 | 26.7656 |  | -0.013333 | 10.9767 | 11.0295 | 29.43% | 3.2458 | 7.7837 | 0 | 73.0235 | 0 |  | 0.076667 | 2.9667 | 2.6629 | 2.5624 | 187.1147 | 33.3429 |  | -0.046667 | 11.2733 | 11.4582 | 28.33% | 3.2458 | 8.2124 | 0 | 73.0235 | 0 |  | 0.10444 | 3.7311 | 3.3172 | 3.1921 | 233.0963 | 26.7656 | 0.062 | 2.78 | 2.5343 | 7.1163 | 0 | 3.2853
| 20 | [10 empty] | -0.046667 | 11.2733 | 11.5599 | 30.63% | 3.541 | 8.0189 | 0 | 80.1078 | 0 |  | 0.10444 | 3.7311 | 3.0896 | 2.9731 | 238.1652 | 31.5252 |  | -0.013333 | 10.9767 | 11.0586 | 32.02% | 3.541 | 7.5175 | 0 | 80.1078 | 0 |  | 0.076667 | 2.9667 | 2.4958 | 2.4016 | 192.3889 | 39.0262 |  | -0.046667 | 11.2733 | 11.5599 | 30.63% | 3.541 | 8.0189 | 0 | 80.1078 | 0 |  | 0.10444 | 3.7311 | 3.0896 | 2.9731 | 238.1652 | 31.5252 | 0.062 | 2.78 | 2.3992 | 7.1163 | 0 | 3.4703
| 21 | [10 empty] | -0.046667 | 11.2733 | 11.4565 | 28.29% | 3.2408 | 8.2157 | 0 | 72.9016 | 0 |  | 0.10444 | 3.7311 | 3.3212 | 3.1958 | 232.9819 | 26.6894 |  | -0.013333 | 10.9767 | 11.029 | 29.38% | 3.2408 | 7.7882 | 0 | 72.9016 | 0 |  | 0.076667 | 2.9667 | 2.6658 | 2.5652 | 187.004 | 33.2514 |  | -0.046667 | 11.2733 | 11.4565 | 28.29% | 3.2408 | 8.2157 | 0 | 72.9016 | 0 |  | 0.10444 | 3.7311 | 3.3212 | 3.1958 | 232.9819 | 26.6894 | 0.062 | 2.78 | 2.5366 | 7.1163 | 0 | 3.2823
| 22 | [10 empty] | -0.046667 | 11.2733 | 11.4754 | 28.72% | 3.2955 | 8.1799 | 0 | 74.2155 | 0 |  | 0.10444 | 3.7311 | 3.279 | 3.1552 | 234.1663 | 27.5202 |  | -0.013333 | 10.9767 | 11.0344 | 29.87% | 3.2955 | 7.7389 | 0 | 74.2155 | 0 |  | 0.076667 | 2.9667 | 2.6348 | 2.5353 | 188.1616 | 34.2488 |  | -0.046667 | 11.2733 | 11.4754 | 28.72% | 3.2955 | 8.1799 | 0 | 74.2155 | 0 |  | 0.10444 | 3.7311 | 3.279 | 3.1552 | 234.1663 | 27.5202 | 0.062 | 2.78 | 2.5116 | 7.1163 | 0 | 3.315
| 23 | [10 empty] | 0.3525 | 14.0675 | 10.7613 | 36.98% | 3.9795 | 6.7818 | 0 | 90.6326 | 0 |  | 0.07875 | 3.5513 | 2.8126 | 2.7065 | 245.2975 | 39.1798 |  | 0.25625 | 12.4937 | 10.0903 | 39.44% | 3.9795 | 6.1108 | 0 | 90.6326 | 0 |  | 0.04925 | 2.6908 | 2.2288 | 2.1447 | 194.3816 | 49.4425 |  | 0.22375 | 12.6363 | 10.5377 | 37.76% | 3.9795 | 6.5581 | 0 | 90.6326 | 0 |  | 0.10444 | 2.7538 | 1.7741 | 1.7072 | 154.728 | 62.1135 | 0.04925 | 2.6908 | 2.2288 | 7.1163 | 0 | 3.7356
| 24 | [10 empty] | 0.3525 | 14.0675 | 11.0712 | 34.87% | 3.8605 | 7.2108 | 0 | 87.7745 | 0 |  | 0.07875 | 3.5513 | 2.8819 | 2.7731 | 243.4098 | 37.0327 |  | 0.25625 | 12.4937 | 10.3156 | 37.42% | 3.8605 | 6.4552 | 0 | 87.7745 | 0 |  | 0.04925 | 2.6908 | 2.2721 | 2.1864 | 191.9089 | 46.9708 |  | 0.22375 | 12.6363 | 10.7344 | 35.96% | 3.8605 | 6.8739 | 0 | 87.7745 | 0 |  | 0.10444 | 2.7538 | 1.866 | 1.7956 | 157.6043 | 57.1946 | 0.04925 | 2.6908 | 2.2721 | 7.1163 | 0 | 3.6644
| 25 | [10 empty] | -0.046667 | 11.2733 | 11.3832 | 26.6% | 3.028 | 8.3552 | 0 | 67.795 | 0 |  | 0.10444 | 3.7311 | 3.4852 | 3.3537 | 227.365 | 23.6514 |  | -0.013333 | 10.9767 | 11.0081 | 27.51% | 3.028 | 7.9801 | 0 | 67.795 | 0 |  | 0.076667 | 2.9667 | 2.7862 | 2.681 | 181.7612 | 29.5856 |  | -0.046667 | 11.2733 | 11.3832 | 26.6% | 3.028 | 8.3552 | 0 | 67.795 | 0 |  | 0.10444 | 3.7311 | 3.4852 | 3.3537 | 227.365 | 23.6514 | 0.062 | 2.78 | 2.634 | 7.1163 | 0 | 3.1609
| 26 | [10 empty] | -0.046667 | 11.2733 | 11.202 | 22.33% | 2.502 | 8.7 | 0 | 55.1706 | 0 |  | 0.10444 | 3.7311 | 3.8908 | 3.744 | 206.5589 | 17.2408 |  | -0.013333 | 10.9767 | 10.9563 | 22.84% | 2.502 | 8.4543 | 0 | 55.1706 | 0 |  | 0.076667 | 2.9667 | 3.0839 | 2.9675 | 163.7205 | 21.752 |  | -0.046667 | 11.2733 | 11.202 | 22.33% | 2.502 | 8.7 | 0 | 55.1706 | 0 |  | 0.10444 | 3.7311 | 3.8908 | 3.744 | 206.5589 | 17.2408 | 0.062 | 2.78 | 2.8748 | 7.1163 | 0 | 2.8962
| 27 | [10 empty] | 0.704 | 9.772 | 11.7109 | 19.95% | 2.336 | 9.3749 | 0 | 51.1883 | 0 |  | 0.202 | 3.536 | 4.0923 | 3.9379 | 201.575 | 15.2086 |  | 0.144 | 10.662 | 11.0586 | 21.12% | 2.336 | 8.7226 | 0 | 51.1883 | 0 |  | 0.132 | 2.856 | 3.2195 | 3.0981 | 158.5842 | 19.3316 |  | 0.704 | 9.772 | 11.7109 | 19.95% | 2.336 | 9.3749 | 0 | 51.1883 | 0 |  | 0.10444 | 3.536 | 3.8237 | 3.6794 | 188.3405 | 16.2773 | 0.1128 | 2.6784 | 2.9891 | 7.1163 | 0 | 2.7855
| 28 | [10 empty] | -0.046667 | 11.2733 | 11.3937 | 26.84% | 3.0585 | 8.3352 | 0 | 68.5265 | 0 |  | 0.10444 | 3.7311 | 3.4617 | 3.3311 | 228.2685 | 24.0689 |  | -0.013333 | 10.9767 | 11.0111 | 27.78% | 3.0585 | 7.9526 | 0 | 68.5265 | 0 |  | 0.076667 | 2.9667 | 2.7689 | 2.6644 | 182.5848 | 30.0911 |  | -0.046667 | 11.2733 | 11.3937 | 26.84% | 3.0585 | 8.3352 | 0 | 68.5265 | 0 |  | 0.10444 | 3.7311 | 3.4617 | 3.3311 | 228.2685 | 24.0689 | 0.062 | 2.78 | 2.6201 | 7.1163 | 0 | 3.1778
| 29 | [10 empty] | -0.046667 | 11.2733 | 11.4639 | 28.46% | 3.2622 | 8.2017 | 0 | 73.4164 | 0 |  | 0.10444 | 3.7311 | 3.3046 | 3.1799 | 233.4586 | 27.0123 |  | -0.013333 | 10.9767 | 11.0311 | 29.57% | 3.2622 | 7.7689 | 0 | 73.4164 | 0 |  | 0.076667 | 2.9667 | 2.6536 | 2.5535 | 187.4668 | 33.6393 |  | -0.046667 | 11.2733 | 11.4639 | 28.46% | 3.2622 | 8.2017 | 0 | 73.4164 | 0 |  | 0.10444 | 3.7311 | 3.3046 | 3.1799 | 233.4586 | 27.0123 | 0.062 | 2.78 | 2.5268 | 7.1163 | 0 | 3.2951
| 30 | [10 empty] | 0.704 | 9.772 | 14.3421 | 12.76% | 1.8298 | 12.5124 | 0 | 39.038 | 0 |  | 0.202 | 3.536 | 4.8473 | 4.6644 | 182.0888 | 9.7921 |  | 0.144 | 10.662 | 11.5968 | 15.78% | 1.8298 | 9.767 | 0 | 39.038 | 0 |  | 0.132 | 2.856 | 3.7129 | 3.5728 | 139.4746 | 12.784 |  | 0.704 | 9.772 | 14.3421 | 12.76% | 1.8298 | 12.5124 | 0 | 39.038 | 0 |  | 0.10444 | 3.536 | 4.214 | 4.055 | 158.299 | 11.2637 | 0.1128 | 2.6784 | 3.4107 | 7.1163 | 0 | 2.4412
| 31 | [10 empty] | -0.046667 | 11.2733 | 11.1985 | 22.25% | 2.4918 | 8.7067 | 0 | 54.9268 | 0 |  | 0.10444 | 3.7311 | 3.8987 | 3.7515 | 206.0601 | 17.1301 |  | -0.013333 | 10.9767 | 10.9553 | 22.75% | 2.4918 | 8.4635 | 0 | 54.9268 | 0 |  | 0.076667 | 2.9667 | 3.0897 | 2.9731 | 163.3008 | 21.6156 |  | -0.046667 | 11.2733 | 11.1985 | 22.25% | 2.4918 | 8.7067 | 0 | 54.9268 | 0 |  | 0.10444 | 3.7311 | 3.8987 | 3.7515 | 206.0601 | 17.1301 | 0.062 | 2.78 | 2.8795 | 7.1163 | 0 | 2.8915
[7 empty] | kWh/rok |  | kWh/rok | kWh/rok | kWh/rok | [7 empty] | 12167.6468 | 0 | kWh/rok |  | SCOP | 3.9579 | 3.8098 | 3.6037 | 4074.3091 | PLN | [7 empty] | 12167.6468 | 0 | kWh/rok |  | SCOP | 3.2366 | 3.1162 | 2.8794 | 5113.0066 | PLN | [7 empty] | 12161.5573 | 6.0894 | kWh/rok |  | SCOP | 3.7663 | 3.6212 | 3.3726 | 4543.4332 |  |  | 1213.4535 | 2593.2558 | 4.186 | 952.976 | PLN
[23 empty] | CO 35 | [16 empty] | CO 55 | [16 empty] | CO 55 |  |  |  |  | SCOP cwu |  | 3.3245
229

## Bilans-D13 (hidden)
[7 empty] | VTS35 | VTS55 | VTS45
|  | Koszty eksploatacyjne |  | 5006.4466 |  | COP | 3.5687 | 2.9421 | 3.3649 |  |  | V35stC | [16 empty] | V55stC / V45stC | [16 empty] | V45stC / V35stC | [15 empty] | CWU
|  | System ogrzewania |  | Ogrzewanie podłogowe |  | Udział PC | 0.99972 | 0.99972 | 0.99937 | [7 empty] | Sprawdzanie Q pc i Q budynku <12stC | [16 empty] | Sprawdzanie Q pc i Q budynku <12stC | [16 empty] | Sprawdzanie Q pc i Q budynku <12stC
|  | COP-pokaz |  | 3.5687 |  | Udział 2ŹC | 0.00028351 | 0.00028351 | 0.00063454
|  | Udział PC-pokaz |  | 0.99972 |  | COP-Inst | 3.569 | 2.9424 | 3.3655
| Dzień | Udział 2ŹC-pokaz |  | 0.00028351 | [7 empty] | a= | b= | Qpc | Wsp.Qpc | Qbudynku | Delta | % 2ŹC | E PC | E 2 ŹC |  | a= | b= | COP | COP skor |  | Koszt CO |  | a= | b= | Qpc | Wsp.Qpc | Qbudynku | Delta | % 2ŹC | E PC | E 2 ŹC |  | a= | b= | COP | COP skor | COP skor | Koszt CO |  | a= | b= | Qpc | Wsp.Qpc | Qbudynku | Delta | % 2ŹC | E PC | E 2 ŹC |  | a= | b= | COP | COP skor | COP skor | Koszt CO | a= | b= | COP | EPC | E2.ŹĆ | Koszt
I | 1 | COP-instalacji |  | 3.569 | [7 empty] | -0.011111 | 10.6622 | 10.7056 | 30.25% | 3.2379 | 7.4677 | 0 | 72.8339 | 0 |  | 0.10889 | 3.7622 | 3.3371 | 3.2112 | 233.8823 | 26.5372 |  | -0.0077778 | 10.4356 | 10.4659 | 30.94% | 3.2379 | 7.228 | 0 | 72.8339 | 0 |  | 0.062222 | 2.9056 | 2.6626 | 2.5622 | 186.6116 | 33.2594 |  | -0.011111 | 10.6622 | 10.7056 | 30.25% | 3.2379 | 7.4677 | 0 | 72.8339 | 0 |  | 0.10889 | 3.7622 | 3.3371 | 3.2112 | 233.8823 | 26.5372 | 0.054222 | 2.7456 | 2.5339 | 7.1163 | 0 | 3.2859
| 2 | [10 empty] | 0.612 | 9.416 | 11.1245 | 20.95% | 2.3309 | 8.7936 | 0 | 51.0664 | 0 |  | 0.178 | 3.624 | 4.1209 | 3.9654 | 202.4991 | 15.0672 |  | 0.096 | 10.228 | 10.496 | 22.21% | 2.3309 | 8.1651 | 0 | 51.0664 | 0 |  | 0.15 | 2.73 | 3.1487 | 3.0299 | 154.7275 | 19.7192 |  | 0.612 | 9.416 | 11.1245 | 20.95% | 2.3309 | 8.7936 | 0 | 51.0664 | 0 |  | 0.10889 | 3.624 | 3.928 | 3.7798 | 193.0184 | 15.8073 | 0.1116 | 2.6308 | 2.9424 | 7.1163 | 0 | 2.8297
| 3 | E CO V35 | 12167.6468 |  | 3359.4316 | [6 empty] | 0.612 | 9.416 | 11.1347 | 20.91% | 2.3287 | 8.806 | 0 | 51.0122 | 0 |  | 0.178 | 3.624 | 4.1239 | 3.9683 | 202.4299 | 15.0404 |  | 0.096 | 10.228 | 10.4976 | 22.18% | 2.3287 | 8.1689 | 0 | 51.0122 | 0 |  | 0.15 | 2.73 | 3.1513 | 3.0323 | 154.686 | 19.6826 |  | 0.612 | 9.416 | 11.1347 | 20.91% | 2.3287 | 8.806 | 0 | 51.0122 | 0 |  | 0.10889 | 3.624 | 3.9298 | 3.7815 | 192.9027 | 15.7832 | 0.1116 | 2.6308 | 2.9442 | 7.1163 | 0 | 2.8279
| 4 | 2 ŹC CO | 0 | [8 empty] | -0.011111 | 10.6622 | 10.6677 | 26.02% | 2.7757 | 7.892 | 0 | 61.7402 | 0 |  | 0.10889 | 3.7622 | 3.7087 | 3.5687 | 220.3343 | 20.2414 |  | -0.0077778 | 10.4356 | 10.4394 | 26.59% | 2.7757 | 7.6637 | 0 | 61.7402 | 0 |  | 0.062222 | 2.9056 | 2.875 | 2.7665 | 170.8026 | 26.1112 |  | -0.011111 | 10.6622 | 10.6677 | 26.02% | 2.7757 | 7.892 | 0 | 61.7402 | 0 |  | 0.10889 | 3.7622 | 3.7087 | 3.5687 | 220.3343 | 20.2414 | 0.054222 | 2.7456 | 2.7189 | 7.1163 | 0 | 3.0623
| 5 | COP | 3.6219 | [8 empty] | -0.011111 | 10.6622 | 10.6583 | 24.97% | 2.6611 | 7.9972 | 0 | 58.9905 | 0 |  | 0.10889 | 3.7622 | 3.8008 | 3.6574 | 215.7494 | 18.8712 |  | -0.0077778 | 10.4356 | 10.4328 | 25.51% | 2.6611 | 7.7717 | 0 | 58.9905 | 0 |  | 0.062222 | 2.9056 | 2.9276 | 2.8171 | 166.183 | 24.4998 |  | -0.011111 | 10.6622 | 10.6583 | 24.97% | 2.6611 | 7.9972 | 0 | 58.9905 | 0 |  | 0.10889 | 3.7622 | 3.8008 | 3.6574 | 215.7494 | 18.8712 | 0.054222 | 2.7456 | 2.7648 | 7.1163 | 0 | 3.0115
| 6 | [5 empty] | COP PC35 | COP PC55 | COP PC55 |  |  | -0.011111 | 10.6622 | 10.6494 | 23.97% | 2.5528 | 8.0966 | 0 | 56.3897 | 0 |  | 0.10889 | 3.7622 | 3.8879 | 3.7412 | 210.9644 | 17.635 |  | -0.0077778 | 10.4356 | 10.4266 | 24.48% | 2.5528 | 7.8738 | 0 | 56.3897 | 0 |  | 0.062222 | 2.9056 | 2.9774 | 2.865 | 161.5575 | 23.0281 |  | -0.011111 | 10.6622 | 2.3181 | 100% | 2.5528 | -0.23463 | 0.091913 | 51.2068 | 5.1829 |  | 0.10889 | 3.7622 | 3.8879 | 2.8609 | 146.4978 | 27.0056 | 0.054222 | 2.7456 | 2.8081 | 7.1163 | 0 | 2.965
| 7 | E CO V 55 | 12167.6468 |  | 4251.7606 |  | 3.5687 | 2.9421 | 3.3649 |  |  | 0.612 | 9.416 | 11.1959 | 20.68% | 2.3151 | 8.8808 | 0 | 50.6871 | 0 |  | 0.178 | 3.624 | 4.1417 | 3.9854 | 202.008 | 14.8803 |  | 0.096 | 10.228 | 10.5072 | 22.03% | 2.3151 | 8.1921 | 0 | 50.6871 | 0 |  | 0.15 | 2.73 | 3.1662 | 3.0468 | 154.4319 | 19.4645 |  | 0.612 | 9.416 | 11.1959 | 20.68% | 2.3151 | 8.8808 | 0 | 50.6871 | 0 |  | 0.10889 | 3.624 | 3.9407 | 3.792 | 192.2044 | 15.6393 | 0.1116 | 2.6308 | 2.9554 | 7.1163 | 0 | 2.8173
| 8 | 2 ŹC CO | 0 |  |  |  | 3.569 | 2.9424 | 3.3655 |  |  | -0.011111 | 10.6622 | 10.6883 | 28.32% | 3.0268 | 7.6614 | 0 | 67.7679 | 0 |  | 0.10889 | 3.7622 | 3.5068 | 3.3745 | 228.6798 | 23.4967 |  | -0.0077778 | 10.4356 | 10.4538 | 28.95% | 3.0268 | 7.427 | 0 | 67.7679 | 0 |  | 0.062222 | 2.9056 | 2.7596 | 2.6555 | 179.9548 | 29.8587 |  | -0.011111 | 10.6622 | 10.6883 | 28.32% | 3.0268 | 7.6614 | 0 | 67.7679 | 0 |  | 0.10889 | 3.7622 | 3.5068 | 3.3745 | 228.6798 | 23.4967 | 0.054222 | 2.7456 | 2.6184 | 7.1163 | 0 | 3.1799
| 9 | COP | 2.8618 |  |  |  | 3.6219 | 2.8618 | 3.3747 |  |  | -0.011111 | 10.6622 | 10.674 | 26.73% | 2.853 | 7.821 | 0 | 63.5959 | 0 |  | 0.10889 | 3.7622 | 3.6465 | 3.5089 | 223.1531 | 21.2051 |  | -0.0077778 | 10.4356 | 10.4438 | 27.32% | 2.853 | 7.5908 | 0 | 63.5959 | 0 |  | 0.062222 | 2.9056 | 2.8394 | 2.7323 | 173.7628 | 27.2325 |  | -0.011111 | 10.6622 | 10.674 | 26.73% | 2.853 | 7.821 | 0 | 63.5959 | 0 |  | 0.10889 | 3.7622 | 3.6465 | 3.5089 | 223.1531 | 21.2051 | 0.054222 | 2.7456 | 2.6879 | 7.1163 | 0 | 3.0976
| 10 | [5 empty] | 3.319 | 3.319 | 3.319 |  |  | -0.011111 | 10.6622 | 10.6739 | 26.72% | 2.8519 | 7.8221 | 0 | 63.5688 | 0 |  | 0.10889 | 3.7622 | 3.6474 | 3.5098 | 223.1136 | 21.1908 |  | -0.0077778 | 10.4356 | 10.4438 | 27.31% | 2.8519 | 7.5919 | 0 | 63.5688 | 0 |  | 0.062222 | 2.9056 | 2.84 | 2.7328 | 173.7205 | 27.2159 |  | -0.011111 | 10.6622 | 10.6739 | 26.72% | 2.8519 | 7.8221 | 0 | 63.5688 | 0 |  | 0.10889 | 3.7622 | 3.6474 | 3.5098 | 223.1136 | 21.1908 | 0.054222 | 2.7456 | 2.6884 | 7.1163 | 0 | 3.097
| 11 | E CWU | 2593.2558 |  | 781.3274 | [6 empty] | -0.011111 | 10.6622 | 10.7062 | 30.31% | 3.2453 | 7.4609 | 0 | 73.01 | 0 |  | 0.10889 | 3.7622 | 3.3312 | 3.2055 | 234.0334 | 26.6485 |  | -0.0077778 | 10.4356 | 10.4663 | 31.01% | 3.2453 | 7.2211 | 0 | 73.01 | 0 |  | 0.062222 | 2.9056 | 2.6593 | 2.5589 | 186.826 | 33.3821 |  | -0.011111 | 10.6622 | 10.7062 | 30.31% | 3.2453 | 7.4609 | 0 | 73.01 | 0 |  | 0.10889 | 3.7622 | 3.3312 | 3.2055 | 234.0334 | 26.6485 | 0.054222 | 2.7456 | 2.5309 | 7.1163 | 0 | 3.2897
| 12 | 2 ŹC CO | 4.186 |  |  |  | 35/28 | 5006.4466 |  |  |  | -0.011111 | 10.6622 | 10.6751 | 26.85% | 2.866 | 7.8091 | 0 | 63.9075 | 0 |  | 0.10889 | 3.7622 | 3.6361 | 3.4989 | 223.6046 | 21.3702 |  | -0.0077778 | 10.4356 | 10.4446 | 27.44% | 2.866 | 7.5786 | 0 | 63.9075 | 0 |  | 0.062222 | 2.9056 | 2.8335 | 2.7266 | 174.2474 | 27.4235 |  | -0.011111 | 10.6622 | 10.6751 | 26.85% | 2.866 | 7.8091 | 0 | 63.9075 | 0 |  | 0.10889 | 3.7622 | 3.6361 | 3.4989 | 223.6046 | 21.3702 | 0.054222 | 2.7456 | 2.6827 | 7.1163 | 0 | 3.1036
| 13 | COP | 3.319 |  |  |  | 45/35 | 5475.714 |  |  |  | -0.011111 | 10.6622 | 10.707 | 30.4% | 3.2554 | 7.4516 | 0 | 73.2538 | 0 |  | 0.10889 | 3.7622 | 3.323 | 3.1976 | 234.2393 | 26.8032 |  | -0.0077778 | 10.4356 | 10.4669 | 31.1% | 3.2554 | 7.2115 | 0 | 73.2538 | 0 |  | 0.062222 | 2.9056 | 2.6546 | 2.5544 | 187.121 | 33.5524 |  | -0.011111 | 10.6622 | 10.707 | 30.4% | 3.2554 | 7.4516 | 0 | 73.2538 | 0 |  | 0.10889 | 3.7622 | 3.323 | 3.1976 | 234.2393 | 26.8032 | 0.054222 | 2.7456 | 2.5269 | 7.1163 | 0 | 3.295
| 14 | [5 empty] | 55/45 | 6099.3035 |  |  |  | -0.011111 | 10.6622 | 10.7138 | 31.16% | 3.3384 | 7.3755 | 0 | 75.245 | 0 |  | 0.10889 | 3.7622 | 3.2563 | 3.1335 | 235.7773 | 28.0957 |  | -0.0077778 | 10.4356 | 10.4717 | 31.88% | 3.3384 | 7.1333 | 0 | 75.245 | 0 |  | 0.062222 | 2.9056 | 2.6165 | 2.5177 | 189.4478 | 34.9664 |  | -0.011111 | 10.6622 | 10.7138 | 31.16% | 3.3384 | 7.3755 | 0 | 75.245 | 0 |  | 0.10889 | 3.7622 | 3.2563 | 3.1335 | 235.7773 | 28.0957 | 0.054222 | 2.7456 | 2.4936 | 7.1163 | 0 | 3.3389
| 15 | Odległość - min / max / max bez dobijania | [9 empty] | -0.011111 | 10.6622 | 10.6552 | 24.62% | 2.6233 | 8.0319 | 0 | 58.0829 | 0 |  | 0.10889 | 3.7622 | 3.8312 | 3.6866 | 214.1292 | 18.4335 |  | -0.0077778 | 10.4356 | 10.4306 | 25.15% | 2.6233 | 7.8073 | 0 | 58.0829 | 0 |  | 0.062222 | 2.9056 | 2.945 | 2.8338 | 164.5972 | 23.9806 |  | -0.011111 | 10.6622 | 10.6552 | 24.62% | 2.6233 | 8.0319 | 0 | 58.0829 | 0 |  | 0.10889 | 3.7622 | 3.8312 | 3.6866 | 214.1292 | 18.4335 | 0.054222 | 2.7456 | 2.7799 | 7.1163 | 0 | 2.9951
| 16 | 3 ¦ 30 ¦ 12 | [9 empty] | -0.011111 | 10.6622 | 10.6675 | 26% | 2.774 | 7.8936 | 0 | 61.6995 | 0 |  | 0.10889 | 3.7622 | 3.71 | 3.57 | 220.2701 | 20.2206 |  | -0.0077778 | 10.4356 | 10.4393 | 26.57% | 2.774 | 7.6653 | 0 | 61.6995 | 0 |  | 0.062222 | 2.9056 | 2.8757 | 2.7672 | 170.7364 | 26.087 |  | -0.011111 | 10.6622 | 10.6675 | 26% | 2.774 | 7.8936 | 0 | 61.6995 | 0 |  | 0.10889 | 3.7622 | 3.71 | 3.57 | 220.2701 | 20.2206 | 0.054222 | 2.7456 | 2.7196 | 7.1163 | 0 | 3.0615
| 17 | A+++ | [9 empty] | -0.011111 | 10.6622 | 10.702 | 29.85% | 3.1945 | 7.5076 | 0 | 71.7909 | 0 |  | 0.10889 | 3.7622 | 3.372 | 3.2448 | 232.9464 | 25.8862 |  | -0.0077778 | 10.4356 | 10.4634 | 30.53% | 3.1945 | 7.269 | 0 | 71.7909 | 0 |  | 0.062222 | 2.9056 | 2.6826 | 2.5814 | 185.3184 | 32.5392 |  | -0.011111 | 10.6622 | 10.702 | 29.85% | 3.1945 | 7.5076 | 0 | 71.7909 | 0 |  | 0.10889 | 3.7622 | 3.372 | 3.2448 | 232.9464 | 25.8862 | 0.054222 | 2.7456 | 2.5513 | 7.1163 | 0 | 3.2635
| 18 | A++ | [9 empty] | -0.011111 | 10.6622 | 10.7122 | 30.98% | 3.3186 | 7.3936 | 0 | 74.7709 | 0 |  | 0.10889 | 3.7622 | 3.2722 | 3.1487 | 235.4343 | 27.7831 |  | -0.0077778 | 10.4356 | 10.4706 | 31.69% | 3.3186 | 7.1519 | 0 | 74.7709 | 0 |  | 0.062222 | 2.9056 | 2.6256 | 2.5265 | 188.9071 | 34.6261 |  | -0.011111 | 10.6622 | 10.7122 | 30.98% | 3.3186 | 7.3936 | 0 | 74.7709 | 0 |  | 0.10889 | 3.7622 | 3.2722 | 3.1487 | 235.4343 | 27.7831 | 0.054222 | 2.7456 | 2.5016 | 7.1163 | 0 | 3.3283
| 19 | [10 empty] | -0.011111 | 10.6622 | 10.6771 | 27.07% | 2.8908 | 7.7863 | 0 | 64.5035 | 0 |  | 0.10889 | 3.7622 | 3.6161 | 3.4797 | 224.4509 | 21.6886 |  | -0.0077778 | 10.4356 | 10.446 | 27.67% | 2.8908 | 7.5552 | 0 | 64.5035 | 0 |  | 0.062222 | 2.9056 | 2.8221 | 2.7156 | 175.1643 | 27.7911 |  | -0.011111 | 10.6622 | 10.6771 | 27.07% | 2.8908 | 7.7863 | 0 | 64.5035 | 0 |  | 0.10889 | 3.7622 | 3.6161 | 3.4797 | 224.4509 | 21.6886 | 0.054222 | 2.7456 | 2.6728 | 7.1163 | 0 | 3.1151
| 20 | E CO V 45 | 12162.4638 |  | 3604.0513 | [6 empty] | 0.29875 | 12.8313 | 9.5126 | 44.3% | 4.2138 | 5.2989 | 0 | 96.254 | 0 |  | 0.07125 | 3.4987 | 2.7073 | 2.7073 | 260.5866 | 41.5979 |  | 0.24625 | 12.4037 | 9.6683 | 43.58% | 4.2138 | 5.4546 | 0 | 96.254 | 0 |  | 0.049 | 2.709 | 2.1647 | 2.1647 | 208.3602 | 52.0246 |  | 0.21 | 11.96 | 9.6273 | 43.77% | 4.2138 | 5.4135 | 0 | 96.254 | 0 |  | 0.10889 | 2.8025 | 1.5929 | 1.5929 | 153.3255 | 70.6983 | 0.049 | 2.709 | 2.1647 | 6.0698 | 1.0465 | 4.5051
| 21 | 2 ŹC CO | 5.1829 | [8 empty] | 0.29875 | 12.8313 | 9.0969 | 48.39% | 4.4023 | 4.6946 | 0 | 100.7782 | 0 |  | 0.07125 | 3.4987 | 2.6081 | 2.6081 | 262.8421 | 45.2089 |  | 0.24625 | 12.4037 | 9.3256 | 47.21% | 4.4023 | 4.9234 | 0 | 100.7782 | 0 |  | 0.049 | 2.709 | 2.0965 | 2.0965 | 211.2815 | 56.2416 |  | 0.21 | 11.96 | 9.335 | 47.16% | 4.4023 | 4.9327 | 0 | 100.7782 | 0 |  | 0.10889 | 2.8025 | 1.4414 | 1.4414 | 145.2606 | 81.8034 | 0.049 | 2.709 | 2.0965 | 6.0698 | 1.0465 | 4.6118
| 22 | COP | 3.3747 | [8 empty] | 0.29875 | 12.8313 | 9.8388 | 41.33% | 4.0659 | 5.7729 | 0 | 92.7051 | 0 |  | 0.07125 | 3.4987 | 2.7851 | 2.7851 | 258.1895 | 38.9453 |  | 0.24625 | 12.4037 | 9.9371 | 40.92% | 4.0659 | 5.8713 | 0 | 92.7051 | 0 |  | 0.049 | 2.709 | 2.2182 | 2.2182 | 205.6369 | 48.8981 |  | 0.21 | 11.96 | 9.8565 | 41.25% | 4.0659 | 5.7906 | 0 | 92.7051 | 0 |  | 0.10889 | 2.8025 | 1.7118 | 1.7118 | 158.6922 | 63.3632 | 0.049 | 2.709 | 2.2182 | 6.0698 | 1.0465 | 4.426
| 23 | [10 empty] | -0.011111 | 10.6622 | 10.7268 | 32.6% | 3.4964 | 7.2304 | 0 | 79.0377 | 0 |  | 0.10889 | 3.7622 | 3.1293 | 3.0112 | 237.9999 | 30.7099 |  | -0.0077778 | 10.4356 | 10.4808 | 33.36% | 3.4964 | 6.9843 | 0 | 79.0377 | 0 |  | 0.062222 | 2.9056 | 2.5439 | 2.4479 | 193.4759 | 37.777 |  | -0.011111 | 10.6622 | 10.7268 | 32.6% | 3.4964 | 7.2304 | 0 | 79.0377 | 0 |  | 0.10889 | 3.7622 | 3.1293 | 3.0112 | 237.9999 | 30.7099 | 0.054222 | 2.7456 | 2.4304 | 7.1163 | 0 | 3.4258
| 24 | [10 empty] | -0.011111 | 10.6622 | 10.6937 | 28.93% | 3.0934 | 7.6003 | 0 | 69.3663 | 0 |  | 0.10889 | 3.7622 | 3.4533 | 3.3229 | 230.4999 | 24.4237 |  | -0.0077778 | 10.4356 | 10.4576 | 29.58% | 3.0934 | 7.3642 | 0 | 69.3663 | 0 |  | 0.062222 | 2.9056 | 2.729 | 2.626 | 182.1571 | 30.9055 |  | -0.011111 | 10.6622 | 10.6937 | 28.93% | 3.0934 | 7.6003 | 0 | 69.3663 | 0 |  | 0.10889 | 3.7622 | 3.4533 | 3.3229 | 230.4999 | 24.4237 | 0.054222 | 2.7456 | 2.5917 | 7.1163 | 0 | 3.2126
| 25 | [10 empty] | -0.011111 | 10.6622 | 10.687 | 28.17% | 3.011 | 7.6759 | 0 | 67.3886 | 0 |  | 0.10889 | 3.7622 | 3.5195 | 3.3867 | 228.2237 | 23.2808 |  | -0.0077778 | 10.4356 | 10.4529 | 28.81% | 3.011 | 7.4419 | 0 | 67.3886 | 0 |  | 0.062222 | 2.9056 | 2.7669 | 2.6624 | 179.4184 | 29.6137 |  | -0.011111 | 10.6622 | 10.687 | 28.17% | 3.011 | 7.6759 | 0 | 67.3886 | 0 |  | 0.10889 | 3.7622 | 3.5195 | 3.3867 | 228.2237 | 23.2808 | 0.054222 | 2.7456 | 2.6247 | 7.1163 | 0 | 3.1722
| 26 | [10 empty] | -0.011111 | 10.6622 | 10.7024 | 29.89% | 3.1984 | 7.5039 | 0 | 71.8857 | 0 |  | 0.10889 | 3.7622 | 3.3689 | 3.2417 | 233.0344 | 25.9448 |  | -0.0077778 | 10.4356 | 10.4637 | 30.57% | 3.1984 | 7.2652 | 0 | 71.8857 | 0 |  | 0.062222 | 2.9056 | 2.6808 | 2.5796 | 185.4376 | 32.6042 |  | -0.011111 | 10.6622 | 10.7024 | 29.89% | 3.1984 | 7.5039 | 0 | 71.8857 | 0 |  | 0.10889 | 3.7622 | 3.3689 | 3.2417 | 233.0344 | 25.9448 | 0.054222 | 2.7456 | 2.5497 | 7.1163 | 0 | 3.2655
| 27 | [10 empty] | 0.29875 | 12.8313 | 10.6715 | 34.56% | 3.6883 | 6.9832 | 0 | 83.6432 | 0 |  | 0.07125 | 3.4987 | 2.9837 | 2.8711 | 240.1463 | 34.0856 |  | 0.24625 | 12.4037 | 10.6236 | 34.72% | 3.6883 | 6.9353 | 0 | 83.6432 | 0 |  | 0.049 | 2.709 | 2.3548 | 2.2659 | 189.5281 | 43.189 |  | 0.21 | 11.96 | 10.4419 | 35.32% | 3.6883 | 6.7536 | 0 | 83.6432 | 0 |  | 0.10889 | 2.8025 | 2.0153 | 1.9393 | 162.2071 | 50.4635 | 0.049 | 2.709 | 2.3548 | 7.1163 | 0 | 3.5358
| 28 | [10 empty] | -0.011111 | 10.6622 | 10.7004 | 29.66% | 3.1742 | 7.5262 | 0 | 71.3033 | 0 |  | 0.10889 | 3.7622 | 3.3884 | 3.2605 | 232.4848 | 25.5865 |  | -0.0077778 | 10.4356 | 10.4623 | 30.34% | 3.1742 | 7.2881 | 0 | 71.3033 | 0 |  | 0.062222 | 2.9056 | 2.6919 | 2.5903 | 184.7 | 32.2061 |  | -0.011111 | 10.6622 | 10.7004 | 29.66% | 3.1742 | 7.5262 | 0 | 71.3033 | 0 |  | 0.10889 | 3.7622 | 3.3884 | 3.2605 | 232.4848 | 25.5865 | 0.054222 | 2.7456 | 2.5594 | 7.1163 | 0 | 3.2531
| 29 | [10 empty] | -0.011111 | 10.6622 | 10.6968 | 29.27% | 3.1311 | 7.5657 | 0 | 70.2712 | 0 |  | 0.10889 | 3.7622 | 3.4229 | 3.2938 | 231.4573 | 24.9615 |  | -0.0077778 | 10.4356 | 10.4598 | 29.94% | 3.1311 | 7.3286 | 0 | 70.2712 | 0 |  | 0.062222 | 2.9056 | 2.7117 | 2.6094 | 183.3623 | 31.5087 |  | -0.011111 | 10.6622 | 10.6968 | 29.27% | 3.1311 | 7.5657 | 0 | 70.2712 | 0 |  | 0.10889 | 3.7622 | 3.4229 | 3.2938 | 231.4573 | 24.9615 | 0.054222 | 2.7456 | 2.5766 | 7.1163 | 0 | 3.2314
| 30 | [10 empty] | -0.011111 | 10.6622 | 10.6964 | 29.22% | 3.1256 | 7.5708 | 0 | 70.1384 | 0 |  | 0.10889 | 3.7622 | 3.4274 | 3.2981 | 231.3201 | 24.8819 |  | -0.0077778 | 10.4356 | 10.4595 | 29.88% | 3.1256 | 7.3339 | 0 | 70.1384 | 0 |  | 0.062222 | 2.9056 | 2.7142 | 2.6118 | 183.1873 | 31.4197 |  | -0.011111 | 10.6622 | 10.6964 | 29.22% | 3.1256 | 7.5708 | 0 | 70.1384 | 0 |  | 0.10889 | 3.7622 | 3.4274 | 3.2981 | 231.3201 | 24.8819 | 0.054222 | 2.7456 | 2.5788 | 7.1163 | 0 | 3.2286
| 31 | [10 empty] | -0.011111 | 10.6622 | 10.7015 | 29.79% | 3.1883 | 7.5133 | 0 | 71.6419 | 0 |  | 0.10889 | 3.7622 | 3.377 | 3.2496 | 232.807 | 25.7943 |  | -0.0077778 | 10.4356 | 10.4631 | 30.47% | 3.1883 | 7.2748 | 0 | 71.6419 | 0 |  | 0.062222 | 2.9056 | 2.6854 | 2.5841 | 185.1304 | 32.4371 |  | -0.011111 | 10.6622 | 10.7015 | 29.79% | 3.1883 | 7.5133 | 0 | 71.6419 | 0 |  | 0.10889 | 3.7622 | 3.377 | 3.2496 | 232.807 | 25.7943 | 0.054222 | 2.7456 | 2.5537 | 7.1163 | 0 | 3.2603
II | 1 | [10 empty] | 0.29875 | 12.8313 | 9.9396 | 40.45% | 4.0202 | 5.9194 | 0 | 91.6079 | 0 |  | 0.07125 | 3.4987 | 2.8091 | 2.8091 | 257.3366 | 38.1549 |  | 0.24625 | 12.4037 | 10.0203 | 40.12% | 4.0202 | 6.0001 | 0 | 91.6079 | 0 |  | 0.049 | 2.709 | 2.2347 | 2.2347 | 204.7181 | 47.9618 |  | 0.21 | 11.96 | 9.9274 | 40.5% | 4.0202 | 5.9072 | 0 | 91.6079 | 0 |  | 0.10889 | 2.8025 | 1.7485 | 1.7485 | 160.1807 | 61.2973 | 0.049 | 2.709 | 2.2347 | 7.1163 | 0 | 3.7258
| 2 | [10 empty] | 0.29875 | 12.8313 | 9.6508 | 43.01% | 4.1511 | 5.4997 | 0 | 94.7505 | 0 |  | 0.07125 | 3.4987 | 2.7402 | 2.7402 | 259.6385 | 40.4557 |  | 0.24625 | 12.4037 | 9.7822 | 42.44% | 4.1511 | 5.6311 | 0 | 94.7505 | 0 |  | 0.049 | 2.709 | 2.1874 | 2.1874 | 207.2528 | 50.6813 |  | 0.21 | 11.96 | 9.7244 | 42.69% | 4.1511 | 5.5733 | 0 | 94.7505 | 0 |  | 0.10889 | 2.8025 | 1.6433 | 1.6433 | 155.7022 | 67.4611 | 0.049 | 2.709 | 2.1874 | 6.0698 | 1.0465 | 4.4711
| 3 | [10 empty] | 0.29875 | 12.8313 | 9.9583 | 40.29% | 4.0117 | 5.9466 | 0 | 91.4047 | 0 |  | 0.07125 | 3.4987 | 2.8136 | 2.8136 | 257.1729 | 38.01 |  | 0.24625 | 12.4037 | 10.0356 | 39.97% | 4.0117 | 6.0239 | 0 | 91.4047 | 0 |  | 0.049 | 2.709 | 2.2378 | 2.1533 | 196.8253 | 49.6641 |  | 0.21 | 11.96 | 9.9405 | 40.36% | 4.0117 | 5.9288 | 0 | 91.4047 | 0 |  | 0.10889 | 2.8025 | 1.7554 | 1.7554 | 160.4475 | 60.9243 | 0.049 | 2.709 | 2.2378 | 7.1163 | 0 | 3.7207
| 4 | [10 empty] | 0.29875 | 12.8313 | 10.328 | 37.22% | 3.8441 | 6.4839 | 0 | 87.3817 | 0 |  | 0.07125 | 3.4987 | 2.9017 | 2.7922 | 243.9903 | 36.6146 |  | 0.24625 | 12.4037 | 10.3404 | 37.18% | 3.8441 | 6.4963 | 0 | 87.3817 | 0 |  | 0.049 | 2.709 | 2.2984 | 2.2117 | 193.2611 | 46.2256 |  | 0.21 | 11.96 | 10.2004 | 37.69% | 3.8441 | 6.3563 | 0 | 87.3817 | 0 |  | 0.10889 | 2.8025 | 1.8901 | 1.8188 | 158.9279 | 56.2117 | 0.049 | 2.709 | 2.2984 | 7.1163 | 0 | 3.6225
| 5 | [10 empty] | 0.29875 | 12.8313 | 10.2782 | 37.62% | 3.8667 | 6.4115 | 0 | 87.9235 | 0 |  | 0.07125 | 3.4987 | 2.8899 | 2.7808 | 244.4985 | 36.993 |  | 0.24625 | 12.4037 | 10.2993 | 37.54% | 3.8667 | 6.4327 | 0 | 87.9235 | 0 |  | 0.049 | 2.709 | 2.2903 | 2.2038 | 193.7685 | 46.6781 |  | 0.21 | 11.96 | 10.1654 | 38.04% | 3.8667 | 6.2987 | 0 | 87.9235 | 0 |  | 0.10889 | 2.8025 | 1.872 | 1.8013 | 158.3779 | 57.1086 | 0.049 | 2.709 | 2.2903 | 7.1163 | 0 | 3.6354
| 6 | [10 empty] | -0.011111 | 10.6622 | 10.7137 | 31.14% | 3.3361 | 7.3775 | 0 | 75.1908 | 0 |  | 0.10889 | 3.7622 | 3.2582 | 3.1352 | 235.7389 | 28.0598 |  | -0.0077778 | 10.4356 | 10.4716 | 31.86% | 3.3361 | 7.1354 | 0 | 75.1908 | 0 |  | 0.062222 | 2.9056 | 2.6175 | 2.5187 | 189.3864 | 34.9274 |  | -0.011111 | 10.6622 | 10.7137 | 31.14% | 3.3361 | 7.3775 | 0 | 75.1908 | 0 |  | 0.10889 | 3.7622 | 3.2582 | 3.1352 | 235.7389 | 28.0598 | 0.054222 | 2.7456 | 2.4946 | 7.1163 | 0 | 3.3377
| 7 | [10 empty] | -0.011111 | 10.6622 | 10.6597 | 25.12% | 2.678 | 7.9816 | 0 | 59.3968 | 0 |  | 0.10889 | 3.7622 | 3.7872 | 3.6443 | 216.4577 | 19.0695 |  | -0.0077778 | 10.4356 | 10.4338 | 25.67% | 2.678 | 7.7557 | 0 | 59.3968 | 0 |  | 0.062222 | 2.9056 | 2.9198 | 2.8096 | 166.8833 | 24.7343 |  | -0.011111 | 10.6622 | 10.6597 | 25.12% | 2.678 | 7.9816 | 0 | 59.3968 | 0 |  | 0.10889 | 3.7622 | 3.7872 | 3.6443 | 216.4577 | 19.0695 | 0.054222 | 2.7456 | 2.758 | 7.1163 | 0 | 3.0189
| 8 | [10 empty] | -0.011111 | 10.6622 | 10.7115 | 30.9% | 3.3096 | 7.4019 | 0 | 74.5542 | 0 |  | 0.10889 | 3.7622 | 3.2795 | 3.1557 | 235.2727 | 27.6413 |  | -0.0077778 | 10.4356 | 10.47 | 31.61% | 3.3096 | 7.1604 | 0 | 74.5542 | 0 |  | 0.062222 | 2.9056 | 2.6297 | 2.5305 | 188.6571 | 34.4712 |  | -0.011111 | 10.6622 | 10.7115 | 30.9% | 3.3096 | 7.4019 | 0 | 74.5542 | 0 |  | 0.10889 | 3.7622 | 3.2795 | 3.1557 | 235.2727 | 27.6413 | 0.054222 | 2.7456 | 2.5052 | 7.1163 | 0 | 3.3235
| 9 | [10 empty] | -0.011111 | 10.6622 | 10.6628 | 25.47% | 2.7159 | 7.9469 | 0 | 60.3044 | 0 |  | 0.10889 | 3.7622 | 3.7568 | 3.615 | 218.001 | 19.5175 |  | -0.0077778 | 10.4356 | 10.4359 | 26.02% | 2.7159 | 7.7201 | 0 | 60.3044 | 0 |  | 0.062222 | 2.9056 | 2.9024 | 2.7929 | 168.4252 | 25.2625 |  | -0.011111 | 10.6622 | 10.6628 | 25.47% | 2.7159 | 7.9469 | 0 | 60.3044 | 0 |  | 0.10889 | 3.7622 | 3.7568 | 3.615 | 218.001 | 19.5175 | 0.054222 | 2.7456 | 2.7428 | 7.1163 | 0 | 3.0356
| 10 | [10 empty] | -0.011111 | 10.6622 | 10.6701 | 26.29% | 2.8056 | 7.8645 | 0 | 62.4581 | 0 |  | 0.10889 | 3.7622 | 3.6846 | 3.5456 | 221.4512 | 20.6103 |  | -0.0077778 | 10.4356 | 10.4411 | 26.87% | 2.8056 | 7.6355 | 0 | 62.4581 | 0 |  | 0.062222 | 2.9056 | 2.8612 | 2.7533 | 171.9628 | 26.5417 |  | -0.011111 | 10.6622 | 10.6701 | 26.29% | 2.8056 | 7.8645 | 0 | 62.4581 | 0 |  | 0.10889 | 3.7622 | 3.6846 | 3.5456 | 221.4512 | 20.6103 | 0.054222 | 2.7456 | 2.7069 | 7.1163 | 0 | 3.0758
| 11 | [10 empty] | 0.612 | 9.416 | 11.2698 | 20.4% | 2.2988 | 8.9711 | 0 | 50.2943 | 0 |  | 0.178 | 3.624 | 4.1632 | 4.0061 | 201.4834 | 14.6887 |  | 0.096 | 10.228 | 10.5188 | 21.85% | 2.2988 | 8.22 | 0 | 50.2943 | 0 |  | 0.15 | 2.73 | 3.1844 | 3.0642 | 154.1122 | 19.2037 |  | 0.612 | 9.416 | 11.2698 | 20.4% | 2.2988 | 8.9711 | 0 | 50.2943 | 0 |  | 0.10889 | 3.624 | 3.9538 | 3.8046 | 191.3517 | 15.4665 | 0.1116 | 2.6308 | 2.9689 | 7.1163 | 0 | 2.8045
| 12 | [10 empty] | 0.5 | 10.2 | 13.7583 | 12.68% | 1.7451 | 12.0132 | 0 | 37.0062 | 0 |  | 0.2 | 3.47 | 4.8933 | 4.7087 | 174.2502 | 9.1952 |  | 1.2233 | 2.3367 | 11.0427 | 15.8% | 1.7451 | 9.2976 | 0 | 37.0062 | 0 |  | 0.10667 | 3.0333 | 3.7924 | 3.6493 | 135.0479 | 11.8644 |  | 0.5 | 10.2 | 13.7583 | 12.68% | 1.7451 | 12.0132 | 0 | 37.0062 | 0 |  | 0.10889 | 3.47 | 4.2449 | 4.0847 | 151.1606 | 10.5998 | 0.10933 | 2.6467 | 3.4248 | 7.1163 | 0 | 2.4311
| 13 | [10 empty] | 0.5 | 10.2 | 14.1958 | 11.46% | 1.6266 | 12.5692 | 0 | 34.1616 | 0 |  | 0.2 | 3.47 | 5.0683 | 4.8771 | 166.6089 | 8.1953 |  | 1.2233 | 2.3367 | 12.1131 | 13.43% | 1.6266 | 10.4866 | 0 | 34.1616 | 0 |  | 0.10667 | 3.0333 | 3.8858 | 3.7391 | 127.7353 | 10.6894 |  | 0.5 | 10.2 | 14.1958 | 11.46% | 1.6266 | 12.5692 | 0 | 34.1616 | 0 |  | 0.10889 | 3.47 | 4.3402 | 4.1764 | 142.6734 | 9.5702 | 0.10933 | 2.6467 | 3.5204 | 7.1163 | 0 | 2.3651
| 14 | [10 empty] | 0.612 | 9.416 | 12.8355 | 15.21% | 1.9522 | 10.8833 | 0 | 41.9774 | 0 |  | 0.178 | 3.624 | 4.6186 | 4.4443 | 186.5595 | 11.0509 |  | 0.096 | 10.228 | 10.7644 | 18.14% | 1.9522 | 8.8122 | 0 | 41.9774 | 0 |  | 0.15 | 2.73 | 3.5681 | 3.4335 | 144.1284 | 14.3043 |  | 0.612 | 9.416 | 12.8355 | 15.21% | 1.9522 | 10.8833 | 0 | 41.9774 | 0 |  | 0.10889 | 3.624 | 4.2324 | 4.0727 | 170.9613 | 12.0592 | 0.1116 | 2.6308 | 3.2544 | 7.1163 | 0 | 2.5584
| 15 | [10 empty] | 0.612 | 9.416 | 12.3714 | 16.61% | 2.055 | 10.3165 | 0 | 44.4426 | 0 |  | 0.178 | 3.624 | 4.4836 | 4.3144 | 191.7433 | 12.0522 |  | 0.096 | 10.228 | 10.6916 | 19.22% | 2.055 | 8.6366 | 0 | 44.4426 | 0 |  | 0.15 | 2.73 | 3.4544 | 3.324 | 147.7283 | 15.6431 |  | 0.612 | 9.416 | 12.3714 | 16.61% | 2.055 | 10.3165 | 0 | 44.4426 | 0 |  | 0.10889 | 3.624 | 4.1498 | 3.9932 | 177.4703 | 13.0215 | 0.1116 | 2.6308 | 3.1697 | 7.1163 | 0 | 2.6267
| 16 | [10 empty] | 0.612 | 9.416 | 10.8669 | 21.97% | 2.388 | 8.479 | 0 | 52.4345 | 0 |  | 0.178 | 3.624 | 4.046 | 3.8933 | 204.1446 | 15.7573 |  | 0.096 | 10.228 | 10.4556 | 22.84% | 2.388 | 8.0676 | 0 | 52.4345 | 0 |  | 0.15 | 2.73 | 3.0856 | 2.9692 | 155.6877 | 20.6617 |  | 0.612 | 9.416 | 10.8669 | 21.97% | 2.388 | 8.479 | 0 | 52.4345 | 0 |  | 0.10889 | 3.624 | 3.8822 | 3.7357 | 195.8773 | 16.4223 | 0.1116 | 2.6308 | 2.8954 | 7.1163 | 0 | 2.8756
| 17 | [10 empty] | -0.011111 | 10.6622 | 10.6597 | 25.12% | 2.678 | 7.9816 | 0 | 59.3968 | 0 |  | 0.10889 | 3.7622 | 3.7872 | 3.6443 | 216.4577 | 19.0695 |  | -0.0077778 | 10.4356 | 10.4338 | 25.67% | 2.678 | 7.7557 | 0 | 59.3968 | 0 |  | 0.062222 | 2.9056 | 2.9198 | 2.8096 | 166.8833 | 24.7343 |  | -0.011111 | 10.6622 | 10.6597 | 25.12% | 2.678 | 7.9816 | 0 | 59.3968 | 0 |  | 0.10889 | 3.7622 | 3.7872 | 3.6443 | 216.4577 | 19.0695 | 0.054222 | 2.7456 | 2.758 | 7.1163 | 0 | 3.0189
| 18 | [10 empty] | -0.011111 | 10.6622 | 10.6668 | 25.92% | 2.7644 | 7.9024 | 0 | 61.4693 | 0 |  | 0.10889 | 3.7622 | 3.7178 | 3.5775 | 219.9043 | 20.1033 |  | -0.0077778 | 10.4356 | 10.4387 | 26.48% | 2.7644 | 7.6743 | 0 | 61.4693 | 0 |  | 0.062222 | 2.9056 | 2.8801 | 2.7715 | 170.3598 | 25.9498 |  | -0.011111 | 10.6622 | 10.6668 | 25.92% | 2.7644 | 7.9024 | 0 | 61.4693 | 0 |  | 0.10889 | 3.7622 | 3.7178 | 3.5775 | 219.9043 | 20.1033 | 0.054222 | 2.7456 | 2.7234 | 7.1163 | 0 | 3.0572
| 19 | [10 empty] | -0.011111 | 10.6622 | 10.6571 | 24.84% | 2.647 | 8.0101 | 0 | 58.6518 | 0 |  | 0.10889 | 3.7622 | 3.8121 | 3.6683 | 215.151 | 18.7071 |  | -0.0077778 | 10.4356 | 10.432 | 25.37% | 2.647 | 7.785 | 0 | 58.6518 | 0 |  | 0.062222 | 2.9056 | 2.9341 | 2.8234 | 165.5949 | 24.3054 |  | -0.011111 | 10.6622 | 10.6571 | 24.84% | 2.647 | 8.0101 | 0 | 58.6518 | 0 |  | 0.10889 | 3.7622 | 3.8121 | 3.6683 | 215.151 | 18.7071 | 0.054222 | 2.7456 | 2.7704 | 7.1163 | 0 | 3.0054
| 20 | [10 empty] | -0.011111 | 10.6622 | 10.6501 | 24.05% | 2.5618 | 8.0884 | 0 | 56.6065 | 0 |  | 0.10889 | 3.7622 | 3.8806 | 3.7342 | 211.3798 | 17.7359 |  | -0.0077778 | 10.4356 | 10.4271 | 24.57% | 2.5618 | 7.8653 | 0 | 56.6065 | 0 |  | 0.062222 | 2.9056 | 2.9732 | 2.861 | 161.9525 | 23.1489 |  | -0.011111 | 10.6622 | 10.6501 | 24.05% | 2.5618 | 8.0884 | 0 | 56.6065 | 0 |  | 0.10889 | 3.7622 | 3.8806 | 3.7342 | 211.3798 | 17.7359 | 0.054222 | 2.7456 | 2.8045 | 7.1163 | 0 | 2.9688
| 21 | [10 empty] | 0.612 | 9.416 | 10.793 | 22.28% | 2.4043 | 8.3887 | 0 | 52.8273 | 0 |  | 0.178 | 3.624 | 4.0245 | 3.8726 | 204.5806 | 15.9602 |  | 0.096 | 10.228 | 10.444 | 23.02% | 2.4043 | 8.0397 | 0 | 52.8273 | 0 |  | 0.15 | 2.73 | 3.0675 | 2.9517 | 155.9327 | 20.9394 |  | 0.612 | 9.416 | 10.793 | 22.28% | 2.4043 | 8.3887 | 0 | 52.8273 | 0 |  | 0.10889 | 3.624 | 3.869 | 3.723 | 196.6759 | 16.6016 | 0.1116 | 2.6308 | 2.8819 | 7.1163 | 0 | 2.8891
| 22 | [10 empty] | -0.011111 | 10.6622 | 10.6679 | 26.05% | 2.7785 | 7.8894 | 0 | 61.8079 | 0 |  | 0.10889 | 3.7622 | 3.7064 | 3.5666 | 220.4411 | 20.276 |  | -0.0077778 | 10.4356 | 10.4395 | 26.62% | 2.7785 | 7.661 | 0 | 61.8079 | 0 |  | 0.062222 | 2.9056 | 2.8737 | 2.7652 | 170.9129 | 26.1517 |  | -0.011111 | 10.6622 | 10.6679 | 26.05% | 2.7785 | 7.8894 | 0 | 61.8079 | 0 |  | 0.10889 | 3.7622 | 3.7064 | 3.5666 | 220.4411 | 20.276 | 0.054222 | 2.7456 | 2.7178 | 7.1163 | 0 | 3.0636
| 23 | [10 empty] | -0.011111 | 10.6622 | 10.7253 | 32.43% | 3.4784 | 7.247 | 0 | 78.6043 | 0 |  | 0.10889 | 3.7622 | 3.1438 | 3.0252 | 237.7928 | 30.4004 |  | -0.0077778 | 10.4356 | 10.4797 | 33.19% | 3.4784 | 7.0014 | 0 | 78.6043 | 0 |  | 0.062222 | 2.9056 | 2.5522 | 2.4559 | 193.0424 | 37.4477 |  | -0.011111 | 10.6622 | 10.7253 | 32.43% | 3.4784 | 7.247 | 0 | 78.6043 | 0 |  | 0.10889 | 3.7622 | 3.1438 | 3.0252 | 237.7928 | 30.4004 | 0.054222 | 2.7456 | 2.4376 | 7.1163 | 0 | 3.4156
| 24 | [10 empty] | 0.29875 | 12.8313 | 9.9682 | 40.2% | 4.0072 | 5.961 | 0 | 91.2964 | 0 |  | 0.07125 | 3.4987 | 2.8159 | 2.8159 | 257.0849 | 37.9329 |  | 0.24625 | 12.4037 | 10.0439 | 39.9% | 4.0072 | 6.0367 | 0 | 91.2964 | 0 |  | 0.049 | 2.709 | 2.2394 | 2.1549 | 196.7355 | 49.569 |  | 0.21 | 11.96 | 9.9475 | 40.28% | 4.0072 | 5.9403 | 0 | 91.2964 | 0 |  | 0.10889 | 2.8025 | 1.759 | 1.759 | 160.5886 | 60.7265 | 0.049 | 2.709 | 2.2394 | 7.1163 | 0 | 3.718
| 25 | [10 empty] | 0.29875 | 12.8313 | 10.2657 | 37.72% | 3.8723 | 6.3934 | 0 | 88.059 | 0 |  | 0.07125 | 3.4987 | 2.8869 | 2.778 | 244.6236 | 37.0881 |  | 0.24625 | 12.4037 | 10.2891 | 37.64% | 3.8723 | 6.4168 | 0 | 88.059 | 0 |  | 0.049 | 2.709 | 2.2882 | 2.2019 | 193.894 | 46.7917 |  | 0.21 | 11.96 | 10.1566 | 38.13% | 3.8723 | 6.2843 | 0 | 88.059 | 0 |  | 0.10889 | 2.8025 | 1.8674 | 1.7969 | 158.2375 | 57.3356 | 0.049 | 2.709 | 2.2882 | 7.1163 | 0 | 3.6387
| 26 | [10 empty] | 0.29875 | 12.8313 | 10.6317 | 34.86% | 3.7064 | 6.9253 | 0 | 84.0766 | 0 |  | 0.07125 | 3.4987 | 2.9742 | 2.8619 | 240.6222 | 34.3717 |  | 0.24625 | 12.4037 | 10.5907 | 35% | 3.7064 | 6.8844 | 0 | 84.0766 | 0 |  | 0.049 | 2.709 | 2.3482 | 2.2596 | 189.9816 | 43.5336 |  | 0.21 | 11.96 | 10.4139 | 35.59% | 3.7064 | 6.7075 | 0 | 84.0766 | 0 |  | 0.10889 | 2.8025 | 2.0008 | 1.9253 | 161.873 | 51.0931 | 0.049 | 2.709 | 2.3482 | 7.1163 | 0 | 3.5457
| 27 | [10 empty] | 0.29875 | 12.8313 | 10.6939 | 34.39% | 3.6782 | 7.0158 | 0 | 83.3994 | 0 |  | 0.07125 | 3.4987 | 2.989 | 2.8762 | 239.8751 | 33.9255 |  | 0.24625 | 12.4037 | 10.642 | 34.56% | 3.6782 | 6.9639 | 0 | 83.3994 | 0 |  | 0.049 | 2.709 | 2.3584 | 2.2694 | 189.2705 | 42.996 |  | 0.21 | 11.96 | 10.4576 | 35.17% | 3.6782 | 6.7795 | 0 | 83.3994 | 0 |  | 0.10889 | 2.8025 | 2.0235 | 1.9471 | 162.3896 | 50.1133 | 0.049 | 2.709 | 2.3584 | 7.1163 | 0 | 3.5303
| 28 | [10 empty] | -0.011111 | 10.6622 | 10.6867 | 28.14% | 3.0071 | 7.6796 | 0 | 67.2938 | 0 |  | 0.10889 | 3.7622 | 3.5227 | 3.3897 | 228.1083 | 23.2271 |  | -0.0077778 | 10.4356 | 10.4527 | 28.77% | 3.0071 | 7.4456 | 0 | 67.2938 | 0 |  | 0.062222 | 2.9056 | 2.7687 | 2.6642 | 179.2834 | 29.5526 |  | -0.011111 | 10.6622 | 10.6867 | 28.14% | 3.0071 | 7.6796 | 0 | 67.2938 | 0 |  | 0.10889 | 3.7622 | 3.5227 | 3.3897 | 228.1083 | 23.2271 | 0.054222 | 2.7456 | 2.6263 | 7.1163 | 0 | 3.1703
III | 1 | [10 empty] | 0.612 | 9.416 | 10.821 | 22.16% | 2.3981 | 8.4229 | 0 | 52.6783 | 0 |  | 0.178 | 3.624 | 4.0327 | 3.8805 | 204.4171 | 15.883 |  | 0.096 | 10.228 | 10.4484 | 22.95% | 2.3981 | 8.0503 | 0 | 52.6783 | 0 |  | 0.15 | 2.73 | 3.0744 | 2.9584 | 155.8413 | 20.8337 |  | 0.612 | 9.416 | 10.821 | 22.16% | 2.3981 | 8.4229 | 0 | 52.6783 | 0 |  | 0.10889 | 3.624 | 3.874 | 3.7278 | 196.3742 | 16.5335 | 0.1116 | 2.6308 | 2.887 | 7.1163 | 0 | 2.884
| 2 | [10 empty] | 0.612 | 9.416 | 11.5019 | 19.54% | 2.2474 | 9.2545 | 0 | 49.0616 | 0 |  | 0.178 | 3.624 | 4.2307 | 4.071 | 199.7316 | 14.1001 |  | 0.096 | 10.228 | 10.5552 | 21.29% | 2.2474 | 8.3078 | 0 | 49.0616 | 0 |  | 0.15 | 2.73 | 3.2412 | 3.1189 | 153.0202 | 18.4044 |  | 0.612 | 9.416 | 11.5019 | 19.54% | 2.2474 | 9.2545 | 0 | 49.0616 | 0 |  | 0.10889 | 3.624 | 3.9951 | 3.8444 | 188.6111 | 14.9315 | 0.1116 | 2.6308 | 3.0112 | 7.1163 | 0 | 2.7651
| 3 | [10 empty] | 0.612 | 9.416 | 12.1776 | 17.23% | 2.0979 | 10.0798 | 0 | 45.4721 | 0 |  | 0.178 | 3.624 | 4.4272 | 4.2602 | 193.7184 | 12.4883 |  | 0.096 | 10.228 | 10.6612 | 19.68% | 2.0979 | 8.5633 | 0 | 45.4721 | 0 |  | 0.15 | 2.73 | 3.4069 | 3.2783 | 149.0718 | 16.2286 |  | 0.612 | 9.416 | 12.1776 | 17.23% | 2.0979 | 10.0798 | 0 | 45.4721 | 0 |  | 0.10889 | 3.624 | 4.1154 | 3.9601 | 180.0724 | 13.4347 | 0.1116 | 2.6308 | 3.1344 | 7.1163 | 0 | 2.6563
| 4 | [10 empty] | 0.612 | 9.416 | 11.9762 | 17.89% | 2.1424 | 9.8338 | 0 | 46.5422 | 0 |  | 0.178 | 3.624 | 4.3686 | 4.2038 | 195.6531 | 12.9537 |  | 0.096 | 10.228 | 10.6296 | 20.16% | 2.1424 | 8.4872 | 0 | 46.5422 | 0 |  | 0.15 | 2.73 | 3.3575 | 3.2308 | 150.3686 | 16.8547 |  | 0.612 | 9.416 | 11.9762 | 17.89% | 2.1424 | 9.8338 | 0 | 46.5422 | 0 |  | 0.10889 | 3.624 | 4.0795 | 3.9256 | 182.7048 | 13.8717 | 0.1116 | 2.6308 | 3.0977 | 7.1163 | 0 | 2.6879
| 5 | [10 empty] | 0.5 | 10.2 | 13.7687 | 12.65% | 1.7423 | 12.0265 | 0 | 36.9385 | 0 |  | 0.2 | 3.47 | 4.8975 | 4.7127 | 174.0794 | 9.1706 |  | 1.2233 | 2.3367 | 11.0682 | 15.74% | 1.7423 | 9.3259 | 0 | 36.9385 | 0 |  | 0.10667 | 3.0333 | 3.7947 | 3.6515 | 134.8797 | 11.8358 |  | 0.5 | 10.2 | 13.7687 | 12.65% | 1.7423 | 12.0265 | 0 | 36.9385 | 0 |  | 0.10889 | 3.47 | 4.2472 | 4.0869 | 150.9646 | 10.5747 | 0.10933 | 2.6467 | 3.427 | 7.1163 | 0 | 2.4295
| 6 | [10 empty] | -0.011111 | 10.6622 | 10.6533 | 24.41% | 2.6007 | 8.0526 | 0 | 57.5411 | 0 |  | 0.10889 | 3.7622 | 3.8493 | 3.7041 | 213.1365 | 18.1754 |  | -0.0077778 | 10.4356 | 10.4293 | 24.94% | 2.6007 | 7.8286 | 0 | 57.5411 | 0 |  | 0.062222 | 2.9056 | 2.9553 | 2.8438 | 163.636 | 23.6735 |  | -0.011111 | 10.6622 | 10.6533 | 24.41% | 2.6007 | 8.0526 | 0 | 57.5411 | 0 |  | 0.10889 | 3.7622 | 3.8493 | 3.7041 | 213.1365 | 18.1754 | 0.054222 | 2.7456 | 2.7889 | 7.1163 | 0 | 2.9854
| 7 | [10 empty] | -0.011111 | 10.6622 | 10.7033 | 29.99% | 3.2103 | 7.4931 | 0 | 72.1702 | 0 |  | 0.10889 | 3.7622 | 3.3593 | 3.2326 | 233.2949 | 26.1214 |  | -0.0077778 | 10.4356 | 10.4643 | 30.68% | 3.2103 | 7.2541 | 0 | 72.1702 | 0 |  | 0.062222 | 2.9056 | 2.6753 | 2.5744 | 185.7933 | 32.7998 |  | -0.011111 | 10.6622 | 10.7033 | 29.99% | 3.2103 | 7.4931 | 0 | 72.1702 | 0 |  | 0.10889 | 3.7622 | 3.3593 | 3.2326 | 233.2949 | 26.1214 | 0.054222 | 2.7456 | 2.5449 | 7.1163 | 0 | 3.2716
| 8 | [10 empty] | -0.011111 | 10.6622 | 10.679 | 27.29% | 2.914 | 7.7651 | 0 | 65.0588 | 0 |  | 0.10889 | 3.7622 | 3.5975 | 3.4618 | 225.2188 | 21.9884 |  | -0.0077778 | 10.4356 | 10.4473 | 27.89% | 2.914 | 7.5334 | 0 | 65.0588 | 0 |  | 0.062222 | 2.9056 | 2.8114 | 2.7054 | 176.007 | 28.1364 |  | -0.011111 | 10.6622 | 10.679 | 27.29% | 2.914 | 7.7651 | 0 | 65.0588 | 0 |  | 0.10889 | 3.7622 | 3.5975 | 3.4618 | 225.2188 | 21.9884 | 0.054222 | 2.7456 | 2.6635 | 7.1163 | 0 | 3.1259
| 9 | [10 empty] | -0.011111 | 10.6622 | 10.658 | 24.93% | 2.6571 | 8.0009 | 0 | 58.8935 | 0 |  | 0.10889 | 3.7622 | 3.804 | 3.6605 | 215.5788 | 18.8241 |  | -0.0077778 | 10.4356 | 10.4326 | 25.47% | 2.6571 | 7.7755 | 0 | 58.8935 | 0 |  | 0.062222 | 2.9056 | 2.9294 | 2.8189 | 166.015 | 24.444 |  | -0.011111 | 10.6622 | 10.658 | 24.93% | 2.6571 | 8.0009 | 0 | 58.8935 | 0 |  | 0.10889 | 3.7622 | 3.804 | 3.6605 | 215.5788 | 18.8241 | 0.054222 | 2.7456 | 2.7664 | 7.1163 | 0 | 3.0097
| 10 | [10 empty] | -0.011111 | 10.6622 | 10.6774 | 27.11% | 2.8942 | 7.7832 | 0 | 64.5847 | 0 |  | 0.10889 | 3.7622 | 3.6134 | 3.4771 | 224.5645 | 21.7322 |  | -0.0077778 | 10.4356 | 10.4462 | 27.71% | 2.8942 | 7.552 | 0 | 64.5847 | 0 |  | 0.062222 | 2.9056 | 2.8205 | 2.7141 | 175.2884 | 27.8415 |  | -0.011111 | 10.6622 | 10.6774 | 27.11% | 2.8942 | 7.7832 | 0 | 64.5847 | 0 |  | 0.10889 | 3.7622 | 3.6134 | 3.4771 | 224.5645 | 21.7322 | 0.054222 | 2.7456 | 2.6715 | 7.1163 | 0 | 3.1167
| 11 | [10 empty] | -0.011111 | 10.6622 | 10.6611 | 25.28% | 2.6955 | 7.9656 | 0 | 59.8167 | 0 |  | 0.10889 | 3.7622 | 3.7731 | 3.6307 | 217.1784 | 19.2759 |  | -0.0077778 | 10.4356 | 10.4348 | 25.83% | 2.6955 | 7.7392 | 0 | 59.8167 | 0 |  | 0.062222 | 2.9056 | 2.9118 | 2.8019 | 167.6005 | 24.9779 |  | -0.011111 | 10.6622 | 10.6611 | 25.28% | 2.6955 | 7.9656 | 0 | 59.8167 | 0 |  | 0.10889 | 3.7622 | 3.7731 | 3.6307 | 217.1784 | 19.2759 | 0.054222 | 2.7456 | 2.751 | 7.1163 | 0 | 3.0266
| 12 | [10 empty] | -0.011111 | 10.6622 | 10.7201 | 31.86% | 3.4151 | 7.305 | 0 | 77.0872 | 0 |  | 0.10889 | 3.7622 | 3.1946 | 3.0741 | 236.9727 | 29.3394 |  | -0.0077778 | 10.4356 | 10.4761 | 32.6% | 3.4151 | 7.0609 | 0 | 77.0872 | 0 |  | 0.062222 | 2.9056 | 2.5812 | 2.4838 | 191.4705 | 36.3118 |  | -0.011111 | 10.6622 | 10.7201 | 31.86% | 3.4151 | 7.305 | 0 | 77.0872 | 0 |  | 0.10889 | 3.7622 | 3.1946 | 3.0741 | 236.9727 | 29.3394 | 0.054222 | 2.7456 | 2.4629 | 7.1163 | 0 | 3.3806
| 13 | [10 empty] | -0.011111 | 10.6622 | 10.7009 | 29.72% | 3.1804 | 7.5205 | 0 | 71.4523 | 0 |  | 0.10889 | 3.7622 | 3.3834 | 3.2557 | 232.6275 | 25.6777 |  | -0.0077778 | 10.4356 | 10.4626 | 30.4% | 3.1804 | 7.2823 | 0 | 71.4523 | 0 |  | 0.062222 | 2.9056 | 2.6891 | 2.5876 | 184.8899 | 32.3076 |  | -0.011111 | 10.6622 | 10.7009 | 29.72% | 3.1804 | 7.5205 | 0 | 71.4523 | 0 |  | 0.10889 | 3.7622 | 3.3834 | 3.2557 | 232.6275 | 25.6777 | 0.054222 | 2.7456 | 2.5569 | 7.1163 | 0 | 3.2563
| 14 | [10 empty] | 0.612 | 9.416 | 11.5478 | 19.37% | 2.2373 | 9.3105 | 0 | 48.8178 | 0 |  | 0.178 | 3.624 | 4.244 | 4.0839 | 199.3662 | 13.9859 |  | 0.096 | 10.228 | 10.5624 | 21.18% | 2.2373 | 8.3251 | 0 | 48.8178 | 0 |  | 0.15 | 2.73 | 3.2525 | 3.1298 | 152.7883 | 18.2496 |  | 0.612 | 9.416 | 11.5478 | 19.37% | 2.2373 | 9.3105 | 0 | 48.8178 | 0 |  | 0.10889 | 3.624 | 4.0033 | 3.8522 | 188.0574 | 14.827 | 0.1116 | 2.6308 | 3.0195 | 7.1163 | 0 | 2.7574
| 15 | [10 empty] | 0.612 | 9.416 | 11.785 | 18.54% | 2.1848 | 9.6002 | 0 | 47.5581 | 0 |  | 0.178 | 3.624 | 4.313 | 4.1503 | 197.3781 | 13.4071 |  | 0.096 | 10.228 | 10.5996 | 20.61% | 2.1848 | 8.4148 | 0 | 47.5581 | 0 |  | 0.15 | 2.73 | 3.3106 | 3.1857 | 151.5056 | 17.4665 |  | 0.612 | 9.416 | 11.785 | 18.54% | 2.1848 | 9.6002 | 0 | 47.5581 | 0 |  | 0.10889 | 3.624 | 4.0455 | 3.8928 | 185.1356 | 14.2937 | 0.1116 | 2.6308 | 3.0628 | 7.1163 | 0 | 2.7185
| 16 | [10 empty] | 0.612 | 9.416 | 12.5015 | 16.21% | 2.0262 | 10.4753 | 0 | 43.7518 | 0 |  | 0.178 | 3.624 | 4.5214 | 4.3508 | 190.3553 | 11.7656 |  | 0.096 | 10.228 | 10.712 | 18.91% | 2.0262 | 8.6858 | 0 | 43.7518 | 0 |  | 0.15 | 2.73 | 3.4863 | 3.3547 | 146.7739 | 15.2591 |  | 0.612 | 9.416 | 12.5015 | 16.21% | 2.0262 | 10.4753 | 0 | 43.7518 | 0 |  | 0.10889 | 3.624 | 4.173 | 4.0155 | 175.6859 | 12.748 | 0.1116 | 2.6308 | 3.1934 | 7.1163 | 0 | 2.6072
| 17 | [10 empty] | 0.612 | 9.416 | 11.4356 | 19.78% | 2.2621 | 9.1735 | 0 | 49.4138 | 0 |  | 0.178 | 3.624 | 4.2114 | 4.0525 | 200.2485 | 14.2664 |  | 0.096 | 10.228 | 10.5448 | 21.45% | 2.2621 | 8.2827 | 0 | 49.4138 | 0 |  | 0.15 | 2.73 | 3.225 | 3.1033 | 153.346 | 18.6299 |  | 0.612 | 9.416 | 11.4356 | 19.78% | 2.2621 | 9.1735 | 0 | 49.4138 | 0 |  | 0.10889 | 3.624 | 3.9833 | 3.833 | 189.4041 | 15.0832 | 0.1116 | 2.6308 | 2.9991 | 7.1163 | 0 | 2.7762
| 18 | [10 empty] | -0.011111 | 10.6622 | 10.6725 | 26.55% | 2.8338 | 7.8386 | 0 | 63.1354 | 0 |  | 0.10889 | 3.7622 | 3.662 | 3.5238 | 222.4743 | 20.9629 |  | -0.0077778 | 10.4356 | 10.4427 | 27.14% | 2.8338 | 7.6089 | 0 | 63.1354 | 0 |  | 0.062222 | 2.9056 | 2.8483 | 2.7408 | 173.04 | 26.9516 |  | -0.011111 | 10.6622 | 10.6725 | 26.55% | 2.8338 | 7.8386 | 0 | 63.1354 | 0 |  | 0.10889 | 3.7622 | 3.662 | 3.5238 | 222.4743 | 20.9629 | 0.054222 | 2.7456 | 2.6956 | 7.1163 | 0 | 3.0887
| 19 | [10 empty] | -0.011111 | 10.6622 | 10.6779 | 27.16% | 2.8999 | 7.778 | 0 | 64.7202 | 0 |  | 0.10889 | 3.7622 | 3.6089 | 3.4727 | 224.7529 | 21.8052 |  | -0.0077778 | 10.4356 | 10.4465 | 27.76% | 2.8999 | 7.5467 | 0 | 64.7202 | 0 |  | 0.062222 | 2.9056 | 2.8179 | 2.7116 | 175.4945 | 27.9255 |  | -0.011111 | 10.6622 | 10.6779 | 27.16% | 2.8999 | 7.778 | 0 | 64.7202 | 0 |  | 0.10889 | 3.7622 | 3.6089 | 3.4727 | 224.7529 | 21.8052 | 0.054222 | 2.7456 | 2.6692 | 7.1163 | 0 | 3.1193
| 20 | [10 empty] | -0.011111 | 10.6622 | 10.6679 | 26.04% | 2.7779 | 7.8899 | 0 | 61.7944 | 0 |  | 0.10889 | 3.7622 | 3.7069 | 3.567 | 220.4198 | 20.269 |  | -0.0077778 | 10.4356 | 10.4395 | 26.61% | 2.7779 | 7.6616 | 0 | 61.7944 | 0 |  | 0.062222 | 2.9056 | 2.8739 | 2.7655 | 170.8908 | 26.1436 |  | -0.011111 | 10.6622 | 10.6679 | 26.04% | 2.7779 | 7.8899 | 0 | 61.7944 | 0 |  | 0.10889 | 3.7622 | 3.7069 | 3.567 | 220.4198 | 20.269 | 0.054222 | 2.7456 | 2.718 | 7.1163 | 0 | 3.0633
| 21 | [10 empty] | -0.011111 | 10.6622 | 10.6772 | 27.08% | 2.8914 | 7.7858 | 0 | 64.517 | 0 |  | 0.10889 | 3.7622 | 3.6157 | 3.4792 | 224.4698 | 21.6958 |  | -0.0077778 | 10.4356 | 10.446 | 27.68% | 2.8914 | 7.5546 | 0 | 64.517 | 0 |  | 0.062222 | 2.9056 | 2.8218 | 2.7153 | 175.185 | 27.7995 |  | -0.011111 | 10.6622 | 10.6772 | 27.08% | 2.8914 | 7.7858 | 0 | 64.517 | 0 |  | 0.10889 | 3.7622 | 3.6157 | 3.4792 | 224.4698 | 21.6958 | 0.054222 | 2.7456 | 2.6726 | 7.1163 | 0 | 3.1154
| 22 | [10 empty] | -0.011111 | 10.6622 | 10.7131 | 31.08% | 3.3294 | 7.3837 | 0 | 75.0283 | 0 |  | 0.10889 | 3.7622 | 3.2636 | 3.1404 | 235.6223 | 27.9524 |  | -0.0077778 | 10.4356 | 10.4712 | 31.8% | 3.3294 | 7.1418 | 0 | 75.0283 | 0 |  | 0.062222 | 2.9056 | 2.6206 | 2.5217 | 189.2016 | 34.8105 |  | -0.011111 | 10.6622 | 10.7131 | 31.08% | 3.3294 | 7.3837 | 0 | 75.0283 | 0 |  | 0.10889 | 3.7622 | 3.2636 | 3.1404 | 235.6223 | 27.9524 | 0.054222 | 2.7456 | 2.4973 | 7.1163 | 0 | 3.3341
| 23 | [10 empty] | -0.011111 | 10.6622 | 10.6984 | 29.44% | 3.1499 | 7.5485 | 0 | 70.7208 | 0 |  | 0.10889 | 3.7622 | 3.4079 | 3.2793 | 231.9134 | 25.2322 |  | -0.0077778 | 10.4356 | 10.4609 | 30.11% | 3.1499 | 7.311 | 0 | 70.7208 | 0 |  | 0.062222 | 2.9056 | 2.7031 | 2.6011 | 183.9499 | 31.8113 |  | -0.011111 | 10.6622 | 10.6984 | 29.44% | 3.1499 | 7.5485 | 0 | 70.7208 | 0 |  | 0.10889 | 3.7622 | 3.4079 | 3.2793 | 231.9134 | 25.2322 | 0.054222 | 2.7456 | 2.5691 | 7.1163 | 0 | 3.2408
| 24 | [10 empty] | -0.011111 | 10.6622 | 10.6693 | 26.2% | 2.7949 | 7.8744 | 0 | 62.2007 | 0 |  | 0.10889 | 3.7622 | 3.6933 | 3.5539 | 221.0546 | 20.4775 |  | -0.0077778 | 10.4356 | 10.4405 | 26.77% | 2.7949 | 7.6456 | 0 | 62.2007 | 0 |  | 0.062222 | 2.9056 | 2.8661 | 2.758 | 171.5491 | 26.3869 |  | -0.011111 | 10.6622 | 10.6693 | 26.2% | 2.7949 | 7.8744 | 0 | 62.2007 | 0 |  | 0.10889 | 3.7622 | 3.6933 | 3.5539 | 221.0546 | 20.4775 | 0.054222 | 2.7456 | 2.7112 | 7.1163 | 0 | 3.071
| 25 | [10 empty] | -0.011111 | 10.6622 | 10.6739 | 26.71% | 2.8513 | 7.8226 | 0 | 63.5553 | 0 |  | 0.10889 | 3.7622 | 3.6479 | 3.5102 | 223.0938 | 21.1837 |  | -0.0077778 | 10.4356 | 10.4437 | 27.3% | 2.8513 | 7.5924 | 0 | 63.5553 | 0 |  | 0.062222 | 2.9056 | 2.8402 | 2.733 | 173.6994 | 27.2076 |  | -0.011111 | 10.6622 | 10.6739 | 26.71% | 2.8513 | 7.8226 | 0 | 63.5553 | 0 |  | 0.10889 | 3.7622 | 3.6479 | 3.5102 | 223.0938 | 21.1837 | 0.054222 | 2.7456 | 2.6886 | 7.1163 | 0 | 3.0968
| 26 | [10 empty] | -0.011111 | 10.6622 | 10.667 | 25.94% | 2.7672 | 7.8998 | 0 | 61.537 | 0 |  | 0.10889 | 3.7622 | 3.7155 | 3.5753 | 220.0122 | 20.1378 |  | -0.0077778 | 10.4356 | 10.4389 | 26.51% | 2.7672 | 7.6717 | 0 | 61.537 | 0 |  | 0.062222 | 2.9056 | 2.8789 | 2.7702 | 170.4708 | 25.9901 |  | -0.011111 | 10.6622 | 10.667 | 25.94% | 2.7672 | 7.8998 | 0 | 61.537 | 0 |  | 0.10889 | 3.7622 | 3.7155 | 3.5753 | 220.0122 | 20.1378 | 0.054222 | 2.7456 | 2.7223 | 7.1163 | 0 | 3.0585
| 27 | [10 empty] | -0.011111 | 10.6622 | 10.664 | 25.61% | 2.7311 | 7.9329 | 0 | 60.6701 | 0 |  | 0.10889 | 3.7622 | 3.7445 | 3.6032 | 218.608 | 19.7001 |  | -0.0077778 | 10.4356 | 10.4368 | 26.17% | 2.7311 | 7.7057 | 0 | 60.6701 | 0 |  | 0.062222 | 2.9056 | 2.8954 | 2.7862 | 169.0379 | 25.4772 |  | -0.011111 | 10.6622 | 10.664 | 25.61% | 2.7311 | 7.9329 | 0 | 60.6701 | 0 |  | 0.10889 | 3.7622 | 3.7445 | 3.6032 | 218.608 | 19.7001 | 0.054222 | 2.7456 | 2.7367 | 7.1163 | 0 | 3.0423
| 28 | [10 empty] | -0.011111 | 10.6622 | 10.645 | 23.48% | 2.4997 | 8.1453 | 0 | 55.1165 | 0 |  | 0.10889 | 3.7622 | 3.9305 | 3.7822 | 208.4628 | 17.0498 |  | -0.0077778 | 10.4356 | 10.4235 | 23.98% | 2.4997 | 7.9238 | 0 | 55.1165 | 0 |  | 0.062222 | 2.9056 | 3.0017 | 2.8885 | 159.2021 | 22.3254 |  | -0.011111 | 10.6622 | 10.645 | 23.48% | 2.4997 | 8.1453 | 0 | 55.1165 | 0 |  | 0.10889 | 3.7622 | 3.9305 | 3.7822 | 208.4628 | 17.0498 | 0.054222 | 2.7456 | 2.8294 | 7.1163 | 0 | 2.9427
| 29 | [10 empty] | 0.612 | 9.416 | 12.6672 | 15.71% | 1.9895 | 10.6778 | 0 | 42.8714 | 0 |  | 0.178 | 3.624 | 4.5696 | 4.3972 | 188.5134 | 11.4072 |  | 0.096 | 10.228 | 10.738 | 18.53% | 1.9895 | 8.7485 | 0 | 42.8714 | 0 |  | 0.15 | 2.73 | 3.5269 | 3.3938 | 145.4962 | 14.7798 |  | 0.612 | 9.416 | 12.6672 | 15.71% | 1.9895 | 10.6778 | 0 | 42.8714 | 0 |  | 0.10889 | 3.624 | 4.2025 | 4.0439 | 173.367 | 12.4038 | 0.1116 | 2.6308 | 3.2237 | 7.1163 | 0 | 2.5828
| 30 | [10 empty] | 0.5 | 10.2 | 14.3104 | 11.15% | 1.5955 | 12.7149 | 0 | 33.4166 | 0 |  | 0.2 | 3.47 | 5.1142 | 4.9212 | 164.4493 | 7.9447 |  | 1.2233 | 2.3367 | 12.3935 | 12.87% | 1.5955 | 10.7979 | 0 | 33.4166 | 0 |  | 0.10667 | 3.0333 | 3.9102 | 3.7627 | 125.7357 | 10.3909 |  | 0.5 | 10.2 | 14.3104 | 11.15% | 1.5955 | 12.7149 | 0 | 33.4166 | 0 |  | 0.10889 | 3.47 | 4.3652 | 4.2004 | 140.3644 | 9.308 | 0.10933 | 2.6467 | 3.5455 | 7.1163 | 0 | 2.3484
| 31 | [10 empty] | 0.5 | 10.2 | 14.8021 | 9.879% | 1.4623 | 13.3397 | 0 | 30.2199 | 0 |  | 0.2 | 3.47 | 5.3108 | 5.1104 | 154.4366 | 6.9187 |  | 1.2233 | 2.3367 | 13.5964 | 10.76% | 1.4623 | 12.1341 | 0 | 30.2199 | 0 |  | 0.10667 | 3.0333 | 4.0151 | 3.8636 | 116.7576 | 9.1514 |  | 0.5 | 10.2 | 14.8021 | 9.879% | 1.4623 | 13.3397 | 0 | 30.2199 | 0 |  | 0.10889 | 3.47 | 4.4722 | 4.3035 | 130.0504 | 8.216 | 0.10933 | 2.6467 | 3.653 | 7.1163 | 0 | 2.2792
IV | 1 | [10 empty] | 0.612 | 9.416 | 12.7386 | 15.49% | 1.9737 | 10.765 | 0 | 42.4921 | 0 |  | 0.178 | 3.624 | 4.5904 | 4.4172 | 187.6948 | 11.2551 |  | 0.096 | 10.228 | 10.7492 | 18.36% | 1.9737 | 8.7755 | 0 | 42.4921 | 0 |  | 0.15 | 2.73 | 3.5444 | 3.4106 | 144.9246 | 14.5767 |  | 0.612 | 9.416 | 12.7386 | 15.49% | 1.9737 | 10.765 | 0 | 42.4921 | 0 |  | 0.10889 | 3.624 | 4.2152 | 4.0561 | 172.3527 | 12.257 | 0.1116 | 2.6308 | 3.2367 | 7.1163 | 0 | 2.5724
| 2 | [10 empty] | 0.5 | 10.2 | 14.2271 | 11.37% | 1.6181 | 12.609 | 0 | 33.9585 | 0 |  | 0.2 | 3.47 | 5.0808 | 4.8891 | 166.0264 | 8.1265 |  | 1.2233 | 2.3367 | 12.1896 | 13.27% | 1.6181 | 10.5715 | 0 | 33.9585 | 0 |  | 0.10667 | 3.0333 | 3.8924 | 3.7456 | 127.1934 | 10.6076 |  | 0.5 | 10.2 | 14.2271 | 11.37% | 1.6181 | 12.609 | 0 | 33.9585 | 0 |  | 0.10889 | 3.47 | 4.347 | 4.183 | 142.0472 | 9.4984 | 0.10933 | 2.6467 | 3.5273 | 7.1163 | 0 | 2.3605
| 3 | [10 empty] | 0.612 | 9.416 | 13.2282 | 14.1% | 1.8653 | 11.3629 | 0 | 39.8914 | 0 |  | 0.178 | 3.624 | 4.7328 | 4.5542 | 181.6731 | 10.2483 |  | 0.096 | 10.228 | 10.826 | 17.23% | 1.8653 | 8.9607 | 0 | 39.8914 | 0 |  | 0.15 | 2.73 | 3.6644 | 3.5261 | 140.6608 | 13.2364 |  | 0.612 | 9.416 | 13.2282 | 14.1% | 1.8653 | 11.3629 | 0 | 39.8914 | 0 |  | 0.10889 | 3.624 | 4.3023 | 4.1399 | 165.1477 | 11.2738 | 0.1116 | 2.6308 | 3.326 | 7.1163 | 0 | 2.5033
| 4 | [10 empty] | 0.5 | 10.2 | 13.9187 | 12.23% | 1.7016 | 12.2171 | 0 | 35.9632 | 0 |  | 0.2 | 3.47 | 4.9575 | 4.7704 | 171.5596 | 8.8204 |  | 1.2233 | 2.3367 | 11.4352 | 14.88% | 1.7016 | 9.7336 | 0 | 35.9632 | 0 |  | 0.10667 | 3.0333 | 3.8267 | 3.6823 | 132.4259 | 11.4269 |  | 0.5 | 10.2 | 13.9187 | 12.23% | 1.7016 | 12.2171 | 0 | 35.9632 | 0 |  | 0.10889 | 3.47 | 4.2799 | 4.1184 | 148.1092 | 10.2169 | 0.10933 | 2.6467 | 3.4598 | 7.1163 | 0 | 2.4065
| 5 | [10 empty] | 0.233 | 12.87 | 15.2835 | 8.545% | 1.306 | 13.9775 | 0 | 26.4678 | 0 |  | 0.155 | 3.92 | 5.5255 | 5.317 | 140.7302 | 5.8242 |  | 0.233 | 12.87 | 15.2835 | 8.545% | 1.306 | 13.9775 | 0 | 26.4678 | 0 |  | 0.155 | 3.92 | 5.5255 | 5.317 | 140.7302 | 5.8242 |  | 0.233 | 12.87 | 15.2835 | 8.545% | 1.306 | 13.9775 | 0 | 26.4678 | 0 |  | 0.10889 | 3.92 | 5.0479 | 4.8574 | 128.5653 | 6.3753 | 0.093 | 2.81 | 3.7733 | 7.1163 | 0 | 2.2066
| 6 | [10 empty] | 0.233 | 12.87 | 15.5835 | 7.262% | 1.1316 | 14.4519 | 0 | 22.2823 | 0 |  | 0.155 | 3.92 | 5.7251 | 5.5091 | 122.7544 | 4.7322 |  | 0.233 | 12.87 | 15.5835 | 7.262% | 1.1316 | 14.4519 | 0 | 22.2823 | 0 |  | 0.155 | 3.92 | 5.7251 | 5.5091 | 122.7544 | 4.7322 |  | 0.233 | 12.87 | 15.5835 | 7.262% | 1.1316 | 14.4519 | 0 | 22.2823 | 0 |  | 0.10889 | 3.92 | 5.1881 | 4.9923 | 111.2403 | 5.2221 | 0.093 | 2.81 | 3.8931 | 7.1163 | 0 | 2.1387
| 7 | [10 empty] | 0.612 | 9.416 | 13.5929 | 13.13% | 1.7846 | 11.8083 | 0 | 37.9544 | 0 |  | 0.178 | 3.624 | 4.8388 | 4.6563 | 176.7251 | 9.537 |  | 0.096 | 10.228 | 10.8832 | 16.4% | 1.7846 | 9.0986 | 0 | 37.9544 | 0 |  | 0.15 | 2.73 | 3.7537 | 3.6121 | 137.0949 | 12.2939 |  | 0.612 | 9.416 | 13.5929 | 13.13% | 1.7846 | 11.8083 | 0 | 37.9544 | 0 |  | 0.10889 | 3.624 | 4.3672 | 4.2024 | 159.4982 | 10.567 | 0.1116 | 2.6308 | 3.3925 | 7.1163 | 0 | 2.4543
| 8 | [10 empty] | 0.5 | 10.2 | 13.7875 | 12.6% | 1.7372 | 12.0503 | 0 | 36.8165 | 0 |  | 0.2 | 3.47 | 4.905 | 4.7199 | 173.7706 | 9.1263 |  | 1.2233 | 2.3367 | 11.1141 | 15.63% | 1.7372 | 9.3769 | 0 | 36.8165 | 0 |  | 0.10667 | 3.0333 | 3.7987 | 3.6553 | 134.5763 | 11.7843 |  | 0.5 | 10.2 | 13.7875 | 12.6% | 1.7372 | 12.0503 | 0 | 36.8165 | 0 |  | 0.10889 | 3.47 | 4.2513 | 4.0909 | 150.611 | 10.5297 | 0.10933 | 2.6467 | 3.4311 | 7.1163 | 0 | 2.4266
| 9 | [10 empty] | 0.5 | 10.2 | 14.275 | 11.24% | 1.6051 | 12.6699 | 0 | 33.6469 | 0 |  | 0.2 | 3.47 | 5.1 | 4.9075 | 165.1238 | 8.0217 |  | 1.2233 | 2.3367 | 12.3068 | 13.04% | 1.6051 | 10.7017 | 0 | 33.6469 | 0 |  | 0.10667 | 3.0333 | 3.9027 | 3.7554 | 126.3575 | 10.4828 |  | 0.5 | 10.2 | 14.275 | 11.24% | 1.6051 | 12.6699 | 0 | 33.6469 | 0 |  | 0.10889 | 3.47 | 4.3574 | 4.193 | 141.0819 | 9.3887 | 0.10933 | 2.6467 | 3.5377 | 7.1163 | 0 | 2.3535
| 10 | [10 empty] | 0.612 | 9.416 | 12.5933 | 15.93% | 2.0059 | 10.5874 | 0 | 43.2642 | 0 |  | 0.178 | 3.624 | 4.5481 | 4.3765 | 189.3452 | 11.5661 |  | 0.096 | 10.228 | 10.7264 | 18.7% | 2.0059 | 8.7205 | 0 | 43.2642 | 0 |  | 0.15 | 2.73 | 3.5088 | 3.3763 | 146.0748 | 14.9923 |  | 0.612 | 9.416 | 12.5933 | 15.93% | 2.0059 | 10.5874 | 0 | 43.2642 | 0 |  | 0.10889 | 3.624 | 4.1893 | 4.0312 | 174.4078 | 12.5567 | 0.1116 | 2.6308 | 3.2102 | 7.1163 | 0 | 2.5936
| 11 | [10 empty] | 0.612 | 9.416 | 11.9736 | 17.9% | 2.143 | 9.8306 | 0 | 46.5557 | 0 |  | 0.178 | 3.624 | 4.3679 | 4.2031 | 195.6768 | 12.9596 |  | 0.096 | 10.228 | 10.6292 | 20.16% | 2.143 | 8.4862 | 0 | 46.5557 | 0 |  | 0.15 | 2.73 | 3.3569 | 3.2302 | 150.3843 | 16.8628 |  | 0.612 | 9.416 | 11.9736 | 17.9% | 2.143 | 9.8306 | 0 | 46.5557 | 0 |  | 0.10889 | 3.624 | 4.0791 | 3.9251 | 182.7376 | 13.8773 | 0.1116 | 2.6308 | 3.0972 | 7.1163 | 0 | 2.6883
| 12 | [10 empty] | 0.612 | 9.416 | 12.3842 | 16.57% | 2.0521 | 10.3321 | 0 | 44.3749 | 0 |  | 0.178 | 3.624 | 4.4873 | 4.318 | 191.6094 | 12.0239 |  | 0.096 | 10.228 | 10.6936 | 19.19% | 2.0521 | 8.6415 | 0 | 44.3749 | 0 |  | 0.15 | 2.73 | 3.4575 | 3.327 | 147.6366 | 15.6051 |  | 0.612 | 9.416 | 12.3842 | 16.57% | 2.0521 | 10.3321 | 0 | 44.3749 | 0 |  | 0.10889 | 3.624 | 4.1521 | 3.9954 | 177.2967 | 12.9945 | 0.1116 | 2.6308 | 3.1721 | 7.1163 | 0 | 2.6248
| 13 | [10 empty] | 0.612 | 9.416 | 11.2647 | 20.42% | 2.2999 | 8.9648 | 0 | 50.3214 | 0 |  | 0.178 | 3.624 | 4.1617 | 4.0047 | 201.5201 | 14.7019 |  | 0.096 | 10.228 | 10.518 | 21.87% | 2.2999 | 8.2181 | 0 | 50.3214 | 0 |  | 0.15 | 2.73 | 3.1831 | 3.063 | 154.1347 | 19.2216 |  | 0.612 | 9.416 | 11.2647 | 20.42% | 2.2999 | 8.9648 | 0 | 50.3214 | 0 |  | 0.10889 | 3.624 | 3.9529 | 3.8038 | 191.4108 | 15.4783 | 0.1116 | 2.6308 | 2.9679 | 7.1163 | 0 | 2.8053
| 14 | [10 empty] | 0.612 | 9.416 | 12.4683 | 16.31% | 2.0335 | 10.4348 | 0 | 43.9279 | 0 |  | 0.178 | 3.624 | 4.5118 | 4.3415 | 190.7139 | 11.8382 |  | 0.096 | 10.228 | 10.7068 | 18.99% | 2.0335 | 8.6733 | 0 | 43.9279 | 0 |  | 0.15 | 2.73 | 3.4781 | 3.3469 | 147.0212 | 15.3563 |  | 0.612 | 9.416 | 12.4683 | 16.31% | 2.0335 | 10.4348 | 0 | 43.9279 | 0 |  | 0.10889 | 3.624 | 4.1671 | 4.0098 | 176.1437 | 12.8174 | 0.1116 | 2.6308 | 3.1874 | 7.1163 | 0 | 2.6122
| 15 | [10 empty] | 0.612 | 9.416 | 12.1751 | 17.24% | 2.0984 | 10.0767 | 0 | 45.4856 | 0 |  | 0.178 | 3.624 | 4.4265 | 4.2594 | 193.7436 | 12.4942 |  | 0.096 | 10.228 | 10.6608 | 19.68% | 2.0984 | 8.5624 | 0 | 45.4856 | 0 |  | 0.15 | 2.73 | 3.4062 | 3.2777 | 149.0888 | 16.2364 |  | 0.612 | 9.416 | 12.1751 | 17.24% | 2.0984 | 10.0767 | 0 | 45.4856 | 0 |  | 0.10889 | 3.624 | 4.1149 | 3.9596 | 180.1062 | 13.4402 | 0.1116 | 2.6308 | 3.1339 | 7.1163 | 0 | 2.6567
| 16 | [10 empty] | 0.612 | 9.416 | 11.7059 | 18.81% | 2.2023 | 9.5036 | 0 | 47.978 | 0 |  | 0.178 | 3.624 | 4.29 | 4.1281 | 198.0594 | 13.598 |  | 0.096 | 10.228 | 10.5872 | 20.8% | 2.2023 | 8.3849 | 0 | 47.978 | 0 |  | 0.15 | 2.73 | 3.2912 | 3.1671 | 151.9488 | 17.7245 |  | 0.612 | 9.416 | 11.7059 | 18.81% | 2.2023 | 9.5036 | 0 | 47.978 | 0 |  | 0.10889 | 3.624 | 4.0314 | 3.8793 | 186.1209 | 14.4702 | 0.1116 | 2.6308 | 3.0484 | 7.1163 | 0 | 2.7313
| 17 | [24 empty] | 0 | 0 | [15 empty] | 0 | 0 | [15 empty] | 0 | 0 | 0.1116 | 2.6308 | 2.8977 | 7.1163 | 0 | 2.8733
| 18 | [24 empty] | 0 | 0 | [15 empty] | 0 | 0 | [15 empty] | 0 | 0 | 0.1116 | 2.6308 | 3.1004 | 7.1163 | 0 | 2.6854
| 19 | [24 empty] | 0 | 0 | [15 empty] | 0 | 0 | [15 empty] | 0 | 0 | 0.1116 | 2.6308 | 3.1186 | 7.1163 | 0 | 2.6698
| 20 | [24 empty] | 0 | 0 | [15 empty] | 0 | 0 | [15 empty] | 0 | 0 | 0.10933 | 2.6467 | 3.504 | 7.1163 | 0 | 2.3761
| 21 | [24 empty] | 0 | 0 | [15 empty] | 0 | 0 | [15 empty] | 0 | 0 | 0.10933 | 2.6467 | 3.6539 | 7.1163 | 0 | 2.2787
| 22 | [24 empty] | 0 | 0 | [15 empty] | 0 | 0 | [15 empty] | 0 | 0 | 0.10933 | 2.6467 | 3.7341 | 7.1163 | 0 | 2.2297
| 23 | [24 empty] | 0 | 0 | [15 empty] | 0 | 0 | [15 empty] | 0 | 0 | 0.093 | 2.81 | 3.7869 | 7.1163 | 0 | 2.1987
| 24 | [24 empty] | 0 | 0 | [15 empty] | 0 | 0 | [15 empty] | 0 | 0 | 0.054222 | 2.7456 | 2.7862 | 7.1163 | 0 | 2.9883
| 25 | [24 empty] | 0 | 0 | [15 empty] | 0 | 0 | [15 empty] | 0 | 0 | 0.054222 | 2.7456 | 2.7695 | 7.1163 | 0 | 3.0063
| 26 | [24 empty] | 0 | 0 | [15 empty] | 0 | 0 | [15 empty] | 0 | 0 | 0.054222 | 2.7456 | 2.692 | 7.1163 | 0 | 3.0929
| 27 | [24 empty] | 0 | 0 | [15 empty] | 0 | 0 | [15 empty] | 0 | 0 | 0.054222 | 2.7456 | 2.772 | 7.1163 | 0 | 3.0036
| 28 | [24 empty] | 0 | 0 | [15 empty] | 0 | 0 | [15 empty] | 0 | 0 | 0.054222 | 2.7456 | 2.8104 | 7.1163 | 0 | 2.9626
| 29 | [24 empty] | 0 | 0 | [15 empty] | 0 | 0 | [15 empty] | 0 | 0 | 0.10933 | 2.6467 | 3.5169 | 7.1163 | 0 | 2.3675
| 30 | [24 empty] | 0 | 0 | [15 empty] | 0 | 0 | [15 empty] | 0 | 0 | 0.054222 | 2.7456 | 2.7774 | 7.1163 | 0 | 2.9978
V | 1 | [24 empty] | 0 | 0 | [15 empty] | 0 | 0 | [15 empty] | 0 | 0 | 0.10933 | 2.6467 | 3.6498 | 7.1163 | 0 | 2.2812
| 2 | [24 empty] | 0 | 0 | [15 empty] | 0 | 0 | [15 empty] | 0 | 0 | 0.10933 | 2.6467 | 3.6612 | 7.1163 | 0 | 2.2741
| 3 | [24 empty] | 0 | 0 | [15 empty] | 0 | 0 | [15 empty] | 0 | 0 | 0.10933 | 2.6467 | 3.7131 | 7.1163 | 0 | 2.2423
| 4 | [24 empty] | 0 | 0 | [15 empty] | 0 | 0 | [15 empty] | 0 | 0 | 0.1116 | 2.6308 | 3.4074 | 7.1163 | 0 | 2.4436
| 5 | [24 empty] | 0 | 0 | [15 empty] | 0 | 0 | [15 empty] | 0 | 0 | 0.1116 | 2.6308 | 3.0098 | 7.1163 | 0 | 2.7663
| 6 | [24 empty] | 0 | 0 | [15 empty] | 0 | 0 | [15 empty] | 0 | 0 | 0.10933 | 2.6467 | 3.5418 | 7.1163 | 0 | 2.3508
| 7 | [24 empty] | 0 | 0 | [15 empty] | 0 | 0 | [15 empty] | 0 | 0 | 0.093 | 2.81 | 3.8105 | 7.1163 | 0 | 2.185
| 8 | [24 empty] | 0 | 0 | [15 empty] | 0 | 0 | [15 empty] | 0 | 0 | 0.093 | 2.81 | 3.9562 | 7.1163 | 0 | 2.1045
| 9 | [24 empty] | 0 | 0 | [15 empty] | 0 | 0 | [15 empty] | 0 | 0 | 0.093 | 2.81 | 4.0825 | 7.1163 | 0 | 2.0394
| 10 | [24 empty] | 0 | 0 | [15 empty] | 0 | 0 | [15 empty] | 0 | 0 | 0.093 | 2.81 | 4.2313 | 7.1163 | 0 | 1.9677
| 11 | [24 empty] | 0 | 0 | [15 empty] | 0 | 0 | [15 empty] | 0 | 0 | 0.093 | 2.81 | 4.217 | 7.1163 | 0 | 1.9744
| 12 | [24 empty] | 0 | 0 | [15 empty] | 0 | 0 | [15 empty] | 0 | 0 | 0.093 | 2.81 | 4.1852 | 7.1163 | 0 | 1.9894
| 13 | [24 empty] | 0 | 0 | [15 empty] | 0 | 0 | [15 empty] | 0 | 0 | 0.093 | 2.81 | 3.7764 | 7.1163 | 0 | 2.2047
| 14 | [24 empty] | 0 | 0 | [15 empty] | 0 | 0 | [15 empty] | 0 | 0 | 0.10933 | 2.6467 | 3.5359 | 7.1163 | 0 | 2.3547
| 15 | [24 empty] | 0 | 0 | [15 empty] | 0 | 0 | [15 empty] | 0 | 0 | 0.1116 | 2.6308 | 3.2413 | 7.1163 | 0 | 2.5687
| 16 | [24 empty] | 0 | 0 | [15 empty] | 0 | 0 | [15 empty] | 0 | 0 | 0.1116 | 2.6308 | 3.0386 | 7.1163 | 0 | 2.7401
| 17 | [24 empty] | 0 | 0 | [15 empty] | 0 | 0 | [15 empty] | 0 | 0 | 0.1116 | 2.6308 | 3.2688 | 7.1163 | 0 | 2.5471
| 18 | [24 empty] | 0 | 0 | [15 empty] | 0 | 0 | [15 empty] | 0 | 0 | 0.10933 | 2.6467 | 3.4995 | 7.1163 | 0 | 2.3792
| 19 | [24 empty] | 0 | 0 | [15 empty] | 0 | 0 | [15 empty] | 0 | 0 | 0.10933 | 2.6467 | 3.6799 | 7.1163 | 0 | 2.2626
| 20 | [24 empty] | 0 | 0 | [15 empty] | 0 | 0 | [15 empty] | 0 | 0 | 0.093 | 2.81 | 3.921 | 7.1163 | 0 | 2.1235
| 21 | [24 empty] | 0 | 0 | [15 empty] | 0 | 0 | [15 empty] | 0 | 0 | 0.093 | 2.81 | 3.8163 | 7.1163 | 0 | 2.1817
| 22 | [24 empty] | 0 | 0 | [15 empty] | 0 | 0 | [15 empty] | 0 | 0 | 0.1116 | 2.6308 | 3.0447 | 7.1163 | 0 | 2.7346
| 23 | [24 empty] | 0 | 0 | [15 empty] | 0 | 0 | [15 empty] | 0 | 0 | 0.1116 | 2.6308 | 2.8689 | 7.1163 | 0 | 2.9022
| 24 | [24 empty] | 0 | 0 | [15 empty] | 0 | 0 | [15 empty] | 0 | 0 | 0.1116 | 2.6308 | 3.1818 | 7.1163 | 0 | 2.6168
| 25 | [24 empty] | 0 | 0 | [15 empty] | 0 | 0 | [15 empty] | 0 | 0 | 0.10933 | 2.6467 | 3.5377 | 7.1163 | 0 | 2.3535
| 26 | [24 empty] | 0 | 0 | [15 empty] | 0 | 0 | [15 empty] | 0 | 0 | 0.10933 | 2.6467 | 3.6758 | 7.1163 | 0 | 2.2651
| 27 | [24 empty] | 0 | 0 | [15 empty] | 0 | 0 | [15 empty] | 0 | 0 | 0.093 | 2.81 | 4.0081 | 7.1163 | 0 | 2.0773
| 28 | [24 empty] | 0 | 0 | [15 empty] | 0 | 0 | [15 empty] | 0 | 0 | 0.093 | 2.81 | 4.2554 | 7.1163 | 0 | 1.9566
| 29 | [24 empty] | 0 | 0 | [15 empty] | 0 | 0 | [15 empty] | 0 | 0 | 0.093 | 2.81 | 4.3321 | 7.1163 | 0 | 1.9219
| 30 | [24 empty] | 0 | 0 | [15 empty] | 0 | 0 | [15 empty] | 0 | 0 | 0.093 | 2.81 | 4.231 | 7.1163 | 0 | 1.9679
| 31 | [24 empty] | 0 | 0 | [15 empty] | 0 | 0 | [15 empty] | 0 | 0 | 0.093 | 2.81 | 4.1407 | 7.1163 | 0 | 2.0108
VI | 1 | [24 empty] | 0 | 0 | [15 empty] | 0 | 0 | [15 empty] | 0 | 0 | 0.093 | 2.81 | 3.7505 | 7.1163 | 0 | 2.22
| 2 | [24 empty] | 0 | 0 | [15 empty] | 0 | 0 | [15 empty] | 0 | 0 | 0.093 | 2.81 | 3.8404 | 7.1163 | 0 | 2.168
| 3 | [24 empty] | 0 | 0 | [15 empty] | 0 | 0 | [15 empty] | 0 | 0 | 0.10933 | 2.6467 | 3.6065 | 7.1163 | 0 | 2.3086
| 4 | [24 empty] | 0 | 0 | [15 empty] | 0 | 0 | [15 empty] | 0 | 0 | 0.093 | 2.81 | 3.8559 | 7.1163 | 0 | 2.1593
| 5 | [24 empty] | 0 | 0 | [15 empty] | 0 | 0 | [15 empty] | 0 | 0 | 0.093 | 2.81 | 3.8814 | 7.1163 | 0 | 2.1451
| 6 | [24 empty] | 0 | 0 | [15 empty] | 0 | 0 | [15 empty] | 0 | 0 | 0.093 | 2.81 | 3.9291 | 7.1163 | 0 | 2.1191
| 7 | [24 empty] | 0 | 0 | [15 empty] | 0 | 0 | [15 empty] | 0 | 0 | 0.093 | 2.81 | 3.8923 | 7.1163 | 0 | 2.1391
| 8 | [24 empty] | 0 | 0 | [15 empty] | 0 | 0 | [15 empty] | 0 | 0 | 0.093 | 2.81 | 4.0035 | 7.1163 | 0 | 2.0797
| 9 | [24 empty] | 0 | 0 | [15 empty] | 0 | 0 | [15 empty] | 0 | 0 | 0.10933 | 2.6467 | 3.6266 | 7.1163 | 0 | 2.2958
| 10 | [24 empty] | 0 | 0 | [15 empty] | 0 | 0 | [15 empty] | 0 | 0 | 0.10933 | 2.6467 | 3.4535 | 7.1163 | 0 | 2.4109
| 11 | [24 empty] | 0 | 0 | [15 empty] | 0 | 0 | [15 empty] | 0 | 0 | 0.10933 | 2.6467 | 3.6503 | 7.1163 | 0 | 2.2809
| 12 | [24 empty] | 0 | 0 | [15 empty] | 0 | 0 | [15 empty] | 0 | 0 | 0.093 | 2.81 | 3.9163 | 7.1163 | 0 | 2.126
| 13 | [24 empty] | 0 | 0 | [15 empty] | 0 | 0 | [15 empty] | 0 | 0 | 0.093 | 2.81 | 3.9771 | 7.1163 | 0 | 2.0935
| 14 | [24 empty] | 0 | 0 | [15 empty] | 0 | 0 | [15 empty] | 0 | 0 | 0.093 | 2.81 | 3.9686 | 7.1163 | 0 | 2.098
| 15 | [24 empty] | 0 | 0 | [15 empty] | 0 | 0 | [15 empty] | 0 | 0 | 0.093 | 2.81 | 3.8845 | 7.1163 | 0 | 2.1434
| 16 | [24 empty] | 0 | 0 | [15 empty] | 0 | 0 | [15 empty] | 0 | 0 | 0.093 | 2.81 | 3.778 | 7.1163 | 0 | 2.2038
| 17 | [24 empty] | 0 | 0 | [15 empty] | 0 | 0 | [15 empty] | 0 | 0 | 0.093 | 2.81 | 3.7865 | 7.1163 | 0 | 2.1989
| 18 | [24 empty] | 0 | 0 | [15 empty] | 0 | 0 | [15 empty] | 0 | 0 | 0.093 | 2.81 | 4.0647 | 7.1163 | 0 | 2.0484
| 19 | [24 empty] | 0 | 0 | [15 empty] | 0 | 0 | [15 empty] | 0 | 0 | 0.093 | 2.81 | 4.2771 | 7.1163 | 0 | 1.9467
| 20 | [24 empty] | 0 | 0 | [15 empty] | 0 | 0 | [15 empty] | 0 | 0 | 0.093 | 2.81 | 4.453 | 7.1163 | 0 | 1.8698
| 21 | [24 empty] | 0 | 0 | [15 empty] | 0 | 0 | [15 empty] | 0 | 0 | 0.093 | 2.81 | 4.52 | 7.1163 | 0 | 1.842
| 22 | [24 empty] | 0 | 0 | [15 empty] | 0 | 0 | [15 empty] | 0 | 0 | 0.093 | 2.81 | 4.3026 | 7.1163 | 0 | 1.9351
| 23 | [24 empty] | 0 | 0 | [15 empty] | 0 | 0 | [15 empty] | 0 | 0 | 0.093 | 2.81 | 3.8659 | 7.1163 | 0 | 2.1537
| 24 | [24 empty] | 0 | 0 | [15 empty] | 0 | 0 | [15 empty] | 0 | 0 | 0.093 | 2.81 | 3.8283 | 7.1163 | 0 | 2.1748
| 25 | [24 empty] | 0 | 0 | [15 empty] | 0 | 0 | [15 empty] | 0 | 0 | 0.093 | 2.81 | 3.8617 | 7.1163 | 0 | 2.1561
| 26 | [24 empty] | 0 | 0 | [15 empty] | 0 | 0 | [15 empty] | 0 | 0 | 0.093 | 2.81 | 3.9647 | 7.1163 | 0 | 2.1
| 27 | [24 empty] | 0 | 0 | [15 empty] | 0 | 0 | [15 empty] | 0 | 0 | 0.093 | 2.81 | 4.2275 | 7.1163 | 0 | 1.9695
| 28 | [24 empty] | 0 | 0 | [15 empty] | 0 | 0 | [15 empty] | 0 | 0 | 0.093 | 2.81 | 4.4208 | 7.1163 | 0 | 1.8834
| 29 | [24 empty] | 0 | 0 | [15 empty] | 0 | 0 | [15 empty] | 0 | 0 | 0.093 | 2.81 | 4.4999 | 7.1163 | 0 | 1.8503
| 30 | [24 empty] | 0 | 0 | [15 empty] | 0 | 0 | [15 empty] | 0 | 0 | 0.093 | 2.81 | 4.4623 | 7.1163 | 0 | 1.8659
VII | 1 | [24 empty] | 0 | 0 | [15 empty] | 0 | 0 | [15 empty] | 0 | 0 | 0.093 | 2.81 | 4.1864 | 7.1163 | 0 | 1.9888
| 2 | [24 empty] | 0 | 0 | [15 empty] | 0 | 0 | [15 empty] | 0 | 0 | 0.093 | 2.81 | 3.7563 | 7.1163 | 0 | 2.2166
| 3 | [24 empty] | 0 | 0 | [15 empty] | 0 | 0 | [15 empty] | 0 | 0 | 0.10933 | 2.6467 | 3.6056 | 7.1163 | 0 | 2.3092
| 4 | [24 empty] | 0 | 0 | [15 empty] | 0 | 0 | [15 empty] | 0 | 0 | 0.093 | 2.81 | 3.8446 | 7.1163 | 0 | 2.1656
| 5 | [24 empty] | 0 | 0 | [15 empty] | 0 | 0 | [15 empty] | 0 | 0 | 0.093 | 2.81 | 3.8679 | 7.1163 | 0 | 2.1526
| 6 | [24 empty] | 0 | 0 | [15 empty] | 0 | 0 | [15 empty] | 0 | 0 | 0.093 | 2.81 | 3.9365 | 7.1163 | 0 | 2.1151
| 7 | [24 empty] | 0 | 0 | [15 empty] | 0 | 0 | [15 empty] | 0 | 0 | 0.093 | 2.81 | 4.0589 | 7.1163 | 0 | 2.0513
| 8 | [24 empty] | 0 | 0 | [15 empty] | 0 | 0 | [15 empty] | 0 | 0 | 0.093 | 2.81 | 3.9388 | 7.1163 | 0 | 2.1139
| 9 | [24 empty] | 0 | 0 | [15 empty] | 0 | 0 | [15 empty] | 0 | 0 | 0.10933 | 2.6467 | 3.5496 | 7.1163 | 0 | 2.3456
| 10 | [24 empty] | 0 | 0 | [15 empty] | 0 | 0 | [15 empty] | 0 | 0 | 0.093 | 2.81 | 3.8652 | 7.1163 | 0 | 2.1541
| 11 | [24 empty] | 0 | 0 | [15 empty] | 0 | 0 | [15 empty] | 0 | 0 | 0.093 | 2.81 | 3.9624 | 7.1163 | 0 | 2.1013
| 12 | [24 empty] | 0 | 0 | [15 empty] | 0 | 0 | [15 empty] | 0 | 0 | 0.093 | 2.81 | 4.1093 | 7.1163 | 0 | 2.0262
| 13 | [24 empty] | 0 | 0 | [15 empty] | 0 | 0 | [15 empty] | 0 | 0 | 0.093 | 2.81 | 4.2399 | 7.1163 | 0 | 1.9637
| 14 | [24 empty] | 0 | 0 | [15 empty] | 0 | 0 | [15 empty] | 0 | 0 | 0.093 | 2.81 | 4.2964 | 7.1163 | 0 | 1.9379
| 15 | [24 empty] | 0 | 0 | [15 empty] | 0 | 0 | [15 empty] | 0 | 0 | 0.093 | 2.81 | 4.5196 | 7.1163 | 0 | 1.8422
| 16 | [24 empty] | 0 | 0 | [15 empty] | 0 | 0 | [15 empty] | 0 | 0 | 0.093 | 2.81 | 4.5061 | 7.1163 | 0 | 1.8477
| 17 | [24 empty] | 0 | 0 | [15 empty] | 0 | 0 | [15 empty] | 0 | 0 | 0.093 | 2.81 | 4.2678 | 7.1163 | 0 | 1.9509
| 18 | [24 empty] | 0 | 0 | [15 empty] | 0 | 0 | [15 empty] | 0 | 0 | 0.093 | 2.81 | 4.3573 | 7.1163 | 0 | 1.9108
| 19 | [24 empty] | 0 | 0 | [15 empty] | 0 | 0 | [15 empty] | 0 | 0 | 0.093 | 2.81 | 4.4948 | 7.1163 | 0 | 1.8524
| 20 | [24 empty] | 0 | 0 | [15 empty] | 0 | 0 | [15 empty] | 0 | 0 | 0.093 | 2.81 | 4.4968 | 7.1163 | 0 | 1.8516
| 21 | [24 empty] | 0 | 0 | [15 empty] | 0 | 0 | [15 empty] | 0 | 0 | 0.093 | 2.81 | 3.8586 | 7.1163 | 0 | 2.1578
| 22 | [24 empty] | 0 | 0 | [15 empty] | 0 | 0 | [15 empty] | 0 | 0 | 0.093 | 2.81 | 3.8733 | 7.1163 | 0 | 2.1496
| 23 | [24 empty] | 0 | 0 | [15 empty] | 0 | 0 | [15 empty] | 0 | 0 | 0.093 | 2.81 | 4.2294 | 7.1163 | 0 | 1.9686
| 24 | [24 empty] | 0 | 0 | [15 empty] | 0 | 0 | [15 empty] | 0 | 0 | 0.093 | 2.81 | 4.0833 | 7.1163 | 0 | 2.039
| 25 | [24 empty] | 0 | 0 | [15 empty] | 0 | 0 | [15 empty] | 0 | 0 | 0.093 | 2.81 | 4.2426 | 7.1163 | 0 | 1.9625
| 26 | [24 empty] | 0 | 0 | [15 empty] | 0 | 0 | [15 empty] | 0 | 0 | 0.093 | 2.81 | 4.2561 | 7.1163 | 0 | 1.9562
| 27 | [24 empty] | 0 | 0 | [15 empty] | 0 | 0 | [15 empty] | 0 | 0 | 0.093 | 2.81 | 4.477 | 7.1163 | 0 | 1.8597
| 28 | [24 empty] | 0 | 0 | [15 empty] | 0 | 0 | [15 empty] | 0 | 0 | 0.093 | 2.81 | 4.4263 | 7.1163 | 0 | 1.8811
| 29 | [24 empty] | 0 | 0 | [15 empty] | 0 | 0 | [15 empty] | 0 | 0 | 0.093 | 2.81 | 4.6061 | 7.1163 | 0 | 1.8076
| 30 | [24 empty] | 0 | 0 | [15 empty] | 0 | 0 | [15 empty] | 0 | 0 | 0.093 | 2.81 | 4.3708 | 7.1163 | 0 | 1.9049
| 31 | [24 empty] | 0 | 0 | [15 empty] | 0 | 0 | [15 empty] | 0 | 0 | 0.093 | 2.81 | 4.0837 | 7.1163 | 0 | 2.0388
VIII | 1 | [24 empty] | 0 | 0 | [15 empty] | 0 | 0 | [15 empty] | 0 | 0 | 0.093 | 2.81 | 4.57 | 7.1163 | 0 | 1.8219
| 2 | [24 empty] | 0 | 0 | [15 empty] | 0 | 0 | [15 empty] | 0 | 0 | 0.093 | 2.81 | 4.6359 | 7.1163 | 0 | 1.796
| 3 | [24 empty] | 0 | 0 | [15 empty] | 0 | 0 | [15 empty] | 0 | 0 | 0.093 | 2.81 | 4.5452 | 7.1163 | 0 | 1.8318
| 4 | [24 empty] | 0 | 0 | [15 empty] | 0 | 0 | [15 empty] | 0 | 0 | 0.093 | 2.81 | 4.2023 | 7.1163 | 0 | 1.9813
| 5 | [24 empty] | 0 | 0 | [15 empty] | 0 | 0 | [15 empty] | 0 | 0 | 0.093 | 2.81 | 3.9562 | 7.1163 | 0 | 2.1045
| 6 | [24 empty] | 0 | 0 | [15 empty] | 0 | 0 | [15 empty] | 0 | 0 | 0.093 | 2.81 | 3.9411 | 7.1163 | 0 | 2.1126
| 7 | [24 empty] | 0 | 0 | [15 empty] | 0 | 0 | [15 empty] | 0 | 0 | 0.093 | 2.81 | 4.0953 | 7.1163 | 0 | 2.0331
| 8 | [24 empty] | 0 | 0 | [15 empty] | 0 | 0 | [15 empty] | 0 | 0 | 0.093 | 2.81 | 4.2864 | 7.1163 | 0 | 1.9424
| 9 | [24 empty] | 0 | 0 | [15 empty] | 0 | 0 | [15 empty] | 0 | 0 | 0.093 | 2.81 | 4.1848 | 7.1163 | 0 | 1.9896
| 10 | [24 empty] | 0 | 0 | [15 empty] | 0 | 0 | [15 empty] | 0 | 0 | 0.093 | 2.81 | 4.1178 | 7.1163 | 0 | 2.022
| 11 | [24 empty] | 0 | 0 | [15 empty] | 0 | 0 | [15 empty] | 0 | 0 | 0.093 | 2.81 | 3.7915 | 7.1163 | 0 | 2.196
| 12 | [24 empty] | 0 | 0 | [15 empty] | 0 | 0 | [15 empty] | 0 | 0 | 0.10933 | 2.6467 | 3.7327 | 7.1163 | 0 | 2.2306
| 13 | [24 empty] | 0 | 0 | [15 empty] | 0 | 0 | [15 empty] | 0 | 0 | 0.10933 | 2.6467 | 3.5277 | 7.1163 | 0 | 2.3602
| 14 | [24 empty] | 0 | 0 | [15 empty] | 0 | 0 | [15 empty] | 0 | 0 | 0.093 | 2.81 | 3.9357 | 7.1163 | 0 | 2.1155
| 15 | [24 empty] | 0 | 0 | [15 empty] | 0 | 0 | [15 empty] | 0 | 0 | 0.093 | 2.81 | 4.1713 | 7.1163 | 0 | 1.996
| 16 | [24 empty] | 0 | 0 | [15 empty] | 0 | 0 | [15 empty] | 0 | 0 | 0.093 | 2.81 | 4.2108 | 7.1163 | 0 | 1.9773
| 17 | [24 empty] | 0 | 0 | [15 empty] | 0 | 0 | [15 empty] | 0 | 0 | 0.093 | 2.81 | 4.0969 | 7.1163 | 0 | 2.0323
| 18 | [24 empty] | 0 | 0 | [15 empty] | 0 | 0 | [15 empty] | 0 | 0 | 0.093 | 2.81 | 3.9361 | 7.1163 | 0 | 2.1153
| 19 | [24 empty] | 0 | 0 | [15 empty] | 0 | 0 | [15 empty] | 0 | 0 | 0.093 | 2.81 | 4.0225 | 7.1163 | 0 | 2.0699
| 20 | [24 empty] | 0 | 0 | [15 empty] | 0 | 0 | [15 empty] | 0 | 0 | 0.093 | 2.81 | 3.976 | 7.1163 | 0 | 2.0941
| 21 | [24 empty] | 0 | 0 | [15 empty] | 0 | 0 | [15 empty] | 0 | 0 | 0.093 | 2.81 | 4.1011 | 7.1163 | 0 | 2.0302
| 22 | [24 empty] | 0 | 0 | [15 empty] | 0 | 0 | [15 empty] | 0 | 0 | 0.093 | 2.81 | 4.1035 | 7.1163 | 0 | 2.029
| 23 | [24 empty] | 0 | 0 | [15 empty] | 0 | 0 | [15 empty] | 0 | 0 | 0.093 | 2.81 | 4.2786 | 7.1163 | 0 | 1.946
| 24 | [24 empty] | 0 | 0 | [15 empty] | 0 | 0 | [15 empty] | 0 | 0 | 0.093 | 2.81 | 4.4937 | 7.1163 | 0 | 1.8528
| 25 | [24 empty] | 0 | 0 | [15 empty] | 0 | 0 | [15 empty] | 0 | 0 | 0.093 | 2.81 | 3.8039 | 7.1163 | 0 | 2.1888
| 26 | [24 empty] | 0 | 0 | [15 empty] | 0 | 0 | [15 empty] | 0 | 0 | 0.093 | 2.81 | 3.7935 | 7.1163 | 0 | 2.1948
| 27 | [24 empty] | 0 | 0 | [15 empty] | 0 | 0 | [15 empty] | 0 | 0 | 0.10933 | 2.6467 | 3.6065 | 7.1163 | 0 | 2.3086
| 28 | [24 empty] | 0 | 0 | [15 empty] | 0 | 0 | [15 empty] | 0 | 0 | 0.10933 | 2.6467 | 3.7063 | 7.1163 | 0 | 2.2465
| 29 | [24 empty] | 0 | 0 | [15 empty] | 0 | 0 | [15 empty] | 0 | 0 | 0.10933 | 2.6467 | 3.5737 | 7.1163 | 0 | 2.3298
| 30 | [24 empty] | 0 | 0 | [15 empty] | 0 | 0 | [15 empty] | 0 | 0 | 0.10933 | 2.6467 | 3.6985 | 7.1163 | 0 | 2.2512
IX | 1 | [10 empty] | 0.233 | 12.87 | 15.366 | 8.187% | 1.258 | 14.108 | 0 | 25.3165 | 0 |  | 0.155 | 3.92 | 5.5804 | 5.3699 | 135.9457 | 5.516 |  | 0.233 | 12.87 | 15.366 | 8.187% | 1.258 | 14.108 | 0 | 25.3165 | 0 |  | 0.155 | 3.92 | 5.5804 | 5.3699 | 135.9457 | 5.516 |  | 0.233 | 12.87 | 15.366 | 8.187% | 1.258 | 14.108 | 0 | 25.3165 | 0 |  | 0.10889 | 3.92 | 5.0865 | 4.8945 | 123.9121 | 6.0517 | 0.093 | 2.81 | 3.8063 | 7.1163 | 0 | 2.1875
| 2 | [10 empty] | 0.5 | 10.2 | 14.7083 | 10.11% | 1.4877 | 13.2206 | 0 | 30.8295 | 0 |  | 0.2 | 3.47 | 5.2733 | 5.0743 | 156.4391 | 7.1084 |  | 1.2233 | 2.3367 | 13.3671 | 11.13% | 1.4877 | 11.8793 | 0 | 30.8295 | 0 |  | 0.10667 | 3.0333 | 3.9951 | 3.8444 | 118.5193 | 9.3827 |  | 0.5 | 10.2 | 14.7083 | 10.11% | 1.4877 | 13.2206 | 0 | 30.8295 | 0 |  | 0.10889 | 3.47 | 4.4518 | 4.2838 | 132.0679 | 8.4202 | 0.10933 | 2.6467 | 3.6325 | 7.1163 | 0 | 2.2921
| 3 | [10 empty] | 0.5 | 10.2 | 14.6375 | 10.3% | 1.5069 | 13.1306 | 0 | 31.29 | 0 |  | 0.2 | 3.47 | 5.245 | 5.0471 | 157.923 | 7.2536 |  | 1.2233 | 2.3367 | 13.1937 | 11.42% | 1.5069 | 11.6868 | 0 | 31.29 | 0 |  | 0.10667 | 3.0333 | 3.98 | 3.8298 | 119.8348 | 9.559 |  | 0.5 | 10.2 | 14.6375 | 10.3% | 1.5069 | 13.1306 | 0 | 31.29 | 0 |  | 0.10889 | 3.47 | 4.4364 | 4.269 | 133.5763 | 8.5757 | 0.10933 | 2.6467 | 3.617 | 7.1163 | 0 | 2.3019
| 4 | [10 empty] | 0.5 | 10.2 | 14.2708 | 11.26% | 1.6063 | 12.6646 | 0 | 33.674 | 0 |  | 0.2 | 3.47 | 5.0983 | 4.9059 | 165.2027 | 8.0308 |  | 1.2233 | 2.3367 | 12.2966 | 13.06% | 1.6063 | 10.6904 | 0 | 33.674 | 0 |  | 0.10667 | 3.0333 | 3.9018 | 3.7545 | 126.4304 | 10.4936 |  | 0.5 | 10.2 | 14.2708 | 11.26% | 1.6063 | 12.6646 | 0 | 33.674 | 0 |  | 0.10889 | 3.47 | 4.3565 | 4.1921 | 141.1661 | 9.3982 | 0.10933 | 2.6467 | 3.5368 | 7.1163 | 0 | 2.3541
| 5 | [10 empty] | 0.5 | 10.2 | 14.3104 | 11.15% | 1.5955 | 12.7149 | 0 | 33.4166 | 0 |  | 0.2 | 3.47 | 5.1142 | 4.9212 | 164.4493 | 7.9447 |  | 1.2233 | 2.3367 | 12.3935 | 12.87% | 1.5955 | 10.7979 | 0 | 33.4166 | 0 |  | 0.10667 | 3.0333 | 3.9102 | 3.7627 | 125.7357 | 10.3909 |  | 0.5 | 10.2 | 14.3104 | 11.15% | 1.5955 | 12.7149 | 0 | 33.4166 | 0 |  | 0.10889 | 3.47 | 4.3652 | 4.2004 | 140.3644 | 9.308 | 0.10933 | 2.6467 | 3.5455 | 7.1163 | 0 | 2.3484
| 6 | [10 empty] | 0.5 | 10.2 | 14.5854 | 10.43% | 1.521 | 13.0644 | 0 | 31.6286 | 0 |  | 0.2 | 3.47 | 5.2242 | 5.027 | 158.9981 | 7.3613 |  | 1.2233 | 2.3367 | 13.0663 | 11.64% | 1.521 | 11.5453 | 0 | 31.6286 | 0 |  | 0.10667 | 3.0333 | 3.9689 | 3.8191 | 120.7935 | 9.6895 |  | 0.5 | 10.2 | 14.5854 | 10.43% | 1.521 | 13.0644 | 0 | 31.6286 | 0 |  | 0.10889 | 3.47 | 4.425 | 4.2581 | 134.6767 | 8.6907 | 0.10933 | 2.6467 | 3.6056 | 7.1163 | 0 | 2.3092
| 7 | [10 empty] | 0.5 | 10.2 | 14.8646 | 9.724% | 1.4454 | 13.4192 | 0 | 29.8135 | 0 |  | 0.2 | 3.47 | 5.3358 | 5.1345 | 153.0771 | 6.7936 |  | 1.2233 | 2.3367 | 13.7493 | 10.51% | 1.4454 | 12.3039 | 0 | 29.8135 | 0 |  | 0.10667 | 3.0333 | 4.0284 | 3.8764 | 115.5701 | 8.9985 |  | 0.5 | 10.2 | 14.8646 | 9.724% | 1.4454 | 13.4192 | 0 | 29.8135 | 0 |  | 0.10889 | 3.47 | 4.4858 | 4.3166 | 128.6921 | 8.0809 | 0.10933 | 2.6467 | 3.6667 | 7.1163 | 0 | 2.2707
| 8 | [10 empty] | 0.233 | 12.87 | 15.5029 | 7.602% | 1.1785 | 14.3244 | 0 | 23.4065 | 0 |  | 0.155 | 3.92 | 5.6715 | 5.4575 | 127.7408 | 5.018 |  | 0.233 | 12.87 | 15.5029 | 7.602% | 1.1785 | 14.3244 | 0 | 23.4065 | 0 |  | 0.155 | 3.92 | 5.6715 | 5.4575 | 127.7408 | 5.018 |  | 0.233 | 12.87 | 15.5029 | 7.602% | 1.1785 | 14.3244 | 0 | 23.4065 | 0 |  | 0.10889 | 3.92 | 5.1504 | 4.9561 | 116.0049 | 5.5257 | 0.093 | 2.81 | 3.8609 | 7.1163 | 0 | 2.1565
| 9 | [10 empty] | 0.233 | 12.87 | 15.6835 | 6.845% | 1.0735 | 14.61 | 0 | 0 | 0 |  | 0.155 | 3.92 | 5.7916 | 5.5731 | 0 | 0 |  | 0.233 | 12.87 | 15.6835 | 6.845% | 1.0735 | 14.61 | 0 | 0 | 0 |  | 0.155 | 3.92 | 5.7916 | 5.5731 | 0 | 0 |  | 0.233 | 12.87 | 15.6835 | 6.845% | 1.0735 | 14.61 | 0 | 0 | 0 |  | 0.10889 | 3.92 | 5.2348 | 5.0373 | 0 | 0 | 0.093 | 2.81 | 3.933 | 7.1163 | 0 | 2.117
| 10 | [10 empty] | 0.233 | 12.87 | 15.8174 | 6.294% | 0.99559 | 14.8219 | 0 | 0 | 0 |  | 0.155 | 3.92 | 5.8807 | 5.6588 | 0 | 0 |  | 0.233 | 12.87 | 15.8174 | 6.294% | 0.99559 | 14.8219 | 0 | 0 | 0 |  | 0.155 | 3.92 | 5.8807 | 5.6588 | 0 | 0 |  | 0.233 | 12.87 | 15.8174 | 6.294% | 0.99559 | 14.8219 | 0 | 0 | 0 |  | 0.10889 | 3.92 | 5.2974 | 5.0975 | 0 | 0 | 0.093 | 2.81 | 3.9864 | 7.1163 | 0 | 2.0886
| 11 | [10 empty] | 0.233 | 12.87 | 15.7611 | 6.524% | 1.0283 | 14.7328 | 0 | 0 | 0 |  | 0.155 | 3.92 | 5.8433 | 5.6228 | 0 | 0 |  | 0.233 | 12.87 | 15.7611 | 6.524% | 1.0283 | 14.7328 | 0 | 0 | 0 |  | 0.155 | 3.92 | 5.8433 | 5.6228 | 0 | 0 |  | 0.233 | 12.87 | 15.7611 | 6.524% | 1.0283 | 14.7328 | 0 | 0 | 0 |  | 0.10889 | 3.92 | 5.2711 | 5.0722 | 0 | 0 | 0.093 | 2.81 | 3.964 | 7.1163 | 0 | 2.1004
| 12 | [10 empty] | 0.233 | 12.87 | 15.7184 | 6.7% | 1.0532 | 14.6653 | 0 | 0 | 0 |  | 0.155 | 3.92 | 5.8149 | 5.5954 | 0 | 0 |  | 0.233 | 12.87 | 15.7184 | 6.7% | 1.0532 | 14.6653 | 0 | 0 | 0 |  | 0.155 | 3.92 | 5.8149 | 5.5954 | 0 | 0 |  | 0.233 | 12.87 | 15.7184 | 6.7% | 1.0532 | 14.6653 | 0 | 0 | 0 |  | 0.10889 | 3.92 | 5.2512 | 5.053 | 0 | 0 | 0.093 | 2.81 | 3.9469 | 7.1163 | 0 | 2.1095
| 13 | [10 empty] | 0.233 | 12.87 | 15.3806 | 8.124% | 1.2496 | 14.131 | 0 | 25.1133 | 0 |  | 0.155 | 3.92 | 5.5901 | 5.3792 | 135.0887 | 5.4623 |  | 0.233 | 12.87 | 15.3806 | 8.124% | 1.2496 | 14.131 | 0 | 25.1133 | 0 |  | 0.155 | 3.92 | 5.5901 | 5.3792 | 135.0887 | 5.4623 |  | 0.233 | 12.87 | 15.3806 | 8.124% | 1.2496 | 14.131 | 0 | 25.1133 | 0 |  | 0.10889 | 3.92 | 5.0933 | 4.9011 | 123.0821 | 5.9951 | 0.093 | 2.81 | 3.8121 | 7.1163 | 0 | 2.1841
| 14 | [10 empty] | 0.233 | 12.87 | 15.4058 | 8.016% | 1.2349 | 14.1709 | 0 | 24.7611 | 0 |  | 0.155 | 3.92 | 5.6069 | 5.3953 | 133.5944 | 5.3695 |  | 0.233 | 12.87 | 15.4058 | 8.016% | 1.2349 | 14.1709 | 0 | 24.7611 | 0 |  | 0.155 | 3.92 | 5.6069 | 5.3953 | 133.5944 | 5.3695 |  | 0.233 | 12.87 | 15.4058 | 8.016% | 1.2349 | 14.1709 | 0 | 24.7611 | 0 |  | 0.10889 | 3.92 | 5.1051 | 4.9124 | 121.6371 | 5.8974 | 0.093 | 2.81 | 3.8221 | 7.1163 | 0 | 2.1784
| 15 | [10 empty] | 0.5 | 10.2 | 14.2396 | 11.34% | 1.6147 | 12.6249 | 0 | 33.8772 | 0 |  | 0.2 | 3.47 | 5.0858 | 4.8939 | 165.7921 | 8.0991 |  | 1.2233 | 2.3367 | 12.2202 | 13.21% | 1.6147 | 10.6054 | 0 | 33.8772 | 0 |  | 0.10667 | 3.0333 | 3.8951 | 3.7481 | 126.9759 | 10.575 |  | 0.5 | 10.2 | 14.2396 | 11.34% | 1.6147 | 12.6249 | 0 | 33.8772 | 0 |  | 0.10889 | 3.47 | 4.3497 | 4.1856 | 141.796 | 9.4697 | 0.10933 | 2.6467 | 3.53 | 7.1163 | 0 | 2.3587
| 16 | [10 empty] | 0.612 | 9.416 | 13.32 | 13.85% | 1.845 | 11.475 | 0 | 39.4037 | 0 |  | 0.178 | 3.624 | 4.7595 | 4.5799 | 180.4647 | 10.0663 |  | 0.096 | 10.228 | 10.8404 | 17.02% | 1.845 | 8.9954 | 0 | 39.4037 | 0 |  | 0.15 | 2.73 | 3.6869 | 3.5477 | 139.7945 | 12.9948 |  | 0.612 | 9.416 | 13.32 | 13.85% | 1.845 | 11.475 | 0 | 39.4037 | 0 |  | 0.10889 | 3.624 | 4.3186 | 4.1557 | 163.7482 | 11.0939 | 0.1116 | 2.6308 | 3.3427 | 7.1163 | 0 | 2.4908
| 17 | [10 empty] | 0.612 | 9.416 | 12.7539 | 15.45% | 1.9703 | 10.7837 | 0 | 42.4108 | 0 |  | 0.178 | 3.624 | 4.5948 | 4.4215 | 187.5174 | 11.2227 |  | 0.096 | 10.228 | 10.7516 | 18.33% | 1.9703 | 8.7813 | 0 | 42.4108 | 0 |  | 0.15 | 2.73 | 3.5481 | 3.4142 | 144.8004 | 14.5335 |  | 0.612 | 9.416 | 12.7539 | 15.45% | 1.9703 | 10.7837 | 0 | 42.4108 | 0 |  | 0.10889 | 3.624 | 4.2179 | 4.0587 | 172.1342 | 12.2257 | 0.1116 | 2.6308 | 3.2395 | 7.1163 | 0 | 2.5702
| 18 | [10 empty] | 0.612 | 9.416 | 12.731 | 15.52% | 1.9754 | 10.7556 | 0 | 42.5327 | 0 |  | 0.178 | 3.624 | 4.5882 | 4.415 | 187.7832 | 11.2713 |  | 0.096 | 10.228 | 10.748 | 18.38% | 1.9754 | 8.7726 | 0 | 42.5327 | 0 |  | 0.15 | 2.73 | 3.5425 | 3.4088 | 144.9864 | 14.5984 |  | 0.612 | 9.416 | 12.731 | 15.52% | 1.9754 | 10.7556 | 0 | 42.5327 | 0 |  | 0.10889 | 3.624 | 4.2138 | 4.0548 | 172.4618 | 12.2727 | 0.1116 | 2.6308 | 3.2353 | 7.1163 | 0 | 2.5735
| 19 | [10 empty] | 0.612 | 9.416 | 12.8407 | 15.19% | 1.9511 | 10.8895 | 0 | 41.9503 | 0 |  | 0.178 | 3.624 | 4.6201 | 4.4457 | 186.499 | 11.0402 |  | 0.096 | 10.228 | 10.7652 | 18.12% | 1.9511 | 8.8141 | 0 | 41.9503 | 0 |  | 0.15 | 2.73 | 3.5694 | 3.4347 | 144.0858 | 14.2901 |  | 0.612 | 9.416 | 12.8407 | 15.19% | 1.9511 | 10.8895 | 0 | 41.9503 | 0 |  | 0.10889 | 3.624 | 4.2333 | 4.0736 | 170.8876 | 12.0488 | 0.1116 | 2.6308 | 3.2553 | 7.1163 | 0 | 2.5577
| 20 | [10 empty] | 0.5 | 10.2 | 14.7542 | 9.999% | 1.4753 | 13.2788 | 0 | 30.5315 | 0 |  | 0.2 | 3.47 | 5.2917 | 5.092 | 155.4656 | 7.0153 |  | 1.2233 | 2.3367 | 13.4792 | 10.95% | 1.4753 | 12.0039 | 0 | 30.5315 | 0 |  | 0.10667 | 3.0333 | 4.0049 | 3.8538 | 117.6609 | 9.2693 |  | 0.5 | 10.2 | 14.7542 | 9.999% | 1.4753 | 13.2788 | 0 | 30.5315 | 0 |  | 0.10889 | 3.47 | 4.4618 | 4.2934 | 131.0846 | 8.3201 | 0.10933 | 2.6467 | 3.6425 | 7.1163 | 0 | 2.2858
| 21 | [10 empty] | 0.233 | 12.87 | 15.5194 | 7.532% | 1.1689 | 14.3505 | 0 | 23.1763 | 0 |  | 0.155 | 3.92 | 5.6825 | 5.468 | 126.7289 | 4.959 |  | 0.233 | 12.87 | 15.5194 | 7.532% | 1.1689 | 14.3505 | 0 | 23.1763 | 0 |  | 0.155 | 3.92 | 5.6825 | 5.468 | 126.7289 | 4.959 |  | 0.233 | 12.87 | 15.5194 | 7.532% | 1.1689 | 14.3505 | 0 | 23.1763 | 0 |  | 0.10889 | 3.92 | 5.1582 | 4.9635 | 115.0357 | 5.4631 | 0.093 | 2.81 | 3.8675 | 7.1163 | 0 | 2.1528
| 22 | [10 empty] | 0 | 0 | 0 | 0% | 0 | 0 | 0 | 0 | 0 |  | 0 | 0 | 0 | 0 | 0 | 0 |  | 0 | 0 | 0 | 0% | 0 | 0 | 0 | 0 | 0 |  | 0 | 0 | 0 | 0 | 0 | 0 |  | 0 | 0 | 0 | 0% | 0 | 0 | 0 | 0 | 0 |  | 0.10889 | 0 | 1.6969 | 1.6328 | 0 | 0 | 0.093 | 2.81 | 4.2592 | 7.1163 | 0 | 1.9548
| 23 | [10 empty] | 0 | 0 | 0 | 0% | 0 | 0 | 0 | 0 | 0 |  | 0 | 0 | 0 | 0 | 0 | 0 |  | 0 | 0 | 0 | 0% | 0 | 0 | 0 | 0 | 0 |  | 0 | 0 | 0 | 0 | 0 | 0 |  | 0 | 0 | 0 | 0% | 0 | 0 | 0 | 0 | 0 |  | 0.10889 | 0 | 1.8783 | 1.8075 | 0 | 0 | 0.093 | 2.81 | 4.4143 | 7.1163 | 0 | 1.8862
| 24 | [10 empty] | 0 | 0 | 0 | 0% | 0 | 0 | 0 | 0 | 0 |  | 0 | 0 | 0 | 0 | 0 | 0 |  | 0 | 0 | 0 | 0% | 0 | 0 | 0 | 0 | 0 |  | 0 | 0 | 0 | 0 | 0 | 0 |  | 0 | 0 | 0 | 0% | 0 | 0 | 0 | 0 | 0 |  | 0.10889 | 0 | 2.0144 | 1.9384 | 0 | 0 | 0.093 | 2.81 | 4.5305 | 7.1163 | 0 | 1.8378
| 25 | [10 empty] | 0.233 | 12.87 | 15.4291 | 7.916% | 1.2213 | 14.2078 | 0 | 24.436 | 0 |  | 0.155 | 3.92 | 5.6224 | 5.4102 | 132.2049 | 5.2844 |  | 0.233 | 12.87 | 15.4291 | 7.916% | 1.2213 | 14.2078 | 0 | 24.436 | 0 |  | 0.155 | 3.92 | 5.6224 | 5.4102 | 132.2049 | 5.2844 |  | 0.233 | 12.87 | 15.4291 | 7.916% | 1.2213 | 14.2078 | 0 | 24.436 | 0 |  | 0.10889 | 3.92 | 5.116 | 4.9229 | 120.2962 | 5.8076 | 0.093 | 2.81 | 3.8314 | 7.1163 | 0 | 2.1731
| 26 | [10 empty] | 0.233 | 12.87 | 15.7815 | 6.441% | 1.0165 | 14.7651 | 0 | 0 | 0 |  | 0.155 | 3.92 | 5.8569 | 5.6358 | 0 | 0 |  | 0.233 | 12.87 | 15.7815 | 6.441% | 1.0165 | 14.7651 | 0 | 0 | 0 |  | 0.155 | 3.92 | 5.8569 | 5.6358 | 0 | 0 |  | 0.233 | 12.87 | 15.7815 | 6.441% | 1.0165 | 14.7651 | 0 | 0 | 0 |  | 0.10889 | 3.92 | 5.2807 | 5.0814 | 0 | 0 | 0.093 | 2.81 | 3.9721 | 7.1163 | 0 | 2.0961
| 27 | [10 empty] | 0.233 | 12.87 | 16.1106 | 5.122% | 0.82514 | 15.2855 | 0 | 0 | 0 |  | 0.155 | 3.92 | 6.0758 | 5.8465 | 0 | 0 |  | 0.233 | 12.87 | 16.1106 | 5.122% | 0.82514 | 15.2855 | 0 | 0 | 0 |  | 0.155 | 3.92 | 6.0758 | 5.8465 | 0 | 0 |  | 0.233 | 12.87 | 16.1106 | 5.122% | 0.82514 | 15.2855 | 0 | 0 | 0 |  | 0.10889 | 3.92 | 5.4345 | 5.2294 | 0 | 0 | 0.093 | 2.81 | 4.1035 | 7.1163 | 0 | 2.029
| 28 | [10 empty] | 0 | 0 | 0 | 0% | 0 | 0 | 0 | 0 | 0 |  | 0 | 0 | 0 | 0 | 0 | 0 |  | 0 | 0 | 0 | 0% | 0 | 0 | 0 | 0 | 0 |  | 0 | 0 | 0 | 0 | 0 | 0 |  | 0 | 0 | 0 | 0% | 0 | 0 | 0 | 0 | 0 |  | 0.10889 | 0 | 1.7631 | 1.6966 | 0 | 0 | 0.093 | 2.81 | 4.3158 | 7.1163 | 0 | 1.9292
| 29 | [10 empty] | 0 | 0 | 0 | 0% | 0 | 0 | 0 | 0 | 0 |  | 0 | 0 | 0 | 0 | 0 | 0 |  | 0 | 0 | 0 | 0% | 0 | 0 | 0 | 0 | 0 |  | 0 | 0 | 0 | 0 | 0 | 0 |  | 0 | 0 | 0 | 0% | 0 | 0 | 0 | 0 | 0 |  | 0.10889 | 0 | 1.6433 | 1.5813 | 0 | 0 | 0.093 | 2.81 | 4.2135 | 7.1163 | 0 | 1.976
| 30 | [10 empty] | 0 | 0 | 0 | 0% | 0 | 0 | 0 | 0 | 0 |  | 0 | 0 | 0 | 0 | 0 | 0 |  | 0 | 0 | 0 | 0% | 0 | 0 | 0 | 0 | 0 |  | 0 | 0 | 0 | 0 | 0 | 0 |  | 0 | 0 | 0 | 0% | 0 | 0 | 0 | 0 | 0 |  | 0.10889 | 0 | 1.6361 | 1.5743 | 0 | 0 | 0.093 | 2.81 | 4.2073 | 7.1163 | 0 | 1.9789
| 31 | [10 empty] | 0.233 | 12.87 | 16.1747 | 4.871% | 0.78789 | 15.3868 | 0 | 0 | 0 |  | 0.155 | 3.92 | 6.1184 | 5.8875 | 0 | 0 |  | 0.233 | 12.87 | 16.1747 | 4.871% | 0.78789 | 15.3868 | 0 | 0 | 0 |  | 0.155 | 3.92 | 6.1184 | 5.8875 | 0 | 0 |  | 0.233 | 12.87 | 16.1747 | 4.871% | 0.78789 | 15.3868 | 0 | 0 | 0 |  | 0.10889 | 3.92 | 5.4644 | 5.2582 | 0 | 0 | 0.093 | 2.81 | 4.129 | 7.1163 | 0 | 2.0165
X | 1 | [10 empty] | 0.233 | 12.87 | 15.6874 | 6.829% | 1.0712 | 14.6161 | 0 | 0 | 0 |  | 0.155 | 3.92 | 5.7942 | 5.5756 | 0 | 0 |  | 0.233 | 12.87 | 15.6874 | 6.829% | 1.0712 | 14.6161 | 0 | 0 | 0 |  | 0.155 | 3.92 | 5.7942 | 5.5756 | 0 | 0 |  | 0.233 | 12.87 | 15.6874 | 6.829% | 1.0712 | 14.6161 | 0 | 0 | 0 |  | 0.10889 | 3.92 | 5.2366 | 5.039 | 0 | 0 | 0.093 | 2.81 | 3.9345 | 7.1163 | 0 | 2.1162
| 2 | [10 empty] | 0.5 | 10.2 | 14.0312 | 11.91% | 1.6712 | 12.3601 | 0 | 35.2317 | 0 |  | 0.2 | 3.47 | 5.0025 | 4.8137 | 169.5959 | 8.5632 |  | 1.2233 | 2.3367 | 11.7105 | 14.27% | 1.6712 | 10.0393 | 0 | 35.2317 | 0 |  | 0.10667 | 3.0333 | 3.8507 | 3.7054 | 130.5462 | 11.1247 |  | 0.5 | 10.2 | 14.0312 | 11.91% | 1.6712 | 12.3601 | 0 | 35.2317 | 0 |  | 0.10889 | 3.47 | 4.3044 | 4.1419 | 145.9274 | 9.9521 | 0.10933 | 2.6467 | 3.4844 | 7.1163 | 0 | 2.3895
| 3 | [10 empty] | 0.612 | 9.416 | 11.7314 | 18.72% | 2.1966 | 9.5348 | 0 | 47.8425 | 0 |  | 0.178 | 3.624 | 4.2974 | 4.1353 | 197.8417 | 13.5362 |  | 0.096 | 10.228 | 10.5912 | 20.74% | 2.1966 | 8.3946 | 0 | 47.8425 | 0 |  | 0.15 | 2.73 | 3.2975 | 3.1731 | 151.8076 | 17.6409 |  | 0.612 | 9.416 | 11.7314 | 18.72% | 2.1966 | 9.5348 | 0 | 47.8425 | 0 |  | 0.10889 | 3.624 | 4.036 | 3.8837 | 185.8043 | 14.4131 | 0.1116 | 2.6308 | 3.053 | 7.1163 | 0 | 2.7272
| 4 | [10 empty] | 0.612 | 9.416 | 11.7365 | 18.71% | 2.1955 | 9.541 | 0 | 47.8155 | 0 |  | 0.178 | 3.624 | 4.2989 | 4.1367 | 197.7979 | 13.5239 |  | 0.096 | 10.228 | 10.592 | 20.73% | 2.1955 | 8.3965 | 0 | 47.8155 | 0 |  | 0.15 | 2.73 | 3.2988 | 3.1743 | 151.7791 | 17.6242 |  | 0.612 | 9.416 | 11.7365 | 18.71% | 2.1955 | 9.541 | 0 | 47.8155 | 0 |  | 0.10889 | 3.624 | 4.0369 | 3.8845 | 185.7408 | 14.4017 | 0.1116 | 2.6308 | 3.0539 | 7.1163 | 0 | 2.7263
| 5 | [10 empty] | 0.612 | 9.416 | 12.7284 | 15.52% | 1.9759 | 10.7525 | 0 | 42.5463 | 0 |  | 0.178 | 3.624 | 4.5874 | 4.4143 | 187.8126 | 11.2768 |  | 0.096 | 10.228 | 10.7476 | 18.38% | 1.9759 | 8.7717 | 0 | 42.5463 | 0 |  | 0.15 | 2.73 | 3.5419 | 3.4082 | 145.007 | 14.6056 |  | 0.612 | 9.416 | 12.7284 | 15.52% | 1.9759 | 10.7525 | 0 | 42.5463 | 0 |  | 0.10889 | 3.624 | 4.2134 | 4.0544 | 172.4982 | 12.2779 | 0.1116 | 2.6308 | 3.2348 | 7.1163 | 0 | 2.5739
| 6 | [10 empty] | 0.233 | 12.87 | 15.3942 | 8.066% | 1.2417 | 14.1525 | 0 | 24.9236 | 0 |  | 0.155 | 3.92 | 5.5992 | 5.3879 | 134.2855 | 5.4123 |  | 0.233 | 12.87 | 15.3942 | 8.066% | 1.2417 | 14.1525 | 0 | 24.9236 | 0 |  | 0.155 | 3.92 | 5.5992 | 5.3879 | 134.2855 | 5.4123 |  | 0.233 | 12.87 | 15.3942 | 8.066% | 1.2417 | 14.1525 | 0 | 24.9236 | 0 |  | 0.10889 | 3.92 | 5.0996 | 4.9072 | 122.305 | 5.9424 | 0.093 | 2.81 | 3.8175 | 7.1163 | 0 | 2.181
| 7 | [10 empty] | 0.233 | 12.87 | 15.5078 | 7.581% | 1.1756 | 14.3321 | 0 | 23.3388 | 0 |  | 0.155 | 3.92 | 5.6747 | 5.4606 | 127.4437 | 5.0006 |  | 0.233 | 12.87 | 15.5078 | 7.581% | 1.1756 | 14.3321 | 0 | 23.3388 | 0 |  | 0.155 | 3.92 | 5.6747 | 5.4606 | 127.4437 | 5.0006 |  | 0.233 | 12.87 | 15.5078 | 7.581% | 1.1756 | 14.3321 | 0 | 23.3388 | 0 |  | 0.10889 | 3.92 | 5.1527 | 4.9583 | 115.7202 | 5.5072 | 0.093 | 2.81 | 3.8628 | 7.1163 | 0 | 2.1554
| 8 | [10 empty] | 0.233 | 12.87 | 15.4291 | 7.916% | 1.2213 | 14.2078 | 0 | 24.436 | 0 |  | 0.155 | 3.92 | 5.6224 | 5.4102 | 132.2049 | 5.2844 |  | 0.233 | 12.87 | 15.4291 | 7.916% | 1.2213 | 14.2078 | 0 | 24.436 | 0 |  | 0.155 | 3.92 | 5.6224 | 5.4102 | 132.2049 | 5.2844 |  | 0.233 | 12.87 | 15.4291 | 7.916% | 1.2213 | 14.2078 | 0 | 24.436 | 0 |  | 0.10889 | 3.92 | 5.116 | 4.9229 | 120.2962 | 5.8076 | 0.093 | 2.81 | 3.8314 | 7.1163 | 0 | 2.1731
| 9 | [10 empty] | 0.5 | 10.2 | 15.1833 | 8.951% | 1.3591 | 13.8243 | 0 | 27.7411 | 0 |  | 0.2 | 3.47 | 5.4633 | 5.2572 | 145.8396 | 6.1739 |  | 1.2233 | 2.3367 | 14.5292 | 9.354% | 1.3591 | 13.1702 | 0 | 27.7411 | 0 |  | 0.10667 | 3.0333 | 4.0964 | 3.9419 | 109.3515 | 8.2339 |  | 0.5 | 10.2 | 15.1833 | 8.951% | 1.3591 | 13.8243 | 0 | 27.7411 | 0 |  | 0.10889 | 3.47 | 4.5553 | 4.3834 | 121.5993 | 7.4046 | 0.10933 | 2.6467 | 3.7364 | 7.1163 | 0 | 2.2284
| 10 | [10 empty] | 0.5 | 10.2 | 14.6812 | 10.18% | 1.4951 | 13.1862 | 0 | 31.0055 | 0 |  | 0.2 | 3.47 | 5.2625 | 5.0639 | 157.0094 | 7.1637 |  | 1.2233 | 2.3367 | 13.3008 | 11.24% | 1.4951 | 11.8057 | 0 | 31.0055 | 0 |  | 0.10667 | 3.0333 | 3.9893 | 3.8388 | 119.0239 | 9.45 |  | 0.5 | 10.2 | 14.6812 | 10.18% | 1.4951 | 13.1862 | 0 | 31.0055 | 0 |  | 0.10889 | 3.47 | 4.4459 | 4.2781 | 132.6463 | 8.4795 | 0.10933 | 2.6467 | 3.6266 | 7.1163 | 0 | 2.2958
| 11 | [10 empty] | 0.5 | 10.2 | 14.1979 | 11.45% | 1.626 | 12.5719 | 0 | 34.1481 | 0 |  | 0.2 | 3.47 | 5.0692 | 4.8779 | 166.5702 | 8.1907 |  | 1.2233 | 2.3367 | 12.1182 | 13.42% | 1.626 | 10.4922 | 0 | 34.1481 | 0 |  | 0.10667 | 3.0333 | 3.8862 | 3.7396 | 127.6993 | 10.6839 |  | 0.5 | 10.2 | 14.1979 | 11.45% | 1.626 | 12.5719 | 0 | 34.1481 | 0 |  | 0.10889 | 3.47 | 4.3407 | 4.1769 | 142.6318 | 9.5654 | 0.10933 | 2.6467 | 3.5209 | 7.1163 | 0 | 2.3648
| 12 | [10 empty] | 0.233 | 12.87 | 15.5398 | 7.445% | 1.157 | 14.3828 | 0 | 22.8918 | 0 |  | 0.155 | 3.92 | 5.696 | 5.4811 | 125.4723 | 4.8865 |  | 0.233 | 12.87 | 15.5398 | 7.445% | 1.157 | 14.3828 | 0 | 22.8918 | 0 |  | 0.155 | 3.92 | 5.696 | 5.4811 | 125.4723 | 4.8865 |  | 0.233 | 12.87 | 15.5398 | 7.445% | 1.157 | 14.3828 | 0 | 22.8918 | 0 |  | 0.10889 | 3.92 | 5.1677 | 4.9727 | 113.8336 | 5.3861 | 0.093 | 2.81 | 3.8756 | 7.1163 | 0 | 2.1483
| 13 | [10 empty] | 0.233 | 12.87 | 15.9048 | 5.94% | 0.9448 | 14.96 | 0 | 0 | 0 |  | 0.155 | 3.92 | 5.9389 | 5.7148 | 0 | 0 |  | 0.233 | 12.87 | 15.9048 | 5.94% | 0.9448 | 14.96 | 0 | 0 | 0 |  | 0.155 | 3.92 | 5.9389 | 5.7148 | 0 | 0 |  | 0.233 | 12.87 | 15.9048 | 5.94% | 0.9448 | 14.96 | 0 | 0 | 0 |  | 0.10889 | 3.92 | 5.3383 | 5.1368 | 0 | 0 | 0.093 | 2.81 | 4.0213 | 7.1163 | 0 | 2.0705
| 14 | [10 empty] | 0.233 | 12.87 | 15.2049 | 8.89% | 1.3517 | 13.8531 | 0 | 27.565 | 0 |  | 0.155 | 3.92 | 5.4732 | 5.2667 | 145.1764 | 6.1236 |  | 0.233 | 12.87 | 15.2049 | 8.89% | 1.3517 | 13.8531 | 0 | 27.565 | 0 |  | 0.155 | 3.92 | 5.4732 | 5.2667 | 145.1764 | 6.1236 |  | 0.233 | 12.87 | 15.2049 | 8.89% | 1.3517 | 13.8531 | 0 | 27.565 | 0 |  | 0.10889 | 3.92 | 5.0112 | 4.8221 | 132.92 | 6.6882 | 0.093 | 2.81 | 3.7419 | 7.1163 | 0 | 2.2251
| 15 | [10 empty] | 0.233 | 12.87 | 15.7427 | 6.6% | 1.039 | 14.7036 | 0 | 0 | 0 |  | 0.155 | 3.92 | 5.831 | 5.611 | 0 | 0 |  | 0.233 | 12.87 | 15.7427 | 6.6% | 1.039 | 14.7036 | 0 | 0 | 0 |  | 0.155 | 3.92 | 5.831 | 5.611 | 0 | 0 |  | 0.233 | 12.87 | 15.7427 | 6.6% | 1.039 | 14.7036 | 0 | 0 | 0 |  | 0.10889 | 3.92 | 5.2625 | 5.0639 | 0 | 0 | 0.093 | 2.81 | 3.9566 | 7.1163 | 0 | 2.1043
| 16 | [10 empty] | 0.233 | 12.87 | 15.3563 | 8.229% | 1.2637 | 14.0926 | 0 | 25.4519 | 0 |  | 0.155 | 3.92 | 5.574 | 5.3636 | 136.5149 | 5.552 |  | 0.233 | 12.87 | 15.3563 | 8.229% | 1.2637 | 14.0926 | 0 | 25.4519 | 0 |  | 0.155 | 3.92 | 5.574 | 5.3636 | 136.5149 | 5.552 |  | 0.233 | 12.87 | 15.3563 | 8.229% | 1.2637 | 14.0926 | 0 | 25.4519 | 0 |  | 0.10889 | 3.92 | 5.0819 | 4.8902 | 124.464 | 6.0895 | 0.093 | 2.81 | 3.8024 | 7.1163 | 0 | 2.1897
| 17 | [10 empty] | 0.5 | 10.2 | 15.0562 | 9.255% | 1.3935 | 13.6628 | 0 | 28.5674 | 0 |  | 0.2 | 3.47 | 5.4125 | 5.2083 | 148.7861 | 6.4175 |  | 1.2233 | 2.3367 | 14.2183 | 9.801% | 1.3935 | 12.8248 | 0 | 28.5674 | 0 |  | 0.10667 | 3.0333 | 4.0693 | 3.9158 | 111.8633 | 8.5357 |  | 0.5 | 10.2 | 15.0562 | 9.255% | 1.3935 | 13.6628 | 0 | 28.5674 | 0 |  | 0.10889 | 3.47 | 4.5276 | 4.3567 | 124.4603 | 7.6718 | 0.10933 | 2.6467 | 3.7086 | 7.1163 | 0 | 2.2451
| 18 | [10 empty] | 0.5 | 10.2 | 14.0104 | 11.97% | 1.6768 | 12.3336 | 0 | 35.3672 | 0 |  | 0.2 | 3.47 | 4.9942 | 4.8057 | 169.9643 | 8.6105 |  | 1.2233 | 2.3367 | 11.6595 | 14.38% | 1.6768 | 9.9827 | 0 | 35.3672 | 0 |  | 0.10667 | 3.0333 | 3.8462 | 3.7011 | 130.8968 | 11.1804 |  | 0.5 | 10.2 | 14.0104 | 11.97% | 1.6768 | 12.3336 | 0 | 35.3672 | 0 |  | 0.10889 | 3.47 | 4.2998 | 4.1376 | 146.3341 | 10.001 | 0.10933 | 2.6467 | 3.4799 | 7.1163 | 0 | 2.3926
| 19 | [10 empty] | 0.612 | 9.416 | 13.0293 | 14.65% | 1.9093 | 11.12 | 0 | 40.9479 | 0 |  | 0.178 | 3.624 | 4.6749 | 4.4985 | 184.2053 | 10.6499 |  | 0.096 | 10.228 | 10.7948 | 17.69% | 1.9093 | 8.8855 | 0 | 40.9479 | 0 |  | 0.15 | 2.73 | 3.6156 | 3.4792 | 142.4654 | 13.7702 |  | 0.612 | 9.416 | 13.0293 | 14.65% | 1.9093 | 11.12 | 0 | 40.9479 | 0 |  | 0.10889 | 3.624 | 4.2669 | 4.1059 | 168.1273 | 11.6684 | 0.1116 | 2.6308 | 3.2897 | 7.1163 | 0 | 2.5309
| 20 | [10 empty] | 0.612 | 9.416 | 10.6477 | 22.88% | 2.4365 | 8.2112 | 0 | 53.5994 | 0 |  | 0.178 | 3.624 | 3.9822 | 3.832 | 205.3902 | 16.3654 |  | 0.096 | 10.228 | 10.4212 | 23.38% | 2.4365 | 7.9847 | 0 | 53.5994 | 0 |  | 0.15 | 2.73 | 3.0319 | 2.9175 | 156.3742 | 21.4951 |  | 0.612 | 9.416 | 10.6477 | 22.88% | 2.4365 | 8.2112 | 0 | 53.5994 | 0 |  | 0.10889 | 3.624 | 3.8431 | 3.6981 | 198.2166 | 16.9576 | 0.1116 | 2.6308 | 2.8554 | 7.1163 | 0 | 2.9159
| 21 | [10 empty] | -0.011111 | 10.6622 | 10.6595 | 25.1% | 2.6758 | 7.9837 | 0 | 59.3426 | 0 |  | 0.10889 | 3.7622 | 3.789 | 3.646 | 216.3638 | 19.043 |  | -0.0077778 | 10.4356 | 10.4336 | 25.65% | 2.6758 | 7.7579 | 0 | 59.3426 | 0 |  | 0.062222 | 2.9056 | 2.9209 | 2.8106 | 166.7903 | 24.703 |  | -0.011111 | 10.6622 | 10.6595 | 25.1% | 2.6758 | 7.9837 | 0 | 59.3426 | 0 |  | 0.10889 | 3.7622 | 3.789 | 3.646 | 216.3638 | 19.043 | 0.054222 | 2.7456 | 2.7589 | 7.1163 | 0 | 3.0179
| 22 | [10 empty] | -0.011111 | 10.6622 | 10.6727 | 26.58% | 2.8372 | 7.8355 | 0 | 63.2166 | 0 |  | 0.10889 | 3.7622 | 3.6592 | 3.5211 | 222.5951 | 21.0055 |  | -0.0077778 | 10.4356 | 10.4429 | 27.17% | 2.8372 | 7.6057 | 0 | 63.2166 | 0 |  | 0.062222 | 2.9056 | 2.8467 | 2.7393 | 173.1681 | 27.0011 |  | -0.011111 | 10.6622 | 10.6727 | 26.58% | 2.8372 | 7.8355 | 0 | 63.2166 | 0 |  | 0.10889 | 3.7622 | 3.6592 | 3.5211 | 222.5951 | 21.0055 | 0.054222 | 2.7456 | 2.6943 | 7.1163 | 0 | 3.0903
| 23 | [10 empty] | -0.011111 | 10.6622 | 10.6723 | 26.54% | 2.8321 | 7.8402 | 0 | 63.0947 | 0 |  | 0.10889 | 3.7622 | 3.6633 | 3.5251 | 222.4137 | 20.9416 |  | -0.0077778 | 10.4356 | 10.4426 | 27.12% | 2.8321 | 7.6105 | 0 | 63.0947 | 0 |  | 0.062222 | 2.9056 | 2.849 | 2.7415 | 172.9758 | 26.9269 |  | -0.011111 | 10.6622 | 10.6723 | 26.54% | 2.8321 | 7.8402 | 0 | 63.0947 | 0 |  | 0.10889 | 3.7622 | 3.6633 | 3.5251 | 222.4137 | 20.9416 | 0.054222 | 2.7456 | 2.6963 | 7.1163 | 0 | 3.0879
| 24 | [10 empty] | -0.011111 | 10.6622 | 10.6763 | 26.98% | 2.8807 | 7.7956 | 0 | 64.2596 | 0 |  | 0.10889 | 3.7622 | 3.6243 | 3.4875 | 224.1074 | 21.5579 |  | -0.0077778 | 10.4356 | 10.4454 | 27.58% | 2.8807 | 7.5647 | 0 | 64.2596 | 0 |  | 0.062222 | 2.9056 | 2.8267 | 2.7201 | 174.7908 | 27.6404 |  | -0.011111 | 10.6622 | 10.6763 | 26.98% | 2.8807 | 7.7956 | 0 | 64.2596 | 0 |  | 0.10889 | 3.7622 | 3.6243 | 3.4875 | 224.1074 | 21.5579 | 0.054222 | 2.7456 | 2.6769 | 7.1163 | 0 | 3.1104
| 25 | [10 empty] | -0.011111 | 10.6622 | 10.703 | 29.96% | 3.2063 | 7.4967 | 0 | 72.0754 | 0 |  | 0.10889 | 3.7622 | 3.3625 | 3.2356 | 233.2086 | 26.0624 |  | -0.0077778 | 10.4356 | 10.4641 | 30.64% | 3.2063 | 7.2578 | 0 | 72.0754 | 0 |  | 0.062222 | 2.9056 | 2.6771 | 2.5761 | 185.6751 | 32.7345 |  | -0.011111 | 10.6622 | 10.703 | 29.96% | 3.2063 | 7.4967 | 0 | 72.0754 | 0 |  | 0.10889 | 3.7622 | 3.3625 | 3.2356 | 233.2086 | 26.0624 | 0.054222 | 2.7456 | 2.5465 | 7.1163 | 0 | 3.2696
| 26 | [10 empty] | -0.011111 | 10.6622 | 10.7238 | 32.26% | 3.4597 | 7.2641 | 0 | 78.1573 | 0 |  | 0.10889 | 3.7622 | 3.1588 | 3.0396 | 237.5666 | 30.0843 |  | -0.0077778 | 10.4356 | 10.4787 | 33.02% | 3.4597 | 7.0189 | 0 | 78.1573 | 0 |  | 0.062222 | 2.9056 | 2.5607 | 2.4641 | 192.588 | 37.1104 |  | -0.011111 | 10.6622 | 10.7238 | 32.26% | 3.4597 | 7.2641 | 0 | 78.1573 | 0 |  | 0.10889 | 3.7622 | 3.1588 | 3.0396 | 237.5666 | 30.0843 | 0.054222 | 2.7456 | 2.4451 | 7.1163 | 0 | 3.4052
| 27 | [10 empty] | -0.011111 | 10.6622 | 10.725 | 32.4% | 3.475 | 7.2501 | 0 | 78.523 | 0 |  | 0.10889 | 3.7622 | 3.1465 | 3.0278 | 237.7526 | 30.3427 |  | -0.0077778 | 10.4356 | 10.4795 | 33.16% | 3.475 | 7.0046 | 0 | 78.523 | 0 |  | 0.062222 | 2.9056 | 2.5537 | 2.4574 | 192.9603 | 37.3862 |  | -0.011111 | 10.6622 | 10.725 | 32.4% | 3.475 | 7.2501 | 0 | 78.523 | 0 |  | 0.10889 | 3.7622 | 3.1465 | 3.0278 | 237.7526 | 30.3427 | 0.054222 | 2.7456 | 2.439 | 7.1163 | 0 | 3.4137
| 28 | [10 empty] | -0.011111 | 10.6622 | 10.6987 | 29.47% | 3.1533 | 7.5454 | 0 | 70.8021 | 0 |  | 0.10889 | 3.7622 | 3.4052 | 3.2767 | 231.9944 | 25.2814 |  | -0.0077778 | 10.4356 | 10.4611 | 30.14% | 3.1533 | 7.3078 | 0 | 70.8021 | 0 |  | 0.062222 | 2.9056 | 2.7015 | 2.5996 | 184.0553 | 31.8662 |  | -0.011111 | 10.6622 | 10.6987 | 29.47% | 3.1533 | 7.5454 | 0 | 70.8021 | 0 |  | 0.10889 | 3.7622 | 3.4052 | 3.2767 | 231.9944 | 25.2814 | 0.054222 | 2.7456 | 2.5678 | 7.1163 | 0 | 3.2425
| 29 | [10 empty] | -0.011111 | 10.6622 | 10.7007 | 29.7% | 3.1781 | 7.5226 | 0 | 71.3981 | 0 |  | 0.10889 | 3.7622 | 3.3852 | 3.2575 | 232.5758 | 25.6445 |  | -0.0077778 | 10.4356 | 10.4625 | 30.38% | 3.1781 | 7.2844 | 0 | 71.3981 | 0 |  | 0.062222 | 2.9056 | 2.6901 | 2.5886 | 184.8209 | 32.2707 |  | -0.011111 | 10.6622 | 10.7007 | 29.7% | 3.1781 | 7.5226 | 0 | 71.3981 | 0 |  | 0.10889 | 3.7622 | 3.3852 | 3.2575 | 232.5758 | 25.6445 | 0.054222 | 2.7456 | 2.5578 | 7.1163 | 0 | 3.2551
| 30 | [10 empty] | -0.011111 | 10.6622 | 10.722 | 32.07% | 3.4383 | 7.2837 | 0 | 77.6425 | 0 |  | 0.10889 | 3.7622 | 3.176 | 3.0562 | 237.2901 | 29.7239 |  | -0.0077778 | 10.4356 | 10.4774 | 32.82% | 3.4383 | 7.0391 | 0 | 77.6425 | 0 |  | 0.062222 | 2.9056 | 2.5706 | 2.4736 | 192.0558 | 36.7247 |  | -0.011111 | 10.6622 | 10.722 | 32.07% | 3.4383 | 7.2837 | 0 | 77.6425 | 0 |  | 0.10889 | 3.7622 | 3.176 | 3.0562 | 237.2901 | 29.7239 | 0.054222 | 2.7456 | 2.4537 | 7.1163 | 0 | 3.3933
XI | 1 | [10 empty] | -0.011111 | 10.6622 | 10.6998 | 29.6% | 3.1674 | 7.5324 | 0 | 71.1407 | 0 |  | 0.10889 | 3.7622 | 3.3938 | 3.2657 | 232.3276 | 25.4872 |  | -0.0077778 | 10.4356 | 10.4619 | 30.28% | 3.1674 | 7.2945 | 0 | 71.1407 | 0 |  | 0.062222 | 2.9056 | 2.695 | 2.5933 | 184.4919 | 32.0956 |  | -0.011111 | 10.6622 | 10.6998 | 29.6% | 3.1674 | 7.5324 | 0 | 71.1407 | 0 |  | 0.10889 | 3.7622 | 3.3938 | 3.2657 | 232.3276 | 25.4872 | 0.054222 | 2.7456 | 2.5621 | 7.1163 | 0 | 3.2497
| 2 | [10 empty] | 0.5 | 10.2 | 14.0854 | 11.76% | 1.6565 | 12.4289 | 0 | 34.8795 | 0 |  | 0.2 | 3.47 | 5.0242 | 4.8346 | 168.6278 | 8.4411 |  | 1.2233 | 2.3367 | 11.843 | 13.99% | 1.6565 | 10.1865 | 0 | 34.8795 | 0 |  | 0.10667 | 3.0333 | 3.8622 | 3.7165 | 129.6291 | 10.9806 |  | 0.5 | 10.2 | 14.0854 | 11.76% | 1.6565 | 12.4289 | 0 | 34.8795 | 0 |  | 0.10889 | 3.47 | 4.3162 | 4.1533 | 144.8646 | 9.8257 | 0.10933 | 2.6467 | 3.4963 | 7.1163 | 0 | 2.3814
| 3 | [10 empty] | 0.612 | 9.416 | 12.2006 | 17.15% | 2.0928 | 10.1078 | 0 | 45.3502 | 0 |  | 0.178 | 3.624 | 4.4339 | 4.2666 | 193.4903 | 12.4361 |  | 0.096 | 10.228 | 10.6648 | 19.62% | 2.0928 | 8.572 | 0 | 45.3502 | 0 |  | 0.15 | 2.73 | 3.4125 | 3.2837 | 148.9176 | 16.1584 |  | 0.612 | 9.416 | 12.2006 | 17.15% | 2.0928 | 10.1078 | 0 | 45.3502 | 0 |  | 0.10889 | 3.624 | 4.1194 | 3.964 | 179.7678 | 13.3854 | 0.1116 | 2.6308 | 3.1386 | 7.1163 | 0 | 2.6528
| 4 | [10 empty] | -0.011111 | 10.6622 | 10.6427 | 23.22% | 2.4709 | 8.1718 | 0 | 54.4256 | 0 |  | 0.10889 | 3.7622 | 3.9537 | 3.8045 | 207.0618 | 16.7376 |  | -0.0077778 | 10.4356 | 10.4219 | 23.71% | 2.4709 | 7.951 | 0 | 54.4256 | 0 |  | 0.062222 | 2.9056 | 3.015 | 2.9012 | 157.8992 | 21.9489 |  | -0.011111 | 10.6622 | 10.6427 | 23.22% | 2.4709 | 8.1718 | 0 | 54.4256 | 0 |  | 0.10889 | 3.7622 | 3.9537 | 3.8045 | 207.0618 | 16.7376 | 0.054222 | 2.7456 | 2.8409 | 7.1163 | 0 | 2.9308
| 5 | [10 empty] | -0.011111 | 10.6622 | 10.661 | 25.27% | 2.6944 | 7.9666 | 0 | 59.7896 | 0 |  | 0.10889 | 3.7622 | 3.774 | 3.6316 | 217.1322 | 19.2625 |  | -0.0077778 | 10.4356 | 10.4347 | 25.82% | 2.6944 | 7.7403 | 0 | 59.7896 | 0 |  | 0.062222 | 2.9056 | 2.9123 | 2.8024 | 167.5544 | 24.9621 |  | -0.011111 | 10.6622 | 10.661 | 25.27% | 2.6944 | 7.9666 | 0 | 59.7896 | 0 |  | 0.10889 | 3.7622 | 3.774 | 3.6316 | 217.1322 | 19.2625 | 0.054222 | 2.7456 | 2.7514 | 7.1163 | 0 | 3.0261
| 6 | [10 empty] | 0.612 | 9.416 | 11.2724 | 20.39% | 2.2982 | 8.9742 | 0 | 50.2807 | 0 |  | 0.178 | 3.624 | 4.1639 | 4.0068 | 201.465 | 14.6821 |  | 0.096 | 10.228 | 10.5192 | 21.85% | 2.2982 | 8.221 | 0 | 50.2807 | 0 |  | 0.15 | 2.73 | 3.185 | 3.0648 | 154.1009 | 19.1948 |  | 0.612 | 9.416 | 11.2724 | 20.39% | 2.2982 | 8.9742 | 0 | 50.2807 | 0 |  | 0.10889 | 3.624 | 3.9543 | 3.8051 | 191.3221 | 15.4605 | 0.1116 | 2.6308 | 2.9693 | 7.1163 | 0 | 2.804
| 7 | [10 empty] | 0.612 | 9.416 | 13.5266 | 13.3% | 1.7993 | 11.7273 | 0 | 38.3065 | 0 |  | 0.178 | 3.624 | 4.8196 | 4.6377 | 177.6541 | 9.664 |  | 0.096 | 10.228 | 10.8728 | 16.55% | 1.7993 | 9.0735 | 0 | 38.3065 | 0 |  | 0.15 | 2.73 | 3.7375 | 3.5965 | 137.768 | 12.4619 |  | 0.612 | 9.416 | 13.5266 | 13.3% | 1.7993 | 11.7273 | 0 | 38.3065 | 0 |  | 0.10889 | 3.624 | 4.3554 | 4.191 | 160.5434 | 10.694 | 0.1116 | 2.6308 | 3.3804 | 7.1163 | 0 | 2.4631
| 8 | [10 empty] | 0.612 | 9.416 | 10.793 | 22.28% | 2.4043 | 8.3887 | 0 | 52.8273 | 0 |  | 0.178 | 3.624 | 4.0245 | 3.8726 | 204.5806 | 15.9602 |  | 0.096 | 10.228 | 10.444 | 23.02% | 2.4043 | 8.0397 | 0 | 52.8273 | 0 |  | 0.15 | 2.73 | 3.0675 | 2.9517 | 155.9327 | 20.9394 |  | 0.612 | 9.416 | 10.793 | 22.28% | 2.4043 | 8.3887 | 0 | 52.8273 | 0 |  | 0.10889 | 3.624 | 3.869 | 3.723 | 196.6759 | 16.6016 | 0.1116 | 2.6308 | 2.8819 | 7.1163 | 0 | 2.8891
| 9 | [10 empty] | 0.612 | 9.416 | 12.397 | 16.53% | 2.0493 | 10.3476 | 0 | 44.3072 | 0 |  | 0.178 | 3.624 | 4.491 | 4.3215 | 191.4751 | 11.9956 |  | 0.096 | 10.228 | 10.6956 | 19.16% | 2.0493 | 8.6463 | 0 | 44.3072 | 0 |  | 0.15 | 2.73 | 3.4606 | 3.33 | 147.5445 | 15.5672 |  | 0.612 | 9.416 | 12.397 | 16.53% | 2.0493 | 10.3476 | 0 | 44.3072 | 0 |  | 0.10889 | 3.624 | 4.1544 | 3.9976 | 177.1229 | 12.9676 | 0.1116 | 2.6308 | 3.1744 | 7.1163 | 0 | 2.6229
| 10 | [10 empty] | 0.612 | 9.416 | 12.3408 | 16.71% | 2.0617 | 10.2791 | 0 | 44.6052 | 0 |  | 0.178 | 3.624 | 4.4747 | 4.3058 | 192.0626 | 12.1203 |  | 0.096 | 10.228 | 10.6868 | 19.29% | 2.0617 | 8.6251 | 0 | 44.6052 | 0 |  | 0.15 | 2.73 | 3.4469 | 3.3168 | 147.9467 | 15.7344 |  | 0.612 | 9.416 | 12.3408 | 16.71% | 2.0617 | 10.2791 | 0 | 44.6052 | 0 |  | 0.10889 | 3.624 | 4.1444 | 3.988 | 177.8857 | 13.0863 | 0.1116 | 2.6308 | 3.1642 | 7.1163 | 0 | 2.6314
| 11 | [10 empty] | 0.612 | 9.416 | 12.1113 | 17.44% | 2.1125 | 9.9988 | 0 | 45.8243 | 0 |  | 0.178 | 3.624 | 4.4079 | 4.2416 | 194.3684 | 12.6401 |  | 0.096 | 10.228 | 10.6508 | 19.83% | 2.1125 | 8.5383 | 0 | 45.8243 | 0 |  | 0.15 | 2.73 | 3.3906 | 3.2627 | 149.5098 | 16.4326 |  | 0.612 | 9.416 | 12.1113 | 17.44% | 2.1125 | 9.9988 | 0 | 45.8243 | 0 |  | 0.10889 | 3.624 | 4.1036 | 3.9487 | 180.9469 | 13.5777 | 0.1116 | 2.6308 | 3.1223 | 7.1163 | 0 | 2.6666
| 12 | [10 empty] | -0.011111 | 10.6622 | 10.642 | 23.14% | 2.463 | 8.179 | 0 | 54.236 | 0 |  | 0.10889 | 3.7622 | 3.96 | 3.8106 | 206.6718 | 16.6525 |  | -0.0077778 | 10.4356 | 10.4214 | 23.63% | 2.463 | 7.9584 | 0 | 54.236 | 0 |  | 0.062222 | 2.9056 | 3.0186 | 2.9047 | 157.5384 | 21.8461 |  | -0.011111 | 10.6622 | 10.642 | 23.14% | 2.463 | 8.179 | 0 | 54.236 | 0 |  | 0.10889 | 3.7622 | 3.96 | 3.8106 | 206.6718 | 16.6525 | 0.054222 | 2.7456 | 2.8441 | 7.1163 | 0 | 2.9275
| 13 | [10 empty] | -0.011111 | 10.6622 | 10.7121 | 30.97% | 3.3175 | 7.3946 | 0 | 74.7438 | 0 |  | 0.10889 | 3.7622 | 3.2731 | 3.1496 | 235.4143 | 27.7654 |  | -0.0077778 | 10.4356 | 10.4705 | 31.68% | 3.3175 | 7.153 | 0 | 74.7438 | 0 |  | 0.062222 | 2.9056 | 2.6261 | 2.527 | 188.8759 | 34.6067 |  | -0.011111 | 10.6622 | 10.7121 | 30.97% | 3.3175 | 7.3946 | 0 | 74.7438 | 0 |  | 0.10889 | 3.7622 | 3.2731 | 3.1496 | 235.4143 | 27.7654 | 0.054222 | 2.7456 | 2.502 | 7.1163 | 0 | 3.3277
| 14 | [10 empty] | -0.011111 | 10.6622 | 10.7307 | 33.03% | 3.5438 | 7.1869 | 0 | 80.1755 | 0 |  | 0.10889 | 3.7622 | 3.0912 | 2.9745 | 238.4858 | 31.536 |  | -0.0077778 | 10.4356 | 10.4835 | 33.8% | 3.5438 | 6.9397 | 0 | 80.1755 | 0 |  | 0.062222 | 2.9056 | 2.5221 | 2.4269 | 194.581 | 38.6518 |  | -0.011111 | 10.6622 | 10.7307 | 33.03% | 3.5438 | 7.1869 | 0 | 80.1755 | 0 |  | 0.10889 | 3.7622 | 3.0912 | 2.9745 | 238.4858 | 31.536 | 0.054222 | 2.7456 | 2.4114 | 7.1163 | 0 | 3.4528
| 15 | [10 empty] | -0.011111 | 10.6622 | 10.6955 | 29.12% | 3.1149 | 7.5806 | 0 | 69.881 | 0 |  | 0.10889 | 3.7622 | 3.436 | 3.3063 | 231.0509 | 24.7284 |  | -0.0077778 | 10.4356 | 10.4589 | 29.78% | 3.1149 | 7.344 | 0 | 69.881 | 0 |  | 0.062222 | 2.9056 | 2.7191 | 2.6165 | 182.8463 | 31.2477 |  | -0.011111 | 10.6622 | 10.6955 | 29.12% | 3.1149 | 7.5806 | 0 | 69.881 | 0 |  | 0.10889 | 3.7622 | 3.436 | 3.3063 | 231.0509 | 24.7284 | 0.054222 | 2.7456 | 2.5831 | 7.1163 | 0 | 3.2233
| 16 | [10 empty] | 0.612 | 9.416 | 12.4428 | 16.39% | 2.0392 | 10.4037 | 0 | 44.0634 | 0 |  | 0.178 | 3.624 | 4.5044 | 4.3344 | 190.9875 | 11.8942 |  | 0.096 | 10.228 | 10.7028 | 19.05% | 2.0392 | 8.6636 | 0 | 44.0634 | 0 |  | 0.15 | 2.73 | 3.4719 | 3.3409 | 147.2096 | 15.4314 |  | 0.612 | 9.416 | 12.4428 | 16.39% | 2.0392 | 10.4037 | 0 | 44.0634 | 0 |  | 0.10889 | 3.624 | 4.1625 | 4.0055 | 176.4944 | 12.8709 | 0.1116 | 2.6308 | 3.1828 | 7.1163 | 0 | 2.616
| 17 | [10 empty] | 0.612 | 9.416 | 12.0858 | 17.53% | 2.1182 | 9.9677 | 0 | 45.9597 | 0 |  | 0.178 | 3.624 | 4.4005 | 4.2345 | 194.615 | 12.6989 |  | 0.096 | 10.228 | 10.6468 | 19.89% | 2.1182 | 8.5286 | 0 | 45.9597 | 0 |  | 0.15 | 2.73 | 3.3844 | 3.2567 | 149.6753 | 16.5117 |  | 0.612 | 9.416 | 12.0858 | 17.53% | 2.1182 | 9.9677 | 0 | 45.9597 | 0 |  | 0.10889 | 3.624 | 4.099 | 3.9443 | 181.2811 | 13.6329 | 0.1116 | 2.6308 | 3.1177 | 7.1163 | 0 | 2.6706
| 18 | [10 empty] | 0.612 | 9.416 | 10.8415 | 22.08% | 2.3936 | 8.4479 | 0 | 52.5699 | 0 |  | 0.178 | 3.624 | 4.0386 | 3.8862 | 204.2968 | 15.827 |  | 0.096 | 10.228 | 10.4516 | 22.9% | 2.3936 | 8.058 | 0 | 52.5699 | 0 |  | 0.15 | 2.73 | 3.0794 | 2.9632 | 155.7737 | 20.7571 |  | 0.612 | 9.416 | 10.8415 | 22.08% | 2.3936 | 8.4479 | 0 | 52.5699 | 0 |  | 0.10889 | 3.624 | 3.8776 | 3.7313 | 196.1538 | 16.484 | 0.1116 | 2.6308 | 2.8907 | 7.1163 | 0 | 2.8803
| 19 | [10 empty] | -0.011111 | 10.6622 | 10.6539 | 24.48% | 2.6081 | 8.0459 | 0 | 57.7172 | 0 |  | 0.10889 | 3.7622 | 3.8434 | 3.6984 | 213.4612 | 18.259 |  | -0.0077778 | 10.4356 | 10.4298 | 25.01% | 2.6081 | 7.8217 | 0 | 57.7172 | 0 |  | 0.062222 | 2.9056 | 2.952 | 2.8406 | 163.9496 | 23.7731 |  | -0.011111 | 10.6622 | 10.6539 | 24.48% | 2.6081 | 8.0459 | 0 | 57.7172 | 0 |  | 0.10889 | 3.7622 | 3.8434 | 3.6984 | 213.4612 | 18.259 | 0.054222 | 2.7456 | 2.786 | 7.1163 | 0 | 2.9885
| 20 | [10 empty] | -0.011111 | 10.6622 | 10.6746 | 26.79% | 2.8598 | 7.8148 | 0 | 63.7585 | 0 |  | 0.10889 | 3.7622 | 3.6411 | 3.5037 | 223.3895 | 21.2911 |  | -0.0077778 | 10.4356 | 10.4442 | 27.38% | 2.8598 | 7.5844 | 0 | 63.7585 | 0 |  | 0.062222 | 2.9056 | 2.8363 | 2.7293 | 174.0161 | 27.332 |  | -0.011111 | 10.6622 | 10.6746 | 26.79% | 2.8598 | 7.8148 | 0 | 63.7585 | 0 |  | 0.10889 | 3.7622 | 3.6411 | 3.5037 | 223.3895 | 21.2911 | 0.054222 | 2.7456 | 2.6852 | 7.1163 | 0 | 3.1007
| 21 | [10 empty] | -0.011111 | 10.6622 | 10.6702 | 26.3% | 2.8062 | 7.864 | 0 | 62.4716 | 0 |  | 0.10889 | 3.7622 | 3.6842 | 3.5452 | 221.4719 | 20.6174 |  | -0.0077778 | 10.4356 | 10.4411 | 26.88% | 2.8062 | 7.635 | 0 | 62.4716 | 0 |  | 0.062222 | 2.9056 | 2.861 | 2.753 | 171.9845 | 26.5499 |  | -0.011111 | 10.6622 | 10.6702 | 26.3% | 2.8062 | 7.864 | 0 | 62.4716 | 0 |  | 0.10889 | 3.7622 | 3.6842 | 3.5452 | 221.4719 | 20.6174 | 0.054222 | 2.7456 | 2.7067 | 7.1163 | 0 | 3.0761
| 22 | [10 empty] | 0.612 | 9.416 | 13.1441 | 14.33% | 1.8839 | 11.2602 | 0 | 40.3384 | 0 |  | 0.178 | 3.624 | 4.7083 | 4.5306 | 182.7588 | 10.417 |  | 0.096 | 10.228 | 10.8128 | 17.42% | 1.8839 | 8.9289 | 0 | 40.3384 | 0 |  | 0.15 | 2.73 | 3.6437 | 3.5062 | 141.4364 | 13.4605 |  | 0.612 | 9.416 | 13.1441 | 14.33% | 1.8839 | 11.2602 | 0 | 40.3384 | 0 |  | 0.10889 | 3.624 | 4.2873 | 4.1255 | 166.4171 | 11.44 | 0.1116 | 2.6308 | 3.3106 | 7.1163 | 0 | 2.5149
| 23 | [10 empty] | -0.011111 | 10.6622 | 10.6429 | 23.24% | 2.4732 | 8.1697 | 0 | 54.4798 | 0 |  | 0.10889 | 3.7622 | 3.9519 | 3.8027 | 207.1728 | 16.7619 |  | -0.0077778 | 10.4356 | 10.422 | 23.73% | 2.4732 | 7.9488 | 0 | 54.4798 | 0 |  | 0.062222 | 2.9056 | 3.0139 | 2.9002 | 158.002 | 21.9783 |  | -0.011111 | 10.6622 | 10.6429 | 23.24% | 2.4732 | 8.1697 | 0 | 54.4798 | 0 |  | 0.10889 | 3.7622 | 3.9519 | 3.8027 | 207.1728 | 16.7619 | 0.054222 | 2.7456 | 2.84 | 7.1163 | 0 | 2.9317
| 24 | [10 empty] | -0.011111 | 10.6622 | 10.6549 | 24.58% | 2.6194 | 8.0355 | 0 | 57.9881 | 0 |  | 0.10889 | 3.7622 | 3.8344 | 3.6897 | 213.9568 | 18.3881 |  | -0.0077778 | 10.4356 | 10.4304 | 25.11% | 2.6194 | 7.8111 | 0 | 57.9881 | 0 |  | 0.062222 | 2.9056 | 2.9468 | 2.8356 | 164.4298 | 23.9267 |  | -0.011111 | 10.6622 | 10.6549 | 24.58% | 2.6194 | 8.0355 | 0 | 57.9881 | 0 |  | 0.10889 | 3.7622 | 3.8344 | 3.6897 | 213.9568 | 18.3881 | 0.054222 | 2.7456 | 2.7815 | 7.1163 | 0 | 2.9934
| 25 | [10 empty] | 0.612 | 9.416 | 11.484 | 19.6% | 2.2514 | 9.2327 | 0 | 49.1565 | 0 |  | 0.178 | 3.624 | 4.2255 | 4.066 | 199.8721 | 14.1447 |  | 0.096 | 10.228 | 10.5524 | 21.34% | 2.2514 | 8.301 | 0 | 49.1565 | 0 |  | 0.15 | 2.73 | 3.2369 | 3.1147 | 153.109 | 18.4649 |  | 0.612 | 9.416 | 11.484 | 19.6% | 2.2514 | 9.2327 | 0 | 49.1565 | 0 |  | 0.10889 | 3.624 | 3.992 | 3.8413 | 188.8254 | 14.9722 | 0.1116 | 2.6308 | 3.0079 | 7.1163 | 0 | 2.768
| 26 | [10 empty] | -0.011111 | 10.6622 | 10.6571 | 24.84% | 2.647 | 8.0101 | 0 | 58.6518 | 0 |  | 0.10889 | 3.7622 | 3.8121 | 3.6683 | 215.151 | 18.7071 |  | -0.0077778 | 10.4356 | 10.432 | 25.37% | 2.647 | 7.785 | 0 | 58.6518 | 0 |  | 0.062222 | 2.9056 | 2.9341 | 2.8234 | 165.5949 | 24.3054 |  | -0.011111 | 10.6622 | 10.6571 | 24.84% | 2.647 | 8.0101 | 0 | 58.6518 | 0 |  | 0.10889 | 3.7622 | 3.8121 | 3.6683 | 215.151 | 18.7071 | 0.054222 | 2.7456 | 2.7704 | 7.1163 | 0 | 3.0054
| 27 | [10 empty] | -0.011111 | 10.6622 | 10.6965 | 29.24% | 3.1273 | 7.5692 | 0 | 70.179 | 0 |  | 0.10889 | 3.7622 | 3.426 | 3.2967 | 231.3622 | 24.9062 |  | -0.0077778 | 10.4356 | 10.4596 | 29.9% | 3.1273 | 7.3323 | 0 | 70.179 | 0 |  | 0.062222 | 2.9056 | 2.7134 | 2.6111 | 183.2409 | 31.4469 |  | -0.011111 | 10.6622 | 10.6965 | 29.24% | 3.1273 | 7.5692 | 0 | 70.179 | 0 |  | 0.10889 | 3.7622 | 3.426 | 3.2967 | 231.3622 | 24.9062 | 0.054222 | 2.7456 | 2.5781 | 7.1163 | 0 | 3.2295
| 28 | [10 empty] | -0.011111 | 10.6622 | 10.6982 | 29.42% | 3.1476 | 7.5506 | 0 | 70.6666 | 0 |  | 0.10889 | 3.7622 | 3.4097 | 3.281 | 231.8591 | 25.1994 |  | -0.0077778 | 10.4356 | 10.4607 | 30.09% | 3.1476 | 7.3131 | 0 | 70.6666 | 0 |  | 0.062222 | 2.9056 | 2.7041 | 2.6021 | 183.8795 | 31.7747 |  | -0.011111 | 10.6622 | 10.6982 | 29.42% | 3.1476 | 7.5506 | 0 | 70.6666 | 0 |  | 0.10889 | 3.7622 | 3.4097 | 3.281 | 231.8591 | 25.1994 | 0.054222 | 2.7456 | 2.57 | 7.1163 | 0 | 3.2397
| 29 | [10 empty] | -0.011111 | 10.6622 | 10.65 | 24.03% | 2.5595 | 8.0904 | 0 | 56.5523 | 0 |  | 0.10889 | 3.7622 | 3.8825 | 3.7359 | 211.2762 | 17.7107 |  | -0.0077778 | 10.4356 | 10.427 | 24.55% | 2.5595 | 7.8674 | 0 | 56.5523 | 0 |  | 0.062222 | 2.9056 | 2.9743 | 2.862 | 161.8539 | 23.1187 |  | -0.011111 | 10.6622 | 10.65 | 24.03% | 2.5595 | 8.0904 | 0 | 56.5523 | 0 |  | 0.10889 | 3.7622 | 3.8825 | 3.7359 | 211.2762 | 17.7107 | 0.054222 | 2.7456 | 2.8054 | 7.1163 | 0 | 2.9678
| 30 | [10 empty] | -0.011111 | 10.6622 | 10.6521 | 24.28% | 2.5861 | 8.0661 | 0 | 57.1889 | 0 |  | 0.10889 | 3.7622 | 3.8611 | 3.7154 | 212.4812 | 18.009 |  | -0.0077778 | 10.4356 | 10.4285 | 24.8% | 2.5861 | 7.8424 | 0 | 57.1889 | 0 |  | 0.062222 | 2.9056 | 2.9621 | 2.8503 | 163.0054 | 23.4751 |  | -0.011111 | 10.6622 | 10.6521 | 24.28% | 2.5861 | 8.0661 | 0 | 57.1889 | 0 |  | 0.10889 | 3.7622 | 3.8611 | 3.7154 | 212.4812 | 18.009 | 0.054222 | 2.7456 | 2.7948 | 7.1163 | 0 | 2.9791
| 31 | [10 empty] | -0.011111 | 10.6622 | 10.6856 | 28.02% | 2.9941 | 7.6915 | 0 | 66.9823 | 0 |  | 0.10889 | 3.7622 | 3.5331 | 3.3998 | 227.7248 | 23.0513 |  | -0.0077778 | 10.4356 | 10.4519 | 28.65% | 2.9941 | 7.4578 | 0 | 66.9823 | 0 |  | 0.062222 | 2.9056 | 2.7746 | 2.6699 | 178.8378 | 29.3526 |  | -0.011111 | 10.6622 | 10.6856 | 28.02% | 2.9941 | 7.6915 | 0 | 66.9823 | 0 |  | 0.10889 | 3.7622 | 3.5331 | 3.3998 | 227.7248 | 23.0513 | 0.054222 | 2.7456 | 2.6315 | 7.1163 | 0 | 3.164
XII | 1 | [10 empty] | -0.011111 | 10.6622 | 10.726 | 32.51% | 3.4868 | 7.2392 | 0 | 78.8075 | 0 |  | 0.10889 | 3.7622 | 3.137 | 3.0186 | 237.8914 | 30.5451 |  | -0.0077778 | 10.4356 | 10.4802 | 33.27% | 3.4868 | 6.9934 | 0 | 78.8075 | 0 |  | 0.062222 | 2.9056 | 2.5483 | 2.4521 | 193.2465 | 37.6018 |  | -0.011111 | 10.6622 | 10.726 | 32.51% | 3.4868 | 7.2392 | 0 | 78.8075 | 0 |  | 0.10889 | 3.7622 | 3.137 | 3.0186 | 237.8914 | 30.5451 | 0.054222 | 2.7456 | 2.4342 | 7.1163 | 0 | 3.4204
| 2 | [10 empty] | 0.29875 | 12.8313 | 10.5035 | 35.84% | 3.7645 | 6.739 | 0 | 85.4718 | 0 |  | 0.07125 | 3.4987 | 2.9436 | 2.8325 | 242.1002 | 35.305 |  | 0.24625 | 12.4037 | 10.4851 | 35.9% | 3.7645 | 6.7205 | 0 | 85.4718 | 0 |  | 0.049 | 2.709 | 2.3272 | 2.2394 | 191.4047 | 44.6559 |  | 0.21 | 11.96 | 10.3238 | 36.46% | 3.7645 | 6.5592 | 0 | 85.4718 | 0 |  | 0.10889 | 2.8025 | 1.9541 | 1.8803 | 160.7157 | 53.1831 | 0.049 | 2.709 | 2.3272 | 7.1163 | 0 | 3.5777
| 3 | [10 empty] | -0.011111 | 10.6622 | 10.727 | 32.62% | 3.4992 | 7.2278 | 0 | 79.1055 | 0 |  | 0.10889 | 3.7622 | 3.127 | 3.009 | 238.0311 | 30.7585 |  | -0.0077778 | 10.4356 | 10.4809 | 33.39% | 3.4992 | 6.9817 | 0 | 79.1055 | 0 |  | 0.062222 | 2.9056 | 2.5426 | 2.4466 | 193.543 | 37.8287 |  | -0.011111 | 10.6622 | 10.727 | 32.62% | 3.4992 | 7.2278 | 0 | 79.1055 | 0 |  | 0.10889 | 3.7622 | 3.127 | 3.009 | 238.0311 | 30.7585 | 0.054222 | 2.7456 | 2.4293 | 7.1163 | 0 | 3.4274
| 4 | [10 empty] | -0.011111 | 10.6622 | 10.6841 | 27.85% | 2.976 | 7.7081 | 0 | 66.5488 | 0 |  | 0.10889 | 3.7622 | 3.5476 | 3.4137 | 227.1809 | 22.8084 |  | -0.0077778 | 10.4356 | 10.4509 | 28.48% | 2.976 | 7.4748 | 0 | 66.5488 | 0 |  | 0.062222 | 2.9056 | 2.7829 | 2.6779 | 178.2117 | 29.0757 |  | -0.011111 | 10.6622 | 10.6841 | 27.85% | 2.976 | 7.7081 | 0 | 66.5488 | 0 |  | 0.10889 | 3.7622 | 3.5476 | 3.4137 | 227.1809 | 22.8084 | 0.054222 | 2.7456 | 2.6387 | 7.1163 | 0 | 3.1554
| 5 | [10 empty] | -0.011111 | 10.6622 | 10.7096 | 30.69% | 3.287 | 7.4226 | 0 | 74.0124 | 0 |  | 0.10889 | 3.7622 | 3.2976 | 3.1732 | 234.8553 | 27.2894 |  | -0.0077778 | 10.4356 | 10.4687 | 31.4% | 3.287 | 7.1817 | 0 | 74.0124 | 0 |  | 0.062222 | 2.9056 | 2.6401 | 2.5404 | 188.0246 | 34.0863 |  | -0.011111 | 10.6622 | 10.7096 | 30.69% | 3.287 | 7.4226 | 0 | 74.0124 | 0 |  | 0.10889 | 3.7622 | 3.2976 | 3.1732 | 234.8553 | 27.2894 | 0.054222 | 2.7456 | 2.5142 | 7.1163 | 0 | 3.3116
| 6 | [10 empty] | -0.011111 | 10.6622 | 10.7076 | 30.47% | 3.2628 | 7.4449 | 0 | 73.4299 | 0 |  | 0.10889 | 3.7622 | 3.3171 | 3.192 | 234.3856 | 26.9154 |  | -0.0077778 | 10.4356 | 10.4673 | 31.17% | 3.2628 | 7.2046 | 0 | 73.4299 | 0 |  | 0.062222 | 2.9056 | 2.6512 | 2.5512 | 187.3326 | 33.6758 |  | -0.011111 | 10.6622 | 10.7076 | 30.47% | 3.2628 | 7.4449 | 0 | 73.4299 | 0 |  | 0.10889 | 3.7622 | 3.3171 | 3.192 | 234.3856 | 26.9154 | 0.054222 | 2.7456 | 2.5239 | 7.1163 | 0 | 3.2989
| 7 | [10 empty] | 0.29875 | 12.8313 | 10.5172 | 35.73% | 3.7583 | 6.7589 | 0 | 85.3228 | 0 |  | 0.07125 | 3.4987 | 2.9469 | 2.8357 | 241.9463 | 35.2044 |  | 0.24625 | 12.4037 | 10.4963 | 35.81% | 3.7583 | 6.738 | 0 | 85.3228 | 0 |  | 0.049 | 2.709 | 2.3295 | 2.2416 | 191.2554 | 44.5351 |  | 0.21 | 11.96 | 10.3334 | 36.37% | 3.7583 | 6.5751 | 0 | 85.3228 | 0 |  | 0.10889 | 2.8025 | 1.9591 | 1.8851 | 160.8453 | 52.9551 | 0.049 | 2.709 | 2.3295 | 7.1163 | 0 | 3.5742
| 8 | [10 empty] | -0.011111 | 10.6622 | 10.7117 | 30.92% | 3.3124 | 7.3993 | 0 | 74.6219 | 0 |  | 0.10889 | 3.7622 | 3.2772 | 3.1535 | 235.3235 | 27.6856 |  | -0.0077778 | 10.4356 | 10.4702 | 31.64% | 3.3124 | 7.1578 | 0 | 74.6219 | 0 |  | 0.062222 | 2.9056 | 2.6284 | 2.5292 | 188.7354 | 34.5196 |  | -0.011111 | 10.6622 | 10.7117 | 30.92% | 3.3124 | 7.3993 | 0 | 74.6219 | 0 |  | 0.10889 | 3.7622 | 3.2772 | 3.1535 | 235.3235 | 27.6856 | 0.054222 | 2.7456 | 2.504 | 7.1163 | 0 | 3.325
| 9 | [10 empty] | -0.011111 | 10.6622 | 10.6998 | 29.6% | 3.1668 | 7.533 | 0 | 71.1272 | 0 |  | 0.10889 | 3.7622 | 3.3943 | 3.2662 | 232.3144 | 25.4789 |  | -0.0077778 | 10.4356 | 10.4618 | 30.27% | 3.1668 | 7.295 | 0 | 71.1272 | 0 |  | 0.062222 | 2.9056 | 2.6953 | 2.5936 | 184.4745 | 32.0864 |  | -0.011111 | 10.6622 | 10.6998 | 29.6% | 3.1668 | 7.533 | 0 | 71.1272 | 0 |  | 0.10889 | 3.7622 | 3.3943 | 3.2662 | 232.3144 | 25.4789 | 0.054222 | 2.7456 | 2.5623 | 7.1163 | 0 | 3.2494
| 10 | [10 empty] | 0.612 | 9.416 | 12.4148 | 16.48% | 2.0454 | 10.3694 | 0 | 44.2124 | 0 |  | 0.178 | 3.624 | 4.4962 | 4.3265 | 191.2862 | 11.9561 |  | 0.096 | 10.228 | 10.6984 | 19.12% | 2.0454 | 8.653 | 0 | 44.2124 | 0 |  | 0.15 | 2.73 | 3.465 | 3.3342 | 147.4149 | 15.5143 |  | 0.612 | 9.416 | 12.4148 | 16.48% | 2.0454 | 10.3694 | 0 | 44.2124 | 0 |  | 0.10889 | 3.624 | 4.1576 | 4.0007 | 176.8789 | 12.93 | 0.1116 | 2.6308 | 3.1776 | 7.1163 | 0 | 2.6202
| 11 | [10 empty] | 0.612 | 9.416 | 11.9456 | 17.99% | 2.1492 | 9.7964 | 0 | 46.7047 | 0 |  | 0.178 | 3.624 | 4.3597 | 4.1952 | 195.9364 | 13.0254 |  | 0.096 | 10.228 | 10.6248 | 20.23% | 2.1492 | 8.4756 | 0 | 46.7047 | 0 |  | 0.15 | 2.73 | 3.35 | 3.2236 | 150.5567 | 16.9515 |  | 0.612 | 9.416 | 11.9456 | 17.99% | 2.1492 | 9.7964 | 0 | 46.7047 | 0 |  | 0.10889 | 3.624 | 4.0741 | 3.9203 | 183.0982 | 13.9387 | 0.1116 | 2.6308 | 3.0921 | 7.1163 | 0 | 2.6927
| 12 | [10 empty] | -0.011111 | 10.6622 | 10.6606 | 25.23% | 2.6893 | 7.9713 | 0 | 59.6677 | 0 |  | 0.10889 | 3.7622 | 3.7781 | 3.6355 | 216.9239 | 19.2025 |  | -0.0077778 | 10.4356 | 10.4344 | 25.77% | 2.6893 | 7.7451 | 0 | 59.6677 | 0 |  | 0.062222 | 2.9056 | 2.9146 | 2.8046 | 167.3467 | 24.8913 |  | -0.011111 | 10.6622 | 10.6606 | 25.23% | 2.6893 | 7.9713 | 0 | 59.6677 | 0 |  | 0.10889 | 3.7622 | 3.7781 | 3.6355 | 216.9239 | 19.2025 | 0.054222 | 2.7456 | 2.7535 | 7.1163 | 0 | 3.0238
| 13 | [10 empty] | -0.011111 | 10.6622 | 10.6868 | 28.15% | 3.0082 | 7.6785 | 0 | 67.3209 | 0 |  | 0.10889 | 3.7622 | 3.5218 | 3.3889 | 228.1413 | 23.2424 |  | -0.0077778 | 10.4356 | 10.4527 | 28.78% | 3.0082 | 7.4445 | 0 | 67.3209 | 0 |  | 0.062222 | 2.9056 | 2.7681 | 2.6637 | 179.322 | 29.5701 |  | -0.011111 | 10.6622 | 10.6868 | 28.15% | 3.0082 | 7.6785 | 0 | 67.3209 | 0 |  | 0.10889 | 3.7622 | 3.5218 | 3.3889 | 228.1413 | 23.2424 | 0.054222 | 2.7456 | 2.6258 | 7.1163 | 0 | 3.1708
| 14 | [10 empty] | -0.011111 | 10.6622 | 10.6938 | 28.94% | 3.0946 | 7.5993 | 0 | 69.3934 | 0 |  | 0.10889 | 3.7622 | 3.4523 | 3.3221 | 230.5293 | 24.4397 |  | -0.0077778 | 10.4356 | 10.4577 | 29.59% | 3.0946 | 7.3631 | 0 | 69.3934 | 0 |  | 0.062222 | 2.9056 | 2.7285 | 2.6255 | 182.1937 | 30.9235 |  | -0.011111 | 10.6622 | 10.6938 | 28.94% | 3.0946 | 7.5993 | 0 | 69.3934 | 0 |  | 0.10889 | 3.7622 | 3.4523 | 3.3221 | 230.5293 | 24.4397 | 0.054222 | 2.7456 | 2.5912 | 7.1163 | 0 | 3.2131
| 15 | [10 empty] | -0.011111 | 10.6622 | 10.7006 | 29.69% | 3.177 | 7.5236 | 0 | 71.371 | 0 |  | 0.10889 | 3.7622 | 3.3861 | 3.2583 | 232.5499 | 25.6279 |  | -0.0077778 | 10.4356 | 10.4624 | 30.37% | 3.177 | 7.2854 | 0 | 71.371 | 0 |  | 0.062222 | 2.9056 | 2.6906 | 2.5891 | 184.7864 | 32.2522 |  | -0.011111 | 10.6622 | 10.7006 | 29.69% | 3.177 | 7.5236 | 0 | 71.371 | 0 |  | 0.10889 | 3.7622 | 3.3861 | 3.2583 | 232.5499 | 25.6279 | 0.054222 | 2.7456 | 2.5583 | 7.1163 | 0 | 3.2546
| 16 | [10 empty] | -0.011111 | 10.6622 | 10.706 | 30.29% | 3.243 | 7.463 | 0 | 72.9558 | 0 |  | 0.10889 | 3.7622 | 3.333 | 3.2072 | 233.9871 | 26.6142 |  | -0.0077778 | 10.4356 | 10.4662 | 30.99% | 3.243 | 7.2232 | 0 | 72.9558 | 0 |  | 0.062222 | 2.9056 | 2.6603 | 2.5599 | 186.7602 | 33.3443 |  | -0.011111 | 10.6622 | 10.706 | 30.29% | 3.243 | 7.463 | 0 | 72.9558 | 0 |  | 0.10889 | 3.7622 | 3.333 | 3.2072 | 233.9871 | 26.6142 | 0.054222 | 2.7456 | 2.5318 | 7.1163 | 0 | 3.2885
| 17 | [10 empty] | -0.011111 | 10.6622 | 10.7166 | 31.46% | 3.3717 | 7.3449 | 0 | 76.0442 | 0 |  | 0.10889 | 3.7622 | 3.2296 | 3.1077 | 236.3228 | 28.6294 |  | -0.0077778 | 10.4356 | 10.4736 | 32.19% | 3.3717 | 7.1019 | 0 | 76.0442 | 0 |  | 0.062222 | 2.9056 | 2.6012 | 2.503 | 190.3407 | 35.5456 |  | -0.011111 | 10.6622 | 10.7166 | 31.46% | 3.3717 | 7.3449 | 0 | 76.0442 | 0 |  | 0.10889 | 3.7622 | 3.2296 | 3.1077 | 236.3228 | 28.6294 | 0.054222 | 2.7456 | 2.4803 | 7.1163 | 0 | 3.3568
| 18 | [10 empty] | -0.011111 | 10.6622 | 10.7266 | 32.57% | 3.4942 | 7.2325 | 0 | 78.9835 | 0 |  | 0.10889 | 3.7622 | 3.1311 | 3.013 | 237.9746 | 30.671 |  | -0.0077778 | 10.4356 | 10.4806 | 33.34% | 3.4942 | 6.9865 | 0 | 78.9835 | 0 |  | 0.062222 | 2.9056 | 2.5449 | 2.4489 | 193.4221 | 37.7358 |  | -0.011111 | 10.6622 | 10.7266 | 32.57% | 3.4942 | 7.2325 | 0 | 78.9835 | 0 |  | 0.10889 | 3.7622 | 3.1311 | 3.013 | 237.9746 | 30.671 | 0.054222 | 2.7456 | 2.4313 | 7.1163 | 0 | 3.4245
| 19 | [10 empty] | -0.011111 | 10.6622 | 10.7063 | 30.32% | 3.2458 | 7.4604 | 0 | 73.0235 | 0 |  | 0.10889 | 3.7622 | 3.3308 | 3.2051 | 234.0449 | 26.6571 |  | -0.0077778 | 10.4356 | 10.4664 | 31.01% | 3.2458 | 7.2205 | 0 | 73.0235 | 0 |  | 0.062222 | 2.9056 | 2.659 | 2.5587 | 186.8425 | 33.3915 |  | -0.011111 | 10.6622 | 10.7063 | 30.32% | 3.2458 | 7.4604 | 0 | 73.0235 | 0 |  | 0.10889 | 3.7622 | 3.3308 | 3.2051 | 234.0449 | 26.6571 | 0.054222 | 2.7456 | 2.5307 | 7.1163 | 0 | 3.29
| 20 | [10 empty] | -0.011111 | 10.6622 | 10.7305 | 33% | 3.541 | 7.1895 | 0 | 80.1078 | 0 |  | 0.10889 | 3.7622 | 3.0935 | 2.9767 | 238.4592 | 31.4863 |  | -0.0077778 | 10.4356 | 10.4833 | 33.78% | 3.541 | 6.9423 | 0 | 80.1078 | 0 |  | 0.062222 | 2.9056 | 2.5234 | 2.4282 | 194.5166 | 38.5993 |  | -0.011111 | 10.6622 | 10.7305 | 33% | 3.541 | 7.1895 | 0 | 80.1078 | 0 |  | 0.10889 | 3.7622 | 3.0935 | 2.9767 | 238.4592 | 31.4863 | 0.054222 | 2.7456 | 2.4125 | 7.1163 | 0 | 3.4512
| 21 | [10 empty] | -0.011111 | 10.6622 | 10.7058 | 30.27% | 3.2408 | 7.4651 | 0 | 72.9016 | 0 |  | 0.10889 | 3.7622 | 3.3348 | 3.209 | 233.9407 | 26.58 |  | -0.0077778 | 10.4356 | 10.4661 | 30.96% | 3.2408 | 7.2253 | 0 | 72.9016 | 0 |  | 0.062222 | 2.9056 | 2.6613 | 2.5609 | 186.6942 | 33.3065 |  | -0.011111 | 10.6622 | 10.7058 | 30.27% | 3.2408 | 7.4651 | 0 | 72.9016 | 0 |  | 0.10889 | 3.7622 | 3.3348 | 3.209 | 233.9407 | 26.58 | 0.054222 | 2.7456 | 2.5327 | 7.1163 | 0 | 3.2874
| 22 | [10 empty] | -0.011111 | 10.6622 | 10.7103 | 30.77% | 3.2955 | 7.4148 | 0 | 74.2155 | 0 |  | 0.10889 | 3.7622 | 3.2908 | 3.1666 | 235.0141 | 27.4209 |  | -0.0077778 | 10.4356 | 10.4692 | 31.48% | 3.2955 | 7.1737 | 0 | 74.2155 | 0 |  | 0.062222 | 2.9056 | 2.6362 | 2.5367 | 188.2631 | 34.2303 |  | -0.011111 | 10.6622 | 10.7103 | 30.77% | 3.2955 | 7.4148 | 0 | 74.2155 | 0 |  | 0.10889 | 3.7622 | 3.2908 | 3.1666 | 235.0141 | 27.4209 | 0.054222 | 2.7456 | 2.5108 | 7.1163 | 0 | 3.3161
| 23 | [10 empty] | 0.29875 | 12.8313 | 10.0292 | 39.68% | 3.9795 | 6.0497 | 0 | 90.6326 | 0 |  | 0.07125 | 3.4987 | 2.8305 | 2.7237 | 246.8537 | 38.9328 |  | 0.24625 | 12.4037 | 10.0941 | 39.42% | 3.9795 | 6.1146 | 0 | 90.6326 | 0 |  | 0.049 | 2.709 | 2.2494 | 2.1645 | 196.1777 | 48.9898 |  | 0.21 | 11.96 | 9.9904 | 39.83% | 3.9795 | 6.0108 | 0 | 90.6326 | 0 |  | 0.10889 | 2.8025 | 1.7812 | 1.714 | 155.3441 | 61.8672 | 0.049 | 2.709 | 2.2494 | 7.1163 | 0 | 3.7014
| 24 | [10 empty] | 0.29875 | 12.8313 | 10.2919 | 37.51% | 3.8605 | 6.4314 | 0 | 87.7745 | 0 |  | 0.07125 | 3.4987 | 2.8931 | 2.784 | 244.36 | 36.8887 |  | 0.24625 | 12.4037 | 10.3106 | 37.44% | 3.8605 | 6.4502 | 0 | 87.7745 | 0 |  | 0.049 | 2.709 | 2.2925 | 2.206 | 193.6298 | 46.5533 |  | 0.21 | 11.96 | 10.175 | 37.94% | 3.8605 | 6.3145 | 0 | 87.7745 | 0 |  | 0.10889 | 2.8025 | 1.8769 | 1.8061 | 158.531 | 56.8602 | 0.049 | 2.709 | 2.2925 | 7.1163 | 0 | 3.6319
| 25 | [10 empty] | -0.011111 | 10.6622 | 10.6884 | 28.33% | 3.028 | 7.6604 | 0 | 67.795 | 0 |  | 0.10889 | 3.7622 | 3.5059 | 3.3736 | 228.712 | 23.5121 |  | -0.0077778 | 10.4356 | 10.4539 | 28.97% | 3.028 | 7.4259 | 0 | 67.795 | 0 |  | 0.062222 | 2.9056 | 2.7591 | 2.655 | 179.9929 | 29.8762 |  | -0.011111 | 10.6622 | 10.6884 | 28.33% | 3.028 | 7.6604 | 0 | 67.795 | 0 |  | 0.10889 | 3.7622 | 3.5059 | 3.3736 | 228.712 | 23.5121 | 0.054222 | 2.7456 | 2.6179 | 7.1163 | 0 | 3.1804
| 26 | [10 empty] | -0.011111 | 10.6622 | 10.6452 | 23.5% | 2.502 | 8.1433 | 0 | 55.1706 | 0 |  | 0.10889 | 3.7622 | 3.9287 | 3.7805 | 208.5713 | 17.0745 |  | -0.0077778 | 10.4356 | 10.4237 | 24% | 2.502 | 7.9217 | 0 | 55.1706 | 0 |  | 0.062222 | 2.9056 | 3.0007 | 2.8875 | 159.3035 | 22.3551 |  | -0.011111 | 10.6622 | 10.6452 | 23.5% | 2.502 | 8.1433 | 0 | 55.1706 | 0 |  | 0.10889 | 3.7622 | 3.9287 | 3.7805 | 208.5713 | 17.0745 | 0.054222 | 2.7456 | 2.8285 | 7.1163 | 0 | 2.9437
| 27 | [10 empty] | 0.612 | 9.416 | 11.1015 | 21.04% | 2.336 | 8.7655 | 0 | 51.1883 | 0 |  | 0.178 | 3.624 | 4.1142 | 3.959 | 202.6537 | 15.1277 |  | 0.096 | 10.228 | 10.4924 | 22.26% | 2.336 | 8.1564 | 0 | 51.1883 | 0 |  | 0.15 | 2.73 | 3.1431 | 3.0245 | 154.8198 | 19.8016 |  | 0.612 | 9.416 | 11.1015 | 21.04% | 2.336 | 8.7655 | 0 | 51.1883 | 0 |  | 0.10889 | 3.624 | 3.9239 | 3.7758 | 193.278 | 15.8615 | 0.1116 | 2.6308 | 2.9382 | 7.1163 | 0 | 2.8338
| 28 | [10 empty] | -0.011111 | 10.6622 | 10.6909 | 28.61% | 3.0585 | 7.6324 | 0 | 68.5265 | 0 |  | 0.10889 | 3.7622 | 3.4814 | 3.35 | 229.5641 | 23.9331 |  | -0.0077778 | 10.4356 | 10.4556 | 29.25% | 3.0585 | 7.3972 | 0 | 68.5265 | 0 |  | 0.062222 | 2.9056 | 2.7451 | 2.6415 | 181.0117 | 30.3526 |  | -0.011111 | 10.6622 | 10.6909 | 28.61% | 3.0585 | 7.6324 | 0 | 68.5265 | 0 |  | 0.10889 | 3.7622 | 3.4814 | 3.35 | 229.5641 | 23.9331 | 0.054222 | 2.7456 | 2.6057 | 7.1163 | 0 | 3.1953
| 29 | [10 empty] | -0.011111 | 10.6622 | 10.7076 | 30.47% | 3.2622 | 7.4454 | 0 | 73.4164 | 0 |  | 0.10889 | 3.7622 | 3.3176 | 3.1924 | 234.3744 | 26.9068 |  | -0.0077778 | 10.4356 | 10.4673 | 31.17% | 3.2622 | 7.2051 | 0 | 73.4164 | 0 |  | 0.062222 | 2.9056 | 2.6515 | 2.5514 | 187.3164 | 33.6663 |  | -0.011111 | 10.6622 | 10.7076 | 30.47% | 3.2622 | 7.4454 | 0 | 73.4164 | 0 |  | 0.10889 | 3.7622 | 3.3176 | 3.1924 | 234.3744 | 26.9068 | 0.054222 | 2.7456 | 2.5241 | 7.1163 | 0 | 3.2986
| 30 | [10 empty] | 0.612 | 9.416 | 13.3889 | 13.67% | 1.8298 | 11.5591 | 0 | 39.038 | 0 |  | 0.178 | 3.624 | 4.7795 | 4.5992 | 179.5419 | 9.931 |  | 0.096 | 10.228 | 10.8512 | 16.86% | 1.8298 | 9.0214 | 0 | 39.038 | 0 |  | 0.15 | 2.73 | 3.7037 | 3.564 | 139.1309 | 12.8156 |  | 0.612 | 9.416 | 13.3889 | 13.67% | 1.8298 | 11.5591 | 0 | 39.038 | 0 |  | 0.10889 | 3.624 | 4.3309 | 4.1674 | 162.6886 | 10.9598 | 0.1116 | 2.6308 | 3.3553 | 7.1163 | 0 | 2.4815
| 31 | [10 empty] | -0.011111 | 10.6622 | 10.6444 | 23.41% | 2.4918 | 8.1526 | 0 | 54.9268 | 0 |  | 0.10889 | 3.7622 | 3.9369 | 3.7883 | 208.0812 | 16.9637 |  | -0.0077778 | 10.4356 | 10.4231 | 23.91% | 2.4918 | 7.9313 | 0 | 54.9268 | 0 |  | 0.062222 | 2.9056 | 3.0054 | 2.892 | 158.8462 | 22.2217 |  | -0.011111 | 10.6622 | 10.6444 | 23.41% | 2.4918 | 8.1526 | 0 | 54.9268 | 0 |  | 0.10889 | 3.7622 | 3.9369 | 3.7883 | 208.0812 | 16.9637 | 0.054222 | 2.7456 | 2.8325 | 7.1163 | 0 | 2.9394
[7 empty] | kWh/rok |  | kWh/rok | kWh/rok | kWh/rok | [7 empty] | 12167.6468 | 0 | kWh/rok |  | SCOP | 3.9822 | 3.8352 | 3.6219 | 4050.1872 | PLN | [7 empty] | 12167.6468 | 0 | kWh/rok |  | SCOP | 3.2305 | 3.1104 | 2.8618 | 5143.0441 | PLN | [7 empty] | 12162.4638 | 5.1829 | kWh/rok |  | SCOP | 3.7479 | 3.6046 | 3.3747 | 4519.4546 |  |  | 1211.449 | 2593.2558 | 4.186 | 956.2594 | PLN
[23 empty] | CO 35 | [16 empty] | CO 55 | [16 empty] | CO 55 |  |  |  |  | SCOP cwu |  | 3.319
229

## Bilans-D10 (hidden)
[7 empty] | VTS35 | VTS55 | VTS45
|  | Koszty eksploatacyjne |  | 4839.3988 |  | COP | 3.6841 | 2.9558 | 3.4758 |  |  | V35stC | [16 empty] | V55stC / V45stC | [16 empty] | V45stC / V35stC | [15 empty] | CWU
|  | System ogrzewania |  | Ogrzewanie podłogowe |  | Udział PC | 0.99972 | 0.99972 | 0.99938 | [7 empty] | Sprawdzanie Q pc i Q budynku <12stC | [16 empty] | Sprawdzanie Q pc i Q budynku <12stC | [16 empty] | Sprawdzanie Q pc i Q budynku <12stC
|  | COP-pokaz |  | 3.6841 |  | Udział 2ŹC | 0.00028351 | 0.00028351 | 0.00061535
|  | Udział PC-pokaz |  | 0.99972 |  | COP-Inst | 3.6844 | 2.9561 | 3.4764
| Dzień | Udział 2ŹC-pokaz |  | 0.00028351 | [7 empty] | a= | b= | Qpc | Wsp.Qpc | Qbudynku | Delta | % 2ŹC | E PC | E 2 ŹC |  | a= | b= | COP | COP skor |  | Koszt CO |  | a= | b= | Qpc | Wsp.Qpc | Qbudynku | Delta | % 2ŹC | E PC | E 2 ŹC |  | a= | b= | COP | COP skor | COP skor | Koszt CO |  | a= | b= | Qpc | Wsp.Qpc | Qbudynku | Delta | % 2ŹC | E PC | E 2 ŹC |  | a= | b= | COP | COP skor | COP skor | Koszt CO | a= | b= | COP | EPC | E2.ŹĆ | Koszt
I | 1 | COP-instalacji |  | 3.6844 | [7 empty] | 0 | 10.09 | 10.09 | 32.09% | 3.2379 | 6.8521 | 0 | 72.8339 | 0 |  | 0.10222 | 3.8956 | 3.4965 | 3.3645 | 245.0512 | 25.3277 |  | 0.038889 | 9.7922 | 9.6404 | 33.59% | 3.2379 | 6.4025 | 0 | 72.8339 | 0 |  | 0.055556 | 2.9089 | 2.692 | 2.5904 | 188.6694 | 32.8966 |  | 0 | 10.09 | 10.09 | 32.09% | 3.2379 | 6.8521 | 0 | 72.8339 | 0 |  | 0.10222 | 3.8956 | 3.4965 | 3.3645 | 245.0512 | 25.3277 | 0.049778 | 2.7484 | 2.5541 | 7.1163 | 0 | 3.2599
| 2 | [10 empty] | 0.502 | 9.086 | 10.4874 | 22.23% | 2.3309 | 8.1565 | 0 | 51.0664 | 0 |  | 0.182 | 3.736 | 4.2441 | 4.0839 | 208.5514 | 14.6299 |  | 0.19 | 9.49 | 10.0204 | 23.26% | 2.3309 | 7.6895 | 0 | 51.0664 | 0 |  | 0.146 | 2.728 | 3.1356 | 3.0173 | 154.0805 | 19.802 |  | 0.502 | 9.086 | 10.4874 | 22.23% | 2.3309 | 8.1565 | 0 | 51.0664 | 0 |  | 0.10222 | 3.736 | 4.0214 | 3.8696 | 197.6074 | 15.4402 | 0.1172 | 2.6136 | 2.9408 | 7.1163 | 0 | 2.8312
| 3 | E CO V35 | 12167.6468 |  | 3237.048 | [6 empty] | 0.502 | 9.086 | 10.4958 | 22.19% | 2.3287 | 8.1671 | 0 | 51.0122 | 0 |  | 0.182 | 3.736 | 4.2471 | 4.0868 | 208.479 | 14.604 |  | 0.19 | 9.49 | 10.0236 | 23.23% | 2.3287 | 7.6949 | 0 | 51.0122 | 0 |  | 0.146 | 2.728 | 3.138 | 3.0196 | 154.0364 | 19.7656 |  | 0.502 | 9.086 | 10.4958 | 22.19% | 2.3287 | 8.1671 | 0 | 51.0122 | 0 |  | 0.10222 | 3.736 | 4.0231 | 3.8713 | 197.4814 | 15.4173 | 0.1172 | 2.6136 | 2.9427 | 7.1163 | 0 | 2.8294
| 4 | 2 ŹC CO | 0 | [8 empty] | 0 | 10.09 | 10.09 | 27.51% | 2.7757 | 7.3143 | 0 | 61.7402 | 0 |  | 0.10222 | 3.8956 | 3.8453 | 3.7002 | 228.4505 | 19.5222 |  | 0.038889 | 9.7922 | 9.7731 | 28.4% | 2.7757 | 6.9974 | 0 | 61.7402 | 0 |  | 0.055556 | 2.9089 | 2.8816 | 2.7728 | 171.1954 | 26.0513 |  | 0 | 10.09 | 10.09 | 27.51% | 2.7757 | 7.3143 | 0 | 61.7402 | 0 |  | 0.10222 | 3.8956 | 3.8453 | 3.7002 | 228.4505 | 19.5222 | 0.049778 | 2.7484 | 2.724 | 7.1163 | 0 | 3.0566
| 5 | COP | 3.7589 | [8 empty] | 0 | 10.09 | 10.09 | 26.37% | 2.6611 | 7.4289 | 0 | 58.9905 | 0 |  | 0.10222 | 3.8956 | 3.9318 | 3.7834 | 223.184 | 18.2426 |  | 0.038889 | 9.7922 | 9.806 | 27.14% | 2.6611 | 7.1449 | 0 | 58.9905 | 0 |  | 0.055556 | 2.9089 | 2.9286 | 2.8181 | 166.2382 | 24.4917 |  | 0 | 10.09 | 10.09 | 26.37% | 2.6611 | 7.4289 | 0 | 58.9905 | 0 |  | 0.10222 | 3.8956 | 3.9318 | 3.7834 | 223.184 | 18.2426 | 0.049778 | 2.7484 | 2.7661 | 7.1163 | 0 | 3.0101
| 6 | [5 empty] | COP PC35 | COP PC55 | COP PC55 |  |  | 0 | 10.09 | 10.09 | 25.3% | 2.5528 | 7.5372 | 0 | 56.3897 | 0 |  | 0.10222 | 3.8956 | 4.0135 | 3.8621 | 217.7818 | 17.083 |  | 0.038889 | 9.7922 | 9.8371 | 25.95% | 2.5528 | 7.2844 | 0 | 56.3897 | 0 |  | 0.055556 | 2.9089 | 2.973 | 2.8608 | 161.3209 | 23.0619 |  | 0 | 10.09 | 2.3309 | 100% | 2.5528 | -0.22181 | 0.086889 | 51.4901 | 4.8997 |  | 0.10222 | 3.8956 | 4.0135 | 2.9534 | 152.0686 | 26.1309 | 0.049778 | 2.7484 | 2.8059 | 7.1163 | 0 | 2.9673
| 7 | E CO V 55 | 12167.6468 |  | 4231.7391 |  | 3.6841 | 2.9558 | 3.4758 |  |  | 0.502 | 9.086 | 10.546 | 21.95% | 2.3151 | 8.2308 | 0 | 50.6871 | 0 |  | 0.182 | 3.736 | 4.2653 | 4.1044 | 208.0381 | 14.449 |  | 0.19 | 9.49 | 10.0426 | 23.05% | 2.3151 | 7.7274 | 0 | 50.6871 | 0 |  | 0.146 | 2.728 | 3.1526 | 3.0337 | 153.7669 | 19.5487 |  | 0.502 | 9.086 | 10.546 | 21.95% | 2.3151 | 8.2308 | 0 | 50.6871 | 0 |  | 0.10222 | 3.736 | 4.0333 | 3.8811 | 196.7215 | 15.2802 | 0.1172 | 2.6136 | 2.9545 | 7.1163 | 0 | 2.8181
| 8 | 2 ŹC CO | 0 |  |  |  | 3.6844 | 2.9561 | 3.4764 |  |  | 0 | 10.09 | 10.09 | 30% | 3.0268 | 7.0632 | 0 | 67.7679 | 0 |  | 0.10222 | 3.8956 | 3.6558 | 3.5178 | 238.3944 | 22.5392 |  | 0.038889 | 9.7922 | 9.701 | 31.2% | 3.0268 | 6.6742 | 0 | 67.7679 | 0 |  | 0.055556 | 2.9089 | 2.7786 | 2.6737 | 181.192 | 29.6548 |  | 0 | 10.09 | 10.09 | 30% | 3.0268 | 7.0632 | 0 | 67.7679 | 0 |  | 0.10222 | 3.8956 | 3.6558 | 3.5178 | 238.3944 | 22.5392 | 0.049778 | 2.7484 | 2.6317 | 7.1163 | 0 | 3.1638
| 9 | COP | 2.8753 |  |  |  | 3.7589 | 2.8753 | 3.5062 |  |  | 0 | 10.09 | 10.09 | 28.28% | 2.853 | 7.237 | 0 | 63.5959 | 0 |  | 0.10222 | 3.8956 | 3.7869 | 3.644 | 231.7461 | 20.4189 |  | 0.038889 | 9.7922 | 9.7509 | 29.26% | 2.853 | 6.8979 | 0 | 63.5959 | 0 |  | 0.055556 | 2.9089 | 2.8499 | 2.7423 | 174.4003 | 27.133 |  | 0 | 10.09 | 10.09 | 28.28% | 2.853 | 7.237 | 0 | 63.5959 | 0 |  | 0.10222 | 3.8956 | 3.7869 | 3.644 | 231.7461 | 20.4189 | 0.049778 | 2.7484 | 2.6956 | 7.1163 | 0 | 3.0888
| 10 | [5 empty] | 3.3332 | 3.3332 | 3.3332 |  |  | 0 | 10.09 | 10.09 | 28.26% | 2.8519 | 7.2381 | 0 | 63.5688 | 0 |  | 0.10222 | 3.8956 | 3.7878 | 3.6449 | 231.6995 | 20.4056 |  | 0.038889 | 9.7922 | 9.7512 | 29.25% | 2.8519 | 6.8993 | 0 | 63.5688 | 0 |  | 0.055556 | 2.9089 | 2.8503 | 2.7428 | 174.3543 | 27.117 |  | 0 | 10.09 | 10.09 | 28.26% | 2.8519 | 7.2381 | 0 | 63.5688 | 0 |  | 0.10222 | 3.8956 | 3.7878 | 3.6449 | 231.6995 | 20.4056 | 0.049778 | 2.7484 | 2.696 | 7.1163 | 0 | 3.0883
| 11 | E CWU | 2593.2558 |  | 777.9963 | [6 empty] | 0 | 10.09 | 10.09 | 32.16% | 3.2453 | 6.8447 | 0 | 73.01 | 0 |  | 0.10222 | 3.8956 | 3.4909 | 3.3592 | 245.2547 | 25.4292 |  | 0.038889 | 9.7922 | 9.6383 | 33.67% | 3.2453 | 6.393 | 0 | 73.01 | 0 |  | 0.055556 | 2.9089 | 2.689 | 2.5875 | 188.9141 | 33.0131 |  | 0 | 10.09 | 10.09 | 32.16% | 3.2453 | 6.8447 | 0 | 73.01 | 0 |  | 0.10222 | 3.8956 | 3.4909 | 3.3592 | 245.2547 | 25.4292 | 0.049778 | 2.7484 | 2.5514 | 7.1163 | 0 | 3.2633
| 12 | 2 ŹC CO | 4.186 |  |  |  | 35/28 | 4839.3988 |  |  |  | 0 | 10.09 | 10.09 | 28.4% | 2.866 | 7.224 | 0 | 63.9075 | 0 |  | 0.10222 | 3.8956 | 3.7771 | 3.6346 | 232.2789 | 20.5721 |  | 0.038889 | 9.7922 | 9.7472 | 29.4% | 2.866 | 6.8812 | 0 | 63.9075 | 0 |  | 0.055556 | 2.9089 | 2.8445 | 2.7372 | 174.9272 | 27.3169 |  | 0 | 10.09 | 10.09 | 28.4% | 2.866 | 7.224 | 0 | 63.9075 | 0 |  | 0.10222 | 3.8956 | 3.7771 | 3.6346 | 232.2789 | 20.5721 | 0.049778 | 2.7484 | 2.6908 | 7.1163 | 0 | 3.0943
| 13 | COP | 3.3332 |  |  |  | 45/35 | 5268.5875 |  |  |  | 0 | 10.09 | 10.09 | 32.26% | 3.2554 | 6.8346 | 0 | 73.2538 | 0 |  | 0.10222 | 3.8956 | 3.4833 | 3.3518 | 245.5333 | 25.5703 |  | 0.038889 | 9.7922 | 9.6354 | 33.79% | 3.2554 | 6.3799 | 0 | 73.2538 | 0 |  | 0.055556 | 2.9089 | 2.6848 | 2.5835 | 189.2513 | 33.1747 |  | 0 | 10.09 | 10.09 | 32.26% | 3.2554 | 6.8346 | 0 | 73.2538 | 0 |  | 0.10222 | 3.8956 | 3.4833 | 3.3518 | 245.5333 | 25.5703 | 0.049778 | 2.7484 | 2.5477 | 7.1163 | 0 | 3.2681
| 14 | [5 empty] | 55/45 | 6059.7173 |  |  |  | 0 | 10.09 | 10.09 | 33.09% | 3.3384 | 6.7516 | 0 | 75.245 | 0 |  | 0.10222 | 3.8956 | 3.4206 | 3.2916 | 247.674 | 26.7461 |  | 0.038889 | 9.7922 | 9.6116 | 34.73% | 3.3384 | 6.2732 | 0 | 75.245 | 0 |  | 0.055556 | 2.9089 | 2.6508 | 2.5508 | 191.9317 | 34.5139 |  | 0 | 10.09 | 10.09 | 33.09% | 3.3384 | 6.7516 | 0 | 75.245 | 0 |  | 0.10222 | 3.8956 | 3.4206 | 3.2916 | 247.674 | 26.7461 | 0.049778 | 2.7484 | 2.5172 | 7.1163 | 0 | 3.3077
| 15 | Odległość - min / max / max bez dobijania | [9 empty] | 0 | 10.09 | 10.09 | 26% | 2.6233 | 7.4667 | 0 | 58.0829 | 0 |  | 0.10222 | 3.8956 | 3.9603 | 3.8109 | 221.3453 | 17.8325 |  | 0.038889 | 9.7922 | 9.8169 | 26.72% | 2.6233 | 7.1935 | 0 | 58.0829 | 0 |  | 0.055556 | 2.9089 | 2.9441 | 2.833 | 164.5475 | 23.9878 |  | 0 | 10.09 | 10.09 | 26% | 2.6233 | 7.4667 | 0 | 58.0829 | 0 |  | 0.10222 | 3.8956 | 3.9603 | 3.8109 | 221.3453 | 17.8325 | 0.049778 | 2.7484 | 2.78 | 7.1163 | 0 | 2.995
| 16 | 3 ¦ 30 ¦ 12 | [9 empty] | 0 | 10.09 | 10.09 | 27.49% | 2.774 | 7.316 | 0 | 61.6995 | 0 |  | 0.10222 | 3.8956 | 3.8466 | 3.7014 | 228.376 | 19.5029 |  | 0.038889 | 9.7922 | 9.7736 | 28.38% | 2.774 | 6.9996 | 0 | 61.6995 | 0 |  | 0.055556 | 2.9089 | 2.8823 | 2.7735 | 171.1239 | 26.0279 |  | 0 | 10.09 | 10.09 | 27.49% | 2.774 | 7.316 | 0 | 61.6995 | 0 |  | 0.10222 | 3.8956 | 3.8466 | 3.7014 | 228.376 | 19.5029 | 0.049778 | 2.7484 | 2.7246 | 7.1163 | 0 | 3.0559
| 17 | A+++ | [9 empty] | 0 | 10.09 | 10.09 | 31.66% | 3.1945 | 6.8955 | 0 | 71.7909 | 0 |  | 0.10222 | 3.8956 | 3.5293 | 3.3961 | 243.8076 | 24.733 |  | 0.038889 | 9.7922 | 9.6529 | 33.09% | 3.1945 | 6.4584 | 0 | 71.7909 | 0 |  | 0.055556 | 2.9089 | 2.7098 | 2.6076 | 187.1989 | 32.2123 |  | 0 | 10.09 | 10.09 | 31.66% | 3.1945 | 6.8955 | 0 | 71.7909 | 0 |  | 0.10222 | 3.8956 | 3.5293 | 3.3961 | 243.8076 | 24.733 | 0.049778 | 2.7484 | 2.5701 | 7.1163 | 0 | 3.2396
| 18 | A++ | [9 empty] | 0 | 10.09 | 10.09 | 32.89% | 3.3186 | 6.7714 | 0 | 74.7709 | 0 |  | 0.10222 | 3.8956 | 3.4356 | 3.3059 | 247.186 | 26.4623 |  | 0.038889 | 9.7922 | 9.6172 | 34.51% | 3.3186 | 6.2986 | 0 | 74.7709 | 0 |  | 0.055556 | 2.9089 | 2.6589 | 2.5586 | 191.3054 | 34.192 |  | 0 | 10.09 | 10.09 | 32.89% | 3.3186 | 6.7714 | 0 | 74.7709 | 0 |  | 0.10222 | 3.8956 | 3.4356 | 3.3059 | 247.186 | 26.4623 | 0.049778 | 2.7484 | 2.5244 | 7.1163 | 0 | 3.2982
| 19 | [10 empty] | 0 | 10.09 | 10.09 | 28.65% | 2.8908 | 7.1992 | 0 | 64.5035 | 0 |  | 0.10222 | 3.8956 | 3.7584 | 3.6166 | 233.2819 | 20.8675 |  | 0.038889 | 9.7922 | 9.74 | 29.68% | 2.8908 | 6.8492 | 0 | 64.5035 | 0 |  | 0.055556 | 2.9089 | 2.8344 | 2.7274 | 175.9264 | 27.6707 |  | 0 | 10.09 | 10.09 | 28.65% | 2.8908 | 7.1992 | 0 | 64.5035 | 0 |  | 0.10222 | 3.8956 | 3.7584 | 3.6166 | 233.2819 | 20.8675 | 0.049778 | 2.7484 | 2.6817 | 7.1163 | 0 | 3.1048
| 20 | E CO V 45 | 12162.7471 |  | 3468.927 | [6 empty] | 0.31 | 12.26 | 8.8164 | 47.79% | 4.2138 | 4.6027 | 0 | 96.254 | 0 |  | 0.08625 | 3.7838 | 2.8257 | 2.8257 | 271.9807 | 39.8552 |  | 0.22 | 11.62 | 9.1762 | 45.92% | 4.2138 | 4.9624 | 0 | 96.254 | 0 |  | 0.0495 | 2.7465 | 2.1966 | 2.1966 | 211.4351 | 51.268 |  | 0.1825 | 10.7975 | 8.7702 | 48.05% | 4.2138 | 4.5565 | 0 | 96.254 | 0 |  | 0.10222 | 2.8525 | 1.717 | 1.717 | 165.2663 | 65.5902 | 0.0495 | 2.7465 | 2.1966 | 6.0698 | 1.0465 | 4.4574
| 21 | 2 ŹC CO | 4.8997 | [8 empty] | 0.31 | 12.26 | 8.385 | 52.5% | 4.4023 | 3.9827 | 0 | 100.7782 | 0 |  | 0.08625 | 3.7838 | 2.7056 | 2.6546 | 267.5233 | 44.4178 |  | 0.22 | 11.62 | 8.87 | 49.63% | 4.4023 | 4.4677 | 0 | 100.7782 | 0 |  | 0.0495 | 2.7465 | 2.1277 | 2.1277 | 214.4308 | 55.4156 |  | 0.1825 | 10.7975 | 8.5163 | 51.69% | 4.4023 | 4.114 | 0 | 100.7782 | 0 |  | 0.10222 | 2.8525 | 1.5747 | 1.545 | 155.7033 | 76.3169 | 0.0495 | 2.7465 | 2.1277 | 6.0698 | 1.0465 | 4.562
| 22 | COP | 3.5062 | [8 empty] | 0.31 | 12.26 | 9.1548 | 44.41% | 4.0659 | 5.0889 | 0 | 92.7051 | 0 |  | 0.08625 | 3.7838 | 2.9198 | 2.9198 | 270.6815 | 37.1479 |  | 0.22 | 11.62 | 9.4163 | 43.18% | 4.0659 | 5.3504 | 0 | 92.7051 | 0 |  | 0.0495 | 2.7465 | 2.2507 | 2.2507 | 208.649 | 48.1922 |  | 0.1825 | 10.7975 | 8.9695 | 45.33% | 4.0659 | 4.9036 | 0 | 92.7051 | 0 |  | 0.10222 | 2.8525 | 1.8286 | 1.8286 | 169.5181 | 59.3167 | 0.0495 | 2.7465 | 2.2507 | 6.0698 | 1.0465 | 4.3798
| 23 | [10 empty] | 0 | 10.09 | 10.09 | 34.65% | 3.4964 | 6.5936 | 0 | 79.0377 | 0 |  | 0.10222 | 3.8956 | 3.3014 | 3.1768 | 251.0877 | 29.1091 |  | 0.038889 | 9.7922 | 9.5662 | 36.55% | 3.4964 | 6.0698 | 0 | 79.0377 | 0 |  | 0.055556 | 2.9089 | 2.586 | 2.4884 | 196.6766 | 37.1623 |  | 0 | 10.09 | 10.09 | 34.65% | 3.4964 | 6.5936 | 0 | 79.0377 | 0 |  | 0.10222 | 3.8956 | 3.3014 | 3.1768 | 251.0877 | 29.1091 | 0.049778 | 2.7484 | 2.4591 | 7.1163 | 0 | 3.3858
| 24 | [10 empty] | 0 | 10.09 | 10.09 | 30.66% | 3.0934 | 6.9966 | 0 | 69.3663 | 0 |  | 0.10222 | 3.8956 | 3.6055 | 3.4694 | 240.6624 | 23.3924 |  | 0.038889 | 9.7922 | 9.6819 | 31.95% | 3.0934 | 6.5884 | 0 | 69.3663 | 0 |  | 0.055556 | 2.9089 | 2.7512 | 2.6474 | 183.6423 | 30.6556 |  | 0 | 10.09 | 10.09 | 30.66% | 3.0934 | 6.9966 | 0 | 69.3663 | 0 |  | 0.10222 | 3.8956 | 3.6055 | 3.4694 | 240.6624 | 23.3924 | 0.049778 | 2.7484 | 2.6072 | 7.1163 | 0 | 3.1935
| 25 | [10 empty] | 0 | 10.09 | 10.09 | 29.84% | 3.011 | 7.079 | 0 | 67.3886 | 0 |  | 0.10222 | 3.8956 | 3.6677 | 3.5293 | 237.8335 | 22.3402 |  | 0.038889 | 9.7922 | 9.7055 | 31.02% | 3.011 | 6.6945 | 0 | 67.3886 | 0 |  | 0.055556 | 2.9089 | 2.785 | 2.68 | 180.5982 | 29.4202 |  | 0 | 10.09 | 10.09 | 29.84% | 3.011 | 7.079 | 0 | 67.3886 | 0 |  | 0.10222 | 3.8956 | 3.6677 | 3.5293 | 237.8335 | 22.3402 | 0.049778 | 2.7484 | 2.6375 | 7.1163 | 0 | 3.1568
| 26 | [10 empty] | 0 | 10.09 | 10.09 | 31.7% | 3.1984 | 6.8916 | 0 | 71.8857 | 0 |  | 0.10222 | 3.8956 | 3.5263 | 3.3932 | 243.9234 | 24.7866 |  | 0.038889 | 9.7922 | 9.6517 | 33.14% | 3.1984 | 6.4533 | 0 | 71.8857 | 0 |  | 0.055556 | 2.9089 | 2.7082 | 2.606 | 187.3341 | 32.2741 |  | 0 | 10.09 | 10.09 | 31.7% | 3.1984 | 6.8916 | 0 | 71.8857 | 0 |  | 0.10222 | 3.8956 | 3.5263 | 3.3932 | 243.9234 | 24.7866 | 0.049778 | 2.7484 | 2.5686 | 7.1163 | 0 | 3.2414
| 27 | [10 empty] | 0.31 | 12.26 | 10.019 | 36.81% | 3.6883 | 6.3306 | 0 | 83.6432 | 0 |  | 0.08625 | 3.7838 | 3.1602 | 3.041 | 254.3573 | 32.1812 |  | 0.22 | 11.62 | 10.0296 | 36.77% | 3.6883 | 6.3413 | 0 | 83.6432 | 0 |  | 0.0495 | 2.7465 | 2.3887 | 2.2985 | 192.2554 | 42.5764 |  | 0.1825 | 10.7975 | 9.4782 | 38.91% | 3.6883 | 5.7899 | 0 | 83.6432 | 0 |  | 0.10222 | 2.8525 | 2.1135 | 2.0338 | 170.1104 | 48.1189 | 0.0495 | 2.7465 | 2.3887 | 7.1163 | 0 | 3.4857
| 28 | [10 empty] | 0 | 10.09 | 10.09 | 31.46% | 3.1742 | 6.9158 | 0 | 71.3033 | 0 |  | 0.10222 | 3.8956 | 3.5446 | 3.4108 | 243.2037 | 24.4588 |  | 0.038889 | 9.7922 | 9.6587 | 32.86% | 3.1742 | 6.4846 | 0 | 71.3033 | 0 |  | 0.055556 | 2.9089 | 2.7181 | 2.6156 | 186.4992 | 31.8954 |  | 0 | 10.09 | 10.09 | 31.46% | 3.1742 | 6.9158 | 0 | 71.3033 | 0 |  | 0.10222 | 3.8956 | 3.5446 | 3.4108 | 243.2037 | 24.4588 | 0.049778 | 2.7484 | 2.5775 | 7.1163 | 0 | 3.2302
| 29 | [10 empty] | 0 | 10.09 | 10.09 | 31.03% | 3.1311 | 6.9589 | 0 | 70.2712 | 0 |  | 0.10222 | 3.8956 | 3.577 | 3.4421 | 241.8779 | 23.8861 |  | 0.038889 | 9.7922 | 9.671 | 32.38% | 3.1311 | 6.5399 | 0 | 70.2712 | 0 |  | 0.055556 | 2.9089 | 2.7358 | 2.6325 | 184.9923 | 31.2311 |  | 0 | 10.09 | 10.09 | 31.03% | 3.1311 | 6.9589 | 0 | 70.2712 | 0 |  | 0.10222 | 3.8956 | 3.577 | 3.4421 | 241.8779 | 23.8861 | 0.049778 | 2.7484 | 2.5933 | 7.1163 | 0 | 3.2105
| 30 | [10 empty] | 0 | 10.09 | 10.09 | 30.98% | 3.1256 | 6.9644 | 0 | 70.1384 | 0 |  | 0.10222 | 3.8956 | 3.5812 | 3.4461 | 241.7025 | 23.8131 |  | 0.038889 | 9.7922 | 9.6726 | 32.31% | 3.1256 | 6.547 | 0 | 70.1384 | 0 |  | 0.055556 | 2.9089 | 2.7381 | 2.6347 | 184.7958 | 31.1462 |  | 0 | 10.09 | 10.09 | 30.98% | 3.1256 | 6.9644 | 0 | 70.1384 | 0 |  | 0.10222 | 3.8956 | 3.5812 | 3.4461 | 241.7025 | 23.8131 | 0.049778 | 2.7484 | 2.5954 | 7.1163 | 0 | 3.208
| 31 | [10 empty] | 0 | 10.09 | 10.09 | 31.6% | 3.1883 | 6.9017 | 0 | 71.6419 | 0 |  | 0.10222 | 3.8956 | 3.5339 | 3.4006 | 243.6246 | 24.649 |  | 0.038889 | 9.7922 | 9.6547 | 33.02% | 3.1883 | 6.4664 | 0 | 71.6419 | 0 |  | 0.055556 | 2.9089 | 2.7124 | 2.61 | 186.9859 | 32.1152 |  | 0 | 10.09 | 10.09 | 31.6% | 3.1883 | 6.9017 | 0 | 71.6419 | 0 |  | 0.10222 | 3.8956 | 3.5339 | 3.4006 | 243.6246 | 24.649 | 0.049778 | 2.7484 | 2.5724 | 7.1163 | 0 | 3.2367
II | 1 | [10 empty] | 0.31 | 12.26 | 9.2595 | 43.42% | 4.0202 | 5.2393 | 0 | 91.6079 | 0 |  | 0.08625 | 3.7838 | 2.9489 | 2.9489 | 270.1446 | 36.3459 |  | 0.22 | 11.62 | 9.4906 | 42.36% | 4.0202 | 5.4704 | 0 | 91.6079 | 0 |  | 0.0495 | 2.7465 | 2.2674 | 2.2674 | 207.7101 | 47.2709 |  | 0.1825 | 10.7975 | 9.0311 | 44.52% | 4.0202 | 5.0109 | 0 | 91.6079 | 0 |  | 0.10222 | 2.8525 | 1.8631 | 1.8631 | 170.6723 | 57.5292 | 0.0495 | 2.7465 | 2.2674 | 7.1163 | 0 | 3.6721
| 2 | [10 empty] | 0.31 | 12.26 | 8.9598 | 46.33% | 4.1511 | 4.8087 | 0 | 94.7505 | 0 |  | 0.08625 | 3.7838 | 2.8655 | 2.8655 | 271.5119 | 38.6865 |  | 0.22 | 11.62 | 9.2779 | 44.74% | 4.1511 | 5.1268 | 0 | 94.7505 | 0 |  | 0.0495 | 2.7465 | 2.2195 | 2.2195 | 210.3016 | 49.9466 |  | 0.1825 | 10.7975 | 8.8546 | 46.88% | 4.1511 | 4.7035 | 0 | 94.7505 | 0 |  | 0.10222 | 2.8525 | 1.7643 | 1.7643 | 167.1644 | 62.8355 | 0.0495 | 2.7465 | 2.2195 | 6.0698 | 1.0465 | 4.424
| 3 | [10 empty] | 0.31 | 12.26 | 9.2788 | 43.24% | 4.0117 | 5.2671 | 0 | 91.4047 | 0 |  | 0.08625 | 3.7838 | 2.9543 | 2.9543 | 270.0381 | 36.1991 |  | 0.22 | 11.62 | 9.5043 | 42.21% | 4.0117 | 5.4926 | 0 | 91.4047 | 0 |  | 0.0495 | 2.7465 | 2.2705 | 2.2705 | 207.5321 | 47.1018 |  | 0.1825 | 10.7975 | 9.0425 | 44.37% | 4.0117 | 5.0307 | 0 | 91.4047 | 0 |  | 0.10222 | 2.8525 | 1.8695 | 1.8695 | 170.8778 | 57.2055 | 0.0495 | 2.7465 | 2.2705 | 7.1163 | 0 | 3.6671
| 4 | [10 empty] | 0.31 | 12.26 | 9.6625 | 39.78% | 3.8441 | 5.8184 | 0 | 87.3817 | 0 |  | 0.08625 | 3.7838 | 3.061 | 2.9455 | 257.386 | 34.709 |  | 0.22 | 11.62 | 9.7766 | 39.32% | 3.8441 | 5.9325 | 0 | 87.3817 | 0 |  | 0.0495 | 2.7465 | 2.3317 | 2.2437 | 196.062 | 45.5652 |  | 0.1825 | 10.7975 | 9.2683 | 41.48% | 3.8441 | 5.4242 | 0 | 87.3817 | 0 |  | 0.10222 | 2.8525 | 1.996 | 1.996 | 174.4107 | 51.2217 | 0.0495 | 2.7465 | 2.3317 | 7.1163 | 0 | 3.5708
| 5 | [10 empty] | 0.31 | 12.26 | 9.6108 | 40.23% | 3.8667 | 5.7441 | 0 | 87.9235 | 0 |  | 0.08625 | 3.7838 | 3.0467 | 3.0467 | 267.8742 | 33.7649 |  | 0.22 | 11.62 | 9.7399 | 39.7% | 3.8667 | 5.8733 | 0 | 87.9235 | 0 |  | 0.0495 | 2.7465 | 2.3235 | 2.2358 | 196.5797 | 46.0106 |  | 0.1825 | 10.7975 | 9.2379 | 41.86% | 3.8667 | 5.3712 | 0 | 87.9235 | 0 |  | 0.10222 | 2.8525 | 1.9789 | 1.9789 | 173.9942 | 51.983 | 0.0495 | 2.7465 | 2.3235 | 7.1163 | 0 | 3.5834
| 6 | [10 empty] | 0 | 10.09 | 10.09 | 33.06% | 3.3361 | 6.7539 | 0 | 75.1908 | 0 |  | 0.10222 | 3.8956 | 3.4224 | 3.2932 | 247.6189 | 26.7136 |  | 0.038889 | 9.7922 | 9.6122 | 34.71% | 3.3361 | 6.2761 | 0 | 75.1908 | 0 |  | 0.055556 | 2.9089 | 2.6517 | 2.5516 | 191.8605 | 34.477 |  | 0 | 10.09 | 10.09 | 33.06% | 3.3361 | 6.7539 | 0 | 75.1908 | 0 |  | 0.10222 | 3.8956 | 3.4224 | 3.2932 | 247.6189 | 26.7136 | 0.049778 | 2.7484 | 2.518 | 7.1163 | 0 | 3.3066
| 7 | [10 empty] | 0 | 10.09 | 10.09 | 26.54% | 2.678 | 7.412 | 0 | 59.3968 | 0 |  | 0.10222 | 3.8956 | 3.919 | 3.7711 | 223.9911 | 18.4281 |  | 0.038889 | 9.7922 | 9.8011 | 27.32% | 2.678 | 7.1231 | 0 | 59.3968 | 0 |  | 0.055556 | 2.9089 | 2.9216 | 2.8114 | 166.9865 | 24.719 |  | 0 | 10.09 | 10.09 | 26.54% | 2.678 | 7.412 | 0 | 59.3968 | 0 |  | 0.10222 | 3.8956 | 3.919 | 3.7711 | 223.9911 | 18.4281 | 0.049778 | 2.7484 | 2.7599 | 7.1163 | 0 | 3.0168
| 8 | [10 empty] | 0 | 10.09 | 10.09 | 32.8% | 3.3096 | 6.7804 | 0 | 74.5542 | 0 |  | 0.10222 | 3.8956 | 3.4424 | 3.3125 | 246.9585 | 26.3333 |  | 0.038889 | 9.7922 | 9.6198 | 34.4% | 3.3096 | 6.3102 | 0 | 74.5542 | 0 |  | 0.055556 | 2.9089 | 2.6626 | 2.5621 | 191.0166 | 34.0454 |  | 0 | 10.09 | 10.09 | 32.8% | 3.3096 | 6.7804 | 0 | 74.5542 | 0 |  | 0.10222 | 3.8956 | 3.4424 | 3.3125 | 246.9585 | 26.3333 | 0.049778 | 2.7484 | 2.5278 | 7.1163 | 0 | 3.2938
| 9 | [10 empty] | 0 | 10.09 | 10.09 | 26.92% | 2.7159 | 7.3741 | 0 | 60.3044 | 0 |  | 0.10222 | 3.8956 | 3.8904 | 3.7436 | 225.7575 | 18.8469 |  | 0.038889 | 9.7922 | 9.7903 | 27.74% | 2.7159 | 7.0744 | 0 | 60.3044 | 0 |  | 0.055556 | 2.9089 | 2.9061 | 2.7964 | 168.6379 | 25.2306 |  | 0 | 10.09 | 10.09 | 26.92% | 2.7159 | 7.3741 | 0 | 60.3044 | 0 |  | 0.10222 | 3.8956 | 3.8904 | 3.7436 | 225.7575 | 18.8469 | 0.049778 | 2.7484 | 2.746 | 7.1163 | 0 | 3.0321
| 10 | [10 empty] | 0 | 10.09 | 10.09 | 27.81% | 2.8056 | 7.2844 | 0 | 62.4581 | 0 |  | 0.10222 | 3.8956 | 3.8227 | 3.6785 | 229.7501 | 19.8659 |  | 0.038889 | 9.7922 | 9.7645 | 28.73% | 2.8056 | 6.9589 | 0 | 62.4581 | 0 |  | 0.055556 | 2.9089 | 2.8693 | 2.761 | 172.4487 | 26.4669 |  | 0 | 10.09 | 10.09 | 27.81% | 2.8056 | 7.2844 | 0 | 62.4581 | 0 |  | 0.10222 | 3.8956 | 3.8227 | 3.6785 | 229.7501 | 19.8659 | 0.049778 | 2.7484 | 2.713 | 7.1163 | 0 | 3.069
| 11 | [10 empty] | 0.502 | 9.086 | 10.6066 | 21.67% | 2.2988 | 8.3079 | 0 | 50.2943 | 0 |  | 0.182 | 3.736 | 4.2873 | 4.1255 | 207.4902 | 14.2635 |  | 0.19 | 9.49 | 10.0655 | 22.84% | 2.2988 | 7.7668 | 0 | 50.2943 | 0 |  | 0.146 | 2.728 | 3.1703 | 3.0506 | 153.429 | 19.2893 |  | 0.502 | 9.086 | 10.6066 | 21.67% | 2.2988 | 8.3079 | 0 | 50.2943 | 0 |  | 0.10222 | 3.736 | 4.0456 | 3.893 | 195.7947 | 15.1155 | 0.1172 | 2.6136 | 2.9686 | 7.1163 | 0 | 2.8047
| 12 | [10 empty] | 0.58333 | 8.5167 | 12.6681 | 13.78% | 1.7451 | 10.9229 | 0 | 37.0062 | 0 |  | 0.16667 | 3.8433 | 5.0294 | 4.8397 | 179.0971 | 8.9463 |  | 0.97667 | 3.9833 | 10.9339 | 15.96% | 1.7451 | 9.1888 | 0 | 37.0062 | 0 |  | 0.11667 | 2.9333 | 3.7636 | 3.6216 | 134.0211 | 11.9553 |  | 0.58333 | 8.5167 | 12.6681 | 13.78% | 1.7451 | 10.9229 | 0 | 37.0062 | 0 |  | 0.10222 | 3.8433 | 4.5708 | 4.3983 | 162.7654 | 9.844 | 0.102 | 2.72 | 3.4459 | 7.1163 | 0 | 2.4162
| 13 | [10 empty] | 0.58333 | 8.5167 | 13.1785 | 12.34% | 1.6266 | 11.5519 | 0 | 34.1616 | 0 |  | 0.16667 | 3.8433 | 5.1753 | 4.98 | 170.1244 | 8.026 |  | 0.97667 | 3.9833 | 11.7885 | 13.8% | 1.6266 | 10.1619 | 0 | 34.1616 | 0 |  | 0.11667 | 2.9333 | 3.8657 | 3.7198 | 127.0751 | 10.7449 |  | 0.58333 | 8.5167 | 13.1785 | 12.34% | 1.6266 | 11.5519 | 0 | 34.1616 | 0 |  | 0.10222 | 3.8433 | 4.6603 | 4.4844 | 153.1945 | 8.9129 | 0.102 | 2.72 | 3.5352 | 7.1163 | 0 | 2.3552
| 14 | [10 empty] | 0.502 | 9.086 | 11.8909 | 16.42% | 1.9522 | 9.9387 | 0 | 41.9774 | 0 |  | 0.182 | 3.736 | 4.7529 | 4.5736 | 191.9864 | 10.7386 |  | 0.19 | 9.49 | 10.5516 | 18.5% | 1.9522 | 8.5994 | 0 | 41.9774 | 0 |  | 0.146 | 2.728 | 3.5438 | 3.41 | 143.1448 | 14.4026 |  | 0.502 | 9.086 | 11.8909 | 16.42% | 1.9522 | 9.9387 | 0 | 41.9774 | 0 |  | 0.10222 | 3.736 | 4.3072 | 4.1446 | 173.9807 | 11.8499 | 0.1172 | 2.6136 | 3.2685 | 7.1163 | 0 | 2.5474
| 15 | [10 empty] | 0.502 | 9.086 | 11.5102 | 17.85% | 2.055 | 9.4553 | 0 | 44.4426 | 0 |  | 0.182 | 3.736 | 4.6149 | 4.4408 | 197.3591 | 11.7092 |  | 0.19 | 9.49 | 10.4075 | 19.74% | 2.055 | 8.3526 | 0 | 44.4426 | 0 |  | 0.146 | 2.728 | 3.4331 | 3.3035 | 146.8166 | 15.7402 |  | 0.502 | 9.086 | 11.5102 | 17.85% | 2.055 | 9.4553 | 0 | 44.4426 | 0 |  | 0.10222 | 3.736 | 4.2296 | 4.07 | 180.8833 | 12.7758 | 0.1172 | 2.6136 | 3.1796 | 7.1163 | 0 | 2.6186
| 16 | [10 empty] | 0.502 | 9.086 | 10.2762 | 23.24% | 2.388 | 7.8882 | 0 | 52.4345 | 0 |  | 0.182 | 3.736 | 4.1675 | 4.0102 | 210.2741 | 15.298 |  | 0.19 | 9.49 | 9.9405 | 24.02% | 2.388 | 7.5525 | 0 | 52.4345 | 0 |  | 0.146 | 2.728 | 3.0741 | 2.9581 | 155.1083 | 20.7388 |  | 0.502 | 9.086 | 10.2762 | 23.24% | 2.388 | 7.8882 | 0 | 52.4345 | 0 |  | 0.10222 | 3.736 | 3.9784 | 3.8282 | 200.7309 | 16.0253 | 0.1172 | 2.6136 | 2.8915 | 7.1163 | 0 | 2.8795
| 17 | [10 empty] | 0 | 10.09 | 10.09 | 26.54% | 2.678 | 7.412 | 0 | 59.3968 | 0 |  | 0.10222 | 3.8956 | 3.919 | 3.7711 | 223.9911 | 18.4281 |  | 0.038889 | 9.7922 | 9.8011 | 27.32% | 2.678 | 7.1231 | 0 | 59.3968 | 0 |  | 0.055556 | 2.9089 | 2.9216 | 2.8114 | 166.9865 | 24.719 |  | 0 | 10.09 | 10.09 | 26.54% | 2.678 | 7.412 | 0 | 59.3968 | 0 |  | 0.10222 | 3.8956 | 3.919 | 3.7711 | 223.9911 | 18.4281 | 0.049778 | 2.7484 | 2.7599 | 7.1163 | 0 | 3.0168
| 18 | [10 empty] | 0 | 10.09 | 10.09 | 27.4% | 2.7644 | 7.3256 | 0 | 61.4693 | 0 |  | 0.10222 | 3.8956 | 3.8538 | 3.7084 | 227.9519 | 19.3936 |  | 0.038889 | 9.7922 | 9.7763 | 28.28% | 2.7644 | 7.0119 | 0 | 61.4693 | 0 |  | 0.055556 | 2.9089 | 2.8862 | 2.7773 | 170.718 | 25.8954 |  | 0 | 10.09 | 10.09 | 27.4% | 2.7644 | 7.3256 | 0 | 61.4693 | 0 |  | 0.10222 | 3.8956 | 3.8538 | 3.7084 | 227.9519 | 19.3936 | 0.049778 | 2.7484 | 2.7281 | 7.1163 | 0 | 3.0519
| 19 | [10 empty] | 0 | 10.09 | 10.09 | 26.23% | 2.647 | 7.443 | 0 | 58.6518 | 0 |  | 0.10222 | 3.8956 | 3.9424 | 3.7936 | 222.5037 | 18.0889 |  | 0.038889 | 9.7922 | 9.81 | 26.98% | 2.647 | 7.163 | 0 | 58.6518 | 0 |  | 0.055556 | 2.9089 | 2.9344 | 2.8236 | 165.6105 | 24.3031 |  | 0 | 10.09 | 10.09 | 26.23% | 2.647 | 7.443 | 0 | 58.6518 | 0 |  | 0.10222 | 3.8956 | 3.9424 | 3.7936 | 222.5037 | 18.0889 | 0.049778 | 2.7484 | 2.7713 | 7.1163 | 0 | 3.0044
| 20 | [10 empty] | 0 | 10.09 | 10.09 | 25.39% | 2.5618 | 7.5282 | 0 | 56.6065 | 0 |  | 0.10222 | 3.8956 | 4.0067 | 3.8555 | 218.2476 | 17.1778 |  | 0.038889 | 9.7922 | 9.8345 | 26.05% | 2.5618 | 7.2727 | 0 | 56.6065 | 0 |  | 0.055556 | 2.9089 | 2.9693 | 2.8573 | 161.7391 | 23.1794 |  | 0 | 10.09 | 10.09 | 25.39% | 2.5618 | 7.5282 | 0 | 56.6065 | 0 |  | 0.10222 | 3.8956 | 4.0067 | 3.8555 | 218.2476 | 17.1778 | 0.049778 | 2.7484 | 2.8026 | 7.1163 | 0 | 2.9709
| 21 | [10 empty] | 0.502 | 9.086 | 10.2155 | 23.54% | 2.4043 | 7.8112 | 0 | 52.8273 | 0 |  | 0.182 | 3.736 | 4.1455 | 3.9891 | 210.7315 | 15.4943 |  | 0.19 | 9.49 | 9.9175 | 24.24% | 2.4043 | 7.5132 | 0 | 52.8273 | 0 |  | 0.146 | 2.728 | 3.0565 | 2.9412 | 155.3735 | 21.0148 |  | 0.502 | 9.086 | 10.2155 | 23.54% | 2.4043 | 7.8112 | 0 | 52.8273 | 0 |  | 0.10222 | 3.736 | 3.966 | 3.8163 | 201.6068 | 16.1956 | 0.1172 | 2.6136 | 2.8773 | 7.1163 | 0 | 2.8937
| 22 | [10 empty] | 0 | 10.09 | 10.09 | 27.54% | 2.7785 | 7.3115 | 0 | 61.8079 | 0 |  | 0.10222 | 3.8956 | 3.8432 | 3.6981 | 228.5744 | 19.5545 |  | 0.038889 | 9.7922 | 9.7723 | 28.43% | 2.7785 | 6.9938 | 0 | 61.8079 | 0 |  | 0.055556 | 2.9089 | 2.8804 | 2.7717 | 171.3143 | 26.0904 |  | 0 | 10.09 | 10.09 | 27.54% | 2.7785 | 7.3115 | 0 | 61.8079 | 0 |  | 0.10222 | 3.8956 | 3.8432 | 3.6981 | 228.5744 | 19.5545 | 0.049778 | 2.7484 | 2.7229 | 7.1163 | 0 | 3.0577
| 23 | [10 empty] | 0 | 10.09 | 10.09 | 34.47% | 3.4784 | 6.6116 | 0 | 78.6043 | 0 |  | 0.10222 | 3.8956 | 3.315 | 3.1899 | 250.7416 | 28.8305 |  | 0.038889 | 9.7922 | 9.5714 | 36.34% | 3.4784 | 6.093 | 0 | 78.6043 | 0 |  | 0.055556 | 2.9089 | 2.5934 | 2.4955 | 196.1582 | 36.8529 |  | 0 | 10.09 | 10.09 | 34.47% | 3.4784 | 6.6116 | 0 | 78.6043 | 0 |  | 0.10222 | 3.8956 | 3.315 | 3.1899 | 250.7416 | 28.8305 | 0.049778 | 2.7484 | 2.4657 | 7.1163 | 0 | 3.3767
| 24 | [10 empty] | 0.31 | 12.26 | 9.2892 | 43.14% | 4.0072 | 5.282 | 0 | 91.2964 | 0 |  | 0.08625 | 3.7838 | 2.9572 | 2.9572 | 269.9805 | 36.1211 |  | 0.22 | 11.62 | 9.5117 | 42.13% | 4.0072 | 5.5045 | 0 | 91.2964 | 0 |  | 0.0495 | 2.7465 | 2.2721 | 2.2721 | 207.4368 | 47.0118 |  | 0.1825 | 10.7975 | 9.0485 | 44.29% | 4.0072 | 5.0413 | 0 | 91.2964 | 0 |  | 0.10222 | 2.8525 | 1.8729 | 1.8729 | 170.9863 | 57.0337 | 0.0495 | 2.7465 | 2.2721 | 7.1163 | 0 | 3.6644
| 25 | [10 empty] | 0.31 | 12.26 | 9.5979 | 40.35% | 3.8723 | 5.7256 | 0 | 88.059 | 0 |  | 0.08625 | 3.7838 | 3.0431 | 3.0431 | 267.9704 | 33.8568 |  | 0.22 | 11.62 | 9.7308 | 39.79% | 3.8723 | 5.8584 | 0 | 88.059 | 0 |  | 0.0495 | 2.7465 | 2.3214 | 2.2338 | 196.7078 | 46.1224 |  | 0.1825 | 10.7975 | 9.2303 | 41.95% | 3.8723 | 5.358 | 0 | 88.059 | 0 |  | 0.10222 | 2.8525 | 1.9747 | 1.9747 | 173.8872 | 52.1754 | 0.0495 | 2.7465 | 2.3214 | 7.1163 | 0 | 3.5866
| 26 | [10 empty] | 0.31 | 12.26 | 9.9776 | 37.15% | 3.7064 | 6.2712 | 0 | 84.0766 | 0 |  | 0.08625 | 3.7838 | 3.1487 | 3.0299 | 254.745 | 32.4662 |  | 0.22 | 11.62 | 10.0003 | 37.06% | 3.7064 | 6.2939 | 0 | 84.0766 | 0 |  | 0.0495 | 2.7465 | 2.3821 | 2.2922 | 192.7177 | 42.9156 |  | 0.1825 | 10.7975 | 9.4538 | 39.2% | 3.7064 | 5.7475 | 0 | 84.0766 | 0 |  | 0.10222 | 2.8525 | 2.0999 | 2.0206 | 169.8893 | 48.6822 | 0.0495 | 2.7465 | 2.3821 | 7.1163 | 0 | 3.4953
| 27 | [10 empty] | 0.31 | 12.26 | 10.0422 | 36.63% | 3.6782 | 6.3641 | 0 | 83.3994 | 0 |  | 0.08625 | 3.7838 | 3.1667 | 3.0472 | 254.1349 | 32.0219 |  | 0.22 | 11.62 | 10.0461 | 36.61% | 3.6782 | 6.3679 | 0 | 83.3994 | 0 |  | 0.0495 | 2.7465 | 2.3924 | 2.3021 | 191.9929 | 42.3864 |  | 0.1825 | 10.7975 | 9.4919 | 38.75% | 3.6782 | 5.8137 | 0 | 83.3994 | 0 |  | 0.10222 | 2.8525 | 2.1212 | 2.0411 | 170.2298 | 47.8053 | 0.0495 | 2.7465 | 2.3924 | 7.1163 | 0 | 3.4803
| 28 | [10 empty] | 0 | 10.09 | 10.09 | 29.8% | 3.0071 | 7.0829 | 0 | 67.2938 | 0 |  | 0.10222 | 3.8956 | 3.6707 | 3.5322 | 237.6919 | 22.2906 |  | 0.038889 | 9.7922 | 9.7067 | 30.98% | 3.0071 | 6.6996 | 0 | 67.2938 | 0 |  | 0.055556 | 2.9089 | 2.7867 | 2.6815 | 180.449 | 29.3617 |  | 0 | 10.09 | 10.09 | 29.8% | 3.0071 | 7.0829 | 0 | 67.2938 | 0 |  | 0.10222 | 3.8956 | 3.6707 | 3.5322 | 237.6919 | 22.2906 | 0.049778 | 2.7484 | 2.6389 | 7.1163 | 0 | 3.1551
III | 1 | [10 empty] | 0.502 | 9.086 | 10.2385 | 23.42% | 2.3981 | 7.8404 | 0 | 52.6783 | 0 |  | 0.182 | 3.736 | 4.1538 | 3.9971 | 210.56 | 15.4196 |  | 0.19 | 9.49 | 9.9262 | 24.16% | 2.3981 | 7.5281 | 0 | 52.6783 | 0 |  | 0.146 | 2.728 | 3.0632 | 2.9476 | 155.2745 | 20.9098 |  | 0.502 | 9.086 | 10.2385 | 23.42% | 2.3981 | 7.8404 | 0 | 52.6783 | 0 |  | 0.10222 | 3.736 | 3.9707 | 3.8208 | 201.2757 | 16.1309 | 0.1172 | 2.6136 | 2.8827 | 7.1163 | 0 | 2.8883
| 2 | [10 empty] | 0.502 | 9.086 | 10.797 | 20.82% | 2.2474 | 8.5496 | 0 | 49.0616 | 0 |  | 0.182 | 3.736 | 4.3563 | 4.1919 | 205.6628 | 13.6935 |  | 0.19 | 9.49 | 10.1376 | 22.17% | 2.2474 | 7.8902 | 0 | 49.0616 | 0 |  | 0.146 | 2.728 | 3.2256 | 3.1039 | 152.2822 | 18.4936 |  | 0.502 | 9.086 | 10.797 | 20.82% | 2.2474 | 8.5496 | 0 | 49.0616 | 0 |  | 0.10222 | 3.736 | 4.0844 | 3.9303 | 192.8259 | 14.6051 | 0.1172 | 2.6136 | 3.0131 | 7.1163 | 0 | 2.7633
| 3 | [10 empty] | 0.502 | 9.086 | 11.3513 | 18.48% | 2.0979 | 9.2534 | 0 | 45.4721 | 0 |  | 0.182 | 3.736 | 4.5573 | 4.3853 | 199.4089 | 12.132 |  | 0.19 | 9.49 | 10.3474 | 20.27% | 2.0979 | 8.2495 | 0 | 45.4721 | 0 |  | 0.146 | 2.728 | 3.3868 | 3.259 | 148.1945 | 16.3246 |  | 0.502 | 9.086 | 11.3513 | 18.48% | 2.0979 | 9.2534 | 0 | 45.4721 | 0 |  | 0.10222 | 3.736 | 4.1973 | 4.0389 | 183.6568 | 13.1725 | 0.1172 | 2.6136 | 3.1425 | 7.1163 | 0 | 2.6495
| 4 | [10 empty] | 0.502 | 9.086 | 11.186 | 19.15% | 2.1424 | 9.0436 | 0 | 46.5422 | 0 |  | 0.182 | 3.736 | 4.4974 | 4.3277 | 201.4185 | 12.5829 |  | 0.19 | 9.49 | 10.2848 | 20.83% | 2.1424 | 8.1424 | 0 | 46.5422 | 0 |  | 0.146 | 2.728 | 3.3388 | 3.2128 | 149.5296 | 16.9493 |  | 0.502 | 9.086 | 11.186 | 19.15% | 2.1424 | 9.0436 | 0 | 46.5422 | 0 |  | 0.10222 | 3.736 | 4.1636 | 4.0065 | 186.4718 | 13.5915 | 0.1172 | 2.6136 | 3.1039 | 7.1163 | 0 | 2.6825
| 5 | [10 empty] | 0.58333 | 8.5167 | 12.6802 | 13.74% | 1.7423 | 10.9379 | 0 | 36.9385 | 0 |  | 0.16667 | 3.8433 | 5.0329 | 4.843 | 178.8928 | 8.9238 |  | 0.97667 | 3.9833 | 10.9543 | 15.91% | 1.7423 | 9.212 | 0 | 36.9385 | 0 |  | 0.11667 | 2.9333 | 3.766 | 3.6239 | 133.8623 | 11.9257 |  | 0.58333 | 8.5167 | 12.6802 | 13.74% | 1.7423 | 10.9379 | 0 | 36.9385 | 0 |  | 0.10222 | 3.8433 | 4.5729 | 4.4004 | 162.5433 | 9.8214 | 0.102 | 2.72 | 3.448 | 7.1163 | 0 | 2.4147
| 6 | [10 empty] | 0 | 10.09 | 10.09 | 25.78% | 2.6007 | 7.4893 | 0 | 57.5411 | 0 |  | 0.10222 | 3.8956 | 3.9773 | 3.8272 | 220.2239 | 17.5905 |  | 0.038889 | 9.7922 | 9.8233 | 26.47% | 2.6007 | 7.2226 | 0 | 57.5411 | 0 |  | 0.055556 | 2.9089 | 2.9533 | 2.8419 | 163.5253 | 23.6896 |  | 0 | 10.09 | 10.09 | 25.78% | 2.6007 | 7.4893 | 0 | 57.5411 | 0 |  | 0.10222 | 3.8956 | 3.9773 | 3.8272 | 220.2239 | 17.5905 | 0.049778 | 2.7484 | 2.7883 | 7.1163 | 0 | 2.9861
| 7 | [10 empty] | 0 | 10.09 | 10.09 | 31.82% | 3.2103 | 6.8797 | 0 | 72.1702 | 0 |  | 0.10222 | 3.8956 | 3.5173 | 3.3846 | 244.2675 | 24.948 |  | 0.038889 | 9.7922 | 9.6483 | 33.27% | 3.2103 | 6.4381 | 0 | 72.1702 | 0 |  | 0.055556 | 2.9089 | 2.7033 | 2.6013 | 187.7378 | 32.4601 |  | 0 | 10.09 | 10.09 | 31.82% | 3.2103 | 6.8797 | 0 | 72.1702 | 0 |  | 0.10222 | 3.8956 | 3.5173 | 3.3846 | 244.2675 | 24.948 | 0.049778 | 2.7484 | 2.5643 | 7.1163 | 0 | 3.247
| 8 | [10 empty] | 0 | 10.09 | 10.09 | 28.88% | 2.914 | 7.176 | 0 | 65.0588 | 0 |  | 0.10222 | 3.8956 | 3.7409 | 3.5998 | 234.1972 | 21.1454 |  | 0.038889 | 9.7922 | 9.7334 | 29.94% | 2.914 | 6.8194 | 0 | 65.0588 | 0 |  | 0.055556 | 2.9089 | 2.8249 | 2.7183 | 176.847 | 28.0027 |  | 0 | 10.09 | 10.09 | 28.88% | 2.914 | 7.176 | 0 | 65.0588 | 0 |  | 0.10222 | 3.8956 | 3.7409 | 3.5998 | 234.1972 | 21.1454 | 0.049778 | 2.7484 | 2.6732 | 7.1163 | 0 | 3.1147
| 9 | [10 empty] | 0 | 10.09 | 10.09 | 26.33% | 2.6571 | 7.4329 | 0 | 58.8935 | 0 |  | 0.10222 | 3.8956 | 3.9348 | 3.7863 | 222.9898 | 18.1985 |  | 0.038889 | 9.7922 | 9.8072 | 27.09% | 2.6571 | 7.1501 | 0 | 58.8935 | 0 |  | 0.055556 | 2.9089 | 2.9302 | 2.8196 | 166.0588 | 24.4376 |  | 0 | 10.09 | 10.09 | 26.33% | 2.6571 | 7.4329 | 0 | 58.8935 | 0 |  | 0.10222 | 3.8956 | 3.9348 | 3.7863 | 222.9898 | 18.1985 | 0.049778 | 2.7484 | 2.7676 | 7.1163 | 0 | 3.0084
| 10 | [10 empty] | 0 | 10.09 | 10.09 | 28.68% | 2.8942 | 7.1958 | 0 | 64.5847 | 0 |  | 0.10222 | 3.8956 | 3.7559 | 3.6141 | 233.4171 | 20.908 |  | 0.038889 | 9.7922 | 9.7391 | 29.72% | 2.8942 | 6.8449 | 0 | 64.5847 | 0 |  | 0.055556 | 2.9089 | 2.833 | 2.7261 | 176.0618 | 27.7192 |  | 0 | 10.09 | 10.09 | 28.68% | 2.8942 | 7.1958 | 0 | 64.5847 | 0 |  | 0.10222 | 3.8956 | 3.7559 | 3.6141 | 233.4171 | 20.908 | 0.049778 | 2.7484 | 2.6804 | 7.1163 | 0 | 3.1063
| 11 | [10 empty] | 0 | 10.09 | 10.09 | 26.72% | 2.6955 | 7.3945 | 0 | 59.8167 | 0 |  | 0.10222 | 3.8956 | 3.9058 | 3.7584 | 224.8146 | 18.6212 |  | 0.038889 | 9.7922 | 9.7961 | 27.52% | 2.6955 | 7.1006 | 0 | 59.8167 | 0 |  | 0.055556 | 2.9089 | 2.9144 | 2.8045 | 167.7539 | 24.955 |  | 0 | 10.09 | 10.09 | 26.72% | 2.6955 | 7.3945 | 0 | 59.8167 | 0 |  | 0.10222 | 3.8956 | 3.9058 | 3.7584 | 224.8146 | 18.6212 | 0.049778 | 2.7484 | 2.7534 | 7.1163 | 0 | 3.0239
| 12 | [10 empty] | 0 | 10.09 | 10.09 | 33.85% | 3.4151 | 6.6749 | 0 | 77.0872 | 0 |  | 0.10222 | 3.8956 | 3.3627 | 3.2358 | 249.4408 | 27.8729 |  | 0.038889 | 9.7922 | 9.5895 | 35.61% | 3.4151 | 6.1744 | 0 | 77.0872 | 0 |  | 0.055556 | 2.9089 | 2.6193 | 2.5205 | 194.2955 | 35.7839 |  | 0 | 10.09 | 10.09 | 33.85% | 3.4151 | 6.6749 | 0 | 77.0872 | 0 |  | 0.10222 | 3.8956 | 3.3627 | 3.2358 | 249.4408 | 27.8729 | 0.049778 | 2.7484 | 2.489 | 7.1163 | 0 | 3.3452
| 13 | [10 empty] | 0 | 10.09 | 10.09 | 31.52% | 3.1804 | 6.9096 | 0 | 71.4523 | 0 |  | 0.10222 | 3.8956 | 3.5399 | 3.4063 | 243.3897 | 24.5423 |  | 0.038889 | 9.7922 | 9.6569 | 32.93% | 3.1804 | 6.4766 | 0 | 71.4523 | 0 |  | 0.055556 | 2.9089 | 2.7156 | 2.6131 | 186.7138 | 31.992 |  | 0 | 10.09 | 10.09 | 31.52% | 3.1804 | 6.9096 | 0 | 71.4523 | 0 |  | 0.10222 | 3.8956 | 3.5399 | 3.4063 | 243.3897 | 24.5423 | 0.049778 | 2.7484 | 2.5753 | 7.1163 | 0 | 3.2331
| 14 | [10 empty] | 0.502 | 9.086 | 10.8346 | 20.65% | 2.2373 | 8.5974 | 0 | 48.8178 | 0 |  | 0.182 | 3.736 | 4.37 | 4.2051 | 205.282 | 13.5829 |  | 0.19 | 9.49 | 10.1518 | 22.04% | 2.2373 | 7.9146 | 0 | 48.8178 | 0 |  | 0.146 | 2.728 | 3.2366 | 3.1144 | 152.0398 | 18.3394 |  | 0.502 | 9.086 | 10.8346 | 20.65% | 2.2373 | 8.5974 | 0 | 48.8178 | 0 |  | 0.10222 | 3.736 | 4.0921 | 3.9377 | 192.2278 | 14.5053 | 0.1172 | 2.6136 | 3.0218 | 7.1163 | 0 | 2.7553
| 15 | [10 empty] | 0.502 | 9.086 | 11.0292 | 19.81% | 2.1848 | 8.8444 | 0 | 47.5581 | 0 |  | 0.182 | 3.736 | 4.4405 | 4.2729 | 203.2122 | 13.0222 |  | 0.19 | 9.49 | 10.2255 | 21.37% | 2.1848 | 8.0407 | 0 | 47.5581 | 0 |  | 0.146 | 2.728 | 3.2931 | 3.1689 | 150.7055 | 17.5592 |  | 0.502 | 9.086 | 11.0292 | 19.81% | 2.1848 | 8.8444 | 0 | 47.5581 | 0 |  | 0.10222 | 3.736 | 4.1317 | 3.9758 | 189.0802 | 13.9955 | 0.1172 | 2.6136 | 3.0673 | 7.1163 | 0 | 2.7145
| 16 | [10 empty] | 0.502 | 9.086 | 11.6169 | 17.44% | 2.0262 | 9.5907 | 0 | 43.7518 | 0 |  | 0.182 | 3.736 | 4.6536 | 4.478 | 195.9196 | 11.4314 |  | 0.19 | 9.49 | 10.4479 | 19.39% | 2.0262 | 8.4217 | 0 | 43.7518 | 0 |  | 0.146 | 2.728 | 3.4641 | 3.3334 | 145.8407 | 15.3568 |  | 0.502 | 9.086 | 11.6169 | 17.44% | 2.0262 | 9.5907 | 0 | 43.7518 | 0 |  | 0.10222 | 3.736 | 4.2514 | 4.0909 | 178.9861 | 12.5129 | 0.1172 | 2.6136 | 3.2045 | 7.1163 | 0 | 2.5982
| 17 | [10 empty] | 0.502 | 9.086 | 10.7426 | 21.06% | 2.2621 | 8.4805 | 0 | 49.4138 | 0 |  | 0.182 | 3.736 | 4.3366 | 4.173 | 206.2016 | 13.8545 |  | 0.19 | 9.49 | 10.117 | 22.36% | 2.2621 | 7.8549 | 0 | 49.4138 | 0 |  | 0.146 | 2.728 | 3.2098 | 3.0887 | 152.6232 | 18.7181 |  | 0.502 | 9.086 | 10.7426 | 21.06% | 2.2621 | 8.4805 | 0 | 49.4138 | 0 |  | 0.10222 | 3.736 | 4.0733 | 3.9196 | 193.6835 | 14.7499 | 0.1172 | 2.6136 | 3.0004 | 7.1163 | 0 | 2.775
| 18 | [10 empty] | 0 | 10.09 | 10.09 | 28.09% | 2.8338 | 7.2562 | 0 | 63.1354 | 0 |  | 0.10222 | 3.8956 | 3.8014 | 3.658 | 230.9476 | 20.1938 |  | 0.038889 | 9.7922 | 9.7564 | 29.05% | 2.8338 | 6.9226 | 0 | 63.1354 | 0 |  | 0.055556 | 2.9089 | 2.8577 | 2.7499 | 173.6155 | 26.8623 |  | 0 | 10.09 | 10.09 | 28.09% | 2.8338 | 7.2562 | 0 | 63.1354 | 0 |  | 0.10222 | 3.8956 | 3.8014 | 3.658 | 230.9476 | 20.1938 | 0.049778 | 2.7484 | 2.7026 | 7.1163 | 0 | 3.0807
| 19 | [10 empty] | 0 | 10.09 | 10.09 | 28.74% | 2.8999 | 7.1901 | 0 | 64.7202 | 0 |  | 0.10222 | 3.8956 | 3.7516 | 3.61 | 233.6413 | 20.9757 |  | 0.038889 | 9.7922 | 9.7375 | 29.78% | 2.8999 | 6.8376 | 0 | 64.7202 | 0 |  | 0.055556 | 2.9089 | 2.8306 | 2.7238 | 176.2869 | 27.8 |  | 0 | 10.09 | 10.09 | 28.74% | 2.8999 | 7.1901 | 0 | 64.7202 | 0 |  | 0.10222 | 3.8956 | 3.7516 | 3.61 | 233.6413 | 20.9757 | 0.049778 | 2.7484 | 2.6783 | 7.1163 | 0 | 3.1087
| 20 | [10 empty] | 0 | 10.09 | 10.09 | 27.53% | 2.7779 | 7.3121 | 0 | 61.7944 | 0 |  | 0.10222 | 3.8956 | 3.8436 | 3.6986 | 228.5496 | 19.548 |  | 0.038889 | 9.7922 | 9.7725 | 28.43% | 2.7779 | 6.9945 | 0 | 61.7944 | 0 |  | 0.055556 | 2.9089 | 2.8806 | 2.7719 | 171.2905 | 26.0826 |  | 0 | 10.09 | 10.09 | 27.53% | 2.7779 | 7.3121 | 0 | 61.7944 | 0 |  | 0.10222 | 3.8956 | 3.8436 | 3.6986 | 228.5496 | 19.548 | 0.049778 | 2.7484 | 2.7231 | 7.1163 | 0 | 3.0575
| 21 | [10 empty] | 0 | 10.09 | 10.09 | 28.66% | 2.8914 | 7.1986 | 0 | 64.517 | 0 |  | 0.10222 | 3.8956 | 3.758 | 3.6162 | 233.3045 | 20.8743 |  | 0.038889 | 9.7922 | 9.7399 | 29.69% | 2.8914 | 6.8485 | 0 | 64.517 | 0 |  | 0.055556 | 2.9089 | 2.8341 | 2.7272 | 175.949 | 27.6788 |  | 0 | 10.09 | 10.09 | 28.66% | 2.8914 | 7.1986 | 0 | 64.517 | 0 |  | 0.10222 | 3.8956 | 3.758 | 3.6162 | 233.3045 | 20.8743 | 0.049778 | 2.7484 | 2.6815 | 7.1163 | 0 | 3.1051
| 22 | [10 empty] | 0 | 10.09 | 10.09 | 33% | 3.3294 | 6.7606 | 0 | 75.0283 | 0 |  | 0.10222 | 3.8956 | 3.4275 | 3.2981 | 247.4526 | 26.6161 |  | 0.038889 | 9.7922 | 9.6141 | 34.63% | 3.3294 | 6.2848 | 0 | 75.0283 | 0 |  | 0.055556 | 2.9089 | 2.6545 | 2.5543 | 191.6463 | 34.3665 |  | 0 | 10.09 | 10.09 | 33% | 3.3294 | 6.7606 | 0 | 75.0283 | 0 |  | 0.10222 | 3.8956 | 3.4275 | 3.2981 | 247.4526 | 26.6161 | 0.049778 | 2.7484 | 2.5205 | 7.1163 | 0 | 3.3033
| 23 | [10 empty] | 0 | 10.09 | 10.09 | 31.22% | 3.1499 | 6.9401 | 0 | 70.7208 | 0 |  | 0.10222 | 3.8956 | 3.5629 | 3.4285 | 242.4634 | 24.1343 |  | 0.038889 | 9.7922 | 9.6657 | 32.59% | 3.1499 | 6.5158 | 0 | 70.7208 | 0 |  | 0.055556 | 2.9089 | 2.7281 | 2.6252 | 185.6531 | 31.5194 |  | 0 | 10.09 | 10.09 | 31.22% | 3.1499 | 6.9401 | 0 | 70.7208 | 0 |  | 0.10222 | 3.8956 | 3.5629 | 3.4285 | 242.4634 | 24.1343 | 0.049778 | 2.7484 | 2.5865 | 7.1163 | 0 | 3.2191
| 24 | [10 empty] | 0 | 10.09 | 10.09 | 27.7% | 2.7949 | 7.2951 | 0 | 62.2007 | 0 |  | 0.10222 | 3.8956 | 3.8308 | 3.6863 | 229.2878 | 19.7422 |  | 0.038889 | 9.7922 | 9.7676 | 28.61% | 2.7949 | 6.9727 | 0 | 62.2007 | 0 |  | 0.055556 | 2.9089 | 2.8737 | 2.7653 | 172.0013 | 26.3175 |  | 0 | 10.09 | 10.09 | 27.7% | 2.7949 | 7.2951 | 0 | 62.2007 | 0 |  | 0.10222 | 3.8956 | 3.8308 | 3.6863 | 229.2878 | 19.7422 | 0.049778 | 2.7484 | 2.7169 | 7.1163 | 0 | 3.0645
| 25 | [10 empty] | 0 | 10.09 | 10.09 | 28.26% | 2.8513 | 7.2387 | 0 | 63.5553 | 0 |  | 0.10222 | 3.8956 | 3.7882 | 3.6453 | 231.6762 | 20.3989 |  | 0.038889 | 9.7922 | 9.7514 | 29.24% | 2.8513 | 6.9001 | 0 | 63.5553 | 0 |  | 0.055556 | 2.9089 | 2.8506 | 2.743 | 174.3313 | 27.109 |  | 0 | 10.09 | 10.09 | 28.26% | 2.8513 | 7.2387 | 0 | 63.5553 | 0 |  | 0.10222 | 3.8956 | 3.7882 | 3.6453 | 231.6762 | 20.3989 | 0.049778 | 2.7484 | 2.6962 | 7.1163 | 0 | 3.0881
| 26 | [10 empty] | 0 | 10.09 | 10.09 | 27.43% | 2.7672 | 7.3228 | 0 | 61.537 | 0 |  | 0.10222 | 3.8956 | 3.8517 | 3.7063 | 228.077 | 19.4257 |  | 0.038889 | 9.7922 | 9.7755 | 28.31% | 2.7672 | 7.0083 | 0 | 61.537 | 0 |  | 0.055556 | 2.9089 | 2.885 | 2.7762 | 170.8376 | 25.9343 |  | 0 | 10.09 | 10.09 | 27.43% | 2.7672 | 7.3228 | 0 | 61.537 | 0 |  | 0.10222 | 3.8956 | 3.8517 | 3.7063 | 228.077 | 19.4257 | 0.049778 | 2.7484 | 2.7271 | 7.1163 | 0 | 3.0531
| 27 | [10 empty] | 0 | 10.09 | 10.09 | 27.07% | 2.7311 | 7.3589 | 0 | 60.6701 | 0 |  | 0.10222 | 3.8956 | 3.8789 | 3.7326 | 226.4553 | 19.0175 |  | 0.038889 | 9.7922 | 9.7859 | 27.91% | 2.7311 | 7.0548 | 0 | 60.6701 | 0 |  | 0.055556 | 2.9089 | 2.8999 | 2.7904 | 169.2958 | 25.4384 |  | 0 | 10.09 | 10.09 | 27.07% | 2.7311 | 7.3589 | 0 | 60.6701 | 0 |  | 0.10222 | 3.8956 | 3.8789 | 3.7326 | 226.4553 | 19.0175 | 0.049778 | 2.7484 | 2.7404 | 7.1163 | 0 | 3.0383
| 28 | [10 empty] | 0 | 10.09 | 10.09 | 24.77% | 2.4997 | 7.5903 | 0 | 55.1165 | 0 |  | 0.10222 | 3.8956 | 4.0536 | 3.9006 | 214.9877 | 16.5324 |  | 0.038889 | 9.7922 | 9.8523 | 25.37% | 2.4997 | 7.3526 | 0 | 55.1165 | 0 |  | 0.055556 | 2.9089 | 2.9948 | 2.8818 | 158.8323 | 22.3774 |  | 0 | 10.09 | 10.09 | 24.77% | 2.4997 | 7.5903 | 0 | 55.1165 | 0 |  | 0.10222 | 3.8956 | 4.0536 | 3.9006 | 214.9877 | 16.5324 | 0.049778 | 2.7484 | 2.8254 | 7.1163 | 0 | 2.9469
| 29 | [10 empty] | 0.502 | 9.086 | 11.7529 | 16.93% | 1.9895 | 9.7634 | 0 | 42.8714 | 0 |  | 0.182 | 3.736 | 4.7029 | 4.5254 | 194.0104 | 11.084 |  | 0.19 | 9.49 | 10.4994 | 18.95% | 1.9895 | 8.5099 | 0 | 42.8714 | 0 |  | 0.146 | 2.728 | 3.5036 | 3.3714 | 144.5371 | 14.8779 |  | 0.502 | 9.086 | 11.7529 | 16.93% | 1.9895 | 9.7634 | 0 | 42.8714 | 0 |  | 0.10222 | 3.736 | 4.2791 | 4.1176 | 176.5263 | 12.1818 | 0.1172 | 2.6136 | 3.2362 | 7.1163 | 0 | 2.5728
| 30 | [10 empty] | 0.58333 | 8.5167 | 13.3122 | 11.99% | 1.5955 | 11.7166 | 0 | 33.4166 | 0 |  | 0.16667 | 3.8433 | 5.2135 | 5.0167 | 167.6425 | 7.7934 |  | 0.97667 | 3.9833 | 12.0123 | 13.28% | 1.5955 | 10.4168 | 0 | 33.4166 | 0 |  | 0.11667 | 2.9333 | 3.8924 | 3.7455 | 125.1636 | 10.4384 |  | 0.58333 | 8.5167 | 13.3122 | 11.99% | 1.5955 | 11.7166 | 0 | 33.4166 | 0 |  | 0.10222 | 3.8433 | 4.6837 | 4.5069 | 150.6069 | 8.6749 | 0.102 | 2.72 | 3.5585 | 7.1163 | 0 | 2.3397
| 31 | [10 empty] | 0.58333 | 8.5167 | 13.8858 | 10.53% | 1.4623 | 12.4234 | 0 | 30.2199 | 0 |  | 0.16667 | 3.8433 | 5.3774 | 5.1744 | 156.3712 | 6.8331 |  | 0.97667 | 3.9833 | 12.9727 | 11.27% | 1.4623 | 11.5104 | 0 | 30.2199 | 0 |  | 0.11667 | 2.9333 | 4.0072 | 3.8559 | 116.5261 | 9.1696 |  | 0.58333 | 8.5167 | 13.8858 | 10.53% | 1.4623 | 12.4234 | 0 | 30.2199 | 0 |  | 0.10222 | 3.8433 | 4.7842 | 4.6037 | 139.1224 | 7.6802 | 0.102 | 2.72 | 3.6588 | 7.1163 | 0 | 2.2756
IV | 1 | [10 empty] | 0.502 | 9.086 | 11.8114 | 16.71% | 1.9737 | 9.8378 | 0 | 42.4921 | 0 |  | 0.182 | 3.736 | 4.7241 | 4.5458 | 193.1623 | 10.9365 |  | 0.19 | 9.49 | 10.5215 | 18.76% | 1.9737 | 8.5479 | 0 | 42.4921 | 0 |  | 0.146 | 2.728 | 3.5207 | 3.3878 | 143.9548 | 14.6749 |  | 0.502 | 9.086 | 11.8114 | 16.71% | 1.9737 | 9.8378 | 0 | 42.4921 | 0 |  | 0.10222 | 3.736 | 4.291 | 4.1291 | 175.4523 | 12.0405 | 0.1172 | 2.6136 | 3.2499 | 7.1163 | 0 | 2.5619
| 2 | [10 empty] | 0.58333 | 8.5167 | 13.2149 | 12.24% | 1.6181 | 11.5968 | 0 | 33.9585 | 0 |  | 0.16667 | 3.8433 | 5.1857 | 4.99 | 169.453 | 7.9622 |  | 0.97667 | 3.9833 | 11.8496 | 13.66% | 1.6181 | 10.2315 | 0 | 33.9585 | 0 |  | 0.11667 | 2.9333 | 3.873 | 3.7268 | 126.5576 | 10.6609 |  | 0.58333 | 8.5167 | 13.2149 | 12.24% | 1.6181 | 11.5968 | 0 | 33.9585 | 0 |  | 0.10222 | 3.8433 | 4.6666 | 4.4905 | 152.4921 | 8.8478 | 0.102 | 2.72 | 3.5415 | 7.1163 | 0 | 2.351
| 3 | [10 empty] | 0.502 | 9.086 | 12.213 | 15.27% | 1.8653 | 10.3477 | 0 | 39.8914 | 0 |  | 0.182 | 3.736 | 4.8697 | 4.6859 | 186.9288 | 9.9602 |  | 0.19 | 9.49 | 10.6735 | 17.48% | 1.8653 | 8.8082 | 0 | 39.8914 | 0 |  | 0.146 | 2.728 | 3.6375 | 3.5002 | 139.6276 | 13.3344 |  | 0.502 | 9.086 | 12.213 | 15.27% | 1.8653 | 10.3477 | 0 | 39.8914 | 0 |  | 0.10222 | 3.736 | 4.3728 | 4.2077 | 167.8529 | 11.0921 | 0.1172 | 2.6136 | 3.3437 | 7.1163 | 0 | 2.4901
| 4 | [10 empty] | 0.58333 | 8.5167 | 12.8552 | 13.24% | 1.7016 | 11.1536 | 0 | 35.9632 | 0 |  | 0.16667 | 3.8433 | 5.0829 | 4.8911 | 175.8998 | 8.6027 |  | 0.97667 | 3.9833 | 11.2473 | 15.13% | 1.7016 | 9.5456 | 0 | 35.9632 | 0 |  | 0.11667 | 2.9333 | 3.801 | 3.6576 | 131.5392 | 11.504 |  | 0.58333 | 8.5167 | 12.8552 | 13.24% | 1.7016 | 11.1536 | 0 | 35.9632 | 0 |  | 0.10222 | 3.8433 | 4.6036 | 4.4299 | 159.3129 | 9.4984 | 0.102 | 2.72 | 3.4786 | 7.1163 | 0 | 2.3935
| 5 | [10 empty] | 0.229 | 12.06 | 14.4321 | 9.049% | 1.306 | 13.1261 | 0 | 26.4678 | 0 |  | 0.171 | 3.8 | 5.5713 | 5.361 | 141.895 | 5.7764 |  | 0.229 | 12.06 | 14.4321 | 9.049% | 1.306 | 13.1261 | 0 | 26.4678 | 0 |  | 0.171 | 3.8 | 5.5713 | 5.361 | 141.895 | 5.7764 |  | 0.229 | 12.06 | 14.4321 | 9.049% | 1.306 | 13.1261 | 0 | 26.4678 | 0 |  | 0.10222 | 3.8 | 4.8589 | 4.6755 | 123.7503 | 6.6233 | 0.0982 | 2.758 | 3.7752 | 7.1163 | 0 | 2.2055
| 6 | [10 empty] | 0.229 | 12.06 | 14.7269 | 7.684% | 1.1316 | 13.5953 | 0 | 22.2823 | 0 |  | 0.171 | 3.8 | 5.7914 | 5.5729 | 124.1767 | 4.678 |  | 0.229 | 12.06 | 14.7269 | 7.684% | 1.1316 | 13.5953 | 0 | 22.2823 | 0 |  | 0.171 | 3.8 | 5.7914 | 5.5729 | 124.1767 | 4.678 |  | 0.229 | 12.06 | 14.7269 | 7.684% | 1.1316 | 13.5953 | 0 | 22.2823 | 0 |  | 0.10222 | 3.8 | 4.9905 | 4.8021 | 107.0027 | 5.4289 | 0.0982 | 2.758 | 3.9016 | 7.1163 | 0 | 2.134
| 7 | [10 empty] | 0.502 | 9.086 | 12.5122 | 14.26% | 1.7846 | 10.7275 | 0 | 37.9544 | 0 |  | 0.182 | 3.736 | 4.9781 | 4.7903 | 181.8126 | 9.2701 |  | 0.19 | 9.49 | 10.7867 | 16.54% | 1.7846 | 9.0021 | 0 | 37.9544 | 0 |  | 0.146 | 2.728 | 3.7245 | 3.5839 | 136.0248 | 12.3906 |  | 0.502 | 9.086 | 12.5122 | 14.26% | 1.7846 | 10.7275 | 0 | 37.9544 | 0 |  | 0.10222 | 3.736 | 4.4337 | 4.2664 | 161.9269 | 10.4085 | 0.1172 | 2.6136 | 3.4135 | 7.1163 | 0 | 2.4392
| 8 | [10 empty] | 0.58333 | 8.5167 | 12.7021 | 13.68% | 1.7372 | 10.9649 | 0 | 36.8165 | 0 |  | 0.16667 | 3.8433 | 5.0392 | 4.849 | 178.5238 | 8.8833 |  | 0.97667 | 3.9833 | 10.9909 | 15.81% | 1.7372 | 9.2537 | 0 | 36.8165 | 0 |  | 0.11667 | 2.9333 | 3.7704 | 3.6281 | 133.5755 | 11.8726 |  | 0.58333 | 8.5167 | 12.7021 | 13.68% | 1.7372 | 10.9649 | 0 | 36.8165 | 0 |  | 0.10222 | 3.8433 | 4.5768 | 4.4041 | 162.1426 | 9.7808 | 0.102 | 2.72 | 3.4519 | 7.1163 | 0 | 2.4121
| 9 | [10 empty] | 0.58333 | 8.5167 | 13.2708 | 12.1% | 1.6051 | 11.6657 | 0 | 33.6469 | 0 |  | 0.16667 | 3.8433 | 5.2017 | 5.0054 | 168.4155 | 7.8649 |  | 0.97667 | 3.9833 | 11.9432 | 13.44% | 1.6051 | 10.338 | 0 | 33.6469 | 0 |  | 0.11667 | 2.9333 | 3.8842 | 3.7376 | 125.7585 | 10.5327 |  | 0.58333 | 8.5167 | 13.2708 | 12.1% | 1.6051 | 11.6657 | 0 | 33.6469 | 0 |  | 0.10222 | 3.8433 | 4.6764 | 4.5 | 151.4102 | 8.7482 | 0.102 | 2.72 | 3.5513 | 7.1163 | 0 | 2.3445
| 10 | [10 empty] | 0.502 | 9.086 | 11.6922 | 17.16% | 2.0059 | 9.6864 | 0 | 43.2642 | 0 |  | 0.182 | 3.736 | 4.6809 | 4.5042 | 194.8725 | 11.2381 |  | 0.19 | 9.49 | 10.4764 | 19.15% | 2.0059 | 8.4706 | 0 | 43.2642 | 0 |  | 0.146 | 2.728 | 3.486 | 3.3544 | 145.127 | 15.0902 |  | 0.502 | 9.086 | 11.6922 | 17.16% | 2.0059 | 9.6864 | 0 | 43.2642 | 0 |  | 0.10222 | 3.736 | 4.2667 | 4.1057 | 177.6296 | 12.329 | 0.1172 | 2.6136 | 3.2221 | 7.1163 | 0 | 2.5841
| 11 | [10 empty] | 0.502 | 9.086 | 11.1839 | 19.16% | 2.143 | 9.0409 | 0 | 46.5557 | 0 |  | 0.182 | 3.736 | 4.4966 | 4.3269 | 201.4431 | 12.5887 |  | 0.19 | 9.49 | 10.284 | 20.84% | 2.143 | 8.141 | 0 | 46.5557 | 0 |  | 0.146 | 2.728 | 3.3382 | 3.2122 | 149.5458 | 16.9573 |  | 0.502 | 9.086 | 11.1839 | 19.16% | 2.143 | 9.0409 | 0 | 46.5557 | 0 |  | 0.10222 | 3.736 | 4.1632 | 4.0061 | 186.507 | 13.5968 | 0.1172 | 2.6136 | 3.1034 | 7.1163 | 0 | 2.6829
| 12 | [10 empty] | 0.502 | 9.086 | 11.5207 | 17.81% | 2.0521 | 9.4686 | 0 | 44.3749 | 0 |  | 0.182 | 3.736 | 4.6187 | 4.4444 | 197.2203 | 11.6818 |  | 0.19 | 9.49 | 10.4115 | 19.71% | 2.0521 | 8.3594 | 0 | 44.3749 | 0 |  | 0.146 | 2.728 | 3.4361 | 3.3064 | 146.7228 | 15.7023 |  | 0.502 | 9.086 | 11.5207 | 17.81% | 2.0521 | 9.4686 | 0 | 44.3749 | 0 |  | 0.10222 | 3.736 | 4.2318 | 4.0721 | 180.6985 | 12.7499 | 0.1172 | 2.6136 | 3.182 | 7.1163 | 0 | 2.6166
| 13 | [10 empty] | 0.502 | 9.086 | 10.6025 | 21.69% | 2.2999 | 8.3026 | 0 | 50.3214 | 0 |  | 0.182 | 3.736 | 4.2858 | 4.1241 | 207.5285 | 14.2762 |  | 0.19 | 9.49 | 10.064 | 22.85% | 2.2999 | 7.7641 | 0 | 50.3214 | 0 |  | 0.146 | 2.728 | 3.169 | 3.0495 | 153.4527 | 19.3071 |  | 0.502 | 9.086 | 10.6025 | 21.69% | 2.2999 | 8.3026 | 0 | 50.3214 | 0 |  | 0.10222 | 3.736 | 4.0448 | 3.8922 | 195.8589 | 15.1268 | 0.1172 | 2.6136 | 2.9676 | 7.1163 | 0 | 2.8056
| 14 | [10 empty] | 0.502 | 9.086 | 11.5897 | 17.55% | 2.0335 | 9.5562 | 0 | 43.9279 | 0 |  | 0.182 | 3.736 | 4.6437 | 4.4685 | 196.2914 | 11.5018 |  | 0.19 | 9.49 | 10.4376 | 19.48% | 2.0335 | 8.4041 | 0 | 43.9279 | 0 |  | 0.146 | 2.728 | 3.4562 | 3.3258 | 146.0934 | 15.4538 |  | 0.502 | 9.086 | 11.5897 | 17.55% | 2.0335 | 9.5562 | 0 | 43.9279 | 0 |  | 0.10222 | 3.736 | 4.2458 | 4.0856 | 179.4724 | 12.5797 | 0.1172 | 2.6136 | 3.1981 | 7.1163 | 0 | 2.6034
| 15 | [10 empty] | 0.502 | 9.086 | 11.3492 | 18.49% | 2.0984 | 9.2508 | 0 | 45.4856 | 0 |  | 0.182 | 3.736 | 4.5565 | 4.3846 | 199.4351 | 12.1376 |  | 0.19 | 9.49 | 10.3466 | 20.28% | 2.0984 | 8.2482 | 0 | 45.4856 | 0 |  | 0.146 | 2.728 | 3.3862 | 3.2584 | 148.212 | 16.3324 |  | 0.502 | 9.086 | 11.3492 | 18.49% | 2.0984 | 9.2508 | 0 | 45.4856 | 0 |  | 0.10222 | 3.736 | 4.1969 | 4.0385 | 183.6928 | 13.1778 | 0.1172 | 2.6136 | 3.142 | 7.1163 | 0 | 2.6499
| 16 | [10 empty] | 0.502 | 9.086 | 10.9643 | 20.09% | 2.2023 | 8.7621 | 0 | 47.978 | 0 |  | 0.182 | 3.736 | 4.417 | 4.2503 | 203.9211 | 13.2071 |  | 0.19 | 9.49 | 10.2009 | 21.59% | 2.2023 | 7.9987 | 0 | 47.978 | 0 |  | 0.146 | 2.728 | 3.2743 | 3.1507 | 151.1655 | 17.8163 |  | 0.502 | 9.086 | 10.9643 | 20.09% | 2.2023 | 8.7621 | 0 | 47.978 | 0 |  | 0.10222 | 3.736 | 4.1185 | 3.9631 | 190.14 | 14.1643 | 0.1172 | 2.6136 | 3.0521 | 7.1163 | 0 | 2.728
| 17 | [24 empty] | 0 | 0 | [15 empty] | 0 | 0 | [15 empty] | 0 | 0 | 0.1172 | 2.6136 | 2.8939 | 7.1163 | 0 | 2.8771
| 18 | [24 empty] | 0 | 0 | [15 empty] | 0 | 0 | [15 empty] | 0 | 0 | 0.1172 | 2.6136 | 3.1068 | 7.1163 | 0 | 2.6799
| 19 | [24 empty] | 0 | 0 | [15 empty] | 0 | 0 | [15 empty] | 0 | 0 | 0.1172 | 2.6136 | 3.1259 | 7.1163 | 0 | 2.6636
| 20 | [24 empty] | 0 | 0 | [15 empty] | 0 | 0 | [15 empty] | 0 | 0 | 0.102 | 2.72 | 3.5198 | 7.1163 | 0 | 2.3655
| 21 | [24 empty] | 0 | 0 | [15 empty] | 0 | 0 | [15 empty] | 0 | 0 | 0.102 | 2.72 | 3.6597 | 7.1163 | 0 | 2.2751
| 22 | [24 empty] | 0 | 0 | [15 empty] | 0 | 0 | [15 empty] | 0 | 0 | 0.102 | 2.72 | 3.7345 | 7.1163 | 0 | 2.2295
| 23 | [24 empty] | 0 | 0 | [15 empty] | 0 | 0 | [15 empty] | 0 | 0 | 0.0982 | 2.758 | 3.7895 | 7.1163 | 0 | 2.1971
| 24 | [24 empty] | 0 | 0 | [15 empty] | 0 | 0 | [15 empty] | 0 | 0 | 0.049778 | 2.7484 | 2.7858 | 7.1163 | 0 | 2.9888
| 25 | [24 empty] | 0 | 0 | [15 empty] | 0 | 0 | [15 empty] | 0 | 0 | 0.049778 | 2.7484 | 2.7704 | 7.1163 | 0 | 3.0053
| 26 | [24 empty] | 0 | 0 | [15 empty] | 0 | 0 | [15 empty] | 0 | 0 | 0.049778 | 2.7484 | 2.6993 | 7.1163 | 0 | 3.0845
| 27 | [24 empty] | 0 | 0 | [15 empty] | 0 | 0 | [15 empty] | 0 | 0 | 0.049778 | 2.7484 | 2.7727 | 7.1163 | 0 | 3.0029
| 28 | [24 empty] | 0 | 0 | [15 empty] | 0 | 0 | [15 empty] | 0 | 0 | 0.049778 | 2.7484 | 2.808 | 7.1163 | 0 | 2.9651
| 29 | [24 empty] | 0 | 0 | [15 empty] | 0 | 0 | [15 empty] | 0 | 0 | 0.102 | 2.72 | 3.5318 | 7.1163 | 0 | 2.3574
| 30 | [24 empty] | 0 | 0 | [15 empty] | 0 | 0 | [15 empty] | 0 | 0 | 0.049778 | 2.7484 | 2.7777 | 7.1163 | 0 | 2.9975
V | 1 | [24 empty] | 0 | 0 | [15 empty] | 0 | 0 | [15 empty] | 0 | 0 | 0.102 | 2.72 | 3.6559 | 7.1163 | 0 | 2.2775
| 2 | [24 empty] | 0 | 0 | [15 empty] | 0 | 0 | [15 empty] | 0 | 0 | 0.102 | 2.72 | 3.6665 | 7.1163 | 0 | 2.2709
| 3 | [24 empty] | 0 | 0 | [15 empty] | 0 | 0 | [15 empty] | 0 | 0 | 0.102 | 2.72 | 3.7149 | 7.1163 | 0 | 2.2412
| 4 | [24 empty] | 0 | 0 | [15 empty] | 0 | 0 | [15 empty] | 0 | 0 | 0.1172 | 2.6136 | 3.4291 | 7.1163 | 0 | 2.428
| 5 | [24 empty] | 0 | 0 | [15 empty] | 0 | 0 | [15 empty] | 0 | 0 | 0.1172 | 2.6136 | 3.0116 | 7.1163 | 0 | 2.7647
| 6 | [24 empty] | 0 | 0 | [15 empty] | 0 | 0 | [15 empty] | 0 | 0 | 0.102 | 2.72 | 3.5551 | 7.1163 | 0 | 2.342
| 7 | [24 empty] | 0 | 0 | [15 empty] | 0 | 0 | [15 empty] | 0 | 0 | 0.0982 | 2.758 | 3.8145 | 7.1163 | 0 | 2.1828
| 8 | [24 empty] | 0 | 0 | [15 empty] | 0 | 0 | [15 empty] | 0 | 0 | 0.0982 | 2.758 | 3.9683 | 7.1163 | 0 | 2.0981
| 9 | [24 empty] | 0 | 0 | [15 empty] | 0 | 0 | [15 empty] | 0 | 0 | 0.0982 | 2.758 | 4.1017 | 7.1163 | 0 | 2.0299
| 10 | [24 empty] | 0 | 0 | [15 empty] | 0 | 0 | [15 empty] | 0 | 0 | 0.0982 | 2.758 | 4.2588 | 7.1163 | 0 | 1.955
| 11 | [24 empty] | 0 | 0 | [15 empty] | 0 | 0 | [15 empty] | 0 | 0 | 0.0982 | 2.758 | 4.2437 | 7.1163 | 0 | 1.962
| 12 | [24 empty] | 0 | 0 | [15 empty] | 0 | 0 | [15 empty] | 0 | 0 | 0.0982 | 2.758 | 4.2101 | 7.1163 | 0 | 1.9776
| 13 | [24 empty] | 0 | 0 | [15 empty] | 0 | 0 | [15 empty] | 0 | 0 | 0.0982 | 2.758 | 3.7785 | 7.1163 | 0 | 2.2036
| 14 | [24 empty] | 0 | 0 | [15 empty] | 0 | 0 | [15 empty] | 0 | 0 | 0.102 | 2.72 | 3.5496 | 7.1163 | 0 | 2.3456
| 15 | [24 empty] | 0 | 0 | [15 empty] | 0 | 0 | [15 empty] | 0 | 0 | 0.1172 | 2.6136 | 3.2548 | 7.1163 | 0 | 2.5581
| 16 | [24 empty] | 0 | 0 | [15 empty] | 0 | 0 | [15 empty] | 0 | 0 | 0.1172 | 2.6136 | 3.0419 | 7.1163 | 0 | 2.7371
| 17 | [24 empty] | 0 | 0 | [15 empty] | 0 | 0 | [15 empty] | 0 | 0 | 0.1172 | 2.6136 | 3.2836 | 7.1163 | 0 | 2.5357
| 18 | [24 empty] | 0 | 0 | [15 empty] | 0 | 0 | [15 empty] | 0 | 0 | 0.102 | 2.72 | 3.5156 | 7.1163 | 0 | 2.3683
| 19 | [24 empty] | 0 | 0 | [15 empty] | 0 | 0 | [15 empty] | 0 | 0 | 0.102 | 2.72 | 3.6839 | 7.1163 | 0 | 2.2601
| 20 | [24 empty] | 0 | 0 | [15 empty] | 0 | 0 | [15 empty] | 0 | 0 | 0.0982 | 2.758 | 3.9311 | 7.1163 | 0 | 2.118
| 21 | [24 empty] | 0 | 0 | [15 empty] | 0 | 0 | [15 empty] | 0 | 0 | 0.0982 | 2.758 | 3.8206 | 7.1163 | 0 | 2.1792
| 22 | [24 empty] | 0 | 0 | [15 empty] | 0 | 0 | [15 empty] | 0 | 0 | 0.1172 | 2.6136 | 3.0482 | 7.1163 | 0 | 2.7314
| 23 | [24 empty] | 0 | 0 | [15 empty] | 0 | 0 | [15 empty] | 0 | 0 | 0.1172 | 2.6136 | 2.8636 | 7.1163 | 0 | 2.9075
| 24 | [24 empty] | 0 | 0 | [15 empty] | 0 | 0 | [15 empty] | 0 | 0 | 0.1172 | 2.6136 | 3.1923 | 7.1163 | 0 | 2.6082
| 25 | [24 empty] | 0 | 0 | [15 empty] | 0 | 0 | [15 empty] | 0 | 0 | 0.102 | 2.72 | 3.5513 | 7.1163 | 0 | 2.3445
| 26 | [24 empty] | 0 | 0 | [15 empty] | 0 | 0 | [15 empty] | 0 | 0 | 0.102 | 2.72 | 3.6801 | 7.1163 | 0 | 2.2625
| 27 | [24 empty] | 0 | 0 | [15 empty] | 0 | 0 | [15 empty] | 0 | 0 | 0.0982 | 2.758 | 4.0231 | 7.1163 | 0 | 2.0695
| 28 | [24 empty] | 0 | 0 | [15 empty] | 0 | 0 | [15 empty] | 0 | 0 | 0.0982 | 2.758 | 4.2842 | 7.1163 | 0 | 1.9434
| 29 | [24 empty] | 0 | 0 | [15 empty] | 0 | 0 | [15 empty] | 0 | 0 | 0.0982 | 2.758 | 4.3652 | 7.1163 | 0 | 1.9074
| 30 | [24 empty] | 0 | 0 | [15 empty] | 0 | 0 | [15 empty] | 0 | 0 | 0.0982 | 2.758 | 4.2584 | 7.1163 | 0 | 1.9552
| 31 | [24 empty] | 0 | 0 | [15 empty] | 0 | 0 | [15 empty] | 0 | 0 | 0.0982 | 2.758 | 4.1631 | 7.1163 | 0 | 2
VI | 1 | [24 empty] | 0 | 0 | [15 empty] | 0 | 0 | [15 empty] | 0 | 0 | 0.0982 | 2.758 | 3.751 | 7.1163 | 0 | 2.2197
| 2 | [24 empty] | 0 | 0 | [15 empty] | 0 | 0 | [15 empty] | 0 | 0 | 0.0982 | 2.758 | 3.846 | 7.1163 | 0 | 2.1649
| 3 | [24 empty] | 0 | 0 | [15 empty] | 0 | 0 | [15 empty] | 0 | 0 | 0.102 | 2.72 | 3.6155 | 7.1163 | 0 | 2.3029
| 4 | [24 empty] | 0 | 0 | [15 empty] | 0 | 0 | [15 empty] | 0 | 0 | 0.0982 | 2.758 | 3.8623 | 7.1163 | 0 | 2.1557
| 5 | [24 empty] | 0 | 0 | [15 empty] | 0 | 0 | [15 empty] | 0 | 0 | 0.0982 | 2.758 | 3.8893 | 7.1163 | 0 | 2.1407
| 6 | [24 empty] | 0 | 0 | [15 empty] | 0 | 0 | [15 empty] | 0 | 0 | 0.0982 | 2.758 | 3.9397 | 7.1163 | 0 | 2.1134
| 7 | [24 empty] | 0 | 0 | [15 empty] | 0 | 0 | [15 empty] | 0 | 0 | 0.0982 | 2.758 | 3.9008 | 7.1163 | 0 | 2.1344
| 8 | [24 empty] | 0 | 0 | [15 empty] | 0 | 0 | [15 empty] | 0 | 0 | 0.0982 | 2.758 | 4.0182 | 7.1163 | 0 | 2.0721
| 9 | [24 empty] | 0 | 0 | [15 empty] | 0 | 0 | [15 empty] | 0 | 0 | 0.102 | 2.72 | 3.6342 | 7.1163 | 0 | 2.291
| 10 | [24 empty] | 0 | 0 | [15 empty] | 0 | 0 | [15 empty] | 0 | 0 | 0.102 | 2.72 | 3.4727 | 7.1163 | 0 | 2.3976
| 11 | [24 empty] | 0 | 0 | [15 empty] | 0 | 0 | [15 empty] | 0 | 0 | 0.102 | 2.72 | 3.6563 | 7.1163 | 0 | 2.2772
| 12 | [24 empty] | 0 | 0 | [15 empty] | 0 | 0 | [15 empty] | 0 | 0 | 0.0982 | 2.758 | 3.9262 | 7.1163 | 0 | 2.1207
| 13 | [24 empty] | 0 | 0 | [15 empty] | 0 | 0 | [15 empty] | 0 | 0 | 0.0982 | 2.758 | 3.9904 | 7.1163 | 0 | 2.0865
| 14 | [24 empty] | 0 | 0 | [15 empty] | 0 | 0 | [15 empty] | 0 | 0 | 0.0982 | 2.758 | 3.9814 | 7.1163 | 0 | 2.0912
| 15 | [24 empty] | 0 | 0 | [15 empty] | 0 | 0 | [15 empty] | 0 | 0 | 0.0982 | 2.758 | 3.8926 | 7.1163 | 0 | 2.1389
| 16 | [24 empty] | 0 | 0 | [15 empty] | 0 | 0 | [15 empty] | 0 | 0 | 0.0982 | 2.758 | 3.7801 | 7.1163 | 0 | 2.2026
| 17 | [24 empty] | 0 | 0 | [15 empty] | 0 | 0 | [15 empty] | 0 | 0 | 0.0982 | 2.758 | 3.7891 | 7.1163 | 0 | 2.1974
| 18 | [24 empty] | 0 | 0 | [15 empty] | 0 | 0 | [15 empty] | 0 | 0 | 0.0982 | 2.758 | 4.0829 | 7.1163 | 0 | 2.0393
| 19 | [24 empty] | 0 | 0 | [15 empty] | 0 | 0 | [15 empty] | 0 | 0 | 0.0982 | 2.758 | 4.3071 | 7.1163 | 0 | 1.9331
| 20 | [24 empty] | 0 | 0 | [15 empty] | 0 | 0 | [15 empty] | 0 | 0 | 0.0982 | 2.758 | 4.4929 | 7.1163 | 0 | 1.8532
| 21 | [24 empty] | 0 | 0 | [15 empty] | 0 | 0 | [15 empty] | 0 | 0 | 0.0982 | 2.758 | 4.5637 | 7.1163 | 0 | 1.8244
| 22 | [24 empty] | 0 | 0 | [15 empty] | 0 | 0 | [15 empty] | 0 | 0 | 0.0982 | 2.758 | 4.3341 | 7.1163 | 0 | 1.9211
| 23 | [24 empty] | 0 | 0 | [15 empty] | 0 | 0 | [15 empty] | 0 | 0 | 0.0982 | 2.758 | 3.873 | 7.1163 | 0 | 2.1498
| 24 | [24 empty] | 0 | 0 | [15 empty] | 0 | 0 | [15 empty] | 0 | 0 | 0.0982 | 2.758 | 3.8333 | 7.1163 | 0 | 2.172
| 25 | [24 empty] | 0 | 0 | [15 empty] | 0 | 0 | [15 empty] | 0 | 0 | 0.0982 | 2.758 | 3.8685 | 7.1163 | 0 | 2.1523
| 26 | [24 empty] | 0 | 0 | [15 empty] | 0 | 0 | [15 empty] | 0 | 0 | 0.0982 | 2.758 | 3.9773 | 7.1163 | 0 | 2.0934
| 27 | [24 empty] | 0 | 0 | [15 empty] | 0 | 0 | [15 empty] | 0 | 0 | 0.0982 | 2.758 | 4.2547 | 7.1163 | 0 | 1.9569
| 28 | [24 empty] | 0 | 0 | [15 empty] | 0 | 0 | [15 empty] | 0 | 0 | 0.0982 | 2.758 | 4.4589 | 7.1163 | 0 | 1.8673
| 29 | [24 empty] | 0 | 0 | [15 empty] | 0 | 0 | [15 empty] | 0 | 0 | 0.0982 | 2.758 | 4.5424 | 7.1163 | 0 | 1.833
| 30 | [24 empty] | 0 | 0 | [15 empty] | 0 | 0 | [15 empty] | 0 | 0 | 0.0982 | 2.758 | 4.5027 | 7.1163 | 0 | 1.8491
VII | 1 | [24 empty] | 0 | 0 | [15 empty] | 0 | 0 | [15 empty] | 0 | 0 | 0.0982 | 2.758 | 4.2114 | 7.1163 | 0 | 1.977
| 2 | [24 empty] | 0 | 0 | [15 empty] | 0 | 0 | [15 empty] | 0 | 0 | 0.0982 | 2.758 | 3.7572 | 7.1163 | 0 | 2.216
| 3 | [24 empty] | 0 | 0 | [15 empty] | 0 | 0 | [15 empty] | 0 | 0 | 0.102 | 2.72 | 3.6146 | 7.1163 | 0 | 2.3034
| 4 | [24 empty] | 0 | 0 | [15 empty] | 0 | 0 | [15 empty] | 0 | 0 | 0.0982 | 2.758 | 3.8505 | 7.1163 | 0 | 2.1623
| 5 | [24 empty] | 0 | 0 | [15 empty] | 0 | 0 | [15 empty] | 0 | 0 | 0.0982 | 2.758 | 3.875 | 7.1163 | 0 | 2.1486
| 6 | [24 empty] | 0 | 0 | [15 empty] | 0 | 0 | [15 empty] | 0 | 0 | 0.0982 | 2.758 | 3.9474 | 7.1163 | 0 | 2.1092
| 7 | [24 empty] | 0 | 0 | [15 empty] | 0 | 0 | [15 empty] | 0 | 0 | 0.0982 | 2.758 | 4.0767 | 7.1163 | 0 | 2.0423
| 8 | [24 empty] | 0 | 0 | [15 empty] | 0 | 0 | [15 empty] | 0 | 0 | 0.0982 | 2.758 | 3.9499 | 7.1163 | 0 | 2.1079
| 9 | [24 empty] | 0 | 0 | [15 empty] | 0 | 0 | [15 empty] | 0 | 0 | 0.102 | 2.72 | 3.5624 | 7.1163 | 0 | 2.3372
| 10 | [24 empty] | 0 | 0 | [15 empty] | 0 | 0 | [15 empty] | 0 | 0 | 0.0982 | 2.758 | 3.8722 | 7.1163 | 0 | 2.1502
| 11 | [24 empty] | 0 | 0 | [15 empty] | 0 | 0 | [15 empty] | 0 | 0 | 0.0982 | 2.758 | 3.9749 | 7.1163 | 0 | 2.0947
| 12 | [24 empty] | 0 | 0 | [15 empty] | 0 | 0 | [15 empty] | 0 | 0 | 0.0982 | 2.758 | 4.1299 | 7.1163 | 0 | 2.016
| 13 | [24 empty] | 0 | 0 | [15 empty] | 0 | 0 | [15 empty] | 0 | 0 | 0.0982 | 2.758 | 4.2678 | 7.1163 | 0 | 1.9509
| 14 | [24 empty] | 0 | 0 | [15 empty] | 0 | 0 | [15 empty] | 0 | 0 | 0.0982 | 2.758 | 4.3276 | 7.1163 | 0 | 1.924
| 15 | [24 empty] | 0 | 0 | [15 empty] | 0 | 0 | [15 empty] | 0 | 0 | 0.0982 | 2.758 | 4.5632 | 7.1163 | 0 | 1.8246
| 16 | [24 empty] | 0 | 0 | [15 empty] | 0 | 0 | [15 empty] | 0 | 0 | 0.0982 | 2.758 | 4.5489 | 7.1163 | 0 | 1.8303
| 17 | [24 empty] | 0 | 0 | [15 empty] | 0 | 0 | [15 empty] | 0 | 0 | 0.0982 | 2.758 | 4.2973 | 7.1163 | 0 | 1.9375
| 18 | [24 empty] | 0 | 0 | [15 empty] | 0 | 0 | [15 empty] | 0 | 0 | 0.0982 | 2.758 | 4.3918 | 7.1163 | 0 | 1.8958
| 19 | [24 empty] | 0 | 0 | [15 empty] | 0 | 0 | [15 empty] | 0 | 0 | 0.0982 | 2.758 | 4.5371 | 7.1163 | 0 | 1.8351
| 20 | [24 empty] | 0 | 0 | [15 empty] | 0 | 0 | [15 empty] | 0 | 0 | 0.0982 | 2.758 | 4.5391 | 7.1163 | 0 | 1.8343
| 21 | [24 empty] | 0 | 0 | [15 empty] | 0 | 0 | [15 empty] | 0 | 0 | 0.0982 | 2.758 | 3.8652 | 7.1163 | 0 | 2.1541
| 22 | [24 empty] | 0 | 0 | [15 empty] | 0 | 0 | [15 empty] | 0 | 0 | 0.0982 | 2.758 | 3.8808 | 7.1163 | 0 | 2.1455
| 23 | [24 empty] | 0 | 0 | [15 empty] | 0 | 0 | [15 empty] | 0 | 0 | 0.0982 | 2.758 | 4.2568 | 7.1163 | 0 | 1.956
| 24 | [24 empty] | 0 | 0 | [15 empty] | 0 | 0 | [15 empty] | 0 | 0 | 0.0982 | 2.758 | 4.1025 | 7.1163 | 0 | 2.0295
| 25 | [24 empty] | 0 | 0 | [15 empty] | 0 | 0 | [15 empty] | 0 | 0 | 0.0982 | 2.758 | 4.2707 | 7.1163 | 0 | 1.9496
| 26 | [24 empty] | 0 | 0 | [15 empty] | 0 | 0 | [15 empty] | 0 | 0 | 0.0982 | 2.758 | 4.285 | 7.1163 | 0 | 1.9431
| 27 | [24 empty] | 0 | 0 | [15 empty] | 0 | 0 | [15 empty] | 0 | 0 | 0.0982 | 2.758 | 4.5182 | 7.1163 | 0 | 1.8428
| 28 | [24 empty] | 0 | 0 | [15 empty] | 0 | 0 | [15 empty] | 0 | 0 | 0.0982 | 2.758 | 4.4646 | 7.1163 | 0 | 1.8649
| 29 | [24 empty] | 0 | 0 | [15 empty] | 0 | 0 | [15 empty] | 0 | 0 | 0.0982 | 2.758 | 4.6545 | 7.1163 | 0 | 1.7888
| 30 | [24 empty] | 0 | 0 | [15 empty] | 0 | 0 | [15 empty] | 0 | 0 | 0.0982 | 2.758 | 4.4061 | 7.1163 | 0 | 1.8897
| 31 | [24 empty] | 0 | 0 | [15 empty] | 0 | 0 | [15 empty] | 0 | 0 | 0.0982 | 2.758 | 4.1029 | 7.1163 | 0 | 2.0293
VIII | 1 | [24 empty] | 0 | 0 | [15 empty] | 0 | 0 | [15 empty] | 0 | 0 | 0.0982 | 2.758 | 4.6164 | 7.1163 | 0 | 1.8036
| 2 | [24 empty] | 0 | 0 | [15 empty] | 0 | 0 | [15 empty] | 0 | 0 | 0.0982 | 2.758 | 4.686 | 7.1163 | 0 | 1.7768
| 3 | [24 empty] | 0 | 0 | [15 empty] | 0 | 0 | [15 empty] | 0 | 0 | 0.0982 | 2.758 | 4.5902 | 7.1163 | 0 | 1.8139
| 4 | [24 empty] | 0 | 0 | [15 empty] | 0 | 0 | [15 empty] | 0 | 0 | 0.0982 | 2.758 | 4.2281 | 7.1163 | 0 | 1.9692
| 5 | [24 empty] | 0 | 0 | [15 empty] | 0 | 0 | [15 empty] | 0 | 0 | 0.0982 | 2.758 | 3.9683 | 7.1163 | 0 | 2.0981
| 6 | [24 empty] | 0 | 0 | [15 empty] | 0 | 0 | [15 empty] | 0 | 0 | 0.0982 | 2.758 | 3.9524 | 7.1163 | 0 | 2.1066
| 7 | [24 empty] | 0 | 0 | [15 empty] | 0 | 0 | [15 empty] | 0 | 0 | 0.0982 | 2.758 | 4.1152 | 7.1163 | 0 | 2.0232
| 8 | [24 empty] | 0 | 0 | [15 empty] | 0 | 0 | [15 empty] | 0 | 0 | 0.0982 | 2.758 | 4.3169 | 7.1163 | 0 | 1.9287
| 9 | [24 empty] | 0 | 0 | [15 empty] | 0 | 0 | [15 empty] | 0 | 0 | 0.0982 | 2.758 | 4.2097 | 7.1163 | 0 | 1.9778
| 10 | [24 empty] | 0 | 0 | [15 empty] | 0 | 0 | [15 empty] | 0 | 0 | 0.0982 | 2.758 | 4.1389 | 7.1163 | 0 | 2.0116
| 11 | [24 empty] | 0 | 0 | [15 empty] | 0 | 0 | [15 empty] | 0 | 0 | 0.0982 | 2.758 | 3.7944 | 7.1163 | 0 | 2.1943
| 12 | [24 empty] | 0 | 0 | [15 empty] | 0 | 0 | [15 empty] | 0 | 0 | 0.102 | 2.72 | 3.7332 | 7.1163 | 0 | 2.2303
| 13 | [24 empty] | 0 | 0 | [15 empty] | 0 | 0 | [15 empty] | 0 | 0 | 0.102 | 2.72 | 3.5419 | 7.1163 | 0 | 2.3507
| 14 | [24 empty] | 0 | 0 | [15 empty] | 0 | 0 | [15 empty] | 0 | 0 | 0.0982 | 2.758 | 3.9466 | 7.1163 | 0 | 2.1097
| 15 | [24 empty] | 0 | 0 | [15 empty] | 0 | 0 | [15 empty] | 0 | 0 | 0.0982 | 2.758 | 4.1954 | 7.1163 | 0 | 1.9846
| 16 | [24 empty] | 0 | 0 | [15 empty] | 0 | 0 | [15 empty] | 0 | 0 | 0.0982 | 2.758 | 4.2371 | 7.1163 | 0 | 1.965
| 17 | [24 empty] | 0 | 0 | [15 empty] | 0 | 0 | [15 empty] | 0 | 0 | 0.0982 | 2.758 | 4.1168 | 7.1163 | 0 | 2.0224
| 18 | [24 empty] | 0 | 0 | [15 empty] | 0 | 0 | [15 empty] | 0 | 0 | 0.0982 | 2.758 | 3.947 | 7.1163 | 0 | 2.1094
| 19 | [24 empty] | 0 | 0 | [15 empty] | 0 | 0 | [15 empty] | 0 | 0 | 0.0982 | 2.758 | 4.0383 | 7.1163 | 0 | 2.0618
| 20 | [24 empty] | 0 | 0 | [15 empty] | 0 | 0 | [15 empty] | 0 | 0 | 0.0982 | 2.758 | 3.9892 | 7.1163 | 0 | 2.0872
| 21 | [24 empty] | 0 | 0 | [15 empty] | 0 | 0 | [15 empty] | 0 | 0 | 0.0982 | 2.758 | 4.1213 | 7.1163 | 0 | 2.0202
| 22 | [24 empty] | 0 | 0 | [15 empty] | 0 | 0 | [15 empty] | 0 | 0 | 0.0982 | 2.758 | 4.1238 | 7.1163 | 0 | 2.019
| 23 | [24 empty] | 0 | 0 | [15 empty] | 0 | 0 | [15 empty] | 0 | 0 | 0.0982 | 2.758 | 4.3087 | 7.1163 | 0 | 1.9324
| 24 | [24 empty] | 0 | 0 | [15 empty] | 0 | 0 | [15 empty] | 0 | 0 | 0.0982 | 2.758 | 4.5358 | 7.1163 | 0 | 1.8356
| 25 | [24 empty] | 0 | 0 | [15 empty] | 0 | 0 | [15 empty] | 0 | 0 | 0.0982 | 2.758 | 3.8075 | 7.1163 | 0 | 2.1867
| 26 | [24 empty] | 0 | 0 | [15 empty] | 0 | 0 | [15 empty] | 0 | 0 | 0.0982 | 2.758 | 3.7965 | 7.1163 | 0 | 2.1931
| 27 | [24 empty] | 0 | 0 | [15 empty] | 0 | 0 | [15 empty] | 0 | 0 | 0.102 | 2.72 | 3.6155 | 7.1163 | 0 | 2.3029
| 28 | [24 empty] | 0 | 0 | [15 empty] | 0 | 0 | [15 empty] | 0 | 0 | 0.102 | 2.72 | 3.7085 | 7.1163 | 0 | 2.2451
| 29 | [24 empty] | 0 | 0 | [15 empty] | 0 | 0 | [15 empty] | 0 | 0 | 0.102 | 2.72 | 3.5849 | 7.1163 | 0 | 2.3225
| 30 | [24 empty] | 0 | 0 | [15 empty] | 0 | 0 | [15 empty] | 0 | 0 | 0.102 | 2.72 | 3.7013 | 7.1163 | 0 | 2.2495
IX | 1 | [10 empty] | 0.229 | 12.06 | 14.5132 | 8.668% | 1.258 | 13.2551 | 0 | 25.3165 | 0 |  | 0.171 | 3.8 | 5.6318 | 5.4193 | 137.1979 | 5.4657 |  | 0.229 | 12.06 | 14.5132 | 8.668% | 1.258 | 13.2551 | 0 | 25.3165 | 0 |  | 0.171 | 3.8 | 5.6318 | 5.4193 | 137.1979 | 5.4657 |  | 0.229 | 12.06 | 14.5132 | 8.668% | 1.258 | 13.2551 | 0 | 25.3165 | 0 |  | 0.10222 | 3.8 | 4.8951 | 4.7103 | 119.249 | 6.2884 | 0.0982 | 2.758 | 3.81 | 7.1163 | 0 | 2.1853
| 2 | [10 empty] | 0.58333 | 8.5167 | 13.7764 | 10.8% | 1.4877 | 12.2886 | 0 | 30.8295 | 0 |  | 0.16667 | 3.8433 | 5.3461 | 5.1444 | 158.5982 | 7.0116 |  | 0.97667 | 3.9833 | 12.7896 | 11.63% | 1.4877 | 11.3019 | 0 | 30.8295 | 0 |  | 0.11667 | 2.9333 | 3.9853 | 3.8349 | 118.2276 | 9.4059 |  | 0.58333 | 8.5167 | 13.7764 | 10.8% | 1.4877 | 12.2886 | 0 | 30.8295 | 0 |  | 0.10222 | 3.8433 | 4.765 | 4.5852 | 141.36 | 7.8667 | 0.102 | 2.72 | 3.6397 | 7.1163 | 0 | 2.2876
| 3 | [10 empty] | 0.58333 | 8.5167 | 13.6937 | 11% | 1.5069 | 12.1868 | 0 | 31.29 | 0 |  | 0.16667 | 3.8433 | 5.3225 | 5.1217 | 160.2565 | 7.1479 |  | 0.97667 | 3.9833 | 12.6512 | 11.91% | 1.5069 | 11.1443 | 0 | 31.29 | 0 |  | 0.11667 | 2.9333 | 3.9688 | 3.819 | 119.4961 | 9.5861 |  | 0.58333 | 8.5167 | 13.6937 | 11% | 1.5069 | 12.1868 | 0 | 31.29 | 0 |  | 0.10222 | 3.8433 | 4.7506 | 4.5713 | 143.0356 | 8.0085 | 0.102 | 2.72 | 3.6252 | 7.1163 | 0 | 2.2967
| 4 | [10 empty] | 0.58333 | 8.5167 | 13.266 | 12.11% | 1.6063 | 11.6597 | 0 | 33.674 | 0 |  | 0.16667 | 3.8433 | 5.2003 | 5.004 | 168.5061 | 7.8734 |  | 0.97667 | 3.9833 | 11.935 | 13.46% | 1.6063 | 10.3288 | 0 | 33.674 | 0 |  | 0.11667 | 2.9333 | 3.8832 | 3.7367 | 125.8282 | 10.5438 |  | 0.58333 | 8.5167 | 13.266 | 12.11% | 1.6063 | 11.6597 | 0 | 33.674 | 0 |  | 0.10222 | 3.8433 | 4.6756 | 4.4992 | 151.5046 | 8.7569 | 0.102 | 2.72 | 3.5505 | 7.1163 | 0 | 2.3451
| 5 | [10 empty] | 0.58333 | 8.5167 | 13.3122 | 11.99% | 1.5955 | 11.7166 | 0 | 33.4166 | 0 |  | 0.16667 | 3.8433 | 5.2135 | 5.0167 | 167.6425 | 7.7934 |  | 0.97667 | 3.9833 | 12.0123 | 13.28% | 1.5955 | 10.4168 | 0 | 33.4166 | 0 |  | 0.11667 | 2.9333 | 3.8924 | 3.7455 | 125.1636 | 10.4384 |  | 0.58333 | 8.5167 | 13.3122 | 11.99% | 1.5955 | 11.7166 | 0 | 33.4166 | 0 |  | 0.10222 | 3.8433 | 4.6837 | 4.5069 | 150.6069 | 8.6749 | 0.102 | 2.72 | 3.5585 | 7.1163 | 0 | 2.3397
| 6 | [10 empty] | 0.58333 | 8.5167 | 13.633 | 11.16% | 1.521 | 12.1119 | 0 | 31.6286 | 0 |  | 0.16667 | 3.8433 | 5.3051 | 5.1049 | 161.4624 | 7.249 |  | 0.97667 | 3.9833 | 12.5495 | 12.12% | 1.521 | 11.0285 | 0 | 31.6286 | 0 |  | 0.11667 | 2.9333 | 3.9566 | 3.8073 | 120.4194 | 9.7196 |  | 0.58333 | 8.5167 | 13.633 | 11.16% | 1.521 | 12.1119 | 0 | 31.6286 | 0 |  | 0.10222 | 3.8433 | 4.7399 | 4.561 | 144.2596 | 8.1134 | 0.102 | 2.72 | 3.6146 | 7.1163 | 0 | 2.3034
| 7 | [10 empty] | 0.58333 | 8.5167 | 13.9587 | 10.35% | 1.4454 | 12.5133 | 0 | 29.8135 | 0 |  | 0.16667 | 3.8433 | 5.3982 | 5.1945 | 154.8661 | 6.7152 |  | 0.97667 | 3.9833 | 13.0948 | 11.04% | 1.4454 | 11.6494 | 0 | 29.8135 | 0 |  | 0.11667 | 2.9333 | 4.0217 | 3.87 | 115.3776 | 9.0135 |  | 0.58333 | 8.5167 | 13.9587 | 10.35% | 1.4454 | 12.5133 | 0 | 29.8135 | 0 |  | 0.10222 | 3.8433 | 4.797 | 4.616 | 137.6182 | 7.5568 | 0.102 | 2.72 | 3.6716 | 7.1163 | 0 | 2.2677
| 8 | [10 empty] | 0.229 | 12.06 | 14.6477 | 8.045% | 1.1785 | 13.4692 | 0 | 23.4065 | 0 |  | 0.171 | 3.8 | 5.7323 | 5.516 | 129.1102 | 4.9648 |  | 0.229 | 12.06 | 14.6477 | 8.045% | 1.1785 | 13.4692 | 0 | 23.4065 | 0 |  | 0.171 | 3.8 | 5.7323 | 5.516 | 129.1102 | 4.9648 |  | 0.229 | 12.06 | 14.6477 | 8.045% | 1.1785 | 13.4692 | 0 | 23.4065 | 0 |  | 0.10222 | 3.8 | 4.9551 | 4.7681 | 111.6054 | 5.7435 | 0.0982 | 2.758 | 3.8677 | 7.1163 | 0 | 2.1527
| 9 | [10 empty] | 0.229 | 12.06 | 14.8252 | 7.241% | 1.0735 | 13.7517 | 0 | 0 | 0 |  | 0.171 | 3.8 | 5.8648 | 5.6435 | 0 | 0 |  | 0.229 | 12.06 | 14.8252 | 7.241% | 1.0735 | 13.7517 | 0 | 0 | 0 |  | 0.171 | 3.8 | 5.8648 | 5.6435 | 0 | 0 |  | 0.229 | 12.06 | 14.8252 | 7.241% | 1.0735 | 13.7517 | 0 | 0 | 0 |  | 0.10222 | 3.8 | 5.0343 | 4.8444 | 0 | 0 | 0.0982 | 2.758 | 3.9438 | 7.1163 | 0 | 2.1112
| 10 | [10 empty] | 0.229 | 12.06 | 14.9568 | 6.656% | 0.99559 | 13.9613 | 0 | 0 | 0 |  | 0.171 | 3.8 | 5.9631 | 5.7381 | 0 | 0 |  | 0.229 | 12.06 | 14.9568 | 6.656% | 0.99559 | 13.9613 | 0 | 0 | 0 |  | 0.171 | 3.8 | 5.9631 | 5.7381 | 0 | 0 |  | 0.229 | 12.06 | 14.9568 | 6.656% | 0.99559 | 13.9613 | 0 | 0 | 0 |  | 0.10222 | 3.8 | 5.0931 | 4.9009 | 0 | 0 | 0.0982 | 2.758 | 4.0002 | 7.1163 | 0 | 2.0814
| 11 | [10 empty] | 0.229 | 12.06 | 14.9015 | 6.901% | 1.0283 | 13.8732 | 0 | 0 | 0 |  | 0.171 | 3.8 | 5.9218 | 5.6984 | 0 | 0 |  | 0.229 | 12.06 | 14.9015 | 6.901% | 1.0283 | 13.8732 | 0 | 0 | 0 |  | 0.171 | 3.8 | 5.9218 | 5.6984 | 0 | 0 |  | 0.229 | 12.06 | 14.9015 | 6.901% | 1.0283 | 13.8732 | 0 | 0 | 0 |  | 0.10222 | 3.8 | 5.0684 | 4.8771 | 0 | 0 | 0.0982 | 2.758 | 3.9765 | 7.1163 | 0 | 2.0938
| 12 | [10 empty] | 0.229 | 12.06 | 14.8595 | 7.087% | 1.0532 | 13.8064 | 0 | 0 | 0 |  | 0.171 | 3.8 | 5.8905 | 5.6682 | 0 | 0 |  | 0.229 | 12.06 | 14.8595 | 7.087% | 1.0532 | 13.8064 | 0 | 0 | 0 |  | 0.171 | 3.8 | 5.8905 | 5.6682 | 0 | 0 |  | 0.229 | 12.06 | 14.8595 | 7.087% | 1.0532 | 13.8064 | 0 | 0 | 0 |  | 0.10222 | 3.8 | 5.0497 | 4.8591 | 0 | 0 | 0.0982 | 2.758 | 3.9585 | 7.1163 | 0 | 2.1033
| 13 | [10 empty] | 0.229 | 12.06 | 14.5275 | 8.601% | 1.2496 | 13.2779 | 0 | 25.1133 | 0 |  | 0.171 | 3.8 | 5.6425 | 5.4296 | 136.355 | 5.4115 |  | 0.229 | 12.06 | 14.5275 | 8.601% | 1.2496 | 13.2779 | 0 | 25.1133 | 0 |  | 0.171 | 3.8 | 5.6425 | 5.4296 | 136.355 | 5.4115 |  | 0.229 | 12.06 | 14.5275 | 8.601% | 1.2496 | 13.2779 | 0 | 25.1133 | 0 |  | 0.10222 | 3.8 | 4.9014 | 4.7165 | 118.4464 | 6.2298 | 0.0982 | 2.758 | 3.8161 | 7.1163 | 0 | 2.1818
| 14 | [10 empty] | 0.229 | 12.06 | 14.5523 | 8.486% | 1.2349 | 13.3174 | 0 | 24.7611 | 0 |  | 0.171 | 3.8 | 5.661 | 5.4474 | 134.8842 | 5.3182 |  | 0.229 | 12.06 | 14.5523 | 8.486% | 1.2349 | 13.3174 | 0 | 24.7611 | 0 |  | 0.171 | 3.8 | 5.661 | 5.4474 | 134.8842 | 5.3182 |  | 0.229 | 12.06 | 14.5523 | 8.486% | 1.2349 | 13.3174 | 0 | 24.7611 | 0 |  | 0.10222 | 3.8 | 4.9125 | 4.7271 | 117.0492 | 6.1285 | 0.0982 | 2.758 | 3.8267 | 7.1163 | 0 | 2.1758
| 15 | [10 empty] | 0.58333 | 8.5167 | 13.2295 | 12.21% | 1.6147 | 11.6148 | 0 | 33.8772 | 0 |  | 0.16667 | 3.8433 | 5.1899 | 4.994 | 169.1832 | 7.9368 |  | 0.97667 | 3.9833 | 11.874 | 13.6% | 1.6147 | 10.2593 | 0 | 33.8772 | 0 |  | 0.11667 | 2.9333 | 3.8759 | 3.7296 | 126.3498 | 10.6274 |  | 0.58333 | 8.5167 | 13.2295 | 12.21% | 1.6147 | 11.6148 | 0 | 33.8772 | 0 |  | 0.10222 | 3.8433 | 4.6692 | 4.493 | 152.2104 | 8.8218 | 0.102 | 2.72 | 3.5441 | 7.1163 | 0 | 2.3493
| 16 | [10 empty] | 0.502 | 9.086 | 12.2883 | 15.01% | 1.845 | 10.4433 | 0 | 39.4037 | 0 |  | 0.182 | 3.736 | 4.897 | 4.7122 | 185.6789 | 9.7836 |  | 0.19 | 9.49 | 10.702 | 17.24% | 1.845 | 8.857 | 0 | 39.4037 | 0 |  | 0.146 | 2.728 | 3.6594 | 3.5213 | 138.7511 | 13.0925 |  | 0.502 | 9.086 | 12.2883 | 15.01% | 1.845 | 10.4433 | 0 | 39.4037 | 0 |  | 0.10222 | 3.736 | 4.3881 | 4.2225 | 166.3824 | 10.9183 | 0.1172 | 2.6136 | 3.3612 | 7.1163 | 0 | 2.4771
| 17 | [10 empty] | 0.502 | 9.086 | 11.824 | 16.66% | 1.9703 | 9.8537 | 0 | 42.4108 | 0 |  | 0.182 | 3.736 | 4.7287 | 4.5502 | 192.9785 | 10.9051 |  | 0.19 | 9.49 | 10.5263 | 18.72% | 1.9703 | 8.556 | 0 | 42.4108 | 0 |  | 0.146 | 2.728 | 3.5243 | 3.3913 | 143.8285 | 14.6317 |  | 0.502 | 9.086 | 11.824 | 16.66% | 1.9703 | 9.8537 | 0 | 42.4108 | 0 |  | 0.10222 | 3.736 | 4.2935 | 4.1315 | 175.221 | 12.0103 | 0.1172 | 2.6136 | 3.2528 | 7.1163 | 0 | 2.5596
| 18 | [10 empty] | 0.502 | 9.086 | 11.8052 | 16.73% | 1.9754 | 9.8298 | 0 | 42.5327 | 0 |  | 0.182 | 3.736 | 4.7218 | 4.5437 | 193.2539 | 10.9523 |  | 0.19 | 9.49 | 10.5192 | 18.78% | 1.9754 | 8.5438 | 0 | 42.5327 | 0 |  | 0.146 | 2.728 | 3.5188 | 3.386 | 144.0178 | 14.6966 |  | 0.502 | 9.086 | 11.8052 | 16.73% | 1.9754 | 9.8298 | 0 | 42.5327 | 0 |  | 0.10222 | 3.736 | 4.2897 | 4.1278 | 175.5678 | 12.0556 | 0.1172 | 2.6136 | 3.2484 | 7.1163 | 0 | 2.5631
| 19 | [10 empty] | 0.502 | 9.086 | 11.8951 | 16.4% | 1.9511 | 9.944 | 0 | 41.9503 | 0 |  | 0.182 | 3.736 | 4.7544 | 4.575 | 191.9237 | 10.7282 |  | 0.19 | 9.49 | 10.5532 | 18.49% | 1.9511 | 8.6021 | 0 | 41.9503 | 0 |  | 0.146 | 2.728 | 3.545 | 3.4112 | 143.1015 | 14.3884 |  | 0.502 | 9.086 | 11.8951 | 16.4% | 1.9511 | 9.944 | 0 | 41.9503 | 0 |  | 0.10222 | 3.736 | 4.308 | 4.1455 | 173.9028 | 11.8399 | 0.1172 | 2.6136 | 3.2694 | 7.1163 | 0 | 2.5466
| 20 | [10 empty] | 0.58333 | 8.5167 | 13.8299 | 10.67% | 1.4753 | 12.3545 | 0 | 30.5315 | 0 |  | 0.16667 | 3.8433 | 5.3614 | 5.1591 | 157.514 | 6.9241 |  | 0.97667 | 3.9833 | 12.8791 | 11.46% | 1.4753 | 11.4038 | 0 | 30.5315 | 0 |  | 0.11667 | 2.9333 | 3.996 | 3.8452 | 117.399 | 9.29 |  | 0.58333 | 8.5167 | 13.8299 | 10.67% | 1.4753 | 12.3545 | 0 | 30.5315 | 0 |  | 0.10222 | 3.8433 | 4.7744 | 4.5942 | 140.2689 | 7.7753 | 0.102 | 2.72 | 3.649 | 7.1163 | 0 | 2.2817
| 21 | [10 empty] | 0.229 | 12.06 | 14.6639 | 7.971% | 1.1689 | 13.4951 | 0 | 23.1763 | 0 |  | 0.171 | 3.8 | 5.7444 | 5.5276 | 128.1101 | 4.9056 |  | 0.229 | 12.06 | 14.6639 | 7.971% | 1.1689 | 13.4951 | 0 | 23.1763 | 0 |  | 0.171 | 3.8 | 5.7444 | 5.5276 | 128.1101 | 4.9056 |  | 0.229 | 12.06 | 14.6639 | 7.971% | 1.1689 | 13.4951 | 0 | 23.1763 | 0 |  | 0.10222 | 3.8 | 4.9624 | 4.7751 | 110.6689 | 5.6787 | 0.0982 | 2.758 | 3.8746 | 7.1163 | 0 | 2.1489
| 22 | [10 empty] | 0 | 0 | 0 | 0% | 0 | 0 | 0 | 0 | 0 |  | 0 | 0 | 0 | 0 | 0 | 0 |  | 0 | 0 | 0 | 0% | 0 | 0 | 0 | 0 | 0 |  | 0 | 0 | 0 | 0 | 0 | 0 |  | 0 | 0 | 0 | 0% | 0 | 0 | 0 | 0 | 0 |  | 0.10222 | 0 | 1.593 | 1.5329 | 0 | 0 | 0.0982 | 2.758 | 4.2883 | 7.1163 | 0 | 1.9416
| 23 | [10 empty] | 0 | 0 | 0 | 0% | 0 | 0 | 0 | 0 | 0 |  | 0 | 0 | 0 | 0 | 0 | 0 |  | 0 | 0 | 0 | 0% | 0 | 0 | 0 | 0 | 0 |  | 0 | 0 | 0 | 0 | 0 | 0 |  | 0 | 0 | 0 | 0% | 0 | 0 | 0 | 0 | 0 |  | 0.10222 | 0 | 1.7633 | 1.6968 | 0 | 0 | 0.0982 | 2.758 | 4.452 | 7.1163 | 0 | 1.8702
| 24 | [10 empty] | 0 | 0 | 0 | 0% | 0 | 0 | 0 | 0 | 0 |  | 0 | 0 | 0 | 0 | 0 | 0 |  | 0 | 0 | 0 | 0% | 0 | 0 | 0 | 0 | 0 |  | 0 | 0 | 0 | 0 | 0 | 0 |  | 0 | 0 | 0 | 0% | 0 | 0 | 0 | 0 | 0 |  | 0.10222 | 0 | 1.8911 | 1.8197 | 0 | 0 | 0.0982 | 2.758 | 4.5747 | 7.1163 | 0 | 1.82
| 25 | [10 empty] | 0.229 | 12.06 | 14.5752 | 8.38% | 1.2213 | 13.3538 | 0 | 24.436 | 0 |  | 0.171 | 3.8 | 5.6781 | 5.4639 | 133.5154 | 5.2326 |  | 0.229 | 12.06 | 14.5752 | 8.38% | 1.2213 | 13.3538 | 0 | 24.436 | 0 |  | 0.171 | 3.8 | 5.6781 | 5.4639 | 133.5154 | 5.2326 |  | 0.229 | 12.06 | 14.5752 | 8.38% | 1.2213 | 13.3538 | 0 | 24.436 | 0 |  | 0.10222 | 3.8 | 4.9227 | 4.737 | 115.7528 | 6.0355 | 0.0982 | 2.758 | 3.8366 | 7.1163 | 0 | 2.1702
| 26 | [10 empty] | 0.229 | 12.06 | 14.9215 | 6.812% | 1.0165 | 13.9051 | 0 | 0 | 0 |  | 0.171 | 3.8 | 5.9368 | 5.7128 | 0 | 0 |  | 0.229 | 12.06 | 14.9215 | 6.812% | 1.0165 | 13.9051 | 0 | 0 | 0 |  | 0.171 | 3.8 | 5.9368 | 5.7128 | 0 | 0 |  | 0.229 | 12.06 | 14.9215 | 6.812% | 1.0165 | 13.9051 | 0 | 0 | 0 |  | 0.10222 | 3.8 | 5.0774 | 4.8858 | 0 | 0 | 0.0982 | 2.758 | 3.9851 | 7.1163 | 0 | 2.0893
| 27 | [10 empty] | 0.229 | 12.06 | 15.245 | 5.413% | 0.82514 | 14.4199 | 0 | 0 | 0 |  | 0.171 | 3.8 | 6.1783 | 5.9452 | 0 | 0 |  | 0.229 | 12.06 | 15.245 | 5.413% | 0.82514 | 14.4199 | 0 | 0 | 0 |  | 0.171 | 3.8 | 6.1783 | 5.9452 | 0 | 0 |  | 0.229 | 12.06 | 15.245 | 5.413% | 0.82514 | 14.4199 | 0 | 0 | 0 |  | 0.10222 | 3.8 | 5.2217 | 5.0247 | 0 | 0 | 0.0982 | 2.758 | 4.1238 | 7.1163 | 0 | 2.019
| 28 | [10 empty] | 0 | 0 | 0 | 0% | 0 | 0 | 0 | 0 | 0 |  | 0 | 0 | 0 | 0 | 0 | 0 |  | 0 | 0 | 0 | 0% | 0 | 0 | 0 | 0 | 0 |  | 0 | 0 | 0 | 0 | 0 | 0 |  | 0 | 0 | 0 | 0% | 0 | 0 | 0 | 0 | 0 |  | 0.10222 | 0 | 1.6551 | 1.5927 | 0 | 0 | 0.0982 | 2.758 | 4.348 | 7.1163 | 0 | 1.9149
| 29 | [10 empty] | 0 | 0 | 0 | 0% | 0 | 0 | 0 | 0 | 0 |  | 0 | 0 | 0 | 0 | 0 | 0 |  | 0 | 0 | 0 | 0% | 0 | 0 | 0 | 0 | 0 |  | 0 | 0 | 0 | 0 | 0 | 0 |  | 0 | 0 | 0 | 0% | 0 | 0 | 0 | 0 | 0 |  | 0.10222 | 0 | 1.5427 | 1.4845 | 0 | 0 | 0.0982 | 2.758 | 4.24 | 7.1163 | 0 | 1.9637
| 30 | [10 empty] | 0 | 0 | 0 | 0% | 0 | 0 | 0 | 0 | 0 |  | 0 | 0 | 0 | 0 | 0 | 0 |  | 0 | 0 | 0 | 0% | 0 | 0 | 0 | 0 | 0 |  | 0 | 0 | 0 | 0 | 0 | 0 |  | 0 | 0 | 0 | 0% | 0 | 0 | 0 | 0 | 0 |  | 0.10222 | 0 | 1.5359 | 1.4779 | 0 | 0 | 0.0982 | 2.758 | 4.2335 | 7.1163 | 0 | 1.9667
| 31 | [10 empty] | 0.229 | 12.06 | 15.308 | 5.147% | 0.78789 | 14.5201 | 0 | 0 | 0 |  | 0.171 | 3.8 | 6.2253 | 5.9904 | 0 | 0 |  | 0.229 | 12.06 | 15.308 | 5.147% | 0.78789 | 14.5201 | 0 | 0 | 0 |  | 0.171 | 3.8 | 6.2253 | 5.9904 | 0 | 0 |  | 0.229 | 12.06 | 15.308 | 5.147% | 0.78789 | 14.5201 | 0 | 0 | 0 |  | 0.10222 | 3.8 | 5.2499 | 5.0517 | 0 | 0 | 0.0982 | 2.758 | 4.1508 | 7.1163 | 0 | 2.0059
X | 1 | [10 empty] | 0.229 | 12.06 | 14.829 | 7.224% | 1.0712 | 13.7578 | 0 | 0 | 0 |  | 0.171 | 3.8 | 5.8677 | 5.6463 | 0 | 0 |  | 0.229 | 12.06 | 14.829 | 7.224% | 1.0712 | 13.7578 | 0 | 0 | 0 |  | 0.171 | 3.8 | 5.8677 | 5.6463 | 0 | 0 |  | 0.229 | 12.06 | 14.829 | 7.224% | 1.0712 | 13.7578 | 0 | 0 | 0 |  | 0.10222 | 3.8 | 5.036 | 4.846 | 0 | 0 | 0.0982 | 2.758 | 3.9454 | 7.1163 | 0 | 2.1103
| 2 | [10 empty] | 0.58333 | 8.5167 | 12.9865 | 12.87% | 1.6712 | 11.3153 | 0 | 35.2317 | 0 |  | 0.16667 | 3.8433 | 5.1204 | 4.9272 | 173.5935 | 8.366 |  | 0.97667 | 3.9833 | 11.467 | 14.57% | 1.6712 | 9.7959 | 0 | 35.2317 | 0 |  | 0.11667 | 2.9333 | 3.8273 | 3.6829 | 129.7537 | 11.1927 |  | 0.58333 | 8.5167 | 12.9865 | 12.87% | 1.6712 | 11.3153 | 0 | 35.2317 | 0 |  | 0.10222 | 3.8433 | 4.6266 | 4.452 | 156.8524 | 9.259 | 0.102 | 2.72 | 3.5016 | 7.1163 | 0 | 2.3778
| 3 | [10 empty] | 0.502 | 9.086 | 10.9852 | 20% | 2.1966 | 8.7886 | 0 | 47.8425 | 0 |  | 0.182 | 3.736 | 4.4246 | 4.2576 | 203.6945 | 13.1473 |  | 0.19 | 9.49 | 10.2088 | 21.52% | 2.1966 | 8.0122 | 0 | 47.8425 | 0 |  | 0.146 | 2.728 | 3.2804 | 3.1566 | 151.0188 | 17.7331 |  | 0.502 | 9.086 | 10.9852 | 20% | 2.1966 | 8.7886 | 0 | 47.8425 | 0 |  | 0.10222 | 3.736 | 4.1227 | 3.9672 | 189.7993 | 14.1098 | 0.1172 | 2.6136 | 3.057 | 7.1163 | 0 | 2.7236
| 4 | [10 empty] | 0.502 | 9.086 | 10.9894 | 19.98% | 2.1955 | 8.7939 | 0 | 47.8155 | 0 |  | 0.182 | 3.736 | 4.4261 | 4.2591 | 203.649 | 13.1353 |  | 0.19 | 9.49 | 10.2104 | 21.5% | 2.1955 | 8.0149 | 0 | 47.8155 | 0 |  | 0.146 | 2.728 | 3.2816 | 3.1578 | 150.9893 | 17.7164 |  | 0.502 | 9.086 | 10.9894 | 19.98% | 2.1955 | 8.7939 | 0 | 47.8155 | 0 |  | 0.10222 | 3.736 | 4.1236 | 3.968 | 189.731 | 14.0989 | 0.1172 | 2.6136 | 3.058 | 7.1163 | 0 | 2.7227
| 5 | [10 empty] | 0.502 | 9.086 | 11.8031 | 16.74% | 1.9759 | 9.8271 | 0 | 42.5463 | 0 |  | 0.182 | 3.736 | 4.7211 | 4.5429 | 193.2844 | 10.9575 |  | 0.19 | 9.49 | 10.5184 | 18.79% | 1.9759 | 8.5424 | 0 | 42.5463 | 0 |  | 0.146 | 2.728 | 3.5182 | 3.3855 | 144.0388 | 14.7038 |  | 0.502 | 9.086 | 11.8031 | 16.74% | 1.9759 | 9.8271 | 0 | 42.5463 | 0 |  | 0.10222 | 3.736 | 4.2893 | 4.1274 | 175.6063 | 12.0606 | 0.1172 | 2.6136 | 3.2479 | 7.1163 | 0 | 2.5635
| 6 | [10 empty] | 0.229 | 12.06 | 14.5408 | 8.539% | 1.2417 | 13.2992 | 0 | 24.9236 | 0 |  | 0.171 | 3.8 | 5.6525 | 5.4392 | 135.5646 | 5.3612 |  | 0.229 | 12.06 | 14.5408 | 8.539% | 1.2417 | 13.2992 | 0 | 24.9236 | 0 |  | 0.171 | 3.8 | 5.6525 | 5.4392 | 135.5646 | 5.3612 |  | 0.229 | 12.06 | 14.5408 | 8.539% | 1.2417 | 13.2992 | 0 | 24.9236 | 0 |  | 0.10222 | 3.8 | 4.9074 | 4.7222 | 117.6949 | 6.1752 | 0.0982 | 2.758 | 3.8218 | 7.1163 | 0 | 2.1785
| 7 | [10 empty] | 0.229 | 12.06 | 14.6525 | 8.023% | 1.1756 | 13.4768 | 0 | 23.3388 | 0 |  | 0.171 | 3.8 | 5.7359 | 5.5194 | 128.8166 | 4.9473 |  | 0.229 | 12.06 | 14.6525 | 8.023% | 1.1756 | 13.4768 | 0 | 23.3388 | 0 |  | 0.171 | 3.8 | 5.7359 | 5.5194 | 128.8166 | 4.9473 |  | 0.229 | 12.06 | 14.6525 | 8.023% | 1.1756 | 13.4768 | 0 | 23.3388 | 0 |  | 0.10222 | 3.8 | 4.9572 | 4.7702 | 111.3302 | 5.7244 | 0.0982 | 2.758 | 3.8697 | 7.1163 | 0 | 2.1516
| 8 | [10 empty] | 0.229 | 12.06 | 14.5752 | 8.38% | 1.2213 | 13.3538 | 0 | 24.436 | 0 |  | 0.171 | 3.8 | 5.6781 | 5.4639 | 133.5154 | 5.2326 |  | 0.229 | 12.06 | 14.5752 | 8.38% | 1.2213 | 13.3538 | 0 | 24.436 | 0 |  | 0.171 | 3.8 | 5.6781 | 5.4639 | 133.5154 | 5.2326 |  | 0.229 | 12.06 | 14.5752 | 8.38% | 1.2213 | 13.3538 | 0 | 24.436 | 0 |  | 0.10222 | 3.8 | 4.9227 | 4.737 | 115.7528 | 6.0355 | 0.0982 | 2.758 | 3.8366 | 7.1163 | 0 | 2.1702
| 9 | [10 empty] | 0.58333 | 8.5167 | 14.3306 | 9.484% | 1.3591 | 12.9715 | 0 | 27.7411 | 0 |  | 0.16667 | 3.8433 | 5.5044 | 5.2967 | 146.9371 | 6.1278 |  | 0.97667 | 3.9833 | 13.7174 | 9.908% | 1.3591 | 12.3584 | 0 | 27.7411 | 0 |  | 0.11667 | 2.9333 | 4.0961 | 3.9415 | 109.3426 | 8.2346 |  | 0.58333 | 8.5167 | 14.3306 | 9.484% | 1.3591 | 12.9715 | 0 | 27.7411 | 0 |  | 0.10222 | 3.8433 | 4.8621 | 4.6787 | 129.7914 | 6.9372 | 0.102 | 2.72 | 3.7366 | 7.1163 | 0 | 2.2282
| 10 | [10 empty] | 0.58333 | 8.5167 | 13.7448 | 10.88% | 1.4951 | 12.2497 | 0 | 31.0055 | 0 |  | 0.16667 | 3.8433 | 5.3371 | 5.1357 | 159.2347 | 7.0636 |  | 0.97667 | 3.9833 | 12.7367 | 11.74% | 1.4951 | 11.2416 | 0 | 31.0055 | 0 |  | 0.11667 | 2.9333 | 3.979 | 3.8288 | 118.7143 | 9.4746 |  | 0.58333 | 8.5167 | 13.7448 | 10.88% | 1.4951 | 12.2497 | 0 | 31.0055 | 0 |  | 0.10222 | 3.8433 | 4.7595 | 4.5799 | 142.0022 | 7.9208 | 0.102 | 2.72 | 3.6342 | 7.1163 | 0 | 2.291
| 11 | [10 empty] | 0.58333 | 8.5167 | 13.1809 | 12.34% | 1.626 | 11.5549 | 0 | 34.1481 | 0 |  | 0.16667 | 3.8433 | 5.176 | 4.9807 | 170.0798 | 8.0217 |  | 0.97667 | 3.9833 | 11.7926 | 13.79% | 1.626 | 10.1666 | 0 | 34.1481 | 0 |  | 0.11667 | 2.9333 | 3.8662 | 3.7203 | 127.0407 | 10.7393 |  | 0.58333 | 8.5167 | 13.1809 | 12.34% | 1.626 | 11.5549 | 0 | 34.1481 | 0 |  | 0.10222 | 3.8433 | 4.6607 | 4.4848 | 153.1477 | 8.9086 | 0.102 | 2.72 | 3.5356 | 7.1163 | 0 | 2.3549
| 12 | [10 empty] | 0.229 | 12.06 | 14.684 | 7.879% | 1.157 | 13.527 | 0 | 22.8918 | 0 |  | 0.171 | 3.8 | 5.7594 | 5.542 | 126.8674 | 4.8328 |  | 0.229 | 12.06 | 14.684 | 7.879% | 1.157 | 13.527 | 0 | 22.8918 | 0 |  | 0.171 | 3.8 | 5.7594 | 5.542 | 126.8674 | 4.8328 |  | 0.229 | 12.06 | 14.684 | 7.879% | 1.157 | 13.527 | 0 | 22.8918 | 0 |  | 0.10222 | 3.8 | 4.9713 | 4.7837 | 109.5076 | 5.5989 | 0.0982 | 2.758 | 3.8832 | 7.1163 | 0 | 2.1441
| 13 | [10 empty] | 0.229 | 12.06 | 15.0427 | 6.281% | 0.9448 | 14.0979 | 0 | 0 | 0 |  | 0.171 | 3.8 | 6.0273 | 5.7998 | 0 | 0 |  | 0.229 | 12.06 | 15.0427 | 6.281% | 0.9448 | 14.0979 | 0 | 0 | 0 |  | 0.171 | 3.8 | 6.0273 | 5.7998 | 0 | 0 |  | 0.229 | 12.06 | 15.0427 | 6.281% | 0.9448 | 14.0979 | 0 | 0 | 0 |  | 0.10222 | 3.8 | 5.1314 | 4.9378 | 0 | 0 | 0.0982 | 2.758 | 4.0371 | 7.1163 | 0 | 2.0624
| 14 | [10 empty] | 0.229 | 12.06 | 14.3548 | 9.417% | 1.3517 | 13.003 | 0 | 27.565 | 0 |  | 0.171 | 3.8 | 5.5136 | 5.3055 | 146.2462 | 6.0788 |  | 0.229 | 12.06 | 14.3548 | 9.417% | 1.3517 | 13.003 | 0 | 27.565 | 0 |  | 0.171 | 3.8 | 5.5136 | 5.3055 | 146.2462 | 6.0788 |  | 0.229 | 12.06 | 14.3548 | 9.417% | 1.3517 | 13.003 | 0 | 27.565 | 0 |  | 0.10222 | 3.8 | 4.8244 | 4.6423 | 127.965 | 6.9472 | 0.0982 | 2.758 | 3.742 | 7.1163 | 0 | 2.225
| 15 | [10 empty] | 0.229 | 12.06 | 14.8834 | 6.981% | 1.039 | 13.8443 | 0 | 0 | 0 |  | 0.171 | 3.8 | 5.9083 | 5.6853 | 0 | 0 |  | 0.229 | 12.06 | 14.8834 | 6.981% | 1.039 | 13.8443 | 0 | 0 | 0 |  | 0.171 | 3.8 | 5.9083 | 5.6853 | 0 | 0 |  | 0.229 | 12.06 | 14.8834 | 6.981% | 1.039 | 13.8443 | 0 | 0 | 0 |  | 0.10222 | 3.8 | 5.0603 | 4.8694 | 0 | 0 | 0.0982 | 2.758 | 3.9687 | 7.1163 | 0 | 2.0979
| 16 | [10 empty] | 0.229 | 12.06 | 14.5036 | 8.713% | 1.2637 | 13.2399 | 0 | 25.4519 | 0 |  | 0.171 | 3.8 | 5.6247 | 5.4125 | 137.7574 | 5.5019 |  | 0.229 | 12.06 | 14.5036 | 8.713% | 1.2637 | 13.2399 | 0 | 25.4519 | 0 |  | 0.171 | 3.8 | 5.6247 | 5.4125 | 137.7574 | 5.5019 |  | 0.229 | 12.06 | 14.5036 | 8.713% | 1.2637 | 13.2399 | 0 | 25.4519 | 0 |  | 0.10222 | 3.8 | 4.8908 | 4.7062 | 119.7827 | 6.3275 | 0.0982 | 2.758 | 3.8059 | 7.1163 | 0 | 2.1877
| 17 | [10 empty] | 0.58333 | 8.5167 | 14.1823 | 9.826% | 1.3935 | 12.7888 | 0 | 28.5674 | 0 |  | 0.16667 | 3.8433 | 5.4621 | 5.256 | 150.1491 | 6.3592 |  | 0.97667 | 3.9833 | 13.4692 | 10.35% | 1.3935 | 12.0757 | 0 | 28.5674 | 0 |  | 0.11667 | 2.9333 | 4.0665 | 3.913 | 111.7843 | 8.5417 |  | 0.58333 | 8.5167 | 14.1823 | 9.826% | 1.3935 | 12.7888 | 0 | 28.5674 | 0 |  | 0.10222 | 3.8433 | 4.8362 | 4.6537 | 132.9431 | 7.1822 | 0.102 | 2.72 | 3.7107 | 7.1163 | 0 | 2.2438
| 18 | [10 empty] | 0.58333 | 8.5167 | 12.9622 | 12.94% | 1.6768 | 11.2853 | 0 | 35.3672 | 0 |  | 0.16667 | 3.8433 | 5.1135 | 4.9205 | 174.0246 | 8.4096 |  | 0.97667 | 3.9833 | 11.4263 | 14.67% | 1.6768 | 9.7495 | 0 | 35.3672 | 0 |  | 0.11667 | 2.9333 | 3.8224 | 3.6782 | 130.0871 | 11.25 |  | 0.58333 | 8.5167 | 12.9622 | 12.94% | 1.6768 | 11.2853 | 0 | 35.3672 | 0 |  | 0.10222 | 3.8433 | 4.6224 | 4.4479 | 157.3105 | 9.3031 | 0.102 | 2.72 | 3.4973 | 7.1163 | 0 | 2.3807
| 19 | [10 empty] | 0.502 | 9.086 | 12.0499 | 15.85% | 1.9093 | 10.1405 | 0 | 40.9479 | 0 |  | 0.182 | 3.736 | 4.8106 | 4.629 | 189.549 | 10.3497 |  | 0.19 | 9.49 | 10.6118 | 17.99% | 1.9093 | 8.7024 | 0 | 40.9479 | 0 |  | 0.146 | 2.728 | 3.59 | 3.4545 | 141.456 | 13.8684 |  | 0.502 | 9.086 | 12.0499 | 15.85% | 1.9093 | 10.1405 | 0 | 40.9479 | 0 |  | 0.10222 | 3.736 | 4.3395 | 4.1758 | 170.9895 | 11.4731 | 0.1172 | 2.6136 | 3.3056 | 7.1163 | 0 | 2.5188
| 20 | [10 empty] | 0.502 | 9.086 | 10.0963 | 24.13% | 2.4365 | 7.6598 | 0 | 53.5994 | 0 |  | 0.182 | 3.736 | 4.1023 | 3.9475 | 211.582 | 15.8864 |  | 0.19 | 9.49 | 9.8724 | 24.68% | 2.4365 | 7.4359 | 0 | 53.5994 | 0 |  | 0.146 | 2.728 | 3.0218 | 2.9078 | 155.8559 | 21.5666 |  | 0.502 | 9.086 | 10.0963 | 24.13% | 2.4365 | 7.6598 | 0 | 53.5994 | 0 |  | 0.10222 | 3.736 | 3.9417 | 3.793 | 203.3012 | 16.5335 | 0.1172 | 2.6136 | 2.8495 | 7.1163 | 0 | 2.922
| 21 | [10 empty] | 0 | 10.09 | 10.09 | 26.52% | 2.6758 | 7.4142 | 0 | 59.3426 | 0 |  | 0.10222 | 3.8956 | 3.9207 | 3.7727 | 223.884 | 18.4033 |  | 0.038889 | 9.7922 | 9.8018 | 27.3% | 2.6758 | 7.126 | 0 | 59.3426 | 0 |  | 0.055556 | 2.9089 | 2.9225 | 2.8123 | 166.887 | 24.6886 |  | 0 | 10.09 | 10.09 | 26.52% | 2.6758 | 7.4142 | 0 | 59.3426 | 0 |  | 0.10222 | 3.8956 | 3.9207 | 3.7727 | 223.884 | 18.4033 | 0.049778 | 2.7484 | 2.7607 | 7.1163 | 0 | 3.0159
| 22 | [10 empty] | 0 | 10.09 | 10.09 | 28.12% | 2.8372 | 7.2528 | 0 | 63.2166 | 0 |  | 0.10222 | 3.8956 | 3.7989 | 3.6555 | 231.0895 | 20.2334 |  | 0.038889 | 9.7922 | 9.7554 | 29.08% | 2.8372 | 6.9182 | 0 | 63.2166 | 0 |  | 0.055556 | 2.9089 | 2.8563 | 2.7486 | 173.7545 | 26.9099 |  | 0 | 10.09 | 10.09 | 28.12% | 2.8372 | 7.2528 | 0 | 63.2166 | 0 |  | 0.10222 | 3.8956 | 3.7989 | 3.6555 | 231.0895 | 20.2334 | 0.049778 | 2.7484 | 2.7014 | 7.1163 | 0 | 3.0822
| 23 | [10 empty] | 0 | 10.09 | 10.09 | 28.07% | 2.8321 | 7.2579 | 0 | 63.0947 | 0 |  | 0.10222 | 3.8956 | 3.8027 | 3.6592 | 230.8766 | 20.174 |  | 0.038889 | 9.7922 | 9.7569 | 29.03% | 2.8321 | 6.9248 | 0 | 63.0947 | 0 |  | 0.055556 | 2.9089 | 2.8584 | 2.7506 | 173.5459 | 26.8385 |  | 0 | 10.09 | 10.09 | 28.07% | 2.8321 | 7.2579 | 0 | 63.0947 | 0 |  | 0.10222 | 3.8956 | 3.8027 | 3.6592 | 230.8766 | 20.174 | 0.049778 | 2.7484 | 2.7032 | 7.1163 | 0 | 3.08
| 24 | [10 empty] | 0 | 10.09 | 10.09 | 28.55% | 2.8807 | 7.2093 | 0 | 64.2596 | 0 |  | 0.10222 | 3.8956 | 3.7661 | 3.624 | 232.8742 | 20.7463 |  | 0.038889 | 9.7922 | 9.743 | 29.57% | 2.8807 | 6.8623 | 0 | 64.2596 | 0 |  | 0.055556 | 2.9089 | 2.8385 | 2.7314 | 175.5191 | 27.5257 |  | 0 | 10.09 | 10.09 | 28.55% | 2.8807 | 7.2093 | 0 | 64.2596 | 0 |  | 0.10222 | 3.8956 | 3.7661 | 3.624 | 232.8742 | 20.7463 | 0.049778 | 2.7484 | 2.6854 | 7.1163 | 0 | 3.1005
| 25 | [10 empty] | 0 | 10.09 | 10.09 | 31.78% | 3.2063 | 6.8837 | 0 | 72.0754 | 0 |  | 0.10222 | 3.8956 | 3.5203 | 3.3875 | 244.1533 | 24.8941 |  | 0.038889 | 9.7922 | 9.6495 | 33.23% | 3.2063 | 6.4431 | 0 | 72.0754 | 0 |  | 0.055556 | 2.9089 | 2.705 | 2.6029 | 187.6035 | 32.398 |  | 0 | 10.09 | 10.09 | 31.78% | 3.2063 | 6.8837 | 0 | 72.0754 | 0 |  | 0.10222 | 3.8956 | 3.5203 | 3.3875 | 244.1533 | 24.8941 | 0.049778 | 2.7484 | 2.5657 | 7.1163 | 0 | 3.2451
| 26 | [10 empty] | 0 | 10.09 | 10.09 | 34.29% | 3.4597 | 6.6303 | 0 | 78.1573 | 0 |  | 0.10222 | 3.8956 | 3.3291 | 3.2034 | 250.3728 | 28.5455 |  | 0.038889 | 9.7922 | 9.5767 | 36.13% | 3.4597 | 6.117 | 0 | 78.1573 | 0 |  | 0.055556 | 2.9089 | 2.601 | 2.5029 | 195.6172 | 36.5357 |  | 0 | 10.09 | 10.09 | 34.29% | 3.4597 | 6.6303 | 0 | 78.1573 | 0 |  | 0.10222 | 3.8956 | 3.3291 | 3.2034 | 250.3728 | 28.5455 | 0.049778 | 2.7484 | 2.4726 | 7.1163 | 0 | 3.3673
| 27 | [10 empty] | 0 | 10.09 | 10.09 | 34.44% | 3.475 | 6.615 | 0 | 78.523 | 0 |  | 0.10222 | 3.8956 | 3.3176 | 3.1924 | 250.6755 | 28.7785 |  | 0.038889 | 9.7922 | 9.5723 | 36.3% | 3.475 | 6.0974 | 0 | 78.523 | 0 |  | 0.055556 | 2.9089 | 2.5948 | 2.4969 | 196.0604 | 36.7951 |  | 0 | 10.09 | 10.09 | 34.44% | 3.475 | 6.615 | 0 | 78.523 | 0 |  | 0.10222 | 3.8956 | 3.3176 | 3.1924 | 250.6755 | 28.7785 | 0.049778 | 2.7484 | 2.467 | 7.1163 | 0 | 3.375
| 28 | [10 empty] | 0 | 10.09 | 10.09 | 31.25% | 3.1533 | 6.9367 | 0 | 70.8021 | 0 |  | 0.10222 | 3.8956 | 3.5604 | 3.426 | 242.5679 | 24.1794 |  | 0.038889 | 9.7922 | 9.6647 | 32.63% | 3.1533 | 6.5114 | 0 | 70.8021 | 0 |  | 0.055556 | 2.9089 | 2.7267 | 2.6238 | 185.7718 | 31.5717 |  | 0 | 10.09 | 10.09 | 31.25% | 3.1533 | 6.9367 | 0 | 70.8021 | 0 |  | 0.10222 | 3.8956 | 3.5604 | 3.426 | 242.5679 | 24.1794 | 0.049778 | 2.7484 | 2.5852 | 7.1163 | 0 | 3.2206
| 29 | [10 empty] | 0 | 10.09 | 10.09 | 31.5% | 3.1781 | 6.9119 | 0 | 71.3981 | 0 |  | 0.10222 | 3.8956 | 3.5416 | 3.408 | 243.3222 | 24.5119 |  | 0.038889 | 9.7922 | 9.6576 | 32.91% | 3.1781 | 6.4795 | 0 | 71.3981 | 0 |  | 0.055556 | 2.9089 | 2.7165 | 2.614 | 186.6358 | 31.9569 |  | 0 | 10.09 | 10.09 | 31.5% | 3.1781 | 6.9119 | 0 | 71.3981 | 0 |  | 0.10222 | 3.8956 | 3.5416 | 3.408 | 243.3222 | 24.5119 | 0.049778 | 2.7484 | 2.5761 | 7.1163 | 0 | 3.232
| 30 | [10 empty] | 0 | 10.09 | 10.09 | 34.08% | 3.4383 | 6.6517 | 0 | 77.6425 | 0 |  | 0.10222 | 3.8956 | 3.3453 | 3.219 | 249.9331 | 28.2203 |  | 0.038889 | 9.7922 | 9.5829 | 35.88% | 3.4383 | 6.1446 | 0 | 77.6425 | 0 |  | 0.055556 | 2.9089 | 2.6098 | 2.5113 | 194.9861 | 36.1728 |  | 0 | 10.09 | 10.09 | 34.08% | 3.4383 | 6.6517 | 0 | 77.6425 | 0 |  | 0.10222 | 3.8956 | 3.3453 | 3.219 | 249.9331 | 28.2203 | 0.049778 | 2.7484 | 2.4805 | 7.1163 | 0 | 3.3566
XI | 1 | [10 empty] | 0 | 10.09 | 10.09 | 31.39% | 3.1674 | 6.9226 | 0 | 71.1407 | 0 |  | 0.10222 | 3.8956 | 3.5497 | 3.4158 | 242.9991 | 24.3679 |  | 0.038889 | 9.7922 | 9.6606 | 32.79% | 3.1674 | 6.4933 | 0 | 71.1407 | 0 |  | 0.055556 | 2.9089 | 2.7209 | 2.6182 | 186.2642 | 31.7902 |  | 0 | 10.09 | 10.09 | 31.39% | 3.1674 | 6.9226 | 0 | 71.1407 | 0 |  | 0.10222 | 3.8956 | 3.5497 | 3.4158 | 242.9991 | 24.3679 | 0.049778 | 2.7484 | 2.58 | 7.1163 | 0 | 3.2271
| 2 | [10 empty] | 0.58333 | 8.5167 | 13.0497 | 12.69% | 1.6565 | 11.3932 | 0 | 34.8795 | 0 |  | 0.16667 | 3.8433 | 5.1385 | 4.9446 | 172.4643 | 8.2533 |  | 0.97667 | 3.9833 | 11.5728 | 14.31% | 1.6565 | 9.9164 | 0 | 34.8795 | 0 |  | 0.11667 | 2.9333 | 3.8399 | 3.695 | 128.8809 | 11.0443 |  | 0.58333 | 8.5167 | 13.0497 | 12.69% | 1.6565 | 11.3932 | 0 | 34.8795 | 0 |  | 0.10222 | 3.8433 | 4.6377 | 4.4627 | 155.6562 | 9.1445 | 0.102 | 2.72 | 3.5126 | 7.1163 | 0 | 2.3703
| 3 | [10 empty] | 0.502 | 9.086 | 11.3701 | 18.41% | 2.0928 | 9.2773 | 0 | 45.3502 | 0 |  | 0.182 | 3.736 | 4.5641 | 4.3919 | 199.1721 | 12.0813 |  | 0.19 | 9.49 | 10.3545 | 20.21% | 2.0928 | 8.2617 | 0 | 45.3502 | 0 |  | 0.146 | 2.728 | 3.3923 | 3.2643 | 148.0361 | 16.2546 |  | 0.502 | 9.086 | 11.3701 | 18.41% | 2.0928 | 9.2773 | 0 | 45.3502 | 0 |  | 0.10222 | 3.736 | 4.2011 | 4.0426 | 183.3317 | 13.1252 | 0.1172 | 2.6136 | 3.1469 | 7.1163 | 0 | 2.6458
| 4 | [10 empty] | 0 | 10.09 | 10.09 | 24.49% | 2.4709 | 7.6191 | 0 | 54.4256 | 0 |  | 0.10222 | 3.8956 | 4.0753 | 3.9215 | 213.4308 | 16.2381 |  | 0.038889 | 9.7922 | 9.8606 | 25.06% | 2.4709 | 7.3897 | 0 | 54.4256 | 0 |  | 0.055556 | 2.9089 | 3.0066 | 2.8931 | 157.4598 | 22.0102 |  | 0 | 10.09 | 10.09 | 24.49% | 2.4709 | 7.6191 | 0 | 54.4256 | 0 |  | 0.10222 | 3.8956 | 4.0753 | 3.9215 | 213.4308 | 16.2381 | 0.049778 | 2.7484 | 2.836 | 7.1163 | 0 | 2.9359
| 5 | [10 empty] | 0 | 10.09 | 10.09 | 26.7% | 2.6944 | 7.3956 | 0 | 59.7896 | 0 |  | 0.10222 | 3.8956 | 3.9066 | 3.7592 | 224.7618 | 18.6087 |  | 0.038889 | 9.7922 | 9.7964 | 27.5% | 2.6944 | 7.102 | 0 | 59.7896 | 0 |  | 0.055556 | 2.9089 | 2.9149 | 2.8049 | 167.7046 | 24.9398 |  | 0 | 10.09 | 10.09 | 26.7% | 2.6944 | 7.3956 | 0 | 59.7896 | 0 |  | 0.10222 | 3.8956 | 3.9066 | 3.7592 | 224.7618 | 18.6087 | 0.049778 | 2.7484 | 2.7538 | 7.1163 | 0 | 3.0234
| 6 | [10 empty] | 0.502 | 9.086 | 10.6087 | 21.66% | 2.2982 | 8.3105 | 0 | 50.2807 | 0 |  | 0.182 | 3.736 | 4.2881 | 4.1263 | 207.471 | 14.2571 |  | 0.19 | 9.49 | 10.0663 | 22.83% | 2.2982 | 7.7681 | 0 | 50.2807 | 0 |  | 0.146 | 2.728 | 3.1709 | 3.0512 | 153.4171 | 19.2804 |  | 0.502 | 9.086 | 10.6087 | 21.66% | 2.2982 | 8.3105 | 0 | 50.2807 | 0 |  | 0.10222 | 3.736 | 4.0461 | 3.8934 | 195.7626 | 15.1098 | 0.1172 | 2.6136 | 2.9691 | 7.1163 | 0 | 2.8042
| 7 | [10 empty] | 0.502 | 9.086 | 12.4578 | 14.44% | 1.7993 | 10.6585 | 0 | 38.3065 | 0 |  | 0.182 | 3.736 | 4.9584 | 4.7713 | 182.7729 | 9.3933 |  | 0.19 | 9.49 | 10.7662 | 16.71% | 1.7993 | 8.9669 | 0 | 38.3065 | 0 |  | 0.146 | 2.728 | 3.7086 | 3.5687 | 136.704 | 12.5589 |  | 0.502 | 9.086 | 12.4578 | 14.44% | 1.7993 | 10.6585 | 0 | 38.3065 | 0 |  | 0.10222 | 3.736 | 4.4226 | 4.2557 | 163.0213 | 10.5314 | 0.1172 | 2.6136 | 3.4008 | 7.1163 | 0 | 2.4483
| 8 | [10 empty] | 0.502 | 9.086 | 10.2155 | 23.54% | 2.4043 | 7.8112 | 0 | 52.8273 | 0 |  | 0.182 | 3.736 | 4.1455 | 3.9891 | 210.7315 | 15.4943 |  | 0.19 | 9.49 | 9.9175 | 24.24% | 2.4043 | 7.5132 | 0 | 52.8273 | 0 |  | 0.146 | 2.728 | 3.0565 | 2.9412 | 155.3735 | 21.0148 |  | 0.502 | 9.086 | 10.2155 | 23.54% | 2.4043 | 7.8112 | 0 | 52.8273 | 0 |  | 0.10222 | 3.736 | 3.966 | 3.8163 | 201.6068 | 16.1956 | 0.1172 | 2.6136 | 2.8773 | 7.1163 | 0 | 2.8937
| 9 | [10 empty] | 0.502 | 9.086 | 11.5312 | 17.77% | 2.0493 | 9.4818 | 0 | 44.3072 | 0 |  | 0.182 | 3.736 | 4.6225 | 4.4481 | 197.0809 | 11.6544 |  | 0.19 | 9.49 | 10.4155 | 19.68% | 2.0493 | 8.3661 | 0 | 44.3072 | 0 |  | 0.146 | 2.728 | 3.4391 | 3.3094 | 146.6285 | 15.6645 |  | 0.502 | 9.086 | 11.5312 | 17.77% | 2.0493 | 9.4818 | 0 | 44.3072 | 0 |  | 0.10222 | 3.736 | 4.2339 | 4.0741 | 180.5135 | 12.724 | 0.1172 | 2.6136 | 3.1845 | 7.1163 | 0 | 2.6146
| 10 | [10 empty] | 0.502 | 9.086 | 11.4851 | 17.95% | 2.0617 | 9.4234 | 0 | 44.6052 | 0 |  | 0.182 | 3.736 | 4.6058 | 4.432 | 197.6904 | 11.7753 |  | 0.19 | 9.49 | 10.398 | 19.83% | 2.0617 | 8.3363 | 0 | 44.6052 | 0 |  | 0.146 | 2.728 | 3.4258 | 3.2965 | 147.0403 | 15.8314 |  | 0.502 | 9.086 | 11.4851 | 17.95% | 2.0617 | 9.4234 | 0 | 44.6052 | 0 |  | 0.10222 | 3.736 | 4.2245 | 4.0651 | 181.3254 | 12.838 | 0.1172 | 2.6136 | 3.1737 | 7.1163 | 0 | 2.6234
| 11 | [10 empty] | 0.502 | 9.086 | 11.2969 | 18.7% | 2.1125 | 9.1844 | 0 | 45.8243 | 0 |  | 0.182 | 3.736 | 4.5376 | 4.3663 | 200.0839 | 12.2791 |  | 0.19 | 9.49 | 10.3268 | 20.46% | 2.1125 | 8.2143 | 0 | 45.8243 | 0 |  | 0.146 | 2.728 | 3.371 | 3.2438 | 148.6448 | 16.5283 |  | 0.502 | 9.086 | 11.2969 | 18.7% | 2.1125 | 9.1844 | 0 | 45.8243 | 0 |  | 0.10222 | 3.736 | 4.1862 | 4.0282 | 184.5909 | 13.3097 | 0.1172 | 2.6136 | 3.1298 | 7.1163 | 0 | 2.6603
| 12 | [10 empty] | 0 | 10.09 | 10.09 | 24.41% | 2.463 | 7.627 | 0 | 54.236 | 0 |  | 0.10222 | 3.8956 | 4.0813 | 3.9272 | 212.9983 | 16.1579 |  | 0.038889 | 9.7922 | 9.8629 | 24.97% | 2.463 | 7.3999 | 0 | 54.236 | 0 |  | 0.055556 | 2.9089 | 3.0098 | 2.8962 | 157.0803 | 21.9099 |  | 0 | 10.09 | 10.09 | 24.41% | 2.463 | 7.627 | 0 | 54.236 | 0 |  | 0.10222 | 3.8956 | 4.0813 | 3.9272 | 212.9983 | 16.1579 | 0.049778 | 2.7484 | 2.8389 | 7.1163 | 0 | 2.9329
| 13 | [10 empty] | 0 | 10.09 | 10.09 | 32.88% | 3.3175 | 6.7725 | 0 | 74.7438 | 0 |  | 0.10222 | 3.8956 | 3.4364 | 3.3067 | 247.1577 | 26.4461 |  | 0.038889 | 9.7922 | 9.6175 | 34.49% | 3.3175 | 6.3 | 0 | 74.7438 | 0 |  | 0.055556 | 2.9089 | 2.6594 | 2.559 | 191.2694 | 34.1736 |  | 0 | 10.09 | 10.09 | 32.88% | 3.3175 | 6.7725 | 0 | 74.7438 | 0 |  | 0.10222 | 3.8956 | 3.4364 | 3.3067 | 247.1577 | 26.4461 | 0.049778 | 2.7484 | 2.5249 | 7.1163 | 0 | 3.2976
| 14 | [10 empty] | 0 | 10.09 | 10.09 | 35.12% | 3.5438 | 6.5462 | 0 | 80.1755 | 0 |  | 0.10222 | 3.8956 | 3.2656 | 3.1424 | 251.9421 | 29.8517 |  | 0.038889 | 9.7922 | 9.5526 | 37.1% | 3.5438 | 6.0087 | 0 | 80.1755 | 0 |  | 0.055556 | 2.9089 | 2.5665 | 2.4697 | 198.0078 | 37.9828 |  | 0 | 10.09 | 10.09 | 35.12% | 3.5438 | 6.5462 | 0 | 80.1755 | 0 |  | 0.10222 | 3.8956 | 3.2656 | 3.1424 | 251.9421 | 29.8517 | 0.049778 | 2.7484 | 2.4417 | 7.1163 | 0 | 3.41
| 15 | [10 empty] | 0 | 10.09 | 10.09 | 30.87% | 3.1149 | 6.9751 | 0 | 69.881 | 0 |  | 0.10222 | 3.8956 | 3.5893 | 3.4539 | 241.3598 | 23.6722 |  | 0.038889 | 9.7922 | 9.6757 | 32.19% | 3.1149 | 6.5608 | 0 | 69.881 | 0 |  | 0.055556 | 2.9089 | 2.7425 | 2.639 | 184.4135 | 30.9821 |  | 0 | 10.09 | 10.09 | 30.87% | 3.1149 | 6.9751 | 0 | 69.881 | 0 |  | 0.10222 | 3.8956 | 3.5893 | 3.4539 | 241.3598 | 23.6722 | 0.049778 | 2.7484 | 2.5993 | 7.1163 | 0 | 3.2032
| 16 | [10 empty] | 0.502 | 9.086 | 11.5688 | 17.63% | 2.0392 | 9.5297 | 0 | 44.0634 | 0 |  | 0.182 | 3.736 | 4.6361 | 4.4612 | 196.5752 | 11.5561 |  | 0.19 | 9.49 | 10.4297 | 19.55% | 2.0392 | 8.3906 | 0 | 44.0634 | 0 |  | 0.146 | 2.728 | 3.4501 | 3.3199 | 146.2859 | 15.5288 |  | 0.502 | 9.086 | 11.5688 | 17.63% | 2.0392 | 9.5297 | 0 | 44.0634 | 0 |  | 0.10222 | 3.736 | 4.2416 | 4.0815 | 179.8453 | 12.6311 | 0.1172 | 2.6136 | 3.1933 | 7.1163 | 0 | 2.6074
| 17 | [10 empty] | 0.502 | 9.086 | 11.276 | 18.78% | 2.1182 | 9.1578 | 0 | 45.9597 | 0 |  | 0.182 | 3.736 | 4.53 | 4.359 | 200.3399 | 12.336 |  | 0.19 | 9.49 | 10.3189 | 20.53% | 2.1182 | 8.2007 | 0 | 45.9597 | 0 |  | 0.146 | 2.728 | 3.3649 | 3.2379 | 148.8151 | 16.6071 |  | 0.502 | 9.086 | 11.276 | 18.78% | 2.1182 | 9.1578 | 0 | 45.9597 | 0 |  | 0.10222 | 3.736 | 4.1819 | 4.0241 | 184.9482 | 13.3626 | 0.1172 | 2.6136 | 3.1249 | 7.1163 | 0 | 2.6644
| 18 | [10 empty] | 0.502 | 9.086 | 10.2552 | 23.34% | 2.3936 | 7.8616 | 0 | 52.5699 | 0 |  | 0.182 | 3.736 | 4.1599 | 4.0029 | 210.4337 | 15.3654 |  | 0.19 | 9.49 | 9.9325 | 24.1% | 2.3936 | 7.5389 | 0 | 52.5699 | 0 |  | 0.146 | 2.728 | 3.0681 | 2.9523 | 155.2012 | 20.8336 |  | 0.502 | 9.086 | 10.2552 | 23.34% | 2.3936 | 7.8616 | 0 | 52.5699 | 0 |  | 0.10222 | 3.736 | 3.9741 | 3.8241 | 201.034 | 16.0839 | 0.1172 | 2.6136 | 2.8866 | 7.1163 | 0 | 2.8844
| 19 | [10 empty] | 0 | 10.09 | 10.09 | 25.85% | 2.6081 | 7.4819 | 0 | 57.7172 | 0 |  | 0.10222 | 3.8956 | 3.9718 | 3.8219 | 220.5903 | 17.6689 |  | 0.038889 | 9.7922 | 9.8212 | 26.56% | 2.6081 | 7.2132 | 0 | 57.7172 | 0 |  | 0.055556 | 2.9089 | 2.9503 | 2.839 | 163.8586 | 23.7863 |  | 0 | 10.09 | 10.09 | 25.85% | 2.6081 | 7.4819 | 0 | 57.7172 | 0 |  | 0.10222 | 3.8956 | 3.9718 | 3.8219 | 220.5903 | 17.6689 | 0.049778 | 2.7484 | 2.7856 | 7.1163 | 0 | 2.989
| 20 | [10 empty] | 0 | 10.09 | 10.09 | 28.34% | 2.8598 | 7.2302 | 0 | 63.7585 | 0 |  | 0.10222 | 3.8956 | 3.7818 | 3.6391 | 232.0248 | 20.4987 |  | 0.038889 | 9.7922 | 9.749 | 29.33% | 2.8598 | 6.8892 | 0 | 63.7585 | 0 |  | 0.055556 | 2.9089 | 2.8471 | 2.7396 | 174.6756 | 27.2288 |  | 0 | 10.09 | 10.09 | 28.34% | 2.8598 | 7.2302 | 0 | 63.7585 | 0 |  | 0.10222 | 3.8956 | 3.7818 | 3.6391 | 232.0248 | 20.4987 | 0.049778 | 2.7484 | 2.6931 | 7.1163 | 0 | 3.0917
| 21 | [10 empty] | 0 | 10.09 | 10.09 | 27.81% | 2.8062 | 7.2838 | 0 | 62.4716 | 0 |  | 0.10222 | 3.8956 | 3.8223 | 3.6781 | 229.7743 | 19.8724 |  | 0.038889 | 9.7922 | 9.7644 | 28.74% | 2.8062 | 6.9582 | 0 | 62.4716 | 0 |  | 0.055556 | 2.9089 | 2.8691 | 2.7608 | 172.4721 | 26.4748 |  | 0 | 10.09 | 10.09 | 27.81% | 2.8062 | 7.2838 | 0 | 62.4716 | 0 |  | 0.10222 | 3.8956 | 3.8223 | 3.6781 | 229.7743 | 19.8724 | 0.049778 | 2.7484 | 2.7128 | 7.1163 | 0 | 3.0692
| 22 | [10 empty] | 0.502 | 9.086 | 12.144 | 15.51% | 1.8839 | 10.2601 | 0 | 40.3384 | 0 |  | 0.182 | 3.736 | 4.8447 | 4.6619 | 188.052 | 10.1238 |  | 0.19 | 9.49 | 10.6474 | 17.69% | 1.8839 | 8.7635 | 0 | 40.3384 | 0 |  | 0.146 | 2.728 | 3.6174 | 3.4809 | 140.4129 | 13.5586 |  | 0.502 | 9.086 | 12.144 | 15.51% | 1.8839 | 10.2601 | 0 | 40.3384 | 0 |  | 0.10222 | 3.736 | 4.3587 | 4.1942 | 169.1881 | 11.2526 | 0.1172 | 2.6136 | 3.3275 | 7.1163 | 0 | 2.5022
| 23 | [10 empty] | 0 | 10.09 | 10.09 | 24.51% | 2.4732 | 7.6168 | 0 | 54.4798 | 0 |  | 0.10222 | 3.8956 | 4.0736 | 3.9199 | 213.5539 | 16.2611 |  | 0.038889 | 9.7922 | 9.86 | 25.08% | 2.4732 | 7.3868 | 0 | 54.4798 | 0 |  | 0.055556 | 2.9089 | 3.0056 | 2.8922 | 157.568 | 22.0389 |  | 0 | 10.09 | 10.09 | 24.51% | 2.4732 | 7.6168 | 0 | 54.4798 | 0 |  | 0.10222 | 3.8956 | 4.0736 | 3.9199 | 213.5539 | 16.2611 | 0.049778 | 2.7484 | 2.8351 | 7.1163 | 0 | 2.9367
| 24 | [10 empty] | 0 | 10.09 | 10.09 | 25.96% | 2.6194 | 7.4706 | 0 | 57.9881 | 0 |  | 0.10222 | 3.8956 | 3.9633 | 3.8137 | 221.1503 | 17.79 |  | 0.038889 | 9.7922 | 9.818 | 26.68% | 2.6194 | 7.1986 | 0 | 57.9881 | 0 |  | 0.055556 | 2.9089 | 2.9457 | 2.8345 | 164.3693 | 23.9355 |  | 0 | 10.09 | 10.09 | 25.96% | 2.6194 | 7.4706 | 0 | 57.9881 | 0 |  | 0.10222 | 3.8956 | 3.9633 | 3.8137 | 221.1503 | 17.79 | 0.049778 | 2.7484 | 2.7814 | 7.1163 | 0 | 2.9934
| 25 | [10 empty] | 0.502 | 9.086 | 10.7823 | 20.88% | 2.2514 | 8.531 | 0 | 49.1565 | 0 |  | 0.182 | 3.736 | 4.351 | 4.1868 | 205.8092 | 13.7367 |  | 0.19 | 9.49 | 10.132 | 22.22% | 2.2514 | 7.8807 | 0 | 49.1565 | 0 |  | 0.146 | 2.728 | 3.2214 | 3.0998 | 152.3751 | 18.5538 |  | 0.502 | 9.086 | 10.7823 | 20.88% | 2.2514 | 8.531 | 0 | 49.1565 | 0 |  | 0.10222 | 3.736 | 4.0814 | 3.9274 | 193.0575 | 14.644 | 0.1172 | 2.6136 | 3.0096 | 7.1163 | 0 | 2.7665
| 26 | [10 empty] | 0 | 10.09 | 10.09 | 26.23% | 2.647 | 7.443 | 0 | 58.6518 | 0 |  | 0.10222 | 3.8956 | 3.9424 | 3.7936 | 222.5037 | 18.0889 |  | 0.038889 | 9.7922 | 9.81 | 26.98% | 2.647 | 7.163 | 0 | 58.6518 | 0 |  | 0.055556 | 2.9089 | 2.9344 | 2.8236 | 165.6105 | 24.3031 |  | 0 | 10.09 | 10.09 | 26.23% | 2.647 | 7.443 | 0 | 58.6518 | 0 |  | 0.10222 | 3.8956 | 3.9424 | 3.7936 | 222.5037 | 18.0889 | 0.049778 | 2.7484 | 2.7713 | 7.1163 | 0 | 3.0044
| 27 | [10 empty] | 0 | 10.09 | 10.09 | 30.99% | 3.1273 | 6.9627 | 0 | 70.179 | 0 |  | 0.10222 | 3.8956 | 3.5799 | 3.4449 | 241.7563 | 23.8354 |  | 0.038889 | 9.7922 | 9.6722 | 32.33% | 3.1273 | 6.5448 | 0 | 70.179 | 0 |  | 0.055556 | 2.9089 | 2.7374 | 2.6341 | 184.856 | 31.1721 |  | 0 | 10.09 | 10.09 | 30.99% | 3.1273 | 6.9627 | 0 | 70.179 | 0 |  | 0.10222 | 3.8956 | 3.5799 | 3.4449 | 241.7563 | 23.8354 | 0.049778 | 2.7484 | 2.5948 | 7.1163 | 0 | 3.2088
| 28 | [10 empty] | 0 | 10.09 | 10.09 | 31.2% | 3.1476 | 6.9424 | 0 | 70.6666 | 0 |  | 0.10222 | 3.8956 | 3.5646 | 3.4301 | 242.3935 | 24.1043 |  | 0.038889 | 9.7922 | 9.6663 | 32.56% | 3.1476 | 6.5187 | 0 | 70.6666 | 0 |  | 0.055556 | 2.9089 | 2.729 | 2.626 | 185.5738 | 31.4846 |  | 0 | 10.09 | 10.09 | 31.2% | 3.1476 | 6.9424 | 0 | 70.6666 | 0 |  | 0.10222 | 3.8956 | 3.5646 | 3.4301 | 242.3935 | 24.1043 | 0.049778 | 2.7484 | 2.5873 | 7.1163 | 0 | 3.2181
| 29 | [10 empty] | 0 | 10.09 | 10.09 | 25.37% | 2.5595 | 7.5305 | 0 | 56.5523 | 0 |  | 0.10222 | 3.8956 | 4.0084 | 3.8572 | 218.1314 | 17.1541 |  | 0.038889 | 9.7922 | 9.8352 | 26.02% | 2.5595 | 7.2756 | 0 | 56.5523 | 0 |  | 0.055556 | 2.9089 | 2.9702 | 2.8581 | 161.6347 | 23.15 |  | 0 | 10.09 | 10.09 | 25.37% | 2.5595 | 7.5305 | 0 | 56.5523 | 0 |  | 0.10222 | 3.8956 | 4.0084 | 3.8572 | 218.1314 | 17.1541 | 0.049778 | 2.7484 | 2.8034 | 7.1163 | 0 | 2.97
| 30 | [10 empty] | 0 | 10.09 | 10.09 | 25.63% | 2.5861 | 7.5039 | 0 | 57.1889 | 0 |  | 0.10222 | 3.8956 | 3.9884 | 3.8379 | 219.4854 | 17.4343 |  | 0.038889 | 9.7922 | 9.8275 | 26.31% | 2.5861 | 7.2415 | 0 | 57.1889 | 0 |  | 0.055556 | 2.9089 | 2.9594 | 2.8477 | 162.8556 | 23.4967 |  | 0 | 10.09 | 10.09 | 25.63% | 2.5861 | 7.5039 | 0 | 57.1889 | 0 |  | 0.10222 | 3.8956 | 3.9884 | 3.8379 | 219.4854 | 17.4343 | 0.049778 | 2.7484 | 2.7937 | 7.1163 | 0 | 2.9803
| 31 | [10 empty] | 0 | 10.09 | 10.09 | 29.67% | 2.9941 | 7.0959 | 0 | 66.9823 | 0 |  | 0.10222 | 3.8956 | 3.6805 | 3.5416 | 237.2229 | 22.1283 |  | 0.038889 | 9.7922 | 9.7104 | 30.83% | 2.9941 | 6.7163 | 0 | 66.9823 | 0 |  | 0.055556 | 2.9089 | 2.792 | 2.6866 | 179.9568 | 29.1701 |  | 0 | 10.09 | 10.09 | 29.67% | 2.9941 | 7.0959 | 0 | 66.9823 | 0 |  | 0.10222 | 3.8956 | 3.6805 | 3.5416 | 237.2229 | 22.1283 | 0.049778 | 2.7484 | 2.6437 | 7.1163 | 0 | 3.1494
XII | 1 | [10 empty] | 0 | 10.09 | 10.09 | 34.56% | 3.4868 | 6.6032 | 0 | 78.8075 | 0 |  | 0.10222 | 3.8956 | 3.3086 | 3.1838 | 250.9053 | 28.9608 |  | 0.038889 | 9.7922 | 9.5689 | 36.44% | 3.4868 | 6.0821 | 0 | 78.8075 | 0 |  | 0.055556 | 2.9089 | 2.5899 | 2.4922 | 196.402 | 36.9977 |  | 0 | 10.09 | 10.09 | 34.56% | 3.4868 | 6.6032 | 0 | 78.8075 | 0 |  | 0.10222 | 3.8956 | 3.3086 | 3.1838 | 250.9053 | 28.9608 | 0.049778 | 2.7484 | 2.4626 | 7.1163 | 0 | 3.3809
| 2 | [10 empty] | 0.31 | 12.26 | 9.8446 | 38.24% | 3.7645 | 6.0801 | 0 | 85.4718 | 0 |  | 0.08625 | 3.7838 | 3.1117 | 2.9943 | 255.9279 | 33.3975 |  | 0.22 | 11.62 | 9.9058 | 38% | 3.7645 | 6.1413 | 0 | 85.4718 | 0 |  | 0.0495 | 2.7465 | 2.3608 | 2.2717 | 194.1685 | 44.0203 |  | 0.1825 | 10.7975 | 9.3755 | 40.15% | 3.7645 | 5.611 | 0 | 85.4718 | 0 |  | 0.10222 | 2.8525 | 2.056 | 2.056 | 175.7316 | 48.6387 | 0.0495 | 2.7465 | 2.3608 | 7.1163 | 0 | 3.5268
| 3 | [10 empty] | 0 | 10.09 | 10.09 | 34.68% | 3.4992 | 6.5908 | 0 | 79.1055 | 0 |  | 0.10222 | 3.8956 | 3.2993 | 3.1748 | 251.1407 | 29.1529 |  | 0.038889 | 9.7922 | 9.5654 | 36.58% | 3.4992 | 6.0661 | 0 | 79.1055 | 0 |  | 0.055556 | 2.9089 | 2.5848 | 2.4873 | 196.757 | 37.2108 |  | 0 | 10.09 | 10.09 | 34.68% | 3.4992 | 6.5908 | 0 | 79.1055 | 0 |  | 0.10222 | 3.8956 | 3.2993 | 3.1748 | 251.1407 | 29.1529 | 0.049778 | 2.7484 | 2.4581 | 7.1163 | 0 | 3.3872
| 4 | [10 empty] | 0 | 10.09 | 10.09 | 29.5% | 2.976 | 7.114 | 0 | 66.5488 | 0 |  | 0.10222 | 3.8956 | 3.6941 | 3.5547 | 236.5606 | 21.904 |  | 0.038889 | 9.7922 | 9.7156 | 30.63% | 2.976 | 6.7395 | 0 | 66.5488 | 0 |  | 0.055556 | 2.9089 | 2.7994 | 2.6938 | 179.2666 | 28.9046 |  | 0 | 10.09 | 10.09 | 29.5% | 2.976 | 7.114 | 0 | 66.5488 | 0 |  | 0.10222 | 3.8956 | 3.6941 | 3.5547 | 236.5606 | 21.904 | 0.049778 | 2.7484 | 2.6503 | 7.1163 | 0 | 3.1415
| 5 | [10 empty] | 0 | 10.09 | 10.09 | 32.58% | 3.287 | 6.803 | 0 | 74.0124 | 0 |  | 0.10222 | 3.8956 | 3.4594 | 3.3289 | 246.3771 | 26.0132 |  | 0.038889 | 9.7922 | 9.6263 | 34.15% | 3.287 | 6.3393 | 0 | 74.0124 | 0 |  | 0.055556 | 2.9089 | 2.6719 | 2.571 | 190.2878 | 33.6809 |  | 0 | 10.09 | 10.09 | 32.58% | 3.287 | 6.803 | 0 | 74.0124 | 0 |  | 0.10222 | 3.8956 | 3.4594 | 3.3289 | 246.3771 | 26.0132 | 0.049778 | 2.7484 | 2.5361 | 7.1163 | 0 | 3.2831
| 6 | [10 empty] | 0 | 10.09 | 10.09 | 32.34% | 3.2628 | 6.8272 | 0 | 73.4299 | 0 |  | 0.10222 | 3.8956 | 3.4777 | 3.3465 | 245.7323 | 25.6726 |  | 0.038889 | 9.7922 | 9.6333 | 33.87% | 3.2628 | 6.3705 | 0 | 73.4299 | 0 |  | 0.055556 | 2.9089 | 2.6818 | 2.5806 | 189.4936 | 33.2918 |  | 0 | 10.09 | 10.09 | 32.34% | 3.2628 | 6.8272 | 0 | 73.4299 | 0 |  | 0.10222 | 3.8956 | 3.4777 | 3.3465 | 245.7323 | 25.6726 | 0.049778 | 2.7484 | 2.545 | 7.1163 | 0 | 3.2716
| 7 | [10 empty] | 0.31 | 12.26 | 9.8588 | 38.12% | 3.7583 | 6.1005 | 0 | 85.3228 | 0 |  | 0.08625 | 3.7838 | 3.1157 | 2.9981 | 255.8063 | 33.297 |  | 0.22 | 11.62 | 9.9159 | 37.9% | 3.7583 | 6.1576 | 0 | 85.3228 | 0 |  | 0.0495 | 2.7465 | 2.3631 | 2.2739 | 194.0163 | 43.9014 |  | 0.1825 | 10.7975 | 9.3839 | 40.05% | 3.7583 | 5.6256 | 0 | 85.3228 | 0 |  | 0.10222 | 2.8525 | 2.0607 | 2.0607 | 175.825 | 48.4435 | 0.0495 | 2.7465 | 2.3631 | 7.1163 | 0 | 3.5234
| 8 | [10 empty] | 0 | 10.09 | 10.09 | 32.83% | 3.3124 | 6.7776 | 0 | 74.6219 | 0 |  | 0.10222 | 3.8956 | 3.4402 | 3.3104 | 247.0299 | 26.3736 |  | 0.038889 | 9.7922 | 9.619 | 34.44% | 3.3124 | 6.3066 | 0 | 74.6219 | 0 |  | 0.055556 | 2.9089 | 2.6614 | 2.561 | 191.107 | 34.0912 |  | 0 | 10.09 | 10.09 | 32.83% | 3.3124 | 6.7776 | 0 | 74.6219 | 0 |  | 0.10222 | 3.8956 | 3.4402 | 3.3104 | 247.0299 | 26.3736 | 0.049778 | 2.7484 | 2.5267 | 7.1163 | 0 | 3.2952
| 9 | [10 empty] | 0 | 10.09 | 10.09 | 31.39% | 3.1668 | 6.9232 | 0 | 71.1272 | 0 |  | 0.10222 | 3.8956 | 3.5501 | 3.4162 | 242.982 | 24.3603 |  | 0.038889 | 9.7922 | 9.6608 | 32.78% | 3.1668 | 6.494 | 0 | 71.1272 | 0 |  | 0.055556 | 2.9089 | 2.7212 | 2.6185 | 186.2445 | 31.7814 |  | 0 | 10.09 | 10.09 | 31.39% | 3.1668 | 6.9232 | 0 | 71.1272 | 0 |  | 0.10222 | 3.8956 | 3.5501 | 3.4162 | 242.982 | 24.3603 | 0.049778 | 2.7484 | 2.5802 | 7.1163 | 0 | 3.2269
| 10 | [10 empty] | 0.502 | 9.086 | 11.5458 | 17.72% | 2.0454 | 9.5004 | 0 | 44.2124 | 0 |  | 0.182 | 3.736 | 4.6278 | 4.4532 | 196.885 | 11.6161 |  | 0.19 | 9.49 | 10.421 | 19.63% | 2.0454 | 8.3756 | 0 | 44.2124 | 0 |  | 0.146 | 2.728 | 3.4434 | 3.3135 | 146.4959 | 15.6116 |  | 0.502 | 9.086 | 11.5458 | 17.72% | 2.0454 | 9.5004 | 0 | 44.2124 | 0 |  | 0.10222 | 3.736 | 4.2369 | 4.077 | 180.2541 | 12.6879 | 0.1172 | 2.6136 | 3.1879 | 7.1163 | 0 | 2.6118
| 11 | [10 empty] | 0.502 | 9.086 | 11.1609 | 19.26% | 2.1492 | 9.0117 | 0 | 46.7047 | 0 |  | 0.182 | 3.736 | 4.4883 | 4.3189 | 201.713 | 12.6524 |  | 0.19 | 9.49 | 10.2753 | 20.92% | 2.1492 | 8.1261 | 0 | 46.7047 | 0 |  | 0.146 | 2.728 | 3.3315 | 3.2058 | 149.7237 | 17.0458 |  | 0.502 | 9.086 | 11.1609 | 19.26% | 2.1492 | 9.0117 | 0 | 46.7047 | 0 |  | 0.10222 | 3.736 | 4.1585 | 4.0016 | 186.8933 | 13.6557 | 0.1172 | 2.6136 | 3.098 | 7.1163 | 0 | 2.6875
| 12 | [10 empty] | 0 | 10.09 | 10.09 | 26.65% | 2.6893 | 7.4007 | 0 | 59.6677 | 0 |  | 0.10222 | 3.8956 | 3.9105 | 3.7629 | 224.5236 | 18.5525 |  | 0.038889 | 9.7922 | 9.7979 | 27.45% | 2.6893 | 7.1086 | 0 | 59.6677 | 0 |  | 0.055556 | 2.9089 | 2.917 | 2.8069 | 167.4823 | 24.8712 |  | 0 | 10.09 | 10.09 | 26.65% | 2.6893 | 7.4007 | 0 | 59.6677 | 0 |  | 0.10222 | 3.8956 | 3.9105 | 3.7629 | 224.5236 | 18.5525 | 0.049778 | 2.7484 | 2.7557 | 7.1163 | 0 | 3.0214
| 13 | [10 empty] | 0 | 10.09 | 10.09 | 29.81% | 3.0082 | 7.0818 | 0 | 67.3209 | 0 |  | 0.10222 | 3.8956 | 3.6698 | 3.5313 | 237.7324 | 22.3048 |  | 0.038889 | 9.7922 | 9.7063 | 30.99% | 3.0082 | 6.6981 | 0 | 67.3209 | 0 |  | 0.055556 | 2.9089 | 2.7862 | 2.6811 | 180.4917 | 29.3784 |  | 0 | 10.09 | 10.09 | 29.81% | 3.0082 | 7.0818 | 0 | 67.3209 | 0 |  | 0.10222 | 3.8956 | 3.6698 | 3.5313 | 237.7324 | 22.3048 | 0.049778 | 2.7484 | 2.6385 | 7.1163 | 0 | 3.1556
| 14 | [10 empty] | 0 | 10.09 | 10.09 | 30.67% | 3.0946 | 6.9954 | 0 | 69.3934 | 0 |  | 0.10222 | 3.8956 | 3.6046 | 3.4686 | 240.6995 | 23.407 |  | 0.038889 | 9.7922 | 9.6816 | 31.96% | 3.0946 | 6.587 | 0 | 69.3934 | 0 |  | 0.055556 | 2.9089 | 2.7508 | 2.647 | 183.6831 | 30.6727 |  | 0 | 10.09 | 10.09 | 30.67% | 3.0946 | 6.9954 | 0 | 69.3934 | 0 |  | 0.10222 | 3.8956 | 3.6046 | 3.4686 | 240.6995 | 23.407 | 0.049778 | 2.7484 | 2.6068 | 7.1163 | 0 | 3.194
| 15 | [10 empty] | 0 | 10.09 | 10.09 | 31.49% | 3.177 | 6.913 | 0 | 71.371 | 0 |  | 0.10222 | 3.8956 | 3.5425 | 3.4088 | 243.2884 | 24.4967 |  | 0.038889 | 9.7922 | 9.6579 | 32.9% | 3.177 | 6.4809 | 0 | 71.371 | 0 |  | 0.055556 | 2.9089 | 2.717 | 2.6145 | 186.5968 | 31.9393 |  | 0 | 10.09 | 10.09 | 31.49% | 3.177 | 6.913 | 0 | 71.371 | 0 |  | 0.10222 | 3.8956 | 3.5425 | 3.4088 | 243.2884 | 24.4967 | 0.049778 | 2.7484 | 2.5765 | 7.1163 | 0 | 3.2315
| 16 | [10 empty] | 0 | 10.09 | 10.09 | 32.14% | 3.243 | 6.847 | 0 | 72.9558 | 0 |  | 0.10222 | 3.8956 | 3.4926 | 3.3608 | 245.1923 | 25.398 |  | 0.038889 | 9.7922 | 9.6389 | 33.64% | 3.243 | 6.3959 | 0 | 72.9558 | 0 |  | 0.055556 | 2.9089 | 2.6899 | 2.5884 | 188.8389 | 32.9772 |  | 0 | 10.09 | 10.09 | 32.14% | 3.243 | 6.847 | 0 | 72.9558 | 0 |  | 0.10222 | 3.8956 | 3.4926 | 3.3608 | 245.1923 | 25.398 | 0.049778 | 2.7484 | 2.5522 | 7.1163 | 0 | 3.2623
| 17 | [10 empty] | 0 | 10.09 | 10.09 | 33.42% | 3.3717 | 6.7183 | 0 | 76.0442 | 0 |  | 0.10222 | 3.8956 | 3.3955 | 3.2674 | 248.4657 | 27.2302 |  | 0.038889 | 9.7922 | 9.602 | 35.11% | 3.3717 | 6.2303 | 0 | 76.0442 | 0 |  | 0.055556 | 2.9089 | 2.6371 | 2.5376 | 192.9709 | 35.0611 |  | 0 | 10.09 | 10.09 | 33.42% | 3.3717 | 6.7183 | 0 | 76.0442 | 0 |  | 0.10222 | 3.8956 | 3.3955 | 3.2674 | 248.4657 | 27.2302 | 0.049778 | 2.7484 | 2.5049 | 7.1163 | 0 | 3.3238
| 18 | [10 empty] | 0 | 10.09 | 10.09 | 34.63% | 3.4942 | 6.5958 | 0 | 78.9835 | 0 |  | 0.10222 | 3.8956 | 3.3031 | 3.1784 | 251.0451 | 29.0742 |  | 0.038889 | 9.7922 | 9.5668 | 36.52% | 3.4942 | 6.0727 | 0 | 78.9835 | 0 |  | 0.055556 | 2.9089 | 2.5869 | 2.4893 | 196.6121 | 37.1235 |  | 0 | 10.09 | 10.09 | 34.63% | 3.4942 | 6.5958 | 0 | 78.9835 | 0 |  | 0.10222 | 3.8956 | 3.3031 | 3.1784 | 251.0451 | 29.0742 | 0.049778 | 2.7484 | 2.4599 | 7.1163 | 0 | 3.3847
| 19 | [10 empty] | 0 | 10.09 | 10.09 | 32.17% | 3.2458 | 6.8442 | 0 | 73.0235 | 0 |  | 0.10222 | 3.8956 | 3.4905 | 3.3588 | 245.2702 | 25.4371 |  | 0.038889 | 9.7922 | 9.6381 | 33.68% | 3.2458 | 6.3923 | 0 | 73.0235 | 0 |  | 0.055556 | 2.9089 | 2.6887 | 2.5873 | 188.9329 | 33.0221 |  | 0 | 10.09 | 10.09 | 32.17% | 3.2458 | 6.8442 | 0 | 73.0235 | 0 |  | 0.10222 | 3.8956 | 3.4905 | 3.3588 | 245.2702 | 25.4371 | 0.049778 | 2.7484 | 2.5512 | 7.1163 | 0 | 3.2636
| 20 | [10 empty] | 0 | 10.09 | 10.09 | 35.09% | 3.541 | 6.549 | 0 | 80.1078 | 0 |  | 0.10222 | 3.8956 | 3.2677 | 3.1444 | 251.8934 | 29.807 |  | 0.038889 | 9.7922 | 9.5534 | 37.07% | 3.541 | 6.0124 | 0 | 80.1078 | 0 |  | 0.055556 | 2.9089 | 2.5677 | 2.4708 | 197.9297 | 37.9337 |  | 0 | 10.09 | 10.09 | 35.09% | 3.541 | 6.549 | 0 | 80.1078 | 0 |  | 0.10222 | 3.8956 | 3.2677 | 3.1444 | 251.8934 | 29.807 | 0.049778 | 2.7484 | 2.4427 | 7.1163 | 0 | 3.4085
| 21 | [10 empty] | 0 | 10.09 | 10.09 | 32.12% | 3.2408 | 6.8492 | 0 | 72.9016 | 0 |  | 0.10222 | 3.8956 | 3.4943 | 3.3625 | 245.1297 | 25.3667 |  | 0.038889 | 9.7922 | 9.6396 | 33.62% | 3.2408 | 6.3988 | 0 | 72.9016 | 0 |  | 0.055556 | 2.9089 | 2.6908 | 2.5893 | 188.7637 | 32.9414 |  | 0 | 10.09 | 10.09 | 32.12% | 3.2408 | 6.8492 | 0 | 72.9016 | 0 |  | 0.10222 | 3.8956 | 3.4943 | 3.3625 | 245.1297 | 25.3667 | 0.049778 | 2.7484 | 2.5531 | 7.1163 | 0 | 3.2612
| 22 | [10 empty] | 0 | 10.09 | 10.09 | 32.66% | 3.2955 | 6.7945 | 0 | 74.2155 | 0 |  | 0.10222 | 3.8956 | 3.453 | 3.3227 | 246.5972 | 26.1329 |  | 0.038889 | 9.7922 | 9.6239 | 34.24% | 3.2955 | 6.3284 | 0 | 74.2155 | 0 |  | 0.055556 | 2.9089 | 2.6684 | 2.5677 | 190.5622 | 33.8173 |  | 0 | 10.09 | 10.09 | 32.66% | 3.2955 | 6.7945 | 0 | 74.2155 | 0 |  | 0.10222 | 3.8956 | 3.453 | 3.3227 | 246.5972 | 26.1329 | 0.049778 | 2.7484 | 2.5329 | 7.1163 | 0 | 3.2871
| 23 | [10 empty] | 0.31 | 12.26 | 9.3525 | 42.55% | 3.9795 | 5.3729 | 0 | 90.6326 | 0 |  | 0.08625 | 3.7838 | 2.9748 | 2.9748 | 269.6137 | 35.6462 |  | 0.22 | 11.62 | 9.5566 | 41.64% | 3.9795 | 5.577 | 0 | 90.6326 | 0 |  | 0.0495 | 2.7465 | 2.2822 | 2.2822 | 206.8446 | 46.4634 |  | 0.1825 | 10.7975 | 9.0858 | 43.8% | 3.9795 | 5.1063 | 0 | 90.6326 | 0 |  | 0.10222 | 2.8525 | 1.8937 | 1.8937 | 171.6347 | 55.9951 | 0.0495 | 2.7465 | 2.2822 | 7.1163 | 0 | 3.6482
| 24 | [10 empty] | 0.31 | 12.26 | 9.625 | 40.11% | 3.8605 | 5.7645 | 0 | 87.7745 | 0 |  | 0.08625 | 3.7838 | 3.0506 | 3.0506 | 267.7672 | 33.664 |  | 0.22 | 11.62 | 9.75 | 39.59% | 3.8605 | 5.8895 | 0 | 87.7745 | 0 |  | 0.0495 | 2.7465 | 2.3258 | 2.238 | 196.4382 | 45.8878 |  | 0.1825 | 10.7975 | 9.2462 | 41.75% | 3.8605 | 5.3858 | 0 | 87.7745 | 0 |  | 0.10222 | 2.8525 | 1.9836 | 1.9836 | 174.1106 | 51.7724 | 0.0495 | 2.7465 | 2.3258 | 7.1163 | 0 | 3.5799
| 25 | [10 empty] | 0 | 10.09 | 10.09 | 30.01% | 3.028 | 7.062 | 0 | 67.795 | 0 |  | 0.10222 | 3.8956 | 3.6549 | 3.517 | 238.4341 | 22.5534 |  | 0.038889 | 9.7922 | 9.7007 | 31.21% | 3.028 | 6.6727 | 0 | 67.795 | 0 |  | 0.055556 | 2.9089 | 2.7781 | 2.6733 | 181.2342 | 29.6716 |  | 0 | 10.09 | 10.09 | 30.01% | 3.028 | 7.062 | 0 | 67.795 | 0 |  | 0.10222 | 3.8956 | 3.6549 | 3.517 | 238.4341 | 22.5534 | 0.049778 | 2.7484 | 2.6313 | 7.1163 | 0 | 3.1643
| 26 | [10 empty] | 0 | 10.09 | 10.09 | 24.8% | 2.502 | 7.588 | 0 | 55.1706 | 0 |  | 0.10222 | 3.8956 | 4.0519 | 3.899 | 215.1086 | 16.5556 |  | 0.038889 | 9.7922 | 9.8517 | 25.4% | 2.502 | 7.3497 | 0 | 55.1706 | 0 |  | 0.055556 | 2.9089 | 2.9938 | 2.8809 | 158.9393 | 22.4063 |  | 0 | 10.09 | 10.09 | 24.8% | 2.502 | 7.588 | 0 | 55.1706 | 0 |  | 0.10222 | 3.8956 | 4.0519 | 3.899 | 215.1086 | 16.5556 | 0.049778 | 2.7484 | 2.8246 | 7.1163 | 0 | 2.9477
| 27 | [10 empty] | 0.502 | 9.086 | 10.4686 | 22.31% | 2.336 | 8.1326 | 0 | 51.1883 | 0 |  | 0.182 | 3.736 | 4.2373 | 4.0774 | 208.7131 | 14.6885 |  | 0.19 | 9.49 | 10.0133 | 23.33% | 2.336 | 7.6773 | 0 | 51.1883 | 0 |  | 0.146 | 2.728 | 3.1301 | 3.012 | 154.1786 | 19.8839 |  | 0.502 | 9.086 | 10.4686 | 22.31% | 2.336 | 8.1326 | 0 | 51.1883 | 0 |  | 0.10222 | 3.736 | 4.0175 | 3.8659 | 197.8904 | 15.4918 | 0.1172 | 2.6136 | 2.9364 | 7.1163 | 0 | 2.8355
| 28 | [10 empty] | 0 | 10.09 | 10.09 | 30.31% | 3.0585 | 7.0315 | 0 | 68.5265 | 0 |  | 0.10222 | 3.8956 | 3.6319 | 3.4949 | 239.49 | 22.9411 |  | 0.038889 | 9.7922 | 9.6919 | 31.56% | 3.0585 | 6.6335 | 0 | 68.5265 | 0 |  | 0.055556 | 2.9089 | 2.7656 | 2.6612 | 182.3653 | 30.1273 |  | 0 | 10.09 | 10.09 | 30.31% | 3.0585 | 7.0315 | 0 | 68.5265 | 0 |  | 0.10222 | 3.8956 | 3.6319 | 3.4949 | 239.49 | 22.9411 | 0.049778 | 2.7484 | 2.6201 | 7.1163 | 0 | 3.1778
| 29 | [10 empty] | 0 | 10.09 | 10.09 | 32.33% | 3.2622 | 6.8278 | 0 | 73.4164 | 0 |  | 0.10222 | 3.8956 | 3.4781 | 3.3469 | 245.717 | 25.6647 |  | 0.038889 | 9.7922 | 9.6334 | 33.86% | 3.2622 | 6.3712 | 0 | 73.4164 | 0 |  | 0.055556 | 2.9089 | 2.682 | 2.5808 | 189.475 | 33.2828 |  | 0 | 10.09 | 10.09 | 32.33% | 3.2622 | 6.8278 | 0 | 73.4164 | 0 |  | 0.10222 | 3.8956 | 3.4781 | 3.3469 | 245.717 | 25.6647 | 0.049778 | 2.7484 | 2.5452 | 7.1163 | 0 | 3.2713
| 30 | [10 empty] | 0.502 | 9.086 | 12.3448 | 14.82% | 1.8298 | 10.5151 | 0 | 39.038 | 0 |  | 0.182 | 3.736 | 4.9175 | 4.7319 | 184.7246 | 9.6524 |  | 0.19 | 9.49 | 10.7234 | 17.06% | 1.8298 | 8.8937 | 0 | 39.038 | 0 |  | 0.146 | 2.728 | 3.6758 | 3.5371 | 138.0803 | 12.9131 |  | 0.502 | 9.086 | 12.3448 | 14.82% | 1.8298 | 10.5151 | 0 | 39.038 | 0 |  | 0.10222 | 3.736 | 4.3996 | 4.2336 | 165.2701 | 10.7886 | 0.1172 | 2.6136 | 3.3744 | 7.1163 | 0 | 2.4674
| 31 | [10 empty] | 0 | 10.09 | 10.09 | 24.7% | 2.4918 | 7.5982 | 0 | 54.9268 | 0 |  | 0.10222 | 3.8956 | 4.0595 | 3.9063 | 214.5632 | 16.4513 |  | 0.038889 | 9.7922 | 9.8546 | 25.29% | 2.4918 | 7.3628 | 0 | 54.9268 | 0 |  | 0.055556 | 2.9089 | 2.998 | 2.8849 | 158.4571 | 22.2763 |  | 0 | 10.09 | 10.09 | 24.7% | 2.4918 | 7.5982 | 0 | 54.9268 | 0 |  | 0.10222 | 3.8956 | 4.0595 | 3.9063 | 214.5632 | 16.4513 | 0.049778 | 2.7484 | 2.8283 | 7.1163 | 0 | 2.9438
[7 empty] | kWh/rok |  | kWh/rok | kWh/rok | kWh/rok | [7 empty] | 12167.6468 | 0 | kWh/rok |  | SCOP | 4.1081 | 3.9582 | 3.7589 | 3887.4735 | PLN | [7 empty] | 12167.6468 | 0 | kWh/rok |  | SCOP | 3.242 | 3.1226 | 2.8753 | 5107.792 | PLN | [7 empty] | 12162.7471 | 4.8997 | kWh/rok |  | SCOP | 3.853 | 3.7079 | 3.5062 | 4316.6623 |  |  | 1216.6361 | 2593.2558 | 4.186 | 951.9253 | PLN
[23 empty] | CO 35 | [16 empty] | CO 55 | [16 empty] | CO 55 |  |  |  |  | SCOP cwu |  | 3.3332
229

## Bilans-D08 (hidden)
[7 empty] | VTS35 | VTS55 | VTS45
|  | Koszty eksploatacyjne |  | 5151.6644 |  | COP | 3.4838 | 2.8177 | 3.3462 |  |  | V35stC | [16 empty] | V55stC / V45stC | [16 empty] | V45stC / V35stC | [15 empty] | CWU
|  | System ogrzewania |  | Ogrzewanie podłogowe |  | Udział PC | 0.99972 | 0.99972 | 0.99972 | [7 empty] | Sprawdzanie Q pc i Q budynku <12stC | [16 empty] | Sprawdzanie Q pc i Q budynku <12stC | [16 empty] | Sprawdzanie Q pc i Q budynku <12stC
|  | COP-pokaz |  | 3.4838 |  | Udział 2ŹC | 0.00028358 | 0.00028351 | 0.00028351
|  | Udział PC-pokaz |  | 0.99972 |  | COP-Inst | 3.4841 | 2.818 | 3.3465
| Dzień | Udział 2ŹC-pokaz |  | 0.00028358 | [7 empty] | a= | b= | Qpc | Wsp.Qpc | Qbudynku | Delta | % 2ŹC | E PC | E 2 ŹC |  | a= | b= | COP | COP skor |  | Koszt CO |  | a= | b= | Qpc | Wsp.Qpc | Qbudynku | Delta | % 2ŹC | E PC | E 2 ŹC |  | a= | b= | COP | COP skor | COP skor | Koszt CO |  | a= | b= | Qpc | Wsp.Qpc | Qbudynku | Delta | % 2ŹC | E PC | E 2 ŹC |  | a= | b= | COP | COP skor | COP skor | Koszt CO | a= | b= | COP | EPC | E2.ŹĆ | Koszt
I | 1 | COP-instalacji |  | 3.4841 | [7 empty] | 0.035556 | 6.9189 | 6.7801 | 47.76% | 3.2379 | 3.5421 | 0 | 72.8339 | 0 |  | 0.11889 | 3.7222 | 3.2581 | 3.2581 | 237.2973 | 26.1553 |  | 0.040556 | 6.7739 | 6.6156 | 48.94% | 3.2379 | 3.3776 | 0 | 72.8339 | 0 |  | 0.055556 | 2.7789 | 2.562 | 2.562 | 186.5998 | 33.2615 |  | 0.035556 | 6.9189 | 6.7801 | 47.76% | 3.2379 | 3.5421 | 0 | 72.8339 | 0 |  | 0.11889 | 3.7222 | 3.2581 | 3.2581 | 237.2973 | 26.1553 | 0.038222 | 2.5496 | 2.4003 | 7.1163 | 0 | 3.4687
| 2 | [10 empty] | 0.11 | 6.77 | 7.0771 | 32.94% | 2.3309 | 4.7461 | 0 | 51.0664 | 0 |  | 0.15 | 3.66 | 4.0788 | 3.9248 | 200.427 | 15.223 |  | 0.041 | 6.773 | 6.8875 | 33.84% | 2.3309 | 4.5565 | 0 | 51.0664 | 0 |  | 0.138 | 2.614 | 2.9992 | 2.8861 | 147.3811 | 20.7021 |  | 0.11 | 6.77 | 7.0771 | 32.94% | 2.3309 | 4.7461 | 0 | 51.0664 | 0 |  | 0.11889 | 3.66 | 3.9919 | 3.8413 | 196.1592 | 15.5542 | 0.1244 | 2.3772 | 2.7245 | 7.1163 | 0 | 3.056
| 3 | E CO V35 | 12163.9868 |  | 3413.3187 | [6 empty] | 0.11 | 6.77 | 7.0789 | 32.9% | 2.3287 | 4.7502 | 0 | 51.0122 | 0 |  | 0.15 | 3.66 | 4.0812 | 3.9272 | 200.3371 | 15.1975 |  | 0.041 | 6.773 | 6.8881 | 33.81% | 2.3287 | 4.5595 | 0 | 51.0122 | 0 |  | 0.138 | 2.614 | 3.0016 | 2.8883 | 147.3377 | 20.6643 |  | 0.11 | 6.77 | 7.0789 | 32.9% | 2.3287 | 4.7502 | 0 | 51.0122 | 0 |  | 0.11889 | 3.66 | 3.9939 | 3.8432 | 196.0483 | 15.53 | 0.1244 | 2.3772 | 2.7266 | 7.1163 | 0 | 3.0537
| 4 | 2 ŹC CO | 0 | [8 empty] | 0.035556 | 6.9189 | 6.9014 | 40.22% | 2.7757 | 4.1257 | 0 | 61.7402 | 0 |  | 0.11889 | 3.7222 | 3.6638 | 3.6638 | 226.2017 | 19.7163 |  | 0.040556 | 6.7739 | 6.7539 | 41.1% | 2.7757 | 3.9783 | 0 | 61.7402 | 0 |  | 0.055556 | 2.7789 | 2.7516 | 2.7516 | 169.8827 | 26.2526 |  | 0.035556 | 6.9189 | 6.9014 | 40.22% | 2.7757 | 4.1257 | 0 | 61.7402 | 0 |  | 0.11889 | 3.7222 | 3.6638 | 3.6638 | 226.2017 | 19.7163 | 0.038222 | 2.5496 | 2.5308 | 7.1163 | 0 | 3.2899
| 5 | COP | 3.5637 | [8 empty] | 0.035556 | 6.9189 | 6.9315 | 38.39% | 2.6611 | 4.2704 | 0 | 58.9905 | 0 |  | 0.11889 | 3.7222 | 3.7643 | 3.6223 | 213.6799 | 19.054 |  | 0.040556 | 6.7739 | 6.7883 | 39.2% | 2.6611 | 4.1271 | 0 | 58.9905 | 0 |  | 0.055556 | 2.7789 | 2.7986 | 2.693 | 158.8589 | 25.6294 |  | 0.035556 | 6.9189 | 6.9315 | 38.39% | 2.6611 | 4.2704 | 0 | 58.9905 | 0 |  | 0.11889 | 3.7222 | 3.7643 | 3.6223 | 213.6799 | 19.054 | 0.038222 | 2.5496 | 2.5631 | 7.1163 | 0 | 3.2484
| 6 | [5 empty] | COP PC35 | COP PC55 | COP PC45 |  |  | 0.035556 | 6.9189 | 6.9599 | 36.68% | 2.5528 | 4.4072 | 0 | 52.7297 | 0 |  | 0.11889 | 3.7222 | 3.8594 | 3.7138 | 195.8277 | 16.612 |  | 0.040556 | 6.7739 | 6.8207 | 37.43% | 2.5528 | 4.2679 | 0 | 56.3897 | 0 |  | 0.055556 | 2.7789 | 2.843 | 2.7357 | 154.2668 | 24.1164 |  | 0.035556 | 6.9189 | 6.9599 | 36.68% | 2.5528 | 4.4072 | 0 | 56.3897 | 0 |  | 0.11889 | 3.7222 | 3.8594 | 3.7138 | 209.4202 | 17.7651 | 0.038222 | 2.5496 | 2.5937 | 7.1163 | 0 | 3.2101
| 7 | E CO V 55 | 12167.6468 |  | 4415.6878 |  | 3.4838 | 2.8177 | 3.3462 |  |  | 0.11 | 6.77 | 7.0899 | 32.65% | 2.3151 | 4.7748 | 0 | 50.6871 | 0 |  | 0.15 | 3.66 | 4.0963 | 3.9417 | 199.792 | 15.0454 |  | 0.041 | 6.773 | 6.8922 | 33.59% | 2.3151 | 4.5771 | 0 | 50.6871 | 0 |  | 0.138 | 2.614 | 3.0154 | 2.9016 | 147.0718 | 20.4386 |  | 0.11 | 6.77 | 7.0899 | 32.65% | 2.3151 | 4.7748 | 0 | 50.6871 | 0 |  | 0.11889 | 3.66 | 4.0058 | 3.8546 | 195.3788 | 15.3852 | 0.1244 | 2.3772 | 2.739 | 7.1163 | 0 | 3.0398
| 8 | 2 ŹC CO | 0 |  |  |  | 3.4841 | 2.818 | 3.3465 |  |  | 0.035556 | 6.9189 | 6.8355 | 44.28% | 3.0268 | 3.8086 | 0 | 67.7679 | 0 |  | 0.11889 | 3.7222 | 3.4433 | 3.4433 | 233.3472 | 23.0267 |  | 0.040556 | 6.7739 | 6.6788 | 45.32% | 3.0268 | 3.6519 | 0 | 67.7679 | 0 |  | 0.055556 | 2.7789 | 2.6486 | 2.6486 | 179.4877 | 29.9364 |  | 0.035556 | 6.9189 | 6.8355 | 44.28% | 3.0268 | 3.8086 | 0 | 67.7679 | 0 |  | 0.11889 | 3.7222 | 3.4433 | 3.4433 | 233.3472 | 23.0267 | 0.038222 | 2.5496 | 2.4599 | 7.1163 | 0 | 3.3847
| 9 | COP | 2.7555 |  |  | tylko CO | 3.5637 | 2.7555 | 3.3967 |  |  | 0.035556 | 6.9189 | 6.8811 | 41.46% | 2.853 | 4.0281 | 0 | 63.5959 | 0 |  | 0.11889 | 3.7222 | 3.5959 | 3.5959 | 228.6847 | 20.6922 |  | 0.040556 | 6.7739 | 6.7308 | 42.39% | 2.853 | 3.8778 | 0 | 63.5959 | 0 |  | 0.055556 | 2.7789 | 2.7199 | 2.7199 | 172.972 | 27.357 |  | 0.035556 | 6.9189 | 6.8811 | 41.46% | 2.853 | 4.0281 | 0 | 63.5959 | 0 |  | 0.11889 | 3.7222 | 3.5959 | 3.5959 | 228.6847 | 20.6922 | 0.038222 | 2.5496 | 2.5089 | 7.1163 | 0 | 3.3185
| 10 |  |  |  |  | tylko CWU | 3.1094 | 3.1094 | 3.1094 |  |  | 0.035556 | 6.9189 | 6.8814 | 41.44% | 2.8519 | 4.0295 | 0 | 63.5688 | 0 |  | 0.11889 | 3.7222 | 3.5969 | 3.5969 | 228.6503 | 20.6777 |  | 0.040556 | 6.7739 | 6.7311 | 42.37% | 2.8519 | 3.8793 | 0 | 63.5688 | 0 |  | 0.055556 | 2.7789 | 2.7203 | 2.7203 | 172.9278 | 27.3407 |  | 0.035556 | 6.9189 | 6.8814 | 41.44% | 2.8519 | 4.0295 | 0 | 63.5688 | 0 |  | 0.11889 | 3.7222 | 3.5969 | 3.5969 | 228.6503 | 20.6777 | 0.038222 | 2.5496 | 2.5093 | 7.1163 | 0 | 3.3181
| 11 | E CWU | 2593.2558 |  | 834.0134 | [6 empty] | 0.035556 | 6.9189 | 6.7781 | 47.88% | 3.2453 | 3.5329 | 0 | 73.01 | 0 |  | 0.11889 | 3.7222 | 3.2516 | 3.2516 | 237.4008 | 26.2705 |  | 0.040556 | 6.7739 | 6.6134 | 49.07% | 3.2453 | 3.3681 | 0 | 73.01 | 0 |  | 0.055556 | 2.7789 | 2.559 | 2.559 | 186.8312 | 33.3811 |  | 0.035556 | 6.9189 | 6.7781 | 47.88% | 3.2453 | 3.5329 | 0 | 73.01 | 0 |  | 0.11889 | 3.7222 | 3.2516 | 3.2516 | 237.4008 | 26.2705 | 0.038222 | 2.5496 | 2.3983 | 7.1163 | 0 | 3.4717
| 12 | 2 ŹC CO | 4.186 |  |  |  | 35/28 | 5151.6644 |  |  |  | 0.035556 | 6.9189 | 6.8777 | 41.67% | 2.866 | 4.0117 | 0 | 63.9075 | 0 |  | 0.11889 | 3.7222 | 3.5845 | 3.5845 | 229.0769 | 20.8597 |  | 0.040556 | 6.7739 | 6.7269 | 42.6% | 2.866 | 3.8609 | 0 | 63.9075 | 0 |  | 0.055556 | 2.7789 | 2.7145 | 2.7145 | 173.4792 | 27.5449 |  | 0.035556 | 6.9189 | 6.8777 | 41.67% | 2.866 | 4.0117 | 0 | 63.9075 | 0 |  | 0.11889 | 3.7222 | 3.5845 | 3.5845 | 229.0769 | 20.8597 | 0.038222 | 2.5496 | 2.5053 | 7.1163 | 0 | 3.3234
| 13 | COP | 3.1094 |  |  |  | 45/35 | 5684.4087 |  |  |  | 0.035556 | 6.9189 | 6.7755 | 48.05% | 3.2554 | 3.5201 | 0 | 73.2538 | 0 |  | 0.11889 | 3.7222 | 3.2427 | 3.2427 | 237.5404 | 26.4307 |  | 0.040556 | 6.7739 | 6.6103 | 49.25% | 3.2554 | 3.3549 | 0 | 73.2538 | 0 |  | 0.055556 | 2.7789 | 2.5548 | 2.5548 | 187.1499 | 33.5472 |  | 0.035556 | 6.9189 | 6.7755 | 48.05% | 3.2554 | 3.5201 | 0 | 73.2538 | 0 |  | 0.11889 | 3.7222 | 3.2427 | 3.2427 | 237.5404 | 26.4307 | 0.038222 | 2.5496 | 2.3954 | 7.1163 | 0 | 3.4759
| 14 | [5 empty] | 55/45 | 6370.9045 |  |  |  | 0.035556 | 6.9189 | 6.7537 | 49.43% | 3.3384 | 3.4153 | 0 | 75.245 | 0 |  | 0.11889 | 3.7222 | 3.1699 | 3.1699 | 238.5179 | 27.7728 |  | 0.040556 | 6.7739 | 6.5855 | 50.69% | 3.3384 | 3.2471 | 0 | 75.245 | 0 |  | 0.055556 | 2.7789 | 2.5208 | 2.4732 | 186.0978 | 35.5959 |  | 0.035556 | 6.9189 | 6.7537 | 49.43% | 3.3384 | 3.4153 | 0 | 75.245 | 0 |  | 0.11889 | 3.7222 | 3.1699 | 3.1699 | 238.5179 | 27.7728 | 0.038222 | 2.5496 | 2.372 | 7.1163 | 0 | 3.5102
| 15 | Odległość - min / max / max bez dobijania | [9 empty] | 0.035556 | 6.9189 | 6.9414 | 37.79% | 2.6233 | 4.3181 | 0 | 58.0829 | 0 |  | 0.11889 | 3.7222 | 3.7975 | 3.6542 | 212.2475 | 18.5969 |  | 0.040556 | 6.7739 | 6.7996 | 38.58% | 2.6233 | 4.1763 | 0 | 58.0829 | 0 |  | 0.055556 | 2.7789 | 2.8141 | 2.7079 | 157.2817 | 25.096 |  | 0.035556 | 6.9189 | 6.9414 | 37.79% | 2.6233 | 4.3181 | 0 | 58.0829 | 0 |  | 0.11889 | 3.7222 | 3.7975 | 3.6542 | 212.2475 | 18.5969 | 0.038222 | 2.5496 | 2.5738 | 7.1163 | 0 | 3.235
| 16 | 3 ¦ 25 ¦ 12 | [9 empty] | 0.035556 | 6.9189 | 6.9019 | 40.19% | 2.774 | 4.1279 | 0 | 61.6995 | 0 |  | 0.11889 | 3.7222 | 3.6653 | 3.6653 | 226.1445 | 19.6953 |  | 0.040556 | 6.7739 | 6.7545 | 41.07% | 2.774 | 3.9805 | 0 | 61.6995 | 0 |  | 0.055556 | 2.7789 | 2.7523 | 2.7523 | 169.8137 | 26.2287 |  | 0.035556 | 6.9189 | 6.9019 | 40.19% | 2.774 | 4.1279 | 0 | 61.6995 | 0 |  | 0.11889 | 3.7222 | 3.6653 | 3.6653 | 226.1445 | 19.6953 | 0.038222 | 2.5496 | 2.5312 | 7.1163 | 0 | 3.2893
| 17 | A+++ | [9 empty] | 0.035556 | 6.9189 | 6.7915 | 47.04% | 3.1945 | 3.597 | 0 | 71.7909 | 0 |  | 0.11889 | 3.7222 | 3.2962 | 3.2962 | 236.6375 | 25.4825 |  | 0.040556 | 6.7739 | 6.6286 | 48.19% | 3.1945 | 3.4341 | 0 | 71.7909 | 0 |  | 0.055556 | 2.7789 | 2.5798 | 2.5798 | 185.2073 | 32.5587 |  | 0.035556 | 6.9189 | 6.7915 | 47.04% | 3.1945 | 3.597 | 0 | 71.7909 | 0 |  | 0.11889 | 3.7222 | 3.2962 | 3.2962 | 236.6375 | 25.4825 | 0.038222 | 2.5496 | 2.4126 | 7.1163 | 0 | 3.4511
| 18 | A++ | [9 empty] | 0.035556 | 6.9189 | 6.7589 | 49.1% | 3.3186 | 3.4403 | 0 | 74.7709 | 0 |  | 0.11889 | 3.7222 | 3.1872 | 3.1872 | 238.3115 | 27.4477 |  | 0.040556 | 6.7739 | 6.5914 | 50.35% | 3.3186 | 3.2728 | 0 | 74.7709 | 0 |  | 0.055556 | 2.7789 | 2.5289 | 2.4812 | 185.5196 | 35.2583 |  | 0.035556 | 6.9189 | 6.7589 | 49.1% | 3.3186 | 3.4403 | 0 | 74.7709 | 0 |  | 0.11889 | 3.7222 | 3.1872 | 3.1872 | 238.3115 | 27.4477 | 0.038222 | 2.5496 | 2.3776 | 7.1163 | 0 | 3.5019
| 19 | [10 empty] | 0.035556 | 6.9189 | 6.8712 | 42.07% | 2.8908 | 3.9804 | 0 | 64.5035 | 0 |  | 0.11889 | 3.7222 | 3.5627 | 3.5627 | 229.8073 | 21.183 |  | 0.040556 | 6.7739 | 6.7195 | 43.02% | 2.8908 | 3.8287 | 0 | 64.5035 | 0 |  | 0.055556 | 2.7789 | 2.7044 | 2.7044 | 174.44 | 27.9065 |  | 0.035556 | 6.9189 | 6.8712 | 42.07% | 2.8908 | 3.9804 | 0 | 64.5035 | 0 |  | 0.11889 | 3.7222 | 3.5627 | 3.5627 | 229.8073 | 21.183 | 0.038222 | 2.5496 | 2.4983 | 7.1163 | 0 | 3.3327
| 20 | E CO V 45 | 12167.6468 |  | 3582.2019 | [6 empty] | 0.18 | 7.93 | 5.9305 | 71.05% | 4.2138 | 1.7167 | 0 | 96.254 | 0 |  | 0.06625 | 3.3538 | 2.6178 | 2.2721 | 218.6961 | 49.5658 |  | 0.17125 | 7.8387 | 5.9364 | 70.98% | 4.2138 | 1.7227 | 0 | 96.254 | 0 |  | 0.045 | 2.597 | 2.0971 | 1.8201 | 175.1964 | 61.8726 |  | 0.165 | 7.645 | 5.8121 | 72.5% | 4.2138 | 1.5984 | 0 | 96.254 | 0 |  | 0.11889 | 2.74 | 1.4193 | 1.2319 | 118.5736 | 91.4188 | 0.045 | 2.597 | 2.0971 | 6.0698 | 1.0465 | 4.6108
| 21 | 2 ŹC CO | 0 | [8 empty] | 0.18 | 7.93 | 5.68 | 77.5% | 4.4023 | 1.2777 | 0 | 100.7782 | 0 |  | 0.06625 | 3.3538 | 2.5256 | 2.1921 | 220.911 | 53.79 |  | 0.17125 | 7.8387 | 5.6981 | 77.26% | 4.4023 | 1.2959 | 0 | 100.7782 | 0 |  | 0.045 | 2.597 | 2.0345 | 1.7658 | 177.9534 | 66.7748 |  | 0.165 | 7.645 | 5.5825 | 78.86% | 4.4023 | 1.1802 | 0 | 100.7782 | 0 |  | 0.11889 | 2.74 | 1.2539 | 1.0883 | 109.675 | 108.3456 | 0.045 | 2.597 | 2.0345 | 6.0698 | 1.0465 | 4.715
| 22 | COP | 3.3967 | [8 empty] | 0.18 | 7.93 | 6.127 | 66.36% | 4.0659 | 2.0611 | 0 | 92.7051 | 0 |  | 0.06625 | 3.3538 | 2.6901 | 2.3348 | 216.4519 | 46.4549 |  | 0.17125 | 7.8387 | 6.1234 | 66.4% | 4.0659 | 2.0575 | 0 | 92.7051 | 0 |  | 0.045 | 2.597 | 2.1463 | 1.8628 | 172.6895 | 58.2274 |  | 0.165 | 7.645 | 5.9923 | 67.85% | 4.0659 | 1.9264 | 0 | 92.7051 | 0 |  | 0.11889 | 2.74 | 1.5491 | 1.3445 | 124.6446 | 80.6714 | 0.045 | 2.597 | 2.1463 | 6.0698 | 1.0465 | 4.5333
| 23 | [10 empty] | 0.035556 | 6.9189 | 6.7122 | 52.09% | 3.4964 | 3.2158 | 0 | 79.0377 | 0 |  | 0.11889 | 3.7222 | 3.0312 | 2.974 | 235.0573 | 31.0943 |  | 0.040556 | 6.7739 | 6.5382 | 53.48% | 3.4964 | 3.0417 | 0 | 79.0377 | 0 |  | 0.055556 | 2.7789 | 2.456 | 2.4096 | 190.4519 | 38.3769 |  | 0.035556 | 6.9189 | 6.7122 | 52.09% | 3.4964 | 3.2158 | 0 | 79.0377 | 0 |  | 0.11889 | 3.7222 | 3.0312 | 2.974 | 235.0573 | 31.0943 | 0.038222 | 2.5496 | 2.3274 | 7.1163 | 0 | 3.5774
| 24 | [10 empty] | 0.035556 | 6.9189 | 6.818 | 45.37% | 3.0934 | 3.7246 | 0 | 69.3663 | 0 |  | 0.11889 | 3.7222 | 3.3849 | 3.3849 | 234.7962 | 23.9768 |  | 0.040556 | 6.7739 | 6.6588 | 46.46% | 3.0934 | 3.5654 | 0 | 69.3663 | 0 |  | 0.055556 | 2.7789 | 2.6212 | 2.6212 | 181.8263 | 30.9618 |  | 0.035556 | 6.9189 | 6.818 | 45.37% | 3.0934 | 3.7246 | 0 | 69.3663 | 0 |  | 0.11889 | 3.7222 | 3.3849 | 3.3849 | 234.7962 | 23.9768 | 0.038222 | 2.5496 | 2.4411 | 7.1163 | 0 | 3.4108
| 25 | [10 empty] | 0.035556 | 6.9189 | 6.8396 | 44.02% | 3.011 | 3.8286 | 0 | 67.3886 | 0 |  | 0.11889 | 3.7222 | 3.4572 | 3.4572 | 232.9759 | 22.8059 |  | 0.040556 | 6.7739 | 6.6835 | 45.05% | 3.011 | 3.6724 | 0 | 67.3886 | 0 |  | 0.055556 | 2.7789 | 2.655 | 2.655 | 178.9199 | 29.6962 |  | 0.035556 | 6.9189 | 6.8396 | 44.02% | 3.011 | 3.8286 | 0 | 67.3886 | 0 |  | 0.11889 | 3.7222 | 3.4572 | 3.4572 | 232.9759 | 22.8059 | 0.038222 | 2.5496 | 2.4644 | 7.1163 | 0 | 3.3786
| 26 | [10 empty] | 0.035556 | 6.9189 | 6.7904 | 47.1% | 3.1984 | 3.592 | 0 | 71.8857 | 0 |  | 0.11889 | 3.7222 | 3.2927 | 3.2927 | 236.7007 | 25.543 |  | 0.040556 | 6.7739 | 6.6274 | 48.26% | 3.1984 | 3.429 | 0 | 71.8857 | 0 |  | 0.055556 | 2.7789 | 2.5782 | 2.5782 | 185.3354 | 32.6222 |  | 0.035556 | 6.9189 | 6.7904 | 47.1% | 3.1984 | 3.592 | 0 | 71.8857 | 0 |  | 0.11889 | 3.7222 | 3.2927 | 3.2927 | 236.7007 | 25.543 | 0.038222 | 2.5496 | 2.4115 | 7.1163 | 0 | 3.4527
| 27 | [10 empty] | 0.18 | 7.93 | 6.6288 | 55.64% | 3.6883 | 2.9404 | 0 | 83.6432 | 0 |  | 0.06625 | 3.3538 | 2.8748 | 2.8206 | 235.9219 | 34.6959 |  | 0.17125 | 7.8387 | 6.6008 | 55.88% | 3.6883 | 2.9124 | 0 | 83.6432 | 0 |  | 0.045 | 2.597 | 2.2717 | 2.2288 | 186.4261 | 43.9077 |  | 0.165 | 7.645 | 6.4522 | 57.16% | 3.6883 | 2.7639 | 0 | 83.6432 | 0 |  | 0.11889 | 2.74 | 1.8805 | 1.8451 | 154.3259 | 53.0406 | 0.045 | 2.597 | 2.2717 | 7.1163 | 0 | 3.6651
| 28 | [10 empty] | 0.035556 | 6.9189 | 6.7968 | 46.7% | 3.1742 | 3.6227 | 0 | 71.3033 | 0 |  | 0.11889 | 3.7222 | 3.314 | 3.314 | 236.3017 | 25.1732 |  | 0.040556 | 6.7739 | 6.6346 | 47.84% | 3.1742 | 3.4605 | 0 | 71.3033 | 0 |  | 0.055556 | 2.7789 | 2.5881 | 2.5881 | 184.5434 | 32.2334 |  | 0.035556 | 6.9189 | 6.7968 | 46.7% | 3.1742 | 3.6227 | 0 | 71.3033 | 0 |  | 0.11889 | 3.7222 | 3.314 | 3.314 | 236.3017 | 25.1732 | 0.038222 | 2.5496 | 2.4183 | 7.1163 | 0 | 3.4429
| 29 | [10 empty] | 0.035556 | 6.9189 | 6.8081 | 45.99% | 3.1311 | 3.677 | 0 | 70.2712 | 0 |  | 0.11889 | 3.7222 | 3.3518 | 3.3518 | 235.5337 | 24.5294 |  | 0.040556 | 6.7739 | 6.6475 | 47.1% | 3.1311 | 3.5164 | 0 | 70.2712 | 0 |  | 0.055556 | 2.7789 | 2.6058 | 2.6058 | 183.1117 | 31.5518 |  | 0.035556 | 6.9189 | 6.8081 | 45.99% | 3.1311 | 3.677 | 0 | 70.2712 | 0 |  | 0.11889 | 3.7222 | 3.3518 | 3.3518 | 235.5337 | 24.5294 | 0.038222 | 2.5496 | 2.4305 | 7.1163 | 0 | 3.4257
| 30 | [10 empty] | 0.035556 | 6.9189 | 6.8096 | 45.9% | 3.1256 | 3.6839 | 0 | 70.1384 | 0 |  | 0.11889 | 3.7222 | 3.3566 | 3.3566 | 235.4292 | 24.4476 |  | 0.040556 | 6.7739 | 6.6492 | 47.01% | 3.1256 | 3.5236 | 0 | 70.1384 | 0 |  | 0.055556 | 2.7789 | 2.6081 | 2.6081 | 182.9247 | 31.4648 |  | 0.035556 | 6.9189 | 6.8096 | 45.9% | 3.1256 | 3.6839 | 0 | 70.1384 | 0 |  | 0.11889 | 3.7222 | 3.3566 | 3.3566 | 235.4292 | 24.4476 | 0.038222 | 2.5496 | 2.432 | 7.1163 | 0 | 3.4235
| 31 | [10 empty] | 0.035556 | 6.9189 | 6.7931 | 46.93% | 3.1883 | 3.6048 | 0 | 71.6419 | 0 |  | 0.11889 | 3.7222 | 3.3017 | 3.3017 | 236.5367 | 25.3876 |  | 0.040556 | 6.7739 | 6.6304 | 48.09% | 3.1883 | 3.4422 | 0 | 71.6419 | 0 |  | 0.055556 | 2.7789 | 2.5824 | 2.5824 | 185.0053 | 32.4591 |  | 0.035556 | 6.9189 | 6.7931 | 46.93% | 3.1883 | 3.6048 | 0 | 71.6419 | 0 |  | 0.11889 | 3.7222 | 3.3017 | 3.3017 | 236.5367 | 25.3876 | 0.038222 | 2.5496 | 2.4143 | 7.1163 | 0 | 3.4486
II | 1 | [10 empty] | 0.18 | 7.93 | 6.1878 | 64.97% | 4.0202 | 2.1676 | 0 | 91.6079 | 0 |  | 0.06625 | 3.3538 | 2.7125 | 2.3542 | 215.6679 | 45.5267 |  | 0.17125 | 7.8387 | 6.1812 | 65.04% | 4.0202 | 2.161 | 0 | 91.6079 | 0 |  | 0.045 | 2.597 | 2.1614 | 1.876 | 171.8532 | 57.1339 |  | 0.165 | 7.645 | 6.0479 | 66.47% | 4.0202 | 2.0278 | 0 | 91.6079 | 0 |  | 0.11889 | 2.74 | 1.5893 | 1.3794 | 126.3597 | 77.704 | 0.045 | 2.597 | 2.1614 | 7.1163 | 0 | 3.8521
| 2 | [10 empty] | 0.18 | 7.93 | 6.0137 | 69.03% | 4.1511 | 1.8626 | 0 | 94.7505 | 0 |  | 0.06625 | 3.3538 | 2.6485 | 2.2987 | 217.7997 | 48.2271 |  | 0.17125 | 7.8387 | 6.0157 | 69.01% | 4.1511 | 1.8645 | 0 | 94.7505 | 0 |  | 0.045 | 2.597 | 2.1179 | 1.8382 | 174.1712 | 60.3076 |  | 0.165 | 7.645 | 5.8884 | 70.5% | 4.1511 | 1.7373 | 0 | 94.7505 | 0 |  | 0.11889 | 2.74 | 1.4743 | 1.2796 | 121.2433 | 86.6345 | 0.045 | 2.597 | 2.1179 | 6.0698 | 1.0465 | 4.5775
| 3 | [10 empty] | 0.18 | 7.93 | 6.199 | 64.72% | 4.0117 | 2.1873 | 0 | 91.4047 | 0 |  | 0.06625 | 3.3538 | 2.7166 | 2.3578 | 215.518 | 45.3565 |  | 0.17125 | 7.8387 | 6.1919 | 64.79% | 4.0117 | 2.1802 | 0 | 91.4047 | 0 |  | 0.045 | 2.597 | 2.1643 | 1.8784 | 171.6952 | 56.9331 |  | 0.165 | 7.645 | 6.0583 | 66.22% | 4.0117 | 2.0465 | 0 | 91.4047 | 0 |  | 0.11889 | 2.74 | 1.5967 | 1.3858 | 126.6689 | 77.1708 | 0.045 | 2.597 | 2.1643 | 7.1163 | 0 | 3.8471
| 4 | [10 empty] | 0.18 | 7.93 | 6.4218 | 59.86% | 3.8441 | 2.5777 | 0 | 87.3817 | 0 |  | 0.06625 | 3.3538 | 2.7986 | 2.7458 | 239.935 | 37.2335 |  | 0.17125 | 7.8387 | 6.4038 | 60.03% | 3.8441 | 2.5597 | 0 | 87.3817 | 0 |  | 0.045 | 2.597 | 2.2199 | 1.9267 | 168.3617 | 53.062 |  | 0.165 | 7.645 | 6.2624 | 61.38% | 3.8441 | 2.4184 | 0 | 87.3817 | 0 |  | 0.11889 | 2.74 | 1.7438 | 1.5135 | 132.2519 | 67.55 | 0.045 | 2.597 | 2.2199 | 7.1163 | 0 | 3.7506
| 5 | [10 empty] | 0.18 | 7.93 | 6.3918 | 60.49% | 3.8667 | 2.5251 | 0 | 87.9235 | 0 |  | 0.06625 | 3.3538 | 2.7876 | 2.4194 | 212.7237 | 42.5187 |  | 0.17125 | 7.8387 | 6.3753 | 60.65% | 3.8667 | 2.5086 | 0 | 87.9235 | 0 |  | 0.045 | 2.597 | 2.2124 | 1.9202 | 168.8333 | 53.572 |  | 0.165 | 7.645 | 6.2349 | 62.02% | 3.8667 | 2.3683 | 0 | 87.9235 | 0 |  | 0.11889 | 2.74 | 1.724 | 1.4963 | 131.5598 | 68.75 | 0.045 | 2.597 | 2.2124 | 7.1163 | 0 | 3.7633
| 6 | [10 empty] | 0.035556 | 6.9189 | 6.7543 | 49.39% | 3.3361 | 3.4182 | 0 | 75.1908 | 0 |  | 0.11889 | 3.7222 | 3.1719 | 3.1719 | 238.4952 | 27.7355 |  | 0.040556 | 6.7739 | 6.5862 | 50.65% | 3.3361 | 3.25 | 0 | 75.1908 | 0 |  | 0.055556 | 2.7789 | 2.5217 | 2.4741 | 186.0321 | 35.5572 |  | 0.035556 | 6.9189 | 6.7543 | 49.39% | 3.3361 | 3.4182 | 0 | 75.1908 | 0 |  | 0.11889 | 3.7222 | 3.1719 | 3.1719 | 238.4952 | 27.7355 | 0.038222 | 2.5496 | 2.3726 | 7.1163 | 0 | 3.5092
| 7 | [10 empty] | 0.035556 | 6.9189 | 6.927 | 38.66% | 2.678 | 4.249 | 0 | 59.3968 | 0 |  | 0.11889 | 3.7222 | 3.7495 | 3.608 | 214.3024 | 19.2613 |  | 0.040556 | 6.7739 | 6.7832 | 39.48% | 2.678 | 4.1051 | 0 | 59.3968 | 0 |  | 0.055556 | 2.7789 | 2.7916 | 2.6863 | 159.5563 | 25.8701 |  | 0.035556 | 6.9189 | 6.927 | 38.66% | 2.678 | 4.249 | 0 | 59.3968 | 0 |  | 0.11889 | 3.7222 | 3.7495 | 3.608 | 214.3024 | 19.2613 | 0.038222 | 2.5496 | 2.5583 | 7.1163 | 0 | 3.2545
| 8 | [10 empty] | 0.035556 | 6.9189 | 6.7613 | 48.95% | 3.3096 | 3.4517 | 0 | 74.5542 | 0 |  | 0.11889 | 3.7222 | 3.1951 | 3.1951 | 238.2117 | 27.3003 |  | 0.040556 | 6.7739 | 6.5941 | 50.19% | 3.3096 | 3.2845 | 0 | 74.5542 | 0 |  | 0.055556 | 2.7789 | 2.5326 | 2.4848 | 185.2528 | 35.1047 |  | 0.035556 | 6.9189 | 6.7613 | 48.95% | 3.3096 | 3.4517 | 0 | 74.5542 | 0 |  | 0.11889 | 3.7222 | 3.1951 | 3.1951 | 238.2117 | 27.3003 | 0.038222 | 2.5496 | 2.3801 | 7.1163 | 0 | 3.4982
| 9 | [10 empty] | 0.035556 | 6.9189 | 6.9171 | 39.26% | 2.7159 | 4.2012 | 0 | 60.3044 | 0 |  | 0.11889 | 3.7222 | 3.7163 | 3.576 | 215.6509 | 19.7302 |  | 0.040556 | 6.7739 | 6.7719 | 40.11% | 2.7159 | 4.056 | 0 | 60.3044 | 0 |  | 0.055556 | 2.7789 | 2.7761 | 2.7761 | 167.4116 | 25.4154 |  | 0.035556 | 6.9189 | 6.9171 | 39.26% | 2.7159 | 4.2012 | 0 | 60.3044 | 0 |  | 0.11889 | 3.7222 | 3.7163 | 3.576 | 215.6509 | 19.7302 | 0.038222 | 2.5496 | 2.5476 | 7.1163 | 0 | 3.2681
| 10 | [10 empty] | 0.035556 | 6.9189 | 6.8936 | 40.7% | 2.8056 | 4.088 | 0 | 62.4581 | 0 |  | 0.11889 | 3.7222 | 3.6375 | 3.6375 | 227.1922 | 20.0895 |  | 0.040556 | 6.7739 | 6.745 | 41.6% | 2.8056 | 3.9394 | 0 | 62.4581 | 0 |  | 0.055556 | 2.7789 | 2.7393 | 2.7393 | 171.0918 | 26.6768 |  | 0.035556 | 6.9189 | 6.8936 | 40.7% | 2.8056 | 4.088 | 0 | 62.4581 | 0 |  | 0.11889 | 3.7222 | 3.6375 | 3.6375 | 227.1922 | 20.0895 | 0.038222 | 2.5496 | 2.5223 | 7.1163 | 0 | 3.3009
| 11 | [10 empty] | 0.11 | 6.77 | 7.1032 | 32.36% | 2.2988 | 4.8044 | 0 | 50.2943 | 0 |  | 0.15 | 3.66 | 4.1144 | 3.9591 | 199.1208 | 14.863 |  | 0.041 | 6.773 | 6.8972 | 33.33% | 2.2988 | 4.5984 | 0 | 50.2943 | 0 |  | 0.138 | 2.614 | 3.032 | 2.9176 | 146.739 | 20.1687 |  | 0.11 | 6.77 | 7.1032 | 32.36% | 2.2988 | 4.8044 | 0 | 50.2943 | 0 |  | 0.11889 | 3.66 | 4.0201 | 3.8684 | 194.5599 | 15.2114 | 0.1244 | 2.3772 | 2.754 | 7.1163 | 0 | 3.0232
| 12 | [10 empty] | 0.18667 | 6.2333 | 7.5618 | 23.08% | 1.7451 | 5.8167 | 0 | 37.0062 | 0 |  | 0.14 | 3.73 | 4.7263 | 4.548 | 168.3034 | 9.5201 |  | 0.58333 | 2.9767 | 7.1281 | 24.48% | 1.7451 | 5.3829 | 0 | 37.0062 | 0 |  | 0.086667 | 2.9733 | 3.5901 | 3.4546 | 127.8429 | 12.5331 |  | 0.18667 | 6.2333 | 7.5618 | 23.08% | 1.7451 | 5.8167 | 0 | 37.0062 | 0 |  | 0.11889 | 3.73 | 4.5761 | 4.4034 | 162.9534 | 9.8327 | 0.077333 | 2.7067 | 3.257 | 7.1163 | 0 | 2.5563
| 13 | [10 empty] | 0.18667 | 6.2333 | 7.7251 | 21.06% | 1.6266 | 6.0985 | 0 | 34.1616 | 0 |  | 0.14 | 3.73 | 4.8488 | 4.6659 | 159.3934 | 8.5663 |  | 0.58333 | 2.9767 | 7.6385 | 21.29% | 1.6266 | 6.0119 | 0 | 34.1616 | 0 |  | 0.086667 | 2.9733 | 3.6659 | 3.5276 | 120.5088 | 11.3304 |  | 0.18667 | 6.2333 | 7.7251 | 21.06% | 1.6266 | 6.0985 | 0 | 34.1616 | 0 |  | 0.11889 | 3.73 | 4.6801 | 4.5035 | 153.8473 | 8.8751 | 0.077333 | 2.7067 | 3.3247 | 7.1163 | 0 | 2.5043
| 14 | [10 empty] | 0.11 | 6.77 | 7.3846 | 26.44% | 1.9522 | 5.4324 | 0 | 41.9774 | 0 |  | 0.15 | 3.66 | 4.4981 | 4.3284 | 181.6942 | 11.3468 |  | 0.041 | 6.773 | 7.0021 | 27.88% | 1.9522 | 5.0498 | 0 | 41.9774 | 0 |  | 0.138 | 2.614 | 3.3851 | 3.2573 | 136.7344 | 15.0778 |  | 0.11 | 6.77 | 7.3846 | 26.44% | 1.9522 | 5.4324 | 0 | 41.9774 | 0 |  | 0.11889 | 3.66 | 4.3243 | 4.1611 | 174.6725 | 11.803 | 0.1244 | 2.3772 | 3.0723 | 7.1163 | 0 | 2.7101
| 15 | [10 empty] | 0.11 | 6.77 | 7.3012 | 28.15% | 2.055 | 5.2462 | 0 | 44.4426 | 0 |  | 0.15 | 3.66 | 4.3844 | 4.2189 | 187.5002 | 12.3249 |  | 0.041 | 6.773 | 6.971 | 29.48% | 2.055 | 4.916 | 0 | 44.4426 | 0 |  | 0.138 | 2.614 | 3.2804 | 3.1566 | 140.2892 | 16.4726 |  | 0.11 | 6.77 | 7.3012 | 28.15% | 2.055 | 5.2462 | 0 | 44.4426 | 0 |  | 0.11889 | 3.66 | 4.2341 | 4.0744 | 181.0751 | 12.7622 | 0.1244 | 2.3772 | 2.9779 | 7.1163 | 0 | 2.7959
| 16 | [10 empty] | 0.11 | 6.77 | 7.0308 | 33.96% | 2.388 | 4.6428 | 0 | 52.4345 | 0 |  | 0.15 | 3.66 | 4.0156 | 3.8641 | 202.6116 | 15.8765 |  | 0.041 | 6.773 | 6.8702 | 34.76% | 2.388 | 4.4823 | 0 | 52.4345 | 0 |  | 0.138 | 2.614 | 2.9412 | 2.8302 | 148.3993 | 21.6764 |  | 0.11 | 6.77 | 7.0308 | 33.96% | 2.388 | 4.6428 | 0 | 52.4345 | 0 |  | 0.11889 | 3.66 | 3.9419 | 3.7931 | 198.89 | 16.1736 | 0.1244 | 2.3772 | 2.6721 | 7.1163 | 0 | 3.1159
| 17 | [10 empty] | 0.035556 | 6.9189 | 6.927 | 38.66% | 2.678 | 4.249 | 0 | 59.3968 | 0 |  | 0.11889 | 3.7222 | 3.7495 | 3.608 | 214.3024 | 19.2613 |  | 0.040556 | 6.7739 | 6.7832 | 39.48% | 2.678 | 4.1051 | 0 | 59.3968 | 0 |  | 0.055556 | 2.7789 | 2.7916 | 2.6863 | 159.5563 | 25.8701 |  | 0.035556 | 6.9189 | 6.927 | 38.66% | 2.678 | 4.249 | 0 | 59.3968 | 0 |  | 0.11889 | 3.7222 | 3.7495 | 3.608 | 214.3024 | 19.2613 | 0.038222 | 2.5496 | 2.5583 | 7.1163 | 0 | 3.2545
| 18 | [10 empty] | 0.035556 | 6.9189 | 6.9044 | 40.04% | 2.7644 | 4.14 | 0 | 61.4693 | 0 |  | 0.11889 | 3.7222 | 3.6737 | 3.6737 | 225.8182 | 19.5769 |  | 0.040556 | 6.7739 | 6.7573 | 40.91% | 2.7644 | 3.9929 | 0 | 61.4693 | 0 |  | 0.055556 | 2.7789 | 2.7562 | 2.7562 | 169.4218 | 26.0935 |  | 0.035556 | 6.9189 | 6.9044 | 40.04% | 2.7644 | 4.14 | 0 | 61.4693 | 0 |  | 0.11889 | 3.7222 | 3.6737 | 3.6737 | 225.8182 | 19.5769 | 0.038222 | 2.5496 | 2.5339 | 7.1163 | 0 | 3.2858
| 19 | [10 empty] | 0.035556 | 6.9189 | 6.9352 | 38.17% | 2.647 | 4.2882 | 0 | 58.6518 | 0 |  | 0.11889 | 3.7222 | 3.7767 | 3.6342 | 213.1522 | 18.8825 |  | 0.040556 | 6.7739 | 6.7925 | 38.97% | 2.647 | 4.1455 | 0 | 58.6518 | 0 |  | 0.055556 | 2.7789 | 2.8044 | 2.6985 | 158.2735 | 25.4297 |  | 0.035556 | 6.9189 | 6.9352 | 38.17% | 2.647 | 4.2882 | 0 | 58.6518 | 0 |  | 0.11889 | 3.7222 | 3.7767 | 3.6342 | 213.1522 | 18.8825 | 0.038222 | 2.5496 | 2.5671 | 7.1163 | 0 | 3.2434
| 20 | [10 empty] | 0.035556 | 6.9189 | 6.9576 | 36.82% | 2.5618 | 4.3958 | 0 | 56.6065 | 0 |  | 0.11889 | 3.7222 | 3.8515 | 3.7062 | 209.7934 | 17.8701 |  | 0.040556 | 6.7739 | 6.818 | 37.57% | 2.5618 | 4.2562 | 0 | 56.6065 | 0 |  | 0.055556 | 2.7789 | 2.8393 | 2.7322 | 154.658 | 24.2407 |  | 0.035556 | 6.9189 | 6.9576 | 36.82% | 2.5618 | 4.3958 | 0 | 56.6065 | 0 |  | 0.11889 | 3.7222 | 3.8515 | 3.7062 | 209.7934 | 17.8701 | 0.038222 | 2.5496 | 2.5911 | 7.1163 | 0 | 3.2133
| 21 | [10 empty] | 0.11 | 6.77 | 7.0175 | 34.26% | 2.4043 | 4.6132 | 0 | 52.8273 | 0 |  | 0.15 | 3.66 | 3.9975 | 3.8467 | 203.2081 | 16.068 |  | 0.041 | 6.773 | 6.8653 | 35.02% | 2.4043 | 4.4609 | 0 | 52.8273 | 0 |  | 0.138 | 2.614 | 2.9245 | 2.8141 | 148.6634 | 21.9633 |  | 0.11 | 6.77 | 7.0175 | 34.26% | 2.4043 | 4.6132 | 0 | 52.8273 | 0 |  | 0.11889 | 3.66 | 3.9275 | 3.7793 | 199.6497 | 16.3544 | 0.1244 | 2.3772 | 2.6571 | 7.1163 | 0 | 3.1335
| 22 | [10 empty] | 0.035556 | 6.9189 | 6.9007 | 40.26% | 2.7785 | 4.1222 | 0 | 61.8079 | 0 |  | 0.11889 | 3.7222 | 3.6613 | 3.6613 | 226.2968 | 19.7513 |  | 0.040556 | 6.7739 | 6.7531 | 41.14% | 2.7785 | 3.9746 | 0 | 61.8079 | 0 |  | 0.055556 | 2.7789 | 2.7504 | 2.7504 | 169.9975 | 26.2925 |  | 0.035556 | 6.9189 | 6.9007 | 40.26% | 2.7785 | 4.1222 | 0 | 61.8079 | 0 |  | 0.11889 | 3.7222 | 3.6613 | 3.6613 | 226.2968 | 19.7513 | 0.038222 | 2.5496 | 2.53 | 7.1163 | 0 | 3.291
| 23 | [10 empty] | 0.035556 | 6.9189 | 6.717 | 51.78% | 3.4784 | 3.2386 | 0 | 78.6043 | 0 |  | 0.11889 | 3.7222 | 3.047 | 2.9895 | 234.9907 | 30.7629 |  | 0.040556 | 6.7739 | 6.5436 | 53.16% | 3.4784 | 3.0652 | 0 | 78.6043 | 0 |  | 0.055556 | 2.7789 | 2.4634 | 2.4169 | 189.9787 | 38.0516 |  | 0.035556 | 6.9189 | 6.717 | 51.78% | 3.4784 | 3.2386 | 0 | 78.6043 | 0 |  | 0.11889 | 3.7222 | 3.047 | 2.9895 | 234.9907 | 30.7629 | 0.038222 | 2.5496 | 2.3325 | 7.1163 | 0 | 3.5696
| 24 | [10 empty] | 0.18 | 7.93 | 6.205 | 64.58% | 4.0072 | 2.1978 | 0 | 91.2964 | 0 |  | 0.06625 | 3.3538 | 2.7189 | 2.3598 | 215.4375 | 45.2659 |  | 0.17125 | 7.8387 | 6.1976 | 64.66% | 4.0072 | 2.1904 | 0 | 91.2964 | 0 |  | 0.045 | 2.597 | 2.1658 | 1.8797 | 171.6105 | 56.8263 |  | 0.165 | 7.645 | 6.0638 | 66.08% | 4.0072 | 2.0566 | 0 | 91.2964 | 0 |  | 0.11889 | 2.74 | 1.6006 | 1.3892 | 126.8327 | 76.8885 | 0.045 | 2.597 | 2.1658 | 7.1163 | 0 | 3.8444
| 25 | [10 empty] | 0.18 | 7.93 | 6.3842 | 60.65% | 3.8723 | 2.5119 | 0 | 88.059 | 0 |  | 0.06625 | 3.3538 | 2.7848 | 2.417 | 212.8404 | 42.6265 |  | 0.17125 | 7.8387 | 6.3681 | 60.81% | 3.8723 | 2.4958 | 0 | 88.059 | 0 |  | 0.045 | 2.597 | 2.2106 | 1.9186 | 168.9501 | 53.7001 |  | 0.165 | 7.645 | 6.2281 | 62.18% | 3.8723 | 2.3558 | 0 | 88.059 | 0 |  | 0.11889 | 2.74 | 1.719 | 1.492 | 131.3839 | 69.0544 | 0.045 | 2.597 | 2.2106 | 7.1163 | 0 | 3.7665
| 26 | [10 empty] | 0.18 | 7.93 | 6.6048 | 56.12% | 3.7064 | 2.8984 | 0 | 84.0766 | 0 |  | 0.06625 | 3.3538 | 2.866 | 2.8119 | 236.4159 | 34.9832 |  | 0.17125 | 7.8387 | 6.5779 | 56.35% | 3.7064 | 2.8715 | 0 | 84.0766 | 0 |  | 0.045 | 2.597 | 2.2657 | 2.2229 | 186.8972 | 44.2521 |  | 0.165 | 7.645 | 6.4302 | 57.64% | 3.7064 | 2.7238 | 0 | 84.0766 | 0 |  | 0.11889 | 2.74 | 1.8647 | 1.8295 | 153.818 | 53.7687 | 0.045 | 2.597 | 2.2657 | 7.1163 | 0 | 3.6748
| 27 | [10 empty] | 0.18 | 7.93 | 6.6423 | 55.38% | 3.6782 | 2.9641 | 0 | 83.3994 | 0 |  | 0.06625 | 3.3538 | 2.8798 | 2.8255 | 235.6408 | 34.5351 |  | 0.17125 | 7.8387 | 6.6136 | 55.62% | 3.6782 | 2.9354 | 0 | 83.3994 | 0 |  | 0.045 | 2.597 | 2.2751 | 2.2321 | 186.1588 | 43.7147 |  | 0.165 | 7.645 | 6.4646 | 56.9% | 3.6782 | 2.7864 | 0 | 83.3994 | 0 |  | 0.11889 | 2.74 | 1.8894 | 1.8538 | 154.6057 | 52.6364 | 0.045 | 2.597 | 2.2751 | 7.1163 | 0 | 3.6597
| 28 | [10 empty] | 0.035556 | 6.9189 | 6.8407 | 43.96% | 3.0071 | 3.8336 | 0 | 67.2938 | 0 |  | 0.11889 | 3.7222 | 3.4607 | 3.4607 | 232.8815 | 22.751 |  | 0.040556 | 6.7739 | 6.6847 | 44.98% | 3.0071 | 3.6776 | 0 | 67.2938 | 0 |  | 0.055556 | 2.7789 | 2.6567 | 2.6567 | 178.7772 | 29.6363 |  | 0.035556 | 6.9189 | 6.8407 | 43.96% | 3.0071 | 3.8336 | 0 | 67.2938 | 0 |  | 0.11889 | 3.7222 | 3.4607 | 3.4607 | 232.8815 | 22.751 | 0.038222 | 2.5496 | 2.4655 | 7.1163 | 0 | 3.3771
III | 1 | [10 empty] | 0.11 | 6.77 | 7.0225 | 34.15% | 2.3981 | 4.6244 | 0 | 52.6783 | 0 |  | 0.15 | 3.66 | 4.0044 | 3.8533 | 202.9834 | 15.9952 |  | 0.041 | 6.773 | 6.8671 | 34.92% | 2.3981 | 4.469 | 0 | 52.6783 | 0 |  | 0.138 | 2.614 | 2.9308 | 2.8202 | 148.5647 | 21.8541 |  | 0.11 | 6.77 | 7.0225 | 34.15% | 2.3981 | 4.6244 | 0 | 52.6783 | 0 |  | 0.11889 | 3.66 | 3.9329 | 3.7845 | 199.3628 | 16.2856 | 0.1244 | 2.3772 | 2.6628 | 7.1163 | 0 | 3.1268
| 2 | [10 empty] | 0.11 | 6.77 | 7.1449 | 31.45% | 2.2474 | 4.8975 | 0 | 49.0616 | 0 |  | 0.15 | 3.66 | 4.1713 | 4.0138 | 196.9258 | 14.301 |  | 0.041 | 6.773 | 6.9127 | 32.51% | 2.2474 | 4.6653 | 0 | 49.0616 | 0 |  | 0.138 | 2.614 | 3.0844 | 2.968 | 145.6129 | 19.3406 |  | 0.11 | 6.77 | 7.1449 | 31.45% | 2.2474 | 4.8975 | 0 | 49.0616 | 0 |  | 0.11889 | 3.66 | 4.0652 | 3.9118 | 191.9197 | 14.6741 | 0.1244 | 2.3772 | 2.8012 | 7.1163 | 0 | 2.9723
| 3 | [10 empty] | 0.11 | 6.77 | 7.2664 | 28.87% | 2.0979 | 5.1685 | 0 | 45.4721 | 0 |  | 0.15 | 3.66 | 4.3369 | 4.1732 | 189.765 | 12.7485 |  | 0.041 | 6.773 | 6.958 | 30.15% | 2.0979 | 4.8602 | 0 | 45.4721 | 0 |  | 0.138 | 2.614 | 3.2367 | 3.1146 | 141.6267 | 17.0817 |  | 0.11 | 6.77 | 7.2664 | 28.87% | 2.0979 | 5.1685 | 0 | 45.4721 | 0 |  | 0.11889 | 3.66 | 4.1965 | 4.0381 | 183.6221 | 13.175 | 0.1244 | 2.3772 | 2.9386 | 7.1163 | 0 | 2.8334
| 4 | [10 empty] | 0.11 | 6.77 | 7.2302 | 29.63% | 2.1424 | 5.0877 | 0 | 46.5422 | 0 |  | 0.15 | 3.66 | 4.2875 | 4.1257 | 192.0194 | 13.1988 |  | 0.041 | 6.773 | 6.9445 | 30.85% | 2.1424 | 4.8021 | 0 | 46.5422 | 0 |  | 0.138 | 2.614 | 3.1913 | 3.0709 | 142.9252 | 17.7325 |  | 0.11 | 6.77 | 7.2302 | 29.63% | 2.1424 | 5.0877 | 0 | 46.5422 | 0 |  | 0.11889 | 3.66 | 4.1574 | 4.0005 | 186.1906 | 13.612 | 0.1244 | 2.3772 | 2.8976 | 7.1163 | 0 | 2.8734
| 5 | [10 empty] | 0.18667 | 6.2333 | 7.5657 | 23.03% | 1.7423 | 5.8234 | 0 | 36.9385 | 0 |  | 0.14 | 3.73 | 4.7293 | 4.5508 | 168.0991 | 9.4968 |  | 0.58333 | 2.9767 | 7.1402 | 24.4% | 1.7423 | 5.3979 | 0 | 36.9385 | 0 |  | 0.086667 | 2.9733 | 3.5919 | 3.4564 | 127.6731 | 12.5039 |  | 0.18667 | 6.2333 | 7.5657 | 23.03% | 1.7423 | 5.8234 | 0 | 36.9385 | 0 |  | 0.11889 | 3.73 | 4.5786 | 4.4058 | 162.7432 | 9.8094 | 0.077333 | 2.7067 | 3.2586 | 7.1163 | 0 | 2.5551
| 6 | [10 empty] | 0.035556 | 6.9189 | 6.9473 | 37.43% | 2.6007 | 4.3466 | 0 | 57.5411 | 0 |  | 0.11889 | 3.7222 | 3.8173 | 3.6733 | 211.3647 | 18.3278 |  | 0.040556 | 6.7739 | 6.8063 | 38.21% | 2.6007 | 4.2056 | 0 | 57.5411 | 0 |  | 0.055556 | 2.7789 | 2.8233 | 2.7168 | 156.3272 | 24.7804 |  | 0.035556 | 6.9189 | 6.9473 | 37.43% | 2.6007 | 4.3466 | 0 | 57.5411 | 0 |  | 0.11889 | 3.7222 | 3.8173 | 3.6733 | 211.3647 | 18.3278 | 0.038222 | 2.5496 | 2.5801 | 7.1163 | 0 | 3.227
| 7 | [10 empty] | 0.035556 | 6.9189 | 6.7873 | 47.3% | 3.2103 | 3.5771 | 0 | 72.1702 | 0 |  | 0.11889 | 3.7222 | 3.2823 | 3.2823 | 236.8866 | 25.7253 |  | 0.040556 | 6.7739 | 6.6238 | 48.47% | 3.2103 | 3.4136 | 0 | 72.1702 | 0 |  | 0.055556 | 2.7789 | 2.5733 | 2.5733 | 185.7179 | 32.8131 |  | 0.035556 | 6.9189 | 6.7873 | 47.3% | 3.2103 | 3.5771 | 0 | 72.1702 | 0 |  | 0.11889 | 3.7222 | 3.2823 | 3.2823 | 236.8866 | 25.7253 | 0.038222 | 2.5496 | 2.4081 | 7.1163 | 0 | 3.4575
| 8 | [10 empty] | 0.035556 | 6.9189 | 6.8651 | 42.45% | 2.914 | 3.9511 | 0 | 65.0588 | 0 |  | 0.11889 | 3.7222 | 3.5424 | 3.5424 | 230.4645 | 21.4879 |  | 0.040556 | 6.7739 | 6.7125 | 43.41% | 2.914 | 3.7986 | 0 | 65.0588 | 0 |  | 0.055556 | 2.7789 | 2.6949 | 2.6949 | 175.3245 | 28.2459 |  | 0.035556 | 6.9189 | 6.8651 | 42.45% | 2.914 | 3.9511 | 0 | 65.0588 | 0 |  | 0.11889 | 3.7222 | 3.5424 | 3.5424 | 230.4645 | 21.4879 | 0.038222 | 2.5496 | 2.4917 | 7.1163 | 0 | 3.3415
| 9 | [10 empty] | 0.035556 | 6.9189 | 6.9325 | 38.33% | 2.6571 | 4.2755 | 0 | 58.8935 | 0 |  | 0.11889 | 3.7222 | 3.7679 | 3.6257 | 213.5296 | 19.0047 |  | 0.040556 | 6.7739 | 6.7895 | 39.14% | 2.6571 | 4.1324 | 0 | 58.8935 | 0 |  | 0.055556 | 2.7789 | 2.8002 | 2.6946 | 158.6916 | 25.5721 |  | 0.035556 | 6.9189 | 6.9325 | 38.33% | 2.6571 | 4.2755 | 0 | 58.8935 | 0 |  | 0.11889 | 3.7222 | 3.7679 | 3.6257 | 213.5296 | 19.0047 | 0.038222 | 2.5496 | 2.5642 | 7.1163 | 0 | 3.247
| 10 | [10 empty] | 0.035556 | 6.9189 | 6.8703 | 42.13% | 2.8942 | 3.9761 | 0 | 64.5847 | 0 |  | 0.11889 | 3.7222 | 3.5597 | 3.5597 | 229.9049 | 21.2274 |  | 0.040556 | 6.7739 | 6.7185 | 43.08% | 2.8942 | 3.8243 | 0 | 64.5847 | 0 |  | 0.055556 | 2.7789 | 2.703 | 2.703 | 174.5701 | 27.956 |  | 0.035556 | 6.9189 | 6.8703 | 42.13% | 2.8942 | 3.9761 | 0 | 64.5847 | 0 |  | 0.11889 | 3.7222 | 3.5597 | 3.5597 | 229.9049 | 21.2274 | 0.038222 | 2.5496 | 2.4973 | 7.1163 | 0 | 3.334
| 11 | [10 empty] | 0.035556 | 6.9189 | 6.9224 | 38.94% | 2.6955 | 4.2269 | 0 | 59.8167 | 0 |  | 0.11889 | 3.7222 | 3.7341 | 3.5932 | 214.9335 | 19.4772 |  | 0.040556 | 6.7739 | 6.7779 | 39.77% | 2.6955 | 4.0824 | 0 | 59.8167 | 0 |  | 0.055556 | 2.7789 | 2.7844 | 2.6794 | 160.2712 | 26.1201 |  | 0.035556 | 6.9189 | 6.9224 | 38.94% | 2.6955 | 4.2269 | 0 | 59.8167 | 0 |  | 0.11889 | 3.7222 | 3.7341 | 3.5932 | 214.9335 | 19.4772 | 0.038222 | 2.5496 | 2.5534 | 7.1163 | 0 | 3.2608
| 12 | [10 empty] | 0.035556 | 6.9189 | 6.7336 | 50.72% | 3.4151 | 3.3184 | 0 | 77.0872 | 0 |  | 0.11889 | 3.7222 | 3.1025 | 3.044 | 234.6515 | 29.6297 |  | 0.040556 | 6.7739 | 6.5625 | 52.04% | 3.4151 | 3.1473 | 0 | 77.0872 | 0 |  | 0.055556 | 2.7789 | 2.4893 | 2.4423 | 188.2729 | 36.9286 |  | 0.035556 | 6.9189 | 6.7336 | 50.72% | 3.4151 | 3.3184 | 0 | 77.0872 | 0 |  | 0.11889 | 3.7222 | 3.1025 | 3.044 | 234.6515 | 29.6297 | 0.038222 | 2.5496 | 2.3503 | 7.1163 | 0 | 3.5425
| 13 | [10 empty] | 0.035556 | 6.9189 | 6.7952 | 46.8% | 3.1804 | 3.6148 | 0 | 71.4523 | 0 |  | 0.11889 | 3.7222 | 3.3086 | 3.3086 | 236.4061 | 25.2673 |  | 0.040556 | 6.7739 | 6.6328 | 47.95% | 3.1804 | 3.4524 | 0 | 71.4523 | 0 |  | 0.055556 | 2.7789 | 2.5856 | 2.5856 | 184.7471 | 32.3326 |  | 0.035556 | 6.9189 | 6.7952 | 46.8% | 3.1804 | 3.6148 | 0 | 71.4523 | 0 |  | 0.11889 | 3.7222 | 3.3086 | 3.3086 | 236.4061 | 25.2673 | 0.038222 | 2.5496 | 2.4166 | 7.1163 | 0 | 3.4454
| 14 | [10 empty] | 0.11 | 6.77 | 7.1532 | 31.28% | 2.2373 | 4.9159 | 0 | 48.8178 | 0 |  | 0.15 | 3.66 | 4.1825 | 4.0247 | 196.4756 | 14.1917 |  | 0.041 | 6.773 | 6.9158 | 32.35% | 2.2373 | 4.6786 | 0 | 48.8178 | 0 |  | 0.138 | 2.614 | 3.0947 | 2.9779 | 145.3755 | 19.1801 |  | 0.11 | 6.77 | 7.1532 | 31.28% | 2.2373 | 4.9159 | 0 | 48.8178 | 0 |  | 0.11889 | 3.66 | 4.0741 | 3.9204 | 191.3848 | 14.5692 | 0.1244 | 2.3772 | 2.8105 | 7.1163 | 0 | 2.9625
| 15 | [10 empty] | 0.11 | 6.77 | 7.1958 | 30.36% | 2.1848 | 5.011 | 0 | 47.5581 | 0 |  | 0.15 | 3.66 | 4.2406 | 4.0806 | 194.0656 | 13.636 |  | 0.041 | 6.773 | 6.9317 | 31.52% | 2.1848 | 4.7469 | 0 | 47.5581 | 0 |  | 0.138 | 2.614 | 3.1482 | 3.0294 | 144.0713 | 18.3678 |  | 0.11 | 6.77 | 7.1958 | 30.36% | 2.1848 | 5.011 | 0 | 47.5581 | 0 |  | 0.11889 | 3.66 | 4.1202 | 3.9647 | 188.5545 | 14.0345 | 0.1244 | 2.3772 | 2.8587 | 7.1163 | 0 | 2.9125
| 16 | [10 empty] | 0.11 | 6.77 | 7.3246 | 27.66% | 2.0262 | 5.2984 | 0 | 43.7518 | 0 |  | 0.15 | 3.66 | 4.4162 | 4.2496 | 185.9277 | 12.0458 |  | 0.041 | 6.773 | 6.9797 | 29.03% | 2.0262 | 4.9535 | 0 | 43.7518 | 0 |  | 0.138 | 2.614 | 3.3098 | 3.1849 | 139.3431 | 16.0728 |  | 0.11 | 6.77 | 7.3246 | 27.66% | 2.0262 | 5.2984 | 0 | 43.7518 | 0 |  | 0.11889 | 3.66 | 4.2594 | 4.0987 | 179.3241 | 12.4893 | 0.1244 | 2.3772 | 3.0044 | 7.1163 | 0 | 2.7713
| 17 | [10 empty] | 0.11 | 6.77 | 7.133 | 31.71% | 2.2621 | 4.8709 | 0 | 49.4138 | 0 |  | 0.15 | 3.66 | 4.155 | 3.9982 | 197.5667 | 14.46 |  | 0.041 | 6.773 | 6.9083 | 32.74% | 2.2621 | 4.6462 | 0 | 49.4138 | 0 |  | 0.138 | 2.614 | 3.0694 | 2.9536 | 145.9473 | 19.5743 |  | 0.11 | 6.77 | 7.133 | 31.71% | 2.2621 | 4.8709 | 0 | 49.4138 | 0 |  | 0.11889 | 3.66 | 4.0523 | 3.8994 | 192.685 | 14.8264 | 0.1244 | 2.3772 | 2.7877 | 7.1163 | 0 | 2.9867
| 18 | [10 empty] | 0.035556 | 6.9189 | 6.8861 | 41.15% | 2.8338 | 4.0523 | 0 | 63.1354 | 0 |  | 0.11889 | 3.7222 | 3.6127 | 3.6127 | 228.092 | 20.4466 |  | 0.040556 | 6.7739 | 6.7365 | 42.07% | 2.8338 | 3.9027 | 0 | 63.1354 | 0 |  | 0.055556 | 2.7789 | 2.7277 | 2.7277 | 172.2163 | 27.0805 |  | 0.035556 | 6.9189 | 6.8861 | 41.15% | 2.8338 | 4.0523 | 0 | 63.1354 | 0 |  | 0.11889 | 3.7222 | 3.6127 | 3.6127 | 228.092 | 20.4466 | 0.038222 | 2.5496 | 2.5144 | 7.1163 | 0 | 3.3114
| 19 | [10 empty] | 0.035556 | 6.9189 | 6.8688 | 42.22% | 2.8999 | 3.969 | 0 | 64.7202 | 0 |  | 0.11889 | 3.7222 | 3.5548 | 3.5548 | 230.0665 | 21.3016 |  | 0.040556 | 6.7739 | 6.7168 | 43.17% | 2.8999 | 3.8169 | 0 | 64.7202 | 0 |  | 0.055556 | 2.7789 | 2.7006 | 2.7006 | 174.7864 | 28.0387 |  | 0.035556 | 6.9189 | 6.8688 | 42.22% | 2.8999 | 3.969 | 0 | 64.7202 | 0 |  | 0.11889 | 3.7222 | 3.5548 | 3.5548 | 230.0665 | 21.3016 | 0.038222 | 2.5496 | 2.4957 | 7.1163 | 0 | 3.3361
| 20 | [10 empty] | 0.035556 | 6.9189 | 6.9008 | 40.26% | 2.7779 | 4.1229 | 0 | 61.7944 | 0 |  | 0.11889 | 3.7222 | 3.6618 | 3.6618 | 226.2778 | 19.7443 |  | 0.040556 | 6.7739 | 6.7533 | 41.13% | 2.7779 | 3.9753 | 0 | 61.7944 | 0 |  | 0.055556 | 2.7789 | 2.7506 | 2.7506 | 169.9746 | 26.2845 |  | 0.035556 | 6.9189 | 6.9008 | 40.26% | 2.7779 | 4.1229 | 0 | 61.7944 | 0 |  | 0.11889 | 3.7222 | 3.6618 | 3.6618 | 226.2778 | 19.7443 | 0.038222 | 2.5496 | 2.5301 | 7.1163 | 0 | 3.2908
| 21 | [10 empty] | 0.035556 | 6.9189 | 6.871 | 42.08% | 2.8914 | 3.9796 | 0 | 64.517 | 0 |  | 0.11889 | 3.7222 | 3.5622 | 3.5622 | 229.8236 | 21.1904 |  | 0.040556 | 6.7739 | 6.7193 | 43.03% | 2.8914 | 3.8279 | 0 | 64.517 | 0 |  | 0.055556 | 2.7789 | 2.7041 | 2.7041 | 174.4617 | 27.9148 |  | 0.035556 | 6.9189 | 6.871 | 42.08% | 2.8914 | 3.9796 | 0 | 64.517 | 0 |  | 0.11889 | 3.7222 | 3.5622 | 3.5622 | 229.8236 | 21.1904 | 0.038222 | 2.5496 | 2.4981 | 7.1163 | 0 | 3.3329
| 22 | [10 empty] | 0.035556 | 6.9189 | 6.7561 | 49.28% | 3.3294 | 3.4267 | 0 | 75.0283 | 0 |  | 0.11889 | 3.7222 | 3.1778 | 3.1778 | 238.4256 | 27.6238 |  | 0.040556 | 6.7739 | 6.5882 | 50.54% | 3.3294 | 3.2588 | 0 | 75.0283 | 0 |  | 0.055556 | 2.7789 | 2.5245 | 2.4769 | 185.8344 | 35.4413 |  | 0.035556 | 6.9189 | 6.7561 | 49.28% | 3.3294 | 3.4267 | 0 | 75.0283 | 0 |  | 0.11889 | 3.7222 | 3.1778 | 3.1778 | 238.4256 | 27.6238 | 0.038222 | 2.5496 | 2.3745 | 7.1163 | 0 | 3.5064
| 23 | [10 empty] | 0.035556 | 6.9189 | 6.8032 | 46.3% | 3.1499 | 3.6533 | 0 | 70.7208 | 0 |  | 0.11889 | 3.7222 | 3.3353 | 3.3353 | 235.8778 | 24.8081 |  | 0.040556 | 6.7739 | 6.6419 | 47.42% | 3.1499 | 3.492 | 0 | 70.7208 | 0 |  | 0.055556 | 2.7789 | 2.5981 | 2.5981 | 183.7399 | 31.8476 |  | 0.035556 | 6.9189 | 6.8032 | 46.3% | 3.1499 | 3.6533 | 0 | 70.7208 | 0 |  | 0.11889 | 3.7222 | 3.3353 | 3.3353 | 235.8778 | 24.8081 | 0.038222 | 2.5496 | 2.4252 | 7.1163 | 0 | 3.4332
| 24 | [10 empty] | 0.035556 | 6.9189 | 6.8964 | 40.53% | 2.7949 | 4.1015 | 0 | 62.2007 | 0 |  | 0.11889 | 3.7222 | 3.6469 | 3.6469 | 226.8414 | 19.9551 |  | 0.040556 | 6.7739 | 6.7482 | 41.42% | 2.7949 | 3.9533 | 0 | 62.2007 | 0 |  | 0.055556 | 2.7789 | 2.7437 | 2.7437 | 170.6604 | 26.5243 |  | 0.035556 | 6.9189 | 6.8964 | 40.53% | 2.7949 | 4.1015 | 0 | 62.2007 | 0 |  | 0.11889 | 3.7222 | 3.6469 | 3.6469 | 226.8414 | 19.9551 | 0.038222 | 2.5496 | 2.5253 | 7.1163 | 0 | 3.297
| 25 | [10 empty] | 0.035556 | 6.9189 | 6.8816 | 41.43% | 2.8513 | 4.0302 | 0 | 63.5553 | 0 |  | 0.11889 | 3.7222 | 3.5974 | 3.5974 | 228.633 | 20.6705 |  | 0.040556 | 6.7739 | 6.7313 | 42.36% | 2.8513 | 3.88 | 0 | 63.5553 | 0 |  | 0.055556 | 2.7789 | 2.7206 | 2.7206 | 172.9057 | 27.3325 |  | 0.035556 | 6.9189 | 6.8816 | 41.43% | 2.8513 | 4.0302 | 0 | 63.5553 | 0 |  | 0.11889 | 3.7222 | 3.5974 | 3.5974 | 228.633 | 20.6705 | 0.038222 | 2.5496 | 2.5094 | 7.1163 | 0 | 3.3179
| 26 | [10 empty] | 0.035556 | 6.9189 | 6.9036 | 40.08% | 2.7672 | 4.1364 | 0 | 61.537 | 0 |  | 0.11889 | 3.7222 | 3.6712 | 3.6712 | 225.9146 | 19.6117 |  | 0.040556 | 6.7739 | 6.7565 | 40.96% | 2.7672 | 3.9893 | 0 | 61.537 | 0 |  | 0.055556 | 2.7789 | 2.755 | 2.755 | 169.5373 | 26.1332 |  | 0.035556 | 6.9189 | 6.9036 | 40.08% | 2.7672 | 4.1364 | 0 | 61.537 | 0 |  | 0.11889 | 3.7222 | 3.6712 | 3.6712 | 225.9146 | 19.6117 | 0.038222 | 2.5496 | 2.5332 | 7.1163 | 0 | 3.2868
| 27 | [10 empty] | 0.035556 | 6.9189 | 6.9131 | 39.51% | 2.7311 | 4.182 | 0 | 60.6701 | 0 |  | 0.11889 | 3.7222 | 3.7029 | 3.5632 | 216.1779 | 19.9216 |  | 0.040556 | 6.7739 | 6.7673 | 40.36% | 2.7311 | 4.0362 | 0 | 60.6701 | 0 |  | 0.055556 | 2.7789 | 2.7699 | 2.7699 | 168.0477 | 25.6273 |  | 0.035556 | 6.9189 | 6.9131 | 39.51% | 2.7311 | 4.182 | 0 | 60.6701 | 0 |  | 0.11889 | 3.7222 | 3.7029 | 3.5632 | 216.1779 | 19.9216 | 0.038222 | 2.5496 | 2.5433 | 7.1163 | 0 | 3.2737
| 28 | [10 empty] | 0.035556 | 6.9189 | 6.9739 | 35.84% | 2.4997 | 4.4742 | 0 | 55.1165 | 0 |  | 0.11889 | 3.7222 | 3.906 | 3.7586 | 207.1612 | 17.1569 |  | 0.040556 | 6.7739 | 6.8366 | 36.56% | 2.4997 | 4.3369 | 0 | 55.1165 | 0 |  | 0.055556 | 2.7789 | 2.8648 | 2.7567 | 151.9375 | 23.3929 |  | 0.035556 | 6.9189 | 6.9739 | 35.84% | 2.4997 | 4.4742 | 0 | 55.1165 | 0 |  | 0.11889 | 3.7222 | 3.906 | 3.7586 | 207.1612 | 17.1569 | 0.038222 | 2.5496 | 2.6086 | 7.1163 | 0 | 3.1917
| 29 | [10 empty] | 0.11 | 6.77 | 7.3544 | 27.05% | 1.9895 | 5.3649 | 0 | 42.8714 | 0 |  | 0.15 | 3.66 | 4.4569 | 4.2887 | 183.862 | 11.6958 |  | 0.041 | 6.773 | 6.9908 | 28.46% | 1.9895 | 5.0013 | 0 | 42.8714 | 0 |  | 0.138 | 2.614 | 3.3471 | 3.2208 | 138.0809 | 15.5735 |  | 0.11 | 6.77 | 7.3544 | 27.05% | 1.9895 | 5.3649 | 0 | 42.8714 | 0 |  | 0.11889 | 3.66 | 4.2916 | 4.1297 | 177.0437 | 12.1462 | 0.1244 | 2.3772 | 3.0381 | 7.1163 | 0 | 2.7406
| 30 | [10 empty] | 0.18667 | 6.2333 | 7.7679 | 20.54% | 1.5955 | 6.1723 | 0 | 33.4166 | 0 |  | 0.14 | 3.73 | 4.8809 | 4.6967 | 156.949 | 8.3244 |  | 0.58333 | 2.9767 | 7.7722 | 20.53% | 1.5955 | 6.1766 | 0 | 33.4166 | 0 |  | 0.086667 | 2.9733 | 3.6858 | 3.5467 | 118.5194 | 11.0236 |  | 0.18667 | 6.2333 | 7.7679 | 20.54% | 1.5955 | 6.1723 | 0 | 33.4166 | 0 |  | 0.11889 | 3.73 | 4.7074 | 4.5297 | 151.3683 | 8.6313 | 0.077333 | 2.7067 | 3.3424 | 7.1163 | 0 | 2.491
| 31 | [10 empty] | 0.18667 | 6.2333 | 7.9514 | 18.39% | 1.4623 | 6.4891 | 0 | 30.2199 | 0 |  | 0.14 | 3.73 | 5.0186 | 4.8292 | 145.9381 | 7.3216 |  | 0.58333 | 2.9767 | 8.3458 | 17.52% | 1.4623 | 6.8834 | 0 | 30.2199 | 0 |  | 0.086667 | 2.9733 | 3.771 | 3.6287 | 109.6597 | 9.7437 |  | 0.18667 | 6.2333 | 7.9514 | 18.39% | 1.4623 | 6.4891 | 0 | 30.2199 | 0 |  | 0.11889 | 3.73 | 4.8243 | 4.6422 | 140.2876 | 7.6165 | 0.077333 | 2.7067 | 3.4185 | 7.1163 | 0 | 2.4356
IV | 1 | [10 empty] | 0.11 | 6.77 | 7.3672 | 26.79% | 1.9737 | 5.3935 | 0 | 42.4921 | 0 |  | 0.15 | 3.66 | 4.4744 | 4.3055 | 182.951 | 11.5469 |  | 0.041 | 6.773 | 6.9956 | 28.21% | 1.9737 | 5.0219 | 0 | 42.4921 | 0 |  | 0.138 | 2.614 | 3.3632 | 3.2363 | 137.5176 | 15.3619 |  | 0.11 | 6.77 | 7.3672 | 26.79% | 1.9737 | 5.3935 | 0 | 42.4921 | 0 |  | 0.11889 | 3.66 | 4.3055 | 4.143 | 176.0446 | 11.9999 | 0.1244 | 2.3772 | 3.0526 | 7.1163 | 0 | 2.7275
| 2 | [10 empty] | 0.18667 | 6.2333 | 7.7368 | 20.91% | 1.6181 | 6.1187 | 0 | 33.9585 | 0 |  | 0.14 | 3.73 | 4.8576 | 4.6743 | 158.7313 | 8.5 |  | 0.58333 | 2.9767 | 7.6749 | 21.08% | 1.6181 | 6.0568 | 0 | 33.9585 | 0 |  | 0.086667 | 2.9733 | 3.6714 | 3.5328 | 119.9691 | 11.2464 |  | 0.18667 | 6.2333 | 7.7368 | 20.91% | 1.6181 | 6.1187 | 0 | 33.9585 | 0 |  | 0.11889 | 3.73 | 4.6876 | 4.5107 | 153.1751 | 8.8083 | 0.077333 | 2.7067 | 3.3295 | 7.1163 | 0 | 2.5007
| 3 | [10 empty] | 0.11 | 6.77 | 7.4552 | 25.02% | 1.8653 | 5.5899 | 0 | 39.8914 | 0 |  | 0.15 | 3.66 | 4.5944 | 4.421 | 176.3598 | 10.5571 |  | 0.041 | 6.773 | 7.0284 | 26.54% | 1.8653 | 5.1631 | 0 | 39.8914 | 0 |  | 0.138 | 2.614 | 3.4736 | 3.3425 | 133.3387 | 13.9633 |  | 0.11 | 6.77 | 7.4552 | 25.02% | 1.8653 | 5.5899 | 0 | 39.8914 | 0 |  | 0.11889 | 3.66 | 4.4006 | 4.2345 | 168.9207 | 11.022 | 0.1244 | 2.3772 | 3.1521 | 7.1163 | 0 | 2.6414
| 4 | [10 empty] | 0.18667 | 6.2333 | 7.6217 | 22.33% | 1.7016 | 5.92 | 0 | 35.9632 | 0 |  | 0.14 | 3.73 | 4.7713 | 4.5912 | 165.1143 | 9.1647 |  | 0.58333 | 2.9767 | 7.3152 | 23.26% | 1.7016 | 5.6136 | 0 | 35.9632 | 0 |  | 0.086667 | 2.9733 | 3.6179 | 3.4814 | 125.2019 | 12.0862 |  | 0.18667 | 6.2333 | 7.6217 | 22.33% | 1.7016 | 5.92 | 0 | 35.9632 | 0 |  | 0.11889 | 3.73 | 4.6142 | 4.4401 | 159.6806 | 9.4765 | 0.077333 | 2.7067 | 3.2818 | 7.1163 | 0 | 2.537
| 5 | [10 empty] | 0.235 | 5.75 | 8.1842 | 15.96% | 1.306 | 6.8782 | 0 | 26.4678 | 0 |  | 0.14 | 3.73 | 5.1802 | 4.9847 | 131.9338 | 6.2125 |  | 0.235 | 5.75 | 8.1842 | 15.96% | 1.306 | 6.8782 | 0 | 26.4678 | 0 |  | 0.14 | 3.73 | 5.1802 | 4.9847 | 131.9338 | 6.2125 |  | 0.235 | 5.75 | 8.1842 | 15.96% | 1.306 | 6.8782 | 0 | 26.4678 | 0 |  | 0.11889 | 3.73 | 4.9615 | 4.7743 | 126.3644 | 6.4863 | 0.0894 | 2.586 | 3.512 | 7.1163 | 0 | 2.3707
| 6 | [10 empty] | 0.235 | 5.75 | 8.4868 | 13.33% | 1.1316 | 7.3552 | 0 | 22.2823 | 0 |  | 0.14 | 3.73 | 5.3604 | 5.1581 | 114.935 | 5.0542 |  | 0.235 | 5.75 | 8.4868 | 13.33% | 1.1316 | 7.3552 | 0 | 22.2823 | 0 |  | 0.14 | 3.73 | 5.3604 | 5.1581 | 114.935 | 5.0542 |  | 0.235 | 5.75 | 8.4868 | 13.33% | 1.1316 | 7.3552 | 0 | 22.2823 | 0 |  | 0.11889 | 3.73 | 5.1146 | 4.9216 | 109.6635 | 5.2972 | 0.0894 | 2.586 | 3.6271 | 7.1163 | 0 | 2.2955
| 7 | [10 empty] | 0.11 | 6.77 | 7.5207 | 23.73% | 1.7846 | 5.7361 | 0 | 37.9544 | 0 |  | 0.15 | 3.66 | 4.6837 | 4.507 | 171.0605 | 9.8528 |  | 0.041 | 6.773 | 7.0528 | 25.3% | 1.7846 | 5.2682 | 0 | 37.9544 | 0 |  | 0.138 | 2.614 | 3.5558 | 3.4217 | 129.8672 | 12.9781 |  | 0.11 | 6.77 | 7.5207 | 23.73% | 1.7846 | 5.7361 | 0 | 37.9544 | 0 |  | 0.11889 | 3.66 | 4.4714 | 4.3027 | 163.3056 | 10.3207 | 0.1244 | 2.3772 | 3.2262 | 7.1163 | 0 | 2.5807
| 8 | [10 empty] | 0.18667 | 6.2333 | 7.5727 | 22.94% | 1.7372 | 5.8355 | 0 | 36.8165 | 0 |  | 0.14 | 3.73 | 4.7345 | 4.5558 | 167.7303 | 9.455 |  | 0.58333 | 2.9767 | 7.1621 | 24.26% | 1.7372 | 5.4249 | 0 | 36.8165 | 0 |  | 0.086667 | 2.9733 | 3.5952 | 3.4595 | 127.3668 | 12.4513 |  | 0.18667 | 6.2333 | 7.5727 | 22.94% | 1.7372 | 5.8355 | 0 | 36.8165 | 0 |  | 0.11889 | 3.73 | 4.583 | 4.4101 | 162.364 | 9.7675 | 0.077333 | 2.7067 | 3.2615 | 7.1163 | 0 | 2.5528
| 9 | [10 empty] | 0.18667 | 6.2333 | 7.7547 | 20.7% | 1.6051 | 6.1495 | 0 | 33.6469 | 0 |  | 0.14 | 3.73 | 4.871 | 4.6872 | 157.7094 | 8.3988 |  | 0.58333 | 2.9767 | 7.7308 | 20.76% | 1.6051 | 6.1257 | 0 | 33.6469 | 0 |  | 0.086667 | 2.9733 | 3.6797 | 3.5408 | 119.1374 | 11.118 |  | 0.18667 | 6.2333 | 7.7547 | 20.7% | 1.6051 | 6.1495 | 0 | 33.6469 | 0 |  | 0.11889 | 3.73 | 4.6989 | 4.5216 | 152.1387 | 8.7064 | 0.077333 | 2.7067 | 3.3369 | 7.1163 | 0 | 2.4951
| 10 | [10 empty] | 0.11 | 6.77 | 7.3411 | 27.32% | 2.0059 | 5.3352 | 0 | 43.2642 | 0 |  | 0.15 | 3.66 | 4.4387 | 4.2713 | 184.7921 | 11.8511 |  | 0.041 | 6.773 | 6.9859 | 28.71% | 2.0059 | 4.98 | 0 | 43.2642 | 0 |  | 0.138 | 2.614 | 3.3305 | 3.2048 | 138.6519 | 15.7949 |  | 0.11 | 6.77 | 7.3411 | 27.32% | 2.0059 | 5.3352 | 0 | 43.2642 | 0 |  | 0.11889 | 3.66 | 4.2772 | 4.1158 | 178.0679 | 12.2986 | 0.1244 | 2.3772 | 3.023 | 7.1163 | 0 | 2.7542
| 11 | [10 empty] | 0.11 | 6.77 | 7.2297 | 29.64% | 2.143 | 5.0867 | 0 | 46.5557 | 0 |  | 0.15 | 3.66 | 4.2869 | 4.1251 | 192.0473 | 13.2046 |  | 0.041 | 6.773 | 6.9443 | 30.86% | 2.143 | 4.8013 | 0 | 46.5557 | 0 |  | 0.138 | 2.614 | 3.1907 | 3.0703 | 142.941 | 17.7409 |  | 0.11 | 6.77 | 7.2297 | 29.64% | 2.143 | 5.0867 | 0 | 46.5557 | 0 |  | 0.11889 | 3.66 | 4.1569 | 4 | 186.2226 | 13.6176 | 0.1244 | 2.3772 | 2.8971 | 7.1163 | 0 | 2.8739
| 12 | [10 empty] | 0.11 | 6.77 | 7.3035 | 28.1% | 2.0521 | 5.2514 | 0 | 44.3749 | 0 |  | 0.15 | 3.66 | 4.3875 | 4.2219 | 187.3479 | 12.2974 |  | 0.041 | 6.773 | 6.9718 | 29.43% | 2.0521 | 4.9197 | 0 | 44.3749 | 0 |  | 0.138 | 2.614 | 3.2833 | 3.1594 | 140.1982 | 16.4331 |  | 0.11 | 6.77 | 7.3035 | 28.1% | 2.0521 | 5.2514 | 0 | 44.3749 | 0 |  | 0.11889 | 3.66 | 4.2366 | 4.0767 | 180.9049 | 12.7353 | 0.1244 | 2.3772 | 2.9805 | 7.1163 | 0 | 2.7935
| 13 | [10 empty] | 0.11 | 6.77 | 7.1023 | 32.38% | 2.2999 | 4.8024 | 0 | 50.3214 | 0 |  | 0.15 | 3.66 | 4.1131 | 3.9579 | 199.1676 | 14.8755 |  | 0.041 | 6.773 | 6.8969 | 33.35% | 2.2999 | 4.5969 | 0 | 50.3214 | 0 |  | 0.138 | 2.614 | 3.0309 | 2.9165 | 146.7624 | 20.1872 |  | 0.11 | 6.77 | 7.1023 | 32.38% | 2.2999 | 4.8024 | 0 | 50.3214 | 0 |  | 0.11889 | 3.66 | 4.0191 | 3.8675 | 194.6168 | 15.2234 | 0.1244 | 2.3772 | 2.753 | 7.1163 | 0 | 3.0244
| 14 | [10 empty] | 0.11 | 6.77 | 7.3186 | 27.79% | 2.0335 | 5.2851 | 0 | 43.9279 | 0 |  | 0.15 | 3.66 | 4.4081 | 4.2418 | 186.3326 | 12.1165 |  | 0.041 | 6.773 | 6.9775 | 29.14% | 2.0335 | 4.944 | 0 | 43.9279 | 0 |  | 0.138 | 2.614 | 3.3023 | 3.1777 | 139.588 | 16.1741 |  | 0.11 | 6.77 | 7.3186 | 27.79% | 2.0335 | 5.2851 | 0 | 43.9279 | 0 |  | 0.11889 | 3.66 | 4.253 | 4.0925 | 179.7736 | 12.5586 | 0.1244 | 2.3772 | 2.9976 | 7.1163 | 0 | 2.7775
| 15 | [10 empty] | 0.11 | 6.77 | 7.2659 | 28.88% | 2.0984 | 5.1675 | 0 | 45.4856 | 0 |  | 0.15 | 3.66 | 4.3362 | 4.1726 | 189.7942 | 12.7541 |  | 0.041 | 6.773 | 6.9578 | 30.16% | 2.0984 | 4.8594 | 0 | 45.4856 | 0 |  | 0.138 | 2.614 | 3.2362 | 3.114 | 141.6437 | 17.0898 |  | 0.11 | 6.77 | 7.2659 | 28.88% | 2.0984 | 5.1675 | 0 | 45.4856 | 0 |  | 0.11889 | 3.66 | 4.196 | 4.0377 | 183.6551 | 13.1805 | 0.1244 | 2.3772 | 2.938 | 7.1163 | 0 | 2.8339
| 16 | [10 empty] | 0.11 | 6.77 | 7.1816 | 30.67% | 2.2023 | 4.9793 | 0 | 47.978 | 0 |  | 0.15 | 3.66 | 4.2213 | 4.062 | 194.8846 | 13.8195 |  | 0.041 | 6.773 | 6.9264 | 31.8% | 2.2023 | 4.7241 | 0 | 47.978 | 0 |  | 0.138 | 2.614 | 3.1304 | 3.0122 | 144.5205 | 18.6355 |  | 0.11 | 6.77 | 7.1816 | 30.67% | 2.2023 | 4.9793 | 0 | 47.978 | 0 |  | 0.11889 | 3.66 | 4.1048 | 3.9499 | 189.5104 | 14.2114 | 0.1244 | 2.3772 | 2.8427 | 7.1163 | 0 | 2.929
| 17 | [24 empty] | 0 | 0 | [15 empty] | 0 | 0 | [15 empty] | 0 | 0 | 0.1244 | 2.3772 | 2.6747 | 7.1163 | 0 | 3.1129
| 18 | [24 empty] | 0 | 0 | [15 empty] | 0 | 0 | [15 empty] | 0 | 0 | 0.1244 | 2.3772 | 2.9007 | 7.1163 | 0 | 2.8703
| 19 | [24 empty] | 0 | 0 | [15 empty] | 0 | 0 | [15 empty] | 0 | 0 | 0.1244 | 2.3772 | 2.9209 | 7.1163 | 0 | 2.8505
| 20 | [24 empty] | 0 | 0 | [15 empty] | 0 | 0 | [15 empty] | 0 | 0 | 0.077333 | 2.7067 | 3.3131 | 7.1163 | 0 | 2.5131
| 21 | [24 empty] | 0 | 0 | [15 empty] | 0 | 0 | [15 empty] | 0 | 0 | 0.077333 | 2.7067 | 3.4191 | 7.1163 | 0 | 2.4352
| 22 | [24 empty] | 0 | 0 | [15 empty] | 0 | 0 | [15 empty] | 0 | 0 | 0.077333 | 2.7067 | 3.4758 | 7.1163 | 0 | 2.3954
| 23 | [24 empty] | 0 | 0 | [15 empty] | 0 | 0 | [15 empty] | 0 | 0 | 0.0894 | 2.586 | 3.5251 | 7.1163 | 0 | 2.362
| 24 | [24 empty] | 0 | 0 | [15 empty] | 0 | 0 | [15 empty] | 0 | 0 | 0.038222 | 2.5496 | 2.5782 | 7.1163 | 0 | 3.2294
| 25 | [24 empty] | 0 | 0 | [15 empty] | 0 | 0 | [15 empty] | 0 | 0 | 0.038222 | 2.5496 | 2.5664 | 7.1163 | 0 | 3.2442
| 26 | [24 empty] | 0 | 0 | [15 empty] | 0 | 0 | [15 empty] | 0 | 0 | 0.038222 | 2.5496 | 2.5118 | 7.1163 | 0 | 3.3148
| 27 | [24 empty] | 0 | 0 | [15 empty] | 0 | 0 | [15 empty] | 0 | 0 | 0.038222 | 2.5496 | 2.5682 | 7.1163 | 0 | 3.242
| 28 | [24 empty] | 0 | 0 | [15 empty] | 0 | 0 | [15 empty] | 0 | 0 | 0.038222 | 2.5496 | 2.5953 | 7.1163 | 0 | 3.2082
| 29 | [24 empty] | 0 | 0 | [15 empty] | 0 | 0 | [15 empty] | 0 | 0 | 0.077333 | 2.7067 | 3.3222 | 7.1163 | 0 | 2.5062
| 30 | [24 empty] | 0 | 0 | [15 empty] | 0 | 0 | [15 empty] | 0 | 0 | 0.038222 | 2.5496 | 2.572 | 7.1163 | 0 | 3.2372
V | 1 | [24 empty] | 0 | 0 | [15 empty] | 0 | 0 | [15 empty] | 0 | 0 | 0.077333 | 2.7067 | 3.4162 | 7.1163 | 0 | 2.4372
| 2 | [24 empty] | 0 | 0 | [15 empty] | 0 | 0 | [15 empty] | 0 | 0 | 0.077333 | 2.7067 | 3.4243 | 7.1163 | 0 | 2.4315
| 3 | [24 empty] | 0 | 0 | [15 empty] | 0 | 0 | [15 empty] | 0 | 0 | 0.077333 | 2.7067 | 3.461 | 7.1163 | 0 | 2.4057
| 4 | [24 empty] | 0 | 0 | [15 empty] | 0 | 0 | [15 empty] | 0 | 0 | 0.1244 | 2.3772 | 3.2428 | 7.1163 | 0 | 2.5675
| 5 | [24 empty] | 0 | 0 | [15 empty] | 0 | 0 | [15 empty] | 0 | 0 | 0.1244 | 2.3772 | 2.7996 | 7.1163 | 0 | 2.974
| 6 | [24 empty] | 0 | 0 | [15 empty] | 0 | 0 | [15 empty] | 0 | 0 | 0.077333 | 2.7067 | 3.3398 | 7.1163 | 0 | 2.493
| 7 | [24 empty] | 0 | 0 | [15 empty] | 0 | 0 | [15 empty] | 0 | 0 | 0.0894 | 2.586 | 3.5478 | 7.1163 | 0 | 2.3468
| 8 | [24 empty] | 0 | 0 | [15 empty] | 0 | 0 | [15 empty] | 0 | 0 | 0.0894 | 2.586 | 3.6879 | 7.1163 | 0 | 2.2577
| 9 | [24 empty] | 0 | 0 | [15 empty] | 0 | 0 | [15 empty] | 0 | 0 | 0.0894 | 2.586 | 3.8093 | 7.1163 | 0 | 2.1857
| 10 | [24 empty] | 0 | 0 | [15 empty] | 0 | 0 | [15 empty] | 0 | 0 | 0.0894 | 2.586 | 3.9523 | 7.1163 | 0 | 2.1066
| 11 | [24 empty] | 0 | 0 | [15 empty] | 0 | 0 | [15 empty] | 0 | 0 | 0.0894 | 2.586 | 3.9385 | 7.1163 | 0 | 2.114
| 12 | [24 empty] | 0 | 0 | [15 empty] | 0 | 0 | [15 empty] | 0 | 0 | 0.0894 | 2.586 | 3.908 | 7.1163 | 0 | 2.1305
| 13 | [24 empty] | 0 | 0 | [15 empty] | 0 | 0 | [15 empty] | 0 | 0 | 0.0894 | 2.586 | 3.515 | 7.1163 | 0 | 2.3687
| 14 | [24 empty] | 0 | 0 | [15 empty] | 0 | 0 | [15 empty] | 0 | 0 | 0.077333 | 2.7067 | 3.3356 | 7.1163 | 0 | 2.4961
| 15 | [24 empty] | 0 | 0 | [15 empty] | 0 | 0 | [15 empty] | 0 | 0 | 0.1244 | 2.3772 | 3.0578 | 7.1163 | 0 | 2.7229
| 16 | [24 empty] | 0 | 0 | [15 empty] | 0 | 0 | [15 empty] | 0 | 0 | 0.1244 | 2.3772 | 2.8318 | 7.1163 | 0 | 2.9402
| 17 | [24 empty] | 0 | 0 | [15 empty] | 0 | 0 | [15 empty] | 0 | 0 | 0.1244 | 2.3772 | 3.0884 | 7.1163 | 0 | 2.696
| 18 | [24 empty] | 0 | 0 | [15 empty] | 0 | 0 | [15 empty] | 0 | 0 | 0.077333 | 2.7067 | 3.3099 | 7.1163 | 0 | 2.5155
| 19 | [24 empty] | 0 | 0 | [15 empty] | 0 | 0 | [15 empty] | 0 | 0 | 0.077333 | 2.7067 | 3.4375 | 7.1163 | 0 | 2.4221
| 20 | [24 empty] | 0 | 0 | [15 empty] | 0 | 0 | [15 empty] | 0 | 0 | 0.0894 | 2.586 | 3.654 | 7.1163 | 0 | 2.2786
| 21 | [24 empty] | 0 | 0 | [15 empty] | 0 | 0 | [15 empty] | 0 | 0 | 0.0894 | 2.586 | 3.5534 | 7.1163 | 0 | 2.3431
| 22 | [24 empty] | 0 | 0 | [15 empty] | 0 | 0 | [15 empty] | 0 | 0 | 0.1244 | 2.3772 | 2.8385 | 7.1163 | 0 | 2.9332
| 23 | [24 empty] | 0 | 0 | [15 empty] | 0 | 0 | [15 empty] | 0 | 0 | 0.1244 | 2.3772 | 2.6426 | 7.1163 | 0 | 3.1507
| 24 | [24 empty] | 0 | 0 | [15 empty] | 0 | 0 | [15 empty] | 0 | 0 | 0.1244 | 2.3772 | 2.9914 | 7.1163 | 0 | 2.7833
| 25 | [24 empty] | 0 | 0 | [15 empty] | 0 | 0 | [15 empty] | 0 | 0 | 0.077333 | 2.7067 | 3.3369 | 7.1163 | 0 | 2.4951
| 26 | [24 empty] | 0 | 0 | [15 empty] | 0 | 0 | [15 empty] | 0 | 0 | 0.077333 | 2.7067 | 3.4346 | 7.1163 | 0 | 2.4242
| 27 | [24 empty] | 0 | 0 | [15 empty] | 0 | 0 | [15 empty] | 0 | 0 | 0.0894 | 2.586 | 3.7378 | 7.1163 | 0 | 2.2275
| 28 | [24 empty] | 0 | 0 | [15 empty] | 0 | 0 | [15 empty] | 0 | 0 | 0.0894 | 2.586 | 3.9754 | 7.1163 | 0 | 2.0944
| 29 | [24 empty] | 0 | 0 | [15 empty] | 0 | 0 | [15 empty] | 0 | 0 | 0.0894 | 2.586 | 4.0492 | 7.1163 | 0 | 2.0562
| 30 | [24 empty] | 0 | 0 | [15 empty] | 0 | 0 | [15 empty] | 0 | 0 | 0.0894 | 2.586 | 3.952 | 7.1163 | 0 | 2.1068
| 31 | [24 empty] | 0 | 0 | [15 empty] | 0 | 0 | [15 empty] | 0 | 0 | 0.0894 | 2.586 | 3.8652 | 7.1163 | 0 | 2.1541
VI | 1 | [24 empty] | 0 | 0 | [15 empty] | 0 | 0 | [15 empty] | 0 | 0 | 0.0894 | 2.586 | 3.4901 | 7.1163 | 0 | 2.3856
| 2 | [24 empty] | 0 | 0 | [15 empty] | 0 | 0 | [15 empty] | 0 | 0 | 0.0894 | 2.586 | 3.5765 | 7.1163 | 0 | 2.328
| 3 | [24 empty] | 0 | 0 | [15 empty] | 0 | 0 | [15 empty] | 0 | 0 | 0.077333 | 2.7067 | 3.3856 | 7.1163 | 0 | 2.4593
| 4 | [24 empty] | 0 | 0 | [15 empty] | 0 | 0 | [15 empty] | 0 | 0 | 0.0894 | 2.586 | 3.5914 | 7.1163 | 0 | 2.3183
| 5 | [24 empty] | 0 | 0 | [15 empty] | 0 | 0 | [15 empty] | 0 | 0 | 0.0894 | 2.586 | 3.616 | 7.1163 | 0 | 2.3026
| 6 | [24 empty] | 0 | 0 | [15 empty] | 0 | 0 | [15 empty] | 0 | 0 | 0.0894 | 2.586 | 3.6618 | 7.1163 | 0 | 2.2738
| 7 | [24 empty] | 0 | 0 | [15 empty] | 0 | 0 | [15 empty] | 0 | 0 | 0.0894 | 2.586 | 3.6264 | 7.1163 | 0 | 2.296
| 8 | [24 empty] | 0 | 0 | [15 empty] | 0 | 0 | [15 empty] | 0 | 0 | 0.0894 | 2.586 | 3.7333 | 7.1163 | 0 | 2.2302
| 9 | [24 empty] | 0 | 0 | [15 empty] | 0 | 0 | [15 empty] | 0 | 0 | 0.077333 | 2.7067 | 3.3998 | 7.1163 | 0 | 2.449
| 10 | [24 empty] | 0 | 0 | [15 empty] | 0 | 0 | [15 empty] | 0 | 0 | 0.077333 | 2.7067 | 3.2773 | 7.1163 | 0 | 2.5405
| 11 | [24 empty] | 0 | 0 | [15 empty] | 0 | 0 | [15 empty] | 0 | 0 | 0.077333 | 2.7067 | 3.4165 | 7.1163 | 0 | 2.437
| 12 | [24 empty] | 0 | 0 | [15 empty] | 0 | 0 | [15 empty] | 0 | 0 | 0.0894 | 2.586 | 3.6495 | 7.1163 | 0 | 2.2814
| 13 | [24 empty] | 0 | 0 | [15 empty] | 0 | 0 | [15 empty] | 0 | 0 | 0.0894 | 2.586 | 3.708 | 7.1163 | 0 | 2.2454
| 14 | [24 empty] | 0 | 0 | [15 empty] | 0 | 0 | [15 empty] | 0 | 0 | 0.0894 | 2.586 | 3.6998 | 7.1163 | 0 | 2.2504
| 15 | [24 empty] | 0 | 0 | [15 empty] | 0 | 0 | [15 empty] | 0 | 0 | 0.0894 | 2.586 | 3.6189 | 7.1163 | 0 | 2.3007
| 16 | [24 empty] | 0 | 0 | [15 empty] | 0 | 0 | [15 empty] | 0 | 0 | 0.0894 | 2.586 | 3.5165 | 7.1163 | 0 | 2.3677
| 17 | [24 empty] | 0 | 0 | [15 empty] | 0 | 0 | [15 empty] | 0 | 0 | 0.0894 | 2.586 | 3.5247 | 7.1163 | 0 | 2.3622
| 18 | [24 empty] | 0 | 0 | [15 empty] | 0 | 0 | [15 empty] | 0 | 0 | 0.0894 | 2.586 | 3.7922 | 7.1163 | 0 | 2.1956
| 19 | [24 empty] | 0 | 0 | [15 empty] | 0 | 0 | [15 empty] | 0 | 0 | 0.0894 | 2.586 | 3.9963 | 7.1163 | 0 | 2.0834
| 20 | [24 empty] | 0 | 0 | [15 empty] | 0 | 0 | [15 empty] | 0 | 0 | 0.0894 | 2.586 | 4.1654 | 7.1163 | 0 | 1.9989
| 21 | [24 empty] | 0 | 0 | [15 empty] | 0 | 0 | [15 empty] | 0 | 0 | 0.0894 | 2.586 | 4.2298 | 7.1163 | 0 | 1.9684
| 22 | [24 empty] | 0 | 0 | [15 empty] | 0 | 0 | [15 empty] | 0 | 0 | 0.0894 | 2.586 | 4.0209 | 7.1163 | 0 | 2.0707
| 23 | [24 empty] | 0 | 0 | [15 empty] | 0 | 0 | [15 empty] | 0 | 0 | 0.0894 | 2.586 | 3.6011 | 7.1163 | 0 | 2.3121
| 24 | [24 empty] | 0 | 0 | [15 empty] | 0 | 0 | [15 empty] | 0 | 0 | 0.0894 | 2.586 | 3.5649 | 7.1163 | 0 | 2.3355
| 25 | [24 empty] | 0 | 0 | [15 empty] | 0 | 0 | [15 empty] | 0 | 0 | 0.0894 | 2.586 | 3.597 | 7.1163 | 0 | 2.3147
| 26 | [24 empty] | 0 | 0 | [15 empty] | 0 | 0 | [15 empty] | 0 | 0 | 0.0894 | 2.586 | 3.696 | 7.1163 | 0 | 2.2527
| 27 | [24 empty] | 0 | 0 | [15 empty] | 0 | 0 | [15 empty] | 0 | 0 | 0.0894 | 2.586 | 3.9486 | 7.1163 | 0 | 2.1086
| 28 | [24 empty] | 0 | 0 | [15 empty] | 0 | 0 | [15 empty] | 0 | 0 | 0.0894 | 2.586 | 4.1345 | 7.1163 | 0 | 2.0138
| 29 | [24 empty] | 0 | 0 | [15 empty] | 0 | 0 | [15 empty] | 0 | 0 | 0.0894 | 2.586 | 4.2105 | 7.1163 | 0 | 1.9775
| 30 | [24 empty] | 0 | 0 | [15 empty] | 0 | 0 | [15 empty] | 0 | 0 | 0.0894 | 2.586 | 4.1743 | 7.1163 | 0 | 1.9946
VII | 1 | [24 empty] | 0 | 0 | [15 empty] | 0 | 0 | [15 empty] | 0 | 0 | 0.0894 | 2.586 | 3.9091 | 7.1163 | 0 | 2.1299
| 2 | [24 empty] | 0 | 0 | [15 empty] | 0 | 0 | [15 empty] | 0 | 0 | 0.0894 | 2.586 | 3.4956 | 7.1163 | 0 | 2.3818
| 3 | [24 empty] | 0 | 0 | [15 empty] | 0 | 0 | [15 empty] | 0 | 0 | 0.077333 | 2.7067 | 3.3849 | 7.1163 | 0 | 2.4597
| 4 | [24 empty] | 0 | 0 | [15 empty] | 0 | 0 | [15 empty] | 0 | 0 | 0.0894 | 2.586 | 3.5806 | 7.1163 | 0 | 2.3253
| 5 | [24 empty] | 0 | 0 | [15 empty] | 0 | 0 | [15 empty] | 0 | 0 | 0.0894 | 2.586 | 3.6029 | 7.1163 | 0 | 2.3109
| 6 | [24 empty] | 0 | 0 | [15 empty] | 0 | 0 | [15 empty] | 0 | 0 | 0.0894 | 2.586 | 3.6689 | 7.1163 | 0 | 2.2694
| 7 | [24 empty] | 0 | 0 | [15 empty] | 0 | 0 | [15 empty] | 0 | 0 | 0.0894 | 2.586 | 3.7866 | 7.1163 | 0 | 2.1988
| 8 | [24 empty] | 0 | 0 | [15 empty] | 0 | 0 | [15 empty] | 0 | 0 | 0.0894 | 2.586 | 3.6711 | 7.1163 | 0 | 2.268
| 9 | [24 empty] | 0 | 0 | [15 empty] | 0 | 0 | [15 empty] | 0 | 0 | 0.077333 | 2.7067 | 3.3453 | 7.1163 | 0 | 2.4889
| 10 | [24 empty] | 0 | 0 | [15 empty] | 0 | 0 | [15 empty] | 0 | 0 | 0.0894 | 2.586 | 3.6003 | 7.1163 | 0 | 2.3126
| 11 | [24 empty] | 0 | 0 | [15 empty] | 0 | 0 | [15 empty] | 0 | 0 | 0.0894 | 2.586 | 3.6938 | 7.1163 | 0 | 2.2541
| 12 | [24 empty] | 0 | 0 | [15 empty] | 0 | 0 | [15 empty] | 0 | 0 | 0.0894 | 2.586 | 3.835 | 7.1163 | 0 | 2.1711
| 13 | [24 empty] | 0 | 0 | [15 empty] | 0 | 0 | [15 empty] | 0 | 0 | 0.0894 | 2.586 | 3.9605 | 7.1163 | 0 | 2.1023
| 14 | [24 empty] | 0 | 0 | [15 empty] | 0 | 0 | [15 empty] | 0 | 0 | 0.0894 | 2.586 | 4.0149 | 7.1163 | 0 | 2.0738
| 15 | [24 empty] | 0 | 0 | [15 empty] | 0 | 0 | [15 empty] | 0 | 0 | 0.0894 | 2.586 | 4.2295 | 7.1163 | 0 | 1.9686
| 16 | [24 empty] | 0 | 0 | [15 empty] | 0 | 0 | [15 empty] | 0 | 0 | 0.0894 | 2.586 | 4.2164 | 7.1163 | 0 | 1.9747
| 17 | [24 empty] | 0 | 0 | [15 empty] | 0 | 0 | [15 empty] | 0 | 0 | 0.0894 | 2.586 | 3.9873 | 7.1163 | 0 | 2.0881
| 18 | [24 empty] | 0 | 0 | [15 empty] | 0 | 0 | [15 empty] | 0 | 0 | 0.0894 | 2.586 | 4.0734 | 7.1163 | 0 | 2.044
| 19 | [24 empty] | 0 | 0 | [15 empty] | 0 | 0 | [15 empty] | 0 | 0 | 0.0894 | 2.586 | 4.2056 | 7.1163 | 0 | 1.9797
| 20 | [24 empty] | 0 | 0 | [15 empty] | 0 | 0 | [15 empty] | 0 | 0 | 0.0894 | 2.586 | 4.2075 | 7.1163 | 0 | 1.9789
| 21 | [24 empty] | 0 | 0 | [15 empty] | 0 | 0 | [15 empty] | 0 | 0 | 0.0894 | 2.586 | 3.594 | 7.1163 | 0 | 2.3167
| 22 | [24 empty] | 0 | 0 | [15 empty] | 0 | 0 | [15 empty] | 0 | 0 | 0.0894 | 2.586 | 3.6081 | 7.1163 | 0 | 2.3076
| 23 | [24 empty] | 0 | 0 | [15 empty] | 0 | 0 | [15 empty] | 0 | 0 | 0.0894 | 2.586 | 3.9505 | 7.1163 | 0 | 2.1076
| 24 | [24 empty] | 0 | 0 | [15 empty] | 0 | 0 | [15 empty] | 0 | 0 | 0.0894 | 2.586 | 3.81 | 7.1163 | 0 | 2.1853
| 25 | [24 empty] | 0 | 0 | [15 empty] | 0 | 0 | [15 empty] | 0 | 0 | 0.0894 | 2.586 | 3.9631 | 7.1163 | 0 | 2.1009
| 26 | [24 empty] | 0 | 0 | [15 empty] | 0 | 0 | [15 empty] | 0 | 0 | 0.0894 | 2.586 | 3.9762 | 7.1163 | 0 | 2.094
| 27 | [24 empty] | 0 | 0 | [15 empty] | 0 | 0 | [15 empty] | 0 | 0 | 0.0894 | 2.586 | 4.1885 | 7.1163 | 0 | 1.9878
| 28 | [24 empty] | 0 | 0 | [15 empty] | 0 | 0 | [15 empty] | 0 | 0 | 0.0894 | 2.586 | 4.1397 | 7.1163 | 0 | 2.0113
| 29 | [24 empty] | 0 | 0 | [15 empty] | 0 | 0 | [15 empty] | 0 | 0 | 0.0894 | 2.586 | 4.3125 | 7.1163 | 0 | 1.9307
| 30 | [24 empty] | 0 | 0 | [15 empty] | 0 | 0 | [15 empty] | 0 | 0 | 0.0894 | 2.586 | 4.0864 | 7.1163 | 0 | 2.0375
| 31 | [24 empty] | 0 | 0 | [15 empty] | 0 | 0 | [15 empty] | 0 | 0 | 0.0894 | 2.586 | 3.8104 | 7.1163 | 0 | 2.1851
VIII | 1 | [24 empty] | 0 | 0 | [15 empty] | 0 | 0 | [15 empty] | 0 | 0 | 0.0894 | 2.586 | 4.2779 | 7.1163 | 0 | 1.9463
| 2 | [24 empty] | 0 | 0 | [15 empty] | 0 | 0 | [15 empty] | 0 | 0 | 0.0894 | 2.586 | 4.3412 | 7.1163 | 0 | 1.9179
| 3 | [24 empty] | 0 | 0 | [15 empty] | 0 | 0 | [15 empty] | 0 | 0 | 0.0894 | 2.586 | 4.2541 | 7.1163 | 0 | 1.9572
| 4 | [24 empty] | 0 | 0 | [15 empty] | 0 | 0 | [15 empty] | 0 | 0 | 0.0894 | 2.586 | 3.9244 | 7.1163 | 0 | 2.1216
| 5 | [24 empty] | 0 | 0 | [15 empty] | 0 | 0 | [15 empty] | 0 | 0 | 0.0894 | 2.586 | 3.6879 | 7.1163 | 0 | 2.2577
| 6 | [24 empty] | 0 | 0 | [15 empty] | 0 | 0 | [15 empty] | 0 | 0 | 0.0894 | 2.586 | 3.6733 | 7.1163 | 0 | 2.2666
| 7 | [24 empty] | 0 | 0 | [15 empty] | 0 | 0 | [15 empty] | 0 | 0 | 0.0894 | 2.586 | 3.8216 | 7.1163 | 0 | 2.1787
| 8 | [24 empty] | 0 | 0 | [15 empty] | 0 | 0 | [15 empty] | 0 | 0 | 0.0894 | 2.586 | 4.0052 | 7.1163 | 0 | 2.0788
| 9 | [24 empty] | 0 | 0 | [15 empty] | 0 | 0 | [15 empty] | 0 | 0 | 0.0894 | 2.586 | 3.9076 | 7.1163 | 0 | 2.1307
| 10 | [24 empty] | 0 | 0 | [15 empty] | 0 | 0 | [15 empty] | 0 | 0 | 0.0894 | 2.586 | 3.8432 | 7.1163 | 0 | 2.1664
| 11 | [24 empty] | 0 | 0 | [15 empty] | 0 | 0 | [15 empty] | 0 | 0 | 0.0894 | 2.586 | 3.5295 | 7.1163 | 0 | 2.359
| 12 | [24 empty] | 0 | 0 | [15 empty] | 0 | 0 | [15 empty] | 0 | 0 | 0.077333 | 2.7067 | 3.4748 | 7.1163 | 0 | 2.3961
| 13 | [24 empty] | 0 | 0 | [15 empty] | 0 | 0 | [15 empty] | 0 | 0 | 0.077333 | 2.7067 | 3.3298 | 7.1163 | 0 | 2.5004
| 14 | [24 empty] | 0 | 0 | [15 empty] | 0 | 0 | [15 empty] | 0 | 0 | 0.0894 | 2.586 | 3.6681 | 7.1163 | 0 | 2.2698
| 15 | [24 empty] | 0 | 0 | [15 empty] | 0 | 0 | [15 empty] | 0 | 0 | 0.0894 | 2.586 | 3.8946 | 7.1163 | 0 | 2.1378
| 16 | [24 empty] | 0 | 0 | [15 empty] | 0 | 0 | [15 empty] | 0 | 0 | 0.0894 | 2.586 | 3.9326 | 7.1163 | 0 | 2.1172
| 17 | [24 empty] | 0 | 0 | [15 empty] | 0 | 0 | [15 empty] | 0 | 0 | 0.0894 | 2.586 | 3.8231 | 7.1163 | 0 | 2.1778
| 18 | [24 empty] | 0 | 0 | [15 empty] | 0 | 0 | [15 empty] | 0 | 0 | 0.0894 | 2.586 | 3.6685 | 7.1163 | 0 | 2.2696
| 19 | [24 empty] | 0 | 0 | [15 empty] | 0 | 0 | [15 empty] | 0 | 0 | 0.0894 | 2.586 | 3.7516 | 7.1163 | 0 | 2.2194
| 20 | [24 empty] | 0 | 0 | [15 empty] | 0 | 0 | [15 empty] | 0 | 0 | 0.0894 | 2.586 | 3.7069 | 7.1163 | 0 | 2.2461
| 21 | [24 empty] | 0 | 0 | [15 empty] | 0 | 0 | [15 empty] | 0 | 0 | 0.0894 | 2.586 | 3.8272 | 7.1163 | 0 | 2.1755
| 22 | [24 empty] | 0 | 0 | [15 empty] | 0 | 0 | [15 empty] | 0 | 0 | 0.0894 | 2.586 | 3.8294 | 7.1163 | 0 | 2.1742
| 23 | [24 empty] | 0 | 0 | [15 empty] | 0 | 0 | [15 empty] | 0 | 0 | 0.0894 | 2.586 | 3.9978 | 7.1163 | 0 | 2.0827
| 24 | [24 empty] | 0 | 0 | [15 empty] | 0 | 0 | [15 empty] | 0 | 0 | 0.0894 | 2.586 | 4.2045 | 7.1163 | 0 | 1.9803
| 25 | [24 empty] | 0 | 0 | [15 empty] | 0 | 0 | [15 empty] | 0 | 0 | 0.0894 | 2.586 | 3.5415 | 7.1163 | 0 | 2.351
| 26 | [24 empty] | 0 | 0 | [15 empty] | 0 | 0 | [15 empty] | 0 | 0 | 0.0894 | 2.586 | 3.5314 | 7.1163 | 0 | 2.3577
| 27 | [24 empty] | 0 | 0 | [15 empty] | 0 | 0 | [15 empty] | 0 | 0 | 0.077333 | 2.7067 | 3.3856 | 7.1163 | 0 | 2.4593
| 28 | [24 empty] | 0 | 0 | [15 empty] | 0 | 0 | [15 empty] | 0 | 0 | 0.077333 | 2.7067 | 3.4562 | 7.1163 | 0 | 2.409
| 29 | [24 empty] | 0 | 0 | [15 empty] | 0 | 0 | [15 empty] | 0 | 0 | 0.077333 | 2.7067 | 3.3624 | 7.1163 | 0 | 2.4762
| 30 | [24 empty] | 0 | 0 | [15 empty] | 0 | 0 | [15 empty] | 0 | 0 | 0.077333 | 2.7067 | 3.4507 | 7.1163 | 0 | 2.4129
IX | 1 | [10 empty] | 0.235 | 5.75 | 8.2674 | 15.22% | 1.258 | 7.0094 | 0 | 25.3165 | 0 |  | 0.14 | 3.73 | 5.2297 | 5.0324 | 127.4025 | 5.8859 |  | 0.235 | 5.75 | 8.2674 | 15.22% | 1.258 | 7.0094 | 0 | 25.3165 | 0 |  | 0.14 | 3.73 | 5.2297 | 5.0324 | 127.4025 | 5.8859 |  | 0.235 | 5.75 | 8.2674 | 15.22% | 1.258 | 7.0094 | 0 | 25.3165 | 0 |  | 0.11889 | 3.73 | 5.0036 | 4.8148 | 121.8932 | 6.1519 | 0.0894 | 2.586 | 3.5437 | 7.1163 | 0 | 2.3495
| 2 | [10 empty] | 0.18667 | 6.2333 | 7.9164 | 18.79% | 1.4877 | 6.4287 | 0 | 30.8295 | 0 |  | 0.14 | 3.73 | 4.9923 | 4.8039 | 148.103 | 7.5085 |  | 0.58333 | 2.9767 | 8.2364 | 18.06% | 1.4877 | 6.7486 | 0 | 30.8295 | 0 |  | 0.086667 | 2.9733 | 3.7548 | 3.6131 | 111.3895 | 9.9833 |  | 0.18667 | 6.2333 | 7.9164 | 18.79% | 1.4877 | 6.4287 | 0 | 30.8295 | 0 |  | 0.11889 | 3.73 | 4.802 | 4.6208 | 142.456 | 7.8062 | 0.077333 | 2.7067 | 3.404 | 7.1163 | 0 | 2.446
| 3 | [10 empty] | 0.18667 | 6.2333 | 7.89 | 19.1% | 1.5069 | 6.3831 | 0 | 31.29 | 0 |  | 0.14 | 3.73 | 4.9725 | 4.7849 | 149.7182 | 7.6511 |  | 0.58333 | 2.9767 | 8.1537 | 18.48% | 1.5069 | 6.6468 | 0 | 31.29 | 0 |  | 0.086667 | 2.9733 | 3.7425 | 3.6013 | 112.6839 | 10.1657 |  | 0.18667 | 6.2333 | 7.89 | 19.1% | 1.5069 | 6.3831 | 0 | 31.29 | 0 |  | 0.11889 | 3.73 | 4.7851 | 4.6046 | 144.0769 | 7.9506 | 0.077333 | 2.7067 | 3.393 | 7.1163 | 0 | 2.4539
| 4 | [10 empty] | 0.18667 | 6.2333 | 7.7531 | 20.72% | 1.6063 | 6.1468 | 0 | 33.674 | 0 |  | 0.14 | 3.73 | 4.8698 | 4.6861 | 157.7986 | 8.4076 |  | 0.58333 | 2.9767 | 7.726 | 20.79% | 1.6063 | 6.1197 | 0 | 33.674 | 0 |  | 0.086667 | 2.9733 | 3.6789 | 3.5401 | 119.2099 | 11.1292 |  | 0.18667 | 6.2333 | 7.7531 | 20.72% | 1.6063 | 6.1468 | 0 | 33.674 | 0 |  | 0.11889 | 3.73 | 4.698 | 4.5207 | 152.2291 | 8.7152 | 0.077333 | 2.7067 | 3.3363 | 7.1163 | 0 | 2.4956
| 5 | [10 empty] | 0.18667 | 6.2333 | 7.7679 | 20.54% | 1.5955 | 6.1723 | 0 | 33.4166 | 0 |  | 0.14 | 3.73 | 4.8809 | 4.6967 | 156.949 | 8.3244 |  | 0.58333 | 2.9767 | 7.7722 | 20.53% | 1.5955 | 6.1766 | 0 | 33.4166 | 0 |  | 0.086667 | 2.9733 | 3.6858 | 3.5467 | 118.5194 | 11.0236 |  | 0.18667 | 6.2333 | 7.7679 | 20.54% | 1.5955 | 6.1723 | 0 | 33.4166 | 0 |  | 0.11889 | 3.73 | 4.7074 | 4.5297 | 151.3683 | 8.6313 | 0.077333 | 2.7067 | 3.3424 | 7.1163 | 0 | 2.491
| 6 | [10 empty] | 0.18667 | 6.2333 | 7.8706 | 19.33% | 1.521 | 6.3495 | 0 | 31.6286 | 0 |  | 0.14 | 3.73 | 4.9579 | 4.7708 | 150.8947 | 7.7566 |  | 0.58333 | 2.9767 | 8.093 | 18.79% | 1.521 | 6.5719 | 0 | 31.6286 | 0 |  | 0.086667 | 2.9733 | 3.7335 | 3.5926 | 113.6286 | 10.3005 |  | 0.18667 | 6.2333 | 7.8706 | 19.33% | 1.521 | 6.3495 | 0 | 31.6286 | 0 |  | 0.11889 | 3.73 | 4.7728 | 4.5927 | 145.2593 | 8.0575 | 0.077333 | 2.7067 | 3.3849 | 7.1163 | 0 | 2.4597
| 7 | [10 empty] | 0.18667 | 6.2333 | 7.9748 | 18.12% | 1.4454 | 6.5294 | 0 | 29.8135 | 0 |  | 0.14 | 3.73 | 5.0361 | 4.846 | 144.4777 | 7.198 |  | 0.58333 | 2.9767 | 8.4187 | 17.17% | 1.4454 | 6.9733 | 0 | 29.8135 | 0 |  | 0.086667 | 2.9733 | 3.7819 | 3.6391 | 108.4959 | 9.5852 |  | 0.18667 | 6.2333 | 7.9748 | 18.12% | 1.4454 | 6.5294 | 0 | 29.8135 | 0 |  | 0.11889 | 3.73 | 4.8391 | 4.6565 | 138.8275 | 7.491 | 0.077333 | 2.7067 | 3.4281 | 7.1163 | 0 | 2.4287
| 8 | [10 empty] | 0.235 | 5.75 | 8.4055 | 14.02% | 1.1785 | 7.227 | 0 | 23.4065 | 0 |  | 0.14 | 3.73 | 5.312 | 5.1115 | 119.6437 | 5.3576 |  | 0.235 | 5.75 | 8.4055 | 14.02% | 1.1785 | 7.227 | 0 | 23.4065 | 0 |  | 0.14 | 3.73 | 5.312 | 5.1115 | 119.6437 | 5.3576 |  | 0.235 | 5.75 | 8.4055 | 14.02% | 1.1785 | 7.227 | 0 | 23.4065 | 0 |  | 0.11889 | 3.73 | 5.0734 | 4.882 | 114.2706 | 5.6095 | 0.0894 | 2.586 | 3.5962 | 7.1163 | 0 | 2.3152
| 9 | [10 empty] | 0.235 | 5.75 | 8.5876 | 12.5% | 1.0735 | 7.5141 | 0 | 0 | 0 |  | 0.14 | 3.73 | 5.4205 | 5.216 | 0 | 0 |  | 0.235 | 5.75 | 8.5876 | 12.5% | 1.0735 | 7.5141 | 0 | 0 | 0 |  | 0.14 | 3.73 | 5.4205 | 5.216 | 0 | 0 |  | 0.235 | 5.75 | 8.5876 | 12.5% | 1.0735 | 7.5141 | 0 | 0 | 0 |  | 0.11889 | 3.73 | 5.1656 | 4.9707 | 0 | 0 | 0.0894 | 2.586 | 3.6655 | 7.1163 | 0 | 2.2715
| 10 | [10 empty] | 0.235 | 5.75 | 8.7227 | 11.41% | 0.99559 | 7.7272 | 0 | 0 | 0 |  | 0.14 | 3.73 | 5.501 | 5.2934 | 0 | 0 |  | 0.235 | 5.75 | 8.7227 | 11.41% | 0.99559 | 7.7272 | 0 | 0 | 0 |  | 0.14 | 3.73 | 5.501 | 5.2934 | 0 | 0 |  | 0.235 | 5.75 | 8.7227 | 11.41% | 0.99559 | 7.7272 | 0 | 0 | 0 |  | 0.11889 | 3.73 | 5.2339 | 5.0364 | 0 | 0 | 0.0894 | 2.586 | 3.7169 | 7.1163 | 0 | 2.24
| 11 | [10 empty] | 0.235 | 5.75 | 8.666 | 11.87% | 1.0283 | 7.6376 | 0 | 0 | 0 |  | 0.14 | 3.73 | 5.4672 | 5.2609 | 0 | 0 |  | 0.235 | 5.75 | 8.666 | 11.87% | 1.0283 | 7.6376 | 0 | 0 | 0 |  | 0.14 | 3.73 | 5.4672 | 5.2609 | 0 | 0 |  | 0.235 | 5.75 | 8.666 | 11.87% | 1.0283 | 7.6376 | 0 | 0 | 0 |  | 0.11889 | 3.73 | 5.2052 | 5.0088 | 0 | 0 | 0.0894 | 2.586 | 3.6953 | 7.1163 | 0 | 2.2531
| 12 | [10 empty] | 0.235 | 5.75 | 8.6229 | 12.21% | 1.0532 | 7.5697 | 0 | 0 | 0 |  | 0.14 | 3.73 | 5.4415 | 5.2362 | 0 | 0 |  | 0.235 | 5.75 | 8.6229 | 12.21% | 1.0532 | 7.5697 | 0 | 0 | 0 |  | 0.14 | 3.73 | 5.4415 | 5.2362 | 0 | 0 |  | 0.235 | 5.75 | 8.6229 | 12.21% | 1.0532 | 7.5697 | 0 | 0 | 0 |  | 0.11889 | 3.73 | 5.1834 | 4.9878 | 0 | 0 | 0.0894 | 2.586 | 3.6789 | 7.1163 | 0 | 2.2632
| 13 | [10 empty] | 0.235 | 5.75 | 8.2821 | 15.09% | 1.2496 | 7.0326 | 0 | 25.1133 | 0 |  | 0.14 | 3.73 | 5.2385 | 5.0408 | 126.5915 | 5.8289 |  | 0.235 | 5.75 | 8.2821 | 15.09% | 1.2496 | 7.0326 | 0 | 25.1133 | 0 |  | 0.14 | 3.73 | 5.2385 | 5.0408 | 126.5915 | 5.8289 |  | 0.235 | 5.75 | 8.2821 | 15.09% | 1.2496 | 7.0326 | 0 | 25.1133 | 0 |  | 0.11889 | 3.73 | 5.011 | 4.8219 | 121.0945 | 6.0935 | 0.0894 | 2.586 | 3.5493 | 7.1163 | 0 | 2.3458
| 14 | [10 empty] | 0.235 | 5.75 | 8.3076 | 14.86% | 1.2349 | 7.0727 | 0 | 24.7611 | 0 |  | 0.14 | 3.73 | 5.2537 | 5.0554 | 125.1776 | 5.7306 |  | 0.235 | 5.75 | 8.3076 | 14.86% | 1.2349 | 7.0727 | 0 | 24.7611 | 0 |  | 0.14 | 3.73 | 5.2537 | 5.0554 | 125.1776 | 5.7306 |  | 0.235 | 5.75 | 8.3076 | 14.86% | 1.2349 | 7.0727 | 0 | 24.7611 | 0 |  | 0.11889 | 3.73 | 5.0239 | 4.8343 | 119.7032 | 5.9927 | 0.0894 | 2.586 | 3.559 | 7.1163 | 0 | 2.3395
| 15 | [10 empty] | 0.18667 | 6.2333 | 7.7414 | 20.86% | 1.6147 | 6.1267 | 0 | 33.8772 | 0 |  | 0.14 | 3.73 | 4.8611 | 4.6776 | 158.4655 | 8.4736 |  | 0.58333 | 2.9767 | 7.6895 | 21% | 1.6147 | 6.0748 | 0 | 33.8772 | 0 |  | 0.086667 | 2.9733 | 3.6735 | 3.5349 | 119.7526 | 11.2128 |  | 0.18667 | 6.2333 | 7.7414 | 20.86% | 1.6147 | 6.1267 | 0 | 33.8772 | 0 |  | 0.11889 | 3.73 | 4.6905 | 4.5135 | 152.9054 | 8.7817 | 0.077333 | 2.7067 | 3.3315 | 7.1163 | 0 | 2.4992
| 16 | [10 empty] | 0.11 | 6.77 | 7.4717 | 24.69% | 1.845 | 5.6267 | 0 | 39.4037 | 0 |  | 0.15 | 3.66 | 4.6169 | 4.4427 | 175.0571 | 10.3772 |  | 0.041 | 6.773 | 7.0345 | 26.23% | 1.845 | 5.1895 | 0 | 39.4037 | 0 |  | 0.138 | 2.614 | 3.4943 | 3.3625 | 132.4936 | 13.7109 |  | 0.11 | 6.77 | 7.4717 | 24.69% | 1.845 | 5.6267 | 0 | 39.4037 | 0 |  | 0.11889 | 3.66 | 4.4184 | 4.2517 | 167.532 | 10.8433 | 0.1244 | 2.3772 | 3.1708 | 7.1163 | 0 | 2.6259
| 17 | [10 empty] | 0.11 | 6.77 | 7.37 | 26.73% | 1.9703 | 5.3997 | 0 | 42.4108 | 0 |  | 0.15 | 3.66 | 4.4781 | 4.3091 | 182.7541 | 11.5152 |  | 0.041 | 6.773 | 6.9966 | 28.16% | 1.9703 | 5.0263 | 0 | 42.4108 | 0 |  | 0.138 | 2.614 | 3.3667 | 3.2396 | 137.3954 | 15.3168 |  | 0.11 | 6.77 | 7.37 | 26.73% | 1.9703 | 5.3997 | 0 | 42.4108 | 0 |  | 0.11889 | 3.66 | 4.3084 | 4.1459 | 175.8292 | 11.9687 | 0.1244 | 2.3772 | 3.0557 | 7.1163 | 0 | 2.7248
| 18 | [10 empty] | 0.11 | 6.77 | 7.3658 | 26.82% | 1.9754 | 5.3905 | 0 | 42.5327 | 0 |  | 0.15 | 3.66 | 4.4725 | 4.3037 | 183.0492 | 11.5628 |  | 0.041 | 6.773 | 6.9951 | 28.24% | 1.9754 | 5.0197 | 0 | 42.5327 | 0 |  | 0.138 | 2.614 | 3.3615 | 3.2347 | 137.5785 | 15.3844 |  | 0.11 | 6.77 | 7.3658 | 26.82% | 1.9754 | 5.3905 | 0 | 42.5327 | 0 |  | 0.11889 | 3.66 | 4.304 | 4.1416 | 176.1521 | 12.0156 | 0.1244 | 2.3772 | 3.051 | 7.1163 | 0 | 2.7289
| 19 | [10 empty] | 0.11 | 6.77 | 7.3855 | 26.42% | 1.9511 | 5.4344 | 0 | 41.9503 | 0 |  | 0.15 | 3.66 | 4.4994 | 4.3296 | 181.6274 | 11.3364 |  | 0.041 | 6.773 | 7.0024 | 27.86% | 1.9511 | 5.0513 | 0 | 41.9503 | 0 |  | 0.138 | 2.614 | 3.3862 | 3.2584 | 136.6926 | 15.063 |  | 0.11 | 6.77 | 7.3855 | 26.42% | 1.9511 | 5.4344 | 0 | 41.9503 | 0 |  | 0.11889 | 3.66 | 4.3253 | 4.1621 | 174.5997 | 11.7927 | 0.1244 | 2.3772 | 3.0733 | 7.1163 | 0 | 2.7091
| 20 | [10 empty] | 0.18667 | 6.2333 | 7.9336 | 18.6% | 1.4753 | 6.4582 | 0 | 30.5315 | 0 |  | 0.14 | 3.73 | 5.0052 | 4.8163 | 147.0484 | 7.4169 |  | 0.58333 | 2.9767 | 8.2899 | 17.8% | 1.4753 | 6.8145 | 0 | 30.5315 | 0 |  | 0.086667 | 2.9733 | 3.7627 | 3.6207 | 110.5462 | 9.8659 |  | 0.18667 | 6.2333 | 7.9336 | 18.6% | 1.4753 | 6.4582 | 0 | 30.5315 | 0 |  | 0.11889 | 3.73 | 4.8129 | 4.6313 | 141.3992 | 7.7132 | 0.077333 | 2.7067 | 3.411 | 7.1163 | 0 | 2.4409
| 21 | [10 empty] | 0.235 | 5.75 | 8.4221 | 13.88% | 1.1689 | 7.2533 | 0 | 23.1763 | 0 |  | 0.14 | 3.73 | 5.3219 | 5.1211 | 118.6878 | 5.295 |  | 0.235 | 5.75 | 8.4221 | 13.88% | 1.1689 | 7.2533 | 0 | 23.1763 | 0 |  | 0.14 | 3.73 | 5.3219 | 5.1211 | 118.6878 | 5.295 |  | 0.235 | 5.75 | 8.4221 | 13.88% | 1.1689 | 7.2533 | 0 | 23.1763 | 0 |  | 0.11889 | 3.73 | 5.0819 | 4.8901 | 113.3342 | 5.5451 | 0.0894 | 2.586 | 3.6026 | 7.1163 | 0 | 2.3112
| 22 | [10 empty] | 0 | 0 | 0 | 0% | 0 | 0 | 0 | 0 | 0 |  | 0 | 0 | 0 | 0 | 0 | 0 |  | 0 | 0 | 0 | 0% | 0 | 0 | 0 | 0 | 0 |  | 0 | 0 | 0 | 0 | 0 | 0 |  | 0 | 0 | 0 | 0% | 0 | 0 | 0 | 0 | 0 |  | 0.11889 | 0 | 1.8527 | 1.7828 | 0 | 0 | 0.0894 | 2.586 | 3.9791 | 7.1163 | 0 | 2.0924
| 23 | [10 empty] | 0 | 0 | 0 | 0% | 0 | 0 | 0 | 0 | 0 |  | 0 | 0 | 0 | 0 | 0 | 0 |  | 0 | 0 | 0 | 0% | 0 | 0 | 0 | 0 | 0 |  | 0 | 0 | 0 | 0 | 0 | 0 |  | 0 | 0 | 0 | 0% | 0 | 0 | 0 | 0 | 0 |  | 0.11889 | 0 | 2.0508 | 1.9734 | 0 | 0 | 0.0894 | 2.586 | 4.1281 | 7.1163 | 0 | 2.0169
| 24 | [10 empty] | 0 | 0 | 0 | 0% | 0 | 0 | 0 | 0 | 0 |  | 0 | 0 | 0 | 0 | 0 | 0 |  | 0 | 0 | 0 | 0% | 0 | 0 | 0 | 0 | 0 |  | 0 | 0 | 0 | 0 | 0 | 0 |  | 0 | 0 | 0 | 0% | 0 | 0 | 0 | 0 | 0 |  | 0.11889 | 0 | 2.1994 | 2.1164 | 0 | 0 | 0.0894 | 2.586 | 4.2399 | 7.1163 | 0 | 1.9637
| 25 | [10 empty] | 0.235 | 5.75 | 8.3311 | 14.66% | 1.2213 | 7.1097 | 0 | 24.436 | 0 |  | 0.14 | 3.73 | 5.2677 | 5.0689 | 123.8633 | 5.6403 |  | 0.235 | 5.75 | 8.3311 | 14.66% | 1.2213 | 7.1097 | 0 | 24.436 | 0 |  | 0.14 | 3.73 | 5.2677 | 5.0689 | 123.8633 | 5.6403 |  | 0.235 | 5.75 | 8.3311 | 14.66% | 1.2213 | 7.1097 | 0 | 24.436 | 0 |  | 0.11889 | 3.73 | 5.0358 | 4.8458 | 118.4111 | 5.9 | 0.0894 | 2.586 | 3.5679 | 7.1163 | 0 | 2.3336
| 26 | [10 empty] | 0.235 | 5.75 | 8.6865 | 11.7% | 1.0165 | 7.67 | 0 | 0 | 0 |  | 0.14 | 3.73 | 5.4794 | 5.2726 | 0 | 0 |  | 0.235 | 5.75 | 8.6865 | 11.7% | 1.0165 | 7.67 | 0 | 0 | 0 |  | 0.14 | 3.73 | 5.4794 | 5.2726 | 0 | 0 |  | 0.235 | 5.75 | 8.6865 | 11.7% | 1.0165 | 7.67 | 0 | 0 | 0 |  | 0.11889 | 3.73 | 5.2156 | 5.0188 | 0 | 0 | 0.0894 | 2.586 | 3.7031 | 7.1163 | 0 | 2.2484
| 27 | [10 empty] | 0.235 | 5.75 | 9.0185 | 9.15% | 0.82514 | 8.1933 | 0 | 0 | 0 |  | 0.14 | 3.73 | 5.6772 | 5.4629 | 0 | 0 |  | 0.235 | 5.75 | 9.0185 | 9.15% | 0.82514 | 8.1933 | 0 | 0 | 0 |  | 0.14 | 3.73 | 5.6772 | 5.4629 | 0 | 0 |  | 0.235 | 5.75 | 9.0185 | 9.15% | 0.82514 | 8.1933 | 0 | 0 | 0 |  | 0.11889 | 3.73 | 5.3835 | 5.1804 | 0 | 0 | 0.0894 | 2.586 | 3.8294 | 7.1163 | 0 | 2.1742
| 28 | [10 empty] | 0 | 0 | 0 | 0% | 0 | 0 | 0 | 0 | 0 |  | 0 | 0 | 0 | 0 | 0 | 0 |  | 0 | 0 | 0 | 0% | 0 | 0 | 0 | 0 | 0 |  | 0 | 0 | 0 | 0 | 0 | 0 |  | 0 | 0 | 0 | 0% | 0 | 0 | 0 | 0 | 0 |  | 0.11889 | 0 | 1.925 | 1.8524 | 0 | 0 | 0.0894 | 2.586 | 4.0335 | 7.1163 | 0 | 2.0642
| 29 | [10 empty] | 0 | 0 | 0 | 0% | 0 | 0 | 0 | 0 | 0 |  | 0 | 0 | 0 | 0 | 0 | 0 |  | 0 | 0 | 0 | 0% | 0 | 0 | 0 | 0 | 0 |  | 0 | 0 | 0 | 0 | 0 | 0 |  | 0 | 0 | 0 | 0% | 0 | 0 | 0 | 0 | 0 |  | 0.11889 | 0 | 1.7942 | 1.7265 | 0 | 0 | 0.0894 | 2.586 | 3.9352 | 7.1163 | 0 | 2.1158
| 30 | [10 empty] | 0 | 0 | 0 | 0% | 0 | 0 | 0 | 0 | 0 |  | 0 | 0 | 0 | 0 | 0 | 0 |  | 0 | 0 | 0 | 0% | 0 | 0 | 0 | 0 | 0 |  | 0 | 0 | 0 | 0 | 0 | 0 |  | 0 | 0 | 0 | 0% | 0 | 0 | 0 | 0 | 0 |  | 0.11889 | 0 | 1.7863 | 1.7189 | 0 | 0 | 0.0894 | 2.586 | 3.9292 | 7.1163 | 0 | 2.119
| 31 | [10 empty] | 0.235 | 5.75 | 9.0831 | 8.674% | 0.78789 | 8.2952 | 0 | 0 | 0 |  | 0.14 | 3.73 | 5.7157 | 5.5 | 0 | 0 |  | 0.235 | 5.75 | 9.0831 | 8.674% | 0.78789 | 8.2952 | 0 | 0 | 0 |  | 0.14 | 3.73 | 5.7157 | 5.5 | 0 | 0 |  | 0.235 | 5.75 | 9.0831 | 8.674% | 0.78789 | 8.2952 | 0 | 0 | 0 |  | 0.11889 | 3.73 | 5.4162 | 5.2119 | 0 | 0 | 0.0894 | 2.586 | 3.854 | 7.1163 | 0 | 2.1604
X | 1 | [10 empty] | 0.235 | 5.75 | 8.5915 | 12.47% | 1.0712 | 7.5203 | 0 | 0 | 0 |  | 0.14 | 3.73 | 5.4228 | 5.2182 | 0 | 0 |  | 0.235 | 5.75 | 8.5915 | 12.47% | 1.0712 | 7.5203 | 0 | 0 | 0 |  | 0.14 | 3.73 | 5.4228 | 5.2182 | 0 | 0 |  | 0.235 | 5.75 | 8.5915 | 12.47% | 1.0712 | 7.5203 | 0 | 0 | 0 |  | 0.11889 | 3.73 | 5.1676 | 4.9726 | 0 | 0 | 0.0894 | 2.586 | 3.667 | 7.1163 | 0 | 2.2705
| 2 | [10 empty] | 0.18667 | 6.2333 | 7.6637 | 21.81% | 1.6712 | 5.9925 | 0 | 35.2317 | 0 |  | 0.14 | 3.73 | 4.8027 | 4.6215 | 162.8239 | 8.9194 |  | 0.58333 | 2.9767 | 7.4465 | 22.44% | 1.6712 | 5.7753 | 0 | 35.2317 | 0 |  | 0.086667 | 2.9733 | 3.6374 | 3.5002 | 123.3165 | 11.7769 |  | 0.18667 | 6.2333 | 7.6637 | 21.81% | 1.6712 | 5.9925 | 0 | 35.2317 | 0 |  | 0.11889 | 3.73 | 4.641 | 4.4659 | 157.3398 | 9.2303 | 0.077333 | 2.7067 | 3.2992 | 7.1163 | 0 | 2.5236
| 3 | [10 empty] | 0.11 | 6.77 | 7.1862 | 30.57% | 2.1966 | 4.9895 | 0 | 47.8425 | 0 |  | 0.15 | 3.66 | 4.2275 | 4.068 | 194.6221 | 13.7601 |  | 0.041 | 6.773 | 6.9281 | 31.71% | 2.1966 | 4.7315 | 0 | 47.8425 | 0 |  | 0.138 | 2.614 | 3.1361 | 3.0178 | 144.3772 | 18.5488 |  | 0.11 | 6.77 | 7.1862 | 30.57% | 2.1966 | 4.9895 | 0 | 47.8425 | 0 |  | 0.11889 | 3.66 | 4.1098 | 3.9547 | 189.2034 | 14.1542 | 0.1244 | 2.3772 | 2.8478 | 7.1163 | 0 | 2.9236
| 4 | [10 empty] | 0.11 | 6.77 | 7.1871 | 30.55% | 2.1955 | 4.9916 | 0 | 47.8155 | 0 |  | 0.15 | 3.66 | 4.2287 | 4.0692 | 194.5694 | 13.7483 |  | 0.041 | 6.773 | 6.9285 | 31.69% | 2.1955 | 4.733 | 0 | 47.8155 | 0 |  | 0.138 | 2.614 | 3.1373 | 3.0189 | 144.3483 | 18.5315 |  | 0.11 | 6.77 | 7.1871 | 30.55% | 2.1955 | 4.9916 | 0 | 47.8155 | 0 |  | 0.11889 | 3.66 | 4.1108 | 3.9557 | 189.1418 | 14.1428 | 0.1244 | 2.3772 | 2.8489 | 7.1163 | 0 | 2.9226
| 5 | [10 empty] | 0.11 | 6.77 | 7.3654 | 26.83% | 1.9759 | 5.3894 | 0 | 42.5463 | 0 |  | 0.15 | 3.66 | 4.4719 | 4.3031 | 183.0819 | 11.5681 |  | 0.041 | 6.773 | 6.9949 | 28.25% | 1.9759 | 5.019 | 0 | 42.5463 | 0 |  | 0.138 | 2.614 | 3.3609 | 3.2341 | 137.5988 | 15.392 |  | 0.11 | 6.77 | 7.3654 | 26.83% | 1.9759 | 5.3894 | 0 | 42.5463 | 0 |  | 0.11889 | 3.66 | 4.3035 | 4.1411 | 176.188 | 12.0208 | 0.1244 | 2.3772 | 3.0505 | 7.1163 | 0 | 2.7294
| 6 | [10 empty] | 0.235 | 5.75 | 8.2958 | 14.97% | 1.2417 | 7.0542 | 0 | 24.9236 | 0 |  | 0.14 | 3.73 | 5.2467 | 5.0487 | 125.8314 | 5.7759 |  | 0.235 | 5.75 | 8.2958 | 14.97% | 1.2417 | 7.0542 | 0 | 24.9236 | 0 |  | 0.14 | 3.73 | 5.2467 | 5.0487 | 125.8314 | 5.7759 |  | 0.235 | 5.75 | 8.2958 | 14.97% | 1.2417 | 7.0542 | 0 | 24.9236 | 0 |  | 0.11889 | 3.73 | 5.018 | 4.8286 | 120.3464 | 6.0391 | 0.0894 | 2.586 | 3.5545 | 7.1163 | 0 | 2.3424
| 7 | [10 empty] | 0.235 | 5.75 | 8.4104 | 13.98% | 1.1756 | 7.2348 | 0 | 23.3388 | 0 |  | 0.14 | 3.73 | 5.3149 | 5.1144 | 119.363 | 5.3392 |  | 0.235 | 5.75 | 8.4104 | 13.98% | 1.1756 | 7.2348 | 0 | 23.3388 | 0 |  | 0.14 | 3.73 | 5.3149 | 5.1144 | 119.363 | 5.3392 |  | 0.235 | 5.75 | 8.4104 | 13.98% | 1.1756 | 7.2348 | 0 | 23.3388 | 0 |  | 0.11889 | 3.73 | 5.0759 | 4.8844 | 113.9956 | 5.5906 | 0.0894 | 2.586 | 3.5981 | 7.1163 | 0 | 2.314
| 8 | [10 empty] | 0.235 | 5.75 | 8.3311 | 14.66% | 1.2213 | 7.1097 | 0 | 24.436 | 0 |  | 0.14 | 3.73 | 5.2677 | 5.0689 | 123.8633 | 5.6403 |  | 0.235 | 5.75 | 8.3311 | 14.66% | 1.2213 | 7.1097 | 0 | 24.436 | 0 |  | 0.14 | 3.73 | 5.2677 | 5.0689 | 123.8633 | 5.6403 |  | 0.235 | 5.75 | 8.3311 | 14.66% | 1.2213 | 7.1097 | 0 | 24.436 | 0 |  | 0.11889 | 3.73 | 5.0358 | 4.8458 | 118.4111 | 5.9 | 0.0894 | 2.586 | 3.5679 | 7.1163 | 0 | 2.3336
| 9 | [10 empty] | 0.18667 | 6.2333 | 8.0938 | 16.79% | 1.3591 | 6.7347 | 0 | 27.7411 | 0 |  | 0.14 | 3.73 | 5.1253 | 4.9319 | 136.817 | 6.581 |  | 0.58333 | 2.9767 | 8.7906 | 15.46% | 1.3591 | 7.4315 | 0 | 27.7411 | 0 |  | 0.086667 | 2.9733 | 3.8371 | 3.6923 | 102.4288 | 8.7904 |  | 0.18667 | 6.2333 | 8.0938 | 16.79% | 1.3591 | 6.7347 | 0 | 27.7411 | 0 |  | 0.11889 | 3.73 | 4.9149 | 4.7295 | 131.2003 | 6.8627 | 0.077333 | 2.7067 | 3.4774 | 7.1163 | 0 | 2.3943
| 10 | [10 empty] | 0.18667 | 6.2333 | 7.9063 | 18.91% | 1.4951 | 6.4113 | 0 | 31.0055 | 0 |  | 0.14 | 3.73 | 4.9848 | 4.7966 | 148.7226 | 7.5629 |  | 0.58333 | 2.9767 | 8.2048 | 18.22% | 1.4951 | 6.7097 | 0 | 31.0055 | 0 |  | 0.086667 | 2.9733 | 3.7501 | 3.6086 | 111.8857 | 10.0529 |  | 0.18667 | 6.2333 | 7.9063 | 18.91% | 1.4951 | 6.4113 | 0 | 31.0055 | 0 |  | 0.11889 | 3.73 | 4.7955 | 4.6146 | 143.0775 | 7.8613 | 0.077333 | 2.7067 | 3.3998 | 7.1163 | 0 | 2.449
| 11 | [10 empty] | 0.18667 | 6.2333 | 7.7259 | 21.05% | 1.626 | 6.0999 | 0 | 34.1481 | 0 |  | 0.14 | 3.73 | 4.8494 | 4.6664 | 159.3493 | 8.5619 |  | 0.58333 | 2.9767 | 7.6409 | 21.28% | 1.626 | 6.0149 | 0 | 34.1481 | 0 |  | 0.086667 | 2.9733 | 3.6663 | 3.528 | 120.4729 | 11.3248 |  | 0.18667 | 6.2333 | 7.7259 | 21.05% | 1.626 | 6.0999 | 0 | 34.1481 | 0 |  | 0.11889 | 3.73 | 4.6806 | 4.504 | 153.8026 | 8.8706 | 0.077333 | 2.7067 | 3.325 | 7.1163 | 0 | 2.5041
| 12 | [10 empty] | 0.235 | 5.75 | 8.4427 | 13.7% | 1.157 | 7.2857 | 0 | 22.8918 | 0 |  | 0.14 | 3.73 | 5.3342 | 5.1329 | 117.5009 | 5.218 |  | 0.235 | 5.75 | 8.4427 | 13.7% | 1.157 | 7.2857 | 0 | 22.8918 | 0 |  | 0.14 | 3.73 | 5.3342 | 5.1329 | 117.5009 | 5.218 |  | 0.235 | 5.75 | 8.4427 | 13.7% | 1.157 | 7.2857 | 0 | 22.8918 | 0 |  | 0.11889 | 3.73 | 5.0923 | 4.9001 | 112.1724 | 5.4659 | 0.0894 | 2.586 | 3.6104 | 7.1163 | 0 | 2.3061
| 13 | [10 empty] | 0.235 | 5.75 | 8.8109 | 10.72% | 0.9448 | 7.8661 | 0 | 0 | 0 |  | 0.14 | 3.73 | 5.5535 | 5.3439 | 0 | 0 |  | 0.235 | 5.75 | 8.8109 | 10.72% | 0.9448 | 7.8661 | 0 | 0 | 0 |  | 0.14 | 3.73 | 5.5535 | 5.3439 | 0 | 0 |  | 0.235 | 5.75 | 8.8109 | 10.72% | 0.9448 | 7.8661 | 0 | 0 | 0 |  | 0.11889 | 3.73 | 5.2785 | 5.0793 | 0 | 0 | 0.0894 | 2.586 | 3.7504 | 7.1163 | 0 | 2.22
| 14 | [10 empty] | 0.235 | 5.75 | 8.1049 | 16.68% | 1.3517 | 6.7532 | 0 | 27.565 | 0 |  | 0.14 | 3.73 | 5.1329 | 4.9392 | 136.1496 | 6.5296 |  | 0.235 | 5.75 | 8.1049 | 16.68% | 1.3517 | 6.7532 | 0 | 27.565 | 0 |  | 0.14 | 3.73 | 5.1329 | 4.9392 | 136.1496 | 6.5296 |  | 0.235 | 5.75 | 8.1049 | 16.68% | 1.3517 | 6.7532 | 0 | 27.565 | 0 |  | 0.11889 | 3.73 | 4.9214 | 4.7357 | 130.5383 | 6.8103 | 0.0894 | 2.586 | 3.4819 | 7.1163 | 0 | 2.3913
| 15 | [10 empty] | 0.235 | 5.75 | 8.6474 | 12.02% | 1.039 | 7.6083 | 0 | 0 | 0 |  | 0.14 | 3.73 | 5.4561 | 5.2502 | 0 | 0 |  | 0.235 | 5.75 | 8.6474 | 12.02% | 1.039 | 7.6083 | 0 | 0 | 0 |  | 0.14 | 3.73 | 5.4561 | 5.2502 | 0 | 0 |  | 0.235 | 5.75 | 8.6474 | 12.02% | 1.039 | 7.6083 | 0 | 0 | 0 |  | 0.11889 | 3.73 | 5.1958 | 4.9997 | 0 | 0 | 0.0894 | 2.586 | 3.6882 | 7.1163 | 0 | 2.2575
| 16 | [10 empty] | 0.235 | 5.75 | 8.2576 | 15.3% | 1.2637 | 6.994 | 0 | 25.4519 | 0 |  | 0.14 | 3.73 | 5.2239 | 5.0268 | 127.9413 | 5.924 |  | 0.235 | 5.75 | 8.2576 | 15.3% | 1.2637 | 6.994 | 0 | 25.4519 | 0 |  | 0.14 | 3.73 | 5.2239 | 5.0268 | 127.9413 | 5.924 |  | 0.235 | 5.75 | 8.2576 | 15.3% | 1.2637 | 6.994 | 0 | 25.4519 | 0 |  | 0.11889 | 3.73 | 4.9986 | 4.81 | 122.4241 | 6.191 | 0.0894 | 2.586 | 3.54 | 7.1163 | 0 | 2.352
| 17 | [10 empty] | 0.18667 | 6.2333 | 8.0463 | 17.32% | 1.3935 | 6.6528 | 0 | 28.5674 | 0 |  | 0.14 | 3.73 | 5.0898 | 4.8977 | 139.9139 | 6.8244 |  | 0.58333 | 2.9767 | 8.6423 | 16.12% | 1.3935 | 7.2488 | 0 | 28.5674 | 0 |  | 0.086667 | 2.9733 | 3.8151 | 3.6711 | 104.8742 | 9.1045 |  | 0.18667 | 6.2333 | 8.0463 | 17.32% | 1.3935 | 6.6528 | 0 | 28.5674 | 0 |  | 0.11889 | 3.73 | 4.8847 | 4.7004 | 134.2775 | 7.1109 | 0.077333 | 2.7067 | 3.4578 | 7.1163 | 0 | 2.4079
| 18 | [10 empty] | 0.18667 | 6.2333 | 7.6559 | 21.9% | 1.6768 | 5.9791 | 0 | 35.3672 | 0 |  | 0.14 | 3.73 | 4.7969 | 4.6159 | 163.2514 | 8.9646 |  | 0.58333 | 2.9767 | 7.4222 | 22.59% | 1.6768 | 5.7453 | 0 | 35.3672 | 0 |  | 0.086667 | 2.9733 | 3.6338 | 3.4967 | 123.6677 | 11.834 |  | 0.18667 | 6.2333 | 7.6559 | 21.9% | 1.6768 | 5.9791 | 0 | 35.3672 | 0 |  | 0.11889 | 3.73 | 4.636 | 4.4611 | 157.7761 | 9.2757 | 0.077333 | 2.7067 | 3.296 | 7.1163 | 0 | 2.5261
| 19 | [10 empty] | 0.11 | 6.77 | 7.4195 | 25.73% | 1.9093 | 5.5101 | 0 | 40.9479 | 0 |  | 0.15 | 3.66 | 4.5456 | 4.3741 | 179.1099 | 10.9529 |  | 0.041 | 6.773 | 7.0151 | 27.22% | 1.9093 | 5.1057 | 0 | 40.9479 | 0 |  | 0.138 | 2.614 | 3.4288 | 3.2994 | 135.103 | 14.5206 |  | 0.11 | 6.77 | 7.4195 | 25.73% | 1.9093 | 5.5101 | 0 | 40.9479 | 0 |  | 0.11889 | 3.66 | 4.3619 | 4.1973 | 171.8722 | 11.4142 | 0.1244 | 2.3772 | 3.1117 | 7.1163 | 0 | 2.6757
| 20 | [10 empty] | 0.11 | 6.77 | 6.9914 | 34.85% | 2.4365 | 4.5549 | 0 | 53.5994 | 0 |  | 0.15 | 3.66 | 3.9619 | 3.8124 | 204.3406 | 16.4494 |  | 0.041 | 6.773 | 6.8555 | 35.54% | 2.4365 | 4.419 | 0 | 53.5994 | 0 |  | 0.138 | 2.614 | 2.8917 | 2.7826 | 149.1458 | 22.5369 |  | 0.11 | 6.77 | 6.9914 | 34.85% | 2.4365 | 4.5549 | 0 | 53.5994 | 0 |  | 0.11889 | 3.66 | 3.8993 | 3.7521 | 201.1113 | 16.7135 | 0.1244 | 2.3772 | 2.6276 | 7.1163 | 0 | 3.1687
| 21 | [10 empty] | 0.035556 | 6.9189 | 6.9276 | 38.62% | 2.6758 | 4.2518 | 0 | 59.3426 | 0 |  | 0.11889 | 3.7222 | 3.7514 | 3.6099 | 214.2201 | 19.2335 |  | 0.040556 | 6.7739 | 6.7839 | 39.44% | 2.6758 | 4.1081 | 0 | 59.3426 | 0 |  | 0.055556 | 2.7789 | 2.7925 | 2.6872 | 159.4636 | 25.8379 |  | 0.035556 | 6.9189 | 6.9276 | 38.62% | 2.6758 | 4.2518 | 0 | 59.3426 | 0 |  | 0.11889 | 3.7222 | 3.7514 | 3.6099 | 214.2201 | 19.2335 | 0.038222 | 2.5496 | 2.559 | 7.1163 | 0 | 3.2537
| 22 | [10 empty] | 0.035556 | 6.9189 | 6.8853 | 41.21% | 2.8372 | 4.0481 | 0 | 63.2166 | 0 |  | 0.11889 | 3.7222 | 3.6098 | 3.6098 | 228.1977 | 20.4898 |  | 0.040556 | 6.7739 | 6.7355 | 42.12% | 2.8372 | 3.8983 | 0 | 63.2166 | 0 |  | 0.055556 | 2.7789 | 2.7263 | 2.7263 | 172.3502 | 27.1292 |  | 0.035556 | 6.9189 | 6.8853 | 41.21% | 2.8372 | 4.0481 | 0 | 63.2166 | 0 |  | 0.11889 | 3.7222 | 3.6098 | 3.6098 | 228.1977 | 20.4898 | 0.038222 | 2.5496 | 2.5134 | 7.1163 | 0 | 3.3127
| 23 | [10 empty] | 0.035556 | 6.9189 | 6.8866 | 41.13% | 2.8321 | 4.0545 | 0 | 63.0947 | 0 |  | 0.11889 | 3.7222 | 3.6142 | 3.6142 | 228.0389 | 20.425 |  | 0.040556 | 6.7739 | 6.7371 | 42.04% | 2.8321 | 3.9049 | 0 | 63.0947 | 0 |  | 0.055556 | 2.7789 | 2.7284 | 2.7284 | 172.1493 | 27.0562 |  | 0.035556 | 6.9189 | 6.8866 | 41.13% | 2.8321 | 4.0545 | 0 | 63.0947 | 0 |  | 0.11889 | 3.7222 | 3.6142 | 3.6142 | 228.0389 | 20.425 | 0.038222 | 2.5496 | 2.5148 | 7.1163 | 0 | 3.3108
| 24 | [10 empty] | 0.035556 | 6.9189 | 6.8739 | 41.91% | 2.8807 | 3.9932 | 0 | 64.2596 | 0 |  | 0.11889 | 3.7222 | 3.5716 | 3.5716 | 229.5116 | 21.0503 |  | 0.040556 | 6.7739 | 6.7225 | 42.85% | 2.8807 | 3.8419 | 0 | 64.2596 | 0 |  | 0.055556 | 2.7789 | 2.7085 | 2.7085 | 174.0484 | 27.7583 |  | 0.035556 | 6.9189 | 6.8739 | 41.91% | 2.8807 | 3.9932 | 0 | 64.2596 | 0 |  | 0.11889 | 3.7222 | 3.5716 | 3.5716 | 229.5116 | 21.0503 | 0.038222 | 2.5496 | 2.5011 | 7.1163 | 0 | 3.3289
| 25 | [10 empty] | 0.035556 | 6.9189 | 6.7884 | 47.23% | 3.2063 | 3.582 | 0 | 72.0754 | 0 |  | 0.11889 | 3.7222 | 3.2858 | 3.2858 | 236.8253 | 25.6644 |  | 0.040556 | 6.7739 | 6.625 | 48.4% | 3.2063 | 3.4187 | 0 | 72.0754 | 0 |  | 0.055556 | 2.7789 | 2.575 | 2.575 | 185.5907 | 32.7494 |  | 0.035556 | 6.9189 | 6.7884 | 47.23% | 3.2063 | 3.582 | 0 | 72.0754 | 0 |  | 0.11889 | 3.7222 | 3.2858 | 3.2858 | 236.8253 | 25.6644 | 0.038222 | 2.5496 | 2.4092 | 7.1163 | 0 | 3.4559
| 26 | [10 empty] | 0.035556 | 6.9189 | 6.7219 | 51.47% | 3.4597 | 3.2621 | 0 | 78.1573 | 0 |  | 0.11889 | 3.7222 | 3.0634 | 3.0056 | 234.9079 | 30.4247 |  | 0.040556 | 6.7739 | 6.5491 | 52.83% | 3.4597 | 3.0894 | 0 | 78.1573 | 0 |  | 0.055556 | 2.7789 | 2.471 | 2.4244 | 189.4841 | 37.7183 |  | 0.035556 | 6.9189 | 6.7219 | 51.47% | 3.4597 | 3.2621 | 0 | 78.1573 | 0 |  | 0.11889 | 3.7222 | 3.0634 | 3.0056 | 234.9079 | 30.4247 | 0.038222 | 2.5496 | 2.3377 | 7.1163 | 0 | 3.5616
| 27 | [10 empty] | 0.035556 | 6.9189 | 6.7179 | 51.73% | 3.475 | 3.2429 | 0 | 78.523 | 0 |  | 0.11889 | 3.7222 | 3.05 | 2.9925 | 234.9767 | 30.7012 |  | 0.040556 | 6.7739 | 6.5446 | 53.1% | 3.475 | 3.0696 | 0 | 78.523 | 0 |  | 0.055556 | 2.7789 | 2.4648 | 2.4183 | 189.8893 | 37.9909 |  | 0.035556 | 6.9189 | 6.7179 | 51.73% | 3.475 | 3.2429 | 0 | 78.523 | 0 |  | 0.11889 | 3.7222 | 3.05 | 2.9925 | 234.9767 | 30.7012 | 0.038222 | 2.5496 | 2.3334 | 7.1163 | 0 | 3.5681
| 28 | [10 empty] | 0.035556 | 6.9189 | 6.8023 | 46.36% | 3.1533 | 3.649 | 0 | 70.8021 | 0 |  | 0.11889 | 3.7222 | 3.3324 | 3.3324 | 235.9385 | 24.8587 |  | 0.040556 | 6.7739 | 6.6409 | 47.48% | 3.1533 | 3.4876 | 0 | 70.8021 | 0 |  | 0.055556 | 2.7789 | 2.5967 | 2.5967 | 183.8527 | 31.9013 |  | 0.035556 | 6.9189 | 6.8023 | 46.36% | 3.1533 | 3.649 | 0 | 70.8021 | 0 |  | 0.11889 | 3.7222 | 3.3324 | 3.3324 | 235.9385 | 24.8587 | 0.038222 | 2.5496 | 2.4242 | 7.1163 | 0 | 3.4345
| 29 | [10 empty] | 0.035556 | 6.9189 | 6.7958 | 46.77% | 3.1781 | 3.6177 | 0 | 71.3981 | 0 |  | 0.11889 | 3.7222 | 3.3106 | 3.3106 | 236.3683 | 25.2331 |  | 0.040556 | 6.7739 | 6.6335 | 47.91% | 3.1781 | 3.4554 | 0 | 71.3981 | 0 |  | 0.055556 | 2.7789 | 2.5865 | 2.5865 | 184.6731 | 32.2965 |  | 0.035556 | 6.9189 | 6.7958 | 46.77% | 3.1781 | 3.6177 | 0 | 71.3981 | 0 |  | 0.11889 | 3.7222 | 3.3106 | 3.3106 | 236.3683 | 25.2331 | 0.038222 | 2.5496 | 2.4172 | 7.1163 | 0 | 3.4445
| 30 | [10 empty] | 0.035556 | 6.9189 | 6.7275 | 51.11% | 3.4383 | 3.2892 | 0 | 77.6425 | 0 |  | 0.11889 | 3.7222 | 3.0822 | 3.024 | 234.7949 | 30.0398 |  | 0.040556 | 6.7739 | 6.5556 | 52.45% | 3.4383 | 3.1173 | 0 | 77.6425 | 0 |  | 0.055556 | 2.7789 | 2.4798 | 2.433 | 188.9063 | 37.337 |  | 0.035556 | 6.9189 | 6.7275 | 51.11% | 3.4383 | 3.2892 | 0 | 77.6425 | 0 |  | 0.11889 | 3.7222 | 3.0822 | 3.024 | 234.7949 | 30.0398 | 0.038222 | 2.5496 | 2.3438 | 7.1163 | 0 | 3.5524
XI | 1 | [10 empty] | 0.035556 | 6.9189 | 6.7986 | 46.59% | 3.1674 | 3.6312 | 0 | 71.1407 | 0 |  | 0.11889 | 3.7222 | 3.32 | 3.32 | 236.1859 | 25.0708 |  | 0.040556 | 6.7739 | 6.6367 | 47.73% | 3.1674 | 3.4693 | 0 | 71.1407 | 0 |  | 0.055556 | 2.7789 | 2.5909 | 2.5909 | 184.3204 | 32.1254 |  | 0.035556 | 6.9189 | 6.7986 | 46.59% | 3.1674 | 3.6312 | 0 | 71.1407 | 0 |  | 0.11889 | 3.7222 | 3.32 | 3.32 | 236.1859 | 25.0708 | 0.038222 | 2.5496 | 2.4202 | 7.1163 | 0 | 3.4402
| 2 | [10 empty] | 0.18667 | 6.2333 | 7.6839 | 21.56% | 1.6565 | 6.0274 | 0 | 34.8795 | 0 |  | 0.14 | 3.73 | 4.8179 | 4.6361 | 161.7054 | 8.8024 |  | 0.58333 | 2.9767 | 7.5097 | 22.06% | 1.6565 | 5.8532 | 0 | 34.8795 | 0 |  | 0.086667 | 2.9733 | 3.6468 | 3.5092 | 122.399 | 11.6292 |  | 0.18667 | 6.2333 | 7.6839 | 21.56% | 1.6565 | 6.0274 | 0 | 34.8795 | 0 |  | 0.11889 | 3.73 | 4.6539 | 4.4782 | 156.1993 | 9.1127 | 0.077333 | 2.7067 | 3.3076 | 7.1163 | 0 | 2.5172
| 3 | [10 empty] | 0.11 | 6.77 | 7.2705 | 28.78% | 2.0928 | 5.1777 | 0 | 45.3502 | 0 |  | 0.15 | 3.66 | 4.3425 | 4.1786 | 189.5017 | 12.6979 |  | 0.041 | 6.773 | 6.9596 | 30.07% | 2.0928 | 4.8668 | 0 | 45.3502 | 0 |  | 0.138 | 2.614 | 3.2419 | 3.1196 | 141.4728 | 17.0087 |  | 0.11 | 6.77 | 7.2705 | 28.78% | 2.0928 | 5.1777 | 0 | 45.3502 | 0 |  | 0.11889 | 3.66 | 4.2009 | 4.0424 | 183.3244 | 13.1257 | 0.1244 | 2.3772 | 2.9432 | 7.1163 | 0 | 2.8289
| 4 | [10 empty] | 0.035556 | 6.9189 | 6.9814 | 35.39% | 2.4709 | 4.5105 | 0 | 54.4256 | 0 |  | 0.11889 | 3.7222 | 3.9313 | 3.7829 | 205.8878 | 16.833 |  | 0.040556 | 6.7739 | 6.8452 | 36.1% | 2.4709 | 4.3743 | 0 | 54.4256 | 0 |  | 0.055556 | 2.7789 | 2.8766 | 2.768 | 150.6515 | 23.0049 |  | 0.035556 | 6.9189 | 6.9814 | 35.39% | 2.4709 | 4.5105 | 0 | 54.4256 | 0 |  | 0.11889 | 3.7222 | 3.9313 | 3.7829 | 205.8878 | 16.833 | 0.038222 | 2.5496 | 2.6168 | 7.1163 | 0 | 3.1818
| 5 | [10 empty] | 0.035556 | 6.9189 | 6.9227 | 38.92% | 2.6944 | 4.2283 | 0 | 59.7896 | 0 |  | 0.11889 | 3.7222 | 3.7351 | 3.5942 | 214.8932 | 19.4632 |  | 0.040556 | 6.7739 | 6.7783 | 39.75% | 2.6944 | 4.0839 | 0 | 59.7896 | 0 |  | 0.055556 | 2.7789 | 2.7849 | 2.6798 | 160.2253 | 26.104 |  | 0.035556 | 6.9189 | 6.9227 | 38.92% | 2.6944 | 4.2283 | 0 | 59.7896 | 0 |  | 0.11889 | 3.7222 | 3.7351 | 3.5942 | 214.8932 | 19.4632 | 0.038222 | 2.5496 | 2.5537 | 7.1163 | 0 | 3.2604
| 6 | [10 empty] | 0.11 | 6.77 | 7.1037 | 32.35% | 2.2982 | 4.8055 | 0 | 50.2807 | 0 |  | 0.15 | 3.66 | 4.115 | 3.9597 | 199.0974 | 14.8567 |  | 0.041 | 6.773 | 6.8974 | 33.32% | 2.2982 | 4.5992 | 0 | 50.2807 | 0 |  | 0.138 | 2.614 | 3.0326 | 2.9182 | 146.7273 | 20.1594 |  | 0.11 | 6.77 | 7.1037 | 32.35% | 2.2982 | 4.8055 | 0 | 50.2807 | 0 |  | 0.11889 | 3.66 | 4.0206 | 3.8689 | 194.5315 | 15.2054 | 0.1244 | 2.3772 | 2.7545 | 7.1163 | 0 | 3.0227
| 7 | [10 empty] | 0.11 | 6.77 | 7.5088 | 23.96% | 1.7993 | 5.7095 | 0 | 38.3065 | 0 |  | 0.15 | 3.66 | 4.6675 | 4.4914 | 172.0488 | 9.9788 |  | 0.041 | 6.773 | 7.0484 | 25.53% | 1.7993 | 5.2491 | 0 | 38.3065 | 0 |  | 0.138 | 2.614 | 3.5409 | 3.4073 | 130.5212 | 13.1538 |  | 0.11 | 6.77 | 7.5088 | 23.96% | 1.7993 | 5.7095 | 0 | 38.3065 | 0 |  | 0.11889 | 3.66 | 4.4585 | 4.2903 | 164.3462 | 10.4465 | 0.1244 | 2.3772 | 3.2128 | 7.1163 | 0 | 2.5916
| 8 | [10 empty] | 0.11 | 6.77 | 7.0175 | 34.26% | 2.4043 | 4.6132 | 0 | 52.8273 | 0 |  | 0.15 | 3.66 | 3.9975 | 3.8467 | 203.2081 | 16.068 |  | 0.041 | 6.773 | 6.8653 | 35.02% | 2.4043 | 4.4609 | 0 | 52.8273 | 0 |  | 0.138 | 2.614 | 2.9245 | 2.8141 | 148.6634 | 21.9633 |  | 0.11 | 6.77 | 7.0175 | 34.26% | 2.4043 | 4.6132 | 0 | 52.8273 | 0 |  | 0.11889 | 3.66 | 3.9275 | 3.7793 | 199.6497 | 16.3544 | 0.1244 | 2.3772 | 2.6571 | 7.1163 | 0 | 3.1335
| 9 | [10 empty] | 0.11 | 6.77 | 7.3058 | 28.05% | 2.0493 | 5.2565 | 0 | 44.3072 | 0 |  | 0.15 | 3.66 | 4.3906 | 4.2249 | 187.1952 | 12.2699 |  | 0.041 | 6.773 | 6.9727 | 29.39% | 2.0493 | 4.9234 | 0 | 44.3072 | 0 |  | 0.138 | 2.614 | 3.2862 | 3.1622 | 140.1068 | 16.3936 |  | 0.11 | 6.77 | 7.3058 | 28.05% | 2.0493 | 5.2565 | 0 | 44.3072 | 0 |  | 0.11889 | 3.66 | 4.2391 | 4.0791 | 180.7344 | 12.7085 | 0.1244 | 2.3772 | 2.9831 | 7.1163 | 0 | 2.791
| 10 | [10 empty] | 0.11 | 6.77 | 7.2957 | 28.26% | 2.0617 | 5.234 | 0 | 44.6052 | 0 |  | 0.15 | 3.66 | 4.3769 | 4.2117 | 187.8641 | 12.3912 |  | 0.041 | 6.773 | 6.9689 | 29.58% | 2.0617 | 4.9072 | 0 | 44.6052 | 0 |  | 0.138 | 2.614 | 3.2735 | 3.15 | 140.5061 | 16.5677 |  | 0.11 | 6.77 | 7.2957 | 28.26% | 2.0617 | 5.234 | 0 | 44.6052 | 0 |  | 0.11889 | 3.66 | 4.2282 | 4.0686 | 181.4822 | 12.8269 | 0.1244 | 2.3772 | 2.9717 | 7.1163 | 0 | 2.8018
| 11 | [10 empty] | 0.11 | 6.77 | 7.2545 | 29.12% | 2.1125 | 5.1419 | 0 | 45.8243 | 0 |  | 0.15 | 3.66 | 4.3206 | 4.1576 | 190.5182 | 12.8956 |  | 0.041 | 6.773 | 6.9536 | 30.38% | 2.1125 | 4.841 | 0 | 45.8243 | 0 |  | 0.138 | 2.614 | 3.2218 | 3.1002 | 142.0643 | 17.2939 |  | 0.11 | 6.77 | 7.2545 | 29.12% | 2.1125 | 5.1419 | 0 | 45.8243 | 0 |  | 0.11889 | 3.66 | 4.1836 | 4.0257 | 184.4764 | 13.3179 | 0.1244 | 2.3772 | 2.9251 | 7.1163 | 0 | 2.8464
| 12 | [10 empty] | 0.035556 | 6.9189 | 6.9835 | 35.27% | 2.463 | 4.5205 | 0 | 54.236 | 0 |  | 0.11889 | 3.7222 | 3.9382 | 3.7896 | 205.5323 | 16.7448 |  | 0.040556 | 6.7739 | 6.8476 | 35.97% | 2.463 | 4.3845 | 0 | 54.236 | 0 |  | 0.055556 | 2.7789 | 2.8798 | 2.7711 | 150.2957 | 22.8989 |  | 0.035556 | 6.9189 | 6.9835 | 35.27% | 2.463 | 4.5205 | 0 | 54.236 | 0 |  | 0.11889 | 3.7222 | 3.9382 | 3.7896 | 205.5323 | 16.7448 | 0.038222 | 2.5496 | 2.619 | 7.1163 | 0 | 3.1791
| 13 | [10 empty] | 0.035556 | 6.9189 | 6.7592 | 49.08% | 3.3175 | 3.4417 | 0 | 74.7438 | 0 |  | 0.11889 | 3.7222 | 3.1882 | 3.1882 | 238.2992 | 27.4292 |  | 0.040556 | 6.7739 | 6.5917 | 50.33% | 3.3175 | 3.2742 | 0 | 74.7438 | 0 |  | 0.055556 | 2.7789 | 2.5294 | 2.4816 | 185.4864 | 35.2391 |  | 0.035556 | 6.9189 | 6.7592 | 49.08% | 3.3175 | 3.4417 | 0 | 74.7438 | 0 |  | 0.11889 | 3.7222 | 3.1882 | 3.1882 | 238.2992 | 27.4292 | 0.038222 | 2.5496 | 2.3779 | 7.1163 | 0 | 3.5015
| 14 | [10 empty] | 0.035556 | 6.9189 | 6.6998 | 52.89% | 3.5438 | 3.1559 | 0 | 80.1755 | 0 |  | 0.11889 | 3.7222 | 2.9896 | 2.9332 | 235.1679 | 31.981 |  | 0.040556 | 6.7739 | 6.524 | 54.32% | 3.5438 | 2.9801 | 0 | 80.1755 | 0 |  | 0.055556 | 2.7789 | 2.4365 | 2.3906 | 191.6641 | 39.24 |  | 0.035556 | 6.9189 | 6.6998 | 52.89% | 3.5438 | 3.1559 | 0 | 80.1755 | 0 |  | 0.11889 | 3.7222 | 2.9896 | 2.9332 | 235.1679 | 31.981 | 0.038222 | 2.5496 | 2.314 | 7.1163 | 0 | 3.5981
| 15 | [10 empty] | 0.035556 | 6.9189 | 6.8124 | 45.72% | 3.1149 | 3.6975 | 0 | 69.881 | 0 |  | 0.11889 | 3.7222 | 3.3661 | 3.3661 | 235.223 | 24.2898 |  | 0.040556 | 6.7739 | 6.6524 | 46.82% | 3.1149 | 3.5375 | 0 | 69.881 | 0 |  | 0.055556 | 2.7789 | 2.6125 | 2.6125 | 182.5609 | 31.2965 |  | 0.035556 | 6.9189 | 6.8124 | 45.72% | 3.1149 | 3.6975 | 0 | 69.881 | 0 |  | 0.11889 | 3.7222 | 3.3661 | 3.3661 | 235.223 | 24.2898 | 0.038222 | 2.5496 | 2.435 | 7.1163 | 0 | 3.4193
| 16 | [10 empty] | 0.11 | 6.77 | 7.314 | 27.88% | 2.0392 | 5.2749 | 0 | 44.0634 | 0 |  | 0.15 | 3.66 | 4.4019 | 4.2358 | 186.6421 | 12.1711 |  | 0.041 | 6.773 | 6.9758 | 29.23% | 2.0392 | 4.9366 | 0 | 44.0634 | 0 |  | 0.138 | 2.614 | 3.2965 | 3.1721 | 139.7746 | 16.2522 |  | 0.11 | 6.77 | 7.314 | 27.88% | 2.0392 | 5.2749 | 0 | 44.0634 | 0 |  | 0.11889 | 3.66 | 4.248 | 4.0877 | 180.1179 | 12.612 | 0.1244 | 2.3772 | 2.9925 | 7.1163 | 0 | 2.7823
| 17 | [10 empty] | 0.11 | 6.77 | 7.2499 | 29.22% | 2.1182 | 5.1317 | 0 | 45.9597 | 0 |  | 0.15 | 3.66 | 4.3144 | 4.1516 | 190.805 | 12.9524 |  | 0.041 | 6.773 | 6.9519 | 30.47% | 2.1182 | 4.8337 | 0 | 45.9597 | 0 |  | 0.138 | 2.614 | 3.216 | 3.0947 | 142.23 | 17.376 |  | 0.11 | 6.77 | 7.2499 | 29.22% | 2.1182 | 5.1317 | 0 | 45.9597 | 0 |  | 0.11889 | 3.66 | 4.1787 | 4.021 | 184.8026 | 13.3731 | 0.1244 | 2.3772 | 2.9199 | 7.1163 | 0 | 2.8515
| 18 | [10 empty] | 0.11 | 6.77 | 7.0262 | 34.07% | 2.3936 | 4.6326 | 0 | 52.5699 | 0 |  | 0.15 | 3.66 | 4.0094 | 3.8581 | 202.8188 | 15.9423 |  | 0.041 | 6.773 | 6.8685 | 34.85% | 2.3936 | 4.4749 | 0 | 52.5699 | 0 |  | 0.138 | 2.614 | 2.9354 | 2.8247 | 148.4918 | 21.775 |  | 0.11 | 6.77 | 7.0262 | 34.07% | 2.3936 | 4.6326 | 0 | 52.5699 | 0 |  | 0.11889 | 3.66 | 3.9369 | 3.7883 | 199.1532 | 16.2358 | 0.1244 | 2.3772 | 2.6669 | 7.1163 | 0 | 3.1219
| 19 | [10 empty] | 0.035556 | 6.9189 | 6.9454 | 37.55% | 2.6081 | 4.3373 | 0 | 57.7172 | 0 |  | 0.11889 | 3.7222 | 3.8109 | 3.6671 | 211.6539 | 18.4149 |  | 0.040556 | 6.7739 | 6.8041 | 38.33% | 2.6081 | 4.1961 | 0 | 57.7172 | 0 |  | 0.055556 | 2.7789 | 2.8203 | 2.7139 | 156.6385 | 24.8827 |  | 0.035556 | 6.9189 | 6.9454 | 37.55% | 2.6081 | 4.3373 | 0 | 57.7172 | 0 |  | 0.11889 | 3.7222 | 3.8109 | 3.6671 | 211.6539 | 18.4149 | 0.038222 | 2.5496 | 2.5781 | 7.1163 | 0 | 3.2296
| 20 | [10 empty] | 0.035556 | 6.9189 | 6.8793 | 41.57% | 2.8598 | 4.0195 | 0 | 63.7585 | 0 |  | 0.11889 | 3.7222 | 3.59 | 3.59 | 228.8902 | 20.7795 |  | 0.040556 | 6.7739 | 6.7288 | 42.5% | 2.8598 | 3.869 | 0 | 63.7585 | 0 |  | 0.055556 | 2.7789 | 2.7171 | 2.7171 | 173.237 | 27.455 |  | 0.035556 | 6.9189 | 6.8793 | 41.57% | 2.8598 | 4.0195 | 0 | 63.7585 | 0 |  | 0.11889 | 3.7222 | 3.59 | 3.59 | 228.8902 | 20.7795 | 0.038222 | 2.5496 | 2.507 | 7.1163 | 0 | 3.3211
| 21 | [10 empty] | 0.035556 | 6.9189 | 6.8934 | 40.71% | 2.8062 | 4.0872 | 0 | 62.4716 | 0 |  | 0.11889 | 3.7222 | 3.637 | 3.637 | 227.2105 | 20.0966 |  | 0.040556 | 6.7739 | 6.7448 | 41.6% | 2.8062 | 3.9387 | 0 | 62.4716 | 0 |  | 0.055556 | 2.7789 | 2.7391 | 2.7391 | 171.1144 | 26.6849 |  | 0.035556 | 6.9189 | 6.8934 | 40.71% | 2.8062 | 4.0872 | 0 | 62.4716 | 0 |  | 0.11889 | 3.7222 | 3.637 | 3.637 | 227.2105 | 20.0966 | 0.038222 | 2.5496 | 2.5222 | 7.1163 | 0 | 3.3012
| 22 | [10 empty] | 0.11 | 6.77 | 7.4401 | 25.32% | 1.8839 | 5.5561 | 0 | 40.3384 | 0 |  | 0.15 | 3.66 | 4.5737 | 4.4012 | 177.5354 | 10.7235 |  | 0.041 | 6.773 | 7.0228 | 26.83% | 1.8839 | 5.1388 | 0 | 40.3384 | 0 |  | 0.138 | 2.614 | 3.4546 | 3.3243 | 134.0963 | 14.1973 |  | 0.11 | 6.77 | 7.4401 | 25.32% | 1.8839 | 5.5561 | 0 | 40.3384 | 0 |  | 0.11889 | 3.66 | 4.3842 | 4.2188 | 170.179 | 11.1871 | 0.1244 | 2.3772 | 3.135 | 7.1163 | 0 | 2.6558
| 23 | [10 empty] | 0.035556 | 6.9189 | 6.9808 | 35.43% | 2.4732 | 4.5076 | 0 | 54.4798 | 0 |  | 0.11889 | 3.7222 | 3.9293 | 3.781 | 205.9888 | 16.8583 |  | 0.040556 | 6.7739 | 6.8445 | 36.13% | 2.4732 | 4.3713 | 0 | 54.4798 | 0 |  | 0.055556 | 2.7789 | 2.8756 | 2.7671 | 150.7529 | 23.0352 |  | 0.035556 | 6.9189 | 6.9808 | 35.43% | 2.4732 | 4.5076 | 0 | 54.4798 | 0 |  | 0.11889 | 3.7222 | 3.9293 | 3.781 | 205.9888 | 16.8583 | 0.038222 | 2.5496 | 2.6161 | 7.1163 | 0 | 3.1826
| 24 | [10 empty] | 0.035556 | 6.9189 | 6.9424 | 37.73% | 2.6194 | 4.3231 | 0 | 57.9881 | 0 |  | 0.11889 | 3.7222 | 3.801 | 3.6576 | 212.0945 | 18.5496 |  | 0.040556 | 6.7739 | 6.8008 | 38.52% | 2.6194 | 4.1814 | 0 | 57.9881 | 0 |  | 0.055556 | 2.7789 | 2.8157 | 2.7094 | 157.1154 | 25.0406 |  | 0.035556 | 6.9189 | 6.9424 | 37.73% | 2.6194 | 4.3231 | 0 | 57.9881 | 0 |  | 0.11889 | 3.7222 | 3.801 | 3.6576 | 212.0945 | 18.5496 | 0.038222 | 2.5496 | 2.5749 | 7.1163 | 0 | 3.2336
| 25 | [10 empty] | 0.11 | 6.77 | 7.1417 | 31.52% | 2.2514 | 4.8903 | 0 | 49.1565 | 0 |  | 0.15 | 3.66 | 4.1669 | 4.0096 | 197.0994 | 14.3437 |  | 0.041 | 6.773 | 6.9115 | 32.57% | 2.2514 | 4.6602 | 0 | 49.1565 | 0 |  | 0.138 | 2.614 | 3.0803 | 2.9641 | 145.704 | 19.4033 |  | 0.11 | 6.77 | 7.1417 | 31.52% | 2.2514 | 4.8903 | 0 | 49.1565 | 0 |  | 0.11889 | 3.66 | 4.0617 | 3.9085 | 192.1266 | 14.715 | 0.1244 | 2.3772 | 2.7976 | 7.1163 | 0 | 2.9762
| 26 | [10 empty] | 0.035556 | 6.9189 | 6.9352 | 38.17% | 2.647 | 4.2882 | 0 | 58.6518 | 0 |  | 0.11889 | 3.7222 | 3.7767 | 3.6342 | 213.1522 | 18.8825 |  | 0.040556 | 6.7739 | 6.7925 | 38.97% | 2.647 | 4.1455 | 0 | 58.6518 | 0 |  | 0.055556 | 2.7789 | 2.8044 | 2.6985 | 158.2735 | 25.4297 |  | 0.035556 | 6.9189 | 6.9352 | 38.17% | 2.647 | 4.2882 | 0 | 58.6518 | 0 |  | 0.11889 | 3.7222 | 3.7767 | 3.6342 | 213.1522 | 18.8825 | 0.038222 | 2.5496 | 2.5671 | 7.1163 | 0 | 3.2434
| 27 | [10 empty] | 0.035556 | 6.9189 | 6.8091 | 45.93% | 3.1273 | 3.6818 | 0 | 70.179 | 0 |  | 0.11889 | 3.7222 | 3.3552 | 3.3552 | 235.4613 | 24.4726 |  | 0.040556 | 6.7739 | 6.6487 | 47.04% | 3.1273 | 3.5214 | 0 | 70.179 | 0 |  | 0.055556 | 2.7789 | 2.6074 | 2.6074 | 182.982 | 31.4914 |  | 0.035556 | 6.9189 | 6.8091 | 45.93% | 3.1273 | 3.6818 | 0 | 70.179 | 0 |  | 0.11889 | 3.7222 | 3.3552 | 3.3552 | 235.4613 | 24.4726 | 0.038222 | 2.5496 | 2.4315 | 7.1163 | 0 | 3.4242
| 28 | [10 empty] | 0.035556 | 6.9189 | 6.8038 | 46.26% | 3.1476 | 3.6562 | 0 | 70.6666 | 0 |  | 0.11889 | 3.7222 | 3.3373 | 3.3373 | 235.8371 | 24.7744 |  | 0.040556 | 6.7739 | 6.6426 | 47.39% | 3.1476 | 3.495 | 0 | 70.6666 | 0 |  | 0.055556 | 2.7789 | 2.599 | 2.599 | 183.6646 | 31.8119 |  | 0.035556 | 6.9189 | 6.8038 | 46.26% | 3.1476 | 3.6562 | 0 | 70.6666 | 0 |  | 0.11889 | 3.7222 | 3.3373 | 3.3373 | 235.8371 | 24.7744 | 0.038222 | 2.5496 | 2.4258 | 7.1163 | 0 | 3.4323
| 29 | [10 empty] | 0.035556 | 6.9189 | 6.9581 | 36.78% | 2.5595 | 4.3986 | 0 | 56.5523 | 0 |  | 0.11889 | 3.7222 | 3.8535 | 3.7081 | 209.7004 | 17.8438 |  | 0.040556 | 6.7739 | 6.8187 | 37.54% | 2.5595 | 4.2591 | 0 | 56.5523 | 0 |  | 0.055556 | 2.7789 | 2.8402 | 2.7331 | 154.5604 | 24.2096 |  | 0.035556 | 6.9189 | 6.9581 | 36.78% | 2.5595 | 4.3986 | 0 | 56.5523 | 0 |  | 0.11889 | 3.7222 | 3.8535 | 3.7081 | 209.7004 | 17.8438 | 0.038222 | 2.5496 | 2.5918 | 7.1163 | 0 | 3.2125
| 30 | [10 empty] | 0.035556 | 6.9189 | 6.9512 | 37.2% | 2.5861 | 4.3651 | 0 | 57.1889 | 0 |  | 0.11889 | 3.7222 | 3.8302 | 3.6857 | 210.7798 | 18.1543 |  | 0.040556 | 6.7739 | 6.8107 | 37.97% | 2.5861 | 4.2247 | 0 | 57.1889 | 0 |  | 0.055556 | 2.7789 | 2.8294 | 2.7226 | 155.7016 | 24.5763 |  | 0.035556 | 6.9189 | 6.9512 | 37.2% | 2.5861 | 4.3651 | 0 | 57.1889 | 0 |  | 0.11889 | 3.7222 | 3.8302 | 3.6857 | 210.7798 | 18.1543 | 0.038222 | 2.5496 | 2.5843 | 7.1163 | 0 | 3.2218
| 31 | [10 empty] | 0.035556 | 6.9189 | 6.8441 | 43.75% | 2.9941 | 3.85 | 0 | 66.9823 | 0 |  | 0.11889 | 3.7222 | 3.4721 | 3.4721 | 232.5665 | 22.5714 |  | 0.040556 | 6.7739 | 6.6886 | 44.76% | 2.9941 | 3.6944 | 0 | 66.9823 | 0 |  | 0.055556 | 2.7789 | 2.662 | 2.662 | 178.3062 | 29.4401 |  | 0.035556 | 6.9189 | 6.8441 | 43.75% | 2.9941 | 3.85 | 0 | 66.9823 | 0 |  | 0.11889 | 3.7222 | 3.4721 | 3.4721 | 232.5665 | 22.5714 | 0.038222 | 2.5496 | 2.4691 | 7.1163 | 0 | 3.3721
XII | 1 | [10 empty] | 0.035556 | 6.9189 | 6.7147 | 51.93% | 3.4868 | 3.2279 | 0 | 78.8075 | 0 |  | 0.11889 | 3.7222 | 3.0396 | 2.9823 | 235.0236 | 30.9178 |  | 0.040556 | 6.7739 | 6.541 | 53.31% | 3.4868 | 3.0542 | 0 | 78.8075 | 0 |  | 0.055556 | 2.7789 | 2.4599 | 2.4135 | 190.2013 | 38.2038 |  | 0.035556 | 6.9189 | 6.7147 | 51.93% | 3.4868 | 3.2279 | 0 | 78.8075 | 0 |  | 0.11889 | 3.7222 | 3.0396 | 2.9823 | 235.0236 | 30.9178 | 0.038222 | 2.5496 | 2.3301 | 7.1163 | 0 | 3.5733
| 2 | [10 empty] | 0.18 | 7.93 | 6.5275 | 57.67% | 3.7645 | 2.763 | 0 | 85.4718 | 0 |  | 0.06625 | 3.3538 | 2.8376 | 2.784 | 237.9547 | 35.9201 |  | 0.17125 | 7.8387 | 6.5044 | 57.88% | 3.7645 | 2.7399 | 0 | 85.4718 | 0 |  | 0.045 | 2.597 | 2.2464 | 2.204 | 188.3791 | 45.3732 |  | 0.165 | 7.645 | 6.3594 | 59.2% | 3.7645 | 2.5949 | 0 | 85.4718 | 0 |  | 0.11889 | 2.74 | 1.8137 | 1.7794 | 152.0918 | 56.1987 | 0.045 | 2.597 | 2.2464 | 7.1163 | 0 | 3.7064
| 3 | [10 empty] | 0.035556 | 6.9189 | 6.7115 | 52.14% | 3.4992 | 3.2122 | 0 | 79.1055 | 0 |  | 0.11889 | 3.7222 | 3.0287 | 2.9716 | 235.0665 | 31.1464 |  | 0.040556 | 6.7739 | 6.5373 | 53.53% | 3.4992 | 3.0381 | 0 | 79.1055 | 0 |  | 0.055556 | 2.7789 | 2.4548 | 2.4085 | 190.5253 | 38.4278 |  | 0.035556 | 6.9189 | 6.7115 | 52.14% | 3.4992 | 3.2122 | 0 | 79.1055 | 0 |  | 0.11889 | 3.7222 | 3.0287 | 2.9716 | 235.0665 | 31.1464 | 0.038222 | 2.5496 | 2.3266 | 7.1163 | 0 | 3.5786
| 4 | [10 empty] | 0.035556 | 6.9189 | 6.8488 | 43.45% | 2.976 | 3.8728 | 0 | 66.5488 | 0 |  | 0.11889 | 3.7222 | 3.4879 | 3.4879 | 232.1164 | 22.3234 |  | 0.040556 | 6.7739 | 6.694 | 44.46% | 2.976 | 3.7179 | 0 | 66.5488 | 0 |  | 0.055556 | 2.7789 | 2.6694 | 2.6694 | 177.6453 | 29.1684 |  | 0.035556 | 6.9189 | 6.8488 | 43.45% | 2.976 | 3.8728 | 0 | 66.5488 | 0 |  | 0.11889 | 3.7222 | 3.4879 | 3.4879 | 232.1164 | 22.3234 | 0.038222 | 2.5496 | 2.4742 | 7.1163 | 0 | 3.3651
| 5 | [10 empty] | 0.035556 | 6.9189 | 6.7672 | 48.57% | 3.287 | 3.4802 | 0 | 74.0124 | 0 |  | 0.11889 | 3.7222 | 3.215 | 3.215 | 237.947 | 26.9348 |  | 0.040556 | 6.7739 | 6.6009 | 49.8% | 3.287 | 3.3138 | 0 | 74.0124 | 0 |  | 0.055556 | 2.7789 | 2.5419 | 2.5419 | 188.1285 | 34.0675 |  | 0.035556 | 6.9189 | 6.7672 | 48.57% | 3.287 | 3.4802 | 0 | 74.0124 | 0 |  | 0.11889 | 3.7222 | 3.215 | 3.215 | 237.947 | 26.9348 | 0.038222 | 2.5496 | 2.3865 | 7.1163 | 0 | 3.4888
| 6 | [10 empty] | 0.035556 | 6.9189 | 6.7736 | 48.17% | 3.2628 | 3.5108 | 0 | 73.4299 | 0 |  | 0.11889 | 3.7222 | 3.2363 | 3.2363 | 237.6386 | 26.547 |  | 0.040556 | 6.7739 | 6.6081 | 49.38% | 3.2628 | 3.3454 | 0 | 73.4299 | 0 |  | 0.055556 | 2.7789 | 2.5518 | 2.5518 | 187.3788 | 33.6675 |  | 0.035556 | 6.9189 | 6.7736 | 48.17% | 3.2628 | 3.5108 | 0 | 73.4299 | 0 |  | 0.11889 | 3.7222 | 3.2363 | 3.2363 | 237.6386 | 26.547 | 0.038222 | 2.5496 | 2.3933 | 7.1163 | 0 | 3.4789
| 7 | [10 empty] | 0.18 | 7.93 | 6.5358 | 57.5% | 3.7583 | 2.7775 | 0 | 85.3228 | 0 |  | 0.06625 | 3.3538 | 2.8406 | 2.787 | 237.7941 | 35.8191 |  | 0.17125 | 7.8387 | 6.5123 | 57.71% | 3.7583 | 2.754 | 0 | 85.3228 | 0 |  | 0.045 | 2.597 | 2.2484 | 2.206 | 188.2233 | 45.2525 |  | 0.165 | 7.645 | 6.3669 | 59.03% | 3.7583 | 2.6086 | 0 | 85.3228 | 0 |  | 0.11889 | 2.74 | 1.8191 | 1.7848 | 152.2828 | 55.9327 | 0.045 | 2.597 | 2.2484 | 7.1163 | 0 | 3.703
| 8 | [10 empty] | 0.035556 | 6.9189 | 6.7605 | 49% | 3.3124 | 3.4481 | 0 | 74.6219 | 0 |  | 0.11889 | 3.7222 | 3.1927 | 3.1927 | 238.2432 | 27.3463 |  | 0.040556 | 6.7739 | 6.5932 | 50.24% | 3.3124 | 3.2808 | 0 | 74.6219 | 0 |  | 0.055556 | 2.7789 | 2.5314 | 2.4837 | 185.3364 | 35.1526 |  | 0.035556 | 6.9189 | 6.7605 | 49% | 3.3124 | 3.4481 | 0 | 74.6219 | 0 |  | 0.11889 | 3.7222 | 3.1927 | 3.1927 | 238.2432 | 27.3463 | 0.038222 | 2.5496 | 2.3793 | 7.1163 | 0 | 3.4994
| 9 | [10 empty] | 0.035556 | 6.9189 | 6.7987 | 46.58% | 3.1668 | 3.6319 | 0 | 71.1272 | 0 |  | 0.11889 | 3.7222 | 3.3205 | 3.3205 | 236.1762 | 25.0623 |  | 0.040556 | 6.7739 | 6.6368 | 47.72% | 3.1668 | 3.47 | 0 | 71.1272 | 0 |  | 0.055556 | 2.7789 | 2.5912 | 2.5912 | 184.3017 | 32.1165 |  | 0.035556 | 6.9189 | 6.7987 | 46.58% | 3.1668 | 3.6319 | 0 | 71.1272 | 0 |  | 0.11889 | 3.7222 | 3.3205 | 3.3205 | 236.1762 | 25.0623 | 0.038222 | 2.5496 | 2.4204 | 7.1163 | 0 | 3.44
| 10 | [10 empty] | 0.11 | 6.77 | 7.309 | 27.98% | 2.0454 | 5.2636 | 0 | 44.2124 | 0 |  | 0.15 | 3.66 | 4.395 | 4.2292 | 186.9808 | 12.2314 |  | 0.041 | 6.773 | 6.9739 | 29.33% | 2.0454 | 4.9285 | 0 | 44.2124 | 0 |  | 0.138 | 2.614 | 3.2902 | 3.166 | 139.9782 | 16.3385 |  | 0.11 | 6.77 | 7.309 | 27.98% | 2.0454 | 5.2636 | 0 | 44.2124 | 0 |  | 0.11889 | 3.66 | 4.2426 | 4.0825 | 180.4952 | 12.6709 | 0.1244 | 2.3772 | 2.9868 | 7.1163 | 0 | 2.7877
| 11 | [10 empty] | 0.11 | 6.77 | 7.2247 | 29.75% | 2.1492 | 5.0755 | 0 | 46.7047 | 0 |  | 0.15 | 3.66 | 4.28 | 4.1185 | 192.353 | 13.2681 |  | 0.041 | 6.773 | 6.9425 | 30.96% | 2.1492 | 4.7933 | 0 | 46.7047 | 0 |  | 0.138 | 2.614 | 3.1844 | 3.0642 | 143.1142 | 17.833 |  | 0.11 | 6.77 | 7.2247 | 29.75% | 2.1492 | 5.0755 | 0 | 46.7047 | 0 |  | 0.11889 | 3.66 | 4.1514 | 3.9948 | 186.5737 | 13.6791 | 0.1244 | 2.3772 | 2.8914 | 7.1163 | 0 | 2.8796
| 12 | [10 empty] | 0.035556 | 6.9189 | 6.9241 | 38.84% | 2.6893 | 4.2347 | 0 | 59.6677 | 0 |  | 0.11889 | 3.7222 | 3.7396 | 3.5984 | 214.711 | 19.4004 |  | 0.040556 | 6.7739 | 6.7798 | 39.67% | 2.6893 | 4.0905 | 0 | 59.6677 | 0 |  | 0.055556 | 2.7789 | 2.787 | 2.6818 | 160.0182 | 26.0313 |  | 0.035556 | 6.9189 | 6.9241 | 38.84% | 2.6893 | 4.2347 | 0 | 59.6677 | 0 |  | 0.11889 | 3.7222 | 3.7396 | 3.5984 | 214.711 | 19.4004 | 0.038222 | 2.5496 | 2.5551 | 7.1163 | 0 | 3.2586
| 13 | [10 empty] | 0.035556 | 6.9189 | 6.8404 | 43.98% | 3.0082 | 3.8322 | 0 | 67.3209 | 0 |  | 0.11889 | 3.7222 | 3.4597 | 3.4597 | 232.9085 | 22.7667 |  | 0.040556 | 6.7739 | 6.6843 | 45% | 3.0082 | 3.6761 | 0 | 67.3209 | 0 |  | 0.055556 | 2.7789 | 2.6562 | 2.6562 | 178.818 | 29.6534 |  | 0.035556 | 6.9189 | 6.8404 | 43.98% | 3.0082 | 3.8322 | 0 | 67.3209 | 0 |  | 0.11889 | 3.7222 | 3.4597 | 3.4597 | 232.9085 | 22.7667 | 0.038222 | 2.5496 | 2.4651 | 7.1163 | 0 | 3.3775
| 14 | [10 empty] | 0.035556 | 6.9189 | 6.8177 | 45.39% | 3.0946 | 3.7231 | 0 | 69.3934 | 0 |  | 0.11889 | 3.7222 | 3.3839 | 3.3839 | 234.8191 | 23.9932 |  | 0.040556 | 6.7739 | 6.6585 | 46.48% | 3.0946 | 3.5639 | 0 | 69.3934 | 0 |  | 0.055556 | 2.7789 | 2.6208 | 2.6208 | 181.8652 | 30.9793 |  | 0.035556 | 6.9189 | 6.8177 | 45.39% | 3.0946 | 3.7231 | 0 | 69.3934 | 0 |  | 0.11889 | 3.7222 | 3.3839 | 3.3839 | 234.8191 | 23.9932 | 0.038222 | 2.5496 | 2.4408 | 7.1163 | 0 | 3.4112
| 15 | [10 empty] | 0.035556 | 6.9189 | 6.7961 | 46.75% | 3.177 | 3.6191 | 0 | 71.371 | 0 |  | 0.11889 | 3.7222 | 3.3116 | 3.3116 | 236.3494 | 25.2159 |  | 0.040556 | 6.7739 | 6.6338 | 47.89% | 3.177 | 3.4568 | 0 | 71.371 | 0 |  | 0.055556 | 2.7789 | 2.587 | 2.587 | 184.6361 | 32.2785 |  | 0.035556 | 6.9189 | 6.7961 | 46.75% | 3.177 | 3.6191 | 0 | 71.371 | 0 |  | 0.11889 | 3.7222 | 3.3116 | 3.3116 | 236.3494 | 25.2159 | 0.038222 | 2.5496 | 2.4175 | 7.1163 | 0 | 3.444
| 16 | [10 empty] | 0.035556 | 6.9189 | 6.7787 | 47.84% | 3.243 | 3.5357 | 0 | 72.9558 | 0 |  | 0.11889 | 3.7222 | 3.2536 | 3.2536 | 237.3692 | 26.235 |  | 0.040556 | 6.7739 | 6.614 | 49.03% | 3.243 | 3.371 | 0 | 72.9558 | 0 |  | 0.055556 | 2.7789 | 2.5599 | 2.5599 | 186.7601 | 33.3443 |  | 0.035556 | 6.9189 | 6.7787 | 47.84% | 3.243 | 3.5357 | 0 | 72.9558 | 0 |  | 0.11889 | 3.7222 | 3.2536 | 3.2536 | 237.3692 | 26.235 | 0.038222 | 2.5496 | 2.3989 | 7.1163 | 0 | 3.4708
| 17 | [10 empty] | 0.035556 | 6.9189 | 6.745 | 49.99% | 3.3717 | 3.3733 | 0 | 76.0442 | 0 |  | 0.11889 | 3.7222 | 3.1407 | 3.1407 | 238.8287 | 28.329 |  | 0.040556 | 6.7739 | 6.5755 | 51.28% | 3.3717 | 3.2038 | 0 | 76.0442 | 0 |  | 0.055556 | 2.7789 | 2.5071 | 2.4598 | 187.0554 | 36.1699 |  | 0.035556 | 6.9189 | 6.745 | 49.99% | 3.3717 | 3.3733 | 0 | 76.0442 | 0 |  | 0.11889 | 3.7222 | 3.1407 | 3.1407 | 238.8287 | 28.329 | 0.038222 | 2.5496 | 2.3626 | 7.1163 | 0 | 3.5241
| 18 | [10 empty] | 0.035556 | 6.9189 | 6.7128 | 52.05% | 3.4942 | 3.2187 | 0 | 78.9835 | 0 |  | 0.11889 | 3.7222 | 3.0332 | 2.9759 | 235.0497 | 31.0527 |  | 0.040556 | 6.7739 | 6.5388 | 53.44% | 3.4942 | 3.0447 | 0 | 78.9835 | 0 |  | 0.055556 | 2.7789 | 2.4569 | 2.4105 | 190.3931 | 38.3361 |  | 0.035556 | 6.9189 | 6.7128 | 52.05% | 3.4942 | 3.2187 | 0 | 78.9835 | 0 |  | 0.11889 | 3.7222 | 3.0332 | 2.9759 | 235.0497 | 31.0527 | 0.038222 | 2.5496 | 2.328 | 7.1163 | 0 | 3.5764
| 19 | [10 empty] | 0.035556 | 6.9189 | 6.778 | 47.89% | 3.2458 | 3.5322 | 0 | 73.0235 | 0 |  | 0.11889 | 3.7222 | 3.2511 | 3.2511 | 237.4087 | 26.2794 |  | 0.040556 | 6.7739 | 6.6132 | 49.08% | 3.2458 | 3.3674 | 0 | 73.0235 | 0 |  | 0.055556 | 2.7789 | 2.5587 | 2.5587 | 186.849 | 33.3903 |  | 0.035556 | 6.9189 | 6.778 | 47.89% | 3.2458 | 3.5322 | 0 | 73.0235 | 0 |  | 0.11889 | 3.7222 | 3.2511 | 3.2511 | 237.4087 | 26.2794 | 0.038222 | 2.5496 | 2.3981 | 7.1163 | 0 | 3.4719
| 20 | [10 empty] | 0.035556 | 6.9189 | 6.7005 | 52.85% | 3.541 | 3.1595 | 0 | 80.1078 | 0 |  | 0.11889 | 3.7222 | 2.992 | 2.9356 | 235.1639 | 31.9275 |  | 0.040556 | 6.7739 | 6.5248 | 54.27% | 3.541 | 2.9838 | 0 | 80.1078 | 0 |  | 0.055556 | 2.7789 | 2.4377 | 2.3917 | 191.5932 | 39.1882 |  | 0.035556 | 6.9189 | 6.7005 | 52.85% | 3.541 | 3.1595 | 0 | 80.1078 | 0 |  | 0.11889 | 3.7222 | 2.992 | 2.9356 | 235.1639 | 31.9275 | 0.038222 | 2.5496 | 2.3148 | 7.1163 | 0 | 3.5969
| 21 | [10 empty] | 0.035556 | 6.9189 | 6.7793 | 47.8% | 3.2408 | 3.5386 | 0 | 72.9016 | 0 |  | 0.11889 | 3.7222 | 3.2556 | 3.2556 | 237.3374 | 26.1996 |  | 0.040556 | 6.7739 | 6.6147 | 48.99% | 3.2408 | 3.374 | 0 | 72.9016 | 0 |  | 0.055556 | 2.7789 | 2.5608 | 2.5608 | 186.6889 | 33.3075 |  | 0.035556 | 6.9189 | 6.7793 | 47.8% | 3.2408 | 3.5386 | 0 | 72.9016 | 0 |  | 0.11889 | 3.7222 | 3.2556 | 3.2556 | 237.3374 | 26.1996 | 0.038222 | 2.5496 | 2.3995 | 7.1163 | 0 | 3.4699
| 22 | [10 empty] | 0.035556 | 6.9189 | 6.765 | 48.71% | 3.2955 | 3.4695 | 0 | 74.2155 | 0 |  | 0.11889 | 3.7222 | 3.2075 | 3.2075 | 238.0488 | 27.0713 |  | 0.040556 | 6.7739 | 6.5983 | 49.94% | 3.2955 | 3.3028 | 0 | 74.2155 | 0 |  | 0.055556 | 2.7789 | 2.5384 | 2.5384 | 188.3872 | 34.2077 |  | 0.035556 | 6.9189 | 6.765 | 48.71% | 3.2955 | 3.4695 | 0 | 74.2155 | 0 |  | 0.11889 | 3.7222 | 3.2075 | 3.2075 | 238.0488 | 27.0713 | 0.038222 | 2.5496 | 2.3841 | 7.1163 | 0 | 3.4923
| 23 | [10 empty] | 0.18 | 7.93 | 6.2417 | 63.76% | 3.9795 | 2.2622 | 0 | 90.6326 | 0 |  | 0.06625 | 3.3538 | 2.7324 | 2.3715 | 214.9353 | 44.7144 |  | 0.17125 | 7.8387 | 6.2326 | 63.85% | 3.9795 | 2.253 | 0 | 90.6326 | 0 |  | 0.045 | 2.597 | 2.1749 | 1.8877 | 171.0856 | 56.1748 |  | 0.165 | 7.645 | 6.0974 | 65.27% | 3.9795 | 2.1179 | 0 | 90.6326 | 0 |  | 0.11889 | 2.74 | 1.6249 | 1.4103 | 127.82 | 75.1893 | 0.045 | 2.597 | 2.1749 | 7.1163 | 0 | 3.8282
| 24 | [10 empty] | 0.18 | 7.93 | 6.4 | 60.32% | 3.8605 | 2.5395 | 0 | 87.7745 | 0 |  | 0.06625 | 3.3538 | 2.7906 | 2.4221 | 212.5945 | 42.4005 |  | 0.17125 | 7.8387 | 6.3831 | 60.48% | 3.8605 | 2.5227 | 0 | 87.7745 | 0 |  | 0.045 | 2.597 | 2.2145 | 1.922 | 168.7043 | 53.4314 |  | 0.165 | 7.645 | 6.2425 | 61.84% | 3.8605 | 2.382 | 0 | 87.7745 | 0 |  | 0.11889 | 2.74 | 1.7294 | 1.501 | 131.752 | 68.4173 | 0.045 | 2.597 | 2.2145 | 7.1163 | 0 | 3.7598
| 25 | [10 empty] | 0.035556 | 6.9189 | 6.8352 | 44.3% | 3.028 | 3.8072 | 0 | 67.795 | 0 |  | 0.11889 | 3.7222 | 3.4423 | 3.4423 | 233.3733 | 23.0425 |  | 0.040556 | 6.7739 | 6.6784 | 45.34% | 3.028 | 3.6504 | 0 | 67.795 | 0 |  | 0.055556 | 2.7789 | 2.6481 | 2.6481 | 179.5281 | 29.9536 |  | 0.035556 | 6.9189 | 6.8352 | 44.3% | 3.028 | 3.8072 | 0 | 67.795 | 0 |  | 0.11889 | 3.7222 | 3.4423 | 3.4423 | 233.3733 | 23.0425 | 0.038222 | 2.5496 | 2.4596 | 7.1163 | 0 | 3.3852
| 26 | [10 empty] | 0.035556 | 6.9189 | 6.9733 | 35.88% | 2.502 | 4.4713 | 0 | 55.1706 | 0 |  | 0.11889 | 3.7222 | 3.904 | 3.7567 | 207.2596 | 17.1825 |  | 0.040556 | 6.7739 | 6.8359 | 36.6% | 2.502 | 4.3339 | 0 | 55.1706 | 0 |  | 0.055556 | 2.7789 | 2.8638 | 2.7558 | 152.0378 | 23.4234 |  | 0.035556 | 6.9189 | 6.9733 | 35.88% | 2.502 | 4.4713 | 0 | 55.1706 | 0 |  | 0.11889 | 3.7222 | 3.904 | 3.7567 | 207.2596 | 17.1825 | 0.038222 | 2.5496 | 2.608 | 7.1163 | 0 | 3.1925
| 27 | [10 empty] | 0.11 | 6.77 | 7.073 | 33.03% | 2.336 | 4.7369 | 0 | 51.1883 | 0 |  | 0.15 | 3.66 | 4.0731 | 3.9194 | 200.6285 | 15.2804 |  | 0.041 | 6.773 | 6.8859 | 33.92% | 2.336 | 4.5499 | 0 | 51.1883 | 0 |  | 0.138 | 2.614 | 2.9941 | 2.8811 | 147.4781 | 20.7874 |  | 0.11 | 6.77 | 7.073 | 33.03% | 2.336 | 4.7369 | 0 | 51.1883 | 0 |  | 0.11889 | 3.66 | 3.9874 | 3.837 | 196.4079 | 15.6087 | 0.1244 | 2.3772 | 2.7198 | 7.1163 | 0 | 3.0613
| 28 | [10 empty] | 0.035556 | 6.9189 | 6.8272 | 44.8% | 3.0585 | 3.7687 | 0 | 68.5265 | 0 |  | 0.11889 | 3.7222 | 3.4156 | 3.4156 | 234.0581 | 23.4735 |  | 0.040556 | 6.7739 | 6.6693 | 45.86% | 3.0585 | 3.6108 | 0 | 68.5265 | 0 |  | 0.055556 | 2.7789 | 2.6356 | 2.6356 | 180.6085 | 30.4204 |  | 0.035556 | 6.9189 | 6.8272 | 44.8% | 3.0585 | 3.7687 | 0 | 68.5265 | 0 |  | 0.11889 | 3.7222 | 3.4156 | 3.4156 | 234.0581 | 23.4735 | 0.038222 | 2.5496 | 2.451 | 7.1163 | 0 | 3.397
| 29 | [10 empty] | 0.035556 | 6.9189 | 6.7737 | 48.16% | 3.2622 | 3.5115 | 0 | 73.4164 | 0 |  | 0.11889 | 3.7222 | 3.2368 | 3.2368 | 237.6311 | 26.538 |  | 0.040556 | 6.7739 | 6.6083 | 49.37% | 3.2622 | 3.3461 | 0 | 73.4164 | 0 |  | 0.055556 | 2.7789 | 2.552 | 2.552 | 187.3613 | 33.6583 |  | 0.035556 | 6.9189 | 6.7737 | 48.16% | 3.2622 | 3.5115 | 0 | 73.4164 | 0 |  | 0.11889 | 3.7222 | 3.2368 | 3.2368 | 237.6311 | 26.538 | 0.038222 | 2.5496 | 2.3935 | 7.1163 | 0 | 3.4786
| 30 | [10 empty] | 0.11 | 6.77 | 7.4841 | 24.45% | 1.8298 | 5.6543 | 0 | 39.038 | 0 |  | 0.15 | 3.66 | 4.6338 | 4.4589 | 174.0662 | 10.2435 |  | 0.041 | 6.773 | 7.0392 | 25.99% | 1.8298 | 5.2094 | 0 | 39.038 | 0 |  | 0.138 | 2.614 | 3.5099 | 3.3774 | 131.8471 | 13.5235 |  | 0.11 | 6.77 | 7.4841 | 24.45% | 1.8298 | 5.6543 | 0 | 39.038 | 0 |  | 0.11889 | 3.66 | 4.4318 | 4.2645 | 166.4795 | 10.7103 | 0.1244 | 2.3772 | 3.1848 | 7.1163 | 0 | 2.6143
| 31 | [10 empty] | 0.035556 | 6.9189 | 6.9759 | 35.72% | 2.4918 | 4.4841 | 0 | 54.9268 | 0 |  | 0.11889 | 3.7222 | 3.9129 | 3.7653 | 206.8149 | 17.0676 |  | 0.040556 | 6.7739 | 6.8389 | 36.44% | 2.4918 | 4.3471 | 0 | 54.9268 | 0 |  | 0.055556 | 2.7789 | 2.868 | 2.7598 | 151.5861 | 23.286 |  | 0.035556 | 6.9189 | 6.9759 | 35.72% | 2.4918 | 4.4841 | 0 | 54.9268 | 0 |  | 0.11889 | 3.7222 | 3.9129 | 3.7653 | 206.8149 | 17.0676 | 0.038222 | 2.5496 | 2.6109 | 7.1163 | 0 | 3.189
[7 empty] | kWh/rok |  | kWh/rok | kWh/rok | kWh/rok | [7 empty] | 12163.9868 | 0 | kWh/rok |  | SCOP | 3.8638 | 3.7486 | 3.5637 | 4133.0108 | PLN | [7 empty] | 12167.6468 | 0 | kWh/rok |  | SCOP | 3.0727 | 2.9784 | 2.7555 | 5352.2508 | PLN | [7 empty] | 12167.6468 | 0 | kWh/rok |  | SCOP | 3.7587 | 3.6513 | 3.3967 | 4665.7551 |  |  | 1134.9198 | 2593.2558 | 4.186 | 1018.6537 | PLN
[23 empty] | CO 35 | [16 empty] | CO 55 | [16 empty] | CO 55 |  |  |  |  | SCOP cwu |  | 3.1094
229

## Bilans-D06 (hidden)
[7 empty] | VTS35 | VTS55 | VTS45
|  | Koszty eksploatacyjne |  | 5505.3052 |  | COP | 3.2903 | 2.7645 | 3.12 |  |  | V35stC | [16 empty] | V55stC / V45stC | [16 empty] | V45stC / V35stC | [15 empty] | CWU
|  | System ogrzewania |  | Ogrzewanie podłogowe |  | Udział PC | 0.99972 | 0.99972 | 0.99972 | [7 empty] | Sprawdzanie Q pc i Q budynku <12stC | [16 empty] | Sprawdzanie Q pc i Q budynku <12stC | [16 empty] | Sprawdzanie Q pc i Q budynku <12stC
|  | COP-pokaz |  | 3.2903 |  | Udział 2ŹC | 0.00028351 | 0.00028351 | 0.00028351
|  | Udział PC-pokaz |  | 0.99972 |  | COP-Inst | 3.2906 | 2.7648 | 3.1203
| Dzień | Udział 2ŹC-pokaz |  | 0.00028351 | [7 empty] | a= | b= | Qpc | Wsp.Qpc | Qbudynku | Delta | % 2ŹC | E PC | E 2 ŹC |  | a= | b= | COP | COP skor |  | Koszt CO |  | a= | b= | Qpc | Wsp.Qpc | Qbudynku | Delta | % 2ŹC | E PC | E 2 ŹC |  | a= | b= | COP | COP skor | COP skor | Koszt CO |  | a= | b= | Qpc | Wsp.Qpc | Qbudynku | Delta | % 2ŹC | E PC | E 2 ŹC |  | a= | b= | COP | COP skor | COP skor | Koszt CO | a= | b= | COP | EPC | E2.ŹĆ | Koszt
I | 1 | COP-instalacji |  | 3.2906 | [7 empty] | 0.0011111 | 5.5378 | 5.5334 | 58.52% | 3.2379 | 2.2955 | 0 | 72.8339 | 0 |  | 0.094444 | 3.4811 | 3.1124 | 3.0537 | 222.41 | 27.9061 |  | 0.0022222 | 5.4256 | 5.4169 | 59.77% | 3.2379 | 2.179 | 0 | 72.8339 | 0 |  | 0.07 | 2.74 | 2.4667 | 2.4202 | 176.2702 | 35.2107 |  | 0.0011111 | 5.5378 | 5.5334 | 58.52% | 3.2379 | 2.2955 | 0 | 72.8339 | 0 |  | 0.094444 | 3.4811 | 3.1124 | 3.0537 | 222.41 | 27.9061 | 0.051333 | 2.4933 | 2.2929 | 7.1163 | 0 | 3.6312
| 2 | [10 empty] | 0.152 | 5.236 | 5.6603 | 41.18% | 2.3309 | 3.3294 | 0 | 51.0664 | 0 |  | 0.186 | 3.298 | 3.8172 | 3.8172 | 194.9331 | 15.652 |  | -0.074 | 5.578 | 5.3714 | 43.4% | 2.3309 | 3.0405 | 0 | 51.0664 | 0 |  | 0.126 | 2.628 | 2.9798 | 2.9798 | 152.165 | 20.0512 |  | 0.152 | 5.236 | 5.6603 | 41.18% | 2.3309 | 3.3294 | 0 | 51.0664 | 0 |  | 0.094444 | 3.298 | 3.5617 | 3.5617 | 181.8809 | 16.7752 | 0.1196 | 2.3568 | 2.6907 | 7.1163 | 0 | 3.0944
| 3 | E CO V35 | 12167.6468 |  | 3637.443 | [6 empty] | 0.152 | 5.236 | 5.6629 | 41.12% | 2.3287 | 3.3342 | 0 | 51.0122 | 0 |  | 0.186 | 3.298 | 3.8203 | 3.8203 | 194.8844 | 15.6227 |  | -0.074 | 5.578 | 5.3702 | 43.36% | 2.3287 | 3.0415 | 0 | 51.0122 | 0 |  | 0.126 | 2.628 | 2.9819 | 2.9819 | 152.1107 | 20.0158 |  | 0.152 | 5.236 | 5.6629 | 41.12% | 2.3287 | 3.3342 | 0 | 51.0122 | 0 |  | 0.094444 | 3.298 | 3.5632 | 3.5632 | 181.7682 | 16.75 | 0.1196 | 2.3568 | 2.6927 | 7.1163 | 0 | 3.0921
| 4 | 2 ŹC CO | 0 | [8 empty] | 0.0011111 | 5.5378 | 5.5372 | 50.13% | 2.7757 | 2.7615 | 0 | 61.7402 | 0 |  | 0.094444 | 3.4811 | 3.4347 | 3.3699 | 208.0564 | 21.4358 |  | 0.0022222 | 5.4256 | 5.4245 | 51.17% | 2.7757 | 2.6488 | 0 | 61.7402 | 0 |  | 0.07 | 2.74 | 2.7056 | 2.6545 | 163.8914 | 27.2123 |  | 0.0011111 | 5.5378 | 5.5372 | 50.13% | 2.7757 | 2.7615 | 0 | 61.7402 | 0 |  | 0.094444 | 3.4811 | 3.4347 | 3.3699 | 208.0564 | 21.4358 | 0.051333 | 2.4933 | 2.4681 | 7.1163 | 0 | 3.3735
| 5 | COP | 3.3451 | [8 empty] | 0.0011111 | 5.5378 | 5.5382 | 48.05% | 2.6611 | 2.8771 | 0 | 58.9905 | 0 |  | 0.094444 | 3.4811 | 3.5146 | 3.5146 | 207.3255 | 19.638 |  | 0.0022222 | 5.4256 | 5.4263 | 49.04% | 2.6611 | 2.7652 | 0 | 58.9905 | 0 |  | 0.07 | 2.74 | 2.7648 | 2.7648 | 163.0963 | 24.9635 |  | 0.0011111 | 5.5378 | 5.5382 | 48.05% | 2.6611 | 2.8771 | 0 | 58.9905 | 0 |  | 0.094444 | 3.4811 | 3.5146 | 3.5146 | 207.3255 | 19.638 | 0.051333 | 2.4933 | 2.5115 | 7.1163 | 0 | 3.3152
| 6 | [5 empty] | COP PC35 | COP PC55 | COP PC55 |  |  | 0.0011111 | 5.5378 | 5.5391 | 46.09% | 2.5528 | 2.9863 | 0 | 56.3897 | 0 |  | 0.094444 | 3.4811 | 3.5901 | 3.5901 | 202.4456 | 18.3771 |  | 0.0022222 | 5.4256 | 5.4281 | 47.03% | 2.5528 | 2.8754 | 0 | 56.3897 | 0 |  | 0.07 | 2.74 | 2.8208 | 2.8208 | 159.0637 | 23.3892 |  | 0.0011111 | 5.5378 | 5.5391 | 46.09% | 2.5528 | 2.9863 | 0 | 56.3897 | 0 |  | 0.094444 | 3.4811 | 3.5901 | 3.5901 | 202.4456 | 18.3771 | 0.051333 | 2.4933 | 2.5526 | 7.1163 | 0 | 3.2618
| 7 | E CO V 55 | 12167.6468 |  | 4494.3754 |  | 3.2903 | 2.7645 | 3.12 |  |  | 0.152 | 5.236 | 5.6781 | 40.77% | 2.3151 | 3.3629 | 0 | 50.6871 | 0 |  | 0.186 | 3.298 | 3.8389 | 3.8389 | 194.5852 | 15.4479 |  | -0.074 | 5.578 | 5.3628 | 43.17% | 2.3151 | 3.0476 | 0 | 50.6871 | 0 |  | 0.126 | 2.628 | 2.9945 | 2.9945 | 151.78 | 19.8046 |  | 0.152 | 5.236 | 5.6781 | 40.77% | 2.3151 | 3.3629 | 0 | 50.6871 | 0 |  | 0.094444 | 3.298 | 3.5727 | 3.5727 | 181.0885 | 16.5993 | 0.1196 | 2.3568 | 2.7046 | 7.1163 | 0 | 3.0784
| 8 | 2 ŹC CO | 0 |  |  |  | 3.2906 | 2.7648 | 3.1203 |  |  | 0.0011111 | 5.5378 | 5.5352 | 54.68% | 3.0268 | 2.5083 | 0 | 67.7679 | 0 |  | 0.094444 | 3.4811 | 3.2596 | 3.1981 | 216.7258 | 24.7927 |  | 0.0022222 | 5.4256 | 5.4203 | 55.84% | 3.0268 | 2.3935 | 0 | 67.7679 | 0 |  | 0.07 | 2.74 | 2.5758 | 2.5272 | 171.2625 | 31.3741 |  | 0.0011111 | 5.5378 | 5.5352 | 54.68% | 3.0268 | 2.5083 | 0 | 67.7679 | 0 |  | 0.094444 | 3.4811 | 3.2596 | 3.1981 | 216.7258 | 24.7927 | 0.051333 | 2.4933 | 2.3729 | 7.1163 | 0 | 3.5088
| 9 | COP | 2.7073 |  |  |  | 3.3451 | 2.7073 | 3.1385 |  |  | 0.0011111 | 5.5378 | 5.5366 | 51.53% | 2.853 | 2.6836 | 0 | 63.5959 | 0 |  | 0.094444 | 3.4811 | 3.3808 | 3.317 | 210.9461 | 22.4322 |  | 0.0022222 | 5.4256 | 5.4232 | 52.61% | 2.853 | 2.5702 | 0 | 63.5959 | 0 |  | 0.07 | 2.74 | 2.6656 | 2.6153 | 166.3243 | 28.4504 |  | 0.0011111 | 5.5378 | 5.5366 | 51.53% | 2.853 | 2.6836 | 0 | 63.5959 | 0 |  | 0.094444 | 3.4811 | 3.3808 | 3.317 | 210.9461 | 22.4322 | 0.051333 | 2.4933 | 2.4388 | 7.1163 | 0 | 3.414
| 10 | [5 empty] | 3.033 | 3.033 | 3.033 |  |  | 0.0011111 | 5.5378 | 5.5366 | 51.51% | 2.8519 | 2.6847 | 0 | 63.5688 | 0 |  | 0.094444 | 3.4811 | 3.3816 | 3.3177 | 210.9053 | 22.4175 |  | 0.0022222 | 5.4256 | 5.4232 | 52.59% | 2.8519 | 2.5713 | 0 | 63.5688 | 0 |  | 0.07 | 2.74 | 2.6662 | 2.6159 | 166.2898 | 28.4321 |  | 0.0011111 | 5.5378 | 5.5366 | 51.51% | 2.8519 | 2.6847 | 0 | 63.5688 | 0 |  | 0.094444 | 3.4811 | 3.3816 | 3.3177 | 210.9053 | 22.4175 | 0.051333 | 2.4933 | 2.4392 | 7.1163 | 0 | 3.4134
| 11 | E CWU | 2593.2558 |  | 855.0192 | [6 empty] | 0.0011111 | 5.5378 | 5.5334 | 58.65% | 3.2453 | 2.2881 | 0 | 73.01 | 0 |  | 0.094444 | 3.4811 | 3.1073 | 3.0486 | 222.5813 | 28.0196 |  | 0.0022222 | 5.4256 | 5.4168 | 59.91% | 3.2453 | 2.1715 | 0 | 73.01 | 0 |  | 0.07 | 2.74 | 2.4629 | 2.4164 | 176.4248 | 35.3501 |  | 0.0011111 | 5.5378 | 5.5334 | 58.65% | 3.2453 | 2.2881 | 0 | 73.01 | 0 |  | 0.094444 | 3.4811 | 3.1073 | 3.0486 | 222.5813 | 28.0196 | 0.051333 | 2.4933 | 2.2901 | 7.1163 | 0 | 3.6356
| 12 | 2 ŹC CO | 4.186 |  |  |  | 35/28 | 5505.3052 |  |  |  | 0.0011111 | 5.5378 | 5.5365 | 51.77% | 2.866 | 2.6705 | 0 | 63.9075 | 0 |  | 0.094444 | 3.4811 | 3.3717 | 3.3081 | 211.412 | 22.6026 |  | 0.0022222 | 5.4256 | 5.423 | 52.85% | 2.866 | 2.557 | 0 | 63.9075 | 0 |  | 0.07 | 2.74 | 2.6589 | 2.6087 | 166.7185 | 28.6619 |  | 0.0011111 | 5.5378 | 5.5365 | 51.77% | 2.866 | 2.6705 | 0 | 63.9075 | 0 |  | 0.094444 | 3.4811 | 3.3717 | 3.3081 | 211.412 | 22.6026 | 0.051333 | 2.4933 | 2.4339 | 7.1163 | 0 | 3.4209
| 13 | COP | 3.033 |  |  |  | 45/35 | 6085.5592 |  |  |  | 0.0011111 | 5.5378 | 5.5333 | 58.83% | 3.2554 | 2.2779 | 0 | 73.2538 | 0 |  | 0.094444 | 3.4811 | 3.1002 | 3.0417 | 222.8155 | 28.1774 |  | 0.0022222 | 5.4256 | 5.4166 | 60.1% | 3.2554 | 2.1612 | 0 | 73.2538 | 0 |  | 0.07 | 2.74 | 2.4577 | 2.1331 | 156.2555 | 40.1801 |  | 0.0011111 | 5.5378 | 5.5333 | 58.83% | 3.2554 | 2.2779 | 0 | 73.2538 | 0 |  | 0.094444 | 3.4811 | 3.1002 | 3.0417 | 222.8155 | 28.1774 | 0.051333 | 2.4933 | 2.2863 | 7.1163 | 0 | 3.6417
| 14 | [5 empty] | 55/45 | 6689.1728 |  |  |  | 0.0011111 | 5.5378 | 5.5326 | 60.34% | 3.3384 | 2.1942 | 0 | 75.245 | 0 |  | 0.094444 | 3.4811 | 3.0423 | 2.6405 | 198.6859 | 33.3407 |  | 0.0022222 | 5.4256 | 5.4152 | 61.65% | 3.3384 | 2.0768 | 0 | 75.245 | 0 |  | 0.07 | 2.74 | 2.4148 | 2.0959 | 157.7028 | 42.0051 |  | 0.0011111 | 5.5378 | 5.5326 | 60.34% | 3.3384 | 2.1942 | 0 | 75.245 | 0 |  | 0.094444 | 3.4811 | 3.0423 | 2.6405 | 198.6859 | 33.3407 | 0.051333 | 2.4933 | 2.2548 | 7.1163 | 0 | 3.6925
| 15 | Odległość - min / max / max bez dobijania | [9 empty] | 0.0011111 | 5.5378 | 5.5385 | 47.37% | 2.6233 | 2.9152 | 0 | 58.0829 | 0 |  | 0.094444 | 3.4811 | 3.5409 | 3.5409 | 205.6673 | 19.1919 |  | 0.0022222 | 5.4256 | 5.427 | 48.34% | 2.6233 | 2.8037 | 0 | 58.0829 | 0 |  | 0.07 | 2.74 | 2.7843 | 2.7843 | 161.7222 | 24.4069 |  | 0.0011111 | 5.5378 | 5.5385 | 47.37% | 2.6233 | 2.9152 | 0 | 58.0829 | 0 |  | 0.094444 | 3.4811 | 3.5409 | 3.5409 | 205.6673 | 19.1919 | 0.051333 | 2.4933 | 2.5258 | 7.1163 | 0 | 3.2963
| 16 | 3 ¦ 30 ¦ 12 | [9 empty] | 0.0011111 | 5.5378 | 5.5372 | 50.1% | 2.774 | 2.7632 | 0 | 61.6995 | 0 |  | 0.094444 | 3.4811 | 3.4359 | 3.371 | 207.991 | 21.4144 |  | 0.0022222 | 5.4256 | 5.4245 | 51.14% | 2.774 | 2.6505 | 0 | 61.6995 | 0 |  | 0.07 | 2.74 | 2.7065 | 2.6554 | 163.8365 | 27.1856 |  | 0.0011111 | 5.5378 | 5.5372 | 50.1% | 2.774 | 2.7632 | 0 | 61.6995 | 0 |  | 0.094444 | 3.4811 | 3.4359 | 3.371 | 207.991 | 21.4144 | 0.051333 | 2.4933 | 2.4687 | 7.1163 | 0 | 3.3726
| 17 | A+++ | [9 empty] | 0.0011111 | 5.5378 | 5.5338 | 57.73% | 3.1945 | 2.3393 | 0 | 71.7909 | 0 |  | 0.094444 | 3.4811 | 3.1427 | 3.0834 | 221.3593 | 27.2412 |  | 0.0022222 | 5.4256 | 5.4176 | 58.96% | 3.1945 | 2.2231 | 0 | 71.7909 | 0 |  | 0.07 | 2.74 | 2.4892 | 2.4422 | 175.3278 | 34.3933 |  | 0.0011111 | 5.5378 | 5.5338 | 57.73% | 3.1945 | 2.3393 | 0 | 71.7909 | 0 |  | 0.094444 | 3.4811 | 3.1427 | 3.0834 | 221.3593 | 27.2412 | 0.051333 | 2.4933 | 2.3094 | 7.1163 | 0 | 3.6053
| 18 | A++ | [9 empty] | 0.0011111 | 5.5378 | 5.5328 | 59.98% | 3.3186 | 2.2141 | 0 | 74.7709 | 0 |  | 0.094444 | 3.4811 | 3.0561 | 2.9984 | 224.1967 | 29.1757 |  | 0.0022222 | 5.4256 | 5.4156 | 61.28% | 3.3186 | 2.0969 | 0 | 74.7709 | 0 |  | 0.07 | 2.74 | 2.425 | 2.1047 | 157.3716 | 41.5647 |  | 0.0011111 | 5.5378 | 5.5328 | 59.98% | 3.3186 | 2.2141 | 0 | 74.7709 | 0 |  | 0.094444 | 3.4811 | 3.0561 | 2.9984 | 224.1967 | 29.1757 | 0.051333 | 2.4933 | 2.2623 | 7.1163 | 0 | 3.6803
| 19 | [10 empty] | 0.0011111 | 5.5378 | 5.5363 | 52.22% | 2.8908 | 2.6455 | 0 | 64.5035 | 0 |  | 0.094444 | 3.4811 | 3.3544 | 3.2911 | 212.2878 | 22.9312 |  | 0.0022222 | 5.4256 | 5.4226 | 53.31% | 2.8908 | 2.5317 | 0 | 64.5035 | 0 |  | 0.07 | 2.74 | 2.6461 | 2.5962 | 167.4611 | 29.0695 |  | 0.0011111 | 5.5378 | 5.5363 | 52.22% | 2.8908 | 2.6455 | 0 | 64.5035 | 0 |  | 0.094444 | 3.4811 | 3.3544 | 3.2911 | 212.2878 | 22.9312 | 0.051333 | 2.4933 | 2.4245 | 7.1163 | 0 | 3.4342
| 20 | E CO V 45 | 12167.6468 |  | 3876.8894 | [6 empty] | 0.1475 | 6.5625 | 4.924 | 85.58% | 4.2138 | 0.71026 | 0 | 96.254 | 0 |  | 0.07375 | 3.3362 | 2.517 | 1.8521 | 178.2759 | 60.8038 |  | 0.13625 | 6.5137 | 5.0002 | 84.27% | 4.2138 | 0.78647 | 0 | 96.254 | 0 |  | 0.04 | 2.414 | 1.9697 | 1.4494 | 139.5084 | 77.7004 |  | 0.12875 | 6.3113 | 4.8811 | 86.33% | 4.2138 | 0.66729 | 0 | 96.254 | 0 |  | 0.094444 | 2.5475 | 1.4984 | 1.1026 | 106.1279 | 102.1396 | 0.04 | 2.414 | 1.9697 | 6.0698 | 1.0465 | 4.8299
| 21 | 2 ŹC CO | 0 | [8 empty] | 0.1475 | 6.5625 | 4.7188 | 93.29% | 4.4023 | 0.31648 | 0 | 100.7782 | 0 |  | 0.07375 | 3.3362 | 2.4144 | 1.7766 | 179.0441 | 66.368 |  | 0.13625 | 6.5137 | 4.8106 | 91.51% | 4.4023 | 0.40835 | 0 | 100.7782 | 0 |  | 0.04 | 2.414 | 1.914 | 1.4084 | 141.9375 | 83.7186 |  | 0.12875 | 6.3113 | 4.7019 | 93.63% | 4.4023 | 0.2996 | 0 | 100.7782 | 0 |  | 0.094444 | 2.5475 | 1.3669 | 1.0059 | 101.3692 | 117.223 | 0.04 | 2.414 | 1.914 | 6.0698 | 1.0465 | 4.9348
| 22 | COP | 3.1385 | [8 empty] | 0.1475 | 6.5625 | 5.085 | 79.96% | 4.0659 | 1.0191 | 0 | 92.7051 | 0 |  | 0.07375 | 3.3362 | 2.5975 | 2.2545 | 208.9992 | 48.1114 |  | 0.13625 | 6.5137 | 5.149 | 78.97% | 4.0659 | 1.0831 | 0 | 92.7051 | 0 |  | 0.04 | 2.414 | 2.0133 | 1.7474 | 161.9949 | 62.0714 |  | 0.12875 | 6.3113 | 5.0216 | 80.97% | 4.0659 | 0.95571 | 0 | 92.7051 | 0 |  | 0.094444 | 2.5475 | 1.6015 | 1.1784 | 109.2482 | 92.0405 | 0.04 | 2.414 | 2.0133 | 6.0698 | 1.0465 | 4.7517
| 23 | [10 empty] | 0.0011111 | 5.5378 | 5.5313 | 63.21% | 3.4964 | 2.0349 | 0 | 79.0377 | 0 |  | 0.094444 | 3.4811 | 2.9322 | 2.5449 | 201.1421 | 36.3372 |  | 0.0022222 | 5.4256 | 5.4126 | 64.6% | 3.4964 | 1.9162 | 0 | 79.0377 | 0 |  | 0.07 | 2.74 | 2.3331 | 2.025 | 160.0495 | 45.6668 |  | 0.0011111 | 5.5378 | 5.5313 | 63.21% | 3.4964 | 2.0349 | 0 | 79.0377 | 0 |  | 0.094444 | 3.4811 | 2.9322 | 2.5449 | 201.1421 | 36.3372 | 0.051333 | 2.4933 | 2.195 | 7.1163 | 0 | 3.7933
| 24 | [10 empty] | 0.0011111 | 5.5378 | 5.5346 | 55.89% | 3.0934 | 2.4412 | 0 | 69.3663 | 0 |  | 0.094444 | 3.4811 | 3.2131 | 3.1525 | 218.6772 | 25.7442 |  | 0.0022222 | 5.4256 | 5.4192 | 57.08% | 3.0934 | 2.3258 | 0 | 69.3663 | 0 |  | 0.07 | 2.74 | 2.5414 | 2.4934 | 172.9596 | 32.549 |  | 0.0011111 | 5.5378 | 5.5346 | 55.89% | 3.0934 | 2.4412 | 0 | 69.3663 | 0 |  | 0.094444 | 3.4811 | 3.2131 | 3.1525 | 218.6772 | 25.7442 | 0.051333 | 2.4933 | 2.3477 | 7.1163 | 0 | 3.5465
| 25 | [10 empty] | 0.0011111 | 5.5378 | 5.5353 | 54.4% | 3.011 | 2.5243 | 0 | 67.3886 | 0 |  | 0.094444 | 3.4811 | 3.2706 | 3.2089 | 216.2414 | 24.5709 |  | 0.0022222 | 5.4256 | 5.4206 | 55.55% | 3.011 | 2.4096 | 0 | 67.3886 | 0 |  | 0.07 | 2.74 | 2.584 | 2.5352 | 170.844 | 31.0999 |  | 0.0011111 | 5.5378 | 5.5353 | 54.4% | 3.011 | 2.5243 | 0 | 67.3886 | 0 |  | 0.094444 | 3.4811 | 3.2706 | 3.2089 | 216.2414 | 24.5709 | 0.051333 | 2.4933 | 2.3789 | 7.1163 | 0 | 3.5
| 26 | [10 empty] | 0.0011111 | 5.5378 | 5.5338 | 57.8% | 3.1984 | 2.3353 | 0 | 71.8857 | 0 |  | 0.094444 | 3.4811 | 3.1399 | 3.0807 | 221.4574 | 27.3012 |  | 0.0022222 | 5.4256 | 5.4175 | 59.04% | 3.1984 | 2.2191 | 0 | 71.8857 | 0 |  | 0.07 | 2.74 | 2.4871 | 2.4402 | 175.4154 | 34.467 |  | 0.0011111 | 5.5378 | 5.5338 | 57.8% | 3.1984 | 2.3353 | 0 | 71.8857 | 0 |  | 0.094444 | 3.4811 | 3.1399 | 3.0807 | 221.4574 | 27.3012 | 0.051333 | 2.4933 | 2.3079 | 7.1163 | 0 | 3.6076
| 27 | [10 empty] | 0.1475 | 6.5625 | 5.4962 | 67.11% | 3.6883 | 1.8079 | 0 | 83.6432 | 0 |  | 0.07375 | 3.3362 | 2.8031 | 2.4329 | 203.4937 | 40.225 |  | 0.13625 | 6.5137 | 5.5288 | 66.71% | 3.6883 | 1.8405 | 0 | 83.6432 | 0 |  | 0.04 | 2.414 | 2.1248 | 1.8442 | 154.2543 | 53.0652 |  | 0.12875 | 6.3113 | 5.3805 | 68.55% | 3.6883 | 1.6922 | 0 | 83.6432 | 0 |  | 0.094444 | 2.5475 | 1.8647 | 1.6185 | 135.373 | 60.4665 | 0.04 | 2.414 | 2.1248 | 7.1163 | 0 | 3.9184
| 28 | [10 empty] | 0.0011111 | 5.5378 | 5.534 | 57.36% | 3.1742 | 2.3598 | 0 | 71.3033 | 0 |  | 0.094444 | 3.4811 | 3.1569 | 3.0973 | 220.8468 | 26.9348 |  | 0.0022222 | 5.4256 | 5.4179 | 58.59% | 3.1742 | 2.2438 | 0 | 71.3033 | 0 |  | 0.07 | 2.74 | 2.4997 | 2.4525 | 174.8715 | 34.0162 |  | 0.0011111 | 5.5378 | 5.534 | 57.36% | 3.1742 | 2.3598 | 0 | 71.3033 | 0 |  | 0.094444 | 3.4811 | 3.1569 | 3.0973 | 220.8468 | 26.9348 | 0.051333 | 2.4933 | 2.3171 | 7.1163 | 0 | 3.5933
| 29 | [10 empty] | 0.0011111 | 5.5378 | 5.5343 | 56.58% | 3.1311 | 2.4032 | 0 | 70.2712 | 0 |  | 0.094444 | 3.4811 | 3.1868 | 3.1267 | 219.7174 | 26.2952 |  | 0.0022222 | 5.4256 | 5.4186 | 57.78% | 3.1311 | 2.2875 | 0 | 70.2712 | 0 |  | 0.07 | 2.74 | 2.5219 | 2.4743 | 173.8725 | 33.2284 |  | 0.0011111 | 5.5378 | 5.5343 | 56.58% | 3.1311 | 2.4032 | 0 | 70.2712 | 0 |  | 0.094444 | 3.4811 | 3.1868 | 3.1267 | 219.7174 | 26.2952 | 0.051333 | 2.4933 | 2.3334 | 7.1163 | 0 | 3.5682
| 30 | [10 empty] | 0.0011111 | 5.5378 | 5.5344 | 56.48% | 3.1256 | 2.4087 | 0 | 70.1384 | 0 |  | 0.094444 | 3.4811 | 3.1907 | 3.1305 | 219.5676 | 26.2137 |  | 0.0022222 | 5.4256 | 5.4187 | 57.68% | 3.1256 | 2.2931 | 0 | 70.1384 | 0 |  | 0.07 | 2.74 | 2.5247 | 2.4771 | 173.7407 | 33.128 |  | 0.0011111 | 5.5378 | 5.5344 | 56.48% | 3.1256 | 2.4087 | 0 | 70.1384 | 0 |  | 0.094444 | 3.4811 | 3.1907 | 3.1305 | 219.5676 | 26.2137 | 0.051333 | 2.4933 | 2.3355 | 7.1163 | 0 | 3.565
| 31 | [10 empty] | 0.0011111 | 5.5378 | 5.5338 | 57.61% | 3.1883 | 2.3456 | 0 | 71.6419 | 0 |  | 0.094444 | 3.4811 | 3.147 | 3.0876 | 221.2042 | 27.1473 |  | 0.0022222 | 5.4256 | 5.4177 | 58.85% | 3.1883 | 2.2294 | 0 | 71.6419 | 0 |  | 0.07 | 2.74 | 2.4924 | 2.4453 | 175.1895 | 34.2777 |  | 0.0011111 | 5.5378 | 5.5338 | 57.61% | 3.1883 | 2.3456 | 0 | 71.6419 | 0 |  | 0.094444 | 3.4811 | 3.147 | 3.0876 | 221.2042 | 27.1473 | 0.051333 | 2.4933 | 2.3117 | 7.1163 | 0 | 3.6016
II | 1 | [10 empty] | 0.1475 | 6.5625 | 5.1348 | 78.29% | 4.0202 | 1.1146 | 0 | 91.6079 | 0 |  | 0.07375 | 3.3362 | 2.6224 | 2.2761 | 208.5047 | 47.0908 |  | 0.13625 | 6.5137 | 5.195 | 77.39% | 4.0202 | 1.1748 | 0 | 91.6079 | 0 |  | 0.04 | 2.414 | 2.0268 | 1.7591 | 161.151 | 60.9283 |  | 0.12875 | 6.3113 | 5.0651 | 79.37% | 4.0202 | 1.0449 | 0 | 91.6079 | 0 |  | 0.094444 | 2.5475 | 1.6334 | 1.4176 | 129.8661 | 75.6059 | 0.04 | 2.414 | 2.0268 | 7.1163 | 0 | 4.1079
| 2 | [10 empty] | 0.1475 | 6.5625 | 4.9922 | 83.15% | 4.1511 | 0.84112 | 0 | 94.7505 | 0 |  | 0.07375 | 3.3362 | 2.5511 | 1.8772 | 177.8693 | 59.0538 |  | 0.13625 | 6.5137 | 5.0633 | 81.99% | 4.1511 | 0.91214 | 0 | 94.7505 | 0 |  | 0.04 | 2.414 | 1.9882 | 1.463 | 138.619 | 75.7749 |  | 0.12875 | 6.3113 | 4.9406 | 84.02% | 4.1511 | 0.78948 | 0 | 94.7505 | 0 |  | 0.094444 | 2.5475 | 1.5421 | 1.1347 | 107.5156 | 97.6961 | 0.04 | 2.414 | 1.9882 | 6.0698 | 1.0465 | 4.7964
| 3 | [10 empty] | 0.1475 | 6.5625 | 5.144 | 77.99% | 4.0117 | 1.1323 | 0 | 91.4047 | 0 |  | 0.07375 | 3.3362 | 2.627 | 2.2801 | 208.4079 | 46.9039 |  | 0.13625 | 6.5137 | 5.2035 | 77.1% | 4.0117 | 1.1918 | 0 | 91.4047 | 0 |  | 0.04 | 2.414 | 2.0293 | 1.7613 | 160.9919 | 60.7182 |  | 0.12875 | 6.3113 | 5.0731 | 79.08% | 4.0117 | 1.0614 | 0 | 91.4047 | 0 |  | 0.094444 | 2.5475 | 1.6393 | 1.4228 | 130.0464 | 75.1666 | 0.04 | 2.414 | 2.0293 | 7.1163 | 0 | 4.1028
| 4 | [10 empty] | 0.1475 | 6.5625 | 5.3266 | 72.17% | 3.8441 | 1.4825 | 0 | 87.3817 | 0 |  | 0.07375 | 3.3362 | 2.7183 | 2.3593 | 206.1569 | 43.3341 |  | 0.13625 | 6.5137 | 5.3721 | 71.56% | 3.8441 | 1.528 | 0 | 87.3817 | 0 |  | 0.04 | 2.414 | 2.0788 | 1.8043 | 157.6603 | 56.6637 |  | 0.12875 | 6.3113 | 5.2324 | 73.47% | 3.8441 | 1.3883 | 0 | 87.3817 | 0 |  | 0.094444 | 2.5475 | 1.7561 | 1.5242 | 133.1865 | 67.0759 | 0.04 | 2.414 | 2.0788 | 7.1163 | 0 | 4.0052
| 5 | [10 empty] | 0.1475 | 6.5625 | 5.302 | 72.93% | 3.8667 | 1.4353 | 0 | 87.9235 | 0 |  | 0.07375 | 3.3362 | 2.706 | 2.3486 | 206.4972 | 43.8008 |  | 0.13625 | 6.5137 | 5.3494 | 72.28% | 3.8667 | 1.4827 | 0 | 87.9235 | 0 |  | 0.04 | 2.414 | 2.0722 | 1.7985 | 158.1291 | 57.1985 |  | 0.12875 | 6.3113 | 5.211 | 74.2% | 3.8667 | 1.3443 | 0 | 87.9235 | 0 |  | 0.094444 | 2.5475 | 1.7404 | 1.5105 | 132.8112 | 68.1023 | 0.04 | 2.414 | 2.0722 | 7.1163 | 0 | 4.018
| 6 | [10 empty] | 0.0011111 | 5.5378 | 5.5326 | 60.3% | 3.3361 | 2.1965 | 0 | 75.1908 | 0 |  | 0.094444 | 3.4811 | 3.0439 | 2.6419 | 198.6456 | 33.2994 |  | 0.0022222 | 5.4256 | 5.4153 | 61.61% | 3.3361 | 2.0791 | 0 | 75.1908 | 0 |  | 0.07 | 2.74 | 2.416 | 2.0969 | 157.6653 | 41.9546 |  | 0.0011111 | 5.5378 | 5.5326 | 60.3% | 3.3361 | 2.1965 | 0 | 75.1908 | 0 |  | 0.094444 | 3.4811 | 3.0439 | 2.6419 | 198.6456 | 33.2994 | 0.051333 | 2.4933 | 2.2557 | 7.1163 | 0 | 3.6911
| 7 | [10 empty] | 0.0011111 | 5.5378 | 5.538 | 48.36% | 2.678 | 2.86 | 0 | 59.3968 | 0 |  | 0.094444 | 3.4811 | 3.5028 | 3.5028 | 208.0525 | 19.8399 |  | 0.0022222 | 5.4256 | 5.4261 | 49.36% | 2.678 | 2.748 | 0 | 59.3968 | 0 |  | 0.07 | 2.74 | 2.756 | 2.756 | 163.7001 | 25.2152 |  | 0.0011111 | 5.5378 | 5.538 | 48.36% | 2.678 | 2.86 | 0 | 59.3968 | 0 |  | 0.094444 | 3.4811 | 3.5028 | 3.5028 | 208.0525 | 19.8399 | 0.051333 | 2.4933 | 2.5051 | 7.1163 | 0 | 3.3236
| 8 | [10 empty] | 0.0011111 | 5.5378 | 5.5329 | 59.82% | 3.3096 | 2.2232 | 0 | 74.5542 | 0 |  | 0.094444 | 3.4811 | 3.0624 | 3.0046 | 224.0074 | 29.0314 |  | 0.0022222 | 5.4256 | 5.4157 | 61.11% | 3.3096 | 2.1061 | 0 | 74.5542 | 0 |  | 0.07 | 2.74 | 2.4297 | 2.1088 | 157.2174 | 41.3646 |  | 0.0011111 | 5.5378 | 5.5329 | 59.82% | 3.3096 | 2.2232 | 0 | 74.5542 | 0 |  | 0.094444 | 3.4811 | 3.0624 | 3.0046 | 224.0074 | 29.0314 | 0.051333 | 2.4933 | 2.2658 | 7.1163 | 0 | 3.6747
| 9 | [10 empty] | 0.0011111 | 5.5378 | 5.5377 | 49.04% | 2.7159 | 2.8219 | 0 | 60.3044 | 0 |  | 0.094444 | 3.4811 | 3.4764 | 3.4764 | 209.6414 | 20.2958 |  | 0.0022222 | 5.4256 | 5.4254 | 50.06% | 2.7159 | 2.7096 | 0 | 60.3044 | 0 |  | 0.07 | 2.74 | 2.7365 | 2.6849 | 161.9093 | 26.2792 |  | 0.0011111 | 5.5378 | 5.5377 | 49.04% | 2.7159 | 2.8219 | 0 | 60.3044 | 0 |  | 0.094444 | 3.4811 | 3.4764 | 3.4764 | 209.6414 | 20.2958 | 0.051333 | 2.4933 | 2.4908 | 7.1163 | 0 | 3.3428
| 10 | [10 empty] | 0.0011111 | 5.5378 | 5.537 | 50.67% | 2.8056 | 2.7314 | 0 | 62.4581 | 0 |  | 0.094444 | 3.4811 | 3.4138 | 3.3494 | 209.1976 | 21.8176 |  | 0.0022222 | 5.4256 | 5.424 | 51.73% | 2.8056 | 2.6184 | 0 | 62.4581 | 0 |  | 0.07 | 2.74 | 2.6901 | 2.6394 | 164.8499 | 27.6869 |  | 0.0011111 | 5.5378 | 5.537 | 50.67% | 2.8056 | 2.7314 | 0 | 62.4581 | 0 |  | 0.094444 | 3.4811 | 3.4138 | 3.3494 | 209.1976 | 21.8176 | 0.051333 | 2.4933 | 2.4568 | 7.1163 | 0 | 3.389
| 11 | [10 empty] | 0.152 | 5.236 | 5.6964 | 40.35% | 2.2988 | 3.3977 | 0 | 50.2943 | 0 |  | 0.186 | 3.298 | 3.8614 | 3.8614 | 194.2076 | 15.239 |  | -0.074 | 5.578 | 5.3538 | 42.94% | 2.2988 | 3.0551 | 0 | 50.2943 | 0 |  | 0.126 | 2.628 | 3.0097 | 3.0097 | 151.3694 | 19.5517 |  | 0.152 | 5.236 | 5.6964 | 40.35% | 2.2988 | 3.3977 | 0 | 50.2943 | 0 |  | 0.094444 | 3.298 | 3.5841 | 3.5841 | 180.2591 | 16.4182 | 0.1196 | 2.3568 | 2.7191 | 7.1163 | 0 | 3.0621
| 12 | [10 empty] | 0.18667 | 4.9933 | 6.3218 | 27.6% | 1.7451 | 4.5767 | 0 | 37.0062 | 0 |  | 0.13333 | 3.6667 | 4.6156 | 4.4414 | 164.3587 | 9.7486 |  | 0.53 | 1.35 | 5.1218 | 34.07% | 1.7451 | 3.3767 | 0 | 37.0062 | 0 |  | 0.13333 | 3.6667 | 4.6156 | 4.4414 | 164.3587 | 9.7486 |  | 0.18667 | 4.9933 | 6.3218 | 27.6% | 1.7451 | 4.5767 | 0 | 37.0062 | 0 |  | 0.094444 | 3.6667 | 4.3388 | 4.1751 | 154.5033 | 10.3704 | 0.076667 | 2.6573 | 3.2029 | 7.1163 | 0 | 2.5995
| 13 | [10 empty] | 0.18667 | 4.9933 | 6.4851 | 25.08% | 1.6266 | 4.8585 | 0 | 34.1616 | 0 |  | 0.13333 | 3.6667 | 4.7322 | 4.5536 | 155.5601 | 8.7774 |  | 0.53 | 1.35 | 5.5856 | 29.12% | 1.6266 | 3.959 | 0 | 34.1616 | 0 |  | 0.13333 | 3.6667 | 4.7322 | 4.5536 | 155.5601 | 8.7774 |  | 0.18667 | 4.9933 | 6.4851 | 25.08% | 1.6266 | 4.8585 | 0 | 34.1616 | 0 |  | 0.094444 | 3.6667 | 4.4214 | 4.2546 | 145.3437 | 9.3944 | 0.076667 | 2.6573 | 3.27 | 7.1163 | 0 | 2.5462
| 14 | [10 empty] | 0.152 | 5.236 | 6.0853 | 32.08% | 1.9522 | 4.1331 | 0 | 41.9774 | 0 |  | 0.186 | 3.298 | 4.3373 | 4.1736 | 175.1969 | 11.7677 |  | -0.074 | 5.578 | 5.1645 | 37.8% | 1.9522 | 3.2123 | 0 | 41.9774 | 0 |  | 0.126 | 2.628 | 3.332 | 3.2063 | 134.5915 | 15.3179 |  | 0.152 | 5.236 | 6.0853 | 32.08% | 1.9522 | 4.1331 | 0 | 41.9774 | 0 |  | 0.094444 | 3.298 | 3.8257 | 3.6813 | 154.533 | 13.3412 | 0.1196 | 2.3568 | 3.0251 | 7.1163 | 0 | 2.7524
| 15 | [10 empty] | 0.152 | 5.236 | 5.97 | 34.42% | 2.055 | 3.9151 | 0 | 44.4426 | 0 |  | 0.186 | 3.298 | 4.1962 | 4.0379 | 179.4539 | 12.8775 |  | -0.074 | 5.578 | 5.2206 | 39.36% | 2.055 | 3.1657 | 0 | 44.4426 | 0 |  | 0.126 | 2.628 | 3.2365 | 3.1143 | 138.4097 | 16.6963 |  | 0.152 | 5.236 | 5.97 | 34.42% | 2.055 | 3.9151 | 0 | 44.4426 | 0 |  | 0.094444 | 3.298 | 3.7541 | 3.6124 | 160.5457 | 14.3942 | 0.1196 | 2.3568 | 2.9344 | 7.1163 | 0 | 2.8374
| 16 | [10 empty] | 0.152 | 5.236 | 5.5964 | 42.67% | 2.388 | 3.2084 | 0 | 52.4345 | 0 |  | 0.186 | 3.298 | 3.739 | 3.739 | 196.0511 | 16.4078 |  | -0.074 | 5.578 | 5.4026 | 44.2% | 2.388 | 3.0146 | 0 | 52.4345 | 0 |  | 0.126 | 2.628 | 2.9267 | 2.9267 | 153.4612 | 20.9614 |  | 0.152 | 5.236 | 5.5964 | 42.67% | 2.388 | 3.2084 | 0 | 52.4345 | 0 |  | 0.094444 | 3.298 | 3.5219 | 3.5219 | 184.6695 | 17.419 | 0.1196 | 2.3568 | 2.6404 | 7.1163 | 0 | 3.1534
| 17 | [10 empty] | 0.0011111 | 5.5378 | 5.538 | 48.36% | 2.678 | 2.86 | 0 | 59.3968 | 0 |  | 0.094444 | 3.4811 | 3.5028 | 3.5028 | 208.0525 | 19.8399 |  | 0.0022222 | 5.4256 | 5.4261 | 49.36% | 2.678 | 2.748 | 0 | 59.3968 | 0 |  | 0.07 | 2.74 | 2.756 | 2.756 | 163.7001 | 25.2152 |  | 0.0011111 | 5.5378 | 5.538 | 48.36% | 2.678 | 2.86 | 0 | 59.3968 | 0 |  | 0.094444 | 3.4811 | 3.5028 | 3.5028 | 208.0525 | 19.8399 | 0.051333 | 2.4933 | 2.5051 | 7.1163 | 0 | 3.3236
| 18 | [10 empty] | 0.0011111 | 5.5378 | 5.5373 | 49.92% | 2.7644 | 2.7729 | 0 | 61.4693 | 0 |  | 0.094444 | 3.4811 | 3.4425 | 3.4425 | 211.6108 | 20.8912 |  | 0.0022222 | 5.4256 | 5.4246 | 50.96% | 2.7644 | 2.6602 | 0 | 61.4693 | 0 |  | 0.07 | 2.74 | 2.7114 | 2.6603 | 163.5241 | 27.0346 |  | 0.0011111 | 5.5378 | 5.5373 | 49.92% | 2.7644 | 2.7729 | 0 | 61.4693 | 0 |  | 0.094444 | 3.4811 | 3.4425 | 3.4425 | 211.6108 | 20.8912 | 0.051333 | 2.4933 | 2.4724 | 7.1163 | 0 | 3.3676
| 19 | [10 empty] | 0.0011111 | 5.5378 | 5.5383 | 47.79% | 2.647 | 2.8913 | 0 | 58.6518 | 0 |  | 0.094444 | 3.4811 | 3.5244 | 3.5244 | 206.7124 | 19.4707 |  | 0.0022222 | 5.4256 | 5.4266 | 48.78% | 2.647 | 2.7796 | 0 | 58.6518 | 0 |  | 0.07 | 2.74 | 2.7721 | 2.7721 | 162.5877 | 24.7549 |  | 0.0011111 | 5.5378 | 5.5383 | 47.79% | 2.647 | 2.8913 | 0 | 58.6518 | 0 |  | 0.094444 | 3.4811 | 3.5244 | 3.5244 | 206.7124 | 19.4707 | 0.051333 | 2.4933 | 2.5169 | 7.1163 | 0 | 3.3081
| 20 | [10 empty] | 0.0011111 | 5.5378 | 5.539 | 46.25% | 2.5618 | 2.9772 | 0 | 56.6065 | 0 |  | 0.094444 | 3.4811 | 3.5838 | 3.5838 | 202.8673 | 18.4802 |  | 0.0022222 | 5.4256 | 5.428 | 47.2% | 2.5618 | 2.8662 | 0 | 56.6065 | 0 |  | 0.07 | 2.74 | 2.8161 | 2.8161 | 159.4109 | 23.518 |  | 0.0011111 | 5.5378 | 5.539 | 46.25% | 2.5618 | 2.9772 | 0 | 56.6065 | 0 |  | 0.094444 | 3.4811 | 3.5838 | 3.5838 | 202.8673 | 18.4802 | 0.051333 | 2.4933 | 2.5492 | 7.1163 | 0 | 3.2662
| 21 | [10 empty] | 0.152 | 5.236 | 5.578 | 43.1% | 2.4043 | 3.1737 | 0 | 52.8273 | 0 |  | 0.186 | 3.298 | 3.7165 | 3.7165 | 196.3326 | 16.6307 |  | -0.074 | 5.578 | 5.4115 | 44.43% | 2.4043 | 3.0072 | 0 | 52.8273 | 0 |  | 0.126 | 2.628 | 2.9115 | 2.9115 | 153.8066 | 21.2289 |  | 0.152 | 5.236 | 5.578 | 43.1% | 2.4043 | 3.1737 | 0 | 52.8273 | 0 |  | 0.094444 | 3.298 | 3.5105 | 3.5105 | 185.4501 | 17.6066 | 0.1196 | 2.3568 | 2.6259 | 7.1163 | 0 | 3.1707
| 22 | [10 empty] | 0.0011111 | 5.5378 | 5.5372 | 50.18% | 2.7785 | 2.7587 | 0 | 61.8079 | 0 |  | 0.094444 | 3.4811 | 3.4327 | 3.3679 | 208.1653 | 21.4717 |  | 0.0022222 | 5.4256 | 5.4244 | 51.22% | 2.7785 | 2.6459 | 0 | 61.8079 | 0 |  | 0.07 | 2.74 | 2.7041 | 2.6531 | 163.9828 | 27.2569 |  | 0.0011111 | 5.5378 | 5.5372 | 50.18% | 2.7785 | 2.7587 | 0 | 61.8079 | 0 |  | 0.094444 | 3.4811 | 3.4327 | 3.3679 | 208.1653 | 21.4717 | 0.051333 | 2.4933 | 2.467 | 7.1163 | 0 | 3.3749
| 23 | [10 empty] | 0.0011111 | 5.5378 | 5.5315 | 62.88% | 3.4784 | 2.0531 | 0 | 78.6043 | 0 |  | 0.094444 | 3.4811 | 2.9447 | 2.5558 | 200.8981 | 35.9834 |  | 0.0022222 | 5.4256 | 5.4129 | 64.26% | 3.4784 | 1.9346 | 0 | 78.6043 | 0 |  | 0.07 | 2.74 | 2.3425 | 2.0331 | 159.8085 | 45.2354 |  | 0.0011111 | 5.5378 | 5.5315 | 62.88% | 3.4784 | 2.0531 | 0 | 78.6043 | 0 |  | 0.094444 | 3.4811 | 2.9447 | 2.5558 | 200.8981 | 35.9834 | 0.051333 | 2.4933 | 2.2018 | 7.1163 | 0 | 3.7815
| 24 | [10 empty] | 0.1475 | 6.5625 | 5.149 | 77.83% | 4.0072 | 1.1418 | 0 | 91.2964 | 0 |  | 0.07375 | 3.3362 | 2.6295 | 2.2822 | 208.3556 | 46.8045 |  | 0.13625 | 6.5137 | 5.208 | 76.94% | 4.0072 | 1.2008 | 0 | 91.2964 | 0 |  | 0.04 | 2.414 | 2.0307 | 1.7625 | 160.9067 | 60.6064 |  | 0.12875 | 6.3113 | 5.0774 | 78.92% | 4.0072 | 1.0702 | 0 | 91.2964 | 0 |  | 0.094444 | 2.5475 | 1.6424 | 1.4255 | 130.1417 | 74.9336 | 0.04 | 2.414 | 2.0307 | 7.1163 | 0 | 4.1002
| 25 | [10 empty] | 0.1475 | 6.5625 | 5.2958 | 73.12% | 3.8723 | 1.4235 | 0 | 88.059 | 0 |  | 0.07375 | 3.3362 | 2.7029 | 2.3459 | 206.5804 | 43.9182 |  | 0.13625 | 6.5137 | 5.3437 | 72.46% | 3.8723 | 1.4714 | 0 | 88.059 | 0 |  | 0.04 | 2.414 | 2.0705 | 1.797 | 158.2453 | 57.3327 |  | 0.12875 | 6.3113 | 5.2056 | 74.39% | 3.8723 | 1.3333 | 0 | 88.059 | 0 |  | 0.094444 | 2.5475 | 1.7365 | 1.5071 | 132.715 | 68.3618 | 0.04 | 2.414 | 2.0705 | 7.1163 | 0 | 4.0213
| 26 | [10 empty] | 0.1475 | 6.5625 | 5.4765 | 67.68% | 3.7064 | 1.7702 | 0 | 84.0766 | 0 |  | 0.07375 | 3.3362 | 2.7933 | 2.4243 | 203.8307 | 40.5758 |  | 0.13625 | 6.5137 | 5.5106 | 67.26% | 3.7064 | 1.8042 | 0 | 84.0766 | 0 |  | 0.04 | 2.414 | 2.1195 | 1.8396 | 154.6645 | 53.4744 |  | 0.12875 | 6.3113 | 5.3633 | 69.11% | 3.7064 | 1.657 | 0 | 84.0766 | 0 |  | 0.094444 | 2.5475 | 1.8522 | 1.6075 | 135.1556 | 61.1931 | 0.04 | 2.414 | 2.1195 | 7.1163 | 0 | 3.9283
| 27 | [10 empty] | 0.1475 | 6.5625 | 5.5073 | 66.79% | 3.6782 | 1.8291 | 0 | 83.3994 | 0 |  | 0.07375 | 3.3362 | 2.8086 | 2.4377 | 203.3009 | 40.0288 |  | 0.13625 | 6.5137 | 5.539 | 66.4% | 3.6782 | 1.8608 | 0 | 83.3994 | 0 |  | 0.04 | 2.414 | 2.1278 | 1.8468 | 154.0218 | 52.8359 |  | 0.12875 | 6.3113 | 5.3902 | 68.24% | 3.6782 | 1.712 | 0 | 83.3994 | 0 |  | 0.094444 | 2.5475 | 1.8718 | 1.6246 | 135.4911 | 60.0621 | 0.04 | 2.414 | 2.1278 | 7.1163 | 0 | 3.9129
| 28 | [10 empty] | 0.0011111 | 5.5378 | 5.5353 | 54.33% | 3.0071 | 2.5282 | 0 | 67.2938 | 0 |  | 0.094444 | 3.4811 | 3.2733 | 3.2116 | 216.119 | 24.5156 |  | 0.0022222 | 5.4256 | 5.4207 | 55.47% | 3.0071 | 2.4136 | 0 | 67.2938 | 0 |  | 0.07 | 2.74 | 2.586 | 2.5372 | 170.7384 | 31.0317 |  | 0.0011111 | 5.5378 | 5.5353 | 54.33% | 3.0071 | 2.5282 | 0 | 67.2938 | 0 |  | 0.094444 | 3.4811 | 3.2733 | 3.2116 | 216.119 | 24.5156 | 0.051333 | 2.4933 | 2.3804 | 7.1163 | 0 | 3.4978
III | 1 | [10 empty] | 0.152 | 5.236 | 5.585 | 42.94% | 2.3981 | 3.1869 | 0 | 52.6783 | 0 |  | 0.186 | 3.298 | 3.725 | 3.725 | 196.2279 | 16.5458 |  | -0.074 | 5.578 | 5.4081 | 44.34% | 2.3981 | 3.01 | 0 | 52.6783 | 0 |  | 0.126 | 2.628 | 2.9173 | 2.9173 | 153.677 | 21.1271 |  | 0.152 | 5.236 | 5.585 | 42.94% | 2.3981 | 3.1869 | 0 | 52.6783 | 0 |  | 0.094444 | 3.298 | 3.5148 | 3.5148 | 185.1551 | 17.5353 | 0.1196 | 2.3568 | 2.6314 | 7.1163 | 0 | 3.1641
| 2 | [10 empty] | 0.152 | 5.236 | 5.7541 | 39.06% | 2.2474 | 3.5066 | 0 | 49.0616 | 0 |  | 0.186 | 3.298 | 3.9319 | 3.7836 | 185.6284 | 15.1714 |  | -0.074 | 5.578 | 5.3258 | 42.2% | 2.2474 | 3.0784 | 0 | 49.0616 | 0 |  | 0.126 | 2.628 | 3.0575 | 3.0575 | 150.0035 | 18.7745 |  | 0.152 | 5.236 | 5.7541 | 39.06% | 2.2474 | 3.5066 | 0 | 49.0616 | 0 |  | 0.094444 | 3.298 | 3.6199 | 3.4833 | 170.8963 | 16.4792 | 0.1196 | 2.3568 | 2.7644 | 7.1163 | 0 | 3.0118
| 3 | [10 empty] | 0.152 | 5.236 | 5.9219 | 35.43% | 2.0979 | 3.824 | 0 | 45.4721 | 0 |  | 0.186 | 3.298 | 4.1373 | 3.9812 | 181.0335 | 13.3634 |  | -0.074 | 5.578 | 5.2441 | 40% | 2.0979 | 3.1462 | 0 | 45.4721 | 0 |  | 0.126 | 2.628 | 3.1966 | 3.1966 | 145.3549 | 16.6435 |  | 0.152 | 5.236 | 5.9219 | 35.43% | 2.0979 | 3.824 | 0 | 45.4721 | 0 |  | 0.094444 | 3.298 | 3.7242 | 3.5836 | 162.9559 | 14.8459 | 0.1196 | 2.3568 | 2.8965 | 7.1163 | 0 | 2.8745
| 4 | [10 empty] | 0.152 | 5.236 | 5.8719 | 36.49% | 2.1424 | 3.7294 | 0 | 46.5422 | 0 |  | 0.186 | 3.298 | 4.0761 | 3.9223 | 182.5517 | 13.8833 |  | -0.074 | 5.578 | 5.2684 | 40.67% | 2.1424 | 3.126 | 0 | 46.5422 | 0 |  | 0.126 | 2.628 | 3.1551 | 3.1551 | 146.8452 | 17.2592 |  | 0.152 | 5.236 | 5.8719 | 36.49% | 2.1424 | 3.7294 | 0 | 46.5422 | 0 |  | 0.094444 | 3.298 | 3.6931 | 3.5537 | 165.3984 | 15.3232 | 0.1196 | 2.3568 | 2.8571 | 7.1163 | 0 | 2.9141
| 5 | [10 empty] | 0.18667 | 4.9933 | 6.3257 | 27.54% | 1.7423 | 4.5834 | 0 | 36.9385 | 0 |  | 0.13333 | 3.6667 | 4.6183 | 4.4441 | 164.1566 | 9.7249 |  | 0.53 | 1.35 | 5.1329 | 33.94% | 1.7423 | 3.3906 | 0 | 36.9385 | 0 |  | 0.13333 | 3.6667 | 4.6183 | 4.4441 | 164.1566 | 9.7249 |  | 0.18667 | 4.9933 | 6.3257 | 27.54% | 1.7423 | 4.5834 | 0 | 36.9385 | 0 |  | 0.094444 | 3.6667 | 4.3408 | 4.177 | 154.2905 | 10.3468 | 0.076667 | 2.6573 | 3.2045 | 7.1163 | 0 | 2.5982
| 6 | [10 empty] | 0.0011111 | 5.5378 | 5.5387 | 46.96% | 2.6007 | 2.9379 | 0 | 57.5411 | 0 |  | 0.094444 | 3.4811 | 3.5567 | 3.5567 | 204.6545 | 18.9287 |  | 0.0022222 | 5.4256 | 5.4273 | 47.92% | 2.6007 | 2.8266 | 0 | 57.5411 | 0 |  | 0.07 | 2.74 | 2.796 | 2.796 | 160.8849 | 24.0784 |  | 0.0011111 | 5.5378 | 5.5387 | 46.96% | 2.6007 | 2.9379 | 0 | 57.5411 | 0 |  | 0.094444 | 3.4811 | 3.5567 | 3.5567 | 204.6545 | 18.9287 | 0.051333 | 2.4933 | 2.5344 | 7.1163 | 0 | 3.2852
| 7 | [10 empty] | 0.0011111 | 5.5378 | 5.5337 | 58.01% | 3.2103 | 2.3234 | 0 | 72.1702 | 0 |  | 0.094444 | 3.4811 | 3.1317 | 3.0726 | 221.7486 | 27.4815 |  | 0.0022222 | 5.4256 | 5.4173 | 59.26% | 3.2103 | 2.2071 | 0 | 72.1702 | 0 |  | 0.07 | 2.74 | 2.481 | 2.4342 | 175.6758 | 34.6888 |  | 0.0011111 | 5.5378 | 5.5337 | 58.01% | 3.2103 | 2.3234 | 0 | 72.1702 | 0 |  | 0.094444 | 3.4811 | 3.1317 | 3.0726 | 221.7486 | 27.4815 | 0.051333 | 2.4933 | 2.3034 | 7.1163 | 0 | 3.6147
| 8 | [10 empty] | 0.0011111 | 5.5378 | 5.5361 | 52.64% | 2.914 | 2.6221 | 0 | 65.0588 | 0 |  | 0.094444 | 3.4811 | 3.3383 | 3.2753 | 213.0857 | 23.2404 |  | 0.0022222 | 5.4256 | 5.4222 | 53.74% | 2.914 | 2.5082 | 0 | 65.0588 | 0 |  | 0.07 | 2.74 | 2.6341 | 2.5844 | 168.1396 | 29.4529 |  | 0.0011111 | 5.5378 | 5.5361 | 52.64% | 2.914 | 2.6221 | 0 | 65.0588 | 0 |  | 0.094444 | 3.4811 | 3.3383 | 3.2753 | 213.0857 | 23.2404 | 0.051333 | 2.4933 | 2.4157 | 7.1163 | 0 | 3.4467
| 9 | [10 empty] | 0.0011111 | 5.5378 | 5.5382 | 47.98% | 2.6571 | 2.8811 | 0 | 58.8935 | 0 |  | 0.094444 | 3.4811 | 3.5174 | 3.5174 | 207.1506 | 19.59 |  | 0.0022222 | 5.4256 | 5.4264 | 48.97% | 2.6571 | 2.7693 | 0 | 58.8935 | 0 |  | 0.07 | 2.74 | 2.7669 | 2.7669 | 162.9512 | 24.9036 |  | 0.0011111 | 5.5378 | 5.5382 | 47.98% | 2.6571 | 2.8811 | 0 | 58.8935 | 0 |  | 0.094444 | 3.4811 | 3.5174 | 3.5174 | 207.1506 | 19.59 | 0.051333 | 2.4933 | 2.513 | 7.1163 | 0 | 3.3131
| 10 | [10 empty] | 0.0011111 | 5.5378 | 5.5363 | 52.28% | 2.8942 | 2.642 | 0 | 64.5847 | 0 |  | 0.094444 | 3.4811 | 3.352 | 3.2888 | 212.4057 | 22.9763 |  | 0.0022222 | 5.4256 | 5.4225 | 53.37% | 2.8942 | 2.5283 | 0 | 64.5847 | 0 |  | 0.07 | 2.74 | 2.6443 | 2.5944 | 167.5612 | 29.1254 |  | 0.0011111 | 5.5378 | 5.5363 | 52.28% | 2.8942 | 2.642 | 0 | 64.5847 | 0 |  | 0.094444 | 3.4811 | 3.352 | 3.2888 | 212.4057 | 22.9763 | 0.051333 | 2.4933 | 2.4232 | 7.1163 | 0 | 3.436
| 11 | [10 empty] | 0.0011111 | 5.5378 | 5.5379 | 48.67% | 2.6955 | 2.8423 | 0 | 59.8167 | 0 |  | 0.094444 | 3.4811 | 3.4906 | 3.4906 | 208.7936 | 20.05 |  | 0.0022222 | 5.4256 | 5.4258 | 49.68% | 2.6955 | 2.7302 | 0 | 59.8167 | 0 |  | 0.07 | 2.74 | 2.747 | 2.747 | 164.3165 | 25.4771 |  | 0.0011111 | 5.5378 | 5.5379 | 48.67% | 2.6955 | 2.8423 | 0 | 59.8167 | 0 |  | 0.094444 | 3.4811 | 3.4906 | 3.4906 | 208.7936 | 20.05 | 0.051333 | 2.4933 | 2.4985 | 7.1163 | 0 | 3.3325
| 12 | [10 empty] | 0.0011111 | 5.5378 | 5.532 | 61.73% | 3.4151 | 2.1168 | 0 | 77.0872 | 0 |  | 0.094444 | 3.4811 | 2.9888 | 2.5941 | 199.9695 | 34.7685 |  | 0.0022222 | 5.4256 | 5.414 | 63.08% | 3.4151 | 1.9988 | 0 | 77.0872 | 0 |  | 0.07 | 2.74 | 2.3751 | 2.0614 | 158.9098 | 43.7522 |  | 0.0011111 | 5.5378 | 5.532 | 61.73% | 3.4151 | 2.1168 | 0 | 77.0872 | 0 |  | 0.094444 | 3.4811 | 2.9888 | 2.5941 | 199.9695 | 34.7685 | 0.051333 | 2.4933 | 2.2258 | 7.1163 | 0 | 3.7408
| 13 | [10 empty] | 0.0011111 | 5.5378 | 5.5339 | 57.47% | 3.1804 | 2.3536 | 0 | 71.4523 | 0 |  | 0.094444 | 3.4811 | 3.1525 | 3.093 | 221.0049 | 27.0281 |  | 0.0022222 | 5.4256 | 5.4178 | 58.7% | 3.1804 | 2.2375 | 0 | 71.4523 | 0 |  | 0.07 | 2.74 | 2.4965 | 2.4494 | 175.012 | 34.1311 |  | 0.0011111 | 5.5378 | 5.5339 | 57.47% | 3.1804 | 2.3536 | 0 | 71.4523 | 0 |  | 0.094444 | 3.4811 | 3.1525 | 3.093 | 221.0049 | 27.0281 | 0.051333 | 2.4933 | 2.3147 | 7.1163 | 0 | 3.597
| 14 | [10 empty] | 0.152 | 5.236 | 5.7655 | 38.8% | 2.2373 | 3.5282 | 0 | 48.8178 | 0 |  | 0.186 | 3.298 | 3.9459 | 3.797 | 185.3612 | 15.0426 |  | -0.074 | 5.578 | 5.3202 | 42.05% | 2.2373 | 3.083 | 0 | 48.8178 | 0 |  | 0.126 | 2.628 | 3.0669 | 3.0669 | 149.7194 | 18.6236 |  | 0.152 | 5.236 | 5.7655 | 38.8% | 2.2373 | 3.5282 | 0 | 48.8178 | 0 |  | 0.094444 | 3.298 | 3.627 | 3.4901 | 170.3798 | 16.3653 | 0.1196 | 2.3568 | 2.7734 | 7.1163 | 0 | 3.0021
| 15 | [10 empty] | 0.152 | 5.236 | 5.8244 | 37.51% | 2.1848 | 3.6396 | 0 | 47.5581 | 0 |  | 0.186 | 3.298 | 4.018 | 3.8664 | 183.8764 | 14.3916 |  | -0.074 | 5.578 | 5.2916 | 41.29% | 2.1848 | 3.1068 | 0 | 47.5581 | 0 |  | 0.126 | 2.628 | 3.1157 | 3.1157 | 148.1779 | 17.8588 |  | 0.152 | 5.236 | 5.8244 | 37.51% | 2.1848 | 3.6396 | 0 | 47.5581 | 0 |  | 0.094444 | 3.298 | 3.6636 | 3.5253 | 167.658 | 15.7838 | 0.1196 | 2.3568 | 2.8198 | 7.1163 | 0 | 2.9528
| 16 | [10 empty] | 0.152 | 5.236 | 6.0023 | 33.76% | 2.0262 | 3.9762 | 0 | 43.7518 | 0 |  | 0.186 | 3.298 | 4.2357 | 4.0759 | 178.3285 | 12.5591 |  | -0.074 | 5.578 | 5.2049 | 38.93% | 2.0262 | 3.1787 | 0 | 43.7518 | 0 |  | 0.126 | 2.628 | 3.2632 | 3.1401 | 137.3855 | 16.3019 |  | 0.152 | 5.236 | 6.0023 | 33.76% | 2.0262 | 3.9762 | 0 | 43.7518 | 0 |  | 0.094444 | 3.298 | 3.7742 | 3.6317 | 158.8951 | 14.0951 | 0.1196 | 2.3568 | 2.9598 | 7.1163 | 0 | 2.8131
| 17 | [10 empty] | 0.152 | 5.236 | 5.7376 | 39.43% | 2.2621 | 3.4755 | 0 | 49.4138 | 0 |  | 0.186 | 3.298 | 3.9118 | 3.7642 | 186.0027 | 15.359 |  | -0.074 | 5.578 | 5.3338 | 42.41% | 2.2621 | 3.0717 | 0 | 49.4138 | 0 |  | 0.126 | 2.628 | 3.0438 | 3.0438 | 150.4058 | 18.9941 |  | 0.152 | 5.236 | 5.7376 | 39.43% | 2.2621 | 3.4755 | 0 | 49.4138 | 0 |  | 0.094444 | 3.298 | 3.6097 | 3.4735 | 171.6366 | 16.6446 | 0.1196 | 2.3568 | 2.7515 | 7.1163 | 0 | 3.026
| 18 | [10 empty] | 0.0011111 | 5.5378 | 5.5368 | 51.18% | 2.8338 | 2.7029 | 0 | 63.1354 | 0 |  | 0.094444 | 3.4811 | 3.3941 | 3.3301 | 210.2473 | 22.182 |  | 0.0022222 | 5.4256 | 5.4235 | 52.25% | 2.8338 | 2.5897 | 0 | 63.1354 | 0 |  | 0.07 | 2.74 | 2.6755 | 2.6251 | 165.7341 | 28.1397 |  | 0.0011111 | 5.5378 | 5.5368 | 51.18% | 2.8338 | 2.7029 | 0 | 63.1354 | 0 |  | 0.094444 | 3.4811 | 3.3941 | 3.3301 | 210.2473 | 22.182 | 0.051333 | 2.4933 | 2.4461 | 7.1163 | 0 | 3.4039
| 19 | [10 empty] | 0.0011111 | 5.5378 | 5.5362 | 52.38% | 2.8999 | 2.6364 | 0 | 64.7202 | 0 |  | 0.094444 | 3.4811 | 3.3481 | 3.2849 | 212.6013 | 23.0515 |  | 0.0022222 | 5.4256 | 5.4224 | 53.48% | 2.8999 | 2.5226 | 0 | 64.7202 | 0 |  | 0.07 | 2.74 | 2.6414 | 2.5916 | 167.7274 | 29.2187 |  | 0.0011111 | 5.5378 | 5.5362 | 52.38% | 2.8999 | 2.6364 | 0 | 64.7202 | 0 |  | 0.094444 | 3.4811 | 3.3481 | 3.2849 | 212.6013 | 23.0515 | 0.051333 | 2.4933 | 2.421 | 7.1163 | 0 | 3.439
| 20 | [10 empty] | 0.0011111 | 5.5378 | 5.5372 | 50.17% | 2.7779 | 2.7593 | 0 | 61.7944 | 0 |  | 0.094444 | 3.4811 | 3.4331 | 3.3683 | 208.1436 | 21.4645 |  | 0.0022222 | 5.4256 | 5.4244 | 51.21% | 2.7779 | 2.6465 | 0 | 61.7944 | 0 |  | 0.07 | 2.74 | 2.7044 | 2.6534 | 163.9645 | 27.2479 |  | 0.0011111 | 5.5378 | 5.5372 | 50.17% | 2.7779 | 2.7593 | 0 | 61.7944 | 0 |  | 0.094444 | 3.4811 | 3.4331 | 3.3683 | 208.1436 | 21.4645 | 0.051333 | 2.4933 | 2.4672 | 7.1163 | 0 | 3.3746
| 21 | [10 empty] | 0.0011111 | 5.5378 | 5.5363 | 52.23% | 2.8914 | 2.6449 | 0 | 64.517 | 0 |  | 0.094444 | 3.4811 | 3.354 | 3.2907 | 212.3075 | 22.9387 |  | 0.0022222 | 5.4256 | 5.4226 | 53.32% | 2.8914 | 2.5312 | 0 | 64.517 | 0 |  | 0.07 | 2.74 | 2.6458 | 2.5959 | 167.4778 | 29.0788 |  | 0.0011111 | 5.5378 | 5.5363 | 52.23% | 2.8914 | 2.6449 | 0 | 64.517 | 0 |  | 0.094444 | 3.4811 | 3.354 | 3.2907 | 212.3075 | 22.9387 | 0.051333 | 2.4933 | 2.4242 | 7.1163 | 0 | 3.4345
| 22 | [10 empty] | 0.0011111 | 5.5378 | 5.5327 | 60.18% | 3.3294 | 2.2033 | 0 | 75.0283 | 0 |  | 0.094444 | 3.4811 | 3.0486 | 2.646 | 198.5236 | 33.176 |  | 0.0022222 | 5.4256 | 5.4154 | 61.48% | 3.3294 | 2.086 | 0 | 75.0283 | 0 |  | 0.07 | 2.74 | 2.4195 | 2.0999 | 157.5524 | 41.8033 |  | 0.0011111 | 5.5378 | 5.5327 | 60.18% | 3.3294 | 2.2033 | 0 | 75.0283 | 0 |  | 0.094444 | 3.4811 | 3.0486 | 2.646 | 198.5236 | 33.176 | 0.051333 | 2.4933 | 2.2583 | 7.1163 | 0 | 3.6869
| 23 | [10 empty] | 0.0011111 | 5.5378 | 5.5342 | 56.92% | 3.1499 | 2.3843 | 0 | 70.7208 | 0 |  | 0.094444 | 3.4811 | 3.1738 | 3.1139 | 220.2169 | 26.5723 |  | 0.0022222 | 5.4256 | 5.4183 | 58.13% | 3.1499 | 2.2684 | 0 | 70.7208 | 0 |  | 0.07 | 2.74 | 2.5122 | 2.4648 | 174.3133 | 33.5699 |  | 0.0011111 | 5.5378 | 5.5342 | 56.92% | 3.1499 | 2.3843 | 0 | 70.7208 | 0 |  | 0.094444 | 3.4811 | 3.1738 | 3.1139 | 220.2169 | 26.5723 | 0.051333 | 2.4933 | 2.3263 | 7.1163 | 0 | 3.5791
| 24 | [10 empty] | 0.0011111 | 5.5378 | 5.5371 | 50.48% | 2.7949 | 2.7422 | 0 | 62.2007 | 0 |  | 0.094444 | 3.4811 | 3.4213 | 3.3567 | 208.7919 | 21.6802 |  | 0.0022222 | 5.4256 | 5.4241 | 51.53% | 2.7949 | 2.6293 | 0 | 62.2007 | 0 |  | 0.07 | 2.74 | 2.6957 | 2.6448 | 164.5088 | 27.5161 |  | 0.0011111 | 5.5378 | 5.5371 | 50.48% | 2.7949 | 2.7422 | 0 | 62.2007 | 0 |  | 0.094444 | 3.4811 | 3.4213 | 3.3567 | 208.7919 | 21.6802 | 0.051333 | 2.4933 | 2.4608 | 7.1163 | 0 | 3.3834
| 25 | [10 empty] | 0.0011111 | 5.5378 | 5.5366 | 51.5% | 2.8513 | 2.6853 | 0 | 63.5553 | 0 |  | 0.094444 | 3.4811 | 3.3819 | 3.3181 | 210.8849 | 22.4101 |  | 0.0022222 | 5.4256 | 5.4232 | 52.58% | 2.8513 | 2.5719 | 0 | 63.5553 | 0 |  | 0.07 | 2.74 | 2.6665 | 2.6162 | 166.2726 | 28.4229 |  | 0.0011111 | 5.5378 | 5.5366 | 51.5% | 2.8513 | 2.6853 | 0 | 63.5553 | 0 |  | 0.094444 | 3.4811 | 3.3819 | 3.3181 | 210.8849 | 22.4101 | 0.051333 | 2.4933 | 2.4394 | 7.1163 | 0 | 3.4131
| 26 | [10 empty] | 0.0011111 | 5.5378 | 5.5373 | 49.97% | 2.7672 | 2.7701 | 0 | 61.537 | 0 |  | 0.094444 | 3.4811 | 3.4406 | 3.4406 | 211.7229 | 20.9262 |  | 0.0022222 | 5.4256 | 5.4246 | 51.01% | 2.7672 | 2.6574 | 0 | 61.537 | 0 |  | 0.07 | 2.74 | 2.71 | 2.6588 | 163.6162 | 27.079 |  | 0.0011111 | 5.5378 | 5.5373 | 49.97% | 2.7672 | 2.7701 | 0 | 61.537 | 0 |  | 0.094444 | 3.4811 | 3.4406 | 3.4406 | 211.7229 | 20.9262 | 0.051333 | 2.4933 | 2.4713 | 7.1163 | 0 | 3.3691
| 27 | [10 empty] | 0.0011111 | 5.5378 | 5.5376 | 49.32% | 2.7311 | 2.8065 | 0 | 60.6701 | 0 |  | 0.094444 | 3.4811 | 3.4658 | 3.4658 | 210.2682 | 20.4815 |  | 0.0022222 | 5.4256 | 5.4252 | 50.34% | 2.7311 | 2.6941 | 0 | 60.6701 | 0 |  | 0.07 | 2.74 | 2.7286 | 2.6771 | 162.4224 | 26.5149 |  | 0.0011111 | 5.5378 | 5.5376 | 49.32% | 2.7311 | 2.8065 | 0 | 60.6701 | 0 |  | 0.094444 | 3.4811 | 3.4658 | 3.4658 | 210.2682 | 20.4815 | 0.051333 | 2.4933 | 2.485 | 7.1163 | 0 | 3.3505
| 28 | [10 empty] | 0.0011111 | 5.5378 | 5.5395 | 45.13% | 2.4997 | 3.0398 | 0 | 55.1165 | 0 |  | 0.094444 | 3.4811 | 3.6271 | 3.6271 | 199.9132 | 17.779 |  | 0.0022222 | 5.4256 | 5.429 | 46.04% | 2.4997 | 2.9293 | 0 | 55.1165 | 0 |  | 0.07 | 2.74 | 2.8482 | 2.8482 | 156.9831 | 22.641 |  | 0.0011111 | 5.5378 | 5.5395 | 45.13% | 2.4997 | 3.0398 | 0 | 55.1165 | 0 |  | 0.094444 | 3.4811 | 3.6271 | 3.6271 | 199.9132 | 17.779 | 0.051333 | 2.4933 | 2.5727 | 7.1163 | 0 | 3.2363
| 29 | [10 empty] | 0.152 | 5.236 | 6.0435 | 32.92% | 1.9895 | 4.054 | 0 | 42.8714 | 0 |  | 0.186 | 3.298 | 4.2861 | 4.1244 | 176.818 | 12.1617 |  | -0.074 | 5.578 | 5.1849 | 38.37% | 1.9895 | 3.1954 | 0 | 42.8714 | 0 |  | 0.126 | 2.628 | 3.2974 | 3.1729 | 136.0285 | 15.8085 |  | 0.152 | 5.236 | 6.0435 | 32.92% | 1.9895 | 4.054 | 0 | 42.8714 | 0 |  | 0.094444 | 3.298 | 3.7997 | 3.6563 | 156.7527 | 13.7185 | 0.1196 | 2.3568 | 2.9922 | 7.1163 | 0 | 2.7826
| 30 | [10 empty] | 0.18667 | 4.9933 | 6.5279 | 24.44% | 1.5955 | 4.9323 | 0 | 33.4166 | 0 |  | 0.13333 | 3.6667 | 4.7628 | 4.5831 | 153.1501 | 8.5309 |  | 0.53 | 1.35 | 5.707 | 27.96% | 1.5955 | 4.1115 | 0 | 33.4166 | 0 |  | 0.13333 | 3.6667 | 4.7628 | 4.5831 | 153.1501 | 8.5309 |  | 0.18667 | 4.9933 | 6.5279 | 24.44% | 1.5955 | 4.9323 | 0 | 33.4166 | 0 |  | 0.094444 | 3.6667 | 4.4431 | 4.2754 | 142.87 | 9.1447 | 0.076667 | 2.6573 | 3.2876 | 7.1163 | 0 | 2.5326
| 31 | [10 empty] | 0.18667 | 4.9933 | 6.7114 | 21.79% | 1.4623 | 5.2491 | 0 | 30.2199 | 0 |  | 0.13333 | 3.6667 | 4.8939 | 4.7092 | 142.312 | 7.5081 |  | 0.53 | 1.35 | 6.2282 | 23.48% | 1.4623 | 4.7659 | 0 | 30.2199 | 0 |  | 0.13333 | 3.6667 | 4.8939 | 4.7092 | 142.312 | 7.5081 |  | 0.18667 | 4.9933 | 6.7114 | 21.79% | 1.4623 | 5.2491 | 0 | 30.2199 | 0 |  | 0.094444 | 3.6667 | 4.5359 | 4.3648 | 131.9033 | 8.1006 | 0.076667 | 2.6573 | 3.363 | 7.1163 | 0 | 2.4758
IV | 1 | [10 empty] | 0.152 | 5.236 | 6.0612 | 32.56% | 1.9737 | 4.0875 | 0 | 42.4921 | 0 |  | 0.186 | 3.298 | 4.3078 | 4.1453 | 176.141 | 11.9934 |  | -0.074 | 5.578 | 5.1762 | 38.13% | 1.9737 | 3.2026 | 0 | 42.4921 | 0 |  | 0.126 | 2.628 | 3.3121 | 3.1871 | 135.4262 | 15.5991 |  | 0.152 | 5.236 | 6.0612 | 32.56% | 1.9737 | 4.0875 | 0 | 42.4921 | 0 |  | 0.094444 | 3.298 | 3.8108 | 3.667 | 155.8165 | 13.5578 | 0.1196 | 2.3568 | 3.0061 | 7.1163 | 0 | 2.7697
| 2 | [10 empty] | 0.18667 | 4.9933 | 6.4968 | 24.91% | 1.6181 | 4.8787 | 0 | 33.9585 | 0 |  | 0.13333 | 3.6667 | 4.7406 | 4.5617 | 154.9072 | 8.7098 |  | 0.53 | 1.35 | 5.6187 | 28.8% | 1.6181 | 4.0006 | 0 | 33.9585 | 0 |  | 0.13333 | 3.6667 | 4.7406 | 4.5617 | 154.9072 | 8.7098 |  | 0.18667 | 4.9933 | 6.4968 | 24.91% | 1.6181 | 4.8787 | 0 | 33.9585 | 0 |  | 0.094444 | 3.6667 | 4.4273 | 4.2603 | 144.6721 | 9.326 | 0.076667 | 2.6573 | 3.2748 | 7.1163 | 0 | 2.5424
| 3 | [10 empty] | 0.152 | 5.236 | 6.1828 | 30.17% | 1.8653 | 4.3175 | 0 | 39.8914 | 0 |  | 0.186 | 3.298 | 4.4566 | 4.2885 | 171.0721 | 10.8834 |  | -0.074 | 5.578 | 5.117 | 36.45% | 1.8653 | 3.2517 | 0 | 39.8914 | 0 |  | 0.126 | 2.628 | 3.4129 | 3.2841 | 131.0067 | 14.2118 |  | 0.152 | 5.236 | 6.1828 | 30.17% | 1.8653 | 4.3175 | 0 | 39.8914 | 0 |  | 0.094444 | 3.298 | 3.8863 | 3.7397 | 149.18 | 12.4805 | 0.1196 | 2.3568 | 3.1018 | 7.1163 | 0 | 2.6843
| 4 | [10 empty] | 0.18667 | 4.9933 | 6.3817 | 26.66% | 1.7016 | 4.68 | 0 | 35.9632 | 0 |  | 0.13333 | 3.6667 | 4.6583 | 4.4825 | 161.2067 | 9.3868 |  | 0.53 | 1.35 | 5.2919 | 32.16% | 1.7016 | 3.5902 | 0 | 35.9632 | 0 |  | 0.13333 | 3.6667 | 4.6583 | 4.4825 | 161.2067 | 9.3868 |  | 0.18667 | 4.9933 | 6.3817 | 26.66% | 1.7016 | 4.68 | 0 | 35.9632 | 0 |  | 0.094444 | 3.6667 | 4.3691 | 4.2042 | 151.1973 | 10.0082 | 0.076667 | 2.6573 | 3.2275 | 7.1163 | 0 | 2.5797
| 5 | [10 empty] | 0.125 | 5.61 | 6.9048 | 18.91% | 1.306 | 5.5988 | 0 | 26.4678 | 0 |  | 0.123 | 3.77 | 5.0441 | 4.8537 | 128.4677 | 6.3801 |  | 0.125 | 5.61 | 6.9048 | 18.91% | 1.306 | 5.5988 | 0 | 26.4678 | 0 |  | 0.123 | 3.77 | 5.0441 | 4.8537 | 128.4677 | 6.3801 |  | 0.125 | 5.61 | 6.9048 | 18.91% | 1.306 | 5.5988 | 0 | 26.4678 | 0 |  | 0.094444 | 3.77 | 4.7483 | 4.5691 | 120.9343 | 6.7776 | 0.0804 | 2.62 | 3.4528 | 7.1163 | 0 | 2.4114
| 6 | [10 empty] | 0.125 | 5.61 | 7.0657 | 16.02% | 1.1316 | 5.9341 | 0 | 22.2823 | 0 |  | 0.123 | 3.77 | 5.2024 | 5.0061 | 111.5477 | 5.2077 |  | 0.125 | 5.61 | 7.0657 | 16.02% | 1.1316 | 5.9341 | 0 | 22.2823 | 0 |  | 0.123 | 3.77 | 5.2024 | 5.0061 | 111.5477 | 5.2077 |  | 0.125 | 5.61 | 7.0657 | 16.02% | 1.1316 | 5.9341 | 0 | 22.2823 | 0 |  | 0.094444 | 3.77 | 4.8699 | 4.6861 | 104.4173 | 5.5633 | 0.0804 | 2.62 | 3.5563 | 7.1163 | 0 | 2.3412
| 7 | [10 empty] | 0.152 | 5.236 | 6.2734 | 28.45% | 1.7846 | 4.4888 | 0 | 37.9544 | 0 |  | 0.186 | 3.298 | 4.5674 | 4.3951 | 166.813 | 10.1037 |  | -0.074 | 5.578 | 5.0729 | 35.18% | 1.7846 | 3.2883 | 0 | 37.9544 | 0 |  | 0.126 | 2.628 | 3.4879 | 3.3563 | 127.3873 | 13.2307 |  | 0.152 | 5.236 | 6.2734 | 28.45% | 1.7846 | 4.4888 | 0 | 37.9544 | 0 |  | 0.094444 | 3.298 | 3.9426 | 3.7938 | 143.9915 | 11.705 | 0.1196 | 2.3568 | 3.1731 | 7.1163 | 0 | 2.624
| 8 | [10 empty] | 0.18667 | 4.9933 | 6.3327 | 27.43% | 1.7372 | 4.5955 | 0 | 36.8165 | 0 |  | 0.13333 | 3.6667 | 4.6233 | 4.4489 | 163.7919 | 9.6823 |  | 0.53 | 1.35 | 5.1527 | 33.71% | 1.7372 | 3.4155 | 0 | 36.8165 | 0 |  | 0.13333 | 3.6667 | 4.6233 | 4.4489 | 163.7919 | 9.6823 |  | 0.18667 | 4.9933 | 6.3327 | 27.43% | 1.7372 | 4.5955 | 0 | 36.8165 | 0 |  | 0.094444 | 3.6667 | 4.3443 | 4.1804 | 153.9068 | 10.3042 | 0.076667 | 2.6573 | 3.2074 | 7.1163 | 0 | 2.5959
| 9 | [10 empty] | 0.18667 | 4.9933 | 6.5147 | 24.64% | 1.6051 | 4.9095 | 0 | 33.6469 | 0 |  | 0.13333 | 3.6667 | 4.7533 | 4.574 | 153.8997 | 8.6067 |  | 0.53 | 1.35 | 5.6695 | 28.31% | 1.6051 | 4.0644 | 0 | 33.6469 | 0 |  | 0.13333 | 3.6667 | 4.7533 | 4.574 | 153.8997 | 8.6067 |  | 0.18667 | 4.9933 | 6.5147 | 24.64% | 1.6051 | 4.9095 | 0 | 33.6469 | 0 |  | 0.094444 | 3.6667 | 4.4364 | 4.269 | 143.6379 | 9.2216 | 0.076667 | 2.6573 | 3.2822 | 7.1163 | 0 | 2.5368
| 10 | [10 empty] | 0.152 | 5.236 | 6.0251 | 33.29% | 2.0059 | 4.0193 | 0 | 43.2642 | 0 |  | 0.186 | 3.298 | 4.2637 | 4.1028 | 177.5024 | 12.3378 |  | -0.074 | 5.578 | 5.1938 | 38.62% | 2.0059 | 3.188 | 0 | 43.2642 | 0 |  | 0.126 | 2.628 | 3.2821 | 3.1583 | 136.6411 | 16.0273 |  | 0.152 | 5.236 | 6.0251 | 33.29% | 2.0059 | 4.0193 | 0 | 43.2642 | 0 |  | 0.094444 | 3.298 | 3.7883 | 3.6454 | 157.7139 | 13.8859 | 0.1196 | 2.3568 | 2.9777 | 7.1163 | 0 | 2.7961
| 11 | [10 empty] | 0.152 | 5.236 | 5.8712 | 36.5% | 2.143 | 3.7282 | 0 | 46.5557 | 0 |  | 0.186 | 3.298 | 4.0753 | 3.9215 | 182.5701 | 13.89 |  | -0.074 | 5.578 | 5.2687 | 40.67% | 2.143 | 3.1257 | 0 | 46.5557 | 0 |  | 0.126 | 2.628 | 3.1546 | 3.1546 | 146.8635 | 17.267 |  | 0.152 | 5.236 | 5.8712 | 36.5% | 2.143 | 3.7282 | 0 | 46.5557 | 0 |  | 0.094444 | 3.298 | 3.6927 | 3.5534 | 165.4289 | 15.3292 | 0.1196 | 2.3568 | 2.8566 | 7.1163 | 0 | 2.9146
| 12 | [10 empty] | 0.152 | 5.236 | 5.9732 | 34.36% | 2.0521 | 3.9211 | 0 | 44.3749 | 0 |  | 0.186 | 3.298 | 4.2001 | 4.0416 | 179.3459 | 12.846 |  | -0.074 | 5.578 | 5.2191 | 39.32% | 2.0521 | 3.167 | 0 | 44.3749 | 0 |  | 0.126 | 2.628 | 3.2391 | 3.1169 | 138.3108 | 16.6573 |  | 0.152 | 5.236 | 5.9732 | 34.36% | 2.0521 | 3.9211 | 0 | 44.3749 | 0 |  | 0.094444 | 3.298 | 3.7561 | 3.6143 | 160.385 | 14.3647 | 0.1196 | 2.3568 | 2.9369 | 7.1163 | 0 | 2.835
| 13 | [10 empty] | 0.152 | 5.236 | 5.6952 | 40.38% | 2.2999 | 3.3953 | 0 | 50.3214 | 0 |  | 0.186 | 3.298 | 3.8599 | 3.8599 | 194.2342 | 15.2533 |  | -0.074 | 5.578 | 5.3545 | 42.95% | 2.2999 | 3.0546 | 0 | 50.3214 | 0 |  | 0.126 | 2.628 | 3.0086 | 3.0086 | 151.3981 | 19.5691 |  | 0.152 | 5.236 | 5.6952 | 40.38% | 2.2999 | 3.3953 | 0 | 50.3214 | 0 |  | 0.094444 | 3.298 | 3.5833 | 3.5833 | 180.3166 | 16.4307 | 0.1196 | 2.3568 | 2.7181 | 7.1163 | 0 | 3.0632
| 14 | [10 empty] | 0.152 | 5.236 | 5.9941 | 33.93% | 2.0335 | 3.9606 | 0 | 43.9279 | 0 |  | 0.186 | 3.298 | 4.2257 | 4.0662 | 178.6203 | 12.6397 |  | -0.074 | 5.578 | 5.2089 | 39.04% | 2.0335 | 3.1754 | 0 | 43.9279 | 0 |  | 0.126 | 2.628 | 3.2564 | 3.1335 | 137.6499 | 16.4018 |  | 0.152 | 5.236 | 5.9941 | 33.93% | 2.0335 | 3.9606 | 0 | 43.9279 | 0 |  | 0.094444 | 3.298 | 3.769 | 3.6268 | 159.3183 | 14.171 | 0.1196 | 2.3568 | 2.9533 | 7.1163 | 0 | 2.8192
| 15 | [10 empty] | 0.152 | 5.236 | 5.9213 | 35.44% | 2.0984 | 3.8228 | 0 | 45.4856 | 0 |  | 0.186 | 3.298 | 4.1365 | 3.9805 | 181.0535 | 13.3699 |  | -0.074 | 5.578 | 5.2444 | 40.01% | 2.0984 | 3.146 | 0 | 45.4856 | 0 |  | 0.126 | 2.628 | 3.1961 | 3.1961 | 145.3744 | 16.6512 |  | 0.152 | 5.236 | 5.9213 | 35.44% | 2.0984 | 3.8228 | 0 | 45.4856 | 0 |  | 0.094444 | 3.298 | 3.7238 | 3.5833 | 162.9872 | 14.8519 | 0.1196 | 2.3568 | 2.896 | 7.1163 | 0 | 2.875
| 16 | [10 empty] | 0.152 | 5.236 | 5.8047 | 37.94% | 2.2023 | 3.6025 | 0 | 47.978 | 0 |  | 0.186 | 3.298 | 3.9939 | 3.8432 | 184.3907 | 14.606 |  | -0.074 | 5.578 | 5.3011 | 41.54% | 2.2023 | 3.0989 | 0 | 47.978 | 0 |  | 0.126 | 2.628 | 3.0995 | 3.0995 | 148.7054 | 18.111 |  | 0.152 | 5.236 | 5.8047 | 37.94% | 2.2023 | 3.6025 | 0 | 47.978 | 0 |  | 0.094444 | 3.298 | 3.6514 | 3.5136 | 168.5751 | 15.9763 | 0.1196 | 2.3568 | 2.8043 | 7.1163 | 0 | 2.969
| 17 | [24 empty] | 0 | 0 | [15 empty] | 0 | 0 | [15 empty] | 0 | 0 | 0.1196 | 2.3568 | 2.6428 | 7.1163 | 0 | 3.1504
| 18 | [24 empty] | 0 | 0 | [15 empty] | 0 | 0 | [15 empty] | 0 | 0 | 0.1196 | 2.3568 | 2.8601 | 7.1163 | 0 | 2.9111
| 19 | [24 empty] | 0 | 0 | [15 empty] | 0 | 0 | [15 empty] | 0 | 0 | 0.1196 | 2.3568 | 2.8796 | 7.1163 | 0 | 2.8914
| 20 | [24 empty] | 0 | 0 | [15 empty] | 0 | 0 | [15 empty] | 0 | 0 | 0.076667 | 2.6573 | 3.2585 | 7.1163 | 0 | 2.5552
| 21 | [24 empty] | 0 | 0 | [15 empty] | 0 | 0 | [15 empty] | 0 | 0 | 0.076667 | 2.6573 | 3.3636 | 7.1163 | 0 | 2.4753
| 22 | [24 empty] | 0 | 0 | [15 empty] | 0 | 0 | [15 empty] | 0 | 0 | 0.076667 | 2.6573 | 3.4198 | 7.1163 | 0 | 2.4346
| 23 | [24 empty] | 0 | 0 | [15 empty] | 0 | 0 | [15 empty] | 0 | 0 | 0.0804 | 2.62 | 3.4645 | 7.1163 | 0 | 2.4032
| 24 | [24 empty] | 0 | 0 | [15 empty] | 0 | 0 | [15 empty] | 0 | 0 | 0.051333 | 2.4933 | 2.5318 | 7.1163 | 0 | 3.2885
| 25 | [24 empty] | 0 | 0 | [15 empty] | 0 | 0 | [15 empty] | 0 | 0 | 0.051333 | 2.4933 | 2.516 | 7.1163 | 0 | 3.3092
| 26 | [24 empty] | 0 | 0 | [15 empty] | 0 | 0 | [15 empty] | 0 | 0 | 0.051333 | 2.4933 | 2.4426 | 7.1163 | 0 | 3.4086
| 27 | [24 empty] | 0 | 0 | [15 empty] | 0 | 0 | [15 empty] | 0 | 0 | 0.051333 | 2.4933 | 2.5184 | 7.1163 | 0 | 3.3061
| 28 | [24 empty] | 0 | 0 | [15 empty] | 0 | 0 | [15 empty] | 0 | 0 | 0.051333 | 2.4933 | 2.5547 | 7.1163 | 0 | 3.2591
| 29 | [24 empty] | 0 | 0 | [15 empty] | 0 | 0 | [15 empty] | 0 | 0 | 0.076667 | 2.6573 | 3.2675 | 7.1163 | 0 | 2.5481
| 30 | [24 empty] | 0 | 0 | [15 empty] | 0 | 0 | [15 empty] | 0 | 0 | 0.051333 | 2.4933 | 2.5235 | 7.1163 | 0 | 3.2994
V | 1 | [24 empty] | 0 | 0 | [15 empty] | 0 | 0 | [15 empty] | 0 | 0 | 0.076667 | 2.6573 | 3.3607 | 7.1163 | 0 | 2.4774
| 2 | [24 empty] | 0 | 0 | [15 empty] | 0 | 0 | [15 empty] | 0 | 0 | 0.076667 | 2.6573 | 3.3687 | 7.1163 | 0 | 2.4716
| 3 | [24 empty] | 0 | 0 | [15 empty] | 0 | 0 | [15 empty] | 0 | 0 | 0.076667 | 2.6573 | 3.4052 | 7.1163 | 0 | 2.4451
| 4 | [24 empty] | 0 | 0 | [15 empty] | 0 | 0 | [15 empty] | 0 | 0 | 0.1196 | 2.3568 | 3.189 | 7.1163 | 0 | 2.6109
| 5 | [24 empty] | 0 | 0 | [15 empty] | 0 | 0 | [15 empty] | 0 | 0 | 0.1196 | 2.3568 | 2.7629 | 7.1163 | 0 | 3.0135
| 6 | [24 empty] | 0 | 0 | [15 empty] | 0 | 0 | [15 empty] | 0 | 0 | 0.076667 | 2.6573 | 3.285 | 7.1163 | 0 | 2.5345
| 7 | [24 empty] | 0 | 0 | [15 empty] | 0 | 0 | [15 empty] | 0 | 0 | 0.0804 | 2.62 | 3.485 | 7.1163 | 0 | 2.3891
| 8 | [24 empty] | 0 | 0 | [15 empty] | 0 | 0 | [15 empty] | 0 | 0 | 0.0804 | 2.62 | 3.6109 | 7.1163 | 0 | 2.3058
| 9 | [24 empty] | 0 | 0 | [15 empty] | 0 | 0 | [15 empty] | 0 | 0 | 0.0804 | 2.62 | 3.7201 | 7.1163 | 0 | 2.2381
| 10 | [24 empty] | 0 | 0 | [15 empty] | 0 | 0 | [15 empty] | 0 | 0 | 0.0804 | 2.62 | 3.8488 | 7.1163 | 0 | 2.1633
| 11 | [24 empty] | 0 | 0 | [15 empty] | 0 | 0 | [15 empty] | 0 | 0 | 0.0804 | 2.62 | 3.8364 | 7.1163 | 0 | 2.1703
| 12 | [24 empty] | 0 | 0 | [15 empty] | 0 | 0 | [15 empty] | 0 | 0 | 0.0804 | 2.62 | 3.8089 | 7.1163 | 0 | 2.1859
| 13 | [24 empty] | 0 | 0 | [15 empty] | 0 | 0 | [15 empty] | 0 | 0 | 0.0804 | 2.62 | 3.4555 | 7.1163 | 0 | 2.4095
| 14 | [24 empty] | 0 | 0 | [15 empty] | 0 | 0 | [15 empty] | 0 | 0 | 0.076667 | 2.6573 | 3.2809 | 7.1163 | 0 | 2.5377
| 15 | [24 empty] | 0 | 0 | [15 empty] | 0 | 0 | [15 empty] | 0 | 0 | 0.1196 | 2.3568 | 3.0111 | 7.1163 | 0 | 2.7651
| 16 | [24 empty] | 0 | 0 | [15 empty] | 0 | 0 | [15 empty] | 0 | 0 | 0.1196 | 2.3568 | 2.7938 | 7.1163 | 0 | 2.9801
| 17 | [24 empty] | 0 | 0 | [15 empty] | 0 | 0 | [15 empty] | 0 | 0 | 0.1196 | 2.3568 | 3.0405 | 7.1163 | 0 | 2.7384
| 18 | [24 empty] | 0 | 0 | [15 empty] | 0 | 0 | [15 empty] | 0 | 0 | 0.076667 | 2.6573 | 3.2553 | 7.1163 | 0 | 2.5577
| 19 | [24 empty] | 0 | 0 | [15 empty] | 0 | 0 | [15 empty] | 0 | 0 | 0.076667 | 2.6573 | 3.3818 | 7.1163 | 0 | 2.462
| 20 | [24 empty] | 0 | 0 | [15 empty] | 0 | 0 | [15 empty] | 0 | 0 | 0.0804 | 2.62 | 3.5804 | 7.1163 | 0 | 2.3254
| 21 | [24 empty] | 0 | 0 | [15 empty] | 0 | 0 | [15 empty] | 0 | 0 | 0.0804 | 2.62 | 3.49 | 7.1163 | 0 | 2.3857
| 22 | [24 empty] | 0 | 0 | [15 empty] | 0 | 0 | [15 empty] | 0 | 0 | 0.1196 | 2.3568 | 2.8003 | 7.1163 | 0 | 2.9733
| 23 | [24 empty] | 0 | 0 | [15 empty] | 0 | 0 | [15 empty] | 0 | 0 | 0.1196 | 2.3568 | 2.6119 | 7.1163 | 0 | 3.1877
| 24 | [24 empty] | 0 | 0 | [15 empty] | 0 | 0 | [15 empty] | 0 | 0 | 0.1196 | 2.3568 | 2.9473 | 7.1163 | 0 | 2.825
| 25 | [24 empty] | 0 | 0 | [15 empty] | 0 | 0 | [15 empty] | 0 | 0 | 0.076667 | 2.6573 | 3.2822 | 7.1163 | 0 | 2.5368
| 26 | [24 empty] | 0 | 0 | [15 empty] | 0 | 0 | [15 empty] | 0 | 0 | 0.076667 | 2.6573 | 3.379 | 7.1163 | 0 | 2.4641
| 27 | [24 empty] | 0 | 0 | [15 empty] | 0 | 0 | [15 empty] | 0 | 0 | 0.0804 | 2.62 | 3.6558 | 7.1163 | 0 | 2.2775
| 28 | [24 empty] | 0 | 0 | [15 empty] | 0 | 0 | [15 empty] | 0 | 0 | 0.0804 | 2.62 | 3.8695 | 7.1163 | 0 | 2.1517
| 29 | [24 empty] | 0 | 0 | [15 empty] | 0 | 0 | [15 empty] | 0 | 0 | 0.0804 | 2.62 | 3.9359 | 7.1163 | 0 | 2.1154
| 30 | [24 empty] | 0 | 0 | [15 empty] | 0 | 0 | [15 empty] | 0 | 0 | 0.0804 | 2.62 | 3.8484 | 7.1163 | 0 | 2.1635
| 31 | [24 empty] | 0 | 0 | [15 empty] | 0 | 0 | [15 empty] | 0 | 0 | 0.0804 | 2.62 | 3.7704 | 7.1163 | 0 | 2.2083
VI | 1 | [24 empty] | 0 | 0 | [15 empty] | 0 | 0 | [15 empty] | 0 | 0 | 0.0804 | 2.62 | 3.433 | 7.1163 | 0 | 2.4253
| 2 | [24 empty] | 0 | 0 | [15 empty] | 0 | 0 | [15 empty] | 0 | 0 | 0.0804 | 2.62 | 3.5108 | 7.1163 | 0 | 2.3716
| 3 | [24 empty] | 0 | 0 | [15 empty] | 0 | 0 | [15 empty] | 0 | 0 | 0.076667 | 2.6573 | 3.3304 | 7.1163 | 0 | 2.5
| 4 | [24 empty] | 0 | 0 | [15 empty] | 0 | 0 | [15 empty] | 0 | 0 | 0.0804 | 2.62 | 3.5242 | 7.1163 | 0 | 2.3626
| 5 | [24 empty] | 0 | 0 | [15 empty] | 0 | 0 | [15 empty] | 0 | 0 | 0.0804 | 2.62 | 3.5463 | 7.1163 | 0 | 2.3478
| 6 | [24 empty] | 0 | 0 | [15 empty] | 0 | 0 | [15 empty] | 0 | 0 | 0.0804 | 2.62 | 3.5875 | 7.1163 | 0 | 2.3209
| 7 | [24 empty] | 0 | 0 | [15 empty] | 0 | 0 | [15 empty] | 0 | 0 | 0.0804 | 2.62 | 3.5557 | 7.1163 | 0 | 2.3416
| 8 | [24 empty] | 0 | 0 | [15 empty] | 0 | 0 | [15 empty] | 0 | 0 | 0.0804 | 2.62 | 3.6518 | 7.1163 | 0 | 2.28
| 9 | [24 empty] | 0 | 0 | [15 empty] | 0 | 0 | [15 empty] | 0 | 0 | 0.076667 | 2.6573 | 3.3445 | 7.1163 | 0 | 2.4895
| 10 | [24 empty] | 0 | 0 | [15 empty] | 0 | 0 | [15 empty] | 0 | 0 | 0.076667 | 2.6573 | 3.2231 | 7.1163 | 0 | 2.5833
| 11 | [24 empty] | 0 | 0 | [15 empty] | 0 | 0 | [15 empty] | 0 | 0 | 0.076667 | 2.6573 | 3.3611 | 7.1163 | 0 | 2.4772
| 12 | [24 empty] | 0 | 0 | [15 empty] | 0 | 0 | [15 empty] | 0 | 0 | 0.0804 | 2.62 | 3.5764 | 7.1163 | 0 | 2.328
| 13 | [24 empty] | 0 | 0 | [15 empty] | 0 | 0 | [15 empty] | 0 | 0 | 0.0804 | 2.62 | 3.629 | 7.1163 | 0 | 2.2943
| 14 | [24 empty] | 0 | 0 | [15 empty] | 0 | 0 | [15 empty] | 0 | 0 | 0.0804 | 2.62 | 3.6216 | 7.1163 | 0 | 2.299
| 15 | [24 empty] | 0 | 0 | [15 empty] | 0 | 0 | [15 empty] | 0 | 0 | 0.0804 | 2.62 | 3.549 | 7.1163 | 0 | 2.3461
| 16 | [24 empty] | 0 | 0 | [15 empty] | 0 | 0 | [15 empty] | 0 | 0 | 0.0804 | 2.62 | 3.4568 | 7.1163 | 0 | 2.4086
| 17 | [24 empty] | 0 | 0 | [15 empty] | 0 | 0 | [15 empty] | 0 | 0 | 0.0804 | 2.62 | 3.4642 | 7.1163 | 0 | 2.4035
| 18 | [24 empty] | 0 | 0 | [15 empty] | 0 | 0 | [15 empty] | 0 | 0 | 0.0804 | 2.62 | 3.7047 | 7.1163 | 0 | 2.2474
| 19 | [24 empty] | 0 | 0 | [15 empty] | 0 | 0 | [15 empty] | 0 | 0 | 0.0804 | 2.62 | 3.8883 | 7.1163 | 0 | 2.1413
| 20 | [24 empty] | 0 | 0 | [15 empty] | 0 | 0 | [15 empty] | 0 | 0 | 0.0804 | 2.62 | 4.0404 | 7.1163 | 0 | 2.0607
| 21 | [24 empty] | 0 | 0 | [15 empty] | 0 | 0 | [15 empty] | 0 | 0 | 0.0804 | 2.62 | 4.0984 | 7.1163 | 0 | 2.0316
| 22 | [24 empty] | 0 | 0 | [15 empty] | 0 | 0 | [15 empty] | 0 | 0 | 0.0804 | 2.62 | 3.9104 | 7.1163 | 0 | 2.1292
| 23 | [24 empty] | 0 | 0 | [15 empty] | 0 | 0 | [15 empty] | 0 | 0 | 0.0804 | 2.62 | 3.5329 | 7.1163 | 0 | 2.3567
| 24 | [24 empty] | 0 | 0 | [15 empty] | 0 | 0 | [15 empty] | 0 | 0 | 0.0804 | 2.62 | 3.5004 | 7.1163 | 0 | 2.3786
| 25 | [24 empty] | 0 | 0 | [15 empty] | 0 | 0 | [15 empty] | 0 | 0 | 0.0804 | 2.62 | 3.5292 | 7.1163 | 0 | 2.3592
| 26 | [24 empty] | 0 | 0 | [15 empty] | 0 | 0 | [15 empty] | 0 | 0 | 0.0804 | 2.62 | 3.6183 | 7.1163 | 0 | 2.3011
| 27 | [24 empty] | 0 | 0 | [15 empty] | 0 | 0 | [15 empty] | 0 | 0 | 0.0804 | 2.62 | 3.8454 | 7.1163 | 0 | 2.1652
| 28 | [24 empty] | 0 | 0 | [15 empty] | 0 | 0 | [15 empty] | 0 | 0 | 0.0804 | 2.62 | 4.0126 | 7.1163 | 0 | 2.075
| 29 | [24 empty] | 0 | 0 | [15 empty] | 0 | 0 | [15 empty] | 0 | 0 | 0.0804 | 2.62 | 4.0809 | 7.1163 | 0 | 2.0402
| 30 | [24 empty] | 0 | 0 | [15 empty] | 0 | 0 | [15 empty] | 0 | 0 | 0.0804 | 2.62 | 4.0484 | 7.1163 | 0 | 2.0566
VII | 1 | [24 empty] | 0 | 0 | [15 empty] | 0 | 0 | [15 empty] | 0 | 0 | 0.0804 | 2.62 | 3.8099 | 7.1163 | 0 | 2.1854
| 2 | [24 empty] | 0 | 0 | [15 empty] | 0 | 0 | [15 empty] | 0 | 0 | 0.0804 | 2.62 | 3.4381 | 7.1163 | 0 | 2.4217
| 3 | [24 empty] | 0 | 0 | [15 empty] | 0 | 0 | [15 empty] | 0 | 0 | 0.076667 | 2.6573 | 3.3298 | 7.1163 | 0 | 2.5005
| 4 | [24 empty] | 0 | 0 | [15 empty] | 0 | 0 | [15 empty] | 0 | 0 | 0.0804 | 2.62 | 3.5145 | 7.1163 | 0 | 2.3691
| 5 | [24 empty] | 0 | 0 | [15 empty] | 0 | 0 | [15 empty] | 0 | 0 | 0.0804 | 2.62 | 3.5345 | 7.1163 | 0 | 2.3556
| 6 | [24 empty] | 0 | 0 | [15 empty] | 0 | 0 | [15 empty] | 0 | 0 | 0.0804 | 2.62 | 3.5938 | 7.1163 | 0 | 2.3168
| 7 | [24 empty] | 0 | 0 | [15 empty] | 0 | 0 | [15 empty] | 0 | 0 | 0.0804 | 2.62 | 3.6997 | 7.1163 | 0 | 2.2505
| 8 | [24 empty] | 0 | 0 | [15 empty] | 0 | 0 | [15 empty] | 0 | 0 | 0.0804 | 2.62 | 3.5959 | 7.1163 | 0 | 2.3155
| 9 | [24 empty] | 0 | 0 | [15 empty] | 0 | 0 | [15 empty] | 0 | 0 | 0.076667 | 2.6573 | 3.2905 | 7.1163 | 0 | 2.5304
| 10 | [24 empty] | 0 | 0 | [15 empty] | 0 | 0 | [15 empty] | 0 | 0 | 0.0804 | 2.62 | 3.5322 | 7.1163 | 0 | 2.3572
| 11 | [24 empty] | 0 | 0 | [15 empty] | 0 | 0 | [15 empty] | 0 | 0 | 0.0804 | 2.62 | 3.6163 | 7.1163 | 0 | 2.3024
| 12 | [24 empty] | 0 | 0 | [15 empty] | 0 | 0 | [15 empty] | 0 | 0 | 0.0804 | 2.62 | 3.7433 | 7.1163 | 0 | 2.2243
| 13 | [24 empty] | 0 | 0 | [15 empty] | 0 | 0 | [15 empty] | 0 | 0 | 0.0804 | 2.62 | 3.8561 | 7.1163 | 0 | 2.1592
| 14 | [24 empty] | 0 | 0 | [15 empty] | 0 | 0 | [15 empty] | 0 | 0 | 0.0804 | 2.62 | 3.9051 | 7.1163 | 0 | 2.1321
| 15 | [24 empty] | 0 | 0 | [15 empty] | 0 | 0 | [15 empty] | 0 | 0 | 0.0804 | 2.62 | 4.098 | 7.1163 | 0 | 2.0317
| 16 | [24 empty] | 0 | 0 | [15 empty] | 0 | 0 | [15 empty] | 0 | 0 | 0.0804 | 2.62 | 4.0863 | 7.1163 | 0 | 2.0376
| 17 | [24 empty] | 0 | 0 | [15 empty] | 0 | 0 | [15 empty] | 0 | 0 | 0.0804 | 2.62 | 3.8803 | 7.1163 | 0 | 2.1457
| 18 | [24 empty] | 0 | 0 | [15 empty] | 0 | 0 | [15 empty] | 0 | 0 | 0.0804 | 2.62 | 3.9577 | 7.1163 | 0 | 2.1038
| 19 | [24 empty] | 0 | 0 | [15 empty] | 0 | 0 | [15 empty] | 0 | 0 | 0.0804 | 2.62 | 4.0766 | 7.1163 | 0 | 2.0424
| 20 | [24 empty] | 0 | 0 | [15 empty] | 0 | 0 | [15 empty] | 0 | 0 | 0.0804 | 2.62 | 4.0783 | 7.1163 | 0 | 2.0416
| 21 | [24 empty] | 0 | 0 | [15 empty] | 0 | 0 | [15 empty] | 0 | 0 | 0.0804 | 2.62 | 3.5265 | 7.1163 | 0 | 2.361
| 22 | [24 empty] | 0 | 0 | [15 empty] | 0 | 0 | [15 empty] | 0 | 0 | 0.0804 | 2.62 | 3.5392 | 7.1163 | 0 | 2.3525
| 23 | [24 empty] | 0 | 0 | [15 empty] | 0 | 0 | [15 empty] | 0 | 0 | 0.0804 | 2.62 | 3.8471 | 7.1163 | 0 | 2.1642
| 24 | [24 empty] | 0 | 0 | [15 empty] | 0 | 0 | [15 empty] | 0 | 0 | 0.0804 | 2.62 | 3.7208 | 7.1163 | 0 | 2.2377
| 25 | [24 empty] | 0 | 0 | [15 empty] | 0 | 0 | [15 empty] | 0 | 0 | 0.0804 | 2.62 | 3.8585 | 7.1163 | 0 | 2.1578
| 26 | [24 empty] | 0 | 0 | [15 empty] | 0 | 0 | [15 empty] | 0 | 0 | 0.0804 | 2.62 | 3.8702 | 7.1163 | 0 | 2.1513
| 27 | [24 empty] | 0 | 0 | [15 empty] | 0 | 0 | [15 empty] | 0 | 0 | 0.0804 | 2.62 | 4.0612 | 7.1163 | 0 | 2.0502
| 28 | [24 empty] | 0 | 0 | [15 empty] | 0 | 0 | [15 empty] | 0 | 0 | 0.0804 | 2.62 | 4.0173 | 7.1163 | 0 | 2.0726
| 29 | [24 empty] | 0 | 0 | [15 empty] | 0 | 0 | [15 empty] | 0 | 0 | 0.0804 | 2.62 | 4.1727 | 7.1163 | 0 | 1.9953
| 30 | [24 empty] | 0 | 0 | [15 empty] | 0 | 0 | [15 empty] | 0 | 0 | 0.0804 | 2.62 | 3.9694 | 7.1163 | 0 | 2.0976
| 31 | [24 empty] | 0 | 0 | [15 empty] | 0 | 0 | [15 empty] | 0 | 0 | 0.0804 | 2.62 | 3.7211 | 7.1163 | 0 | 2.2375
VIII | 1 | [24 empty] | 0 | 0 | [15 empty] | 0 | 0 | [15 empty] | 0 | 0 | 0.0804 | 2.62 | 4.1416 | 7.1163 | 0 | 2.0104
| 2 | [24 empty] | 0 | 0 | [15 empty] | 0 | 0 | [15 empty] | 0 | 0 | 0.0804 | 2.62 | 4.1985 | 7.1163 | 0 | 1.9831
| 3 | [24 empty] | 0 | 0 | [15 empty] | 0 | 0 | [15 empty] | 0 | 0 | 0.0804 | 2.62 | 4.1201 | 7.1163 | 0 | 2.0208
| 4 | [24 empty] | 0 | 0 | [15 empty] | 0 | 0 | [15 empty] | 0 | 0 | 0.0804 | 2.62 | 3.8237 | 7.1163 | 0 | 2.1775
| 5 | [24 empty] | 0 | 0 | [15 empty] | 0 | 0 | [15 empty] | 0 | 0 | 0.0804 | 2.62 | 3.6109 | 7.1163 | 0 | 2.3058
| 6 | [24 empty] | 0 | 0 | [15 empty] | 0 | 0 | [15 empty] | 0 | 0 | 0.0804 | 2.62 | 3.5979 | 7.1163 | 0 | 2.3142
| 7 | [24 empty] | 0 | 0 | [15 empty] | 0 | 0 | [15 empty] | 0 | 0 | 0.0804 | 2.62 | 3.7312 | 7.1163 | 0 | 2.2315
| 8 | [24 empty] | 0 | 0 | [15 empty] | 0 | 0 | [15 empty] | 0 | 0 | 0.0804 | 2.62 | 3.8963 | 7.1163 | 0 | 2.1369
| 9 | [24 empty] | 0 | 0 | [15 empty] | 0 | 0 | [15 empty] | 0 | 0 | 0.0804 | 2.62 | 3.8086 | 7.1163 | 0 | 2.1861
| 10 | [24 empty] | 0 | 0 | [15 empty] | 0 | 0 | [15 empty] | 0 | 0 | 0.0804 | 2.62 | 3.7506 | 7.1163 | 0 | 2.2199
| 11 | [24 empty] | 0 | 0 | [15 empty] | 0 | 0 | [15 empty] | 0 | 0 | 0.0804 | 2.62 | 3.4686 | 7.1163 | 0 | 2.4004
| 12 | [24 empty] | 0 | 0 | [15 empty] | 0 | 0 | [15 empty] | 0 | 0 | 0.076667 | 2.6573 | 3.4189 | 7.1163 | 0 | 2.4353
| 13 | [24 empty] | 0 | 0 | [15 empty] | 0 | 0 | [15 empty] | 0 | 0 | 0.076667 | 2.6573 | 3.2751 | 7.1163 | 0 | 2.5422
| 14 | [24 empty] | 0 | 0 | [15 empty] | 0 | 0 | [15 empty] | 0 | 0 | 0.0804 | 2.62 | 3.5932 | 7.1163 | 0 | 2.3172
| 15 | [24 empty] | 0 | 0 | [15 empty] | 0 | 0 | [15 empty] | 0 | 0 | 0.0804 | 2.62 | 3.7969 | 7.1163 | 0 | 2.1929
| 16 | [24 empty] | 0 | 0 | [15 empty] | 0 | 0 | [15 empty] | 0 | 0 | 0.0804 | 2.62 | 3.831 | 7.1163 | 0 | 2.1733
| 17 | [24 empty] | 0 | 0 | [15 empty] | 0 | 0 | [15 empty] | 0 | 0 | 0.0804 | 2.62 | 3.7325 | 7.1163 | 0 | 2.2307
| 18 | [24 empty] | 0 | 0 | [15 empty] | 0 | 0 | [15 empty] | 0 | 0 | 0.0804 | 2.62 | 3.5935 | 7.1163 | 0 | 2.317
| 19 | [24 empty] | 0 | 0 | [15 empty] | 0 | 0 | [15 empty] | 0 | 0 | 0.0804 | 2.62 | 3.6682 | 7.1163 | 0 | 2.2698
| 20 | [24 empty] | 0 | 0 | [15 empty] | 0 | 0 | [15 empty] | 0 | 0 | 0.0804 | 2.62 | 3.628 | 7.1163 | 0 | 2.2949
| 21 | [24 empty] | 0 | 0 | [15 empty] | 0 | 0 | [15 empty] | 0 | 0 | 0.0804 | 2.62 | 3.7362 | 7.1163 | 0 | 2.2285
| 22 | [24 empty] | 0 | 0 | [15 empty] | 0 | 0 | [15 empty] | 0 | 0 | 0.0804 | 2.62 | 3.7382 | 7.1163 | 0 | 2.2273
| 23 | [24 empty] | 0 | 0 | [15 empty] | 0 | 0 | [15 empty] | 0 | 0 | 0.0804 | 2.62 | 3.8896 | 7.1163 | 0 | 2.1406
| 24 | [24 empty] | 0 | 0 | [15 empty] | 0 | 0 | [15 empty] | 0 | 0 | 0.0804 | 2.62 | 4.0756 | 7.1163 | 0 | 2.0429
| 25 | [24 empty] | 0 | 0 | [15 empty] | 0 | 0 | [15 empty] | 0 | 0 | 0.0804 | 2.62 | 3.4793 | 7.1163 | 0 | 2.393
| 26 | [24 empty] | 0 | 0 | [15 empty] | 0 | 0 | [15 empty] | 0 | 0 | 0.0804 | 2.62 | 3.4702 | 7.1163 | 0 | 2.3993
| 27 | [24 empty] | 0 | 0 | [15 empty] | 0 | 0 | [15 empty] | 0 | 0 | 0.076667 | 2.6573 | 3.3304 | 7.1163 | 0 | 2.5
| 28 | [24 empty] | 0 | 0 | [15 empty] | 0 | 0 | [15 empty] | 0 | 0 | 0.076667 | 2.6573 | 3.4004 | 7.1163 | 0 | 2.4486
| 29 | [24 empty] | 0 | 0 | [15 empty] | 0 | 0 | [15 empty] | 0 | 0 | 0.076667 | 2.6573 | 3.3074 | 7.1163 | 0 | 2.5174
| 30 | [24 empty] | 0 | 0 | [15 empty] | 0 | 0 | [15 empty] | 0 | 0 | 0.076667 | 2.6573 | 3.3949 | 7.1163 | 0 | 2.4525
IX | 1 | [10 empty] | 0.125 | 5.61 | 6.9491 | 18.1% | 1.258 | 5.691 | 0 | 25.3165 | 0 |  | 0.123 | 3.77 | 5.0876 | 4.8957 | 123.9405 | 6.0503 |  | 0.125 | 5.61 | 6.9491 | 18.1% | 1.258 | 5.691 | 0 | 25.3165 | 0 |  | 0.123 | 3.77 | 5.0876 | 4.8957 | 123.9405 | 6.0503 |  | 0.125 | 5.61 | 6.9491 | 18.1% | 1.258 | 5.691 | 0 | 25.3165 | 0 |  | 0.094444 | 3.77 | 4.7817 | 4.6013 | 116.4884 | 6.4374 | 0.0804 | 2.62 | 3.4813 | 7.1163 | 0 | 2.3917
| 2 | [10 empty] | 0.18667 | 4.9933 | 6.6764 | 22.28% | 1.4877 | 5.1887 | 0 | 30.8295 | 0 |  | 0.13333 | 3.6667 | 4.8689 | 4.6852 | 144.4408 | 7.6989 |  | 0.53 | 1.35 | 6.1288 | 24.27% | 1.4877 | 4.6411 | 0 | 30.8295 | 0 |  | 0.13333 | 3.6667 | 4.8689 | 4.6852 | 144.4408 | 7.6989 |  | 0.18667 | 4.9933 | 6.6764 | 22.28% | 1.4877 | 5.1887 | 0 | 30.8295 | 0 |  | 0.094444 | 3.6667 | 4.5182 | 4.3477 | 134.0385 | 8.2964 | 0.076667 | 2.6573 | 3.3486 | 7.1163 | 0 | 2.4864
| 3 | [10 empty] | 0.18667 | 4.9933 | 6.65 | 22.66% | 1.5069 | 5.1431 | 0 | 31.29 | 0 |  | 0.13333 | 3.6667 | 4.85 | 4.667 | 146.0298 | 7.8443 |  | 0.53 | 1.35 | 6.0537 | 24.89% | 1.5069 | 4.5468 | 0 | 31.29 | 0 |  | 0.13333 | 3.6667 | 4.85 | 4.667 | 146.0298 | 7.8443 |  | 0.18667 | 4.9933 | 6.65 | 22.66% | 1.5069 | 5.1431 | 0 | 31.29 | 0 |  | 0.094444 | 3.6667 | 4.5049 | 4.3349 | 135.638 | 8.4453 | 0.076667 | 2.6573 | 3.3377 | 7.1163 | 0 | 2.4945
| 4 | [10 empty] | 0.18667 | 4.9933 | 6.5131 | 24.66% | 1.6063 | 4.9068 | 0 | 33.674 | 0 |  | 0.13333 | 3.6667 | 4.7522 | 4.5729 | 153.9876 | 8.6157 |  | 0.53 | 1.35 | 5.6651 | 28.35% | 1.6063 | 4.0588 | 0 | 33.674 | 0 |  | 0.13333 | 3.6667 | 4.7522 | 4.5729 | 153.9876 | 8.6157 |  | 0.18667 | 4.9933 | 6.5131 | 24.66% | 1.6063 | 4.9068 | 0 | 33.674 | 0 |  | 0.094444 | 3.6667 | 4.4356 | 4.2682 | 143.7281 | 9.2307 | 0.076667 | 2.6573 | 3.2815 | 7.1163 | 0 | 2.5372
| 5 | [10 empty] | 0.18667 | 4.9933 | 6.5279 | 24.44% | 1.5955 | 4.9323 | 0 | 33.4166 | 0 |  | 0.13333 | 3.6667 | 4.7628 | 4.5831 | 153.1501 | 8.5309 |  | 0.53 | 1.35 | 5.707 | 27.96% | 1.5955 | 4.1115 | 0 | 33.4166 | 0 |  | 0.13333 | 3.6667 | 4.7628 | 4.5831 | 153.1501 | 8.5309 |  | 0.18667 | 4.9933 | 6.5279 | 24.44% | 1.5955 | 4.9323 | 0 | 33.4166 | 0 |  | 0.094444 | 3.6667 | 4.4431 | 4.2754 | 142.87 | 9.1447 | 0.076667 | 2.6573 | 3.2876 | 7.1163 | 0 | 2.5326
| 6 | [10 empty] | 0.18667 | 4.9933 | 6.6306 | 22.94% | 1.521 | 5.1095 | 0 | 31.6286 | 0 |  | 0.13333 | 3.6667 | 4.8361 | 4.6536 | 147.1875 | 7.952 |  | 0.53 | 1.35 | 5.9985 | 25.36% | 1.521 | 4.4775 | 0 | 31.6286 | 0 |  | 0.13333 | 3.6667 | 4.8361 | 4.6536 | 147.1875 | 7.952 |  | 0.18667 | 4.9933 | 6.6306 | 22.94% | 1.521 | 5.1095 | 0 | 31.6286 | 0 |  | 0.094444 | 3.6667 | 4.495 | 4.3254 | 136.8065 | 8.5554 | 0.076667 | 2.6573 | 3.3298 | 7.1163 | 0 | 2.5005
| 7 | [10 empty] | 0.18667 | 4.9933 | 6.7348 | 21.46% | 1.4454 | 5.2894 | 0 | 29.8135 | 0 |  | 0.13333 | 3.6667 | 4.9106 | 4.7253 | 140.8765 | 7.382 |  | 0.53 | 1.35 | 6.2945 | 22.96% | 1.4454 | 4.849 | 0 | 29.8135 | 0 |  | 0.13333 | 3.6667 | 4.9106 | 4.7253 | 140.8765 | 7.382 |  | 0.18667 | 4.9933 | 6.7348 | 21.46% | 1.4454 | 5.2894 | 0 | 29.8135 | 0 |  | 0.094444 | 3.6667 | 4.5478 | 4.3761 | 130.4683 | 7.9709 | 0.076667 | 2.6573 | 3.3726 | 7.1163 | 0 | 2.4688
| 8 | [10 empty] | 0.125 | 5.61 | 7.0225 | 16.78% | 1.1785 | 5.844 | 0 | 23.4065 | 0 |  | 0.123 | 3.77 | 5.1599 | 4.9652 | 116.2179 | 5.5155 |  | 0.125 | 5.61 | 7.0225 | 16.78% | 1.1785 | 5.844 | 0 | 23.4065 | 0 |  | 0.123 | 3.77 | 5.1599 | 4.9652 | 116.2179 | 5.5155 |  | 0.125 | 5.61 | 7.0225 | 16.78% | 1.1785 | 5.844 | 0 | 23.4065 | 0 |  | 0.094444 | 3.77 | 4.8372 | 4.6547 | 108.9501 | 5.8835 | 0.0804 | 2.62 | 3.5285 | 7.1163 | 0 | 2.3596
| 9 | [10 empty] | 0.125 | 5.61 | 7.1194 | 15.08% | 1.0735 | 6.0459 | 0 | 0 | 0 |  | 0.123 | 3.77 | 5.2552 | 5.0569 | 0 | 0 |  | 0.125 | 5.61 | 7.1194 | 15.08% | 1.0735 | 6.0459 | 0 | 0 | 0 |  | 0.123 | 3.77 | 5.2552 | 5.0569 | 0 | 0 |  | 0.125 | 5.61 | 7.1194 | 15.08% | 1.0735 | 6.0459 | 0 | 0 | 0 |  | 0.094444 | 3.77 | 4.9104 | 4.7251 | 0 | 0 | 0.0804 | 2.62 | 3.5908 | 7.1163 | 0 | 2.3187
| 10 | [10 empty] | 0.125 | 5.61 | 7.1913 | 13.84% | 0.99559 | 6.1957 | 0 | 0 | 0 |  | 0.123 | 3.77 | 5.3259 | 5.125 | 0 | 0 |  | 0.125 | 5.61 | 7.1913 | 13.84% | 0.99559 | 6.1957 | 0 | 0 | 0 |  | 0.123 | 3.77 | 5.3259 | 5.125 | 0 | 0 |  | 0.125 | 5.61 | 7.1913 | 13.84% | 0.99559 | 6.1957 | 0 | 0 | 0 |  | 0.094444 | 3.77 | 4.9647 | 4.7774 | 0 | 0 | 0.0804 | 2.62 | 3.6371 | 7.1163 | 0 | 2.2892
| 11 | [10 empty] | 0.125 | 5.61 | 7.161 | 14.36% | 1.0283 | 6.1327 | 0 | 0 | 0 |  | 0.123 | 3.77 | 5.2962 | 5.0964 | 0 | 0 |  | 0.125 | 5.61 | 7.161 | 14.36% | 1.0283 | 6.1327 | 0 | 0 | 0 |  | 0.123 | 3.77 | 5.2962 | 5.0964 | 0 | 0 |  | 0.125 | 5.61 | 7.161 | 14.36% | 1.0283 | 6.1327 | 0 | 0 | 0 |  | 0.094444 | 3.77 | 4.9419 | 4.7554 | 0 | 0 | 0.0804 | 2.62 | 3.6176 | 7.1163 | 0 | 2.3015
| 12 | [10 empty] | 0.125 | 5.61 | 7.1381 | 14.75% | 1.0532 | 6.085 | 0 | 0 | 0 |  | 0.123 | 3.77 | 5.2737 | 5.0747 | 0 | 0 |  | 0.125 | 5.61 | 7.1381 | 14.75% | 1.0532 | 6.085 | 0 | 0 | 0 |  | 0.123 | 3.77 | 5.2737 | 5.0747 | 0 | 0 |  | 0.125 | 5.61 | 7.1381 | 14.75% | 1.0532 | 6.085 | 0 | 0 | 0 |  | 0.094444 | 3.77 | 4.9246 | 4.7387 | 0 | 0 | 0.0804 | 2.62 | 3.6029 | 7.1163 | 0 | 2.3109
| 13 | [10 empty] | 0.125 | 5.61 | 6.9569 | 17.96% | 1.2496 | 5.7073 | 0 | 25.1133 | 0 |  | 0.123 | 3.77 | 5.0953 | 4.903 | 123.1316 | 5.9927 |  | 0.125 | 5.61 | 6.9569 | 17.96% | 1.2496 | 5.7073 | 0 | 25.1133 | 0 |  | 0.123 | 3.77 | 5.0953 | 4.903 | 123.1316 | 5.9927 |  | 0.125 | 5.61 | 6.9569 | 17.96% | 1.2496 | 5.7073 | 0 | 25.1133 | 0 |  | 0.094444 | 3.77 | 4.7876 | 4.607 | 115.6962 | 6.3778 | 0.0804 | 2.62 | 3.4863 | 7.1163 | 0 | 2.3882
| 14 | [10 empty] | 0.125 | 5.61 | 6.9704 | 17.72% | 1.2349 | 5.7355 | 0 | 24.7611 | 0 |  | 0.123 | 3.77 | 5.1086 | 4.9159 | 121.7223 | 5.8933 |  | 0.125 | 5.61 | 6.9704 | 17.72% | 1.2349 | 5.7355 | 0 | 24.7611 | 0 |  | 0.123 | 3.77 | 5.1086 | 4.9159 | 121.7223 | 5.8933 |  | 0.125 | 5.61 | 6.9704 | 17.72% | 1.2349 | 5.7355 | 0 | 24.7611 | 0 |  | 0.094444 | 3.77 | 4.7979 | 4.6168 | 114.3175 | 6.275 | 0.0804 | 2.62 | 3.495 | 7.1163 | 0 | 2.3823
| 15 | [10 empty] | 0.18667 | 4.9933 | 6.5014 | 24.84% | 1.6147 | 4.8867 | 0 | 33.8772 | 0 |  | 0.13333 | 3.6667 | 4.7439 | 4.5649 | 154.6451 | 8.6829 |  | 0.53 | 1.35 | 5.632 | 28.67% | 1.6147 | 4.0172 | 0 | 33.8772 | 0 |  | 0.13333 | 3.6667 | 4.7439 | 4.5649 | 154.6451 | 8.6829 |  | 0.18667 | 4.9933 | 6.5014 | 24.84% | 1.6147 | 4.8867 | 0 | 33.8772 | 0 |  | 0.094444 | 3.6667 | 4.4297 | 4.2625 | 144.4029 | 9.2988 | 0.076667 | 2.6573 | 3.2767 | 7.1163 | 0 | 2.541
| 16 | [10 empty] | 0.152 | 5.236 | 6.2056 | 29.73% | 1.845 | 4.3606 | 0 | 39.4037 | 0 |  | 0.186 | 3.298 | 4.4845 | 4.3153 | 170.0388 | 10.6835 |  | -0.074 | 5.578 | 5.1059 | 36.13% | 1.845 | 3.2609 | 0 | 39.4037 | 0 |  | 0.126 | 2.628 | 3.4318 | 3.3023 | 130.1219 | 13.9608 |  | 0.152 | 5.236 | 6.2056 | 29.73% | 1.845 | 4.3606 | 0 | 39.4037 | 0 |  | 0.094444 | 3.298 | 3.9005 | 3.7533 | 147.8936 | 12.2832 | 0.1196 | 2.3568 | 3.1197 | 7.1163 | 0 | 2.6688
| 17 | [10 empty] | 0.152 | 5.236 | 6.065 | 32.49% | 1.9703 | 4.0947 | 0 | 42.4108 | 0 |  | 0.186 | 3.298 | 4.3125 | 4.1497 | 175.9939 | 11.9575 |  | -0.074 | 5.578 | 5.1744 | 38.08% | 1.9703 | 3.2041 | 0 | 42.4108 | 0 |  | 0.126 | 2.628 | 3.3152 | 3.1901 | 135.2957 | 15.5545 |  | 0.152 | 5.236 | 6.065 | 32.49% | 1.9703 | 4.0947 | 0 | 42.4108 | 0 |  | 0.094444 | 3.298 | 3.8131 | 3.6692 | 155.6148 | 13.5235 | 0.1196 | 2.3568 | 3.0091 | 7.1163 | 0 | 2.7669
| 18 | [10 empty] | 0.152 | 5.236 | 6.0593 | 32.6% | 1.9754 | 4.084 | 0 | 42.5327 | 0 |  | 0.186 | 3.298 | 4.3055 | 4.143 | 176.2143 | 12.0113 |  | -0.074 | 5.578 | 5.1772 | 38.16% | 1.9754 | 3.2018 | 0 | 42.5327 | 0 |  | 0.126 | 2.628 | 3.3105 | 3.1856 | 135.4912 | 15.6214 |  | 0.152 | 5.236 | 6.0593 | 32.6% | 1.9754 | 4.084 | 0 | 42.5327 | 0 |  | 0.094444 | 3.298 | 3.8096 | 3.6658 | 155.9172 | 13.575 | 0.1196 | 2.3568 | 3.0046 | 7.1163 | 0 | 2.7711
| 19 | [10 empty] | 0.152 | 5.236 | 6.0866 | 32.06% | 1.9511 | 4.1355 | 0 | 41.9503 | 0 |  | 0.186 | 3.298 | 4.3388 | 4.1751 | 175.1464 | 11.7559 |  | -0.074 | 5.578 | 5.1639 | 37.78% | 1.9511 | 3.2128 | 0 | 41.9503 | 0 |  | 0.126 | 2.628 | 3.3331 | 3.2073 | 134.5471 | 15.3032 |  | 0.152 | 5.236 | 6.0866 | 32.06% | 1.9511 | 4.1355 | 0 | 41.9503 | 0 |  | 0.094444 | 3.298 | 3.8265 | 3.6821 | 154.4651 | 13.3298 | 0.1196 | 2.3568 | 3.0261 | 7.1163 | 0 | 2.7514
| 20 | [10 empty] | 0.18667 | 4.9933 | 6.6936 | 22.04% | 1.4753 | 5.2182 | 0 | 30.5315 | 0 |  | 0.13333 | 3.6667 | 4.8811 | 4.6969 | 143.4037 | 7.6054 |  | 0.53 | 1.35 | 6.1774 | 23.88% | 1.4753 | 4.7021 | 0 | 30.5315 | 0 |  | 0.13333 | 3.6667 | 4.8811 | 4.6969 | 143.4037 | 7.6054 |  | 0.18667 | 4.9933 | 6.6936 | 22.04% | 1.4753 | 5.2182 | 0 | 30.5315 | 0 |  | 0.094444 | 3.6667 | 4.5269 | 4.3561 | 132.9972 | 8.2005 | 0.076667 | 2.6573 | 3.3556 | 7.1163 | 0 | 2.4812
| 21 | [10 empty] | 0.125 | 5.61 | 7.0314 | 16.62% | 1.1689 | 5.8625 | 0 | 23.1763 | 0 |  | 0.123 | 3.77 | 5.1686 | 4.9736 | 115.2688 | 5.4521 |  | 0.125 | 5.61 | 7.0314 | 16.62% | 1.1689 | 5.8625 | 0 | 23.1763 | 0 |  | 0.123 | 3.77 | 5.1686 | 4.9736 | 115.2688 | 5.4521 |  | 0.125 | 5.61 | 7.0314 | 16.62% | 1.1689 | 5.8625 | 0 | 23.1763 | 0 |  | 0.094444 | 3.77 | 4.8439 | 4.6611 | 108.0275 | 5.8175 | 0.0804 | 2.62 | 3.5342 | 7.1163 | 0 | 2.3558
| 22 | [10 empty] | 0 | 0 | 0 | 0% | 0 | 0 | 0 | 0 | 0 |  | 0 | 0 | 0 | 0 | 0 | 0 |  | 0 | 0 | 0 | 0% | 0 | 0 | 0 | 0 | 0 |  | 0 | 0 | 0 | 0 | 0 | 0 |  | 0 | 0 | 0 | 0% | 0 | 0 | 0 | 0 | 0 |  | 0.094444 | 0 | 1.4718 | 1.4162 | 0 | 0 | 0.0804 | 2.62 | 3.8729 | 7.1163 | 0 | 2.1498
| 23 | [10 empty] | 0 | 0 | 0 | 0% | 0 | 0 | 0 | 0 | 0 |  | 0 | 0 | 0 | 0 | 0 | 0 |  | 0 | 0 | 0 | 0% | 0 | 0 | 0 | 0 | 0 |  | 0 | 0 | 0 | 0 | 0 | 0 |  | 0 | 0 | 0 | 0% | 0 | 0 | 0 | 0 | 0 |  | 0.094444 | 0 | 1.6292 | 1.5677 | 0 | 0 | 0.0804 | 2.62 | 4.0069 | 7.1163 | 0 | 2.0779
| 24 | [10 empty] | 0 | 0 | 0 | 0% | 0 | 0 | 0 | 0 | 0 |  | 0 | 0 | 0 | 0 | 0 | 0 |  | 0 | 0 | 0 | 0% | 0 | 0 | 0 | 0 | 0 |  | 0 | 0 | 0 | 0 | 0 | 0 |  | 0 | 0 | 0 | 0% | 0 | 0 | 0 | 0 | 0 |  | 0.094444 | 0 | 1.7472 | 1.6813 | 0 | 0 | 0.0804 | 2.62 | 4.1074 | 7.1163 | 0 | 2.0271
| 25 | [10 empty] | 0.125 | 5.61 | 6.9829 | 17.49% | 1.2213 | 5.7616 | 0 | 24.436 | 0 |  | 0.123 | 3.77 | 5.121 | 4.9277 | 120.4134 | 5.8019 |  | 0.125 | 5.61 | 6.9829 | 17.49% | 1.2213 | 5.7616 | 0 | 24.436 | 0 |  | 0.123 | 3.77 | 5.121 | 4.9277 | 120.4134 | 5.8019 |  | 0.125 | 5.61 | 6.9829 | 17.49% | 1.2213 | 5.7616 | 0 | 24.436 | 0 |  | 0.094444 | 3.77 | 4.8073 | 4.6259 | 113.0387 | 6.1804 | 0.0804 | 2.62 | 3.5031 | 7.1163 | 0 | 2.3768
| 26 | [10 empty] | 0.125 | 5.61 | 7.172 | 14.17% | 1.0165 | 6.1555 | 0 | 0 | 0 |  | 0.123 | 3.77 | 5.307 | 5.1067 | 0 | 0 |  | 0.125 | 5.61 | 7.172 | 14.17% | 1.0165 | 6.1555 | 0 | 0 | 0 |  | 0.123 | 3.77 | 5.307 | 5.1067 | 0 | 0 |  | 0.125 | 5.61 | 7.172 | 14.17% | 1.0165 | 6.1555 | 0 | 0 | 0 |  | 0.094444 | 3.77 | 4.9502 | 4.7634 | 0 | 0 | 0.0804 | 2.62 | 3.6247 | 7.1163 | 0 | 2.2971
| 27 | [10 empty] | 0.125 | 5.61 | 7.3485 | 11.23% | 0.82514 | 6.5234 | 0 | 0 | 0 |  | 0.123 | 3.77 | 5.4807 | 5.2739 | 0 | 0 |  | 0.125 | 5.61 | 7.3485 | 11.23% | 0.82514 | 6.5234 | 0 | 0 | 0 |  | 0.123 | 3.77 | 5.4807 | 5.2739 | 0 | 0 |  | 0.125 | 5.61 | 7.3485 | 11.23% | 0.82514 | 6.5234 | 0 | 0 | 0 |  | 0.094444 | 3.77 | 5.0836 | 4.8917 | 0 | 0 | 0.0804 | 2.62 | 3.7382 | 7.1163 | 0 | 2.2273
| 28 | [10 empty] | 0 | 0 | 0 | 0% | 0 | 0 | 0 | 0 | 0 |  | 0 | 0 | 0 | 0 | 0 | 0 |  | 0 | 0 | 0 | 0% | 0 | 0 | 0 | 0 | 0 |  | 0 | 0 | 0 | 0 | 0 | 0 |  | 0 | 0 | 0 | 0% | 0 | 0 | 0 | 0 | 0 |  | 0.094444 | 0 | 1.5292 | 1.4715 | 0 | 0 | 0.0804 | 2.62 | 3.9218 | 7.1163 | 0 | 2.123
| 29 | [10 empty] | 0 | 0 | 0 | 0% | 0 | 0 | 0 | 0 | 0 |  | 0 | 0 | 0 | 0 | 0 | 0 |  | 0 | 0 | 0 | 0% | 0 | 0 | 0 | 0 | 0 |  | 0 | 0 | 0 | 0 | 0 | 0 |  | 0 | 0 | 0 | 0% | 0 | 0 | 0 | 0 | 0 |  | 0.094444 | 0 | 1.4253 | 1.3715 | 0 | 0 | 0.0804 | 2.62 | 3.8334 | 7.1163 | 0 | 2.172
| 30 | [10 empty] | 0 | 0 | 0 | 0% | 0 | 0 | 0 | 0 | 0 |  | 0 | 0 | 0 | 0 | 0 | 0 |  | 0 | 0 | 0 | 0% | 0 | 0 | 0 | 0 | 0 |  | 0 | 0 | 0 | 0 | 0 | 0 |  | 0 | 0 | 0 | 0% | 0 | 0 | 0 | 0 | 0 |  | 0.094444 | 0 | 1.419 | 1.3655 | 0 | 0 | 0.0804 | 2.62 | 3.828 | 7.1163 | 0 | 2.175
| 31 | [10 empty] | 0.125 | 5.61 | 7.3829 | 10.67% | 0.78789 | 6.595 | 0 | 0 | 0 |  | 0.123 | 3.77 | 5.5145 | 5.3065 | 0 | 0 |  | 0.125 | 5.61 | 7.3829 | 10.67% | 0.78789 | 6.595 | 0 | 0 | 0 |  | 0.123 | 3.77 | 5.5145 | 5.3065 | 0 | 0 |  | 0.125 | 5.61 | 7.3829 | 10.67% | 0.78789 | 6.595 | 0 | 0 | 0 |  | 0.094444 | 3.77 | 5.1095 | 4.9167 | 0 | 0 | 0.0804 | 2.62 | 3.7603 | 7.1163 | 0 | 2.2142
X | 1 | [10 empty] | 0.125 | 5.61 | 7.1215 | 15.04% | 1.0712 | 6.0502 | 0 | 0 | 0 |  | 0.123 | 3.77 | 5.2573 | 5.0589 | 0 | 0 |  | 0.125 | 5.61 | 7.1215 | 15.04% | 1.0712 | 6.0502 | 0 | 0 | 0 |  | 0.123 | 3.77 | 5.2573 | 5.0589 | 0 | 0 |  | 0.125 | 5.61 | 7.1215 | 15.04% | 1.0712 | 6.0502 | 0 | 0 | 0 |  | 0.094444 | 3.77 | 4.912 | 4.7266 | 0 | 0 | 0.0804 | 2.62 | 3.5922 | 7.1163 | 0 | 2.3178
| 2 | [10 empty] | 0.18667 | 4.9933 | 6.4237 | 26.02% | 1.6712 | 4.7525 | 0 | 35.2317 | 0 |  | 0.13333 | 3.6667 | 4.6883 | 4.5114 | 158.9449 | 9.1371 |  | 0.53 | 1.35 | 5.4111 | 30.88% | 1.6712 | 3.74 | 0 | 35.2317 | 0 |  | 0.13333 | 3.6667 | 4.6883 | 4.5114 | 158.9449 | 9.1371 |  | 0.18667 | 4.9933 | 6.4237 | 26.02% | 1.6712 | 4.7525 | 0 | 35.2317 | 0 |  | 0.094444 | 3.6667 | 4.3903 | 4.2247 | 148.8426 | 9.7572 | 0.076667 | 2.6573 | 3.2448 | 7.1163 | 0 | 2.566
| 3 | [10 empty] | 0.152 | 5.236 | 5.8111 | 37.8% | 2.1966 | 3.6144 | 0 | 47.8425 | 0 |  | 0.186 | 3.298 | 4.0017 | 3.8507 | 184.2269 | 14.5365 |  | -0.074 | 5.578 | 5.298 | 41.46% | 2.1966 | 3.1014 | 0 | 47.8425 | 0 |  | 0.126 | 2.628 | 3.1047 | 3.1047 | 148.5368 | 18.0294 |  | 0.152 | 5.236 | 5.8111 | 37.8% | 2.1966 | 3.6144 | 0 | 47.8425 | 0 |  | 0.094444 | 3.298 | 3.6553 | 3.5174 | 168.2803 | 15.9141 | 0.1196 | 2.3568 | 2.8093 | 7.1163 | 0 | 2.9638
| 4 | [10 empty] | 0.152 | 5.236 | 5.8123 | 37.77% | 2.1955 | 3.6168 | 0 | 47.8155 | 0 |  | 0.186 | 3.298 | 4.0032 | 3.8522 | 184.1939 | 14.5227 |  | -0.074 | 5.578 | 5.2974 | 41.44% | 2.1955 | 3.1019 | 0 | 47.8155 | 0 |  | 0.126 | 2.628 | 3.1058 | 3.1058 | 148.5028 | 18.0131 |  | 0.152 | 5.236 | 5.8123 | 37.77% | 2.1955 | 3.6168 | 0 | 47.8155 | 0 |  | 0.094444 | 3.298 | 3.6561 | 3.5181 | 168.2213 | 15.9016 | 0.1196 | 2.3568 | 2.8103 | 7.1163 | 0 | 2.9627
| 5 | [10 empty] | 0.152 | 5.236 | 6.0587 | 32.61% | 1.9759 | 4.0828 | 0 | 42.5463 | 0 |  | 0.186 | 3.298 | 4.3047 | 4.1423 | 176.2387 | 12.0173 |  | -0.074 | 5.578 | 5.1775 | 38.16% | 1.9759 | 3.2015 | 0 | 42.5463 | 0 |  | 0.126 | 2.628 | 3.31 | 3.1851 | 135.5129 | 15.6289 |  | 0.152 | 5.236 | 6.0587 | 32.61% | 1.9759 | 4.0828 | 0 | 42.5463 | 0 |  | 0.094444 | 3.298 | 3.8092 | 3.6654 | 155.9507 | 13.5807 | 0.1196 | 2.3568 | 3.0041 | 7.1163 | 0 | 2.7715
| 6 | [10 empty] | 0.125 | 5.61 | 6.9642 | 17.83% | 1.2417 | 5.7225 | 0 | 24.9236 | 0 |  | 0.123 | 3.77 | 5.1025 | 4.91 | 122.3739 | 5.9391 |  | 0.125 | 5.61 | 6.9642 | 17.83% | 1.2417 | 5.7225 | 0 | 24.9236 | 0 |  | 0.123 | 3.77 | 5.1025 | 4.91 | 122.3739 | 5.9391 |  | 0.125 | 5.61 | 6.9642 | 17.83% | 1.2417 | 5.7225 | 0 | 24.9236 | 0 |  | 0.094444 | 3.77 | 4.7931 | 4.6123 | 114.9547 | 6.3224 | 0.0804 | 2.62 | 3.491 | 7.1163 | 0 | 2.385
| 7 | [10 empty] | 0.125 | 5.61 | 7.0251 | 16.73% | 1.1756 | 5.8495 | 0 | 23.3388 | 0 |  | 0.123 | 3.77 | 5.1625 | 4.9677 | 115.9391 | 5.4968 |  | 0.125 | 5.61 | 7.0251 | 16.73% | 1.1756 | 5.8495 | 0 | 23.3388 | 0 |  | 0.123 | 3.77 | 5.1625 | 4.9677 | 115.9391 | 5.4968 |  | 0.125 | 5.61 | 7.0251 | 16.73% | 1.1756 | 5.8495 | 0 | 23.3388 | 0 |  | 0.094444 | 3.77 | 4.8392 | 4.6566 | 108.679 | 5.8641 | 0.0804 | 2.62 | 3.5302 | 7.1163 | 0 | 2.3585
| 8 | [10 empty] | 0.125 | 5.61 | 6.9829 | 17.49% | 1.2213 | 5.7616 | 0 | 24.436 | 0 |  | 0.123 | 3.77 | 5.121 | 4.9277 | 120.4134 | 5.8019 |  | 0.125 | 5.61 | 6.9829 | 17.49% | 1.2213 | 5.7616 | 0 | 24.436 | 0 |  | 0.123 | 3.77 | 5.121 | 4.9277 | 120.4134 | 5.8019 |  | 0.125 | 5.61 | 6.9829 | 17.49% | 1.2213 | 5.7616 | 0 | 24.436 | 0 |  | 0.094444 | 3.77 | 4.8073 | 4.6259 | 113.0387 | 6.1804 | 0.0804 | 2.62 | 3.5031 | 7.1163 | 0 | 2.3768
| 9 | [10 empty] | 0.18667 | 4.9933 | 6.8538 | 19.83% | 1.3591 | 5.4947 | 0 | 27.7411 | 0 |  | 0.13333 | 3.6667 | 4.9956 | 4.807 | 133.3526 | 6.752 |  | 0.53 | 1.35 | 6.6323 | 20.49% | 1.3591 | 5.2733 | 0 | 27.7411 | 0 |  | 0.13333 | 3.6667 | 4.9956 | 4.807 | 133.3526 | 6.752 |  | 0.18667 | 4.9933 | 6.8538 | 19.83% | 1.3591 | 5.4947 | 0 | 27.7411 | 0 |  | 0.094444 | 3.6667 | 4.608 | 4.4341 | 123.0061 | 7.3199 | 0.076667 | 2.6573 | 3.4214 | 7.1163 | 0 | 2.4335
| 10 | [10 empty] | 0.18667 | 4.9933 | 6.6663 | 22.43% | 1.4951 | 5.1713 | 0 | 31.0055 | 0 |  | 0.13333 | 3.6667 | 4.8617 | 4.6782 | 145.0504 | 7.7544 |  | 0.53 | 1.35 | 6.1001 | 24.51% | 1.4951 | 4.605 | 0 | 31.0055 | 0 |  | 0.13333 | 3.6667 | 4.8617 | 4.6782 | 145.0504 | 7.7544 |  | 0.18667 | 4.9933 | 6.6663 | 22.43% | 1.4951 | 5.1713 | 0 | 31.0055 | 0 |  | 0.094444 | 3.6667 | 4.5131 | 4.3428 | 134.6515 | 8.3532 | 0.076667 | 2.6573 | 3.3445 | 7.1163 | 0 | 2.4895
| 11 | [10 empty] | 0.18667 | 4.9933 | 6.4859 | 25.07% | 1.626 | 4.8599 | 0 | 34.1481 | 0 |  | 0.13333 | 3.6667 | 4.7328 | 4.5542 | 155.5166 | 8.7729 |  | 0.53 | 1.35 | 5.5878 | 29.1% | 1.626 | 3.9618 | 0 | 34.1481 | 0 |  | 0.13333 | 3.6667 | 4.7328 | 4.5542 | 155.5166 | 8.7729 |  | 0.18667 | 4.9933 | 6.4859 | 25.07% | 1.626 | 4.8599 | 0 | 34.1481 | 0 |  | 0.094444 | 3.6667 | 4.4218 | 4.255 | 145.299 | 9.3898 | 0.076667 | 2.6573 | 3.2703 | 7.1163 | 0 | 2.5459
| 12 | [10 empty] | 0.125 | 5.61 | 7.0423 | 16.43% | 1.157 | 5.8853 | 0 | 22.8918 | 0 |  | 0.123 | 3.77 | 5.1794 | 4.9839 | 114.0911 | 5.374 |  | 0.125 | 5.61 | 7.0423 | 16.43% | 1.157 | 5.8853 | 0 | 22.8918 | 0 |  | 0.123 | 3.77 | 5.1794 | 4.9839 | 114.0911 | 5.374 |  | 0.125 | 5.61 | 7.0423 | 16.43% | 1.157 | 5.8853 | 0 | 22.8918 | 0 |  | 0.094444 | 3.77 | 4.8522 | 4.6691 | 106.8836 | 5.7363 | 0.0804 | 2.62 | 3.5413 | 7.1163 | 0 | 2.3512
| 13 | [10 empty] | 0.125 | 5.61 | 7.2381 | 13.05% | 0.9448 | 6.2933 | 0 | 0 | 0 |  | 0.123 | 3.77 | 5.3721 | 5.1694 | 0 | 0 |  | 0.125 | 5.61 | 7.2381 | 13.05% | 0.9448 | 6.2933 | 0 | 0 | 0 |  | 0.123 | 3.77 | 5.3721 | 5.1694 | 0 | 0 |  | 0.125 | 5.61 | 7.2381 | 13.05% | 0.9448 | 6.2933 | 0 | 0 | 0 |  | 0.094444 | 3.77 | 5.0001 | 4.8115 | 0 | 0 | 0.0804 | 2.62 | 3.6672 | 7.1163 | 0 | 2.2704
| 14 | [10 empty] | 0.125 | 5.61 | 6.8626 | 19.7% | 1.3517 | 5.5109 | 0 | 27.565 | 0 |  | 0.123 | 3.77 | 5.0026 | 4.8138 | 132.692 | 6.6997 |  | 0.125 | 5.61 | 6.8626 | 19.7% | 1.3517 | 5.5109 | 0 | 27.565 | 0 |  | 0.123 | 3.77 | 5.0026 | 4.8138 | 132.692 | 6.6997 |  | 0.125 | 5.61 | 6.8626 | 19.7% | 1.3517 | 5.5109 | 0 | 27.565 | 0 |  | 0.094444 | 3.77 | 4.7164 | 4.5384 | 125.1019 | 7.1062 | 0.0804 | 2.62 | 3.4257 | 7.1163 | 0 | 2.4305
| 15 | [10 empty] | 0.125 | 5.61 | 7.1511 | 14.53% | 1.039 | 6.1121 | 0 | 0 | 0 |  | 0.123 | 3.77 | 5.2865 | 5.087 | 0 | 0 |  | 0.125 | 5.61 | 7.1511 | 14.53% | 1.039 | 6.1121 | 0 | 0 | 0 |  | 0.123 | 3.77 | 5.2865 | 5.087 | 0 | 0 |  | 0.125 | 5.61 | 7.1511 | 14.53% | 1.039 | 6.1121 | 0 | 0 | 0 |  | 0.094444 | 3.77 | 4.9344 | 4.7482 | 0 | 0 | 0.0804 | 2.62 | 3.6113 | 7.1163 | 0 | 2.3056
| 16 | [10 empty] | 0.125 | 5.61 | 6.9439 | 18.2% | 1.2637 | 5.6802 | 0 | 25.4519 | 0 |  | 0.123 | 3.77 | 5.0825 | 4.8907 | 124.4782 | 6.0888 |  | 0.125 | 5.61 | 6.9439 | 18.2% | 1.2637 | 5.6802 | 0 | 25.4519 | 0 |  | 0.123 | 3.77 | 5.0825 | 4.8907 | 124.4782 | 6.0888 |  | 0.125 | 5.61 | 6.9439 | 18.2% | 1.2637 | 5.6802 | 0 | 25.4519 | 0 |  | 0.094444 | 3.77 | 4.7778 | 4.5975 | 117.0153 | 6.4771 | 0.0804 | 2.62 | 3.4779 | 7.1163 | 0 | 2.394
| 17 | [10 empty] | 0.18667 | 4.9933 | 6.8063 | 20.47% | 1.3935 | 5.4128 | 0 | 28.5674 | 0 |  | 0.13333 | 3.6667 | 4.9617 | 4.7744 | 136.393 | 7.0006 |  | 0.53 | 1.35 | 6.4976 | 21.45% | 1.3935 | 5.1041 | 0 | 28.5674 | 0 |  | 0.13333 | 3.6667 | 4.9617 | 4.7744 | 136.393 | 7.0006 |  | 0.18667 | 4.9933 | 6.8063 | 20.47% | 1.3935 | 5.4128 | 0 | 28.5674 | 0 |  | 0.094444 | 3.6667 | 4.584 | 4.411 | 126.01 | 7.5774 | 0.076667 | 2.6573 | 3.402 | 7.1163 | 0 | 2.4474
| 18 | [10 empty] | 0.18667 | 4.9933 | 6.4159 | 26.14% | 1.6768 | 4.7391 | 0 | 35.3672 | 0 |  | 0.13333 | 3.6667 | 4.6828 | 4.5061 | 159.367 | 9.1831 |  | 0.53 | 1.35 | 5.389 | 31.12% | 1.6768 | 3.7122 | 0 | 35.3672 | 0 |  | 0.13333 | 3.6667 | 4.6828 | 4.5061 | 159.367 | 9.1831 |  | 0.18667 | 4.9933 | 6.4159 | 26.14% | 1.6768 | 4.7391 | 0 | 35.3672 | 0 |  | 0.094444 | 3.6667 | 4.3864 | 4.2209 | 149.2809 | 9.8035 | 0.076667 | 2.6573 | 3.2416 | 7.1163 | 0 | 2.5685
| 19 | [10 empty] | 0.152 | 5.236 | 6.1334 | 31.13% | 1.9093 | 4.2241 | 0 | 40.9479 | 0 |  | 0.186 | 3.298 | 4.3962 | 4.2303 | 173.2212 | 11.3253 |  | -0.074 | 5.578 | 5.1411 | 37.14% | 1.9093 | 3.2317 | 0 | 40.9479 | 0 |  | 0.126 | 2.628 | 3.3719 | 3.2447 | 132.863 | 14.7654 |  | 0.152 | 5.236 | 6.1334 | 31.13% | 1.9093 | 4.2241 | 0 | 40.9479 | 0 |  | 0.094444 | 3.298 | 3.8556 | 3.7101 | 151.9217 | 12.9131 | 0.1196 | 2.3568 | 3.0629 | 7.1163 | 0 | 2.7183
| 20 | [10 empty] | 0.152 | 5.236 | 5.5419 | 43.96% | 2.4365 | 3.1054 | 0 | 53.5994 | 0 |  | 0.186 | 3.298 | 3.6723 | 3.6723 | 196.8343 | 17.0767 |  | -0.074 | 5.578 | 5.4291 | 44.88% | 2.4365 | 2.9926 | 0 | 53.5994 | 0 |  | 0.126 | 2.628 | 2.8816 | 2.8816 | 154.4506 | 21.7628 |  | 0.152 | 5.236 | 5.5419 | 43.96% | 2.4365 | 3.1054 | 0 | 53.5994 | 0 |  | 0.094444 | 3.298 | 3.4881 | 3.4881 | 186.9583 | 17.9788 | 0.1196 | 2.3568 | 2.5975 | 7.1163 | 0 | 3.2054
| 21 | [10 empty] | 0.0011111 | 5.5378 | 5.5381 | 48.32% | 2.6758 | 2.8623 | 0 | 59.3426 | 0 |  | 0.094444 | 3.4811 | 3.5043 | 3.5043 | 207.9561 | 19.8129 |  | 0.0022222 | 5.4256 | 5.4261 | 49.31% | 2.6758 | 2.7503 | 0 | 59.3426 | 0 |  | 0.07 | 2.74 | 2.7572 | 2.7572 | 163.62 | 25.1816 |  | 0.0011111 | 5.5378 | 5.5381 | 48.32% | 2.6758 | 2.8623 | 0 | 59.3426 | 0 |  | 0.094444 | 3.4811 | 3.5043 | 3.5043 | 207.9561 | 19.8129 | 0.051333 | 2.4933 | 2.506 | 7.1163 | 0 | 3.3225
| 22 | [10 empty] | 0.0011111 | 5.5378 | 5.5367 | 51.24% | 2.8372 | 2.6995 | 0 | 63.2166 | 0 |  | 0.094444 | 3.4811 | 3.3918 | 3.3278 | 210.3715 | 22.226 |  | 0.0022222 | 5.4256 | 5.4235 | 52.31% | 2.8372 | 2.5862 | 0 | 63.2166 | 0 |  | 0.07 | 2.74 | 2.6738 | 2.6233 | 165.8389 | 28.1944 |  | 0.0011111 | 5.5378 | 5.5367 | 51.24% | 2.8372 | 2.6995 | 0 | 63.2166 | 0 |  | 0.094444 | 3.4811 | 3.3918 | 3.3278 | 210.3715 | 22.226 | 0.051333 | 2.4933 | 2.4448 | 7.1163 | 0 | 3.4056
| 23 | [10 empty] | 0.0011111 | 5.5378 | 5.5368 | 51.15% | 2.8321 | 2.7046 | 0 | 63.0947 | 0 |  | 0.094444 | 3.4811 | 3.3953 | 3.3313 | 210.185 | 22.16 |  | 0.0022222 | 5.4256 | 5.4235 | 52.22% | 2.8321 | 2.5914 | 0 | 63.0947 | 0 |  | 0.07 | 2.74 | 2.6764 | 2.6259 | 165.6816 | 28.1124 |  | 0.0011111 | 5.5378 | 5.5368 | 51.15% | 2.8321 | 2.7046 | 0 | 63.0947 | 0 |  | 0.094444 | 3.4811 | 3.3953 | 3.3313 | 210.185 | 22.16 | 0.051333 | 2.4933 | 2.4467 | 7.1163 | 0 | 3.403
| 24 | [10 empty] | 0.0011111 | 5.5378 | 5.5364 | 52.03% | 2.8807 | 2.6557 | 0 | 64.2596 | 0 |  | 0.094444 | 3.4811 | 3.3615 | 3.2981 | 211.932 | 22.7964 |  | 0.0022222 | 5.4256 | 5.4227 | 53.12% | 2.8807 | 2.5421 | 0 | 64.2596 | 0 |  | 0.07 | 2.74 | 2.6513 | 2.6013 | 167.1591 | 28.9023 |  | 0.0011111 | 5.5378 | 5.5364 | 52.03% | 2.8807 | 2.6557 | 0 | 64.2596 | 0 |  | 0.094444 | 3.4811 | 3.3615 | 3.2981 | 211.932 | 22.7964 | 0.051333 | 2.4933 | 2.4283 | 7.1163 | 0 | 3.4287
| 25 | [10 empty] | 0.0011111 | 5.5378 | 5.5337 | 57.94% | 3.2063 | 2.3274 | 0 | 72.0754 | 0 |  | 0.094444 | 3.4811 | 3.1344 | 3.0753 | 221.652 | 27.4213 |  | 0.0022222 | 5.4256 | 5.4174 | 59.19% | 3.2063 | 2.2111 | 0 | 72.0754 | 0 |  | 0.07 | 2.74 | 2.483 | 2.4362 | 175.5894 | 34.6148 |  | 0.0011111 | 5.5378 | 5.5337 | 57.94% | 3.2063 | 2.3274 | 0 | 72.0754 | 0 |  | 0.094444 | 3.4811 | 3.1344 | 3.0753 | 221.652 | 27.4213 | 0.051333 | 2.4933 | 2.3049 | 7.1163 | 0 | 3.6123
| 26 | [10 empty] | 0.0011111 | 5.5378 | 5.5316 | 62.54% | 3.4597 | 2.0719 | 0 | 78.1573 | 0 |  | 0.094444 | 3.4811 | 2.9577 | 2.5671 | 200.6366 | 35.6217 |  | 0.0022222 | 5.4256 | 5.4132 | 63.91% | 3.4597 | 1.9535 | 0 | 78.1573 | 0 |  | 0.07 | 2.74 | 2.3521 | 2.0414 | 159.5527 | 44.7941 |  | 0.0011111 | 5.5378 | 5.5316 | 62.54% | 3.4597 | 2.0719 | 0 | 78.1573 | 0 |  | 0.094444 | 3.4811 | 2.9577 | 2.5671 | 200.6366 | 35.6217 | 0.051333 | 2.4933 | 2.2089 | 7.1163 | 0 | 3.7694
| 27 | [10 empty] | 0.0011111 | 5.5378 | 5.5315 | 62.82% | 3.475 | 2.0565 | 0 | 78.523 | 0 |  | 0.094444 | 3.4811 | 2.9471 | 2.5579 | 200.8513 | 35.9174 |  | 0.0022222 | 5.4256 | 5.413 | 64.2% | 3.475 | 1.938 | 0 | 78.523 | 0 |  | 0.07 | 2.74 | 2.3442 | 2.0346 | 159.7626 | 45.1549 |  | 0.0011111 | 5.5378 | 5.5315 | 62.82% | 3.475 | 2.0565 | 0 | 78.523 | 0 |  | 0.094444 | 3.4811 | 2.9471 | 2.5579 | 200.8513 | 35.9174 | 0.051333 | 2.4933 | 2.2031 | 7.1163 | 0 | 3.7793
| 28 | [10 empty] | 0.0011111 | 5.5378 | 5.5341 | 56.98% | 3.1533 | 2.3809 | 0 | 70.8021 | 0 |  | 0.094444 | 3.4811 | 3.1714 | 3.1116 | 220.306 | 26.6227 |  | 0.0022222 | 5.4256 | 5.4183 | 58.2% | 3.1533 | 2.265 | 0 | 70.8021 | 0 |  | 0.07 | 2.74 | 2.5105 | 2.4631 | 174.392 | 33.6319 |  | 0.0011111 | 5.5378 | 5.5341 | 56.98% | 3.1533 | 2.3809 | 0 | 70.8021 | 0 |  | 0.094444 | 3.4811 | 3.1714 | 3.1116 | 220.306 | 26.6227 | 0.051333 | 2.4933 | 2.325 | 7.1163 | 0 | 3.5811
| 29 | [10 empty] | 0.0011111 | 5.5378 | 5.5339 | 57.43% | 3.1781 | 2.3558 | 0 | 71.3981 | 0 |  | 0.094444 | 3.4811 | 3.1541 | 3.0946 | 220.9475 | 26.9942 |  | 0.0022222 | 5.4256 | 5.4179 | 58.66% | 3.1781 | 2.2398 | 0 | 71.3981 | 0 |  | 0.07 | 2.74 | 2.4976 | 2.4505 | 174.961 | 34.0893 |  | 0.0011111 | 5.5378 | 5.5339 | 57.43% | 3.1781 | 2.3558 | 0 | 71.3981 | 0 |  | 0.094444 | 3.4811 | 3.1541 | 3.0946 | 220.9475 | 26.9942 | 0.051333 | 2.4933 | 2.3156 | 7.1163 | 0 | 3.5956
| 30 | [10 empty] | 0.0011111 | 5.5378 | 5.5318 | 62.15% | 3.4383 | 2.0935 | 0 | 77.6425 | 0 |  | 0.094444 | 3.4811 | 2.9727 | 2.5801 | 200.3229 | 35.2091 |  | 0.0022222 | 5.4256 | 5.4136 | 63.51% | 3.4383 | 1.9753 | 0 | 77.6425 | 0 |  | 0.07 | 2.74 | 2.3632 | 2.0511 | 159.2488 | 44.2904 |  | 0.0011111 | 5.5378 | 5.5318 | 62.15% | 3.4383 | 2.0935 | 0 | 77.6425 | 0 |  | 0.094444 | 3.4811 | 2.9727 | 2.5801 | 200.3229 | 35.2091 | 0.051333 | 2.4933 | 2.217 | 7.1163 | 0 | 3.7556
XI | 1 | [10 empty] | 0.0011111 | 5.5378 | 5.534 | 57.23% | 3.1674 | 2.3666 | 0 | 71.1407 | 0 |  | 0.094444 | 3.4811 | 3.1616 | 3.1019 | 220.673 | 26.8333 |  | 0.0022222 | 5.4256 | 5.418 | 58.46% | 3.1674 | 2.2507 | 0 | 71.1407 | 0 |  | 0.07 | 2.74 | 2.5032 | 2.4559 | 174.7172 | 33.8912 |  | 0.0011111 | 5.5378 | 5.534 | 57.23% | 3.1674 | 2.3666 | 0 | 71.1407 | 0 |  | 0.094444 | 3.4811 | 3.1616 | 3.1019 | 220.673 | 26.8333 | 0.051333 | 2.4933 | 2.3197 | 7.1163 | 0 | 3.5893
| 2 | [10 empty] | 0.18667 | 4.9933 | 6.4439 | 25.71% | 1.6565 | 4.7874 | 0 | 34.8795 | 0 |  | 0.13333 | 3.6667 | 4.7028 | 4.5253 | 157.8409 | 9.018 |  | 0.53 | 1.35 | 5.4685 | 30.29% | 1.6565 | 3.812 | 0 | 34.8795 | 0 |  | 0.13333 | 3.6667 | 4.7028 | 4.5253 | 157.8409 | 9.018 |  | 0.18667 | 4.9933 | 6.4439 | 25.71% | 1.6565 | 4.7874 | 0 | 34.8795 | 0 |  | 0.094444 | 3.6667 | 4.4006 | 4.2345 | 147.6981 | 9.6372 | 0.076667 | 2.6573 | 3.2531 | 7.1163 | 0 | 2.5594
| 3 | [10 empty] | 0.152 | 5.236 | 5.9276 | 35.31% | 2.0928 | 3.8348 | 0 | 45.3502 | 0 |  | 0.186 | 3.298 | 4.1443 | 3.9879 | 180.8525 | 13.3051 |  | -0.074 | 5.578 | 5.2413 | 39.93% | 2.0928 | 3.1485 | 0 | 45.3502 | 0 |  | 0.126 | 2.628 | 3.2013 | 3.0805 | 139.7011 | 17.2244 |  | 0.152 | 5.236 | 5.9276 | 35.31% | 2.0928 | 3.8348 | 0 | 45.3502 | 0 |  | 0.094444 | 3.298 | 3.7277 | 3.5871 | 162.6735 | 14.792 | 0.1196 | 2.3568 | 2.901 | 7.1163 | 0 | 2.8701
| 4 | [10 empty] | 0.0011111 | 5.5378 | 5.5397 | 44.6% | 2.4709 | 3.0688 | 0 | 54.4256 | 0 |  | 0.094444 | 3.4811 | 3.6472 | 3.6472 | 198.4999 | 17.4595 |  | 0.0022222 | 5.4256 | 5.4295 | 45.51% | 2.4709 | 2.9585 | 0 | 54.4256 | 0 |  | 0.07 | 2.74 | 2.8631 | 2.8631 | 155.8251 | 22.2411 |  | 0.0011111 | 5.5378 | 5.5397 | 44.6% | 2.4709 | 3.0688 | 0 | 54.4256 | 0 |  | 0.094444 | 3.4811 | 3.6472 | 3.6472 | 198.4999 | 17.4595 | 0.051333 | 2.4933 | 2.5836 | 7.1163 | 0 | 3.2227
| 5 | [10 empty] | 0.0011111 | 5.5378 | 5.5379 | 48.65% | 2.6944 | 2.8435 | 0 | 59.7896 | 0 |  | 0.094444 | 3.4811 | 3.4913 | 3.4913 | 208.7461 | 20.0364 |  | 0.0022222 | 5.4256 | 5.4258 | 49.66% | 2.6944 | 2.7314 | 0 | 59.7896 | 0 |  | 0.07 | 2.74 | 2.7476 | 2.7476 | 164.277 | 25.4601 |  | 0.0011111 | 5.5378 | 5.5379 | 48.65% | 2.6944 | 2.8435 | 0 | 59.7896 | 0 |  | 0.094444 | 3.4811 | 3.4913 | 3.4913 | 208.7461 | 20.0364 | 0.051333 | 2.4933 | 2.4989 | 7.1163 | 0 | 3.3319
| 6 | [10 empty] | 0.152 | 5.236 | 5.6971 | 40.34% | 2.2982 | 3.3989 | 0 | 50.2807 | 0 |  | 0.186 | 3.298 | 3.8622 | 3.8622 | 194.1942 | 15.2318 |  | -0.074 | 5.578 | 5.3535 | 42.93% | 2.2982 | 3.0553 | 0 | 50.2807 | 0 |  | 0.126 | 2.628 | 3.0102 | 3.0102 | 151.355 | 19.543 |  | 0.152 | 5.236 | 5.6971 | 40.34% | 2.2982 | 3.3989 | 0 | 50.2807 | 0 |  | 0.094444 | 3.298 | 3.5845 | 3.5845 | 180.2303 | 16.412 | 0.1196 | 2.3568 | 2.7196 | 7.1163 | 0 | 3.0615
| 7 | [10 empty] | 0.152 | 5.236 | 6.2569 | 28.76% | 1.7993 | 4.4576 | 0 | 38.3065 | 0 |  | 0.186 | 3.298 | 4.5473 | 4.3757 | 167.6181 | 10.2426 |  | -0.074 | 5.578 | 5.081 | 35.41% | 1.7993 | 3.2817 | 0 | 38.3065 | 0 |  | 0.126 | 2.628 | 3.4743 | 3.3432 | 128.0662 | 13.4059 |  | 0.152 | 5.236 | 6.2569 | 28.76% | 1.7993 | 4.4576 | 0 | 38.3065 | 0 |  | 0.094444 | 3.298 | 3.9324 | 3.784 | 144.9505 | 11.8444 | 0.1196 | 2.3568 | 3.1601 | 7.1163 | 0 | 2.6347
| 8 | [10 empty] | 0.152 | 5.236 | 5.578 | 43.1% | 2.4043 | 3.1737 | 0 | 52.8273 | 0 |  | 0.186 | 3.298 | 3.7165 | 3.7165 | 196.3326 | 16.6307 |  | -0.074 | 5.578 | 5.4115 | 44.43% | 2.4043 | 3.0072 | 0 | 52.8273 | 0 |  | 0.126 | 2.628 | 2.9115 | 2.9115 | 153.8066 | 21.2289 |  | 0.152 | 5.236 | 5.578 | 43.1% | 2.4043 | 3.1737 | 0 | 52.8273 | 0 |  | 0.094444 | 3.298 | 3.5105 | 3.5105 | 185.4501 | 17.6066 | 0.1196 | 2.3568 | 2.6259 | 7.1163 | 0 | 3.1707
| 9 | [10 empty] | 0.152 | 5.236 | 5.9764 | 34.29% | 2.0493 | 3.9271 | 0 | 44.3072 | 0 |  | 0.186 | 3.298 | 4.204 | 4.0453 | 179.2374 | 12.8146 |  | -0.074 | 5.578 | 5.2176 | 39.28% | 2.0493 | 3.1682 | 0 | 44.3072 | 0 |  | 0.126 | 2.628 | 3.2417 | 3.1194 | 138.2116 | 16.6184 |  | 0.152 | 5.236 | 5.9764 | 34.29% | 2.0493 | 3.9271 | 0 | 44.3072 | 0 |  | 0.094444 | 3.298 | 3.758 | 3.6162 | 160.2241 | 14.3353 | 0.1196 | 2.3568 | 2.9394 | 7.1163 | 0 | 2.8326
| 10 | [10 empty] | 0.152 | 5.236 | 5.9624 | 34.58% | 2.0617 | 3.9007 | 0 | 44.6052 | 0 |  | 0.186 | 3.298 | 4.1869 | 4.0289 | 179.7111 | 12.9533 |  | -0.074 | 5.578 | 5.2243 | 39.46% | 2.0617 | 3.1626 | 0 | 44.6052 | 0 |  | 0.126 | 2.628 | 3.2302 | 3.1083 | 138.6455 | 16.79 |  | 0.152 | 5.236 | 5.9624 | 34.58% | 2.0617 | 3.9007 | 0 | 44.6052 | 0 |  | 0.094444 | 3.298 | 3.7494 | 3.6079 | 160.9302 | 14.465 | 0.1196 | 2.3568 | 2.9284 | 7.1163 | 0 | 2.8432
| 11 | [10 empty] | 0.152 | 5.236 | 5.9054 | 35.77% | 2.1125 | 3.7929 | 0 | 45.8243 | 0 |  | 0.186 | 3.298 | 4.1172 | 3.9618 | 181.5471 | 13.5328 |  | -0.074 | 5.578 | 5.2521 | 40.22% | 2.1125 | 3.1396 | 0 | 45.8243 | 0 |  | 0.126 | 2.628 | 3.1829 | 3.1829 | 145.8552 | 16.8444 |  | 0.152 | 5.236 | 5.9054 | 35.77% | 2.1125 | 3.7929 | 0 | 45.8243 | 0 |  | 0.094444 | 3.298 | 3.7139 | 3.5738 | 163.7668 | 15.0021 | 0.1196 | 2.3568 | 2.8835 | 7.1163 | 0 | 2.8874
| 12 | [10 empty] | 0.0011111 | 5.5378 | 5.5398 | 44.46% | 2.463 | 3.0768 | 0 | 54.236 | 0 |  | 0.094444 | 3.4811 | 3.6527 | 3.6527 | 198.107 | 17.3725 |  | 0.0022222 | 5.4256 | 5.4296 | 45.36% | 2.463 | 2.9666 | 0 | 54.236 | 0 |  | 0.07 | 2.74 | 2.8672 | 2.8672 | 155.5037 | 22.132 |  | 0.0011111 | 5.5378 | 5.5398 | 44.46% | 2.463 | 3.0768 | 0 | 54.236 | 0 |  | 0.094444 | 3.4811 | 3.6527 | 3.6527 | 198.107 | 17.3725 | 0.051333 | 2.4933 | 2.5866 | 7.1163 | 0 | 3.2189
| 13 | [10 empty] | 0.0011111 | 5.5378 | 5.5328 | 59.96% | 3.3175 | 2.2153 | 0 | 74.7438 | 0 |  | 0.094444 | 3.4811 | 3.0569 | 2.9992 | 224.1732 | 29.1577 |  | 0.0022222 | 5.4256 | 5.4156 | 61.26% | 3.3175 | 2.0981 | 0 | 74.7438 | 0 |  | 0.07 | 2.74 | 2.4256 | 2.1052 | 157.3524 | 41.5397 |  | 0.0011111 | 5.5378 | 5.5328 | 59.96% | 3.3175 | 2.2153 | 0 | 74.7438 | 0 |  | 0.094444 | 3.4811 | 3.0569 | 2.9992 | 224.1732 | 29.1577 | 0.051333 | 2.4933 | 2.2628 | 7.1163 | 0 | 3.6796
| 14 | [10 empty] | 0.0011111 | 5.5378 | 5.5309 | 64.07% | 3.5438 | 1.9871 | 0 | 80.1755 | 0 |  | 0.094444 | 3.4811 | 2.8991 | 2.5162 | 201.7375 | 37.2806 |  | 0.0022222 | 5.4256 | 5.4119 | 65.48% | 3.5438 | 1.868 | 0 | 80.1755 | 0 |  | 0.07 | 2.74 | 2.3086 | 2.0037 | 160.6487 | 46.8158 |  | 0.0011111 | 5.5378 | 5.5309 | 64.07% | 3.5438 | 1.9871 | 0 | 80.1755 | 0 |  | 0.094444 | 3.4811 | 2.8991 | 2.5162 | 201.7375 | 37.2806 | 0.051333 | 2.4933 | 2.177 | 7.1163 | 0 | 3.8246
| 15 | [10 empty] | 0.0011111 | 5.5378 | 5.5344 | 56.28% | 3.1149 | 2.4196 | 0 | 69.881 | 0 |  | 0.094444 | 3.4811 | 3.1982 | 3.1378 | 219.2746 | 26.0565 |  | 0.0022222 | 5.4256 | 5.4189 | 57.48% | 3.1149 | 2.304 | 0 | 69.881 | 0 |  | 0.07 | 2.74 | 2.5303 | 2.4826 | 173.4831 | 32.9342 |  | 0.0011111 | 5.5378 | 5.5344 | 56.28% | 3.1149 | 2.4196 | 0 | 69.881 | 0 |  | 0.094444 | 3.4811 | 3.1982 | 3.1378 | 219.2746 | 26.0565 | 0.051333 | 2.4933 | 2.3395 | 7.1163 | 0 | 3.5588
| 16 | [10 empty] | 0.152 | 5.236 | 5.9878 | 34.06% | 2.0392 | 3.9486 | 0 | 44.0634 | 0 |  | 0.186 | 3.298 | 4.2179 | 4.0588 | 178.8425 | 12.7019 |  | -0.074 | 5.578 | 5.212 | 39.12% | 2.0392 | 3.1729 | 0 | 44.0634 | 0 |  | 0.126 | 2.628 | 3.2512 | 3.1285 | 137.8518 | 16.4789 |  | 0.152 | 5.236 | 5.9878 | 34.06% | 2.0392 | 3.9486 | 0 | 44.0634 | 0 |  | 0.094444 | 3.298 | 3.7651 | 3.623 | 159.6428 | 14.2296 | 0.1196 | 2.3568 | 2.9483 | 7.1163 | 0 | 2.824
| 17 | [10 empty] | 0.152 | 5.236 | 5.8991 | 35.91% | 2.1182 | 3.7809 | 0 | 45.9597 | 0 |  | 0.186 | 3.298 | 4.1094 | 3.9544 | 181.741 | 13.5984 |  | -0.074 | 5.578 | 5.2552 | 40.31% | 2.1182 | 3.137 | 0 | 45.9597 | 0 |  | 0.126 | 2.628 | 3.1777 | 3.1777 | 146.0451 | 16.9221 |  | 0.152 | 5.236 | 5.8991 | 35.91% | 2.1182 | 3.7809 | 0 | 45.9597 | 0 |  | 0.094444 | 3.298 | 3.71 | 3.57 | 164.0768 | 15.0624 | 0.1196 | 2.3568 | 2.8786 | 7.1163 | 0 | 2.8924
| 18 | [10 empty] | 0.152 | 5.236 | 5.59 | 42.82% | 2.3936 | 3.1964 | 0 | 52.5699 | 0 |  | 0.186 | 3.298 | 3.7312 | 3.7312 | 196.1502 | 16.4843 |  | -0.074 | 5.578 | 5.4056 | 44.28% | 2.3936 | 3.012 | 0 | 52.5699 | 0 |  | 0.126 | 2.628 | 2.9215 | 2.9215 | 153.5817 | 21.0533 |  | 0.152 | 5.236 | 5.59 | 42.82% | 2.3936 | 3.1964 | 0 | 52.5699 | 0 |  | 0.094444 | 3.298 | 3.518 | 3.518 | 184.9397 | 17.4836 | 0.1196 | 2.3568 | 2.6354 | 7.1163 | 0 | 3.1593
| 19 | [10 empty] | 0.0011111 | 5.5378 | 5.5386 | 47.09% | 2.6081 | 2.9305 | 0 | 57.7172 | 0 |  | 0.094444 | 3.4811 | 3.5516 | 3.5516 | 204.9855 | 19.014 |  | 0.0022222 | 5.4256 | 5.4272 | 48.06% | 2.6081 | 2.8191 | 0 | 57.7172 | 0 |  | 0.07 | 2.74 | 2.7922 | 2.7922 | 161.1584 | 24.1848 |  | 0.0011111 | 5.5378 | 5.5386 | 47.09% | 2.6081 | 2.9305 | 0 | 57.7172 | 0 |  | 0.094444 | 3.4811 | 3.5516 | 3.5516 | 204.9855 | 19.014 | 0.051333 | 2.4933 | 2.5316 | 7.1163 | 0 | 3.2888
| 20 | [10 empty] | 0.0011111 | 5.5378 | 5.5365 | 51.65% | 2.8598 | 2.6768 | 0 | 63.7585 | 0 |  | 0.094444 | 3.4811 | 3.376 | 3.3123 | 211.1899 | 22.521 |  | 0.0022222 | 5.4256 | 5.4231 | 52.73% | 2.8598 | 2.5633 | 0 | 63.7585 | 0 |  | 0.07 | 2.74 | 2.6621 | 2.6119 | 166.5305 | 28.5606 |  | 0.0011111 | 5.5378 | 5.5365 | 51.65% | 2.8598 | 2.6768 | 0 | 63.7585 | 0 |  | 0.094444 | 3.4811 | 3.376 | 3.3123 | 211.1899 | 22.521 | 0.051333 | 2.4933 | 2.4362 | 7.1163 | 0 | 3.4176
| 21 | [10 empty] | 0.0011111 | 5.5378 | 5.537 | 50.68% | 2.8062 | 2.7308 | 0 | 62.4716 | 0 |  | 0.094444 | 3.4811 | 3.4134 | 3.349 | 209.2189 | 21.8248 |  | 0.0022222 | 5.4256 | 5.424 | 51.74% | 2.8062 | 2.6178 | 0 | 62.4716 | 0 |  | 0.07 | 2.74 | 2.6898 | 2.6391 | 164.8678 | 27.6959 |  | 0.0011111 | 5.5378 | 5.537 | 50.68% | 2.8062 | 2.7308 | 0 | 62.4716 | 0 |  | 0.094444 | 3.4811 | 3.4134 | 3.349 | 209.2189 | 21.8248 | 0.051333 | 2.4933 | 2.4565 | 7.1163 | 0 | 3.3893
| 22 | [10 empty] | 0.152 | 5.236 | 6.1619 | 30.57% | 1.8839 | 4.278 | 0 | 40.3384 | 0 |  | 0.186 | 3.298 | 4.431 | 4.2638 | 171.9964 | 11.0689 |  | -0.074 | 5.578 | 5.1272 | 36.74% | 1.8839 | 3.2433 | 0 | 40.3384 | 0 |  | 0.126 | 2.628 | 3.3955 | 3.2674 | 131.8022 | 14.4444 |  | 0.152 | 5.236 | 6.1619 | 30.57% | 1.8839 | 4.278 | 0 | 40.3384 | 0 |  | 0.094444 | 3.298 | 3.8733 | 3.7272 | 150.3476 | 12.6627 | 0.1196 | 2.3568 | 3.0854 | 7.1163 | 0 | 2.6986
| 23 | [10 empty] | 0.0011111 | 5.5378 | 5.5397 | 44.64% | 2.4732 | 3.0665 | 0 | 54.4798 | 0 |  | 0.094444 | 3.4811 | 3.6456 | 3.6456 | 198.6117 | 17.4845 |  | 0.0022222 | 5.4256 | 5.4294 | 45.55% | 2.4732 | 2.9563 | 0 | 54.4798 | 0 |  | 0.07 | 2.74 | 2.8619 | 2.8619 | 155.9167 | 22.2723 |  | 0.0011111 | 5.5378 | 5.5397 | 44.64% | 2.4732 | 3.0665 | 0 | 54.4798 | 0 |  | 0.094444 | 3.4811 | 3.6456 | 3.6456 | 198.6117 | 17.4845 | 0.051333 | 2.4933 | 2.5827 | 7.1163 | 0 | 3.2237
| 24 | [10 empty] | 0.0011111 | 5.5378 | 5.5385 | 47.29% | 2.6194 | 2.9192 | 0 | 57.9881 | 0 |  | 0.094444 | 3.4811 | 3.5437 | 3.5437 | 205.4913 | 19.1456 |  | 0.0022222 | 5.4256 | 5.427 | 48.26% | 2.6194 | 2.8077 | 0 | 57.9881 | 0 |  | 0.07 | 2.74 | 2.7864 | 2.7864 | 161.5766 | 24.3492 |  | 0.0011111 | 5.5378 | 5.5385 | 47.29% | 2.6194 | 2.9192 | 0 | 57.9881 | 0 |  | 0.094444 | 3.4811 | 3.5437 | 3.5437 | 205.4913 | 19.1456 | 0.051333 | 2.4933 | 2.5273 | 7.1163 | 0 | 3.2944
| 25 | [10 empty] | 0.152 | 5.236 | 5.7496 | 39.16% | 2.2514 | 3.4983 | 0 | 49.1565 | 0 |  | 0.186 | 3.298 | 3.9265 | 3.7784 | 185.7305 | 15.2217 |  | -0.074 | 5.578 | 5.3279 | 42.26% | 2.2514 | 3.0766 | 0 | 49.1565 | 0 |  | 0.126 | 2.628 | 3.0538 | 3.0538 | 150.1128 | 18.8334 |  | 0.152 | 5.236 | 5.7496 | 39.16% | 2.2514 | 3.4983 | 0 | 49.1565 | 0 |  | 0.094444 | 3.298 | 3.6171 | 3.4806 | 171.0963 | 16.5237 | 0.1196 | 2.3568 | 2.7609 | 7.1163 | 0 | 3.0156
| 26 | [10 empty] | 0.0011111 | 5.5378 | 5.5383 | 47.79% | 2.647 | 2.8913 | 0 | 58.6518 | 0 |  | 0.094444 | 3.4811 | 3.5244 | 3.5244 | 206.7124 | 19.4707 |  | 0.0022222 | 5.4256 | 5.4266 | 48.78% | 2.647 | 2.7796 | 0 | 58.6518 | 0 |  | 0.07 | 2.74 | 2.7721 | 2.7721 | 162.5877 | 24.7549 |  | 0.0011111 | 5.5378 | 5.5383 | 47.79% | 2.647 | 2.8913 | 0 | 58.6518 | 0 |  | 0.094444 | 3.4811 | 3.5244 | 3.5244 | 206.7124 | 19.4707 | 0.051333 | 2.4933 | 2.5169 | 7.1163 | 0 | 3.3081
| 27 | [10 empty] | 0.0011111 | 5.5378 | 5.5343 | 56.51% | 3.1273 | 2.407 | 0 | 70.179 | 0 |  | 0.094444 | 3.4811 | 3.1895 | 3.1293 | 219.6136 | 26.2386 |  | 0.0022222 | 5.4256 | 5.4187 | 57.71% | 3.1273 | 2.2914 | 0 | 70.179 | 0 |  | 0.07 | 2.74 | 2.5239 | 2.4763 | 173.7811 | 33.1587 |  | 0.0011111 | 5.5378 | 5.5343 | 56.51% | 3.1273 | 2.407 | 0 | 70.179 | 0 |  | 0.094444 | 3.4811 | 3.1895 | 3.1293 | 219.6136 | 26.2386 | 0.051333 | 2.4933 | 2.3348 | 7.1163 | 0 | 3.566
| 28 | [10 empty] | 0.0011111 | 5.5378 | 5.5342 | 56.88% | 3.1476 | 2.3866 | 0 | 70.6666 | 0 |  | 0.094444 | 3.4811 | 3.1753 | 3.1154 | 220.1573 | 26.5388 |  | 0.0022222 | 5.4256 | 5.4184 | 58.09% | 3.1476 | 2.2707 | 0 | 70.6666 | 0 |  | 0.07 | 2.74 | 2.5134 | 2.466 | 174.2606 | 33.5286 |  | 0.0011111 | 5.5378 | 5.5342 | 56.88% | 3.1476 | 2.3866 | 0 | 70.6666 | 0 |  | 0.094444 | 3.4811 | 3.1753 | 3.1154 | 220.1573 | 26.5388 | 0.051333 | 2.4933 | 2.3271 | 7.1163 | 0 | 3.5778
| 29 | [10 empty] | 0.0011111 | 5.5378 | 5.539 | 46.21% | 2.5595 | 2.9795 | 0 | 56.5523 | 0 |  | 0.094444 | 3.4811 | 3.5854 | 3.5854 | 202.7622 | 18.4544 |  | 0.0022222 | 5.4256 | 5.428 | 47.15% | 2.5595 | 2.8685 | 0 | 56.5523 | 0 |  | 0.07 | 2.74 | 2.8173 | 2.8173 | 159.3242 | 23.4857 |  | 0.0011111 | 5.5378 | 5.539 | 46.21% | 2.5595 | 2.9795 | 0 | 56.5523 | 0 |  | 0.094444 | 3.4811 | 3.5854 | 3.5854 | 202.7622 | 18.4544 | 0.051333 | 2.4933 | 2.55 | 7.1163 | 0 | 3.2651
| 30 | [10 empty] | 0.0011111 | 5.5378 | 5.5388 | 46.69% | 2.5861 | 2.9527 | 0 | 57.1889 | 0 |  | 0.094444 | 3.4811 | 3.5669 | 3.5669 | 203.987 | 18.7589 |  | 0.0022222 | 5.4256 | 5.4276 | 47.65% | 2.5861 | 2.8415 | 0 | 57.1889 | 0 |  | 0.07 | 2.74 | 2.8036 | 2.8036 | 160.3339 | 23.8663 |  | 0.0011111 | 5.5378 | 5.5388 | 46.69% | 2.5861 | 2.9527 | 0 | 57.1889 | 0 |  | 0.094444 | 3.4811 | 3.5669 | 3.5669 | 203.987 | 18.7589 | 0.051333 | 2.4933 | 2.54 | 7.1163 | 0 | 3.278
| 31 | [10 empty] | 0.0011111 | 5.5378 | 5.5354 | 54.09% | 2.9941 | 2.5413 | 0 | 66.9823 | 0 |  | 0.094444 | 3.4811 | 3.2824 | 3.2205 | 215.7132 | 24.3349 |  | 0.0022222 | 5.4256 | 5.4209 | 55.23% | 2.9941 | 2.4268 | 0 | 66.9823 | 0 |  | 0.07 | 2.74 | 2.5927 | 2.5438 | 170.3888 | 30.8081 |  | 0.0011111 | 5.5378 | 5.5354 | 54.09% | 2.9941 | 2.5413 | 0 | 66.9823 | 0 |  | 0.094444 | 3.4811 | 3.2824 | 3.2205 | 215.7132 | 24.3349 | 0.051333 | 2.4933 | 2.3853 | 7.1163 | 0 | 3.4905
XII | 1 | [10 empty] | 0.0011111 | 5.5378 | 5.5314 | 63.04% | 3.4868 | 2.0446 | 0 | 78.8075 | 0 |  | 0.094444 | 3.4811 | 2.9388 | 2.5507 | 201.0137 | 36.1489 |  | 0.0022222 | 5.4256 | 5.4128 | 64.42% | 3.4868 | 1.926 | 0 | 78.8075 | 0 |  | 0.07 | 2.74 | 2.3381 | 2.0293 | 159.9224 | 45.4372 |  | 0.0011111 | 5.5378 | 5.5314 | 63.04% | 3.4868 | 2.0446 | 0 | 78.8075 | 0 |  | 0.094444 | 3.4811 | 2.9388 | 2.5507 | 201.0137 | 36.1489 | 0.051333 | 2.4933 | 2.1986 | 7.1163 | 0 | 3.787
| 2 | [10 empty] | 0.1475 | 6.5625 | 5.4132 | 69.54% | 3.7645 | 1.6487 | 0 | 85.4718 | 0 |  | 0.07375 | 3.3362 | 2.7616 | 2.3969 | 204.8651 | 41.7219 |  | 0.13625 | 6.5137 | 5.4521 | 69.05% | 3.7645 | 1.6876 | 0 | 85.4718 | 0 |  | 0.04 | 2.414 | 2.1023 | 1.8247 | 155.9576 | 54.8056 |  | 0.12875 | 6.3113 | 5.3081 | 70.92% | 3.7645 | 1.5436 | 0 | 85.4718 | 0 |  | 0.094444 | 2.5475 | 1.8116 | 1.5723 | 134.3916 | 63.6004 | 0.04 | 2.414 | 2.1023 | 7.1163 | 0 | 3.9604
| 3 | [10 empty] | 0.0011111 | 5.5378 | 5.5313 | 63.26% | 3.4992 | 2.0321 | 0 | 79.1055 | 0 |  | 0.094444 | 3.4811 | 2.9302 | 2.5432 | 201.1794 | 36.3928 |  | 0.0022222 | 5.4256 | 5.4126 | 64.65% | 3.4992 | 1.9134 | 0 | 79.1055 | 0 |  | 0.07 | 2.74 | 2.3317 | 2.0237 | 160.0866 | 45.7345 |  | 0.0011111 | 5.5378 | 5.5313 | 63.26% | 3.4992 | 2.0321 | 0 | 79.1055 | 0 |  | 0.094444 | 3.4811 | 2.9302 | 2.5432 | 201.1794 | 36.3928 | 0.051333 | 2.4933 | 2.1939 | 7.1163 | 0 | 3.7951
| 4 | [10 empty] | 0.0011111 | 5.5378 | 5.5356 | 53.76% | 2.976 | 2.5595 | 0 | 66.5488 | 0 |  | 0.094444 | 3.4811 | 3.295 | 3.2328 | 215.1395 | 24.085 |  | 0.0022222 | 5.4256 | 5.4212 | 54.9% | 2.976 | 2.4451 | 0 | 66.5488 | 0 |  | 0.07 | 2.74 | 2.602 | 2.5529 | 169.8956 | 30.4989 |  | 0.0011111 | 5.5378 | 5.5356 | 53.76% | 2.976 | 2.5595 | 0 | 66.5488 | 0 |  | 0.094444 | 3.4811 | 3.295 | 3.2328 | 215.1395 | 24.085 | 0.051333 | 2.4933 | 2.3922 | 7.1163 | 0 | 3.4806
| 5 | [10 empty] | 0.0011111 | 5.5378 | 5.533 | 59.41% | 3.287 | 2.246 | 0 | 74.0124 | 0 |  | 0.094444 | 3.4811 | 3.0781 | 3.0201 | 223.5225 | 28.673 |  | 0.0022222 | 5.4256 | 5.4161 | 60.69% | 3.287 | 2.129 | 0 | 74.0124 | 0 |  | 0.07 | 2.74 | 2.4413 | 2.1189 | 156.8243 | 40.8678 |  | 0.0011111 | 5.5378 | 5.533 | 59.41% | 3.287 | 2.246 | 0 | 74.0124 | 0 |  | 0.094444 | 3.4811 | 3.0781 | 3.0201 | 223.5225 | 28.673 | 0.051333 | 2.4933 | 2.2743 | 7.1163 | 0 | 3.6609
| 6 | [10 empty] | 0.0011111 | 5.5378 | 5.5332 | 58.97% | 3.2628 | 2.2705 | 0 | 73.4299 | 0 |  | 0.094444 | 3.4811 | 3.0951 | 3.0367 | 222.9825 | 28.2918 |  | 0.0022222 | 5.4256 | 5.4165 | 60.24% | 3.2628 | 2.1537 | 0 | 73.4299 | 0 |  | 0.07 | 2.74 | 2.4539 | 2.1298 | 156.3894 | 40.3389 |  | 0.0011111 | 5.5378 | 5.5332 | 58.97% | 3.2628 | 2.2705 | 0 | 73.4299 | 0 |  | 0.094444 | 3.4811 | 3.0951 | 3.0367 | 222.9825 | 28.2918 | 0.051333 | 2.4933 | 2.2835 | 7.1163 | 0 | 3.6462
| 7 | [10 empty] | 0.1475 | 6.5625 | 5.42 | 69.34% | 3.7583 | 1.6617 | 0 | 85.3228 | 0 |  | 0.07375 | 3.3362 | 2.765 | 2.3998 | 204.7583 | 41.5982 |  | 0.13625 | 6.5137 | 5.4584 | 68.85% | 3.7583 | 1.7001 | 0 | 85.3228 | 0 |  | 0.04 | 2.414 | 2.1042 | 1.8263 | 155.8215 | 54.6624 |  | 0.12875 | 6.3113 | 5.314 | 70.72% | 3.7583 | 1.5557 | 0 | 85.3228 | 0 |  | 0.094444 | 2.5475 | 1.8159 | 1.5761 | 134.4779 | 63.3382 | 0.04 | 2.414 | 2.1042 | 7.1163 | 0 | 3.9569
| 8 | [10 empty] | 0.0011111 | 5.5378 | 5.5328 | 59.87% | 3.3124 | 2.2204 | 0 | 74.6219 | 0 |  | 0.094444 | 3.4811 | 3.0604 | 3.0027 | 224.0669 | 29.0764 |  | 0.0022222 | 5.4256 | 5.4157 | 61.16% | 3.3124 | 2.1032 | 0 | 74.6219 | 0 |  | 0.07 | 2.74 | 2.4282 | 2.1075 | 157.2658 | 41.4271 |  | 0.0011111 | 5.5378 | 5.5328 | 59.87% | 3.3124 | 2.2204 | 0 | 74.6219 | 0 |  | 0.094444 | 3.4811 | 3.0604 | 3.0027 | 224.0669 | 29.0764 | 0.051333 | 2.4933 | 2.2647 | 7.1163 | 0 | 3.6765
| 9 | [10 empty] | 0.0011111 | 5.5378 | 5.534 | 57.22% | 3.1668 | 2.3672 | 0 | 71.1272 | 0 |  | 0.094444 | 3.4811 | 3.162 | 3.1023 | 220.6584 | 26.8248 |  | 0.0022222 | 5.4256 | 5.418 | 58.45% | 3.1668 | 2.2512 | 0 | 71.1272 | 0 |  | 0.07 | 2.74 | 2.5035 | 2.4562 | 174.7042 | 33.8808 |  | 0.0011111 | 5.5378 | 5.534 | 57.22% | 3.1668 | 2.3672 | 0 | 71.1272 | 0 |  | 0.094444 | 3.4811 | 3.162 | 3.1023 | 220.6584 | 26.8248 | 0.051333 | 2.4933 | 2.3199 | 7.1163 | 0 | 3.589
| 10 | [10 empty] | 0.152 | 5.236 | 5.9808 | 34.2% | 2.0454 | 3.9354 | 0 | 44.2124 | 0 |  | 0.186 | 3.298 | 4.2094 | 4.0506 | 179.0846 | 12.7707 |  | -0.074 | 5.578 | 5.2154 | 39.22% | 2.0454 | 3.17 | 0 | 44.2124 | 0 |  | 0.126 | 2.628 | 3.2454 | 3.1229 | 138.0722 | 16.5641 |  | 0.152 | 5.236 | 5.9808 | 34.2% | 2.0454 | 3.9354 | 0 | 44.2124 | 0 |  | 0.094444 | 3.298 | 3.7608 | 3.6189 | 159.9984 | 14.2941 | 0.1196 | 2.3568 | 2.9428 | 7.1163 | 0 | 2.8293
| 11 | [10 empty] | 0.152 | 5.236 | 5.8643 | 36.65% | 2.1492 | 3.7151 | 0 | 46.7047 | 0 |  | 0.186 | 3.298 | 4.0668 | 3.9133 | 182.7713 | 13.9637 |  | -0.074 | 5.578 | 5.2721 | 40.77% | 2.1492 | 3.1229 | 0 | 46.7047 | 0 |  | 0.126 | 2.628 | 3.1488 | 3.1488 | 147.0638 | 17.3541 |  | 0.152 | 5.236 | 5.8643 | 36.65% | 2.1492 | 3.7151 | 0 | 46.7047 | 0 |  | 0.094444 | 3.298 | 3.6884 | 3.5492 | 165.7638 | 15.3964 | 0.1196 | 2.3568 | 2.8511 | 7.1163 | 0 | 2.9202
| 12 | [10 empty] | 0.0011111 | 5.5378 | 5.5379 | 48.56% | 2.6893 | 2.8486 | 0 | 59.6677 | 0 |  | 0.094444 | 3.4811 | 3.4949 | 3.4949 | 208.5318 | 19.9753 |  | 0.0022222 | 5.4256 | 5.4259 | 49.56% | 2.6893 | 2.7365 | 0 | 59.6677 | 0 |  | 0.07 | 2.74 | 2.7502 | 2.7502 | 164.0987 | 25.384 |  | 0.0011111 | 5.5378 | 5.5379 | 48.56% | 2.6893 | 2.8486 | 0 | 59.6677 | 0 |  | 0.094444 | 3.4811 | 3.4949 | 3.4949 | 208.5318 | 19.9753 | 0.051333 | 2.4933 | 2.5008 | 7.1163 | 0 | 3.3293
| 13 | [10 empty] | 0.0011111 | 5.5378 | 5.5353 | 54.35% | 3.0082 | 2.5271 | 0 | 67.3209 | 0 |  | 0.094444 | 3.4811 | 3.2725 | 3.2108 | 216.154 | 24.5314 |  | 0.0022222 | 5.4256 | 5.4206 | 55.5% | 3.0082 | 2.4124 | 0 | 67.3209 | 0 |  | 0.07 | 2.74 | 2.5854 | 2.5366 | 170.7686 | 31.0512 |  | 0.0011111 | 5.5378 | 5.5353 | 54.35% | 3.0082 | 2.5271 | 0 | 67.3209 | 0 |  | 0.094444 | 3.4811 | 3.2725 | 3.2108 | 216.154 | 24.5314 | 0.051333 | 2.4933 | 2.38 | 7.1163 | 0 | 3.4984
| 14 | [10 empty] | 0.0011111 | 5.5378 | 5.5346 | 55.91% | 3.0946 | 2.44 | 0 | 69.3934 | 0 |  | 0.094444 | 3.4811 | 3.2123 | 3.1517 | 218.709 | 25.7605 |  | 0.0022222 | 5.4256 | 5.4192 | 57.1% | 3.0946 | 2.3247 | 0 | 69.3934 | 0 |  | 0.07 | 2.74 | 2.5408 | 2.4929 | 172.9874 | 32.5692 |  | 0.0011111 | 5.5378 | 5.5346 | 55.91% | 3.0946 | 2.44 | 0 | 69.3934 | 0 |  | 0.094444 | 3.4811 | 3.2123 | 3.1517 | 218.709 | 25.7605 | 0.051333 | 2.4933 | 2.3472 | 7.1163 | 0 | 3.5472
| 15 | [10 empty] | 0.0011111 | 5.5378 | 5.5339 | 57.41% | 3.177 | 2.357 | 0 | 71.371 | 0 |  | 0.094444 | 3.4811 | 3.1549 | 3.0954 | 220.9188 | 26.9772 |  | 0.0022222 | 5.4256 | 5.4179 | 58.64% | 3.177 | 2.2409 | 0 | 71.371 | 0 |  | 0.07 | 2.74 | 2.4982 | 2.4511 | 174.9355 | 34.0684 |  | 0.0011111 | 5.5378 | 5.5339 | 57.41% | 3.177 | 2.357 | 0 | 71.371 | 0 |  | 0.094444 | 3.4811 | 3.1549 | 3.0954 | 220.9188 | 26.9772 | 0.051333 | 2.4933 | 2.316 | 7.1163 | 0 | 3.595
| 16 | [10 empty] | 0.0011111 | 5.5378 | 5.5334 | 58.61% | 3.243 | 2.2904 | 0 | 72.9558 | 0 |  | 0.094444 | 3.4811 | 3.1088 | 3.0502 | 222.5288 | 27.9846 |  | 0.0022222 | 5.4256 | 5.4168 | 59.87% | 3.243 | 2.1738 | 0 | 72.9558 | 0 |  | 0.07 | 2.74 | 2.4641 | 2.4176 | 176.3773 | 35.3072 |  | 0.0011111 | 5.5378 | 5.5334 | 58.61% | 3.243 | 2.2904 | 0 | 72.9558 | 0 |  | 0.094444 | 3.4811 | 3.1088 | 3.0502 | 222.5288 | 27.9846 | 0.051333 | 2.4933 | 2.291 | 7.1163 | 0 | 3.6342
| 17 | [10 empty] | 0.0011111 | 5.5378 | 5.5323 | 60.95% | 3.3717 | 2.1607 | 0 | 76.0442 | 0 |  | 0.094444 | 3.4811 | 3.0191 | 2.6204 | 199.2638 | 33.9539 |  | 0.0022222 | 5.4256 | 5.4147 | 62.27% | 3.3717 | 2.043 | 0 | 76.0442 | 0 |  | 0.07 | 2.74 | 2.3976 | 2.0809 | 158.242 | 42.7559 |  | 0.0011111 | 5.5378 | 5.5323 | 60.95% | 3.3717 | 2.1607 | 0 | 76.0442 | 0 |  | 0.094444 | 3.4811 | 3.0191 | 2.6204 | 199.2638 | 33.9539 | 0.051333 | 2.4933 | 2.2422 | 7.1163 | 0 | 3.7133
| 18 | [10 empty] | 0.0011111 | 5.5378 | 5.5313 | 63.17% | 3.4942 | 2.0372 | 0 | 78.9835 | 0 |  | 0.094444 | 3.4811 | 2.9337 | 2.5463 | 201.1121 | 36.2928 |  | 0.0022222 | 5.4256 | 5.4127 | 64.56% | 3.4942 | 1.9185 | 0 | 78.9835 | 0 |  | 0.07 | 2.74 | 2.3343 | 2.026 | 160.0198 | 45.6127 |  | 0.0011111 | 5.5378 | 5.5313 | 63.17% | 3.4942 | 2.0372 | 0 | 78.9835 | 0 |  | 0.094444 | 3.4811 | 2.9337 | 2.5463 | 201.1121 | 36.2928 | 0.051333 | 2.4933 | 2.1958 | 7.1163 | 0 | 3.7918
| 19 | [10 empty] | 0.0011111 | 5.5378 | 5.5334 | 58.66% | 3.2458 | 2.2875 | 0 | 73.0235 | 0 |  | 0.094444 | 3.4811 | 3.1069 | 3.0483 | 222.5944 | 28.0283 |  | 0.0022222 | 5.4256 | 5.4168 | 59.92% | 3.2458 | 2.1709 | 0 | 73.0235 | 0 |  | 0.07 | 2.74 | 2.4626 | 2.4162 | 176.4366 | 35.3609 |  | 0.0011111 | 5.5378 | 5.5334 | 58.66% | 3.2458 | 2.2875 | 0 | 73.0235 | 0 |  | 0.094444 | 3.4811 | 3.1069 | 3.0483 | 222.5944 | 28.0283 | 0.051333 | 2.4933 | 2.2899 | 7.1163 | 0 | 3.6359
| 20 | [10 empty] | 0.0011111 | 5.5378 | 5.531 | 64.02% | 3.541 | 1.9899 | 0 | 80.1078 | 0 |  | 0.094444 | 3.4811 | 2.9011 | 2.5179 | 201.7039 | 37.2239 |  | 0.0022222 | 5.4256 | 5.4119 | 65.43% | 3.541 | 1.8709 | 0 | 80.1078 | 0 |  | 0.07 | 2.74 | 2.3101 | 2.005 | 160.6144 | 46.7467 |  | 0.0011111 | 5.5378 | 5.531 | 64.02% | 3.541 | 1.9899 | 0 | 80.1078 | 0 |  | 0.094444 | 3.4811 | 2.9011 | 2.5179 | 201.7039 | 37.2239 | 0.051333 | 2.4933 | 2.1781 | 7.1163 | 0 | 3.8227
| 21 | [10 empty] | 0.0011111 | 5.5378 | 5.5334 | 58.57% | 3.2408 | 2.2927 | 0 | 72.9016 | 0 |  | 0.094444 | 3.4811 | 3.1104 | 3.0517 | 222.4761 | 27.9497 |  | 0.0022222 | 5.4256 | 5.4168 | 59.83% | 3.2408 | 2.1761 | 0 | 72.9016 | 0 |  | 0.07 | 2.74 | 2.4652 | 2.4187 | 176.3298 | 35.2643 |  | 0.0011111 | 5.5378 | 5.5334 | 58.57% | 3.2408 | 2.2927 | 0 | 72.9016 | 0 |  | 0.094444 | 3.4811 | 3.1104 | 3.0517 | 222.4761 | 27.9497 | 0.051333 | 2.4933 | 2.2918 | 7.1163 | 0 | 3.6329
| 22 | [10 empty] | 0.0011111 | 5.5378 | 5.533 | 59.56% | 3.2955 | 2.2375 | 0 | 74.2155 | 0 |  | 0.094444 | 3.4811 | 3.0722 | 3.0143 | 223.7063 | 28.807 |  | 0.0022222 | 5.4256 | 5.4159 | 60.85% | 3.2955 | 2.1204 | 0 | 74.2155 | 0 |  | 0.07 | 2.74 | 2.437 | 2.1151 | 156.973 | 41.0535 |  | 0.0011111 | 5.5378 | 5.533 | 59.56% | 3.2955 | 2.2375 | 0 | 74.2155 | 0 |  | 0.094444 | 3.4811 | 3.0722 | 3.0143 | 223.7063 | 28.807 | 0.051333 | 2.4933 | 2.2711 | 7.1163 | 0 | 3.6661
| 23 | [10 empty] | 0.1475 | 6.5625 | 5.1791 | 76.84% | 3.9795 | 1.1995 | 0 | 90.6326 | 0 |  | 0.07375 | 3.3362 | 2.6445 | 2.2953 | 208.0253 | 46.1997 |  | 0.13625 | 6.5137 | 5.2358 | 76.01% | 3.9795 | 1.2563 | 0 | 90.6326 | 0 |  | 0.04 | 2.414 | 2.0388 | 1.7696 | 160.3793 | 59.9248 |  | 0.12875 | 6.3113 | 5.1037 | 77.97% | 3.9795 | 1.1241 | 0 | 90.6326 | 0 |  | 0.094444 | 2.5475 | 1.6617 | 1.4422 | 130.7123 | 73.5256 | 0.04 | 2.414 | 2.0388 | 7.1163 | 0 | 4.0837
| 24 | [10 empty] | 0.1475 | 6.5625 | 5.3087 | 72.72% | 3.8605 | 1.4483 | 0 | 87.7745 | 0 |  | 0.07375 | 3.3362 | 2.7094 | 2.3515 | 206.4047 | 43.672 |  | 0.13625 | 6.5137 | 5.3556 | 72.08% | 3.8605 | 1.4952 | 0 | 87.7745 | 0 |  | 0.04 | 2.414 | 2.074 | 1.8001 | 158.0008 | 57.0511 |  | 0.12875 | 6.3113 | 5.2169 | 74% | 3.8605 | 1.3564 | 0 | 87.7745 | 0 |  | 0.094444 | 2.5475 | 1.7447 | 1.5143 | 132.9159 | 67.8182 | 0.04 | 2.414 | 2.074 | 7.1163 | 0 | 4.0145
| 25 | [10 empty] | 0.0011111 | 5.5378 | 5.5352 | 54.7% | 3.028 | 2.5072 | 0 | 67.795 | 0 |  | 0.094444 | 3.4811 | 3.2588 | 3.1973 | 216.7601 | 24.8086 |  | 0.0022222 | 5.4256 | 5.4203 | 55.86% | 3.028 | 2.3924 | 0 | 67.795 | 0 |  | 0.07 | 2.74 | 2.5752 | 2.5266 | 171.2922 | 31.3938 |  | 0.0011111 | 5.5378 | 5.5352 | 54.7% | 3.028 | 2.5072 | 0 | 67.795 | 0 |  | 0.094444 | 3.4811 | 3.2588 | 3.1973 | 216.7601 | 24.8086 | 0.051333 | 2.4933 | 2.3725 | 7.1163 | 0 | 3.5094
| 26 | [10 empty] | 0.0011111 | 5.5378 | 5.5395 | 45.17% | 2.502 | 3.0375 | 0 | 55.1706 | 0 |  | 0.094444 | 3.4811 | 3.6255 | 3.6255 | 200.0229 | 17.8042 |  | 0.0022222 | 5.4256 | 5.429 | 46.09% | 2.502 | 2.927 | 0 | 55.1706 | 0 |  | 0.07 | 2.74 | 2.847 | 2.847 | 157.0731 | 22.6725 |  | 0.0011111 | 5.5378 | 5.5395 | 45.17% | 2.502 | 3.0375 | 0 | 55.1706 | 0 |  | 0.094444 | 3.4811 | 3.6255 | 3.6255 | 200.0229 | 17.8042 | 0.051333 | 2.4933 | 2.5718 | 7.1163 | 0 | 3.2374
| 27 | [10 empty] | 0.152 | 5.236 | 5.6546 | 41.31% | 2.336 | 3.3186 | 0 | 51.1883 | 0 |  | 0.186 | 3.298 | 3.8103 | 3.8103 | 195.0414 | 15.7181 |  | -0.074 | 5.578 | 5.3742 | 43.47% | 2.336 | 3.0382 | 0 | 51.1883 | 0 |  | 0.126 | 2.628 | 2.975 | 2.975 | 152.2864 | 20.131 |  | 0.152 | 5.236 | 5.6546 | 41.31% | 2.336 | 3.3186 | 0 | 51.1883 | 0 |  | 0.094444 | 3.298 | 3.5581 | 3.5581 | 182.1338 | 16.832 | 0.1196 | 2.3568 | 2.6862 | 7.1163 | 0 | 3.0996
| 28 | [10 empty] | 0.0011111 | 5.5378 | 5.5349 | 55.26% | 3.0585 | 2.4765 | 0 | 68.5265 | 0 |  | 0.094444 | 3.4811 | 3.2375 | 3.1764 | 217.67 | 25.2408 |  | 0.0022222 | 5.4256 | 5.4198 | 56.43% | 3.0585 | 2.3614 | 0 | 68.5265 | 0 |  | 0.07 | 2.74 | 2.5595 | 2.5112 | 172.0813 | 31.9278 |  | 0.0011111 | 5.5378 | 5.5349 | 55.26% | 3.0585 | 2.4765 | 0 | 68.5265 | 0 |  | 0.094444 | 3.4811 | 3.2375 | 3.1764 | 217.67 | 25.2408 | 0.051333 | 2.4933 | 2.3609 | 7.1163 | 0 | 3.5266
| 29 | [10 empty] | 0.0011111 | 5.5378 | 5.5332 | 58.96% | 3.2622 | 2.271 | 0 | 73.4164 | 0 |  | 0.094444 | 3.4811 | 3.0955 | 3.0371 | 222.9698 | 28.283 |  | 0.0022222 | 5.4256 | 5.4165 | 60.23% | 3.2622 | 2.1543 | 0 | 73.4164 | 0 |  | 0.07 | 2.74 | 2.4542 | 2.13 | 156.3792 | 40.3267 |  | 0.0011111 | 5.5378 | 5.5332 | 58.96% | 3.2622 | 2.271 | 0 | 73.4164 | 0 |  | 0.094444 | 3.4811 | 3.0955 | 3.0371 | 222.9698 | 28.283 | 0.051333 | 2.4933 | 2.2837 | 7.1163 | 0 | 3.6458
| 30 | [10 empty] | 0.152 | 5.236 | 6.2227 | 29.4% | 1.8298 | 4.393 | 0 | 39.038 | 0 |  | 0.186 | 3.298 | 4.5054 | 4.3354 | 169.2466 | 10.5352 |  | -0.074 | 5.578 | 5.0976 | 35.89% | 1.8298 | 3.2679 | 0 | 39.038 | 0 |  | 0.126 | 2.628 | 3.4459 | 3.3159 | 129.4467 | 13.7743 |  | 0.152 | 5.236 | 6.2227 | 29.4% | 1.8298 | 4.393 | 0 | 39.038 | 0 |  | 0.094444 | 3.298 | 3.9111 | 3.7635 | 146.92 | 12.1361 | 0.1196 | 2.3568 | 3.1332 | 7.1163 | 0 | 2.6574
| 31 | [10 empty] | 0.0011111 | 5.5378 | 5.5396 | 44.98% | 2.4918 | 3.0478 | 0 | 54.9268 | 0 |  | 0.094444 | 3.4811 | 3.6326 | 3.6326 | 199.528 | 17.6909 |  | 0.0022222 | 5.4256 | 5.4291 | 45.9% | 2.4918 | 2.9373 | 0 | 54.9268 | 0 |  | 0.07 | 2.74 | 2.8523 | 2.8523 | 156.6673 | 22.5308 |  | 0.0011111 | 5.5378 | 5.5396 | 44.98% | 2.4918 | 3.0478 | 0 | 54.9268 | 0 |  | 0.094444 | 3.4811 | 3.6326 | 3.6326 | 199.528 | 17.6909 | 0.051333 | 2.4933 | 2.5757 | 7.1163 | 0 | 3.2326
[7 empty] | kWh/rok |  | kWh/rok | kWh/rok | kWh/rok | [7 empty] | 12167.6468 | 0 | kWh/rok |  | SCOP | 3.694 | 3.5545 | 3.3451 | 4458.0873 | PLN | [7 empty] | 12167.6468 | 0 | kWh/rok |  | SCOP | 3.1183 | 2.9967 | 2.7073 | 5641.9549 | PLN | [7 empty] | 12167.6468 | 0 | kWh/rok |  | SCOP | 3.5031 | 3.378 | 3.1385 | 5038.3413 |  |  | 1107.0376 | 2593.2558 | 4.186 | 1047.2179 | PLN
[23 empty] | CO 35 | [16 empty] | CO 55 | [16 empty] | CO 55 |  |  |  |  | SCOP cwu |  | 3.033
229

## Bilans-D04 (hidden)
[7 empty] | VTS35 | VTS55 | VTS45
|  | Koszty eksploatacyjne |  | 6236.7516 |  | COP | 3.0208 | 2.4201 | 2.8219 |  |  | V35stC | [16 empty] | V55stC / V45stC | [16 empty] | V45stC / V35stC | [15 empty] | CWU
|  | System ogrzewania |  | Ogrzewanie podłogowe |  | Udział PC | 0.99024 | 0.99105 | 0.99024 | [7 empty] | Sprawdzanie Q pc i Q budynku <12stC | [16 empty] | Sprawdzanie Q pc i Q budynku <12stC | [16 empty] | Sprawdzanie Q pc i Q budynku <12stC
|  | COP-pokaz |  | 3.0208 |  | Udział 2ŹC | 0.0097619 | 0.0089539 | 0.0097619
|  | Udział PC-pokaz |  | 0.99024 |  | COP-Inst | 3.0306 | 2.4291 | 2.8317
| Dzień | Udział 2ŹC-pokaz |  | 0.0097619 | [7 empty] | a= | b= | Qpc | Wsp.Qpc | Qbudynku | Delta | % 2ŹC | E PC | E 2 ŹC |  | a= | b= | COP | COP skor |  | Koszt CO |  | a= | b= | Qpc | Wsp.Qpc | Qbudynku | Delta | % 2ŹC | E PC | E 2 ŹC |  | a= | b= | COP | COP skor | COP skor | Koszt CO |  | a= | b= | Qpc | Wsp.Qpc | Qbudynku | Delta | % 2ŹC | E PC | E 2 ŹC |  | a= | b= | COP | COP skor | COP skor | Koszt CO | a= | b= | COP | EPC | E2.ŹĆ | Koszt
I | 1 | COP-instalacji |  | 3.0306 | [7 empty] | 0.033333 | 4.0133 | 3.8832 | 83.38% | 3.2379 | 0.64527 | 0 | 72.8339 | 0 |  | 0.073333 | 3.4233 | 3.137 | 2.3084 | 168.1283 | 36.9158 |  | 0.023333 | 3.9433 | 3.8522 | 84.05% | 3.2379 | 0.61431 | 0 | 72.8339 | 0 |  | 0.02 | 2.5 | 2.4219 | 1.7822 | 129.8021 | 47.8158 |  | 0.033333 | 4.0133 | 3.8832 | 83.38% | 3.2379 | 0.64527 | 0 | 72.8339 | 0 |  | 0.073333 | 3.4233 | 3.137 | 2.3084 | 168.1283 | 36.9158 | 0.017333 | 2.3213 | 2.2537 | 7.1163 | 0 | 3.6945
| 2 | [10 empty] | 0.02 | 4.04 | 4.0958 | 56.91% | 2.3309 | 1.7649 | 0 | 51.0664 | 0 |  | 0.198 | 3.174 | 3.7267 | 3.6564 | 186.7208 | 16.3404 |  | 0.158 | 3.674 | 4.1151 | 56.64% | 2.3309 | 1.7841 | 0 | 51.0664 | 0 |  | 0.19 | 2.16 | 2.6904 | 2.6397 | 134.7975 | 22.6346 |  | 0.02 | 4.04 | 4.0958 | 56.91% | 2.3309 | 1.7649 | 0 | 51.0664 | 0 |  | 0.073333 | 3.174 | 3.3787 | 3.315 | 169.2836 | 18.0236 | 0.1612 | 2.0336 | 2.4836 | 7.1163 | 0 | 3.3524
| 3 | E CO V35 | 12027.6968 |  | 3969.5557 | [6 empty] | 0.02 | 4.04 | 4.0962 | 56.85% | 2.3287 | 1.7675 | 0 | 51.0122 | 0 |  | 0.198 | 3.174 | 3.73 | 3.6597 | 186.6878 | 16.3086 |  | 0.158 | 3.674 | 4.1177 | 56.55% | 2.3287 | 1.789 | 0 | 51.0122 | 0 |  | 0.19 | 2.16 | 2.6936 | 2.6428 | 134.813 | 22.5841 |  | 0.02 | 4.04 | 4.0962 | 56.85% | 2.3287 | 1.7675 | 0 | 51.0122 | 0 |  | 0.073333 | 3.174 | 3.3799 | 3.3162 | 169.1652 | 17.9979 | 0.1612 | 2.0336 | 2.4863 | 7.1163 | 0 | 3.3488
| 4 | 2 ŹC CO | 139.9499 | [8 empty] | 0.033333 | 4.0133 | 3.9969 | 69.45% | 2.7757 | 1.2213 | 0 | 61.7402 | 0 |  | 0.073333 | 3.4233 | 3.3873 | 2.9399 | 181.5101 | 24.5709 |  | 0.023333 | 3.9433 | 3.9319 | 70.59% | 2.7757 | 1.1562 | 0 | 61.7402 | 0 |  | 0.02 | 2.5 | 2.4902 | 2.1613 | 133.4376 | 33.4228 |  | 0.033333 | 4.0133 | 3.9969 | 69.45% | 2.7757 | 1.2213 | 0 | 61.7402 | 0 |  | 0.073333 | 3.4233 | 3.3873 | 2.9399 | 181.5101 | 24.5709 | 0.017333 | 2.3213 | 2.3128 | 7.1163 | 0 | 3.6
| 5 | COP | 3.03 | [8 empty] | 0.033333 | 4.0133 | 4.0251 | 66.11% | 2.6611 | 1.364 | 0 | 58.9905 | 0 |  | 0.073333 | 3.4233 | 3.4493 | 2.9937 | 176.6019 | 23.0544 |  | 0.023333 | 3.9433 | 3.9516 | 67.34% | 2.6611 | 1.2905 | 0 | 58.9905 | 0 |  | 0.02 | 2.5 | 2.5071 | 2.176 | 128.3608 | 31.7188 |  | 0.033333 | 4.0133 | 4.0251 | 66.11% | 2.6611 | 1.364 | 0 | 58.9905 | 0 |  | 0.073333 | 3.4233 | 3.4493 | 2.9937 | 176.6019 | 23.0544 | 0.017333 | 2.3213 | 2.3275 | 7.1163 | 0 | 3.5773
| 6 |  |  |  |  | Z CWU | COP PC35 | COP PC55 | COP PC55 |  |  | 0.033333 | 4.0133 | 4.0518 | 63% | 2.5528 | 1.4991 | 0 | 56.3897 | 0 |  | 0.073333 | 3.4233 | 3.508 | 3.0447 | 171.6873 | 21.6694 |  | 0.023333 | 3.9433 | 3.9703 | 64.3% | 2.5528 | 1.4175 | 0 | 56.3897 | 0 |  | 0.02 | 2.5 | 2.5231 | 2.1898 | 123.4848 | 30.1281 |  | 0.033333 | 4.0133 | 4.0518 | 63% | 2.5528 | 1.4991 | 0 | 56.3897 | 0 |  | 0.073333 | 3.4233 | 3.508 | 3.0447 | 171.6873 | 21.6694 | 0.017333 | 2.3213 | 2.3413 | 7.1163 | 0 | 3.5561
| 7 | E CO V 55 | 12039.6274 |  | 5234.9359 |  | 3.0208 | 2.4201 | 2.8219 |  |  | 0.02 | 4.04 | 4.0982 | 56.49% | 2.3151 | 1.783 | 0 | 50.6871 | 0 |  | 0.198 | 3.174 | 3.7498 | 3.6791 | 186.4828 | 16.1191 |  | 0.158 | 3.674 | 4.1335 | 56.01% | 2.3151 | 1.8184 | 0 | 50.6871 | 0 |  | 0.19 | 2.16 | 2.7126 | 2.6614 | 134.8988 | 22.2829 |  | 0.02 | 4.04 | 4.0982 | 56.49% | 2.3151 | 1.783 | 0 | 50.6871 | 0 |  | 0.073333 | 3.174 | 3.3873 | 3.3234 | 168.4518 | 17.8445 | 0.1612 | 2.0336 | 2.5024 | 7.1163 | 0 | 3.3272
| 8 | 2 ŹC CO | 128.0194 |  |  |  | 3.0306 | 2.4291 | 2.8317 |  |  | 0.033333 | 4.0133 | 3.9351 | 76.92% | 3.0268 | 0.90829 | 0 | 67.7679 | 0 |  | 0.073333 | 3.4233 | 3.2513 | 2.8219 | 191.2334 | 28.0977 |  | 0.023333 | 3.9433 | 3.8886 | 77.84% | 3.0268 | 0.86175 | 0 | 67.7679 | 0 |  | 0.02 | 2.5 | 2.4531 | 2.1291 | 144.2841 | 37.2405 |  | 0.033333 | 4.0133 | 3.9351 | 76.92% | 3.0268 | 0.90829 | 0 | 67.7679 | 0 |  | 0.073333 | 3.4233 | 3.2513 | 2.8219 | 191.2334 | 28.0977 | 0.017333 | 2.3213 | 2.2807 | 7.1163 | 0 | 3.6507
| 9 | COP | 2.2999 |  |  | tylko CO | 3.03 | 2.2999 | 2.7882 |  |  | 0.033333 | 4.0133 | 3.9779 | 71.72% | 2.853 | 1.1249 | 0 | 63.5959 | 0 |  | 0.073333 | 3.4233 | 3.3454 | 2.9036 | 184.6551 | 25.6261 |  | 0.023333 | 3.9433 | 3.9185 | 72.81% | 2.853 | 1.0655 | 0 | 63.5959 | 0 |  | 0.02 | 2.5 | 2.4787 | 2.1514 | 136.8182 | 34.586 |  | 0.033333 | 4.0133 | 3.9779 | 71.72% | 2.853 | 1.1249 | 0 | 63.5959 | 0 |  | 0.073333 | 3.4233 | 3.3454 | 2.9036 | 184.6551 | 25.6261 | 0.017333 | 2.3213 | 2.3029 | 7.1163 | 0 | 3.6154
| 10 |  |  |  |  | tylko CWU | 2.9781 | 2.9781 | 2.9781 |  |  | 0.033333 | 4.0133 | 3.9782 | 71.69% | 2.8519 | 1.1263 | 0 | 63.5688 | 0 |  | 0.073333 | 3.4233 | 3.346 | 2.9041 | 184.6102 | 25.6105 |  | 0.023333 | 3.9433 | 3.9187 | 72.78% | 2.8519 | 1.0669 | 0 | 63.5688 | 0 |  | 0.02 | 2.5 | 2.4789 | 2.1515 | 136.7691 | 34.5689 |  | 0.033333 | 4.0133 | 3.9782 | 71.69% | 2.8519 | 1.1263 | 0 | 63.5688 | 0 |  | 0.073333 | 3.4233 | 3.346 | 2.9041 | 184.6102 | 25.6105 | 0.017333 | 2.3213 | 2.3031 | 7.1163 | 0 | 3.6152
| 11 | E CWU | 2593.2558 |  | 870.7728 | [6 empty] | 0.033333 | 4.0133 | 3.8814 | 83.61% | 3.2453 | 0.63612 | 0 | 73.01 | 0 |  | 0.073333 | 3.4233 | 3.1331 | 2.3055 | 168.3213 | 37.052 |  | 0.023333 | 3.9433 | 3.851 | 84.27% | 3.2453 | 0.60571 | 0 | 73.01 | 0 |  | 0.02 | 2.5 | 2.4208 | 1.7814 | 130.0577 | 47.9529 |  | 0.033333 | 4.0133 | 3.8814 | 83.61% | 3.2453 | 0.63612 | 0 | 73.01 | 0 |  | 0.073333 | 3.4233 | 3.1331 | 2.3055 | 168.3213 | 37.052 | 0.017333 | 2.3213 | 2.2527 | 7.1163 | 0 | 3.696
| 12 | 2 ŹC CO | 4.186 |  |  |  | 35/28 | 6236.7516 |  |  |  | 0.033333 | 4.0133 | 3.9747 | 72.11% | 2.866 | 1.1087 | 0 | 63.9075 | 0 |  | 0.073333 | 3.4233 | 3.3384 | 2.8975 | 185.1699 | 25.8059 |  | 0.023333 | 3.9433 | 3.9163 | 73.18% | 2.866 | 1.0503 | 0 | 63.9075 | 0 |  | 0.02 | 2.5 | 2.4768 | 2.1497 | 137.3821 | 34.7823 |  | 0.033333 | 4.0133 | 3.9747 | 72.11% | 2.866 | 1.1087 | 0 | 63.9075 | 0 |  | 0.073333 | 3.4233 | 3.3384 | 2.8975 | 185.1699 | 25.8059 | 0.017333 | 2.3213 | 2.3013 | 7.1163 | 0 | 3.618
| 13 | COP | 2.9781 |  |  |  | 45/35 | 6675.7276 |  |  |  | 0.033333 | 4.0133 | 3.8789 | 83.93% | 3.2554 | 0.62346 | 0 | 73.2538 | 0 |  | 0.073333 | 3.4233 | 3.1276 | 2.3014 | 168.587 | 37.2411 |  | 0.023333 | 3.9433 | 3.8492 | 84.57% | 3.2554 | 0.5938 | 0 | 73.2538 | 0 |  | 0.02 | 2.5 | 2.4193 | 1.7803 | 130.4111 | 48.1428 |  | 0.033333 | 4.0133 | 3.8789 | 83.93% | 3.2554 | 0.62346 | 0 | 73.2538 | 0 |  | 0.073333 | 3.4233 | 3.1276 | 2.3014 | 168.587 | 37.2411 | 0.017333 | 2.3213 | 2.2514 | 7.1163 | 0 | 3.6981
| 14 | [5 empty] | 55/45 | 7848.9507 |  |  |  | 0.033333 | 4.0133 | 3.8585 | 86.52% | 3.3384 | 0.52008 | 0 | 75.245 | 0 |  | 0.073333 | 3.4233 | 3.0826 | 2.2684 | 170.6825 | 38.8108 |  | 0.023333 | 3.9433 | 3.8349 | 87.05% | 3.3384 | 0.49654 | 0 | 75.245 | 0 |  | 0.02 | 2.5 | 2.4071 | 1.7713 | 133.2777 | 49.7031 |  | 0.033333 | 4.0133 | 3.8585 | 86.52% | 3.3384 | 0.52008 | 0 | 75.245 | 0 |  | 0.073333 | 3.4233 | 3.0826 | 2.2684 | 170.6825 | 38.8108 | 0.017333 | 2.3213 | 2.2408 | 7.1163 | 0 | 3.7156
| 15 | Odległość - min / max / max bez dobijania | [9 empty] | 0.033333 | 4.0133 | 4.0344 | 65.02% | 2.6233 | 1.4111 | 0 | 58.0829 | 0 |  | 0.073333 | 3.4233 | 3.4698 | 3.0115 | 174.917 | 22.5658 |  | 0.023333 | 3.9433 | 3.9581 | 66.28% | 2.6233 | 1.3348 | 0 | 58.0829 | 0 |  | 0.02 | 2.5 | 2.5127 | 2.1808 | 126.6675 | 31.1614 |  | 0.033333 | 4.0133 | 4.0344 | 65.02% | 2.6233 | 1.4111 | 0 | 58.0829 | 0 |  | 0.073333 | 3.4233 | 3.4698 | 3.0115 | 174.917 | 22.5658 | 0.017333 | 2.3213 | 2.3323 | 7.1163 | 0 | 3.5699
| 16 | 3 ¦ 30 ¦ 12 | [9 empty] | 0.033333 | 4.0133 | 3.9974 | 69.4% | 2.774 | 1.2234 | 0 | 61.6995 | 0 |  | 0.073333 | 3.4233 | 3.3882 | 2.9407 | 181.4397 | 24.5481 |  | 0.023333 | 3.9433 | 3.9322 | 70.55% | 2.774 | 1.1582 | 0 | 61.6995 | 0 |  | 0.02 | 2.5 | 2.4904 | 2.1615 | 133.3632 | 33.3975 |  | 0.033333 | 4.0133 | 3.9974 | 69.4% | 2.774 | 1.2234 | 0 | 61.6995 | 0 |  | 0.073333 | 3.4233 | 3.3882 | 2.9407 | 181.4397 | 24.5481 | 0.017333 | 2.3213 | 2.313 | 7.1163 | 0 | 3.5996
| 17 | A+++ | [9 empty] | 0.033333 | 4.0133 | 3.8939 | 82.04% | 3.1945 | 0.69942 | 0 | 71.7909 | 0 |  | 0.073333 | 3.4233 | 3.1606 | 2.3257 | 166.9635 | 36.1163 |  | 0.023333 | 3.9433 | 3.8597 | 82.76% | 3.1945 | 0.66525 | 0 | 71.7909 | 0 |  | 0.02 | 2.5 | 2.4283 | 1.7869 | 128.2822 | 47.0065 |  | 0.033333 | 4.0133 | 3.8939 | 82.04% | 3.1945 | 0.69942 | 0 | 71.7909 | 0 |  | 0.073333 | 3.4233 | 3.1606 | 2.3257 | 166.9635 | 36.1163 | 0.017333 | 2.3213 | 2.2592 | 7.1163 | 0 | 3.6854
| 18 | A++ | [9 empty] | 0.033333 | 4.0133 | 3.8633 | 85.9% | 3.3186 | 0.5447 | 0 | 74.7709 | 0 |  | 0.073333 | 3.4233 | 3.0933 | 2.2762 | 170.1955 | 38.4329 |  | 0.023333 | 3.9433 | 3.8383 | 86.46% | 3.3186 | 0.5197 | 0 | 74.7709 | 0 |  | 0.02 | 2.5 | 2.41 | 1.7734 | 132.5984 | 49.3302 |  | 0.033333 | 4.0133 | 3.8633 | 85.9% | 3.3186 | 0.5447 | 0 | 74.7709 | 0 |  | 0.073333 | 3.4233 | 3.0933 | 2.2762 | 170.1955 | 38.4329 | 0.017333 | 2.3213 | 2.2433 | 7.1163 | 0 | 3.7115
| 19 | [10 empty] | 0.033333 | 4.0133 | 3.9686 | 72.84% | 2.8908 | 1.0778 | 0 | 64.5035 | 0 |  | 0.073333 | 3.4233 | 3.3249 | 2.8858 | 186.1441 | 26.1519 |  | 0.023333 | 3.9433 | 3.912 | 73.9% | 2.8908 | 1.0212 | 0 | 64.5035 | 0 |  | 0.02 | 2.5 | 2.4732 | 2.1465 | 138.4581 | 35.1588 |  | 0.033333 | 4.0133 | 3.9686 | 72.84% | 2.8908 | 1.0778 | 0 | 64.5035 | 0 |  | 0.073333 | 3.4233 | 3.3249 | 2.8858 | 186.1441 | 26.1519 | 0.017333 | 2.3213 | 2.2981 | 7.1163 | 0 | 3.623
| 20 | E CO V 45 | 12027.6968 |  | 4313.7922 | [6 empty] | 0.095 | 4.445 | 3.3897 | 100% | 4.2138 | -0.82406 | 0.19556 | 77.4303 | 18.8237 |  | 0.0725 | 3.4175 | 2.6121 | 1.9221 | 148.8322 | 69.1552 |  | 0.08375 | 4.3762 | 3.4459 | 100% | 4.2138 | -0.76784 | 0.18222 | 78.7145 | 17.5395 |  | 0.04525 | 2.5168 | 2.0141 | 1.4821 | 116.6605 | 82.6612 |  | 0.095 | 4.445 | 3.3897 | 100% | 4.2138 | -0.82406 | 0.19556 | 77.4303 | 18.8237 |  | 0.073333 | 2.7188 | 1.9041 | 1.4012 | 108.4921 | 86.6798 | 0.04525 | 2.5168 | 2.0141 | 6.0698 | 1.0465 | 4.7504
| 21 | 2 ŹC CO | 139.9499 | [8 empty] | 0.095 | 4.445 | 3.2575 | 100% | 4.4023 | -1.1448 | 0.26004 | 74.5717 | 26.2065 |  | 0.0725 | 3.4175 | 2.5113 | 1.8479 | 137.8011 | 77.8767 |  | 0.08375 | 4.3762 | 3.3294 | 100% | 4.4023 | -1.0729 | 0.24371 | 76.2171 | 24.5611 |  | 0.04525 | 2.5168 | 1.9511 | 1.4357 | 109.4274 | 90.8469 |  | 0.095 | 4.445 | 3.2575 | 100% | 4.4023 | -1.1448 | 0.26004 | 74.5717 | 26.2065 |  | 0.073333 | 2.7188 | 1.8021 | 1.3261 | 98.8866 | 96.4571 | 0.04525 | 2.5168 | 1.9511 | 6.0698 | 1.0465 | 4.8642
| 22 | COP | 2.7882 | [8 empty] | 0.095 | 4.445 | 3.4934 | 100% | 4.0659 | -0.57248 | 0.1408 | 79.6522 | 13.0529 |  | 0.0725 | 3.4175 | 2.6913 | 1.9804 | 157.742 | 62.3299 |  | 0.08375 | 4.3762 | 3.5374 | 100% | 4.0659 | -0.52854 | 0.12999 | 80.654 | 12.0511 |  | 0.04525 | 2.5168 | 2.0635 | 1.5184 | 122.4668 | 76.2467 |  | 0.095 | 4.445 | 3.4934 | 100% | 4.0659 | -0.57248 | 0.1408 | 79.6522 | 13.0529 |  | 0.073333 | 2.7188 | 1.9842 | 1.4601 | 116.2976 | 79.0998 | 0.04525 | 2.5168 | 2.0635 | 6.0698 | 1.0465 | 4.666
| 23 | [10 empty] | 0.033333 | 4.0133 | 3.8196 | 91.54% | 3.4964 | 0.32316 | 0 | 79.0377 | 0 |  | 0.073333 | 3.4233 | 2.9971 | 2.2054 | 174.3099 | 41.9308 |  | 0.023333 | 3.9433 | 3.8077 | 91.82% | 3.4964 | 0.31129 | 0 | 79.0377 | 0 |  | 0.02 | 2.5 | 2.3838 | 1.7541 | 138.6385 | 52.7194 |  | 0.033333 | 4.0133 | 3.8196 | 91.54% | 3.4964 | 0.32316 | 0 | 79.0377 | 0 |  | 0.073333 | 3.4233 | 2.9971 | 2.2054 | 174.3099 | 41.9308 | 0.017333 | 2.3213 | 2.2206 | 7.1163 | 0 | 3.7495
| 24 | [10 empty] | 0.033333 | 4.0133 | 3.9188 | 78.94% | 3.0934 | 0.82531 | 0 | 69.3663 | 0 |  | 0.073333 | 3.4233 | 3.2153 | 2.7906 | 193.5731 | 29.0829 |  | 0.023333 | 3.9433 | 3.8771 | 79.79% | 3.0934 | 0.78368 | 0 | 69.3663 | 0 |  | 0.02 | 2.5 | 2.4432 | 2.1206 | 147.0951 | 38.2723 |  | 0.033333 | 4.0133 | 3.9188 | 78.94% | 3.0934 | 0.82531 | 0 | 69.3663 | 0 |  | 0.073333 | 3.4233 | 3.2153 | 2.7906 | 193.5731 | 29.0829 | 0.017333 | 2.3213 | 2.2722 | 7.1163 | 0 | 3.6644
| 25 | [10 empty] | 0.033333 | 4.0133 | 3.939 | 76.44% | 3.011 | 0.92799 | 0 | 67.3886 | 0 |  | 0.073333 | 3.4233 | 3.2599 | 2.8293 | 190.6636 | 27.8671 |  | 0.023333 | 3.9433 | 3.8913 | 77.38% | 3.011 | 0.88028 | 0 | 67.3886 | 0 |  | 0.02 | 2.5 | 2.4554 | 2.1311 | 143.613 | 36.9969 |  | 0.033333 | 4.0133 | 3.939 | 76.44% | 3.011 | 0.92799 | 0 | 67.3886 | 0 |  | 0.073333 | 3.4233 | 3.2599 | 2.8293 | 190.6636 | 27.8671 | 0.017333 | 2.3213 | 2.2827 | 7.1163 | 0 | 3.6475
| 26 | [10 empty] | 0.033333 | 4.0133 | 3.8929 | 82.16% | 3.1984 | 0.6945 | 0 | 71.8857 | 0 |  | 0.073333 | 3.4233 | 3.1584 | 2.3241 | 167.0709 | 36.1885 |  | 0.023333 | 3.9433 | 3.859 | 82.88% | 3.1984 | 0.66062 | 0 | 71.8857 | 0 |  | 0.02 | 2.5 | 2.4278 | 1.7865 | 128.4208 | 47.0799 |  | 0.033333 | 4.0133 | 3.8929 | 82.16% | 3.1984 | 0.6945 | 0 | 71.8857 | 0 |  | 0.073333 | 3.4233 | 3.1584 | 2.3241 | 167.0709 | 36.1885 | 0.017333 | 2.3213 | 2.2587 | 7.1163 | 0 | 3.6862
| 27 | [10 empty] | 0.095 | 4.445 | 3.7582 | 98.14% | 3.6883 | 0.069915 | 0 | 83.6432 | 0 |  | 0.0725 | 3.4175 | 2.8934 | 2.1291 | 178.0843 | 45.9644 |  | 0.08375 | 4.3762 | 3.7708 | 97.81% | 3.6883 | 0.082493 | 0 | 83.6432 | 0 |  | 0.04525 | 2.5168 | 2.1896 | 1.6112 | 134.769 | 60.7375 |  | 0.095 | 4.445 | 3.7582 | 98.14% | 3.6883 | 0.069915 | 0 | 83.6432 | 0 |  | 0.073333 | 2.7188 | 2.1886 | 1.6105 | 134.7063 | 60.7658 | 0.04525 | 2.5168 | 2.1896 | 7.1163 | 0 | 3.8025
| 28 | [10 empty] | 0.033333 | 4.0133 | 3.8989 | 81.41% | 3.1742 | 0.72474 | 0 | 71.3033 | 0 |  | 0.073333 | 3.4233 | 3.1716 | 2.3338 | 166.4066 | 35.7466 |  | 0.023333 | 3.9433 | 3.8632 | 82.16% | 3.1742 | 0.68907 | 0 | 71.3033 | 0 |  | 0.02 | 2.5 | 2.4313 | 1.7891 | 127.5683 | 46.6296 |  | 0.033333 | 4.0133 | 3.8989 | 81.41% | 3.1742 | 0.72474 | 0 | 71.3033 | 0 |  | 0.073333 | 3.4233 | 3.1716 | 2.3338 | 166.4066 | 35.7466 | 0.017333 | 2.3213 | 2.2618 | 7.1163 | 0 | 3.6811
| 29 | [10 empty] | 0.033333 | 4.0133 | 3.9095 | 80.09% | 3.1311 | 0.77832 | 0 | 70.2712 | 0 |  | 0.073333 | 3.4233 | 3.1948 | 2.3509 | 165.2018 | 34.9724 |  | 0.023333 | 3.9433 | 3.8706 | 80.9% | 3.1311 | 0.73948 | 0 | 70.2712 | 0 |  | 0.02 | 2.5 | 2.4377 | 1.7938 | 126.0501 | 45.835 |  | 0.033333 | 4.0133 | 3.9095 | 80.09% | 3.1311 | 0.77832 | 0 | 70.2712 | 0 |  | 0.073333 | 3.4233 | 3.1948 | 2.3509 | 165.2018 | 34.9724 | 0.017333 | 2.3213 | 2.2673 | 7.1163 | 0 | 3.6722
| 30 | [10 empty] | 0.033333 | 4.0133 | 3.9108 | 79.92% | 3.1256 | 0.78522 | 0 | 70.1384 | 0 |  | 0.073333 | 3.4233 | 3.1978 | 2.7755 | 194.6675 | 29.5668 |  | 0.023333 | 3.9433 | 3.8716 | 80.73% | 3.1256 | 0.74597 | 0 | 70.1384 | 0 |  | 0.02 | 2.5 | 2.4385 | 1.7944 | 125.854 | 45.733 |  | 0.033333 | 4.0133 | 3.9108 | 79.92% | 3.1256 | 0.78522 | 0 | 70.1384 | 0 |  | 0.073333 | 3.4233 | 3.1978 | 2.7755 | 194.6675 | 29.5668 | 0.017333 | 2.3213 | 2.268 | 7.1163 | 0 | 3.671
| 31 | [10 empty] | 0.033333 | 4.0133 | 3.8954 | 81.85% | 3.1883 | 0.70716 | 0 | 71.6419 | 0 |  | 0.073333 | 3.4233 | 3.1639 | 2.3282 | 166.7942 | 36.003 |  | 0.023333 | 3.9433 | 3.8608 | 82.58% | 3.1883 | 0.67253 | 0 | 71.6419 | 0 |  | 0.02 | 2.5 | 2.4293 | 1.7876 | 128.0643 | 46.8913 |  | 0.033333 | 4.0133 | 3.8954 | 81.85% | 3.1883 | 0.70716 | 0 | 71.6419 | 0 |  | 0.073333 | 3.4233 | 3.1639 | 2.3282 | 166.7942 | 36.003 | 0.017333 | 2.3213 | 2.26 | 7.1163 | 0 | 3.6841
II | 1 | [10 empty] | 0.095 | 4.445 | 3.5255 | 100% | 4.0202 | -0.4947 | 0.12305 | 80.3352 | 11.2727 |  | 0.0725 | 3.4175 | 2.7158 | 1.9984 | 160.541 | 60.223 |  | 0.08375 | 4.3762 | 3.5656 | 100% | 4.0202 | -0.45456 | 0.11307 | 81.2499 | 10.358 |  | 0.04525 | 2.5168 | 2.0788 | 1.5297 | 124.2846 | 74.265 |  | 0.095 | 4.445 | 3.5255 | 100% | 4.0202 | -0.4947 | 0.12305 | 80.3352 | 11.2727 |  | 0.073333 | 2.7188 | 2.0089 | 1.4783 | 118.7579 | 76.7712 | 0.04525 | 2.5168 | 2.0788 | 7.1163 | 0 | 4.0053
| 2 | [10 empty] | 0.095 | 4.445 | 3.4336 | 100% | 4.1511 | -0.71747 | 0.17284 | 78.374 | 16.3765 |  | 0.0725 | 3.4175 | 2.6457 | 1.9468 | 152.5799 | 66.2617 |  | 0.08375 | 4.3762 | 3.4847 | 100% | 4.1511 | -0.66646 | 0.16055 | 79.5384 | 15.212 |  | 0.04525 | 2.5168 | 2.035 | 1.4975 | 119.1065 | 79.9428 |  | 0.095 | 4.445 | 3.4336 | 100% | 4.1511 | -0.71747 | 0.17284 | 78.374 | 16.3765 |  | 0.073333 | 2.7188 | 1.9381 | 1.4261 | 111.7704 | 83.4593 | 0.04525 | 2.5168 | 2.035 | 6.0698 | 1.0465 | 4.7141
| 3 | [10 empty] | 0.095 | 4.445 | 3.5314 | 100% | 4.0117 | -0.4803 | 0.11972 | 80.4615 | 10.9433 |  | 0.0725 | 3.4175 | 2.7203 | 2.0017 | 161.0616 | 59.833 |  | 0.08375 | 4.3762 | 3.5709 | 100% | 4.0117 | -0.44086 | 0.10989 | 81.36 | 10.0447 |  | 0.04525 | 2.5168 | 2.0816 | 1.5317 | 124.6224 | 73.8981 |  | 0.095 | 4.445 | 3.5314 | 100% | 4.0117 | -0.4803 | 0.11972 | 80.4615 | 10.9433 |  | 0.073333 | 2.7188 | 2.0135 | 1.4817 | 119.2159 | 76.3407 | 0.04525 | 2.5168 | 2.0816 | 7.1163 | 0 | 3.9998
| 4 | [10 empty] | 0.095 | 4.445 | 3.649 | 100% | 3.8441 | -0.19511 | 0.050755 | 82.9466 | 4.4351 |  | 0.0725 | 3.4175 | 2.81 | 2.0677 | 171.5124 | 52.1231 |  | 0.08375 | 4.3762 | 3.6745 | 100% | 3.8441 | -0.16959 | 0.044118 | 83.5266 | 3.8551 |  | 0.04525 | 2.5168 | 2.1376 | 1.5729 | 131.3829 | 66.6399 |  | 0.095 | 4.445 | 3.649 | 100% | 3.8441 | -0.19511 | 0.050755 | 82.9466 | 4.4351 |  | 0.073333 | 2.7188 | 2.1043 | 1.5484 | 128.4371 | 67.8638 | 0.04525 | 2.5168 | 2.1376 | 7.1163 | 0 | 3.8951
| 5 | [10 empty] | 0.095 | 4.445 | 3.6331 | 100% | 3.8667 | -0.23352 | 0.060392 | 82.6136 | 5.3099 |  | 0.0725 | 3.4175 | 2.7979 | 2.0589 | 170.0892 | 53.1601 |  | 0.08375 | 4.3762 | 3.6605 | 100% | 3.8667 | -0.20613 | 0.053309 | 83.2365 | 4.6871 |  | 0.04525 | 2.5168 | 2.1301 | 1.5674 | 130.4645 | 67.6167 |  | 0.095 | 4.445 | 3.6331 | 100% | 3.8667 | -0.23352 | 0.060392 | 82.6136 | 5.3099 |  | 0.073333 | 2.7188 | 2.0921 | 1.5394 | 127.1785 | 69.0005 | 0.04525 | 2.5168 | 2.1301 | 7.1163 | 0 | 3.9088
| 6 | [10 empty] | 0.033333 | 4.0133 | 3.859 | 86.45% | 3.3361 | 0.5229 | 0 | 75.1908 | 0 |  | 0.073333 | 3.4233 | 3.0839 | 2.2693 | 170.6272 | 38.7674 |  | 0.023333 | 3.9433 | 3.8353 | 86.98% | 3.3361 | 0.49919 | 0 | 75.1908 | 0 |  | 0.02 | 2.5 | 2.4074 | 1.7715 | 133.2002 | 49.6605 |  | 0.033333 | 4.0133 | 3.859 | 86.45% | 3.3361 | 0.5229 | 0 | 75.1908 | 0 |  | 0.073333 | 3.4233 | 3.0839 | 2.2693 | 170.6272 | 38.7674 | 0.017333 | 2.3213 | 2.2411 | 7.1163 | 0 | 3.7152
| 7 | [10 empty] | 0.033333 | 4.0133 | 4.021 | 66.6% | 2.678 | 1.3429 | 0 | 59.3968 | 0 |  | 0.073333 | 3.4233 | 3.4401 | 2.9858 | 177.3459 | 23.2751 |  | 0.023333 | 3.9433 | 3.9487 | 67.82% | 2.678 | 1.2706 | 0 | 59.3968 | 0 |  | 0.02 | 2.5 | 2.5046 | 2.1738 | 129.1162 | 31.9692 |  | 0.033333 | 4.0133 | 4.021 | 66.6% | 2.678 | 1.3429 | 0 | 59.3968 | 0 |  | 0.073333 | 3.4233 | 3.4401 | 2.9858 | 177.3459 | 23.2751 | 0.017333 | 2.3213 | 2.3253 | 7.1163 | 0 | 3.5806
| 8 | [10 empty] | 0.033333 | 4.0133 | 3.8656 | 85.62% | 3.3096 | 0.55595 | 0 | 74.5542 | 0 |  | 0.073333 | 3.4233 | 3.0982 | 2.2798 | 169.9704 | 38.261 |  | 0.023333 | 3.9433 | 3.8399 | 86.19% | 3.3096 | 0.53028 | 0 | 74.5542 | 0 |  | 0.02 | 2.5 | 2.4113 | 1.7744 | 132.2873 | 49.16 |  | 0.033333 | 4.0133 | 3.8656 | 85.62% | 3.3096 | 0.55595 | 0 | 74.5542 | 0 |  | 0.073333 | 3.4233 | 3.0982 | 2.2798 | 169.9704 | 38.261 | 0.017333 | 2.3213 | 2.2445 | 7.1163 | 0 | 3.7096
| 9 | [10 empty] | 0.033333 | 4.0133 | 4.0117 | 67.7% | 2.7159 | 1.2958 | 0 | 60.3044 | 0 |  | 0.073333 | 3.4233 | 3.4197 | 2.968 | 178.9841 | 23.7722 |  | 0.023333 | 3.9433 | 3.9422 | 68.89% | 2.7159 | 1.2263 | 0 | 60.3044 | 0 |  | 0.02 | 2.5 | 2.499 | 2.1689 | 130.7968 | 32.5302 |  | 0.033333 | 4.0133 | 4.0117 | 67.7% | 2.7159 | 1.2958 | 0 | 60.3044 | 0 |  | 0.073333 | 3.4233 | 3.4197 | 2.968 | 178.9841 | 23.7722 | 0.017333 | 2.3213 | 2.3205 | 7.1163 | 0 | 3.5881
| 10 | [10 empty] | 0.033333 | 4.0133 | 3.9896 | 70.32% | 2.8056 | 1.184 | 0 | 62.4581 | 0 |  | 0.073333 | 3.4233 | 3.3711 | 2.9258 | 182.7427 | 24.976 |  | 0.023333 | 3.9433 | 3.9267 | 71.45% | 2.8056 | 1.1211 | 0 | 62.4581 | 0 |  | 0.02 | 2.5 | 2.4857 | 2.1574 | 134.7498 | 33.8716 |  | 0.033333 | 4.0133 | 3.9896 | 70.32% | 2.8056 | 1.184 | 0 | 62.4581 | 0 |  | 0.073333 | 3.4233 | 3.3711 | 2.9258 | 182.7427 | 24.976 | 0.017333 | 2.3213 | 2.309 | 7.1163 | 0 | 3.6059
| 11 | [10 empty] | 0.02 | 4.04 | 4.1006 | 56.06% | 2.2988 | 1.8018 | 0 | 50.2943 | 0 |  | 0.198 | 3.174 | 3.7738 | 3.7026 | 186.2182 | 15.8928 |  | 0.158 | 3.674 | 4.1526 | 55.36% | 2.2988 | 1.8538 | 0 | 50.2943 | 0 |  | 0.19 | 2.16 | 2.7355 | 2.6839 | 134.9862 | 21.9247 |  | 0.02 | 4.04 | 4.1006 | 56.06% | 2.2988 | 1.8018 | 0 | 50.2943 | 0 |  | 0.073333 | 3.174 | 3.3961 | 3.3321 | 167.5836 | 17.66 | 0.1612 | 2.0336 | 2.5219 | 7.1163 | 0 | 3.3015
| 12 | [10 empty] | 0.38333 | 1.4967 | 4.2247 | 41.31% | 1.7451 | 2.4796 | 0 | 37.0062 | 0 |  | 0.18667 | 3.2533 | 4.5818 | 4.5818 | 169.5541 | 9.4499 |  | 0.25667 | 2.9833 | 4.8099 | 36.28% | 1.7451 | 3.0648 | 0 | 37.0062 | 0 |  | 0.1 | 2.79 | 3.5017 | 3.3695 | 124.6934 | 12.8496 |  | 0.38333 | 1.4967 | 4.2247 | 41.31% | 1.7451 | 2.4796 | 0 | 37.0062 | 0 |  | 0.073333 | 3.2533 | 3.7752 | 3.7752 | 139.7066 | 11.4688 | 0.084 | 2.574 | 3.1718 | 7.1163 | 0 | 2.625
| 13 | [10 empty] | 0.38333 | 1.4967 | 4.5601 | 35.67% | 1.6266 | 2.9336 | 0 | 34.1616 | 0 |  | 0.18667 | 3.2533 | 4.7451 | 4.5661 | 155.9838 | 8.7535 |  | 0.25667 | 2.9833 | 5.0345 | 32.31% | 1.6266 | 3.4079 | 0 | 34.1616 | 0 |  | 0.1 | 2.79 | 3.5892 | 3.4537 | 117.9849 | 11.5728 |  | 0.38333 | 1.4967 | 4.5601 | 35.67% | 1.6266 | 2.9336 | 0 | 34.1616 | 0 |  | 0.073333 | 3.2533 | 3.8394 | 3.6945 | 126.2104 | 10.8185 | 0.084 | 2.574 | 3.2453 | 7.1163 | 0 | 2.5656
| 14 | [10 empty] | 0.02 | 4.04 | 4.1517 | 47.02% | 1.9522 | 2.1995 | 0 | 41.9774 | 0 |  | 0.198 | 3.174 | 4.2803 | 4.2803 | 179.6768 | 11.4742 |  | 0.158 | 3.674 | 4.5568 | 42.84% | 1.9522 | 2.6046 | 0 | 41.9774 | 0 |  | 0.19 | 2.16 | 3.2216 | 3.2216 | 135.2353 | 15.245 |  | 0.02 | 4.04 | 4.1517 | 47.02% | 1.9522 | 2.1995 | 0 | 41.9774 | 0 |  | 0.073333 | 3.174 | 3.5837 | 3.5837 | 150.4364 | 13.7045 | 0.1612 | 2.0336 | 2.9343 | 7.1163 | 0 | 2.8375
| 15 | [10 empty] | 0.02 | 4.04 | 4.1366 | 49.68% | 2.055 | 2.0816 | 0 | 44.4426 | 0 |  | 0.198 | 3.174 | 4.1302 | 4.1302 | 183.5559 | 12.5898 |  | 0.158 | 3.674 | 4.437 | 46.31% | 2.055 | 2.3821 | 0 | 44.4426 | 0 |  | 0.19 | 2.16 | 3.0775 | 3.0775 | 136.7741 | 16.8959 |  | 0.02 | 4.04 | 4.1366 | 49.68% | 2.055 | 2.0816 | 0 | 44.4426 | 0 |  | 0.073333 | 3.174 | 3.5281 | 3.5281 | 156.7998 | 14.738 | 0.1612 | 2.0336 | 2.8121 | 7.1163 | 0 | 2.9608
| 16 | [10 empty] | 0.02 | 4.04 | 4.0874 | 58.42% | 2.388 | 1.6995 | 0 | 52.4345 | 0 |  | 0.198 | 3.174 | 3.6434 | 3.5747 | 187.4365 | 17.1619 |  | 0.158 | 3.674 | 4.0486 | 58.98% | 2.388 | 1.6606 | 0 | 52.4345 | 0 |  | 0.19 | 2.16 | 2.6105 | 2.5612 | 134.2954 | 23.9529 |  | 0.02 | 4.04 | 4.0874 | 58.42% | 2.388 | 1.6995 | 0 | 52.4345 | 0 |  | 0.073333 | 3.174 | 3.3479 | 3.2847 | 172.2311 | 18.677 | 0.1612 | 2.0336 | 2.4158 | 7.1163 | 0 | 3.4465
| 17 | [10 empty] | 0.033333 | 4.0133 | 4.021 | 66.6% | 2.678 | 1.3429 | 0 | 59.3968 | 0 |  | 0.073333 | 3.4233 | 3.4401 | 2.9858 | 177.3459 | 23.2751 |  | 0.023333 | 3.9433 | 3.9487 | 67.82% | 2.678 | 1.2706 | 0 | 59.3968 | 0 |  | 0.02 | 2.5 | 2.5046 | 2.1738 | 129.1162 | 31.9692 |  | 0.033333 | 4.0133 | 4.021 | 66.6% | 2.678 | 1.3429 | 0 | 59.3968 | 0 |  | 0.073333 | 3.4233 | 3.4401 | 2.9858 | 177.3459 | 23.2751 | 0.017333 | 2.3213 | 2.3253 | 7.1163 | 0 | 3.5806
| 18 | [10 empty] | 0.033333 | 4.0133 | 3.9997 | 69.11% | 2.7644 | 1.2353 | 0 | 61.4693 | 0 |  | 0.073333 | 3.4233 | 3.3934 | 2.9452 | 181.0396 | 24.419 |  | 0.023333 | 3.9433 | 3.9338 | 70.27% | 2.7644 | 1.1694 | 0 | 61.4693 | 0 |  | 0.02 | 2.5 | 2.4918 | 2.1627 | 132.941 | 33.2539 |  | 0.033333 | 4.0133 | 3.9997 | 69.11% | 2.7644 | 1.2353 | 0 | 61.4693 | 0 |  | 0.073333 | 3.4233 | 3.3934 | 2.9452 | 181.0396 | 24.419 | 0.017333 | 2.3213 | 2.3143 | 7.1163 | 0 | 3.5977
| 19 | [10 empty] | 0.033333 | 4.0133 | 4.0286 | 65.71% | 2.647 | 1.3816 | 0 | 58.6518 | 0 |  | 0.073333 | 3.4233 | 3.4569 | 3.0004 | 175.977 | 22.8714 |  | 0.023333 | 3.9433 | 3.954 | 66.94% | 2.647 | 1.307 | 0 | 58.6518 | 0 |  | 0.02 | 2.5 | 2.5092 | 2.1778 | 127.73 | 31.5105 |  | 0.033333 | 4.0133 | 4.0286 | 65.71% | 2.647 | 1.3816 | 0 | 58.6518 | 0 |  | 0.073333 | 3.4233 | 3.4569 | 3.0004 | 175.977 | 22.8714 | 0.017333 | 2.3213 | 2.3293 | 7.1163 | 0 | 3.5745
| 20 | [10 empty] | 0.033333 | 4.0133 | 4.0496 | 63.26% | 2.5618 | 1.4878 | 0 | 56.6065 | 0 |  | 0.073333 | 3.4233 | 3.5031 | 3.0404 | 172.1069 | 21.7831 |  | 0.023333 | 3.9433 | 3.9687 | 64.55% | 2.5618 | 1.4069 | 0 | 56.6065 | 0 |  | 0.02 | 2.5 | 2.5217 | 2.1887 | 123.8939 | 30.2599 |  | 0.033333 | 4.0133 | 4.0496 | 63.26% | 2.5618 | 1.4878 | 0 | 56.6065 | 0 |  | 0.073333 | 3.4233 | 3.5031 | 3.0404 | 172.1069 | 21.7831 | 0.017333 | 2.3213 | 2.3402 | 7.1163 | 0 | 3.5579
| 21 | [10 empty] | 0.02 | 4.04 | 4.085 | 58.86% | 2.4043 | 1.6807 | 0 | 52.8273 | 0 |  | 0.198 | 3.174 | 3.6195 | 3.5512 | 187.6006 | 17.4048 |  | 0.158 | 3.674 | 4.0295 | 59.67% | 2.4043 | 1.6252 | 0 | 52.8273 | 0 |  | 0.19 | 2.16 | 2.5875 | 2.5387 | 134.1115 | 24.3465 |  | 0.02 | 4.04 | 4.085 | 58.86% | 2.4043 | 1.6807 | 0 | 52.8273 | 0 |  | 0.073333 | 3.174 | 3.339 | 3.276 | 173.0621 | 18.8669 | 0.1612 | 2.0336 | 2.3963 | 7.1163 | 0 | 3.4745
| 22 | [10 empty] | 0.033333 | 4.0133 | 3.9963 | 69.53% | 2.7785 | 1.2177 | 0 | 61.8079 | 0 |  | 0.073333 | 3.4233 | 3.3857 | 2.9386 | 181.6272 | 24.6089 |  | 0.023333 | 3.9433 | 3.9314 | 70.68% | 2.7785 | 1.1529 | 0 | 61.8079 | 0 |  | 0.02 | 2.5 | 2.4897 | 2.1609 | 133.5616 | 33.4651 |  | 0.033333 | 4.0133 | 3.9963 | 69.53% | 2.7785 | 1.2177 | 0 | 61.8079 | 0 |  | 0.073333 | 3.4233 | 3.3857 | 2.9386 | 181.6272 | 24.6089 | 0.017333 | 2.3213 | 2.3125 | 7.1163 | 0 | 3.6005
| 23 | [10 empty] | 0.033333 | 4.0133 | 3.824 | 90.96% | 3.4784 | 0.34567 | 0 | 78.6043 | 0 |  | 0.073333 | 3.4233 | 3.0069 | 2.2126 | 173.9195 | 41.5652 |  | 0.023333 | 3.9433 | 3.8108 | 91.28% | 3.4784 | 0.33246 | 0 | 78.6043 | 0 |  | 0.02 | 2.5 | 2.3864 | 1.756 | 138.0324 | 52.3717 |  | 0.033333 | 4.0133 | 3.824 | 90.96% | 3.4784 | 0.34567 | 0 | 78.6043 | 0 |  | 0.073333 | 3.4233 | 3.0069 | 2.2126 | 173.9195 | 41.5652 | 0.017333 | 2.3213 | 2.2229 | 7.1163 | 0 | 3.7456
| 24 | [10 empty] | 0.095 | 4.445 | 3.5346 | 100% | 4.0072 | -0.47261 | 0.11794 | 80.5288 | 10.7676 |  | 0.0725 | 3.4175 | 2.7227 | 2.0035 | 161.3396 | 59.6251 |  | 0.08375 | 4.3762 | 3.5736 | 100% | 4.0072 | -0.43355 | 0.10819 | 81.4187 | 9.8776 |  | 0.04525 | 2.5168 | 2.0831 | 1.5329 | 124.8027 | 73.7024 |  | 0.095 | 4.445 | 3.5346 | 100% | 4.0072 | -0.47261 | 0.11794 | 80.5288 | 10.7676 |  | 0.073333 | 2.7188 | 2.016 | 1.4835 | 119.4605 | 76.1112 | 0.04525 | 2.5168 | 2.0831 | 7.1163 | 0 | 3.9969
| 25 | [10 empty] | 0.095 | 4.445 | 3.6292 | 100% | 3.8723 | -0.24312 | 0.062784 | 82.5303 | 5.5287 |  | 0.0725 | 3.4175 | 2.7949 | 2.0566 | 169.7342 | 53.4194 |  | 0.08375 | 4.3762 | 3.657 | 100% | 3.8723 | -0.21526 | 0.05559 | 83.1638 | 4.8952 |  | 0.04525 | 2.5168 | 2.1282 | 1.566 | 130.2353 | 67.8609 |  | 0.095 | 4.445 | 3.6292 | 100% | 3.8723 | -0.24312 | 0.062784 | 82.5303 | 5.5287 |  | 0.073333 | 2.7188 | 2.089 | 1.5372 | 126.8646 | 69.2848 | 0.04525 | 2.5168 | 2.1282 | 7.1163 | 0 | 3.9123
| 26 | [10 empty] | 0.095 | 4.445 | 3.7456 | 98.95% | 3.7064 | 0.039187 | 0 | 84.0766 | 0 |  | 0.0725 | 3.4175 | 2.8837 | 2.122 | 178.4091 | 46.3575 |  | 0.08375 | 4.3762 | 3.7596 | 98.58% | 3.7064 | 0.053266 | 0 | 84.0766 | 0 |  | 0.04525 | 2.5168 | 2.1836 | 1.6068 | 135.0941 | 61.2209 |  | 0.095 | 4.445 | 3.7456 | 98.95% | 3.7064 | 0.039187 | 0 | 84.0766 | 0 |  | 0.073333 | 2.7188 | 2.1788 | 1.6033 | 134.7994 | 61.3548 | 0.04525 | 2.5168 | 2.1836 | 7.1163 | 0 | 3.813
| 27 | [10 empty] | 0.095 | 4.445 | 3.7654 | 97.68% | 3.6782 | 0.087199 | 0 | 83.3994 | 0 |  | 0.0725 | 3.4175 | 2.8988 | 2.1331 | 177.8989 | 45.7444 |  | 0.08375 | 4.3762 | 3.7771 | 97.38% | 3.6782 | 0.098933 | 0 | 83.3994 | 0 |  | 0.04525 | 2.5168 | 2.193 | 1.6137 | 134.5844 | 60.4667 |  | 0.095 | 4.445 | 3.7654 | 97.68% | 3.6782 | 0.087199 | 0 | 83.3994 | 0 |  | 0.073333 | 2.7188 | 2.1941 | 1.6145 | 134.6512 | 60.4368 | 0.04525 | 2.5168 | 2.193 | 7.1163 | 0 | 3.7966
| 28 | [10 empty] | 0.033333 | 4.0133 | 3.94 | 76.32% | 3.0071 | 0.93291 | 0 | 67.2938 | 0 |  | 0.073333 | 3.4233 | 3.262 | 2.8312 | 190.5202 | 27.8096 |  | 0.023333 | 3.9433 | 3.892 | 77.26% | 3.0071 | 0.88491 | 0 | 67.2938 | 0 |  | 0.02 | 2.5 | 2.456 | 2.1316 | 143.445 | 36.9361 |  | 0.033333 | 4.0133 | 3.94 | 76.32% | 3.0071 | 0.93291 | 0 | 67.2938 | 0 |  | 0.073333 | 3.4233 | 3.262 | 2.8312 | 190.5202 | 27.8096 | 0.017333 | 2.3213 | 2.2832 | 7.1163 | 0 | 3.6467
III | 1 | [10 empty] | 0.02 | 4.04 | 4.0859 | 58.69% | 2.3981 | 1.6878 | 0 | 52.6783 | 0 |  | 0.198 | 3.174 | 3.6286 | 3.5601 | 187.5405 | 17.3123 |  | 0.158 | 3.674 | 4.0367 | 59.41% | 2.3981 | 1.6386 | 0 | 52.6783 | 0 |  | 0.19 | 2.16 | 2.5962 | 2.5472 | 134.1833 | 24.1964 |  | 0.02 | 4.04 | 4.0859 | 58.69% | 2.3981 | 1.6878 | 0 | 52.6783 | 0 |  | 0.073333 | 3.174 | 3.3424 | 3.2793 | 172.7477 | 18.7947 | 0.1612 | 2.0336 | 2.4037 | 7.1163 | 0 | 3.4639
| 2 | [10 empty] | 0.02 | 4.04 | 4.1082 | 54.71% | 2.2474 | 1.8607 | 0 | 49.0616 | 0 |  | 0.198 | 3.174 | 3.8488 | 3.7762 | 185.268 | 15.2009 |  | 0.158 | 3.674 | 4.2125 | 53.35% | 2.2474 | 1.9651 | 0 | 49.0616 | 0 |  | 0.19 | 2.16 | 2.8076 | 2.7546 | 135.1457 | 20.8386 |  | 0.02 | 4.04 | 4.1082 | 54.71% | 2.2474 | 1.8607 | 0 | 49.0616 | 0 |  | 0.073333 | 3.174 | 3.4239 | 3.3593 | 164.8148 | 17.0873 | 0.1612 | 2.0336 | 2.583 | 7.1163 | 0 | 3.2234
| 3 | [10 empty] | 0.02 | 4.04 | 4.1302 | 50.79% | 2.0979 | 2.0324 | 0 | 45.4721 | 0 |  | 0.198 | 3.174 | 4.0675 | 3.9907 | 181.4668 | 13.3315 |  | 0.158 | 3.674 | 4.387 | 47.82% | 2.0979 | 2.2891 | 0 | 45.4721 | 0 |  | 0.19 | 2.16 | 3.0174 | 3.0174 | 137.2064 | 17.632 |  | 0.02 | 4.04 | 4.1302 | 50.79% | 2.0979 | 2.0324 | 0 | 45.4721 | 0 |  | 0.073333 | 3.174 | 3.5049 | 3.4388 | 156.3688 | 15.4713 | 0.1612 | 2.0336 | 2.761 | 7.1163 | 0 | 3.0156
| 4 | [10 empty] | 0.02 | 4.04 | 4.1237 | 51.95% | 2.1424 | 1.9812 | 0 | 46.5422 | 0 |  | 0.198 | 3.174 | 4.0023 | 3.9268 | 182.7611 | 13.8674 |  | 0.158 | 3.674 | 4.335 | 49.42% | 2.1424 | 2.1925 | 0 | 46.5422 | 0 |  | 0.19 | 2.16 | 2.9548 | 2.9548 | 137.5244 | 18.4289 |  | 0.02 | 4.04 | 4.1237 | 51.95% | 2.1424 | 1.9812 | 0 | 46.5422 | 0 |  | 0.073333 | 3.174 | 3.4808 | 3.4151 | 158.9463 | 15.9452 | 0.1612 | 2.0336 | 2.708 | 7.1163 | 0 | 3.0747
| 5 | [10 empty] | 0.38333 | 1.4967 | 4.2327 | 41.16% | 1.7423 | 2.4904 | 0 | 36.9385 | 0 |  | 0.18667 | 3.2533 | 4.5857 | 4.5857 | 169.3874 | 9.4246 |  | 0.25667 | 2.9833 | 4.8153 | 36.18% | 1.7423 | 3.073 | 0 | 36.9385 | 0 |  | 0.1 | 2.79 | 3.5038 | 3.3715 | 124.5392 | 12.8185 |  | 0.38333 | 1.4967 | 4.2327 | 41.16% | 1.7423 | 2.4904 | 0 | 36.9385 | 0 |  | 0.073333 | 3.2533 | 3.7767 | 3.7767 | 139.5073 | 11.4432 | 0.084 | 2.574 | 3.1736 | 7.1163 | 0 | 2.6236
| 6 | [10 empty] | 0.033333 | 4.0133 | 4.04 | 64.37% | 2.6007 | 1.4393 | 0 | 57.5411 | 0 |  | 0.073333 | 3.4233 | 3.482 | 3.0221 | 173.8957 | 22.2768 |  | 0.023333 | 3.9433 | 3.962 | 65.64% | 2.6007 | 1.3613 | 0 | 57.5411 | 0 |  | 0.02 | 2.5 | 2.516 | 2.1837 | 125.6524 | 30.8298 |  | 0.033333 | 4.0133 | 4.04 | 64.37% | 2.6007 | 1.4393 | 0 | 57.5411 | 0 |  | 0.073333 | 3.4233 | 3.482 | 3.0221 | 173.8957 | 22.2768 | 0.017333 | 2.3213 | 2.3352 | 7.1163 | 0 | 3.5655
| 7 | [10 empty] | 0.033333 | 4.0133 | 3.89 | 82.53% | 3.2103 | 0.67973 | 0 | 72.1702 | 0 |  | 0.073333 | 3.4233 | 3.152 | 2.3194 | 167.3912 | 36.4056 |  | 0.023333 | 3.9433 | 3.857 | 83.23% | 3.2103 | 0.64673 | 0 | 72.1702 | 0 |  | 0.02 | 2.5 | 2.426 | 1.7852 | 128.836 | 47.3003 |  | 0.033333 | 4.0133 | 3.89 | 82.53% | 3.2103 | 0.67973 | 0 | 72.1702 | 0 |  | 0.073333 | 3.4233 | 3.152 | 2.3194 | 167.3912 | 36.4056 | 0.017333 | 2.3213 | 2.2572 | 7.1163 | 0 | 3.6887
| 8 | [10 empty] | 0.033333 | 4.0133 | 3.9629 | 73.53% | 2.914 | 1.049 | 0 | 65.0588 | 0 |  | 0.073333 | 3.4233 | 3.3124 | 2.8749 | 187.0394 | 26.4768 |  | 0.023333 | 3.9433 | 3.908 | 74.56% | 2.914 | 0.99408 | 0 | 65.0588 | 0 |  | 0.02 | 2.5 | 2.4697 | 2.1436 | 139.4573 | 35.5105 |  | 0.033333 | 4.0133 | 3.9629 | 73.53% | 2.914 | 1.049 | 0 | 65.0588 | 0 |  | 0.073333 | 3.4233 | 3.3124 | 2.8749 | 187.0394 | 26.4768 | 0.017333 | 2.3213 | 2.2951 | 7.1163 | 0 | 3.6277
| 9 | [10 empty] | 0.033333 | 4.0133 | 4.0261 | 66% | 2.6571 | 1.3691 | 0 | 58.8935 | 0 |  | 0.073333 | 3.4233 | 3.4515 | 2.9956 | 176.4234 | 23.0019 |  | 0.023333 | 3.9433 | 3.9523 | 67.23% | 2.6571 | 1.2952 | 0 | 58.8935 | 0 |  | 0.02 | 2.5 | 2.5077 | 2.1765 | 128.1803 | 31.6591 |  | 0.033333 | 4.0133 | 4.0261 | 66% | 2.6571 | 1.3691 | 0 | 58.8935 | 0 |  | 0.073333 | 3.4233 | 3.4515 | 2.9956 | 176.4234 | 23.0019 | 0.017333 | 2.3213 | 2.328 | 7.1163 | 0 | 3.5765
| 10 | [10 empty] | 0.033333 | 4.0133 | 3.9678 | 72.94% | 2.8942 | 1.0736 | 0 | 64.5847 | 0 |  | 0.073333 | 3.4233 | 3.3231 | 2.8842 | 186.2759 | 26.1993 |  | 0.023333 | 3.9433 | 3.9114 | 73.99% | 2.8942 | 1.0172 | 0 | 64.5847 | 0 |  | 0.02 | 2.5 | 2.4727 | 2.1461 | 138.6045 | 35.2102 |  | 0.033333 | 4.0133 | 3.9678 | 72.94% | 2.8942 | 1.0736 | 0 | 64.5847 | 0 |  | 0.073333 | 3.4233 | 3.3231 | 2.8842 | 186.2759 | 26.1993 | 0.017333 | 2.3213 | 2.2976 | 7.1163 | 0 | 3.6237
| 11 | [10 empty] | 0.033333 | 4.0133 | 4.0167 | 67.11% | 2.6955 | 1.3211 | 0 | 59.8167 | 0 |  | 0.073333 | 3.4233 | 3.4307 | 2.9776 | 178.1079 | 23.5043 |  | 0.023333 | 3.9433 | 3.9457 | 68.32% | 2.6955 | 1.2501 | 0 | 59.8167 | 0 |  | 0.02 | 2.5 | 2.502 | 2.1715 | 129.8948 | 32.2284 |  | 0.033333 | 4.0133 | 4.0167 | 67.11% | 2.6955 | 1.3211 | 0 | 59.8167 | 0 |  | 0.073333 | 3.4233 | 3.4307 | 2.9776 | 178.1079 | 23.5043 | 0.017333 | 2.3213 | 2.3231 | 7.1163 | 0 | 3.5841
| 12 | [10 empty] | 0.033333 | 4.0133 | 3.8396 | 88.95% | 3.4151 | 0.42444 | 0 | 77.0872 | 0 |  | 0.073333 | 3.4233 | 3.0411 | 2.2378 | 172.504 | 40.3043 |  | 0.023333 | 3.9433 | 3.8217 | 89.36% | 3.4151 | 0.40656 | 0 | 77.0872 | 0 |  | 0.02 | 2.5 | 2.3958 | 1.7629 | 135.8978 | 51.1609 |  | 0.033333 | 4.0133 | 3.8396 | 88.95% | 3.4151 | 0.42444 | 0 | 77.0872 | 0 |  | 0.073333 | 3.4233 | 3.0411 | 2.2378 | 172.504 | 40.3043 | 0.017333 | 2.3213 | 2.231 | 7.1163 | 0 | 3.732
| 13 | [10 empty] | 0.033333 | 4.0133 | 3.8974 | 81.6% | 3.1804 | 0.717 | 0 | 71.4523 | 0 |  | 0.073333 | 3.4233 | 3.1682 | 2.3313 | 166.5776 | 35.8593 |  | 0.023333 | 3.9433 | 3.8622 | 82.35% | 3.1804 | 0.68179 | 0 | 71.4523 | 0 |  | 0.02 | 2.5 | 2.4304 | 1.7884 | 127.7867 | 46.7447 |  | 0.033333 | 4.0133 | 3.8974 | 81.6% | 3.1804 | 0.717 | 0 | 71.4523 | 0 |  | 0.073333 | 3.4233 | 3.1682 | 2.3313 | 166.5776 | 35.8593 | 0.017333 | 2.3213 | 2.261 | 7.1163 | 0 | 3.6824
| 14 | [10 empty] | 0.02 | 4.04 | 4.1097 | 54.44% | 2.2373 | 1.8724 | 0 | 48.8178 | 0 |  | 0.198 | 3.174 | 3.8637 | 3.7908 | 185.0586 | 15.0672 |  | 0.158 | 3.674 | 4.2244 | 52.96% | 2.2373 | 1.9871 | 0 | 48.8178 | 0 |  | 0.19 | 2.16 | 2.8218 | 2.7686 | 135.1566 | 20.6303 |  | 0.02 | 4.04 | 4.1097 | 54.44% | 2.2373 | 1.8724 | 0 | 48.8178 | 0 |  | 0.073333 | 3.174 | 3.4294 | 3.3647 | 164.2592 | 16.9751 | 0.1612 | 2.0336 | 2.5951 | 7.1163 | 0 | 3.2084
| 15 | [10 empty] | 0.02 | 4.04 | 4.1174 | 53.06% | 2.1848 | 1.9326 | 0 | 47.5581 | 0 |  | 0.198 | 3.174 | 3.9404 | 3.8661 | 183.8633 | 14.3926 |  | 0.158 | 3.674 | 4.2856 | 50.98% | 2.1848 | 2.1008 | 0 | 47.5581 | 0 |  | 0.19 | 2.16 | 2.8955 | 2.8408 | 135.1043 | 19.5869 |  | 0.02 | 4.04 | 4.1174 | 53.06% | 2.1848 | 1.9326 | 0 | 47.5581 | 0 |  | 0.073333 | 3.174 | 3.4579 | 3.3926 | 161.3465 | 16.4012 | 0.1612 | 2.0336 | 2.6576 | 7.1163 | 0 | 3.1329
| 16 | [10 empty] | 0.02 | 4.04 | 4.1408 | 48.93% | 2.0262 | 2.1147 | 0 | 43.7518 | 0 |  | 0.198 | 3.174 | 4.1723 | 4.1723 | 182.5435 | 12.2691 |  | 0.158 | 3.674 | 4.4706 | 45.32% | 2.0262 | 2.4444 | 0 | 43.7518 | 0 |  | 0.19 | 2.16 | 3.1179 | 3.1179 | 136.4145 | 16.4179 |  | 0.02 | 4.04 | 4.1408 | 48.93% | 2.0262 | 2.1147 | 0 | 43.7518 | 0 |  | 0.073333 | 3.174 | 3.5437 | 3.5437 | 155.0443 | 14.4452 | 0.1612 | 2.0336 | 2.8463 | 7.1163 | 0 | 2.9252
| 17 | [10 empty] | 0.02 | 4.04 | 4.106 | 55.09% | 2.2621 | 1.8439 | 0 | 49.4138 | 0 |  | 0.198 | 3.174 | 3.8274 | 3.7552 | 185.558 | 15.3958 |  | 0.158 | 3.674 | 4.1954 | 53.92% | 2.2621 | 1.9333 | 0 | 49.4138 | 0 |  | 0.19 | 2.16 | 2.787 | 2.7344 | 135.1179 | 21.1432 |  | 0.02 | 4.04 | 4.106 | 55.09% | 2.2621 | 1.8439 | 0 | 49.4138 | 0 |  | 0.073333 | 3.174 | 3.416 | 3.3515 | 165.6127 | 17.25 | 0.1612 | 2.0336 | 2.5656 | 7.1163 | 0 | 3.2453
| 18 | [10 empty] | 0.033333 | 4.0133 | 3.9826 | 71.15% | 2.8338 | 1.1488 | 0 | 63.1354 | 0 |  | 0.073333 | 3.4233 | 3.3558 | 2.9126 | 183.8872 | 25.3618 |  | 0.023333 | 3.9433 | 3.9218 | 72.26% | 2.8338 | 1.088 | 0 | 63.1354 | 0 |  | 0.02 | 2.5 | 2.4816 | 2.1538 | 135.9827 | 34.2963 |  | 0.033333 | 4.0133 | 3.9826 | 71.15% | 2.8338 | 1.1488 | 0 | 63.1354 | 0 |  | 0.073333 | 3.4233 | 3.3558 | 2.9126 | 183.8872 | 25.3618 | 0.017333 | 2.3213 | 2.3054 | 7.1163 | 0 | 3.6116
| 19 | [10 empty] | 0.033333 | 4.0133 | 3.9664 | 73.11% | 2.8999 | 1.0665 | 0 | 64.7202 | 0 |  | 0.073333 | 3.4233 | 3.3201 | 2.8816 | 186.4949 | 26.2784 |  | 0.023333 | 3.9433 | 3.9105 | 74.16% | 2.8999 | 1.0106 | 0 | 64.7202 | 0 |  | 0.02 | 2.5 | 2.4718 | 2.1454 | 138.8484 | 35.2959 |  | 0.033333 | 4.0133 | 3.9664 | 73.11% | 2.8999 | 1.0665 | 0 | 64.7202 | 0 |  | 0.073333 | 3.4233 | 3.3201 | 2.8816 | 186.4949 | 26.2784 | 0.017333 | 2.3213 | 2.2969 | 7.1163 | 0 | 3.6249
| 20 | [10 empty] | 0.033333 | 4.0133 | 3.9964 | 69.51% | 2.7779 | 1.2184 | 0 | 61.7944 | 0 |  | 0.073333 | 3.4233 | 3.3861 | 2.9388 | 181.6038 | 24.6013 |  | 0.023333 | 3.9433 | 3.9315 | 70.66% | 2.7779 | 1.1535 | 0 | 61.7944 | 0 |  | 0.02 | 2.5 | 2.4898 | 2.161 | 133.5368 | 33.4567 |  | 0.033333 | 4.0133 | 3.9964 | 69.51% | 2.7779 | 1.2184 | 0 | 61.7944 | 0 |  | 0.073333 | 3.4233 | 3.3861 | 2.9388 | 181.6038 | 24.6013 | 0.017333 | 2.3213 | 2.3125 | 7.1163 | 0 | 3.6004
| 21 | [10 empty] | 0.033333 | 4.0133 | 3.9685 | 72.86% | 2.8914 | 1.0771 | 0 | 64.517 | 0 |  | 0.073333 | 3.4233 | 3.3246 | 2.8855 | 186.1661 | 26.1597 |  | 0.023333 | 3.9433 | 3.9119 | 73.91% | 2.8914 | 1.0205 | 0 | 64.517 | 0 |  | 0.02 | 2.5 | 2.4731 | 2.1464 | 138.4825 | 35.1673 |  | 0.033333 | 4.0133 | 3.9685 | 72.86% | 2.8914 | 1.0771 | 0 | 64.517 | 0 |  | 0.073333 | 3.4233 | 3.3246 | 2.8855 | 186.1661 | 26.1597 | 0.017333 | 2.3213 | 2.298 | 7.1163 | 0 | 3.6232
| 22 | [10 empty] | 0.033333 | 4.0133 | 3.8607 | 86.24% | 3.3294 | 0.53133 | 0 | 75.0283 | 0 |  | 0.073333 | 3.4233 | 3.0875 | 2.272 | 170.4608 | 38.6377 |  | 0.023333 | 3.9433 | 3.8365 | 86.78% | 3.3294 | 0.50713 | 0 | 75.0283 | 0 |  | 0.02 | 2.5 | 2.4084 | 1.7722 | 132.9674 | 49.5325 |  | 0.033333 | 4.0133 | 3.8607 | 86.24% | 3.3294 | 0.53133 | 0 | 75.0283 | 0 |  | 0.073333 | 3.4233 | 3.0875 | 2.272 | 170.4608 | 38.6377 | 0.017333 | 2.3213 | 2.242 | 7.1163 | 0 | 3.7137
| 23 | [10 empty] | 0.033333 | 4.0133 | 3.9049 | 80.67% | 3.1499 | 0.75498 | 0 | 70.7208 | 0 |  | 0.073333 | 3.4233 | 3.1847 | 2.3435 | 165.731 | 35.3083 |  | 0.023333 | 3.9433 | 3.8674 | 81.45% | 3.1499 | 0.71752 | 0 | 70.7208 | 0 |  | 0.02 | 2.5 | 2.4349 | 1.7917 | 126.7127 | 46.1807 |  | 0.033333 | 4.0133 | 3.9049 | 80.67% | 3.1499 | 0.75498 | 0 | 70.7208 | 0 |  | 0.073333 | 3.4233 | 3.1847 | 2.3435 | 165.731 | 35.3083 | 0.017333 | 2.3213 | 2.2649 | 7.1163 | 0 | 3.6761
| 24 | [10 empty] | 0.033333 | 4.0133 | 3.9922 | 70.01% | 2.7949 | 1.1973 | 0 | 62.2007 | 0 |  | 0.073333 | 3.4233 | 3.3769 | 2.9309 | 182.3032 | 24.8303 |  | 0.023333 | 3.9433 | 3.9286 | 71.14% | 2.7949 | 1.1337 | 0 | 62.2007 | 0 |  | 0.02 | 2.5 | 2.4873 | 2.1588 | 134.28 | 33.7105 |  | 0.033333 | 4.0133 | 3.9922 | 70.01% | 2.7949 | 1.1973 | 0 | 62.2007 | 0 |  | 0.073333 | 3.4233 | 3.3769 | 2.9309 | 182.3032 | 24.8303 | 0.017333 | 2.3213 | 2.3104 | 7.1163 | 0 | 3.6038
| 25 | [10 empty] | 0.033333 | 4.0133 | 3.9783 | 71.67% | 2.8513 | 1.127 | 0 | 63.5553 | 0 |  | 0.073333 | 3.4233 | 3.3463 | 2.9044 | 184.5877 | 25.6027 |  | 0.023333 | 3.9433 | 3.9188 | 72.76% | 2.8513 | 1.0675 | 0 | 63.5553 | 0 |  | 0.02 | 2.5 | 2.479 | 2.1516 | 136.7446 | 34.5604 |  | 0.033333 | 4.0133 | 3.9783 | 71.67% | 2.8513 | 1.127 | 0 | 63.5553 | 0 |  | 0.073333 | 3.4233 | 3.3463 | 2.9044 | 184.5877 | 25.6027 | 0.017333 | 2.3213 | 2.3031 | 7.1163 | 0 | 3.6151
| 26 | [10 empty] | 0.033333 | 4.0133 | 3.999 | 69.2% | 2.7672 | 1.2318 | 0 | 61.537 | 0 |  | 0.073333 | 3.4233 | 3.3919 | 2.9439 | 181.1575 | 24.4569 |  | 0.023333 | 3.9433 | 3.9333 | 70.35% | 2.7672 | 1.1661 | 0 | 61.537 | 0 |  | 0.02 | 2.5 | 2.4914 | 2.1624 | 133.0652 | 33.2961 |  | 0.033333 | 4.0133 | 3.999 | 69.2% | 2.7672 | 1.2318 | 0 | 61.537 | 0 |  | 0.073333 | 3.4233 | 3.3919 | 2.9439 | 181.1575 | 24.4569 | 0.017333 | 2.3213 | 2.3139 | 7.1163 | 0 | 3.5983
| 27 | [10 empty] | 0.033333 | 4.0133 | 4.0079 | 68.14% | 2.7311 | 1.2768 | 0 | 60.6701 | 0 |  | 0.073333 | 3.4233 | 3.4114 | 2.9609 | 179.6352 | 23.9742 |  | 0.023333 | 3.9433 | 3.9395 | 69.33% | 2.7311 | 1.2084 | 0 | 60.6701 | 0 |  | 0.02 | 2.5 | 2.4968 | 2.167 | 131.4715 | 32.757 |  | 0.033333 | 4.0133 | 4.0079 | 68.14% | 2.7311 | 1.2768 | 0 | 60.6701 | 0 |  | 0.073333 | 3.4233 | 3.4114 | 2.9609 | 179.6352 | 23.9742 | 0.017333 | 2.3213 | 2.3185 | 7.1163 | 0 | 3.5911
| 28 | [10 empty] | 0.033333 | 4.0133 | 4.0649 | 61.5% | 2.4997 | 1.5652 | 0 | 55.1165 | 0 |  | 0.073333 | 3.4233 | 3.5367 | 3.0696 | 169.1846 | 21.0081 |  | 0.023333 | 3.9433 | 3.9794 | 62.82% | 2.4997 | 1.4797 | 0 | 55.1165 | 0 |  | 0.02 | 2.5 | 2.5309 | 2.1966 | 121.0713 | 29.3567 |  | 0.033333 | 4.0133 | 4.0649 | 61.5% | 2.4997 | 1.5652 | 0 | 55.1165 | 0 |  | 0.073333 | 3.4233 | 3.5367 | 3.0696 | 169.1846 | 21.0081 | 0.017333 | 2.3213 | 2.3481 | 7.1163 | 0 | 3.5458
| 29 | [10 empty] | 0.02 | 4.04 | 4.1462 | 47.98% | 1.9895 | 2.1568 | 0 | 42.8714 | 0 |  | 0.198 | 3.174 | 4.2259 | 4.2259 | 181.169 | 11.8696 |  | 0.158 | 3.674 | 4.5134 | 44.08% | 1.9895 | 2.5239 | 0 | 42.8714 | 0 |  | 0.19 | 2.16 | 3.1694 | 3.1694 | 135.8754 | 15.8263 |  | 0.02 | 4.04 | 4.1462 | 47.98% | 1.9895 | 2.1568 | 0 | 42.8714 | 0 |  | 0.073333 | 3.174 | 3.5636 | 3.5636 | 152.7757 | 14.0756 | 0.1612 | 2.0336 | 2.89 | 7.1163 | 0 | 2.881
| 30 | [10 empty] | 0.38333 | 1.4967 | 4.648 | 34.33% | 1.5955 | 3.0524 | 0 | 33.4166 | 0 |  | 0.18667 | 3.2533 | 4.7879 | 4.6072 | 153.9576 | 8.4861 |  | 0.25667 | 2.9833 | 5.0933 | 31.33% | 1.5955 | 3.4978 | 0 | 33.4166 | 0 |  | 0.1 | 2.79 | 3.6121 | 3.4758 | 116.1488 | 11.2485 |  | 0.38333 | 1.4967 | 4.648 | 34.33% | 1.5955 | 3.0524 | 0 | 33.4166 | 0 |  | 0.073333 | 3.2533 | 3.8562 | 3.7107 | 123.9984 | 10.5365 | 0.084 | 2.574 | 3.2645 | 7.1163 | 0 | 2.5504
| 31 | [10 empty] | 0.38333 | 1.4967 | 5.0249 | 29.1% | 1.4623 | 3.5626 | 0 | 30.2199 | 0 |  | 0.18667 | 3.2533 | 4.9714 | 4.7838 | 144.5673 | 7.391 |  | 0.25667 | 2.9833 | 5.3457 | 27.36% | 1.4623 | 3.8834 | 0 | 30.2199 | 0 |  | 0.1 | 2.79 | 3.7104 | 3.5704 | 107.8972 | 9.9029 |  | 0.38333 | 1.4967 | 5.0249 | 29.1% | 1.4623 | 3.5626 | 0 | 30.2199 | 0 |  | 0.073333 | 3.2533 | 3.9283 | 3.7801 | 114.2333 | 9.3536 | 0.084 | 2.574 | 3.3472 | 7.1163 | 0 | 2.4875
IV | 1 | [10 empty] | 0.02 | 4.04 | 4.1486 | 47.57% | 1.9737 | 2.1749 | 0 | 42.4921 | 0 |  | 0.198 | 3.174 | 4.249 | 4.249 | 180.5478 | 11.7006 |  | 0.158 | 3.674 | 4.5318 | 43.55% | 1.9737 | 2.5581 | 0 | 42.4921 | 0 |  | 0.19 | 2.16 | 3.1915 | 3.1915 | 135.6153 | 15.5773 |  | 0.02 | 4.04 | 4.1486 | 47.57% | 1.9737 | 2.1749 | 0 | 42.4921 | 0 |  | 0.073333 | 3.174 | 3.5721 | 3.5721 | 151.7877 | 13.9176 | 0.1612 | 2.0336 | 2.9088 | 7.1163 | 0 | 2.8624
| 2 | [10 empty] | 0.38333 | 1.4967 | 4.5841 | 35.3% | 1.6181 | 2.966 | 0 | 33.9585 | 0 |  | 0.18667 | 3.2533 | 4.7568 | 4.5773 | 155.4372 | 8.6801 |  | 0.25667 | 2.9833 | 5.0506 | 32.04% | 1.6181 | 3.4325 | 0 | 33.9585 | 0 |  | 0.1 | 2.79 | 3.5954 | 3.4597 | 117.4874 | 11.4839 |  | 0.38333 | 1.4967 | 4.5841 | 35.3% | 1.6181 | 2.966 | 0 | 33.9585 | 0 |  | 0.073333 | 3.2533 | 3.844 | 3.6989 | 125.6095 | 10.7414 | 0.084 | 2.574 | 3.2506 | 7.1163 | 0 | 2.5614
| 3 | [10 empty] | 0.02 | 4.04 | 4.1646 | 44.79% | 1.8653 | 2.2993 | 0 | 39.8914 | 0 |  | 0.198 | 3.174 | 4.4074 | 4.4074 | 175.8162 | 10.5897 |  | 0.158 | 3.674 | 4.6582 | 40.04% | 1.8653 | 2.7929 | 0 | 39.8914 | 0 |  | 0.19 | 2.16 | 3.3435 | 3.3435 | 133.3784 | 13.9591 |  | 0.02 | 4.04 | 4.1646 | 44.79% | 1.8653 | 2.2993 | 0 | 39.8914 | 0 |  | 0.073333 | 3.174 | 3.6308 | 3.6308 | 144.8378 | 12.8547 | 0.1612 | 2.0336 | 3.0377 | 7.1163 | 0 | 2.7409
| 4 | [10 empty] | 0.38333 | 1.4967 | 4.3477 | 39.14% | 1.7016 | 2.6461 | 0 | 35.9632 | 0 |  | 0.18667 | 3.2533 | 4.6417 | 4.4665 | 160.6299 | 9.4205 |  | 0.25667 | 2.9833 | 4.8923 | 34.78% | 1.7016 | 3.1906 | 0 | 35.9632 | 0 |  | 0.1 | 2.79 | 3.5338 | 3.4004 | 122.2892 | 12.3741 |  | 0.38333 | 1.4967 | 4.3477 | 39.14% | 1.7016 | 2.6461 | 0 | 35.9632 | 0 |  | 0.073333 | 3.2533 | 3.7987 | 3.6554 | 131.4598 | 11.5109 | 0.084 | 2.574 | 3.1987 | 7.1163 | 0 | 2.6029
| 5 | [10 empty] | 0.114 | 4.19 | 5.3708 | 24.32% | 1.306 | 4.0648 | 0 | 26.4678 | 0 |  | 0.136 | 3.76 | 5.1687 | 4.9737 | 131.6426 | 6.2262 |  | 0.114 | 4.19 | 5.3708 | 24.32% | 1.306 | 4.0648 | 0 | 26.4678 | 0 |  | 0.136 | 3.76 | 5.1687 | 4.9737 | 131.6426 | 6.2262 |  | 0.114 | 4.19 | 5.3708 | 24.32% | 1.306 | 4.0648 | 0 | 26.4678 | 0 |  | 0.073333 | 3.76 | 4.5196 | 4.3491 | 115.1101 | 7.1205 | 0.0848 | 2.566 | 3.4444 | 7.1163 | 0 | 2.4173
| 6 | [10 empty] | 0.114 | 4.19 | 5.5176 | 20.51% | 1.1316 | 4.386 | 0 | 22.2823 | 0 |  | 0.136 | 3.76 | 5.3438 | 5.1422 | 114.5794 | 5.0699 |  | 0.114 | 4.19 | 5.5176 | 20.51% | 1.1316 | 4.386 | 0 | 22.2823 | 0 |  | 0.136 | 3.76 | 5.3438 | 5.1422 | 114.5794 | 5.0699 |  | 0.114 | 4.19 | 5.5176 | 20.51% | 1.1316 | 4.386 | 0 | 22.2823 | 0 |  | 0.073333 | 3.76 | 4.614 | 4.4399 | 98.9314 | 5.8718 | 0.0848 | 2.566 | 3.5536 | 7.1163 | 0 | 2.343
| 7 | [10 empty] | 0.02 | 4.04 | 4.1765 | 42.73% | 1.7846 | 2.3919 | 0 | 37.9544 | 0 |  | 0.198 | 3.174 | 4.5253 | 4.5253 | 171.7568 | 9.8129 |  | 0.158 | 3.674 | 4.7523 | 37.55% | 1.7846 | 2.9677 | 0 | 37.9544 | 0 |  | 0.19 | 2.16 | 3.4567 | 3.3263 | 126.2479 | 13.3501 |  | 0.02 | 4.04 | 4.1765 | 42.73% | 1.7846 | 2.3919 | 0 | 37.9544 | 0 |  | 0.073333 | 3.174 | 3.6745 | 3.6745 | 139.4633 | 12.0851 | 0.1612 | 2.0336 | 3.1338 | 7.1163 | 0 | 2.6569
| 8 | [10 empty] | 0.38333 | 1.4967 | 4.2471 | 40.9% | 1.7372 | 2.5099 | 0 | 36.8165 | 0 |  | 0.18667 | 3.2533 | 4.5927 | 4.5927 | 169.0861 | 9.3792 |  | 0.25667 | 2.9833 | 4.8249 | 36% | 1.7372 | 3.0877 | 0 | 36.8165 | 0 |  | 0.1 | 2.79 | 3.5075 | 3.3751 | 124.2611 | 12.7625 |  | 0.38333 | 1.4967 | 4.2471 | 40.9% | 1.7372 | 2.5099 | 0 | 36.8165 | 0 |  | 0.073333 | 3.2533 | 3.7795 | 3.7795 | 139.1481 | 11.3971 | 0.084 | 2.574 | 3.1767 | 7.1163 | 0 | 2.621
| 9 | [10 empty] | 0.38333 | 1.4967 | 4.6208 | 34.74% | 1.6051 | 3.0157 | 0 | 33.6469 | 0 |  | 0.18667 | 3.2533 | 4.7747 | 4.5945 | 154.5904 | 8.5683 |  | 0.25667 | 2.9833 | 5.0752 | 31.63% | 1.6051 | 3.47 | 0 | 33.6469 | 0 |  | 0.1 | 2.79 | 3.605 | 3.469 | 116.7199 | 11.3483 |  | 0.38333 | 1.4967 | 4.6208 | 34.74% | 1.6051 | 3.0157 | 0 | 33.6469 | 0 |  | 0.073333 | 3.2533 | 3.851 | 3.7057 | 124.6847 | 10.6234 | 0.084 | 2.574 | 3.2586 | 7.1163 | 0 | 2.5551
| 10 | [10 empty] | 0.02 | 4.04 | 4.1438 | 48.41% | 2.0059 | 2.138 | 0 | 43.2642 | 0 |  | 0.198 | 3.174 | 4.202 | 4.202 | 181.7939 | 12.0466 |  | 0.158 | 3.674 | 4.4943 | 44.63% | 2.0059 | 2.4884 | 0 | 43.2642 | 0 |  | 0.19 | 2.16 | 3.1464 | 3.1464 | 136.1271 | 16.0879 |  | 0.02 | 4.04 | 4.1438 | 48.41% | 2.0059 | 2.138 | 0 | 43.2642 | 0 |  | 0.073333 | 3.174 | 3.5547 | 3.5547 | 153.7921 | 14.24 | 0.1612 | 2.0336 | 2.8705 | 7.1163 | 0 | 2.9006
| 11 | [10 empty] | 0.02 | 4.04 | 4.1236 | 51.97% | 2.143 | 1.9806 | 0 | 46.5557 | 0 |  | 0.198 | 3.174 | 4.0015 | 3.926 | 182.7766 | 13.8743 |  | 0.158 | 3.674 | 4.3343 | 49.44% | 2.143 | 2.1913 | 0 | 46.5557 | 0 |  | 0.19 | 2.16 | 2.954 | 2.954 | 137.5276 | 18.4392 |  | 0.02 | 4.04 | 4.1236 | 51.97% | 2.143 | 1.9806 | 0 | 46.5557 | 0 |  | 0.073333 | 3.174 | 3.4805 | 3.4148 | 158.9786 | 15.9512 | 0.1612 | 2.0336 | 2.7073 | 7.1163 | 0 | 3.0754
| 12 | [10 empty] | 0.02 | 4.04 | 4.137 | 49.6% | 2.0521 | 2.0849 | 0 | 44.3749 | 0 |  | 0.198 | 3.174 | 4.1343 | 4.1343 | 183.4592 | 12.558 |  | 0.158 | 3.674 | 4.4403 | 46.22% | 2.0521 | 2.3882 | 0 | 44.3749 | 0 |  | 0.19 | 2.16 | 3.0815 | 3.0815 | 136.7413 | 16.8485 |  | 0.02 | 4.04 | 4.137 | 49.6% | 2.0521 | 2.0849 | 0 | 44.3749 | 0 |  | 0.073333 | 3.174 | 3.5297 | 3.5297 | 156.6286 | 14.7092 | 0.1612 | 2.0336 | 2.8154 | 7.1163 | 0 | 2.9573
| 13 | [10 empty] | 0.02 | 4.04 | 4.1004 | 56.09% | 2.2999 | 1.8005 | 0 | 50.3214 | 0 |  | 0.198 | 3.174 | 3.7721 | 3.701 | 186.237 | 15.9083 |  | 0.158 | 3.674 | 4.1513 | 55.4% | 2.2999 | 1.8514 | 0 | 50.3214 | 0 |  | 0.19 | 2.16 | 2.734 | 2.6824 | 134.9807 | 21.9492 |  | 0.02 | 4.04 | 4.1004 | 56.09% | 2.2999 | 1.8005 | 0 | 50.3214 | 0 |  | 0.073333 | 3.174 | 3.3955 | 3.3315 | 167.6437 | 17.6727 | 0.1612 | 2.0336 | 2.5206 | 7.1163 | 0 | 3.3033
| 14 | [10 empty] | 0.02 | 4.04 | 4.1397 | 49.12% | 2.0335 | 2.1062 | 0 | 43.9279 | 0 |  | 0.198 | 3.174 | 4.1615 | 4.1615 | 182.8071 | 12.3502 |  | 0.158 | 3.674 | 4.462 | 45.57% | 2.0335 | 2.4285 | 0 | 43.9279 | 0 |  | 0.19 | 2.16 | 3.1076 | 3.1076 | 136.5115 | 16.5386 |  | 0.02 | 4.04 | 4.1397 | 49.12% | 2.0335 | 2.1062 | 0 | 43.9279 | 0 |  | 0.073333 | 3.174 | 3.5397 | 3.5397 | 155.4938 | 14.5196 | 0.1612 | 2.0336 | 2.8376 | 7.1163 | 0 | 2.9342
| 15 | [10 empty] | 0.02 | 4.04 | 4.1302 | 50.81% | 2.0984 | 2.0317 | 0 | 45.4856 | 0 |  | 0.198 | 3.174 | 4.0667 | 3.9899 | 181.4841 | 13.3382 |  | 0.158 | 3.674 | 4.3863 | 47.84% | 2.0984 | 2.2879 | 0 | 45.4856 | 0 |  | 0.19 | 2.16 | 3.0166 | 3.0166 | 137.2112 | 17.6419 |  | 0.02 | 4.04 | 4.1302 | 50.81% | 2.0984 | 2.0317 | 0 | 45.4856 | 0 |  | 0.073333 | 3.174 | 3.5046 | 3.4385 | 156.4017 | 15.4772 | 0.1612 | 2.0336 | 2.7603 | 7.1163 | 0 | 3.0163
| 16 | [10 empty] | 0.02 | 4.04 | 4.1148 | 53.52% | 2.2023 | 1.9126 | 0 | 47.978 | 0 |  | 0.198 | 3.174 | 3.9148 | 3.841 | 184.2828 | 14.6145 |  | 0.158 | 3.674 | 4.2652 | 51.63% | 2.2023 | 2.0629 | 0 | 47.978 | 0 |  | 0.19 | 2.16 | 2.8709 | 2.8167 | 135.142 | 19.9287 |  | 0.02 | 4.04 | 4.1148 | 53.52% | 2.2023 | 1.9126 | 0 | 47.978 | 0 |  | 0.073333 | 3.174 | 3.4484 | 3.3833 | 162.3252 | 16.5914 | 0.1612 | 2.0336 | 2.6368 | 7.1163 | 0 | 3.1577
| 17 | [24 empty] | 0 | 0 | [15 empty] | 0 | 0 | [15 empty] | 0 | 0 | 0.1612 | 2.0336 | 2.4191 | 7.1163 | 0 | 3.4417
| 18 | [24 empty] | 0 | 0 | [15 empty] | 0 | 0 | [15 empty] | 0 | 0 | 0.1612 | 2.0336 | 2.712 | 7.1163 | 0 | 3.0701
| 19 | [24 empty] | 0 | 0 | [15 empty] | 0 | 0 | [15 empty] | 0 | 0 | 0.1612 | 2.0336 | 2.7382 | 7.1163 | 0 | 3.0407
| 20 | [24 empty] | 0 | 0 | [15 empty] | 0 | 0 | [15 empty] | 0 | 0 | 0.084 | 2.574 | 3.2327 | 7.1163 | 0 | 2.5756
| 21 | [24 empty] | 0 | 0 | [15 empty] | 0 | 0 | [15 empty] | 0 | 0 | 0.084 | 2.574 | 3.3479 | 7.1163 | 0 | 2.487
| 22 | [24 empty] | 0 | 0 | [15 empty] | 0 | 0 | [15 empty] | 0 | 0 | 0.084 | 2.574 | 3.4095 | 7.1163 | 0 | 2.442
| 23 | [24 empty] | 0 | 0 | [15 empty] | 0 | 0 | [15 empty] | 0 | 0 | 0.0848 | 2.566 | 3.4568 | 7.1163 | 0 | 2.4086
| 24 | [24 empty] | 0 | 0 | [15 empty] | 0 | 0 | [15 empty] | 0 | 0 | 0.017333 | 2.3213 | 2.3343 | 7.1163 | 0 | 3.5668
| 25 | [24 empty] | 0 | 0 | [15 empty] | 0 | 0 | [15 empty] | 0 | 0 | 0.017333 | 2.3213 | 2.329 | 7.1163 | 0 | 3.575
| 26 | [24 empty] | 0 | 0 | [15 empty] | 0 | 0 | [15 empty] | 0 | 0 | 0.017333 | 2.3213 | 2.3042 | 7.1163 | 0 | 3.6134
| 27 | [24 empty] | 0 | 0 | [15 empty] | 0 | 0 | [15 empty] | 0 | 0 | 0.017333 | 2.3213 | 2.3298 | 7.1163 | 0 | 3.5737
| 28 | [24 empty] | 0 | 0 | [15 empty] | 0 | 0 | [15 empty] | 0 | 0 | 0.017333 | 2.3213 | 2.3421 | 7.1163 | 0 | 3.555
| 29 | [24 empty] | 0 | 0 | [15 empty] | 0 | 0 | [15 empty] | 0 | 0 | 0.084 | 2.574 | 3.2426 | 7.1163 | 0 | 2.5677
| 30 | [24 empty] | 0 | 0 | [15 empty] | 0 | 0 | [15 empty] | 0 | 0 | 0.017333 | 2.3213 | 2.3315 | 7.1163 | 0 | 3.5711
V | 1 | [24 empty] | 0 | 0 | [15 empty] | 0 | 0 | [15 empty] | 0 | 0 | 0.084 | 2.574 | 3.3447 | 7.1163 | 0 | 2.4893
| 2 | [24 empty] | 0 | 0 | [15 empty] | 0 | 0 | [15 empty] | 0 | 0 | 0.084 | 2.574 | 3.3535 | 7.1163 | 0 | 2.4828
| 3 | [24 empty] | 0 | 0 | [15 empty] | 0 | 0 | [15 empty] | 0 | 0 | 0.084 | 2.574 | 3.3933 | 7.1163 | 0 | 2.4536
| 4 | [24 empty] | 0 | 0 | [15 empty] | 0 | 0 | [15 empty] | 0 | 0 | 0.1612 | 2.0336 | 3.1553 | 7.1163 | 0 | 2.6388
| 5 | [24 empty] | 0 | 0 | [15 empty] | 0 | 0 | [15 empty] | 0 | 0 | 0.1612 | 2.0336 | 2.581 | 7.1163 | 0 | 3.2259
| 6 | [24 empty] | 0 | 0 | [15 empty] | 0 | 0 | [15 empty] | 0 | 0 | 0.084 | 2.574 | 3.2618 | 7.1163 | 0 | 2.5526
| 7 | [24 empty] | 0 | 0 | [15 empty] | 0 | 0 | [15 empty] | 0 | 0 | 0.0848 | 2.566 | 3.4783 | 7.1163 | 0 | 2.3937
| 8 | [24 empty] | 0 | 0 | [15 empty] | 0 | 0 | [15 empty] | 0 | 0 | 0.0848 | 2.566 | 3.6112 | 7.1163 | 0 | 2.3056
| 9 | [24 empty] | 0 | 0 | [15 empty] | 0 | 0 | [15 empty] | 0 | 0 | 0.0848 | 2.566 | 3.7263 | 7.1163 | 0 | 2.2344
| 10 | [24 empty] | 0 | 0 | [15 empty] | 0 | 0 | [15 empty] | 0 | 0 | 0.0848 | 2.566 | 3.862 | 7.1163 | 0 | 2.1559
| 11 | [24 empty] | 0 | 0 | [15 empty] | 0 | 0 | [15 empty] | 0 | 0 | 0.0848 | 2.566 | 3.849 | 7.1163 | 0 | 2.1632
| 12 | [24 empty] | 0 | 0 | [15 empty] | 0 | 0 | [15 empty] | 0 | 0 | 0.0848 | 2.566 | 3.82 | 7.1163 | 0 | 2.1796
| 13 | [24 empty] | 0 | 0 | [15 empty] | 0 | 0 | [15 empty] | 0 | 0 | 0.0848 | 2.566 | 3.4472 | 7.1163 | 0 | 2.4153
| 14 | [24 empty] | 0 | 0 | [15 empty] | 0 | 0 | [15 empty] | 0 | 0 | 0.084 | 2.574 | 3.2572 | 7.1163 | 0 | 2.5562
| 15 | [24 empty] | 0 | 0 | [15 empty] | 0 | 0 | [15 empty] | 0 | 0 | 0.1612 | 2.0336 | 2.9155 | 7.1163 | 0 | 2.8558
| 16 | [24 empty] | 0 | 0 | [15 empty] | 0 | 0 | [15 empty] | 0 | 0 | 0.1612 | 2.0336 | 2.6227 | 7.1163 | 0 | 3.1747
| 17 | [24 empty] | 0 | 0 | [15 empty] | 0 | 0 | [15 empty] | 0 | 0 | 0.1612 | 2.0336 | 2.9551 | 7.1163 | 0 | 2.8175
| 18 | [24 empty] | 0 | 0 | [15 empty] | 0 | 0 | [15 empty] | 0 | 0 | 0.084 | 2.574 | 3.2292 | 7.1163 | 0 | 2.5784
| 19 | [24 empty] | 0 | 0 | [15 empty] | 0 | 0 | [15 empty] | 0 | 0 | 0.084 | 2.574 | 3.3678 | 7.1163 | 0 | 2.4723
| 20 | [24 empty] | 0 | 0 | [15 empty] | 0 | 0 | [15 empty] | 0 | 0 | 0.0848 | 2.566 | 3.579 | 7.1163 | 0 | 2.3264
| 21 | [24 empty] | 0 | 0 | [15 empty] | 0 | 0 | [15 empty] | 0 | 0 | 0.0848 | 2.566 | 3.4836 | 7.1163 | 0 | 2.3901
| 22 | [24 empty] | 0 | 0 | [15 empty] | 0 | 0 | [15 empty] | 0 | 0 | 0.1612 | 2.0336 | 2.6314 | 7.1163 | 0 | 3.1641
| 23 | [24 empty] | 0 | 0 | [15 empty] | 0 | 0 | [15 empty] | 0 | 0 | 0.1612 | 2.0336 | 2.3775 | 7.1163 | 0 | 3.502
| 24 | [24 empty] | 0 | 0 | [15 empty] | 0 | 0 | [15 empty] | 0 | 0 | 0.1612 | 2.0336 | 2.8295 | 7.1163 | 0 | 2.9426
| 25 | [24 empty] | 0 | 0 | [15 empty] | 0 | 0 | [15 empty] | 0 | 0 | 0.084 | 2.574 | 3.2586 | 7.1163 | 0 | 2.5551
| 26 | [24 empty] | 0 | 0 | [15 empty] | 0 | 0 | [15 empty] | 0 | 0 | 0.084 | 2.574 | 3.3647 | 7.1163 | 0 | 2.4746
| 27 | [24 empty] | 0 | 0 | [15 empty] | 0 | 0 | [15 empty] | 0 | 0 | 0.0848 | 2.566 | 3.6585 | 7.1163 | 0 | 2.2758
| 28 | [24 empty] | 0 | 0 | [15 empty] | 0 | 0 | [15 empty] | 0 | 0 | 0.0848 | 2.566 | 3.8839 | 7.1163 | 0 | 2.1437
| 29 | [24 empty] | 0 | 0 | [15 empty] | 0 | 0 | [15 empty] | 0 | 0 | 0.0848 | 2.566 | 3.9539 | 7.1163 | 0 | 2.1058
| 30 | [24 empty] | 0 | 0 | [15 empty] | 0 | 0 | [15 empty] | 0 | 0 | 0.0848 | 2.566 | 3.8617 | 7.1163 | 0 | 2.1561
| 31 | [24 empty] | 0 | 0 | [15 empty] | 0 | 0 | [15 empty] | 0 | 0 | 0.0848 | 2.566 | 3.7793 | 7.1163 | 0 | 2.203
VI | 1 | [24 empty] | 0 | 0 | [15 empty] | 0 | 0 | [15 empty] | 0 | 0 | 0.0848 | 2.566 | 3.4235 | 7.1163 | 0 | 2.432
| 2 | [24 empty] | 0 | 0 | [15 empty] | 0 | 0 | [15 empty] | 0 | 0 | 0.0848 | 2.566 | 3.5055 | 7.1163 | 0 | 2.3751
| 3 | [24 empty] | 0 | 0 | [15 empty] | 0 | 0 | [15 empty] | 0 | 0 | 0.084 | 2.574 | 3.3115 | 7.1163 | 0 | 2.5143
| 4 | [24 empty] | 0 | 0 | [15 empty] | 0 | 0 | [15 empty] | 0 | 0 | 0.0848 | 2.566 | 3.5196 | 7.1163 | 0 | 2.3656
| 5 | [24 empty] | 0 | 0 | [15 empty] | 0 | 0 | [15 empty] | 0 | 0 | 0.0848 | 2.566 | 3.543 | 7.1163 | 0 | 2.35
| 6 | [24 empty] | 0 | 0 | [15 empty] | 0 | 0 | [15 empty] | 0 | 0 | 0.0848 | 2.566 | 3.5864 | 7.1163 | 0 | 2.3215
| 7 | [24 empty] | 0 | 0 | [15 empty] | 0 | 0 | [15 empty] | 0 | 0 | 0.0848 | 2.566 | 3.5529 | 7.1163 | 0 | 2.3435
| 8 | [24 empty] | 0 | 0 | [15 empty] | 0 | 0 | [15 empty] | 0 | 0 | 0.0848 | 2.566 | 3.6543 | 7.1163 | 0 | 2.2784
| 9 | [24 empty] | 0 | 0 | [15 empty] | 0 | 0 | [15 empty] | 0 | 0 | 0.084 | 2.574 | 3.3268 | 7.1163 | 0 | 2.5027
| 10 | [24 empty] | 0 | 0 | [15 empty] | 0 | 0 | [15 empty] | 0 | 0 | 0.084 | 2.574 | 3.1938 | 7.1163 | 0 | 2.6069
| 11 | [24 empty] | 0 | 0 | [15 empty] | 0 | 0 | [15 empty] | 0 | 0 | 0.084 | 2.574 | 3.3451 | 7.1163 | 0 | 2.4891
| 12 | [24 empty] | 0 | 0 | [15 empty] | 0 | 0 | [15 empty] | 0 | 0 | 0.0848 | 2.566 | 3.5748 | 7.1163 | 0 | 2.3291
| 13 | [24 empty] | 0 | 0 | [15 empty] | 0 | 0 | [15 empty] | 0 | 0 | 0.0848 | 2.566 | 3.6302 | 7.1163 | 0 | 2.2935
| 14 | [24 empty] | 0 | 0 | [15 empty] | 0 | 0 | [15 empty] | 0 | 0 | 0.0848 | 2.566 | 3.6225 | 7.1163 | 0 | 2.2984
| 15 | [24 empty] | 0 | 0 | [15 empty] | 0 | 0 | [15 empty] | 0 | 0 | 0.0848 | 2.566 | 3.5458 | 7.1163 | 0 | 2.3481
| 16 | [24 empty] | 0 | 0 | [15 empty] | 0 | 0 | [15 empty] | 0 | 0 | 0.0848 | 2.566 | 3.4486 | 7.1163 | 0 | 2.4143
| 17 | [24 empty] | 0 | 0 | [15 empty] | 0 | 0 | [15 empty] | 0 | 0 | 0.0848 | 2.566 | 3.4564 | 7.1163 | 0 | 2.4089
| 18 | [24 empty] | 0 | 0 | [15 empty] | 0 | 0 | [15 empty] | 0 | 0 | 0.0848 | 2.566 | 3.7101 | 7.1163 | 0 | 2.2442
| 19 | [24 empty] | 0 | 0 | [15 empty] | 0 | 0 | [15 empty] | 0 | 0 | 0.0848 | 2.566 | 3.9037 | 7.1163 | 0 | 2.1328
| 20 | [24 empty] | 0 | 0 | [15 empty] | 0 | 0 | [15 empty] | 0 | 0 | 0.0848 | 2.566 | 4.0641 | 7.1163 | 0 | 2.0487
| 21 | [24 empty] | 0 | 0 | [15 empty] | 0 | 0 | [15 empty] | 0 | 0 | 0.0848 | 2.566 | 4.1253 | 7.1163 | 0 | 2.0183
| 22 | [24 empty] | 0 | 0 | [15 empty] | 0 | 0 | [15 empty] | 0 | 0 | 0.0848 | 2.566 | 3.927 | 7.1163 | 0 | 2.1202
| 23 | [24 empty] | 0 | 0 | [15 empty] | 0 | 0 | [15 empty] | 0 | 0 | 0.0848 | 2.566 | 3.5288 | 7.1163 | 0 | 2.3594
| 24 | [24 empty] | 0 | 0 | [15 empty] | 0 | 0 | [15 empty] | 0 | 0 | 0.0848 | 2.566 | 3.4946 | 7.1163 | 0 | 2.3826
| 25 | [24 empty] | 0 | 0 | [15 empty] | 0 | 0 | [15 empty] | 0 | 0 | 0.0848 | 2.566 | 3.5249 | 7.1163 | 0 | 2.362
| 26 | [24 empty] | 0 | 0 | [15 empty] | 0 | 0 | [15 empty] | 0 | 0 | 0.0848 | 2.566 | 3.6189 | 7.1163 | 0 | 2.3007
| 27 | [24 empty] | 0 | 0 | [15 empty] | 0 | 0 | [15 empty] | 0 | 0 | 0.0848 | 2.566 | 3.8585 | 7.1163 | 0 | 2.1578
| 28 | [24 empty] | 0 | 0 | [15 empty] | 0 | 0 | [15 empty] | 0 | 0 | 0.0848 | 2.566 | 4.0348 | 7.1163 | 0 | 2.0636
| 29 | [24 empty] | 0 | 0 | [15 empty] | 0 | 0 | [15 empty] | 0 | 0 | 0.0848 | 2.566 | 4.1069 | 7.1163 | 0 | 2.0273
| 30 | [24 empty] | 0 | 0 | [15 empty] | 0 | 0 | [15 empty] | 0 | 0 | 0.0848 | 2.566 | 4.0726 | 7.1163 | 0 | 2.0444
VII | 1 | [24 empty] | 0 | 0 | [15 empty] | 0 | 0 | [15 empty] | 0 | 0 | 0.0848 | 2.566 | 3.821 | 7.1163 | 0 | 2.179
| 2 | [24 empty] | 0 | 0 | [15 empty] | 0 | 0 | [15 empty] | 0 | 0 | 0.0848 | 2.566 | 3.4288 | 7.1163 | 0 | 2.4282
| 3 | [24 empty] | 0 | 0 | [15 empty] | 0 | 0 | [15 empty] | 0 | 0 | 0.084 | 2.574 | 3.3108 | 7.1163 | 0 | 2.5149
| 4 | [24 empty] | 0 | 0 | [15 empty] | 0 | 0 | [15 empty] | 0 | 0 | 0.0848 | 2.566 | 3.5094 | 7.1163 | 0 | 2.3725
| 5 | [24 empty] | 0 | 0 | [15 empty] | 0 | 0 | [15 empty] | 0 | 0 | 0.0848 | 2.566 | 3.5306 | 7.1163 | 0 | 2.3583
| 6 | [24 empty] | 0 | 0 | [15 empty] | 0 | 0 | [15 empty] | 0 | 0 | 0.0848 | 2.566 | 3.5931 | 7.1163 | 0 | 2.3172
| 7 | [24 empty] | 0 | 0 | [15 empty] | 0 | 0 | [15 empty] | 0 | 0 | 0.0848 | 2.566 | 3.7048 | 7.1163 | 0 | 2.2474
| 8 | [24 empty] | 0 | 0 | [15 empty] | 0 | 0 | [15 empty] | 0 | 0 | 0.0848 | 2.566 | 3.5953 | 7.1163 | 0 | 2.3158
| 9 | [24 empty] | 0 | 0 | [15 empty] | 0 | 0 | [15 empty] | 0 | 0 | 0.084 | 2.574 | 3.2677 | 7.1163 | 0 | 2.548
| 10 | [24 empty] | 0 | 0 | [15 empty] | 0 | 0 | [15 empty] | 0 | 0 | 0.0848 | 2.566 | 3.5281 | 7.1163 | 0 | 2.3599
| 11 | [24 empty] | 0 | 0 | [15 empty] | 0 | 0 | [15 empty] | 0 | 0 | 0.0848 | 2.566 | 3.6168 | 7.1163 | 0 | 2.302
| 12 | [24 empty] | 0 | 0 | [15 empty] | 0 | 0 | [15 empty] | 0 | 0 | 0.0848 | 2.566 | 3.7507 | 7.1163 | 0 | 2.2198
| 13 | [24 empty] | 0 | 0 | [15 empty] | 0 | 0 | [15 empty] | 0 | 0 | 0.0848 | 2.566 | 3.8698 | 7.1163 | 0 | 2.1515
| 14 | [24 empty] | 0 | 0 | [15 empty] | 0 | 0 | [15 empty] | 0 | 0 | 0.0848 | 2.566 | 3.9214 | 7.1163 | 0 | 2.1232
| 15 | [24 empty] | 0 | 0 | [15 empty] | 0 | 0 | [15 empty] | 0 | 0 | 0.0848 | 2.566 | 4.1249 | 7.1163 | 0 | 2.0185
| 16 | [24 empty] | 0 | 0 | [15 empty] | 0 | 0 | [15 empty] | 0 | 0 | 0.0848 | 2.566 | 4.1125 | 7.1163 | 0 | 2.0246
| 17 | [24 empty] | 0 | 0 | [15 empty] | 0 | 0 | [15 empty] | 0 | 0 | 0.0848 | 2.566 | 3.8952 | 7.1163 | 0 | 2.1375
| 18 | [24 empty] | 0 | 0 | [15 empty] | 0 | 0 | [15 empty] | 0 | 0 | 0.0848 | 2.566 | 3.9769 | 7.1163 | 0 | 2.0936
| 19 | [24 empty] | 0 | 0 | [15 empty] | 0 | 0 | [15 empty] | 0 | 0 | 0.0848 | 2.566 | 4.1023 | 7.1163 | 0 | 2.0296
| 20 | [24 empty] | 0 | 0 | [15 empty] | 0 | 0 | [15 empty] | 0 | 0 | 0.0848 | 2.566 | 4.1041 | 7.1163 | 0 | 2.0287
| 21 | [24 empty] | 0 | 0 | [15 empty] | 0 | 0 | [15 empty] | 0 | 0 | 0.0848 | 2.566 | 3.5221 | 7.1163 | 0 | 2.3639
| 22 | [24 empty] | 0 | 0 | [15 empty] | 0 | 0 | [15 empty] | 0 | 0 | 0.0848 | 2.566 | 3.5355 | 7.1163 | 0 | 2.355
| 23 | [24 empty] | 0 | 0 | [15 empty] | 0 | 0 | [15 empty] | 0 | 0 | 0.0848 | 2.566 | 3.8603 | 7.1163 | 0 | 2.1569
| 24 | [24 empty] | 0 | 0 | [15 empty] | 0 | 0 | [15 empty] | 0 | 0 | 0.0848 | 2.566 | 3.7271 | 7.1163 | 0 | 2.2339
| 25 | [24 empty] | 0 | 0 | [15 empty] | 0 | 0 | [15 empty] | 0 | 0 | 0.0848 | 2.566 | 3.8723 | 7.1163 | 0 | 2.1502
| 26 | [24 empty] | 0 | 0 | [15 empty] | 0 | 0 | [15 empty] | 0 | 0 | 0.0848 | 2.566 | 3.8846 | 7.1163 | 0 | 2.1433
| 27 | [24 empty] | 0 | 0 | [15 empty] | 0 | 0 | [15 empty] | 0 | 0 | 0.0848 | 2.566 | 4.086 | 7.1163 | 0 | 2.0377
| 28 | [24 empty] | 0 | 0 | [15 empty] | 0 | 0 | [15 empty] | 0 | 0 | 0.0848 | 2.566 | 4.0398 | 7.1163 | 0 | 2.061
| 29 | [24 empty] | 0 | 0 | [15 empty] | 0 | 0 | [15 empty] | 0 | 0 | 0.0848 | 2.566 | 4.2037 | 7.1163 | 0 | 1.9806
| 30 | [24 empty] | 0 | 0 | [15 empty] | 0 | 0 | [15 empty] | 0 | 0 | 0.0848 | 2.566 | 3.9892 | 7.1163 | 0 | 2.0871
| 31 | [24 empty] | 0 | 0 | [15 empty] | 0 | 0 | [15 empty] | 0 | 0 | 0.0848 | 2.566 | 3.7274 | 7.1163 | 0 | 2.2337
VIII | 1 | [24 empty] | 0 | 0 | [15 empty] | 0 | 0 | [15 empty] | 0 | 0 | 0.0848 | 2.566 | 4.1708 | 7.1163 | 0 | 1.9963
| 2 | [24 empty] | 0 | 0 | [15 empty] | 0 | 0 | [15 empty] | 0 | 0 | 0.0848 | 2.566 | 4.2309 | 7.1163 | 0 | 1.9679
| 3 | [24 empty] | 0 | 0 | [15 empty] | 0 | 0 | [15 empty] | 0 | 0 | 0.0848 | 2.566 | 4.1482 | 7.1163 | 0 | 2.0071
| 4 | [24 empty] | 0 | 0 | [15 empty] | 0 | 0 | [15 empty] | 0 | 0 | 0.0848 | 2.566 | 3.8355 | 7.1163 | 0 | 2.1708
| 5 | [24 empty] | 0 | 0 | [15 empty] | 0 | 0 | [15 empty] | 0 | 0 | 0.0848 | 2.566 | 3.6112 | 7.1163 | 0 | 2.3056
| 6 | [24 empty] | 0 | 0 | [15 empty] | 0 | 0 | [15 empty] | 0 | 0 | 0.0848 | 2.566 | 3.5974 | 7.1163 | 0 | 2.3145
| 7 | [24 empty] | 0 | 0 | [15 empty] | 0 | 0 | [15 empty] | 0 | 0 | 0.0848 | 2.566 | 3.738 | 7.1163 | 0 | 2.2274
| 8 | [24 empty] | 0 | 0 | [15 empty] | 0 | 0 | [15 empty] | 0 | 0 | 0.0848 | 2.566 | 3.9122 | 7.1163 | 0 | 2.1282
| 9 | [24 empty] | 0 | 0 | [15 empty] | 0 | 0 | [15 empty] | 0 | 0 | 0.0848 | 2.566 | 3.8196 | 7.1163 | 0 | 2.1798
| 10 | [24 empty] | 0 | 0 | [15 empty] | 0 | 0 | [15 empty] | 0 | 0 | 0.0848 | 2.566 | 3.7585 | 7.1163 | 0 | 2.2153
| 11 | [24 empty] | 0 | 0 | [15 empty] | 0 | 0 | [15 empty] | 0 | 0 | 0.0848 | 2.566 | 3.461 | 7.1163 | 0 | 2.4057
| 12 | [24 empty] | 0 | 0 | [15 empty] | 0 | 0 | [15 empty] | 0 | 0 | 0.084 | 2.574 | 3.4084 | 7.1163 | 0 | 2.4428
| 13 | [24 empty] | 0 | 0 | [15 empty] | 0 | 0 | [15 empty] | 0 | 0 | 0.084 | 2.574 | 3.2509 | 7.1163 | 0 | 2.5612
| 14 | [24 empty] | 0 | 0 | [15 empty] | 0 | 0 | [15 empty] | 0 | 0 | 0.0848 | 2.566 | 3.5924 | 7.1163 | 0 | 2.3177
| 15 | [24 empty] | 0 | 0 | [15 empty] | 0 | 0 | [15 empty] | 0 | 0 | 0.0848 | 2.566 | 3.8073 | 7.1163 | 0 | 2.1869
| 16 | [24 empty] | 0 | 0 | [15 empty] | 0 | 0 | [15 empty] | 0 | 0 | 0.0848 | 2.566 | 3.8433 | 7.1163 | 0 | 2.1664
| 17 | [24 empty] | 0 | 0 | [15 empty] | 0 | 0 | [15 empty] | 0 | 0 | 0.0848 | 2.566 | 3.7394 | 7.1163 | 0 | 2.2266
| 18 | [24 empty] | 0 | 0 | [15 empty] | 0 | 0 | [15 empty] | 0 | 0 | 0.0848 | 2.566 | 3.5928 | 7.1163 | 0 | 2.3174
| 19 | [24 empty] | 0 | 0 | [15 empty] | 0 | 0 | [15 empty] | 0 | 0 | 0.0848 | 2.566 | 3.6716 | 7.1163 | 0 | 2.2677
| 20 | [24 empty] | 0 | 0 | [15 empty] | 0 | 0 | [15 empty] | 0 | 0 | 0.0848 | 2.566 | 3.6292 | 7.1163 | 0 | 2.2942
| 21 | [24 empty] | 0 | 0 | [15 empty] | 0 | 0 | [15 empty] | 0 | 0 | 0.0848 | 2.566 | 3.7433 | 7.1163 | 0 | 2.2242
| 22 | [24 empty] | 0 | 0 | [15 empty] | 0 | 0 | [15 empty] | 0 | 0 | 0.0848 | 2.566 | 3.7454 | 7.1163 | 0 | 2.223
| 23 | [24 empty] | 0 | 0 | [15 empty] | 0 | 0 | [15 empty] | 0 | 0 | 0.0848 | 2.566 | 3.9051 | 7.1163 | 0 | 2.1321
| 24 | [24 empty] | 0 | 0 | [15 empty] | 0 | 0 | [15 empty] | 0 | 0 | 0.0848 | 2.566 | 4.1012 | 7.1163 | 0 | 2.0301
| 25 | [24 empty] | 0 | 0 | [15 empty] | 0 | 0 | [15 empty] | 0 | 0 | 0.0848 | 2.566 | 3.4723 | 7.1163 | 0 | 2.3978
| 26 | [24 empty] | 0 | 0 | [15 empty] | 0 | 0 | [15 empty] | 0 | 0 | 0.0848 | 2.566 | 3.4628 | 7.1163 | 0 | 2.4045
| 27 | [24 empty] | 0 | 0 | [15 empty] | 0 | 0 | [15 empty] | 0 | 0 | 0.084 | 2.574 | 3.3114 | 7.1163 | 0 | 2.5143
| 28 | [24 empty] | 0 | 0 | [15 empty] | 0 | 0 | [15 empty] | 0 | 0 | 0.084 | 2.574 | 3.3881 | 7.1163 | 0 | 2.4574
| 29 | [24 empty] | 0 | 0 | [15 empty] | 0 | 0 | [15 empty] | 0 | 0 | 0.084 | 2.574 | 3.2862 | 7.1163 | 0 | 2.5336
| 30 | [24 empty] | 0 | 0 | [15 empty] | 0 | 0 | [15 empty] | 0 | 0 | 0.084 | 2.574 | 3.3822 | 7.1163 | 0 | 2.4618
IX | 1 | [10 empty] | 0.114 | 4.19 | 5.4112 | 23.25% | 1.258 | 4.1532 | 0 | 25.3165 | 0 |  | 0.136 | 3.76 | 5.2169 | 5.02 | 127.0895 | 5.9004 |  | 0.114 | 4.19 | 5.4112 | 23.25% | 1.258 | 4.1532 | 0 | 25.3165 | 0 |  | 0.136 | 3.76 | 5.2169 | 5.02 | 127.0895 | 5.9004 |  | 0.114 | 4.19 | 5.4112 | 23.25% | 1.258 | 4.1532 | 0 | 25.3165 | 0 |  | 0.073333 | 3.76 | 4.5456 | 4.3741 | 110.7355 | 6.7718 | 0.0848 | 2.566 | 3.4744 | 7.1163 | 0 | 2.3964
| 2 | [10 empty] | 0.38333 | 1.4967 | 4.9531 | 30.04% | 1.4877 | 3.4653 | 0 | 30.8295 | 0 |  | 0.18667 | 3.2533 | 4.9364 | 4.7502 | 146.445 | 7.5935 |  | 0.25667 | 2.9833 | 5.2976 | 28.08% | 1.4877 | 3.8099 | 0 | 30.8295 | 0 |  | 0.1 | 2.79 | 3.6917 | 3.5524 | 109.5173 | 10.1539 |  | 0.38333 | 1.4967 | 4.9531 | 30.04% | 1.4877 | 3.4653 | 0 | 30.8295 | 0 |  | 0.073333 | 3.2533 | 3.9146 | 3.7668 | 116.1295 | 9.5758 | 0.084 | 2.574 | 3.3314 | 7.1163 | 0 | 2.4993
| 3 | [10 empty] | 0.38333 | 1.4967 | 4.8987 | 30.76% | 1.5069 | 3.3918 | 0 | 31.29 | 0 |  | 0.18667 | 3.2533 | 4.91 | 4.7247 | 147.8364 | 7.7485 |  | 0.25667 | 2.9833 | 5.2612 | 28.64% | 1.5069 | 3.7543 | 0 | 31.29 | 0 |  | 0.1 | 2.79 | 3.6775 | 3.5387 | 110.7267 | 10.3453 |  | 0.38333 | 1.4967 | 4.8987 | 30.76% | 1.5069 | 3.3918 | 0 | 31.29 | 0 |  | 0.073333 | 3.2533 | 3.9042 | 3.7568 | 117.5515 | 9.7447 | 0.084 | 2.574 | 3.3195 | 7.1163 | 0 | 2.5082
| 4 | [10 empty] | 0.38333 | 1.4967 | 4.6176 | 34.79% | 1.6063 | 3.0114 | 0 | 33.674 | 0 |  | 0.18667 | 3.2533 | 4.7731 | 4.593 | 154.6645 | 8.578 |  | 0.25667 | 2.9833 | 5.073 | 31.66% | 1.6063 | 3.4668 | 0 | 33.674 | 0 |  | 0.1 | 2.79 | 3.6042 | 3.4682 | 116.7868 | 11.3601 |  | 0.38333 | 1.4967 | 4.6176 | 34.79% | 1.6063 | 3.0114 | 0 | 33.674 | 0 |  | 0.073333 | 3.2533 | 3.8504 | 3.7051 | 124.7652 | 10.6336 | 0.084 | 2.574 | 3.2579 | 7.1163 | 0 | 2.5556
| 5 | [10 empty] | 0.38333 | 1.4967 | 4.648 | 34.33% | 1.5955 | 3.0524 | 0 | 33.4166 | 0 |  | 0.18667 | 3.2533 | 4.7879 | 4.6072 | 153.9576 | 8.4861 |  | 0.25667 | 2.9833 | 5.0933 | 31.33% | 1.5955 | 3.4978 | 0 | 33.4166 | 0 |  | 0.1 | 2.79 | 3.6121 | 3.4758 | 116.1488 | 11.2485 |  | 0.38333 | 1.4967 | 4.648 | 34.33% | 1.5955 | 3.0524 | 0 | 33.4166 | 0 |  | 0.073333 | 3.2533 | 3.8562 | 3.7107 | 123.9984 | 10.5365 | 0.084 | 2.574 | 3.2645 | 7.1163 | 0 | 2.5504
| 6 | [10 empty] | 0.38333 | 1.4967 | 4.8588 | 31.3% | 1.521 | 3.3378 | 0 | 31.6286 | 0 |  | 0.18667 | 3.2533 | 4.8906 | 4.706 | 148.8446 | 7.8635 |  | 0.25667 | 2.9833 | 5.2345 | 29.06% | 1.521 | 3.7135 | 0 | 31.6286 | 0 |  | 0.1 | 2.79 | 3.6671 | 3.5287 | 111.6081 | 10.487 |  | 0.38333 | 1.4967 | 4.8588 | 31.3% | 1.521 | 3.3378 | 0 | 31.6286 | 0 |  | 0.073333 | 3.2533 | 3.8965 | 3.7495 | 118.5912 | 9.8695 | 0.084 | 2.574 | 3.3108 | 7.1163 | 0 | 2.5149
| 7 | [10 empty] | 0.38333 | 1.4967 | 5.0728 | 28.49% | 1.4454 | 3.6274 | 0 | 29.8135 | 0 |  | 0.18667 | 3.2533 | 4.9948 | 4.8063 | 143.2927 | 7.2575 |  | 0.25667 | 2.9833 | 5.3778 | 26.88% | 1.4454 | 3.9324 | 0 | 29.8135 | 0 |  | 0.1 | 2.79 | 3.7229 | 3.5824 | 106.8049 | 9.7369 |  | 0.38333 | 1.4967 | 5.0728 | 28.49% | 1.4454 | 3.6274 | 0 | 29.8135 | 0 |  | 0.073333 | 3.2533 | 3.9375 | 3.7889 | 112.9602 | 9.2064 | 0.084 | 2.574 | 3.3577 | 7.1163 | 0 | 2.4797
| 8 | [10 empty] | 0.114 | 4.19 | 5.4782 | 21.51% | 1.1785 | 4.2997 | 0 | 23.4065 | 0 |  | 0.136 | 3.76 | 5.2968 | 5.0969 | 119.3013 | 5.373 |  | 0.114 | 4.19 | 5.4782 | 21.51% | 1.1785 | 4.2997 | 0 | 23.4065 | 0 |  | 0.136 | 3.76 | 5.2968 | 5.0969 | 119.3013 | 5.373 |  | 0.114 | 4.19 | 5.4782 | 21.51% | 1.1785 | 4.2997 | 0 | 23.4065 | 0 |  | 0.073333 | 3.76 | 4.5887 | 4.4155 | 103.3518 | 6.2022 | 0.0848 | 2.566 | 3.5242 | 7.1163 | 0 | 2.3625
| 9 | [10 empty] | 0.114 | 4.19 | 5.5666 | 19.28% | 1.0735 | 4.4931 | 0 | 0 | 0 |  | 0.136 | 3.76 | 5.4022 | 5.1983 | 0 | 0 |  | 0.114 | 4.19 | 5.5666 | 19.28% | 1.0735 | 4.4931 | 0 | 0 | 0 |  | 0.136 | 3.76 | 5.4022 | 5.1983 | 0 | 0 |  | 0.114 | 4.19 | 5.5666 | 19.28% | 1.0735 | 4.4931 | 0 | 0 | 0 |  | 0.073333 | 3.76 | 4.6455 | 4.4702 | 0 | 0 | 0.0848 | 2.566 | 3.59 | 7.1163 | 0 | 2.3193
| 10 | [10 empty] | 0.114 | 4.19 | 5.6321 | 17.68% | 0.99559 | 4.6365 | 0 | 0 | 0 |  | 0.136 | 3.76 | 5.4804 | 5.2736 | 0 | 0 |  | 0.114 | 4.19 | 5.6321 | 17.68% | 0.99559 | 4.6365 | 0 | 0 | 0 |  | 0.136 | 3.76 | 5.4804 | 5.2736 | 0 | 0 |  | 0.114 | 4.19 | 5.6321 | 17.68% | 0.99559 | 4.6365 | 0 | 0 | 0 |  | 0.073333 | 3.76 | 4.6877 | 4.5108 | 0 | 0 | 0.0848 | 2.566 | 3.6387 | 7.1163 | 0 | 2.2882
| 11 | [10 empty] | 0.114 | 4.19 | 5.6045 | 18.35% | 1.0283 | 4.5762 | 0 | 0 | 0 |  | 0.136 | 3.76 | 5.4475 | 5.242 | 0 | 0 |  | 0.114 | 4.19 | 5.6045 | 18.35% | 1.0283 | 4.5762 | 0 | 0 | 0 |  | 0.136 | 3.76 | 5.4475 | 5.242 | 0 | 0 |  | 0.114 | 4.19 | 5.6045 | 18.35% | 1.0283 | 4.5762 | 0 | 0 | 0 |  | 0.073333 | 3.76 | 4.6699 | 4.4937 | 0 | 0 | 0.0848 | 2.566 | 3.6182 | 7.1163 | 0 | 2.3011
| 12 | [10 empty] | 0.114 | 4.19 | 5.5837 | 18.86% | 1.0532 | 4.5305 | 0 | 0 | 0 |  | 0.136 | 3.76 | 5.4226 | 5.218 | 0 | 0 |  | 0.114 | 4.19 | 5.5837 | 18.86% | 1.0532 | 4.5305 | 0 | 0 | 0 |  | 0.136 | 3.76 | 5.4226 | 5.218 | 0 | 0 |  | 0.114 | 4.19 | 5.5837 | 18.86% | 1.0532 | 4.5305 | 0 | 0 | 0 |  | 0.073333 | 3.76 | 4.6565 | 4.4808 | 0 | 0 | 0.0848 | 2.566 | 3.6027 | 7.1163 | 0 | 2.3111
| 13 | [10 empty] | 0.114 | 4.19 | 5.4184 | 23.06% | 1.2496 | 4.1688 | 0 | 25.1133 | 0 |  | 0.136 | 3.76 | 5.2254 | 5.0282 | 126.2749 | 5.8435 |  | 0.114 | 4.19 | 5.4184 | 23.06% | 1.2496 | 4.1688 | 0 | 25.1133 | 0 |  | 0.136 | 3.76 | 5.2254 | 5.0282 | 126.2749 | 5.8435 |  | 0.114 | 4.19 | 5.4184 | 23.06% | 1.2496 | 4.1688 | 0 | 25.1133 | 0 |  | 0.073333 | 3.76 | 4.5502 | 4.3785 | 109.9575 | 6.7107 | 0.0848 | 2.566 | 3.4797 | 7.1163 | 0 | 2.3927
| 14 | [10 empty] | 0.114 | 4.19 | 5.4307 | 22.74% | 1.2349 | 4.1958 | 0 | 24.7611 | 0 |  | 0.136 | 3.76 | 5.2401 | 5.0424 | 124.8551 | 5.7454 |  | 0.114 | 4.19 | 5.4307 | 22.74% | 1.2349 | 4.1958 | 0 | 24.7611 | 0 |  | 0.136 | 3.76 | 5.2401 | 5.0424 | 124.8551 | 5.7454 |  | 0.114 | 4.19 | 5.4307 | 22.74% | 1.2349 | 4.1958 | 0 | 24.7611 | 0 |  | 0.073333 | 3.76 | 4.5581 | 4.3861 | 108.6048 | 6.6051 | 0.0848 | 2.566 | 3.4889 | 7.1163 | 0 | 2.3864
| 15 | [10 empty] | 0.38333 | 1.4967 | 4.5937 | 35.15% | 1.6147 | 2.9789 | 0 | 33.8772 | 0 |  | 0.18667 | 3.2533 | 4.7614 | 4.5818 | 155.2174 | 8.6509 |  | 0.25667 | 2.9833 | 5.057 | 31.93% | 1.6147 | 3.4423 | 0 | 33.8772 | 0 |  | 0.1 | 2.79 | 3.5979 | 3.4621 | 117.2878 | 11.4485 |  | 0.38333 | 1.4967 | 4.5937 | 35.15% | 1.6147 | 2.9789 | 0 | 33.8772 | 0 |  | 0.073333 | 3.2533 | 3.8458 | 3.7007 | 125.3686 | 10.7105 | 0.084 | 2.574 | 3.2527 | 7.1163 | 0 | 2.5598
| 16 | [10 empty] | 0.02 | 4.04 | 4.1676 | 44.27% | 1.845 | 2.3226 | 0 | 39.4037 | 0 |  | 0.198 | 3.174 | 4.4371 | 4.4371 | 174.8373 | 10.3903 |  | 0.158 | 3.674 | 4.6819 | 39.41% | 1.845 | 2.8369 | 0 | 39.4037 | 0 |  | 0.19 | 2.16 | 3.372 | 3.2448 | 127.857 | 14.2081 |  | 0.02 | 4.04 | 4.1676 | 44.27% | 1.845 | 2.3226 | 0 | 39.4037 | 0 |  | 0.073333 | 3.174 | 3.6418 | 3.6418 | 143.5007 | 12.6592 | 0.1612 | 2.0336 | 3.0619 | 7.1163 | 0 | 2.7192
| 17 | [10 empty] | 0.02 | 4.04 | 4.1491 | 47.49% | 1.9703 | 2.1788 | 0 | 42.4108 | 0 |  | 0.198 | 3.174 | 4.2539 | 4.2539 | 180.4124 | 11.6647 |  | 0.158 | 3.674 | 4.5358 | 43.44% | 1.9703 | 2.5655 | 0 | 42.4108 | 0 |  | 0.19 | 2.16 | 3.1963 | 3.1963 | 135.5573 | 15.5244 |  | 0.02 | 4.04 | 4.1491 | 47.49% | 1.9703 | 2.1788 | 0 | 42.4108 | 0 |  | 0.073333 | 3.174 | 3.574 | 3.574 | 151.5751 | 13.8839 | 0.1612 | 2.0336 | 2.9128 | 7.1163 | 0 | 2.8584
| 18 | [10 empty] | 0.02 | 4.04 | 4.1483 | 47.62% | 1.9754 | 2.173 | 0 | 42.5327 | 0 |  | 0.198 | 3.174 | 4.2465 | 4.2465 | 180.6152 | 11.7187 |  | 0.158 | 3.674 | 4.5298 | 43.61% | 1.9754 | 2.5545 | 0 | 42.5327 | 0 |  | 0.19 | 2.16 | 3.1892 | 3.1892 | 135.644 | 15.6039 |  | 0.02 | 4.04 | 4.1483 | 47.62% | 1.9754 | 2.173 | 0 | 42.5327 | 0 |  | 0.073333 | 3.174 | 3.5712 | 3.5712 | 151.8938 | 13.9345 | 0.1612 | 2.0336 | 2.9068 | 7.1163 | 0 | 2.8644
| 19 | [10 empty] | 0.02 | 4.04 | 4.1519 | 46.99% | 1.9511 | 2.2008 | 0 | 41.9503 | 0 |  | 0.198 | 3.174 | 4.282 | 4.282 | 179.63 | 11.4624 |  | 0.158 | 3.674 | 4.5581 | 42.8% | 1.9511 | 2.607 | 0 | 41.9503 | 0 |  | 0.19 | 2.16 | 3.2232 | 3.2232 | 135.2145 | 15.2276 |  | 0.02 | 4.04 | 4.1519 | 46.99% | 1.9511 | 2.2008 | 0 | 41.9503 | 0 |  | 0.073333 | 3.174 | 3.5844 | 3.5844 | 150.3649 | 13.6933 | 0.1612 | 2.0336 | 2.9356 | 7.1163 | 0 | 2.8362
| 20 | [10 empty] | 0.38333 | 1.4967 | 4.9882 | 29.58% | 1.4753 | 3.5129 | 0 | 30.5315 | 0 |  | 0.18667 | 3.2533 | 4.9536 | 4.7666 | 145.5321 | 7.4941 |  | 0.25667 | 2.9833 | 5.3211 | 27.73% | 1.4753 | 3.8458 | 0 | 30.5315 | 0 |  | 0.1 | 2.79 | 3.7008 | 3.5612 | 108.728 | 10.0309 |  | 0.38333 | 1.4967 | 4.9882 | 29.58% | 1.4753 | 3.5129 | 0 | 30.5315 | 0 |  | 0.073333 | 3.2533 | 3.9213 | 3.7733 | 115.2045 | 9.467 | 0.084 | 2.574 | 3.3391 | 7.1163 | 0 | 2.4935
| 21 | [10 empty] | 0.114 | 4.19 | 5.4863 | 21.31% | 1.1689 | 4.3174 | 0 | 23.1763 | 0 |  | 0.136 | 3.76 | 5.3064 | 5.1062 | 118.3425 | 5.3105 |  | 0.114 | 4.19 | 5.4863 | 21.31% | 1.1689 | 4.3174 | 0 | 23.1763 | 0 |  | 0.136 | 3.76 | 5.3064 | 5.1062 | 118.3425 | 5.3105 |  | 0.114 | 4.19 | 5.4863 | 21.31% | 1.1689 | 4.3174 | 0 | 23.1763 | 0 |  | 0.073333 | 3.76 | 4.5939 | 4.4205 | 102.4509 | 6.1342 | 0.0848 | 2.566 | 3.5302 | 7.1163 | 0 | 2.3585
| 22 | [10 empty] | 0 | 0 | 0 | 0% | 0 | 0 | 0 | 0 | 0 |  | 0 | 0 | 0 | 0 | 0 | 0 |  | 0 | 0 | 0 | 0% | 0 | 0 | 0 | 0 | 0 |  | 0 | 0 | 0 | 0 | 0 | 0 |  | 0 | 0 | 0 | 0% | 0 | 0 | 0 | 0 | 0 |  | 0.073333 | 0 | 1.1428 | 1.0997 | 0 | 0 | 0.0848 | 2.566 | 3.8875 | 7.1163 | 0 | 2.1418
| 23 | [10 empty] | 0 | 0 | 0 | 0% | 0 | 0 | 0 | 0 | 0 |  | 0 | 0 | 0 | 0 | 0 | 0 |  | 0 | 0 | 0 | 0% | 0 | 0 | 0 | 0 | 0 |  | 0 | 0 | 0 | 0 | 0 | 0 |  | 0 | 0 | 0 | 0% | 0 | 0 | 0 | 0 | 0 |  | 0.073333 | 0 | 1.265 | 1.2173 | 0 | 0 | 0.0848 | 2.566 | 4.0288 | 7.1163 | 0 | 2.0666
| 24 | [10 empty] | 0 | 0 | 0 | 0% | 0 | 0 | 0 | 0 | 0 |  | 0 | 0 | 0 | 0 | 0 | 0 |  | 0 | 0 | 0 | 0% | 0 | 0 | 0 | 0 | 0 |  | 0 | 0 | 0 | 0 | 0 | 0 |  | 0 | 0 | 0 | 0% | 0 | 0 | 0 | 0 | 0 |  | 0.073333 | 0 | 1.3567 | 1.3055 | 0 | 0 | 0.0848 | 2.566 | 4.1348 | 7.1163 | 0 | 2.0137
| 25 | [10 empty] | 0.114 | 4.19 | 5.4421 | 22.44% | 1.2213 | 4.2208 | 0 | 24.436 | 0 |  | 0.136 | 3.76 | 5.2537 | 5.0555 | 123.5357 | 5.6553 |  | 0.114 | 4.19 | 5.4421 | 22.44% | 1.2213 | 4.2208 | 0 | 24.436 | 0 |  | 0.136 | 3.76 | 5.2537 | 5.0555 | 123.5357 | 5.6553 |  | 0.114 | 4.19 | 5.4421 | 22.44% | 1.2213 | 4.2208 | 0 | 24.436 | 0 |  | 0.073333 | 3.76 | 4.5654 | 4.3932 | 107.3513 | 6.5079 | 0.0848 | 2.566 | 3.4974 | 7.1163 | 0 | 2.3806
| 26 | [10 empty] | 0.114 | 4.19 | 5.6145 | 18.1% | 1.0165 | 4.5981 | 0 | 0 | 0 |  | 0.136 | 3.76 | 5.4594 | 5.2534 | 0 | 0 |  | 0.114 | 4.19 | 5.6145 | 18.1% | 1.0165 | 4.5981 | 0 | 0 | 0 |  | 0.136 | 3.76 | 5.4594 | 5.2534 | 0 | 0 |  | 0.114 | 4.19 | 5.6145 | 18.1% | 1.0165 | 4.5981 | 0 | 0 | 0 |  | 0.073333 | 3.76 | 4.6764 | 4.4999 | 0 | 0 | 0.0848 | 2.566 | 3.6256 | 7.1163 | 0 | 2.2964
| 27 | [10 empty] | 0.114 | 4.19 | 5.7755 | 14.29% | 0.82514 | 4.9504 | 0 | 0 | 0 |  | 0.136 | 3.76 | 5.6515 | 5.4383 | 0 | 0 |  | 0.114 | 4.19 | 5.7755 | 14.29% | 0.82514 | 4.9504 | 0 | 0 | 0 |  | 0.136 | 3.76 | 5.6515 | 5.4383 | 0 | 0 |  | 0.114 | 4.19 | 5.7755 | 14.29% | 0.82514 | 4.9504 | 0 | 0 | 0 |  | 0.073333 | 3.76 | 4.7799 | 4.5996 | 0 | 0 | 0.0848 | 2.566 | 3.7454 | 7.1163 | 0 | 2.223
| 28 | [10 empty] | 0 | 0 | 0 | 0% | 0 | 0 | 0 | 0 | 0 |  | 0 | 0 | 0 | 0 | 0 | 0 |  | 0 | 0 | 0 | 0% | 0 | 0 | 0 | 0 | 0 |  | 0 | 0 | 0 | 0 | 0 | 0 |  | 0 | 0 | 0 | 0% | 0 | 0 | 0 | 0 | 0 |  | 0.073333 | 0 | 1.1874 | 1.1426 | 0 | 0 | 0.0848 | 2.566 | 3.9391 | 7.1163 | 0 | 2.1137
| 29 | [10 empty] | 0 | 0 | 0 | 0% | 0 | 0 | 0 | 0 | 0 |  | 0 | 0 | 0 | 0 | 0 | 0 |  | 0 | 0 | 0 | 0% | 0 | 0 | 0 | 0 | 0 |  | 0 | 0 | 0 | 0 | 0 | 0 |  | 0 | 0 | 0 | 0% | 0 | 0 | 0 | 0 | 0 |  | 0.073333 | 0 | 1.1067 | 1.065 | 0 | 0 | 0.0848 | 2.566 | 3.8458 | 7.1163 | 0 | 2.165
| 30 | [10 empty] | 0 | 0 | 0 | 0% | 0 | 0 | 0 | 0 | 0 |  | 0 | 0 | 0 | 0 | 0 | 0 |  | 0 | 0 | 0 | 0% | 0 | 0 | 0 | 0 | 0 |  | 0 | 0 | 0 | 0 | 0 | 0 |  | 0 | 0 | 0 | 0% | 0 | 0 | 0 | 0 | 0 |  | 0.073333 | 0 | 1.1018 | 1.0603 | 0 | 0 | 0.0848 | 2.566 | 3.8401 | 7.1163 | 0 | 2.1682
| 31 | [10 empty] | 0.114 | 4.19 | 5.8069 | 13.57% | 0.78789 | 5.019 | 0 | 0 | 0 |  | 0.136 | 3.76 | 5.6889 | 5.4743 | 0 | 0 |  | 0.114 | 4.19 | 5.8069 | 13.57% | 0.78789 | 5.019 | 0 | 0 | 0 |  | 0.136 | 3.76 | 5.6889 | 5.4743 | 0 | 0 |  | 0.114 | 4.19 | 5.8069 | 13.57% | 0.78789 | 5.019 | 0 | 0 | 0 |  | 0.073333 | 3.76 | 4.8001 | 4.619 | 0 | 0 | 0.0848 | 2.566 | 3.7687 | 7.1163 | 0 | 2.2092
X | 1 | [10 empty] | 0.114 | 4.19 | 5.5685 | 19.24% | 1.0712 | 4.4972 | 0 | 0 | 0 |  | 0.136 | 3.76 | 5.4045 | 5.2005 | 0 | 0 |  | 0.114 | 4.19 | 5.5685 | 19.24% | 1.0712 | 4.4972 | 0 | 0 | 0 |  | 0.136 | 3.76 | 5.4045 | 5.2005 | 0 | 0 |  | 0.114 | 4.19 | 5.5685 | 19.24% | 1.0712 | 4.4972 | 0 | 0 | 0 |  | 0.073333 | 3.76 | 4.6467 | 4.4714 | 0 | 0 | 0.0848 | 2.566 | 3.5914 | 7.1163 | 0 | 2.3183
| 2 | [10 empty] | 0.38333 | 1.4967 | 4.434 | 37.69% | 1.6712 | 2.7628 | 0 | 35.2317 | 0 |  | 0.18667 | 3.2533 | 4.6837 | 4.5069 | 158.7867 | 9.1462 |  | 0.25667 | 2.9833 | 4.95 | 33.76% | 1.6712 | 3.2789 | 0 | 35.2317 | 0 |  | 0.1 | 2.79 | 3.5563 | 3.4221 | 120.5648 | 12.0457 |  | 0.38333 | 1.4967 | 4.434 | 37.69% | 1.6712 | 2.7628 | 0 | 35.2317 | 0 |  | 0.073333 | 3.2533 | 3.8152 | 3.6713 | 129.3455 | 11.228 | 0.084 | 2.574 | 3.2176 | 7.1163 | 0 | 2.5876
| 3 | [10 empty] | 0.02 | 4.04 | 4.1157 | 53.37% | 2.1966 | 1.919 | 0 | 47.8425 | 0 |  | 0.198 | 3.174 | 3.9231 | 3.8491 | 184.1497 | 14.5426 |  | 0.158 | 3.674 | 4.2718 | 51.42% | 2.1966 | 2.0751 | 0 | 47.8425 | 0 |  | 0.19 | 2.16 | 2.8788 | 2.8245 | 135.132 | 19.8178 |  | 0.02 | 4.04 | 4.1157 | 53.37% | 2.1966 | 1.919 | 0 | 47.8425 | 0 |  | 0.073333 | 3.174 | 3.4514 | 3.3863 | 162.0103 | 16.53 | 0.1612 | 2.0336 | 2.6435 | 7.1163 | 0 | 3.1497
| 4 | [10 empty] | 0.02 | 4.04 | 4.1158 | 53.34% | 2.1955 | 1.9203 | 0 | 47.8155 | 0 |  | 0.198 | 3.174 | 3.9247 | 3.8507 | 184.1229 | 14.5283 |  | 0.158 | 3.674 | 4.2731 | 51.38% | 2.1955 | 2.0776 | 0 | 47.8155 | 0 |  | 0.19 | 2.16 | 2.8804 | 2.8261 | 135.1298 | 19.7957 |  | 0.02 | 4.04 | 4.1158 | 53.34% | 2.1955 | 1.9203 | 0 | 47.8155 | 0 |  | 0.073333 | 3.174 | 3.4521 | 3.3869 | 161.9472 | 16.5177 | 0.1612 | 2.0336 | 2.6448 | 7.1163 | 0 | 3.1481
| 5 | [10 empty] | 0.02 | 4.04 | 4.1482 | 47.63% | 1.9759 | 2.1723 | 0 | 42.5463 | 0 |  | 0.198 | 3.174 | 4.2457 | 4.2457 | 180.6376 | 11.7247 |  | 0.158 | 3.674 | 4.5292 | 43.63% | 1.9759 | 2.5532 | 0 | 42.5463 | 0 |  | 0.19 | 2.16 | 3.1884 | 3.1884 | 135.6535 | 15.6127 |  | 0.02 | 4.04 | 4.1482 | 47.63% | 1.9759 | 2.1723 | 0 | 42.5463 | 0 |  | 0.073333 | 3.174 | 3.5709 | 3.5709 | 151.9292 | 13.9402 | 0.1612 | 2.0336 | 2.9061 | 7.1163 | 0 | 2.865
| 6 | [10 empty] | 0.114 | 4.19 | 5.425 | 22.89% | 1.2417 | 4.1833 | 0 | 24.9236 | 0 |  | 0.136 | 3.76 | 5.2333 | 5.0358 | 125.5117 | 5.7906 |  | 0.114 | 4.19 | 5.425 | 22.89% | 1.2417 | 4.1833 | 0 | 24.9236 | 0 |  | 0.136 | 3.76 | 5.2333 | 5.0358 | 125.5117 | 5.7906 |  | 0.114 | 4.19 | 5.425 | 22.89% | 1.2417 | 4.1833 | 0 | 24.9236 | 0 |  | 0.073333 | 3.76 | 4.5544 | 4.3826 | 109.2298 | 6.6538 | 0.0848 | 2.566 | 3.4847 | 7.1163 | 0 | 2.3893
| 7 | [10 empty] | 0.114 | 4.19 | 5.4806 | 21.45% | 1.1756 | 4.3049 | 0 | 23.3388 | 0 |  | 0.136 | 3.76 | 5.2996 | 5.0996 | 119.0197 | 5.3546 |  | 0.114 | 4.19 | 5.4806 | 21.45% | 1.1756 | 4.3049 | 0 | 23.3388 | 0 |  | 0.136 | 3.76 | 5.2996 | 5.0996 | 119.0197 | 5.3546 |  | 0.114 | 4.19 | 5.4806 | 21.45% | 1.1756 | 4.3049 | 0 | 23.3388 | 0 |  | 0.073333 | 3.76 | 4.5902 | 4.417 | 103.0871 | 6.1821 | 0.0848 | 2.566 | 3.526 | 7.1163 | 0 | 2.3613
| 8 | [10 empty] | 0.114 | 4.19 | 5.4421 | 22.44% | 1.2213 | 4.2208 | 0 | 24.436 | 0 |  | 0.136 | 3.76 | 5.2537 | 5.0555 | 123.5357 | 5.6553 |  | 0.114 | 4.19 | 5.4421 | 22.44% | 1.2213 | 4.2208 | 0 | 24.436 | 0 |  | 0.136 | 3.76 | 5.2537 | 5.0555 | 123.5357 | 5.6553 |  | 0.114 | 4.19 | 5.4421 | 22.44% | 1.2213 | 4.2208 | 0 | 24.436 | 0 |  | 0.073333 | 3.76 | 4.5654 | 4.3932 | 107.3513 | 6.5079 | 0.0848 | 2.566 | 3.4974 | 7.1163 | 0 | 2.3806
| 9 | [10 empty] | 0.38333 | 1.4967 | 5.3172 | 25.56% | 1.3591 | 3.9582 | 0 | 27.7411 | 0 |  | 0.18667 | 3.2533 | 5.1138 | 4.9208 | 136.5085 | 6.5959 |  | 0.25667 | 2.9833 | 5.5414 | 24.53% | 1.3591 | 4.1824 | 0 | 27.7411 | 0 |  | 0.1 | 2.79 | 3.7867 | 3.6438 | 101.0823 | 8.9075 |  | 0.38333 | 1.4967 | 5.3172 | 25.56% | 1.3591 | 3.9582 | 0 | 27.7411 | 0 |  | 0.073333 | 3.2533 | 3.9842 | 3.8339 | 106.3559 | 8.4659 | 0.084 | 2.574 | 3.4112 | 7.1163 | 0 | 2.4408
| 10 | [10 empty] | 0.38333 | 1.4967 | 4.9323 | 30.31% | 1.4951 | 3.4372 | 0 | 31.0055 | 0 |  | 0.18667 | 3.2533 | 4.9263 | 4.7404 | 146.9797 | 7.6526 |  | 0.25667 | 2.9833 | 5.2837 | 28.3% | 1.4951 | 3.7886 | 0 | 31.0055 | 0 |  | 0.1 | 2.79 | 3.6863 | 3.5471 | 109.9812 | 10.227 |  | 0.38333 | 1.4967 | 4.9323 | 30.31% | 1.4951 | 3.4372 | 0 | 31.0055 | 0 |  | 0.073333 | 3.2533 | 3.9106 | 3.763 | 116.6743 | 9.6403 | 0.084 | 2.574 | 3.3269 | 7.1163 | 0 | 2.5027
| 11 | [10 empty] | 0.38333 | 1.4967 | 4.5617 | 35.64% | 1.626 | 2.9357 | 0 | 34.1481 | 0 |  | 0.18667 | 3.2533 | 4.7459 | 4.5668 | 155.9475 | 8.7486 |  | 0.25667 | 2.9833 | 5.0356 | 32.29% | 1.626 | 3.4096 | 0 | 34.1481 | 0 |  | 0.1 | 2.79 | 3.5896 | 3.4541 | 117.9519 | 11.5668 |  | 0.38333 | 1.4967 | 4.5617 | 35.64% | 1.626 | 2.9357 | 0 | 34.1481 | 0 |  | 0.073333 | 3.2533 | 3.8397 | 3.6948 | 126.1704 | 10.8134 | 0.084 | 2.574 | 3.2457 | 7.1163 | 0 | 2.5653
| 12 | [10 empty] | 0.114 | 4.19 | 5.4962 | 21.05% | 1.157 | 4.3392 | 0 | 22.8918 | 0 |  | 0.136 | 3.76 | 5.3183 | 5.1176 | 117.1521 | 5.2335 |  | 0.114 | 4.19 | 5.4962 | 21.05% | 1.157 | 4.3392 | 0 | 22.8918 | 0 |  | 0.136 | 3.76 | 5.3183 | 5.1176 | 117.1521 | 5.2335 |  | 0.114 | 4.19 | 5.4962 | 21.05% | 1.157 | 4.3392 | 0 | 22.8918 | 0 |  | 0.073333 | 3.76 | 4.6003 | 4.4267 | 101.3348 | 6.0505 | 0.0848 | 2.566 | 3.5377 | 7.1163 | 0 | 2.3535
| 13 | [10 empty] | 0.114 | 4.19 | 5.6748 | 16.65% | 0.9448 | 4.7301 | 0 | 0 | 0 |  | 0.136 | 3.76 | 5.5314 | 5.3227 | 0 | 0 |  | 0.114 | 4.19 | 5.6748 | 16.65% | 0.9448 | 4.7301 | 0 | 0 | 0 |  | 0.136 | 3.76 | 5.5314 | 5.3227 | 0 | 0 |  | 0.114 | 4.19 | 5.6748 | 16.65% | 0.9448 | 4.7301 | 0 | 0 | 0 |  | 0.073333 | 3.76 | 4.7152 | 4.5372 | 0 | 0 | 0.0848 | 2.566 | 3.6705 | 7.1163 | 0 | 2.2684
| 14 | [10 empty] | 0.114 | 4.19 | 5.3324 | 25.35% | 1.3517 | 3.9807 | 0 | 27.565 | 0 |  | 0.136 | 3.76 | 5.1228 | 4.9295 | 135.8822 | 6.5424 |  | 0.114 | 4.19 | 5.3324 | 25.35% | 1.3517 | 3.9807 | 0 | 27.565 | 0 |  | 0.136 | 3.76 | 5.1228 | 4.9295 | 135.8822 | 6.5424 |  | 0.114 | 4.19 | 5.3324 | 25.35% | 1.3517 | 3.9807 | 0 | 27.565 | 0 |  | 0.073333 | 3.76 | 4.4949 | 4.3252 | 119.2253 | 7.4565 | 0.0848 | 2.566 | 3.4158 | 7.1163 | 0 | 2.4375
| 15 | [10 empty] | 0.114 | 4.19 | 5.5955 | 18.57% | 1.039 | 4.5565 | 0 | 0 | 0 |  | 0.136 | 3.76 | 5.4368 | 5.2316 | 0 | 0 |  | 0.114 | 4.19 | 5.5955 | 18.57% | 1.039 | 4.5565 | 0 | 0 | 0 |  | 0.136 | 3.76 | 5.4368 | 5.2316 | 0 | 0 |  | 0.114 | 4.19 | 5.5955 | 18.57% | 1.039 | 4.5565 | 0 | 0 | 0 |  | 0.073333 | 3.76 | 4.6641 | 4.4881 | 0 | 0 | 0.0848 | 2.566 | 3.6115 | 7.1163 | 0 | 2.3054
| 16 | [10 empty] | 0.114 | 4.19 | 5.4065 | 23.37% | 1.2637 | 4.1428 | 0 | 25.4519 | 0 |  | 0.136 | 3.76 | 5.2112 | 5.0146 | 127.6307 | 5.9384 |  | 0.114 | 4.19 | 5.4065 | 23.37% | 1.2637 | 4.1428 | 0 | 25.4519 | 0 |  | 0.136 | 3.76 | 5.2112 | 5.0146 | 127.6307 | 5.9384 |  | 0.114 | 4.19 | 5.4065 | 23.37% | 1.2637 | 4.1428 | 0 | 25.4519 | 0 |  | 0.073333 | 3.76 | 4.5425 | 4.3711 | 111.2531 | 6.8126 | 0.0848 | 2.566 | 3.4709 | 7.1163 | 0 | 2.3988
| 17 | [10 empty] | 0.38333 | 1.4967 | 5.2198 | 26.7% | 1.3935 | 3.8263 | 0 | 28.5674 | 0 |  | 0.18667 | 3.2533 | 5.0663 | 4.8752 | 139.2702 | 6.856 |  | 0.25667 | 2.9833 | 5.4762 | 25.45% | 1.3935 | 4.0827 | 0 | 28.5674 | 0 |  | 0.1 | 2.79 | 3.7613 | 3.6193 | 103.3943 | 9.2348 |  | 0.38333 | 1.4967 | 5.2198 | 26.7% | 1.3935 | 3.8263 | 0 | 28.5674 | 0 |  | 0.073333 | 3.2533 | 3.9656 | 3.8159 | 109.0113 | 8.759 | 0.084 | 2.574 | 3.3899 | 7.1163 | 0 | 2.4562
| 18 | [10 empty] | 0.38333 | 1.4967 | 4.418 | 37.95% | 1.6768 | 2.7412 | 0 | 35.3672 | 0 |  | 0.18667 | 3.2533 | 4.6759 | 4.4994 | 159.1325 | 9.1966 |  | 0.25667 | 2.9833 | 4.9393 | 33.95% | 1.6768 | 3.2625 | 0 | 35.3672 | 0 |  | 0.1 | 2.79 | 3.5521 | 3.418 | 120.8865 | 12.1062 |  | 0.38333 | 1.4967 | 4.418 | 37.95% | 1.6768 | 2.7412 | 0 | 35.3672 | 0 |  | 0.073333 | 3.2533 | 3.8122 | 3.6683 | 129.7388 | 11.2802 | 0.084 | 2.574 | 3.2142 | 7.1163 | 0 | 2.5904
| 19 | [10 empty] | 0.02 | 4.04 | 4.1581 | 45.92% | 1.9093 | 2.2487 | 0 | 40.9479 | 0 |  | 0.198 | 3.174 | 4.343 | 4.343 | 177.8378 | 11.0313 |  | 0.158 | 3.674 | 4.6069 | 41.45% | 1.9093 | 2.6975 | 0 | 40.9479 | 0 |  | 0.19 | 2.16 | 3.2818 | 3.2818 | 134.3825 | 14.5984 |  | 0.02 | 4.04 | 4.1581 | 45.92% | 1.9093 | 2.2487 | 0 | 40.9479 | 0 |  | 0.073333 | 3.174 | 3.607 | 3.607 | 147.698 | 13.2823 | 0.1612 | 2.0336 | 2.9854 | 7.1163 | 0 | 2.789
| 20 | [10 empty] | 0.02 | 4.04 | 4.0802 | 59.71% | 2.4365 | 1.6438 | 0 | 53.5994 | 0 |  | 0.198 | 3.174 | 3.5725 | 3.5051 | 187.8695 | 17.8916 |  | 0.158 | 3.674 | 3.992 | 61.03% | 2.4365 | 1.5555 | 0 | 53.5994 | 0 |  | 0.19 | 2.16 | 2.5424 | 2.2066 | 118.2718 | 28.42 |  | 0.02 | 4.04 | 4.0802 | 59.71% | 2.4365 | 1.6438 | 0 | 53.5994 | 0 |  | 0.073333 | 3.174 | 3.3216 | 3.2589 | 174.6756 | 19.243 | 0.1612 | 2.0336 | 2.358 | 7.1163 | 0 | 3.531
| 21 | [10 empty] | 0.033333 | 4.0133 | 4.0215 | 66.54% | 2.6758 | 1.3457 | 0 | 59.3426 | 0 |  | 0.073333 | 3.4233 | 3.4414 | 2.9868 | 177.2471 | 23.2456 |  | 0.023333 | 3.9433 | 3.9491 | 67.76% | 2.6758 | 1.2733 | 0 | 59.3426 | 0 |  | 0.02 | 2.5 | 2.5049 | 2.1741 | 129.0156 | 31.9358 |  | 0.033333 | 4.0133 | 4.0215 | 66.54% | 2.6758 | 1.3457 | 0 | 59.3426 | 0 |  | 0.073333 | 3.4233 | 3.4414 | 2.9868 | 177.2471 | 23.2456 | 0.017333 | 2.3213 | 2.3256 | 7.1163 | 0 | 3.5802
| 22 | [10 empty] | 0.033333 | 4.0133 | 3.9818 | 71.25% | 2.8372 | 1.1446 | 0 | 63.2166 | 0 |  | 0.073333 | 3.4233 | 3.354 | 2.911 | 184.0233 | 25.4083 |  | 0.023333 | 3.9433 | 3.9213 | 72.35% | 2.8372 | 1.0841 | 0 | 63.2166 | 0 |  | 0.02 | 2.5 | 2.4811 | 2.1534 | 136.1303 | 34.3474 |  | 0.033333 | 4.0133 | 3.9818 | 71.25% | 2.8372 | 1.1446 | 0 | 63.2166 | 0 |  | 0.073333 | 3.4233 | 3.354 | 2.911 | 184.0233 | 25.4083 | 0.017333 | 2.3213 | 2.3049 | 7.1163 | 0 | 3.6123
| 23 | [10 empty] | 0.033333 | 4.0133 | 3.9831 | 71.1% | 2.8321 | 1.1509 | 0 | 63.0947 | 0 |  | 0.073333 | 3.4233 | 3.3567 | 2.9134 | 183.819 | 25.3385 |  | 0.023333 | 3.9433 | 3.9221 | 72.21% | 2.8321 | 1.09 | 0 | 63.0947 | 0 |  | 0.02 | 2.5 | 2.4818 | 2.154 | 135.9088 | 34.2708 |  | 0.033333 | 4.0133 | 3.9831 | 71.1% | 2.8321 | 1.1509 | 0 | 63.0947 | 0 |  | 0.073333 | 3.4233 | 3.3567 | 2.9134 | 183.819 | 25.3385 | 0.017333 | 2.3213 | 2.3056 | 7.1163 | 0 | 3.6112
| 24 | [10 empty] | 0.033333 | 4.0133 | 3.9711 | 72.54% | 2.8807 | 1.0904 | 0 | 64.2596 | 0 |  | 0.073333 | 3.4233 | 3.3304 | 2.8906 | 185.7473 | 26.01 |  | 0.023333 | 3.9433 | 3.9138 | 73.6% | 2.8807 | 1.0331 | 0 | 64.2596 | 0 |  | 0.02 | 2.5 | 2.4747 | 2.1478 | 138.0184 | 35.0046 |  | 0.033333 | 4.0133 | 3.9711 | 72.54% | 2.8807 | 1.0904 | 0 | 64.2596 | 0 |  | 0.073333 | 3.4233 | 3.3304 | 2.8906 | 185.7473 | 26.01 | 0.017333 | 2.3213 | 2.2994 | 7.1163 | 0 | 3.621
| 25 | [10 empty] | 0.033333 | 4.0133 | 3.891 | 82.4% | 3.2063 | 0.68465 | 0 | 72.0754 | 0 |  | 0.073333 | 3.4233 | 3.1541 | 2.321 | 167.2848 | 36.3332 |  | 0.023333 | 3.9433 | 3.8577 | 83.12% | 3.2063 | 0.65136 | 0 | 72.0754 | 0 |  | 0.02 | 2.5 | 2.4266 | 1.7856 | 128.6977 | 47.2268 |  | 0.033333 | 4.0133 | 3.891 | 82.4% | 3.2063 | 0.68465 | 0 | 72.0754 | 0 |  | 0.073333 | 3.4233 | 3.1541 | 2.321 | 167.2848 | 36.3332 | 0.017333 | 2.3213 | 2.2577 | 7.1163 | 0 | 3.6878
| 26 | [10 empty] | 0.033333 | 4.0133 | 3.8286 | 90.37% | 3.4597 | 0.36888 | 0 | 78.1573 | 0 |  | 0.073333 | 3.4233 | 3.0169 | 2.22 | 173.5104 | 41.1907 |  | 0.023333 | 3.9433 | 3.814 | 90.71% | 3.4597 | 0.35429 | 0 | 78.1573 | 0 |  | 0.02 | 2.5 | 2.3892 | 1.7581 | 137.4056 | 52.014 |  | 0.033333 | 4.0133 | 3.8286 | 90.37% | 3.4597 | 0.36888 | 0 | 78.1573 | 0 |  | 0.073333 | 3.4233 | 3.0169 | 2.22 | 173.5104 | 41.1907 | 0.017333 | 2.3213 | 2.2253 | 7.1163 | 0 | 3.7416
| 27 | [10 empty] | 0.033333 | 4.0133 | 3.8249 | 90.85% | 3.475 | 0.34989 | 0 | 78.523 | 0 |  | 0.073333 | 3.4233 | 3.0087 | 2.2139 | 173.8456 | 41.4969 |  | 0.023333 | 3.9433 | 3.8114 | 91.17% | 3.475 | 0.33643 | 0 | 78.523 | 0 |  | 0.02 | 2.5 | 2.3869 | 1.7564 | 137.9186 | 52.3066 |  | 0.033333 | 4.0133 | 3.8249 | 90.85% | 3.475 | 0.34989 | 0 | 78.523 | 0 |  | 0.073333 | 3.4233 | 3.0087 | 2.2139 | 173.8456 | 41.4969 | 0.017333 | 2.3213 | 2.2233 | 7.1163 | 0 | 3.7449
| 28 | [10 empty] | 0.033333 | 4.0133 | 3.904 | 80.77% | 3.1533 | 0.75076 | 0 | 70.8021 | 0 |  | 0.073333 | 3.4233 | 3.1829 | 2.3421 | 165.826 | 35.3692 |  | 0.023333 | 3.9433 | 3.8668 | 81.55% | 3.1533 | 0.71355 | 0 | 70.8021 | 0 |  | 0.02 | 2.5 | 2.4344 | 1.7914 | 126.8323 | 46.2432 |  | 0.033333 | 4.0133 | 3.904 | 80.77% | 3.1533 | 0.75076 | 0 | 70.8021 | 0 |  | 0.073333 | 3.4233 | 3.1829 | 2.3421 | 165.826 | 35.3692 | 0.017333 | 2.3213 | 2.2645 | 7.1163 | 0 | 3.6768
| 29 | [10 empty] | 0.033333 | 4.0133 | 3.8979 | 81.53% | 3.1781 | 0.71981 | 0 | 71.3981 | 0 |  | 0.073333 | 3.4233 | 3.1694 | 2.3322 | 166.5155 | 35.8183 |  | 0.023333 | 3.9433 | 3.8625 | 82.28% | 3.1781 | 0.68444 | 0 | 71.3981 | 0 |  | 0.02 | 2.5 | 2.4307 | 1.7887 | 127.7073 | 46.7029 |  | 0.033333 | 4.0133 | 3.8979 | 81.53% | 3.1781 | 0.71981 | 0 | 71.3981 | 0 |  | 0.073333 | 3.4233 | 3.1694 | 2.3322 | 166.5155 | 35.8183 | 0.017333 | 2.3213 | 2.2613 | 7.1163 | 0 | 3.6819
| 30 | [10 empty] | 0.033333 | 4.0133 | 3.8339 | 89.68% | 3.4383 | 0.3956 | 0 | 77.6425 | 0 |  | 0.073333 | 3.4233 | 3.0286 | 2.2286 | 173.0311 | 40.7626 |  | 0.023333 | 3.9433 | 3.8177 | 90.06% | 3.4383 | 0.37943 | 0 | 77.6425 | 0 |  | 0.02 | 2.5 | 2.3923 | 1.7604 | 136.6816 | 51.603 |  | 0.033333 | 4.0133 | 3.8339 | 89.68% | 3.4383 | 0.3956 | 0 | 77.6425 | 0 |  | 0.073333 | 3.4233 | 3.0286 | 2.2286 | 173.0311 | 40.7626 | 0.017333 | 2.3213 | 2.228 | 7.1163 | 0 | 3.737
XI | 1 | [10 empty] | 0.033333 | 4.0133 | 3.9006 | 81.2% | 3.1674 | 0.73318 | 0 | 71.1407 | 0 |  | 0.073333 | 3.4233 | 3.1752 | 2.3365 | 166.2192 | 35.6239 |  | 0.023333 | 3.9433 | 3.8644 | 81.96% | 3.1674 | 0.69701 | 0 | 71.1407 | 0 |  | 0.02 | 2.5 | 2.4323 | 1.7898 | 127.3298 | 46.5042 |  | 0.033333 | 4.0133 | 3.9006 | 81.2% | 3.1674 | 0.73318 | 0 | 71.1407 | 0 |  | 0.073333 | 3.4233 | 3.1752 | 2.3365 | 166.2192 | 35.6239 | 0.017333 | 2.3213 | 2.2627 | 7.1163 | 0 | 3.6797
| 2 | [10 empty] | 0.38333 | 1.4967 | 4.4755 | 37.01% | 1.6565 | 2.819 | 0 | 34.8795 | 0 |  | 0.18667 | 3.2533 | 4.7039 | 4.5264 | 157.8782 | 9.0158 |  | 0.25667 | 2.9833 | 4.9778 | 33.28% | 1.6565 | 3.3214 | 0 | 34.8795 | 0 |  | 0.1 | 2.79 | 3.5671 | 3.4325 | 119.7232 | 11.8891 |  | 0.38333 | 1.4967 | 4.4755 | 37.01% | 1.6565 | 2.819 | 0 | 34.8795 | 0 |  | 0.073333 | 3.2533 | 3.8232 | 3.6789 | 128.3192 | 11.0927 | 0.084 | 2.574 | 3.2268 | 7.1163 | 0 | 2.5803
| 3 | [10 empty] | 0.02 | 4.04 | 4.131 | 50.66% | 2.0928 | 2.0382 | 0 | 45.3502 | 0 |  | 0.198 | 3.174 | 4.0749 | 3.998 | 181.3107 | 13.2715 |  | 0.158 | 3.674 | 4.3929 | 47.64% | 2.0928 | 2.3001 | 0 | 45.3502 | 0 |  | 0.19 | 2.16 | 3.0245 | 3.0245 | 137.1616 | 17.5433 |  | 0.02 | 4.04 | 4.131 | 50.66% | 2.0928 | 2.0382 | 0 | 45.3502 | 0 |  | 0.073333 | 3.174 | 3.5077 | 3.4415 | 156.0719 | 15.4177 | 0.1612 | 2.0336 | 2.7671 | 7.1163 | 0 | 3.009
| 4 | [10 empty] | 0.033333 | 4.0133 | 4.0719 | 60.68% | 2.4709 | 1.601 | 0 | 54.4256 | 0 |  | 0.073333 | 3.4233 | 3.5523 | 3.0831 | 167.8002 | 20.6538 |  | 0.023333 | 3.9433 | 3.9844 | 62.02% | 2.4709 | 1.5134 | 0 | 54.4256 | 0 |  | 0.02 | 2.5 | 2.5352 | 2.2003 | 119.7545 | 28.9402 |  | 0.033333 | 4.0133 | 4.0719 | 60.68% | 2.4709 | 1.601 | 0 | 54.4256 | 0 |  | 0.073333 | 3.4233 | 3.5523 | 3.0831 | 167.8002 | 20.6538 | 0.017333 | 2.3213 | 2.3518 | 7.1163 | 0 | 3.5403
| 5 | [10 empty] | 0.033333 | 4.0133 | 4.0169 | 67.08% | 2.6944 | 1.3225 | 0 | 59.7896 | 0 |  | 0.073333 | 3.4233 | 3.4313 | 2.9781 | 178.0589 | 23.4895 |  | 0.023333 | 3.9433 | 3.9459 | 68.28% | 2.6944 | 1.2514 | 0 | 59.7896 | 0 |  | 0.02 | 2.5 | 2.5022 | 2.1717 | 129.8447 | 32.2117 |  | 0.033333 | 4.0133 | 4.0169 | 67.08% | 2.6944 | 1.3225 | 0 | 59.7896 | 0 |  | 0.073333 | 3.4233 | 3.4313 | 2.9781 | 178.0589 | 23.4895 | 0.017333 | 2.3213 | 2.3232 | 7.1163 | 0 | 3.5839
| 6 | [10 empty] | 0.02 | 4.04 | 4.1007 | 56.04% | 2.2982 | 1.8025 | 0 | 50.2807 | 0 |  | 0.198 | 3.174 | 3.7746 | 3.7034 | 186.2087 | 15.8851 |  | 0.158 | 3.674 | 4.1533 | 55.34% | 2.2982 | 1.8551 | 0 | 50.2807 | 0 |  | 0.19 | 2.16 | 2.7363 | 2.6847 | 134.9889 | 21.9124 |  | 0.02 | 4.04 | 4.1007 | 56.04% | 2.2982 | 1.8025 | 0 | 50.2807 | 0 |  | 0.073333 | 3.174 | 3.3964 | 3.3324 | 167.5535 | 17.6537 | 0.1612 | 2.0336 | 2.5226 | 7.1163 | 0 | 3.3006
| 7 | [10 empty] | 0.02 | 4.04 | 4.1743 | 43.1% | 1.7993 | 2.375 | 0 | 38.3065 | 0 |  | 0.198 | 3.174 | 4.5039 | 4.5039 | 172.5289 | 9.9511 |  | 0.158 | 3.674 | 4.7352 | 38% | 1.7993 | 2.9359 | 0 | 38.3065 | 0 |  | 0.19 | 2.16 | 3.4362 | 3.3065 | 126.6606 | 13.5547 |  | 0.02 | 4.04 | 4.1743 | 43.1% | 1.7993 | 2.375 | 0 | 38.3065 | 0 |  | 0.073333 | 3.174 | 3.6666 | 3.6666 | 140.4531 | 12.2236 | 0.1612 | 2.0336 | 3.1163 | 7.1163 | 0 | 2.6718
| 8 | [10 empty] | 0.02 | 4.04 | 4.085 | 58.86% | 2.4043 | 1.6807 | 0 | 52.8273 | 0 |  | 0.198 | 3.174 | 3.6195 | 3.5512 | 187.6006 | 17.4048 |  | 0.158 | 3.674 | 4.0295 | 59.67% | 2.4043 | 1.6252 | 0 | 52.8273 | 0 |  | 0.19 | 2.16 | 2.5875 | 2.5387 | 134.1115 | 24.3465 |  | 0.02 | 4.04 | 4.085 | 58.86% | 2.4043 | 1.6807 | 0 | 52.8273 | 0 |  | 0.073333 | 3.174 | 3.339 | 3.276 | 173.0621 | 18.8669 | 0.1612 | 2.0336 | 2.3963 | 7.1163 | 0 | 3.4745
| 9 | [10 empty] | 0.02 | 4.04 | 4.1374 | 49.53% | 2.0493 | 2.0881 | 0 | 44.3072 | 0 |  | 0.198 | 3.174 | 4.1384 | 4.1384 | 183.3619 | 12.5264 |  | 0.158 | 3.674 | 4.4436 | 46.12% | 2.0493 | 2.3943 | 0 | 44.3072 | 0 |  | 0.19 | 2.16 | 3.0855 | 3.0855 | 136.708 | 16.8012 |  | 0.02 | 4.04 | 4.1374 | 49.53% | 2.0493 | 2.0881 | 0 | 44.3072 | 0 |  | 0.073333 | 3.174 | 3.5312 | 3.5312 | 156.4573 | 14.6804 | 0.1612 | 2.0336 | 2.8188 | 7.1163 | 0 | 2.9538
| 10 | [10 empty] | 0.02 | 4.04 | 4.1356 | 49.85% | 2.0617 | 2.0739 | 0 | 44.6052 | 0 |  | 0.198 | 3.174 | 4.1203 | 4.1203 | 183.7856 | 12.6662 |  | 0.158 | 3.674 | 4.4291 | 46.55% | 2.0617 | 2.3674 | 0 | 44.6052 | 0 |  | 0.19 | 2.16 | 3.068 | 3.068 | 136.8506 | 17.0102 |  | 0.02 | 4.04 | 4.1356 | 49.85% | 2.0617 | 2.0739 | 0 | 44.6052 | 0 |  | 0.073333 | 3.174 | 3.5245 | 3.5245 | 157.2097 | 14.8073 | 0.1612 | 2.0336 | 2.804 | 7.1163 | 0 | 2.9693
| 11 | [10 empty] | 0.02 | 4.04 | 4.1281 | 51.17% | 2.1125 | 2.0156 | 0 | 45.8243 | 0 |  | 0.198 | 3.174 | 4.046 | 3.9697 | 181.9079 | 13.506 |  | 0.158 | 3.674 | 4.3699 | 48.34% | 2.1125 | 2.2573 | 0 | 45.8243 | 0 |  | 0.19 | 2.16 | 2.9968 | 2.9968 | 137.3258 | 17.8906 |  | 0.02 | 4.04 | 4.1281 | 51.17% | 2.1125 | 2.0156 | 0 | 45.8243 | 0 |  | 0.073333 | 3.174 | 3.497 | 3.431 | 157.2227 | 15.6265 | 0.1612 | 2.0336 | 2.7436 | 7.1163 | 0 | 3.0348
| 12 | [10 empty] | 0.033333 | 4.0133 | 4.0739 | 60.46% | 2.463 | 1.6109 | 0 | 54.236 | 0 |  | 0.073333 | 3.4233 | 3.5566 | 3.0868 | 167.4169 | 20.5571 |  | 0.023333 | 3.9433 | 3.9857 | 61.8% | 2.463 | 1.5227 | 0 | 54.236 | 0 |  | 0.02 | 2.5 | 2.5363 | 2.2013 | 119.3922 | 28.8261 |  | 0.033333 | 4.0133 | 4.0739 | 60.46% | 2.463 | 1.6109 | 0 | 54.236 | 0 |  | 0.073333 | 3.4233 | 3.5566 | 3.0868 | 167.4169 | 20.5571 | 0.017333 | 2.3213 | 2.3528 | 7.1163 | 0 | 3.5387
| 13 | [10 empty] | 0.033333 | 4.0133 | 3.8636 | 85.87% | 3.3175 | 0.5461 | 0 | 74.7438 | 0 |  | 0.073333 | 3.4233 | 3.0939 | 2.2767 | 170.1675 | 38.4114 |  | 0.023333 | 3.9433 | 3.8385 | 86.43% | 3.3175 | 0.52102 | 0 | 74.7438 | 0 |  | 0.02 | 2.5 | 2.4102 | 1.7735 | 132.5596 | 49.3089 |  | 0.033333 | 4.0133 | 3.8636 | 85.87% | 3.3175 | 0.5461 | 0 | 74.7438 | 0 |  | 0.073333 | 3.4233 | 3.0939 | 2.2767 | 170.1675 | 38.4114 | 0.017333 | 2.3213 | 2.2435 | 7.1163 | 0 | 3.7112
| 14 | [10 empty] | 0.033333 | 4.0133 | 3.8079 | 93.06% | 3.5438 | 0.26409 | 0 | 80.1755 | 0 |  | 0.073333 | 3.4233 | 2.9714 | 2.1865 | 175.305 | 42.9018 |  | 0.023333 | 3.9433 | 3.7995 | 93.27% | 3.5438 | 0.25571 | 0 | 80.1755 | 0 |  | 0.02 | 2.5 | 2.3767 | 1.7489 | 140.2214 | 53.6359 |  | 0.033333 | 4.0133 | 3.8079 | 93.06% | 3.5438 | 0.26409 | 0 | 80.1755 | 0 |  | 0.073333 | 3.4233 | 2.9714 | 2.1865 | 175.305 | 42.9018 | 0.017333 | 2.3213 | 2.2145 | 7.1163 | 0 | 3.7598
| 15 | [10 empty] | 0.033333 | 4.0133 | 3.9135 | 79.59% | 3.1149 | 0.79858 | 0 | 69.881 | 0 |  | 0.073333 | 3.4233 | 3.2036 | 2.7805 | 194.3053 | 29.4049 |  | 0.023333 | 3.9433 | 3.8734 | 80.42% | 3.1149 | 0.75854 | 0 | 69.881 | 0 |  | 0.02 | 2.5 | 2.4401 | 1.7955 | 125.4736 | 45.5357 |  | 0.033333 | 4.0133 | 3.9135 | 79.59% | 3.1149 | 0.79858 | 0 | 69.881 | 0 |  | 0.073333 | 3.4233 | 3.2036 | 2.7805 | 194.3053 | 29.4049 | 0.017333 | 2.3213 | 2.2694 | 7.1163 | 0 | 3.6688
| 16 | [10 empty] | 0.02 | 4.04 | 4.1389 | 49.27% | 2.0392 | 2.0998 | 0 | 44.0634 | 0 |  | 0.198 | 3.174 | 4.1533 | 4.1533 | 183.0073 | 12.4129 |  | 0.158 | 3.674 | 4.4554 | 45.77% | 2.0392 | 2.4163 | 0 | 44.0634 | 0 |  | 0.19 | 2.16 | 3.0997 | 3.0997 | 136.5836 | 16.6319 |  | 0.02 | 4.04 | 4.1389 | 49.27% | 2.0392 | 2.0998 | 0 | 44.0634 | 0 |  | 0.073333 | 3.174 | 3.5367 | 3.5367 | 155.8387 | 14.5769 | 0.1612 | 2.0336 | 2.8309 | 7.1163 | 0 | 2.9412
| 17 | [10 empty] | 0.02 | 4.04 | 4.1273 | 51.32% | 2.1182 | 2.0091 | 0 | 45.9597 | 0 |  | 0.198 | 3.174 | 4.0378 | 3.9616 | 182.0736 | 13.5736 |  | 0.158 | 3.674 | 4.3633 | 48.55% | 2.1182 | 2.2451 | 0 | 45.9597 | 0 |  | 0.19 | 2.16 | 2.9889 | 2.9889 | 137.3679 | 17.991 |  | 0.02 | 4.04 | 4.1273 | 51.32% | 2.1182 | 2.0091 | 0 | 45.9597 | 0 |  | 0.073333 | 3.174 | 3.4939 | 3.428 | 157.5497 | 15.6864 | 0.1612 | 2.0336 | 2.7368 | 7.1163 | 0 | 3.0422
| 18 | [10 empty] | 0.02 | 4.04 | 4.0866 | 58.57% | 2.3936 | 1.693 | 0 | 52.5699 | 0 |  | 0.198 | 3.174 | 3.6352 | 3.5666 | 187.4951 | 17.2453 |  | 0.158 | 3.674 | 4.042 | 59.22% | 2.3936 | 1.6484 | 0 | 52.5699 | 0 |  | 0.19 | 2.16 | 2.6025 | 2.5534 | 134.234 | 24.0878 |  | 0.02 | 4.04 | 4.0866 | 58.57% | 2.3936 | 1.693 | 0 | 52.5699 | 0 |  | 0.073333 | 3.174 | 3.3448 | 3.2817 | 172.5185 | 18.7424 | 0.1612 | 2.0336 | 2.4091 | 7.1163 | 0 | 3.4561
| 19 | [10 empty] | 0.033333 | 4.0133 | 4.0382 | 64.58% | 2.6081 | 1.4301 | 0 | 57.7172 | 0 |  | 0.073333 | 3.4233 | 3.478 | 3.0187 | 174.2289 | 22.3705 |  | 0.023333 | 3.9433 | 3.9607 | 65.85% | 2.6081 | 1.3527 | 0 | 57.7172 | 0 |  | 0.02 | 2.5 | 2.5149 | 2.1828 | 125.9826 | 30.9375 |  | 0.033333 | 4.0133 | 4.0382 | 64.58% | 2.6081 | 1.4301 | 0 | 57.7172 | 0 |  | 0.073333 | 3.4233 | 3.478 | 3.0187 | 174.2289 | 22.3705 | 0.017333 | 2.3213 | 2.3343 | 7.1163 | 0 | 3.5669
| 20 | [10 empty] | 0.033333 | 4.0133 | 3.9763 | 71.92% | 2.8598 | 1.1165 | 0 | 63.7585 | 0 |  | 0.073333 | 3.4233 | 3.3418 | 2.9004 | 184.9242 | 25.7198 |  | 0.023333 | 3.9433 | 3.9174 | 73% | 2.8598 | 1.0576 | 0 | 63.7585 | 0 |  | 0.02 | 2.5 | 2.4777 | 2.1505 | 137.1126 | 34.6884 |  | 0.033333 | 4.0133 | 3.9763 | 71.92% | 2.8598 | 1.1165 | 0 | 63.7585 | 0 |  | 0.073333 | 3.4233 | 3.3418 | 2.9004 | 184.9242 | 25.7198 | 0.017333 | 2.3213 | 2.3021 | 7.1163 | 0 | 3.6168
| 21 | [10 empty] | 0.033333 | 4.0133 | 3.9894 | 70.34% | 2.8062 | 1.1833 | 0 | 62.4716 | 0 |  | 0.073333 | 3.4233 | 3.3708 | 2.9256 | 182.7658 | 24.9837 |  | 0.023333 | 3.9433 | 3.9266 | 71.47% | 2.8062 | 1.1204 | 0 | 62.4716 | 0 |  | 0.02 | 2.5 | 2.4857 | 2.1574 | 134.7745 | 33.88 |  | 0.033333 | 4.0133 | 3.9894 | 70.34% | 2.8062 | 1.1833 | 0 | 62.4716 | 0 |  | 0.073333 | 3.4233 | 3.3708 | 2.9256 | 182.7658 | 24.9837 | 0.017333 | 2.3213 | 2.3089 | 7.1163 | 0 | 3.606
| 22 | [10 empty] | 0.02 | 4.04 | 4.1618 | 45.27% | 1.8839 | 2.2779 | 0 | 40.3384 | 0 |  | 0.198 | 3.174 | 4.3801 | 4.3801 | 176.6881 | 10.7749 |  | 0.158 | 3.674 | 4.6365 | 40.63% | 1.8839 | 2.7525 | 0 | 40.3384 | 0 |  | 0.19 | 2.16 | 3.3174 | 3.3174 | 133.8192 | 14.2267 |  | 0.02 | 4.04 | 4.1618 | 45.27% | 1.8839 | 2.2779 | 0 | 40.3384 | 0 |  | 0.073333 | 3.174 | 3.6207 | 3.6207 | 146.054 | 13.0349 | 0.1612 | 2.0336 | 3.0156 | 7.1163 | 0 | 2.761
| 23 | [10 empty] | 0.033333 | 4.0133 | 4.0714 | 60.75% | 2.4732 | 1.5982 | 0 | 54.4798 | 0 |  | 0.073333 | 3.4233 | 3.5511 | 3.082 | 167.9094 | 20.6815 |  | 0.023333 | 3.9433 | 3.984 | 62.08% | 2.4732 | 1.5108 | 0 | 54.4798 | 0 |  | 0.02 | 2.5 | 2.5348 | 2.2 | 119.858 | 28.9728 |  | 0.033333 | 4.0133 | 4.0714 | 60.75% | 2.4732 | 1.5982 | 0 | 54.4798 | 0 |  | 0.073333 | 3.4233 | 3.5511 | 3.082 | 167.9094 | 20.6815 | 0.017333 | 2.3213 | 2.3515 | 7.1163 | 0 | 3.5407
| 24 | [10 empty] | 0.033333 | 4.0133 | 4.0354 | 64.91% | 2.6194 | 1.4161 | 0 | 57.9881 | 0 |  | 0.073333 | 3.4233 | 3.4719 | 3.0134 | 174.7391 | 22.5151 |  | 0.023333 | 3.9433 | 3.9588 | 66.17% | 2.6194 | 1.3394 | 0 | 57.9881 | 0 |  | 0.02 | 2.5 | 2.5133 | 2.1813 | 126.4901 | 31.1033 |  | 0.033333 | 4.0133 | 4.0354 | 64.91% | 2.6194 | 1.4161 | 0 | 57.9881 | 0 |  | 0.073333 | 3.4233 | 3.4719 | 3.0134 | 174.7391 | 22.5151 | 0.017333 | 2.3213 | 2.3328 | 7.1163 | 0 | 3.5691
| 25 | [10 empty] | 0.02 | 4.04 | 4.1076 | 54.81% | 2.2514 | 1.8562 | 0 | 49.1565 | 0 |  | 0.198 | 3.174 | 3.8431 | 3.7706 | 185.3476 | 15.2532 |  | 0.158 | 3.674 | 4.2079 | 53.5% | 2.2514 | 1.9565 | 0 | 49.1565 | 0 |  | 0.19 | 2.16 | 2.802 | 2.7492 | 135.1396 | 20.9201 |  | 0.02 | 4.04 | 4.1076 | 54.81% | 2.2514 | 1.8562 | 0 | 49.1565 | 0 |  | 0.073333 | 3.174 | 3.4218 | 3.3572 | 165.0302 | 17.131 | 0.1612 | 2.0336 | 2.5783 | 7.1163 | 0 | 3.2293
| 26 | [10 empty] | 0.033333 | 4.0133 | 4.0286 | 65.71% | 2.647 | 1.3816 | 0 | 58.6518 | 0 |  | 0.073333 | 3.4233 | 3.4569 | 3.0004 | 175.977 | 22.8714 |  | 0.023333 | 3.9433 | 3.954 | 66.94% | 2.647 | 1.307 | 0 | 58.6518 | 0 |  | 0.02 | 2.5 | 2.5092 | 2.1778 | 127.73 | 31.5105 |  | 0.033333 | 4.0133 | 4.0286 | 65.71% | 2.647 | 1.3816 | 0 | 58.6518 | 0 |  | 0.073333 | 3.4233 | 3.4569 | 3.0004 | 175.977 | 22.8714 | 0.017333 | 2.3213 | 2.3293 | 7.1163 | 0 | 3.5745
| 27 | [10 empty] | 0.033333 | 4.0133 | 3.9104 | 79.97% | 3.1273 | 0.78311 | 0 | 70.179 | 0 |  | 0.073333 | 3.4233 | 3.1969 | 2.7747 | 194.7244 | 29.5924 |  | 0.023333 | 3.9433 | 3.8713 | 80.78% | 3.1273 | 0.74398 | 0 | 70.179 | 0 |  | 0.02 | 2.5 | 2.4383 | 1.7942 | 125.914 | 45.7642 |  | 0.033333 | 4.0133 | 3.9104 | 79.97% | 3.1273 | 0.78311 | 0 | 70.179 | 0 |  | 0.073333 | 3.4233 | 3.1969 | 2.7747 | 194.7244 | 29.5924 | 0.017333 | 2.3213 | 2.2678 | 7.1163 | 0 | 3.6714
| 28 | [10 empty] | 0.033333 | 4.0133 | 3.9054 | 80.6% | 3.1476 | 0.75779 | 0 | 70.6666 | 0 |  | 0.073333 | 3.4233 | 3.1859 | 2.3444 | 165.6676 | 35.2677 |  | 0.023333 | 3.9433 | 3.8678 | 81.38% | 3.1476 | 0.72017 | 0 | 70.6666 | 0 |  | 0.02 | 2.5 | 2.4352 | 1.792 | 126.6329 | 46.139 |  | 0.033333 | 4.0133 | 3.9054 | 80.6% | 3.1476 | 0.75779 | 0 | 70.6666 | 0 |  | 0.073333 | 3.4233 | 3.1859 | 2.3444 | 165.6676 | 35.2677 | 0.017333 | 2.3213 | 2.2652 | 7.1163 | 0 | 3.6756
| 29 | [10 empty] | 0.033333 | 4.0133 | 4.0501 | 63.2% | 2.5595 | 1.4906 | 0 | 56.5523 | 0 |  | 0.073333 | 3.4233 | 3.5043 | 3.0415 | 172.0022 | 21.7546 |  | 0.023333 | 3.9433 | 3.9691 | 64.49% | 2.5595 | 1.4096 | 0 | 56.5523 | 0 |  | 0.02 | 2.5 | 2.5221 | 2.189 | 123.7917 | 30.227 |  | 0.033333 | 4.0133 | 4.0501 | 63.2% | 2.5595 | 1.4906 | 0 | 56.5523 | 0 |  | 0.073333 | 3.4233 | 3.5043 | 3.0415 | 172.0022 | 21.7546 | 0.017333 | 2.3213 | 2.3405 | 7.1163 | 0 | 3.5574
| 30 | [10 empty] | 0.033333 | 4.0133 | 4.0436 | 63.95% | 2.5861 | 1.4576 | 0 | 57.1889 | 0 |  | 0.073333 | 3.4233 | 3.4899 | 3.029 | 173.2257 | 22.0901 |  | 0.023333 | 3.9433 | 3.9645 | 65.23% | 2.5861 | 1.3785 | 0 | 57.1889 | 0 |  | 0.02 | 2.5 | 2.5182 | 2.1856 | 124.9909 | 30.6148 |  | 0.033333 | 4.0133 | 4.0436 | 63.95% | 2.5861 | 1.4576 | 0 | 57.1889 | 0 |  | 0.073333 | 3.4233 | 3.4899 | 3.029 | 173.2257 | 22.0901 | 0.017333 | 2.3213 | 2.3371 | 7.1163 | 0 | 3.5626
| 31 | [10 empty] | 0.033333 | 4.0133 | 3.9432 | 75.93% | 2.9941 | 0.94908 | 0 | 66.9823 | 0 |  | 0.073333 | 3.4233 | 3.269 | 2.8373 | 190.0468 | 27.6214 |  | 0.023333 | 3.9433 | 3.8942 | 76.89% | 2.9941 | 0.90013 | 0 | 66.9823 | 0 |  | 0.02 | 2.5 | 2.4579 | 2.1333 | 142.8924 | 36.7364 |  | 0.033333 | 4.0133 | 3.9432 | 75.93% | 2.9941 | 0.94908 | 0 | 66.9823 | 0 |  | 0.073333 | 3.4233 | 3.269 | 2.8373 | 190.0468 | 27.6214 | 0.017333 | 2.3213 | 2.2849 | 7.1163 | 0 | 3.644
XII | 1 | [10 empty] | 0.033333 | 4.0133 | 3.8219 | 91.23% | 3.4868 | 0.33512 | 0 | 78.8075 | 0 |  | 0.073333 | 3.4233 | 3.0023 | 2.2092 | 174.1033 | 41.7363 |  | 0.023333 | 3.9433 | 3.8094 | 91.53% | 3.4868 | 0.32254 | 0 | 78.8075 | 0 |  | 0.02 | 2.5 | 2.3852 | 1.7551 | 138.3167 | 52.5346 |  | 0.033333 | 4.0133 | 3.8219 | 91.23% | 3.4868 | 0.33512 | 0 | 78.8075 | 0 |  | 0.073333 | 3.4233 | 3.0023 | 2.2092 | 174.1033 | 41.7363 | 0.017333 | 2.3213 | 2.2218 | 7.1163 | 0 | 3.7474
| 2 | [10 empty] | 0.095 | 4.445 | 3.7048 | 100% | 3.7645 | -0.059716 | 0.015863 | 84.116 | 1.3558 |  | 0.0725 | 3.4175 | 2.8526 | 2.0991 | 176.5667 | 48.4713 |  | 0.08375 | 4.3762 | 3.7237 | 100% | 3.7645 | -0.04081 | 0.010841 | 84.5452 | 0.92657 |  | 0.04525 | 2.5168 | 2.1642 | 1.5925 | 134.639 | 63.1987 |  | 0.095 | 4.445 | 3.7048 | 100% | 3.7645 | -0.059716 | 0.015863 | 84.116 | 1.3558 |  | 0.073333 | 2.7188 | 2.1474 | 1.5801 | 132.9145 | 63.8695 | 0.04525 | 2.5168 | 2.1642 | 7.1163 | 0 | 3.8472
| 3 | [10 empty] | 0.033333 | 4.0133 | 3.8189 | 91.63% | 3.4992 | 0.31965 | 0 | 79.1055 | 0 |  | 0.073333 | 3.4233 | 2.9956 | 2.2043 | 174.3703 | 41.9881 |  | 0.023333 | 3.9433 | 3.8072 | 91.91% | 3.4992 | 0.30798 | 0 | 79.1055 | 0 |  | 0.02 | 2.5 | 2.3833 | 1.7538 | 138.7331 | 52.7738 |  | 0.033333 | 4.0133 | 3.8189 | 91.63% | 3.4992 | 0.31965 | 0 | 79.1055 | 0 |  | 0.073333 | 3.4233 | 2.9956 | 2.2043 | 174.3703 | 41.9881 | 0.017333 | 2.3213 | 2.2202 | 7.1163 | 0 | 3.7501
| 4 | [10 empty] | 0.033333 | 4.0133 | 3.9476 | 75.39% | 2.976 | 0.97159 | 0 | 66.5488 | 0 |  | 0.073333 | 3.4233 | 3.2788 | 2.8458 | 189.3817 | 27.3608 |  | 0.023333 | 3.9433 | 3.8973 | 76.36% | 2.976 | 0.9213 | 0 | 66.5488 | 0 |  | 0.02 | 2.5 | 2.4606 | 2.1356 | 142.1217 | 36.4591 |  | 0.033333 | 4.0133 | 3.9476 | 75.39% | 2.976 | 0.97159 | 0 | 66.5488 | 0 |  | 0.073333 | 3.4233 | 3.2788 | 2.8458 | 189.3817 | 27.3608 | 0.017333 | 2.3213 | 2.2872 | 7.1163 | 0 | 3.6403
| 5 | [10 empty] | 0.033333 | 4.0133 | 3.8711 | 84.91% | 3.287 | 0.58408 | 0 | 74.0124 | 0 |  | 0.073333 | 3.4233 | 3.1104 | 2.2888 | 169.4008 | 37.8337 |  | 0.023333 | 3.9433 | 3.8438 | 85.52% | 3.287 | 0.55675 | 0 | 74.0124 | 0 |  | 0.02 | 2.5 | 2.4147 | 1.7768 | 131.5074 | 48.7354 |  | 0.033333 | 4.0133 | 3.8711 | 84.91% | 3.287 | 0.58408 | 0 | 74.0124 | 0 |  | 0.073333 | 3.4233 | 3.1104 | 2.2888 | 169.4008 | 37.8337 | 0.017333 | 2.3213 | 2.2474 | 7.1163 | 0 | 3.7048
| 6 | [10 empty] | 0.033333 | 4.0133 | 3.8771 | 84.16% | 3.2628 | 0.61432 | 0 | 73.4299 | 0 |  | 0.073333 | 3.4233 | 3.1236 | 2.2985 | 168.7776 | 37.3781 |  | 0.023333 | 3.9433 | 3.848 | 84.79% | 3.2628 | 0.5852 | 0 | 73.4299 | 0 |  | 0.02 | 2.5 | 2.4183 | 1.7795 | 130.6661 | 48.2802 |  | 0.033333 | 4.0133 | 3.8771 | 84.16% | 3.2628 | 0.61432 | 0 | 73.4299 | 0 |  | 0.073333 | 3.4233 | 3.1236 | 2.2985 | 168.7776 | 37.3781 | 0.017333 | 2.3213 | 2.2505 | 7.1163 | 0 | 3.6997
| 7 | [10 empty] | 0.095 | 4.445 | 3.7091 | 100% | 3.7583 | -0.049153 | 0.013079 | 84.2069 | 1.1159 |  | 0.0725 | 3.4175 | 2.8559 | 2.1015 | 176.9635 | 48.1867 |  | 0.08375 | 4.3762 | 3.7275 | 100% | 3.7583 | -0.030763 | 0.0081853 | 84.6244 | 0.69839 |  | 0.04525 | 2.5168 | 2.1663 | 1.594 | 134.8942 | 62.9303 |  | 0.095 | 4.445 | 3.7091 | 100% | 3.7583 | -0.049153 | 0.013079 | 84.2069 | 1.1159 |  | 0.073333 | 2.7188 | 2.1507 | 1.5826 | 133.2664 | 63.5586 | 0.04525 | 2.5168 | 2.1663 | 7.1163 | 0 | 3.8435
| 8 | [10 empty] | 0.033333 | 4.0133 | 3.8649 | 85.71% | 3.3124 | 0.55243 | 0 | 74.6219 | 0 |  | 0.073333 | 3.4233 | 3.0967 | 2.2787 | 170.0409 | 38.3147 |  | 0.023333 | 3.9433 | 3.8394 | 86.27% | 3.3124 | 0.52697 | 0 | 74.6219 | 0 |  | 0.02 | 2.5 | 2.4109 | 1.7741 | 132.3845 | 49.2132 |  | 0.033333 | 4.0133 | 3.8649 | 85.71% | 3.3124 | 0.55243 | 0 | 74.6219 | 0 |  | 0.073333 | 3.4233 | 3.0967 | 2.2787 | 170.0409 | 38.3147 | 0.017333 | 2.3213 | 2.2441 | 7.1163 | 0 | 3.7101
| 9 | [10 empty] | 0.033333 | 4.0133 | 3.9007 | 81.19% | 3.1668 | 0.73388 | 0 | 71.1272 | 0 |  | 0.073333 | 3.4233 | 3.1755 | 2.3367 | 166.2035 | 35.6137 |  | 0.023333 | 3.9433 | 3.8645 | 81.95% | 3.1668 | 0.69767 | 0 | 71.1272 | 0 |  | 0.02 | 2.5 | 2.4324 | 1.7899 | 127.3099 | 46.4938 |  | 0.033333 | 4.0133 | 3.9007 | 81.19% | 3.1668 | 0.73388 | 0 | 71.1272 | 0 |  | 0.073333 | 3.4233 | 3.1755 | 2.3367 | 166.2035 | 35.6137 | 0.017333 | 2.3213 | 2.2628 | 7.1163 | 0 | 3.6796
| 10 | [10 empty] | 0.02 | 4.04 | 4.138 | 49.43% | 2.0454 | 2.0926 | 0 | 44.2124 | 0 |  | 0.198 | 3.174 | 4.1442 | 4.1442 | 183.2249 | 12.4821 |  | 0.158 | 3.674 | 4.4482 | 45.98% | 2.0454 | 2.4028 | 0 | 44.2124 | 0 |  | 0.19 | 2.16 | 3.091 | 3.091 | 136.6604 | 16.7352 |  | 0.02 | 4.04 | 4.138 | 49.43% | 2.0454 | 2.0926 | 0 | 44.2124 | 0 |  | 0.073333 | 3.174 | 3.5333 | 3.5333 | 156.217 | 14.6401 | 0.1612 | 2.0336 | 2.8235 | 7.1163 | 0 | 2.9489
| 11 | [10 empty] | 0.02 | 4.04 | 4.1227 | 52.13% | 2.1492 | 1.9735 | 0 | 46.7047 | 0 |  | 0.198 | 3.174 | 3.9924 | 3.9171 | 182.9458 | 13.9504 |  | 0.158 | 3.674 | 4.3271 | 49.67% | 2.1492 | 2.1779 | 0 | 46.7047 | 0 |  | 0.19 | 2.16 | 2.9453 | 2.9453 | 137.561 | 18.5529 |  | 0.02 | 4.04 | 4.1227 | 52.13% | 2.1492 | 1.9735 | 0 | 46.7047 | 0 |  | 0.073333 | 3.174 | 3.4771 | 3.4115 | 159.3334 | 16.0177 | 0.1612 | 2.0336 | 2.6999 | 7.1163 | 0 | 3.0838
| 12 | [10 empty] | 0.033333 | 4.0133 | 4.0182 | 66.93% | 2.6893 | 1.3289 | 0 | 59.6677 | 0 |  | 0.073333 | 3.4233 | 3.434 | 2.9805 | 177.8383 | 23.4228 |  | 0.023333 | 3.9433 | 3.9467 | 68.14% | 2.6893 | 1.2574 | 0 | 59.6677 | 0 |  | 0.02 | 2.5 | 2.5029 | 2.1723 | 129.6188 | 32.1364 |  | 0.033333 | 4.0133 | 4.0182 | 66.93% | 2.6893 | 1.3289 | 0 | 59.6677 | 0 |  | 0.073333 | 3.4233 | 3.434 | 2.9805 | 177.8383 | 23.4228 | 0.017333 | 2.3213 | 2.3239 | 7.1163 | 0 | 3.5829
| 13 | [10 empty] | 0.033333 | 4.0133 | 3.9397 | 76.36% | 3.0082 | 0.9315 | 0 | 67.3209 | 0 |  | 0.073333 | 3.4233 | 3.2614 | 2.8306 | 190.5612 | 27.826 |  | 0.023333 | 3.9433 | 3.8918 | 77.3% | 3.0082 | 0.88359 | 0 | 67.3209 | 0 |  | 0.02 | 2.5 | 2.4558 | 2.1315 | 143.493 | 36.9534 |  | 0.033333 | 4.0133 | 3.9397 | 76.36% | 3.0082 | 0.9315 | 0 | 67.3209 | 0 |  | 0.073333 | 3.4233 | 3.2614 | 2.8306 | 190.5612 | 27.826 | 0.017333 | 2.3213 | 2.2831 | 7.1163 | 0 | 3.6469
| 14 | [10 empty] | 0.033333 | 4.0133 | 3.9185 | 78.97% | 3.0946 | 0.8239 | 0 | 69.3934 | 0 |  | 0.073333 | 3.4233 | 3.2146 | 2.7901 | 193.6119 | 29.0998 |  | 0.023333 | 3.9433 | 3.8769 | 79.82% | 3.0946 | 0.78236 | 0 | 69.3934 | 0 |  | 0.02 | 2.5 | 2.4431 | 2.1204 | 147.1425 | 38.2898 |  | 0.033333 | 4.0133 | 3.9185 | 78.97% | 3.0946 | 0.8239 | 0 | 69.3934 | 0 |  | 0.073333 | 3.4233 | 3.2146 | 2.7901 | 193.6119 | 29.0998 | 0.017333 | 2.3213 | 2.272 | 7.1163 | 0 | 3.6646
| 15 | [10 empty] | 0.033333 | 4.0133 | 3.8982 | 81.5% | 3.177 | 0.72122 | 0 | 71.371 | 0 |  | 0.073333 | 3.4233 | 3.17 | 2.3327 | 166.4844 | 35.7978 |  | 0.023333 | 3.9433 | 3.8627 | 82.25% | 3.177 | 0.68576 | 0 | 71.371 | 0 |  | 0.02 | 2.5 | 2.4309 | 1.7888 | 127.6676 | 46.6819 |  | 0.033333 | 4.0133 | 3.8982 | 81.5% | 3.177 | 0.72122 | 0 | 71.371 | 0 |  | 0.073333 | 3.4233 | 3.17 | 2.3327 | 166.4844 | 35.7978 | 0.017333 | 2.3213 | 2.2615 | 7.1163 | 0 | 3.6817
| 16 | [10 empty] | 0.033333 | 4.0133 | 3.8819 | 83.54% | 3.243 | 0.63894 | 0 | 72.9558 | 0 |  | 0.073333 | 3.4233 | 3.1343 | 2.3064 | 168.262 | 37.01 |  | 0.023333 | 3.9433 | 3.8514 | 84.2% | 3.243 | 0.60835 | 0 | 72.9558 | 0 |  | 0.02 | 2.5 | 2.4212 | 1.7816 | 129.979 | 47.9107 |  | 0.033333 | 4.0133 | 3.8819 | 83.54% | 3.243 | 0.63894 | 0 | 72.9558 | 0 |  | 0.073333 | 3.4233 | 3.1343 | 2.3064 | 168.262 | 37.01 | 0.017333 | 2.3213 | 2.253 | 7.1163 | 0 | 3.6955
| 17 | [10 empty] | 0.033333 | 4.0133 | 3.8503 | 87.57% | 3.3717 | 0.47859 | 0 | 76.0442 | 0 |  | 0.073333 | 3.4233 | 3.0646 | 2.2551 | 171.4866 | 39.4537 |  | 0.023333 | 3.9433 | 3.8292 | 88.05% | 3.3717 | 0.45751 | 0 | 76.0442 | 0 |  | 0.02 | 2.5 | 2.4022 | 1.7676 | 134.4181 | 50.3338 |  | 0.033333 | 4.0133 | 3.8503 | 87.57% | 3.3717 | 0.47859 | 0 | 76.0442 | 0 |  | 0.073333 | 3.4233 | 3.0646 | 2.2551 | 171.4866 | 39.4537 | 0.017333 | 2.3213 | 2.2365 | 7.1163 | 0 | 3.7227
| 18 | [10 empty] | 0.033333 | 4.0133 | 3.8201 | 91.47% | 3.4942 | 0.32598 | 0 | 78.9835 | 0 |  | 0.073333 | 3.4233 | 2.9983 | 2.2063 | 174.2614 | 41.8849 |  | 0.023333 | 3.9433 | 3.8081 | 91.76% | 3.4942 | 0.31393 | 0 | 78.9835 | 0 |  | 0.02 | 2.5 | 2.3841 | 1.7543 | 138.5628 | 52.6759 |  | 0.033333 | 4.0133 | 3.8201 | 91.47% | 3.4942 | 0.32598 | 0 | 78.9835 | 0 |  | 0.073333 | 3.4233 | 2.9983 | 2.2063 | 174.2614 | 41.8849 | 0.017333 | 2.3213 | 2.2209 | 7.1163 | 0 | 3.749
| 19 | [10 empty] | 0.033333 | 4.0133 | 3.8813 | 83.63% | 3.2458 | 0.63542 | 0 | 73.0235 | 0 |  | 0.073333 | 3.4233 | 3.1328 | 2.3052 | 168.3362 | 37.0625 |  | 0.023333 | 3.9433 | 3.8509 | 84.29% | 3.2458 | 0.60505 | 0 | 73.0235 | 0 |  | 0.02 | 2.5 | 2.4207 | 1.7813 | 130.0773 | 47.9634 |  | 0.033333 | 4.0133 | 3.8813 | 83.63% | 3.2458 | 0.63542 | 0 | 73.0235 | 0 |  | 0.073333 | 3.4233 | 3.1328 | 2.3052 | 168.3362 | 37.0625 | 0.017333 | 2.3213 | 2.2527 | 7.1163 | 0 | 3.6961
| 20 | [10 empty] | 0.033333 | 4.0133 | 3.8086 | 92.97% | 3.541 | 0.2676 | 0 | 80.1078 | 0 |  | 0.073333 | 3.4233 | 2.9729 | 2.1876 | 175.2469 | 42.8435 |  | 0.023333 | 3.9433 | 3.8 | 93.18% | 3.541 | 0.25902 | 0 | 80.1078 | 0 |  | 0.02 | 2.5 | 2.3772 | 1.7492 | 140.1275 | 53.5812 |  | 0.033333 | 4.0133 | 3.8086 | 92.97% | 3.541 | 0.2676 | 0 | 80.1078 | 0 |  | 0.073333 | 3.4233 | 2.9729 | 2.1876 | 175.2469 | 42.8435 | 0.017333 | 2.3213 | 2.2149 | 7.1163 | 0 | 3.7591
| 21 | [10 empty] | 0.033333 | 4.0133 | 3.8825 | 83.47% | 3.2408 | 0.64175 | 0 | 72.9016 | 0 |  | 0.073333 | 3.4233 | 3.1355 | 2.3073 | 168.2026 | 36.9681 |  | 0.023333 | 3.9433 | 3.8518 | 84.14% | 3.2408 | 0.611 | 0 | 72.9016 | 0 |  | 0.02 | 2.5 | 2.4215 | 1.7819 | 129.9004 | 47.8685 |  | 0.033333 | 4.0133 | 3.8825 | 83.47% | 3.2408 | 0.64175 | 0 | 72.9016 | 0 |  | 0.073333 | 3.4233 | 3.1355 | 2.3073 | 168.2026 | 36.9681 | 0.017333 | 2.3213 | 2.2533 | 7.1163 | 0 | 3.695
| 22 | [10 empty] | 0.033333 | 4.0133 | 3.869 | 85.18% | 3.2955 | 0.57353 | 0 | 74.2155 | 0 |  | 0.073333 | 3.4233 | 3.1059 | 2.2854 | 169.6155 | 37.9936 |  | 0.023333 | 3.9433 | 3.8423 | 85.77% | 3.2955 | 0.54682 | 0 | 74.2155 | 0 |  | 0.02 | 2.5 | 2.4134 | 1.7759 | 131.8002 | 48.8945 |  | 0.033333 | 4.0133 | 3.869 | 85.18% | 3.2955 | 0.57353 | 0 | 74.2155 | 0 |  | 0.073333 | 3.4233 | 3.1059 | 2.2854 | 169.6155 | 37.9936 | 0.017333 | 2.3213 | 2.2463 | 7.1163 | 0 | 3.7066
| 23 | [10 empty] | 0.095 | 4.445 | 3.554 | 100% | 3.9795 | -0.42556 | 0.10694 | 80.9406 | 9.692 |  | 0.0725 | 3.4175 | 2.7375 | 2.0144 | 163.0463 | 58.3516 |  | 0.08375 | 4.3762 | 3.5907 | 100% | 3.9795 | -0.3888 | 0.097699 | 81.7779 | 8.8547 |  | 0.04525 | 2.5168 | 2.0923 | 1.5396 | 125.9093 | 72.5042 |  | 0.095 | 4.445 | 3.554 | 100% | 3.9795 | -0.42556 | 0.10694 | 80.9406 | 9.692 |  | 0.073333 | 2.7188 | 2.0309 | 1.4945 | 120.9632 | 74.707 | 0.04525 | 2.5168 | 2.0923 | 7.1163 | 0 | 3.9793
| 24 | [10 empty] | 0.095 | 4.445 | 3.6375 | 100% | 3.8605 | -0.22295 | 0.057753 | 82.7053 | 5.0693 |  | 0.0725 | 3.4175 | 2.8013 | 2.0613 | 170.4801 | 52.8749 |  | 0.08375 | 4.3762 | 3.6644 | 100% | 3.8605 | -0.19608 | 0.050792 | 83.3163 | 4.4582 |  | 0.04525 | 2.5168 | 2.1321 | 1.5689 | 130.7168 | 67.348 |  | 0.095 | 4.445 | 3.6375 | 100% | 3.8605 | -0.22295 | 0.057753 | 82.7053 | 5.0693 |  | 0.073333 | 2.7188 | 2.0954 | 1.5419 | 127.5241 | 68.6877 | 0.04525 | 2.5168 | 2.1321 | 7.1163 | 0 | 3.905
| 25 | [10 empty] | 0.033333 | 4.0133 | 3.9349 | 76.95% | 3.028 | 0.90689 | 0 | 67.795 | 0 |  | 0.073333 | 3.4233 | 3.2507 | 2.8214 | 191.2739 | 28.1142 |  | 0.023333 | 3.9433 | 3.8884 | 77.87% | 3.028 | 0.86043 | 0 | 67.795 | 0 |  | 0.02 | 2.5 | 2.4529 | 2.1289 | 144.3319 | 37.2579 |  | 0.033333 | 4.0133 | 3.9349 | 76.95% | 3.028 | 0.90689 | 0 | 67.795 | 0 |  | 0.073333 | 3.4233 | 3.2507 | 2.8214 | 191.2739 | 28.1142 | 0.017333 | 2.3213 | 2.2805 | 7.1163 | 0 | 3.6509
| 26 | [10 empty] | 0.033333 | 4.0133 | 4.0643 | 61.56% | 2.502 | 1.5623 | 0 | 55.1706 | 0 |  | 0.073333 | 3.4233 | 3.5355 | 3.0685 | 169.2924 | 21.0361 |  | 0.023333 | 3.9433 | 3.979 | 62.88% | 2.502 | 1.4771 | 0 | 55.1706 | 0 |  | 0.02 | 2.5 | 2.5306 | 2.1964 | 121.1743 | 29.3894 |  | 0.033333 | 4.0133 | 4.0643 | 61.56% | 2.502 | 1.5623 | 0 | 55.1706 | 0 |  | 0.073333 | 3.4233 | 3.5355 | 3.0685 | 169.2924 | 21.0361 | 0.017333 | 2.3213 | 2.3478 | 7.1163 | 0 | 3.5463
| 27 | [10 empty] | 0.02 | 4.04 | 4.0951 | 57.04% | 2.336 | 1.7591 | 0 | 51.1883 | 0 |  | 0.198 | 3.174 | 3.7193 | 3.6491 | 186.7936 | 16.4121 |  | 0.158 | 3.674 | 4.1092 | 56.85% | 2.336 | 1.7731 | 0 | 51.1883 | 0 |  | 0.19 | 2.16 | 2.6833 | 2.6327 | 134.7615 | 22.7489 |  | 0.02 | 4.04 | 4.0951 | 57.04% | 2.336 | 1.7591 | 0 | 51.1883 | 0 |  | 0.073333 | 3.174 | 3.376 | 3.3123 | 169.5496 | 18.0813 | 0.1612 | 2.0336 | 2.4776 | 7.1163 | 0 | 3.3606
| 28 | [10 empty] | 0.033333 | 4.0133 | 3.9274 | 77.88% | 3.0585 | 0.86891 | 0 | 68.5265 | 0 |  | 0.073333 | 3.4233 | 3.2342 | 2.807 | 192.3563 | 28.5625 |  | 0.023333 | 3.9433 | 3.8832 | 78.76% | 3.0585 | 0.8247 | 0 | 68.5265 | 0 |  | 0.02 | 2.5 | 2.4484 | 2.125 | 145.6215 | 37.7291 |  | 0.033333 | 4.0133 | 3.9274 | 77.88% | 3.0585 | 0.86891 | 0 | 68.5265 | 0 |  | 0.073333 | 3.4233 | 3.2342 | 2.807 | 192.3563 | 28.5625 | 0.017333 | 2.3213 | 2.2766 | 7.1163 | 0 | 3.6572
| 29 | [10 empty] | 0.033333 | 4.0133 | 3.8772 | 84.14% | 3.2622 | 0.61503 | 0 | 73.4164 | 0 |  | 0.073333 | 3.4233 | 3.1239 | 2.2987 | 168.763 | 37.3675 |  | 0.023333 | 3.9433 | 3.8481 | 84.78% | 3.2622 | 0.58586 | 0 | 73.4164 | 0 |  | 0.02 | 2.5 | 2.4183 | 1.7795 | 130.6465 | 48.2696 |  | 0.033333 | 4.0133 | 3.8772 | 84.14% | 3.2622 | 0.61503 | 0 | 73.4164 | 0 |  | 0.073333 | 3.4233 | 3.1239 | 2.2987 | 168.763 | 37.3675 | 0.017333 | 2.3213 | 2.2506 | 7.1163 | 0 | 3.6996
| 30 | [10 empty] | 0.02 | 4.04 | 4.1698 | 43.88% | 1.8298 | 2.3401 | 0 | 39.038 | 0 |  | 0.198 | 3.174 | 4.4593 | 4.4593 | 174.0841 | 10.2424 |  | 0.158 | 3.674 | 4.6997 | 38.93% | 1.8298 | 2.8699 | 0 | 39.038 | 0 |  | 0.19 | 2.16 | 3.3934 | 3.2654 | 127.4732 | 13.9876 |  | 0.02 | 4.04 | 4.1698 | 43.88% | 1.8298 | 2.3401 | 0 | 39.038 | 0 |  | 0.073333 | 3.174 | 3.6501 | 3.6501 | 142.4909 | 12.5134 | 0.1612 | 2.0336 | 3.0801 | 7.1163 | 0 | 2.7032
| 31 | [10 empty] | 0.033333 | 4.0133 | 4.0668 | 61.27% | 2.4918 | 1.575 | 0 | 54.9268 | 0 |  | 0.073333 | 3.4233 | 3.541 | 3.0733 | 168.8064 | 20.9106 |  | 0.023333 | 3.9433 | 3.9808 | 62.6% | 2.4918 | 1.489 | 0 | 54.9268 | 0 |  | 0.02 | 2.5 | 2.5321 | 2.1977 | 120.7103 | 29.2422 |  | 0.033333 | 4.0133 | 4.0668 | 61.27% | 2.4918 | 1.575 | 0 | 54.9268 | 0 |  | 0.073333 | 3.4233 | 3.541 | 3.0733 | 168.8064 | 20.9106 | 0.017333 | 2.3213 | 2.3491 | 7.1163 | 0 | 3.5443
[7 empty] | kWh/rok |  | kWh/rok | kWh/rok | kWh/rok | [7 empty] | 12027.6968 | 139.9499 | kWh/rok |  | SCOP | 3.6967 | 3.317 | 3.03 | 5163.6598 | PLN | [7 empty] | 12039.6274 | 128.0194 | kWh/rok |  | SCOP | 2.9112 | 2.6105 | 2.2999 | 6775.8589 | PLN | [7 empty] | 12027.6968 | 139.9499 | kWh/rok |  | SCOP | 3.3775 | 3.0177 | 2.7882 | 5602.6358 |  |  | 1087.0096 | 2593.2558 | 4.186 | 1073.0918 | PLN
[23 empty] | CO 35 | [16 empty] | CO 55 | [16 empty] | CO 55 |  |  |  |  | SCOP cwu |  | 2.9781
229

## Bilans-A16 (hidden)
[7 empty] | VTS35 | VTS55 | VTS45
|  | Koszty eksploatacyjne |  | 5920.0991 |  | COP | 3.0275 | 2.4556 | 2.8338 |  |  | V35stC | [16 empty] | V55stC / V45stC | [16 empty] | V45stC / V35stC | [15 empty] | CWU
|  | System ogrzewania |  | Ogrzewanie podłogowe |  | Udział PC | 0.99759 | 0.99759 | 0.99759 | [7 empty] | Sprawdzanie Q pc i Q budynku <12stC | [16 empty] | Sprawdzanie Q pc i Q budynku <12stC | [16 empty] | Sprawdzanie Q pc i Q budynku <12stC
|  | COP-pokaz |  | 3.0275 |  | Udział 2ŹC | 0.0024098 | 0.0024098 | 0.0024098
|  | Udział PC-pokaz |  | 0.99759 |  | COP-Inst | 3.0299 | 2.458 | 2.8362
| Dzień | Udział 2ŹC-pokaz |  | 0.0024098 | [7 empty] | a= | b= | Qpc | Wsp.Qpc | Qbudynku | Delta | % 2ŹC | E PC | E 2 ŹC |  | a= | b= | COP | COP skor |  | Koszt CO |  | a= | b= | Qpc | Wsp.Qpc | Qbudynku | Delta | % 2ŹC | E PC | E 2 ŹC |  | a= | b= | COP | COP skor | COP skor | Koszt CO |  | a= | b= | Qpc | Wsp.Qpc | Qbudynku | Delta | % 2ŹC | E PC | E 2 ŹC |  | a= | b= | COP | COP skor | COP skor | Koszt CO | a= | b= | COP | EPC | E2.ŹĆ | Koszt
I | 1 | COP-instalacji |  | 3.0299 | [7 empty] | 0.027778 | 11.5444 | 11.436 | 28.31% | 3.2379 | 8.1981 | 0 | 72.8339 | 0 |  | 0.052222 | 3.0856 | 2.8817 | 2.7729 | 201.9633 | 30.7313 |  | 0.23442 | 9.0359 | 8.1207 | 39.87% | 3.2379 | 4.8828 | 0 | 72.8339 | 0 |  | 0.046023 | 2.4054 | 2.2257 | 2.1418 | 155.9921 | 39.7879 |  | 0.027778 | 11.5444 | 11.436 | 28.31% | 3.2379 | 8.1981 | 0 | 72.8339 | 0 |  | 0.052222 | 3.0856 | 2.8817 | 2.7729 | 201.9633 | 30.7313 | 0.050148 | 2.1724 | 1.9766 | 7.1163 | 0 | 4.2122
| 2 | [10 empty] | 1.02 | 9.56 | 12.4075 | 18.79% | 2.3309 | 10.0766 | 0 | 51.0664 | 0 |  | 0.242 | 2.706 | 3.3816 | 3.254 | 166.1687 | 18.3614 |  | 1.0339 | 7.437 | 10.3233 | 22.58% | 2.3309 | 7.9923 | 0 | 51.0664 | 0 |  | 0.16938 | 2.1587 | 2.6316 | 2.5323 | 129.3132 | 23.5946 |  | 1.02 | 9.56 | 12.4075 | 18.79% | 2.3309 | 10.0766 | 0 | 51.0664 | 0 |  | 0.052222 | 2.706 | 2.8518 | 2.7442 | 140.1349 | 21.7726 | 0.15501 | 1.9627 | 2.3954 | 7.1163 | 0 | 3.4758
| 3 | E CO V35 | 12167.6468 |  | 3937.0267 | [6 empty] | 1.02 | 9.56 | 12.4245 | 18.74% | 2.3287 | 10.0958 | 0 | 51.0122 | 0 |  | 0.242 | 2.706 | 3.3856 | 3.2579 | 166.1904 | 18.3201 |  | 1.0339 | 7.437 | 10.3405 | 22.52% | 2.3287 | 8.0118 | 0 | 51.0122 | 0 |  | 0.16938 | 2.1587 | 2.6344 | 2.535 | 129.3145 | 23.5443 |  | 1.02 | 9.56 | 12.4245 | 18.74% | 2.3287 | 10.0958 | 0 | 51.0122 | 0 |  | 0.052222 | 2.706 | 2.8527 | 2.745 | 140.0289 | 21.7428 | 0.15501 | 1.9627 | 2.398 | 7.1163 | 0 | 3.4721
| 4 | 2 ŹC CO | 0 | [8 empty] | 0.027778 | 11.5444 | 11.5308 | 24.07% | 2.7757 | 8.7551 | 0 | 61.7402 | 0 |  | 0.052222 | 3.0856 | 3.0599 | 2.9444 | 181.7886 | 24.5333 |  | 0.23442 | 9.0359 | 8.9207 | 31.12% | 2.7757 | 6.145 | 0 | 61.7402 | 0 |  | 0.046023 | 2.4054 | 2.3828 | 2.2929 | 141.5627 | 31.5045 |  | 0.027778 | 11.5444 | 11.5308 | 24.07% | 2.7757 | 8.7551 | 0 | 61.7402 | 0 |  | 0.052222 | 3.0856 | 3.0599 | 2.9444 | 181.7886 | 24.5333 | 0.050148 | 2.1724 | 2.1478 | 7.1163 | 0 | 3.8766
| 5 | COP | 3.0906 | [8 empty] | 0.027778 | 11.5444 | 11.5543 | 23.03% | 2.6611 | 8.8932 | 0 | 58.9905 | 0 |  | 0.052222 | 3.0856 | 3.1041 | 2.9869 | 176.1996 | 23.107 |  | 0.23442 | 9.0359 | 9.119 | 29.18% | 2.6611 | 6.4579 | 0 | 58.9905 | 0 |  | 0.046023 | 2.4054 | 2.4217 | 2.3303 | 137.4676 | 29.6175 |  | 0.027778 | 11.5444 | 11.5543 | 23.03% | 2.6611 | 8.8932 | 0 | 58.9905 | 0 |  | 0.052222 | 3.0856 | 3.1041 | 2.9869 | 176.1996 | 23.107 | 0.050148 | 2.1724 | 2.1902 | 7.1163 | 0 | 3.8015
| 6 | [5 empty] | COP PC35 | COP PC55 | COP PC55 |  |  | 0.027778 | 11.5444 | 11.5765 | 22.05% | 2.5528 | 9.0238 | 0 | 56.3897 | 0 |  | 0.052222 | 3.0856 | 3.1458 | 3.0271 | 170.6984 | 21.795 |  | 0.23442 | 9.0359 | 9.3065 | 27.43% | 2.5528 | 6.7537 | 0 | 56.3897 | 0 |  | 0.046023 | 2.4054 | 2.4585 | 2.3658 | 133.4048 | 27.8878 |  | 0.027778 | 11.5444 | 11.5765 | 22.05% | 2.5528 | 9.0238 | 0 | 56.3897 | 0 |  | 0.052222 | 3.0856 | 3.1458 | 3.0271 | 170.6984 | 21.795 | 0.050148 | 2.1724 | 2.2303 | 7.1163 | 0 | 3.7331
| 7 | E CO V 55 | 12167.6468 |  | 5073.5886 |  | 3.0275 | 2.4556 | 2.8338 |  |  | 1.02 | 9.56 | 12.5265 | 18.48% | 2.3151 | 10.2114 | 0 | 50.6871 | 0 |  | 0.242 | 2.706 | 3.4098 | 3.2811 | 166.3117 | 18.0742 |  | 1.0339 | 7.437 | 10.4439 | 22.17% | 2.3151 | 8.1287 | 0 | 50.6871 | 0 |  | 0.16938 | 2.1587 | 2.6513 | 2.5513 | 129.3166 | 23.2448 |  | 1.02 | 9.56 | 12.5265 | 18.48% | 2.3151 | 10.2114 | 0 | 50.6871 | 0 |  | 0.052222 | 2.706 | 2.8579 | 2.75 | 139.3913 | 21.5648 | 0.15501 | 1.9627 | 2.4135 | 7.1163 | 0 | 3.4498
| 8 | 2 ŹC CO | 0 |  |  |  | 3.0299 | 2.458 | 2.8362 |  |  | 0.027778 | 11.5444 | 11.4793 | 26.37% | 3.0268 | 8.4524 | 0 | 67.7679 | 0 |  | 0.052222 | 3.0856 | 2.9631 | 2.8512 | 193.2224 | 27.8084 |  | 0.23442 | 9.0359 | 8.486 | 35.67% | 3.0268 | 5.4592 | 0 | 67.7679 | 0 |  | 0.046023 | 2.4054 | 2.2975 | 2.2108 | 149.8188 | 35.8647 |  | 0.027778 | 11.5444 | 11.4793 | 26.37% | 3.0268 | 8.4524 | 0 | 67.7679 | 0 |  | 0.052222 | 3.0856 | 2.9631 | 2.8512 | 193.2224 | 27.8084 | 0.050148 | 2.1724 | 2.0548 | 7.1163 | 0 | 4.052
| 9 | COP | 2.3982 |  |  |  | 3.0906 | 2.3982 | 2.8561 |  |  | 0.027778 | 11.5444 | 11.5149 | 24.78% | 2.853 | 8.6619 | 0 | 63.5959 | 0 |  | 0.052222 | 3.0856 | 3.0301 | 2.9157 | 185.4283 | 25.5193 |  | 0.23442 | 9.0359 | 8.7869 | 32.47% | 2.853 | 5.9339 | 0 | 63.5959 | 0 |  | 0.046023 | 2.4054 | 2.3565 | 2.2676 | 144.2099 | 32.8132 |  | 0.027778 | 11.5444 | 11.5149 | 24.78% | 2.853 | 8.6619 | 0 | 63.5959 | 0 |  | 0.052222 | 3.0856 | 3.0301 | 2.9157 | 185.4283 | 25.5193 | 0.050148 | 2.1724 | 2.1191 | 7.1163 | 0 | 3.929
| 10 | [5 empty] | 2.7278 | 2.7278 | 2.7278 |  |  | 0.027778 | 11.5444 | 11.5152 | 24.77% | 2.8519 | 8.6633 | 0 | 63.5688 | 0 |  | 0.052222 | 3.0856 | 3.0305 | 2.9161 | 185.376 | 25.5047 |  | 0.23442 | 9.0359 | 8.7888 | 32.45% | 2.8519 | 5.9369 | 0 | 63.5688 | 0 |  | 0.046023 | 2.4054 | 2.3569 | 2.268 | 144.1719 | 32.7939 |  | 0.027778 | 11.5444 | 11.5152 | 24.77% | 2.8519 | 8.6633 | 0 | 63.5688 | 0 |  | 0.052222 | 3.0856 | 3.0305 | 2.9161 | 185.376 | 25.5047 | 0.050148 | 2.1724 | 2.1196 | 7.1163 | 0 | 3.9282
| 11 | E CWU | 2561.8605 |  | 939.1528 | [6 empty] | 0.027778 | 11.5444 | 11.4345 | 28.38% | 3.2453 | 8.1892 | 0 | 73.01 | 0 |  | 0.052222 | 3.0856 | 2.8788 | 2.7702 | 202.2528 | 30.8359 |  | 0.23442 | 9.0359 | 8.108 | 40.03% | 3.2453 | 4.8628 | 0 | 73.01 | 0 |  | 0.046023 | 2.4054 | 2.2232 | 2.2232 | 162.3194 | 38.422 |  | 0.027778 | 11.5444 | 11.4345 | 28.38% | 3.2453 | 8.1892 | 0 | 73.01 | 0 |  | 0.052222 | 3.0856 | 2.8788 | 2.7702 | 202.2528 | 30.8359 | 0.050148 | 2.1724 | 1.9739 | 7.1163 | 0 | 4.218
| 12 | 2 ŹC CO | 35.5814 |  |  |  | 35/28 | 5920.0991 |  |  |  | 0.027778 | 11.5444 | 11.5123 | 24.9% | 2.866 | 8.6463 | 0 | 63.9075 | 0 |  | 0.052222 | 3.0856 | 3.0251 | 2.9109 | 186.0289 | 25.6867 |  | 0.23442 | 9.0359 | 8.7644 | 32.7% | 2.866 | 5.8984 | 0 | 63.9075 | 0 |  | 0.046023 | 2.4054 | 2.3521 | 2.2634 | 144.6451 | 33.0358 |  | 0.027778 | 11.5444 | 11.5123 | 24.9% | 2.866 | 8.6463 | 0 | 63.9075 | 0 |  | 0.052222 | 3.0856 | 3.0251 | 2.9109 | 186.0289 | 25.6867 | 0.050148 | 2.1724 | 2.1143 | 7.1163 | 0 | 3.9379
| 13 | COP | 2.7278 |  |  |  | 45/35 | 6380.9961 |  |  |  | 0.027778 | 11.5444 | 11.4324 | 28.48% | 3.2554 | 8.177 | 0 | 73.2538 | 0 |  | 0.052222 | 3.0856 | 2.8749 | 2.7664 | 202.6522 | 30.981 |  | 0.23442 | 9.0359 | 8.0905 | 40.24% | 3.2554 | 4.835 | 0 | 73.2538 | 0 |  | 0.046023 | 2.4054 | 2.2198 | 2.2198 | 162.6086 | 38.6103 |  | 0.027778 | 11.5444 | 11.4324 | 28.48% | 3.2554 | 8.177 | 0 | 73.2538 | 0 |  | 0.052222 | 3.0856 | 2.8749 | 2.7664 | 202.6522 | 30.981 | 0.050148 | 2.1724 | 1.9702 | 7.1163 | 0 | 4.2261
| 14 | [5 empty] | 55/45 | 7381.7804 |  |  |  | 0.027778 | 11.5444 | 11.4154 | 29.24% | 3.3384 | 8.077 | 0 | 75.245 | 0 |  | 0.052222 | 3.0856 | 2.8429 | 2.7357 | 205.8447 | 32.1811 |  | 0.23442 | 9.0359 | 7.9469 | 42.01% | 3.3384 | 4.6085 | 0 | 75.245 | 0 |  | 0.046023 | 2.4054 | 2.1916 | 2.1916 | 164.9075 | 40.1699 |  | 0.027778 | 11.5444 | 11.4154 | 29.24% | 3.3384 | 8.077 | 0 | 75.245 | 0 |  | 0.052222 | 3.0856 | 2.8429 | 2.7357 | 205.8447 | 32.1811 | 0.050148 | 2.1724 | 1.9394 | 7.1163 | 0 | 4.293
| 15 | Odległość - min / max / max bez dobijania | [9 empty] | 0.027778 | 11.5444 | 11.562 | 22.69% | 2.6233 | 8.9387 | 0 | 58.0829 | 0 |  | 0.052222 | 3.0856 | 3.1186 | 3.0009 | 174.3036 | 22.6452 |  | 0.23442 | 9.0359 | 9.1844 | 28.56% | 2.6233 | 6.5611 | 0 | 58.0829 | 0 |  | 0.046023 | 2.4054 | 2.4346 | 2.3427 | 136.0708 | 29.008 |  | 0.027778 | 11.5444 | 11.562 | 22.69% | 2.6233 | 8.9387 | 0 | 58.0829 | 0 |  | 0.052222 | 3.0856 | 3.1186 | 3.0009 | 174.3036 | 22.6452 | 0.050148 | 2.1724 | 2.2042 | 7.1163 | 0 | 3.7774
| 16 | 5 ¦ 30 ¦ 10 | [9 empty] | 0.027778 | 11.5444 | 11.5311 | 24.06% | 2.774 | 8.7571 | 0 | 61.6995 | 0 |  | 0.052222 | 3.0856 | 3.0605 | 2.945 | 181.7077 | 24.5119 |  | 0.23442 | 9.0359 | 8.9236 | 31.09% | 2.774 | 6.1496 | 0 | 61.6995 | 0 |  | 0.046023 | 2.4054 | 2.3834 | 2.2934 | 141.5036 | 31.4762 |  | 0.027778 | 11.5444 | 11.5311 | 24.06% | 2.774 | 8.7571 | 0 | 61.6995 | 0 |  | 0.052222 | 3.0856 | 3.0605 | 2.945 | 181.7077 | 24.5119 | 0.050148 | 2.1724 | 2.1484 | 7.1163 | 0 | 3.8755
| 17 | A+++ | [9 empty] | 0.027778 | 11.5444 | 11.4449 | 27.91% | 3.1945 | 8.2504 | 0 | 71.7909 | 0 |  | 0.052222 | 3.0856 | 2.8984 | 2.7891 | 200.2285 | 30.1161 |  | 0.23442 | 9.0359 | 8.1959 | 38.98% | 3.1945 | 5.0015 | 0 | 71.7909 | 0 |  | 0.046023 | 2.4054 | 2.2405 | 2.156 | 154.7783 | 38.9596 |  | 0.027778 | 11.5444 | 11.4449 | 27.91% | 3.1945 | 8.2504 | 0 | 71.7909 | 0 |  | 0.052222 | 3.0856 | 2.8984 | 2.7891 | 200.2285 | 30.1161 | 0.050148 | 2.1724 | 1.9927 | 7.1163 | 0 | 4.1782
| 18 | A++ | [9 empty] | 0.027778 | 11.5444 | 11.4194 | 29.06% | 3.3186 | 8.1008 | 0 | 74.7709 | 0 |  | 0.052222 | 3.0856 | 2.8506 | 2.743 | 205.0957 | 31.893 |  | 0.23442 | 9.0359 | 7.9811 | 41.58% | 3.3186 | 4.6624 | 0 | 74.7709 | 0 |  | 0.046023 | 2.4054 | 2.1983 | 2.1983 | 164.3703 | 39.7949 |  | 0.027778 | 11.5444 | 11.4194 | 29.06% | 3.3186 | 8.1008 | 0 | 74.7709 | 0 |  | 0.052222 | 3.0856 | 2.8506 | 2.743 | 205.0957 | 31.893 | 0.050148 | 2.1724 | 1.9468 | 7.1163 | 0 | 4.2769
| 19 | [10 empty] | 0.027778 | 11.5444 | 11.5072 | 25.12% | 2.8908 | 8.6164 | 0 | 64.5035 | 0 |  | 0.052222 | 3.0856 | 3.0155 | 2.9017 | 187.1696 | 26.0086 |  | 0.23442 | 9.0359 | 8.7214 | 33.15% | 2.8908 | 5.8306 | 0 | 64.5035 | 0 |  | 0.046023 | 2.4054 | 2.3437 | 2.2552 | 145.4704 | 33.464 |  | 0.027778 | 11.5444 | 11.5072 | 25.12% | 2.8908 | 8.6164 | 0 | 64.5035 | 0 |  | 0.052222 | 3.0856 | 3.0155 | 2.9017 | 187.1696 | 26.0086 | 0.050148 | 2.1724 | 2.1051 | 7.1163 | 0 | 3.9551
| 20 | E CO V 45 | 12167.6468 |  | 4260.2134 | [6 empty] | 0.48125 | 14.7188 | 9.3729 | 44.96% | 4.2138 | 5.1591 | 0 | 96.254 | 0 |  | 0.064265 | 3.1699 | 2.456 | 2.456 | 236.3978 | 45.8543 |  | 0.1375 | 8.3625 | 6.8351 | 61.65% | 4.2138 | 2.6213 | 0 | 96.254 | 0 |  | 0.034471 | 2.0627 | 1.6798 | 1.4579 | 140.33 | 77.2455 |  | 0.13688 | 8.3531 | 6.8327 | 61.67% | 4.2138 | 2.6189 | 0 | 96.254 | 0 |  | 0.052222 | 2.4163 | 1.8362 | 1.5936 | 153.3942 | 70.6666 | 0.034471 | 2.0627 | 1.6798 | 5.0233 | 2.093 | 5.9477
| 21 | 2 ŹC CO | 0 | [8 empty] | 0.48125 | 14.7188 | 8.7031 | 50.58% | 4.4023 | 4.3009 | 0 | 100.7782 | 0 |  | 0.064265 | 3.1699 | 2.3665 | 2.3219 | 233.9961 | 50.7821 |  | 0.1375 | 8.3625 | 6.6437 | 66.26% | 4.4023 | 2.2415 | 0 | 100.7782 | 0 |  | 0.034471 | 2.0627 | 1.6318 | 1.4163 | 142.7299 | 83.2538 |  | 0.13688 | 8.3531 | 6.6422 | 66.28% | 4.4023 | 2.2399 | 0 | 100.7782 | 0 |  | 0.052222 | 2.4163 | 1.7635 | 1.5306 | 154.2473 | 77.0373 | 0.034471 | 2.0627 | 1.6318 | 5.0233 | 2.093 | 6.0505
| 22 | COP | 2.8561 | [8 empty] | 0.48125 | 14.7188 | 9.8982 | 41.08% | 4.0659 | 5.8323 | 0 | 92.7051 | 0 |  | 0.064265 | 3.1699 | 2.5261 | 2.5261 | 234.1856 | 42.9371 |  | 0.1375 | 8.3625 | 6.9852 | 58.21% | 4.0659 | 2.9193 | 0 | 92.7051 | 0 |  | 0.034471 | 2.0627 | 1.7174 | 1.685 | 156.2077 | 64.371 |  | 0.13688 | 8.3531 | 6.9821 | 58.23% | 4.0659 | 2.9162 | 0 | 92.7051 | 0 |  | 0.052222 | 2.4163 | 1.8932 | 1.8574 | 172.1941 | 58.3949 | 0.034471 | 2.0627 | 1.7174 | 5.0233 | 2.093 | 5.871
| 23 | [10 empty] | 0.027778 | 11.5444 | 11.383 | 30.72% | 3.4964 | 7.8866 | 0 | 79.0377 | 0 |  | 0.052222 | 3.0856 | 2.782 | 2.677 | 211.5865 | 34.5435 |  | 0.23442 | 9.0359 | 7.6734 | 45.57% | 3.4964 | 4.177 | 0 | 79.0377 | 0 |  | 0.046023 | 2.4054 | 2.1379 | 2.1379 | 168.9759 | 43.2544 |  | 0.027778 | 11.5444 | 11.383 | 30.72% | 3.4964 | 7.8866 | 0 | 79.0377 | 0 |  | 0.052222 | 3.0856 | 2.782 | 2.677 | 211.5865 | 34.5435 | 0.050148 | 2.1724 | 1.8809 | 7.1163 | 0 | 4.4265
| 24 | [10 empty] | 0.027778 | 11.5444 | 11.4656 | 26.98% | 3.0934 | 8.3722 | 0 | 69.3663 | 0 |  | 0.052222 | 3.0856 | 2.9374 | 2.8265 | 196.0659 | 28.7131 |  | 0.23442 | 9.0359 | 8.3708 | 36.96% | 3.0934 | 5.2773 | 0 | 69.3663 | 0 |  | 0.046023 | 2.4054 | 2.2748 | 2.189 | 151.842 | 37.0758 |  | 0.027778 | 11.5444 | 11.4656 | 26.98% | 3.0934 | 8.3722 | 0 | 69.3663 | 0 |  | 0.052222 | 3.0856 | 2.9374 | 2.8265 | 196.0659 | 28.7131 | 0.050148 | 2.1724 | 2.0301 | 7.1163 | 0 | 4.1012
| 25 | [10 empty] | 0.027778 | 11.5444 | 11.4825 | 26.22% | 3.011 | 8.4715 | 0 | 67.3886 | 0 |  | 0.052222 | 3.0856 | 2.9691 | 2.8571 | 192.5361 | 27.5961 |  | 0.23442 | 9.0359 | 8.5134 | 35.37% | 3.011 | 5.5023 | 0 | 67.3886 | 0 |  | 0.046023 | 2.4054 | 2.3028 | 2.2159 | 149.3285 | 35.5809 |  | 0.027778 | 11.5444 | 11.4825 | 26.22% | 3.011 | 8.4715 | 0 | 67.3886 | 0 |  | 0.052222 | 3.0856 | 2.9691 | 2.8571 | 192.5361 | 27.5961 | 0.050148 | 2.1724 | 2.0606 | 7.1163 | 0 | 4.0405
| 26 | [10 empty] | 0.027778 | 11.5444 | 11.4441 | 27.95% | 3.1984 | 8.2457 | 0 | 71.8857 | 0 |  | 0.052222 | 3.0856 | 2.8969 | 2.7876 | 200.3876 | 30.1717 |  | 0.23442 | 9.0359 | 8.1891 | 39.06% | 3.1984 | 4.9907 | 0 | 71.8857 | 0 |  | 0.046023 | 2.4054 | 2.2392 | 2.1547 | 154.8899 | 39.0345 |  | 0.027778 | 11.5444 | 11.4441 | 27.95% | 3.1984 | 8.2457 | 0 | 71.8857 | 0 |  | 0.052222 | 3.0856 | 2.8969 | 2.7876 | 200.3876 | 30.1717 | 0.050148 | 2.1724 | 1.9913 | 7.1163 | 0 | 4.1813
| 27 | [10 empty] | 0.48125 | 14.7188 | 11.2397 | 32.82% | 3.6883 | 7.5514 | 0 | 83.6432 | 0 |  | 0.064265 | 3.1699 | 2.7053 | 2.6032 | 217.7388 | 37.5934 |  | 0.1375 | 8.3625 | 7.3685 | 50.06% | 3.6883 | 3.6802 | 0 | 83.6432 | 0 |  | 0.034471 | 2.0627 | 1.8135 | 1.7793 | 148.8238 | 55.0015 |  | 0.13688 | 8.3531 | 7.3636 | 50.09% | 3.6883 | 3.6753 | 0 | 83.6432 | 0 |  | 0.052222 | 2.4163 | 2.0387 | 2.0003 | 167.3083 | 48.9248 | 0.034471 | 2.0627 | 1.8135 | 5.0233 | 2.093 | 5.6897
| 28 | [10 empty] | 0.027778 | 11.5444 | 11.4491 | 27.72% | 3.1742 | 8.2749 | 0 | 71.3033 | 0 |  | 0.052222 | 3.0856 | 2.9063 | 2.7966 | 199.406 | 29.8309 |  | 0.23442 | 9.0359 | 8.2311 | 38.56% | 3.1742 | 5.057 | 0 | 71.3033 | 0 |  | 0.046023 | 2.4054 | 2.2474 | 2.1626 | 154.2006 | 38.5761 |  | 0.027778 | 11.5444 | 11.4491 | 27.72% | 3.1742 | 8.2749 | 0 | 71.3033 | 0 |  | 0.052222 | 3.0856 | 2.9063 | 2.7966 | 199.406 | 29.8309 | 0.050148 | 2.1724 | 2.0002 | 7.1163 | 0 | 4.1625
| 29 | [10 empty] | 0.027778 | 11.5444 | 11.4579 | 27.33% | 3.1311 | 8.3267 | 0 | 70.2712 | 0 |  | 0.052222 | 3.0856 | 2.9228 | 2.8125 | 197.6408 | 29.2324 |  | 0.23442 | 9.0359 | 8.3055 | 37.7% | 3.1311 | 5.1744 | 0 | 70.2712 | 0 |  | 0.046023 | 2.4054 | 2.262 | 2.1767 | 152.9567 | 37.7722 |  | 0.027778 | 11.5444 | 11.4579 | 27.33% | 3.1311 | 8.3267 | 0 | 70.2712 | 0 |  | 0.052222 | 3.0856 | 2.9228 | 2.8125 | 197.6408 | 29.2324 | 0.050148 | 2.1724 | 2.0162 | 7.1163 | 0 | 4.1296
| 30 | [10 empty] | 0.027778 | 11.5444 | 11.459 | 27.28% | 3.1256 | 8.3334 | 0 | 70.1384 | 0 |  | 0.052222 | 3.0856 | 2.925 | 2.8146 | 197.4112 | 29.1558 |  | 0.23442 | 9.0359 | 8.3151 | 37.59% | 3.1256 | 5.1895 | 0 | 70.1384 | 0 |  | 0.046023 | 2.4054 | 2.2639 | 2.1785 | 152.7944 | 37.6695 |  | 0.027778 | 11.5444 | 11.459 | 27.28% | 3.1256 | 8.3334 | 0 | 70.1384 | 0 |  | 0.052222 | 3.0856 | 2.925 | 2.8146 | 197.4112 | 29.1558 | 0.050148 | 2.1724 | 2.0182 | 7.1163 | 0 | 4.1254
| 31 | [10 empty] | 0.027778 | 11.5444 | 11.4462 | 27.85% | 3.1883 | 8.2579 | 0 | 71.6419 | 0 |  | 0.052222 | 3.0856 | 2.9008 | 2.7914 | 199.978 | 30.0288 |  | 0.23442 | 9.0359 | 8.2067 | 38.85% | 3.1883 | 5.0184 | 0 | 71.6419 | 0 |  | 0.046023 | 2.4054 | 2.2426 | 2.158 | 154.6025 | 38.8422 |  | 0.027778 | 11.5444 | 11.4462 | 27.85% | 3.1883 | 8.2579 | 0 | 71.6419 | 0 |  | 0.052222 | 3.0856 | 2.9008 | 2.7914 | 199.978 | 30.0288 | 0.050148 | 2.1724 | 1.995 | 7.1163 | 0 | 4.1734
II | 1 | [10 empty] | 0.48125 | 14.7188 | 10.0607 | 39.96% | 4.0202 | 6.0405 | 0 | 91.6079 | 0 |  | 0.064265 | 3.1699 | 2.5478 | 2.4517 | 224.5933 | 43.7175 |  | 0.1375 | 8.3625 | 7.0316 | 57.17% | 4.0202 | 3.0114 | 0 | 91.6079 | 0 |  | 0.034471 | 2.0627 | 1.729 | 1.6964 | 155.4046 | 63.1812 |  | 0.13688 | 8.3531 | 7.0283 | 57.2% | 4.0202 | 3.0081 | 0 | 91.6079 | 0 |  | 0.052222 | 2.4163 | 1.9108 | 1.8747 | 171.7403 | 57.1715 | 0.034471 | 2.0627 | 1.729 | 5.0233 | 2.093 | 5.848
| 2 | [10 empty] | 0.48125 | 14.7188 | 9.5954 | 43.26% | 4.1511 | 5.4443 | 0 | 94.7505 | 0 |  | 0.064265 | 3.1699 | 2.4857 | 2.4857 | 235.5214 | 44.5983 |  | 0.1375 | 8.3625 | 6.8987 | 60.17% | 4.1511 | 2.7476 | 0 | 94.7505 | 0 |  | 0.034471 | 2.0627 | 1.6957 | 1.4718 | 139.449 | 75.3239 |  | 0.13688 | 8.3531 | 6.896 | 60.2% | 4.1511 | 2.7449 | 0 | 94.7505 | 0 |  | 0.052222 | 2.4163 | 1.8603 | 1.6146 | 152.9843 | 68.6596 | 0.034471 | 2.0627 | 1.6957 | 5.0233 | 2.093 | 5.9148
| 3 | [10 empty] | 0.48125 | 14.7188 | 10.0907 | 39.76% | 4.0117 | 6.079 | 0 | 91.4047 | 0 |  | 0.064265 | 3.1699 | 2.5518 | 2.4555 | 224.4484 | 43.5519 |  | 0.1375 | 8.3625 | 7.0402 | 56.98% | 4.0117 | 3.0285 | 0 | 91.4047 | 0 |  | 0.034471 | 2.0627 | 1.7312 | 1.6985 | 155.2531 | 62.9626 |  | 0.13688 | 8.3531 | 7.0369 | 57.01% | 4.0117 | 3.0251 | 0 | 91.4047 | 0 |  | 0.052222 | 2.4163 | 1.914 | 1.8779 | 171.6521 | 56.9474 | 0.034471 | 2.0627 | 1.7312 | 5.0233 | 2.093 | 5.8437
| 4 | [10 empty] | 0.48125 | 14.7188 | 10.6863 | 35.97% | 3.8441 | 6.8422 | 0 | 87.3817 | 0 |  | 0.064265 | 3.1699 | 2.6314 | 2.5321 | 221.2568 | 40.3767 |  | 0.1375 | 8.3625 | 7.2104 | 53.31% | 3.8441 | 3.3663 | 0 | 87.3817 | 0 |  | 0.034471 | 2.0627 | 1.7738 | 1.7404 | 152.0771 | 58.744 |  | 0.13688 | 8.3531 | 7.2062 | 53.34% | 3.8441 | 3.3621 | 0 | 87.3817 | 0 |  | 0.052222 | 2.4163 | 1.9787 | 1.9413 | 169.6376 | 52.6629 | 0.034471 | 2.0627 | 1.7738 | 5.0233 | 2.093 | 5.7621
| 5 | [10 empty] | 0.48125 | 14.7188 | 10.6061 | 36.46% | 3.8667 | 6.7394 | 0 | 87.9235 | 0 |  | 0.064265 | 3.1699 | 2.6207 | 2.5218 | 221.7225 | 40.7931 |  | 0.1375 | 8.3625 | 7.1874 | 53.8% | 3.8667 | 3.3208 | 0 | 87.9235 | 0 |  | 0.034471 | 2.0627 | 1.7681 | 1.7347 | 152.5245 | 59.3003 |  | 0.13688 | 8.3531 | 7.1834 | 53.83% | 3.8667 | 3.3168 | 0 | 87.9235 | 0 |  | 0.052222 | 2.4163 | 1.97 | 1.9328 | 169.9387 | 53.2236 | 0.034471 | 2.0627 | 1.7681 | 5.0233 | 2.093 | 5.7729
| 6 | [10 empty] | 0.027778 | 11.5444 | 11.4159 | 29.22% | 3.3361 | 8.0797 | 0 | 75.1908 | 0 |  | 0.052222 | 3.0856 | 2.8438 | 2.7365 | 205.7594 | 32.1481 |  | 0.23442 | 9.0359 | 7.9508 | 41.96% | 3.3361 | 4.6146 | 0 | 75.1908 | 0 |  | 0.046023 | 2.4054 | 2.1924 | 2.1924 | 164.8464 | 40.1269 |  | 0.027778 | 11.5444 | 11.4159 | 29.22% | 3.3361 | 8.0797 | 0 | 75.1908 | 0 |  | 0.052222 | 3.0856 | 2.8438 | 2.7365 | 205.7594 | 32.1481 | 0.050148 | 2.1724 | 1.9403 | 7.1163 | 0 | 4.2912
| 7 | [10 empty] | 0.027778 | 11.5444 | 11.5508 | 23.18% | 2.678 | 8.8728 | 0 | 59.3968 | 0 |  | 0.052222 | 3.0856 | 3.0975 | 2.9806 | 177.0403 | 23.3153 |  | 0.23442 | 9.0359 | 9.0897 | 29.46% | 2.678 | 6.4116 | 0 | 59.3968 | 0 |  | 0.046023 | 2.4054 | 2.416 | 2.3248 | 138.0857 | 29.8926 |  | 0.027778 | 11.5444 | 11.5508 | 23.18% | 2.678 | 8.8728 | 0 | 59.3968 | 0 |  | 0.052222 | 3.0856 | 3.0975 | 2.9806 | 177.0403 | 23.3153 | 0.050148 | 2.1724 | 2.1839 | 7.1163 | 0 | 3.8124
| 8 | [10 empty] | 0.027778 | 11.5444 | 11.4213 | 28.98% | 3.3096 | 8.1117 | 0 | 74.5542 | 0 |  | 0.052222 | 3.0856 | 2.854 | 2.7463 | 204.7509 | 31.7617 |  | 0.23442 | 9.0359 | 7.9967 | 41.39% | 3.3096 | 4.6871 | 0 | 74.5542 | 0 |  | 0.046023 | 2.4054 | 2.2014 | 2.2014 | 164.1226 | 39.6243 |  | 0.027778 | 11.5444 | 11.4213 | 28.98% | 3.3096 | 8.1117 | 0 | 74.5542 | 0 |  | 0.052222 | 3.0856 | 2.854 | 2.7463 | 204.7509 | 31.7617 | 0.050148 | 2.1724 | 1.9501 | 7.1163 | 0 | 4.2695
| 9 | [10 empty] | 0.027778 | 11.5444 | 11.5431 | 23.53% | 2.7159 | 8.8272 | 0 | 60.3044 | 0 |  | 0.052222 | 3.0856 | 3.0829 | 2.9666 | 178.8993 | 23.7834 |  | 0.23442 | 9.0359 | 9.0242 | 30.1% | 2.7159 | 6.3084 | 0 | 60.3044 | 0 |  | 0.046023 | 2.4054 | 2.4031 | 2.3124 | 139.45 | 30.5116 |  | 0.027778 | 11.5444 | 11.5431 | 23.53% | 2.7159 | 8.8272 | 0 | 60.3044 | 0 |  | 0.052222 | 3.0856 | 3.0829 | 2.9666 | 178.8993 | 23.7834 | 0.050148 | 2.1724 | 2.1699 | 7.1163 | 0 | 3.837
| 10 | [10 empty] | 0.027778 | 11.5444 | 11.5247 | 24.34% | 2.8056 | 8.7191 | 0 | 62.4581 | 0 |  | 0.052222 | 3.0856 | 3.0483 | 2.9333 | 183.2093 | 24.9124 |  | 0.23442 | 9.0359 | 8.8689 | 31.63% | 2.8056 | 6.0633 | 0 | 62.4581 | 0 |  | 0.046023 | 2.4054 | 2.3726 | 2.2831 | 142.5979 | 32.0074 |  | 0.027778 | 11.5444 | 11.5247 | 24.34% | 2.8056 | 8.7191 | 0 | 62.4581 | 0 |  | 0.052222 | 3.0856 | 3.0483 | 2.9333 | 183.2093 | 24.9124 | 0.050148 | 2.1724 | 2.1367 | 7.1163 | 0 | 3.8967
| 11 | [10 empty] | 1.02 | 9.56 | 12.6497 | 18.17% | 2.2988 | 10.351 | 0 | 50.2943 | 0 |  | 0.242 | 2.706 | 3.4391 | 3.3093 | 166.438 | 17.7816 |  | 1.0339 | 7.437 | 10.5688 | 21.75% | 2.2988 | 8.27 | 0 | 50.2943 | 0 |  | 0.16938 | 2.1587 | 2.6718 | 2.571 | 129.3049 | 22.888 |  | 1.02 | 9.56 | 12.6497 | 18.17% | 2.2988 | 10.351 | 0 | 50.2943 | 0 |  | 0.052222 | 2.706 | 2.8642 | 2.7561 | 138.6164 | 21.3505 | 0.15501 | 1.9627 | 2.4322 | 7.1163 | 0 | 3.4232
| 12 | [10 empty] | 0.33283 | 14.3702 | 16.7388 | 10.43% | 1.7451 | 14.9937 | 0 | 37.0062 | 0 |  | 0.051633 | 4.0386 | 4.406 | 4.2398 | 156.8973 | 10.2122 |  | 0.29428 | 12.6143 | 14.7085 | 11.86% | 1.7451 | 12.9634 | 0 | 37.0062 | 0 |  | 0.047493 | 3.0119 | 3.3499 | 3.2235 | 119.2896 | 13.4317 |  | 0.33283 | 14.3702 | 16.7388 | 10.43% | 1.7451 | 14.9937 | 0 | 37.0062 | 0 |  | 0.052222 | 4.0386 | 4.4102 | 4.2438 | 157.0465 | 10.2025 | 0.045848 | 2.7268 | 3.0531 | 7.1163 | 0 | 2.7271
| 13 | [10 empty] | 0.33283 | 14.3702 | 17.0301 | 9.551% | 1.6266 | 15.4035 | 0 | 34.1616 | 0 |  | 0.051633 | 4.0386 | 4.4512 | 4.2832 | 146.3223 | 9.3315 |  | 0.29428 | 12.6143 | 14.966 | 10.87% | 1.6266 | 13.3394 | 0 | 34.1616 | 0 |  | 0.047493 | 3.0119 | 3.3915 | 3.2635 | 111.4863 | 12.2473 |  | 0.33283 | 14.3702 | 17.0301 | 9.551% | 1.6266 | 15.4035 | 0 | 34.1616 | 0 |  | 0.052222 | 4.0386 | 4.4559 | 4.2878 | 146.477 | 9.3217 | 0.045848 | 2.7268 | 3.0932 | 7.1163 | 0 | 2.6917
| 14 | [10 empty] | 1.02 | 9.56 | 15.2592 | 12.79% | 1.9522 | 13.307 | 0 | 41.9774 | 0 |  | 0.242 | 2.706 | 4.0582 | 3.905 | 163.9231 | 12.577 |  | 1.0339 | 7.437 | 13.2138 | 14.77% | 1.9522 | 11.2616 | 0 | 41.9774 | 0 |  | 0.16938 | 2.1587 | 3.1051 | 2.988 | 125.4263 | 16.4372 |  | 1.02 | 9.56 | 15.2592 | 12.79% | 1.9522 | 13.307 | 0 | 41.9774 | 0 |  | 0.052222 | 2.706 | 2.9978 | 2.8847 | 121.0907 | 17.0257 | 0.15501 | 1.9627 | 2.8288 | 7.1163 | 0 | 2.9433
| 15 | [10 empty] | 1.02 | 9.56 | 14.4857 | 14.19% | 2.055 | 12.4308 | 0 | 44.4426 | 0 |  | 0.242 | 2.706 | 3.8747 | 3.7284 | 165.7019 | 13.9463 |  | 1.0339 | 7.437 | 12.4298 | 16.53% | 2.055 | 10.3749 | 0 | 44.4426 | 0 |  | 0.16938 | 2.1587 | 2.9767 | 2.8643 | 127.2992 | 18.1535 |  | 1.02 | 9.56 | 14.4857 | 14.19% | 2.055 | 12.4308 | 0 | 44.4426 | 0 |  | 0.052222 | 2.706 | 2.9582 | 2.8466 | 126.5086 | 18.2669 | 0.15501 | 1.9627 | 2.7113 | 7.1163 | 0 | 3.0709
| 16 | [10 empty] | 1.02 | 9.56 | 11.9782 | 19.94% | 2.388 | 9.5903 | 0 | 52.4345 | 0 |  | 0.242 | 2.706 | 3.2797 | 3.156 | 165.482 | 19.4388 |  | 1.0339 | 7.437 | 9.8882 | 24.15% | 2.388 | 7.5002 | 0 | 52.4345 | 0 |  | 0.16938 | 2.1587 | 2.5603 | 2.4637 | 129.181 | 24.9012 |  | 1.02 | 9.56 | 11.9782 | 19.94% | 2.388 | 9.5903 | 0 | 52.4345 | 0 |  | 0.052222 | 2.706 | 2.8298 | 2.723 | 142.7803 | 22.5295 | 0.15501 | 1.9627 | 2.3302 | 7.1163 | 0 | 3.5731
| 17 | [10 empty] | 0.027778 | 11.5444 | 11.5508 | 23.18% | 2.678 | 8.8728 | 0 | 59.3968 | 0 |  | 0.052222 | 3.0856 | 3.0975 | 2.9806 | 177.0403 | 23.3153 |  | 0.23442 | 9.0359 | 9.0897 | 29.46% | 2.678 | 6.4116 | 0 | 59.3968 | 0 |  | 0.046023 | 2.4054 | 2.416 | 2.3248 | 138.0857 | 29.8926 |  | 0.027778 | 11.5444 | 11.5508 | 23.18% | 2.678 | 8.8728 | 0 | 59.3968 | 0 |  | 0.052222 | 3.0856 | 3.0975 | 2.9806 | 177.0403 | 23.3153 | 0.050148 | 2.1724 | 2.1839 | 7.1163 | 0 | 3.8124
| 18 | [10 empty] | 0.027778 | 11.5444 | 11.5331 | 23.97% | 2.7644 | 8.7687 | 0 | 61.4693 | 0 |  | 0.052222 | 3.0856 | 3.0642 | 2.9486 | 181.2483 | 24.3909 |  | 0.23442 | 9.0359 | 8.9402 | 30.92% | 2.7644 | 6.1758 | 0 | 61.4693 | 0 |  | 0.046023 | 2.4054 | 2.3866 | 2.2966 | 141.1683 | 31.3159 |  | 0.027778 | 11.5444 | 11.5331 | 23.97% | 2.7644 | 8.7687 | 0 | 61.4693 | 0 |  | 0.052222 | 3.0856 | 3.0642 | 2.9486 | 181.2483 | 24.3909 | 0.050148 | 2.1724 | 2.1519 | 7.1163 | 0 | 3.8691
| 19 | [10 empty] | 0.027778 | 11.5444 | 11.5572 | 22.9% | 2.647 | 8.9102 | 0 | 58.6518 | 0 |  | 0.052222 | 3.0856 | 3.1095 | 2.9922 | 175.4951 | 22.9342 |  | 0.23442 | 9.0359 | 9.1434 | 28.95% | 2.647 | 6.4964 | 0 | 58.6518 | 0 |  | 0.046023 | 2.4054 | 2.4265 | 2.3349 | 136.949 | 29.3893 |  | 0.027778 | 11.5444 | 11.5572 | 22.9% | 2.647 | 8.9102 | 0 | 58.6518 | 0 |  | 0.052222 | 3.0856 | 3.1095 | 2.9922 | 175.4951 | 22.9342 | 0.050148 | 2.1724 | 2.1954 | 7.1163 | 0 | 3.7925
| 20 | [10 empty] | 0.027778 | 11.5444 | 11.5747 | 22.13% | 2.5618 | 9.0129 | 0 | 56.6065 | 0 |  | 0.052222 | 3.0856 | 3.1423 | 3.0238 | 171.1648 | 21.903 |  | 0.23442 | 9.0359 | 9.2909 | 27.57% | 2.5618 | 6.7291 | 0 | 56.6065 | 0 |  | 0.046023 | 2.4054 | 2.4555 | 2.3628 | 133.7504 | 28.03 |  | 0.027778 | 11.5444 | 11.5747 | 22.13% | 2.5618 | 9.0129 | 0 | 56.6065 | 0 |  | 0.052222 | 3.0856 | 3.1423 | 3.0238 | 171.1648 | 21.903 | 0.050148 | 2.1724 | 2.227 | 7.1163 | 0 | 3.7387
| 21 | [10 empty] | 1.02 | 9.56 | 11.855 | 20.28% | 2.4043 | 9.4507 | 0 | 52.8273 | 0 |  | 0.242 | 2.706 | 3.2505 | 3.1278 | 165.2352 | 19.7606 |  | 1.0339 | 7.437 | 9.7633 | 24.63% | 2.4043 | 7.3589 | 0 | 52.8273 | 0 |  | 0.16938 | 2.1587 | 2.5398 | 2.444 | 129.1083 | 25.29 |  | 1.02 | 9.56 | 11.855 | 20.28% | 2.4043 | 9.4507 | 0 | 52.8273 | 0 |  | 0.052222 | 2.706 | 2.8235 | 2.717 | 143.5292 | 22.749 | 0.15501 | 1.9627 | 2.3115 | 7.1163 | 0 | 3.6021
| 22 | [10 empty] | 0.027778 | 11.5444 | 11.5302 | 24.1% | 2.7785 | 8.7517 | 0 | 61.8079 | 0 |  | 0.052222 | 3.0856 | 3.0588 | 2.9434 | 181.9233 | 24.5689 |  | 0.23442 | 9.0359 | 8.9158 | 31.16% | 2.7785 | 6.1373 | 0 | 61.8079 | 0 |  | 0.046023 | 2.4054 | 2.3818 | 2.292 | 141.6609 | 31.5518 |  | 0.027778 | 11.5444 | 11.5302 | 24.1% | 2.7785 | 8.7517 | 0 | 61.8079 | 0 |  | 0.052222 | 3.0856 | 3.0588 | 2.9434 | 181.9233 | 24.5689 | 0.050148 | 2.1724 | 2.1467 | 7.1163 | 0 | 3.8785
| 23 | [10 empty] | 0.027778 | 11.5444 | 11.3867 | 30.55% | 3.4784 | 7.9083 | 0 | 78.6043 | 0 |  | 0.052222 | 3.0856 | 2.789 | 2.6837 | 210.9528 | 34.2683 |  | 0.23442 | 9.0359 | 7.7046 | 45.15% | 3.4784 | 4.2263 | 0 | 78.6043 | 0 |  | 0.046023 | 2.4054 | 2.1441 | 2.1441 | 168.5316 | 42.894 |  | 0.027778 | 11.5444 | 11.3867 | 30.55% | 3.4784 | 7.9083 | 0 | 78.6043 | 0 |  | 0.052222 | 3.0856 | 2.789 | 2.6837 | 210.9528 | 34.2683 | 0.050148 | 2.1724 | 1.8876 | 7.1163 | 0 | 4.4109
| 24 | [10 empty] | 0.48125 | 14.7188 | 10.1068 | 39.65% | 4.0072 | 6.0996 | 0 | 91.2964 | 0 |  | 0.064265 | 3.1699 | 2.554 | 2.4576 | 224.3705 | 43.4637 |  | 0.1375 | 8.3625 | 7.0448 | 56.88% | 4.0072 | 3.0376 | 0 | 91.2964 | 0 |  | 0.034471 | 2.0627 | 1.7323 | 1.6997 | 155.172 | 62.8463 |  | 0.13688 | 8.3531 | 7.0414 | 56.91% | 4.0072 | 3.0342 | 0 | 91.2964 | 0 |  | 0.052222 | 2.4163 | 1.9158 | 1.8796 | 171.6045 | 56.8282 | 0.034471 | 2.0627 | 1.7323 | 5.0233 | 2.093 | 5.8415
| 25 | [10 empty] | 0.48125 | 14.7188 | 10.586 | 36.58% | 3.8723 | 6.7137 | 0 | 88.059 | 0 |  | 0.064265 | 3.1699 | 2.618 | 2.5192 | 221.8372 | 40.8977 |  | 0.1375 | 8.3625 | 7.1817 | 53.92% | 3.8723 | 3.3094 | 0 | 88.059 | 0 |  | 0.034471 | 2.0627 | 1.7667 | 1.7333 | 152.6354 | 59.4399 |  | 0.13688 | 8.3531 | 7.1777 | 53.95% | 3.8723 | 3.3054 | 0 | 88.059 | 0 |  | 0.052222 | 2.4163 | 1.9678 | 1.9307 | 170.0125 | 53.3645 | 0.034471 | 2.0627 | 1.7667 | 5.0233 | 2.093 | 5.7756
| 26 | [10 empty] | 0.48125 | 14.7188 | 11.1755 | 33.17% | 3.7064 | 7.4692 | 0 | 84.0766 | 0 |  | 0.064265 | 3.1699 | 2.6967 | 2.5949 | 218.174 | 37.9082 |  | 0.1375 | 8.3625 | 7.3502 | 50.43% | 3.7064 | 3.6438 | 0 | 84.0766 | 0 |  | 0.034471 | 2.0627 | 1.8089 | 1.7748 | 149.2159 | 55.427 |  | 0.13688 | 8.3531 | 7.3454 | 50.46% | 3.7064 | 3.639 | 0 | 84.0766 | 0 |  | 0.052222 | 2.4163 | 2.0318 | 1.9934 | 167.601 | 49.3469 | 0.034471 | 2.0627 | 1.8089 | 5.0233 | 2.093 | 5.6979
| 27 | [10 empty] | 0.48125 | 14.7188 | 11.2758 | 32.62% | 3.6782 | 7.5977 | 0 | 83.3994 | 0 |  | 0.064265 | 3.1699 | 2.7101 | 2.6078 | 217.4909 | 37.4171 |  | 0.1375 | 8.3625 | 7.3788 | 49.85% | 3.6782 | 3.7006 | 0 | 83.3994 | 0 |  | 0.034471 | 2.0627 | 1.8161 | 1.8161 | 151.4592 | 53.7298 |  | 0.13688 | 8.3531 | 7.3739 | 49.88% | 3.6782 | 3.6958 | 0 | 83.3994 | 0 |  | 0.052222 | 2.4163 | 2.0426 | 2.0426 | 170.3553 | 47.77 | 0.034471 | 2.0627 | 1.8161 | 5.0233 | 2.093 | 5.6851
| 28 | [10 empty] | 0.027778 | 11.5444 | 11.4833 | 26.19% | 3.0071 | 8.4762 | 0 | 67.2938 | 0 |  | 0.052222 | 3.0856 | 2.9707 | 2.8586 | 192.3638 | 27.5431 |  | 0.23442 | 9.0359 | 8.5202 | 35.29% | 3.0071 | 5.5131 | 0 | 67.2938 | 0 |  | 0.046023 | 2.4054 | 2.3042 | 2.2172 | 149.2053 | 35.5101 |  | 0.027778 | 11.5444 | 11.4833 | 26.19% | 3.0071 | 8.4762 | 0 | 67.2938 | 0 |  | 0.052222 | 3.0856 | 2.9707 | 2.8586 | 192.3638 | 27.5431 | 0.050148 | 2.1724 | 2.0621 | 7.1163 | 0 | 4.0377
III | 1 | [10 empty] | 1.02 | 9.56 | 11.9017 | 20.15% | 2.3981 | 9.5036 | 0 | 52.6783 | 0 |  | 0.242 | 2.706 | 3.2616 | 3.1385 | 165.3314 | 19.6378 |  | 1.0339 | 7.437 | 9.8106 | 24.44% | 2.3981 | 7.4125 | 0 | 52.6783 | 0 |  | 0.16938 | 2.1587 | 2.5476 | 2.4514 | 129.1377 | 25.1418 |  | 1.02 | 9.56 | 11.9017 | 20.15% | 2.3981 | 9.5036 | 0 | 52.6783 | 0 |  | 0.052222 | 2.706 | 2.8259 | 2.7193 | 143.2457 | 22.6656 | 0.15501 | 1.9627 | 2.3186 | 7.1163 | 0 | 3.591
| 2 | [10 empty] | 1.02 | 9.56 | 13.0365 | 17.24% | 2.2474 | 10.7891 | 0 | 49.0616 | 0 |  | 0.242 | 2.706 | 3.5308 | 3.3976 | 166.6908 | 16.895 |  | 1.0339 | 7.437 | 10.9608 | 20.5% | 2.2474 | 8.7134 | 0 | 49.0616 | 0 |  | 0.16938 | 2.1587 | 2.736 | 2.6328 | 129.1679 | 21.803 |  | 1.02 | 9.56 | 13.0365 | 17.24% | 2.2474 | 10.7891 | 0 | 49.0616 | 0 |  | 0.052222 | 2.706 | 2.884 | 2.7752 | 136.1539 | 20.6842 | 0.15501 | 1.9627 | 2.491 | 7.1163 | 0 | 3.3424
| 3 | [10 empty] | 1.02 | 9.56 | 14.1627 | 14.81% | 2.0979 | 12.0649 | 0 | 45.4721 | 0 |  | 0.242 | 2.706 | 3.798 | 3.6547 | 166.187 | 14.5572 |  | 1.0339 | 7.437 | 12.1024 | 17.33% | 2.0979 | 10.0046 | 0 | 45.4721 | 0 |  | 0.16938 | 2.1587 | 2.923 | 2.8127 | 127.901 | 18.9148 |  | 1.02 | 9.56 | 14.1627 | 14.81% | 2.0979 | 12.0649 | 0 | 45.4721 | 0 |  | 0.052222 | 2.706 | 2.9417 | 2.8306 | 128.7154 | 18.7951 | 0.15501 | 1.9627 | 2.6622 | 7.1163 | 0 | 3.1275
| 4 | [10 empty] | 1.02 | 9.56 | 13.827 | 15.49% | 2.1424 | 11.6846 | 0 | 46.5422 | 0 |  | 0.242 | 2.706 | 3.7184 | 3.5781 | 166.5303 | 15.219 |  | 1.0339 | 7.437 | 11.7621 | 18.21% | 2.1424 | 9.6197 | 0 | 46.5422 | 0 |  | 0.16938 | 2.1587 | 2.8673 | 2.7591 | 128.4138 | 19.7364 |  | 1.02 | 9.56 | 13.827 | 15.49% | 2.1424 | 11.6846 | 0 | 46.5422 | 0 |  | 0.052222 | 2.706 | 2.9245 | 2.8141 | 130.9746 | 19.3505 | 0.15501 | 1.9627 | 2.6111 | 7.1163 | 0 | 3.1887
| 5 | [10 empty] | 0.33283 | 14.3702 | 16.7458 | 10.4% | 1.7423 | 15.0035 | 0 | 36.9385 | 0 |  | 0.051633 | 4.0386 | 4.4071 | 4.2408 | 156.6484 | 10.191 |  | 0.29428 | 12.6143 | 14.7147 | 11.84% | 1.7423 | 12.9724 | 0 | 36.9385 | 0 |  | 0.047493 | 3.0119 | 3.3509 | 3.2245 | 119.1065 | 13.4032 |  | 0.33283 | 14.3702 | 16.7458 | 10.4% | 1.7423 | 15.0035 | 0 | 36.9385 | 0 |  | 0.052222 | 4.0386 | 4.4113 | 4.2448 | 156.7978 | 10.1813 | 0.045848 | 2.7268 | 3.0541 | 7.1163 | 0 | 2.7262
| 6 | [10 empty] | 0.027778 | 11.5444 | 11.5667 | 22.48% | 2.6007 | 8.9659 | 0 | 57.5411 | 0 |  | 0.052222 | 3.0856 | 3.1273 | 3.0093 | 173.1596 | 22.3715 |  | 0.23442 | 9.0359 | 9.2235 | 28.2% | 2.6007 | 6.6228 | 0 | 57.5411 | 0 |  | 0.046023 | 2.4054 | 2.4422 | 2.3501 | 135.2262 | 28.6471 |  | 0.027778 | 11.5444 | 11.5667 | 22.48% | 2.6007 | 8.9659 | 0 | 57.5411 | 0 |  | 0.052222 | 3.0856 | 3.1273 | 3.0093 | 173.1596 | 22.3715 | 0.050148 | 2.1724 | 2.2125 | 7.1163 | 0 | 3.7631
| 7 | [10 empty] | 0.027778 | 11.5444 | 11.4417 | 28.06% | 3.2103 | 8.2314 | 0 | 72.1702 | 0 |  | 0.052222 | 3.0856 | 2.8923 | 2.7832 | 200.8632 | 30.339 |  | 0.23442 | 9.0359 | 8.1686 | 39.3% | 3.2103 | 4.9583 | 0 | 72.1702 | 0 |  | 0.046023 | 2.4054 | 2.2351 | 2.1508 | 155.2231 | 39.2595 |  | 0.027778 | 11.5444 | 11.4417 | 28.06% | 3.2103 | 8.2314 | 0 | 72.1702 | 0 |  | 0.052222 | 3.0856 | 2.8923 | 2.7832 | 200.8632 | 30.339 | 0.050148 | 2.1724 | 1.9869 | 7.1163 | 0 | 4.1905
| 8 | [10 empty] | 0.027778 | 11.5444 | 11.5024 | 25.33% | 2.914 | 8.5885 | 0 | 65.0588 | 0 |  | 0.052222 | 3.0856 | 3.0066 | 2.8931 | 188.2226 | 26.3103 |  | 0.23442 | 9.0359 | 8.6814 | 33.57% | 2.914 | 5.7674 | 0 | 65.0588 | 0 |  | 0.046023 | 2.4054 | 2.3358 | 2.2477 | 146.2307 | 33.8657 |  | 0.027778 | 11.5444 | 11.5024 | 25.33% | 2.914 | 8.5885 | 0 | 65.0588 | 0 |  | 0.052222 | 3.0856 | 3.0066 | 2.8931 | 188.2226 | 26.3103 | 0.050148 | 2.1724 | 2.0966 | 7.1163 | 0 | 3.9713
| 9 | [10 empty] | 0.027778 | 11.5444 | 11.5551 | 22.99% | 2.6571 | 8.898 | 0 | 58.8935 | 0 |  | 0.052222 | 3.0856 | 3.1056 | 2.9884 | 175.9982 | 23.0575 |  | 0.23442 | 9.0359 | 9.126 | 29.12% | 2.6571 | 6.4689 | 0 | 58.8935 | 0 |  | 0.046023 | 2.4054 | 2.4231 | 2.3317 | 137.3194 | 29.5521 |  | 0.027778 | 11.5444 | 11.5551 | 22.99% | 2.6571 | 8.898 | 0 | 58.8935 | 0 |  | 0.052222 | 3.0856 | 3.1056 | 2.9884 | 175.9982 | 23.0575 | 0.050148 | 2.1724 | 2.1917 | 7.1163 | 0 | 3.7989
| 10 | [10 empty] | 0.027778 | 11.5444 | 11.5065 | 25.15% | 2.8942 | 8.6123 | 0 | 64.5847 | 0 |  | 0.052222 | 3.0856 | 3.0142 | 2.9004 | 187.3243 | 26.0526 |  | 0.23442 | 9.0359 | 8.7156 | 33.21% | 2.8942 | 5.8214 | 0 | 64.5847 | 0 |  | 0.046023 | 2.4054 | 2.3425 | 2.2541 | 145.5822 | 33.5226 |  | 0.027778 | 11.5444 | 11.5065 | 25.15% | 2.8942 | 8.6123 | 0 | 64.5847 | 0 |  | 0.052222 | 3.0856 | 3.0142 | 2.9004 | 187.3243 | 26.0526 | 0.050148 | 2.1724 | 2.1039 | 7.1163 | 0 | 3.9575
| 11 | [10 empty] | 0.027778 | 11.5444 | 11.5472 | 23.34% | 2.6955 | 8.8517 | 0 | 59.8167 | 0 |  | 0.052222 | 3.0856 | 3.0908 | 2.9741 | 177.9036 | 23.5313 |  | 0.23442 | 9.0359 | 9.0594 | 29.75% | 2.6955 | 6.3638 | 0 | 59.8167 | 0 |  | 0.046023 | 2.4054 | 2.41 | 2.3191 | 138.7198 | 30.1782 |  | 0.027778 | 11.5444 | 11.5472 | 23.34% | 2.6955 | 8.8517 | 0 | 59.8167 | 0 |  | 0.052222 | 3.0856 | 3.0908 | 2.9741 | 177.9036 | 23.5313 | 0.050148 | 2.1724 | 2.1774 | 7.1163 | 0 | 3.8238
| 12 | [10 empty] | 0.027778 | 11.5444 | 11.3997 | 29.96% | 3.4151 | 7.9845 | 0 | 77.0872 | 0 |  | 0.052222 | 3.0856 | 2.8133 | 2.7072 | 208.6891 | 33.3158 |  | 0.23442 | 9.0359 | 7.814 | 43.71% | 3.4151 | 4.3989 | 0 | 77.0872 | 0 |  | 0.046023 | 2.4054 | 2.1655 | 2.1655 | 166.9345 | 41.649 |  | 0.027778 | 11.5444 | 11.3997 | 29.96% | 3.4151 | 7.9845 | 0 | 77.0872 | 0 |  | 0.052222 | 3.0856 | 2.8133 | 2.7072 | 208.6891 | 33.3158 | 0.050148 | 2.1724 | 1.911 | 7.1163 | 0 | 4.3568
| 13 | [10 empty] | 0.027778 | 11.5444 | 11.4478 | 27.78% | 3.1804 | 8.2674 | 0 | 71.4523 | 0 |  | 0.052222 | 3.0856 | 2.9039 | 2.7943 | 199.6581 | 29.9179 |  | 0.23442 | 9.0359 | 8.2204 | 38.69% | 3.1804 | 5.04 | 0 | 71.4523 | 0 |  | 0.046023 | 2.4054 | 2.2453 | 2.1606 | 154.3778 | 38.6931 |  | 0.027778 | 11.5444 | 11.4478 | 27.78% | 3.1804 | 8.2674 | 0 | 71.4523 | 0 |  | 0.052222 | 3.0856 | 2.9039 | 2.7943 | 199.6581 | 29.9179 | 0.050148 | 2.1724 | 1.9979 | 7.1163 | 0 | 4.1673
| 14 | [10 empty] | 1.02 | 9.56 | 13.113 | 17.06% | 2.2373 | 10.8757 | 0 | 48.8178 | 0 |  | 0.242 | 2.706 | 3.549 | 3.415 | 166.715 | 16.7251 |  | 1.0339 | 7.437 | 11.0384 | 20.27% | 2.2373 | 8.8011 | 0 | 48.8178 | 0 |  | 0.16938 | 2.1587 | 2.7487 | 2.645 | 129.1227 | 21.5943 |  | 1.02 | 9.56 | 13.113 | 17.06% | 2.2373 | 10.8757 | 0 | 48.8178 | 0 |  | 0.052222 | 2.706 | 2.8879 | 2.7789 | 135.6613 | 20.5535 | 0.15501 | 1.9627 | 2.5026 | 7.1163 | 0 | 3.3269
| 15 | [10 empty] | 1.02 | 9.56 | 13.5082 | 16.17% | 2.1848 | 11.3235 | 0 | 47.5581 | 0 |  | 0.242 | 2.706 | 3.6427 | 3.5053 | 166.7044 | 15.874 |  | 1.0339 | 7.437 | 11.439 | 19.1% | 2.1848 | 9.2542 | 0 | 47.5581 | 0 |  | 0.16938 | 2.1587 | 2.8144 | 2.7082 | 128.7945 | 20.5465 |  | 1.02 | 9.56 | 13.5082 | 16.17% | 2.1848 | 11.3235 | 0 | 47.5581 | 0 |  | 0.052222 | 2.706 | 2.9081 | 2.7984 | 133.0867 | 19.8838 | 0.15501 | 1.9627 | 2.5627 | 7.1163 | 0 | 3.2489
| 16 | [10 empty] | 1.02 | 9.56 | 14.7025 | 13.78% | 2.0262 | 12.6763 | 0 | 43.7518 | 0 |  | 0.242 | 2.706 | 3.9261 | 3.7779 | 165.2913 | 13.5497 |  | 1.0339 | 7.437 | 12.6495 | 16.02% | 2.0262 | 10.6233 | 0 | 43.7518 | 0 |  | 0.16938 | 2.1587 | 3.0127 | 2.899 | 126.8359 | 17.6578 |  | 1.02 | 9.56 | 14.7025 | 13.78% | 2.0262 | 12.6763 | 0 | 43.7518 | 0 |  | 0.052222 | 2.706 | 2.9693 | 2.8572 | 125.0094 | 17.9158 | 0.15501 | 1.9627 | 2.7442 | 7.1163 | 0 | 3.0341
| 17 | [10 empty] | 1.02 | 9.56 | 12.926 | 17.5% | 2.2621 | 10.6639 | 0 | 49.4138 | 0 |  | 0.242 | 2.706 | 3.5046 | 3.3724 | 166.6407 | 17.1436 |  | 1.0339 | 7.437 | 10.8488 | 20.85% | 2.2621 | 8.5867 | 0 | 49.4138 | 0 |  | 0.16938 | 2.1587 | 2.7177 | 2.6151 | 129.2226 | 22.1077 |  | 1.02 | 9.56 | 12.926 | 17.5% | 2.2621 | 10.6639 | 0 | 49.4138 | 0 |  | 0.052222 | 2.706 | 2.8783 | 2.7697 | 136.8623 | 20.8737 | 0.15501 | 1.9627 | 2.4742 | 7.1163 | 0 | 3.3651
| 18 | [10 empty] | 0.027778 | 11.5444 | 11.5189 | 24.6% | 2.8338 | 8.685 | 0 | 63.1354 | 0 |  | 0.052222 | 3.0856 | 3.0375 | 2.9228 | 184.535 | 25.2728 |  | 0.23442 | 9.0359 | 8.8201 | 32.13% | 2.8338 | 5.9863 | 0 | 63.1354 | 0 |  | 0.046023 | 2.4054 | 2.363 | 2.2739 | 143.5617 | 32.4857 |  | 0.027778 | 11.5444 | 11.5189 | 24.6% | 2.8338 | 8.685 | 0 | 63.1354 | 0 |  | 0.052222 | 3.0856 | 3.0375 | 2.9228 | 184.535 | 25.2728 | 0.050148 | 2.1724 | 2.1262 | 7.1163 | 0 | 3.9158
| 19 | [10 empty] | 0.027778 | 11.5444 | 11.5053 | 25.2% | 2.8999 | 8.6055 | 0 | 64.7202 | 0 |  | 0.052222 | 3.0856 | 3.012 | 2.8983 | 187.5816 | 26.1261 |  | 0.23442 | 9.0359 | 8.7058 | 33.31% | 2.8999 | 5.8059 | 0 | 64.7202 | 0 |  | 0.046023 | 2.4054 | 2.3406 | 2.2523 | 145.7681 | 33.6204 |  | 0.027778 | 11.5444 | 11.5053 | 25.2% | 2.8999 | 8.6055 | 0 | 64.7202 | 0 |  | 0.052222 | 3.0856 | 3.012 | 2.8983 | 187.5816 | 26.1261 | 0.050148 | 2.1724 | 2.1018 | 7.1163 | 0 | 3.9614
| 20 | [10 empty] | 0.027778 | 11.5444 | 11.5303 | 24.09% | 2.7779 | 8.7524 | 0 | 61.7944 | 0 |  | 0.052222 | 3.0856 | 3.059 | 2.9436 | 181.8963 | 24.5618 |  | 0.23442 | 9.0359 | 8.9168 | 31.15% | 2.7779 | 6.1388 | 0 | 61.7944 | 0 |  | 0.046023 | 2.4054 | 2.382 | 2.2921 | 141.6413 | 31.5423 |  | 0.027778 | 11.5444 | 11.5303 | 24.09% | 2.7779 | 8.7524 | 0 | 61.7944 | 0 |  | 0.052222 | 3.0856 | 3.059 | 2.9436 | 181.8963 | 24.5618 | 0.050148 | 2.1724 | 2.1469 | 7.1163 | 0 | 3.8781
| 21 | [10 empty] | 0.027778 | 11.5444 | 11.5071 | 25.13% | 2.8914 | 8.6157 | 0 | 64.517 | 0 |  | 0.052222 | 3.0856 | 3.0153 | 2.9015 | 187.1954 | 26.0159 |  | 0.23442 | 9.0359 | 8.7205 | 33.16% | 2.8914 | 5.8291 | 0 | 64.517 | 0 |  | 0.046023 | 2.4054 | 2.3435 | 2.255 | 145.489 | 33.4737 |  | 0.027778 | 11.5444 | 11.5071 | 25.13% | 2.8914 | 8.6157 | 0 | 64.517 | 0 |  | 0.052222 | 3.0856 | 3.0153 | 2.9015 | 187.1954 | 26.0159 | 0.050148 | 2.1724 | 2.1049 | 7.1163 | 0 | 3.9555
| 22 | [10 empty] | 0.027778 | 11.5444 | 11.4172 | 29.16% | 3.3294 | 8.0879 | 0 | 75.0283 | 0 |  | 0.052222 | 3.0856 | 2.8464 | 2.739 | 205.5031 | 32.0492 |  | 0.23442 | 9.0359 | 7.9625 | 41.81% | 3.3294 | 4.6331 | 0 | 75.0283 | 0 |  | 0.046023 | 2.4054 | 2.1947 | 2.1947 | 164.6627 | 39.9982 |  | 0.027778 | 11.5444 | 11.4172 | 29.16% | 3.3294 | 8.0879 | 0 | 75.0283 | 0 |  | 0.052222 | 3.0856 | 2.8464 | 2.739 | 205.5031 | 32.0492 | 0.050148 | 2.1724 | 1.9428 | 7.1163 | 0 | 4.2856
| 23 | [10 empty] | 0.027778 | 11.5444 | 11.4541 | 27.5% | 3.1499 | 8.3042 | 0 | 70.7208 | 0 |  | 0.052222 | 3.0856 | 2.9156 | 2.8056 | 198.4138 | 29.4923 |  | 0.23442 | 9.0359 | 8.2731 | 38.07% | 3.1499 | 5.1232 | 0 | 70.7208 | 0 |  | 0.046023 | 2.4054 | 2.2557 | 2.1705 | 153.5021 | 38.1211 |  | 0.027778 | 11.5444 | 11.4541 | 27.5% | 3.1499 | 8.3042 | 0 | 70.7208 | 0 |  | 0.052222 | 3.0856 | 2.9156 | 2.8056 | 198.4138 | 29.4923 | 0.050148 | 2.1724 | 2.0092 | 7.1163 | 0 | 4.1439
| 24 | [10 empty] | 0.027778 | 11.5444 | 11.5269 | 24.25% | 2.7949 | 8.732 | 0 | 62.2007 | 0 |  | 0.052222 | 3.0856 | 3.0525 | 2.9373 | 182.7018 | 24.7762 |  | 0.23442 | 9.0359 | 8.8875 | 31.45% | 2.7949 | 6.0926 | 0 | 62.2007 | 0 |  | 0.046023 | 2.4054 | 2.3763 | 2.2866 | 142.2284 | 31.8266 |  | 0.027778 | 11.5444 | 11.5269 | 24.25% | 2.7949 | 8.732 | 0 | 62.2007 | 0 |  | 0.052222 | 3.0856 | 3.0525 | 2.9373 | 182.7018 | 24.7762 | 0.050148 | 2.1724 | 2.1407 | 7.1163 | 0 | 3.8895
| 25 | [10 empty] | 0.027778 | 11.5444 | 11.5153 | 24.76% | 2.8513 | 8.664 | 0 | 63.5553 | 0 |  | 0.052222 | 3.0856 | 3.0307 | 2.9164 | 185.3498 | 25.4975 |  | 0.23442 | 9.0359 | 8.7898 | 32.44% | 2.8513 | 5.9385 | 0 | 63.5553 | 0 |  | 0.046023 | 2.4054 | 2.3571 | 2.2682 | 144.1529 | 32.7843 |  | 0.027778 | 11.5444 | 11.5153 | 24.76% | 2.8513 | 8.664 | 0 | 63.5553 | 0 |  | 0.052222 | 3.0856 | 3.0307 | 2.9164 | 185.3498 | 25.4975 | 0.050148 | 2.1724 | 2.1198 | 7.1163 | 0 | 3.9278
| 26 | [10 empty] | 0.027778 | 11.5444 | 11.5325 | 23.99% | 2.7672 | 8.7653 | 0 | 61.537 | 0 |  | 0.052222 | 3.0856 | 3.0631 | 2.9476 | 181.3836 | 24.4265 |  | 0.23442 | 9.0359 | 8.9353 | 30.97% | 2.7672 | 6.1681 | 0 | 61.537 | 0 |  | 0.046023 | 2.4054 | 2.3857 | 2.2956 | 141.2671 | 31.363 |  | 0.027778 | 11.5444 | 11.5325 | 23.99% | 2.7672 | 8.7653 | 0 | 61.537 | 0 |  | 0.052222 | 3.0856 | 3.0631 | 2.9476 | 181.3836 | 24.4265 | 0.050148 | 2.1724 | 2.1509 | 7.1163 | 0 | 3.871
| 27 | [10 empty] | 0.027778 | 11.5444 | 11.5399 | 23.67% | 2.7311 | 8.8088 | 0 | 60.6701 | 0 |  | 0.052222 | 3.0856 | 3.0771 | 2.961 | 179.6413 | 23.9734 |  | 0.23442 | 9.0359 | 8.9979 | 30.35% | 2.7311 | 6.2667 | 0 | 60.6701 | 0 |  | 0.046023 | 2.4054 | 2.3979 | 2.3075 | 139.9935 | 30.7629 |  | 0.027778 | 11.5444 | 11.5399 | 23.67% | 2.7311 | 8.8088 | 0 | 60.6701 | 0 |  | 0.052222 | 3.0856 | 3.0771 | 2.961 | 179.6413 | 23.9734 | 0.050148 | 2.1724 | 2.1643 | 7.1163 | 0 | 3.847
| 28 | [10 empty] | 0.027778 | 11.5444 | 11.5874 | 21.57% | 2.4997 | 9.0877 | 0 | 55.1165 | 0 |  | 0.052222 | 3.0856 | 3.1663 | 3.0468 | 167.9288 | 21.1652 |  | 0.23442 | 9.0359 | 9.3983 | 26.6% | 2.4997 | 6.8986 | 0 | 55.1165 | 0 |  | 0.046023 | 2.4054 | 2.4766 | 2.3831 | 131.3486 | 27.0597 |  | 0.027778 | 11.5444 | 11.5874 | 21.57% | 2.4997 | 9.0877 | 0 | 55.1165 | 0 |  | 0.052222 | 3.0856 | 3.1663 | 3.0468 | 167.9288 | 21.1652 | 0.050148 | 2.1724 | 2.2499 | 7.1163 | 0 | 3.7006
| 29 | [10 empty] | 1.02 | 9.56 | 14.9787 | 13.28% | 1.9895 | 12.9893 | 0 | 42.8714 | 0 |  | 0.242 | 2.706 | 3.9916 | 3.841 | 164.6688 | 13.059 |  | 1.0339 | 7.437 | 12.9295 | 15.39% | 1.9895 | 10.94 | 0 | 42.8714 | 0 |  | 0.16938 | 2.1587 | 3.0585 | 2.9431 | 126.1759 | 17.0429 |  | 1.02 | 9.56 | 14.9787 | 13.28% | 1.9895 | 12.9893 | 0 | 42.8714 | 0 |  | 0.052222 | 2.706 | 2.9834 | 2.8708 | 123.0772 | 17.472 | 0.15501 | 1.9627 | 2.7862 | 7.1163 | 0 | 2.9883
| 30 | [10 empty] | 0.33283 | 14.3702 | 17.1063 | 9.327% | 1.5955 | 15.5108 | 0 | 33.4166 | 0 |  | 0.051633 | 4.0386 | 4.463 | 4.2946 | 143.5117 | 9.1038 |  | 0.29428 | 12.6143 | 15.0335 | 10.61% | 1.5955 | 13.4379 | 0 | 33.4166 | 0 |  | 0.047493 | 3.0119 | 3.4024 | 3.274 | 109.4049 | 11.9419 |  | 0.33283 | 14.3702 | 17.1063 | 9.327% | 1.5955 | 15.5108 | 0 | 33.4166 | 0 |  | 0.052222 | 4.0386 | 4.4679 | 4.2993 | 143.6674 | 9.094 | 0.045848 | 2.7268 | 3.1037 | 7.1163 | 0 | 2.6826
| 31 | [10 empty] | 0.33283 | 14.3702 | 17.4336 | 8.388% | 1.4623 | 15.9713 | 0 | 30.2199 | 0 |  | 0.051633 | 4.0386 | 4.5138 | 4.3435 | 131.2595 | 8.1403 |  | 0.29428 | 12.6143 | 15.3228 | 9.544% | 1.4623 | 13.8605 | 0 | 30.2199 | 0 |  | 0.047493 | 3.0119 | 3.4491 | 3.3189 | 100.297 | 10.6533 |  | 0.33283 | 14.3702 | 17.4336 | 8.388% | 1.4623 | 15.9713 | 0 | 30.2199 | 0 |  | 0.052222 | 4.0386 | 4.5192 | 4.3487 | 131.4171 | 8.1306 | 0.045848 | 2.7268 | 3.1488 | 7.1163 | 0 | 2.6442
IV | 1 | [10 empty] | 1.02 | 9.56 | 15.0977 | 13.07% | 1.9737 | 13.1241 | 0 | 42.4921 | 0 |  | 0.242 | 2.706 | 4.0199 | 3.8682 | 164.3664 | 12.8525 |  | 1.0339 | 7.437 | 13.0501 | 15.12% | 1.9737 | 11.0765 | 0 | 42.4921 | 0 |  | 0.16938 | 2.1587 | 3.0783 | 2.9621 | 125.8677 | 16.7837 |  | 1.02 | 9.56 | 15.0977 | 13.07% | 1.9737 | 13.1241 | 0 | 42.4921 | 0 |  | 0.052222 | 2.706 | 2.9895 | 2.8767 | 122.2375 | 17.2821 | 0.15501 | 1.9627 | 2.8043 | 7.1163 | 0 | 2.9691
| 2 | [10 empty] | 0.33283 | 14.3702 | 17.0509 | 9.49% | 1.6181 | 15.4327 | 0 | 33.9585 | 0 |  | 0.051633 | 4.0386 | 4.4544 | 4.2863 | 145.5574 | 9.2693 |  | 0.29428 | 12.6143 | 14.9844 | 10.8% | 1.6181 | 13.3663 | 0 | 33.9585 | 0 |  | 0.047493 | 3.0119 | 3.3944 | 3.2663 | 110.9202 | 12.1639 |  | 0.33283 | 14.3702 | 17.0509 | 9.49% | 1.6181 | 15.4327 | 0 | 33.9585 | 0 |  | 0.052222 | 4.0386 | 4.4592 | 4.2909 | 145.7124 | 9.2594 | 0.045848 | 2.7268 | 3.0961 | 7.1163 | 0 | 2.6892
| 3 | [10 empty] | 1.02 | 9.56 | 15.9138 | 11.72% | 1.8653 | 14.0484 | 0 | 39.8914 | 0 |  | 0.242 | 2.706 | 4.2135 | 4.0545 | 161.7379 | 11.5115 |  | 1.0339 | 7.437 | 13.8772 | 13.44% | 1.8653 | 12.0119 | 0 | 39.8914 | 0 |  | 0.16938 | 2.1587 | 3.2138 | 3.0925 | 123.3655 | 15.0921 |  | 1.02 | 9.56 | 15.9138 | 11.72% | 1.8653 | 14.0484 | 0 | 39.8914 | 0 |  | 0.052222 | 2.706 | 3.0313 | 2.9169 | 116.3596 | 16.0008 | 0.15501 | 1.9627 | 2.9283 | 7.1163 | 0 | 2.8433
| 4 | [10 empty] | 0.33283 | 14.3702 | 16.8456 | 10.1% | 1.7016 | 15.144 | 0 | 35.9632 | 0 |  | 0.051633 | 4.0386 | 4.4226 | 4.2557 | 153.0485 | 9.8872 |  | 0.29428 | 12.6143 | 14.8029 | 11.5% | 1.7016 | 13.1013 | 0 | 35.9632 | 0 |  | 0.047493 | 3.0119 | 3.3652 | 3.2382 | 116.4548 | 12.9941 |  | 0.33283 | 14.3702 | 16.8456 | 10.1% | 1.7016 | 15.144 | 0 | 35.9632 | 0 |  | 0.052222 | 4.0386 | 4.427 | 4.2599 | 153.2001 | 9.8774 | 0.045848 | 2.7268 | 3.0678 | 7.1163 | 0 | 2.714
| 5 | [10 empty] | 0.35397 | 14.1588 | 17.8253 | 7.327% | 1.306 | 16.5193 | 0 | 26.4678 | 0 |  | 0.063769 | 3.9172 | 4.5778 | 4.405 | 116.5909 | 7.03 |  | 0.35397 | 14.1588 | 17.8253 | 7.327% | 1.306 | 16.5193 | 0 | 26.4678 | 0 |  | 0.063769 | 3.9172 | 4.5778 | 4.405 | 116.5909 | 7.03 |  | 0.35397 | 14.1588 | 17.8253 | 7.327% | 1.306 | 16.5193 | 0 | 26.4678 | 0 |  | 0.052222 | 3.9172 | 4.4581 | 4.2899 | 113.5447 | 7.2186 | 0.044594 | 2.7393 | 3.2013 | 7.1163 | 0 | 2.6009
| 6 | [10 empty] | 0.35397 | 14.1588 | 18.2811 | 6.19% | 1.1316 | 17.1495 | 0 | 22.2823 | 0 |  | 0.063769 | 3.9172 | 4.6599 | 4.484 | 99.9139 | 5.8141 |  | 0.35397 | 14.1588 | 18.2811 | 6.19% | 1.1316 | 17.1495 | 0 | 22.2823 | 0 |  | 0.063769 | 3.9172 | 4.6599 | 4.484 | 99.9139 | 5.8141 |  | 0.35397 | 14.1588 | 18.2811 | 6.19% | 1.1316 | 17.1495 | 0 | 22.2823 | 0 |  | 0.052222 | 3.9172 | 4.5254 | 4.3546 | 97.0307 | 5.9868 | 0.044594 | 2.7393 | 3.2587 | 7.1163 | 0 | 2.555
| 7 | [10 empty] | 1.02 | 9.56 | 16.5215 | 10.8% | 1.7846 | 14.7369 | 0 | 37.9544 | 0 |  | 0.242 | 2.706 | 4.3576 | 4.1932 | 159.1506 | 10.5901 |  | 1.0339 | 7.437 | 14.4933 | 12.31% | 1.7846 | 12.7087 | 0 | 37.9544 | 0 |  | 0.16938 | 2.1587 | 3.3147 | 3.1897 | 121.0612 | 13.9221 |  | 1.02 | 9.56 | 16.5215 | 10.8% | 1.7846 | 14.7369 | 0 | 37.9544 | 0 |  | 0.052222 | 2.706 | 3.0624 | 2.9469 | 111.846 | 15.0692 | 0.15501 | 1.9627 | 3.0206 | 7.1163 | 0 | 2.7564
| 8 | [10 empty] | 0.33283 | 14.3702 | 16.7582 | 10.37% | 1.7372 | 15.021 | 0 | 36.8165 | 0 |  | 0.051633 | 4.0386 | 4.409 | 4.2427 | 156.2 | 10.1529 |  | 0.29428 | 12.6143 | 14.7257 | 11.8% | 1.7372 | 12.9885 | 0 | 36.8165 | 0 |  | 0.047493 | 3.0119 | 3.3527 | 3.2262 | 118.7765 | 13.3518 |  | 0.33283 | 14.3702 | 16.7582 | 10.37% | 1.7372 | 15.021 | 0 | 36.8165 | 0 |  | 0.052222 | 4.0386 | 4.4133 | 4.2467 | 156.3497 | 10.1432 | 0.045848 | 2.7268 | 3.0558 | 7.1163 | 0 | 2.7247
| 9 | [10 empty] | 0.33283 | 14.3702 | 17.0828 | 9.396% | 1.6051 | 15.4776 | 0 | 33.6469 | 0 |  | 0.051633 | 4.0386 | 4.4594 | 4.2911 | 144.3822 | 9.1741 |  | 0.29428 | 12.6143 | 15.0126 | 10.69% | 1.6051 | 13.4075 | 0 | 33.6469 | 0 |  | 0.047493 | 3.0119 | 3.399 | 3.2707 | 110.0499 | 12.0361 |  | 0.33283 | 14.3702 | 17.0828 | 9.396% | 1.6051 | 15.4776 | 0 | 33.6469 | 0 |  | 0.052222 | 4.0386 | 4.4642 | 4.2957 | 144.5376 | 9.1642 | 0.045848 | 2.7268 | 3.1005 | 7.1163 | 0 | 2.6854
| 10 | [10 empty] | 1.02 | 9.56 | 14.8555 | 13.5% | 2.0059 | 12.8496 | 0 | 43.2642 | 0 |  | 0.242 | 2.706 | 3.9624 | 3.8129 | 164.9602 | 13.2759 |  | 1.0339 | 7.437 | 12.8046 | 15.67% | 2.0059 | 10.7987 | 0 | 43.2642 | 0 |  | 0.16938 | 2.1587 | 3.0381 | 2.9234 | 126.48 | 17.3149 |  | 1.02 | 9.56 | 14.8555 | 13.5% | 2.0059 | 12.8496 | 0 | 43.2642 | 0 |  | 0.052222 | 2.706 | 2.9771 | 2.8648 | 123.9422 | 17.6695 | 0.15501 | 1.9627 | 2.7674 | 7.1163 | 0 | 3.0086
| 11 | [10 empty] | 1.02 | 9.56 | 13.8227 | 15.5% | 2.143 | 11.6797 | 0 | 46.5557 | 0 |  | 0.242 | 2.706 | 3.7174 | 3.5771 | 166.5336 | 15.2276 |  | 1.0339 | 7.437 | 11.7578 | 18.23% | 2.143 | 9.6148 | 0 | 46.5557 | 0 |  | 0.16938 | 2.1587 | 2.8666 | 2.7584 | 128.4196 | 19.747 |  | 1.02 | 9.56 | 13.8227 | 15.5% | 2.143 | 11.6797 | 0 | 46.5557 | 0 |  | 0.052222 | 2.706 | 2.9242 | 2.8139 | 131.003 | 19.3576 | 0.15501 | 1.9627 | 2.6105 | 7.1163 | 0 | 3.1894
| 12 | [10 empty] | 1.02 | 9.56 | 14.507 | 14.15% | 2.0521 | 12.4549 | 0 | 44.3749 | 0 |  | 0.242 | 2.706 | 3.8797 | 3.7333 | 165.6647 | 13.9069 |  | 1.0339 | 7.437 | 12.4513 | 16.48% | 2.0521 | 10.3992 | 0 | 44.3749 | 0 |  | 0.16938 | 2.1587 | 2.9802 | 2.8677 | 127.2559 | 18.1043 |  | 1.02 | 9.56 | 14.507 | 14.15% | 2.0521 | 12.4549 | 0 | 44.3749 | 0 |  | 0.052222 | 2.706 | 2.9593 | 2.8476 | 126.3623 | 18.2324 | 0.15501 | 1.9627 | 2.7145 | 7.1163 | 0 | 3.0673
| 13 | [10 empty] | 1.02 | 9.56 | 12.6412 | 18.19% | 2.2999 | 10.3413 | 0 | 50.3214 | 0 |  | 0.242 | 2.706 | 3.437 | 3.3073 | 166.43 | 17.8016 |  | 1.0339 | 7.437 | 10.5602 | 21.78% | 2.2999 | 8.2603 | 0 | 50.3214 | 0 |  | 0.16938 | 2.1587 | 2.6704 | 2.5696 | 129.3062 | 22.9124 |  | 1.02 | 9.56 | 12.6412 | 18.19% | 2.2999 | 10.3413 | 0 | 50.3214 | 0 |  | 0.052222 | 2.706 | 2.8638 | 2.7557 | 138.67 | 21.3653 | 0.15501 | 1.9627 | 2.431 | 7.1163 | 0 | 3.425
| 14 | [10 empty] | 1.02 | 9.56 | 14.6472 | 13.88% | 2.0335 | 12.6137 | 0 | 43.9279 | 0 |  | 0.242 | 2.706 | 3.913 | 3.7653 | 165.4024 | 13.6498 |  | 1.0339 | 7.437 | 12.5935 | 16.15% | 2.0335 | 10.56 | 0 | 43.9279 | 0 |  | 0.16938 | 2.1587 | 3.0035 | 2.8902 | 126.9585 | 17.783 |  | 1.02 | 9.56 | 14.6472 | 13.88% | 2.0335 | 12.6137 | 0 | 43.9279 | 0 |  | 0.052222 | 2.706 | 2.9665 | 2.8545 | 125.3929 | 18.005 | 0.15501 | 1.9627 | 2.7358 | 7.1163 | 0 | 3.0434
| 15 | [10 empty] | 1.02 | 9.56 | 14.1585 | 14.82% | 2.0984 | 12.0601 | 0 | 45.4856 | 0 |  | 0.242 | 2.706 | 3.797 | 3.6537 | 166.1924 | 14.5654 |  | 1.0339 | 7.437 | 12.0981 | 17.35% | 2.0984 | 9.9997 | 0 | 45.4856 | 0 |  | 0.16938 | 2.1587 | 2.9223 | 2.8121 | 127.9082 | 18.925 |  | 1.02 | 9.56 | 14.1585 | 14.82% | 2.0984 | 12.0601 | 0 | 45.4856 | 0 |  | 0.052222 | 2.706 | 2.9414 | 2.8304 | 128.7443 | 18.8021 | 0.15501 | 1.9627 | 2.6615 | 7.1163 | 0 | 3.1283
| 16 | [10 empty] | 1.02 | 9.56 | 13.3765 | 16.46% | 2.2023 | 11.1742 | 0 | 47.978 | 0 |  | 0.242 | 2.706 | 3.6115 | 3.4752 | 166.7332 | 16.1528 |  | 1.0339 | 7.437 | 11.3055 | 19.48% | 2.2023 | 9.1032 | 0 | 47.978 | 0 |  | 0.16938 | 2.1587 | 2.7925 | 2.6871 | 128.9216 | 20.8903 |  | 1.02 | 9.56 | 13.3765 | 16.46% | 2.2023 | 11.1742 | 0 | 47.978 | 0 |  | 0.052222 | 2.706 | 2.9014 | 2.7919 | 133.9503 | 20.106 | 0.15501 | 1.9627 | 2.5427 | 7.1163 | 0 | 3.2745
| 17 | [24 empty] | 0 | 0 | [15 empty] | 0 | 0 | [15 empty] | 0 | 0 | 0.15501 | 1.9627 | 2.3334 | 7.1163 | 0 | 3.5682
| 18 | [24 empty] | 0 | 0 | [15 empty] | 0 | 0 | [15 empty] | 0 | 0 | 0.15501 | 1.9627 | 2.615 | 7.1163 | 0 | 3.1839
| 19 | [24 empty] | 0 | 0 | [15 empty] | 0 | 0 | [15 empty] | 0 | 0 | 0.15501 | 1.9627 | 2.6402 | 7.1163 | 0 | 3.1536
| 20 | [24 empty] | 0 | 0 | [15 empty] | 0 | 0 | [15 empty] | 0 | 0 | 0.045848 | 2.7268 | 3.0863 | 7.1163 | 0 | 2.6977
| 21 | [24 empty] | 0 | 0 | [15 empty] | 0 | 0 | [15 empty] | 0 | 0 | 0.045848 | 2.7268 | 3.1492 | 7.1163 | 0 | 2.6439
| 22 | [24 empty] | 0 | 0 | [15 empty] | 0 | 0 | [15 empty] | 0 | 0 | 0.045848 | 2.7268 | 3.1828 | 7.1163 | 0 | 2.6159
| 23 | [24 empty] | 0 | 0 | [15 empty] | 0 | 0 | [15 empty] | 0 | 0 | 0.044594 | 2.7393 | 3.2078 | 7.1163 | 0 | 2.5956
| 24 | [24 empty] | 0 | 0 | [15 empty] | 0 | 0 | [15 empty] | 0 | 0 | 0.050148 | 2.1724 | 2.21 | 7.1163 | 0 | 3.7674
| 25 | [24 empty] | 0 | 0 | [15 empty] | 0 | 0 | [15 empty] | 0 | 0 | 0.050148 | 2.1724 | 2.1946 | 7.1163 | 0 | 3.7939
| 26 | [24 empty] | 0 | 0 | [15 empty] | 0 | 0 | [15 empty] | 0 | 0 | 0.050148 | 2.1724 | 2.1229 | 7.1163 | 0 | 3.922
| 27 | [24 empty] | 0 | 0 | [15 empty] | 0 | 0 | [15 empty] | 0 | 0 | 0.050148 | 2.1724 | 2.1969 | 7.1163 | 0 | 3.79
| 28 | [24 empty] | 0 | 0 | [15 empty] | 0 | 0 | [15 empty] | 0 | 0 | 0.050148 | 2.1724 | 2.2324 | 7.1163 | 0 | 3.7297
| 29 | [24 empty] | 0 | 0 | [15 empty] | 0 | 0 | [15 empty] | 0 | 0 | 0.045848 | 2.7268 | 3.0917 | 7.1163 | 0 | 2.693
| 30 | [24 empty] | 0 | 0 | [15 empty] | 0 | 0 | [15 empty] | 0 | 0 | 0.050148 | 2.1724 | 2.2019 | 7.1163 | 0 | 3.7813
V | 1 | [24 empty] | 0 | 0 | [15 empty] | 0 | 0 | [15 empty] | 0 | 0 | 0.045848 | 2.7268 | 3.1475 | 7.1163 | 0 | 2.6453
| 2 | [24 empty] | 0 | 0 | [15 empty] | 0 | 0 | [15 empty] | 0 | 0 | 0.045848 | 2.7268 | 3.1522 | 7.1163 | 0 | 2.6413
| 3 | [24 empty] | 0 | 0 | [15 empty] | 0 | 0 | [15 empty] | 0 | 0 | 0.045848 | 2.7268 | 3.174 | 7.1163 | 0 | 2.6232
| 4 | [24 empty] | 0 | 0 | [15 empty] | 0 | 0 | [15 empty] | 0 | 0 | 0.15501 | 1.9627 | 3.0413 | 7.1163 | 0 | 2.7377
| 5 | [24 empty] | 0 | 0 | [15 empty] | 0 | 0 | [15 empty] | 0 | 0 | 0.15501 | 1.9627 | 2.4891 | 7.1163 | 0 | 3.345
| 6 | [24 empty] | 0 | 0 | [15 empty] | 0 | 0 | [15 empty] | 0 | 0 | 0.045848 | 2.7268 | 3.1022 | 7.1163 | 0 | 2.6839
| 7 | [24 empty] | 0 | 0 | [15 empty] | 0 | 0 | [15 empty] | 0 | 0 | 0.044594 | 2.7393 | 3.2191 | 7.1163 | 0 | 2.5864
| 8 | [24 empty] | 0 | 0 | [15 empty] | 0 | 0 | [15 empty] | 0 | 0 | 0.044594 | 2.7393 | 3.289 | 7.1163 | 0 | 2.5315
| 9 | [24 empty] | 0 | 0 | [15 empty] | 0 | 0 | [15 empty] | 0 | 0 | 0.044594 | 2.7393 | 3.3495 | 7.1163 | 0 | 2.4857
| 10 | [24 empty] | 0 | 0 | [15 empty] | 0 | 0 | [15 empty] | 0 | 0 | 0.044594 | 2.7393 | 3.4209 | 7.1163 | 0 | 2.4339
| 11 | [24 empty] | 0 | 0 | [15 empty] | 0 | 0 | [15 empty] | 0 | 0 | 0.044594 | 2.7393 | 3.414 | 7.1163 | 0 | 2.4388
| 12 | [24 empty] | 0 | 0 | [15 empty] | 0 | 0 | [15 empty] | 0 | 0 | 0.044594 | 2.7393 | 3.3988 | 7.1163 | 0 | 2.4497
| 13 | [24 empty] | 0 | 0 | [15 empty] | 0 | 0 | [15 empty] | 0 | 0 | 0.044594 | 2.7393 | 3.2028 | 7.1163 | 0 | 2.5997
| 14 | [24 empty] | 0 | 0 | [15 empty] | 0 | 0 | [15 empty] | 0 | 0 | 0.045848 | 2.7268 | 3.0997 | 7.1163 | 0 | 2.6861
| 15 | [24 empty] | 0 | 0 | [15 empty] | 0 | 0 | [15 empty] | 0 | 0 | 0.15501 | 1.9627 | 2.8107 | 7.1163 | 0 | 2.9622
| 16 | [24 empty] | 0 | 0 | [15 empty] | 0 | 0 | [15 empty] | 0 | 0 | 0.15501 | 1.9627 | 2.5291 | 7.1163 | 0 | 3.2921
| 17 | [24 empty] | 0 | 0 | [15 empty] | 0 | 0 | [15 empty] | 0 | 0 | 0.15501 | 1.9627 | 2.8488 | 7.1163 | 0 | 2.9226
| 18 | [24 empty] | 0 | 0 | [15 empty] | 0 | 0 | [15 empty] | 0 | 0 | 0.045848 | 2.7268 | 3.0844 | 7.1163 | 0 | 2.6994
| 19 | [24 empty] | 0 | 0 | [15 empty] | 0 | 0 | [15 empty] | 0 | 0 | 0.045848 | 2.7268 | 3.1601 | 7.1163 | 0 | 2.6348
| 20 | [24 empty] | 0 | 0 | [15 empty] | 0 | 0 | [15 empty] | 0 | 0 | 0.044594 | 2.7393 | 3.2721 | 7.1163 | 0 | 2.5446
| 21 | [24 empty] | 0 | 0 | [15 empty] | 0 | 0 | [15 empty] | 0 | 0 | 0.044594 | 2.7393 | 3.2219 | 7.1163 | 0 | 2.5842
| 22 | [24 empty] | 0 | 0 | [15 empty] | 0 | 0 | [15 empty] | 0 | 0 | 0.15501 | 1.9627 | 2.5375 | 7.1163 | 0 | 3.2812
| 23 | [24 empty] | 0 | 0 | [15 empty] | 0 | 0 | [15 empty] | 0 | 0 | 0.15501 | 1.9627 | 2.2934 | 7.1163 | 0 | 3.6305
| 24 | [24 empty] | 0 | 0 | [15 empty] | 0 | 0 | [15 empty] | 0 | 0 | 0.15501 | 1.9627 | 2.728 | 7.1163 | 0 | 3.052
| 25 | [24 empty] | 0 | 0 | [15 empty] | 0 | 0 | [15 empty] | 0 | 0 | 0.045848 | 2.7268 | 3.1005 | 7.1163 | 0 | 2.6854
| 26 | [24 empty] | 0 | 0 | [15 empty] | 0 | 0 | [15 empty] | 0 | 0 | 0.045848 | 2.7268 | 3.1584 | 7.1163 | 0 | 2.6362
| 27 | [24 empty] | 0 | 0 | [15 empty] | 0 | 0 | [15 empty] | 0 | 0 | 0.044594 | 2.7393 | 3.3139 | 7.1163 | 0 | 2.5125
| 28 | [24 empty] | 0 | 0 | [15 empty] | 0 | 0 | [15 empty] | 0 | 0 | 0.044594 | 2.7393 | 3.4324 | 7.1163 | 0 | 2.4257
| 29 | [24 empty] | 0 | 0 | [15 empty] | 0 | 0 | [15 empty] | 0 | 0 | 0.044594 | 2.7393 | 3.4692 | 7.1163 | 0 | 2.4
| 30 | [24 empty] | 0 | 0 | [15 empty] | 0 | 0 | [15 empty] | 0 | 0 | 0.044594 | 2.7393 | 3.4207 | 7.1163 | 0 | 2.434
| 31 | [24 empty] | 0 | 0 | [15 empty] | 0 | 0 | [15 empty] | 0 | 0 | 0.044594 | 2.7393 | 3.3774 | 7.1163 | 0 | 2.4652
VI | 1 | [24 empty] | 0 | 0 | [15 empty] | 0 | 0 | [15 empty] | 0 | 0 | 0.044594 | 2.7393 | 3.1903 | 7.1163 | 0 | 2.6098
| 2 | [24 empty] | 0 | 0 | [15 empty] | 0 | 0 | [15 empty] | 0 | 0 | 0.044594 | 2.7393 | 3.2334 | 7.1163 | 0 | 2.575
| 3 | [24 empty] | 0 | 0 | [15 empty] | 0 | 0 | [15 empty] | 0 | 0 | 0.045848 | 2.7268 | 3.1293 | 7.1163 | 0 | 2.6607
| 4 | [24 empty] | 0 | 0 | [15 empty] | 0 | 0 | [15 empty] | 0 | 0 | 0.044594 | 2.7393 | 3.2408 | 7.1163 | 0 | 2.5691
| 5 | [24 empty] | 0 | 0 | [15 empty] | 0 | 0 | [15 empty] | 0 | 0 | 0.044594 | 2.7393 | 3.2531 | 7.1163 | 0 | 2.5594
| 6 | [24 empty] | 0 | 0 | [15 empty] | 0 | 0 | [15 empty] | 0 | 0 | 0.044594 | 2.7393 | 3.276 | 7.1163 | 0 | 2.5416
| 7 | [24 empty] | 0 | 0 | [15 empty] | 0 | 0 | [15 empty] | 0 | 0 | 0.044594 | 2.7393 | 3.2583 | 7.1163 | 0 | 2.5553
| 8 | [24 empty] | 0 | 0 | [15 empty] | 0 | 0 | [15 empty] | 0 | 0 | 0.044594 | 2.7393 | 3.3116 | 7.1163 | 0 | 2.5142
| 9 | [24 empty] | 0 | 0 | [15 empty] | 0 | 0 | [15 empty] | 0 | 0 | 0.045848 | 2.7268 | 3.1377 | 7.1163 | 0 | 2.6535
| 10 | [24 empty] | 0 | 0 | [15 empty] | 0 | 0 | [15 empty] | 0 | 0 | 0.045848 | 2.7268 | 3.0651 | 7.1163 | 0 | 2.7164
| 11 | [24 empty] | 0 | 0 | [15 empty] | 0 | 0 | [15 empty] | 0 | 0 | 0.045848 | 2.7268 | 3.1477 | 7.1163 | 0 | 2.6452
| 12 | [24 empty] | 0 | 0 | [15 empty] | 0 | 0 | [15 empty] | 0 | 0 | 0.044594 | 2.7393 | 3.2698 | 7.1163 | 0 | 2.5463
| 13 | [24 empty] | 0 | 0 | [15 empty] | 0 | 0 | [15 empty] | 0 | 0 | 0.044594 | 2.7393 | 3.299 | 7.1163 | 0 | 2.5238
| 14 | [24 empty] | 0 | 0 | [15 empty] | 0 | 0 | [15 empty] | 0 | 0 | 0.044594 | 2.7393 | 3.2949 | 7.1163 | 0 | 2.5269
| 15 | [24 empty] | 0 | 0 | [15 empty] | 0 | 0 | [15 empty] | 0 | 0 | 0.044594 | 2.7393 | 3.2546 | 7.1163 | 0 | 2.5582
| 16 | [24 empty] | 0 | 0 | [15 empty] | 0 | 0 | [15 empty] | 0 | 0 | 0.044594 | 2.7393 | 3.2035 | 7.1163 | 0 | 2.599
| 17 | [24 empty] | 0 | 0 | [15 empty] | 0 | 0 | [15 empty] | 0 | 0 | 0.044594 | 2.7393 | 3.2076 | 7.1163 | 0 | 2.5957
| 18 | [24 empty] | 0 | 0 | [15 empty] | 0 | 0 | [15 empty] | 0 | 0 | 0.044594 | 2.7393 | 3.341 | 7.1163 | 0 | 2.4921
| 19 | [24 empty] | 0 | 0 | [15 empty] | 0 | 0 | [15 empty] | 0 | 0 | 0.044594 | 2.7393 | 3.4428 | 7.1163 | 0 | 2.4184
| 20 | [24 empty] | 0 | 0 | [15 empty] | 0 | 0 | [15 empty] | 0 | 0 | 0.044594 | 2.7393 | 3.5272 | 7.1163 | 0 | 2.3605
| 21 | [24 empty] | 0 | 0 | [15 empty] | 0 | 0 | [15 empty] | 0 | 0 | 0.044594 | 2.7393 | 3.5593 | 7.1163 | 0 | 2.3392
| 22 | [24 empty] | 0 | 0 | [15 empty] | 0 | 0 | [15 empty] | 0 | 0 | 0.044594 | 2.7393 | 3.4551 | 7.1163 | 0 | 2.4098
| 23 | [24 empty] | 0 | 0 | [15 empty] | 0 | 0 | [15 empty] | 0 | 0 | 0.044594 | 2.7393 | 3.2457 | 7.1163 | 0 | 2.5653
| 24 | [24 empty] | 0 | 0 | [15 empty] | 0 | 0 | [15 empty] | 0 | 0 | 0.044594 | 2.7393 | 3.2277 | 7.1163 | 0 | 2.5796
| 25 | [24 empty] | 0 | 0 | [15 empty] | 0 | 0 | [15 empty] | 0 | 0 | 0.044594 | 2.7393 | 3.2436 | 7.1163 | 0 | 2.5669
| 26 | [24 empty] | 0 | 0 | [15 empty] | 0 | 0 | [15 empty] | 0 | 0 | 0.044594 | 2.7393 | 3.2931 | 7.1163 | 0 | 2.5284
| 27 | [24 empty] | 0 | 0 | [15 empty] | 0 | 0 | [15 empty] | 0 | 0 | 0.044594 | 2.7393 | 3.419 | 7.1163 | 0 | 2.4352
| 28 | [24 empty] | 0 | 0 | [15 empty] | 0 | 0 | [15 empty] | 0 | 0 | 0.044594 | 2.7393 | 3.5118 | 7.1163 | 0 | 2.3709
| 29 | [24 empty] | 0 | 0 | [15 empty] | 0 | 0 | [15 empty] | 0 | 0 | 0.044594 | 2.7393 | 3.5497 | 7.1163 | 0 | 2.3456
| 30 | [24 empty] | 0 | 0 | [15 empty] | 0 | 0 | [15 empty] | 0 | 0 | 0.044594 | 2.7393 | 3.5316 | 7.1163 | 0 | 2.3576
VII | 1 | [24 empty] | 0 | 0 | [15 empty] | 0 | 0 | [15 empty] | 0 | 0 | 0.044594 | 2.7393 | 3.3993 | 7.1163 | 0 | 2.4493
| 2 | [24 empty] | 0 | 0 | [15 empty] | 0 | 0 | [15 empty] | 0 | 0 | 0.044594 | 2.7393 | 3.1931 | 7.1163 | 0 | 2.6075
| 3 | [24 empty] | 0 | 0 | [15 empty] | 0 | 0 | [15 empty] | 0 | 0 | 0.045848 | 2.7268 | 3.1289 | 7.1163 | 0 | 2.661
| 4 | [24 empty] | 0 | 0 | [15 empty] | 0 | 0 | [15 empty] | 0 | 0 | 0.044594 | 2.7393 | 3.2355 | 7.1163 | 0 | 2.5734
| 5 | [24 empty] | 0 | 0 | [15 empty] | 0 | 0 | [15 empty] | 0 | 0 | 0.044594 | 2.7393 | 3.2466 | 7.1163 | 0 | 2.5645
| 6 | [24 empty] | 0 | 0 | [15 empty] | 0 | 0 | [15 empty] | 0 | 0 | 0.044594 | 2.7393 | 3.2795 | 7.1163 | 0 | 2.5388
| 7 | [24 empty] | 0 | 0 | [15 empty] | 0 | 0 | [15 empty] | 0 | 0 | 0.044594 | 2.7393 | 3.3382 | 7.1163 | 0 | 2.4942
| 8 | [24 empty] | 0 | 0 | [15 empty] | 0 | 0 | [15 empty] | 0 | 0 | 0.044594 | 2.7393 | 3.2806 | 7.1163 | 0 | 2.538
| 9 | [24 empty] | 0 | 0 | [15 empty] | 0 | 0 | [15 empty] | 0 | 0 | 0.045848 | 2.7268 | 3.1054 | 7.1163 | 0 | 2.6811
| 10 | [24 empty] | 0 | 0 | [15 empty] | 0 | 0 | [15 empty] | 0 | 0 | 0.044594 | 2.7393 | 3.2453 | 7.1163 | 0 | 2.5656
| 11 | [24 empty] | 0 | 0 | [15 empty] | 0 | 0 | [15 empty] | 0 | 0 | 0.044594 | 2.7393 | 3.2919 | 7.1163 | 0 | 2.5292
| 12 | [24 empty] | 0 | 0 | [15 empty] | 0 | 0 | [15 empty] | 0 | 0 | 0.044594 | 2.7393 | 3.3624 | 7.1163 | 0 | 2.4762
| 13 | [24 empty] | 0 | 0 | [15 empty] | 0 | 0 | [15 empty] | 0 | 0 | 0.044594 | 2.7393 | 3.425 | 7.1163 | 0 | 2.431
| 14 | [24 empty] | 0 | 0 | [15 empty] | 0 | 0 | [15 empty] | 0 | 0 | 0.044594 | 2.7393 | 3.4521 | 7.1163 | 0 | 2.4119
| 15 | [24 empty] | 0 | 0 | [15 empty] | 0 | 0 | [15 empty] | 0 | 0 | 0.044594 | 2.7393 | 3.5591 | 7.1163 | 0 | 2.3393
| 16 | [24 empty] | 0 | 0 | [15 empty] | 0 | 0 | [15 empty] | 0 | 0 | 0.044594 | 2.7393 | 3.5526 | 7.1163 | 0 | 2.3436
| 17 | [24 empty] | 0 | 0 | [15 empty] | 0 | 0 | [15 empty] | 0 | 0 | 0.044594 | 2.7393 | 3.4384 | 7.1163 | 0 | 2.4215
| 18 | [24 empty] | 0 | 0 | [15 empty] | 0 | 0 | [15 empty] | 0 | 0 | 0.044594 | 2.7393 | 3.4813 | 7.1163 | 0 | 2.3917
| 19 | [24 empty] | 0 | 0 | [15 empty] | 0 | 0 | [15 empty] | 0 | 0 | 0.044594 | 2.7393 | 3.5472 | 7.1163 | 0 | 2.3472
| 20 | [24 empty] | 0 | 0 | [15 empty] | 0 | 0 | [15 empty] | 0 | 0 | 0.044594 | 2.7393 | 3.5482 | 7.1163 | 0 | 2.3466
| 21 | [24 empty] | 0 | 0 | [15 empty] | 0 | 0 | [15 empty] | 0 | 0 | 0.044594 | 2.7393 | 3.2421 | 7.1163 | 0 | 2.5681
| 22 | [24 empty] | 0 | 0 | [15 empty] | 0 | 0 | [15 empty] | 0 | 0 | 0.044594 | 2.7393 | 3.2492 | 7.1163 | 0 | 2.5625
| 23 | [24 empty] | 0 | 0 | [15 empty] | 0 | 0 | [15 empty] | 0 | 0 | 0.044594 | 2.7393 | 3.42 | 7.1163 | 0 | 2.4345
| 24 | [24 empty] | 0 | 0 | [15 empty] | 0 | 0 | [15 empty] | 0 | 0 | 0.044594 | 2.7393 | 3.3499 | 7.1163 | 0 | 2.4855
| 25 | [24 empty] | 0 | 0 | [15 empty] | 0 | 0 | [15 empty] | 0 | 0 | 0.044594 | 2.7393 | 3.4263 | 7.1163 | 0 | 2.4301
| 26 | [24 empty] | 0 | 0 | [15 empty] | 0 | 0 | [15 empty] | 0 | 0 | 0.044594 | 2.7393 | 3.4328 | 7.1163 | 0 | 2.4254
| 27 | [24 empty] | 0 | 0 | [15 empty] | 0 | 0 | [15 empty] | 0 | 0 | 0.044594 | 2.7393 | 3.5387 | 7.1163 | 0 | 2.3529
| 28 | [24 empty] | 0 | 0 | [15 empty] | 0 | 0 | [15 empty] | 0 | 0 | 0.044594 | 2.7393 | 3.5144 | 7.1163 | 0 | 2.3692
| 29 | [24 empty] | 0 | 0 | [15 empty] | 0 | 0 | [15 empty] | 0 | 0 | 0.044594 | 2.7393 | 3.6006 | 7.1163 | 0 | 2.3124
| 30 | [24 empty] | 0 | 0 | [15 empty] | 0 | 0 | [15 empty] | 0 | 0 | 0.044594 | 2.7393 | 3.4878 | 7.1163 | 0 | 2.3872
| 31 | [24 empty] | 0 | 0 | [15 empty] | 0 | 0 | [15 empty] | 0 | 0 | 0.044594 | 2.7393 | 3.3501 | 7.1163 | 0 | 2.4853
VIII | 1 | [24 empty] | 0 | 0 | [15 empty] | 0 | 0 | [15 empty] | 0 | 0 | 0.044594 | 2.7393 | 3.5833 | 7.1163 | 0 | 2.3236
| 2 | [24 empty] | 0 | 0 | [15 empty] | 0 | 0 | [15 empty] | 0 | 0 | 0.044594 | 2.7393 | 3.6149 | 7.1163 | 0 | 2.3033
| 3 | [24 empty] | 0 | 0 | [15 empty] | 0 | 0 | [15 empty] | 0 | 0 | 0.044594 | 2.7393 | 3.5714 | 7.1163 | 0 | 2.3313
| 4 | [24 empty] | 0 | 0 | [15 empty] | 0 | 0 | [15 empty] | 0 | 0 | 0.044594 | 2.7393 | 3.407 | 7.1163 | 0 | 2.4438
| 5 | [24 empty] | 0 | 0 | [15 empty] | 0 | 0 | [15 empty] | 0 | 0 | 0.044594 | 2.7393 | 3.289 | 7.1163 | 0 | 2.5315
| 6 | [24 empty] | 0 | 0 | [15 empty] | 0 | 0 | [15 empty] | 0 | 0 | 0.044594 | 2.7393 | 3.2817 | 7.1163 | 0 | 2.5371
| 7 | [24 empty] | 0 | 0 | [15 empty] | 0 | 0 | [15 empty] | 0 | 0 | 0.044594 | 2.7393 | 3.3557 | 7.1163 | 0 | 2.4812
| 8 | [24 empty] | 0 | 0 | [15 empty] | 0 | 0 | [15 empty] | 0 | 0 | 0.044594 | 2.7393 | 3.4473 | 7.1163 | 0 | 2.4153
| 9 | [24 empty] | 0 | 0 | [15 empty] | 0 | 0 | [15 empty] | 0 | 0 | 0.044594 | 2.7393 | 3.3986 | 7.1163 | 0 | 2.4498
| 10 | [24 empty] | 0 | 0 | [15 empty] | 0 | 0 | [15 empty] | 0 | 0 | 0.044594 | 2.7393 | 3.3665 | 7.1163 | 0 | 2.4732
| 11 | [24 empty] | 0 | 0 | [15 empty] | 0 | 0 | [15 empty] | 0 | 0 | 0.044594 | 2.7393 | 3.21 | 7.1163 | 0 | 2.5938
| 12 | [24 empty] | 0 | 0 | [15 empty] | 0 | 0 | [15 empty] | 0 | 0 | 0.045848 | 2.7268 | 3.1822 | 7.1163 | 0 | 2.6164
| 13 | [24 empty] | 0 | 0 | [15 empty] | 0 | 0 | [15 empty] | 0 | 0 | 0.045848 | 2.7268 | 3.0963 | 7.1163 | 0 | 2.6891
| 14 | [24 empty] | 0 | 0 | [15 empty] | 0 | 0 | [15 empty] | 0 | 0 | 0.044594 | 2.7393 | 3.2791 | 7.1163 | 0 | 2.5391
| 15 | [24 empty] | 0 | 0 | [15 empty] | 0 | 0 | [15 empty] | 0 | 0 | 0.044594 | 2.7393 | 3.3921 | 7.1163 | 0 | 2.4545
| 16 | [24 empty] | 0 | 0 | [15 empty] | 0 | 0 | [15 empty] | 0 | 0 | 0.044594 | 2.7393 | 3.411 | 7.1163 | 0 | 2.4409
| 17 | [24 empty] | 0 | 0 | [15 empty] | 0 | 0 | [15 empty] | 0 | 0 | 0.044594 | 2.7393 | 3.3564 | 7.1163 | 0 | 2.4806
| 18 | [24 empty] | 0 | 0 | [15 empty] | 0 | 0 | [15 empty] | 0 | 0 | 0.044594 | 2.7393 | 3.2793 | 7.1163 | 0 | 2.539
| 19 | [24 empty] | 0 | 0 | [15 empty] | 0 | 0 | [15 empty] | 0 | 0 | 0.044594 | 2.7393 | 3.3207 | 7.1163 | 0 | 2.5073
| 20 | [24 empty] | 0 | 0 | [15 empty] | 0 | 0 | [15 empty] | 0 | 0 | 0.044594 | 2.7393 | 3.2984 | 7.1163 | 0 | 2.5242
| 21 | [24 empty] | 0 | 0 | [15 empty] | 0 | 0 | [15 empty] | 0 | 0 | 0.044594 | 2.7393 | 3.3585 | 7.1163 | 0 | 2.4791
| 22 | [24 empty] | 0 | 0 | [15 empty] | 0 | 0 | [15 empty] | 0 | 0 | 0.044594 | 2.7393 | 3.3596 | 7.1163 | 0 | 2.4783
| 23 | [24 empty] | 0 | 0 | [15 empty] | 0 | 0 | [15 empty] | 0 | 0 | 0.044594 | 2.7393 | 3.4436 | 7.1163 | 0 | 2.4179
| 24 | [24 empty] | 0 | 0 | [15 empty] | 0 | 0 | [15 empty] | 0 | 0 | 0.044594 | 2.7393 | 3.5467 | 7.1163 | 0 | 2.3476
| 25 | [24 empty] | 0 | 0 | [15 empty] | 0 | 0 | [15 empty] | 0 | 0 | 0.044594 | 2.7393 | 3.2159 | 7.1163 | 0 | 2.589
| 26 | [24 empty] | 0 | 0 | [15 empty] | 0 | 0 | [15 empty] | 0 | 0 | 0.044594 | 2.7393 | 3.2109 | 7.1163 | 0 | 2.593
| 27 | [24 empty] | 0 | 0 | [15 empty] | 0 | 0 | [15 empty] | 0 | 0 | 0.045848 | 2.7268 | 3.1293 | 7.1163 | 0 | 2.6607
| 28 | [24 empty] | 0 | 0 | [15 empty] | 0 | 0 | [15 empty] | 0 | 0 | 0.045848 | 2.7268 | 3.1712 | 7.1163 | 0 | 2.6256
| 29 | [24 empty] | 0 | 0 | [15 empty] | 0 | 0 | [15 empty] | 0 | 0 | 0.045848 | 2.7268 | 3.1156 | 7.1163 | 0 | 2.6724
| 30 | [24 empty] | 0 | 0 | [15 empty] | 0 | 0 | [15 empty] | 0 | 0 | 0.045848 | 2.7268 | 3.1679 | 7.1163 | 0 | 2.6283
IX | 1 | [10 empty] | 0.35397 | 14.1588 | 17.9507 | 7.008% | 1.258 | 16.6927 | 0 | 25.3165 | 0 |  | 0.063769 | 3.9172 | 4.6003 | 4.4267 | 112.0693 | 6.6912 |  | 0.35397 | 14.1588 | 17.9507 | 7.008% | 1.258 | 16.6927 | 0 | 25.3165 | 0 |  | 0.063769 | 3.9172 | 4.6003 | 4.4267 | 112.0693 | 6.6912 |  | 0.35397 | 14.1588 | 17.9507 | 7.008% | 1.258 | 16.6927 | 0 | 25.3165 | 0 |  | 0.052222 | 3.9172 | 4.4766 | 4.3077 | 109.0561 | 6.8761 | 0.044594 | 2.7393 | 3.2171 | 7.1163 | 0 | 2.5881
| 2 | [10 empty] | 0.33283 | 14.3702 | 17.3712 | 8.564% | 1.4877 | 15.8835 | 0 | 30.8295 | 0 |  | 0.051633 | 4.0386 | 4.5041 | 4.3342 | 133.6198 | 8.3224 |  | 0.29428 | 12.6143 | 15.2677 | 9.744% | 1.4877 | 13.7799 | 0 | 30.8295 | 0 |  | 0.047493 | 3.0119 | 3.4402 | 3.3103 | 102.0559 | 10.8963 |  | 0.33283 | 14.3702 | 17.3712 | 8.564% | 1.4877 | 15.8835 | 0 | 30.8295 | 0 |  | 0.052222 | 4.0386 | 4.5094 | 4.3393 | 133.7773 | 8.3126 | 0.045848 | 2.7268 | 3.1402 | 7.1163 | 0 | 2.6514
| 3 | [10 empty] | 0.33283 | 14.3702 | 17.3241 | 8.698% | 1.5069 | 15.8171 | 0 | 31.29 | 0 |  | 0.051633 | 4.0386 | 4.4968 | 4.3271 | 135.3956 | 8.4604 |  | 0.29428 | 12.6143 | 15.226 | 9.897% | 1.5069 | 13.719 | 0 | 31.29 | 0 |  | 0.047493 | 3.0119 | 3.4334 | 3.3039 | 103.3778 | 11.0808 |  | 0.33283 | 14.3702 | 17.3241 | 8.698% | 1.5069 | 15.8171 | 0 | 31.29 | 0 |  | 0.052222 | 4.0386 | 4.502 | 4.3322 | 135.553 | 8.4506 | 0.045848 | 2.7268 | 3.1337 | 7.1163 | 0 | 2.6569
| 4 | [10 empty] | 0.33283 | 14.3702 | 17.08 | 9.404% | 1.6063 | 15.4737 | 0 | 33.674 | 0 |  | 0.051633 | 4.0386 | 4.4589 | 4.2907 | 144.4846 | 9.1824 |  | 0.29428 | 12.6143 | 15.0102 | 10.7% | 1.6063 | 13.4039 | 0 | 33.674 | 0 |  | 0.047493 | 3.0119 | 3.3986 | 3.2703 | 110.1257 | 12.0472 |  | 0.33283 | 14.3702 | 17.08 | 9.404% | 1.6063 | 15.4737 | 0 | 33.674 | 0 |  | 0.052222 | 4.0386 | 4.4637 | 4.2953 | 144.6399 | 9.1725 | 0.045848 | 2.7268 | 3.1001 | 7.1163 | 0 | 2.6857
| 5 | [10 empty] | 0.33283 | 14.3702 | 17.1063 | 9.327% | 1.5955 | 15.5108 | 0 | 33.4166 | 0 |  | 0.051633 | 4.0386 | 4.463 | 4.2946 | 143.5117 | 9.1038 |  | 0.29428 | 12.6143 | 15.0335 | 10.61% | 1.5955 | 13.4379 | 0 | 33.4166 | 0 |  | 0.047493 | 3.0119 | 3.4024 | 3.274 | 109.4049 | 11.9419 |  | 0.33283 | 14.3702 | 17.1063 | 9.327% | 1.5955 | 15.5108 | 0 | 33.4166 | 0 |  | 0.052222 | 4.0386 | 4.4679 | 4.2993 | 143.6674 | 9.094 | 0.045848 | 2.7268 | 3.1037 | 7.1163 | 0 | 2.6826
| 6 | [10 empty] | 0.33283 | 14.3702 | 17.2894 | 8.798% | 1.521 | 15.7683 | 0 | 31.6286 | 0 |  | 0.051633 | 4.0386 | 4.4914 | 4.3219 | 136.6973 | 8.5622 |  | 0.29428 | 12.6143 | 15.1953 | 10.01% | 1.521 | 13.6743 | 0 | 31.6286 | 0 |  | 0.047493 | 3.0119 | 3.4285 | 3.2991 | 104.3461 | 11.2168 |  | 0.33283 | 14.3702 | 17.2894 | 8.798% | 1.521 | 15.7683 | 0 | 31.6286 | 0 |  | 0.052222 | 4.0386 | 4.4966 | 4.3269 | 136.8545 | 8.5524 | 0.045848 | 2.7268 | 3.1289 | 7.1163 | 0 | 2.661
| 7 | [10 empty] | 0.33283 | 14.3702 | 17.4752 | 8.271% | 1.4454 | 16.0298 | 0 | 29.8135 | 0 |  | 0.051633 | 4.0386 | 4.5203 | 4.3497 | 129.6796 | 8.0194 |  | 0.29428 | 12.6143 | 15.3596 | 9.41% | 1.4454 | 13.9142 | 0 | 29.8135 | 0 |  | 0.047493 | 3.0119 | 3.455 | 3.3246 | 99.1186 | 10.492 |  | 0.33283 | 14.3702 | 17.4752 | 8.271% | 1.4454 | 16.0298 | 0 | 29.8135 | 0 |  | 0.052222 | 4.0386 | 4.5258 | 4.355 | 129.8372 | 8.0097 | 0.045848 | 2.7268 | 3.1545 | 7.1163 | 0 | 2.6394
| 8 | [10 empty] | 0.35397 | 14.1588 | 18.1587 | 6.49% | 1.1785 | 16.9802 | 0 | 23.4065 | 0 |  | 0.063769 | 3.9172 | 4.6378 | 4.4628 | 104.4584 | 6.1364 |  | 0.35397 | 14.1588 | 18.1587 | 6.49% | 1.1785 | 16.9802 | 0 | 23.4065 | 0 |  | 0.063769 | 3.9172 | 4.6378 | 4.4628 | 104.4584 | 6.1364 |  | 0.35397 | 14.1588 | 18.1587 | 6.49% | 1.1785 | 16.9802 | 0 | 23.4065 | 0 |  | 0.052222 | 3.9172 | 4.5073 | 4.3372 | 101.5197 | 6.3141 | 0.044594 | 2.7393 | 3.2433 | 7.1163 | 0 | 2.5672
| 9 | [10 empty] | 0.35397 | 14.1588 | 18.433 | 5.824% | 1.0735 | 17.3595 | 0 | 0 | 0 |  | 0.063769 | 3.9172 | 4.6872 | 4.5103 | 0 | 0 |  | 0.35397 | 14.1588 | 18.433 | 5.824% | 1.0735 | 17.3595 | 0 | 0 | 0 |  | 0.063769 | 3.9172 | 4.6872 | 4.5103 | 0 | 0 |  | 0.35397 | 14.1588 | 18.433 | 5.824% | 1.0735 | 17.3595 | 0 | 0 | 0 |  | 0.052222 | 3.9172 | 4.5478 | 4.3762 | 0 | 0 | 0.044594 | 2.7393 | 3.2778 | 7.1163 | 0 | 2.5401
| 10 | [10 empty] | 0.35397 | 14.1588 | 18.6365 | 5.342% | 0.99559 | 17.6409 | 0 | 0 | 0 |  | 0.063769 | 3.9172 | 4.7239 | 4.5456 | 0 | 0 |  | 0.35397 | 14.1588 | 18.6365 | 5.342% | 0.99559 | 17.6409 | 0 | 0 | 0 |  | 0.063769 | 3.9172 | 4.7239 | 4.5456 | 0 | 0 |  | 0.35397 | 14.1588 | 18.6365 | 5.342% | 0.99559 | 17.6409 | 0 | 0 | 0 |  | 0.052222 | 3.9172 | 4.5778 | 4.4051 | 0 | 0 | 0.044594 | 2.7393 | 3.3035 | 7.1163 | 0 | 2.5204
| 11 | [10 empty] | 0.35397 | 14.1588 | 18.551 | 5.543% | 1.0283 | 17.5226 | 0 | 0 | 0 |  | 0.063769 | 3.9172 | 4.7085 | 4.5308 | 0 | 0 |  | 0.35397 | 14.1588 | 18.551 | 5.543% | 1.0283 | 17.5226 | 0 | 0 | 0 |  | 0.063769 | 3.9172 | 4.7085 | 4.5308 | 0 | 0 |  | 0.35397 | 14.1588 | 18.551 | 5.543% | 1.0283 | 17.5226 | 0 | 0 | 0 |  | 0.052222 | 3.9172 | 4.5652 | 4.3929 | 0 | 0 | 0.044594 | 2.7393 | 3.2927 | 7.1163 | 0 | 2.5286
| 12 | [10 empty] | 0.35397 | 14.1588 | 18.4861 | 5.697% | 1.0532 | 17.4329 | 0 | 0 | 0 |  | 0.063769 | 3.9172 | 4.6968 | 4.5195 | 0 | 0 |  | 0.35397 | 14.1588 | 18.4861 | 5.697% | 1.0532 | 17.4329 | 0 | 0 | 0 |  | 0.063769 | 3.9172 | 4.6968 | 4.5195 | 0 | 0 |  | 0.35397 | 14.1588 | 18.4861 | 5.697% | 1.0532 | 17.4329 | 0 | 0 | 0 |  | 0.052222 | 3.9172 | 4.5556 | 4.3837 | 0 | 0 | 0.044594 | 2.7393 | 3.2845 | 7.1163 | 0 | 2.5349
| 13 | [10 empty] | 0.35397 | 14.1588 | 17.9728 | 6.953% | 1.2496 | 16.7233 | 0 | 25.1133 | 0 |  | 0.063769 | 3.9172 | 4.6043 | 4.4306 | 111.2662 | 6.6318 |  | 0.35397 | 14.1588 | 17.9728 | 6.953% | 1.2496 | 16.7233 | 0 | 25.1133 | 0 |  | 0.063769 | 3.9172 | 4.6043 | 4.4306 | 111.2662 | 6.6318 |  | 0.35397 | 14.1588 | 17.9728 | 6.953% | 1.2496 | 16.7233 | 0 | 25.1133 | 0 |  | 0.052222 | 3.9172 | 4.4799 | 4.3109 | 108.2597 | 6.8159 | 0.044594 | 2.7393 | 3.2198 | 7.1163 | 0 | 2.5858
| 14 | [10 empty] | 0.35397 | 14.1588 | 18.0112 | 6.856% | 1.2349 | 16.7763 | 0 | 24.7611 | 0 |  | 0.063769 | 3.9172 | 4.6112 | 4.4372 | 109.8704 | 6.529 |  | 0.35397 | 14.1588 | 18.0112 | 6.856% | 1.2349 | 16.7763 | 0 | 24.7611 | 0 |  | 0.063769 | 3.9172 | 4.6112 | 4.4372 | 109.8704 | 6.529 |  | 0.35397 | 14.1588 | 18.0112 | 6.856% | 1.2349 | 16.7763 | 0 | 24.7611 | 0 |  | 0.052222 | 3.9172 | 4.4856 | 4.3163 | 106.8763 | 6.7119 | 0.044594 | 2.7393 | 3.2247 | 7.1163 | 0 | 2.582
| 15 | [10 empty] | 0.33283 | 14.3702 | 17.0592 | 9.465% | 1.6147 | 15.4445 | 0 | 33.8772 | 0 |  | 0.051633 | 4.0386 | 4.4557 | 4.2876 | 145.2511 | 9.2444 |  | 0.29428 | 12.6143 | 14.9918 | 10.77% | 1.6147 | 13.377 | 0 | 33.8772 | 0 |  | 0.047493 | 3.0119 | 3.3956 | 3.2675 | 110.6934 | 12.1305 |  | 0.33283 | 14.3702 | 17.0592 | 9.465% | 1.6147 | 15.4445 | 0 | 33.8772 | 0 |  | 0.052222 | 4.0386 | 4.4605 | 4.2922 | 145.4062 | 9.2346 | 0.045848 | 2.7268 | 3.0972 | 7.1163 | 0 | 2.6882
| 16 | [10 empty] | 1.02 | 9.56 | 16.0667 | 11.48% | 1.845 | 14.2217 | 0 | 39.4037 | 0 |  | 0.242 | 2.706 | 4.2498 | 4.0894 | 161.1372 | 11.2737 |  | 1.0339 | 7.437 | 14.0323 | 13.15% | 1.845 | 12.1873 | 0 | 39.4037 | 0 |  | 0.16938 | 2.1587 | 3.2392 | 3.117 | 122.8208 | 14.7907 |  | 1.02 | 9.56 | 16.0667 | 11.48% | 1.845 | 14.2217 | 0 | 39.4037 | 0 |  | 0.052222 | 2.706 | 3.0391 | 2.9244 | 115.2342 | 15.7645 | 0.15501 | 1.9627 | 2.9515 | 7.1163 | 0 | 2.8209
| 17 | [10 empty] | 1.02 | 9.56 | 15.1232 | 13.03% | 1.9703 | 13.153 | 0 | 42.4108 | 0 |  | 0.242 | 2.706 | 4.0259 | 3.874 | 164.299 | 12.8087 |  | 1.0339 | 7.437 | 13.076 | 15.07% | 1.9703 | 11.1057 | 0 | 42.4108 | 0 |  | 0.16938 | 2.1587 | 3.0825 | 2.9662 | 125.7998 | 16.7286 |  | 1.02 | 9.56 | 15.1232 | 13.03% | 1.9703 | 13.153 | 0 | 42.4108 | 0 |  | 0.052222 | 2.706 | 2.9908 | 2.878 | 122.0569 | 17.2416 | 0.15501 | 1.9627 | 2.8081 | 7.1163 | 0 | 2.965
| 18 | [10 empty] | 1.02 | 9.56 | 15.085 | 13.09% | 1.9754 | 13.1096 | 0 | 42.5327 | 0 |  | 0.242 | 2.706 | 4.0168 | 3.8653 | 164.3998 | 12.8745 |  | 1.0339 | 7.437 | 13.0372 | 15.15% | 1.9754 | 11.0618 | 0 | 42.5327 | 0 |  | 0.16938 | 2.1587 | 3.0762 | 2.9601 | 125.9014 | 16.8113 |  | 1.02 | 9.56 | 15.085 | 13.09% | 1.9754 | 13.1096 | 0 | 42.5327 | 0 |  | 0.052222 | 2.706 | 2.9889 | 2.8761 | 122.3276 | 17.3025 | 0.15501 | 1.9627 | 2.8023 | 7.1163 | 0 | 2.9711
| 19 | [10 empty] | 1.02 | 9.56 | 15.2677 | 12.78% | 1.9511 | 13.3166 | 0 | 41.9503 | 0 |  | 0.242 | 2.706 | 4.0602 | 3.907 | 163.8987 | 12.5626 |  | 1.0339 | 7.437 | 13.2225 | 14.76% | 1.9511 | 11.2713 | 0 | 41.9503 | 0 |  | 0.16938 | 2.1587 | 3.1065 | 2.9893 | 125.4023 | 16.4191 |  | 1.02 | 9.56 | 15.2677 | 12.78% | 1.9511 | 13.3166 | 0 | 41.9503 | 0 |  | 0.052222 | 2.706 | 2.9982 | 2.8851 | 121.0302 | 17.0123 | 0.15501 | 1.9627 | 2.8301 | 7.1163 | 0 | 2.942
| 20 | [10 empty] | 0.33283 | 14.3702 | 17.4017 | 8.478% | 1.4753 | 15.9264 | 0 | 30.5315 | 0 |  | 0.051633 | 4.0386 | 4.5089 | 4.3387 | 132.4673 | 8.2333 |  | 0.29428 | 12.6143 | 15.2946 | 9.646% | 1.4753 | 13.8193 | 0 | 30.5315 | 0 |  | 0.047493 | 3.0119 | 3.4445 | 3.3145 | 101.1973 | 10.7773 |  | 0.33283 | 14.3702 | 17.4017 | 8.478% | 1.4753 | 15.9264 | 0 | 30.5315 | 0 |  | 0.052222 | 4.0386 | 4.5142 | 4.3439 | 132.6249 | 8.2235 | 0.045848 | 2.7268 | 3.1444 | 7.1163 | 0 | 2.6479
| 21 | [10 empty] | 0.35397 | 14.1588 | 18.1837 | 6.428% | 1.1689 | 17.0149 | 0 | 23.1763 | 0 |  | 0.063769 | 3.9172 | 4.6423 | 4.4671 | 103.5315 | 6.0702 |  | 0.35397 | 14.1588 | 18.1837 | 6.428% | 1.1689 | 17.0149 | 0 | 23.1763 | 0 |  | 0.063769 | 3.9172 | 4.6423 | 4.4671 | 103.5315 | 6.0702 |  | 0.35397 | 14.1588 | 18.1837 | 6.428% | 1.1689 | 17.0149 | 0 | 23.1763 | 0 |  | 0.052222 | 3.9172 | 4.511 | 4.3408 | 100.6035 | 6.2468 | 0.044594 | 2.7393 | 3.2464 | 7.1163 | 0 | 2.5647
| 22 | [10 empty] | 0 | 0 | 0 | 0% | 0 | 0 | 0 | 0 | 0 |  | 0 | 0 | 0 | 0 | 0 | 0 |  | 0 | 0 | 0 | 0% | 0 | 0 | 0 | 0 | 0 |  | 0 | 0 | 0 | 0 | 0 | 0 |  | 0 | 0 | 0 | 0% | 0 | 0 | 0 | 0 | 0 |  | 0.052222 | 0 | 0.8138 | 0.78309 | 0 | 0 | 0.044594 | 2.7393 | 3.4343 | 7.1163 | 0 | 2.4244
| 23 | [10 empty] | 0 | 0 | 0 | 0% | 0 | 0 | 0 | 0 | 0 |  | 0 | 0 | 0 | 0 | 0 | 0 |  | 0 | 0 | 0 | 0% | 0 | 0 | 0 | 0 | 0 |  | 0 | 0 | 0 | 0 | 0 | 0 |  | 0 | 0 | 0 | 0% | 0 | 0 | 0 | 0 | 0 |  | 0.052222 | 0 | 0.90083 | 0.86684 | 0 | 0 | 0.044594 | 2.7393 | 3.5086 | 7.1163 | 0 | 2.373
| 24 | [10 empty] | 0 | 0 | 0 | 0% | 0 | 0 | 0 | 0 | 0 |  | 0 | 0 | 0 | 0 | 0 | 0 |  | 0 | 0 | 0 | 0% | 0 | 0 | 0 | 0 | 0 |  | 0 | 0 | 0 | 0 | 0 | 0 |  | 0 | 0 | 0 | 0% | 0 | 0 | 0 | 0 | 0 |  | 0.052222 | 0 | 0.96611 | 0.92965 | 0 | 0 | 0.044594 | 2.7393 | 3.5643 | 7.1163 | 0 | 2.3359
| 25 | [10 empty] | 0.35397 | 14.1588 | 18.0466 | 6.768% | 1.2213 | 16.8252 | 0 | 24.436 | 0 |  | 0.063769 | 3.9172 | 4.6176 | 4.4434 | 108.5779 | 6.4344 |  | 0.35397 | 14.1588 | 18.0466 | 6.768% | 1.2213 | 16.8252 | 0 | 24.436 | 0 |  | 0.063769 | 3.9172 | 4.6176 | 4.4434 | 108.5779 | 6.4344 |  | 0.35397 | 14.1588 | 18.0466 | 6.768% | 1.2213 | 16.8252 | 0 | 24.436 | 0 |  | 0.052222 | 3.9172 | 4.4908 | 4.3213 | 105.5959 | 6.6161 | 0.044594 | 2.7393 | 3.2291 | 7.1163 | 0 | 2.5784
| 26 | [10 empty] | 0.35397 | 14.1588 | 18.5819 | 5.47% | 1.0165 | 17.5655 | 0 | 0 | 0 |  | 0.063769 | 3.9172 | 4.7141 | 4.5362 | 0 | 0 |  | 0.35397 | 14.1588 | 18.5819 | 5.47% | 1.0165 | 17.5655 | 0 | 0 | 0 |  | 0.063769 | 3.9172 | 4.7141 | 4.5362 | 0 | 0 |  | 0.35397 | 14.1588 | 18.5819 | 5.47% | 1.0165 | 17.5655 | 0 | 0 | 0 |  | 0.052222 | 3.9172 | 4.5698 | 4.3973 | 0 | 0 | 0.044594 | 2.7393 | 3.2966 | 7.1163 | 0 | 2.5257
| 27 | [10 empty] | 0.35397 | 14.1588 | 19.0819 | 4.324% | 0.82514 | 18.2568 | 0 | 0 | 0 |  | 0.063769 | 3.9172 | 4.8041 | 4.6228 | 0 | 0 |  | 0.35397 | 14.1588 | 19.0819 | 4.324% | 0.82514 | 18.2568 | 0 | 0 | 0 |  | 0.063769 | 3.9172 | 4.8041 | 4.6228 | 0 | 0 |  | 0.35397 | 14.1588 | 19.0819 | 4.324% | 0.82514 | 18.2568 | 0 | 0 | 0 |  | 0.052222 | 3.9172 | 4.6435 | 4.4683 | 0 | 0 | 0.044594 | 2.7393 | 3.3596 | 7.1163 | 0 | 2.4783
| 28 | [10 empty] | 0 | 0 | 0 | 0% | 0 | 0 | 0 | 0 | 0 |  | 0 | 0 | 0 | 0 | 0 | 0 |  | 0 | 0 | 0 | 0% | 0 | 0 | 0 | 0 | 0 |  | 0 | 0 | 0 | 0 | 0 | 0 |  | 0 | 0 | 0 | 0% | 0 | 0 | 0 | 0 | 0 |  | 0.052222 | 0 | 0.84556 | 0.81366 | 0 | 0 | 0.044594 | 2.7393 | 3.4614 | 7.1163 | 0 | 2.4054
| 29 | [10 empty] | 0 | 0 | 0 | 0% | 0 | 0 | 0 | 0 | 0 |  | 0 | 0 | 0 | 0 | 0 | 0 |  | 0 | 0 | 0 | 0% | 0 | 0 | 0 | 0 | 0 |  | 0 | 0 | 0 | 0 | 0 | 0 |  | 0 | 0 | 0 | 0% | 0 | 0 | 0 | 0 | 0 |  | 0.052222 | 0 | 0.78812 | 0.75838 | 0 | 0 | 0.044594 | 2.7393 | 3.4123 | 7.1163 | 0 | 2.44
| 30 | [10 empty] | 0 | 0 | 0 | 0% | 0 | 0 | 0 | 0 | 0 |  | 0 | 0 | 0 | 0 | 0 | 0 |  | 0 | 0 | 0 | 0% | 0 | 0 | 0 | 0 | 0 |  | 0 | 0 | 0 | 0 | 0 | 0 |  | 0 | 0 | 0 | 0% | 0 | 0 | 0 | 0 | 0 |  | 0.052222 | 0 | 0.78464 | 0.75503 | 0 | 0 | 0.044594 | 2.7393 | 3.4094 | 7.1163 | 0 | 2.4421
| 31 | [10 empty] | 0.35397 | 14.1588 | 19.1793 | 4.108% | 0.78789 | 18.3914 | 0 | 0 | 0 |  | 0.063769 | 3.9172 | 4.8217 | 4.6397 | 0 | 0 |  | 0.35397 | 14.1588 | 19.1793 | 4.108% | 0.78789 | 18.3914 | 0 | 0 | 0 |  | 0.063769 | 3.9172 | 4.8217 | 4.6397 | 0 | 0 |  | 0.35397 | 14.1588 | 19.1793 | 4.108% | 0.78789 | 18.3914 | 0 | 0 | 0 |  | 0.052222 | 3.9172 | 4.6579 | 4.4821 | 0 | 0 | 0.044594 | 2.7393 | 3.3718 | 7.1163 | 0 | 2.4693
X | 1 | [10 empty] | 0.35397 | 14.1588 | 18.4389 | 5.81% | 1.0712 | 17.3677 | 0 | 0 | 0 |  | 0.063769 | 3.9172 | 4.6883 | 4.5114 | 0 | 0 |  | 0.35397 | 14.1588 | 18.4389 | 5.81% | 1.0712 | 17.3677 | 0 | 0 | 0 |  | 0.063769 | 3.9172 | 4.6883 | 4.5114 | 0 | 0 |  | 0.35397 | 14.1588 | 18.4389 | 5.81% | 1.0712 | 17.3677 | 0 | 0 | 0 |  | 0.052222 | 3.9172 | 4.5487 | 4.377 | 0 | 0 | 0.044594 | 2.7393 | 3.2786 | 7.1163 | 0 | 2.5395
| 2 | [10 empty] | 0.33283 | 14.3702 | 16.9205 | 9.877% | 1.6712 | 15.2493 | 0 | 35.2317 | 0 |  | 0.051633 | 4.0386 | 4.4342 | 4.2669 | 150.3295 | 9.6607 |  | 0.29428 | 12.6143 | 14.8692 | 11.24% | 1.6712 | 13.198 | 0 | 35.2317 | 0 |  | 0.047493 | 3.0119 | 3.3758 | 3.2485 | 114.4485 | 12.6895 |  | 0.33283 | 14.3702 | 16.9205 | 9.877% | 1.6712 | 15.2493 | 0 | 35.2317 | 0 |  | 0.052222 | 4.0386 | 4.4387 | 4.2712 | 150.4825 | 9.6509 | 0.045848 | 2.7268 | 3.0781 | 7.1163 | 0 | 2.7049
| 3 | [10 empty] | 1.02 | 9.56 | 13.419 | 16.37% | 2.1966 | 11.2224 | 0 | 47.8425 | 0 |  | 0.242 | 2.706 | 3.6216 | 3.4849 | 166.7267 | 16.0624 |  | 1.0339 | 7.437 | 11.3485 | 19.36% | 2.1966 | 9.1519 | 0 | 47.8425 | 0 |  | 0.16938 | 2.1587 | 2.7995 | 2.6939 | 128.8825 | 20.7788 |  | 1.02 | 9.56 | 13.419 | 16.37% | 2.1966 | 11.2224 | 0 | 47.8425 | 0 |  | 0.052222 | 2.706 | 2.9036 | 2.794 | 133.6723 | 20.0342 | 0.15501 | 1.9627 | 2.5491 | 7.1163 | 0 | 3.2662
| 4 | [10 empty] | 1.02 | 9.56 | 13.4275 | 16.35% | 2.1955 | 11.232 | 0 | 47.8155 | 0 |  | 0.242 | 2.706 | 3.6236 | 3.4868 | 166.725 | 16.0443 |  | 1.0339 | 7.437 | 11.3572 | 19.33% | 2.1955 | 9.1617 | 0 | 47.8155 | 0 |  | 0.16938 | 2.1587 | 2.8009 | 2.6952 | 128.8745 | 20.7566 |  | 1.02 | 9.56 | 13.4275 | 16.35% | 2.1955 | 11.232 | 0 | 47.8155 | 0 |  | 0.052222 | 2.706 | 2.904 | 2.7944 | 133.6167 | 20.0199 | 0.15501 | 1.9627 | 2.5504 | 7.1163 | 0 | 3.2646
| 5 | [10 empty] | 1.02 | 9.56 | 15.0807 | 13.1% | 1.9759 | 13.1048 | 0 | 42.5463 | 0 |  | 0.242 | 2.706 | 4.0158 | 3.8643 | 164.4109 | 12.8819 |  | 1.0339 | 7.437 | 13.0329 | 15.16% | 1.9759 | 11.057 | 0 | 42.5463 | 0 |  | 0.16938 | 2.1587 | 3.0755 | 2.9594 | 125.9126 | 16.8205 |  | 1.02 | 9.56 | 15.0807 | 13.1% | 1.9759 | 13.1048 | 0 | 42.5463 | 0 |  | 0.052222 | 2.706 | 2.9887 | 2.8759 | 122.3577 | 17.3092 | 0.15501 | 1.9627 | 2.8017 | 7.1163 | 0 | 2.9718
| 6 | [10 empty] | 0.35397 | 14.1588 | 17.9935 | 6.901% | 1.2417 | 16.7518 | 0 | 24.9236 | 0 |  | 0.063769 | 3.9172 | 4.608 | 4.4342 | 110.5152 | 6.5764 |  | 0.35397 | 14.1588 | 17.9935 | 6.901% | 1.2417 | 16.7518 | 0 | 24.9236 | 0 |  | 0.063769 | 3.9172 | 4.608 | 4.4342 | 110.5152 | 6.5764 |  | 0.35397 | 14.1588 | 17.9935 | 6.901% | 1.2417 | 16.7518 | 0 | 24.9236 | 0 |  | 0.052222 | 3.9172 | 4.483 | 4.3138 | 107.5152 | 6.7599 | 0.044594 | 2.7393 | 3.2225 | 7.1163 | 0 | 2.5838
| 7 | [10 empty] | 0.35397 | 14.1588 | 18.166 | 6.472% | 1.1756 | 16.9904 | 0 | 23.3388 | 0 |  | 0.063769 | 3.9172 | 4.6391 | 4.4641 | 104.186 | 6.1169 |  | 0.35397 | 14.1588 | 18.166 | 6.472% | 1.1756 | 16.9904 | 0 | 23.3388 | 0 |  | 0.063769 | 3.9172 | 4.6391 | 4.4641 | 104.186 | 6.1169 |  | 0.35397 | 14.1588 | 18.166 | 6.472% | 1.1756 | 16.9904 | 0 | 23.3388 | 0 |  | 0.052222 | 3.9172 | 4.5084 | 4.3383 | 101.2504 | 6.2943 | 0.044594 | 2.7393 | 3.2442 | 7.1163 | 0 | 2.5664
| 8 | [10 empty] | 0.35397 | 14.1588 | 18.0466 | 6.768% | 1.2213 | 16.8252 | 0 | 24.436 | 0 |  | 0.063769 | 3.9172 | 4.6176 | 4.4434 | 108.5779 | 6.4344 |  | 0.35397 | 14.1588 | 18.0466 | 6.768% | 1.2213 | 16.8252 | 0 | 24.436 | 0 |  | 0.063769 | 3.9172 | 4.6176 | 4.4434 | 108.5779 | 6.4344 |  | 0.35397 | 14.1588 | 18.0466 | 6.768% | 1.2213 | 16.8252 | 0 | 24.436 | 0 |  | 0.052222 | 3.9172 | 4.4908 | 4.3213 | 105.5959 | 6.6161 | 0.044594 | 2.7393 | 3.2291 | 7.1163 | 0 | 2.5784
| 9 | [10 empty] | 0.33283 | 14.3702 | 17.6874 | 7.684% | 1.3591 | 16.3283 | 0 | 27.7411 | 0 |  | 0.051633 | 4.0386 | 4.5532 | 4.3814 | 121.5437 | 7.408 |  | 0.29428 | 12.6143 | 15.5472 | 8.742% | 1.3591 | 14.1882 | 0 | 27.7411 | 0 |  | 0.047493 | 3.0119 | 3.4853 | 3.3538 | 93.0367 | 9.6778 |  | 0.33283 | 14.3702 | 17.6874 | 7.684% | 1.3591 | 16.3283 | 0 | 27.7411 | 0 |  | 0.052222 | 4.0386 | 4.559 | 4.387 | 121.7004 | 7.3985 | 0.045848 | 2.7268 | 3.1838 | 7.1163 | 0 | 2.6152
| 10 | [10 empty] | 0.33283 | 14.3702 | 17.3532 | 8.616% | 1.4951 | 15.8581 | 0 | 31.0055 | 0 |  | 0.051633 | 4.0386 | 4.5013 | 4.3315 | 134.2996 | 8.3751 |  | 0.29428 | 12.6143 | 15.2517 | 9.803% | 1.4951 | 13.7566 | 0 | 31.0055 | 0 |  | 0.047493 | 3.0119 | 3.4376 | 3.3079 | 102.562 | 10.9668 |  | 0.33283 | 14.3702 | 17.3532 | 8.616% | 1.4951 | 15.8581 | 0 | 31.0055 | 0 |  | 0.052222 | 4.0386 | 4.5066 | 4.3365 | 134.457 | 8.3653 | 0.045848 | 2.7268 | 3.1377 | 7.1163 | 0 | 2.6535
| 11 | [10 empty] | 0.33283 | 14.3702 | 17.0314 | 9.547% | 1.626 | 15.4054 | 0 | 34.1481 | 0 |  | 0.051633 | 4.0386 | 4.4514 | 4.2834 | 146.2713 | 9.3274 |  | 0.29428 | 12.6143 | 14.9672 | 10.86% | 1.626 | 13.3412 | 0 | 34.1481 | 0 |  | 0.047493 | 3.0119 | 3.3917 | 3.2637 | 111.4486 | 12.2418 |  | 0.33283 | 14.3702 | 17.0314 | 9.547% | 1.626 | 15.4054 | 0 | 34.1481 | 0 |  | 0.052222 | 4.0386 | 4.4561 | 4.288 | 146.426 | 9.3175 | 0.045848 | 2.7268 | 3.0934 | 7.1163 | 0 | 2.6915
| 12 | [10 empty] | 0.35397 | 14.1588 | 18.2147 | 6.352% | 1.157 | 17.0577 | 0 | 22.8918 | 0 |  | 0.063769 | 3.9172 | 4.6479 | 4.4725 | 102.3837 | 5.9885 |  | 0.35397 | 14.1588 | 18.2147 | 6.352% | 1.157 | 17.0577 | 0 | 22.8918 | 0 |  | 0.063769 | 3.9172 | 4.6479 | 4.4725 | 102.3837 | 5.9885 |  | 0.35397 | 14.1588 | 18.2147 | 6.352% | 1.157 | 17.0577 | 0 | 22.8918 | 0 |  | 0.052222 | 3.9172 | 4.5156 | 4.3452 | 99.4694 | 6.1639 | 0.044594 | 2.7393 | 3.2503 | 7.1163 | 0 | 2.5616
| 13 | [10 empty] | 0.35397 | 14.1588 | 18.7693 | 5.034% | 0.9448 | 17.8245 | 0 | 0 | 0 |  | 0.063769 | 3.9172 | 4.7478 | 4.5686 | 0 | 0 |  | 0.35397 | 14.1588 | 18.7693 | 5.034% | 0.9448 | 17.8245 | 0 | 0 | 0 |  | 0.063769 | 3.9172 | 4.7478 | 4.5686 | 0 | 0 |  | 0.35397 | 14.1588 | 18.7693 | 5.034% | 0.9448 | 17.8245 | 0 | 0 | 0 |  | 0.052222 | 3.9172 | 4.5974 | 4.4239 | 0 | 0 | 0.044594 | 2.7393 | 3.3202 | 7.1163 | 0 | 2.5077
| 14 | [10 empty] | 0.35397 | 14.1588 | 17.7059 | 7.634% | 1.3517 | 16.3541 | 0 | 27.565 | 0 |  | 0.063769 | 3.9172 | 4.5562 | 4.3843 | 120.8531 | 7.356 |  | 0.35397 | 14.1588 | 17.7059 | 7.634% | 1.3517 | 16.3541 | 0 | 27.565 | 0 |  | 0.063769 | 3.9172 | 4.5562 | 4.3843 | 120.8531 | 7.356 |  | 0.35397 | 14.1588 | 17.7059 | 7.634% | 1.3517 | 16.3541 | 0 | 27.565 | 0 |  | 0.052222 | 3.9172 | 4.4405 | 4.273 | 117.7841 | 7.5477 | 0.044594 | 2.7393 | 3.1862 | 7.1163 | 0 | 2.6131
| 15 | [10 empty] | 0.35397 | 14.1588 | 18.523 | 5.61% | 1.039 | 17.4839 | 0 | 0 | 0 |  | 0.063769 | 3.9172 | 4.7034 | 4.5259 | 0 | 0 |  | 0.35397 | 14.1588 | 18.523 | 5.61% | 1.039 | 17.4839 | 0 | 0 | 0 |  | 0.063769 | 3.9172 | 4.7034 | 4.5259 | 0 | 0 |  | 0.35397 | 14.1588 | 18.523 | 5.61% | 1.039 | 17.4839 | 0 | 0 | 0 |  | 0.052222 | 3.9172 | 4.5611 | 4.389 | 0 | 0 | 0.044594 | 2.7393 | 3.2892 | 7.1163 | 0 | 2.5314
| 16 | [10 empty] | 0.35397 | 14.1588 | 17.936 | 7.046% | 1.2637 | 16.6723 | 0 | 25.4519 | 0 |  | 0.063769 | 3.9172 | 4.5977 | 4.4242 | 112.6038 | 6.7309 |  | 0.35397 | 14.1588 | 17.936 | 7.046% | 1.2637 | 16.6723 | 0 | 25.4519 | 0 |  | 0.063769 | 3.9172 | 4.5977 | 4.4242 | 112.6038 | 6.7309 |  | 0.35397 | 14.1588 | 17.936 | 7.046% | 1.2637 | 16.6723 | 0 | 25.4519 | 0 |  | 0.052222 | 3.9172 | 4.4745 | 4.3056 | 109.5863 | 6.9162 | 0.044594 | 2.7393 | 3.2152 | 7.1163 | 0 | 2.5896
| 17 | [10 empty] | 0.33283 | 14.3702 | 17.6028 | 7.916% | 1.3935 | 16.2093 | 0 | 28.5674 | 0 |  | 0.051633 | 4.0386 | 4.5401 | 4.3687 | 124.8032 | 7.6507 |  | 0.29428 | 12.6143 | 15.4724 | 9.006% | 1.3935 | 14.0789 | 0 | 28.5674 | 0 |  | 0.047493 | 3.0119 | 3.4732 | 3.3421 | 95.476 | 10.0007 |  | 0.33283 | 14.3702 | 17.6028 | 7.916% | 1.3935 | 16.2093 | 0 | 28.5674 | 0 |  | 0.052222 | 4.0386 | 4.5458 | 4.3742 | 124.9604 | 7.6411 | 0.045848 | 2.7268 | 3.1721 | 7.1163 | 0 | 2.6248
| 18 | [10 empty] | 0.33283 | 14.3702 | 16.9066 | 9.918% | 1.6768 | 15.2298 | 0 | 35.3672 | 0 |  | 0.051633 | 4.0386 | 4.4321 | 4.2648 | 150.8343 | 9.7026 |  | 0.29428 | 12.6143 | 14.8569 | 11.29% | 1.6768 | 13.1801 | 0 | 35.3672 | 0 |  | 0.047493 | 3.0119 | 3.3739 | 3.2465 | 114.8212 | 12.7457 |  | 0.33283 | 14.3702 | 16.9066 | 9.918% | 1.6768 | 15.2298 | 0 | 35.3672 | 0 |  | 0.052222 | 4.0386 | 4.4365 | 4.2691 | 150.987 | 9.6928 | 0.045848 | 2.7268 | 3.0762 | 7.1163 | 0 | 2.7066
| 19 | [10 empty] | 1.02 | 9.56 | 15.5822 | 12.25% | 1.9093 | 13.6729 | 0 | 40.9479 | 0 |  | 0.242 | 2.706 | 4.1348 | 3.9788 | 162.9226 | 12.0411 |  | 1.0339 | 7.437 | 13.5412 | 14.1% | 1.9093 | 11.6319 | 0 | 40.9479 | 0 |  | 0.16938 | 2.1587 | 3.1588 | 3.0396 | 124.4638 | 15.7618 |  | 1.02 | 9.56 | 15.5822 | 12.25% | 1.9093 | 13.6729 | 0 | 40.9479 | 0 |  | 0.052222 | 2.706 | 3.0143 | 2.9006 | 118.7727 | 16.5171 | 0.15501 | 1.9627 | 2.8779 | 7.1163 | 0 | 2.8931
| 20 | [10 empty] | 1.02 | 9.56 | 11.6127 | 20.98% | 2.4365 | 9.1763 | 0 | 53.5994 | 0 |  | 0.242 | 2.706 | 3.193 | 3.0725 | 164.6858 | 20.4103 |  | 1.0339 | 7.437 | 9.5177 | 25.6% | 2.4365 | 7.0812 | 0 | 53.5994 | 0 |  | 0.16938 | 2.1587 | 2.4996 | 2.4053 | 128.9204 | 26.0725 |  | 1.02 | 9.56 | 11.6127 | 20.98% | 2.4365 | 9.1763 | 0 | 53.5994 | 0 |  | 0.052222 | 2.706 | 2.8111 | 2.705 | 144.9872 | 23.1833 | 0.15501 | 1.9627 | 2.2747 | 7.1163 | 0 | 3.6604
| 21 | [10 empty] | 0.027778 | 11.5444 | 11.5513 | 23.16% | 2.6758 | 8.8755 | 0 | 59.3426 | 0 |  | 0.052222 | 3.0856 | 3.0984 | 2.9815 | 176.9285 | 23.2874 |  | 0.23442 | 9.0359 | 9.0936 | 29.43% | 2.6758 | 6.4178 | 0 | 59.3426 | 0 |  | 0.046023 | 2.4054 | 2.4167 | 2.3255 | 138.0036 | 29.8558 |  | 0.027778 | 11.5444 | 11.5513 | 23.16% | 2.6758 | 8.8755 | 0 | 59.3426 | 0 |  | 0.052222 | 3.0856 | 3.0984 | 2.9815 | 176.9285 | 23.2874 | 0.050148 | 2.1724 | 2.1848 | 7.1163 | 0 | 3.811
| 22 | [10 empty] | 0.027778 | 11.5444 | 11.5182 | 24.63% | 2.8372 | 8.681 | 0 | 63.2166 | 0 |  | 0.052222 | 3.0856 | 3.0362 | 2.9216 | 184.6931 | 25.3162 |  | 0.23442 | 9.0359 | 8.8142 | 32.19% | 2.8372 | 5.977 | 0 | 63.2166 | 0 |  | 0.046023 | 2.4054 | 2.3619 | 2.2728 | 143.6765 | 32.5434 |  | 0.027778 | 11.5444 | 11.5182 | 24.63% | 2.8372 | 8.681 | 0 | 63.2166 | 0 |  | 0.052222 | 3.0856 | 3.0362 | 2.9216 | 184.6931 | 25.3162 | 0.050148 | 2.1724 | 2.125 | 7.1163 | 0 | 3.9182
| 23 | [10 empty] | 0.027778 | 11.5444 | 11.5192 | 24.59% | 2.8321 | 8.6871 | 0 | 63.0947 | 0 |  | 0.052222 | 3.0856 | 3.0381 | 2.9235 | 184.4558 | 25.2511 |  | 0.23442 | 9.0359 | 8.823 | 32.1% | 2.8321 | 5.9909 | 0 | 63.0947 | 0 |  | 0.046023 | 2.4054 | 2.3636 | 2.2744 | 143.5042 | 32.4569 |  | 0.027778 | 11.5444 | 11.5192 | 24.59% | 2.8321 | 8.6871 | 0 | 63.0947 | 0 |  | 0.052222 | 3.0856 | 3.0381 | 2.9235 | 184.4558 | 25.2511 | 0.050148 | 2.1724 | 2.1269 | 7.1163 | 0 | 3.9147
| 24 | [10 empty] | 0.027778 | 11.5444 | 11.5093 | 25.03% | 2.8807 | 8.6286 | 0 | 64.2596 | 0 |  | 0.052222 | 3.0856 | 3.0194 | 2.9055 | 186.7043 | 25.8767 |  | 0.23442 | 9.0359 | 8.739 | 32.96% | 2.8807 | 5.8583 | 0 | 64.2596 | 0 |  | 0.046023 | 2.4054 | 2.3471 | 2.2586 | 145.134 | 33.2884 |  | 0.027778 | 11.5444 | 11.5093 | 25.03% | 2.8807 | 8.6286 | 0 | 64.2596 | 0 |  | 0.052222 | 3.0856 | 3.0194 | 2.9055 | 186.7043 | 25.8767 | 0.050148 | 2.1724 | 2.1089 | 7.1163 | 0 | 3.948
| 25 | [10 empty] | 0.027778 | 11.5444 | 11.4425 | 28.02% | 3.2063 | 8.2362 | 0 | 72.0754 | 0 |  | 0.052222 | 3.0856 | 2.8939 | 2.7847 | 200.705 | 30.2832 |  | 0.23442 | 9.0359 | 8.1754 | 39.22% | 3.2063 | 4.9691 | 0 | 72.0754 | 0 |  | 0.046023 | 2.4054 | 2.2365 | 2.1521 | 155.1123 | 39.1844 |  | 0.027778 | 11.5444 | 11.4425 | 28.02% | 3.2063 | 8.2362 | 0 | 72.0754 | 0 |  | 0.052222 | 3.0856 | 2.8939 | 2.7847 | 200.705 | 30.2832 | 0.050148 | 2.1724 | 1.9883 | 7.1163 | 0 | 4.1874
| 26 | [10 empty] | 0.027778 | 11.5444 | 11.3905 | 30.37% | 3.4597 | 7.9308 | 0 | 78.1573 | 0 |  | 0.052222 | 3.0856 | 2.7962 | 2.6906 | 210.2932 | 33.9859 |  | 0.23442 | 9.0359 | 7.7369 | 44.72% | 3.4597 | 4.2771 | 0 | 78.1573 | 0 |  | 0.046023 | 2.4054 | 2.1504 | 2.1504 | 168.0678 | 42.5246 |  | 0.027778 | 11.5444 | 11.3905 | 30.37% | 3.4597 | 7.9308 | 0 | 78.1573 | 0 |  | 0.052222 | 3.0856 | 2.7962 | 2.6906 | 210.2932 | 33.9859 | 0.050148 | 2.1724 | 1.8945 | 7.1163 | 0 | 4.3948
| 27 | [10 empty] | 0.027778 | 11.5444 | 11.3874 | 30.52% | 3.475 | 7.9124 | 0 | 78.523 | 0 |  | 0.052222 | 3.0856 | 2.7903 | 2.685 | 210.8334 | 34.2169 |  | 0.23442 | 9.0359 | 7.7105 | 45.07% | 3.475 | 4.2355 | 0 | 78.523 | 0 |  | 0.046023 | 2.4054 | 2.1452 | 2.1452 | 168.4476 | 42.8267 |  | 0.027778 | 11.5444 | 11.3874 | 30.52% | 3.475 | 7.9124 | 0 | 78.523 | 0 |  | 0.052222 | 3.0856 | 2.7903 | 2.685 | 210.8334 | 34.2169 | 0.050148 | 2.1724 | 1.8889 | 7.1163 | 0 | 4.4079
| 28 | [10 empty] | 0.027778 | 11.5444 | 11.4534 | 27.53% | 3.1533 | 8.3001 | 0 | 70.8021 | 0 |  | 0.052222 | 3.0856 | 2.9143 | 2.8043 | 198.5529 | 29.5394 |  | 0.23442 | 9.0359 | 8.2672 | 38.14% | 3.1533 | 5.114 | 0 | 70.8021 | 0 |  | 0.046023 | 2.4054 | 2.2545 | 2.1694 | 153.6002 | 38.1844 |  | 0.027778 | 11.5444 | 11.4534 | 27.53% | 3.1533 | 8.3001 | 0 | 70.8021 | 0 |  | 0.052222 | 3.0856 | 2.9143 | 2.8043 | 198.5529 | 29.5394 | 0.050148 | 2.1724 | 2.008 | 7.1163 | 0 | 4.1465
| 29 | [10 empty] | 0.027778 | 11.5444 | 11.4483 | 27.76% | 3.1781 | 8.2702 | 0 | 71.3981 | 0 |  | 0.052222 | 3.0856 | 2.9047 | 2.7951 | 199.5665 | 29.8863 |  | 0.23442 | 9.0359 | 8.2243 | 38.64% | 3.1781 | 5.0462 | 0 | 71.3981 | 0 |  | 0.046023 | 2.4054 | 2.2461 | 2.1613 | 154.3135 | 38.6505 |  | 0.027778 | 11.5444 | 11.4483 | 27.76% | 3.1781 | 8.2702 | 0 | 71.3981 | 0 |  | 0.052222 | 3.0856 | 2.9047 | 2.7951 | 199.5665 | 29.8863 | 0.050148 | 2.1724 | 1.9988 | 7.1163 | 0 | 4.1656
| 30 | [10 empty] | 0.027778 | 11.5444 | 11.3949 | 30.17% | 3.4383 | 7.9566 | 0 | 77.6425 | 0 |  | 0.052222 | 3.0856 | 2.8044 | 2.6986 | 209.5261 | 33.6626 |  | 0.23442 | 9.0359 | 7.774 | 44.23% | 3.4383 | 4.3357 | 0 | 77.6425 | 0 |  | 0.046023 | 2.4054 | 2.1577 | 2.1577 | 167.5267 | 42.1019 |  | 0.027778 | 11.5444 | 11.3949 | 30.17% | 3.4383 | 7.9566 | 0 | 77.6425 | 0 |  | 0.052222 | 3.0856 | 2.8044 | 2.6986 | 209.5261 | 33.6626 | 0.050148 | 2.1724 | 1.9025 | 7.1163 | 0 | 4.3765
XI | 1 | [10 empty] | 0.027778 | 11.5444 | 11.4505 | 27.66% | 3.1674 | 8.2831 | 0 | 71.1407 | 0 |  | 0.052222 | 3.0856 | 2.9089 | 2.7991 | 199.1301 | 29.7362 |  | 0.23442 | 9.0359 | 8.2428 | 38.43% | 3.1674 | 5.0754 | 0 | 71.1407 | 0 |  | 0.046023 | 2.4054 | 2.2497 | 2.1648 | 154.0066 | 38.4488 |  | 0.027778 | 11.5444 | 11.4505 | 27.66% | 3.1674 | 8.2831 | 0 | 71.1407 | 0 |  | 0.052222 | 3.0856 | 2.9089 | 2.7991 | 199.1301 | 29.7362 | 0.050148 | 2.1724 | 2.0028 | 7.1163 | 0 | 4.1573
| 2 | [10 empty] | 0.33283 | 14.3702 | 16.9566 | 9.769% | 1.6565 | 15.3001 | 0 | 34.8795 | 0 |  | 0.051633 | 4.0386 | 4.4398 | 4.2723 | 149.0145 | 9.5521 |  | 0.29428 | 12.6143 | 14.901 | 11.12% | 1.6565 | 13.2445 | 0 | 34.8795 | 0 |  | 0.047493 | 3.0119 | 3.381 | 3.2534 | 113.4772 | 12.5435 |  | 0.33283 | 14.3702 | 16.9566 | 9.769% | 1.6565 | 15.3001 | 0 | 34.8795 | 0 |  | 0.052222 | 4.0386 | 4.4444 | 4.2767 | 149.1681 | 9.5423 | 0.045848 | 2.7268 | 3.0831 | 7.1163 | 0 | 2.7006
| 3 | [10 empty] | 1.02 | 9.56 | 14.201 | 14.74% | 2.0928 | 12.1082 | 0 | 45.3502 | 0 |  | 0.242 | 2.706 | 3.8071 | 3.6634 | 166.1375 | 14.4836 |  | 1.0339 | 7.437 | 12.1412 | 17.24% | 2.0928 | 10.0484 | 0 | 45.3502 | 0 |  | 0.16938 | 2.1587 | 2.9294 | 2.8188 | 127.8353 | 18.8232 |  | 1.02 | 9.56 | 14.201 | 14.74% | 2.0928 | 12.1082 | 0 | 45.3502 | 0 |  | 0.052222 | 2.706 | 2.9436 | 2.8325 | 128.4558 | 18.7323 | 0.15501 | 1.9627 | 2.668 | 7.1163 | 0 | 3.1207
| 4 | [10 empty] | 0.027778 | 11.5444 | 11.5933 | 21.31% | 2.4709 | 9.1224 | 0 | 54.4256 | 0 |  | 0.052222 | 3.0856 | 3.1774 | 3.0575 | 166.4052 | 20.827 |  | 0.23442 | 9.0359 | 9.4481 | 26.15% | 2.4709 | 6.9772 | 0 | 54.4256 | 0 |  | 0.046023 | 2.4054 | 2.4863 | 2.3925 | 130.2145 | 26.6154 |  | 0.027778 | 11.5444 | 11.5933 | 21.31% | 2.4709 | 9.1224 | 0 | 54.4256 | 0 |  | 0.052222 | 3.0856 | 3.1774 | 3.0575 | 166.4052 | 20.827 | 0.050148 | 2.1724 | 2.2606 | 7.1163 | 0 | 3.6831
| 5 | [10 empty] | 0.027778 | 11.5444 | 11.5475 | 23.33% | 2.6944 | 8.853 | 0 | 59.7896 | 0 |  | 0.052222 | 3.0856 | 3.0912 | 2.9746 | 177.8481 | 23.5174 |  | 0.23442 | 9.0359 | 9.0613 | 29.74% | 2.6944 | 6.3669 | 0 | 59.7896 | 0 |  | 0.046023 | 2.4054 | 2.4104 | 2.3194 | 138.679 | 30.1597 |  | 0.027778 | 11.5444 | 11.5475 | 23.33% | 2.6944 | 8.853 | 0 | 59.7896 | 0 |  | 0.052222 | 3.0856 | 3.0912 | 2.9746 | 177.8481 | 23.5174 | 0.050148 | 2.1724 | 2.1779 | 7.1163 | 0 | 3.823
| 6 | [10 empty] | 1.02 | 9.56 | 12.654 | 18.16% | 2.2982 | 10.3558 | 0 | 50.2807 | 0 |  | 0.242 | 2.706 | 3.4401 | 3.3103 | 166.4419 | 17.7716 |  | 1.0339 | 7.437 | 10.5731 | 21.74% | 2.2982 | 8.2749 | 0 | 50.2807 | 0 |  | 0.16938 | 2.1587 | 2.6725 | 2.5716 | 129.3043 | 22.8758 |  | 1.02 | 9.56 | 12.654 | 18.16% | 2.2982 | 10.3558 | 0 | 50.2807 | 0 |  | 0.052222 | 2.706 | 2.8644 | 2.7563 | 138.5896 | 21.3431 | 0.15501 | 1.9627 | 2.4329 | 7.1163 | 0 | 3.4223
| 7 | [10 empty] | 1.02 | 9.56 | 16.411 | 10.96% | 1.7993 | 14.6117 | 0 | 38.3065 | 0 |  | 0.242 | 2.706 | 4.3314 | 4.168 | 159.661 | 10.7531 |  | 1.0339 | 7.437 | 14.3813 | 12.51% | 1.7993 | 12.582 | 0 | 38.3065 | 0 |  | 0.16938 | 2.1587 | 3.2964 | 3.172 | 121.5081 | 14.1295 |  | 1.02 | 9.56 | 16.411 | 10.96% | 1.7993 | 14.6117 | 0 | 38.3065 | 0 |  | 0.052222 | 2.706 | 3.0568 | 2.9414 | 112.6753 | 15.2371 | 0.15501 | 1.9627 | 3.0038 | 7.1163 | 0 | 2.7718
| 8 | [10 empty] | 1.02 | 9.56 | 11.855 | 20.28% | 2.4043 | 9.4507 | 0 | 52.8273 | 0 |  | 0.242 | 2.706 | 3.2505 | 3.1278 | 165.2352 | 19.7606 |  | 1.0339 | 7.437 | 9.7633 | 24.63% | 2.4043 | 7.3589 | 0 | 52.8273 | 0 |  | 0.16938 | 2.1587 | 2.5398 | 2.444 | 129.1083 | 25.29 |  | 1.02 | 9.56 | 11.855 | 20.28% | 2.4043 | 9.4507 | 0 | 52.8273 | 0 |  | 0.052222 | 2.706 | 2.8235 | 2.717 | 143.5292 | 22.749 | 0.15501 | 1.9627 | 2.3115 | 7.1163 | 0 | 3.6021
| 9 | [10 empty] | 1.02 | 9.56 | 14.5282 | 14.11% | 2.0493 | 12.4789 | 0 | 44.3072 | 0 |  | 0.242 | 2.706 | 3.8847 | 3.7381 | 165.6268 | 13.8677 |  | 1.0339 | 7.437 | 12.4729 | 16.43% | 2.0493 | 10.4236 | 0 | 44.3072 | 0 |  | 0.16938 | 2.1587 | 2.9837 | 2.8711 | 127.2122 | 18.0553 |  | 1.02 | 9.56 | 14.5282 | 14.11% | 2.0493 | 12.4789 | 0 | 44.3072 | 0 |  | 0.052222 | 2.706 | 2.9604 | 2.8487 | 126.2158 | 18.1979 | 0.15501 | 1.9627 | 2.7177 | 7.1163 | 0 | 3.0636
| 10 | [10 empty] | 1.02 | 9.56 | 14.4347 | 14.28% | 2.0617 | 12.373 | 0 | 44.6052 | 0 |  | 0.242 | 2.706 | 3.8626 | 3.7168 | 165.7886 | 14.0411 |  | 1.0339 | 7.437 | 12.3781 | 16.66% | 2.0617 | 10.3164 | 0 | 44.6052 | 0 |  | 0.16938 | 2.1587 | 2.9682 | 2.8562 | 127.4013 | 18.2719 |  | 1.02 | 9.56 | 14.4347 | 14.28% | 2.0617 | 12.373 | 0 | 44.6052 | 0 |  | 0.052222 | 2.706 | 2.9556 | 2.844 | 126.8593 | 18.3499 | 0.15501 | 1.9627 | 2.7035 | 7.1163 | 0 | 3.0797
| 11 | [10 empty] | 1.02 | 9.56 | 14.0522 | 15.03% | 2.1125 | 11.9397 | 0 | 45.8243 | 0 |  | 0.242 | 2.706 | 3.7718 | 3.6295 | 166.3181 | 14.7719 |  | 1.0339 | 7.437 | 11.9904 | 17.62% | 2.1125 | 9.8779 | 0 | 45.8243 | 0 |  | 0.16938 | 2.1587 | 2.9047 | 2.7951 | 128.0825 | 19.1817 |  | 1.02 | 9.56 | 14.0522 | 15.03% | 2.1125 | 11.9397 | 0 | 45.8243 | 0 |  | 0.052222 | 2.706 | 2.936 | 2.8252 | 129.4629 | 18.9772 | 0.15501 | 1.9627 | 2.6454 | 7.1163 | 0 | 3.1474
| 12 | [10 empty] | 0.027778 | 11.5444 | 11.5949 | 21.24% | 2.463 | 9.1319 | 0 | 54.236 | 0 |  | 0.052222 | 3.0856 | 3.1804 | 3.0604 | 165.9844 | 20.7345 |  | 0.23442 | 9.0359 | 9.4618 | 26.03% | 2.463 | 6.9988 | 0 | 54.236 | 0 |  | 0.046023 | 2.4054 | 2.489 | 2.3951 | 129.9009 | 26.4941 |  | 0.027778 | 11.5444 | 11.5949 | 21.24% | 2.463 | 9.1319 | 0 | 54.236 | 0 |  | 0.052222 | 3.0856 | 3.1804 | 3.0604 | 165.9844 | 20.7345 | 0.050148 | 2.1724 | 2.2635 | 7.1163 | 0 | 3.6784
| 13 | [10 empty] | 0.027778 | 11.5444 | 11.4197 | 29.05% | 3.3175 | 8.1022 | 0 | 74.7438 | 0 |  | 0.052222 | 3.0856 | 2.851 | 2.7434 | 205.0527 | 31.8765 |  | 0.23442 | 9.0359 | 7.983 | 41.56% | 3.3175 | 4.6655 | 0 | 74.7438 | 0 |  | 0.046023 | 2.4054 | 2.1987 | 2.1987 | 164.3394 | 39.7736 |  | 0.027778 | 11.5444 | 11.4197 | 29.05% | 3.3175 | 8.1022 | 0 | 74.7438 | 0 |  | 0.052222 | 3.0856 | 2.851 | 2.7434 | 205.0527 | 31.8765 | 0.050148 | 2.1724 | 1.9472 | 7.1163 | 0 | 4.276
| 14 | [10 empty] | 0.027778 | 11.5444 | 11.3733 | 31.16% | 3.5438 | 7.8294 | 0 | 80.1755 | 0 |  | 0.052222 | 3.0856 | 2.7637 | 2.6594 | 213.2224 | 35.2726 |  | 0.23442 | 9.0359 | 7.5913 | 46.68% | 3.5438 | 4.0475 | 0 | 80.1755 | 0 |  | 0.046023 | 2.4054 | 2.1218 | 2.1218 | 170.117 | 44.2102 |  | 0.027778 | 11.5444 | 11.3733 | 31.16% | 3.5438 | 7.8294 | 0 | 80.1755 | 0 |  | 0.052222 | 3.0856 | 2.7637 | 2.6594 | 213.2224 | 35.2726 | 0.050148 | 2.1724 | 1.8634 | 7.1163 | 0 | 4.4682
| 15 | [10 empty] | 0.027778 | 11.5444 | 11.4612 | 27.18% | 3.1149 | 8.3463 | 0 | 69.881 | 0 |  | 0.052222 | 3.0856 | 2.9291 | 2.8186 | 196.9648 | 29.0078 |  | 0.23442 | 9.0359 | 8.3337 | 37.38% | 3.1149 | 5.2188 | 0 | 69.881 | 0 |  | 0.046023 | 2.4054 | 2.2675 | 2.182 | 152.4788 | 37.4709 |  | 0.027778 | 11.5444 | 11.4612 | 27.18% | 3.1149 | 8.3463 | 0 | 69.881 | 0 |  | 0.052222 | 3.0856 | 2.9291 | 2.8186 | 196.9648 | 29.0078 | 0.050148 | 2.1724 | 2.0222 | 7.1163 | 0 | 4.1173
| 16 | [10 empty] | 1.02 | 9.56 | 14.6047 | 13.96% | 2.0392 | 12.5656 | 0 | 44.0634 | 0 |  | 0.242 | 2.706 | 3.9029 | 3.7556 | 165.4849 | 13.7272 |  | 1.0339 | 7.437 | 12.5504 | 16.25% | 2.0392 | 10.5113 | 0 | 44.0634 | 0 |  | 0.16938 | 2.1587 | 2.9964 | 2.8834 | 127.0508 | 17.8798 |  | 1.02 | 9.56 | 14.6047 | 13.96% | 2.0392 | 12.5656 | 0 | 44.0634 | 0 |  | 0.052222 | 2.706 | 2.9643 | 2.8524 | 125.6873 | 18.0738 | 0.15501 | 1.9627 | 2.7293 | 7.1163 | 0 | 3.0506
| 17 | [10 empty] | 1.02 | 9.56 | 14.0097 | 15.12% | 2.1182 | 11.8916 | 0 | 45.9597 | 0 |  | 0.242 | 2.706 | 3.7617 | 3.6198 | 166.3638 | 14.8553 |  | 1.0339 | 7.437 | 11.9473 | 17.73% | 2.1182 | 9.8292 | 0 | 45.9597 | 0 |  | 0.16938 | 2.1587 | 2.8976 | 2.7883 | 128.1489 | 19.2853 |  | 1.02 | 9.56 | 14.0097 | 15.12% | 2.1182 | 11.8916 | 0 | 45.9597 | 0 |  | 0.052222 | 2.706 | 2.9338 | 2.8231 | 129.7493 | 19.0474 | 0.15501 | 1.9627 | 2.6389 | 7.1163 | 0 | 3.1551
| 18 | [10 empty] | 1.02 | 9.56 | 11.9357 | 20.05% | 2.3936 | 9.5422 | 0 | 52.5699 | 0 |  | 0.242 | 2.706 | 3.2697 | 3.1463 | 165.3994 | 19.5491 |  | 1.0339 | 7.437 | 9.8451 | 24.31% | 2.3936 | 7.4515 | 0 | 52.5699 | 0 |  | 0.16938 | 2.1587 | 2.5532 | 2.4569 | 129.1577 | 25.0346 |  | 1.02 | 9.56 | 11.9357 | 20.05% | 2.3936 | 9.5422 | 0 | 52.5699 | 0 |  | 0.052222 | 2.706 | 2.8276 | 2.7209 | 143.0391 | 22.6051 | 0.15501 | 1.9627 | 2.3237 | 7.1163 | 0 | 3.583
| 19 | [10 empty] | 0.027778 | 11.5444 | 11.5652 | 22.55% | 2.6081 | 8.9571 | 0 | 57.7172 | 0 |  | 0.052222 | 3.0856 | 3.1245 | 3.0066 | 173.5324 | 22.4603 |  | 0.23442 | 9.0359 | 9.2108 | 28.32% | 2.6081 | 6.6027 | 0 | 57.7172 | 0 |  | 0.046023 | 2.4054 | 2.4397 | 2.3477 | 135.5015 | 28.7642 |  | 0.027778 | 11.5444 | 11.5652 | 22.55% | 2.6081 | 8.9571 | 0 | 57.7172 | 0 |  | 0.052222 | 3.0856 | 3.1245 | 3.0066 | 173.5324 | 22.4603 | 0.050148 | 2.1724 | 2.2098 | 7.1163 | 0 | 3.7677
| 20 | [10 empty] | 0.027778 | 11.5444 | 11.5135 | 24.84% | 2.8598 | 8.6538 | 0 | 63.7585 | 0 |  | 0.052222 | 3.0856 | 3.0275 | 2.9132 | 185.7421 | 25.6066 |  | 0.23442 | 9.0359 | 8.7752 | 32.59% | 2.8598 | 5.9154 | 0 | 63.7585 | 0 |  | 0.046023 | 2.4054 | 2.3542 | 2.2654 | 144.4373 | 32.9293 |  | 0.027778 | 11.5444 | 11.5135 | 24.84% | 2.8598 | 8.6538 | 0 | 63.7585 | 0 |  | 0.052222 | 3.0856 | 3.0275 | 2.9132 | 185.7421 | 25.6066 | 0.050148 | 2.1724 | 2.1166 | 7.1163 | 0 | 3.9336
| 21 | [10 empty] | 0.027778 | 11.5444 | 11.5245 | 24.35% | 2.8062 | 8.7184 | 0 | 62.4716 | 0 |  | 0.052222 | 3.0856 | 3.0481 | 2.9331 | 183.2359 | 24.9196 |  | 0.23442 | 9.0359 | 8.8679 | 31.64% | 2.8062 | 6.0618 | 0 | 62.4716 | 0 |  | 0.046023 | 2.4054 | 2.3724 | 2.2829 | 142.6173 | 32.0169 |  | 0.027778 | 11.5444 | 11.5245 | 24.35% | 2.8062 | 8.7184 | 0 | 62.4716 | 0 |  | 0.052222 | 3.0856 | 3.0481 | 2.9331 | 183.2359 | 24.9196 | 0.050148 | 2.1724 | 2.1365 | 7.1163 | 0 | 3.8971
| 22 | [10 empty] | 1.02 | 9.56 | 15.7735 | 11.94% | 1.8839 | 13.8896 | 0 | 40.3384 | 0 |  | 0.242 | 2.706 | 4.1802 | 4.0224 | 162.2587 | 11.7331 |  | 1.0339 | 7.437 | 13.7351 | 13.72% | 1.8839 | 11.8511 | 0 | 40.3384 | 0 |  | 0.16938 | 2.1587 | 3.1905 | 3.0701 | 123.8438 | 15.3726 |  | 1.02 | 9.56 | 15.7735 | 11.94% | 1.8839 | 13.8896 | 0 | 40.3384 | 0 |  | 0.052222 | 2.706 | 3.0241 | 2.91 | 117.3847 | 16.2185 | 0.15501 | 1.9627 | 2.9069 | 7.1163 | 0 | 2.8642
| 23 | [10 empty] | 0.027778 | 11.5444 | 11.5928 | 21.33% | 2.4732 | 9.1196 | 0 | 54.4798 | 0 |  | 0.052222 | 3.0856 | 3.1765 | 3.0566 | 166.5252 | 20.8534 |  | 0.23442 | 9.0359 | 9.4442 | 26.19% | 2.4732 | 6.9711 | 0 | 54.4798 | 0 |  | 0.046023 | 2.4054 | 2.4856 | 2.3918 | 130.3039 | 26.6502 |  | 0.027778 | 11.5444 | 11.5928 | 21.33% | 2.4732 | 9.1196 | 0 | 54.4798 | 0 |  | 0.052222 | 3.0856 | 3.1765 | 3.0566 | 166.5252 | 20.8534 | 0.050148 | 2.1724 | 2.2598 | 7.1163 | 0 | 3.6845
| 24 | [10 empty] | 0.027778 | 11.5444 | 11.5628 | 22.65% | 2.6194 | 8.9435 | 0 | 57.9881 | 0 |  | 0.052222 | 3.0856 | 3.1202 | 3.0024 | 174.1041 | 22.5972 |  | 0.23442 | 9.0359 | 9.1912 | 28.5% | 2.6194 | 6.5719 | 0 | 57.9881 | 0 |  | 0.046023 | 2.4054 | 2.4359 | 2.344 | 135.9235 | 28.9447 |  | 0.027778 | 11.5444 | 11.5628 | 22.65% | 2.6194 | 8.9435 | 0 | 57.9881 | 0 |  | 0.052222 | 3.0856 | 3.1202 | 3.0024 | 174.1041 | 22.5972 | 0.050148 | 2.1724 | 2.2056 | 7.1163 | 0 | 3.7749
| 25 | [10 empty] | 1.02 | 9.56 | 13.0067 | 17.31% | 2.2514 | 10.7554 | 0 | 49.1565 | 0 |  | 0.242 | 2.706 | 3.5238 | 3.3908 | 166.679 | 16.9616 |  | 1.0339 | 7.437 | 10.9307 | 20.6% | 2.2514 | 8.6793 | 0 | 49.1565 | 0 |  | 0.16938 | 2.1587 | 2.7311 | 2.628 | 129.1838 | 21.8846 |  | 1.02 | 9.56 | 13.0067 | 17.31% | 2.2514 | 10.7554 | 0 | 49.1565 | 0 |  | 0.052222 | 2.706 | 2.8825 | 2.7737 | 136.345 | 20.7352 | 0.15501 | 1.9627 | 2.4865 | 7.1163 | 0 | 3.3485
| 26 | [10 empty] | 0.027778 | 11.5444 | 11.5572 | 22.9% | 2.647 | 8.9102 | 0 | 58.6518 | 0 |  | 0.052222 | 3.0856 | 3.1095 | 2.9922 | 175.4951 | 22.9342 |  | 0.23442 | 9.0359 | 9.1434 | 28.95% | 2.647 | 6.4964 | 0 | 58.6518 | 0 |  | 0.046023 | 2.4054 | 2.4265 | 2.3349 | 136.949 | 29.3893 |  | 0.027778 | 11.5444 | 11.5572 | 22.9% | 2.647 | 8.9102 | 0 | 58.6518 | 0 |  | 0.052222 | 3.0856 | 3.1095 | 2.9922 | 175.4951 | 22.9342 | 0.050148 | 2.1724 | 2.1954 | 7.1163 | 0 | 3.7925
| 27 | [10 empty] | 0.027778 | 11.5444 | 11.4587 | 27.29% | 3.1273 | 8.3314 | 0 | 70.179 | 0 |  | 0.052222 | 3.0856 | 2.9243 | 2.814 | 197.4814 | 29.1792 |  | 0.23442 | 9.0359 | 8.3122 | 37.62% | 3.1273 | 5.1849 | 0 | 70.179 | 0 |  | 0.046023 | 2.4054 | 2.2633 | 2.1779 | 152.8441 | 37.7009 |  | 0.027778 | 11.5444 | 11.4587 | 27.29% | 3.1273 | 8.3314 | 0 | 70.179 | 0 |  | 0.052222 | 3.0856 | 2.9243 | 2.814 | 197.4814 | 29.1792 | 0.050148 | 2.1724 | 2.0176 | 7.1163 | 0 | 4.1267
| 28 | [10 empty] | 0.027778 | 11.5444 | 11.4545 | 27.48% | 3.1476 | 8.3069 | 0 | 70.6666 | 0 |  | 0.052222 | 3.0856 | 2.9165 | 2.8064 | 198.321 | 29.4609 |  | 0.23442 | 9.0359 | 8.277 | 38.03% | 3.1476 | 5.1294 | 0 | 70.6666 | 0 |  | 0.046023 | 2.4054 | 2.2564 | 2.1713 | 153.4367 | 38.079 |  | 0.027778 | 11.5444 | 11.4545 | 27.48% | 3.1476 | 8.3069 | 0 | 70.6666 | 0 |  | 0.052222 | 3.0856 | 2.9165 | 2.8064 | 198.321 | 29.4609 | 0.050148 | 2.1724 | 2.0101 | 7.1163 | 0 | 4.1422
| 29 | [10 empty] | 0.027778 | 11.5444 | 11.5751 | 22.11% | 2.5595 | 9.0156 | 0 | 56.5523 | 0 |  | 0.052222 | 3.0856 | 3.1432 | 3.0246 | 171.0483 | 21.876 |  | 0.23442 | 9.0359 | 9.2948 | 27.54% | 2.5595 | 6.7353 | 0 | 56.5523 | 0 |  | 0.046023 | 2.4054 | 2.4562 | 2.3636 | 133.6641 | 27.9944 |  | 0.027778 | 11.5444 | 11.5751 | 22.11% | 2.5595 | 9.0156 | 0 | 56.5523 | 0 |  | 0.052222 | 3.0856 | 3.1432 | 3.0246 | 171.0483 | 21.876 | 0.050148 | 2.1724 | 2.2278 | 7.1163 | 0 | 3.7373
| 30 | [10 empty] | 0.027778 | 11.5444 | 11.5697 | 22.35% | 2.5861 | 8.9836 | 0 | 57.1889 | 0 |  | 0.052222 | 3.0856 | 3.133 | 3.0148 | 172.4111 | 22.1944 |  | 0.23442 | 9.0359 | 9.2489 | 27.96% | 2.5861 | 6.6628 | 0 | 57.1889 | 0 |  | 0.046023 | 2.4054 | 2.4472 | 2.3549 | 134.6729 | 28.4138 |  | 0.027778 | 11.5444 | 11.5697 | 22.35% | 2.5861 | 8.9836 | 0 | 57.1889 | 0 |  | 0.052222 | 3.0856 | 3.133 | 3.0148 | 172.4111 | 22.1944 | 0.050148 | 2.1724 | 2.218 | 7.1163 | 0 | 3.7539
| 31 | [10 empty] | 0.027778 | 11.5444 | 11.486 | 26.07% | 2.9941 | 8.4919 | 0 | 66.9823 | 0 |  | 0.052222 | 3.0856 | 2.9757 | 2.8634 | 191.7958 | 27.3695 |  | 0.23442 | 9.0359 | 8.5427 | 35.05% | 2.9941 | 5.5486 | 0 | 66.9823 | 0 |  | 0.046023 | 2.4054 | 2.3086 | 2.2215 | 148.7988 | 35.2782 |  | 0.027778 | 11.5444 | 11.486 | 26.07% | 2.9941 | 8.4919 | 0 | 66.9823 | 0 |  | 0.052222 | 3.0856 | 2.9757 | 2.8634 | 191.7958 | 27.3695 | 0.050148 | 2.1724 | 2.0669 | 7.1163 | 0 | 4.0283
XII | 1 | [10 empty] | 0.027778 | 11.5444 | 11.385 | 30.63% | 3.4868 | 7.8981 | 0 | 78.8075 | 0 |  | 0.052222 | 3.0856 | 2.7857 | 2.6806 | 211.2506 | 34.3972 |  | 0.23442 | 9.0359 | 7.69 | 45.34% | 3.4868 | 4.2032 | 0 | 78.8075 | 0 |  | 0.046023 | 2.4054 | 2.1412 | 2.1412 | 168.7405 | 43.0627 |  | 0.027778 | 11.5444 | 11.385 | 30.63% | 3.4868 | 7.8981 | 0 | 78.8075 | 0 |  | 0.052222 | 3.0856 | 2.7857 | 2.6806 | 211.2506 | 34.3972 | 0.050148 | 2.1724 | 1.8845 | 7.1163 | 0 | 4.4182
| 2 | [10 empty] | 0.48125 | 14.7188 | 10.969 | 34.32% | 3.7645 | 7.2045 | 0 | 85.4718 | 0 |  | 0.064265 | 3.1699 | 2.6691 | 2.5684 | 219.526 | 38.9355 |  | 0.1375 | 8.3625 | 7.2911 | 51.63% | 3.7645 | 3.5266 | 0 | 85.4718 | 0 |  | 0.034471 | 2.0627 | 1.7941 | 1.7602 | 150.4514 | 56.8114 |  | 0.13688 | 8.3531 | 7.2867 | 51.66% | 3.7645 | 3.5221 | 0 | 85.4718 | 0 |  | 0.052222 | 2.4163 | 2.0094 | 1.9714 | 168.5027 | 50.7253 | 0.034471 | 2.0627 | 1.7941 | 5.0233 | 2.093 | 5.7247
| 3 | [10 empty] | 0.027778 | 11.5444 | 11.3824 | 30.74% | 3.4992 | 7.8832 | 0 | 79.1055 | 0 |  | 0.052222 | 3.0856 | 2.7809 | 2.676 | 211.685 | 34.5867 |  | 0.23442 | 9.0359 | 7.6685 | 45.63% | 3.4992 | 4.1693 | 0 | 79.1055 | 0 |  | 0.046023 | 2.4054 | 2.137 | 2.137 | 169.0448 | 43.3109 |  | 0.027778 | 11.5444 | 11.3824 | 30.74% | 3.4992 | 7.8832 | 0 | 79.1055 | 0 |  | 0.052222 | 3.0856 | 2.7809 | 2.676 | 211.685 | 34.5867 | 0.050148 | 2.1724 | 1.8799 | 7.1163 | 0 | 4.429
| 4 | [10 empty] | 0.027778 | 11.5444 | 11.4897 | 25.9% | 2.976 | 8.5136 | 0 | 66.5488 | 0 |  | 0.052222 | 3.0856 | 2.9826 | 2.8701 | 191.0006 | 27.1289 |  | 0.23442 | 9.0359 | 8.5739 | 34.71% | 2.976 | 5.5979 | 0 | 66.5488 | 0 |  | 0.046023 | 2.4054 | 2.3147 | 2.2274 | 148.2289 | 34.957 |  | 0.027778 | 11.5444 | 11.4897 | 25.9% | 2.976 | 8.5136 | 0 | 66.5488 | 0 |  | 0.052222 | 3.0856 | 2.9826 | 2.8701 | 191.0006 | 27.1289 | 0.050148 | 2.1724 | 2.0736 | 7.1163 | 0 | 4.0153
| 5 | [10 empty] | 0.027778 | 11.5444 | 11.4259 | 28.77% | 3.287 | 8.1389 | 0 | 74.0124 | 0 |  | 0.052222 | 3.0856 | 2.8627 | 2.7547 | 203.8828 | 31.435 |  | 0.23442 | 9.0359 | 8.0358 | 40.91% | 3.287 | 4.7487 | 0 | 74.0124 | 0 |  | 0.046023 | 2.4054 | 2.2091 | 2.2091 | 163.4976 | 39.1997 |  | 0.027778 | 11.5444 | 11.4259 | 28.77% | 3.287 | 8.1389 | 0 | 74.0124 | 0 |  | 0.052222 | 3.0856 | 2.8627 | 2.7547 | 203.8828 | 31.435 | 0.050148 | 2.1724 | 1.9585 | 7.1163 | 0 | 4.2513
| 6 | [10 empty] | 0.027778 | 11.5444 | 11.4309 | 28.54% | 3.2628 | 8.1681 | 0 | 73.4299 | 0 |  | 0.052222 | 3.0856 | 2.8721 | 2.7637 | 202.9394 | 31.086 |  | 0.23442 | 9.0359 | 8.0778 | 40.39% | 3.2628 | 4.815 | 0 | 73.4299 | 0 |  | 0.046023 | 2.4054 | 2.2173 | 2.2173 | 162.8164 | 38.7466 |  | 0.027778 | 11.5444 | 11.4309 | 28.54% | 3.2628 | 8.1681 | 0 | 73.4299 | 0 |  | 0.052222 | 3.0856 | 2.8721 | 2.7637 | 202.9394 | 31.086 | 0.050148 | 2.1724 | 1.9674 | 7.1163 | 0 | 4.2319
| 7 | [10 empty] | 0.48125 | 14.7188 | 10.9911 | 34.19% | 3.7583 | 7.2328 | 0 | 85.3228 | 0 |  | 0.064265 | 3.1699 | 2.6721 | 2.5712 | 219.3851 | 38.8248 |  | 0.1375 | 8.3625 | 7.2974 | 51.5% | 3.7583 | 3.5391 | 0 | 85.3228 | 0 |  | 0.034471 | 2.0627 | 1.7957 | 1.7618 | 150.3214 | 56.6625 |  | 0.13688 | 8.3531 | 7.2929 | 51.53% | 3.7583 | 3.5346 | 0 | 85.3228 | 0 |  | 0.052222 | 2.4163 | 2.0117 | 1.9738 | 168.4093 | 50.5767 | 0.034471 | 2.0627 | 1.7957 | 5.0233 | 2.093 | 5.7218
| 8 | [10 empty] | 0.027778 | 11.5444 | 11.4207 | 29% | 3.3124 | 8.1083 | 0 | 74.6219 | 0 |  | 0.052222 | 3.0856 | 2.8529 | 2.7453 | 204.8588 | 31.8027 |  | 0.23442 | 9.0359 | 7.9918 | 41.45% | 3.3124 | 4.6794 | 0 | 74.6219 | 0 |  | 0.046023 | 2.4054 | 2.2004 | 2.2004 | 164.2002 | 39.6776 |  | 0.027778 | 11.5444 | 11.4207 | 29% | 3.3124 | 8.1083 | 0 | 74.6219 | 0 |  | 0.052222 | 3.0856 | 2.8529 | 2.7453 | 204.8588 | 31.8027 | 0.050148 | 2.1724 | 1.9491 | 7.1163 | 0 | 4.2718
| 9 | [10 empty] | 0.027778 | 11.5444 | 11.4506 | 27.66% | 3.1668 | 8.2838 | 0 | 71.1272 | 0 |  | 0.052222 | 3.0856 | 2.9091 | 2.7993 | 199.1071 | 29.7283 |  | 0.23442 | 9.0359 | 8.2438 | 38.41% | 3.1668 | 5.077 | 0 | 71.1272 | 0 |  | 0.046023 | 2.4054 | 2.2499 | 2.165 | 153.9904 | 38.4382 |  | 0.027778 | 11.5444 | 11.4506 | 27.66% | 3.1668 | 8.2838 | 0 | 71.1272 | 0 |  | 0.052222 | 3.0856 | 2.9091 | 2.7993 | 199.1071 | 29.7283 | 0.050148 | 2.1724 | 2.003 | 7.1163 | 0 | 4.1569
| 10 | [10 empty] | 1.02 | 9.56 | 14.558 | 14.05% | 2.0454 | 12.5126 | 0 | 44.2124 | 0 |  | 0.242 | 2.706 | 3.8918 | 3.7449 | 165.5726 | 13.8129 |  | 1.0339 | 7.437 | 12.503 | 16.36% | 2.0454 | 10.4577 | 0 | 44.2124 | 0 |  | 0.16938 | 2.1587 | 2.9887 | 2.8759 | 127.1501 | 17.9869 |  | 1.02 | 9.56 | 14.558 | 14.05% | 2.0454 | 12.5126 | 0 | 44.2124 | 0 |  | 0.052222 | 2.706 | 2.9619 | 2.8501 | 126.0105 | 18.1496 | 0.15501 | 1.9627 | 2.7222 | 7.1163 | 0 | 3.0585
| 11 | [10 empty] | 1.02 | 9.56 | 13.776 | 15.6% | 2.1492 | 11.6268 | 0 | 46.7047 | 0 |  | 0.242 | 2.706 | 3.7063 | 3.5664 | 166.5681 | 15.322 |  | 1.0339 | 7.437 | 11.7104 | 18.35% | 2.1492 | 9.5612 | 0 | 46.7047 | 0 |  | 0.16938 | 2.1587 | 2.8588 | 2.7509 | 128.4817 | 19.864 |  | 1.02 | 9.56 | 13.776 | 15.6% | 2.1492 | 11.6268 | 0 | 46.7047 | 0 |  | 0.052222 | 2.706 | 2.9219 | 2.8116 | 131.3147 | 19.4354 | 0.15501 | 1.9627 | 2.6034 | 7.1163 | 0 | 3.1981
| 12 | [10 empty] | 0.027778 | 11.5444 | 11.5485 | 23.29% | 2.6893 | 8.8592 | 0 | 59.6677 | 0 |  | 0.052222 | 3.0856 | 3.0932 | 2.9764 | 177.5979 | 23.4545 |  | 0.23442 | 9.0359 | 9.0701 | 29.65% | 2.6893 | 6.3808 | 0 | 59.6677 | 0 |  | 0.046023 | 2.4054 | 2.4121 | 2.3211 | 138.4953 | 30.0767 |  | 0.027778 | 11.5444 | 11.5485 | 23.29% | 2.6893 | 8.8592 | 0 | 59.6677 | 0 |  | 0.052222 | 3.0856 | 3.0932 | 2.9764 | 177.5979 | 23.4545 | 0.050148 | 2.1724 | 2.1797 | 7.1163 | 0 | 3.8197
| 13 | [10 empty] | 0.027778 | 11.5444 | 11.4831 | 26.2% | 3.0082 | 8.4749 | 0 | 67.3209 | 0 |  | 0.052222 | 3.0856 | 2.9702 | 2.8581 | 192.4131 | 27.5582 |  | 0.23442 | 9.0359 | 8.5183 | 35.31% | 3.0082 | 5.5101 | 0 | 67.3209 | 0 |  | 0.046023 | 2.4054 | 2.3038 | 2.2169 | 149.2405 | 35.5303 |  | 0.027778 | 11.5444 | 11.4831 | 26.2% | 3.0082 | 8.4749 | 0 | 67.3209 | 0 |  | 0.052222 | 3.0856 | 2.9702 | 2.8581 | 192.4131 | 27.5582 | 0.050148 | 2.1724 | 2.0617 | 7.1163 | 0 | 4.0385
| 14 | [10 empty] | 0.027778 | 11.5444 | 11.4654 | 26.99% | 3.0946 | 8.3708 | 0 | 69.3934 | 0 |  | 0.052222 | 3.0856 | 2.9369 | 2.8261 | 196.1134 | 28.7286 |  | 0.23442 | 9.0359 | 8.3688 | 36.98% | 3.0946 | 5.2743 | 0 | 69.3934 | 0 |  | 0.046023 | 2.4054 | 2.2744 | 2.1886 | 151.8757 | 37.0965 |  | 0.027778 | 11.5444 | 11.4654 | 26.99% | 3.0946 | 8.3708 | 0 | 69.3934 | 0 |  | 0.052222 | 3.0856 | 2.9369 | 2.8261 | 196.1134 | 28.7286 | 0.050148 | 2.1724 | 2.0297 | 7.1163 | 0 | 4.1021
| 15 | [10 empty] | 0.027778 | 11.5444 | 11.4485 | 27.75% | 3.177 | 8.2715 | 0 | 71.371 | 0 |  | 0.052222 | 3.0856 | 2.9052 | 2.7955 | 199.5206 | 29.8704 |  | 0.23442 | 9.0359 | 8.2262 | 38.62% | 3.177 | 5.0492 | 0 | 71.371 | 0 |  | 0.046023 | 2.4054 | 2.2465 | 2.1617 | 154.2812 | 38.6293 |  | 0.027778 | 11.5444 | 11.4485 | 27.75% | 3.177 | 8.2715 | 0 | 71.371 | 0 |  | 0.052222 | 3.0856 | 2.9052 | 2.7955 | 199.5206 | 29.8704 | 0.050148 | 2.1724 | 1.9992 | 7.1163 | 0 | 4.1647
| 16 | [10 empty] | 0.027778 | 11.5444 | 11.435 | 28.36% | 3.243 | 8.1919 | 0 | 72.9558 | 0 |  | 0.052222 | 3.0856 | 2.8797 | 2.771 | 202.1638 | 30.8037 |  | 0.23442 | 9.0359 | 8.1119 | 39.98% | 3.243 | 4.8689 | 0 | 72.9558 | 0 |  | 0.046023 | 2.4054 | 2.224 | 2.1401 | 156.132 | 39.8854 |  | 0.027778 | 11.5444 | 11.435 | 28.36% | 3.243 | 8.1919 | 0 | 72.9558 | 0 |  | 0.052222 | 3.0856 | 2.8797 | 2.771 | 202.1638 | 30.8037 | 0.050148 | 2.1724 | 1.9748 | 7.1163 | 0 | 4.2162
| 17 | [10 empty] | 0.027778 | 11.5444 | 11.4086 | 29.55% | 3.3717 | 8.0369 | 0 | 76.0442 | 0 |  | 0.052222 | 3.0856 | 2.8301 | 2.7233 | 207.0915 | 32.6705 |  | 0.23442 | 9.0359 | 7.8892 | 42.74% | 3.3717 | 4.5176 | 0 | 76.0442 | 0 |  | 0.046023 | 2.4054 | 2.1803 | 2.1803 | 165.7987 | 40.8072 |  | 0.027778 | 11.5444 | 11.4086 | 29.55% | 3.3717 | 8.0369 | 0 | 76.0442 | 0 |  | 0.052222 | 3.0856 | 2.8301 | 2.7233 | 207.0915 | 32.6705 | 0.050148 | 2.1724 | 1.9271 | 7.1163 | 0 | 4.3205
| 18 | [10 empty] | 0.027778 | 11.5444 | 11.3834 | 30.7% | 3.4942 | 7.8893 | 0 | 78.9835 | 0 |  | 0.052222 | 3.0856 | 2.7829 | 2.6779 | 211.5076 | 34.5091 |  | 0.23442 | 9.0359 | 7.6773 | 45.51% | 3.4942 | 4.1831 | 0 | 78.9835 | 0 |  | 0.046023 | 2.4054 | 2.1387 | 2.1387 | 168.9206 | 43.2092 |  | 0.027778 | 11.5444 | 11.3834 | 30.7% | 3.4942 | 7.8893 | 0 | 78.9835 | 0 |  | 0.052222 | 3.0856 | 2.7829 | 2.6779 | 211.5076 | 34.5091 | 0.050148 | 2.1724 | 1.8818 | 7.1163 | 0 | 4.4246
| 19 | [10 empty] | 0.027778 | 11.5444 | 11.4344 | 28.39% | 3.2458 | 8.1885 | 0 | 73.0235 | 0 |  | 0.052222 | 3.0856 | 2.8786 | 2.77 | 202.275 | 30.8439 |  | 0.23442 | 9.0359 | 8.1071 | 40.04% | 3.2458 | 4.8612 | 0 | 73.0235 | 0 |  | 0.046023 | 2.4054 | 2.2231 | 2.2231 | 162.3355 | 38.4325 |  | 0.027778 | 11.5444 | 11.4344 | 28.39% | 3.2458 | 8.1885 | 0 | 73.0235 | 0 |  | 0.052222 | 3.0856 | 2.8786 | 2.77 | 202.275 | 30.8439 | 0.050148 | 2.1724 | 1.9737 | 7.1163 | 0 | 4.2185
| 20 | [10 empty] | 0.027778 | 11.5444 | 11.3738 | 31.13% | 3.541 | 7.8328 | 0 | 80.1078 | 0 |  | 0.052222 | 3.0856 | 2.7648 | 2.6605 | 213.1261 | 35.2289 |  | 0.23442 | 9.0359 | 7.5962 | 46.62% | 3.541 | 4.0552 | 0 | 80.1078 | 0 |  | 0.046023 | 2.4054 | 2.1228 | 2.1228 | 170.0501 | 44.1529 |  | 0.027778 | 11.5444 | 11.3738 | 31.13% | 3.541 | 7.8328 | 0 | 80.1078 | 0 |  | 0.052222 | 3.0856 | 2.7648 | 2.6605 | 213.1261 | 35.2289 | 0.050148 | 2.1724 | 1.8644 | 7.1163 | 0 | 4.4657
| 21 | [10 empty] | 0.027778 | 11.5444 | 11.4354 | 28.34% | 3.2408 | 8.1947 | 0 | 72.9016 | 0 |  | 0.052222 | 3.0856 | 2.8806 | 2.7719 | 202.0747 | 30.7715 |  | 0.23442 | 9.0359 | 8.1159 | 39.93% | 3.2408 | 4.8751 | 0 | 72.9016 | 0 |  | 0.046023 | 2.4054 | 2.2248 | 2.1408 | 156.0699 | 39.842 |  | 0.027778 | 11.5444 | 11.4354 | 28.34% | 3.2408 | 8.1947 | 0 | 72.9016 | 0 |  | 0.052222 | 3.0856 | 2.8806 | 2.7719 | 202.0747 | 30.7715 | 0.050148 | 2.1724 | 1.9756 | 7.1163 | 0 | 4.2145
| 22 | [10 empty] | 0.027778 | 11.5444 | 11.4242 | 28.85% | 3.2955 | 8.1287 | 0 | 74.2155 | 0 |  | 0.052222 | 3.0856 | 2.8595 | 2.7516 | 204.2094 | 31.5573 |  | 0.23442 | 9.0359 | 8.0211 | 41.09% | 3.2955 | 4.7256 | 0 | 74.2155 | 0 |  | 0.046023 | 2.4054 | 2.2062 | 2.2062 | 163.733 | 39.3586 |  | 0.027778 | 11.5444 | 11.4242 | 28.85% | 3.2955 | 8.1287 | 0 | 74.2155 | 0 |  | 0.052222 | 3.0856 | 2.8595 | 2.7516 | 204.2094 | 31.5573 | 0.050148 | 2.1724 | 1.9553 | 7.1163 | 0 | 4.2581
| 23 | [10 empty] | 0.48125 | 14.7188 | 10.205 | 39% | 3.9795 | 6.2255 | 0 | 90.6326 | 0 |  | 0.064265 | 3.1699 | 2.5671 | 2.4702 | 223.8836 | 42.9272 |  | 0.1375 | 8.3625 | 7.0729 | 56.26% | 3.9795 | 3.0933 | 0 | 90.6326 | 0 |  | 0.034471 | 2.0627 | 1.7394 | 1.7066 | 154.6697 | 62.1369 |  | 0.13688 | 8.3531 | 7.0694 | 56.29% | 3.9795 | 3.0898 | 0 | 90.6326 | 0 |  | 0.052222 | 2.4163 | 1.9265 | 1.8901 | 171.305 | 56.1029 | 0.034471 | 2.0627 | 1.7394 | 5.0233 | 2.093 | 5.8278
| 24 | [10 empty] | 0.48125 | 14.7188 | 10.6281 | 36.32% | 3.8605 | 6.7677 | 0 | 87.7745 | 0 |  | 0.064265 | 3.1699 | 2.6236 | 2.5246 | 221.5955 | 40.6782 |  | 0.1375 | 8.3625 | 7.1937 | 53.66% | 3.8605 | 3.3333 | 0 | 87.7745 | 0 |  | 0.034471 | 2.0627 | 1.7697 | 1.7363 | 152.4021 | 59.1469 |  | 0.13688 | 8.3531 | 7.1897 | 53.69% | 3.8605 | 3.3292 | 0 | 87.7745 | 0 |  | 0.052222 | 2.4163 | 1.9724 | 1.9351 | 169.8568 | 53.0689 | 0.034471 | 2.0627 | 1.7697 | 5.0233 | 2.093 | 5.7699
| 25 | [10 empty] | 0.027778 | 11.5444 | 11.4791 | 26.38% | 3.028 | 8.4511 | 0 | 67.795 | 0 |  | 0.052222 | 3.0856 | 2.9626 | 2.8508 | 193.2713 | 27.8236 |  | 0.23442 | 9.0359 | 8.4841 | 35.69% | 3.028 | 5.4561 | 0 | 67.795 | 0 |  | 0.046023 | 2.4054 | 2.2971 | 2.2104 | 149.8537 | 35.8851 |  | 0.027778 | 11.5444 | 11.4791 | 26.38% | 3.028 | 8.4511 | 0 | 67.795 | 0 |  | 0.052222 | 3.0856 | 2.9626 | 2.8508 | 193.2713 | 27.8236 | 0.050148 | 2.1724 | 2.0544 | 7.1163 | 0 | 4.0529
| 26 | [10 empty] | 0.027778 | 11.5444 | 11.5869 | 21.59% | 2.502 | 9.085 | 0 | 55.1706 | 0 |  | 0.052222 | 3.0856 | 3.1654 | 3.046 | 168.0477 | 21.1919 |  | 0.23442 | 9.0359 | 9.3944 | 26.63% | 2.502 | 6.8925 | 0 | 55.1706 | 0 |  | 0.046023 | 2.4054 | 2.4758 | 2.3824 | 131.437 | 27.0947 |  | 0.027778 | 11.5444 | 11.5869 | 21.59% | 2.502 | 9.085 | 0 | 55.1706 | 0 |  | 0.052222 | 3.0856 | 3.1654 | 3.046 | 168.0477 | 21.1919 | 0.050148 | 2.1724 | 2.2491 | 7.1163 | 0 | 3.7019
| 27 | [10 empty] | 1.02 | 9.56 | 12.3692 | 18.89% | 2.336 | 10.0332 | 0 | 51.1883 | 0 |  | 0.242 | 2.706 | 3.3725 | 3.2452 | 166.1184 | 18.4548 |  | 1.0339 | 7.437 | 10.2845 | 22.71% | 2.336 | 7.9485 | 0 | 51.1883 | 0 |  | 0.16938 | 2.1587 | 2.6252 | 2.5261 | 129.309 | 23.7082 |  | 1.02 | 9.56 | 12.3692 | 18.89% | 2.336 | 10.0332 | 0 | 51.1883 | 0 |  | 0.052222 | 2.706 | 2.8498 | 2.7423 | 140.373 | 21.8395 | 0.15501 | 1.9627 | 2.3896 | 7.1163 | 0 | 3.4843
| 28 | [10 empty] | 0.027778 | 11.5444 | 11.4728 | 26.66% | 3.0585 | 8.4144 | 0 | 68.5265 | 0 |  | 0.052222 | 3.0856 | 2.9509 | 2.8395 | 194.5817 | 28.2358 |  | 0.23442 | 9.0359 | 8.4313 | 36.27% | 3.0585 | 5.3729 | 0 | 68.5265 | 0 |  | 0.046023 | 2.4054 | 2.2867 | 2.2004 | 150.7877 | 36.4365 |  | 0.027778 | 11.5444 | 11.4728 | 26.66% | 3.0585 | 8.4144 | 0 | 68.5265 | 0 |  | 0.052222 | 3.0856 | 2.9509 | 2.8395 | 194.5817 | 28.2358 | 0.050148 | 2.1724 | 2.0431 | 7.1163 | 0 | 4.0752
| 29 | [10 empty] | 0.027778 | 11.5444 | 11.431 | 28.54% | 3.2622 | 8.1688 | 0 | 73.4164 | 0 |  | 0.052222 | 3.0856 | 2.8723 | 2.7639 | 202.9174 | 31.078 |  | 0.23442 | 9.0359 | 8.0787 | 40.38% | 3.2622 | 4.8165 | 0 | 73.4164 | 0 |  | 0.046023 | 2.4054 | 2.2175 | 2.2175 | 162.8005 | 38.7361 |  | 0.027778 | 11.5444 | 11.431 | 28.54% | 3.2622 | 8.1688 | 0 | 73.4164 | 0 |  | 0.052222 | 3.0856 | 2.8723 | 2.7639 | 202.9174 | 31.078 | 0.050148 | 2.1724 | 1.9677 | 7.1163 | 0 | 4.2315
| 30 | [10 empty] | 1.02 | 9.56 | 16.1815 | 11.31% | 1.8298 | 14.3517 | 0 | 39.038 | 0 |  | 0.242 | 2.706 | 4.277 | 4.1156 | 160.6643 | 11.0979 |  | 1.0339 | 7.437 | 14.1486 | 12.93% | 1.8298 | 12.3189 | 0 | 39.038 | 0 |  | 0.16938 | 2.1587 | 3.2583 | 3.1353 | 122.3967 | 14.5677 |  | 1.02 | 9.56 | 16.1815 | 11.31% | 1.8298 | 14.3517 | 0 | 39.038 | 0 |  | 0.052222 | 2.706 | 3.045 | 2.9301 | 114.3854 | 15.588 | 0.15501 | 1.9627 | 2.969 | 7.1163 | 0 | 2.8044
| 31 | [10 empty] | 0.027778 | 11.5444 | 11.589 | 21.5% | 2.4918 | 9.0972 | 0 | 54.9268 | 0 |  | 0.052222 | 3.0856 | 3.1693 | 3.0497 | 167.512 | 21.0721 |  | 0.23442 | 9.0359 | 9.412 | 26.47% | 2.4918 | 6.9202 | 0 | 54.9268 | 0 |  | 0.046023 | 2.4054 | 2.4793 | 2.3857 | 131.0386 | 26.9374 |  | 0.027778 | 11.5444 | 11.589 | 21.5% | 2.4918 | 9.0972 | 0 | 54.9268 | 0 |  | 0.052222 | 3.0856 | 3.1693 | 3.0497 | 167.512 | 21.0721 | 0.050148 | 2.1724 | 2.2529 | 7.1163 | 0 | 3.6958
[7 empty] | kWh/rok |  | kWh/rok | kWh/rok | kWh/rok | [7 empty] | 12167.6468 | 0 | kWh/rok |  | SCOP | 3.3777 | 3.2517 | 3.0906 | 4729.961 | PLN | [7 empty] | 12167.6468 | 0 | kWh/rok |  | SCOP | 2.7001 | 2.6077 | 2.3982 | 6191.6424 | PLN | [7 empty] | 12167.6468 | 0 | kWh/rok |  | SCOP | 3.1523 | 3.0335 | 2.8561 | 5190.858 |  |  | 995.6623 | 2561.8605 | 35.5814 | 1190.138 | PLN
[23 empty] | CO 35 | [16 empty] | CO 55 | [16 empty] | CO 55 |  |  |  |  | SCOP cwu |  | 2.7278
229

## Bilans-A14 (hidden)
[7 empty] | VTS35 | VTS55 | VTS45
|  | Koszty eksploatacyjne |  | 5816.8677 |  | COP | 3.0907 | 2.4794 | 2.906 |  |  | V35stC | [16 empty] | V55stC / V45stC | [16 empty] | V45stC / V35stC | [15 empty] | CWU
|  | System ogrzewania |  | Ogrzewanie podłogowe |  | Udział PC | 0.99759 | 0.99759 | 0.99759 | [7 empty] | Sprawdzanie Q pc i Q budynku <12stC | [16 empty] | Sprawdzanie Q pc i Q budynku <12stC | [16 empty] | Sprawdzanie Q pc i Q budynku <12stC
|  | COP-pokaz |  | 3.0907 |  | Udział 2ŹC | 0.0024098 | 0.0024098 | 0.0024098
|  | Udział PC-pokaz |  | 0.99759 |  | COP-Inst | 3.0932 | 2.4818 | 2.9084
| Dzień | Udział 2ŹC-pokaz |  | 0.0024098 | [7 empty] | a= | b= | Qpc | Wsp.Qpc | Qbudynku | Delta | % 2ŹC | E PC | E 2 ŹC |  | a= | b= | COP | COP skor |  | Koszt CO |  | a= | b= | Qpc | Wsp.Qpc | Qbudynku | Delta | % 2ŹC | E PC | E 2 ŹC |  | a= | b= | COP | COP skor | COP skor | Koszt CO |  | a= | b= | Qpc | Wsp.Qpc | Qbudynku | Delta | % 2ŹC | E PC | E 2 ŹC |  | a= | b= | COP | COP skor | COP skor | Koszt CO | a= | b= | COP | EPC | E2.ŹĆ | Koszt
I | 1 | COP-instalacji |  | 3.0932 | [7 empty] | 0.022222 | 10.4556 | 10.3688 | 31.23% | 3.2379 | 7.1309 | 0 | 72.8339 | 0 |  | 0.068889 | 3.1822 | 2.9133 | 2.8033 | 204.1778 | 30.398 |  | 0.11116 | 8.5751 | 8.1411 | 39.77% | 3.2379 | 4.9032 | 0 | 72.8339 | 0 |  | 0.054301 | 2.4228 | 2.2108 | 2.1274 | 154.9441 | 40.057 |  | 0.022222 | 10.4556 | 10.3688 | 31.23% | 3.2379 | 7.1309 | 0 | 72.8339 | 0 |  | 0.068889 | 3.1822 | 2.9133 | 2.8033 | 204.1778 | 30.398 | 0.053878 | 2.2079 | 1.9975 | 7.1163 | 0 | 4.1682
| 2 | [10 empty] | 1 | 8.5 | 11.2917 | 20.64% | 2.3309 | 8.9607 | 0 | 51.0664 | 0 |  | 0.236 | 2.848 | 3.5068 | 3.3745 | 172.3234 | 17.7056 |  | 0.9239 | 6.9496 | 9.5288 | 24.46% | 2.3309 | 7.1979 | 0 | 51.0664 | 0 |  | 0.17813 | 2.1751 | 2.6724 | 2.5716 | 131.3204 | 23.234 |  | 1 | 8.5 | 11.2917 | 20.64% | 2.3309 | 8.9607 | 0 | 51.0664 | 0 |  | 0.068889 | 2.848 | 3.0403 | 2.9256 | 149.399 | 20.4225 | 0.16165 | 1.9923 | 2.4436 | 7.1163 | 0 | 3.4073
| 3 | E CO V35 | 12167.6468 |  | 3857.6395 | [6 empty] | 1 | 8.5 | 11.3083 | 20.59% | 2.3287 | 8.9796 | 0 | 51.0122 | 0 |  | 0.236 | 2.848 | 3.5108 | 3.3783 | 172.3337 | 17.667 |  | 0.9239 | 6.9496 | 9.5442 | 24.4% | 2.3287 | 7.2155 | 0 | 51.0122 | 0 |  | 0.17813 | 2.1751 | 2.6754 | 2.5744 | 131.3268 | 23.1836 |  | 1 | 8.5 | 11.3083 | 20.59% | 2.3287 | 8.9796 | 0 | 51.0122 | 0 |  | 0.068889 | 2.848 | 3.0415 | 2.9267 | 149.2969 | 20.3931 | 0.16165 | 1.9923 | 2.4463 | 7.1163 | 0 | 3.4035
| 4 | 2 ŹC CO | 0 | [8 empty] | 0.022222 | 10.4556 | 10.4446 | 26.58% | 2.7757 | 7.6689 | 0 | 61.7402 | 0 |  | 0.068889 | 3.1822 | 3.1484 | 3.0295 | 187.0447 | 23.8438 |  | 0.11116 | 8.5751 | 8.5205 | 32.58% | 2.7757 | 5.7448 | 0 | 61.7402 | 0 |  | 0.054301 | 2.4228 | 2.3961 | 2.3057 | 142.3526 | 31.3297 |  | 0.022222 | 10.4556 | 10.4446 | 26.58% | 2.7757 | 7.6689 | 0 | 61.7402 | 0 |  | 0.068889 | 3.1822 | 3.1484 | 3.0295 | 187.0447 | 23.8438 | 0.053878 | 2.2079 | 2.1814 | 7.1163 | 0 | 3.8169
| 5 | COP | 3.1542 | [8 empty] | 0.022222 | 10.4556 | 10.4634 | 25.43% | 2.6611 | 7.8023 | 0 | 58.9905 | 0 |  | 0.068889 | 3.1822 | 3.2066 | 3.0856 | 182.0219 | 22.3679 |  | 0.11116 | 8.5751 | 8.6145 | 30.89% | 2.6611 | 5.9534 | 0 | 58.9905 | 0 |  | 0.054301 | 2.4228 | 2.442 | 2.3499 | 138.6198 | 29.3714 |  | 0.022222 | 10.4556 | 10.4634 | 25.43% | 2.6611 | 7.8023 | 0 | 58.9905 | 0 |  | 0.068889 | 3.1822 | 3.2066 | 3.0856 | 182.0219 | 22.3679 | 0.053878 | 2.2079 | 2.227 | 7.1163 | 0 | 3.7387
| 6 | [5 empty] | COP PC35 | COP PC55 | COP PC55 |  |  | 0.022222 | 10.4556 | 10.4812 | 24.36% | 2.5528 | 7.9284 | 0 | 56.3897 | 0 |  | 0.068889 | 3.1822 | 3.2617 | 3.1386 | 176.9875 | 21.0205 |  | 0.11116 | 8.5751 | 8.7034 | 29.33% | 2.5528 | 6.1506 | 0 | 56.3897 | 0 |  | 0.054301 | 2.4228 | 2.4855 | 2.3917 | 134.8657 | 27.5857 |  | 0.022222 | 10.4556 | 10.4812 | 24.36% | 2.5528 | 7.9284 | 0 | 56.3897 | 0 |  | 0.068889 | 3.1822 | 3.2617 | 3.1386 | 176.9875 | 21.0205 | 0.053878 | 2.2079 | 2.2701 | 7.1163 | 0 | 3.6678
| 7 | E CO V 55 | 12167.6468 |  | 5040.2484 |  | 3.0907 | 2.4794 | 2.906 |  |  | 1 | 8.5 | 11.4083 | 20.29% | 2.3151 | 9.0932 | 0 | 50.6871 | 0 |  | 0.236 | 2.848 | 3.5344 | 3.401 | 172.3865 | 17.4372 |  | 0.9239 | 6.9496 | 9.6366 | 24.02% | 2.3151 | 7.3215 | 0 | 50.6871 | 0 |  | 0.17813 | 2.1751 | 2.6932 | 2.5916 | 131.3587 | 22.8835 |  | 1 | 8.5 | 11.4083 | 20.29% | 2.3151 | 9.0932 | 0 | 50.6871 | 0 |  | 0.068889 | 2.848 | 3.0484 | 2.9333 | 148.6814 | 20.2173 | 0.16165 | 1.9923 | 2.4625 | 7.1163 | 0 | 3.3812
| 8 | 2 ŹC CO | 0 |  |  |  | 3.0932 | 2.4818 | 2.9084 |  |  | 0.022222 | 10.4556 | 10.4034 | 29.09% | 3.0268 | 7.3766 | 0 | 67.7679 | 0 |  | 0.068889 | 3.1822 | 3.0206 | 2.9066 | 196.9766 | 27.2784 |  | 0.11116 | 8.5751 | 8.3143 | 36.41% | 3.0268 | 5.2875 | 0 | 67.7679 | 0 |  | 0.054301 | 2.4228 | 2.2954 | 2.2088 | 149.685 | 35.8968 |  | 0.022222 | 10.4556 | 10.4034 | 29.09% | 3.0268 | 7.3766 | 0 | 67.7679 | 0 |  | 0.068889 | 3.1822 | 3.0206 | 2.9066 | 196.9766 | 27.2784 | 0.053878 | 2.2079 | 2.0815 | 7.1163 | 0 | 4
| 9 | COP | 2.4141 |  |  |  | 3.1542 | 2.4141 | 2.9305 |  |  | 0.022222 | 10.4556 | 10.4319 | 27.35% | 2.853 | 7.5789 | 0 | 63.5959 | 0 |  | 0.068889 | 3.1822 | 3.109 | 2.9917 | 190.2603 | 24.8712 |  | 0.11116 | 8.5751 | 8.457 | 33.74% | 2.853 | 5.604 | 0 | 63.5959 | 0 |  | 0.054301 | 2.4228 | 2.3651 | 2.2758 | 144.7344 | 32.6943 |  | 0.022222 | 10.4556 | 10.4319 | 27.35% | 2.853 | 7.5789 | 0 | 63.5959 | 0 |  | 0.068889 | 3.1822 | 3.109 | 2.9917 | 190.2603 | 24.8712 | 0.053878 | 2.2079 | 2.1506 | 7.1163 | 0 | 3.8714
| 10 | [5 empty] | 2.7895 | 2.7895 | 2.7895 |  |  | 0.022222 | 10.4556 | 10.4321 | 27.34% | 2.8519 | 7.5802 | 0 | 63.5688 | 0 |  | 0.068889 | 3.1822 | 3.1096 | 2.9923 | 190.2143 | 24.856 |  | 0.11116 | 8.5751 | 8.4579 | 33.72% | 2.8519 | 5.606 | 0 | 63.5688 | 0 |  | 0.054301 | 2.4228 | 2.3655 | 2.2763 | 144.7005 | 32.6741 |  | 0.022222 | 10.4556 | 10.4321 | 27.34% | 2.8519 | 7.5802 | 0 | 63.5688 | 0 |  | 0.068889 | 3.1822 | 3.1096 | 2.9923 | 190.2143 | 24.856 | 0.053878 | 2.2079 | 2.1511 | 7.1163 | 0 | 3.8706
| 11 | E CWU | 2561.8605 |  | 918.4005 | [6 empty] | 0.022222 | 10.4556 | 10.3676 | 31.3% | 3.2453 | 7.1223 | 0 | 73.01 | 0 |  | 0.068889 | 3.1822 | 2.9095 | 2.7997 | 204.4093 | 30.5105 |  | 0.11116 | 8.5751 | 8.1351 | 39.89% | 3.2453 | 4.8898 | 0 | 73.01 | 0 |  | 0.054301 | 2.4228 | 2.2078 | 2.1245 | 155.112 | 40.2073 |  | 0.022222 | 10.4556 | 10.3676 | 31.3% | 3.2453 | 7.1223 | 0 | 73.01 | 0 |  | 0.068889 | 3.1822 | 2.9095 | 2.7997 | 204.4093 | 30.5105 | 0.053878 | 2.2079 | 1.9946 | 7.1163 | 0 | 4.1743
| 12 | 2 ŹC CO | 35.5814 |  |  |  | 35/28 | 5816.8677 |  |  |  | 0.022222 | 10.4556 | 10.4298 | 27.48% | 2.866 | 7.5638 | 0 | 63.9075 | 0 |  | 0.068889 | 3.1822 | 3.1024 | 2.9854 | 190.7863 | 25.0462 |  | 0.11116 | 8.5751 | 8.4463 | 33.93% | 2.866 | 5.5804 | 0 | 63.9075 | 0 |  | 0.054301 | 2.4228 | 2.3599 | 2.2708 | 145.1234 | 32.9269 |  | 0.022222 | 10.4556 | 10.4298 | 27.48% | 2.866 | 7.5638 | 0 | 63.9075 | 0 |  | 0.068889 | 3.1822 | 3.1024 | 2.9854 | 190.7863 | 25.0462 | 0.053878 | 2.2079 | 2.1455 | 7.1163 | 0 | 3.8808
| 13 | COP | 2.7895 |  |  |  | 45/35 | 6301.8484 |  |  |  | 0.022222 | 10.4556 | 10.3659 | 31.41% | 3.2554 | 7.1105 | 0 | 73.2538 | 0 |  | 0.068889 | 3.1822 | 2.9044 | 2.7948 | 204.7277 | 30.6669 |  | 0.11116 | 8.5751 | 8.1268 | 40.06% | 3.2554 | 4.8714 | 0 | 73.2538 | 0 |  | 0.054301 | 2.4228 | 2.2038 | 2.2038 | 161.4349 | 38.891 |  | 0.022222 | 10.4556 | 10.3659 | 31.41% | 3.2554 | 7.1105 | 0 | 73.2538 | 0 |  | 0.068889 | 3.1822 | 2.9044 | 2.7948 | 204.7277 | 30.6669 | 0.053878 | 2.2079 | 1.9906 | 7.1163 | 0 | 4.1827
| 14 | [5 empty] | 55/45 | 7347.2184 |  |  |  | 0.022222 | 10.4556 | 10.3523 | 32.25% | 3.3384 | 7.0139 | 0 | 75.245 | 0 |  | 0.068889 | 3.1822 | 2.8622 | 2.7542 | 207.2375 | 31.9649 |  | 0.11116 | 8.5751 | 8.0587 | 41.43% | 3.3384 | 4.7203 | 0 | 75.245 | 0 |  | 0.054301 | 2.4228 | 2.1705 | 2.1705 | 163.3204 | 40.5603 |  | 0.022222 | 10.4556 | 10.3523 | 32.25% | 3.3384 | 7.0139 | 0 | 75.245 | 0 |  | 0.068889 | 3.1822 | 2.8622 | 2.7542 | 207.2375 | 31.9649 | 0.053878 | 2.2079 | 1.9576 | 7.1163 | 0 | 4.2532
| 15 | Odległość - min / max / max bez dobijania | [9 empty] | 0.022222 | 10.4556 | 10.4696 | 25.06% | 2.6233 | 7.8463 | 0 | 58.0829 | 0 |  | 0.068889 | 3.1822 | 3.2259 | 3.1041 | 180.2964 | 21.8925 |  | 0.11116 | 8.5751 | 8.6455 | 30.34% | 2.6233 | 6.0222 | 0 | 58.0829 | 0 |  | 0.054301 | 2.4228 | 2.4572 | 2.3645 | 137.3345 | 28.7411 |  | 0.022222 | 10.4556 | 10.4696 | 25.06% | 2.6233 | 7.8463 | 0 | 58.0829 | 0 |  | 0.068889 | 3.1822 | 3.2259 | 3.1041 | 180.2964 | 21.8925 | 0.053878 | 2.2079 | 2.242 | 7.1163 | 0 | 3.7137
| 16 | 5 ¦ 30 ¦ 10 | [9 empty] | 0.022222 | 10.4556 | 10.4449 | 26.56% | 2.774 | 7.6709 | 0 | 61.6995 | 0 |  | 0.068889 | 3.1822 | 3.1492 | 3.0304 | 186.9727 | 23.8216 |  | 0.11116 | 8.5751 | 8.5218 | 32.55% | 2.774 | 5.7478 | 0 | 61.6995 | 0 |  | 0.054301 | 2.4228 | 2.3968 | 2.3063 | 142.2992 | 31.3002 |  | 0.022222 | 10.4556 | 10.4449 | 26.56% | 2.774 | 7.6709 | 0 | 61.6995 | 0 |  | 0.068889 | 3.1822 | 3.1492 | 3.0304 | 186.9727 | 23.8216 | 0.053878 | 2.2079 | 2.1821 | 7.1163 | 0 | 3.8157
| 17 | A+++ | [9 empty] | 0.022222 | 10.4556 | 10.3759 | 30.79% | 3.1945 | 7.1815 | 0 | 71.7909 | 0 |  | 0.068889 | 3.1822 | 2.9354 | 2.8246 | 202.7807 | 29.7371 |  | 0.11116 | 8.5751 | 8.1768 | 39.07% | 3.1945 | 4.9823 | 0 | 71.7909 | 0 |  | 0.054301 | 2.4228 | 2.2282 | 2.1441 | 153.9288 | 39.1746 |  | 0.022222 | 10.4556 | 10.3759 | 30.79% | 3.1945 | 7.1815 | 0 | 71.7909 | 0 |  | 0.068889 | 3.1822 | 2.9354 | 2.8246 | 202.7807 | 29.7371 | 0.053878 | 2.2079 | 2.0148 | 7.1163 | 0 | 4.1324
| 18 | A++ | [9 empty] | 0.022222 | 10.4556 | 10.3556 | 32.05% | 3.3186 | 7.0369 | 0 | 74.7709 | 0 |  | 0.068889 | 3.1822 | 2.8722 | 2.7638 | 206.6546 | 31.6524 |  | 0.11116 | 8.5751 | 8.0749 | 41.1% | 3.3186 | 4.7563 | 0 | 74.7709 | 0 |  | 0.054301 | 2.4228 | 2.1784 | 2.1784 | 162.8834 | 40.1582 |  | 0.022222 | 10.4556 | 10.3556 | 32.05% | 3.3186 | 7.0369 | 0 | 74.7709 | 0 |  | 0.068889 | 3.1822 | 2.8722 | 2.7638 | 206.6546 | 31.6524 | 0.053878 | 2.2079 | 1.9654 | 7.1163 | 0 | 4.2362
| 19 | [10 empty] | 0.022222 | 10.4556 | 10.4257 | 27.73% | 2.8908 | 7.5349 | 0 | 64.5035 | 0 |  | 0.068889 | 3.1822 | 3.0898 | 2.9732 | 191.7817 | 25.3831 |  | 0.11116 | 8.5751 | 8.426 | 34.31% | 2.8908 | 5.5351 | 0 | 64.5035 | 0 |  | 0.054301 | 2.4228 | 2.3499 | 2.2613 | 145.859 | 33.3748 |  | 0.022222 | 10.4556 | 10.4257 | 27.73% | 2.8908 | 7.5349 | 0 | 64.5035 | 0 |  | 0.068889 | 3.1822 | 3.0898 | 2.9732 | 191.7817 | 25.3831 | 0.053878 | 2.2079 | 2.1356 | 7.1163 | 0 | 3.8987
| 20 | E CO V 45 | 12167.6468 |  | 4152.0505 | [6 empty] | 0.425 | 13.275 | 8.554 | 49.26% | 4.2138 | 4.3402 | 0 | 96.254 | 0 |  | 0.076136 | 3.233 | 2.3872 | 2.3872 | 229.7782 | 47.1753 |  | 0.218 | 9.17 | 6.7484 | 62.44% | 4.2138 | 2.5346 | 0 | 96.254 | 0 |  | 0.04406 | 2.1392 | 1.6497 | 1.4318 | 137.8199 | 78.6523 |  | 0.23713 | 9.4569 | 6.8228 | 61.76% | 4.2138 | 2.6091 | 0 | 96.254 | 0 |  | 0.068889 | 2.4092 | 1.644 | 1.4269 | 137.3411 | 78.9265 | 0.04406 | 2.1392 | 1.6497 | 5.0233 | 2.093 | 6.0114
| 21 | 2 ŹC CO | 0 | [8 empty] | 0.425 | 13.275 | 7.9625 | 55.29% | 4.4023 | 3.5602 | 0 | 100.7782 | 0 |  | 0.076136 | 3.233 | 2.2812 | 2.2382 | 225.5625 | 52.6808 |  | 0.218 | 9.17 | 6.445 | 68.31% | 4.4023 | 2.0427 | 0 | 100.7782 | 0 |  | 0.04406 | 2.1392 | 1.5884 | 1.3786 | 138.9346 | 85.528 |  | 0.23713 | 9.4569 | 6.4928 | 67.8% | 4.4023 | 2.0905 | 0 | 100.7782 | 0 |  | 0.068889 | 2.4092 | 1.5481 | 1.3437 | 135.4109 | 87.7537 | 0.04406 | 2.1392 | 1.5884 | 5.0233 | 2.093 | 6.1489
| 22 | COP | 2.9305 | [8 empty] | 0.425 | 13.275 | 9.0179 | 45.09% | 4.0659 | 4.952 | 0 | 92.7051 | 0 |  | 0.076136 | 3.233 | 2.4703 | 2.4703 | 229.0114 | 43.9072 |  | 0.218 | 9.17 | 6.9864 | 58.2% | 4.0659 | 2.9205 | 0 | 92.7051 | 0 |  | 0.04406 | 2.1392 | 1.6978 | 1.6658 | 154.427 | 65.1133 |  | 0.23713 | 9.4569 | 7.0817 | 57.41% | 4.0659 | 3.0158 | 0 | 92.7051 | 0 |  | 0.068889 | 2.4092 | 1.7192 | 1.6868 | 156.3711 | 64.3038 | 0.04406 | 2.1392 | 1.6978 | 5.0233 | 2.093 | 5.9105
| 23 | [10 empty] | 0.022222 | 10.4556 | 10.3264 | 33.86% | 3.4964 | 6.83 | 0 | 79.0377 | 0 |  | 0.068889 | 3.1822 | 2.7818 | 2.6768 | 211.5707 | 34.5461 |  | 0.11116 | 8.5751 | 7.929 | 44.1% | 3.4964 | 4.4326 | 0 | 79.0377 | 0 |  | 0.054301 | 2.4228 | 2.1072 | 2.1072 | 166.5454 | 43.8856 |  | 0.022222 | 10.4556 | 10.3264 | 33.86% | 3.4964 | 6.83 | 0 | 79.0377 | 0 |  | 0.068889 | 3.1822 | 2.7818 | 2.6768 | 211.5707 | 34.5461 | 0.053878 | 2.2079 | 1.8947 | 7.1163 | 0 | 4.3944
| 24 | [10 empty] | 0.022222 | 10.4556 | 10.3925 | 29.77% | 3.0934 | 7.2991 | 0 | 69.3663 | 0 |  | 0.068889 | 3.1822 | 2.9868 | 2.874 | 199.3616 | 28.2385 |  | 0.11116 | 8.5751 | 8.2597 | 37.45% | 3.0934 | 5.1663 | 0 | 69.3663 | 0 |  | 0.054301 | 2.4228 | 2.2687 | 2.1831 | 151.4333 | 37.1759 |  | 0.022222 | 10.4556 | 10.3925 | 29.77% | 3.0934 | 7.2991 | 0 | 69.3663 | 0 |  | 0.068889 | 3.1822 | 2.9868 | 2.874 | 199.3616 | 28.2385 | 0.053878 | 2.2079 | 2.055 | 7.1163 | 0 | 4.0516
| 25 | [10 empty] | 0.022222 | 10.4556 | 10.406 | 28.94% | 3.011 | 7.395 | 0 | 67.3886 | 0 |  | 0.068889 | 3.1822 | 3.0287 | 2.9144 | 196.3953 | 27.0538 |  | 0.11116 | 8.5751 | 8.3273 | 36.16% | 3.011 | 5.3163 | 0 | 67.3886 | 0 |  | 0.054301 | 2.4228 | 2.3017 | 2.2149 | 149.258 | 35.5977 |  | 0.022222 | 10.4556 | 10.406 | 28.94% | 3.011 | 7.395 | 0 | 67.3886 | 0 |  | 0.068889 | 3.1822 | 3.0287 | 2.9144 | 196.3953 | 27.0538 | 0.053878 | 2.2079 | 2.0878 | 7.1163 | 0 | 3.988
| 26 | [10 empty] | 0.022222 | 10.4556 | 10.3753 | 30.83% | 3.1984 | 7.1769 | 0 | 71.8857 | 0 |  | 0.068889 | 3.1822 | 2.9334 | 2.8227 | 202.9096 | 29.7967 |  | 0.11116 | 8.5751 | 8.1736 | 39.13% | 3.1984 | 4.9751 | 0 | 71.8857 | 0 |  | 0.054301 | 2.4228 | 2.2266 | 2.1426 | 154.0225 | 39.2543 |  | 0.022222 | 10.4556 | 10.3753 | 30.83% | 3.1984 | 7.1769 | 0 | 71.8857 | 0 |  | 0.068889 | 3.1822 | 2.9334 | 2.8227 | 202.9096 | 29.7967 | 0.053878 | 2.2079 | 2.0132 | 7.1163 | 0 | 4.1356
| 27 | [10 empty] | 0.425 | 13.275 | 10.2026 | 36.15% | 3.6883 | 6.5143 | 0 | 83.6432 | 0 |  | 0.076136 | 3.233 | 2.6826 | 2.5813 | 215.9101 | 37.9118 |  | 0.218 | 9.17 | 7.5941 | 48.57% | 3.6883 | 3.9058 | 0 | 83.6432 | 0 |  | 0.04406 | 2.1392 | 1.8206 | 1.8206 | 152.2841 | 53.7517 |  | 0.23713 | 9.4569 | 7.7427 | 47.64% | 3.6883 | 4.0544 | 0 | 83.6432 | 0 |  | 0.068889 | 2.4092 | 1.9112 | 1.9112 | 159.8608 | 51.2041 | 0.04406 | 2.1392 | 1.8206 | 5.0233 | 2.093 | 5.6769
| 28 | [10 empty] | 0.022222 | 10.4556 | 10.3793 | 30.58% | 3.1742 | 7.2051 | 0 | 71.3033 | 0 |  | 0.068889 | 3.1822 | 2.9457 | 2.8345 | 202.1123 | 29.4315 |  | 0.11116 | 8.5751 | 8.1935 | 38.74% | 3.1742 | 5.0193 | 0 | 71.3033 | 0 |  | 0.054301 | 2.4228 | 2.2364 | 2.152 | 153.4421 | 38.7668 |  | 0.022222 | 10.4556 | 10.3793 | 30.58% | 3.1742 | 7.2051 | 0 | 71.3033 | 0 |  | 0.068889 | 3.1822 | 2.9457 | 2.8345 | 202.1123 | 29.4315 | 0.053878 | 2.2079 | 2.0229 | 7.1163 | 0 | 4.1159
| 29 | [10 empty] | 0.022222 | 10.4556 | 10.3863 | 30.15% | 3.1311 | 7.2552 | 0 | 70.2712 | 0 |  | 0.068889 | 3.1822 | 2.9676 | 2.8556 | 200.6658 | 28.7917 |  | 0.11116 | 8.5751 | 8.2288 | 38.05% | 3.1311 | 5.0976 | 0 | 70.2712 | 0 |  | 0.054301 | 2.4228 | 2.2536 | 2.1686 | 152.3868 | 37.9135 |  | 0.022222 | 10.4556 | 10.3863 | 30.15% | 3.1311 | 7.2552 | 0 | 70.2712 | 0 |  | 0.068889 | 3.1822 | 2.9676 | 2.8556 | 200.6658 | 28.7917 | 0.053878 | 2.2079 | 2.04 | 7.1163 | 0 | 4.0814
| 30 | [10 empty] | 0.022222 | 10.4556 | 10.3872 | 30.09% | 3.1256 | 7.2616 | 0 | 70.1384 | 0 |  | 0.068889 | 3.1822 | 2.9704 | 2.8583 | 200.4764 | 28.71 |  | 0.11116 | 8.5751 | 8.2333 | 37.96% | 3.1256 | 5.1077 | 0 | 70.1384 | 0 |  | 0.054301 | 2.4228 | 2.2558 | 2.1707 | 152.2485 | 37.8046 |  | 0.022222 | 10.4556 | 10.3872 | 30.09% | 3.1256 | 7.2616 | 0 | 70.1384 | 0 |  | 0.068889 | 3.1822 | 2.9704 | 2.8583 | 200.4764 | 28.71 | 0.053878 | 2.2079 | 2.0422 | 7.1163 | 0 | 4.077
| 31 | [10 empty] | 0.022222 | 10.4556 | 10.3769 | 30.72% | 3.1883 | 7.1887 | 0 | 71.6419 | 0 |  | 0.068889 | 3.1822 | 2.9385 | 2.8276 | 202.5775 | 29.6435 |  | 0.11116 | 8.5751 | 8.1819 | 38.97% | 3.1883 | 4.9936 | 0 | 71.6419 | 0 |  | 0.054301 | 2.4228 | 2.2307 | 2.1465 | 153.7809 | 39.0497 |  | 0.022222 | 10.4556 | 10.3769 | 30.72% | 3.1883 | 7.1887 | 0 | 71.6419 | 0 |  | 0.068889 | 3.1822 | 2.9385 | 2.8276 | 202.5775 | 29.6435 | 0.053878 | 2.2079 | 2.0173 | 7.1163 | 0 | 4.1273
II | 1 | [10 empty] | 0.425 | 13.275 | 9.1614 | 43.88% | 4.0202 | 5.1412 | 0 | 91.6079 | 0 |  | 0.076136 | 3.233 | 2.496 | 2.496 | 228.655 | 42.9409 |  | 0.218 | 9.17 | 7.06 | 56.94% | 4.0202 | 3.0398 | 0 | 91.6079 | 0 |  | 0.04406 | 2.1392 | 1.7127 | 1.6804 | 153.9359 | 63.784 |  | 0.23713 | 9.4569 | 7.1617 | 56.13% | 4.0202 | 3.1415 | 0 | 91.6079 | 0 |  | 0.068889 | 2.4092 | 1.7424 | 1.7096 | 156.6101 | 62.6949 | 0.04406 | 2.1392 | 1.7127 | 5.0233 | 2.093 | 5.8804
| 2 | [10 empty] | 0.425 | 13.275 | 8.7505 | 47.44% | 4.1511 | 4.5994 | 0 | 94.7505 | 0 |  | 0.076136 | 3.233 | 2.4224 | 2.4224 | 229.5253 | 45.7634 |  | 0.218 | 9.17 | 6.8492 | 60.61% | 4.1511 | 2.6981 | 0 | 94.7505 | 0 |  | 0.04406 | 2.1392 | 1.6701 | 1.4495 | 137.3429 | 76.479 |  | 0.23713 | 9.4569 | 6.9325 | 59.88% | 4.1511 | 2.7814 | 0 | 94.7505 | 0 |  | 0.068889 | 2.4092 | 1.6759 | 1.6442 | 155.7918 | 67.4223 | 0.04406 | 2.1392 | 1.6701 | 5.0233 | 2.093 | 5.9679
| 3 | [10 empty] | 0.425 | 13.275 | 9.1879 | 43.66% | 4.0117 | 5.1762 | 0 | 91.4047 | 0 |  | 0.076136 | 3.233 | 2.5008 | 2.5008 | 228.5828 | 42.7641 |  | 0.218 | 9.17 | 7.0736 | 56.71% | 4.0117 | 3.0619 | 0 | 91.4047 | 0 |  | 0.04406 | 2.1392 | 1.7154 | 1.6831 | 153.8414 | 63.5404 |  | 0.23713 | 9.4569 | 7.1765 | 55.9% | 4.0117 | 3.1648 | 0 | 91.4047 | 0 |  | 0.068889 | 2.4092 | 1.7468 | 1.7138 | 156.6488 | 62.4016 | 0.04406 | 2.1392 | 1.7154 | 5.0233 | 2.093 | 5.8749
| 4 | [10 empty] | 0.425 | 13.275 | 9.7139 | 39.57% | 3.8441 | 5.8698 | 0 | 87.3817 | 0 |  | 0.076136 | 3.233 | 2.595 | 2.4971 | 218.1984 | 40.9426 |  | 0.218 | 9.17 | 7.3434 | 52.35% | 3.8441 | 3.4993 | 0 | 87.3817 | 0 |  | 0.04406 | 2.1392 | 1.77 | 1.7366 | 151.7449 | 58.8726 |  | 0.23713 | 9.4569 | 7.47 | 51.46% | 3.8441 | 3.6259 | 0 | 87.3817 | 0 |  | 0.068889 | 2.4092 | 1.832 | 1.7974 | 157.063 | 56.8792 | 0.04406 | 2.1392 | 1.77 | 5.0233 | 2.093 | 5.7693
| 5 | [10 empty] | 0.425 | 13.275 | 9.643 | 40.1% | 3.8667 | 5.7764 | 0 | 87.9235 | 0 |  | 0.076136 | 3.233 | 2.5823 | 2.5823 | 227.0455 | 39.8367 |  | 0.218 | 9.17 | 7.307 | 52.92% | 3.8667 | 3.4404 | 0 | 87.9235 | 0 |  | 0.04406 | 2.1392 | 1.7626 | 1.7294 | 152.0523 | 59.4844 |  | 0.23713 | 9.4569 | 7.4305 | 52.04% | 3.8667 | 3.5638 | 0 | 87.9235 | 0 |  | 0.068889 | 2.4092 | 1.8205 | 1.7862 | 157.0464 | 57.5928 | 0.04406 | 2.1392 | 1.7626 | 5.0233 | 2.093 | 5.7832
| 6 | [10 empty] | 0.022222 | 10.4556 | 10.3527 | 32.22% | 3.3361 | 7.0166 | 0 | 75.1908 | 0 |  | 0.068889 | 3.1822 | 2.8633 | 2.7553 | 207.1713 | 31.929 |  | 0.11116 | 8.5751 | 8.0605 | 41.39% | 3.3361 | 4.7244 | 0 | 75.1908 | 0 |  | 0.054301 | 2.4228 | 2.1714 | 2.1714 | 163.2708 | 40.5142 |  | 0.022222 | 10.4556 | 10.3527 | 32.22% | 3.3361 | 7.0166 | 0 | 75.1908 | 0 |  | 0.068889 | 3.1822 | 2.8633 | 2.7553 | 207.1713 | 31.929 | 0.053878 | 2.2079 | 1.9585 | 7.1163 | 0 | 4.2513
| 7 | [10 empty] | 0.022222 | 10.4556 | 10.4606 | 25.6% | 2.678 | 7.7826 | 0 | 59.3968 | 0 |  | 0.068889 | 3.1822 | 3.198 | 3.0773 | 182.7836 | 22.5827 |  | 0.11116 | 8.5751 | 8.6006 | 31.14% | 2.678 | 5.9225 | 0 | 59.3968 | 0 |  | 0.054301 | 2.4228 | 2.4352 | 2.3433 | 139.1868 | 29.6561 |  | 0.022222 | 10.4556 | 10.4606 | 25.6% | 2.678 | 7.7826 | 0 | 59.3968 | 0 |  | 0.068889 | 3.1822 | 3.198 | 3.0773 | 182.7836 | 22.5827 | 0.053878 | 2.2079 | 2.2202 | 7.1163 | 0 | 3.7501
| 8 | [10 empty] | 0.022222 | 10.4556 | 10.357 | 31.96% | 3.3096 | 7.0474 | 0 | 74.5542 | 0 |  | 0.068889 | 3.1822 | 2.8768 | 2.7683 | 206.385 | 31.5102 |  | 0.11116 | 8.5751 | 8.0823 | 40.95% | 3.3096 | 4.7727 | 0 | 74.5542 | 0 |  | 0.054301 | 2.4228 | 2.1821 | 2.1821 | 162.6812 | 39.9754 |  | 0.022222 | 10.4556 | 10.357 | 31.96% | 3.3096 | 7.0474 | 0 | 74.5542 | 0 |  | 0.068889 | 3.1822 | 2.8768 | 2.7683 | 206.385 | 31.5102 | 0.053878 | 2.2079 | 1.969 | 7.1163 | 0 | 4.2285
| 9 | [10 empty] | 0.022222 | 10.4556 | 10.4544 | 25.98% | 2.7159 | 7.7386 | 0 | 60.3044 | 0 |  | 0.068889 | 3.1822 | 3.1788 | 3.0588 | 184.4604 | 23.0664 |  | 0.11116 | 8.5751 | 8.5695 | 31.69% | 2.7159 | 5.8537 | 0 | 60.3044 | 0 |  | 0.054301 | 2.4228 | 2.4201 | 2.3288 | 140.4338 | 30.2978 |  | 0.022222 | 10.4556 | 10.4544 | 25.98% | 2.7159 | 7.7386 | 0 | 60.3044 | 0 |  | 0.068889 | 3.1822 | 3.1788 | 3.0588 | 184.4604 | 23.0664 | 0.053878 | 2.2079 | 2.2052 | 7.1163 | 0 | 3.7757
| 10 | [10 empty] | 0.022222 | 10.4556 | 10.4397 | 26.87% | 2.8056 | 7.6341 | 0 | 62.4581 | 0 |  | 0.068889 | 3.1822 | 3.1331 | 3.0149 | 188.3054 | 24.2382 |  | 0.11116 | 8.5751 | 8.4959 | 33.02% | 2.8056 | 5.6903 | 0 | 62.4581 | 0 |  | 0.054301 | 2.4228 | 2.3841 | 2.2941 | 143.2872 | 31.8534 |  | 0.022222 | 10.4556 | 10.4397 | 26.87% | 2.8056 | 7.6341 | 0 | 62.4581 | 0 |  | 0.068889 | 3.1822 | 3.1331 | 3.0149 | 188.3054 | 24.2382 | 0.053878 | 2.2079 | 2.1695 | 7.1163 | 0 | 3.8378
| 11 | [10 empty] | 1 | 8.5 | 11.5292 | 19.94% | 2.2988 | 9.2304 | 0 | 50.2943 | 0 |  | 0.236 | 2.848 | 3.5629 | 3.4284 | 172.4306 | 17.1636 |  | 0.9239 | 6.9496 | 9.7483 | 23.58% | 2.2988 | 7.4495 | 0 | 50.2943 | 0 |  | 0.17813 | 2.1751 | 2.7147 | 2.6123 | 131.3824 | 22.5261 |  | 1 | 8.5 | 11.5292 | 19.94% | 2.2988 | 9.2304 | 0 | 50.2943 | 0 |  | 0.068889 | 2.848 | 3.0567 | 2.9413 | 147.932 | 20.006 | 0.16165 | 1.9923 | 2.482 | 7.1163 | 0 | 3.3546
| 12 | [10 empty] | 0.3104 | 13.3272 | 15.5362 | 11.23% | 1.7451 | 13.7911 | 0 | 37.0062 | 0 |  | 0.06135 | 4.0705 | 4.5072 | 4.3371 | 160.4986 | 9.983 |  | -0.0074407 | 13.469 | 13.4161 | 13.01% | 1.7451 | 11.671 | 0 | 37.0062 | 0 |  | 0.054563 | 3.0401 | 3.4284 | 3.299 | 122.0843 | 13.1243 |  | 0.3104 | 13.3272 | 15.5362 | 11.23% | 1.7451 | 13.7911 | 0 | 37.0062 | 0 |  | 0.068889 | 4.0705 | 4.5608 | 4.3887 | 162.4092 | 9.8656 | 0.050582 | 2.7698 | 3.1298 | 7.1163 | 0 | 2.6603
| 13 | [10 empty] | 0.3104 | 13.3272 | 15.8078 | 10.29% | 1.6266 | 14.1812 | 0 | 34.1616 | 0 |  | 0.06135 | 4.0705 | 4.5608 | 4.3887 | 149.9263 | 9.1072 |  | -0.0074407 | 13.469 | 13.4096 | 12.13% | 1.6266 | 11.783 | 0 | 34.1616 | 0 |  | 0.054563 | 3.0401 | 3.4761 | 3.345 | 114.2695 | 11.949 |  | 0.3104 | 13.3272 | 15.8078 | 10.29% | 1.6266 | 14.1812 | 0 | 34.1616 | 0 |  | 0.068889 | 4.0705 | 4.6211 | 4.4467 | 151.9068 | 8.9885 | 0.050582 | 2.7698 | 3.174 | 7.1163 | 0 | 2.6232
| 14 | [10 empty] | 1 | 8.5 | 14.0875 | 13.86% | 1.9522 | 12.1353 | 0 | 41.9774 | 0 |  | 0.236 | 2.848 | 4.1667 | 4.0094 | 168.3048 | 12.2495 |  | 0.9239 | 6.9496 | 12.1119 | 16.12% | 1.9522 | 10.1597 | 0 | 41.9774 | 0 |  | 0.17813 | 2.1751 | 3.1704 | 3.0508 | 128.064 | 16.0986 |  | 1 | 8.5 | 14.0875 | 13.86% | 1.9522 | 12.1353 | 0 | 41.9774 | 0 |  | 0.068889 | 2.848 | 3.2329 | 3.1109 | 130.5882 | 15.7875 | 0.16165 | 1.9923 | 2.8955 | 7.1163 | 0 | 2.8755
| 15 | [10 empty] | 1 | 8.5 | 13.3292 | 15.42% | 2.055 | 11.2742 | 0 | 44.4426 | 0 |  | 0.236 | 2.848 | 3.9877 | 3.8372 | 170.5355 | 13.551 |  | 0.9239 | 6.9496 | 11.4113 | 18.01% | 2.055 | 9.3563 | 0 | 44.4426 | 0 |  | 0.17813 | 2.1751 | 3.0353 | 2.9208 | 129.8083 | 17.8026 |  | 1 | 8.5 | 13.3292 | 15.42% | 2.055 | 11.2742 | 0 | 44.4426 | 0 |  | 0.068889 | 2.848 | 3.1807 | 3.0607 | 136.0234 | 16.9892 | 0.16165 | 1.9923 | 2.773 | 7.1163 | 0 | 3.0026
| 16 | [10 empty] | 1 | 8.5 | 10.8708 | 21.97% | 2.388 | 8.4829 | 0 | 52.4345 | 0 |  | 0.236 | 2.848 | 3.4075 | 3.2789 | 171.929 | 18.7099 |  | 0.9239 | 6.9496 | 9.14 | 26.13% | 2.388 | 6.7521 | 0 | 52.4345 | 0 |  | 0.17813 | 2.1751 | 2.5974 | 2.4994 | 131.0563 | 24.5449 |  | 1 | 8.5 | 10.8708 | 21.97% | 2.388 | 8.4829 | 0 | 52.4345 | 0 |  | 0.068889 | 2.848 | 3.0113 | 2.8977 | 151.9388 | 21.1715 | 0.16165 | 1.9923 | 2.3756 | 7.1163 | 0 | 3.5049
| 17 | [10 empty] | 0.022222 | 10.4556 | 10.4606 | 25.6% | 2.678 | 7.7826 | 0 | 59.3968 | 0 |  | 0.068889 | 3.1822 | 3.198 | 3.0773 | 182.7836 | 22.5827 |  | 0.11116 | 8.5751 | 8.6006 | 31.14% | 2.678 | 5.9225 | 0 | 59.3968 | 0 |  | 0.054301 | 2.4228 | 2.4352 | 2.3433 | 139.1868 | 29.6561 |  | 0.022222 | 10.4556 | 10.4606 | 25.6% | 2.678 | 7.7826 | 0 | 59.3968 | 0 |  | 0.068889 | 3.1822 | 3.198 | 3.0773 | 182.7836 | 22.5827 | 0.053878 | 2.2079 | 2.2202 | 7.1163 | 0 | 3.7501
| 18 | [10 empty] | 0.022222 | 10.4556 | 10.4465 | 26.46% | 2.7644 | 7.6821 | 0 | 61.4693 | 0 |  | 0.068889 | 3.1822 | 3.1541 | 3.0351 | 186.5636 | 23.696 |  | 0.11116 | 8.5751 | 8.5297 | 32.41% | 2.7644 | 5.7653 | 0 | 61.4693 | 0 |  | 0.054301 | 2.4228 | 2.4006 | 2.31 | 141.9957 | 31.1334 |  | 0.022222 | 10.4556 | 10.4465 | 26.46% | 2.7644 | 7.6821 | 0 | 61.4693 | 0 |  | 0.068889 | 3.1822 | 3.1541 | 3.0351 | 186.5636 | 23.696 | 0.053878 | 2.2079 | 2.1859 | 7.1163 | 0 | 3.809
| 19 | [10 empty] | 0.022222 | 10.4556 | 10.4657 | 25.29% | 2.647 | 7.8187 | 0 | 58.6518 | 0 |  | 0.068889 | 3.1822 | 3.2138 | 3.0925 | 181.382 | 22.1899 |  | 0.11116 | 8.5751 | 8.626 | 30.69% | 2.647 | 5.979 | 0 | 58.6518 | 0 |  | 0.054301 | 2.4228 | 2.4477 | 2.3553 | 138.1433 | 29.1353 |  | 0.022222 | 10.4556 | 10.4657 | 25.29% | 2.647 | 7.8187 | 0 | 58.6518 | 0 |  | 0.068889 | 3.1822 | 3.2138 | 3.0925 | 181.382 | 22.1899 | 0.053878 | 2.2079 | 2.2326 | 7.1163 | 0 | 3.7293
| 20 | [10 empty] | 0.022222 | 10.4556 | 10.4797 | 24.45% | 2.5618 | 7.9179 | 0 | 56.6065 | 0 |  | 0.068889 | 3.1822 | 3.2571 | 3.1342 | 177.4175 | 21.1311 |  | 0.11116 | 8.5751 | 8.696 | 29.46% | 2.5618 | 6.1342 | 0 | 56.6065 | 0 |  | 0.054301 | 2.4228 | 2.4818 | 2.3882 | 135.1868 | 27.7321 |  | 0.022222 | 10.4556 | 10.4797 | 24.45% | 2.5618 | 7.9179 | 0 | 56.6065 | 0 |  | 0.068889 | 3.1822 | 3.2571 | 3.1342 | 177.4175 | 21.1311 | 0.053878 | 2.2079 | 2.2665 | 7.1163 | 0 | 3.6736
| 21 | [10 empty] | 1 | 8.5 | 10.75 | 22.37% | 2.4043 | 8.3457 | 0 | 52.8273 | 0 |  | 0.236 | 2.848 | 3.379 | 3.2515 | 171.7674 | 19.0091 |  | 0.9239 | 6.9496 | 9.0284 | 26.63% | 2.4043 | 6.6241 | 0 | 52.8273 | 0 |  | 0.17813 | 2.1751 | 2.5759 | 2.4787 | 130.944 | 24.9354 |  | 1 | 8.5 | 10.75 | 22.37% | 2.4043 | 8.3457 | 0 | 52.8273 | 0 |  | 0.068889 | 2.848 | 3.003 | 2.8897 | 152.6539 | 21.3892 | 0.16165 | 1.9923 | 2.356 | 7.1163 | 0 | 3.5339
| 22 | [10 empty] | 0.022222 | 10.4556 | 10.4442 | 26.6% | 2.7785 | 7.6657 | 0 | 61.8079 | 0 |  | 0.068889 | 3.1822 | 3.1469 | 3.0282 | 187.1646 | 23.8809 |  | 0.11116 | 8.5751 | 8.5181 | 32.62% | 2.7785 | 5.7396 | 0 | 61.8079 | 0 |  | 0.054301 | 2.4228 | 2.395 | 2.3046 | 142.4415 | 31.3789 |  | 0.022222 | 10.4556 | 10.4442 | 26.6% | 2.7785 | 7.6657 | 0 | 61.8079 | 0 |  | 0.068889 | 3.1822 | 3.1469 | 3.0282 | 187.1646 | 23.8809 | 0.053878 | 2.2079 | 2.1803 | 7.1163 | 0 | 3.8188
| 23 | [10 empty] | 0.022222 | 10.4556 | 10.3294 | 33.67% | 3.4784 | 6.851 | 0 | 78.6043 | 0 |  | 0.068889 | 3.1822 | 2.791 | 2.6857 | 211.1052 | 34.2436 |  | 0.11116 | 8.5751 | 7.9438 | 43.79% | 3.4784 | 4.4655 | 0 | 78.6043 | 0 |  | 0.054301 | 2.4228 | 2.1144 | 2.1144 | 166.2011 | 43.4955 |  | 0.022222 | 10.4556 | 10.3294 | 33.67% | 3.4784 | 6.851 | 0 | 78.6043 | 0 |  | 0.068889 | 3.1822 | 2.791 | 2.6857 | 211.1052 | 34.2436 | 0.053878 | 2.2079 | 1.9019 | 7.1163 | 0 | 4.3778
| 24 | [10 empty] | 0.425 | 13.275 | 9.2021 | 43.55% | 4.0072 | 5.1949 | 0 | 91.2964 | 0 |  | 0.076136 | 3.233 | 2.5033 | 2.5033 | 228.5435 | 42.6701 |  | 0.218 | 9.17 | 7.0809 | 56.59% | 4.0072 | 3.0737 | 0 | 91.2964 | 0 |  | 0.04406 | 2.1392 | 1.7169 | 1.6845 | 153.7906 | 63.4108 |  | 0.23713 | 9.4569 | 7.1844 | 55.78% | 4.0072 | 3.1772 | 0 | 91.2964 | 0 |  | 0.068889 | 2.4092 | 1.749 | 1.716 | 156.6688 | 62.2458 | 0.04406 | 2.1392 | 1.7169 | 5.0233 | 2.093 | 5.872
| 25 | [10 empty] | 0.425 | 13.275 | 9.6253 | 40.23% | 3.8723 | 5.753 | 0 | 88.059 | 0 |  | 0.076136 | 3.233 | 2.5791 | 2.5791 | 227.1159 | 39.9471 |  | 0.218 | 9.17 | 7.2979 | 53.06% | 3.8723 | 3.4256 | 0 | 88.059 | 0 |  | 0.04406 | 2.1392 | 1.7608 | 1.7276 | 152.128 | 59.6382 |  | 0.23713 | 9.4569 | 7.4206 | 52.18% | 3.8723 | 3.5483 | 0 | 88.059 | 0 |  | 0.068889 | 2.4092 | 1.8176 | 1.7834 | 157.0404 | 57.7726 | 0.04406 | 2.1392 | 1.7608 | 5.0233 | 2.093 | 5.7867
| 26 | [10 empty] | 0.425 | 13.275 | 10.1459 | 36.53% | 3.7064 | 6.4396 | 0 | 84.0766 | 0 |  | 0.076136 | 3.233 | 2.6724 | 2.5716 | 216.2077 | 38.253 |  | 0.218 | 9.17 | 7.565 | 48.99% | 3.7064 | 3.8586 | 0 | 84.0766 | 0 |  | 0.04406 | 2.1392 | 1.8148 | 1.8148 | 152.5793 | 54.2052 |  | 0.23713 | 9.4569 | 7.7111 | 48.07% | 3.7064 | 4.0047 | 0 | 84.0766 | 0 |  | 0.068889 | 2.4092 | 1.902 | 1.902 | 159.917 | 51.718 | 0.04406 | 2.1392 | 1.8148 | 5.0233 | 2.093 | 5.6874
| 27 | [10 empty] | 0.425 | 13.275 | 10.2345 | 35.94% | 3.6782 | 6.5563 | 0 | 83.3994 | 0 |  | 0.076136 | 3.233 | 2.6883 | 2.5868 | 215.739 | 37.721 |  | 0.218 | 9.17 | 7.6104 | 48.33% | 3.6782 | 3.9323 | 0 | 83.3994 | 0 |  | 0.04406 | 2.1392 | 1.8239 | 1.8239 | 152.1157 | 53.498 |  | 0.23713 | 9.4569 | 7.7605 | 47.4% | 3.6782 | 4.0823 | 0 | 83.3994 | 0 |  | 0.068889 | 2.4092 | 1.9164 | 1.9164 | 159.8257 | 50.9172 | 0.04406 | 2.1392 | 1.8239 | 5.0233 | 2.093 | 5.6711
| 28 | [10 empty] | 0.022222 | 10.4556 | 10.4067 | 28.9% | 3.0071 | 7.3996 | 0 | 67.2938 | 0 |  | 0.068889 | 3.1822 | 3.0307 | 2.9163 | 196.2491 | 26.9978 |  | 0.11116 | 8.5751 | 8.3306 | 36.1% | 3.0071 | 5.3235 | 0 | 67.2938 | 0 |  | 0.054301 | 2.4228 | 2.3033 | 2.2164 | 149.1506 | 35.5231 |  | 0.022222 | 10.4556 | 10.4067 | 28.9% | 3.0071 | 7.3996 | 0 | 67.2938 | 0 |  | 0.068889 | 3.1822 | 3.0307 | 2.9163 | 196.2491 | 26.9978 | 0.053878 | 2.2079 | 2.0893 | 7.1163 | 0 | 3.985
III | 1 | [10 empty] | 1 | 8.5 | 10.7958 | 22.21% | 2.3981 | 8.3977 | 0 | 52.6783 | 0 |  | 0.236 | 2.848 | 3.3898 | 3.2619 | 171.8312 | 18.895 |  | 0.9239 | 6.9496 | 9.0707 | 26.44% | 2.3981 | 6.6726 | 0 | 52.6783 | 0 |  | 0.17813 | 2.1751 | 2.5841 | 2.4866 | 130.9885 | 24.7865 |  | 1 | 8.5 | 10.7958 | 22.21% | 2.3981 | 8.3977 | 0 | 52.6783 | 0 |  | 0.068889 | 2.848 | 3.0062 | 2.8927 | 152.3834 | 21.3065 | 0.16165 | 1.9923 | 2.3635 | 7.1163 | 0 | 3.5228
| 2 | [10 empty] | 1 | 8.5 | 11.9083 | 18.87% | 2.2474 | 9.6609 | 0 | 49.0616 | 0 |  | 0.236 | 2.848 | 3.6524 | 3.5145 | 172.4292 | 16.3327 |  | 0.9239 | 6.9496 | 10.0986 | 22.25% | 2.2474 | 7.8512 | 0 | 49.0616 | 0 |  | 0.17813 | 2.1751 | 2.7823 | 2.6773 | 131.351 | 21.4406 |  | 1 | 8.5 | 11.9083 | 18.87% | 2.2474 | 9.6609 | 0 | 49.0616 | 0 |  | 0.068889 | 2.848 | 3.0828 | 2.9665 | 145.5396 | 19.3503 | 0.16165 | 1.9923 | 2.5433 | 7.1163 | 0 | 3.2737
| 3 | [10 empty] | 1 | 8.5 | 13.0125 | 16.12% | 2.0979 | 10.9146 | 0 | 45.4721 | 0 |  | 0.236 | 2.848 | 3.913 | 3.7653 | 171.2157 | 14.1297 |  | 0.9239 | 6.9496 | 11.1187 | 18.87% | 2.0979 | 9.0209 | 0 | 45.4721 | 0 |  | 0.17813 | 2.1751 | 2.9789 | 2.8665 | 130.3469 | 18.5599 |  | 1 | 8.5 | 13.0125 | 16.12% | 2.0979 | 10.9146 | 0 | 45.4721 | 0 |  | 0.068889 | 2.848 | 3.1589 | 3.0397 | 138.2196 | 17.5027 | 0.16165 | 1.9923 | 2.7218 | 7.1163 | 0 | 3.0591
| 4 | [10 empty] | 1 | 8.5 | 12.6833 | 16.89% | 2.1424 | 10.5409 | 0 | 46.5422 | 0 |  | 0.236 | 2.848 | 3.8353 | 3.6905 | 171.7658 | 14.7551 |  | 0.9239 | 6.9496 | 10.8146 | 19.81% | 2.1424 | 8.6722 | 0 | 46.5422 | 0 |  | 0.17813 | 2.1751 | 2.9203 | 2.8101 | 130.7884 | 19.3781 |  | 1 | 8.5 | 12.6833 | 16.89% | 2.1424 | 10.5409 | 0 | 46.5422 | 0 |  | 0.068889 | 2.848 | 3.1362 | 3.0178 | 140.4568 | 18.0442 | 0.16165 | 1.9923 | 2.6686 | 7.1163 | 0 | 3.1201
| 5 | [10 empty] | 0.3104 | 13.3272 | 15.5427 | 11.21% | 1.7423 | 13.8004 | 0 | 36.9385 | 0 |  | 0.06135 | 4.0705 | 4.5084 | 4.3383 | 160.2503 | 9.962 |  | -0.0074407 | 13.469 | 13.4159 | 12.99% | 1.7423 | 11.6736 | 0 | 36.9385 | 0 |  | 0.054563 | 3.0401 | 3.4295 | 3.3001 | 121.9013 | 13.0959 |  | 0.3104 | 13.3272 | 15.5427 | 11.21% | 1.7423 | 13.8004 | 0 | 36.9385 | 0 |  | 0.068889 | 4.0705 | 4.5622 | 4.3901 | 162.1629 | 9.8445 | 0.050582 | 2.7698 | 3.1308 | 7.1163 | 0 | 2.6594
| 6 | [10 empty] | 0.022222 | 10.4556 | 10.4733 | 24.83% | 2.6007 | 7.8726 | 0 | 57.5411 | 0 |  | 0.068889 | 3.1822 | 3.2373 | 3.1152 | 179.2503 | 21.6114 |  | 0.11116 | 8.5751 | 8.664 | 30.02% | 2.6007 | 6.0633 | 0 | 57.5411 | 0 |  | 0.054301 | 2.4228 | 2.4662 | 2.3732 | 136.5545 | 28.3685 |  | 0.022222 | 10.4556 | 10.4733 | 24.83% | 2.6007 | 7.8726 | 0 | 57.5411 | 0 |  | 0.068889 | 3.1822 | 3.2373 | 3.1152 | 179.2503 | 21.6114 | 0.053878 | 2.2079 | 2.251 | 7.1163 | 0 | 3.6989
| 7 | [10 empty] | 0.022222 | 10.4556 | 10.3733 | 30.95% | 3.2103 | 7.1631 | 0 | 72.1702 | 0 |  | 0.068889 | 3.1822 | 2.9273 | 2.8169 | 203.2939 | 29.9762 |  | 0.11116 | 8.5751 | 8.1638 | 39.32% | 3.2103 | 4.9536 | 0 | 72.1702 | 0 |  | 0.054301 | 2.4228 | 2.2219 | 2.138 | 154.302 | 39.4939 |  | 0.022222 | 10.4556 | 10.3733 | 30.95% | 3.2103 | 7.1631 | 0 | 72.1702 | 0 |  | 0.068889 | 3.1822 | 2.9273 | 2.8169 | 203.2939 | 29.9762 | 0.053878 | 2.2079 | 2.0085 | 7.1163 | 0 | 4.1453
| 8 | [10 empty] | 0.022222 | 10.4556 | 10.4219 | 27.96% | 2.914 | 7.508 | 0 | 65.0588 | 0 |  | 0.068889 | 3.1822 | 3.078 | 2.9619 | 192.6961 | 25.6995 |  | 0.11116 | 8.5751 | 8.407 | 34.66% | 2.914 | 5.493 | 0 | 65.0588 | 0 |  | 0.054301 | 2.4228 | 2.3407 | 2.2523 | 146.534 | 33.7956 |  | 0.022222 | 10.4556 | 10.4219 | 27.96% | 2.914 | 7.508 | 0 | 65.0588 | 0 |  | 0.068889 | 3.1822 | 3.078 | 2.9619 | 192.6961 | 25.6995 | 0.053878 | 2.2079 | 2.1264 | 7.1163 | 0 | 3.9156
| 9 | [10 empty] | 0.022222 | 10.4556 | 10.4641 | 25.39% | 2.6571 | 7.807 | 0 | 58.8935 | 0 |  | 0.068889 | 3.1822 | 3.2087 | 3.0876 | 181.8391 | 22.3168 |  | 0.11116 | 8.5751 | 8.6178 | 30.83% | 2.6571 | 5.9607 | 0 | 58.8935 | 0 |  | 0.054301 | 2.4228 | 2.4436 | 2.3514 | 138.4837 | 29.3036 |  | 0.022222 | 10.4556 | 10.4641 | 25.39% | 2.6571 | 7.807 | 0 | 58.8935 | 0 |  | 0.068889 | 3.1822 | 3.2087 | 3.0876 | 181.8391 | 22.3168 | 0.053878 | 2.2079 | 2.2286 | 7.1163 | 0 | 3.7361
| 10 | [10 empty] | 0.022222 | 10.4556 | 10.4252 | 27.76% | 2.8942 | 7.531 | 0 | 64.5847 | 0 |  | 0.068889 | 3.1822 | 3.0881 | 2.9715 | 191.9163 | 25.4293 |  | 0.11116 | 8.5751 | 8.4232 | 34.36% | 2.8942 | 5.529 | 0 | 64.5847 | 0 |  | 0.054301 | 2.4228 | 2.3486 | 2.26 | 145.9584 | 33.4362 |  | 0.022222 | 10.4556 | 10.4252 | 27.76% | 2.8942 | 7.531 | 0 | 64.5847 | 0 |  | 0.068889 | 3.1822 | 3.0881 | 2.9715 | 191.9163 | 25.4293 | 0.053878 | 2.2079 | 2.1342 | 7.1163 | 0 | 3.9012
| 11 | [10 empty] | 0.022222 | 10.4556 | 10.4578 | 25.78% | 2.6955 | 7.7622 | 0 | 59.8167 | 0 |  | 0.068889 | 3.1822 | 3.1891 | 3.0688 | 183.5636 | 22.8058 |  | 0.11116 | 8.5751 | 8.5862 | 31.39% | 2.6955 | 5.8907 | 0 | 59.8167 | 0 |  | 0.054301 | 2.4228 | 2.4282 | 2.3366 | 139.7671 | 29.952 |  | 0.022222 | 10.4556 | 10.4578 | 25.78% | 2.6955 | 7.7622 | 0 | 59.8167 | 0 |  | 0.068889 | 3.1822 | 3.1891 | 3.0688 | 183.5636 | 22.8058 | 0.053878 | 2.2079 | 2.2133 | 7.1163 | 0 | 3.7619
| 12 | [10 empty] | 0.022222 | 10.4556 | 10.3397 | 33.03% | 3.4151 | 6.9246 | 0 | 77.0872 | 0 |  | 0.068889 | 3.1822 | 2.8231 | 2.7166 | 209.4155 | 33.2003 |  | 0.11116 | 8.5751 | 7.9957 | 42.71% | 3.4151 | 4.5806 | 0 | 77.0872 | 0 |  | 0.054301 | 2.4228 | 2.1397 | 2.1397 | 164.9468 | 42.1508 |  | 0.022222 | 10.4556 | 10.3397 | 33.03% | 3.4151 | 6.9246 | 0 | 77.0872 | 0 |  | 0.068889 | 3.1822 | 2.8231 | 2.7166 | 209.4155 | 33.2003 | 0.053878 | 2.2079 | 1.927 | 7.1163 | 0 | 4.3206
| 13 | [10 empty] | 0.022222 | 10.4556 | 10.3782 | 30.64% | 3.1804 | 7.1979 | 0 | 71.4523 | 0 |  | 0.068889 | 3.1822 | 2.9425 | 2.8315 | 202.3176 | 29.5246 |  | 0.11116 | 8.5751 | 8.1884 | 38.84% | 3.1804 | 5.008 | 0 | 71.4523 | 0 |  | 0.054301 | 2.4228 | 2.2339 | 2.1496 | 153.5916 | 38.8911 |  | 0.022222 | 10.4556 | 10.3782 | 30.64% | 3.1804 | 7.1979 | 0 | 71.4523 | 0 |  | 0.068889 | 3.1822 | 2.9425 | 2.8315 | 202.3176 | 29.5246 | 0.053878 | 2.2079 | 2.0204 | 7.1163 | 0 | 4.1209
| 14 | [10 empty] | 1 | 8.5 | 11.9833 | 18.67% | 2.2373 | 9.7461 | 0 | 48.8178 | 0 |  | 0.236 | 2.848 | 3.6701 | 3.5316 | 172.4037 | 16.1732 |  | 0.9239 | 6.9496 | 10.1679 | 22% | 2.2373 | 7.9306 | 0 | 48.8178 | 0 |  | 0.17813 | 2.1751 | 2.7956 | 2.6901 | 131.3258 | 21.2321 |  | 1 | 8.5 | 11.9833 | 18.67% | 2.2373 | 9.7461 | 0 | 48.8178 | 0 |  | 0.068889 | 2.848 | 3.088 | 2.9714 | 145.059 | 19.222 | 0.16165 | 1.9923 | 2.5554 | 7.1163 | 0 | 3.2582
| 15 | [10 empty] | 1 | 8.5 | 12.3708 | 17.66% | 2.1848 | 10.1861 | 0 | 47.5581 | 0 |  | 0.236 | 2.848 | 3.7615 | 3.6196 | 172.14 | 15.3728 |  | 0.9239 | 6.9496 | 10.5259 | 20.76% | 2.1848 | 8.3411 | 0 | 47.5581 | 0 |  | 0.17813 | 2.1751 | 2.8646 | 2.7565 | 131.0958 | 20.1858 |  | 1 | 8.5 | 12.3708 | 17.66% | 2.1848 | 10.1861 | 0 | 47.5581 | 0 |  | 0.068889 | 2.848 | 3.1147 | 2.9971 | 142.5375 | 18.5655 | 0.16165 | 1.9923 | 2.618 | 7.1163 | 0 | 3.1803
| 16 | [10 empty] | 1 | 8.5 | 13.5417 | 14.96% | 2.0262 | 11.5155 | 0 | 43.7518 | 0 |  | 0.236 | 2.848 | 4.0378 | 3.8855 | 169.996 | 13.1747 |  | 0.9239 | 6.9496 | 11.6076 | 17.46% | 2.0262 | 9.5814 | 0 | 43.7518 | 0 |  | 0.17813 | 2.1751 | 3.0732 | 2.9572 | 129.3841 | 17.31 |  | 1 | 8.5 | 13.5417 | 14.96% | 2.0262 | 11.5155 | 0 | 43.7518 | 0 |  | 0.068889 | 2.848 | 3.1953 | 3.0747 | 134.5253 | 16.6485 | 0.16165 | 1.9923 | 2.8073 | 7.1163 | 0 | 2.9659
| 17 | [10 empty] | 1 | 8.5 | 11.8 | 19.17% | 2.2621 | 9.5379 | 0 | 49.4138 | 0 |  | 0.236 | 2.848 | 3.6268 | 3.4899 | 172.4512 | 16.566 |  | 0.9239 | 6.9496 | 9.9985 | 22.62% | 2.2621 | 7.7364 | 0 | 49.4138 | 0 |  | 0.17813 | 2.1751 | 2.763 | 2.6587 | 131.3763 | 21.7453 |  | 1 | 8.5 | 11.8 | 19.17% | 2.2621 | 9.5379 | 0 | 49.4138 | 0 |  | 0.068889 | 2.848 | 3.0753 | 2.9593 | 146.2295 | 19.5365 | 0.16165 | 1.9923 | 2.5258 | 7.1163 | 0 | 3.2964
| 18 | [10 empty] | 0.022222 | 10.4556 | 10.4351 | 27.16% | 2.8338 | 7.6013 | 0 | 63.1354 | 0 |  | 0.068889 | 3.1822 | 3.1188 | 3.0011 | 189.4753 | 24.6138 |  | 0.11116 | 8.5751 | 8.4727 | 33.45% | 2.8338 | 5.6389 | 0 | 63.1354 | 0 |  | 0.054301 | 2.4228 | 2.3728 | 2.2832 | 144.1537 | 32.3523 |  | 0.022222 | 10.4556 | 10.4351 | 27.16% | 2.8338 | 7.6013 | 0 | 63.1354 | 0 |  | 0.068889 | 3.1822 | 3.1188 | 3.0011 | 189.4753 | 24.6138 | 0.053878 | 2.2079 | 2.1583 | 7.1163 | 0 | 3.8577
| 19 | [10 empty] | 0.022222 | 10.4556 | 10.4243 | 27.82% | 2.8999 | 7.5244 | 0 | 64.7202 | 0 |  | 0.068889 | 3.1822 | 3.0852 | 2.9688 | 192.14 | 25.5063 |  | 0.11116 | 8.5751 | 8.4186 | 34.45% | 2.8999 | 5.5187 | 0 | 64.7202 | 0 |  | 0.054301 | 2.4228 | 2.3463 | 2.2578 | 146.1236 | 33.5386 |  | 0.022222 | 10.4556 | 10.4243 | 27.82% | 2.8999 | 7.5244 | 0 | 64.7202 | 0 |  | 0.068889 | 3.1822 | 3.0852 | 2.9688 | 192.14 | 25.5063 | 0.053878 | 2.2079 | 2.132 | 7.1163 | 0 | 3.9053
| 20 | [10 empty] | 0.022222 | 10.4556 | 10.4443 | 26.6% | 2.7779 | 7.6663 | 0 | 61.7944 | 0 |  | 0.068889 | 3.1822 | 3.1472 | 3.0284 | 187.1406 | 23.8735 |  | 0.11116 | 8.5751 | 8.5186 | 32.61% | 2.7779 | 5.7407 | 0 | 61.7944 | 0 |  | 0.054301 | 2.4228 | 2.3952 | 2.3048 | 142.4237 | 31.369 |  | 0.022222 | 10.4556 | 10.4443 | 26.6% | 2.7779 | 7.6663 | 0 | 61.7944 | 0 |  | 0.068889 | 3.1822 | 3.1472 | 3.0284 | 187.1406 | 23.8735 | 0.053878 | 2.2079 | 2.1805 | 7.1163 | 0 | 3.8184
| 21 | [10 empty] | 0.022222 | 10.4556 | 10.4256 | 27.73% | 2.8914 | 7.5343 | 0 | 64.517 | 0 |  | 0.068889 | 3.1822 | 3.0895 | 2.9729 | 191.8041 | 25.3908 |  | 0.11116 | 8.5751 | 8.4255 | 34.32% | 2.8914 | 5.5341 | 0 | 64.517 | 0 |  | 0.054301 | 2.4228 | 2.3497 | 2.261 | 145.8755 | 33.385 |  | 0.022222 | 10.4556 | 10.4256 | 27.73% | 2.8914 | 7.5343 | 0 | 64.517 | 0 |  | 0.068889 | 3.1822 | 3.0895 | 2.9729 | 191.8041 | 25.3908 | 0.053878 | 2.2079 | 2.1354 | 7.1163 | 0 | 3.8991
| 22 | [10 empty] | 0.022222 | 10.4556 | 10.3538 | 32.16% | 3.3294 | 7.0244 | 0 | 75.0283 | 0 |  | 0.068889 | 3.1822 | 2.8668 | 2.7586 | 206.9721 | 31.8217 |  | 0.11116 | 8.5751 | 8.0661 | 41.28% | 3.3294 | 4.7367 | 0 | 75.0283 | 0 |  | 0.054301 | 2.4228 | 2.1741 | 2.1741 | 163.1216 | 40.3761 |  | 0.022222 | 10.4556 | 10.3538 | 32.16% | 3.3294 | 7.0244 | 0 | 75.0283 | 0 |  | 0.068889 | 3.1822 | 2.8668 | 2.7586 | 206.9721 | 31.8217 | 0.053878 | 2.2079 | 1.9612 | 7.1163 | 0 | 4.2455
| 23 | [10 empty] | 0.022222 | 10.4556 | 10.3832 | 30.34% | 3.1499 | 7.2334 | 0 | 70.7208 | 0 |  | 0.068889 | 3.1822 | 2.958 | 2.8464 | 201.3013 | 29.0693 |  | 0.11116 | 8.5751 | 8.2134 | 38.35% | 3.1499 | 5.0635 | 0 | 70.7208 | 0 |  | 0.054301 | 2.4228 | 2.2461 | 2.1613 | 152.8507 | 38.2836 |  | 0.022222 | 10.4556 | 10.3832 | 30.34% | 3.1499 | 7.2334 | 0 | 70.7208 | 0 |  | 0.068889 | 3.1822 | 2.958 | 2.8464 | 201.3013 | 29.0693 | 0.053878 | 2.2079 | 2.0326 | 7.1163 | 0 | 4.0963
| 24 | [10 empty] | 0.022222 | 10.4556 | 10.4415 | 26.77% | 2.7949 | 7.6466 | 0 | 62.2007 | 0 |  | 0.068889 | 3.1822 | 3.1386 | 3.0202 | 187.8558 | 24.0964 |  | 0.11116 | 8.5751 | 8.5047 | 32.86% | 2.7949 | 5.7098 | 0 | 62.2007 | 0 |  | 0.054301 | 2.4228 | 2.3884 | 2.2983 | 142.9541 | 31.6651 |  | 0.022222 | 10.4556 | 10.4415 | 26.77% | 2.7949 | 7.6466 | 0 | 62.2007 | 0 |  | 0.068889 | 3.1822 | 3.1386 | 3.0202 | 187.8558 | 24.0964 | 0.053878 | 2.2079 | 2.1738 | 7.1163 | 0 | 3.8303
| 25 | [10 empty] | 0.022222 | 10.4556 | 10.4322 | 27.33% | 2.8513 | 7.5809 | 0 | 63.5553 | 0 |  | 0.068889 | 3.1822 | 3.1099 | 2.9925 | 190.1914 | 24.8484 |  | 0.11116 | 8.5751 | 8.4584 | 33.71% | 2.8513 | 5.6071 | 0 | 63.5553 | 0 |  | 0.054301 | 2.4228 | 2.3658 | 2.2765 | 144.6835 | 32.6641 |  | 0.022222 | 10.4556 | 10.4322 | 27.33% | 2.8513 | 7.5809 | 0 | 63.5553 | 0 |  | 0.068889 | 3.1822 | 3.1099 | 2.9925 | 190.1914 | 24.8484 | 0.053878 | 2.2079 | 2.1513 | 7.1163 | 0 | 3.8702
| 26 | [10 empty] | 0.022222 | 10.4556 | 10.446 | 26.49% | 2.7672 | 7.6788 | 0 | 61.537 | 0 |  | 0.068889 | 3.1822 | 3.1527 | 3.0337 | 186.6841 | 23.7329 |  | 0.11116 | 8.5751 | 8.5274 | 32.45% | 2.7672 | 5.7602 | 0 | 61.537 | 0 |  | 0.054301 | 2.4228 | 2.3995 | 2.3089 | 142.0851 | 31.1824 |  | 0.022222 | 10.4556 | 10.446 | 26.49% | 2.7672 | 7.6788 | 0 | 61.537 | 0 |  | 0.068889 | 3.1822 | 3.1527 | 3.0337 | 186.6841 | 23.7329 | 0.053878 | 2.2079 | 2.1848 | 7.1163 | 0 | 3.811
| 27 | [10 empty] | 0.022222 | 10.4556 | 10.4519 | 26.13% | 2.7311 | 7.7208 | 0 | 60.6701 | 0 |  | 0.068889 | 3.1822 | 3.171 | 3.0514 | 185.1267 | 23.263 |  | 0.11116 | 8.5751 | 8.557 | 31.92% | 2.7311 | 5.8259 | 0 | 60.6701 | 0 |  | 0.054301 | 2.4228 | 2.414 | 2.3229 | 140.9289 | 30.5587 |  | 0.022222 | 10.4556 | 10.4519 | 26.13% | 2.7311 | 7.7208 | 0 | 60.6701 | 0 |  | 0.068889 | 3.1822 | 3.171 | 3.0514 | 185.1267 | 23.263 | 0.053878 | 2.2079 | 2.1991 | 7.1163 | 0 | 3.7861
| 28 | [10 empty] | 0.022222 | 10.4556 | 10.4899 | 23.83% | 2.4997 | 7.9902 | 0 | 55.1165 | 0 |  | 0.068889 | 3.1822 | 3.2887 | 3.1646 | 174.4221 | 20.3773 |  | 0.11116 | 8.5751 | 8.7469 | 28.58% | 2.4997 | 6.2472 | 0 | 55.1165 | 0 |  | 0.054301 | 2.4228 | 2.5067 | 2.4121 | 132.9484 | 26.7341 |  | 0.022222 | 10.4556 | 10.4899 | 23.83% | 2.4997 | 7.9902 | 0 | 55.1165 | 0 |  | 0.068889 | 3.1822 | 3.2887 | 3.1646 | 174.4221 | 20.3773 | 0.053878 | 2.2079 | 2.2912 | 7.1163 | 0 | 3.634
| 29 | [10 empty] | 1 | 8.5 | 13.8125 | 14.4% | 1.9895 | 11.823 | 0 | 42.8714 | 0 |  | 0.236 | 2.848 | 4.1018 | 3.947 | 169.2119 | 12.7084 |  | 0.9239 | 6.9496 | 11.8578 | 16.78% | 1.9895 | 9.8684 | 0 | 42.8714 | 0 |  | 0.17813 | 2.1751 | 3.1214 | 3.0037 | 128.7706 | 16.6995 |  | 1 | 8.5 | 13.8125 | 14.4% | 1.9895 | 11.823 | 0 | 42.8714 | 0 |  | 0.068889 | 2.848 | 3.214 | 3.0927 | 132.5878 | 16.2187 | 0.16165 | 1.9923 | 2.8511 | 7.1163 | 0 | 2.9203
| 30 | [10 empty] | 0.3104 | 13.3272 | 15.8789 | 10.05% | 1.5955 | 14.2834 | 0 | 33.4166 | 0 |  | 0.06135 | 4.0705 | 4.5749 | 4.4023 | 147.1087 | 8.8812 |  | -0.0074407 | 13.469 | 13.4078 | 11.9% | 1.5955 | 11.8123 | 0 | 33.4166 | 0 |  | 0.054563 | 3.0401 | 3.4886 | 3.357 | 112.1796 | 11.6466 |  | 0.3104 | 13.3272 | 15.8789 | 10.05% | 1.5955 | 14.2834 | 0 | 33.4166 | 0 |  | 0.068889 | 4.0705 | 4.6369 | 4.4619 | 149.1016 | 8.7625 | 0.050582 | 2.7698 | 3.1856 | 7.1163 | 0 | 2.6136
| 31 | [10 empty] | 0.3104 | 13.3272 | 16.1842 | 9.036% | 1.4623 | 14.7218 | 0 | 30.2199 | 0 |  | 0.06135 | 4.0705 | 4.6352 | 4.4603 | 134.7902 | 7.9271 |  | -0.0074407 | 13.469 | 13.4005 | 10.91% | 1.4623 | 11.9382 | 0 | 30.2199 | 0 |  | 0.054563 | 3.0401 | 3.5423 | 3.4086 | 103.0084 | 10.3729 |  | 0.3104 | 13.3272 | 16.1842 | 9.036% | 1.4623 | 14.7218 | 0 | 30.2199 | 0 |  | 0.068889 | 4.0705 | 4.7046 | 4.5271 | 136.808 | 7.8102 | 0.050582 | 2.7698 | 3.2354 | 7.1163 | 0 | 2.5735
IV | 1 | [10 empty] | 1 | 8.5 | 13.9292 | 14.17% | 1.9737 | 11.9555 | 0 | 42.4921 | 0 |  | 0.236 | 2.848 | 4.1293 | 3.9735 | 168.8407 | 12.5119 |  | 0.9239 | 6.9496 | 11.9656 | 16.49% | 1.9737 | 9.9919 | 0 | 42.4921 | 0 |  | 0.17813 | 2.1751 | 3.1422 | 3.0236 | 128.4812 | 16.4423 |  | 1 | 8.5 | 13.9292 | 14.17% | 1.9737 | 11.9555 | 0 | 42.4921 | 0 |  | 0.068889 | 2.848 | 3.222 | 3.1004 | 131.7435 | 16.0351 | 0.16165 | 1.9923 | 2.8699 | 7.1163 | 0 | 2.9011
| 2 | [10 empty] | 0.3104 | 13.3272 | 15.8272 | 10.22% | 1.6181 | 14.2091 | 0 | 33.9585 | 0 |  | 0.06135 | 4.0705 | 4.5647 | 4.3924 | 149.1598 | 9.0454 |  | -0.0074407 | 13.469 | 13.4091 | 12.07% | 1.6181 | 11.791 | 0 | 33.9585 | 0 |  | 0.054563 | 3.0401 | 3.4796 | 3.3482 | 113.7013 | 11.8663 |  | 0.3104 | 13.3272 | 15.8272 | 10.22% | 1.6181 | 14.2091 | 0 | 33.9585 | 0 |  | 0.068889 | 4.0705 | 4.6254 | 4.4508 | 151.144 | 8.9267 | 0.050582 | 2.7698 | 3.1772 | 7.1163 | 0 | 2.6206
| 3 | [10 empty] | 1 | 8.5 | 14.7292 | 12.66% | 1.8653 | 12.8638 | 0 | 39.8914 | 0 |  | 0.236 | 2.848 | 4.3181 | 4.1551 | 165.7541 | 11.2326 |  | 0.9239 | 6.9496 | 12.7048 | 14.68% | 1.8653 | 10.8394 | 0 | 39.8914 | 0 |  | 0.17813 | 2.1751 | 3.2847 | 3.1608 | 126.0876 | 14.7663 |  | 1 | 8.5 | 14.7292 | 12.66% | 1.8653 | 12.8638 | 0 | 39.8914 | 0 |  | 0.068889 | 2.848 | 3.2771 | 3.1535 | 125.7956 | 14.8006 | 0.16165 | 1.9923 | 2.9993 | 7.1163 | 0 | 2.776
| 4 | [10 empty] | 0.3104 | 13.3272 | 15.6358 | 10.88% | 1.7016 | 13.9342 | 0 | 35.9632 | 0 |  | 0.06135 | 4.0705 | 4.5268 | 4.356 | 156.6562 | 9.6595 |  | -0.0074407 | 13.469 | 13.4137 | 12.69% | 1.7016 | 11.712 | 0 | 35.9632 | 0 |  | 0.054563 | 3.0401 | 3.4459 | 3.3159 | 119.2492 | 12.6896 |  | 0.3104 | 13.3272 | 15.6358 | 10.88% | 1.7016 | 13.9342 | 0 | 35.9632 | 0 |  | 0.068889 | 4.0705 | 4.5829 | 4.41 | 158.5966 | 9.5413 | 0.050582 | 2.7698 | 3.146 | 7.1163 | 0 | 2.6466
| 5 | [10 empty] | 0.32862 | 13.145 | 16.549 | 7.892% | 1.306 | 15.243 | 0 | 26.4678 | 0 |  | 0.065577 | 4.0283 | 4.7075 | 4.5299 | 119.8967 | 6.8362 |  | 0.32862 | 13.145 | 16.549 | 7.892% | 1.306 | 15.243 | 0 | 26.4678 | 0 |  | 0.065577 | 4.0283 | 4.7075 | 4.5299 | 119.8967 | 6.8362 |  | 0.32862 | 13.145 | 16.549 | 7.892% | 1.306 | 15.243 | 0 | 26.4678 | 0 |  | 0.068889 | 4.0283 | 4.7419 | 4.5629 | 120.7705 | 6.7867 | 0.045858 | 2.817 | 3.292 | 7.1163 | 0 | 2.5291
| 6 | [10 empty] | 0.32862 | 13.145 | 16.9721 | 6.667% | 1.1316 | 15.8405 | 0 | 22.2823 | 0 |  | 0.065577 | 4.0283 | 4.792 | 4.6111 | 102.7469 | 5.6537 |  | 0.32862 | 13.145 | 16.9721 | 6.667% | 1.1316 | 15.8405 | 0 | 22.2823 | 0 |  | 0.065577 | 4.0283 | 4.792 | 4.6111 | 102.7469 | 5.6537 |  | 0.32862 | 13.145 | 16.9721 | 6.667% | 1.1316 | 15.8405 | 0 | 22.2823 | 0 |  | 0.068889 | 4.0283 | 4.8306 | 4.6483 | 103.5739 | 5.6086 | 0.045858 | 2.817 | 3.3511 | 7.1163 | 0 | 2.4846
| 7 | [10 empty] | 1 | 8.5 | 15.325 | 11.65% | 1.7846 | 13.5404 | 0 | 37.9544 | 0 |  | 0.236 | 2.848 | 4.4587 | 4.2904 | 162.8412 | 10.3501 |  | 0.9239 | 6.9496 | 13.2552 | 13.46% | 1.7846 | 11.4706 | 0 | 37.9544 | 0 |  | 0.17813 | 2.1751 | 3.3909 | 3.2629 | 123.8414 | 13.6095 |  | 1 | 8.5 | 15.325 | 11.65% | 1.7846 | 13.5404 | 0 | 37.9544 | 0 |  | 0.068889 | 2.848 | 3.3182 | 3.193 | 121.1865 | 13.9077 | 0.16165 | 1.9923 | 3.0956 | 7.1163 | 0 | 2.6897
| 8 | [10 empty] | 0.3104 | 13.3272 | 15.5543 | 11.17% | 1.7372 | 13.8171 | 0 | 36.8165 | 0 |  | 0.06135 | 4.0705 | 4.5107 | 4.3405 | 159.8029 | 9.924 |  | -0.0074407 | 13.469 | 13.4156 | 12.95% | 1.7372 | 11.6784 | 0 | 36.8165 | 0 |  | 0.054563 | 3.0401 | 3.4316 | 3.3021 | 121.5715 | 13.0449 |  | 0.3104 | 13.3272 | 15.5543 | 11.17% | 1.7372 | 13.8171 | 0 | 36.8165 | 0 |  | 0.068889 | 4.0705 | 4.5648 | 4.3926 | 161.7193 | 9.8064 | 0.050582 | 2.7698 | 3.1327 | 7.1163 | 0 | 2.6578
| 9 | [10 empty] | 0.3104 | 13.3272 | 15.857 | 10.12% | 1.6051 | 14.2518 | 0 | 33.6469 | 0 |  | 0.06135 | 4.0705 | 4.5706 | 4.3981 | 147.9818 | 8.9509 |  | -0.0074407 | 13.469 | 13.4084 | 11.97% | 1.6051 | 11.8032 | 0 | 33.6469 | 0 |  | 0.054563 | 3.0401 | 3.4848 | 3.3533 | 112.8275 | 11.7398 |  | 0.3104 | 13.3272 | 15.857 | 10.12% | 1.6051 | 14.2518 | 0 | 33.6469 | 0 |  | 0.068889 | 4.0705 | 4.632 | 4.4572 | 149.9711 | 8.8322 | 0.050582 | 2.7698 | 3.182 | 7.1163 | 0 | 2.6166
| 10 | [10 empty] | 1 | 8.5 | 13.6917 | 14.65% | 2.0059 | 11.6858 | 0 | 43.2642 | 0 |  | 0.236 | 2.848 | 4.0732 | 3.9195 | 169.5751 | 12.9146 |  | 0.9239 | 6.9496 | 11.7462 | 17.08% | 2.0059 | 9.7404 | 0 | 43.2642 | 0 |  | 0.17813 | 2.1751 | 3.0999 | 2.9829 | 129.0544 | 16.9695 |  | 1 | 8.5 | 13.6917 | 14.65% | 2.0059 | 11.6858 | 0 | 43.2642 | 0 |  | 0.068889 | 2.848 | 3.2056 | 3.0847 | 133.4562 | 16.4098 | 0.16165 | 1.9923 | 2.8316 | 7.1163 | 0 | 2.9405
| 11 | [10 empty] | 1 | 8.5 | 12.6792 | 16.9% | 2.143 | 10.5362 | 0 | 46.5557 | 0 |  | 0.236 | 2.848 | 3.8343 | 3.6896 | 171.7717 | 14.7632 |  | 0.9239 | 6.9496 | 10.8108 | 19.82% | 2.143 | 8.6678 | 0 | 46.5557 | 0 |  | 0.17813 | 2.1751 | 2.9196 | 2.8094 | 130.7932 | 19.3886 |  | 1 | 8.5 | 12.6792 | 16.9% | 2.143 | 10.5362 | 0 | 46.5557 | 0 |  | 0.068889 | 2.848 | 3.1359 | 3.0176 | 140.4848 | 18.0511 | 0.16165 | 1.9923 | 2.6679 | 7.1163 | 0 | 3.1208
| 12 | [10 empty] | 1 | 8.5 | 13.35 | 15.37% | 2.0521 | 11.2979 | 0 | 44.3749 | 0 |  | 0.236 | 2.848 | 3.9926 | 3.8419 | 170.4856 | 13.5137 |  | 0.9239 | 6.9496 | 11.4305 | 17.95% | 2.0521 | 9.3784 | 0 | 44.3749 | 0 |  | 0.17813 | 2.1751 | 3.0391 | 2.9244 | 129.7689 | 17.7538 |  | 1 | 8.5 | 13.35 | 15.37% | 2.0521 | 11.2979 | 0 | 44.3749 | 0 |  | 0.068889 | 2.848 | 3.1821 | 3.062 | 135.8774 | 16.9556 | 0.16165 | 1.9923 | 2.7763 | 7.1163 | 0 | 2.9989
| 13 | [10 empty] | 1 | 8.5 | 11.5208 | 19.96% | 2.2999 | 9.2209 | 0 | 50.3214 | 0 |  | 0.236 | 2.848 | 3.5609 | 3.4265 | 172.4283 | 17.1823 |  | 0.9239 | 6.9496 | 9.7406 | 23.61% | 2.2999 | 7.4407 | 0 | 50.3214 | 0 |  | 0.17813 | 2.1751 | 2.7132 | 2.6108 | 131.3813 | 22.5506 |  | 1 | 8.5 | 11.5208 | 19.96% | 2.2999 | 9.2209 | 0 | 50.3214 | 0 |  | 0.068889 | 2.848 | 3.0561 | 2.9408 | 147.9839 | 20.0206 | 0.16165 | 1.9923 | 2.4806 | 7.1163 | 0 | 3.3564
| 14 | [10 empty] | 1 | 8.5 | 13.4875 | 15.08% | 2.0335 | 11.454 | 0 | 43.9279 | 0 |  | 0.236 | 2.848 | 4.0251 | 3.8732 | 170.1399 | 13.2697 |  | 0.9239 | 6.9496 | 11.5576 | 17.59% | 2.0335 | 9.5241 | 0 | 43.9279 | 0 |  | 0.17813 | 2.1751 | 3.0635 | 2.9479 | 129.497 | 17.4344 |  | 1 | 8.5 | 13.4875 | 15.08% | 2.0335 | 11.454 | 0 | 43.9279 | 0 |  | 0.068889 | 2.848 | 3.1916 | 3.0711 | 134.909 | 16.735 | 0.16165 | 1.9923 | 2.7985 | 7.1163 | 0 | 2.9751
| 15 | [10 empty] | 1 | 8.5 | 13.0083 | 16.13% | 2.0984 | 10.9099 | 0 | 45.4856 | 0 |  | 0.236 | 2.848 | 3.912 | 3.7643 | 171.2236 | 14.1374 |  | 0.9239 | 6.9496 | 11.1149 | 18.88% | 2.0984 | 9.0165 | 0 | 45.4856 | 0 |  | 0.17813 | 2.1751 | 2.9782 | 2.8658 | 130.3533 | 18.57 |  | 1 | 8.5 | 13.0083 | 16.13% | 2.0984 | 10.9099 | 0 | 45.4856 | 0 |  | 0.068889 | 2.848 | 3.1586 | 3.0394 | 138.2483 | 17.5095 | 0.16165 | 1.9923 | 2.7211 | 7.1163 | 0 | 3.0598
| 16 | [10 empty] | 1 | 8.5 | 12.2417 | 17.99% | 2.2023 | 10.0394 | 0 | 47.978 | 0 |  | 0.236 | 2.848 | 3.731 | 3.5902 | 172.2525 | 15.6352 |  | 0.9239 | 6.9496 | 10.4065 | 21.16% | 2.2023 | 8.2043 | 0 | 47.978 | 0 |  | 0.17813 | 2.1751 | 2.8416 | 2.7344 | 131.1911 | 20.5289 |  | 1 | 8.5 | 12.2417 | 17.99% | 2.2023 | 10.0394 | 0 | 47.978 | 0 |  | 0.068889 | 2.848 | 3.1058 | 2.9886 | 143.3852 | 18.783 | 0.16165 | 1.9923 | 2.5972 | 7.1163 | 0 | 3.2058
| 17 | [24 empty] | 0 | 0 | [15 empty] | 0 | 0 | [15 empty] | 0 | 0 | 0.16165 | 1.9923 | 2.3789 | 7.1163 | 0 | 3.4999
| 18 | [24 empty] | 0 | 0 | [15 empty] | 0 | 0 | [15 empty] | 0 | 0 | 0.16165 | 1.9923 | 2.6726 | 7.1163 | 0 | 3.1153
| 19 | [24 empty] | 0 | 0 | [15 empty] | 0 | 0 | [15 empty] | 0 | 0 | 0.16165 | 1.9923 | 2.6989 | 7.1163 | 0 | 3.085
| 20 | [24 empty] | 0 | 0 | [15 empty] | 0 | 0 | [15 empty] | 0 | 0 | 0.050582 | 2.7698 | 3.1664 | 7.1163 | 0 | 2.6295
| 21 | [24 empty] | 0 | 0 | [15 empty] | 0 | 0 | [15 empty] | 0 | 0 | 0.050582 | 2.7698 | 3.2358 | 7.1163 | 0 | 2.5731
| 22 | [24 empty] | 0 | 0 | [15 empty] | 0 | 0 | [15 empty] | 0 | 0 | 0.050582 | 2.7698 | 3.2729 | 7.1163 | 0 | 2.544
| 23 | [24 empty] | 0 | 0 | [15 empty] | 0 | 0 | [15 empty] | 0 | 0 | 0.045858 | 2.817 | 3.2987 | 7.1163 | 0 | 2.524
| 24 | [24 empty] | 0 | 0 | [15 empty] | 0 | 0 | [15 empty] | 0 | 0 | 0.053878 | 2.2079 | 2.2483 | 7.1163 | 0 | 3.7033
| 25 | [24 empty] | 0 | 0 | [15 empty] | 0 | 0 | [15 empty] | 0 | 0 | 0.053878 | 2.2079 | 2.2317 | 7.1163 | 0 | 3.7308
| 26 | [24 empty] | 0 | 0 | [15 empty] | 0 | 0 | [15 empty] | 0 | 0 | 0.053878 | 2.2079 | 2.1547 | 7.1163 | 0 | 3.8642
| 27 | [24 empty] | 0 | 0 | [15 empty] | 0 | 0 | [15 empty] | 0 | 0 | 0.053878 | 2.2079 | 2.2341 | 7.1163 | 0 | 3.7267
| 28 | [24 empty] | 0 | 0 | [15 empty] | 0 | 0 | [15 empty] | 0 | 0 | 0.053878 | 2.2079 | 2.2723 | 7.1163 | 0 | 3.6641
| 29 | [24 empty] | 0 | 0 | [15 empty] | 0 | 0 | [15 empty] | 0 | 0 | 0.050582 | 2.7698 | 3.1724 | 7.1163 | 0 | 2.6245
| 30 | [24 empty] | 0 | 0 | [15 empty] | 0 | 0 | [15 empty] | 0 | 0 | 0.053878 | 2.2079 | 2.2395 | 7.1163 | 0 | 3.7178
V | 1 | [24 empty] | 0 | 0 | [15 empty] | 0 | 0 | [15 empty] | 0 | 0 | 0.050582 | 2.7698 | 3.2339 | 7.1163 | 0 | 2.5746
| 2 | [24 empty] | 0 | 0 | [15 empty] | 0 | 0 | [15 empty] | 0 | 0 | 0.050582 | 2.7698 | 3.2391 | 7.1163 | 0 | 2.5704
| 3 | [24 empty] | 0 | 0 | [15 empty] | 0 | 0 | [15 empty] | 0 | 0 | 0.050582 | 2.7698 | 3.2632 | 7.1163 | 0 | 2.5515
| 4 | [24 empty] | 0 | 0 | [15 empty] | 0 | 0 | [15 empty] | 0 | 0 | 0.16165 | 1.9923 | 3.1171 | 7.1163 | 0 | 2.6711
| 5 | [24 empty] | 0 | 0 | [15 empty] | 0 | 0 | [15 empty] | 0 | 0 | 0.16165 | 1.9923 | 2.5413 | 7.1163 | 0 | 3.2763
| 6 | [24 empty] | 0 | 0 | [15 empty] | 0 | 0 | [15 empty] | 0 | 0 | 0.050582 | 2.7698 | 3.1839 | 7.1163 | 0 | 2.615
| 7 | [24 empty] | 0 | 0 | [15 empty] | 0 | 0 | [15 empty] | 0 | 0 | 0.045858 | 2.817 | 3.3104 | 7.1163 | 0 | 2.5151
| 8 | [24 empty] | 0 | 0 | [15 empty] | 0 | 0 | [15 empty] | 0 | 0 | 0.045858 | 2.817 | 3.3822 | 7.1163 | 0 | 2.4617
| 9 | [24 empty] | 0 | 0 | [15 empty] | 0 | 0 | [15 empty] | 0 | 0 | 0.045858 | 2.817 | 3.4445 | 7.1163 | 0 | 2.4172
| 10 | [24 empty] | 0 | 0 | [15 empty] | 0 | 0 | [15 empty] | 0 | 0 | 0.045858 | 2.817 | 3.5179 | 7.1163 | 0 | 2.3668
| 11 | [24 empty] | 0 | 0 | [15 empty] | 0 | 0 | [15 empty] | 0 | 0 | 0.045858 | 2.817 | 3.5108 | 7.1163 | 0 | 2.3715
| 12 | [24 empty] | 0 | 0 | [15 empty] | 0 | 0 | [15 empty] | 0 | 0 | 0.045858 | 2.817 | 3.4952 | 7.1163 | 0 | 2.3822
| 13 | [24 empty] | 0 | 0 | [15 empty] | 0 | 0 | [15 empty] | 0 | 0 | 0.045858 | 2.817 | 3.2936 | 7.1163 | 0 | 2.528
| 14 | [24 empty] | 0 | 0 | [15 empty] | 0 | 0 | [15 empty] | 0 | 0 | 0.050582 | 2.7698 | 3.1812 | 7.1163 | 0 | 2.6173
| 15 | [24 empty] | 0 | 0 | [15 empty] | 0 | 0 | [15 empty] | 0 | 0 | 0.16165 | 1.9923 | 2.8767 | 7.1163 | 0 | 2.8943
| 16 | [24 empty] | 0 | 0 | [15 empty] | 0 | 0 | [15 empty] | 0 | 0 | 0.16165 | 1.9923 | 2.583 | 7.1163 | 0 | 3.2234
| 17 | [24 empty] | 0 | 0 | [15 empty] | 0 | 0 | [15 empty] | 0 | 0 | 0.16165 | 1.9923 | 2.9164 | 7.1163 | 0 | 2.8549
| 18 | [24 empty] | 0 | 0 | [15 empty] | 0 | 0 | [15 empty] | 0 | 0 | 0.050582 | 2.7698 | 3.1643 | 7.1163 | 0 | 2.6312
| 19 | [24 empty] | 0 | 0 | [15 empty] | 0 | 0 | [15 empty] | 0 | 0 | 0.050582 | 2.7698 | 3.2478 | 7.1163 | 0 | 2.5636
| 20 | [24 empty] | 0 | 0 | [15 empty] | 0 | 0 | [15 empty] | 0 | 0 | 0.045858 | 2.817 | 3.3648 | 7.1163 | 0 | 2.4744
| 21 | [24 empty] | 0 | 0 | [15 empty] | 0 | 0 | [15 empty] | 0 | 0 | 0.045858 | 2.817 | 3.3132 | 7.1163 | 0 | 2.513
| 22 | [24 empty] | 0 | 0 | [15 empty] | 0 | 0 | [15 empty] | 0 | 0 | 0.16165 | 1.9923 | 2.5918 | 7.1163 | 0 | 3.2125
| 23 | [24 empty] | 0 | 0 | [15 empty] | 0 | 0 | [15 empty] | 0 | 0 | 0.16165 | 1.9923 | 2.3372 | 7.1163 | 0 | 3.5624
| 24 | [24 empty] | 0 | 0 | [15 empty] | 0 | 0 | [15 empty] | 0 | 0 | 0.16165 | 1.9923 | 2.7905 | 7.1163 | 0 | 2.9837
| 25 | [24 empty] | 0 | 0 | [15 empty] | 0 | 0 | [15 empty] | 0 | 0 | 0.050582 | 2.7698 | 3.182 | 7.1163 | 0 | 2.6166
| 26 | [24 empty] | 0 | 0 | [15 empty] | 0 | 0 | [15 empty] | 0 | 0 | 0.050582 | 2.7698 | 3.2459 | 7.1163 | 0 | 2.5651
| 27 | [24 empty] | 0 | 0 | [15 empty] | 0 | 0 | [15 empty] | 0 | 0 | 0.045858 | 2.817 | 3.4078 | 7.1163 | 0 | 2.4432
| 28 | [24 empty] | 0 | 0 | [15 empty] | 0 | 0 | [15 empty] | 0 | 0 | 0.045858 | 2.817 | 3.5297 | 7.1163 | 0 | 2.3588
| 29 | [24 empty] | 0 | 0 | [15 empty] | 0 | 0 | [15 empty] | 0 | 0 | 0.045858 | 2.817 | 3.5676 | 7.1163 | 0 | 2.3338
| 30 | [24 empty] | 0 | 0 | [15 empty] | 0 | 0 | [15 empty] | 0 | 0 | 0.045858 | 2.817 | 3.5177 | 7.1163 | 0 | 2.3669
| 31 | [24 empty] | 0 | 0 | [15 empty] | 0 | 0 | [15 empty] | 0 | 0 | 0.045858 | 2.817 | 3.4732 | 7.1163 | 0 | 2.3972
VI | 1 | [24 empty] | 0 | 0 | [15 empty] | 0 | 0 | [15 empty] | 0 | 0 | 0.045858 | 2.817 | 3.2808 | 7.1163 | 0 | 2.5378
| 2 | [24 empty] | 0 | 0 | [15 empty] | 0 | 0 | [15 empty] | 0 | 0 | 0.045858 | 2.817 | 3.3251 | 7.1163 | 0 | 2.504
| 3 | [24 empty] | 0 | 0 | [15 empty] | 0 | 0 | [15 empty] | 0 | 0 | 0.050582 | 2.7698 | 3.2139 | 7.1163 | 0 | 2.5907
| 4 | [24 empty] | 0 | 0 | [15 empty] | 0 | 0 | [15 empty] | 0 | 0 | 0.045858 | 2.817 | 3.3327 | 7.1163 | 0 | 2.4983
| 5 | [24 empty] | 0 | 0 | [15 empty] | 0 | 0 | [15 empty] | 0 | 0 | 0.045858 | 2.817 | 3.3453 | 7.1163 | 0 | 2.4888
| 6 | [24 empty] | 0 | 0 | [15 empty] | 0 | 0 | [15 empty] | 0 | 0 | 0.045858 | 2.817 | 3.3689 | 7.1163 | 0 | 2.4715
| 7 | [24 empty] | 0 | 0 | [15 empty] | 0 | 0 | [15 empty] | 0 | 0 | 0.045858 | 2.817 | 3.3507 | 7.1163 | 0 | 2.4849
| 8 | [24 empty] | 0 | 0 | [15 empty] | 0 | 0 | [15 empty] | 0 | 0 | 0.045858 | 2.817 | 3.4055 | 7.1163 | 0 | 2.4449
| 9 | [24 empty] | 0 | 0 | [15 empty] | 0 | 0 | [15 empty] | 0 | 0 | 0.050582 | 2.7698 | 3.2231 | 7.1163 | 0 | 2.5832
| 10 | [24 empty] | 0 | 0 | [15 empty] | 0 | 0 | [15 empty] | 0 | 0 | 0.050582 | 2.7698 | 3.143 | 7.1163 | 0 | 2.649
| 11 | [24 empty] | 0 | 0 | [15 empty] | 0 | 0 | [15 empty] | 0 | 0 | 0.050582 | 2.7698 | 3.2341 | 7.1163 | 0 | 2.5745
| 12 | [24 empty] | 0 | 0 | [15 empty] | 0 | 0 | [15 empty] | 0 | 0 | 0.045858 | 2.817 | 3.3625 | 7.1163 | 0 | 2.4761
| 13 | [24 empty] | 0 | 0 | [15 empty] | 0 | 0 | [15 empty] | 0 | 0 | 0.045858 | 2.817 | 3.3925 | 7.1163 | 0 | 2.4542
| 14 | [24 empty] | 0 | 0 | [15 empty] | 0 | 0 | [15 empty] | 0 | 0 | 0.045858 | 2.817 | 3.3883 | 7.1163 | 0 | 2.4573
| 15 | [24 empty] | 0 | 0 | [15 empty] | 0 | 0 | [15 empty] | 0 | 0 | 0.045858 | 2.817 | 3.3469 | 7.1163 | 0 | 2.4877
| 16 | [24 empty] | 0 | 0 | [15 empty] | 0 | 0 | [15 empty] | 0 | 0 | 0.045858 | 2.817 | 3.2943 | 7.1163 | 0 | 2.5274
| 17 | [24 empty] | 0 | 0 | [15 empty] | 0 | 0 | [15 empty] | 0 | 0 | 0.045858 | 2.817 | 3.2985 | 7.1163 | 0 | 2.5242
| 18 | [24 empty] | 0 | 0 | [15 empty] | 0 | 0 | [15 empty] | 0 | 0 | 0.045858 | 2.817 | 3.4357 | 7.1163 | 0 | 2.4234
| 19 | [24 empty] | 0 | 0 | [15 empty] | 0 | 0 | [15 empty] | 0 | 0 | 0.045858 | 2.817 | 3.5404 | 7.1163 | 0 | 2.3517
| 20 | [24 empty] | 0 | 0 | [15 empty] | 0 | 0 | [15 empty] | 0 | 0 | 0.045858 | 2.817 | 3.6272 | 7.1163 | 0 | 2.2955
| 21 | [24 empty] | 0 | 0 | [15 empty] | 0 | 0 | [15 empty] | 0 | 0 | 0.045858 | 2.817 | 3.6602 | 7.1163 | 0 | 2.2747
| 22 | [24 empty] | 0 | 0 | [15 empty] | 0 | 0 | [15 empty] | 0 | 0 | 0.045858 | 2.817 | 3.553 | 7.1163 | 0 | 2.3434
| 23 | [24 empty] | 0 | 0 | [15 empty] | 0 | 0 | [15 empty] | 0 | 0 | 0.045858 | 2.817 | 3.3377 | 7.1163 | 0 | 2.4945
| 24 | [24 empty] | 0 | 0 | [15 empty] | 0 | 0 | [15 empty] | 0 | 0 | 0.045858 | 2.817 | 3.3192 | 7.1163 | 0 | 2.5085
| 25 | [24 empty] | 0 | 0 | [15 empty] | 0 | 0 | [15 empty] | 0 | 0 | 0.045858 | 2.817 | 3.3356 | 7.1163 | 0 | 2.4961
| 26 | [24 empty] | 0 | 0 | [15 empty] | 0 | 0 | [15 empty] | 0 | 0 | 0.045858 | 2.817 | 3.3864 | 7.1163 | 0 | 2.4587
| 27 | [24 empty] | 0 | 0 | [15 empty] | 0 | 0 | [15 empty] | 0 | 0 | 0.045858 | 2.817 | 3.516 | 7.1163 | 0 | 2.3681
| 28 | [24 empty] | 0 | 0 | [15 empty] | 0 | 0 | [15 empty] | 0 | 0 | 0.045858 | 2.817 | 3.6113 | 7.1163 | 0 | 2.3055
| 29 | [24 empty] | 0 | 0 | [15 empty] | 0 | 0 | [15 empty] | 0 | 0 | 0.045858 | 2.817 | 3.6503 | 7.1163 | 0 | 2.2809
| 30 | [24 empty] | 0 | 0 | [15 empty] | 0 | 0 | [15 empty] | 0 | 0 | 0.045858 | 2.817 | 3.6318 | 7.1163 | 0 | 2.2926
VII | 1 | [24 empty] | 0 | 0 | [15 empty] | 0 | 0 | [15 empty] | 0 | 0 | 0.045858 | 2.817 | 3.4957 | 7.1163 | 0 | 2.3818
| 2 | [24 empty] | 0 | 0 | [15 empty] | 0 | 0 | [15 empty] | 0 | 0 | 0.045858 | 2.817 | 3.2836 | 7.1163 | 0 | 2.5356
| 3 | [24 empty] | 0 | 0 | [15 empty] | 0 | 0 | [15 empty] | 0 | 0 | 0.050582 | 2.7698 | 3.2134 | 7.1163 | 0 | 2.591
| 4 | [24 empty] | 0 | 0 | [15 empty] | 0 | 0 | [15 empty] | 0 | 0 | 0.045858 | 2.817 | 3.3272 | 7.1163 | 0 | 2.5024
| 5 | [24 empty] | 0 | 0 | [15 empty] | 0 | 0 | [15 empty] | 0 | 0 | 0.045858 | 2.817 | 3.3387 | 7.1163 | 0 | 2.4938
| 6 | [24 empty] | 0 | 0 | [15 empty] | 0 | 0 | [15 empty] | 0 | 0 | 0.045858 | 2.817 | 3.3725 | 7.1163 | 0 | 2.4688
| 7 | [24 empty] | 0 | 0 | [15 empty] | 0 | 0 | [15 empty] | 0 | 0 | 0.045858 | 2.817 | 3.4329 | 7.1163 | 0 | 2.4254
| 8 | [24 empty] | 0 | 0 | [15 empty] | 0 | 0 | [15 empty] | 0 | 0 | 0.045858 | 2.817 | 3.3736 | 7.1163 | 0 | 2.468
| 9 | [24 empty] | 0 | 0 | [15 empty] | 0 | 0 | [15 empty] | 0 | 0 | 0.050582 | 2.7698 | 3.1875 | 7.1163 | 0 | 2.6121
| 10 | [24 empty] | 0 | 0 | [15 empty] | 0 | 0 | [15 empty] | 0 | 0 | 0.045858 | 2.817 | 3.3373 | 7.1163 | 0 | 2.4948
| 11 | [24 empty] | 0 | 0 | [15 empty] | 0 | 0 | [15 empty] | 0 | 0 | 0.045858 | 2.817 | 3.3853 | 7.1163 | 0 | 2.4595
| 12 | [24 empty] | 0 | 0 | [15 empty] | 0 | 0 | [15 empty] | 0 | 0 | 0.045858 | 2.817 | 3.4577 | 7.1163 | 0 | 2.408
| 13 | [24 empty] | 0 | 0 | [15 empty] | 0 | 0 | [15 empty] | 0 | 0 | 0.045858 | 2.817 | 3.5221 | 7.1163 | 0 | 2.3639
| 14 | [24 empty] | 0 | 0 | [15 empty] | 0 | 0 | [15 empty] | 0 | 0 | 0.045858 | 2.817 | 3.55 | 7.1163 | 0 | 2.3454
| 15 | [24 empty] | 0 | 0 | [15 empty] | 0 | 0 | [15 empty] | 0 | 0 | 0.045858 | 2.817 | 3.6601 | 7.1163 | 0 | 2.2748
| 16 | [24 empty] | 0 | 0 | [15 empty] | 0 | 0 | [15 empty] | 0 | 0 | 0.045858 | 2.817 | 3.6534 | 7.1163 | 0 | 2.279
| 17 | [24 empty] | 0 | 0 | [15 empty] | 0 | 0 | [15 empty] | 0 | 0 | 0.045858 | 2.817 | 3.5359 | 7.1163 | 0 | 2.3548
| 18 | [24 empty] | 0 | 0 | [15 empty] | 0 | 0 | [15 empty] | 0 | 0 | 0.045858 | 2.817 | 3.58 | 7.1163 | 0 | 2.3257
| 19 | [24 empty] | 0 | 0 | [15 empty] | 0 | 0 | [15 empty] | 0 | 0 | 0.045858 | 2.817 | 3.6478 | 7.1163 | 0 | 2.2825
| 20 | [24 empty] | 0 | 0 | [15 empty] | 0 | 0 | [15 empty] | 0 | 0 | 0.045858 | 2.817 | 3.6488 | 7.1163 | 0 | 2.2819
| 21 | [24 empty] | 0 | 0 | [15 empty] | 0 | 0 | [15 empty] | 0 | 0 | 0.045858 | 2.817 | 3.3341 | 7.1163 | 0 | 2.4973
| 22 | [24 empty] | 0 | 0 | [15 empty] | 0 | 0 | [15 empty] | 0 | 0 | 0.045858 | 2.817 | 3.3413 | 7.1163 | 0 | 2.4918
| 23 | [24 empty] | 0 | 0 | [15 empty] | 0 | 0 | [15 empty] | 0 | 0 | 0.045858 | 2.817 | 3.5169 | 7.1163 | 0 | 2.3674
| 24 | [24 empty] | 0 | 0 | [15 empty] | 0 | 0 | [15 empty] | 0 | 0 | 0.045858 | 2.817 | 3.4449 | 7.1163 | 0 | 2.4169
| 25 | [24 empty] | 0 | 0 | [15 empty] | 0 | 0 | [15 empty] | 0 | 0 | 0.045858 | 2.817 | 3.5234 | 7.1163 | 0 | 2.3631
| 26 | [24 empty] | 0 | 0 | [15 empty] | 0 | 0 | [15 empty] | 0 | 0 | 0.045858 | 2.817 | 3.5301 | 7.1163 | 0 | 2.3586
| 27 | [24 empty] | 0 | 0 | [15 empty] | 0 | 0 | [15 empty] | 0 | 0 | 0.045858 | 2.817 | 3.639 | 7.1163 | 0 | 2.288
| 28 | [24 empty] | 0 | 0 | [15 empty] | 0 | 0 | [15 empty] | 0 | 0 | 0.045858 | 2.817 | 3.614 | 7.1163 | 0 | 2.3038
| 29 | [24 empty] | 0 | 0 | [15 empty] | 0 | 0 | [15 empty] | 0 | 0 | 0.045858 | 2.817 | 3.7027 | 7.1163 | 0 | 2.2487
| 30 | [24 empty] | 0 | 0 | [15 empty] | 0 | 0 | [15 empty] | 0 | 0 | 0.045858 | 2.817 | 3.5867 | 7.1163 | 0 | 2.3214
| 31 | [24 empty] | 0 | 0 | [15 empty] | 0 | 0 | [15 empty] | 0 | 0 | 0.045858 | 2.817 | 3.4451 | 7.1163 | 0 | 2.4168
VIII | 1 | [24 empty] | 0 | 0 | [15 empty] | 0 | 0 | [15 empty] | 0 | 0 | 0.045858 | 2.817 | 3.6849 | 7.1163 | 0 | 2.2595
| 2 | [24 empty] | 0 | 0 | [15 empty] | 0 | 0 | [15 empty] | 0 | 0 | 0.045858 | 2.817 | 3.7174 | 7.1163 | 0 | 2.2398
| 3 | [24 empty] | 0 | 0 | [15 empty] | 0 | 0 | [15 empty] | 0 | 0 | 0.045858 | 2.817 | 3.6727 | 7.1163 | 0 | 2.267
| 4 | [24 empty] | 0 | 0 | [15 empty] | 0 | 0 | [15 empty] | 0 | 0 | 0.045858 | 2.817 | 3.5036 | 7.1163 | 0 | 2.3765
| 5 | [24 empty] | 0 | 0 | [15 empty] | 0 | 0 | [15 empty] | 0 | 0 | 0.045858 | 2.817 | 3.3822 | 7.1163 | 0 | 2.4617
| 6 | [24 empty] | 0 | 0 | [15 empty] | 0 | 0 | [15 empty] | 0 | 0 | 0.045858 | 2.817 | 3.3748 | 7.1163 | 0 | 2.4671
| 7 | [24 empty] | 0 | 0 | [15 empty] | 0 | 0 | [15 empty] | 0 | 0 | 0.045858 | 2.817 | 3.4508 | 7.1163 | 0 | 2.4128
| 8 | [24 empty] | 0 | 0 | [15 empty] | 0 | 0 | [15 empty] | 0 | 0 | 0.045858 | 2.817 | 3.545 | 7.1163 | 0 | 2.3487
| 9 | [24 empty] | 0 | 0 | [15 empty] | 0 | 0 | [15 empty] | 0 | 0 | 0.045858 | 2.817 | 3.495 | 7.1163 | 0 | 2.3823
| 10 | [24 empty] | 0 | 0 | [15 empty] | 0 | 0 | [15 empty] | 0 | 0 | 0.045858 | 2.817 | 3.4619 | 7.1163 | 0 | 2.405
| 11 | [24 empty] | 0 | 0 | [15 empty] | 0 | 0 | [15 empty] | 0 | 0 | 0.045858 | 2.817 | 3.301 | 7.1163 | 0 | 2.5223
| 12 | [24 empty] | 0 | 0 | [15 empty] | 0 | 0 | [15 empty] | 0 | 0 | 0.050582 | 2.7698 | 3.2722 | 7.1163 | 0 | 2.5445
| 13 | [24 empty] | 0 | 0 | [15 empty] | 0 | 0 | [15 empty] | 0 | 0 | 0.050582 | 2.7698 | 3.1774 | 7.1163 | 0 | 2.6204
| 14 | [24 empty] | 0 | 0 | [15 empty] | 0 | 0 | [15 empty] | 0 | 0 | 0.045858 | 2.817 | 3.3721 | 7.1163 | 0 | 2.4691
| 15 | [24 empty] | 0 | 0 | [15 empty] | 0 | 0 | [15 empty] | 0 | 0 | 0.045858 | 2.817 | 3.4883 | 7.1163 | 0 | 2.3869
| 16 | [24 empty] | 0 | 0 | [15 empty] | 0 | 0 | [15 empty] | 0 | 0 | 0.045858 | 2.817 | 3.5078 | 7.1163 | 0 | 2.3736
| 17 | [24 empty] | 0 | 0 | [15 empty] | 0 | 0 | [15 empty] | 0 | 0 | 0.045858 | 2.817 | 3.4516 | 7.1163 | 0 | 2.4122
| 18 | [24 empty] | 0 | 0 | [15 empty] | 0 | 0 | [15 empty] | 0 | 0 | 0.045858 | 2.817 | 3.3723 | 7.1163 | 0 | 2.469
| 19 | [24 empty] | 0 | 0 | [15 empty] | 0 | 0 | [15 empty] | 0 | 0 | 0.045858 | 2.817 | 3.4149 | 7.1163 | 0 | 2.4382
| 20 | [24 empty] | 0 | 0 | [15 empty] | 0 | 0 | [15 empty] | 0 | 0 | 0.045858 | 2.817 | 3.392 | 7.1163 | 0 | 2.4546
| 21 | [24 empty] | 0 | 0 | [15 empty] | 0 | 0 | [15 empty] | 0 | 0 | 0.045858 | 2.817 | 3.4537 | 7.1163 | 0 | 2.4108
| 22 | [24 empty] | 0 | 0 | [15 empty] | 0 | 0 | [15 empty] | 0 | 0 | 0.045858 | 2.817 | 3.4548 | 7.1163 | 0 | 2.41
| 23 | [24 empty] | 0 | 0 | [15 empty] | 0 | 0 | [15 empty] | 0 | 0 | 0.045858 | 2.817 | 3.5412 | 7.1163 | 0 | 2.3512
| 24 | [24 empty] | 0 | 0 | [15 empty] | 0 | 0 | [15 empty] | 0 | 0 | 0.045858 | 2.817 | 3.6472 | 7.1163 | 0 | 2.2828
| 25 | [24 empty] | 0 | 0 | [15 empty] | 0 | 0 | [15 empty] | 0 | 0 | 0.045858 | 2.817 | 3.3071 | 7.1163 | 0 | 2.5176
| 26 | [24 empty] | 0 | 0 | [15 empty] | 0 | 0 | [15 empty] | 0 | 0 | 0.045858 | 2.817 | 3.302 | 7.1163 | 0 | 2.5215
| 27 | [24 empty] | 0 | 0 | [15 empty] | 0 | 0 | [15 empty] | 0 | 0 | 0.050582 | 2.7698 | 3.2139 | 7.1163 | 0 | 2.5907
| 28 | [24 empty] | 0 | 0 | [15 empty] | 0 | 0 | [15 empty] | 0 | 0 | 0.050582 | 2.7698 | 3.26 | 7.1163 | 0 | 2.554
| 29 | [24 empty] | 0 | 0 | [15 empty] | 0 | 0 | [15 empty] | 0 | 0 | 0.050582 | 2.7698 | 3.1987 | 7.1163 | 0 | 2.603
| 30 | [24 empty] | 0 | 0 | [15 empty] | 0 | 0 | [15 empty] | 0 | 0 | 0.050582 | 2.7698 | 3.2564 | 7.1163 | 0 | 2.5568
IX | 1 | [10 empty] | 0.32862 | 13.145 | 16.6653 | 7.549% | 1.258 | 15.4073 | 0 | 25.3165 | 0 |  | 0.065577 | 4.0283 | 4.7308 | 4.5523 | 115.2469 | 6.5067 |  | 0.32862 | 13.145 | 16.6653 | 7.549% | 1.258 | 15.4073 | 0 | 25.3165 | 0 |  | 0.065577 | 4.0283 | 4.7308 | 4.5523 | 115.2469 | 6.5067 |  | 0.32862 | 13.145 | 16.6653 | 7.549% | 1.258 | 15.4073 | 0 | 25.3165 | 0 |  | 0.068889 | 4.0283 | 4.7663 | 4.5864 | 116.1113 | 6.4583 | 0.045858 | 2.817 | 3.3083 | 7.1163 | 0 | 2.5167
| 2 | [10 empty] | 0.3104 | 13.3272 | 16.126 | 9.226% | 1.4877 | 14.6382 | 0 | 30.8295 | 0 |  | 0.06135 | 4.0705 | 4.6237 | 4.4492 | 137.1677 | 8.1071 |  | -0.0074407 | 13.469 | 13.4019 | 11.1% | 1.4877 | 11.9142 | 0 | 30.8295 | 0 |  | 0.054563 | 3.0401 | 3.5321 | 3.3988 | 104.7826 | 10.6128 |  | 0.3104 | 13.3272 | 16.126 | 9.226% | 1.4877 | 14.6382 | 0 | 30.8295 | 0 |  | 0.068889 | 4.0705 | 4.6917 | 4.5147 | 139.1843 | 7.9896 | 0.050582 | 2.7698 | 3.2259 | 7.1163 | 0 | 2.581
| 3 | [10 empty] | 0.3104 | 13.3272 | 16.082 | 9.37% | 1.5069 | 14.5751 | 0 | 31.29 | 0 |  | 0.06135 | 4.0705 | 4.615 | 4.4409 | 138.9551 | 8.2437 |  | -0.0074407 | 13.469 | 13.403 | 11.24% | 1.5069 | 11.896 | 0 | 31.29 | 0 |  | 0.054563 | 3.0401 | 3.5243 | 3.3913 | 106.1152 | 10.7949 |  | 0.3104 | 13.3272 | 16.082 | 9.37% | 1.5069 | 14.5751 | 0 | 31.29 | 0 |  | 0.068889 | 4.0705 | 4.6819 | 4.5053 | 140.9696 | 8.1259 | 0.050582 | 2.7698 | 3.2187 | 7.1163 | 0 | 2.5868
| 4 | [10 empty] | 0.3104 | 13.3272 | 15.8544 | 10.13% | 1.6063 | 14.2481 | 0 | 33.674 | 0 |  | 0.06135 | 4.0705 | 4.57 | 4.3976 | 148.0843 | 8.9591 |  | -0.0074407 | 13.469 | 13.4084 | 11.98% | 1.6063 | 11.8022 | 0 | 33.674 | 0 |  | 0.054563 | 3.0401 | 3.4843 | 3.3528 | 112.9036 | 11.7508 |  | 0.3104 | 13.3272 | 15.8544 | 10.13% | 1.6063 | 14.2481 | 0 | 33.674 | 0 |  | 0.068889 | 4.0705 | 4.6314 | 4.4566 | 150.0732 | 8.8404 | 0.050582 | 2.7698 | 3.1816 | 7.1163 | 0 | 2.6169
| 5 | [10 empty] | 0.3104 | 13.3272 | 15.8789 | 10.05% | 1.5955 | 14.2834 | 0 | 33.4166 | 0 |  | 0.06135 | 4.0705 | 4.5749 | 4.4023 | 147.1087 | 8.8812 |  | -0.0074407 | 13.469 | 13.4078 | 11.9% | 1.5955 | 11.8123 | 0 | 33.4166 | 0 |  | 0.054563 | 3.0401 | 3.4886 | 3.357 | 112.1796 | 11.6466 |  | 0.3104 | 13.3272 | 15.8789 | 10.05% | 1.5955 | 14.2834 | 0 | 33.4166 | 0 |  | 0.068889 | 4.0705 | 4.6369 | 4.4619 | 149.1016 | 8.7625 | 0.050582 | 2.7698 | 3.1856 | 7.1163 | 0 | 2.6136
| 6 | [10 empty] | 0.3104 | 13.3272 | 16.0497 | 9.477% | 1.521 | 14.5286 | 0 | 31.6286 | 0 |  | 0.06135 | 4.0705 | 4.6086 | 4.4347 | 140.2645 | 8.3445 |  | -0.0074407 | 13.469 | 13.4038 | 11.35% | 1.521 | 11.8827 | 0 | 31.6286 | 0 |  | 0.054563 | 3.0401 | 3.5187 | 3.3859 | 107.0906 | 10.9294 |  | 0.3104 | 13.3272 | 16.0497 | 9.477% | 1.521 | 14.5286 | 0 | 31.6286 | 0 |  | 0.068889 | 4.0705 | 4.6748 | 4.4984 | 142.2769 | 8.2264 | 0.050582 | 2.7698 | 3.2134 | 7.1163 | 0 | 2.591
| 7 | [10 empty] | 0.3104 | 13.3272 | 16.223 | 8.91% | 1.4454 | 14.7776 | 0 | 29.8135 | 0 |  | 0.06135 | 4.0705 | 4.6429 | 4.4677 | 133.1977 | 7.8076 |  | -0.0074407 | 13.469 | 13.3996 | 10.79% | 1.4454 | 11.9542 | 0 | 29.8135 | 0 |  | 0.054563 | 3.0401 | 3.5491 | 3.4152 | 101.8189 | 10.2137 |  | 0.3104 | 13.3272 | 16.223 | 8.91% | 1.4454 | 14.7776 | 0 | 29.8135 | 0 |  | 0.068889 | 4.0705 | 4.7132 | 4.5354 | 135.2154 | 7.6911 | 0.050582 | 2.7698 | 3.2417 | 7.1163 | 0 | 2.5684
| 8 | [10 empty] | 0.32862 | 13.145 | 16.8584 | 6.99% | 1.1785 | 15.68 | 0 | 23.4065 | 0 |  | 0.065577 | 4.0283 | 4.7693 | 4.5893 | 107.4203 | 5.9673 |  | 0.32862 | 13.145 | 16.8584 | 6.99% | 1.1785 | 15.68 | 0 | 23.4065 | 0 |  | 0.065577 | 4.0283 | 4.7693 | 4.5893 | 107.4203 | 5.9673 |  | 0.32862 | 13.145 | 16.8584 | 6.99% | 1.1785 | 15.68 | 0 | 23.4065 | 0 |  | 0.068889 | 4.0283 | 4.8067 | 4.6253 | 108.2633 | 5.9208 | 0.045858 | 2.817 | 3.3352 | 7.1163 | 0 | 2.4964
| 9 | [10 empty] | 0.32862 | 13.145 | 17.1131 | 6.273% | 1.0735 | 16.0396 | 0 | 0 | 0 |  | 0.065577 | 4.0283 | 4.8201 | 4.6382 | 0 | 0 |  | 0.32862 | 13.145 | 17.1131 | 6.273% | 1.0735 | 16.0396 | 0 | 0 | 0 |  | 0.065577 | 4.0283 | 4.8201 | 4.6382 | 0 | 0 |  | 0.32862 | 13.145 | 17.1131 | 6.273% | 1.0735 | 16.0396 | 0 | 0 | 0 |  | 0.068889 | 4.0283 | 4.8601 | 4.6767 | 0 | 0 | 0.045858 | 2.817 | 3.3708 | 7.1163 | 0 | 2.4701
| 10 | [10 empty] | 0.32862 | 13.145 | 17.3021 | 5.754% | 0.99559 | 16.3065 | 0 | 0 | 0 |  | 0.065577 | 4.0283 | 4.8578 | 4.6745 | 0 | 0 |  | 0.32862 | 13.145 | 17.3021 | 5.754% | 0.99559 | 16.3065 | 0 | 0 | 0 |  | 0.065577 | 4.0283 | 4.8578 | 4.6745 | 0 | 0 |  | 0.32862 | 13.145 | 17.3021 | 5.754% | 0.99559 | 16.3065 | 0 | 0 | 0 |  | 0.068889 | 4.0283 | 4.8997 | 4.7148 | 0 | 0 | 0.045858 | 2.817 | 3.3971 | 7.1163 | 0 | 2.4509
| 11 | [10 empty] | 0.32862 | 13.145 | 17.2226 | 5.971% | 1.0283 | 16.1943 | 0 | 0 | 0 |  | 0.065577 | 4.0283 | 4.842 | 4.6593 | 0 | 0 |  | 0.32862 | 13.145 | 17.2226 | 5.971% | 1.0283 | 16.1943 | 0 | 0 | 0 |  | 0.065577 | 4.0283 | 4.842 | 4.6593 | 0 | 0 |  | 0.32862 | 13.145 | 17.2226 | 5.971% | 1.0283 | 16.1943 | 0 | 0 | 0 |  | 0.068889 | 4.0283 | 4.8831 | 4.6988 | 0 | 0 | 0.045858 | 2.817 | 3.386 | 7.1163 | 0 | 2.4589
| 12 | [10 empty] | 0.32862 | 13.145 | 17.1624 | 6.136% | 1.0532 | 16.1092 | 0 | 0 | 0 |  | 0.065577 | 4.0283 | 4.83 | 4.6477 | 0 | 0 |  | 0.32862 | 13.145 | 17.1624 | 6.136% | 1.0532 | 16.1092 | 0 | 0 | 0 |  | 0.065577 | 4.0283 | 4.83 | 4.6477 | 0 | 0 |  | 0.32862 | 13.145 | 17.1624 | 6.136% | 1.0532 | 16.1092 | 0 | 0 | 0 |  | 0.068889 | 4.0283 | 4.8704 | 4.6867 | 0 | 0 | 0.045858 | 2.817 | 3.3776 | 7.1163 | 0 | 2.465
| 13 | [10 empty] | 0.32862 | 13.145 | 16.6859 | 7.489% | 1.2496 | 15.4363 | 0 | 25.1133 | 0 |  | 0.065577 | 4.0283 | 4.7349 | 4.5562 | 114.421 | 6.4489 |  | 0.32862 | 13.145 | 16.6859 | 7.489% | 1.2496 | 15.4363 | 0 | 25.1133 | 0 |  | 0.065577 | 4.0283 | 4.7349 | 4.5562 | 114.421 | 6.4489 |  | 0.32862 | 13.145 | 16.6859 | 7.489% | 1.2496 | 15.4363 | 0 | 25.1133 | 0 |  | 0.068889 | 4.0283 | 4.7706 | 4.5905 | 115.2835 | 6.4007 | 0.045858 | 2.817 | 3.3111 | 7.1163 | 0 | 2.5146
| 14 | [10 empty] | 0.32862 | 13.145 | 16.7215 | 7.385% | 1.2349 | 15.4866 | 0 | 24.7611 | 0 |  | 0.065577 | 4.0283 | 4.742 | 4.563 | 112.9857 | 6.349 |  | 0.32862 | 13.145 | 16.7215 | 7.385% | 1.2349 | 15.4866 | 0 | 24.7611 | 0 |  | 0.065577 | 4.0283 | 4.742 | 4.563 | 112.9857 | 6.349 |  | 0.32862 | 13.145 | 16.7215 | 7.385% | 1.2349 | 15.4866 | 0 | 24.7611 | 0 |  | 0.068889 | 4.0283 | 4.778 | 4.5977 | 113.8446 | 6.3011 | 0.045858 | 2.817 | 3.3161 | 7.1163 | 0 | 2.5108
| 15 | [10 empty] | 0.3104 | 13.3272 | 15.835 | 10.2% | 1.6147 | 14.2202 | 0 | 33.8772 | 0 |  | 0.06135 | 4.0705 | 4.5662 | 4.3939 | 148.8529 | 9.0208 |  | -0.0074407 | 13.469 | 13.4089 | 12.04% | 1.6147 | 11.7942 | 0 | 33.8772 | 0 |  | 0.054563 | 3.0401 | 3.4809 | 3.3496 | 113.4737 | 11.8333 |  | 0.3104 | 13.3272 | 15.835 | 10.2% | 1.6147 | 14.2202 | 0 | 33.8772 | 0 |  | 0.068889 | 4.0705 | 4.6271 | 4.4525 | 150.8384 | 8.902 | 0.050582 | 2.7698 | 3.1784 | 7.1163 | 0 | 2.6195
| 16 | [10 empty] | 1 | 8.5 | 14.8792 | 12.4% | 1.845 | 13.0342 | 0 | 39.4037 | 0 |  | 0.236 | 2.848 | 4.3535 | 4.1892 | 165.0701 | 11.005 |  | 0.9239 | 6.9496 | 12.8433 | 14.37% | 1.845 | 10.9983 | 0 | 39.4037 | 0 |  | 0.17813 | 2.1751 | 3.3114 | 3.1865 | 125.5594 | 14.4681 |  | 1 | 8.5 | 14.8792 | 12.4% | 1.845 | 13.0342 | 0 | 39.4037 | 0 |  | 0.068889 | 2.848 | 3.2875 | 3.1634 | 124.6497 | 14.5737 | 0.16165 | 1.9923 | 3.0235 | 7.1163 | 0 | 2.7538
| 17 | [10 empty] | 1 | 8.5 | 13.9542 | 14.12% | 1.9703 | 11.9839 | 0 | 42.4108 | 0 |  | 0.236 | 2.848 | 4.1352 | 3.9791 | 168.7585 | 12.4702 |  | 0.9239 | 6.9496 | 11.9887 | 16.43% | 1.9703 | 10.0184 | 0 | 42.4108 | 0 |  | 0.17813 | 2.1751 | 3.1467 | 3.0279 | 128.4172 | 16.3876 |  | 1 | 8.5 | 13.9542 | 14.12% | 1.9703 | 11.9839 | 0 | 42.4108 | 0 |  | 0.068889 | 2.848 | 3.2237 | 3.1021 | 131.5618 | 15.9959 | 0.16165 | 1.9923 | 2.874 | 7.1163 | 0 | 2.897
| 18 | [10 empty] | 1 | 8.5 | 13.9167 | 14.19% | 1.9754 | 11.9413 | 0 | 42.5327 | 0 |  | 0.236 | 2.848 | 4.1263 | 3.9706 | 168.8814 | 12.5329 |  | 0.9239 | 6.9496 | 11.9541 | 16.52% | 1.9754 | 9.9787 | 0 | 42.5327 | 0 |  | 0.17813 | 2.1751 | 3.14 | 3.0215 | 128.5129 | 16.4697 |  | 1 | 8.5 | 13.9167 | 14.19% | 1.9754 | 11.9413 | 0 | 42.5327 | 0 |  | 0.068889 | 2.848 | 3.2211 | 3.0996 | 131.8342 | 16.0548 | 0.16165 | 1.9923 | 2.8679 | 7.1163 | 0 | 2.9032
| 19 | [10 empty] | 1 | 8.5 | 14.0958 | 13.84% | 1.9511 | 12.1447 | 0 | 41.9503 | 0 |  | 0.236 | 2.848 | 4.1686 | 4.0113 | 168.2756 | 12.2359 |  | 0.9239 | 6.9496 | 12.1196 | 16.1% | 1.9511 | 10.1685 | 0 | 41.9503 | 0 |  | 0.17813 | 2.1751 | 3.1719 | 3.0522 | 128.0413 | 16.0807 |  | 1 | 8.5 | 14.0958 | 13.84% | 1.9511 | 12.1447 | 0 | 41.9503 | 0 |  | 0.068889 | 2.848 | 3.2335 | 3.1115 | 130.5271 | 15.7745 | 0.16165 | 1.9923 | 2.8969 | 7.1163 | 0 | 2.8741
| 20 | [10 empty] | 0.3104 | 13.3272 | 16.1544 | 9.133% | 1.4753 | 14.6791 | 0 | 30.5315 | 0 |  | 0.06135 | 4.0705 | 4.6293 | 4.4547 | 136.0071 | 8.019 |  | -0.0074407 | 13.469 | 13.4012 | 11.01% | 1.4753 | 11.9259 | 0 | 30.5315 | 0 |  | 0.054563 | 3.0401 | 3.5371 | 3.4036 | 103.9167 | 10.4953 |  | 0.3104 | 13.3272 | 16.1544 | 9.133% | 1.4753 | 14.6791 | 0 | 30.5315 | 0 |  | 0.068889 | 4.0705 | 4.698 | 4.5207 | 138.0244 | 7.9018 | 0.050582 | 2.7698 | 3.2305 | 7.1163 | 0 | 2.5773
| 21 | [10 empty] | 0.32862 | 13.145 | 16.8817 | 6.924% | 1.1689 | 15.7128 | 0 | 23.1763 | 0 |  | 0.065577 | 4.0283 | 4.7739 | 4.5938 | 106.4671 | 5.9028 |  | 0.32862 | 13.145 | 16.8817 | 6.924% | 1.1689 | 15.7128 | 0 | 23.1763 | 0 |  | 0.065577 | 4.0283 | 4.7739 | 4.5938 | 106.4671 | 5.9028 |  | 0.32862 | 13.145 | 16.8817 | 6.924% | 1.1689 | 15.7128 | 0 | 23.1763 | 0 |  | 0.068889 | 4.0283 | 4.8116 | 4.63 | 107.307 | 5.8566 | 0.045858 | 2.817 | 3.3385 | 7.1163 | 0 | 2.494
| 22 | [10 empty] | 0 | 0 | 0 | 0% | 0 | 0 | 0 | 0 | 0 |  | 0 | 0 | 0 | 0 | 0 | 0 |  | 0 | 0 | 0 | 0% | 0 | 0 | 0 | 0 | 0 |  | 0 | 0 | 0 | 0 | 0 | 0 |  | 0 | 0 | 0 | 0% | 0 | 0 | 0 | 0 | 0 |  | 0.068889 | 0 | 1.0735 | 1.033 | 0 | 0 | 0.045858 | 2.817 | 3.5316 | 7.1163 | 0 | 2.3576
| 23 | [10 empty] | 0 | 0 | 0 | 0% | 0 | 0 | 0 | 0 | 0 |  | 0 | 0 | 0 | 0 | 0 | 0 |  | 0 | 0 | 0 | 0% | 0 | 0 | 0 | 0 | 0 |  | 0 | 0 | 0 | 0 | 0 | 0 |  | 0 | 0 | 0 | 0% | 0 | 0 | 0 | 0 | 0 |  | 0.068889 | 0 | 1.1883 | 1.1435 | 0 | 0 | 0.045858 | 2.817 | 3.6081 | 7.1163 | 0 | 2.3076
| 24 | [10 empty] | 0 | 0 | 0 | 0% | 0 | 0 | 0 | 0 | 0 |  | 0 | 0 | 0 | 0 | 0 | 0 |  | 0 | 0 | 0 | 0% | 0 | 0 | 0 | 0 | 0 |  | 0 | 0 | 0 | 0 | 0 | 0 |  | 0 | 0 | 0 | 0% | 0 | 0 | 0 | 0 | 0 |  | 0.068889 | 0 | 1.2744 | 1.2264 | 0 | 0 | 0.045858 | 2.817 | 3.6654 | 7.1163 | 0 | 2.2715
| 25 | [10 empty] | 0.32862 | 13.145 | 16.7543 | 7.29% | 1.2213 | 15.533 | 0 | 24.436 | 0 |  | 0.065577 | 4.0283 | 4.7485 | 4.5693 | 111.6565 | 6.2569 |  | 0.32862 | 13.145 | 16.7543 | 7.29% | 1.2213 | 15.533 | 0 | 24.436 | 0 |  | 0.065577 | 4.0283 | 4.7485 | 4.5693 | 111.6565 | 6.2569 |  | 0.32862 | 13.145 | 16.7543 | 7.29% | 1.2213 | 15.533 | 0 | 24.436 | 0 |  | 0.068889 | 4.0283 | 4.7849 | 4.6043 | 112.5119 | 6.2094 | 0.045858 | 2.817 | 3.3207 | 7.1163 | 0 | 2.5073
| 26 | [10 empty] | 0.32862 | 13.145 | 17.2514 | 5.892% | 1.0165 | 16.2349 | 0 | 0 | 0 |  | 0.065577 | 4.0283 | 4.8477 | 4.6648 | 0 | 0 |  | 0.32862 | 13.145 | 17.2514 | 5.892% | 1.0165 | 16.2349 | 0 | 0 | 0 |  | 0.065577 | 4.0283 | 4.8477 | 4.6648 | 0 | 0 |  | 0.32862 | 13.145 | 17.2514 | 5.892% | 1.0165 | 16.2349 | 0 | 0 | 0 |  | 0.068889 | 4.0283 | 4.8891 | 4.7046 | 0 | 0 | 0.045858 | 2.817 | 3.3901 | 7.1163 | 0 | 2.456
| 27 | [10 empty] | 0.32862 | 13.145 | 17.7156 | 4.658% | 0.82514 | 16.8904 | 0 | 0 | 0 |  | 0.065577 | 4.0283 | 4.9403 | 4.7539 | 0 | 0 |  | 0.32862 | 13.145 | 17.7156 | 4.658% | 0.82514 | 16.8904 | 0 | 0 | 0 |  | 0.065577 | 4.0283 | 4.9403 | 4.7539 | 0 | 0 |  | 0.32862 | 13.145 | 17.7156 | 4.658% | 0.82514 | 16.8904 | 0 | 0 | 0 |  | 0.068889 | 4.0283 | 4.9864 | 4.7982 | 0 | 0 | 0.045858 | 2.817 | 3.4548 | 7.1163 | 0 | 2.41
| 28 | [10 empty] | 0 | 0 | 0 | 0% | 0 | 0 | 0 | 0 | 0 |  | 0 | 0 | 0 | 0 | 0 | 0 |  | 0 | 0 | 0 | 0% | 0 | 0 | 0 | 0 | 0 |  | 0 | 0 | 0 | 0 | 0 | 0 |  | 0 | 0 | 0 | 0% | 0 | 0 | 0 | 0 | 0 |  | 0.068889 | 0 | 1.1154 | 1.0733 | 0 | 0 | 0.045858 | 2.817 | 3.5595 | 7.1163 | 0 | 2.3391
| 29 | [10 empty] | 0 | 0 | 0 | 0% | 0 | 0 | 0 | 0 | 0 |  | 0 | 0 | 0 | 0 | 0 | 0 |  | 0 | 0 | 0 | 0% | 0 | 0 | 0 | 0 | 0 |  | 0 | 0 | 0 | 0 | 0 | 0 |  | 0 | 0 | 0 | 0% | 0 | 0 | 0 | 0 | 0 |  | 0.068889 | 0 | 1.0396 | 1.0004 | 0 | 0 | 0.045858 | 2.817 | 3.5091 | 7.1163 | 0 | 2.3727
| 30 | [10 empty] | 0 | 0 | 0 | 0% | 0 | 0 | 0 | 0 | 0 |  | 0 | 0 | 0 | 0 | 0 | 0 |  | 0 | 0 | 0 | 0% | 0 | 0 | 0 | 0 | 0 |  | 0 | 0 | 0 | 0 | 0 | 0 |  | 0 | 0 | 0 | 0% | 0 | 0 | 0 | 0 | 0 |  | 0.068889 | 0 | 1.0351 | 0.996 | 0 | 0 | 0.045858 | 2.817 | 3.506 | 7.1163 | 0 | 2.3748
| 31 | [10 empty] | 0.32862 | 13.145 | 17.8059 | 4.425% | 0.78789 | 17.0181 | 0 | 0 | 0 |  | 0.065577 | 4.0283 | 4.9584 | 4.7713 | 0 | 0 |  | 0.32862 | 13.145 | 17.8059 | 4.425% | 0.78789 | 17.0181 | 0 | 0 | 0 |  | 0.065577 | 4.0283 | 4.9584 | 4.7713 | 0 | 0 |  | 0.32862 | 13.145 | 17.8059 | 4.425% | 0.78789 | 17.0181 | 0 | 0 | 0 |  | 0.068889 | 4.0283 | 5.0054 | 4.8165 | 0 | 0 | 0.045858 | 2.817 | 3.4674 | 7.1163 | 0 | 2.4012
X | 1 | [10 empty] | 0.32862 | 13.145 | 17.1186 | 6.258% | 1.0712 | 16.0474 | 0 | 0 | 0 |  | 0.065577 | 4.0283 | 4.8212 | 4.6393 | 0 | 0 |  | 0.32862 | 13.145 | 17.1186 | 6.258% | 1.0712 | 16.0474 | 0 | 0 | 0 |  | 0.065577 | 4.0283 | 4.8212 | 4.6393 | 0 | 0 |  | 0.32862 | 13.145 | 17.1186 | 6.258% | 1.0712 | 16.0474 | 0 | 0 | 0 |  | 0.068889 | 4.0283 | 4.8613 | 4.6778 | 0 | 0 | 0.045858 | 2.817 | 3.3715 | 7.1163 | 0 | 2.4695
| 2 | [10 empty] | 0.3104 | 13.3272 | 15.7056 | 10.64% | 1.6712 | 14.0345 | 0 | 35.2317 | 0 |  | 0.06135 | 4.0705 | 4.5406 | 4.3693 | 153.938 | 9.4343 |  | -0.0074407 | 13.469 | 13.412 | 12.46% | 1.6712 | 11.7408 | 0 | 35.2317 | 0 |  | 0.054563 | 3.0401 | 3.4582 | 3.3277 | 117.24 | 12.3873 |  | 0.3104 | 13.3272 | 15.7056 | 10.64% | 1.6712 | 14.0345 | 0 | 35.2317 | 0 |  | 0.068889 | 4.0705 | 4.5984 | 4.4249 | 155.8964 | 9.3157 | 0.050582 | 2.7698 | 3.1574 | 7.1163 | 0 | 2.637
| 3 | [10 empty] | 1 | 8.5 | 12.2833 | 17.88% | 2.1966 | 10.0867 | 0 | 47.8425 | 0 |  | 0.236 | 2.848 | 3.7409 | 3.5997 | 172.2189 | 15.5501 |  | 0.9239 | 6.9496 | 10.445 | 21.03% | 2.1966 | 8.2484 | 0 | 47.8425 | 0 |  | 0.17813 | 2.1751 | 2.8491 | 2.7415 | 131.1624 | 20.4176 |  | 1 | 8.5 | 12.2833 | 17.88% | 2.1966 | 10.0867 | 0 | 47.8425 | 0 |  | 0.068889 | 2.848 | 3.1086 | 2.9913 | 143.1125 | 18.7127 | 0.16165 | 1.9923 | 2.6039 | 7.1163 | 0 | 3.1975
| 4 | [10 empty] | 1 | 8.5 | 12.2917 | 17.86% | 2.1955 | 10.0962 | 0 | 47.8155 | 0 |  | 0.236 | 2.848 | 3.7428 | 3.6016 | 172.2119 | 15.5331 |  | 0.9239 | 6.9496 | 10.4527 | 21% | 2.1955 | 8.2572 | 0 | 47.8155 | 0 |  | 0.17813 | 2.1751 | 2.8505 | 2.743 | 131.1564 | 20.3954 |  | 1 | 8.5 | 12.2917 | 17.86% | 2.1955 | 10.0962 | 0 | 47.8155 | 0 |  | 0.068889 | 2.848 | 3.1092 | 2.9919 | 143.0579 | 18.6987 | 0.16165 | 1.9923 | 2.6052 | 7.1163 | 0 | 3.1959
| 5 | [10 empty] | 1 | 8.5 | 13.9125 | 14.2% | 1.9759 | 11.9366 | 0 | 42.5463 | 0 |  | 0.236 | 2.848 | 4.1254 | 3.9697 | 168.8949 | 12.5398 |  | 0.9239 | 6.9496 | 11.9502 | 16.53% | 1.9759 | 9.9743 | 0 | 42.5463 | 0 |  | 0.17813 | 2.1751 | 3.1393 | 3.0208 | 128.5234 | 16.4788 |  | 1 | 8.5 | 13.9125 | 14.2% | 1.9759 | 11.9366 | 0 | 42.5463 | 0 |  | 0.068889 | 2.848 | 3.2209 | 3.0993 | 131.8645 | 16.0613 | 0.16165 | 1.9923 | 2.8672 | 7.1163 | 0 | 2.9038
| 6 | [10 empty] | 0.32862 | 13.145 | 16.7051 | 7.433% | 1.2417 | 15.4634 | 0 | 24.9236 | 0 |  | 0.065577 | 4.0283 | 4.7387 | 4.5599 | 113.6488 | 6.3951 |  | 0.32862 | 13.145 | 16.7051 | 7.433% | 1.2417 | 15.4634 | 0 | 24.9236 | 0 |  | 0.065577 | 4.0283 | 4.7387 | 4.5599 | 113.6488 | 6.3951 |  | 0.32862 | 13.145 | 16.7051 | 7.433% | 1.2417 | 15.4634 | 0 | 24.9236 | 0 |  | 0.068889 | 4.0283 | 4.7746 | 4.5944 | 114.5093 | 6.347 | 0.045858 | 2.817 | 3.3138 | 7.1163 | 0 | 2.5125
| 7 | [10 empty] | 0.32862 | 13.145 | 16.8653 | 6.971% | 1.1756 | 15.6896 | 0 | 23.3388 | 0 |  | 0.065577 | 4.0283 | 4.7707 | 4.5906 | 107.1401 | 5.9483 |  | 0.32862 | 13.145 | 16.8653 | 6.971% | 1.1756 | 15.6896 | 0 | 23.3388 | 0 |  | 0.065577 | 4.0283 | 4.7707 | 4.5906 | 107.1401 | 5.9483 |  | 0.32862 | 13.145 | 16.8653 | 6.971% | 1.1756 | 15.6896 | 0 | 23.3388 | 0 |  | 0.068889 | 4.0283 | 4.8082 | 4.6267 | 107.9822 | 5.9019 | 0.045858 | 2.817 | 3.3362 | 7.1163 | 0 | 2.4957
| 8 | [10 empty] | 0.32862 | 13.145 | 16.7543 | 7.29% | 1.2213 | 15.533 | 0 | 24.436 | 0 |  | 0.065577 | 4.0283 | 4.7485 | 4.5693 | 111.6565 | 6.2569 |  | 0.32862 | 13.145 | 16.7543 | 7.29% | 1.2213 | 15.533 | 0 | 24.436 | 0 |  | 0.065577 | 4.0283 | 4.7485 | 4.5693 | 111.6565 | 6.2569 |  | 0.32862 | 13.145 | 16.7543 | 7.29% | 1.2213 | 15.533 | 0 | 24.436 | 0 |  | 0.068889 | 4.0283 | 4.7849 | 4.6043 | 112.5119 | 6.2094 | 0.045858 | 2.817 | 3.3207 | 7.1163 | 0 | 2.5073
| 9 | [10 empty] | 0.3104 | 13.3272 | 16.4209 | 8.276% | 1.3591 | 15.0618 | 0 | 27.7411 | 0 |  | 0.06135 | 4.0705 | 4.682 | 4.5053 | 124.9826 | 7.2042 |  | -0.0074407 | 13.469 | 13.3949 | 10.15% | 1.3591 | 12.0358 | 0 | 27.7411 | 0 |  | 0.054563 | 3.0401 | 3.5839 | 3.4487 | 95.6696 | 9.4115 |  | 0.3104 | 13.3272 | 16.4209 | 8.276% | 1.3591 | 15.0618 | 0 | 27.7411 | 0 |  | 0.068889 | 4.0705 | 4.7571 | 4.5776 | 126.9884 | 7.0904 | 0.050582 | 2.7698 | 3.2739 | 7.1163 | 0 | 2.5431
| 10 | [10 empty] | 0.3104 | 13.3272 | 16.1092 | 9.281% | 1.4951 | 14.6141 | 0 | 31.0055 | 0 |  | 0.06135 | 4.0705 | 4.6204 | 4.446 | 137.852 | 8.1593 |  | -0.0074407 | 13.469 | 13.4023 | 11.16% | 1.4951 | 11.9073 | 0 | 31.0055 | 0 |  | 0.054563 | 3.0401 | 3.5291 | 3.3959 | 105.2929 | 10.6823 |  | 0.3104 | 13.3272 | 16.1092 | 9.281% | 1.4951 | 14.6141 | 0 | 31.0055 | 0 |  | 0.068889 | 4.0705 | 4.688 | 4.5111 | 139.8679 | 8.0417 | 0.050582 | 2.7698 | 3.2231 | 7.1163 | 0 | 2.5832
| 11 | [10 empty] | 0.3104 | 13.3272 | 15.8091 | 10.29% | 1.626 | 14.1831 | 0 | 34.1481 | 0 |  | 0.06135 | 4.0705 | 4.5611 | 4.389 | 149.8752 | 9.1031 |  | -0.0074407 | 13.469 | 13.4095 | 12.13% | 1.626 | 11.7835 | 0 | 34.1481 | 0 |  | 0.054563 | 3.0401 | 3.4764 | 3.3452 | 114.2317 | 11.9435 |  | 0.3104 | 13.3272 | 15.8091 | 10.29% | 1.626 | 14.1831 | 0 | 34.1481 | 0 |  | 0.068889 | 4.0705 | 4.6214 | 4.447 | 151.856 | 8.9844 | 0.050582 | 2.7698 | 3.1742 | 7.1163 | 0 | 2.623
| 12 | [10 empty] | 0.32862 | 13.145 | 16.9104 | 6.842% | 1.157 | 15.7534 | 0 | 22.8918 | 0 |  | 0.065577 | 4.0283 | 4.7797 | 4.5993 | 105.2867 | 5.8233 |  | 0.32862 | 13.145 | 16.9104 | 6.842% | 1.157 | 15.7534 | 0 | 22.8918 | 0 |  | 0.065577 | 4.0283 | 4.7797 | 4.5993 | 105.2867 | 5.8233 |  | 0.32862 | 13.145 | 16.9104 | 6.842% | 1.157 | 15.7534 | 0 | 22.8918 | 0 |  | 0.068889 | 4.0283 | 4.8176 | 4.6358 | 106.1227 | 5.7775 | 0.045858 | 2.817 | 3.3425 | 7.1163 | 0 | 2.491
| 13 | [10 empty] | 0.32862 | 13.145 | 17.4253 | 5.422% | 0.9448 | 16.4805 | 0 | 0 | 0 |  | 0.065577 | 4.0283 | 4.8824 | 4.6982 | 0 | 0 |  | 0.32862 | 13.145 | 17.4253 | 5.422% | 0.9448 | 16.4805 | 0 | 0 | 0 |  | 0.065577 | 4.0283 | 4.8824 | 4.6982 | 0 | 0 |  | 0.32862 | 13.145 | 17.4253 | 5.422% | 0.9448 | 16.4805 | 0 | 0 | 0 |  | 0.068889 | 4.0283 | 4.9256 | 4.7397 | 0 | 0 | 0.045858 | 2.817 | 3.4143 | 7.1163 | 0 | 2.4386
| 14 | [10 empty] | 0.32862 | 13.145 | 16.438 | 8.223% | 1.3517 | 15.0863 | 0 | 27.565 | 0 |  | 0.065577 | 4.0283 | 4.6854 | 4.5086 | 124.2798 | 7.1532 |  | 0.32862 | 13.145 | 16.438 | 8.223% | 1.3517 | 15.0863 | 0 | 27.565 | 0 |  | 0.065577 | 4.0283 | 4.6854 | 4.5086 | 124.2798 | 7.1532 |  | 0.32862 | 13.145 | 16.438 | 8.223% | 1.3517 | 15.0863 | 0 | 27.565 | 0 |  | 0.068889 | 4.0283 | 4.7186 | 4.5405 | 125.1602 | 7.1029 | 0.045858 | 2.817 | 3.2766 | 7.1163 | 0 | 2.5411
| 15 | [10 empty] | 0.32862 | 13.145 | 17.1966 | 6.042% | 1.039 | 16.1576 | 0 | 0 | 0 |  | 0.065577 | 4.0283 | 4.8368 | 4.6543 | 0 | 0 |  | 0.32862 | 13.145 | 17.1966 | 6.042% | 1.039 | 16.1576 | 0 | 0 | 0 |  | 0.065577 | 4.0283 | 4.8368 | 4.6543 | 0 | 0 |  | 0.32862 | 13.145 | 17.1966 | 6.042% | 1.039 | 16.1576 | 0 | 0 | 0 |  | 0.068889 | 4.0283 | 4.8776 | 4.6936 | 0 | 0 | 0.045858 | 2.817 | 3.3824 | 7.1163 | 0 | 2.4616
| 16 | [10 empty] | 0.32862 | 13.145 | 16.6517 | 7.589% | 1.2637 | 15.388 | 0 | 25.4519 | 0 |  | 0.065577 | 4.0283 | 4.728 | 4.5496 | 115.7966 | 6.5453 |  | 0.32862 | 13.145 | 16.6517 | 7.589% | 1.2637 | 15.388 | 0 | 25.4519 | 0 |  | 0.065577 | 4.0283 | 4.728 | 4.5496 | 115.7966 | 6.5453 |  | 0.32862 | 13.145 | 16.6517 | 7.589% | 1.2637 | 15.388 | 0 | 25.4519 | 0 |  | 0.068889 | 4.0283 | 4.7634 | 4.5836 | 116.6622 | 6.4968 | 0.045858 | 2.817 | 3.3064 | 7.1163 | 0 | 2.5182
| 17 | [10 empty] | 0.3104 | 13.3272 | 16.342 | 8.527% | 1.3935 | 14.9485 | 0 | 28.5674 | 0 |  | 0.06135 | 4.0705 | 4.6664 | 4.4903 | 128.2766 | 7.4435 |  | -0.0074407 | 13.469 | 13.3967 | 10.4% | 1.3935 | 12.0033 | 0 | 28.5674 | 0 |  | 0.054563 | 3.0401 | 3.57 | 3.4353 | 98.1379 | 9.7295 |  | 0.3104 | 13.3272 | 16.342 | 8.527% | 1.3935 | 14.9485 | 0 | 28.5674 | 0 |  | 0.068889 | 4.0705 | 4.7396 | 4.5608 | 130.2894 | 7.3285 | 0.050582 | 2.7698 | 3.2611 | 7.1163 | 0 | 2.5532
| 18 | [10 empty] | 0.3104 | 13.3272 | 15.6927 | 10.69% | 1.6768 | 14.0159 | 0 | 35.3672 | 0 |  | 0.06135 | 4.0705 | 4.5381 | 4.3668 | 154.4428 | 9.4759 |  | -0.0074407 | 13.469 | 13.4123 | 12.5% | 1.6768 | 11.7355 | 0 | 35.3672 | 0 |  | 0.054563 | 3.0401 | 3.4559 | 3.3255 | 117.6134 | 12.4431 |  | 0.3104 | 13.3272 | 15.6927 | 10.69% | 1.6768 | 14.0159 | 0 | 35.3672 | 0 |  | 0.068889 | 4.0705 | 4.5955 | 4.4221 | 156.3981 | 9.3574 | 0.050582 | 2.7698 | 3.1553 | 7.1163 | 0 | 2.6388
| 19 | [10 empty] | 1 | 8.5 | 14.4042 | 13.26% | 1.9093 | 12.4948 | 0 | 40.9479 | 0 |  | 0.236 | 2.848 | 4.2414 | 4.0813 | 167.122 | 11.7386 |  | 0.9239 | 6.9496 | 12.4045 | 15.39% | 1.9093 | 10.4951 | 0 | 40.9479 | 0 |  | 0.17813 | 2.1751 | 3.2268 | 3.1051 | 127.146 | 15.4293 |  | 1 | 8.5 | 14.4042 | 13.26% | 1.9093 | 12.4948 | 0 | 40.9479 | 0 |  | 0.068889 | 2.848 | 3.2547 | 3.1319 | 128.2452 | 15.2971 | 0.16165 | 1.9923 | 2.9467 | 7.1163 | 0 | 2.8255
| 20 | [10 empty] | 1 | 8.5 | 10.5125 | 23.18% | 2.4365 | 8.076 | 0 | 53.5994 | 0 |  | 0.236 | 2.848 | 3.323 | 3.1976 | 171.3869 | 19.6122 |  | 0.9239 | 6.9496 | 8.809 | 27.66% | 2.4365 | 6.3725 | 0 | 53.5994 | 0 |  | 0.17813 | 2.1751 | 2.5336 | 2.438 | 130.6758 | 25.7223 |  | 1 | 8.5 | 10.5125 | 23.18% | 2.4365 | 8.076 | 0 | 53.5994 | 0 |  | 0.068889 | 2.848 | 2.9866 | 2.8739 | 154.0411 | 21.8207 | 0.16165 | 1.9923 | 2.3177 | 7.1163 | 0 | 3.5924
| 21 | [10 empty] | 0.022222 | 10.4556 | 10.461 | 25.58% | 2.6758 | 7.7852 | 0 | 59.3426 | 0 |  | 0.068889 | 3.1822 | 3.1992 | 3.0784 | 182.6824 | 22.554 |  | 0.11116 | 8.5751 | 8.6024 | 31.11% | 2.6758 | 5.9266 | 0 | 59.3426 | 0 |  | 0.054301 | 2.4228 | 2.4361 | 2.3442 | 139.1115 | 29.6181 |  | 0.022222 | 10.4556 | 10.461 | 25.58% | 2.6758 | 7.7852 | 0 | 59.3426 | 0 |  | 0.068889 | 3.1822 | 3.1992 | 3.0784 | 182.6824 | 22.554 | 0.053878 | 2.2079 | 2.2211 | 7.1163 | 0 | 3.7486
| 22 | [10 empty] | 0.022222 | 10.4556 | 10.4345 | 27.19% | 2.8372 | 7.5973 | 0 | 63.2166 | 0 |  | 0.068889 | 3.1822 | 3.1171 | 2.9994 | 189.6145 | 24.6591 |  | 0.11116 | 8.5751 | 8.47 | 33.5% | 2.8372 | 5.6328 | 0 | 63.2166 | 0 |  | 0.054301 | 2.4228 | 2.3714 | 2.2819 | 144.2566 | 32.4125 |  | 0.022222 | 10.4556 | 10.4345 | 27.19% | 2.8372 | 7.5973 | 0 | 63.2166 | 0 |  | 0.068889 | 3.1822 | 3.1171 | 2.9994 | 189.6145 | 24.6591 | 0.053878 | 2.2079 | 2.1569 | 7.1163 | 0 | 3.8602
| 23 | [10 empty] | 0.022222 | 10.4556 | 10.4354 | 27.14% | 2.8321 | 7.6032 | 0 | 63.0947 | 0 |  | 0.068889 | 3.1822 | 3.1196 | 3.0019 | 189.4057 | 24.5912 |  | 0.11116 | 8.5751 | 8.4741 | 33.42% | 2.8321 | 5.642 | 0 | 63.0947 | 0 |  | 0.054301 | 2.4228 | 2.3735 | 2.2839 | 144.1021 | 32.3223 |  | 0.022222 | 10.4556 | 10.4354 | 27.14% | 2.8321 | 7.6032 | 0 | 63.0947 | 0 |  | 0.068889 | 3.1822 | 3.1196 | 3.0019 | 189.4057 | 24.5912 | 0.053878 | 2.2079 | 2.1589 | 7.1163 | 0 | 3.8565
| 24 | [10 empty] | 0.022222 | 10.4556 | 10.4274 | 27.63% | 2.8807 | 7.5467 | 0 | 64.2596 | 0 |  | 0.068889 | 3.1822 | 3.095 | 2.9782 | 191.3762 | 25.2449 |  | 0.11116 | 8.5751 | 8.4343 | 34.15% | 2.8807 | 5.5536 | 0 | 64.2596 | 0 |  | 0.054301 | 2.4228 | 2.354 | 2.2652 | 145.5594 | 33.1911 |  | 0.022222 | 10.4556 | 10.4274 | 27.63% | 2.8807 | 7.5467 | 0 | 64.2596 | 0 |  | 0.068889 | 3.1822 | 3.095 | 2.9782 | 191.3762 | 25.2449 | 0.053878 | 2.2079 | 2.1396 | 7.1163 | 0 | 3.8913
| 25 | [10 empty] | 0.022222 | 10.4556 | 10.374 | 30.91% | 3.2063 | 7.1677 | 0 | 72.0754 | 0 |  | 0.068889 | 3.1822 | 2.9293 | 2.8188 | 203.1661 | 29.9163 |  | 0.11116 | 8.5751 | 8.1671 | 39.26% | 3.2063 | 4.9607 | 0 | 72.0754 | 0 |  | 0.054301 | 2.4228 | 2.2235 | 2.1396 | 154.2091 | 39.4139 |  | 0.022222 | 10.4556 | 10.374 | 30.91% | 3.2063 | 7.1677 | 0 | 72.0754 | 0 |  | 0.068889 | 3.1822 | 2.9293 | 2.8188 | 203.1661 | 29.9163 | 0.053878 | 2.2079 | 2.0101 | 7.1163 | 0 | 4.1421
| 26 | [10 empty] | 0.022222 | 10.4556 | 10.3324 | 33.48% | 3.4597 | 6.8727 | 0 | 78.1573 | 0 |  | 0.068889 | 3.1822 | 2.8005 | 2.6948 | 210.6171 | 33.9337 |  | 0.11116 | 8.5751 | 7.9591 | 43.47% | 3.4597 | 4.4994 | 0 | 78.1573 | 0 |  | 0.054301 | 2.4228 | 2.1219 | 2.1219 | 165.8395 | 43.096 |  | 0.022222 | 10.4556 | 10.3324 | 33.48% | 3.4597 | 6.8727 | 0 | 78.1573 | 0 |  | 0.068889 | 3.1822 | 2.8005 | 2.6948 | 210.6171 | 33.9337 | 0.053878 | 2.2079 | 1.9093 | 7.1163 | 0 | 4.3608
| 27 | [10 empty] | 0.022222 | 10.4556 | 10.3299 | 33.64% | 3.475 | 6.8549 | 0 | 78.523 | 0 |  | 0.068889 | 3.1822 | 2.7927 | 2.6873 | 211.017 | 34.1871 |  | 0.11116 | 8.5751 | 7.9466 | 43.73% | 3.475 | 4.4716 | 0 | 78.523 | 0 |  | 0.054301 | 2.4228 | 2.1158 | 2.1158 | 166.1359 | 43.4226 |  | 0.022222 | 10.4556 | 10.3299 | 33.64% | 3.475 | 6.8549 | 0 | 78.523 | 0 |  | 0.068889 | 3.1822 | 2.7927 | 2.6873 | 211.017 | 34.1871 | 0.053878 | 2.2079 | 1.9032 | 7.1163 | 0 | 4.3747
| 28 | [10 empty] | 0.022222 | 10.4556 | 10.3827 | 30.37% | 3.1533 | 7.2294 | 0 | 70.8021 | 0 |  | 0.068889 | 3.1822 | 2.9563 | 2.8448 | 201.4153 | 29.1196 |  | 0.11116 | 8.5751 | 8.2106 | 38.4% | 3.1533 | 5.0573 | 0 | 70.8021 | 0 |  | 0.054301 | 2.4228 | 2.2447 | 2.16 | 152.9339 | 38.3508 |  | 0.022222 | 10.4556 | 10.3827 | 30.37% | 3.1533 | 7.2294 | 0 | 70.8021 | 0 |  | 0.068889 | 3.1822 | 2.9563 | 2.8448 | 201.4153 | 29.1196 | 0.053878 | 2.2079 | 2.0312 | 7.1163 | 0 | 4.0991
| 29 | [10 empty] | 0.022222 | 10.4556 | 10.3786 | 30.62% | 3.1781 | 7.2005 | 0 | 71.3981 | 0 |  | 0.068889 | 3.1822 | 2.9437 | 2.8326 | 202.2431 | 29.4907 |  | 0.11116 | 8.5751 | 8.1902 | 38.8% | 3.1781 | 5.0121 | 0 | 71.3981 | 0 |  | 0.054301 | 2.4228 | 2.2348 | 2.1504 | 153.5373 | 38.8459 |  | 0.022222 | 10.4556 | 10.3786 | 30.62% | 3.1781 | 7.2005 | 0 | 71.3981 | 0 |  | 0.068889 | 3.1822 | 2.9437 | 2.8326 | 202.2431 | 29.4907 | 0.053878 | 2.2079 | 2.0213 | 7.1163 | 0 | 4.1191
| 30 | [10 empty] | 0.022222 | 10.4556 | 10.3359 | 33.27% | 3.4383 | 6.8976 | 0 | 77.6425 | 0 |  | 0.068889 | 3.1822 | 2.8114 | 2.7053 | 210.0449 | 33.5794 |  | 0.11116 | 8.5751 | 7.9767 | 43.1% | 3.4383 | 4.5384 | 0 | 77.6425 | 0 |  | 0.054301 | 2.4228 | 2.1305 | 2.1305 | 165.4149 | 42.6394 |  | 0.022222 | 10.4556 | 10.3359 | 33.27% | 3.4383 | 6.8976 | 0 | 77.6425 | 0 |  | 0.068889 | 3.1822 | 2.8114 | 2.7053 | 210.0449 | 33.5794 | 0.053878 | 2.2079 | 1.9178 | 7.1163 | 0 | 4.3414
XI | 1 | [10 empty] | 0.022222 | 10.4556 | 10.3804 | 30.51% | 3.1674 | 7.213 | 0 | 71.1407 | 0 |  | 0.068889 | 3.1822 | 2.9491 | 2.8379 | 201.8874 | 29.3301 |  | 0.11116 | 8.5751 | 8.199 | 38.63% | 3.1674 | 5.0316 | 0 | 71.1407 | 0 |  | 0.054301 | 2.4228 | 2.2391 | 2.1546 | 153.2781 | 38.6316 |  | 0.022222 | 10.4556 | 10.3804 | 30.51% | 3.1674 | 7.213 | 0 | 71.1407 | 0 |  | 0.068889 | 3.1822 | 2.9491 | 2.8379 | 201.8874 | 29.3301 | 0.053878 | 2.2079 | 2.0256 | 7.1163 | 0 | 4.1104
| 2 | [10 empty] | 0.3104 | 13.3272 | 15.7393 | 10.52% | 1.6565 | 14.0828 | 0 | 34.8795 | 0 |  | 0.06135 | 4.0705 | 4.5473 | 4.3757 | 152.6222 | 9.3263 |  | -0.0074407 | 13.469 | 13.4112 | 12.35% | 1.6565 | 11.7547 | 0 | 34.8795 | 0 |  | 0.054563 | 3.0401 | 3.4641 | 3.3334 | 116.2665 | 12.2426 |  | 0.3104 | 13.3272 | 15.7393 | 10.52% | 1.6565 | 14.0828 | 0 | 34.8795 | 0 |  | 0.068889 | 4.0705 | 4.6059 | 4.4321 | 154.5885 | 9.2077 | 0.050582 | 2.7698 | 3.1628 | 7.1163 | 0 | 2.6325
| 3 | [10 empty] | 1 | 8.5 | 13.05 | 16.04% | 2.0928 | 10.9572 | 0 | 45.3502 | 0 |  | 0.236 | 2.848 | 3.9218 | 3.7738 | 171.1429 | 14.06 |  | 0.9239 | 6.9496 | 11.1534 | 18.76% | 2.0928 | 9.0606 | 0 | 45.3502 | 0 |  | 0.17813 | 2.1751 | 2.9856 | 2.873 | 130.289 | 18.4687 |  | 1 | 8.5 | 13.05 | 16.04% | 2.0928 | 10.9572 | 0 | 45.3502 | 0 |  | 0.068889 | 2.848 | 3.1614 | 3.0421 | 137.9618 | 17.4415 | 0.16165 | 1.9923 | 2.7278 | 7.1163 | 0 | 3.0523
| 4 | [10 empty] | 0.022222 | 10.4556 | 10.4946 | 23.54% | 2.4709 | 8.0237 | 0 | 54.4256 | 0 |  | 0.068889 | 3.1822 | 3.3034 | 3.1787 | 173.0026 | 20.0327 |  | 0.11116 | 8.5751 | 8.7706 | 28.17% | 2.4709 | 6.2996 | 0 | 54.4256 | 0 |  | 0.054301 | 2.4228 | 2.5183 | 2.4232 | 131.8864 | 26.278 |  | 0.022222 | 10.4556 | 10.4946 | 23.54% | 2.4709 | 8.0237 | 0 | 54.4256 | 0 |  | 0.068889 | 3.1822 | 3.3034 | 3.1787 | 173.0026 | 20.0327 | 0.053878 | 2.2079 | 2.3026 | 7.1163 | 0 | 3.6159
| 5 | [10 empty] | 0.022222 | 10.4556 | 10.458 | 25.76% | 2.6944 | 7.7635 | 0 | 59.7896 | 0 |  | 0.068889 | 3.1822 | 3.1897 | 3.0693 | 183.5135 | 22.7913 |  | 0.11116 | 8.5751 | 8.5871 | 31.38% | 2.6944 | 5.8927 | 0 | 59.7896 | 0 |  | 0.054301 | 2.4228 | 2.4287 | 2.337 | 139.7298 | 29.9329 |  | 0.022222 | 10.4556 | 10.458 | 25.76% | 2.6944 | 7.7635 | 0 | 59.7896 | 0 |  | 0.068889 | 3.1822 | 3.1897 | 3.0693 | 183.5135 | 22.7913 | 0.053878 | 2.2079 | 2.2137 | 7.1163 | 0 | 3.7611
| 6 | [10 empty] | 1 | 8.5 | 11.5333 | 19.93% | 2.2982 | 9.2351 | 0 | 50.2807 | 0 |  | 0.236 | 2.848 | 3.5639 | 3.4294 | 172.4318 | 17.1542 |  | 0.9239 | 6.9496 | 9.7521 | 23.57% | 2.2982 | 7.4539 | 0 | 50.2807 | 0 |  | 0.17813 | 2.1751 | 2.7155 | 2.613 | 131.3829 | 22.5139 |  | 1 | 8.5 | 11.5333 | 19.93% | 2.2982 | 9.2351 | 0 | 50.2807 | 0 |  | 0.068889 | 2.848 | 3.057 | 2.9416 | 147.9061 | 19.9988 | 0.16165 | 1.9923 | 2.4827 | 7.1163 | 0 | 3.3537
| 7 | [10 empty] | 1 | 8.5 | 15.2167 | 11.82% | 1.7993 | 13.4174 | 0 | 38.3065 | 0 |  | 0.236 | 2.848 | 4.4331 | 4.2658 | 163.4098 | 10.5064 |  | 0.9239 | 6.9496 | 13.1552 | 13.68% | 1.7993 | 11.3559 | 0 | 38.3065 | 0 |  | 0.17813 | 2.1751 | 3.3716 | 3.2443 | 124.2793 | 13.8144 |  | 1 | 8.5 | 15.2167 | 11.82% | 1.7993 | 13.4174 | 0 | 38.3065 | 0 |  | 0.068889 | 2.848 | 3.3107 | 3.1858 | 122.0359 | 14.0684 | 0.16165 | 1.9923 | 3.0781 | 7.1163 | 0 | 2.705
| 8 | [10 empty] | 1 | 8.5 | 10.75 | 22.37% | 2.4043 | 8.3457 | 0 | 52.8273 | 0 |  | 0.236 | 2.848 | 3.379 | 3.2515 | 171.7674 | 19.0091 |  | 0.9239 | 6.9496 | 9.0284 | 26.63% | 2.4043 | 6.6241 | 0 | 52.8273 | 0 |  | 0.17813 | 2.1751 | 2.5759 | 2.4787 | 130.944 | 24.9354 |  | 1 | 8.5 | 10.75 | 22.37% | 2.4043 | 8.3457 | 0 | 52.8273 | 0 |  | 0.068889 | 2.848 | 3.003 | 2.8897 | 152.6539 | 21.3892 | 0.16165 | 1.9923 | 2.356 | 7.1163 | 0 | 3.5339
| 9 | [10 empty] | 1 | 8.5 | 13.3708 | 15.33% | 2.0493 | 11.3215 | 0 | 44.3072 | 0 |  | 0.236 | 2.848 | 3.9975 | 3.8467 | 170.435 | 13.4764 |  | 0.9239 | 6.9496 | 11.4498 | 17.9% | 2.0493 | 9.4005 | 0 | 44.3072 | 0 |  | 0.17813 | 2.1751 | 3.0428 | 2.9279 | 129.7291 | 17.705 |  | 1 | 8.5 | 13.3708 | 15.33% | 2.0493 | 11.3215 | 0 | 44.3072 | 0 |  | 0.068889 | 2.848 | 3.1835 | 3.0634 | 135.7312 | 16.9221 | 0.16165 | 1.9923 | 2.7797 | 7.1163 | 0 | 2.9953
| 10 | [10 empty] | 1 | 8.5 | 13.2792 | 15.53% | 2.0617 | 11.2174 | 0 | 44.6052 | 0 |  | 0.236 | 2.848 | 3.9759 | 3.8258 | 170.6527 | 13.6409 |  | 0.9239 | 6.9496 | 11.3651 | 18.14% | 2.0617 | 9.3034 | 0 | 44.6052 | 0 |  | 0.17813 | 2.1751 | 3.0264 | 2.9122 | 129.9008 | 17.9203 |  | 1 | 8.5 | 13.2792 | 15.53% | 2.0617 | 11.2174 | 0 | 44.6052 | 0 |  | 0.068889 | 2.848 | 3.1772 | 3.0573 | 136.373 | 17.0698 | 0.16165 | 1.9923 | 2.7649 | 7.1163 | 0 | 3.0114
| 11 | [10 empty] | 1 | 8.5 | 12.9042 | 16.37% | 2.1125 | 10.7916 | 0 | 45.8243 | 0 |  | 0.236 | 2.848 | 3.8874 | 3.7407 | 171.4144 | 14.3328 |  | 0.9239 | 6.9496 | 11.0186 | 19.17% | 2.1125 | 8.9061 | 0 | 45.8243 | 0 |  | 0.17813 | 2.1751 | 2.9596 | 2.848 | 130.5056 | 18.8256 |  | 1 | 8.5 | 12.9042 | 16.37% | 2.1125 | 10.7916 | 0 | 45.8243 | 0 |  | 0.068889 | 2.848 | 3.1514 | 3.0325 | 138.9611 | 17.6801 | 0.16165 | 1.9923 | 2.7043 | 7.1163 | 0 | 3.0789
| 12 | [10 empty] | 0.022222 | 10.4556 | 10.4959 | 23.47% | 2.463 | 8.0329 | 0 | 54.236 | 0 |  | 0.068889 | 3.1822 | 3.3074 | 3.1826 | 172.6095 | 19.9387 |  | 0.11116 | 8.5751 | 8.777 | 28.06% | 2.463 | 6.314 | 0 | 54.236 | 0 |  | 0.054301 | 2.4228 | 2.5214 | 2.4263 | 131.5921 | 26.1536 |  | 0.022222 | 10.4556 | 10.4959 | 23.47% | 2.463 | 8.0329 | 0 | 54.236 | 0 |  | 0.068889 | 3.1822 | 3.3074 | 3.1826 | 172.6095 | 19.9387 | 0.053878 | 2.2079 | 2.3058 | 7.1163 | 0 | 3.611
| 13 | [10 empty] | 0.022222 | 10.4556 | 10.3557 | 32.04% | 3.3175 | 7.0382 | 0 | 74.7438 | 0 |  | 0.068889 | 3.1822 | 2.8728 | 2.7644 | 206.621 | 31.6346 |  | 0.11116 | 8.5751 | 8.0758 | 41.08% | 3.3175 | 4.7583 | 0 | 74.7438 | 0 |  | 0.054301 | 2.4228 | 2.1789 | 2.1789 | 162.8582 | 40.1353 |  | 0.022222 | 10.4556 | 10.3557 | 32.04% | 3.3175 | 7.0382 | 0 | 74.7438 | 0 |  | 0.068889 | 3.1822 | 2.8728 | 2.7644 | 206.621 | 31.6346 | 0.053878 | 2.2079 | 1.9659 | 7.1163 | 0 | 4.2353
| 14 | [10 empty] | 0.022222 | 10.4556 | 10.3186 | 34.34% | 3.5438 | 6.7748 | 0 | 80.1755 | 0 |  | 0.068889 | 3.1822 | 2.7577 | 2.6536 | 212.7563 | 35.3498 |  | 0.11116 | 8.5751 | 7.8901 | 44.91% | 3.5438 | 4.3463 | 0 | 80.1755 | 0 |  | 0.054301 | 2.4228 | 2.0882 | 2.0882 | 167.4192 | 44.9226 |  | 0.022222 | 10.4556 | 10.3186 | 34.34% | 3.5438 | 6.7748 | 0 | 80.1755 | 0 |  | 0.068889 | 3.1822 | 2.7577 | 2.6536 | 212.7563 | 35.3498 | 0.053878 | 2.2079 | 1.8759 | 7.1163 | 0 | 4.4385
| 15 | [10 empty] | 0.022222 | 10.4556 | 10.389 | 29.98% | 3.1149 | 7.2741 | 0 | 69.881 | 0 |  | 0.068889 | 3.1822 | 2.9758 | 2.8635 | 200.1075 | 28.5523 |  | 0.11116 | 8.5751 | 8.2421 | 37.79% | 3.1149 | 5.1272 | 0 | 69.881 | 0 |  | 0.054301 | 2.4228 | 2.2601 | 2.1748 | 151.9789 | 37.5942 |  | 0.022222 | 10.4556 | 10.389 | 29.98% | 3.1149 | 7.2741 | 0 | 69.881 | 0 |  | 0.068889 | 3.1822 | 2.9758 | 2.8635 | 200.1075 | 28.5523 | 0.053878 | 2.2079 | 2.0465 | 7.1163 | 0 | 4.0685
| 16 | [10 empty] | 1 | 8.5 | 13.4458 | 15.17% | 2.0392 | 11.4067 | 0 | 44.0634 | 0 |  | 0.236 | 2.848 | 4.0152 | 3.8637 | 170.2476 | 13.3432 |  | 0.9239 | 6.9496 | 11.5191 | 17.7% | 2.0392 | 9.4799 | 0 | 44.0634 | 0 |  | 0.17813 | 2.1751 | 3.0561 | 2.9408 | 129.5816 | 17.5306 |  | 1 | 8.5 | 13.4458 | 15.17% | 2.0392 | 11.4067 | 0 | 44.0634 | 0 |  | 0.068889 | 2.848 | 3.1887 | 3.0684 | 135.2033 | 16.8017 | 0.16165 | 1.9923 | 2.7918 | 7.1163 | 0 | 2.9823
| 17 | [10 empty] | 1 | 8.5 | 12.8625 | 16.47% | 2.1182 | 10.7443 | 0 | 45.9597 | 0 |  | 0.236 | 2.848 | 3.8776 | 3.7312 | 171.4862 | 14.4116 |  | 0.9239 | 6.9496 | 10.9801 | 19.29% | 2.1182 | 8.862 | 0 | 45.9597 | 0 |  | 0.17813 | 2.1751 | 2.9522 | 2.8408 | 130.5631 | 18.9287 |  | 1 | 8.5 | 12.8625 | 16.47% | 2.1182 | 10.7443 | 0 | 45.9597 | 0 |  | 0.068889 | 2.848 | 3.1485 | 3.0297 | 139.2449 | 17.7485 | 0.16165 | 1.9923 | 2.6975 | 7.1163 | 0 | 3.0866
| 18 | [10 empty] | 1 | 8.5 | 10.8292 | 22.1% | 2.3936 | 8.4356 | 0 | 52.5699 | 0 |  | 0.236 | 2.848 | 3.3977 | 3.2695 | 171.8757 | 18.8125 |  | 0.9239 | 6.9496 | 9.1015 | 26.3% | 2.3936 | 6.7079 | 0 | 52.5699 | 0 |  | 0.17813 | 2.1751 | 2.59 | 2.4923 | 131.0194 | 24.6788 |  | 1 | 8.5 | 10.8292 | 22.1% | 2.3936 | 8.4356 | 0 | 52.5699 | 0 |  | 0.068889 | 2.848 | 3.0085 | 2.8949 | 152.1861 | 21.2464 | 0.16165 | 1.9923 | 2.3688 | 7.1163 | 0 | 3.5148
| 19 | [10 empty] | 0.022222 | 10.4556 | 10.4721 | 24.9% | 2.6081 | 7.8641 | 0 | 57.7172 | 0 |  | 0.068889 | 3.1822 | 3.2336 | 3.1116 | 179.5916 | 21.7025 |  | 0.11116 | 8.5751 | 8.658 | 30.12% | 2.6081 | 6.0499 | 0 | 57.7172 | 0 |  | 0.054301 | 2.4228 | 2.4633 | 2.3703 | 136.809 | 28.4893 |  | 0.022222 | 10.4556 | 10.4721 | 24.9% | 2.6081 | 7.8641 | 0 | 57.7172 | 0 |  | 0.068889 | 3.1822 | 3.2336 | 3.1116 | 179.5916 | 21.7025 | 0.053878 | 2.2079 | 2.2481 | 7.1163 | 0 | 3.7037
| 20 | [10 empty] | 0.022222 | 10.4556 | 10.4308 | 27.42% | 2.8598 | 7.571 | 0 | 63.7585 | 0 |  | 0.068889 | 3.1822 | 3.1056 | 2.9884 | 190.5352 | 24.9624 |  | 0.11116 | 8.5751 | 8.4514 | 33.84% | 2.8598 | 5.5917 | 0 | 63.7585 | 0 |  | 0.054301 | 2.4228 | 2.3624 | 2.2732 | 144.9378 | 32.8156 |  | 0.022222 | 10.4556 | 10.4308 | 27.42% | 2.8598 | 7.571 | 0 | 63.7585 | 0 |  | 0.068889 | 3.1822 | 3.1056 | 2.9884 | 190.5352 | 24.9624 | 0.053878 | 2.2079 | 2.1479 | 7.1163 | 0 | 3.8763
| 21 | [10 empty] | 0.022222 | 10.4556 | 10.4396 | 26.88% | 2.8062 | 7.6335 | 0 | 62.4716 | 0 |  | 0.068889 | 3.1822 | 3.1329 | 3.0146 | 188.3289 | 24.2457 |  | 0.11116 | 8.5751 | 8.4954 | 33.03% | 2.8062 | 5.6893 | 0 | 62.4716 | 0 |  | 0.054301 | 2.4228 | 2.3839 | 2.2939 | 143.3047 | 31.8633 |  | 0.022222 | 10.4556 | 10.4396 | 26.88% | 2.8062 | 7.6335 | 0 | 62.4716 | 0 |  | 0.068889 | 3.1822 | 3.1329 | 3.0146 | 188.3289 | 24.2457 | 0.053878 | 2.2079 | 2.1693 | 7.1163 | 0 | 3.8382
| 22 | [10 empty] | 1 | 8.5 | 14.5917 | 12.91% | 1.8839 | 12.7077 | 0 | 40.3384 | 0 |  | 0.236 | 2.848 | 4.2856 | 4.1239 | 166.3518 | 11.4444 |  | 0.9239 | 6.9496 | 12.5777 | 14.98% | 1.8839 | 10.6938 | 0 | 40.3384 | 0 |  | 0.17813 | 2.1751 | 3.2602 | 3.1372 | 126.5497 | 15.0439 |  | 1 | 8.5 | 14.5917 | 12.91% | 1.8839 | 12.7077 | 0 | 40.3384 | 0 |  | 0.068889 | 2.848 | 3.2676 | 3.1443 | 126.8376 | 15.0098 | 0.16165 | 1.9923 | 2.977 | 7.1163 | 0 | 2.7968
| 23 | [10 empty] | 0.022222 | 10.4556 | 10.4943 | 23.57% | 2.4732 | 8.0211 | 0 | 54.4798 | 0 |  | 0.068889 | 3.1822 | 3.3022 | 3.1776 | 173.1146 | 20.0596 |  | 0.11116 | 8.5751 | 8.7687 | 28.2% | 2.4732 | 6.2955 | 0 | 54.4798 | 0 |  | 0.054301 | 2.4228 | 2.5174 | 2.4224 | 131.9702 | 26.3137 |  | 0.022222 | 10.4556 | 10.4943 | 23.57% | 2.4732 | 8.0211 | 0 | 54.4798 | 0 |  | 0.068889 | 3.1822 | 3.3022 | 3.1776 | 173.1146 | 20.0596 | 0.053878 | 2.2079 | 2.3017 | 7.1163 | 0 | 3.6173
| 24 | [10 empty] | 0.022222 | 10.4556 | 10.4703 | 25.02% | 2.6194 | 7.8509 | 0 | 57.9881 | 0 |  | 0.068889 | 3.1822 | 3.2279 | 3.1061 | 180.1142 | 21.8432 |  | 0.11116 | 8.5751 | 8.6487 | 30.29% | 2.6194 | 6.0294 | 0 | 57.9881 | 0 |  | 0.054301 | 2.4228 | 2.4588 | 2.366 | 137.1987 | 28.6757 |  | 0.022222 | 10.4556 | 10.4703 | 25.02% | 2.6194 | 7.8509 | 0 | 57.9881 | 0 |  | 0.068889 | 3.1822 | 3.2279 | 3.1061 | 180.1142 | 21.8432 | 0.053878 | 2.2079 | 2.2436 | 7.1163 | 0 | 3.7111
| 25 | [10 empty] | 1 | 8.5 | 11.8792 | 18.95% | 2.2514 | 9.6278 | 0 | 49.1565 | 0 |  | 0.236 | 2.848 | 3.6455 | 3.5079 | 172.4368 | 16.3952 |  | 0.9239 | 6.9496 | 10.0716 | 22.35% | 2.2514 | 7.8203 | 0 | 49.1565 | 0 |  | 0.17813 | 2.1751 | 2.7771 | 2.6723 | 131.3591 | 21.5222 |  | 1 | 8.5 | 11.8792 | 18.95% | 2.2514 | 9.6278 | 0 | 49.1565 | 0 |  | 0.068889 | 2.848 | 3.0808 | 2.9645 | 145.7258 | 19.4004 | 0.16165 | 1.9923 | 2.5386 | 7.1163 | 0 | 3.2798
| 26 | [10 empty] | 0.022222 | 10.4556 | 10.4657 | 25.29% | 2.647 | 7.8187 | 0 | 58.6518 | 0 |  | 0.068889 | 3.1822 | 3.2138 | 3.0925 | 181.382 | 22.1899 |  | 0.11116 | 8.5751 | 8.626 | 30.69% | 2.647 | 5.979 | 0 | 58.6518 | 0 |  | 0.054301 | 2.4228 | 2.4477 | 2.3553 | 138.1433 | 29.1353 |  | 0.022222 | 10.4556 | 10.4657 | 25.29% | 2.647 | 7.8187 | 0 | 58.6518 | 0 |  | 0.068889 | 3.1822 | 3.2138 | 3.0925 | 181.382 | 22.1899 | 0.053878 | 2.2079 | 2.2326 | 7.1163 | 0 | 3.7293
| 27 | [10 empty] | 0.022222 | 10.4556 | 10.3869 | 30.11% | 3.1273 | 7.2596 | 0 | 70.179 | 0 |  | 0.068889 | 3.1822 | 2.9695 | 2.8575 | 200.5344 | 28.735 |  | 0.11116 | 8.5751 | 8.2319 | 37.99% | 3.1273 | 5.1046 | 0 | 70.179 | 0 |  | 0.054301 | 2.4228 | 2.2551 | 2.17 | 152.2908 | 37.8378 |  | 0.022222 | 10.4556 | 10.3869 | 30.11% | 3.1273 | 7.2596 | 0 | 70.179 | 0 |  | 0.068889 | 3.1822 | 2.9695 | 2.8575 | 200.5344 | 28.735 | 0.053878 | 2.2079 | 2.0415 | 7.1163 | 0 | 4.0783
| 28 | [10 empty] | 0.022222 | 10.4556 | 10.3836 | 30.31% | 3.1476 | 7.236 | 0 | 70.6666 | 0 |  | 0.068889 | 3.1822 | 2.9592 | 2.8475 | 201.2251 | 29.0357 |  | 0.11116 | 8.5751 | 8.2152 | 38.31% | 3.1476 | 5.0676 | 0 | 70.6666 | 0 |  | 0.054301 | 2.4228 | 2.247 | 2.1622 | 152.7952 | 38.2389 |  | 0.022222 | 10.4556 | 10.3836 | 30.31% | 3.1476 | 7.236 | 0 | 70.6666 | 0 |  | 0.068889 | 3.1822 | 2.9592 | 2.8475 | 201.2251 | 29.0357 | 0.053878 | 2.2079 | 2.0335 | 7.1163 | 0 | 4.0945
| 29 | [10 empty] | 0.022222 | 10.4556 | 10.4801 | 24.42% | 2.5595 | 7.9206 | 0 | 56.5523 | 0 |  | 0.068889 | 3.1822 | 3.2583 | 3.1353 | 177.3102 | 21.1034 |  | 0.11116 | 8.5751 | 8.6978 | 29.43% | 2.5595 | 6.1383 | 0 | 56.5523 | 0 |  | 0.054301 | 2.4228 | 2.4827 | 2.3891 | 135.1067 | 27.6955 |  | 0.022222 | 10.4556 | 10.4801 | 24.42% | 2.5595 | 7.9206 | 0 | 56.5523 | 0 |  | 0.068889 | 3.1822 | 3.2583 | 3.1353 | 177.3102 | 21.1034 | 0.053878 | 2.2079 | 2.2674 | 7.1163 | 0 | 3.6721
| 30 | [10 empty] | 0.022222 | 10.4556 | 10.4757 | 24.69% | 2.5861 | 7.8897 | 0 | 57.1889 | 0 |  | 0.068889 | 3.1822 | 3.2448 | 3.1224 | 178.5639 | 21.4297 |  | 0.11116 | 8.5751 | 8.6761 | 29.81% | 2.5861 | 6.09 | 0 | 57.1889 | 0 |  | 0.054301 | 2.4228 | 2.4721 | 2.3788 | 136.0424 | 28.1278 |  | 0.022222 | 10.4556 | 10.4757 | 24.69% | 2.5861 | 7.8897 | 0 | 57.1889 | 0 |  | 0.068889 | 3.1822 | 3.2448 | 3.1224 | 178.5639 | 21.4297 | 0.053878 | 2.2079 | 2.2568 | 7.1163 | 0 | 3.6893
| 31 | [10 empty] | 0.022222 | 10.4556 | 10.4088 | 28.77% | 2.9941 | 7.4147 | 0 | 66.9823 | 0 |  | 0.068889 | 3.1822 | 3.0373 | 2.9227 | 195.766 | 26.8144 |  | 0.11116 | 8.5751 | 8.3412 | 35.9% | 2.9941 | 5.3471 | 0 | 66.9823 | 0 |  | 0.054301 | 2.4228 | 2.3085 | 2.2214 | 148.7955 | 35.279 |  | 0.022222 | 10.4556 | 10.4088 | 28.77% | 2.9941 | 7.4147 | 0 | 66.9823 | 0 |  | 0.068889 | 3.1822 | 3.0373 | 2.9227 | 195.766 | 26.8144 | 0.053878 | 2.2079 | 2.0945 | 7.1163 | 0 | 3.9752
XII | 1 | [10 empty] | 0.022222 | 10.4556 | 10.328 | 33.76% | 3.4868 | 6.8411 | 0 | 78.8075 | 0 |  | 0.068889 | 3.1822 | 2.7867 | 2.6815 | 211.3243 | 34.3852 |  | 0.11116 | 8.5751 | 7.9369 | 43.93% | 3.4868 | 4.4501 | 0 | 78.8075 | 0 |  | 0.054301 | 2.4228 | 2.111 | 2.111 | 166.3633 | 43.678 |  | 0.022222 | 10.4556 | 10.328 | 33.76% | 3.4868 | 6.8411 | 0 | 78.8075 | 0 |  | 0.068889 | 3.1822 | 2.7867 | 2.6815 | 211.3243 | 34.3852 | 0.053878 | 2.2079 | 1.8985 | 7.1163 | 0 | 4.3855
| 2 | [10 empty] | 0.425 | 13.275 | 9.9635 | 37.78% | 3.7645 | 6.199 | 0 | 85.4718 | 0 |  | 0.076136 | 3.233 | 2.6397 | 2.5401 | 217.1081 | 39.3691 |  | 0.218 | 9.17 | 7.4714 | 50.39% | 3.7645 | 3.7069 | 0 | 85.4718 | 0 |  | 0.04406 | 2.1392 | 1.7959 | 1.762 | 150.5989 | 56.7558 |  | 0.23713 | 9.4569 | 7.6093 | 49.47% | 3.7645 | 3.8448 | 0 | 85.4718 | 0 |  | 0.068889 | 2.4092 | 1.8725 | 1.8725 | 160.0437 | 53.4064 | 0.04406 | 2.1392 | 1.7959 | 5.0233 | 2.093 | 5.7215
| 3 | [10 empty] | 0.022222 | 10.4556 | 10.3259 | 33.89% | 3.4992 | 6.8267 | 0 | 79.1055 | 0 |  | 0.068889 | 3.1822 | 2.7804 | 2.6755 | 211.6427 | 34.5936 |  | 0.11116 | 8.5751 | 7.9267 | 44.15% | 3.4992 | 4.4275 | 0 | 79.1055 | 0 |  | 0.054301 | 2.4228 | 2.106 | 2.106 | 166.5986 | 43.9468 |  | 0.022222 | 10.4556 | 10.3259 | 33.89% | 3.4992 | 6.8267 | 0 | 79.1055 | 0 |  | 0.068889 | 3.1822 | 2.7804 | 2.6755 | 211.6427 | 34.5936 | 0.053878 | 2.2079 | 1.8936 | 7.1163 | 0 | 4.397
| 4 | [10 empty] | 0.022222 | 10.4556 | 10.4118 | 28.58% | 2.976 | 7.4357 | 0 | 66.5488 | 0 |  | 0.068889 | 3.1822 | 3.0465 | 2.9315 | 195.0874 | 26.5606 |  | 0.11116 | 8.5751 | 8.356 | 35.62% | 2.976 | 5.38 | 0 | 66.5488 | 0 |  | 0.054301 | 2.4228 | 2.3158 | 2.2284 | 148.2962 | 34.9411 |  | 0.022222 | 10.4556 | 10.4118 | 28.58% | 2.976 | 7.4357 | 0 | 66.5488 | 0 |  | 0.068889 | 3.1822 | 3.0465 | 2.9315 | 195.0874 | 26.5606 | 0.053878 | 2.2079 | 2.1017 | 7.1163 | 0 | 3.9616
| 5 | [10 empty] | 0.022222 | 10.4556 | 10.3607 | 31.73% | 3.287 | 7.0737 | 0 | 74.0124 | 0 |  | 0.068889 | 3.1822 | 2.8883 | 2.7793 | 205.7029 | 31.1569 |  | 0.11116 | 8.5751 | 8.1008 | 40.58% | 3.287 | 4.8138 | 0 | 74.0124 | 0 |  | 0.054301 | 2.4228 | 2.1911 | 2.1911 | 162.1688 | 39.5209 |  | 0.022222 | 10.4556 | 10.3607 | 31.73% | 3.287 | 7.0737 | 0 | 74.0124 | 0 |  | 0.068889 | 3.1822 | 2.8883 | 2.7793 | 205.7029 | 31.1569 | 0.053878 | 2.2079 | 1.978 | 7.1163 | 0 | 4.2093
| 6 | [10 empty] | 0.022222 | 10.4556 | 10.3647 | 31.48% | 3.2628 | 7.102 | 0 | 73.4299 | 0 |  | 0.068889 | 3.1822 | 2.9006 | 2.7912 | 204.9562 | 30.7802 |  | 0.11116 | 8.5751 | 8.1208 | 40.18% | 3.2628 | 4.858 | 0 | 73.4299 | 0 |  | 0.054301 | 2.4228 | 2.2008 | 2.2008 | 161.6069 | 39.0366 |  | 0.022222 | 10.4556 | 10.3647 | 31.48% | 3.2628 | 7.102 | 0 | 73.4299 | 0 |  | 0.068889 | 3.1822 | 2.9006 | 2.7912 | 204.9562 | 30.7802 | 0.053878 | 2.2079 | 1.9877 | 7.1163 | 0 | 4.1889
| 7 | [10 empty] | 0.425 | 13.275 | 9.983 | 37.65% | 3.7583 | 6.2247 | 0 | 85.3228 | 0 |  | 0.076136 | 3.233 | 2.6432 | 2.5435 | 217.0161 | 39.2486 |  | 0.218 | 9.17 | 7.4814 | 50.24% | 3.7583 | 3.7231 | 0 | 85.3228 | 0 |  | 0.04406 | 2.1392 | 1.7979 | 1.764 | 150.5054 | 56.5932 |  | 0.23713 | 9.4569 | 7.6202 | 49.32% | 3.7583 | 3.8619 | 0 | 85.3228 | 0 |  | 0.068889 | 2.4092 | 1.8756 | 1.8756 | 160.0341 | 53.2235 | 0.04406 | 2.1392 | 1.7979 | 5.0233 | 2.093 | 5.7178
| 8 | [10 empty] | 0.022222 | 10.4556 | 10.3566 | 31.98% | 3.3124 | 7.0441 | 0 | 74.6219 | 0 |  | 0.068889 | 3.1822 | 2.8754 | 2.7669 | 206.4695 | 31.5546 |  | 0.11116 | 8.5751 | 8.08 | 41% | 3.3124 | 4.7676 | 0 | 74.6219 | 0 |  | 0.054301 | 2.4228 | 2.1809 | 2.1809 | 162.7446 | 40.0324 |  | 0.022222 | 10.4556 | 10.3566 | 31.98% | 3.3124 | 7.0441 | 0 | 74.6219 | 0 |  | 0.068889 | 3.1822 | 2.8754 | 2.7669 | 206.4695 | 31.5546 | 0.053878 | 2.2079 | 1.9679 | 7.1163 | 0 | 4.2309
| 9 | [10 empty] | 0.022222 | 10.4556 | 10.3805 | 30.51% | 3.1668 | 7.2136 | 0 | 71.1272 | 0 |  | 0.068889 | 3.1822 | 2.9494 | 2.8381 | 201.8686 | 29.3216 |  | 0.11116 | 8.5751 | 8.1995 | 38.62% | 3.1668 | 5.0327 | 0 | 71.1272 | 0 |  | 0.054301 | 2.4228 | 2.2393 | 2.1548 | 153.2644 | 38.6203 |  | 0.022222 | 10.4556 | 10.3805 | 30.51% | 3.1668 | 7.2136 | 0 | 71.1272 | 0 |  | 0.068889 | 3.1822 | 2.9494 | 2.8381 | 201.8686 | 29.3216 | 0.053878 | 2.2079 | 2.0258 | 7.1163 | 0 | 4.11
| 10 | [10 empty] | 1 | 8.5 | 13.4 | 15.26% | 2.0454 | 11.3546 | 0 | 44.2124 | 0 |  | 0.236 | 2.848 | 4.0044 | 3.8533 | 170.3631 | 13.4245 |  | 0.9239 | 6.9496 | 11.4767 | 17.82% | 2.0454 | 9.4314 | 0 | 44.2124 | 0 |  | 0.17813 | 2.1751 | 3.048 | 2.9329 | 129.6725 | 17.637 |  | 1 | 8.5 | 13.4 | 15.26% | 2.0454 | 11.3546 | 0 | 44.2124 | 0 |  | 0.068889 | 2.848 | 3.1856 | 3.0653 | 135.5262 | 16.8752 | 0.16165 | 1.9923 | 2.7844 | 7.1163 | 0 | 2.9902
| 11 | [10 empty] | 1 | 8.5 | 12.6333 | 17.01% | 2.1492 | 10.4841 | 0 | 46.7047 | 0 |  | 0.236 | 2.848 | 3.8235 | 3.6792 | 171.8353 | 14.8523 |  | 0.9239 | 6.9496 | 10.7684 | 19.96% | 2.1492 | 8.6192 | 0 | 46.7047 | 0 |  | 0.17813 | 2.1751 | 2.9114 | 2.8015 | 130.8449 | 19.5052 |  | 1 | 8.5 | 12.6333 | 17.01% | 2.1492 | 10.4841 | 0 | 46.7047 | 0 |  | 0.068889 | 2.848 | 3.1327 | 3.0145 | 140.7925 | 18.1271 | 0.16165 | 1.9923 | 2.6605 | 7.1163 | 0 | 3.1295
| 12 | [10 empty] | 0.022222 | 10.4556 | 10.4588 | 25.71% | 2.6893 | 7.7695 | 0 | 59.6677 | 0 |  | 0.068889 | 3.1822 | 3.1923 | 3.0718 | 183.2877 | 22.7265 |  | 0.11116 | 8.5751 | 8.5913 | 31.3% | 2.6893 | 5.902 | 0 | 59.6677 | 0 |  | 0.054301 | 2.4228 | 2.4307 | 2.339 | 139.5618 | 29.8468 |  | 0.022222 | 10.4556 | 10.4588 | 25.71% | 2.6893 | 7.7695 | 0 | 59.6677 | 0 |  | 0.068889 | 3.1822 | 3.1923 | 3.0718 | 183.2877 | 22.7265 | 0.053878 | 2.2079 | 2.2157 | 7.1163 | 0 | 3.7577
| 13 | [10 empty] | 0.022222 | 10.4556 | 10.4065 | 28.91% | 3.0082 | 7.3983 | 0 | 67.3209 | 0 |  | 0.068889 | 3.1822 | 3.0301 | 2.9157 | 196.2909 | 27.0138 |  | 0.11116 | 8.5751 | 8.3296 | 36.11% | 3.0082 | 5.3214 | 0 | 67.3209 | 0 |  | 0.054301 | 2.4228 | 2.3029 | 2.216 | 149.1813 | 35.5444 |  | 0.022222 | 10.4556 | 10.4065 | 28.91% | 3.0082 | 7.3983 | 0 | 67.3209 | 0 |  | 0.068889 | 3.1822 | 3.0301 | 2.9157 | 196.2909 | 27.0138 | 0.053878 | 2.2079 | 2.0889 | 7.1163 | 0 | 3.9859
| 14 | [10 empty] | 0.022222 | 10.4556 | 10.3923 | 29.78% | 3.0946 | 7.2977 | 0 | 69.3934 | 0 |  | 0.068889 | 3.1822 | 2.9862 | 2.8735 | 199.4011 | 28.2549 |  | 0.11116 | 8.5751 | 8.2588 | 37.47% | 3.0946 | 5.1642 | 0 | 69.3934 | 0 |  | 0.054301 | 2.4228 | 2.2683 | 2.1827 | 151.4623 | 37.1978 |  | 0.022222 | 10.4556 | 10.3923 | 29.78% | 3.0946 | 7.2977 | 0 | 69.3934 | 0 |  | 0.068889 | 3.1822 | 2.9862 | 2.8735 | 199.4011 | 28.2549 | 0.053878 | 2.2079 | 2.0546 | 7.1163 | 0 | 4.0525
| 15 | [10 empty] | 0.022222 | 10.4556 | 10.3788 | 30.61% | 3.177 | 7.2018 | 0 | 71.371 | 0 |  | 0.068889 | 3.1822 | 2.9443 | 2.8332 | 202.2058 | 29.4738 |  | 0.11116 | 8.5751 | 8.1912 | 38.79% | 3.177 | 5.0142 | 0 | 71.371 | 0 |  | 0.054301 | 2.4228 | 2.2352 | 2.1509 | 153.5101 | 38.8233 |  | 0.022222 | 10.4556 | 10.3788 | 30.61% | 3.177 | 7.2018 | 0 | 71.371 | 0 |  | 0.068889 | 3.1822 | 2.9443 | 2.8332 | 202.2058 | 29.4738 | 0.053878 | 2.2079 | 2.0218 | 7.1163 | 0 | 4.1182
| 16 | [10 empty] | 0.022222 | 10.4556 | 10.368 | 31.28% | 3.243 | 7.125 | 0 | 72.9558 | 0 |  | 0.068889 | 3.1822 | 2.9107 | 2.8008 | 204.3382 | 30.4759 |  | 0.11116 | 8.5751 | 8.137 | 39.86% | 3.243 | 4.894 | 0 | 72.9558 | 0 |  | 0.054301 | 2.4228 | 2.2088 | 2.1254 | 155.0605 | 40.161 |  | 0.022222 | 10.4556 | 10.368 | 31.28% | 3.243 | 7.125 | 0 | 72.9558 | 0 |  | 0.068889 | 3.1822 | 2.9107 | 2.8008 | 204.3382 | 30.4759 | 0.053878 | 2.2079 | 1.9955 | 7.1163 | 0 | 4.1724
| 17 | [10 empty] | 0.022222 | 10.4556 | 10.3469 | 32.59% | 3.3717 | 6.9752 | 0 | 76.0442 | 0 |  | 0.068889 | 3.1822 | 2.8452 | 2.7379 | 208.1993 | 32.4966 |  | 0.11116 | 8.5751 | 8.0314 | 41.98% | 3.3717 | 4.6597 | 0 | 76.0442 | 0 |  | 0.054301 | 2.4228 | 2.1572 | 2.1572 | 164.0399 | 41.2447 |  | 0.022222 | 10.4556 | 10.3469 | 32.59% | 3.3717 | 6.9752 | 0 | 76.0442 | 0 |  | 0.068889 | 3.1822 | 2.8452 | 2.7379 | 208.1993 | 32.4966 | 0.053878 | 2.2079 | 1.9443 | 7.1163 | 0 | 4.2822
| 18 | [10 empty] | 0.022222 | 10.4556 | 10.3268 | 33.84% | 3.4942 | 6.8326 | 0 | 78.9835 | 0 |  | 0.068889 | 3.1822 | 2.783 | 2.6779 | 211.5129 | 34.5082 |  | 0.11116 | 8.5751 | 7.9309 | 44.06% | 3.4942 | 4.4367 | 0 | 78.9835 | 0 |  | 0.054301 | 2.4228 | 2.1081 | 2.1081 | 166.5027 | 43.8367 |  | 0.022222 | 10.4556 | 10.3268 | 33.84% | 3.4942 | 6.8326 | 0 | 78.9835 | 0 |  | 0.068889 | 3.1822 | 2.783 | 2.6779 | 211.5129 | 34.5082 | 0.053878 | 2.2079 | 1.8956 | 7.1163 | 0 | 4.3923
| 19 | [10 empty] | 0.022222 | 10.4556 | 10.3675 | 31.31% | 3.2458 | 7.1217 | 0 | 73.0235 | 0 |  | 0.068889 | 3.1822 | 2.9093 | 2.7995 | 204.427 | 30.5192 |  | 0.11116 | 8.5751 | 8.1346 | 39.9% | 3.2458 | 4.8888 | 0 | 73.0235 | 0 |  | 0.054301 | 2.4228 | 2.2076 | 2.1243 | 155.1249 | 40.2189 |  | 0.022222 | 10.4556 | 10.3675 | 31.31% | 3.2458 | 7.1217 | 0 | 73.0235 | 0 |  | 0.068889 | 3.1822 | 2.9093 | 2.7995 | 204.427 | 30.5192 | 0.053878 | 2.2079 | 1.9944 | 7.1163 | 0 | 4.1747
| 20 | [10 empty] | 0.022222 | 10.4556 | 10.3191 | 34.32% | 3.541 | 6.7781 | 0 | 80.1078 | 0 |  | 0.068889 | 3.1822 | 2.7591 | 2.655 | 212.6872 | 35.3016 |  | 0.11116 | 8.5751 | 7.8924 | 44.87% | 3.541 | 4.3514 | 0 | 80.1078 | 0 |  | 0.054301 | 2.4228 | 2.0893 | 2.0893 | 167.3684 | 44.8603 |  | 0.022222 | 10.4556 | 10.3191 | 34.32% | 3.541 | 6.7781 | 0 | 80.1078 | 0 |  | 0.068889 | 3.1822 | 2.7591 | 2.655 | 212.6872 | 35.3016 | 0.053878 | 2.2079 | 1.877 | 7.1163 | 0 | 4.4359
| 21 | [10 empty] | 0.022222 | 10.4556 | 10.3683 | 31.26% | 3.2408 | 7.1276 | 0 | 72.9016 | 0 |  | 0.068889 | 3.1822 | 2.9118 | 2.802 | 204.2669 | 30.4412 |  | 0.11116 | 8.5751 | 8.1388 | 39.82% | 3.2408 | 4.8981 | 0 | 72.9016 | 0 |  | 0.054301 | 2.4228 | 2.2097 | 2.1263 | 155.0088 | 40.1147 |  | 0.022222 | 10.4556 | 10.3683 | 31.26% | 3.2408 | 7.1276 | 0 | 72.9016 | 0 |  | 0.068889 | 3.1822 | 2.9118 | 2.802 | 204.2669 | 30.4412 | 0.053878 | 2.2079 | 1.9964 | 7.1163 | 0 | 4.1705
| 22 | [10 empty] | 0.022222 | 10.4556 | 10.3594 | 31.81% | 3.2955 | 7.0639 | 0 | 74.2155 | 0 |  | 0.068889 | 3.1822 | 2.884 | 2.7752 | 205.9601 | 31.2891 |  | 0.11116 | 8.5751 | 8.0939 | 40.72% | 3.2955 | 4.7984 | 0 | 74.2155 | 0 |  | 0.054301 | 2.4228 | 2.1877 | 2.1877 | 162.3621 | 39.6909 |  | 0.022222 | 10.4556 | 10.3594 | 31.81% | 3.2955 | 7.0639 | 0 | 74.2155 | 0 |  | 0.068889 | 3.1822 | 2.884 | 2.7752 | 205.9601 | 31.2891 | 0.053878 | 2.2079 | 1.9746 | 7.1163 | 0 | 4.2165
| 23 | [10 empty] | 0.425 | 13.275 | 9.2889 | 42.84% | 3.9795 | 5.3093 | 0 | 90.6326 | 0 |  | 0.076136 | 3.233 | 2.5189 | 2.5189 | 228.2908 | 42.0985 |  | 0.218 | 9.17 | 7.1254 | 55.85% | 3.9795 | 3.1458 | 0 | 90.6326 | 0 |  | 0.04406 | 2.1392 | 1.7259 | 1.6933 | 153.4724 | 62.6217 |  | 0.23713 | 9.4569 | 7.2328 | 55.02% | 3.9795 | 3.2533 | 0 | 90.6326 | 0 |  | 0.068889 | 2.4092 | 1.7631 | 1.7298 | 156.7805 | 61.3004 | 0.04406 | 2.1392 | 1.7259 | 5.0233 | 2.093 | 5.8541
| 24 | [10 empty] | 0.425 | 13.275 | 9.6625 | 39.95% | 3.8605 | 5.802 | 0 | 87.7745 | 0 |  | 0.076136 | 3.233 | 2.5858 | 2.4882 | 218.4022 | 41.273 |  | 0.218 | 9.17 | 7.317 | 52.76% | 3.8605 | 3.4566 | 0 | 87.7745 | 0 |  | 0.04406 | 2.1392 | 1.7646 | 1.7314 | 151.9686 | 59.3156 |  | 0.23713 | 9.4569 | 7.4413 | 51.88% | 3.8605 | 3.5809 | 0 | 87.7745 | 0 |  | 0.068889 | 2.4092 | 1.8237 | 1.7893 | 157.0522 | 57.3957 | 0.04406 | 2.1392 | 1.7646 | 5.0233 | 2.093 | 5.7794
| 25 | [10 empty] | 0.022222 | 10.4556 | 10.4032 | 29.11% | 3.028 | 7.3753 | 0 | 67.795 | 0 |  | 0.068889 | 3.1822 | 3.02 | 2.9061 | 197.0178 | 27.2945 |  | 0.11116 | 8.5751 | 8.3134 | 36.42% | 3.028 | 5.2854 | 0 | 67.795 | 0 |  | 0.054301 | 2.4228 | 2.295 | 2.2084 | 149.7153 | 35.9182 |  | 0.022222 | 10.4556 | 10.4032 | 29.11% | 3.028 | 7.3753 | 0 | 67.795 | 0 |  | 0.068889 | 3.1822 | 3.02 | 2.9061 | 197.0178 | 27.2945 | 0.053878 | 2.2079 | 2.081 | 7.1163 | 0 | 4.0009
| 26 | [10 empty] | 0.022222 | 10.4556 | 10.4895 | 23.85% | 2.502 | 7.9876 | 0 | 55.1706 | 0 |  | 0.068889 | 3.1822 | 3.2876 | 3.1635 | 174.5326 | 20.4045 |  | 0.11116 | 8.5751 | 8.7451 | 28.61% | 2.502 | 6.2431 | 0 | 55.1706 | 0 |  | 0.054301 | 2.4228 | 2.5058 | 2.4113 | 133.031 | 26.77 |  | 0.022222 | 10.4556 | 10.4895 | 23.85% | 2.502 | 7.9876 | 0 | 55.1706 | 0 |  | 0.068889 | 3.1822 | 3.2876 | 3.1635 | 174.5326 | 20.4045 | 0.053878 | 2.2079 | 2.2903 | 7.1163 | 0 | 3.6354
| 27 | [10 empty] | 1 | 8.5 | 11.2542 | 20.76% | 2.336 | 8.9181 | 0 | 51.1883 | 0 |  | 0.236 | 2.848 | 3.498 | 3.366 | 172.2989 | 17.7928 |  | 0.9239 | 6.9496 | 9.4942 | 24.6% | 2.336 | 7.1582 | 0 | 51.1883 | 0 |  | 0.17813 | 2.1751 | 2.6657 | 2.5651 | 131.3049 | 23.3478 |  | 1 | 8.5 | 11.2542 | 20.76% | 2.336 | 8.9181 | 0 | 51.1883 | 0 |  | 0.068889 | 2.848 | 3.0377 | 2.9231 | 149.6284 | 20.4886 | 0.16165 | 1.9923 | 2.4375 | 7.1163 | 0 | 3.4158
| 28 | [10 empty] | 0.022222 | 10.4556 | 10.3982 | 29.41% | 3.0585 | 7.3398 | 0 | 68.5265 | 0 |  | 0.068889 | 3.1822 | 3.0045 | 2.8912 | 198.1214 | 27.7313 |  | 0.11116 | 8.5751 | 8.2884 | 36.9% | 3.0585 | 5.23 | 0 | 68.5265 | 0 |  | 0.054301 | 2.4228 | 2.2827 | 2.1966 | 150.5249 | 36.5001 |  | 0.022222 | 10.4556 | 10.3982 | 29.41% | 3.0585 | 7.3398 | 0 | 68.5265 | 0 |  | 0.068889 | 3.1822 | 3.0045 | 2.8912 | 198.1214 | 27.7313 | 0.053878 | 2.2079 | 2.0689 | 7.1163 | 0 | 4.0243
| 29 | [10 empty] | 0.022222 | 10.4556 | 10.3648 | 31.47% | 3.2622 | 7.1026 | 0 | 73.4164 | 0 |  | 0.068889 | 3.1822 | 2.9009 | 2.7915 | 204.9386 | 30.7714 |  | 0.11116 | 8.5751 | 8.1212 | 40.17% | 3.2622 | 4.859 | 0 | 73.4164 | 0 |  | 0.054301 | 2.4228 | 2.2011 | 2.2011 | 161.5937 | 39.0254 |  | 0.022222 | 10.4556 | 10.3648 | 31.47% | 3.2622 | 7.1026 | 0 | 73.4164 | 0 |  | 0.068889 | 3.1822 | 2.9009 | 2.7915 | 204.9386 | 30.7714 | 0.053878 | 2.2079 | 1.9879 | 7.1163 | 0 | 4.1884
| 30 | [10 empty] | 1 | 8.5 | 14.9917 | 12.21% | 1.8298 | 13.1619 | 0 | 39.038 | 0 |  | 0.236 | 2.848 | 4.38 | 4.2147 | 164.5354 | 10.8368 |  | 0.9239 | 6.9496 | 12.9473 | 14.13% | 1.8298 | 11.1175 | 0 | 39.038 | 0 |  | 0.17813 | 2.1751 | 3.3315 | 3.2058 | 125.1468 | 14.2476 |  | 1 | 8.5 | 14.9917 | 12.21% | 1.8298 | 13.1619 | 0 | 39.038 | 0 |  | 0.068889 | 2.848 | 3.2952 | 3.1709 | 123.7839 | 14.4045 | 0.16165 | 1.9923 | 3.0417 | 7.1163 | 0 | 2.7373
| 31 | [10 empty] | 0.022222 | 10.4556 | 10.4912 | 23.75% | 2.4918 | 7.9994 | 0 | 54.9268 | 0 |  | 0.068889 | 3.1822 | 3.2927 | 3.1685 | 174.0344 | 20.2824 |  | 0.11116 | 8.5751 | 8.7534 | 28.47% | 2.4918 | 6.2616 | 0 | 54.9268 | 0 |  | 0.054301 | 2.4228 | 2.5099 | 2.4152 | 132.6584 | 26.6085 |  | 0.022222 | 10.4556 | 10.4912 | 23.75% | 2.4918 | 7.9994 | 0 | 54.9268 | 0 |  | 0.068889 | 3.1822 | 3.2927 | 3.1685 | 174.0344 | 20.2824 | 0.053878 | 2.2079 | 2.2943 | 7.1163 | 0 | 3.629
[7 empty] | kWh/rok |  | kWh/rok | kWh/rok | kWh/rok | [7 empty] | 12167.6468 | 0 | kWh/rok |  | SCOP | 3.4547 | 3.3283 | 3.1542 | 4648.4322 | PLN | [7 empty] | 12167.6468 | 0 | kWh/rok |  | SCOP | 2.7345 | 2.6403 | 2.4141 | 6178.7829 | PLN | [7 empty] | 12167.6468 | 0 | kWh/rok |  | SCOP | 3.2745 | 3.1526 | 2.9305 | 5133.4129 |  |  | 1018.1604 | 2561.8605 | 35.5814 | 1168.4355 | PLN
[23 empty] | CO 35 | [16 empty] | CO 55 | [16 empty] | CO 55 |  |  |  |  | SCOP cwu |  | 2.7895
229

## Bilans-A12 (hidden)
[7 empty] | VTS35 | VTS55 | VTS45
|  | Koszty eksploatacyjne |  | 5854.3616 |  | COP | 3.0779 | 2.3918 | 2.8763 |  |  | V35stC | [16 empty] | V55stC / V45stC | [16 empty] | V45stC / V35stC | [15 empty] | CWU
|  | System ogrzewania |  | Ogrzewanie podłogowe |  | Udział PC | 0.99759 | 0.99759 | 0.99759 | [7 empty] | Sprawdzanie Q pc i Q budynku <12stC | [16 empty] | Sprawdzanie Q pc i Q budynku <12stC | [16 empty] | Sprawdzanie Q pc i Q budynku <12stC
|  | COP-pokaz |  | 3.0779 |  | Udział 2ŹC | 0.0024098 | 0.0024098 | 0.0024098
|  | Udział PC-pokaz |  | 0.99759 |  | COP-Inst | 3.0803 | 2.3942 | 2.8787
| Dzień | Udział 2ŹC-pokaz |  | 0.0024098 | [7 empty] | a= | b= | Qpc | Wsp.Qpc | Qbudynku | Delta | % 2ŹC | E PC | E 2 ŹC |  | a= | b= | COP | COP skor |  | Koszt CO |  | a= | b= | Qpc | Wsp.Qpc | Qbudynku | Delta | % 2ŹC | E PC | E 2 ŹC |  | a= | b= | COP | COP skor | COP skor | Koszt CO |  | a= | b= | Qpc | Wsp.Qpc | Qbudynku | Delta | % 2ŹC | E PC | E 2 ŹC |  | a= | b= | COP | COP skor | COP skor | Koszt CO | a= | b= | COP | EPC | E2.ŹĆ | Koszt
I | 1 | COP-instalacji |  | 3.0803 | [7 empty] | 0.11111 | 9.7778 | 9.344 | 34.65% | 3.2379 | 6.1061 | 0 | 72.8339 | 0 |  | 0.064444 | 3.1811 | 2.9295 | 2.819 | 205.316 | 30.2295 |  | 0.2015 | 8.8051 | 8.0184 | 40.38% | 3.2379 | 4.7805 | 0 | 72.8339 | 0 |  | 0.070607 | 2.3498 | 2.0741 | 2.0741 | 151.0667 | 41.0851 |  | 0.11111 | 9.7778 | 9.344 | 34.65% | 3.2379 | 6.1061 | 0 | 72.8339 | 0 |  | 0.064444 | 3.1811 | 2.9295 | 2.819 | 205.316 | 30.2295 | 0.060329 | 2.1467 | 1.9112 | 7.1163 | 0 | 4.3564
| 2 | [10 empty] | 0.8 | 8.4 | 10.6333 | 21.92% | 2.3309 | 8.3024 | 0 | 51.0664 | 0 |  | 0.228 | 2.854 | 3.4905 | 3.3588 | 171.5208 | 17.7885 |  | -0.17135 | 9.5508 | 9.0724 | 25.69% | 2.3309 | 6.7415 | 0 | 51.0664 | 0 |  | 0.18242 | 2.1262 | 2.6354 | 2.536 | 129.5025 | 23.5601 |  | 0.8 | 8.4 | 10.6333 | 21.92% | 2.3309 | 8.3024 | 0 | 51.0664 | 0 |  | 0.064444 | 2.854 | 3.0339 | 2.9194 | 149.0842 | 20.4656 | 0.16787 | 1.9317 | 2.4003 | 7.1163 | 0 | 3.4688
| 3 | E CO V35 | 12167.6468 |  | 3865.4338 | [6 empty] | 0.8 | 8.4 | 10.6467 | 21.87% | 2.3287 | 8.318 | 0 | 51.0122 | 0 |  | 0.228 | 2.854 | 3.4943 | 3.3624 | 171.5254 | 17.7503 |  | -0.17135 | 9.5508 | 9.0695 | 25.68% | 2.3287 | 6.7409 | 0 | 51.0122 | 0 |  | 0.18242 | 2.1262 | 2.6385 | 2.5389 | 129.5143 | 23.508 |  | 0.8 | 8.4 | 10.6467 | 21.87% | 2.3287 | 8.318 | 0 | 51.0122 | 0 |  | 0.064444 | 2.854 | 3.035 | 2.9205 | 148.9787 | 20.4366 | 0.16787 | 1.9317 | 2.4031 | 7.1163 | 0 | 3.4647
| 4 | 2 ŹC CO | 0 | [8 empty] | 0.11111 | 9.7778 | 9.7231 | 28.55% | 2.7757 | 6.9475 | 0 | 61.7402 | 0 |  | 0.064444 | 3.1811 | 3.1494 | 3.0306 | 187.1085 | 23.8357 |  | 0.2015 | 8.8051 | 8.706 | 31.88% | 2.7757 | 5.9303 | 0 | 61.7402 | 0 |  | 0.070607 | 2.3498 | 2.3151 | 2.2277 | 137.5392 | 32.4261 |  | 0.11111 | 9.7778 | 9.7231 | 28.55% | 2.7757 | 6.9475 | 0 | 61.7402 | 0 |  | 0.064444 | 3.1811 | 3.1494 | 3.0306 | 187.1085 | 23.8357 | 0.060329 | 2.1467 | 2.1171 | 7.1163 | 0 | 3.9328
| 5 | COP | 3.1478 | [8 empty] | 0.11111 | 9.7778 | 9.8171 | 27.11% | 2.6611 | 7.156 | 0 | 58.9905 | 0 |  | 0.064444 | 3.1811 | 3.2039 | 3.083 | 181.8695 | 22.3867 |  | 0.2015 | 8.8051 | 8.8764 | 29.98% | 2.6611 | 6.2153 | 0 | 58.9905 | 0 |  | 0.070607 | 2.3498 | 2.3748 | 2.2852 | 134.8037 | 30.2028 |  | 0.11111 | 9.7778 | 9.8171 | 27.11% | 2.6611 | 7.156 | 0 | 58.9905 | 0 |  | 0.064444 | 3.1811 | 3.2039 | 3.083 | 181.8695 | 22.3867 | 0.060329 | 2.1467 | 2.1681 | 7.1163 | 0 | 3.8402
| 6 | [5 empty] | COP PC35 | COP PC55 | COP PC55 |  |  | 0.11111 | 9.7778 | 9.906 | 25.77% | 2.5528 | 7.3533 | 0 | 56.3897 | 0 |  | 0.064444 | 3.1811 | 3.2555 | 3.1326 | 176.6488 | 21.0608 |  | 0.2015 | 8.8051 | 9.0376 | 28.25% | 2.5528 | 6.4849 | 0 | 56.3897 | 0 |  | 0.070607 | 2.3498 | 2.4313 | 2.3395 | 131.9256 | 28.2005 |  | 0.11111 | 9.7778 | 9.906 | 25.77% | 2.5528 | 7.3533 | 0 | 56.3897 | 0 |  | 0.064444 | 3.1811 | 3.2555 | 3.1326 | 176.6488 | 21.0608 | 0.060329 | 2.1467 | 2.2164 | 7.1163 | 0 | 3.7566
| 7 | E CO V 55 | 12167.6468 |  | 5250.8759 |  | 3.0779 | 2.3918 | 2.8763 |  |  | 0.8 | 8.4 | 10.7267 | 21.58% | 2.3151 | 8.4115 | 0 | 50.6871 | 0 |  | 0.228 | 2.854 | 3.5171 | 3.3844 | 171.5443 | 17.5228 |  | -0.17135 | 9.5508 | 9.0524 | 25.57% | 2.3151 | 6.7373 | 0 | 50.6871 | 0 |  | 0.18242 | 2.1262 | 2.6567 | 2.5564 | 129.5787 | 23.1978 |  | 0.8 | 8.4 | 10.7267 | 21.58% | 2.3151 | 8.4115 | 0 | 50.6871 | 0 |  | 0.064444 | 2.854 | 3.0414 | 2.9267 | 148.3436 | 20.2634 | 0.16787 | 1.9317 | 2.4199 | 7.1163 | 0 | 3.4407
| 8 | 2 ŹC CO | 0 |  |  |  | 3.0803 | 2.3942 | 2.8787 |  |  | 0.11111 | 9.7778 | 9.5171 | 31.8% | 3.0268 | 6.4903 | 0 | 67.7679 | 0 |  | 0.064444 | 3.1811 | 3.0299 | 2.9156 | 197.584 | 27.1946 |  | 0.2015 | 8.8051 | 8.3324 | 36.33% | 3.0268 | 5.3055 | 0 | 67.7679 | 0 |  | 0.070607 | 2.3498 | 2.1842 | 2.1017 | 142.4301 | 37.7253 |  | 0.11111 | 9.7778 | 9.5171 | 31.8% | 3.0268 | 6.4903 | 0 | 67.7679 | 0 |  | 0.064444 | 3.1811 | 3.0299 | 2.9156 | 197.584 | 27.1946 | 0.060329 | 2.1467 | 2.0052 | 7.1163 | 0 | 4.1522
| 9 | COP | 2.3173 |  |  |  | 3.1478 | 2.3173 | 2.9037 |  |  | 0.11111 | 9.7778 | 9.6597 | 29.54% | 2.853 | 6.8067 | 0 | 63.5959 | 0 |  | 0.064444 | 3.1811 | 3.1126 | 2.9952 | 190.4812 | 24.8423 |  | 0.2015 | 8.8051 | 8.591 | 33.21% | 2.853 | 5.738 | 0 | 63.5959 | 0 |  | 0.070607 | 2.3498 | 2.2748 | 2.1889 | 139.2068 | 33.9926 |  | 0.11111 | 9.7778 | 9.6597 | 29.54% | 2.853 | 6.8067 | 0 | 63.5959 | 0 |  | 0.064444 | 3.1811 | 3.1126 | 2.9952 | 190.4812 | 24.8423 | 0.060329 | 2.1467 | 2.0826 | 7.1163 | 0 | 3.9978
| 10 | [5 empty] | 2.746 | 2.746 | 2.746 |  |  | 0.11111 | 9.7778 | 9.6606 | 29.52% | 2.8519 | 6.8088 | 0 | 63.5688 | 0 |  | 0.064444 | 3.1811 | 3.1132 | 2.9957 | 190.433 | 24.8274 |  | 0.2015 | 8.8051 | 8.5927 | 33.19% | 2.8519 | 5.7408 | 0 | 63.5688 | 0 |  | 0.070607 | 2.3498 | 2.2754 | 2.1895 | 139.1835 | 33.9693 |  | 0.11111 | 9.7778 | 9.6606 | 29.52% | 2.8519 | 6.8088 | 0 | 63.5688 | 0 |  | 0.064444 | 3.1811 | 3.1132 | 2.9957 | 190.433 | 24.8274 | 0.060329 | 2.1467 | 2.0831 | 7.1163 | 0 | 3.9969
| 11 | E CWU | 2561.8605 |  | 932.9525 | [6 empty] | 0.11111 | 9.7778 | 9.338 | 34.75% | 3.2453 | 6.0927 | 0 | 73.01 | 0 |  | 0.064444 | 3.1811 | 2.926 | 2.8156 | 205.5672 | 30.3387 |  | 0.2015 | 8.8051 | 8.0075 | 40.53% | 3.2453 | 4.7622 | 0 | 73.01 | 0 |  | 0.070607 | 2.3498 | 2.0703 | 2.0703 | 151.1527 | 41.2605 |  | 0.11111 | 9.7778 | 9.338 | 34.75% | 3.2453 | 6.0927 | 0 | 73.01 | 0 |  | 0.064444 | 3.1811 | 2.926 | 2.8156 | 205.5672 | 30.3387 | 0.060329 | 2.1467 | 1.9079 | 7.1163 | 0 | 4.3639
| 12 | 2 ŹC CO | 35.5814 |  |  |  | 35/28 | 5854.3616 |  |  |  | 0.11111 | 9.7778 | 9.6491 | 29.7% | 2.866 | 6.7831 | 0 | 63.9075 | 0 |  | 0.064444 | 3.1811 | 3.1065 | 2.9892 | 191.0346 | 25.0136 |  | 0.2015 | 8.8051 | 8.5717 | 33.44% | 2.866 | 5.7057 | 0 | 63.9075 | 0 |  | 0.070607 | 2.3498 | 2.268 | 2.1824 | 139.4726 | 34.261 |  | 0.11111 | 9.7778 | 9.6491 | 29.7% | 2.866 | 6.7831 | 0 | 63.9075 | 0 |  | 0.064444 | 3.1811 | 3.1065 | 2.9892 | 191.0346 | 25.0136 | 0.060329 | 2.1467 | 2.0769 | 7.1163 | 0 | 4.009
| 13 | COP | 2.746 |  |  |  | 45/35 | 6430.9528 |  |  |  | 0.11111 | 9.7778 | 9.3296 | 34.89% | 3.2554 | 6.0742 | 0 | 73.2538 | 0 |  | 0.064444 | 3.1811 | 2.9212 | 2.811 | 205.913 | 30.4904 |  | 0.2015 | 8.8051 | 7.9924 | 40.73% | 3.2554 | 4.7369 | 0 | 73.2538 | 0 |  | 0.070607 | 2.3498 | 2.065 | 2.065 | 151.2696 | 41.5045 |  | 0.11111 | 9.7778 | 9.3296 | 34.89% | 3.2554 | 6.0742 | 0 | 73.2538 | 0 |  | 0.064444 | 3.1811 | 2.9212 | 2.811 | 205.913 | 30.4904 | 0.060329 | 2.1467 | 1.9034 | 7.1163 | 0 | 4.3743
| 14 | [5 empty] | 55/45 | 7746.7877 |  |  |  | 0.11111 | 9.7778 | 9.2616 | 36.05% | 3.3384 | 5.9232 | 0 | 75.245 | 0 |  | 0.064444 | 3.1811 | 2.8817 | 2.773 | 208.6521 | 31.7482 |  | 0.2015 | 8.8051 | 7.8689 | 42.42% | 3.3384 | 4.5306 | 0 | 75.245 | 0 |  | 0.070607 | 2.3498 | 2.0218 | 2.0218 | 152.1273 | 43.5446 |  | 0.11111 | 9.7778 | 9.2616 | 36.05% | 3.3384 | 5.9232 | 0 | 75.245 | 0 |  | 0.064444 | 3.1811 | 2.8817 | 2.773 | 208.6521 | 31.7482 | 0.060329 | 2.1467 | 1.8665 | 7.1163 | 0 | 4.4609
| 15 | Odległość - min / max / max bez dobijania | [9 empty] | 0.11111 | 9.7778 | 9.8481 | 26.64% | 2.6233 | 7.2248 | 0 | 58.0829 | 0 |  | 0.064444 | 3.1811 | 3.2219 | 3.1003 | 180.077 | 21.9192 |  | 0.2015 | 8.8051 | 8.9327 | 29.37% | 2.6233 | 6.3094 | 0 | 58.0829 | 0 |  | 0.070607 | 2.3498 | 2.3945 | 2.3041 | 133.8315 | 29.4934 |  | 0.11111 | 9.7778 | 9.8481 | 26.64% | 2.6233 | 7.2248 | 0 | 58.0829 | 0 |  | 0.064444 | 3.1811 | 3.2219 | 3.1003 | 180.077 | 21.9192 | 0.060329 | 2.1467 | 2.1849 | 7.1163 | 0 | 3.8106
| 16 | 5 ¦ 30 ¦ 10 | [9 empty] | 0.11111 | 9.7778 | 9.7245 | 28.53% | 2.774 | 6.9505 | 0 | 61.6995 | 0 |  | 0.064444 | 3.1811 | 3.1502 | 3.0314 | 187.0332 | 23.8139 |  | 0.2015 | 8.8051 | 8.7085 | 31.85% | 2.774 | 5.9345 | 0 | 61.6995 | 0 |  | 0.070607 | 2.3498 | 2.316 | 2.2286 | 137.5011 | 32.3924 |  | 0.11111 | 9.7778 | 9.7245 | 28.53% | 2.774 | 6.9505 | 0 | 61.6995 | 0 |  | 0.064444 | 3.1811 | 3.1502 | 3.0314 | 187.0332 | 23.8139 | 0.060329 | 2.1467 | 2.1178 | 7.1163 | 0 | 3.9314
| 17 | A+++ | [9 empty] | 0.11111 | 9.7778 | 9.3796 | 34.06% | 3.1945 | 6.1852 | 0 | 71.7909 | 0 |  | 0.064444 | 3.1811 | 2.9502 | 2.8389 | 203.8042 | 29.5877 |  | 0.2015 | 8.8051 | 8.083 | 39.52% | 3.1945 | 4.8886 | 0 | 71.7909 | 0 |  | 0.070607 | 2.3498 | 2.0968 | 2.0177 | 144.8493 | 41.6302 |  | 0.11111 | 9.7778 | 9.3796 | 34.06% | 3.1945 | 6.1852 | 0 | 71.7909 | 0 |  | 0.064444 | 3.1811 | 2.9502 | 2.8389 | 203.8042 | 29.5877 | 0.060329 | 2.1467 | 1.9306 | 7.1163 | 0 | 4.3128
| 18 | A++ | [9 empty] | 0.11111 | 9.7778 | 9.2778 | 35.77% | 3.3186 | 5.9591 | 0 | 74.7709 | 0 |  | 0.064444 | 3.1811 | 2.8911 | 2.782 | 208.0136 | 31.4456 |  | 0.2015 | 8.8051 | 7.8983 | 42.02% | 3.3186 | 4.5797 | 0 | 74.7709 | 0 |  | 0.070607 | 2.3498 | 2.0321 | 2.0321 | 151.9387 | 43.0509 |  | 0.11111 | 9.7778 | 9.2778 | 35.77% | 3.3186 | 5.9591 | 0 | 74.7709 | 0 |  | 0.064444 | 3.1811 | 2.8911 | 2.782 | 208.0136 | 31.4456 | 0.060329 | 2.1467 | 1.8753 | 7.1163 | 0 | 4.4399
| 19 | [10 empty] | 0.11111 | 9.7778 | 9.6287 | 30.02% | 2.8908 | 6.7379 | 0 | 64.5035 | 0 |  | 0.064444 | 3.1811 | 3.0946 | 2.9779 | 192.0828 | 25.3433 |  | 0.2015 | 8.8051 | 8.5347 | 33.87% | 2.8908 | 5.6439 | 0 | 64.5035 | 0 |  | 0.070607 | 2.3498 | 2.2551 | 2.17 | 139.9699 | 34.779 |  | 0.11111 | 9.7778 | 9.6287 | 30.02% | 2.8908 | 6.7379 | 0 | 64.5035 | 0 |  | 0.064444 | 3.1811 | 3.0946 | 2.9779 | 192.0828 | 25.3433 | 0.060329 | 2.1467 | 2.0658 | 7.1163 | 0 | 4.0304
| 20 | E CO V 45 | 12167.6468 |  | 4190.3961 | [6 empty] | 0.3375 | 11.3625 | 7.6134 | 55.35% | 4.2138 | 3.3997 | 0 | 96.254 | 0 |  | 0.10963 | 3.4974 | 2.2796 | 2.2366 | 215.28 | 50.3523 |  | 0.17365 | 7.9047 | 5.9758 | 70.51% | 4.2138 | 1.762 | 0 | 96.254 | 0 |  | 0.058449 | 2.1336 | 1.4843 | 1.2883 | 124.0008 | 87.4176 |  | 0.26182 | 9.2274 | 6.3189 | 66.68% | 4.2138 | 2.1052 | 0 | 96.254 | 0 |  | 0.064444 | 2.2587 | 1.5429 | 1.3391 | 128.8935 | 84.0993 | 0.058449 | 2.1336 | 1.4843 | 5.0233 | 2.093 | 6.4084
| 21 | 2 ŹC CO | 0 | [8 empty] | 0.3375 | 11.3625 | 7.1438 | 61.62% | 4.4023 | 2.7415 | 0 | 100.7782 | 0 |  | 0.10963 | 3.4974 | 2.127 | 1.8461 | 186.0461 | 63.8702 |  | 0.17365 | 7.9047 | 5.7341 | 76.77% | 4.4023 | 1.3318 | 0 | 100.7782 | 0 |  | 0.058449 | 2.1336 | 1.403 | 1.2177 | 122.7143 | 96.833 |  | 0.26182 | 9.2274 | 5.9546 | 73.93% | 4.4023 | 1.5523 | 0 | 100.7782 | 0 |  | 0.064444 | 2.2587 | 1.4532 | 1.2613 | 127.1072 | 93.4865 | 0.058449 | 2.1336 | 1.403 | 5.0233 | 2.093 | 6.638
| 22 | COP | 2.9037 | [8 empty] | 0.3375 | 11.3625 | 7.9819 | 50.94% | 4.0659 | 3.916 | 0 | 92.7051 | 0 |  | 0.10963 | 3.4974 | 2.3993 | 2.354 | 218.2284 | 46.0767 |  | 0.17365 | 7.9047 | 6.1653 | 65.95% | 4.0659 | 2.0995 | 0 | 92.7051 | 0 |  | 0.058449 | 2.1336 | 1.5481 | 1.3436 | 124.5628 | 80.7244 |  | 0.26182 | 9.2274 | 6.6048 | 61.56% | 4.0659 | 2.5389 | 0 | 92.7051 | 0 |  | 0.064444 | 2.2587 | 1.6132 | 1.4002 | 129.8017 | 77.4663 | 0.058449 | 2.1336 | 1.5481 | 5.0233 | 2.093 | 6.2452
| 23 | [10 empty] | 0.11111 | 9.7778 | 9.1319 | 38.29% | 3.4964 | 5.6355 | 0 | 79.0377 | 0 |  | 0.064444 | 3.1811 | 2.8065 | 2.7006 | 213.451 | 34.2418 |  | 0.2015 | 8.8051 | 7.6339 | 45.8% | 3.4964 | 4.1374 | 0 | 79.0377 | 0 |  | 0.070607 | 2.3498 | 1.9394 | 1.9394 | 153.2846 | 47.6822 |  | 0.11111 | 9.7778 | 9.1319 | 38.29% | 3.4964 | 5.6355 | 0 | 79.0377 | 0 |  | 0.064444 | 3.1811 | 2.8065 | 2.7006 | 213.451 | 34.2418 | 0.060329 | 2.1467 | 1.7961 | 7.1163 | 0 | 4.6357
| 24 | [10 empty] | 0.11111 | 9.7778 | 9.4625 | 32.69% | 3.0934 | 6.3691 | 0 | 69.3663 | 0 |  | 0.064444 | 3.1811 | 2.9982 | 2.8851 | 200.1292 | 28.1302 |  | 0.2015 | 8.8051 | 8.2333 | 37.57% | 3.0934 | 5.1399 | 0 | 69.3663 | 0 |  | 0.070607 | 2.3498 | 2.1494 | 2.0683 | 143.4723 | 39.2387 |  | 0.11111 | 9.7778 | 9.4625 | 32.69% | 3.0934 | 6.3691 | 0 | 69.3663 | 0 |  | 0.064444 | 3.1811 | 2.9982 | 2.8851 | 200.1292 | 28.1302 | 0.060329 | 2.1467 | 1.9756 | 7.1163 | 0 | 4.2145
| 25 | [10 empty] | 0.11111 | 9.7778 | 9.5301 | 31.6% | 3.011 | 6.5191 | 0 | 67.3886 | 0 |  | 0.064444 | 3.1811 | 3.0375 | 2.9228 | 196.9657 | 26.9754 |  | 0.2015 | 8.8051 | 8.3559 | 36.03% | 3.011 | 5.3449 | 0 | 67.3886 | 0 |  | 0.070607 | 2.3498 | 2.1924 | 2.1097 | 142.1672 | 37.3732 |  | 0.11111 | 9.7778 | 9.5301 | 31.6% | 3.011 | 6.5191 | 0 | 67.3886 | 0 |  | 0.064444 | 3.1811 | 3.0375 | 2.9228 | 196.9657 | 26.9754 | 0.060329 | 2.1467 | 2.0123 | 7.1163 | 0 | 4.1377
| 26 | [10 empty] | 0.11111 | 9.7778 | 9.3764 | 34.11% | 3.1984 | 6.178 | 0 | 71.8857 | 0 |  | 0.064444 | 3.1811 | 2.9483 | 2.837 | 203.9433 | 29.6457 |  | 0.2015 | 8.8051 | 8.0772 | 39.6% | 3.1984 | 4.8787 | 0 | 71.8857 | 0 |  | 0.070607 | 2.3498 | 2.0947 | 2.0157 | 144.8982 | 41.7261 |  | 0.11111 | 9.7778 | 9.3764 | 34.11% | 3.1984 | 6.178 | 0 | 71.8857 | 0 |  | 0.064444 | 3.1811 | 2.9483 | 2.837 | 203.9433 | 29.6457 | 0.060329 | 2.1467 | 1.9288 | 7.1163 | 0 | 4.3167
| 27 | [10 empty] | 0.3375 | 11.3625 | 8.9227 | 41.34% | 3.6883 | 5.2343 | 0 | 83.6432 | 0 |  | 0.10963 | 3.4974 | 2.7049 | 2.7049 | 226.2444 | 36.18 |  | 0.17365 | 7.9047 | 6.6494 | 55.47% | 3.6883 | 2.9611 | 0 | 83.6432 | 0 |  | 0.058449 | 2.1336 | 1.711 | 1.6788 | 140.4166 | 58.2946 |  | 0.26182 | 9.2274 | 7.3346 | 50.29% | 3.6883 | 3.6463 | 0 | 83.6432 | 0 |  | 0.064444 | 2.2587 | 1.7929 | 1.759 | 147.1314 | 55.6342 | 0.058449 | 2.1336 | 1.711 | 5.0233 | 2.093 | 5.8837
| 28 | [10 empty] | 0.11111 | 9.7778 | 9.3963 | 33.78% | 3.1742 | 6.2221 | 0 | 71.3033 | 0 |  | 0.064444 | 3.1811 | 2.9599 | 2.8482 | 203.0831 | 29.2908 |  | 0.2015 | 8.8051 | 8.1133 | 39.12% | 3.1742 | 4.9391 | 0 | 71.3033 | 0 |  | 0.070607 | 2.3498 | 2.1074 | 2.0278 | 144.5921 | 41.1396 |  | 0.11111 | 9.7778 | 9.3963 | 33.78% | 3.1742 | 6.2221 | 0 | 71.3033 | 0 |  | 0.064444 | 3.1811 | 2.9599 | 2.8482 | 203.0831 | 29.2908 | 0.060329 | 2.1467 | 1.9396 | 7.1163 | 0 | 4.2926
| 29 | [10 empty] | 0.11111 | 9.7778 | 9.4316 | 33.2% | 3.1311 | 6.3004 | 0 | 70.2712 | 0 |  | 0.064444 | 3.1811 | 2.9803 | 2.8678 | 201.527 | 28.6687 |  | 0.2015 | 8.8051 | 8.1772 | 38.29% | 3.1311 | 5.0461 | 0 | 70.2712 | 0 |  | 0.070607 | 2.3498 | 2.1298 | 2.0494 | 144.015 | 40.1174 |  | 0.11111 | 9.7778 | 9.4316 | 33.2% | 3.1311 | 6.3004 | 0 | 70.2712 | 0 |  | 0.064444 | 3.1811 | 2.9803 | 2.8678 | 201.527 | 28.6687 | 0.060329 | 2.1467 | 1.9588 | 7.1163 | 0 | 4.2507
| 30 | [10 empty] | 0.11111 | 9.7778 | 9.4361 | 33.12% | 3.1256 | 6.3105 | 0 | 70.1384 | 0 |  | 0.064444 | 3.1811 | 2.9829 | 2.8704 | 201.3238 | 28.5892 |  | 0.2015 | 8.8051 | 8.1855 | 38.18% | 3.1256 | 5.0599 | 0 | 70.1384 | 0 |  | 0.070607 | 2.3498 | 2.1327 | 2.0522 | 143.9375 | 39.9874 |  | 0.11111 | 9.7778 | 9.4361 | 33.12% | 3.1256 | 6.3105 | 0 | 70.1384 | 0 |  | 0.064444 | 3.1811 | 2.9829 | 2.8704 | 201.3238 | 28.5892 | 0.060329 | 2.1467 | 1.9612 | 7.1163 | 0 | 4.2453
| 31 | [10 empty] | 0.11111 | 9.7778 | 9.3847 | 33.97% | 3.1883 | 6.1965 | 0 | 71.6419 | 0 |  | 0.064444 | 3.1811 | 2.9531 | 2.8417 | 203.5848 | 29.4968 |  | 0.2015 | 8.8051 | 8.0923 | 39.4% | 3.1883 | 4.904 | 0 | 71.6419 | 0 |  | 0.070607 | 2.3498 | 2.1 | 2.0208 | 144.7718 | 41.4798 |  | 0.11111 | 9.7778 | 9.3847 | 33.97% | 3.1883 | 6.1965 | 0 | 71.6419 | 0 |  | 0.064444 | 3.1811 | 2.9531 | 2.8417 | 203.5848 | 29.4968 | 0.060329 | 2.1467 | 1.9333 | 7.1163 | 0 | 4.3066
II | 1 | [10 empty] | 0.3375 | 11.3625 | 8.0958 | 49.66% | 4.0202 | 4.0756 | 0 | 91.6079 | 0 |  | 0.10963 | 3.4974 | 2.4363 | 2.4363 | 223.1822 | 43.9939 |  | 0.17365 | 7.9047 | 6.224 | 64.59% | 4.0202 | 2.2038 | 0 | 91.6079 | 0 |  | 0.058449 | 2.1336 | 1.5678 | 1.3608 | 124.657 | 78.7653 |  | 0.26182 | 9.2274 | 6.6931 | 60.06% | 4.0202 | 2.6729 | 0 | 91.6079 | 0 |  | 0.064444 | 2.2587 | 1.635 | 1.419 | 129.9948 | 75.5311 | 0.058449 | 2.1336 | 1.5678 | 5.0233 | 2.093 | 6.1974
| 2 | [10 empty] | 0.3375 | 11.3625 | 7.7695 | 53.43% | 4.1511 | 3.6184 | 0 | 94.7505 | 0 |  | 0.10963 | 3.4974 | 2.3303 | 2.2863 | 216.6309 | 48.4873 |  | 0.17365 | 7.9047 | 6.0561 | 68.54% | 4.1511 | 1.905 | 0 | 94.7505 | 0 |  | 0.058449 | 2.1336 | 1.5113 | 1.3117 | 124.2869 | 84.5129 |  | 0.26182 | 9.2274 | 6.44 | 64.46% | 4.1511 | 2.2889 | 0 | 94.7505 | 0 |  | 0.064444 | 2.2587 | 1.5727 | 1.365 | 129.3312 | 81.2167 | 0.058449 | 2.1336 | 1.5113 | 5.0233 | 2.093 | 6.3376
| 3 | [10 empty] | 0.3375 | 11.3625 | 8.1169 | 49.42% | 4.0117 | 4.1052 | 0 | 91.4047 | 0 |  | 0.10963 | 3.4974 | 2.4431 | 2.4431 | 223.3135 | 43.7732 |  | 0.17365 | 7.9047 | 6.2348 | 64.34% | 4.0117 | 2.2231 | 0 | 91.4047 | 0 |  | 0.058449 | 2.1336 | 1.5715 | 1.3639 | 124.6703 | 78.4079 |  | 0.26182 | 9.2274 | 6.7095 | 59.79% | 4.0117 | 2.6978 | 0 | 91.4047 | 0 |  | 0.064444 | 2.2587 | 1.639 | 1.6081 | 146.9859 | 66.504 | 0.058449 | 2.1336 | 1.5715 | 5.0233 | 2.093 | 6.1887
| 4 | [10 empty] | 0.3375 | 11.3625 | 8.5345 | 45.04% | 3.8441 | 4.6904 | 0 | 87.3817 | 0 |  | 0.10963 | 3.4974 | 2.5788 | 2.5788 | 225.3399 | 39.6451 |  | 0.17365 | 7.9047 | 6.4497 | 59.6% | 3.8441 | 2.6056 | 0 | 87.3817 | 0 |  | 0.058449 | 2.1336 | 1.6438 | 1.6128 | 140.93 | 63.3904 |  | 0.26182 | 9.2274 | 7.0335 | 54.65% | 3.8441 | 3.1894 | 0 | 87.3817 | 0 |  | 0.064444 | 2.2587 | 1.7188 | 1.6863 | 147.3538 | 60.6269 | 0.058449 | 2.1336 | 1.6438 | 5.0233 | 2.093 | 6.0242
| 5 | [10 empty] | 0.3375 | 11.3625 | 8.4783 | 45.61% | 3.8667 | 4.6116 | 0 | 87.9235 | 0 |  | 0.10963 | 3.4974 | 2.5605 | 2.5605 | 225.1306 | 40.1755 |  | 0.17365 | 7.9047 | 6.4208 | 60.22% | 3.8667 | 2.5541 | 0 | 87.9235 | 0 |  | 0.058449 | 2.1336 | 1.6341 | 1.4183 | 124.6985 | 72.5329 |  | 0.26182 | 9.2274 | 6.9899 | 55.32% | 3.8667 | 3.1232 | 0 | 87.9235 | 0 |  | 0.064444 | 2.2587 | 1.708 | 1.6758 | 147.341 | 61.3865 | 0.058449 | 2.1336 | 1.6341 | 5.0233 | 2.093 | 6.0455
| 6 | [10 empty] | 0.11111 | 9.7778 | 9.2634 | 36.01% | 3.3361 | 5.9273 | 0 | 75.1908 | 0 |  | 0.064444 | 3.1811 | 2.8828 | 2.774 | 208.5795 | 31.7135 |  | 0.2015 | 8.8051 | 7.8723 | 42.38% | 3.3361 | 4.5362 | 0 | 75.1908 | 0 |  | 0.070607 | 2.3498 | 2.0229 | 2.0229 | 152.1063 | 43.4879 |  | 0.11111 | 9.7778 | 9.2634 | 36.01% | 3.3361 | 5.9273 | 0 | 75.1908 | 0 |  | 0.064444 | 3.1811 | 2.8828 | 2.774 | 208.5795 | 31.7135 | 0.060329 | 2.1467 | 1.8675 | 7.1163 | 0 | 4.4585
| 7 | [10 empty] | 0.11111 | 9.7778 | 9.8032 | 27.32% | 2.678 | 7.1252 | 0 | 59.3968 | 0 |  | 0.064444 | 3.1811 | 3.1959 | 3.0753 | 182.6619 | 22.5977 |  | 0.2015 | 8.8051 | 8.8512 | 30.26% | 2.678 | 6.1732 | 0 | 59.3968 | 0 |  | 0.070607 | 2.3498 | 2.366 | 2.2767 | 135.2279 | 30.5243 |  | 0.11111 | 9.7778 | 9.8032 | 27.32% | 2.678 | 7.1252 | 0 | 59.3968 | 0 |  | 0.064444 | 3.1811 | 3.1959 | 3.0753 | 182.6619 | 22.5977 | 0.060329 | 2.1467 | 2.1606 | 7.1163 | 0 | 3.8536
| 8 | [10 empty] | 0.11111 | 9.7778 | 9.2852 | 35.64% | 3.3096 | 5.9756 | 0 | 74.5542 | 0 |  | 0.064444 | 3.1811 | 2.8954 | 2.7861 | 207.7189 | 31.3079 |  | 0.2015 | 8.8051 | 7.9118 | 41.83% | 3.3096 | 4.6022 | 0 | 74.5542 | 0 |  | 0.070607 | 2.3498 | 2.0368 | 2.0368 | 151.8493 | 42.827 |  | 0.11111 | 9.7778 | 9.2852 | 35.64% | 3.3096 | 5.9756 | 0 | 74.5542 | 0 |  | 0.064444 | 3.1811 | 2.8954 | 2.7861 | 207.7189 | 31.3079 | 0.060329 | 2.1467 | 1.8793 | 7.1163 | 0 | 4.4304
| 9 | [10 empty] | 0.11111 | 9.7778 | 9.7722 | 27.79% | 2.7159 | 7.0564 | 0 | 60.3044 | 0 |  | 0.064444 | 3.1811 | 3.1779 | 3.058 | 184.4088 | 23.0729 |  | 0.2015 | 8.8051 | 8.795 | 30.88% | 2.7159 | 6.0791 | 0 | 60.3044 | 0 |  | 0.070607 | 2.3498 | 2.3463 | 2.2577 | 136.1502 | 31.2511 |  | 0.11111 | 9.7778 | 9.7722 | 27.79% | 2.7159 | 7.0564 | 0 | 60.3044 | 0 |  | 0.064444 | 3.1811 | 3.1779 | 3.058 | 184.4088 | 23.0729 | 0.060329 | 2.1467 | 2.1437 | 7.1163 | 0 | 3.8839
| 10 | [10 empty] | 0.11111 | 9.7778 | 9.6986 | 28.93% | 2.8056 | 6.893 | 0 | 62.4581 | 0 |  | 0.064444 | 3.1811 | 3.1352 | 3.0169 | 188.4289 | 24.2223 |  | 0.2015 | 8.8051 | 8.6615 | 32.39% | 2.8056 | 5.8559 | 0 | 62.4581 | 0 |  | 0.070607 | 2.3498 | 2.2995 | 2.2127 | 138.2014 | 33.0256 |  | 0.11111 | 9.7778 | 9.6986 | 28.93% | 2.8056 | 6.893 | 0 | 62.4581 | 0 |  | 0.064444 | 3.1811 | 3.1352 | 3.0169 | 188.4289 | 24.2223 | 0.060329 | 2.1467 | 2.1038 | 7.1163 | 0 | 3.9577
| 11 | [10 empty] | 0.8 | 8.4 | 10.8233 | 21.24% | 2.2988 | 8.5246 | 0 | 50.2943 | 0 |  | 0.228 | 2.854 | 3.5446 | 3.4109 | 171.5482 | 17.2519 |  | -0.17135 | 9.5508 | 9.0317 | 25.45% | 2.2988 | 6.7329 | 0 | 50.2943 | 0 |  | 0.18242 | 2.1262 | 2.6787 | 2.5777 | 129.6412 | 22.8286 |  | 0.8 | 8.4 | 10.8233 | 21.24% | 2.2988 | 8.5246 | 0 | 50.2943 | 0 |  | 0.064444 | 2.854 | 3.0492 | 2.9341 | 147.5709 | 20.055 | 0.16787 | 1.9317 | 2.4402 | 7.1163 | 0 | 3.4121
| 12 | [10 empty] | 0.2529 | 12.2297 | 14.0295 | 12.44% | 1.7451 | 12.2844 | 0 | 37.0062 | 0 |  | 0.069617 | 3.9627 | 4.4581 | 4.2899 | 158.7525 | 10.0929 |  | 0.95422 | 1.6717 | 8.4626 | 20.62% | 1.7451 | 6.7175 | 0 | 37.0062 | 0 |  | 0.054446 | 3.022 | 3.4094 | 3.2808 | 121.4094 | 13.1972 |  | 0.2529 | 12.2297 | 14.0295 | 12.44% | 1.7451 | 12.2844 | 0 | 37.0062 | 0 |  | 0.064444 | 3.9627 | 4.4213 | 4.2545 | 157.4417 | 10.1769 | 0.050415 | 2.7538 | 3.1126 | 7.1163 | 0 | 2.6749
| 13 | [10 empty] | 0.2529 | 12.2297 | 14.2508 | 11.41% | 1.6266 | 12.6242 | 0 | 34.1616 | 0 |  | 0.069617 | 3.9627 | 4.519 | 4.3485 | 148.5521 | 9.1915 |  | 0.95422 | 1.6717 | 9.2976 | 17.49% | 1.6266 | 7.671 | 0 | 34.1616 | 0 |  | 0.054446 | 3.022 | 3.4571 | 3.3266 | 113.6431 | 12.0149 |  | 0.2529 | 12.2297 | 14.2508 | 11.41% | 1.6266 | 12.6242 | 0 | 34.1616 | 0 |  | 0.064444 | 3.9627 | 4.4777 | 4.3087 | 147.1933 | 9.2763 | 0.050415 | 2.7538 | 3.1567 | 7.1163 | 0 | 2.6376
| 14 | [10 empty] | 0.8 | 8.4 | 12.87 | 15.17% | 1.9522 | 10.9178 | 0 | 41.9774 | 0 |  | 0.228 | 2.854 | 4.128 | 3.9722 | 166.7416 | 12.3644 |  | -0.17135 | 9.5508 | 8.5933 | 22.72% | 1.9522 | 6.6411 | 0 | 41.9774 | 0 |  | 0.18242 | 2.1262 | 3.1454 | 3.0267 | 127.0542 | 16.2266 |  | 0.8 | 8.4 | 12.87 | 15.17% | 1.9522 | 10.9178 | 0 | 41.9774 | 0 |  | 0.064444 | 2.854 | 3.2141 | 3.0928 | 129.8275 | 15.88 | 0.16787 | 1.9317 | 2.8696 | 7.1163 | 0 | 2.9014
| 15 | [10 empty] | 0.8 | 8.4 | 12.2633 | 16.76% | 2.055 | 10.2084 | 0 | 44.4426 | 0 |  | 0.228 | 2.854 | 3.955 | 3.8058 | 169.1399 | 13.6628 |  | -0.17135 | 9.5508 | 8.7233 | 23.56% | 2.055 | 6.6683 | 0 | 44.4426 | 0 |  | 0.18242 | 2.1262 | 3.0071 | 2.8936 | 128.6 | 17.9699 |  | 0.8 | 8.4 | 12.2633 | 16.76% | 2.055 | 10.2084 | 0 | 44.4426 | 0 |  | 0.064444 | 2.854 | 3.1652 | 3.0458 | 135.3621 | 17.0722 | 0.16787 | 1.9317 | 2.7423 | 7.1163 | 0 | 3.0361
| 16 | [10 empty] | 0.8 | 8.4 | 10.2967 | 23.19% | 2.388 | 7.9087 | 0 | 52.4345 | 0 |  | 0.228 | 2.854 | 3.3946 | 3.2665 | 171.2747 | 18.7813 |  | -0.17135 | 9.5508 | 9.1445 | 26.11% | 2.388 | 6.7566 | 0 | 52.4345 | 0 |  | 0.18242 | 2.1262 | 2.5586 | 2.4621 | 129.0985 | 24.9171 |  | 0.8 | 8.4 | 10.2967 | 23.19% | 2.388 | 7.9087 | 0 | 52.4345 | 0 |  | 0.064444 | 2.854 | 3.0068 | 2.8933 | 151.7098 | 21.2034 | 0.16787 | 1.9317 | 2.3297 | 7.1163 | 0 | 3.5739
| 17 | [10 empty] | 0.11111 | 9.7778 | 9.8032 | 27.32% | 2.678 | 7.1252 | 0 | 59.3968 | 0 |  | 0.064444 | 3.1811 | 3.1959 | 3.0753 | 182.6619 | 22.5977 |  | 0.2015 | 8.8051 | 8.8512 | 30.26% | 2.678 | 6.1732 | 0 | 59.3968 | 0 |  | 0.070607 | 2.3498 | 2.366 | 2.2767 | 135.2279 | 30.5243 |  | 0.11111 | 9.7778 | 9.8032 | 27.32% | 2.678 | 7.1252 | 0 | 59.3968 | 0 |  | 0.064444 | 3.1811 | 3.1959 | 3.0753 | 182.6619 | 22.5977 | 0.060329 | 2.1467 | 2.1606 | 7.1163 | 0 | 3.8536
| 18 | [10 empty] | 0.11111 | 9.7778 | 9.7324 | 28.4% | 2.7644 | 6.968 | 0 | 61.4693 | 0 |  | 0.064444 | 3.1811 | 3.1548 | 3.0357 | 186.6052 | 23.6907 |  | 0.2015 | 8.8051 | 8.7228 | 31.69% | 2.7644 | 5.9584 | 0 | 61.4693 | 0 |  | 0.070607 | 2.3498 | 2.321 | 2.2334 | 137.2838 | 32.202 |  | 0.11111 | 9.7778 | 9.7324 | 28.4% | 2.7644 | 6.968 | 0 | 61.4693 | 0 |  | 0.064444 | 3.1811 | 3.1548 | 3.0357 | 186.6052 | 23.6907 | 0.060329 | 2.1467 | 2.1221 | 7.1163 | 0 | 3.9235
| 19 | [10 empty] | 0.11111 | 9.7778 | 9.8287 | 26.93% | 2.647 | 7.1817 | 0 | 58.6518 | 0 |  | 0.064444 | 3.1811 | 3.2106 | 3.0895 | 181.2043 | 22.2116 |  | 0.2015 | 8.8051 | 8.8974 | 29.75% | 2.647 | 6.2504 | 0 | 58.6518 | 0 |  | 0.070607 | 2.3498 | 2.3821 | 2.2923 | 134.4449 | 29.9367 |  | 0.11111 | 9.7778 | 9.8287 | 26.93% | 2.647 | 7.1817 | 0 | 58.6518 | 0 |  | 0.064444 | 3.1811 | 3.2106 | 3.0895 | 181.2043 | 22.2116 | 0.060329 | 2.1467 | 2.1744 | 7.1163 | 0 | 3.8291
| 20 | [10 empty] | 0.11111 | 9.7778 | 9.8986 | 25.88% | 2.5618 | 7.3368 | 0 | 56.6065 | 0 |  | 0.064444 | 3.1811 | 3.2512 | 3.1285 | 177.0937 | 21.1697 |  | 0.2015 | 8.8051 | 9.0242 | 28.39% | 2.5618 | 6.4624 | 0 | 56.6065 | 0 |  | 0.070607 | 2.3498 | 2.4266 | 2.335 | 132.1762 | 28.3638 |  | 0.11111 | 9.7778 | 9.8986 | 25.88% | 2.5618 | 7.3368 | 0 | 56.6065 | 0 |  | 0.064444 | 3.1811 | 3.2512 | 3.1285 | 177.0937 | 21.1697 | 0.060329 | 2.1467 | 2.2123 | 7.1163 | 0 | 3.7634
| 21 | [10 empty] | 0.8 | 8.4 | 10.2 | 23.57% | 2.4043 | 7.7957 | 0 | 52.8273 | 0 |  | 0.228 | 2.854 | 3.367 | 3.2399 | 171.1574 | 19.0768 |  | -0.17135 | 9.5508 | 9.1652 | 26.23% | 2.4043 | 6.7609 | 0 | 52.8273 | 0 |  | 0.18242 | 2.1262 | 2.5366 | 2.4409 | 128.9452 | 25.3219 |  | 0.8 | 8.4 | 10.2 | 23.57% | 2.4043 | 7.7957 | 0 | 52.8273 | 0 |  | 0.064444 | 2.854 | 2.999 | 2.8858 | 152.4505 | 21.4177 | 0.16787 | 1.9317 | 2.3094 | 7.1163 | 0 | 3.6053
| 22 | [10 empty] | 0.11111 | 9.7778 | 9.7208 | 28.58% | 2.7785 | 6.9423 | 0 | 61.8079 | 0 |  | 0.064444 | 3.1811 | 3.1481 | 3.0293 | 187.2339 | 23.872 |  | 0.2015 | 8.8051 | 8.7018 | 31.93% | 2.7785 | 5.9233 | 0 | 61.8079 | 0 |  | 0.070607 | 2.3498 | 2.3136 | 2.2263 | 137.6026 | 32.4823 |  | 0.11111 | 9.7778 | 9.7208 | 28.58% | 2.7785 | 6.9423 | 0 | 61.8079 | 0 |  | 0.064444 | 3.1811 | 3.1481 | 3.0293 | 187.2339 | 23.872 | 0.060329 | 2.1467 | 2.1158 | 7.1163 | 0 | 3.9351
| 23 | [10 empty] | 0.11111 | 9.7778 | 9.1468 | 38.03% | 3.4784 | 5.6684 | 0 | 78.6043 | 0 |  | 0.064444 | 3.1811 | 2.8151 | 2.7089 | 212.9303 | 33.9501 |  | 0.2015 | 8.8051 | 7.6607 | 45.41% | 3.4784 | 4.1824 | 0 | 78.6043 | 0 |  | 0.070607 | 2.3498 | 1.9488 | 1.9488 | 153.184 | 47.1916 |  | 0.11111 | 9.7778 | 9.1468 | 38.03% | 3.4784 | 5.6684 | 0 | 78.6043 | 0 |  | 0.064444 | 3.1811 | 2.8151 | 2.7089 | 212.9303 | 33.9501 | 0.060329 | 2.1467 | 1.8041 | 7.1163 | 0 | 4.615
| 24 | [10 empty] | 0.3375 | 11.3625 | 8.1281 | 49.3% | 4.0072 | 4.1209 | 0 | 91.2964 | 0 |  | 0.10963 | 3.4974 | 2.4468 | 2.4468 | 223.3824 | 43.656 |  | 0.17365 | 7.9047 | 6.2406 | 64.21% | 4.0072 | 2.2334 | 0 | 91.2964 | 0 |  | 0.058449 | 2.1336 | 1.5734 | 1.3656 | 124.6769 | 78.218 |  | 0.26182 | 9.2274 | 6.7182 | 59.65% | 4.0072 | 2.711 | 0 | 91.2964 | 0 |  | 0.064444 | 2.2587 | 1.6412 | 1.6102 | 147.0041 | 66.3382 | 0.058449 | 2.1336 | 1.5734 | 5.0233 | 2.093 | 6.1841
| 25 | [10 empty] | 0.3375 | 11.3625 | 8.4642 | 45.75% | 3.8723 | 4.5919 | 0 | 88.059 | 0 |  | 0.10963 | 3.4974 | 2.556 | 2.556 | 225.0752 | 40.3093 |  | 0.17365 | 7.9047 | 6.4135 | 60.38% | 3.8723 | 2.5412 | 0 | 88.059 | 0 |  | 0.058449 | 2.1336 | 1.6316 | 1.4161 | 124.7045 | 72.7531 |  | 0.26182 | 9.2274 | 6.9789 | 55.49% | 3.8723 | 3.1066 | 0 | 88.059 | 0 |  | 0.064444 | 2.2587 | 1.7053 | 1.6732 | 147.336 | 61.5779 | 0.058449 | 2.1336 | 1.6316 | 5.0233 | 2.093 | 6.0508
| 26 | [10 empty] | 0.3375 | 11.3625 | 8.8777 | 41.75% | 3.7064 | 5.1713 | 0 | 84.0766 | 0 |  | 0.10963 | 3.4974 | 2.6903 | 2.6903 | 226.1879 | 36.5651 |  | 0.17365 | 7.9047 | 6.6262 | 55.93% | 3.7064 | 2.9199 | 0 | 84.0766 | 0 |  | 0.058449 | 2.1336 | 1.7032 | 1.6711 | 140.5014 | 58.8648 |  | 0.26182 | 9.2274 | 7.2997 | 50.77% | 3.7064 | 3.5933 | 0 | 84.0766 | 0 |  | 0.064444 | 2.2587 | 1.7843 | 1.7506 | 147.185 | 56.1918 | 0.058449 | 2.1336 | 1.7032 | 5.0233 | 2.093 | 5.8994
| 27 | [10 empty] | 0.3375 | 11.3625 | 8.948 | 41.11% | 3.6782 | 5.2698 | 0 | 83.3994 | 0 |  | 0.10963 | 3.4974 | 2.7131 | 2.7131 | 226.2707 | 35.9652 |  | 0.17365 | 7.9047 | 6.6624 | 55.21% | 3.6782 | 2.9843 | 0 | 83.3994 | 0 |  | 0.058449 | 2.1336 | 1.7154 | 1.6831 | 140.366 | 57.9762 |  | 0.26182 | 9.2274 | 7.3542 | 50.01% | 3.6782 | 3.6761 | 0 | 83.3994 | 0 |  | 0.064444 | 2.2587 | 1.7977 | 1.7638 | 147.098 | 55.3229 | 0.058449 | 2.1336 | 1.7154 | 5.0233 | 2.093 | 5.8749
| 28 | [10 empty] | 0.11111 | 9.7778 | 9.5333 | 31.54% | 3.0071 | 6.5262 | 0 | 67.2938 | 0 |  | 0.064444 | 3.1811 | 3.0393 | 2.9246 | 196.8103 | 26.9208 |  | 0.2015 | 8.8051 | 8.3618 | 35.96% | 3.0071 | 5.3547 | 0 | 67.2938 | 0 |  | 0.070607 | 2.3498 | 2.1945 | 2.1116 | 142.1005 | 37.2856 |  | 0.11111 | 9.7778 | 9.5333 | 31.54% | 3.0071 | 6.5262 | 0 | 67.2938 | 0 |  | 0.064444 | 3.1811 | 3.0393 | 2.9246 | 196.8103 | 26.9208 | 0.060329 | 2.1467 | 2.014 | 7.1163 | 0 | 4.1341
III | 1 | [10 empty] | 0.8 | 8.4 | 10.2367 | 23.43% | 2.3981 | 7.8386 | 0 | 52.6783 | 0 |  | 0.228 | 2.854 | 3.3775 | 3.25 | 171.2043 | 18.9642 |  | -0.17135 | 9.5508 | 9.1574 | 26.19% | 2.3981 | 6.7593 | 0 | 52.6783 | 0 |  | 0.18242 | 2.1262 | 2.545 | 2.4489 | 129.0053 | 25.1676 |  | 0.8 | 8.4 | 10.2367 | 23.43% | 2.3981 | 7.8386 | 0 | 52.6783 | 0 |  | 0.064444 | 2.854 | 3.002 | 2.8887 | 152.1703 | 21.3363 | 0.16787 | 1.9317 | 2.3171 | 7.1163 | 0 | 3.5934
| 2 | [10 empty] | 0.8 | 8.4 | 11.1267 | 20.2% | 2.2474 | 8.8792 | 0 | 49.0616 | 0 |  | 0.228 | 2.854 | 3.6311 | 3.4941 | 171.4252 | 16.4284 |  | -0.17135 | 9.5508 | 8.9667 | 25.06% | 2.2474 | 6.7193 | 0 | 49.0616 | 0 |  | 0.18242 | 2.1262 | 2.7479 | 2.6442 | 129.7293 | 21.7086 |  | 0.8 | 8.4 | 11.1267 | 20.2% | 2.2474 | 8.8792 | 0 | 49.0616 | 0 |  | 0.064444 | 2.854 | 3.0736 | 2.9577 | 145.1077 | 19.4079 | 0.16787 | 1.9317 | 2.5038 | 7.1163 | 0 | 3.3253
| 3 | [10 empty] | 0.8 | 8.4 | 12.01 | 17.47% | 2.0979 | 9.9121 | 0 | 45.4721 | 0 |  | 0.228 | 2.854 | 3.8829 | 3.7363 | 169.8986 | 14.2392 |  | -0.17135 | 9.5508 | 8.7775 | 23.9% | 2.0979 | 6.6797 | 0 | 45.4721 | 0 |  | 0.18242 | 2.1262 | 2.9493 | 2.838 | 129.0512 | 18.7462 |  | 0.8 | 8.4 | 12.01 | 17.47% | 2.0979 | 9.9121 | 0 | 45.4721 | 0 |  | 0.064444 | 2.854 | 3.1448 | 3.0261 | 137.6046 | 17.581 | 0.16787 | 1.9317 | 2.6892 | 7.1163 | 0 | 3.0961
| 4 | [10 empty] | 0.8 | 8.4 | 11.7467 | 18.24% | 2.1424 | 9.6042 | 0 | 46.5422 | 0 |  | 0.228 | 2.854 | 3.8078 | 3.6641 | 170.5356 | 14.8616 |  | -0.17135 | 9.5508 | 8.8339 | 24.25% | 2.1424 | 6.6915 | 0 | 46.5422 | 0 |  | 0.18242 | 2.1262 | 2.8893 | 2.7803 | 129.3989 | 19.5861 |  | 0.8 | 8.4 | 11.7467 | 18.24% | 2.1424 | 9.6042 | 0 | 46.5422 | 0 |  | 0.064444 | 2.854 | 3.1236 | 3.0057 | 139.8928 | 18.1169 | 0.16787 | 1.9317 | 2.6339 | 7.1163 | 0 | 3.1611
| 5 | [10 empty] | 0.2529 | 12.2297 | 14.0348 | 12.41% | 1.7423 | 12.2925 | 0 | 36.9385 | 0 |  | 0.069617 | 3.9627 | 4.4596 | 4.2913 | 158.5135 | 10.0711 |  | 0.95422 | 1.6717 | 8.4825 | 20.54% | 1.7423 | 6.7402 | 0 | 36.9385 | 0 |  | 0.054446 | 3.022 | 3.4106 | 3.2819 | 121.2275 | 13.1687 |  | 0.2529 | 12.2297 | 14.0348 | 12.41% | 1.7423 | 12.2925 | 0 | 36.9385 | 0 |  | 0.064444 | 3.9627 | 4.4227 | 4.2558 | 157.2013 | 10.1552 | 0.050415 | 2.7538 | 3.1137 | 7.1163 | 0 | 2.674
| 6 | [10 empty] | 0.11111 | 9.7778 | 9.8667 | 26.36% | 2.6007 | 7.2659 | 0 | 57.5411 | 0 |  | 0.064444 | 3.1811 | 3.2327 | 3.1107 | 178.9919 | 21.6426 |  | 0.2015 | 8.8051 | 8.9663 | 29.01% | 2.6007 | 6.3655 | 0 | 57.5411 | 0 |  | 0.070607 | 2.3498 | 2.4063 | 2.3155 | 133.2346 | 29.0754 |  | 0.11111 | 9.7778 | 9.8667 | 26.36% | 2.6007 | 7.2659 | 0 | 57.5411 | 0 |  | 0.064444 | 3.1811 | 3.2327 | 3.1107 | 178.9919 | 21.6426 | 0.060329 | 2.1467 | 2.195 | 7.1163 | 0 | 3.7932
| 7 | [10 empty] | 0.11111 | 9.7778 | 9.3667 | 34.27% | 3.2103 | 6.1564 | 0 | 72.1702 | 0 |  | 0.064444 | 3.1811 | 2.9427 | 2.8316 | 204.3587 | 29.82 |  | 0.2015 | 8.8051 | 8.0595 | 39.83% | 3.2103 | 4.8493 | 0 | 72.1702 | 0 |  | 0.070607 | 2.3498 | 2.0885 | 2.0097 | 145.0425 | 42.0152 |  | 0.11111 | 9.7778 | 9.3667 | 34.27% | 3.2103 | 6.1564 | 0 | 72.1702 | 0 |  | 0.064444 | 3.1811 | 2.9427 | 2.8316 | 204.3587 | 29.82 | 0.060329 | 2.1467 | 1.9235 | 7.1163 | 0 | 4.3285
| 8 | [10 empty] | 0.11111 | 9.7778 | 9.6097 | 30.32% | 2.914 | 6.6958 | 0 | 65.0588 | 0 |  | 0.064444 | 3.1811 | 3.0836 | 2.9673 | 193.0474 | 25.6528 |  | 0.2015 | 8.8051 | 8.5003 | 34.28% | 2.914 | 5.5863 | 0 | 65.0588 | 0 |  | 0.070607 | 2.3498 | 2.243 | 2.1584 | 140.4199 | 35.2671 |  | 0.11111 | 9.7778 | 9.6097 | 30.32% | 2.914 | 6.6958 | 0 | 65.0588 | 0 |  | 0.064444 | 3.1811 | 3.0836 | 2.9673 | 193.0474 | 25.6528 | 0.060329 | 2.1467 | 2.0555 | 7.1163 | 0 | 4.0506
| 9 | [10 empty] | 0.11111 | 9.7778 | 9.8204 | 27.06% | 2.6571 | 7.1634 | 0 | 58.8935 | 0 |  | 0.064444 | 3.1811 | 3.2059 | 3.0849 | 181.6794 | 22.3365 |  | 0.2015 | 8.8051 | 8.8824 | 29.91% | 2.6571 | 6.2254 | 0 | 58.8935 | 0 |  | 0.070607 | 2.3498 | 2.3769 | 2.2872 | 134.7014 | 30.1264 |  | 0.11111 | 9.7778 | 9.8204 | 27.06% | 2.6571 | 7.1634 | 0 | 58.8935 | 0 |  | 0.064444 | 3.1811 | 3.2059 | 3.0849 | 181.6794 | 22.3365 | 0.060329 | 2.1467 | 2.1699 | 7.1163 | 0 | 3.8371
| 10 | [10 empty] | 0.11111 | 9.7778 | 9.6259 | 30.07% | 2.8942 | 6.7317 | 0 | 64.5847 | 0 |  | 0.064444 | 3.1811 | 3.093 | 2.9763 | 192.2247 | 25.3885 |  | 0.2015 | 8.8051 | 8.5297 | 33.93% | 2.8942 | 5.6355 | 0 | 64.5847 | 0 |  | 0.070607 | 2.3498 | 2.2533 | 2.1683 | 140.0365 | 34.8501 |  | 0.11111 | 9.7778 | 9.6259 | 30.07% | 2.8942 | 6.7317 | 0 | 64.5847 | 0 |  | 0.064444 | 3.1811 | 3.093 | 2.9763 | 192.2247 | 25.3885 | 0.060329 | 2.1467 | 2.0643 | 7.1163 | 0 | 4.0334
| 11 | [10 empty] | 0.11111 | 9.7778 | 9.7889 | 27.54% | 2.6955 | 7.0933 | 0 | 59.8167 | 0 |  | 0.064444 | 3.1811 | 3.1876 | 3.0673 | 183.4741 | 22.8169 |  | 0.2015 | 8.8051 | 8.8252 | 30.54% | 2.6955 | 6.1297 | 0 | 59.8167 | 0 |  | 0.070607 | 2.3498 | 2.3568 | 2.2679 | 135.6589 | 30.8591 |  | 0.11111 | 9.7778 | 9.7889 | 27.54% | 2.6955 | 7.0933 | 0 | 59.8167 | 0 |  | 0.064444 | 3.1811 | 3.1876 | 3.0673 | 183.4741 | 22.8169 | 0.060329 | 2.1467 | 2.1528 | 7.1163 | 0 | 3.8676
| 12 | [10 empty] | 0.11111 | 9.7778 | 9.1986 | 37.13% | 3.4151 | 5.7835 | 0 | 77.0872 | 0 |  | 0.064444 | 3.1811 | 2.8452 | 2.7378 | 211.0515 | 32.9429 |  | 0.2015 | 8.8051 | 7.7548 | 44.04% | 3.4151 | 4.3396 | 0 | 77.0872 | 0 |  | 0.070607 | 2.3498 | 1.9817 | 1.9817 | 152.7675 | 45.5113 |  | 0.11111 | 9.7778 | 9.1986 | 37.13% | 3.4151 | 5.7835 | 0 | 77.0872 | 0 |  | 0.064444 | 3.1811 | 2.8452 | 2.7378 | 211.0515 | 32.9429 | 0.060329 | 2.1467 | 1.8323 | 7.1163 | 0 | 4.5441
| 13 | [10 empty] | 0.11111 | 9.7778 | 9.3912 | 33.87% | 3.1804 | 6.2108 | 0 | 71.4523 | 0 |  | 0.064444 | 3.1811 | 2.9569 | 2.8453 | 203.3044 | 29.3813 |  | 0.2015 | 8.8051 | 8.104 | 39.24% | 3.1804 | 4.9237 | 0 | 71.4523 | 0 |  | 0.070607 | 2.3498 | 2.1041 | 2.0247 | 144.6718 | 41.289 |  | 0.11111 | 9.7778 | 9.3912 | 33.87% | 3.1804 | 6.2108 | 0 | 71.4523 | 0 |  | 0.064444 | 3.1811 | 2.9569 | 2.8453 | 203.3044 | 29.3813 | 0.060329 | 2.1467 | 1.9368 | 7.1163 | 0 | 4.2988
| 14 | [10 empty] | 0.8 | 8.4 | 11.1867 | 20% | 2.2373 | 8.9494 | 0 | 48.8178 | 0 |  | 0.228 | 2.854 | 3.6482 | 3.5105 | 171.3765 | 16.2701 |  | -0.17135 | 9.5508 | 8.9539 | 24.99% | 2.2373 | 6.7166 | 0 | 48.8178 | 0 |  | 0.18242 | 2.1262 | 2.7616 | 2.6574 | 129.7273 | 21.4937 |  | 0.8 | 8.4 | 11.1867 | 20% | 2.2373 | 8.9494 | 0 | 48.8178 | 0 |  | 0.064444 | 2.854 | 3.0785 | 2.9623 | 144.6136 | 19.2812 | 0.16787 | 1.9317 | 2.5164 | 7.1163 | 0 | 3.3087
| 15 | [10 empty] | 0.8 | 8.4 | 11.4967 | 19% | 2.1848 | 9.3119 | 0 | 47.5581 | 0 |  | 0.228 | 2.854 | 3.7366 | 3.5955 | 170.9974 | 15.4755 |  | -0.17135 | 9.5508 | 8.8875 | 24.58% | 2.1848 | 6.7027 | 0 | 47.5581 | 0 |  | 0.18242 | 2.1262 | 2.8323 | 2.7254 | 129.6146 | 20.4165 |  | 0.8 | 8.4 | 11.4967 | 19% | 2.1848 | 9.3119 | 0 | 47.5581 | 0 |  | 0.064444 | 2.854 | 3.1035 | 2.9863 | 142.0247 | 18.6325 | 0.16787 | 1.9317 | 2.5815 | 7.1163 | 0 | 3.2253
| 16 | [10 empty] | 0.8 | 8.4 | 12.4333 | 16.3% | 2.0262 | 10.4072 | 0 | 43.7518 | 0 |  | 0.228 | 2.854 | 4.0035 | 3.8524 | 168.5506 | 13.2876 |  | -0.17135 | 9.5508 | 8.6869 | 23.32% | 2.0262 | 6.6607 | 0 | 43.7518 | 0 |  | 0.18242 | 2.1262 | 3.0459 | 2.9309 | 128.233 | 17.4654 |  | 0.8 | 8.4 | 12.4333 | 16.3% | 2.0262 | 10.4072 | 0 | 43.7518 | 0 |  | 0.064444 | 2.854 | 3.1789 | 3.0589 | 133.8346 | 16.7344 | 0.16787 | 1.9317 | 2.778 | 7.1163 | 0 | 2.9971
| 17 | [10 empty] | 0.8 | 8.4 | 11.04 | 20.49% | 2.2621 | 8.7779 | 0 | 49.4138 | 0 |  | 0.228 | 2.854 | 3.6064 | 3.4703 | 171.4812 | 16.6597 |  | -0.17135 | 9.5508 | 8.9853 | 25.18% | 2.2621 | 6.7232 | 0 | 49.4138 | 0 |  | 0.18242 | 2.1262 | 2.7281 | 2.6252 | 129.7209 | 22.0228 |  | 0.8 | 8.4 | 11.04 | 20.49% | 2.2621 | 8.7779 | 0 | 49.4138 | 0 |  | 0.064444 | 2.854 | 3.0667 | 2.9509 | 145.8174 | 19.5918 | 0.16787 | 1.9317 | 2.4856 | 7.1163 | 0 | 3.3497
| 18 | [10 empty] | 0.11111 | 9.7778 | 9.6755 | 29.29% | 2.8338 | 6.8416 | 0 | 63.1354 | 0 |  | 0.064444 | 3.1811 | 3.1218 | 3.004 | 189.6565 | 24.5903 |  | 0.2015 | 8.8051 | 8.6195 | 32.88% | 2.8338 | 5.7857 | 0 | 63.1354 | 0 |  | 0.070607 | 2.3498 | 2.2848 | 2.1986 | 138.8064 | 33.5987 |  | 0.11111 | 9.7778 | 9.6755 | 29.29% | 2.8338 | 6.8416 | 0 | 63.1354 | 0 |  | 0.064444 | 3.1811 | 3.1218 | 3.004 | 189.6565 | 24.5903 | 0.060329 | 2.1467 | 2.0912 | 7.1163 | 0 | 3.9815
| 19 | [10 empty] | 0.11111 | 9.7778 | 9.6213 | 30.14% | 2.8999 | 6.7214 | 0 | 64.7202 | 0 |  | 0.064444 | 3.1811 | 3.0904 | 2.9737 | 192.4607 | 25.4638 |  | 0.2015 | 8.8051 | 8.5213 | 34.03% | 2.8999 | 5.6214 | 0 | 64.7202 | 0 |  | 0.070607 | 2.3498 | 2.2503 | 2.1654 | 140.147 | 34.9689 |  | 0.11111 | 9.7778 | 9.6213 | 30.14% | 2.8999 | 6.7214 | 0 | 64.7202 | 0 |  | 0.064444 | 3.1811 | 3.0904 | 2.9737 | 192.4607 | 25.4638 | 0.060329 | 2.1467 | 2.0618 | 7.1163 | 0 | 4.0383
| 20 | [10 empty] | 0.11111 | 9.7778 | 9.7213 | 28.58% | 2.7779 | 6.9433 | 0 | 61.7944 | 0 |  | 0.064444 | 3.1811 | 3.1484 | 3.0295 | 187.2089 | 23.8648 |  | 0.2015 | 8.8051 | 8.7026 | 31.92% | 2.7779 | 5.9247 | 0 | 61.7944 | 0 |  | 0.070607 | 2.3498 | 2.3139 | 2.2266 | 137.59 | 32.4711 |  | 0.11111 | 9.7778 | 9.7213 | 28.58% | 2.7779 | 6.9433 | 0 | 61.7944 | 0 |  | 0.064444 | 3.1811 | 3.1484 | 3.0295 | 187.2089 | 23.8648 | 0.060329 | 2.1467 | 2.1161 | 7.1163 | 0 | 3.9347
| 21 | [10 empty] | 0.11111 | 9.7778 | 9.6282 | 30.03% | 2.8914 | 6.7369 | 0 | 64.517 | 0 |  | 0.064444 | 3.1811 | 3.0944 | 2.9776 | 192.1065 | 25.3508 |  | 0.2015 | 8.8051 | 8.5339 | 33.88% | 2.8914 | 5.6425 | 0 | 64.517 | 0 |  | 0.070607 | 2.3498 | 2.2548 | 2.1697 | 139.981 | 34.7909 |  | 0.11111 | 9.7778 | 9.6282 | 30.03% | 2.8914 | 6.7369 | 0 | 64.517 | 0 |  | 0.064444 | 3.1811 | 3.0944 | 2.9776 | 192.1065 | 25.3508 | 0.060329 | 2.1467 | 2.0655 | 7.1163 | 0 | 4.0309
| 22 | [10 empty] | 0.11111 | 9.7778 | 9.269 | 35.92% | 3.3294 | 5.9396 | 0 | 75.0283 | 0 |  | 0.064444 | 3.1811 | 2.886 | 2.7771 | 208.3613 | 31.6096 |  | 0.2015 | 8.8051 | 7.8824 | 42.24% | 3.3294 | 4.553 | 0 | 75.0283 | 0 |  | 0.070607 | 2.3498 | 2.0265 | 2.0265 | 152.0423 | 43.3183 |  | 0.11111 | 9.7778 | 9.269 | 35.92% | 3.3294 | 5.9396 | 0 | 75.0283 | 0 |  | 0.064444 | 3.1811 | 2.886 | 2.7771 | 208.3613 | 31.6096 | 0.060329 | 2.1467 | 1.8705 | 7.1163 | 0 | 4.4513
| 23 | [10 empty] | 0.11111 | 9.7778 | 9.4162 | 33.45% | 3.1499 | 6.2663 | 0 | 70.7208 | 0 |  | 0.064444 | 3.1811 | 2.9714 | 2.8593 | 202.2099 | 28.9386 |  | 0.2015 | 8.8051 | 8.1494 | 38.65% | 3.1499 | 4.9995 | 0 | 70.7208 | 0 |  | 0.070607 | 2.3498 | 2.12 | 2.04 | 144.2719 | 40.5601 |  | 0.11111 | 9.7778 | 9.4162 | 33.45% | 3.1499 | 6.2663 | 0 | 70.7208 | 0 |  | 0.064444 | 3.1811 | 2.9714 | 2.8593 | 202.2099 | 28.9386 | 0.060329 | 2.1467 | 1.9504 | 7.1163 | 0 | 4.2689
| 24 | [10 empty] | 0.11111 | 9.7778 | 9.7074 | 28.79% | 2.7949 | 6.9125 | 0 | 62.2007 | 0 |  | 0.064444 | 3.1811 | 3.1403 | 3.0218 | 187.9578 | 24.0833 |  | 0.2015 | 8.8051 | 8.6774 | 32.21% | 2.7949 | 5.8826 | 0 | 62.2007 | 0 |  | 0.070607 | 2.3498 | 2.3051 | 2.2181 | 137.9665 | 32.8098 |  | 0.11111 | 9.7778 | 9.7074 | 28.79% | 2.7949 | 6.9125 | 0 | 62.2007 | 0 |  | 0.064444 | 3.1811 | 3.1403 | 3.0218 | 187.9578 | 24.0833 | 0.060329 | 2.1467 | 2.1085 | 7.1163 | 0 | 3.9487
| 25 | [10 empty] | 0.11111 | 9.7778 | 9.6611 | 29.51% | 2.8513 | 6.8098 | 0 | 63.5553 | 0 |  | 0.064444 | 3.1811 | 3.1134 | 2.996 | 190.4088 | 24.82 |  | 0.2015 | 8.8051 | 8.5935 | 33.18% | 2.8513 | 5.7422 | 0 | 63.5553 | 0 |  | 0.070607 | 2.3498 | 2.2756 | 2.1898 | 139.1718 | 33.9577 |  | 0.11111 | 9.7778 | 9.6611 | 29.51% | 2.8513 | 6.8098 | 0 | 63.5553 | 0 |  | 0.064444 | 3.1811 | 3.1134 | 2.996 | 190.4088 | 24.82 | 0.060329 | 2.1467 | 2.0834 | 7.1163 | 0 | 3.9964
| 26 | [10 empty] | 0.11111 | 9.7778 | 9.7301 | 28.44% | 2.7672 | 6.9629 | 0 | 61.537 | 0 |  | 0.064444 | 3.1811 | 3.1535 | 3.0345 | 186.7313 | 23.7269 |  | 0.2015 | 8.8051 | 8.7186 | 31.74% | 2.7672 | 5.9514 | 0 | 61.537 | 0 |  | 0.070607 | 2.3498 | 2.3195 | 2.232 | 137.3479 | 32.2579 |  | 0.11111 | 9.7778 | 9.7301 | 28.44% | 2.7672 | 6.9629 | 0 | 61.537 | 0 |  | 0.064444 | 3.1811 | 3.1535 | 3.0345 | 186.7313 | 23.7269 | 0.060329 | 2.1467 | 2.1208 | 7.1163 | 0 | 3.9258
| 27 | [10 empty] | 0.11111 | 9.7778 | 9.7597 | 27.98% | 2.7311 | 7.0286 | 0 | 60.6701 | 0 |  | 0.064444 | 3.1811 | 3.1706 | 3.051 | 185.104 | 23.2659 |  | 0.2015 | 8.8051 | 8.7723 | 31.13% | 2.7311 | 6.0412 | 0 | 60.6701 | 0 |  | 0.070607 | 2.3498 | 2.3383 | 2.2501 | 136.5122 | 31.5474 |  | 0.11111 | 9.7778 | 9.7597 | 27.98% | 2.7311 | 7.0286 | 0 | 60.6701 | 0 |  | 0.064444 | 3.1811 | 3.1706 | 3.051 | 185.104 | 23.2659 | 0.060329 | 2.1467 | 2.1369 | 7.1163 | 0 | 3.8963
| 28 | [10 empty] | 0.11111 | 9.7778 | 9.9495 | 25.12% | 2.4997 | 7.4498 | 0 | 55.1165 | 0 |  | 0.064444 | 3.1811 | 3.2807 | 3.1569 | 173.9988 | 20.4269 |  | 0.2015 | 8.8051 | 9.1165 | 27.42% | 2.4997 | 6.6168 | 0 | 55.1165 | 0 |  | 0.070607 | 2.3498 | 2.4589 | 2.3661 | 130.4134 | 27.2537 |  | 0.11111 | 9.7778 | 9.9495 | 25.12% | 2.4997 | 7.4498 | 0 | 55.1165 | 0 |  | 0.064444 | 3.1811 | 3.2807 | 3.1569 | 173.9988 | 20.4269 | 0.060329 | 2.1467 | 2.24 | 7.1163 | 0 | 3.717
| 29 | [10 empty] | 0.8 | 8.4 | 12.65 | 15.73% | 1.9895 | 10.6605 | 0 | 42.8714 | 0 |  | 0.228 | 2.854 | 4.0653 | 3.9118 | 167.7061 | 12.8225 |  | -0.17135 | 9.5508 | 8.6405 | 23.03% | 1.9895 | 6.651 | 0 | 42.8714 | 0 |  | 0.18242 | 2.1262 | 3.0953 | 2.9785 | 127.6906 | 16.8408 |  | 0.8 | 8.4 | 12.65 | 15.73% | 1.9895 | 10.6605 | 0 | 42.8714 | 0 |  | 0.064444 | 2.854 | 3.1964 | 3.0757 | 131.8613 | 16.3081 | 0.16787 | 1.9317 | 2.8235 | 7.1163 | 0 | 2.9489
| 30 | [10 empty] | 0.2529 | 12.2297 | 14.3087 | 11.15% | 1.5955 | 12.7132 | 0 | 33.4166 | 0 |  | 0.069617 | 3.9627 | 4.535 | 4.3639 | 145.8255 | 8.9594 |  | 0.95422 | 1.6717 | 9.5163 | 16.77% | 1.5955 | 7.9207 | 0 | 33.4166 | 0 |  | 0.054446 | 3.022 | 3.4696 | 3.3386 | 111.566 | 11.7106 |  | 0.2529 | 12.2297 | 14.3087 | 11.15% | 1.5955 | 12.7132 | 0 | 33.4166 | 0 |  | 0.064444 | 3.9627 | 4.4925 | 4.3229 | 144.4582 | 9.0442 | 0.050415 | 2.7538 | 3.1683 | 7.1163 | 0 | 2.6279
| 31 | [10 empty] | 0.2529 | 12.2297 | 14.5574 | 10.05% | 1.4623 | 13.0951 | 0 | 30.2199 | 0 |  | 0.069617 | 3.9627 | 4.6034 | 4.4297 | 133.8661 | 7.9818 |  | 0.95422 | 1.6717 | 10.4546 | 13.99% | 1.4623 | 8.9922 | 0 | 30.2199 | 0 |  | 0.054446 | 3.022 | 3.5231 | 3.3902 | 102.4501 | 10.4294 |  | 0.2529 | 12.2297 | 14.5574 | 10.05% | 1.4623 | 13.0951 | 0 | 30.2199 | 0 |  | 0.064444 | 3.9627 | 4.5558 | 4.3839 | 132.4817 | 8.0652 | 0.050415 | 2.7538 | 3.2179 | 7.1163 | 0 | 2.5874
IV | 1 | [10 empty] | 0.8 | 8.4 | 12.7433 | 15.49% | 1.9737 | 10.7696 | 0 | 42.4921 | 0 |  | 0.228 | 2.854 | 4.0919 | 3.9374 | 167.3101 | 12.6264 |  | -0.17135 | 9.5508 | 8.6205 | 22.9% | 1.9737 | 6.6468 | 0 | 42.4921 | 0 |  | 0.18242 | 2.1262 | 3.1165 | 2.9989 | 127.4312 | 16.5778 |  | 0.8 | 8.4 | 12.7433 | 15.49% | 1.9737 | 10.7696 | 0 | 42.4921 | 0 |  | 0.064444 | 2.854 | 3.2039 | 3.083 | 131.0022 | 16.1259 | 0.16787 | 1.9317 | 2.843 | 7.1163 | 0 | 2.9286
| 2 | [10 empty] | 0.2529 | 12.2297 | 14.2666 | 11.34% | 1.6181 | 12.6485 | 0 | 33.9585 | 0 |  | 0.069617 | 3.9627 | 4.5234 | 4.3527 | 147.8108 | 9.128 |  | 0.95422 | 1.6717 | 9.3572 | 17.29% | 1.6181 | 7.7391 | 0 | 33.9585 | 0 |  | 0.054446 | 3.022 | 3.4605 | 3.3299 | 113.0784 | 11.9317 |  | 0.2529 | 12.2297 | 14.2666 | 11.34% | 1.6181 | 12.6485 | 0 | 33.9585 | 0 |  | 0.064444 | 3.9627 | 4.4817 | 4.3126 | 146.4495 | 9.2128 | 0.050415 | 2.7538 | 3.1599 | 7.1163 | 0 | 2.6349
| 3 | [10 empty] | 0.8 | 8.4 | 13.3833 | 13.94% | 1.8653 | 11.518 | 0 | 39.8914 | 0 |  | 0.228 | 2.854 | 4.2743 | 4.113 | 164.0715 | 11.3478 |  | -0.17135 | 9.5508 | 8.4834 | 21.99% | 1.8653 | 6.6181 | 0 | 39.8914 | 0 |  | 0.18242 | 2.1262 | 3.2625 | 3.1394 | 125.2336 | 14.867 |  | 0.8 | 8.4 | 13.3833 | 13.94% | 1.8653 | 11.518 | 0 | 39.8914 | 0 |  | 0.064444 | 2.854 | 3.2554 | 3.1326 | 124.9632 | 14.8991 | 0.16787 | 1.9317 | 2.9773 | 7.1163 | 0 | 2.7965
| 4 | [10 empty] | 0.2529 | 12.2297 | 14.1106 | 12.06% | 1.7016 | 12.409 | 0 | 35.9632 | 0 |  | 0.069617 | 3.9627 | 4.4805 | 4.3114 | 155.0511 | 9.7595 |  | 0.95422 | 1.6717 | 8.7688 | 19.41% | 1.7016 | 7.0671 | 0 | 35.9632 | 0 |  | 0.054446 | 3.022 | 3.4269 | 3.2976 | 118.592 | 12.7599 |  | 0.2529 | 12.2297 | 14.1106 | 12.06% | 1.7016 | 12.409 | 0 | 35.9632 | 0 |  | 0.064444 | 3.9627 | 4.442 | 4.2744 | 153.7198 | 9.844 | 0.050415 | 2.7538 | 3.1288 | 7.1163 | 0 | 2.6611
| 5 | [10 empty] | 0.29517 | 11.807 | 14.8645 | 8.786% | 1.306 | 13.5585 | 0 | 26.4678 | 0 |  | 0.065224 | 4.0066 | 4.6822 | 4.5055 | 119.2517 | 6.8732 |  | 0.29517 | 11.807 | 14.8645 | 8.786% | 1.306 | 13.5585 | 0 | 26.4678 | 0 |  | 0.065224 | 4.0066 | 4.6822 | 4.5055 | 119.2517 | 6.8732 |  | 0.29517 | 11.807 | 14.8645 | 8.786% | 1.306 | 13.5585 | 0 | 26.4678 | 0 |  | 0.064444 | 4.0066 | 4.6741 | 4.4978 | 119.046 | 6.8851 | 0.045612 | 2.8019 | 3.2743 | 7.1163 | 0 | 2.5428
| 6 | [10 empty] | 0.29517 | 11.807 | 15.2445 | 7.423% | 1.1316 | 14.1129 | 0 | 22.2823 | 0 |  | 0.065224 | 4.0066 | 4.7662 | 4.5863 | 102.1941 | 5.6843 |  | 0.29517 | 11.807 | 15.2445 | 7.423% | 1.1316 | 14.1129 | 0 | 22.2823 | 0 |  | 0.065224 | 4.0066 | 4.7662 | 4.5863 | 102.1941 | 5.6843 |  | 0.29517 | 11.807 | 15.2445 | 7.423% | 1.1316 | 14.1129 | 0 | 22.2823 | 0 |  | 0.064444 | 4.0066 | 4.7571 | 4.5776 | 101.9995 | 5.6952 | 0.045612 | 2.8019 | 3.3331 | 7.1163 | 0 | 2.498
| 7 | [10 empty] | 0.8 | 8.4 | 13.86 | 12.88% | 1.7846 | 12.0754 | 0 | 37.9544 | 0 |  | 0.228 | 2.854 | 4.4101 | 4.2437 | 161.0662 | 10.4642 |  | -0.17135 | 9.5508 | 8.3813 | 21.29% | 1.7846 | 6.5967 | 0 | 37.9544 | 0 |  | 0.18242 | 2.1262 | 3.3712 | 3.244 | 123.1223 | 13.689 |  | 0.8 | 8.4 | 13.86 | 12.88% | 1.7846 | 12.0754 | 0 | 37.9544 | 0 |  | 0.064444 | 2.854 | 3.2938 | 3.1695 | 120.2978 | 14.0104 | 0.16787 | 1.9317 | 3.0774 | 7.1163 | 0 | 2.7056
| 8 | [10 empty] | 0.2529 | 12.2297 | 14.0443 | 12.37% | 1.7372 | 12.3071 | 0 | 36.8165 | 0 |  | 0.069617 | 3.9627 | 4.4622 | 4.2938 | 158.0828 | 10.032 |  | 0.95422 | 1.6717 | 8.5183 | 20.39% | 1.7372 | 6.7811 | 0 | 36.8165 | 0 |  | 0.054446 | 3.022 | 3.4126 | 3.2838 | 120.8998 | 13.1174 |  | 0.2529 | 12.2297 | 14.0443 | 12.37% | 1.7372 | 12.3071 | 0 | 36.8165 | 0 |  | 0.064444 | 3.9627 | 4.4251 | 4.2581 | 156.7681 | 10.1161 | 0.050415 | 2.7538 | 3.1156 | 7.1163 | 0 | 2.6724
| 9 | [10 empty] | 0.2529 | 12.2297 | 14.2908 | 11.23% | 1.6051 | 12.6857 | 0 | 33.6469 | 0 |  | 0.069617 | 3.9627 | 4.5301 | 4.3591 | 146.6707 | 9.0309 |  | 0.95422 | 1.6717 | 9.4487 | 16.99% | 1.6051 | 7.8435 | 0 | 33.6469 | 0 |  | 0.054446 | 3.022 | 3.4657 | 3.3349 | 112.2099 | 11.8044 |  | 0.2529 | 12.2297 | 14.2908 | 11.23% | 1.6051 | 12.6857 | 0 | 33.6469 | 0 |  | 0.064444 | 3.9627 | 4.4879 | 4.3186 | 145.3059 | 9.1158 | 0.050415 | 2.7538 | 3.1647 | 7.1163 | 0 | 2.6309
| 10 | [10 empty] | 0.8 | 8.4 | 12.5533 | 15.98% | 2.0059 | 10.5475 | 0 | 43.2642 | 0 |  | 0.228 | 2.854 | 4.0377 | 3.8853 | 168.0958 | 13.0282 |  | -0.17135 | 9.5508 | 8.6612 | 23.16% | 2.0059 | 6.6553 | 0 | 43.2642 | 0 |  | 0.18242 | 2.1262 | 3.0732 | 2.9572 | 127.9429 | 17.117 |  | 0.8 | 8.4 | 12.5533 | 15.98% | 2.0059 | 10.5475 | 0 | 43.2642 | 0 |  | 0.064444 | 2.854 | 3.1886 | 3.0683 | 132.7453 | 16.4977 | 0.16787 | 1.9317 | 2.8032 | 7.1163 | 0 | 2.9702
| 11 | [10 empty] | 0.8 | 8.4 | 11.7433 | 18.25% | 2.143 | 9.6003 | 0 | 46.5557 | 0 |  | 0.228 | 2.854 | 3.8069 | 3.6632 | 170.5427 | 14.8696 |  | -0.17135 | 9.5508 | 8.8347 | 24.26% | 2.143 | 6.6916 | 0 | 46.5557 | 0 |  | 0.18242 | 2.1262 | 2.8885 | 2.7795 | 129.4026 | 19.597 |  | 0.8 | 8.4 | 11.7433 | 18.25% | 2.143 | 9.6003 | 0 | 46.5557 | 0 |  | 0.064444 | 2.854 | 3.1233 | 3.0055 | 139.9215 | 18.1237 | 0.16787 | 1.9317 | 2.6332 | 7.1163 | 0 | 3.1619
| 12 | [10 empty] | 0.8 | 8.4 | 12.28 | 16.71% | 2.0521 | 10.2279 | 0 | 44.3749 | 0 |  | 0.228 | 2.854 | 3.9598 | 3.8104 | 169.085 | 13.6256 |  | -0.17135 | 9.5508 | 8.7197 | 23.53% | 2.0521 | 6.6676 | 0 | 44.3749 | 0 |  | 0.18242 | 2.1262 | 3.0109 | 2.8973 | 128.5663 | 17.9198 |  | 0.8 | 8.4 | 12.28 | 16.71% | 2.0521 | 10.2279 | 0 | 44.3749 | 0 |  | 0.064444 | 2.854 | 3.1666 | 3.0471 | 135.2131 | 17.0389 | 0.16787 | 1.9317 | 2.7458 | 7.1163 | 0 | 3.0323
| 13 | [10 empty] | 0.8 | 8.4 | 10.8167 | 21.26% | 2.2999 | 8.5168 | 0 | 50.3214 | 0 |  | 0.228 | 2.854 | 3.5427 | 3.4091 | 171.5486 | 17.2704 |  | -0.17135 | 9.5508 | 9.0331 | 25.46% | 2.2999 | 6.7332 | 0 | 50.3214 | 0 |  | 0.18242 | 2.1262 | 2.6772 | 2.5762 | 129.6375 | 22.8539 |  | 0.8 | 8.4 | 10.8167 | 21.26% | 2.2999 | 8.5168 | 0 | 50.3214 | 0 |  | 0.064444 | 2.854 | 3.0487 | 2.9336 | 147.6243 | 20.0693 | 0.16787 | 1.9317 | 2.4388 | 7.1163 | 0 | 3.414
| 14 | [10 empty] | 0.8 | 8.4 | 12.39 | 16.41% | 2.0335 | 10.3565 | 0 | 43.9279 | 0 |  | 0.228 | 2.854 | 3.9912 | 3.8405 | 168.7069 | 13.3824 |  | -0.17135 | 9.5508 | 8.6961 | 23.38% | 2.0335 | 6.6626 | 0 | 43.9279 | 0 |  | 0.18242 | 2.1262 | 3.036 | 2.9214 | 128.3314 | 17.5928 |  | 0.8 | 8.4 | 12.39 | 16.41% | 2.0335 | 10.3565 | 0 | 43.9279 | 0 |  | 0.064444 | 2.854 | 3.1754 | 3.0556 | 134.2257 | 16.8202 | 0.16787 | 1.9317 | 2.7689 | 7.1163 | 0 | 3.007
| 15 | [10 empty] | 0.8 | 8.4 | 12.0067 | 17.48% | 2.0984 | 9.9083 | 0 | 45.4856 | 0 |  | 0.228 | 2.854 | 3.8819 | 3.7354 | 169.9076 | 14.2469 |  | -0.17135 | 9.5508 | 8.7783 | 23.9% | 2.0984 | 6.6798 | 0 | 45.4856 | 0 |  | 0.18242 | 2.1262 | 2.9486 | 2.8373 | 129.0564 | 18.7566 |  | 0.8 | 8.4 | 12.0067 | 17.48% | 2.0984 | 9.9083 | 0 | 45.4856 | 0 |  | 0.064444 | 2.854 | 3.1445 | 3.0259 | 137.6339 | 17.5877 | 0.16787 | 1.9317 | 2.6885 | 7.1163 | 0 | 3.0969
| 16 | [10 empty] | 0.8 | 8.4 | 11.3933 | 19.33% | 2.2023 | 9.1911 | 0 | 47.978 | 0 |  | 0.228 | 2.854 | 3.7071 | 3.5672 | 171.1476 | 15.7362 |  | -0.17135 | 9.5508 | 8.9096 | 24.72% | 2.2023 | 6.7074 | 0 | 47.978 | 0 |  | 0.18242 | 2.1262 | 2.8087 | 2.7027 | 129.6712 | 20.7695 |  | 0.8 | 8.4 | 11.3933 | 19.33% | 2.2023 | 9.1911 | 0 | 47.978 | 0 |  | 0.064444 | 2.854 | 3.0951 | 2.9783 | 142.8944 | 18.8475 | 0.16787 | 1.9317 | 2.5598 | 7.1163 | 0 | 3.2527
| 17 | [24 empty] | 0 | 0 | [15 empty] | 0 | 0 | [15 empty] | 0 | 0 | 0.16787 | 1.9317 | 2.3331 | 7.1163 | 0 | 3.5686
| 18 | [24 empty] | 0 | 0 | [15 empty] | 0 | 0 | [15 empty] | 0 | 0 | 0.16787 | 1.9317 | 2.6381 | 7.1163 | 0 | 3.1561
| 19 | [24 empty] | 0 | 0 | [15 empty] | 0 | 0 | [15 empty] | 0 | 0 | 0.16787 | 1.9317 | 2.6654 | 7.1163 | 0 | 3.1238
| 20 | [24 empty] | 0 | 0 | [15 empty] | 0 | 0 | [15 empty] | 0 | 0 | 0.050415 | 2.7538 | 3.1492 | 7.1163 | 0 | 2.6439
| 21 | [24 empty] | 0 | 0 | [15 empty] | 0 | 0 | [15 empty] | 0 | 0 | 0.050415 | 2.7538 | 3.2183 | 7.1163 | 0 | 2.5871
| 22 | [24 empty] | 0 | 0 | [15 empty] | 0 | 0 | [15 empty] | 0 | 0 | 0.050415 | 2.7538 | 3.2553 | 7.1163 | 0 | 2.5577
| 23 | [24 empty] | 0 | 0 | [15 empty] | 0 | 0 | [15 empty] | 0 | 0 | 0.045612 | 2.8019 | 3.281 | 7.1163 | 0 | 2.5377
| 24 | [24 empty] | 0 | 0 | [15 empty] | 0 | 0 | [15 empty] | 0 | 0 | 0.060329 | 2.1467 | 2.192 | 7.1163 | 0 | 3.7984
| 25 | [24 empty] | 0 | 0 | [15 empty] | 0 | 0 | [15 empty] | 0 | 0 | 0.060329 | 2.1467 | 2.1734 | 7.1163 | 0 | 3.8309
| 26 | [24 empty] | 0 | 0 | [15 empty] | 0 | 0 | [15 empty] | 0 | 0 | 0.060329 | 2.1467 | 2.0872 | 7.1163 | 0 | 3.9892
| 27 | [24 empty] | 0 | 0 | [15 empty] | 0 | 0 | [15 empty] | 0 | 0 | 0.060329 | 2.1467 | 2.1762 | 7.1163 | 0 | 3.826
| 28 | [24 empty] | 0 | 0 | [15 empty] | 0 | 0 | [15 empty] | 0 | 0 | 0.060329 | 2.1467 | 2.2189 | 7.1163 | 0 | 3.7524
| 29 | [24 empty] | 0 | 0 | [15 empty] | 0 | 0 | [15 empty] | 0 | 0 | 0.050415 | 2.7538 | 3.1551 | 7.1163 | 0 | 2.6389
| 30 | [24 empty] | 0 | 0 | [15 empty] | 0 | 0 | [15 empty] | 0 | 0 | 0.060329 | 2.1467 | 2.1822 | 7.1163 | 0 | 3.8155
V | 1 | [24 empty] | 0 | 0 | [15 empty] | 0 | 0 | [15 empty] | 0 | 0 | 0.050415 | 2.7538 | 3.2164 | 7.1163 | 0 | 2.5886
| 2 | [24 empty] | 0 | 0 | [15 empty] | 0 | 0 | [15 empty] | 0 | 0 | 0.050415 | 2.7538 | 3.2216 | 7.1163 | 0 | 2.5844
| 3 | [24 empty] | 0 | 0 | [15 empty] | 0 | 0 | [15 empty] | 0 | 0 | 0.050415 | 2.7538 | 3.2456 | 7.1163 | 0 | 2.5653
| 4 | [24 empty] | 0 | 0 | [15 empty] | 0 | 0 | [15 empty] | 0 | 0 | 0.16787 | 1.9317 | 3.0997 | 7.1163 | 0 | 2.686
| 5 | [24 empty] | 0 | 0 | [15 empty] | 0 | 0 | [15 empty] | 0 | 0 | 0.16787 | 1.9317 | 2.5017 | 7.1163 | 0 | 3.3281
| 6 | [24 empty] | 0 | 0 | [15 empty] | 0 | 0 | [15 empty] | 0 | 0 | 0.050415 | 2.7538 | 3.1666 | 7.1163 | 0 | 2.6293
| 7 | [24 empty] | 0 | 0 | [15 empty] | 0 | 0 | [15 empty] | 0 | 0 | 0.045612 | 2.8019 | 3.2926 | 7.1163 | 0 | 2.5287
| 8 | [24 empty] | 0 | 0 | [15 empty] | 0 | 0 | [15 empty] | 0 | 0 | 0.045612 | 2.8019 | 3.364 | 7.1163 | 0 | 2.475
| 9 | [24 empty] | 0 | 0 | [15 empty] | 0 | 0 | [15 empty] | 0 | 0 | 0.045612 | 2.8019 | 3.426 | 7.1163 | 0 | 2.4303
| 10 | [24 empty] | 0 | 0 | [15 empty] | 0 | 0 | [15 empty] | 0 | 0 | 0.045612 | 2.8019 | 3.499 | 7.1163 | 0 | 2.3796
| 11 | [24 empty] | 0 | 0 | [15 empty] | 0 | 0 | [15 empty] | 0 | 0 | 0.045612 | 2.8019 | 3.4919 | 7.1163 | 0 | 2.3844
| 12 | [24 empty] | 0 | 0 | [15 empty] | 0 | 0 | [15 empty] | 0 | 0 | 0.045612 | 2.8019 | 3.4763 | 7.1163 | 0 | 2.3951
| 13 | [24 empty] | 0 | 0 | [15 empty] | 0 | 0 | [15 empty] | 0 | 0 | 0.045612 | 2.8019 | 3.2758 | 7.1163 | 0 | 2.5416
| 14 | [24 empty] | 0 | 0 | [15 empty] | 0 | 0 | [15 empty] | 0 | 0 | 0.050415 | 2.7538 | 3.1639 | 7.1163 | 0 | 2.6316
| 15 | [24 empty] | 0 | 0 | [15 empty] | 0 | 0 | [15 empty] | 0 | 0 | 0.16787 | 1.9317 | 2.85 | 7.1163 | 0 | 2.9214
| 16 | [24 empty] | 0 | 0 | [15 empty] | 0 | 0 | [15 empty] | 0 | 0 | 0.16787 | 1.9317 | 2.5451 | 7.1163 | 0 | 3.2714
| 17 | [24 empty] | 0 | 0 | [15 empty] | 0 | 0 | [15 empty] | 0 | 0 | 0.16787 | 1.9317 | 2.8913 | 7.1163 | 0 | 2.8797
| 18 | [24 empty] | 0 | 0 | [15 empty] | 0 | 0 | [15 empty] | 0 | 0 | 0.050415 | 2.7538 | 3.1471 | 7.1163 | 0 | 2.6457
| 19 | [24 empty] | 0 | 0 | [15 empty] | 0 | 0 | [15 empty] | 0 | 0 | 0.050415 | 2.7538 | 3.2303 | 7.1163 | 0 | 2.5775
| 20 | [24 empty] | 0 | 0 | [15 empty] | 0 | 0 | [15 empty] | 0 | 0 | 0.045612 | 2.8019 | 3.3467 | 7.1163 | 0 | 2.4878
| 21 | [24 empty] | 0 | 0 | [15 empty] | 0 | 0 | [15 empty] | 0 | 0 | 0.045612 | 2.8019 | 3.2954 | 7.1163 | 0 | 2.5265
| 22 | [24 empty] | 0 | 0 | [15 empty] | 0 | 0 | [15 empty] | 0 | 0 | 0.16787 | 1.9317 | 2.5542 | 7.1163 | 0 | 3.2598
| 23 | [24 empty] | 0 | 0 | [15 empty] | 0 | 0 | [15 empty] | 0 | 0 | 0.16787 | 1.9317 | 2.2898 | 7.1163 | 0 | 3.6362
| 24 | [24 empty] | 0 | 0 | [15 empty] | 0 | 0 | [15 empty] | 0 | 0 | 0.16787 | 1.9317 | 2.7605 | 7.1163 | 0 | 3.0161
| 25 | [24 empty] | 0 | 0 | [15 empty] | 0 | 0 | [15 empty] | 0 | 0 | 0.050415 | 2.7538 | 3.1647 | 7.1163 | 0 | 2.6309
| 26 | [24 empty] | 0 | 0 | [15 empty] | 0 | 0 | [15 empty] | 0 | 0 | 0.050415 | 2.7538 | 3.2284 | 7.1163 | 0 | 2.579
| 27 | [24 empty] | 0 | 0 | [15 empty] | 0 | 0 | [15 empty] | 0 | 0 | 0.045612 | 2.8019 | 3.3895 | 7.1163 | 0 | 2.4564
| 28 | [24 empty] | 0 | 0 | [15 empty] | 0 | 0 | [15 empty] | 0 | 0 | 0.045612 | 2.8019 | 3.5107 | 7.1163 | 0 | 2.3716
| 29 | [24 empty] | 0 | 0 | [15 empty] | 0 | 0 | [15 empty] | 0 | 0 | 0.045612 | 2.8019 | 3.5484 | 7.1163 | 0 | 2.3464
| 30 | [24 empty] | 0 | 0 | [15 empty] | 0 | 0 | [15 empty] | 0 | 0 | 0.045612 | 2.8019 | 3.4988 | 7.1163 | 0 | 2.3797
| 31 | [24 empty] | 0 | 0 | [15 empty] | 0 | 0 | [15 empty] | 0 | 0 | 0.045612 | 2.8019 | 3.4545 | 7.1163 | 0 | 2.4102
VI | 1 | [24 empty] | 0 | 0 | [15 empty] | 0 | 0 | [15 empty] | 0 | 0 | 0.045612 | 2.8019 | 3.2631 | 7.1163 | 0 | 2.5516
| 2 | [24 empty] | 0 | 0 | [15 empty] | 0 | 0 | [15 empty] | 0 | 0 | 0.045612 | 2.8019 | 3.3072 | 7.1163 | 0 | 2.5175
| 3 | [24 empty] | 0 | 0 | [15 empty] | 0 | 0 | [15 empty] | 0 | 0 | 0.050415 | 2.7538 | 3.1964 | 7.1163 | 0 | 2.6048
| 4 | [24 empty] | 0 | 0 | [15 empty] | 0 | 0 | [15 empty] | 0 | 0 | 0.045612 | 2.8019 | 3.3148 | 7.1163 | 0 | 2.5118
| 5 | [24 empty] | 0 | 0 | [15 empty] | 0 | 0 | [15 empty] | 0 | 0 | 0.045612 | 2.8019 | 3.3273 | 7.1163 | 0 | 2.5023
| 6 | [24 empty] | 0 | 0 | [15 empty] | 0 | 0 | [15 empty] | 0 | 0 | 0.045612 | 2.8019 | 3.3507 | 7.1163 | 0 | 2.4848
| 7 | [24 empty] | 0 | 0 | [15 empty] | 0 | 0 | [15 empty] | 0 | 0 | 0.045612 | 2.8019 | 3.3327 | 7.1163 | 0 | 2.4983
| 8 | [24 empty] | 0 | 0 | [15 empty] | 0 | 0 | [15 empty] | 0 | 0 | 0.045612 | 2.8019 | 3.3872 | 7.1163 | 0 | 2.4581
| 9 | [24 empty] | 0 | 0 | [15 empty] | 0 | 0 | [15 empty] | 0 | 0 | 0.050415 | 2.7538 | 3.2057 | 7.1163 | 0 | 2.5973
| 10 | [24 empty] | 0 | 0 | [15 empty] | 0 | 0 | [15 empty] | 0 | 0 | 0.050415 | 2.7538 | 3.1259 | 7.1163 | 0 | 2.6636
| 11 | [24 empty] | 0 | 0 | [15 empty] | 0 | 0 | [15 empty] | 0 | 0 | 0.050415 | 2.7538 | 3.2166 | 7.1163 | 0 | 2.5885
| 12 | [24 empty] | 0 | 0 | [15 empty] | 0 | 0 | [15 empty] | 0 | 0 | 0.045612 | 2.8019 | 3.3445 | 7.1163 | 0 | 2.4895
| 13 | [24 empty] | 0 | 0 | [15 empty] | 0 | 0 | [15 empty] | 0 | 0 | 0.045612 | 2.8019 | 3.3743 | 7.1163 | 0 | 2.4675
| 14 | [24 empty] | 0 | 0 | [15 empty] | 0 | 0 | [15 empty] | 0 | 0 | 0.045612 | 2.8019 | 3.3701 | 7.1163 | 0 | 2.4706
| 15 | [24 empty] | 0 | 0 | [15 empty] | 0 | 0 | [15 empty] | 0 | 0 | 0.045612 | 2.8019 | 3.3289 | 7.1163 | 0 | 2.5012
| 16 | [24 empty] | 0 | 0 | [15 empty] | 0 | 0 | [15 empty] | 0 | 0 | 0.045612 | 2.8019 | 3.2766 | 7.1163 | 0 | 2.5411
| 17 | [24 empty] | 0 | 0 | [15 empty] | 0 | 0 | [15 empty] | 0 | 0 | 0.045612 | 2.8019 | 3.2808 | 7.1163 | 0 | 2.5378
| 18 | [24 empty] | 0 | 0 | [15 empty] | 0 | 0 | [15 empty] | 0 | 0 | 0.045612 | 2.8019 | 3.4172 | 7.1163 | 0 | 2.4365
| 19 | [24 empty] | 0 | 0 | [15 empty] | 0 | 0 | [15 empty] | 0 | 0 | 0.045612 | 2.8019 | 3.5214 | 7.1163 | 0 | 2.3644
| 20 | [24 empty] | 0 | 0 | [15 empty] | 0 | 0 | [15 empty] | 0 | 0 | 0.045612 | 2.8019 | 3.6077 | 7.1163 | 0 | 2.3079
| 21 | [24 empty] | 0 | 0 | [15 empty] | 0 | 0 | [15 empty] | 0 | 0 | 0.045612 | 2.8019 | 3.6406 | 7.1163 | 0 | 2.287
| 22 | [24 empty] | 0 | 0 | [15 empty] | 0 | 0 | [15 empty] | 0 | 0 | 0.045612 | 2.8019 | 3.5339 | 7.1163 | 0 | 2.356
| 23 | [24 empty] | 0 | 0 | [15 empty] | 0 | 0 | [15 empty] | 0 | 0 | 0.045612 | 2.8019 | 3.3197 | 7.1163 | 0 | 2.508
| 24 | [24 empty] | 0 | 0 | [15 empty] | 0 | 0 | [15 empty] | 0 | 0 | 0.045612 | 2.8019 | 3.3013 | 7.1163 | 0 | 2.522
| 25 | [24 empty] | 0 | 0 | [15 empty] | 0 | 0 | [15 empty] | 0 | 0 | 0.045612 | 2.8019 | 3.3177 | 7.1163 | 0 | 2.5096
| 26 | [24 empty] | 0 | 0 | [15 empty] | 0 | 0 | [15 empty] | 0 | 0 | 0.045612 | 2.8019 | 3.3682 | 7.1163 | 0 | 2.4719
| 27 | [24 empty] | 0 | 0 | [15 empty] | 0 | 0 | [15 empty] | 0 | 0 | 0.045612 | 2.8019 | 3.4971 | 7.1163 | 0 | 2.3809
| 28 | [24 empty] | 0 | 0 | [15 empty] | 0 | 0 | [15 empty] | 0 | 0 | 0.045612 | 2.8019 | 3.5919 | 7.1163 | 0 | 2.318
| 29 | [24 empty] | 0 | 0 | [15 empty] | 0 | 0 | [15 empty] | 0 | 0 | 0.045612 | 2.8019 | 3.6307 | 7.1163 | 0 | 2.2933
| 30 | [24 empty] | 0 | 0 | [15 empty] | 0 | 0 | [15 empty] | 0 | 0 | 0.045612 | 2.8019 | 3.6122 | 7.1163 | 0 | 2.305
VII | 1 | [24 empty] | 0 | 0 | [15 empty] | 0 | 0 | [15 empty] | 0 | 0 | 0.045612 | 2.8019 | 3.4769 | 7.1163 | 0 | 2.3947
| 2 | [24 empty] | 0 | 0 | [15 empty] | 0 | 0 | [15 empty] | 0 | 0 | 0.045612 | 2.8019 | 3.266 | 7.1163 | 0 | 2.5493
| 3 | [24 empty] | 0 | 0 | [15 empty] | 0 | 0 | [15 empty] | 0 | 0 | 0.050415 | 2.7538 | 3.196 | 7.1163 | 0 | 2.6051
| 4 | [24 empty] | 0 | 0 | [15 empty] | 0 | 0 | [15 empty] | 0 | 0 | 0.045612 | 2.8019 | 3.3093 | 7.1163 | 0 | 2.516
| 5 | [24 empty] | 0 | 0 | [15 empty] | 0 | 0 | [15 empty] | 0 | 0 | 0.045612 | 2.8019 | 3.3207 | 7.1163 | 0 | 2.5073
| 6 | [24 empty] | 0 | 0 | [15 empty] | 0 | 0 | [15 empty] | 0 | 0 | 0.045612 | 2.8019 | 3.3543 | 7.1163 | 0 | 2.4822
| 7 | [24 empty] | 0 | 0 | [15 empty] | 0 | 0 | [15 empty] | 0 | 0 | 0.045612 | 2.8019 | 3.4144 | 7.1163 | 0 | 2.4385
| 8 | [24 empty] | 0 | 0 | [15 empty] | 0 | 0 | [15 empty] | 0 | 0 | 0.045612 | 2.8019 | 3.3555 | 7.1163 | 0 | 2.4813
| 9 | [24 empty] | 0 | 0 | [15 empty] | 0 | 0 | [15 empty] | 0 | 0 | 0.050415 | 2.7538 | 3.1702 | 7.1163 | 0 | 2.6264
| 10 | [24 empty] | 0 | 0 | [15 empty] | 0 | 0 | [15 empty] | 0 | 0 | 0.045612 | 2.8019 | 3.3194 | 7.1163 | 0 | 2.5083
| 11 | [24 empty] | 0 | 0 | [15 empty] | 0 | 0 | [15 empty] | 0 | 0 | 0.045612 | 2.8019 | 3.3671 | 7.1163 | 0 | 2.4728
| 12 | [24 empty] | 0 | 0 | [15 empty] | 0 | 0 | [15 empty] | 0 | 0 | 0.045612 | 2.8019 | 3.4391 | 7.1163 | 0 | 2.421
| 13 | [24 empty] | 0 | 0 | [15 empty] | 0 | 0 | [15 empty] | 0 | 0 | 0.045612 | 2.8019 | 3.5031 | 7.1163 | 0 | 2.3767
| 14 | [24 empty] | 0 | 0 | [15 empty] | 0 | 0 | [15 empty] | 0 | 0 | 0.045612 | 2.8019 | 3.5309 | 7.1163 | 0 | 2.3581
| 15 | [24 empty] | 0 | 0 | [15 empty] | 0 | 0 | [15 empty] | 0 | 0 | 0.045612 | 2.8019 | 3.6404 | 7.1163 | 0 | 2.2871
| 16 | [24 empty] | 0 | 0 | [15 empty] | 0 | 0 | [15 empty] | 0 | 0 | 0.045612 | 2.8019 | 3.6337 | 7.1163 | 0 | 2.2913
| 17 | [24 empty] | 0 | 0 | [15 empty] | 0 | 0 | [15 empty] | 0 | 0 | 0.045612 | 2.8019 | 3.5168 | 7.1163 | 0 | 2.3675
| 18 | [24 empty] | 0 | 0 | [15 empty] | 0 | 0 | [15 empty] | 0 | 0 | 0.045612 | 2.8019 | 3.5607 | 7.1163 | 0 | 2.3383
| 19 | [24 empty] | 0 | 0 | [15 empty] | 0 | 0 | [15 empty] | 0 | 0 | 0.045612 | 2.8019 | 3.6282 | 7.1163 | 0 | 2.2948
| 20 | [24 empty] | 0 | 0 | [15 empty] | 0 | 0 | [15 empty] | 0 | 0 | 0.045612 | 2.8019 | 3.6291 | 7.1163 | 0 | 2.2942
| 21 | [24 empty] | 0 | 0 | [15 empty] | 0 | 0 | [15 empty] | 0 | 0 | 0.045612 | 2.8019 | 3.3161 | 7.1163 | 0 | 2.5108
| 22 | [24 empty] | 0 | 0 | [15 empty] | 0 | 0 | [15 empty] | 0 | 0 | 0.045612 | 2.8019 | 3.3234 | 7.1163 | 0 | 2.5053
| 23 | [24 empty] | 0 | 0 | [15 empty] | 0 | 0 | [15 empty] | 0 | 0 | 0.045612 | 2.8019 | 3.498 | 7.1163 | 0 | 2.3802
| 24 | [24 empty] | 0 | 0 | [15 empty] | 0 | 0 | [15 empty] | 0 | 0 | 0.045612 | 2.8019 | 3.4264 | 7.1163 | 0 | 2.43
| 25 | [24 empty] | 0 | 0 | [15 empty] | 0 | 0 | [15 empty] | 0 | 0 | 0.045612 | 2.8019 | 3.5045 | 7.1163 | 0 | 2.3758
| 26 | [24 empty] | 0 | 0 | [15 empty] | 0 | 0 | [15 empty] | 0 | 0 | 0.045612 | 2.8019 | 3.5111 | 7.1163 | 0 | 2.3713
| 27 | [24 empty] | 0 | 0 | [15 empty] | 0 | 0 | [15 empty] | 0 | 0 | 0.045612 | 2.8019 | 3.6195 | 7.1163 | 0 | 2.3004
| 28 | [24 empty] | 0 | 0 | [15 empty] | 0 | 0 | [15 empty] | 0 | 0 | 0.045612 | 2.8019 | 3.5946 | 7.1163 | 0 | 2.3163
| 29 | [24 empty] | 0 | 0 | [15 empty] | 0 | 0 | [15 empty] | 0 | 0 | 0.045612 | 2.8019 | 3.6827 | 7.1163 | 0 | 2.2608
| 30 | [24 empty] | 0 | 0 | [15 empty] | 0 | 0 | [15 empty] | 0 | 0 | 0.045612 | 2.8019 | 3.5674 | 7.1163 | 0 | 2.3339
| 31 | [24 empty] | 0 | 0 | [15 empty] | 0 | 0 | [15 empty] | 0 | 0 | 0.045612 | 2.8019 | 3.4266 | 7.1163 | 0 | 2.4299
VIII | 1 | [24 empty] | 0 | 0 | [15 empty] | 0 | 0 | [15 empty] | 0 | 0 | 0.045612 | 2.8019 | 3.6651 | 7.1163 | 0 | 2.2717
| 2 | [24 empty] | 0 | 0 | [15 empty] | 0 | 0 | [15 empty] | 0 | 0 | 0.045612 | 2.8019 | 3.6974 | 7.1163 | 0 | 2.2519
| 3 | [24 empty] | 0 | 0 | [15 empty] | 0 | 0 | [15 empty] | 0 | 0 | 0.045612 | 2.8019 | 3.6529 | 7.1163 | 0 | 2.2793
| 4 | [24 empty] | 0 | 0 | [15 empty] | 0 | 0 | [15 empty] | 0 | 0 | 0.045612 | 2.8019 | 3.4847 | 7.1163 | 0 | 2.3893
| 5 | [24 empty] | 0 | 0 | [15 empty] | 0 | 0 | [15 empty] | 0 | 0 | 0.045612 | 2.8019 | 3.364 | 7.1163 | 0 | 2.475
| 6 | [24 empty] | 0 | 0 | [15 empty] | 0 | 0 | [15 empty] | 0 | 0 | 0.045612 | 2.8019 | 3.3566 | 7.1163 | 0 | 2.4805
| 7 | [24 empty] | 0 | 0 | [15 empty] | 0 | 0 | [15 empty] | 0 | 0 | 0.045612 | 2.8019 | 3.4323 | 7.1163 | 0 | 2.4258
| 8 | [24 empty] | 0 | 0 | [15 empty] | 0 | 0 | [15 empty] | 0 | 0 | 0.045612 | 2.8019 | 3.526 | 7.1163 | 0 | 2.3614
| 9 | [24 empty] | 0 | 0 | [15 empty] | 0 | 0 | [15 empty] | 0 | 0 | 0.045612 | 2.8019 | 3.4762 | 7.1163 | 0 | 2.3952
| 10 | [24 empty] | 0 | 0 | [15 empty] | 0 | 0 | [15 empty] | 0 | 0 | 0.045612 | 2.8019 | 3.4433 | 7.1163 | 0 | 2.4181
| 11 | [24 empty] | 0 | 0 | [15 empty] | 0 | 0 | [15 empty] | 0 | 0 | 0.045612 | 2.8019 | 3.2833 | 7.1163 | 0 | 2.5359
| 12 | [24 empty] | 0 | 0 | [15 empty] | 0 | 0 | [15 empty] | 0 | 0 | 0.050415 | 2.7538 | 3.2546 | 7.1163 | 0 | 2.5582
| 13 | [24 empty] | 0 | 0 | [15 empty] | 0 | 0 | [15 empty] | 0 | 0 | 0.050415 | 2.7538 | 3.1601 | 7.1163 | 0 | 2.6347
| 14 | [24 empty] | 0 | 0 | [15 empty] | 0 | 0 | [15 empty] | 0 | 0 | 0.045612 | 2.8019 | 3.354 | 7.1163 | 0 | 2.4825
| 15 | [24 empty] | 0 | 0 | [15 empty] | 0 | 0 | [15 empty] | 0 | 0 | 0.045612 | 2.8019 | 3.4695 | 7.1163 | 0 | 2.3998
| 16 | [24 empty] | 0 | 0 | [15 empty] | 0 | 0 | [15 empty] | 0 | 0 | 0.045612 | 2.8019 | 3.4889 | 7.1163 | 0 | 2.3864
| 17 | [24 empty] | 0 | 0 | [15 empty] | 0 | 0 | [15 empty] | 0 | 0 | 0.045612 | 2.8019 | 3.433 | 7.1163 | 0 | 2.4253
| 18 | [24 empty] | 0 | 0 | [15 empty] | 0 | 0 | [15 empty] | 0 | 0 | 0.045612 | 2.8019 | 3.3541 | 7.1163 | 0 | 2.4823
| 19 | [24 empty] | 0 | 0 | [15 empty] | 0 | 0 | [15 empty] | 0 | 0 | 0.045612 | 2.8019 | 3.3965 | 7.1163 | 0 | 2.4513
| 20 | [24 empty] | 0 | 0 | [15 empty] | 0 | 0 | [15 empty] | 0 | 0 | 0.045612 | 2.8019 | 3.3737 | 7.1163 | 0 | 2.4679
| 21 | [24 empty] | 0 | 0 | [15 empty] | 0 | 0 | [15 empty] | 0 | 0 | 0.045612 | 2.8019 | 3.4351 | 7.1163 | 0 | 2.4238
| 22 | [24 empty] | 0 | 0 | [15 empty] | 0 | 0 | [15 empty] | 0 | 0 | 0.045612 | 2.8019 | 3.4362 | 7.1163 | 0 | 2.423
| 23 | [24 empty] | 0 | 0 | [15 empty] | 0 | 0 | [15 empty] | 0 | 0 | 0.045612 | 2.8019 | 3.5222 | 7.1163 | 0 | 2.3639
| 24 | [24 empty] | 0 | 0 | [15 empty] | 0 | 0 | [15 empty] | 0 | 0 | 0.045612 | 2.8019 | 3.6276 | 7.1163 | 0 | 2.2952
| 25 | [24 empty] | 0 | 0 | [15 empty] | 0 | 0 | [15 empty] | 0 | 0 | 0.045612 | 2.8019 | 3.2893 | 7.1163 | 0 | 2.5312
| 26 | [24 empty] | 0 | 0 | [15 empty] | 0 | 0 | [15 empty] | 0 | 0 | 0.045612 | 2.8019 | 3.2842 | 7.1163 | 0 | 2.5352
| 27 | [24 empty] | 0 | 0 | [15 empty] | 0 | 0 | [15 empty] | 0 | 0 | 0.050415 | 2.7538 | 3.1964 | 7.1163 | 0 | 2.6048
| 28 | [24 empty] | 0 | 0 | [15 empty] | 0 | 0 | [15 empty] | 0 | 0 | 0.050415 | 2.7538 | 3.2424 | 7.1163 | 0 | 2.5678
| 29 | [24 empty] | 0 | 0 | [15 empty] | 0 | 0 | [15 empty] | 0 | 0 | 0.050415 | 2.7538 | 3.1813 | 7.1163 | 0 | 2.6172
| 30 | [24 empty] | 0 | 0 | [15 empty] | 0 | 0 | [15 empty] | 0 | 0 | 0.050415 | 2.7538 | 3.2389 | 7.1163 | 0 | 2.5707
IX | 1 | [10 empty] | 0.29517 | 11.807 | 14.969 | 8.404% | 1.258 | 13.711 | 0 | 25.3165 | 0 |  | 0.065224 | 4.0066 | 4.7053 | 4.5278 | 114.6269 | 6.5419 |  | 0.29517 | 11.807 | 14.969 | 8.404% | 1.258 | 13.711 | 0 | 25.3165 | 0 |  | 0.065224 | 4.0066 | 4.7053 | 4.5278 | 114.6269 | 6.5419 |  | 0.29517 | 11.807 | 14.969 | 8.404% | 1.258 | 13.711 | 0 | 25.3165 | 0 |  | 0.064444 | 4.0066 | 4.697 | 4.5197 | 114.4235 | 6.5535 | 0.045612 | 2.8019 | 3.2905 | 7.1163 | 0 | 2.5303
| 2 | [10 empty] | 0.2529 | 12.2297 | 14.51 | 10.25% | 1.4877 | 13.0223 | 0 | 30.8295 | 0 |  | 0.069617 | 3.9627 | 4.5904 | 4.4172 | 136.179 | 8.166 |  | 0.95422 | 1.6717 | 10.2757 | 14.48% | 1.4877 | 8.7879 | 0 | 30.8295 | 0 |  | 0.054446 | 3.022 | 3.5129 | 3.3803 | 104.2137 | 10.6707 |  | 0.2529 | 12.2297 | 14.51 | 10.25% | 1.4877 | 13.0223 | 0 | 30.8295 | 0 |  | 0.064444 | 3.9627 | 4.5438 | 4.3723 | 134.7955 | 8.2498 | 0.050415 | 2.7538 | 3.2084 | 7.1163 | 0 | 2.5951
| 3 | [10 empty] | 0.2529 | 12.2297 | 14.4742 | 10.41% | 1.5069 | 12.9673 | 0 | 31.29 | 0 |  | 0.069617 | 3.9627 | 4.5805 | 4.4077 | 137.9163 | 8.3058 |  | 0.95422 | 1.6717 | 10.1405 | 14.86% | 1.5069 | 8.6335 | 0 | 31.29 | 0 |  | 0.054446 | 3.022 | 3.5052 | 3.3729 | 105.5383 | 10.8539 |  | 0.2529 | 12.2297 | 14.4742 | 10.41% | 1.5069 | 12.9673 | 0 | 31.29 | 0 |  | 0.064444 | 3.9627 | 4.5346 | 4.3635 | 136.5342 | 8.3899 | 0.050415 | 2.7538 | 3.2013 | 7.1163 | 0 | 2.6009
| 4 | [10 empty] | 0.2529 | 12.2297 | 14.2887 | 11.24% | 1.6063 | 12.6825 | 0 | 33.674 | 0 |  | 0.069617 | 3.9627 | 4.5295 | 4.3586 | 146.77 | 9.0394 |  | 0.95422 | 1.6717 | 9.4407 | 17.01% | 1.6063 | 7.8344 | 0 | 33.674 | 0 |  | 0.054446 | 3.022 | 3.4653 | 3.3345 | 112.2855 | 11.8155 |  | 0.2529 | 12.2297 | 14.2887 | 11.24% | 1.6063 | 12.6825 | 0 | 33.674 | 0 |  | 0.064444 | 3.9627 | 4.4874 | 4.318 | 145.4055 | 9.1242 | 0.050415 | 2.7538 | 3.1643 | 7.1163 | 0 | 2.6312
| 5 | [10 empty] | 0.2529 | 12.2297 | 14.3087 | 11.15% | 1.5955 | 12.7132 | 0 | 33.4166 | 0 |  | 0.069617 | 3.9627 | 4.535 | 4.3639 | 145.8255 | 8.9594 |  | 0.95422 | 1.6717 | 9.5163 | 16.77% | 1.5955 | 7.9207 | 0 | 33.4166 | 0 |  | 0.054446 | 3.022 | 3.4696 | 3.3386 | 111.566 | 11.7106 |  | 0.2529 | 12.2297 | 14.3087 | 11.15% | 1.5955 | 12.7132 | 0 | 33.4166 | 0 |  | 0.064444 | 3.9627 | 4.4925 | 4.3229 | 144.4582 | 9.0442 | 0.050415 | 2.7538 | 3.1683 | 7.1163 | 0 | 2.6279
| 6 | [10 empty] | 0.2529 | 12.2297 | 14.4478 | 10.53% | 1.521 | 12.9268 | 0 | 31.6286 | 0 |  | 0.069617 | 3.9627 | 4.5733 | 4.4007 | 139.1882 | 8.409 |  | 0.95422 | 1.6717 | 10.0411 | 15.15% | 1.521 | 8.52 | 0 | 31.6286 | 0 |  | 0.054446 | 3.022 | 3.4995 | 3.3675 | 106.5079 | 10.9892 |  | 0.2529 | 12.2297 | 14.4478 | 10.53% | 1.521 | 12.9268 | 0 | 31.6286 | 0 |  | 0.064444 | 3.9627 | 4.5279 | 4.3571 | 137.8076 | 8.4932 | 0.050415 | 2.7538 | 3.196 | 7.1163 | 0 | 2.6051
| 7 | [10 empty] | 0.2529 | 12.2297 | 14.589 | 9.908% | 1.4454 | 13.1436 | 0 | 29.8135 | 0 |  | 0.069617 | 3.9627 | 4.6121 | 4.4381 | 132.3157 | 7.8596 |  | 0.95422 | 1.6717 | 10.5739 | 13.67% | 1.4454 | 9.1284 | 0 | 29.8135 | 0 |  | 0.054446 | 3.022 | 3.5299 | 3.3967 | 101.2677 | 10.2693 |  | 0.2529 | 12.2297 | 14.589 | 9.908% | 1.4454 | 13.1436 | 0 | 29.8135 | 0 |  | 0.064444 | 3.9627 | 4.5639 | 4.3917 | 130.9314 | 7.9427 | 0.050415 | 2.7538 | 3.2242 | 7.1163 | 0 | 2.5824
| 8 | [10 empty] | 0.29517 | 11.807 | 15.1424 | 7.782% | 1.1785 | 13.964 | 0 | 23.4065 | 0 |  | 0.065224 | 4.0066 | 4.7436 | 4.5646 | 106.8424 | 5.9995 |  | 0.29517 | 11.807 | 15.1424 | 7.782% | 1.1785 | 13.964 | 0 | 23.4065 | 0 |  | 0.065224 | 4.0066 | 4.7436 | 4.5646 | 106.8424 | 5.9995 |  | 0.29517 | 11.807 | 15.1424 | 7.782% | 1.1785 | 13.964 | 0 | 23.4065 | 0 |  | 0.064444 | 4.0066 | 4.7348 | 4.5562 | 106.644 | 6.0107 | 0.045612 | 2.8019 | 3.3173 | 7.1163 | 0 | 2.5099
| 9 | [10 empty] | 0.29517 | 11.807 | 15.3712 | 6.984% | 1.0735 | 14.2977 | 0 | 0 | 0 |  | 0.065224 | 4.0066 | 4.7942 | 4.6133 | 0 | 0 |  | 0.29517 | 11.807 | 15.3712 | 6.984% | 1.0735 | 14.2977 | 0 | 0 | 0 |  | 0.065224 | 4.0066 | 4.7942 | 4.6133 | 0 | 0 |  | 0.29517 | 11.807 | 15.3712 | 6.984% | 1.0735 | 14.2977 | 0 | 0 | 0 |  | 0.064444 | 4.0066 | 4.7848 | 4.6042 | 0 | 0 | 0.045612 | 2.8019 | 3.3526 | 7.1163 | 0 | 2.4834
| 10 | [10 empty] | 0.29517 | 11.807 | 15.5409 | 6.406% | 0.99559 | 14.5453 | 0 | 0 | 0 |  | 0.065224 | 4.0066 | 4.8317 | 4.6494 | 0 | 0 |  | 0.29517 | 11.807 | 15.5409 | 6.406% | 0.99559 | 14.5453 | 0 | 0 | 0 |  | 0.065224 | 4.0066 | 4.8317 | 4.6494 | 0 | 0 |  | 0.29517 | 11.807 | 15.5409 | 6.406% | 0.99559 | 14.5453 | 0 | 0 | 0 |  | 0.064444 | 4.0066 | 4.8218 | 4.6399 | 0 | 0 | 0.045612 | 2.8019 | 3.3789 | 7.1163 | 0 | 2.4642
| 11 | [10 empty] | 0.29517 | 11.807 | 15.4696 | 6.647% | 1.0283 | 14.4413 | 0 | 0 | 0 |  | 0.065224 | 4.0066 | 4.8159 | 4.6342 | 0 | 0 |  | 0.29517 | 11.807 | 15.4696 | 6.647% | 1.0283 | 14.4413 | 0 | 0 | 0 |  | 0.065224 | 4.0066 | 4.8159 | 4.6342 | 0 | 0 |  | 0.29517 | 11.807 | 15.4696 | 6.647% | 1.0283 | 14.4413 | 0 | 0 | 0 |  | 0.064444 | 4.0066 | 4.8063 | 4.6249 | 0 | 0 | 0.045612 | 2.8019 | 3.3678 | 7.1163 | 0 | 2.4722
| 12 | [10 empty] | 0.29517 | 11.807 | 15.4155 | 6.832% | 1.0532 | 14.3623 | 0 | 0 | 0 |  | 0.065224 | 4.0066 | 4.804 | 4.6227 | 0 | 0 |  | 0.29517 | 11.807 | 15.4155 | 6.832% | 1.0532 | 14.3623 | 0 | 0 | 0 |  | 0.065224 | 4.0066 | 4.804 | 4.6227 | 0 | 0 |  | 0.29517 | 11.807 | 15.4155 | 6.832% | 1.0532 | 14.3623 | 0 | 0 | 0 |  | 0.064444 | 4.0066 | 4.7944 | 4.6135 | 0 | 0 | 0.045612 | 2.8019 | 3.3595 | 7.1163 | 0 | 2.4784
| 13 | [10 empty] | 0.29517 | 11.807 | 14.9875 | 8.337% | 1.2496 | 13.7379 | 0 | 25.1133 | 0 |  | 0.065224 | 4.0066 | 4.7094 | 4.5317 | 113.8055 | 6.4838 |  | 0.29517 | 11.807 | 14.9875 | 8.337% | 1.2496 | 13.7379 | 0 | 25.1133 | 0 |  | 0.065224 | 4.0066 | 4.7094 | 4.5317 | 113.8055 | 6.4838 |  | 0.29517 | 11.807 | 14.9875 | 8.337% | 1.2496 | 13.7379 | 0 | 25.1133 | 0 |  | 0.064444 | 4.0066 | 4.701 | 4.5236 | 113.6025 | 6.4954 | 0.045612 | 2.8019 | 3.2933 | 7.1163 | 0 | 2.5282
| 14 | [10 empty] | 0.29517 | 11.807 | 15.0194 | 8.222% | 1.2349 | 13.7845 | 0 | 24.7611 | 0 |  | 0.065224 | 4.0066 | 4.7165 | 4.5385 | 112.3778 | 6.3833 |  | 0.29517 | 11.807 | 15.0194 | 8.222% | 1.2349 | 13.7845 | 0 | 24.7611 | 0 |  | 0.065224 | 4.0066 | 4.7165 | 4.5385 | 112.3778 | 6.3833 |  | 0.29517 | 11.807 | 15.0194 | 8.222% | 1.2349 | 13.7845 | 0 | 24.7611 | 0 |  | 0.064444 | 4.0066 | 4.708 | 4.5303 | 112.1757 | 6.3948 | 0.045612 | 2.8019 | 3.2983 | 7.1163 | 0 | 2.5244
| 15 | [10 empty] | 0.2529 | 12.2297 | 14.2729 | 11.31% | 1.6147 | 12.6582 | 0 | 33.8772 | 0 |  | 0.069617 | 3.9627 | 4.5251 | 4.3544 | 147.5137 | 9.1027 |  | 0.95422 | 1.6717 | 9.3811 | 17.21% | 1.6147 | 7.7663 | 0 | 33.8772 | 0 |  | 0.054446 | 3.022 | 3.4618 | 3.3312 | 112.8521 | 11.8985 |  | 0.2529 | 12.2297 | 14.2729 | 11.31% | 1.6147 | 12.6582 | 0 | 33.8772 | 0 |  | 0.064444 | 3.9627 | 4.4833 | 4.3142 | 146.1515 | 9.1875 | 0.050415 | 2.7538 | 3.1611 | 7.1163 | 0 | 2.6339
| 16 | [10 empty] | 0.8 | 8.4 | 13.5033 | 13.66% | 1.845 | 11.6583 | 0 | 39.4037 | 0 |  | 0.228 | 2.854 | 4.3085 | 4.1459 | 163.3626 | 11.1201 |  | -0.17135 | 9.5508 | 8.4577 | 21.81% | 1.845 | 6.6127 | 0 | 39.4037 | 0 |  | 0.18242 | 2.1262 | 3.2898 | 3.1657 | 124.7402 | 14.5631 |  | 0.8 | 8.4 | 13.5033 | 13.66% | 1.845 | 11.6583 | 0 | 39.4037 | 0 |  | 0.064444 | 2.854 | 3.2651 | 3.1419 | 123.8022 | 14.6734 | 0.16787 | 1.9317 | 3.0025 | 7.1163 | 0 | 2.773
| 17 | [10 empty] | 0.8 | 8.4 | 12.7633 | 15.44% | 1.9703 | 10.793 | 0 | 42.4108 | 0 |  | 0.228 | 2.854 | 4.0976 | 3.9429 | 167.2227 | 12.5847 |  | -0.17135 | 9.5508 | 8.6162 | 22.87% | 1.9703 | 6.6459 | 0 | 42.4108 | 0 |  | 0.18242 | 2.1262 | 3.1211 | 3.0033 | 127.3735 | 16.5219 |  | 0.8 | 8.4 | 12.7633 | 15.44% | 1.9703 | 10.793 | 0 | 42.4108 | 0 |  | 0.064444 | 2.854 | 3.2055 | 3.0845 | 130.8174 | 16.0869 | 0.16787 | 1.9317 | 2.8472 | 7.1163 | 0 | 2.9243
| 18 | [10 empty] | 0.8 | 8.4 | 12.7333 | 15.51% | 1.9754 | 10.758 | 0 | 42.5327 | 0 |  | 0.228 | 2.854 | 4.089 | 3.9347 | 167.3534 | 12.6473 |  | -0.17135 | 9.5508 | 8.6226 | 22.91% | 1.9754 | 6.6472 | 0 | 42.5327 | 0 |  | 0.18242 | 2.1262 | 3.1143 | 2.9967 | 127.4597 | 16.6058 |  | 0.8 | 8.4 | 12.7333 | 15.51% | 1.9754 | 10.758 | 0 | 42.5327 | 0 |  | 0.064444 | 2.854 | 3.2031 | 3.0822 | 131.0945 | 16.1454 | 0.16787 | 1.9317 | 2.8409 | 7.1163 | 0 | 2.9307
| 19 | [10 empty] | 0.8 | 8.4 | 12.8767 | 15.15% | 1.9511 | 10.9256 | 0 | 41.9503 | 0 |  | 0.228 | 2.854 | 4.1299 | 3.974 | 166.7107 | 12.3507 |  | -0.17135 | 9.5508 | 8.5919 | 22.71% | 1.9511 | 6.6408 | 0 | 41.9503 | 0 |  | 0.18242 | 2.1262 | 3.1469 | 3.0282 | 127.0336 | 16.2083 |  | 0.8 | 8.4 | 12.8767 | 15.15% | 1.9511 | 10.9256 | 0 | 41.9503 | 0 |  | 0.064444 | 2.854 | 3.2146 | 3.0933 | 129.7654 | 15.8671 | 0.16787 | 1.9317 | 2.871 | 7.1163 | 0 | 2.9
| 20 | [10 empty] | 0.2529 | 12.2297 | 14.5332 | 10.15% | 1.4753 | 13.0579 | 0 | 30.5315 | 0 |  | 0.069617 | 3.9627 | 4.5968 | 4.4233 | 135.0501 | 8.0758 |  | 0.95422 | 1.6717 | 10.3631 | 14.24% | 1.4753 | 8.8878 | 0 | 30.5315 | 0 |  | 0.054446 | 3.022 | 3.5179 | 3.3851 | 103.353 | 10.5526 |  | 0.2529 | 12.2297 | 14.5332 | 10.15% | 1.4753 | 13.0579 | 0 | 30.5315 | 0 |  | 0.064444 | 3.9627 | 4.5497 | 4.378 | 133.6661 | 8.1594 | 0.050415 | 2.7538 | 3.213 | 7.1163 | 0 | 2.5913
| 21 | [10 empty] | 0.29517 | 11.807 | 15.1633 | 7.708% | 1.1689 | 13.9945 | 0 | 23.1763 | 0 |  | 0.065224 | 4.0066 | 4.7483 | 4.5691 | 105.8943 | 5.9347 |  | 0.29517 | 11.807 | 15.1633 | 7.708% | 1.1689 | 13.9945 | 0 | 23.1763 | 0 |  | 0.065224 | 4.0066 | 4.7483 | 4.5691 | 105.8943 | 5.9347 |  | 0.29517 | 11.807 | 15.1633 | 7.708% | 1.1689 | 13.9945 | 0 | 23.1763 | 0 |  | 0.064444 | 4.0066 | 4.7394 | 4.5606 | 105.6966 | 5.9458 | 0.045612 | 2.8019 | 3.3205 | 7.1163 | 0 | 2.5075
| 22 | [10 empty] | 0 | 0 | 0 | 0% | 0 | 0 | 0 | 0 | 0 |  | 0 | 0 | 0 | 0 | 0 | 0 |  | 0 | 0 | 0 | 0% | 0 | 0 | 0 | 0 | 0 |  | 0 | 0 | 0 | 0 | 0 | 0 |  | 0 | 0 | 0 | 0% | 0 | 0 | 0 | 0 | 0 |  | 0.064444 | 0 | 1.0043 | 0.96636 | 0 | 0 | 0.045612 | 2.8019 | 3.5126 | 7.1163 | 0 | 2.3703
| 23 | [10 empty] | 0 | 0 | 0 | 0% | 0 | 0 | 0 | 0 | 0 |  | 0 | 0 | 0 | 0 | 0 | 0 |  | 0 | 0 | 0 | 0% | 0 | 0 | 0 | 0 | 0 |  | 0 | 0 | 0 | 0 | 0 | 0 |  | 0 | 0 | 0 | 0% | 0 | 0 | 0 | 0 | 0 |  | 0.064444 | 0 | 1.1117 | 1.0697 | 0 | 0 | 0.045612 | 2.8019 | 3.5887 | 7.1163 | 0 | 2.3201
| 24 | [10 empty] | 0 | 0 | 0 | 0% | 0 | 0 | 0 | 0 | 0 |  | 0 | 0 | 0 | 0 | 0 | 0 |  | 0 | 0 | 0 | 0% | 0 | 0 | 0 | 0 | 0 |  | 0 | 0 | 0 | 0 | 0 | 0 |  | 0 | 0 | 0 | 0% | 0 | 0 | 0 | 0 | 0 |  | 0.064444 | 0 | 1.1922 | 1.1472 | 0 | 0 | 0.045612 | 2.8019 | 3.6457 | 7.1163 | 0 | 2.2838
| 25 | [10 empty] | 0.29517 | 11.807 | 15.049 | 8.116% | 1.2213 | 13.8276 | 0 | 24.436 | 0 |  | 0.065224 | 4.0066 | 4.723 | 4.5448 | 111.0558 | 6.2908 |  | 0.29517 | 11.807 | 15.049 | 8.116% | 1.2213 | 13.8276 | 0 | 24.436 | 0 |  | 0.065224 | 4.0066 | 4.723 | 4.5448 | 111.0558 | 6.2908 |  | 0.29517 | 11.807 | 15.049 | 8.116% | 1.2213 | 13.8276 | 0 | 24.436 | 0 |  | 0.064444 | 4.0066 | 4.7144 | 4.5365 | 110.8545 | 6.3022 | 0.045612 | 2.8019 | 3.3028 | 7.1163 | 0 | 2.5209
| 26 | [10 empty] | 0.29517 | 11.807 | 15.4954 | 6.56% | 1.0165 | 14.4789 | 0 | 0 | 0 |  | 0.065224 | 4.0066 | 4.8216 | 4.6397 | 0 | 0 |  | 0.29517 | 11.807 | 15.4954 | 6.56% | 1.0165 | 14.4789 | 0 | 0 | 0 |  | 0.065224 | 4.0066 | 4.8216 | 4.6397 | 0 | 0 |  | 0.29517 | 11.807 | 15.4954 | 6.56% | 1.0165 | 14.4789 | 0 | 0 | 0 |  | 0.064444 | 4.0066 | 4.8119 | 4.6303 | 0 | 0 | 0.045612 | 2.8019 | 3.3718 | 7.1163 | 0 | 2.4693
| 27 | [10 empty] | 0.29517 | 11.807 | 15.9123 | 5.186% | 0.82514 | 15.0872 | 0 | 0 | 0 |  | 0.065224 | 4.0066 | 4.9138 | 4.7283 | 0 | 0 |  | 0.29517 | 11.807 | 15.9123 | 5.186% | 0.82514 | 15.0872 | 0 | 0 | 0 |  | 0.065224 | 4.0066 | 4.9138 | 4.7283 | 0 | 0 |  | 0.29517 | 11.807 | 15.9123 | 5.186% | 0.82514 | 15.0872 | 0 | 0 | 0 |  | 0.064444 | 4.0066 | 4.9029 | 4.7179 | 0 | 0 | 0.045612 | 2.8019 | 3.4362 | 7.1163 | 0 | 2.423
| 28 | [10 empty] | 0 | 0 | 0 | 0% | 0 | 0 | 0 | 0 | 0 |  | 0 | 0 | 0 | 0 | 0 | 0 |  | 0 | 0 | 0 | 0% | 0 | 0 | 0 | 0 | 0 |  | 0 | 0 | 0 | 0 | 0 | 0 |  | 0 | 0 | 0 | 0% | 0 | 0 | 0 | 0 | 0 |  | 0.064444 | 0 | 1.0435 | 1.0041 | 0 | 0 | 0.045612 | 2.8019 | 3.5404 | 7.1163 | 0 | 2.3517
| 29 | [10 empty] | 0 | 0 | 0 | 0% | 0 | 0 | 0 | 0 | 0 |  | 0 | 0 | 0 | 0 | 0 | 0 |  | 0 | 0 | 0 | 0% | 0 | 0 | 0 | 0 | 0 |  | 0 | 0 | 0 | 0 | 0 | 0 |  | 0 | 0 | 0 | 0% | 0 | 0 | 0 | 0 | 0 |  | 0.064444 | 0 | 0.97257 | 0.93587 | 0 | 0 | 0.045612 | 2.8019 | 3.4902 | 7.1163 | 0 | 2.3855
| 30 | [10 empty] | 0 | 0 | 0 | 0% | 0 | 0 | 0 | 0 | 0 |  | 0 | 0 | 0 | 0 | 0 | 0 |  | 0 | 0 | 0 | 0% | 0 | 0 | 0 | 0 | 0 |  | 0 | 0 | 0 | 0 | 0 | 0 |  | 0 | 0 | 0 | 0% | 0 | 0 | 0 | 0 | 0 |  | 0.064444 | 0 | 0.96828 | 0.93174 | 0 | 0 | 0.045612 | 2.8019 | 3.4872 | 7.1163 | 0 | 2.3876
| 31 | [10 empty] | 0.29517 | 11.807 | 15.9935 | 4.926% | 0.78789 | 15.2056 | 0 | 0 | 0 |  | 0.065224 | 4.0066 | 4.9317 | 4.7456 | 0 | 0 |  | 0.29517 | 11.807 | 15.9935 | 4.926% | 0.78789 | 15.2056 | 0 | 0 | 0 |  | 0.065224 | 4.0066 | 4.9317 | 4.7456 | 0 | 0 |  | 0.29517 | 11.807 | 15.9935 | 4.926% | 0.78789 | 15.2056 | 0 | 0 | 0 |  | 0.064444 | 4.0066 | 4.9206 | 4.735 | 0 | 0 | 0.045612 | 2.8019 | 3.4488 | 7.1163 | 0 | 2.4142
X | 1 | [10 empty] | 0.29517 | 11.807 | 15.3761 | 6.967% | 1.0712 | 14.3049 | 0 | 0 | 0 |  | 0.065224 | 4.0066 | 4.7953 | 4.6143 | 0 | 0 |  | 0.29517 | 11.807 | 15.3761 | 6.967% | 1.0712 | 14.3049 | 0 | 0 | 0 |  | 0.065224 | 4.0066 | 4.7953 | 4.6143 | 0 | 0 |  | 0.29517 | 11.807 | 15.3761 | 6.967% | 1.0712 | 14.3049 | 0 | 0 | 0 |  | 0.064444 | 4.0066 | 4.7859 | 4.6053 | 0 | 0 | 0.045612 | 2.8019 | 3.3534 | 7.1163 | 0 | 2.4829
| 2 | [10 empty] | 0.2529 | 12.2297 | 14.1675 | 11.8% | 1.6712 | 12.4964 | 0 | 35.2317 | 0 |  | 0.069617 | 3.9627 | 4.4961 | 4.3265 | 152.4285 | 9.5277 |  | 0.95422 | 1.6717 | 8.9835 | 18.6% | 1.6712 | 7.3123 | 0 | 35.2317 | 0 |  | 0.054446 | 3.022 | 3.4392 | 3.3094 | 116.5953 | 12.4558 |  | 0.2529 | 12.2297 | 14.1675 | 11.8% | 1.6712 | 12.4964 | 0 | 35.2317 | 0 |  | 0.064444 | 3.9627 | 4.4565 | 4.2883 | 151.0849 | 9.6124 | 0.050415 | 2.7538 | 3.1401 | 7.1163 | 0 | 2.6515
| 3 | [10 empty] | 0.8 | 8.4 | 11.4267 | 19.22% | 2.1966 | 9.23 | 0 | 47.8425 | 0 |  | 0.228 | 2.854 | 3.7166 | 3.5764 | 171.1017 | 15.6516 |  | -0.17135 | 9.5508 | 8.9025 | 24.67% | 2.1966 | 6.7059 | 0 | 47.8425 | 0 |  | 0.18242 | 2.1262 | 2.8163 | 2.71 | 129.6551 | 20.655 |  | 0.8 | 8.4 | 11.4267 | 19.22% | 2.1966 | 9.23 | 0 | 47.8425 | 0 |  | 0.064444 | 2.854 | 3.0978 | 2.9809 | 142.6146 | 18.778 | 0.16787 | 1.9317 | 2.5668 | 7.1163 | 0 | 3.2438
| 4 | [10 empty] | 0.8 | 8.4 | 11.4333 | 19.2% | 2.1955 | 9.2378 | 0 | 47.8155 | 0 |  | 0.228 | 2.854 | 3.7185 | 3.5782 | 171.0923 | 15.6348 |  | -0.17135 | 9.5508 | 8.9011 | 24.67% | 2.1955 | 6.7056 | 0 | 47.8155 | 0 |  | 0.18242 | 2.1262 | 2.8178 | 2.7115 | 129.6516 | 20.6322 |  | 0.8 | 8.4 | 11.4333 | 19.2% | 2.1955 | 9.2378 | 0 | 47.8155 | 0 |  | 0.064444 | 2.854 | 3.0984 | 2.9814 | 142.5586 | 18.7642 | 0.16787 | 1.9317 | 2.5682 | 7.1163 | 0 | 3.242
| 5 | [10 empty] | 0.8 | 8.4 | 12.73 | 15.52% | 1.9759 | 10.7541 | 0 | 42.5463 | 0 |  | 0.228 | 2.854 | 4.0881 | 3.9338 | 167.3678 | 12.6543 |  | -0.17135 | 9.5508 | 8.6233 | 22.91% | 1.9759 | 6.6474 | 0 | 42.5463 | 0 |  | 0.18242 | 2.1262 | 3.1135 | 2.996 | 127.4692 | 16.6151 |  | 0.8 | 8.4 | 12.73 | 15.52% | 1.9759 | 10.7541 | 0 | 42.5463 | 0 |  | 0.064444 | 2.854 | 3.2028 | 3.0819 | 131.1253 | 16.1519 | 0.16787 | 1.9317 | 2.8402 | 7.1163 | 0 | 2.9315
| 6 | [10 empty] | 0.29517 | 11.807 | 15.0047 | 8.275% | 1.2417 | 13.763 | 0 | 24.9236 | 0 |  | 0.065224 | 4.0066 | 4.7132 | 4.5353 | 113.0373 | 6.4296 |  | 0.29517 | 11.807 | 15.0047 | 8.275% | 1.2417 | 13.763 | 0 | 24.9236 | 0 |  | 0.065224 | 4.0066 | 4.7132 | 4.5353 | 113.0373 | 6.4296 |  | 0.29517 | 11.807 | 15.0047 | 8.275% | 1.2417 | 13.763 | 0 | 24.9236 | 0 |  | 0.064444 | 4.0066 | 4.7048 | 4.5272 | 112.8348 | 6.4412 | 0.045612 | 2.8019 | 3.296 | 7.1163 | 0 | 2.5261
| 7 | [10 empty] | 0.29517 | 11.807 | 15.1486 | 7.761% | 1.1756 | 13.9729 | 0 | 23.3388 | 0 |  | 0.065224 | 4.0066 | 4.745 | 4.5659 | 106.5637 | 5.9805 |  | 0.29517 | 11.807 | 15.1486 | 7.761% | 1.1756 | 13.9729 | 0 | 23.3388 | 0 |  | 0.065224 | 4.0066 | 4.745 | 4.5659 | 106.5637 | 5.9805 |  | 0.29517 | 11.807 | 15.1486 | 7.761% | 1.1756 | 13.9729 | 0 | 23.3388 | 0 |  | 0.064444 | 4.0066 | 4.7362 | 4.5575 | 106.3655 | 5.9916 | 0.045612 | 2.8019 | 3.3182 | 7.1163 | 0 | 2.5092
| 8 | [10 empty] | 0.29517 | 11.807 | 15.049 | 8.116% | 1.2213 | 13.8276 | 0 | 24.436 | 0 |  | 0.065224 | 4.0066 | 4.723 | 4.5448 | 111.0558 | 6.2908 |  | 0.29517 | 11.807 | 15.049 | 8.116% | 1.2213 | 13.8276 | 0 | 24.436 | 0 |  | 0.065224 | 4.0066 | 4.723 | 4.5448 | 111.0558 | 6.2908 |  | 0.29517 | 11.807 | 15.049 | 8.116% | 1.2213 | 13.8276 | 0 | 24.436 | 0 |  | 0.064444 | 4.0066 | 4.7144 | 4.5365 | 110.8545 | 6.3022 | 0.045612 | 2.8019 | 3.3028 | 7.1163 | 0 | 2.5209
| 9 | [10 empty] | 0.2529 | 12.2297 | 14.7503 | 9.214% | 1.3591 | 13.3912 | 0 | 27.7411 | 0 |  | 0.069617 | 3.9627 | 4.6565 | 4.4808 | 124.3026 | 7.2436 |  | 0.95422 | 1.6717 | 11.1822 | 12.15% | 1.3591 | 9.8231 | 0 | 27.7411 | 0 |  | 0.054446 | 3.022 | 3.5646 | 3.4301 | 95.1548 | 9.4624 |  | 0.2529 | 12.2297 | 14.7503 | 9.214% | 1.3591 | 13.3912 | 0 | 27.7411 | 0 |  | 0.064444 | 3.9627 | 4.605 | 4.4312 | 122.9265 | 7.3247 | 0.050415 | 2.7538 | 3.2563 | 7.1163 | 0 | 2.5569
| 10 | [10 empty] | 0.2529 | 12.2297 | 14.4963 | 10.31% | 1.4951 | 13.0012 | 0 | 31.0055 | 0 |  | 0.069617 | 3.9627 | 4.5866 | 4.4135 | 136.8443 | 8.2194 |  | 0.95422 | 1.6717 | 10.224 | 14.62% | 1.4951 | 8.7289 | 0 | 31.0055 | 0 |  | 0.054446 | 3.022 | 3.5099 | 3.3775 | 104.721 | 10.7407 |  | 0.2529 | 12.2297 | 14.4963 | 10.31% | 1.4951 | 13.0012 | 0 | 31.0055 | 0 |  | 0.064444 | 3.9627 | 4.5403 | 4.3689 | 135.4612 | 8.3033 | 0.050415 | 2.7538 | 3.2057 | 7.1163 | 0 | 2.5973
| 11 | [10 empty] | 0.2529 | 12.2297 | 14.2518 | 11.41% | 1.626 | 12.6258 | 0 | 34.1481 | 0 |  | 0.069617 | 3.9627 | 4.5193 | 4.3488 | 148.5027 | 9.1872 |  | 0.95422 | 1.6717 | 9.3016 | 17.48% | 1.626 | 7.6755 | 0 | 34.1481 | 0 |  | 0.054446 | 3.022 | 3.4573 | 3.3268 | 113.6055 | 12.0093 |  | 0.2529 | 12.2297 | 14.2518 | 11.41% | 1.626 | 12.6258 | 0 | 34.1481 | 0 |  | 0.064444 | 3.9627 | 4.478 | 4.309 | 147.1438 | 9.2721 | 0.050415 | 2.7538 | 3.1569 | 7.1163 | 0 | 2.6374
| 12 | [10 empty] | 0.29517 | 11.807 | 15.1892 | 7.617% | 1.157 | 14.0322 | 0 | 22.8918 | 0 |  | 0.065224 | 4.0066 | 4.754 | 4.5746 | 104.7203 | 5.8548 |  | 0.29517 | 11.807 | 15.1892 | 7.617% | 1.157 | 14.0322 | 0 | 22.8918 | 0 |  | 0.065224 | 4.0066 | 4.754 | 4.5746 | 104.7203 | 5.8548 |  | 0.29517 | 11.807 | 15.1892 | 7.617% | 1.157 | 14.0322 | 0 | 22.8918 | 0 |  | 0.064444 | 4.0066 | 4.745 | 4.566 | 104.5236 | 5.8659 | 0.045612 | 2.8019 | 3.3245 | 7.1163 | 0 | 2.5045
| 13 | [10 empty] | 0.29517 | 11.807 | 15.6516 | 6.036% | 0.9448 | 14.7068 | 0 | 0 | 0 |  | 0.065224 | 4.0066 | 4.8562 | 4.6729 | 0 | 0 |  | 0.29517 | 11.807 | 15.6516 | 6.036% | 0.9448 | 14.7068 | 0 | 0 | 0 |  | 0.065224 | 4.0066 | 4.8562 | 4.6729 | 0 | 0 |  | 0.29517 | 11.807 | 15.6516 | 6.036% | 0.9448 | 14.7068 | 0 | 0 | 0 |  | 0.064444 | 4.0066 | 4.846 | 4.6631 | 0 | 0 | 0.045612 | 2.8019 | 3.396 | 7.1163 | 0 | 2.4518
| 14 | [10 empty] | 0.29517 | 11.807 | 14.7649 | 9.155% | 1.3517 | 13.4131 | 0 | 27.565 | 0 |  | 0.065224 | 4.0066 | 4.6602 | 4.4844 | 123.6112 | 7.1919 |  | 0.29517 | 11.807 | 14.7649 | 9.155% | 1.3517 | 13.4131 | 0 | 27.565 | 0 |  | 0.065224 | 4.0066 | 4.6602 | 4.4844 | 123.6112 | 7.1919 |  | 0.29517 | 11.807 | 14.7649 | 9.155% | 1.3517 | 13.4131 | 0 | 27.565 | 0 |  | 0.064444 | 4.0066 | 4.6524 | 4.4768 | 123.404 | 7.204 | 0.045612 | 2.8019 | 3.2589 | 7.1163 | 0 | 2.5548
| 15 | [10 empty] | 0.29517 | 11.807 | 15.4462 | 6.727% | 1.039 | 14.4072 | 0 | 0 | 0 |  | 0.065224 | 4.0066 | 4.8108 | 4.6292 | 0 | 0 |  | 0.29517 | 11.807 | 15.4462 | 6.727% | 1.039 | 14.4072 | 0 | 0 | 0 |  | 0.065224 | 4.0066 | 4.8108 | 4.6292 | 0 | 0 |  | 0.29517 | 11.807 | 15.4462 | 6.727% | 1.039 | 14.4072 | 0 | 0 | 0 |  | 0.064444 | 4.0066 | 4.8012 | 4.62 | 0 | 0 | 0.045612 | 2.8019 | 3.3642 | 7.1163 | 0 | 2.4749
| 16 | [10 empty] | 0.29517 | 11.807 | 14.9567 | 8.449% | 1.2637 | 13.693 | 0 | 25.4519 | 0 |  | 0.065224 | 4.0066 | 4.7026 | 4.5251 | 115.1736 | 6.5807 |  | 0.29517 | 11.807 | 14.9567 | 8.449% | 1.2637 | 13.693 | 0 | 25.4519 | 0 |  | 0.065224 | 4.0066 | 4.7026 | 4.5251 | 115.1736 | 6.5807 |  | 0.29517 | 11.807 | 14.9567 | 8.449% | 1.2637 | 13.693 | 0 | 25.4519 | 0 |  | 0.064444 | 4.0066 | 4.6943 | 4.5171 | 114.9699 | 6.5924 | 0.045612 | 2.8019 | 3.2886 | 7.1163 | 0 | 2.5318
| 17 | [10 empty] | 0.2529 | 12.2297 | 14.686 | 9.489% | 1.3935 | 13.2925 | 0 | 28.5674 | 0 |  | 0.069617 | 3.9627 | 4.6388 | 4.4638 | 127.5186 | 7.4878 |  | 0.95422 | 1.6717 | 10.9396 | 12.74% | 1.3935 | 9.5462 | 0 | 28.5674 | 0 |  | 0.054446 | 3.022 | 3.5508 | 3.4168 | 97.6085 | 9.7822 |  | 0.2529 | 12.2297 | 14.686 | 9.489% | 1.3935 | 13.2925 | 0 | 28.5674 | 0 |  | 0.064444 | 3.9627 | 4.5886 | 4.4154 | 126.1376 | 7.5697 | 0.050415 | 2.7538 | 3.2435 | 7.1163 | 0 | 2.567
| 18 | [10 empty] | 0.2529 | 12.2297 | 14.157 | 11.84% | 1.6768 | 12.4802 | 0 | 35.3672 | 0 |  | 0.069617 | 3.9627 | 4.4932 | 4.3237 | 152.9158 | 9.5705 |  | 0.95422 | 1.6717 | 8.9437 | 18.75% | 1.6768 | 7.2669 | 0 | 35.3672 | 0 |  | 0.054446 | 3.022 | 3.4369 | 3.3072 | 116.9664 | 12.512 |  | 0.2529 | 12.2297 | 14.157 | 11.84% | 1.6768 | 12.4802 | 0 | 35.3672 | 0 |  | 0.064444 | 3.9627 | 4.4538 | 4.2857 | 151.5744 | 9.6552 | 0.050415 | 2.7538 | 3.138 | 7.1163 | 0 | 2.6533
| 19 | [10 empty] | 0.8 | 8.4 | 13.1233 | 14.55% | 1.9093 | 11.214 | 0 | 40.9479 | 0 |  | 0.228 | 2.854 | 4.2001 | 4.0417 | 165.4973 | 11.8538 |  | -0.17135 | 9.5508 | 8.5391 | 22.36% | 1.9093 | 6.6297 | 0 | 40.9479 | 0 |  | 0.18242 | 2.1262 | 3.2032 | 3.0823 | 126.2145 | 15.5432 |  | 0.8 | 8.4 | 13.1233 | 14.55% | 1.9093 | 11.214 | 0 | 40.9479 | 0 |  | 0.064444 | 2.854 | 3.2345 | 3.1124 | 127.4477 | 15.3928 | 0.16787 | 1.9317 | 2.9228 | 7.1163 | 0 | 2.8487
| 20 | [10 empty] | 0.8 | 8.4 | 10.01 | 24.34% | 2.4365 | 7.5735 | 0 | 53.5994 | 0 |  | 0.228 | 2.854 | 3.3129 | 3.1878 | 170.866 | 19.672 |  | -0.17135 | 9.5508 | 9.2059 | 26.47% | 2.4365 | 6.7694 | 0 | 53.5994 | 0 |  | 0.18242 | 2.1262 | 2.4933 | 2.3992 | 128.5953 | 26.1385 |  | 0.8 | 8.4 | 10.01 | 24.34% | 2.4365 | 7.5735 | 0 | 53.5994 | 0 |  | 0.064444 | 2.854 | 2.9837 | 2.8711 | 153.8893 | 21.8422 | 0.16787 | 1.9317 | 2.2695 | 7.1163 | 0 | 3.6687
| 21 | [10 empty] | 0.11111 | 9.7778 | 9.8051 | 27.29% | 2.6758 | 7.1293 | 0 | 59.3426 | 0 |  | 0.064444 | 3.1811 | 3.197 | 3.0763 | 182.5566 | 22.5695 |  | 0.2015 | 8.8051 | 8.8546 | 30.22% | 2.6758 | 6.1788 | 0 | 59.3426 | 0 |  | 0.070607 | 2.3498 | 2.3671 | 2.2778 | 135.1717 | 30.4813 |  | 0.11111 | 9.7778 | 9.8051 | 27.29% | 2.6758 | 7.1293 | 0 | 59.3426 | 0 |  | 0.064444 | 3.1811 | 3.197 | 3.0763 | 182.5566 | 22.5695 | 0.060329 | 2.1467 | 2.1616 | 7.1163 | 0 | 3.8518
| 22 | [10 empty] | 0.11111 | 9.7778 | 9.6727 | 29.33% | 2.8372 | 6.8355 | 0 | 63.2166 | 0 |  | 0.064444 | 3.1811 | 3.1202 | 3.0024 | 189.8026 | 24.6347 |  | 0.2015 | 8.8051 | 8.6145 | 32.94% | 2.8372 | 5.7773 | 0 | 63.2166 | 0 |  | 0.070607 | 2.3498 | 2.283 | 2.1969 | 138.8777 | 33.6679 |  | 0.11111 | 9.7778 | 9.6727 | 29.33% | 2.8372 | 6.8355 | 0 | 63.2166 | 0 |  | 0.064444 | 3.1811 | 3.1202 | 3.0024 | 189.8026 | 24.6347 | 0.060329 | 2.1467 | 2.0897 | 7.1163 | 0 | 3.9844
| 23 | [10 empty] | 0.11111 | 9.7778 | 9.6769 | 29.27% | 2.8321 | 6.8447 | 0 | 63.0947 | 0 |  | 0.064444 | 3.1811 | 3.1226 | 3.0047 | 189.5833 | 24.5681 |  | 0.2015 | 8.8051 | 8.622 | 32.85% | 2.8321 | 5.7899 | 0 | 63.0947 | 0 |  | 0.070607 | 2.3498 | 2.2857 | 2.1994 | 138.7706 | 33.5641 |  | 0.11111 | 9.7778 | 9.6769 | 29.27% | 2.8321 | 6.8447 | 0 | 63.0947 | 0 |  | 0.064444 | 3.1811 | 3.1226 | 3.0047 | 189.5833 | 24.5681 | 0.060329 | 2.1467 | 2.0919 | 7.1163 | 0 | 3.9801
| 24 | [10 empty] | 0.11111 | 9.7778 | 9.637 | 29.89% | 2.8807 | 6.7564 | 0 | 64.2596 | 0 |  | 0.064444 | 3.1811 | 3.0995 | 2.9825 | 191.6556 | 25.2081 |  | 0.2015 | 8.8051 | 8.5498 | 33.69% | 2.8807 | 5.6692 | 0 | 64.2596 | 0 |  | 0.070607 | 2.3498 | 2.2604 | 2.1751 | 139.7682 | 34.5664 |  | 0.11111 | 9.7778 | 9.637 | 29.89% | 2.8807 | 6.7564 | 0 | 64.2596 | 0 |  | 0.064444 | 3.1811 | 3.0995 | 2.9825 | 191.6556 | 25.2081 | 0.060329 | 2.1467 | 2.0703 | 7.1163 | 0 | 4.0216
| 25 | [10 empty] | 0.11111 | 9.7778 | 9.3699 | 34.22% | 3.2063 | 6.1636 | 0 | 72.0754 | 0 |  | 0.064444 | 3.1811 | 2.9445 | 2.8334 | 204.2206 | 29.7619 |  | 0.2015 | 8.8051 | 8.0654 | 39.75% | 3.2063 | 4.8591 | 0 | 72.0754 | 0 |  | 0.070607 | 2.3498 | 2.0906 | 2.0117 | 144.9948 | 41.9186 |  | 0.11111 | 9.7778 | 9.3699 | 34.22% | 3.2063 | 6.1636 | 0 | 72.0754 | 0 |  | 0.064444 | 3.1811 | 2.9445 | 2.8334 | 204.2206 | 29.7619 | 0.060329 | 2.1467 | 1.9253 | 7.1163 | 0 | 4.3246
| 26 | [10 empty] | 0.11111 | 9.7778 | 9.162 | 37.76% | 3.4597 | 5.7023 | 0 | 78.1573 | 0 |  | 0.064444 | 3.1811 | 2.824 | 2.7174 | 212.3858 | 33.6511 |  | 0.2015 | 8.8051 | 7.6884 | 45% | 3.4597 | 4.2287 | 0 | 78.1573 | 0 |  | 0.070607 | 2.3498 | 1.9585 | 1.9585 | 153.0717 | 46.6906 |  | 0.11111 | 9.7778 | 9.162 | 37.76% | 3.4597 | 5.7023 | 0 | 78.1573 | 0 |  | 0.064444 | 3.1811 | 2.824 | 2.7174 | 212.3858 | 33.6511 | 0.060329 | 2.1467 | 1.8124 | 7.1163 | 0 | 4.5939
| 27 | [10 empty] | 0.11111 | 9.7778 | 9.1495 | 37.98% | 3.475 | 5.6746 | 0 | 78.523 | 0 |  | 0.064444 | 3.1811 | 2.8167 | 2.7104 | 212.8319 | 33.8956 |  | 0.2015 | 8.8051 | 7.6658 | 45.33% | 3.475 | 4.1908 | 0 | 78.523 | 0 |  | 0.070607 | 2.3498 | 1.9506 | 1.9506 | 153.1642 | 47.1002 |  | 0.11111 | 9.7778 | 9.1495 | 37.98% | 3.475 | 5.6746 | 0 | 78.523 | 0 |  | 0.064444 | 3.1811 | 2.8167 | 2.7104 | 212.8319 | 33.8956 | 0.060329 | 2.1467 | 1.8056 | 7.1163 | 0 | 4.6112
| 28 | [10 empty] | 0.11111 | 9.7778 | 9.4134 | 33.5% | 3.1533 | 6.2602 | 0 | 70.8021 | 0 |  | 0.064444 | 3.1811 | 2.9698 | 2.8577 | 202.3325 | 28.9876 |  | 0.2015 | 8.8051 | 8.1443 | 38.72% | 3.1533 | 4.9911 | 0 | 70.8021 | 0 |  | 0.070607 | 2.3498 | 2.1183 | 2.0383 | 144.3174 | 40.6405 |  | 0.11111 | 9.7778 | 9.4134 | 33.5% | 3.1533 | 6.2602 | 0 | 70.8021 | 0 |  | 0.064444 | 3.1811 | 2.9698 | 2.8577 | 202.3325 | 28.9876 | 0.060329 | 2.1467 | 1.9489 | 7.1163 | 0 | 4.2722
| 29 | [10 empty] | 0.11111 | 9.7778 | 9.3931 | 33.83% | 3.1781 | 6.215 | 0 | 71.3981 | 0 |  | 0.064444 | 3.1811 | 2.958 | 2.8464 | 203.224 | 29.3484 |  | 0.2015 | 8.8051 | 8.1074 | 39.2% | 3.1781 | 4.9293 | 0 | 71.3981 | 0 |  | 0.070607 | 2.3498 | 2.1053 | 2.0259 | 144.6429 | 41.2346 |  | 0.11111 | 9.7778 | 9.3931 | 33.83% | 3.1781 | 6.215 | 0 | 71.3981 | 0 |  | 0.064444 | 3.1811 | 2.958 | 2.8464 | 203.224 | 29.3484 | 0.060329 | 2.1467 | 1.9379 | 7.1163 | 0 | 4.2965
| 30 | [10 empty] | 0.11111 | 9.7778 | 9.1796 | 37.46% | 3.4383 | 5.7413 | 0 | 77.6425 | 0 |  | 0.064444 | 3.1811 | 2.8342 | 2.7272 | 211.7495 | 33.3091 |  | 0.2015 | 8.8051 | 7.7203 | 44.54% | 3.4383 | 4.2821 | 0 | 77.6425 | 0 |  | 0.070607 | 2.3498 | 1.9697 | 1.9697 | 152.9316 | 46.1199 |  | 0.11111 | 9.7778 | 9.1796 | 37.46% | 3.4383 | 5.7413 | 0 | 77.6425 | 0 |  | 0.064444 | 3.1811 | 2.8342 | 2.7272 | 211.7495 | 33.3091 | 0.060329 | 2.1467 | 1.822 | 7.1163 | 0 | 4.5698
XI | 1 | [10 empty] | 0.11111 | 9.7778 | 9.4019 | 33.69% | 3.1674 | 6.2345 | 0 | 71.1407 | 0 |  | 0.064444 | 3.1811 | 2.9631 | 2.8513 | 202.8407 | 29.1922 |  | 0.2015 | 8.8051 | 8.1233 | 38.99% | 3.1674 | 4.956 | 0 | 71.1407 | 0 |  | 0.070607 | 2.3498 | 2.1109 | 2.0312 | 144.5042 | 40.9772 |  | 0.11111 | 9.7778 | 9.4019 | 33.69% | 3.1674 | 6.2345 | 0 | 71.1407 | 0 |  | 0.064444 | 3.1811 | 2.9631 | 2.8513 | 202.8407 | 29.1922 | 0.060329 | 2.1467 | 1.9426 | 7.1163 | 0 | 4.286
| 2 | [10 empty] | 0.2529 | 12.2297 | 14.1949 | 11.67% | 1.6565 | 12.5384 | 0 | 34.8795 | 0 |  | 0.069617 | 3.9627 | 4.5037 | 4.3337 | 151.158 | 9.4167 |  | 0.95422 | 1.6717 | 9.0869 | 18.23% | 1.6565 | 7.4304 | 0 | 34.8795 | 0 |  | 0.054446 | 3.022 | 3.4451 | 3.3151 | 115.6278 | 12.3102 |  | 0.2529 | 12.2297 | 14.1949 | 11.67% | 1.6565 | 12.5384 | 0 | 34.8795 | 0 |  | 0.064444 | 3.9627 | 4.4635 | 4.295 | 149.809 | 9.5014 | 0.050415 | 2.7538 | 3.1456 | 7.1163 | 0 | 2.6469
| 3 | [10 empty] | 0.8 | 8.4 | 12.04 | 17.38% | 2.0928 | 9.9472 | 0 | 45.3502 | 0 |  | 0.228 | 2.854 | 3.8914 | 3.7446 | 169.8162 | 14.1698 |  | -0.17135 | 9.5508 | 8.7711 | 23.86% | 2.0928 | 6.6783 | 0 | 45.3502 | 0 |  | 0.18242 | 2.1262 | 2.9562 | 2.8446 | 129.0037 | 18.6527 |  | 0.8 | 8.4 | 12.04 | 17.38% | 2.0928 | 9.9472 | 0 | 45.3502 | 0 |  | 0.064444 | 2.854 | 3.1472 | 3.0285 | 137.3412 | 17.5204 | 0.16787 | 1.9317 | 2.6955 | 7.1163 | 0 | 3.0889
| 4 | [10 empty] | 0.11111 | 9.7778 | 9.9731 | 24.78% | 2.4709 | 7.5022 | 0 | 54.4256 | 0 |  | 0.064444 | 3.1811 | 3.2944 | 3.1701 | 172.5351 | 20.087 |  | 0.2015 | 8.8051 | 9.1594 | 26.98% | 2.4709 | 6.6884 | 0 | 54.4256 | 0 |  | 0.070607 | 2.3498 | 2.4739 | 2.3806 | 129.5646 | 26.7489 |  | 0.11111 | 9.7778 | 9.9731 | 24.78% | 2.4709 | 7.5022 | 0 | 54.4256 | 0 |  | 0.064444 | 3.1811 | 3.2944 | 3.1701 | 172.5351 | 20.087 | 0.060329 | 2.1467 | 2.2528 | 7.1163 | 0 | 3.6958
| 5 | [10 empty] | 0.11111 | 9.7778 | 9.7898 | 27.52% | 2.6944 | 7.0954 | 0 | 59.7896 | 0 |  | 0.064444 | 3.1811 | 3.1881 | 3.0678 | 183.4219 | 22.8027 |  | 0.2015 | 8.8051 | 8.8269 | 30.53% | 2.6944 | 6.1325 | 0 | 59.7896 | 0 |  | 0.070607 | 2.3498 | 2.3574 | 2.2685 | 135.6313 | 30.8374 |  | 0.11111 | 9.7778 | 9.7898 | 27.52% | 2.6944 | 7.0954 | 0 | 59.7896 | 0 |  | 0.064444 | 3.1811 | 3.1881 | 3.0678 | 183.4219 | 22.8027 | 0.060329 | 2.1467 | 2.1533 | 7.1163 | 0 | 3.8667
| 6 | [10 empty] | 0.8 | 8.4 | 10.8267 | 21.23% | 2.2982 | 8.5285 | 0 | 50.2807 | 0 |  | 0.228 | 2.854 | 3.5456 | 3.4118 | 171.548 | 17.2426 |  | -0.17135 | 9.5508 | 9.031 | 25.45% | 2.2982 | 6.7328 | 0 | 50.2807 | 0 |  | 0.18242 | 2.1262 | 2.6795 | 2.5784 | 129.6431 | 22.816 |  | 0.8 | 8.4 | 10.8267 | 21.23% | 2.2982 | 8.5285 | 0 | 50.2807 | 0 |  | 0.064444 | 2.854 | 3.0495 | 2.9344 | 147.5441 | 20.0478 | 0.16787 | 1.9317 | 2.4409 | 7.1163 | 0 | 3.4111
| 7 | [10 empty] | 0.8 | 8.4 | 13.7733 | 13.06% | 1.7993 | 11.974 | 0 | 38.3065 | 0 |  | 0.228 | 2.854 | 4.3854 | 4.2199 | 161.6503 | 10.6208 |  | -0.17135 | 9.5508 | 8.3999 | 21.42% | 1.7993 | 6.6006 | 0 | 38.3065 | 0 |  | 0.18242 | 2.1262 | 3.3514 | 3.2249 | 123.5363 | 13.8975 |  | 0.8 | 8.4 | 13.7733 | 13.06% | 1.7993 | 11.974 | 0 | 38.3065 | 0 |  | 0.064444 | 2.854 | 3.2869 | 3.1628 | 121.1567 | 14.1705 | 0.16787 | 1.9317 | 3.0592 | 7.1163 | 0 | 2.7217
| 8 | [10 empty] | 0.8 | 8.4 | 10.2 | 23.57% | 2.4043 | 7.7957 | 0 | 52.8273 | 0 |  | 0.228 | 2.854 | 3.367 | 3.2399 | 171.1574 | 19.0768 |  | -0.17135 | 9.5508 | 9.1652 | 26.23% | 2.4043 | 6.7609 | 0 | 52.8273 | 0 |  | 0.18242 | 2.1262 | 2.5366 | 2.4409 | 128.9452 | 25.3219 |  | 0.8 | 8.4 | 10.2 | 23.57% | 2.4043 | 7.7957 | 0 | 52.8273 | 0 |  | 0.064444 | 2.854 | 2.999 | 2.8858 | 152.4505 | 21.4177 | 0.16787 | 1.9317 | 2.3094 | 7.1163 | 0 | 3.6053
| 9 | [10 empty] | 0.8 | 8.4 | 12.2967 | 16.67% | 2.0493 | 10.2474 | 0 | 44.3072 | 0 |  | 0.228 | 2.854 | 3.9646 | 3.8149 | 169.0294 | 13.5885 |  | -0.17135 | 9.5508 | 8.7161 | 23.51% | 2.0493 | 6.6668 | 0 | 44.3072 | 0 |  | 0.18242 | 2.1262 | 3.0147 | 2.9009 | 128.5321 | 17.8699 |  | 0.8 | 8.4 | 12.2967 | 16.67% | 2.0493 | 10.2474 | 0 | 44.3072 | 0 |  | 0.064444 | 2.854 | 3.1679 | 3.0484 | 135.064 | 17.0057 | 0.16787 | 1.9317 | 2.7493 | 7.1163 | 0 | 3.0284
| 10 | [10 empty] | 0.8 | 8.4 | 12.2233 | 16.87% | 2.0617 | 10.1616 | 0 | 44.6052 | 0 |  | 0.228 | 2.854 | 3.9437 | 3.7948 | 169.2692 | 13.7524 |  | -0.17135 | 9.5508 | 8.7318 | 23.61% | 2.0617 | 6.6701 | 0 | 44.6052 | 0 |  | 0.18242 | 2.1262 | 2.998 | 2.8848 | 128.6788 | 18.0904 |  | 0.8 | 8.4 | 12.2233 | 16.87% | 2.0617 | 10.1616 | 0 | 44.6052 | 0 |  | 0.064444 | 2.854 | 3.162 | 3.0427 | 135.7189 | 17.1521 | 0.16787 | 1.9317 | 2.7339 | 7.1163 | 0 | 3.0454
| 11 | [10 empty] | 0.8 | 8.4 | 11.9233 | 17.72% | 2.1125 | 9.8108 | 0 | 45.8243 | 0 |  | 0.228 | 2.854 | 3.8582 | 3.7126 | 170.1253 | 14.4414 |  | -0.17135 | 9.5508 | 8.7961 | 24.02% | 2.1125 | 6.6836 | 0 | 45.8243 | 0 |  | 0.18242 | 2.1262 | 2.9296 | 2.819 | 129.1793 | 19.0188 |  | 0.8 | 8.4 | 11.9233 | 17.72% | 2.1125 | 9.8108 | 0 | 45.8243 | 0 |  | 0.064444 | 2.854 | 3.1378 | 3.0194 | 138.3625 | 17.7565 | 0.16787 | 1.9317 | 2.671 | 7.1163 | 0 | 3.1172
| 12 | [10 empty] | 0.11111 | 9.7778 | 9.9796 | 24.68% | 2.463 | 7.5166 | 0 | 54.236 | 0 |  | 0.064444 | 3.1811 | 3.2982 | 3.1737 | 172.1302 | 19.9942 |  | 0.2015 | 8.8051 | 9.1711 | 26.86% | 2.463 | 6.7081 | 0 | 54.236 | 0 |  | 0.070607 | 2.3498 | 2.4781 | 2.3845 | 129.3281 | 26.6114 |  | 0.11111 | 9.7778 | 9.9796 | 24.68% | 2.463 | 7.5166 | 0 | 54.236 | 0 |  | 0.064444 | 3.1811 | 3.2982 | 3.1737 | 172.1302 | 19.9942 | 0.060329 | 2.1467 | 2.2563 | 7.1163 | 0 | 3.6901
| 13 | [10 empty] | 0.11111 | 9.7778 | 9.2787 | 35.75% | 3.3175 | 5.9612 | 0 | 74.7438 | 0 |  | 0.064444 | 3.1811 | 2.8916 | 2.7825 | 207.9769 | 31.4283 |  | 0.2015 | 8.8051 | 7.9 | 41.99% | 3.3175 | 4.5825 | 0 | 74.7438 | 0 |  | 0.070607 | 2.3498 | 2.0326 | 2.0326 | 151.9277 | 43.0229 |  | 0.11111 | 9.7778 | 9.2787 | 35.75% | 3.3175 | 5.9612 | 0 | 74.7438 | 0 |  | 0.064444 | 3.1811 | 2.8916 | 2.7825 | 207.9769 | 31.4283 | 0.060329 | 2.1467 | 1.8758 | 7.1163 | 0 | 4.4388
| 14 | [10 empty] | 0.11111 | 9.7778 | 9.0931 | 38.97% | 3.5438 | 5.5492 | 0 | 80.1755 | 0 |  | 0.064444 | 3.1811 | 2.784 | 2.6789 | 214.7836 | 35.0162 |  | 0.2015 | 8.8051 | 7.5633 | 46.86% | 3.5438 | 4.0195 | 0 | 80.1755 | 0 |  | 0.070607 | 2.3498 | 1.9147 | 1.9147 | 153.51 | 48.9929 |  | 0.11111 | 9.7778 | 9.0931 | 38.97% | 3.5438 | 5.5492 | 0 | 80.1755 | 0 |  | 0.064444 | 3.1811 | 2.784 | 2.6789 | 214.7836 | 35.0162 | 0.060329 | 2.1467 | 1.775 | 7.1163 | 0 | 4.6908
| 15 | [10 empty] | 0.11111 | 9.7778 | 9.4449 | 32.98% | 3.1149 | 6.33 | 0 | 69.881 | 0 |  | 0.064444 | 3.1811 | 2.988 | 2.8753 | 200.9281 | 28.4357 |  | 0.2015 | 8.8051 | 8.2014 | 37.98% | 3.1149 | 5.0865 | 0 | 69.881 | 0 |  | 0.070607 | 2.3498 | 2.1383 | 2.0576 | 143.7852 | 39.7365 |  | 0.11111 | 9.7778 | 9.4449 | 32.98% | 3.1149 | 6.33 | 0 | 69.881 | 0 |  | 0.064444 | 3.1811 | 2.988 | 2.8753 | 200.9281 | 28.4357 | 0.060329 | 2.1467 | 1.966 | 7.1163 | 0 | 4.235
| 16 | [10 empty] | 0.8 | 8.4 | 12.3567 | 16.5% | 2.0392 | 10.3175 | 0 | 44.0634 | 0 |  | 0.228 | 2.854 | 3.9817 | 3.8314 | 168.8243 | 13.4557 |  | -0.17135 | 9.5508 | 8.7033 | 23.43% | 2.0392 | 6.6641 | 0 | 44.0634 | 0 |  | 0.18242 | 2.1262 | 3.0284 | 2.9141 | 128.4049 | 17.6913 |  | 0.8 | 8.4 | 12.3567 | 16.5% | 2.0392 | 10.3175 | 0 | 44.0634 | 0 |  | 0.064444 | 2.854 | 3.1727 | 3.053 | 134.5257 | 16.8864 | 0.16787 | 1.9317 | 2.7619 | 7.1163 | 0 | 3.0146
| 17 | [10 empty] | 0.8 | 8.4 | 11.89 | 17.81% | 2.1182 | 9.7718 | 0 | 45.9597 | 0 |  | 0.228 | 2.854 | 3.8487 | 3.7034 | 170.2081 | 14.5198 |  | -0.17135 | 9.5508 | 8.8032 | 24.06% | 2.1182 | 6.6851 | 0 | 45.9597 | 0 |  | 0.18242 | 2.1262 | 2.922 | 2.8117 | 129.225 | 19.1247 |  | 0.8 | 8.4 | 11.89 | 17.81% | 2.1182 | 9.7718 | 0 | 45.9597 | 0 |  | 0.064444 | 2.854 | 3.1351 | 3.0168 | 138.6528 | 17.8243 | 0.16787 | 1.9317 | 2.664 | 7.1163 | 0 | 3.1254
| 18 | [10 empty] | 0.8 | 8.4 | 10.2633 | 23.32% | 2.3936 | 7.8697 | 0 | 52.5699 | 0 |  | 0.228 | 2.854 | 3.3851 | 3.2573 | 171.2366 | 18.8827 |  | -0.17135 | 9.5508 | 9.1517 | 26.15% | 2.3936 | 6.7581 | 0 | 52.5699 | 0 |  | 0.18242 | 2.1262 | 2.551 | 2.4548 | 129.0475 | 25.0559 |  | 0.8 | 8.4 | 10.2633 | 23.32% | 2.3936 | 7.8697 | 0 | 52.5699 | 0 |  | 0.064444 | 2.854 | 3.0041 | 2.8907 | 151.9659 | 21.2772 | 0.16787 | 1.9317 | 2.3227 | 7.1163 | 0 | 3.5847
| 19 | [10 empty] | 0.11111 | 9.7778 | 9.8606 | 26.45% | 2.6081 | 7.2526 | 0 | 57.7172 | 0 |  | 0.064444 | 3.1811 | 3.2292 | 3.1073 | 179.3458 | 21.7323 |  | 0.2015 | 8.8051 | 8.9553 | 29.12% | 2.6081 | 6.3473 | 0 | 57.7172 | 0 |  | 0.070607 | 2.3498 | 2.4024 | 2.3118 | 133.4299 | 29.2108 |  | 0.11111 | 9.7778 | 9.8606 | 26.45% | 2.6081 | 7.2526 | 0 | 57.7172 | 0 |  | 0.064444 | 3.1811 | 3.2292 | 3.1073 | 179.3458 | 21.7323 | 0.060329 | 2.1467 | 2.1917 | 7.1163 | 0 | 3.7988
| 20 | [10 empty] | 0.11111 | 9.7778 | 9.6542 | 29.62% | 2.8598 | 6.7944 | 0 | 63.7585 | 0 |  | 0.064444 | 3.1811 | 3.1094 | 2.9921 | 190.7704 | 24.9316 |  | 0.2015 | 8.8051 | 8.5809 | 33.33% | 2.8598 | 5.7211 | 0 | 63.7585 | 0 |  | 0.070607 | 2.3498 | 2.2712 | 2.1855 | 139.346 | 34.1324 |  | 0.11111 | 9.7778 | 9.6542 | 29.62% | 2.8598 | 6.7944 | 0 | 63.7585 | 0 |  | 0.064444 | 3.1811 | 3.1094 | 2.9921 | 190.7704 | 24.9316 | 0.060329 | 2.1467 | 2.0796 | 7.1163 | 0 | 4.0036
| 21 | [10 empty] | 0.11111 | 9.7778 | 9.6981 | 28.94% | 2.8062 | 6.892 | 0 | 62.4716 | 0 |  | 0.064444 | 3.1811 | 3.1349 | 3.0166 | 188.4536 | 24.2297 |  | 0.2015 | 8.8051 | 8.6607 | 32.4% | 2.8062 | 5.8545 | 0 | 62.4716 | 0 |  | 0.070607 | 2.3498 | 2.2992 | 2.2124 | 138.2137 | 33.037 |  | 0.11111 | 9.7778 | 9.6981 | 28.94% | 2.8062 | 6.892 | 0 | 62.4716 | 0 |  | 0.064444 | 3.1811 | 3.1349 | 3.0166 | 188.4536 | 24.2297 | 0.060329 | 2.1467 | 2.1035 | 7.1163 | 0 | 3.9582
| 22 | [10 empty] | 0.8 | 8.4 | 13.2733 | 14.19% | 1.8839 | 11.3894 | 0 | 40.3384 | 0 |  | 0.228 | 2.854 | 4.2429 | 4.0828 | 164.6931 | 11.5597 |  | -0.17135 | 9.5508 | 8.5069 | 22.15% | 1.8839 | 6.623 | 0 | 40.3384 | 0 |  | 0.18242 | 2.1262 | 3.2374 | 3.1152 | 125.6633 | 15.15 |  | 0.8 | 8.4 | 13.2733 | 14.19% | 1.8839 | 11.3894 | 0 | 40.3384 | 0 |  | 0.064444 | 2.854 | 3.2466 | 3.1241 | 126.0195 | 15.1072 | 0.16787 | 1.9317 | 2.9543 | 7.1163 | 0 | 2.8183
| 23 | [10 empty] | 0.11111 | 9.7778 | 9.9713 | 24.8% | 2.4732 | 7.4981 | 0 | 54.4798 | 0 |  | 0.064444 | 3.1811 | 3.2934 | 3.1691 | 172.6506 | 20.1136 |  | 0.2015 | 8.8051 | 9.156 | 27.01% | 2.4732 | 6.6828 | 0 | 54.4798 | 0 |  | 0.070607 | 2.3498 | 2.4728 | 2.3794 | 129.6319 | 26.7883 |  | 0.11111 | 9.7778 | 9.9713 | 24.8% | 2.4732 | 7.4981 | 0 | 54.4798 | 0 |  | 0.064444 | 3.1811 | 3.2934 | 3.1691 | 172.6506 | 20.1136 | 0.060329 | 2.1467 | 2.2518 | 7.1163 | 0 | 3.6975
| 24 | [10 empty] | 0.11111 | 9.7778 | 9.8514 | 26.59% | 2.6194 | 7.232 | 0 | 57.9881 | 0 |  | 0.064444 | 3.1811 | 3.2238 | 3.1022 | 179.8879 | 21.8706 |  | 0.2015 | 8.8051 | 8.9386 | 29.3% | 2.6194 | 6.3192 | 0 | 57.9881 | 0 |  | 0.070607 | 2.3498 | 2.3966 | 2.3061 | 133.7279 | 29.4199 |  | 0.11111 | 9.7778 | 9.8514 | 26.59% | 2.6194 | 7.232 | 0 | 57.9881 | 0 |  | 0.064444 | 3.1811 | 3.2238 | 3.1022 | 179.8879 | 21.8706 | 0.060329 | 2.1467 | 2.1867 | 7.1163 | 0 | 3.8076
| 25 | [10 empty] | 0.8 | 8.4 | 11.1033 | 20.28% | 2.2514 | 8.852 | 0 | 49.1565 | 0 |  | 0.228 | 2.854 | 3.6245 | 3.4877 | 171.4419 | 16.4904 |  | -0.17135 | 9.5508 | 8.9717 | 25.09% | 2.2514 | 6.7204 | 0 | 49.1565 | 0 |  | 0.18242 | 2.1262 | 2.7426 | 2.6391 | 129.7284 | 21.7927 |  | 0.8 | 8.4 | 11.1033 | 20.28% | 2.2514 | 8.852 | 0 | 49.1565 | 0 |  | 0.064444 | 2.854 | 3.0718 | 2.9559 | 145.2992 | 19.4573 | 0.16787 | 1.9317 | 2.4989 | 7.1163 | 0 | 3.3319
| 26 | [10 empty] | 0.11111 | 9.7778 | 9.8287 | 26.93% | 2.647 | 7.1817 | 0 | 58.6518 | 0 |  | 0.064444 | 3.1811 | 3.2106 | 3.0895 | 181.2043 | 22.2116 |  | 0.2015 | 8.8051 | 8.8974 | 29.75% | 2.647 | 6.2504 | 0 | 58.6518 | 0 |  | 0.070607 | 2.3498 | 2.3821 | 2.2923 | 134.4449 | 29.9367 |  | 0.11111 | 9.7778 | 9.8287 | 26.93% | 2.647 | 7.1817 | 0 | 58.6518 | 0 |  | 0.064444 | 3.1811 | 3.2106 | 3.0895 | 181.2043 | 22.2116 | 0.060329 | 2.1467 | 2.1744 | 7.1163 | 0 | 3.8291
| 27 | [10 empty] | 0.11111 | 9.7778 | 9.4347 | 33.15% | 3.1273 | 6.3074 | 0 | 70.179 | 0 |  | 0.064444 | 3.1811 | 2.9821 | 2.8696 | 201.386 | 28.6135 |  | 0.2015 | 8.8051 | 8.1829 | 38.22% | 3.1273 | 5.0556 | 0 | 70.179 | 0 |  | 0.070607 | 2.3498 | 2.1318 | 2.0513 | 143.9612 | 40.0271 |  | 0.11111 | 9.7778 | 9.4347 | 33.15% | 3.1273 | 6.3074 | 0 | 70.179 | 0 |  | 0.064444 | 3.1811 | 2.9821 | 2.8696 | 201.386 | 28.6135 | 0.060329 | 2.1467 | 1.9605 | 7.1163 | 0 | 4.247
| 28 | [10 empty] | 0.11111 | 9.7778 | 9.4181 | 33.42% | 3.1476 | 6.2704 | 0 | 70.6666 | 0 |  | 0.064444 | 3.1811 | 2.9725 | 2.8603 | 202.128 | 28.906 |  | 0.2015 | 8.8051 | 8.1527 | 38.61% | 3.1476 | 5.0051 | 0 | 70.6666 | 0 |  | 0.070607 | 2.3498 | 2.1212 | 2.0412 | 144.2414 | 40.5065 |  | 0.11111 | 9.7778 | 9.4181 | 33.42% | 3.1476 | 6.2704 | 0 | 70.6666 | 0 |  | 0.064444 | 3.1811 | 2.9725 | 2.8603 | 202.128 | 28.906 | 0.060329 | 2.1467 | 1.9514 | 7.1163 | 0 | 4.2667
| 29 | [10 empty] | 0.11111 | 9.7778 | 9.9005 | 25.85% | 2.5595 | 7.3409 | 0 | 56.5523 | 0 |  | 0.064444 | 3.1811 | 3.2523 | 3.1295 | 176.9827 | 21.1424 |  | 0.2015 | 8.8051 | 9.0275 | 28.35% | 2.5595 | 6.468 | 0 | 56.5523 | 0 |  | 0.070607 | 2.3498 | 2.4277 | 2.3361 | 132.1137 | 28.3229 |  | 0.11111 | 9.7778 | 9.9005 | 25.85% | 2.5595 | 7.3409 | 0 | 56.5523 | 0 |  | 0.064444 | 3.1811 | 3.2523 | 3.1295 | 176.9827 | 21.1424 | 0.060329 | 2.1467 | 2.2134 | 7.1163 | 0 | 3.7617
| 30 | [10 empty] | 0.11111 | 9.7778 | 9.8787 | 26.18% | 2.5861 | 7.2927 | 0 | 57.1889 | 0 |  | 0.064444 | 3.1811 | 3.2396 | 3.1174 | 178.2805 | 21.4637 |  | 0.2015 | 8.8051 | 8.9881 | 28.77% | 2.5861 | 6.402 | 0 | 57.1889 | 0 |  | 0.070607 | 2.3498 | 2.4139 | 2.3228 | 132.8401 | 28.8058 |  | 0.11111 | 9.7778 | 9.8787 | 26.18% | 2.5861 | 7.2927 | 0 | 57.1889 | 0 |  | 0.064444 | 3.1811 | 3.2396 | 3.1174 | 178.2805 | 21.4637 | 0.060329 | 2.1467 | 2.2015 | 7.1163 | 0 | 3.7819
| 31 | [10 empty] | 0.11111 | 9.7778 | 9.544 | 31.37% | 2.9941 | 6.5499 | 0 | 66.9823 | 0 |  | 0.064444 | 3.1811 | 3.0455 | 2.9306 | 196.2972 | 26.7419 |  | 0.2015 | 8.8051 | 8.3811 | 35.72% | 2.9941 | 5.387 | 0 | 66.9823 | 0 |  | 0.070607 | 2.3498 | 2.2012 | 2.1182 | 141.8787 | 36.9989 |  | 0.11111 | 9.7778 | 9.544 | 31.37% | 2.9941 | 6.5499 | 0 | 66.9823 | 0 |  | 0.064444 | 3.1811 | 3.0455 | 2.9306 | 196.2972 | 26.7419 | 0.060329 | 2.1467 | 2.0198 | 7.1163 | 0 | 4.1222
XII | 1 | [10 empty] | 0.11111 | 9.7778 | 9.1398 | 38.15% | 3.4868 | 5.653 | 0 | 78.8075 | 0 |  | 0.064444 | 3.1811 | 2.8111 | 2.705 | 213.1752 | 34.0866 |  | 0.2015 | 8.8051 | 7.6481 | 45.59% | 3.4868 | 4.1613 | 0 | 78.8075 | 0 |  | 0.070607 | 2.3498 | 1.9444 | 1.9444 | 153.2322 | 47.421 |  | 0.11111 | 9.7778 | 9.1398 | 38.15% | 3.4868 | 5.653 | 0 | 78.8075 | 0 |  | 0.064444 | 3.1811 | 2.8111 | 2.705 | 213.1752 | 34.0866 | 0.060329 | 2.1467 | 1.8003 | 7.1163 | 0 | 4.6247
| 2 | [10 empty] | 0.3375 | 11.3625 | 8.7328 | 43.11% | 3.7645 | 4.9683 | 0 | 85.4718 | 0 |  | 0.10963 | 3.4974 | 2.6432 | 2.6432 | 225.9198 | 37.8336 |  | 0.17365 | 7.9047 | 6.5517 | 57.46% | 3.7645 | 2.7872 | 0 | 85.4718 | 0 |  | 0.058449 | 2.1336 | 1.6782 | 1.6465 | 140.7293 | 60.7361 |  | 0.26182 | 9.2274 | 7.1873 | 52.38% | 3.7645 | 3.4228 | 0 | 85.4718 | 0 |  | 0.064444 | 2.2587 | 1.7566 | 1.7235 | 147.3081 | 58.0237 | 0.058449 | 2.1336 | 1.6782 | 5.0233 | 2.093 | 5.951
| 3 | [10 empty] | 0.11111 | 9.7778 | 9.1296 | 38.33% | 3.4992 | 5.6304 | 0 | 79.1055 | 0 |  | 0.064444 | 3.1811 | 2.8052 | 2.6993 | 213.5317 | 34.2875 |  | 0.2015 | 8.8051 | 7.6297 | 45.86% | 3.4992 | 4.1304 | 0 | 79.1055 | 0 |  | 0.070607 | 2.3498 | 1.9379 | 1.9379 | 153.2996 | 47.7593 |  | 0.11111 | 9.7778 | 9.1296 | 38.33% | 3.4992 | 5.6304 | 0 | 79.1055 | 0 |  | 0.064444 | 3.1811 | 2.8052 | 2.6993 | 213.5317 | 34.2875 | 0.060329 | 2.1467 | 1.7948 | 7.1163 | 0 | 4.6389
| 4 | [10 empty] | 0.11111 | 9.7778 | 9.5588 | 31.13% | 2.976 | 6.5827 | 0 | 66.5488 | 0 |  | 0.064444 | 3.1811 | 3.0541 | 2.9389 | 195.5772 | 26.4941 |  | 0.2015 | 8.8051 | 8.4079 | 35.4% | 2.976 | 5.4319 | 0 | 66.5488 | 0 |  | 0.070607 | 2.3498 | 2.2106 | 2.1272 | 141.5635 | 36.6029 |  | 0.11111 | 9.7778 | 9.5588 | 31.13% | 2.976 | 6.5827 | 0 | 66.5488 | 0 |  | 0.064444 | 3.1811 | 3.0541 | 2.9389 | 195.5772 | 26.4941 | 0.060329 | 2.1467 | 2.0278 | 7.1163 | 0 | 4.1059
| 5 | [10 empty] | 0.11111 | 9.7778 | 9.3037 | 35.33% | 3.287 | 6.0167 | 0 | 74.0124 | 0 |  | 0.064444 | 3.1811 | 2.9061 | 2.7965 | 206.9743 | 30.9655 |  | 0.2015 | 8.8051 | 7.9453 | 41.37% | 3.287 | 4.6583 | 0 | 74.0124 | 0 |  | 0.070607 | 2.3498 | 2.0485 | 2.0485 | 151.6167 | 42.2715 |  | 0.11111 | 9.7778 | 9.3037 | 35.33% | 3.287 | 6.0167 | 0 | 74.0124 | 0 |  | 0.064444 | 3.1811 | 2.9061 | 2.7965 | 206.9743 | 30.9655 | 0.060329 | 2.1467 | 1.8893 | 7.1163 | 0 | 4.4069
| 6 | [10 empty] | 0.11111 | 9.7778 | 9.3236 | 34.99% | 3.2628 | 6.0608 | 0 | 73.4299 | 0 |  | 0.064444 | 3.1811 | 2.9177 | 2.8076 | 206.1613 | 30.6002 |  | 0.2015 | 8.8051 | 7.9815 | 40.88% | 3.2628 | 4.7187 | 0 | 73.4299 | 0 |  | 0.070607 | 2.3498 | 2.0612 | 2.0612 | 151.3524 | 41.6814 |  | 0.11111 | 9.7778 | 9.3236 | 34.99% | 3.2628 | 6.0608 | 0 | 73.4299 | 0 |  | 0.064444 | 3.1811 | 2.9177 | 2.8076 | 206.1613 | 30.6002 | 0.060329 | 2.1467 | 1.9001 | 7.1163 | 0 | 4.3818
| 7 | [10 empty] | 0.3375 | 11.3625 | 8.7483 | 42.96% | 3.7583 | 4.99 | 0 | 85.3228 | 0 |  | 0.10963 | 3.4974 | 2.6482 | 2.6482 | 225.9547 | 37.696 |  | 0.17365 | 7.9047 | 6.5597 | 57.29% | 3.7583 | 2.8014 | 0 | 85.3228 | 0 |  | 0.058449 | 2.1336 | 1.6808 | 1.6491 | 140.7082 | 60.5336 |  | 0.26182 | 9.2274 | 7.1993 | 52.2% | 3.7583 | 3.441 | 0 | 85.3228 | 0 |  | 0.064444 | 2.2587 | 1.7596 | 1.7264 | 147.2986 | 57.8253 | 0.058449 | 2.1336 | 1.6808 | 5.0233 | 2.093 | 5.9454
| 8 | [10 empty] | 0.11111 | 9.7778 | 9.2829 | 35.68% | 3.3124 | 5.9704 | 0 | 74.6219 | 0 |  | 0.064444 | 3.1811 | 2.8941 | 2.7849 | 207.8112 | 31.3509 |  | 0.2015 | 8.8051 | 7.9076 | 41.89% | 3.3124 | 4.5951 | 0 | 74.6219 | 0 |  | 0.070607 | 2.3498 | 2.0353 | 2.0353 | 151.8774 | 42.8968 |  | 0.11111 | 9.7778 | 9.2829 | 35.68% | 3.3124 | 5.9704 | 0 | 74.6219 | 0 |  | 0.064444 | 3.1811 | 2.8941 | 2.7849 | 207.8112 | 31.3509 | 0.060329 | 2.1467 | 1.878 | 7.1163 | 0 | 4.4334
| 9 | [10 empty] | 0.11111 | 9.7778 | 9.4023 | 33.68% | 3.1668 | 6.2355 | 0 | 71.1272 | 0 |  | 0.064444 | 3.1811 | 2.9633 | 2.8515 | 202.8205 | 29.184 |  | 0.2015 | 8.8051 | 8.1242 | 38.98% | 3.1668 | 4.9574 | 0 | 71.1272 | 0 |  | 0.070607 | 2.3498 | 2.1112 | 2.0315 | 144.4968 | 40.9637 |  | 0.11111 | 9.7778 | 9.4023 | 33.68% | 3.1668 | 6.2355 | 0 | 71.1272 | 0 |  | 0.064444 | 3.1811 | 2.9633 | 2.8515 | 202.8205 | 29.184 | 0.060329 | 2.1467 | 1.9429 | 7.1163 | 0 | 4.2854
| 10 | [10 empty] | 0.8 | 8.4 | 12.32 | 16.6% | 2.0454 | 10.2746 | 0 | 44.2124 | 0 |  | 0.228 | 2.854 | 3.9712 | 3.8213 | 168.9506 | 13.5367 |  | -0.17135 | 9.5508 | 8.7111 | 23.48% | 2.0454 | 6.6658 | 0 | 44.2124 | 0 |  | 0.18242 | 2.1262 | 3.02 | 2.9061 | 128.4834 | 17.8003 |  | 0.8 | 8.4 | 12.32 | 16.6% | 2.0454 | 10.2746 | 0 | 44.2124 | 0 |  | 0.064444 | 2.854 | 3.1698 | 3.0502 | 134.8549 | 16.9592 | 0.16787 | 1.9317 | 2.7542 | 7.1163 | 0 | 3.023
| 11 | [10 empty] | 0.8 | 8.4 | 11.7067 | 18.36% | 2.1492 | 9.5575 | 0 | 46.7047 | 0 |  | 0.228 | 2.854 | 3.7964 | 3.6531 | 170.6189 | 14.9582 |  | -0.17135 | 9.5508 | 8.8425 | 24.31% | 2.1492 | 6.6933 | 0 | 46.7047 | 0 |  | 0.18242 | 2.1262 | 2.8802 | 2.7715 | 129.4409 | 19.7168 |  | 0.8 | 8.4 | 11.7067 | 18.36% | 2.1492 | 9.5575 | 0 | 46.7047 | 0 |  | 0.064444 | 2.854 | 3.1204 | 3.0026 | 140.2366 | 18.1989 | 0.16787 | 1.9317 | 2.6255 | 7.1163 | 0 | 3.1712
| 12 | [10 empty] | 0.11111 | 9.7778 | 9.794 | 27.46% | 2.6893 | 7.1046 | 0 | 59.6677 | 0 |  | 0.064444 | 3.1811 | 3.1905 | 3.0701 | 183.1866 | 22.739 |  | 0.2015 | 8.8051 | 8.8344 | 30.44% | 2.6893 | 6.1451 | 0 | 59.6677 | 0 |  | 0.070607 | 2.3498 | 2.3601 | 2.271 | 135.5068 | 30.74 |  | 0.11111 | 9.7778 | 9.794 | 27.46% | 2.6893 | 7.1046 | 0 | 59.6677 | 0 |  | 0.064444 | 3.1811 | 3.1905 | 3.0701 | 183.1866 | 22.739 | 0.060329 | 2.1467 | 2.1555 | 7.1163 | 0 | 3.8626
| 13 | [10 empty] | 0.11111 | 9.7778 | 9.5324 | 31.56% | 3.0082 | 6.5242 | 0 | 67.3209 | 0 |  | 0.064444 | 3.1811 | 3.0388 | 2.9241 | 196.8547 | 26.9364 |  | 0.2015 | 8.8051 | 8.3601 | 35.98% | 3.0082 | 5.3519 | 0 | 67.3209 | 0 |  | 0.070607 | 2.3498 | 2.1939 | 2.1111 | 142.1196 | 37.3106 |  | 0.11111 | 9.7778 | 9.5324 | 31.56% | 3.0082 | 6.5242 | 0 | 67.3209 | 0 |  | 0.064444 | 3.1811 | 3.0388 | 2.9241 | 196.8547 | 26.9364 | 0.060329 | 2.1467 | 2.0135 | 7.1163 | 0 | 4.1351
| 14 | [10 empty] | 0.11111 | 9.7778 | 9.4616 | 32.71% | 3.0946 | 6.367 | 0 | 69.3934 | 0 |  | 0.064444 | 3.1811 | 2.9977 | 2.8846 | 200.1715 | 28.1462 |  | 0.2015 | 8.8051 | 8.2316 | 37.59% | 3.0946 | 5.1371 | 0 | 69.3934 | 0 |  | 0.070607 | 2.3498 | 2.1489 | 2.0678 | 143.489 | 39.2648 |  | 0.11111 | 9.7778 | 9.4616 | 32.71% | 3.0946 | 6.367 | 0 | 69.3934 | 0 |  | 0.064444 | 3.1811 | 2.9977 | 2.8846 | 200.1715 | 28.1462 | 0.060329 | 2.1467 | 1.9751 | 7.1163 | 0 | 4.2156
| 15 | [10 empty] | 0.11111 | 9.7778 | 9.394 | 33.82% | 3.177 | 6.217 | 0 | 71.371 | 0 |  | 0.064444 | 3.1811 | 2.9585 | 2.8469 | 203.1838 | 29.3319 |  | 0.2015 | 8.8051 | 8.1091 | 39.18% | 3.177 | 4.9321 | 0 | 71.371 | 0 |  | 0.070607 | 2.3498 | 2.1059 | 2.0264 | 144.6284 | 41.2074 |  | 0.11111 | 9.7778 | 9.394 | 33.82% | 3.177 | 6.217 | 0 | 71.371 | 0 |  | 0.064444 | 3.1811 | 2.9585 | 2.8469 | 203.1838 | 29.3319 | 0.060329 | 2.1467 | 1.9384 | 7.1163 | 0 | 4.2954
| 16 | [10 empty] | 0.11111 | 9.7778 | 9.3398 | 34.72% | 3.243 | 6.0968 | 0 | 72.9558 | 0 |  | 0.064444 | 3.1811 | 2.9271 | 2.8166 | 205.49 | 30.3051 |  | 0.2015 | 8.8051 | 8.0108 | 40.48% | 3.243 | 4.7678 | 0 | 72.9558 | 0 |  | 0.070607 | 2.3498 | 2.0715 | 2.0715 | 151.1264 | 41.2065 |  | 0.11111 | 9.7778 | 9.3398 | 34.72% | 3.243 | 6.0968 | 0 | 72.9558 | 0 |  | 0.064444 | 3.1811 | 2.9271 | 2.8166 | 205.49 | 30.3051 | 0.060329 | 2.1467 | 1.9089 | 7.1163 | 0 | 4.3616
| 17 | [10 empty] | 0.11111 | 9.7778 | 9.2343 | 36.51% | 3.3717 | 5.8626 | 0 | 76.0442 | 0 |  | 0.064444 | 3.1811 | 2.8659 | 2.7577 | 209.7089 | 32.2627 |  | 0.2015 | 8.8051 | 7.8194 | 43.12% | 3.3717 | 4.4477 | 0 | 76.0442 | 0 |  | 0.070607 | 2.3498 | 2.0044 | 2.0044 | 152.4231 | 44.3881 |  | 0.11111 | 9.7778 | 9.2343 | 36.51% | 3.3717 | 5.8626 | 0 | 76.0442 | 0 |  | 0.064444 | 3.1811 | 2.8659 | 2.7577 | 209.7089 | 32.2627 | 0.060329 | 2.1467 | 1.8516 | 7.1163 | 0 | 4.4966
| 18 | [10 empty] | 0.11111 | 9.7778 | 9.1338 | 38.26% | 3.4942 | 5.6396 | 0 | 78.9835 | 0 |  | 0.064444 | 3.1811 | 2.8076 | 2.7017 | 213.3863 | 34.2052 |  | 0.2015 | 8.8051 | 7.6372 | 45.75% | 3.4942 | 4.1431 | 0 | 78.9835 | 0 |  | 0.070607 | 2.3498 | 1.9406 | 1.9406 | 153.2725 | 47.6206 |  | 0.11111 | 9.7778 | 9.1338 | 38.26% | 3.4942 | 5.6396 | 0 | 78.9835 | 0 |  | 0.064444 | 3.1811 | 2.8076 | 2.7017 | 213.3863 | 34.2052 | 0.060329 | 2.1467 | 1.7971 | 7.1163 | 0 | 4.6331
| 19 | [10 empty] | 0.11111 | 9.7778 | 9.3375 | 34.76% | 3.2458 | 6.0917 | 0 | 73.0235 | 0 |  | 0.064444 | 3.1811 | 2.9257 | 2.8153 | 205.5864 | 30.3471 |  | 0.2015 | 8.8051 | 8.0066 | 40.54% | 3.2458 | 4.7608 | 0 | 73.0235 | 0 |  | 0.070607 | 2.3498 | 2.07 | 2.07 | 151.1593 | 41.274 |  | 0.11111 | 9.7778 | 9.3375 | 34.76% | 3.2458 | 6.0917 | 0 | 73.0235 | 0 |  | 0.064444 | 3.1811 | 2.9257 | 2.8153 | 205.5864 | 30.3471 | 0.060329 | 2.1467 | 1.9077 | 7.1163 | 0 | 4.3645
| 20 | [10 empty] | 0.11111 | 9.7778 | 9.0954 | 38.93% | 3.541 | 5.5544 | 0 | 80.1078 | 0 |  | 0.064444 | 3.1811 | 2.7853 | 2.6802 | 214.7057 | 34.9697 |  | 0.2015 | 8.8051 | 7.5675 | 46.79% | 3.541 | 4.0265 | 0 | 80.1078 | 0 |  | 0.070607 | 2.3498 | 1.9161 | 1.9161 | 153.4981 | 48.9139 |  | 0.11111 | 9.7778 | 9.0954 | 38.93% | 3.541 | 5.5544 | 0 | 80.1078 | 0 |  | 0.064444 | 3.1811 | 2.7853 | 2.6802 | 214.7057 | 34.9697 | 0.060329 | 2.1467 | 1.7762 | 7.1163 | 0 | 4.6875
| 21 | [10 empty] | 0.11111 | 9.7778 | 9.3417 | 34.69% | 3.2408 | 6.1009 | 0 | 72.9016 | 0 |  | 0.064444 | 3.1811 | 2.9282 | 2.8177 | 205.4127 | 30.2714 |  | 0.2015 | 8.8051 | 8.0142 | 40.44% | 3.2408 | 4.7734 | 0 | 72.9016 | 0 |  | 0.070607 | 2.3498 | 2.0727 | 2.0727 | 151.1 | 41.1525 |  | 0.11111 | 9.7778 | 9.3417 | 34.69% | 3.2408 | 6.1009 | 0 | 72.9016 | 0 |  | 0.064444 | 3.1811 | 2.9282 | 2.8177 | 205.4127 | 30.2714 | 0.060329 | 2.1467 | 1.9099 | 7.1163 | 0 | 4.3593
| 22 | [10 empty] | 0.11111 | 9.7778 | 9.2968 | 35.45% | 3.2955 | 6.0013 | 0 | 74.2155 | 0 |  | 0.064444 | 3.1811 | 2.9021 | 2.7926 | 207.2548 | 31.0936 |  | 0.2015 | 8.8051 | 7.9328 | 41.54% | 3.2955 | 4.6373 | 0 | 74.2155 | 0 |  | 0.070607 | 2.3498 | 2.0441 | 2.0441 | 151.7054 | 42.479 |  | 0.11111 | 9.7778 | 9.2968 | 35.45% | 3.2955 | 6.0013 | 0 | 74.2155 | 0 |  | 0.064444 | 3.1811 | 2.9021 | 2.7926 | 207.2548 | 31.0936 | 0.060329 | 2.1467 | 1.8856 | 7.1163 | 0 | 4.4157
| 23 | [10 empty] | 0.3375 | 11.3625 | 8.197 | 48.55% | 3.9795 | 4.2175 | 0 | 90.6326 | 0 |  | 0.10963 | 3.4974 | 2.4692 | 2.4692 | 223.7871 | 42.9457 |  | 0.17365 | 7.9047 | 6.2761 | 63.41% | 3.9795 | 2.2965 | 0 | 90.6326 | 0 |  | 0.058449 | 2.1336 | 1.5854 | 1.376 | 124.7092 | 77.0649 |  | 0.26182 | 9.2274 | 6.7717 | 58.77% | 3.9795 | 2.7921 | 0 | 90.6326 | 0 |  | 0.064444 | 2.2587 | 1.6543 | 1.6231 | 147.1053 | 65.3321 | 0.058449 | 2.1336 | 1.5854 | 5.0233 | 2.093 | 6.156
| 24 | [10 empty] | 0.3375 | 11.3625 | 8.4938 | 45.45% | 3.8605 | 4.6333 | 0 | 87.7745 | 0 |  | 0.10963 | 3.4974 | 2.5656 | 2.5656 | 225.1901 | 40.0289 |  | 0.17365 | 7.9047 | 6.4287 | 60.05% | 3.8605 | 2.5683 | 0 | 87.7745 | 0 |  | 0.058449 | 2.1336 | 1.6368 | 1.4206 | 124.6912 | 72.2915 |  | 0.26182 | 9.2274 | 7.0019 | 55.13% | 3.8605 | 3.1414 | 0 | 87.7745 | 0 |  | 0.064444 | 2.2587 | 1.711 | 1.6787 | 147.3456 | 61.1767 | 0.058449 | 2.1336 | 1.6368 | 5.0233 | 2.093 | 6.0396
| 25 | [10 empty] | 0.11111 | 9.7778 | 9.5162 | 31.82% | 3.028 | 6.4882 | 0 | 67.795 | 0 |  | 0.064444 | 3.1811 | 3.0294 | 2.9151 | 197.6279 | 27.2103 |  | 0.2015 | 8.8051 | 8.3307 | 36.35% | 3.028 | 5.3027 | 0 | 67.795 | 0 |  | 0.070607 | 2.3498 | 2.1836 | 2.1012 | 142.4487 | 37.7505 |  | 0.11111 | 9.7778 | 9.5162 | 31.82% | 3.028 | 6.4882 | 0 | 67.795 | 0 |  | 0.064444 | 3.1811 | 3.0294 | 2.9151 | 197.6279 | 27.2103 | 0.060329 | 2.1467 | 2.0047 | 7.1163 | 0 | 4.1532
| 26 | [10 empty] | 0.11111 | 9.7778 | 9.9477 | 25.15% | 2.502 | 7.4457 | 0 | 55.1706 | 0 |  | 0.064444 | 3.1811 | 3.2797 | 3.1559 | 174.1128 | 20.4537 |  | 0.2015 | 8.8051 | 9.1132 | 27.45% | 2.502 | 6.6112 | 0 | 55.1706 | 0 |  | 0.070607 | 2.3498 | 2.4578 | 2.365 | 130.4791 | 27.2936 |  | 0.11111 | 9.7778 | 9.9477 | 25.15% | 2.502 | 7.4457 | 0 | 55.1706 | 0 |  | 0.064444 | 3.1811 | 3.2797 | 3.1559 | 174.1128 | 20.4537 | 0.060329 | 2.1467 | 2.239 | 7.1163 | 0 | 3.7187
| 27 | [10 empty] | 0.8 | 8.4 | 10.6033 | 22.03% | 2.336 | 8.2673 | 0 | 51.1883 | 0 |  | 0.228 | 2.854 | 3.4819 | 3.3506 | 171.5092 | 17.8747 |  | -0.17135 | 9.5508 | 9.0788 | 25.73% | 2.336 | 6.7428 | 0 | 51.1883 | 0 |  | 0.18242 | 2.1262 | 2.6286 | 2.5294 | 129.4747 | 23.6778 |  | 0.8 | 8.4 | 10.6033 | 22.03% | 2.336 | 8.2673 | 0 | 51.1883 | 0 |  | 0.064444 | 2.854 | 3.0315 | 2.9171 | 149.321 | 20.5308 | 0.16787 | 1.9317 | 2.394 | 7.1163 | 0 | 3.4779
| 28 | [10 empty] | 0.11111 | 9.7778 | 9.4912 | 32.22% | 3.0585 | 6.4328 | 0 | 68.5265 | 0 |  | 0.064444 | 3.1811 | 3.0149 | 2.9011 | 198.804 | 27.6361 |  | 0.2015 | 8.8051 | 8.2854 | 36.91% | 3.0585 | 5.2269 | 0 | 68.5265 | 0 |  | 0.070607 | 2.3498 | 2.1677 | 2.0859 | 142.938 | 38.4375 |  | 0.11111 | 9.7778 | 9.4912 | 32.22% | 3.0585 | 6.4328 | 0 | 68.5265 | 0 |  | 0.064444 | 3.1811 | 3.0149 | 2.9011 | 198.804 | 27.6361 | 0.060329 | 2.1467 | 1.9911 | 7.1163 | 0 | 4.1815
| 29 | [10 empty] | 0.11111 | 9.7778 | 9.3241 | 34.99% | 3.2622 | 6.0619 | 0 | 73.4164 | 0 |  | 0.064444 | 3.1811 | 2.918 | 2.8079 | 206.1422 | 30.5918 |  | 0.2015 | 8.8051 | 7.9823 | 40.87% | 3.2622 | 4.7201 | 0 | 73.4164 | 0 |  | 0.070607 | 2.3498 | 2.0615 | 2.0615 | 151.3461 | 41.6678 |  | 0.11111 | 9.7778 | 9.3241 | 34.99% | 3.2622 | 6.0619 | 0 | 73.4164 | 0 |  | 0.064444 | 3.1811 | 2.918 | 2.8079 | 206.1422 | 30.5918 | 0.060329 | 2.1467 | 1.9004 | 7.1163 | 0 | 4.3812
| 30 | [10 empty] | 0.8 | 8.4 | 13.5933 | 13.46% | 1.8298 | 11.7636 | 0 | 39.038 | 0 |  | 0.228 | 2.854 | 4.3341 | 4.1705 | 162.8099 | 10.9517 |  | -0.17135 | 9.5508 | 8.4384 | 21.68% | 1.8298 | 6.6086 | 0 | 39.038 | 0 |  | 0.18242 | 2.1262 | 3.3104 | 3.1854 | 124.3534 | 14.3385 |  | 0.8 | 8.4 | 13.5933 | 13.46% | 1.8298 | 11.7636 | 0 | 39.038 | 0 |  | 0.064444 | 2.854 | 3.2724 | 3.1489 | 122.9255 | 14.505 | 0.16787 | 1.9317 | 3.0214 | 7.1163 | 0 | 2.7557
| 31 | [10 empty] | 0.11111 | 9.7778 | 9.956 | 25.03% | 2.4918 | 7.4642 | 0 | 54.9268 | 0 |  | 0.064444 | 3.1811 | 3.2845 | 3.1605 | 173.5988 | 20.3333 |  | 0.2015 | 8.8051 | 9.1283 | 27.3% | 2.4918 | 6.6365 | 0 | 54.9268 | 0 |  | 0.070607 | 2.3498 | 2.4631 | 2.3701 | 130.1824 | 27.1146 |  | 0.11111 | 9.7778 | 9.956 | 25.03% | 2.4918 | 7.4642 | 0 | 54.9268 | 0 |  | 0.064444 | 3.1811 | 3.2845 | 3.1605 | 173.5988 | 20.3333 | 0.060329 | 2.1467 | 2.2435 | 7.1163 | 0 | 3.7112
[7 empty] | kWh/rok |  | kWh/rok | kWh/rok | kWh/rok | [7 empty] | 12167.6468 | 0 | kWh/rok |  | SCOP | 3.4425 | 3.3178 | 3.1478 | 4659.2032 | PLN | [7 empty] | 12167.6468 | 0 | kWh/rok |  | SCOP | 2.6629 | 2.5658 | 2.3173 | 6551.6292 | PLN | [7 empty] | 12167.6468 | 0 | kWh/rok |  | SCOP | 3.2424 | 3.1185 | 2.9037 | 5235.7943 |  |  | 1002.2794 | 2561.8605 | 35.5814 | 1195.1584 | PLN
[23 empty] | CO 35 | [16 empty] | CO 55 | [16 empty] | CO 55 |  |  |  |  | SCOP cwu |  | 2.746
229

## Bilans-E08 (hidden)
[7 empty] | VTS35 | VTS55 | VTS45
|  | Koszty eksploatacyjne |  | 4932.0593 |  | COP | 3.6733 | 2.9182 | 3.4663 |  |  |  | V35stC | [16 empty] | V55stC / V45stC | [16 empty] | V45stC / V35stC | [15 empty] | CWU
|  | System ogrzewania |  | Ogrzewanie podłogowe |  | Udział PC | 0.9988 | 0.9988 | 0.99861 | [8 empty] | Sprawdzanie Q pc i Q budynku <12stC | [16 empty] | Sprawdzanie Q pc i Q budynku <12stC | [16 empty] | Sprawdzanie Q pc i Q budynku <12stC
|  | COP-pokaz |  | 3.6733 |  | Udział 2ŹC | 0.0012049 | 0.0012049 | 0.0013892
|  | Udział PC-pokaz |  | 0.9988 |  | COP-Inst | 3.6745 | 2.9194 | 3.4677
| Dzień | Udział 2ŹC-pokaz |  | 0.0012049 | [8 empty] | a= | b= | Qpc | Wsp.Qpc | Qbudynku | Delta | % 2ŹC | E PC | E 2 ŹC |  | a= | b= | COP | COP skor | COP skor | Koszt CO |  | a= | b= | Qpc | Wsp.Qpc | Qbudynku | Delta | % 2ŹC | E PC | E 2 ŹC |  | a= | b= | COP | COP skor | COP skor | Koszt CO |  | a= | b= | Qpc | Wsp.Qpc | Qbudynku | Delta | % 2ŹC | E PC | E 2 ŹC |  | a= | b= | COP | COP skor | COP skor | Koszt CO | a= | b= | COP | EPC | E2.ŹĆ | Koszt
I | 1 | COP-instalacji |  | 3.6745 | [8 empty] | -0.018889 | 6.2678 | 6.3415 | 51.06% | 3.2379 | 3.1036 | 0 | 72.8339 | 0 |  | 0.11667 | 3.8667 | 3.4112 | 3.3468 | 243.7619 | 25.4617 |  | 0.018889 | 6.2122 | 6.1385 | 52.75% | 3.2379 | 2.9005 | 0 | 72.8339 | 0 |  | 0.043333 | 2.8233 | 2.6542 | 2.6041 | 189.6649 | 32.724 |  | -0.018889 | 6.2678 | 6.3415 | 51.06% | 3.2379 | 3.1036 | 0 | 72.8339 | 0 |  | 0.11667 | 3.8667 | 3.4112 | 3.3468 | 243.7619 | 25.4617 | 0.033556 | 2.5509 | 2.4199 | 7.1163 | 0 | 3.4407
| 2 | [11 empty] | 0.738 | 4.754 | 6.8142 | 34.21% | 2.3309 | 4.4833 | 0 | 51.0664 | 0 |  | 0.18 | 3.74 | 4.2425 | 4.0824 | 208.4736 | 14.6354 |  | 0.646 | 4.958 | 6.7614 | 34.47% | 2.3309 | 4.4305 | 0 | 51.0664 | 0 |  | 0.166 | 2.578 | 3.0414 | 2.9266 | 149.4532 | 20.4151 |  | 0.738 | 6.2678 | 8.328 | 27.99% | 2.3309 | 5.9971 | 0 | 51.0664 | 0 |  | 0.11667 | 3.74 | 4.0657 | 3.9123 | 199.7855 | 15.2719 | 0.1564 | 2.3052 | 2.7418 | 7.1163 | 0 | 3.0367
| 3 | E CO V35 | 12167.6468 |  | 3249.1429 | [7 empty] | 0.738 | 4.754 | 6.8266 | 34.11% | 2.3287 | 4.4979 | 0 | 51.0122 | 0 |  | 0.18 | 3.74 | 4.2455 | 4.0853 | 208.3997 | 14.6095 |  | 0.646 | 4.958 | 6.7722 | 34.39% | 2.3287 | 4.4435 | 0 | 51.0122 | 0 |  | 0.166 | 2.578 | 3.0442 | 2.9293 | 149.4304 | 20.3749 |  | 0.738 | 6.2678 | 8.3403 | 27.92% | 2.3287 | 6.0116 | 0 | 51.0122 | 0 |  | 0.11667 | 3.74 | 4.0676 | 3.9141 | 199.669 | 15.2484 | 0.1564 | 2.3052 | 2.7444 | 7.1163 | 0 | 3.0338
| 4 | 2 ŹC CO | 0 | [9 empty] | -0.018889 | 6.2678 | 6.2771 | 44.22% | 2.7757 | 3.5014 | 0 | 61.7402 | 0 |  | 0.11667 | 3.8667 | 3.8093 | 3.8093 | 235.1872 | 18.963 |  | 0.018889 | 6.2122 | 6.2029 | 44.75% | 2.7757 | 3.4272 | 0 | 61.7402 | 0 |  | 0.043333 | 2.8233 | 2.802 | 2.802 | 172.9977 | 25.7799 |  | -0.018889 | 6.2678 | 6.2771 | 44.22% | 2.7757 | 3.5014 | 0 | 61.7402 | 0 |  | 0.11667 | 3.8667 | 3.8093 | 3.8093 | 235.1872 | 18.963 | 0.033556 | 2.5509 | 2.5344 | 7.1163 | 0 | 3.2852
| 5 | COP | 3.7449 | [9 empty] | -0.018889 | 6.2678 | 6.2611 | 42.5% | 2.6611 | 3.6 | 0 | 58.9905 | 0 |  | 0.11667 | 3.8667 | 3.908 | 3.908 | 230.5339 | 17.661 |  | 0.018889 | 6.2122 | 6.2189 | 42.79% | 2.6611 | 3.5578 | 0 | 58.9905 | 0 |  | 0.043333 | 2.8233 | 2.8387 | 2.8387 | 167.4551 | 24.3137 |  | -0.018889 | 6.2678 | 6.2611 | 42.5% | 2.6611 | 3.6 | 0 | 58.9905 | 0 |  | 0.11667 | 3.8667 | 3.908 | 3.908 | 230.5339 | 17.661 | 0.033556 | 2.5509 | 2.5628 | 7.1163 | 0 | 3.2488
| 6 | [5 empty] | COP PC35 | COP PC55 | COP PC45 |  |  |  | -0.018889 | 6.2678 | 6.246 | 40.87% | 2.5528 | 3.6932 | 0 | 56.3897 | 0 |  | 0.11667 | 3.8667 | 4.0013 | 4.0013 | 225.6333 | 16.4886 |  | 0.018889 | 6.2122 | 6.234 | 40.95% | 2.5528 | 3.6813 | 0 | 56.3897 | 0 |  | 0.043333 | 2.8233 | 2.8733 | 2.8733 | 162.0273 | 22.9614 |  | -0.018889 | 6.2678 | 6.246 | 40.87% | 2.5528 | 3.6932 | 0 | 56.3897 | 0 |  | 0.11667 | 3.8667 | 4.0013 | 4.0013 | 225.6333 | 16.4886 | 0.033556 | 2.5509 | 2.5896 | 7.1163 | 0 | 3.2152
| 7 | E CO V 55 | 12167.6468 |  | 4299.9019 |  | 3.6733 | 2.9182 | 3.4663 | 4.0903 | 3.9693 |  | 0.738 | 4.754 | 6.9003 | 33.55% | 2.3151 | 4.5852 | 0 | 50.6871 | 0 |  | 0.18 | 3.74 | 4.2635 | 4.1026 | 207.9495 | 14.4552 |  | 0.646 | 4.958 | 6.8368 | 33.86% | 2.3151 | 4.5216 | 0 | 50.6871 | 0 |  | 0.166 | 2.578 | 3.0608 | 2.9453 | 149.2878 | 20.1352 |  | 0.738 | 6.2678 | 8.4141 | 27.51% | 2.3151 | 6.099 | 0 | 50.6871 | 0 |  | 0.11667 | 3.74 | 4.0793 | 3.9254 | 198.9656 | 15.1079 | 0.1564 | 2.3052 | 2.7601 | 7.1163 | 0 | 3.0166
| 8 | 2 ŹC CO | 0 |  |  |  | 3.6745 | 2.9194 | 3.4677 |  |  |  | -0.018889 | 6.2678 | 6.3121 | 47.95% | 3.0268 | 3.2852 | 0 | 67.7679 | 0 |  | 0.11667 | 3.8667 | 3.593 | 3.593 | 243.4892 | 22.0676 |  | 0.018889 | 6.2122 | 6.1679 | 49.07% | 3.0268 | 3.1411 | 0 | 67.7679 | 0 |  | 0.043333 | 2.8233 | 2.7217 | 2.7217 | 184.4426 | 29.1322 |  | -0.018889 | 6.2678 | 6.3121 | 47.95% | 3.0268 | 3.2852 | 0 | 67.7679 | 0 |  | 0.11667 | 3.8667 | 3.593 | 3.593 | 243.4892 | 22.0676 | 0.033556 | 2.5509 | 2.4722 | 7.1163 | 0 | 3.3679
| 9 | COP | 2.8297 |  |  | tylko CO | 3.7449 | 2.8297 | 3.494 |  |  |  | -0.018889 | 6.2678 | 6.2878 | 45.37% | 2.853 | 3.4348 | 0 | 63.5959 | 0 |  | 0.11667 | 3.8667 | 3.7427 | 3.7427 | 238.0209 | 19.8806 |  | 0.018889 | 6.2122 | 6.1922 | 46.07% | 2.853 | 3.3391 | 0 | 63.5959 | 0 |  | 0.043333 | 2.8233 | 2.7773 | 2.7773 | 176.6244 | 26.7913 |  | -0.018889 | 6.2678 | 6.2878 | 45.37% | 2.853 | 3.4348 | 0 | 63.5959 | 0 |  | 0.11667 | 3.8667 | 3.7427 | 3.7427 | 238.0209 | 19.8806 | 0.033556 | 2.5509 | 2.5152 | 7.1163 | 0 | 3.3102
| 10 |  |  |  |  | tylko CWU | 3.3355 | 3.3355 | 3.3355 |  |  |  | -0.018889 | 6.2678 | 6.2877 | 45.36% | 2.8519 | 3.4358 | 0 | 63.5688 | 0 |  | 0.11667 | 3.8667 | 3.7437 | 3.7437 | 237.9813 | 19.867 |  | 0.018889 | 6.2122 | 6.1923 | 46.06% | 2.8519 | 3.3404 | 0 | 63.5688 | 0 |  | 0.043333 | 2.8233 | 2.7777 | 2.7777 | 176.5721 | 26.7764 |  | -0.018889 | 6.2678 | 6.2877 | 45.36% | 2.8519 | 3.4358 | 0 | 63.5688 | 0 |  | 0.11667 | 3.8667 | 3.7437 | 3.7437 | 237.9813 | 19.867 | 0.033556 | 2.5509 | 2.5155 | 7.1163 | 0 | 3.3099
| 11 | E CWU | 2579.6512 |  | 773.3918 | [7 empty] | -0.018889 | 6.2678 | 6.3425 | 51.17% | 3.2453 | 3.0973 | 0 | 73.01 | 0 |  | 0.11667 | 3.8667 | 3.4049 | 3.3406 | 243.8986 | 25.5706 |  | 0.018889 | 6.2122 | 6.1375 | 52.88% | 3.2453 | 2.8922 | 0 | 73.01 | 0 |  | 0.043333 | 2.8233 | 2.6518 | 2.6018 | 189.9553 | 32.8321 |  | -0.018889 | 6.2678 | 6.3425 | 51.17% | 3.2453 | 3.0973 | 0 | 73.01 | 0 |  | 0.11667 | 3.8667 | 3.4049 | 3.3406 | 243.8986 | 25.5706 | 0.033556 | 2.5509 | 2.4181 | 7.1163 | 0 | 3.4433
| 12 | 2 ŹC CO | 17.7907 |  |  |  | 35/28 | 4932.0593 |  |  |  |  | -0.018889 | 6.2678 | 6.2897 | 45.57% | 2.866 | 3.4237 | 0 | 63.9075 | 0 |  | 0.11667 | 3.8667 | 3.7315 | 3.7315 | 238.4724 | 20.0378 |  | 0.018889 | 6.2122 | 6.1903 | 46.3% | 2.866 | 3.3244 | 0 | 63.9075 | 0 |  | 0.043333 | 2.8233 | 2.7731 | 2.7731 | 177.2242 | 26.9628 |  | -0.018889 | 6.2678 | 6.2897 | 45.57% | 2.866 | 3.4237 | 0 | 63.9075 | 0 |  | 0.11667 | 3.8667 | 3.7315 | 3.7315 | 238.4724 | 20.0378 | 0.033556 | 2.5509 | 2.512 | 7.1163 | 0 | 3.3145
| 13 | COP | 3.3355 |  |  |  | 45/35 | 5567.6762 |  |  |  |  | -0.018889 | 6.2678 | 6.344 | 51.32% | 3.2554 | 3.0885 | 0 | 73.2538 | 0 |  | 0.11667 | 3.8667 | 3.3961 | 3.332 | 244.0842 | 25.7221 |  | 0.018889 | 6.2122 | 6.136 | 53.05% | 3.2554 | 2.8806 | 0 | 73.2538 | 0 |  | 0.043333 | 2.8233 | 2.6486 | 2.5986 | 190.3561 | 32.9822 |  | -0.018889 | 6.2678 | 6.344 | 51.32% | 3.2554 | 3.0885 | 0 | 73.2538 | 0 |  | 0.11667 | 3.8667 | 3.3961 | 3.332 | 244.0842 | 25.7221 | 0.033556 | 2.5509 | 2.4155 | 7.1163 | 0 | 3.4469
| 14 | [5 empty] | 55/45 | 6258.0586 |  |  |  |  | -0.018889 | 6.2678 | 6.3555 | 52.53% | 3.3384 | 3.0171 | 0 | 75.245 | 0 |  | 0.11667 | 3.8667 | 3.3247 | 3.2619 | 245.4434 | 26.9892 |  | 0.018889 | 6.2122 | 6.1245 | 54.51% | 3.3384 | 2.7861 | 0 | 75.245 | 0 |  | 0.043333 | 2.8233 | 2.622 | 2.5725 | 193.5709 | 34.2217 |  | -0.018889 | 6.2678 | 6.3555 | 52.53% | 3.3384 | 3.0171 | 0 | 75.245 | 0 |  | 0.11667 | 3.8667 | 3.3247 | 3.2619 | 245.4434 | 26.9892 | 0.033556 | 2.5509 | 2.395 | 7.1163 | 0 | 3.4764
| 15 | Odległość - min / max / max bez dobijania | [10 empty] | -0.018889 | 6.2678 | 6.2558 | 41.93% | 2.6233 | 3.6325 | 0 | 58.0829 | 0 |  | 0.11667 | 3.8667 | 3.9406 | 3.9406 | 228.8789 | 17.2455 |  | 0.018889 | 6.2122 | 6.2242 | 42.15% | 2.6233 | 3.6009 | 0 | 58.0829 | 0 |  | 0.043333 | 2.8233 | 2.8508 | 2.8508 | 165.5815 | 23.8381 |  | -0.018889 | 6.2678 | 6.2558 | 41.93% | 2.6233 | 3.6325 | 0 | 58.0829 | 0 |  | 0.11667 | 3.8667 | 3.9406 | 3.9406 | 228.8789 | 17.2455 | 0.033556 | 2.5509 | 2.5721 | 7.1163 | 0 | 3.237
| 16 | 3 ¦ 25 ¦ 10 | [10 empty] | -0.018889 | 6.2678 | 6.2768 | 44.19% | 2.774 | 3.5028 | 0 | 61.6995 | 0 |  | 0.11667 | 3.8667 | 3.8108 | 3.8108 | 235.1224 | 18.9433 |  | 0.018889 | 6.2122 | 6.2032 | 44.72% | 2.774 | 3.4292 | 0 | 61.6995 | 0 |  | 0.043333 | 2.8233 | 2.8026 | 2.8026 | 172.9173 | 25.758 |  | -0.018889 | 6.2678 | 6.2768 | 44.19% | 2.774 | 3.5028 | 0 | 61.6995 | 0 |  | 0.11667 | 3.8667 | 3.8108 | 3.8108 | 235.1224 | 18.9433 | 0.033556 | 2.5509 | 2.5348 | 7.1163 | 0 | 3.2847
| 17 | A+++ | [10 empty] | -0.018889 | 6.2678 | 6.3355 | 50.42% | 3.1945 | 3.141 | 0 | 71.7909 | 0 |  | 0.11667 | 3.8667 | 3.4486 | 3.3835 | 242.9076 | 24.8247 |  | 0.018889 | 6.2122 | 6.1445 | 51.99% | 3.1945 | 2.9501 | 0 | 71.7909 | 0 |  | 0.043333 | 2.8233 | 2.6681 | 2.6177 | 187.9281 | 32.0873 |  | -0.018889 | 6.2678 | 6.3355 | 50.42% | 3.1945 | 3.141 | 0 | 71.7909 | 0 |  | 0.11667 | 3.8667 | 3.4486 | 3.3835 | 242.9076 | 24.8247 | 0.033556 | 2.5509 | 2.4306 | 7.1163 | 0 | 3.4254
| 18 | A++ | [10 empty] | -0.018889 | 6.2678 | 6.3528 | 52.24% | 3.3186 | 3.0341 | 0 | 74.7709 | 0 |  | 0.11667 | 3.8667 | 3.3417 | 3.2786 | 245.1451 | 26.6826 |  | 0.018889 | 6.2122 | 6.1272 | 54.16% | 3.3186 | 2.8086 | 0 | 74.7709 | 0 |  | 0.043333 | 2.8233 | 2.6283 | 2.5787 | 192.8149 | 33.9243 |  | -0.018889 | 6.2678 | 6.3528 | 52.24% | 3.3186 | 3.0341 | 0 | 74.7709 | 0 |  | 0.11667 | 3.8667 | 3.3417 | 3.2786 | 245.1451 | 26.6826 | 0.033556 | 2.5509 | 2.3999 | 7.1163 | 0 | 3.4693
| 19 | [11 empty] | -0.018889 | 6.2678 | 6.2931 | 45.94% | 2.8908 | 3.4023 | 0 | 64.5035 | 0 |  | 0.11667 | 3.8667 | 3.7101 | 3.7101 | 239.3168 | 20.3413 |  | 0.018889 | 6.2122 | 6.1869 | 46.73% | 2.8908 | 3.2961 | 0 | 64.5035 | 0 |  | 0.043333 | 2.8233 | 2.7652 | 2.7652 | 178.3646 | 27.2925 |  | -0.018889 | 6.2678 | 6.2931 | 45.94% | 2.8908 | 3.4023 | 0 | 64.5035 | 0 |  | 0.11667 | 3.8667 | 3.7101 | 3.7101 | 239.3168 | 20.3413 | 0.033556 | 2.5509 | 2.5059 | 7.1163 | 0 | 3.3226
| 20 | E CO V 45 | 12164.9256 |  | 3481.6515 | [7 empty] | 0.16625 | 7.5638 | 5.717 | 73.71% | 4.2138 | 1.5032 | 0 | 96.254 | 0 |  | 0.05875 | 3.4612 | 2.8086 | 2.4377 | 234.6368 | 46.1984 |  | 0.21557 | 7.169 | 4.7744 | 88.26% | 4.2138 | 0.56061 | 0 | 96.254 | 0 |  | 0.044932 | 2.6305 | 2.1314 | 1.5684 | 150.964 | 71.8042 |  | 0.15875 | 6.2678 | 4.5043 | 93.55% | 4.2138 | 0.29056 | 0 | 96.254 | 0 |  | 0.11667 | 2.8788 | 1.5828 | 1.1647 | 112.1056 | 96.6932 | 0.044932 | 2.6305 | 2.1314 | 6.0698 | 1.0465 | 4.5563
| 21 | 2 ŹC CO | 2.7212 | [9 empty] | 0.16625 | 7.5638 | 5.4856 | 80.25% | 4.4023 | 1.0834 | 0 | 100.7782 | 0 |  | 0.05875 | 3.4612 | 2.7269 | 2.0066 | 202.2183 | 58.7622 |  | 0.21557 | 7.169 | 4.4744 | 98.39% | 4.4023 | 0.072102 | 0 | 100.7782 | 0 |  | 0.044932 | 2.6305 | 2.0689 | 1.5224 | 153.4227 | 77.4514 |  | 0.15875 | 6.2678 | 4.2834 | 100% | 4.4023 | -0.11887 | 0.027002 | 98.057 | 2.7212 |  | 0.11667 | 2.8788 | 1.4204 | 1.0452 | 102.4904 | 112.9478 | 0.044932 | 2.6305 | 2.0689 | 6.0698 | 1.0465 | 4.657
| 22 | COP | 3.494 | [9 empty] | 0.16625 | 7.5638 | 5.8985 | 68.93% | 4.0659 | 1.8326 | 0 | 92.7051 | 0 |  | 0.05875 | 3.4612 | 2.8728 | 2.4933 | 231.1461 | 43.5017 |  | 0.21557 | 7.169 | 5.0097 | 81.16% | 4.0659 | 0.94381 | 0 | 92.7051 | 0 |  | 0.044932 | 2.6305 | 2.1805 | 1.6045 | 148.744 | 67.6011 |  | 0.15875 | 6.2678 | 4.6776 | 86.92% | 4.0659 | 0.61174 | 0 | 92.7051 | 0 |  | 0.11667 | 2.8788 | 1.7101 | 1.2584 | 116.6605 | 86.1925 | 0.044932 | 2.6305 | 2.1805 | 6.0698 | 1.0465 | 4.4814
| 23 | [11 empty] | -0.018889 | 6.2678 | 6.3776 | 54.82% | 3.4964 | 2.8811 | 0 | 79.0377 | 0 |  | 0.11667 | 3.8667 | 3.1885 | 3.1284 | 247.2601 | 29.5597 |  | 0.018889 | 6.2122 | 6.1024 | 57.3% | 3.4964 | 2.606 | 0 | 79.0377 | 0 |  | 0.043333 | 2.8233 | 2.5715 | 2.5229 | 199.4075 | 36.6533 |  | -0.018889 | 6.2678 | 6.3776 | 54.82% | 3.4964 | 2.8811 | 0 | 79.0377 | 0 |  | 0.11667 | 3.8667 | 3.1885 | 3.1284 | 247.2601 | 29.5597 | 0.033556 | 2.5509 | 2.3558 | 7.1163 | 0 | 3.5342
| 24 | [11 empty] | -0.018889 | 6.2678 | 6.3214 | 48.94% | 3.0934 | 3.2279 | 0 | 69.3663 | 0 |  | 0.11667 | 3.8667 | 3.5356 | 3.5356 | 245.2531 | 22.9545 |  | 0.018889 | 6.2122 | 6.1586 | 50.23% | 3.0934 | 3.0652 | 0 | 69.3663 | 0 |  | 0.043333 | 2.8233 | 2.7004 | 2.6494 | 183.7807 | 30.6325 |  | -0.018889 | 6.2678 | 6.3214 | 48.94% | 3.0934 | 3.2279 | 0 | 69.3663 | 0 |  | 0.11667 | 3.8667 | 3.5356 | 3.5356 | 245.2531 | 22.9545 | 0.033556 | 2.5509 | 2.4557 | 7.1163 | 0 | 3.3905
| 25 | [11 empty] | -0.018889 | 6.2678 | 6.3099 | 47.72% | 3.011 | 3.2988 | 0 | 67.3886 | 0 |  | 0.11667 | 3.8667 | 3.6066 | 3.6066 | 243.0437 | 21.8612 |  | 0.018889 | 6.2122 | 6.1701 | 48.8% | 3.011 | 3.1591 | 0 | 67.3886 | 0 |  | 0.043333 | 2.8233 | 2.7267 | 2.7267 | 183.751 | 28.9154 |  | -0.018889 | 6.2678 | 6.3099 | 47.72% | 3.011 | 3.2988 | 0 | 67.3886 | 0 |  | 0.11667 | 3.8667 | 3.6066 | 3.6066 | 243.0437 | 21.8612 | 0.033556 | 2.5509 | 2.4761 | 7.1163 | 0 | 3.3626
| 26 | [11 empty] | -0.018889 | 6.2678 | 6.336 | 50.48% | 3.1984 | 3.1376 | 0 | 71.8857 | 0 |  | 0.11667 | 3.8667 | 3.4452 | 3.3802 | 242.9885 | 24.882 |  | 0.018889 | 6.2122 | 6.144 | 52.06% | 3.1984 | 2.9456 | 0 | 71.8857 | 0 |  | 0.043333 | 2.8233 | 2.6668 | 2.6165 | 188.0872 | 32.1449 |  | -0.018889 | 6.2678 | 6.336 | 50.48% | 3.1984 | 3.1376 | 0 | 71.8857 | 0 |  | 0.11667 | 3.8667 | 3.4452 | 3.3802 | 242.9885 | 24.882 | 0.033556 | 2.5509 | 2.4297 | 7.1163 | 0 | 3.4268
| 27 | [11 empty] | 0.16625 | 7.5638 | 6.3619 | 57.98% | 3.6883 | 2.6736 | 0 | 83.6432 | 0 |  | 0.05875 | 3.4612 | 3.0365 | 2.9792 | 249.1934 | 32.8481 |  | 0.21557 | 7.169 | 5.6106 | 65.74% | 3.6883 | 1.9223 | 0 | 83.6432 | 0 |  | 0.044932 | 2.6305 | 2.3057 | 2.0012 | 167.3848 | 48.9025 |  | 0.15875 | 6.2678 | 5.1201 | 72.04% | 3.6883 | 1.4318 | 0 | 83.6432 | 0 |  | 0.11667 | 2.8788 | 2.0353 | 1.7665 | 147.758 | 55.3982 | 0.044932 | 2.6305 | 2.3057 | 6.0698 | 1.0465 | 4.3044
| 28 | [11 empty] | -0.018889 | 6.2678 | 6.3326 | 50.12% | 3.1742 | 3.1585 | 0 | 71.3033 | 0 |  | 0.11667 | 3.8667 | 3.4661 | 3.4007 | 242.482 | 24.5316 |  | 0.018889 | 6.2122 | 6.1474 | 51.63% | 3.1742 | 2.9732 | 0 | 71.3033 | 0 |  | 0.043333 | 2.8233 | 2.6746 | 2.6241 | 187.1064 | 31.7919 |  | -0.018889 | 6.2678 | 6.3326 | 50.12% | 3.1742 | 3.1585 | 0 | 71.3033 | 0 |  | 0.11667 | 3.8667 | 3.4661 | 3.4007 | 242.482 | 24.5316 | 0.033556 | 2.5509 | 2.4357 | 7.1163 | 0 | 3.4184
| 29 | [11 empty] | -0.018889 | 6.2678 | 6.3266 | 49.49% | 3.1311 | 3.1955 | 0 | 70.2712 | 0 |  | 0.11667 | 3.8667 | 3.5031 | 3.5031 | 246.1705 | 23.4695 |  | 0.018889 | 6.2122 | 6.1534 | 50.89% | 3.1311 | 3.0222 | 0 | 70.2712 | 0 |  | 0.043333 | 2.8233 | 2.6883 | 2.6376 | 185.3466 | 31.1714 |  | -0.018889 | 6.2678 | 6.3266 | 49.49% | 3.1311 | 3.1955 | 0 | 70.2712 | 0 |  | 0.11667 | 3.8667 | 3.5031 | 3.5031 | 246.1705 | 23.4695 | 0.033556 | 2.5509 | 2.4463 | 7.1163 | 0 | 3.4035
| 30 | [11 empty] | -0.018889 | 6.2678 | 6.3259 | 49.41% | 3.1256 | 3.2002 | 0 | 70.1384 | 0 |  | 0.11667 | 3.8667 | 3.5079 | 3.5079 | 246.0395 | 23.3933 |  | 0.018889 | 6.2122 | 6.1541 | 50.79% | 3.1256 | 3.0285 | 0 | 70.1384 | 0 |  | 0.043333 | 2.8233 | 2.6901 | 2.6393 | 185.1181 | 31.092 |  | -0.018889 | 6.2678 | 6.3259 | 49.41% | 3.1256 | 3.2002 | 0 | 70.1384 | 0 |  | 0.11667 | 3.8667 | 3.5079 | 3.5079 | 246.0395 | 23.3933 | 0.033556 | 2.5509 | 2.4477 | 7.1163 | 0 | 3.4016
| 31 | [11 empty] | -0.018889 | 6.2678 | 6.3346 | 50.33% | 3.1883 | 3.1463 | 0 | 71.6419 | 0 |  | 0.11667 | 3.8667 | 3.454 | 3.3888 | 242.7793 | 24.7348 |  | 0.018889 | 6.2122 | 6.1454 | 51.88% | 3.1883 | 2.9571 | 0 | 71.6419 | 0 |  | 0.043333 | 2.8233 | 2.67 | 2.6197 | 187.6777 | 31.9969 |  | -0.018889 | 6.2678 | 6.3346 | 50.33% | 3.1883 | 3.1463 | 0 | 71.6419 | 0 |  | 0.11667 | 3.8667 | 3.454 | 3.3888 | 242.7793 | 24.7348 | 0.033556 | 2.5509 | 2.4322 | 7.1163 | 0 | 3.4233
II | 1 | [11 empty] | 0.16625 | 7.5638 | 5.9546 | 67.51% | 4.0202 | 1.9344 | 0 | 91.6079 | 0 |  | 0.05875 | 3.4612 | 2.8926 | 2.5106 | 229.9869 | 42.6922 |  | 0.21557 | 7.169 | 5.0825 | 79.1% | 4.0202 | 1.0623 | 0 | 91.6079 | 0 |  | 0.044932 | 2.6305 | 2.1956 | 1.9056 | 174.571 | 56.2444 |  | 0.15875 | 6.2678 | 4.7312 | 84.97% | 4.0202 | 0.71103 | 0 | 91.6079 | 0 |  | 0.11667 | 2.8788 | 1.7495 | 1.2874 | 117.934 | 83.2555 | 0.044932 | 2.6305 | 2.1956 | 6.0698 | 1.0465 | 4.4589
| 2 | [11 empty] | 0.16625 | 7.5638 | 5.7939 | 71.65% | 4.1511 | 1.6428 | 0 | 94.7505 | 0 |  | 0.05875 | 3.4612 | 2.8358 | 2.4613 | 233.2061 | 45.041 |  | 0.21557 | 7.169 | 4.8741 | 85.17% | 4.1511 | 0.72296 | 0 | 94.7505 | 0 |  | 0.044932 | 2.6305 | 2.1522 | 1.5837 | 150.0548 | 70.0001 |  | 0.15875 | 6.2678 | 4.5778 | 90.68% | 4.1511 | 0.42663 | 0 | 94.7505 | 0 |  | 0.11667 | 2.8788 | 1.6367 | 1.2044 | 114.1166 | 92.0449 | 0.044932 | 2.6305 | 2.1522 | 6.0698 | 1.0465 | 4.5241
| 3 | [11 empty] | 0.16625 | 7.5638 | 5.965 | 67.25% | 4.0117 | 1.9533 | 0 | 91.4047 | 0 |  | 0.05875 | 3.4612 | 2.8963 | 2.5137 | 229.7681 | 42.5435 |  | 0.21557 | 7.169 | 5.0959 | 78.72% | 4.0117 | 1.0842 | 0 | 91.4047 | 0 |  | 0.044932 | 2.6305 | 2.1984 | 1.9081 | 174.4066 | 56.048 |  | 0.15875 | 6.2678 | 4.7411 | 84.62% | 4.0117 | 0.72942 | 0 | 91.4047 | 0 |  | 0.11667 | 2.8788 | 1.7568 | 1.2927 | 118.1629 | 82.726 | 0.044932 | 2.6305 | 2.1984 | 6.0698 | 1.0465 | 4.4547
| 4 | [11 empty] | 0.16625 | 7.5638 | 6.1707 | 62.3% | 3.8441 | 2.3266 | 0 | 87.3817 | 0 |  | 0.05875 | 3.4612 | 2.969 | 2.5768 | 225.1692 | 39.6751 |  | 0.21557 | 7.169 | 5.3627 | 71.68% | 3.8441 | 1.5186 | 0 | 87.3817 | 0 |  | 0.044932 | 2.6305 | 2.254 | 1.9563 | 170.9474 | 52.2594 |  | 0.15875 | 6.2678 | 4.9376 | 77.85% | 3.8441 | 1.0935 | 0 | 87.3817 | 0 |  | 0.11667 | 2.8788 | 1.9012 | 1.6501 | 144.1869 | 61.9585 | 0.044932 | 2.6305 | 2.254 | 6.0698 | 1.0465 | 4.3751
| 5 | [11 empty] | 0.16625 | 7.5638 | 6.143 | 62.94% | 3.8667 | 2.2763 | 0 | 87.9235 | 0 |  | 0.05875 | 3.4612 | 2.9592 | 2.5683 | 225.8182 | 40.0532 |  | 0.21557 | 7.169 | 5.3268 | 72.59% | 3.8667 | 1.4601 | 0 | 87.9235 | 0 |  | 0.044932 | 2.6305 | 2.2465 | 1.9498 | 171.4359 | 52.7587 |  | 0.15875 | 6.2678 | 4.9111 | 78.73% | 3.8667 | 1.0445 | 0 | 87.9235 | 0 |  | 0.11667 | 2.8788 | 1.8817 | 1.6332 | 143.5972 | 62.9869 | 0.044932 | 2.6305 | 2.2465 | 6.0698 | 1.0465 | 4.3856
| 6 | [11 empty] | -0.018889 | 6.2678 | 6.3552 | 52.49% | 3.3361 | 3.0191 | 0 | 75.1908 | 0 |  | 0.11667 | 3.8667 | 3.3266 | 3.2638 | 245.4101 | 26.954 |  | 0.018889 | 6.2122 | 6.1248 | 54.47% | 3.3361 | 2.7886 | 0 | 75.1908 | 0 |  | 0.043333 | 2.8233 | 2.6227 | 2.5733 | 193.4848 | 34.1876 |  | -0.018889 | 6.2678 | 6.3552 | 52.49% | 3.3361 | 3.0191 | 0 | 75.1908 | 0 |  | 0.11667 | 3.8667 | 3.3266 | 3.2638 | 245.4101 | 26.954 | 0.033556 | 2.5509 | 2.3956 | 7.1163 | 0 | 3.4756
| 7 | [11 empty] | -0.018889 | 6.2678 | 6.2634 | 42.76% | 2.678 | 3.5854 | 0 | 59.3968 | 0 |  | 0.11667 | 3.8667 | 3.8934 | 3.8934 | 231.2557 | 17.8492 |  | 0.018889 | 6.2122 | 6.2166 | 43.08% | 2.678 | 3.5385 | 0 | 59.3968 | 0 |  | 0.043333 | 2.8233 | 2.8333 | 2.8333 | 168.2869 | 24.528 |  | -0.018889 | 6.2678 | 6.2634 | 42.76% | 2.678 | 3.5854 | 0 | 59.3968 | 0 |  | 0.11667 | 3.8667 | 3.8934 | 3.8934 | 231.2557 | 17.8492 | 0.033556 | 2.5509 | 2.5586 | 7.1163 | 0 | 3.2542
| 8 | [11 empty] | -0.018889 | 6.2678 | 6.3515 | 52.11% | 3.3096 | 3.0419 | 0 | 74.5542 | 0 |  | 0.11667 | 3.8667 | 3.3494 | 3.2862 | 245.0035 | 26.5435 |  | 0.018889 | 6.2122 | 6.1285 | 54% | 3.3096 | 2.8189 | 0 | 74.5542 | 0 |  | 0.043333 | 2.8233 | 2.6312 | 2.5816 | 192.4673 | 33.7888 |  | -0.018889 | 6.2678 | 6.3515 | 52.11% | 3.3096 | 3.0419 | 0 | 74.5542 | 0 |  | 0.11667 | 3.8667 | 3.3494 | 3.2862 | 245.0035 | 26.5435 | 0.033556 | 2.5509 | 2.4021 | 7.1163 | 0 | 3.4661
| 9 | [11 empty] | -0.018889 | 6.2678 | 6.2687 | 43.32% | 2.7159 | 3.5529 | 0 | 60.3044 | 0 |  | 0.11667 | 3.8667 | 3.8608 | 3.8608 | 232.8251 | 18.2748 |  | 0.018889 | 6.2122 | 6.2113 | 43.72% | 2.7159 | 3.4954 | 0 | 60.3044 | 0 |  | 0.043333 | 2.8233 | 2.8212 | 2.8212 | 170.1287 | 25.0095 |  | -0.018889 | 6.2678 | 6.2687 | 43.32% | 2.7159 | 3.5529 | 0 | 60.3044 | 0 |  | 0.11667 | 3.8667 | 3.8608 | 3.8608 | 232.8251 | 18.2748 | 0.033556 | 2.5509 | 2.5492 | 7.1163 | 0 | 3.2661
| 10 | [11 empty] | -0.018889 | 6.2678 | 6.2812 | 44.67% | 2.8056 | 3.4756 | 0 | 62.4581 | 0 |  | 0.11667 | 3.8667 | 3.7835 | 3.7835 | 236.3128 | 19.3142 |  | 0.018889 | 6.2122 | 6.1988 | 45.26% | 2.8056 | 3.3932 | 0 | 62.4581 | 0 |  | 0.043333 | 2.8233 | 2.7925 | 2.7925 | 174.4116 | 26.169 |  | -0.018889 | 6.2678 | 6.2812 | 44.67% | 2.8056 | 3.4756 | 0 | 62.4581 | 0 |  | 0.11667 | 3.8667 | 3.7835 | 3.7835 | 236.3128 | 19.3142 | 0.033556 | 2.5509 | 2.527 | 7.1163 | 0 | 3.2949
| 11 | [11 empty] | 0.738 | 4.754 | 6.9895 | 32.89% | 2.2988 | 4.6907 | 0 | 50.2943 | 0 |  | 0.18 | 3.74 | 4.2852 | 4.1235 | 207.3906 | 14.2703 |  | 0.646 | 4.958 | 6.9148 | 33.24% | 2.2988 | 4.6161 | 0 | 50.2943 | 0 |  | 0.166 | 2.578 | 3.0808 | 2.9646 | 149.1016 | 19.8491 |  | 0.738 | 6.2678 | 8.5033 | 27.03% | 2.2988 | 6.2045 | 0 | 50.2943 | 0 |  | 0.11667 | 3.74 | 4.0934 | 3.9389 | 198.1059 | 14.9391 | 0.1564 | 2.3052 | 2.779 | 7.1163 | 0 | 2.9961
| 12 | [11 empty] | 0.31333 | 7.7267 | 9.9566 | 17.53% | 1.7451 | 8.2114 | 0 | 37.0062 | 0 |  | 0.22 | 3.46 | 5.0257 | 4.836 | 178.9626 | 8.9531 |  | 0.3 | 7.38 | 9.515 | 18.34% | 1.7451 | 7.7699 | 0 | 37.0062 | 0 |  | 0.14333 | 2.7367 | 3.7567 | 3.615 | 133.7758 | 11.9772 |  | 0.31333 | 6.2678 | 8.4977 | 20.54% | 1.7451 | 6.7526 | 0 | 37.0062 | 0 |  | 0.11667 | 3.46 | 4.2903 | 4.1284 | 152.7756 | 10.4877 | 0.13267 | 2.4713 | 3.4155 | 7.1163 | 0 | 2.4377
| 13 | [11 empty] | 0.31333 | 7.7267 | 10.2307 | 15.9% | 1.6266 | 8.6041 | 0 | 34.1616 | 0 |  | 0.22 | 3.46 | 5.2182 | 5.0213 | 171.5343 | 7.96 |  | 0.3 | 7.38 | 9.7775 | 16.64% | 1.6266 | 8.1509 | 0 | 34.1616 | 0 |  | 0.14333 | 2.7367 | 3.8821 | 3.7356 | 127.6157 | 10.6994 |  | 0.31333 | 6.2678 | 8.7718 | 18.54% | 1.6266 | 7.1452 | 0 | 34.1616 | 0 |  | 0.11667 | 3.46 | 4.3924 | 4.2266 | 144.388 | 9.4565 | 0.13267 | 2.4713 | 3.5316 | 7.1163 | 0 | 2.3576
| 14 | [11 empty] | 0.738 | 4.754 | 8.8776 | 21.99% | 1.9522 | 6.9253 | 0 | 41.9774 | 0 |  | 0.18 | 3.74 | 4.7458 | 4.5667 | 191.6966 | 10.7548 |  | 0.646 | 4.958 | 8.5675 | 22.79% | 1.9522 | 6.6153 | 0 | 41.9774 | 0 |  | 0.166 | 2.578 | 3.5055 | 3.3732 | 141.5998 | 14.5597 |  | 0.738 | 6.2678 | 10.3914 | 18.79% | 1.9522 | 8.4391 | 0 | 41.9774 | 0 |  | 0.11667 | 3.74 | 4.3919 | 4.2261 | 177.4024 | 11.6214 | 0.1564 | 2.3052 | 3.1791 | 7.1163 | 0 | 2.619
| 15 | [11 empty] | 0.738 | 4.754 | 8.3179 | 24.71% | 2.055 | 6.263 | 0 | 44.4426 | 0 |  | 0.18 | 3.74 | 4.6092 | 4.4353 | 197.1171 | 11.7236 |  | 0.646 | 4.958 | 8.0776 | 25.44% | 2.055 | 6.0227 | 0 | 44.4426 | 0 |  | 0.166 | 2.578 | 3.3796 | 3.2521 | 144.5323 | 15.989 |  | 0.738 | 6.2678 | 9.8317 | 20.9% | 2.055 | 7.7767 | 0 | 44.4426 | 0 |  | 0.11667 | 3.74 | 4.3034 | 4.141 | 184.0374 | 12.5568 | 0.1564 | 2.3052 | 3.0605 | 7.1163 | 0 | 2.7205
| 16 | [11 empty] | 0.738 | 4.754 | 6.5037 | 36.72% | 2.388 | 4.1157 | 0 | 52.4345 | 0 |  | 0.18 | 3.74 | 4.1667 | 4.0095 | 210.2367 | 15.3007 |  | 0.646 | 4.958 | 6.4896 | 36.8% | 2.388 | 4.1016 | 0 | 52.4345 | 0 |  | 0.166 | 2.578 | 2.9716 | 2.8594 | 149.9323 | 21.4548 |  | 0.738 | 6.2678 | 8.0175 | 29.78% | 2.388 | 5.6295 | 0 | 52.4345 | 0 |  | 0.11667 | 3.74 | 4.0166 | 3.865 | 202.6606 | 15.8727 | 0.1564 | 2.3052 | 2.676 | 7.1163 | 0 | 3.1114
| 17 | [11 empty] | -0.018889 | 6.2678 | 6.2634 | 42.76% | 2.678 | 3.5854 | 0 | 59.3968 | 0 |  | 0.11667 | 3.8667 | 3.8934 | 3.8934 | 231.2557 | 17.8492 |  | 0.018889 | 6.2122 | 6.2166 | 43.08% | 2.678 | 3.5385 | 0 | 59.3968 | 0 |  | 0.043333 | 2.8233 | 2.8333 | 2.8333 | 168.2869 | 24.528 |  | -0.018889 | 6.2678 | 6.2634 | 42.76% | 2.678 | 3.5854 | 0 | 59.3968 | 0 |  | 0.11667 | 3.8667 | 3.8934 | 3.8934 | 231.2557 | 17.8492 | 0.033556 | 2.5509 | 2.5586 | 7.1163 | 0 | 3.2542
| 18 | [11 empty] | -0.018889 | 6.2678 | 6.2755 | 44.05% | 2.7644 | 3.5111 | 0 | 61.4693 | 0 |  | 0.11667 | 3.8667 | 3.819 | 3.819 | 234.7529 | 18.8318 |  | 0.018889 | 6.2122 | 6.2045 | 44.55% | 2.7644 | 3.4401 | 0 | 61.4693 | 0 |  | 0.043333 | 2.8233 | 2.8056 | 2.8056 | 172.4606 | 25.6338 |  | -0.018889 | 6.2678 | 6.2755 | 44.05% | 2.7644 | 3.5111 | 0 | 61.4693 | 0 |  | 0.11667 | 3.8667 | 3.819 | 3.819 | 234.7529 | 18.8318 | 0.033556 | 2.5509 | 2.5372 | 7.1163 | 0 | 3.2816
| 19 | [11 empty] | -0.018889 | 6.2678 | 6.2591 | 42.29% | 2.647 | 3.6121 | 0 | 58.6518 | 0 |  | 0.11667 | 3.8667 | 3.9201 | 3.9201 | 229.9233 | 17.5052 |  | 0.018889 | 6.2122 | 6.2209 | 42.55% | 2.647 | 3.5739 | 0 | 58.6518 | 0 |  | 0.043333 | 2.8233 | 2.8432 | 2.8432 | 166.7585 | 24.1357 |  | -0.018889 | 6.2678 | 6.2591 | 42.29% | 2.647 | 3.6121 | 0 | 58.6518 | 0 |  | 0.11667 | 3.8667 | 3.9201 | 3.9201 | 229.9233 | 17.5052 | 0.033556 | 2.5509 | 2.5663 | 7.1163 | 0 | 3.2444
| 20 | [11 empty] | -0.018889 | 6.2678 | 6.2472 | 41.01% | 2.5618 | 3.6855 | 0 | 56.6065 | 0 |  | 0.11667 | 3.8667 | 3.9935 | 3.9935 | 226.0602 | 16.5842 |  | 0.018889 | 6.2122 | 6.2328 | 41.1% | 2.5618 | 3.671 | 0 | 56.6065 | 0 |  | 0.043333 | 2.8233 | 2.8705 | 2.8705 | 162.4865 | 23.0728 |  | -0.018889 | 6.2678 | 6.2472 | 41.01% | 2.5618 | 3.6855 | 0 | 56.6065 | 0 |  | 0.11667 | 3.8667 | 3.9935 | 3.9935 | 226.0602 | 16.5842 | 0.033556 | 2.5509 | 2.5874 | 7.1163 | 0 | 3.2179
| 21 | [11 empty] | 0.738 | 4.754 | 6.4145 | 37.48% | 2.4043 | 4.0102 | 0 | 52.8273 | 0 |  | 0.18 | 3.74 | 4.145 | 3.9886 | 210.7061 | 15.4962 |  | 0.646 | 4.958 | 6.4115 | 37.5% | 2.4043 | 4.0072 | 0 | 52.8273 | 0 |  | 0.166 | 2.578 | 2.9515 | 2.8401 | 150.0359 | 21.7624 |  | 0.738 | 6.2678 | 7.9283 | 30.33% | 2.4043 | 5.524 | 0 | 52.8273 | 0 |  | 0.11667 | 3.74 | 4.0025 | 3.8515 | 203.4622 | 16.0479 | 0.1564 | 2.3052 | 2.6571 | 7.1163 | 0 | 3.1335
| 22 | [11 empty] | -0.018889 | 6.2678 | 6.2775 | 44.26% | 2.7785 | 3.4989 | 0 | 61.8079 | 0 |  | 0.11667 | 3.8667 | 3.8069 | 3.8069 | 235.295 | 18.996 |  | 0.018889 | 6.2122 | 6.2025 | 44.8% | 2.7785 | 3.424 | 0 | 61.8079 | 0 |  | 0.043333 | 2.8233 | 2.8011 | 2.8011 | 173.1317 | 25.8165 |  | -0.018889 | 6.2678 | 6.2775 | 44.26% | 2.7785 | 3.4989 | 0 | 61.8079 | 0 |  | 0.11667 | 3.8667 | 3.8069 | 3.8069 | 235.295 | 18.996 | 0.033556 | 2.5509 | 2.5337 | 7.1163 | 0 | 3.2861
| 23 | [11 empty] | -0.018889 | 6.2678 | 6.3751 | 54.56% | 3.4784 | 2.8967 | 0 | 78.6043 | 0 |  | 0.11667 | 3.8667 | 3.2041 | 3.1436 | 247.1037 | 29.2549 |  | 0.018889 | 6.2122 | 6.1049 | 56.98% | 3.4784 | 2.6266 | 0 | 78.6043 | 0 |  | 0.043333 | 2.8233 | 2.5772 | 2.5286 | 198.7595 | 36.3706 |  | -0.018889 | 6.2678 | 6.3751 | 54.56% | 3.4784 | 2.8967 | 0 | 78.6043 | 0 |  | 0.11667 | 3.8667 | 3.2041 | 3.1436 | 247.1037 | 29.2549 | 0.033556 | 2.5509 | 2.3603 | 7.1163 | 0 | 3.5275
| 24 | [11 empty] | 0.16625 | 7.5638 | 5.9705 | 67.12% | 4.0072 | 1.9633 | 0 | 91.2964 | 0 |  | 0.05875 | 3.4612 | 2.8982 | 2.5154 | 229.6509 | 42.4644 |  | 0.21557 | 7.169 | 5.1031 | 78.52% | 4.0072 | 1.0959 | 0 | 91.2964 | 0 |  | 0.044932 | 2.6305 | 2.1999 | 1.9094 | 174.3185 | 55.9435 |  | 0.15875 | 6.2678 | 4.7464 | 84.43% | 4.0072 | 0.73923 | 0 | 91.2964 | 0 |  | 0.11667 | 2.8788 | 1.7607 | 1.2956 | 118.2841 | 82.4454 | 0.044932 | 2.6305 | 2.1999 | 6.0698 | 1.0465 | 4.4525
| 25 | [11 empty] | 0.16625 | 7.5638 | 6.1361 | 63.11% | 3.8723 | 2.2638 | 0 | 88.059 | 0 |  | 0.05875 | 3.4612 | 2.9567 | 2.5662 | 225.979 | 40.1481 |  | 0.21557 | 7.169 | 5.3178 | 72.82% | 3.8723 | 1.4455 | 0 | 88.059 | 0 |  | 0.044932 | 2.6305 | 2.2447 | 1.9482 | 171.557 | 52.8841 |  | 0.15875 | 6.2678 | 4.9045 | 78.95% | 3.8723 | 1.0322 | 0 | 88.059 | 0 |  | 0.11667 | 2.8788 | 1.8769 | 1.629 | 143.4469 | 63.2473 | 0.044932 | 2.6305 | 2.2447 | 6.0698 | 1.0465 | 4.3882
| 26 | [11 empty] | 0.16625 | 7.5638 | 6.3397 | 58.46% | 3.7064 | 2.6334 | 0 | 84.0766 | 0 |  | 0.05875 | 3.4612 | 3.0287 | 2.9716 | 249.8386 | 33.1037 |  | 0.21557 | 7.169 | 5.5819 | 66.4% | 3.7064 | 1.8755 | 0 | 84.0766 | 0 |  | 0.044932 | 2.6305 | 2.2997 | 1.996 | 167.815 | 49.284 |  | 0.15875 | 6.2678 | 5.099 | 72.69% | 3.7064 | 1.3926 | 0 | 84.0766 | 0 |  | 0.11667 | 2.8788 | 2.0198 | 1.753 | 147.3886 | 56.1142 | 0.044932 | 2.6305 | 2.2997 | 6.0698 | 1.0465 | 4.3125
| 27 | [11 empty] | 0.16625 | 7.5638 | 6.3744 | 57.7% | 3.6782 | 2.6962 | 0 | 83.3994 | 0 |  | 0.05875 | 3.4612 | 3.0409 | 2.9836 | 248.8275 | 32.7049 |  | 0.21557 | 7.169 | 5.6268 | 65.37% | 3.6782 | 1.9486 | 0 | 83.3994 | 0 |  | 0.044932 | 2.6305 | 2.3091 | 2.0041 | 167.1408 | 48.6888 |  | 0.15875 | 6.2678 | 5.1321 | 71.67% | 3.6782 | 1.4539 | 0 | 83.3994 | 0 |  | 0.11667 | 2.8788 | 2.0441 | 1.7741 | 147.9607 | 55.0003 | 0.044932 | 2.6305 | 2.3091 | 6.0698 | 1.0465 | 4.3
| 28 | [11 empty] | -0.018889 | 6.2678 | 6.3093 | 47.66% | 3.0071 | 3.3022 | 0 | 67.2938 | 0 |  | 0.11667 | 3.8667 | 3.61 | 3.61 | 242.9307 | 21.8099 |  | 0.018889 | 6.2122 | 6.1707 | 48.73% | 3.0071 | 3.1636 | 0 | 67.2938 | 0 |  | 0.043333 | 2.8233 | 2.728 | 2.728 | 183.5775 | 28.8614 |  | -0.018889 | 6.2678 | 6.3093 | 47.66% | 3.0071 | 3.3022 | 0 | 67.2938 | 0 |  | 0.11667 | 3.8667 | 3.61 | 3.61 | 242.9307 | 21.8099 | 0.033556 | 2.5509 | 2.4771 | 7.1163 | 0 | 3.3613
III | 1 | [11 empty] | 0.738 | 4.754 | 6.4483 | 37.19% | 2.3981 | 4.0502 | 0 | 52.6783 | 0 |  | 0.18 | 3.74 | 4.1532 | 3.9965 | 210.53 | 15.4218 |  | 0.646 | 4.958 | 6.4411 | 37.23% | 2.3981 | 4.043 | 0 | 52.6783 | 0 |  | 0.166 | 2.578 | 2.9591 | 2.8474 | 149.9984 | 21.6452 |  | 0.738 | 6.2678 | 7.9621 | 30.12% | 2.3981 | 5.564 | 0 | 52.6783 | 0 |  | 0.11667 | 3.74 | 4.0078 | 3.8566 | 203.1594 | 15.9813 | 0.1564 | 2.3052 | 2.6643 | 7.1163 | 0 | 3.1251
| 2 | [11 empty] | 0.738 | 4.754 | 7.2693 | 30.92% | 2.2474 | 5.0219 | 0 | 49.0616 | 0 |  | 0.18 | 3.74 | 4.3535 | 4.1892 | 205.5298 | 13.7023 |  | 0.646 | 4.958 | 7.1598 | 31.39% | 2.2474 | 4.9124 | 0 | 49.0616 | 0 |  | 0.166 | 2.578 | 3.1438 | 3.0252 | 148.4188 | 18.975 |  | 0.738 | 6.2678 | 8.7831 | 25.59% | 2.2474 | 6.5357 | 0 | 49.0616 | 0 |  | 0.11667 | 3.74 | 4.1376 | 3.9815 | 195.339 | 14.4172 | 0.1564 | 2.3052 | 2.8383 | 7.1163 | 0 | 2.9335
| 3 | [11 empty] | 0.738 | 4.754 | 8.0842 | 25.95% | 2.0979 | 5.9864 | 0 | 45.4721 | 0 |  | 0.18 | 3.74 | 4.5522 | 4.3805 | 199.189 | 12.1454 |  | 0.646 | 4.958 | 7.8731 | 26.65% | 2.0979 | 5.7752 | 0 | 45.4721 | 0 |  | 0.166 | 2.578 | 3.3271 | 3.2015 | 145.58 | 16.6178 |  | 0.738 | 6.2678 | 9.598 | 21.86% | 2.0979 | 7.5002 | 0 | 45.4721 | 0 |  | 0.11667 | 3.74 | 4.2665 | 4.1055 | 186.6838 | 12.9589 | 0.1564 | 2.3052 | 3.011 | 7.1163 | 0 | 2.7653
| 4 | [11 empty] | 0.738 | 4.754 | 7.8413 | 27.32% | 2.1424 | 5.6989 | 0 | 46.5422 | 0 |  | 0.18 | 3.74 | 4.493 | 4.3235 | 201.2229 | 12.5951 |  | 0.646 | 4.958 | 7.6604 | 27.97% | 2.1424 | 5.518 | 0 | 46.5422 | 0 |  | 0.166 | 2.578 | 3.2724 | 3.1489 | 146.5588 | 17.2929 |  | 0.738 | 6.2678 | 9.3551 | 22.9% | 2.1424 | 7.2126 | 0 | 46.5422 | 0 |  | 0.11667 | 3.74 | 4.2281 | 4.0685 | 189.3572 | 13.3844 | 0.1564 | 2.3052 | 2.9595 | 7.1163 | 0 | 2.8134
| 5 | [11 empty] | 0.31333 | 7.7267 | 9.9631 | 17.49% | 1.7423 | 8.2208 | 0 | 36.9385 | 0 |  | 0.22 | 3.46 | 5.0302 | 4.8404 | 178.798 | 8.9285 |  | 0.3 | 7.38 | 9.5213 | 18.3% | 1.7423 | 7.779 | 0 | 36.9385 | 0 |  | 0.14333 | 2.7367 | 3.7597 | 3.6178 | 133.6371 | 11.9458 |  | 0.31333 | 6.2678 | 8.5042 | 20.49% | 1.7423 | 6.7619 | 0 | 36.9385 | 0 |  | 0.11667 | 3.46 | 4.2927 | 4.1307 | 152.5824 | 10.4626 | 0.13267 | 2.4713 | 3.4182 | 7.1163 | 0 | 2.4358
| 6 | [11 empty] | -0.018889 | 6.2678 | 6.2527 | 41.59% | 2.6007 | 3.6519 | 0 | 57.5411 | 0 |  | 0.11667 | 3.8667 | 3.96 | 3.96 | 227.8627 | 17.0008 |  | 0.018889 | 6.2122 | 6.2273 | 41.76% | 2.6007 | 3.6266 | 0 | 57.5411 | 0 |  | 0.043333 | 2.8233 | 2.858 | 2.858 | 164.4524 | 23.556 |  | -0.018889 | 6.2678 | 6.2527 | 41.59% | 2.6007 | 3.6519 | 0 | 57.5411 | 0 |  | 0.11667 | 3.8667 | 3.96 | 3.96 | 227.8627 | 17.0008 | 0.033556 | 2.5509 | 2.5777 | 7.1163 | 0 | 3.23
| 7 | [11 empty] | -0.018889 | 6.2678 | 6.3377 | 50.65% | 3.2103 | 3.1274 | 0 | 72.1702 | 0 |  | 0.11667 | 3.8667 | 3.435 | 3.3702 | 243.2271 | 25.0547 |  | 0.018889 | 6.2122 | 6.1423 | 52.26% | 3.2103 | 2.9321 | 0 | 72.1702 | 0 |  | 0.043333 | 2.8233 | 2.663 | 2.6128 | 188.563 | 32.318 |  | -0.018889 | 6.2678 | 6.3377 | 50.65% | 3.2103 | 3.1274 | 0 | 72.1702 | 0 |  | 0.11667 | 3.8667 | 3.435 | 3.3702 | 243.2271 | 25.0547 | 0.033556 | 2.5509 | 2.4267 | 7.1163 | 0 | 3.431
| 8 | [11 empty] | -0.018889 | 6.2678 | 6.2963 | 46.28% | 2.914 | 3.3824 | 0 | 65.0588 | 0 |  | 0.11667 | 3.8667 | 3.6902 | 3.6902 | 240.0806 | 20.6272 |  | 0.018889 | 6.2122 | 6.1837 | 47.12% | 2.914 | 3.2697 | 0 | 65.0588 | 0 |  | 0.043333 | 2.8233 | 2.7578 | 2.7578 | 179.4187 | 27.6014 |  | -0.018889 | 6.2678 | 6.2963 | 46.28% | 2.914 | 3.3824 | 0 | 65.0588 | 0 |  | 0.11667 | 3.8667 | 3.6902 | 3.6902 | 240.0806 | 20.6272 | 0.033556 | 2.5509 | 2.5001 | 7.1163 | 0 | 3.3302
| 9 | [11 empty] | -0.018889 | 6.2678 | 6.2605 | 42.44% | 2.6571 | 3.6034 | 0 | 58.8935 | 0 |  | 0.11667 | 3.8667 | 3.9115 | 3.9115 | 230.3598 | 17.6162 |  | 0.018889 | 6.2122 | 6.2195 | 42.72% | 2.6571 | 3.5624 | 0 | 58.8935 | 0 |  | 0.043333 | 2.8233 | 2.84 | 2.84 | 167.2559 | 24.2627 |  | -0.018889 | 6.2678 | 6.2605 | 42.44% | 2.6571 | 3.6034 | 0 | 58.8935 | 0 |  | 0.11667 | 3.8667 | 3.9115 | 3.9115 | 230.3598 | 17.6162 | 0.033556 | 2.5509 | 2.5638 | 7.1163 | 0 | 3.2476
| 10 | [11 empty] | -0.018889 | 6.2678 | 6.2936 | 45.99% | 2.8942 | 3.3994 | 0 | 64.5847 | 0 |  | 0.11667 | 3.8667 | 3.7072 | 3.7072 | 239.4299 | 20.383 |  | 0.018889 | 6.2122 | 6.1864 | 46.78% | 2.8942 | 3.2922 | 0 | 64.5847 | 0 |  | 0.043333 | 2.8233 | 2.7641 | 2.7641 | 178.5194 | 27.3376 |  | -0.018889 | 6.2678 | 6.2936 | 45.99% | 2.8942 | 3.3994 | 0 | 64.5847 | 0 |  | 0.11667 | 3.8667 | 3.7072 | 3.7072 | 239.4299 | 20.383 | 0.033556 | 2.5509 | 2.505 | 7.1163 | 0 | 3.3237
| 11 | [11 empty] | -0.018889 | 6.2678 | 6.2659 | 43.02% | 2.6955 | 3.5703 | 0 | 59.8167 | 0 |  | 0.11667 | 3.8667 | 3.8783 | 3.8783 | 231.9892 | 18.0453 |  | 0.018889 | 6.2122 | 6.2141 | 43.38% | 2.6955 | 3.5186 | 0 | 59.8167 | 0 |  | 0.043333 | 2.8233 | 2.8277 | 2.8277 | 169.1418 | 24.7503 |  | -0.018889 | 6.2678 | 6.2659 | 43.02% | 2.6955 | 3.5703 | 0 | 59.8167 | 0 |  | 0.11667 | 3.8667 | 3.8783 | 3.8783 | 231.9892 | 18.0453 | 0.033556 | 2.5509 | 2.5542 | 7.1163 | 0 | 3.2597
| 12 | [11 empty] | -0.018889 | 6.2678 | 6.3662 | 53.64% | 3.4151 | 2.9511 | 0 | 77.0872 | 0 |  | 0.11667 | 3.8667 | 3.2585 | 3.1971 | 246.4523 | 28.2109 |  | 0.018889 | 6.2122 | 6.1138 | 55.86% | 3.4151 | 2.6986 | 0 | 77.0872 | 0 |  | 0.043333 | 2.8233 | 2.5975 | 2.5484 | 196.4528 | 35.3909 |  | -0.018889 | 6.2678 | 6.3662 | 53.64% | 3.4151 | 2.9511 | 0 | 77.0872 | 0 |  | 0.11667 | 3.8667 | 3.2585 | 3.1971 | 246.4523 | 28.2109 | 0.033556 | 2.5509 | 2.376 | 7.1163 | 0 | 3.5043
| 13 | [11 empty] | -0.018889 | 6.2678 | 6.3335 | 50.21% | 3.1804 | 3.1531 | 0 | 71.4523 | 0 |  | 0.11667 | 3.8667 | 3.4608 | 3.3955 | 242.6138 | 24.6208 |  | 0.018889 | 6.2122 | 6.1465 | 51.74% | 3.1804 | 2.9661 | 0 | 71.4523 | 0 |  | 0.043333 | 2.8233 | 2.6726 | 2.6221 | 187.3581 | 31.882 |  | -0.018889 | 6.2678 | 6.3335 | 50.21% | 3.1804 | 3.1531 | 0 | 71.4523 | 0 |  | 0.11667 | 3.8667 | 3.4608 | 3.3955 | 242.6138 | 24.6208 | 0.033556 | 2.5509 | 2.4341 | 7.1163 | 0 | 3.4205
| 14 | [11 empty] | 0.738 | 4.754 | 7.3247 | 30.54% | 2.2373 | 5.0874 | 0 | 48.8178 | 0 |  | 0.18 | 3.74 | 4.367 | 4.2022 | 205.1426 | 13.5921 |  | 0.646 | 4.958 | 7.2082 | 31.04% | 2.2373 | 4.971 | 0 | 48.8178 | 0 |  | 0.166 | 2.578 | 3.1562 | 3.0371 | 148.2661 | 18.8062 |  | 0.738 | 6.2678 | 8.8385 | 25.31% | 2.2373 | 6.6012 | 0 | 48.8178 | 0 |  | 0.11667 | 3.74 | 4.1464 | 3.9899 | 194.7793 | 14.3153 | 0.1564 | 2.3052 | 2.85 | 7.1163 | 0 | 2.9214
| 15 | [11 empty] | 0.738 | 4.754 | 7.6107 | 28.71% | 2.1848 | 5.4259 | 0 | 47.5581 | 0 |  | 0.18 | 3.74 | 4.4367 | 4.2693 | 203.041 | 13.0332 |  | 0.646 | 4.958 | 7.4586 | 29.29% | 2.1848 | 5.2738 | 0 | 47.5581 | 0 |  | 0.166 | 2.578 | 3.2206 | 3.099 | 147.3838 | 17.955 |  | 0.738 | 6.2678 | 9.1245 | 23.94% | 2.1848 | 6.9397 | 0 | 47.5581 | 0 |  | 0.11667 | 3.74 | 4.1916 | 4.0334 | 191.8219 | 13.7955 | 0.1564 | 2.3052 | 2.9106 | 7.1163 | 0 | 2.8606
| 16 | [11 empty] | 0.738 | 4.754 | 8.4748 | 23.91% | 2.0262 | 6.4486 | 0 | 43.7518 | 0 |  | 0.18 | 3.74 | 4.6475 | 4.4721 | 195.6635 | 11.4464 |  | 0.646 | 4.958 | 8.2149 | 24.66% | 2.0262 | 6.1887 | 0 | 43.7518 | 0 |  | 0.166 | 2.578 | 3.4149 | 3.2861 | 143.7707 | 15.5779 |  | 0.738 | 6.2678 | 9.9885 | 20.29% | 2.0262 | 7.9624 | 0 | 43.7518 | 0 |  | 0.11667 | 3.74 | 4.3282 | 4.1649 | 182.2205 | 12.2908 | 0.1564 | 2.3052 | 3.0937 | 7.1163 | 0 | 2.6913
| 17 | [11 empty] | 0.738 | 4.754 | 7.1894 | 31.46% | 2.2621 | 4.9273 | 0 | 49.4138 | 0 |  | 0.18 | 3.74 | 4.334 | 4.1705 | 206.078 | 13.8628 |  | 0.646 | 4.958 | 7.0898 | 31.91% | 2.2621 | 4.8277 | 0 | 49.4138 | 0 |  | 0.166 | 2.578 | 3.1258 | 3.0078 | 148.6291 | 19.2211 |  | 0.738 | 6.2678 | 8.7032 | 25.99% | 2.2621 | 6.4411 | 0 | 49.4138 | 0 |  | 0.11667 | 3.74 | 4.125 | 3.9693 | 196.1402 | 14.5652 | 0.1564 | 2.3052 | 2.8213 | 7.1163 | 0 | 2.9511
| 18 | [11 empty] | -0.018889 | 6.2678 | 6.2852 | 45.09% | 2.8338 | 3.4513 | 0 | 63.1354 | 0 |  | 0.11667 | 3.8667 | 3.7592 | 3.7592 | 237.3407 | 19.6498 |  | 0.018889 | 6.2122 | 6.1948 | 45.74% | 2.8338 | 3.361 | 0 | 63.1354 | 0 |  | 0.043333 | 2.8233 | 2.7834 | 2.7834 | 175.7329 | 26.5386 |  | -0.018889 | 6.2678 | 6.2852 | 45.09% | 2.8338 | 3.4513 | 0 | 63.1354 | 0 |  | 0.11667 | 3.8667 | 3.7592 | 3.7592 | 237.3407 | 19.6498 | 0.033556 | 2.5509 | 2.52 | 7.1163 | 0 | 3.304
| 19 | [11 empty] | -0.018889 | 6.2678 | 6.2944 | 46.07% | 2.8999 | 3.3945 | 0 | 64.7202 | 0 |  | 0.11667 | 3.8667 | 3.7024 | 3.7024 | 239.6175 | 20.4525 |  | 0.018889 | 6.2122 | 6.1856 | 46.88% | 2.8999 | 3.2858 | 0 | 64.7202 | 0 |  | 0.043333 | 2.8233 | 2.7623 | 2.7623 | 178.7769 | 27.4128 |  | -0.018889 | 6.2678 | 6.2944 | 46.07% | 2.8999 | 3.3945 | 0 | 64.7202 | 0 |  | 0.11667 | 3.8667 | 3.7024 | 3.7024 | 239.6175 | 20.4525 | 0.033556 | 2.5509 | 2.5036 | 7.1163 | 0 | 3.3256
| 20 | [11 empty] | -0.018889 | 6.2678 | 6.2774 | 44.25% | 2.7779 | 3.4994 | 0 | 61.7944 | 0 |  | 0.11667 | 3.8667 | 3.8074 | 3.8074 | 235.2735 | 18.9894 |  | 0.018889 | 6.2122 | 6.2026 | 44.79% | 2.7779 | 3.4247 | 0 | 61.7944 | 0 |  | 0.043333 | 2.8233 | 2.8013 | 2.8013 | 173.1049 | 25.8092 |  | -0.018889 | 6.2678 | 6.2774 | 44.25% | 2.7779 | 3.4994 | 0 | 61.7944 | 0 |  | 0.11667 | 3.8667 | 3.8074 | 3.8074 | 235.2735 | 18.9894 | 0.033556 | 2.5509 | 2.5338 | 7.1163 | 0 | 3.286
| 21 | [11 empty] | -0.018889 | 6.2678 | 6.2932 | 45.94% | 2.8914 | 3.4018 | 0 | 64.517 | 0 |  | 0.11667 | 3.8667 | 3.7097 | 3.7097 | 239.3357 | 20.3482 |  | 0.018889 | 6.2122 | 6.1868 | 46.73% | 2.8914 | 3.2954 | 0 | 64.517 | 0 |  | 0.043333 | 2.8233 | 2.765 | 2.765 | 178.3904 | 27.3 |  | -0.018889 | 6.2678 | 6.2932 | 45.94% | 2.8914 | 3.4018 | 0 | 64.517 | 0 |  | 0.11667 | 3.8667 | 3.7097 | 3.7097 | 239.3357 | 20.3482 | 0.033556 | 2.5509 | 2.5057 | 7.1163 | 0 | 3.3228
| 22 | [11 empty] | -0.018889 | 6.2678 | 6.3543 | 52.4% | 3.3294 | 3.0249 | 0 | 75.0283 | 0 |  | 0.11667 | 3.8667 | 3.3324 | 3.2696 | 245.309 | 26.8486 |  | 0.018889 | 6.2122 | 6.1257 | 54.35% | 3.3294 | 2.7964 | 0 | 75.0283 | 0 |  | 0.043333 | 2.8233 | 2.6249 | 2.5754 | 193.226 | 34.0855 |  | -0.018889 | 6.2678 | 6.3543 | 52.4% | 3.3294 | 3.0249 | 0 | 75.0283 | 0 |  | 0.11667 | 3.8667 | 3.3324 | 3.2696 | 245.309 | 26.8486 | 0.033556 | 2.5509 | 2.3972 | 7.1163 | 0 | 3.4732
| 23 | [11 empty] | -0.018889 | 6.2678 | 6.3292 | 49.77% | 3.1499 | 3.1794 | 0 | 70.7208 | 0 |  | 0.11667 | 3.8667 | 3.487 | 3.487 | 246.6045 | 23.729 |  | 0.018889 | 6.2122 | 6.1508 | 51.21% | 3.1499 | 3.0009 | 0 | 70.7208 | 0 |  | 0.043333 | 2.8233 | 2.6823 | 2.6317 | 186.1167 | 31.4409 |  | -0.018889 | 6.2678 | 6.3292 | 49.77% | 3.1499 | 3.1794 | 0 | 70.7208 | 0 |  | 0.11667 | 3.8667 | 3.487 | 3.487 | 246.6045 | 23.729 | 0.033556 | 2.5509 | 2.4417 | 7.1163 | 0 | 3.4099
| 24 | [11 empty] | -0.018889 | 6.2678 | 6.2797 | 44.51% | 2.7949 | 3.4849 | 0 | 62.2007 | 0 |  | 0.11667 | 3.8667 | 3.7928 | 3.7928 | 235.9135 | 19.1877 |  | 0.018889 | 6.2122 | 6.2003 | 45.08% | 2.7949 | 3.4054 | 0 | 62.2007 | 0 |  | 0.043333 | 2.8233 | 2.7959 | 2.7959 | 173.9063 | 26.0292 |  | -0.018889 | 6.2678 | 6.2797 | 44.51% | 2.7949 | 3.4849 | 0 | 62.2007 | 0 |  | 0.11667 | 3.8667 | 3.7928 | 3.7928 | 235.9135 | 19.1877 | 0.033556 | 2.5509 | 2.5296 | 7.1163 | 0 | 3.2914
| 25 | [11 empty] | -0.018889 | 6.2678 | 6.2876 | 45.35% | 2.8513 | 3.4363 | 0 | 63.5553 | 0 |  | 0.11667 | 3.8667 | 3.7442 | 3.7442 | 237.9615 | 19.8601 |  | 0.018889 | 6.2122 | 6.1924 | 46.05% | 2.8513 | 3.3411 | 0 | 63.5553 | 0 |  | 0.043333 | 2.8233 | 2.7778 | 2.7778 | 176.546 | 26.7689 |  | -0.018889 | 6.2678 | 6.2876 | 45.35% | 2.8513 | 3.4363 | 0 | 63.5553 | 0 |  | 0.11667 | 3.8667 | 3.7442 | 3.7442 | 237.9615 | 19.8601 | 0.033556 | 2.5509 | 2.5157 | 7.1163 | 0 | 3.3097
| 26 | [11 empty] | -0.018889 | 6.2678 | 6.2759 | 44.09% | 2.7672 | 3.5087 | 0 | 61.537 | 0 |  | 0.11667 | 3.8667 | 3.8166 | 3.8166 | 234.8619 | 18.8645 |  | 0.018889 | 6.2122 | 6.2041 | 44.6% | 2.7672 | 3.4369 | 0 | 61.537 | 0 |  | 0.043333 | 2.8233 | 2.8047 | 2.8047 | 172.595 | 25.6703 |  | -0.018889 | 6.2678 | 6.2759 | 44.09% | 2.7672 | 3.5087 | 0 | 61.537 | 0 |  | 0.11667 | 3.8667 | 3.8166 | 3.8166 | 234.8619 | 18.8645 | 0.033556 | 2.5509 | 2.5365 | 7.1163 | 0 | 3.2825
| 27 | [11 empty] | -0.018889 | 6.2678 | 6.2708 | 43.55% | 2.7311 | 3.5397 | 0 | 60.6701 | 0 |  | 0.11667 | 3.8667 | 3.8477 | 3.8477 | 233.4408 | 18.4484 |  | 0.018889 | 6.2122 | 6.2092 | 43.99% | 2.7311 | 3.4781 | 0 | 60.6701 | 0 |  | 0.043333 | 2.8233 | 2.8163 | 2.8163 | 170.8647 | 25.2048 |  | -0.018889 | 6.2678 | 6.2708 | 43.55% | 2.7311 | 3.5397 | 0 | 60.6701 | 0 |  | 0.11667 | 3.8667 | 3.8477 | 3.8477 | 233.4408 | 18.4484 | 0.033556 | 2.5509 | 2.5454 | 7.1163 | 0 | 3.271
| 28 | [11 empty] | -0.018889 | 6.2678 | 6.2386 | 40.07% | 2.4997 | 3.7389 | 0 | 55.1165 | 0 |  | 0.11667 | 3.8667 | 4.047 | 4.047 | 223.0571 | 15.9343 |  | 0.018889 | 6.2122 | 6.2414 | 40.05% | 2.4997 | 3.7417 | 0 | 55.1165 | 0 |  | 0.043333 | 2.8233 | 2.8903 | 2.8903 | 159.3042 | 22.3111 |  | -0.018889 | 6.2678 | 6.2386 | 40.07% | 2.4997 | 3.7389 | 0 | 55.1165 | 0 |  | 0.11667 | 3.8667 | 4.047 | 4.047 | 223.0571 | 15.9343 | 0.033556 | 2.5509 | 2.6028 | 7.1163 | 0 | 3.1989
| 29 | [11 empty] | 0.738 | 4.754 | 8.6746 | 22.93% | 1.9895 | 6.6851 | 0 | 42.8714 | 0 |  | 0.18 | 3.74 | 4.6963 | 4.519 | 193.7371 | 11.0996 |  | 0.646 | 4.958 | 8.3899 | 23.71% | 1.9895 | 6.4004 | 0 | 42.8714 | 0 |  | 0.166 | 2.578 | 3.4599 | 3.3293 | 142.7322 | 15.066 |  | 0.738 | 6.2678 | 10.1884 | 19.53% | 1.9895 | 8.1989 | 0 | 42.8714 | 0 |  | 0.11667 | 3.74 | 4.3598 | 4.1953 | 179.857 | 11.9562 | 0.1564 | 2.3052 | 3.1361 | 7.1163 | 0 | 2.6549
| 30 | [11 empty] | 0.31333 | 7.7267 | 10.3025 | 15.49% | 1.5955 | 8.707 | 0 | 33.4166 | 0 |  | 0.22 | 3.46 | 5.2686 | 5.0698 | 169.4146 | 7.7119 |  | 0.3 | 7.38 | 9.8463 | 16.2% | 1.5955 | 8.2507 | 0 | 33.4166 | 0 |  | 0.14333 | 2.7367 | 3.915 | 3.7673 | 125.8888 | 10.3782 |  | 0.31333 | 6.2678 | 8.8436 | 18.04% | 1.5955 | 7.2481 | 0 | 33.4166 | 0 |  | 0.11667 | 3.46 | 4.4191 | 4.2523 | 142.0989 | 9.1943 | 0.13267 | 2.4713 | 3.562 | 7.1163 | 0 | 2.3375
| 31 | [11 empty] | 0.31333 | 7.7267 | 10.6106 | 13.78% | 1.4623 | 9.1483 | 0 | 30.2199 | 0 |  | 0.22 | 3.46 | 5.4849 | 5.2779 | 159.4988 | 6.6991 |  | 0.3 | 7.38 | 10.1412 | 14.42% | 1.4623 | 8.6789 | 0 | 30.2199 | 0 |  | 0.14333 | 2.7367 | 4.0559 | 3.9029 | 117.9446 | 9.0593 |  | 0.31333 | 6.2678 | 9.1517 | 15.98% | 1.4623 | 7.6894 | 0 | 30.2199 | 0 |  | 0.11667 | 3.46 | 4.5338 | 4.3627 | 131.8414 | 8.1044 | 0.13267 | 2.4713 | 3.6924 | 7.1163 | 0 | 2.2549
IV | 1 | [11 empty] | 0.738 | 4.754 | 8.7607 | 22.53% | 1.9737 | 6.787 | 0 | 42.4921 | 0 |  | 0.18 | 3.74 | 4.7172 | 4.5392 | 192.8818 | 10.9524 |  | 0.646 | 4.958 | 8.4652 | 23.32% | 1.9737 | 6.4916 | 0 | 42.4921 | 0 |  | 0.166 | 2.578 | 3.4792 | 3.3479 | 142.2614 | 14.8496 |  | 0.738 | 6.2678 | 10.2745 | 19.21% | 1.9737 | 8.3008 | 0 | 42.4921 | 0 |  | 0.11667 | 3.74 | 4.3734 | 4.2084 | 178.8224 | 11.8135 | 0.1564 | 2.3052 | 3.1543 | 7.1163 | 0 | 2.6396
| 2 | [11 empty] | 0.31333 | 7.7267 | 10.2503 | 15.79% | 1.6181 | 8.6322 | 0 | 33.9585 | 0 |  | 0.22 | 3.46 | 5.2319 | 5.0345 | 170.9634 | 7.8918 |  | 0.3 | 7.38 | 9.7963 | 16.52% | 1.6181 | 8.1781 | 0 | 33.9585 | 0 |  | 0.14333 | 2.7367 | 3.8911 | 3.7443 | 127.1494 | 10.6113 |  | 0.31333 | 6.2678 | 8.7914 | 18.41% | 1.6181 | 7.1733 | 0 | 33.9585 | 0 |  | 0.11667 | 3.46 | 4.3997 | 4.2336 | 143.7675 | 9.3847 | 0.13267 | 2.4713 | 3.5399 | 7.1163 | 0 | 2.3521
| 3 | [11 empty] | 0.738 | 4.754 | 9.3511 | 19.95% | 1.8653 | 7.4858 | 0 | 39.8914 | 0 |  | 0.18 | 3.74 | 4.8613 | 4.6778 | 186.6041 | 9.9775 |  | 0.646 | 4.958 | 8.982 | 20.77% | 1.8653 | 7.1167 | 0 | 39.8914 | 0 |  | 0.166 | 2.578 | 3.612 | 3.4757 | 138.6519 | 13.4282 |  | 0.738 | 6.2678 | 10.8649 | 17.17% | 1.8653 | 8.9996 | 0 | 39.8914 | 0 |  | 0.11667 | 3.74 | 4.4667 | 4.2982 | 171.4603 | 10.8588 | 0.1564 | 2.3052 | 3.2794 | 7.1163 | 0 | 2.5389
| 4 | [11 empty] | 0.31333 | 7.7267 | 10.0571 | 16.92% | 1.7016 | 8.3554 | 0 | 35.9632 | 0 |  | 0.22 | 3.46 | 5.0963 | 4.9039 | 176.3612 | 8.5802 |  | 0.3 | 7.38 | 9.6113 | 17.7% | 1.7016 | 7.9096 | 0 | 35.9632 | 0 |  | 0.14333 | 2.7367 | 3.8027 | 3.6592 | 131.5968 | 11.4989 |  | 0.31333 | 6.2678 | 8.5982 | 19.79% | 1.7016 | 6.8965 | 0 | 35.9632 | 0 |  | 0.11667 | 3.46 | 4.3277 | 4.1644 | 149.765 | 10.104 | 0.13267 | 2.4713 | 3.458 | 7.1163 | 0 | 2.4077
| 5 | [11 empty] | 0.243 | 8.43 | 10.9471 | 11.93% | 1.306 | 9.6411 | 0 | 26.4678 | 0 |  | 0.139 | 4.27 | 5.7098 | 5.4943 | 145.4233 | 5.6362 |  | 0.243 | 8.43 | 10.9471 | 11.93% | 1.306 | 9.6411 | 0 | 26.4678 | 0 |  | 0.139 | 4.27 | 5.7098 | 5.4943 | 145.4233 | 5.6362 |  | 0.243 | 6.2678 | 8.7849 | 14.87% | 1.306 | 7.4788 | 0 | 26.4678 | 0 |  | 0.11667 | 4.27 | 5.4785 | 5.2717 | 139.5314 | 5.8742 | 0.1456 | 2.342 | 3.8502 | 7.1163 | 0 | 2.1625
| 6 | [11 empty] | 0.243 | 8.43 | 11.2599 | 10.05% | 1.1316 | 10.1283 | 0 | 22.2823 | 0 |  | 0.139 | 4.27 | 5.8888 | 5.6666 | 126.2637 | 4.6007 |  | 0.243 | 8.43 | 11.2599 | 10.05% | 1.1316 | 10.1283 | 0 | 22.2823 | 0 |  | 0.139 | 4.27 | 5.8888 | 5.6666 | 126.2637 | 4.6007 |  | 0.243 | 6.2678 | 9.0977 | 12.44% | 1.1316 | 7.9661 | 0 | 22.2823 | 0 |  | 0.11667 | 4.27 | 5.6287 | 5.4163 | 120.687 | 4.8133 | 0.1456 | 2.342 | 4.0376 | 7.1163 | 0 | 2.0621
| 7 | [11 empty] | 0.738 | 4.754 | 9.7908 | 18.23% | 1.7846 | 8.0062 | 0 | 37.9544 | 0 |  | 0.18 | 3.74 | 4.9685 | 4.781 | 181.4602 | 9.2881 |  | 0.646 | 4.958 | 9.3669 | 19.05% | 1.7846 | 7.5823 | 0 | 37.9544 | 0 |  | 0.166 | 2.578 | 3.711 | 3.5709 | 135.5318 | 12.4356 |  | 0.738 | 6.2678 | 11.3046 | 15.79% | 1.7846 | 9.52 | 0 | 37.9544 | 0 |  | 0.11667 | 3.74 | 4.5362 | 4.3651 | 165.6735 | 10.1732 | 0.1564 | 2.3052 | 3.3726 | 7.1163 | 0 | 2.4687
| 8 | [11 empty] | 0.31333 | 7.7267 | 9.9748 | 17.42% | 1.7372 | 8.2376 | 0 | 36.8165 | 0 |  | 0.22 | 3.46 | 5.0385 | 4.8484 | 178.5002 | 8.8845 |  | 0.3 | 7.38 | 9.5325 | 18.22% | 1.7372 | 7.7953 | 0 | 36.8165 | 0 |  | 0.14333 | 2.7367 | 3.7651 | 3.623 | 133.3865 | 11.8894 |  | 0.31333 | 6.2678 | 8.5159 | 20.4% | 1.7372 | 6.7787 | 0 | 36.8165 | 0 |  | 0.11667 | 3.46 | 4.2971 | 4.1349 | 152.2338 | 10.4174 | 0.13267 | 2.4713 | 3.4232 | 7.1163 | 0 | 2.4322
| 9 | [11 empty] | 0.31333 | 7.7267 | 10.2803 | 15.61% | 1.6051 | 8.6752 | 0 | 33.6469 | 0 |  | 0.22 | 3.46 | 5.253 | 5.0548 | 170.0775 | 7.7881 |  | 0.3 | 7.38 | 9.825 | 16.34% | 1.6051 | 8.2199 | 0 | 33.6469 | 0 |  | 0.14333 | 2.7367 | 3.9048 | 3.7575 | 126.4276 | 10.4769 |  | 0.31333 | 6.2678 | 8.8214 | 18.2% | 1.6051 | 7.2163 | 0 | 33.6469 | 0 |  | 0.11667 | 3.46 | 4.4108 | 4.2444 | 142.8105 | 9.275 | 0.13267 | 2.4713 | 3.5526 | 7.1163 | 0 | 2.3437
| 10 | [11 empty] | 0.738 | 4.754 | 8.5854 | 23.36% | 2.0059 | 6.5796 | 0 | 43.2642 | 0 |  | 0.18 | 3.74 | 4.6745 | 4.4981 | 194.6068 | 11.2534 |  | 0.646 | 4.958 | 8.3118 | 24.13% | 2.0059 | 6.306 | 0 | 43.2642 | 0 |  | 0.166 | 2.578 | 3.4398 | 3.31 | 143.205 | 15.2927 |  | 0.738 | 6.2678 | 10.0992 | 19.86% | 2.0059 | 8.0934 | 0 | 43.2642 | 0 |  | 0.11667 | 3.74 | 4.3457 | 4.1817 | 180.9181 | 12.1049 | 0.1564 | 2.3052 | 3.1172 | 7.1163 | 0 | 2.671
| 11 | [11 empty] | 0.738 | 4.754 | 7.8382 | 27.34% | 2.143 | 5.6952 | 0 | 46.5557 | 0 |  | 0.18 | 3.74 | 4.4922 | 4.3227 | 201.2479 | 12.6009 |  | 0.646 | 4.958 | 7.6577 | 27.98% | 2.143 | 5.5147 | 0 | 46.5557 | 0 |  | 0.166 | 2.578 | 3.2717 | 3.1483 | 146.5705 | 17.3016 |  | 0.738 | 6.2678 | 9.352 | 22.91% | 2.143 | 7.209 | 0 | 46.5557 | 0 |  | 0.11667 | 3.74 | 4.2276 | 4.068 | 189.3905 | 13.3898 | 0.1564 | 2.3052 | 2.9588 | 7.1163 | 0 | 2.814
| 12 | [11 empty] | 0.738 | 4.754 | 8.3333 | 24.63% | 2.0521 | 6.2812 | 0 | 44.3749 | 0 |  | 0.18 | 3.74 | 4.613 | 4.4389 | 196.9769 | 11.6962 |  | 0.646 | 4.958 | 8.0911 | 25.36% | 2.0521 | 6.039 | 0 | 44.3749 | 0 |  | 0.166 | 2.578 | 3.3831 | 3.2554 | 144.4597 | 15.9483 |  | 0.738 | 6.2678 | 9.8471 | 20.84% | 2.0521 | 7.7949 | 0 | 44.3749 | 0 |  | 0.11667 | 3.74 | 4.3058 | 4.1433 | 183.8607 | 12.5306 | 0.1564 | 2.3052 | 3.0637 | 7.1163 | 0 | 2.7176
| 13 | [11 empty] | 0.738 | 4.754 | 6.9834 | 32.93% | 2.2999 | 4.6835 | 0 | 50.3214 | 0 |  | 0.18 | 3.74 | 4.2837 | 4.1221 | 207.4296 | 14.283 |  | 0.646 | 4.958 | 6.9095 | 33.29% | 2.2999 | 4.6096 | 0 | 50.3214 | 0 |  | 0.166 | 2.578 | 3.0795 | 2.9633 | 149.1149 | 19.8687 |  | 0.738 | 6.2678 | 8.4972 | 27.07% | 2.2999 | 6.1972 | 0 | 50.3214 | 0 |  | 0.11667 | 3.74 | 4.0924 | 3.938 | 198.1655 | 14.9507 | 0.1564 | 2.3052 | 2.7777 | 7.1163 | 0 | 2.9975
| 14 | [11 empty] | 0.738 | 4.754 | 8.4348 | 24.11% | 2.0335 | 6.4013 | 0 | 43.9279 | 0 |  | 0.18 | 3.74 | 4.6377 | 4.4627 | 196.0389 | 11.5166 |  | 0.646 | 4.958 | 8.1799 | 24.86% | 2.0335 | 6.1464 | 0 | 43.9279 | 0 |  | 0.166 | 2.578 | 3.4059 | 3.2774 | 143.9693 | 15.6818 |  | 0.738 | 6.2678 | 9.9486 | 20.44% | 2.0335 | 7.915 | 0 | 43.9279 | 0 |  | 0.11667 | 3.74 | 4.3219 | 4.1588 | 182.6867 | 12.3583 | 0.1564 | 2.3052 | 3.0852 | 7.1163 | 0 | 2.6987
| 15 | [11 empty] | 0.738 | 4.754 | 8.0812 | 25.97% | 2.0984 | 5.9827 | 0 | 45.4856 | 0 |  | 0.18 | 3.74 | 4.5515 | 4.3797 | 199.2155 | 12.151 |  | 0.646 | 4.958 | 7.8704 | 26.66% | 2.0984 | 5.772 | 0 | 45.4856 | 0 |  | 0.166 | 2.578 | 3.3264 | 3.2009 | 145.5931 | 16.6262 |  | 0.738 | 6.2678 | 9.5949 | 21.87% | 2.0984 | 7.4965 | 0 | 45.4856 | 0 |  | 0.11667 | 3.74 | 4.266 | 4.105 | 186.7182 | 12.9643 | 0.1564 | 2.3052 | 3.0103 | 7.1163 | 0 | 2.7658
| 16 | [11 empty] | 0.738 | 4.754 | 7.5153 | 29.3% | 2.2023 | 5.3131 | 0 | 47.978 | 0 |  | 0.18 | 3.74 | 4.4135 | 4.247 | 203.7603 | 13.2175 |  | 0.55 | 4.958 | 7.0159 | 31.39% | 2.2023 | 4.8137 | 0 | 47.978 | 0 |  | 0.166 | 2.578 | 3.1991 | 3.0784 | 147.6952 | 18.2349 |  | 0.738 | 6.2678 | 9.0291 | 24.39% | 2.2023 | 6.8269 | 0 | 47.978 | 0 |  | 0.11667 | 3.74 | 4.1765 | 4.0189 | 192.8199 | 13.9675 | 0.1564 | 2.3052 | 2.8904 | 7.1163 | 0 | 2.8806
| 17 | [25 empty] | 0 | 0 | [15 empty] | 0 | 0 | [15 empty] | 0 | 0 | 0.1564 | 2.3052 | 2.6793 | 7.1163 | 0 | 3.1076
| 18 | [25 empty] | 0 | 0 | [15 empty] | 0 | 0 | [15 empty] | 0 | 0 | 0.1564 | 2.3052 | 2.9634 | 7.1163 | 0 | 2.8096
| 19 | [25 empty] | 0 | 0 | [15 empty] | 0 | 0 | [15 empty] | 0 | 0 | 0.1564 | 2.3052 | 2.9888 | 7.1163 | 0 | 2.7858
| 20 | [25 empty] | 0 | 0 | [15 empty] | 0 | 0 | [15 empty] | 0 | 0 | 0.13267 | 2.4713 | 3.5117 | 7.1163 | 0 | 2.371
| 21 | [25 empty] | 0 | 0 | [15 empty] | 0 | 0 | [15 empty] | 0 | 0 | 0.13267 | 2.4713 | 3.6935 | 7.1163 | 0 | 2.2542
| 22 | [25 empty] | 0 | 0 | [15 empty] | 0 | 0 | [15 empty] | 0 | 0 | 0.13267 | 2.4713 | 3.7908 | 7.1163 | 0 | 2.1964
| 23 | [25 empty] | 0 | 0 | [15 empty] | 0 | 0 | [15 empty] | 0 | 0 | 0.1456 | 2.342 | 3.8714 | 7.1163 | 0 | 2.1507
| 24 | [25 empty] | 0 | 0 | [15 empty] | 0 | 0 | [15 empty] | 0 | 0 | 0.033556 | 2.5509 | 2.5761 | 7.1163 | 0 | 3.2321
| 25 | [25 empty] | 0 | 0 | [15 empty] | 0 | 0 | [15 empty] | 0 | 0 | 0.033556 | 2.5509 | 2.5657 | 7.1163 | 0 | 3.2451
| 26 | [25 empty] | 0 | 0 | [15 empty] | 0 | 0 | [15 empty] | 0 | 0 | 0.033556 | 2.5509 | 2.5178 | 7.1163 | 0 | 3.3069
| 27 | [25 empty] | 0 | 0 | [15 empty] | 0 | 0 | [15 empty] | 0 | 0 | 0.033556 | 2.5509 | 2.5672 | 7.1163 | 0 | 3.2432
| 28 | [25 empty] | 0 | 0 | [15 empty] | 0 | 0 | [15 empty] | 0 | 0 | 0.033556 | 2.5509 | 2.591 | 7.1163 | 0 | 3.2134
| 29 | [25 empty] | 0 | 0 | [15 empty] | 0 | 0 | [15 empty] | 0 | 0 | 0.13267 | 2.4713 | 3.5273 | 7.1163 | 0 | 2.3605
| 30 | [25 empty] | 0 | 0 | [15 empty] | 0 | 0 | [15 empty] | 0 | 0 | 0.033556 | 2.5509 | 2.5706 | 7.1163 | 0 | 3.2389
V | 1 | [25 empty] | 0 | 0 | [15 empty] | 0 | 0 | [15 empty] | 0 | 0 | 0.13267 | 2.4713 | 3.6886 | 7.1163 | 0 | 2.2573
| 2 | [25 empty] | 0 | 0 | [15 empty] | 0 | 0 | [15 empty] | 0 | 0 | 0.13267 | 2.4713 | 3.7024 | 7.1163 | 0 | 2.2488
| 3 | [25 empty] | 0 | 0 | [15 empty] | 0 | 0 | [15 empty] | 0 | 0 | 0.13267 | 2.4713 | 3.7654 | 7.1163 | 0 | 2.2112
| 4 | [25 empty] | 0 | 0 | [15 empty] | 0 | 0 | [15 empty] | 0 | 0 | 0.1564 | 2.3052 | 3.3935 | 7.1163 | 0 | 2.4535
| 5 | [25 empty] | 0 | 0 | [15 empty] | 0 | 0 | [15 empty] | 0 | 0 | 0.1564 | 2.3052 | 2.8363 | 7.1163 | 0 | 2.9355
| 6 | [25 empty] | 0 | 0 | [15 empty] | 0 | 0 | [15 empty] | 0 | 0 | 0.13267 | 2.4713 | 3.5575 | 7.1163 | 0 | 2.3404
| 7 | [25 empty] | 0 | 0 | [15 empty] | 0 | 0 | [15 empty] | 0 | 0 | 0.1456 | 2.342 | 3.9084 | 7.1163 | 0 | 2.1303
| 8 | [25 empty] | 0 | 0 | [15 empty] | 0 | 0 | [15 empty] | 0 | 0 | 0.1456 | 2.342 | 4.1365 | 7.1163 | 0 | 2.0128
| 9 | [25 empty] | 0 | 0 | [15 empty] | 0 | 0 | [15 empty] | 0 | 0 | 0.1456 | 2.342 | 4.3343 | 7.1163 | 0 | 1.921
| 10 | [25 empty] | 0 | 0 | [15 empty] | 0 | 0 | [15 empty] | 0 | 0 | 0.1456 | 2.342 | 4.5673 | 7.1163 | 0 | 1.823
| 11 | [25 empty] | 0 | 0 | [15 empty] | 0 | 0 | [15 empty] | 0 | 0 | 0.1456 | 2.342 | 4.5448 | 7.1163 | 0 | 1.832
| 12 | [25 empty] | 0 | 0 | [15 empty] | 0 | 0 | [15 empty] | 0 | 0 | 0.1456 | 2.342 | 4.4951 | 7.1163 | 0 | 1.8523
| 13 | [25 empty] | 0 | 0 | [15 empty] | 0 | 0 | [15 empty] | 0 | 0 | 0.1456 | 2.342 | 3.855 | 7.1163 | 0 | 2.1598
| 14 | [25 empty] | 0 | 0 | [15 empty] | 0 | 0 | [15 empty] | 0 | 0 | 0.13267 | 2.4713 | 3.5504 | 7.1163 | 0 | 2.3451
| 15 | [25 empty] | 0 | 0 | [15 empty] | 0 | 0 | [15 empty] | 0 | 0 | 0.1564 | 2.3052 | 3.1608 | 7.1163 | 0 | 2.6341
| 16 | [25 empty] | 0 | 0 | [15 empty] | 0 | 0 | [15 empty] | 0 | 0 | 0.1564 | 2.3052 | 2.8767 | 7.1163 | 0 | 2.8943
| 17 | [25 empty] | 0 | 0 | [15 empty] | 0 | 0 | [15 empty] | 0 | 0 | 0.1564 | 2.3052 | 3.1993 | 7.1163 | 0 | 2.6025
| 18 | [25 empty] | 0 | 0 | [15 empty] | 0 | 0 | [15 empty] | 0 | 0 | 0.13267 | 2.4713 | 3.5061 | 7.1163 | 0 | 2.3747
| 19 | [25 empty] | 0 | 0 | [15 empty] | 0 | 0 | [15 empty] | 0 | 0 | 0.13267 | 2.4713 | 3.725 | 7.1163 | 0 | 2.2352
| 20 | [25 empty] | 0 | 0 | [15 empty] | 0 | 0 | [15 empty] | 0 | 0 | 0.1456 | 2.342 | 4.0813 | 7.1163 | 0 | 2.04
| 21 | [25 empty] | 0 | 0 | [15 empty] | 0 | 0 | [15 empty] | 0 | 0 | 0.1456 | 2.342 | 3.9175 | 7.1163 | 0 | 2.1253
| 22 | [25 empty] | 0 | 0 | [15 empty] | 0 | 0 | [15 empty] | 0 | 0 | 0.1564 | 2.3052 | 2.8852 | 7.1163 | 0 | 2.8858
| 23 | [25 empty] | 0 | 0 | [15 empty] | 0 | 0 | [15 empty] | 0 | 0 | 0.1564 | 2.3052 | 2.6389 | 7.1163 | 0 | 3.1552
| 24 | [25 empty] | 0 | 0 | [15 empty] | 0 | 0 | [15 empty] | 0 | 0 | 0.1564 | 2.3052 | 3.0774 | 7.1163 | 0 | 2.7055
| 25 | [25 empty] | 0 | 0 | [15 empty] | 0 | 0 | [15 empty] | 0 | 0 | 0.13267 | 2.4713 | 3.5526 | 7.1163 | 0 | 2.3437
| 26 | [25 empty] | 0 | 0 | [15 empty] | 0 | 0 | [15 empty] | 0 | 0 | 0.13267 | 2.4713 | 3.7201 | 7.1163 | 0 | 2.2381
| 27 | [25 empty] | 0 | 0 | [15 empty] | 0 | 0 | [15 empty] | 0 | 0 | 0.1456 | 2.342 | 4.2178 | 7.1163 | 0 | 1.974
| 28 | [25 empty] | 0 | 0 | [15 empty] | 0 | 0 | [15 empty] | 0 | 0 | 0.1456 | 2.342 | 4.6049 | 7.1163 | 0 | 1.8081
| 29 | [25 empty] | 0 | 0 | [15 empty] | 0 | 0 | [15 empty] | 0 | 0 | 0.1456 | 2.342 | 4.725 | 7.1163 | 0 | 1.7621
| 30 | [25 empty] | 0 | 0 | [15 empty] | 0 | 0 | [15 empty] | 0 | 0 | 0.1456 | 2.342 | 4.5666 | 7.1163 | 0 | 1.8232
| 31 | [25 empty] | 0 | 0 | [15 empty] | 0 | 0 | [15 empty] | 0 | 0 | 0.1456 | 2.342 | 4.4253 | 7.1163 | 0 | 1.8815
VI | 1 | [25 empty] | 0 | 0 | [15 empty] | 0 | 0 | [15 empty] | 0 | 0 | 0.1456 | 2.342 | 3.8144 | 7.1163 | 0 | 2.1828
| 2 | [25 empty] | 0 | 0 | [15 empty] | 0 | 0 | [15 empty] | 0 | 0 | 0.1456 | 2.342 | 3.9551 | 7.1163 | 0 | 2.1051
| 3 | [25 empty] | 0 | 0 | [15 empty] | 0 | 0 | [15 empty] | 0 | 0 | 0.13267 | 2.4713 | 3.636 | 7.1163 | 0 | 2.2899
| 4 | [25 empty] | 0 | 0 | [15 empty] | 0 | 0 | [15 empty] | 0 | 0 | 0.1456 | 2.342 | 3.9794 | 7.1163 | 0 | 2.0923
| 5 | [25 empty] | 0 | 0 | [15 empty] | 0 | 0 | [15 empty] | 0 | 0 | 0.1456 | 2.342 | 4.0194 | 7.1163 | 0 | 2.0714
| 6 | [25 empty] | 0 | 0 | [15 empty] | 0 | 0 | [15 empty] | 0 | 0 | 0.1456 | 2.342 | 4.0941 | 7.1163 | 0 | 2.0337
| 7 | [25 empty] | 0 | 0 | [15 empty] | 0 | 0 | [15 empty] | 0 | 0 | 0.1456 | 2.342 | 4.0364 | 7.1163 | 0 | 2.0627
| 8 | [25 empty] | 0 | 0 | [15 empty] | 0 | 0 | [15 empty] | 0 | 0 | 0.1456 | 2.342 | 4.2105 | 7.1163 | 0 | 1.9774
| 9 | [25 empty] | 0 | 0 | [15 empty] | 0 | 0 | [15 empty] | 0 | 0 | 0.13267 | 2.4713 | 3.6604 | 7.1163 | 0 | 2.2747
| 10 | [25 empty] | 0 | 0 | [15 empty] | 0 | 0 | [15 empty] | 0 | 0 | 0.13267 | 2.4713 | 3.4503 | 7.1163 | 0 | 2.4131
| 11 | [25 empty] | 0 | 0 | [15 empty] | 0 | 0 | [15 empty] | 0 | 0 | 0.13267 | 2.4713 | 3.6891 | 7.1163 | 0 | 2.2569
| 12 | [25 empty] | 0 | 0 | [15 empty] | 0 | 0 | [15 empty] | 0 | 0 | 0.1456 | 2.342 | 4.074 | 7.1163 | 0 | 2.0437
| 13 | [25 empty] | 0 | 0 | [15 empty] | 0 | 0 | [15 empty] | 0 | 0 | 0.1456 | 2.342 | 4.1693 | 7.1163 | 0 | 1.997
| 14 | [25 empty] | 0 | 0 | [15 empty] | 0 | 0 | [15 empty] | 0 | 0 | 0.1456 | 2.342 | 4.1559 | 7.1163 | 0 | 2.0034
| 15 | [25 empty] | 0 | 0 | [15 empty] | 0 | 0 | [15 empty] | 0 | 0 | 0.1456 | 2.342 | 4.0243 | 7.1163 | 0 | 2.0689
| 16 | [25 empty] | 0 | 0 | [15 empty] | 0 | 0 | [15 empty] | 0 | 0 | 0.1456 | 2.342 | 3.8575 | 7.1163 | 0 | 2.1584
| 17 | [25 empty] | 0 | 0 | [15 empty] | 0 | 0 | [15 empty] | 0 | 0 | 0.1456 | 2.342 | 3.8708 | 7.1163 | 0 | 2.151
| 18 | [25 empty] | 0 | 0 | [15 empty] | 0 | 0 | [15 empty] | 0 | 0 | 0.1456 | 2.342 | 4.3064 | 7.1163 | 0 | 1.9334
| 19 | [25 empty] | 0 | 0 | [15 empty] | 0 | 0 | [15 empty] | 0 | 0 | 0.1456 | 2.342 | 4.6388 | 7.1163 | 0 | 1.7949
| 20 | [25 empty] | 0 | 0 | [15 empty] | 0 | 0 | [15 empty] | 0 | 0 | 0.1456 | 2.342 | 4.9143 | 7.1163 | 0 | 1.6943
| 21 | [25 empty] | 0 | 0 | [15 empty] | 0 | 0 | [15 empty] | 0 | 0 | 0.1456 | 2.342 | 5.0192 | 7.1163 | 0 | 1.6588
| 22 | [25 empty] | 0 | 0 | [15 empty] | 0 | 0 | [15 empty] | 0 | 0 | 0.1456 | 2.342 | 4.6789 | 7.1163 | 0 | 1.7795
| 23 | [25 empty] | 0 | 0 | [15 empty] | 0 | 0 | [15 empty] | 0 | 0 | 0.1456 | 2.342 | 3.9952 | 7.1163 | 0 | 2.084
| 24 | [25 empty] | 0 | 0 | [15 empty] | 0 | 0 | [15 empty] | 0 | 0 | 0.1456 | 2.342 | 3.9363 | 7.1163 | 0 | 2.1152
| 25 | [25 empty] | 0 | 0 | [15 empty] | 0 | 0 | [15 empty] | 0 | 0 | 0.1456 | 2.342 | 3.9885 | 7.1163 | 0 | 2.0875
| 26 | [25 empty] | 0 | 0 | [15 empty] | 0 | 0 | [15 empty] | 0 | 0 | 0.1456 | 2.342 | 4.1499 | 7.1163 | 0 | 2.0063
| 27 | [25 empty] | 0 | 0 | [15 empty] | 0 | 0 | [15 empty] | 0 | 0 | 0.1456 | 2.342 | 4.5612 | 7.1163 | 0 | 1.8254
| 28 | [25 empty] | 0 | 0 | [15 empty] | 0 | 0 | [15 empty] | 0 | 0 | 0.1456 | 2.342 | 4.8639 | 7.1163 | 0 | 1.7118
| 29 | [25 empty] | 0 | 0 | [15 empty] | 0 | 0 | [15 empty] | 0 | 0 | 0.1456 | 2.342 | 4.9877 | 7.1163 | 0 | 1.6693
| 30 | [25 empty] | 0 | 0 | [15 empty] | 0 | 0 | [15 empty] | 0 | 0 | 0.1456 | 2.342 | 4.9288 | 7.1163 | 0 | 1.6893
VII | 1 | [25 empty] | 0 | 0 | [15 empty] | 0 | 0 | [15 empty] | 0 | 0 | 0.1456 | 2.342 | 4.4969 | 7.1163 | 0 | 1.8515
| 2 | [25 empty] | 0 | 0 | [15 empty] | 0 | 0 | [15 empty] | 0 | 0 | 0.1456 | 2.342 | 3.8235 | 7.1163 | 0 | 2.1776
| 3 | [25 empty] | 0 | 0 | [15 empty] | 0 | 0 | [15 empty] | 0 | 0 | 0.13267 | 2.4713 | 3.6349 | 7.1163 | 0 | 2.2906
| 4 | [25 empty] | 0 | 0 | [15 empty] | 0 | 0 | [15 empty] | 0 | 0 | 0.1456 | 2.342 | 3.9618 | 7.1163 | 0 | 2.1016
| 5 | [25 empty] | 0 | 0 | [15 empty] | 0 | 0 | [15 empty] | 0 | 0 | 0.1456 | 2.342 | 3.9982 | 7.1163 | 0 | 2.0824
| 6 | [25 empty] | 0 | 0 | [15 empty] | 0 | 0 | [15 empty] | 0 | 0 | 0.1456 | 2.342 | 4.1056 | 7.1163 | 0 | 2.028
| 7 | [25 empty] | 0 | 0 | [15 empty] | 0 | 0 | [15 empty] | 0 | 0 | 0.1456 | 2.342 | 4.2973 | 7.1163 | 0 | 1.9375
| 8 | [25 empty] | 0 | 0 | [15 empty] | 0 | 0 | [15 empty] | 0 | 0 | 0.1456 | 2.342 | 4.1092 | 7.1163 | 0 | 2.0262
| 9 | [25 empty] | 0 | 0 | [15 empty] | 0 | 0 | [15 empty] | 0 | 0 | 0.13267 | 2.4713 | 3.5669 | 7.1163 | 0 | 2.3342
| 10 | [25 empty] | 0 | 0 | [15 empty] | 0 | 0 | [15 empty] | 0 | 0 | 0.1456 | 2.342 | 3.994 | 7.1163 | 0 | 2.0847
| 11 | [25 empty] | 0 | 0 | [15 empty] | 0 | 0 | [15 empty] | 0 | 0 | 0.1456 | 2.342 | 4.1462 | 7.1163 | 0 | 2.0081
| 12 | [25 empty] | 0 | 0 | [15 empty] | 0 | 0 | [15 empty] | 0 | 0 | 0.1456 | 2.342 | 4.3762 | 7.1163 | 0 | 1.9026
| 13 | [25 empty] | 0 | 0 | [15 empty] | 0 | 0 | [15 empty] | 0 | 0 | 0.1456 | 2.342 | 4.5806 | 7.1163 | 0 | 1.8177
| 14 | [25 empty] | 0 | 0 | [15 empty] | 0 | 0 | [15 empty] | 0 | 0 | 0.1456 | 2.342 | 4.6692 | 7.1163 | 0 | 1.7832
| 15 | [25 empty] | 0 | 0 | [15 empty] | 0 | 0 | [15 empty] | 0 | 0 | 0.1456 | 2.342 | 5.0186 | 7.1163 | 0 | 1.659
| 16 | [25 empty] | 0 | 0 | [15 empty] | 0 | 0 | [15 empty] | 0 | 0 | 0.1456 | 2.342 | 4.9974 | 7.1163 | 0 | 1.6661
| 17 | [25 empty] | 0 | 0 | [15 empty] | 0 | 0 | [15 empty] | 0 | 0 | 0.1456 | 2.342 | 4.6243 | 7.1163 | 0 | 1.8005
| 18 | [25 empty] | 0 | 0 | [15 empty] | 0 | 0 | [15 empty] | 0 | 0 | 0.1456 | 2.342 | 4.7644 | 7.1163 | 0 | 1.7475
| 19 | [25 empty] | 0 | 0 | [15 empty] | 0 | 0 | [15 empty] | 0 | 0 | 0.1456 | 2.342 | 4.9798 | 7.1163 | 0 | 1.672
| 20 | [25 empty] | 0 | 0 | [15 empty] | 0 | 0 | [15 empty] | 0 | 0 | 0.1456 | 2.342 | 4.9828 | 7.1163 | 0 | 1.671
| 21 | [25 empty] | 0 | 0 | [15 empty] | 0 | 0 | [15 empty] | 0 | 0 | 0.1456 | 2.342 | 3.9836 | 7.1163 | 0 | 2.0901
| 22 | [25 empty] | 0 | 0 | [15 empty] | 0 | 0 | [15 empty] | 0 | 0 | 0.1456 | 2.342 | 4.0067 | 7.1163 | 0 | 2.078
| 23 | [25 empty] | 0 | 0 | [15 empty] | 0 | 0 | [15 empty] | 0 | 0 | 0.1456 | 2.342 | 4.5642 | 7.1163 | 0 | 1.8242
| 24 | [25 empty] | 0 | 0 | [15 empty] | 0 | 0 | [15 empty] | 0 | 0 | 0.1456 | 2.342 | 4.3355 | 7.1163 | 0 | 1.9204
| 25 | [25 empty] | 0 | 0 | [15 empty] | 0 | 0 | [15 empty] | 0 | 0 | 0.1456 | 2.342 | 4.5848 | 7.1163 | 0 | 1.816
| 26 | [25 empty] | 0 | 0 | [15 empty] | 0 | 0 | [15 empty] | 0 | 0 | 0.1456 | 2.342 | 4.6061 | 7.1163 | 0 | 1.8076
| 27 | [25 empty] | 0 | 0 | [15 empty] | 0 | 0 | [15 empty] | 0 | 0 | 0.1456 | 2.342 | 4.9519 | 7.1163 | 0 | 1.6814
| 28 | [25 empty] | 0 | 0 | [15 empty] | 0 | 0 | [15 empty] | 0 | 0 | 0.1456 | 2.342 | 4.8724 | 7.1163 | 0 | 1.7088
| 29 | [25 empty] | 0 | 0 | [15 empty] | 0 | 0 | [15 empty] | 0 | 0 | 0.1456 | 2.342 | 5.1539 | 7.1163 | 0 | 1.6155
| 30 | [25 empty] | 0 | 0 | [15 empty] | 0 | 0 | [15 empty] | 0 | 0 | 0.1456 | 2.342 | 4.7857 | 7.1163 | 0 | 1.7398
| 31 | [25 empty] | 0 | 0 | [15 empty] | 0 | 0 | [15 empty] | 0 | 0 | 0.1456 | 2.342 | 4.3361 | 7.1163 | 0 | 1.9202
VIII | 1 | [25 empty] | 0 | 0 | [15 empty] | 0 | 0 | [15 empty] | 0 | 0 | 0.1456 | 2.342 | 5.0975 | 7.1163 | 0 | 1.6334
| 2 | [25 empty] | 0 | 0 | [15 empty] | 0 | 0 | [15 empty] | 0 | 0 | 0.1456 | 2.342 | 5.2006 | 7.1163 | 0 | 1.601
| 3 | [25 empty] | 0 | 0 | [15 empty] | 0 | 0 | [15 empty] | 0 | 0 | 0.1456 | 2.342 | 5.0587 | 7.1163 | 0 | 1.6459
| 4 | [25 empty] | 0 | 0 | [15 empty] | 0 | 0 | [15 empty] | 0 | 0 | 0.1456 | 2.342 | 4.5218 | 7.1163 | 0 | 1.8413
| 5 | [25 empty] | 0 | 0 | [15 empty] | 0 | 0 | [15 empty] | 0 | 0 | 0.1456 | 2.342 | 4.1365 | 7.1163 | 0 | 2.0128
| 6 | [25 empty] | 0 | 0 | [15 empty] | 0 | 0 | [15 empty] | 0 | 0 | 0.1456 | 2.342 | 4.1129 | 7.1163 | 0 | 2.0244
| 7 | [25 empty] | 0 | 0 | [15 empty] | 0 | 0 | [15 empty] | 0 | 0 | 0.1456 | 2.342 | 4.3543 | 7.1163 | 0 | 1.9121
| 8 | [25 empty] | 0 | 0 | [15 empty] | 0 | 0 | [15 empty] | 0 | 0 | 0.1456 | 2.342 | 4.6534 | 7.1163 | 0 | 1.7892
| 9 | [25 empty] | 0 | 0 | [15 empty] | 0 | 0 | [15 empty] | 0 | 0 | 0.1456 | 2.342 | 4.4945 | 7.1163 | 0 | 1.8525
| 10 | [25 empty] | 0 | 0 | [15 empty] | 0 | 0 | [15 empty] | 0 | 0 | 0.1456 | 2.342 | 4.3895 | 7.1163 | 0 | 1.8968
| 11 | [25 empty] | 0 | 0 | [15 empty] | 0 | 0 | [15 empty] | 0 | 0 | 0.1456 | 2.342 | 3.8787 | 7.1163 | 0 | 2.1466
| 12 | [25 empty] | 0 | 0 | [15 empty] | 0 | 0 | [15 empty] | 0 | 0 | 0.13267 | 2.4713 | 3.7892 | 7.1163 | 0 | 2.1973
| 13 | [25 empty] | 0 | 0 | [15 empty] | 0 | 0 | [15 empty] | 0 | 0 | 0.13267 | 2.4713 | 3.5404 | 7.1163 | 0 | 2.3517
| 14 | [25 empty] | 0 | 0 | [15 empty] | 0 | 0 | [15 empty] | 0 | 0 | 0.1456 | 2.342 | 4.1044 | 7.1163 | 0 | 2.0286
| 15 | [25 empty] | 0 | 0 | [15 empty] | 0 | 0 | [15 empty] | 0 | 0 | 0.1456 | 2.342 | 4.4732 | 7.1163 | 0 | 1.8613
| 16 | [25 empty] | 0 | 0 | [15 empty] | 0 | 0 | [15 empty] | 0 | 0 | 0.1456 | 2.342 | 4.5351 | 7.1163 | 0 | 1.8359
| 17 | [25 empty] | 0 | 0 | [15 empty] | 0 | 0 | [15 empty] | 0 | 0 | 0.1456 | 2.342 | 4.3567 | 7.1163 | 0 | 1.9111
| 18 | [25 empty] | 0 | 0 | [15 empty] | 0 | 0 | [15 empty] | 0 | 0 | 0.1456 | 2.342 | 4.105 | 7.1163 | 0 | 2.0283
| 19 | [25 empty] | 0 | 0 | [15 empty] | 0 | 0 | [15 empty] | 0 | 0 | 0.1456 | 2.342 | 4.2403 | 7.1163 | 0 | 1.9636
| 20 | [25 empty] | 0 | 0 | [15 empty] | 0 | 0 | [15 empty] | 0 | 0 | 0.1456 | 2.342 | 4.1675 | 7.1163 | 0 | 1.9979
| 21 | [25 empty] | 0 | 0 | [15 empty] | 0 | 0 | [15 empty] | 0 | 0 | 0.1456 | 2.342 | 4.3634 | 7.1163 | 0 | 1.9081
| 22 | [25 empty] | 0 | 0 | [15 empty] | 0 | 0 | [15 empty] | 0 | 0 | 0.1456 | 2.342 | 4.3671 | 7.1163 | 0 | 1.9066
| 23 | [25 empty] | 0 | 0 | [15 empty] | 0 | 0 | [15 empty] | 0 | 0 | 0.1456 | 2.342 | 4.6413 | 7.1163 | 0 | 1.7939
| 24 | [25 empty] | 0 | 0 | [15 empty] | 0 | 0 | [15 empty] | 0 | 0 | 0.1456 | 2.342 | 4.978 | 7.1163 | 0 | 1.6726
| 25 | [25 empty] | 0 | 0 | [15 empty] | 0 | 0 | [15 empty] | 0 | 0 | 0.1456 | 2.342 | 3.8981 | 7.1163 | 0 | 2.1359
| 26 | [25 empty] | 0 | 0 | [15 empty] | 0 | 0 | [15 empty] | 0 | 0 | 0.1456 | 2.342 | 3.8817 | 7.1163 | 0 | 2.1449
| 27 | [25 empty] | 0 | 0 | [15 empty] | 0 | 0 | [15 empty] | 0 | 0 | 0.13267 | 2.4713 | 3.636 | 7.1163 | 0 | 2.2899
| 28 | [25 empty] | 0 | 0 | [15 empty] | 0 | 0 | [15 empty] | 0 | 0 | 0.13267 | 2.4713 | 3.7571 | 7.1163 | 0 | 2.2161
| 29 | [25 empty] | 0 | 0 | [15 empty] | 0 | 0 | [15 empty] | 0 | 0 | 0.13267 | 2.4713 | 3.5962 | 7.1163 | 0 | 2.3152
| 30 | [25 empty] | 0 | 0 | [15 empty] | 0 | 0 | [15 empty] | 0 | 0 | 0.13267 | 2.4713 | 3.7477 | 7.1163 | 0 | 2.2216
IX | 1 | [11 empty] | 0.243 | 8.43 | 11.0331 | 11.4% | 1.258 | 9.7751 | 0 | 25.3165 | 0 |  | 0.139 | 4.27 | 5.759 | 5.5417 | 140.2966 | 5.345 |  | 0.243 | 8.43 | 11.0331 | 11.4% | 1.258 | 9.7751 | 0 | 25.3165 | 0 |  | 0.139 | 4.27 | 5.759 | 5.5417 | 140.2966 | 5.345 |  | 0.243 | 6.2678 | 8.8709 | 14.18% | 1.258 | 7.6129 | 0 | 25.3165 | 0 |  | 0.11667 | 4.27 | 5.5198 | 5.3115 | 134.4683 | 5.5766 | 0.1456 | 2.342 | 3.9017 | 7.1163 | 0 | 2.1339
| 2 | [11 empty] | 0.31333 | 7.7267 | 10.5519 | 14.1% | 1.4877 | 9.0641 | 0 | 30.8295 | 0 |  | 0.22 | 3.46 | 5.4437 | 5.2382 | 161.4922 | 6.886 |  | 0.3 | 7.38 | 10.085 | 14.75% | 1.4877 | 8.5973 | 0 | 30.8295 | 0 |  | 0.14333 | 2.7367 | 4.0291 | 3.877 | 119.5263 | 9.3037 |  | 0.31333 | 6.2678 | 9.093 | 16.36% | 1.4877 | 7.6053 | 0 | 30.8295 | 0 |  | 0.11667 | 3.46 | 4.5119 | 4.3417 | 133.8517 | 8.3079 | 0.13267 | 2.4713 | 3.6675 | 7.1163 | 0 | 2.2702
| 3 | [11 empty] | 0.31333 | 7.7267 | 10.5075 | 14.34% | 1.5069 | 9.0006 | 0 | 31.29 | 0 |  | 0.22 | 3.46 | 5.4125 | 5.2083 | 162.9663 | 7.0291 |  | 0.3 | 7.38 | 10.0425 | 15.01% | 1.5069 | 8.5356 | 0 | 31.29 | 0 |  | 0.14333 | 2.7367 | 4.0088 | 3.8575 | 120.7004 | 9.4905 |  | 0.31333 | 6.2678 | 9.0486 | 16.65% | 1.5069 | 7.5417 | 0 | 31.29 | 0 |  | 0.11667 | 3.46 | 4.4954 | 4.3258 | 135.3536 | 8.4631 | 0.13267 | 2.4713 | 3.6487 | 7.1163 | 0 | 2.2819
| 4 | [11 empty] | 0.31333 | 7.7267 | 10.2777 | 15.63% | 1.6063 | 8.6715 | 0 | 33.674 | 0 |  | 0.22 | 3.46 | 5.2512 | 5.053 | 170.155 | 7.7971 |  | 0.3 | 7.38 | 9.8225 | 16.35% | 1.6063 | 8.2162 | 0 | 33.674 | 0 |  | 0.14333 | 2.7367 | 3.9036 | 3.7563 | 126.4907 | 10.4886 |  | 0.31333 | 6.2678 | 8.8188 | 18.21% | 1.6063 | 7.2126 | 0 | 33.674 | 0 |  | 0.11667 | 3.46 | 4.4099 | 4.2435 | 142.894 | 9.2846 | 0.13267 | 2.4713 | 3.5515 | 7.1163 | 0 | 2.3444
| 5 | [11 empty] | 0.31333 | 7.7267 | 10.3025 | 15.49% | 1.5955 | 8.707 | 0 | 33.4166 | 0 |  | 0.22 | 3.46 | 5.2686 | 5.0698 | 169.4146 | 7.7119 |  | 0.3 | 7.38 | 9.8462 | 16.2% | 1.5955 | 8.2507 | 0 | 33.4166 | 0 |  | 0.14333 | 2.7367 | 3.915 | 3.7673 | 125.8888 | 10.3782 |  | 0.31333 | 6.2678 | 8.8436 | 18.04% | 1.5955 | 7.2481 | 0 | 33.4166 | 0 |  | 0.11667 | 3.46 | 4.4191 | 4.2523 | 142.0989 | 9.1943 | 0.13267 | 2.4713 | 3.562 | 7.1163 | 0 | 2.3375
| 6 | [11 empty] | 0.31333 | 7.7267 | 10.4749 | 14.52% | 1.521 | 8.9538 | 0 | 31.6286 | 0 |  | 0.22 | 3.46 | 5.3896 | 5.1862 | 164.0325 | 7.1354 |  | 0.3 | 7.38 | 10.0113 | 15.19% | 1.521 | 8.4902 | 0 | 31.6286 | 0 |  | 0.14333 | 2.7367 | 3.9938 | 3.8431 | 121.5523 | 9.6291 |  | 0.31333 | 6.2678 | 9.016 | 16.87% | 1.521 | 7.4949 | 0 | 31.6286 | 0 |  | 0.11667 | 3.46 | 4.4833 | 4.3141 | 136.4486 | 8.5778 | 0.13267 | 2.4713 | 3.6349 | 7.1163 | 0 | 2.2906
| 7 | [11 empty] | 0.31333 | 7.7267 | 10.6498 | 13.57% | 1.4454 | 9.2044 | 0 | 29.8135 | 0 |  | 0.22 | 3.46 | 5.5124 | 5.3044 | 158.143 | 6.576 |  | 0.3 | 7.38 | 10.1788 | 14.2% | 1.4454 | 8.7333 | 0 | 29.8135 | 0 |  | 0.14333 | 2.7367 | 4.0738 | 3.9201 | 116.8726 | 8.8982 |  | 0.31333 | 6.2678 | 9.1909 | 15.73% | 1.4454 | 7.7455 | 0 | 29.8135 | 0 |  | 0.11667 | 3.46 | 4.5484 | 4.3768 | 130.4869 | 7.9698 | 0.13267 | 2.4713 | 3.709 | 7.1163 | 0 | 2.2448
| 8 | [11 empty] | 0.243 | 8.43 | 11.1759 | 10.54% | 1.1785 | 9.9974 | 0 | 23.4065 | 0 |  | 0.139 | 4.27 | 5.8407 | 5.6203 | 131.5517 | 4.8726 |  | 0.243 | 8.43 | 11.1759 | 10.54% | 1.1785 | 9.9974 | 0 | 23.4065 | 0 |  | 0.139 | 4.27 | 5.8407 | 5.6203 | 131.5517 | 4.8726 |  | 0.243 | 6.2678 | 9.0137 | 13.07% | 1.1785 | 7.8352 | 0 | 23.4065 | 0 |  | 0.11667 | 4.27 | 5.5883 | 5.3775 | 125.8676 | 5.0927 | 0.1456 | 2.342 | 3.9873 | 7.1163 | 0 | 2.0882
| 9 | [11 empty] | 0.243 | 8.43 | 11.3642 | 9.446% | 1.0735 | 10.2907 | 0 | 0 | 0 |  | 0.139 | 4.27 | 5.9484 | 5.724 | 0 | 0 |  | 0.243 | 8.43 | 11.3642 | 9.446% | 1.0735 | 10.2907 | 0 | 0 | 0 |  | 0.139 | 4.27 | 5.9484 | 5.724 | 0 | 0 |  | 0.243 | 6.2678 | 9.202 | 11.67% | 1.0735 | 8.1285 | 0 | 0 | 0 |  | 0.11667 | 4.27 | 5.6787 | 5.4645 | 0 | 0 | 0.1456 | 2.342 | 4.1001 | 7.1163 | 0 | 2.0307
| 10 | [11 empty] | 0.243 | 8.43 | 11.5039 | 8.654% | 0.99559 | 10.5084 | 0 | 0 | 0 |  | 0.139 | 4.27 | 6.0283 | 5.8009 | 0 | 0 |  | 0.243 | 8.43 | 11.5039 | 8.654% | 0.99559 | 10.5084 | 0 | 0 | 0 |  | 0.139 | 4.27 | 6.0283 | 5.8009 | 0 | 0 |  | 0.243 | 6.2678 | 9.3417 | 10.66% | 0.99559 | 8.3461 | 0 | 0 | 0 |  | 0.11667 | 4.27 | 5.7458 | 5.529 | 0 | 0 | 0.1456 | 2.342 | 4.1838 | 7.1163 | 0 | 1.99
| 11 | [11 empty] | 0.243 | 8.43 | 11.4452 | 8.985% | 1.0283 | 10.4169 | 0 | 0 | 0 |  | 0.139 | 4.27 | 5.9948 | 5.7685 | 0 | 0 |  | 0.243 | 8.43 | 11.4452 | 8.985% | 1.0283 | 10.4169 | 0 | 0 | 0 |  | 0.139 | 4.27 | 5.9948 | 5.7685 | 0 | 0 |  | 0.243 | 6.2678 | 9.283 | 11.08% | 1.0283 | 8.2547 | 0 | 0 | 0 |  | 0.11667 | 4.27 | 5.7176 | 5.5019 | 0 | 0 | 0.1456 | 2.342 | 4.1487 | 7.1163 | 0 | 2.0069
| 12 | [11 empty] | 0.243 | 8.43 | 11.4007 | 9.238% | 1.0532 | 10.3475 | 0 | 0 | 0 |  | 0.139 | 4.27 | 5.9693 | 5.744 | 0 | 0 |  | 0.243 | 8.43 | 11.4007 | 9.238% | 1.0532 | 10.3475 | 0 | 0 | 0 |  | 0.139 | 4.27 | 5.9693 | 5.744 | 0 | 0 |  | 0.243 | 6.2678 | 9.2385 | 11.4% | 1.0532 | 8.1853 | 0 | 0 | 0 |  | 0.11667 | 4.27 | 5.6963 | 5.4813 | 0 | 0 | 0.1456 | 2.342 | 4.122 | 7.1163 | 0 | 2.0199
| 13 | [11 empty] | 0.243 | 8.43 | 11.0483 | 11.31% | 1.2496 | 9.7988 | 0 | 25.1133 | 0 |  | 0.139 | 4.27 | 5.7677 | 5.5501 | 139.3805 | 5.2941 |  | 0.243 | 8.43 | 11.0483 | 11.31% | 1.2496 | 9.7988 | 0 | 25.1133 | 0 |  | 0.139 | 4.27 | 5.7677 | 5.5501 | 139.3805 | 5.2941 |  | 0.243 | 6.2678 | 8.8861 | 14.06% | 1.2496 | 7.6365 | 0 | 25.1133 | 0 |  | 0.11667 | 4.27 | 5.5271 | 5.3185 | 133.5653 | 5.5246 | 0.1456 | 2.342 | 3.9108 | 7.1163 | 0 | 2.129
| 14 | [11 empty] | 0.243 | 8.43 | 11.0747 | 11.15% | 1.2349 | 9.8398 | 0 | 24.7611 | 0 |  | 0.139 | 4.27 | 5.7828 | 5.5646 | 137.7847 | 5.2062 |  | 0.243 | 8.43 | 11.0747 | 11.15% | 1.2349 | 9.8398 | 0 | 24.7611 | 0 |  | 0.139 | 4.27 | 5.7828 | 5.5646 | 137.7847 | 5.2062 |  | 0.243 | 6.2678 | 8.9124 | 13.86% | 1.2349 | 7.6775 | 0 | 24.7611 | 0 |  | 0.11667 | 4.27 | 5.5397 | 5.3307 | 131.9934 | 5.4347 | 0.1456 | 2.342 | 3.9266 | 7.1163 | 0 | 2.1204
| 15 | [11 empty] | 0.31333 | 7.7267 | 10.2581 | 15.74% | 1.6147 | 8.6434 | 0 | 33.8772 | 0 |  | 0.22 | 3.46 | 5.2374 | 5.0398 | 170.7335 | 7.8647 |  | 0.3 | 7.38 | 9.8038 | 16.47% | 1.6147 | 8.189 | 0 | 33.8772 | 0 |  | 0.14333 | 2.7367 | 3.8947 | 3.7477 | 126.9619 | 10.5761 |  | 0.31333 | 6.2678 | 8.7992 | 18.35% | 1.6147 | 7.1845 | 0 | 33.8772 | 0 |  | 0.11667 | 3.46 | 4.4026 | 4.2364 | 143.5185 | 9.3561 | 0.13267 | 2.4713 | 3.5432 | 7.1163 | 0 | 2.3499
| 16 | [11 empty] | 0.738 | 4.754 | 9.4618 | 19.5% | 1.845 | 7.6168 | 0 | 39.4037 | 0 |  | 0.18 | 3.74 | 4.8882 | 4.7038 | 185.3468 | 9.8011 |  | 0.646 | 4.958 | 9.0789 | 20.32% | 1.845 | 7.2339 | 0 | 39.4037 | 0 |  | 0.166 | 2.578 | 3.6369 | 3.4997 | 137.9012 | 13.1732 |  | 0.738 | 6.2678 | 10.9756 | 16.81% | 1.845 | 9.1306 | 0 | 39.4037 | 0 |  | 0.11667 | 3.74 | 4.4842 | 4.315 | 170.0279 | 10.6842 | 0.1564 | 2.3052 | 3.3029 | 7.1163 | 0 | 2.5208
| 17 | [11 empty] | 0.738 | 4.754 | 8.7792 | 22.44% | 1.9703 | 6.8089 | 0 | 42.4108 | 0 |  | 0.18 | 3.74 | 4.7217 | 4.5436 | 192.6966 | 10.9211 |  | 0.646 | 4.958 | 8.4814 | 23.23% | 1.9703 | 6.5111 | 0 | 42.4108 | 0 |  | 0.166 | 2.578 | 3.4834 | 3.3519 | 142.1586 | 14.8036 |  | 0.738 | 6.2678 | 10.293 | 19.14% | 1.9703 | 8.3227 | 0 | 42.4108 | 0 |  | 0.11667 | 3.74 | 4.3763 | 4.2112 | 178.5994 | 11.7831 | 0.1564 | 2.3052 | 3.1582 | 7.1163 | 0 | 2.6363
| 18 | [11 empty] | 0.738 | 4.754 | 8.7515 | 22.57% | 1.9754 | 6.7761 | 0 | 42.5327 | 0 |  | 0.18 | 3.74 | 4.715 | 4.5371 | 192.9742 | 10.9681 |  | 0.646 | 4.958 | 8.4572 | 23.36% | 1.9754 | 6.4818 | 0 | 42.5327 | 0 |  | 0.166 | 2.578 | 3.4772 | 3.346 | 142.3125 | 14.8727 |  | 0.738 | 6.2678 | 10.2653 | 19.24% | 1.9754 | 8.2899 | 0 | 42.5327 | 0 |  | 0.11667 | 3.74 | 4.3719 | 4.207 | 178.9337 | 11.8288 | 0.1564 | 2.3052 | 3.1524 | 7.1163 | 0 | 2.6412
| 19 | [11 empty] | 0.738 | 4.754 | 8.8837 | 21.96% | 1.9511 | 6.9326 | 0 | 41.9503 | 0 |  | 0.18 | 3.74 | 4.7473 | 4.5681 | 191.6334 | 10.7445 |  | 0.646 | 4.958 | 8.5729 | 22.76% | 1.9511 | 6.6218 | 0 | 41.9503 | 0 |  | 0.166 | 2.578 | 3.5069 | 3.3746 | 141.5642 | 14.5446 |  | 0.738 | 6.2678 | 10.3975 | 18.77% | 1.9511 | 8.4464 | 0 | 41.9503 | 0 |  | 0.11667 | 3.74 | 4.3928 | 4.2271 | 177.3271 | 11.6113 | 0.1564 | 2.3052 | 3.1804 | 7.1163 | 0 | 2.6179
| 20 | [11 empty] | 0.31333 | 7.7267 | 10.5806 | 13.94% | 1.4753 | 9.1053 | 0 | 30.5315 | 0 |  | 0.22 | 3.46 | 5.4638 | 5.2577 | 160.5237 | 6.7943 |  | 0.3 | 7.38 | 10.1125 | 14.59% | 1.4753 | 8.6372 | 0 | 30.5315 | 0 |  | 0.14333 | 2.7367 | 4.0422 | 3.8897 | 118.7569 | 9.1838 |  | 0.31333 | 6.2678 | 9.1217 | 16.17% | 1.4753 | 7.6464 | 0 | 30.5315 | 0 |  | 0.11667 | 3.46 | 4.5226 | 4.352 | 132.8721 | 8.2082 | 0.13267 | 2.4713 | 3.6797 | 7.1163 | 0 | 2.2627
| 21 | [11 empty] | 0.243 | 8.43 | 11.1931 | 10.44% | 1.1689 | 10.0243 | 0 | 23.1763 | 0 |  | 0.139 | 4.27 | 5.8505 | 5.6298 | 130.4771 | 4.8166 |  | 0.243 | 8.43 | 11.1931 | 10.44% | 1.1689 | 10.0243 | 0 | 23.1763 | 0 |  | 0.139 | 4.27 | 5.8505 | 5.6298 | 130.4771 | 4.8166 |  | 0.243 | 6.2678 | 9.0309 | 12.94% | 1.1689 | 7.862 | 0 | 23.1763 | 0 |  | 0.11667 | 4.27 | 5.5966 | 5.3854 | 124.8136 | 5.0351 | 0.1456 | 2.342 | 3.9976 | 7.1163 | 0 | 2.0828
| 22 | [11 empty] | 0 | 0 | 0 | 0% | 0 | 0 | 0 | 0 | 0 |  | 0 | 0 | 0 | 0 | 0 | 0 |  | 0 | 0 | 0 | 0% | 0 | 0 | 0 | 0 | 0 |  | 0 | 0 | 0 | 0 | 0 | 0 |  | 0 | 6.2678 | 6.2678 | 0% | 0 | 6.2678 | 0 | 0 | 0 |  | 0.11667 | 0 | 1.8181 | 1.7494 | 0 | 0 | 0.1456 | 2.342 | 4.6109 | 7.1163 | 0 | 1.8057
| 23 | [11 empty] | 0 | 0 | 0 | 0% | 0 | 0 | 0 | 0 | 0 |  | 0 | 0 | 0 | 0 | 0 | 0 |  | 0 | 0 | 0 | 0% | 0 | 0 | 0 | 0 | 0 |  | 0 | 0 | 0 | 0 | 0 | 0 |  | 0 | 6.2678 | 6.2678 | 0% | 0 | 6.2678 | 0 | 0 | 0 |  | 0.11667 | 0 | 2.0125 | 1.9366 | 0 | 0 | 0.1456 | 2.342 | 4.8536 | 7.1163 | 0 | 1.7154
| 24 | [11 empty] | 0 | 0 | 0 | 0% | 0 | 0 | 0 | 0 | 0 |  | 0 | 0 | 0 | 0 | 0 | 0 |  | 0 | 0 | 0 | 0% | 0 | 0 | 0 | 0 | 0 |  | 0 | 0 | 0 | 0 | 0 | 0 |  | 0 | 6.2678 | 6.2678 | 0% | 0 | 6.2678 | 0 | 0 | 0 |  | 0.11667 | 0 | 2.1583 | 2.0769 | 0 | 0 | 0.1456 | 2.342 | 5.0356 | 7.1163 | 0 | 1.6534
| 25 | [11 empty] | 0.243 | 8.43 | 11.0989 | 11% | 1.2213 | 9.8776 | 0 | 24.436 | 0 |  | 0.139 | 4.27 | 5.7967 | 5.5779 | 136.3026 | 5.1256 |  | 0.243 | 8.43 | 11.0989 | 11% | 1.2213 | 9.8776 | 0 | 24.436 | 0 |  | 0.139 | 4.27 | 5.7967 | 5.5779 | 136.3026 | 5.1256 |  | 0.243 | 6.2678 | 8.9367 | 13.67% | 1.2213 | 7.7154 | 0 | 24.436 | 0 |  | 0.11667 | 4.27 | 5.5514 | 5.3419 | 130.5347 | 5.352 | 0.1456 | 2.342 | 3.9412 | 7.1163 | 0 | 2.1126
| 26 | [11 empty] | 0.243 | 8.43 | 11.4665 | 8.865% | 1.0165 | 10.45 | 0 | 0 | 0 |  | 0.139 | 4.27 | 6.0069 | 5.7802 | 0 | 0 |  | 0.243 | 8.43 | 11.4665 | 8.865% | 1.0165 | 10.45 | 0 | 0 | 0 |  | 0.139 | 4.27 | 6.0069 | 5.7802 | 0 | 0 |  | 0.243 | 6.2678 | 9.3043 | 10.92% | 1.0165 | 8.2878 | 0 | 0 | 0 |  | 0.11667 | 4.27 | 5.7278 | 5.5117 | 0 | 0 | 0.1456 | 2.342 | 4.1614 | 7.1163 | 0 | 2.0008
| 27 | [11 empty] | 0.243 | 8.43 | 11.8097 | 6.987% | 0.82514 | 10.9846 | 0 | 0 | 0 |  | 0.139 | 4.27 | 6.2033 | 5.9692 | 0 | 0 |  | 0.243 | 8.43 | 11.8097 | 6.987% | 0.82514 | 10.9846 | 0 | 0 | 0 |  | 0.139 | 4.27 | 6.2033 | 5.9692 | 0 | 0 |  | 0.243 | 6.2678 | 9.6475 | 8.553% | 0.82514 | 8.8224 | 0 | 0 | 0 |  | 0.11667 | 4.27 | 5.8926 | 5.6703 | 0 | 0 | 0.1456 | 2.342 | 4.3671 | 7.1163 | 0 | 1.9066
| 28 | [11 empty] | 0 | 0 | 0 | 0% | 0 | 0 | 0 | 0 | 0 |  | 0 | 0 | 0 | 0 | 0 | 0 |  | 0 | 0 | 0 | 0% | 0 | 0 | 0 | 0 | 0 |  | 0 | 0 | 0 | 0 | 0 | 0 |  | 0 | 6.2678 | 6.2678 | 0% | 0 | 6.2678 | 0 | 0 | 0 |  | 0.11667 | 0 | 1.889 | 1.8177 | 0 | 0 | 0.1456 | 2.342 | 4.6995 | 7.1163 | 0 | 1.7717
| 29 | [11 empty] | 0 | 0 | 0 | 0% | 0 | 0 | 0 | 0 | 0 |  | 0 | 0 | 0 | 0 | 0 | 0 |  | 0 | 0 | 0 | 0% | 0 | 0 | 0 | 0 | 0 |  | 0 | 0 | 0 | 0 | 0 | 0 |  | 0 | 6.2678 | 6.2678 | 0% | 0 | 6.2678 | 0 | 0 | 0 |  | 0.11667 | 0 | 1.7607 | 1.6943 | 0 | 0 | 0.1456 | 2.342 | 4.5393 | 7.1163 | 0 | 1.8342
| 30 | [11 empty] | 0 | 0 | 0 | 0% | 0 | 0 | 0 | 0 | 0 |  | 0 | 0 | 0 | 0 | 0 | 0 |  | 0 | 0 | 0 | 0% | 0 | 0 | 0 | 0 | 0 |  | 0 | 0 | 0 | 0 | 0 | 0 |  | 0 | 6.2678 | 6.2678 | 0% | 0 | 6.2678 | 0 | 0 | 0 |  | 0.11667 | 0 | 1.7529 | 1.6868 | 0 | 0 | 0.1456 | 2.342 | 4.5296 | 7.1163 | 0 | 1.8381
| 31 | [11 empty] | 0.243 | 8.43 | 11.8765 | 6.634% | 0.78789 | 11.0887 | 0 | 0 | 0 |  | 0.139 | 4.27 | 6.2415 | 6.006 | 0 | 0 |  | 0.243 | 8.43 | 11.8765 | 6.634% | 0.78789 | 11.0887 | 0 | 0 | 0 |  | 0.139 | 4.27 | 6.2415 | 6.006 | 0 | 0 |  | 0.243 | 6.2678 | 9.7143 | 8.111% | 0.78789 | 8.9264 | 0 | 0 | 0 |  | 0.11667 | 4.27 | 5.9247 | 5.7011 | 0 | 0 | 0.1456 | 2.342 | 4.4071 | 7.1163 | 0 | 1.8892
X | 1 | [11 empty] | 0.243 | 8.43 | 11.3683 | 9.423% | 1.0712 | 10.2971 | 0 | 0 | 0 |  | 0.139 | 4.27 | 5.9507 | 5.7262 | 0 | 0 |  | 0.243 | 8.43 | 11.3683 | 9.423% | 1.0712 | 10.2971 | 0 | 0 | 0 |  | 0.139 | 4.27 | 5.9507 | 5.7262 | 0 | 0 |  | 0.243 | 6.2678 | 9.2061 | 11.64% | 1.0712 | 8.1348 | 0 | 0 | 0 |  | 0.11667 | 4.27 | 5.6807 | 5.4663 | 0 | 0 | 0.1456 | 2.342 | 4.1025 | 7.1163 | 0 | 2.0295
| 2 | [11 empty] | 0.31333 | 7.7267 | 10.1276 | 16.5% | 1.6712 | 8.4564 | 0 | 35.2317 | 0 |  | 0.22 | 3.46 | 5.1458 | 4.9516 | 174.4524 | 8.3249 |  | 0.3 | 7.38 | 9.6788 | 17.27% | 1.6712 | 8.0076 | 0 | 35.2317 | 0 |  | 0.14333 | 2.7367 | 3.835 | 3.6902 | 130.0136 | 11.1703 |  | 0.31333 | 6.2678 | 8.6687 | 19.28% | 1.6712 | 6.9975 | 0 | 35.2317 | 0 |  | 0.11667 | 3.46 | 4.354 | 4.1897 | 147.6089 | 9.8388 | 0.13267 | 2.4713 | 3.4879 | 7.1163 | 0 | 2.3871
| 3 | [11 empty] | 0.738 | 4.754 | 7.5461 | 29.11% | 2.1966 | 5.3495 | 0 | 47.8425 | 0 |  | 0.18 | 3.74 | 4.421 | 4.2542 | 203.5303 | 13.1579 |  | 0.646 | 4.958 | 7.402 | 29.68% | 2.1966 | 5.2054 | 0 | 47.8425 | 0 |  | 0.166 | 2.578 | 3.206 | 3.0851 | 147.5967 | 18.1442 |  | 0.738 | 6.2678 | 9.0599 | 24.25% | 2.1966 | 6.8633 | 0 | 47.8425 | 0 |  | 0.11667 | 3.74 | 4.1814 | 4.0236 | 192.4993 | 13.9119 | 0.1564 | 2.3052 | 2.8969 | 7.1163 | 0 | 2.8741
| 4 | [11 empty] | 0.738 | 4.754 | 7.5522 | 29.07% | 2.1955 | 5.3568 | 0 | 47.8155 | 0 |  | 0.18 | 3.74 | 4.4225 | 4.2556 | 203.4841 | 13.146 |  | 0.646 | 4.958 | 7.4074 | 29.64% | 2.1955 | 5.2119 | 0 | 47.8155 | 0 |  | 0.166 | 2.578 | 3.2074 | 3.0864 | 147.5768 | 18.1261 |  | 0.738 | 6.2678 | 9.066 | 24.22% | 2.1955 | 6.8705 | 0 | 47.8155 | 0 |  | 0.11667 | 3.74 | 4.1824 | 4.0245 | 192.435 | 13.9008 | 0.1564 | 2.3052 | 2.8982 | 7.1163 | 0 | 2.8728
| 5 | [11 empty] | 0.738 | 4.754 | 8.7484 | 22.59% | 1.9759 | 6.7725 | 0 | 42.5463 | 0 |  | 0.18 | 3.74 | 4.7142 | 4.5364 | 193.0049 | 10.9734 |  | 0.646 | 4.958 | 8.4545 | 23.37% | 1.9759 | 6.4785 | 0 | 42.5463 | 0 |  | 0.166 | 2.578 | 3.4765 | 3.3453 | 142.3295 | 14.8804 |  | 0.738 | 6.2678 | 10.2622 | 19.25% | 1.9759 | 8.2863 | 0 | 42.5463 | 0 |  | 0.11667 | 3.74 | 4.3715 | 4.2065 | 178.9708 | 11.8339 | 0.1564 | 2.3052 | 3.1517 | 7.1163 | 0 | 2.6418
| 6 | [11 empty] | 0.243 | 8.43 | 11.0625 | 11.22% | 1.2417 | 9.8208 | 0 | 24.9236 | 0 |  | 0.139 | 4.27 | 5.7758 | 5.5579 | 138.5225 | 5.2467 |  | 0.243 | 8.43 | 11.0625 | 11.22% | 1.2417 | 9.8208 | 0 | 24.9236 | 0 |  | 0.139 | 4.27 | 5.7758 | 5.5579 | 138.5225 | 5.2467 |  | 0.243 | 6.2678 | 8.9003 | 13.95% | 1.2417 | 7.6586 | 0 | 24.9236 | 0 |  | 0.11667 | 4.27 | 5.5339 | 5.3251 | 132.7199 | 5.4761 | 0.1456 | 2.342 | 3.9193 | 7.1163 | 0 | 2.1244
| 7 | [11 empty] | 0.243 | 8.43 | 11.181 | 10.51% | 1.1756 | 10.0053 | 0 | 23.3388 | 0 |  | 0.139 | 4.27 | 5.8436 | 5.6231 | 131.2361 | 4.8561 |  | 0.243 | 8.43 | 11.181 | 10.51% | 1.1756 | 10.0053 | 0 | 23.3388 | 0 |  | 0.139 | 4.27 | 5.8436 | 5.6231 | 131.2361 | 4.8561 |  | 0.243 | 6.2678 | 9.0187 | 13.04% | 1.1756 | 7.8431 | 0 | 23.3388 | 0 |  | 0.11667 | 4.27 | 5.5908 | 5.3798 | 125.558 | 5.0757 | 0.1456 | 2.342 | 3.9903 | 7.1163 | 0 | 2.0866
| 8 | [11 empty] | 0.243 | 8.43 | 11.0989 | 11% | 1.2213 | 9.8776 | 0 | 24.436 | 0 |  | 0.139 | 4.27 | 5.7967 | 5.5779 | 136.3026 | 5.1256 |  | 0.243 | 8.43 | 11.0989 | 11% | 1.2213 | 9.8776 | 0 | 24.436 | 0 |  | 0.139 | 4.27 | 5.7967 | 5.5779 | 136.3026 | 5.1256 |  | 0.243 | 6.2678 | 8.9367 | 13.67% | 1.2213 | 7.7154 | 0 | 24.436 | 0 |  | 0.11667 | 4.27 | 5.5514 | 5.3419 | 130.5347 | 5.352 | 0.1456 | 2.342 | 3.9412 | 7.1163 | 0 | 2.1126
| 9 | [11 empty] | 0.31333 | 7.7267 | 10.8496 | 12.53% | 1.3591 | 9.4905 | 0 | 27.7411 | 0 |  | 0.22 | 3.46 | 5.6527 | 5.4394 | 150.8937 | 5.9671 |  | 0.3 | 7.38 | 10.37 | 13.11% | 1.3591 | 9.0109 | 0 | 27.7411 | 0 |  | 0.14333 | 2.7367 | 4.1652 | 4.008 | 111.1875 | 8.098 |  | 0.31333 | 6.2678 | 9.3907 | 14.47% | 1.3591 | 8.0316 | 0 | 27.7411 | 0 |  | 0.11667 | 3.46 | 4.6228 | 4.4483 | 123.4016 | 7.2965 | 0.13267 | 2.4713 | 3.7936 | 7.1163 | 0 | 2.1948
| 10 | [11 empty] | 0.31333 | 7.7267 | 10.5349 | 14.19% | 1.4951 | 9.0398 | 0 | 31.0055 | 0 |  | 0.22 | 3.46 | 5.4318 | 5.2268 | 162.0591 | 6.9405 |  | 0.3 | 7.38 | 10.0688 | 14.85% | 1.4951 | 8.5737 | 0 | 31.0055 | 0 |  | 0.14333 | 2.7367 | 4.0213 | 3.8695 | 119.9773 | 9.3749 |  | 0.31333 | 6.2678 | 9.076 | 16.47% | 1.4951 | 7.5809 | 0 | 31.0055 | 0 |  | 0.11667 | 3.46 | 4.5056 | 4.3356 | 134.4277 | 8.3671 | 0.13267 | 2.4713 | 3.6604 | 7.1163 | 0 | 2.2747
| 11 | [11 empty] | 0.31333 | 7.7267 | 10.232 | 15.89% | 1.626 | 8.606 | 0 | 34.1481 | 0 |  | 0.22 | 3.46 | 5.2191 | 5.0221 | 171.4964 | 7.9554 |  | 0.3 | 7.38 | 9.7788 | 16.63% | 1.626 | 8.1527 | 0 | 34.1481 | 0 |  | 0.14333 | 2.7367 | 3.8827 | 3.7362 | 127.5847 | 10.6935 |  | 0.31333 | 6.2678 | 8.7731 | 18.53% | 1.626 | 7.1471 | 0 | 34.1481 | 0 |  | 0.11667 | 3.46 | 4.3928 | 4.2271 | 144.3467 | 9.4517 | 0.13267 | 2.4713 | 3.5321 | 7.1163 | 0 | 2.3572
| 12 | [11 empty] | 0.243 | 8.43 | 11.2144 | 10.32% | 1.157 | 10.0574 | 0 | 22.8918 | 0 |  | 0.139 | 4.27 | 5.8627 | 5.6415 | 129.1436 | 4.7476 |  | 0.243 | 8.43 | 11.2144 | 10.32% | 1.157 | 10.0574 | 0 | 22.8918 | 0 |  | 0.139 | 4.27 | 5.8627 | 5.6415 | 129.1436 | 4.7476 |  | 0.243 | 6.2678 | 9.0522 | 12.78% | 1.157 | 7.8951 | 0 | 22.8918 | 0 |  | 0.11667 | 4.27 | 5.6068 | 5.3952 | 123.5066 | 4.9643 | 0.1456 | 2.342 | 4.0103 | 7.1163 | 0 | 2.0761
| 13 | [11 empty] | 0.243 | 8.43 | 11.5951 | 8.148% | 0.9448 | 10.6503 | 0 | 0 | 0 |  | 0.139 | 4.27 | 6.0805 | 5.851 | 0 | 0 |  | 0.243 | 8.43 | 11.5951 | 8.148% | 0.9448 | 10.6503 | 0 | 0 | 0 |  | 0.139 | 4.27 | 6.0805 | 5.851 | 0 | 0 |  | 0.243 | 6.2678 | 9.4329 | 10.02% | 0.9448 | 8.4881 | 0 | 0 | 0 |  | 0.11667 | 4.27 | 5.7896 | 5.5711 | 0 | 0 | 0.1456 | 2.342 | 4.2384 | 7.1163 | 0 | 1.9644
| 14 | [11 empty] | 0.243 | 8.43 | 10.8651 | 12.44% | 1.3517 | 9.5133 | 0 | 27.565 | 0 |  | 0.139 | 4.27 | 5.6629 | 5.4492 | 150.2072 | 5.9185 |  | 0.243 | 8.43 | 10.8651 | 12.44% | 1.3517 | 9.5133 | 0 | 27.565 | 0 |  | 0.139 | 4.27 | 5.6629 | 5.4492 | 150.2072 | 5.9185 |  | 0.243 | 6.2678 | 8.7028 | 15.53% | 1.3517 | 7.3511 | 0 | 27.565 | 0 |  | 0.11667 | 4.27 | 5.4391 | 5.2338 | 144.271 | 6.162 | 0.1456 | 2.342 | 3.801 | 7.1163 | 0 | 2.1905
| 15 | [11 empty] | 0.243 | 8.43 | 11.426 | 9.094% | 1.039 | 10.3869 | 0 | 0 | 0 |  | 0.139 | 4.27 | 5.9838 | 5.758 | 0 | 0 |  | 0.243 | 8.43 | 11.426 | 9.094% | 1.039 | 10.3869 | 0 | 0 | 0 |  | 0.139 | 4.27 | 5.9838 | 5.758 | 0 | 0 |  | 0.243 | 6.2678 | 9.2638 | 11.22% | 1.039 | 8.2247 | 0 | 0 | 0 |  | 0.11667 | 4.27 | 5.7084 | 5.493 | 0 | 0 | 0.1456 | 2.342 | 4.1371 | 7.1163 | 0 | 2.0125
| 16 | [11 empty] | 0.243 | 8.43 | 11.023 | 11.46% | 1.2637 | 9.7593 | 0 | 25.4519 | 0 |  | 0.139 | 4.27 | 5.7532 | 5.5361 | 140.9054 | 5.379 |  | 0.243 | 8.43 | 11.023 | 11.46% | 1.2637 | 9.7593 | 0 | 25.4519 | 0 |  | 0.139 | 4.27 | 5.7532 | 5.5361 | 140.9054 | 5.379 |  | 0.243 | 6.2678 | 8.8608 | 14.26% | 1.2637 | 7.5971 | 0 | 25.4519 | 0 |  | 0.11667 | 4.27 | 5.5149 | 5.3068 | 135.0687 | 5.6114 | 0.1456 | 2.342 | 3.8957 | 7.1163 | 0 | 2.1373
| 17 | [11 empty] | 0.31333 | 7.7267 | 10.7699 | 12.94% | 1.3935 | 9.3764 | 0 | 28.5674 | 0 |  | 0.22 | 3.46 | 5.5968 | 5.3856 | 153.851 | 6.2062 |  | 0.3 | 7.38 | 10.2938 | 13.54% | 1.3935 | 8.9003 | 0 | 28.5674 | 0 |  | 0.14333 | 2.7367 | 4.1288 | 3.973 | 113.4978 | 8.4128 |  | 0.31333 | 6.2678 | 9.311 | 14.97% | 1.3935 | 7.9175 | 0 | 28.5674 | 0 |  | 0.11667 | 3.46 | 4.5931 | 4.4198 | 126.262 | 7.5623 | 0.13267 | 2.4713 | 3.7599 | 7.1163 | 0 | 2.2145
| 18 | [11 empty] | 0.31333 | 7.7267 | 10.1145 | 16.58% | 1.6768 | 8.4377 | 0 | 35.3672 | 0 |  | 0.22 | 3.46 | 5.1366 | 4.9428 | 174.8111 | 8.3718 |  | 0.3 | 7.38 | 9.6663 | 17.35% | 1.6768 | 7.9894 | 0 | 35.3672 | 0 |  | 0.14333 | 2.7367 | 3.829 | 3.6845 | 130.3102 | 11.2307 |  | 0.31333 | 6.2678 | 8.6556 | 19.37% | 1.6768 | 6.9788 | 0 | 35.3672 | 0 |  | 0.11667 | 3.46 | 4.3491 | 4.185 | 148.011 | 9.8876 | 0.13267 | 2.4713 | 3.4824 | 7.1163 | 0 | 2.3909
| 19 | [11 empty] | 0.738 | 4.754 | 9.1113 | 20.96% | 1.9093 | 7.2019 | 0 | 40.9479 | 0 |  | 0.18 | 3.74 | 4.8027 | 4.6215 | 189.2413 | 10.3665 |  | 0.646 | 4.958 | 8.7721 | 21.77% | 1.9093 | 6.8627 | 0 | 40.9479 | 0 |  | 0.166 | 2.578 | 3.5581 | 3.4238 | 140.1984 | 13.9928 |  | 0.738 | 6.2678 | 10.6251 | 17.97% | 1.9093 | 8.7157 | 0 | 40.9479 | 0 |  | 0.11667 | 3.74 | 4.4288 | 4.2617 | 174.5075 | 11.2418 | 0.1564 | 2.3052 | 3.2286 | 7.1163 | 0 | 2.5788
| 20 | [11 empty] | 0.738 | 4.754 | 6.2392 | 39.05% | 2.4365 | 3.8027 | 0 | 53.5994 | 0 |  | 0.18 | 3.74 | 4.1022 | 3.9474 | 211.5807 | 15.8865 |  | 0.646 | 4.958 | 6.2581 | 38.93% | 2.4365 | 3.8216 | 0 | 53.5994 | 0 |  | 0.166 | 2.578 | 2.9121 | 2.8022 | 150.1954 | 22.3794 |  | 0.738 | 6.2678 | 7.753 | 31.43% | 2.4365 | 5.3165 | 0 | 53.5994 | 0 |  | 0.11667 | 3.74 | 3.9748 | 3.8248 | 205.0068 | 16.396 | 0.1564 | 2.3052 | 2.62 | 7.1163 | 0 | 3.1779
| 21 | [11 empty] | -0.018889 | 6.2678 | 6.2631 | 42.72% | 2.6758 | 3.5873 | 0 | 59.3426 | 0 |  | 0.11667 | 3.8667 | 3.8953 | 3.8953 | 231.1602 | 17.8241 |  | 0.018889 | 6.2122 | 6.2169 | 43.04% | 2.6758 | 3.5411 | 0 | 59.3426 | 0 |  | 0.043333 | 2.8233 | 2.834 | 2.834 | 168.1762 | 24.4994 |  | -0.018889 | 6.2678 | 6.2631 | 42.72% | 2.6758 | 3.5873 | 0 | 59.3426 | 0 |  | 0.11667 | 3.8667 | 3.8953 | 3.8953 | 231.1602 | 17.8241 | 0.033556 | 2.5509 | 2.5591 | 7.1163 | 0 | 3.2535
| 22 | [11 empty] | -0.018889 | 6.2678 | 6.2856 | 45.14% | 2.8372 | 3.4484 | 0 | 63.2166 | 0 |  | 0.11667 | 3.8667 | 3.7563 | 3.7563 | 237.4619 | 19.6904 |  | 0.018889 | 6.2122 | 6.1944 | 45.8% | 2.8372 | 3.3571 | 0 | 63.2166 | 0 |  | 0.043333 | 2.8233 | 2.7823 | 2.7823 | 175.8906 | 26.5831 |  | -0.018889 | 6.2678 | 6.2856 | 45.14% | 2.8372 | 3.4484 | 0 | 63.2166 | 0 |  | 0.11667 | 3.8667 | 3.7563 | 3.7563 | 237.4619 | 19.6904 | 0.033556 | 2.5509 | 2.5192 | 7.1163 | 0 | 3.3051
| 23 | [11 empty] | -0.018889 | 6.2678 | 6.2849 | 45.06% | 2.8321 | 3.4528 | 0 | 63.0947 | 0 |  | 0.11667 | 3.8667 | 3.7607 | 3.7607 | 237.28 | 19.6296 |  | 0.018889 | 6.2122 | 6.1951 | 45.72% | 2.8321 | 3.3629 | 0 | 63.0947 | 0 |  | 0.043333 | 2.8233 | 2.784 | 2.784 | 175.654 | 26.5164 |  | -0.018889 | 6.2678 | 6.2849 | 45.06% | 2.8321 | 3.4528 | 0 | 63.0947 | 0 |  | 0.11667 | 3.8667 | 3.7607 | 3.7607 | 237.28 | 19.6296 | 0.033556 | 2.5509 | 2.5204 | 7.1163 | 0 | 3.3035
| 24 | [11 empty] | -0.018889 | 6.2678 | 6.2917 | 45.79% | 2.8807 | 3.411 | 0 | 64.2596 | 0 |  | 0.11667 | 3.8667 | 3.7189 | 3.7189 | 238.9744 | 20.2167 |  | 0.018889 | 6.2122 | 6.1883 | 46.55% | 2.8807 | 3.3076 | 0 | 64.2596 | 0 |  | 0.043333 | 2.8233 | 2.7684 | 2.7684 | 177.8992 | 27.1574 |  | -0.018889 | 6.2678 | 6.2917 | 45.79% | 2.8807 | 3.411 | 0 | 64.2596 | 0 |  | 0.11667 | 3.8667 | 3.7189 | 3.7189 | 238.9744 | 20.2167 | 0.033556 | 2.5509 | 2.5084 | 7.1163 | 0 | 3.3193
| 25 | [11 empty] | -0.018889 | 6.2678 | 6.3371 | 50.6% | 3.2063 | 3.1308 | 0 | 72.0754 | 0 |  | 0.11667 | 3.8667 | 3.4384 | 3.3735 | 243.1482 | 24.997 |  | 0.018889 | 6.2122 | 6.1429 | 52.2% | 3.2063 | 2.9366 | 0 | 72.0754 | 0 |  | 0.043333 | 2.8233 | 2.6643 | 2.614 | 188.4046 | 32.2603 |  | -0.018889 | 6.2678 | 6.3371 | 50.6% | 3.2063 | 3.1308 | 0 | 72.0754 | 0 |  | 0.11667 | 3.8667 | 3.4384 | 3.3735 | 243.1482 | 24.997 | 0.033556 | 2.5509 | 2.4277 | 7.1163 | 0 | 3.4296
| 26 | [11 empty] | -0.018889 | 6.2678 | 6.3725 | 54.29% | 3.4597 | 2.9127 | 0 | 78.1573 | 0 |  | 0.11667 | 3.8667 | 3.2201 | 3.1594 | 246.9286 | 28.9436 |  | 0.018889 | 6.2122 | 6.1075 | 56.65% | 3.4597 | 2.6478 | 0 | 78.1573 | 0 |  | 0.043333 | 2.8233 | 2.5832 | 2.5345 | 198.0861 | 36.0803 |  | -0.018889 | 6.2678 | 6.3725 | 54.29% | 3.4597 | 2.9127 | 0 | 78.1573 | 0 |  | 0.11667 | 3.8667 | 3.2201 | 3.1594 | 246.9286 | 28.9436 | 0.033556 | 2.5509 | 2.3649 | 7.1163 | 0 | 3.5206
| 27 | [11 empty] | -0.018889 | 6.2678 | 6.3746 | 54.51% | 3.475 | 2.8996 | 0 | 78.523 | 0 |  | 0.11667 | 3.8667 | 3.207 | 3.1465 | 247.0729 | 29.1981 |  | 0.018889 | 6.2122 | 6.1054 | 56.92% | 3.475 | 2.6304 | 0 | 78.523 | 0 |  | 0.043333 | 2.8233 | 2.5783 | 2.5297 | 198.6374 | 36.3177 |  | -0.018889 | 6.2678 | 6.3746 | 54.51% | 3.475 | 2.8996 | 0 | 78.523 | 0 |  | 0.11667 | 3.8667 | 3.207 | 3.1465 | 247.0729 | 29.1981 | 0.033556 | 2.5509 | 2.3612 | 7.1163 | 0 | 3.5263
| 28 | [11 empty] | -0.018889 | 6.2678 | 6.3297 | 49.82% | 3.1533 | 3.1764 | 0 | 70.8021 | 0 |  | 0.11667 | 3.8667 | 3.4841 | 3.4841 | 246.6814 | 23.7762 |  | 0.018889 | 6.2122 | 6.1503 | 51.27% | 3.1533 | 2.997 | 0 | 70.8021 | 0 |  | 0.043333 | 2.8233 | 2.6812 | 2.6306 | 186.2553 | 31.4898 |  | -0.018889 | 6.2678 | 6.3297 | 49.82% | 3.1533 | 3.1764 | 0 | 70.8021 | 0 |  | 0.11667 | 3.8667 | 3.4841 | 3.4841 | 246.6814 | 23.7762 | 0.033556 | 2.5509 | 2.4409 | 7.1163 | 0 | 3.4111
| 29 | [11 empty] | -0.018889 | 6.2678 | 6.3332 | 50.18% | 3.1781 | 3.1551 | 0 | 71.3981 | 0 |  | 0.11667 | 3.8667 | 3.4627 | 3.3974 | 242.566 | 24.5883 |  | 0.018889 | 6.2122 | 6.1468 | 51.7% | 3.1781 | 2.9687 | 0 | 71.3981 | 0 |  | 0.043333 | 2.8233 | 2.6733 | 2.6229 | 187.2666 | 31.8492 |  | -0.018889 | 6.2678 | 6.3332 | 50.18% | 3.1781 | 3.1551 | 0 | 71.3981 | 0 |  | 0.11667 | 3.8667 | 3.4627 | 3.3974 | 242.566 | 24.5883 | 0.033556 | 2.5509 | 2.4347 | 7.1163 | 0 | 3.4197
| 30 | [11 empty] | -0.018889 | 6.2678 | 6.3695 | 53.98% | 3.4383 | 2.9312 | 0 | 77.6425 | 0 |  | 0.11667 | 3.8667 | 3.2386 | 3.1775 | 246.7096 | 28.589 |  | 0.018889 | 6.2122 | 6.1105 | 56.27% | 3.4383 | 2.6722 | 0 | 77.6425 | 0 |  | 0.043333 | 2.8233 | 2.5901 | 2.5412 | 197.3042 | 35.7478 |  | -0.018889 | 6.2678 | 6.3695 | 53.98% | 3.4383 | 2.9312 | 0 | 77.6425 | 0 |  | 0.11667 | 3.8667 | 3.2386 | 3.1775 | 246.7096 | 28.589 | 0.033556 | 2.5509 | 2.3702 | 7.1163 | 0 | 3.5127
XI | 1 | [11 empty] | -0.018889 | 6.2678 | 6.3317 | 50.02% | 3.1674 | 3.1643 | 0 | 71.1407 | 0 |  | 0.11667 | 3.8667 | 3.4719 | 3.4064 | 242.3363 | 24.4345 |  | 0.018889 | 6.2122 | 6.1483 | 51.52% | 3.1674 | 2.9809 | 0 | 71.1407 | 0 |  | 0.043333 | 2.8233 | 2.6767 | 2.6262 | 186.8311 | 31.6937 |  | -0.018889 | 6.2678 | 6.3317 | 50.02% | 3.1674 | 3.1643 | 0 | 71.1407 | 0 |  | 0.11667 | 3.8667 | 3.4719 | 3.4064 | 242.3363 | 24.4345 | 0.033556 | 2.5509 | 2.4374 | 7.1163 | 0 | 3.416
| 2 | [11 empty] | 0.31333 | 7.7267 | 10.1615 | 16.3% | 1.6565 | 8.505 | 0 | 34.8795 | 0 |  | 0.22 | 3.46 | 5.1696 | 4.9745 | 173.5085 | 8.2036 |  | 0.3 | 7.38 | 9.7112 | 17.06% | 1.6565 | 8.0548 | 0 | 34.8795 | 0 |  | 0.14333 | 2.7367 | 3.8505 | 3.7052 | 129.2352 | 11.014 |  | 0.31333 | 6.2678 | 8.7026 | 19.03% | 1.6565 | 7.0461 | 0 | 34.8795 | 0 |  | 0.11667 | 3.46 | 4.3666 | 4.2018 | 146.5576 | 9.7122 | 0.13267 | 2.4713 | 3.5023 | 7.1163 | 0 | 2.3773
| 3 | [11 empty] | 0.738 | 4.754 | 8.1119 | 25.8% | 2.0928 | 6.0191 | 0 | 45.3502 | 0 |  | 0.18 | 3.74 | 4.559 | 4.387 | 198.9495 | 12.0949 |  | 0.646 | 4.958 | 7.8973 | 26.5% | 2.0928 | 5.8045 | 0 | 45.3502 | 0 |  | 0.166 | 2.578 | 3.3333 | 3.2075 | 145.4614 | 16.5423 |  | 0.738 | 6.2678 | 9.6257 | 21.74% | 2.0928 | 7.5329 | 0 | 45.3502 | 0 |  | 0.11667 | 3.74 | 4.2708 | 4.1097 | 186.3743 | 12.9109 | 0.1564 | 2.3052 | 3.0168 | 7.1163 | 0 | 2.7599
| 4 | [11 empty] | -0.018889 | 6.2678 | 6.2346 | 39.63% | 2.4709 | 3.7636 | 0 | 54.4256 | 0 |  | 0.11667 | 3.8667 | 4.0718 | 3.9182 | 213.2479 | 16.252 |  | 0.018889 | 6.2122 | 6.2454 | 39.56% | 2.4709 | 3.7745 | 0 | 54.4256 | 0 |  | 0.043333 | 2.8233 | 2.8995 | 2.7901 | 151.8536 | 22.8227 |  | -0.018889 | 6.2678 | 6.2346 | 39.63% | 2.4709 | 3.7636 | 0 | 54.4256 | 0 |  | 0.11667 | 3.8667 | 4.0718 | 3.9182 | 213.2479 | 16.252 | 0.033556 | 2.5509 | 2.6099 | 7.1163 | 0 | 3.1902
| 5 | [11 empty] | -0.018889 | 6.2678 | 6.2657 | 43% | 2.6944 | 3.5713 | 0 | 59.7896 | 0 |  | 0.11667 | 3.8667 | 3.8793 | 3.8793 | 231.9423 | 18.0326 |  | 0.018889 | 6.2122 | 6.2143 | 43.36% | 2.6944 | 3.5199 | 0 | 59.7896 | 0 |  | 0.043333 | 2.8233 | 2.828 | 2.828 | 169.0868 | 24.7359 |  | -0.018889 | 6.2678 | 6.2657 | 43% | 2.6944 | 3.5713 | 0 | 59.7896 | 0 |  | 0.11667 | 3.8667 | 3.8793 | 3.8793 | 231.9423 | 18.0326 | 0.033556 | 2.5509 | 2.5545 | 7.1163 | 0 | 3.2593
| 6 | [11 empty] | 0.738 | 4.754 | 6.9926 | 32.87% | 2.2982 | 4.6944 | 0 | 50.2807 | 0 |  | 0.18 | 3.74 | 4.286 | 4.1243 | 207.371 | 14.264 |  | 0.646 | 4.958 | 6.9175 | 33.22% | 2.2982 | 4.6193 | 0 | 50.2807 | 0 |  | 0.166 | 2.578 | 3.0815 | 2.9652 | 149.0949 | 19.8393 |  | 0.738 | 6.2678 | 8.5064 | 27.02% | 2.2982 | 6.2082 | 0 | 50.2807 | 0 |  | 0.11667 | 3.74 | 4.0939 | 3.9394 | 198.076 | 14.9333 | 0.1564 | 2.3052 | 2.7796 | 7.1163 | 0 | 2.9954
| 7 | [11 empty] | 0.738 | 4.754 | 9.7109 | 18.53% | 1.7993 | 7.9116 | 0 | 38.3065 | 0 |  | 0.18 | 3.74 | 4.949 | 4.7622 | 182.4252 | 9.4112 |  | 0.646 | 4.958 | 9.297 | 19.35% | 1.7993 | 7.4977 | 0 | 38.3065 | 0 |  | 0.166 | 2.578 | 3.693 | 3.5536 | 136.1265 | 12.6122 |  | 0.738 | 6.2678 | 11.2247 | 16.03% | 1.7993 | 9.4254 | 0 | 38.3065 | 0 |  | 0.11667 | 3.74 | 4.5236 | 4.3529 | 166.7449 | 10.2963 | 0.1564 | 2.3052 | 3.3557 | 7.1163 | 0 | 2.4812
| 8 | [11 empty] | 0.738 | 4.754 | 6.4145 | 37.48% | 2.4043 | 4.0102 | 0 | 52.8273 | 0 |  | 0.18 | 3.74 | 4.145 | 3.9886 | 210.7061 | 15.4962 |  | 0.646 | 4.958 | 6.4115 | 37.5% | 2.4043 | 4.0072 | 0 | 52.8273 | 0 |  | 0.166 | 2.578 | 2.9515 | 2.8401 | 150.0359 | 21.7624 |  | 0.738 | 6.2678 | 7.9283 | 30.33% | 2.4043 | 5.524 | 0 | 52.8273 | 0 |  | 0.11667 | 3.74 | 4.0025 | 3.8515 | 203.4622 | 16.0479 | 0.1564 | 2.3052 | 2.6571 | 7.1163 | 0 | 3.1335
| 9 | [11 empty] | 0.738 | 4.754 | 8.3487 | 24.55% | 2.0493 | 6.2994 | 0 | 44.3072 | 0 |  | 0.18 | 3.74 | 4.6167 | 4.4425 | 196.8361 | 11.6689 |  | 0.646 | 4.958 | 8.1046 | 25.29% | 2.0493 | 6.0552 | 0 | 44.3072 | 0 |  | 0.166 | 2.578 | 3.3866 | 3.2588 | 144.3866 | 15.9077 |  | 0.738 | 6.2678 | 9.8625 | 20.78% | 2.0493 | 7.8131 | 0 | 44.3072 | 0 |  | 0.11667 | 3.74 | 4.3083 | 4.1457 | 183.6837 | 12.5044 | 0.1564 | 2.3052 | 3.067 | 7.1163 | 0 | 2.7147
| 10 | [11 empty] | 0.738 | 4.754 | 8.281 | 24.9% | 2.0617 | 6.2193 | 0 | 44.6052 | 0 |  | 0.18 | 3.74 | 4.6002 | 4.4267 | 197.4518 | 11.7895 |  | 0.646 | 4.958 | 8.0453 | 25.63% | 2.0617 | 5.9836 | 0 | 44.6052 | 0 |  | 0.166 | 2.578 | 3.3713 | 3.2441 | 144.7046 | 16.087 |  | 0.738 | 6.2678 | 9.7948 | 21.05% | 2.0617 | 7.7331 | 0 | 44.6052 | 0 |  | 0.11667 | 3.74 | 4.2976 | 4.1354 | 184.4601 | 12.6198 | 0.1564 | 2.3052 | 3.0527 | 7.1163 | 0 | 2.7275
| 11 | [11 empty] | 0.738 | 4.754 | 8.0043 | 26.39% | 2.1125 | 5.8917 | 0 | 45.8243 | 0 |  | 0.18 | 3.74 | 4.5327 | 4.3617 | 199.8719 | 12.2921 |  | 0.646 | 4.958 | 7.8031 | 27.07% | 2.1125 | 5.6906 | 0 | 45.8243 | 0 |  | 0.166 | 2.578 | 3.3091 | 3.1842 | 145.9146 | 16.8375 |  | 0.738 | 6.2678 | 9.5181 | 22.19% | 2.1125 | 7.4055 | 0 | 45.8243 | 0 |  | 0.11667 | 3.74 | 4.2538 | 4.0933 | 187.5724 | 13.0981 | 0.1564 | 2.3052 | 2.994 | 7.1163 | 0 | 2.7809
| 12 | [11 empty] | -0.018889 | 6.2678 | 6.2335 | 39.51% | 2.463 | 3.7704 | 0 | 54.236 | 0 |  | 0.11667 | 3.8667 | 4.0786 | 3.9247 | 212.8601 | 16.1684 |  | 0.018889 | 6.2122 | 6.2465 | 39.43% | 2.463 | 3.7835 | 0 | 54.236 | 0 |  | 0.043333 | 2.8233 | 2.9021 | 2.7925 | 151.4564 | 22.7234 |  | -0.018889 | 6.2678 | 6.2335 | 39.51% | 2.463 | 3.7704 | 0 | 54.236 | 0 |  | 0.11667 | 3.8667 | 4.0786 | 3.9247 | 212.8601 | 16.1684 | 0.033556 | 2.5509 | 2.6118 | 7.1163 | 0 | 3.1878
| 13 | [11 empty] | -0.018889 | 6.2678 | 6.3526 | 52.22% | 3.3175 | 3.0351 | 0 | 74.7438 | 0 |  | 0.11667 | 3.8667 | 3.3426 | 3.2796 | 245.1276 | 26.6652 |  | 0.018889 | 6.2122 | 6.1274 | 54.14% | 3.3175 | 2.8099 | 0 | 74.7438 | 0 |  | 0.043333 | 2.8233 | 2.6287 | 2.5791 | 192.7715 | 33.9073 |  | -0.018889 | 6.2678 | 6.3526 | 52.22% | 3.3175 | 3.0351 | 0 | 74.7438 | 0 |  | 0.11667 | 3.8667 | 3.3426 | 3.2796 | 245.1276 | 26.6652 | 0.033556 | 2.5509 | 2.4002 | 7.1163 | 0 | 3.4689
| 14 | [11 empty] | -0.018889 | 6.2678 | 6.3842 | 55.51% | 3.5438 | 2.8404 | 0 | 80.1755 | 0 |  | 0.11667 | 3.8667 | 3.1477 | 3.0883 | 247.6075 | 30.3743 |  | 0.018889 | 6.2122 | 6.0958 | 58.14% | 3.5438 | 2.552 | 0 | 80.1755 | 0 |  | 0.043333 | 2.8233 | 2.5563 | 2.5081 | 201.0851 | 37.4016 |  | -0.018889 | 6.2678 | 6.3842 | 55.51% | 3.5438 | 2.8404 | 0 | 80.1755 | 0 |  | 0.11667 | 3.8667 | 3.1477 | 3.0883 | 247.6075 | 30.3743 | 0.033556 | 2.5509 | 2.3441 | 7.1163 | 0 | 3.5519
| 15 | [11 empty] | -0.018889 | 6.2678 | 6.3244 | 49.25% | 3.1149 | 3.2095 | 0 | 69.881 | 0 |  | 0.11667 | 3.8667 | 3.5172 | 3.5172 | 245.7822 | 23.2463 |  | 0.018889 | 6.2122 | 6.1556 | 50.6% | 3.1149 | 3.0407 | 0 | 69.881 | 0 |  | 0.043333 | 2.8233 | 2.6935 | 2.6427 | 184.674 | 30.9384 |  | -0.018889 | 6.2678 | 6.3244 | 49.25% | 3.1149 | 3.2095 | 0 | 69.881 | 0 |  | 0.11667 | 3.8667 | 3.5172 | 3.5172 | 245.7822 | 23.2463 | 0.033556 | 2.5509 | 2.4504 | 7.1163 | 0 | 3.3979
| 16 | [11 empty] | 0.738 | 4.754 | 8.404 | 24.26% | 2.0392 | 6.3649 | 0 | 44.0634 | 0 |  | 0.18 | 3.74 | 4.6302 | 4.4555 | 196.3254 | 11.5708 |  | 0.646 | 4.958 | 8.153 | 25.01% | 2.0392 | 6.1139 | 0 | 44.0634 | 0 |  | 0.166 | 2.578 | 3.399 | 3.2707 | 144.12 | 15.7622 |  | 0.738 | 6.2678 | 9.9178 | 20.56% | 2.0392 | 7.8786 | 0 | 44.0634 | 0 |  | 0.11667 | 3.74 | 4.317 | 4.1541 | 183.044 | 12.4104 | 0.1564 | 2.3052 | 3.0787 | 7.1163 | 0 | 2.7044
| 17 | [11 empty] | 0.738 | 4.754 | 7.9735 | 26.57% | 2.1182 | 5.8554 | 0 | 45.9597 | 0 |  | 0.18 | 3.74 | 4.5252 | 4.3545 | 200.131 | 12.3488 |  | 0.646 | 4.958 | 7.7762 | 27.24% | 2.1182 | 5.658 | 0 | 45.9597 | 0 |  | 0.166 | 2.578 | 3.3022 | 3.1776 | 146.04 | 16.9227 |  | 0.738 | 6.2678 | 9.4873 | 22.33% | 2.1182 | 7.3691 | 0 | 45.9597 | 0 |  | 0.11667 | 3.74 | 4.249 | 4.0886 | 187.9119 | 13.1518 | 0.1564 | 2.3052 | 2.9875 | 7.1163 | 0 | 2.787
| 18 | [11 empty] | 0.738 | 4.754 | 6.4729 | 36.98% | 2.3936 | 4.0793 | 0 | 52.5699 | 0 |  | 0.18 | 3.74 | 4.1592 | 4.0023 | 210.4004 | 15.3679 |  | 0.646 | 4.958 | 6.4626 | 37.04% | 2.3936 | 4.069 | 0 | 52.5699 | 0 |  | 0.166 | 2.578 | 2.9646 | 2.8528 | 149.9698 | 21.5604 |  | 0.738 | 6.2678 | 7.9867 | 29.97% | 2.3936 | 5.5931 | 0 | 52.5699 | 0 |  | 0.11667 | 3.74 | 4.0117 | 3.8603 | 202.9382 | 15.933 | 0.1564 | 2.3052 | 2.6695 | 7.1163 | 0 | 3.119
| 19 | [11 empty] | -0.018889 | 6.2678 | 6.2537 | 41.7% | 2.6081 | 3.6456 | 0 | 57.7172 | 0 |  | 0.11667 | 3.8667 | 3.9537 | 3.9537 | 228.1953 | 17.0801 |  | 0.018889 | 6.2122 | 6.2263 | 41.89% | 2.6081 | 3.6182 | 0 | 57.7172 | 0 |  | 0.043333 | 2.8233 | 2.8557 | 2.8557 | 164.8202 | 23.6475 |  | -0.018889 | 6.2678 | 6.2537 | 41.7% | 2.6081 | 3.6456 | 0 | 57.7172 | 0 |  | 0.11667 | 3.8667 | 3.9537 | 3.9537 | 228.1953 | 17.0801 | 0.033556 | 2.5509 | 2.5759 | 7.1163 | 0 | 3.2323
| 20 | [11 empty] | -0.018889 | 6.2678 | 6.2888 | 45.47% | 2.8598 | 3.429 | 0 | 63.7585 | 0 |  | 0.11667 | 3.8667 | 3.7369 | 3.7369 | 238.2574 | 19.9625 |  | 0.018889 | 6.2122 | 6.1912 | 46.19% | 2.8598 | 3.3314 | 0 | 63.7585 | 0 |  | 0.043333 | 2.8233 | 2.7751 | 2.7751 | 176.9377 | 26.8807 |  | -0.018889 | 6.2678 | 6.2888 | 45.47% | 2.8598 | 3.429 | 0 | 63.7585 | 0 |  | 0.11667 | 3.8667 | 3.7369 | 3.7369 | 238.2574 | 19.9625 | 0.033556 | 2.5509 | 2.5136 | 7.1163 | 0 | 3.3125
| 21 | [11 empty] | -0.018889 | 6.2678 | 6.2813 | 44.67% | 2.8062 | 3.4751 | 0 | 62.4716 | 0 |  | 0.11667 | 3.8667 | 3.7831 | 3.7831 | 236.3337 | 19.3208 |  | 0.018889 | 6.2122 | 6.1987 | 45.27% | 2.8062 | 3.3925 | 0 | 62.4716 | 0 |  | 0.043333 | 2.8233 | 2.7923 | 2.7923 | 174.4382 | 26.1764 |  | -0.018889 | 6.2678 | 6.2813 | 44.67% | 2.8062 | 3.4751 | 0 | 62.4716 | 0 |  | 0.11667 | 3.8667 | 3.7831 | 3.7831 | 236.3337 | 19.3208 | 0.033556 | 2.5509 | 2.5268 | 7.1163 | 0 | 3.295
| 22 | [11 empty] | 0.738 | 4.754 | 9.2496 | 20.37% | 1.8839 | 7.3657 | 0 | 40.3384 | 0 |  | 0.18 | 3.74 | 4.8365 | 4.654 | 187.7344 | 10.1409 |  | 0.646 | 4.958 | 8.8932 | 21.18% | 1.8839 | 7.0093 | 0 | 40.3384 | 0 |  | 0.166 | 2.578 | 3.5892 | 3.4538 | 139.3196 | 13.665 |  | 0.738 | 6.2678 | 10.7634 | 17.5% | 1.8839 | 8.8795 | 0 | 40.3384 | 0 |  | 0.11667 | 3.74 | 4.4507 | 4.2827 | 172.7589 | 11.02 | 0.1564 | 2.3052 | 3.2579 | 7.1163 | 0 | 2.5556
| 23 | [11 empty] | -0.018889 | 6.2678 | 6.2349 | 39.67% | 2.4732 | 3.7617 | 0 | 54.4798 | 0 |  | 0.11667 | 3.8667 | 4.0699 | 3.9163 | 213.3583 | 16.276 |  | 0.018889 | 6.2122 | 6.2451 | 39.6% | 2.4732 | 3.7719 | 0 | 54.4798 | 0 |  | 0.043333 | 2.8233 | 2.8988 | 2.7894 | 151.9669 | 22.8512 |  | -0.018889 | 6.2678 | 6.2349 | 39.67% | 2.4732 | 3.7617 | 0 | 54.4798 | 0 |  | 0.11667 | 3.8667 | 4.0699 | 3.9163 | 213.3583 | 16.276 | 0.033556 | 2.5509 | 2.6093 | 7.1163 | 0 | 3.1909
| 24 | [11 empty] | -0.018889 | 6.2678 | 6.2553 | 41.87% | 2.6194 | 3.6359 | 0 | 57.9881 | 0 |  | 0.11667 | 3.8667 | 3.944 | 3.944 | 228.7026 | 17.2025 |  | 0.018889 | 6.2122 | 6.2247 | 42.08% | 2.6194 | 3.6054 | 0 | 57.9881 | 0 |  | 0.043333 | 2.8233 | 2.852 | 2.852 | 165.3845 | 23.7886 |  | -0.018889 | 6.2678 | 6.2553 | 41.87% | 2.6194 | 3.6359 | 0 | 57.9881 | 0 |  | 0.11667 | 3.8667 | 3.944 | 3.944 | 228.7026 | 17.2025 | 0.033556 | 2.5509 | 2.5731 | 7.1163 | 0 | 3.2358
| 25 | [11 empty] | 0.738 | 4.754 | 7.2478 | 31.06% | 2.2514 | 4.9965 | 0 | 49.1565 | 0 |  | 0.18 | 3.74 | 4.3482 | 4.1842 | 205.6787 | 13.7454 |  | 0.646 | 4.958 | 7.1409 | 31.53% | 2.2514 | 4.8896 | 0 | 49.1565 | 0 |  | 0.166 | 2.578 | 3.1389 | 3.0205 | 148.4766 | 19.041 |  | 0.738 | 6.2678 | 8.7616 | 25.7% | 2.2514 | 6.5102 | 0 | 49.1565 | 0 |  | 0.11667 | 3.74 | 4.1342 | 3.9782 | 195.5555 | 14.457 | 0.1564 | 2.3052 | 2.8337 | 7.1163 | 0 | 2.9382
| 26 | [11 empty] | -0.018889 | 6.2678 | 6.2591 | 42.29% | 2.647 | 3.6121 | 0 | 58.6518 | 0 |  | 0.11667 | 3.8667 | 3.9201 | 3.9201 | 229.9233 | 17.5052 |  | 0.018889 | 6.2122 | 6.2209 | 42.55% | 2.647 | 3.5739 | 0 | 58.6518 | 0 |  | 0.043333 | 2.8233 | 2.8432 | 2.8432 | 166.7585 | 24.1357 |  | -0.018889 | 6.2678 | 6.2591 | 42.29% | 2.647 | 3.6121 | 0 | 58.6518 | 0 |  | 0.11667 | 3.8667 | 3.9201 | 3.9201 | 229.9233 | 17.5052 | 0.033556 | 2.5509 | 2.5663 | 7.1163 | 0 | 3.2444
| 27 | [11 empty] | -0.018889 | 6.2678 | 6.3261 | 49.44% | 3.1273 | 3.1988 | 0 | 70.179 | 0 |  | 0.11667 | 3.8667 | 3.5065 | 3.5065 | 246.0797 | 23.4166 |  | 0.018889 | 6.2122 | 6.1539 | 50.82% | 3.1273 | 3.0266 | 0 | 70.179 | 0 |  | 0.043333 | 2.8233 | 2.6895 | 2.6388 | 185.188 | 31.1163 |  | -0.018889 | 6.2678 | 6.3261 | 49.44% | 3.1273 | 3.1988 | 0 | 70.179 | 0 |  | 0.11667 | 3.8667 | 3.5065 | 3.5065 | 246.0797 | 23.4166 | 0.033556 | 2.5509 | 2.4473 | 7.1163 | 0 | 3.4022
| 28 | [11 empty] | -0.018889 | 6.2678 | 6.3289 | 49.73% | 3.1476 | 3.1813 | 0 | 70.6666 | 0 |  | 0.11667 | 3.8667 | 3.489 | 3.489 | 246.5529 | 23.6976 |  | 0.018889 | 6.2122 | 6.1511 | 51.17% | 3.1476 | 3.0034 | 0 | 70.6666 | 0 |  | 0.043333 | 2.8233 | 2.683 | 2.6324 | 186.0241 | 31.4084 |  | -0.018889 | 6.2678 | 6.3289 | 49.73% | 3.1476 | 3.1813 | 0 | 70.6666 | 0 |  | 0.11667 | 3.8667 | 3.489 | 3.489 | 246.5529 | 23.6976 | 0.033556 | 2.5509 | 2.4423 | 7.1163 | 0 | 3.4092
| 29 | [11 empty] | -0.018889 | 6.2678 | 6.2469 | 40.97% | 2.5595 | 3.6874 | 0 | 56.5523 | 0 |  | 0.11667 | 3.8667 | 3.9955 | 3.9955 | 225.9538 | 16.5602 |  | 0.018889 | 6.2122 | 6.2331 | 41.06% | 2.5595 | 3.6736 | 0 | 56.5523 | 0 |  | 0.043333 | 2.8233 | 2.8712 | 2.8712 | 162.3718 | 23.0449 |  | -0.018889 | 6.2678 | 6.2469 | 40.97% | 2.5595 | 3.6874 | 0 | 56.5523 | 0 |  | 0.11667 | 3.8667 | 3.9955 | 3.9955 | 225.9538 | 16.5602 | 0.033556 | 2.5509 | 2.5879 | 7.1163 | 0 | 3.2172
| 30 | [11 empty] | -0.018889 | 6.2678 | 6.2506 | 41.37% | 2.5861 | 3.6646 | 0 | 57.1889 | 0 |  | 0.11667 | 3.8667 | 3.9726 | 3.9726 | 227.1909 | 16.843 |  | 0.018889 | 6.2122 | 6.2294 | 41.51% | 2.5861 | 3.6433 | 0 | 57.1889 | 0 |  | 0.043333 | 2.8233 | 2.8627 | 2.8627 | 163.7144 | 23.3734 |  | -0.018889 | 6.2678 | 6.2506 | 41.37% | 2.5861 | 3.6646 | 0 | 57.1889 | 0 |  | 0.11667 | 3.8667 | 3.9726 | 3.9726 | 227.1909 | 16.843 | 0.033556 | 2.5509 | 2.5814 | 7.1163 | 0 | 3.2254
| 31 | [11 empty] | -0.018889 | 6.2678 | 6.3075 | 47.47% | 2.9941 | 3.3134 | 0 | 66.9823 | 0 |  | 0.11667 | 3.8667 | 3.6212 | 3.6212 | 242.5549 | 21.6419 |  | 0.018889 | 6.2122 | 6.1725 | 48.51% | 2.9941 | 3.1784 | 0 | 66.9823 | 0 |  | 0.043333 | 2.8233 | 2.7322 | 2.7322 | 183.0058 | 28.6841 |  | -0.018889 | 6.2678 | 6.3075 | 47.47% | 2.9941 | 3.3134 | 0 | 66.9823 | 0 |  | 0.11667 | 3.8667 | 3.6212 | 3.6212 | 242.5549 | 21.6419 | 0.033556 | 2.5509 | 2.4803 | 7.1163 | 0 | 3.3569
XII | 1 | [11 empty] | -0.018889 | 6.2678 | 6.3762 | 54.68% | 3.4868 | 2.8894 | 0 | 78.8075 | 0 |  | 0.11667 | 3.8667 | 3.1968 | 3.1365 | 247.1787 | 29.3974 |  | 0.018889 | 6.2122 | 6.1038 | 57.13% | 3.4868 | 2.6169 | 0 | 78.8075 | 0 |  | 0.043333 | 2.8233 | 2.5745 | 2.526 | 199.0638 | 36.503 |  | -0.018889 | 6.2678 | 6.3762 | 54.68% | 3.4868 | 2.8894 | 0 | 78.8075 | 0 |  | 0.11667 | 3.8667 | 3.1968 | 3.1365 | 247.1787 | 29.3974 | 0.033556 | 2.5509 | 2.3582 | 7.1163 | 0 | 3.5306
| 2 | [11 empty] | 0.16625 | 7.5638 | 6.2684 | 60.06% | 3.7645 | 2.5039 | 0 | 85.4718 | 0 |  | 0.05875 | 3.4612 | 3.0035 | 2.6068 | 222.8081 | 38.362 |  | 0.21557 | 7.169 | 5.4893 | 68.58% | 3.7645 | 1.7248 | 0 | 85.4718 | 0 |  | 0.044932 | 2.6305 | 2.2804 | 1.9792 | 169.1693 | 50.5255 |  | 0.15875 | 6.2678 | 5.0309 | 74.83% | 3.7645 | 1.2663 | 0 | 85.4718 | 0 |  | 0.11667 | 2.8788 | 1.9697 | 1.7096 | 146.1201 | 58.4954 | 0.044932 | 2.6305 | 2.2804 | 6.0698 | 1.0465 | 4.3386
| 3 | [11 empty] | -0.018889 | 6.2678 | 6.378 | 54.86% | 3.4992 | 2.8787 | 0 | 79.1055 | 0 |  | 0.11667 | 3.8667 | 3.1861 | 3.126 | 247.2833 | 29.6076 |  | 0.018889 | 6.2122 | 6.102 | 57.35% | 3.4992 | 2.6028 | 0 | 79.1055 | 0 |  | 0.043333 | 2.8233 | 2.5706 | 2.5221 | 199.5083 | 36.6976 |  | -0.018889 | 6.2678 | 6.378 | 54.86% | 3.4992 | 2.8787 | 0 | 79.1055 | 0 |  | 0.11667 | 3.8667 | 3.1861 | 3.126 | 247.2833 | 29.6076 | 0.033556 | 2.5509 | 2.3551 | 7.1163 | 0 | 3.5353
| 4 | [11 empty] | -0.018889 | 6.2678 | 6.305 | 47.2% | 2.976 | 3.329 | 0 | 66.5488 | 0 |  | 0.11667 | 3.8667 | 3.6367 | 3.6367 | 242.0205 | 21.4099 |  | 0.018889 | 6.2122 | 6.175 | 48.2% | 2.976 | 3.1989 | 0 | 66.5488 | 0 |  | 0.043333 | 2.8233 | 2.7379 | 2.7379 | 182.206 | 28.4383 |  | -0.018889 | 6.2678 | 6.305 | 47.2% | 2.976 | 3.329 | 0 | 66.5488 | 0 |  | 0.11667 | 3.8667 | 3.6367 | 3.6367 | 242.0205 | 21.4099 | 0.033556 | 2.5509 | 2.4848 | 7.1163 | 0 | 3.3509
| 5 | [11 empty] | -0.018889 | 6.2678 | 6.3484 | 51.78% | 3.287 | 3.0613 | 0 | 74.0124 | 0 |  | 0.11667 | 3.8667 | 3.3689 | 3.3053 | 244.6349 | 26.1985 |  | 0.018889 | 6.2122 | 6.1316 | 53.61% | 3.287 | 2.8446 | 0 | 74.0124 | 0 |  | 0.043333 | 2.8233 | 2.6384 | 2.5887 | 191.593 | 33.4514 |  | -0.018889 | 6.2678 | 6.3484 | 51.78% | 3.287 | 3.0613 | 0 | 74.0124 | 0 |  | 0.11667 | 3.8667 | 3.3689 | 3.3053 | 244.6349 | 26.1985 | 0.033556 | 2.5509 | 2.4077 | 7.1163 | 0 | 3.4581
| 6 | [11 empty] | -0.018889 | 6.2678 | 6.345 | 51.42% | 3.2628 | 3.0822 | 0 | 73.4299 | 0 |  | 0.11667 | 3.8667 | 3.3898 | 3.3258 | 244.2156 | 25.832 |  | 0.018889 | 6.2122 | 6.135 | 53.18% | 3.2628 | 2.8723 | 0 | 73.4299 | 0 |  | 0.043333 | 2.8233 | 2.6462 | 2.5963 | 190.6446 | 33.0908 |  | -0.018889 | 6.2678 | 6.345 | 51.42% | 3.2628 | 3.0822 | 0 | 73.4299 | 0 |  | 0.11667 | 3.8667 | 3.3898 | 3.3258 | 244.2156 | 25.832 | 0.033556 | 2.5509 | 2.4137 | 7.1163 | 0 | 3.4495
| 7 | [11 empty] | 0.16625 | 7.5638 | 6.276 | 59.88% | 3.7583 | 2.5177 | 0 | 85.3228 | 0 |  | 0.05875 | 3.4612 | 3.0062 | 2.9495 | 251.6564 | 33.8461 |  | 0.21557 | 7.169 | 5.4992 | 68.34% | 3.7583 | 1.7409 | 0 | 85.3228 | 0 |  | 0.044932 | 2.6305 | 2.2825 | 1.981 | 169.0269 | 50.3919 |  | 0.15875 | 6.2678 | 5.0381 | 74.6% | 3.7583 | 1.2798 | 0 | 85.3228 | 0 |  | 0.11667 | 2.8788 | 1.9751 | 1.7142 | 146.2613 | 58.2354 | 0.044932 | 2.6305 | 2.2825 | 6.0698 | 1.0465 | 4.3358
| 8 | [11 empty] | -0.018889 | 6.2678 | 6.3519 | 52.15% | 3.3124 | 3.0395 | 0 | 74.6219 | 0 |  | 0.11667 | 3.8667 | 3.347 | 3.2839 | 245.0481 | 26.5869 |  | 0.018889 | 6.2122 | 6.1281 | 54.05% | 3.3124 | 2.8157 | 0 | 74.6219 | 0 |  | 0.043333 | 2.8233 | 2.6303 | 2.5807 | 192.5761 | 33.8311 |  | -0.018889 | 6.2678 | 6.3519 | 52.15% | 3.3124 | 3.0395 | 0 | 74.6219 | 0 |  | 0.11667 | 3.8667 | 3.347 | 3.2839 | 245.0481 | 26.5869 | 0.033556 | 2.5509 | 2.4014 | 7.1163 | 0 | 3.4671
| 9 | [11 empty] | -0.018889 | 6.2678 | 6.3316 | 50.02% | 3.1668 | 3.1648 | 0 | 71.1272 | 0 |  | 0.11667 | 3.8667 | 3.4724 | 3.4069 | 242.3241 | 24.4265 |  | 0.018889 | 6.2122 | 6.1484 | 51.51% | 3.1668 | 2.9816 | 0 | 71.1272 | 0 |  | 0.043333 | 2.8233 | 2.6769 | 2.6264 | 186.8081 | 31.6856 |  | -0.018889 | 6.2678 | 6.3316 | 50.02% | 3.1668 | 3.1648 | 0 | 71.1272 | 0 |  | 0.11667 | 3.8667 | 3.4724 | 3.4069 | 242.3241 | 24.4265 | 0.033556 | 2.5509 | 2.4375 | 7.1163 | 0 | 3.4158
| 10 | [11 empty] | 0.738 | 4.754 | 8.3702 | 24.44% | 2.0454 | 6.3248 | 0 | 44.2124 | 0 |  | 0.18 | 3.74 | 4.622 | 4.4476 | 196.6382 | 11.6307 |  | 0.646 | 4.958 | 8.1234 | 25.18% | 2.0454 | 6.078 | 0 | 44.2124 | 0 |  | 0.166 | 2.578 | 3.3914 | 3.2634 | 144.2836 | 15.851 |  | 0.738 | 6.2678 | 9.884 | 20.69% | 2.0454 | 7.8386 | 0 | 44.2124 | 0 |  | 0.11667 | 3.74 | 4.3117 | 4.149 | 183.4354 | 12.4678 | 0.1564 | 2.3052 | 3.0716 | 7.1163 | 0 | 2.7107
| 11 | [11 empty] | 0.738 | 4.754 | 7.8044 | 27.54% | 2.1492 | 5.6552 | 0 | 46.7047 | 0 |  | 0.18 | 3.74 | 4.484 | 4.3148 | 201.5212 | 12.6645 |  | 0.646 | 4.958 | 7.6281 | 28.17% | 2.1492 | 5.4789 | 0 | 46.7047 | 0 |  | 0.166 | 2.578 | 3.2641 | 3.141 | 146.6976 | 17.3974 |  | 0.738 | 6.2678 | 9.3182 | 23.06% | 2.1492 | 7.169 | 0 | 46.7047 | 0 |  | 0.11667 | 3.74 | 4.2222 | 4.0629 | 189.7563 | 13.4497 | 0.1564 | 2.3052 | 2.9517 | 7.1163 | 0 | 2.8208
| 12 | [11 empty] | -0.018889 | 6.2678 | 6.265 | 42.93% | 2.6893 | 3.5757 | 0 | 59.6677 | 0 |  | 0.11667 | 3.8667 | 3.8837 | 3.8837 | 231.7304 | 17.9755 |  | 0.018889 | 6.2122 | 6.215 | 43.27% | 2.6893 | 3.5256 | 0 | 59.6677 | 0 |  | 0.043333 | 2.8233 | 2.8297 | 2.8297 | 168.839 | 24.6713 |  | -0.018889 | 6.2678 | 6.265 | 42.93% | 2.6893 | 3.5757 | 0 | 59.6677 | 0 |  | 0.11667 | 3.8667 | 3.8837 | 3.8837 | 231.7304 | 17.9755 | 0.033556 | 2.5509 | 2.5558 | 7.1163 | 0 | 3.2577
| 13 | [11 empty] | -0.018889 | 6.2678 | 6.3095 | 47.68% | 3.0082 | 3.3013 | 0 | 67.3209 | 0 |  | 0.11667 | 3.8667 | 3.609 | 3.609 | 242.963 | 21.8246 |  | 0.018889 | 6.2122 | 6.1705 | 48.75% | 3.0082 | 3.1623 | 0 | 67.3209 | 0 |  | 0.043333 | 2.8233 | 2.7276 | 2.7276 | 183.6271 | 28.8768 |  | -0.018889 | 6.2678 | 6.3095 | 47.68% | 3.0082 | 3.3013 | 0 | 67.3209 | 0 |  | 0.11667 | 3.8667 | 3.609 | 3.609 | 242.963 | 21.8246 | 0.033556 | 2.5509 | 2.4768 | 7.1163 | 0 | 3.3616
| 14 | [11 empty] | -0.018889 | 6.2678 | 6.3215 | 48.95% | 3.0946 | 3.227 | 0 | 69.3934 | 0 |  | 0.11667 | 3.8667 | 3.5347 | 3.5347 | 245.2814 | 22.9698 |  | 0.018889 | 6.2122 | 6.1585 | 50.25% | 3.0946 | 3.0639 | 0 | 69.3934 | 0 |  | 0.043333 | 2.8233 | 2.7 | 2.6491 | 183.8279 | 30.6486 |  | -0.018889 | 6.2678 | 6.3215 | 48.95% | 3.0946 | 3.227 | 0 | 69.3934 | 0 |  | 0.11667 | 3.8667 | 3.5347 | 3.5347 | 245.2814 | 22.9698 | 0.033556 | 2.5509 | 2.4554 | 7.1163 | 0 | 3.3909
| 15 | [11 empty] | -0.018889 | 6.2678 | 6.333 | 50.17% | 3.177 | 3.156 | 0 | 71.371 | 0 |  | 0.11667 | 3.8667 | 3.4637 | 3.3983 | 242.5421 | 24.5721 |  | 0.018889 | 6.2122 | 6.147 | 51.68% | 3.177 | 2.97 | 0 | 71.371 | 0 |  | 0.043333 | 2.8233 | 2.6737 | 2.6232 | 187.2209 | 31.8328 |  | -0.018889 | 6.2678 | 6.333 | 50.17% | 3.177 | 3.156 | 0 | 71.371 | 0 |  | 0.11667 | 3.8667 | 3.4637 | 3.3983 | 242.5421 | 24.5721 | 0.033556 | 2.5509 | 2.435 | 7.1163 | 0 | 3.4193
| 16 | [11 empty] | -0.018889 | 6.2678 | 6.3422 | 51.13% | 3.243 | 3.0992 | 0 | 72.9558 | 0 |  | 0.11667 | 3.8667 | 3.4068 | 3.3425 | 243.8567 | 25.5371 |  | 0.018889 | 6.2122 | 6.1378 | 52.84% | 3.243 | 2.8948 | 0 | 72.9558 | 0 |  | 0.043333 | 2.8233 | 2.6525 | 2.6025 | 189.8661 | 32.7988 |  | -0.018889 | 6.2678 | 6.3422 | 51.13% | 3.243 | 3.0992 | 0 | 72.9558 | 0 |  | 0.11667 | 3.8667 | 3.4068 | 3.3425 | 243.8567 | 25.5371 | 0.033556 | 2.5509 | 2.4186 | 7.1163 | 0 | 3.4425
| 17 | [11 empty] | -0.018889 | 6.2678 | 6.3602 | 53.01% | 3.3717 | 2.9885 | 0 | 76.0442 | 0 |  | 0.11667 | 3.8667 | 3.296 | 3.2338 | 245.9105 | 27.5132 |  | 0.018889 | 6.2122 | 6.1198 | 55.09% | 3.3717 | 2.7481 | 0 | 76.0442 | 0 |  | 0.043333 | 2.8233 | 2.6114 | 2.5621 | 194.832 | 34.7262 |  | -0.018889 | 6.2678 | 6.3602 | 53.01% | 3.3717 | 2.9885 | 0 | 76.0442 | 0 |  | 0.11667 | 3.8667 | 3.296 | 3.2338 | 245.9105 | 27.5132 | 0.033556 | 2.5509 | 2.3867 | 7.1163 | 0 | 3.4885
| 18 | [11 empty] | -0.018889 | 6.2678 | 6.3773 | 54.79% | 3.4942 | 2.8831 | 0 | 78.9835 | 0 |  | 0.11667 | 3.8667 | 3.1905 | 3.1303 | 247.2413 | 29.5215 |  | 0.018889 | 6.2122 | 6.1027 | 57.26% | 3.4942 | 2.6086 | 0 | 78.9835 | 0 |  | 0.043333 | 2.8233 | 2.5722 | 2.5236 | 199.3267 | 36.6179 |  | -0.018889 | 6.2678 | 6.3773 | 54.79% | 3.4942 | 2.8831 | 0 | 78.9835 | 0 |  | 0.11667 | 3.8667 | 3.1905 | 3.1303 | 247.2413 | 29.5215 | 0.033556 | 2.5509 | 2.3564 | 7.1163 | 0 | 3.5334
| 19 | [11 empty] | -0.018889 | 6.2678 | 6.3426 | 51.17% | 3.2458 | 3.0968 | 0 | 73.0235 | 0 |  | 0.11667 | 3.8667 | 3.4044 | 3.3401 | 243.909 | 25.579 |  | 0.018889 | 6.2122 | 6.1374 | 52.89% | 3.2458 | 2.8915 | 0 | 73.0235 | 0 |  | 0.043333 | 2.8233 | 2.6516 | 2.6016 | 189.9776 | 32.8405 |  | -0.018889 | 6.2678 | 6.3426 | 51.17% | 3.2458 | 3.0968 | 0 | 73.0235 | 0 |  | 0.11667 | 3.8667 | 3.4044 | 3.3401 | 243.909 | 25.579 | 0.033556 | 2.5509 | 2.4179 | 7.1163 | 0 | 3.4435
| 20 | [11 empty] | -0.018889 | 6.2678 | 6.3838 | 55.47% | 3.541 | 2.8428 | 0 | 80.1078 | 0 |  | 0.11667 | 3.8667 | 3.1501 | 3.0907 | 247.5894 | 30.3252 |  | 0.018889 | 6.2122 | 6.0962 | 58.09% | 3.541 | 2.5552 | 0 | 80.1078 | 0 |  | 0.043333 | 2.8233 | 2.5572 | 2.5089 | 200.9861 | 37.3568 |  | -0.018889 | 6.2678 | 6.3838 | 55.47% | 3.541 | 2.8428 | 0 | 80.1078 | 0 |  | 0.11667 | 3.8667 | 3.1501 | 3.0907 | 247.5894 | 30.3252 | 0.033556 | 2.5509 | 2.3448 | 7.1163 | 0 | 3.5509
| 21 | [11 empty] | -0.018889 | 6.2678 | 6.3419 | 51.1% | 3.2408 | 3.1012 | 0 | 72.9016 | 0 |  | 0.11667 | 3.8667 | 3.4087 | 3.3444 | 243.8147 | 25.5035 |  | 0.018889 | 6.2122 | 6.1381 | 52.8% | 3.2408 | 2.8973 | 0 | 72.9016 | 0 |  | 0.043333 | 2.8233 | 2.6532 | 2.6032 | 189.7767 | 32.7656 |  | -0.018889 | 6.2678 | 6.3419 | 51.1% | 3.2408 | 3.1012 | 0 | 72.9016 | 0 |  | 0.11667 | 3.8667 | 3.4087 | 3.3444 | 243.8147 | 25.5035 | 0.033556 | 2.5509 | 2.4192 | 7.1163 | 0 | 3.4417
| 22 | [11 empty] | -0.018889 | 6.2678 | 6.3496 | 51.9% | 3.2955 | 3.0541 | 0 | 74.2155 | 0 |  | 0.11667 | 3.8667 | 3.3616 | 3.2982 | 244.7755 | 26.3274 |  | 0.018889 | 6.2122 | 6.1304 | 53.76% | 3.2955 | 2.835 | 0 | 74.2155 | 0 |  | 0.043333 | 2.8233 | 2.6357 | 2.586 | 191.9218 | 33.5777 |  | -0.018889 | 6.2678 | 6.3496 | 51.9% | 3.2955 | 3.0541 | 0 | 74.2155 | 0 |  | 0.11667 | 3.8667 | 3.3616 | 3.2982 | 244.7755 | 26.3274 | 0.033556 | 2.5509 | 2.4056 | 7.1163 | 0 | 3.4611
| 23 | [11 empty] | 0.16625 | 7.5638 | 6.0045 | 66.28% | 3.9795 | 2.0249 | 0 | 90.6326 | 0 |  | 0.05875 | 3.4612 | 2.9102 | 2.5259 | 228.9249 | 41.9819 |  | 0.21557 | 7.169 | 5.1471 | 77.32% | 3.9795 | 1.1676 | 0 | 90.6326 | 0 |  | 0.044932 | 2.6305 | 2.2091 | 1.9173 | 173.7728 | 55.3061 |  | 0.15875 | 6.2678 | 4.7788 | 83.27% | 3.9795 | 0.79929 | 0 | 90.6326 | 0 |  | 0.11667 | 2.8788 | 1.7845 | 1.3131 | 119.0127 | 80.7536 | 0.044932 | 2.6305 | 2.2091 | 6.0698 | 1.0465 | 4.4391
| 24 | [11 empty] | 0.16625 | 7.5638 | 6.1506 | 62.77% | 3.8605 | 2.2902 | 0 | 87.7745 | 0 |  | 0.05875 | 3.4612 | 2.9619 | 2.5707 | 225.6406 | 39.949 |  | 0.21557 | 7.169 | 5.3366 | 72.34% | 3.8605 | 1.4762 | 0 | 87.7745 | 0 |  | 0.044932 | 2.6305 | 2.2486 | 1.9516 | 171.3023 | 52.6211 |  | 0.15875 | 6.2678 | 4.9184 | 78.49% | 3.8605 | 1.0579 | 0 | 87.7745 | 0 |  | 0.11667 | 2.8788 | 1.8871 | 1.6378 | 143.7612 | 62.702 | 0.044932 | 2.6305 | 2.2486 | 6.0698 | 1.0465 | 4.3827
| 25 | [11 empty] | -0.018889 | 6.2678 | 6.3122 | 47.97% | 3.028 | 3.2843 | 0 | 67.795 | 0 |  | 0.11667 | 3.8667 | 3.592 | 3.592 | 243.5206 | 22.0824 |  | 0.018889 | 6.2122 | 6.1678 | 49.09% | 3.028 | 3.1398 | 0 | 67.795 | 0 |  | 0.043333 | 2.8233 | 2.7213 | 2.7213 | 184.4919 | 29.1477 |  | -0.018889 | 6.2678 | 6.3122 | 47.97% | 3.028 | 3.2843 | 0 | 67.795 | 0 |  | 0.11667 | 3.8667 | 3.592 | 3.592 | 243.5206 | 22.0824 | 0.033556 | 2.5509 | 2.4719 | 7.1163 | 0 | 3.3683
| 26 | [11 empty] | -0.018889 | 6.2678 | 6.2389 | 40.1% | 2.502 | 3.7369 | 0 | 55.1706 | 0 |  | 0.11667 | 3.8667 | 4.0451 | 4.0451 | 223.1691 | 15.9576 |  | 0.018889 | 6.2122 | 6.2411 | 40.09% | 2.502 | 3.7391 | 0 | 55.1706 | 0 |  | 0.043333 | 2.8233 | 2.8896 | 2.8896 | 159.4209 | 22.3386 |  | -0.018889 | 6.2678 | 6.2389 | 40.1% | 2.502 | 3.7369 | 0 | 55.1706 | 0 |  | 0.11667 | 3.8667 | 4.0451 | 4.0451 | 223.1691 | 15.9576 | 0.033556 | 2.5509 | 2.6022 | 7.1163 | 0 | 3.1996
| 27 | [11 empty] | 0.738 | 4.754 | 6.7866 | 34.42% | 2.336 | 4.4505 | 0 | 51.1883 | 0 |  | 0.18 | 3.74 | 4.2357 | 4.0759 | 208.6388 | 14.6937 |  | 0.646 | 4.958 | 6.7372 | 34.67% | 2.336 | 4.4012 | 0 | 51.1883 | 0 |  | 0.166 | 2.578 | 3.0352 | 2.9207 | 149.5033 | 20.5058 |  | 0.738 | 6.2678 | 8.3004 | 28.14% | 2.336 | 5.9643 | 0 | 51.1883 | 0 |  | 0.11667 | 3.74 | 4.0613 | 3.9081 | 200.0469 | 15.3248 | 0.1564 | 2.3052 | 2.736 | 7.1163 | 0 | 3.0432
| 28 | [11 empty] | -0.018889 | 6.2678 | 6.3165 | 48.42% | 3.0585 | 3.258 | 0 | 68.5265 | 0 |  | 0.11667 | 3.8667 | 3.5658 | 3.5658 | 244.3492 | 22.4849 |  | 0.018889 | 6.2122 | 6.1635 | 49.62% | 3.0585 | 3.1051 | 0 | 68.5265 | 0 |  | 0.043333 | 2.8233 | 2.7116 | 2.7116 | 185.8142 | 29.5681 |  | -0.018889 | 6.2678 | 6.3165 | 48.42% | 3.0585 | 3.258 | 0 | 68.5265 | 0 |  | 0.11667 | 3.8667 | 3.5658 | 3.5658 | 244.3492 | 22.4849 | 0.033556 | 2.5509 | 2.4643 | 7.1163 | 0 | 3.3786
| 29 | [11 empty] | -0.018889 | 6.2678 | 6.3449 | 51.41% | 3.2622 | 3.0827 | 0 | 73.4164 | 0 |  | 0.11667 | 3.8667 | 3.3903 | 3.3263 | 244.2056 | 25.8236 |  | 0.018889 | 6.2122 | 6.1351 | 53.17% | 3.2622 | 2.8729 | 0 | 73.4164 | 0 |  | 0.043333 | 2.8233 | 2.6464 | 2.5965 | 190.6224 | 33.0824 |  | -0.018889 | 6.2678 | 6.3449 | 51.41% | 3.2622 | 3.0827 | 0 | 73.4164 | 0 |  | 0.11667 | 3.8667 | 3.3903 | 3.3263 | 244.2056 | 25.8236 | 0.033556 | 2.5509 | 2.4139 | 7.1163 | 0 | 3.4493
| 30 | [11 empty] | 0.738 | 4.754 | 9.5449 | 19.17% | 1.8298 | 7.7151 | 0 | 39.038 | 0 |  | 0.18 | 3.74 | 4.9085 | 4.7233 | 184.3872 | 9.6701 |  | 0.646 | 4.958 | 9.1516 | 19.99% | 1.8298 | 7.3219 | 0 | 39.038 | 0 |  | 0.166 | 2.578 | 3.6556 | 3.5177 | 137.3228 | 12.9843 |  | 0.738 | 6.2678 | 11.0586 | 16.55% | 1.8298 | 9.2289 | 0 | 39.038 | 0 |  | 0.11667 | 3.74 | 4.4974 | 4.3276 | 168.9428 | 10.5541 | 0.1564 | 2.3052 | 3.3205 | 7.1163 | 0 | 2.5075
| 31 | [11 empty] | -0.018889 | 6.2678 | 6.2375 | 39.95% | 2.4918 | 3.7457 | 0 | 54.9268 | 0 |  | 0.11667 | 3.8667 | 4.0538 | 3.9008 | 214.261 | 16.4745 |  | 0.018889 | 6.2122 | 6.2425 | 39.92% | 2.4918 | 3.7507 | 0 | 54.9268 | 0 |  | 0.043333 | 2.8233 | 2.8928 | 2.7837 | 152.8989 | 23.0861 |  | -0.018889 | 6.2678 | 6.2375 | 39.95% | 2.4918 | 3.7457 | 0 | 54.9268 | 0 |  | 0.11667 | 3.8667 | 4.0538 | 3.9008 | 214.261 | 16.4745 | 0.033556 | 2.5509 | 2.6047 | 7.1163 | 0 | 3.1965
[7 empty] | kWh/rok |  | kWh/rok |  | kWh/rok | kWh/rok | [7 empty] | 12167.6468 | 0 | kWh/rok |  | SCOP | 4.0903 | 3.9693 | 3.7449 | 3950.9381 | PLN | [7 empty] | 12167.6468 | 0 | kWh/rok |  | SCOP | 3.2071 | 3.1008 | 2.8297 | 5276.9375 | PLN | [7 empty] | 12164.9256 | 2.7212 | kWh/rok |  | SCOP | 3.8782 | 3.7609 | 3.494 | 4586.555 |  |  | 1217.4588 | 2579.6512 | 17.7907 | 981.1212 | PLN
[24 empty] | CO 35 | [16 empty] | CO 55 | [16 empty] | CO 55 |  |  |  |  | SCOP cwu |  | 3.3355
[25 empty] | 229 | [16 empty] | 229 | [16 empty] | 229

## Bilans-E06 (hidden)
[7 empty] | VTS35 | VTS55 | VTS45
|  | Koszty eksploatacyjne |  | 5052.5338 |  | COP | 3.6084 | 2.7607 | 3.3739 |  |  |  | V35stC | [16 empty] | V55stC / V45stC | [16 empty] | V45stC / V35stC | [15 empty] | CWU
|  | System ogrzewania |  | Ogrzewanie podłogowe |  | Udział PC | 0.9988 | 0.99541 | 0.99849 | [8 empty] | Sprawdzanie Q pc i Q budynku <12stC | [16 empty] | Sprawdzanie Q pc i Q budynku <12stC | [16 empty] | Sprawdzanie Q pc i Q budynku <12stC
|  | COP-pokaz |  | 3.6084 |  | Udział 2ŹC | 0.0012049 | 0.0045882 | 0.0015051
|  | Udział PC-pokaz |  | 0.9988 |  | COP-Inst | 3.6096 | 2.7653 | 3.3754
| Dzień | Udział 2ŹC-pokaz |  | 0.0012049 | [8 empty] | a= | b= | Qpc | Wsp.Qpc | Qbudynku | Delta | % 2ŹC | E PC | E 2 ŹC |  | a= | b= | COP | COP skor | COP skor | Koszt CO |  | a= | b= | Qpc | Wsp.Qpc | Qbudynku | Delta | % 2ŹC | E PC | E 2 ŹC |  | a= | b= | COP | COP skor | COP skor | Koszt CO |  | a= | b= | Qpc | Wsp.Qpc | Qbudynku | Delta | % 2ŹC | E PC | E 2 ŹC |  | a= | b= | COP | COP skor | COP skor | Koszt CO | a= | b= | COP | EPC | E2.ŹĆ | Koszt
I | 1 | COP-instalacji |  | 3.6096 | [8 empty] | 0.072222 | 6.0056 | 5.7236 | 56.57% | 3.2379 | 2.4857 | 0 | 72.8339 | 0 |  | 0.1 | 3.8 | 3.4096 | 3.3453 | 243.6477 | 25.4736 |  | 0.063333 | 5.2733 | 5.0261 | 64.42% | 3.2379 | 1.7881 | 0 | 72.8339 | 0 |  | 0.038889 | 2.7422 | 2.5904 | 2.2483 | 163.75 | 37.9028 |  | 0.072222 | 6.0056 | 5.7236 | 56.57% | 3.2379 | 2.4857 | 0 | 72.8339 | 0 |  | 0.1 | 3.8 | 3.4096 | 3.3453 | 243.6477 | 25.4736 | 0.031333 | 2.4693 | 2.347 | 7.1163 | 0 | 3.5475
| 2 | [11 empty] | 0.27 | 5.61 | 6.3637 | 36.63% | 2.3309 | 4.0328 | 0 | 51.0664 | 0 |  | 0.19 | 3.62 | 4.1504 | 3.9938 | 203.9487 | 14.9601 |  | 0.298 | 4.804 | 5.6359 | 41.36% | 2.3309 | 3.305 | 0 | 51.0664 | 0 |  | 0.162 | 2.496 | 2.9482 | 2.9482 | 150.5564 | 20.2655 |  | 0.27 | 6.0056 | 6.7593 | 34.49% | 2.3309 | 4.4284 | 0 | 51.0664 | 0 |  | 0.1 | 3.62 | 3.8992 | 3.752 | 191.6024 | 15.9241 | 0.1516 | 2.2288 | 2.652 | 7.1163 | 0 | 3.1395
| 3 | E CO V35 | 12167.6468 |  | 3310.4444 | [7 empty] | 0.27 | 5.61 | 6.3682 | 36.57% | 2.3287 | 4.0396 | 0 | 51.0122 | 0 |  | 0.19 | 3.62 | 4.1536 | 3.9968 | 203.8878 | 14.9328 |  | 0.298 | 4.804 | 5.6409 | 41.28% | 2.3287 | 3.3122 | 0 | 51.0122 | 0 |  | 0.162 | 2.496 | 2.951 | 2.951 | 150.5344 | 20.2254 |  | 0.27 | 6.0056 | 6.7638 | 34.43% | 2.3287 | 4.4351 | 0 | 51.0122 | 0 |  | 0.1 | 3.62 | 3.9008 | 3.7536 | 191.481 | 15.9004 | 0.1516 | 2.2288 | 2.6545 | 7.1163 | 0 | 3.1365
| 4 | 2 ŹC CO | 0 | [9 empty] | 0.072222 | 6.0056 | 5.97 | 46.49% | 2.7757 | 3.1944 | 0 | 61.7402 | 0 |  | 0.1 | 3.8 | 3.7508 | 3.7508 | 231.5771 | 19.2587 |  | 0.063333 | 5.2733 | 5.2422 | 52.95% | 2.7757 | 2.4665 | 0 | 61.7402 | 0 |  | 0.038889 | 2.7422 | 2.7231 | 2.6717 | 164.9526 | 27.0372 |  | 0.072222 | 6.0056 | 5.97 | 46.49% | 2.7757 | 3.1944 | 0 | 61.7402 | 0 |  | 0.1 | 3.8 | 3.7508 | 3.7508 | 231.5771 | 19.2587 | 0.031333 | 2.4693 | 2.4539 | 7.1163 | 0 | 3.3929
| 5 | COP | 3.6755 | [9 empty] | 0.072222 | 6.0056 | 6.0311 | 44.12% | 2.6611 | 3.37 | 0 | 58.9905 | 0 |  | 0.1 | 3.8 | 3.8354 | 3.8354 | 226.253 | 17.9951 |  | 0.063333 | 5.2733 | 5.2958 | 50.25% | 2.6611 | 2.6346 | 0 | 58.9905 | 0 |  | 0.038889 | 2.7422 | 2.756 | 2.704 | 159.5099 | 25.5248 |  | 0.072222 | 6.0056 | 6.0311 | 44.12% | 2.6611 | 3.37 | 0 | 58.9905 | 0 |  | 0.1 | 3.8 | 3.8354 | 3.8354 | 226.253 | 17.9951 | 0.031333 | 2.4693 | 2.4804 | 7.1163 | 0 | 3.3567
| 6 | [5 empty] | COP PC35 | COP PC55 | COP PC45 |  |  |  | 0.072222 | 6.0056 | 6.0889 | 41.92% | 2.5528 | 3.5362 | 0 | 56.3897 | 0 |  | 0.1 | 3.8 | 3.9154 | 3.9154 | 220.7893 | 16.8503 |  | 0.063333 | 5.2733 | 5.3464 | 47.75% | 2.5528 | 2.7937 | 0 | 56.3897 | 0 |  | 0.038889 | 2.7422 | 2.7871 | 2.7871 | 157.1642 | 23.6719 |  | 0.072222 | 6.0056 | 6.0889 | 41.92% | 2.5528 | 3.5362 | 0 | 56.3897 | 0 |  | 0.1 | 3.8 | 3.9154 | 3.9154 | 220.7893 | 16.8503 | 0.031333 | 2.4693 | 2.5055 | 7.1163 | 0 | 3.3231
| 7 | E CO V 55 | 12117.6929 |  | 4576.675 |  | 3.6084 | 2.7607 | 3.3739 | 4.072 | 3.9199 |  | 0.27 | 5.61 | 6.3952 | 36.2% | 2.3151 | 4.0801 | 0 | 50.6871 | 0 |  | 0.19 | 3.62 | 4.1726 | 4.0151 | 203.5151 | 14.7701 |  | 0.298 | 4.804 | 5.6707 | 40.83% | 2.3151 | 3.3555 | 0 | 50.6871 | 0 |  | 0.162 | 2.496 | 2.9671 | 2.9671 | 150.3962 | 19.9868 |  | 0.27 | 6.0056 | 6.7908 | 34.09% | 2.3151 | 4.4757 | 0 | 50.6871 | 0 |  | 0.1 | 3.62 | 3.9108 | 3.7633 | 190.7484 | 15.7587 | 0.1516 | 2.2288 | 2.6697 | 7.1163 | 0 | 3.1187
| 8 | 2 ŹC CO | 49.9539 |  |  |  | 3.6096 | 2.7653 | 3.3754 |  |  |  | 0.072222 | 6.0056 | 5.8361 | 51.86% | 3.0268 | 2.8093 | 0 | 67.7679 | 0 |  | 0.1 | 3.8 | 3.5654 | 3.4981 | 237.0619 | 22.6659 |  | 0.063333 | 5.2733 | 5.1248 | 59.06% | 3.0268 | 2.0979 | 0 | 67.7679 | 0 |  | 0.038889 | 2.7422 | 2.651 | 2.601 | 176.2627 | 30.4841 |  | 0.072222 | 6.0056 | 5.8361 | 51.86% | 3.0268 | 2.8093 | 0 | 67.7679 | 0 |  | 0.1 | 3.8 | 3.5654 | 3.4981 | 237.0619 | 22.6659 | 0.031333 | 2.4693 | 2.3958 | 7.1163 | 0 | 3.4752
| 9 | COP | 2.6477 |  |  | tylko CO | 3.6755 | 2.6477 | 3.3913 |  |  |  | 0.072222 | 6.0056 | 5.9288 | 48.12% | 2.853 | 3.0758 | 0 | 63.5959 | 0 |  | 0.1 | 3.8 | 3.6937 | 3.6937 | 234.9074 | 20.1441 |  | 0.063333 | 5.2733 | 5.206 | 54.8% | 2.853 | 2.353 | 0 | 63.5959 | 0 |  | 0.038889 | 2.7422 | 2.7009 | 2.6499 | 168.5255 | 28.0788 |  | 0.072222 | 6.0056 | 5.9288 | 48.12% | 2.853 | 3.0758 | 0 | 63.5959 | 0 |  | 0.1 | 3.8 | 3.6937 | 3.6937 | 234.9074 | 20.1441 | 0.031333 | 2.4693 | 2.436 | 7.1163 | 0 | 3.4179
| 10 |  |  |  |  | tylko CWU | 3.2917 | 3.2917 | 3.2917 |  |  |  | 0.072222 | 6.0056 | 5.9294 | 48.1% | 2.8519 | 3.0775 | 0 | 63.5688 | 0 |  | 0.1 | 3.8 | 3.6946 | 3.6946 | 234.8603 | 20.131 |  | 0.063333 | 5.2733 | 5.2066 | 54.77% | 2.8519 | 2.3547 | 0 | 63.5688 | 0 |  | 0.038889 | 2.7422 | 2.7012 | 2.6503 | 168.4739 | 28.0635 |  | 0.072222 | 6.0056 | 5.9294 | 48.1% | 2.8519 | 3.0775 | 0 | 63.5688 | 0 |  | 0.1 | 3.8 | 3.6946 | 3.6946 | 234.8603 | 20.131 | 0.031333 | 2.4693 | 2.4363 | 7.1163 | 0 | 3.4175
| 11 | E CWU | 2579.6512 |  | 783.687 | [7 empty] | 0.072222 | 6.0056 | 5.7197 | 56.74% | 3.2453 | 2.4744 | 0 | 73.01 | 0 |  | 0.1 | 3.8 | 3.4042 | 3.3399 | 243.8488 | 25.5758 |  | 0.063333 | 5.2733 | 5.0226 | 64.61% | 3.2453 | 1.7774 | 0 | 73.01 | 0 |  | 0.038889 | 2.7422 | 2.5883 | 2.2464 | 164.0124 | 38.0254 |  | 0.072222 | 6.0056 | 5.7197 | 56.74% | 3.2453 | 2.4744 | 0 | 73.01 | 0 |  | 0.1 | 3.8 | 3.4042 | 3.3399 | 243.8488 | 25.5758 | 0.031333 | 2.4693 | 2.3453 | 7.1163 | 0 | 3.5501
| 12 | 2 ŹC CO | 17.7907 |  |  |  | 35/28 | 5052.5338 |  |  |  |  | 0.072222 | 6.0056 | 5.9219 | 48.4% | 2.866 | 3.0559 | 0 | 63.9075 | 0 |  | 0.1 | 3.8 | 3.6842 | 3.6842 | 235.4457 | 20.2954 |  | 0.063333 | 5.2733 | 5.2 | 55.12% | 2.866 | 2.334 | 0 | 63.9075 | 0 |  | 0.038889 | 2.7422 | 2.6972 | 2.6463 | 169.1174 | 28.2553 |  | 0.072222 | 6.0056 | 5.9219 | 48.4% | 2.866 | 3.0559 | 0 | 63.9075 | 0 |  | 0.1 | 3.8 | 3.6842 | 3.6842 | 235.4457 | 20.2954 | 0.031333 | 2.4693 | 2.433 | 7.1163 | 0 | 3.4221
| 13 | COP | 3.2917 |  |  |  | 45/35 | 5639.9723 |  |  |  |  | 0.072222 | 6.0056 | 5.7143 | 56.97% | 3.2554 | 2.4588 | 0 | 73.2538 | 0 |  | 0.1 | 3.8 | 3.3967 | 3.3326 | 244.1241 | 25.7179 |  | 0.063333 | 5.2733 | 5.0179 | 64.88% | 3.2554 | 1.7625 | 0 | 73.2538 | 0 |  | 0.038889 | 2.7422 | 2.5854 | 2.2439 | 164.3747 | 38.1954 |  | 0.072222 | 6.0056 | 5.7143 | 56.97% | 3.2554 | 2.4588 | 0 | 73.2538 | 0 |  | 0.1 | 3.8 | 3.3967 | 3.3326 | 244.1241 | 25.7179 | 0.031333 | 2.4693 | 2.343 | 7.1163 | 0 | 3.5537
| 14 | [5 empty] | 55/45 | 6801.6752 |  |  |  |  | 0.072222 | 6.0056 | 5.67 | 58.88% | 3.3384 | 2.3316 | 0 | 75.245 | 0 |  | 0.1 | 3.8 | 3.3354 | 3.2725 | 246.2381 | 26.9021 |  | 0.063333 | 5.2733 | 4.9791 | 67.05% | 3.3384 | 1.6407 | 0 | 75.245 | 0 |  | 0.038889 | 2.7422 | 2.5616 | 2.2232 | 167.2872 | 39.5985 |  | 0.072222 | 6.0056 | 5.67 | 58.88% | 3.3384 | 2.3316 | 0 | 75.245 | 0 |  | 0.1 | 3.8 | 3.3354 | 3.2725 | 246.2381 | 26.9021 | 0.031333 | 2.4693 | 2.3238 | 7.1163 | 0 | 3.583
| 15 | Odległość - min / max / max bez dobijania | [10 empty] | 0.072222 | 6.0056 | 6.0513 | 43.35% | 2.6233 | 3.428 | 0 | 58.0829 | 0 |  | 0.1 | 3.8 | 3.8633 | 3.8633 | 224.3936 | 17.5903 |  | 0.063333 | 5.2733 | 5.3134 | 49.37% | 2.6233 | 2.6901 | 0 | 58.0829 | 0 |  | 0.038889 | 2.7422 | 2.7669 | 2.7669 | 160.7068 | 24.5611 |  | 0.072222 | 6.0056 | 6.0513 | 43.35% | 2.6233 | 3.428 | 0 | 58.0829 | 0 |  | 0.1 | 3.8 | 3.8633 | 3.8633 | 224.3936 | 17.5903 | 0.031333 | 2.4693 | 2.4892 | 7.1163 | 0 | 3.3449
| 16 | 3 ¦ 25 ¦ 10 | [10 empty] | 0.072222 | 6.0056 | 5.9709 | 46.46% | 2.774 | 3.197 | 0 | 61.6995 | 0 |  | 0.1 | 3.8 | 3.7521 | 3.7521 | 231.5018 | 19.2396 |  | 0.063333 | 5.2733 | 5.243 | 52.91% | 2.774 | 2.469 | 0 | 61.6995 | 0 |  | 0.038889 | 2.7422 | 2.7236 | 2.6722 | 164.8735 | 27.0146 |  | 0.072222 | 6.0056 | 5.9709 | 46.46% | 2.774 | 3.197 | 0 | 61.6995 | 0 |  | 0.1 | 3.8 | 3.7521 | 3.7521 | 231.5018 | 19.2396 | 0.031333 | 2.4693 | 2.4543 | 7.1163 | 0 | 3.3924
| 17 | A+++ | [10 empty] | 0.072222 | 6.0056 | 5.7468 | 55.59% | 3.1945 | 2.5523 | 0 | 71.7909 | 0 |  | 0.1 | 3.8 | 3.4417 | 3.3767 | 242.4185 | 24.8748 |  | 0.063333 | 5.2733 | 5.0464 | 63.3% | 3.1945 | 1.8519 | 0 | 71.7909 | 0 |  | 0.038889 | 2.7422 | 2.6029 | 2.2591 | 162.1825 | 37.181 |  | 0.072222 | 6.0056 | 5.7468 | 55.59% | 3.1945 | 2.5523 | 0 | 71.7909 | 0 |  | 0.1 | 3.8 | 3.4417 | 3.3767 | 242.4185 | 24.8748 | 0.031333 | 2.4693 | 2.3571 | 7.1163 | 0 | 3.5324
| 18 | A++ | [10 empty] | 0.072222 | 6.0056 | 5.6806 | 58.42% | 3.3186 | 2.3619 | 0 | 74.7709 | 0 |  | 0.1 | 3.8 | 3.35 | 3.2868 | 245.7565 | 26.6162 |  | 0.063333 | 5.2733 | 4.9883 | 66.53% | 3.3186 | 1.6697 | 0 | 74.7709 | 0 |  | 0.038889 | 2.7422 | 2.5672 | 2.2282 | 166.6012 | 39.2621 |  | 0.072222 | 6.0056 | 5.6806 | 58.42% | 3.3186 | 2.3619 | 0 | 74.7709 | 0 |  | 0.1 | 3.8 | 3.35 | 3.2868 | 245.7565 | 26.6162 | 0.031333 | 2.4693 | 2.3283 | 7.1163 | 0 | 3.576
| 19 | [11 empty] | 0.072222 | 6.0056 | 5.9087 | 48.93% | 2.8908 | 3.0178 | 0 | 64.5035 | 0 |  | 0.1 | 3.8 | 3.6658 | 3.6658 | 236.4589 | 20.5871 |  | 0.063333 | 5.2733 | 5.1884 | 55.72% | 2.8908 | 2.2975 | 0 | 64.5035 | 0 |  | 0.038889 | 2.7422 | 2.69 | 2.6393 | 170.2434 | 28.5944 |  | 0.072222 | 6.0056 | 5.9087 | 48.93% | 2.8908 | 3.0178 | 0 | 64.5035 | 0 |  | 0.1 | 3.8 | 3.6658 | 3.6658 | 236.4589 | 20.5871 | 0.031333 | 2.4693 | 2.4273 | 7.1163 | 0 | 3.4302
| 20 | E CO V 45 | 12163.215 |  | 3586.5844 | [7 empty] | 0.1575 | 6.6025 | 4.8529 | 86.83% | 4.2138 | 0.63917 | 0 | 96.254 | 0 |  | 0.05625 | 3.4938 | 2.8689 | 2.1111 | 203.2001 | 53.3457 |  | 0.17614 | 5.653 | 3.6964 | 100% | 4.2138 | -0.51739 | 0.12279 | 84.4353 | 11.8187 |  | 0.05175 | 2.6123 | 2.0374 | 1.4992 | 126.5867 | 79.7219 |  | 0.14375 | 6.0056 | 4.4087 | 95.58% | 4.2138 | 0.19497 | 0 | 96.254 | 0 |  | 0.1 | 2.8988 | 1.7879 | 1.3156 | 126.6353 | 85.599 | 0.05175 | 2.6123 | 2.0374 | 6.0698 | 1.0465 | 4.7101
| 21 | 2 ŹC CO | 4.4318 | [9 empty] | 0.1575 | 6.6025 | 4.6338 | 95% | 4.4023 | 0.23148 | 0 | 100.7782 | 0 |  | 0.05625 | 3.4938 | 2.7906 | 2.0535 | 206.9459 | 57.4199 |  | 0.17614 | 5.653 | 3.4512 | 100% | 4.4023 | -0.95102 | 0.21603 | 79.0071 | 21.7711 |  | 0.05175 | 2.6123 | 1.9654 | 1.4462 | 114.2616 | 89.3894 |  | 0.14375 | 6.0056 | 4.2087 | 100% | 4.4023 | -0.19359 | 0.043976 | 96.3464 | 4.4318 |  | 0.1 | 2.8988 | 1.6488 | 1.2132 | 116.8905 | 98.0985 | 0.05175 | 2.6123 | 1.9654 | 6.0698 | 1.0465 | 4.8378
| 22 | COP | 3.3913 | [9 empty] | 0.1575 | 6.6025 | 5.0249 | 80.92% | 4.0659 | 0.95898 | 0 | 92.7051 | 0 |  | 0.05625 | 3.4938 | 2.9303 | 2.1563 | 199.897 | 50.3022 |  | 0.17614 | 5.653 | 3.8887 | 100% | 4.0659 | -0.17724 | 0.043592 | 88.6639 | 4.0412 |  | 0.05175 | 2.6123 | 2.0939 | 1.5408 | 136.6121 | 72.0554 |  | 0.14375 | 6.0056 | 4.5657 | 89.05% | 4.0659 | 0.49977 | 0 | 92.7051 | 0 |  | 0.1 | 2.8988 | 1.8971 | 1.396 | 129.4132 | 77.6988 | 0.05175 | 2.6123 | 2.0939 | 6.0698 | 1.0465 | 4.616
| 23 | [11 empty] | 0.072222 | 6.0056 | 5.5858 | 62.6% | 3.4964 | 2.0893 | 0 | 79.0377 | 0 |  | 0.1 | 3.8 | 3.2188 | 2.7936 | 220.8023 | 33.1018 |  | 0.063333 | 5.2733 | 4.9052 | 71.28% | 3.4964 | 1.4088 | 0 | 79.0377 | 0 |  | 0.038889 | 2.7422 | 2.5162 | 2.1839 | 172.6069 | 42.3445 |  | 0.072222 | 6.0056 | 5.5858 | 62.6% | 3.4964 | 2.0893 | 0 | 79.0377 | 0 |  | 0.1 | 3.8 | 3.2188 | 2.7936 | 220.8023 | 33.1018 | 0.031333 | 2.4693 | 2.2872 | 7.1163 | 0 | 3.6403
| 24 | [11 empty] | 0.072222 | 6.0056 | 5.8006 | 53.33% | 3.0934 | 2.7072 | 0 | 69.3663 | 0 |  | 0.1 | 3.8 | 3.5162 | 3.4499 | 239.3071 | 23.5249 |  | 0.063333 | 5.2733 | 5.0936 | 60.73% | 3.0934 | 2.0002 | 0 | 69.3663 | 0 |  | 0.038889 | 2.7422 | 2.6319 | 2.2843 | 158.4512 | 35.5293 |  | 0.072222 | 6.0056 | 5.8006 | 53.33% | 3.0934 | 2.7072 | 0 | 69.3663 | 0 |  | 0.1 | 3.8 | 3.5162 | 3.4499 | 239.3071 | 23.5249 | 0.031333 | 2.4693 | 2.3804 | 7.1163 | 0 | 3.4977
| 25 | [11 empty] | 0.072222 | 6.0056 | 5.8446 | 51.52% | 3.011 | 2.8335 | 0 | 67.3886 | 0 |  | 0.1 | 3.8 | 3.5771 | 3.5096 | 236.5066 | 22.4655 |  | 0.063333 | 5.2733 | 5.1322 | 58.67% | 3.011 | 2.1211 | 0 | 67.3886 | 0 |  | 0.038889 | 2.7422 | 2.6555 | 2.6054 | 175.5762 | 30.2617 |  | 0.072222 | 6.0056 | 5.8446 | 51.52% | 3.011 | 2.8335 | 0 | 67.3886 | 0 |  | 0.1 | 3.8 | 3.5771 | 3.5096 | 236.5066 | 22.4655 | 0.031333 | 2.4693 | 2.3995 | 7.1163 | 0 | 3.4699
| 26 | [11 empty] | 0.072222 | 6.0056 | 5.7447 | 55.68% | 3.1984 | 2.5462 | 0 | 71.8857 | 0 |  | 0.1 | 3.8 | 3.4387 | 3.3739 | 242.5329 | 24.9287 |  | 0.063333 | 5.2733 | 5.0445 | 63.4% | 3.1984 | 1.8461 | 0 | 71.8857 | 0 |  | 0.038889 | 2.7422 | 2.6017 | 2.2581 | 162.3259 | 37.2463 |  | 0.072222 | 6.0056 | 5.7447 | 55.68% | 3.1984 | 2.5462 | 0 | 71.8857 | 0 |  | 0.1 | 3.8 | 3.4387 | 3.3739 | 242.5329 | 24.9287 | 0.031333 | 2.4693 | 2.3561 | 7.1163 | 0 | 3.5338
| 27 | [11 empty] | 0.1575 | 6.6025 | 5.4639 | 67.5% | 3.6883 | 1.7756 | 0 | 83.6432 | 0 |  | 0.05625 | 3.4938 | 3.0871 | 2.6794 | 224.1117 | 36.5243 |  | 0.17614 | 5.653 | 4.3796 | 84.22% | 3.6883 | 0.69132 | 0 | 83.6432 | 0 |  | 0.05175 | 2.6123 | 2.2381 | 1.6469 | 137.7548 | 59.421 |  | 0.14375 | 6.0056 | 4.9664 | 74.27% | 3.6883 | 1.278 | 0 | 83.6432 | 0 |  | 0.1 | 2.8988 | 2.1758 | 1.8885 | 157.9567 | 51.8214 | 0.05175 | 2.6123 | 2.2381 | 6.0698 | 1.0465 | 4.3974
| 28 | [11 empty] | 0.072222 | 6.0056 | 5.7576 | 55.13% | 3.1742 | 2.5834 | 0 | 71.3033 | 0 |  | 0.1 | 3.8 | 3.4567 | 3.3914 | 241.8212 | 24.5986 |  | 0.063333 | 5.2733 | 5.0559 | 62.78% | 3.1742 | 1.8817 | 0 | 71.3033 | 0 |  | 0.038889 | 2.7422 | 2.6087 | 2.2642 | 161.4419 | 36.8459 |  | 0.072222 | 6.0056 | 5.7576 | 55.13% | 3.1742 | 2.5834 | 0 | 71.3033 | 0 |  | 0.1 | 3.8 | 3.4567 | 3.3914 | 241.8212 | 24.5986 | 0.031333 | 2.4693 | 2.3618 | 7.1163 | 0 | 3.5254
| 29 | [11 empty] | 0.072222 | 6.0056 | 5.7805 | 54.17% | 3.1311 | 2.6494 | 0 | 70.2712 | 0 |  | 0.1 | 3.8 | 3.4884 | 3.4226 | 240.5099 | 24.0219 |  | 0.063333 | 5.2733 | 5.076 | 61.69% | 3.1311 | 1.9448 | 0 | 70.2712 | 0 |  | 0.038889 | 2.7422 | 2.621 | 2.2749 | 159.8581 | 36.1415 |  | 0.072222 | 6.0056 | 5.7805 | 54.17% | 3.1311 | 2.6494 | 0 | 70.2712 | 0 |  | 0.1 | 3.8 | 3.4884 | 3.4226 | 240.5099 | 24.0219 | 0.031333 | 2.4693 | 2.3717 | 7.1163 | 0 | 3.5106
| 30 | [11 empty] | 0.072222 | 6.0056 | 5.7835 | 54.04% | 3.1256 | 2.6579 | 0 | 70.1384 | 0 |  | 0.1 | 3.8 | 3.4925 | 3.4266 | 240.3364 | 23.9485 |  | 0.063333 | 5.2733 | 5.0786 | 61.54% | 3.1256 | 1.953 | 0 | 70.1384 | 0 |  | 0.038889 | 2.7422 | 2.6226 | 2.2763 | 159.6526 | 36.0513 |  | 0.072222 | 6.0056 | 5.7835 | 54.04% | 3.1256 | 2.6579 | 0 | 70.1384 | 0 |  | 0.1 | 3.8 | 3.4925 | 3.4266 | 240.3364 | 23.9485 | 0.031333 | 2.4693 | 2.373 | 7.1163 | 0 | 3.5087
| 31 | [11 empty] | 0.072222 | 6.0056 | 5.7501 | 55.45% | 3.1883 | 2.5618 | 0 | 71.6419 | 0 |  | 0.1 | 3.8 | 3.4463 | 3.3812 | 242.2375 | 24.7901 |  | 0.063333 | 5.2733 | 5.0493 | 63.14% | 3.1883 | 1.861 | 0 | 71.6419 | 0 |  | 0.038889 | 2.7422 | 2.6047 | 2.2606 | 161.9567 | 37.0784 |  | 0.072222 | 6.0056 | 5.7501 | 55.45% | 3.1883 | 2.5618 | 0 | 71.6419 | 0 |  | 0.1 | 3.8 | 3.4463 | 3.3812 | 242.2375 | 24.7901 | 0.031333 | 2.4693 | 2.3585 | 7.1163 | 0 | 3.5302
II | 1 | [11 empty] | 0.1575 | 6.6025 | 5.078 | 79.17% | 4.0202 | 1.0579 | 0 | 91.6079 | 0 |  | 0.05625 | 3.4938 | 2.9493 | 2.5598 | 234.4949 | 41.8715 |  | 0.17614 | 5.653 | 3.9481 | 100% | 4.0202 | -0.072077 | 0.017929 | 89.9655 | 1.6424 |  | 0.05175 | 2.6123 | 2.1114 | 1.5536 | 139.7737 | 69.6721 |  | 0.14375 | 6.0056 | 4.6142 | 87.13% | 4.0202 | 0.594 | 0 | 91.6079 | 0 |  | 0.1 | 2.8988 | 1.9308 | 1.4208 | 130.1567 | 75.4372 | 0.05175 | 2.6123 | 2.1114 | 6.0698 | 1.0465 | 4.588
| 2 | [11 empty] | 0.1575 | 6.6025 | 4.9258 | 84.27% | 4.1511 | 0.77466 | 0 | 94.7505 | 0 |  | 0.05625 | 3.4938 | 2.8949 | 2.1302 | 201.8398 | 52.0405 |  | 0.17614 | 5.653 | 3.7778 | 100% | 4.1511 | -0.37328 | 0.089923 | 86.2302 | 8.5203 |  | 0.05175 | 2.6123 | 2.0613 | 1.5168 | 130.7962 | 76.4821 |  | 0.14375 | 6.0056 | 4.4752 | 92.76% | 4.1511 | 0.3241 | 0 | 94.7505 | 0 |  | 0.1 | 2.8988 | 1.8342 | 1.3497 | 127.8818 | 82.1372 | 0.05175 | 2.6123 | 2.0613 | 6.0698 | 1.0465 | 4.6696
| 3 | [11 empty] | 0.1575 | 6.6025 | 5.0879 | 78.85% | 4.0117 | 1.0762 | 0 | 91.4047 | 0 |  | 0.05625 | 3.4938 | 2.9528 | 2.5628 | 234.2537 | 41.7289 |  | 0.17614 | 5.653 | 3.9591 | 100% | 4.0117 | -0.052602 | 0.013112 | 90.2062 | 1.1985 |  | 0.05175 | 2.6123 | 2.1146 | 1.556 | 140.3624 | 69.2301 |  | 0.14375 | 6.0056 | 4.6232 | 86.77% | 4.0117 | 0.61145 | 0 | 91.4047 | 0 |  | 0.1 | 2.8988 | 1.9371 | 1.4254 | 130.2884 | 75.027 | 0.05175 | 2.6123 | 2.1146 | 6.0698 | 1.0465 | 4.5828
| 4 | [11 empty] | 0.1575 | 6.6025 | 5.2828 | 72.77% | 3.8441 | 1.4387 | 0 | 87.3817 | 0 |  | 0.05625 | 3.4938 | 3.0224 | 2.6232 | 229.2227 | 38.9735 |  | 0.17614 | 5.653 | 4.1771 | 92.03% | 3.8441 | 0.33299 | 0 | 87.3817 | 0 |  | 0.05175 | 2.6123 | 2.1786 | 1.6031 | 140.0853 | 63.7727 |  | 0.14375 | 6.0056 | 4.8011 | 80.07% | 3.8441 | 0.95696 | 0 | 87.3817 | 0 |  | 0.1 | 2.8988 | 2.0608 | 1.5165 | 132.5111 | 67.4178 | 0.05175 | 2.6123 | 2.1786 | 6.0698 | 1.0465 | 4.4841
| 5 | [11 empty] | 0.1575 | 6.6025 | 5.2565 | 73.56% | 3.8667 | 1.3899 | 0 | 87.9235 | 0 |  | 0.05625 | 3.4938 | 3.013 | 2.6151 | 229.9286 | 39.3372 |  | 0.17614 | 5.653 | 4.1477 | 93.22% | 3.8667 | 0.28106 | 0 | 87.9235 | 0 |  | 0.05175 | 2.6123 | 2.17 | 1.5968 | 140.3959 | 64.4232 |  | 0.14375 | 6.0056 | 4.7771 | 80.94% | 3.8667 | 0.91043 | 0 | 87.9235 | 0 |  | 0.1 | 2.8988 | 2.0442 | 1.5042 | 132.2544 | 68.389 | 0.05175 | 2.6123 | 2.17 | 6.0698 | 1.0465 | 4.4971
| 6 | [11 empty] | 0.072222 | 6.0056 | 5.6712 | 58.83% | 3.3361 | 2.3351 | 0 | 75.1908 | 0 |  | 0.1 | 3.8 | 3.3371 | 3.2741 | 246.1837 | 26.8693 |  | 0.063333 | 5.2733 | 4.9802 | 66.99% | 3.3361 | 1.644 | 0 | 75.1908 | 0 |  | 0.038889 | 2.7422 | 2.5622 | 2.2238 | 167.209 | 39.56 |  | 0.072222 | 6.0056 | 5.6712 | 58.83% | 3.3361 | 2.3351 | 0 | 75.1908 | 0 |  | 0.1 | 3.8 | 3.3371 | 3.2741 | 246.1837 | 26.8693 | 0.031333 | 2.4693 | 2.3243 | 7.1163 | 0 | 3.5822
| 7 | [11 empty] | 0.072222 | 6.0056 | 6.0221 | 44.47% | 2.678 | 3.3441 | 0 | 59.3968 | 0 |  | 0.1 | 3.8 | 3.8229 | 3.8229 | 227.0691 | 18.1783 |  | 0.063333 | 5.2733 | 5.2878 | 50.65% | 2.678 | 2.6098 | 0 | 59.3968 | 0 |  | 0.038889 | 2.7422 | 2.7511 | 2.6992 | 160.3254 | 25.746 |  | 0.072222 | 6.0056 | 6.0221 | 44.47% | 2.678 | 3.3441 | 0 | 59.3968 | 0 |  | 0.1 | 3.8 | 3.8229 | 3.8229 | 227.0691 | 18.1783 | 0.031333 | 2.4693 | 2.4765 | 7.1163 | 0 | 3.362
| 8 | [11 empty] | 0.072222 | 6.0056 | 5.6854 | 58.21% | 3.3096 | 2.3758 | 0 | 74.5542 | 0 |  | 0.1 | 3.8 | 3.3567 | 3.2933 | 245.5318 | 26.4864 |  | 0.063333 | 5.2733 | 4.9926 | 66.29% | 3.3096 | 1.6829 | 0 | 74.5542 | 0 |  | 0.038889 | 2.7422 | 2.5698 | 2.2304 | 166.286 | 39.1088 |  | 0.072222 | 6.0056 | 5.6854 | 58.21% | 3.3096 | 2.3758 | 0 | 74.5542 | 0 |  | 0.1 | 3.8 | 3.3567 | 3.2933 | 245.5318 | 26.4864 | 0.031333 | 2.4693 | 2.3304 | 7.1163 | 0 | 3.5728
| 9 | [11 empty] | 0.072222 | 6.0056 | 6.0019 | 45.25% | 2.7159 | 3.2861 | 0 | 60.3044 | 0 |  | 0.1 | 3.8 | 3.795 | 3.795 | 228.8551 | 18.5919 |  | 0.063333 | 5.2733 | 5.2702 | 51.53% | 2.7159 | 2.5543 | 0 | 60.3044 | 0 |  | 0.038889 | 2.7422 | 2.7403 | 2.6886 | 162.1328 | 26.2429 |  | 0.072222 | 6.0056 | 6.0019 | 45.25% | 2.7159 | 3.2861 | 0 | 60.3044 | 0 |  | 0.1 | 3.8 | 3.795 | 3.795 | 228.8551 | 18.5919 | 0.031333 | 2.4693 | 2.4678 | 7.1163 | 0 | 3.3739
| 10 | [11 empty] | 0.072222 | 6.0056 | 5.9541 | 47.12% | 2.8056 | 3.1485 | 0 | 62.4581 | 0 |  | 0.1 | 3.8 | 3.7287 | 3.7287 | 232.8906 | 19.598 |  | 0.063333 | 5.2733 | 5.2282 | 53.66% | 2.8056 | 2.4226 | 0 | 62.4581 | 0 |  | 0.038889 | 2.7422 | 2.7145 | 2.6633 | 166.3444 | 27.4382 |  | 0.072222 | 6.0056 | 5.9541 | 47.12% | 2.8056 | 3.1485 | 0 | 62.4581 | 0 |  | 0.1 | 3.8 | 3.7287 | 3.7287 | 232.8906 | 19.598 | 0.031333 | 2.4693 | 2.447 | 7.1163 | 0 | 3.4025
| 11 | [11 empty] | 0.27 | 5.61 | 6.4279 | 35.76% | 2.2988 | 4.1291 | 0 | 50.2943 | 0 |  | 0.19 | 3.62 | 4.1955 | 4.0372 | 203.049 | 14.5755 |  | 0.298 | 4.804 | 5.7067 | 40.28% | 2.2988 | 3.4079 | 0 | 50.2943 | 0 |  | 0.162 | 2.496 | 2.9867 | 2.9867 | 150.2152 | 19.7019 |  | 0.27 | 6.0056 | 6.8234 | 33.69% | 2.2988 | 4.5247 | 0 | 50.2943 | 0 |  | 0.1 | 3.62 | 3.9229 | 3.7749 | 189.8549 | 15.5884 | 0.1516 | 2.2288 | 2.688 | 7.1163 | 0 | 3.0975
| 12 | [11 empty] | 0.25 | 5.75 | 7.5292 | 23.18% | 1.7451 | 5.7841 | 0 | 37.0062 | 0 |  | 0.27333 | 3.0367 | 4.9819 | 4.7939 | 177.4037 | 9.0317 |  | 0.26667 | 5.0233 | 6.9211 | 25.21% | 1.7451 | 5.176 | 0 | 37.0062 | 0 |  | 0.17 | 2.44 | 3.6498 | 3.5121 | 129.9696 | 12.328 |  | 0.25 | 6.0056 | 7.7847 | 22.42% | 1.7451 | 6.0396 | 0 | 37.0062 | 0 |  | 0.1 | 3.0367 | 3.7483 | 3.6069 | 133.4771 | 12.004 | 0.15533 | 2.2027 | 3.3081 | 7.1163 | 0 | 2.5168
| 13 | [11 empty] | 0.25 | 5.75 | 7.7479 | 20.99% | 1.6266 | 6.1213 | 0 | 34.1616 | 0 |  | 0.27333 | 3.0367 | 5.2211 | 5.024 | 171.6292 | 7.9556 |  | 0.26667 | 5.0233 | 7.1544 | 22.74% | 1.6266 | 5.5279 | 0 | 34.1616 | 0 |  | 0.17 | 2.44 | 3.7986 | 3.6552 | 124.869 | 10.9347 |  | 0.25 | 6.0056 | 8.0035 | 20.32% | 1.6266 | 6.3769 | 0 | 34.1616 | 0 |  | 0.1 | 3.0367 | 3.8358 | 3.6911 | 126.0935 | 10.8286 | 0.15533 | 2.2027 | 3.444 | 7.1163 | 0 | 2.4175
| 14 | [11 empty] | 0.27 | 5.61 | 7.1186 | 27.42% | 1.9522 | 5.1664 | 0 | 41.9774 | 0 |  | 0.19 | 3.62 | 4.6816 | 4.505 | 189.1063 | 10.9021 |  | 0.298 | 4.804 | 6.4691 | 30.18% | 1.9522 | 4.5168 | 0 | 41.9774 | 0 |  | 0.162 | 2.496 | 3.4012 | 3.2728 | 137.3847 | 15.0064 |  | 0.27 | 6.0056 | 7.5142 | 25.98% | 1.9522 | 5.5619 | 0 | 41.9774 | 0 |  | 0.1 | 3.62 | 4.1787 | 4.0211 | 168.7936 | 12.2141 | 0.1516 | 2.2288 | 3.0759 | 7.1163 | 0 | 2.7069
| 15 | [11 empty] | 0.27 | 5.61 | 6.9139 | 29.72% | 2.055 | 4.8589 | 0 | 44.4426 | 0 |  | 0.19 | 3.62 | 4.5375 | 4.3663 | 194.0505 | 11.9089 |  | 0.298 | 4.804 | 6.2431 | 32.92% | 2.055 | 4.1881 | 0 | 44.4426 | 0 |  | 0.162 | 2.496 | 3.2783 | 3.1546 | 140.1994 | 16.4831 |  | 0.27 | 6.0056 | 7.3094 | 28.11% | 2.055 | 5.2545 | 0 | 44.4426 | 0 |  | 0.1 | 3.62 | 4.1029 | 3.9481 | 175.4635 | 13.1704 | 0.1516 | 2.2288 | 2.9609 | 7.1163 | 0 | 2.812
| 16 | [11 empty] | 0.27 | 5.61 | 6.2501 | 38.21% | 2.388 | 3.8622 | 0 | 52.4345 | 0 |  | 0.19 | 3.62 | 4.0705 | 3.9169 | 205.3782 | 15.6626 |  | 0.298 | 4.804 | 5.5105 | 43.33% | 2.388 | 3.1226 | 0 | 52.4345 | 0 |  | 0.162 | 2.496 | 2.8801 | 2.8801 | 151.0152 | 21.3009 |  | 0.27 | 6.0056 | 6.6457 | 35.93% | 2.388 | 4.2577 | 0 | 52.4345 | 0 |  | 0.1 | 3.62 | 3.8571 | 3.7115 | 194.6122 | 16.5291 | 0.1516 | 2.2288 | 2.5882 | 7.1163 | 0 | 3.2169
| 17 | [11 empty] | 0.072222 | 6.0056 | 6.0221 | 44.47% | 2.678 | 3.3441 | 0 | 59.3968 | 0 |  | 0.1 | 3.8 | 3.8229 | 3.8229 | 227.0691 | 18.1783 |  | 0.063333 | 5.2733 | 5.2878 | 50.65% | 2.678 | 2.6098 | 0 | 59.3968 | 0 |  | 0.038889 | 2.7422 | 2.7511 | 2.6992 | 160.3254 | 25.746 |  | 0.072222 | 6.0056 | 6.0221 | 44.47% | 2.678 | 3.3441 | 0 | 59.3968 | 0 |  | 0.1 | 3.8 | 3.8229 | 3.8229 | 227.0691 | 18.1783 | 0.031333 | 2.4693 | 2.4765 | 7.1163 | 0 | 3.362
| 18 | [11 empty] | 0.072222 | 6.0056 | 5.9761 | 46.26% | 2.7644 | 3.2117 | 0 | 61.4693 | 0 |  | 0.1 | 3.8 | 3.7592 | 3.7592 | 231.0732 | 19.1316 |  | 0.063333 | 5.2733 | 5.2475 | 52.68% | 2.7644 | 2.4831 | 0 | 61.4693 | 0 |  | 0.038889 | 2.7422 | 2.7263 | 2.6749 | 164.4243 | 26.8866 |  | 0.072222 | 6.0056 | 5.9761 | 46.26% | 2.7644 | 3.2117 | 0 | 61.4693 | 0 |  | 0.1 | 3.8 | 3.7592 | 3.7592 | 231.0732 | 19.1316 | 0.031333 | 2.4693 | 2.4565 | 7.1163 | 0 | 3.3893
| 19 | [11 empty] | 0.072222 | 6.0056 | 6.0387 | 43.83% | 2.647 | 3.3916 | 0 | 58.6518 | 0 |  | 0.1 | 3.8 | 3.8458 | 3.8458 | 225.5651 | 17.8434 |  | 0.063333 | 5.2733 | 5.3024 | 49.92% | 2.647 | 2.6554 | 0 | 58.6518 | 0 |  | 0.038889 | 2.7422 | 2.76 | 2.76 | 161.8817 | 24.8629 |  | 0.072222 | 6.0056 | 6.0387 | 43.83% | 2.647 | 3.3916 | 0 | 58.6518 | 0 |  | 0.1 | 3.8 | 3.8458 | 3.8458 | 225.5651 | 17.8434 | 0.031333 | 2.4693 | 2.4837 | 7.1163 | 0 | 3.3523
| 20 | [11 empty] | 0.072222 | 6.0056 | 6.0841 | 42.11% | 2.5618 | 3.5223 | 0 | 56.6065 | 0 |  | 0.1 | 3.8 | 3.9087 | 3.9087 | 221.2605 | 16.9439 |  | 0.063333 | 5.2733 | 5.3422 | 47.95% | 2.5618 | 2.7804 | 0 | 56.6065 | 0 |  | 0.038889 | 2.7422 | 2.7845 | 2.7845 | 157.6215 | 23.785 |  | 0.072222 | 6.0056 | 6.0841 | 42.11% | 2.5618 | 3.5223 | 0 | 56.6065 | 0 |  | 0.1 | 3.8 | 3.9087 | 3.9087 | 221.2605 | 16.9439 | 0.031333 | 2.4693 | 2.5034 | 7.1163 | 0 | 3.3259
| 21 | [11 empty] | 0.27 | 5.61 | 6.2175 | 38.67% | 2.4043 | 3.8132 | 0 | 52.8273 | 0 |  | 0.19 | 3.62 | 4.0475 | 3.8948 | 205.7498 | 15.8695 |  | 0.298 | 4.804 | 5.4745 | 43.92% | 2.4043 | 3.0702 | 0 | 52.8273 | 0 |  | 0.162 | 2.496 | 2.8605 | 2.8605 | 151.1124 | 21.6074 |  | 0.27 | 6.0056 | 6.6131 | 36.36% | 2.4043 | 4.2087 | 0 | 52.8273 | 0 |  | 0.1 | 3.62 | 3.845 | 3.6999 | 195.4559 | 16.7053 | 0.1516 | 2.2288 | 2.5699 | 7.1163 | 0 | 3.2398
| 22 | [11 empty] | 0.072222 | 6.0056 | 5.9685 | 46.55% | 2.7785 | 3.19 | 0 | 61.8079 | 0 |  | 0.1 | 3.8 | 3.7487 | 3.7487 | 231.7024 | 19.2905 |  | 0.063333 | 5.2733 | 5.2409 | 53.02% | 2.7785 | 2.4624 | 0 | 61.8079 | 0 |  | 0.038889 | 2.7422 | 2.7223 | 2.6709 | 165.0845 | 27.075 |  | 0.072222 | 6.0056 | 5.9685 | 46.55% | 2.7785 | 3.19 | 0 | 61.8079 | 0 |  | 0.1 | 3.8 | 3.7487 | 3.7487 | 231.7024 | 19.2905 | 0.031333 | 2.4693 | 2.4533 | 7.1163 | 0 | 3.3938
| 23 | [11 empty] | 0.072222 | 6.0056 | 5.5954 | 62.16% | 3.4784 | 2.117 | 0 | 78.6043 | 0 |  | 0.1 | 3.8 | 3.2321 | 2.8052 | 220.5011 | 32.7844 |  | 0.063333 | 5.2733 | 4.9137 | 70.79% | 3.4784 | 1.4353 | 0 | 78.6043 | 0 |  | 0.038889 | 2.7422 | 2.5214 | 2.1884 | 172.0141 | 42.0256 |  | 0.072222 | 6.0056 | 5.5954 | 62.16% | 3.4784 | 2.117 | 0 | 78.6043 | 0 |  | 0.1 | 3.8 | 3.2321 | 2.8052 | 220.5011 | 32.7844 | 0.031333 | 2.4693 | 2.2914 | 7.1163 | 0 | 3.6336
| 24 | [11 empty] | 0.1575 | 6.6025 | 5.0931 | 78.68% | 4.0072 | 1.0859 | 0 | 91.2964 | 0 |  | 0.05625 | 3.4938 | 2.9547 | 2.5644 | 234.1246 | 41.653 |  | 0.17614 | 5.653 | 3.965 | 100% | 4.0072 | -0.042216 | 0.010535 | 90.3346 | 0.96181 |  | 0.05175 | 2.6123 | 2.1163 | 1.5573 | 140.6768 | 68.9943 |  | 0.14375 | 6.0056 | 4.628 | 86.59% | 4.0072 | 0.62075 | 0 | 91.2964 | 0 |  | 0.1 | 2.8988 | 1.9404 | 1.4279 | 130.3579 | 74.8093 | 0.05175 | 2.6123 | 2.1163 | 6.0698 | 1.0465 | 4.5801
| 25 | [11 empty] | 0.1575 | 6.6025 | 5.25 | 73.76% | 3.8723 | 1.3777 | 0 | 88.059 | 0 |  | 0.05625 | 3.4938 | 3.0107 | 2.6131 | 230.1037 | 39.4285 |  | 0.17614 | 5.653 | 4.1404 | 93.53% | 3.8723 | 0.26808 | 0 | 88.059 | 0 |  | 0.05175 | 2.6123 | 2.1678 | 1.5952 | 140.4724 | 64.5866 |  | 0.14375 | 6.0056 | 4.7711 | 81.16% | 3.8723 | 0.8988 | 0 | 88.059 | 0 |  | 0.1 | 2.8988 | 2.04 | 1.5011 | 132.1882 | 68.6342 | 0.05175 | 2.6123 | 2.1678 | 6.0698 | 1.0465 | 4.5003
| 26 | [11 empty] | 0.1575 | 6.6025 | 5.4429 | 68.1% | 3.7064 | 1.7365 | 0 | 84.0766 | 0 |  | 0.05625 | 3.4938 | 3.0796 | 2.6729 | 224.7258 | 36.803 |  | 0.17614 | 5.653 | 4.3562 | 85.08% | 3.7064 | 0.64978 | 0 | 84.0766 | 0 |  | 0.05175 | 2.6123 | 2.2312 | 1.6419 | 138.0418 | 59.9137 |  | 0.14375 | 6.0056 | 4.9472 | 74.92% | 3.7064 | 1.2408 | 0 | 84.0766 | 0 |  | 0.1 | 2.8988 | 2.1625 | 1.8769 | 157.8023 | 52.4111 | 0.05175 | 2.6123 | 2.2312 | 6.0698 | 1.0465 | 4.4072
| 27 | [11 empty] | 0.1575 | 6.6025 | 5.4757 | 67.17% | 3.6782 | 1.7976 | 0 | 83.3994 | 0 |  | 0.05625 | 3.4938 | 3.0913 | 2.683 | 223.7638 | 36.3682 |  | 0.17614 | 5.653 | 4.3928 | 83.73% | 3.6782 | 0.71469 | 0 | 83.3994 | 0 |  | 0.05175 | 2.6123 | 2.242 | 1.6498 | 137.5914 | 59.1453 |  | 0.14375 | 6.0056 | 4.9771 | 73.9% | 3.6782 | 1.299 | 0 | 83.3994 | 0 |  | 0.1 | 2.8988 | 2.1833 | 1.895 | 158.0392 | 51.4928 | 0.05175 | 2.6123 | 2.242 | 6.0698 | 1.0465 | 4.3919
| 28 | [11 empty] | 0.072222 | 6.0056 | 5.8467 | 51.43% | 3.0071 | 2.8396 | 0 | 67.2938 | 0 |  | 0.1 | 3.8 | 3.58 | 3.5125 | 236.3664 | 22.4156 |  | 0.063333 | 5.2733 | 5.134 | 58.57% | 3.0071 | 2.1269 | 0 | 67.2938 | 0 |  | 0.038889 | 2.7422 | 2.6567 | 2.6065 | 175.4041 | 30.2062 |  | 0.072222 | 6.0056 | 5.8467 | 51.43% | 3.0071 | 2.8396 | 0 | 67.2938 | 0 |  | 0.1 | 3.8 | 3.58 | 3.5125 | 236.3664 | 22.4156 | 0.031333 | 2.4693 | 2.4004 | 7.1163 | 0 | 3.4686
III | 1 | [11 empty] | 0.27 | 5.61 | 6.2299 | 38.49% | 2.3981 | 3.8318 | 0 | 52.6783 | 0 |  | 0.19 | 3.62 | 4.0562 | 3.9031 | 205.6109 | 15.7908 |  | 0.298 | 4.804 | 5.4882 | 43.7% | 2.3981 | 3.09 | 0 | 52.6783 | 0 |  | 0.162 | 2.496 | 2.8679 | 2.8679 | 151.0773 | 21.4907 |  | 0.27 | 6.0056 | 6.6254 | 36.2% | 2.3981 | 4.2273 | 0 | 52.6783 | 0 |  | 0.1 | 3.62 | 3.8496 | 3.7043 | 195.137 | 16.6383 | 0.1516 | 2.2288 | 2.5768 | 7.1163 | 0 | 3.2311
| 2 | [11 empty] | 0.27 | 5.61 | 6.5302 | 34.42% | 2.2474 | 4.2828 | 0 | 49.0616 | 0 |  | 0.19 | 3.62 | 4.2676 | 4.1065 | 201.4737 | 13.9782 |  | 0.298 | 4.804 | 5.8197 | 38.62% | 2.2474 | 3.5723 | 0 | 49.0616 | 0 |  | 0.162 | 2.496 | 3.0482 | 2.9331 | 143.9039 | 19.5703 |  | 0.27 | 6.0056 | 6.9258 | 32.45% | 2.2474 | 4.6784 | 0 | 49.0616 | 0 |  | 0.1 | 3.62 | 3.9608 | 3.8114 | 186.9919 | 15.0608 | 0.1516 | 2.2288 | 2.7455 | 7.1163 | 0 | 3.0326
| 3 | [11 empty] | 0.27 | 5.61 | 6.8284 | 30.72% | 2.0979 | 4.7305 | 0 | 45.4721 | 0 |  | 0.19 | 3.62 | 4.4774 | 4.3084 | 195.9128 | 12.3485 |  | 0.298 | 4.804 | 6.1487 | 34.12% | 2.0979 | 4.0509 | 0 | 45.4721 | 0 |  | 0.162 | 2.496 | 3.227 | 3.1053 | 141.2022 | 17.133 |  | 0.27 | 6.0056 | 7.2239 | 29.04% | 2.0979 | 5.1261 | 0 | 45.4721 | 0 |  | 0.1 | 3.62 | 4.0713 | 3.9176 | 178.1423 | 13.5803 | 0.1516 | 2.2288 | 2.9129 | 7.1163 | 0 | 2.8583
| 4 | [11 empty] | 0.27 | 5.61 | 6.7395 | 31.79% | 2.1424 | 4.5971 | 0 | 46.5422 | 0 |  | 0.19 | 3.62 | 4.4148 | 4.2482 | 197.7222 | 12.8181 |  | 0.298 | 4.804 | 6.0506 | 35.41% | 2.1424 | 3.9082 | 0 | 46.5422 | 0 |  | 0.162 | 2.496 | 3.1737 | 3.0539 | 142.1369 | 17.8309 |  | 0.27 | 6.0056 | 7.1351 | 30.03% | 2.1424 | 4.9926 | 0 | 46.5422 | 0 |  | 0.1 | 3.62 | 4.0383 | 3.8859 | 180.8603 | 14.0132 | 0.1516 | 2.2288 | 2.863 | 7.1163 | 0 | 2.9082
| 5 | [11 empty] | 0.25 | 5.75 | 7.5344 | 23.12% | 1.7423 | 5.7921 | 0 | 36.9385 | 0 |  | 0.27333 | 3.0367 | 4.9876 | 4.7994 | 177.2814 | 9.0049 |  | 0.26667 | 5.0233 | 6.9267 | 25.15% | 1.7423 | 5.1844 | 0 | 36.9385 | 0 |  | 0.17 | 2.44 | 3.6534 | 3.5155 | 129.8576 | 12.2935 |  | 0.25 | 6.0056 | 7.7899 | 22.37% | 1.7423 | 6.0476 | 0 | 36.9385 | 0 |  | 0.1 | 3.0367 | 3.7504 | 3.6089 | 133.3069 | 11.9754 | 0.15533 | 2.2027 | 3.3114 | 7.1163 | 0 | 2.5144
| 6 | [11 empty] | 0.072222 | 6.0056 | 6.0633 | 42.89% | 2.6007 | 3.4626 | 0 | 57.5411 | 0 |  | 0.1 | 3.8 | 3.88 | 3.88 | 223.2594 | 17.3513 |  | 0.063333 | 5.2733 | 5.324 | 48.85% | 2.6007 | 2.7233 | 0 | 57.5411 | 0 |  | 0.038889 | 2.7422 | 2.7733 | 2.7733 | 159.5806 | 24.2751 |  | 0.072222 | 6.0056 | 6.0633 | 42.89% | 2.6007 | 3.4626 | 0 | 57.5411 | 0 |  | 0.1 | 3.8 | 3.88 | 3.88 | 223.2594 | 17.3513 | 0.031333 | 2.4693 | 2.4944 | 7.1163 | 0 | 3.3379
| 7 | [11 empty] | 0.072222 | 6.0056 | 5.7383 | 55.94% | 3.2103 | 2.5281 | 0 | 72.1702 | 0 |  | 0.1 | 3.8 | 3.43 | 3.3653 | 242.8731 | 25.0912 |  | 0.063333 | 5.2733 | 5.039 | 63.71% | 3.2103 | 1.8287 | 0 | 72.1702 | 0 |  | 0.038889 | 2.7422 | 2.5983 | 2.2552 | 162.7551 | 37.4427 |  | 0.072222 | 6.0056 | 5.7383 | 55.94% | 3.2103 | 2.5281 | 0 | 72.1702 | 0 |  | 0.1 | 3.8 | 3.43 | 3.3653 | 242.8731 | 25.0912 | 0.031333 | 2.4693 | 2.3534 | 7.1163 | 0 | 3.5379
| 8 | [11 empty] | 0.072222 | 6.0056 | 5.8963 | 49.42% | 2.914 | 2.9824 | 0 | 65.0588 | 0 |  | 0.1 | 3.8 | 3.6487 | 3.6487 | 237.3834 | 20.8616 |  | 0.063333 | 5.2733 | 5.1775 | 56.28% | 2.914 | 2.2636 | 0 | 65.0588 | 0 |  | 0.038889 | 2.7422 | 2.6834 | 2.6328 | 171.2851 | 28.912 |  | 0.072222 | 6.0056 | 5.8963 | 49.42% | 2.914 | 2.9824 | 0 | 65.0588 | 0 |  | 0.1 | 3.8 | 3.6487 | 3.6487 | 237.3834 | 20.8616 | 0.031333 | 2.4693 | 2.4219 | 7.1163 | 0 | 3.4378
| 9 | [11 empty] | 0.072222 | 6.0056 | 6.0333 | 44.04% | 2.6571 | 3.3762 | 0 | 58.8935 | 0 |  | 0.1 | 3.8 | 3.8384 | 3.8384 | 226.0567 | 17.9516 |  | 0.063333 | 5.2733 | 5.2977 | 50.16% | 2.6571 | 2.6406 | 0 | 58.8935 | 0 |  | 0.038889 | 2.7422 | 2.7572 | 2.7051 | 159.3147 | 25.4721 |  | 0.072222 | 6.0056 | 6.0333 | 44.04% | 2.6571 | 3.3762 | 0 | 58.8935 | 0 |  | 0.1 | 3.8 | 3.8384 | 3.8384 | 226.0567 | 17.9516 | 0.031333 | 2.4693 | 2.4814 | 7.1163 | 0 | 3.3554
| 10 | [11 empty] | 0.072222 | 6.0056 | 5.9069 | 49% | 2.8942 | 3.0126 | 0 | 64.5847 | 0 |  | 0.1 | 3.8 | 3.6633 | 3.6633 | 236.5954 | 20.6272 |  | 0.063333 | 5.2733 | 5.1868 | 55.8% | 2.8942 | 2.2926 | 0 | 64.5847 | 0 |  | 0.038889 | 2.7422 | 2.6891 | 2.6383 | 170.3963 | 28.6408 |  | 0.072222 | 6.0056 | 5.9069 | 49% | 2.8942 | 3.0126 | 0 | 64.5847 | 0 |  | 0.1 | 3.8 | 3.6633 | 3.6633 | 236.5954 | 20.6272 | 0.031333 | 2.4693 | 2.4265 | 7.1163 | 0 | 3.4313
| 11 | [11 empty] | 0.072222 | 6.0056 | 6.0128 | 44.83% | 2.6955 | 3.3172 | 0 | 59.8167 | 0 |  | 0.1 | 3.8 | 3.81 | 3.81 | 227.9017 | 18.3689 |  | 0.063333 | 5.2733 | 5.2797 | 51.06% | 2.6955 | 2.5841 | 0 | 59.8167 | 0 |  | 0.038889 | 2.7422 | 2.7461 | 2.6943 | 161.1641 | 25.9754 |  | 0.072222 | 6.0056 | 6.0128 | 44.83% | 2.6955 | 3.3172 | 0 | 59.8167 | 0 |  | 0.1 | 3.8 | 3.81 | 3.81 | 227.9017 | 18.3689 | 0.031333 | 2.4693 | 2.4725 | 7.1163 | 0 | 3.3675
| 12 | [11 empty] | 0.072222 | 6.0056 | 5.6291 | 60.67% | 3.4151 | 2.2139 | 0 | 77.0872 | 0 |  | 0.1 | 3.8 | 3.2788 | 2.8457 | 219.3676 | 31.6941 |  | 0.063333 | 5.2733 | 4.9432 | 69.09% | 3.4151 | 1.5281 | 0 | 77.0872 | 0 |  | 0.038889 | 2.7422 | 2.5395 | 2.2041 | 169.9084 | 40.92 |  | 0.072222 | 6.0056 | 5.6291 | 60.67% | 3.4151 | 2.2139 | 0 | 77.0872 | 0 |  | 0.1 | 3.8 | 3.2788 | 2.8457 | 219.3676 | 31.6941 | 0.031333 | 2.4693 | 2.306 | 7.1163 | 0 | 3.6106
| 13 | [11 empty] | 0.072222 | 6.0056 | 5.7543 | 55.27% | 3.1804 | 2.5739 | 0 | 71.4523 | 0 |  | 0.1 | 3.8 | 3.4521 | 3.3869 | 242.0053 | 24.6827 |  | 0.063333 | 5.2733 | 5.053 | 62.94% | 3.1804 | 1.8726 | 0 | 71.4523 | 0 |  | 0.038889 | 2.7422 | 2.6069 | 2.2626 | 161.6687 | 36.9481 |  | 0.072222 | 6.0056 | 5.7543 | 55.27% | 3.1804 | 2.5739 | 0 | 71.4523 | 0 |  | 0.1 | 3.8 | 3.4521 | 3.3869 | 242.0053 | 24.6827 | 0.031333 | 2.4693 | 2.3603 | 7.1163 | 0 | 3.5275
| 14 | [11 empty] | 0.27 | 5.61 | 6.5505 | 34.15% | 2.2373 | 4.3132 | 0 | 48.8178 | 0 |  | 0.19 | 3.62 | 4.2818 | 4.1203 | 201.1418 | 13.8625 |  | 0.298 | 4.804 | 5.842 | 38.3% | 2.2373 | 3.6048 | 0 | 48.8178 | 0 |  | 0.162 | 2.496 | 3.0603 | 2.9448 | 143.7595 | 19.3957 |  | 0.27 | 6.0056 | 6.9461 | 32.21% | 2.2373 | 4.7088 | 0 | 48.8178 | 0 |  | 0.1 | 3.62 | 3.9683 | 3.8186 | 186.415 | 14.9576 | 0.1516 | 2.2288 | 2.7569 | 7.1163 | 0 | 3.0201
| 15 | [11 empty] | 0.27 | 5.61 | 6.6551 | 32.83% | 2.1848 | 4.4704 | 0 | 47.5581 | 0 |  | 0.19 | 3.62 | 4.3555 | 4.1911 | 199.3208 | 13.2765 |  | 0.298 | 4.804 | 5.9575 | 36.67% | 2.1848 | 3.7727 | 0 | 47.5581 | 0 |  | 0.162 | 2.496 | 3.1231 | 3.0052 | 142.9227 | 18.5154 |  | 0.27 | 6.0056 | 7.0507 | 30.99% | 2.1848 | 4.8659 | 0 | 47.5581 | 0 |  | 0.1 | 3.62 | 4.0071 | 3.8559 | 183.3779 | 14.4307 | 0.1516 | 2.2288 | 2.8156 | 7.1163 | 0 | 2.9571
| 16 | [11 empty] | 0.27 | 5.61 | 6.9712 | 29.06% | 2.0262 | 4.9451 | 0 | 43.7518 | 0 |  | 0.19 | 3.62 | 4.5779 | 4.4052 | 192.734 | 11.6204 |  | 0.298 | 4.804 | 6.3064 | 32.13% | 2.0262 | 4.2802 | 0 | 43.7518 | 0 |  | 0.162 | 2.496 | 3.3127 | 3.1877 | 139.4694 | 16.0583 |  | 0.27 | 6.0056 | 7.3668 | 27.5% | 2.0262 | 5.3406 | 0 | 43.7518 | 0 |  | 0.1 | 3.62 | 4.1242 | 3.9685 | 173.6307 | 12.8989 | 0.1516 | 2.2288 | 2.9931 | 7.1163 | 0 | 2.7817
| 17 | [11 empty] | 0.27 | 5.61 | 6.501 | 34.8% | 2.2621 | 4.2389 | 0 | 49.4138 | 0 |  | 0.19 | 3.62 | 4.247 | 4.0867 | 201.9412 | 14.1468 |  | 0.298 | 4.804 | 5.7874 | 39.09% | 2.2621 | 3.5253 | 0 | 49.4138 | 0 |  | 0.162 | 2.496 | 3.0306 | 2.9162 | 144.1024 | 19.8249 |  | 0.27 | 6.0056 | 6.8966 | 32.8% | 2.2621 | 4.6345 | 0 | 49.4138 | 0 |  | 0.1 | 3.62 | 3.95 | 3.8009 | 187.8191 | 15.2105 | 0.1516 | 2.2288 | 2.7291 | 7.1163 | 0 | 3.0509
| 18 | [11 empty] | 0.072222 | 6.0056 | 5.9391 | 47.72% | 2.8338 | 3.1052 | 0 | 63.1354 | 0 |  | 0.1 | 3.8 | 3.7079 | 3.7079 | 234.1007 | 19.9218 |  | 0.063333 | 5.2733 | 5.215 | 54.34% | 2.8338 | 2.3812 | 0 | 63.1354 | 0 |  | 0.038889 | 2.7422 | 2.7064 | 2.6553 | 167.6463 | 27.8187 |  | 0.072222 | 6.0056 | 5.9391 | 47.72% | 2.8338 | 3.1052 | 0 | 63.1354 | 0 |  | 0.1 | 3.8 | 3.7079 | 3.7079 | 234.1007 | 19.9218 | 0.031333 | 2.4693 | 2.4405 | 7.1163 | 0 | 3.4116
| 19 | [11 empty] | 0.072222 | 6.0056 | 5.9038 | 49.12% | 2.8999 | 3.004 | 0 | 64.7202 | 0 |  | 0.1 | 3.8 | 3.6592 | 3.6592 | 236.8219 | 20.694 |  | 0.063333 | 5.2733 | 5.1841 | 55.94% | 2.8999 | 2.2843 | 0 | 64.7202 | 0 |  | 0.038889 | 2.7422 | 2.6875 | 2.6367 | 170.6507 | 28.7182 |  | 0.072222 | 6.0056 | 5.9038 | 49.12% | 2.8999 | 3.004 | 0 | 64.7202 | 0 |  | 0.1 | 3.8 | 3.6592 | 3.6592 | 236.8219 | 20.694 | 0.031333 | 2.4693 | 2.4252 | 7.1163 | 0 | 3.4331
| 20 | [11 empty] | 0.072222 | 6.0056 | 5.9688 | 46.54% | 2.7779 | 3.1909 | 0 | 61.7944 | 0 |  | 0.1 | 3.8 | 3.7492 | 3.7492 | 231.6774 | 19.2841 |  | 0.063333 | 5.2733 | 5.2411 | 53% | 2.7779 | 2.4632 | 0 | 61.7944 | 0 |  | 0.038889 | 2.7422 | 2.7225 | 2.6711 | 165.0581 | 27.0674 |  | 0.072222 | 6.0056 | 5.9688 | 46.54% | 2.7779 | 3.1909 | 0 | 61.7944 | 0 |  | 0.1 | 3.8 | 3.7492 | 3.7492 | 231.6774 | 19.2841 | 0.031333 | 2.4693 | 2.4534 | 7.1163 | 0 | 3.3937
| 21 | [11 empty] | 0.072222 | 6.0056 | 5.9084 | 48.94% | 2.8914 | 3.017 | 0 | 64.517 | 0 |  | 0.1 | 3.8 | 3.6654 | 3.6654 | 236.4817 | 20.5938 |  | 0.063333 | 5.2733 | 5.1881 | 55.73% | 2.8914 | 2.2967 | 0 | 64.517 | 0 |  | 0.038889 | 2.7422 | 2.6899 | 2.6391 | 170.2689 | 28.6022 |  | 0.072222 | 6.0056 | 5.9084 | 48.94% | 2.8914 | 3.017 | 0 | 64.517 | 0 |  | 0.1 | 3.8 | 3.6654 | 3.6654 | 236.4817 | 20.5938 | 0.031333 | 2.4693 | 2.4272 | 7.1163 | 0 | 3.4304
| 22 | [11 empty] | 0.072222 | 6.0056 | 5.6748 | 58.67% | 3.3294 | 2.3455 | 0 | 75.0283 | 0 |  | 0.1 | 3.8 | 3.3421 | 3.279 | 246.0196 | 26.7711 |  | 0.063333 | 5.2733 | 4.9833 | 66.81% | 3.3294 | 1.654 | 0 | 75.0283 | 0 |  | 0.038889 | 2.7422 | 2.5641 | 2.2255 | 166.9741 | 39.4445 |  | 0.072222 | 6.0056 | 5.6748 | 58.67% | 3.3294 | 2.3455 | 0 | 75.0283 | 0 |  | 0.1 | 3.8 | 3.3421 | 3.279 | 246.0196 | 26.7711 | 0.031333 | 2.4693 | 2.3259 | 7.1163 | 0 | 3.5798
| 23 | [11 empty] | 0.072222 | 6.0056 | 5.7705 | 54.59% | 3.1499 | 2.6206 | 0 | 70.7208 | 0 |  | 0.1 | 3.8 | 3.4746 | 3.409 | 241.089 | 24.2719 |  | 0.063333 | 5.2733 | 5.0672 | 62.16% | 3.1499 | 1.9174 | 0 | 70.7208 | 0 |  | 0.038889 | 2.7422 | 2.6157 | 2.2702 | 160.5508 | 36.4475 |  | 0.072222 | 6.0056 | 5.7705 | 54.59% | 3.1499 | 2.6206 | 0 | 70.7208 | 0 |  | 0.1 | 3.8 | 3.4746 | 3.409 | 241.089 | 24.2719 | 0.031333 | 2.4693 | 2.3674 | 7.1163 | 0 | 3.517
| 24 | [11 empty] | 0.072222 | 6.0056 | 5.9598 | 46.9% | 2.7949 | 3.1649 | 0 | 62.2007 | 0 |  | 0.1 | 3.8 | 3.7367 | 3.7367 | 232.4234 | 19.4759 |  | 0.063333 | 5.2733 | 5.2332 | 53.41% | 2.7949 | 2.4383 | 0 | 62.2007 | 0 |  | 0.038889 | 2.7422 | 2.7176 | 2.6663 | 165.8469 | 27.2941 |  | 0.072222 | 6.0056 | 5.9598 | 46.9% | 2.7949 | 3.1649 | 0 | 62.2007 | 0 |  | 0.1 | 3.8 | 3.7367 | 3.7367 | 232.4234 | 19.4759 | 0.031333 | 2.4693 | 2.4495 | 7.1163 | 0 | 3.3991
| 25 | [11 empty] | 0.072222 | 6.0056 | 5.9297 | 48.09% | 2.8513 | 3.0784 | 0 | 63.5553 | 0 |  | 0.1 | 3.8 | 3.695 | 3.695 | 234.8367 | 20.1244 |  | 0.063333 | 5.2733 | 5.2068 | 54.76% | 2.8513 | 2.3555 | 0 | 63.5553 | 0 |  | 0.038889 | 2.7422 | 2.7014 | 2.6504 | 168.4481 | 28.0558 |  | 0.072222 | 6.0056 | 5.9297 | 48.09% | 2.8513 | 3.0784 | 0 | 63.5553 | 0 |  | 0.1 | 3.8 | 3.695 | 3.695 | 234.8367 | 20.1244 | 0.031333 | 2.4693 | 2.4364 | 7.1163 | 0 | 3.4173
| 26 | [11 empty] | 0.072222 | 6.0056 | 5.9746 | 46.32% | 2.7672 | 3.2073 | 0 | 61.537 | 0 |  | 0.1 | 3.8 | 3.7571 | 3.7571 | 231.1996 | 19.1633 |  | 0.063333 | 5.2733 | 5.2462 | 52.75% | 2.7672 | 2.4789 | 0 | 61.537 | 0 |  | 0.038889 | 2.7422 | 2.7255 | 2.6741 | 164.5565 | 26.9242 |  | 0.072222 | 6.0056 | 5.9746 | 46.32% | 2.7672 | 3.2073 | 0 | 61.537 | 0 |  | 0.1 | 3.8 | 3.7571 | 3.7571 | 231.1996 | 19.1633 | 0.031333 | 2.4693 | 2.4559 | 7.1163 | 0 | 3.3902
| 27 | [11 empty] | 0.072222 | 6.0056 | 5.9938 | 45.57% | 2.7311 | 3.2627 | 0 | 60.6701 | 0 |  | 0.1 | 3.8 | 3.7837 | 3.7837 | 229.5605 | 18.7602 |  | 0.063333 | 5.2733 | 5.263 | 51.89% | 2.7311 | 2.5319 | 0 | 60.6701 | 0 |  | 0.038889 | 2.7422 | 2.7359 | 2.6843 | 162.8556 | 26.4443 |  | 0.072222 | 6.0056 | 5.9938 | 45.57% | 2.7311 | 3.2627 | 0 | 60.6701 | 0 |  | 0.1 | 3.8 | 3.7837 | 3.7837 | 229.5605 | 18.7602 | 0.031333 | 2.4693 | 2.4642 | 7.1163 | 0 | 3.3787
| 28 | [11 empty] | 0.072222 | 6.0056 | 6.1172 | 40.86% | 2.4997 | 3.6175 | 0 | 55.1165 | 0 |  | 0.1 | 3.8 | 3.9546 | 3.9546 | 217.9626 | 16.3067 |  | 0.063333 | 5.2733 | 5.3712 | 46.54% | 2.4997 | 2.8715 | 0 | 55.1165 | 0 |  | 0.038889 | 2.7422 | 2.8023 | 2.8023 | 154.4549 | 23.0116 |  | 0.072222 | 6.0056 | 6.1172 | 40.86% | 2.4997 | 3.6175 | 0 | 55.1165 | 0 |  | 0.1 | 3.8 | 3.9546 | 3.9546 | 217.9626 | 16.3067 | 0.031333 | 2.4693 | 2.5178 | 7.1163 | 0 | 3.3069
| 29 | [11 empty] | 0.27 | 5.61 | 7.0444 | 28.24% | 1.9895 | 5.0549 | 0 | 42.8714 | 0 |  | 0.19 | 3.62 | 4.6294 | 4.4547 | 190.9783 | 11.26 |  | 0.298 | 4.804 | 6.3871 | 31.15% | 1.9895 | 4.3976 | 0 | 42.8714 | 0 |  | 0.162 | 2.496 | 3.3566 | 3.23 | 138.4728 | 15.5294 |  | 0.27 | 6.0056 | 7.4399 | 26.74% | 1.9895 | 5.4504 | 0 | 42.8714 | 0 |  | 0.1 | 3.62 | 4.1513 | 3.9946 | 171.2539 | 12.5568 | 0.1516 | 2.2288 | 3.0342 | 7.1163 | 0 | 2.7441
| 30 | [11 empty] | 0.25 | 5.75 | 7.8052 | 20.44% | 1.5955 | 6.2097 | 0 | 33.4166 | 0 |  | 0.27333 | 3.0367 | 5.2837 | 5.0843 | 169.9005 | 7.6898 |  | 0.26667 | 5.0233 | 7.2156 | 22.11% | 1.5955 | 5.62 | 0 | 33.4166 | 0 |  | 0.17 | 2.44 | 3.8375 | 3.6927 | 123.3986 | 10.5877 |  | 0.25 | 6.0056 | 8.0608 | 19.79% | 1.5955 | 6.4652 | 0 | 33.4166 | 0 |  | 0.1 | 3.0367 | 3.8588 | 3.7131 | 124.0805 | 10.5295 | 0.15533 | 2.2027 | 3.4796 | 7.1163 | 0 | 2.3928
| 31 | [11 empty] | 0.25 | 5.75 | 8.051 | 18.16% | 1.4623 | 6.5887 | 0 | 30.2199 | 0 |  | 0.27333 | 3.0367 | 5.5525 | 5.3429 | 161.4633 | 6.6176 |  | 0.26667 | 5.0233 | 7.4778 | 19.56% | 1.4623 | 6.0154 | 0 | 30.2199 | 0 |  | 0.17 | 2.44 | 4.0047 | 3.8536 | 116.4551 | 9.1752 |  | 0.25 | 6.0056 | 8.3066 | 17.6% | 1.4623 | 6.8443 | 0 | 30.2199 | 0 |  | 0.1 | 3.0367 | 3.9571 | 3.8078 | 115.0701 | 9.2856 | 0.15533 | 2.2027 | 3.6324 | 7.1163 | 0 | 2.2922
IV | 1 | [11 empty] | 0.27 | 5.61 | 7.0759 | 27.89% | 1.9737 | 5.1022 | 0 | 42.4921 | 0 |  | 0.19 | 3.62 | 4.6515 | 4.476 | 190.1951 | 11.1072 |  | 0.298 | 4.804 | 6.4219 | 30.73% | 1.9737 | 4.4482 | 0 | 42.4921 | 0 |  | 0.162 | 2.496 | 3.3755 | 3.2481 | 138.0205 | 15.3059 |  | 0.27 | 6.0056 | 7.4714 | 26.42% | 1.9737 | 5.4977 | 0 | 42.4921 | 0 |  | 0.1 | 3.62 | 4.1629 | 4.0058 | 170.2159 | 12.4109 | 0.1516 | 2.2288 | 3.0519 | 7.1163 | 0 | 2.7282
| 2 | [11 empty] | 0.25 | 5.75 | 7.7635 | 20.84% | 1.6181 | 6.1454 | 0 | 33.9585 | 0 |  | 0.27333 | 3.0367 | 5.2381 | 5.0405 | 171.1667 | 7.8825 |  | 0.26667 | 5.0233 | 7.1711 | 22.56% | 1.6181 | 5.553 | 0 | 33.9585 | 0 |  | 0.17 | 2.44 | 3.8092 | 3.6655 | 124.4735 | 10.8394 |  | 0.25 | 6.0056 | 8.0191 | 20.18% | 1.6181 | 6.401 | 0 | 33.9585 | 0 |  | 0.1 | 3.0367 | 3.8421 | 3.6971 | 125.5478 | 10.7466 | 0.15533 | 2.2027 | 3.4537 | 7.1163 | 0 | 2.4107
| 3 | [11 empty] | 0.27 | 5.61 | 7.2919 | 25.58% | 1.8653 | 5.4266 | 0 | 39.8914 | 0 |  | 0.19 | 3.62 | 4.8035 | 4.6223 | 184.3889 | 10.0974 |  | 0.298 | 4.804 | 6.6603 | 28.01% | 1.8653 | 4.795 | 0 | 39.8914 | 0 |  | 0.162 | 2.496 | 3.5051 | 3.3729 | 134.5478 | 13.8378 |  | 0.27 | 6.0056 | 7.6874 | 24.26% | 1.8653 | 5.8221 | 0 | 39.8914 | 0 |  | 0.1 | 3.62 | 4.2429 | 4.0828 | 162.8687 | 11.4316 | 0.1516 | 2.2288 | 3.1731 | 7.1163 | 0 | 2.6239
| 4 | [11 empty] | 0.25 | 5.75 | 7.6094 | 22.36% | 1.7016 | 5.9077 | 0 | 35.9632 | 0 |  | 0.27333 | 3.0367 | 5.0696 | 4.8783 | 175.4384 | 8.6254 |  | 0.26667 | 5.0233 | 7.0067 | 24.29% | 1.7016 | 5.305 | 0 | 35.9632 | 0 |  | 0.17 | 2.44 | 3.7044 | 3.5646 | 128.1939 | 11.8041 |  | 0.25 | 6.0056 | 7.8649 | 21.64% | 1.7016 | 6.1633 | 0 | 35.9632 | 0 |  | 0.1 | 3.0367 | 3.7804 | 3.6378 | 130.8254 | 11.5667 | 0.15533 | 2.2027 | 3.358 | 7.1163 | 0 | 2.4795
| 5 | [11 empty] | 0.143 | 6.82 | 8.3012 | 15.73% | 1.306 | 6.9952 | 0 | 26.4678 | 0 |  | 0.115 | 4.62 | 5.8112 | 5.5919 | 148.0059 | 5.5379 |  | 0.143 | 6.82 | 8.3012 | 15.73% | 1.306 | 6.9952 | 0 | 26.4678 | 0 |  | 0.115 | 4.62 | 5.8112 | 5.5919 | 148.0059 | 5.5379 |  | 0.143 | 6.0056 | 7.4868 | 17.44% | 1.306 | 6.1808 | 0 | 26.4678 | 0 |  | 0.1 | 4.62 | 5.6558 | 5.4424 | 144.0486 | 5.69 | 0.1654 | 2.102 | 3.8153 | 7.1163 | 0 | 2.1823
| 6 | [11 empty] | 0.143 | 6.82 | 8.4854 | 13.34% | 1.1316 | 7.3537 | 0 | 22.2823 | 0 |  | 0.115 | 4.62 | 5.9593 | 5.7344 | 127.7753 | 4.5463 |  | 0.143 | 6.82 | 8.4854 | 13.34% | 1.1316 | 7.3537 | 0 | 22.2823 | 0 |  | 0.115 | 4.62 | 5.9593 | 5.7344 | 127.7753 | 4.5463 |  | 0.143 | 6.0056 | 7.6709 | 14.75% | 1.1316 | 6.5393 | 0 | 22.2823 | 0 |  | 0.1 | 4.62 | 5.7846 | 5.5663 | 124.0298 | 4.6836 | 0.1654 | 2.102 | 4.0282 | 7.1163 | 0 | 2.0669
| 7 | [11 empty] | 0.27 | 5.61 | 7.4527 | 23.95% | 1.7846 | 5.6681 | 0 | 37.9544 | 0 |  | 0.19 | 3.62 | 4.9168 | 4.7312 | 179.5702 | 9.3859 |  | 0.298 | 4.804 | 6.8378 | 26.1% | 1.7846 | 5.0532 | 0 | 37.9544 | 0 |  | 0.162 | 2.496 | 3.6016 | 3.4657 | 131.5399 | 12.813 |  | 0.27 | 6.0056 | 7.8483 | 22.74% | 1.7846 | 6.0637 | 0 | 37.9544 | 0 |  | 0.1 | 3.62 | 4.3025 | 4.1401 | 157.1364 | 10.7259 | 0.1516 | 2.2288 | 3.2635 | 7.1163 | 0 | 2.5513
| 8 | [11 empty] | 0.25 | 5.75 | 7.5438 | 23.03% | 1.7372 | 5.8065 | 0 | 36.8165 | 0 |  | 0.27333 | 3.0367 | 4.9978 | 4.8092 | 177.0595 | 8.9568 |  | 0.26667 | 5.0233 | 6.9367 | 25.04% | 1.7372 | 5.1995 | 0 | 36.8165 | 0 |  | 0.17 | 2.44 | 3.6597 | 3.5216 | 129.6548 | 12.2316 |  | 0.25 | 6.0056 | 7.7993 | 22.27% | 1.7372 | 6.0621 | 0 | 36.8165 | 0 |  | 0.1 | 3.0367 | 3.7542 | 3.6125 | 132.9998 | 11.924 | 0.15533 | 2.2027 | 3.3172 | 7.1163 | 0 | 2.51
| 9 | [11 empty] | 0.25 | 5.75 | 7.7875 | 20.61% | 1.6051 | 6.1824 | 0 | 33.6469 | 0 |  | 0.27333 | 3.0367 | 5.2643 | 5.0657 | 170.4444 | 7.7713 |  | 0.26667 | 5.0233 | 7.1967 | 22.3% | 1.6051 | 5.5915 | 0 | 33.6469 | 0 |  | 0.17 | 2.44 | 3.8255 | 3.6811 | 123.859 | 10.6942 |  | 0.25 | 6.0056 | 8.0431 | 19.96% | 1.6051 | 6.4379 | 0 | 33.6469 | 0 |  | 0.1 | 3.0367 | 3.8517 | 3.7063 | 124.7062 | 10.6216 | 0.15533 | 2.2027 | 3.4686 | 7.1163 | 0 | 2.4004
| 10 | [11 empty] | 0.27 | 5.61 | 7.0117 | 28.61% | 2.0059 | 5.0059 | 0 | 43.2642 | 0 |  | 0.19 | 3.62 | 4.6064 | 4.4326 | 191.7724 | 11.4198 |  | 0.298 | 4.804 | 6.3511 | 31.58% | 2.0059 | 4.3453 | 0 | 43.2642 | 0 |  | 0.162 | 2.496 | 3.3371 | 3.2111 | 138.9266 | 15.7637 |  | 0.27 | 6.0056 | 7.4073 | 27.08% | 2.0059 | 5.4014 | 0 | 43.2642 | 0 |  | 0.1 | 3.62 | 4.1392 | 3.983 | 172.32 | 12.7089 | 0.1516 | 2.2288 | 3.0159 | 7.1163 | 0 | 2.7608
| 11 | [11 empty] | 0.27 | 5.61 | 6.7384 | 31.8% | 2.143 | 4.5954 | 0 | 46.5557 | 0 |  | 0.19 | 3.62 | 4.414 | 4.2475 | 197.7442 | 12.8241 |  | 0.298 | 4.804 | 6.0494 | 35.43% | 2.143 | 3.9064 | 0 | 46.5557 | 0 |  | 0.162 | 2.496 | 3.173 | 3.0533 | 142.1481 | 17.8398 |  | 0.27 | 6.0056 | 7.1339 | 30.04% | 2.143 | 4.9909 | 0 | 46.5557 | 0 |  | 0.1 | 3.62 | 4.0379 | 3.8855 | 180.8943 | 14.0187 | 0.1516 | 2.2288 | 2.8624 | 7.1163 | 0 | 2.9088
| 12 | [11 empty] | 0.27 | 5.61 | 6.9195 | 29.66% | 2.0521 | 4.8674 | 0 | 44.3749 | 0 |  | 0.19 | 3.62 | 4.5415 | 4.3701 | 193.9238 | 11.8804 |  | 0.298 | 4.804 | 6.2493 | 32.84% | 2.0521 | 4.1972 | 0 | 44.3749 | 0 |  | 0.162 | 2.496 | 3.2817 | 3.1579 | 140.1299 | 16.4411 |  | 0.27 | 6.0056 | 7.3151 | 28.05% | 2.0521 | 5.2629 | 0 | 44.3749 | 0 |  | 0.1 | 3.62 | 4.105 | 3.9501 | 175.2851 | 13.1436 | 0.1516 | 2.2288 | 2.9641 | 7.1163 | 0 | 2.809
| 13 | [11 empty] | 0.27 | 5.61 | 6.4256 | 35.79% | 2.2999 | 4.1257 | 0 | 50.3214 | 0 |  | 0.19 | 3.62 | 4.194 | 4.0357 | 203.0817 | 14.5888 |  | 0.298 | 4.804 | 5.7042 | 40.32% | 2.2999 | 3.4043 | 0 | 50.3214 | 0 |  | 0.162 | 2.496 | 2.9854 | 2.9854 | 150.2281 | 19.7215 |  | 0.27 | 6.0056 | 6.8212 | 33.72% | 2.2999 | 4.5213 | 0 | 50.3214 | 0 |  | 0.1 | 3.62 | 3.9221 | 3.7741 | 189.9169 | 15.6001 | 0.1516 | 2.2288 | 2.6868 | 7.1163 | 0 | 3.0989
| 14 | [11 empty] | 0.27 | 5.61 | 6.9566 | 29.23% | 2.0335 | 4.9231 | 0 | 43.9279 | 0 |  | 0.19 | 3.62 | 4.5676 | 4.3953 | 193.0747 | 11.6934 |  | 0.298 | 4.804 | 6.2903 | 32.33% | 2.0335 | 4.2568 | 0 | 43.9279 | 0 |  | 0.162 | 2.496 | 3.304 | 3.1793 | 139.6599 | 16.1657 |  | 0.27 | 6.0056 | 7.3522 | 27.66% | 2.0335 | 5.3187 | 0 | 43.9279 | 0 |  | 0.1 | 3.62 | 4.1188 | 3.9633 | 174.1006 | 12.9678 | 0.1516 | 2.2288 | 2.9849 | 7.1163 | 0 | 2.7894
| 15 | [11 empty] | 0.27 | 5.61 | 6.8273 | 30.74% | 2.0984 | 4.7288 | 0 | 45.4856 | 0 |  | 0.19 | 3.62 | 4.4766 | 4.3077 | 195.9365 | 12.3543 |  | 0.298 | 4.804 | 6.1475 | 34.13% | 2.0984 | 4.0491 | 0 | 45.4856 | 0 |  | 0.162 | 2.496 | 3.2264 | 3.1046 | 141.2147 | 17.1417 |  | 0.27 | 6.0056 | 7.2228 | 29.05% | 2.0984 | 5.1244 | 0 | 45.4856 | 0 |  | 0.1 | 3.62 | 4.0708 | 3.9172 | 178.1771 | 13.5857 | 0.1516 | 2.2288 | 2.9123 | 7.1163 | 0 | 2.859
| 16 | [11 empty] | 0.27 | 5.61 | 6.6203 | 33.27% | 2.2023 | 4.418 | 0 | 47.978 | 0 |  | 0.19 | 3.62 | 4.3309 | 4.1675 | 199.9476 | 13.4696 |  | 0.236 | 4.804 | 5.687 | 38.72% | 2.2023 | 3.4848 | 0 | 47.978 | 0 |  | 0.162 | 2.496 | 3.1021 | 2.9851 | 143.2185 | 18.8049 |  | 0.27 | 6.0056 | 7.0158 | 31.39% | 2.2023 | 4.8135 | 0 | 47.978 | 0 |  | 0.1 | 3.62 | 3.9942 | 3.8434 | 184.4007 | 14.6052 | 0.1516 | 2.2288 | 2.796 | 7.1163 | 0 | 2.9778
| 17 | [25 empty] | 0 | 0 | [15 empty] | 0 | 0 | [15 empty] | 0 | 0 | 0.1516 | 2.2288 | 2.5914 | 7.1163 | 0 | 3.213
| 18 | [25 empty] | 0 | 0 | [15 empty] | 0 | 0 | [15 empty] | 0 | 0 | 0.1516 | 2.2288 | 2.8668 | 7.1163 | 0 | 2.9043
| 19 | [25 empty] | 0 | 0 | [15 empty] | 0 | 0 | [15 empty] | 0 | 0 | 0.1516 | 2.2288 | 2.8914 | 7.1163 | 0 | 2.8796
| 20 | [25 empty] | 0 | 0 | [15 empty] | 0 | 0 | [15 empty] | 0 | 0 | 0.15533 | 2.2027 | 3.4207 | 7.1163 | 0 | 2.434
| 21 | [25 empty] | 0 | 0 | [15 empty] | 0 | 0 | [15 empty] | 0 | 0 | 0.15533 | 2.2027 | 3.6337 | 7.1163 | 0 | 2.2914
| 22 | [25 empty] | 0 | 0 | [15 empty] | 0 | 0 | [15 empty] | 0 | 0 | 0.15533 | 2.2027 | 3.7476 | 7.1163 | 0 | 2.2217
| 23 | [25 empty] | 0 | 0 | [15 empty] | 0 | 0 | [15 empty] | 0 | 0 | 0.1654 | 2.102 | 3.8394 | 7.1163 | 0 | 2.1686
| 24 | [25 empty] | 0 | 0 | [15 empty] | 0 | 0 | [15 empty] | 0 | 0 | 0.031333 | 2.4693 | 2.4928 | 7.1163 | 0 | 3.34
| 25 | [25 empty] | 0 | 0 | [15 empty] | 0 | 0 | [15 empty] | 0 | 0 | 0.031333 | 2.4693 | 2.4832 | 7.1163 | 0 | 3.353
| 26 | [25 empty] | 0 | 0 | [15 empty] | 0 | 0 | [15 empty] | 0 | 0 | 0.031333 | 2.4693 | 2.4384 | 7.1163 | 0 | 3.4146
| 27 | [25 empty] | 0 | 0 | [15 empty] | 0 | 0 | [15 empty] | 0 | 0 | 0.031333 | 2.4693 | 2.4846 | 7.1163 | 0 | 3.351
| 28 | [25 empty] | 0 | 0 | [15 empty] | 0 | 0 | [15 empty] | 0 | 0 | 0.031333 | 2.4693 | 2.5068 | 7.1163 | 0 | 3.3214
| 29 | [25 empty] | 0 | 0 | [15 empty] | 0 | 0 | [15 empty] | 0 | 0 | 0.15533 | 2.2027 | 3.439 | 7.1163 | 0 | 2.4211
| 30 | [25 empty] | 0 | 0 | [15 empty] | 0 | 0 | [15 empty] | 0 | 0 | 0.031333 | 2.4693 | 2.4877 | 7.1163 | 0 | 3.3468
V | 1 | [25 empty] | 0 | 0 | [15 empty] | 0 | 0 | [15 empty] | 0 | 0 | 0.15533 | 2.2027 | 3.6278 | 7.1163 | 0 | 2.295
| 2 | [25 empty] | 0 | 0 | [15 empty] | 0 | 0 | [15 empty] | 0 | 0 | 0.15533 | 2.2027 | 3.644 | 7.1163 | 0 | 2.2848
| 3 | [25 empty] | 0 | 0 | [15 empty] | 0 | 0 | [15 empty] | 0 | 0 | 0.15533 | 2.2027 | 3.7178 | 7.1163 | 0 | 2.2395
| 4 | [25 empty] | 0 | 0 | [15 empty] | 0 | 0 | [15 empty] | 0 | 0 | 0.1516 | 2.2288 | 3.2837 | 7.1163 | 0 | 2.5356
| 5 | [25 empty] | 0 | 0 | [15 empty] | 0 | 0 | [15 empty] | 0 | 0 | 0.1516 | 2.2288 | 2.7436 | 7.1163 | 0 | 3.0347
| 6 | [25 empty] | 0 | 0 | [15 empty] | 0 | 0 | [15 empty] | 0 | 0 | 0.15533 | 2.2027 | 3.4745 | 7.1163 | 0 | 2.3964
| 7 | [25 empty] | 0 | 0 | [15 empty] | 0 | 0 | [15 empty] | 0 | 0 | 0.1654 | 2.102 | 3.8814 | 7.1163 | 0 | 2.1451
| 8 | [25 empty] | 0 | 0 | [15 empty] | 0 | 0 | [15 empty] | 0 | 0 | 0.1654 | 2.102 | 4.1406 | 7.1163 | 0 | 2.0109
| 9 | [25 empty] | 0 | 0 | [15 empty] | 0 | 0 | [15 empty] | 0 | 0 | 0.1654 | 2.102 | 4.3652 | 7.1163 | 0 | 1.9074
| 10 | [25 empty] | 0 | 0 | [15 empty] | 0 | 0 | [15 empty] | 0 | 0 | 0.1654 | 2.102 | 4.6299 | 7.1163 | 0 | 1.7983
| 11 | [25 empty] | 0 | 0 | [15 empty] | 0 | 0 | [15 empty] | 0 | 0 | 0.1654 | 2.102 | 4.6044 | 7.1163 | 0 | 1.8083
| 12 | [25 empty] | 0 | 0 | [15 empty] | 0 | 0 | [15 empty] | 0 | 0 | 0.1654 | 2.102 | 4.5479 | 7.1163 | 0 | 1.8308
| 13 | [25 empty] | 0 | 0 | [15 empty] | 0 | 0 | [15 empty] | 0 | 0 | 0.1654 | 2.102 | 3.8208 | 7.1163 | 0 | 2.1791
| 14 | [25 empty] | 0 | 0 | [15 empty] | 0 | 0 | [15 empty] | 0 | 0 | 0.15533 | 2.2027 | 3.466 | 7.1163 | 0 | 2.4022
| 15 | [25 empty] | 0 | 0 | [15 empty] | 0 | 0 | [15 empty] | 0 | 0 | 0.1516 | 2.2288 | 3.0582 | 7.1163 | 0 | 2.7226
| 16 | [25 empty] | 0 | 0 | [15 empty] | 0 | 0 | [15 empty] | 0 | 0 | 0.1516 | 2.2288 | 2.7828 | 7.1163 | 0 | 2.992
| 17 | [25 empty] | 0 | 0 | [15 empty] | 0 | 0 | [15 empty] | 0 | 0 | 0.1516 | 2.2288 | 3.0954 | 7.1163 | 0 | 2.6898
| 18 | [25 empty] | 0 | 0 | [15 empty] | 0 | 0 | [15 empty] | 0 | 0 | 0.15533 | 2.2027 | 3.4143 | 7.1163 | 0 | 2.4386
| 19 | [25 empty] | 0 | 0 | [15 empty] | 0 | 0 | [15 empty] | 0 | 0 | 0.15533 | 2.2027 | 3.6706 | 7.1163 | 0 | 2.2683
| 20 | [25 empty] | 0 | 0 | [15 empty] | 0 | 0 | [15 empty] | 0 | 0 | 0.1654 | 2.102 | 4.0778 | 7.1163 | 0 | 2.0418
| 21 | [25 empty] | 0 | 0 | [15 empty] | 0 | 0 | [15 empty] | 0 | 0 | 0.1654 | 2.102 | 3.8918 | 7.1163 | 0 | 2.1394
| 22 | [25 empty] | 0 | 0 | [15 empty] | 0 | 0 | [15 empty] | 0 | 0 | 0.1516 | 2.2288 | 2.791 | 7.1163 | 0 | 2.9832
| 23 | [25 empty] | 0 | 0 | [15 empty] | 0 | 0 | [15 empty] | 0 | 0 | 0.1516 | 2.2288 | 2.5522 | 7.1163 | 0 | 3.2623
| 24 | [25 empty] | 0 | 0 | [15 empty] | 0 | 0 | [15 empty] | 0 | 0 | 0.1516 | 2.2288 | 2.9773 | 7.1163 | 0 | 2.7965
| 25 | [25 empty] | 0 | 0 | [15 empty] | 0 | 0 | [15 empty] | 0 | 0 | 0.15533 | 2.2027 | 3.4686 | 7.1163 | 0 | 2.4004
| 26 | [25 empty] | 0 | 0 | [15 empty] | 0 | 0 | [15 empty] | 0 | 0 | 0.15533 | 2.2027 | 3.6647 | 7.1163 | 0 | 2.2719
| 27 | [25 empty] | 0 | 0 | [15 empty] | 0 | 0 | [15 empty] | 0 | 0 | 0.1654 | 2.102 | 4.2329 | 7.1163 | 0 | 1.967
| 28 | [25 empty] | 0 | 0 | [15 empty] | 0 | 0 | [15 empty] | 0 | 0 | 0.1654 | 2.102 | 4.6726 | 7.1163 | 0 | 1.7819
| 29 | [25 empty] | 0 | 0 | [15 empty] | 0 | 0 | [15 empty] | 0 | 0 | 0.1654 | 2.102 | 4.809 | 7.1163 | 0 | 1.7313
| 30 | [25 empty] | 0 | 0 | [15 empty] | 0 | 0 | [15 empty] | 0 | 0 | 0.1654 | 2.102 | 4.6292 | 7.1163 | 0 | 1.7986
| 31 | [25 empty] | 0 | 0 | [15 empty] | 0 | 0 | [15 empty] | 0 | 0 | 0.1654 | 2.102 | 4.4686 | 7.1163 | 0 | 1.8632
VI | 1 | [25 empty] | 0 | 0 | [15 empty] | 0 | 0 | [15 empty] | 0 | 0 | 0.1654 | 2.102 | 3.7746 | 7.1163 | 0 | 2.2058
| 2 | [25 empty] | 0 | 0 | [15 empty] | 0 | 0 | [15 empty] | 0 | 0 | 0.1654 | 2.102 | 3.9345 | 7.1163 | 0 | 2.1162
| 3 | [25 empty] | 0 | 0 | [15 empty] | 0 | 0 | [15 empty] | 0 | 0 | 0.15533 | 2.2027 | 3.5664 | 7.1163 | 0 | 2.3346
| 4 | [25 empty] | 0 | 0 | [15 empty] | 0 | 0 | [15 empty] | 0 | 0 | 0.1654 | 2.102 | 3.9621 | 7.1163 | 0 | 2.1014
| 5 | [25 empty] | 0 | 0 | [15 empty] | 0 | 0 | [15 empty] | 0 | 0 | 0.1654 | 2.102 | 4.0075 | 7.1163 | 0 | 2.0776
| 6 | [25 empty] | 0 | 0 | [15 empty] | 0 | 0 | [15 empty] | 0 | 0 | 0.1654 | 2.102 | 4.0923 | 7.1163 | 0 | 2.0346
| 7 | [25 empty] | 0 | 0 | [15 empty] | 0 | 0 | [15 empty] | 0 | 0 | 0.1654 | 2.102 | 4.0268 | 7.1163 | 0 | 2.0676
| 8 | [25 empty] | 0 | 0 | [15 empty] | 0 | 0 | [15 empty] | 0 | 0 | 0.1654 | 2.102 | 4.2246 | 7.1163 | 0 | 1.9708
| 9 | [25 empty] | 0 | 0 | [15 empty] | 0 | 0 | [15 empty] | 0 | 0 | 0.15533 | 2.2027 | 3.5948 | 7.1163 | 0 | 2.3161
| 10 | [25 empty] | 0 | 0 | [15 empty] | 0 | 0 | [15 empty] | 0 | 0 | 0.15533 | 2.2027 | 3.3489 | 7.1163 | 0 | 2.4862
| 11 | [25 empty] | 0 | 0 | [15 empty] | 0 | 0 | [15 empty] | 0 | 0 | 0.15533 | 2.2027 | 3.6285 | 7.1163 | 0 | 2.2946
| 12 | [25 empty] | 0 | 0 | [15 empty] | 0 | 0 | [15 empty] | 0 | 0 | 0.1654 | 2.102 | 4.0696 | 7.1163 | 0 | 2.0459
| 13 | [25 empty] | 0 | 0 | [15 empty] | 0 | 0 | [15 empty] | 0 | 0 | 0.1654 | 2.102 | 4.1778 | 7.1163 | 0 | 1.9929
| 14 | [25 empty] | 0 | 0 | [15 empty] | 0 | 0 | [15 empty] | 0 | 0 | 0.1654 | 2.102 | 4.1626 | 7.1163 | 0 | 2.0002
| 15 | [25 empty] | 0 | 0 | [15 empty] | 0 | 0 | [15 empty] | 0 | 0 | 0.1654 | 2.102 | 4.0131 | 7.1163 | 0 | 2.0747
| 16 | [25 empty] | 0 | 0 | [15 empty] | 0 | 0 | [15 empty] | 0 | 0 | 0.1654 | 2.102 | 3.8235 | 7.1163 | 0 | 2.1776
| 17 | [25 empty] | 0 | 0 | [15 empty] | 0 | 0 | [15 empty] | 0 | 0 | 0.1654 | 2.102 | 3.8387 | 7.1163 | 0 | 2.169
| 18 | [25 empty] | 0 | 0 | [15 empty] | 0 | 0 | [15 empty] | 0 | 0 | 0.1654 | 2.102 | 4.3335 | 7.1163 | 0 | 1.9213
| 19 | [25 empty] | 0 | 0 | [15 empty] | 0 | 0 | [15 empty] | 0 | 0 | 0.1654 | 2.102 | 4.7112 | 7.1163 | 0 | 1.7673
| 20 | [25 empty] | 0 | 0 | [15 empty] | 0 | 0 | [15 empty] | 0 | 0 | 0.1654 | 2.102 | 5.0241 | 7.1163 | 0 | 1.6572
| 21 | [25 empty] | 0 | 0 | [15 empty] | 0 | 0 | [15 empty] | 0 | 0 | 0.1654 | 2.102 | 5.1433 | 7.1163 | 0 | 1.6188
| 22 | [25 empty] | 0 | 0 | [15 empty] | 0 | 0 | [15 empty] | 0 | 0 | 0.1654 | 2.102 | 4.7567 | 7.1163 | 0 | 1.7504
| 23 | [25 empty] | 0 | 0 | [15 empty] | 0 | 0 | [15 empty] | 0 | 0 | 0.1654 | 2.102 | 3.98 | 7.1163 | 0 | 2.092
| 24 | [25 empty] | 0 | 0 | [15 empty] | 0 | 0 | [15 empty] | 0 | 0 | 0.1654 | 2.102 | 3.9131 | 7.1163 | 0 | 2.1277
| 25 | [25 empty] | 0 | 0 | [15 empty] | 0 | 0 | [15 empty] | 0 | 0 | 0.1654 | 2.102 | 3.9724 | 7.1163 | 0 | 2.096
| 26 | [25 empty] | 0 | 0 | [15 empty] | 0 | 0 | [15 empty] | 0 | 0 | 0.1654 | 2.102 | 4.1557 | 7.1163 | 0 | 2.0035
| 27 | [25 empty] | 0 | 0 | [15 empty] | 0 | 0 | [15 empty] | 0 | 0 | 0.1654 | 2.102 | 4.623 | 7.1163 | 0 | 1.801
| 28 | [25 empty] | 0 | 0 | [15 empty] | 0 | 0 | [15 empty] | 0 | 0 | 0.1654 | 2.102 | 4.9669 | 7.1163 | 0 | 1.6763
| 29 | [25 empty] | 0 | 0 | [15 empty] | 0 | 0 | [15 empty] | 0 | 0 | 0.1654 | 2.102 | 5.1075 | 7.1163 | 0 | 1.6302
| 30 | [25 empty] | 0 | 0 | [15 empty] | 0 | 0 | [15 empty] | 0 | 0 | 0.1654 | 2.102 | 5.0406 | 7.1163 | 0 | 1.6518
VII | 1 | [25 empty] | 0 | 0 | [15 empty] | 0 | 0 | [15 empty] | 0 | 0 | 0.1654 | 2.102 | 4.5499 | 7.1163 | 0 | 1.8299
| 2 | [25 empty] | 0 | 0 | [15 empty] | 0 | 0 | [15 empty] | 0 | 0 | 0.1654 | 2.102 | 3.7849 | 7.1163 | 0 | 2.1998
| 3 | [25 empty] | 0 | 0 | [15 empty] | 0 | 0 | [15 empty] | 0 | 0 | 0.15533 | 2.2027 | 3.5651 | 7.1163 | 0 | 2.3355
| 4 | [25 empty] | 0 | 0 | [15 empty] | 0 | 0 | [15 empty] | 0 | 0 | 0.1654 | 2.102 | 3.9421 | 7.1163 | 0 | 2.1121
| 5 | [25 empty] | 0 | 0 | [15 empty] | 0 | 0 | [15 empty] | 0 | 0 | 0.1654 | 2.102 | 3.9834 | 7.1163 | 0 | 2.0902
| 6 | [25 empty] | 0 | 0 | [15 empty] | 0 | 0 | [15 empty] | 0 | 0 | 0.1654 | 2.102 | 4.1054 | 7.1163 | 0 | 2.0281
| 7 | [25 empty] | 0 | 0 | [15 empty] | 0 | 0 | [15 empty] | 0 | 0 | 0.1654 | 2.102 | 4.3232 | 7.1163 | 0 | 1.9259
| 8 | [25 empty] | 0 | 0 | [15 empty] | 0 | 0 | [15 empty] | 0 | 0 | 0.1654 | 2.102 | 4.1095 | 7.1163 | 0 | 2.026
| 9 | [25 empty] | 0 | 0 | [15 empty] | 0 | 0 | [15 empty] | 0 | 0 | 0.15533 | 2.2027 | 3.4855 | 7.1163 | 0 | 2.3888
| 10 | [25 empty] | 0 | 0 | [15 empty] | 0 | 0 | [15 empty] | 0 | 0 | 0.1654 | 2.102 | 3.9786 | 7.1163 | 0 | 2.0927
| 11 | [25 empty] | 0 | 0 | [15 empty] | 0 | 0 | [15 empty] | 0 | 0 | 0.1654 | 2.102 | 4.1516 | 7.1163 | 0 | 2.0055
| 12 | [25 empty] | 0 | 0 | [15 empty] | 0 | 0 | [15 empty] | 0 | 0 | 0.1654 | 2.102 | 4.4128 | 7.1163 | 0 | 1.8868
| 13 | [25 empty] | 0 | 0 | [15 empty] | 0 | 0 | [15 empty] | 0 | 0 | 0.1654 | 2.102 | 4.645 | 7.1163 | 0 | 1.7925
| 14 | [25 empty] | 0 | 0 | [15 empty] | 0 | 0 | [15 empty] | 0 | 0 | 0.1654 | 2.102 | 4.7456 | 7.1163 | 0 | 1.7545
| 15 | [25 empty] | 0 | 0 | [15 empty] | 0 | 0 | [15 empty] | 0 | 0 | 0.1654 | 2.102 | 5.1426 | 7.1163 | 0 | 1.619
| 16 | [25 empty] | 0 | 0 | [15 empty] | 0 | 0 | [15 empty] | 0 | 0 | 0.1654 | 2.102 | 5.1185 | 7.1163 | 0 | 1.6267
| 17 | [25 empty] | 0 | 0 | [15 empty] | 0 | 0 | [15 empty] | 0 | 0 | 0.1654 | 2.102 | 4.6946 | 7.1163 | 0 | 1.7735
| 18 | [25 empty] | 0 | 0 | [15 empty] | 0 | 0 | [15 empty] | 0 | 0 | 0.1654 | 2.102 | 4.8538 | 7.1163 | 0 | 1.7154
| 19 | [25 empty] | 0 | 0 | [15 empty] | 0 | 0 | [15 empty] | 0 | 0 | 0.1654 | 2.102 | 5.0985 | 7.1163 | 0 | 1.633
| 20 | [25 empty] | 0 | 0 | [15 empty] | 0 | 0 | [15 empty] | 0 | 0 | 0.1654 | 2.102 | 5.1019 | 7.1163 | 0 | 1.6319
| 21 | [25 empty] | 0 | 0 | [15 empty] | 0 | 0 | [15 empty] | 0 | 0 | 0.1654 | 2.102 | 3.9669 | 7.1163 | 0 | 2.0989
| 22 | [25 empty] | 0 | 0 | [15 empty] | 0 | 0 | [15 empty] | 0 | 0 | 0.1654 | 2.102 | 3.9931 | 7.1163 | 0 | 2.0851
| 23 | [25 empty] | 0 | 0 | [15 empty] | 0 | 0 | [15 empty] | 0 | 0 | 0.1654 | 2.102 | 4.6264 | 7.1163 | 0 | 1.7997
| 24 | [25 empty] | 0 | 0 | [15 empty] | 0 | 0 | [15 empty] | 0 | 0 | 0.1654 | 2.102 | 4.3666 | 7.1163 | 0 | 1.9068
| 25 | [25 empty] | 0 | 0 | [15 empty] | 0 | 0 | [15 empty] | 0 | 0 | 0.1654 | 2.102 | 4.6498 | 7.1163 | 0 | 1.7906
| 26 | [25 empty] | 0 | 0 | [15 empty] | 0 | 0 | [15 empty] | 0 | 0 | 0.1654 | 2.102 | 4.674 | 7.1163 | 0 | 1.7814
| 27 | [25 empty] | 0 | 0 | [15 empty] | 0 | 0 | [15 empty] | 0 | 0 | 0.1654 | 2.102 | 5.0668 | 7.1163 | 0 | 1.6433
| 28 | [25 empty] | 0 | 0 | [15 empty] | 0 | 0 | [15 empty] | 0 | 0 | 0.1654 | 2.102 | 4.9765 | 7.1163 | 0 | 1.6731
| 29 | [25 empty] | 0 | 0 | [15 empty] | 0 | 0 | [15 empty] | 0 | 0 | 0.1654 | 2.102 | 5.2963 | 7.1163 | 0 | 1.5721
| 30 | [25 empty] | 0 | 0 | [15 empty] | 0 | 0 | [15 empty] | 0 | 0 | 0.1654 | 2.102 | 4.878 | 7.1163 | 0 | 1.7069
| 31 | [25 empty] | 0 | 0 | [15 empty] | 0 | 0 | [15 empty] | 0 | 0 | 0.1654 | 2.102 | 4.3673 | 7.1163 | 0 | 1.9065
VIII | 1 | [25 empty] | 0 | 0 | [15 empty] | 0 | 0 | [15 empty] | 0 | 0 | 0.1654 | 2.102 | 5.2322 | 7.1163 | 0 | 1.5913
| 2 | [25 empty] | 0 | 0 | [15 empty] | 0 | 0 | [15 empty] | 0 | 0 | 0.1654 | 2.102 | 5.3494 | 7.1163 | 0 | 1.5565
| 3 | [25 empty] | 0 | 0 | [15 empty] | 0 | 0 | [15 empty] | 0 | 0 | 0.1654 | 2.102 | 5.1881 | 7.1163 | 0 | 1.6048
| 4 | [25 empty] | 0 | 0 | [15 empty] | 0 | 0 | [15 empty] | 0 | 0 | 0.1654 | 2.102 | 4.5782 | 7.1163 | 0 | 1.8186
| 5 | [25 empty] | 0 | 0 | [15 empty] | 0 | 0 | [15 empty] | 0 | 0 | 0.1654 | 2.102 | 4.1406 | 7.1163 | 0 | 2.0109
| 6 | [25 empty] | 0 | 0 | [15 empty] | 0 | 0 | [15 empty] | 0 | 0 | 0.1654 | 2.102 | 4.1137 | 7.1163 | 0 | 2.024
| 7 | [25 empty] | 0 | 0 | [15 empty] | 0 | 0 | [15 empty] | 0 | 0 | 0.1654 | 2.102 | 4.388 | 7.1163 | 0 | 1.8975
| 8 | [25 empty] | 0 | 0 | [15 empty] | 0 | 0 | [15 empty] | 0 | 0 | 0.1654 | 2.102 | 4.7277 | 7.1163 | 0 | 1.7611
| 9 | [25 empty] | 0 | 0 | [15 empty] | 0 | 0 | [15 empty] | 0 | 0 | 0.1654 | 2.102 | 4.5472 | 7.1163 | 0 | 1.831
| 10 | [25 empty] | 0 | 0 | [15 empty] | 0 | 0 | [15 empty] | 0 | 0 | 0.1654 | 2.102 | 4.4279 | 7.1163 | 0 | 1.8803
| 11 | [25 empty] | 0 | 0 | [15 empty] | 0 | 0 | [15 empty] | 0 | 0 | 0.1654 | 2.102 | 3.8477 | 7.1163 | 0 | 2.1639
| 12 | [25 empty] | 0 | 0 | [15 empty] | 0 | 0 | [15 empty] | 0 | 0 | 0.15533 | 2.2027 | 3.7456 | 7.1163 | 0 | 2.2229
| 13 | [25 empty] | 0 | 0 | [15 empty] | 0 | 0 | [15 empty] | 0 | 0 | 0.15533 | 2.2027 | 3.4544 | 7.1163 | 0 | 2.4103
| 14 | [25 empty] | 0 | 0 | [15 empty] | 0 | 0 | [15 empty] | 0 | 0 | 0.1654 | 2.102 | 4.104 | 7.1163 | 0 | 2.0287
| 15 | [25 empty] | 0 | 0 | [15 empty] | 0 | 0 | [15 empty] | 0 | 0 | 0.1654 | 2.102 | 4.523 | 7.1163 | 0 | 1.8408
| 16 | [25 empty] | 0 | 0 | [15 empty] | 0 | 0 | [15 empty] | 0 | 0 | 0.1654 | 2.102 | 4.5933 | 7.1163 | 0 | 1.8126
| 17 | [25 empty] | 0 | 0 | [15 empty] | 0 | 0 | [15 empty] | 0 | 0 | 0.1654 | 2.102 | 4.3907 | 7.1163 | 0 | 1.8963
| 18 | [25 empty] | 0 | 0 | [15 empty] | 0 | 0 | [15 empty] | 0 | 0 | 0.1654 | 2.102 | 4.1047 | 7.1163 | 0 | 2.0284
| 19 | [25 empty] | 0 | 0 | [15 empty] | 0 | 0 | [15 empty] | 0 | 0 | 0.1654 | 2.102 | 4.2584 | 7.1163 | 0 | 1.9552
| 20 | [25 empty] | 0 | 0 | [15 empty] | 0 | 0 | [15 empty] | 0 | 0 | 0.1654 | 2.102 | 4.1757 | 7.1163 | 0 | 1.9939
| 21 | [25 empty] | 0 | 0 | [15 empty] | 0 | 0 | [15 empty] | 0 | 0 | 0.1654 | 2.102 | 4.3983 | 7.1163 | 0 | 1.893
| 22 | [25 empty] | 0 | 0 | [15 empty] | 0 | 0 | [15 empty] | 0 | 0 | 0.1654 | 2.102 | 4.4024 | 7.1163 | 0 | 1.8912
| 23 | [25 empty] | 0 | 0 | [15 empty] | 0 | 0 | [15 empty] | 0 | 0 | 0.1654 | 2.102 | 4.7139 | 7.1163 | 0 | 1.7663
| 24 | [25 empty] | 0 | 0 | [15 empty] | 0 | 0 | [15 empty] | 0 | 0 | 0.1654 | 2.102 | 5.0964 | 7.1163 | 0 | 1.6337
| 25 | [25 empty] | 0 | 0 | [15 empty] | 0 | 0 | [15 empty] | 0 | 0 | 0.1654 | 2.102 | 3.8697 | 7.1163 | 0 | 2.1516
| 26 | [25 empty] | 0 | 0 | [15 empty] | 0 | 0 | [15 empty] | 0 | 0 | 0.1654 | 2.102 | 3.8511 | 7.1163 | 0 | 2.162
| 27 | [25 empty] | 0 | 0 | [15 empty] | 0 | 0 | [15 empty] | 0 | 0 | 0.15533 | 2.2027 | 3.5664 | 7.1163 | 0 | 2.3346
| 28 | [25 empty] | 0 | 0 | [15 empty] | 0 | 0 | [15 empty] | 0 | 0 | 0.15533 | 2.2027 | 3.7081 | 7.1163 | 0 | 2.2454
| 29 | [25 empty] | 0 | 0 | [15 empty] | 0 | 0 | [15 empty] | 0 | 0 | 0.15533 | 2.2027 | 3.5198 | 7.1163 | 0 | 2.3655
| 30 | [25 empty] | 0 | 0 | [15 empty] | 0 | 0 | [15 empty] | 0 | 0 | 0.15533 | 2.2027 | 3.6971 | 7.1163 | 0 | 2.252
IX | 1 | [11 empty] | 0.143 | 6.82 | 8.3519 | 15.06% | 1.258 | 7.0939 | 0 | 25.3165 | 0 |  | 0.115 | 4.62 | 5.8519 | 5.6311 | 142.5597 | 5.2601 |  | 0.143 | 6.82 | 8.3519 | 15.06% | 1.258 | 7.0939 | 0 | 25.3165 | 0 |  | 0.115 | 4.62 | 5.8519 | 5.6311 | 142.5597 | 5.2601 |  | 0.143 | 6.0056 | 7.5374 | 16.69% | 1.258 | 6.2794 | 0 | 25.3165 | 0 |  | 0.1 | 4.62 | 5.6912 | 5.4765 | 138.6452 | 5.4086 | 0.1654 | 2.102 | 3.8738 | 7.1163 | 0 | 2.1493
| 2 | [11 empty] | 0.25 | 5.75 | 8.0042 | 18.59% | 1.4877 | 6.5164 | 0 | 30.8295 | 0 |  | 0.27333 | 3.0367 | 5.5012 | 5.2936 | 163.1997 | 6.8139 |  | 0.26667 | 5.0233 | 7.4278 | 20.03% | 1.4877 | 5.94 | 0 | 30.8295 | 0 |  | 0.17 | 2.44 | 3.9728 | 3.8229 | 117.8584 | 9.4353 |  | 0.25 | 6.0056 | 8.2597 | 18.01% | 1.4877 | 6.772 | 0 | 30.8295 | 0 |  | 0.1 | 3.0367 | 3.9383 | 3.7897 | 116.8349 | 9.518 | 0.15533 | 2.2027 | 3.6033 | 7.1163 | 0 | 2.3107
| 3 | [11 empty] | 0.25 | 5.75 | 7.9688 | 18.91% | 1.5069 | 6.4618 | 0 | 31.29 | 0 |  | 0.27333 | 3.0367 | 5.4625 | 5.2564 | 164.4718 | 6.9648 |  | 0.26667 | 5.0233 | 7.39 | 20.39% | 1.5069 | 5.8831 | 0 | 31.29 | 0 |  | 0.17 | 2.44 | 3.9487 | 3.7997 | 118.8939 | 9.6347 |  | 0.25 | 6.0056 | 8.2243 | 18.32% | 1.5069 | 6.7174 | 0 | 31.29 | 0 |  | 0.1 | 3.0367 | 3.9242 | 3.7761 | 118.1537 | 9.695 | 0.15533 | 2.2027 | 3.5812 | 7.1163 | 0 | 2.3249
| 4 | [11 empty] | 0.25 | 5.75 | 7.7854 | 20.63% | 1.6063 | 6.1792 | 0 | 33.674 | 0 |  | 0.27333 | 3.0367 | 5.2621 | 5.0635 | 170.5079 | 7.7809 |  | 0.26667 | 5.0233 | 7.1944 | 22.33% | 1.6063 | 5.5882 | 0 | 33.674 | 0 |  | 0.17 | 2.44 | 3.8241 | 3.6798 | 123.9129 | 10.7068 |  | 0.25 | 6.0056 | 8.041 | 19.98% | 1.6063 | 6.4347 | 0 | 33.674 | 0 |  | 0.1 | 3.0367 | 3.8508 | 3.7055 | 124.7796 | 10.6324 | 0.15533 | 2.2027 | 3.4673 | 7.1163 | 0 | 2.4013
| 5 | [11 empty] | 0.25 | 5.75 | 7.8052 | 20.44% | 1.5955 | 6.2097 | 0 | 33.4166 | 0 |  | 0.27333 | 3.0367 | 5.2837 | 5.0843 | 169.9005 | 7.6898 |  | 0.26667 | 5.0233 | 7.2156 | 22.11% | 1.5955 | 5.62 | 0 | 33.4166 | 0 |  | 0.17 | 2.44 | 3.8375 | 3.6927 | 123.3986 | 10.5877 |  | 0.25 | 6.0056 | 8.0608 | 19.79% | 1.5955 | 6.4652 | 0 | 33.4166 | 0 |  | 0.1 | 3.0367 | 3.8588 | 3.7131 | 124.0805 | 10.5295 | 0.15533 | 2.2027 | 3.4796 | 7.1163 | 0 | 2.3928
| 6 | [11 empty] | 0.25 | 5.75 | 7.9427 | 19.15% | 1.521 | 6.4217 | 0 | 31.6286 | 0 |  | 0.27333 | 3.0367 | 5.434 | 5.229 | 165.3852 | 7.077 |  | 0.26667 | 5.0233 | 7.3622 | 20.66% | 1.521 | 5.8412 | 0 | 31.6286 | 0 |  | 0.17 | 2.44 | 3.931 | 3.7827 | 119.6417 | 9.7828 |  | 0.25 | 6.0056 | 8.1983 | 18.55% | 1.521 | 6.6772 | 0 | 31.6286 | 0 |  | 0.1 | 3.0367 | 3.9138 | 3.7661 | 119.1154 | 9.826 | 0.15533 | 2.2027 | 3.5651 | 7.1163 | 0 | 2.3355
| 7 | [11 empty] | 0.25 | 5.75 | 8.0823 | 17.88% | 1.4454 | 6.6369 | 0 | 29.8135 | 0 |  | 0.27333 | 3.0367 | 5.5866 | 5.3758 | 160.2723 | 6.4887 |  | 0.26667 | 5.0233 | 7.5111 | 19.24% | 1.4454 | 6.0657 | 0 | 29.8135 | 0 |  | 0.17 | 2.44 | 4.026 | 3.874 | 115.4987 | 9.004 |  | 0.25 | 6.0056 | 8.3378 | 17.34% | 1.4454 | 6.8924 | 0 | 29.8135 | 0 |  | 0.1 | 3.0367 | 3.9696 | 3.8198 | 113.8814 | 9.1319 | 0.15533 | 2.2027 | 3.6518 | 7.1163 | 0 | 2.28
| 8 | [11 empty] | 0.143 | 6.82 | 8.4359 | 13.97% | 1.1785 | 7.2574 | 0 | 23.4065 | 0 |  | 0.115 | 4.62 | 5.9195 | 5.6961 | 133.3266 | 4.8078 |  | 0.143 | 6.82 | 8.4359 | 13.97% | 1.1785 | 7.2574 | 0 | 23.4065 | 0 |  | 0.115 | 4.62 | 5.9195 | 5.6961 | 133.3266 | 4.8078 |  | 0.143 | 6.0056 | 7.6215 | 15.46% | 1.1785 | 6.443 | 0 | 23.4065 | 0 |  | 0.1 | 4.62 | 5.75 | 5.533 | 129.5089 | 4.9495 | 0.1654 | 2.102 | 3.971 | 7.1163 | 0 | 2.0967
| 9 | [11 empty] | 0.143 | 6.82 | 8.5467 | 12.56% | 1.0735 | 7.4732 | 0 | 0 | 0 |  | 0.115 | 4.62 | 6.0086 | 5.7819 | 0 | 0 |  | 0.143 | 6.82 | 8.5467 | 12.56% | 1.0735 | 7.4732 | 0 | 0 | 0 |  | 0.115 | 4.62 | 6.0086 | 5.7819 | 0 | 0 |  | 0.143 | 6.0056 | 7.7323 | 13.88% | 1.0735 | 6.6588 | 0 | 0 | 0 |  | 0.1 | 4.62 | 5.8275 | 5.6076 | 0 | 0 | 0.1654 | 2.102 | 4.0992 | 7.1163 | 0 | 2.0311
| 10 | [11 empty] | 0.143 | 6.82 | 8.6289 | 11.54% | 0.99559 | 7.6334 | 0 | 0 | 0 |  | 0.115 | 4.62 | 6.0747 | 5.8455 | 0 | 0 |  | 0.143 | 6.82 | 8.6289 | 11.54% | 0.99559 | 7.6334 | 0 | 0 | 0 |  | 0.115 | 4.62 | 6.0747 | 5.8455 | 0 | 0 |  | 0.143 | 6.0056 | 7.8145 | 12.74% | 0.99559 | 6.8189 | 0 | 0 | 0 |  | 0.1 | 4.62 | 5.885 | 5.6629 | 0 | 0 | 0.1654 | 2.102 | 4.1943 | 7.1163 | 0 | 1.9851
| 11 | [11 empty] | 0.143 | 6.82 | 8.5944 | 11.97% | 1.0283 | 7.5661 | 0 | 0 | 0 |  | 0.115 | 4.62 | 6.047 | 5.8188 | 0 | 0 |  | 0.143 | 6.82 | 8.5944 | 11.97% | 1.0283 | 7.5661 | 0 | 0 | 0 |  | 0.115 | 4.62 | 6.047 | 5.8188 | 0 | 0 |  | 0.143 | 6.0056 | 7.7799 | 13.22% | 1.0283 | 6.7516 | 0 | 0 | 0 |  | 0.1 | 4.62 | 5.8608 | 5.6397 | 0 | 0 | 0.1654 | 2.102 | 4.1543 | 7.1163 | 0 | 2.0042
| 12 | [11 empty] | 0.143 | 6.82 | 8.5682 | 12.29% | 1.0532 | 7.515 | 0 | 0 | 0 |  | 0.115 | 4.62 | 6.0259 | 5.7985 | 0 | 0 |  | 0.143 | 6.82 | 8.5682 | 12.29% | 1.0532 | 7.515 | 0 | 0 | 0 |  | 0.115 | 4.62 | 6.0259 | 5.7985 | 0 | 0 |  | 0.143 | 6.0056 | 7.7537 | 13.58% | 1.0532 | 6.7006 | 0 | 0 | 0 |  | 0.1 | 4.62 | 5.8425 | 5.622 | 0 | 0 | 0.1654 | 2.102 | 4.124 | 7.1163 | 0 | 2.0189
| 13 | [11 empty] | 0.143 | 6.82 | 8.3608 | 14.95% | 1.2496 | 7.1113 | 0 | 25.1133 | 0 |  | 0.115 | 4.62 | 5.8591 | 5.638 | 141.5893 | 5.2115 |  | 0.143 | 6.82 | 8.3608 | 14.95% | 1.2496 | 7.1113 | 0 | 25.1133 | 0 |  | 0.115 | 4.62 | 5.8591 | 5.638 | 141.5893 | 5.2115 |  | 0.143 | 6.0056 | 7.5464 | 16.56% | 1.2496 | 6.2968 | 0 | 25.1133 | 0 |  | 0.1 | 4.62 | 5.6975 | 5.4825 | 137.6835 | 5.3593 | 0.1654 | 2.102 | 3.8842 | 7.1163 | 0 | 2.1436
| 14 | [11 empty] | 0.143 | 6.82 | 8.3763 | 14.74% | 1.2349 | 7.1414 | 0 | 24.7611 | 0 |  | 0.115 | 4.62 | 5.8716 | 5.65 | 139.9005 | 5.1275 |  | 0.143 | 6.82 | 8.3763 | 14.74% | 1.2349 | 7.1414 | 0 | 24.7611 | 0 |  | 0.115 | 4.62 | 5.8716 | 5.65 | 139.9005 | 5.1275 |  | 0.143 | 6.0056 | 7.5619 | 16.33% | 1.2349 | 6.327 | 0 | 24.7611 | 0 |  | 0.1 | 4.62 | 5.7083 | 5.4929 | 136.0108 | 5.2741 | 0.1654 | 2.102 | 3.9021 | 7.1163 | 0 | 2.1337
| 15 | [11 empty] | 0.25 | 5.75 | 7.7698 | 20.78% | 1.6147 | 6.1551 | 0 | 33.8772 | 0 |  | 0.27333 | 3.0367 | 5.245 | 5.047 | 170.9798 | 7.8534 |  | 0.26667 | 5.0233 | 7.1778 | 22.5% | 1.6147 | 5.563 | 0 | 33.8772 | 0 |  | 0.17 | 2.44 | 3.8135 | 3.6696 | 124.3142 | 10.8014 |  | 0.25 | 6.0056 | 8.0253 | 20.12% | 1.6147 | 6.4106 | 0 | 33.8772 | 0 |  | 0.1 | 3.0367 | 3.8446 | 3.6995 | 125.3288 | 10.7139 | 0.15533 | 2.2027 | 3.4576 | 7.1163 | 0 | 2.408
| 16 | [11 empty] | 0.27 | 5.61 | 7.3324 | 25.16% | 1.845 | 5.4874 | 0 | 39.4037 | 0 |  | 0.19 | 3.62 | 4.832 | 4.6497 | 183.2155 | 9.9151 |  | 0.298 | 4.804 | 6.705 | 27.52% | 1.845 | 4.86 | 0 | 39.4037 | 0 |  | 0.162 | 2.496 | 3.5294 | 3.3962 | 133.8245 | 13.5745 |  | 0.27 | 6.0056 | 7.7279 | 23.87% | 1.845 | 5.8829 | 0 | 39.4037 | 0 |  | 0.1 | 3.62 | 4.2579 | 4.0972 | 161.4465 | 11.2521 | 0.1516 | 2.2288 | 3.1959 | 7.1163 | 0 | 2.6052
| 17 | [11 empty] | 0.27 | 5.61 | 7.0826 | 27.82% | 1.9703 | 5.1123 | 0 | 42.4108 | 0 |  | 0.19 | 3.62 | 4.6563 | 4.4806 | 190.0252 | 11.0746 |  | 0.298 | 4.804 | 6.4293 | 30.65% | 1.9703 | 4.459 | 0 | 42.4108 | 0 |  | 0.162 | 2.496 | 3.3796 | 3.252 | 137.9218 | 15.2583 |  | 0.27 | 6.0056 | 7.4782 | 26.35% | 1.9703 | 5.5079 | 0 | 42.4108 | 0 |  | 0.1 | 3.62 | 4.1654 | 4.0082 | 169.9924 | 12.3797 | 0.1516 | 2.2288 | 3.0557 | 7.1163 | 0 | 2.7248
| 18 | [11 empty] | 0.27 | 5.61 | 7.0725 | 27.93% | 1.9754 | 5.0971 | 0 | 42.5327 | 0 |  | 0.19 | 3.62 | 4.6492 | 4.4737 | 190.2798 | 11.1235 |  | 0.298 | 4.804 | 6.4182 | 30.78% | 1.9754 | 4.4428 | 0 | 42.5327 | 0 |  | 0.162 | 2.496 | 3.3735 | 3.2462 | 138.0697 | 15.3297 |  | 0.27 | 6.0056 | 7.4681 | 26.45% | 1.9754 | 5.4927 | 0 | 42.5327 | 0 |  | 0.1 | 3.62 | 4.1617 | 4.0046 | 170.3275 | 12.4265 | 0.1516 | 2.2288 | 3.05 | 7.1163 | 0 | 2.7299
| 19 | [11 empty] | 0.27 | 5.61 | 7.1209 | 27.4% | 1.9511 | 5.1698 | 0 | 41.9503 | 0 |  | 0.19 | 3.62 | 4.6832 | 4.5065 | 189.0482 | 10.8914 |  | 0.298 | 4.804 | 6.4716 | 30.15% | 1.9511 | 4.5204 | 0 | 41.9503 | 0 |  | 0.162 | 2.496 | 3.4025 | 3.2741 | 137.3506 | 14.9908 |  | 0.27 | 6.0056 | 7.5164 | 25.96% | 1.9511 | 5.5653 | 0 | 41.9503 | 0 |  | 0.1 | 3.62 | 4.1796 | 4.0219 | 168.7183 | 12.2038 | 0.1516 | 2.2288 | 3.0771 | 7.1163 | 0 | 2.7058
| 20 | [11 empty] | 0.25 | 5.75 | 8.0271 | 18.38% | 1.4753 | 6.5518 | 0 | 30.5315 | 0 |  | 0.27333 | 3.0367 | 5.5263 | 5.3177 | 162.3583 | 6.7175 |  | 0.26667 | 5.0233 | 7.4522 | 19.8% | 1.4753 | 5.9769 | 0 | 30.5315 | 0 |  | 0.17 | 2.44 | 3.9884 | 3.8379 | 117.177 | 9.3076 |  | 0.25 | 6.0056 | 8.2826 | 17.81% | 1.4753 | 6.8073 | 0 | 30.5315 | 0 |  | 0.1 | 3.0367 | 3.9475 | 3.7985 | 115.9749 | 9.4041 | 0.15533 | 2.2027 | 3.6175 | 7.1163 | 0 | 2.3016
| 21 | [11 empty] | 0.143 | 6.82 | 8.446 | 13.84% | 1.1689 | 7.2772 | 0 | 23.1763 | 0 |  | 0.115 | 4.62 | 5.9276 | 5.704 | 132.1966 | 4.7539 |  | 0.143 | 6.82 | 8.446 | 13.84% | 1.1689 | 7.2772 | 0 | 23.1763 | 0 |  | 0.115 | 4.62 | 5.9276 | 5.704 | 132.1966 | 4.7539 |  | 0.143 | 6.0056 | 7.6316 | 15.32% | 1.1689 | 6.4627 | 0 | 23.1763 | 0 |  | 0.1 | 4.62 | 5.7571 | 5.5398 | 128.3927 | 4.8948 | 0.1654 | 2.102 | 3.9827 | 7.1163 | 0 | 2.0905
| 22 | [11 empty] | 0 | 0 | 0 | 0% | 0 | 0 | 0 | 0 | 0 |  | 0 | 0 | 0 | 0 | 0 | 0 |  | 0 | 0 | 0 | 0% | 0 | 0 | 0 | 0 | 0 |  | 0 | 0 | 0 | 0 | 0 | 0 |  | 0 | 6.0056 | 6.0056 | 0% | 0 | 6.0056 | 0 | 0 | 0 |  | 0.1 | 0 | 1.5583 | 1.4995 | 0 | 0 | 0.1654 | 2.102 | 4.6795 | 7.1163 | 0 | 1.7793
| 23 | [11 empty] | 0 | 0 | 0 | 0% | 0 | 0 | 0 | 0 | 0 |  | 0 | 0 | 0 | 0 | 0 | 0 |  | 0 | 0 | 0 | 0% | 0 | 0 | 0 | 0 | 0 |  | 0 | 0 | 0 | 0 | 0 | 0 |  | 0 | 6.0056 | 6.0056 | 0% | 0 | 6.0056 | 0 | 0 | 0 |  | 0.1 | 0 | 1.725 | 1.6599 | 0 | 0 | 0.1654 | 2.102 | 4.9551 | 7.1163 | 0 | 1.6803
| 24 | [11 empty] | 0 | 0 | 0 | 0% | 0 | 0 | 0 | 0 | 0 |  | 0 | 0 | 0 | 0 | 0 | 0 |  | 0 | 0 | 0 | 0% | 0 | 0 | 0 | 0 | 0 |  | 0 | 0 | 0 | 0 | 0 | 0 |  | 0 | 6.0056 | 6.0056 | 0% | 0 | 6.0056 | 0 | 0 | 0 |  | 0.1 | 0 | 1.85 | 1.7802 | 0 | 0 | 0.1654 | 2.102 | 5.1619 | 7.1163 | 0 | 1.613
| 25 | [11 empty] | 0.143 | 6.82 | 8.3906 | 14.56% | 1.2213 | 7.1693 | 0 | 24.436 | 0 |  | 0.115 | 4.62 | 5.8831 | 5.6611 | 138.3342 | 5.0503 |  | 0.143 | 6.82 | 8.3906 | 14.56% | 1.2213 | 7.1693 | 0 | 24.436 | 0 |  | 0.115 | 4.62 | 5.8831 | 5.6611 | 138.3342 | 5.0503 |  | 0.143 | 6.0056 | 7.5762 | 16.12% | 1.2213 | 6.3548 | 0 | 24.436 | 0 |  | 0.1 | 4.62 | 5.7183 | 5.5025 | 134.4602 | 5.1958 | 0.1654 | 2.102 | 3.9186 | 7.1163 | 0 | 2.1247
| 26 | [11 empty] | 0.143 | 6.82 | 8.6069 | 11.81% | 1.0165 | 7.5904 | 0 | 0 | 0 |  | 0.115 | 4.62 | 6.057 | 5.8285 | 0 | 0 |  | 0.143 | 6.82 | 8.6069 | 11.81% | 1.0165 | 7.5904 | 0 | 0 | 0 |  | 0.115 | 4.62 | 6.057 | 5.8285 | 0 | 0 |  | 0.143 | 6.0056 | 7.7925 | 13.04% | 1.0165 | 6.776 | 0 | 0 | 0 |  | 0.1 | 4.62 | 5.8696 | 5.6481 | 0 | 0 | 0.1654 | 2.102 | 4.1688 | 7.1163 | 0 | 1.9972
| 27 | [11 empty] | 0.143 | 6.82 | 8.8089 | 9.367% | 0.82514 | 7.9837 | 0 | 0 | 0 |  | 0.115 | 4.62 | 6.2195 | 5.9848 | 0 | 0 |  | 0.143 | 6.82 | 8.8089 | 9.367% | 0.82514 | 7.9837 | 0 | 0 | 0 |  | 0.115 | 4.62 | 6.2195 | 5.9848 | 0 | 0 |  | 0.143 | 6.0056 | 7.9944 | 10.32% | 0.82514 | 7.1693 | 0 | 0 | 0 |  | 0.1 | 4.62 | 6.0108 | 5.784 | 0 | 0 | 0.1654 | 2.102 | 4.4024 | 7.1163 | 0 | 1.8912
| 28 | [11 empty] | 0 | 0 | 0 | 0% | 0 | 0 | 0 | 0 | 0 |  | 0 | 0 | 0 | 0 | 0 | 0 |  | 0 | 0 | 0 | 0% | 0 | 0 | 0 | 0 | 0 |  | 0 | 0 | 0 | 0 | 0 | 0 |  | 0 | 6.0056 | 6.0056 | 0% | 0 | 6.0056 | 0 | 0 | 0 |  | 0.1 | 0 | 1.6192 | 1.5581 | 0 | 0 | 0.1654 | 2.102 | 4.7801 | 7.1163 | 0 | 1.7418
| 29 | [11 empty] | 0 | 0 | 0 | 0% | 0 | 0 | 0 | 0 | 0 |  | 0 | 0 | 0 | 0 | 0 | 0 |  | 0 | 0 | 0 | 0% | 0 | 0 | 0 | 0 | 0 |  | 0 | 0 | 0 | 0 | 0 | 0 |  | 0 | 6.0056 | 6.0056 | 0% | 0 | 6.0056 | 0 | 0 | 0 |  | 0.1 | 0 | 1.5092 | 1.4522 | 0 | 0 | 0.1654 | 2.102 | 4.5982 | 7.1163 | 0 | 1.8107
| 30 | [11 empty] | 0 | 0 | 0 | 0% | 0 | 0 | 0 | 0 | 0 |  | 0 | 0 | 0 | 0 | 0 | 0 |  | 0 | 0 | 0 | 0% | 0 | 0 | 0 | 0 | 0 |  | 0 | 0 | 0 | 0 | 0 | 0 |  | 0 | 6.0056 | 6.0056 | 0% | 0 | 6.0056 | 0 | 0 | 0 |  | 0.1 | 0 | 1.5025 | 1.4458 | 0 | 0 | 0.1654 | 2.102 | 4.5871 | 7.1163 | 0 | 1.8151
| 31 | [11 empty] | 0.143 | 6.82 | 8.8482 | 8.905% | 0.78789 | 8.0603 | 0 | 0 | 0 |  | 0.115 | 4.62 | 6.2511 | 6.0152 | 0 | 0 |  | 0.143 | 6.82 | 8.8482 | 8.905% | 0.78789 | 8.0603 | 0 | 0 | 0 |  | 0.115 | 4.62 | 6.2511 | 6.0152 | 0 | 0 |  | 0.143 | 6.0056 | 8.0338 | 9.807% | 0.78789 | 7.2459 | 0 | 0 | 0 |  | 0.1 | 4.62 | 6.0383 | 5.8105 | 0 | 0 | 0.1654 | 2.102 | 4.4479 | 7.1163 | 0 | 1.8719
X | 1 | [11 empty] | 0.143 | 6.82 | 8.5491 | 12.53% | 1.0712 | 7.4779 | 0 | 0 | 0 |  | 0.115 | 4.62 | 6.0105 | 5.7837 | 0 | 0 |  | 0.143 | 6.82 | 8.5491 | 12.53% | 1.0712 | 7.4779 | 0 | 0 | 0 |  | 0.115 | 4.62 | 6.0105 | 5.7837 | 0 | 0 |  | 0.143 | 6.0056 | 7.7347 | 13.85% | 1.0712 | 6.6634 | 0 | 0 | 0 |  | 0.1 | 4.62 | 5.8292 | 5.6092 | 0 | 0 | 0.1654 | 2.102 | 4.102 | 7.1163 | 0 | 2.0298
| 2 | [11 empty] | 0.25 | 5.75 | 7.6656 | 21.8% | 1.6712 | 5.9945 | 0 | 35.2317 | 0 |  | 0.27333 | 3.0367 | 5.1311 | 4.9375 | 173.9552 | 8.3487 |  | 0.26667 | 5.0233 | 7.0667 | 23.65% | 1.6712 | 5.3955 | 0 | 35.2317 | 0 |  | 0.17 | 2.44 | 3.7426 | 3.6014 | 126.8833 | 11.4459 |  | 0.25 | 6.0056 | 7.9212 | 21.1% | 1.6712 | 6.25 | 0 | 35.2317 | 0 |  | 0.1 | 3.0367 | 3.8029 | 3.6594 | 128.9273 | 11.2644 | 0.15533 | 2.2027 | 3.3929 | 7.1163 | 0 | 2.454
| 3 | [11 empty] | 0.27 | 5.61 | 6.6315 | 33.12% | 2.1966 | 4.4349 | 0 | 47.8425 | 0 |  | 0.19 | 3.62 | 4.3388 | 4.1751 | 199.7476 | 13.407 |  | 0.298 | 4.804 | 5.9314 | 37.03% | 2.1966 | 3.7348 | 0 | 47.8425 | 0 |  | 0.162 | 2.496 | 3.1089 | 2.9916 | 143.1249 | 18.7111 |  | 0.27 | 6.0056 | 7.0271 | 31.26% | 2.1966 | 4.8304 | 0 | 47.8425 | 0 |  | 0.1 | 3.62 | 3.9983 | 3.8475 | 184.0719 | 14.5488 | 0.1516 | 2.2288 | 2.8024 | 7.1163 | 0 | 2.9711
| 4 | [11 empty] | 0.27 | 5.61 | 6.6338 | 33.1% | 2.1955 | 4.4383 | 0 | 47.8155 | 0 |  | 0.19 | 3.62 | 4.3404 | 4.1766 | 199.7073 | 13.3946 |  | 0.298 | 4.804 | 5.9339 | 37% | 2.1955 | 3.7384 | 0 | 47.8155 | 0 |  | 0.162 | 2.496 | 3.1102 | 2.9929 | 143.106 | 18.6924 |  | 0.27 | 6.0056 | 7.0293 | 31.23% | 2.1955 | 4.8338 | 0 | 47.8155 | 0 |  | 0.1 | 3.62 | 3.9992 | 3.8483 | 184.006 | 14.5375 | 0.1516 | 2.2288 | 2.8036 | 7.1163 | 0 | 2.9698
| 5 | [11 empty] | 0.27 | 5.61 | 7.0714 | 27.94% | 1.9759 | 5.0954 | 0 | 42.5463 | 0 |  | 0.19 | 3.62 | 4.6484 | 4.473 | 190.308 | 11.1289 |  | 0.298 | 4.804 | 6.4169 | 30.79% | 1.9759 | 4.441 | 0 | 42.5463 | 0 |  | 0.162 | 2.496 | 3.3728 | 3.2455 | 138.086 | 15.3377 |  | 0.27 | 6.0056 | 7.4669 | 26.46% | 1.9759 | 5.491 | 0 | 42.5463 | 0 |  | 0.1 | 3.62 | 4.1612 | 4.0042 | 170.3647 | 12.4317 | 0.1516 | 2.2288 | 3.0493 | 7.1163 | 0 | 2.7304
| 6 | [11 empty] | 0.143 | 6.82 | 8.3692 | 14.84% | 1.2417 | 7.1275 | 0 | 24.9236 | 0 |  | 0.115 | 4.62 | 5.8658 | 5.6445 | 140.681 | 5.1662 |  | 0.143 | 6.82 | 8.3692 | 14.84% | 1.2417 | 7.1275 | 0 | 24.9236 | 0 |  | 0.115 | 4.62 | 5.8658 | 5.6445 | 140.681 | 5.1662 |  | 0.143 | 6.0056 | 7.5547 | 16.44% | 1.2417 | 6.3131 | 0 | 24.9236 | 0 |  | 0.1 | 4.62 | 5.7033 | 5.4881 | 136.7837 | 5.3134 | 0.1654 | 2.102 | 3.8938 | 7.1163 | 0 | 2.1383
| 7 | [11 empty] | 0.143 | 6.82 | 8.4389 | 13.93% | 1.1756 | 7.2632 | 0 | 23.3388 | 0 |  | 0.115 | 4.62 | 5.9219 | 5.6984 | 132.9946 | 4.7919 |  | 0.143 | 6.82 | 8.4389 | 13.93% | 1.1756 | 7.2632 | 0 | 23.3388 | 0 |  | 0.115 | 4.62 | 5.9219 | 5.6984 | 132.9946 | 4.7919 |  | 0.143 | 6.0056 | 7.6244 | 15.42% | 1.1756 | 6.4488 | 0 | 23.3388 | 0 |  | 0.1 | 4.62 | 5.7521 | 5.535 | 129.1809 | 4.9334 | 0.1654 | 2.102 | 3.9745 | 7.1163 | 0 | 2.0949
| 8 | [11 empty] | 0.143 | 6.82 | 8.3906 | 14.56% | 1.2213 | 7.1693 | 0 | 24.436 | 0 |  | 0.115 | 4.62 | 5.8831 | 5.6611 | 138.3342 | 5.0503 |  | 0.143 | 6.82 | 8.3906 | 14.56% | 1.2213 | 7.1693 | 0 | 24.436 | 0 |  | 0.115 | 4.62 | 5.8831 | 5.6611 | 138.3342 | 5.0503 |  | 0.143 | 6.0056 | 7.5762 | 16.12% | 1.2213 | 6.3548 | 0 | 24.436 | 0 |  | 0.1 | 4.62 | 5.7183 | 5.5025 | 134.4602 | 5.1958 | 0.1654 | 2.102 | 3.9186 | 7.1163 | 0 | 2.1247
| 9 | [11 empty] | 0.25 | 5.75 | 8.2417 | 16.49% | 1.3591 | 6.8826 | 0 | 27.7411 | 0 |  | 0.27333 | 3.0367 | 5.7609 | 5.5435 | 153.7827 | 5.855 |  | 0.26667 | 5.0233 | 7.6811 | 17.69% | 1.3591 | 6.3221 | 0 | 27.7411 | 0 |  | 0.17 | 2.44 | 4.1343 | 3.9783 | 110.363 | 8.1585 |  | 0.25 | 6.0056 | 8.4972 | 15.99% | 1.3591 | 7.1382 | 0 | 27.7411 | 0 |  | 0.1 | 3.0367 | 4.0333 | 3.8811 | 107.6668 | 8.3628 | 0.15533 | 2.2027 | 3.7508 | 7.1163 | 0 | 2.2198
| 10 | [11 empty] | 0.25 | 5.75 | 7.9906 | 18.71% | 1.4951 | 6.4955 | 0 | 31.0055 | 0 |  | 0.27333 | 3.0367 | 5.4864 | 5.2794 | 163.6901 | 6.8714 |  | 0.26667 | 5.0233 | 7.4133 | 20.17% | 1.4951 | 5.9183 | 0 | 31.0055 | 0 |  | 0.17 | 2.44 | 3.9636 | 3.8141 | 118.2568 | 9.5113 |  | 0.25 | 6.0056 | 8.2462 | 18.13% | 1.4951 | 6.7511 | 0 | 31.0055 | 0 |  | 0.1 | 3.0367 | 3.9329 | 3.7845 | 117.3406 | 9.5855 | 0.15533 | 2.2027 | 3.5948 | 7.1163 | 0 | 2.3161
| 11 | [11 empty] | 0.25 | 5.75 | 7.749 | 20.98% | 1.626 | 6.1229 | 0 | 34.1481 | 0 |  | 0.27333 | 3.0367 | 5.2222 | 5.0251 | 171.5986 | 7.9507 |  | 0.26667 | 5.0233 | 7.1556 | 22.72% | 1.626 | 5.5295 | 0 | 34.1481 | 0 |  | 0.17 | 2.44 | 3.7993 | 3.6559 | 124.8428 | 10.9284 |  | 0.25 | 6.0056 | 8.0045 | 20.31% | 1.626 | 6.3785 | 0 | 34.1481 | 0 |  | 0.1 | 3.0367 | 3.8363 | 3.6915 | 126.0572 | 10.8231 | 0.15533 | 2.2027 | 3.4447 | 7.1163 | 0 | 2.4171
| 12 | [11 empty] | 0.143 | 6.82 | 8.4585 | 13.68% | 1.157 | 7.3015 | 0 | 22.8918 | 0 |  | 0.115 | 4.62 | 5.9377 | 5.7136 | 130.7957 | 4.6876 |  | 0.143 | 6.82 | 8.4585 | 13.68% | 1.157 | 7.3015 | 0 | 22.8918 | 0 |  | 0.115 | 4.62 | 5.9377 | 5.7136 | 130.7957 | 4.6876 |  | 0.143 | 6.0056 | 7.6441 | 15.14% | 1.157 | 6.4871 | 0 | 22.8918 | 0 |  | 0.1 | 4.62 | 5.7658 | 5.5483 | 127.0096 | 4.8274 | 0.1654 | 2.102 | 3.9972 | 7.1163 | 0 | 2.083
| 13 | [11 empty] | 0.143 | 6.82 | 8.6826 | 10.88% | 0.9448 | 7.7378 | 0 | 0 | 0 |  | 0.115 | 4.62 | 6.1179 | 5.887 | 0 | 0 |  | 0.143 | 6.82 | 8.6826 | 10.88% | 0.9448 | 7.7378 | 0 | 0 | 0 |  | 0.115 | 4.62 | 6.1179 | 5.887 | 0 | 0 |  | 0.143 | 6.0056 | 7.8681 | 12.01% | 0.9448 | 6.9233 | 0 | 0 | 0 |  | 0.1 | 4.62 | 5.9225 | 5.699 | 0 | 0 | 0.1654 | 2.102 | 4.2563 | 7.1163 | 0 | 1.9562
| 14 | [11 empty] | 0.143 | 6.82 | 8.253 | 16.38% | 1.3517 | 6.9013 | 0 | 27.565 | 0 |  | 0.115 | 4.62 | 5.7724 | 5.5546 | 153.1117 | 5.8062 |  | 0.143 | 6.82 | 8.253 | 16.38% | 1.3517 | 6.9013 | 0 | 27.565 | 0 |  | 0.115 | 4.62 | 5.7724 | 5.5546 | 153.1117 | 5.8062 |  | 0.143 | 6.0056 | 7.4385 | 18.17% | 1.3517 | 6.0868 | 0 | 27.565 | 0 |  | 0.1 | 4.62 | 5.6221 | 5.4099 | 149.1247 | 5.9615 | 0.1654 | 2.102 | 3.7594 | 7.1163 | 0 | 2.2147
| 15 | [11 empty] | 0.143 | 6.82 | 8.5831 | 12.11% | 1.039 | 7.544 | 0 | 0 | 0 |  | 0.115 | 4.62 | 6.0379 | 5.81 | 0 | 0 |  | 0.143 | 6.82 | 8.5831 | 12.11% | 1.039 | 7.544 | 0 | 0 | 0 |  | 0.115 | 4.62 | 6.0379 | 5.81 | 0 | 0 |  | 0.143 | 6.0056 | 7.7686 | 13.37% | 1.039 | 6.7296 | 0 | 0 | 0 |  | 0.1 | 4.62 | 5.8529 | 5.6321 | 0 | 0 | 0.1654 | 2.102 | 4.1412 | 7.1163 | 0 | 2.0105
| 16 | [11 empty] | 0.143 | 6.82 | 8.3459 | 15.14% | 1.2637 | 7.0823 | 0 | 25.4519 | 0 |  | 0.115 | 4.62 | 5.8471 | 5.6265 | 143.2051 | 5.2926 |  | 0.143 | 6.82 | 8.3459 | 15.14% | 1.2637 | 7.0823 | 0 | 25.4519 | 0 |  | 0.115 | 4.62 | 5.8471 | 5.6265 | 143.2051 | 5.2926 |  | 0.143 | 6.0056 | 7.5315 | 16.78% | 1.2637 | 6.2678 | 0 | 25.4519 | 0 |  | 0.1 | 4.62 | 5.6871 | 5.4725 | 139.285 | 5.4415 | 0.1654 | 2.102 | 3.867 | 7.1163 | 0 | 2.1531
| 17 | [11 empty] | 0.25 | 5.75 | 8.1781 | 17.04% | 1.3935 | 6.7846 | 0 | 28.5674 | 0 |  | 0.27333 | 3.0367 | 5.6914 | 5.4766 | 156.4533 | 6.103 |  | 0.26667 | 5.0233 | 7.6133 | 18.3% | 1.3935 | 6.2198 | 0 | 28.5674 | 0 |  | 0.17 | 2.44 | 4.0911 | 3.9367 | 112.4624 | 8.4902 |  | 0.25 | 6.0056 | 8.4337 | 16.52% | 1.3935 | 7.0402 | 0 | 28.5674 | 0 |  | 0.1 | 3.0367 | 4.0079 | 3.8567 | 110.175 | 8.6665 | 0.15533 | 2.2027 | 3.7113 | 7.1163 | 0 | 2.2434
| 18 | [11 empty] | 0.25 | 5.75 | 7.6552 | 21.9% | 1.6768 | 5.9784 | 0 | 35.3672 | 0 |  | 0.27333 | 3.0367 | 5.1197 | 4.9265 | 174.2364 | 8.3994 |  | 0.26667 | 5.0233 | 7.0556 | 23.77% | 1.6768 | 5.3787 | 0 | 35.3672 | 0 |  | 0.17 | 2.44 | 3.7355 | 3.5946 | 127.1301 | 11.5117 |  | 0.25 | 6.0056 | 7.9108 | 21.2% | 1.6768 | 6.2339 | 0 | 35.3672 | 0 |  | 0.1 | 3.0367 | 3.7988 | 3.6554 | 129.2812 | 11.3201 | 0.15533 | 2.2027 | 3.3864 | 7.1163 | 0 | 2.4586
| 19 | [11 empty] | 0.27 | 5.61 | 7.2041 | 26.5% | 1.9093 | 5.2948 | 0 | 40.9479 | 0 |  | 0.19 | 3.62 | 4.7418 | 4.5629 | 186.8394 | 10.4998 |  | 0.298 | 4.804 | 6.5634 | 29.09% | 1.9093 | 4.6541 | 0 | 40.9479 | 0 |  | 0.162 | 2.496 | 3.4525 | 3.3222 | 136.0369 | 14.4209 |  | 0.27 | 6.0056 | 7.5997 | 25.12% | 1.9093 | 5.6903 | 0 | 40.9479 | 0 |  | 0.1 | 3.62 | 4.2104 | 4.0515 | 165.9018 | 11.8249 | 0.1516 | 2.2288 | 3.1239 | 7.1163 | 0 | 2.6653
| 20 | [11 empty] | 0.27 | 5.61 | 6.1534 | 39.6% | 2.4365 | 3.7169 | 0 | 53.5994 | 0 |  | 0.19 | 3.62 | 4.0024 | 3.8513 | 206.4295 | 16.283 |  | 0.298 | 4.804 | 5.4037 | 45.09% | 2.4365 | 2.9672 | 0 | 53.5994 | 0 |  | 0.162 | 2.496 | 2.822 | 2.822 | 151.2587 | 22.2221 |  | 0.27 | 6.0056 | 6.5489 | 37.2% | 2.4365 | 4.1124 | 0 | 53.5994 | 0 |  | 0.1 | 3.62 | 3.8213 | 3.6771 | 197.0876 | 17.0548 | 0.1516 | 2.2288 | 2.5339 | 7.1163 | 0 | 3.2859
| 21 | [11 empty] | 0.072222 | 6.0056 | 6.0233 | 44.42% | 2.6758 | 3.3475 | 0 | 59.3426 | 0 |  | 0.1 | 3.8 | 3.8246 | 3.8246 | 226.9609 | 18.1538 |  | 0.063333 | 5.2733 | 5.2889 | 50.59% | 2.6758 | 2.6131 | 0 | 59.3426 | 0 |  | 0.038889 | 2.7422 | 2.7518 | 2.6999 | 160.2169 | 25.7165 |  | 0.072222 | 6.0056 | 6.0233 | 44.42% | 2.6758 | 3.3475 | 0 | 59.3426 | 0 |  | 0.1 | 3.8 | 3.8246 | 3.8246 | 226.9609 | 18.1538 | 0.031333 | 2.4693 | 2.477 | 7.1163 | 0 | 3.3613
| 22 | [11 empty] | 0.072222 | 6.0056 | 5.9372 | 47.79% | 2.8372 | 3.1 | 0 | 63.2166 | 0 |  | 0.1 | 3.8 | 3.7054 | 3.7054 | 234.244 | 19.9609 |  | 0.063333 | 5.2733 | 5.2134 | 54.42% | 2.8372 | 2.3762 | 0 | 63.2166 | 0 |  | 0.038889 | 2.7422 | 2.7054 | 2.6544 | 167.8018 | 27.8645 |  | 0.072222 | 6.0056 | 5.9372 | 47.79% | 2.8372 | 3.1 | 0 | 63.2166 | 0 |  | 0.1 | 3.8 | 3.7054 | 3.7054 | 234.244 | 19.9609 | 0.031333 | 2.4693 | 2.4397 | 7.1163 | 0 | 3.4127
| 23 | [11 empty] | 0.072222 | 6.0056 | 5.94 | 47.68% | 2.8321 | 3.1078 | 0 | 63.0947 | 0 |  | 0.1 | 3.8 | 3.7092 | 3.7092 | 234.0289 | 19.9023 |  | 0.063333 | 5.2733 | 5.2158 | 54.3% | 2.8321 | 2.3837 | 0 | 63.0947 | 0 |  | 0.038889 | 2.7422 | 2.7069 | 2.6558 | 167.5685 | 27.7958 |  | 0.072222 | 6.0056 | 5.94 | 47.68% | 2.8321 | 3.1078 | 0 | 63.0947 | 0 |  | 0.1 | 3.8 | 3.7092 | 3.7092 | 234.0289 | 19.9023 | 0.031333 | 2.4693 | 2.4409 | 7.1163 | 0 | 3.4111
| 24 | [11 empty] | 0.072222 | 6.0056 | 5.9141 | 48.71% | 2.8807 | 3.0334 | 0 | 64.2596 | 0 |  | 0.1 | 3.8 | 3.6733 | 3.6733 | 236.0471 | 20.4675 |  | 0.063333 | 5.2733 | 5.1931 | 55.47% | 2.8807 | 2.3124 | 0 | 64.2596 | 0 |  | 0.038889 | 2.7422 | 2.693 | 2.6422 | 169.7837 | 28.4555 |  | 0.072222 | 6.0056 | 5.9141 | 48.71% | 2.8807 | 3.0334 | 0 | 64.2596 | 0 |  | 0.1 | 3.8 | 3.6733 | 3.6733 | 236.0471 | 20.4675 | 0.031333 | 2.4693 | 2.4296 | 7.1163 | 0 | 3.4269
| 25 | [11 empty] | 0.072222 | 6.0056 | 5.7404 | 55.85% | 3.2063 | 2.5341 | 0 | 72.0754 | 0 |  | 0.1 | 3.8 | 3.4329 | 3.3681 | 242.7603 | 25.037 |  | 0.063333 | 5.2733 | 5.0408 | 63.61% | 3.2063 | 1.8345 | 0 | 72.0754 | 0 |  | 0.038889 | 2.7422 | 2.5995 | 2.2561 | 162.6122 | 37.3772 |  | 0.072222 | 6.0056 | 5.7404 | 55.85% | 3.2063 | 2.5341 | 0 | 72.0754 | 0 |  | 0.1 | 3.8 | 3.4329 | 3.3681 | 242.7603 | 25.037 | 0.031333 | 2.4693 | 2.3543 | 7.1163 | 0 | 3.5365
| 26 | [11 empty] | 0.072222 | 6.0056 | 5.6053 | 61.72% | 3.4597 | 2.1456 | 0 | 78.1573 | 0 |  | 0.1 | 3.8 | 3.2458 | 2.8171 | 220.1799 | 32.4599 |  | 0.063333 | 5.2733 | 4.9224 | 70.29% | 3.4597 | 1.4626 | 0 | 78.1573 | 0 |  | 0.038889 | 2.7422 | 2.5267 | 2.193 | 171.3986 | 41.6982 |  | 0.072222 | 6.0056 | 5.6053 | 61.72% | 3.4597 | 2.1456 | 0 | 78.1573 | 0 |  | 0.1 | 3.8 | 3.2458 | 2.8171 | 220.1799 | 32.4599 | 0.031333 | 2.4693 | 2.2957 | 7.1163 | 0 | 3.6268
| 27 | [11 empty] | 0.072222 | 6.0056 | 5.5972 | 62.08% | 3.475 | 2.1222 | 0 | 78.523 | 0 |  | 0.1 | 3.8 | 3.2346 | 2.8074 | 220.4434 | 32.7252 |  | 0.063333 | 5.2733 | 4.9152 | 70.7% | 3.475 | 1.4403 | 0 | 78.523 | 0 |  | 0.038889 | 2.7422 | 2.5223 | 2.1892 | 171.9025 | 41.966 |  | 0.072222 | 6.0056 | 5.5972 | 62.08% | 3.475 | 2.1222 | 0 | 78.523 | 0 |  | 0.1 | 3.8 | 3.2346 | 2.8074 | 220.4434 | 32.7252 | 0.031333 | 2.4693 | 2.2922 | 7.1163 | 0 | 3.6324
| 28 | [11 empty] | 0.072222 | 6.0056 | 5.7687 | 54.66% | 3.1533 | 2.6155 | 0 | 70.8021 | 0 |  | 0.1 | 3.8 | 3.4721 | 3.4066 | 241.1924 | 24.3172 |  | 0.063333 | 5.2733 | 5.0657 | 62.25% | 3.1533 | 1.9124 | 0 | 70.8021 | 0 |  | 0.038889 | 2.7422 | 2.6147 | 2.2694 | 160.6755 | 36.503 |  | 0.072222 | 6.0056 | 5.7687 | 54.66% | 3.1533 | 2.6155 | 0 | 70.8021 | 0 |  | 0.1 | 3.8 | 3.4721 | 3.4066 | 241.1924 | 24.3172 | 0.031333 | 2.4693 | 2.3666 | 7.1163 | 0 | 3.5182
| 29 | [11 empty] | 0.072222 | 6.0056 | 5.7555 | 55.22% | 3.1781 | 2.5774 | 0 | 71.3981 | 0 |  | 0.1 | 3.8 | 3.4537 | 3.3886 | 241.9385 | 24.6521 |  | 0.063333 | 5.2733 | 5.054 | 62.88% | 3.1781 | 1.8759 | 0 | 71.3981 | 0 |  | 0.038889 | 2.7422 | 2.6076 | 2.2632 | 161.5863 | 36.9109 |  | 0.072222 | 6.0056 | 5.7555 | 55.22% | 3.1781 | 2.5774 | 0 | 71.3981 | 0 |  | 0.1 | 3.8 | 3.4537 | 3.3886 | 241.9385 | 24.6521 | 0.031333 | 2.4693 | 2.3608 | 7.1163 | 0 | 3.5267
| 30 | [11 empty] | 0.072222 | 6.0056 | 5.6168 | 61.21% | 3.4383 | 2.1785 | 0 | 77.6425 | 0 |  | 0.1 | 3.8 | 3.2617 | 2.8309 | 219.7968 | 32.0896 |  | 0.063333 | 5.2733 | 4.9324 | 69.71% | 3.4383 | 1.4941 | 0 | 77.6425 | 0 |  | 0.038889 | 2.7422 | 2.5329 | 2.1983 | 170.6847 | 41.3229 |  | 0.072222 | 6.0056 | 5.6168 | 61.21% | 3.4383 | 2.1785 | 0 | 77.6425 | 0 |  | 0.1 | 3.8 | 3.2617 | 2.8309 | 219.7968 | 32.0896 | 0.031333 | 2.4693 | 2.3007 | 7.1163 | 0 | 3.619
XI | 1 | [11 empty] | 0.072222 | 6.0056 | 5.7612 | 54.98% | 3.1674 | 2.5938 | 0 | 71.1407 | 0 |  | 0.1 | 3.8 | 3.4617 | 3.3964 | 241.619 | 24.5071 |  | 0.063333 | 5.2733 | 5.0591 | 62.61% | 3.1674 | 1.8917 | 0 | 71.1407 | 0 |  | 0.038889 | 2.7422 | 2.6106 | 2.2658 | 161.1939 | 36.7345 |  | 0.072222 | 6.0056 | 5.7612 | 54.98% | 3.1674 | 2.5938 | 0 | 71.1407 | 0 |  | 0.1 | 3.8 | 3.4617 | 3.3964 | 241.619 | 24.5071 | 0.031333 | 2.4693 | 2.3633 | 7.1163 | 0 | 3.523
| 2 | [11 empty] | 0.25 | 5.75 | 7.6927 | 21.53% | 1.6565 | 6.0362 | 0 | 34.8795 | 0 |  | 0.27333 | 3.0367 | 5.1607 | 4.966 | 173.2101 | 8.2178 |  | 0.26667 | 5.0233 | 7.0956 | 23.35% | 1.6565 | 5.4391 | 0 | 34.8795 | 0 |  | 0.17 | 2.44 | 3.761 | 3.6191 | 126.2331 | 11.276 |  | 0.25 | 6.0056 | 7.9483 | 20.84% | 1.6565 | 6.2918 | 0 | 34.8795 | 0 |  | 0.1 | 3.0367 | 3.8138 | 3.6698 | 128.0022 | 11.1201 | 0.15533 | 2.2027 | 3.4097 | 7.1163 | 0 | 2.4418
| 3 | [11 empty] | 0.27 | 5.61 | 6.8385 | 30.6% | 2.0928 | 4.7457 | 0 | 45.3502 | 0 |  | 0.19 | 3.62 | 4.4845 | 4.3153 | 195.6984 | 12.2958 |  | 0.298 | 4.804 | 6.1599 | 33.97% | 2.0928 | 4.0671 | 0 | 45.3502 | 0 |  | 0.162 | 2.496 | 3.2331 | 3.1111 | 141.0888 | 17.055 |  | 0.27 | 6.0056 | 7.2341 | 28.93% | 2.0928 | 5.1413 | 0 | 45.3502 | 0 |  | 0.1 | 3.62 | 4.075 | 3.9212 | 177.8283 | 13.5314 | 0.1516 | 2.2288 | 2.9186 | 7.1163 | 0 | 2.8528
| 4 | [11 empty] | 0.072222 | 6.0056 | 6.1325 | 40.29% | 2.4709 | 3.6616 | 0 | 54.4256 | 0 |  | 0.1 | 3.8 | 3.9758 | 3.9758 | 216.3873 | 16.0163 |  | 0.063333 | 5.2733 | 5.3847 | 45.89% | 2.4709 | 2.9138 | 0 | 54.4256 | 0 |  | 0.038889 | 2.7422 | 2.8106 | 2.8106 | 152.9688 | 22.6564 |  | 0.072222 | 6.0056 | 6.1325 | 40.29% | 2.4709 | 3.6616 | 0 | 54.4256 | 0 |  | 0.1 | 3.8 | 3.9758 | 3.9758 | 216.3873 | 16.0163 | 0.031333 | 2.4693 | 2.5244 | 7.1163 | 0 | 3.2982
| 5 | [11 empty] | 0.072222 | 6.0056 | 6.0134 | 44.81% | 2.6944 | 3.319 | 0 | 59.7896 | 0 |  | 0.1 | 3.8 | 3.8108 | 3.8108 | 227.8483 | 18.3566 |  | 0.063333 | 5.2733 | 5.2802 | 51.03% | 2.6944 | 2.5858 | 0 | 59.7896 | 0 |  | 0.038889 | 2.7422 | 2.7464 | 2.6946 | 161.1101 | 25.9606 |  | 0.072222 | 6.0056 | 6.0134 | 44.81% | 2.6944 | 3.319 | 0 | 59.7896 | 0 |  | 0.1 | 3.8 | 3.8108 | 3.8108 | 227.8483 | 18.3566 | 0.031333 | 2.4693 | 2.4727 | 7.1163 | 0 | 3.3672
| 6 | [11 empty] | 0.27 | 5.61 | 6.429 | 35.75% | 2.2982 | 4.1308 | 0 | 50.2807 | 0 |  | 0.19 | 3.62 | 4.1963 | 4.038 | 203.0326 | 14.5688 |  | 0.298 | 4.804 | 5.7079 | 40.26% | 2.2982 | 3.4097 | 0 | 50.2807 | 0 |  | 0.162 | 2.496 | 2.9874 | 2.9874 | 150.2086 | 19.6922 |  | 0.27 | 6.0056 | 6.8246 | 33.68% | 2.2982 | 4.5263 | 0 | 50.2807 | 0 |  | 0.1 | 3.62 | 3.9233 | 3.7753 | 189.824 | 15.5825 | 0.1516 | 2.2288 | 2.6887 | 7.1163 | 0 | 3.0967
| 7 | [11 empty] | 0.27 | 5.61 | 7.4235 | 24.24% | 1.7993 | 5.6242 | 0 | 38.3065 | 0 |  | 0.19 | 3.62 | 4.8962 | 4.7114 | 180.4777 | 9.5128 |  | 0.298 | 4.804 | 6.8056 | 26.44% | 1.7993 | 5.0063 | 0 | 38.3065 | 0 |  | 0.162 | 2.496 | 3.5841 | 3.4489 | 132.1136 | 12.9952 |  | 0.27 | 6.0056 | 7.8191 | 23.01% | 1.7993 | 6.0198 | 0 | 38.3065 | 0 |  | 0.1 | 3.62 | 4.2917 | 4.1297 | 158.1952 | 10.8527 | 0.1516 | 2.2288 | 3.247 | 7.1163 | 0 | 2.5642
| 8 | [11 empty] | 0.27 | 5.61 | 6.2175 | 38.67% | 2.4043 | 3.8132 | 0 | 52.8273 | 0 |  | 0.19 | 3.62 | 4.0475 | 3.8948 | 205.7498 | 15.8695 |  | 0.298 | 4.804 | 5.4745 | 43.92% | 2.4043 | 3.0702 | 0 | 52.8273 | 0 |  | 0.162 | 2.496 | 2.8605 | 2.8605 | 151.1124 | 21.6074 |  | 0.27 | 6.0056 | 6.6131 | 36.36% | 2.4043 | 4.2087 | 0 | 52.8273 | 0 |  | 0.1 | 3.62 | 3.845 | 3.6999 | 195.4559 | 16.7053 | 0.1516 | 2.2288 | 2.5699 | 7.1163 | 0 | 3.2398
| 9 | [11 empty] | 0.27 | 5.61 | 6.9251 | 29.59% | 2.0493 | 4.8758 | 0 | 44.3072 | 0 |  | 0.19 | 3.62 | 4.5455 | 4.3739 | 193.7966 | 11.8519 |  | 0.298 | 4.804 | 6.2555 | 32.76% | 2.0493 | 4.2062 | 0 | 44.3072 | 0 |  | 0.162 | 2.496 | 3.2851 | 3.1611 | 140.0599 | 16.3991 |  | 0.27 | 6.0056 | 7.3207 | 27.99% | 2.0493 | 5.2714 | 0 | 44.3072 | 0 |  | 0.1 | 3.62 | 4.1071 | 3.9521 | 175.1064 | 13.1169 | 0.1516 | 2.2288 | 2.9672 | 7.1163 | 0 | 2.806
| 10 | [11 empty] | 0.27 | 5.61 | 6.9004 | 29.88% | 2.0617 | 4.8386 | 0 | 44.6052 | 0 |  | 0.19 | 3.62 | 4.528 | 4.3572 | 194.3525 | 11.9775 |  | 0.298 | 4.804 | 6.2282 | 33.1% | 2.0617 | 4.1665 | 0 | 44.6052 | 0 |  | 0.162 | 2.496 | 3.2702 | 3.1468 | 140.3645 | 16.5844 |  | 0.27 | 6.0056 | 7.2959 | 28.26% | 2.0617 | 5.2342 | 0 | 44.6052 | 0 |  | 0.1 | 3.62 | 4.0979 | 3.9433 | 175.8906 | 13.2347 | 0.1516 | 2.2288 | 2.9533 | 7.1163 | 0 | 2.8192
| 11 | [11 empty] | 0.27 | 5.61 | 6.7991 | 31.07% | 2.1125 | 4.6866 | 0 | 45.8243 | 0 |  | 0.19 | 3.62 | 4.4568 | 4.2886 | 196.5225 | 12.5016 |  | 0.298 | 4.804 | 6.1164 | 34.54% | 2.1125 | 4.0039 | 0 | 45.8243 | 0 |  | 0.162 | 2.496 | 3.2095 | 3.0884 | 141.522 | 17.3601 |  | 0.27 | 6.0056 | 7.1947 | 29.36% | 2.1125 | 5.0822 | 0 | 45.8243 | 0 |  | 0.1 | 3.62 | 4.0604 | 3.9072 | 179.0443 | 13.722 | 0.1516 | 2.2288 | 2.8965 | 7.1163 | 0 | 2.8745
| 12 | [11 empty] | 0.072222 | 6.0056 | 6.1368 | 40.14% | 2.463 | 3.6737 | 0 | 54.236 | 0 |  | 0.1 | 3.8 | 3.9817 | 3.9817 | 215.9497 | 15.9371 |  | 0.063333 | 5.2733 | 5.3884 | 45.71% | 2.463 | 2.9254 | 0 | 54.236 | 0 |  | 0.038889 | 2.7422 | 2.8129 | 2.8129 | 152.5588 | 22.5592 |  | 0.072222 | 6.0056 | 6.1368 | 40.14% | 2.463 | 3.6737 | 0 | 54.236 | 0 |  | 0.1 | 3.8 | 3.9817 | 3.9817 | 215.9497 | 15.9371 | 0.031333 | 2.4693 | 2.5263 | 7.1163 | 0 | 3.2958
| 13 | [11 empty] | 0.072222 | 6.0056 | 5.6812 | 58.39% | 3.3175 | 2.3636 | 0 | 74.7438 | 0 |  | 0.1 | 3.8 | 3.3508 | 3.2876 | 245.7285 | 26.6 |  | 0.063333 | 5.2733 | 4.9889 | 66.5% | 3.3175 | 1.6714 | 0 | 74.7438 | 0 |  | 0.038889 | 2.7422 | 2.5675 | 2.2284 | 166.5618 | 39.2429 |  | 0.072222 | 6.0056 | 5.6812 | 58.39% | 3.3175 | 2.3636 | 0 | 74.7438 | 0 |  | 0.1 | 3.8 | 3.3508 | 3.2876 | 245.7285 | 26.6 | 0.031333 | 2.4693 | 2.3286 | 7.1163 | 0 | 3.5756
| 14 | [11 empty] | 0.072222 | 6.0056 | 5.5605 | 63.73% | 3.5438 | 2.0167 | 0 | 80.1755 | 0 |  | 0.1 | 3.8 | 3.1837 | 2.7633 | 221.5455 | 33.9474 |  | 0.063333 | 5.2733 | 4.883 | 72.57% | 3.5438 | 1.3392 | 0 | 80.1755 | 0 |  | 0.038889 | 2.7422 | 2.5026 | 2.172 | 174.1446 | 43.1877 |  | 0.072222 | 6.0056 | 5.5605 | 63.73% | 3.5438 | 2.0167 | 0 | 80.1755 | 0 |  | 0.1 | 3.8 | 3.1837 | 2.7633 | 221.5455 | 33.9474 | 0.031333 | 2.4693 | 2.2762 | 7.1163 | 0 | 3.6578
| 15 | [11 empty] | 0.072222 | 6.0056 | 5.7892 | 53.81% | 3.1149 | 2.6743 | 0 | 69.881 | 0 |  | 0.1 | 3.8 | 3.5004 | 3.4344 | 239.9973 | 23.8066 |  | 0.063333 | 5.2733 | 5.0836 | 61.27% | 3.1149 | 1.9687 | 0 | 69.881 | 0 |  | 0.038889 | 2.7422 | 2.6257 | 2.2789 | 159.2535 | 35.8769 |  | 0.072222 | 6.0056 | 5.7892 | 53.81% | 3.1149 | 2.6743 | 0 | 69.881 | 0 |  | 0.1 | 3.8 | 3.5004 | 3.4344 | 239.9973 | 23.8066 | 0.031333 | 2.4693 | 2.3755 | 7.1163 | 0 | 3.505
| 16 | [11 empty] | 0.27 | 5.61 | 6.9454 | 29.36% | 2.0392 | 4.9062 | 0 | 44.0634 | 0 |  | 0.19 | 3.62 | 4.5597 | 4.3876 | 193.3343 | 11.7498 |  | 0.298 | 4.804 | 6.2779 | 32.48% | 2.0392 | 4.2387 | 0 | 44.0634 | 0 |  | 0.162 | 2.496 | 3.2972 | 3.1728 | 139.8043 | 16.2488 |  | 0.27 | 6.0056 | 7.3409 | 27.78% | 2.0392 | 5.3018 | 0 | 44.0634 | 0 |  | 0.1 | 3.62 | 4.1146 | 3.9593 | 174.4608 | 13.021 | 0.1516 | 2.2288 | 2.9786 | 7.1163 | 0 | 2.7953
| 17 | [11 empty] | 0.27 | 5.61 | 6.7879 | 31.21% | 2.1182 | 4.6697 | 0 | 45.9597 | 0 |  | 0.19 | 3.62 | 4.4489 | 4.281 | 196.7533 | 12.5608 |  | 0.298 | 4.804 | 6.104 | 34.7% | 2.1182 | 3.9859 | 0 | 45.9597 | 0 |  | 0.162 | 2.496 | 3.2027 | 3.0819 | 141.6418 | 17.4481 |  | 0.27 | 6.0056 | 7.1834 | 29.49% | 2.1182 | 5.0653 | 0 | 45.9597 | 0 |  | 0.1 | 3.62 | 4.0563 | 3.9032 | 179.3893 | 13.7767 | 0.1516 | 2.2288 | 2.8902 | 7.1163 | 0 | 2.8808
| 18 | [11 empty] | 0.27 | 5.61 | 6.2389 | 38.37% | 2.3936 | 3.8453 | 0 | 52.5699 | 0 |  | 0.19 | 3.62 | 4.0625 | 3.9092 | 205.5083 | 15.7337 |  | 0.298 | 4.804 | 5.4981 | 43.54% | 2.3936 | 3.1045 | 0 | 52.5699 | 0 |  | 0.162 | 2.496 | 2.8733 | 2.8733 | 151.0504 | 21.4061 |  | 0.27 | 6.0056 | 6.6344 | 36.08% | 2.3936 | 4.2408 | 0 | 52.5699 | 0 |  | 0.1 | 3.62 | 3.8529 | 3.7075 | 194.9042 | 16.5897 | 0.1516 | 2.2288 | 2.5819 | 7.1163 | 0 | 3.2248
| 19 | [11 empty] | 0.072222 | 6.0056 | 6.0594 | 43.04% | 2.6081 | 3.4514 | 0 | 57.7172 | 0 |  | 0.1 | 3.8 | 3.8746 | 3.8746 | 223.63 | 17.4287 |  | 0.063333 | 5.2733 | 5.3206 | 49.02% | 2.6081 | 2.7125 | 0 | 57.7172 | 0 |  | 0.038889 | 2.7422 | 2.7712 | 2.7712 | 159.9474 | 24.3679 |  | 0.072222 | 6.0056 | 6.0594 | 43.04% | 2.6081 | 3.4514 | 0 | 57.7172 | 0 |  | 0.1 | 3.8 | 3.8746 | 3.8746 | 223.63 | 17.4287 | 0.031333 | 2.4693 | 2.4927 | 7.1163 | 0 | 3.3402
| 20 | [11 empty] | 0.072222 | 6.0056 | 5.9252 | 48.26% | 2.8598 | 3.0654 | 0 | 63.7585 | 0 |  | 0.1 | 3.8 | 3.6887 | 3.6887 | 235.189 | 20.2229 |  | 0.063333 | 5.2733 | 5.2029 | 54.97% | 2.8598 | 2.3431 | 0 | 63.7585 | 0 |  | 0.038889 | 2.7422 | 2.699 | 2.648 | 168.8346 | 28.1709 |  | 0.072222 | 6.0056 | 5.9252 | 48.26% | 2.8598 | 3.0654 | 0 | 63.7585 | 0 |  | 0.1 | 3.8 | 3.6887 | 3.6887 | 235.189 | 20.2229 | 0.031333 | 2.4693 | 2.4345 | 7.1163 | 0 | 3.4201
| 21 | [11 empty] | 0.072222 | 6.0056 | 5.9538 | 47.13% | 2.8062 | 3.1476 | 0 | 62.4716 | 0 |  | 0.1 | 3.8 | 3.7283 | 3.7283 | 232.9151 | 19.6044 |  | 0.063333 | 5.2733 | 5.2279 | 53.68% | 2.8062 | 2.4218 | 0 | 62.4716 | 0 |  | 0.038889 | 2.7422 | 2.7144 | 2.6631 | 166.3706 | 27.4458 |  | 0.072222 | 6.0056 | 5.9538 | 47.13% | 2.8062 | 3.1476 | 0 | 62.4716 | 0 |  | 0.1 | 3.8 | 3.7283 | 3.7283 | 232.9151 | 19.6044 | 0.031333 | 2.4693 | 2.4469 | 7.1163 | 0 | 3.4027
| 22 | [11 empty] | 0.27 | 5.61 | 7.2547 | 25.97% | 1.8839 | 5.3708 | 0 | 40.3384 | 0 |  | 0.19 | 3.62 | 4.7774 | 4.5971 | 185.441 | 10.2664 |  | 0.298 | 4.804 | 6.6193 | 28.46% | 1.8839 | 4.7354 | 0 | 40.3384 | 0 |  | 0.162 | 2.496 | 3.4829 | 3.3514 | 135.1909 | 14.0823 |  | 0.27 | 6.0056 | 7.6503 | 24.63% | 1.8839 | 5.7664 | 0 | 40.3384 | 0 |  | 0.1 | 3.62 | 4.2292 | 4.0696 | 164.16 | 11.5973 | 0.1516 | 2.2288 | 3.1523 | 7.1163 | 0 | 2.6413
| 23 | [11 empty] | 0.072222 | 6.0056 | 6.1313 | 40.34% | 2.4732 | 3.6582 | 0 | 54.4798 | 0 |  | 0.1 | 3.8 | 3.9742 | 3.9742 | 216.5119 | 16.0389 |  | 0.063333 | 5.2733 | 5.3836 | 45.94% | 2.4732 | 2.9105 | 0 | 54.4798 | 0 |  | 0.038889 | 2.7422 | 2.81 | 2.81 | 153.0858 | 22.6841 |  | 0.072222 | 6.0056 | 6.1313 | 40.34% | 2.4732 | 3.6582 | 0 | 54.4798 | 0 |  | 0.1 | 3.8 | 3.9742 | 3.9742 | 216.5119 | 16.0389 | 0.031333 | 2.4693 | 2.5239 | 7.1163 | 0 | 3.2989
| 24 | [11 empty] | 0.072222 | 6.0056 | 6.0534 | 43.27% | 2.6194 | 3.4341 | 0 | 57.9881 | 0 |  | 0.1 | 3.8 | 3.8662 | 3.8662 | 224.1965 | 17.5483 |  | 0.063333 | 5.2733 | 5.3153 | 49.28% | 2.6194 | 2.6959 | 0 | 57.9881 | 0 |  | 0.038889 | 2.7422 | 2.768 | 2.768 | 160.5102 | 24.511 |  | 0.072222 | 6.0056 | 6.0534 | 43.27% | 2.6194 | 3.4341 | 0 | 57.9881 | 0 |  | 0.1 | 3.8 | 3.8662 | 3.8662 | 224.1965 | 17.5483 | 0.031333 | 2.4693 | 2.4901 | 7.1163 | 0 | 3.3437
| 25 | [11 empty] | 0.27 | 5.61 | 6.5224 | 34.52% | 2.2514 | 4.271 | 0 | 49.1565 | 0 |  | 0.19 | 3.62 | 4.262 | 4.1012 | 201.6009 | 14.0234 |  | 0.298 | 4.804 | 5.811 | 38.74% | 2.2514 | 3.5596 | 0 | 49.1565 | 0 |  | 0.162 | 2.496 | 3.0434 | 2.9286 | 143.9585 | 19.6386 |  | 0.27 | 6.0056 | 6.9179 | 32.54% | 2.2514 | 4.6666 | 0 | 49.1565 | 0 |  | 0.1 | 3.62 | 3.9579 | 3.8086 | 187.2154 | 15.101 | 0.1516 | 2.2288 | 2.7411 | 7.1163 | 0 | 3.0375
| 26 | [11 empty] | 0.072222 | 6.0056 | 6.0387 | 43.83% | 2.647 | 3.3916 | 0 | 58.6518 | 0 |  | 0.1 | 3.8 | 3.8458 | 3.8458 | 225.5651 | 17.8434 |  | 0.063333 | 5.2733 | 5.3024 | 49.92% | 2.647 | 2.6554 | 0 | 58.6518 | 0 |  | 0.038889 | 2.7422 | 2.76 | 2.76 | 161.8817 | 24.8629 |  | 0.072222 | 6.0056 | 6.0387 | 43.83% | 2.647 | 3.3916 | 0 | 58.6518 | 0 |  | 0.1 | 3.8 | 3.8458 | 3.8458 | 225.5651 | 17.8434 | 0.031333 | 2.4693 | 2.4837 | 7.1163 | 0 | 3.3523
| 27 | [11 empty] | 0.072222 | 6.0056 | 5.7826 | 54.08% | 3.1273 | 2.6553 | 0 | 70.179 | 0 |  | 0.1 | 3.8 | 3.4912 | 3.4254 | 240.3896 | 23.9709 |  | 0.063333 | 5.2733 | 5.0778 | 61.59% | 3.1273 | 1.9505 | 0 | 70.179 | 0 |  | 0.038889 | 2.7422 | 2.6222 | 2.2758 | 159.7155 | 36.0789 |  | 0.072222 | 6.0056 | 5.7826 | 54.08% | 3.1273 | 2.6553 | 0 | 70.179 | 0 |  | 0.1 | 3.8 | 3.4912 | 3.4254 | 240.3896 | 23.9709 | 0.031333 | 2.4693 | 2.3726 | 7.1163 | 0 | 3.5093
| 28 | [11 empty] | 0.072222 | 6.0056 | 5.7717 | 54.54% | 3.1476 | 2.6241 | 0 | 70.6666 | 0 |  | 0.1 | 3.8 | 3.4762 | 3.4107 | 241.0199 | 24.2416 |  | 0.063333 | 5.2733 | 5.0683 | 62.1% | 3.1476 | 1.9207 | 0 | 70.6666 | 0 |  | 0.038889 | 2.7422 | 2.6163 | 2.2708 | 160.4675 | 36.4106 |  | 0.072222 | 6.0056 | 5.7717 | 54.54% | 3.1476 | 2.6241 | 0 | 70.6666 | 0 |  | 0.1 | 3.8 | 3.4762 | 3.4107 | 241.0199 | 24.2416 | 0.031333 | 2.4693 | 2.3679 | 7.1163 | 0 | 3.5162
| 29 | [11 empty] | 0.072222 | 6.0056 | 6.0853 | 42.06% | 2.5595 | 3.5258 | 0 | 56.5523 | 0 |  | 0.1 | 3.8 | 3.9104 | 3.9104 | 221.1429 | 16.9205 |  | 0.063333 | 5.2733 | 5.3433 | 47.9% | 2.5595 | 2.7837 | 0 | 56.5523 | 0 |  | 0.038889 | 2.7422 | 2.7852 | 2.7852 | 157.5072 | 23.7567 |  | 0.072222 | 6.0056 | 6.0853 | 42.06% | 2.5595 | 3.5258 | 0 | 56.5523 | 0 |  | 0.1 | 3.8 | 3.9104 | 3.9104 | 221.1429 | 16.9205 | 0.031333 | 2.4693 | 2.5039 | 7.1163 | 0 | 3.3252
| 30 | [11 empty] | 0.072222 | 6.0056 | 6.0712 | 42.6% | 2.5861 | 3.4851 | 0 | 57.1889 | 0 |  | 0.1 | 3.8 | 3.8908 | 3.8908 | 222.5125 | 17.1971 |  | 0.063333 | 5.2733 | 5.3309 | 48.51% | 2.5861 | 2.7448 | 0 | 57.1889 | 0 |  | 0.038889 | 2.7422 | 2.7775 | 2.7775 | 158.8448 | 24.09 |  | 0.072222 | 6.0056 | 6.0712 | 42.6% | 2.5861 | 3.4851 | 0 | 57.1889 | 0 |  | 0.1 | 3.8 | 3.8908 | 3.8908 | 222.5125 | 17.1971 | 0.031333 | 2.4693 | 2.4978 | 7.1163 | 0 | 3.3334
| 31 | [11 empty] | 0.072222 | 6.0056 | 5.8536 | 51.15% | 2.9941 | 2.8595 | 0 | 66.9823 | 0 |  | 0.1 | 3.8 | 3.5896 | 3.5219 | 235.9019 | 22.2523 |  | 0.063333 | 5.2733 | 5.1401 | 58.25% | 2.9941 | 2.146 | 0 | 66.9823 | 0 |  | 0.038889 | 2.7422 | 2.6604 | 2.6102 | 174.837 | 30.0243 |  | 0.072222 | 6.0056 | 5.8536 | 51.15% | 2.9941 | 2.8595 | 0 | 66.9823 | 0 |  | 0.1 | 3.8 | 3.5896 | 3.5219 | 235.9019 | 22.2523 | 0.031333 | 2.4693 | 2.4034 | 7.1163 | 0 | 3.4643
XII | 1 | [11 empty] | 0.072222 | 6.0056 | 5.5909 | 62.37% | 3.4868 | 2.1041 | 0 | 78.8075 | 0 |  | 0.1 | 3.8 | 3.2258 | 2.7998 | 220.6435 | 32.9328 |  | 0.063333 | 5.2733 | 4.9097 | 71.02% | 3.4868 | 1.4229 | 0 | 78.8075 | 0 |  | 0.038889 | 2.7422 | 2.5189 | 2.1862 | 172.2925 | 42.1749 |  | 0.072222 | 6.0056 | 5.5909 | 62.37% | 3.4868 | 2.1041 | 0 | 78.8075 | 0 |  | 0.1 | 3.8 | 3.2258 | 2.7998 | 220.6435 | 32.9328 | 0.031333 | 2.4693 | 2.2894 | 7.1163 | 0 | 3.6367
| 2 | [11 empty] | 0.1575 | 6.6025 | 5.3753 | 70.03% | 3.7645 | 1.6108 | 0 | 85.4718 | 0 |  | 0.05625 | 3.4938 | 3.0555 | 2.6519 | 226.6641 | 37.7093 |  | 0.17614 | 5.653 | 4.2806 | 87.94% | 3.7645 | 0.51605 | 0 | 85.4718 | 0 |  | 0.05175 | 2.6123 | 2.209 | 1.6255 | 138.9356 | 61.5203 |  | 0.14375 | 6.0056 | 4.8855 | 77.05% | 3.7645 | 1.121 | 0 | 85.4718 | 0 |  | 0.1 | 2.8988 | 2.1196 | 1.8396 | 157.2372 | 54.3596 | 0.05175 | 2.6123 | 2.209 | 6.0698 | 1.0465 | 4.4392
| 3 | [11 empty] | 0.072222 | 6.0056 | 5.5843 | 62.66% | 3.4992 | 2.085 | 0 | 79.1055 | 0 |  | 0.1 | 3.8 | 3.2167 | 2.7918 | 220.8485 | 33.1516 |  | 0.063333 | 5.2733 | 4.9039 | 71.36% | 3.4992 | 1.4046 | 0 | 79.1055 | 0 |  | 0.038889 | 2.7422 | 2.5154 | 2.1832 | 172.6992 | 42.3944 |  | 0.072222 | 6.0056 | 5.5843 | 62.66% | 3.4992 | 2.085 | 0 | 79.1055 | 0 |  | 0.1 | 3.8 | 3.2167 | 2.7918 | 220.8485 | 33.1516 | 0.031333 | 2.4693 | 2.2866 | 7.1163 | 0 | 3.6413
| 4 | [11 empty] | 0.072222 | 6.0056 | 5.8632 | 50.76% | 2.976 | 2.8872 | 0 | 66.5488 | 0 |  | 0.1 | 3.8 | 3.6029 | 3.5349 | 235.2459 | 22.0265 |  | 0.063333 | 5.2733 | 5.1485 | 57.8% | 2.976 | 2.1725 | 0 | 66.5488 | 0 |  | 0.038889 | 2.7422 | 2.6656 | 2.6153 | 174.0441 | 29.7719 |  | 0.072222 | 6.0056 | 5.8632 | 50.76% | 2.976 | 2.8872 | 0 | 66.5488 | 0 |  | 0.1 | 3.8 | 3.6029 | 3.5349 | 235.2459 | 22.0265 | 0.031333 | 2.4693 | 2.4076 | 7.1163 | 0 | 3.4583
| 5 | [11 empty] | 0.072222 | 6.0056 | 5.6974 | 57.69% | 3.287 | 2.4104 | 0 | 74.0124 | 0 |  | 0.1 | 3.8 | 3.3733 | 3.3097 | 244.9576 | 26.164 |  | 0.063333 | 5.2733 | 5.0031 | 65.7% | 3.287 | 1.7161 | 0 | 74.0124 | 0 |  | 0.038889 | 2.7422 | 2.5763 | 2.236 | 165.4939 | 38.7269 |  | 0.072222 | 6.0056 | 5.6974 | 57.69% | 3.287 | 2.4104 | 0 | 74.0124 | 0 |  | 0.1 | 3.8 | 3.3733 | 3.3097 | 244.9576 | 26.164 | 0.031333 | 2.4693 | 2.3356 | 7.1163 | 0 | 3.5648
| 6 | [11 empty] | 0.072222 | 6.0056 | 5.7103 | 57.14% | 3.2628 | 2.4476 | 0 | 73.4299 | 0 |  | 0.1 | 3.8 | 3.3912 | 3.3273 | 244.3207 | 25.8209 |  | 0.063333 | 5.2733 | 5.0145 | 65.07% | 3.2628 | 1.7517 | 0 | 73.4299 | 0 |  | 0.038889 | 2.7422 | 2.5833 | 2.2421 | 164.6356 | 38.3185 |  | 0.072222 | 6.0056 | 5.7103 | 57.14% | 3.2628 | 2.4476 | 0 | 73.4299 | 0 |  | 0.1 | 3.8 | 3.3912 | 3.3273 | 244.3207 | 25.8209 | 0.031333 | 2.4693 | 2.3413 | 7.1163 | 0 | 3.5562
| 7 | [11 empty] | 0.1575 | 6.6025 | 5.3825 | 69.82% | 3.7583 | 1.6242 | 0 | 85.3228 | 0 |  | 0.05625 | 3.4938 | 3.058 | 2.6542 | 226.4599 | 37.6119 |  | 0.17614 | 5.653 | 4.2886 | 87.63% | 3.7583 | 0.53033 | 0 | 85.3228 | 0 |  | 0.05175 | 2.6123 | 2.2114 | 1.6273 | 138.8423 | 61.3472 |  | 0.14375 | 6.0056 | 4.8921 | 76.82% | 3.7583 | 1.1338 | 0 | 85.3228 | 0 |  | 0.1 | 2.8988 | 2.1242 | 1.8436 | 157.3025 | 54.1478 | 0.05175 | 2.6123 | 2.2114 | 6.0698 | 1.0465 | 4.4358
| 8 | [11 empty] | 0.072222 | 6.0056 | 5.6839 | 58.28% | 3.3124 | 2.3714 | 0 | 74.6219 | 0 |  | 0.1 | 3.8 | 3.3546 | 3.2913 | 245.6023 | 26.5269 |  | 0.063333 | 5.2733 | 4.9912 | 66.36% | 3.3124 | 1.6788 | 0 | 74.6219 | 0 |  | 0.038889 | 2.7422 | 2.569 | 2.2297 | 166.3846 | 39.1566 |  | 0.072222 | 6.0056 | 5.6839 | 58.28% | 3.3124 | 2.3714 | 0 | 74.6219 | 0 |  | 0.1 | 3.8 | 3.3546 | 3.2913 | 245.6023 | 26.5269 | 0.031333 | 2.4693 | 2.3298 | 7.1163 | 0 | 3.5738
| 9 | [11 empty] | 0.072222 | 6.0056 | 5.7615 | 54.97% | 3.1668 | 2.5947 | 0 | 71.1272 | 0 |  | 0.1 | 3.8 | 3.4621 | 3.3968 | 241.602 | 24.4995 |  | 0.063333 | 5.2733 | 5.0593 | 62.59% | 3.1668 | 1.8925 | 0 | 71.1272 | 0 |  | 0.038889 | 2.7422 | 2.6108 | 2.266 | 161.1732 | 36.7252 |  | 0.072222 | 6.0056 | 5.7615 | 54.97% | 3.1668 | 2.5947 | 0 | 71.1272 | 0 |  | 0.1 | 3.8 | 3.4621 | 3.3968 | 241.602 | 24.4995 | 0.031333 | 2.4693 | 2.3635 | 7.1163 | 0 | 3.5228
| 10 | [11 empty] | 0.27 | 5.61 | 6.933 | 29.5% | 2.0454 | 4.8876 | 0 | 44.2124 | 0 |  | 0.19 | 3.62 | 4.551 | 4.3793 | 193.6176 | 11.8121 |  | 0.298 | 4.804 | 6.2642 | 32.65% | 2.0454 | 4.2188 | 0 | 44.2124 | 0 |  | 0.162 | 2.496 | 3.2898 | 3.1657 | 139.9612 | 16.3405 |  | 0.27 | 6.0056 | 7.3286 | 27.91% | 2.0454 | 5.2832 | 0 | 44.2124 | 0 |  | 0.1 | 3.62 | 4.11 | 3.9549 | 174.8557 | 13.0796 | 0.1516 | 2.2288 | 2.9716 | 7.1163 | 0 | 2.8018
| 11 | [11 empty] | 0.27 | 5.61 | 6.726 | 31.95% | 2.1492 | 4.5768 | 0 | 46.7047 | 0 |  | 0.19 | 3.62 | 4.4053 | 4.2391 | 197.9857 | 12.8906 |  | 0.298 | 4.804 | 6.0357 | 35.61% | 2.1492 | 3.8865 | 0 | 46.7047 | 0 |  | 0.162 | 2.496 | 3.1656 | 3.0461 | 142.2693 | 17.9389 |  | 0.27 | 6.0056 | 7.1216 | 30.18% | 2.1492 | 4.9723 | 0 | 46.7047 | 0 |  | 0.1 | 3.62 | 4.0333 | 3.8811 | 181.2672 | 14.0795 | 0.1516 | 2.2288 | 2.8554 | 7.1163 | 0 | 2.9159
| 12 | [11 empty] | 0.072222 | 6.0056 | 6.0161 | 44.7% | 2.6893 | 3.3268 | 0 | 59.6677 | 0 |  | 0.1 | 3.8 | 3.8146 | 3.8146 | 227.6075 | 18.3011 |  | 0.063333 | 5.2733 | 5.2826 | 50.91% | 2.6893 | 2.5932 | 0 | 59.6677 | 0 |  | 0.038889 | 2.7422 | 2.7479 | 2.696 | 160.867 | 25.8939 |  | 0.072222 | 6.0056 | 6.0161 | 44.7% | 2.6893 | 3.3268 | 0 | 59.6677 | 0 |  | 0.1 | 3.8 | 3.8146 | 3.8146 | 227.6075 | 18.3011 | 0.031333 | 2.4693 | 2.4739 | 7.1163 | 0 | 3.3656
| 13 | [11 empty] | 0.072222 | 6.0056 | 5.8461 | 51.46% | 3.0082 | 2.8378 | 0 | 67.3209 | 0 |  | 0.1 | 3.8 | 3.5792 | 3.5116 | 236.4065 | 22.4299 |  | 0.063333 | 5.2733 | 5.1335 | 58.6% | 3.0082 | 2.1253 | 0 | 67.3209 | 0 |  | 0.038889 | 2.7422 | 2.6563 | 2.6062 | 175.4533 | 30.2221 |  | 0.072222 | 6.0056 | 5.8461 | 51.46% | 3.0082 | 2.8378 | 0 | 67.3209 | 0 |  | 0.1 | 3.8 | 3.5792 | 3.5116 | 236.4065 | 22.4299 | 0.031333 | 2.4693 | 2.4001 | 7.1163 | 0 | 3.469
| 14 | [11 empty] | 0.072222 | 6.0056 | 5.8 | 53.35% | 3.0946 | 2.7055 | 0 | 69.3934 | 0 |  | 0.1 | 3.8 | 3.5154 | 3.4491 | 239.3438 | 23.5396 |  | 0.063333 | 5.2733 | 5.0931 | 60.76% | 3.0946 | 1.9985 | 0 | 69.3934 | 0 |  | 0.038889 | 2.7422 | 2.6316 | 2.284 | 158.4936 | 35.5476 |  | 0.072222 | 6.0056 | 5.8 | 53.35% | 3.0946 | 2.7055 | 0 | 69.3934 | 0 |  | 0.1 | 3.8 | 3.5154 | 3.4491 | 239.3438 | 23.5396 | 0.031333 | 2.4693 | 2.3802 | 7.1163 | 0 | 3.4981
| 15 | [11 empty] | 0.072222 | 6.0056 | 5.7561 | 55.19% | 3.177 | 2.5791 | 0 | 71.371 | 0 |  | 0.1 | 3.8 | 3.4546 | 3.3894 | 241.905 | 24.6368 |  | 0.063333 | 5.2733 | 5.0546 | 62.85% | 3.177 | 1.8776 | 0 | 71.371 | 0 |  | 0.038889 | 2.7422 | 2.6079 | 2.2635 | 161.545 | 36.8923 |  | 0.072222 | 6.0056 | 5.7561 | 55.19% | 3.177 | 2.5791 | 0 | 71.371 | 0 |  | 0.1 | 3.8 | 3.4546 | 3.3894 | 241.905 | 24.6368 | 0.031333 | 2.4693 | 2.3611 | 7.1163 | 0 | 3.5263
| 16 | [11 empty] | 0.072222 | 6.0056 | 5.7209 | 56.69% | 3.243 | 2.4779 | 0 | 72.9558 | 0 |  | 0.1 | 3.8 | 3.4058 | 3.3416 | 243.7871 | 25.5444 |  | 0.063333 | 5.2733 | 5.0237 | 64.55% | 3.243 | 1.7807 | 0 | 72.9558 | 0 |  | 0.038889 | 2.7422 | 2.5889 | 2.247 | 163.9317 | 37.9877 |  | 0.072222 | 6.0056 | 5.7209 | 56.69% | 3.243 | 2.4779 | 0 | 72.9558 | 0 |  | 0.1 | 3.8 | 3.4058 | 3.3416 | 243.7871 | 25.5444 | 0.031333 | 2.4693 | 2.3458 | 7.1163 | 0 | 3.5493
| 17 | [11 empty] | 0.072222 | 6.0056 | 5.6523 | 59.65% | 3.3717 | 2.2806 | 0 | 76.0442 | 0 |  | 0.1 | 3.8 | 3.3108 | 3.2484 | 247.0192 | 27.3897 |  | 0.063333 | 5.2733 | 4.9635 | 67.93% | 3.3717 | 1.5918 | 0 | 76.0442 | 0 |  | 0.038889 | 2.7422 | 2.552 | 2.2149 | 168.4329 | 40.169 |  | 0.072222 | 6.0056 | 5.6523 | 59.65% | 3.3717 | 2.2806 | 0 | 76.0442 | 0 |  | 0.1 | 3.8 | 3.3108 | 3.2484 | 247.0192 | 27.3897 | 0.031333 | 2.4693 | 2.3161 | 7.1163 | 0 | 3.5949
| 18 | [11 empty] | 0.072222 | 6.0056 | 5.587 | 62.54% | 3.4942 | 2.0928 | 0 | 78.9835 | 0 |  | 0.1 | 3.8 | 3.2204 | 2.7951 | 220.7652 | 33.0619 |  | 0.063333 | 5.2733 | 4.9063 | 71.22% | 3.4942 | 1.4121 | 0 | 78.9835 | 0 |  | 0.038889 | 2.7422 | 2.5168 | 2.1844 | 172.533 | 42.3045 |  | 0.072222 | 6.0056 | 5.587 | 62.54% | 3.4942 | 2.0928 | 0 | 78.9835 | 0 |  | 0.1 | 3.8 | 3.2204 | 2.7951 | 220.7652 | 33.0619 | 0.031333 | 2.4693 | 2.2877 | 7.1163 | 0 | 3.6394
| 19 | [11 empty] | 0.072222 | 6.0056 | 5.7194 | 56.75% | 3.2458 | 2.4735 | 0 | 73.0235 | 0 |  | 0.1 | 3.8 | 3.4038 | 3.3395 | 243.8642 | 25.5837 |  | 0.063333 | 5.2733 | 5.0224 | 64.63% | 3.2458 | 1.7765 | 0 | 73.0235 | 0 |  | 0.038889 | 2.7422 | 2.5881 | 2.2463 | 164.0326 | 38.0348 |  | 0.072222 | 6.0056 | 5.7194 | 56.75% | 3.2458 | 2.4735 | 0 | 73.0235 | 0 |  | 0.1 | 3.8 | 3.4038 | 3.3395 | 243.8642 | 25.5837 | 0.031333 | 2.4693 | 2.3452 | 7.1163 | 0 | 3.5503
| 20 | [11 empty] | 0.072222 | 6.0056 | 5.562 | 63.66% | 3.541 | 2.021 | 0 | 80.1078 | 0 |  | 0.1 | 3.8 | 3.1858 | 2.7651 | 221.5032 | 33.8966 |  | 0.063333 | 5.2733 | 4.8844 | 72.5% | 3.541 | 1.3434 | 0 | 80.1078 | 0 |  | 0.038889 | 2.7422 | 2.5034 | 2.1727 | 174.0538 | 43.1372 |  | 0.072222 | 6.0056 | 5.562 | 63.66% | 3.541 | 2.021 | 0 | 80.1078 | 0 |  | 0.1 | 3.8 | 3.1858 | 2.7651 | 221.5032 | 33.8966 | 0.031333 | 2.4693 | 2.2769 | 7.1163 | 0 | 3.6568
| 21 | [11 empty] | 0.072222 | 6.0056 | 5.7221 | 56.64% | 3.2408 | 2.4813 | 0 | 72.9016 | 0 |  | 0.1 | 3.8 | 3.4075 | 3.3432 | 243.7253 | 25.5129 |  | 0.063333 | 5.2733 | 5.0248 | 64.5% | 3.2408 | 1.784 | 0 | 72.9016 | 0 |  | 0.038889 | 2.7422 | 2.5896 | 2.2476 | 163.851 | 37.95 |  | 0.072222 | 6.0056 | 5.7221 | 56.64% | 3.2408 | 2.4813 | 0 | 72.9016 | 0 |  | 0.1 | 3.8 | 3.4075 | 3.3432 | 243.7253 | 25.5129 | 0.031333 | 2.4693 | 2.3463 | 7.1163 | 0 | 3.5485
| 22 | [11 empty] | 0.072222 | 6.0056 | 5.6929 | 57.89% | 3.2955 | 2.3974 | 0 | 74.2155 | 0 |  | 0.1 | 3.8 | 3.3671 | 3.3036 | 245.175 | 26.2845 |  | 0.063333 | 5.2733 | 4.9992 | 65.92% | 3.2955 | 1.7037 | 0 | 74.2155 | 0 |  | 0.038889 | 2.7422 | 2.5739 | 2.2339 | 165.7917 | 38.8699 |  | 0.072222 | 6.0056 | 5.6929 | 57.89% | 3.2955 | 2.3974 | 0 | 74.2155 | 0 |  | 0.1 | 3.8 | 3.3671 | 3.3036 | 245.175 | 26.2845 | 0.031333 | 2.4693 | 2.3337 | 7.1163 | 0 | 3.5678
| 23 | [11 empty] | 0.1575 | 6.6025 | 5.1253 | 77.65% | 3.9795 | 1.1457 | 0 | 90.6326 | 0 |  | 0.05625 | 3.4938 | 2.9662 | 2.5744 | 233.3259 | 41.19 |  | 0.17614 | 5.653 | 4.0009 | 99.47% | 3.9795 | 0.021401 | 0 | 90.6326 | 0 |  | 0.05175 | 2.6123 | 2.1269 | 1.5651 | 141.8456 | 67.7547 |  | 0.14375 | 6.0056 | 4.6573 | 85.45% | 3.9795 | 0.67776 | 0 | 90.6326 | 0 |  | 0.1 | 2.8988 | 1.9608 | 1.4429 | 130.7718 | 73.4922 | 0.05175 | 2.6123 | 2.1269 | 6.0698 | 1.0465 | 4.5634
| 24 | [11 empty] | 0.1575 | 6.6025 | 5.2637 | 73.34% | 3.8605 | 1.4033 | 0 | 87.7745 | 0 |  | 0.05625 | 3.4938 | 3.0156 | 2.6173 | 229.7354 | 39.2369 |  | 0.17614 | 5.653 | 4.1558 | 92.89% | 3.8605 | 0.29534 | 0 | 87.7745 | 0 |  | 0.05175 | 2.6123 | 2.1724 | 1.5985 | 140.3111 | 64.2438 |  | 0.14375 | 6.0056 | 4.7837 | 80.7% | 3.8605 | 0.92323 | 0 | 87.7745 | 0 |  | 0.1 | 2.8988 | 2.0488 | 1.5076 | 132.3263 | 68.1203 | 0.05175 | 2.6123 | 2.1724 | 6.0698 | 1.0465 | 4.4935
| 25 | [11 empty] | 0.072222 | 6.0056 | 5.8355 | 51.89% | 3.028 | 2.8076 | 0 | 67.795 | 0 |  | 0.1 | 3.8 | 3.5646 | 3.4973 | 237.1013 | 22.6802 |  | 0.063333 | 5.2733 | 5.1242 | 59.09% | 3.028 | 2.0963 | 0 | 67.795 | 0 |  | 0.038889 | 2.7422 | 2.6507 | 2.6007 | 176.3117 | 30.5 |  | 0.072222 | 6.0056 | 5.8355 | 51.89% | 3.028 | 2.8076 | 0 | 67.795 | 0 |  | 0.1 | 3.8 | 3.5646 | 3.4973 | 237.1013 | 22.6802 | 0.031333 | 2.4693 | 2.3956 | 7.1163 | 0 | 3.4756
| 26 | [11 empty] | 0.072222 | 6.0056 | 6.116 | 40.91% | 2.502 | 3.614 | 0 | 55.1706 | 0 |  | 0.1 | 3.8 | 3.9529 | 3.9529 | 218.0849 | 16.3296 |  | 0.063333 | 5.2733 | 5.3702 | 46.59% | 2.502 | 2.8682 | 0 | 55.1706 | 0 |  | 0.038889 | 2.7422 | 2.8017 | 2.8017 | 154.571 | 23.0395 |  | 0.072222 | 6.0056 | 6.116 | 40.91% | 2.502 | 3.614 | 0 | 55.1706 | 0 |  | 0.1 | 3.8 | 3.9529 | 3.9529 | 218.0849 | 16.3296 | 0.031333 | 2.4693 | 2.5172 | 7.1163 | 0 | 3.3076
| 27 | [11 empty] | 0.27 | 5.61 | 6.3536 | 36.77% | 2.336 | 4.0176 | 0 | 51.1883 | 0 |  | 0.19 | 3.62 | 4.1433 | 3.9869 | 204.0846 | 15.0216 |  | 0.298 | 4.804 | 5.6247 | 41.53% | 2.336 | 3.2887 | 0 | 51.1883 | 0 |  | 0.162 | 2.496 | 2.9422 | 2.9422 | 150.6049 | 20.3558 |  | 0.27 | 6.0056 | 6.7492 | 34.61% | 2.336 | 4.4132 | 0 | 51.1883 | 0 |  | 0.1 | 3.62 | 3.8954 | 3.7484 | 191.8751 | 15.9775 | 0.1516 | 2.2288 | 2.6463 | 7.1163 | 0 | 3.1463
| 28 | [11 empty] | 0.072222 | 6.0056 | 5.8193 | 52.56% | 3.0585 | 2.7608 | 0 | 68.5265 | 0 |  | 0.1 | 3.8 | 3.5421 | 3.4753 | 238.1467 | 23.0705 |  | 0.063333 | 5.2733 | 5.11 | 59.85% | 3.0585 | 2.0515 | 0 | 68.5265 | 0 |  | 0.038889 | 2.7422 | 2.6419 | 2.5921 | 177.6256 | 30.9312 |  | 0.072222 | 6.0056 | 5.8193 | 52.56% | 3.0585 | 2.7608 | 0 | 68.5265 | 0 |  | 0.1 | 3.8 | 3.5421 | 3.4753 | 238.1467 | 23.0705 | 0.031333 | 2.4693 | 2.3885 | 7.1163 | 0 | 3.4859
| 29 | [11 empty] | 0.072222 | 6.0056 | 5.7106 | 57.12% | 3.2622 | 2.4485 | 0 | 73.4164 | 0 |  | 0.1 | 3.8 | 3.3917 | 3.3277 | 244.3056 | 25.813 |  | 0.063333 | 5.2733 | 5.0147 | 65.05% | 3.2622 | 1.7525 | 0 | 73.4164 | 0 |  | 0.038889 | 2.7422 | 2.5834 | 2.2422 | 164.6155 | 38.309 |  | 0.072222 | 6.0056 | 5.7106 | 57.12% | 3.2622 | 2.4485 | 0 | 73.4164 | 0 |  | 0.1 | 3.8 | 3.3917 | 3.3277 | 244.3056 | 25.813 | 0.031333 | 2.4693 | 2.3414 | 7.1163 | 0 | 3.556
| 30 | [11 empty] | 0.27 | 5.61 | 7.3628 | 24.85% | 1.8298 | 5.533 | 0 | 39.038 | 0 |  | 0.19 | 3.62 | 4.8534 | 4.6703 | 182.318 | 9.7798 |  | 0.298 | 4.804 | 6.7385 | 27.15% | 1.8298 | 4.9088 | 0 | 39.038 | 0 |  | 0.162 | 2.496 | 3.5476 | 3.4138 | 133.267 | 13.3795 |  | 0.27 | 6.0056 | 7.7583 | 23.58% | 1.8298 | 5.9285 | 0 | 39.038 | 0 |  | 0.1 | 3.62 | 4.2692 | 4.1081 | 160.3707 | 11.1182 | 0.1516 | 2.2288 | 3.2129 | 7.1163 | 0 | 2.5914
| 31 | [11 empty] | 0.072222 | 6.0056 | 6.1214 | 40.71% | 2.4918 | 3.6296 | 0 | 54.9268 | 0 |  | 0.1 | 3.8 | 3.9604 | 3.9604 | 217.5331 | 16.2267 |  | 0.063333 | 5.2733 | 5.3749 | 46.36% | 2.4918 | 2.8831 | 0 | 54.9268 | 0 |  | 0.038889 | 2.7422 | 2.8046 | 2.8046 | 154.0481 | 22.9139 |  | 0.072222 | 6.0056 | 6.1214 | 40.71% | 2.4918 | 3.6296 | 0 | 54.9268 | 0 |  | 0.1 | 3.8 | 3.9604 | 3.9604 | 217.5331 | 16.2267 | 0.031333 | 2.4693 | 2.5196 | 7.1163 | 0 | 3.3045
[7 empty] | kWh/rok |  | kWh/rok |  | kWh/rok | kWh/rok | [7 empty] | 12167.6468 | 0 | kWh/rok |  | SCOP | 4.072 | 3.9199 | 3.6755 | 4050.174 | PLN | [7 empty] | 12117.6929 | 49.9539 | kWh/rok |  | SCOP | 3.1449 | 2.9609 | 2.6477 | 5799.3154 | PLN | [7 empty] | 12163.215 | 4.4318 | kWh/rok |  | SCOP | 3.7832 | 3.6422 | 3.3913 | 4637.6124 |  |  | 1201.4652 | 2579.6512 | 17.7907 | 1002.3598 | PLN
[24 empty] | CO 35 | [16 empty] | CO 55 | [16 empty] | CO 55 |  |  |  |  | SCOP cwu |  | 3.2917
[25 empty] | 229 | [16 empty] | 229 | [16 empty] | 229

## Bilans-B08 (hidden)
[7 empty] | VTS35 | VTS55 | VTS45
|  | Koszty eksploatacyjne |  | 5514.0344 |  | COP | 3.2536 | 2.7952 | 3.0812 |  |  |  | V35stC | [16 empty] | V55stC / V45stC | [16 empty] | V45stC / V35stC | [15 empty] | CWU
|  | System ogrzewania |  | Ogrzewanie podłogowe |  | Udział PC | 0.9988 | 0.9988 | 0.9988 | [8 empty] | Sprawdzanie Q pc i Q budynku <12stC | [16 empty] | Sprawdzanie Q pc i Q budynku <12stC | [16 empty] | Sprawdzanie Q pc i Q budynku <12stC
|  | COP-pokaz |  | 3.2536 |  | Udział 2ŹC | 0.0012049 | 0.0012049 | 0.0012049
|  | Udział PC-pokaz |  | 0.9988 |  | COP-Inst | 3.2548 | 2.7964 | 3.0824
| Dzień | Udział 2ŹC-pokaz |  | 0.0012049 | [8 empty] | a= | b= | Qpc | Wsp.Qpc | Qbudynku | Delta | % 2ŹC | E PC | E 2 ŹC |  | a= | b= | COP | COP skor | COP skor | Koszt CO |  | a= | b= | Qpc | Wsp.Qpc | Qbudynku | Delta | % 2ŹC | E PC | E 2 ŹC |  | a= | b= | COP | COP skor | COP skor | Koszt CO |  | a= | b= | Qpc | Wsp.Qpc | Qbudynku | Delta | % 2ŹC | E PC | E 2 ŹC |  | a= | b= | COP | COP skor | COP skor | Koszt CO | a= | b= | COP | EPC | E2.ŹĆ | Koszt
I | 1 | COP-instalacji |  | 3.2548 | [8 empty] | 0.16667 | 8.6667 | 8.016 | 40.39% | 3.2379 | 4.778 | 0 | 72.8339 | 0 |  | 0.1 | 3.4 | 3.0096 | 3.0096 | 219.1997 | 28.3148 |  | 0.11333 | 7.6633 | 7.2209 | 44.84% | 3.2379 | 3.9829 | 0 | 72.8339 | 0 |  | 0.1 | 2.98 | 2.5896 | 2.5896 | 188.6095 | 32.9071 |  | 0.16667 | 8.6667 | 8.016 | 40.39% | 3.2379 | 4.778 | 0 | 72.8339 | 0 |  | 0.1 | 3.4 | 3.0096 | 3.0096 | 219.1997 | 28.3148 | 0.069333 | 2.5453 | 2.2746 | 7.1163 | 0 | 3.6604
| 2 | [11 empty] | 0.6 | 7.8 | 9.475 | 24.6% | 2.3309 | 7.1441 | 0 | 51.0664 | 0 |  | 0.212 | 3.176 | 3.7678 | 3.6257 | 185.1488 | 16.4791 |  | 0.114 | 7.662 | 7.9802 | 29.21% | 2.3309 | 5.6493 | 0 | 51.0664 | 0 |  | 0.046 | 3.088 | 3.2164 | 3.095 | 158.0526 | 19.3043 |  | 0.6 | 8.6667 | 10.3417 | 22.54% | 2.3309 | 8.0107 | 0 | 51.0664 | 0 |  | 0.1 | 3.176 | 3.4552 | 3.3248 | 169.7846 | 17.9704 | 0.0868 | 2.5104 | 2.7527 | 7.1163 | 0 | 3.0247
| 3 | E CO V35 | 12167.6468 |  | 3661.9734 | [7 empty] | 0.6 | 7.8 | 9.485 | 24.55% | 2.3287 | 7.1563 | 0 | 51.0122 | 0 |  | 0.212 | 3.176 | 3.7714 | 3.6291 | 185.1258 | 16.4462 |  | 0.114 | 7.662 | 7.9821 | 29.17% | 2.3287 | 5.6535 | 0 | 51.0122 | 0 |  | 0.046 | 3.088 | 3.2172 | 3.0958 | 157.9225 | 19.2792 |  | 0.6 | 8.6667 | 10.3517 | 22.5% | 2.3287 | 8.023 | 0 | 51.0122 | 0 |  | 0.1 | 3.176 | 3.4568 | 3.3264 | 169.6862 | 17.9427 | 0.0868 | 2.5104 | 2.7542 | 7.1163 | 0 | 3.0231
| 4 | 2 ŹC CO | 0 | [9 empty] | 0.16667 | 8.6667 | 8.5847 | 32.33% | 2.7757 | 5.809 | 0 | 61.7402 | 0 |  | 0.1 | 3.4 | 3.3508 | 3.2244 | 199.0742 | 22.403 |  | 0.11333 | 7.6633 | 7.6076 | 36.49% | 2.7757 | 4.8319 | 0 | 61.7402 | 0 |  | 0.1 | 2.98 | 2.9308 | 2.8202 | 174.1219 | 25.6135 |  | 0.16667 | 8.6667 | 8.5847 | 32.33% | 2.7757 | 5.809 | 0 | 61.7402 | 0 |  | 0.1 | 3.4 | 3.3508 | 3.2244 | 199.0742 | 22.403 | 0.069333 | 2.5453 | 2.5112 | 7.1163 | 0 | 3.3155
| 5 | COP | 3.3227 | [9 empty] | 0.16667 | 8.6667 | 8.7257 | 30.5% | 2.6611 | 6.0646 | 0 | 58.9905 | 0 |  | 0.1 | 3.4 | 3.4354 | 3.3058 | 195.0094 | 20.8782 |  | 0.11333 | 7.6633 | 7.7035 | 34.54% | 2.6611 | 5.0424 | 0 | 58.9905 | 0 |  | 0.1 | 2.98 | 3.0154 | 2.9016 | 171.1683 | 23.7862 |  | 0.16667 | 8.6667 | 8.7257 | 30.5% | 2.6611 | 6.0646 | 0 | 58.9905 | 0 |  | 0.1 | 3.4 | 3.4354 | 3.3058 | 195.0094 | 20.8782 | 0.069333 | 2.5453 | 2.5699 | 7.1163 | 0 | 3.2398
| 6 | [5 empty] | COP PC35 | COP PC55 | COP PC45 |  |  |  | 0.16667 | 8.6667 | 8.859 | 28.82% | 2.5528 | 6.3063 | 0 | 56.3897 | 0 |  | 0.1 | 3.4 | 3.5154 | 3.3828 | 190.7529 | 19.5036 |  | 0.11333 | 7.6633 | 7.7941 | 32.75% | 2.5528 | 5.2414 | 0 | 56.3897 | 0 |  | 0.1 | 2.98 | 3.0954 | 2.9786 | 167.9629 | 22.1499 |  | 0.16667 | 8.6667 | 8.859 | 28.82% | 2.5528 | 6.3063 | 0 | 56.3897 | 0 |  | 0.1 | 3.4 | 3.5154 | 3.3828 | 190.7529 | 19.5036 | 0.069333 | 2.5453 | 2.6254 | 7.1163 | 0 | 3.1714
| 7 | E CO V 55 | 12167.6468 |  | 4397.3515 |  | 3.2536 | 2.7952 | 3.0812 | 3.6502 | 3.5283 |  | 0.6 | 7.8 | 9.545 | 24.26% | 2.3151 | 7.2299 | 0 | 50.6871 | 0 |  | 0.212 | 3.176 | 3.7926 | 3.6495 | 184.9801 | 16.2501 |  | 0.114 | 7.662 | 7.9935 | 28.96% | 2.3151 | 5.6784 | 0 | 50.6871 | 0 |  | 0.046 | 3.088 | 3.2218 | 3.1002 | 157.1405 | 19.129 |  | 0.6 | 8.6667 | 10.4117 | 22.24% | 2.3151 | 8.0965 | 0 | 50.6871 | 0 |  | 0.1 | 3.176 | 3.4668 | 3.336 | 169.0926 | 17.7769 | 0.0868 | 2.5104 | 2.7628 | 7.1163 | 0 | 3.0136
| 8 | 2 ŹC CO | 0 |  |  |  | 3.2548 | 2.7964 | 3.0824 |  |  |  | 0.16667 | 8.6667 | 8.2757 | 36.58% | 3.0268 | 5.2488 | 0 | 67.7679 | 0 |  | 0.1 | 3.4 | 3.1654 | 3.046 | 206.4188 | 26.0306 |  | 0.11333 | 7.6633 | 7.3975 | 40.92% | 3.0268 | 4.3706 | 0 | 67.7679 | 0 |  | 0.1 | 2.98 | 2.7454 | 2.7454 | 186.0511 | 28.8803 |  | 0.16667 | 8.6667 | 8.2757 | 36.58% | 3.0268 | 5.2488 | 0 | 67.7679 | 0 |  | 0.1 | 3.4 | 3.1654 | 3.046 | 206.4188 | 26.0306 | 0.069333 | 2.5453 | 2.3827 | 7.1163 | 0 | 3.4944
| 9 | COP | 2.767 |  |  | tylko CO | 3.3227 | 2.767 | 3.1137 |  |  |  | 0.16667 | 8.6667 | 8.4896 | 33.61% | 2.853 | 5.6366 | 0 | 63.5959 | 0 |  | 0.1 | 3.4 | 3.2938 | 3.1695 | 201.5645 | 23.4763 |  | 0.11333 | 7.6633 | 7.5429 | 37.82% | 2.853 | 4.6899 | 0 | 63.5959 | 0 |  | 0.1 | 2.98 | 2.8737 | 2.7653 | 175.8622 | 26.9074 |  | 0.16667 | 8.6667 | 8.4896 | 33.61% | 2.853 | 5.6366 | 0 | 63.5959 | 0 |  | 0.1 | 3.4 | 3.2938 | 3.1695 | 201.5645 | 23.4763 | 0.069333 | 2.5453 | 2.4717 | 7.1163 | 0 | 3.3686
| 10 |  |  |  |  | tylko CWU | 2.9277 | 2.9277 | 2.9277 |  |  |  | 0.16667 | 8.6667 | 8.491 | 33.59% | 2.8519 | 5.6391 | 0 | 63.5688 | 0 |  | 0.1 | 3.4 | 3.2946 | 3.1703 | 201.5296 | 23.4604 |  | 0.11333 | 7.6633 | 7.5439 | 37.8% | 2.8519 | 4.692 | 0 | 63.5688 | 0 |  | 0.1 | 2.98 | 2.8746 | 2.7661 | 175.8382 | 26.8881 |  | 0.16667 | 8.6667 | 8.491 | 33.59% | 2.8519 | 5.6391 | 0 | 63.5688 | 0 |  | 0.1 | 3.4 | 3.2946 | 3.1703 | 201.5296 | 23.4604 | 0.069333 | 2.5453 | 2.4722 | 7.1163 | 0 | 3.3678
| 11 | E CWU | 2579.6512 |  | 881.1048 | [7 empty] | 0.16667 | 8.6667 | 8.0069 | 40.53% | 3.2453 | 4.7617 | 0 | 73.01 | 0 |  | 0.1 | 3.4 | 3.0042 | 3.0042 | 219.3342 | 28.4344 |  | 0.11333 | 7.6633 | 7.2147 | 44.98% | 3.2453 | 3.9695 | 0 | 73.01 | 0 |  | 0.1 | 2.98 | 2.5842 | 2.5842 | 188.67 | 33.0558 |  | 0.16667 | 8.6667 | 8.0069 | 40.53% | 3.2453 | 4.7617 | 0 | 73.01 | 0 |  | 0.1 | 3.4 | 3.0042 | 3.0042 | 219.3342 | 28.4344 | 0.069333 | 2.5453 | 2.2709 | 7.1163 | 0 | 3.6664
| 12 | 2 ŹC CO | 17.7907 |  |  |  | 35/28 | 5514.0344 |  |  |  |  | 0.16667 | 8.6667 | 8.4736 | 33.82% | 2.866 | 5.6076 | 0 | 63.9075 | 0 |  | 0.1 | 3.4 | 3.2842 | 3.1602 | 201.9626 | 23.6602 |  | 0.11333 | 7.6633 | 7.5321 | 38.05% | 2.866 | 4.6661 | 0 | 63.9075 | 0 |  | 0.1 | 2.98 | 2.8642 | 2.7561 | 176.1344 | 27.1297 |  | 0.16667 | 8.6667 | 8.4736 | 33.82% | 2.866 | 5.6076 | 0 | 63.9075 | 0 |  | 0.1 | 3.4 | 3.2842 | 3.1602 | 201.9626 | 23.6602 | 0.069333 | 2.5453 | 2.465 | 7.1163 | 0 | 3.3777
| 13 | COP | 2.9277 |  |  |  | 45/35 | 5953.0813 |  |  |  |  | 0.16667 | 8.6667 | 7.9944 | 40.72% | 3.2554 | 4.739 | 0 | 73.2538 | 0 |  | 0.1 | 3.4 | 2.9967 | 2.9967 | 219.5173 | 28.6008 |  | 0.11333 | 7.6633 | 7.2062 | 45.18% | 3.2554 | 3.9508 | 0 | 73.2538 | 0 |  | 0.1 | 2.98 | 2.5767 | 2.5767 | 188.7507 | 33.2627 |  | 0.16667 | 8.6667 | 7.9944 | 40.72% | 3.2554 | 4.739 | 0 | 73.2538 | 0 |  | 0.1 | 3.4 | 2.9967 | 2.9967 | 219.5173 | 28.6008 | 0.069333 | 2.5453 | 2.2657 | 7.1163 | 0 | 3.6748
| 14 | [5 empty] | 55/45 | 6507.2106 |  |  |  |  | 0.16667 | 8.6667 | 7.8924 | 42.3% | 3.3384 | 4.554 | 0 | 75.245 | 0 |  | 0.1 | 3.4 | 2.9354 | 2.9354 | 220.8754 | 29.9912 |  | 0.11333 | 7.6633 | 7.1368 | 46.78% | 3.3384 | 3.7984 | 0 | 75.245 | 0 |  | 0.1 | 2.98 | 2.5154 | 2.5154 | 189.2725 | 34.9988 |  | 0.16667 | 8.6667 | 7.8924 | 42.3% | 3.3384 | 4.554 | 0 | 75.245 | 0 |  | 0.1 | 3.4 | 2.9354 | 2.9354 | 220.8754 | 29.9912 | 0.069333 | 2.5453 | 2.2232 | 7.1163 | 0 | 3.745
| 15 | Odległość - min / max / max bez dobijania | [10 empty] | 0.16667 | 8.6667 | 8.7722 | 29.9% | 2.6233 | 6.1489 | 0 | 58.0829 | 0 |  | 0.1 | 3.4 | 3.4633 | 3.3326 | 193.5695 | 20.3913 |  | 0.11333 | 7.6633 | 7.7351 | 33.91% | 2.6233 | 5.1118 | 0 | 58.0829 | 0 |  | 0.1 | 2.98 | 3.0433 | 2.9285 | 170.0953 | 23.2055 |  | 0.16667 | 8.6667 | 8.7722 | 29.9% | 2.6233 | 6.1489 | 0 | 58.0829 | 0 |  | 0.1 | 3.4 | 3.4633 | 3.3326 | 193.5695 | 20.3913 | 0.069333 | 2.5453 | 2.5892 | 7.1163 | 0 | 3.2156
| 16 | 3 ¦ 25 ¦ 10 | [10 empty] | 0.16667 | 8.6667 | 8.5868 | 32.31% | 2.774 | 5.8128 | 0 | 61.6995 | 0 |  | 0.1 | 3.4 | 3.3521 | 3.2256 | 199.0174 | 22.3799 |  | 0.11333 | 7.6633 | 7.609 | 36.46% | 2.774 | 4.835 | 0 | 61.6995 | 0 |  | 0.1 | 2.98 | 2.9321 | 2.8214 | 174.0815 | 25.5857 |  | 0.16667 | 8.6667 | 8.5868 | 32.31% | 2.774 | 5.8128 | 0 | 61.6995 | 0 |  | 0.1 | 3.4 | 3.3521 | 3.2256 | 199.0174 | 22.3799 | 0.069333 | 2.5453 | 2.5121 | 7.1163 | 0 | 3.3144
| 17 | A+++ | [10 empty] | 0.16667 | 8.6667 | 8.0694 | 39.59% | 3.1945 | 4.875 | 0 | 71.7909 | 0 |  | 0.1 | 3.4 | 3.0417 | 2.9269 | 210.1239 | 28.6979 |  | 0.11333 | 7.6633 | 7.2572 | 44.02% | 3.1945 | 4.0628 | 0 | 71.7909 | 0 |  | 0.1 | 2.98 | 2.6217 | 2.6217 | 188.2118 | 32.0389 |  | 0.16667 | 8.6667 | 8.0694 | 39.59% | 3.1945 | 4.875 | 0 | 71.7909 | 0 |  | 0.1 | 3.4 | 3.0417 | 2.9269 | 210.1239 | 28.6979 | 0.069333 | 2.5453 | 2.2969 | 7.1163 | 0 | 3.6249
| 18 | A++ | [10 empty] | 0.16667 | 8.6667 | 7.9167 | 41.92% | 3.3186 | 4.598 | 0 | 74.7709 | 0 |  | 0.1 | 3.4 | 2.95 | 2.95 | 220.5742 | 29.6549 |  | 0.11333 | 7.6633 | 7.1533 | 46.39% | 3.3186 | 3.8347 | 0 | 74.7709 | 0 |  | 0.1 | 2.98 | 2.53 | 2.53 | 189.1704 | 34.5779 |  | 0.16667 | 8.6667 | 7.9167 | 41.92% | 3.3186 | 4.598 | 0 | 74.7709 | 0 |  | 0.1 | 3.4 | 2.95 | 2.95 | 220.5742 | 29.6549 | 0.069333 | 2.5453 | 2.2333 | 7.1163 | 0 | 3.7281
| 19 | [11 empty] | 0.16667 | 8.6667 | 8.4431 | 34.24% | 2.8908 | 5.5522 | 0 | 64.5035 | 0 |  | 0.1 | 3.4 | 3.2658 | 3.1426 | 202.7082 | 24.0149 |  | 0.11333 | 7.6633 | 7.5113 | 38.49% | 2.8908 | 4.6205 | 0 | 64.5035 | 0 |  | 0.1 | 2.98 | 2.8458 | 2.7384 | 176.6391 | 27.5591 |  | 0.16667 | 8.6667 | 8.4431 | 34.24% | 2.8908 | 5.5522 | 0 | 64.5035 | 0 |  | 0.1 | 3.4 | 3.2658 | 3.1426 | 202.7082 | 24.0149 | 0.069333 | 2.5453 | 2.4523 | 7.1163 | 0 | 3.3952
| 20 | E CO V 45 | 12167.6468 |  | 3907.748 | [7 empty] | 0.15125 | 8.5587 | 6.8786 | 61.26% | 4.2138 | 2.6648 | 0 | 96.254 | 0 |  | 0.06 | 3.12 | 2.4535 | 2.1295 | 204.9684 | 52.8855 |  | 0.445 | 9.995 | 5.0518 | 83.41% | 4.2138 | 0.83803 | 0 | 96.254 | 0 |  | 0.075 | 2.585 | 1.7519 | 1.2891 | 124.0825 | 87.36 |  | 0.12 | 8.6667 | 7.3337 | 57.46% | 4.2138 | 3.1199 | 0 | 96.254 | 0 |  | 0.1 | 2.665 | 1.5542 | 1.5248 | 146.7722 | 73.8549 | 0.075 | 2.585 | 1.7519 | 6.0698 | 1.0465 | 5.2781
| 21 | 2 ŹC CO | 0 | [9 empty] | 0.15125 | 8.5587 | 6.6681 | 66.02% | 4.4023 | 2.2659 | 0 | 100.7782 | 0 |  | 0.06 | 3.12 | 2.37 | 2.057 | 207.2988 | 57.3221 |  | 0.445 | 9.995 | 4.4325 | 99.32% | 4.4023 | 0.030227 | 0 | 100.7782 | 0 |  | 0.075 | 2.585 | 1.6475 | 1.2123 | 122.1745 | 97.2609 |  | 0.12 | 8.6667 | 7.1667 | 61.43% | 4.4023 | 2.7644 | 0 | 100.7782 | 0 |  | 0.1 | 2.665 | 1.415 | 1.2281 | 123.767 | 96.0094 | 0.075 | 2.585 | 1.6475 | 6.0698 | 1.0465 | 5.535
| 22 | COP | 3.1137 | [9 empty] | 0.15125 | 8.5587 | 7.0437 | 57.72% | 4.0659 | 2.9778 | 0 | 92.7051 | 0 |  | 0.06 | 3.12 | 2.519 | 2.4715 | 229.118 | 43.8868 |  | 0.445 | 9.995 | 5.5376 | 73.42% | 4.0659 | 1.4717 | 0 | 92.7051 | 0 |  | 0.075 | 2.585 | 1.8338 | 1.5916 | 147.5454 | 68.1502 |  | 0.12 | 8.6667 | 7.4647 | 54.47% | 4.0659 | 3.3988 | 0 | 92.7051 | 0 |  | 0.1 | 2.665 | 1.6633 | 1.6319 | 151.29 | 66.4634 | 0.075 | 2.585 | 1.8338 | 6.0698 | 1.0465 | 5.0972
| 23 | [11 empty] | 0.16667 | 8.6667 | 7.6979 | 45.42% | 3.4964 | 4.2015 | 0 | 79.0377 | 0 |  | 0.1 | 3.4 | 2.8188 | 2.8188 | 222.7876 | 32.8068 |  | 0.11333 | 7.6633 | 7.0046 | 49.92% | 3.4964 | 3.5082 | 0 | 79.0377 | 0 |  | 0.1 | 2.98 | 2.3987 | 2.3987 | 189.5917 | 38.551 |  | 0.16667 | 8.6667 | 7.6979 | 45.42% | 3.4964 | 4.2015 | 0 | 79.0377 | 0 |  | 0.1 | 3.4 | 2.8188 | 2.8188 | 222.7876 | 32.8068 | 0.069333 | 2.5453 | 2.1423 | 7.1163 | 0 | 3.8864
| 24 | [11 empty] | 0.16667 | 8.6667 | 8.1937 | 37.75% | 3.0934 | 5.1003 | 0 | 69.3663 | 0 |  | 0.1 | 3.4 | 3.1163 | 2.9987 | 208.0056 | 27.065 |  | 0.11333 | 7.6633 | 7.3418 | 42.13% | 3.0934 | 4.2483 | 0 | 69.3663 | 0 |  | 0.1 | 2.98 | 2.6963 | 2.6963 | 187.0288 | 30.1005 |  | 0.16667 | 8.6667 | 8.1937 | 37.75% | 3.0934 | 5.1003 | 0 | 69.3663 | 0 |  | 0.1 | 3.4 | 3.1163 | 2.9987 | 208.0056 | 27.065 | 0.069333 | 2.5453 | 2.3486 | 7.1163 | 0 | 3.5451
| 25 | [11 empty] | 0.16667 | 8.6667 | 8.2951 | 36.3% | 3.011 | 5.2841 | 0 | 67.3886 | 0 |  | 0.1 | 3.4 | 3.1771 | 3.0572 | 206.0201 | 25.7899 |  | 0.11333 | 7.6633 | 7.4107 | 40.63% | 3.011 | 4.3997 | 0 | 67.3886 | 0 |  | 0.1 | 2.98 | 2.7571 | 2.7571 | 185.7961 | 28.5971 |  | 0.16667 | 8.6667 | 8.2951 | 36.3% | 3.011 | 5.2841 | 0 | 67.3886 | 0 |  | 0.1 | 3.4 | 3.1771 | 3.0572 | 206.0201 | 25.7899 | 0.069333 | 2.5453 | 2.3908 | 7.1163 | 0 | 3.4826
| 26 | [11 empty] | 0.16667 | 8.6667 | 8.0646 | 39.66% | 3.1984 | 4.8662 | 0 | 71.8857 | 0 |  | 0.1 | 3.4 | 3.0388 | 2.9241 | 210.1996 | 28.7633 |  | 0.11333 | 7.6633 | 7.2539 | 44.09% | 3.1984 | 4.0555 | 0 | 71.8857 | 0 |  | 0.1 | 2.98 | 2.6187 | 2.6187 | 188.2507 | 32.117 |  | 0.16667 | 8.6667 | 8.0646 | 39.66% | 3.1984 | 4.8662 | 0 | 71.8857 | 0 |  | 0.1 | 3.4 | 3.0388 | 2.9241 | 210.1996 | 28.7633 | 0.069333 | 2.5453 | 2.2949 | 7.1163 | 0 | 3.6281
| 27 | [11 empty] | 0.15125 | 8.5587 | 7.4653 | 49.41% | 3.6883 | 3.777 | 0 | 83.6432 | 0 |  | 0.06 | 3.12 | 2.6863 | 2.6863 | 224.6865 | 36.4309 |  | 0.445 | 9.995 | 6.778 | 54.42% | 3.6883 | 3.0897 | 0 | 83.6432 | 0 |  | 0.075 | 2.585 | 2.0428 | 2.0043 | 167.6434 | 48.827 |  | 0.12 | 8.6667 | 7.7992 | 47.29% | 3.6883 | 4.1109 | 0 | 83.6432 | 0 |  | 0.1 | 2.665 | 1.9421 | 1.9421 | 162.442 | 50.3905 | 0.075 | 2.585 | 2.0428 | 6.0698 | 1.0465 | 4.7008
| 28 | [11 empty] | 0.16667 | 8.6667 | 8.0944 | 39.21% | 3.1742 | 4.9203 | 0 | 71.3033 | 0 |  | 0.1 | 3.4 | 3.0567 | 2.9413 | 209.7258 | 28.3631 |  | 0.11333 | 7.6633 | 7.2742 | 43.64% | 3.1742 | 4.1001 | 0 | 71.3033 | 0 |  | 0.1 | 2.98 | 2.6367 | 2.6367 | 188.003 | 31.6403 |  | 0.16667 | 8.6667 | 8.0944 | 39.21% | 3.1742 | 4.9203 | 0 | 71.3033 | 0 |  | 0.1 | 3.4 | 3.0567 | 2.9413 | 209.7258 | 28.3631 | 0.069333 | 2.5453 | 2.3073 | 7.1163 | 0 | 3.6086
| 29 | [11 empty] | 0.16667 | 8.6667 | 8.1474 | 38.43% | 3.1311 | 5.0162 | 0 | 70.2712 | 0 |  | 0.1 | 3.4 | 3.0884 | 2.9719 | 208.8369 | 27.6652 |  | 0.11333 | 7.6633 | 7.3102 | 42.83% | 3.1311 | 4.1791 | 0 | 70.2712 | 0 |  | 0.1 | 2.98 | 2.6684 | 2.6684 | 187.5127 | 30.8113 |  | 0.16667 | 8.6667 | 8.1474 | 38.43% | 3.1311 | 5.0162 | 0 | 70.2712 | 0 |  | 0.1 | 3.4 | 3.0884 | 2.9719 | 208.8369 | 27.6652 | 0.069333 | 2.5453 | 2.3293 | 7.1163 | 0 | 3.5745
| 30 | [11 empty] | 0.16667 | 8.6667 | 8.1542 | 38.33% | 3.1256 | 5.0286 | 0 | 70.1384 | 0 |  | 0.1 | 3.4 | 3.0925 | 2.9758 | 208.7179 | 27.5764 |  | 0.11333 | 7.6633 | 7.3148 | 42.73% | 3.1256 | 4.1892 | 0 | 70.1384 | 0 |  | 0.1 | 2.98 | 2.6725 | 2.6725 | 187.4448 | 30.706 |  | 0.16667 | 8.6667 | 8.1542 | 38.33% | 3.1256 | 5.0286 | 0 | 70.1384 | 0 |  | 0.1 | 3.4 | 3.0925 | 2.9758 | 208.7179 | 27.5764 | 0.069333 | 2.5453 | 2.3321 | 7.1163 | 0 | 3.5701
| 31 | [11 empty] | 0.16667 | 8.6667 | 8.0771 | 39.47% | 3.1883 | 4.8888 | 0 | 71.6419 | 0 |  | 0.1 | 3.4 | 3.0463 | 2.9313 | 210.0037 | 28.5952 |  | 0.11333 | 7.6633 | 7.2624 | 43.9% | 3.1883 | 4.0742 | 0 | 71.6419 | 0 |  | 0.1 | 2.98 | 2.6262 | 2.6262 | 188.1496 | 31.9166 |  | 0.16667 | 8.6667 | 8.0771 | 39.47% | 3.1883 | 4.8888 | 0 | 71.6419 | 0 |  | 0.1 | 3.4 | 3.0463 | 2.9313 | 210.0037 | 28.5952 | 0.069333 | 2.5453 | 2.3001 | 7.1163 | 0 | 3.6199
II | 1 | [11 empty] | 0.15125 | 8.5587 | 7.0948 | 56.66% | 4.0202 | 3.0746 | 0 | 91.6079 | 0 |  | 0.06 | 3.12 | 2.5393 | 2.4913 | 228.2264 | 43.0215 |  | 0.445 | 9.995 | 5.6878 | 70.68% | 4.0202 | 1.6676 | 0 | 91.6079 | 0 |  | 0.075 | 2.585 | 1.8591 | 1.6135 | 147.8117 | 66.4267 |  | 0.12 | 8.6667 | 7.5052 | 53.57% | 4.0202 | 3.485 | 0 | 91.6079 | 0 |  | 0.1 | 2.665 | 1.6971 | 1.6651 | 152.5329 | 64.3707 | 0.075 | 2.585 | 1.8591 | 6.0698 | 1.0465 | 5.0444
| 2 | [11 empty] | 0.15125 | 8.5587 | 6.9486 | 59.74% | 4.1511 | 2.7975 | 0 | 94.7505 | 0 |  | 0.06 | 3.12 | 2.4813 | 2.4344 | 230.6637 | 45.5375 |  | 0.445 | 9.995 | 5.2576 | 78.95% | 4.1511 | 1.1065 | 0 | 94.7505 | 0 |  | 0.075 | 2.585 | 1.7866 | 1.5506 | 146.9202 | 71.4936 |  | 0.12 | 8.6667 | 7.3892 | 56.18% | 4.1511 | 3.238 | 0 | 94.7505 | 0 |  | 0.1 | 2.665 | 1.6004 | 1.5702 | 148.7791 | 70.6003 | 0.075 | 2.585 | 1.7866 | 6.0698 | 1.0465 | 5.1994
| 3 | [11 empty] | 0.15125 | 8.5587 | 7.1042 | 56.47% | 4.0117 | 3.0925 | 0 | 91.4047 | 0 |  | 0.06 | 3.12 | 2.543 | 2.495 | 228.0565 | 42.8628 |  | 0.445 | 9.995 | 5.7156 | 70.19% | 4.0117 | 1.7039 | 0 | 91.4047 | 0 |  | 0.075 | 2.585 | 1.8638 | 1.6176 | 147.8558 | 66.1127 |  | 0.12 | 8.6667 | 7.5127 | 53.4% | 4.0117 | 3.501 | 0 | 91.4047 | 0 |  | 0.1 | 2.665 | 1.7033 | 1.6712 | 152.7551 | 63.9923 | 0.075 | 2.585 | 1.8638 | 6.0698 | 1.0465 | 5.0348
| 4 | [11 empty] | 0.15125 | 8.5587 | 7.2914 | 52.72% | 3.8441 | 3.4473 | 0 | 87.3817 | 0 |  | 0.06 | 3.12 | 2.6173 | 2.5679 | 224.3847 | 39.8138 |  | 0.445 | 9.995 | 6.2663 | 61.35% | 3.8441 | 2.4222 | 0 | 87.3817 | 0 |  | 0.075 | 2.585 | 1.9566 | 1.6981 | 148.3872 | 60.2048 |  | 0.12 | 8.6667 | 7.6612 | 50.18% | 3.8441 | 3.8171 | 0 | 87.3817 | 0 |  | 0.1 | 2.665 | 1.8271 | 1.7926 | 156.6414 | 57.0323 | 0.075 | 2.585 | 1.9566 | 6.0698 | 1.0465 | 4.8541
| 5 | [11 empty] | 0.15125 | 8.5587 | 7.2662 | 53.21% | 3.8667 | 3.3995 | 0 | 87.9235 | 0 |  | 0.06 | 3.12 | 2.6073 | 2.5581 | 224.9134 | 40.2143 |  | 0.445 | 9.995 | 6.1921 | 62.45% | 3.8667 | 2.3254 | 0 | 87.9235 | 0 |  | 0.075 | 2.585 | 1.9441 | 1.6873 | 148.3534 | 60.9676 |  | 0.12 | 8.6667 | 7.6412 | 50.6% | 3.8667 | 3.7745 | 0 | 87.9235 | 0 |  | 0.1 | 2.665 | 1.8104 | 1.7763 | 156.1749 | 57.9142 | 0.075 | 2.585 | 1.9441 | 6.0698 | 1.0465 | 4.8774
| 6 | [11 empty] | 0.16667 | 8.6667 | 7.8951 | 42.26% | 3.3361 | 4.559 | 0 | 75.1908 | 0 |  | 0.1 | 3.4 | 2.9371 | 2.9371 | 220.8417 | 29.9526 |  | 0.11333 | 7.6633 | 7.1387 | 46.73% | 3.3361 | 3.8026 | 0 | 75.1908 | 0 |  | 0.1 | 2.98 | 2.5171 | 2.5171 | 189.2616 | 34.9505 |  | 0.16667 | 8.6667 | 7.8951 | 42.26% | 3.3361 | 4.559 | 0 | 75.1908 | 0 |  | 0.1 | 3.4 | 2.9371 | 2.9371 | 220.8417 | 29.9526 | 0.069333 | 2.5453 | 2.2244 | 7.1163 | 0 | 3.7431
| 7 | [11 empty] | 0.16667 | 8.6667 | 8.7049 | 30.76% | 2.678 | 6.0268 | 0 | 59.3968 | 0 |  | 0.1 | 3.4 | 3.4229 | 3.2938 | 195.6383 | 21.0988 |  | 0.11333 | 7.6633 | 7.6893 | 34.83% | 2.678 | 5.0113 | 0 | 59.3968 | 0 |  | 0.1 | 2.98 | 3.0029 | 2.8896 | 171.633 | 24.0498 |  | 0.16667 | 8.6667 | 8.7049 | 30.76% | 2.678 | 6.0268 | 0 | 59.3968 | 0 |  | 0.1 | 3.4 | 3.4229 | 3.2938 | 195.6383 | 21.0988 | 0.069333 | 2.5453 | 2.5612 | 7.1163 | 0 | 3.2508
| 8 | [11 empty] | 0.16667 | 8.6667 | 7.9278 | 41.75% | 3.3096 | 4.6182 | 0 | 74.5542 | 0 |  | 0.1 | 3.4 | 2.9567 | 2.9567 | 220.4319 | 29.5023 |  | 0.11333 | 7.6633 | 7.1609 | 46.22% | 3.3096 | 3.8513 | 0 | 74.5542 | 0 |  | 0.1 | 2.98 | 2.5367 | 2.5367 | 189.1191 | 34.387 |  | 0.16667 | 8.6667 | 7.9278 | 41.75% | 3.3096 | 4.6182 | 0 | 74.5542 | 0 |  | 0.1 | 3.4 | 2.9567 | 2.9567 | 220.4319 | 29.5023 | 0.069333 | 2.5453 | 2.238 | 7.1163 | 0 | 3.7204
| 9 | [11 empty] | 0.16667 | 8.6667 | 8.6583 | 31.37% | 2.7159 | 5.9425 | 0 | 60.3044 | 0 |  | 0.1 | 3.4 | 3.395 | 3.2669 | 197.0075 | 21.5974 |  | 0.11333 | 7.6633 | 7.6577 | 35.47% | 2.7159 | 4.9418 | 0 | 60.3044 | 0 |  | 0.1 | 2.98 | 2.975 | 2.8627 | 172.6355 | 24.6464 |  | 0.16667 | 8.6667 | 8.6583 | 31.37% | 2.7159 | 5.9425 | 0 | 60.3044 | 0 |  | 0.1 | 3.4 | 3.395 | 3.2669 | 197.0075 | 21.5974 | 0.069333 | 2.5453 | 2.5419 | 7.1163 | 0 | 3.2756
| 10 | [11 empty] | 0.16667 | 8.6667 | 8.5479 | 32.82% | 2.8056 | 5.7423 | 0 | 62.4581 | 0 |  | 0.1 | 3.4 | 3.3288 | 3.2031 | 200.0618 | 22.8139 |  | 0.11333 | 7.6633 | 7.5826 | 37% | 2.8056 | 4.777 | 0 | 62.4581 | 0 |  | 0.1 | 2.98 | 2.9087 | 2.799 | 174.8193 | 26.108 |  | 0.16667 | 8.6667 | 8.5479 | 32.82% | 2.8056 | 5.7423 | 0 | 62.4581 | 0 |  | 0.1 | 3.4 | 3.3288 | 3.2031 | 200.0618 | 22.8139 | 0.069333 | 2.5453 | 2.4959 | 7.1163 | 0 | 3.3358
| 11 | [11 empty] | 0.6 | 7.8 | 9.6175 | 23.9% | 2.2988 | 7.3187 | 0 | 50.2943 | 0 |  | 0.212 | 3.176 | 3.8182 | 3.6741 | 184.7862 | 16.016 |  | 0.114 | 7.662 | 8.0073 | 28.71% | 2.2988 | 5.7085 | 0 | 50.2943 | 0 |  | 0.046 | 3.088 | 3.2273 | 3.1056 | 156.1916 | 18.9481 |  | 0.6 | 8.6667 | 10.4842 | 21.93% | 2.2988 | 8.1854 | 0 | 50.2943 | 0 |  | 0.1 | 3.176 | 3.4789 | 3.3476 | 168.367 | 17.5779 | 0.0868 | 2.5104 | 2.7733 | 7.1163 | 0 | 3.0022
| 12 | [11 empty] | 0.18316 | 10.7179 | 12.0214 | 14.52% | 1.7451 | 10.2763 | 0 | 37.0062 | 0 |  | 0.11 | 3.89 | 4.6728 | 4.4965 | 166.3983 | 9.6291 |  | 0.17333 | 7.2467 | 8.4802 | 20.58% | 1.7451 | 6.7351 | 0 | 37.0062 | 0 |  | 0.07 | 2.92 | 3.4182 | 3.2892 | 121.72 | 13.1635 |  | 0.18316 | 8.6667 | 9.9702 | 17.5% | 1.7451 | 8.2251 | 0 | 37.0062 | 0 |  | 0.1 | 3.89 | 4.6017 | 4.428 | 163.8641 | 9.778 | 0.062 | 2.684 | 3.1252 | 7.1163 | 0 | 2.6641
| 13 | [11 empty] | 0.18316 | 10.7179 | 12.1816 | 13.35% | 1.6266 | 10.5551 | 0 | 34.1616 | 0 |  | 0.11 | 3.89 | 4.7691 | 4.5891 | 156.7718 | 8.7095 |  | 0.17333 | 7.2467 | 8.6319 | 18.84% | 1.6266 | 7.0053 | 0 | 34.1616 | 0 |  | 0.07 | 2.92 | 3.4794 | 3.3481 | 114.3772 | 11.9378 |  | 0.18316 | 8.6667 | 10.1304 | 16.06% | 1.6266 | 8.5038 | 0 | 34.1616 | 0 |  | 0.1 | 3.89 | 4.6892 | 4.5122 | 154.1447 | 8.858 | 0.062 | 2.684 | 3.1795 | 7.1163 | 0 | 2.6187
| 14 | [11 empty] | 0.6 | 7.8 | 11.1525 | 17.5% | 1.9522 | 9.2003 | 0 | 41.9774 | 0 |  | 0.212 | 3.176 | 4.3606 | 4.196 | 176.1371 | 11.7048 |  | 0.114 | 7.662 | 8.299 | 23.52% | 1.9522 | 6.3467 | 0 | 41.9774 | 0 |  | 0.046 | 3.088 | 3.345 | 3.2188 | 135.1166 | 15.2583 |  | 0.6 | 8.6667 | 12.0192 | 16.24% | 1.9522 | 10.0669 | 0 | 41.9774 | 0 |  | 0.1 | 3.176 | 3.7348 | 3.5938 | 150.8589 | 13.6661 | 0.0868 | 2.5104 | 2.9954 | 7.1163 | 0 | 2.7796
| 15 | [11 empty] | 0.6 | 7.8 | 10.6975 | 19.21% | 2.055 | 8.6425 | 0 | 44.4426 | 0 |  | 0.212 | 3.176 | 4.1998 | 4.0413 | 179.6061 | 12.8666 |  | 0.114 | 7.662 | 8.2125 | 25.02% | 2.055 | 6.1576 | 0 | 44.4426 | 0 |  | 0.046 | 3.088 | 3.3101 | 3.1852 | 141.56 | 16.3247 |  | 0.6 | 8.6667 | 11.5642 | 17.77% | 2.055 | 9.5092 | 0 | 44.4426 | 0 |  | 0.1 | 3.176 | 3.6589 | 3.5208 | 156.4756 | 14.7686 | 0.0868 | 2.5104 | 2.9296 | 7.1163 | 0 | 2.8421
| 16 | [11 empty] | 0.6 | 7.8 | 9.2225 | 25.89% | 2.388 | 6.8345 | 0 | 52.4345 | 0 |  | 0.212 | 3.176 | 3.6786 | 3.5398 | 185.6075 | 17.331 |  | 0.114 | 7.662 | 7.9323 | 30.1% | 2.388 | 5.5443 | 0 | 52.4345 | 0 |  | 0.046 | 3.088 | 3.1971 | 3.0764 | 161.3101 | 19.9415 |  | 0.6 | 8.6667 | 10.0892 | 23.67% | 2.388 | 7.7012 | 0 | 52.4345 | 0 |  | 0.1 | 3.176 | 3.4131 | 3.2843 | 172.2098 | 18.6793 | 0.0868 | 2.5104 | 2.7162 | 7.1163 | 0 | 3.0653
| 17 | [11 empty] | 0.16667 | 8.6667 | 8.7049 | 30.76% | 2.678 | 6.0268 | 0 | 59.3968 | 0 |  | 0.1 | 3.4 | 3.4229 | 3.2938 | 195.6383 | 21.0988 |  | 0.11333 | 7.6633 | 7.6893 | 34.83% | 2.678 | 5.0113 | 0 | 59.3968 | 0 |  | 0.1 | 2.98 | 3.0029 | 2.8896 | 171.633 | 24.0498 |  | 0.16667 | 8.6667 | 8.7049 | 30.76% | 2.678 | 6.0268 | 0 | 59.3968 | 0 |  | 0.1 | 3.4 | 3.4229 | 3.2938 | 195.6383 | 21.0988 | 0.069333 | 2.5453 | 2.5612 | 7.1163 | 0 | 3.2508
| 18 | [11 empty] | 0.16667 | 8.6667 | 8.5986 | 32.15% | 2.7644 | 5.8342 | 0 | 61.4693 | 0 |  | 0.1 | 3.4 | 3.3592 | 3.2324 | 198.6936 | 22.2494 |  | 0.11333 | 7.6633 | 7.6171 | 36.29% | 2.7644 | 4.8527 | 0 | 61.4693 | 0 |  | 0.1 | 2.98 | 2.9392 | 2.8283 | 173.8508 | 25.4288 |  | 0.16667 | 8.6667 | 8.5986 | 32.15% | 2.7644 | 5.8342 | 0 | 61.4693 | 0 |  | 0.1 | 3.4 | 3.3592 | 3.2324 | 198.6936 | 22.2494 | 0.069333 | 2.5453 | 2.517 | 7.1163 | 0 | 3.3079
| 19 | [11 empty] | 0.16667 | 8.6667 | 8.7431 | 30.28% | 2.647 | 6.096 | 0 | 58.6518 | 0 |  | 0.1 | 3.4 | 3.4458 | 3.3158 | 194.4778 | 20.6956 |  | 0.11333 | 7.6633 | 7.7153 | 34.31% | 2.647 | 5.0683 | 0 | 58.6518 | 0 |  | 0.1 | 2.98 | 3.0258 | 2.9117 | 170.7736 | 23.5683 |  | 0.16667 | 8.6667 | 8.7431 | 30.28% | 2.647 | 6.096 | 0 | 58.6518 | 0 |  | 0.1 | 3.4 | 3.4458 | 3.3158 | 194.4778 | 20.6956 | 0.069333 | 2.5453 | 2.5771 | 7.1163 | 0 | 3.2308
| 20 | [11 empty] | 0.16667 | 8.6667 | 8.8479 | 28.95% | 2.5618 | 6.2861 | 0 | 56.6065 | 0 |  | 0.1 | 3.4 | 3.5088 | 3.3763 | 191.1229 | 19.6158 |  | 0.11333 | 7.6633 | 7.7866 | 32.9% | 2.5618 | 5.2248 | 0 | 56.6065 | 0 |  | 0.1 | 2.98 | 3.0888 | 2.9722 | 168.2453 | 22.2831 |  | 0.16667 | 8.6667 | 8.8479 | 28.95% | 2.5618 | 6.2861 | 0 | 56.6065 | 0 |  | 0.1 | 3.4 | 3.5088 | 3.3763 | 191.1229 | 19.6158 | 0.069333 | 2.5453 | 2.6207 | 7.1163 | 0 | 3.177
| 21 | [11 empty] | 0.6 | 7.8 | 9.15 | 26.28% | 2.4043 | 6.7457 | 0 | 52.8273 | 0 |  | 0.212 | 3.176 | 3.653 | 3.5152 | 185.6958 | 17.5833 |  | 0.114 | 7.662 | 7.9185 | 30.36% | 2.4043 | 5.5142 | 0 | 52.8273 | 0 |  | 0.046 | 3.088 | 3.1915 | 3.0711 | 162.236 | 20.1259 |  | 0.6 | 8.6667 | 10.0167 | 24% | 2.4043 | 7.6123 | 0 | 52.8273 | 0 |  | 0.1 | 3.176 | 3.401 | 3.2727 | 172.8857 | 18.8861 | 0.0868 | 2.5104 | 2.7057 | 7.1163 | 0 | 3.0772
| 22 | [11 empty] | 0.16667 | 8.6667 | 8.5812 | 32.38% | 2.7785 | 5.8027 | 0 | 61.8079 | 0 |  | 0.1 | 3.4 | 3.3488 | 3.2224 | 199.1687 | 22.4416 |  | 0.11333 | 7.6633 | 7.6052 | 36.53% | 2.7785 | 4.8267 | 0 | 61.8079 | 0 |  | 0.1 | 2.98 | 2.9287 | 2.8182 | 174.189 | 25.6598 |  | 0.16667 | 8.6667 | 8.5812 | 32.38% | 2.7785 | 5.8027 | 0 | 61.8079 | 0 |  | 0.1 | 3.4 | 3.3488 | 3.2224 | 199.1687 | 22.4416 | 0.069333 | 2.5453 | 2.5098 | 7.1163 | 0 | 3.3174
| 23 | [11 empty] | 0.16667 | 8.6667 | 7.7201 | 45.06% | 3.4784 | 4.2418 | 0 | 78.6043 | 0 |  | 0.1 | 3.4 | 2.8321 | 2.8321 | 222.6139 | 32.4733 |  | 0.11333 | 7.6633 | 7.0197 | 49.55% | 3.4784 | 3.5413 | 0 | 78.6043 | 0 |  | 0.1 | 2.98 | 2.4121 | 2.4121 | 189.6001 | 38.1276 |  | 0.16667 | 8.6667 | 7.7201 | 45.06% | 3.4784 | 4.2418 | 0 | 78.6043 | 0 |  | 0.1 | 3.4 | 2.8321 | 2.8321 | 222.6139 | 32.4733 | 0.069333 | 2.5453 | 2.1516 | 7.1163 | 0 | 3.8697
| 24 | [11 empty] | 0.15125 | 8.5587 | 7.1093 | 56.37% | 4.0072 | 3.1021 | 0 | 91.2964 | 0 |  | 0.06 | 3.12 | 2.545 | 2.497 | 227.9653 | 42.7784 |  | 0.445 | 9.995 | 5.7304 | 69.93% | 4.0072 | 1.7232 | 0 | 91.2964 | 0 |  | 0.075 | 2.585 | 1.8663 | 1.6198 | 147.8786 | 65.9459 |  | 0.12 | 8.6667 | 7.5167 | 53.31% | 4.0072 | 3.5095 | 0 | 91.2964 | 0 |  | 0.1 | 2.665 | 1.7067 | 1.6745 | 152.8726 | 63.7916 | 0.075 | 2.585 | 1.8663 | 6.0698 | 1.0465 | 5.0297
| 25 | [11 empty] | 0.15125 | 8.5587 | 7.2599 | 53.34% | 3.8723 | 3.3876 | 0 | 88.059 | 0 |  | 0.06 | 3.12 | 2.6048 | 2.5556 | 225.0439 | 40.3149 |  | 0.445 | 9.995 | 6.1736 | 62.72% | 3.8723 | 2.3013 | 0 | 88.059 | 0 |  | 0.075 | 2.585 | 1.9409 | 1.6846 | 148.3431 | 61.1598 |  | 0.12 | 8.6667 | 7.6362 | 50.71% | 3.8723 | 3.7639 | 0 | 88.059 | 0 |  | 0.1 | 2.665 | 1.8062 | 1.7722 | 156.0555 | 58.1372 | 0.075 | 2.585 | 1.9409 | 6.0698 | 1.0465 | 4.8833
| 26 | [11 empty] | 0.15125 | 8.5587 | 7.4452 | 49.78% | 3.7064 | 3.7388 | 0 | 84.0766 | 0 |  | 0.06 | 3.12 | 2.6783 | 2.6783 | 225.1783 | 36.7291 |  | 0.445 | 9.995 | 6.7187 | 55.17% | 3.7064 | 3.0123 | 0 | 84.0766 | 0 |  | 0.075 | 2.585 | 2.0328 | 1.9945 | 167.6873 | 49.3215 |  | 0.12 | 8.6667 | 7.7832 | 47.62% | 3.7064 | 4.0768 | 0 | 84.0766 | 0 |  | 0.1 | 2.665 | 1.9287 | 1.9287 | 162.1628 | 51.0018 | 0.075 | 2.585 | 2.0328 | 6.0698 | 1.0465 | 4.7179
| 27 | [11 empty] | 0.15125 | 8.5587 | 7.4767 | 49.2% | 3.6782 | 3.7985 | 0 | 83.3994 | 0 |  | 0.06 | 3.12 | 2.6907 | 2.6907 | 224.4068 | 36.264 |  | 0.445 | 9.995 | 6.8114 | 54% | 3.6782 | 3.1332 | 0 | 83.3994 | 0 |  | 0.075 | 2.585 | 2.0484 | 2.0098 | 167.615 | 48.551 |  | 0.12 | 8.6667 | 7.8082 | 47.11% | 3.6782 | 4.13 | 0 | 83.3994 | 0 |  | 0.1 | 2.665 | 1.9496 | 1.9496 | 162.594 | 50.0503 | 0.075 | 2.585 | 2.0484 | 6.0698 | 1.0465 | 4.6913
| 28 | [11 empty] | 0.16667 | 8.6667 | 8.3 | 36.23% | 3.0071 | 5.2929 | 0 | 67.2938 | 0 |  | 0.1 | 3.4 | 3.18 | 3.06 | 205.9191 | 25.73 |  | 0.11333 | 7.6633 | 7.414 | 40.56% | 3.0071 | 4.4069 | 0 | 67.2938 | 0 |  | 0.1 | 2.98 | 2.76 | 2.76 | 185.7309 | 28.5267 |  | 0.16667 | 8.6667 | 8.3 | 36.23% | 3.0071 | 5.2929 | 0 | 67.2938 | 0 |  | 0.1 | 3.4 | 3.18 | 3.06 | 205.9191 | 25.73 | 0.069333 | 2.5453 | 2.3928 | 7.1163 | 0 | 3.4796
III | 1 | [11 empty] | 0.6 | 7.8 | 9.1775 | 26.13% | 2.3981 | 6.7794 | 0 | 52.6783 | 0 |  | 0.212 | 3.176 | 3.6627 | 3.5245 | 185.6646 | 17.4872 |  | 0.114 | 7.662 | 7.9237 | 30.26% | 2.3981 | 5.5256 | 0 | 52.6783 | 0 |  | 0.046 | 3.088 | 3.1936 | 3.0731 | 161.8853 | 20.0559 |  | 0.6 | 8.6667 | 10.0442 | 23.88% | 2.3981 | 7.6461 | 0 | 52.6783 | 0 |  | 0.1 | 3.176 | 3.4056 | 3.2771 | 172.6304 | 18.8075 | 0.0868 | 2.5104 | 2.7097 | 7.1163 | 0 | 3.0727
| 2 | [11 empty] | 0.6 | 7.8 | 9.845 | 22.83% | 2.2474 | 7.5976 | 0 | 49.0616 | 0 |  | 0.212 | 3.176 | 3.8986 | 3.7515 | 184.0523 | 15.3013 |  | 0.114 | 7.662 | 8.0505 | 27.92% | 2.2474 | 5.8031 | 0 | 49.0616 | 0 |  | 0.046 | 3.088 | 3.2448 | 3.1223 | 153.187 | 18.3843 |  | 0.6 | 8.6667 | 10.7117 | 20.98% | 2.2474 | 8.4642 | 0 | 49.0616 | 0 |  | 0.1 | 3.176 | 3.5168 | 3.3841 | 166.0306 | 16.9622 | 0.0868 | 2.5104 | 2.8062 | 7.1163 | 0 | 2.967
| 3 | [11 empty] | 0.6 | 7.8 | 10.5075 | 19.97% | 2.0979 | 8.4096 | 0 | 45.4721 | 0 |  | 0.212 | 3.176 | 4.1326 | 3.9767 | 180.8289 | 13.3785 |  | 0.114 | 7.662 | 8.1764 | 25.66% | 2.0979 | 6.0786 | 0 | 45.4721 | 0 |  | 0.046 | 3.088 | 3.2956 | 3.1712 | 144.2017 | 16.7767 |  | 0.6 | 8.6667 | 11.3742 | 18.44% | 2.0979 | 9.2763 | 0 | 45.4721 | 0 |  | 0.1 | 3.176 | 3.6273 | 3.4904 | 158.7145 | 15.2426 | 0.0868 | 2.5104 | 2.9021 | 7.1163 | 0 | 2.869
| 4 | [11 empty] | 0.6 | 7.8 | 10.31 | 20.78% | 2.1424 | 8.1676 | 0 | 46.5422 | 0 |  | 0.212 | 3.176 | 4.0629 | 3.9096 | 181.959 | 13.9285 |  | 0.114 | 7.662 | 8.1389 | 26.32% | 2.1424 | 5.9965 | 0 | 46.5422 | 0 |  | 0.046 | 3.088 | 3.2804 | 3.1566 | 146.9171 | 17.2507 |  | 0.6 | 8.6667 | 11.1767 | 19.17% | 2.1424 | 9.0342 | 0 | 46.5422 | 0 |  | 0.1 | 3.176 | 3.5943 | 3.4587 | 160.9754 | 15.7442 | 0.0868 | 2.5104 | 2.8735 | 7.1163 | 0 | 2.8975
| 5 | [11 empty] | 0.18316 | 10.7179 | 12.0252 | 14.49% | 1.7423 | 10.2829 | 0 | 36.9385 | 0 |  | 0.11 | 3.89 | 4.6751 | 4.4987 | 166.1752 | 9.6068 |  | 0.17333 | 7.2467 | 8.4838 | 20.54% | 1.7423 | 6.7415 | 0 | 36.9385 | 0 |  | 0.07 | 2.92 | 3.4196 | 3.2906 | 121.549 | 13.1338 |  | 0.18316 | 8.6667 | 9.974 | 17.47% | 1.7423 | 8.2317 | 0 | 36.9385 | 0 |  | 0.1 | 3.89 | 4.6037 | 4.43 | 163.6382 | 9.7557 | 0.062 | 2.684 | 3.1265 | 7.1163 | 0 | 2.663
| 6 | [11 empty] | 0.16667 | 8.6667 | 8.8 | 29.55% | 2.6007 | 6.1993 | 0 | 57.5411 | 0 |  | 0.1 | 3.4 | 3.48 | 3.3487 | 192.6867 | 20.1044 |  | 0.11333 | 7.6633 | 7.754 | 33.54% | 2.6007 | 5.1533 | 0 | 57.5411 | 0 |  | 0.1 | 2.98 | 3.06 | 2.9445 | 169.4314 | 22.8638 |  | 0.16667 | 8.6667 | 8.8 | 29.55% | 2.6007 | 6.1993 | 0 | 57.5411 | 0 |  | 0.1 | 3.4 | 3.48 | 3.3487 | 192.6867 | 20.1044 | 0.069333 | 2.5453 | 2.6008 | 7.1163 | 0 | 3.2013
| 7 | [11 empty] | 0.16667 | 8.6667 | 8.05 | 39.88% | 3.2103 | 4.8397 | 0 | 72.1702 | 0 |  | 0.1 | 3.4 | 3.03 | 2.9157 | 210.4237 | 28.9605 |  | 0.11333 | 7.6633 | 7.244 | 44.32% | 3.2103 | 4.0337 | 0 | 72.1702 | 0 |  | 0.1 | 2.98 | 2.61 | 2.61 | 188.3642 | 32.3522 |  | 0.16667 | 8.6667 | 8.05 | 39.88% | 3.2103 | 4.8397 | 0 | 72.1702 | 0 |  | 0.1 | 3.4 | 3.03 | 2.9157 | 210.4237 | 28.9605 | 0.069333 | 2.5453 | 2.2888 | 7.1163 | 0 | 3.6377
| 8 | [11 empty] | 0.16667 | 8.6667 | 8.4146 | 34.63% | 2.914 | 5.5006 | 0 | 65.0588 | 0 |  | 0.1 | 3.4 | 3.2488 | 3.1262 | 203.384 | 24.349 |  | 0.11333 | 7.6633 | 7.4919 | 38.89% | 2.914 | 4.578 | 0 | 65.0588 | 0 |  | 0.1 | 2.98 | 2.8287 | 2.722 | 177.0904 | 27.9642 |  | 0.16667 | 8.6667 | 8.4146 | 34.63% | 2.914 | 5.5006 | 0 | 65.0588 | 0 |  | 0.1 | 3.4 | 3.2488 | 3.1262 | 203.384 | 24.349 | 0.069333 | 2.5453 | 2.4405 | 7.1163 | 0 | 3.4117
| 9 | [11 empty] | 0.16667 | 8.6667 | 8.7307 | 30.43% | 2.6571 | 6.0736 | 0 | 58.8935 | 0 |  | 0.1 | 3.4 | 3.4384 | 3.3086 | 194.8578 | 20.8258 |  | 0.11333 | 7.6633 | 7.7069 | 34.48% | 2.6571 | 5.0498 | 0 | 58.8935 | 0 |  | 0.1 | 2.98 | 3.0184 | 2.9045 | 171.056 | 23.7237 |  | 0.16667 | 8.6667 | 8.7307 | 30.43% | 2.6571 | 6.0736 | 0 | 58.8935 | 0 |  | 0.1 | 3.4 | 3.4384 | 3.3086 | 194.8578 | 20.8258 | 0.069333 | 2.5453 | 2.572 | 7.1163 | 0 | 3.2372
| 10 | [11 empty] | 0.16667 | 8.6667 | 8.4389 | 34.3% | 2.8942 | 5.5447 | 0 | 64.5847 | 0 |  | 0.1 | 3.4 | 3.2633 | 3.1402 | 202.8082 | 24.0636 |  | 0.11333 | 7.6633 | 7.5084 | 38.55% | 2.8942 | 4.6142 | 0 | 64.5847 | 0 |  | 0.1 | 2.98 | 2.8433 | 2.736 | 176.7063 | 27.6181 |  | 0.16667 | 8.6667 | 8.4389 | 34.3% | 2.8942 | 5.5447 | 0 | 64.5847 | 0 |  | 0.1 | 3.4 | 3.2633 | 3.1402 | 202.8082 | 24.0636 | 0.069333 | 2.5453 | 2.4506 | 7.1163 | 0 | 3.3976
| 11 | [11 empty] | 0.16667 | 8.6667 | 8.6833 | 31.04% | 2.6955 | 5.9878 | 0 | 59.8167 | 0 |  | 0.1 | 3.4 | 3.41 | 3.2813 | 196.2779 | 21.3285 |  | 0.11333 | 7.6633 | 7.6747 | 35.12% | 2.6955 | 4.9791 | 0 | 59.8167 | 0 |  | 0.1 | 2.98 | 2.99 | 2.8772 | 172.1029 | 24.3244 |  | 0.16667 | 8.6667 | 8.6833 | 31.04% | 2.6955 | 5.9878 | 0 | 59.8167 | 0 |  | 0.1 | 3.4 | 3.41 | 3.2813 | 196.2779 | 21.3285 | 0.069333 | 2.5453 | 2.5523 | 7.1163 | 0 | 3.2622
| 12 | [11 empty] | 0.16667 | 8.6667 | 7.7979 | 43.8% | 3.4151 | 4.3828 | 0 | 77.0872 | 0 |  | 0.1 | 3.4 | 2.8788 | 2.8788 | 221.9147 | 31.3303 |  | 0.11333 | 7.6633 | 7.0726 | 48.29% | 3.4151 | 3.6574 | 0 | 77.0872 | 0 |  | 0.1 | 2.98 | 2.4587 | 2.4587 | 189.5381 | 36.6821 |  | 0.16667 | 8.6667 | 7.7979 | 43.8% | 3.4151 | 4.3828 | 0 | 77.0872 | 0 |  | 0.1 | 3.4 | 2.8788 | 2.8788 | 221.9147 | 31.3303 | 0.069333 | 2.5453 | 2.1839 | 7.1163 | 0 | 3.8124
| 13 | [11 empty] | 0.16667 | 8.6667 | 8.0868 | 39.33% | 3.1804 | 4.9064 | 0 | 71.4523 | 0 |  | 0.1 | 3.4 | 3.0521 | 2.9369 | 209.8489 | 28.465 |  | 0.11333 | 7.6633 | 7.269 | 43.75% | 3.1804 | 4.0887 | 0 | 71.4523 | 0 |  | 0.1 | 2.98 | 2.6321 | 2.6321 | 188.0683 | 31.7616 |  | 0.16667 | 8.6667 | 8.0868 | 39.33% | 3.1804 | 4.9064 | 0 | 71.4523 | 0 |  | 0.1 | 3.4 | 3.0521 | 2.9369 | 209.8489 | 28.465 | 0.069333 | 2.5453 | 2.3041 | 7.1163 | 0 | 3.6136
| 14 | [11 empty] | 0.6 | 7.8 | 9.89 | 22.62% | 2.2373 | 7.6527 | 0 | 48.8178 | 0 |  | 0.212 | 3.176 | 3.9145 | 3.7668 | 183.8846 | 15.1634 |  | 0.114 | 7.662 | 8.0591 | 27.76% | 2.2373 | 5.8218 | 0 | 48.8178 | 0 |  | 0.046 | 3.088 | 3.2482 | 3.1257 | 152.5878 | 18.2735 |  | 0.6 | 8.6667 | 10.7567 | 20.8% | 2.2373 | 8.5194 | 0 | 48.8178 | 0 |  | 0.1 | 3.176 | 3.5243 | 3.3913 | 165.5578 | 16.842 | 0.0868 | 2.5104 | 2.8128 | 7.1163 | 0 | 2.9601
| 15 | [11 empty] | 0.6 | 7.8 | 10.1225 | 21.58% | 2.1848 | 7.9377 | 0 | 47.5581 | 0 |  | 0.212 | 3.176 | 3.9966 | 3.8458 | 182.899 | 14.4685 |  | 0.114 | 7.662 | 8.1033 | 26.96% | 2.1848 | 5.9185 | 0 | 47.5581 | 0 |  | 0.046 | 3.088 | 3.2661 | 3.1428 | 149.4661 | 17.7048 |  | 0.6 | 8.6667 | 10.9892 | 19.88% | 2.1848 | 8.8044 | 0 | 47.5581 | 0 |  | 0.1 | 3.176 | 3.5631 | 3.4286 | 163.059 | 16.2289 | 0.0868 | 2.5104 | 2.8464 | 7.1163 | 0 | 2.9251
| 16 | [11 empty] | 0.6 | 7.8 | 10.825 | 18.72% | 2.0262 | 8.7988 | 0 | 43.7518 | 0 |  | 0.212 | 3.176 | 4.2448 | 4.0847 | 178.7109 | 12.5322 |  | 0.114 | 7.662 | 8.2368 | 24.6% | 2.0262 | 6.2106 | 0 | 43.7518 | 0 |  | 0.046 | 3.088 | 3.3199 | 3.1946 | 139.7712 | 16.0236 |  | 0.6 | 8.6667 | 11.6917 | 17.33% | 2.0262 | 9.6655 | 0 | 43.7518 | 0 |  | 0.1 | 3.176 | 3.6802 | 3.5413 | 154.938 | 14.4551 | 0.0868 | 2.5104 | 2.948 | 7.1163 | 0 | 2.8243
| 17 | [11 empty] | 0.6 | 7.8 | 9.78 | 23.13% | 2.2621 | 7.5179 | 0 | 49.4138 | 0 |  | 0.212 | 3.176 | 3.8756 | 3.7294 | 184.2815 | 15.5025 |  | 0.114 | 7.662 | 8.0382 | 28.14% | 2.2621 | 5.7761 | 0 | 49.4138 | 0 |  | 0.046 | 3.088 | 3.2398 | 3.1175 | 154.0497 | 18.5448 |  | 0.6 | 8.6667 | 10.6467 | 21.25% | 2.2621 | 8.3846 | 0 | 49.4138 | 0 |  | 0.1 | 3.176 | 3.506 | 3.3737 | 166.7073 | 17.1367 | 0.0868 | 2.5104 | 2.7968 | 7.1163 | 0 | 2.9769
| 18 | [11 empty] | 0.16667 | 8.6667 | 8.5132 | 33.29% | 2.8338 | 5.6794 | 0 | 63.1354 | 0 |  | 0.1 | 3.4 | 3.3079 | 3.1831 | 200.9655 | 23.2065 |  | 0.11333 | 7.6633 | 7.559 | 37.49% | 2.8338 | 4.7252 | 0 | 63.1354 | 0 |  | 0.1 | 2.98 | 2.8879 | 2.7789 | 175.4493 | 26.5815 |  | 0.16667 | 8.6667 | 8.5132 | 33.29% | 2.8338 | 5.6794 | 0 | 63.1354 | 0 |  | 0.1 | 3.4 | 3.3079 | 3.1831 | 200.9655 | 23.2065 | 0.069333 | 2.5453 | 2.4815 | 7.1163 | 0 | 3.3553
| 19 | [11 empty] | 0.16667 | 8.6667 | 8.4319 | 34.39% | 2.8999 | 5.5321 | 0 | 64.7202 | 0 |  | 0.1 | 3.4 | 3.2592 | 3.1362 | 202.9741 | 24.1449 |  | 0.11333 | 7.6633 | 7.5037 | 38.65% | 2.8999 | 4.6039 | 0 | 64.7202 | 0 |  | 0.1 | 2.98 | 2.8392 | 2.732 | 176.8174 | 27.7166 |  | 0.16667 | 8.6667 | 8.4319 | 34.39% | 2.8999 | 5.5321 | 0 | 64.7202 | 0 |  | 0.1 | 3.4 | 3.2592 | 3.1362 | 202.9741 | 24.1449 | 0.069333 | 2.5453 | 2.4477 | 7.1163 | 0 | 3.4016
| 20 | [11 empty] | 0.16667 | 8.6667 | 8.5819 | 32.37% | 2.7779 | 5.804 | 0 | 61.7944 | 0 |  | 0.1 | 3.4 | 3.3492 | 3.2228 | 199.1498 | 22.4338 |  | 0.11333 | 7.6633 | 7.6057 | 36.52% | 2.7779 | 4.8278 | 0 | 61.7944 | 0 |  | 0.1 | 2.98 | 2.9292 | 2.8186 | 174.1756 | 25.6505 |  | 0.16667 | 8.6667 | 8.5819 | 32.37% | 2.7779 | 5.804 | 0 | 61.7944 | 0 |  | 0.1 | 3.4 | 3.3492 | 3.2228 | 199.1498 | 22.4338 | 0.069333 | 2.5453 | 2.5101 | 7.1163 | 0 | 3.317
| 21 | [11 empty] | 0.16667 | 8.6667 | 8.4424 | 34.25% | 2.8914 | 5.551 | 0 | 64.517 | 0 |  | 0.1 | 3.4 | 3.2654 | 3.1422 | 202.7249 | 24.023 |  | 0.11333 | 7.6633 | 7.5108 | 38.5% | 2.8914 | 4.6194 | 0 | 64.517 | 0 |  | 0.1 | 2.98 | 2.8454 | 2.738 | 176.6503 | 27.5689 |  | 0.16667 | 8.6667 | 8.4424 | 34.25% | 2.8914 | 5.551 | 0 | 64.517 | 0 |  | 0.1 | 3.4 | 3.2654 | 3.1422 | 202.7249 | 24.023 | 0.069333 | 2.5453 | 2.452 | 7.1163 | 0 | 3.3956
| 22 | [11 empty] | 0.16667 | 8.6667 | 7.9035 | 42.13% | 3.3294 | 4.5741 | 0 | 75.0283 | 0 |  | 0.1 | 3.4 | 2.9421 | 2.9421 | 220.7394 | 29.837 |  | 0.11333 | 7.6633 | 7.1444 | 46.6% | 3.3294 | 3.815 | 0 | 75.0283 | 0 |  | 0.1 | 2.98 | 2.5221 | 2.5221 | 189.2276 | 34.8058 |  | 0.16667 | 8.6667 | 7.9035 | 42.13% | 3.3294 | 4.5741 | 0 | 75.0283 | 0 |  | 0.1 | 3.4 | 2.9421 | 2.9421 | 220.7394 | 29.837 | 0.069333 | 2.5453 | 2.2278 | 7.1163 | 0 | 3.7373
| 23 | [11 empty] | 0.16667 | 8.6667 | 8.1243 | 38.77% | 3.1499 | 4.9744 | 0 | 70.7208 | 0 |  | 0.1 | 3.4 | 3.0746 | 2.9586 | 209.2319 | 27.9674 |  | 0.11333 | 7.6633 | 7.2945 | 43.18% | 3.1499 | 4.1446 | 0 | 70.7208 | 0 |  | 0.1 | 2.98 | 2.6546 | 2.6546 | 187.7343 | 31.17 |  | 0.16667 | 8.6667 | 8.1243 | 38.77% | 3.1499 | 4.9744 | 0 | 70.7208 | 0 |  | 0.1 | 3.4 | 3.0746 | 2.9586 | 209.2319 | 27.9674 | 0.069333 | 2.5453 | 2.3197 | 7.1163 | 0 | 3.5893
| 24 | [11 empty] | 0.16667 | 8.6667 | 8.5611 | 32.65% | 2.7949 | 5.7662 | 0 | 62.2007 | 0 |  | 0.1 | 3.4 | 3.3367 | 3.2108 | 199.7113 | 22.666 |  | 0.11333 | 7.6633 | 7.5916 | 36.82% | 2.7949 | 4.7967 | 0 | 62.2007 | 0 |  | 0.1 | 2.98 | 2.9167 | 2.8066 | 174.5728 | 25.9299 |  | 0.16667 | 8.6667 | 8.5611 | 32.65% | 2.7949 | 5.7662 | 0 | 62.2007 | 0 |  | 0.1 | 3.4 | 3.3367 | 3.2108 | 199.7113 | 22.666 | 0.069333 | 2.5453 | 2.5014 | 7.1163 | 0 | 3.3285
| 25 | [11 empty] | 0.16667 | 8.6667 | 8.4917 | 33.58% | 2.8513 | 5.6403 | 0 | 63.5553 | 0 |  | 0.1 | 3.4 | 3.295 | 3.1707 | 201.5122 | 23.4524 |  | 0.11333 | 7.6633 | 7.5443 | 37.79% | 2.8513 | 4.693 | 0 | 63.5553 | 0 |  | 0.1 | 2.98 | 2.875 | 2.7665 | 175.8263 | 26.8785 |  | 0.16667 | 8.6667 | 8.4917 | 33.58% | 2.8513 | 5.6403 | 0 | 63.5553 | 0 |  | 0.1 | 3.4 | 3.295 | 3.1707 | 201.5122 | 23.4524 | 0.069333 | 2.5453 | 2.4725 | 7.1163 | 0 | 3.3674
| 26 | [11 empty] | 0.16667 | 8.6667 | 8.5951 | 32.2% | 2.7672 | 5.8279 | 0 | 61.537 | 0 |  | 0.1 | 3.4 | 3.3571 | 3.2304 | 198.7892 | 22.2877 |  | 0.11333 | 7.6633 | 7.6147 | 36.34% | 2.7672 | 4.8475 | 0 | 61.537 | 0 |  | 0.1 | 2.98 | 2.9371 | 2.8262 | 173.9189 | 25.4748 |  | 0.16667 | 8.6667 | 8.5951 | 32.2% | 2.7672 | 5.8279 | 0 | 61.537 | 0 |  | 0.1 | 3.4 | 3.3571 | 3.2304 | 198.7892 | 22.2877 | 0.069333 | 2.5453 | 2.5156 | 7.1163 | 0 | 3.3098
| 27 | [11 empty] | 0.16667 | 8.6667 | 8.6396 | 31.61% | 2.7311 | 5.9085 | 0 | 60.6701 | 0 |  | 0.1 | 3.4 | 3.3838 | 3.2561 | 197.5455 | 21.8006 |  | 0.11333 | 7.6633 | 7.6449 | 35.72% | 2.7311 | 4.9138 | 0 | 60.6701 | 0 |  | 0.1 | 2.98 | 2.9638 | 2.8519 | 173.0257 | 24.89 |  | 0.16667 | 8.6667 | 8.6396 | 31.61% | 2.7311 | 5.9085 | 0 | 60.6701 | 0 |  | 0.1 | 3.4 | 3.3838 | 3.2561 | 197.5455 | 21.8006 | 0.069333 | 2.5453 | 2.5341 | 7.1163 | 0 | 3.2856
| 28 | [11 empty] | 0.16667 | 8.6667 | 8.9243 | 28.01% | 2.4997 | 6.4246 | 0 | 55.1165 | 0 |  | 0.1 | 3.4 | 3.5546 | 3.4204 | 188.523 | 18.8532 |  | 0.11333 | 7.6633 | 7.8385 | 31.89% | 2.4997 | 5.3388 | 0 | 55.1165 | 0 |  | 0.1 | 2.98 | 3.1346 | 3.0163 | 166.2476 | 21.3793 |  | 0.16667 | 8.6667 | 8.9243 | 28.01% | 2.4997 | 6.4246 | 0 | 55.1165 | 0 |  | 0.1 | 3.4 | 3.5546 | 3.4204 | 188.523 | 18.8532 | 0.069333 | 2.5453 | 2.6525 | 7.1163 | 0 | 3.1389
| 29 | [11 empty] | 0.6 | 7.8 | 10.9875 | 18.11% | 1.9895 | 8.998 | 0 | 42.8714 | 0 |  | 0.212 | 3.176 | 4.3023 | 4.1399 | 177.4832 | 12.1161 |  | 0.114 | 7.662 | 8.2676 | 24.06% | 1.9895 | 6.2781 | 0 | 42.8714 | 0 |  | 0.046 | 3.088 | 3.3324 | 3.2066 | 137.4724 | 15.6425 |  | 0.6 | 8.6667 | 11.8542 | 16.78% | 1.9895 | 9.8647 | 0 | 42.8714 | 0 |  | 0.1 | 3.176 | 3.7073 | 3.5674 | 152.9373 | 14.0607 | 0.0868 | 2.5104 | 2.9715 | 7.1163 | 0 | 2.8019
| 30 | [11 empty] | 0.18316 | 10.7179 | 12.2236 | 13.05% | 1.5955 | 10.6281 | 0 | 33.4166 | 0 |  | 0.11 | 3.89 | 4.7943 | 4.6134 | 154.1635 | 8.4748 |  | 0.17333 | 7.2467 | 8.6716 | 18.4% | 1.5955 | 7.0761 | 0 | 33.4166 | 0 |  | 0.07 | 2.92 | 3.4955 | 3.3636 | 112.3987 | 11.6239 |  | 0.18316 | 8.6667 | 10.1724 | 15.69% | 1.5955 | 8.5769 | 0 | 33.4166 | 0 |  | 0.1 | 3.89 | 4.7121 | 4.5343 | 151.52 | 8.6227 | 0.062 | 2.684 | 3.1937 | 7.1163 | 0 | 2.607
| 31 | [11 empty] | 0.18316 | 10.7179 | 12.4037 | 11.79% | 1.4623 | 10.9414 | 0 | 30.2199 | 0 |  | 0.11 | 3.89 | 4.9025 | 4.7175 | 142.5612 | 7.495 |  | 0.17333 | 7.2467 | 8.8421 | 16.54% | 1.4623 | 7.3797 | 0 | 30.2199 | 0 |  | 0.07 | 2.92 | 3.5643 | 3.4298 | 103.6479 | 10.3089 |  | 0.18316 | 8.6667 | 10.3525 | 14.13% | 1.4623 | 8.8902 | 0 | 30.2199 | 0 |  | 0.1 | 3.89 | 4.8104 | 4.6289 | 139.8847 | 7.6384 | 0.062 | 2.684 | 3.2547 | 7.1163 | 0 | 2.5582
IV | 1 | [11 empty] | 0.6 | 7.8 | 11.0575 | 17.85% | 1.9737 | 9.0838 | 0 | 42.4921 | 0 |  | 0.212 | 3.176 | 4.327 | 4.1637 | 176.9244 | 11.9403 |  | 0.114 | 7.662 | 8.2809 | 23.83% | 1.9737 | 6.3072 | 0 | 42.4921 | 0 |  | 0.046 | 3.088 | 3.3377 | 3.2118 | 136.4756 | 15.4791 |  | 0.6 | 8.6667 | 11.9242 | 16.55% | 1.9737 | 9.9505 | 0 | 42.4921 | 0 |  | 0.1 | 3.176 | 3.7189 | 3.5786 | 152.0614 | 13.8926 | 0.0868 | 2.5104 | 2.9817 | 7.1163 | 0 | 2.7924
| 2 | [11 empty] | 0.18316 | 10.7179 | 12.1931 | 13.27% | 1.6181 | 10.575 | 0 | 33.9585 | 0 |  | 0.11 | 3.89 | 4.776 | 4.5957 | 156.064 | 8.6453 |  | 0.17333 | 7.2467 | 8.6427 | 18.72% | 1.6181 | 7.0246 | 0 | 33.9585 | 0 |  | 0.07 | 2.92 | 3.4838 | 3.3523 | 113.8399 | 11.8519 |  | 0.18316 | 8.6667 | 10.1419 | 15.95% | 1.6181 | 8.5238 | 0 | 33.9585 | 0 |  | 0.1 | 3.89 | 4.6954 | 4.5182 | 153.4321 | 8.7936 | 0.062 | 2.684 | 3.1834 | 7.1163 | 0 | 2.6155
| 3 | [11 empty] | 0.6 | 7.8 | 11.5375 | 16.17% | 1.8653 | 9.6722 | 0 | 39.8914 | 0 |  | 0.212 | 3.176 | 4.4966 | 4.3269 | 172.606 | 10.7867 |  | 0.114 | 7.662 | 8.3721 | 22.28% | 1.8653 | 6.5068 | 0 | 39.8914 | 0 |  | 0.046 | 3.088 | 3.3745 | 3.2472 | 129.5353 | 14.3733 |  | 0.6 | 8.6667 | 12.4042 | 15.04% | 1.8653 | 10.5388 | 0 | 39.8914 | 0 |  | 0.1 | 3.176 | 3.7989 | 3.6556 | 145.8253 | 12.7676 | 0.0868 | 2.5104 | 3.0511 | 7.1163 | 0 | 2.7289
| 4 | [11 empty] | 0.18316 | 10.7179 | 12.0801 | 14.09% | 1.7016 | 10.3785 | 0 | 35.9632 | 0 |  | 0.11 | 3.89 | 4.7081 | 4.5305 | 162.9298 | 9.2876 |  | 0.17333 | 7.2467 | 8.5358 | 19.94% | 1.7016 | 6.8342 | 0 | 35.9632 | 0 |  | 0.07 | 2.92 | 3.4406 | 3.3108 | 119.0665 | 12.709 |  | 0.18316 | 8.6667 | 10.0289 | 16.97% | 1.7016 | 8.3273 | 0 | 35.9632 | 0 |  | 0.1 | 3.89 | 4.6338 | 4.4589 | 160.3559 | 9.4366 | 0.062 | 2.684 | 3.1451 | 7.1163 | 0 | 2.6473
| 5 | [11 empty] | 0.46811 | 7.8684 | 12.7172 | 10.27% | 1.306 | 11.4112 | 0 | 26.4678 | 0 |  | 0.158 | 3.41 | 5.0466 | 4.8562 | 128.5324 | 6.3769 |  | 0.46811 | 7.8684 | 12.7172 | 10.27% | 1.306 | 11.4112 | 0 | 26.4678 | 0 |  | 0.158 | 3.41 | 5.0466 | 4.8562 | 128.5324 | 6.3769 |  | 0.46811 | 8.6667 | 13.5155 | 9.663% | 1.306 | 12.2095 | 0 | 26.4678 | 0 |  | 0.1 | 3.41 | 4.4458 | 4.2781 | 113.2311 | 7.2386 | 0.039 | 2.914 | 3.318 | 7.1163 | 0 | 2.5094
| 6 | [11 empty] | 0.46811 | 7.8684 | 13.3199 | 8.496% | 1.1316 | 12.1883 | 0 | 22.2823 | 0 |  | 0.158 | 3.41 | 5.25 | 5.0519 | 112.5684 | 5.1605 |  | 0.46811 | 7.8684 | 13.3199 | 8.496% | 1.1316 | 12.1883 | 0 | 22.2823 | 0 |  | 0.158 | 3.41 | 5.25 | 5.0519 | 112.5684 | 5.1605 |  | 0.46811 | 8.6667 | 14.1182 | 8.015% | 1.1316 | 12.9866 | 0 | 22.2823 | 0 |  | 0.1 | 3.41 | 4.5746 | 4.402 | 98.0856 | 5.9224 | 0.039 | 2.914 | 3.3682 | 7.1163 | 0 | 2.472
| 7 | [11 empty] | 0.6 | 7.8 | 11.895 | 15% | 1.7846 | 10.1104 | 0 | 37.9544 | 0 |  | 0.212 | 3.176 | 4.6229 | 4.4485 | 168.8381 | 9.9825 |  | 0.114 | 7.662 | 8.4401 | 21.14% | 1.7846 | 6.6554 | 0 | 37.9544 | 0 |  | 0.046 | 3.088 | 3.4019 | 3.2736 | 124.2464 | 13.5652 |  | 0.6 | 8.6667 | 12.7617 | 13.98% | 1.7846 | 10.9771 | 0 | 37.9544 | 0 |  | 0.1 | 3.176 | 3.8585 | 3.7129 | 140.9206 | 11.9601 | 0.0868 | 2.5104 | 3.1028 | 7.1163 | 0 | 2.6834
| 8 | [11 empty] | 0.18316 | 10.7179 | 12.0321 | 14.44% | 1.7372 | 10.2948 | 0 | 36.8165 | 0 |  | 0.11 | 3.89 | 4.6792 | 4.5027 | 165.7729 | 9.5666 |  | 0.17333 | 7.2467 | 8.4903 | 20.46% | 1.7372 | 6.7531 | 0 | 36.8165 | 0 |  | 0.07 | 2.92 | 3.4223 | 3.2931 | 121.2409 | 13.0805 |  | 0.18316 | 8.6667 | 9.9808 | 17.41% | 1.7372 | 8.2436 | 0 | 36.8165 | 0 |  | 0.1 | 3.89 | 4.6075 | 4.4336 | 163.231 | 9.7156 | 0.062 | 2.684 | 3.1288 | 7.1163 | 0 | 2.6611
| 9 | [11 empty] | 0.18316 | 10.7179 | 12.2106 | 13.15% | 1.6051 | 10.6055 | 0 | 33.6469 | 0 |  | 0.11 | 3.89 | 4.7865 | 4.6059 | 154.9735 | 8.5471 |  | 0.17333 | 7.2467 | 8.6593 | 18.54% | 1.6051 | 7.0542 | 0 | 33.6469 | 0 |  | 0.07 | 2.92 | 3.4905 | 3.3588 | 113.0127 | 11.7206 |  | 0.18316 | 8.6667 | 10.1594 | 15.8% | 1.6051 | 8.5543 | 0 | 33.6469 | 0 |  | 0.1 | 3.89 | 4.705 | 4.5275 | 152.3348 | 8.6952 | 0.062 | 2.684 | 3.1893 | 7.1163 | 0 | 2.6106
| 10 | [11 empty] | 0.6 | 7.8 | 10.915 | 18.38% | 2.0059 | 8.9091 | 0 | 43.2642 | 0 |  | 0.212 | 3.176 | 4.2766 | 4.1153 | 178.043 | 12.3004 |  | 0.114 | 7.662 | 8.2538 | 24.3% | 2.0059 | 6.248 | 0 | 43.2642 | 0 |  | 0.046 | 3.088 | 3.3268 | 3.2013 | 138.5006 | 15.8122 |  | 0.6 | 8.6667 | 11.7817 | 17.03% | 2.0059 | 9.7758 | 0 | 43.2642 | 0 |  | 0.1 | 3.176 | 3.6952 | 3.5557 | 153.8356 | 14.2359 | 0.0868 | 2.5104 | 2.961 | 7.1163 | 0 | 2.8119
| 11 | [11 empty] | 0.6 | 7.8 | 10.3075 | 20.79% | 2.143 | 8.1645 | 0 | 46.5557 | 0 |  | 0.212 | 3.176 | 4.062 | 3.9087 | 181.9724 | 13.9356 |  | 0.114 | 7.662 | 8.1384 | 26.33% | 2.143 | 5.9954 | 0 | 46.5557 | 0 |  | 0.046 | 3.088 | 3.2802 | 3.1565 | 146.9512 | 17.2567 |  | 0.6 | 8.6667 | 11.1742 | 19.18% | 2.143 | 9.0312 | 0 | 46.5557 | 0 |  | 0.1 | 3.176 | 3.5939 | 3.4583 | 161.0035 | 15.7506 | 0.0868 | 2.5104 | 2.8732 | 7.1163 | 0 | 2.8979
| 12 | [11 empty] | 0.6 | 7.8 | 10.71 | 19.16% | 2.0521 | 8.6579 | 0 | 44.3749 | 0 |  | 0.212 | 3.176 | 4.2042 | 4.0456 | 179.521 | 12.8335 |  | 0.114 | 7.662 | 8.2149 | 24.98% | 2.0521 | 6.1628 | 0 | 44.3749 | 0 |  | 0.046 | 3.088 | 3.3111 | 3.1862 | 141.3852 | 16.2951 |  | 0.6 | 8.6667 | 11.5767 | 17.73% | 2.0521 | 9.5245 | 0 | 44.3749 | 0 |  | 0.1 | 3.176 | 3.661 | 3.5228 | 156.3261 | 14.7377 | 0.0868 | 2.5104 | 2.9314 | 7.1163 | 0 | 2.8403
| 13 | [11 empty] | 0.6 | 7.8 | 9.6125 | 23.93% | 2.2999 | 7.3126 | 0 | 50.3214 | 0 |  | 0.212 | 3.176 | 3.8164 | 3.6724 | 184.8002 | 16.032 |  | 0.114 | 7.662 | 8.0064 | 28.73% | 2.2999 | 5.7065 | 0 | 50.3214 | 0 |  | 0.046 | 3.088 | 3.227 | 3.1052 | 156.2572 | 18.9605 |  | 0.6 | 8.6667 | 10.4792 | 21.95% | 2.2999 | 8.1793 | 0 | 50.3214 | 0 |  | 0.1 | 3.176 | 3.4781 | 3.3468 | 168.4173 | 17.5915 | 0.0868 | 2.5104 | 2.7726 | 7.1163 | 0 | 3.003
| 14 | [11 empty] | 0.6 | 7.8 | 10.7925 | 18.84% | 2.0335 | 8.759 | 0 | 43.9279 | 0 |  | 0.212 | 3.176 | 4.2333 | 4.0736 | 178.9448 | 12.6168 |  | 0.114 | 7.662 | 8.2306 | 24.71% | 2.0335 | 6.1971 | 0 | 43.9279 | 0 |  | 0.046 | 3.088 | 3.3174 | 3.1922 | 140.2284 | 16.1002 |  | 0.6 | 8.6667 | 11.6592 | 17.44% | 2.0335 | 9.6257 | 0 | 43.9279 | 0 |  | 0.1 | 3.176 | 3.6747 | 3.5361 | 155.3326 | 14.5346 | 0.0868 | 2.5104 | 2.9433 | 7.1163 | 0 | 2.8288
| 15 | [11 empty] | 0.6 | 7.8 | 10.505 | 19.98% | 2.0984 | 8.4066 | 0 | 45.4856 | 0 |  | 0.212 | 3.176 | 4.1318 | 3.9759 | 180.8441 | 13.3854 |  | 0.114 | 7.662 | 8.176 | 25.67% | 2.0984 | 6.0775 | 0 | 45.4856 | 0 |  | 0.046 | 3.088 | 3.2954 | 3.171 | 144.2363 | 16.7826 |  | 0.6 | 8.6667 | 11.3717 | 18.45% | 2.0984 | 9.2732 | 0 | 45.4856 | 0 |  | 0.1 | 3.176 | 3.6268 | 3.49 | 158.7436 | 15.2489 | 0.0868 | 2.5104 | 2.9017 | 7.1163 | 0 | 2.8693
| 16 | [11 empty] | 0.6 | 7.8 | 10.045 | 21.92% | 2.2023 | 7.8427 | 0 | 47.978 | 0 |  | 0.212 | 3.176 | 3.9692 | 3.8195 | 183.2496 | 14.6969 |  | 0.392 | 7.662 | 9.1287 | 24.12% | 2.2023 | 6.9265 | 0 | 47.978 | 0 |  | 0.046 | 3.088 | 3.2601 | 3.1371 | 150.5115 | 17.8937 |  | 0.6 | 8.6667 | 10.9117 | 20.18% | 2.2023 | 8.7094 | 0 | 47.978 | 0 |  | 0.1 | 3.176 | 3.5502 | 3.4162 | 163.9024 | 16.4318 | 0.0868 | 2.5104 | 2.8352 | 7.1163 | 0 | 2.9367
| 17 | [25 empty] | 0 | 0 | [15 empty] | 0 | 0 | [15 empty] | 0 | 0 | 0.0868 | 2.5104 | 2.718 | 7.1163 | 0 | 3.0633
| 18 | [25 empty] | 0 | 0 | [15 empty] | 0 | 0 | [15 empty] | 0 | 0 | 0.0868 | 2.5104 | 2.8757 | 7.1163 | 0 | 2.8953
| 19 | [25 empty] | 0 | 0 | [15 empty] | 0 | 0 | [15 empty] | 0 | 0 | 0.0868 | 2.5104 | 2.8898 | 7.1163 | 0 | 2.8812
| 20 | [25 empty] | 0 | 0 | [15 empty] | 0 | 0 | [15 empty] | 0 | 0 | 0.062 | 2.684 | 3.1702 | 7.1163 | 0 | 2.6264
| 21 | [25 empty] | 0 | 0 | [15 empty] | 0 | 0 | [15 empty] | 0 | 0 | 0.062 | 2.684 | 3.2552 | 7.1163 | 0 | 2.5578
| 22 | [25 empty] | 0 | 0 | [15 empty] | 0 | 0 | [15 empty] | 0 | 0 | 0.062 | 2.684 | 3.3006 | 7.1163 | 0 | 2.5226
| 23 | [25 empty] | 0 | 0 | [15 empty] | 0 | 0 | [15 empty] | 0 | 0 | 0.039 | 2.914 | 3.3237 | 7.1163 | 0 | 2.5051
| 24 | [25 empty] | 0 | 0 | [15 empty] | 0 | 0 | [15 empty] | 0 | 0 | 0.069333 | 2.5453 | 2.5973 | 7.1163 | 0 | 3.2056
| 25 | [25 empty] | 0 | 0 | [15 empty] | 0 | 0 | [15 empty] | 0 | 0 | 0.069333 | 2.5453 | 2.576 | 7.1163 | 0 | 3.2322
| 26 | [25 empty] | 0 | 0 | [15 empty] | 0 | 0 | [15 empty] | 0 | 0 | 0.069333 | 2.5453 | 2.4769 | 7.1163 | 0 | 3.3615
| 27 | [25 empty] | 0 | 0 | [15 empty] | 0 | 0 | [15 empty] | 0 | 0 | 0.069333 | 2.5453 | 2.5791 | 7.1163 | 0 | 3.2282
| 28 | [25 empty] | 0 | 0 | [15 empty] | 0 | 0 | [15 empty] | 0 | 0 | 0.069333 | 2.5453 | 2.6282 | 7.1163 | 0 | 3.1679
| 29 | [25 empty] | 0 | 0 | [15 empty] | 0 | 0 | [15 empty] | 0 | 0 | 0.062 | 2.684 | 3.1775 | 7.1163 | 0 | 2.6203
| 30 | [25 empty] | 0 | 0 | [15 empty] | 0 | 0 | [15 empty] | 0 | 0 | 0.069333 | 2.5453 | 2.5861 | 7.1163 | 0 | 3.2196
V | 1 | [25 empty] | 0 | 0 | [15 empty] | 0 | 0 | [15 empty] | 0 | 0 | 0.062 | 2.684 | 3.2529 | 7.1163 | 0 | 2.5596
| 2 | [25 empty] | 0 | 0 | [15 empty] | 0 | 0 | [15 empty] | 0 | 0 | 0.062 | 2.684 | 3.2593 | 7.1163 | 0 | 2.5545
| 3 | [25 empty] | 0 | 0 | [15 empty] | 0 | 0 | [15 empty] | 0 | 0 | 0.062 | 2.684 | 3.2888 | 7.1163 | 0 | 2.5317
| 4 | [25 empty] | 0 | 0 | [15 empty] | 0 | 0 | [15 empty] | 0 | 0 | 0.0868 | 2.5104 | 3.1144 | 7.1163 | 0 | 2.6734
| 5 | [25 empty] | 0 | 0 | [15 empty] | 0 | 0 | [15 empty] | 0 | 0 | 0.0868 | 2.5104 | 2.8052 | 7.1163 | 0 | 2.9681
| 6 | [25 empty] | 0 | 0 | [15 empty] | 0 | 0 | [15 empty] | 0 | 0 | 0.062 | 2.684 | 3.1916 | 7.1163 | 0 | 2.6087
| 7 | [25 empty] | 0 | 0 | [15 empty] | 0 | 0 | [15 empty] | 0 | 0 | 0.039 | 2.914 | 3.3336 | 7.1163 | 0 | 2.4976
| 8 | [25 empty] | 0 | 0 | [15 empty] | 0 | 0 | [15 empty] | 0 | 0 | 0.039 | 2.914 | 3.3947 | 7.1163 | 0 | 2.4527
| 9 | [25 empty] | 0 | 0 | [15 empty] | 0 | 0 | [15 empty] | 0 | 0 | 0.039 | 2.914 | 3.4477 | 7.1163 | 0 | 2.415
| 10 | [25 empty] | 0 | 0 | [15 empty] | 0 | 0 | [15 empty] | 0 | 0 | 0.039 | 2.914 | 3.5101 | 7.1163 | 0 | 2.3721
| 11 | [25 empty] | 0 | 0 | [15 empty] | 0 | 0 | [15 empty] | 0 | 0 | 0.039 | 2.914 | 3.504 | 7.1163 | 0 | 2.3761
| 12 | [25 empty] | 0 | 0 | [15 empty] | 0 | 0 | [15 empty] | 0 | 0 | 0.039 | 2.914 | 3.4907 | 7.1163 | 0 | 2.3852
| 13 | [25 empty] | 0 | 0 | [15 empty] | 0 | 0 | [15 empty] | 0 | 0 | 0.039 | 2.914 | 3.3193 | 7.1163 | 0 | 2.5084
| 14 | [25 empty] | 0 | 0 | [15 empty] | 0 | 0 | [15 empty] | 0 | 0 | 0.062 | 2.684 | 3.1883 | 7.1163 | 0 | 2.6115
| 15 | [25 empty] | 0 | 0 | [15 empty] | 0 | 0 | [15 empty] | 0 | 0 | 0.0868 | 2.5104 | 2.9853 | 7.1163 | 0 | 2.789
| 16 | [25 empty] | 0 | 0 | [15 empty] | 0 | 0 | [15 empty] | 0 | 0 | 0.0868 | 2.5104 | 2.8276 | 7.1163 | 0 | 2.9446
| 17 | [25 empty] | 0 | 0 | [15 empty] | 0 | 0 | [15 empty] | 0 | 0 | 0.0868 | 2.5104 | 3.0066 | 7.1163 | 0 | 2.7693
| 18 | [25 empty] | 0 | 0 | [15 empty] | 0 | 0 | [15 empty] | 0 | 0 | 0.062 | 2.684 | 3.1676 | 7.1163 | 0 | 2.6285
| 19 | [25 empty] | 0 | 0 | [15 empty] | 0 | 0 | [15 empty] | 0 | 0 | 0.062 | 2.684 | 3.2699 | 7.1163 | 0 | 2.5463
| 20 | [25 empty] | 0 | 0 | [15 empty] | 0 | 0 | [15 empty] | 0 | 0 | 0.039 | 2.914 | 3.3799 | 7.1163 | 0 | 2.4634
| 21 | [25 empty] | 0 | 0 | [15 empty] | 0 | 0 | [15 empty] | 0 | 0 | 0.039 | 2.914 | 3.336 | 7.1163 | 0 | 2.4958
| 22 | [25 empty] | 0 | 0 | [15 empty] | 0 | 0 | [15 empty] | 0 | 0 | 0.0868 | 2.5104 | 2.8323 | 7.1163 | 0 | 2.9397
| 23 | [25 empty] | 0 | 0 | [15 empty] | 0 | 0 | [15 empty] | 0 | 0 | 0.0868 | 2.5104 | 2.6956 | 7.1163 | 0 | 3.0888
| 24 | [25 empty] | 0 | 0 | [15 empty] | 0 | 0 | [15 empty] | 0 | 0 | 0.0868 | 2.5104 | 2.939 | 7.1163 | 0 | 2.833
| 25 | [25 empty] | 0 | 0 | [15 empty] | 0 | 0 | [15 empty] | 0 | 0 | 0.062 | 2.684 | 3.1893 | 7.1163 | 0 | 2.6106
| 26 | [25 empty] | 0 | 0 | [15 empty] | 0 | 0 | [15 empty] | 0 | 0 | 0.062 | 2.684 | 3.2676 | 7.1163 | 0 | 2.5481
| 27 | [25 empty] | 0 | 0 | [15 empty] | 0 | 0 | [15 empty] | 0 | 0 | 0.039 | 2.914 | 3.4165 | 7.1163 | 0 | 2.437
| 28 | [25 empty] | 0 | 0 | [15 empty] | 0 | 0 | [15 empty] | 0 | 0 | 0.039 | 2.914 | 3.5201 | 7.1163 | 0 | 2.3653
| 29 | [25 empty] | 0 | 0 | [15 empty] | 0 | 0 | [15 empty] | 0 | 0 | 0.039 | 2.914 | 3.5523 | 7.1163 | 0 | 2.3438
| 30 | [25 empty] | 0 | 0 | [15 empty] | 0 | 0 | [15 empty] | 0 | 0 | 0.039 | 2.914 | 3.5099 | 7.1163 | 0 | 2.3722
| 31 | [25 empty] | 0 | 0 | [15 empty] | 0 | 0 | [15 empty] | 0 | 0 | 0.039 | 2.914 | 3.472 | 7.1163 | 0 | 2.398
VI | 1 | [25 empty] | 0 | 0 | [15 empty] | 0 | 0 | [15 empty] | 0 | 0 | 0.039 | 2.914 | 3.3084 | 7.1163 | 0 | 2.5166
| 2 | [25 empty] | 0 | 0 | [15 empty] | 0 | 0 | [15 empty] | 0 | 0 | 0.039 | 2.914 | 3.3461 | 7.1163 | 0 | 2.4883
| 3 | [25 empty] | 0 | 0 | [15 empty] | 0 | 0 | [15 empty] | 0 | 0 | 0.062 | 2.684 | 3.2283 | 7.1163 | 0 | 2.5791
| 4 | [25 empty] | 0 | 0 | [15 empty] | 0 | 0 | [15 empty] | 0 | 0 | 0.039 | 2.914 | 3.3526 | 7.1163 | 0 | 2.4835
| 5 | [25 empty] | 0 | 0 | [15 empty] | 0 | 0 | [15 empty] | 0 | 0 | 0.039 | 2.914 | 3.3633 | 7.1163 | 0 | 2.4755
| 6 | [25 empty] | 0 | 0 | [15 empty] | 0 | 0 | [15 empty] | 0 | 0 | 0.039 | 2.914 | 3.3833 | 7.1163 | 0 | 2.4609
| 7 | [25 empty] | 0 | 0 | [15 empty] | 0 | 0 | [15 empty] | 0 | 0 | 0.039 | 2.914 | 3.3679 | 7.1163 | 0 | 2.4722
| 8 | [25 empty] | 0 | 0 | [15 empty] | 0 | 0 | [15 empty] | 0 | 0 | 0.039 | 2.914 | 3.4145 | 7.1163 | 0 | 2.4384
| 9 | [25 empty] | 0 | 0 | [15 empty] | 0 | 0 | [15 empty] | 0 | 0 | 0.062 | 2.684 | 3.2397 | 7.1163 | 0 | 2.57
| 10 | [25 empty] | 0 | 0 | [15 empty] | 0 | 0 | [15 empty] | 0 | 0 | 0.062 | 2.684 | 3.1415 | 7.1163 | 0 | 2.6503
| 11 | [25 empty] | 0 | 0 | [15 empty] | 0 | 0 | [15 empty] | 0 | 0 | 0.062 | 2.684 | 3.2531 | 7.1163 | 0 | 2.5594
| 12 | [25 empty] | 0 | 0 | [15 empty] | 0 | 0 | [15 empty] | 0 | 0 | 0.039 | 2.914 | 3.3779 | 7.1163 | 0 | 2.4648
| 13 | [25 empty] | 0 | 0 | [15 empty] | 0 | 0 | [15 empty] | 0 | 0 | 0.039 | 2.914 | 3.4035 | 7.1163 | 0 | 2.4464
| 14 | [25 empty] | 0 | 0 | [15 empty] | 0 | 0 | [15 empty] | 0 | 0 | 0.039 | 2.914 | 3.3999 | 7.1163 | 0 | 2.4489
| 15 | [25 empty] | 0 | 0 | [15 empty] | 0 | 0 | [15 empty] | 0 | 0 | 0.039 | 2.914 | 3.3646 | 7.1163 | 0 | 2.4746
| 16 | [25 empty] | 0 | 0 | [15 empty] | 0 | 0 | [15 empty] | 0 | 0 | 0.039 | 2.914 | 3.3199 | 7.1163 | 0 | 2.5079
| 17 | [25 empty] | 0 | 0 | [15 empty] | 0 | 0 | [15 empty] | 0 | 0 | 0.039 | 2.914 | 3.3235 | 7.1163 | 0 | 2.5052
| 18 | [25 empty] | 0 | 0 | [15 empty] | 0 | 0 | [15 empty] | 0 | 0 | 0.039 | 2.914 | 3.4402 | 7.1163 | 0 | 2.4202
| 19 | [25 empty] | 0 | 0 | [15 empty] | 0 | 0 | [15 empty] | 0 | 0 | 0.039 | 2.914 | 3.5292 | 7.1163 | 0 | 2.3592
| 20 | [25 empty] | 0 | 0 | [15 empty] | 0 | 0 | [15 empty] | 0 | 0 | 0.039 | 2.914 | 3.603 | 7.1163 | 0 | 2.3109
| 21 | [25 empty] | 0 | 0 | [15 empty] | 0 | 0 | [15 empty] | 0 | 0 | 0.039 | 2.914 | 3.6311 | 7.1163 | 0 | 2.293
| 22 | [25 empty] | 0 | 0 | [15 empty] | 0 | 0 | [15 empty] | 0 | 0 | 0.039 | 2.914 | 3.54 | 7.1163 | 0 | 2.352
| 23 | [25 empty] | 0 | 0 | [15 empty] | 0 | 0 | [15 empty] | 0 | 0 | 0.039 | 2.914 | 3.3568 | 7.1163 | 0 | 2.4803
| 24 | [25 empty] | 0 | 0 | [15 empty] | 0 | 0 | [15 empty] | 0 | 0 | 0.039 | 2.914 | 3.3411 | 7.1163 | 0 | 2.492
| 25 | [25 empty] | 0 | 0 | [15 empty] | 0 | 0 | [15 empty] | 0 | 0 | 0.039 | 2.914 | 3.355 | 7.1163 | 0 | 2.4817
| 26 | [25 empty] | 0 | 0 | [15 empty] | 0 | 0 | [15 empty] | 0 | 0 | 0.039 | 2.914 | 3.3982 | 7.1163 | 0 | 2.4501
| 27 | [25 empty] | 0 | 0 | [15 empty] | 0 | 0 | [15 empty] | 0 | 0 | 0.039 | 2.914 | 3.5084 | 7.1163 | 0 | 2.3732
| 28 | [25 empty] | 0 | 0 | [15 empty] | 0 | 0 | [15 empty] | 0 | 0 | 0.039 | 2.914 | 3.5895 | 7.1163 | 0 | 2.3195
| 29 | [25 empty] | 0 | 0 | [15 empty] | 0 | 0 | [15 empty] | 0 | 0 | 0.039 | 2.914 | 3.6227 | 7.1163 | 0 | 2.2983
| 30 | [25 empty] | 0 | 0 | [15 empty] | 0 | 0 | [15 empty] | 0 | 0 | 0.039 | 2.914 | 3.6069 | 7.1163 | 0 | 2.3084
VII | 1 | [25 empty] | 0 | 0 | [15 empty] | 0 | 0 | [15 empty] | 0 | 0 | 0.039 | 2.914 | 3.4912 | 7.1163 | 0 | 2.3849
| 2 | [25 empty] | 0 | 0 | [15 empty] | 0 | 0 | [15 empty] | 0 | 0 | 0.039 | 2.914 | 3.3108 | 7.1163 | 0 | 2.5148
| 3 | [25 empty] | 0 | 0 | [15 empty] | 0 | 0 | [15 empty] | 0 | 0 | 0.062 | 2.684 | 3.2278 | 7.1163 | 0 | 2.5795
| 4 | [25 empty] | 0 | 0 | [15 empty] | 0 | 0 | [15 empty] | 0 | 0 | 0.039 | 2.914 | 3.3479 | 7.1163 | 0 | 2.487
| 5 | [25 empty] | 0 | 0 | [15 empty] | 0 | 0 | [15 empty] | 0 | 0 | 0.039 | 2.914 | 3.3576 | 7.1163 | 0 | 2.4797
| 6 | [25 empty] | 0 | 0 | [15 empty] | 0 | 0 | [15 empty] | 0 | 0 | 0.039 | 2.914 | 3.3864 | 7.1163 | 0 | 2.4587
| 7 | [25 empty] | 0 | 0 | [15 empty] | 0 | 0 | [15 empty] | 0 | 0 | 0.039 | 2.914 | 3.4377 | 7.1163 | 0 | 2.422
| 8 | [25 empty] | 0 | 0 | [15 empty] | 0 | 0 | [15 empty] | 0 | 0 | 0.039 | 2.914 | 3.3874 | 7.1163 | 0 | 2.458
| 9 | [25 empty] | 0 | 0 | [15 empty] | 0 | 0 | [15 empty] | 0 | 0 | 0.062 | 2.684 | 3.196 | 7.1163 | 0 | 2.6051
| 10 | [25 empty] | 0 | 0 | [15 empty] | 0 | 0 | [15 empty] | 0 | 0 | 0.039 | 2.914 | 3.3565 | 7.1163 | 0 | 2.4806
| 11 | [25 empty] | 0 | 0 | [15 empty] | 0 | 0 | [15 empty] | 0 | 0 | 0.039 | 2.914 | 3.3973 | 7.1163 | 0 | 2.4508
| 12 | [25 empty] | 0 | 0 | [15 empty] | 0 | 0 | [15 empty] | 0 | 0 | 0.039 | 2.914 | 3.4589 | 7.1163 | 0 | 2.4072
| 13 | [25 empty] | 0 | 0 | [15 empty] | 0 | 0 | [15 empty] | 0 | 0 | 0.039 | 2.914 | 3.5136 | 7.1163 | 0 | 2.3696
| 14 | [25 empty] | 0 | 0 | [15 empty] | 0 | 0 | [15 empty] | 0 | 0 | 0.039 | 2.914 | 3.5373 | 7.1163 | 0 | 2.3538
| 15 | [25 empty] | 0 | 0 | [15 empty] | 0 | 0 | [15 empty] | 0 | 0 | 0.039 | 2.914 | 3.631 | 7.1163 | 0 | 2.2931
| 16 | [25 empty] | 0 | 0 | [15 empty] | 0 | 0 | [15 empty] | 0 | 0 | 0.039 | 2.914 | 3.6253 | 7.1163 | 0 | 2.2967
| 17 | [25 empty] | 0 | 0 | [15 empty] | 0 | 0 | [15 empty] | 0 | 0 | 0.039 | 2.914 | 3.5253 | 7.1163 | 0 | 2.3618
| 18 | [25 empty] | 0 | 0 | [15 empty] | 0 | 0 | [15 empty] | 0 | 0 | 0.039 | 2.914 | 3.5629 | 7.1163 | 0 | 2.3369
| 19 | [25 empty] | 0 | 0 | [15 empty] | 0 | 0 | [15 empty] | 0 | 0 | 0.039 | 2.914 | 3.6206 | 7.1163 | 0 | 2.2997
| 20 | [25 empty] | 0 | 0 | [15 empty] | 0 | 0 | [15 empty] | 0 | 0 | 0.039 | 2.914 | 3.6214 | 7.1163 | 0 | 2.2991
| 21 | [25 empty] | 0 | 0 | [15 empty] | 0 | 0 | [15 empty] | 0 | 0 | 0.039 | 2.914 | 3.3537 | 7.1163 | 0 | 2.4826
| 22 | [25 empty] | 0 | 0 | [15 empty] | 0 | 0 | [15 empty] | 0 | 0 | 0.039 | 2.914 | 3.3599 | 7.1163 | 0 | 2.4781
| 23 | [25 empty] | 0 | 0 | [15 empty] | 0 | 0 | [15 empty] | 0 | 0 | 0.039 | 2.914 | 3.5092 | 7.1163 | 0 | 2.3726
| 24 | [25 empty] | 0 | 0 | [15 empty] | 0 | 0 | [15 empty] | 0 | 0 | 0.039 | 2.914 | 3.448 | 7.1163 | 0 | 2.4148
| 25 | [25 empty] | 0 | 0 | [15 empty] | 0 | 0 | [15 empty] | 0 | 0 | 0.039 | 2.914 | 3.5148 | 7.1163 | 0 | 2.3689
| 26 | [25 empty] | 0 | 0 | [15 empty] | 0 | 0 | [15 empty] | 0 | 0 | 0.039 | 2.914 | 3.5205 | 7.1163 | 0 | 2.3651
| 27 | [25 empty] | 0 | 0 | [15 empty] | 0 | 0 | [15 empty] | 0 | 0 | 0.039 | 2.914 | 3.6131 | 7.1163 | 0 | 2.3044
| 28 | [25 empty] | 0 | 0 | [15 empty] | 0 | 0 | [15 empty] | 0 | 0 | 0.039 | 2.914 | 3.5918 | 7.1163 | 0 | 2.3181
| 29 | [25 empty] | 0 | 0 | [15 empty] | 0 | 0 | [15 empty] | 0 | 0 | 0.039 | 2.914 | 3.6672 | 7.1163 | 0 | 2.2704
| 30 | [25 empty] | 0 | 0 | [15 empty] | 0 | 0 | [15 empty] | 0 | 0 | 0.039 | 2.914 | 3.5686 | 7.1163 | 0 | 2.3332
| 31 | [25 empty] | 0 | 0 | [15 empty] | 0 | 0 | [15 empty] | 0 | 0 | 0.039 | 2.914 | 3.4481 | 7.1163 | 0 | 2.4147
VIII | 1 | [25 empty] | 0 | 0 | [15 empty] | 0 | 0 | [15 empty] | 0 | 0 | 0.039 | 2.914 | 3.6521 | 7.1163 | 0 | 2.2798
| 2 | [25 empty] | 0 | 0 | [15 empty] | 0 | 0 | [15 empty] | 0 | 0 | 0.039 | 2.914 | 3.6797 | 7.1163 | 0 | 2.2627
| 3 | [25 empty] | 0 | 0 | [15 empty] | 0 | 0 | [15 empty] | 0 | 0 | 0.039 | 2.914 | 3.6417 | 7.1163 | 0 | 2.2863
| 4 | [25 empty] | 0 | 0 | [15 empty] | 0 | 0 | [15 empty] | 0 | 0 | 0.039 | 2.914 | 3.4979 | 7.1163 | 0 | 2.3803
| 5 | [25 empty] | 0 | 0 | [15 empty] | 0 | 0 | [15 empty] | 0 | 0 | 0.039 | 2.914 | 3.3947 | 7.1163 | 0 | 2.4527
| 6 | [25 empty] | 0 | 0 | [15 empty] | 0 | 0 | [15 empty] | 0 | 0 | 0.039 | 2.914 | 3.3883 | 7.1163 | 0 | 2.4573
| 7 | [25 empty] | 0 | 0 | [15 empty] | 0 | 0 | [15 empty] | 0 | 0 | 0.039 | 2.914 | 3.453 | 7.1163 | 0 | 2.4112
| 8 | [25 empty] | 0 | 0 | [15 empty] | 0 | 0 | [15 empty] | 0 | 0 | 0.039 | 2.914 | 3.5331 | 7.1163 | 0 | 2.3566
| 9 | [25 empty] | 0 | 0 | [15 empty] | 0 | 0 | [15 empty] | 0 | 0 | 0.039 | 2.914 | 3.4906 | 7.1163 | 0 | 2.3853
| 10 | [25 empty] | 0 | 0 | [15 empty] | 0 | 0 | [15 empty] | 0 | 0 | 0.039 | 2.914 | 3.4624 | 7.1163 | 0 | 2.4047
| 11 | [25 empty] | 0 | 0 | [15 empty] | 0 | 0 | [15 empty] | 0 | 0 | 0.039 | 2.914 | 3.3256 | 7.1163 | 0 | 2.5036
| 12 | [25 empty] | 0 | 0 | [15 empty] | 0 | 0 | [15 empty] | 0 | 0 | 0.062 | 2.684 | 3.2999 | 7.1163 | 0 | 2.5231
| 13 | [25 empty] | 0 | 0 | [15 empty] | 0 | 0 | [15 empty] | 0 | 0 | 0.062 | 2.684 | 3.1836 | 7.1163 | 0 | 2.6153
| 14 | [25 empty] | 0 | 0 | [15 empty] | 0 | 0 | [15 empty] | 0 | 0 | 0.039 | 2.914 | 3.3861 | 7.1163 | 0 | 2.4589
| 15 | [25 empty] | 0 | 0 | [15 empty] | 0 | 0 | [15 empty] | 0 | 0 | 0.039 | 2.914 | 3.4849 | 7.1163 | 0 | 2.3892
| 16 | [25 empty] | 0 | 0 | [15 empty] | 0 | 0 | [15 empty] | 0 | 0 | 0.039 | 2.914 | 3.5014 | 7.1163 | 0 | 2.3779
| 17 | [25 empty] | 0 | 0 | [15 empty] | 0 | 0 | [15 empty] | 0 | 0 | 0.039 | 2.914 | 3.4537 | 7.1163 | 0 | 2.4108
| 18 | [25 empty] | 0 | 0 | [15 empty] | 0 | 0 | [15 empty] | 0 | 0 | 0.039 | 2.914 | 3.3862 | 7.1163 | 0 | 2.4588
| 19 | [25 empty] | 0 | 0 | [15 empty] | 0 | 0 | [15 empty] | 0 | 0 | 0.039 | 2.914 | 3.4225 | 7.1163 | 0 | 2.4328
| 20 | [25 empty] | 0 | 0 | [15 empty] | 0 | 0 | [15 empty] | 0 | 0 | 0.039 | 2.914 | 3.403 | 7.1163 | 0 | 2.4467
| 21 | [25 empty] | 0 | 0 | [15 empty] | 0 | 0 | [15 empty] | 0 | 0 | 0.039 | 2.914 | 3.4555 | 7.1163 | 0 | 2.4095
| 22 | [25 empty] | 0 | 0 | [15 empty] | 0 | 0 | [15 empty] | 0 | 0 | 0.039 | 2.914 | 3.4564 | 7.1163 | 0 | 2.4089
| 23 | [25 empty] | 0 | 0 | [15 empty] | 0 | 0 | [15 empty] | 0 | 0 | 0.039 | 2.914 | 3.5299 | 7.1163 | 0 | 2.3587
| 24 | [25 empty] | 0 | 0 | [15 empty] | 0 | 0 | [15 empty] | 0 | 0 | 0.039 | 2.914 | 3.6201 | 7.1163 | 0 | 2.3
| 25 | [25 empty] | 0 | 0 | [15 empty] | 0 | 0 | [15 empty] | 0 | 0 | 0.039 | 2.914 | 3.3308 | 7.1163 | 0 | 2.4997
| 26 | [25 empty] | 0 | 0 | [15 empty] | 0 | 0 | [15 empty] | 0 | 0 | 0.039 | 2.914 | 3.3264 | 7.1163 | 0 | 2.503
| 27 | [25 empty] | 0 | 0 | [15 empty] | 0 | 0 | [15 empty] | 0 | 0 | 0.062 | 2.684 | 3.2283 | 7.1163 | 0 | 2.5791
| 28 | [25 empty] | 0 | 0 | [15 empty] | 0 | 0 | [15 empty] | 0 | 0 | 0.062 | 2.684 | 3.2849 | 7.1163 | 0 | 2.5347
| 29 | [25 empty] | 0 | 0 | [15 empty] | 0 | 0 | [15 empty] | 0 | 0 | 0.062 | 2.684 | 3.2097 | 7.1163 | 0 | 2.594
| 30 | [25 empty] | 0 | 0 | [15 empty] | 0 | 0 | [15 empty] | 0 | 0 | 0.062 | 2.684 | 3.2805 | 7.1163 | 0 | 2.538
IX | 1 | [11 empty] | 0.46811 | 7.8684 | 12.883 | 9.765% | 1.258 | 11.625 | 0 | 25.3165 | 0 |  | 0.158 | 3.41 | 5.1026 | 4.91 | 124.3044 | 6.0326 |  | 0.46811 | 7.8684 | 12.883 | 9.765% | 1.258 | 11.625 | 0 | 25.3165 | 0 |  | 0.158 | 3.41 | 5.1026 | 4.91 | 124.3044 | 6.0326 |  | 0.46811 | 8.6667 | 13.6813 | 9.195% | 1.258 | 12.4233 | 0 | 25.3165 | 0 |  | 0.1 | 3.41 | 4.4813 | 4.3121 | 109.1683 | 6.869 | 0.039 | 2.914 | 3.3318 | 7.1163 | 0 | 2.499
| 2 | [11 empty] | 0.18316 | 10.7179 | 12.3694 | 12.03% | 1.4877 | 10.8816 | 0 | 30.8295 | 0 |  | 0.11 | 3.89 | 4.8818 | 4.6976 | 144.8249 | 7.6785 |  | 0.17333 | 7.2467 | 8.8096 | 16.89% | 1.4877 | 7.3218 | 0 | 30.8295 | 0 |  | 0.07 | 2.92 | 3.5512 | 3.4172 | 105.3492 | 10.5557 |  | 0.18316 | 8.6667 | 10.3182 | 14.42% | 1.4877 | 8.8304 | 0 | 30.8295 | 0 |  | 0.1 | 3.89 | 4.7917 | 4.6108 | 142.15 | 7.823 | 0.062 | 2.684 | 3.243 | 7.1163 | 0 | 2.5674
| 3 | [11 empty] | 0.18316 | 10.7179 | 12.3434 | 12.21% | 1.5069 | 10.8365 | 0 | 31.29 | 0 |  | 0.11 | 3.89 | 4.8662 | 4.6826 | 146.5191 | 7.8181 |  | 0.17333 | 7.2467 | 8.785 | 17.15% | 1.5069 | 7.2781 | 0 | 31.29 | 0 |  | 0.07 | 2.92 | 3.5413 | 3.4076 | 106.6244 | 10.7434 |  | 0.18316 | 8.6667 | 10.2922 | 14.64% | 1.5069 | 8.7853 | 0 | 31.29 | 0 |  | 0.1 | 3.89 | 4.7775 | 4.5972 | 143.8469 | 7.9634 | 0.062 | 2.684 | 3.2342 | 7.1163 | 0 | 2.5743
| 4 | [11 empty] | 0.18316 | 10.7179 | 12.2091 | 13.16% | 1.6063 | 10.6028 | 0 | 33.674 | 0 |  | 0.11 | 3.89 | 4.7856 | 4.605 | 155.0686 | 8.5556 |  | 0.17333 | 7.2467 | 8.6579 | 18.55% | 1.6063 | 7.0516 | 0 | 33.674 | 0 |  | 0.07 | 2.92 | 3.4899 | 3.3582 | 113.0848 | 11.732 |  | 0.18316 | 8.6667 | 10.1579 | 15.81% | 1.6063 | 8.5516 | 0 | 33.674 | 0 |  | 0.1 | 3.89 | 4.7042 | 4.5267 | 152.4304 | 8.7037 | 0.062 | 2.684 | 3.1888 | 7.1163 | 0 | 2.611
| 5 | [11 empty] | 0.18316 | 10.7179 | 12.2236 | 13.05% | 1.5955 | 10.6281 | 0 | 33.4166 | 0 |  | 0.11 | 3.89 | 4.7943 | 4.6134 | 154.1635 | 8.4748 |  | 0.17333 | 7.2467 | 8.6716 | 18.4% | 1.5955 | 7.0761 | 0 | 33.4166 | 0 |  | 0.07 | 2.92 | 3.4955 | 3.3636 | 112.3987 | 11.6239 |  | 0.18316 | 8.6667 | 10.1724 | 15.69% | 1.5955 | 8.5769 | 0 | 33.4166 | 0 |  | 0.1 | 3.89 | 4.7121 | 4.5343 | 151.52 | 8.6227 | 0.062 | 2.684 | 3.1937 | 7.1163 | 0 | 2.607
| 6 | [11 empty] | 0.18316 | 10.7179 | 12.3243 | 12.34% | 1.521 | 10.8033 | 0 | 31.6286 | 0 |  | 0.11 | 3.89 | 4.8548 | 4.6716 | 147.7561 | 7.9214 |  | 0.17333 | 7.2467 | 8.7669 | 17.35% | 1.521 | 7.2459 | 0 | 31.6286 | 0 |  | 0.07 | 2.92 | 3.534 | 3.4006 | 107.5564 | 10.882 |  | 0.18316 | 8.6667 | 10.2731 | 14.81% | 1.521 | 8.7521 | 0 | 31.6286 | 0 |  | 0.1 | 3.89 | 4.7671 | 4.5872 | 145.0867 | 8.0671 | 0.062 | 2.684 | 3.2278 | 7.1163 | 0 | 2.5795
| 7 | [11 empty] | 0.18316 | 10.7179 | 12.4266 | 11.63% | 1.4454 | 10.9812 | 0 | 29.8135 | 0 |  | 0.11 | 3.89 | 4.9162 | 4.7307 | 141.0387 | 7.3735 |  | 0.17333 | 7.2467 | 8.8637 | 16.31% | 1.4454 | 7.4183 | 0 | 29.8135 | 0 |  | 0.07 | 2.92 | 3.573 | 3.4382 | 102.5052 | 10.1454 |  | 0.18316 | 8.6667 | 10.3754 | 13.93% | 1.4454 | 8.93 | 0 | 29.8135 | 0 |  | 0.1 | 3.89 | 4.8229 | 4.6409 | 138.3623 | 7.5161 | 0.062 | 2.684 | 3.2624 | 7.1163 | 0 | 2.5521
| 8 | [11 empty] | 0.46811 | 7.8684 | 13.158 | 8.956% | 1.1785 | 11.9796 | 0 | 23.4065 | 0 |  | 0.158 | 3.41 | 5.1954 | 4.9993 | 117.0174 | 5.4778 |  | 0.46811 | 7.8684 | 13.158 | 8.956% | 1.1785 | 11.9796 | 0 | 23.4065 | 0 |  | 0.158 | 3.41 | 5.1954 | 4.9993 | 117.0174 | 5.4778 |  | 0.46811 | 8.6667 | 13.9563 | 8.444% | 1.1785 | 12.7779 | 0 | 23.4065 | 0 |  | 0.1 | 3.41 | 4.54 | 4.3687 | 102.2557 | 6.2686 | 0.039 | 2.914 | 3.3547 | 7.1163 | 0 | 2.4819
| 9 | [11 empty] | 0.46811 | 7.8684 | 13.5208 | 7.939% | 1.0735 | 12.4473 | 0 | 0 | 0 |  | 0.158 | 3.41 | 5.3178 | 5.1172 | 0 | 0 |  | 0.46811 | 7.8684 | 13.5208 | 7.939% | 1.0735 | 12.4473 | 0 | 0 | 0 |  | 0.158 | 3.41 | 5.3178 | 5.1172 | 0 | 0 |  | 0.46811 | 8.6667 | 14.3191 | 7.497% | 1.0735 | 13.2456 | 0 | 0 | 0 |  | 0.1 | 3.41 | 4.6175 | 4.4433 | 0 | 0 | 0.039 | 2.914 | 3.3849 | 7.1163 | 0 | 2.4597
| 10 | [11 empty] | 0.46811 | 7.8684 | 13.79 | 7.22% | 0.99559 | 12.7944 | 0 | 0 | 0 |  | 0.158 | 3.41 | 5.4087 | 5.2046 | 0 | 0 |  | 0.46811 | 7.8684 | 13.79 | 7.22% | 0.99559 | 12.7944 | 0 | 0 | 0 |  | 0.158 | 3.41 | 5.4087 | 5.2046 | 0 | 0 |  | 0.46811 | 8.6667 | 14.5883 | 6.825% | 0.99559 | 13.5927 | 0 | 0 | 0 |  | 0.1 | 3.41 | 4.675 | 4.4986 | 0 | 0 | 0.039 | 2.914 | 3.4074 | 7.1163 | 0 | 2.4436
| 11 | [11 empty] | 0.46811 | 7.8684 | 13.6769 | 7.519% | 1.0283 | 12.6485 | 0 | 0 | 0 |  | 0.158 | 3.41 | 5.3705 | 5.1679 | 0 | 0 |  | 0.46811 | 7.8684 | 13.6769 | 7.519% | 1.0283 | 12.6485 | 0 | 0 | 0 |  | 0.158 | 3.41 | 5.3705 | 5.1679 | 0 | 0 |  | 0.46811 | 8.6667 | 14.4752 | 7.104% | 1.0283 | 13.4468 | 0 | 0 | 0 |  | 0.1 | 3.41 | 4.6508 | 4.4753 | 0 | 0 | 0.039 | 2.914 | 3.3979 | 7.1163 | 0 | 2.4503
| 12 | [11 empty] | 0.46811 | 7.8684 | 13.591 | 7.749% | 1.0532 | 12.5379 | 0 | 0 | 0 |  | 0.158 | 3.41 | 5.3415 | 5.14 | 0 | 0 |  | 0.46811 | 7.8684 | 13.591 | 7.749% | 1.0532 | 12.5379 | 0 | 0 | 0 |  | 0.158 | 3.41 | 5.3415 | 5.14 | 0 | 0 |  | 0.46811 | 8.6667 | 14.3893 | 7.319% | 1.0532 | 13.3362 | 0 | 0 | 0 |  | 0.1 | 3.41 | 4.6325 | 4.4577 | 0 | 0 | 0.039 | 2.914 | 3.3908 | 7.1163 | 0 | 2.4555
| 13 | [11 empty] | 0.46811 | 7.8684 | 12.9123 | 9.677% | 1.2496 | 11.6627 | 0 | 25.1133 | 0 |  | 0.158 | 3.41 | 5.1124 | 4.9195 | 123.5454 | 5.9726 |  | 0.46811 | 7.8684 | 12.9123 | 9.677% | 1.2496 | 11.6627 | 0 | 25.1133 | 0 |  | 0.158 | 3.41 | 5.1124 | 4.9195 | 123.5454 | 5.9726 |  | 0.46811 | 8.6667 | 13.7106 | 9.114% | 1.2496 | 12.461 | 0 | 25.1133 | 0 |  | 0.1 | 3.41 | 4.4875 | 4.3182 | 108.4431 | 6.8044 | 0.039 | 2.914 | 3.3342 | 7.1163 | 0 | 2.4971
| 14 | [11 empty] | 0.46811 | 7.8684 | 12.963 | 9.526% | 1.2349 | 11.7281 | 0 | 24.7611 | 0 |  | 0.158 | 3.41 | 5.1296 | 4.936 | 122.2207 | 5.8692 |  | 0.46811 | 7.8684 | 12.963 | 9.526% | 1.2349 | 11.7281 | 0 | 24.7611 | 0 |  | 0.158 | 3.41 | 5.1296 | 4.936 | 122.2207 | 5.8692 |  | 0.46811 | 8.6667 | 13.7613 | 8.974% | 1.2349 | 12.5264 | 0 | 24.7611 | 0 |  | 0.1 | 3.41 | 4.4983 | 4.3286 | 107.1805 | 6.6928 | 0.039 | 2.914 | 3.3385 | 7.1163 | 0 | 2.494
| 15 | [11 empty] | 0.18316 | 10.7179 | 12.1977 | 13.24% | 1.6147 | 10.5829 | 0 | 33.8772 | 0 |  | 0.11 | 3.89 | 4.7787 | 4.5984 | 155.7801 | 8.6196 |  | 0.17333 | 7.2467 | 8.6471 | 18.67% | 1.6147 | 7.0323 | 0 | 33.8772 | 0 |  | 0.07 | 2.92 | 3.4855 | 3.354 | 113.6245 | 11.8176 |  | 0.18316 | 8.6667 | 10.1465 | 15.91% | 1.6147 | 8.5317 | 0 | 33.8772 | 0 |  | 0.1 | 3.89 | 4.6979 | 4.5206 | 153.1464 | 8.7679 | 0.062 | 2.684 | 3.1849 | 7.1163 | 0 | 2.6142
| 16 | [11 empty] | 0.6 | 7.8 | 11.6275 | 15.87% | 1.845 | 9.7825 | 0 | 39.4037 | 0 |  | 0.212 | 3.176 | 4.5284 | 4.3575 | 171.7018 | 10.58 |  | 0.114 | 7.662 | 8.3892 | 21.99% | 1.845 | 6.5442 | 0 | 39.4037 | 0 |  | 0.046 | 3.088 | 3.3814 | 3.2538 | 128.2134 | 14.1686 |  | 0.6 | 8.6667 | 12.4942 | 14.77% | 1.845 | 10.6492 | 0 | 39.4037 | 0 |  | 0.1 | 3.176 | 3.8139 | 3.67 | 144.6115 | 12.562 | 0.0868 | 2.5104 | 3.0641 | 7.1163 | 0 | 2.7173
| 17 | [11 empty] | 0.6 | 7.8 | 11.0725 | 17.79% | 1.9703 | 9.1022 | 0 | 42.4108 | 0 |  | 0.212 | 3.176 | 4.3323 | 4.1688 | 176.8023 | 11.9029 |  | 0.114 | 7.662 | 8.2838 | 23.79% | 1.9703 | 6.3135 | 0 | 42.4108 | 0 |  | 0.046 | 3.088 | 3.3389 | 3.2129 | 136.2615 | 15.4442 |  | 0.6 | 8.6667 | 11.9392 | 16.5% | 1.9703 | 9.9689 | 0 | 42.4108 | 0 |  | 0.1 | 3.176 | 3.7214 | 3.581 | 151.8725 | 13.8567 | 0.0868 | 2.5104 | 2.9838 | 7.1163 | 0 | 2.7904
| 18 | [11 empty] | 0.6 | 7.8 | 11.05 | 17.88% | 1.9754 | 9.0746 | 0 | 42.5327 | 0 |  | 0.212 | 3.176 | 4.3243 | 4.1612 | 176.9851 | 11.959 |  | 0.114 | 7.662 | 8.2795 | 23.86% | 1.9754 | 6.3041 | 0 | 42.5327 | 0 |  | 0.046 | 3.088 | 3.3372 | 3.2112 | 136.5826 | 15.4966 |  | 0.6 | 8.6667 | 11.9167 | 16.58% | 1.9754 | 9.9413 | 0 | 42.5327 | 0 |  | 0.1 | 3.176 | 3.7177 | 3.5774 | 152.1556 | 13.9106 | 0.0868 | 2.5104 | 2.9806 | 7.1163 | 0 | 2.7934
| 19 | [11 empty] | 0.6 | 7.8 | 11.1575 | 17.49% | 1.9511 | 9.2064 | 0 | 41.9503 | 0 |  | 0.212 | 3.176 | 4.3623 | 4.1977 | 176.0947 | 11.6925 |  | 0.114 | 7.662 | 8.2999 | 23.51% | 1.9511 | 6.3488 | 0 | 41.9503 | 0 |  | 0.046 | 3.088 | 3.3454 | 3.2192 | 135.0449 | 15.2467 |  | 0.6 | 8.6667 | 12.0242 | 16.23% | 1.9511 | 10.0731 | 0 | 41.9503 | 0 |  | 0.1 | 3.176 | 3.7356 | 3.5946 | 150.7952 | 13.6543 | 0.0868 | 2.5104 | 2.9961 | 7.1163 | 0 | 2.7789
| 20 | [11 empty] | 0.18316 | 10.7179 | 12.3862 | 11.91% | 1.4753 | 10.9108 | 0 | 30.5315 | 0 |  | 0.11 | 3.89 | 4.8919 | 4.7073 | 143.7212 | 7.5886 |  | 0.17333 | 7.2467 | 8.8254 | 16.72% | 1.4753 | 7.3501 | 0 | 30.5315 | 0 |  | 0.07 | 2.92 | 3.5576 | 3.4233 | 104.5194 | 10.4348 |  | 0.18316 | 8.6667 | 10.335 | 14.28% | 1.4753 | 8.8596 | 0 | 30.5315 | 0 |  | 0.1 | 3.89 | 4.8008 | 4.6197 | 141.0452 | 7.7325 | 0.062 | 2.684 | 3.2487 | 7.1163 | 0 | 2.5629
| 21 | [11 empty] | 0.46811 | 7.8684 | 13.1912 | 8.861% | 1.1689 | 12.0223 | 0 | 23.1763 | 0 |  | 0.158 | 3.41 | 5.2066 | 5.0101 | 116.1158 | 5.4123 |  | 0.46811 | 7.8684 | 13.1912 | 8.861% | 1.1689 | 12.0223 | 0 | 23.1763 | 0 |  | 0.158 | 3.41 | 5.2066 | 5.0101 | 116.1158 | 5.4123 |  | 0.46811 | 8.6667 | 13.9895 | 8.355% | 1.1689 | 12.8206 | 0 | 23.1763 | 0 |  | 0.1 | 3.41 | 4.5471 | 4.3755 | 101.4077 | 6.1973 | 0.039 | 2.914 | 3.3575 | 7.1163 | 0 | 2.4799
| 22 | [11 empty] | 0 | 0 | 0 | 0% | 0 | 0 | 0 | 0 | 0 |  | 0 | 0 | 0 | 0 | 0 | 0 |  | 0 | 0 | 0 | 0% | 0 | 0 | 0 | 0 | 0 |  | 0 | 0 | 0 | 0 | 0 | 0 |  | 0 | 8.6667 | 8.6667 | 0% | 0 | 8.6667 | 0 | 0 | 0 |  | 0.1 | 0 | 1.5583 | 1.4995 | 0 | 0 | 0.039 | 2.914 | 3.5218 | 7.1163 | 0 | 2.3642
| 23 | [11 empty] | 0 | 0 | 0 | 0% | 0 | 0 | 0 | 0 | 0 |  | 0 | 0 | 0 | 0 | 0 | 0 |  | 0 | 0 | 0 | 0% | 0 | 0 | 0 | 0 | 0 |  | 0 | 0 | 0 | 0 | 0 | 0 |  | 0 | 8.6667 | 8.6667 | 0% | 0 | 8.6667 | 0 | 0 | 0 |  | 0.1 | 0 | 1.725 | 1.6599 | 0 | 0 | 0.039 | 2.914 | 3.5868 | 7.1163 | 0 | 2.3213
| 24 | [11 empty] | 0 | 0 | 0 | 0% | 0 | 0 | 0 | 0 | 0 |  | 0 | 0 | 0 | 0 | 0 | 0 |  | 0 | 0 | 0 | 0% | 0 | 0 | 0 | 0 | 0 |  | 0 | 0 | 0 | 0 | 0 | 0 |  | 0 | 8.6667 | 8.6667 | 0% | 0 | 8.6667 | 0 | 0 | 0 |  | 0.1 | 0 | 1.85 | 1.7802 | 0 | 0 | 0.039 | 2.914 | 3.6355 | 7.1163 | 0 | 2.2902
| 25 | [11 empty] | 0.46811 | 7.8684 | 13.0098 | 9.388% | 1.2213 | 11.7884 | 0 | 24.436 | 0 |  | 0.158 | 3.41 | 5.1454 | 4.9512 | 120.9876 | 5.7744 |  | 0.46811 | 7.8684 | 13.0098 | 9.388% | 1.2213 | 11.7884 | 0 | 24.436 | 0 |  | 0.158 | 3.41 | 5.1454 | 4.9512 | 120.9876 | 5.7744 |  | 0.46811 | 8.6667 | 13.8081 | 8.845% | 1.2213 | 12.5867 | 0 | 24.436 | 0 |  | 0.1 | 3.41 | 4.5083 | 4.3382 | 106.0084 | 6.5903 | 0.039 | 2.914 | 3.3424 | 7.1163 | 0 | 2.4911
| 26 | [11 empty] | 0.46811 | 7.8684 | 13.7178 | 7.41% | 1.0165 | 12.7013 | 0 | 0 | 0 |  | 0.158 | 3.41 | 5.3843 | 5.1812 | 0 | 0 |  | 0.46811 | 7.8684 | 13.7178 | 7.41% | 1.0165 | 12.7013 | 0 | 0 | 0 |  | 0.158 | 3.41 | 5.3843 | 5.1812 | 0 | 0 |  | 0.46811 | 8.6667 | 14.5161 | 7.002% | 1.0165 | 13.4996 | 0 | 0 | 0 |  | 0.1 | 3.41 | 4.6596 | 4.4837 | 0 | 0 | 0.039 | 2.914 | 3.4013 | 7.1163 | 0 | 2.4479
| 27 | [11 empty] | 0.46811 | 7.8684 | 14.379 | 5.739% | 0.82514 | 13.5539 | 0 | 0 | 0 |  | 0.158 | 3.41 | 5.6075 | 5.3959 | 0 | 0 |  | 0.46811 | 7.8684 | 14.379 | 5.739% | 0.82514 | 13.5539 | 0 | 0 | 0 |  | 0.158 | 3.41 | 5.6075 | 5.3959 | 0 | 0 |  | 0.46811 | 8.6667 | 15.1773 | 5.437% | 0.82514 | 14.3522 | 0 | 0 | 0 |  | 0.1 | 3.41 | 4.8008 | 4.6197 | 0 | 0 | 0.039 | 2.914 | 3.4564 | 7.1163 | 0 | 2.4089
| 28 | [11 empty] | 0 | 0 | 0 | 0% | 0 | 0 | 0 | 0 | 0 |  | 0 | 0 | 0 | 0 | 0 | 0 |  | 0 | 0 | 0 | 0% | 0 | 0 | 0 | 0 | 0 |  | 0 | 0 | 0 | 0 | 0 | 0 |  | 0 | 8.6667 | 8.6667 | 0% | 0 | 8.6667 | 0 | 0 | 0 |  | 0.1 | 0 | 1.6192 | 1.5581 | 0 | 0 | 0.039 | 2.914 | 3.5455 | 7.1163 | 0 | 2.3484
| 29 | [11 empty] | 0 | 0 | 0 | 0% | 0 | 0 | 0 | 0 | 0 |  | 0 | 0 | 0 | 0 | 0 | 0 |  | 0 | 0 | 0 | 0% | 0 | 0 | 0 | 0 | 0 |  | 0 | 0 | 0 | 0 | 0 | 0 |  | 0 | 8.6667 | 8.6667 | 0% | 0 | 8.6667 | 0 | 0 | 0 |  | 0.1 | 0 | 1.5092 | 1.4522 | 0 | 0 | 0.039 | 2.914 | 3.5026 | 7.1163 | 0 | 2.3771
| 30 | [11 empty] | 0 | 0 | 0 | 0% | 0 | 0 | 0 | 0 | 0 |  | 0 | 0 | 0 | 0 | 0 | 0 |  | 0 | 0 | 0 | 0% | 0 | 0 | 0 | 0 | 0 |  | 0 | 0 | 0 | 0 | 0 | 0 |  | 0 | 8.6667 | 8.6667 | 0% | 0 | 8.6667 | 0 | 0 | 0 |  | 0.1 | 0 | 1.5025 | 1.4458 | 0 | 0 | 0.039 | 2.914 | 3.5 | 7.1163 | 0 | 2.3789
| 31 | [11 empty] | 0.46811 | 7.8684 | 14.5078 | 5.431% | 0.78789 | 13.7199 | 0 | 0 | 0 |  | 0.158 | 3.41 | 5.651 | 5.4377 | 0 | 0 |  | 0.46811 | 7.8684 | 14.5078 | 5.431% | 0.78789 | 13.7199 | 0 | 0 | 0 |  | 0.158 | 3.41 | 5.651 | 5.4377 | 0 | 0 |  | 0.46811 | 8.6667 | 15.3061 | 5.148% | 0.78789 | 14.5182 | 0 | 0 | 0 |  | 0.1 | 3.41 | 4.8283 | 4.6461 | 0 | 0 | 0.039 | 2.914 | 3.4672 | 7.1163 | 0 | 2.4014
X | 1 | [11 empty] | 0.46811 | 7.8684 | 13.5286 | 7.918% | 1.0712 | 12.4574 | 0 | 0 | 0 |  | 0.158 | 3.41 | 5.3205 | 5.1197 | 0 | 0 |  | 0.46811 | 7.8684 | 13.5286 | 7.918% | 1.0712 | 12.4574 | 0 | 0 | 0 |  | 0.158 | 3.41 | 5.3205 | 5.1197 | 0 | 0 |  | 0.46811 | 8.6667 | 14.3269 | 7.477% | 1.0712 | 13.2557 | 0 | 0 | 0 |  | 0.1 | 3.41 | 4.6192 | 4.4449 | 0 | 0 | 0.039 | 2.914 | 3.3856 | 7.1163 | 0 | 2.4593
| 2 | [11 empty] | 0.18316 | 10.7179 | 12.1213 | 13.79% | 1.6712 | 10.4502 | 0 | 35.2317 | 0 |  | 0.11 | 3.89 | 4.7329 | 4.5543 | 160.455 | 9.0511 |  | 0.17333 | 7.2467 | 8.5748 | 19.49% | 1.6712 | 6.9037 | 0 | 35.2317 | 0 |  | 0.07 | 2.92 | 3.4564 | 3.3259 | 117.1788 | 12.3938 |  | 0.18316 | 8.6667 | 10.0701 | 16.6% | 1.6712 | 8.399 | 0 | 35.2317 | 0 |  | 0.1 | 3.89 | 4.6562 | 4.4805 | 157.8572 | 9.2 | 0.062 | 2.684 | 3.1591 | 7.1163 | 0 | 2.6356
| 3 | [11 empty] | 0.6 | 7.8 | 10.07 | 21.81% | 2.1966 | 7.8734 | 0 | 47.8425 | 0 |  | 0.212 | 3.176 | 3.9781 | 3.828 | 183.1389 | 14.6229 |  | 0.114 | 7.662 | 8.0933 | 27.14% | 2.1966 | 5.8967 | 0 | 47.8425 | 0 |  | 0.046 | 3.088 | 3.262 | 3.1389 | 150.1748 | 17.8327 |  | 0.6 | 8.6667 | 10.9367 | 20.08% | 2.1966 | 8.74 | 0 | 47.8425 | 0 |  | 0.1 | 3.176 | 3.5543 | 3.4202 | 163.6314 | 16.3662 | 0.0868 | 2.5104 | 2.8388 | 7.1163 | 0 | 2.933
| 4 | [11 empty] | 0.6 | 7.8 | 10.075 | 21.79% | 2.1955 | 7.8795 | 0 | 47.8155 | 0 |  | 0.212 | 3.176 | 3.9798 | 3.8297 | 183.1165 | 14.6081 |  | 0.114 | 7.662 | 8.0943 | 27.12% | 2.1955 | 5.8988 | 0 | 47.8155 | 0 |  | 0.046 | 3.088 | 3.2624 | 3.1393 | 150.1074 | 17.8205 |  | 0.6 | 8.6667 | 10.9417 | 20.07% | 2.1955 | 8.7462 | 0 | 47.8155 | 0 |  | 0.1 | 3.176 | 3.5552 | 3.421 | 163.5771 | 16.3531 | 0.0868 | 2.5104 | 2.8395 | 7.1163 | 0 | 2.9322
| 5 | [11 empty] | 0.6 | 7.8 | 11.0475 | 17.89% | 1.9759 | 9.0716 | 0 | 42.5463 | 0 |  | 0.212 | 3.176 | 4.3235 | 4.1603 | 177.0053 | 11.9653 |  | 0.114 | 7.662 | 8.279 | 23.87% | 1.9759 | 6.3031 | 0 | 42.5463 | 0 |  | 0.046 | 3.088 | 3.337 | 3.2111 | 136.6183 | 15.5024 |  | 0.6 | 8.6667 | 11.9142 | 16.58% | 1.9759 | 9.9382 | 0 | 42.5463 | 0 |  | 0.1 | 3.176 | 3.7172 | 3.577 | 152.187 | 13.9165 | 0.0868 | 2.5104 | 2.9802 | 7.1163 | 0 | 2.7938
| 6 | [11 empty] | 0.46811 | 7.8684 | 12.9396 | 9.596% | 1.2417 | 11.6979 | 0 | 24.9236 | 0 |  | 0.158 | 3.41 | 5.1217 | 4.9284 | 122.8336 | 5.9169 |  | 0.46811 | 7.8684 | 12.9396 | 9.596% | 1.2417 | 11.6979 | 0 | 24.9236 | 0 |  | 0.158 | 3.41 | 5.1217 | 4.9284 | 122.8336 | 5.9169 |  | 0.46811 | 8.6667 | 13.7379 | 9.038% | 1.2417 | 12.4962 | 0 | 24.9236 | 0 |  | 0.1 | 3.41 | 4.4933 | 4.3238 | 107.7642 | 6.7443 | 0.039 | 2.914 | 3.3365 | 7.1163 | 0 | 2.4954
| 7 | [11 empty] | 0.46811 | 7.8684 | 13.1678 | 8.928% | 1.1756 | 11.9921 | 0 | 23.3388 | 0 |  | 0.158 | 3.41 | 5.1987 | 5.0025 | 116.7528 | 5.4585 |  | 0.46811 | 7.8684 | 13.1678 | 8.928% | 1.1756 | 11.9921 | 0 | 23.3388 | 0 |  | 0.158 | 3.41 | 5.1987 | 5.0025 | 116.7528 | 5.4585 |  | 0.46811 | 8.6667 | 13.9661 | 8.418% | 1.1756 | 12.7905 | 0 | 23.3388 | 0 |  | 0.1 | 3.41 | 4.5421 | 4.3707 | 102.0066 | 6.2476 | 0.039 | 2.914 | 3.3555 | 7.1163 | 0 | 2.4813
| 8 | [11 empty] | 0.46811 | 7.8684 | 13.0098 | 9.388% | 1.2213 | 11.7884 | 0 | 24.436 | 0 |  | 0.158 | 3.41 | 5.1454 | 4.9512 | 120.9876 | 5.7744 |  | 0.46811 | 7.8684 | 13.0098 | 9.388% | 1.2213 | 11.7884 | 0 | 24.436 | 0 |  | 0.158 | 3.41 | 5.1454 | 4.9512 | 120.9876 | 5.7744 |  | 0.46811 | 8.6667 | 13.8081 | 8.845% | 1.2213 | 12.5867 | 0 | 24.436 | 0 |  | 0.1 | 3.41 | 4.5083 | 4.3382 | 106.0084 | 6.5903 | 0.039 | 2.914 | 3.3424 | 7.1163 | 0 | 2.4911
| 9 | [11 empty] | 0.18316 | 10.7179 | 12.5434 | 10.83% | 1.3591 | 11.1843 | 0 | 27.7411 | 0 |  | 0.11 | 3.89 | 4.9863 | 4.7982 | 133.1065 | 6.7645 |  | 0.17333 | 7.2467 | 8.9742 | 15.14% | 1.3591 | 7.6152 | 0 | 27.7411 | 0 |  | 0.07 | 2.92 | 3.6177 | 3.4812 | 96.5709 | 9.3237 |  | 0.18316 | 8.6667 | 10.4922 | 12.95% | 1.3591 | 9.1331 | 0 | 27.7411 | 0 |  | 0.1 | 3.89 | 4.8867 | 4.7023 | 130.4459 | 6.9024 | 0.062 | 2.684 | 3.3019 | 7.1163 | 0 | 2.5216
| 10 | [11 empty] | 0.18316 | 10.7179 | 12.3595 | 12.1% | 1.4951 | 10.8644 | 0 | 31.0055 | 0 |  | 0.11 | 3.89 | 4.8759 | 4.6919 | 145.4743 | 7.7318 |  | 0.17333 | 7.2467 | 8.8002 | 16.99% | 1.4951 | 7.3051 | 0 | 31.0055 | 0 |  | 0.07 | 2.92 | 3.5474 | 3.4135 | 105.8378 | 10.6273 |  | 0.18316 | 8.6667 | 10.3082 | 14.5% | 1.4951 | 8.8132 | 0 | 31.0055 | 0 |  | 0.1 | 3.89 | 4.7862 | 4.6056 | 142.8003 | 7.8765 | 0.062 | 2.684 | 3.2397 | 7.1163 | 0 | 2.57
| 11 | [11 empty] | 0.18316 | 10.7179 | 12.1824 | 13.35% | 1.626 | 10.5564 | 0 | 34.1481 | 0 |  | 0.11 | 3.89 | 4.7695 | 4.5896 | 156.7247 | 8.7053 |  | 0.17333 | 7.2467 | 8.6326 | 18.84% | 1.626 | 7.0066 | 0 | 34.1481 | 0 |  | 0.07 | 2.92 | 3.4797 | 3.3484 | 114.3414 | 11.9321 |  | 0.18316 | 8.6667 | 10.1312 | 16.05% | 1.626 | 8.5052 | 0 | 34.1481 | 0 |  | 0.1 | 3.89 | 4.6896 | 4.5126 | 154.0973 | 8.8537 | 0.062 | 2.684 | 3.1797 | 7.1163 | 0 | 2.6185
| 12 | [11 empty] | 0.46811 | 7.8684 | 13.2321 | 8.744% | 1.157 | 12.0751 | 0 | 22.8918 | 0 |  | 0.158 | 3.41 | 5.2204 | 5.0234 | 114.9952 | 5.3317 |  | 0.46811 | 7.8684 | 13.2321 | 8.744% | 1.157 | 12.0751 | 0 | 22.8918 | 0 |  | 0.158 | 3.41 | 5.2204 | 5.0234 | 114.9952 | 5.3317 |  | 0.46811 | 8.6667 | 14.0305 | 8.246% | 1.157 | 12.8734 | 0 | 22.8918 | 0 |  | 0.1 | 3.41 | 4.5558 | 4.3839 | 100.3558 | 6.1095 | 0.039 | 2.914 | 3.3609 | 7.1163 | 0 | 2.4773
| 13 | [11 empty] | 0.46811 | 7.8684 | 13.9655 | 6.765% | 0.9448 | 13.0207 | 0 | 0 | 0 |  | 0.158 | 3.41 | 5.468 | 5.2616 | 0 | 0 |  | 0.46811 | 7.8684 | 13.9655 | 6.765% | 0.9448 | 13.0207 | 0 | 0 | 0 |  | 0.158 | 3.41 | 5.468 | 5.2616 | 0 | 0 |  | 0.46811 | 8.6667 | 14.7638 | 6.399% | 0.9448 | 13.819 | 0 | 0 | 0 |  | 0.1 | 3.41 | 4.7125 | 4.5347 | 0 | 0 | 0.039 | 2.914 | 3.422 | 7.1163 | 0 | 2.4331
| 14 | [11 empty] | 0.46811 | 7.8684 | 12.5592 | 10.76% | 1.3517 | 11.2075 | 0 | 27.565 | 0 |  | 0.158 | 3.41 | 4.9933 | 4.8049 | 132.4461 | 6.7122 |  | 0.46811 | 7.8684 | 12.5592 | 10.76% | 1.3517 | 11.2075 | 0 | 27.565 | 0 |  | 0.158 | 3.41 | 4.9933 | 4.8049 | 132.4461 | 6.7122 |  | 0.46811 | 8.6667 | 13.3575 | 10.12% | 1.3517 | 12.0058 | 0 | 27.565 | 0 |  | 0.1 | 3.41 | 4.4121 | 4.2456 | 117.0297 | 7.5964 | 0.039 | 2.914 | 3.3048 | 7.1163 | 0 | 2.5194
| 15 | [11 empty] | 0.46811 | 7.8684 | 13.6398 | 7.618% | 1.039 | 12.6007 | 0 | 0 | 0 |  | 0.158 | 3.41 | 5.358 | 5.1558 | 0 | 0 |  | 0.46811 | 7.8684 | 13.6398 | 7.618% | 1.039 | 12.6007 | 0 | 0 | 0 |  | 0.158 | 3.41 | 5.358 | 5.1558 | 0 | 0 |  | 0.46811 | 8.6667 | 14.4381 | 7.197% | 1.039 | 13.399 | 0 | 0 | 0 |  | 0.1 | 3.41 | 4.6429 | 4.4677 | 0 | 0 | 0.039 | 2.914 | 3.3948 | 7.1163 | 0 | 2.4526
| 16 | [11 empty] | 0.46811 | 7.8684 | 12.8635 | 9.824% | 1.2637 | 11.5998 | 0 | 25.4519 | 0 |  | 0.158 | 3.41 | 5.096 | 4.9037 | 124.8083 | 6.0727 |  | 0.46811 | 7.8684 | 12.8635 | 9.824% | 1.2637 | 11.5998 | 0 | 25.4519 | 0 |  | 0.158 | 3.41 | 5.096 | 4.9037 | 124.8083 | 6.0727 |  | 0.46811 | 8.6667 | 13.6618 | 9.25% | 1.2637 | 12.3981 | 0 | 25.4519 | 0 |  | 0.1 | 3.41 | 4.4771 | 4.3081 | 109.6503 | 6.9122 | 0.039 | 2.914 | 3.3302 | 7.1163 | 0 | 2.5002
| 17 | [11 empty] | 0.18316 | 10.7179 | 12.4968 | 11.15% | 1.3935 | 11.1033 | 0 | 28.5674 | 0 |  | 0.11 | 3.89 | 4.9584 | 4.7713 | 136.3025 | 7.0052 |  | 0.17333 | 7.2467 | 8.9302 | 15.6% | 1.3935 | 7.5367 | 0 | 28.5674 | 0 |  | 0.07 | 2.92 | 3.5999 | 3.464 | 98.9582 | 9.6488 |  | 0.18316 | 8.6667 | 10.4456 | 13.34% | 1.3935 | 9.0521 | 0 | 28.5674 | 0 |  | 0.1 | 3.89 | 4.8613 | 4.6778 | 133.6326 | 7.1452 | 0.062 | 2.684 | 3.2862 | 7.1163 | 0 | 2.5337
| 18 | [11 empty] | 0.18316 | 10.7179 | 12.1137 | 13.84% | 1.6768 | 10.4369 | 0 | 35.3672 | 0 |  | 0.11 | 3.89 | 4.7283 | 4.5499 | 160.9159 | 9.0947 |  | 0.17333 | 7.2467 | 8.5676 | 19.57% | 1.6768 | 6.8908 | 0 | 35.3672 | 0 |  | 0.07 | 2.92 | 3.4535 | 3.3231 | 117.5301 | 12.452 |  | 0.18316 | 8.6667 | 10.0625 | 16.66% | 1.6768 | 8.3857 | 0 | 35.3672 | 0 |  | 0.1 | 3.89 | 4.6521 | 4.4765 | 158.3224 | 9.2437 | 0.062 | 2.684 | 3.1565 | 7.1163 | 0 | 2.6378
| 19 | [11 empty] | 0.6 | 7.8 | 11.3425 | 16.83% | 1.9093 | 9.4332 | 0 | 40.9479 | 0 |  | 0.212 | 3.176 | 4.4277 | 4.2606 | 174.4627 | 11.2447 |  | 0.114 | 7.662 | 8.3351 | 22.91% | 1.9093 | 6.4257 | 0 | 40.9479 | 0 |  | 0.046 | 3.088 | 3.3596 | 3.2328 | 132.377 | 14.8196 |  | 0.6 | 8.6667 | 12.2092 | 15.64% | 1.9093 | 10.2998 | 0 | 40.9479 | 0 |  | 0.1 | 3.176 | 3.7664 | 3.6243 | 148.407 | 13.2189 | 0.0868 | 2.5104 | 3.0229 | 7.1163 | 0 | 2.7543
| 20 | [11 empty] | 0.6 | 7.8 | 9.0075 | 27.05% | 2.4365 | 6.571 | 0 | 53.5994 | 0 |  | 0.212 | 3.176 | 3.6027 | 3.4667 | 185.813 | 18.0896 |  | 0.114 | 7.662 | 7.8914 | 30.88% | 2.4365 | 5.4549 | 0 | 53.5994 | 0 |  | 0.046 | 3.088 | 3.1806 | 3.0606 | 164.0437 | 20.4902 |  | 0.6 | 8.6667 | 9.8742 | 24.68% | 2.4365 | 7.4377 | 0 | 53.5994 | 0 |  | 0.1 | 3.176 | 3.3773 | 3.2498 | 174.1876 | 19.2969 | 0.0868 | 2.5104 | 2.6851 | 7.1163 | 0 | 3.1009
| 21 | [11 empty] | 0.16667 | 8.6667 | 8.7076 | 30.73% | 2.6758 | 6.0318 | 0 | 59.3426 | 0 |  | 0.1 | 3.4 | 3.4246 | 3.2954 | 195.555 | 21.0693 |  | 0.11333 | 7.6633 | 7.6912 | 34.79% | 2.6758 | 5.0154 | 0 | 59.3426 | 0 |  | 0.1 | 2.98 | 3.0046 | 2.8912 | 171.5716 | 24.0145 |  | 0.16667 | 8.6667 | 8.7076 | 30.73% | 2.6758 | 6.0318 | 0 | 59.3426 | 0 |  | 0.1 | 3.4 | 3.4246 | 3.2954 | 195.555 | 21.0693 | 0.069333 | 2.5453 | 2.5624 | 7.1163 | 0 | 3.2493
| 22 | [11 empty] | 0.16667 | 8.6667 | 8.509 | 33.34% | 2.8372 | 5.6718 | 0 | 63.2166 | 0 |  | 0.1 | 3.4 | 3.3054 | 3.1807 | 201.0721 | 23.2539 |  | 0.11333 | 7.6633 | 7.5561 | 37.55% | 2.8372 | 4.7189 | 0 | 63.2166 | 0 |  | 0.1 | 2.98 | 2.8854 | 2.7765 | 175.5231 | 26.6388 |  | 0.16667 | 8.6667 | 8.509 | 33.34% | 2.8372 | 5.6718 | 0 | 63.2166 | 0 |  | 0.1 | 3.4 | 3.3054 | 3.1807 | 201.0721 | 23.2539 | 0.069333 | 2.5453 | 2.4798 | 7.1163 | 0 | 3.3576
| 23 | [11 empty] | 0.16667 | 8.6667 | 8.5153 | 33.26% | 2.8321 | 5.6831 | 0 | 63.0947 | 0 |  | 0.1 | 3.4 | 3.3092 | 3.1843 | 200.9121 | 23.1828 |  | 0.11333 | 7.6633 | 7.5604 | 37.46% | 2.8321 | 4.7283 | 0 | 63.0947 | 0 |  | 0.1 | 2.98 | 2.8892 | 2.7801 | 175.4123 | 26.5529 |  | 0.16667 | 8.6667 | 8.5153 | 33.26% | 2.8321 | 5.6831 | 0 | 63.0947 | 0 |  | 0.1 | 3.4 | 3.3092 | 3.1843 | 200.9121 | 23.1828 | 0.069333 | 2.5453 | 2.4824 | 7.1163 | 0 | 3.3541
| 24 | [11 empty] | 0.16667 | 8.6667 | 8.4556 | 34.07% | 2.8807 | 5.5749 | 0 | 64.2596 | 0 |  | 0.1 | 3.4 | 3.2733 | 3.1498 | 202.4057 | 23.8693 |  | 0.11333 | 7.6633 | 7.5198 | 38.31% | 2.8807 | 4.6391 | 0 | 64.2596 | 0 |  | 0.1 | 2.98 | 2.8533 | 2.7457 | 176.4351 | 27.3828 |  | 0.16667 | 8.6667 | 8.4556 | 34.07% | 2.8807 | 5.5749 | 0 | 64.2596 | 0 |  | 0.1 | 3.4 | 3.2733 | 3.1498 | 202.4057 | 23.8693 | 0.069333 | 2.5453 | 2.4575 | 7.1163 | 0 | 3.388
| 25 | [11 empty] | 0.16667 | 8.6667 | 8.0549 | 39.81% | 3.2063 | 4.8485 | 0 | 72.0754 | 0 |  | 0.1 | 3.4 | 3.0329 | 2.9185 | 210.3496 | 28.8947 |  | 0.11333 | 7.6633 | 7.2473 | 44.24% | 3.2063 | 4.041 | 0 | 72.0754 | 0 |  | 0.1 | 2.98 | 2.6129 | 2.6129 | 188.3269 | 32.2736 |  | 0.16667 | 8.6667 | 8.0549 | 39.81% | 3.2063 | 4.8485 | 0 | 72.0754 | 0 |  | 0.1 | 3.4 | 3.0329 | 2.9185 | 210.3496 | 28.8947 | 0.069333 | 2.5453 | 2.2908 | 7.1163 | 0 | 3.6345
| 26 | [11 empty] | 0.16667 | 8.6667 | 7.7431 | 44.68% | 3.4597 | 4.2833 | 0 | 78.1573 | 0 |  | 0.1 | 3.4 | 2.8458 | 2.8458 | 222.4226 | 32.1326 |  | 0.11333 | 7.6633 | 7.0353 | 49.18% | 3.4597 | 3.5755 | 0 | 78.1573 | 0 |  | 0.1 | 2.98 | 2.4258 | 2.4258 | 189.5965 | 37.6959 |  | 0.16667 | 8.6667 | 7.7431 | 44.68% | 3.4597 | 4.2833 | 0 | 78.1573 | 0 |  | 0.1 | 3.4 | 2.8458 | 2.8458 | 222.4226 | 32.1326 | 0.069333 | 2.5453 | 2.1611 | 7.1163 | 0 | 3.8527
| 27 | [11 empty] | 0.16667 | 8.6667 | 7.7243 | 44.99% | 3.475 | 4.2493 | 0 | 78.523 | 0 |  | 0.1 | 3.4 | 2.8346 | 2.8346 | 222.58 | 32.4111 |  | 0.11333 | 7.6633 | 7.0225 | 49.48% | 3.475 | 3.5476 | 0 | 78.523 | 0 |  | 0.1 | 2.98 | 2.4146 | 2.4146 | 189.6003 | 38.0488 |  | 0.16667 | 8.6667 | 7.7243 | 44.99% | 3.475 | 4.2493 | 0 | 78.523 | 0 |  | 0.1 | 3.4 | 2.8346 | 2.8346 | 222.58 | 32.4111 | 0.069333 | 2.5453 | 2.1533 | 7.1163 | 0 | 3.8666
| 28 | [11 empty] | 0.16667 | 8.6667 | 8.1201 | 38.83% | 3.1533 | 4.9669 | 0 | 70.8021 | 0 |  | 0.1 | 3.4 | 3.0721 | 2.9562 | 209.302 | 28.0224 |  | 0.11333 | 7.6633 | 7.2917 | 43.24% | 3.1533 | 4.1384 | 0 | 70.8021 | 0 |  | 0.1 | 2.98 | 2.6521 | 2.6521 | 187.773 | 31.2352 |  | 0.16667 | 8.6667 | 8.1201 | 38.83% | 3.1533 | 4.9669 | 0 | 70.8021 | 0 |  | 0.1 | 3.4 | 3.0721 | 2.9562 | 209.302 | 28.0224 | 0.069333 | 2.5453 | 2.318 | 7.1163 | 0 | 3.5919
| 29 | [11 empty] | 0.16667 | 8.6667 | 8.0896 | 39.29% | 3.1781 | 4.9115 | 0 | 71.3981 | 0 |  | 0.1 | 3.4 | 3.0538 | 2.9385 | 209.8043 | 28.4279 |  | 0.11333 | 7.6633 | 7.2709 | 43.71% | 3.1781 | 4.0928 | 0 | 71.3981 | 0 |  | 0.1 | 2.98 | 2.6338 | 2.6338 | 188.0447 | 31.7174 |  | 0.16667 | 8.6667 | 8.0896 | 39.29% | 3.1781 | 4.9115 | 0 | 71.3981 | 0 |  | 0.1 | 3.4 | 3.0538 | 2.9385 | 209.8043 | 28.4279 | 0.069333 | 2.5453 | 2.3053 | 7.1163 | 0 | 3.6117
| 30 | [11 empty] | 0.16667 | 8.6667 | 7.7694 | 44.25% | 3.4383 | 4.3312 | 0 | 77.6425 | 0 |  | 0.1 | 3.4 | 2.8617 | 2.8617 | 222.1871 | 31.7444 |  | 0.11333 | 7.6633 | 7.0532 | 48.75% | 3.4383 | 3.6149 | 0 | 77.6425 | 0 |  | 0.1 | 2.98 | 2.4417 | 2.4417 | 189.5772 | 37.2048 |  | 0.16667 | 8.6667 | 7.7694 | 44.25% | 3.4383 | 4.3312 | 0 | 77.6425 | 0 |  | 0.1 | 3.4 | 2.8617 | 2.8617 | 222.1871 | 31.7444 | 0.069333 | 2.5453 | 2.1721 | 7.1163 | 0 | 3.8332
XI | 1 | [11 empty] | 0.16667 | 8.6667 | 8.1028 | 39.09% | 3.1674 | 4.9354 | 0 | 71.1407 | 0 |  | 0.1 | 3.4 | 3.0617 | 2.9461 | 209.59 | 28.2522 |  | 0.11333 | 7.6633 | 7.2799 | 43.51% | 3.1674 | 4.1125 | 0 | 71.1407 | 0 |  | 0.1 | 2.98 | 2.6417 | 2.6417 | 187.9301 | 31.5084 |  | 0.16667 | 8.6667 | 8.1028 | 39.09% | 3.1674 | 4.9354 | 0 | 71.1407 | 0 |  | 0.1 | 3.4 | 3.0617 | 2.9461 | 209.59 | 28.2522 | 0.069333 | 2.5453 | 2.3108 | 7.1163 | 0 | 3.6032
| 2 | [11 empty] | 0.18316 | 10.7179 | 12.1412 | 13.64% | 1.6565 | 10.4847 | 0 | 34.8795 | 0 |  | 0.11 | 3.89 | 4.7448 | 4.5657 | 159.251 | 8.9381 |  | 0.17333 | 7.2467 | 8.5936 | 19.28% | 1.6565 | 6.9371 | 0 | 34.8795 | 0 |  | 0.07 | 2.92 | 3.464 | 3.3332 | 116.262 | 12.2431 |  | 0.18316 | 8.6667 | 10.09 | 16.42% | 1.6565 | 8.4335 | 0 | 34.8795 | 0 |  | 0.1 | 3.89 | 4.6671 | 4.491 | 156.6429 | 9.0869 | 0.062 | 2.684 | 3.1658 | 7.1163 | 0 | 2.63
| 3 | [11 empty] | 0.6 | 7.8 | 10.53 | 19.87% | 2.0928 | 8.4372 | 0 | 45.3502 | 0 |  | 0.212 | 3.176 | 4.1406 | 3.9844 | 180.691 | 13.317 |  | 0.114 | 7.662 | 8.1807 | 25.58% | 2.0928 | 6.0879 | 0 | 45.3502 | 0 |  | 0.046 | 3.088 | 3.2973 | 3.1729 | 143.8904 | 16.7229 |  | 0.6 | 8.6667 | 11.3967 | 18.36% | 2.0928 | 9.3039 | 0 | 45.3502 | 0 |  | 0.1 | 3.176 | 3.631 | 3.494 | 158.4527 | 15.186 | 0.0868 | 2.5104 | 2.9053 | 7.1163 | 0 | 2.8658
| 4 | [11 empty] | 0.16667 | 8.6667 | 8.9597 | 27.58% | 2.4709 | 6.4888 | 0 | 54.4256 | 0 |  | 0.1 | 3.4 | 3.5758 | 3.4409 | 187.273 | 18.5062 |  | 0.11333 | 7.6633 | 7.8626 | 31.43% | 2.4709 | 5.3917 | 0 | 54.4256 | 0 |  | 0.1 | 2.98 | 3.1558 | 3.0367 | 165.2768 | 20.9692 |  | 0.16667 | 8.6667 | 8.9597 | 27.58% | 2.4709 | 6.4888 | 0 | 54.4256 | 0 |  | 0.1 | 3.4 | 3.5758 | 3.4409 | 187.273 | 18.5062 | 0.069333 | 2.5453 | 2.6672 | 7.1163 | 0 | 3.1216
| 5 | [11 empty] | 0.16667 | 8.6667 | 8.6847 | 31.02% | 2.6944 | 5.9903 | 0 | 59.7896 | 0 |  | 0.1 | 3.4 | 3.4108 | 3.2821 | 196.2369 | 21.3136 |  | 0.11333 | 7.6633 | 7.6756 | 35.1% | 2.6944 | 4.9812 | 0 | 59.7896 | 0 |  | 0.1 | 2.98 | 2.9908 | 2.878 | 172.0729 | 24.3067 |  | 0.16667 | 8.6667 | 8.6847 | 31.02% | 2.6944 | 5.9903 | 0 | 59.7896 | 0 |  | 0.1 | 3.4 | 3.4108 | 3.2821 | 196.2369 | 21.3136 | 0.069333 | 2.5453 | 2.5528 | 7.1163 | 0 | 3.2615
| 6 | [11 empty] | 0.6 | 7.8 | 9.62 | 23.89% | 2.2982 | 7.3218 | 0 | 50.2807 | 0 |  | 0.212 | 3.176 | 3.8191 | 3.675 | 184.7792 | 16.008 |  | 0.114 | 7.662 | 8.0078 | 28.7% | 2.2982 | 5.7096 | 0 | 50.2807 | 0 |  | 0.046 | 3.088 | 3.2275 | 3.1057 | 156.1588 | 18.9418 |  | 0.6 | 8.6667 | 10.4867 | 21.92% | 2.2982 | 8.1885 | 0 | 50.2807 | 0 |  | 0.1 | 3.176 | 3.4793 | 3.348 | 168.3418 | 17.571 | 0.0868 | 2.5104 | 2.7737 | 7.1163 | 0 | 3.0018
| 7 | [11 empty] | 0.6 | 7.8 | 11.83 | 15.21% | 1.7993 | 10.0307 | 0 | 38.3065 | 0 |  | 0.212 | 3.176 | 4.5999 | 4.4264 | 169.5582 | 10.1254 |  | 0.114 | 7.662 | 8.4277 | 21.35% | 1.7993 | 6.6284 | 0 | 38.3065 | 0 |  | 0.046 | 3.088 | 3.397 | 3.2688 | 125.2156 | 13.7111 |  | 0.6 | 8.6667 | 12.6967 | 14.17% | 1.7993 | 10.8974 | 0 | 38.3065 | 0 |  | 0.1 | 3.176 | 3.8477 | 3.7025 | 141.8289 | 12.1051 | 0.0868 | 2.5104 | 3.0934 | 7.1163 | 0 | 2.6915
| 8 | [11 empty] | 0.6 | 7.8 | 9.15 | 26.28% | 2.4043 | 6.7457 | 0 | 52.8273 | 0 |  | 0.212 | 3.176 | 3.653 | 3.5152 | 185.6958 | 17.5833 |  | 0.114 | 7.662 | 7.9185 | 30.36% | 2.4043 | 5.5142 | 0 | 52.8273 | 0 |  | 0.046 | 3.088 | 3.1915 | 3.0711 | 162.236 | 20.1259 |  | 0.6 | 8.6667 | 10.0167 | 24% | 2.4043 | 7.6123 | 0 | 52.8273 | 0 |  | 0.1 | 3.176 | 3.401 | 3.2727 | 172.8857 | 18.8861 | 0.0868 | 2.5104 | 2.7057 | 7.1163 | 0 | 3.0772
| 9 | [11 empty] | 0.6 | 7.8 | 10.7225 | 19.11% | 2.0493 | 8.6732 | 0 | 44.3072 | 0 |  | 0.212 | 3.176 | 4.2086 | 4.0498 | 179.4353 | 12.8005 |  | 0.114 | 7.662 | 8.2173 | 24.94% | 2.0493 | 6.168 | 0 | 44.3072 | 0 |  | 0.046 | 3.088 | 3.3121 | 3.1871 | 141.2103 | 16.2655 |  | 0.6 | 8.6667 | 11.5892 | 17.68% | 2.0493 | 9.5399 | 0 | 44.3072 | 0 |  | 0.1 | 3.176 | 3.6631 | 3.5249 | 156.1763 | 14.7068 | 0.0868 | 2.5104 | 2.9332 | 7.1163 | 0 | 2.8386
| 10 | [11 empty] | 0.6 | 7.8 | 10.6675 | 19.33% | 2.0617 | 8.6058 | 0 | 44.6052 | 0 |  | 0.212 | 3.176 | 4.1892 | 4.0311 | 179.808 | 12.9464 |  | 0.114 | 7.662 | 8.2068 | 25.12% | 2.0617 | 6.1451 | 0 | 44.6052 | 0 |  | 0.046 | 3.088 | 3.3078 | 3.183 | 141.9791 | 16.3958 |  | 0.6 | 8.6667 | 11.5342 | 17.87% | 2.0617 | 9.4724 | 0 | 44.6052 | 0 |  | 0.1 | 3.176 | 3.6539 | 3.516 | 156.8333 | 14.8429 | 0.0868 | 2.5104 | 2.9252 | 7.1163 | 0 | 2.8463
| 11 | [11 empty] | 0.6 | 7.8 | 10.4425 | 20.23% | 2.1125 | 8.33 | 0 | 45.8243 | 0 |  | 0.212 | 3.176 | 4.1097 | 3.9546 | 181.2167 | 13.5575 |  | 0.114 | 7.662 | 8.1641 | 25.88% | 2.1125 | 6.0515 | 0 | 45.8243 | 0 |  | 0.046 | 3.088 | 3.2906 | 3.1664 | 145.0988 | 16.9322 |  | 0.6 | 8.6667 | 11.3092 | 18.68% | 2.1125 | 9.1966 | 0 | 45.8243 | 0 |  | 0.1 | 3.176 | 3.6164 | 3.4799 | 159.4661 | 15.4067 | 0.0868 | 2.5104 | 2.8927 | 7.1163 | 0 | 2.8783
| 12 | [11 empty] | 0.16667 | 8.6667 | 8.9694 | 27.46% | 2.463 | 6.5064 | 0 | 54.236 | 0 |  | 0.1 | 3.4 | 3.5817 | 3.4465 | 186.9249 | 18.4117 |  | 0.11333 | 7.6633 | 7.8692 | 31.3% | 2.463 | 5.4062 | 0 | 54.236 | 0 |  | 0.1 | 2.98 | 3.1617 | 3.0424 | 165.0054 | 20.8575 |  | 0.16667 | 8.6667 | 8.9694 | 27.46% | 2.463 | 6.5064 | 0 | 54.236 | 0 |  | 0.1 | 3.4 | 3.5817 | 3.4465 | 186.9249 | 18.4117 | 0.069333 | 2.5453 | 2.6713 | 7.1163 | 0 | 3.1169
| 13 | [11 empty] | 0.16667 | 8.6667 | 7.9181 | 41.9% | 3.3175 | 4.6005 | 0 | 74.7438 | 0 |  | 0.1 | 3.4 | 2.9508 | 2.9508 | 220.5566 | 29.6358 |  | 0.11333 | 7.6633 | 7.1543 | 46.37% | 3.3175 | 3.8368 | 0 | 74.7438 | 0 |  | 0.1 | 2.98 | 2.5308 | 2.5308 | 189.1641 | 34.5539 |  | 0.16667 | 8.6667 | 7.9181 | 41.9% | 3.3175 | 4.6005 | 0 | 74.7438 | 0 |  | 0.1 | 3.4 | 2.9508 | 2.9508 | 220.5566 | 29.6358 | 0.069333 | 2.5453 | 2.2339 | 7.1163 | 0 | 3.7271
| 14 | [11 empty] | 0.16667 | 8.6667 | 7.6396 | 46.39% | 3.5438 | 4.0958 | 0 | 80.1755 | 0 |  | 0.1 | 3.4 | 2.7838 | 2.7838 | 223.1887 | 33.6975 |  | 0.11333 | 7.6633 | 6.9649 | 50.88% | 3.5438 | 3.4211 | 0 | 80.1755 | 0 |  | 0.1 | 2.98 | 2.3637 | 2.3192 | 185.9392 | 40.4482 |  | 0.16667 | 8.6667 | 7.6396 | 46.39% | 3.5438 | 4.0958 | 0 | 80.1755 | 0 |  | 0.1 | 3.4 | 2.7838 | 2.7838 | 223.1887 | 33.6975 | 0.069333 | 2.5453 | 2.1181 | 7.1163 | 0 | 3.931
| 15 | [11 empty] | 0.16667 | 8.6667 | 8.1674 | 38.14% | 3.1149 | 5.0525 | 0 | 69.881 | 0 |  | 0.1 | 3.4 | 3.1004 | 2.9834 | 208.4844 | 27.4051 |  | 0.11333 | 7.6633 | 7.3238 | 42.53% | 3.1149 | 4.2089 | 0 | 69.881 | 0 |  | 0.1 | 2.98 | 2.6804 | 2.6804 | 187.3102 | 30.503 |  | 0.16667 | 8.6667 | 8.1674 | 38.14% | 3.1149 | 5.0525 | 0 | 69.881 | 0 |  | 0.1 | 3.4 | 3.1004 | 2.9834 | 208.4844 | 27.4051 | 0.069333 | 2.5453 | 2.3376 | 7.1163 | 0 | 3.5618
| 16 | [11 empty] | 0.6 | 7.8 | 10.7675 | 18.94% | 2.0392 | 8.7283 | 0 | 44.0634 | 0 |  | 0.212 | 3.176 | 4.2245 | 4.0651 | 179.122 | 12.6821 |  | 0.114 | 7.662 | 8.2258 | 24.79% | 2.0392 | 6.1867 | 0 | 44.0634 | 0 |  | 0.046 | 3.088 | 3.3155 | 3.1904 | 140.5795 | 16.1592 |  | 0.6 | 8.6667 | 11.6342 | 17.53% | 2.0392 | 9.595 | 0 | 44.0634 | 0 |  | 0.1 | 3.176 | 3.6706 | 3.5321 | 155.6349 | 14.596 | 0.0868 | 2.5104 | 2.9397 | 7.1163 | 0 | 2.8323
| 17 | [11 empty] | 0.6 | 7.8 | 10.4175 | 20.33% | 2.1182 | 8.2993 | 0 | 45.9597 | 0 |  | 0.212 | 3.176 | 4.1009 | 3.9461 | 181.3617 | 13.6268 |  | 0.114 | 7.662 | 8.1593 | 25.96% | 2.1182 | 6.0412 | 0 | 45.9597 | 0 |  | 0.046 | 3.088 | 3.2887 | 3.1646 | 145.443 | 16.9921 |  | 0.6 | 8.6667 | 11.2842 | 18.77% | 2.1182 | 9.166 | 0 | 45.9597 | 0 |  | 0.1 | 3.176 | 3.6122 | 3.4759 | 159.7532 | 15.47 | 0.0868 | 2.5104 | 2.8891 | 7.1163 | 0 | 2.8819
| 18 | [11 empty] | 0.6 | 7.8 | 9.1975 | 26.02% | 2.3936 | 6.8039 | 0 | 52.5699 | 0 |  | 0.212 | 3.176 | 3.6698 | 3.5313 | 185.6402 | 17.4176 |  | 0.114 | 7.662 | 7.9275 | 30.19% | 2.3936 | 5.5339 | 0 | 52.5699 | 0 |  | 0.046 | 3.088 | 3.1951 | 3.0746 | 161.6299 | 20.005 |  | 0.6 | 8.6667 | 10.0642 | 23.78% | 2.3936 | 7.6706 | 0 | 52.5699 | 0 |  | 0.1 | 3.176 | 3.4089 | 3.2803 | 172.4439 | 18.7505 | 0.0868 | 2.5104 | 2.7126 | 7.1163 | 0 | 3.0694
| 19 | [11 empty] | 0.16667 | 8.6667 | 8.791 | 29.67% | 2.6081 | 6.1829 | 0 | 57.7172 | 0 |  | 0.1 | 3.4 | 3.4746 | 3.3435 | 192.9755 | 20.1973 |  | 0.11333 | 7.6633 | 7.7479 | 33.66% | 2.6081 | 5.1398 | 0 | 57.7172 | 0 |  | 0.1 | 2.98 | 3.0546 | 2.9393 | 169.649 | 22.9744 |  | 0.16667 | 8.6667 | 8.791 | 29.67% | 2.6081 | 6.1829 | 0 | 57.7172 | 0 |  | 0.1 | 3.4 | 3.4746 | 3.3435 | 192.9755 | 20.1973 | 0.069333 | 2.5453 | 2.597 | 7.1163 | 0 | 3.206
| 20 | [11 empty] | 0.16667 | 8.6667 | 8.4812 | 33.72% | 2.8598 | 5.6215 | 0 | 63.7585 | 0 |  | 0.1 | 3.4 | 3.2888 | 3.1646 | 201.773 | 23.5721 |  | 0.11333 | 7.6633 | 7.5373 | 37.94% | 2.8598 | 4.6775 | 0 | 63.7585 | 0 |  | 0.1 | 2.98 | 2.8687 | 2.7605 | 176.0049 | 27.0232 |  | 0.16667 | 8.6667 | 8.4812 | 33.72% | 2.8598 | 5.6215 | 0 | 63.7585 | 0 |  | 0.1 | 3.4 | 3.2888 | 3.1646 | 201.773 | 23.5721 | 0.069333 | 2.5453 | 2.4682 | 7.1163 | 0 | 3.3733
| 21 | [11 empty] | 0.16667 | 8.6667 | 8.5472 | 32.83% | 2.8062 | 5.7411 | 0 | 62.4716 | 0 |  | 0.1 | 3.4 | 3.3283 | 3.2027 | 200.0801 | 22.8217 |  | 0.11333 | 7.6633 | 7.5821 | 37.01% | 2.8062 | 4.7759 | 0 | 62.4716 | 0 |  | 0.1 | 2.98 | 2.9083 | 2.7986 | 174.8322 | 26.1174 |  | 0.16667 | 8.6667 | 8.5472 | 32.83% | 2.8062 | 5.7411 | 0 | 62.4716 | 0 |  | 0.1 | 3.4 | 3.3283 | 3.2027 | 200.0801 | 22.8217 | 0.069333 | 2.5453 | 2.4956 | 7.1163 | 0 | 3.3362
| 22 | [11 empty] | 0.6 | 7.8 | 11.455 | 16.45% | 1.8839 | 9.5711 | 0 | 40.3384 | 0 |  | 0.212 | 3.176 | 4.4674 | 4.2989 | 173.4086 | 10.9787 |  | 0.114 | 7.662 | 8.3565 | 22.54% | 1.8839 | 6.4725 | 0 | 40.3384 | 0 |  | 0.046 | 3.088 | 3.3682 | 3.2411 | 130.7412 | 14.5616 |  | 0.6 | 8.6667 | 12.3217 | 15.29% | 1.8839 | 10.4377 | 0 | 40.3384 | 0 |  | 0.1 | 3.176 | 3.7852 | 3.6423 | 146.9256 | 12.9576 | 0.0868 | 2.5104 | 3.0392 | 7.1163 | 0 | 2.7396
| 23 | [11 empty] | 0.16667 | 8.6667 | 8.9569 | 27.61% | 2.4732 | 6.4838 | 0 | 54.4798 | 0 |  | 0.1 | 3.4 | 3.5742 | 3.4393 | 187.372 | 18.5333 |  | 0.11333 | 7.6633 | 7.8607 | 31.46% | 2.4732 | 5.3875 | 0 | 54.4798 | 0 |  | 0.1 | 2.98 | 3.1542 | 3.0351 | 165.354 | 21.0011 |  | 0.16667 | 8.6667 | 8.9569 | 27.61% | 2.4732 | 6.4838 | 0 | 54.4798 | 0 |  | 0.1 | 3.4 | 3.5742 | 3.4393 | 187.372 | 18.5333 | 0.069333 | 2.5453 | 2.6661 | 7.1163 | 0 | 3.1229
| 24 | [11 empty] | 0.16667 | 8.6667 | 8.7771 | 29.84% | 2.6194 | 6.1577 | 0 | 57.9881 | 0 |  | 0.1 | 3.4 | 3.4663 | 3.3354 | 193.4163 | 20.3409 |  | 0.11333 | 7.6633 | 7.7384 | 33.85% | 2.6194 | 5.1191 | 0 | 57.9881 | 0 |  | 0.1 | 2.98 | 3.0463 | 2.9313 | 169.9803 | 23.1454 |  | 0.16667 | 8.6667 | 8.7771 | 29.84% | 2.6194 | 6.1577 | 0 | 57.9881 | 0 |  | 0.1 | 3.4 | 3.4663 | 3.3354 | 193.4163 | 20.3409 | 0.069333 | 2.5453 | 2.5913 | 7.1163 | 0 | 3.2131
| 25 | [11 empty] | 0.6 | 7.8 | 9.8275 | 22.91% | 2.2514 | 7.5761 | 0 | 49.1565 | 0 |  | 0.212 | 3.176 | 3.8924 | 3.7455 | 184.1155 | 15.3552 |  | 0.114 | 7.662 | 8.0472 | 27.98% | 2.2514 | 5.7959 | 0 | 49.1565 | 0 |  | 0.046 | 3.088 | 3.2434 | 3.121 | 153.4196 | 18.4275 |  | 0.6 | 8.6667 | 10.6942 | 21.05% | 2.2514 | 8.4428 | 0 | 49.1565 | 0 |  | 0.1 | 3.176 | 3.5139 | 3.3813 | 166.2135 | 17.0091 | 0.0868 | 2.5104 | 2.8037 | 7.1163 | 0 | 2.9697
| 26 | [11 empty] | 0.16667 | 8.6667 | 8.7431 | 30.28% | 2.647 | 6.096 | 0 | 58.6518 | 0 |  | 0.1 | 3.4 | 3.4458 | 3.3158 | 194.4778 | 20.6956 |  | 0.11333 | 7.6633 | 7.7153 | 34.31% | 2.647 | 5.0683 | 0 | 58.6518 | 0 |  | 0.1 | 2.98 | 3.0258 | 2.9117 | 170.7736 | 23.5683 |  | 0.16667 | 8.6667 | 8.7431 | 30.28% | 2.647 | 6.096 | 0 | 58.6518 | 0 |  | 0.1 | 3.4 | 3.4458 | 3.3158 | 194.4778 | 20.6956 | 0.069333 | 2.5453 | 2.5771 | 7.1163 | 0 | 3.2308
| 27 | [11 empty] | 0.16667 | 8.6667 | 8.1521 | 38.36% | 3.1273 | 5.0248 | 0 | 70.179 | 0 |  | 0.1 | 3.4 | 3.0913 | 2.9746 | 208.7544 | 27.6035 |  | 0.11333 | 7.6633 | 7.3134 | 42.76% | 3.1273 | 4.1861 | 0 | 70.179 | 0 |  | 0.1 | 2.98 | 2.6712 | 2.6712 | 187.4657 | 30.7382 |  | 0.16667 | 8.6667 | 8.1521 | 38.36% | 3.1273 | 5.0248 | 0 | 70.179 | 0 |  | 0.1 | 3.4 | 3.0913 | 2.9746 | 208.7544 | 27.6035 | 0.069333 | 2.5453 | 2.3313 | 7.1163 | 0 | 3.5715
| 28 | [11 empty] | 0.16667 | 8.6667 | 8.1271 | 38.73% | 3.1476 | 4.9795 | 0 | 70.6666 | 0 |  | 0.1 | 3.4 | 3.0763 | 2.9602 | 209.1849 | 27.9309 |  | 0.11333 | 7.6633 | 7.2964 | 43.14% | 3.1476 | 4.1488 | 0 | 70.6666 | 0 |  | 0.1 | 2.98 | 2.6562 | 2.6562 | 187.7083 | 31.1266 |  | 0.16667 | 8.6667 | 8.1271 | 38.73% | 3.1476 | 4.9795 | 0 | 70.6666 | 0 |  | 0.1 | 3.4 | 3.0763 | 2.9602 | 209.1849 | 27.9309 | 0.069333 | 2.5453 | 2.3209 | 7.1163 | 0 | 3.5875
| 29 | [11 empty] | 0.16667 | 8.6667 | 8.8507 | 28.92% | 2.5595 | 6.2912 | 0 | 56.5523 | 0 |  | 0.1 | 3.4 | 3.5104 | 3.3779 | 191.0306 | 19.5877 |  | 0.11333 | 7.6633 | 7.7885 | 32.86% | 2.5595 | 5.2289 | 0 | 56.5523 | 0 |  | 0.1 | 2.98 | 3.0904 | 2.9738 | 168.175 | 22.2497 |  | 0.16667 | 8.6667 | 8.8507 | 28.92% | 2.5595 | 6.2912 | 0 | 56.5523 | 0 |  | 0.1 | 3.4 | 3.5104 | 3.3779 | 191.0306 | 19.5877 | 0.069333 | 2.5453 | 2.6219 | 7.1163 | 0 | 3.1756
| 30 | [11 empty] | 0.16667 | 8.6667 | 8.8181 | 29.33% | 2.5861 | 6.232 | 0 | 57.1889 | 0 |  | 0.1 | 3.4 | 3.4908 | 3.3591 | 192.1035 | 19.9193 |  | 0.11333 | 7.6633 | 7.7663 | 33.3% | 2.5861 | 5.1802 | 0 | 57.1889 | 0 |  | 0.1 | 2.98 | 3.0708 | 2.955 | 168.9905 | 22.6437 |  | 0.16667 | 8.6667 | 8.8181 | 29.33% | 2.5861 | 6.232 | 0 | 57.1889 | 0 |  | 0.1 | 3.4 | 3.4908 | 3.3591 | 192.1035 | 19.9193 | 0.069333 | 2.5453 | 2.6083 | 7.1163 | 0 | 3.1921
| 31 | [11 empty] | 0.16667 | 8.6667 | 8.316 | 36% | 2.9941 | 5.3219 | 0 | 66.9823 | 0 |  | 0.1 | 3.4 | 3.1896 | 3.0692 | 205.5834 | 25.5339 |  | 0.11333 | 7.6633 | 7.4249 | 40.33% | 2.9941 | 4.4308 | 0 | 66.9823 | 0 |  | 0.1 | 2.98 | 2.7696 | 2.7696 | 185.513 | 28.2964 |  | 0.16667 | 8.6667 | 8.316 | 36% | 2.9941 | 5.3219 | 0 | 66.9823 | 0 |  | 0.1 | 3.4 | 3.1896 | 3.0692 | 205.5834 | 25.5339 | 0.069333 | 2.5453 | 2.3994 | 7.1163 | 0 | 3.47
XII | 1 | [11 empty] | 0.16667 | 8.6667 | 7.7097 | 45.23% | 3.4868 | 4.2229 | 0 | 78.8075 | 0 |  | 0.1 | 3.4 | 2.8258 | 2.8258 | 222.6967 | 32.6292 |  | 0.11333 | 7.6633 | 7.0126 | 49.72% | 3.4868 | 3.5258 | 0 | 78.8075 | 0 |  | 0.1 | 2.98 | 2.4058 | 2.4058 | 189.5976 | 38.3255 |  | 0.16667 | 8.6667 | 7.7097 | 45.23% | 3.4868 | 4.2229 | 0 | 78.8075 | 0 |  | 0.1 | 3.4 | 2.8258 | 2.8258 | 222.6967 | 32.6292 | 0.069333 | 2.5453 | 2.1472 | 7.1163 | 0 | 3.8775
| 2 | [11 empty] | 0.15125 | 8.5587 | 7.3803 | 51.01% | 3.7645 | 3.6158 | 0 | 85.4718 | 0 |  | 0.06 | 3.12 | 2.6525 | 2.6025 | 222.4364 | 38.4261 |  | 0.445 | 9.995 | 6.5277 | 57.67% | 3.7645 | 2.7632 | 0 | 85.4718 | 0 |  | 0.075 | 2.585 | 2.0006 | 1.9629 | 167.7707 | 50.9467 |  | 0.12 | 8.6667 | 7.7317 | 48.69% | 3.7645 | 3.9672 | 0 | 85.4718 | 0 |  | 0.1 | 2.665 | 1.8858 | 1.8858 | 161.1856 | 53.028 | 0.075 | 2.585 | 2.0006 | 6.0698 | 1.0465 | 4.7741
| 3 | [11 empty] | 0.16667 | 8.6667 | 7.6944 | 45.48% | 3.4992 | 4.1952 | 0 | 79.1055 | 0 |  | 0.1 | 3.4 | 2.8167 | 2.8167 | 222.8137 | 32.8592 |  | 0.11333 | 7.6633 | 7.0022 | 49.97% | 3.4992 | 3.503 | 0 | 79.1055 | 0 |  | 0.1 | 2.98 | 2.3967 | 2.3967 | 189.5894 | 38.6175 |  | 0.16667 | 8.6667 | 7.6944 | 45.48% | 3.4992 | 4.1952 | 0 | 79.1055 | 0 |  | 0.1 | 3.4 | 2.8167 | 2.8167 | 222.8137 | 32.8592 | 0.069333 | 2.5453 | 2.1409 | 7.1163 | 0 | 3.8891
| 4 | [11 empty] | 0.16667 | 8.6667 | 8.3382 | 35.69% | 2.976 | 5.3621 | 0 | 66.5488 | 0 |  | 0.1 | 3.4 | 3.2029 | 3.0821 | 205.1069 | 25.2631 |  | 0.11333 | 7.6633 | 7.44 | 40% | 2.976 | 4.4639 | 0 | 66.5488 | 0 |  | 0.1 | 2.98 | 2.7829 | 2.7829 | 185.1998 | 27.9786 |  | 0.16667 | 8.6667 | 8.3382 | 35.69% | 2.976 | 5.3621 | 0 | 66.5488 | 0 |  | 0.1 | 3.4 | 3.2029 | 3.0821 | 205.1069 | 25.2631 | 0.069333 | 2.5453 | 2.4087 | 7.1163 | 0 | 3.4567
| 5 | [11 empty] | 0.16667 | 8.6667 | 7.9556 | 41.32% | 3.287 | 4.6685 | 0 | 74.0124 | 0 |  | 0.1 | 3.4 | 2.9733 | 2.9733 | 220.0634 | 29.1237 |  | 0.11333 | 7.6633 | 7.1798 | 45.78% | 3.287 | 3.8927 | 0 | 74.0124 | 0 |  | 0.1 | 2.98 | 2.5533 | 2.5533 | 188.9782 | 33.9143 |  | 0.16667 | 8.6667 | 7.9556 | 41.32% | 3.287 | 4.6685 | 0 | 74.0124 | 0 |  | 0.1 | 3.4 | 2.9733 | 2.9733 | 220.0634 | 29.1237 | 0.069333 | 2.5453 | 2.2495 | 7.1163 | 0 | 3.7013
| 6 | [11 empty] | 0.16667 | 8.6667 | 7.9854 | 40.86% | 3.2628 | 4.7227 | 0 | 73.4299 | 0 |  | 0.1 | 3.4 | 2.9913 | 2.9913 | 219.6472 | 28.7214 |  | 0.11333 | 7.6633 | 7.2001 | 45.32% | 3.2628 | 3.9373 | 0 | 73.4299 | 0 |  | 0.1 | 2.98 | 2.5713 | 2.5713 | 188.8067 | 33.4129 |  | 0.16667 | 8.6667 | 7.9854 | 40.86% | 3.2628 | 4.7227 | 0 | 73.4299 | 0 |  | 0.1 | 3.4 | 2.9913 | 2.9913 | 219.6472 | 28.7214 | 0.069333 | 2.5453 | 2.2619 | 7.1163 | 0 | 3.6809
| 7 | [11 empty] | 0.15125 | 8.5587 | 7.3872 | 50.88% | 3.7583 | 3.6289 | 0 | 85.3228 | 0 |  | 0.06 | 3.12 | 2.6553 | 2.6052 | 222.2788 | 38.3194 |  | 0.445 | 9.995 | 6.5481 | 57.4% | 3.7583 | 2.7898 | 0 | 85.3228 | 0 |  | 0.075 | 2.585 | 2.0041 | 1.9663 | 167.766 | 50.7706 |  | 0.12 | 8.6667 | 7.7372 | 48.57% | 3.7583 | 3.9789 | 0 | 85.3228 | 0 |  | 0.1 | 2.665 | 1.8904 | 1.8904 | 161.2957 | 52.8072 | 0.075 | 2.585 | 2.0041 | 6.0698 | 1.0465 | 4.768
| 8 | [11 empty] | 0.16667 | 8.6667 | 7.9243 | 41.8% | 3.3124 | 4.6119 | 0 | 74.6219 | 0 |  | 0.1 | 3.4 | 2.9546 | 2.9546 | 220.4766 | 29.5499 |  | 0.11333 | 7.6633 | 7.1585 | 46.27% | 3.3124 | 3.8461 | 0 | 74.6219 | 0 |  | 0.1 | 2.98 | 2.5346 | 2.5346 | 189.1354 | 34.4465 |  | 0.16667 | 8.6667 | 7.9243 | 41.8% | 3.3124 | 4.6119 | 0 | 74.6219 | 0 |  | 0.1 | 3.4 | 2.9546 | 2.9546 | 220.4766 | 29.5499 | 0.069333 | 2.5453 | 2.2365 | 7.1163 | 0 | 3.7228
| 9 | [11 empty] | 0.16667 | 8.6667 | 8.1035 | 39.08% | 3.1668 | 4.9367 | 0 | 71.1272 | 0 |  | 0.1 | 3.4 | 3.0621 | 2.9465 | 209.5786 | 28.243 |  | 0.11333 | 7.6633 | 7.2804 | 43.5% | 3.1668 | 4.1135 | 0 | 71.1272 | 0 |  | 0.1 | 2.98 | 2.6421 | 2.6421 | 187.9239 | 31.4974 |  | 0.16667 | 8.6667 | 8.1035 | 39.08% | 3.1668 | 4.9367 | 0 | 71.1272 | 0 |  | 0.1 | 3.4 | 3.0621 | 2.9465 | 209.5786 | 28.243 | 0.069333 | 2.5453 | 2.311 | 7.1163 | 0 | 3.6027
| 10 | [11 empty] | 0.6 | 7.8 | 10.74 | 19.04% | 2.0454 | 8.6946 | 0 | 44.2124 | 0 |  | 0.212 | 3.176 | 4.2148 | 4.0558 | 179.3143 | 12.7543 |  | 0.114 | 7.662 | 8.2206 | 24.88% | 2.0454 | 6.1752 | 0 | 44.2124 | 0 |  | 0.046 | 3.088 | 3.3134 | 3.1884 | 140.9652 | 16.2241 |  | 0.6 | 8.6667 | 11.6067 | 17.62% | 2.0454 | 9.5613 | 0 | 44.2124 | 0 |  | 0.1 | 3.176 | 3.666 | 3.5277 | 155.9662 | 14.6637 | 0.0868 | 2.5104 | 2.9357 | 7.1163 | 0 | 2.8361
| 11 | [11 empty] | 0.6 | 7.8 | 10.28 | 20.91% | 2.1492 | 8.1308 | 0 | 46.7047 | 0 |  | 0.212 | 3.176 | 4.0523 | 3.8994 | 182.1181 | 14.0138 |  | 0.114 | 7.662 | 8.1332 | 26.43% | 2.1492 | 5.984 | 0 | 46.7047 | 0 |  | 0.046 | 3.088 | 3.2781 | 3.1544 | 147.3268 | 17.3231 |  | 0.6 | 8.6667 | 11.1467 | 19.28% | 2.1492 | 8.9975 | 0 | 46.7047 | 0 |  | 0.1 | 3.176 | 3.5893 | 3.4539 | 161.3128 | 15.8212 | 0.0868 | 2.5104 | 2.8692 | 7.1163 | 0 | 2.9019
| 12 | [11 empty] | 0.16667 | 8.6667 | 8.691 | 30.94% | 2.6893 | 6.0016 | 0 | 59.6677 | 0 |  | 0.1 | 3.4 | 3.4146 | 3.2857 | 196.0521 | 21.2468 |  | 0.11333 | 7.6633 | 7.6799 | 35.02% | 2.6893 | 4.9905 | 0 | 59.6677 | 0 |  | 0.1 | 2.98 | 2.9946 | 2.8816 | 171.9373 | 24.2267 |  | 0.16667 | 8.6667 | 8.691 | 30.94% | 2.6893 | 6.0016 | 0 | 59.6677 | 0 |  | 0.1 | 3.4 | 3.4146 | 3.2857 | 196.0521 | 21.2468 | 0.069333 | 2.5453 | 2.5554 | 7.1163 | 0 | 3.2582
| 13 | [11 empty] | 0.16667 | 8.6667 | 8.2986 | 36.25% | 3.0082 | 5.2904 | 0 | 67.3209 | 0 |  | 0.1 | 3.4 | 3.1792 | 3.0592 | 205.948 | 25.7471 |  | 0.11333 | 7.6633 | 7.4131 | 40.58% | 3.0082 | 4.4048 | 0 | 67.3209 | 0 |  | 0.1 | 2.98 | 2.7592 | 2.7592 | 185.7496 | 28.5468 |  | 0.16667 | 8.6667 | 8.2986 | 36.25% | 3.0082 | 5.2904 | 0 | 67.3209 | 0 |  | 0.1 | 3.4 | 3.1792 | 3.0592 | 205.948 | 25.7471 | 0.069333 | 2.5453 | 2.3922 | 7.1163 | 0 | 3.4805
| 14 | [11 empty] | 0.16667 | 8.6667 | 8.1924 | 37.77% | 3.0946 | 5.0978 | 0 | 69.3934 | 0 |  | 0.1 | 3.4 | 3.1154 | 2.9979 | 208.0312 | 27.0828 |  | 0.11333 | 7.6633 | 7.3408 | 42.16% | 3.0946 | 4.2462 | 0 | 69.3934 | 0 |  | 0.1 | 2.98 | 2.6954 | 2.6954 | 187.044 | 30.1216 |  | 0.16667 | 8.6667 | 8.1924 | 37.77% | 3.0946 | 5.0978 | 0 | 69.3934 | 0 |  | 0.1 | 3.4 | 3.1154 | 2.9979 | 208.0312 | 27.0828 | 0.069333 | 2.5453 | 2.348 | 7.1163 | 0 | 3.546
| 15 | [11 empty] | 0.16667 | 8.6667 | 8.091 | 39.27% | 3.177 | 4.914 | 0 | 71.371 | 0 |  | 0.1 | 3.4 | 3.0546 | 2.9393 | 209.7819 | 28.4094 |  | 0.11333 | 7.6633 | 7.2719 | 43.69% | 3.177 | 4.0949 | 0 | 71.371 | 0 |  | 0.1 | 2.98 | 2.6346 | 2.6346 | 188.0328 | 31.6954 |  | 0.16667 | 8.6667 | 8.091 | 39.27% | 3.177 | 4.914 | 0 | 71.371 | 0 |  | 0.1 | 3.4 | 3.0546 | 2.9393 | 209.7819 | 28.4094 | 0.069333 | 2.5453 | 2.3058 | 7.1163 | 0 | 3.6108
| 16 | [11 empty] | 0.16667 | 8.6667 | 8.0097 | 40.49% | 3.243 | 4.7667 | 0 | 72.9558 | 0 |  | 0.1 | 3.4 | 3.0058 | 3.0058 | 219.293 | 28.3976 |  | 0.11333 | 7.6633 | 7.2166 | 44.94% | 3.243 | 3.9736 | 0 | 72.9558 | 0 |  | 0.1 | 2.98 | 2.5858 | 2.5858 | 188.6516 | 33.01 |  | 0.16667 | 8.6667 | 8.0097 | 40.49% | 3.243 | 4.7667 | 0 | 72.9558 | 0 |  | 0.1 | 3.4 | 3.0058 | 3.0058 | 219.293 | 28.3976 | 0.069333 | 2.5453 | 2.272 | 7.1163 | 0 | 3.6646
| 17 | [11 empty] | 0.16667 | 8.6667 | 7.8514 | 42.94% | 3.3717 | 4.4797 | 0 | 76.0442 | 0 |  | 0.1 | 3.4 | 2.9108 | 2.9108 | 221.3519 | 30.5657 |  | 0.11333 | 7.6633 | 7.1089 | 47.43% | 3.3717 | 3.7373 | 0 | 76.0442 | 0 |  | 0.1 | 2.98 | 2.4908 | 2.4908 | 189.4134 | 35.7196 |  | 0.16667 | 8.6667 | 7.8514 | 42.94% | 3.3717 | 4.4797 | 0 | 76.0442 | 0 |  | 0.1 | 3.4 | 2.9108 | 2.9108 | 221.3519 | 30.5657 | 0.069333 | 2.5453 | 2.2062 | 7.1163 | 0 | 3.774
| 18 | [11 empty] | 0.16667 | 8.6667 | 7.7007 | 45.37% | 3.4942 | 4.2065 | 0 | 78.9835 | 0 |  | 0.1 | 3.4 | 2.8204 | 2.8204 | 222.7665 | 32.7649 |  | 0.11333 | 7.6633 | 7.0065 | 49.87% | 3.4942 | 3.5123 | 0 | 78.9835 | 0 |  | 0.1 | 2.98 | 2.4004 | 2.4004 | 189.5934 | 38.4978 |  | 0.16667 | 8.6667 | 7.7007 | 45.37% | 3.4942 | 4.2065 | 0 | 78.9835 | 0 |  | 0.1 | 3.4 | 2.8204 | 2.8204 | 222.7665 | 32.7649 | 0.069333 | 2.5453 | 2.1435 | 7.1163 | 0 | 3.8843
| 19 | [11 empty] | 0.16667 | 8.6667 | 8.0062 | 40.54% | 3.2458 | 4.7604 | 0 | 73.0235 | 0 |  | 0.1 | 3.4 | 3.0038 | 3.0038 | 219.3445 | 28.4436 |  | 0.11333 | 7.6633 | 7.2142 | 44.99% | 3.2458 | 3.9684 | 0 | 73.0235 | 0 |  | 0.1 | 2.98 | 2.5837 | 2.5837 | 188.6746 | 33.0673 |  | 0.16667 | 8.6667 | 8.0062 | 40.54% | 3.2458 | 4.7604 | 0 | 73.0235 | 0 |  | 0.1 | 3.4 | 3.0038 | 3.0038 | 219.3445 | 28.4436 | 0.069333 | 2.5453 | 2.2706 | 7.1163 | 0 | 3.6669
| 20 | [11 empty] | 0.16667 | 8.6667 | 7.6431 | 46.33% | 3.541 | 4.102 | 0 | 80.1078 | 0 |  | 0.1 | 3.4 | 2.7858 | 2.7858 | 223.167 | 33.6438 |  | 0.11333 | 7.6633 | 6.9673 | 50.82% | 3.541 | 3.4263 | 0 | 80.1078 | 0 |  | 0.1 | 2.98 | 2.3658 | 2.3212 | 185.9459 | 40.3784 |  | 0.16667 | 8.6667 | 7.6431 | 46.33% | 3.541 | 4.102 | 0 | 80.1078 | 0 |  | 0.1 | 3.4 | 2.7858 | 2.7858 | 223.167 | 33.6438 | 0.069333 | 2.5453 | 2.1195 | 7.1163 | 0 | 3.9283
| 21 | [11 empty] | 0.16667 | 8.6667 | 8.0125 | 40.45% | 3.2408 | 4.7717 | 0 | 72.9016 | 0 |  | 0.1 | 3.4 | 3.0075 | 3.0075 | 219.2517 | 28.3607 |  | 0.11333 | 7.6633 | 7.2185 | 44.9% | 3.2408 | 3.9777 | 0 | 72.9016 | 0 |  | 0.1 | 2.98 | 2.5875 | 2.5875 | 188.633 | 32.9642 |  | 0.16667 | 8.6667 | 8.0125 | 40.45% | 3.2408 | 4.7717 | 0 | 72.9016 | 0 |  | 0.1 | 3.4 | 3.0075 | 3.0075 | 219.2517 | 28.3607 | 0.069333 | 2.5453 | 2.2732 | 7.1163 | 0 | 3.6627
| 22 | [11 empty] | 0.16667 | 8.6667 | 7.9451 | 41.48% | 3.2955 | 4.6496 | 0 | 74.2155 | 0 |  | 0.1 | 3.4 | 2.9671 | 2.9671 | 220.2037 | 29.2652 |  | 0.11333 | 7.6633 | 7.1727 | 45.95% | 3.2955 | 3.8772 | 0 | 74.2155 | 0 |  | 0.1 | 2.98 | 2.5471 | 2.5471 | 189.0332 | 34.0908 |  | 0.16667 | 8.6667 | 7.9451 | 41.48% | 3.2955 | 4.6496 | 0 | 74.2155 | 0 |  | 0.1 | 3.4 | 2.9671 | 2.9671 | 220.2037 | 29.2652 | 0.069333 | 2.5453 | 2.2452 | 7.1163 | 0 | 3.7084
| 23 | [11 empty] | 0.15125 | 8.5587 | 7.1402 | 55.73% | 3.9795 | 3.1606 | 0 | 90.6326 | 0 |  | 0.06 | 3.12 | 2.5572 | 2.509 | 227.3973 | 42.2639 |  | 0.445 | 9.995 | 5.8213 | 68.36% | 3.9795 | 1.8417 | 0 | 90.6326 | 0 |  | 0.075 | 2.585 | 1.8816 | 1.6331 | 148.008 | 64.9337 |  | 0.12 | 8.6667 | 7.5412 | 52.77% | 3.9795 | 3.5616 | 0 | 90.6326 | 0 |  | 0.1 | 2.665 | 1.7271 | 1.6945 | 153.5767 | 62.5792 | 0.075 | 2.585 | 1.8816 | 6.0698 | 1.0465 | 4.9987
| 24 | [11 empty] | 0.15125 | 8.5587 | 7.2731 | 53.08% | 3.8605 | 3.4127 | 0 | 87.7745 | 0 |  | 0.06 | 3.12 | 2.61 | 2.5608 | 224.7691 | 40.1039 |  | 0.445 | 9.995 | 6.2125 | 62.14% | 3.8605 | 2.352 | 0 | 87.7745 | 0 |  | 0.075 | 2.585 | 1.9475 | 1.6903 | 148.3638 | 60.7568 |  | 0.12 | 8.6667 | 7.6467 | 50.49% | 3.8605 | 3.7862 | 0 | 87.7745 | 0 |  | 0.1 | 2.665 | 1.815 | 1.7808 | 156.3049 | 57.6701 | 0.075 | 2.585 | 1.9475 | 6.0698 | 1.0465 | 4.871
| 25 | [11 empty] | 0.16667 | 8.6667 | 8.2743 | 36.59% | 3.028 | 5.2463 | 0 | 67.795 | 0 |  | 0.1 | 3.4 | 3.1646 | 3.0452 | 206.447 | 26.0479 |  | 0.11333 | 7.6633 | 7.3965 | 40.94% | 3.028 | 4.3686 | 0 | 67.795 | 0 |  | 0.1 | 2.98 | 2.7446 | 2.7446 | 186.069 | 28.9006 |  | 0.16667 | 8.6667 | 8.2743 | 36.59% | 3.028 | 5.2463 | 0 | 67.795 | 0 |  | 0.1 | 3.4 | 3.1646 | 3.0452 | 206.447 | 26.0479 | 0.069333 | 2.5453 | 2.3821 | 7.1163 | 0 | 3.4952
| 26 | [11 empty] | 0.16667 | 8.6667 | 8.9215 | 28.04% | 2.502 | 6.4196 | 0 | 55.1706 | 0 |  | 0.1 | 3.4 | 3.5529 | 3.4188 | 188.6198 | 18.8805 |  | 0.11333 | 7.6633 | 7.8366 | 31.93% | 2.502 | 5.3347 | 0 | 55.1706 | 0 |  | 0.1 | 2.98 | 3.1329 | 3.0147 | 166.3226 | 21.4117 |  | 0.16667 | 8.6667 | 8.9215 | 28.04% | 2.502 | 6.4196 | 0 | 55.1706 | 0 |  | 0.1 | 3.4 | 3.5529 | 3.4188 | 188.6198 | 18.8805 | 0.069333 | 2.5453 | 2.6514 | 7.1163 | 0 | 3.1403
| 27 | [11 empty] | 0.6 | 7.8 | 9.4525 | 24.71% | 2.336 | 7.1165 | 0 | 51.1883 | 0 |  | 0.212 | 3.176 | 3.7599 | 3.618 | 185.1992 | 16.5534 |  | 0.114 | 7.662 | 7.976 | 29.29% | 2.336 | 5.6399 | 0 | 51.1883 | 0 |  | 0.046 | 3.088 | 3.2147 | 3.0934 | 158.3449 | 19.3608 |  | 0.6 | 8.6667 | 10.3192 | 22.64% | 2.336 | 7.9831 | 0 | 51.1883 | 0 |  | 0.1 | 3.176 | 3.4514 | 3.3212 | 170.0052 | 18.0329 | 0.0868 | 2.5104 | 2.7495 | 7.1163 | 0 | 3.0282
| 28 | [11 empty] | 0.16667 | 8.6667 | 8.2368 | 37.13% | 3.0585 | 5.1784 | 0 | 68.5265 | 0 |  | 0.1 | 3.4 | 3.1421 | 3.0235 | 207.1907 | 26.5175 |  | 0.11333 | 7.6633 | 7.371 | 41.49% | 3.0585 | 4.3126 | 0 | 68.5265 | 0 |  | 0.1 | 2.98 | 2.7221 | 2.7221 | 186.5347 | 29.4539 |  | 0.16667 | 8.6667 | 8.2368 | 37.13% | 3.0585 | 5.1784 | 0 | 68.5265 | 0 |  | 0.1 | 3.4 | 3.1421 | 3.0235 | 207.1907 | 26.5175 | 0.069333 | 2.5453 | 2.3665 | 7.1163 | 0 | 3.5183
| 29 | [11 empty] | 0.16667 | 8.6667 | 7.9861 | 40.85% | 3.2622 | 4.7239 | 0 | 73.4164 | 0 |  | 0.1 | 3.4 | 2.9917 | 2.9917 | 219.6373 | 28.7121 |  | 0.11333 | 7.6633 | 7.2006 | 45.3% | 3.2622 | 3.9384 | 0 | 73.4164 | 0 |  | 0.1 | 2.98 | 2.5717 | 2.5717 | 188.8024 | 33.4014 |  | 0.16667 | 8.6667 | 7.9861 | 40.85% | 3.2622 | 4.7239 | 0 | 73.4164 | 0 |  | 0.1 | 3.4 | 2.9917 | 2.9917 | 219.6373 | 28.7121 | 0.069333 | 2.5453 | 2.2622 | 7.1163 | 0 | 3.6805
| 30 | [11 empty] | 0.6 | 7.8 | 11.695 | 15.65% | 1.8298 | 9.8652 | 0 | 39.038 | 0 |  | 0.212 | 3.176 | 4.5522 | 4.3805 | 171.004 | 10.4269 |  | 0.114 | 7.662 | 8.4021 | 21.78% | 1.8298 | 6.5723 | 0 | 39.038 | 0 |  | 0.046 | 3.088 | 3.3866 | 3.2588 | 127.2178 | 14.0156 |  | 0.6 | 8.6667 | 12.5617 | 14.57% | 1.8298 | 10.7319 | 0 | 39.038 | 0 |  | 0.1 | 3.176 | 3.8252 | 3.6808 | 143.6919 | 12.4088 | 0.0868 | 2.5104 | 3.0739 | 7.1163 | 0 | 2.7086
| 31 | [11 empty] | 0.16667 | 8.6667 | 8.934 | 27.89% | 2.4918 | 6.4422 | 0 | 54.9268 | 0 |  | 0.1 | 3.4 | 3.5604 | 3.4261 | 188.1826 | 18.7575 |  | 0.11333 | 7.6633 | 7.8451 | 31.76% | 2.4918 | 5.3533 | 0 | 54.9268 | 0 |  | 0.1 | 2.98 | 3.1404 | 3.0219 | 165.9839 | 21.2661 |  | 0.16667 | 8.6667 | 8.934 | 27.89% | 2.4918 | 6.4422 | 0 | 54.9268 | 0 |  | 0.1 | 3.4 | 3.5604 | 3.4261 | 188.1826 | 18.7575 | 0.069333 | 2.5453 | 2.6566 | 7.1163 | 0 | 3.1342
[7 empty] | kWh/rok |  | kWh/rok |  | kWh/rok | kWh/rok | [7 empty] | 12167.6468 | 0 | kWh/rok |  | SCOP | 3.6502 | 3.5283 | 3.3227 | 4431.7629 | PLN | [7 empty] | 12167.6468 | 0 | kWh/rok |  | SCOP | 3.0866 | 2.9837 | 2.767 | 5424.9392 | PLN | [7 empty] | 12167.6468 | 0 | kWh/rok |  | SCOP | 3.4425 | 3.3291 | 3.1137 | 4870.8099 |  |  | 1068.6273 | 2579.6512 | 17.7907 | 1082.2714 | PLN
[24 empty] | CO 35 | [16 empty] | CO 55 | [16 empty] | CO 55 |  |  |  |  | SCOP cwu |  | 2.9277
[25 empty] | 229 | [16 empty] | 229 | [16 empty] | 229

## Bilans-B06 (hidden)
[7 empty] | VTS35 | VTS55 | VTS45
|  | Koszty eksploatacyjne |  | 6062.89 |  | COP | 3.0982 | 1.9759 | 2.9939 |  |  | V35stC | [16 empty] | V55stC / V45stC | [16 empty] | V45stC / V35stC | [15 empty] | CWU
|  | System ogrzewania |  | Ogrzewanie podłogowe |  | Udział PC | 0.99736 | 0.97181 | 0.98003 | [7 empty] | Sprawdzanie Q pc i Q budynku <12stC | [16 empty] | Sprawdzanie Q pc i Q budynku <12stC | [16 empty] | Sprawdzanie Q pc i Q budynku <12stC
|  | COP-pokaz |  | 3.0982 |  | Udział 2ŹC | 0.0026362 | 0.028187 | 0.01997
|  | Udział PC-pokaz |  | 0.99736 |  | COP-Inst | 3.1008 | 2.0049 | 3.0143
| Dzień | Udział 2ŹC-pokaz |  | 0.0026362 | [7 empty] | a= | b= | Qpc | Wsp.Qpc | Qbudynku | Delta | % 2ŹC | E PC | E 2 ŹC |  | a= | b= | COP | COP skor | COP skor | Koszt CO |  | a= | b= | Qpc | Wsp.Qpc | Qbudynku | Delta | % 2ŹC | E PC | E 2 ŹC |  | a= | b= | COP | COP skor | COP skor | Koszt CO |  | a= | b= | Qpc | Wsp.Qpc | Qbudynku | Delta | % 2ŹC | E PC | E 2 ŹC |  | a= | b= | COP | COP skor | COP skor | Koszt CO | a= | b= | COP | EPC | E2.ŹĆ | Koszt
I | 1 | COP-instalacji |  | 3.1008 | [7 empty] | 0.055556 | 4.8889 | 4.672 | 69.31% | 3.2379 | 1.4341 | 0 | 72.8339 | 0 |  | 0.11 | 3.52 | 3.0905 | 2.6824 | 195.3665 | 31.769 |  | 0.0011111 | 3.4578 | 3.4534 | 93.76% | 3.2379 | 0.21551 | 0 | 72.8339 | 0 |  | 0.068889 | 2.1722 | 1.9033 | 1.4005 | 102.0052 | 60.8458 |  | 0.055556 | 4.8889 | 4.672 | 69.31% | 3.2379 | 1.4341 | 0 | 72.8339 | 0 |  | 0.11 | 3.52 | 3.0905 | 2.6824 | 195.3665 | 31.769 | 0.063556 | 2.0109 | 1.7628 | 7.1163 | 0 | 4.7233
| 2 | [10 empty] | 0.32 | 4.36 | 5.2533 | 44.37% | 2.3309 | 2.9224 | 0 | 51.0664 | 0 |  | 0.232 | 3.276 | 3.9237 | 3.9237 | 200.3674 | 15.2275 |  | 0.266 | 2.928 | 3.6706 | 63.5% | 2.3309 | 1.3396 | 0 | 51.0664 | 0 |  | 0.134 | 2.042 | 2.4161 | 2.097 | 107.085 | 28.4923 |  | 0.32 | 4.36 | 5.2533 | 44.37% | 2.3309 | 2.9224 | 0 | 51.0664 | 0 |  | 0.11 | 3.276 | 3.5831 | 3.5831 | 182.975 | 16.6749 | 0.1236 | 1.8908 | 2.2359 | 7.1163 | 0 | 3.7239
| 3 | E CO V35 | 12146.5144 |  | 3745.1023 | [6 empty] | 0.32 | 4.36 | 5.2587 | 44.28% | 2.3287 | 2.93 | 0 | 51.0122 | 0 |  | 0.232 | 3.276 | 3.9275 | 3.9275 | 200.352 | 15.1964 |  | 0.266 | 2.928 | 3.675 | 63.37% | 2.3287 | 1.3463 | 0 | 51.0122 | 0 |  | 0.134 | 2.042 | 2.4183 | 2.0989 | 107.0703 | 28.4357 |  | 0.32 | 4.36 | 5.2587 | 44.28% | 2.3287 | 2.93 | 0 | 51.0122 | 0 |  | 0.11 | 3.276 | 3.5849 | 3.5849 | 182.8744 | 16.6487 | 0.1236 | 1.8908 | 2.2379 | 7.1163 | 0 | 3.7205
| 4 | 2 ŹC CO | 21.1324 | [8 empty] | 0.055556 | 4.8889 | 4.8616 | 57.09% | 2.7757 | 2.0859 | 0 | 61.7402 | 0 |  | 0.11 | 3.52 | 3.4659 | 3.4005 | 209.9488 | 21.2426 |  | 0.0011111 | 3.4578 | 3.4572 | 80.29% | 2.7757 | 0.68154 | 0 | 61.7402 | 0 |  | 0.068889 | 2.1722 | 2.1384 | 1.5735 | 97.1484 | 45.9077 |  | 0.055556 | 4.8889 | 4.8616 | 57.09% | 2.7757 | 2.0859 | 0 | 61.7402 | 0 |  | 0.11 | 3.52 | 3.4659 | 3.4005 | 209.9488 | 21.2426 | 0.063556 | 2.0109 | 1.9796 | 7.1163 | 0 | 4.2058
| 5 | COP | 3.2433 | [8 empty] | 0.055556 | 4.8889 | 4.9086 | 54.21% | 2.6611 | 2.2474 | 0 | 58.9905 | 0 |  | 0.11 | 3.52 | 3.559 | 3.4918 | 205.9834 | 19.7659 |  | 0.0011111 | 3.4578 | 3.4582 | 76.95% | 2.6611 | 0.79705 | 0 | 58.9905 | 0 |  | 0.068889 | 2.1722 | 2.1966 | 1.9065 | 112.4653 | 36.2018 |  | 0.055556 | 4.8889 | 4.9086 | 54.21% | 2.6611 | 2.2474 | 0 | 58.9905 | 0 |  | 0.11 | 3.52 | 3.559 | 3.4918 | 205.9834 | 19.7659 | 0.063556 | 2.0109 | 2.0334 | 7.1163 | 0 | 4.0946
| 6 | [5 empty] | COP PC35 | COP PC55 | COP PC55 |  |  | 0.055556 | 4.8889 | 4.953 | 51.54% | 2.5528 | 2.4003 | 0 | 56.3897 | 0 |  | 0.11 | 3.52 | 3.647 | 3.5781 | 201.7708 | 18.4386 |  | 0.0011111 | 3.4578 | 3.4591 | 73.8% | 2.5528 | 0.90631 | 0 | 56.3897 | 0 |  | 0.068889 | 2.1722 | 2.2517 | 1.9543 | 110.2043 | 33.7588 |  | 0.055556 | 4.8889 | 4.953 | 51.54% | 2.5528 | 2.4003 | 0 | 56.3897 | 0 |  | 0.11 | 3.52 | 3.647 | 3.5781 | 201.7708 | 18.4386 | 0.063556 | 2.0109 | 2.0842 | 7.1163 | 0 | 3.9948
| 7 | E CO V 55 | 11769.2565 |  | 6261.1998 |  | 3.0982 | 1.9759 | 2.9939 |  |  | 0.32 | 4.36 | 5.2907 | 43.76% | 2.3151 | 2.9755 | 0 | 50.6871 | 0 |  | 0.232 | 3.276 | 3.9507 | 3.9507 | 200.2512 | 15.0109 |  | 0.266 | 2.928 | 3.7016 | 62.54% | 2.3151 | 1.3865 | 0 | 50.6871 | 0 |  | 0.134 | 2.042 | 2.4317 | 2.1105 | 106.9775 | 28.0988 |  | 0.32 | 4.36 | 5.2907 | 43.76% | 2.3151 | 2.9755 | 0 | 50.6871 | 0 |  | 0.11 | 3.276 | 3.5959 | 3.5959 | 182.2666 | 16.492 | 0.1236 | 1.8908 | 2.2503 | 7.1163 | 0 | 3.7
| 8 | 2 ŹC CO | 398.3903 |  |  |  | 3.1008 | 2.0049 | 3.0143 |  |  | 0.055556 | 4.8889 | 4.7586 | 63.61% | 3.0268 | 1.7317 | 0 | 67.7679 | 0 |  | 0.11 | 3.52 | 3.262 | 2.8311 | 191.86 | 28.0059 |  | 0.0011111 | 3.4578 | 3.4552 | 87.6% | 3.0268 | 0.42833 | 0 | 67.7679 | 0 |  | 0.068889 | 2.1722 | 2.0106 | 1.4795 | 100.2635 | 53.5909 |  | 0.055556 | 4.8889 | 4.7586 | 63.61% | 3.0268 | 1.7317 | 0 | 67.7679 | 0 |  | 0.11 | 3.52 | 3.262 | 2.8311 | 191.86 | 28.0059 | 0.063556 | 2.0109 | 1.8618 | 7.1163 | 0 | 4.472
| 9 | COP | 1.8797 |  |  |  | 3.2433 | 1.8797 | 3.1196 |  |  | 0.055556 | 4.8889 | 4.8299 | 59.07% | 2.853 | 1.9768 | 0 | 63.5959 | 0 |  | 0.11 | 3.52 | 3.4031 | 3.3389 | 212.3413 | 22.2848 |  | 0.0011111 | 3.4578 | 3.4566 | 82.54% | 2.853 | 0.60359 | 0 | 63.5959 | 0 |  | 0.068889 | 2.1722 | 2.099 | 1.5446 | 98.2282 | 48.1735 |  | 0.055556 | 4.8889 | 4.8299 | 59.07% | 2.853 | 1.9768 | 0 | 63.5959 | 0 |  | 0.11 | 3.52 | 3.4031 | 3.3389 | 212.3413 | 22.2848 | 0.063556 | 2.0109 | 1.9434 | 7.1163 | 0 | 4.2844
| 10 | [5 empty] | 2.4147 | 2.4147 | 2.4147 |  |  | 0.055556 | 4.8889 | 4.8303 | 59.04% | 2.8519 | 1.9784 | 0 | 63.5688 | 0 |  | 0.11 | 3.52 | 3.404 | 3.3398 | 212.3081 | 22.2694 |  | 0.0011111 | 3.4578 | 3.4566 | 82.51% | 2.8519 | 0.60472 | 0 | 63.5688 | 0 |  | 0.068889 | 2.1722 | 2.0996 | 1.545 | 98.2132 | 48.1398 |  | 0.055556 | 4.8889 | 4.8303 | 59.04% | 2.8519 | 1.9784 | 0 | 63.5688 | 0 |  | 0.11 | 3.52 | 3.404 | 3.3398 | 212.3081 | 22.2694 | 0.063556 | 2.0109 | 1.9439 | 7.1163 | 0 | 4.2832
| 11 | E CWU | 2579.6512 |  | 1068.2898 | [6 empty] | 0.055556 | 4.8889 | 4.669 | 69.51% | 3.2453 | 1.4237 | 0 | 73.01 | 0 |  | 0.11 | 3.52 | 3.0846 | 2.6772 | 195.4613 | 31.9073 |  | 0.0011111 | 3.4578 | 3.4534 | 93.97% | 3.2453 | 0.20811 | 0 | 73.01 | 0 |  | 0.068889 | 2.1722 | 1.8995 | 1.3978 | 102.0514 | 61.1127 |  | 0.055556 | 4.8889 | 4.669 | 69.51% | 3.2453 | 1.4237 | 0 | 73.01 | 0 |  | 0.11 | 3.52 | 3.0846 | 2.6772 | 195.4613 | 31.9073 | 0.063556 | 2.0109 | 1.7593 | 7.1163 | 0 | 4.7326
| 12 | 2 ŹC CO | 17.7907 |  |  |  | 35/28 | 6062.89 |  |  |  | 0.055556 | 4.8889 | 4.8245 | 59.4% | 2.866 | 1.9585 | 0 | 63.9075 | 0 |  | 0.11 | 3.52 | 3.3926 | 3.3286 | 212.7206 | 22.4636 |  | 0.0011111 | 3.4578 | 3.4565 | 82.92% | 2.866 | 0.5905 | 0 | 63.9075 | 0 |  | 0.068889 | 2.1722 | 2.0924 | 1.5397 | 98.3989 | 48.5622 |  | 0.055556 | 4.8889 | 4.8245 | 59.4% | 2.866 | 1.9585 | 0 | 63.9075 | 0 |  | 0.11 | 3.52 | 3.3926 | 3.3286 | 212.7206 | 22.4636 | 0.063556 | 2.0109 | 1.9373 | 7.1163 | 0 | 4.2978
| 13 | COP | 2.4147 |  |  |  | 45/35 | 7576.1461 |  |  |  | 0.055556 | 4.8889 | 4.6648 | 69.79% | 3.2554 | 1.4094 | 0 | 73.2538 | 0 |  | 0.11 | 3.52 | 3.0763 | 2.67 | 195.5895 | 32.0997 |  | 0.0011111 | 3.4578 | 3.4533 | 94.27% | 3.2554 | 0.19787 | 0 | 73.2538 | 0 |  | 0.068889 | 2.1722 | 1.8944 | 1.394 | 102.1137 | 61.4841 |  | 0.055556 | 4.8889 | 4.6648 | 69.79% | 3.2554 | 1.4094 | 0 | 73.2538 | 0 |  | 0.11 | 3.52 | 3.0763 | 2.67 | 195.5895 | 32.0997 | 0.063556 | 2.0109 | 1.7545 | 7.1163 | 0 | 4.7454
| 14 | [5 empty] | 55/45 | 10025.8643 |  |  |  | 0.055556 | 4.8889 | 4.6308 | 72.09% | 3.3384 | 1.2924 | 0 | 75.245 | 0 |  | 0.11 | 3.52 | 3.009 | 2.6115 | 196.506 | 33.7105 |  | 0.0011111 | 3.4578 | 3.4526 | 96.69% | 3.3384 | 0.11423 | 0 | 75.245 | 0 |  | 0.068889 | 2.1722 | 1.8522 | 1.3629 | 102.5531 | 64.5941 |  | 0.055556 | 4.8889 | 4.6308 | 72.09% | 3.3384 | 1.2924 | 0 | 75.245 | 0 |  | 0.11 | 3.52 | 3.009 | 2.6115 | 196.506 | 33.7105 | 0.063556 | 2.0109 | 1.7156 | 7.1163 | 0 | 4.8531
| 15 | Odległość - min / max / max bez dobijania | [9 empty] | 0.055556 | 4.8889 | 4.9241 | 53.28% | 2.6233 | 2.3008 | 0 | 58.0829 | 0 |  | 0.11 | 3.52 | 3.5897 | 3.5219 | 204.5644 | 19.2953 |  | 0.0011111 | 3.4578 | 3.4585 | 75.85% | 2.6233 | 0.83518 | 0 | 58.0829 | 0 |  | 0.068889 | 2.1722 | 2.2159 | 1.9232 | 111.7046 | 35.3355 |  | 0.055556 | 4.8889 | 4.9241 | 53.28% | 2.6233 | 2.3008 | 0 | 58.0829 | 0 |  | 0.11 | 3.52 | 3.5897 | 3.5219 | 204.5644 | 19.2953 | 0.063556 | 2.0109 | 2.0511 | 7.1163 | 0 | 4.0592
| 16 | 3 ¦ 25 ¦ 10 | [9 empty] | 0.055556 | 4.8889 | 4.8623 | 57.05% | 2.774 | 2.0883 | 0 | 61.6995 | 0 |  | 0.11 | 3.52 | 3.4673 | 3.4019 | 209.8939 | 21.2202 |  | 0.0011111 | 3.4578 | 3.4572 | 80.24% | 2.774 | 0.68325 | 0 | 61.6995 | 0 |  | 0.068889 | 2.1722 | 2.1392 | 1.5741 | 97.1236 | 45.8591 |  | 0.055556 | 4.8889 | 4.8623 | 57.05% | 2.774 | 2.0883 | 0 | 61.6995 | 0 |  | 0.11 | 3.52 | 3.4673 | 3.4019 | 209.8939 | 21.2202 | 0.063556 | 2.0109 | 1.9804 | 7.1163 | 0 | 4.2041
| 17 | A+++ | [9 empty] | 0.055556 | 4.8889 | 4.6898 | 68.12% | 3.1945 | 1.4953 | 0 | 71.7909 | 0 |  | 0.11 | 3.52 | 3.1258 | 2.713 | 194.7678 | 30.9605 |  | 0.0011111 | 3.4578 | 3.4538 | 92.49% | 3.1945 | 0.25933 | 0 | 71.7909 | 0 |  | 0.068889 | 2.1722 | 1.9254 | 1.4168 | 101.7121 | 59.286 |  | 0.055556 | 4.8889 | 4.6898 | 68.12% | 3.1945 | 1.4953 | 0 | 71.7909 | 0 |  | 0.11 | 3.52 | 3.1258 | 2.713 | 194.7678 | 30.9605 | 0.063556 | 2.0109 | 1.7831 | 7.1163 | 0 | 4.6693
| 18 | A++ | [9 empty] | 0.055556 | 4.8889 | 4.6389 | 71.54% | 3.3186 | 1.3203 | 0 | 74.7709 | 0 |  | 0.11 | 3.52 | 3.025 | 2.6255 | 196.3089 | 33.3205 |  | 0.0011111 | 3.4578 | 3.4528 | 96.11% | 3.3186 | 0.13414 | 0 | 74.7709 | 0 |  | 0.068889 | 2.1722 | 1.8622 | 1.3703 | 102.4597 | 63.8408 |  | 0.055556 | 4.8889 | 4.6389 | 71.54% | 3.3186 | 1.3203 | 0 | 74.7709 | 0 |  | 0.11 | 3.52 | 3.025 | 2.6255 | 196.3089 | 33.3205 | 0.063556 | 2.0109 | 1.7249 | 7.1163 | 0 | 4.827
| 19 | [10 empty] | 0.055556 | 4.8889 | 4.8144 | 60.05% | 2.8908 | 1.9235 | 0 | 64.5035 | 0 |  | 0.11 | 3.52 | 3.3724 | 2.927 | 188.8018 | 25.7837 |  | 0.0011111 | 3.4578 | 3.4563 | 83.64% | 2.8908 | 0.56546 | 0 | 64.5035 | 0 |  | 0.068889 | 2.1722 | 2.0798 | 1.5304 | 98.7171 | 49.3128 |  | 0.055556 | 4.8889 | 4.8144 | 60.05% | 2.8908 | 1.9235 | 0 | 64.5035 | 0 |  | 0.11 | 3.52 | 3.3724 | 2.927 | 188.8018 | 25.7837 | 0.063556 | 2.0109 | 1.9256 | 7.1163 | 0 | 4.3238
| 20 | E CO V 45 | 11890.5826 |  | 3811.6337 | [6 empty] | 0.125 | 5.375 | 3.9865 | 100% | 4.2138 | -0.22731 | 0.053944 | 91.0617 | 5.1923 |  | 0.06625 | 3.2138 | 2.4778 | 1.8233 | 166.0331 | 64.5086 |  | 0.1025 | 3.8575 | 2.7189 | 100% | 4.2138 | -1.4949 | 0.35476 | 62.1071 | 34.1469 |  | 0.0375 | 1.8285 | 1.4119 | 1.039 | 64.5276 | 109.8914 |  | 0.1125 | 4.2375 | 2.9878 | 100% | 4.2138 | -1.226 | 0.29094 | 68.2499 | 28.0041 |  | 0.11 | 1.97 | 0.74808 | 0.55048 | 37.5699 | 177.8253 | 0.0375 | 1.8285 | 1.4119 | 6.0698 | 1.0465 | 6.2541
| 21 | 2 ŹC CO | 277.0642 | [8 empty] | 0.125 | 5.375 | 3.8125 | 100% | 4.4023 | -0.58977 | 0.13397 | 87.2769 | 13.5013 |  | 0.06625 | 3.2138 | 2.3856 | 1.7555 | 153.2111 | 73.9658 |  | 0.1025 | 3.8575 | 2.5762 | 100% | 4.4023 | -1.826 | 0.41479 | 58.9763 | 41.8019 |  | 0.0375 | 1.8285 | 1.3597 | 1.0006 | 59.01 | 117.8711 |  | 0.1125 | 4.2375 | 2.8313 | 100% | 4.4023 | -1.571 | 0.35687 | 64.8138 | 35.9643 |  | 0.11 | 1.97 | 0.595 | 0.43783 | 28.3775 | 215.2783 | 0.0375 | 1.8285 | 1.3597 | 6.0698 | 1.0465 | 6.4472
| 22 | COP | 3.1196 | [8 empty] | 0.125 | 5.375 | 4.1229 | 98.62% | 4.0659 | 0.057023 | 0 | 92.7051 | 0 |  | 0.06625 | 3.2138 | 2.5501 | 1.8765 | 173.9632 | 57.801 |  | 0.1025 | 3.8575 | 2.8308 | 100% | 4.0659 | -1.2351 | 0.30377 | 64.5439 | 28.1612 |  | 0.0375 | 1.8285 | 1.4529 | 1.0691 | 69.0037 | 103.5843 |  | 0.1125 | 4.2375 | 3.1106 | 100% | 4.0659 | -0.95527 | 0.23495 | 70.9243 | 21.7808 |  | 0.11 | 1.97 | 0.86817 | 0.63884 | 45.3093 | 155.3775 | 0.0375 | 1.8285 | 1.4529 | 6.0698 | 1.0465 | 6.1124
| 23 | [10 empty] | 0.055556 | 4.8889 | 4.566 | 76.58% | 3.4964 | 1.0696 | 0 | 79.0377 | 0 |  | 0.11 | 3.52 | 2.8806 | 2.5002 | 197.6074 | 36.9872 |  | 0.0011111 | 3.4578 | 3.4513 | 100% | 3.4964 | -0.045101 | 0.012899 | 78.0182 | 1.0195 |  | 0.068889 | 2.1722 | 1.7718 | 1.3038 | 101.7187 | 71.2056 |  | 0.055556 | 4.8889 | 4.566 | 76.58% | 3.4964 | 1.0696 | 0 | 79.0377 | 0 |  | 0.11 | 3.52 | 2.8806 | 2.5002 | 197.6074 | 36.9872 | 0.063556 | 2.0109 | 1.6415 | 7.1163 | 0 | 5.0723
| 24 | [10 empty] | 0.055556 | 4.8889 | 4.7313 | 65.38% | 3.0934 | 1.6378 | 0 | 69.3663 | 0 |  | 0.11 | 3.52 | 3.2079 | 2.7842 | 193.1291 | 29.1497 |  | 0.0011111 | 3.4578 | 3.4546 | 89.54% | 3.0934 | 0.36118 | 0 | 69.3663 | 0 |  | 0.068889 | 2.1722 | 1.9768 | 1.4546 | 100.8995 | 55.7948 |  | 0.055556 | 4.8889 | 4.7313 | 65.38% | 3.0934 | 1.6378 | 0 | 69.3663 | 0 |  | 0.11 | 3.52 | 3.2079 | 2.7842 | 193.1291 | 29.1497 | 0.063556 | 2.0109 | 1.8305 | 7.1163 | 0 | 4.5484
| 25 | [10 empty] | 0.055556 | 4.8889 | 4.765 | 63.19% | 3.011 | 1.754 | 0 | 67.3886 | 0 |  | 0.11 | 3.52 | 3.2748 | 2.8423 | 191.5368 | 27.74 |  | 0.0011111 | 3.4578 | 3.4553 | 87.14% | 3.011 | 0.44426 | 0 | 67.3886 | 0 |  | 0.068889 | 2.1722 | 2.0187 | 1.4854 | 100.1009 | 53.0788 |  | 0.055556 | 4.8889 | 4.765 | 63.19% | 3.011 | 1.754 | 0 | 67.3886 | 0 |  | 0.11 | 3.52 | 3.2748 | 2.8423 | 191.5368 | 27.74 | 0.063556 | 2.0109 | 1.8692 | 7.1163 | 0 | 4.4543
| 26 | [10 empty] | 0.055556 | 4.8889 | 4.6882 | 68.22% | 3.1984 | 1.4898 | 0 | 71.8857 | 0 |  | 0.11 | 3.52 | 3.1226 | 2.7102 | 194.8249 | 31.0332 |  | 0.0011111 | 3.4578 | 3.4538 | 92.61% | 3.1984 | 0.25534 | 0 | 71.8857 | 0 |  | 0.068889 | 2.1722 | 1.9234 | 1.4153 | 101.7401 | 59.4263 |  | 0.055556 | 4.8889 | 4.6882 | 68.22% | 3.1984 | 1.4898 | 0 | 71.8857 | 0 |  | 0.11 | 3.52 | 3.1226 | 2.7102 | 194.8249 | 31.0332 | 0.063556 | 2.0109 | 1.7813 | 7.1163 | 0 | 4.6742
| 27 | [10 empty] | 0.125 | 5.375 | 4.4714 | 82.49% | 3.6883 | 0.78304 | 0 | 83.6432 | 0 |  | 0.06625 | 3.2138 | 2.7348 | 2.0124 | 168.3246 | 48.6294 |  | 0.1025 | 3.8575 | 3.1165 | 100% | 3.6883 | -0.5718 | 0.15503 | 70.6759 | 12.9673 |  | 0.0375 | 1.8285 | 1.5574 | 1.146 | 80.9957 | 87.3267 |  | 0.1125 | 4.2375 | 3.4242 | 100% | 3.6883 | -0.2641 | 0.071603 | 77.6541 | 5.9891 |  | 0.11 | 1.97 | 1.1748 | 0.86447 | 67.1295 | 112.1067 | 0.0375 | 1.8285 | 1.5574 | 6.0698 | 1.0465 | 5.7843
| 28 | [10 empty] | 0.055556 | 4.8889 | 4.6981 | 67.56% | 3.1742 | 1.524 | 0 | 71.3033 | 0 |  | 0.11 | 3.52 | 3.1423 | 2.7273 | 194.466 | 30.5887 |  | 0.0011111 | 3.4578 | 3.454 | 91.9% | 3.1742 | 0.27981 | 0 | 71.3033 | 0 |  | 0.068889 | 2.1722 | 1.9357 | 1.4244 | 101.5634 | 58.569 |  | 0.055556 | 4.8889 | 4.6981 | 67.56% | 3.1742 | 1.524 | 0 | 71.3033 | 0 |  | 0.11 | 3.52 | 3.1423 | 2.7273 | 194.466 | 30.5887 | 0.063556 | 2.0109 | 1.7927 | 7.1163 | 0 | 4.6445
| 29 | [10 empty] | 0.055556 | 4.8889 | 4.7158 | 66.4% | 3.1311 | 1.5846 | 0 | 70.2712 | 0 |  | 0.11 | 3.52 | 3.1773 | 2.7576 | 193.7811 | 29.8146 |  | 0.0011111 | 3.4578 | 3.4543 | 90.64% | 3.1311 | 0.32317 | 0 | 70.2712 | 0 |  | 0.068889 | 2.1722 | 1.9576 | 1.4405 | 101.2242 | 57.0764 |  | 0.055556 | 4.8889 | 4.7158 | 66.4% | 3.1311 | 1.5846 | 0 | 70.2712 | 0 |  | 0.11 | 3.52 | 3.1773 | 2.7576 | 193.7811 | 29.8146 | 0.063556 | 2.0109 | 1.8129 | 7.1163 | 0 | 4.5928
| 30 | [10 empty] | 0.055556 | 4.8889 | 4.7181 | 66.25% | 3.1256 | 1.5924 | 0 | 70.1384 | 0 |  | 0.11 | 3.52 | 3.1818 | 2.7615 | 193.6884 | 29.7162 |  | 0.0011111 | 3.4578 | 3.4544 | 90.48% | 3.1256 | 0.32875 | 0 | 70.1384 | 0 |  | 0.068889 | 2.1722 | 1.9604 | 1.4426 | 101.1781 | 56.8867 |  | 0.055556 | 4.8889 | 4.7181 | 66.25% | 3.1256 | 1.5924 | 0 | 70.1384 | 0 |  | 0.11 | 3.52 | 3.1818 | 2.7615 | 193.6884 | 29.7162 | 0.063556 | 2.0109 | 1.8155 | 7.1163 | 0 | 4.5862
| 31 | [10 empty] | 0.055556 | 4.8889 | 4.6924 | 67.95% | 3.1883 | 1.5041 | 0 | 71.6419 | 0 |  | 0.11 | 3.52 | 3.1309 | 2.7174 | 194.6771 | 30.8465 |  | 0.0011111 | 3.4578 | 3.4538 | 92.31% | 3.1883 | 0.26559 | 0 | 71.6419 | 0 |  | 0.068889 | 2.1722 | 1.9285 | 1.4191 | 101.6674 | 59.0661 |  | 0.055556 | 4.8889 | 4.6924 | 67.95% | 3.1883 | 1.5041 | 0 | 71.6419 | 0 |  | 0.11 | 3.52 | 3.1309 | 2.7174 | 194.6771 | 30.8465 | 0.063556 | 2.0109 | 1.7861 | 7.1163 | 0 | 4.6617
II | 1 | [10 empty] | 0.125 | 5.375 | 4.1651 | 96.52% | 4.0202 | 0.14493 | 0 | 91.6079 | 0 |  | 0.06625 | 3.2138 | 2.5725 | 1.893 | 173.4115 | 56.6205 |  | 0.1025 | 3.8575 | 2.8654 | 100% | 4.0202 | -1.1548 | 0.28725 | 65.2936 | 26.3143 |  | 0.0375 | 1.8285 | 1.4655 | 1.0784 | 70.4133 | 101.6268 |  | 0.1125 | 4.2375 | 3.1486 | 100% | 4.0202 | -0.87158 | 0.2168 | 71.7471 | 19.8608 |  | 0.11 | 1.97 | 0.90529 | 0.66616 | 47.7949 | 149.2494 | 0.0375 | 1.8285 | 1.4655 | 6.0698 | 1.0465 | 6.0702
| 2 | [10 empty] | 0.125 | 5.375 | 4.0443 | 100% | 4.1511 | -0.10685 | 0.025739 | 92.3117 | 2.4388 |  | 0.06625 | 3.2138 | 2.5085 | 1.8459 | 170.3935 | 61.3655 |  | 0.1025 | 3.8575 | 2.7663 | 100% | 4.1511 | -1.3848 | 0.3336 | 63.1416 | 31.6088 |  | 0.0375 | 1.8285 | 1.4293 | 1.0517 | 66.4083 | 107.2241 |  | 0.1125 | 4.2375 | 3.0398 | 100% | 4.1511 | -1.1113 | 0.2677 | 69.3853 | 25.3651 |  | 0.11 | 1.97 | 0.79896 | 0.58791 | 40.7925 | 167.7603 | 0.0375 | 1.8285 | 1.4293 | 6.0698 | 1.0465 | 6.1931
| 3 | [10 empty] | 0.125 | 5.375 | 4.1729 | 96.14% | 4.0117 | 0.1612 | 0 | 91.4047 | 0 |  | 0.06625 | 3.2138 | 2.5766 | 1.896 | 173.3054 | 56.4041 |  | 0.1025 | 3.8575 | 2.8718 | 100% | 4.0117 | -1.1399 | 0.28415 | 65.4322 | 25.9725 |  | 0.0375 | 1.8285 | 1.4679 | 1.0801 | 70.6756 | 101.2639 |  | 0.1125 | 4.2375 | 3.1556 | 100% | 4.0117 | -0.85609 | 0.2134 | 71.8992 | 19.5055 |  | 0.11 | 1.97 | 0.91217 | 0.67122 | 48.26 | 148.1492 | 0.0375 | 1.8285 | 1.4679 | 6.0698 | 1.0465 | 6.0625
| 4 | [10 empty] | 0.125 | 5.375 | 4.3276 | 88.83% | 3.8441 | 0.48352 | 0 | 87.3817 | 0 |  | 0.06625 | 3.2138 | 2.6586 | 1.9564 | 170.9493 | 52.2588 |  | 0.1025 | 3.8575 | 2.9986 | 100% | 3.8441 | -0.84545 | 0.21994 | 68.1634 | 19.2184 |  | 0.0375 | 1.8285 | 1.5143 | 1.1143 | 75.9532 | 94.0572 |  | 0.1125 | 4.2375 | 3.2948 | 100% | 3.8441 | -0.54924 | 0.14288 | 74.8966 | 12.4851 |  | 0.11 | 1.97 | 1.0483 | 0.77138 | 57.7741 | 128.2073 | 0.0375 | 1.8285 | 1.5143 | 6.0698 | 1.0465 | 5.9142
| 5 | [10 empty] | 0.125 | 5.375 | 4.3068 | 89.78% | 3.8667 | 0.44011 | 0 | 87.9235 | 0 |  | 0.06625 | 3.2138 | 2.6476 | 1.9482 | 171.2949 | 52.8022 |  | 0.1025 | 3.8575 | 2.9816 | 100% | 3.8667 | -0.88511 | 0.22891 | 67.7971 | 20.1264 |  | 0.0375 | 1.8285 | 1.508 | 1.1097 | 75.2333 | 95.0301 |  | 0.1125 | 4.2375 | 3.2761 | 100% | 3.8667 | -0.59057 | 0.15273 | 74.4947 | 13.4289 |  | 0.11 | 1.97 | 1.03 | 0.75789 | 56.4591 | 130.7131 | 0.0375 | 1.8285 | 1.508 | 6.0698 | 1.0465 | 5.9336
| 6 | [10 empty] | 0.055556 | 4.8889 | 4.6317 | 72.03% | 3.3361 | 1.2956 | 0 | 75.1908 | 0 |  | 0.11 | 3.52 | 3.0108 | 2.6131 | 196.4841 | 33.6657 |  | 0.0011111 | 3.4578 | 3.4526 | 96.63% | 3.3361 | 0.1165 | 0 | 75.1908 | 0 |  | 0.068889 | 2.1722 | 1.8533 | 1.3638 | 102.5427 | 64.5076 |  | 0.055556 | 4.8889 | 4.6317 | 72.03% | 3.3361 | 1.2956 | 0 | 75.1908 | 0 |  | 0.11 | 3.52 | 3.0108 | 2.6131 | 196.4841 | 33.6657 | 0.063556 | 2.0109 | 1.7167 | 7.1163 | 0 | 4.8501
| 7 | [10 empty] | 0.055556 | 4.8889 | 4.9016 | 54.64% | 2.678 | 2.2236 | 0 | 59.3968 | 0 |  | 0.11 | 3.52 | 3.5452 | 3.4783 | 206.601 | 19.9793 |  | 0.0011111 | 3.4578 | 3.458 | 77.44% | 2.678 | 0.77998 | 0 | 59.3968 | 0 |  | 0.068889 | 2.1722 | 2.188 | 1.899 | 112.7962 | 36.5947 |  | 0.055556 | 4.8889 | 4.9016 | 54.64% | 2.678 | 2.2236 | 0 | 59.3968 | 0 |  | 0.11 | 3.52 | 3.5452 | 3.4783 | 206.601 | 19.9793 | 0.063556 | 2.0109 | 2.0255 | 7.1163 | 0 | 4.1107
| 8 | [10 empty] | 0.055556 | 4.8889 | 4.6426 | 71.29% | 3.3096 | 1.333 | 0 | 74.5542 | 0 |  | 0.11 | 3.52 | 3.0323 | 2.6318 | 196.2144 | 33.1435 |  | 0.0011111 | 3.4578 | 3.4529 | 95.85% | 3.3096 | 0.14325 | 0 | 74.5542 | 0 |  | 0.068889 | 2.1722 | 1.8668 | 1.3737 | 102.4146 | 63.4991 |  | 0.055556 | 4.8889 | 4.6426 | 71.29% | 3.3096 | 1.333 | 0 | 74.5542 | 0 |  | 0.11 | 3.52 | 3.0323 | 2.6318 | 196.2144 | 33.1435 | 0.063556 | 2.0109 | 1.7291 | 7.1163 | 0 | 4.8152
| 9 | [10 empty] | 0.055556 | 4.8889 | 4.8861 | 55.58% | 2.7159 | 2.1702 | 0 | 60.3044 | 0 |  | 0.11 | 3.52 | 3.5145 | 3.4482 | 207.9408 | 20.4618 |  | 0.0011111 | 3.4578 | 3.4577 | 78.54% | 2.7159 | 0.74186 | 0 | 60.3044 | 0 |  | 0.068889 | 2.1722 | 2.1688 | 1.8823 | 113.513 | 37.4833 |  | 0.055556 | 4.8889 | 4.8861 | 55.58% | 2.7159 | 2.1702 | 0 | 60.3044 | 0 |  | 0.11 | 3.52 | 3.5145 | 3.4482 | 207.9408 | 20.4618 | 0.063556 | 2.0109 | 2.0077 | 7.1163 | 0 | 4.147
| 10 | [10 empty] | 0.055556 | 4.8889 | 4.8493 | 57.86% | 2.8056 | 2.0437 | 0 | 62.4581 | 0 |  | 0.11 | 3.52 | 3.4416 | 3.3767 | 210.9015 | 21.6413 |  | 0.0011111 | 3.4578 | 3.457 | 81.16% | 2.8056 | 0.65138 | 0 | 62.4581 | 0 |  | 0.068889 | 2.1722 | 2.1231 | 1.5623 | 97.5789 | 46.7743 |  | 0.055556 | 4.8889 | 4.8493 | 57.86% | 2.8056 | 2.0437 | 0 | 62.4581 | 0 |  | 0.11 | 3.52 | 3.4416 | 3.3767 | 210.9015 | 21.6413 | 0.063556 | 2.0109 | 1.9656 | 7.1163 | 0 | 4.2359
| 11 | [10 empty] | 0.32 | 4.36 | 5.3293 | 43.13% | 2.2988 | 3.0306 | 0 | 50.2943 | 0 |  | 0.232 | 3.276 | 3.9788 | 3.9788 | 200.1092 | 14.7896 |  | 0.266 | 2.928 | 3.7338 | 61.57% | 2.2988 | 1.435 | 0 | 50.2943 | 0 |  | 0.134 | 2.042 | 2.4479 | 2.1246 | 106.8552 | 27.6967 |  | 0.32 | 4.36 | 5.3293 | 43.13% | 2.2988 | 3.0306 | 0 | 50.2943 | 0 |  | 0.11 | 3.276 | 3.6092 | 3.6092 | 181.5225 | 16.3039 | 0.1236 | 1.8908 | 2.2652 | 7.1163 | 0 | 3.6756
| 12 | [10 empty] | 0.22658 | 5.014 | 6.6264 | 26.34% | 1.7451 | 4.8813 | 0 | 37.0062 | 0 |  | 0.013333 | 4.8067 | 4.9016 | 4.7166 | 174.543 | 9.1798 |  | 0.13333 | 3.8567 | 4.8056 | 36.31% | 1.7451 | 3.0604 | 0 | 37.0062 | 0 |  | 0.023333 | 2.8167 | 2.9827 | 2.8702 | 106.2139 | 15.0853 |  | 0.22658 | 5.014 | 6.6264 | 26.34% | 1.7451 | 4.8813 | 0 | 37.0062 | 0 |  | 0.11 | 4.8067 | 5.5895 | 5.3786 | 199.0405 | 8.0499 | 0.022 | 2.602 | 2.7586 | 7.1163 | 0 | 3.0183
| 13 | [10 empty] | 0.22658 | 5.014 | 6.8247 | 23.83% | 1.6266 | 5.1981 | 0 | 34.1616 | 0 |  | 0.013333 | 4.8067 | 4.9132 | 4.7278 | 161.51 | 8.454 |  | 0.13333 | 3.8567 | 4.9222 | 33.05% | 1.6266 | 3.2956 | 0 | 34.1616 | 0 |  | 0.023333 | 2.8167 | 3.0031 | 2.8898 | 98.7207 | 13.831 |  | 0.22658 | 5.014 | 6.8247 | 23.83% | 1.6266 | 5.1981 | 0 | 34.1616 | 0 |  | 0.11 | 4.8067 | 5.6858 | 5.4712 | 186.9049 | 7.3054 | 0.022 | 2.602 | 2.7778 | 7.1163 | 0 | 2.9973
| 14 | [10 empty] | 0.32 | 4.36 | 6.148 | 31.75% | 1.9522 | 4.1958 | 0 | 41.9774 | 0 |  | 0.232 | 3.276 | 4.5723 | 4.3998 | 184.6903 | 11.1628 |  | 0.266 | 2.928 | 4.4143 | 44.23% | 1.9522 | 2.462 | 0 | 41.9774 | 0 |  | 0.134 | 2.042 | 2.7907 | 2.7907 | 117.1473 | 17.5988 |  | 0.32 | 4.36 | 6.148 | 31.75% | 1.9522 | 4.1958 | 0 | 41.9774 | 0 |  | 0.11 | 3.276 | 3.8906 | 3.7438 | 157.1552 | 13.1186 | 0.1236 | 1.8908 | 2.5814 | 7.1163 | 0 | 3.2254
| 15 | [10 empty] | 0.32 | 4.36 | 5.9053 | 34.8% | 2.055 | 3.8504 | 0 | 44.4426 | 0 |  | 0.232 | 3.276 | 4.3964 | 4.2305 | 188.0131 | 12.2913 |  | 0.266 | 2.928 | 4.2126 | 48.78% | 2.055 | 2.1576 | 0 | 44.4426 | 0 |  | 0.134 | 2.042 | 2.6891 | 2.6891 | 119.5111 | 19.3365 |  | 0.32 | 4.36 | 5.9053 | 34.8% | 2.055 | 3.8504 | 0 | 44.4426 | 0 |  | 0.11 | 3.276 | 3.8072 | 3.6635 | 162.8174 | 14.1933 | 0.1236 | 1.8908 | 2.4877 | 7.1163 | 0 | 3.3469
| 16 | [10 empty] | 0.32 | 4.36 | 5.1187 | 46.65% | 2.388 | 2.7307 | 0 | 52.4345 | 0 |  | 0.232 | 3.276 | 3.826 | 3.826 | 200.616 | 16.0344 |  | 0.266 | 2.928 | 3.5586 | 67.1% | 2.388 | 1.1707 | 0 | 52.4345 | 0 |  | 0.134 | 2.042 | 2.3597 | 2.048 | 107.3876 | 29.9547 |  | 0.32 | 4.36 | 5.1187 | 46.65% | 2.388 | 2.7307 | 0 | 52.4345 | 0 |  | 0.11 | 3.276 | 3.5368 | 3.5368 | 185.4497 | 17.3458 | 0.1236 | 1.8908 | 2.1838 | 7.1163 | 0 | 3.8126
| 17 | [10 empty] | 0.055556 | 4.8889 | 4.9016 | 54.64% | 2.678 | 2.2236 | 0 | 59.3968 | 0 |  | 0.11 | 3.52 | 3.5452 | 3.4783 | 206.601 | 19.9793 |  | 0.0011111 | 3.4578 | 3.458 | 77.44% | 2.678 | 0.77998 | 0 | 59.3968 | 0 |  | 0.068889 | 2.1722 | 2.188 | 1.899 | 112.7962 | 36.5947 |  | 0.055556 | 4.8889 | 4.9016 | 54.64% | 2.678 | 2.2236 | 0 | 59.3968 | 0 |  | 0.11 | 3.52 | 3.5452 | 3.4783 | 206.601 | 19.9793 | 0.063556 | 2.0109 | 2.0255 | 7.1163 | 0 | 4.1107
| 18 | [10 empty] | 0.055556 | 4.8889 | 4.8662 | 56.81% | 2.7644 | 2.1018 | 0 | 61.4693 | 0 |  | 0.11 | 3.52 | 3.4751 | 3.4095 | 209.5805 | 21.0936 |  | 0.0011111 | 3.4578 | 3.4573 | 79.96% | 2.7644 | 0.69292 | 0 | 61.4693 | 0 |  | 0.068889 | 2.1722 | 2.1441 | 1.8609 | 114.3888 | 38.6472 |  | 0.055556 | 4.8889 | 4.8662 | 56.81% | 2.7644 | 2.1018 | 0 | 61.4693 | 0 |  | 0.11 | 3.52 | 3.4751 | 3.4095 | 209.5805 | 21.0936 | 0.063556 | 2.0109 | 1.9849 | 7.1163 | 0 | 4.1946
| 19 | [10 empty] | 0.055556 | 4.8889 | 4.9144 | 53.86% | 2.647 | 2.2673 | 0 | 58.6518 | 0 |  | 0.11 | 3.52 | 3.5704 | 3.5031 | 205.4603 | 19.5894 |  | 0.0011111 | 3.4578 | 3.4583 | 76.54% | 2.647 | 0.81128 | 0 | 58.6518 | 0 |  | 0.068889 | 2.1722 | 2.2038 | 1.9127 | 112.185 | 35.8768 |  | 0.055556 | 4.8889 | 4.9144 | 53.86% | 2.647 | 2.2673 | 0 | 58.6518 | 0 |  | 0.11 | 3.52 | 3.5704 | 3.5031 | 205.4603 | 19.5894 | 0.063556 | 2.0109 | 2.04 | 7.1163 | 0 | 4.0814
| 20 | [10 empty] | 0.055556 | 4.8889 | 4.9493 | 51.76% | 2.5618 | 2.3875 | 0 | 56.6065 | 0 |  | 0.11 | 3.52 | 3.6396 | 3.571 | 202.139 | 18.5467 |  | 0.0011111 | 3.4578 | 3.459 | 74.06% | 2.5618 | 0.8972 | 0 | 56.6065 | 0 |  | 0.068889 | 2.1722 | 2.2471 | 1.9503 | 110.4022 | 33.9578 |  | 0.055556 | 4.8889 | 4.9493 | 51.76% | 2.5618 | 2.3875 | 0 | 56.6065 | 0 |  | 0.11 | 3.52 | 3.6396 | 3.571 | 202.139 | 18.5467 | 0.063556 | 2.0109 | 2.08 | 7.1163 | 0 | 4.0029
| 21 | [10 empty] | 0.32 | 4.36 | 5.08 | 47.33% | 2.4043 | 2.6757 | 0 | 52.8273 | 0 |  | 0.232 | 3.276 | 3.798 | 3.798 | 200.638 | 16.2738 |  | 0.266 | 2.928 | 3.5265 | 68.18% | 2.4043 | 1.1222 | 0 | 52.8273 | 0 |  | 0.134 | 2.042 | 2.3435 | 2.034 | 107.4497 | 30.3877 |  | 0.32 | 4.36 | 5.08 | 47.33% | 2.4043 | 2.6757 | 0 | 52.8273 | 0 |  | 0.11 | 3.276 | 3.5235 | 3.5235 | 186.1369 | 17.5416 | 0.1236 | 1.8908 | 2.1689 | 7.1163 | 0 | 3.8388
| 22 | [10 empty] | 0.055556 | 4.8889 | 4.8604 | 57.17% | 2.7785 | 2.0819 | 0 | 61.8079 | 0 |  | 0.11 | 3.52 | 3.4636 | 3.3983 | 210.0402 | 21.28 |  | 0.0011111 | 3.4578 | 3.4572 | 80.37% | 2.7785 | 0.6787 | 0 | 61.8079 | 0 |  | 0.068889 | 2.1722 | 2.1369 | 1.5724 | 97.1897 | 45.989 |  | 0.055556 | 4.8889 | 4.8604 | 57.17% | 2.7785 | 2.0819 | 0 | 61.8079 | 0 |  | 0.11 | 3.52 | 3.4636 | 3.3983 | 210.0402 | 21.28 | 0.063556 | 2.0109 | 1.9783 | 7.1163 | 0 | 4.2087
| 23 | [10 empty] | 0.055556 | 4.8889 | 4.5734 | 76.06% | 3.4784 | 1.095 | 0 | 78.6043 | 0 |  | 0.11 | 3.52 | 2.8953 | 2.5129 | 197.5243 | 36.598 |  | 0.0011111 | 3.4578 | 3.4515 | 100% | 3.4784 | -0.026892 | 0.0077313 | 77.9966 | 0.60771 |  | 0.068889 | 2.1722 | 1.781 | 1.3105 | 102.2176 | 70.3434 |  | 0.055556 | 4.8889 | 4.5734 | 76.06% | 3.4784 | 1.095 | 0 | 78.6043 | 0 |  | 0.11 | 3.52 | 2.8953 | 2.5129 | 197.5243 | 36.598 | 0.063556 | 2.0109 | 1.6499 | 7.1163 | 0 | 5.0463
| 24 | [10 empty] | 0.125 | 5.375 | 4.1771 | 95.93% | 4.0072 | 0.16989 | 0 | 91.2964 | 0 |  | 0.06625 | 3.2138 | 2.5789 | 1.8976 | 173.2483 | 56.289 |  | 0.1025 | 3.8575 | 2.8752 | 100% | 4.0072 | -1.132 | 0.28249 | 65.5062 | 25.7902 |  | 0.0375 | 1.8285 | 1.4691 | 1.0811 | 70.8157 | 101.0703 |  | 0.1125 | 4.2375 | 3.1594 | 100% | 4.0072 | -0.84782 | 0.21157 | 71.9804 | 19.316 |  | 0.11 | 1.97 | 0.91583 | 0.67392 | 48.5086 | 147.5665 | 0.0375 | 1.8285 | 1.4691 | 6.0698 | 1.0465 | 6.0583
| 25 | [10 empty] | 0.125 | 5.375 | 4.3016 | 90.02% | 3.8723 | 0.42926 | 0 | 88.059 | 0 |  | 0.06625 | 3.2138 | 2.6448 | 1.9462 | 171.3799 | 52.9387 |  | 0.1025 | 3.8575 | 2.9773 | 100% | 3.8723 | -0.89503 | 0.23113 | 67.7055 | 20.3535 |  | 0.0375 | 1.8285 | 1.5065 | 1.1085 | 75.0538 | 95.2733 |  | 0.1125 | 4.2375 | 3.2714 | 100% | 3.8723 | -0.6009 | 0.15518 | 74.3941 | 13.6649 |  | 0.11 | 1.97 | 1.0254 | 0.75452 | 56.1319 | 131.3473 | 0.0375 | 1.8285 | 1.5065 | 6.0698 | 1.0465 | 5.9385
| 26 | [10 empty] | 0.125 | 5.375 | 4.4547 | 83.2% | 3.7064 | 0.74831 | 0 | 84.0766 | 0 |  | 0.06625 | 3.2138 | 2.726 | 2.0059 | 168.6504 | 49.0398 |  | 0.1025 | 3.8575 | 3.1028 | 100% | 3.7064 | -0.60353 | 0.16284 | 70.3859 | 13.6907 |  | 0.0375 | 1.8285 | 1.5524 | 1.1423 | 80.4044 | 88.1086 |  | 0.1125 | 4.2375 | 3.4092 | 100% | 3.7064 | -0.29716 | 0.080174 | 77.3358 | 6.7408 |  | 0.11 | 1.97 | 1.1601 | 0.85368 | 66.0198 | 113.8787 | 0.0375 | 1.8285 | 1.5524 | 6.0698 | 1.0465 | 5.799
| 27 | [10 empty] | 0.125 | 5.375 | 4.4807 | 82.09% | 3.6782 | 0.80257 | 0 | 83.3994 | 0 |  | 0.06625 | 3.2138 | 2.7398 | 2.0161 | 168.1389 | 48.3998 |  | 0.1025 | 3.8575 | 3.1242 | 100% | 3.6782 | -0.55396 | 0.15061 | 70.8388 | 12.5606 |  | 0.0375 | 1.8285 | 1.5602 | 1.1481 | 81.329 | 86.8868 |  | 0.1125 | 4.2375 | 3.4327 | 100% | 3.6782 | -0.2455 | 0.066745 | 77.8329 | 5.5665 |  | 0.11 | 1.97 | 1.183 | 0.87054 | 67.7566 | 111.1196 | 0.0375 | 1.8285 | 1.5602 | 6.0698 | 1.0465 | 5.7761
| 28 | [10 empty] | 0.055556 | 4.8889 | 4.7667 | 63.09% | 3.0071 | 1.7596 | 0 | 67.2938 | 0 |  | 0.11 | 3.52 | 3.278 | 2.8451 | 191.4547 | 27.6739 |  | 0.0011111 | 3.4578 | 3.4553 | 87.03% | 3.0071 | 0.44824 | 0 | 67.2938 | 0 |  | 0.068889 | 2.1722 | 2.0207 | 1.4869 | 100.0596 | 52.9514 |  | 0.055556 | 4.8889 | 4.7667 | 63.09% | 3.0071 | 1.7596 | 0 | 67.2938 | 0 |  | 0.11 | 3.52 | 3.278 | 2.8451 | 191.4547 | 27.6739 | 0.063556 | 2.0109 | 1.8711 | 7.1163 | 0 | 4.4499
III | 1 | [10 empty] | 0.32 | 4.36 | 5.0947 | 47.07% | 2.3981 | 2.6966 | 0 | 52.6783 | 0 |  | 0.232 | 3.276 | 3.8086 | 3.8086 | 200.6322 | 16.1826 |  | 0.266 | 2.928 | 3.5387 | 67.77% | 2.3981 | 1.1406 | 0 | 52.6783 | 0 |  | 0.134 | 2.042 | 2.3496 | 2.0393 | 107.4274 | 30.2227 |  | 0.32 | 4.36 | 5.0947 | 47.07% | 2.3981 | 2.6966 | 0 | 52.6783 | 0 |  | 0.11 | 3.276 | 3.5285 | 3.5285 | 185.8775 | 17.4672 | 0.1236 | 1.8908 | 2.1746 | 7.1163 | 0 | 3.8288
| 2 | [10 empty] | 0.32 | 4.36 | 5.4507 | 41.23% | 2.2474 | 3.2032 | 0 | 49.0616 | 0 |  | 0.232 | 3.276 | 4.0667 | 4.0667 | 199.5206 | 14.115 |  | 0.266 | 2.928 | 3.8346 | 58.61% | 2.2474 | 1.5872 | 0 | 49.0616 | 0 |  | 0.134 | 2.042 | 2.4987 | 2.4516 | 120.2781 | 23.4144 |  | 0.32 | 4.36 | 5.4507 | 41.23% | 2.2474 | 3.2032 | 0 | 49.0616 | 0 |  | 0.11 | 3.276 | 3.6509 | 3.6509 | 179.1199 | 15.7227 | 0.1236 | 1.8908 | 2.3121 | 7.1163 | 0 | 3.6011
| 3 | [10 empty] | 0.32 | 4.36 | 5.804 | 36.14% | 2.0979 | 3.7061 | 0 | 45.4721 | 0 |  | 0.232 | 3.276 | 4.3229 | 4.1598 | 189.1535 | 12.7897 |  | 0.266 | 2.928 | 4.1283 | 50.82% | 2.0979 | 2.0305 | 0 | 45.4721 | 0 |  | 0.134 | 2.042 | 2.6467 | 2.5967 | 118.0791 | 20.4881 |  | 0.32 | 4.36 | 5.804 | 36.14% | 2.0979 | 3.7061 | 0 | 45.4721 | 0 |  | 0.11 | 3.276 | 3.7724 | 3.63 | 165.0647 | 14.6562 | 0.1236 | 1.8908 | 2.4485 | 7.1163 | 0 | 3.4004
| 4 | [10 empty] | 0.32 | 4.36 | 5.6987 | 37.6% | 2.1424 | 3.5562 | 0 | 46.5422 | 0 |  | 0.232 | 3.276 | 4.2465 | 4.0863 | 190.1847 | 13.3261 |  | 0.266 | 2.928 | 4.0408 | 53.02% | 2.1424 | 1.8983 | 0 | 46.5422 | 0 |  | 0.134 | 2.042 | 2.6026 | 2.5535 | 118.8437 | 21.3257 |  | 0.32 | 4.36 | 5.6987 | 37.6% | 2.1424 | 3.5562 | 0 | 46.5422 | 0 |  | 0.11 | 3.276 | 3.7362 | 3.5952 | 167.3275 | 15.1465 | 0.1236 | 1.8908 | 2.4079 | 7.1163 | 0 | 3.4579
| 5 | [10 empty] | 0.22658 | 5.014 | 6.6312 | 26.27% | 1.7423 | 4.8889 | 0 | 36.9385 | 0 |  | 0.013333 | 4.8067 | 4.9018 | 4.7169 | 174.2335 | 9.1625 |  | 0.13333 | 3.8567 | 4.8083 | 36.23% | 1.7423 | 3.066 | 0 | 36.9385 | 0 |  | 0.023333 | 2.8167 | 2.9832 | 2.8706 | 106.0368 | 15.0552 |  | 0.22658 | 5.014 | 6.6312 | 26.27% | 1.7423 | 4.8889 | 0 | 36.9385 | 0 |  | 0.11 | 4.8067 | 5.5918 | 5.3808 | 198.7577 | 8.0319 | 0.022 | 2.602 | 2.759 | 7.1163 | 0 | 3.0177
| 6 | [10 empty] | 0.055556 | 4.8889 | 4.9333 | 52.72% | 2.6007 | 2.3326 | 0 | 57.5411 | 0 |  | 0.11 | 3.52 | 3.608 | 3.5399 | 203.6911 | 19.0182 |  | 0.0011111 | 3.4578 | 3.4587 | 75.19% | 2.6007 | 0.85794 | 0 | 57.5411 | 0 |  | 0.068889 | 2.1722 | 2.2273 | 1.9332 | 111.236 | 34.8255 |  | 0.055556 | 4.8889 | 4.9333 | 52.72% | 2.6007 | 2.3326 | 0 | 57.5411 | 0 |  | 0.11 | 3.52 | 3.608 | 3.5399 | 203.6911 | 19.0182 | 0.063556 | 2.0109 | 2.0617 | 7.1163 | 0 | 4.0384
| 7 | [10 empty] | 0.055556 | 4.8889 | 4.6833 | 68.55% | 3.2103 | 1.4731 | 0 | 72.1702 | 0 |  | 0.11 | 3.52 | 3.113 | 2.7018 | 194.9929 | 31.2523 |  | 0.0011111 | 3.4578 | 3.4537 | 92.95% | 3.2103 | 0.24339 | 0 | 72.1702 | 0 |  | 0.068889 | 2.1722 | 1.9173 | 1.4109 | 101.8226 | 59.8491 |  | 0.055556 | 4.8889 | 4.6833 | 68.55% | 3.2103 | 1.4731 | 0 | 72.1702 | 0 |  | 0.11 | 3.52 | 3.113 | 2.7018 | 194.9929 | 31.2523 | 0.063556 | 2.0109 | 1.7757 | 7.1163 | 0 | 4.6888
| 8 | [10 empty] | 0.055556 | 4.8889 | 4.8049 | 60.65% | 2.914 | 1.8909 | 0 | 65.0588 | 0 |  | 0.11 | 3.52 | 3.3536 | 2.9107 | 189.3663 | 26.1514 |  | 0.0011111 | 3.4578 | 3.4561 | 84.31% | 2.914 | 0.54213 | 0 | 65.0588 | 0 |  | 0.068889 | 2.1722 | 2.068 | 1.5218 | 99.0037 | 50.0204 |  | 0.055556 | 4.8889 | 4.8049 | 60.65% | 2.914 | 1.8909 | 0 | 65.0588 | 0 |  | 0.11 | 3.52 | 3.3536 | 2.9107 | 189.3663 | 26.1514 | 0.063556 | 2.0109 | 1.9148 | 7.1163 | 0 | 4.3483
| 9 | [10 empty] | 0.055556 | 4.8889 | 4.9102 | 54.11% | 2.6571 | 2.2531 | 0 | 58.8935 | 0 |  | 0.11 | 3.52 | 3.5622 | 3.495 | 205.8343 | 19.7153 |  | 0.0011111 | 3.4578 | 3.4582 | 76.83% | 2.6571 | 0.80113 | 0 | 58.8935 | 0 |  | 0.068889 | 2.1722 | 2.1987 | 1.9083 | 112.3855 | 36.1085 |  | 0.055556 | 4.8889 | 4.9102 | 54.11% | 2.6571 | 2.2531 | 0 | 58.8935 | 0 |  | 0.11 | 3.52 | 3.5622 | 3.495 | 205.8343 | 19.7153 | 0.063556 | 2.0109 | 2.0353 | 7.1163 | 0 | 4.0908
| 10 | [10 empty] | 0.055556 | 4.8889 | 4.813 | 60.13% | 2.8942 | 1.9188 | 0 | 64.5847 | 0 |  | 0.11 | 3.52 | 3.3697 | 2.9246 | 188.8855 | 25.8373 |  | 0.0011111 | 3.4578 | 3.4563 | 83.74% | 2.8942 | 0.56205 | 0 | 64.5847 | 0 |  | 0.068889 | 2.1722 | 2.0781 | 1.5291 | 98.7597 | 49.4158 |  | 0.055556 | 4.8889 | 4.813 | 60.13% | 2.8942 | 1.9188 | 0 | 64.5847 | 0 |  | 0.11 | 3.52 | 3.3697 | 2.9246 | 188.8855 | 25.8373 | 0.063556 | 2.0109 | 1.924 | 7.1163 | 0 | 4.3274
| 11 | [10 empty] | 0.055556 | 4.8889 | 4.8944 | 55.07% | 2.6955 | 2.1989 | 0 | 59.8167 | 0 |  | 0.11 | 3.52 | 3.531 | 3.4644 | 207.2277 | 20.2015 |  | 0.0011111 | 3.4578 | 3.4579 | 77.95% | 2.6955 | 0.76234 | 0 | 59.8167 | 0 |  | 0.068889 | 2.1722 | 2.1791 | 1.8913 | 113.1316 | 37.0039 |  | 0.055556 | 4.8889 | 4.8944 | 55.07% | 2.6955 | 2.1989 | 0 | 59.8167 | 0 |  | 0.11 | 3.52 | 3.531 | 3.4644 | 207.2277 | 20.2015 | 0.063556 | 2.0109 | 2.0172 | 7.1163 | 0 | 4.1274
| 12 | [10 empty] | 0.055556 | 4.8889 | 4.5993 | 74.25% | 3.4151 | 1.1842 | 0 | 77.0872 | 0 |  | 0.11 | 3.52 | 2.9466 | 2.5574 | 197.1465 | 35.2664 |  | 0.0011111 | 3.4578 | 3.452 | 98.93% | 3.4151 | 0.036838 | 0 | 77.0872 | 0 |  | 0.068889 | 2.1722 | 1.8131 | 1.3342 | 102.8495 | 67.6002 |  | 0.055556 | 4.8889 | 4.5993 | 74.25% | 3.4151 | 1.1842 | 0 | 77.0872 | 0 |  | 0.11 | 3.52 | 2.9466 | 2.5574 | 197.1465 | 35.2664 | 0.063556 | 2.0109 | 1.6796 | 7.1163 | 0 | 4.9571
| 13 | [10 empty] | 0.055556 | 4.8889 | 4.6956 | 67.73% | 3.1804 | 1.5152 | 0 | 71.4523 | 0 |  | 0.11 | 3.52 | 3.1373 | 2.7229 | 194.5597 | 30.7019 |  | 0.0011111 | 3.4578 | 3.4539 | 92.08% | 3.1804 | 0.27355 | 0 | 71.4523 | 0 |  | 0.068889 | 2.1722 | 1.9325 | 1.4221 | 101.6096 | 58.7873 |  | 0.055556 | 4.8889 | 4.6956 | 67.73% | 3.1804 | 1.5152 | 0 | 71.4523 | 0 |  | 0.11 | 3.52 | 3.1373 | 2.7229 | 194.5597 | 30.7019 | 0.063556 | 2.0109 | 1.7898 | 7.1163 | 0 | 4.652
| 14 | [10 empty] | 0.32 | 4.36 | 5.4747 | 40.87% | 2.2373 | 3.2374 | 0 | 48.8178 | 0 |  | 0.232 | 3.276 | 4.0841 | 4.0841 | 199.3785 | 13.9851 |  | 0.266 | 2.928 | 3.8546 | 58.04% | 2.2373 | 1.6173 | 0 | 48.8178 | 0 |  | 0.134 | 2.042 | 2.5088 | 2.4614 | 120.1617 | 23.2047 |  | 0.32 | 4.36 | 5.4747 | 40.87% | 2.2373 | 3.2374 | 0 | 48.8178 | 0 |  | 0.11 | 3.276 | 3.6592 | 3.6592 | 178.6325 | 15.6092 | 0.1236 | 1.8908 | 2.3213 | 7.1163 | 0 | 3.5867
| 15 | [10 empty] | 0.32 | 4.36 | 5.5987 | 39.02% | 2.1848 | 3.4139 | 0 | 47.5581 | 0 |  | 0.232 | 3.276 | 4.174 | 4.0165 | 191.0181 | 13.8535 |  | 0.266 | 2.928 | 3.9576 | 55.2% | 2.1848 | 1.7729 | 0 | 47.5581 | 0 |  | 0.134 | 2.042 | 2.5607 | 2.5124 | 119.4838 | 22.1475 |  | 0.32 | 4.36 | 5.5987 | 39.02% | 2.1848 | 3.4139 | 0 | 47.5581 | 0 |  | 0.11 | 3.276 | 3.7018 | 3.5621 | 169.4067 | 15.6208 | 0.1236 | 1.8908 | 2.3692 | 7.1163 | 0 | 3.5142
| 16 | [10 empty] | 0.32 | 4.36 | 5.9733 | 33.92% | 2.0262 | 3.9472 | 0 | 43.7518 | 0 |  | 0.232 | 3.276 | 4.4457 | 4.2779 | 187.1662 | 11.966 |  | 0.266 | 2.928 | 4.2691 | 47.46% | 2.0262 | 2.2429 | 0 | 43.7518 | 0 |  | 0.134 | 2.042 | 2.7176 | 2.7176 | 118.8992 | 18.8365 |  | 0.32 | 4.36 | 5.9733 | 33.92% | 2.0262 | 3.9472 | 0 | 43.7518 | 0 |  | 0.11 | 3.276 | 3.8306 | 3.686 | 161.2706 | 13.8875 | 0.1236 | 1.8908 | 2.514 | 7.1163 | 0 | 3.3119
| 17 | [10 empty] | 0.32 | 4.36 | 5.416 | 41.77% | 2.2621 | 3.1539 | 0 | 49.4138 | 0 |  | 0.232 | 3.276 | 4.0416 | 4.0416 | 199.7109 | 14.3048 |  | 0.266 | 2.928 | 3.8058 | 59.44% | 2.2621 | 1.5437 | 0 | 49.4138 | 0 |  | 0.134 | 2.042 | 2.4842 | 2.4373 | 120.4377 | 23.7203 |  | 0.32 | 4.36 | 5.416 | 41.77% | 2.2621 | 3.1539 | 0 | 49.4138 | 0 |  | 0.11 | 3.276 | 3.639 | 3.639 | 179.8169 | 15.8874 | 0.1236 | 1.8908 | 2.2987 | 7.1163 | 0 | 3.6221
| 18 | [10 empty] | 0.055556 | 4.8889 | 4.8377 | 58.58% | 2.8338 | 2.0039 | 0 | 63.1354 | 0 |  | 0.11 | 3.52 | 3.4187 | 3.3542 | 211.7689 | 22.0226 |  | 0.0011111 | 3.4578 | 3.4568 | 81.98% | 2.8338 | 0.62293 | 0 | 63.1354 | 0 |  | 0.068889 | 2.1722 | 2.1088 | 1.5517 | 97.9702 | 47.6033 |  | 0.055556 | 4.8889 | 4.8377 | 58.58% | 2.8338 | 2.0039 | 0 | 63.1354 | 0 |  | 0.11 | 3.52 | 3.4187 | 3.3542 | 211.7689 | 22.0226 | 0.063556 | 2.0109 | 1.9524 | 7.1163 | 0 | 4.2646
| 19 | [10 empty] | 0.055556 | 4.8889 | 4.8106 | 60.28% | 2.8999 | 1.9108 | 0 | 64.7202 | 0 |  | 0.11 | 3.52 | 3.3651 | 2.9206 | 189.0242 | 25.9267 |  | 0.0011111 | 3.4578 | 3.4562 | 83.9% | 2.8999 | 0.55636 | 0 | 64.7202 | 0 |  | 0.068889 | 2.1722 | 2.0752 | 1.527 | 98.8301 | 49.5879 |  | 0.055556 | 4.8889 | 4.8106 | 60.28% | 2.8999 | 1.9108 | 0 | 64.7202 | 0 |  | 0.11 | 3.52 | 3.3651 | 2.9206 | 189.0242 | 25.9267 | 0.063556 | 2.0109 | 1.9214 | 7.1163 | 0 | 4.3334
| 20 | [10 empty] | 0.055556 | 4.8889 | 4.8606 | 57.15% | 2.7779 | 2.0827 | 0 | 61.7944 | 0 |  | 0.11 | 3.52 | 3.4641 | 3.3987 | 210.0219 | 21.2725 |  | 0.0011111 | 3.4578 | 3.4572 | 80.35% | 2.7779 | 0.67927 | 0 | 61.7944 | 0 |  | 0.068889 | 2.1722 | 2.1372 | 1.5727 | 97.1815 | 45.9727 |  | 0.055556 | 4.8889 | 4.8606 | 57.15% | 2.7779 | 2.0827 | 0 | 61.7944 | 0 |  | 0.11 | 3.52 | 3.4641 | 3.3987 | 210.0219 | 21.2725 | 0.063556 | 2.0109 | 1.9786 | 7.1163 | 0 | 4.2081
| 21 | [10 empty] | 0.055556 | 4.8889 | 4.8141 | 60.06% | 2.8914 | 1.9227 | 0 | 64.517 | 0 |  | 0.11 | 3.52 | 3.372 | 2.9266 | 188.8158 | 25.7926 |  | 0.0011111 | 3.4578 | 3.4563 | 83.66% | 2.8914 | 0.56489 | 0 | 64.517 | 0 |  | 0.068889 | 2.1722 | 2.0795 | 1.5302 | 98.7242 | 49.3299 |  | 0.055556 | 4.8889 | 4.8141 | 60.06% | 2.8914 | 1.9227 | 0 | 64.517 | 0 |  | 0.11 | 3.52 | 3.372 | 2.9266 | 188.8158 | 25.7926 | 0.063556 | 2.0109 | 1.9254 | 7.1163 | 0 | 4.3244
| 22 | [10 empty] | 0.055556 | 4.8889 | 4.6345 | 71.84% | 3.3294 | 1.3051 | 0 | 75.0283 | 0 |  | 0.11 | 3.52 | 3.0163 | 2.6179 | 196.4175 | 33.5317 |  | 0.0011111 | 3.4578 | 3.4527 | 96.43% | 3.3294 | 0.12333 | 0 | 75.0283 | 0 |  | 0.068889 | 2.1722 | 1.8568 | 1.3663 | 102.5112 | 64.2487 |  | 0.055556 | 4.8889 | 4.6345 | 71.84% | 3.3294 | 1.3051 | 0 | 75.0283 | 0 |  | 0.11 | 3.52 | 3.0163 | 2.6179 | 196.4175 | 33.5317 | 0.063556 | 2.0109 | 1.7199 | 7.1163 | 0 | 4.8411
| 23 | [10 empty] | 0.055556 | 4.8889 | 4.7081 | 66.9% | 3.1499 | 1.5582 | 0 | 70.7208 | 0 |  | 0.11 | 3.52 | 3.162 | 2.7444 | 194.0872 | 30.1497 |  | 0.0011111 | 3.4578 | 3.4542 | 91.19% | 3.1499 | 0.30428 | 0 | 70.7208 | 0 |  | 0.068889 | 2.1722 | 1.948 | 1.4335 | 101.376 | 57.7225 |  | 0.055556 | 4.8889 | 4.7081 | 66.9% | 3.1499 | 1.5582 | 0 | 70.7208 | 0 |  | 0.11 | 3.52 | 3.162 | 2.7444 | 194.0872 | 30.1497 | 0.063556 | 2.0109 | 1.8041 | 7.1163 | 0 | 4.6151
| 24 | [10 empty] | 0.055556 | 4.8889 | 4.8537 | 57.58% | 2.7949 | 2.0588 | 0 | 62.2007 | 0 |  | 0.11 | 3.52 | 3.4503 | 3.3852 | 210.5639 | 21.4977 |  | 0.0011111 | 3.4578 | 3.4571 | 80.85% | 2.7949 | 0.6622 | 0 | 62.2007 | 0 |  | 0.068889 | 2.1722 | 2.1286 | 1.5663 | 97.4264 | 46.4622 |  | 0.055556 | 4.8889 | 4.8537 | 57.58% | 2.7949 | 2.0588 | 0 | 62.2007 | 0 |  | 0.11 | 3.52 | 3.4503 | 3.3852 | 210.5639 | 21.4977 | 0.063556 | 2.0109 | 1.9706 | 7.1163 | 0 | 4.2251
| 25 | [10 empty] | 0.055556 | 4.8889 | 4.8306 | 59.03% | 2.8513 | 1.9792 | 0 | 63.5553 | 0 |  | 0.11 | 3.52 | 3.4045 | 3.3403 | 212.2914 | 22.2616 |  | 0.0011111 | 3.4578 | 3.4566 | 82.49% | 2.8513 | 0.60529 | 0 | 63.5553 | 0 |  | 0.068889 | 2.1722 | 2.0999 | 1.5452 | 98.2057 | 48.123 |  | 0.055556 | 4.8889 | 4.8306 | 59.03% | 2.8513 | 1.9792 | 0 | 63.5553 | 0 |  | 0.11 | 3.52 | 3.4045 | 3.3403 | 212.2914 | 22.2616 | 0.063556 | 2.0109 | 1.9442 | 7.1163 | 0 | 4.2826
| 26 | [10 empty] | 0.055556 | 4.8889 | 4.865 | 56.88% | 2.7672 | 2.0978 | 0 | 61.537 | 0 |  | 0.11 | 3.52 | 3.4728 | 3.4073 | 209.673 | 21.1308 |  | 0.0011111 | 3.4578 | 3.4573 | 80.04% | 2.7672 | 0.69008 | 0 | 61.537 | 0 |  | 0.068889 | 2.1722 | 2.1427 | 1.5767 | 97.0237 | 45.6647 |  | 0.055556 | 4.8889 | 4.865 | 56.88% | 2.7672 | 2.0978 | 0 | 61.537 | 0 |  | 0.11 | 3.52 | 3.4728 | 3.4073 | 209.673 | 21.1308 | 0.063556 | 2.0109 | 1.9836 | 7.1163 | 0 | 4.1974
| 27 | [10 empty] | 0.055556 | 4.8889 | 4.8799 | 55.97% | 2.7311 | 2.1488 | 0 | 60.6701 | 0 |  | 0.11 | 3.52 | 3.5021 | 3.436 | 208.4653 | 20.6586 |  | 0.0011111 | 3.4578 | 3.4576 | 78.99% | 2.7311 | 0.72649 | 0 | 60.6701 | 0 |  | 0.068889 | 2.1722 | 2.161 | 1.8756 | 113.7934 | 37.8458 |  | 0.055556 | 4.8889 | 4.8799 | 55.97% | 2.7311 | 2.1488 | 0 | 60.6701 | 0 |  | 0.11 | 3.52 | 3.5021 | 3.436 | 208.4653 | 20.6586 | 0.063556 | 2.0109 | 2.0006 | 7.1163 | 0 | 4.1619
| 28 | [10 empty] | 0.055556 | 4.8889 | 4.9748 | 50.25% | 2.4997 | 2.4751 | 0 | 55.1165 | 0 |  | 0.11 | 3.52 | 3.69 | 3.6204 | 199.5446 | 17.8118 |  | 0.0011111 | 3.4578 | 3.4595 | 72.26% | 2.4997 | 0.95979 | 0 | 55.1165 | 0 |  | 0.068889 | 2.1722 | 2.2787 | 1.9778 | 109.0066 | 32.6059 |  | 0.055556 | 4.8889 | 4.9748 | 50.25% | 2.4997 | 2.4751 | 0 | 55.1165 | 0 |  | 0.11 | 3.52 | 3.69 | 3.6204 | 199.5446 | 17.8118 | 0.063556 | 2.0109 | 2.1091 | 7.1163 | 0 | 3.9476
| 29 | [10 empty] | 0.32 | 4.36 | 6.06 | 32.83% | 1.9895 | 4.0705 | 0 | 42.8714 | 0 |  | 0.232 | 3.276 | 4.5085 | 4.3384 | 185.9917 | 11.5618 |  | 0.266 | 2.928 | 4.3411 | 45.83% | 1.9895 | 2.3516 | 0 | 42.8714 | 0 |  | 0.134 | 2.042 | 2.7539 | 2.7539 | 118.0624 | 18.2142 |  | 0.32 | 4.36 | 6.06 | 32.83% | 1.9895 | 4.0705 | 0 | 42.8714 | 0 |  | 0.11 | 3.276 | 3.8604 | 3.7147 | 159.2543 | 13.503 | 0.1236 | 1.8908 | 2.5474 | 7.1163 | 0 | 3.2684
| 30 | [10 empty] | 0.22658 | 5.014 | 6.8766 | 23.2% | 1.5955 | 5.2811 | 0 | 33.4166 | 0 |  | 0.013333 | 4.8067 | 4.9163 | 4.7308 | 158.086 | 8.2645 |  | 0.13333 | 3.8567 | 4.9528 | 32.22% | 1.5955 | 3.3572 | 0 | 33.4166 | 0 |  | 0.023333 | 2.8167 | 3.0085 | 2.895 | 96.7398 | 13.5054 |  | 0.22658 | 5.014 | 6.8766 | 23.2% | 1.5955 | 5.2811 | 0 | 33.4166 | 0 |  | 0.11 | 4.8067 | 5.711 | 5.4955 | 183.6395 | 7.1145 | 0.022 | 2.602 | 2.7829 | 7.1163 | 0 | 2.9919
| 31 | [10 empty] | 0.22658 | 5.014 | 7.0994 | 20.6% | 1.4623 | 5.6371 | 0 | 30.2199 | 0 |  | 0.013333 | 4.8067 | 4.9294 | 4.7434 | 143.3443 | 7.454 |  | 0.13333 | 3.8567 | 5.0839 | 28.76% | 1.4623 | 3.6215 | 0 | 30.2199 | 0 |  | 0.023333 | 2.8167 | 3.0314 | 2.917 | 88.1526 | 12.121 |  | 0.22658 | 5.014 | 7.0994 | 20.6% | 1.4623 | 5.6371 | 0 | 30.2199 | 0 |  | 0.11 | 4.8067 | 5.8191 | 5.5995 | 169.2175 | 6.3143 | 0.022 | 2.602 | 2.8045 | 7.1163 | 0 | 2.9688
IV | 1 | [10 empty] | 0.32 | 4.36 | 6.0973 | 32.37% | 1.9737 | 4.1236 | 0 | 42.4921 | 0 |  | 0.232 | 3.276 | 4.5356 | 4.3644 | 185.453 | 11.3912 |  | 0.266 | 2.928 | 4.3722 | 45.14% | 1.9737 | 2.3985 | 0 | 42.4921 | 0 |  | 0.134 | 2.042 | 2.7695 | 2.7695 | 117.6822 | 17.9511 |  | 0.32 | 4.36 | 6.0973 | 32.37% | 1.9737 | 4.1236 | 0 | 42.4921 | 0 |  | 0.11 | 3.276 | 3.8732 | 3.727 | 158.3701 | 13.3392 | 0.1236 | 1.8908 | 2.5618 | 7.1163 | 0 | 3.25
| 2 | [10 empty] | 0.22658 | 5.014 | 6.8389 | 23.66% | 1.6181 | 5.2207 | 0 | 33.9585 | 0 |  | 0.013333 | 4.8067 | 4.9141 | 4.7286 | 160.5766 | 8.4023 |  | 0.13333 | 3.8567 | 4.9306 | 32.82% | 1.6181 | 3.3124 | 0 | 33.9585 | 0 |  | 0.023333 | 2.8167 | 3.0046 | 2.8912 | 98.1812 | 13.7421 |  | 0.22658 | 5.014 | 6.8389 | 23.66% | 1.6181 | 5.2207 | 0 | 33.9585 | 0 |  | 0.11 | 4.8067 | 5.6926 | 5.4778 | 186.0179 | 7.2532 | 0.022 | 2.602 | 2.7792 | 7.1163 | 0 | 2.9959
| 3 | [10 empty] | 0.32 | 4.36 | 6.3533 | 29.36% | 1.8653 | 4.488 | 0 | 39.8914 | 0 |  | 0.232 | 3.276 | 4.7212 | 4.543 | 181.2268 | 10.2736 |  | 0.266 | 2.928 | 4.585 | 40.68% | 1.8653 | 2.7196 | 0 | 39.8914 | 0 |  | 0.134 | 2.042 | 2.8767 | 2.8767 | 114.7558 | 16.2244 |  | 0.32 | 4.36 | 6.3533 | 29.36% | 1.8653 | 4.488 | 0 | 39.8914 | 0 |  | 0.11 | 3.276 | 3.9612 | 3.8117 | 152.0551 | 12.2445 | 0.1236 | 1.8908 | 2.6607 | 7.1163 | 0 | 3.1292
| 4 | [10 empty] | 0.22658 | 5.014 | 6.6991 | 25.4% | 1.7016 | 4.9975 | 0 | 35.9632 | 0 |  | 0.013333 | 4.8067 | 4.9058 | 4.7207 | 169.7717 | 8.9133 |  | 0.13333 | 3.8567 | 4.8483 | 35.1% | 1.7016 | 3.1467 | 0 | 35.9632 | 0 |  | 0.023333 | 2.8167 | 2.9902 | 2.8774 | 103.4794 | 14.6234 |  | 0.22658 | 5.014 | 6.6991 | 25.4% | 1.7016 | 4.9975 | 0 | 35.9632 | 0 |  | 0.11 | 4.8067 | 5.6248 | 5.4125 | 194.652 | 7.774 | 0.022 | 2.602 | 2.7656 | 7.1163 | 0 | 3.0105
| 5 | [10 empty] | 0.13047 | 5.9751 | 7.3265 | 17.83% | 1.306 | 6.0205 | 0 | 26.4678 | 0 |  | 0.036 | 4.58 | 4.9529 | 4.766 | 126.1456 | 6.4976 |  | 0.13047 | 5.9751 | 7.3265 | 17.83% | 1.306 | 6.0205 | 0 | 26.4678 | 0 |  | 0.036 | 4.58 | 4.9529 | 4.766 | 126.1456 | 6.4976 |  | 0.13047 | 5.9751 | 7.3265 | 17.83% | 1.306 | 6.0205 | 0 | 26.4678 | 0 |  | 0.11 | 4.58 | 5.7194 | 5.5036 | 145.668 | 5.6268 | 0.0126 | 2.696 | 2.8265 | 7.1163 | 0 | 2.9457
| 6 | [10 empty] | 0.13047 | 5.9751 | 7.4945 | 15.1% | 1.1316 | 6.3628 | 0 | 22.2823 | 0 |  | 0.036 | 4.58 | 4.9992 | 4.8106 | 107.1911 | 5.4193 |  | 0.13047 | 5.9751 | 7.4945 | 15.1% | 1.1316 | 6.3628 | 0 | 22.2823 | 0 |  | 0.036 | 4.58 | 4.9992 | 4.8106 | 107.1911 | 5.4193 |  | 0.13047 | 5.9751 | 7.4945 | 15.1% | 1.1316 | 6.3628 | 0 | 22.2823 | 0 |  | 0.11 | 4.58 | 5.861 | 5.6399 | 125.6691 | 4.6225 | 0.0126 | 2.696 | 2.8427 | 7.1163 | 0 | 2.9289
| 7 | [10 empty] | 0.32 | 4.36 | 6.544 | 27.27% | 1.7846 | 4.7594 | 0 | 37.9544 | 0 |  | 0.232 | 3.276 | 4.8594 | 4.676 | 177.4756 | 9.4967 |  | 0.266 | 2.928 | 4.7434 | 37.62% | 1.7846 | 2.9588 | 0 | 37.9544 | 0 |  | 0.134 | 2.042 | 2.9566 | 2.845 | 107.9795 | 15.6087 |  | 0.32 | 4.36 | 6.544 | 27.27% | 1.7846 | 4.7594 | 0 | 37.9544 | 0 |  | 0.11 | 3.276 | 4.0267 | 3.8748 | 147.0655 | 11.4604 | 0.1236 | 1.8908 | 2.7344 | 7.1163 | 0 | 3.045
| 8 | [10 empty] | 0.22658 | 5.014 | 6.6397 | 26.16% | 1.7372 | 4.9024 | 0 | 36.8165 | 0 |  | 0.013333 | 4.8067 | 4.9023 | 4.7173 | 173.6761 | 9.1313 |  | 0.13333 | 3.8567 | 4.8133 | 36.09% | 1.7372 | 3.0761 | 0 | 36.8165 | 0 |  | 0.023333 | 2.8167 | 2.9841 | 2.8715 | 105.7178 | 15.0011 |  | 0.22658 | 5.014 | 6.6397 | 26.16% | 1.7372 | 4.9024 | 0 | 36.8165 | 0 |  | 0.11 | 4.8067 | 5.5959 | 5.3848 | 198.2479 | 7.9995 | 0.022 | 2.602 | 2.7599 | 7.1163 | 0 | 3.0168
| 9 | [10 empty] | 0.22658 | 5.014 | 6.8606 | 23.4% | 1.6051 | 5.2554 | 0 | 33.6469 | 0 |  | 0.013333 | 4.8067 | 4.9153 | 4.7298 | 159.1448 | 8.3231 |  | 0.13333 | 3.8567 | 4.9433 | 32.47% | 1.6051 | 3.3382 | 0 | 33.6469 | 0 |  | 0.023333 | 2.8167 | 3.0068 | 2.8934 | 97.3529 | 13.6059 |  | 0.22658 | 5.014 | 6.8606 | 23.4% | 1.6051 | 5.2554 | 0 | 33.6469 | 0 |  | 0.11 | 4.8067 | 5.7032 | 5.488 | 184.6526 | 7.1733 | 0.022 | 2.602 | 2.7813 | 7.1163 | 0 | 2.9936
| 10 | [10 empty] | 0.32 | 4.36 | 6.0213 | 33.31% | 2.0059 | 4.0155 | 0 | 43.2642 | 0 |  | 0.232 | 3.276 | 4.4805 | 4.3114 | 186.5289 | 11.7408 |  | 0.266 | 2.928 | 4.309 | 46.55% | 2.0059 | 2.3031 | 0 | 43.2642 | 0 |  | 0.134 | 2.042 | 2.7377 | 2.7377 | 118.4436 | 18.4898 |  | 0.32 | 4.36 | 6.0213 | 33.31% | 2.0059 | 4.0155 | 0 | 43.2642 | 0 |  | 0.11 | 3.276 | 3.8471 | 3.7019 | 160.1601 | 13.6738 | 0.1236 | 1.8908 | 2.5325 | 7.1163 | 0 | 3.2877
| 11 | [10 empty] | 0.32 | 4.36 | 5.6973 | 37.61% | 2.143 | 3.5543 | 0 | 46.5557 | 0 |  | 0.232 | 3.276 | 4.2456 | 4.0854 | 190.1967 | 13.333 |  | 0.266 | 2.928 | 4.0397 | 53.05% | 2.143 | 1.8967 | 0 | 46.5557 | 0 |  | 0.134 | 2.042 | 2.602 | 2.5529 | 118.8528 | 21.3365 |  | 0.32 | 4.36 | 5.6973 | 37.61% | 2.143 | 3.5543 | 0 | 46.5557 | 0 |  | 0.11 | 3.276 | 3.7357 | 3.5947 | 167.3557 | 15.1528 | 0.1236 | 1.8908 | 2.4073 | 7.1163 | 0 | 3.4586
| 12 | [10 empty] | 0.32 | 4.36 | 5.912 | 34.71% | 2.0521 | 3.8599 | 0 | 44.3749 | 0 |  | 0.232 | 3.276 | 4.4012 | 4.2351 | 187.9329 | 12.2591 |  | 0.266 | 2.928 | 4.2181 | 48.65% | 2.0521 | 2.166 | 0 | 44.3749 | 0 |  | 0.134 | 2.042 | 2.6919 | 2.6919 | 119.4528 | 19.287 |  | 0.32 | 4.36 | 5.912 | 34.71% | 2.0521 | 3.8599 | 0 | 44.3749 | 0 |  | 0.11 | 3.276 | 3.8095 | 3.6657 | 162.6671 | 14.1632 | 0.1236 | 1.8908 | 2.4903 | 7.1163 | 0 | 3.3434
| 13 | [10 empty] | 0.32 | 4.36 | 5.3267 | 43.18% | 2.2999 | 3.0268 | 0 | 50.3214 | 0 |  | 0.232 | 3.276 | 3.9768 | 3.9768 | 200.1197 | 14.8047 |  | 0.266 | 2.928 | 3.7315 | 61.63% | 2.2999 | 1.4316 | 0 | 50.3214 | 0 |  | 0.134 | 2.042 | 2.4468 | 2.1236 | 106.864 | 27.7242 |  | 0.32 | 4.36 | 5.3267 | 43.18% | 2.2999 | 3.0268 | 0 | 50.3214 | 0 |  | 0.11 | 3.276 | 3.6083 | 3.6083 | 181.5742 | 16.3169 | 0.1236 | 1.8908 | 2.2642 | 7.1163 | 0 | 3.6773
| 14 | [10 empty] | 0.32 | 4.36 | 5.956 | 34.14% | 2.0335 | 3.9225 | 0 | 43.9279 | 0 |  | 0.232 | 3.276 | 4.4331 | 4.2658 | 187.3883 | 12.0483 |  | 0.266 | 2.928 | 4.2547 | 47.79% | 2.0335 | 2.2212 | 0 | 43.9279 | 0 |  | 0.134 | 2.042 | 2.7103 | 2.7103 | 119.0589 | 18.9629 |  | 0.32 | 4.36 | 5.956 | 34.14% | 2.0335 | 3.9225 | 0 | 43.9279 | 0 |  | 0.11 | 3.276 | 3.8246 | 3.6803 | 161.6679 | 13.9651 | 0.1236 | 1.8908 | 2.5073 | 7.1163 | 0 | 3.3208
| 15 | [10 empty] | 0.32 | 4.36 | 5.8027 | 36.16% | 2.0984 | 3.7043 | 0 | 45.4856 | 0 |  | 0.232 | 3.276 | 4.3219 | 4.1588 | 189.1676 | 12.7964 |  | 0.266 | 2.928 | 4.1272 | 50.84% | 2.0984 | 2.0288 | 0 | 45.4856 | 0 |  | 0.134 | 2.042 | 2.6461 | 2.5962 | 118.0894 | 20.4986 |  | 0.32 | 4.36 | 5.8027 | 36.16% | 2.0984 | 3.7043 | 0 | 45.4856 | 0 |  | 0.11 | 3.276 | 3.7719 | 3.6296 | 165.0938 | 14.6624 | 0.1236 | 1.8908 | 2.448 | 7.1163 | 0 | 3.4011
| 16 | [10 empty] | 0.32 | 4.36 | 5.5573 | 39.63% | 2.2023 | 3.3551 | 0 | 47.978 | 0 |  | 0.232 | 3.276 | 4.1441 | 3.9877 | 191.3212 | 14.0769 |  | 0.266 | 2.928 | 3.9233 | 56.13% | 2.2023 | 1.721 | 0 | 47.978 | 0 |  | 0.134 | 2.042 | 2.5434 | 2.4954 | 119.7241 | 22.4951 |  | 0.32 | 4.36 | 5.5573 | 39.63% | 2.2023 | 3.3551 | 0 | 47.978 | 0 |  | 0.11 | 3.276 | 3.6876 | 3.5484 | 170.2465 | 15.8195 | 0.1236 | 1.8908 | 2.3533 | 7.1163 | 0 | 3.5381
| 17 | [24 empty] | 0 | 0 | [15 empty] | 0 | 0 | [15 empty] | 0 | 0 | 0.1236 | 1.8908 | 2.1864 | 7.1163 | 0 | 3.8081
| 18 | [24 empty] | 0 | 0 | [15 empty] | 0 | 0 | [15 empty] | 0 | 0 | 0.1236 | 1.8908 | 2.411 | 7.1163 | 0 | 3.4534
| 19 | [24 empty] | 0 | 0 | [15 empty] | 0 | 0 | [15 empty] | 0 | 0 | 0.1236 | 1.8908 | 2.431 | 7.1163 | 0 | 3.4249
| 20 | [24 empty] | 0 | 0 | [15 empty] | 0 | 0 | [15 empty] | 0 | 0 | 0.022 | 2.602 | 2.7745 | 7.1163 | 0 | 3.0009
| 21 | [24 empty] | 0 | 0 | [15 empty] | 0 | 0 | [15 empty] | 0 | 0 | 0.022 | 2.602 | 2.8047 | 7.1163 | 0 | 2.9686
| 22 | [24 empty] | 0 | 0 | [15 empty] | 0 | 0 | [15 empty] | 0 | 0 | 0.022 | 2.602 | 2.8208 | 7.1163 | 0 | 2.9517
| 23 | [24 empty] | 0 | 0 | [15 empty] | 0 | 0 | [15 empty] | 0 | 0 | 0.0126 | 2.696 | 2.8284 | 7.1163 | 0 | 2.9438
| 24 | [24 empty] | 0 | 0 | [15 empty] | 0 | 0 | [15 empty] | 0 | 0 | 0.063556 | 2.0109 | 2.0586 | 7.1163 | 0 | 4.0446
| 25 | [24 empty] | 0 | 0 | [15 empty] | 0 | 0 | [15 empty] | 0 | 0 | 0.063556 | 2.0109 | 2.039 | 7.1163 | 0 | 4.0835
| 26 | [24 empty] | 0 | 0 | [15 empty] | 0 | 0 | [15 empty] | 0 | 0 | 0.063556 | 2.0109 | 1.9481 | 7.1163 | 0 | 4.2739
| 27 | [24 empty] | 0 | 0 | [15 empty] | 0 | 0 | [15 empty] | 0 | 0 | 0.063556 | 2.0109 | 2.0419 | 7.1163 | 0 | 4.0777
| 28 | [24 empty] | 0 | 0 | [15 empty] | 0 | 0 | [15 empty] | 0 | 0 | 0.063556 | 2.0109 | 2.0869 | 7.1163 | 0 | 3.9897
| 29 | [24 empty] | 0 | 0 | [15 empty] | 0 | 0 | [15 empty] | 0 | 0 | 0.022 | 2.602 | 2.7771 | 7.1163 | 0 | 2.9981
| 30 | [24 empty] | 0 | 0 | [15 empty] | 0 | 0 | [15 empty] | 0 | 0 | 0.063556 | 2.0109 | 2.0482 | 7.1163 | 0 | 4.065
V | 1 | [24 empty] | 0 | 0 | [15 empty] | 0 | 0 | [15 empty] | 0 | 0 | 0.022 | 2.602 | 2.8039 | 7.1163 | 0 | 2.9695
| 2 | [24 empty] | 0 | 0 | [15 empty] | 0 | 0 | [15 empty] | 0 | 0 | 0.022 | 2.602 | 2.8061 | 7.1163 | 0 | 2.9671
| 3 | [24 empty] | 0 | 0 | [15 empty] | 0 | 0 | [15 empty] | 0 | 0 | 0.022 | 2.602 | 2.8166 | 7.1163 | 0 | 2.9561
| 4 | [24 empty] | 0 | 0 | [15 empty] | 0 | 0 | [15 empty] | 0 | 0 | 0.1236 | 1.8908 | 2.7509 | 7.1163 | 0 | 3.0267
| 5 | [24 empty] | 0 | 0 | [15 empty] | 0 | 0 | [15 empty] | 0 | 0 | 0.1236 | 1.8908 | 2.3105 | 7.1163 | 0 | 3.6035
| 6 | [24 empty] | 0 | 0 | [15 empty] | 0 | 0 | [15 empty] | 0 | 0 | 0.022 | 2.602 | 2.7821 | 7.1163 | 0 | 2.9927
| 7 | [24 empty] | 0 | 0 | [15 empty] | 0 | 0 | [15 empty] | 0 | 0 | 0.0126 | 2.696 | 2.8316 | 7.1163 | 0 | 2.9405
| 8 | [24 empty] | 0 | 0 | [15 empty] | 0 | 0 | [15 empty] | 0 | 0 | 0.0126 | 2.696 | 2.8513 | 7.1163 | 0 | 2.9201
| 9 | [24 empty] | 0 | 0 | [15 empty] | 0 | 0 | [15 empty] | 0 | 0 | 0.0126 | 2.696 | 2.8684 | 7.1163 | 0 | 2.9027
| 10 | [24 empty] | 0 | 0 | [15 empty] | 0 | 0 | [15 empty] | 0 | 0 | 0.0126 | 2.696 | 2.8886 | 7.1163 | 0 | 2.8824
| 11 | [24 empty] | 0 | 0 | [15 empty] | 0 | 0 | [15 empty] | 0 | 0 | 0.0126 | 2.696 | 2.8866 | 7.1163 | 0 | 2.8844
| 12 | [24 empty] | 0 | 0 | [15 empty] | 0 | 0 | [15 empty] | 0 | 0 | 0.0126 | 2.696 | 2.8823 | 7.1163 | 0 | 2.8887
| 13 | [24 empty] | 0 | 0 | [15 empty] | 0 | 0 | [15 empty] | 0 | 0 | 0.0126 | 2.696 | 2.8269 | 7.1163 | 0 | 2.9453
| 14 | [24 empty] | 0 | 0 | [15 empty] | 0 | 0 | [15 empty] | 0 | 0 | 0.022 | 2.602 | 2.7809 | 7.1163 | 0 | 2.994
| 15 | [24 empty] | 0 | 0 | [15 empty] | 0 | 0 | [15 empty] | 0 | 0 | 0.1236 | 1.8908 | 2.567 | 7.1163 | 0 | 3.2435
| 16 | [24 empty] | 0 | 0 | [15 empty] | 0 | 0 | [15 empty] | 0 | 0 | 0.1236 | 1.8908 | 2.3425 | 7.1163 | 0 | 3.5544
| 17 | [24 empty] | 0 | 0 | [15 empty] | 0 | 0 | [15 empty] | 0 | 0 | 0.1236 | 1.8908 | 2.5974 | 7.1163 | 0 | 3.2056
| 18 | [24 empty] | 0 | 0 | [15 empty] | 0 | 0 | [15 empty] | 0 | 0 | 0.022 | 2.602 | 2.7736 | 7.1163 | 0 | 3.0019
| 19 | [24 empty] | 0 | 0 | [15 empty] | 0 | 0 | [15 empty] | 0 | 0 | 0.022 | 2.602 | 2.8099 | 7.1163 | 0 | 2.9631
| 20 | [24 empty] | 0 | 0 | [15 empty] | 0 | 0 | [15 empty] | 0 | 0 | 0.0126 | 2.696 | 2.8465 | 7.1163 | 0 | 2.925
| 21 | [24 empty] | 0 | 0 | [15 empty] | 0 | 0 | [15 empty] | 0 | 0 | 0.0126 | 2.696 | 2.8323 | 7.1163 | 0 | 2.9396
| 22 | [24 empty] | 0 | 0 | [15 empty] | 0 | 0 | [15 empty] | 0 | 0 | 0.1236 | 1.8908 | 2.3491 | 7.1163 | 0 | 3.5443
| 23 | [24 empty] | 0 | 0 | [15 empty] | 0 | 0 | [15 empty] | 0 | 0 | 0.1236 | 1.8908 | 2.1545 | 7.1163 | 0 | 3.8645
| 24 | [24 empty] | 0 | 0 | [15 empty] | 0 | 0 | [15 empty] | 0 | 0 | 0.1236 | 1.8908 | 2.5011 | 7.1163 | 0 | 3.329
| 25 | [24 empty] | 0 | 0 | [15 empty] | 0 | 0 | [15 empty] | 0 | 0 | 0.022 | 2.602 | 2.7813 | 7.1163 | 0 | 2.9936
| 26 | [24 empty] | 0 | 0 | [15 empty] | 0 | 0 | [15 empty] | 0 | 0 | 0.022 | 2.602 | 2.8091 | 7.1163 | 0 | 2.964
| 27 | [24 empty] | 0 | 0 | [15 empty] | 0 | 0 | [15 empty] | 0 | 0 | 0.0126 | 2.696 | 2.8583 | 7.1163 | 0 | 2.9129
| 28 | [24 empty] | 0 | 0 | [15 empty] | 0 | 0 | [15 empty] | 0 | 0 | 0.0126 | 2.696 | 2.8918 | 7.1163 | 0 | 2.8792
| 29 | [24 empty] | 0 | 0 | [15 empty] | 0 | 0 | [15 empty] | 0 | 0 | 0.0126 | 2.696 | 2.9022 | 7.1163 | 0 | 2.8689
| 30 | [24 empty] | 0 | 0 | [15 empty] | 0 | 0 | [15 empty] | 0 | 0 | 0.0126 | 2.696 | 2.8885 | 7.1163 | 0 | 2.8825
| 31 | [24 empty] | 0 | 0 | [15 empty] | 0 | 0 | [15 empty] | 0 | 0 | 0.0126 | 2.696 | 2.8763 | 7.1163 | 0 | 2.8947
VI | 1 | [24 empty] | 0 | 0 | [15 empty] | 0 | 0 | [15 empty] | 0 | 0 | 0.0126 | 2.696 | 2.8234 | 7.1163 | 0 | 2.9489
| 2 | [24 empty] | 0 | 0 | [15 empty] | 0 | 0 | [15 empty] | 0 | 0 | 0.0126 | 2.696 | 2.8356 | 7.1163 | 0 | 2.9363
| 3 | [24 empty] | 0 | 0 | [15 empty] | 0 | 0 | [15 empty] | 0 | 0 | 0.022 | 2.602 | 2.7951 | 7.1163 | 0 | 2.9788
| 4 | [24 empty] | 0 | 0 | [15 empty] | 0 | 0 | [15 empty] | 0 | 0 | 0.0126 | 2.696 | 2.8377 | 7.1163 | 0 | 2.9341
| 5 | [24 empty] | 0 | 0 | [15 empty] | 0 | 0 | [15 empty] | 0 | 0 | 0.0126 | 2.696 | 2.8412 | 7.1163 | 0 | 2.9305
| 6 | [24 empty] | 0 | 0 | [15 empty] | 0 | 0 | [15 empty] | 0 | 0 | 0.0126 | 2.696 | 2.8476 | 7.1163 | 0 | 2.9239
| 7 | [24 empty] | 0 | 0 | [15 empty] | 0 | 0 | [15 empty] | 0 | 0 | 0.0126 | 2.696 | 2.8426 | 7.1163 | 0 | 2.929
| 8 | [24 empty] | 0 | 0 | [15 empty] | 0 | 0 | [15 empty] | 0 | 0 | 0.0126 | 2.696 | 2.8577 | 7.1163 | 0 | 2.9135
| 9 | [24 empty] | 0 | 0 | [15 empty] | 0 | 0 | [15 empty] | 0 | 0 | 0.022 | 2.602 | 2.7992 | 7.1163 | 0 | 2.9745
| 10 | [24 empty] | 0 | 0 | [15 empty] | 0 | 0 | [15 empty] | 0 | 0 | 0.022 | 2.602 | 2.7643 | 7.1163 | 0 | 3.0119
| 11 | [24 empty] | 0 | 0 | [15 empty] | 0 | 0 | [15 empty] | 0 | 0 | 0.022 | 2.602 | 2.8039 | 7.1163 | 0 | 2.9694
| 12 | [24 empty] | 0 | 0 | [15 empty] | 0 | 0 | [15 empty] | 0 | 0 | 0.0126 | 2.696 | 2.8459 | 7.1163 | 0 | 2.9256
| 13 | [24 empty] | 0 | 0 | [15 empty] | 0 | 0 | [15 empty] | 0 | 0 | 0.0126 | 2.696 | 2.8541 | 7.1163 | 0 | 2.9172
| 14 | [24 empty] | 0 | 0 | [15 empty] | 0 | 0 | [15 empty] | 0 | 0 | 0.0126 | 2.696 | 2.853 | 7.1163 | 0 | 2.9184
| 15 | [24 empty] | 0 | 0 | [15 empty] | 0 | 0 | [15 empty] | 0 | 0 | 0.0126 | 2.696 | 2.8416 | 7.1163 | 0 | 2.9301
| 16 | [24 empty] | 0 | 0 | [15 empty] | 0 | 0 | [15 empty] | 0 | 0 | 0.0126 | 2.696 | 2.8271 | 7.1163 | 0 | 2.945
| 17 | [24 empty] | 0 | 0 | [15 empty] | 0 | 0 | [15 empty] | 0 | 0 | 0.0126 | 2.696 | 2.8283 | 7.1163 | 0 | 2.9438
| 18 | [24 empty] | 0 | 0 | [15 empty] | 0 | 0 | [15 empty] | 0 | 0 | 0.0126 | 2.696 | 2.866 | 7.1163 | 0 | 2.9051
| 19 | [24 empty] | 0 | 0 | [15 empty] | 0 | 0 | [15 empty] | 0 | 0 | 0.0126 | 2.696 | 2.8948 | 7.1163 | 0 | 2.8762
| 20 | [24 empty] | 0 | 0 | [15 empty] | 0 | 0 | [15 empty] | 0 | 0 | 0.0126 | 2.696 | 2.9186 | 7.1163 | 0 | 2.8528
| 21 | [24 empty] | 0 | 0 | [15 empty] | 0 | 0 | [15 empty] | 0 | 0 | 0.0126 | 2.696 | 2.9277 | 7.1163 | 0 | 2.8439
| 22 | [24 empty] | 0 | 0 | [15 empty] | 0 | 0 | [15 empty] | 0 | 0 | 0.0126 | 2.696 | 2.8982 | 7.1163 | 0 | 2.8728
| 23 | [24 empty] | 0 | 0 | [15 empty] | 0 | 0 | [15 empty] | 0 | 0 | 0.0126 | 2.696 | 2.8391 | 7.1163 | 0 | 2.9327
| 24 | [24 empty] | 0 | 0 | [15 empty] | 0 | 0 | [15 empty] | 0 | 0 | 0.0126 | 2.696 | 2.834 | 7.1163 | 0 | 2.9379
| 25 | [24 empty] | 0 | 0 | [15 empty] | 0 | 0 | [15 empty] | 0 | 0 | 0.0126 | 2.696 | 2.8385 | 7.1163 | 0 | 2.9333
| 26 | [24 empty] | 0 | 0 | [15 empty] | 0 | 0 | [15 empty] | 0 | 0 | 0.0126 | 2.696 | 2.8524 | 7.1163 | 0 | 2.9189
| 27 | [24 empty] | 0 | 0 | [15 empty] | 0 | 0 | [15 empty] | 0 | 0 | 0.0126 | 2.696 | 2.888 | 7.1163 | 0 | 2.8829
| 28 | [24 empty] | 0 | 0 | [15 empty] | 0 | 0 | [15 empty] | 0 | 0 | 0.0126 | 2.696 | 2.9142 | 7.1163 | 0 | 2.857
| 29 | [24 empty] | 0 | 0 | [15 empty] | 0 | 0 | [15 empty] | 0 | 0 | 0.0126 | 2.696 | 2.925 | 7.1163 | 0 | 2.8466
| 30 | [24 empty] | 0 | 0 | [15 empty] | 0 | 0 | [15 empty] | 0 | 0 | 0.0126 | 2.696 | 2.9199 | 7.1163 | 0 | 2.8515
VII | 1 | [24 empty] | 0 | 0 | [15 empty] | 0 | 0 | [15 empty] | 0 | 0 | 0.0126 | 2.696 | 2.8825 | 7.1163 | 0 | 2.8885
| 2 | [24 empty] | 0 | 0 | [15 empty] | 0 | 0 | [15 empty] | 0 | 0 | 0.0126 | 2.696 | 2.8242 | 7.1163 | 0 | 2.9481
| 3 | [24 empty] | 0 | 0 | [15 empty] | 0 | 0 | [15 empty] | 0 | 0 | 0.022 | 2.602 | 2.795 | 7.1163 | 0 | 2.979
| 4 | [24 empty] | 0 | 0 | [15 empty] | 0 | 0 | [15 empty] | 0 | 0 | 0.0126 | 2.696 | 2.8362 | 7.1163 | 0 | 2.9357
| 5 | [24 empty] | 0 | 0 | [15 empty] | 0 | 0 | [15 empty] | 0 | 0 | 0.0126 | 2.696 | 2.8393 | 7.1163 | 0 | 2.9324
| 6 | [24 empty] | 0 | 0 | [15 empty] | 0 | 0 | [15 empty] | 0 | 0 | 0.0126 | 2.696 | 2.8486 | 7.1163 | 0 | 2.9228
| 7 | [24 empty] | 0 | 0 | [15 empty] | 0 | 0 | [15 empty] | 0 | 0 | 0.0126 | 2.696 | 2.8652 | 7.1163 | 0 | 2.9059
| 8 | [24 empty] | 0 | 0 | [15 empty] | 0 | 0 | [15 empty] | 0 | 0 | 0.0126 | 2.696 | 2.8489 | 7.1163 | 0 | 2.9225
| 9 | [24 empty] | 0 | 0 | [15 empty] | 0 | 0 | [15 empty] | 0 | 0 | 0.022 | 2.602 | 2.7837 | 7.1163 | 0 | 2.991
| 10 | [24 empty] | 0 | 0 | [15 empty] | 0 | 0 | [15 empty] | 0 | 0 | 0.0126 | 2.696 | 2.839 | 7.1163 | 0 | 2.9328
| 11 | [24 empty] | 0 | 0 | [15 empty] | 0 | 0 | [15 empty] | 0 | 0 | 0.0126 | 2.696 | 2.8521 | 7.1163 | 0 | 2.9192
| 12 | [24 empty] | 0 | 0 | [15 empty] | 0 | 0 | [15 empty] | 0 | 0 | 0.0126 | 2.696 | 2.872 | 7.1163 | 0 | 2.899
| 13 | [24 empty] | 0 | 0 | [15 empty] | 0 | 0 | [15 empty] | 0 | 0 | 0.0126 | 2.696 | 2.8897 | 7.1163 | 0 | 2.8813
| 14 | [24 empty] | 0 | 0 | [15 empty] | 0 | 0 | [15 empty] | 0 | 0 | 0.0126 | 2.696 | 2.8974 | 7.1163 | 0 | 2.8736
| 15 | [24 empty] | 0 | 0 | [15 empty] | 0 | 0 | [15 empty] | 0 | 0 | 0.0126 | 2.696 | 2.9276 | 7.1163 | 0 | 2.844
| 16 | [24 empty] | 0 | 0 | [15 empty] | 0 | 0 | [15 empty] | 0 | 0 | 0.0126 | 2.696 | 2.9258 | 7.1163 | 0 | 2.8457
| 17 | [24 empty] | 0 | 0 | [15 empty] | 0 | 0 | [15 empty] | 0 | 0 | 0.0126 | 2.696 | 2.8935 | 7.1163 | 0 | 2.8775
| 18 | [24 empty] | 0 | 0 | [15 empty] | 0 | 0 | [15 empty] | 0 | 0 | 0.0126 | 2.696 | 2.9056 | 7.1163 | 0 | 2.8655
| 19 | [24 empty] | 0 | 0 | [15 empty] | 0 | 0 | [15 empty] | 0 | 0 | 0.0126 | 2.696 | 2.9243 | 7.1163 | 0 | 2.8472
| 20 | [24 empty] | 0 | 0 | [15 empty] | 0 | 0 | [15 empty] | 0 | 0 | 0.0126 | 2.696 | 2.9245 | 7.1163 | 0 | 2.847
| 21 | [24 empty] | 0 | 0 | [15 empty] | 0 | 0 | [15 empty] | 0 | 0 | 0.0126 | 2.696 | 2.8381 | 7.1163 | 0 | 2.9337
| 22 | [24 empty] | 0 | 0 | [15 empty] | 0 | 0 | [15 empty] | 0 | 0 | 0.0126 | 2.696 | 2.8401 | 7.1163 | 0 | 2.9316
| 23 | [24 empty] | 0 | 0 | [15 empty] | 0 | 0 | [15 empty] | 0 | 0 | 0.0126 | 2.696 | 2.8883 | 7.1163 | 0 | 2.8827
| 24 | [24 empty] | 0 | 0 | [15 empty] | 0 | 0 | [15 empty] | 0 | 0 | 0.0126 | 2.696 | 2.8685 | 7.1163 | 0 | 2.9026
| 25 | [24 empty] | 0 | 0 | [15 empty] | 0 | 0 | [15 empty] | 0 | 0 | 0.0126 | 2.696 | 2.8901 | 7.1163 | 0 | 2.8809
| 26 | [24 empty] | 0 | 0 | [15 empty] | 0 | 0 | [15 empty] | 0 | 0 | 0.0126 | 2.696 | 2.8919 | 7.1163 | 0 | 2.8791
| 27 | [24 empty] | 0 | 0 | [15 empty] | 0 | 0 | [15 empty] | 0 | 0 | 0.0126 | 2.696 | 2.9219 | 7.1163 | 0 | 2.8496
| 28 | [24 empty] | 0 | 0 | [15 empty] | 0 | 0 | [15 empty] | 0 | 0 | 0.0126 | 2.696 | 2.915 | 7.1163 | 0 | 2.8563
| 29 | [24 empty] | 0 | 0 | [15 empty] | 0 | 0 | [15 empty] | 0 | 0 | 0.0126 | 2.696 | 2.9393 | 7.1163 | 0 | 2.8326
| 30 | [24 empty] | 0 | 0 | [15 empty] | 0 | 0 | [15 empty] | 0 | 0 | 0.0126 | 2.696 | 2.9075 | 7.1163 | 0 | 2.8637
| 31 | [24 empty] | 0 | 0 | [15 empty] | 0 | 0 | [15 empty] | 0 | 0 | 0.0126 | 2.696 | 2.8686 | 7.1163 | 0 | 2.9025
VIII | 1 | [24 empty] | 0 | 0 | [15 empty] | 0 | 0 | [15 empty] | 0 | 0 | 0.0126 | 2.696 | 2.9345 | 7.1163 | 0 | 2.8373
| 2 | [24 empty] | 0 | 0 | [15 empty] | 0 | 0 | [15 empty] | 0 | 0 | 0.0126 | 2.696 | 2.9434 | 7.1163 | 0 | 2.8287
| 3 | [24 empty] | 0 | 0 | [15 empty] | 0 | 0 | [15 empty] | 0 | 0 | 0.0126 | 2.696 | 2.9311 | 7.1163 | 0 | 2.8406
| 4 | [24 empty] | 0 | 0 | [15 empty] | 0 | 0 | [15 empty] | 0 | 0 | 0.0126 | 2.696 | 2.8846 | 7.1163 | 0 | 2.8863
| 5 | [24 empty] | 0 | 0 | [15 empty] | 0 | 0 | [15 empty] | 0 | 0 | 0.0126 | 2.696 | 2.8513 | 7.1163 | 0 | 2.9201
| 6 | [24 empty] | 0 | 0 | [15 empty] | 0 | 0 | [15 empty] | 0 | 0 | 0.0126 | 2.696 | 2.8492 | 7.1163 | 0 | 2.9222
| 7 | [24 empty] | 0 | 0 | [15 empty] | 0 | 0 | [15 empty] | 0 | 0 | 0.0126 | 2.696 | 2.8701 | 7.1163 | 0 | 2.9009
| 8 | [24 empty] | 0 | 0 | [15 empty] | 0 | 0 | [15 empty] | 0 | 0 | 0.0126 | 2.696 | 2.896 | 7.1163 | 0 | 2.875
| 9 | [24 empty] | 0 | 0 | [15 empty] | 0 | 0 | [15 empty] | 0 | 0 | 0.0126 | 2.696 | 2.8823 | 7.1163 | 0 | 2.8887
| 10 | [24 empty] | 0 | 0 | [15 empty] | 0 | 0 | [15 empty] | 0 | 0 | 0.0126 | 2.696 | 2.8732 | 7.1163 | 0 | 2.8978
| 11 | [24 empty] | 0 | 0 | [15 empty] | 0 | 0 | [15 empty] | 0 | 0 | 0.0126 | 2.696 | 2.829 | 7.1163 | 0 | 2.9431
| 12 | [24 empty] | 0 | 0 | [15 empty] | 0 | 0 | [15 empty] | 0 | 0 | 0.022 | 2.602 | 2.8205 | 7.1163 | 0 | 2.9519
| 13 | [24 empty] | 0 | 0 | [15 empty] | 0 | 0 | [15 empty] | 0 | 0 | 0.022 | 2.602 | 2.7793 | 7.1163 | 0 | 2.9958
| 14 | [24 empty] | 0 | 0 | [15 empty] | 0 | 0 | [15 empty] | 0 | 0 | 0.0126 | 2.696 | 2.8485 | 7.1163 | 0 | 2.9229
| 15 | [24 empty] | 0 | 0 | [15 empty] | 0 | 0 | [15 empty] | 0 | 0 | 0.0126 | 2.696 | 2.8804 | 7.1163 | 0 | 2.8906
| 16 | [24 empty] | 0 | 0 | [15 empty] | 0 | 0 | [15 empty] | 0 | 0 | 0.0126 | 2.696 | 2.8858 | 7.1163 | 0 | 2.8852
| 17 | [24 empty] | 0 | 0 | [15 empty] | 0 | 0 | [15 empty] | 0 | 0 | 0.0126 | 2.696 | 2.8704 | 7.1163 | 0 | 2.9007
| 18 | [24 empty] | 0 | 0 | [15 empty] | 0 | 0 | [15 empty] | 0 | 0 | 0.0126 | 2.696 | 2.8486 | 7.1163 | 0 | 2.9229
| 19 | [24 empty] | 0 | 0 | [15 empty] | 0 | 0 | [15 empty] | 0 | 0 | 0.0126 | 2.696 | 2.8603 | 7.1163 | 0 | 2.9109
| 20 | [24 empty] | 0 | 0 | [15 empty] | 0 | 0 | [15 empty] | 0 | 0 | 0.0126 | 2.696 | 2.854 | 7.1163 | 0 | 2.9174
| 21 | [24 empty] | 0 | 0 | [15 empty] | 0 | 0 | [15 empty] | 0 | 0 | 0.0126 | 2.696 | 2.8709 | 7.1163 | 0 | 2.9001
| 22 | [24 empty] | 0 | 0 | [15 empty] | 0 | 0 | [15 empty] | 0 | 0 | 0.0126 | 2.696 | 2.8712 | 7.1163 | 0 | 2.8998
| 23 | [24 empty] | 0 | 0 | [15 empty] | 0 | 0 | [15 empty] | 0 | 0 | 0.0126 | 2.696 | 2.895 | 7.1163 | 0 | 2.876
| 24 | [24 empty] | 0 | 0 | [15 empty] | 0 | 0 | [15 empty] | 0 | 0 | 0.0126 | 2.696 | 2.9241 | 7.1163 | 0 | 2.8474
| 25 | [24 empty] | 0 | 0 | [15 empty] | 0 | 0 | [15 empty] | 0 | 0 | 0.0126 | 2.696 | 2.8307 | 7.1163 | 0 | 2.9414
| 26 | [24 empty] | 0 | 0 | [15 empty] | 0 | 0 | [15 empty] | 0 | 0 | 0.0126 | 2.696 | 2.8292 | 7.1163 | 0 | 2.9429
| 27 | [24 empty] | 0 | 0 | [15 empty] | 0 | 0 | [15 empty] | 0 | 0 | 0.022 | 2.602 | 2.7951 | 7.1163 | 0 | 2.9788
| 28 | [24 empty] | 0 | 0 | [15 empty] | 0 | 0 | [15 empty] | 0 | 0 | 0.022 | 2.602 | 2.8152 | 7.1163 | 0 | 2.9575
| 29 | [24 empty] | 0 | 0 | [15 empty] | 0 | 0 | [15 empty] | 0 | 0 | 0.022 | 2.602 | 2.7885 | 7.1163 | 0 | 2.9858
| 30 | [24 empty] | 0 | 0 | [15 empty] | 0 | 0 | [15 empty] | 0 | 0 | 0.022 | 2.602 | 2.8137 | 7.1163 | 0 | 2.9592
IX | 1 | [10 empty] | 0.13047 | 5.9751 | 7.3727 | 17.06% | 1.258 | 6.1147 | 0 | 25.3165 | 0 |  | 0.036 | 4.58 | 4.9657 | 4.7783 | 120.9688 | 6.199 |  | 0.13047 | 5.9751 | 7.3727 | 17.06% | 1.258 | 6.1147 | 0 | 25.3165 | 0 |  | 0.036 | 4.58 | 4.9657 | 4.7783 | 120.9688 | 6.199 |  | 0.13047 | 5.9751 | 7.3727 | 17.06% | 1.258 | 6.1147 | 0 | 25.3165 | 0 |  | 0.11 | 4.58 | 5.7584 | 5.5411 | 140.2804 | 5.3456 | 0.0126 | 2.696 | 2.831 | 7.1163 | 0 | 2.9411
| 2 | [10 empty] | 0.22658 | 5.014 | 7.0569 | 21.08% | 1.4877 | 5.5692 | 0 | 30.8295 | 0 |  | 0.013333 | 4.8067 | 4.9269 | 4.741 | 146.1615 | 7.6082 |  | 0.13333 | 3.8567 | 5.0589 | 29.41% | 1.4877 | 3.5711 | 0 | 30.8295 | 0 |  | 0.023333 | 2.8167 | 3.0271 | 2.9128 | 89.8009 | 12.3833 |  | 0.22658 | 5.014 | 7.0569 | 21.08% | 1.4877 | 5.5692 | 0 | 30.8295 | 0 |  | 0.11 | 4.8067 | 5.7985 | 5.5797 | 172.0188 | 6.4646 | 0.022 | 2.602 | 2.8004 | 7.1163 | 0 | 2.9732
| 3 | [10 empty] | 0.22658 | 5.014 | 7.0248 | 21.45% | 1.5069 | 5.5179 | 0 | 31.29 | 0 |  | 0.013333 | 4.8067 | 4.925 | 4.7392 | 148.288 | 7.7249 |  | 0.13333 | 3.8567 | 5.04 | 29.9% | 1.5069 | 3.5331 | 0 | 31.29 | 0 |  | 0.023333 | 2.8167 | 3.0237 | 2.9096 | 91.0428 | 12.582 |  | 0.22658 | 5.014 | 7.0248 | 21.45% | 1.5069 | 5.5179 | 0 | 31.29 | 0 |  | 0.11 | 4.8067 | 5.7829 | 5.5647 | 174.1193 | 6.5789 | 0.022 | 2.602 | 2.7973 | 7.1163 | 0 | 2.9765
| 4 | [10 empty] | 0.22658 | 5.014 | 6.8587 | 23.42% | 1.6063 | 5.2524 | 0 | 33.674 | 0 |  | 0.013333 | 4.8067 | 4.9152 | 4.7297 | 159.2693 | 8.33 |  | 0.13333 | 3.8567 | 4.9422 | 32.5% | 1.6063 | 3.336 | 0 | 33.674 | 0 |  | 0.023333 | 2.8167 | 3.0066 | 2.8932 | 97.425 | 13.6177 |  | 0.22658 | 5.014 | 6.8587 | 23.42% | 1.6063 | 5.2524 | 0 | 33.674 | 0 |  | 0.11 | 4.8067 | 5.7023 | 5.4871 | 184.7716 | 7.1803 | 0.022 | 2.602 | 2.7811 | 7.1163 | 0 | 2.9938
| 5 | [10 empty] | 0.22658 | 5.014 | 6.8766 | 23.2% | 1.5955 | 5.2811 | 0 | 33.4166 | 0 |  | 0.013333 | 4.8067 | 4.9163 | 4.7308 | 158.086 | 8.2645 |  | 0.13333 | 3.8567 | 4.9528 | 32.22% | 1.5955 | 3.3572 | 0 | 33.4166 | 0 |  | 0.023333 | 2.8167 | 3.0085 | 2.895 | 96.7398 | 13.5054 |  | 0.22658 | 5.014 | 6.8766 | 23.2% | 1.5955 | 5.2811 | 0 | 33.4166 | 0 |  | 0.11 | 4.8067 | 5.711 | 5.4955 | 183.6395 | 7.1145 | 0.022 | 2.602 | 2.7829 | 7.1163 | 0 | 2.9919
| 6 | [10 empty] | 0.22658 | 5.014 | 7.0012 | 21.73% | 1.521 | 5.4802 | 0 | 31.6286 | 0 |  | 0.013333 | 4.8067 | 4.9236 | 4.7378 | 149.8506 | 7.8107 |  | 0.13333 | 3.8567 | 5.0261 | 30.26% | 1.521 | 3.5051 | 0 | 31.6286 | 0 |  | 0.023333 | 2.8167 | 3.0213 | 2.9073 | 91.9542 | 12.7284 |  | 0.22658 | 5.014 | 7.0012 | 21.73% | 1.521 | 5.4802 | 0 | 31.6286 | 0 |  | 0.11 | 4.8067 | 5.7715 | 5.5537 | 175.6549 | 6.6633 | 0.022 | 2.602 | 2.795 | 7.1163 | 0 | 2.979
| 7 | [10 empty] | 0.22658 | 5.014 | 7.1277 | 20.28% | 1.4454 | 5.6823 | 0 | 29.8135 | 0 |  | 0.013333 | 4.8067 | 4.9311 | 4.745 | 141.4646 | 7.3513 |  | 0.13333 | 3.8567 | 5.1006 | 28.34% | 1.4454 | 3.6551 | 0 | 29.8135 | 0 |  | 0.023333 | 2.8167 | 3.0343 | 2.9198 | 87.0509 | 11.9465 |  | 0.22658 | 5.014 | 7.1277 | 20.28% | 1.4454 | 5.6823 | 0 | 29.8135 | 0 |  | 0.11 | 4.8067 | 5.8329 | 5.6128 | 167.3365 | 6.2147 | 0.022 | 2.602 | 2.8072 | 7.1163 | 0 | 2.9659
| 8 | [10 empty] | 0.13047 | 5.9751 | 7.4493 | 15.82% | 1.1785 | 6.2709 | 0 | 23.4065 | 0 |  | 0.036 | 4.58 | 4.9868 | 4.7986 | 112.3191 | 5.707 |  | 0.13047 | 5.9751 | 7.4493 | 15.82% | 1.1785 | 6.2709 | 0 | 23.4065 | 0 |  | 0.036 | 4.58 | 4.9868 | 4.7986 | 112.3191 | 5.707 |  | 0.13047 | 5.9751 | 7.4493 | 15.82% | 1.1785 | 6.2709 | 0 | 23.4065 | 0 |  | 0.11 | 4.58 | 5.823 | 5.6033 | 131.1531 | 4.8874 | 0.0126 | 2.696 | 2.8384 | 7.1163 | 0 | 2.9334
| 9 | [10 empty] | 0.13047 | 5.9751 | 7.5504 | 14.22% | 1.0735 | 6.477 | 0 | 0 | 0 |  | 0.036 | 4.58 | 5.0147 | 4.8255 | 0 | 0 |  | 0.13047 | 5.9751 | 7.5504 | 14.22% | 1.0735 | 6.477 | 0 | 0 | 0 |  | 0.036 | 4.58 | 5.0147 | 4.8255 | 0 | 0 |  | 0.13047 | 5.9751 | 7.5504 | 14.22% | 1.0735 | 6.477 | 0 | 0 | 0 |  | 0.11 | 4.58 | 5.9083 | 5.6853 | 0 | 0 | 0.0126 | 2.696 | 2.8481 | 7.1163 | 0 | 2.9233
| 10 | [10 empty] | 0.13047 | 5.9751 | 7.6255 | 13.06% | 0.99559 | 6.6299 | 0 | 0 | 0 |  | 0.036 | 4.58 | 5.0354 | 4.8454 | 0 | 0 |  | 0.13047 | 5.9751 | 7.6255 | 13.06% | 0.99559 | 6.6299 | 0 | 0 | 0 |  | 0.036 | 4.58 | 5.0354 | 4.8454 | 0 | 0 |  | 0.13047 | 5.9751 | 7.6255 | 13.06% | 0.99559 | 6.6299 | 0 | 0 | 0 |  | 0.11 | 4.58 | 5.9715 | 5.7462 | 0 | 0 | 0.0126 | 2.696 | 2.8554 | 7.1163 | 0 | 2.9159
| 11 | [10 empty] | 0.13047 | 5.9751 | 7.5939 | 13.54% | 1.0283 | 6.5656 | 0 | 0 | 0 |  | 0.036 | 4.58 | 5.0267 | 4.837 | 0 | 0 |  | 0.13047 | 5.9751 | 7.5939 | 13.54% | 1.0283 | 6.5656 | 0 | 0 | 0 |  | 0.036 | 4.58 | 5.0267 | 4.837 | 0 | 0 |  | 0.13047 | 5.9751 | 7.5939 | 13.54% | 1.0283 | 6.5656 | 0 | 0 | 0 |  | 0.11 | 4.58 | 5.9449 | 5.7206 | 0 | 0 | 0.0126 | 2.696 | 2.8523 | 7.1163 | 0 | 2.919
| 12 | [10 empty] | 0.13047 | 5.9751 | 7.57 | 13.91% | 1.0532 | 6.5169 | 0 | 0 | 0 |  | 0.036 | 4.58 | 5.0201 | 4.8307 | 0 | 0 |  | 0.13047 | 5.9751 | 7.57 | 13.91% | 1.0532 | 6.5169 | 0 | 0 | 0 |  | 0.036 | 4.58 | 5.0201 | 4.8307 | 0 | 0 |  | 0.13047 | 5.9751 | 7.57 | 13.91% | 1.0532 | 6.5169 | 0 | 0 | 0 |  | 0.11 | 4.58 | 5.9248 | 5.7012 | 0 | 0 | 0.0126 | 2.696 | 2.85 | 7.1163 | 0 | 2.9214
| 13 | [10 empty] | 0.13047 | 5.9751 | 7.3808 | 16.93% | 1.2496 | 6.1313 | 0 | 25.1133 | 0 |  | 0.036 | 4.58 | 4.9679 | 4.7804 | 120.0523 | 6.1464 |  | 0.13047 | 5.9751 | 7.3808 | 16.93% | 1.2496 | 6.1313 | 0 | 25.1133 | 0 |  | 0.036 | 4.58 | 4.9679 | 4.7804 | 120.0523 | 6.1464 |  | 0.13047 | 5.9751 | 7.3808 | 16.93% | 1.2496 | 6.1313 | 0 | 25.1133 | 0 |  | 0.11 | 4.58 | 5.7653 | 5.5477 | 139.3207 | 5.2964 | 0.0126 | 2.696 | 2.8318 | 7.1163 | 0 | 2.9402
| 14 | [10 empty] | 0.13047 | 5.9751 | 7.395 | 16.7% | 1.2349 | 6.1601 | 0 | 24.7611 | 0 |  | 0.036 | 4.58 | 4.9718 | 4.7842 | 118.4616 | 6.0555 |  | 0.13047 | 5.9751 | 7.395 | 16.7% | 1.2349 | 6.1601 | 0 | 24.7611 | 0 |  | 0.036 | 4.58 | 4.9718 | 4.7842 | 118.4616 | 6.0555 |  | 0.13047 | 5.9751 | 7.395 | 16.7% | 1.2349 | 6.1601 | 0 | 24.7611 | 0 |  | 0.11 | 4.58 | 5.7772 | 5.5592 | 137.6509 | 5.2113 | 0.0126 | 2.696 | 2.8331 | 7.1163 | 0 | 2.9388
| 15 | [10 empty] | 0.22658 | 5.014 | 6.8445 | 23.59% | 1.6147 | 5.2298 | 0 | 33.8772 | 0 |  | 0.013333 | 4.8067 | 4.9144 | 4.7289 | 160.2032 | 8.3816 |  | 0.13333 | 3.8567 | 4.9339 | 32.73% | 1.6147 | 3.3192 | 0 | 33.8772 | 0 |  | 0.023333 | 2.8167 | 3.0052 | 2.8918 | 97.9653 | 13.7066 |  | 0.22658 | 5.014 | 6.8445 | 23.59% | 1.6147 | 5.2298 | 0 | 33.8772 | 0 |  | 0.11 | 4.8067 | 5.6954 | 5.4805 | 185.6624 | 7.2323 | 0.022 | 2.602 | 2.7797 | 7.1163 | 0 | 2.9953
| 16 | [10 empty] | 0.32 | 4.36 | 6.4013 | 28.82% | 1.845 | 4.5563 | 0 | 39.4037 | 0 |  | 0.232 | 3.276 | 4.756 | 4.5765 | 180.331 | 10.0737 |  | 0.266 | 2.928 | 4.6249 | 39.89% | 1.845 | 2.7799 | 0 | 39.4037 | 0 |  | 0.134 | 2.042 | 2.8968 | 2.7875 | 109.8377 | 16.539 |  | 0.32 | 4.36 | 6.4013 | 28.82% | 1.845 | 4.5563 | 0 | 39.4037 | 0 |  | 0.11 | 3.276 | 3.9777 | 3.8276 | 150.8219 | 12.0447 | 0.1236 | 1.8908 | 2.6793 | 7.1163 | 0 | 3.1076
| 17 | [10 empty] | 0.32 | 4.36 | 6.1053 | 32.27% | 1.9703 | 4.135 | 0 | 42.4108 | 0 |  | 0.232 | 3.276 | 4.5414 | 4.37 | 185.335 | 11.3549 |  | 0.266 | 2.928 | 4.3788 | 45% | 1.9703 | 2.4085 | 0 | 42.4108 | 0 |  | 0.134 | 2.042 | 2.7729 | 2.7729 | 117.5992 | 17.8951 |  | 0.32 | 4.36 | 6.1053 | 32.27% | 1.9703 | 4.135 | 0 | 42.4108 | 0 |  | 0.11 | 3.276 | 3.876 | 3.7297 | 158.1794 | 13.3042 | 0.1236 | 1.8908 | 2.5649 | 7.1163 | 0 | 3.2461
| 18 | [10 empty] | 0.32 | 4.36 | 6.0933 | 32.42% | 1.9754 | 4.118 | 0 | 42.5327 | 0 |  | 0.232 | 3.276 | 4.5327 | 4.3616 | 185.5117 | 11.4094 |  | 0.266 | 2.928 | 4.3688 | 45.22% | 1.9754 | 2.3935 | 0 | 42.5327 | 0 |  | 0.134 | 2.042 | 2.7678 | 2.7678 | 117.7235 | 17.9792 |  | 0.32 | 4.36 | 6.0933 | 32.42% | 1.9754 | 4.118 | 0 | 42.5327 | 0 |  | 0.11 | 3.276 | 3.8718 | 3.7257 | 158.4653 | 13.3567 | 0.1236 | 1.8908 | 2.5603 | 7.1163 | 0 | 3.252
| 19 | [10 empty] | 0.32 | 4.36 | 6.1507 | 31.72% | 1.9511 | 4.1996 | 0 | 41.9503 | 0 |  | 0.232 | 3.276 | 4.5742 | 4.4016 | 184.6492 | 11.1509 |  | 0.266 | 2.928 | 4.4165 | 44.18% | 1.9511 | 2.4654 | 0 | 41.9503 | 0 |  | 0.134 | 2.042 | 2.7918 | 2.7918 | 117.1185 | 17.5804 |  | 0.32 | 4.36 | 6.1507 | 31.72% | 1.9511 | 4.1996 | 0 | 41.9503 | 0 |  | 0.11 | 3.276 | 3.8915 | 3.7447 | 157.0908 | 13.107 | 0.1236 | 1.8908 | 2.5824 | 7.1163 | 0 | 3.2241
| 20 | [10 empty] | 0.22658 | 5.014 | 7.0777 | 20.84% | 1.4753 | 5.6024 | 0 | 30.5315 | 0 |  | 0.013333 | 4.8067 | 4.9281 | 4.7421 | 144.7846 | 7.5328 |  | 0.13333 | 3.8567 | 5.0711 | 29.09% | 1.4753 | 3.5958 | 0 | 30.5315 | 0 |  | 0.023333 | 2.8167 | 3.0292 | 2.9149 | 88.9957 | 12.255 |  | 0.22658 | 5.014 | 7.0777 | 20.84% | 1.4753 | 5.6024 | 0 | 30.5315 | 0 |  | 0.11 | 4.8067 | 5.8086 | 5.5894 | 170.6523 | 6.391 | 0.022 | 2.602 | 2.8024 | 7.1163 | 0 | 2.9711
| 21 | [10 empty] | 0.13047 | 5.9751 | 7.4586 | 15.67% | 1.1689 | 6.2897 | 0 | 23.1763 | 0 |  | 0.036 | 4.58 | 4.9893 | 4.8011 | 111.271 | 5.648 |  | 0.13047 | 5.9751 | 7.4586 | 15.67% | 1.1689 | 6.2897 | 0 | 23.1763 | 0 |  | 0.036 | 4.58 | 4.9893 | 4.8011 | 111.271 | 5.648 |  | 0.13047 | 5.9751 | 7.4586 | 15.67% | 1.1689 | 6.2897 | 0 | 23.1763 | 0 |  | 0.11 | 4.58 | 5.8308 | 5.6108 | 130.0365 | 4.8329 | 0.0126 | 2.696 | 2.8393 | 7.1163 | 0 | 2.9325
| 22 | [10 empty] | 0 | 0 | 0 | 0% | 0 | 0 | 0 | 0 | 0 |  | 0 | 0 | 0 | 0 | 0 | 0 |  | 0 | 0 | 0 | 0% | 0 | 0 | 0 | 0 | 0 |  | 0 | 0 | 0 | 0 | 0 | 0 |  | 0 | 0 | 0 | 0% | 0 | 0 | 0 | 0 | 0 |  | 0.11 | 0 | 1.7142 | 1.6495 | 0 | 0 | 0.0126 | 2.696 | 2.8923 | 7.1163 | 0 | 2.8786
| 23 | [10 empty] | 0 | 0 | 0 | 0% | 0 | 0 | 0 | 0 | 0 |  | 0 | 0 | 0 | 0 | 0 | 0 |  | 0 | 0 | 0 | 0% | 0 | 0 | 0 | 0 | 0 |  | 0 | 0 | 0 | 0 | 0 | 0 |  | 0 | 0 | 0 | 0% | 0 | 0 | 0 | 0 | 0 |  | 0.11 | 0 | 1.8975 | 1.8259 | 0 | 0 | 0.0126 | 2.696 | 2.9133 | 7.1163 | 0 | 2.8579
| 24 | [10 empty] | 0 | 0 | 0 | 0% | 0 | 0 | 0 | 0 | 0 |  | 0 | 0 | 0 | 0 | 0 | 0 |  | 0 | 0 | 0 | 0% | 0 | 0 | 0 | 0 | 0 |  | 0 | 0 | 0 | 0 | 0 | 0 |  | 0 | 0 | 0 | 0% | 0 | 0 | 0 | 0 | 0 |  | 0.11 | 0 | 2.035 | 1.9582 | 0 | 0 | 0.0126 | 2.696 | 2.9291 | 7.1163 | 0 | 2.8425
| 25 | [10 empty] | 0.13047 | 5.9751 | 7.408 | 16.49% | 1.2213 | 6.1867 | 0 | 24.436 | 0 |  | 0.036 | 4.58 | 4.9754 | 4.7876 | 116.991 | 5.9716 |  | 0.13047 | 5.9751 | 7.408 | 16.49% | 1.2213 | 6.1867 | 0 | 24.436 | 0 |  | 0.036 | 4.58 | 4.9754 | 4.7876 | 116.991 | 5.9716 |  | 0.13047 | 5.9751 | 7.408 | 16.49% | 1.2213 | 6.1867 | 0 | 24.436 | 0 |  | 0.11 | 4.58 | 5.7882 | 5.5697 | 136.1023 | 5.1331 | 0.0126 | 2.696 | 2.8344 | 7.1163 | 0 | 2.9375
| 26 | [10 empty] | 0.13047 | 5.9751 | 7.6054 | 13.37% | 1.0165 | 6.5889 | 0 | 0 | 0 |  | 0.036 | 4.58 | 5.0298 | 4.84 | 0 | 0 |  | 0.13047 | 5.9751 | 7.6054 | 13.37% | 1.0165 | 6.5889 | 0 | 0 | 0 |  | 0.036 | 4.58 | 5.0298 | 4.84 | 0 | 0 |  | 0.13047 | 5.9751 | 7.6054 | 13.37% | 1.0165 | 6.5889 | 0 | 0 | 0 |  | 0.11 | 4.58 | 5.9545 | 5.7298 | 0 | 0 | 0.0126 | 2.696 | 2.8534 | 7.1163 | 0 | 2.9179
| 27 | [10 empty] | 0.13047 | 5.9751 | 7.7896 | 10.59% | 0.82514 | 6.9645 | 0 | 0 | 0 |  | 0.036 | 4.58 | 5.0807 | 4.889 | 0 | 0 |  | 0.13047 | 5.9751 | 7.7896 | 10.59% | 0.82514 | 6.9645 | 0 | 0 | 0 |  | 0.036 | 4.58 | 5.0807 | 4.889 | 0 | 0 |  | 0.13047 | 5.9751 | 7.7896 | 10.59% | 0.82514 | 6.9645 | 0 | 0 | 0 |  | 0.11 | 4.58 | 6.1099 | 5.8794 | 0 | 0 | 0.0126 | 2.696 | 2.8712 | 7.1163 | 0 | 2.8998
| 28 | [10 empty] | 0 | 0 | 0 | 0% | 0 | 0 | 0 | 0 | 0 |  | 0 | 0 | 0 | 0 | 0 | 0 |  | 0 | 0 | 0 | 0% | 0 | 0 | 0 | 0 | 0 |  | 0 | 0 | 0 | 0 | 0 | 0 |  | 0 | 0 | 0 | 0% | 0 | 0 | 0 | 0 | 0 |  | 0.11 | 0 | 1.7811 | 1.7139 | 0 | 0 | 0.0126 | 2.696 | 2.9 | 7.1163 | 0 | 2.871
| 29 | [10 empty] | 0 | 0 | 0 | 0% | 0 | 0 | 0 | 0 | 0 |  | 0 | 0 | 0 | 0 | 0 | 0 |  | 0 | 0 | 0 | 0% | 0 | 0 | 0 | 0 | 0 |  | 0 | 0 | 0 | 0 | 0 | 0 |  | 0 | 0 | 0 | 0% | 0 | 0 | 0 | 0 | 0 |  | 0.11 | 0 | 1.6601 | 1.5974 | 0 | 0 | 0.0126 | 2.696 | 2.8862 | 7.1163 | 0 | 2.8848
| 30 | [10 empty] | 0 | 0 | 0 | 0% | 0 | 0 | 0 | 0 | 0 |  | 0 | 0 | 0 | 0 | 0 | 0 |  | 0 | 0 | 0 | 0% | 0 | 0 | 0 | 0 | 0 |  | 0 | 0 | 0 | 0 | 0 | 0 |  | 0 | 0 | 0 | 0% | 0 | 0 | 0 | 0 | 0 |  | 0.11 | 0 | 1.6528 | 1.5904 | 0 | 0 | 0.0126 | 2.696 | 2.8853 | 7.1163 | 0 | 2.8857
| 31 | [10 empty] | 0.13047 | 5.9751 | 7.8255 | 10.07% | 0.78789 | 7.0376 | 0 | 0 | 0 |  | 0.036 | 4.58 | 5.0906 | 4.8985 | 0 | 0 |  | 0.13047 | 5.9751 | 7.8255 | 10.07% | 0.78789 | 7.0376 | 0 | 0 | 0 |  | 0.036 | 4.58 | 5.0906 | 4.8985 | 0 | 0 |  | 0.13047 | 5.9751 | 7.8255 | 10.07% | 0.78789 | 7.0376 | 0 | 0 | 0 |  | 0.11 | 4.58 | 6.1402 | 5.9085 | 0 | 0 | 0.0126 | 2.696 | 2.8747 | 7.1163 | 0 | 2.8963
X | 1 | [10 empty] | 0.13047 | 5.9751 | 7.5526 | 14.18% | 1.0712 | 6.4814 | 0 | 0 | 0 |  | 0.036 | 4.58 | 5.0153 | 4.826 | 0 | 0 |  | 0.13047 | 5.9751 | 7.5526 | 14.18% | 1.0712 | 6.4814 | 0 | 0 | 0 |  | 0.036 | 4.58 | 5.0153 | 4.826 | 0 | 0 |  | 0.13047 | 5.9751 | 7.5526 | 14.18% | 1.0712 | 6.4814 | 0 | 0 | 0 |  | 0.11 | 4.58 | 5.9101 | 5.6871 | 0 | 0 | 0.0126 | 2.696 | 2.8484 | 7.1163 | 0 | 2.9231
| 2 | [10 empty] | 0.22658 | 5.014 | 6.7501 | 24.76% | 1.6712 | 5.0789 | 0 | 35.2317 | 0 |  | 0.013333 | 4.8067 | 4.9088 | 4.7236 | 166.4204 | 8.7266 |  | 0.13333 | 3.8567 | 4.8783 | 34.26% | 1.6712 | 3.2072 | 0 | 35.2317 | 0 |  | 0.023333 | 2.8167 | 2.9955 | 2.8824 | 101.5527 | 14.3009 |  | 0.22658 | 5.014 | 6.7501 | 24.76% | 1.6712 | 5.0789 | 0 | 35.2317 | 0 |  | 0.11 | 4.8067 | 5.6495 | 5.4364 | 191.5321 | 7.5825 | 0.022 | 2.602 | 2.7706 | 7.1163 | 0 | 3.0052
| 3 | [10 empty] | 0.32 | 4.36 | 5.5707 | 39.43% | 2.1966 | 3.374 | 0 | 47.8425 | 0 |  | 0.232 | 3.276 | 4.1537 | 3.997 | 191.2261 | 14.0045 |  | 0.266 | 2.928 | 3.9344 | 55.83% | 2.1966 | 1.7377 | 0 | 47.8425 | 0 |  | 0.134 | 2.042 | 2.549 | 2.5009 | 119.6481 | 22.3825 |  | 0.32 | 4.36 | 5.5707 | 39.43% | 2.1966 | 3.374 | 0 | 47.8425 | 0 |  | 0.11 | 3.276 | 3.6922 | 3.5528 | 169.9769 | 15.7552 | 0.1236 | 1.8908 | 2.3584 | 7.1163 | 0 | 3.5303
| 4 | [10 empty] | 0.32 | 4.36 | 5.5733 | 39.39% | 2.1955 | 3.3778 | 0 | 47.8155 | 0 |  | 0.232 | 3.276 | 4.1557 | 3.9988 | 191.2068 | 13.99 |  | 0.266 | 2.928 | 3.9366 | 55.77% | 2.1955 | 1.7411 | 0 | 47.8155 | 0 |  | 0.134 | 2.042 | 2.5501 | 2.502 | 119.6328 | 22.36 |  | 0.32 | 4.36 | 5.5733 | 39.39% | 2.1955 | 3.3778 | 0 | 47.8155 | 0 |  | 0.11 | 3.276 | 3.6931 | 3.5537 | 169.9228 | 15.7424 | 0.1236 | 1.8908 | 2.3594 | 7.1163 | 0 | 3.5288
| 5 | [10 empty] | 0.32 | 4.36 | 6.092 | 32.44% | 1.9759 | 4.1161 | 0 | 42.5463 | 0 |  | 0.232 | 3.276 | 4.5317 | 4.3607 | 185.5312 | 11.4154 |  | 0.266 | 2.928 | 4.3677 | 45.24% | 1.9759 | 2.3918 | 0 | 42.5463 | 0 |  | 0.134 | 2.042 | 2.7673 | 2.7673 | 117.7372 | 17.9885 |  | 0.32 | 4.36 | 6.092 | 32.44% | 1.9759 | 4.1161 | 0 | 42.5463 | 0 |  | 0.11 | 3.276 | 3.8714 | 3.7253 | 158.497 | 13.3625 | 0.1236 | 1.8908 | 2.5598 | 7.1163 | 0 | 3.2526
| 6 | [10 empty] | 0.13047 | 5.9751 | 7.3885 | 16.81% | 1.2417 | 6.1468 | 0 | 24.9236 | 0 |  | 0.036 | 4.58 | 4.97 | 4.7825 | 119.1961 | 6.0974 |  | 0.13047 | 5.9751 | 7.3885 | 16.81% | 1.2417 | 6.1468 | 0 | 24.9236 | 0 |  | 0.036 | 4.58 | 4.97 | 4.7825 | 119.1961 | 6.0974 |  | 0.13047 | 5.9751 | 7.3885 | 16.81% | 1.2417 | 6.1468 | 0 | 24.9236 | 0 |  | 0.11 | 4.58 | 5.7717 | 5.5539 | 138.4226 | 5.2505 | 0.0126 | 2.696 | 2.8325 | 7.1163 | 0 | 2.9395
| 7 | [10 empty] | 0.13047 | 5.9751 | 7.4521 | 15.78% | 1.1756 | 6.2764 | 0 | 23.3388 | 0 |  | 0.036 | 4.58 | 4.9876 | 4.7993 | 112.0109 | 5.6896 |  | 0.13047 | 5.9751 | 7.4521 | 15.78% | 1.1756 | 6.2764 | 0 | 23.3388 | 0 |  | 0.036 | 4.58 | 4.9876 | 4.7993 | 112.0109 | 5.6896 |  | 0.13047 | 5.9751 | 7.4521 | 15.78% | 1.1756 | 6.2764 | 0 | 23.3388 | 0 |  | 0.11 | 4.58 | 5.8253 | 5.6055 | 130.825 | 4.8714 | 0.0126 | 2.696 | 2.8386 | 7.1163 | 0 | 2.9331
| 8 | [10 empty] | 0.13047 | 5.9751 | 7.408 | 16.49% | 1.2213 | 6.1867 | 0 | 24.436 | 0 |  | 0.036 | 4.58 | 4.9754 | 4.7876 | 116.991 | 5.9716 |  | 0.13047 | 5.9751 | 7.408 | 16.49% | 1.2213 | 6.1867 | 0 | 24.436 | 0 |  | 0.036 | 4.58 | 4.9754 | 4.7876 | 116.991 | 5.9716 |  | 0.13047 | 5.9751 | 7.408 | 16.49% | 1.2213 | 6.1867 | 0 | 24.436 | 0 |  | 0.11 | 4.58 | 5.7882 | 5.5697 | 136.1023 | 5.1331 | 0.0126 | 2.696 | 2.8344 | 7.1163 | 0 | 2.9375
| 9 | [10 empty] | 0.22658 | 5.014 | 7.2722 | 18.69% | 1.3591 | 5.9131 | 0 | 27.7411 | 0 |  | 0.013333 | 4.8067 | 4.9396 | 4.7532 | 131.8578 | 6.8285 |  | 0.13333 | 3.8567 | 5.1856 | 26.21% | 1.3591 | 3.8265 | 0 | 27.7411 | 0 |  | 0.023333 | 2.8167 | 3.0492 | 2.9342 | 81.3967 | 11.0618 |  | 0.22658 | 5.014 | 7.2722 | 18.69% | 1.3591 | 5.9131 | 0 | 27.7411 | 0 |  | 0.11 | 4.8067 | 5.903 | 5.6802 | 157.5762 | 5.714 | 0.022 | 2.602 | 2.8213 | 7.1163 | 0 | 2.9512
| 10 | [10 empty] | 0.22658 | 5.014 | 7.0447 | 21.22% | 1.4951 | 5.5496 | 0 | 31.0055 | 0 |  | 0.013333 | 4.8067 | 4.9262 | 4.7403 | 146.9748 | 7.6528 |  | 0.13333 | 3.8567 | 5.0517 | 29.6% | 1.4951 | 3.5566 | 0 | 31.0055 | 0 |  | 0.023333 | 2.8167 | 3.0258 | 2.9116 | 90.2761 | 12.4593 |  | 0.22658 | 5.014 | 7.0447 | 21.22% | 1.4951 | 5.5496 | 0 | 31.0055 | 0 |  | 0.11 | 4.8067 | 5.7925 | 5.574 | 172.8235 | 6.5082 | 0.022 | 2.602 | 2.7992 | 7.1163 | 0 | 2.9745
| 11 | [10 empty] | 0.22658 | 5.014 | 6.8256 | 23.82% | 1.626 | 5.1996 | 0 | 34.1481 | 0 |  | 0.013333 | 4.8067 | 4.9133 | 4.7279 | 161.4478 | 8.4506 |  | 0.13333 | 3.8567 | 4.9228 | 33.03% | 1.626 | 3.2968 | 0 | 34.1481 | 0 |  | 0.023333 | 2.8167 | 3.0032 | 2.8899 | 98.6848 | 13.8251 |  | 0.22658 | 5.014 | 6.8256 | 23.82% | 1.626 | 5.1996 | 0 | 34.1481 | 0 |  | 0.11 | 4.8067 | 5.6862 | 5.4716 | 186.8459 | 7.3019 | 0.022 | 2.602 | 2.7779 | 7.1163 | 0 | 2.9972
| 12 | [10 empty] | 0.13047 | 5.9751 | 7.47 | 15.49% | 1.157 | 6.313 | 0 | 22.8918 | 0 |  | 0.036 | 4.58 | 4.9925 | 4.8041 | 109.9747 | 5.5751 |  | 0.13047 | 5.9751 | 7.47 | 15.49% | 1.157 | 6.313 | 0 | 22.8918 | 0 |  | 0.036 | 4.58 | 4.9925 | 4.8041 | 109.9747 | 5.5751 |  | 0.13047 | 5.9751 | 7.47 | 15.49% | 1.157 | 6.313 | 0 | 22.8918 | 0 |  | 0.11 | 4.58 | 5.8404 | 5.62 | 128.6526 | 4.7657 | 0.0126 | 2.696 | 2.8404 | 7.1163 | 0 | 2.9313
| 13 | [10 empty] | 0.13047 | 5.9751 | 7.6744 | 12.31% | 0.9448 | 6.7296 | 0 | 0 | 0 |  | 0.036 | 4.58 | 5.0489 | 4.8584 | 0 | 0 |  | 0.13047 | 5.9751 | 7.6744 | 12.31% | 0.9448 | 6.7296 | 0 | 0 | 0 |  | 0.036 | 4.58 | 5.0489 | 4.8584 | 0 | 0 |  | 0.13047 | 5.9751 | 7.6744 | 12.31% | 0.9448 | 6.7296 | 0 | 0 | 0 |  | 0.11 | 4.58 | 6.0128 | 5.7859 | 0 | 0 | 0.0126 | 2.696 | 2.8601 | 7.1163 | 0 | 2.9111
| 14 | [10 empty] | 0.13047 | 5.9751 | 7.2825 | 18.56% | 1.3517 | 5.9307 | 0 | 27.565 | 0 |  | 0.036 | 4.58 | 4.9408 | 4.7543 | 131.0525 | 6.7835 |  | 0.13047 | 5.9751 | 7.2825 | 18.56% | 1.3517 | 5.9307 | 0 | 27.565 | 0 |  | 0.036 | 4.58 | 4.9408 | 4.7543 | 131.0525 | 6.7835 |  | 0.13047 | 5.9751 | 7.2825 | 18.56% | 1.3517 | 5.9307 | 0 | 27.565 | 0 |  | 0.11 | 4.58 | 5.6823 | 5.4679 | 150.7217 | 5.8983 | 0.0126 | 2.696 | 2.8223 | 7.1163 | 0 | 2.9501
| 15 | [10 empty] | 0.13047 | 5.9751 | 7.5836 | 13.7% | 1.039 | 6.5446 | 0 | 0 | 0 |  | 0.036 | 4.58 | 5.0239 | 4.8343 | 0 | 0 |  | 0.13047 | 5.9751 | 7.5836 | 13.7% | 1.039 | 6.5446 | 0 | 0 | 0 |  | 0.036 | 4.58 | 5.0239 | 4.8343 | 0 | 0 |  | 0.13047 | 5.9751 | 7.5836 | 13.7% | 1.039 | 6.5446 | 0 | 0 | 0 |  | 0.11 | 4.58 | 5.9362 | 5.7122 | 0 | 0 | 0.0126 | 2.696 | 2.8513 | 7.1163 | 0 | 2.92
| 16 | [10 empty] | 0.13047 | 5.9751 | 7.3673 | 17.15% | 1.2637 | 6.1036 | 0 | 25.4519 | 0 |  | 0.036 | 4.58 | 4.9642 | 4.7768 | 121.5793 | 6.234 |  | 0.13047 | 5.9751 | 7.3673 | 17.15% | 1.2637 | 6.1036 | 0 | 25.4519 | 0 |  | 0.036 | 4.58 | 4.9642 | 4.7768 | 121.5793 | 6.234 |  | 0.13047 | 5.9751 | 7.3673 | 17.15% | 1.2637 | 6.1036 | 0 | 25.4519 | 0 |  | 0.11 | 4.58 | 5.7538 | 5.5367 | 140.9188 | 5.3785 | 0.0126 | 2.696 | 2.8305 | 7.1163 | 0 | 2.9416
| 17 | [10 empty] | 0.22658 | 5.014 | 7.2146 | 19.31% | 1.3935 | 5.8211 | 0 | 28.5674 | 0 |  | 0.013333 | 4.8067 | 4.9362 | 4.7499 | 135.692 | 7.0367 |  | 0.13333 | 3.8567 | 5.1517 | 27.05% | 1.3935 | 3.7582 | 0 | 28.5674 | 0 |  | 0.023333 | 2.8167 | 3.0433 | 2.9285 | 83.6581 | 11.4135 |  | 0.22658 | 5.014 | 7.2146 | 19.31% | 1.3935 | 5.8211 | 0 | 28.5674 | 0 |  | 0.11 | 4.8067 | 5.875 | 5.6533 | 161.5011 | 5.9122 | 0.022 | 2.602 | 2.8157 | 7.1163 | 0 | 2.957
| 18 | [10 empty] | 0.22658 | 5.014 | 6.7407 | 24.88% | 1.6768 | 5.0639 | 0 | 35.3672 | 0 |  | 0.013333 | 4.8067 | 4.9083 | 4.7231 | 167.0413 | 8.7612 |  | 0.13333 | 3.8567 | 4.8728 | 34.41% | 1.6768 | 3.196 | 0 | 35.3672 | 0 |  | 0.023333 | 2.8167 | 2.9945 | 2.8815 | 101.9101 | 14.3605 |  | 0.22658 | 5.014 | 6.7407 | 24.88% | 1.6768 | 5.0639 | 0 | 35.3672 | 0 |  | 0.11 | 4.8067 | 5.645 | 5.4319 | 192.1124 | 7.6178 | 0.022 | 2.602 | 2.7697 | 7.1163 | 0 | 3.0062
| 19 | [10 empty] | 0.32 | 4.36 | 6.2493 | 30.55% | 1.9093 | 4.34 | 0 | 40.9479 | 0 |  | 0.232 | 3.276 | 4.6458 | 4.4705 | 183.0558 | 10.7168 |  | 0.266 | 2.928 | 4.4985 | 42.44% | 1.9093 | 2.5892 | 0 | 40.9479 | 0 |  | 0.134 | 2.042 | 2.8332 | 2.8332 | 116.0119 | 16.9101 |  | 0.32 | 4.36 | 6.2493 | 30.55% | 1.9093 | 4.34 | 0 | 40.9479 | 0 |  | 0.11 | 3.276 | 3.9255 | 3.7773 | 154.6737 | 12.6833 | 0.1236 | 1.8908 | 2.6206 | 7.1163 | 0 | 3.1772
| 20 | [10 empty] | 0.32 | 4.36 | 5.004 | 48.69% | 2.4365 | 2.5675 | 0 | 53.5994 | 0 |  | 0.232 | 3.276 | 3.7429 | 3.7429 | 200.6171 | 16.7547 |  | 0.266 | 2.928 | 3.4633 | 70.35% | 2.4365 | 1.0268 | 0 | 53.5994 | 0 |  | 0.134 | 2.042 | 2.3117 | 2.0064 | 107.5396 | 31.2562 |  | 0.32 | 4.36 | 5.004 | 48.69% | 2.4365 | 2.5675 | 0 | 53.5994 | 0 |  | 0.11 | 3.276 | 3.4974 | 3.4974 | 187.4571 | 17.9309 | 0.1236 | 1.8908 | 2.1395 | 7.1163 | 0 | 3.8915
| 21 | [10 empty] | 0.055556 | 4.8889 | 4.9025 | 54.58% | 2.6758 | 2.2268 | 0 | 59.3426 | 0 |  | 0.11 | 3.52 | 3.547 | 3.4801 | 206.5193 | 19.9507 |  | 0.0011111 | 3.4578 | 3.4581 | 77.38% | 2.6758 | 0.78226 | 0 | 59.3426 | 0 |  | 0.068889 | 2.1722 | 2.1892 | 1.9 | 112.7524 | 36.5421 |  | 0.055556 | 4.8889 | 4.9025 | 54.58% | 2.6758 | 2.2268 | 0 | 59.3426 | 0 |  | 0.11 | 3.52 | 3.547 | 3.4801 | 206.5193 | 19.9507 | 0.063556 | 2.0109 | 2.0265 | 7.1163 | 0 | 4.1086
| 22 | [10 empty] | 0.055556 | 4.8889 | 4.8363 | 58.66% | 2.8372 | 1.9991 | 0 | 63.2166 | 0 |  | 0.11 | 3.52 | 3.416 | 3.3515 | 211.871 | 22.0687 |  | 0.0011111 | 3.4578 | 3.4567 | 82.08% | 2.8372 | 0.61952 | 0 | 63.2166 | 0 |  | 0.068889 | 2.1722 | 2.1071 | 1.5505 | 98.0162 | 47.7035 |  | 0.055556 | 4.8889 | 4.8363 | 58.66% | 2.8372 | 1.9991 | 0 | 63.2166 | 0 |  | 0.11 | 3.52 | 3.416 | 3.3515 | 211.871 | 22.0687 | 0.063556 | 2.0109 | 1.9508 | 7.1163 | 0 | 4.2681
| 23 | [10 empty] | 0.055556 | 4.8889 | 4.8384 | 58.53% | 2.8321 | 2.0063 | 0 | 63.0947 | 0 |  | 0.11 | 3.52 | 3.4201 | 3.3556 | 211.7177 | 21.9996 |  | 0.0011111 | 3.4578 | 3.4568 | 81.93% | 2.8321 | 0.62464 | 0 | 63.0947 | 0 |  | 0.068889 | 2.1722 | 2.1096 | 1.5524 | 97.9472 | 47.5532 |  | 0.055556 | 4.8889 | 4.8384 | 58.53% | 2.8321 | 2.0063 | 0 | 63.0947 | 0 |  | 0.11 | 3.52 | 3.4201 | 3.3556 | 211.7177 | 21.9996 | 0.063556 | 2.0109 | 1.9532 | 7.1163 | 0 | 4.2629
| 24 | [10 empty] | 0.055556 | 4.8889 | 4.8185 | 59.78% | 2.8807 | 1.9379 | 0 | 64.2596 | 0 |  | 0.11 | 3.52 | 3.3807 | 3.3169 | 213.1415 | 22.667 |  | 0.0011111 | 3.4578 | 3.4564 | 83.34% | 2.8807 | 0.5757 | 0 | 64.2596 | 0 |  | 0.068889 | 2.1722 | 2.085 | 1.5342 | 98.5883 | 49.0046 |  | 0.055556 | 4.8889 | 4.8185 | 59.78% | 2.8807 | 1.9379 | 0 | 64.2596 | 0 |  | 0.11 | 3.52 | 3.3807 | 3.3169 | 213.1415 | 22.667 | 0.063556 | 2.0109 | 1.9304 | 7.1163 | 0 | 4.3132
| 25 | [10 empty] | 0.055556 | 4.8889 | 4.685 | 68.44% | 3.2063 | 1.4786 | 0 | 72.0754 | 0 |  | 0.11 | 3.52 | 3.1162 | 2.7046 | 194.9375 | 31.1791 |  | 0.0011111 | 3.4578 | 3.4537 | 92.84% | 3.2063 | 0.24738 | 0 | 72.0754 | 0 |  | 0.068889 | 2.1722 | 1.9193 | 1.4123 | 101.7954 | 59.7079 |  | 0.055556 | 4.8889 | 4.685 | 68.44% | 3.2063 | 1.4786 | 0 | 72.0754 | 0 |  | 0.11 | 3.52 | 3.1162 | 2.7046 | 194.9375 | 31.1791 | 0.063556 | 2.0109 | 1.7776 | 7.1163 | 0 | 4.6839
| 26 | [10 empty] | 0.055556 | 4.8889 | 4.581 | 75.52% | 3.4597 | 1.1213 | 0 | 78.1573 | 0 |  | 0.11 | 3.52 | 2.9104 | 2.526 | 197.427 | 36.2008 |  | 0.0011111 | 3.4578 | 3.4516 | 100% | 3.4597 | -0.0081145 | 0.0023454 | 77.974 | 0.18331 |  | 0.068889 | 2.1722 | 1.7905 | 1.3175 | 102.7315 | 69.4584 |  | 0.055556 | 4.8889 | 4.581 | 75.52% | 3.4597 | 1.1213 | 0 | 78.1573 | 0 |  | 0.11 | 3.52 | 2.9104 | 2.526 | 197.427 | 36.2008 | 0.063556 | 2.0109 | 1.6587 | 7.1163 | 0 | 5.0197
| 27 | [10 empty] | 0.055556 | 4.8889 | 4.5748 | 75.96% | 3.475 | 1.0998 | 0 | 78.523 | 0 |  | 0.11 | 3.52 | 2.898 | 2.5153 | 197.5074 | 36.5255 |  | 0.0011111 | 3.4578 | 3.4515 | 100% | 3.475 | -0.023478 | 0.0067563 | 77.9925 | 0.53053 |  | 0.068889 | 2.1722 | 1.7827 | 1.3118 | 102.3111 | 70.1821 |  | 0.055556 | 4.8889 | 4.5748 | 75.96% | 3.475 | 1.0998 | 0 | 78.523 | 0 |  | 0.11 | 3.52 | 2.898 | 2.5153 | 197.5074 | 36.5255 | 0.063556 | 2.0109 | 1.6515 | 7.1163 | 0 | 5.0414
| 28 | [10 empty] | 0.055556 | 4.8889 | 4.7067 | 67% | 3.1533 | 1.5534 | 0 | 70.8021 | 0 |  | 0.11 | 3.52 | 3.1593 | 2.742 | 194.1412 | 30.2107 |  | 0.0011111 | 3.4578 | 3.4541 | 91.29% | 3.1533 | 0.30087 | 0 | 70.8021 | 0 |  | 0.068889 | 2.1722 | 1.9463 | 1.4322 | 101.4028 | 57.84 |  | 0.055556 | 4.8889 | 4.7067 | 67% | 3.1533 | 1.5534 | 0 | 70.8021 | 0 |  | 0.11 | 3.52 | 3.1593 | 2.742 | 194.1412 | 30.2107 | 0.063556 | 2.0109 | 1.8025 | 7.1163 | 0 | 4.6192
| 29 | [10 empty] | 0.055556 | 4.8889 | 4.6965 | 67.67% | 3.1781 | 1.5184 | 0 | 71.3981 | 0 |  | 0.11 | 3.52 | 3.1391 | 2.7245 | 194.5258 | 30.6607 |  | 0.0011111 | 3.4578 | 3.4539 | 92.01% | 3.1781 | 0.27583 | 0 | 71.3981 | 0 |  | 0.068889 | 2.1722 | 1.9337 | 1.4229 | 101.5929 | 58.7078 |  | 0.055556 | 4.8889 | 4.6965 | 67.67% | 3.1781 | 1.5184 | 0 | 71.3981 | 0 |  | 0.11 | 3.52 | 3.1391 | 2.7245 | 194.5258 | 30.6607 | 0.063556 | 2.0109 | 1.7908 | 7.1163 | 0 | 4.6493
| 30 | [10 empty] | 0.055556 | 4.8889 | 4.5898 | 74.91% | 3.4383 | 1.1515 | 0 | 77.6425 | 0 |  | 0.11 | 3.52 | 2.9278 | 2.5411 | 197.3005 | 35.7485 |  | 0.0011111 | 3.4578 | 3.4518 | 99.61% | 3.4383 | 0.013508 | 0 | 77.6425 | 0 |  | 0.068889 | 2.1722 | 1.8014 | 1.3255 | 102.918 | 68.5321 |  | 0.055556 | 4.8889 | 4.5898 | 74.91% | 3.4383 | 1.1515 | 0 | 77.6425 | 0 |  | 0.11 | 3.52 | 2.9278 | 2.5411 | 197.3005 | 35.7485 | 0.063556 | 2.0109 | 1.6687 | 7.1163 | 0 | 4.9894
XI | 1 | [10 empty] | 0.055556 | 4.8889 | 4.7009 | 67.38% | 3.1674 | 1.5335 | 0 | 71.1407 | 0 |  | 0.11 | 3.52 | 3.1478 | 2.7321 | 194.3623 | 30.4657 |  | 0.0011111 | 3.4578 | 3.454 | 91.7% | 3.1674 | 0.28664 | 0 | 71.1407 | 0 |  | 0.068889 | 2.1722 | 1.9391 | 1.4269 | 101.5122 | 58.3317 |  | 0.055556 | 4.8889 | 4.7009 | 67.38% | 3.1674 | 1.5335 | 0 | 71.1407 | 0 |  | 0.11 | 3.52 | 3.1478 | 2.7321 | 194.3623 | 30.4657 | 0.063556 | 2.0109 | 1.7959 | 7.1163 | 0 | 4.6362
| 2 | [10 empty] | 0.22658 | 5.014 | 6.7747 | 24.45% | 1.6565 | 5.1182 | 0 | 34.8795 | 0 |  | 0.013333 | 4.8067 | 4.9103 | 4.725 | 164.8053 | 8.6369 |  | 0.13333 | 3.8567 | 4.8928 | 33.86% | 1.6565 | 3.2363 | 0 | 34.8795 | 0 |  | 0.023333 | 2.8167 | 2.998 | 2.8849 | 100.6224 | 14.146 |  | 0.22658 | 5.014 | 6.7747 | 24.45% | 1.6565 | 5.1182 | 0 | 34.8795 | 0 |  | 0.11 | 4.8067 | 5.6615 | 5.4478 | 190.0174 | 7.4909 | 0.022 | 2.602 | 2.773 | 7.1163 | 0 | 3.0026
| 3 | [10 empty] | 0.32 | 4.36 | 5.816 | 35.98% | 2.0928 | 3.7232 | 0 | 45.3502 | 0 |  | 0.232 | 3.276 | 4.3316 | 4.1681 | 189.0261 | 12.7298 |  | 0.266 | 2.928 | 4.1383 | 50.57% | 2.0928 | 2.0455 | 0 | 45.3502 | 0 |  | 0.134 | 2.042 | 2.6517 | 2.6017 | 117.9861 | 20.3945 |  | 0.32 | 4.36 | 5.816 | 35.98% | 2.0928 | 3.7232 | 0 | 45.3502 | 0 |  | 0.11 | 3.276 | 3.7765 | 3.634 | 164.8021 | 14.6009 | 0.1236 | 1.8908 | 2.4532 | 7.1163 | 0 | 3.394
| 4 | [10 empty] | 0.055556 | 4.8889 | 4.9866 | 49.55% | 2.4709 | 2.5157 | 0 | 54.4256 | 0 |  | 0.11 | 3.52 | 3.7134 | 3.7134 | 202.1051 | 17.1481 |  | 0.0011111 | 3.4578 | 3.4597 | 71.42% | 2.4709 | 0.98881 | 0 | 54.4256 | 0 |  | 0.068889 | 2.1722 | 2.2934 | 1.9905 | 108.3319 | 31.9917 |  | 0.055556 | 4.8889 | 4.9866 | 49.55% | 2.4709 | 2.5157 | 0 | 54.4256 | 0 |  | 0.11 | 3.52 | 3.7134 | 3.7134 | 202.1051 | 17.1481 | 0.063556 | 2.0109 | 2.1226 | 7.1163 | 0 | 3.9225
| 5 | [10 empty] | 0.055556 | 4.8889 | 4.8949 | 55.05% | 2.6944 | 2.2005 | 0 | 59.7896 | 0 |  | 0.11 | 3.52 | 3.5319 | 3.4653 | 207.1876 | 20.1871 |  | 0.0011111 | 3.4578 | 3.4579 | 77.92% | 2.6944 | 0.76348 | 0 | 59.7896 | 0 |  | 0.068889 | 2.1722 | 2.1797 | 1.8918 | 113.1102 | 36.9774 |  | 0.055556 | 4.8889 | 4.8949 | 55.05% | 2.6944 | 2.2005 | 0 | 59.7896 | 0 |  | 0.11 | 3.52 | 3.5319 | 3.4653 | 207.1876 | 20.1871 | 0.063556 | 2.0109 | 2.0178 | 7.1163 | 0 | 4.1264
| 6 | [10 empty] | 0.32 | 4.36 | 5.3307 | 43.11% | 2.2982 | 3.0325 | 0 | 50.2807 | 0 |  | 0.232 | 3.276 | 3.9797 | 3.9797 | 200.1039 | 14.782 |  | 0.266 | 2.928 | 3.7349 | 61.53% | 2.2982 | 1.4367 | 0 | 50.2807 | 0 |  | 0.134 | 2.042 | 2.4485 | 2.1251 | 106.8508 | 27.6829 |  | 0.32 | 4.36 | 5.3307 | 43.11% | 2.2982 | 3.0325 | 0 | 50.2807 | 0 |  | 0.11 | 3.276 | 3.6097 | 3.6097 | 181.4967 | 16.2975 | 0.1236 | 1.8908 | 2.2657 | 7.1163 | 0 | 3.6748
| 7 | [10 empty] | 0.32 | 4.36 | 6.5093 | 27.64% | 1.7993 | 4.71 | 0 | 38.3065 | 0 |  | 0.232 | 3.276 | 4.8343 | 4.6518 | 178.196 | 9.6346 |  | 0.266 | 2.928 | 4.7146 | 38.16% | 1.7993 | 2.9153 | 0 | 38.3065 | 0 |  | 0.134 | 2.042 | 2.942 | 2.831 | 108.4463 | 15.8313 |  | 0.32 | 4.36 | 6.5093 | 27.64% | 1.7993 | 4.71 | 0 | 38.3065 | 0 |  | 0.11 | 3.276 | 4.0148 | 3.8633 | 147.9908 | 11.601 | 0.1236 | 1.8908 | 2.721 | 7.1163 | 0 | 3.0599
| 8 | [10 empty] | 0.32 | 4.36 | 5.08 | 47.33% | 2.4043 | 2.6757 | 0 | 52.8273 | 0 |  | 0.232 | 3.276 | 3.798 | 3.798 | 200.638 | 16.2738 |  | 0.266 | 2.928 | 3.5265 | 68.18% | 2.4043 | 1.1222 | 0 | 52.8273 | 0 |  | 0.134 | 2.042 | 2.3435 | 2.034 | 107.4497 | 30.3877 |  | 0.32 | 4.36 | 5.08 | 47.33% | 2.4043 | 2.6757 | 0 | 52.8273 | 0 |  | 0.11 | 3.276 | 3.5235 | 3.5235 | 186.1369 | 17.5416 | 0.1236 | 1.8908 | 2.1689 | 7.1163 | 0 | 3.8388
| 9 | [10 empty] | 0.32 | 4.36 | 5.9187 | 34.62% | 2.0493 | 3.8694 | 0 | 44.3072 | 0 |  | 0.232 | 3.276 | 4.406 | 4.2398 | 187.8522 | 12.2269 |  | 0.266 | 2.928 | 4.2236 | 48.52% | 2.0493 | 2.1743 | 0 | 44.3072 | 0 |  | 0.134 | 2.042 | 2.6947 | 2.6947 | 119.3942 | 19.2376 |  | 0.32 | 4.36 | 5.9187 | 34.62% | 2.0493 | 3.8694 | 0 | 44.3072 | 0 |  | 0.11 | 3.276 | 3.8118 | 3.668 | 162.5165 | 14.1331 | 0.1236 | 1.8908 | 2.4928 | 7.1163 | 0 | 3.34
| 10 | [10 empty] | 0.32 | 4.36 | 5.8893 | 35.01% | 2.0617 | 3.8276 | 0 | 44.6052 | 0 |  | 0.232 | 3.276 | 4.3848 | 4.2193 | 188.2028 | 12.3689 |  | 0.266 | 2.928 | 4.1993 | 49.1% | 2.0617 | 2.1375 | 0 | 44.6052 | 0 |  | 0.134 | 2.042 | 2.6824 | 2.6824 | 119.6493 | 19.4557 |  | 0.32 | 4.36 | 5.8893 | 35.01% | 2.0617 | 3.8276 | 0 | 44.6052 | 0 |  | 0.11 | 3.276 | 3.8017 | 3.6582 | 163.1768 | 14.2659 | 0.1236 | 1.8908 | 2.4815 | 7.1163 | 0 | 3.3552
| 11 | [10 empty] | 0.32 | 4.36 | 5.7693 | 36.62% | 2.1125 | 3.6568 | 0 | 45.8243 | 0 |  | 0.232 | 3.276 | 4.2978 | 4.1356 | 189.5103 | 12.9642 |  | 0.266 | 2.928 | 4.0995 | 51.53% | 2.1125 | 1.987 | 0 | 45.8243 | 0 |  | 0.134 | 2.042 | 2.6322 | 2.5825 | 118.341 | 20.7607 |  | 0.32 | 4.36 | 5.7693 | 36.62% | 2.1125 | 3.6568 | 0 | 45.8243 | 0 |  | 0.11 | 3.276 | 3.7605 | 3.6186 | 165.8176 | 14.8165 | 0.1236 | 1.8908 | 2.4352 | 7.1163 | 0 | 3.4191
| 12 | [10 empty] | 0.055556 | 4.8889 | 4.9898 | 49.36% | 2.463 | 2.5268 | 0 | 54.236 | 0 |  | 0.11 | 3.52 | 3.7198 | 3.7198 | 201.7489 | 17.0589 |  | 0.0011111 | 3.4578 | 3.4598 | 71.19% | 2.463 | 0.99678 | 0 | 54.236 | 0 |  | 0.068889 | 2.1722 | 2.2974 | 1.9939 | 108.1436 | 31.8244 |  | 0.055556 | 4.8889 | 4.9898 | 49.36% | 2.463 | 2.5268 | 0 | 54.236 | 0 |  | 0.11 | 3.52 | 3.7198 | 3.7198 | 201.7489 | 17.0589 | 0.063556 | 2.0109 | 2.1263 | 7.1163 | 0 | 3.9157
| 13 | [10 empty] | 0.055556 | 4.8889 | 4.6394 | 71.51% | 3.3175 | 1.3218 | 0 | 74.7438 | 0 |  | 0.11 | 3.52 | 3.0259 | 2.6263 | 196.2972 | 33.2983 |  | 0.0011111 | 3.4578 | 3.4528 | 96.08% | 3.3175 | 0.13528 | 0 | 74.7438 | 0 |  | 0.068889 | 2.1722 | 1.8628 | 1.3707 | 102.4541 | 63.798 |  | 0.055556 | 4.8889 | 4.6394 | 71.51% | 3.3175 | 1.3218 | 0 | 74.7438 | 0 |  | 0.11 | 3.52 | 3.0259 | 2.6263 | 196.2972 | 33.2983 | 0.063556 | 2.0109 | 1.7254 | 7.1163 | 0 | 4.8255
| 14 | [10 empty] | 0.055556 | 4.8889 | 4.5465 | 77.95% | 3.5438 | 1.0027 | 0 | 80.1755 | 0 |  | 0.11 | 3.52 | 2.8421 | 2.4667 | 197.773 | 38.0279 |  | 0.0011111 | 3.4578 | 3.4509 | 100% | 3.5438 | -0.092899 | 0.026214 | 78.0738 | 2.1017 |  | 0.068889 | 2.1722 | 1.7477 | 1.286 | 100.406 | 73.4882 |  | 0.055556 | 4.8889 | 4.5465 | 77.95% | 3.5438 | 1.0027 | 0 | 80.1755 | 0 |  | 0.11 | 3.52 | 2.8421 | 2.4667 | 197.773 | 38.0279 | 0.063556 | 2.0109 | 1.6192 | 7.1163 | 0 | 5.142
| 15 | [10 empty] | 0.055556 | 4.8889 | 4.7225 | 65.96% | 3.1149 | 1.6076 | 0 | 69.881 | 0 |  | 0.11 | 3.52 | 3.1905 | 2.7691 | 193.5059 | 29.5264 |  | 0.0011111 | 3.4578 | 3.4544 | 90.17% | 3.1149 | 0.33956 | 0 | 69.881 | 0 |  | 0.068889 | 2.1722 | 1.9658 | 1.4466 | 101.0873 | 56.5207 |  | 0.055556 | 4.8889 | 4.7225 | 65.96% | 3.1149 | 1.6076 | 0 | 69.881 | 0 |  | 0.11 | 3.52 | 3.1905 | 2.7691 | 193.5059 | 29.5264 | 0.063556 | 2.0109 | 1.8205 | 7.1163 | 0 | 4.5735
| 16 | [10 empty] | 0.32 | 4.36 | 5.9427 | 34.31% | 2.0392 | 3.9035 | 0 | 44.0634 | 0 |  | 0.232 | 3.276 | 4.4234 | 4.2565 | 187.5562 | 12.1118 |  | 0.266 | 2.928 | 4.2436 | 48.05% | 2.0392 | 2.2044 | 0 | 44.0634 | 0 |  | 0.134 | 2.042 | 2.7047 | 2.7047 | 119.18 | 19.0607 |  | 0.32 | 4.36 | 5.9427 | 34.31% | 2.0392 | 3.9035 | 0 | 44.0634 | 0 |  | 0.11 | 3.276 | 3.82 | 3.6759 | 161.972 | 14.0249 | 0.1236 | 1.8908 | 2.5021 | 7.1163 | 0 | 3.3276
| 17 | [10 empty] | 0.32 | 4.36 | 5.756 | 36.8% | 2.1182 | 3.6378 | 0 | 45.9597 | 0 |  | 0.232 | 3.276 | 4.2881 | 4.1263 | 189.6429 | 13.0318 |  | 0.266 | 2.928 | 4.0884 | 51.81% | 2.1182 | 1.9703 | 0 | 45.9597 | 0 |  | 0.134 | 2.042 | 2.6266 | 2.577 | 118.439 | 20.8663 |  | 0.32 | 4.36 | 5.756 | 36.8% | 2.1182 | 3.6378 | 0 | 45.9597 | 0 |  | 0.11 | 3.276 | 3.7559 | 3.6141 | 166.1051 | 14.8785 | 0.1236 | 1.8908 | 2.43 | 7.1163 | 0 | 3.4263
| 18 | [10 empty] | 0.32 | 4.36 | 5.1053 | 46.88% | 2.3936 | 2.7117 | 0 | 52.5699 | 0 |  | 0.232 | 3.276 | 3.8164 | 3.8164 | 200.626 | 16.1166 |  | 0.266 | 2.928 | 3.5476 | 67.47% | 2.3936 | 1.154 | 0 | 52.5699 | 0 |  | 0.134 | 2.042 | 2.3541 | 2.0432 | 107.4102 | 30.1033 |  | 0.32 | 4.36 | 5.1053 | 46.88% | 2.3936 | 2.7117 | 0 | 52.5699 | 0 |  | 0.11 | 3.276 | 3.5322 | 3.5322 | 185.6879 | 17.4131 | 0.1236 | 1.8908 | 2.1787 | 7.1163 | 0 | 3.8216
| 19 | [10 empty] | 0.055556 | 4.8889 | 4.9303 | 52.9% | 2.6081 | 2.3223 | 0 | 57.7172 | 0 |  | 0.11 | 3.52 | 3.602 | 3.5341 | 203.9771 | 19.108 |  | 0.0011111 | 3.4578 | 3.4586 | 75.41% | 2.6081 | 0.85054 | 0 | 57.7172 | 0 |  | 0.068889 | 2.1722 | 2.2236 | 1.9299 | 111.3895 | 34.9906 |  | 0.055556 | 4.8889 | 4.9303 | 52.9% | 2.6081 | 2.3223 | 0 | 57.7172 | 0 |  | 0.11 | 3.52 | 3.602 | 3.5341 | 203.9771 | 19.108 | 0.063556 | 2.0109 | 2.0583 | 7.1163 | 0 | 4.0451
| 20 | [10 empty] | 0.055556 | 4.8889 | 4.8271 | 59.24% | 2.8598 | 1.9673 | 0 | 63.7585 | 0 |  | 0.11 | 3.52 | 3.3976 | 3.3335 | 212.54 | 22.378 |  | 0.0011111 | 3.4578 | 3.4565 | 82.74% | 2.8598 | 0.59676 | 0 | 63.7585 | 0 |  | 0.068889 | 2.1722 | 2.0956 | 1.542 | 98.3176 | 48.376 |  | 0.055556 | 4.8889 | 4.8271 | 59.24% | 2.8598 | 1.9673 | 0 | 63.7585 | 0 |  | 0.11 | 3.52 | 3.3976 | 3.3335 | 212.54 | 22.378 | 0.063556 | 2.0109 | 1.9402 | 7.1163 | 0 | 4.2914
| 21 | [10 empty] | 0.055556 | 4.8889 | 4.8491 | 57.87% | 2.8062 | 2.0429 | 0 | 62.4716 | 0 |  | 0.11 | 3.52 | 3.4412 | 3.3762 | 210.9192 | 21.6489 |  | 0.0011111 | 3.4578 | 3.457 | 81.17% | 2.8062 | 0.65081 | 0 | 62.4716 | 0 |  | 0.068889 | 2.1722 | 2.1229 | 1.5621 | 97.5869 | 46.7908 |  | 0.055556 | 4.8889 | 4.8491 | 57.87% | 2.8062 | 2.0429 | 0 | 62.4716 | 0 |  | 0.11 | 3.52 | 3.4412 | 3.3762 | 210.9192 | 21.6489 | 0.063556 | 2.0109 | 1.9653 | 7.1163 | 0 | 4.2364
| 22 | [10 empty] | 0.32 | 4.36 | 6.3093 | 29.86% | 1.8839 | 4.4254 | 0 | 40.3384 | 0 |  | 0.232 | 3.276 | 4.6893 | 4.5123 | 182.0193 | 10.4594 |  | 0.266 | 2.928 | 4.5484 | 41.42% | 1.8839 | 2.6644 | 0 | 40.3384 | 0 |  | 0.134 | 2.042 | 2.8583 | 2.8583 | 115.2985 | 16.512 |  | 0.32 | 4.36 | 6.3093 | 29.86% | 1.8839 | 4.4254 | 0 | 40.3384 | 0 |  | 0.11 | 3.276 | 3.9461 | 3.7972 | 153.1718 | 12.4292 | 0.1236 | 1.8908 | 2.6437 | 7.1163 | 0 | 3.1494
| 23 | [10 empty] | 0.055556 | 4.8889 | 4.9856 | 49.61% | 2.4732 | 2.5125 | 0 | 54.4798 | 0 |  | 0.11 | 3.52 | 3.7116 | 3.7116 | 202.2064 | 17.1736 |  | 0.0011111 | 3.4578 | 3.4597 | 71.48% | 2.4732 | 0.98654 | 0 | 54.4798 | 0 |  | 0.068889 | 2.1722 | 2.2922 | 1.9895 | 108.3854 | 32.0395 |  | 0.055556 | 4.8889 | 4.9856 | 49.61% | 2.4732 | 2.5125 | 0 | 54.4798 | 0 |  | 0.11 | 3.52 | 3.7116 | 3.7116 | 202.2064 | 17.1736 | 0.063556 | 2.0109 | 2.1216 | 7.1163 | 0 | 3.9245
| 24 | [10 empty] | 0.055556 | 4.8889 | 4.9257 | 53.18% | 2.6194 | 2.3063 | 0 | 57.9881 | 0 |  | 0.11 | 3.52 | 3.5929 | 3.5251 | 204.4129 | 19.2466 |  | 0.0011111 | 3.4578 | 3.4585 | 75.74% | 2.6194 | 0.83916 | 0 | 57.9881 | 0 |  | 0.068889 | 2.1722 | 2.2179 | 1.9249 | 111.6234 | 35.2459 |  | 0.055556 | 4.8889 | 4.9257 | 53.18% | 2.6194 | 2.3063 | 0 | 57.9881 | 0 |  | 0.11 | 3.52 | 3.5929 | 3.5251 | 204.4129 | 19.2466 | 0.063556 | 2.0109 | 2.053 | 7.1163 | 0 | 4.0556
| 25 | [10 empty] | 0.32 | 4.36 | 5.4413 | 41.38% | 2.2514 | 3.19 | 0 | 49.1565 | 0 |  | 0.232 | 3.276 | 4.06 | 4.06 | 199.5736 | 14.1659 |  | 0.266 | 2.928 | 3.8269 | 58.83% | 2.2514 | 1.5755 | 0 | 49.1565 | 0 |  | 0.134 | 2.042 | 2.4948 | 2.4477 | 120.322 | 23.4964 |  | 0.32 | 4.36 | 5.4413 | 41.38% | 2.2514 | 3.19 | 0 | 49.1565 | 0 |  | 0.11 | 3.276 | 3.6477 | 3.6477 | 179.3084 | 15.7669 | 0.1236 | 1.8908 | 2.3085 | 7.1163 | 0 | 3.6067
| 26 | [10 empty] | 0.055556 | 4.8889 | 4.9144 | 53.86% | 2.647 | 2.2673 | 0 | 58.6518 | 0 |  | 0.11 | 3.52 | 3.5704 | 3.5031 | 205.4603 | 19.5894 |  | 0.0011111 | 3.4578 | 3.4583 | 76.54% | 2.647 | 0.81128 | 0 | 58.6518 | 0 |  | 0.068889 | 2.1722 | 2.2038 | 1.9127 | 112.185 | 35.8768 |  | 0.055556 | 4.8889 | 4.9144 | 53.86% | 2.647 | 2.2673 | 0 | 58.6518 | 0 |  | 0.11 | 3.52 | 3.5704 | 3.5031 | 205.4603 | 19.5894 | 0.063556 | 2.0109 | 2.04 | 7.1163 | 0 | 4.0814
| 27 | [10 empty] | 0.055556 | 4.8889 | 4.7174 | 66.29% | 3.1273 | 1.5901 | 0 | 70.179 | 0 |  | 0.11 | 3.52 | 3.1804 | 2.7603 | 193.7169 | 29.7463 |  | 0.0011111 | 3.4578 | 3.4543 | 90.53% | 3.1273 | 0.32704 | 0 | 70.179 | 0 |  | 0.068889 | 2.1722 | 1.9595 | 1.4419 | 101.1923 | 56.9446 |  | 0.055556 | 4.8889 | 4.7174 | 66.29% | 3.1273 | 1.5901 | 0 | 70.179 | 0 |  | 0.11 | 3.52 | 3.1804 | 2.7603 | 193.7169 | 29.7463 | 0.063556 | 2.0109 | 1.8147 | 7.1163 | 0 | 4.5882
| 28 | [10 empty] | 0.055556 | 4.8889 | 4.709 | 66.84% | 3.1476 | 1.5614 | 0 | 70.6666 | 0 |  | 0.11 | 3.52 | 3.1639 | 2.746 | 194.0509 | 30.1092 |  | 0.0011111 | 3.4578 | 3.4542 | 91.13% | 3.1476 | 0.30656 | 0 | 70.6666 | 0 |  | 0.068889 | 2.1722 | 1.9492 | 1.4343 | 101.3581 | 57.6443 |  | 0.055556 | 4.8889 | 4.709 | 66.84% | 3.1476 | 1.5614 | 0 | 70.6666 | 0 |  | 0.11 | 3.52 | 3.1639 | 2.746 | 194.0509 | 30.1092 | 0.063556 | 2.0109 | 1.8051 | 7.1163 | 0 | 4.6124
| 29 | [10 empty] | 0.055556 | 4.8889 | 4.9502 | 51.71% | 2.5595 | 2.3907 | 0 | 56.5523 | 0 |  | 0.11 | 3.52 | 3.6415 | 3.5728 | 202.0472 | 18.5197 |  | 0.0011111 | 3.4578 | 3.459 | 74% | 2.5595 | 0.89948 | 0 | 56.5523 | 0 |  | 0.068889 | 2.1722 | 2.2483 | 1.9513 | 110.3529 | 33.908 |  | 0.055556 | 4.8889 | 4.9502 | 51.71% | 2.5595 | 2.3907 | 0 | 56.5523 | 0 |  | 0.11 | 3.52 | 3.6415 | 3.5728 | 202.0472 | 18.5197 | 0.063556 | 2.0109 | 2.0811 | 7.1163 | 0 | 4.0009
| 30 | [10 empty] | 0.055556 | 4.8889 | 4.9394 | 52.36% | 2.5861 | 2.3533 | 0 | 57.1889 | 0 |  | 0.11 | 3.52 | 3.6199 | 3.5516 | 203.1131 | 18.8396 |  | 0.0011111 | 3.4578 | 3.4588 | 74.77% | 2.5861 | 0.87273 | 0 | 57.1889 | 0 |  | 0.068889 | 2.1722 | 2.2348 | 1.9396 | 110.9256 | 34.4967 |  | 0.055556 | 4.8889 | 4.9394 | 52.36% | 2.5861 | 2.3533 | 0 | 57.1889 | 0 |  | 0.11 | 3.52 | 3.6199 | 3.5516 | 203.1131 | 18.8396 | 0.063556 | 2.0109 | 2.0686 | 7.1163 | 0 | 4.0249
| 31 | [10 empty] | 0.055556 | 4.8889 | 4.772 | 62.74% | 2.9941 | 1.7779 | 0 | 66.9823 | 0 |  | 0.11 | 3.52 | 3.2885 | 2.8542 | 191.1812 | 27.4575 |  | 0.0011111 | 3.4578 | 3.4554 | 86.65% | 2.9941 | 0.46133 | 0 | 66.9823 | 0 |  | 0.068889 | 2.1722 | 2.0273 | 1.4918 | 99.9217 | 52.5346 |  | 0.055556 | 4.8889 | 4.772 | 62.74% | 2.9941 | 1.7779 | 0 | 66.9823 | 0 |  | 0.11 | 3.52 | 3.2885 | 2.8542 | 191.1812 | 27.4575 | 0.063556 | 2.0109 | 1.8772 | 7.1163 | 0 | 4.4355
XII | 1 | [10 empty] | 0.055556 | 4.8889 | 4.5699 | 76.3% | 3.4868 | 1.0831 | 0 | 78.8075 | 0 |  | 0.11 | 3.52 | 2.8884 | 2.5069 | 197.5646 | 36.78 |  | 0.0011111 | 3.4578 | 3.4514 | 100% | 3.4868 | -0.035428 | 0.01016 | 78.0067 | 0.80072 |  | 0.068889 | 2.1722 | 1.7767 | 1.3074 | 101.9838 | 70.747 |  | 0.055556 | 4.8889 | 4.5699 | 76.3% | 3.4868 | 1.0831 | 0 | 78.8075 | 0 |  | 0.11 | 3.52 | 2.8884 | 2.5069 | 197.5646 | 36.78 | 0.063556 | 2.0109 | 1.646 | 7.1163 | 0 | 5.0584
| 2 | [10 empty] | 0.125 | 5.375 | 4.401 | 85.54% | 3.7645 | 0.63653 | 0 | 85.4718 | 0 |  | 0.06625 | 3.2138 | 2.6976 | 1.985 | 169.6608 | 50.3791 |  | 0.1025 | 3.8575 | 3.0589 | 100% | 3.7645 | -0.70565 | 0.18745 | 69.4502 | 16.0216 |  | 0.0375 | 1.8285 | 1.5363 | 1.1305 | 78.513 | 90.6225 |  | 0.1125 | 4.2375 | 3.3609 | 100% | 3.7645 | -0.40357 | 0.1072 | 76.3089 | 9.1629 |  | 0.11 | 1.97 | 1.1129 | 0.81894 | 62.4923 | 119.7415 | 0.0375 | 1.8285 | 1.5363 | 6.0698 | 1.0465 | 5.8469
| 3 | [10 empty] | 0.055556 | 4.8889 | 4.5648 | 76.66% | 3.4992 | 1.0656 | 0 | 79.1055 | 0 |  | 0.11 | 3.52 | 2.8783 | 2.4982 | 197.6194 | 37.0484 |  | 0.0011111 | 3.4578 | 3.4513 | 100% | 3.4992 | -0.047946 | 0.013702 | 78.0216 | 1.0839 |  | 0.068889 | 2.1722 | 1.7704 | 1.3027 | 101.6407 | 71.3407 |  | 0.055556 | 4.8889 | 4.5648 | 76.66% | 3.4992 | 1.0656 | 0 | 79.1055 | 0 |  | 0.11 | 3.52 | 2.8783 | 2.4982 | 197.6194 | 37.0484 | 0.063556 | 2.0109 | 1.6401 | 7.1163 | 0 | 5.0764
| 4 | [10 empty] | 0.055556 | 4.8889 | 4.7794 | 62.27% | 2.976 | 1.8033 | 0 | 66.5488 | 0 |  | 0.11 | 3.52 | 3.3032 | 2.8669 | 190.7912 | 27.1587 |  | 0.0011111 | 3.4578 | 3.4556 | 86.12% | 2.976 | 0.47954 | 0 | 66.5488 | 0 |  | 0.068889 | 2.1722 | 2.0365 | 1.4985 | 99.7249 | 51.9593 |  | 0.055556 | 4.8889 | 4.7794 | 62.27% | 2.976 | 1.8033 | 0 | 66.5488 | 0 |  | 0.11 | 3.52 | 3.3032 | 2.8669 | 190.7912 | 27.1587 | 0.063556 | 2.0109 | 1.8856 | 7.1163 | 0 | 4.4155
| 5 | [10 empty] | 0.055556 | 4.8889 | 4.6519 | 70.66% | 3.287 | 1.3648 | 0 | 74.0124 | 0 |  | 0.11 | 3.52 | 3.0507 | 2.6477 | 195.9661 | 32.7049 |  | 0.0011111 | 3.4578 | 3.453 | 95.19% | 3.287 | 0.16601 | 0 | 74.0124 | 0 |  | 0.068889 | 2.1722 | 1.8783 | 1.3821 | 102.2956 | 62.6523 |  | 0.055556 | 4.8889 | 4.6519 | 70.66% | 3.287 | 1.3648 | 0 | 74.0124 | 0 |  | 0.11 | 3.52 | 3.0507 | 2.6477 | 195.9661 | 32.7049 | 0.063556 | 2.0109 | 1.7397 | 7.1163 | 0 | 4.7859
| 6 | [10 empty] | 0.055556 | 4.8889 | 4.6618 | 69.99% | 3.2628 | 1.399 | 0 | 73.4299 | 0 |  | 0.11 | 3.52 | 3.0704 | 2.6649 | 195.68 | 32.2393 |  | 0.0011111 | 3.4578 | 3.4532 | 94.48% | 3.2628 | 0.19047 | 0 | 73.4299 | 0 |  | 0.068889 | 2.1722 | 1.8906 | 1.3912 | 102.1575 | 61.7535 |  | 0.055556 | 4.8889 | 4.6618 | 69.99% | 3.2628 | 1.399 | 0 | 73.4299 | 0 |  | 0.11 | 3.52 | 3.0704 | 2.6649 | 195.68 | 32.2393 | 0.063556 | 2.0109 | 1.7511 | 7.1163 | 0 | 4.7547
| 7 | [10 empty] | 0.125 | 5.375 | 4.4068 | 85.28% | 3.7583 | 0.64847 | 0 | 85.3228 | 0 |  | 0.06625 | 3.2138 | 2.7006 | 1.9872 | 169.5557 | 50.2347 |  | 0.1025 | 3.8575 | 3.0636 | 100% | 3.7583 | -0.69475 | 0.18486 | 69.5503 | 15.7725 |  | 0.0375 | 1.8285 | 1.538 | 1.1318 | 78.7142 | 90.3542 |  | 0.1125 | 4.2375 | 3.3661 | 100% | 3.7583 | -0.39221 | 0.10436 | 76.4188 | 8.904 |  | 0.11 | 1.97 | 1.118 | 0.82265 | 62.8658 | 119.1032 | 0.0375 | 1.8285 | 1.538 | 6.0698 | 1.0465 | 5.8418
| 8 | [10 empty] | 0.055556 | 4.8889 | 4.6414 | 71.37% | 3.3124 | 1.329 | 0 | 74.6219 | 0 |  | 0.11 | 3.52 | 3.03 | 2.6298 | 196.2442 | 33.1987 |  | 0.0011111 | 3.4578 | 3.4528 | 95.93% | 3.3124 | 0.1404 | 0 | 74.6219 | 0 |  | 0.068889 | 2.1722 | 1.8654 | 1.3726 | 102.4289 | 63.6057 |  | 0.055556 | 4.8889 | 4.6414 | 71.37% | 3.3124 | 1.329 | 0 | 74.6219 | 0 |  | 0.11 | 3.52 | 3.03 | 2.6298 | 196.2442 | 33.1987 | 0.063556 | 2.0109 | 1.7278 | 7.1163 | 0 | 4.8189
| 9 | [10 empty] | 0.055556 | 4.8889 | 4.7012 | 67.36% | 3.1668 | 1.5343 | 0 | 71.1272 | 0 |  | 0.11 | 3.52 | 3.1483 | 2.7325 | 194.3536 | 30.4554 |  | 0.0011111 | 3.4578 | 3.454 | 91.68% | 3.1668 | 0.28721 | 0 | 71.1272 | 0 |  | 0.068889 | 2.1722 | 1.9394 | 1.4271 | 101.5078 | 58.3119 |  | 0.055556 | 4.8889 | 4.7012 | 67.36% | 3.1668 | 1.5343 | 0 | 71.1272 | 0 |  | 0.11 | 3.52 | 3.1483 | 2.7325 | 194.3536 | 30.4554 | 0.063556 | 2.0109 | 1.7961 | 7.1163 | 0 | 4.6356
| 10 | [10 empty] | 0.32 | 4.36 | 5.928 | 34.5% | 2.0454 | 3.8826 | 0 | 44.2124 | 0 |  | 0.232 | 3.276 | 4.4128 | 4.2463 | 187.738 | 12.1821 |  | 0.266 | 2.928 | 4.2314 | 48.34% | 2.0454 | 2.186 | 0 | 44.2124 | 0 |  | 0.134 | 2.042 | 2.6986 | 2.6986 | 119.3115 | 19.1686 |  | 0.32 | 4.36 | 5.928 | 34.5% | 2.0454 | 3.8826 | 0 | 44.2124 | 0 |  | 0.11 | 3.276 | 3.815 | 3.671 | 162.3053 | 14.091 | 0.1236 | 1.8908 | 2.4964 | 7.1163 | 0 | 3.3352
| 11 | [10 empty] | 0.32 | 4.36 | 5.6827 | 37.82% | 2.1492 | 3.5335 | 0 | 46.7047 | 0 |  | 0.232 | 3.276 | 4.2349 | 4.0751 | 190.3276 | 13.4093 |  | 0.266 | 2.928 | 4.0275 | 53.36% | 2.1492 | 1.8783 | 0 | 46.7047 | 0 |  | 0.134 | 2.042 | 2.5959 | 2.5469 | 118.9517 | 21.4554 |  | 0.32 | 4.36 | 5.6827 | 37.82% | 2.1492 | 3.5335 | 0 | 46.7047 | 0 |  | 0.11 | 3.276 | 3.7307 | 3.5899 | 167.6647 | 15.2218 | 0.1236 | 1.8908 | 2.4017 | 7.1163 | 0 | 3.4668
| 12 | [10 empty] | 0.055556 | 4.8889 | 4.897 | 54.92% | 2.6893 | 2.2077 | 0 | 59.6677 | 0 |  | 0.11 | 3.52 | 3.536 | 3.4693 | 207.0067 | 20.1224 |  | 0.0011111 | 3.4578 | 3.4579 | 77.77% | 2.6893 | 0.7686 | 0 | 59.6677 | 0 |  | 0.068889 | 2.1722 | 2.1823 | 1.894 | 113.0133 | 36.8583 |  | 0.055556 | 4.8889 | 4.897 | 54.92% | 2.6893 | 2.2077 | 0 | 59.6677 | 0 |  | 0.11 | 3.52 | 3.536 | 3.4693 | 207.0067 | 20.1224 | 0.063556 | 2.0109 | 2.0202 | 7.1163 | 0 | 4.1215
| 13 | [10 empty] | 0.055556 | 4.8889 | 4.7662 | 63.12% | 3.0082 | 1.758 | 0 | 67.3209 | 0 |  | 0.11 | 3.52 | 3.2771 | 2.8443 | 191.4782 | 27.6928 |  | 0.0011111 | 3.4578 | 3.4553 | 87.06% | 3.0082 | 0.4471 | 0 | 67.3209 | 0 |  | 0.068889 | 2.1722 | 2.0201 | 1.4865 | 100.0714 | 52.9878 |  | 0.055556 | 4.8889 | 4.7662 | 63.12% | 3.0082 | 1.758 | 0 | 67.3209 | 0 |  | 0.11 | 3.52 | 3.2771 | 2.8443 | 191.4782 | 27.6928 | 0.063556 | 2.0109 | 1.8705 | 7.1163 | 0 | 4.4512
| 14 | [10 empty] | 0.055556 | 4.8889 | 4.7308 | 65.41% | 3.0946 | 1.6362 | 0 | 69.3934 | 0 |  | 0.11 | 3.52 | 3.207 | 2.7834 | 193.1493 | 29.1695 |  | 0.0011111 | 3.4578 | 3.4546 | 89.58% | 3.0946 | 0.36004 | 0 | 69.3934 | 0 |  | 0.068889 | 2.1722 | 1.9762 | 1.4542 | 100.9096 | 55.8328 |  | 0.055556 | 4.8889 | 4.7308 | 65.41% | 3.0946 | 1.6362 | 0 | 69.3934 | 0 |  | 0.11 | 3.52 | 3.207 | 2.7834 | 193.1493 | 29.1695 | 0.063556 | 2.0109 | 1.83 | 7.1163 | 0 | 4.5497
| 15 | [10 empty] | 0.055556 | 4.8889 | 4.697 | 67.64% | 3.177 | 1.52 | 0 | 71.371 | 0 |  | 0.11 | 3.52 | 3.14 | 2.7253 | 194.5088 | 30.6401 |  | 0.0011111 | 3.4578 | 3.4539 | 91.98% | 3.177 | 0.27697 | 0 | 71.371 | 0 |  | 0.068889 | 2.1722 | 1.9343 | 1.4233 | 101.5845 | 58.6681 |  | 0.055556 | 4.8889 | 4.697 | 67.64% | 3.177 | 1.52 | 0 | 71.371 | 0 |  | 0.11 | 3.52 | 3.14 | 2.7253 | 194.5088 | 30.6401 | 0.063556 | 2.0109 | 1.7914 | 7.1163 | 0 | 4.6479
| 16 | [10 empty] | 0.055556 | 4.8889 | 4.6699 | 69.44% | 3.243 | 1.4269 | 0 | 72.9558 | 0 |  | 0.11 | 3.52 | 3.0864 | 2.6788 | 195.4323 | 31.8647 |  | 0.0011111 | 3.4578 | 3.4534 | 93.91% | 3.243 | 0.21039 | 0 | 72.9558 | 0 |  | 0.068889 | 2.1722 | 1.9007 | 1.3986 | 102.0373 | 61.0305 |  | 0.055556 | 4.8889 | 4.6699 | 69.44% | 3.243 | 1.4269 | 0 | 72.9558 | 0 |  | 0.11 | 3.52 | 3.0864 | 2.6788 | 195.4323 | 31.8647 | 0.063556 | 2.0109 | 1.7604 | 7.1163 | 0 | 4.7297
| 17 | [10 empty] | 0.055556 | 4.8889 | 4.6171 | 73.03% | 3.3717 | 1.2454 | 0 | 76.0442 | 0 |  | 0.11 | 3.52 | 2.9819 | 2.5881 | 196.8083 | 34.3775 |  | 0.0011111 | 3.4578 | 3.4523 | 97.66% | 3.3717 | 0.080653 | 0 | 76.0442 | 0 |  | 0.068889 | 2.1722 | 1.8352 | 1.3505 | 102.6946 | 65.8825 |  | 0.055556 | 4.8889 | 4.6171 | 73.03% | 3.3717 | 1.2454 | 0 | 76.0442 | 0 |  | 0.11 | 3.52 | 2.9819 | 2.5881 | 196.8083 | 34.3775 | 0.063556 | 2.0109 | 1.7 | 7.1163 | 0 | 4.8977
| 18 | [10 empty] | 0.055556 | 4.8889 | 4.5669 | 76.51% | 3.4942 | 1.0727 | 0 | 78.9835 | 0 |  | 0.11 | 3.52 | 2.8825 | 2.5018 | 197.5976 | 36.9383 |  | 0.0011111 | 3.4578 | 3.4513 | 100% | 3.4942 | -0.042825 | 0.012256 | 78.0155 | 0.96803 |  | 0.068889 | 2.1722 | 1.773 | 1.3046 | 101.7811 | 71.0976 |  | 0.055556 | 4.8889 | 4.5669 | 76.51% | 3.4942 | 1.0727 | 0 | 78.9835 | 0 |  | 0.11 | 3.52 | 2.8825 | 2.5018 | 197.5976 | 36.9383 | 0.063556 | 2.0109 | 1.6425 | 7.1163 | 0 | 5.069
| 19 | [10 empty] | 0.055556 | 4.8889 | 4.6688 | 69.52% | 3.2458 | 1.4229 | 0 | 73.0235 | 0 |  | 0.11 | 3.52 | 3.0841 | 2.6768 | 195.4685 | 31.9179 |  | 0.0011111 | 3.4578 | 3.4534 | 93.99% | 3.2458 | 0.20755 | 0 | 73.0235 | 0 |  | 0.068889 | 2.1722 | 1.8993 | 1.3976 | 102.0549 | 61.1333 |  | 0.055556 | 4.8889 | 4.6688 | 69.52% | 3.2458 | 1.4229 | 0 | 73.0235 | 0 |  | 0.11 | 3.52 | 3.0841 | 2.6768 | 195.4685 | 31.9179 | 0.063556 | 2.0109 | 1.759 | 7.1163 | 0 | 4.7333
| 20 | [10 empty] | 0.055556 | 4.8889 | 4.5477 | 77.86% | 3.541 | 1.0067 | 0 | 80.1078 | 0 |  | 0.11 | 3.52 | 2.8444 | 2.4687 | 197.7653 | 37.9652 |  | 0.0011111 | 3.4578 | 3.451 | 100% | 3.541 | -0.090054 | 0.025432 | 78.0705 | 2.0373 |  | 0.068889 | 2.1722 | 1.7491 | 1.2871 | 100.4842 | 73.3516 |  | 0.055556 | 4.8889 | 4.5477 | 77.86% | 3.541 | 1.0067 | 0 | 80.1078 | 0 |  | 0.11 | 3.52 | 2.8444 | 2.4687 | 197.7653 | 37.9652 | 0.063556 | 2.0109 | 1.6206 | 7.1163 | 0 | 5.1378
| 21 | [10 empty] | 0.055556 | 4.8889 | 4.6708 | 69.38% | 3.2408 | 1.4301 | 0 | 72.9016 | 0 |  | 0.11 | 3.52 | 3.0883 | 2.6804 | 195.4032 | 31.8221 |  | 0.0011111 | 3.4578 | 3.4534 | 93.84% | 3.2408 | 0.21267 | 0 | 72.9016 | 0 |  | 0.068889 | 2.1722 | 1.9018 | 1.3995 | 102.0231 | 60.9483 |  | 0.055556 | 4.8889 | 4.6708 | 69.38% | 3.2408 | 1.4301 | 0 | 72.9016 | 0 |  | 0.11 | 3.52 | 3.0883 | 2.6804 | 195.4032 | 31.8221 | 0.063556 | 2.0109 | 1.7614 | 7.1163 | 0 | 4.7269
| 22 | [10 empty] | 0.055556 | 4.8889 | 4.6484 | 70.9% | 3.2955 | 1.3529 | 0 | 74.2155 | 0 |  | 0.11 | 3.52 | 3.0438 | 2.6418 | 196.0613 | 32.8688 |  | 0.0011111 | 3.4578 | 3.453 | 95.44% | 3.2955 | 0.15747 | 0 | 74.2155 | 0 |  | 0.068889 | 2.1722 | 1.874 | 1.379 | 102.3413 | 62.9687 |  | 0.055556 | 4.8889 | 4.6484 | 70.9% | 3.2955 | 1.3529 | 0 | 74.2155 | 0 |  | 0.11 | 3.52 | 3.0438 | 2.6418 | 196.0613 | 32.8688 | 0.063556 | 2.0109 | 1.7357 | 7.1163 | 0 | 4.7968
| 23 | [10 empty] | 0.125 | 5.375 | 4.2026 | 94.69% | 3.9795 | 0.22306 | 0 | 90.6326 | 0 |  | 0.06625 | 3.2138 | 2.5924 | 1.9076 | 172.8909 | 55.5883 |  | 0.1025 | 3.8575 | 2.8961 | 100% | 3.9795 | -1.0834 | 0.27224 | 65.9584 | 24.6742 |  | 0.0375 | 1.8285 | 1.4768 | 1.0867 | 71.6763 | 99.884 |  | 0.1125 | 4.2375 | 3.1823 | 100% | 3.9795 | -0.7972 | 0.20032 | 72.4767 | 18.1559 |  | 0.11 | 1.97 | 0.93829 | 0.69044 | 50.0409 | 144.0592 | 0.0375 | 1.8285 | 1.4768 | 6.0698 | 1.0465 | 6.0333
| 24 | [10 empty] | 0.125 | 5.375 | 4.3125 | 89.52% | 3.8605 | 0.45205 | 0 | 87.7745 | 0 |  | 0.06625 | 3.2138 | 2.6506 | 1.9505 | 171.2007 | 52.6523 |  | 0.1025 | 3.8575 | 2.9863 | 100% | 3.8605 | -0.8742 | 0.22645 | 67.8979 | 19.8767 |  | 0.0375 | 1.8285 | 1.5097 | 1.1109 | 75.431 | 94.7627 |  | 0.1125 | 4.2375 | 3.2812 | 100% | 3.8605 | -0.5792 | 0.15004 | 74.6053 | 13.1693 |  | 0.11 | 1.97 | 1.035 | 0.7616 | 56.8196 | 130.019 | 0.0375 | 1.8285 | 1.5097 | 6.0698 | 1.0465 | 5.9283
| 25 | [10 empty] | 0.055556 | 4.8889 | 4.7581 | 63.64% | 3.028 | 1.7301 | 0 | 67.795 | 0 |  | 0.11 | 3.52 | 3.261 | 2.8303 | 191.8828 | 28.025 |  | 0.0011111 | 3.4578 | 3.4552 | 87.64% | 3.028 | 0.42719 | 0 | 67.795 | 0 |  | 0.068889 | 2.1722 | 2.01 | 1.4791 | 100.275 | 53.6276 |  | 0.055556 | 4.8889 | 4.7581 | 63.64% | 3.028 | 1.7301 | 0 | 67.795 | 0 |  | 0.11 | 3.52 | 3.261 | 2.8303 | 191.8828 | 28.025 | 0.063556 | 2.0109 | 1.8613 | 7.1163 | 0 | 4.4733
| 26 | [10 empty] | 0.055556 | 4.8889 | 4.9738 | 50.3% | 2.502 | 2.4719 | 0 | 55.1706 | 0 |  | 0.11 | 3.52 | 3.6882 | 3.6186 | 199.6415 | 17.8382 |  | 0.0011111 | 3.4578 | 3.4595 | 72.32% | 2.502 | 0.95752 | 0 | 55.1706 | 0 |  | 0.068889 | 2.1722 | 2.2776 | 1.9768 | 109.0588 | 32.6544 |  | 0.055556 | 4.8889 | 4.9738 | 50.3% | 2.502 | 2.4719 | 0 | 55.1706 | 0 |  | 0.11 | 3.52 | 3.6882 | 3.6186 | 199.6415 | 17.8382 | 0.063556 | 2.0109 | 2.1081 | 7.1163 | 0 | 3.9496
| 27 | [10 empty] | 0.32 | 4.36 | 5.2413 | 44.57% | 2.336 | 2.9053 | 0 | 51.1883 | 0 |  | 0.232 | 3.276 | 3.915 | 3.915 | 200.4004 | 15.2978 |  | 0.266 | 2.928 | 3.6606 | 63.82% | 2.336 | 1.3246 | 0 | 51.1883 | 0 |  | 0.134 | 2.042 | 2.4111 | 2.0926 | 107.1174 | 28.6198 |  | 0.32 | 4.36 | 5.2413 | 44.57% | 2.336 | 2.9053 | 0 | 51.1883 | 0 |  | 0.11 | 3.276 | 3.579 | 3.579 | 183.2007 | 16.734 | 0.1236 | 1.8908 | 2.2312 | 7.1163 | 0 | 3.7316
| 28 | [10 empty] | 0.055556 | 4.8889 | 4.7456 | 64.45% | 3.0585 | 1.6872 | 0 | 68.5265 | 0 |  | 0.11 | 3.52 | 3.2363 | 2.8089 | 192.481 | 28.544 |  | 0.0011111 | 3.4578 | 3.4549 | 88.52% | 3.0585 | 0.39646 | 0 | 68.5265 | 0 |  | 0.068889 | 2.1722 | 1.9945 | 1.4677 | 100.5753 | 54.6275 |  | 0.055556 | 4.8889 | 4.7456 | 64.45% | 3.0585 | 1.6872 | 0 | 68.5265 | 0 |  | 0.11 | 3.52 | 3.2363 | 2.8089 | 192.481 | 28.544 | 0.063556 | 2.0109 | 1.847 | 7.1163 | 0 | 4.508
| 29 | [10 empty] | 0.055556 | 4.8889 | 4.662 | 69.97% | 3.2622 | 1.3998 | 0 | 73.4164 | 0 |  | 0.11 | 3.52 | 3.0708 | 2.6653 | 195.6731 | 32.2285 |  | 0.0011111 | 3.4578 | 3.4532 | 94.47% | 3.2622 | 0.19104 | 0 | 73.4164 | 0 |  | 0.068889 | 2.1722 | 1.8909 | 1.3914 | 102.1542 | 61.7327 |  | 0.055556 | 4.8889 | 4.662 | 69.97% | 3.2622 | 1.3998 | 0 | 73.4164 | 0 |  | 0.11 | 3.52 | 3.0708 | 2.6653 | 195.6731 | 32.2285 | 0.063556 | 2.0109 | 1.7514 | 7.1163 | 0 | 4.754
| 30 | [10 empty] | 0.32 | 4.36 | 6.4373 | 28.42% | 1.8298 | 4.6076 | 0 | 39.038 | 0 |  | 0.232 | 3.276 | 4.7821 | 4.6016 | 179.6377 | 9.9258 |  | 0.266 | 2.928 | 4.6548 | 39.31% | 1.8298 | 2.825 | 0 | 39.038 | 0 |  | 0.134 | 2.042 | 2.9119 | 2.802 | 109.3845 | 16.3007 |  | 0.32 | 4.36 | 6.4373 | 28.42% | 1.8298 | 4.6076 | 0 | 39.038 | 0 |  | 0.11 | 3.276 | 3.9901 | 3.8395 | 149.887 | 11.8959 | 0.1236 | 1.8908 | 2.6932 | 7.1163 | 0 | 3.0915
| 31 | [10 empty] | 0.055556 | 4.8889 | 4.978 | 50.06% | 2.4918 | 2.4862 | 0 | 54.9268 | 0 |  | 0.11 | 3.52 | 3.6965 | 3.6267 | 199.2039 | 17.7197 |  | 0.0011111 | 3.4578 | 3.4596 | 72.03% | 2.4918 | 0.96776 | 0 | 54.9268 | 0 |  | 0.068889 | 2.1722 | 2.2827 | 1.9812 | 108.8231 | 32.4365 |  | 0.055556 | 4.8889 | 4.978 | 50.06% | 2.4918 | 2.4862 | 0 | 54.9268 | 0 |  | 0.11 | 3.52 | 3.6965 | 3.6267 | 199.2039 | 17.7197 | 0.063556 | 2.0109 | 2.1128 | 7.1163 | 0 | 3.9407
[7 empty] | kWh/rok |  | kWh/rok | kWh/rok | kWh/rok | [7 empty] | 12146.5144 | 21.1324 | kWh/rok |  | SCOP | 3.7258 | 3.4865 | 3.2433 | 4739.4261 | PLN | [7 empty] | 11769.2565 | 398.3903 | kWh/rok |  | SCOP | 2.4828 | 2.1856 | 1.8797 | 8702.4004 | PLN | [7 empty] | 11890.5826 | 277.0642 | kWh/rok |  | SCOP | 3.7063 | 3.4944 | 3.1196 | 6252.6822 |  |  |  | 2579.6512 | 17.7907 | 1323.4638 | PLN
[23 empty] | CO 35 | [16 empty] | CO 55 | [16 empty] | CO 55 |  |  |  |  | SCOP cwu |  | 2.4147
229

## Bilans-B04 (hidden)
[7 empty] | VTS35 | VTS55 | VTS45
|  | Koszty eksploatacyjne |  | 6026.7007 |  | COP | 3.1333 | 2.4518 | 3.0316 |  |  | V35stC | [16 empty] | V55stC / V45stC | [16 empty] | V45stC / V35stC | [15 empty] | CWU
|  | System ogrzewania |  | Ogrzewanie podłogowe |  | Udział PC | 0.99205 | 0.97245 | 0.99642 | [7 empty] | Sprawdzanie Q pc i Q budynku <12stC | [16 empty] | Sprawdzanie Q pc i Q budynku <12stC | [16 empty] | Sprawdzanie Q pc i Q budynku <12stC
|  | COP-pokaz |  | 3.1333 |  | Udział 2ŹC | 0.0079497 | 0.027555 | 0.0035771
|  | Udział PC-pokaz |  | 0.99205 |  | COP-Inst | 3.1413 | 2.4801 | 3.0352
| Dzień | Udział 2ŹC-pokaz |  | 0.0079497 | [7 empty] | a= | b= | Qpc | Wsp.Qpc | Qbudynku | Delta | % 2ŹC | E PC | E 2 ŹC |  | a= | b= | COP | COP skor | COP skor | Koszt CO |  | a= | b= | Qpc | Wsp.Qpc | Qbudynku | Delta | % 2ŹC | E PC | E 2 ŹC |  | a= | b= | COP | COP skor | COP skor | Koszt CO |  | a= | b= | Qpc | Wsp.Qpc | Qbudynku | Delta | % 2ŹC | E PC | E 2 ŹC |  | a= | b= | COP | COP skor | COP skor | Koszt CO | a= | b= | COP | EPC | E2.ŹĆ | Koszt
I | 1 | COP-instalacji |  | 3.1413 | [7 empty] | 0.055556 | 4.3889 | 4.172 | 77.61% | 3.2379 | 0.93406 | 0 | 72.8339 | 0 |  | 0.10889 | 3.6222 | 3.1971 | 2.7748 | 202.1027 | 30.7101 |  | 0.0011111 | 4.4178 | 4.4134 | 73.37% | 3.2379 | 1.1755 | 0 | 72.8339 | 0 |  | 0.088889 | 2.7822 | 2.4352 | 2.1136 | 153.9386 | 40.3186 |  | 0.055556 | 4.3889 | 4.172 | 77.61% | 3.2379 | 0.93406 | 0 | 72.8339 | 0 |  | 0.10889 | 3.6222 | 3.1971 | 2.7748 | 202.1027 | 30.7101 | 0.075556 | 2.3769 | 2.0819 | 7.1163 | 0 | 3.9992
| 2 | [10 empty] | 0.3 | 3.9 | 4.7375 | 49.2% | 2.3309 | 2.4066 | 0 | 51.0664 | 0 |  | 0.252 | 3.336 | 4.0395 | 4.0395 | 206.2826 | 14.7909 |  | 0.074 | 4.272 | 4.4786 | 52.05% | 2.3309 | 2.1476 | 0 | 51.0664 | 0 |  | 0.004 | 2.952 | 2.9632 | 2.9073 | 148.4631 | 20.5512 |  | 0.3 | 3.9 | 4.7375 | 49.2% | 2.3309 | 2.4066 | 0 | 51.0664 | 0 |  | 0.10889 | 3.336 | 3.64 | 3.64 | 185.8806 | 16.4143 | 0.0456 | 2.4368 | 2.5641 | 7.1163 | 0 | 3.2472
| 3 | E CO V35 | 12068.0599 |  | 3708.6891 | [6 empty] | 0.3 | 3.9 | 4.7425 | 49.1% | 2.3287 | 2.4138 | 0 | 51.0122 | 0 |  | 0.252 | 3.336 | 4.0437 | 4.0437 | 206.278 | 14.7598 |  | 0.074 | 4.272 | 4.4798 | 51.98% | 2.3287 | 2.1511 | 0 | 51.0122 | 0 |  | 0.004 | 2.952 | 2.9632 | 2.9073 | 148.3089 | 20.5289 |  | 0.3 | 3.9 | 4.7425 | 49.1% | 2.3287 | 2.4138 | 0 | 51.0122 | 0 |  | 0.10889 | 3.336 | 3.6418 | 3.6418 | 185.776 | 16.3887 | 0.0456 | 2.4368 | 2.5649 | 7.1163 | 0 | 3.2462
| 4 | 2 ŹC CO | 99.5869 | [8 empty] | 0.055556 | 4.3889 | 4.3616 | 63.64% | 2.7757 | 1.5859 | 0 | 61.7402 | 0 |  | 0.10889 | 3.6222 | 3.5687 | 3.0973 | 191.2309 | 23.3219 |  | 0.0011111 | 4.4178 | 4.4172 | 62.84% | 2.7757 | 1.6415 | 0 | 61.7402 | 0 |  | 0.088889 | 2.7822 | 2.7385 | 2.3768 | 146.7458 | 30.3918 |  | 0.055556 | 4.3889 | 4.3616 | 63.64% | 2.7757 | 1.5859 | 0 | 61.7402 | 0 |  | 0.10889 | 3.6222 | 3.5687 | 3.0973 | 191.2309 | 23.3219 | 0.075556 | 2.3769 | 2.3397 | 7.1163 | 0 | 3.5585
| 5 | COP | 3.254 | [8 empty] | 0.055556 | 4.3889 | 4.4086 | 60.36% | 2.6611 | 1.7474 | 0 | 58.9905 | 0 |  | 0.10889 | 3.6222 | 3.6608 | 3.1773 | 187.4296 | 21.7226 |  | 0.0011111 | 4.4178 | 4.4182 | 60.23% | 2.6611 | 1.7571 | 0 | 58.9905 | 0 |  | 0.088889 | 2.7822 | 2.8137 | 2.4421 | 144.0596 | 28.2623 |  | 0.055556 | 4.3889 | 4.4086 | 60.36% | 2.6611 | 1.7474 | 0 | 58.9905 | 0 |  | 0.10889 | 3.6222 | 3.6608 | 3.1773 | 187.4296 | 21.7226 | 0.075556 | 2.3769 | 2.4036 | 7.1163 | 0 | 3.4639
| 6 | [5 empty] | COP PC35 | COP PC55 | COP PC45 |  |  | 0.055556 | 4.3889 | 4.453 | 57.33% | 2.5528 | 1.9003 | 0 | 56.3897 | 0 |  | 0.10889 | 3.6222 | 3.7479 | 3.6772 | 207.3554 | 17.942 |  | 0.0011111 | 4.4178 | 4.4191 | 57.77% | 2.5528 | 1.8663 | 0 | 56.3897 | 0 |  | 0.088889 | 2.7822 | 2.8848 | 2.8304 | 159.6046 | 23.3099 |  | 0.055556 | 4.3889 | 4.453 | 57.33% | 2.5528 | 1.9003 | 0 | 56.3897 | 0 |  | 0.10889 | 3.6222 | 3.7479 | 3.6772 | 207.3554 | 17.942 | 0.075556 | 2.3769 | 2.4641 | 7.1163 | 0 | 3.379
| 7 | E CO V 55 | 11778.5892 |  | 4854.6336 |  | 3.1333 | 2.4518 | 3.0316 |  |  | 0.3 | 3.9 | 4.7725 | 48.51% | 2.3151 | 2.4574 | 0 | 50.6871 | 0 |  | 0.252 | 3.336 | 4.0689 | 4.0689 | 206.2407 | 14.5749 |  | 0.074 | 4.272 | 4.4872 | 51.59% | 2.3151 | 2.1721 | 0 | 50.6871 | 0 |  | 0.004 | 2.952 | 2.9636 | 2.9077 | 147.3837 | 20.3954 |  | 0.3 | 3.9 | 4.7725 | 48.51% | 2.3151 | 2.4574 | 0 | 50.6871 | 0 |  | 0.10889 | 3.336 | 3.6527 | 3.6527 | 185.144 | 16.2357 | 0.0456 | 2.4368 | 2.5694 | 7.1163 | 0 | 3.2404
| 8 | 2 ŹC CO | 389.0576 |  |  |  | 3.1413 | 2.4801 | 3.0352 |  |  | 0.055556 | 4.3889 | 4.2586 | 71.08% | 3.0268 | 1.2317 | 0 | 67.7679 | 0 |  | 0.10889 | 3.6222 | 3.3668 | 2.9221 | 198.0258 | 27.1339 |  | 0.0011111 | 4.4178 | 4.4152 | 68.56% | 3.0268 | 1.3883 | 0 | 67.7679 | 0 |  | 0.088889 | 2.7822 | 2.5737 | 2.2338 | 151.3786 | 35.4952 |  | 0.055556 | 4.3889 | 4.2586 | 71.08% | 3.0268 | 1.2317 | 0 | 67.7679 | 0 |  | 0.10889 | 3.6222 | 3.3668 | 2.9221 | 198.0258 | 27.1339 | 0.075556 | 2.3769 | 2.1996 | 7.1163 | 0 | 3.7852
| 9 | COP | 2.4263 |  |  |  | 3.254 | 2.4263 | 3.1301 |  |  | 0.055556 | 4.3889 | 4.3299 | 65.89% | 2.853 | 1.4768 | 0 | 63.5959 | 0 |  | 0.10889 | 3.6222 | 3.5065 | 3.0434 | 193.5479 | 24.4487 |  | 0.0011111 | 4.4178 | 4.4166 | 64.6% | 2.853 | 1.5636 | 0 | 63.5959 | 0 |  | 0.088889 | 2.7822 | 2.6878 | 2.3328 | 148.3558 | 31.8963 |  | 0.055556 | 4.3889 | 4.3299 | 65.89% | 2.853 | 1.4768 | 0 | 63.5959 | 0 |  | 0.10889 | 3.6222 | 3.5065 | 3.0434 | 193.5479 | 24.4487 | 0.075556 | 2.3769 | 2.2966 | 7.1163 | 0 | 3.6254
| 10 | [5 empty] | 2.5684 | 2.5684 | 2.5684 |  |  | 0.055556 | 4.3889 | 4.3303 | 65.86% | 2.8519 | 1.4784 | 0 | 63.5688 | 0 |  | 0.10889 | 3.6222 | 3.5074 | 3.0442 | 193.5155 | 24.432 |  | 0.0011111 | 4.4178 | 4.4166 | 64.57% | 2.8519 | 1.5647 | 0 | 63.5688 | 0 |  | 0.088889 | 2.7822 | 2.6885 | 2.3334 | 148.3335 | 31.8739 |  | 0.055556 | 4.3889 | 4.3303 | 65.86% | 2.8519 | 1.4784 | 0 | 63.5688 | 0 |  | 0.10889 | 3.6222 | 3.5074 | 3.0442 | 193.5155 | 24.432 | 0.075556 | 2.3769 | 2.2972 | 7.1163 | 0 | 3.6244
| 11 | E CWU | 2579.6512 |  | 1004.3876 | [6 empty] | 0.055556 | 4.3889 | 4.169 | 77.84% | 3.2453 | 0.92372 | 0 | 73.01 | 0 |  | 0.10889 | 3.6222 | 3.1912 | 2.7697 | 202.2175 | 30.8412 |  | 0.0011111 | 4.4178 | 4.4134 | 73.53% | 3.2453 | 1.1681 | 0 | 73.01 | 0 |  | 0.088889 | 2.7822 | 2.4304 | 2.1094 | 154.0057 | 40.4962 |  | 0.055556 | 4.3889 | 4.169 | 77.84% | 3.2453 | 0.92372 | 0 | 73.01 | 0 |  | 0.10889 | 3.6222 | 3.1912 | 2.7697 | 202.2175 | 30.8412 | 0.075556 | 2.3769 | 2.0778 | 7.1163 | 0 | 4.0071
| 12 | 2 ŹC CO | 17.7907 |  |  |  | 35/28 | 6026.7007 |  |  |  | 0.055556 | 4.3889 | 4.3245 | 66.27% | 2.866 | 1.4585 | 0 | 63.9075 | 0 |  | 0.10889 | 3.6222 | 3.4961 | 3.0343 | 193.9172 | 24.6418 |  | 0.0011111 | 4.4178 | 4.4165 | 64.89% | 2.866 | 1.5505 | 0 | 63.9075 | 0 |  | 0.088889 | 2.7822 | 2.6793 | 2.3254 | 148.6101 | 32.1544 |  | 0.055556 | 4.3889 | 4.3245 | 66.27% | 2.866 | 1.4585 | 0 | 63.9075 | 0 |  | 0.10889 | 3.6222 | 3.4961 | 3.0343 | 193.9172 | 24.6418 | 0.075556 | 2.3769 | 2.2894 | 7.1163 | 0 | 3.6368
| 13 | COP | 2.5684 |  |  |  | 45/35 | 6728.8589 |  |  |  | 0.055556 | 4.3889 | 4.1648 | 78.16% | 3.2554 | 0.90939 | 0 | 73.2538 | 0 |  | 0.10889 | 3.6222 | 3.183 | 2.7626 | 202.3736 | 31.0236 |  | 0.0011111 | 4.4178 | 4.4133 | 73.76% | 3.2554 | 1.1579 | 0 | 73.2538 | 0 |  | 0.088889 | 2.7822 | 2.4237 | 2.1036 | 154.0961 | 40.7432 |  | 0.055556 | 4.3889 | 4.1648 | 78.16% | 3.2554 | 0.90939 | 0 | 73.2538 | 0 |  | 0.10889 | 3.6222 | 3.183 | 2.7626 | 202.3736 | 31.0236 | 0.075556 | 2.3769 | 2.0721 | 7.1163 | 0 | 4.0181
| 14 | [5 empty] | 55/45 | 7773.1442 |  |  |  | 0.055556 | 4.3889 | 4.1308 | 80.82% | 3.3384 | 0.7924 | 0 | 75.245 | 0 |  | 0.10889 | 3.6222 | 3.1163 | 2.2932 | 172.5487 | 38.391 |  | 0.0011111 | 4.4178 | 4.4126 | 75.66% | 3.3384 | 1.0742 | 0 | 75.245 | 0 |  | 0.088889 | 2.7822 | 2.3693 | 2.0563 | 154.7292 | 42.8123 |  | 0.055556 | 4.3889 | 4.1308 | 80.82% | 3.3384 | 0.7924 | 0 | 75.245 | 0 |  | 0.10889 | 3.6222 | 3.1163 | 2.2932 | 172.5487 | 38.391 | 0.075556 | 2.3769 | 2.0259 | 7.1163 | 0 | 4.1099
| 15 | Odległość - min / max / max bez dobijania | [9 empty] | 0.055556 | 4.3889 | 4.4241 | 59.3% | 2.6233 | 1.8008 | 0 | 58.0829 | 0 |  | 0.10889 | 3.6222 | 3.6912 | 3.6215 | 210.3496 | 18.7647 |  | 0.0011111 | 4.4178 | 4.4185 | 59.37% | 2.6233 | 1.7952 | 0 | 58.0829 | 0 |  | 0.088889 | 2.7822 | 2.8385 | 2.785 | 161.7587 | 24.4014 |  | 0.055556 | 4.3889 | 4.4241 | 59.3% | 2.6233 | 1.8008 | 0 | 58.0829 | 0 |  | 0.10889 | 3.6222 | 3.6912 | 3.6215 | 210.3496 | 18.7647 | 0.075556 | 2.3769 | 2.4247 | 7.1163 | 0 | 3.4338
| 16 | 3 ¦ 25 ¦ 10 | [9 empty] | 0.055556 | 4.3889 | 4.3623 | 63.59% | 2.774 | 1.5883 | 0 | 61.6995 | 0 |  | 0.10889 | 3.6222 | 3.57 | 3.0985 | 191.1779 | 23.2976 |  | 0.0011111 | 4.4178 | 4.4172 | 62.8% | 2.774 | 1.6432 | 0 | 61.6995 | 0 |  | 0.088889 | 2.7822 | 2.7396 | 2.3778 | 146.7087 | 30.3595 |  | 0.055556 | 4.3889 | 4.3623 | 63.59% | 2.774 | 1.5883 | 0 | 61.6995 | 0 |  | 0.10889 | 3.6222 | 3.57 | 3.0985 | 191.1779 | 23.2976 | 0.075556 | 2.3769 | 2.3407 | 7.1163 | 0 | 3.5571
| 17 | A+++ | [9 empty] | 0.055556 | 4.3889 | 4.1898 | 76.24% | 3.1945 | 0.99535 | 0 | 71.7909 | 0 |  | 0.10889 | 3.6222 | 3.232 | 2.8052 | 201.3853 | 29.9431 |  | 0.0011111 | 4.4178 | 4.4138 | 72.37% | 3.1945 | 1.2193 | 0 | 71.7909 | 0 |  | 0.088889 | 2.7822 | 2.4637 | 2.1383 | 153.5111 | 39.2812 |  | 0.055556 | 4.3889 | 4.1898 | 76.24% | 3.1945 | 0.99535 | 0 | 71.7909 | 0 |  | 0.10889 | 3.6222 | 3.232 | 2.8052 | 201.3853 | 29.9431 | 0.075556 | 2.3769 | 2.1061 | 7.1163 | 0 | 3.9532
| 18 | A++ | [9 empty] | 0.055556 | 4.3889 | 4.1389 | 80.18% | 3.3186 | 0.82025 | 0 | 74.7709 | 0 |  | 0.10889 | 3.6222 | 3.1322 | 2.3048 | 172.3352 | 37.9557 |  | 0.0011111 | 4.4178 | 4.4128 | 75.21% | 3.3186 | 1.0941 | 0 | 74.7709 | 0 |  | 0.088889 | 2.7822 | 2.3822 | 2.0676 | 154.5955 | 42.3111 |  | 0.055556 | 4.3889 | 4.1389 | 80.18% | 3.3186 | 0.82025 | 0 | 74.7709 | 0 |  | 0.10889 | 3.6222 | 3.1322 | 2.3048 | 172.3352 | 37.9557 | 0.075556 | 2.3769 | 2.0369 | 7.1163 | 0 | 4.0876
| 19 | [10 empty] | 0.055556 | 4.3889 | 4.3144 | 67% | 2.8908 | 1.4235 | 0 | 64.5035 | 0 |  | 0.10889 | 3.6222 | 3.4761 | 3.017 | 194.6081 | 25.0144 |  | 0.0011111 | 4.4178 | 4.4163 | 65.46% | 2.8908 | 1.5255 | 0 | 64.5035 | 0 |  | 0.088889 | 2.7822 | 2.663 | 2.3113 | 149.0837 | 32.6529 |  | 0.055556 | 4.3889 | 4.3144 | 67% | 2.8908 | 1.4235 | 0 | 64.5035 | 0 |  | 0.10889 | 3.6222 | 3.4761 | 3.017 | 194.6081 | 25.0144 | 0.075556 | 2.3769 | 2.2755 | 7.1163 | 0 | 3.659
| 20 | E CO V 45 | 12132.6217 |  | 3876.1173 | [6 empty] | 0.125 | 4.875 | 3.4865 | 100% | 4.2138 | -0.72731 | 0.1726 | 79.6403 | 16.6137 |  | 0.06875 | 3.3412 | 2.5776 | 1.8967 | 151.0529 | 68.5653 |  | 0.1025 | 3.8575 | 2.7189 | 100% | 4.2138 | -1.4949 | 0.35476 | 62.1071 | 34.1469 |  | 0.04425 | 2.1577 | 1.6662 | 1.2261 | 76.148 | 99.2184 |  | 0.14375 | 5.4163 | 3.8194 | 100% | 4.2138 | -0.39434 | 0.093583 | 87.2462 | 9.0078 |  | 0.10889 | 2.5188 | 1.3092 | 0.96336 | 84.0492 | 116.5 | 0.04425 | 2.1577 | 1.6662 | 6.0698 | 1.0465 | 5.4866
| 21 | 2 ŹC CO | 35.0251 | [8 empty] | 0.125 | 4.875 | 3.3125 | 100% | 4.4023 | -1.0898 | 0.24755 | 75.8308 | 24.9474 |  | 0.06875 | 3.3412 | 2.4819 | 1.8263 | 138.4886 | 77.7691 |  | 0.1025 | 3.8575 | 2.5762 | 100% | 4.4023 | -1.826 | 0.41479 | 58.9763 | 41.8019 |  | 0.04425 | 2.1577 | 1.6046 | 1.1808 | 69.637 | 107.347 |  | 0.14375 | 5.4163 | 3.6194 | 100% | 4.4023 | -0.7829 | 0.17784 | 82.8558 | 17.9223 |  | 0.10889 | 2.5188 | 1.1576 | 0.85185 | 70.5805 | 134.7704 | 0.04425 | 2.1577 | 1.6046 | 6.0698 | 1.0465 | 5.6501
| 22 | COP | 3.1301 | [8 empty] | 0.125 | 4.875 | 3.6229 | 100% | 4.0659 | -0.44298 | 0.10895 | 82.6049 | 10.1002 |  | 0.06875 | 3.3412 | 2.6526 | 1.9519 | 161.2379 | 61.3315 |  | 0.1025 | 3.8575 | 2.8308 | 100% | 4.0659 | -1.2351 | 0.30377 | 64.5439 | 28.1612 |  | 0.04425 | 2.1577 | 1.7145 | 1.2616 | 81.4301 | 92.8051 |  | 0.14375 | 5.4163 | 3.9764 | 100% | 4.0659 | -0.08954 | 0.022022 | 90.6635 | 2.0416 |  | 0.10889 | 2.5188 | 1.428 | 1.0508 | 95.2716 | 103.3342 | 0.04425 | 2.1577 | 1.7145 | 6.0698 | 1.0465 | 5.3665
| 23 | [10 empty] | 0.055556 | 4.3889 | 4.066 | 85.99% | 3.4964 | 0.56955 | 0 | 79.0377 | 0 |  | 0.10889 | 3.6222 | 2.9893 | 2.1997 | 173.8575 | 42.0399 |  | 0.0011111 | 4.4178 | 4.4113 | 79.26% | 3.4964 | 0.9149 | 0 | 79.0377 | 0 |  | 0.088889 | 2.7822 | 2.2656 | 1.9663 | 155.4144 | 47.0288 |  | 0.055556 | 4.3889 | 4.066 | 85.99% | 3.4964 | 0.56955 | 0 | 79.0377 | 0 |  | 0.10889 | 3.6222 | 2.9893 | 2.1997 | 173.8575 | 42.0399 | 0.075556 | 2.3769 | 1.9377 | 7.1163 | 0 | 4.2968
| 24 | [10 empty] | 0.055556 | 4.3889 | 4.2313 | 73.11% | 3.0934 | 1.1378 | 0 | 69.3663 | 0 |  | 0.10889 | 3.6222 | 3.3132 | 2.8757 | 199.4732 | 28.2227 |  | 0.0011111 | 4.4178 | 4.4146 | 70.07% | 3.0934 | 1.3212 | 0 | 69.3663 | 0 |  | 0.088889 | 2.7822 | 2.53 | 2.1958 | 152.3179 | 36.96 |  | 0.055556 | 4.3889 | 4.2313 | 73.11% | 3.0934 | 1.1378 | 0 | 69.3663 | 0 |  | 0.10889 | 3.6222 | 3.3132 | 2.8757 | 199.4732 | 28.2227 | 0.075556 | 2.3769 | 2.1625 | 7.1163 | 0 | 3.8502
| 25 | [10 empty] | 0.055556 | 4.3889 | 4.265 | 70.6% | 3.011 | 1.254 | 0 | 67.3886 | 0 |  | 0.10889 | 3.6222 | 3.3795 | 2.9331 | 197.6605 | 26.8806 |  | 0.0011111 | 4.4178 | 4.4153 | 68.2% | 3.011 | 1.4043 | 0 | 67.3886 | 0 |  | 0.088889 | 2.7822 | 2.5841 | 2.2428 | 151.138 | 35.1549 |  | 0.055556 | 4.3889 | 4.265 | 70.6% | 3.011 | 1.254 | 0 | 67.3886 | 0 |  | 0.10889 | 3.6222 | 3.3795 | 2.9331 | 197.6605 | 26.8806 | 0.075556 | 2.3769 | 2.2085 | 7.1163 | 0 | 3.7701
| 26 | [10 empty] | 0.055556 | 4.3889 | 4.1882 | 76.37% | 3.1984 | 0.98977 | 0 | 71.8857 | 0 |  | 0.10889 | 3.6222 | 3.2289 | 2.8024 | 201.4531 | 30.0122 |  | 0.0011111 | 4.4178 | 4.4138 | 72.46% | 3.1984 | 1.2153 | 0 | 71.8857 | 0 |  | 0.088889 | 2.7822 | 2.4611 | 2.1361 | 153.5521 | 39.3745 |  | 0.055556 | 4.3889 | 4.1882 | 76.37% | 3.1984 | 0.98977 | 0 | 71.8857 | 0 |  | 0.10889 | 3.6222 | 3.2289 | 2.8024 | 201.4531 | 30.0122 | 0.075556 | 2.3769 | 2.1039 | 7.1163 | 0 | 3.9574
| 27 | [10 empty] | 0.125 | 4.875 | 3.9714 | 92.87% | 3.6883 | 0.28304 | 0 | 83.6432 | 0 |  | 0.06875 | 3.3412 | 2.8442 | 2.0929 | 175.0597 | 46.7585 |  | 0.1025 | 3.8575 | 3.1165 | 100% | 3.6883 | -0.5718 | 0.15503 | 70.6759 | 12.9673 |  | 0.04425 | 2.1577 | 1.8379 | 1.3524 | 95.5811 | 76.3161 |  | 0.14375 | 5.4163 | 4.3771 | 84.26% | 3.6883 | 0.68874 | 0 | 83.6432 | 0 |  | 0.10889 | 2.5188 | 1.7316 | 1.2742 | 106.5762 | 76.8045 | 0.04425 | 2.1577 | 1.8379 | 6.0698 | 1.0465 | 5.0885
| 28 | [10 empty] | 0.055556 | 4.3889 | 4.1981 | 75.61% | 3.1742 | 1.024 | 0 | 71.3033 | 0 |  | 0.10889 | 3.6222 | 3.2484 | 2.8193 | 201.0282 | 29.5902 |  | 0.0011111 | 4.4178 | 4.414 | 71.91% | 3.1742 | 1.2398 | 0 | 71.3033 | 0 |  | 0.088889 | 2.7822 | 2.477 | 2.1499 | 153.2936 | 38.8044 |  | 0.055556 | 4.3889 | 4.1981 | 75.61% | 3.1742 | 1.024 | 0 | 71.3033 | 0 |  | 0.10889 | 3.6222 | 3.2484 | 2.8193 | 201.0282 | 29.5902 | 0.075556 | 2.3769 | 2.1175 | 7.1163 | 0 | 3.9321
| 29 | [10 empty] | 0.055556 | 4.3889 | 4.2158 | 74.27% | 3.1311 | 1.0846 | 0 | 70.2712 | 0 |  | 0.10889 | 3.6222 | 3.2829 | 2.8493 | 200.2268 | 28.8548 |  | 0.0011111 | 4.4178 | 4.4143 | 70.93% | 3.1311 | 1.2832 | 0 | 70.2712 | 0 |  | 0.088889 | 2.7822 | 2.5053 | 2.1744 | 152.7959 | 37.812 |  | 0.055556 | 4.3889 | 4.2158 | 74.27% | 3.1311 | 1.0846 | 0 | 70.2712 | 0 |  | 0.10889 | 3.6222 | 3.2829 | 2.8493 | 200.2268 | 28.8548 | 0.075556 | 2.3769 | 2.1415 | 7.1163 | 0 | 3.888
| 30 | [10 empty] | 0.055556 | 4.3889 | 4.2181 | 74.1% | 3.1256 | 1.0924 | 0 | 70.1384 | 0 |  | 0.10889 | 3.6222 | 3.2874 | 2.8532 | 200.1192 | 28.7613 |  | 0.0011111 | 4.4178 | 4.4144 | 70.81% | 3.1256 | 1.2887 | 0 | 70.1384 | 0 |  | 0.088889 | 2.7822 | 2.5089 | 2.1775 | 152.7281 | 37.6858 |  | 0.055556 | 4.3889 | 4.2181 | 74.1% | 3.1256 | 1.0924 | 0 | 70.1384 | 0 |  | 0.10889 | 3.6222 | 3.2874 | 2.8532 | 200.1192 | 28.7613 | 0.075556 | 2.3769 | 2.1446 | 7.1163 | 0 | 3.8824
| 31 | [10 empty] | 0.055556 | 4.3889 | 4.1924 | 76.05% | 3.1883 | 1.0041 | 0 | 71.6419 | 0 |  | 0.10889 | 3.6222 | 3.237 | 2.8095 | 201.2776 | 29.8349 |  | 0.0011111 | 4.4178 | 4.4138 | 72.23% | 3.1883 | 1.2256 | 0 | 71.6419 | 0 |  | 0.088889 | 2.7822 | 2.4678 | 2.1418 | 153.4459 | 39.135 |  | 0.055556 | 4.3889 | 4.1924 | 76.05% | 3.1883 | 1.0041 | 0 | 71.6419 | 0 |  | 0.10889 | 3.6222 | 3.237 | 2.8095 | 201.2776 | 29.8349 | 0.075556 | 2.3769 | 2.1096 | 7.1163 | 0 | 3.9467
II | 1 | [10 empty] | 0.125 | 4.875 | 3.6651 | 100% | 4.0202 | -0.35507 | 0.088323 | 83.5168 | 8.0911 |  | 0.06875 | 3.3412 | 2.6758 | 1.969 | 164.4438 | 59.0934 |  | 0.1025 | 3.8575 | 2.8654 | 100% | 4.0202 | -1.1548 | 0.28725 | 65.2936 | 26.3143 |  | 0.04425 | 2.1577 | 1.7294 | 1.2726 | 83.0934 | 90.8167 |  | 0.14375 | 5.4163 | 4.0249 | 99.88% | 4.0202 | 0.0046918 | 0 | 91.6079 | 0 |  | 0.10889 | 2.5188 | 1.4648 | 1.0779 | 98.7413 | 99.4381 | 0.04425 | 2.1577 | 1.7294 | 6.0698 | 1.0465 | 5.3307
| 2 | [10 empty] | 0.125 | 4.875 | 3.5443 | 100% | 4.1511 | -0.60685 | 0.14619 | 80.899 | 13.8514 |  | 0.06875 | 3.3412 | 2.6093 | 1.9201 | 155.3331 | 65.5018 |  | 0.1025 | 3.8575 | 2.7663 | 100% | 4.1511 | -1.3848 | 0.3336 | 63.1416 | 31.6088 |  | 0.04425 | 2.1577 | 1.6867 | 1.2411 | 78.3674 | 96.505 |  | 0.14375 | 5.4163 | 3.8859 | 100% | 4.1511 | -0.26521 | 0.063888 | 88.6971 | 6.0534 |  | 0.10889 | 2.5188 | 1.3595 | 1.0004 | 88.7338 | 110.8151 | 0.04425 | 2.1577 | 1.6867 | 6.0698 | 1.0465 | 5.4349
| 3 | [10 empty] | 0.125 | 4.875 | 3.6729 | 100% | 4.0117 | -0.3388 | 0.084452 | 83.6855 | 7.7193 |  | 0.06875 | 3.3412 | 2.6801 | 1.9722 | 165.0404 | 58.6788 |  | 0.1025 | 3.8575 | 2.8718 | 100% | 4.0117 | -1.1399 | 0.28415 | 65.4322 | 25.9725 |  | 0.04425 | 2.1577 | 1.7322 | 1.2746 | 83.403 | 90.4481 |  | 0.14375 | 5.4163 | 4.0339 | 99.45% | 4.0117 | 0.022142 | 0 | 91.4047 | 0 |  | 0.10889 | 2.5188 | 1.4716 | 1.0829 | 98.9801 | 98.7587 | 0.04425 | 2.1577 | 1.7322 | 6.0698 | 1.0465 | 5.3242
| 4 | [10 empty] | 0.125 | 4.875 | 3.8276 | 100% | 3.8441 | -0.016483 | 0.0042879 | 87.007 | 0.37468 |  | 0.06875 | 3.3412 | 2.7652 | 2.0348 | 177.0382 | 50.4681 |  | 0.1025 | 3.8575 | 2.9986 | 100% | 3.8441 | -0.84545 | 0.21994 | 68.1634 | 19.2184 |  | 0.04425 | 2.1577 | 1.787 | 1.3149 | 89.6309 | 83.1354 |  | 0.14375 | 5.4163 | 4.2117 | 91.27% | 3.8441 | 0.36766 | 0 | 87.3817 | 0 |  | 0.10889 | 2.5188 | 1.6064 | 1.182 | 103.288 | 86.4922 | 0.04425 | 2.1577 | 1.787 | 6.0698 | 1.0465 | 5.1985
| 5 | [10 empty] | 0.125 | 4.875 | 3.8068 | 100% | 3.8667 | -0.059892 | 0.015489 | 86.5617 | 1.3619 |  | 0.06875 | 3.3412 | 2.7537 | 2.0263 | 175.4021 | 51.5741 |  | 0.1025 | 3.8575 | 2.9816 | 100% | 3.8667 | -0.88511 | 0.22891 | 67.7971 | 20.1264 |  | 0.04425 | 2.1577 | 1.7796 | 1.3095 | 88.7813 | 84.122 |  | 0.14375 | 5.4163 | 4.1878 | 92.33% | 3.8667 | 0.32112 | 0 | 87.9235 | 0 |  | 0.10889 | 2.5188 | 1.5882 | 1.1687 | 102.7543 | 88.023 | 0.04425 | 2.1577 | 1.7796 | 6.0698 | 1.0465 | 5.215
| 6 | [10 empty] | 0.055556 | 4.3889 | 4.1317 | 80.74% | 3.3361 | 0.79558 | 0 | 75.1908 | 0 |  | 0.10889 | 3.6222 | 3.1182 | 2.2945 | 172.5248 | 38.341 |  | 0.0011111 | 4.4178 | 4.4126 | 75.6% | 3.3361 | 1.0765 | 0 | 75.1908 | 0 |  | 0.088889 | 2.7822 | 2.3707 | 2.0576 | 154.7144 | 42.7548 |  | 0.055556 | 4.3889 | 4.1317 | 80.74% | 3.3361 | 0.79558 | 0 | 75.1908 | 0 |  | 0.10889 | 3.6222 | 3.1182 | 2.2945 | 172.5248 | 38.341 | 0.075556 | 2.3769 | 2.0271 | 7.1163 | 0 | 4.1073
| 7 | [10 empty] | 0.055556 | 4.3889 | 4.4016 | 60.84% | 2.678 | 1.7236 | 0 | 59.3968 | 0 |  | 0.10889 | 3.6222 | 3.6472 | 3.1655 | 188.0191 | 21.9538 |  | 0.0011111 | 4.4178 | 4.418 | 60.62% | 2.678 | 1.74 | 0 | 59.3968 | 0 |  | 0.088889 | 2.7822 | 2.8026 | 2.4324 | 144.4791 | 28.5698 |  | 0.055556 | 4.3889 | 4.4016 | 60.84% | 2.678 | 1.7236 | 0 | 59.3968 | 0 |  | 0.10889 | 3.6222 | 3.6472 | 3.1655 | 188.0191 | 21.9538 | 0.075556 | 2.3769 | 2.3942 | 7.1163 | 0 | 3.4776
| 8 | [10 empty] | 0.055556 | 4.3889 | 4.1426 | 79.89% | 3.3096 | 0.83299 | 0 | 74.5542 | 0 |  | 0.10889 | 3.6222 | 3.1395 | 2.7248 | 203.1477 | 32.0124 |  | 0.0011111 | 4.4178 | 4.4129 | 75% | 3.3096 | 1.1032 | 0 | 74.5542 | 0 |  | 0.088889 | 2.7822 | 2.3881 | 2.0727 | 154.5309 | 42.0838 |  | 0.055556 | 4.3889 | 4.1426 | 79.89% | 3.3096 | 0.83299 | 0 | 74.5542 | 0 |  | 0.10889 | 3.6222 | 3.1395 | 2.7248 | 203.1477 | 32.0124 | 0.075556 | 2.3769 | 2.0419 | 7.1163 | 0 | 4.0775
| 9 | [10 empty] | 0.055556 | 4.3889 | 4.3861 | 61.92% | 2.7159 | 1.6702 | 0 | 60.3044 | 0 |  | 0.10889 | 3.6222 | 3.6168 | 3.1391 | 189.3008 | 22.4766 |  | 0.0011111 | 4.4178 | 4.4177 | 61.48% | 2.7159 | 1.7019 | 0 | 60.3044 | 0 |  | 0.088889 | 2.7822 | 2.7778 | 2.4109 | 145.3879 | 29.2654 |  | 0.055556 | 4.3889 | 4.3861 | 61.92% | 2.7159 | 1.6702 | 0 | 60.3044 | 0 |  | 0.10889 | 3.6222 | 3.6168 | 3.1391 | 189.3008 | 22.4766 | 0.075556 | 2.3769 | 2.3731 | 7.1163 | 0 | 3.5085
| 10 | [10 empty] | 0.055556 | 4.3889 | 4.3493 | 64.51% | 2.8056 | 1.5437 | 0 | 62.4581 | 0 |  | 0.10889 | 3.6222 | 3.5446 | 3.0765 | 192.151 | 23.7531 |  | 0.0011111 | 4.4178 | 4.417 | 63.52% | 2.8056 | 1.6114 | 0 | 62.4581 | 0 |  | 0.088889 | 2.7822 | 2.7189 | 2.3598 | 147.388 | 30.9671 |  | 0.055556 | 4.3889 | 4.3493 | 64.51% | 2.8056 | 1.5437 | 0 | 62.4581 | 0 |  | 0.10889 | 3.6222 | 3.5446 | 3.0765 | 192.151 | 23.7531 | 0.075556 | 2.3769 | 2.3231 | 7.1163 | 0 | 3.5841
| 11 | [10 empty] | 0.3 | 3.9 | 4.8087 | 47.8% | 2.2988 | 2.51 | 0 | 50.2943 | 0 |  | 0.252 | 3.336 | 4.0993 | 4.0993 | 206.1738 | 14.3545 |  | 0.074 | 4.272 | 4.4962 | 51.13% | 2.2988 | 2.1974 | 0 | 50.2943 | 0 |  | 0.004 | 2.952 | 2.9641 | 2.9082 | 146.2653 | 20.234 |  | 0.3 | 3.9 | 4.8087 | 47.8% | 2.2988 | 2.51 | 0 | 50.2943 | 0 |  | 0.10889 | 3.336 | 3.6658 | 3.6658 | 184.3709 | 16.0521 | 0.0456 | 2.4368 | 2.5749 | 7.1163 | 0 | 3.2335
| 12 | [10 empty] | 0.42658 | 3.014 | 6.0498 | 28.85% | 1.7451 | 4.3047 | 0 | 37.0062 | 0 |  | -0.053333 | 5.4733 | 5.0938 | 4.9016 | 181.388 | 8.8334 |  | 0.13333 | 3.8567 | 4.8056 | 36.31% | 1.7451 | 3.0604 | 0 | 37.0062 | 0 |  | 0.023333 | 2.8167 | 2.9827 | 2.8702 | 106.2139 | 15.0853 |  | 0.42658 | 3.014 | 6.0498 | 28.85% | 1.7451 | 4.3047 | 0 | 37.0062 | 0 |  | 0.10889 | 5.4733 | 6.2483 | 6.0125 | 222.4988 | 7.2012 | 0.022 | 2.602 | 2.7586 | 7.1163 | 0 | 3.0183
| 13 | [10 empty] | 0.42658 | 3.014 | 6.423 | 25.32% | 1.6266 | 4.7964 | 0 | 34.1616 | 0 |  | -0.053333 | 5.4733 | 5.0471 | 4.8567 | 165.9113 | 8.2298 |  | 0.13333 | 3.8567 | 4.9222 | 33.05% | 1.6266 | 3.2956 | 0 | 34.1616 | 0 |  | 0.023333 | 2.8167 | 3.0031 | 2.8898 | 98.7207 | 13.831 |  | 0.42658 | 3.014 | 6.423 | 25.32% | 1.6266 | 4.7964 | 0 | 34.1616 | 0 |  | 0.10889 | 5.4733 | 6.3435 | 6.1042 | 208.528 | 6.5479 | 0.022 | 2.602 | 2.7778 | 7.1163 | 0 | 2.9973
| 14 | [10 empty] | 0.3 | 3.9 | 5.5762 | 35.01% | 1.9522 | 3.624 | 0 | 41.9774 | 0 |  | 0.252 | 3.336 | 4.744 | 4.565 | 191.6279 | 10.7586 |  | 0.074 | 4.272 | 4.6855 | 41.67% | 1.9522 | 2.7332 | 0 | 41.9774 | 0 |  | 0.004 | 2.952 | 2.9743 | 2.9743 | 124.8554 | 16.5124 |  | 0.3 | 3.9 | 5.5762 | 35.01% | 1.9522 | 3.624 | 0 | 41.9774 | 0 |  | 0.10889 | 3.336 | 3.9444 | 3.7956 | 159.3281 | 12.9397 | 0.0456 | 2.4368 | 2.6916 | 7.1163 | 0 | 3.0934
| 15 | [10 empty] | 0.3 | 3.9 | 5.3487 | 38.42% | 2.055 | 3.2938 | 0 | 44.4426 | 0 |  | 0.252 | 3.336 | 4.5529 | 4.3811 | 194.7094 | 11.8686 |  | 0.074 | 4.272 | 4.6294 | 44.39% | 2.055 | 2.5744 | 0 | 44.4426 | 0 |  | 0.004 | 2.952 | 2.9713 | 2.9713 | 132.0531 | 17.4999 |  | 0.3 | 3.9 | 5.3487 | 38.42% | 2.055 | 3.2938 | 0 | 44.4426 | 0 |  | 0.10889 | 3.336 | 3.8618 | 3.7161 | 165.1538 | 13.9925 | 0.0456 | 2.4368 | 2.657 | 7.1163 | 0 | 3.1336
| 16 | [10 empty] | 0.3 | 3.9 | 4.6113 | 51.79% | 2.388 | 2.2233 | 0 | 52.4345 | 0 |  | 0.252 | 3.336 | 3.9334 | 3.8592 | 202.3568 | 15.8965 |  | 0.074 | 4.272 | 4.4474 | 53.69% | 2.388 | 2.0595 | 0 | 52.4345 | 0 |  | 0.004 | 2.952 | 2.9615 | 2.9056 | 152.3539 | 21.1138 |  | 0.3 | 3.9 | 4.6113 | 51.79% | 2.388 | 2.2233 | 0 | 52.4345 | 0 |  | 0.10889 | 3.336 | 3.5942 | 3.5263 | 184.9019 | 17.3971 | 0.0456 | 2.4368 | 2.5449 | 7.1163 | 0 | 3.2716
| 17 | [10 empty] | 0.055556 | 4.3889 | 4.4016 | 60.84% | 2.678 | 1.7236 | 0 | 59.3968 | 0 |  | 0.10889 | 3.6222 | 3.6472 | 3.1655 | 188.0191 | 21.9538 |  | 0.0011111 | 4.4178 | 4.418 | 60.62% | 2.678 | 1.74 | 0 | 59.3968 | 0 |  | 0.088889 | 2.7822 | 2.8026 | 2.4324 | 144.4791 | 28.5698 |  | 0.055556 | 4.3889 | 4.4016 | 60.84% | 2.678 | 1.7236 | 0 | 59.3968 | 0 |  | 0.10889 | 3.6222 | 3.6472 | 3.1655 | 188.0191 | 21.9538 | 0.075556 | 2.3769 | 2.3942 | 7.1163 | 0 | 3.4776
| 18 | [10 empty] | 0.055556 | 4.3889 | 4.3662 | 63.31% | 2.7644 | 1.6018 | 0 | 61.4693 | 0 |  | 0.10889 | 3.6222 | 3.5778 | 3.1052 | 190.8759 | 23.1607 |  | 0.0011111 | 4.4178 | 4.4173 | 62.58% | 2.7644 | 1.6529 | 0 | 61.4693 | 0 |  | 0.088889 | 2.7822 | 2.7459 | 2.3833 | 146.497 | 30.1768 |  | 0.055556 | 4.3889 | 4.3662 | 63.31% | 2.7644 | 1.6018 | 0 | 61.4693 | 0 |  | 0.10889 | 3.6222 | 3.5778 | 3.1052 | 190.8759 | 23.1607 | 0.075556 | 2.3769 | 2.346 | 7.1163 | 0 | 3.549
| 19 | [10 empty] | 0.055556 | 4.3889 | 4.4144 | 59.96% | 2.647 | 1.7673 | 0 | 58.6518 | 0 |  | 0.10889 | 3.6222 | 3.6721 | 3.6028 | 211.3134 | 19.0468 |  | 0.0011111 | 4.4178 | 4.4183 | 59.91% | 2.647 | 1.7713 | 0 | 58.6518 | 0 |  | 0.088889 | 2.7822 | 2.823 | 2.7697 | 162.4479 | 24.7762 |  | 0.055556 | 4.3889 | 4.4144 | 59.96% | 2.647 | 1.7673 | 0 | 58.6518 | 0 |  | 0.10889 | 3.6222 | 3.6721 | 3.6028 | 211.3134 | 19.0468 | 0.075556 | 2.3769 | 2.4115 | 7.1163 | 0 | 3.4526
| 20 | [10 empty] | 0.055556 | 4.3889 | 4.4493 | 57.58% | 2.5618 | 1.8875 | 0 | 56.6065 | 0 |  | 0.10889 | 3.6222 | 3.7406 | 3.6701 | 207.7491 | 18.0459 |  | 0.0011111 | 4.4178 | 4.419 | 57.97% | 2.5618 | 1.8572 | 0 | 56.6065 | 0 |  | 0.088889 | 2.7822 | 2.8789 | 2.8246 | 159.8889 | 23.4477 |  | 0.055556 | 4.3889 | 4.4493 | 57.58% | 2.5618 | 1.8875 | 0 | 56.6065 | 0 |  | 0.10889 | 3.6222 | 3.7406 | 3.6701 | 207.7491 | 18.0459 | 0.075556 | 2.3769 | 2.4591 | 7.1163 | 0 | 3.3859
| 21 | [10 empty] | 0.3 | 3.9 | 4.575 | 52.55% | 2.4043 | 2.1707 | 0 | 52.8273 | 0 |  | 0.252 | 3.336 | 3.903 | 3.8294 | 202.2946 | 16.1405 |  | 0.074 | 4.272 | 4.4385 | 54.17% | 2.4043 | 2.0342 | 0 | 52.8273 | 0 |  | 0.004 | 2.952 | 2.961 | 2.9051 | 153.4702 | 21.2754 |  | 0.3 | 3.9 | 4.575 | 52.55% | 2.4043 | 2.1707 | 0 | 52.8273 | 0 |  | 0.10889 | 3.336 | 3.581 | 3.5134 | 185.6051 | 17.5919 | 0.0456 | 2.4368 | 2.5394 | 7.1163 | 0 | 3.2787
| 22 | [10 empty] | 0.055556 | 4.3889 | 4.3604 | 63.72% | 2.7785 | 1.5819 | 0 | 61.8079 | 0 |  | 0.10889 | 3.6222 | 3.5664 | 3.0954 | 191.319 | 23.3623 |  | 0.0011111 | 4.4178 | 4.4172 | 62.9% | 2.7785 | 1.6387 | 0 | 61.8079 | 0 |  | 0.088889 | 2.7822 | 2.7367 | 2.3752 | 146.8074 | 30.4457 |  | 0.055556 | 4.3889 | 4.3604 | 63.72% | 2.7785 | 1.5819 | 0 | 61.8079 | 0 |  | 0.10889 | 3.6222 | 3.5664 | 3.0954 | 191.319 | 23.3623 | 0.075556 | 2.3769 | 2.3382 | 7.1163 | 0 | 3.5609
| 23 | [10 empty] | 0.055556 | 4.3889 | 4.0734 | 85.39% | 3.4784 | 0.59502 | 0 | 78.6043 | 0 |  | 0.10889 | 3.6222 | 3.0038 | 2.2104 | 173.7438 | 41.6072 |  | 0.0011111 | 4.4178 | 4.4115 | 78.85% | 3.4784 | 0.93311 | 0 | 78.6043 | 0 |  | 0.088889 | 2.7822 | 2.2774 | 1.9766 | 155.3706 | 46.5275 |  | 0.055556 | 4.3889 | 4.0734 | 85.39% | 3.4784 | 0.59502 | 0 | 78.6043 | 0 |  | 0.10889 | 3.6222 | 3.0038 | 2.2104 | 173.7438 | 41.6072 | 0.075556 | 2.3769 | 1.9478 | 7.1163 | 0 | 4.2746
| 24 | [10 empty] | 0.125 | 4.875 | 3.6771 | 100% | 4.0072 | -0.33011 | 0.08238 | 83.7754 | 7.521 |  | 0.06875 | 3.3412 | 2.6824 | 1.9738 | 165.359 | 58.4577 |  | 0.1025 | 3.8575 | 2.8752 | 100% | 4.0072 | -1.132 | 0.28249 | 65.5062 | 25.7902 |  | 0.04425 | 2.1577 | 1.7337 | 1.2757 | 83.5683 | 90.2516 |  | 0.14375 | 5.4163 | 4.0386 | 99.22% | 4.0072 | 0.031449 | 0 | 91.2964 | 0 |  | 0.10889 | 2.5188 | 1.4752 | 1.0855 | 99.1066 | 98.3989 | 0.04425 | 2.1577 | 1.7337 | 6.0698 | 1.0465 | 5.3207
| 25 | [10 empty] | 0.125 | 4.875 | 3.8016 | 100% | 3.8723 | -0.070744 | 0.018269 | 86.4502 | 1.6088 |  | 0.06875 | 3.3412 | 2.7509 | 2.0242 | 174.994 | 51.8506 |  | 0.1025 | 3.8575 | 2.9773 | 100% | 3.8723 | -0.89503 | 0.23113 | 67.7055 | 20.3535 |  | 0.04425 | 2.1577 | 1.7778 | 1.3082 | 88.5695 | 84.3685 |  | 0.14375 | 5.4163 | 4.1818 | 92.6% | 3.8723 | 0.30949 | 0 | 88.059 | 0 |  | 0.10889 | 2.5188 | 1.5837 | 1.1653 | 102.6186 | 88.4112 | 0.04425 | 2.1577 | 1.7778 | 6.0698 | 1.0465 | 5.2191
| 26 | [10 empty] | 0.125 | 4.875 | 3.9547 | 93.72% | 3.7064 | 0.24831 | 0 | 84.0766 | 0 |  | 0.06875 | 3.3412 | 2.8351 | 2.0862 | 175.3998 | 47.1528 |  | 0.1025 | 3.8575 | 3.1028 | 100% | 3.7064 | -0.60353 | 0.16284 | 70.3859 | 13.6907 |  | 0.04425 | 2.1577 | 1.832 | 1.348 | 94.8834 | 77.1077 |  | 0.14375 | 5.4163 | 4.3579 | 85.05% | 3.7064 | 0.65152 | 0 | 84.0766 | 0 |  | 0.10889 | 2.5188 | 1.7171 | 1.2635 | 106.2303 | 77.8553 | 0.04425 | 2.1577 | 1.832 | 6.0698 | 1.0465 | 5.1009
| 27 | [10 empty] | 0.125 | 4.875 | 3.9807 | 92.4% | 3.6782 | 0.30257 | 0 | 83.3994 | 0 |  | 0.06875 | 3.3412 | 2.8494 | 2.0967 | 174.8659 | 46.5378 |  | 0.1025 | 3.8575 | 3.1242 | 100% | 3.6782 | -0.55396 | 0.15061 | 70.8388 | 12.5606 |  | 0.04425 | 2.1577 | 1.8412 | 1.3548 | 95.9745 | 75.8707 |  | 0.14375 | 5.4163 | 4.3878 | 83.83% | 3.6782 | 0.70968 | 0 | 83.3994 | 0 |  | 0.10889 | 2.5188 | 1.7397 | 1.2802 | 106.7667 | 76.2211 | 0.04425 | 2.1577 | 1.8412 | 6.0698 | 1.0465 | 5.0815
| 28 | [10 empty] | 0.055556 | 4.3889 | 4.2667 | 70.48% | 3.0071 | 1.2596 | 0 | 67.2938 | 0 |  | 0.10889 | 3.6222 | 3.3827 | 2.9359 | 197.5679 | 26.8176 |  | 0.0011111 | 4.4178 | 4.4153 | 68.11% | 3.0071 | 1.4082 | 0 | 67.2938 | 0 |  | 0.088889 | 2.7822 | 2.5867 | 2.245 | 151.0767 | 35.0702 |  | 0.055556 | 4.3889 | 4.2667 | 70.48% | 3.0071 | 1.2596 | 0 | 67.2938 | 0 |  | 0.10889 | 3.6222 | 3.3827 | 2.9359 | 197.5679 | 26.8176 | 0.075556 | 2.3769 | 2.2107 | 7.1163 | 0 | 3.7663
III | 1 | [10 empty] | 0.3 | 3.9 | 4.5888 | 52.26% | 2.3981 | 2.1906 | 0 | 52.6783 | 0 |  | 0.252 | 3.336 | 3.9145 | 3.8407 | 202.3209 | 16.0475 |  | 0.074 | 4.272 | 4.4419 | 53.99% | 2.3981 | 2.0438 | 0 | 52.6783 | 0 |  | 0.004 | 2.952 | 2.9612 | 2.9053 | 153.0468 | 21.2141 |  | 0.3 | 3.9 | 4.5888 | 52.26% | 2.3981 | 2.1906 | 0 | 52.6783 | 0 |  | 0.10889 | 3.336 | 3.586 | 3.5183 | 185.3396 | 17.5178 | 0.0456 | 2.4368 | 2.5415 | 7.1163 | 0 | 3.276
| 2 | [10 empty] | 0.3 | 3.9 | 4.9225 | 45.66% | 2.2474 | 2.6751 | 0 | 49.0616 | 0 |  | 0.252 | 3.336 | 4.1949 | 4.1949 | 205.8087 | 13.6838 |  | 0.074 | 4.272 | 4.5242 | 49.68% | 2.2474 | 2.2768 | 0 | 49.0616 | 0 |  | 0.004 | 2.952 | 2.9656 | 2.9656 | 145.4988 | 19.3558 |  | 0.3 | 3.9 | 4.9225 | 45.66% | 2.2474 | 2.6751 | 0 | 49.0616 | 0 |  | 0.10889 | 3.336 | 3.7071 | 3.7071 | 181.8778 | 15.4842 | 0.0456 | 2.4368 | 2.5922 | 7.1163 | 0 | 3.2119
| 3 | [10 empty] | 0.3 | 3.9 | 5.2538 | 39.93% | 2.0979 | 3.1559 | 0 | 45.4721 | 0 |  | 0.252 | 3.336 | 4.4731 | 4.3044 | 195.7279 | 12.3601 |  | 0.074 | 4.272 | 4.6059 | 45.55% | 2.0979 | 2.5081 | 0 | 45.4721 | 0 |  | 0.004 | 2.952 | 2.9701 | 2.9701 | 135.0544 | 17.9129 |  | 0.3 | 3.9 | 5.2538 | 39.93% | 2.0979 | 3.1559 | 0 | 45.4721 | 0 |  | 0.10889 | 3.336 | 3.8274 | 3.6829 | 167.4706 | 14.4456 | 0.0456 | 2.4368 | 2.6426 | 7.1163 | 0 | 3.1507
| 4 | [10 empty] | 0.3 | 3.9 | 5.155 | 41.56% | 2.1424 | 3.0126 | 0 | 46.5422 | 0 |  | 0.252 | 3.336 | 4.3902 | 4.3902 | 204.3295 | 12.4036 |  | 0.074 | 4.272 | 4.5816 | 46.76% | 2.1424 | 2.4391 | 0 | 46.5422 | 0 |  | 0.004 | 2.952 | 2.9687 | 2.9687 | 138.1713 | 18.3426 |  | 0.3 | 3.9 | 5.155 | 41.56% | 2.1424 | 3.0126 | 0 | 46.5422 | 0 |  | 0.10889 | 3.336 | 3.7915 | 3.7915 | 176.4655 | 14.3621 | 0.0456 | 2.4368 | 2.6276 | 7.1163 | 0 | 3.1687
| 5 | [10 empty] | 0.42658 | 3.014 | 6.0587 | 28.76% | 1.7423 | 4.3164 | 0 | 36.9385 | 0 |  | -0.053333 | 5.4733 | 5.0927 | 4.9005 | 181.0165 | 8.8191 |  | 0.13333 | 3.8567 | 4.8083 | 36.23% | 1.7423 | 3.066 | 0 | 36.9385 | 0 |  | 0.023333 | 2.8167 | 2.9832 | 2.8706 | 106.0368 | 15.0552 |  | 0.42658 | 3.014 | 6.0587 | 28.76% | 1.7423 | 4.3164 | 0 | 36.9385 | 0 |  | 0.10889 | 5.4733 | 6.2505 | 6.0147 | 222.1722 | 7.1854 | 0.022 | 2.602 | 2.759 | 7.1163 | 0 | 3.0177
| 6 | [10 empty] | 0.055556 | 4.3889 | 4.4333 | 58.66% | 2.6007 | 1.8326 | 0 | 57.5411 | 0 |  | 0.10889 | 3.6222 | 3.7093 | 3.6393 | 209.4119 | 18.4987 |  | 0.0011111 | 4.4178 | 4.4187 | 58.86% | 2.6007 | 1.8179 | 0 | 57.5411 | 0 |  | 0.088889 | 2.7822 | 2.8533 | 2.7995 | 161.0861 | 24.0483 |  | 0.055556 | 4.3889 | 4.4333 | 58.66% | 2.6007 | 1.8326 | 0 | 57.5411 | 0 |  | 0.10889 | 3.6222 | 3.7093 | 3.6393 | 209.4119 | 18.4987 | 0.075556 | 2.3769 | 2.4373 | 7.1163 | 0 | 3.416
| 7 | [10 empty] | 0.055556 | 4.3889 | 4.1833 | 76.74% | 3.2103 | 0.97306 | 0 | 72.1702 | 0 |  | 0.10889 | 3.6222 | 3.2193 | 2.7941 | 201.6535 | 30.2201 |  | 0.0011111 | 4.4178 | 4.4137 | 72.73% | 3.2103 | 1.2034 | 0 | 72.1702 | 0 |  | 0.088889 | 2.7822 | 2.4533 | 2.1293 | 153.6726 | 39.6557 |  | 0.055556 | 4.3889 | 4.1833 | 76.74% | 3.2103 | 0.97306 | 0 | 72.1702 | 0 |  | 0.10889 | 3.6222 | 3.2193 | 2.7941 | 201.6535 | 30.2201 | 0.075556 | 2.3769 | 2.0973 | 7.1163 | 0 | 3.9698
| 8 | [10 empty] | 0.055556 | 4.3889 | 4.3049 | 67.69% | 2.914 | 1.3909 | 0 | 65.0588 | 0 |  | 0.10889 | 3.6222 | 3.4575 | 3.0009 | 195.2333 | 25.3656 |  | 0.0011111 | 4.4178 | 4.4161 | 65.99% | 2.914 | 1.5021 | 0 | 65.0588 | 0 |  | 0.088889 | 2.7822 | 2.6478 | 2.2981 | 149.5098 | 33.1229 |  | 0.055556 | 4.3889 | 4.3049 | 67.69% | 2.914 | 1.3909 | 0 | 65.0588 | 0 |  | 0.10889 | 3.6222 | 3.4575 | 3.0009 | 195.2333 | 25.3656 | 0.075556 | 2.3769 | 2.2626 | 7.1163 | 0 | 3.6798
| 9 | [10 empty] | 0.055556 | 4.3889 | 4.4102 | 60.25% | 2.6571 | 1.7531 | 0 | 58.8935 | 0 |  | 0.10889 | 3.6222 | 3.664 | 3.1801 | 187.2875 | 21.6676 |  | 0.0011111 | 4.4178 | 4.4182 | 60.14% | 2.6571 | 1.7611 | 0 | 58.8935 | 0 |  | 0.088889 | 2.7822 | 2.8164 | 2.4444 | 143.9583 | 28.1893 |  | 0.055556 | 4.3889 | 4.4102 | 60.25% | 2.6571 | 1.7531 | 0 | 58.8935 | 0 |  | 0.10889 | 3.6222 | 3.664 | 3.1801 | 187.2875 | 21.6676 | 0.075556 | 2.3769 | 2.4059 | 7.1163 | 0 | 3.4607
| 10 | [10 empty] | 0.055556 | 4.3889 | 4.313 | 67.1% | 2.8942 | 1.4188 | 0 | 64.5847 | 0 |  | 0.10889 | 3.6222 | 3.4734 | 3.0147 | 194.7007 | 25.0656 |  | 0.0011111 | 4.4178 | 4.4163 | 65.54% | 2.8942 | 1.522 | 0 | 64.5847 | 0 |  | 0.088889 | 2.7822 | 2.6607 | 2.3093 | 149.1469 | 32.7213 |  | 0.055556 | 4.3889 | 4.313 | 67.1% | 2.8942 | 1.4188 | 0 | 64.5847 | 0 |  | 0.10889 | 3.6222 | 3.4734 | 3.0147 | 194.7007 | 25.0656 | 0.075556 | 2.3769 | 2.2736 | 7.1163 | 0 | 3.662
| 11 | [10 empty] | 0.055556 | 4.3889 | 4.3944 | 61.34% | 2.6955 | 1.6989 | 0 | 59.8167 | 0 |  | 0.10889 | 3.6222 | 3.6331 | 3.1533 | 188.6181 | 22.1946 |  | 0.0011111 | 4.4178 | 4.4179 | 61.01% | 2.6955 | 1.7223 | 0 | 59.8167 | 0 |  | 0.088889 | 2.7822 | 2.7911 | 2.4225 | 144.9045 | 28.8901 |  | 0.055556 | 4.3889 | 4.3944 | 61.34% | 2.6955 | 1.6989 | 0 | 59.8167 | 0 |  | 0.10889 | 3.6222 | 3.6331 | 3.1533 | 188.6181 | 22.1946 | 0.075556 | 2.3769 | 2.3844 | 7.1163 | 0 | 3.4918
| 12 | [10 empty] | 0.055556 | 4.3889 | 4.0993 | 83.31% | 3.4151 | 0.68416 | 0 | 77.0872 | 0 |  | 0.10889 | 3.6222 | 3.0546 | 2.2478 | 173.273 | 40.1254 |  | 0.0011111 | 4.4178 | 4.412 | 77.41% | 3.4151 | 0.99684 | 0 | 77.0872 | 0 |  | 0.088889 | 2.7822 | 2.3189 | 2.0126 | 155.1472 | 44.8132 |  | 0.055556 | 4.3889 | 4.0993 | 83.31% | 3.4151 | 0.68416 | 0 | 77.0872 | 0 |  | 0.10889 | 3.6222 | 3.0546 | 2.2478 | 173.273 | 40.1254 | 0.075556 | 2.3769 | 1.9831 | 7.1163 | 0 | 4.1986
| 13 | [10 empty] | 0.055556 | 4.3889 | 4.1956 | 75.8% | 3.1804 | 1.0152 | 0 | 71.4523 | 0 |  | 0.10889 | 3.6222 | 3.2434 | 2.815 | 201.1388 | 29.6977 |  | 0.0011111 | 4.4178 | 4.4139 | 72.05% | 3.1804 | 1.2336 | 0 | 71.4523 | 0 |  | 0.088889 | 2.7822 | 2.473 | 2.1463 | 153.3612 | 38.9495 |  | 0.055556 | 4.3889 | 4.1956 | 75.8% | 3.1804 | 1.0152 | 0 | 71.4523 | 0 |  | 0.10889 | 3.6222 | 3.2434 | 2.815 | 201.1388 | 29.6977 | 0.075556 | 2.3769 | 2.114 | 7.1163 | 0 | 3.9385
| 14 | [10 empty] | 0.3 | 3.9 | 4.945 | 45.24% | 2.2373 | 2.7077 | 0 | 48.8178 | 0 |  | 0.252 | 3.336 | 4.2138 | 4.2138 | 205.7085 | 13.5547 |  | 0.074 | 4.272 | 4.5298 | 49.39% | 2.2373 | 2.2925 | 0 | 48.8178 | 0 |  | 0.004 | 2.952 | 2.9659 | 2.9659 | 144.7904 | 19.2576 |  | 0.3 | 3.9 | 4.945 | 45.24% | 2.2373 | 2.7077 | 0 | 48.8178 | 0 |  | 0.10889 | 3.336 | 3.7153 | 3.7153 | 181.3727 | 15.3734 | 0.0456 | 2.4368 | 2.5956 | 7.1163 | 0 | 3.2077
| 15 | [10 empty] | 0.3 | 3.9 | 5.0613 | 43.17% | 2.1848 | 2.8765 | 0 | 47.5581 | 0 |  | 0.252 | 3.336 | 4.3114 | 4.3114 | 205.0443 | 12.9059 |  | 0.074 | 4.272 | 4.5584 | 47.93% | 2.1848 | 2.3737 | 0 | 47.5581 | 0 |  | 0.004 | 2.952 | 2.9675 | 2.9675 | 141.1278 | 18.7509 |  | 0.3 | 3.9 | 5.0613 | 43.17% | 2.1848 | 2.8765 | 0 | 47.5581 | 0 |  | 0.10889 | 3.336 | 3.7575 | 3.7575 | 178.6991 | 14.8085 | 0.0456 | 2.4368 | 2.6133 | 7.1163 | 0 | 3.186
| 16 | [10 empty] | 0.3 | 3.9 | 5.4125 | 37.44% | 2.0262 | 3.3863 | 0 | 43.7518 | 0 |  | 0.252 | 3.336 | 4.6065 | 4.4327 | 193.9374 | 11.5483 |  | 0.074 | 4.272 | 4.6451 | 43.62% | 2.0262 | 2.6189 | 0 | 43.7518 | 0 |  | 0.004 | 2.952 | 2.9722 | 2.9722 | 130.0377 | 17.223 |  | 0.3 | 3.9 | 5.4125 | 37.44% | 2.0262 | 3.3863 | 0 | 43.7518 | 0 |  | 0.10889 | 3.336 | 3.885 | 3.7384 | 163.5609 | 13.693 | 0.0456 | 2.4368 | 2.6667 | 7.1163 | 0 | 3.1222
| 17 | [10 empty] | 0.3 | 3.9 | 4.89 | 46.26% | 2.2621 | 2.6279 | 0 | 49.4138 | 0 |  | 0.252 | 3.336 | 4.1676 | 4.1676 | 205.937 | 13.8723 |  | 0.074 | 4.272 | 4.5162 | 50.09% | 2.2621 | 2.2541 | 0 | 49.4138 | 0 |  | 0.004 | 2.952 | 2.9652 | 2.9093 | 143.7573 | 19.8725 |  | 0.3 | 3.9 | 4.89 | 46.26% | 2.2621 | 2.6279 | 0 | 49.4138 | 0 |  | 0.10889 | 3.336 | 3.6953 | 3.6953 | 182.6005 | 15.6452 | 0.0456 | 2.4368 | 2.5873 | 7.1163 | 0 | 3.2181
| 18 | [10 empty] | 0.055556 | 4.3889 | 4.3377 | 65.33% | 2.8338 | 1.5039 | 0 | 63.1354 | 0 |  | 0.10889 | 3.6222 | 3.522 | 3.0568 | 192.9915 | 24.1653 |  | 0.0011111 | 4.4178 | 4.4168 | 64.16% | 2.8338 | 1.5829 | 0 | 63.1354 | 0 |  | 0.088889 | 2.7822 | 2.7004 | 2.3437 | 147.9715 | 31.5176 |  | 0.055556 | 4.3889 | 4.3377 | 65.33% | 2.8338 | 1.5039 | 0 | 63.1354 | 0 |  | 0.10889 | 3.6222 | 3.522 | 3.0568 | 192.9915 | 24.1653 | 0.075556 | 2.3769 | 2.3073 | 7.1163 | 0 | 3.6085
| 19 | [10 empty] | 0.055556 | 4.3889 | 4.3106 | 67.27% | 2.8999 | 1.4108 | 0 | 64.7202 | 0 |  | 0.10889 | 3.6222 | 3.4689 | 3.0107 | 194.8542 | 25.151 |  | 0.0011111 | 4.4178 | 4.4162 | 65.66% | 2.8999 | 1.5164 | 0 | 64.7202 | 0 |  | 0.088889 | 2.7822 | 2.657 | 2.3061 | 149.2517 | 32.8357 |  | 0.055556 | 4.3889 | 4.3106 | 67.27% | 2.8999 | 1.4108 | 0 | 64.7202 | 0 |  | 0.10889 | 3.6222 | 3.4689 | 3.0107 | 194.8542 | 25.151 | 0.075556 | 2.3769 | 2.2705 | 7.1163 | 0 | 3.6671
| 20 | [10 empty] | 0.055556 | 4.3889 | 4.3606 | 63.7% | 2.7779 | 1.5827 | 0 | 61.7944 | 0 |  | 0.10889 | 3.6222 | 3.5669 | 3.0958 | 191.3014 | 23.3542 |  | 0.0011111 | 4.4178 | 4.4172 | 62.89% | 2.7779 | 1.6393 | 0 | 61.7944 | 0 |  | 0.088889 | 2.7822 | 2.737 | 2.3755 | 146.7951 | 30.4349 |  | 0.055556 | 4.3889 | 4.3606 | 63.7% | 2.7779 | 1.5827 | 0 | 61.7944 | 0 |  | 0.10889 | 3.6222 | 3.5669 | 3.0958 | 191.3014 | 23.3542 | 0.075556 | 2.3769 | 2.3385 | 7.1163 | 0 | 3.5605
| 21 | [10 empty] | 0.055556 | 4.3889 | 4.3141 | 67.02% | 2.8914 | 1.4227 | 0 | 64.517 | 0 |  | 0.10889 | 3.6222 | 3.4757 | 3.0166 | 194.6236 | 25.023 |  | 0.0011111 | 4.4178 | 4.4163 | 65.47% | 2.8914 | 1.5249 | 0 | 64.517 | 0 |  | 0.088889 | 2.7822 | 2.6626 | 2.3109 | 149.0942 | 32.6643 |  | 0.055556 | 4.3889 | 4.3141 | 67.02% | 2.8914 | 1.4227 | 0 | 64.517 | 0 |  | 0.10889 | 3.6222 | 3.4757 | 3.0166 | 194.6236 | 25.023 | 0.075556 | 2.3769 | 2.2752 | 7.1163 | 0 | 3.6595
| 22 | [10 empty] | 0.055556 | 4.3889 | 4.1345 | 80.53% | 3.3294 | 0.80513 | 0 | 75.0283 | 0 |  | 0.10889 | 3.6222 | 3.1236 | 2.2985 | 172.4524 | 38.1915 |  | 0.0011111 | 4.4178 | 4.4127 | 75.45% | 3.3294 | 1.0833 | 0 | 75.0283 | 0 |  | 0.088889 | 2.7822 | 2.3752 | 2.0615 | 154.6694 | 42.5825 |  | 0.055556 | 4.3889 | 4.1345 | 80.53% | 3.3294 | 0.80513 | 0 | 75.0283 | 0 |  | 0.10889 | 3.6222 | 3.1236 | 2.2985 | 172.4524 | 38.1915 | 0.075556 | 2.3769 | 2.0309 | 7.1163 | 0 | 4.0997
| 23 | [10 empty] | 0.055556 | 4.3889 | 4.2081 | 74.85% | 3.1499 | 1.0582 | 0 | 70.7208 | 0 |  | 0.10889 | 3.6222 | 3.2679 | 2.8363 | 200.5835 | 29.1733 |  | 0.0011111 | 4.4178 | 4.4142 | 71.36% | 3.1499 | 1.2643 | 0 | 70.7208 | 0 |  | 0.088889 | 2.7822 | 2.493 | 2.1637 | 153.0189 | 38.2415 |  | 0.055556 | 4.3889 | 4.2081 | 74.85% | 3.1499 | 1.0582 | 0 | 70.7208 | 0 |  | 0.10889 | 3.6222 | 3.2679 | 2.8363 | 200.5835 | 29.1733 | 0.075556 | 2.3769 | 2.131 | 7.1163 | 0 | 3.9071
| 24 | [10 empty] | 0.055556 | 4.3889 | 4.3537 | 64.2% | 2.7949 | 1.5588 | 0 | 62.2007 | 0 |  | 0.10889 | 3.6222 | 3.5533 | 3.084 | 191.8246 | 23.5979 |  | 0.0011111 | 4.4178 | 4.4171 | 63.27% | 2.7949 | 1.6222 | 0 | 62.2007 | 0 |  | 0.088889 | 2.7822 | 2.7259 | 2.3659 | 147.1606 | 30.7599 |  | 0.055556 | 4.3889 | 4.3537 | 64.2% | 2.7949 | 1.5588 | 0 | 62.2007 | 0 |  | 0.10889 | 3.6222 | 3.5533 | 3.084 | 191.8246 | 23.5979 | 0.075556 | 2.3769 | 2.329 | 7.1163 | 0 | 3.5749
| 25 | [10 empty] | 0.055556 | 4.3889 | 4.3306 | 65.84% | 2.8513 | 1.4792 | 0 | 63.5553 | 0 |  | 0.10889 | 3.6222 | 3.5079 | 3.0446 | 193.4993 | 24.4236 |  | 0.0011111 | 4.4178 | 4.4166 | 64.56% | 2.8513 | 1.5653 | 0 | 63.5553 | 0 |  | 0.088889 | 2.7822 | 2.6889 | 2.3338 | 148.3223 | 31.8627 |  | 0.055556 | 4.3889 | 4.3306 | 65.84% | 2.8513 | 1.4792 | 0 | 63.5553 | 0 |  | 0.10889 | 3.6222 | 3.5079 | 3.0446 | 193.4993 | 24.4236 | 0.075556 | 2.3769 | 2.2976 | 7.1163 | 0 | 3.6239
| 26 | [10 empty] | 0.055556 | 4.3889 | 4.365 | 63.4% | 2.7672 | 1.5978 | 0 | 61.537 | 0 |  | 0.10889 | 3.6222 | 3.5755 | 3.1033 | 190.9651 | 23.2009 |  | 0.0011111 | 4.4178 | 4.4173 | 62.65% | 2.7672 | 1.6501 | 0 | 61.537 | 0 |  | 0.088889 | 2.7822 | 2.7441 | 2.3816 | 146.5595 | 30.2304 |  | 0.055556 | 4.3889 | 4.365 | 63.4% | 2.7672 | 1.5978 | 0 | 61.537 | 0 |  | 0.10889 | 3.6222 | 3.5755 | 3.1033 | 190.9651 | 23.2009 | 0.075556 | 2.3769 | 2.3445 | 7.1163 | 0 | 3.5514
| 27 | [10 empty] | 0.055556 | 4.3889 | 4.3799 | 62.36% | 2.7311 | 1.6488 | 0 | 60.6701 | 0 |  | 0.10889 | 3.6222 | 3.6045 | 3.1285 | 189.8038 | 22.6898 |  | 0.0011111 | 4.4178 | 4.4176 | 61.82% | 2.7311 | 1.6865 | 0 | 60.6701 | 0 |  | 0.088889 | 2.7822 | 2.7678 | 2.4022 | 145.743 | 29.5493 |  | 0.055556 | 4.3889 | 4.3799 | 62.36% | 2.7311 | 1.6488 | 0 | 60.6701 | 0 |  | 0.10889 | 3.6222 | 3.6045 | 3.1285 | 189.8038 | 22.6898 | 0.075556 | 2.3769 | 2.3646 | 7.1163 | 0 | 3.5211
| 28 | [10 empty] | 0.055556 | 4.3889 | 4.4748 | 55.86% | 2.4997 | 1.9751 | 0 | 55.1165 | 0 |  | 0.10889 | 3.6222 | 3.7905 | 3.719 | 204.9796 | 17.3396 |  | 0.0011111 | 4.4178 | 4.4195 | 56.56% | 2.4997 | 1.9198 | 0 | 55.1165 | 0 |  | 0.088889 | 2.7822 | 2.9196 | 2.8645 | 157.8834 | 22.5119 |  | 0.055556 | 4.3889 | 4.4748 | 55.86% | 2.4997 | 1.9751 | 0 | 55.1165 | 0 |  | 0.10889 | 3.6222 | 3.7905 | 3.719 | 204.9796 | 17.3396 | 0.075556 | 2.3769 | 2.4937 | 7.1163 | 0 | 3.3389
| 29 | [10 empty] | 0.3 | 3.9 | 5.4938 | 36.21% | 1.9895 | 3.5043 | 0 | 42.8714 | 0 |  | 0.252 | 3.336 | 4.6747 | 4.4983 | 192.8502 | 11.1507 |  | 0.074 | 4.272 | 4.6651 | 42.65% | 1.9895 | 2.6756 | 0 | 42.8714 | 0 |  | 0.004 | 2.952 | 2.9733 | 2.9733 | 127.4673 | 16.8703 |  | 0.3 | 3.9 | 5.4938 | 36.21% | 1.9895 | 3.5043 | 0 | 42.8714 | 0 |  | 0.10889 | 3.336 | 3.9145 | 3.7668 | 161.486 | 13.3164 | 0.0456 | 2.4368 | 2.6791 | 7.1163 | 0 | 3.1078
| 30 | [10 empty] | 0.42658 | 3.014 | 6.5208 | 24.47% | 1.5955 | 4.9252 | 0 | 33.4166 | 0 |  | -0.053333 | 5.4733 | 5.0349 | 4.8449 | 161.9 | 8.0698 |  | 0.13333 | 3.8567 | 4.9528 | 32.22% | 1.5955 | 3.3572 | 0 | 33.4166 | 0 |  | 0.023333 | 2.8167 | 3.0085 | 2.895 | 96.7398 | 13.5054 |  | 0.42658 | 3.014 | 6.5208 | 24.47% | 1.5955 | 4.9252 | 0 | 33.4166 | 0 |  | 0.10889 | 5.4733 | 6.3685 | 6.1282 | 204.7828 | 6.38 | 0.022 | 2.602 | 2.7829 | 7.1163 | 0 | 2.9919
| 31 | [10 empty] | 0.42658 | 3.014 | 6.9402 | 21.07% | 1.4623 | 5.4779 | 0 | 30.2199 | 0 |  | -0.053333 | 5.4733 | 4.9824 | 4.7944 | 144.8872 | 7.3747 |  | 0.13333 | 3.8567 | 5.0839 | 28.76% | 1.4623 | 3.6215 | 0 | 30.2199 | 0 |  | 0.023333 | 2.8167 | 3.0314 | 2.917 | 88.1526 | 12.121 |  | 0.42658 | 3.014 | 6.9402 | 21.07% | 1.4623 | 5.4779 | 0 | 30.2199 | 0 |  | 0.10889 | 5.4733 | 6.4756 | 6.2312 | 188.3064 | 5.6742 | 0.022 | 2.602 | 2.8045 | 7.1163 | 0 | 2.9688
IV | 1 | [10 empty] | 0.3 | 3.9 | 5.5288 | 35.7% | 1.9737 | 3.5551 | 0 | 42.4921 | 0 |  | 0.252 | 3.336 | 4.7041 | 4.5266 | 192.3462 | 10.9829 |  | 0.074 | 4.272 | 4.6738 | 42.23% | 1.9737 | 2.7001 | 0 | 42.4921 | 0 |  | 0.004 | 2.952 | 2.9737 | 2.9737 | 126.3594 | 16.7184 |  | 0.3 | 3.9 | 5.5288 | 35.7% | 1.9737 | 3.5551 | 0 | 42.4921 | 0 |  | 0.10889 | 3.336 | 3.9272 | 3.779 | 160.5768 | 13.1559 | 0.0456 | 2.4368 | 2.6844 | 7.1163 | 0 | 3.1017
| 2 | [10 empty] | 0.42658 | 3.014 | 6.4497 | 25.09% | 1.6181 | 4.8316 | 0 | 33.9585 | 0 |  | -0.053333 | 5.4733 | 5.0438 | 4.8534 | 164.8155 | 8.1862 |  | 0.13333 | 3.8567 | 4.9306 | 32.82% | 1.6181 | 3.3124 | 0 | 33.9585 | 0 |  | 0.023333 | 2.8167 | 3.0046 | 2.8912 | 98.1812 | 13.7421 |  | 0.42658 | 3.014 | 6.4497 | 25.09% | 1.6181 | 4.8316 | 0 | 33.9585 | 0 |  | 0.10889 | 5.4733 | 6.3503 | 6.1107 | 207.5102 | 6.5019 | 0.022 | 2.602 | 2.7792 | 7.1163 | 0 | 2.9959
| 3 | [10 empty] | 0.3 | 3.9 | 5.7688 | 32.33% | 1.8653 | 3.9034 | 0 | 39.8914 | 0 |  | 0.252 | 3.336 | 4.9057 | 4.7206 | 188.3123 | 9.887 |  | 0.074 | 4.272 | 4.733 | 39.41% | 1.8653 | 2.8676 | 0 | 39.8914 | 0 |  | 0.004 | 2.952 | 2.9769 | 2.8646 | 114.272 | 16.2931 |  | 0.3 | 3.9 | 5.7688 | 32.33% | 1.8653 | 3.9034 | 0 | 39.8914 | 0 |  | 0.10889 | 3.336 | 4.0143 | 3.8628 | 154.0925 | 12.0826 | 0.0456 | 2.4368 | 2.7208 | 7.1163 | 0 | 3.0601
| 4 | [10 empty] | 0.42658 | 3.014 | 6.1866 | 27.51% | 1.7016 | 4.485 | 0 | 35.9632 | 0 |  | -0.053333 | 5.4733 | 5.0767 | 4.8851 | 175.6835 | 8.6133 |  | 0.13333 | 3.8567 | 4.8483 | 35.1% | 1.7016 | 3.1467 | 0 | 35.9632 | 0 |  | 0.023333 | 2.8167 | 2.9902 | 2.8774 | 103.4794 | 14.6234 |  | 0.42658 | 3.014 | 6.1866 | 27.51% | 1.7016 | 4.485 | 0 | 35.9632 | 0 |  | 0.10889 | 5.4733 | 6.2832 | 6.0461 | 217.4367 | 6.9594 | 0.022 | 2.602 | 2.7656 | 7.1163 | 0 | 3.0105
| 5 | [10 empty] | 0.13047 | 5.9751 | 7.3265 | 17.83% | 1.306 | 6.0205 | 0 | 26.4678 | 0 |  | 0.036 | 4.58 | 4.9529 | 4.766 | 126.1456 | 6.4976 |  | 0.13047 | 5.9751 | 7.3265 | 17.83% | 1.306 | 6.0205 | 0 | 26.4678 | 0 |  | 0.036 | 4.58 | 4.9529 | 4.766 | 126.1456 | 6.4976 |  | 0.13047 | 5.9751 | 7.3265 | 17.83% | 1.306 | 6.0205 | 0 | 26.4678 | 0 |  | 0.10889 | 4.58 | 5.7079 | 5.4925 | 145.3749 | 5.6381 | 0.0126 | 2.696 | 2.8265 | 7.1163 | 0 | 2.9457
| 6 | [10 empty] | 0.13047 | 5.9751 | 7.4945 | 15.1% | 1.1316 | 6.3628 | 0 | 22.2823 | 0 |  | 0.036 | 4.58 | 4.9992 | 4.8106 | 107.1911 | 5.4193 |  | 0.13047 | 5.9751 | 7.4945 | 15.1% | 1.1316 | 6.3628 | 0 | 22.2823 | 0 |  | 0.036 | 4.58 | 4.9992 | 4.8106 | 107.1911 | 5.4193 |  | 0.13047 | 5.9751 | 7.4945 | 15.1% | 1.1316 | 6.3628 | 0 | 22.2823 | 0 |  | 0.10889 | 4.58 | 5.8481 | 5.6274 | 125.3917 | 4.6327 | 0.0126 | 2.696 | 2.8427 | 7.1163 | 0 | 2.9289
| 7 | [10 empty] | 0.3 | 3.9 | 5.9475 | 30.01% | 1.7846 | 4.1629 | 0 | 37.9544 | 0 |  | 0.252 | 3.336 | 5.0559 | 4.8651 | 184.6522 | 9.1276 |  | 0.074 | 4.272 | 4.7771 | 37.36% | 1.7846 | 2.9924 | 0 | 37.9544 | 0 |  | 0.004 | 2.952 | 2.9793 | 2.8669 | 108.8104 | 15.4896 |  | 0.3 | 3.9 | 5.9475 | 30.01% | 1.7846 | 4.1629 | 0 | 37.9544 | 0 |  | 0.10889 | 3.336 | 4.0792 | 3.9252 | 148.9798 | 11.3131 | 0.0456 | 2.4368 | 2.748 | 7.1163 | 0 | 3.0298
| 8 | [10 empty] | 0.42658 | 3.014 | 6.0747 | 28.6% | 1.7372 | 4.3374 | 0 | 36.8165 | 0 |  | -0.053333 | 5.4733 | 5.0907 | 4.8986 | 180.3483 | 8.7935 |  | 0.13333 | 3.8567 | 4.8133 | 36.09% | 1.7372 | 3.0761 | 0 | 36.8165 | 0 |  | 0.023333 | 2.8167 | 2.9841 | 2.8715 | 105.7178 | 15.0011 |  | 0.42658 | 3.014 | 6.0747 | 28.6% | 1.7372 | 4.3374 | 0 | 36.8165 | 0 |  | 0.10889 | 5.4733 | 6.2546 | 6.0186 | 221.5836 | 7.1571 | 0.022 | 2.602 | 2.7599 | 7.1163 | 0 | 3.0168
| 9 | [10 empty] | 0.42658 | 3.014 | 6.4906 | 24.73% | 1.6051 | 4.8854 | 0 | 33.6469 | 0 |  | -0.053333 | 5.4733 | 5.0387 | 4.8485 | 163.138 | 8.1193 |  | 0.13333 | 3.8567 | 4.9433 | 32.47% | 1.6051 | 3.3382 | 0 | 33.6469 | 0 |  | 0.023333 | 2.8167 | 3.0068 | 2.8934 | 97.3529 | 13.6059 |  | 0.42658 | 3.014 | 6.4906 | 24.73% | 1.6051 | 4.8854 | 0 | 33.6469 | 0 |  | 0.10889 | 5.4733 | 6.3608 | 6.1207 | 205.9443 | 6.4317 | 0.022 | 2.602 | 2.7813 | 7.1163 | 0 | 2.9936
| 10 | [10 empty] | 0.3 | 3.9 | 5.4575 | 36.75% | 2.0059 | 3.4516 | 0 | 43.2642 | 0 |  | 0.252 | 3.336 | 4.6443 | 4.469 | 193.3495 | 11.3266 |  | 0.074 | 4.272 | 4.6562 | 43.08% | 2.0059 | 2.6503 | 0 | 43.2642 | 0 |  | 0.004 | 2.952 | 2.9728 | 2.9728 | 128.6143 | 17.0276 |  | 0.3 | 3.9 | 5.4575 | 36.75% | 2.0059 | 3.4516 | 0 | 43.2642 | 0 |  | 0.10889 | 3.336 | 3.9013 | 3.7541 | 162.4179 | 13.4837 | 0.0456 | 2.4368 | 2.6735 | 7.1163 | 0 | 3.1142
| 11 | [10 empty] | 0.3 | 3.9 | 5.1537 | 41.58% | 2.143 | 3.0107 | 0 | 46.5557 | 0 |  | 0.252 | 3.336 | 4.3891 | 4.3891 | 204.3401 | 12.4102 |  | 0.074 | 4.272 | 4.5813 | 46.78% | 2.143 | 2.4383 | 0 | 46.5557 | 0 |  | 0.004 | 2.952 | 2.9687 | 2.9687 | 138.2108 | 18.3481 |  | 0.3 | 3.9 | 5.1537 | 41.58% | 2.143 | 3.0107 | 0 | 46.5557 | 0 |  | 0.10889 | 3.336 | 3.7911 | 3.7911 | 176.4958 | 14.368 | 0.0456 | 2.4368 | 2.6274 | 7.1163 | 0 | 3.169
| 12 | [10 empty] | 0.3 | 3.9 | 5.355 | 38.32% | 2.0521 | 3.3029 | 0 | 44.3749 | 0 |  | 0.252 | 3.336 | 4.5582 | 4.3862 | 194.6369 | 11.8368 |  | 0.074 | 4.272 | 4.6309 | 44.31% | 2.0521 | 2.5788 | 0 | 44.3749 | 0 |  | 0.004 | 2.952 | 2.9714 | 2.9714 | 131.8556 | 17.4728 |  | 0.3 | 3.9 | 5.355 | 38.32% | 2.0521 | 3.3029 | 0 | 44.3749 | 0 |  | 0.10889 | 3.336 | 3.8641 | 3.7183 | 164.999 | 13.963 | 0.0456 | 2.4368 | 2.658 | 7.1163 | 0 | 3.1325
| 13 | [10 empty] | 0.3 | 3.9 | 4.8062 | 47.85% | 2.2999 | 2.5063 | 0 | 50.3214 | 0 |  | 0.252 | 3.336 | 4.0972 | 4.0972 | 206.1792 | 14.3696 |  | 0.074 | 4.272 | 4.4955 | 51.16% | 2.2999 | 2.1956 | 0 | 50.3214 | 0 |  | 0.004 | 2.952 | 2.9641 | 2.9082 | 146.3424 | 20.2451 |  | 0.3 | 3.9 | 4.8062 | 47.85% | 2.2999 | 2.5063 | 0 | 50.3214 | 0 |  | 0.10889 | 3.336 | 3.6649 | 3.6649 | 184.4245 | 16.0647 | 0.0456 | 2.4368 | 2.5745 | 7.1163 | 0 | 3.234
| 14 | [10 empty] | 0.3 | 3.9 | 5.3963 | 37.68% | 2.0335 | 3.3627 | 0 | 43.9279 | 0 |  | 0.252 | 3.336 | 4.5928 | 4.4195 | 194.1409 | 11.6292 |  | 0.074 | 4.272 | 4.6411 | 43.82% | 2.0335 | 2.6076 | 0 | 43.9279 | 0 |  | 0.004 | 2.952 | 2.972 | 2.972 | 130.5515 | 17.2936 |  | 0.3 | 3.9 | 5.3963 | 37.68% | 2.0335 | 3.3627 | 0 | 43.9279 | 0 |  | 0.10889 | 3.336 | 3.8791 | 3.7327 | 163.9698 | 13.769 | 0.0456 | 2.4368 | 2.6642 | 7.1163 | 0 | 3.1251
| 15 | [10 empty] | 0.3 | 3.9 | 5.2525 | 39.95% | 2.0984 | 3.1541 | 0 | 45.4856 | 0 |  | 0.252 | 3.336 | 4.4721 | 4.3033 | 195.7402 | 12.3667 |  | 0.074 | 4.272 | 4.6056 | 45.56% | 2.0984 | 2.5072 | 0 | 45.4856 | 0 |  | 0.004 | 2.952 | 2.97 | 2.97 | 135.0939 | 17.9184 |  | 0.3 | 3.9 | 5.2525 | 39.95% | 2.0984 | 3.1541 | 0 | 45.4856 | 0 |  | 0.10889 | 3.336 | 3.8269 | 3.6825 | 167.5007 | 14.4517 | 0.0456 | 2.4368 | 2.6424 | 7.1163 | 0 | 3.151
| 16 | [10 empty] | 0.3 | 3.9 | 5.0225 | 43.85% | 2.2023 | 2.8202 | 0 | 47.978 | 0 |  | 0.252 | 3.336 | 4.2789 | 4.2789 | 205.2931 | 13.1189 |  | 0.074 | 4.272 | 4.5489 | 48.41% | 2.2023 | 2.3466 | 0 | 47.978 | 0 |  | 0.004 | 2.952 | 2.967 | 2.967 | 142.3491 | 18.9197 |  | 0.3 | 3.9 | 5.0225 | 43.85% | 2.2023 | 2.8202 | 0 | 47.978 | 0 |  | 0.10889 | 3.336 | 3.7434 | 3.7434 | 179.6021 | 14.9954 | 0.0456 | 2.4368 | 2.6074 | 7.1163 | 0 | 3.1932
| 17 | [24 empty] | 0 | 0 | [15 empty] | 0 | 0 | [15 empty] | 0 | 0 | 0.0456 | 2.4368 | 2.5459 | 7.1163 | 0 | 3.2704
| 18 | [24 empty] | 0 | 0 | [15 empty] | 0 | 0 | [15 empty] | 0 | 0 | 0.0456 | 2.4368 | 2.6287 | 7.1163 | 0 | 3.1674
| 19 | [24 empty] | 0 | 0 | [15 empty] | 0 | 0 | [15 empty] | 0 | 0 | 0.0456 | 2.4368 | 2.6361 | 7.1163 | 0 | 3.1585
| 20 | [24 empty] | 0 | 0 | [15 empty] | 0 | 0 | [15 empty] | 0 | 0 | 0.022 | 2.602 | 2.7745 | 7.1163 | 0 | 3.0009
| 21 | [24 empty] | 0 | 0 | [15 empty] | 0 | 0 | [15 empty] | 0 | 0 | 0.022 | 2.602 | 2.8047 | 7.1163 | 0 | 2.9686
| 22 | [24 empty] | 0 | 0 | [15 empty] | 0 | 0 | [15 empty] | 0 | 0 | 0.022 | 2.602 | 2.8208 | 7.1163 | 0 | 2.9517
| 23 | [24 empty] | 0 | 0 | [15 empty] | 0 | 0 | [15 empty] | 0 | 0 | 0.0126 | 2.696 | 2.8284 | 7.1163 | 0 | 2.9438
| 24 | [24 empty] | 0 | 0 | [15 empty] | 0 | 0 | [15 empty] | 0 | 0 | 0.075556 | 2.3769 | 2.4336 | 7.1163 | 0 | 3.4214
| 25 | [24 empty] | 0 | 0 | [15 empty] | 0 | 0 | [15 empty] | 0 | 0 | 0.075556 | 2.3769 | 2.4103 | 7.1163 | 0 | 3.4544
| 26 | [24 empty] | 0 | 0 | [15 empty] | 0 | 0 | [15 empty] | 0 | 0 | 0.075556 | 2.3769 | 2.3023 | 7.1163 | 0 | 3.6164
| 27 | [24 empty] | 0 | 0 | [15 empty] | 0 | 0 | [15 empty] | 0 | 0 | 0.075556 | 2.3769 | 2.4137 | 7.1163 | 0 | 3.4495
| 28 | [24 empty] | 0 | 0 | [15 empty] | 0 | 0 | [15 empty] | 0 | 0 | 0.075556 | 2.3769 | 2.4672 | 7.1163 | 0 | 3.3746
| 29 | [24 empty] | 0 | 0 | [15 empty] | 0 | 0 | [15 empty] | 0 | 0 | 0.022 | 2.602 | 2.7771 | 7.1163 | 0 | 2.9981
| 30 | [24 empty] | 0 | 0 | [15 empty] | 0 | 0 | [15 empty] | 0 | 0 | 0.075556 | 2.3769 | 2.4213 | 7.1163 | 0 | 3.4387
V | 1 | [24 empty] | 0 | 0 | [15 empty] | 0 | 0 | [15 empty] | 0 | 0 | 0.022 | 2.602 | 2.8039 | 7.1163 | 0 | 2.9695
| 2 | [24 empty] | 0 | 0 | [15 empty] | 0 | 0 | [15 empty] | 0 | 0 | 0.022 | 2.602 | 2.8061 | 7.1163 | 0 | 2.9671
| 3 | [24 empty] | 0 | 0 | [15 empty] | 0 | 0 | [15 empty] | 0 | 0 | 0.022 | 2.602 | 2.8166 | 7.1163 | 0 | 2.9561
| 4 | [24 empty] | 0 | 0 | [15 empty] | 0 | 0 | [15 empty] | 0 | 0 | 0.0456 | 2.4368 | 2.7541 | 7.1163 | 0 | 3.0231
| 5 | [24 empty] | 0 | 0 | [15 empty] | 0 | 0 | [15 empty] | 0 | 0 | 0.0456 | 2.4368 | 2.5917 | 7.1163 | 0 | 3.2126
| 6 | [24 empty] | 0 | 0 | [15 empty] | 0 | 0 | [15 empty] | 0 | 0 | 0.022 | 2.602 | 2.7821 | 7.1163 | 0 | 2.9927
| 7 | [24 empty] | 0 | 0 | [15 empty] | 0 | 0 | [15 empty] | 0 | 0 | 0.0126 | 2.696 | 2.8316 | 7.1163 | 0 | 2.9405
| 8 | [24 empty] | 0 | 0 | [15 empty] | 0 | 0 | [15 empty] | 0 | 0 | 0.0126 | 2.696 | 2.8513 | 7.1163 | 0 | 2.9201
| 9 | [24 empty] | 0 | 0 | [15 empty] | 0 | 0 | [15 empty] | 0 | 0 | 0.0126 | 2.696 | 2.8684 | 7.1163 | 0 | 2.9027
| 10 | [24 empty] | 0 | 0 | [15 empty] | 0 | 0 | [15 empty] | 0 | 0 | 0.0126 | 2.696 | 2.8886 | 7.1163 | 0 | 2.8824
| 11 | [24 empty] | 0 | 0 | [15 empty] | 0 | 0 | [15 empty] | 0 | 0 | 0.0126 | 2.696 | 2.8866 | 7.1163 | 0 | 2.8844
| 12 | [24 empty] | 0 | 0 | [15 empty] | 0 | 0 | [15 empty] | 0 | 0 | 0.0126 | 2.696 | 2.8823 | 7.1163 | 0 | 2.8887
| 13 | [24 empty] | 0 | 0 | [15 empty] | 0 | 0 | [15 empty] | 0 | 0 | 0.0126 | 2.696 | 2.8269 | 7.1163 | 0 | 2.9453
| 14 | [24 empty] | 0 | 0 | [15 empty] | 0 | 0 | [15 empty] | 0 | 0 | 0.022 | 2.602 | 2.7809 | 7.1163 | 0 | 2.994
| 15 | [24 empty] | 0 | 0 | [15 empty] | 0 | 0 | [15 empty] | 0 | 0 | 0.0456 | 2.4368 | 2.6863 | 7.1163 | 0 | 3.0995
| 16 | [24 empty] | 0 | 0 | [15 empty] | 0 | 0 | [15 empty] | 0 | 0 | 0.0456 | 2.4368 | 2.6034 | 7.1163 | 0 | 3.1981
| 17 | [24 empty] | 0 | 0 | [15 empty] | 0 | 0 | [15 empty] | 0 | 0 | 0.0456 | 2.4368 | 2.6975 | 7.1163 | 0 | 3.0866
| 18 | [24 empty] | 0 | 0 | [15 empty] | 0 | 0 | [15 empty] | 0 | 0 | 0.022 | 2.602 | 2.7736 | 7.1163 | 0 | 3.0019
| 19 | [24 empty] | 0 | 0 | [15 empty] | 0 | 0 | [15 empty] | 0 | 0 | 0.022 | 2.602 | 2.8099 | 7.1163 | 0 | 2.9631
| 20 | [24 empty] | 0 | 0 | [15 empty] | 0 | 0 | [15 empty] | 0 | 0 | 0.0126 | 2.696 | 2.8465 | 7.1163 | 0 | 2.925
| 21 | [24 empty] | 0 | 0 | [15 empty] | 0 | 0 | [15 empty] | 0 | 0 | 0.0126 | 2.696 | 2.8323 | 7.1163 | 0 | 2.9396
| 22 | [24 empty] | 0 | 0 | [15 empty] | 0 | 0 | [15 empty] | 0 | 0 | 0.0456 | 2.4368 | 2.6059 | 7.1163 | 0 | 3.1951
| 23 | [24 empty] | 0 | 0 | [15 empty] | 0 | 0 | [15 empty] | 0 | 0 | 0.0456 | 2.4368 | 2.5341 | 7.1163 | 0 | 3.2856
| 24 | [24 empty] | 0 | 0 | [15 empty] | 0 | 0 | [15 empty] | 0 | 0 | 0.0456 | 2.4368 | 2.662 | 7.1163 | 0 | 3.1278
| 25 | [24 empty] | 0 | 0 | [15 empty] | 0 | 0 | [15 empty] | 0 | 0 | 0.022 | 2.602 | 2.7813 | 7.1163 | 0 | 2.9936
| 26 | [24 empty] | 0 | 0 | [15 empty] | 0 | 0 | [15 empty] | 0 | 0 | 0.022 | 2.602 | 2.8091 | 7.1163 | 0 | 2.964
| 27 | [24 empty] | 0 | 0 | [15 empty] | 0 | 0 | [15 empty] | 0 | 0 | 0.0126 | 2.696 | 2.8583 | 7.1163 | 0 | 2.9129
| 28 | [24 empty] | 0 | 0 | [15 empty] | 0 | 0 | [15 empty] | 0 | 0 | 0.0126 | 2.696 | 2.8918 | 7.1163 | 0 | 2.8792
| 29 | [24 empty] | 0 | 0 | [15 empty] | 0 | 0 | [15 empty] | 0 | 0 | 0.0126 | 2.696 | 2.9022 | 7.1163 | 0 | 2.8689
| 30 | [24 empty] | 0 | 0 | [15 empty] | 0 | 0 | [15 empty] | 0 | 0 | 0.0126 | 2.696 | 2.8885 | 7.1163 | 0 | 2.8825
| 31 | [24 empty] | 0 | 0 | [15 empty] | 0 | 0 | [15 empty] | 0 | 0 | 0.0126 | 2.696 | 2.8763 | 7.1163 | 0 | 2.8947
VI | 1 | [24 empty] | 0 | 0 | [15 empty] | 0 | 0 | [15 empty] | 0 | 0 | 0.0126 | 2.696 | 2.8234 | 7.1163 | 0 | 2.9489
| 2 | [24 empty] | 0 | 0 | [15 empty] | 0 | 0 | [15 empty] | 0 | 0 | 0.0126 | 2.696 | 2.8356 | 7.1163 | 0 | 2.9363
| 3 | [24 empty] | 0 | 0 | [15 empty] | 0 | 0 | [15 empty] | 0 | 0 | 0.022 | 2.602 | 2.7951 | 7.1163 | 0 | 2.9788
| 4 | [24 empty] | 0 | 0 | [15 empty] | 0 | 0 | [15 empty] | 0 | 0 | 0.0126 | 2.696 | 2.8377 | 7.1163 | 0 | 2.9341
| 5 | [24 empty] | 0 | 0 | [15 empty] | 0 | 0 | [15 empty] | 0 | 0 | 0.0126 | 2.696 | 2.8412 | 7.1163 | 0 | 2.9305
| 6 | [24 empty] | 0 | 0 | [15 empty] | 0 | 0 | [15 empty] | 0 | 0 | 0.0126 | 2.696 | 2.8476 | 7.1163 | 0 | 2.9239
| 7 | [24 empty] | 0 | 0 | [15 empty] | 0 | 0 | [15 empty] | 0 | 0 | 0.0126 | 2.696 | 2.8426 | 7.1163 | 0 | 2.929
| 8 | [24 empty] | 0 | 0 | [15 empty] | 0 | 0 | [15 empty] | 0 | 0 | 0.0126 | 2.696 | 2.8577 | 7.1163 | 0 | 2.9135
| 9 | [24 empty] | 0 | 0 | [15 empty] | 0 | 0 | [15 empty] | 0 | 0 | 0.022 | 2.602 | 2.7992 | 7.1163 | 0 | 2.9745
| 10 | [24 empty] | 0 | 0 | [15 empty] | 0 | 0 | [15 empty] | 0 | 0 | 0.022 | 2.602 | 2.7643 | 7.1163 | 0 | 3.0119
| 11 | [24 empty] | 0 | 0 | [15 empty] | 0 | 0 | [15 empty] | 0 | 0 | 0.022 | 2.602 | 2.8039 | 7.1163 | 0 | 2.9694
| 12 | [24 empty] | 0 | 0 | [15 empty] | 0 | 0 | [15 empty] | 0 | 0 | 0.0126 | 2.696 | 2.8459 | 7.1163 | 0 | 2.9256
| 13 | [24 empty] | 0 | 0 | [15 empty] | 0 | 0 | [15 empty] | 0 | 0 | 0.0126 | 2.696 | 2.8541 | 7.1163 | 0 | 2.9172
| 14 | [24 empty] | 0 | 0 | [15 empty] | 0 | 0 | [15 empty] | 0 | 0 | 0.0126 | 2.696 | 2.853 | 7.1163 | 0 | 2.9184
| 15 | [24 empty] | 0 | 0 | [15 empty] | 0 | 0 | [15 empty] | 0 | 0 | 0.0126 | 2.696 | 2.8416 | 7.1163 | 0 | 2.9301
| 16 | [24 empty] | 0 | 0 | [15 empty] | 0 | 0 | [15 empty] | 0 | 0 | 0.0126 | 2.696 | 2.8271 | 7.1163 | 0 | 2.945
| 17 | [24 empty] | 0 | 0 | [15 empty] | 0 | 0 | [15 empty] | 0 | 0 | 0.0126 | 2.696 | 2.8283 | 7.1163 | 0 | 2.9438
| 18 | [24 empty] | 0 | 0 | [15 empty] | 0 | 0 | [15 empty] | 0 | 0 | 0.0126 | 2.696 | 2.866 | 7.1163 | 0 | 2.9051
| 19 | [24 empty] | 0 | 0 | [15 empty] | 0 | 0 | [15 empty] | 0 | 0 | 0.0126 | 2.696 | 2.8948 | 7.1163 | 0 | 2.8762
| 20 | [24 empty] | 0 | 0 | [15 empty] | 0 | 0 | [15 empty] | 0 | 0 | 0.0126 | 2.696 | 2.9186 | 7.1163 | 0 | 2.8528
| 21 | [24 empty] | 0 | 0 | [15 empty] | 0 | 0 | [15 empty] | 0 | 0 | 0.0126 | 2.696 | 2.9277 | 7.1163 | 0 | 2.8439
| 22 | [24 empty] | 0 | 0 | [15 empty] | 0 | 0 | [15 empty] | 0 | 0 | 0.0126 | 2.696 | 2.8982 | 7.1163 | 0 | 2.8728
| 23 | [24 empty] | 0 | 0 | [15 empty] | 0 | 0 | [15 empty] | 0 | 0 | 0.0126 | 2.696 | 2.8391 | 7.1163 | 0 | 2.9327
| 24 | [24 empty] | 0 | 0 | [15 empty] | 0 | 0 | [15 empty] | 0 | 0 | 0.0126 | 2.696 | 2.834 | 7.1163 | 0 | 2.9379
| 25 | [24 empty] | 0 | 0 | [15 empty] | 0 | 0 | [15 empty] | 0 | 0 | 0.0126 | 2.696 | 2.8385 | 7.1163 | 0 | 2.9333
| 26 | [24 empty] | 0 | 0 | [15 empty] | 0 | 0 | [15 empty] | 0 | 0 | 0.0126 | 2.696 | 2.8524 | 7.1163 | 0 | 2.9189
| 27 | [24 empty] | 0 | 0 | [15 empty] | 0 | 0 | [15 empty] | 0 | 0 | 0.0126 | 2.696 | 2.888 | 7.1163 | 0 | 2.8829
| 28 | [24 empty] | 0 | 0 | [15 empty] | 0 | 0 | [15 empty] | 0 | 0 | 0.0126 | 2.696 | 2.9142 | 7.1163 | 0 | 2.857
| 29 | [24 empty] | 0 | 0 | [15 empty] | 0 | 0 | [15 empty] | 0 | 0 | 0.0126 | 2.696 | 2.925 | 7.1163 | 0 | 2.8466
| 30 | [24 empty] | 0 | 0 | [15 empty] | 0 | 0 | [15 empty] | 0 | 0 | 0.0126 | 2.696 | 2.9199 | 7.1163 | 0 | 2.8515
VII | 1 | [24 empty] | 0 | 0 | [15 empty] | 0 | 0 | [15 empty] | 0 | 0 | 0.0126 | 2.696 | 2.8825 | 7.1163 | 0 | 2.8885
| 2 | [24 empty] | 0 | 0 | [15 empty] | 0 | 0 | [15 empty] | 0 | 0 | 0.0126 | 2.696 | 2.8242 | 7.1163 | 0 | 2.9481
| 3 | [24 empty] | 0 | 0 | [15 empty] | 0 | 0 | [15 empty] | 0 | 0 | 0.022 | 2.602 | 2.795 | 7.1163 | 0 | 2.979
| 4 | [24 empty] | 0 | 0 | [15 empty] | 0 | 0 | [15 empty] | 0 | 0 | 0.0126 | 2.696 | 2.8362 | 7.1163 | 0 | 2.9357
| 5 | [24 empty] | 0 | 0 | [15 empty] | 0 | 0 | [15 empty] | 0 | 0 | 0.0126 | 2.696 | 2.8393 | 7.1163 | 0 | 2.9324
| 6 | [24 empty] | 0 | 0 | [15 empty] | 0 | 0 | [15 empty] | 0 | 0 | 0.0126 | 2.696 | 2.8486 | 7.1163 | 0 | 2.9228
| 7 | [24 empty] | 0 | 0 | [15 empty] | 0 | 0 | [15 empty] | 0 | 0 | 0.0126 | 2.696 | 2.8652 | 7.1163 | 0 | 2.9059
| 8 | [24 empty] | 0 | 0 | [15 empty] | 0 | 0 | [15 empty] | 0 | 0 | 0.0126 | 2.696 | 2.8489 | 7.1163 | 0 | 2.9225
| 9 | [24 empty] | 0 | 0 | [15 empty] | 0 | 0 | [15 empty] | 0 | 0 | 0.022 | 2.602 | 2.7837 | 7.1163 | 0 | 2.991
| 10 | [24 empty] | 0 | 0 | [15 empty] | 0 | 0 | [15 empty] | 0 | 0 | 0.0126 | 2.696 | 2.839 | 7.1163 | 0 | 2.9328
| 11 | [24 empty] | 0 | 0 | [15 empty] | 0 | 0 | [15 empty] | 0 | 0 | 0.0126 | 2.696 | 2.8521 | 7.1163 | 0 | 2.9192
| 12 | [24 empty] | 0 | 0 | [15 empty] | 0 | 0 | [15 empty] | 0 | 0 | 0.0126 | 2.696 | 2.872 | 7.1163 | 0 | 2.899
| 13 | [24 empty] | 0 | 0 | [15 empty] | 0 | 0 | [15 empty] | 0 | 0 | 0.0126 | 2.696 | 2.8897 | 7.1163 | 0 | 2.8813
| 14 | [24 empty] | 0 | 0 | [15 empty] | 0 | 0 | [15 empty] | 0 | 0 | 0.0126 | 2.696 | 2.8974 | 7.1163 | 0 | 2.8736
| 15 | [24 empty] | 0 | 0 | [15 empty] | 0 | 0 | [15 empty] | 0 | 0 | 0.0126 | 2.696 | 2.9276 | 7.1163 | 0 | 2.844
| 16 | [24 empty] | 0 | 0 | [15 empty] | 0 | 0 | [15 empty] | 0 | 0 | 0.0126 | 2.696 | 2.9258 | 7.1163 | 0 | 2.8457
| 17 | [24 empty] | 0 | 0 | [15 empty] | 0 | 0 | [15 empty] | 0 | 0 | 0.0126 | 2.696 | 2.8935 | 7.1163 | 0 | 2.8775
| 18 | [24 empty] | 0 | 0 | [15 empty] | 0 | 0 | [15 empty] | 0 | 0 | 0.0126 | 2.696 | 2.9056 | 7.1163 | 0 | 2.8655
| 19 | [24 empty] | 0 | 0 | [15 empty] | 0 | 0 | [15 empty] | 0 | 0 | 0.0126 | 2.696 | 2.9243 | 7.1163 | 0 | 2.8472
| 20 | [24 empty] | 0 | 0 | [15 empty] | 0 | 0 | [15 empty] | 0 | 0 | 0.0126 | 2.696 | 2.9245 | 7.1163 | 0 | 2.847
| 21 | [24 empty] | 0 | 0 | [15 empty] | 0 | 0 | [15 empty] | 0 | 0 | 0.0126 | 2.696 | 2.8381 | 7.1163 | 0 | 2.9337
| 22 | [24 empty] | 0 | 0 | [15 empty] | 0 | 0 | [15 empty] | 0 | 0 | 0.0126 | 2.696 | 2.8401 | 7.1163 | 0 | 2.9316
| 23 | [24 empty] | 0 | 0 | [15 empty] | 0 | 0 | [15 empty] | 0 | 0 | 0.0126 | 2.696 | 2.8883 | 7.1163 | 0 | 2.8827
| 24 | [24 empty] | 0 | 0 | [15 empty] | 0 | 0 | [15 empty] | 0 | 0 | 0.0126 | 2.696 | 2.8685 | 7.1163 | 0 | 2.9026
| 25 | [24 empty] | 0 | 0 | [15 empty] | 0 | 0 | [15 empty] | 0 | 0 | 0.0126 | 2.696 | 2.8901 | 7.1163 | 0 | 2.8809
| 26 | [24 empty] | 0 | 0 | [15 empty] | 0 | 0 | [15 empty] | 0 | 0 | 0.0126 | 2.696 | 2.8919 | 7.1163 | 0 | 2.8791
| 27 | [24 empty] | 0 | 0 | [15 empty] | 0 | 0 | [15 empty] | 0 | 0 | 0.0126 | 2.696 | 2.9219 | 7.1163 | 0 | 2.8496
| 28 | [24 empty] | 0 | 0 | [15 empty] | 0 | 0 | [15 empty] | 0 | 0 | 0.0126 | 2.696 | 2.915 | 7.1163 | 0 | 2.8563
| 29 | [24 empty] | 0 | 0 | [15 empty] | 0 | 0 | [15 empty] | 0 | 0 | 0.0126 | 2.696 | 2.9393 | 7.1163 | 0 | 2.8326
| 30 | [24 empty] | 0 | 0 | [15 empty] | 0 | 0 | [15 empty] | 0 | 0 | 0.0126 | 2.696 | 2.9075 | 7.1163 | 0 | 2.8637
| 31 | [24 empty] | 0 | 0 | [15 empty] | 0 | 0 | [15 empty] | 0 | 0 | 0.0126 | 2.696 | 2.8686 | 7.1163 | 0 | 2.9025
VIII | 1 | [24 empty] | 0 | 0 | [15 empty] | 0 | 0 | [15 empty] | 0 | 0 | 0.0126 | 2.696 | 2.9345 | 7.1163 | 0 | 2.8373
| 2 | [24 empty] | 0 | 0 | [15 empty] | 0 | 0 | [15 empty] | 0 | 0 | 0.0126 | 2.696 | 2.9434 | 7.1163 | 0 | 2.8287
| 3 | [24 empty] | 0 | 0 | [15 empty] | 0 | 0 | [15 empty] | 0 | 0 | 0.0126 | 2.696 | 2.9311 | 7.1163 | 0 | 2.8406
| 4 | [24 empty] | 0 | 0 | [15 empty] | 0 | 0 | [15 empty] | 0 | 0 | 0.0126 | 2.696 | 2.8846 | 7.1163 | 0 | 2.8863
| 5 | [24 empty] | 0 | 0 | [15 empty] | 0 | 0 | [15 empty] | 0 | 0 | 0.0126 | 2.696 | 2.8513 | 7.1163 | 0 | 2.9201
| 6 | [24 empty] | 0 | 0 | [15 empty] | 0 | 0 | [15 empty] | 0 | 0 | 0.0126 | 2.696 | 2.8492 | 7.1163 | 0 | 2.9222
| 7 | [24 empty] | 0 | 0 | [15 empty] | 0 | 0 | [15 empty] | 0 | 0 | 0.0126 | 2.696 | 2.8701 | 7.1163 | 0 | 2.9009
| 8 | [24 empty] | 0 | 0 | [15 empty] | 0 | 0 | [15 empty] | 0 | 0 | 0.0126 | 2.696 | 2.896 | 7.1163 | 0 | 2.875
| 9 | [24 empty] | 0 | 0 | [15 empty] | 0 | 0 | [15 empty] | 0 | 0 | 0.0126 | 2.696 | 2.8823 | 7.1163 | 0 | 2.8887
| 10 | [24 empty] | 0 | 0 | [15 empty] | 0 | 0 | [15 empty] | 0 | 0 | 0.0126 | 2.696 | 2.8732 | 7.1163 | 0 | 2.8978
| 11 | [24 empty] | 0 | 0 | [15 empty] | 0 | 0 | [15 empty] | 0 | 0 | 0.0126 | 2.696 | 2.829 | 7.1163 | 0 | 2.9431
| 12 | [24 empty] | 0 | 0 | [15 empty] | 0 | 0 | [15 empty] | 0 | 0 | 0.022 | 2.602 | 2.8205 | 7.1163 | 0 | 2.9519
| 13 | [24 empty] | 0 | 0 | [15 empty] | 0 | 0 | [15 empty] | 0 | 0 | 0.022 | 2.602 | 2.7793 | 7.1163 | 0 | 2.9958
| 14 | [24 empty] | 0 | 0 | [15 empty] | 0 | 0 | [15 empty] | 0 | 0 | 0.0126 | 2.696 | 2.8485 | 7.1163 | 0 | 2.9229
| 15 | [24 empty] | 0 | 0 | [15 empty] | 0 | 0 | [15 empty] | 0 | 0 | 0.0126 | 2.696 | 2.8804 | 7.1163 | 0 | 2.8906
| 16 | [24 empty] | 0 | 0 | [15 empty] | 0 | 0 | [15 empty] | 0 | 0 | 0.0126 | 2.696 | 2.8858 | 7.1163 | 0 | 2.8852
| 17 | [24 empty] | 0 | 0 | [15 empty] | 0 | 0 | [15 empty] | 0 | 0 | 0.0126 | 2.696 | 2.8704 | 7.1163 | 0 | 2.9007
| 18 | [24 empty] | 0 | 0 | [15 empty] | 0 | 0 | [15 empty] | 0 | 0 | 0.0126 | 2.696 | 2.8486 | 7.1163 | 0 | 2.9229
| 19 | [24 empty] | 0 | 0 | [15 empty] | 0 | 0 | [15 empty] | 0 | 0 | 0.0126 | 2.696 | 2.8603 | 7.1163 | 0 | 2.9109
| 20 | [24 empty] | 0 | 0 | [15 empty] | 0 | 0 | [15 empty] | 0 | 0 | 0.0126 | 2.696 | 2.854 | 7.1163 | 0 | 2.9174
| 21 | [24 empty] | 0 | 0 | [15 empty] | 0 | 0 | [15 empty] | 0 | 0 | 0.0126 | 2.696 | 2.8709 | 7.1163 | 0 | 2.9001
| 22 | [24 empty] | 0 | 0 | [15 empty] | 0 | 0 | [15 empty] | 0 | 0 | 0.0126 | 2.696 | 2.8712 | 7.1163 | 0 | 2.8998
| 23 | [24 empty] | 0 | 0 | [15 empty] | 0 | 0 | [15 empty] | 0 | 0 | 0.0126 | 2.696 | 2.895 | 7.1163 | 0 | 2.876
| 24 | [24 empty] | 0 | 0 | [15 empty] | 0 | 0 | [15 empty] | 0 | 0 | 0.0126 | 2.696 | 2.9241 | 7.1163 | 0 | 2.8474
| 25 | [24 empty] | 0 | 0 | [15 empty] | 0 | 0 | [15 empty] | 0 | 0 | 0.0126 | 2.696 | 2.8307 | 7.1163 | 0 | 2.9414
| 26 | [24 empty] | 0 | 0 | [15 empty] | 0 | 0 | [15 empty] | 0 | 0 | 0.0126 | 2.696 | 2.8292 | 7.1163 | 0 | 2.9429
| 27 | [24 empty] | 0 | 0 | [15 empty] | 0 | 0 | [15 empty] | 0 | 0 | 0.022 | 2.602 | 2.7951 | 7.1163 | 0 | 2.9788
| 28 | [24 empty] | 0 | 0 | [15 empty] | 0 | 0 | [15 empty] | 0 | 0 | 0.022 | 2.602 | 2.8152 | 7.1163 | 0 | 2.9575
| 29 | [24 empty] | 0 | 0 | [15 empty] | 0 | 0 | [15 empty] | 0 | 0 | 0.022 | 2.602 | 2.7885 | 7.1163 | 0 | 2.9858
| 30 | [24 empty] | 0 | 0 | [15 empty] | 0 | 0 | [15 empty] | 0 | 0 | 0.022 | 2.602 | 2.8137 | 7.1163 | 0 | 2.9592
IX | 1 | [10 empty] | 0.13047 | 5.9751 | 7.3727 | 17.06% | 1.258 | 6.1147 | 0 | 25.3165 | 0 |  | 0.036 | 4.58 | 4.9657 | 4.7783 | 120.9688 | 6.199 |  | 0.13047 | 5.9751 | 7.3727 | 17.06% | 1.258 | 6.1147 | 0 | 25.3165 | 0 |  | 0.036 | 4.58 | 4.9657 | 4.7783 | 120.9688 | 6.199 |  | 0.13047 | 5.9751 | 7.3727 | 17.06% | 1.258 | 6.1147 | 0 | 25.3165 | 0 |  | 0.10889 | 4.58 | 5.7465 | 5.5296 | 139.9905 | 5.3566 | 0.0126 | 2.696 | 2.831 | 7.1163 | 0 | 2.9411
| 2 | [10 empty] | 0.42658 | 3.014 | 6.8603 | 21.69% | 1.4877 | 5.3725 | 0 | 30.8295 | 0 |  | -0.053333 | 5.4733 | 4.9924 | 4.8041 | 148.1063 | 7.5083 |  | 0.13333 | 3.8567 | 5.0589 | 29.41% | 1.4877 | 3.5711 | 0 | 30.8295 | 0 |  | 0.023333 | 2.8167 | 3.0271 | 2.9128 | 89.8009 | 12.3833 |  | 0.42658 | 3.014 | 6.8603 | 21.69% | 1.4877 | 5.3725 | 0 | 30.8295 | 0 |  | 0.10889 | 5.4733 | 6.4551 | 6.2116 | 191.4989 | 5.807 | 0.022 | 2.602 | 2.8004 | 7.1163 | 0 | 2.9732
| 3 | [10 empty] | 0.42658 | 3.014 | 6.7998 | 22.16% | 1.5069 | 5.2929 | 0 | 31.29 | 0 |  | -0.053333 | 5.4733 | 5 | 4.8113 | 150.5462 | 7.609 |  | 0.13333 | 3.8567 | 5.04 | 29.9% | 1.5069 | 3.5331 | 0 | 31.29 | 0 |  | 0.023333 | 2.8167 | 3.0237 | 2.9096 | 91.0428 | 12.582 |  | 0.42658 | 3.014 | 6.7998 | 22.16% | 1.5069 | 5.2929 | 0 | 31.29 | 0 |  | 0.10889 | 5.4733 | 6.4397 | 6.1967 | 193.8952 | 5.9079 | 0.022 | 2.602 | 2.7973 | 7.1163 | 0 | 2.9765
| 4 | [10 empty] | 0.42658 | 3.014 | 6.487 | 24.76% | 1.6063 | 4.8807 | 0 | 33.674 | 0 |  | -0.053333 | 5.4733 | 5.0391 | 4.849 | 163.2837 | 8.1252 |  | 0.13333 | 3.8567 | 4.9422 | 32.5% | 1.6063 | 3.336 | 0 | 33.674 | 0 |  | 0.023333 | 2.8167 | 3.0066 | 2.8932 | 97.425 | 13.6177 |  | 0.42658 | 3.014 | 6.487 | 24.76% | 1.6063 | 4.8807 | 0 | 33.674 | 0 |  | 0.10889 | 5.4733 | 6.3599 | 6.1199 | 206.0807 | 6.4378 | 0.022 | 2.602 | 2.7811 | 7.1163 | 0 | 2.9938
| 5 | [10 empty] | 0.42658 | 3.014 | 6.5208 | 24.47% | 1.5955 | 4.9252 | 0 | 33.4166 | 0 |  | -0.053333 | 5.4733 | 5.0349 | 4.8449 | 161.9 | 8.0698 |  | 0.13333 | 3.8567 | 4.9528 | 32.22% | 1.5955 | 3.3572 | 0 | 33.4166 | 0 |  | 0.023333 | 2.8167 | 3.0085 | 2.895 | 96.7398 | 13.5054 |  | 0.42658 | 3.014 | 6.5208 | 24.47% | 1.5955 | 4.9252 | 0 | 33.4166 | 0 |  | 0.10889 | 5.4733 | 6.3685 | 6.1282 | 204.7828 | 6.38 | 0.022 | 2.602 | 2.7829 | 7.1163 | 0 | 2.9919
| 6 | [10 empty] | 0.42658 | 3.014 | 6.7554 | 22.52% | 1.521 | 5.2344 | 0 | 31.6286 | 0 |  | -0.053333 | 5.4733 | 5.0056 | 4.8167 | 152.3446 | 7.6828 |  | 0.13333 | 3.8567 | 5.0261 | 30.26% | 1.521 | 3.5051 | 0 | 31.6286 | 0 |  | 0.023333 | 2.8167 | 3.0213 | 2.9073 | 91.9542 | 12.7284 |  | 0.42658 | 3.014 | 6.7554 | 22.52% | 1.521 | 5.2344 | 0 | 31.6286 | 0 |  | 0.10889 | 5.4733 | 6.4284 | 6.1858 | 195.6484 | 5.9823 | 0.022 | 2.602 | 2.795 | 7.1163 | 0 | 2.979
| 7 | [10 empty] | 0.42658 | 3.014 | 6.9936 | 20.67% | 1.4454 | 5.5482 | 0 | 29.8135 | 0 |  | -0.053333 | 5.4733 | 4.9758 | 4.788 | 142.7476 | 7.2852 |  | 0.13333 | 3.8567 | 5.1006 | 28.34% | 1.4454 | 3.6551 | 0 | 29.8135 | 0 |  | 0.023333 | 2.8167 | 3.0343 | 2.9198 | 87.0509 | 11.9465 |  | 0.42658 | 3.014 | 6.9936 | 20.67% | 1.4454 | 5.5482 | 0 | 29.8135 | 0 |  | 0.10889 | 5.4733 | 6.4892 | 6.2443 | 186.1648 | 5.5862 | 0.022 | 2.602 | 2.8072 | 7.1163 | 0 | 2.9659
| 8 | [10 empty] | 0.13047 | 5.9751 | 7.4493 | 15.82% | 1.1785 | 6.2709 | 0 | 23.4065 | 0 |  | 0.036 | 4.58 | 4.9868 | 4.7986 | 112.3191 | 5.707 |  | 0.13047 | 5.9751 | 7.4493 | 15.82% | 1.1785 | 6.2709 | 0 | 23.4065 | 0 |  | 0.036 | 4.58 | 4.9868 | 4.7986 | 112.3191 | 5.707 |  | 0.13047 | 5.9751 | 7.4493 | 15.82% | 1.1785 | 6.2709 | 0 | 23.4065 | 0 |  | 0.10889 | 4.58 | 5.8104 | 5.5912 | 130.8703 | 4.898 | 0.0126 | 2.696 | 2.8384 | 7.1163 | 0 | 2.9334
| 9 | [10 empty] | 0.13047 | 5.9751 | 7.5504 | 14.22% | 1.0735 | 6.477 | 0 | 0 | 0 |  | 0.036 | 4.58 | 5.0147 | 4.8255 | 0 | 0 |  | 0.13047 | 5.9751 | 7.5504 | 14.22% | 1.0735 | 6.477 | 0 | 0 | 0 |  | 0.036 | 4.58 | 5.0147 | 4.8255 | 0 | 0 |  | 0.13047 | 5.9751 | 7.5504 | 14.22% | 1.0735 | 6.477 | 0 | 0 | 0 |  | 0.10889 | 4.58 | 5.8948 | 5.6724 | 0 | 0 | 0.0126 | 2.696 | 2.8481 | 7.1163 | 0 | 2.9233
| 10 | [10 empty] | 0.13047 | 5.9751 | 7.6255 | 13.06% | 0.99559 | 6.6299 | 0 | 0 | 0 |  | 0.036 | 4.58 | 5.0354 | 4.8454 | 0 | 0 |  | 0.13047 | 5.9751 | 7.6255 | 13.06% | 0.99559 | 6.6299 | 0 | 0 | 0 |  | 0.036 | 4.58 | 5.0354 | 4.8454 | 0 | 0 |  | 0.13047 | 5.9751 | 7.6255 | 13.06% | 0.99559 | 6.6299 | 0 | 0 | 0 |  | 0.10889 | 4.58 | 5.9574 | 5.7326 | 0 | 0 | 0.0126 | 2.696 | 2.8554 | 7.1163 | 0 | 2.9159
| 11 | [10 empty] | 0.13047 | 5.9751 | 7.5939 | 13.54% | 1.0283 | 6.5656 | 0 | 0 | 0 |  | 0.036 | 4.58 | 5.0267 | 4.837 | 0 | 0 |  | 0.13047 | 5.9751 | 7.5939 | 13.54% | 1.0283 | 6.5656 | 0 | 0 | 0 |  | 0.036 | 4.58 | 5.0267 | 4.837 | 0 | 0 |  | 0.13047 | 5.9751 | 7.5939 | 13.54% | 1.0283 | 6.5656 | 0 | 0 | 0 |  | 0.10889 | 4.58 | 5.9311 | 5.7073 | 0 | 0 | 0.0126 | 2.696 | 2.8523 | 7.1163 | 0 | 2.919
| 12 | [10 empty] | 0.13047 | 5.9751 | 7.57 | 13.91% | 1.0532 | 6.5169 | 0 | 0 | 0 |  | 0.036 | 4.58 | 5.0201 | 4.8307 | 0 | 0 |  | 0.13047 | 5.9751 | 7.57 | 13.91% | 1.0532 | 6.5169 | 0 | 0 | 0 |  | 0.036 | 4.58 | 5.0201 | 4.8307 | 0 | 0 |  | 0.13047 | 5.9751 | 7.57 | 13.91% | 1.0532 | 6.5169 | 0 | 0 | 0 |  | 0.10889 | 4.58 | 5.9112 | 5.6881 | 0 | 0 | 0.0126 | 2.696 | 2.85 | 7.1163 | 0 | 2.9214
| 13 | [10 empty] | 0.13047 | 5.9751 | 7.3808 | 16.93% | 1.2496 | 6.1313 | 0 | 25.1133 | 0 |  | 0.036 | 4.58 | 4.9679 | 4.7804 | 120.0523 | 6.1464 |  | 0.13047 | 5.9751 | 7.3808 | 16.93% | 1.2496 | 6.1313 | 0 | 25.1133 | 0 |  | 0.036 | 4.58 | 4.9679 | 4.7804 | 120.0523 | 6.1464 |  | 0.13047 | 5.9751 | 7.3808 | 16.93% | 1.2496 | 6.1313 | 0 | 25.1133 | 0 |  | 0.10889 | 4.58 | 5.7533 | 5.5362 | 139.0314 | 5.3074 | 0.0126 | 2.696 | 2.8318 | 7.1163 | 0 | 2.9402
| 14 | [10 empty] | 0.13047 | 5.9751 | 7.395 | 16.7% | 1.2349 | 6.1601 | 0 | 24.7611 | 0 |  | 0.036 | 4.58 | 4.9718 | 4.7842 | 118.4616 | 6.0555 |  | 0.13047 | 5.9751 | 7.395 | 16.7% | 1.2349 | 6.1601 | 0 | 24.7611 | 0 |  | 0.036 | 4.58 | 4.9718 | 4.7842 | 118.4616 | 6.0555 |  | 0.13047 | 5.9751 | 7.395 | 16.7% | 1.2349 | 6.1601 | 0 | 24.7611 | 0 |  | 0.10889 | 4.58 | 5.7651 | 5.5475 | 137.3627 | 5.2222 | 0.0126 | 2.696 | 2.8331 | 7.1163 | 0 | 2.9388
| 15 | [10 empty] | 0.42658 | 3.014 | 6.4603 | 24.99% | 1.6147 | 4.8456 | 0 | 33.8772 | 0 |  | -0.053333 | 5.4733 | 5.0424 | 4.8522 | 164.3776 | 8.1688 |  | 0.13333 | 3.8567 | 4.9339 | 32.73% | 1.6147 | 3.3192 | 0 | 33.8772 | 0 |  | 0.023333 | 2.8167 | 3.0052 | 2.8918 | 97.9653 | 13.7066 |  | 0.42658 | 3.014 | 6.4603 | 24.99% | 1.6147 | 4.8456 | 0 | 33.8772 | 0 |  | 0.10889 | 5.4733 | 6.3531 | 6.1133 | 207.1023 | 6.4836 | 0.022 | 2.602 | 2.7797 | 7.1163 | 0 | 2.9953
| 16 | [10 empty] | 0.3 | 3.9 | 5.8137 | 31.74% | 1.845 | 3.9687 | 0 | 39.4037 | 0 |  | 0.252 | 3.336 | 4.9435 | 4.757 | 187.4436 | 9.6915 |  | 0.074 | 4.272 | 4.7441 | 38.89% | 1.845 | 2.8991 | 0 | 39.4037 | 0 |  | 0.004 | 2.952 | 2.9775 | 2.8652 | 112.8979 | 16.0907 |  | 0.3 | 3.9 | 5.8137 | 31.74% | 1.845 | 3.9687 | 0 | 39.4037 | 0 |  | 0.10889 | 3.336 | 4.0306 | 3.8785 | 152.8282 | 11.8866 | 0.0456 | 2.4368 | 2.7277 | 7.1163 | 0 | 3.0524
| 17 | [10 empty] | 0.3 | 3.9 | 5.5362 | 35.59% | 1.9703 | 3.566 | 0 | 42.4108 | 0 |  | 0.252 | 3.336 | 4.7104 | 4.5327 | 192.2354 | 10.9473 |  | 0.074 | 4.272 | 4.6756 | 42.14% | 1.9703 | 2.7053 | 0 | 42.4108 | 0 |  | 0.004 | 2.952 | 2.9738 | 2.9738 | 126.122 | 16.6858 |  | 0.3 | 3.9 | 5.5362 | 35.59% | 1.9703 | 3.566 | 0 | 42.4108 | 0 |  | 0.10889 | 3.336 | 3.9299 | 3.7816 | 160.3808 | 13.1216 | 0.0456 | 2.4368 | 2.6855 | 7.1163 | 0 | 3.1004
| 18 | [10 empty] | 0.3 | 3.9 | 5.525 | 35.75% | 1.9754 | 3.5496 | 0 | 42.5327 | 0 |  | 0.252 | 3.336 | 4.701 | 4.5236 | 192.4012 | 11.0008 |  | 0.074 | 4.272 | 4.6728 | 42.27% | 1.9754 | 2.6975 | 0 | 42.5327 | 0 |  | 0.004 | 2.952 | 2.9737 | 2.9737 | 126.4782 | 16.7347 |  | 0.3 | 3.9 | 5.525 | 35.75% | 1.9754 | 3.5496 | 0 | 42.5327 | 0 |  | 0.10889 | 3.336 | 3.9258 | 3.7777 | 160.6746 | 13.173 | 0.0456 | 2.4368 | 2.6838 | 7.1163 | 0 | 3.1023
| 19 | [10 empty] | 0.3 | 3.9 | 5.5788 | 34.97% | 1.9511 | 3.6276 | 0 | 41.9503 | 0 |  | 0.252 | 3.336 | 4.7462 | 4.5671 | 191.589 | 10.7469 |  | 0.074 | 4.272 | 4.6861 | 41.64% | 1.9511 | 2.735 | 0 | 41.9503 | 0 |  | 0.004 | 2.952 | 2.9744 | 2.9744 | 124.7762 | 16.5015 |  | 0.3 | 3.9 | 5.5788 | 34.97% | 1.9511 | 3.6276 | 0 | 41.9503 | 0 |  | 0.10889 | 3.336 | 3.9453 | 3.7964 | 159.2619 | 12.9284 | 0.0456 | 2.4368 | 2.692 | 7.1163 | 0 | 3.0929
| 20 | [10 empty] | 0.42658 | 3.014 | 6.8994 | 21.38% | 1.4753 | 5.424 | 0 | 30.5315 | 0 |  | -0.053333 | 5.4733 | 4.9876 | 4.7993 | 146.531 | 7.4431 |  | 0.13333 | 3.8567 | 5.0711 | 29.09% | 1.4753 | 3.5958 | 0 | 30.5315 | 0 |  | 0.023333 | 2.8167 | 3.0292 | 2.9149 | 88.9957 | 12.255 |  | 0.42658 | 3.014 | 6.8994 | 21.38% | 1.4753 | 5.424 | 0 | 30.5315 | 0 |  | 0.10889 | 5.4733 | 6.4651 | 6.2212 | 189.9411 | 5.742 | 0.022 | 2.602 | 2.8024 | 7.1163 | 0 | 2.9711
| 21 | [10 empty] | 0.13047 | 5.9751 | 7.4586 | 15.67% | 1.1689 | 6.2897 | 0 | 23.1763 | 0 |  | 0.036 | 4.58 | 4.9893 | 4.8011 | 111.271 | 5.648 |  | 0.13047 | 5.9751 | 7.4586 | 15.67% | 1.1689 | 6.2897 | 0 | 23.1763 | 0 |  | 0.036 | 4.58 | 4.9893 | 4.8011 | 111.271 | 5.648 |  | 0.13047 | 5.9751 | 7.4586 | 15.67% | 1.1689 | 6.2897 | 0 | 23.1763 | 0 |  | 0.10889 | 4.58 | 5.8182 | 5.5986 | 129.7548 | 4.8434 | 0.0126 | 2.696 | 2.8393 | 7.1163 | 0 | 2.9325
| 22 | [10 empty] | 0 | 0 | 0 | 0% | 0 | 0 | 0 | 0 | 0 |  | 0 | 0 | 0 | 0 | 0 | 0 |  | 0 | 0 | 0 | 0% | 0 | 0 | 0 | 0 | 0 |  | 0 | 0 | 0 | 0 | 0 | 0 |  | 0 | 0 | 0 | 0% | 0 | 0 | 0 | 0 | 0 |  | 0.10889 | 0 | 1.6969 | 1.6328 | 0 | 0 | 0.0126 | 2.696 | 2.8923 | 7.1163 | 0 | 2.8786
| 23 | [10 empty] | 0 | 0 | 0 | 0% | 0 | 0 | 0 | 0 | 0 |  | 0 | 0 | 0 | 0 | 0 | 0 |  | 0 | 0 | 0 | 0% | 0 | 0 | 0 | 0 | 0 |  | 0 | 0 | 0 | 0 | 0 | 0 |  | 0 | 0 | 0 | 0% | 0 | 0 | 0 | 0 | 0 |  | 0.10889 | 0 | 1.8783 | 1.8075 | 0 | 0 | 0.0126 | 2.696 | 2.9133 | 7.1163 | 0 | 2.8579
| 24 | [10 empty] | 0 | 0 | 0 | 0% | 0 | 0 | 0 | 0 | 0 |  | 0 | 0 | 0 | 0 | 0 | 0 |  | 0 | 0 | 0 | 0% | 0 | 0 | 0 | 0 | 0 |  | 0 | 0 | 0 | 0 | 0 | 0 |  | 0 | 0 | 0 | 0% | 0 | 0 | 0 | 0 | 0 |  | 0.10889 | 0 | 2.0144 | 1.9384 | 0 | 0 | 0.0126 | 2.696 | 2.9291 | 7.1163 | 0 | 2.8425
| 25 | [10 empty] | 0.13047 | 5.9751 | 7.408 | 16.49% | 1.2213 | 6.1867 | 0 | 24.436 | 0 |  | 0.036 | 4.58 | 4.9754 | 4.7876 | 116.991 | 5.9716 |  | 0.13047 | 5.9751 | 7.408 | 16.49% | 1.2213 | 6.1867 | 0 | 24.436 | 0 |  | 0.036 | 4.58 | 4.9754 | 4.7876 | 116.991 | 5.9716 |  | 0.13047 | 5.9751 | 7.408 | 16.49% | 1.2213 | 6.1867 | 0 | 24.436 | 0 |  | 0.10889 | 4.58 | 5.776 | 5.558 | 135.8153 | 5.144 | 0.0126 | 2.696 | 2.8344 | 7.1163 | 0 | 2.9375
| 26 | [10 empty] | 0.13047 | 5.9751 | 7.6054 | 13.37% | 1.0165 | 6.5889 | 0 | 0 | 0 |  | 0.036 | 4.58 | 5.0298 | 4.84 | 0 | 0 |  | 0.13047 | 5.9751 | 7.6054 | 13.37% | 1.0165 | 6.5889 | 0 | 0 | 0 |  | 0.036 | 4.58 | 5.0298 | 4.84 | 0 | 0 |  | 0.13047 | 5.9751 | 7.6054 | 13.37% | 1.0165 | 6.5889 | 0 | 0 | 0 |  | 0.10889 | 4.58 | 5.9407 | 5.7165 | 0 | 0 | 0.0126 | 2.696 | 2.8534 | 7.1163 | 0 | 2.9179
| 27 | [10 empty] | 0.13047 | 5.9751 | 7.7896 | 10.59% | 0.82514 | 6.9645 | 0 | 0 | 0 |  | 0.036 | 4.58 | 5.0807 | 4.889 | 0 | 0 |  | 0.13047 | 5.9751 | 7.7896 | 10.59% | 0.82514 | 6.9645 | 0 | 0 | 0 |  | 0.036 | 4.58 | 5.0807 | 4.889 | 0 | 0 |  | 0.13047 | 5.9751 | 7.7896 | 10.59% | 0.82514 | 6.9645 | 0 | 0 | 0 |  | 0.10889 | 4.58 | 6.0945 | 5.8645 | 0 | 0 | 0.0126 | 2.696 | 2.8712 | 7.1163 | 0 | 2.8998
| 28 | [10 empty] | 0 | 0 | 0 | 0% | 0 | 0 | 0 | 0 | 0 |  | 0 | 0 | 0 | 0 | 0 | 0 |  | 0 | 0 | 0 | 0% | 0 | 0 | 0 | 0 | 0 |  | 0 | 0 | 0 | 0 | 0 | 0 |  | 0 | 0 | 0 | 0% | 0 | 0 | 0 | 0 | 0 |  | 0.10889 | 0 | 1.7631 | 1.6966 | 0 | 0 | 0.0126 | 2.696 | 2.9 | 7.1163 | 0 | 2.871
| 29 | [10 empty] | 0 | 0 | 0 | 0% | 0 | 0 | 0 | 0 | 0 |  | 0 | 0 | 0 | 0 | 0 | 0 |  | 0 | 0 | 0 | 0% | 0 | 0 | 0 | 0 | 0 |  | 0 | 0 | 0 | 0 | 0 | 0 |  | 0 | 0 | 0 | 0% | 0 | 0 | 0 | 0 | 0 |  | 0.10889 | 0 | 1.6433 | 1.5813 | 0 | 0 | 0.0126 | 2.696 | 2.8862 | 7.1163 | 0 | 2.8848
| 30 | [10 empty] | 0 | 0 | 0 | 0% | 0 | 0 | 0 | 0 | 0 |  | 0 | 0 | 0 | 0 | 0 | 0 |  | 0 | 0 | 0 | 0% | 0 | 0 | 0 | 0 | 0 |  | 0 | 0 | 0 | 0 | 0 | 0 |  | 0 | 0 | 0 | 0% | 0 | 0 | 0 | 0 | 0 |  | 0.10889 | 0 | 1.6361 | 1.5743 | 0 | 0 | 0.0126 | 2.696 | 2.8853 | 7.1163 | 0 | 2.8857
| 31 | [10 empty] | 0.13047 | 5.9751 | 7.8255 | 10.07% | 0.78789 | 7.0376 | 0 | 0 | 0 |  | 0.036 | 4.58 | 5.0906 | 4.8985 | 0 | 0 |  | 0.13047 | 5.9751 | 7.8255 | 10.07% | 0.78789 | 7.0376 | 0 | 0 | 0 |  | 0.036 | 4.58 | 5.0906 | 4.8985 | 0 | 0 |  | 0.13047 | 5.9751 | 7.8255 | 10.07% | 0.78789 | 7.0376 | 0 | 0 | 0 |  | 0.10889 | 4.58 | 6.1244 | 5.8933 | 0 | 0 | 0.0126 | 2.696 | 2.8747 | 7.1163 | 0 | 2.8963
X | 1 | [10 empty] | 0.13047 | 5.9751 | 7.5526 | 14.18% | 1.0712 | 6.4814 | 0 | 0 | 0 |  | 0.036 | 4.58 | 5.0153 | 4.826 | 0 | 0 |  | 0.13047 | 5.9751 | 7.5526 | 14.18% | 1.0712 | 6.4814 | 0 | 0 | 0 |  | 0.036 | 4.58 | 5.0153 | 4.826 | 0 | 0 |  | 0.13047 | 5.9751 | 7.5526 | 14.18% | 1.0712 | 6.4814 | 0 | 0 | 0 |  | 0.10889 | 4.58 | 5.8966 | 5.6741 | 0 | 0 | 0.0126 | 2.696 | 2.8484 | 7.1163 | 0 | 2.9231
| 2 | [10 empty] | 0.42658 | 3.014 | 6.2826 | 26.6% | 1.6712 | 4.6114 | 0 | 35.2317 | 0 |  | -0.053333 | 5.4733 | 5.0647 | 4.8735 | 171.7035 | 8.4581 |  | 0.13333 | 3.8567 | 4.8783 | 34.26% | 1.6712 | 3.2072 | 0 | 35.2317 | 0 |  | 0.023333 | 2.8167 | 2.9955 | 2.8824 | 101.5527 | 14.3009 |  | 0.42658 | 3.014 | 6.2826 | 26.6% | 1.6712 | 4.6114 | 0 | 35.2317 | 0 |  | 0.10889 | 5.4733 | 6.3077 | 6.0697 | 213.8449 | 6.7913 | 0.022 | 2.602 | 2.7706 | 7.1163 | 0 | 3.0052
| 3 | [10 empty] | 0.3 | 3.9 | 5.035 | 43.63% | 2.1966 | 2.8384 | 0 | 47.8425 | 0 |  | 0.252 | 3.336 | 4.2894 | 4.2894 | 205.2158 | 13.0498 |  | 0.074 | 4.272 | 4.552 | 48.26% | 2.1966 | 2.3553 | 0 | 47.8425 | 0 |  | 0.004 | 2.952 | 2.9671 | 2.9671 | 141.9552 | 18.8653 |  | 0.3 | 3.9 | 5.035 | 43.63% | 2.1966 | 2.8384 | 0 | 47.8425 | 0 |  | 0.10889 | 3.336 | 3.748 | 3.748 | 179.3121 | 14.935 | 0.0456 | 2.4368 | 2.6093 | 7.1163 | 0 | 3.1909
| 4 | [10 empty] | 0.3 | 3.9 | 5.0375 | 43.58% | 2.1955 | 2.842 | 0 | 47.8155 | 0 |  | 0.252 | 3.336 | 4.2915 | 4.2915 | 205.2 | 13.036 |  | 0.074 | 4.272 | 4.5526 | 48.23% | 2.1955 | 2.3571 | 0 | 47.8155 | 0 |  | 0.004 | 2.952 | 2.9672 | 2.9672 | 141.8764 | 18.8544 |  | 0.3 | 3.9 | 5.0375 | 43.58% | 2.1955 | 2.842 | 0 | 47.8155 | 0 |  | 0.10889 | 3.336 | 3.7489 | 3.7489 | 179.2539 | 14.9229 | 0.0456 | 2.4368 | 2.6097 | 7.1163 | 0 | 3.1904
| 5 | [10 empty] | 0.3 | 3.9 | 5.5237 | 35.77% | 1.9759 | 3.5478 | 0 | 42.5463 | 0 |  | 0.252 | 3.336 | 4.6999 | 4.5226 | 192.4195 | 11.0068 |  | 0.074 | 4.272 | 4.6725 | 42.29% | 1.9759 | 2.6966 | 0 | 42.5463 | 0 |  | 0.004 | 2.952 | 2.9737 | 2.9737 | 126.5177 | 16.7401 |  | 0.3 | 3.9 | 5.5237 | 35.77% | 1.9759 | 3.5478 | 0 | 42.5463 | 0 |  | 0.10889 | 3.336 | 3.9254 | 3.7772 | 160.7072 | 13.1787 | 0.0456 | 2.4368 | 2.6836 | 7.1163 | 0 | 3.1026
| 6 | [10 empty] | 0.13047 | 5.9751 | 7.3885 | 16.81% | 1.2417 | 6.1468 | 0 | 24.9236 | 0 |  | 0.036 | 4.58 | 4.97 | 4.7825 | 119.1961 | 6.0974 |  | 0.13047 | 5.9751 | 7.3885 | 16.81% | 1.2417 | 6.1468 | 0 | 24.9236 | 0 |  | 0.036 | 4.58 | 4.97 | 4.7825 | 119.1961 | 6.0974 |  | 0.13047 | 5.9751 | 7.3885 | 16.81% | 1.2417 | 6.1468 | 0 | 24.9236 | 0 |  | 0.10889 | 4.58 | 5.7596 | 5.5423 | 138.1339 | 5.2615 | 0.0126 | 2.696 | 2.8325 | 7.1163 | 0 | 2.9395
| 7 | [10 empty] | 0.13047 | 5.9751 | 7.4521 | 15.78% | 1.1756 | 6.2764 | 0 | 23.3388 | 0 |  | 0.036 | 4.58 | 4.9876 | 4.7993 | 112.0109 | 5.6896 |  | 0.13047 | 5.9751 | 7.4521 | 15.78% | 1.1756 | 6.2764 | 0 | 23.3388 | 0 |  | 0.036 | 4.58 | 4.9876 | 4.7993 | 112.0109 | 5.6896 |  | 0.13047 | 5.9751 | 7.4521 | 15.78% | 1.1756 | 6.2764 | 0 | 23.3388 | 0 |  | 0.10889 | 4.58 | 5.8127 | 5.5934 | 130.5425 | 4.8819 | 0.0126 | 2.696 | 2.8386 | 7.1163 | 0 | 2.9331
| 8 | [10 empty] | 0.13047 | 5.9751 | 7.408 | 16.49% | 1.2213 | 6.1867 | 0 | 24.436 | 0 |  | 0.036 | 4.58 | 4.9754 | 4.7876 | 116.991 | 5.9716 |  | 0.13047 | 5.9751 | 7.408 | 16.49% | 1.2213 | 6.1867 | 0 | 24.436 | 0 |  | 0.036 | 4.58 | 4.9754 | 4.7876 | 116.991 | 5.9716 |  | 0.13047 | 5.9751 | 7.408 | 16.49% | 1.2213 | 6.1867 | 0 | 24.436 | 0 |  | 0.10889 | 4.58 | 5.776 | 5.558 | 135.8153 | 5.144 | 0.0126 | 2.696 | 2.8344 | 7.1163 | 0 | 2.9375
| 9 | [10 empty] | 0.42658 | 3.014 | 7.2655 | 18.71% | 1.3591 | 5.9065 | 0 | 27.7411 | 0 |  | -0.053333 | 5.4733 | 4.9418 | 4.7553 | 131.9171 | 6.8255 |  | 0.13333 | 3.8567 | 5.1856 | 26.21% | 1.3591 | 3.8265 | 0 | 27.7411 | 0 |  | 0.023333 | 2.8167 | 3.0492 | 2.9342 | 81.3967 | 11.0618 |  | 0.42658 | 3.014 | 7.2655 | 18.71% | 1.3591 | 5.9065 | 0 | 27.7411 | 0 |  | 0.10889 | 5.4733 | 6.5586 | 6.3111 | 175.0768 | 5.1429 | 0.022 | 2.602 | 2.8213 | 7.1163 | 0 | 2.9512
| 10 | [10 empty] | 0.42658 | 3.014 | 6.8372 | 21.87% | 1.4951 | 5.3421 | 0 | 31.0055 | 0 |  | -0.053333 | 5.4733 | 4.9953 | 4.8068 | 149.0384 | 7.5469 |  | 0.13333 | 3.8567 | 5.0517 | 29.6% | 1.4951 | 3.5566 | 0 | 31.0055 | 0 |  | 0.023333 | 2.8167 | 3.0258 | 2.9116 | 90.2761 | 12.4593 |  | 0.42658 | 3.014 | 6.8372 | 21.87% | 1.4951 | 5.3421 | 0 | 31.0055 | 0 |  | 0.10889 | 5.4733 | 6.4492 | 6.2059 | 192.4168 | 5.8455 | 0.022 | 2.602 | 2.7992 | 7.1163 | 0 | 2.9745
| 11 | [10 empty] | 0.42658 | 3.014 | 6.4248 | 25.31% | 1.626 | 4.7988 | 0 | 34.1481 | 0 |  | -0.053333 | 5.4733 | 5.0469 | 4.8564 | 165.8382 | 8.2269 |  | 0.13333 | 3.8567 | 4.9228 | 33.03% | 1.626 | 3.2968 | 0 | 34.1481 | 0 |  | 0.023333 | 2.8167 | 3.0032 | 2.8899 | 98.6848 | 13.8251 |  | 0.42658 | 3.014 | 6.4248 | 25.31% | 1.626 | 4.7988 | 0 | 34.1481 | 0 |  | 0.10889 | 5.4733 | 6.344 | 6.1046 | 208.4603 | 6.5448 | 0.022 | 2.602 | 2.7779 | 7.1163 | 0 | 2.9972
| 12 | [10 empty] | 0.13047 | 5.9751 | 7.47 | 15.49% | 1.157 | 6.313 | 0 | 22.8918 | 0 |  | 0.036 | 4.58 | 4.9925 | 4.8041 | 109.9747 | 5.5751 |  | 0.13047 | 5.9751 | 7.47 | 15.49% | 1.157 | 6.313 | 0 | 22.8918 | 0 |  | 0.036 | 4.58 | 4.9925 | 4.8041 | 109.9747 | 5.5751 |  | 0.13047 | 5.9751 | 7.47 | 15.49% | 1.157 | 6.313 | 0 | 22.8918 | 0 |  | 0.10889 | 4.58 | 5.8277 | 5.6078 | 128.3721 | 4.7761 | 0.0126 | 2.696 | 2.8404 | 7.1163 | 0 | 2.9313
| 13 | [10 empty] | 0.13047 | 5.9751 | 7.6744 | 12.31% | 0.9448 | 6.7296 | 0 | 0 | 0 |  | 0.036 | 4.58 | 5.0489 | 4.8584 | 0 | 0 |  | 0.13047 | 5.9751 | 7.6744 | 12.31% | 0.9448 | 6.7296 | 0 | 0 | 0 |  | 0.036 | 4.58 | 5.0489 | 4.8584 | 0 | 0 |  | 0.13047 | 5.9751 | 7.6744 | 12.31% | 0.9448 | 6.7296 | 0 | 0 | 0 |  | 0.10889 | 4.58 | 5.9983 | 5.7719 | 0 | 0 | 0.0126 | 2.696 | 2.8601 | 7.1163 | 0 | 2.9111
| 14 | [10 empty] | 0.13047 | 5.9751 | 7.2825 | 18.56% | 1.3517 | 5.9307 | 0 | 27.565 | 0 |  | 0.036 | 4.58 | 4.9408 | 4.7543 | 131.0525 | 6.7835 |  | 0.13047 | 5.9751 | 7.2825 | 18.56% | 1.3517 | 5.9307 | 0 | 27.565 | 0 |  | 0.036 | 4.58 | 4.9408 | 4.7543 | 131.0525 | 6.7835 |  | 0.13047 | 5.9751 | 7.2825 | 18.56% | 1.3517 | 5.9307 | 0 | 27.565 | 0 |  | 0.10889 | 4.58 | 5.6712 | 5.4572 | 150.4264 | 5.9099 | 0.0126 | 2.696 | 2.8223 | 7.1163 | 0 | 2.9501
| 15 | [10 empty] | 0.13047 | 5.9751 | 7.5836 | 13.7% | 1.039 | 6.5446 | 0 | 0 | 0 |  | 0.036 | 4.58 | 5.0239 | 4.8343 | 0 | 0 |  | 0.13047 | 5.9751 | 7.5836 | 13.7% | 1.039 | 6.5446 | 0 | 0 | 0 |  | 0.036 | 4.58 | 5.0239 | 4.8343 | 0 | 0 |  | 0.13047 | 5.9751 | 7.5836 | 13.7% | 1.039 | 6.5446 | 0 | 0 | 0 |  | 0.10889 | 4.58 | 5.9225 | 5.699 | 0 | 0 | 0.0126 | 2.696 | 2.8513 | 7.1163 | 0 | 2.92
| 16 | [10 empty] | 0.13047 | 5.9751 | 7.3673 | 17.15% | 1.2637 | 6.1036 | 0 | 25.4519 | 0 |  | 0.036 | 4.58 | 4.9642 | 4.7768 | 121.5793 | 6.234 |  | 0.13047 | 5.9751 | 7.3673 | 17.15% | 1.2637 | 6.1036 | 0 | 25.4519 | 0 |  | 0.036 | 4.58 | 4.9642 | 4.7768 | 121.5793 | 6.234 |  | 0.13047 | 5.9751 | 7.3673 | 17.15% | 1.2637 | 6.1036 | 0 | 25.4519 | 0 |  | 0.10889 | 4.58 | 5.7419 | 5.5253 | 140.6284 | 5.3896 | 0.0126 | 2.696 | 2.8305 | 7.1163 | 0 | 2.9416
| 17 | [10 empty] | 0.42658 | 3.014 | 7.1571 | 19.47% | 1.3935 | 5.7636 | 0 | 28.5674 | 0 |  | -0.053333 | 5.4733 | 4.9553 | 4.7683 | 136.2189 | 7.0095 |  | 0.13333 | 3.8567 | 5.1517 | 27.05% | 1.3935 | 3.7582 | 0 | 28.5674 | 0 |  | 0.023333 | 2.8167 | 3.0433 | 2.9285 | 83.6581 | 11.4135 |  | 0.42658 | 3.014 | 7.1571 | 19.47% | 1.3935 | 5.7636 | 0 | 28.5674 | 0 |  | 0.10889 | 5.4733 | 6.5309 | 6.2845 | 179.5307 | 5.3185 | 0.022 | 2.602 | 2.8157 | 7.1163 | 0 | 2.957
| 18 | [10 empty] | 0.42658 | 3.014 | 6.2648 | 26.77% | 1.6768 | 4.588 | 0 | 35.3672 | 0 |  | -0.053333 | 5.4733 | 5.0669 | 4.8757 | 172.4393 | 8.4869 |  | 0.13333 | 3.8567 | 4.8728 | 34.41% | 1.6768 | 3.196 | 0 | 35.3672 | 0 |  | 0.023333 | 2.8167 | 2.9945 | 2.8815 | 101.9101 | 14.3605 |  | 0.42658 | 3.014 | 6.2648 | 26.77% | 1.6768 | 4.588 | 0 | 35.3672 | 0 |  | 0.10889 | 5.4733 | 6.3032 | 6.0653 | 214.5127 | 6.8223 | 0.022 | 2.602 | 2.7697 | 7.1163 | 0 | 3.0062
| 19 | [10 empty] | 0.3 | 3.9 | 5.6712 | 33.67% | 1.9093 | 3.7619 | 0 | 40.9479 | 0 |  | 0.252 | 3.336 | 4.8238 | 4.6418 | 190.0727 | 10.3212 |  | 0.074 | 4.272 | 4.7089 | 40.55% | 1.9093 | 2.7996 | 0 | 40.9479 | 0 |  | 0.004 | 2.952 | 2.9756 | 2.9756 | 121.8453 | 16.1005 |  | 0.3 | 3.9 | 5.6712 | 33.67% | 1.9093 | 3.7619 | 0 | 40.9479 | 0 |  | 0.10889 | 3.336 | 3.9789 | 3.8288 | 156.7793 | 12.513 | 0.0456 | 2.4368 | 2.706 | 7.1163 | 0 | 3.0768
| 20 | [10 empty] | 0.3 | 3.9 | 4.5038 | 54.1% | 2.4365 | 2.0673 | 0 | 53.5994 | 0 |  | 0.252 | 3.336 | 3.8431 | 3.7706 | 202.1038 | 16.6315 |  | 0.074 | 4.272 | 4.4209 | 55.11% | 2.4365 | 1.9844 | 0 | 53.5994 | 0 |  | 0.004 | 2.952 | 2.96 | 2.9042 | 155.6633 | 21.5933 |  | 0.3 | 3.9 | 4.5038 | 54.1% | 2.4365 | 2.0673 | 0 | 53.5994 | 0 |  | 0.10889 | 3.336 | 3.5551 | 3.4881 | 186.9578 | 17.9788 | 0.0456 | 2.4368 | 2.5286 | 7.1163 | 0 | 3.2928
| 21 | [10 empty] | 0.055556 | 4.3889 | 4.4025 | 60.78% | 2.6758 | 1.7268 | 0 | 59.3426 | 0 |  | 0.10889 | 3.6222 | 3.649 | 3.167 | 187.941 | 21.9229 |  | 0.0011111 | 4.4178 | 4.4181 | 60.56% | 2.6758 | 1.7423 | 0 | 59.3426 | 0 |  | 0.088889 | 2.7822 | 2.8041 | 2.4337 | 144.4236 | 28.5287 |  | 0.055556 | 4.3889 | 4.4025 | 60.78% | 2.6758 | 1.7268 | 0 | 59.3426 | 0 |  | 0.10889 | 3.6222 | 3.649 | 3.167 | 187.941 | 21.9229 | 0.075556 | 2.3769 | 2.3955 | 7.1163 | 0 | 3.4758
| 22 | [10 empty] | 0.055556 | 4.3889 | 4.3363 | 65.43% | 2.8372 | 1.4991 | 0 | 63.2166 | 0 |  | 0.10889 | 3.6222 | 3.5192 | 3.0544 | 193.0906 | 24.2152 |  | 0.0011111 | 4.4178 | 4.4167 | 64.24% | 2.8372 | 1.5795 | 0 | 63.2166 | 0 |  | 0.088889 | 2.7822 | 2.6981 | 2.3418 | 148.04 | 31.5842 |  | 0.055556 | 4.3889 | 4.3363 | 65.43% | 2.8372 | 1.4991 | 0 | 63.2166 | 0 |  | 0.10889 | 3.6222 | 3.5192 | 3.0544 | 193.0906 | 24.2152 | 0.075556 | 2.3769 | 2.3054 | 7.1163 | 0 | 3.6115
| 23 | [10 empty] | 0.055556 | 4.3889 | 4.3384 | 65.28% | 2.8321 | 1.5063 | 0 | 63.0947 | 0 |  | 0.10889 | 3.6222 | 3.5233 | 3.058 | 192.9419 | 24.1405 |  | 0.0011111 | 4.4178 | 4.4168 | 64.12% | 2.8321 | 1.5846 | 0 | 63.0947 | 0 |  | 0.088889 | 2.7822 | 2.7015 | 2.3447 | 147.9371 | 31.4844 |  | 0.055556 | 4.3889 | 4.3384 | 65.28% | 2.8321 | 1.5063 | 0 | 63.0947 | 0 |  | 0.10889 | 3.6222 | 3.5233 | 3.058 | 192.9419 | 24.1405 | 0.075556 | 2.3769 | 2.3083 | 7.1163 | 0 | 3.6071
| 24 | [10 empty] | 0.055556 | 4.3889 | 4.3185 | 66.7% | 2.8807 | 1.4379 | 0 | 64.2596 | 0 |  | 0.10889 | 3.6222 | 3.4843 | 3.0241 | 194.328 | 24.8615 |  | 0.0011111 | 4.4178 | 4.4164 | 65.23% | 2.8807 | 1.5357 | 0 | 64.2596 | 0 |  | 0.088889 | 2.7822 | 2.6696 | 2.317 | 148.892 | 32.4482 |  | 0.055556 | 4.3889 | 4.3185 | 66.7% | 2.8807 | 1.4379 | 0 | 64.2596 | 0 |  | 0.10889 | 3.6222 | 3.4843 | 3.0241 | 194.328 | 24.8615 | 0.075556 | 2.3769 | 2.2812 | 7.1163 | 0 | 3.6499
| 25 | [10 empty] | 0.055556 | 4.3889 | 4.185 | 76.62% | 3.2063 | 0.97863 | 0 | 72.0754 | 0 |  | 0.10889 | 3.6222 | 3.2225 | 2.7969 | 201.5872 | 30.1506 |  | 0.0011111 | 4.4178 | 4.4137 | 72.64% | 3.2063 | 1.2074 | 0 | 72.0754 | 0 |  | 0.088889 | 2.7822 | 2.4559 | 2.1316 | 153.6328 | 39.5617 |  | 0.055556 | 4.3889 | 4.185 | 76.62% | 3.2063 | 0.97863 | 0 | 72.0754 | 0 |  | 0.10889 | 3.6222 | 3.2225 | 2.7969 | 201.5872 | 30.1506 | 0.075556 | 2.3769 | 2.0995 | 7.1163 | 0 | 3.9657
| 26 | [10 empty] | 0.055556 | 4.3889 | 4.081 | 84.78% | 3.4597 | 0.62128 | 0 | 78.1573 | 0 |  | 0.10889 | 3.6222 | 3.0188 | 2.2214 | 173.6169 | 41.1654 |  | 0.0011111 | 4.4178 | 4.4116 | 78.42% | 3.4597 | 0.95189 | 0 | 78.1573 | 0 |  | 0.088889 | 2.7822 | 2.2896 | 1.9872 | 155.3161 | 46.0159 |  | 0.055556 | 4.3889 | 4.081 | 84.78% | 3.4597 | 0.62128 | 0 | 78.1573 | 0 |  | 0.10889 | 3.6222 | 3.0188 | 2.2214 | 173.6169 | 41.1654 | 0.075556 | 2.3769 | 1.9582 | 7.1163 | 0 | 4.2519
| 27 | [10 empty] | 0.055556 | 4.3889 | 4.0748 | 85.28% | 3.475 | 0.5998 | 0 | 78.523 | 0 |  | 0.10889 | 3.6222 | 3.0065 | 2.2124 | 173.7215 | 41.5266 |  | 0.0011111 | 4.4178 | 4.4115 | 78.77% | 3.475 | 0.93652 | 0 | 78.523 | 0 |  | 0.088889 | 2.7822 | 2.2796 | 1.9785 | 155.3614 | 46.434 |  | 0.055556 | 4.3889 | 4.0748 | 85.28% | 3.475 | 0.5998 | 0 | 78.523 | 0 |  | 0.10889 | 3.6222 | 3.0065 | 2.2124 | 173.7215 | 41.5266 | 0.075556 | 2.3769 | 1.9497 | 7.1163 | 0 | 4.2705
| 28 | [10 empty] | 0.055556 | 4.3889 | 4.2067 | 74.96% | 3.1533 | 1.0534 | 0 | 70.8021 | 0 |  | 0.10889 | 3.6222 | 3.2652 | 2.8339 | 200.6468 | 29.2311 |  | 0.0011111 | 4.4178 | 4.4141 | 71.44% | 3.1533 | 1.2609 | 0 | 70.8021 | 0 |  | 0.088889 | 2.7822 | 2.4907 | 2.1618 | 153.0582 | 38.3196 |  | 0.055556 | 4.3889 | 4.2067 | 74.96% | 3.1533 | 1.0534 | 0 | 70.8021 | 0 |  | 0.10889 | 3.6222 | 3.2652 | 2.8339 | 200.6468 | 29.2311 | 0.075556 | 2.3769 | 2.1291 | 7.1163 | 0 | 3.9105
| 29 | [10 empty] | 0.055556 | 4.3889 | 4.1965 | 75.73% | 3.1781 | 1.0184 | 0 | 71.3981 | 0 |  | 0.10889 | 3.6222 | 3.2452 | 2.8166 | 201.0987 | 29.6585 |  | 0.0011111 | 4.4178 | 4.4139 | 72% | 3.1781 | 1.2358 | 0 | 71.3981 | 0 |  | 0.088889 | 2.7822 | 2.4744 | 2.1476 | 153.3368 | 38.8967 |  | 0.055556 | 4.3889 | 4.1965 | 75.73% | 3.1781 | 1.0184 | 0 | 71.3981 | 0 |  | 0.10889 | 3.6222 | 3.2452 | 2.8166 | 201.0987 | 29.6585 | 0.075556 | 2.3769 | 2.1153 | 7.1163 | 0 | 3.9361
| 30 | [10 empty] | 0.055556 | 4.3889 | 4.0898 | 84.07% | 3.4383 | 0.65153 | 0 | 77.6425 | 0 |  | 0.10889 | 3.6222 | 3.036 | 2.2341 | 173.4585 | 40.6621 |  | 0.0011111 | 4.4178 | 4.4118 | 77.93% | 3.4383 | 0.97351 | 0 | 77.6425 | 0 |  | 0.088889 | 2.7822 | 2.3037 | 1.9994 | 155.2417 | 45.4336 |  | 0.055556 | 4.3889 | 4.0898 | 84.07% | 3.4383 | 0.65153 | 0 | 77.6425 | 0 |  | 0.10889 | 3.6222 | 3.036 | 2.2341 | 173.4585 | 40.6621 | 0.075556 | 2.3769 | 1.9701 | 7.1163 | 0 | 4.2261
XI | 1 | [10 empty] | 0.055556 | 4.3889 | 4.2009 | 75.4% | 3.1674 | 1.0335 | 0 | 71.1407 | 0 |  | 0.10889 | 3.6222 | 3.2538 | 2.8241 | 200.9061 | 29.4733 |  | 0.0011111 | 4.4178 | 4.414 | 71.76% | 3.1674 | 1.2466 | 0 | 71.1407 | 0 |  | 0.088889 | 2.7822 | 2.4815 | 2.1537 | 153.2185 | 38.6466 |  | 0.055556 | 4.3889 | 4.2009 | 75.4% | 3.1674 | 1.0335 | 0 | 71.1407 | 0 |  | 0.10889 | 3.6222 | 3.2538 | 2.8241 | 200.9061 | 29.4733 | 0.075556 | 2.3769 | 2.1213 | 7.1163 | 0 | 3.925
| 2 | [10 empty] | 0.42658 | 3.014 | 6.3288 | 26.17% | 1.6565 | 4.6723 | 0 | 34.8795 | 0 |  | -0.053333 | 5.4733 | 5.0589 | 4.868 | 169.7932 | 8.3831 |  | 0.13333 | 3.8567 | 4.8928 | 33.86% | 1.6565 | 3.2363 | 0 | 34.8795 | 0 |  | 0.023333 | 2.8167 | 2.998 | 2.8849 | 100.6224 | 14.146 |  | 0.42658 | 3.014 | 6.3288 | 26.17% | 1.6565 | 4.6723 | 0 | 34.8795 | 0 |  | 0.10889 | 5.4733 | 6.3195 | 6.081 | 212.1032 | 6.7109 | 0.022 | 2.602 | 2.773 | 7.1163 | 0 | 3.0026
| 3 | [10 empty] | 0.3 | 3.9 | 5.265 | 39.75% | 2.0928 | 3.1722 | 0 | 45.3502 | 0 |  | 0.252 | 3.336 | 4.4826 | 4.3134 | 195.6155 | 12.301 |  | 0.074 | 4.272 | 4.6087 | 45.41% | 2.0928 | 2.5159 | 0 | 45.3502 | 0 |  | 0.004 | 2.952 | 2.9702 | 2.9702 | 134.6991 | 17.864 |  | 0.3 | 3.9 | 5.265 | 39.75% | 2.0928 | 3.1722 | 0 | 45.3502 | 0 |  | 0.10889 | 3.336 | 3.8314 | 3.6869 | 167.1998 | 14.3916 | 0.0456 | 2.4368 | 2.6443 | 7.1163 | 0 | 3.1487
| 4 | [10 empty] | 0.055556 | 4.3889 | 4.4866 | 55.07% | 2.4709 | 2.0157 | 0 | 54.4256 | 0 |  | 0.10889 | 3.6222 | 3.8137 | 3.7417 | 203.646 | 17.0183 |  | 0.0011111 | 4.4178 | 4.4197 | 55.91% | 2.4709 | 1.9488 | 0 | 54.4256 | 0 |  | 0.088889 | 2.7822 | 2.9385 | 2.8831 | 156.9132 | 22.0868 |  | 0.055556 | 4.3889 | 4.4866 | 55.07% | 2.4709 | 2.0157 | 0 | 54.4256 | 0 |  | 0.10889 | 3.6222 | 3.8137 | 3.7417 | 203.646 | 17.0183 | 0.075556 | 2.3769 | 2.5097 | 7.1163 | 0 | 3.3175
| 5 | [10 empty] | 0.055556 | 4.3889 | 4.3949 | 61.31% | 2.6944 | 1.7005 | 0 | 59.7896 | 0 |  | 0.10889 | 3.6222 | 3.634 | 3.1541 | 188.5797 | 22.179 |  | 0.0011111 | 4.4178 | 4.4179 | 60.99% | 2.6944 | 1.7235 | 0 | 59.7896 | 0 |  | 0.088889 | 2.7822 | 2.7919 | 2.4231 | 144.8773 | 28.8694 |  | 0.055556 | 4.3889 | 4.3949 | 61.31% | 2.6944 | 1.7005 | 0 | 59.7896 | 0 |  | 0.10889 | 3.6222 | 3.634 | 3.1541 | 188.5797 | 22.179 | 0.075556 | 2.3769 | 2.3851 | 7.1163 | 0 | 3.4909
| 6 | [10 empty] | 0.3 | 3.9 | 4.81 | 47.78% | 2.2982 | 2.5118 | 0 | 50.2807 | 0 |  | 0.252 | 3.336 | 4.1004 | 4.1004 | 206.1711 | 14.347 |  | 0.074 | 4.272 | 4.4965 | 51.11% | 2.2982 | 2.1983 | 0 | 50.2807 | 0 |  | 0.004 | 2.952 | 2.9641 | 2.9082 | 146.2267 | 20.2284 |  | 0.3 | 3.9 | 4.81 | 47.78% | 2.2982 | 2.5118 | 0 | 50.2807 | 0 |  | 0.10889 | 3.336 | 3.6663 | 3.6663 | 184.344 | 16.0457 | 0.0456 | 2.4368 | 2.5751 | 7.1163 | 0 | 3.2333
| 7 | [10 empty] | 0.3 | 3.9 | 5.915 | 30.42% | 1.7993 | 4.1157 | 0 | 38.3065 | 0 |  | 0.252 | 3.336 | 5.0286 | 4.8388 | 185.3593 | 9.2623 |  | 0.074 | 4.272 | 4.769 | 37.73% | 1.7993 | 2.9697 | 0 | 38.3065 | 0 |  | 0.004 | 2.952 | 2.9789 | 2.8665 | 109.8041 | 15.6356 |  | 0.3 | 3.9 | 5.915 | 30.42% | 1.7993 | 4.1157 | 0 | 38.3065 | 0 |  | 0.10889 | 3.336 | 4.0674 | 3.9139 | 149.9274 | 11.4512 | 0.0456 | 2.4368 | 2.7431 | 7.1163 | 0 | 3.0353
| 8 | [10 empty] | 0.3 | 3.9 | 4.575 | 52.55% | 2.4043 | 2.1707 | 0 | 52.8273 | 0 |  | 0.252 | 3.336 | 3.903 | 3.8294 | 202.2946 | 16.1405 |  | 0.074 | 4.272 | 4.4385 | 54.17% | 2.4043 | 2.0342 | 0 | 52.8273 | 0 |  | 0.004 | 2.952 | 2.961 | 2.9051 | 153.4702 | 21.2754 |  | 0.3 | 3.9 | 4.575 | 52.55% | 2.4043 | 2.1707 | 0 | 52.8273 | 0 |  | 0.10889 | 3.336 | 3.581 | 3.5134 | 185.6051 | 17.5919 | 0.0456 | 2.4368 | 2.5394 | 7.1163 | 0 | 3.2787
| 9 | [10 empty] | 0.3 | 3.9 | 5.3613 | 38.22% | 2.0493 | 3.3119 | 0 | 44.3072 | 0 |  | 0.252 | 3.336 | 4.5634 | 4.3912 | 194.5637 | 11.8052 |  | 0.074 | 4.272 | 4.6324 | 44.24% | 2.0493 | 2.5831 | 0 | 44.3072 | 0 |  | 0.004 | 2.952 | 2.9715 | 2.9715 | 131.6581 | 17.4456 |  | 0.3 | 3.9 | 5.3613 | 38.22% | 2.0493 | 3.3119 | 0 | 44.3072 | 0 |  | 0.10889 | 3.336 | 3.8664 | 3.7205 | 164.8439 | 13.9335 | 0.0456 | 2.4368 | 2.6589 | 7.1163 | 0 | 3.1314
| 10 | [10 empty] | 0.3 | 3.9 | 5.3338 | 38.65% | 2.0617 | 3.272 | 0 | 44.6052 | 0 |  | 0.252 | 3.336 | 4.5404 | 4.369 | 194.8808 | 11.945 |  | 0.074 | 4.272 | 4.6257 | 44.57% | 2.0617 | 2.5639 | 0 | 44.6052 | 0 |  | 0.004 | 2.952 | 2.9711 | 2.9711 | 132.5272 | 17.5651 |  | 0.3 | 3.9 | 5.3338 | 38.65% | 2.0617 | 3.272 | 0 | 44.6052 | 0 |  | 0.10889 | 3.336 | 3.8564 | 3.7109 | 165.5242 | 14.0636 | 0.0456 | 2.4368 | 2.6547 | 7.1163 | 0 | 3.1363
| 11 | [10 empty] | 0.3 | 3.9 | 5.2212 | 40.46% | 2.1125 | 3.1087 | 0 | 45.8243 | 0 |  | 0.252 | 3.336 | 4.4458 | 4.4458 | 203.7278 | 12.0594 |  | 0.074 | 4.272 | 4.5979 | 45.95% | 2.1125 | 2.4854 | 0 | 45.8243 | 0 |  | 0.004 | 2.952 | 2.9696 | 2.9696 | 136.0805 | 18.0543 |  | 0.3 | 3.9 | 5.2212 | 40.46% | 2.1125 | 3.1087 | 0 | 45.8243 | 0 |  | 0.10889 | 3.336 | 3.8156 | 3.8156 | 174.8455 | 14.0515 | 0.0456 | 2.4368 | 2.6376 | 7.1163 | 0 | 3.1566
| 12 | [10 empty] | 0.055556 | 4.3889 | 4.4898 | 54.86% | 2.463 | 2.0268 | 0 | 54.236 | 0 |  | 0.10889 | 3.6222 | 3.82 | 3.748 | 203.2744 | 16.9308 |  | 0.0011111 | 4.4178 | 4.4198 | 55.73% | 2.463 | 1.9568 | 0 | 54.236 | 0 |  | 0.088889 | 2.7822 | 2.9437 | 2.8882 | 156.6424 | 21.9711 |  | 0.055556 | 4.3889 | 4.4898 | 54.86% | 2.463 | 2.0268 | 0 | 54.236 | 0 |  | 0.10889 | 3.6222 | 3.82 | 3.748 | 203.2744 | 16.9308 | 0.075556 | 2.3769 | 2.5141 | 7.1163 | 0 | 3.3117
| 13 | [10 empty] | 0.055556 | 4.3889 | 4.1394 | 80.15% | 3.3175 | 0.82184 | 0 | 74.7438 | 0 |  | 0.10889 | 3.6222 | 3.1331 | 2.3055 | 172.3227 | 37.931 |  | 0.0011111 | 4.4178 | 4.4128 | 75.18% | 3.3175 | 1.0953 | 0 | 74.7438 | 0 |  | 0.088889 | 2.7822 | 2.383 | 2.0682 | 154.5876 | 42.2826 |  | 0.055556 | 4.3889 | 4.1394 | 80.15% | 3.3175 | 0.82184 | 0 | 74.7438 | 0 |  | 0.10889 | 3.6222 | 3.1331 | 2.3055 | 172.3227 | 37.931 | 0.075556 | 2.3769 | 2.0375 | 7.1163 | 0 | 4.0864
| 14 | [10 empty] | 0.055556 | 4.3889 | 4.0465 | 87.58% | 3.5438 | 0.5027 | 0 | 80.1755 | 0 |  | 0.10889 | 3.6222 | 2.9512 | 2.1716 | 174.1119 | 43.1958 |  | 0.0011111 | 4.4178 | 4.4109 | 80.34% | 3.5438 | 0.8671 | 0 | 80.1755 | 0 |  | 0.088889 | 2.7822 | 2.2344 | 1.6442 | 131.8257 | 57.0518 |  | 0.055556 | 4.3889 | 4.0465 | 87.58% | 3.5438 | 0.5027 | 0 | 80.1755 | 0 |  | 0.10889 | 3.6222 | 2.9512 | 2.1716 | 174.1119 | 43.1958 | 0.075556 | 2.3769 | 1.9113 | 7.1163 | 0 | 4.3563
| 15 | [10 empty] | 0.055556 | 4.3889 | 4.2225 | 73.77% | 3.1149 | 1.1076 | 0 | 69.881 | 0 |  | 0.10889 | 3.6222 | 3.296 | 2.8607 | 199.9077 | 28.5808 |  | 0.0011111 | 4.4178 | 4.4144 | 70.56% | 3.1149 | 1.2996 | 0 | 69.881 | 0 |  | 0.088889 | 2.7822 | 2.5159 | 2.1836 | 152.5945 | 37.4425 |  | 0.055556 | 4.3889 | 4.2225 | 73.77% | 3.1149 | 1.1076 | 0 | 69.881 | 0 |  | 0.10889 | 3.6222 | 3.296 | 2.8607 | 199.9077 | 28.5808 | 0.075556 | 2.3769 | 2.1505 | 7.1163 | 0 | 3.8716
| 16 | [10 empty] | 0.3 | 3.9 | 5.3838 | 37.88% | 2.0392 | 3.3446 | 0 | 44.0634 | 0 |  | 0.252 | 3.336 | 4.5823 | 4.4094 | 194.2944 | 11.6918 |  | 0.074 | 4.272 | 4.638 | 43.97% | 2.0392 | 2.5988 | 0 | 44.0634 | 0 |  | 0.004 | 2.952 | 2.9718 | 2.9718 | 130.9468 | 17.3479 |  | 0.3 | 3.9 | 5.3838 | 37.88% | 2.0392 | 3.3446 | 0 | 44.0634 | 0 |  | 0.10889 | 3.336 | 3.8745 | 3.7283 | 164.2831 | 13.8276 | 0.0456 | 2.4368 | 2.6623 | 7.1163 | 0 | 3.1274
| 17 | [10 empty] | 0.3 | 3.9 | 5.2088 | 40.67% | 2.1182 | 3.0906 | 0 | 45.9597 | 0 |  | 0.252 | 3.336 | 4.4353 | 4.4353 | 203.8475 | 12.1237 |  | 0.074 | 4.272 | 4.5948 | 46.1% | 2.1182 | 2.4767 | 0 | 45.9597 | 0 |  | 0.004 | 2.952 | 2.9695 | 2.9695 | 136.4751 | 18.1087 |  | 0.3 | 3.9 | 5.2088 | 40.67% | 2.1182 | 3.0906 | 0 | 45.9597 | 0 |  | 0.10889 | 3.336 | 3.811 | 3.811 | 175.1538 | 14.1098 | 0.0456 | 2.4368 | 2.6357 | 7.1163 | 0 | 3.1589
| 18 | [10 empty] | 0.3 | 3.9 | 4.5987 | 52.05% | 2.3936 | 2.2052 | 0 | 52.5699 | 0 |  | 0.252 | 3.336 | 3.9229 | 3.8489 | 202.338 | 15.9802 |  | 0.074 | 4.272 | 4.4444 | 53.86% | 2.3936 | 2.0508 | 0 | 52.5699 | 0 |  | 0.004 | 2.952 | 2.9613 | 2.9054 | 152.7389 | 21.1695 |  | 0.3 | 3.9 | 4.5987 | 52.05% | 2.3936 | 2.2052 | 0 | 52.5699 | 0 |  | 0.10889 | 3.336 | 3.5896 | 3.5219 | 185.1455 | 17.4641 | 0.0456 | 2.4368 | 2.543 | 7.1163 | 0 | 3.2741
| 19 | [10 empty] | 0.055556 | 4.3889 | 4.4303 | 58.87% | 2.6081 | 1.8223 | 0 | 57.7172 | 0 |  | 0.10889 | 3.6222 | 3.7034 | 3.6336 | 209.7188 | 18.5848 |  | 0.0011111 | 4.4178 | 4.4186 | 59.02% | 2.6081 | 1.8105 | 0 | 57.7172 | 0 |  | 0.088889 | 2.7822 | 2.8485 | 2.7948 | 161.3064 | 24.1626 |  | 0.055556 | 4.3889 | 4.4303 | 58.87% | 2.6081 | 1.8223 | 0 | 57.7172 | 0 |  | 0.10889 | 3.6222 | 3.7034 | 3.6336 | 209.7188 | 18.5848 | 0.075556 | 2.3769 | 2.4332 | 7.1163 | 0 | 3.4218
| 20 | [10 empty] | 0.055556 | 4.3889 | 4.3271 | 66.09% | 2.8598 | 1.4673 | 0 | 63.7585 | 0 |  | 0.10889 | 3.6222 | 3.5011 | 3.0387 | 193.7413 | 24.5493 |  | 0.0011111 | 4.4178 | 4.4165 | 64.75% | 2.8598 | 1.5568 | 0 | 63.7585 | 0 |  | 0.088889 | 2.7822 | 2.6833 | 2.3289 | 148.489 | 32.0307 |  | 0.055556 | 4.3889 | 4.3271 | 66.09% | 2.8598 | 1.4673 | 0 | 63.7585 | 0 |  | 0.10889 | 3.6222 | 3.5011 | 3.0387 | 193.7413 | 24.5493 | 0.075556 | 2.3769 | 2.2928 | 7.1163 | 0 | 3.6313
| 21 | [10 empty] | 0.055556 | 4.3889 | 4.3491 | 64.52% | 2.8062 | 1.5429 | 0 | 62.4716 | 0 |  | 0.10889 | 3.6222 | 3.5442 | 3.0761 | 192.1681 | 23.7613 |  | 0.0011111 | 4.4178 | 4.417 | 63.53% | 2.8062 | 1.6108 | 0 | 62.4716 | 0 |  | 0.088889 | 2.7822 | 2.7185 | 2.3595 | 147.3999 | 30.9781 |  | 0.055556 | 4.3889 | 4.3491 | 64.52% | 2.8062 | 1.5429 | 0 | 62.4716 | 0 |  | 0.10889 | 3.6222 | 3.5442 | 3.0761 | 192.1681 | 23.7613 | 0.075556 | 2.3769 | 2.3227 | 7.1163 | 0 | 3.5846
| 22 | [10 empty] | 0.3 | 3.9 | 5.7275 | 32.89% | 1.8839 | 3.8436 | 0 | 40.3384 | 0 |  | 0.252 | 3.336 | 4.8711 | 4.6873 | 189.0774 | 10.0689 |  | 0.074 | 4.272 | 4.7228 | 39.89% | 1.8839 | 2.8388 | 0 | 40.3384 | 0 |  | 0.004 | 2.952 | 2.9764 | 2.8641 | 115.5311 | 16.4787 |  | 0.3 | 3.9 | 5.7275 | 32.89% | 1.8839 | 3.8436 | 0 | 40.3384 | 0 |  | 0.10889 | 3.336 | 3.9993 | 3.8484 | 155.238 | 12.2638 | 0.0456 | 2.4368 | 2.7146 | 7.1163 | 0 | 3.0672
| 23 | [10 empty] | 0.055556 | 4.3889 | 4.4856 | 55.14% | 2.4732 | 2.0125 | 0 | 54.4798 | 0 |  | 0.10889 | 3.6222 | 3.8119 | 3.7399 | 203.7517 | 17.0434 |  | 0.0011111 | 4.4178 | 4.4197 | 55.96% | 2.4732 | 1.9465 | 0 | 54.4798 | 0 |  | 0.088889 | 2.7822 | 2.937 | 2.8816 | 156.9902 | 22.12 |  | 0.055556 | 4.3889 | 4.4856 | 55.14% | 2.4732 | 2.0125 | 0 | 54.4798 | 0 |  | 0.10889 | 3.6222 | 3.8119 | 3.7399 | 203.7517 | 17.0434 | 0.075556 | 2.3769 | 2.5085 | 7.1163 | 0 | 3.3192
| 24 | [10 empty] | 0.055556 | 4.3889 | 4.4257 | 59.19% | 2.6194 | 1.8063 | 0 | 57.9881 | 0 |  | 0.10889 | 3.6222 | 3.6944 | 3.6247 | 210.1869 | 18.7179 |  | 0.0011111 | 4.4178 | 4.4185 | 59.28% | 2.6194 | 1.7992 | 0 | 57.9881 | 0 |  | 0.088889 | 2.7822 | 2.8411 | 2.7875 | 161.6421 | 24.3394 |  | 0.055556 | 4.3889 | 4.4257 | 59.19% | 2.6194 | 1.8063 | 0 | 57.9881 | 0 |  | 0.10889 | 3.6222 | 3.6944 | 3.6247 | 210.1869 | 18.7179 | 0.075556 | 2.3769 | 2.4269 | 7.1163 | 0 | 3.4307
| 25 | [10 empty] | 0.3 | 3.9 | 4.9138 | 45.82% | 2.2514 | 2.6624 | 0 | 49.1565 | 0 |  | 0.252 | 3.336 | 4.1875 | 4.1875 | 205.8451 | 13.7343 |  | 0.074 | 4.272 | 4.5221 | 49.79% | 2.2514 | 2.2707 | 0 | 49.1565 | 0 |  | 0.004 | 2.952 | 2.9655 | 2.9655 | 145.7743 | 19.3939 |  | 0.3 | 3.9 | 4.9138 | 45.82% | 2.2514 | 2.6624 | 0 | 49.1565 | 0 |  | 0.10889 | 3.336 | 3.704 | 3.704 | 182.0732 | 15.5275 | 0.0456 | 2.4368 | 2.5909 | 7.1163 | 0 | 3.2136
| 26 | [10 empty] | 0.055556 | 4.3889 | 4.4144 | 59.96% | 2.647 | 1.7673 | 0 | 58.6518 | 0 |  | 0.10889 | 3.6222 | 3.6721 | 3.6028 | 211.3134 | 19.0468 |  | 0.0011111 | 4.4178 | 4.4183 | 59.91% | 2.647 | 1.7713 | 0 | 58.6518 | 0 |  | 0.088889 | 2.7822 | 2.823 | 2.7697 | 162.4479 | 24.7762 |  | 0.055556 | 4.3889 | 4.4144 | 59.96% | 2.647 | 1.7673 | 0 | 58.6518 | 0 |  | 0.10889 | 3.6222 | 3.6721 | 3.6028 | 211.3134 | 19.0468 | 0.075556 | 2.3769 | 2.4115 | 7.1163 | 0 | 3.4526
| 27 | [10 empty] | 0.055556 | 4.3889 | 4.2174 | 74.15% | 3.1273 | 1.0901 | 0 | 70.179 | 0 |  | 0.10889 | 3.6222 | 3.286 | 2.852 | 200.1522 | 28.7899 |  | 0.0011111 | 4.4178 | 4.4143 | 70.84% | 3.1273 | 1.287 | 0 | 70.179 | 0 |  | 0.088889 | 2.7822 | 2.5078 | 2.1766 | 152.7489 | 37.7244 |  | 0.055556 | 4.3889 | 4.2174 | 74.15% | 3.1273 | 1.0901 | 0 | 70.179 | 0 |  | 0.10889 | 3.6222 | 3.286 | 2.852 | 200.1522 | 28.7899 | 0.075556 | 2.3769 | 2.1436 | 7.1163 | 0 | 3.8841
| 28 | [10 empty] | 0.055556 | 4.3889 | 4.209 | 74.78% | 3.1476 | 1.0614 | 0 | 70.6666 | 0 |  | 0.10889 | 3.6222 | 3.2697 | 2.8378 | 200.5412 | 29.1347 |  | 0.0011111 | 4.4178 | 4.4142 | 71.31% | 3.1476 | 1.2666 | 0 | 70.6666 | 0 |  | 0.088889 | 2.7822 | 2.4944 | 2.165 | 152.9925 | 38.1895 |  | 0.055556 | 4.3889 | 4.209 | 74.78% | 3.1476 | 1.0614 | 0 | 70.6666 | 0 |  | 0.10889 | 3.6222 | 3.2697 | 2.8378 | 200.5412 | 29.1347 | 0.075556 | 2.3769 | 2.1323 | 7.1163 | 0 | 3.9048
| 29 | [10 empty] | 0.055556 | 4.3889 | 4.4502 | 57.51% | 2.5595 | 1.8907 | 0 | 56.5523 | 0 |  | 0.10889 | 3.6222 | 3.7425 | 3.6718 | 207.651 | 18.0199 |  | 0.0011111 | 4.4178 | 4.419 | 57.92% | 2.5595 | 1.8595 | 0 | 56.5523 | 0 |  | 0.088889 | 2.7822 | 2.8804 | 2.826 | 159.8181 | 23.4132 |  | 0.055556 | 4.3889 | 4.4502 | 57.51% | 2.5595 | 1.8907 | 0 | 56.5523 | 0 |  | 0.10889 | 3.6222 | 3.7425 | 3.6718 | 207.651 | 18.0199 | 0.075556 | 2.3769 | 2.4603 | 7.1163 | 0 | 3.3841
| 30 | [10 empty] | 0.055556 | 4.3889 | 4.4394 | 58.25% | 2.5861 | 1.8533 | 0 | 57.1889 | 0 |  | 0.10889 | 3.6222 | 3.7211 | 3.6509 | 208.7921 | 18.3272 |  | 0.0011111 | 4.4178 | 4.4188 | 58.52% | 2.5861 | 1.8327 | 0 | 57.1889 | 0 |  | 0.088889 | 2.7822 | 2.863 | 2.8089 | 160.6405 | 23.8207 |  | 0.055556 | 4.3889 | 4.4394 | 58.25% | 2.5861 | 1.8533 | 0 | 57.1889 | 0 |  | 0.10889 | 3.6222 | 3.7211 | 3.6509 | 208.7921 | 18.3272 | 0.075556 | 2.3769 | 2.4455 | 7.1163 | 0 | 3.4046
| 31 | [10 empty] | 0.055556 | 4.3889 | 4.272 | 70.09% | 2.9941 | 1.2779 | 0 | 66.9823 | 0 |  | 0.10889 | 3.6222 | 3.3931 | 2.945 | 197.2599 | 26.6113 |  | 0.0011111 | 4.4178 | 4.4154 | 67.81% | 2.9941 | 1.4213 | 0 | 66.9823 | 0 |  | 0.088889 | 2.7822 | 2.5952 | 2.2524 | 150.8725 | 34.7933 |  | 0.055556 | 4.3889 | 4.272 | 70.09% | 2.9941 | 1.2779 | 0 | 66.9823 | 0 |  | 0.10889 | 3.6222 | 3.3931 | 2.945 | 197.2599 | 26.6113 | 0.075556 | 2.3769 | 2.2179 | 7.1163 | 0 | 3.754
XII | 1 | [10 empty] | 0.055556 | 4.3889 | 4.0699 | 85.67% | 3.4868 | 0.58308 | 0 | 78.8075 | 0 |  | 0.10889 | 3.6222 | 2.997 | 2.2054 | 173.7983 | 41.8095 |  | 0.0011111 | 4.4178 | 4.4114 | 79.04% | 3.4868 | 0.92457 | 0 | 78.8075 | 0 |  | 0.088889 | 2.7822 | 2.2719 | 1.9718 | 155.3922 | 46.7618 |  | 0.055556 | 4.3889 | 4.0699 | 85.67% | 3.4868 | 0.58308 | 0 | 78.8075 | 0 |  | 0.10889 | 3.6222 | 2.997 | 2.2054 | 173.7983 | 41.8095 | 0.075556 | 2.3769 | 1.9431 | 7.1163 | 0 | 4.285
| 2 | [10 empty] | 0.125 | 4.875 | 3.901 | 96.5% | 3.7645 | 0.13653 | 0 | 85.4718 | 0 |  | 0.06875 | 3.3412 | 2.8056 | 2.0645 | 176.4547 | 48.4394 |  | 0.1025 | 3.8575 | 3.0589 | 100% | 3.7645 | -0.70565 | 0.18745 | 69.4502 | 16.0216 |  | 0.04425 | 2.1577 | 1.813 | 1.3341 | 92.6515 | 79.6541 |  | 0.14375 | 5.4163 | 4.2962 | 87.62% | 3.7645 | 0.53169 | 0 | 85.4718 | 0 |  | 0.10889 | 2.5188 | 1.6703 | 1.2291 | 105.054 | 81.3616 | 0.04425 | 2.1577 | 1.813 | 6.0698 | 1.0465 | 5.1415
| 3 | [10 empty] | 0.055556 | 4.3889 | 4.0648 | 86.09% | 3.4992 | 0.56557 | 0 | 79.1055 | 0 |  | 0.10889 | 3.6222 | 2.987 | 2.198 | 173.8745 | 42.1078 |  | 0.0011111 | 4.4178 | 4.4113 | 79.32% | 3.4992 | 0.91205 | 0 | 79.1055 | 0 |  | 0.088889 | 2.7822 | 2.2637 | 1.9647 | 155.4204 | 47.1076 |  | 0.055556 | 4.3889 | 4.0648 | 86.09% | 3.4992 | 0.56557 | 0 | 79.1055 | 0 |  | 0.10889 | 3.6222 | 2.987 | 2.198 | 173.8745 | 42.1078 | 0.075556 | 2.3769 | 1.9361 | 7.1163 | 0 | 4.3003
| 4 | [10 empty] | 0.055556 | 4.3889 | 4.2794 | 69.54% | 2.976 | 1.3033 | 0 | 66.5488 | 0 |  | 0.10889 | 3.6222 | 3.4076 | 2.9576 | 196.8219 | 26.3265 |  | 0.0011111 | 4.4178 | 4.4156 | 67.4% | 2.976 | 1.4395 | 0 | 66.5488 | 0 |  | 0.088889 | 2.7822 | 2.607 | 2.2627 | 150.5808 | 34.411 |  | 0.055556 | 4.3889 | 4.2794 | 69.54% | 2.976 | 1.3033 | 0 | 66.5488 | 0 |  | 0.10889 | 3.6222 | 3.4076 | 2.9576 | 196.8219 | 26.3265 | 0.075556 | 2.3769 | 2.228 | 7.1163 | 0 | 3.737
| 5 | [10 empty] | 0.055556 | 4.3889 | 4.1519 | 79.17% | 3.287 | 0.86482 | 0 | 74.0124 | 0 |  | 0.10889 | 3.6222 | 3.1576 | 2.7406 | 202.8371 | 31.5971 |  | 0.0011111 | 4.4178 | 4.413 | 74.48% | 3.287 | 1.126 | 0 | 74.0124 | 0 |  | 0.088889 | 2.7822 | 2.403 | 2.0856 | 154.3595 | 41.5204 |  | 0.055556 | 4.3889 | 4.1519 | 79.17% | 3.287 | 0.86482 | 0 | 74.0124 | 0 |  | 0.10889 | 3.6222 | 3.1576 | 2.7406 | 202.8371 | 31.5971 | 0.075556 | 2.3769 | 2.0545 | 7.1163 | 0 | 4.0526
| 6 | [10 empty] | 0.055556 | 4.3889 | 4.1618 | 78.4% | 3.2628 | 0.89904 | 0 | 73.4299 | 0 |  | 0.10889 | 3.6222 | 3.1771 | 2.7575 | 202.4842 | 31.1559 |  | 0.0011111 | 4.4178 | 4.4132 | 73.93% | 3.2628 | 1.1505 | 0 | 73.4299 | 0 |  | 0.088889 | 2.7822 | 2.4189 | 2.0994 | 154.1597 | 40.9224 |  | 0.055556 | 4.3889 | 4.1618 | 78.4% | 3.2628 | 0.89904 | 0 | 73.4299 | 0 |  | 0.10889 | 3.6222 | 3.1771 | 2.7575 | 202.4842 | 31.1559 | 0.075556 | 2.3769 | 2.0681 | 7.1163 | 0 | 4.026
| 7 | [10 empty] | 0.125 | 4.875 | 3.9068 | 96.2% | 3.7583 | 0.14847 | 0 | 85.3228 | 0 |  | 0.06875 | 3.3412 | 2.8087 | 2.0668 | 176.3449 | 48.3007 |  | 0.1025 | 3.8575 | 3.0636 | 100% | 3.7583 | -0.69475 | 0.18486 | 69.5503 | 15.7725 |  | 0.04425 | 2.1577 | 1.815 | 1.3356 | 92.8889 | 79.3823 |  | 0.14375 | 5.4163 | 4.3028 | 87.35% | 3.7583 | 0.54449 | 0 | 85.3228 | 0 |  | 0.10889 | 2.5188 | 1.6753 | 1.2328 | 105.1842 | 80.9778 | 0.04425 | 2.1577 | 1.815 | 6.0698 | 1.0465 | 5.1372
| 8 | [10 empty] | 0.055556 | 4.3889 | 4.1414 | 79.98% | 3.3124 | 0.82901 | 0 | 74.6219 | 0 |  | 0.10889 | 3.6222 | 3.1372 | 2.7229 | 203.1853 | 32.0646 |  | 0.0011111 | 4.4178 | 4.4128 | 75.06% | 3.3124 | 1.1004 | 0 | 74.6219 | 0 |  | 0.088889 | 2.7822 | 2.3863 | 2.0711 | 154.5513 | 42.1547 |  | 0.055556 | 4.3889 | 4.1414 | 79.98% | 3.3124 | 0.82901 | 0 | 74.6219 | 0 |  | 0.10889 | 3.6222 | 3.1372 | 2.7229 | 203.1853 | 32.0646 | 0.075556 | 2.3769 | 2.0404 | 7.1163 | 0 | 4.0807
| 9 | [10 empty] | 0.055556 | 4.3889 | 4.2012 | 75.38% | 3.1668 | 1.0343 | 0 | 71.1272 | 0 |  | 0.10889 | 3.6222 | 3.2543 | 2.8245 | 200.8958 | 29.4636 |  | 0.0011111 | 4.4178 | 4.414 | 71.74% | 3.1668 | 1.2472 | 0 | 71.1272 | 0 |  | 0.088889 | 2.7822 | 2.4819 | 2.1541 | 153.2122 | 38.6335 |  | 0.055556 | 4.3889 | 4.2012 | 75.38% | 3.1668 | 1.0343 | 0 | 71.1272 | 0 |  | 0.10889 | 3.6222 | 3.2543 | 2.8245 | 200.8958 | 29.4636 | 0.075556 | 2.3769 | 2.1216 | 7.1163 | 0 | 3.9245
| 10 | [10 empty] | 0.3 | 3.9 | 5.37 | 38.09% | 2.0454 | 3.3246 | 0 | 44.2124 | 0 |  | 0.252 | 3.336 | 4.5708 | 4.3983 | 194.46 | 11.761 |  | 0.074 | 4.272 | 4.6346 | 44.13% | 2.0454 | 2.5892 | 0 | 44.2124 | 0 |  | 0.004 | 2.952 | 2.9716 | 2.9716 | 131.3815 | 17.4076 |  | 0.3 | 3.9 | 5.37 | 38.09% | 2.0454 | 3.3246 | 0 | 44.2124 | 0 |  | 0.10889 | 3.336 | 3.8696 | 3.7235 | 164.6263 | 13.8923 | 0.0456 | 2.4368 | 2.6602 | 7.1163 | 0 | 3.1298
| 11 | [10 empty] | 0.3 | 3.9 | 5.14 | 41.81% | 2.1492 | 2.9908 | 0 | 46.7047 | 0 |  | 0.252 | 3.336 | 4.3776 | 4.3776 | 204.4546 | 12.4828 |  | 0.074 | 4.272 | 4.5779 | 46.95% | 2.1492 | 2.4287 | 0 | 46.7047 | 0 |  | 0.004 | 2.952 | 2.9685 | 2.9685 | 138.6445 | 18.4079 |  | 0.3 | 3.9 | 5.14 | 41.81% | 2.1492 | 2.9908 | 0 | 46.7047 | 0 |  | 0.10889 | 3.336 | 3.7861 | 3.7861 | 176.8276 | 14.433 | 0.0456 | 2.4368 | 2.6253 | 7.1163 | 0 | 3.1715
| 12 | [10 empty] | 0.055556 | 4.3889 | 4.397 | 61.16% | 2.6893 | 1.7077 | 0 | 59.6677 | 0 |  | 0.10889 | 3.6222 | 3.6381 | 3.1576 | 188.4067 | 22.109 |  | 0.0011111 | 4.4178 | 4.4179 | 60.87% | 2.6893 | 1.7286 | 0 | 59.6677 | 0 |  | 0.088889 | 2.7822 | 2.7952 | 2.426 | 144.7545 | 28.7762 |  | 0.055556 | 4.3889 | 4.397 | 61.16% | 2.6893 | 1.7077 | 0 | 59.6677 | 0 |  | 0.10889 | 3.6222 | 3.6381 | 3.1576 | 188.4067 | 22.109 | 0.075556 | 2.3769 | 2.3879 | 7.1163 | 0 | 3.4868
| 13 | [10 empty] | 0.055556 | 4.3889 | 4.2662 | 70.51% | 3.0082 | 1.258 | 0 | 67.3209 | 0 |  | 0.10889 | 3.6222 | 3.3818 | 2.9351 | 197.5944 | 26.8356 |  | 0.0011111 | 4.4178 | 4.4153 | 68.13% | 3.0082 | 1.4071 | 0 | 67.3209 | 0 |  | 0.088889 | 2.7822 | 2.5859 | 2.2444 | 151.0943 | 35.0944 |  | 0.055556 | 4.3889 | 4.2662 | 70.51% | 3.0082 | 1.258 | 0 | 67.3209 | 0 |  | 0.10889 | 3.6222 | 3.3818 | 2.9351 | 197.5944 | 26.8356 | 0.075556 | 2.3769 | 2.21 | 7.1163 | 0 | 3.7674
| 14 | [10 empty] | 0.055556 | 4.3889 | 4.2308 | 73.14% | 3.0946 | 1.1362 | 0 | 69.3934 | 0 |  | 0.10889 | 3.6222 | 3.3123 | 2.8749 | 199.4964 | 28.2414 |  | 0.0011111 | 4.4178 | 4.4146 | 70.1% | 3.0946 | 1.32 | 0 | 69.3934 | 0 |  | 0.088889 | 2.7822 | 2.5293 | 2.1952 | 152.3327 | 36.9852 |  | 0.055556 | 4.3889 | 4.2308 | 73.14% | 3.0946 | 1.1362 | 0 | 69.3934 | 0 |  | 0.10889 | 3.6222 | 3.3123 | 2.8749 | 199.4964 | 28.2414 | 0.075556 | 2.3769 | 2.1619 | 7.1163 | 0 | 3.8513
| 15 | [10 empty] | 0.055556 | 4.3889 | 4.197 | 75.7% | 3.177 | 1.02 | 0 | 71.371 | 0 |  | 0.10889 | 3.6222 | 3.2461 | 2.8174 | 201.0786 | 29.639 |  | 0.0011111 | 4.4178 | 4.4139 | 71.98% | 3.177 | 1.237 | 0 | 71.371 | 0 |  | 0.088889 | 2.7822 | 2.4752 | 2.1483 | 153.3245 | 38.8703 |  | 0.055556 | 4.3889 | 4.197 | 75.7% | 3.177 | 1.02 | 0 | 71.371 | 0 |  | 0.10889 | 3.6222 | 3.2461 | 2.8174 | 201.0786 | 29.639 | 0.075556 | 2.3769 | 2.1159 | 7.1163 | 0 | 3.935
| 16 | [10 empty] | 0.055556 | 4.3889 | 4.1699 | 77.77% | 3.243 | 0.9269 | 0 | 72.9558 | 0 |  | 0.10889 | 3.6222 | 3.193 | 2.7713 | 202.1824 | 30.8008 |  | 0.0011111 | 4.4178 | 4.4134 | 73.48% | 3.243 | 1.1704 | 0 | 72.9558 | 0 |  | 0.088889 | 2.7822 | 2.4319 | 2.1107 | 153.9852 | 40.4414 |  | 0.055556 | 4.3889 | 4.1699 | 77.77% | 3.243 | 0.9269 | 0 | 72.9558 | 0 |  | 0.10889 | 3.6222 | 3.193 | 2.7713 | 202.1824 | 30.8008 | 0.075556 | 2.3769 | 2.0791 | 7.1163 | 0 | 4.0047
| 17 | [10 empty] | 0.055556 | 4.3889 | 4.1171 | 81.89% | 3.3717 | 0.74544 | 0 | 76.0442 | 0 |  | 0.10889 | 3.6222 | 3.0896 | 2.2735 | 172.8834 | 39.1349 |  | 0.0011111 | 4.4178 | 4.4123 | 76.41% | 3.3717 | 1.0407 | 0 | 76.0442 | 0 |  | 0.088889 | 2.7822 | 2.3474 | 2.0374 | 154.9303 | 43.6698 |  | 0.055556 | 4.3889 | 4.1171 | 81.89% | 3.3717 | 0.74544 | 0 | 76.0442 | 0 |  | 0.10889 | 3.6222 | 3.0896 | 2.2735 | 172.8834 | 39.1349 | 0.075556 | 2.3769 | 2.0073 | 7.1163 | 0 | 4.1479
| 18 | [10 empty] | 0.055556 | 4.3889 | 4.0669 | 85.92% | 3.4942 | 0.57274 | 0 | 78.9835 | 0 |  | 0.10889 | 3.6222 | 2.9911 | 2.201 | 173.8438 | 41.9856 |  | 0.0011111 | 4.4178 | 4.4113 | 79.21% | 3.4942 | 0.91718 | 0 | 78.9835 | 0 |  | 0.088889 | 2.7822 | 2.267 | 1.9676 | 155.4094 | 46.9658 |  | 0.055556 | 4.3889 | 4.0669 | 85.92% | 3.4942 | 0.57274 | 0 | 78.9835 | 0 |  | 0.10889 | 3.6222 | 2.9911 | 2.201 | 173.8438 | 41.9856 | 0.075556 | 2.3769 | 1.939 | 7.1163 | 0 | 4.294
| 19 | [10 empty] | 0.055556 | 4.3889 | 4.1688 | 77.86% | 3.2458 | 0.92292 | 0 | 73.0235 | 0 |  | 0.10889 | 3.6222 | 3.1907 | 2.7693 | 202.2263 | 30.8513 |  | 0.0011111 | 4.4178 | 4.4134 | 73.55% | 3.2458 | 1.1675 | 0 | 73.0235 | 0 |  | 0.088889 | 2.7822 | 2.43 | 2.1091 | 154.0108 | 40.5098 |  | 0.055556 | 4.3889 | 4.1688 | 77.86% | 3.2458 | 0.92292 | 0 | 73.0235 | 0 |  | 0.10889 | 3.6222 | 3.1907 | 2.7693 | 202.2263 | 30.8513 | 0.075556 | 2.3769 | 2.0775 | 7.1163 | 0 | 4.0077
| 20 | [10 empty] | 0.055556 | 4.3889 | 4.0477 | 87.48% | 3.541 | 0.50668 | 0 | 80.1078 | 0 |  | 0.10889 | 3.6222 | 2.9535 | 2.1733 | 174.0986 | 43.1261 |  | 0.0011111 | 4.4178 | 4.411 | 80.28% | 3.541 | 0.86995 | 0 | 80.1078 | 0 |  | 0.088889 | 2.7822 | 2.2363 | 1.6456 | 131.8235 | 56.9564 |  | 0.055556 | 4.3889 | 4.0477 | 87.48% | 3.541 | 0.50668 | 0 | 80.1078 | 0 |  | 0.10889 | 3.6222 | 2.9535 | 2.1733 | 174.0986 | 43.1261 | 0.075556 | 2.3769 | 1.9129 | 7.1163 | 0 | 4.3527
| 21 | [10 empty] | 0.055556 | 4.3889 | 4.1708 | 77.7% | 3.2408 | 0.93008 | 0 | 72.9016 | 0 |  | 0.10889 | 3.6222 | 3.1948 | 2.7729 | 202.1471 | 30.7605 |  | 0.0011111 | 4.4178 | 4.4134 | 73.43% | 3.2408 | 1.1727 | 0 | 72.9016 | 0 |  | 0.088889 | 2.7822 | 2.4333 | 2.1119 | 153.9646 | 40.3868 |  | 0.055556 | 4.3889 | 4.1708 | 77.7% | 3.2408 | 0.93008 | 0 | 72.9016 | 0 |  | 0.10889 | 3.6222 | 3.1948 | 2.7729 | 202.1471 | 30.7605 | 0.075556 | 2.3769 | 2.0803 | 7.1163 | 0 | 4.0023
| 22 | [10 empty] | 0.055556 | 4.3889 | 4.1484 | 79.44% | 3.2955 | 0.85288 | 0 | 74.2155 | 0 |  | 0.10889 | 3.6222 | 3.1508 | 2.7347 | 202.9556 | 31.7523 |  | 0.0011111 | 4.4178 | 4.413 | 74.68% | 3.2955 | 1.1175 | 0 | 74.2155 | 0 |  | 0.088889 | 2.7822 | 2.3974 | 2.0808 | 154.4254 | 41.7308 |  | 0.055556 | 4.3889 | 4.1484 | 79.44% | 3.2955 | 0.85288 | 0 | 74.2155 | 0 |  | 0.10889 | 3.6222 | 3.1508 | 2.7347 | 202.9556 | 31.7523 | 0.075556 | 2.3769 | 2.0498 | 7.1163 | 0 | 4.0619
| 23 | [10 empty] | 0.125 | 4.875 | 3.7026 | 100% | 3.9795 | -0.27694 | 0.06959 | 84.3255 | 6.3072 |  | 0.06875 | 3.3412 | 2.6964 | 1.9842 | 167.3159 | 57.1034 |  | 0.1025 | 3.8575 | 2.8961 | 100% | 3.9795 | -1.0834 | 0.27224 | 65.9584 | 24.6742 |  | 0.04425 | 2.1577 | 1.7427 | 1.2824 | 84.5838 | 89.047 |  | 0.14375 | 5.4163 | 4.068 | 97.83% | 3.9795 | 0.088453 | 0 | 90.6326 | 0 |  | 0.10889 | 2.5188 | 1.4975 | 1.1019 | 99.8687 | 96.2334 | 0.04425 | 2.1577 | 1.7427 | 6.0698 | 1.0465 | 5.2994
| 24 | [10 empty] | 0.125 | 4.875 | 3.8125 | 100% | 3.8605 | -0.047955 | 0.012422 | 86.6842 | 1.0903 |  | 0.06875 | 3.3412 | 2.7569 | 2.0286 | 175.8514 | 51.2699 |  | 0.1025 | 3.8575 | 2.9863 | 100% | 3.8605 | -0.8742 | 0.22645 | 67.8979 | 19.8767 |  | 0.04425 | 2.1577 | 1.7816 | 1.311 | 89.0146 | 83.8507 |  | 0.14375 | 5.4163 | 4.1944 | 92.04% | 3.8605 | 0.33392 | 0 | 87.7745 | 0 |  | 0.10889 | 2.5188 | 1.5932 | 1.1724 | 102.9025 | 87.5986 | 0.04425 | 2.1577 | 1.7816 | 6.0698 | 1.0465 | 5.2105
| 25 | [10 empty] | 0.055556 | 4.3889 | 4.2581 | 71.11% | 3.028 | 1.2301 | 0 | 67.795 | 0 |  | 0.10889 | 3.6222 | 3.3659 | 2.9213 | 198.0515 | 27.1521 |  | 0.0011111 | 4.4178 | 4.4152 | 68.58% | 3.028 | 1.3872 | 0 | 67.795 | 0 |  | 0.088889 | 2.7822 | 2.573 | 2.2331 | 151.3956 | 35.5196 |  | 0.055556 | 4.3889 | 4.2581 | 71.11% | 3.028 | 1.2301 | 0 | 67.795 | 0 |  | 0.10889 | 3.6222 | 3.3659 | 2.9213 | 198.0515 | 27.1521 | 0.075556 | 2.3769 | 2.199 | 7.1163 | 0 | 3.7863
| 26 | [10 empty] | 0.055556 | 4.3889 | 4.4738 | 55.92% | 2.502 | 1.9719 | 0 | 55.1706 | 0 |  | 0.10889 | 3.6222 | 3.7887 | 3.7172 | 205.0828 | 17.3649 |  | 0.0011111 | 4.4178 | 4.4195 | 56.61% | 2.502 | 1.9175 | 0 | 55.1706 | 0 |  | 0.088889 | 2.7822 | 2.9181 | 2.8631 | 157.9584 | 22.5455 |  | 0.055556 | 4.3889 | 4.4738 | 55.92% | 2.502 | 1.9719 | 0 | 55.1706 | 0 |  | 0.10889 | 3.6222 | 3.7887 | 3.7172 | 205.0828 | 17.3649 | 0.075556 | 2.3769 | 2.4924 | 7.1163 | 0 | 3.3405
| 27 | [10 empty] | 0.3 | 3.9 | 4.7262 | 49.43% | 2.336 | 2.3902 | 0 | 51.1883 | 0 |  | 0.252 | 3.336 | 4.03 | 4.03 | 206.2913 | 14.8609 |  | 0.074 | 4.272 | 4.4758 | 52.19% | 2.336 | 2.1398 | 0 | 51.1883 | 0 |  | 0.004 | 2.952 | 2.963 | 2.9071 | 148.81 | 20.6013 |  | 0.3 | 3.9 | 4.7262 | 49.43% | 2.336 | 2.3902 | 0 | 51.1883 | 0 |  | 0.10889 | 3.336 | 3.6359 | 3.6359 | 186.1153 | 16.4719 | 0.0456 | 2.4368 | 2.5624 | 7.1163 | 0 | 3.2493
| 28 | [10 empty] | 0.055556 | 4.3889 | 4.2456 | 72.04% | 3.0585 | 1.1872 | 0 | 68.5265 | 0 |  | 0.10889 | 3.6222 | 3.3414 | 2.9001 | 198.7312 | 27.6463 |  | 0.0011111 | 4.4178 | 4.4149 | 69.28% | 3.0585 | 1.3565 | 0 | 68.5265 | 0 |  | 0.088889 | 2.7822 | 2.553 | 2.2158 | 151.8395 | 36.1841 |  | 0.055556 | 4.3889 | 4.2456 | 72.04% | 3.0585 | 1.1872 | 0 | 68.5265 | 0 |  | 0.10889 | 3.6222 | 3.3414 | 2.9001 | 198.7312 | 27.6463 | 0.075556 | 2.3769 | 2.182 | 7.1163 | 0 | 3.8158
| 29 | [10 empty] | 0.055556 | 4.3889 | 4.162 | 78.38% | 3.2622 | 0.89984 | 0 | 73.4164 | 0 |  | 0.10889 | 3.6222 | 3.1776 | 2.7579 | 202.4758 | 31.1457 |  | 0.0011111 | 4.4178 | 4.4132 | 73.92% | 3.2622 | 1.151 | 0 | 73.4164 | 0 |  | 0.088889 | 2.7822 | 2.4193 | 2.0997 | 154.1549 | 40.9086 |  | 0.055556 | 4.3889 | 4.162 | 78.38% | 3.2622 | 0.89984 | 0 | 73.4164 | 0 |  | 0.10889 | 3.6222 | 3.1776 | 2.7579 | 202.4758 | 31.1457 | 0.075556 | 2.3769 | 2.0684 | 7.1163 | 0 | 4.0254
| 30 | [10 empty] | 0.3 | 3.9 | 5.8475 | 31.29% | 1.8298 | 4.0177 | 0 | 39.038 | 0 |  | 0.252 | 3.336 | 4.9719 | 4.7843 | 186.7688 | 9.5468 |  | 0.074 | 4.272 | 4.7524 | 38.5% | 1.8298 | 2.9226 | 0 | 39.038 | 0 |  | 0.004 | 2.952 | 2.978 | 2.8656 | 111.8669 | 15.9389 |  | 0.3 | 3.9 | 5.8475 | 31.29% | 1.8298 | 4.0177 | 0 | 39.038 | 0 |  | 0.10889 | 3.336 | 4.0429 | 3.8903 | 151.8699 | 11.7406 | 0.0456 | 2.4368 | 2.7328 | 7.1163 | 0 | 3.0467
| 31 | [10 empty] | 0.055556 | 4.3889 | 4.478 | 55.65% | 2.4918 | 1.9862 | 0 | 54.9268 | 0 |  | 0.10889 | 3.6222 | 3.7969 | 3.7253 | 204.6166 | 17.251 |  | 0.0011111 | 4.4178 | 4.4196 | 56.38% | 2.4918 | 1.9278 | 0 | 54.9268 | 0 |  | 0.088889 | 2.7822 | 2.9248 | 2.8696 | 157.6196 | 22.3947 |  | 0.055556 | 4.3889 | 4.478 | 55.65% | 2.4918 | 1.9862 | 0 | 54.9268 | 0 |  | 0.10889 | 3.6222 | 3.7969 | 3.7253 | 204.6166 | 17.251 | 0.075556 | 2.3769 | 2.4981 | 7.1163 | 0 | 3.333
[7 empty] | kWh/rok |  | kWh/rok | kWh/rok | kWh/rok | [7 empty] | 12068.0599 | 99.5869 | kWh/rok |  | SCOP | 3.827 | 3.5045 | 3.254 | 4810.1952 | PLN | [7 empty] | 11778.5892 | 389.0576 | kWh/rok |  | SCOP | 2.8444 | 2.6336 | 2.4263 | 6556.6387 | PLN | [7 empty] | 12132.6217 | 35.0251 | kWh/rok |  | SCOP | 3.8758 | 3.5695 | 3.1301 | 5512.3534 |  |  | 937.4595 | 2579.6512 | 17.7907 | 1216.5055 | PLN
[23 empty] | CO 35 | [16 empty] | CO 55 | [16 empty] | CO 55 |  |  |  |  | SCOP cwu |  | 2.5684
229

## Bilans-251-A10 (hidden)
[7 empty] | VTS35 | VTS55 | VTS45 | VTS70
|  | Koszty eksploatacyjne |  | 4595.8223 |  | COP | 3.9014 | 3.2889 | 3.704 | 2.9888 |  |  | V35stC | [16 empty] | V55stC / V45stC | [16 empty] | V45stC / V35stC | [15 empty] | CWU | [6 empty] | V70stC / V55stC
|  | System ogrzewania |  | Ogrzewanie podłogowe |  | Udział PC | 0.99972 | 0.99972 | 0.99972 | 0.99972 | [7 empty] | Sprawdzanie Q pc i Q budynku <12stC | [16 empty] | Sprawdzanie Q pc i Q budynku <12stC | [16 empty] | Sprawdzanie Q pc i Q budynku <12stC | [22 empty] | Sprawdzanie Q pc i Q budynku <12stC
|  | COP-pokaz |  | 3.9014 |  | Udział 2ŹC | 0.00028351 | 0.00028351 | 0.00028351 | 0.00028351
|  | Udział PC-pokaz |  | 0.99972 |  | COP-Inst | 3.9017 | 3.2892 | 3.7042 | 2.9891
| Dzień | Udział 2ŹC-pokaz |  | 0.00028351 | [8 empty] | a= | b= | Qpc | Wsp.Qpc | Qbudynku | Delta | % 2ŹC | E PC | E 2 ŹC |  | a= | b= | COP | COP skor | COP skor | Koszt CO |  | a= | b= | Qpc | Wsp.Qpc | Qbudynku | Delta | % 2ŹC | E PC | E 2 ŹC |  | a= | b= | COP | COP skor | COP skor | Koszt CO |  | a= | b= | Qpc | Wsp.Qpc | Qbudynku | Delta | % 2ŹC | E PC | E 2 ŹC |  | a= | b= | COP | COP skor | COP skor | Koszt CO | a= | b= | COP | EPC | E2.ŹĆ | Koszt |  | a= | b= | Qpc | Wsp.Qpc | Qbudynku | Delta | % 2ŹC | E PC | E 2 ŹC |  | a= | b= | COP | COP skor | COP skor | Koszt CO
I | 1 | COP-instalacji |  | 3.9017 | [8 empty] | 0.14111 | 10.6878 | 10.1369 | 31.94% | 3.2379 | 6.8989 | 0 | 72.8339 | 0 |  | 0.14444 | 4.1711 | 3.6072 | 3.5391 | 257.7677 | 24.0782 |  | 0.18111 | 9.4978 | 8.7907 | 36.83% | 3.2379 | 5.5528 | 0 | 72.8339 | 0 |  | 0.097778 | 3.3544 | 2.9727 | 2.8605 | 208.3433 | 29.7902 |  | 0.14111 | 10.6878 | 10.1369 | 31.94% | 3.2379 | 6.8989 | 0 | 72.8339 | 0 |  | 0.14444 | 4.1711 | 3.6072 | 3.4711 | 252.8106 | 24.5504 | 0.079556 | 3.0109 | 2.7003 | 7.1163 | 0 | 3.0834 |  | 0.18667 | 10.4867 | 9.7579 | 33.18% | 3.2379 | 6.52 | 0 | 72.8339 | 0 |  | 0.079556 | 3.0109 | 2.7003 | 2.5984 | 189.2511 | 32.7955
| 2 | [11 empty] | 0.196 | 10.578 | 11.1252 | 20.95% | 2.3309 | 8.7942 | 0 | 51.0664 | 0 |  | 0.17 | 4.12 | 4.5946 | 4.4212 | 225.7748 | 13.5139 |  | 0.172 | 9.516 | 9.9962 | 23.32% | 2.3309 | 7.6652 | 0 | 51.0664 | 0 |  | 0.118 | 3.314 | 3.6434 | 3.5059 | 179.0351 | 17.0419 |  | 0.196 | 10.578 | 11.1252 | 20.95% | 2.3309 | 8.7942 | 0 | 51.0664 | 0 |  | 0.14444 | 4.12 | 4.5232 | 4.3526 | 222.269 | 13.727 | 0.1004 | 2.9692 | 3.2495 | 7.1163 | 0 | 2.5623 |  | 0.2 | 10.46 | 11.0183 | 21.16% | 2.3309 | 8.6874 | 0 | 51.0664 | 0 |  | 0.1004 | 2.9692 | 3.2495 | 3.1269 | 159.6774 | 19.1079
| 3 | E CO V35 | 12167.6468 |  | 3074.6537 | [7 empty] | 0.196 | 10.578 | 11.1284 | 20.93% | 2.3287 | 8.7997 | 0 | 51.0122 | 0 |  | 0.17 | 4.12 | 4.5974 | 4.4239 | 225.6743 | 13.4912 |  | 0.172 | 9.516 | 9.999 | 23.29% | 2.3287 | 7.6703 | 0 | 51.0122 | 0 |  | 0.118 | 3.314 | 3.6454 | 3.5078 | 178.9416 | 17.0146 |  | 0.196 | 10.578 | 11.1284 | 20.93% | 2.3287 | 8.7997 | 0 | 51.0122 | 0 |  | 0.14444 | 4.12 | 4.5256 | 4.3549 | 222.1514 | 13.7052 | 0.1004 | 2.9692 | 3.2512 | 7.1163 | 0 | 2.5609 |  | 0.2 | 10.46 | 11.0217 | 21.13% | 2.3287 | 8.693 | 0 | 51.0122 | 0 |  | 0.1004 | 2.9692 | 3.2512 | 3.1285 | 159.5902 | 19.0778
| 4 | 2 ŹC CO | 0 | [9 empty] | 0.14111 | 10.6878 | 10.6184 | 26.14% | 2.7757 | 7.8427 | 0 | 61.7402 | 0 |  | 0.14444 | 4.1711 | 4.1001 | 3.9454 | 243.588 | 18.309 |  | 0.18111 | 9.4978 | 9.4087 | 29.5% | 2.7757 | 6.633 | 0 | 61.7402 | 0 |  | 0.097778 | 3.3544 | 3.3064 | 3.1816 | 196.4327 | 22.7043 |  | 0.14111 | 10.6878 | 10.6184 | 26.14% | 2.7757 | 7.8427 | 0 | 61.7402 | 0 |  | 0.14444 | 4.1711 | 4.1001 | 3.9454 | 243.588 | 18.309 | 0.079556 | 3.0109 | 2.9718 | 7.1163 | 0 | 2.8017 |  | 0.18667 | 10.4867 | 10.3949 | 26.7% | 2.7757 | 7.6192 | 0 | 61.7402 | 0 |  | 0.079556 | 3.0109 | 2.9718 | 2.8596 | 176.5542 | 25.2606
| 5 | COP | 3.9574 | [9 empty] | 0.14111 | 10.6878 | 10.7378 | 24.78% | 2.6611 | 8.0766 | 0 | 58.9905 | 0 |  | 0.14444 | 4.1711 | 4.2223 | 4.0629 | 239.6745 | 16.9874 |  | 0.18111 | 9.4978 | 9.5619 | 27.83% | 2.6611 | 6.9008 | 0 | 58.9905 | 0 |  | 0.097778 | 3.3544 | 3.3891 | 3.2612 | 192.3788 | 21.1637 |  | 0.14111 | 10.6878 | 10.7378 | 24.78% | 2.6611 | 8.0766 | 0 | 58.9905 | 0 |  | 0.14444 | 4.1711 | 4.2223 | 4.0629 | 239.6745 | 16.9874 | 0.079556 | 3.0109 | 3.0391 | 7.1163 | 0 | 2.7397 |  | 0.18667 | 10.4867 | 10.5528 | 25.22% | 2.6611 | 7.8917 | 0 | 58.9905 | 0 |  | 0.079556 | 3.0109 | 3.0391 | 2.9244 | 172.5107 | 23.6012
| 6 | [5 empty] | COP PC35 | COP PC55 | COP PC45 | COP PC70 |  |  | 0.14111 | 10.6878 | 10.8506 | 23.53% | 2.5528 | 8.2979 | 0 | 56.3897 | 0 |  | 0.14444 | 4.1711 | 4.3378 | 4.1741 | 235.3782 | 15.8059 |  | 0.18111 | 9.4978 | 9.7068 | 26.3% | 2.5528 | 7.1541 | 0 | 56.3897 | 0 |  | 0.097778 | 3.3544 | 3.4673 | 3.3365 | 188.1418 | 19.7743 |  | 0.14111 | 10.6878 | 10.8506 | 23.53% | 2.5528 | 8.2979 | 0 | 56.3897 | 0 |  | 0.14444 | 4.1711 | 4.3378 | 4.1741 | 235.3782 | 15.8059 | 0.079556 | 3.0109 | 3.1027 | 7.1163 | 0 | 2.6835 |  | 0.18667 | 10.4867 | 10.7021 | 23.85% | 2.5528 | 8.1494 | 0 | 56.3897 | 0 |  | 0.079556 | 3.0109 | 3.1027 | 2.9856 | 168.3586 | 22.0979
| 7 | E CO V55 | 12167.6468 |  | 3785.4009 |  | 3.9014 | 3.2889 | 3.704 | 2.9888 |  |  | 0.196 | 10.578 | 11.148 | 20.77% | 2.3151 | 8.8329 | 0 | 50.6871 | 0 |  | 0.17 | 4.12 | 4.6144 | 4.4403 | 225.0653 | 13.3559 |  | 0.172 | 9.516 | 10.0162 | 23.11% | 2.3151 | 7.7011 | 0 | 50.6871 | 0 |  | 0.118 | 3.314 | 3.6572 | 3.5192 | 178.3768 | 16.8516 |  | 0.196 | 10.578 | 11.148 | 20.77% | 2.3151 | 8.8329 | 0 | 50.6871 | 0 |  | 0.14444 | 4.12 | 4.5401 | 4.3688 | 221.4402 | 13.5745 | 0.1004 | 2.9692 | 3.2612 | 7.1163 | 0 | 2.5531 |  | 0.2 | 10.46 | 11.0417 | 20.97% | 2.3151 | 8.7265 | 0 | 50.6871 | 0 |  | 0.1004 | 2.9692 | 3.2612 | 3.1381 | 159.0628 | 18.8978
| 8 | 2 ŹC CO | 0 |  |  |  | 3.9017 | 3.2892 | 3.7042 | 2.9891 |  |  | 0.14111 | 10.6878 | 10.3568 | 29.23% | 3.0268 | 7.3299 | 0 | 67.7679 | 0 |  | 0.14444 | 4.1711 | 3.8323 | 3.6877 | 249.9046 | 21.5011 |  | 0.18111 | 9.4978 | 9.0729 | 33.36% | 3.0268 | 6.0461 | 0 | 67.7679 | 0 |  | 0.097778 | 3.3544 | 3.1251 | 3.0071 | 203.788 | 26.3667 |  | 0.14111 | 10.6878 | 10.3568 | 29.23% | 3.0268 | 7.3299 | 0 | 67.7679 | 0 |  | 0.14444 | 4.1711 | 3.8323 | 3.6877 | 249.9046 | 21.5011 | 0.079556 | 3.0109 | 2.8243 | 7.1163 | 0 | 2.948 |  | 0.18667 | 10.4867 | 10.0488 | 30.12% | 3.0268 | 7.0219 | 0 | 67.7679 | 0 |  | 0.079556 | 3.0109 | 2.8243 | 2.7177 | 184.1721 | 29.175
| 9 | COP | 3.2144 |  |  |  | 3.9574 | 3.2144 | 3.7179 |  |  |  | 0.14111 | 10.6878 | 10.5378 | 27.07% | 2.853 | 7.6848 | 0 | 63.5959 | 0 |  | 0.14444 | 4.1711 | 4.0176 | 3.866 | 245.8637 | 19.2464 |  | 0.18111 | 9.4978 | 9.3053 | 30.66% | 2.853 | 6.4523 | 0 | 63.5959 | 0 |  | 0.097778 | 3.3544 | 3.2506 | 3.1279 | 198.9212 | 23.7883 |  | 0.14111 | 10.6878 | 10.5378 | 27.07% | 2.853 | 7.6848 | 0 | 63.5959 | 0 |  | 0.14444 | 4.1711 | 4.0176 | 3.866 | 245.8637 | 19.2464 | 0.079556 | 3.0109 | 2.9264 | 7.1163 | 0 | 2.8452 |  | 0.18667 | 10.4867 | 10.2883 | 27.73% | 2.853 | 7.4353 | 0 | 63.5959 | 0 |  | 0.079556 | 3.0109 | 2.9264 | 2.8159 | 179.0818 | 26.4237
| 10 | [5 empty] | 3.6386 | 3.6386 | 3.6386 |  |  |  | 0.14111 | 10.6878 | 10.539 | 27.06% | 2.8519 | 7.6871 | 0 | 63.5688 | 0 |  | 0.14444 | 4.1711 | 4.0188 | 3.8672 | 245.8326 | 19.2325 |  | 0.18111 | 9.4978 | 9.3069 | 30.64% | 2.8519 | 6.455 | 0 | 63.5688 | 0 |  | 0.097778 | 3.3544 | 3.2514 | 3.1287 | 198.8863 | 23.7722 |  | 0.14111 | 10.6878 | 10.539 | 27.06% | 2.8519 | 7.6871 | 0 | 63.5688 | 0 |  | 0.14444 | 4.1711 | 4.0188 | 3.8672 | 245.8326 | 19.2325 | 0.079556 | 3.0109 | 2.927 | 7.1163 | 0 | 2.8445 |  | 0.18667 | 10.4867 | 10.2899 | 27.72% | 2.8519 | 7.438 | 0 | 63.5688 | 0 |  | 0.079556 | 3.0109 | 2.927 | 2.8166 | 179.046 | 26.4064
| 11 | E CWU | 2593.2558 |  | 712.7036 | [7 empty] | 0.14111 | 10.6878 | 10.1292 | 32.04% | 3.2453 | 6.8839 | 0 | 73.01 | 0 |  | 0.14444 | 4.1711 | 3.5994 | 3.4635 | 252.8721 | 24.6632 |  | 0.18111 | 9.4978 | 8.7809 | 36.96% | 3.2453 | 5.5356 | 0 | 73.01 | 0 |  | 0.097778 | 3.3544 | 2.9674 | 2.8554 | 208.4749 | 29.9155 |  | 0.14111 | 10.6878 | 10.1292 | 32.04% | 3.2453 | 6.8839 | 0 | 73.01 | 0 |  | 0.14444 | 4.1711 | 3.5994 | 3.4635 | 252.8721 | 24.6632 | 0.079556 | 3.0109 | 2.696 | 7.1163 | 0 | 3.0883 |  | 0.18667 | 10.4867 | 9.7478 | 33.29% | 3.2453 | 6.5025 | 0 | 73.01 | 0 |  | 0.079556 | 3.0109 | 2.696 | 2.5942 | 189.4059 | 32.9274
| 12 | 2 ŹC CO | 4.186 |  |  |  | 35/28 | 4595.8223 |  |  |  |  | 0.14111 | 10.6878 | 10.5243 | 27.23% | 2.866 | 7.6583 | 0 | 63.9075 | 0 |  | 0.14444 | 4.1711 | 4.0038 | 3.8527 | 246.2169 | 19.4076 |  | 0.18111 | 9.4978 | 9.288 | 30.86% | 2.866 | 6.422 | 0 | 63.9075 | 0 |  | 0.097778 | 3.3544 | 3.2412 | 3.1189 | 199.3194 | 23.9739 |  | 0.14111 | 10.6878 | 10.5243 | 27.23% | 2.866 | 7.6583 | 0 | 63.9075 | 0 |  | 0.14444 | 4.1711 | 4.0038 | 3.8527 | 246.2169 | 19.4076 | 0.079556 | 3.0109 | 2.9187 | 7.1163 | 0 | 2.8526 |  | 0.18667 | 10.4867 | 10.2704 | 27.91% | 2.866 | 7.4045 | 0 | 63.9075 | 0 |  | 0.079556 | 3.0109 | 2.9187 | 2.8086 | 179.4902 | 26.6225
| 13 | COP | 3.6386 |  |  |  | 45/35 | 5119.0824 |  |  |  |  | 0.14111 | 10.6878 | 10.1186 | 32.17% | 3.2554 | 6.8632 | 0 | 73.2538 | 0 |  | 0.14444 | 4.1711 | 3.5885 | 3.4531 | 252.953 | 24.8203 |  | 0.18111 | 9.4978 | 8.7673 | 37.13% | 3.2554 | 5.5119 | 0 | 73.2538 | 0 |  | 0.097778 | 3.3544 | 2.9601 | 2.8484 | 208.6542 | 30.0898 |  | 0.14111 | 10.6878 | 10.1186 | 32.17% | 3.2554 | 6.8632 | 0 | 73.2538 | 0 |  | 0.14444 | 4.1711 | 3.5885 | 3.4531 | 252.953 | 24.8203 | 0.079556 | 3.0109 | 2.69 | 7.1163 | 0 | 3.0952 |  | 0.18667 | 10.4867 | 9.7338 | 33.44% | 3.2554 | 6.4784 | 0 | 73.2538 | 0 |  | 0.079556 | 3.0109 | 2.69 | 2.5885 | 189.6179 | 33.1106
| 14 | [5 empty] | 55/45 | 5467.6284 |  |  |  |  | 0.14111 | 10.6878 | 10.0322 | 33.28% | 3.3384 | 6.6938 | 0 | 75.245 | 0 |  | 0.14444 | 4.1711 | 3.5 | 3.368 | 253.4228 | 26.1394 |  | 0.18111 | 9.4978 | 8.6564 | 38.57% | 3.3384 | 5.318 | 0 | 75.245 | 0 |  | 0.097778 | 3.3544 | 2.9002 | 2.7907 | 209.9895 | 31.5459 |  | 0.14111 | 10.6878 | 10.0322 | 33.28% | 3.3384 | 6.6938 | 0 | 75.245 | 0 |  | 0.14444 | 4.1711 | 3.5 | 3.368 | 253.4228 | 26.1394 | 0.079556 | 3.0109 | 2.6413 | 7.1163 | 0 | 3.1523 |  | 0.18667 | 10.4867 | 9.6194 | 34.7% | 3.3384 | 6.2811 | 0 | 75.245 | 0 |  | 0.079556 | 3.0109 | 2.6413 | 2.5416 | 191.2439 | 34.6381
| 15 | Odległość - min / max / max bez dobijania |  |  |  |  | 70/55 | 6132.3691 |  |  |  |  | 0.14111 | 10.6878 | 10.7771 | 24.34% | 2.6233 | 8.1538 | 0 | 58.0829 | 0 |  | 0.14444 | 4.1711 | 4.2626 | 4.1017 | 238.241 | 16.5678 |  | 0.18111 | 9.4978 | 9.6125 | 27.29% | 2.6233 | 6.9892 | 0 | 58.0829 | 0 |  | 0.097778 | 3.3544 | 3.4164 | 3.2875 | 190.9447 | 20.6716 |  | 0.14111 | 10.6878 | 10.7771 | 24.34% | 2.6233 | 8.1538 | 0 | 58.0829 | 0 |  | 0.14444 | 4.1711 | 4.2626 | 4.1017 | 238.241 | 16.5678 | 0.079556 | 3.0109 | 3.0613 | 7.1163 | 0 | 2.7198 |  | 0.18667 | 10.4867 | 10.6049 | 24.74% | 2.6233 | 7.9816 | 0 | 58.0829 | 0 |  | 0.079556 | 3.0109 | 3.0613 | 2.9458 | 171.098 | 23.0695
| 16 | 3 ¦ 30 ¦ 12 | [10 empty] | 0.14111 | 10.6878 | 10.6202 | 26.12% | 2.774 | 7.8462 | 0 | 61.6995 | 0 |  | 0.14444 | 4.1711 | 4.1019 | 3.9471 | 243.5349 | 18.2889 |  | 0.18111 | 9.4978 | 9.411 | 29.48% | 2.774 | 6.637 | 0 | 61.6995 | 0 |  | 0.097778 | 3.3544 | 3.3076 | 3.1828 | 196.3759 | 22.681 |  | 0.14111 | 10.6878 | 10.6202 | 26.12% | 2.774 | 7.8462 | 0 | 61.6995 | 0 |  | 0.14444 | 4.1711 | 4.1019 | 3.9471 | 243.5349 | 18.2889 | 0.079556 | 3.0109 | 2.9728 | 7.1163 | 0 | 2.8008 |  | 0.18667 | 10.4867 | 10.3972 | 26.68% | 2.774 | 7.6232 | 0 | 61.6995 | 0 |  | 0.079556 | 3.0109 | 2.9728 | 2.8606 | 176.497 | 25.2355
| 17 | A+++ | [10 empty] | 0.14111 | 10.6878 | 10.1821 | 31.37% | 3.1945 | 6.9877 | 0 | 71.7909 | 0 |  | 0.14444 | 4.1711 | 3.6535 | 3.5156 | 252.3917 | 23.8918 |  | 0.18111 | 9.4978 | 8.8488 | 36.1% | 3.1945 | 5.6543 | 0 | 71.7909 | 0 |  | 0.097778 | 3.3544 | 3.0041 | 2.8907 | 207.5269 | 29.057 |  | 0.14111 | 10.6878 | 10.1821 | 31.37% | 3.1945 | 6.9877 | 0 | 71.7909 | 0 |  | 0.14444 | 4.1711 | 3.6535 | 3.5156 | 252.3917 | 23.8918 | 0.079556 | 3.0109 | 2.7258 | 7.1163 | 0 | 3.0545 |  | 0.18667 | 10.4867 | 9.8178 | 32.54% | 3.1945 | 6.6233 | 0 | 71.7909 | 0 |  | 0.079556 | 3.0109 | 2.7258 | 2.623 | 188.3042 | 32.0232
| 18 | A++ | [10 empty] | 0.14111 | 10.6878 | 10.0528 | 33.01% | 3.3186 | 6.7341 | 0 | 74.7709 | 0 |  | 0.14444 | 4.1711 | 3.5211 | 3.3882 | 253.3417 | 25.8193 |  | 0.18111 | 9.4978 | 8.6828 | 38.22% | 3.3186 | 5.3641 | 0 | 74.7709 | 0 |  | 0.097778 | 3.3544 | 2.9144 | 2.8045 | 209.6924 | 31.1938 |  | 0.14111 | 10.6878 | 10.0528 | 33.01% | 3.3186 | 6.7341 | 0 | 74.7709 | 0 |  | 0.14444 | 4.1711 | 3.5211 | 3.3882 | 253.3417 | 25.8193 | 0.079556 | 3.0109 | 2.6529 | 7.1163 | 0 | 3.1385 |  | 0.18667 | 10.4867 | 9.6467 | 34.4% | 3.3186 | 6.328 | 0 | 74.7709 | 0 |  | 0.079556 | 3.0109 | 2.6529 | 2.5528 | 190.8737 | 34.2693
| 19 | [11 empty] | 0.14111 | 10.6878 | 10.4985 | 27.54% | 2.8908 | 7.6076 | 0 | 64.5035 | 0 |  | 0.14444 | 4.1711 | 3.9773 | 3.8272 | 246.8694 | 19.719 |  | 0.18111 | 9.4978 | 9.2548 | 31.24% | 2.8908 | 6.364 | 0 | 64.5035 | 0 |  | 0.097778 | 3.3544 | 3.2233 | 3.1016 | 200.0656 | 24.3321 |  | 0.14111 | 10.6878 | 10.4985 | 27.54% | 2.8908 | 7.6076 | 0 | 64.5035 | 0 |  | 0.14444 | 4.1711 | 3.9773 | 3.8272 | 246.8694 | 19.719 | 0.079556 | 3.0109 | 2.9042 | 7.1163 | 0 | 2.8669 |  | 0.18667 | 10.4867 | 10.2362 | 28.24% | 2.8908 | 7.3454 | 0 | 64.5035 | 0 |  | 0.079556 | 3.0109 | 2.9042 | 2.7946 | 180.2589 | 27.0057
| 20 | E CO V 45 | 12167.6468 |  | 3272.737 | [7 empty] | 0.2475 | 11.4325 | 8.6832 | 48.53% | 4.2138 | 4.4694 | 0 | 96.254 | 0 |  | 0.0625 | 3.5975 | 2.9032 | 2.9032 | 279.4474 | 38.7903 |  | 0.255 | 10.965 | 8.1324 | 51.81% | 4.2138 | 3.9186 | 0 | 96.254 | 0 |  | 0.0465 | 2.7795 | 2.263 | 2.2203 | 213.7094 | 50.7224 |  | 0.11625 | 9.0438 | 7.7524 | 54.35% | 4.2138 | 3.5386 | 0 | 96.254 | 0 |  | 0.14444 | 3.02 | 1.4155 | 1.3888 | 133.6733 | 81.0921 | 0.0465 | 2.7795 | 2.263 | 6.0698 | 1.0465 | 4.3626 |  | 0.12 | 7.48 | 6.147 | 68.55% | 4.2138 | 1.9332 | 0 | 96.254 | 0 |  | 0.0225 | 2.1475 | 1.8976 | 1.6469 | 158.5247 | 68.3796
| 21 | 2 ŹC CO | 0 | [9 empty] | 0.2475 | 11.4325 | 8.3388 | 52.79% | 4.4023 | 3.9365 | 0 | 100.7782 | 0 |  | 0.0625 | 3.5975 | 2.8163 | 2.7631 | 278.4615 | 42.6731 |  | 0.255 | 10.965 | 7.7775 | 56.6% | 4.4023 | 3.3752 | 0 | 100.7782 | 0 |  | 0.0465 | 2.7795 | 2.1982 | 2.1568 | 217.3557 | 54.6698 |  | 0.11625 | 9.0438 | 7.5906 | 58% | 4.4023 | 3.1884 | 0 | 100.7782 | 0 |  | 0.14444 | 3.02 | 1.2144 | 1.1915 | 120.0803 | 98.9572 | 0.0465 | 2.7795 | 2.1982 | 6.0698 | 1.0465 | 4.455 |  | 0.12 | 7.48 | 5.98 | 73.62% | 4.4023 | 1.5777 | 0 | 100.7782 | 0 |  | 0.0225 | 2.1475 | 1.8662 | 1.6198 | 163.2369 | 72.7948
| 22 | COP | 3.7179 | [9 empty] | 0.2475 | 11.4325 | 8.9534 | 45.41% | 4.0659 | 4.8875 | 0 | 92.7051 | 0 |  | 0.0625 | 3.5975 | 2.9715 | 2.9715 | 275.4693 | 36.5023 |  | 0.255 | 10.965 | 8.4108 | 48.34% | 4.0659 | 4.3449 | 0 | 92.7051 | 0 |  | 0.0465 | 2.7795 | 2.3137 | 2.3137 | 214.4941 | 46.8789 |  | 0.11625 | 9.0438 | 7.8793 | 51.6% | 4.0659 | 3.8134 | 0 | 92.7051 | 0 |  | 0.14444 | 3.02 | 1.5731 | 1.5435 | 143.0872 | 70.2736 | 0.0465 | 2.7795 | 2.3137 | 6.0698 | 1.0465 | 4.2938 |  | 0.12 | 7.48 | 6.278 | 64.76% | 4.0659 | 2.2121 | 0 | 92.7051 | 0 |  | 0.0225 | 2.1475 | 1.9221 | 1.6683 | 154.6561 | 65.0168
| 23 | [11 empty] | 0.14111 | 10.6878 | 9.8676 | 35.43% | 3.4964 | 6.3711 | 0 | 79.0377 | 0 |  | 0.14444 | 4.1711 | 3.3315 | 3.2058 | 253.3799 | 28.8458 |  | 0.18111 | 9.4978 | 8.4451 | 41.4% | 3.4964 | 4.9486 | 0 | 79.0377 | 0 |  | 0.097778 | 3.3544 | 2.7861 | 2.7861 | 220.2079 | 33.1911 |  | 0.14111 | 10.6878 | 9.8676 | 35.43% | 3.4964 | 6.3711 | 0 | 79.0377 | 0 |  | 0.14444 | 4.1711 | 3.3315 | 3.2058 | 253.3799 | 28.8458 | 0.079556 | 3.0109 | 2.5485 | 7.1163 | 0 | 3.2671 |  | 0.18667 | 10.4867 | 9.4017 | 37.19% | 3.4964 | 5.9052 | 0 | 79.0377 | 0 |  | 0.079556 | 3.0109 | 2.5485 | 2.4523 | 193.8245 | 37.7091
| 24 | E CO V70 | 12167.6468 |  | 4268.8828 | [7 empty] | 0.14111 | 10.6878 | 10.2874 | 30.07% | 3.0934 | 7.1939 | 0 | 69.3663 | 0 |  | 0.14444 | 4.1711 | 3.7612 | 3.6193 | 251.0585 | 22.4237 |  | 0.18111 | 9.4978 | 8.9839 | 34.43% | 3.0934 | 5.8904 | 0 | 69.3663 | 0 |  | 0.097778 | 3.3544 | 3.077 | 2.9609 | 205.3857 | 27.4102 |  | 0.14111 | 10.6878 | 10.2874 | 30.07% | 3.0934 | 7.1939 | 0 | 69.3663 | 0 |  | 0.14444 | 4.1711 | 3.7612 | 3.6193 | 251.0585 | 22.4237 | 0.079556 | 3.0109 | 2.7851 | 7.1163 | 0 | 2.9894 |  | 0.18667 | 10.4867 | 9.957 | 31.07% | 3.0934 | 6.8636 | 0 | 69.3663 | 0 |  | 0.079556 | 3.0109 | 2.7851 | 2.6801 | 185.9051 | 30.2825
| 25 | 2 ŹC CO | 0 | [9 empty] | 0.14111 | 10.6878 | 10.3732 | 29.03% | 3.011 | 7.3622 | 0 | 67.3886 | 0 |  | 0.14444 | 4.1711 | 3.8491 | 3.7039 | 249.5988 | 21.2871 |  | 0.18111 | 9.4978 | 9.0941 | 33.11% | 3.011 | 6.083 | 0 | 67.3886 | 0 |  | 0.097778 | 3.3544 | 3.1365 | 3.0181 | 203.3872 | 26.1237 |  | 0.14111 | 10.6878 | 10.3732 | 29.03% | 3.011 | 7.3622 | 0 | 67.3886 | 0 |  | 0.14444 | 4.1711 | 3.8491 | 3.7039 | 249.5988 | 21.2871 | 0.079556 | 3.0109 | 2.8335 | 7.1163 | 0 | 2.9384 |  | 0.18667 | 10.4867 | 10.0706 | 29.9% | 3.011 | 7.0595 | 0 | 67.3886 | 0 |  | 0.079556 | 3.0109 | 2.8335 | 2.7266 | 183.7432 | 28.9166
| 26 | COP | 2.8503 | [9 empty] | 0.14111 | 10.6878 | 10.178 | 31.42% | 3.1984 | 6.9796 | 0 | 71.8857 | 0 |  | 0.14444 | 4.1711 | 3.6493 | 3.5116 | 252.4336 | 23.951 |  | 0.18111 | 9.4978 | 8.8435 | 36.17% | 3.1984 | 5.6451 | 0 | 71.8857 | 0 |  | 0.097778 | 3.3544 | 3.0012 | 2.888 | 207.6037 | 29.123 |  | 0.14111 | 10.6878 | 10.178 | 31.42% | 3.1984 | 6.9796 | 0 | 71.8857 | 0 |  | 0.14444 | 4.1711 | 3.6493 | 3.5116 | 252.4336 | 23.951 | 0.079556 | 3.0109 | 2.7235 | 7.1163 | 0 | 3.0571 |  | 0.18667 | 10.4867 | 9.8123 | 32.6% | 3.1984 | 6.6139 | 0 | 71.8857 | 0 |  | 0.079556 | 3.0109 | 2.7235 | 2.6207 | 188.3924 | 32.0928
| 27 | [11 empty] | 0.2475 | 11.4325 | 9.6433 | 38.25% | 3.6883 | 5.955 | 0 | 83.6432 | 0 |  | 0.0625 | 3.5975 | 3.1457 | 3.027 | 253.1856 | 32.3302 |  | 0.255 | 10.965 | 9.1216 | 40.44% | 3.6883 | 5.4332 | 0 | 83.6432 | 0 |  | 0.0465 | 2.7795 | 2.4433 | 2.4433 | 204.369 | 40.0527 |  | 0.11625 | 9.0438 | 8.2034 | 44.96% | 3.6883 | 4.515 | 0 | 83.6432 | 0 |  | 0.14444 | 3.02 | 1.9758 | 1.9758 | 165.2611 | 49.5309 | 0.0465 | 2.7795 | 2.4433 | 7.1163 | 0 | 3.4076 |  | 0.12 | 7.48 | 6.6125 | 55.78% | 3.6883 | 2.9242 | 0 | 83.6432 | 0 |  | 0.0225 | 2.1475 | 1.9848 | 1.9474 | 162.8862 | 50.2531
| 28 | [11 empty] | 0.14111 | 10.6878 | 10.2033 | 31.11% | 3.1742 | 7.0291 | 0 | 71.3033 | 0 |  | 0.14444 | 4.1711 | 3.6752 | 3.5365 | 252.1639 | 23.5897 |  | 0.18111 | 9.4978 | 8.876 | 35.76% | 3.1742 | 5.7018 | 0 | 71.3033 | 0 |  | 0.097778 | 3.3544 | 3.0187 | 2.9048 | 207.1236 | 28.7194 |  | 0.14111 | 10.6878 | 10.2033 | 31.11% | 3.1742 | 7.0291 | 0 | 71.3033 | 0 |  | 0.14444 | 4.1711 | 3.6752 | 3.5365 | 252.1639 | 23.5897 | 0.079556 | 3.0109 | 2.7377 | 7.1163 | 0 | 3.0412 |  | 0.18667 | 10.4867 | 9.8458 | 32.24% | 3.1742 | 6.6716 | 0 | 71.3033 | 0 |  | 0.079556 | 3.0109 | 2.7377 | 2.6344 | 187.844 | 31.667
| 29 | [11 empty] | 0.14111 | 10.6878 | 10.2481 | 30.55% | 3.1311 | 7.1169 | 0 | 70.2712 | 0 |  | 0.14444 | 4.1711 | 3.721 | 3.5806 | 251.6149 | 22.9617 |  | 0.18111 | 9.4978 | 8.9335 | 35.05% | 3.1311 | 5.8023 | 0 | 70.2712 | 0 |  | 0.097778 | 3.3544 | 3.0498 | 2.9347 | 206.2246 | 28.0156 |  | 0.14111 | 10.6878 | 10.2481 | 30.55% | 3.1311 | 7.1169 | 0 | 70.2712 | 0 |  | 0.14444 | 4.1711 | 3.721 | 3.5806 | 251.6149 | 22.9617 | 0.079556 | 3.0109 | 2.763 | 7.1163 | 0 | 3.0134 |  | 0.18667 | 10.4867 | 9.905 | 31.61% | 3.1311 | 6.7739 | 0 | 70.2712 | 0 |  | 0.079556 | 3.0109 | 2.763 | 2.6587 | 186.8329 | 30.9234
| 30 | [11 empty] | 0.14111 | 10.6878 | 10.2539 | 30.48% | 3.1256 | 7.1282 | 0 | 70.1384 | 0 |  | 0.14444 | 4.1711 | 3.7269 | 3.5863 | 251.5376 | 22.882 |  | 0.18111 | 9.4978 | 8.9409 | 34.96% | 3.1256 | 5.8152 | 0 | 70.1384 | 0 |  | 0.097778 | 3.3544 | 3.0538 | 2.9385 | 206.1044 | 27.9261 |  | 0.14111 | 10.6878 | 10.2539 | 30.48% | 3.1256 | 7.1282 | 0 | 70.1384 | 0 |  | 0.14444 | 4.1711 | 3.7269 | 3.5863 | 251.5376 | 22.882 | 0.079556 | 3.0109 | 2.7663 | 7.1163 | 0 | 3.0099 |  | 0.18667 | 10.4867 | 9.9127 | 31.53% | 3.1256 | 6.7871 | 0 | 70.1384 | 0 |  | 0.079556 | 3.0109 | 2.7663 | 2.6619 | 186.6991 | 30.8287
| 31 | [11 empty] | 0.14111 | 10.6878 | 10.1886 | 31.29% | 3.1883 | 7.0003 | 0 | 71.6419 | 0 |  | 0.14444 | 4.1711 | 3.6601 | 3.522 | 252.3243 | 23.7991 |  | 0.18111 | 9.4978 | 8.8571 | 36% | 3.1883 | 5.6688 | 0 | 71.6419 | 0 |  | 0.097778 | 3.3544 | 3.0086 | 2.895 | 207.4051 | 28.9535 |  | 0.14111 | 10.6878 | 10.1886 | 31.29% | 3.1883 | 7.0003 | 0 | 71.6419 | 0 |  | 0.14444 | 4.1711 | 3.6601 | 3.522 | 252.3243 | 23.7991 | 0.079556 | 3.0109 | 2.7295 | 7.1163 | 0 | 3.0504 |  | 0.18667 | 10.4867 | 9.8263 | 32.45% | 3.1883 | 6.6381 | 0 | 71.6419 | 0 |  | 0.079556 | 3.0109 | 2.7295 | 2.6265 | 188.1648 | 31.914
II | 1 | [11 empty] | 0.2475 | 11.4325 | 9.0369 | 44.49% | 4.0202 | 5.0167 | 0 | 91.6079 | 0 |  | 0.0625 | 3.5975 | 2.9926 | 2.9926 | 274.1414 | 35.816 |  | 0.255 | 10.965 | 8.4968 | 47.31% | 4.0202 | 4.4766 | 0 | 91.6079 | 0 |  | 0.0465 | 2.7795 | 2.3294 | 2.3294 | 213.3932 | 46.012 |  | 0.11625 | 9.0438 | 7.9185 | 50.77% | 4.0202 | 3.8984 | 0 | 91.6079 | 0 |  | 0.14444 | 3.02 | 1.6219 | 1.5913 | 145.7753 | 67.3547 | 0.0465 | 2.7795 | 2.3294 | 7.1163 | 0 | 3.5743 |  | 0.12 | 7.48 | 6.3185 | 63.63% | 4.0202 | 2.2983 | 0 | 91.6079 | 0 |  | 0.0225 | 2.1475 | 1.9297 | 1.6749 | 153.4295 | 63.9945
| 2 | [11 empty] | 0.2475 | 11.4325 | 8.7977 | 47.18% | 4.1511 | 4.6465 | 0 | 94.7505 | 0 |  | 0.0625 | 3.5975 | 2.9321 | 2.9321 | 277.8212 | 37.808 |  | 0.255 | 10.965 | 8.2503 | 50.31% | 4.1511 | 4.0992 | 0 | 94.7505 | 0 |  | 0.0465 | 2.7795 | 2.2845 | 2.2414 | 212.3704 | 49.46 |  | 0.11625 | 9.0438 | 7.8062 | 53.18% | 4.1511 | 3.6551 | 0 | 94.7505 | 0 |  | 0.14444 | 3.02 | 1.4823 | 1.4543 | 137.7957 | 76.2277 | 0.0465 | 2.7795 | 2.2845 | 6.0698 | 1.0465 | 4.3331 |  | 0.12 | 7.48 | 6.2025 | 66.93% | 4.1511 | 2.0514 | 0 | 94.7505 | 0 |  | 0.0225 | 2.1475 | 1.908 | 1.656 | 156.9042 | 66.9444
| 3 | [11 empty] | 0.2475 | 11.4325 | 9.0524 | 44.32% | 4.0117 | 5.0407 | 0 | 91.4047 | 0 |  | 0.0625 | 3.5975 | 2.9965 | 2.9965 | 273.8905 | 35.69 |  | 0.255 | 10.965 | 8.5128 | 47.13% | 4.0117 | 4.501 | 0 | 91.4047 | 0 |  | 0.0465 | 2.7795 | 2.3323 | 2.3323 | 213.1855 | 45.8528 |  | 0.11625 | 9.0438 | 7.9258 | 50.62% | 4.0117 | 3.9141 | 0 | 91.4047 | 0 |  | 0.14444 | 3.02 | 1.6309 | 1.6002 | 146.2616 | 66.8333 | 0.0465 | 2.7795 | 2.3323 | 7.1163 | 0 | 3.5698 |  | 0.12 | 7.48 | 6.326 | 63.42% | 4.0117 | 2.3143 | 0 | 91.4047 | 0 |  | 0.0225 | 2.1475 | 1.9311 | 1.6761 | 153.2008 | 63.8061
| 4 | [11 empty] | 0.2475 | 11.4325 | 9.3587 | 41.08% | 3.8441 | 5.5146 | 0 | 87.3817 | 0 |  | 0.0625 | 3.5975 | 3.0738 | 3.0738 | 268.5941 | 33.2606 |  | 0.255 | 10.965 | 8.8283 | 43.54% | 3.8441 | 4.9842 | 0 | 87.3817 | 0 |  | 0.0465 | 2.7795 | 2.3899 | 2.3899 | 208.8309 | 42.7792 |  | 0.11625 | 9.0438 | 8.0697 | 47.64% | 3.8441 | 4.2256 | 0 | 87.3817 | 0 |  | 0.14444 | 3.02 | 1.8097 | 1.8097 | 158.1326 | 56.4944 | 0.0465 | 2.7795 | 2.3899 | 7.1163 | 0 | 3.4839 |  | 0.12 | 7.48 | 6.4745 | 59.37% | 3.8441 | 2.6304 | 0 | 87.3817 | 0 |  | 0.0225 | 2.1475 | 1.959 | 1.922 | 167.9483 | 53.1926
| 5 | [11 empty] | 0.2475 | 11.4325 | 9.3174 | 41.5% | 3.8667 | 5.4507 | 0 | 87.9235 | 0 |  | 0.0625 | 3.5975 | 3.0634 | 3.0634 | 269.3437 | 33.5807 |  | 0.255 | 10.965 | 8.7858 | 44.01% | 3.8667 | 4.9191 | 0 | 87.9235 | 0 |  | 0.0465 | 2.7795 | 2.3821 | 2.3821 | 209.4443 | 43.1845 |  | 0.11625 | 9.0438 | 8.0503 | 48.03% | 3.8667 | 4.1836 | 0 | 87.9235 | 0 |  | 0.14444 | 3.02 | 1.7856 | 1.7856 | 156.9964 | 57.6111 | 0.0465 | 2.7795 | 2.3821 | 7.1163 | 0 | 3.4952 |  | 0.12 | 7.48 | 6.4545 | 59.91% | 3.8667 | 2.5878 | 0 | 87.9235 | 0 |  | 0.0225 | 2.1475 | 1.9552 | 1.9183 | 168.6662 | 53.6251
| 6 | [11 empty] | 0.14111 | 10.6878 | 10.0346 | 33.25% | 3.3361 | 6.6984 | 0 | 75.1908 | 0 |  | 0.14444 | 4.1711 | 3.5025 | 3.3703 | 253.4145 | 26.1026 |  | 0.18111 | 9.4978 | 8.6594 | 38.53% | 3.3361 | 5.3233 | 0 | 75.1908 | 0 |  | 0.097778 | 3.3544 | 2.9018 | 2.7923 | 209.9563 | 31.5055 |  | 0.14111 | 10.6878 | 10.0346 | 33.25% | 3.3361 | 6.6984 | 0 | 75.1908 | 0 |  | 0.14444 | 4.1711 | 3.5025 | 3.3703 | 253.4145 | 26.1026 | 0.079556 | 3.0109 | 2.6426 | 7.1163 | 0 | 3.1507 |  | 0.18667 | 10.4867 | 9.6226 | 34.67% | 3.3361 | 6.2864 | 0 | 75.1908 | 0 |  | 0.079556 | 3.0109 | 2.6426 | 2.5429 | 191.2021 | 34.5958
| 7 | [11 empty] | 0.14111 | 10.6878 | 10.7201 | 24.98% | 2.678 | 8.0421 | 0 | 59.3968 | 0 |  | 0.14444 | 4.1711 | 4.2042 | 4.0456 | 240.2936 | 17.1779 |  | 0.18111 | 9.4978 | 9.5393 | 28.07% | 2.678 | 6.8612 | 0 | 59.3968 | 0 |  | 0.097778 | 3.3544 | 3.3769 | 3.2494 | 193.0054 | 21.3866 |  | 0.14111 | 10.6878 | 10.7201 | 24.98% | 2.678 | 8.0421 | 0 | 59.3968 | 0 |  | 0.14444 | 4.1711 | 4.2042 | 4.0456 | 240.2936 | 17.1779 | 0.079556 | 3.0109 | 3.0291 | 7.1163 | 0 | 2.7487 |  | 0.18667 | 10.4867 | 10.5294 | 25.43% | 2.678 | 7.8514 | 0 | 59.3968 | 0 |  | 0.079556 | 3.0109 | 3.0291 | 2.9148 | 173.1307 | 23.8418
| 8 | [11 empty] | 0.14111 | 10.6878 | 10.0622 | 32.89% | 3.3096 | 6.7526 | 0 | 74.5542 | 0 |  | 0.14444 | 4.1711 | 3.5307 | 3.3975 | 253.2982 | 25.6742 |  | 0.18111 | 9.4978 | 8.6949 | 38.06% | 3.3096 | 5.3852 | 0 | 74.5542 | 0 |  | 0.097778 | 3.3544 | 2.921 | 2.8107 | 209.5523 | 31.034 |  | 0.14111 | 10.6878 | 10.0622 | 32.89% | 3.3096 | 6.7526 | 0 | 74.5542 | 0 |  | 0.14444 | 4.1711 | 3.5307 | 3.3975 | 253.2982 | 25.6742 | 0.079556 | 3.0109 | 2.6582 | 7.1163 | 0 | 3.1322 |  | 0.18667 | 10.4867 | 9.6591 | 34.26% | 3.3096 | 6.3495 | 0 | 74.5542 | 0 |  | 0.079556 | 3.0109 | 2.6582 | 2.5579 | 190.7009 | 34.1018
| 9 | [11 empty] | 0.14111 | 10.6878 | 10.6807 | 25.43% | 2.7159 | 7.9649 | 0 | 60.3044 | 0 |  | 0.14444 | 4.1711 | 4.1639 | 4.0068 | 241.6252 | 17.6093 |  | 0.18111 | 9.4978 | 9.4887 | 28.62% | 2.7159 | 6.7729 | 0 | 60.3044 | 0 |  | 0.097778 | 3.3544 | 3.3496 | 3.2232 | 194.3704 | 21.8904 |  | 0.14111 | 10.6878 | 10.6807 | 25.43% | 2.7159 | 7.9649 | 0 | 60.3044 | 0 |  | 0.14444 | 4.1711 | 4.1639 | 4.0068 | 241.6252 | 17.6093 | 0.079556 | 3.0109 | 3.0069 | 7.1163 | 0 | 2.769 |  | 0.18667 | 10.4867 | 10.4773 | 25.92% | 2.7159 | 7.7615 | 0 | 60.3044 | 0 |  | 0.079556 | 3.0109 | 3.0069 | 2.8934 | 174.4872 | 24.3848
| 10 | [11 empty] | 0.14111 | 10.6878 | 10.5872 | 26.5% | 2.8056 | 7.7816 | 0 | 62.4581 | 0 |  | 0.14444 | 4.1711 | 4.0682 | 3.9147 | 244.5033 | 18.6672 |  | 0.18111 | 9.4978 | 9.3687 | 29.95% | 2.8056 | 6.5631 | 0 | 62.4581 | 0 |  | 0.097778 | 3.3544 | 3.2848 | 3.1608 | 197.419 | 23.1193 |  | 0.14111 | 10.6878 | 10.5872 | 26.5% | 2.8056 | 7.7816 | 0 | 62.4581 | 0 |  | 0.14444 | 4.1711 | 4.0682 | 3.9147 | 244.5033 | 18.6672 | 0.079556 | 3.0109 | 2.9542 | 7.1163 | 0 | 2.8184 |  | 0.18667 | 10.4867 | 10.3537 | 27.1% | 2.8056 | 7.5481 | 0 | 62.4581 | 0 |  | 0.079556 | 3.0109 | 2.9542 | 2.8427 | 177.5512 | 25.7063
| 11 | [11 empty] | 0.196 | 10.578 | 11.1717 | 20.58% | 2.2988 | 8.8729 | 0 | 50.2943 | 0 |  | 0.17 | 4.12 | 4.635 | 4.4601 | 224.3152 | 13.1936 |  | 0.172 | 9.516 | 10.037 | 22.9% | 2.2988 | 7.7382 | 0 | 50.2943 | 0 |  | 0.118 | 3.314 | 3.6714 | 3.5329 | 177.6845 | 16.6561 |  | 0.196 | 10.578 | 11.1717 | 20.58% | 2.2988 | 8.8729 | 0 | 50.2943 | 0 |  | 0.14444 | 4.12 | 4.5575 | 4.3856 | 220.5687 | 13.4177 | 0.1004 | 2.9692 | 3.2733 | 7.1163 | 0 | 2.5436 |  | 0.2 | 10.46 | 11.0658 | 20.77% | 2.2988 | 8.7671 | 0 | 50.2943 | 0 |  | 0.1004 | 2.9692 | 3.2733 | 3.1498 | 158.4172 | 18.6819
| 12 | [11 empty] | 1.2967 | 2.8733 | 12.1013 | 14.42% | 1.7451 | 10.3562 | 0 | 37.0062 | 0 |  | 0.18 | 4.05 | 5.331 | 5.1298 | 189.8354 | 8.4403 |  | 0.83333 | 4.8867 | 10.8172 | 16.13% | 1.7451 | 9.0721 | 0 | 37.0062 | 0 |  | 0.12667 | 3.2533 | 4.1548 | 3.998 | 147.9505 | 10.8297 |  | 1.2967 | 2.8733 | 12.1013 | 14.42% | 1.7451 | 10.3562 | 0 | 37.0062 | 0 |  | 0.14444 | 4.05 | 5.078 | 4.8863 | 180.8249 | 8.8609 | 0.112 | 2.888 | 3.6851 | 7.1163 | 0 | 2.2594 |  | 0.83333 | 4.8867 | 10.8172 | 16.13% | 1.7451 | 9.0721 | 0 | 37.0062 | 0 |  | 0.12667 | 3.2533 | 4.1548 | 3.998 | 147.9505 | 10.8297
| 13 | [11 empty] | 1.2967 | 2.8733 | 13.2359 | 12.29% | 1.6266 | 11.6093 | 0 | 34.1616 | 0 |  | 0.18 | 4.05 | 5.4885 | 5.2814 | 180.4208 | 7.5679 |  | 0.83333 | 4.8867 | 11.5464 | 14.09% | 1.6266 | 9.9198 | 0 | 34.1616 | 0 |  | 0.12667 | 3.2533 | 4.2656 | 4.1046 | 140.2214 | 9.7375 |  | 1.2967 | 2.8733 | 13.2359 | 12.29% | 1.6266 | 11.6093 | 0 | 34.1616 | 0 |  | 0.14444 | 4.05 | 5.2044 | 5.008 | 171.0801 | 7.9811 | 0.112 | 2.888 | 3.7831 | 7.1163 | 0 | 2.2009 |  | 0.83333 | 4.8867 | 11.5464 | 14.09% | 1.6266 | 9.9198 | 0 | 34.1616 | 0 |  | 0.12667 | 3.2533 | 4.2656 | 4.1046 | 140.2214 | 9.7375
| 14 | [11 empty] | 0.196 | 10.578 | 11.6731 | 16.72% | 1.9522 | 9.7209 | 0 | 41.9774 | 0 |  | 0.17 | 4.12 | 5.0699 | 4.8786 | 204.789 | 10.0672 |  | 0.172 | 9.516 | 10.4771 | 18.63% | 1.9522 | 8.5248 | 0 | 41.9774 | 0 |  | 0.118 | 3.314 | 3.9733 | 3.8234 | 160.4958 | 12.8455 |  | 0.196 | 10.578 | 11.6731 | 16.72% | 1.9522 | 9.7209 | 0 | 41.9774 | 0 |  | 0.14444 | 4.12 | 4.9271 | 4.7412 | 199.0212 | 10.359 | 0.1004 | 2.9692 | 3.5302 | 7.1163 | 0 | 2.3585 |  | 0.2 | 10.46 | 11.5775 | 16.86% | 1.9522 | 9.6253 | 0 | 41.9774 | 0 |  | 0.1004 | 2.9692 | 3.5302 | 3.397 | 142.5959 | 14.458
| 15 | [11 empty] | 0.196 | 10.578 | 11.5245 | 17.83% | 2.055 | 9.4696 | 0 | 44.4426 | 0 |  | 0.17 | 4.12 | 4.941 | 4.7545 | 211.3028 | 10.9365 |  | 0.172 | 9.516 | 10.3466 | 19.86% | 2.055 | 8.2917 | 0 | 44.4426 | 0 |  | 0.118 | 3.314 | 3.8838 | 3.7373 | 166.0946 | 13.9133 |  | 0.196 | 10.578 | 11.5245 | 17.83% | 2.055 | 9.4696 | 0 | 44.4426 | 0 |  | 0.14444 | 4.12 | 4.8175 | 4.6358 | 206.025 | 11.2167 | 0.1004 | 2.9692 | 3.454 | 7.1163 | 0 | 2.4105 |  | 0.2 | 10.46 | 11.4258 | 17.99% | 2.055 | 9.3709 | 0 | 44.4426 | 0 |  | 0.1004 | 2.9692 | 3.454 | 3.3237 | 147.7143 | 15.6445
| 16 | [11 empty] | 0.196 | 10.578 | 11.0427 | 21.62% | 2.388 | 8.6547 | 0 | 52.4345 | 0 |  | 0.17 | 4.12 | 4.523 | 4.3524 | 228.2137 | 14.0954 |  | 0.172 | 9.516 | 9.9238 | 24.06% | 2.388 | 7.5358 | 0 | 52.4345 | 0 |  | 0.118 | 3.314 | 3.5938 | 3.4581 | 181.3259 | 17.7402 |  | 0.196 | 10.578 | 11.0427 | 21.62% | 2.388 | 8.6547 | 0 | 52.4345 | 0 |  | 0.14444 | 4.12 | 4.4625 | 4.2941 | 225.1567 | 14.2868 | 0.1004 | 2.9692 | 3.2072 | 7.1163 | 0 | 2.596 |  | 0.2 | 10.46 | 10.9342 | 21.84% | 2.388 | 8.5462 | 0 | 52.4345 | 0 |  | 0.1004 | 2.9692 | 3.2072 | 3.0862 | 161.8234 | 19.8782
| 17 | [11 empty] | 0.14111 | 10.6878 | 10.7201 | 24.98% | 2.678 | 8.0421 | 0 | 59.3968 | 0 |  | 0.14444 | 4.1711 | 4.2042 | 4.0456 | 240.2936 | 17.1779 |  | 0.18111 | 9.4978 | 9.5393 | 28.07% | 2.678 | 6.8612 | 0 | 59.3968 | 0 |  | 0.097778 | 3.3544 | 3.3769 | 3.2494 | 193.0054 | 21.3866 |  | 0.14111 | 10.6878 | 10.7201 | 24.98% | 2.678 | 8.0421 | 0 | 59.3968 | 0 |  | 0.14444 | 4.1711 | 4.2042 | 4.0456 | 240.2936 | 17.1779 | 0.079556 | 3.0109 | 3.0291 | 7.1163 | 0 | 2.7487 |  | 0.18667 | 10.4867 | 10.5294 | 25.43% | 2.678 | 7.8514 | 0 | 59.3968 | 0 |  | 0.079556 | 3.0109 | 3.0291 | 2.9148 | 173.1307 | 23.8418
| 18 | [11 empty] | 0.14111 | 10.6878 | 10.6302 | 26.01% | 2.7644 | 7.8658 | 0 | 61.4693 | 0 |  | 0.14444 | 4.1711 | 4.1121 | 3.957 | 243.2311 | 18.1754 |  | 0.18111 | 9.4978 | 9.4238 | 29.33% | 2.7644 | 6.6594 | 0 | 61.4693 | 0 |  | 0.097778 | 3.3544 | 3.3145 | 3.1894 | 196.0527 | 22.5491 |  | 0.14111 | 10.6878 | 10.6302 | 26.01% | 2.7644 | 7.8658 | 0 | 61.4693 | 0 |  | 0.14444 | 4.1711 | 4.1121 | 3.957 | 243.2311 | 18.1754 | 0.079556 | 3.0109 | 2.9784 | 7.1163 | 0 | 2.7955 |  | 0.18667 | 10.4867 | 10.4104 | 26.55% | 2.7644 | 7.646 | 0 | 61.4693 | 0 |  | 0.079556 | 3.0109 | 2.9784 | 2.866 | 176.1716 | 25.0938
| 19 | [11 empty] | 0.14111 | 10.6878 | 10.7525 | 24.62% | 2.647 | 8.1054 | 0 | 58.6518 | 0 |  | 0.14444 | 4.1711 | 4.2373 | 4.0774 | 239.1479 | 16.8299 |  | 0.18111 | 9.4978 | 9.5808 | 27.63% | 2.647 | 6.9338 | 0 | 58.6518 | 0 |  | 0.097778 | 3.3544 | 3.3993 | 3.271 | 191.8492 | 20.9792 |  | 0.14111 | 10.6878 | 10.7525 | 24.62% | 2.647 | 8.1054 | 0 | 58.6518 | 0 |  | 0.14444 | 4.1711 | 4.2373 | 4.0774 | 239.1479 | 16.8299 | 0.079556 | 3.0109 | 3.0474 | 7.1163 | 0 | 2.7322 |  | 0.18667 | 10.4867 | 10.5722 | 25.04% | 2.647 | 7.9252 | 0 | 58.6518 | 0 |  | 0.079556 | 3.0109 | 3.0474 | 2.9324 | 171.9881 | 23.4019
| 20 | [11 empty] | 0.14111 | 10.6878 | 10.8412 | 23.63% | 2.5618 | 8.2795 | 0 | 56.6065 | 0 |  | 0.14444 | 4.1711 | 4.3282 | 4.1649 | 235.7583 | 15.902 |  | 0.18111 | 9.4978 | 9.6947 | 26.42% | 2.5618 | 7.133 | 0 | 56.6065 | 0 |  | 0.097778 | 3.3544 | 3.4608 | 3.3302 | 188.5098 | 19.8877 |  | 0.14111 | 10.6878 | 10.8412 | 23.63% | 2.5618 | 8.2795 | 0 | 56.6065 | 0 |  | 0.14444 | 4.1711 | 4.3282 | 4.1649 | 235.7583 | 15.902 | 0.079556 | 3.0109 | 3.0974 | 7.1163 | 0 | 2.6881 |  | 0.18667 | 10.4867 | 10.6897 | 23.97% | 2.5618 | 8.1279 | 0 | 56.6065 | 0 |  | 0.079556 | 3.0109 | 3.0974 | 2.9805 | 168.7168 | 22.2208
| 21 | [11 empty] | 0.196 | 10.578 | 11.019 | 21.82% | 2.4043 | 8.6147 | 0 | 52.8273 | 0 |  | 0.17 | 4.12 | 4.5025 | 4.3326 | 228.8791 | 14.2658 |  | 0.172 | 9.516 | 9.903 | 24.28% | 2.4043 | 7.4987 | 0 | 52.8273 | 0 |  | 0.118 | 3.314 | 3.5795 | 3.4444 | 181.9596 | 17.9443 |  | 0.196 | 10.578 | 11.019 | 21.82% | 2.4043 | 8.6147 | 0 | 52.8273 | 0 |  | 0.14444 | 4.12 | 4.445 | 4.2773 | 225.9562 | 14.4503 | 0.1004 | 2.9692 | 3.1951 | 7.1163 | 0 | 2.6059 |  | 0.2 | 10.46 | 10.91 | 22.04% | 2.4043 | 8.5057 | 0 | 52.8273 | 0 |  | 0.1004 | 2.9692 | 3.1951 | 3.0745 | 162.419 | 20.1032
| 22 | [11 empty] | 0.14111 | 10.6878 | 10.6155 | 26.17% | 2.7785 | 7.8369 | 0 | 61.8079 | 0 |  | 0.14444 | 4.1711 | 4.0971 | 3.9425 | 243.6762 | 18.3426 |  | 0.18111 | 9.4978 | 9.405 | 29.54% | 2.7785 | 6.6264 | 0 | 61.8079 | 0 |  | 0.097778 | 3.3544 | 3.3043 | 3.1796 | 196.527 | 22.7432 |  | 0.14111 | 10.6878 | 10.6155 | 26.17% | 2.7785 | 7.8369 | 0 | 61.8079 | 0 |  | 0.14444 | 4.1711 | 4.0971 | 3.9425 | 243.6762 | 18.3426 | 0.079556 | 3.0109 | 2.9701 | 7.1163 | 0 | 2.8033 |  | 0.18667 | 10.4867 | 10.391 | 26.74% | 2.7785 | 7.6125 | 0 | 61.8079 | 0 |  | 0.079556 | 3.0109 | 2.9701 | 2.858 | 176.6493 | 25.3024
| 23 | [11 empty] | 0.14111 | 10.6878 | 9.8864 | 35.18% | 3.4784 | 6.408 | 0 | 78.6043 | 0 |  | 0.14444 | 4.1711 | 3.3508 | 3.2243 | 253.4471 | 28.5227 |  | 0.18111 | 9.4978 | 8.4692 | 41.07% | 3.4784 | 4.9909 | 0 | 78.6043 | 0 |  | 0.097778 | 3.3544 | 2.7991 | 2.7991 | 220.025 | 32.8554 |  | 0.14111 | 10.6878 | 9.8864 | 35.18% | 3.4784 | 6.408 | 0 | 78.6043 | 0 |  | 0.14444 | 4.1711 | 3.3508 | 3.2243 | 253.4471 | 28.5227 | 0.079556 | 3.0109 | 2.5591 | 7.1163 | 0 | 3.2535 |  | 0.18667 | 10.4867 | 9.4266 | 36.9% | 3.4784 | 5.9482 | 0 | 78.6043 | 0 |  | 0.079556 | 3.0109 | 2.5591 | 2.4625 | 193.5639 | 37.3468
| 24 | [11 empty] | 0.2475 | 11.4325 | 9.0606 | 44.23% | 4.0072 | 5.0534 | 0 | 91.2964 | 0 |  | 0.0625 | 3.5975 | 2.9985 | 2.9985 | 273.756 | 35.6229 |  | 0.255 | 10.965 | 8.5213 | 47.03% | 4.0072 | 4.5141 | 0 | 91.2964 | 0 |  | 0.0465 | 2.7795 | 2.3339 | 2.3339 | 213.0743 | 45.768 |  | 0.11625 | 9.0438 | 7.9297 | 50.53% | 4.0072 | 3.9225 | 0 | 91.2964 | 0 |  | 0.14444 | 3.02 | 1.6357 | 1.6049 | 146.5195 | 66.5576 | 0.0465 | 2.7795 | 2.3339 | 7.1163 | 0 | 3.5675 |  | 0.12 | 7.48 | 6.33 | 63.3% | 4.0072 | 2.3228 | 0 | 91.2964 | 0 |  | 0.0225 | 2.1475 | 1.9319 | 1.6767 | 153.0786 | 63.7057
| 25 | [11 empty] | 0.2475 | 11.4325 | 9.3071 | 41.61% | 3.8723 | 5.4348 | 0 | 88.059 | 0 |  | 0.0625 | 3.5975 | 3.0608 | 3.0608 | 269.5293 | 33.661 |  | 0.255 | 10.965 | 8.7752 | 44.13% | 3.8723 | 4.9029 | 0 | 88.059 | 0 |  | 0.0465 | 2.7795 | 2.3802 | 2.3802 | 209.5964 | 43.2862 |  | 0.11625 | 9.0438 | 8.0455 | 48.13% | 3.8723 | 4.1731 | 0 | 88.059 | 0 |  | 0.14444 | 3.02 | 1.7796 | 1.7796 | 156.7083 | 57.895 | 0.0465 | 2.7795 | 2.3802 | 7.1163 | 0 | 3.4981 |  | 0.12 | 7.48 | 6.4495 | 60.04% | 3.8723 | 2.5772 | 0 | 88.059 | 0 |  | 0.0225 | 2.1475 | 1.9543 | 1.6962 | 149.3629 | 60.7422
| 26 | [11 empty] | 0.2475 | 11.4325 | 9.6103 | 38.57% | 3.7064 | 5.9039 | 0 | 84.0766 | 0 |  | 0.0625 | 3.5975 | 3.1373 | 3.019 | 253.8234 | 32.584 |  | 0.255 | 10.965 | 9.0876 | 40.79% | 3.7064 | 5.3812 | 0 | 84.0766 | 0 |  | 0.0465 | 2.7795 | 2.4371 | 2.4371 | 204.9068 | 40.3627 |  | 0.11625 | 9.0438 | 8.1879 | 45.27% | 3.7064 | 4.4815 | 0 | 84.0766 | 0 |  | 0.14444 | 3.02 | 1.9565 | 1.9565 | 164.4983 | 50.2777 | 0.0465 | 2.7795 | 2.4371 | 7.1163 | 0 | 3.4163 |  | 0.12 | 7.48 | 6.5965 | 56.19% | 3.7064 | 2.8901 | 0 | 84.0766 | 0 |  | 0.0225 | 2.1475 | 1.9818 | 1.9445 | 163.4829 | 50.59
| 27 | [11 empty] | 0.2475 | 11.4325 | 9.6618 | 38.07% | 3.6782 | 5.9837 | 0 | 83.3994 | 0 |  | 0.0625 | 3.5975 | 3.1504 | 3.0315 | 252.8237 | 32.188 |  | 0.255 | 10.965 | 9.1407 | 40.24% | 3.6782 | 5.4625 | 0 | 83.3994 | 0 |  | 0.0465 | 2.7795 | 2.4468 | 2.4468 | 204.0642 | 39.879 |  | 0.11625 | 9.0438 | 8.2121 | 44.79% | 3.6782 | 4.5339 | 0 | 83.3994 | 0 |  | 0.14444 | 3.02 | 1.9866 | 1.9866 | 165.6829 | 49.1172 | 0.0465 | 2.7795 | 2.4468 | 7.1163 | 0 | 3.4028 |  | 0.12 | 7.48 | 6.6215 | 55.55% | 3.6782 | 2.9433 | 0 | 83.3994 | 0 |  | 0.0225 | 2.1475 | 1.9865 | 1.949 | 162.5495 | 50.064
| 28 | [11 empty] | 0.14111 | 10.6878 | 10.3773 | 28.98% | 3.0071 | 7.3702 | 0 | 67.2938 | 0 |  | 0.14444 | 4.1711 | 3.8533 | 3.7079 | 249.5204 | 21.2339 |  | 0.18111 | 9.4978 | 9.0993 | 33.05% | 3.0071 | 6.0922 | 0 | 67.2938 | 0 |  | 0.097778 | 3.3544 | 3.1393 | 3.0209 | 203.2857 | 26.0633 |  | 0.14111 | 10.6878 | 10.3773 | 28.98% | 3.0071 | 7.3702 | 0 | 67.2938 | 0 |  | 0.14444 | 4.1711 | 3.8533 | 3.7079 | 249.5204 | 21.2339 | 0.079556 | 3.0109 | 2.8359 | 7.1163 | 0 | 2.936 |  | 0.18667 | 10.4867 | 10.076 | 29.84% | 3.0071 | 7.0689 | 0 | 67.2938 | 0 |  | 0.079556 | 3.0109 | 2.8359 | 2.7289 | 183.6349 | 28.8523
III | 1 | [11 empty] | 0.196 | 10.578 | 11.028 | 21.75% | 2.3981 | 8.6299 | 0 | 52.6783 | 0 |  | 0.17 | 4.12 | 4.5103 | 4.3401 | 228.6285 | 14.201 |  | 0.172 | 9.516 | 9.9109 | 24.2% | 2.3981 | 7.5128 | 0 | 52.6783 | 0 |  | 0.118 | 3.314 | 3.5849 | 3.4496 | 181.7205 | 17.8667 |  | 0.196 | 10.578 | 11.028 | 21.75% | 2.3981 | 8.6299 | 0 | 52.6783 | 0 |  | 0.14444 | 4.12 | 4.4516 | 4.2836 | 225.6545 | 14.3882 | 0.1004 | 2.9692 | 3.1997 | 7.1163 | 0 | 2.6021 |  | 0.2 | 10.46 | 10.9192 | 21.96% | 2.3981 | 8.5211 | 0 | 52.6783 | 0 |  | 0.1004 | 2.9692 | 3.1997 | 3.079 | 162.1942 | 20.0177
| 2 | [11 empty] | 0.196 | 10.578 | 11.246 | 19.98% | 2.2474 | 8.9986 | 0 | 49.0616 | 0 |  | 0.17 | 4.12 | 4.6994 | 4.5221 | 221.8607 | 12.6937 |  | 0.172 | 9.516 | 10.1022 | 22.25% | 2.2474 | 7.8548 | 0 | 49.0616 | 0 |  | 0.118 | 3.314 | 3.7162 | 3.576 | 175.442 | 16.0523 |  | 0.196 | 10.578 | 11.246 | 19.98% | 2.2474 | 8.9986 | 0 | 49.0616 | 0 |  | 0.14444 | 4.12 | 4.6123 | 4.4383 | 217.7486 | 12.9335 | 0.1004 | 2.9692 | 3.3114 | 7.1163 | 0 | 2.5144 |  | 0.2 | 10.46 | 11.1417 | 20.17% | 2.2474 | 8.8942 | 0 | 49.0616 | 0 |  | 0.1004 | 2.9692 | 3.3114 | 3.1864 | 156.3319 | 18.0145
| 3 | [11 empty] | 0.196 | 10.578 | 11.4625 | 18.3% | 2.0979 | 9.3646 | 0 | 45.4721 | 0 |  | 0.17 | 4.12 | 4.8871 | 4.7027 | 213.8418 | 11.3131 |  | 0.172 | 9.516 | 10.2921 | 20.38% | 2.0979 | 8.1943 | 0 | 45.4721 | 0 |  | 0.118 | 3.314 | 3.8465 | 3.7013 | 168.307 | 14.3739 |  | 0.196 | 10.578 | 11.4625 | 18.3% | 2.0979 | 9.3646 | 0 | 45.4721 | 0 |  | 0.14444 | 4.12 | 4.7718 | 4.5917 | 208.7959 | 11.5865 | 0.1004 | 2.9692 | 3.4223 | 7.1163 | 0 | 2.4329 |  | 0.2 | 10.46 | 11.3625 | 18.46% | 2.0979 | 9.2646 | 0 | 45.4721 | 0 |  | 0.1004 | 2.9692 | 3.4223 | 3.2931 | 149.7447 | 16.1556
| 4 | [11 empty] | 0.196 | 10.578 | 11.3979 | 18.8% | 2.1424 | 9.2555 | 0 | 46.5422 | 0 |  | 0.17 | 4.12 | 4.8312 | 4.6489 | 216.368 | 11.7135 |  | 0.172 | 9.516 | 10.2355 | 20.93% | 2.1424 | 8.0931 | 0 | 46.5422 | 0 |  | 0.118 | 3.314 | 3.8076 | 3.6639 | 170.5282 | 14.8622 |  | 0.196 | 10.578 | 11.3979 | 18.8% | 2.1424 | 9.2555 | 0 | 46.5422 | 0 |  | 0.14444 | 4.12 | 4.7243 | 4.546 | 211.5801 | 11.9786 | 0.1004 | 2.9692 | 3.3892 | 7.1163 | 0 | 2.4566 |  | 0.2 | 10.46 | 11.2967 | 18.97% | 2.1424 | 9.1542 | 0 | 46.5422 | 0 |  | 0.1004 | 2.9692 | 3.3892 | 3.2613 | 151.7886 | 16.6971
| 5 | [11 empty] | 1.2967 | 2.8733 | 12.1283 | 14.37% | 1.7423 | 10.386 | 0 | 36.9385 | 0 |  | 0.18 | 4.05 | 5.3347 | 5.1334 | 189.6213 | 8.4189 |  | 0.83333 | 4.8867 | 10.8346 | 16.08% | 1.7423 | 9.0923 | 0 | 36.9385 | 0 |  | 0.12667 | 3.2533 | 4.1574 | 4.0005 | 147.7735 | 10.8031 |  | 1.2967 | 2.8733 | 12.1283 | 14.37% | 1.7423 | 10.386 | 0 | 36.9385 | 0 |  | 0.14444 | 4.05 | 5.081 | 4.8892 | 180.6009 | 8.8394 | 0.112 | 2.888 | 3.6874 | 7.1163 | 0 | 2.258 |  | 0.83333 | 4.8867 | 10.8346 | 16.08% | 1.7423 | 9.0923 | 0 | 36.9385 | 0 |  | 0.12667 | 3.2533 | 4.1574 | 4.0005 | 147.7735 | 10.8031
| 6 | [11 empty] | 0.14111 | 10.6878 | 10.8007 | 24.08% | 2.6007 | 8.1999 | 0 | 57.5411 | 0 |  | 0.14444 | 4.1711 | 4.2867 | 4.1249 | 237.3516 | 16.3211 |  | 0.18111 | 9.4978 | 9.6427 | 26.97% | 2.6007 | 7.0419 | 0 | 57.5411 | 0 |  | 0.097778 | 3.3544 | 3.4327 | 3.3031 | 190.0658 | 20.3816 |  | 0.14111 | 10.6878 | 10.8007 | 24.08% | 2.6007 | 8.1999 | 0 | 57.5411 | 0 |  | 0.14444 | 4.1711 | 4.2867 | 4.1249 | 237.3516 | 16.3211 | 0.079556 | 3.0109 | 3.0745 | 7.1163 | 0 | 2.7081 |  | 0.18667 | 10.4867 | 10.636 | 24.45% | 2.6007 | 8.0353 | 0 | 57.5411 | 0 |  | 0.079556 | 3.0109 | 3.0745 | 2.9585 | 170.2361 | 22.7557
| 7 | [11 empty] | 0.14111 | 10.6878 | 10.1657 | 31.58% | 3.2103 | 6.9554 | 0 | 72.1702 | 0 |  | 0.14444 | 4.1711 | 3.6367 | 3.4994 | 252.5548 | 24.1294 |  | 0.18111 | 9.4978 | 8.8277 | 36.37% | 3.2103 | 5.6174 | 0 | 72.1702 | 0 |  | 0.097778 | 3.3544 | 2.9927 | 2.8797 | 207.8311 | 29.3218 |  | 0.14111 | 10.6878 | 10.1657 | 31.58% | 3.2103 | 6.9554 | 0 | 72.1702 | 0 |  | 0.14444 | 4.1711 | 3.6367 | 3.4994 | 252.5548 | 24.1294 | 0.079556 | 3.0109 | 2.7165 | 7.1163 | 0 | 3.065 |  | 0.18667 | 10.4867 | 9.796 | 32.77% | 3.2103 | 6.5857 | 0 | 72.1702 | 0 |  | 0.079556 | 3.0109 | 2.7165 | 2.614 | 188.6545 | 32.3024
| 8 | [11 empty] | 0.14111 | 10.6878 | 10.4743 | 27.82% | 2.914 | 7.5604 | 0 | 65.0588 | 0 |  | 0.14444 | 4.1711 | 3.9526 | 3.8035 | 247.4501 | 20.0129 |  | 0.18111 | 9.4978 | 9.2238 | 31.59% | 2.914 | 6.3099 | 0 | 65.0588 | 0 |  | 0.097778 | 3.3544 | 3.2066 | 3.0856 | 200.7425 | 24.6694 |  | 0.14111 | 10.6878 | 10.4743 | 27.82% | 2.914 | 7.5604 | 0 | 65.0588 | 0 |  | 0.14444 | 4.1711 | 3.9526 | 3.8035 | 247.4501 | 20.0129 | 0.079556 | 3.0109 | 2.8906 | 7.1163 | 0 | 2.8804 |  | 0.18667 | 10.4867 | 10.2043 | 28.56% | 2.914 | 7.2904 | 0 | 65.0588 | 0 |  | 0.079556 | 3.0109 | 2.8906 | 2.7815 | 180.96 | 27.3663
| 9 | [11 empty] | 0.14111 | 10.6878 | 10.742 | 24.74% | 2.6571 | 8.0849 | 0 | 58.8935 | 0 |  | 0.14444 | 4.1711 | 4.2266 | 4.0671 | 239.5247 | 16.9422 |  | 0.18111 | 9.4978 | 9.5673 | 27.77% | 2.6571 | 6.9102 | 0 | 58.8935 | 0 |  | 0.097778 | 3.3544 | 3.392 | 3.264 | 192.2278 | 21.1108 |  | 0.14111 | 10.6878 | 10.742 | 24.74% | 2.6571 | 8.0849 | 0 | 58.8935 | 0 |  | 0.14444 | 4.1711 | 4.2266 | 4.0671 | 239.5247 | 16.9422 | 0.079556 | 3.0109 | 3.0414 | 7.1163 | 0 | 2.7375 |  | 0.18667 | 10.4867 | 10.5583 | 25.17% | 2.6571 | 7.9013 | 0 | 58.8935 | 0 |  | 0.079556 | 3.0109 | 3.0414 | 2.9267 | 172.3616 | 23.544
| 10 | [11 empty] | 0.14111 | 10.6878 | 10.4949 | 27.58% | 2.8942 | 7.6007 | 0 | 64.5847 | 0 |  | 0.14444 | 4.1711 | 3.9737 | 3.8238 | 246.956 | 19.7618 |  | 0.18111 | 9.4978 | 9.2503 | 31.29% | 2.8942 | 6.356 | 0 | 64.5847 | 0 |  | 0.097778 | 3.3544 | 3.2208 | 3.0993 | 200.1658 | 24.3812 |  | 0.14111 | 10.6878 | 10.4949 | 27.58% | 2.8942 | 7.6007 | 0 | 64.5847 | 0 |  | 0.14444 | 4.1711 | 3.9737 | 3.8238 | 246.956 | 19.7618 | 0.079556 | 3.0109 | 2.9022 | 7.1163 | 0 | 2.8689 |  | 0.18667 | 10.4867 | 10.2316 | 28.29% | 2.8942 | 7.3373 | 0 | 64.5847 | 0 |  | 0.079556 | 3.0109 | 2.9022 | 2.7926 | 180.3624 | 27.0582
| 11 | [11 empty] | 0.14111 | 10.6878 | 10.7019 | 25.19% | 2.6955 | 8.0063 | 0 | 59.8167 | 0 |  | 0.14444 | 4.1711 | 4.1856 | 4.0276 | 240.9185 | 17.3765 |  | 0.18111 | 9.4978 | 9.5159 | 28.33% | 2.6955 | 6.8203 | 0 | 59.8167 | 0 |  | 0.097778 | 3.3544 | 3.3642 | 3.2373 | 193.6429 | 21.6187 |  | 0.14111 | 10.6878 | 10.7019 | 25.19% | 2.6955 | 8.0063 | 0 | 59.8167 | 0 |  | 0.14444 | 4.1711 | 4.1856 | 4.0276 | 240.9185 | 17.3765 | 0.079556 | 3.0109 | 3.0188 | 7.1163 | 0 | 2.758 |  | 0.18667 | 10.4867 | 10.5053 | 25.66% | 2.6955 | 7.8098 | 0 | 59.8167 | 0 |  | 0.079556 | 3.0109 | 3.0188 | 2.9049 | 173.7632 | 24.092
| 12 | [11 empty] | 0.14111 | 10.6878 | 9.9522 | 34.32% | 3.4151 | 6.5371 | 0 | 77.0872 | 0 |  | 0.14444 | 4.1711 | 3.4182 | 3.2892 | 253.5556 | 27.4206 |  | 0.18111 | 9.4978 | 8.5537 | 39.93% | 3.4151 | 5.1386 | 0 | 77.0872 | 0 |  | 0.097778 | 3.3544 | 2.8448 | 2.7374 | 211.0206 | 32.9477 |  | 0.14111 | 10.6878 | 9.9522 | 34.32% | 3.4151 | 6.5371 | 0 | 77.0872 | 0 |  | 0.14444 | 4.1711 | 3.4182 | 3.2892 | 253.5556 | 27.4206 | 0.079556 | 3.0109 | 2.5962 | 7.1163 | 0 | 3.207 |  | 0.18667 | 10.4867 | 9.5137 | 35.9% | 3.4151 | 6.0985 | 0 | 77.0872 | 0 |  | 0.079556 | 3.0109 | 2.5962 | 2.4982 | 192.5819 | 36.1023
| 13 | [11 empty] | 0.14111 | 10.6878 | 10.1968 | 31.19% | 3.1804 | 7.0165 | 0 | 71.4523 | 0 |  | 0.14444 | 4.1711 | 3.6686 | 3.5301 | 252.2357 | 23.6816 |  | 0.18111 | 9.4978 | 8.8677 | 35.86% | 3.1804 | 5.6873 | 0 | 71.4523 | 0 |  | 0.097778 | 3.3544 | 3.0143 | 2.9005 | 207.2483 | 28.8222 |  | 0.14111 | 10.6878 | 10.1968 | 31.19% | 3.1804 | 7.0165 | 0 | 71.4523 | 0 |  | 0.14444 | 4.1711 | 3.6686 | 3.5301 | 252.2357 | 23.6816 | 0.079556 | 3.0109 | 2.7341 | 7.1163 | 0 | 3.0453 |  | 0.18667 | 10.4867 | 9.8372 | 32.33% | 3.1804 | 6.6569 | 0 | 71.4523 | 0 |  | 0.079556 | 3.0109 | 2.7341 | 2.6309 | 187.9858 | 31.7755
| 14 | [11 empty] | 0.196 | 10.578 | 11.2607 | 19.87% | 2.2373 | 9.0235 | 0 | 48.8178 | 0 |  | 0.17 | 4.12 | 4.7122 | 4.5343 | 221.357 | 12.5965 |  | 0.172 | 9.516 | 10.1151 | 22.12% | 2.2373 | 7.8779 | 0 | 48.8178 | 0 |  | 0.118 | 3.314 | 3.725 | 3.5845 | 174.9858 | 15.9345 |  | 0.196 | 10.578 | 11.2607 | 19.87% | 2.2373 | 9.0235 | 0 | 48.8178 | 0 |  | 0.14444 | 4.12 | 4.6231 | 4.4487 | 217.1753 | 12.839 | 0.1004 | 2.9692 | 3.3189 | 7.1163 | 0 | 2.5087 |  | 0.2 | 10.46 | 11.1567 | 20.05% | 2.2373 | 8.9194 | 0 | 48.8178 | 0 |  | 0.1004 | 2.9692 | 3.3189 | 3.1937 | 155.9087 | 17.8843
| 15 | [11 empty] | 0.196 | 10.578 | 11.3367 | 19.27% | 2.1848 | 9.1519 | 0 | 47.5581 | 0 |  | 0.17 | 4.12 | 4.778 | 4.5977 | 218.6597 | 12.1022 |  | 0.172 | 9.516 | 10.1818 | 21.46% | 2.1848 | 7.997 | 0 | 47.5581 | 0 |  | 0.118 | 3.314 | 3.7708 | 3.6285 | 172.5629 | 15.3351 |  | 0.196 | 10.578 | 11.3367 | 19.27% | 2.1848 | 9.1519 | 0 | 47.5581 | 0 |  | 0.14444 | 4.12 | 4.6791 | 4.5025 | 214.1327 | 12.3581 | 0.1004 | 2.9692 | 3.3578 | 7.1163 | 0 | 2.4796 |  | 0.2 | 10.46 | 11.2342 | 19.45% | 2.1848 | 9.0494 | 0 | 47.5581 | 0 |  | 0.1004 | 2.9692 | 3.3578 | 3.2311 | 153.6659 | 17.2209
| 16 | [11 empty] | 0.196 | 10.578 | 11.5662 | 17.52% | 2.0262 | 9.54 | 0 | 43.7518 | 0 |  | 0.17 | 4.12 | 4.9771 | 4.7893 | 209.5392 | 10.6884 |  | 0.172 | 9.516 | 10.3832 | 19.51% | 2.0262 | 8.357 | 0 | 43.7518 | 0 |  | 0.118 | 3.314 | 3.9089 | 3.7614 | 164.5685 | 13.6092 |  | 0.196 | 10.578 | 11.5662 | 17.52% | 2.0262 | 9.54 | 0 | 43.7518 | 0 |  | 0.14444 | 4.12 | 4.8482 | 4.6653 | 204.1148 | 10.9724 | 0.1004 | 2.9692 | 3.4754 | 7.1163 | 0 | 2.3957 |  | 0.2 | 10.46 | 11.4683 | 17.67% | 2.0262 | 9.4422 | 0 | 43.7518 | 0 |  | 0.1004 | 2.9692 | 3.4754 | 3.3442 | 146.3164 | 15.3068
| 17 | [11 empty] | 0.196 | 10.578 | 11.2248 | 20.15% | 2.2621 | 8.9627 | 0 | 49.4138 | 0 |  | 0.17 | 4.12 | 4.681 | 4.5044 | 222.5776 | 12.8352 |  | 0.172 | 9.516 | 10.0836 | 22.43% | 2.2621 | 7.8215 | 0 | 49.4138 | 0 |  | 0.118 | 3.314 | 3.7034 | 3.5636 | 176.0935 | 16.2233 |  | 0.196 | 10.578 | 11.2248 | 20.15% | 2.2621 | 8.9627 | 0 | 49.4138 | 0 |  | 0.14444 | 4.12 | 4.5967 | 4.4232 | 218.5676 | 13.0706 | 0.1004 | 2.9692 | 3.3005 | 7.1163 | 0 | 2.5226 |  | 0.2 | 10.46 | 11.12 | 20.34% | 2.2621 | 8.8579 | 0 | 49.4138 | 0 |  | 0.1004 | 2.9692 | 3.3005 | 3.176 | 156.9369 | 18.2036
| 18 | [11 empty] | 0.14111 | 10.6878 | 10.5578 | 26.84% | 2.8338 | 7.724 | 0 | 63.1354 | 0 |  | 0.14444 | 4.1711 | 4.0381 | 3.8857 | 245.3264 | 19.0102 |  | 0.18111 | 9.4978 | 9.331 | 30.37% | 2.8338 | 6.4972 | 0 | 63.1354 | 0 |  | 0.097778 | 3.3544 | 3.2644 | 3.1412 | 198.3222 | 23.5158 |  | 0.14111 | 10.6878 | 10.5578 | 26.84% | 2.8338 | 7.724 | 0 | 63.1354 | 0 |  | 0.14444 | 4.1711 | 4.0381 | 3.8857 | 245.3264 | 19.0102 | 0.079556 | 3.0109 | 2.9376 | 7.1163 | 0 | 2.8343 |  | 0.18667 | 10.4867 | 10.3148 | 27.47% | 2.8338 | 7.481 | 0 | 63.1354 | 0 |  | 0.079556 | 3.0109 | 2.9376 | 2.8268 | 178.4696 | 26.1317
| 19 | [11 empty] | 0.14111 | 10.6878 | 10.489 | 27.65% | 2.8999 | 7.5892 | 0 | 64.7202 | 0 |  | 0.14444 | 4.1711 | 3.9677 | 3.818 | 247.0991 | 19.8333 |  | 0.18111 | 9.4978 | 9.2427 | 31.37% | 2.8999 | 6.3429 | 0 | 64.7202 | 0 |  | 0.097778 | 3.3544 | 3.2167 | 3.0954 | 200.3319 | 24.4633 |  | 0.14111 | 10.6878 | 10.489 | 27.65% | 2.8999 | 7.5892 | 0 | 64.7202 | 0 |  | 0.14444 | 4.1711 | 3.9677 | 3.818 | 247.0991 | 19.8333 | 0.079556 | 3.0109 | 2.8988 | 7.1163 | 0 | 2.8722 |  | 0.18667 | 10.4867 | 10.2238 | 28.36% | 2.8999 | 7.3239 | 0 | 64.7202 | 0 |  | 0.079556 | 3.0109 | 2.8988 | 2.7895 | 180.5342 | 27.146
| 20 | [11 empty] | 0.14111 | 10.6878 | 10.616 | 26.17% | 2.7779 | 7.8381 | 0 | 61.7944 | 0 |  | 0.14444 | 4.1711 | 4.0977 | 3.9431 | 243.6586 | 18.3359 |  | 0.18111 | 9.4978 | 9.4057 | 29.53% | 2.7779 | 6.6278 | 0 | 61.7944 | 0 |  | 0.097778 | 3.3544 | 3.3047 | 3.18 | 196.5081 | 22.7354 |  | 0.14111 | 10.6878 | 10.616 | 26.17% | 2.7779 | 7.8381 | 0 | 61.7944 | 0 |  | 0.14444 | 4.1711 | 4.0977 | 3.9431 | 243.6586 | 18.3359 | 0.079556 | 3.0109 | 2.9704 | 7.1163 | 0 | 2.803 |  | 0.18667 | 10.4867 | 10.3918 | 26.73% | 2.7779 | 7.6138 | 0 | 61.7944 | 0 |  | 0.079556 | 3.0109 | 2.9704 | 2.8584 | 176.6303 | 25.2941
| 21 | [11 empty] | 0.14111 | 10.6878 | 10.4979 | 27.54% | 2.8914 | 7.6065 | 0 | 64.517 | 0 |  | 0.14444 | 4.1711 | 3.9767 | 3.8266 | 246.8839 | 19.7261 |  | 0.18111 | 9.4978 | 9.254 | 31.24% | 2.8914 | 6.3626 | 0 | 64.517 | 0 |  | 0.097778 | 3.3544 | 3.2229 | 3.1012 | 200.0824 | 24.3403 |  | 0.14111 | 10.6878 | 10.4979 | 27.54% | 2.8914 | 7.6065 | 0 | 64.517 | 0 |  | 0.14444 | 4.1711 | 3.9767 | 3.8266 | 246.8839 | 19.7261 | 0.079556 | 3.0109 | 2.9038 | 7.1163 | 0 | 2.8673 |  | 0.18667 | 10.4867 | 10.2354 | 28.25% | 2.8914 | 7.3441 | 0 | 64.517 | 0 |  | 0.079556 | 3.0109 | 2.9038 | 2.7942 | 180.2761 | 27.0144
| 22 | [11 empty] | 0.14111 | 10.6878 | 10.0416 | 33.16% | 3.3294 | 6.7122 | 0 | 75.0283 | 0 |  | 0.14444 | 4.1711 | 3.5097 | 3.3772 | 253.3881 | 25.9926 |  | 0.18111 | 9.4978 | 8.6684 | 38.41% | 3.3294 | 5.3391 | 0 | 75.0283 | 0 |  | 0.097778 | 3.3544 | 2.9067 | 2.797 | 209.8553 | 31.3845 |  | 0.14111 | 10.6878 | 10.0416 | 33.16% | 3.3294 | 6.7122 | 0 | 75.0283 | 0 |  | 0.14444 | 4.1711 | 3.5097 | 3.3772 | 253.3881 | 25.9926 | 0.079556 | 3.0109 | 2.6466 | 7.1163 | 0 | 3.146 |  | 0.18667 | 10.4867 | 9.6319 | 34.57% | 3.3294 | 6.3025 | 0 | 75.0283 | 0 |  | 0.079556 | 3.0109 | 2.6466 | 2.5467 | 191.076 | 34.4691
| 23 | [11 empty] | 0.14111 | 10.6878 | 10.2286 | 30.79% | 3.1499 | 7.0787 | 0 | 70.7208 | 0 |  | 0.14444 | 4.1711 | 3.7011 | 3.5614 | 251.8653 | 23.2334 |  | 0.18111 | 9.4978 | 8.9084 | 35.36% | 3.1499 | 5.7585 | 0 | 70.7208 | 0 |  | 0.097778 | 3.3544 | 3.0363 | 2.9217 | 206.6238 | 28.3204 |  | 0.14111 | 10.6878 | 10.2286 | 30.79% | 3.1499 | 7.0787 | 0 | 70.7208 | 0 |  | 0.14444 | 4.1711 | 3.7011 | 3.5614 | 251.8653 | 23.2334 | 0.079556 | 3.0109 | 2.752 | 7.1163 | 0 | 3.0255 |  | 0.18667 | 10.4867 | 9.8792 | 31.88% | 3.1499 | 6.7293 | 0 | 70.7208 | 0 |  | 0.079556 | 3.0109 | 2.752 | 2.6482 | 187.2795 | 31.2457
| 24 | [11 empty] | 0.14111 | 10.6878 | 10.5984 | 26.37% | 2.7949 | 7.8035 | 0 | 62.2007 | 0 |  | 0.14444 | 4.1711 | 4.0796 | 3.9257 | 244.1802 | 18.5381 |  | 0.18111 | 9.4978 | 9.3831 | 29.79% | 2.7949 | 6.5882 | 0 | 62.2007 | 0 |  | 0.097778 | 3.3544 | 3.2925 | 3.1683 | 197.0689 | 22.9699 |  | 0.14111 | 10.6878 | 10.5984 | 26.37% | 2.7949 | 7.8035 | 0 | 62.2007 | 0 |  | 0.14444 | 4.1711 | 4.0796 | 3.9257 | 244.1802 | 18.5381 | 0.079556 | 3.0109 | 2.9605 | 7.1163 | 0 | 2.8124 |  | 0.18667 | 10.4867 | 10.3684 | 26.96% | 2.7949 | 7.5736 | 0 | 62.2007 | 0 |  | 0.079556 | 3.0109 | 2.9605 | 2.8488 | 177.1966 | 25.5459
| 25 | [11 empty] | 0.14111 | 10.6878 | 10.5396 | 27.05% | 2.8513 | 7.6883 | 0 | 63.5553 | 0 |  | 0.14444 | 4.1711 | 4.0194 | 3.8678 | 245.817 | 19.2255 |  | 0.18111 | 9.4978 | 9.3076 | 30.63% | 2.8513 | 6.4563 | 0 | 63.5553 | 0 |  | 0.097778 | 3.3544 | 3.2518 | 3.1291 | 198.8688 | 23.7641 |  | 0.14111 | 10.6878 | 10.5396 | 27.05% | 2.8513 | 7.6883 | 0 | 63.5553 | 0 |  | 0.14444 | 4.1711 | 4.0194 | 3.8678 | 245.817 | 19.2255 | 0.079556 | 3.0109 | 2.9274 | 7.1163 | 0 | 2.8442 |  | 0.18667 | 10.4867 | 10.2907 | 27.71% | 2.8513 | 7.4393 | 0 | 63.5553 | 0 |  | 0.079556 | 3.0109 | 2.9274 | 2.8169 | 179.0282 | 26.3978
| 26 | [11 empty] | 0.14111 | 10.6878 | 10.6272 | 26.04% | 2.7672 | 7.86 | 0 | 61.537 | 0 |  | 0.14444 | 4.1711 | 4.1091 | 3.9541 | 243.3209 | 18.2087 |  | 0.18111 | 9.4978 | 9.4201 | 29.38% | 2.7672 | 6.6528 | 0 | 61.537 | 0 |  | 0.097778 | 3.3544 | 3.3125 | 3.1875 | 196.1481 | 22.5878 |  | 0.14111 | 10.6878 | 10.6272 | 26.04% | 2.7672 | 7.86 | 0 | 61.537 | 0 |  | 0.14444 | 4.1711 | 4.1091 | 3.9541 | 243.3209 | 18.2087 | 0.079556 | 3.0109 | 2.9767 | 7.1163 | 0 | 2.797 |  | 0.18667 | 10.4867 | 10.4066 | 26.59% | 2.7672 | 7.6393 | 0 | 61.537 | 0 |  | 0.079556 | 3.0109 | 2.9767 | 2.8644 | 176.2676 | 25.1354
| 27 | [11 empty] | 0.14111 | 10.6878 | 10.6648 | 25.61% | 2.7311 | 7.9337 | 0 | 60.6701 | 0 |  | 0.14444 | 4.1711 | 4.1476 | 3.9911 | 242.1419 | 17.7855 |  | 0.18111 | 9.4978 | 9.4683 | 28.84% | 2.7311 | 6.7372 | 0 | 60.6701 | 0 |  | 0.097778 | 3.3544 | 3.3386 | 3.2126 | 194.9071 | 22.0957 |  | 0.14111 | 10.6878 | 10.6648 | 25.61% | 2.7311 | 7.9337 | 0 | 60.6701 | 0 |  | 0.14444 | 4.1711 | 4.1476 | 3.9911 | 242.1419 | 17.7855 | 0.079556 | 3.0109 | 2.998 | 7.1163 | 0 | 2.7772 |  | 0.18667 | 10.4867 | 10.4563 | 26.12% | 2.7311 | 7.7252 | 0 | 60.6701 | 0 |  | 0.079556 | 3.0109 | 2.998 | 2.8848 | 175.0229 | 24.606
| 28 | [11 empty] | 0.14111 | 10.6878 | 10.9059 | 22.92% | 2.4997 | 8.4062 | 0 | 55.1165 | 0 |  | 0.14444 | 4.1711 | 4.3944 | 4.2286 | 233.0639 | 15.2501 |  | 0.18111 | 9.4978 | 9.7777 | 25.57% | 2.4997 | 7.278 | 0 | 55.1165 | 0 |  | 0.097778 | 3.3544 | 3.5056 | 3.3733 | 185.9247 | 19.1166 |  | 0.14111 | 10.6878 | 10.9059 | 22.92% | 2.4997 | 8.4062 | 0 | 55.1165 | 0 |  | 0.14444 | 4.1711 | 4.3944 | 4.2286 | 233.0639 | 15.2501 | 0.079556 | 3.0109 | 3.1339 | 7.1163 | 0 | 2.6568 |  | 0.18667 | 10.4867 | 10.7752 | 23.2% | 2.4997 | 8.2755 | 0 | 55.1165 | 0 |  | 0.079556 | 3.0109 | 3.1339 | 3.0156 | 166.2097 | 21.3842
| 29 | [11 empty] | 0.196 | 10.578 | 11.6192 | 17.12% | 1.9895 | 9.6298 | 0 | 42.8714 | 0 |  | 0.17 | 4.12 | 5.0231 | 4.8336 | 207.2219 | 10.3773 |  | 0.172 | 9.516 | 10.4298 | 19.08% | 1.9895 | 8.4403 | 0 | 42.8714 | 0 |  | 0.118 | 3.314 | 3.9409 | 3.7922 | 162.5752 | 13.2271 |  | 0.196 | 10.578 | 11.6192 | 17.12% | 1.9895 | 9.6298 | 0 | 42.8714 | 0 |  | 0.14444 | 4.12 | 4.8874 | 4.7029 | 201.6211 | 10.6656 | 0.1004 | 2.9692 | 3.5026 | 7.1163 | 0 | 2.3771 |  | 0.2 | 10.46 | 11.5225 | 17.27% | 1.9895 | 9.533 | 0 | 42.8714 | 0 |  | 0.1004 | 2.9692 | 3.5026 | 3.3704 | 144.4937 | 14.8823
| 30 | [11 empty] | 1.2967 | 2.8733 | 13.533 | 11.79% | 1.5955 | 11.9375 | 0 | 33.4166 | 0 |  | 0.18 | 4.05 | 5.5297 | 5.3211 | 177.8126 | 7.3477 |  | 0.83333 | 4.8867 | 11.7374 | 13.59% | 1.5955 | 10.1418 | 0 | 33.4166 | 0 |  | 0.12667 | 3.2533 | 4.2946 | 4.1326 | 138.0968 | 9.4608 |  | 1.2967 | 2.8733 | 13.533 | 11.79% | 1.5955 | 11.9375 | 0 | 33.4166 | 0 |  | 0.14444 | 4.05 | 5.2375 | 5.0398 | 168.4136 | 7.7577 | 0.112 | 2.888 | 3.8087 | 7.1163 | 0 | 2.186 |  | 0.83333 | 4.8867 | 11.7374 | 13.59% | 1.5955 | 10.1418 | 0 | 33.4166 | 0 |  | 0.12667 | 3.2533 | 4.2946 | 4.1326 | 138.0968 | 9.4608
| 31 | [11 empty] | 1.2967 | 2.8733 | 14.8081 | 9.875% | 1.4623 | 13.3457 | 0 | 30.2199 | 0 |  | 0.18 | 4.05 | 5.7067 | 5.4914 | 165.9496 | 6.4387 |  | 0.83333 | 4.8867 | 12.5568 | 11.65% | 1.4623 | 11.0945 | 0 | 30.2199 | 0 |  | 0.12667 | 3.2533 | 4.4192 | 4.2524 | 128.5081 | 8.3146 |  | 1.2967 | 2.8733 | 14.8081 | 9.875% | 1.4623 | 13.3457 | 0 | 30.2199 | 0 |  | 0.14444 | 4.05 | 5.3795 | 5.1765 | 156.4331 | 6.8304 | 0.112 | 2.888 | 3.9189 | 7.1163 | 0 | 2.1246 |  | 0.83333 | 4.8867 | 12.5568 | 11.65% | 1.4623 | 11.0945 | 0 | 30.2199 | 0 |  | 0.12667 | 3.2533 | 4.4192 | 4.2524 | 128.5081 | 8.3146
IV | 1 | [11 empty] | 0.196 | 10.578 | 11.6421 | 16.95% | 1.9737 | 9.6684 | 0 | 42.4921 | 0 |  | 0.17 | 4.12 | 5.043 | 4.8527 | 206.1996 | 10.2451 |  | 0.172 | 9.516 | 10.4498 | 18.89% | 1.9737 | 8.4761 | 0 | 42.4921 | 0 |  | 0.118 | 3.314 | 3.9546 | 3.8054 | 161.6998 | 13.0645 |  | 0.196 | 10.578 | 11.6421 | 16.95% | 1.9737 | 9.6684 | 0 | 42.4921 | 0 |  | 0.14444 | 4.12 | 4.9042 | 4.7191 | 200.5265 | 10.5349 | 0.1004 | 2.9692 | 3.5143 | 7.1163 | 0 | 2.3692 |  | 0.2 | 10.46 | 11.5458 | 17.09% | 1.9737 | 9.5721 | 0 | 42.4921 | 0 |  | 0.1004 | 2.9692 | 3.5143 | 3.3817 | 143.6944 | 14.7015
| 2 | [11 empty] | 1.2967 | 2.8733 | 13.3169 | 12.15% | 1.6181 | 11.6988 | 0 | 33.9585 | 0 |  | 0.18 | 4.05 | 5.4997 | 5.2922 | 179.7153 | 7.5075 |  | 0.83333 | 4.8867 | 11.5985 | 13.95% | 1.6181 | 9.9804 | 0 | 33.9585 | 0 |  | 0.12667 | 3.2533 | 4.2735 | 4.1123 | 139.6461 | 9.6617 |  | 1.2967 | 2.8733 | 13.3169 | 12.15% | 1.6181 | 11.6988 | 0 | 33.9585 | 0 |  | 0.14444 | 4.05 | 5.2134 | 5.0166 | 170.3576 | 7.9199 | 0.112 | 2.888 | 3.7901 | 7.1163 | 0 | 2.1968 |  | 0.83333 | 4.8867 | 11.5985 | 13.95% | 1.6181 | 9.9804 | 0 | 33.9585 | 0 |  | 0.12667 | 3.2533 | 4.2735 | 4.1123 | 139.6461 | 9.6617
| 3 | [11 empty] | 0.196 | 10.578 | 11.7989 | 15.81% | 1.8653 | 9.9336 | 0 | 39.8914 | 0 |  | 0.17 | 4.12 | 5.179 | 4.9835 | 198.7996 | 9.3654 |  | 0.172 | 9.516 | 10.5874 | 17.62% | 1.8653 | 8.7221 | 0 | 39.8914 | 0 |  | 0.118 | 3.314 | 4.049 | 3.8962 | 155.4266 | 11.9789 |  | 0.196 | 10.578 | 11.7989 | 15.81% | 1.8653 | 9.9336 | 0 | 39.8914 | 0 |  | 0.14444 | 4.12 | 5.0198 | 4.8303 | 192.689 | 9.6624 | 0.1004 | 2.9692 | 3.5946 | 7.1163 | 0 | 2.3163 |  | 0.2 | 10.46 | 11.7058 | 15.93% | 1.8653 | 9.8405 | 0 | 39.8914 | 0 |  | 0.1004 | 2.9692 | 3.5946 | 3.459 | 137.9827 | 13.4933
| 4 | [11 empty] | 1.2967 | 2.8733 | 12.5173 | 13.59% | 1.7016 | 10.8156 | 0 | 35.9632 | 0 |  | 0.18 | 4.05 | 5.3887 | 5.1854 | 186.4835 | 8.1145 |  | 0.83333 | 4.8867 | 11.0846 | 15.35% | 1.7016 | 9.3829 | 0 | 35.9632 | 0 |  | 0.12667 | 3.2533 | 4.1954 | 4.0371 | 145.1869 | 10.4226 |  | 1.2967 | 2.8733 | 12.5173 | 13.59% | 1.7016 | 10.8156 | 0 | 35.9632 | 0 |  | 0.14444 | 4.05 | 5.1243 | 4.9309 | 177.3321 | 8.5333 | 0.112 | 2.888 | 3.721 | 7.1163 | 0 | 2.2376 |  | 0.83333 | 4.8867 | 11.0846 | 15.35% | 1.7016 | 9.3829 | 0 | 35.9632 | 0 |  | 0.12667 | 3.2533 | 4.1954 | 4.0371 | 145.1869 | 10.4226
| 5 | [11 empty] | 0.489 | 10.95 | 16.0152 | 8.155% | 1.306 | 14.7092 | 0 | 26.4678 | 0 |  | 0.27 | 3.15 | 5.9467 | 5.7223 | 151.458 | 5.4117 |  | 0.489 | 10.95 | 16.0152 | 8.155% | 1.306 | 14.7092 | 0 | 26.4678 | 0 |  | 0.27 | 3.15 | 5.9467 | 5.7223 | 151.458 | 5.4117 |  | 0.489 | 10.95 | 16.0152 | 8.155% | 1.306 | 14.7092 | 0 | 26.4678 | 0 |  | 0.14444 | 3.15 | 4.6462 | 4.4709 | 118.3343 | 6.9265 | 0.1516 | 2.492 | 4.0623 | 7.1163 | 0 | 2.0496 |  | 0.702 | 6.2 | 13.4716 | 9.695% | 1.306 | 12.1655 | 0 | 26.4678 | 0 |  | 0.166 | 2.86 | 4.5795 | 4.4067 | 116.635 | 7.0274
| 6 | [11 empty] | 0.489 | 10.95 | 16.6448 | 6.799% | 1.1316 | 15.5132 | 0 | 22.2823 | 0 |  | 0.27 | 3.15 | 6.2944 | 6.0569 | 134.9604 | 4.3043 |  | 0.489 | 10.95 | 16.6448 | 6.799% | 1.1316 | 15.5132 | 0 | 22.2823 | 0 |  | 0.27 | 3.15 | 6.2944 | 6.0569 | 134.9604 | 4.3043 |  | 0.489 | 10.95 | 16.6448 | 6.799% | 1.1316 | 15.5132 | 0 | 22.2823 | 0 |  | 0.14444 | 3.15 | 4.8322 | 4.6498 | 103.6088 | 5.6067 | 0.1516 | 2.492 | 4.2575 | 7.1163 | 0 | 1.9556 |  | 0.702 | 6.2 | 14.3754 | 7.872% | 1.1316 | 13.2438 | 0 | 22.2823 | 0 |  | 0.166 | 2.86 | 4.7932 | 4.6123 | 102.7733 | 5.6523
| 7 | [11 empty] | 0.196 | 10.578 | 11.9157 | 14.98% | 1.7846 | 10.1311 | 0 | 37.9544 | 0 |  | 0.17 | 4.12 | 5.2802 | 5.081 | 192.8459 | 8.7397 |  | 0.172 | 9.516 | 10.6899 | 16.69% | 1.7846 | 8.9053 | 0 | 37.9544 | 0 |  | 0.118 | 3.314 | 4.1193 | 3.9639 | 150.4474 | 11.2027 |  | 0.196 | 10.578 | 11.9157 | 14.98% | 1.7846 | 10.1311 | 0 | 37.9544 | 0 |  | 0.14444 | 4.12 | 5.1058 | 4.9132 | 186.4759 | 9.0383 | 0.1004 | 2.9692 | 3.6544 | 7.1163 | 0 | 2.2783 |  | 0.2 | 10.46 | 11.825 | 15.09% | 1.7846 | 10.0404 | 0 | 37.9544 | 0 |  | 0.1004 | 2.9692 | 3.6544 | 3.5165 | 133.4675 | 12.628
| 8 | [11 empty] | 1.2967 | 2.8733 | 12.1769 | 14.27% | 1.7372 | 10.4397 | 0 | 36.8165 | 0 |  | 0.18 | 4.05 | 5.3415 | 5.1399 | 189.2346 | 8.3805 |  | 0.83333 | 4.8867 | 10.8658 | 15.99% | 1.7372 | 9.1286 | 0 | 36.8165 | 0 |  | 0.12667 | 3.2533 | 4.1622 | 4.0051 | 147.4541 | 10.7551 |  | 1.2967 | 2.8733 | 12.1769 | 14.27% | 1.7372 | 10.4397 | 0 | 36.8165 | 0 |  | 0.14444 | 4.05 | 5.0864 | 4.8944 | 180.1967 | 8.8009 | 0.112 | 2.888 | 3.6916 | 7.1163 | 0 | 2.2554 |  | 0.83333 | 4.8867 | 10.8658 | 15.99% | 1.7372 | 9.1286 | 0 | 36.8165 | 0 |  | 0.12667 | 3.2533 | 4.1622 | 4.0051 | 147.4541 | 10.7551
| 9 | [11 empty] | 1.2967 | 2.8733 | 13.4412 | 11.94% | 1.6051 | 11.836 | 0 | 33.6469 | 0 |  | 0.18 | 4.05 | 5.517 | 5.3088 | 178.6251 | 7.4154 |  | 0.83333 | 4.8867 | 11.6783 | 13.74% | 1.6051 | 10.0732 | 0 | 33.6469 | 0 |  | 0.12667 | 3.2533 | 4.2857 | 4.1239 | 138.7579 | 9.5459 |  | 1.2967 | 2.8733 | 13.4412 | 11.94% | 1.6051 | 11.836 | 0 | 33.6469 | 0 |  | 0.14444 | 4.05 | 5.2272 | 5.03 | 169.2429 | 7.8265 | 0.112 | 2.888 | 3.8008 | 7.1163 | 0 | 2.1906 |  | 0.83333 | 4.8867 | 11.6783 | 13.74% | 1.6051 | 10.0732 | 0 | 33.6469 | 0 |  | 0.12667 | 3.2533 | 4.2857 | 4.1239 | 138.7579 | 9.5459
| 10 | [11 empty] | 0.196 | 10.578 | 11.5956 | 17.3% | 2.0059 | 9.5897 | 0 | 43.2642 | 0 |  | 0.17 | 4.12 | 5.0026 | 4.8138 | 208.2654 | 10.5154 |  | 0.172 | 9.516 | 10.409 | 19.27% | 2.0059 | 8.4031 | 0 | 43.2642 | 0 |  | 0.118 | 3.314 | 3.9266 | 3.7784 | 163.4712 | 13.3968 |  | 0.196 | 10.578 | 11.5956 | 17.3% | 2.0059 | 9.5897 | 0 | 43.2642 | 0 |  | 0.14444 | 4.12 | 4.8699 | 4.6861 | 202.7419 | 10.8019 | 0.1004 | 2.9692 | 3.4904 | 7.1163 | 0 | 2.3854 |  | 0.2 | 10.46 | 11.4983 | 17.44% | 2.0059 | 9.4925 | 0 | 43.2642 | 0 |  | 0.1004 | 2.9692 | 3.4904 | 3.3587 | 145.3126 | 15.0709
| 11 | [11 empty] | 0.196 | 10.578 | 11.3971 | 18.8% | 2.143 | 9.2541 | 0 | 46.5557 | 0 |  | 0.17 | 4.12 | 4.8305 | 4.6482 | 216.3993 | 11.7186 |  | 0.172 | 9.516 | 10.2348 | 20.94% | 2.143 | 8.0918 | 0 | 46.5557 | 0 |  | 0.118 | 3.314 | 3.8071 | 3.6635 | 170.5558 | 14.8684 |  | 0.196 | 10.578 | 11.3971 | 18.8% | 2.143 | 9.2541 | 0 | 46.5557 | 0 |  | 0.14444 | 4.12 | 4.7237 | 4.5454 | 211.6147 | 11.9836 | 0.1004 | 2.9692 | 3.3888 | 7.1163 | 0 | 2.4569 |  | 0.2 | 10.46 | 11.2958 | 18.97% | 2.143 | 9.1528 | 0 | 46.5557 | 0 |  | 0.1004 | 2.9692 | 3.3888 | 3.2609 | 151.814 | 16.704
| 12 | [11 empty] | 0.196 | 10.578 | 11.5286 | 17.8% | 2.0521 | 9.4765 | 0 | 44.3749 | 0 |  | 0.17 | 4.12 | 4.9445 | 4.7579 | 211.132 | 10.9121 |  | 0.172 | 9.516 | 10.3502 | 19.83% | 2.0521 | 8.2981 | 0 | 44.3749 | 0 |  | 0.118 | 3.314 | 3.8863 | 3.7396 | 165.9465 | 13.8833 |  | 0.196 | 10.578 | 11.5286 | 17.8% | 2.0521 | 9.4765 | 0 | 44.3749 | 0 |  | 0.14444 | 4.12 | 4.8206 | 4.6386 | 205.8396 | 11.1926 | 0.1004 | 2.9692 | 3.4561 | 7.1163 | 0 | 2.4091 |  | 0.2 | 10.46 | 11.43 | 17.95% | 2.0521 | 9.3779 | 0 | 44.3749 | 0 |  | 0.1004 | 2.9692 | 3.4561 | 3.3257 | 147.5785 | 15.6113
| 13 | [11 empty] | 0.196 | 10.578 | 11.1701 | 20.59% | 2.2999 | 8.8702 | 0 | 50.3214 | 0 |  | 0.17 | 4.12 | 4.6335 | 4.4587 | 224.3674 | 13.2048 |  | 0.172 | 9.516 | 10.0356 | 22.92% | 2.2999 | 7.7357 | 0 | 50.3214 | 0 |  | 0.118 | 3.314 | 3.6705 | 3.532 | 177.7326 | 16.6695 |  | 0.196 | 10.578 | 11.1701 | 20.59% | 2.2999 | 8.8702 | 0 | 50.3214 | 0 |  | 0.14444 | 4.12 | 4.5563 | 4.3844 | 220.6292 | 13.4285 | 0.1004 | 2.9692 | 3.2725 | 7.1163 | 0 | 2.5443 |  | 0.2 | 10.46 | 11.0642 | 20.79% | 2.2999 | 8.7643 | 0 | 50.3214 | 0 |  | 0.1004 | 2.9692 | 3.2725 | 3.149 | 158.462 | 18.6967
| 14 | [11 empty] | 0.196 | 10.578 | 11.5556 | 17.6% | 2.0335 | 9.522 | 0 | 43.9279 | 0 |  | 0.17 | 4.12 | 4.9679 | 4.7804 | 209.9933 | 10.7513 |  | 0.172 | 9.516 | 10.3738 | 19.6% | 2.0335 | 8.3403 | 0 | 43.9279 | 0 |  | 0.118 | 3.314 | 3.9025 | 3.7553 | 164.9607 | 13.6863 |  | 0.196 | 10.578 | 11.5556 | 17.6% | 2.0335 | 9.522 | 0 | 43.9279 | 0 |  | 0.14444 | 4.12 | 4.8404 | 4.6578 | 204.6056 | 11.0344 | 0.1004 | 2.9692 | 3.4699 | 7.1163 | 0 | 2.3995 |  | 0.2 | 10.46 | 11.4575 | 17.75% | 2.0335 | 9.424 | 0 | 43.9279 | 0 |  | 0.1004 | 2.9692 | 3.4699 | 3.339 | 146.6755 | 15.3925
| 15 | [11 empty] | 0.196 | 10.578 | 11.4616 | 18.31% | 2.0984 | 9.3632 | 0 | 45.4856 | 0 |  | 0.17 | 4.12 | 4.8864 | 4.702 | 213.8745 | 11.3181 |  | 0.172 | 9.516 | 10.2914 | 20.39% | 2.0984 | 8.193 | 0 | 45.4856 | 0 |  | 0.118 | 3.314 | 3.846 | 3.7009 | 168.3356 | 14.38 |  | 0.196 | 10.578 | 11.4616 | 18.31% | 2.0984 | 9.3632 | 0 | 45.4856 | 0 |  | 0.14444 | 4.12 | 4.7712 | 4.5912 | 208.8318 | 11.5915 | 0.1004 | 2.9692 | 3.4218 | 7.1163 | 0 | 2.4332 |  | 0.2 | 10.46 | 11.3617 | 18.47% | 2.0984 | 9.2632 | 0 | 45.4856 | 0 |  | 0.1004 | 2.9692 | 3.4218 | 3.2927 | 149.771 | 16.1624
| 16 | [11 empty] | 0.196 | 10.578 | 11.3114 | 19.47% | 2.2023 | 9.1091 | 0 | 47.978 | 0 |  | 0.17 | 4.12 | 4.7561 | 4.5766 | 219.5765 | 12.2655 |  | 0.172 | 9.516 | 10.1596 | 21.68% | 2.2023 | 7.9573 | 0 | 47.978 | 0 |  | 0.118 | 3.314 | 3.7555 | 3.6138 | 173.3829 | 15.5333 |  | 0.196 | 10.578 | 11.3114 | 19.47% | 2.2023 | 9.1091 | 0 | 47.978 | 0 |  | 0.14444 | 4.12 | 4.6605 | 4.4846 | 215.162 | 12.5171 | 0.1004 | 2.9692 | 3.3449 | 7.1163 | 0 | 2.4892 |  | 0.2 | 10.46 | 11.2083 | 19.65% | 2.2023 | 9.0061 | 0 | 47.978 | 0 |  | 0.1004 | 2.9692 | 3.3449 | 3.2186 | 154.424 | 17.4404
| 17 | [25 empty] | 0 | 0 | [15 empty] | 0 | 0 | [15 empty] | 0 | 0 | 0.1004 | 2.9692 | 3.2093 | 7.1163 | 0 | 2.5943 | [15 empty] | 0 | 0
| 18 | [25 empty] | 0 | 0 | [15 empty] | 0 | 0 | [15 empty] | 0 | 0 | 0.1004 | 2.9692 | 3.3917 | 7.1163 | 0 | 2.4548 | [15 empty] | 0 | 0
| 19 | [25 empty] | 0 | 0 | [15 empty] | 0 | 0 | [15 empty] | 0 | 0 | 0.1004 | 2.9692 | 3.408 | 7.1163 | 0 | 2.4431 | [15 empty] | 0 | 0
| 20 | [25 empty] | 0 | 0 | [15 empty] | 0 | 0 | [15 empty] | 0 | 0 | 0.112 | 2.888 | 3.7663 | 7.1163 | 0 | 2.2107 | [15 empty] | 0 | 0
| 21 | [25 empty] | 0 | 0 | [15 empty] | 0 | 0 | [15 empty] | 0 | 0 | 0.112 | 2.888 | 3.9198 | 7.1163 | 0 | 2.1241 | [15 empty] | 0 | 0
| 22 | [25 empty] | 0 | 0 | [15 empty] | 0 | 0 | [15 empty] | 0 | 0 | 0.112 | 2.888 | 4.0019 | 7.1163 | 0 | 2.0805 | [15 empty] | 0 | 0
| 23 | [25 empty] | 0 | 0 | [15 empty] | 0 | 0 | [15 empty] | 0 | 0 | 0.1516 | 2.492 | 4.0844 | 7.1163 | 0 | 2.0385 | [15 empty] | 0 | 0
| 24 | [25 empty] | 0 | 0 | [15 empty] | 0 | 0 | [15 empty] | 0 | 0 | 0.079556 | 3.0109 | 3.0706 | 7.1163 | 0 | 2.7116 | [15 empty] | 0 | 0
| 25 | [25 empty] | 0 | 0 | [15 empty] | 0 | 0 | [15 empty] | 0 | 0 | 0.079556 | 3.0109 | 3.046 | 7.1163 | 0 | 2.7334 | [15 empty] | 0 | 0
| 26 | [25 empty] | 0 | 0 | [15 empty] | 0 | 0 | [15 empty] | 0 | 0 | 0.079556 | 3.0109 | 2.9323 | 7.1163 | 0 | 2.8394 | [15 empty] | 0 | 0
| 27 | [25 empty] | 0 | 0 | [15 empty] | 0 | 0 | [15 empty] | 0 | 0 | 0.079556 | 3.0109 | 3.0497 | 7.1163 | 0 | 2.7301 | [15 empty] | 0 | 0
| 28 | [25 empty] | 0 | 0 | [15 empty] | 0 | 0 | [15 empty] | 0 | 0 | 0.079556 | 3.0109 | 3.106 | 7.1163 | 0 | 2.6806 | [15 empty] | 0 | 0
| 29 | [25 empty] | 0 | 0 | [15 empty] | 0 | 0 | [15 empty] | 0 | 0 | 0.112 | 2.888 | 3.7794 | 7.1163 | 0 | 2.203 | [15 empty] | 0 | 0
| 30 | [25 empty] | 0 | 0 | [15 empty] | 0 | 0 | [15 empty] | 0 | 0 | 0.079556 | 3.0109 | 3.0576 | 7.1163 | 0 | 2.723 | [15 empty] | 0 | 0
V | 1 | [25 empty] | 0 | 0 | [15 empty] | 0 | 0 | [15 empty] | 0 | 0 | 0.112 | 2.888 | 3.9156 | 7.1163 | 0 | 2.1264 | [15 empty] | 0 | 0
| 2 | [25 empty] | 0 | 0 | [15 empty] | 0 | 0 | [15 empty] | 0 | 0 | 0.112 | 2.888 | 3.9273 | 7.1163 | 0 | 2.1201 | [15 empty] | 0 | 0
| 3 | [25 empty] | 0 | 0 | [15 empty] | 0 | 0 | [15 empty] | 0 | 0 | 0.112 | 2.888 | 3.9805 | 7.1163 | 0 | 2.0917 | [15 empty] | 0 | 0
| 4 | [25 empty] | 0 | 0 | [15 empty] | 0 | 0 | [15 empty] | 0 | 0 | 0.1004 | 2.9692 | 3.6678 | 7.1163 | 0 | 2.27 | [15 empty] | 0 | 0
| 5 | [25 empty] | 0 | 0 | [15 empty] | 0 | 0 | [15 empty] | 0 | 0 | 0.1004 | 2.9692 | 3.3101 | 7.1163 | 0 | 2.5153 | [15 empty] | 0 | 0
| 6 | [25 empty] | 0 | 0 | [15 empty] | 0 | 0 | [15 empty] | 0 | 0 | 0.112 | 2.888 | 3.805 | 7.1163 | 0 | 2.1882 | [15 empty] | 0 | 0
| 7 | [25 empty] | 0 | 0 | [15 empty] | 0 | 0 | [15 empty] | 0 | 0 | 0.1516 | 2.492 | 4.123 | 7.1163 | 0 | 2.0194 | [15 empty] | 0 | 0
| 8 | [25 empty] | 0 | 0 | [15 empty] | 0 | 0 | [15 empty] | 0 | 0 | 0.1516 | 2.492 | 4.3605 | 7.1163 | 0 | 1.9094 | [15 empty] | 0 | 0
| 9 | [25 empty] | 0 | 0 | [15 empty] | 0 | 0 | [15 empty] | 0 | 0 | 0.1516 | 2.492 | 4.5664 | 7.1163 | 0 | 1.8233 | [15 empty] | 0 | 0
| 10 | [25 empty] | 0 | 0 | [15 empty] | 0 | 0 | [15 empty] | 0 | 0 | 0.1516 | 2.492 | 4.809 | 7.1163 | 0 | 1.7314 | [15 empty] | 0 | 0
| 11 | [25 empty] | 0 | 0 | [15 empty] | 0 | 0 | [15 empty] | 0 | 0 | 0.1516 | 2.492 | 4.7856 | 7.1163 | 0 | 1.7398 | [15 empty] | 0 | 0
| 12 | [25 empty] | 0 | 0 | [15 empty] | 0 | 0 | [15 empty] | 0 | 0 | 0.1516 | 2.492 | 4.7338 | 7.1163 | 0 | 1.7589 | [15 empty] | 0 | 0
| 13 | [25 empty] | 0 | 0 | [15 empty] | 0 | 0 | [15 empty] | 0 | 0 | 0.1516 | 2.492 | 4.0674 | 7.1163 | 0 | 2.047 | [15 empty] | 0 | 0
| 14 | [25 empty] | 0 | 0 | [15 empty] | 0 | 0 | [15 empty] | 0 | 0 | 0.112 | 2.888 | 3.7989 | 7.1163 | 0 | 2.1917 | [15 empty] | 0 | 0
| 15 | [25 empty] | 0 | 0 | [15 empty] | 0 | 0 | [15 empty] | 0 | 0 | 0.1004 | 2.9692 | 3.5185 | 7.1163 | 0 | 2.3664 | [15 empty] | 0 | 0
| 16 | [25 empty] | 0 | 0 | [15 empty] | 0 | 0 | [15 empty] | 0 | 0 | 0.1004 | 2.9692 | 3.3361 | 7.1163 | 0 | 2.4958 | [15 empty] | 0 | 0
| 17 | [25 empty] | 0 | 0 | [15 empty] | 0 | 0 | [15 empty] | 0 | 0 | 0.1004 | 2.9692 | 3.5432 | 7.1163 | 0 | 2.3499 | [15 empty] | 0 | 0
| 18 | [25 empty] | 0 | 0 | [15 empty] | 0 | 0 | [15 empty] | 0 | 0 | 0.112 | 2.888 | 3.7616 | 7.1163 | 0 | 2.2134 | [15 empty] | 0 | 0
| 19 | [25 empty] | 0 | 0 | [15 empty] | 0 | 0 | [15 empty] | 0 | 0 | 0.112 | 2.888 | 3.9464 | 7.1163 | 0 | 2.1098 | [15 empty] | 0 | 0
| 20 | [25 empty] | 0 | 0 | [15 empty] | 0 | 0 | [15 empty] | 0 | 0 | 0.1516 | 2.492 | 4.303 | 7.1163 | 0 | 1.9349 | [15 empty] | 0 | 0
| 21 | [25 empty] | 0 | 0 | [15 empty] | 0 | 0 | [15 empty] | 0 | 0 | 0.1516 | 2.492 | 4.1324 | 7.1163 | 0 | 2.0148 | [15 empty] | 0 | 0
| 22 | [25 empty] | 0 | 0 | [15 empty] | 0 | 0 | [15 empty] | 0 | 0 | 0.1004 | 2.9692 | 3.3415 | 7.1163 | 0 | 2.4917 | [15 empty] | 0 | 0
| 23 | [25 empty] | 0 | 0 | [15 empty] | 0 | 0 | [15 empty] | 0 | 0 | 0.1004 | 2.9692 | 3.1834 | 7.1163 | 0 | 2.6155 | [15 empty] | 0 | 0
| 24 | [25 empty] | 0 | 0 | [15 empty] | 0 | 0 | [15 empty] | 0 | 0 | 0.1004 | 2.9692 | 3.4649 | 7.1163 | 0 | 2.403 | [15 empty] | 0 | 0
| 25 | [25 empty] | 0 | 0 | [15 empty] | 0 | 0 | [15 empty] | 0 | 0 | 0.112 | 2.888 | 3.8008 | 7.1163 | 0 | 2.1906 | [15 empty] | 0 | 0
| 26 | [25 empty] | 0 | 0 | [15 empty] | 0 | 0 | [15 empty] | 0 | 0 | 0.112 | 2.888 | 3.9422 | 7.1163 | 0 | 2.112 | [15 empty] | 0 | 0
| 27 | [25 empty] | 0 | 0 | [15 empty] | 0 | 0 | [15 empty] | 0 | 0 | 0.1516 | 2.492 | 4.4451 | 7.1163 | 0 | 1.8731 | [15 empty] | 0 | 0
| 28 | [25 empty] | 0 | 0 | [15 empty] | 0 | 0 | [15 empty] | 0 | 0 | 0.1516 | 2.492 | 4.8481 | 7.1163 | 0 | 1.7174 | [15 empty] | 0 | 0
| 29 | [25 empty] | 0 | 0 | [15 empty] | 0 | 0 | [15 empty] | 0 | 0 | 0.1516 | 2.492 | 4.9732 | 7.1163 | 0 | 1.6742 | [15 empty] | 0 | 0
| 30 | [25 empty] | 0 | 0 | [15 empty] | 0 | 0 | [15 empty] | 0 | 0 | 0.1516 | 2.492 | 4.8083 | 7.1163 | 0 | 1.7316 | [15 empty] | 0 | 0
| 31 | [25 empty] | 0 | 0 | [15 empty] | 0 | 0 | [15 empty] | 0 | 0 | 0.1516 | 2.492 | 4.6611 | 7.1163 | 0 | 1.7863 | [15 empty] | 0 | 0
VI | 1 | [25 empty] | 0 | 0 | [15 empty] | 0 | 0 | [15 empty] | 0 | 0 | 0.1516 | 2.492 | 4.0251 | 7.1163 | 0 | 2.0686 | [15 empty] | 0 | 0
| 2 | [25 empty] | 0 | 0 | [15 empty] | 0 | 0 | [15 empty] | 0 | 0 | 0.1516 | 2.492 | 4.1716 | 7.1163 | 0 | 1.9959 | [15 empty] | 0 | 0
| 3 | [25 empty] | 0 | 0 | [15 empty] | 0 | 0 | [15 empty] | 0 | 0 | 0.112 | 2.888 | 3.8713 | 7.1163 | 0 | 2.1507 | [15 empty] | 0 | 0
| 4 | [25 empty] | 0 | 0 | [15 empty] | 0 | 0 | [15 empty] | 0 | 0 | 0.1516 | 2.492 | 4.1969 | 7.1163 | 0 | 1.9839 | [15 empty] | 0 | 0
| 5 | [25 empty] | 0 | 0 | [15 empty] | 0 | 0 | [15 empty] | 0 | 0 | 0.1516 | 2.492 | 4.2386 | 7.1163 | 0 | 1.9644 | [15 empty] | 0 | 0
| 6 | [25 empty] | 0 | 0 | [15 empty] | 0 | 0 | [15 empty] | 0 | 0 | 0.1516 | 2.492 | 4.3163 | 7.1163 | 0 | 1.929 | [15 empty] | 0 | 0
| 7 | [25 empty] | 0 | 0 | [15 empty] | 0 | 0 | [15 empty] | 0 | 0 | 0.1516 | 2.492 | 4.2562 | 7.1163 | 0 | 1.9562 | [15 empty] | 0 | 0
| 8 | [25 empty] | 0 | 0 | [15 empty] | 0 | 0 | [15 empty] | 0 | 0 | 0.1516 | 2.492 | 4.4375 | 7.1163 | 0 | 1.8763 | [15 empty] | 0 | 0
| 9 | [25 empty] | 0 | 0 | [15 empty] | 0 | 0 | [15 empty] | 0 | 0 | 0.112 | 2.888 | 3.8918 | 7.1163 | 0 | 2.1394 | [15 empty] | 0 | 0
| 10 | [25 empty] | 0 | 0 | [15 empty] | 0 | 0 | [15 empty] | 0 | 0 | 0.112 | 2.888 | 3.7145 | 7.1163 | 0 | 2.2415 | [15 empty] | 0 | 0
| 11 | [25 empty] | 0 | 0 | [15 empty] | 0 | 0 | [15 empty] | 0 | 0 | 0.112 | 2.888 | 3.9161 | 7.1163 | 0 | 2.1261 | [15 empty] | 0 | 0
| 12 | [25 empty] | 0 | 0 | [15 empty] | 0 | 0 | [15 empty] | 0 | 0 | 0.1516 | 2.492 | 4.2954 | 7.1163 | 0 | 1.9384 | [15 empty] | 0 | 0
| 13 | [25 empty] | 0 | 0 | [15 empty] | 0 | 0 | [15 empty] | 0 | 0 | 0.1516 | 2.492 | 4.3946 | 7.1163 | 0 | 1.8946 | [15 empty] | 0 | 0
| 14 | [25 empty] | 0 | 0 | [15 empty] | 0 | 0 | [15 empty] | 0 | 0 | 0.1516 | 2.492 | 4.3807 | 7.1163 | 0 | 1.9006 | [15 empty] | 0 | 0
| 15 | [25 empty] | 0 | 0 | [15 empty] | 0 | 0 | [15 empty] | 0 | 0 | 0.1516 | 2.492 | 4.2436 | 7.1163 | 0 | 1.962 | [15 empty] | 0 | 0
| 16 | [25 empty] | 0 | 0 | [15 empty] | 0 | 0 | [15 empty] | 0 | 0 | 0.1516 | 2.492 | 4.0699 | 7.1163 | 0 | 2.0458 | [15 empty] | 0 | 0
| 17 | [25 empty] | 0 | 0 | [15 empty] | 0 | 0 | [15 empty] | 0 | 0 | 0.1516 | 2.492 | 4.0838 | 7.1163 | 0 | 2.0388 | [15 empty] | 0 | 0
| 18 | [25 empty] | 0 | 0 | [15 empty] | 0 | 0 | [15 empty] | 0 | 0 | 0.1516 | 2.492 | 4.5373 | 7.1163 | 0 | 1.835 | [15 empty] | 0 | 0
| 19 | [25 empty] | 0 | 0 | [15 empty] | 0 | 0 | [15 empty] | 0 | 0 | 0.1516 | 2.492 | 4.8835 | 7.1163 | 0 | 1.7049 | [15 empty] | 0 | 0
| 20 | [25 empty] | 0 | 0 | [15 empty] | 0 | 0 | [15 empty] | 0 | 0 | 0.1516 | 2.492 | 5.1703 | 7.1163 | 0 | 1.6104 | [15 empty] | 0 | 0
| 21 | [25 empty] | 0 | 0 | [15 empty] | 0 | 0 | [15 empty] | 0 | 0 | 0.1516 | 2.492 | 5.2795 | 7.1163 | 0 | 1.577 | [15 empty] | 0 | 0
| 22 | [25 empty] | 0 | 0 | [15 empty] | 0 | 0 | [15 empty] | 0 | 0 | 0.1516 | 2.492 | 4.9252 | 7.1163 | 0 | 1.6905 | [15 empty] | 0 | 0
| 23 | [25 empty] | 0 | 0 | [15 empty] | 0 | 0 | [15 empty] | 0 | 0 | 0.1516 | 2.492 | 4.2133 | 7.1163 | 0 | 1.9761 | [15 empty] | 0 | 0
| 24 | [25 empty] | 0 | 0 | [15 empty] | 0 | 0 | [15 empty] | 0 | 0 | 0.1516 | 2.492 | 4.152 | 7.1163 | 0 | 2.0053 | [15 empty] | 0 | 0
| 25 | [25 empty] | 0 | 0 | [15 empty] | 0 | 0 | [15 empty] | 0 | 0 | 0.1516 | 2.492 | 4.2063 | 7.1163 | 0 | 1.9794 | [15 empty] | 0 | 0
| 26 | [25 empty] | 0 | 0 | [15 empty] | 0 | 0 | [15 empty] | 0 | 0 | 0.1516 | 2.492 | 4.3744 | 7.1163 | 0 | 1.9034 | [15 empty] | 0 | 0
| 27 | [25 empty] | 0 | 0 | [15 empty] | 0 | 0 | [15 empty] | 0 | 0 | 0.1516 | 2.492 | 4.8026 | 7.1163 | 0 | 1.7336 | [15 empty] | 0 | 0
| 28 | [25 empty] | 0 | 0 | [15 empty] | 0 | 0 | [15 empty] | 0 | 0 | 0.1516 | 2.492 | 5.1178 | 7.1163 | 0 | 1.6269 | [15 empty] | 0 | 0
| 29 | [25 empty] | 0 | 0 | [15 empty] | 0 | 0 | [15 empty] | 0 | 0 | 0.1516 | 2.492 | 5.2467 | 7.1163 | 0 | 1.5869 | [15 empty] | 0 | 0
| 30 | [25 empty] | 0 | 0 | [15 empty] | 0 | 0 | [15 empty] | 0 | 0 | 0.1516 | 2.492 | 5.1854 | 7.1163 | 0 | 1.6057 | [15 empty] | 0 | 0
VII | 1 | [25 empty] | 0 | 0 | [15 empty] | 0 | 0 | [15 empty] | 0 | 0 | 0.1516 | 2.492 | 4.7357 | 7.1163 | 0 | 1.7582 | [15 empty] | 0 | 0
| 2 | [25 empty] | 0 | 0 | [15 empty] | 0 | 0 | [15 empty] | 0 | 0 | 0.1516 | 2.492 | 4.0345 | 7.1163 | 0 | 2.0637 | [15 empty] | 0 | 0
| 3 | [25 empty] | 0 | 0 | [15 empty] | 0 | 0 | [15 empty] | 0 | 0 | 0.112 | 2.888 | 3.8703 | 7.1163 | 0 | 2.1512 | [15 empty] | 0 | 0
| 4 | [25 empty] | 0 | 0 | [15 empty] | 0 | 0 | [15 empty] | 0 | 0 | 0.1516 | 2.492 | 4.1786 | 7.1163 | 0 | 1.9926 | [15 empty] | 0 | 0
| 5 | [25 empty] | 0 | 0 | [15 empty] | 0 | 0 | [15 empty] | 0 | 0 | 0.1516 | 2.492 | 4.2165 | 7.1163 | 0 | 1.9747 | [15 empty] | 0 | 0
| 6 | [25 empty] | 0 | 0 | [15 empty] | 0 | 0 | [15 empty] | 0 | 0 | 0.1516 | 2.492 | 4.3283 | 7.1163 | 0 | 1.9236 | [15 empty] | 0 | 0
| 7 | [25 empty] | 0 | 0 | [15 empty] | 0 | 0 | [15 empty] | 0 | 0 | 0.1516 | 2.492 | 4.5279 | 7.1163 | 0 | 1.8388 | [15 empty] | 0 | 0
| 8 | [25 empty] | 0 | 0 | [15 empty] | 0 | 0 | [15 empty] | 0 | 0 | 0.1516 | 2.492 | 4.332 | 7.1163 | 0 | 1.922 | [15 empty] | 0 | 0
| 9 | [25 empty] | 0 | 0 | [15 empty] | 0 | 0 | [15 empty] | 0 | 0 | 0.112 | 2.888 | 3.8129 | 7.1163 | 0 | 2.1836 | [15 empty] | 0 | 0
| 10 | [25 empty] | 0 | 0 | [15 empty] | 0 | 0 | [15 empty] | 0 | 0 | 0.1516 | 2.492 | 4.212 | 7.1163 | 0 | 1.9767 | [15 empty] | 0 | 0
| 11 | [25 empty] | 0 | 0 | [15 empty] | 0 | 0 | [15 empty] | 0 | 0 | 0.1516 | 2.492 | 4.3706 | 7.1163 | 0 | 1.905 | [15 empty] | 0 | 0
| 12 | [25 empty] | 0 | 0 | [15 empty] | 0 | 0 | [15 empty] | 0 | 0 | 0.1516 | 2.492 | 4.61 | 7.1163 | 0 | 1.8061 | [15 empty] | 0 | 0
| 13 | [25 empty] | 0 | 0 | [15 empty] | 0 | 0 | [15 empty] | 0 | 0 | 0.1516 | 2.492 | 4.8229 | 7.1163 | 0 | 1.7264 | [15 empty] | 0 | 0
| 14 | [25 empty] | 0 | 0 | [15 empty] | 0 | 0 | [15 empty] | 0 | 0 | 0.1516 | 2.492 | 4.9151 | 7.1163 | 0 | 1.694 | [15 empty] | 0 | 0
| 15 | [25 empty] | 0 | 0 | [15 empty] | 0 | 0 | [15 empty] | 0 | 0 | 0.1516 | 2.492 | 5.2789 | 7.1163 | 0 | 1.5772 | [15 empty] | 0 | 0
| 16 | [25 empty] | 0 | 0 | [15 empty] | 0 | 0 | [15 empty] | 0 | 0 | 0.1516 | 2.492 | 5.2568 | 7.1163 | 0 | 1.5839 | [15 empty] | 0 | 0
| 17 | [25 empty] | 0 | 0 | [15 empty] | 0 | 0 | [15 empty] | 0 | 0 | 0.1516 | 2.492 | 4.8683 | 7.1163 | 0 | 1.7102 | [15 empty] | 0 | 0
| 18 | [25 empty] | 0 | 0 | [15 empty] | 0 | 0 | [15 empty] | 0 | 0 | 0.1516 | 2.492 | 5.0142 | 7.1163 | 0 | 1.6605 | [15 empty] | 0 | 0
| 19 | [25 empty] | 0 | 0 | [15 empty] | 0 | 0 | [15 empty] | 0 | 0 | 0.1516 | 2.492 | 5.2385 | 7.1163 | 0 | 1.5894 | [15 empty] | 0 | 0
| 20 | [25 empty] | 0 | 0 | [15 empty] | 0 | 0 | [15 empty] | 0 | 0 | 0.1516 | 2.492 | 5.2416 | 7.1163 | 0 | 1.5884 | [15 empty] | 0 | 0
| 21 | [25 empty] | 0 | 0 | [15 empty] | 0 | 0 | [15 empty] | 0 | 0 | 0.1516 | 2.492 | 4.2013 | 7.1163 | 0 | 1.9818 | [15 empty] | 0 | 0
| 22 | [25 empty] | 0 | 0 | [15 empty] | 0 | 0 | [15 empty] | 0 | 0 | 0.1516 | 2.492 | 4.2253 | 7.1163 | 0 | 1.9705 | [15 empty] | 0 | 0
| 23 | [25 empty] | 0 | 0 | [15 empty] | 0 | 0 | [15 empty] | 0 | 0 | 0.1516 | 2.492 | 4.8058 | 7.1163 | 0 | 1.7325 | [15 empty] | 0 | 0
| 24 | [25 empty] | 0 | 0 | [15 empty] | 0 | 0 | [15 empty] | 0 | 0 | 0.1516 | 2.492 | 4.5677 | 7.1163 | 0 | 1.8228 | [15 empty] | 0 | 0
| 25 | [25 empty] | 0 | 0 | [15 empty] | 0 | 0 | [15 empty] | 0 | 0 | 0.1516 | 2.492 | 4.8273 | 7.1163 | 0 | 1.7248 | [15 empty] | 0 | 0
| 26 | [25 empty] | 0 | 0 | [15 empty] | 0 | 0 | [15 empty] | 0 | 0 | 0.1516 | 2.492 | 4.8494 | 7.1163 | 0 | 1.7169 | [15 empty] | 0 | 0
| 27 | [25 empty] | 0 | 0 | [15 empty] | 0 | 0 | [15 empty] | 0 | 0 | 0.1516 | 2.492 | 5.2094 | 7.1163 | 0 | 1.5983 | [15 empty] | 0 | 0
| 28 | [25 empty] | 0 | 0 | [15 empty] | 0 | 0 | [15 empty] | 0 | 0 | 0.1516 | 2.492 | 5.1267 | 7.1163 | 0 | 1.6241 | [15 empty] | 0 | 0
| 29 | [25 empty] | 0 | 0 | [15 empty] | 0 | 0 | [15 empty] | 0 | 0 | 0.1516 | 2.492 | 5.4198 | 7.1163 | 0 | 1.5362 | [15 empty] | 0 | 0
| 30 | [25 empty] | 0 | 0 | [15 empty] | 0 | 0 | [15 empty] | 0 | 0 | 0.1516 | 2.492 | 5.0364 | 7.1163 | 0 | 1.6532 | [15 empty] | 0 | 0
| 31 | [25 empty] | 0 | 0 | [15 empty] | 0 | 0 | [15 empty] | 0 | 0 | 0.1516 | 2.492 | 4.5683 | 7.1163 | 0 | 1.8226 | [15 empty] | 0 | 0
VIII | 1 | [25 empty] | 0 | 0 | [15 empty] | 0 | 0 | [15 empty] | 0 | 0 | 0.1516 | 2.492 | 5.361 | 7.1163 | 0 | 1.5531 | [15 empty] | 0 | 0
| 2 | [25 empty] | 0 | 0 | [15 empty] | 0 | 0 | [15 empty] | 0 | 0 | 0.1516 | 2.492 | 5.4684 | 7.1163 | 0 | 1.5226 | [15 empty] | 0 | 0
| 3 | [25 empty] | 0 | 0 | [15 empty] | 0 | 0 | [15 empty] | 0 | 0 | 0.1516 | 2.492 | 5.3206 | 7.1163 | 0 | 1.5649 | [15 empty] | 0 | 0
| 4 | [25 empty] | 0 | 0 | [15 empty] | 0 | 0 | [15 empty] | 0 | 0 | 0.1516 | 2.492 | 4.7616 | 7.1163 | 0 | 1.7486 | [15 empty] | 0 | 0
| 5 | [25 empty] | 0 | 0 | [15 empty] | 0 | 0 | [15 empty] | 0 | 0 | 0.1516 | 2.492 | 4.3605 | 7.1163 | 0 | 1.9094 | [15 empty] | 0 | 0
| 6 | [25 empty] | 0 | 0 | [15 empty] | 0 | 0 | [15 empty] | 0 | 0 | 0.1516 | 2.492 | 4.3358 | 7.1163 | 0 | 1.9203 | [15 empty] | 0 | 0
| 7 | [25 empty] | 0 | 0 | [15 empty] | 0 | 0 | [15 empty] | 0 | 0 | 0.1516 | 2.492 | 4.5872 | 7.1163 | 0 | 1.815 | [15 empty] | 0 | 0
| 8 | [25 empty] | 0 | 0 | [15 empty] | 0 | 0 | [15 empty] | 0 | 0 | 0.1516 | 2.492 | 4.8986 | 7.1163 | 0 | 1.6997 | [15 empty] | 0 | 0
| 9 | [25 empty] | 0 | 0 | [15 empty] | 0 | 0 | [15 empty] | 0 | 0 | 0.1516 | 2.492 | 4.7332 | 7.1163 | 0 | 1.7591 | [15 empty] | 0 | 0
| 10 | [25 empty] | 0 | 0 | [15 empty] | 0 | 0 | [15 empty] | 0 | 0 | 0.1516 | 2.492 | 4.6239 | 7.1163 | 0 | 1.8007 | [15 empty] | 0 | 0
| 11 | [25 empty] | 0 | 0 | [15 empty] | 0 | 0 | [15 empty] | 0 | 0 | 0.1516 | 2.492 | 4.092 | 7.1163 | 0 | 2.0347 | [15 empty] | 0 | 0
| 12 | [25 empty] | 0 | 0 | [15 empty] | 0 | 0 | [15 empty] | 0 | 0 | 0.112 | 2.888 | 4.0005 | 7.1163 | 0 | 2.0812 | [15 empty] | 0 | 0
| 13 | [25 empty] | 0 | 0 | [15 empty] | 0 | 0 | [15 empty] | 0 | 0 | 0.112 | 2.888 | 3.7905 | 7.1163 | 0 | 2.1965 | [15 empty] | 0 | 0
| 14 | [25 empty] | 0 | 0 | [15 empty] | 0 | 0 | [15 empty] | 0 | 0 | 0.1516 | 2.492 | 4.327 | 7.1163 | 0 | 1.9242 | [15 empty] | 0 | 0
| 15 | [25 empty] | 0 | 0 | [15 empty] | 0 | 0 | [15 empty] | 0 | 0 | 0.1516 | 2.492 | 4.711 | 7.1163 | 0 | 1.7673 | [15 empty] | 0 | 0
| 16 | [25 empty] | 0 | 0 | [15 empty] | 0 | 0 | [15 empty] | 0 | 0 | 0.1516 | 2.492 | 4.7755 | 7.1163 | 0 | 1.7435 | [15 empty] | 0 | 0
| 17 | [25 empty] | 0 | 0 | [15 empty] | 0 | 0 | [15 empty] | 0 | 0 | 0.1516 | 2.492 | 4.5898 | 7.1163 | 0 | 1.814 | [15 empty] | 0 | 0
| 18 | [25 empty] | 0 | 0 | [15 empty] | 0 | 0 | [15 empty] | 0 | 0 | 0.1516 | 2.492 | 4.3276 | 7.1163 | 0 | 1.9239 | [15 empty] | 0 | 0
| 19 | [25 empty] | 0 | 0 | [15 empty] | 0 | 0 | [15 empty] | 0 | 0 | 0.1516 | 2.492 | 4.4685 | 7.1163 | 0 | 1.8633 | [15 empty] | 0 | 0
| 20 | [25 empty] | 0 | 0 | [15 empty] | 0 | 0 | [15 empty] | 0 | 0 | 0.1516 | 2.492 | 4.3927 | 7.1163 | 0 | 1.8954 | [15 empty] | 0 | 0
| 21 | [25 empty] | 0 | 0 | [15 empty] | 0 | 0 | [15 empty] | 0 | 0 | 0.1516 | 2.492 | 4.5967 | 7.1163 | 0 | 1.8113 | [15 empty] | 0 | 0
| 22 | [25 empty] | 0 | 0 | [15 empty] | 0 | 0 | [15 empty] | 0 | 0 | 0.1516 | 2.492 | 4.6005 | 7.1163 | 0 | 1.8098 | [15 empty] | 0 | 0
| 23 | [25 empty] | 0 | 0 | [15 empty] | 0 | 0 | [15 empty] | 0 | 0 | 0.1516 | 2.492 | 4.886 | 7.1163 | 0 | 1.7041 | [15 empty] | 0 | 0
| 24 | [25 empty] | 0 | 0 | [15 empty] | 0 | 0 | [15 empty] | 0 | 0 | 0.1516 | 2.492 | 5.2366 | 7.1163 | 0 | 1.59 | [15 empty] | 0 | 0
| 25 | [25 empty] | 0 | 0 | [15 empty] | 0 | 0 | [15 empty] | 0 | 0 | 0.1516 | 2.492 | 4.1122 | 7.1163 | 0 | 2.0247 | [15 empty] | 0 | 0
| 26 | [25 empty] | 0 | 0 | [15 empty] | 0 | 0 | [15 empty] | 0 | 0 | 0.1516 | 2.492 | 4.0952 | 7.1163 | 0 | 2.0331 | [15 empty] | 0 | 0
| 27 | [25 empty] | 0 | 0 | [15 empty] | 0 | 0 | [15 empty] | 0 | 0 | 0.112 | 2.888 | 3.8713 | 7.1163 | 0 | 2.1507 | [15 empty] | 0 | 0
| 28 | [25 empty] | 0 | 0 | [15 empty] | 0 | 0 | [15 empty] | 0 | 0 | 0.112 | 2.888 | 3.9735 | 7.1163 | 0 | 2.0954 | [15 empty] | 0 | 0
| 29 | [25 empty] | 0 | 0 | [15 empty] | 0 | 0 | [15 empty] | 0 | 0 | 0.112 | 2.888 | 3.8377 | 7.1163 | 0 | 2.1696 | [15 empty] | 0 | 0
| 30 | [25 empty] | 0 | 0 | [15 empty] | 0 | 0 | [15 empty] | 0 | 0 | 0.112 | 2.888 | 3.9655 | 7.1163 | 0 | 2.0996 | [15 empty] | 0 | 0
IX | 1 | [11 empty] | 0.489 | 10.95 | 16.1884 | 7.771% | 1.258 | 14.9304 | 0 | 25.3165 | 0 |  | 0.27 | 3.15 | 6.0424 | 5.8144 | 147.199 | 5.0943 |  | 0.489 | 10.95 | 16.1884 | 7.771% | 1.258 | 14.9304 | 0 | 25.3165 | 0 |  | 0.27 | 3.15 | 6.0424 | 5.8144 | 147.199 | 5.0943 |  | 0.489 | 10.95 | 16.1884 | 7.771% | 1.258 | 14.9304 | 0 | 25.3165 | 0 |  | 0.14444 | 3.15 | 4.6974 | 4.5201 | 114.433 | 6.553 | 0.1516 | 2.492 | 4.116 | 7.1163 | 0 | 2.0228 |  | 0.702 | 6.2 | 13.7202 | 9.169% | 1.258 | 12.4621 | 0 | 25.3165 | 0 |  | 0.166 | 2.86 | 4.6383 | 4.4632 | 112.9936 | 6.6365
| 2 | [11 empty] | 1.2967 | 2.8733 | 14.5649 | 10.21% | 1.4877 | 13.0772 | 0 | 30.8295 | 0 |  | 0.18 | 4.05 | 5.673 | 5.4589 | 168.2957 | 6.6076 |  | 0.83333 | 4.8867 | 12.4006 | 12% | 1.4877 | 10.9128 | 0 | 30.8295 | 0 |  | 0.12667 | 3.2533 | 4.3954 | 4.2296 | 130.3956 | 8.5281 |  | 1.2967 | 2.8733 | 14.5649 | 10.21% | 1.4877 | 13.0772 | 0 | 30.8295 | 0 |  | 0.14444 | 4.05 | 5.3524 | 5.1504 | 158.7849 | 7.0034 | 0.112 | 2.888 | 3.8979 | 7.1163 | 0 | 2.1361 |  | 0.83333 | 4.8867 | 12.4006 | 12% | 1.4877 | 10.9128 | 0 | 30.8295 | 0 |  | 0.12667 | 3.2533 | 4.3954 | 4.2296 | 130.3956 | 8.5281
| 3 | [11 empty] | 1.2967 | 2.8733 | 14.3812 | 10.48% | 1.5069 | 12.8743 | 0 | 31.29 | 0 |  | 0.18 | 4.05 | 5.6475 | 5.4344 | 170.042 | 6.7366 |  | 0.83333 | 4.8867 | 12.2825 | 12.27% | 1.5069 | 10.7756 | 0 | 31.29 | 0 |  | 0.12667 | 3.2533 | 4.3775 | 4.2123 | 131.8032 | 8.691 |  | 1.2967 | 2.8733 | 14.3812 | 10.48% | 1.5069 | 12.8743 | 0 | 31.29 | 0 |  | 0.14444 | 4.05 | 5.3319 | 5.1307 | 160.5408 | 7.1353 | 0.112 | 2.888 | 3.882 | 7.1163 | 0 | 2.1448 |  | 0.83333 | 4.8867 | 12.2825 | 12.27% | 1.5069 | 10.7756 | 0 | 31.29 | 0 |  | 0.12667 | 3.2533 | 4.3775 | 4.2123 | 131.8032 | 8.691
| 4 | [11 empty] | 1.2967 | 2.8733 | 13.4304 | 11.96% | 1.6063 | 11.8241 | 0 | 33.674 | 0 |  | 0.18 | 4.05 | 5.5155 | 5.3074 | 178.7203 | 7.4234 |  | 0.83333 | 4.8867 | 11.6714 | 13.76% | 1.6063 | 10.0651 | 0 | 33.674 | 0 |  | 0.12667 | 3.2533 | 4.2846 | 4.1229 | 138.8355 | 9.556 |  | 1.2967 | 2.8733 | 13.4304 | 11.96% | 1.6063 | 11.8241 | 0 | 33.674 | 0 |  | 0.14444 | 4.05 | 5.226 | 5.0288 | 169.3402 | 7.8346 | 0.112 | 2.888 | 3.7999 | 7.1163 | 0 | 2.1911 |  | 0.83333 | 4.8867 | 11.6714 | 13.76% | 1.6063 | 10.0651 | 0 | 33.674 | 0 |  | 0.12667 | 3.2533 | 4.2846 | 4.1229 | 138.8355 | 9.556
| 5 | [11 empty] | 1.2967 | 2.8733 | 13.533 | 11.79% | 1.5955 | 11.9375 | 0 | 33.4166 | 0 |  | 0.18 | 4.05 | 5.5297 | 5.3211 | 177.8126 | 7.3477 |  | 0.83333 | 4.8867 | 11.7374 | 13.59% | 1.5955 | 10.1418 | 0 | 33.4166 | 0 |  | 0.12667 | 3.2533 | 4.2946 | 4.1326 | 138.0968 | 9.4608 |  | 1.2967 | 2.8733 | 13.533 | 11.79% | 1.5955 | 11.9375 | 0 | 33.4166 | 0 |  | 0.14444 | 4.05 | 5.2375 | 5.0398 | 168.4136 | 7.7577 | 0.112 | 2.888 | 3.8087 | 7.1163 | 0 | 2.186 |  | 0.83333 | 4.8867 | 11.7374 | 13.59% | 1.5955 | 10.1418 | 0 | 33.4166 | 0 |  | 0.12667 | 3.2533 | 4.2946 | 4.1326 | 138.0968 | 9.4608
| 6 | [11 empty] | 1.2967 | 2.8733 | 14.2462 | 10.68% | 1.521 | 12.7251 | 0 | 31.6286 | 0 |  | 0.18 | 4.05 | 5.6287 | 5.4163 | 171.3116 | 6.8322 |  | 0.83333 | 4.8867 | 12.1957 | 12.47% | 1.521 | 10.6747 | 0 | 31.6286 | 0 |  | 0.12667 | 3.2533 | 4.3643 | 4.1996 | 132.8281 | 8.8116 |  | 1.2967 | 2.8733 | 14.2462 | 10.68% | 1.521 | 12.7251 | 0 | 31.6286 | 0 |  | 0.14444 | 4.05 | 5.3169 | 5.1163 | 161.8203 | 7.2329 | 0.112 | 2.888 | 3.8703 | 7.1163 | 0 | 2.1512 |  | 0.83333 | 4.8867 | 12.1957 | 12.47% | 1.521 | 10.6747 | 0 | 31.6286 | 0 |  | 0.12667 | 3.2533 | 4.3643 | 4.1996 | 132.8281 | 8.8116
| 7 | [11 empty] | 1.2967 | 2.8733 | 14.9702 | 9.655% | 1.4454 | 13.5247 | 0 | 29.8135 | 0 |  | 0.18 | 4.05 | 5.7292 | 5.5131 | 164.3636 | 6.3271 |  | 0.83333 | 4.8867 | 12.661 | 11.42% | 1.4454 | 11.2156 | 0 | 29.8135 | 0 |  | 0.12667 | 3.2533 | 4.435 | 4.2677 | 127.2343 | 8.1735 |  | 1.2967 | 2.8733 | 14.9702 | 9.655% | 1.4454 | 13.5247 | 0 | 29.8135 | 0 |  | 0.14444 | 4.05 | 5.3975 | 5.1939 | 154.8475 | 6.716 | 0.112 | 2.888 | 3.9329 | 7.1163 | 0 | 2.117 |  | 0.83333 | 4.8867 | 12.661 | 11.42% | 1.4454 | 11.2156 | 0 | 29.8135 | 0 |  | 0.12667 | 3.2533 | 4.435 | 4.2677 | 127.2343 | 8.1735
| 8 | [11 empty] | 0.489 | 10.95 | 16.4757 | 7.153% | 1.1785 | 15.2972 | 0 | 23.4065 | 0 |  | 0.27 | 3.15 | 6.201 | 5.967 | 139.6669 | 4.5895 |  | 0.489 | 10.95 | 16.4757 | 7.153% | 1.1785 | 15.2972 | 0 | 23.4065 | 0 |  | 0.27 | 3.15 | 6.201 | 5.967 | 139.6669 | 4.5895 |  | 0.489 | 10.95 | 16.4757 | 7.153% | 1.1785 | 15.2972 | 0 | 23.4065 | 0 |  | 0.14444 | 3.15 | 4.7822 | 4.6018 | 107.7113 | 5.9511 | 0.1516 | 2.492 | 4.2051 | 7.1163 | 0 | 1.98 |  | 0.702 | 6.2 | 14.1326 | 8.339% | 1.1785 | 12.9541 | 0 | 23.4065 | 0 |  | 0.166 | 2.86 | 4.7358 | 4.5571 | 106.6657 | 6.0095
| 9 | [11 empty] | 0.489 | 10.95 | 16.8547 | 6.369% | 1.0735 | 15.7812 | 0 | 0 | 0 |  | 0.27 | 3.15 | 6.4103 | 6.1684 | 0 | 0 |  | 0.489 | 10.95 | 16.8547 | 6.369% | 1.0735 | 15.7812 | 0 | 0 | 0 |  | 0.27 | 3.15 | 6.4103 | 6.1684 | 0 | 0 |  | 0.489 | 10.95 | 16.8547 | 6.369% | 1.0735 | 15.7812 | 0 | 0 | 0 |  | 0.14444 | 3.15 | 4.8942 | 4.7095 | 0 | 0 | 0.1516 | 2.492 | 4.3226 | 7.1163 | 0 | 1.9262 |  | 0.702 | 6.2 | 14.6767 | 7.314% | 1.0735 | 13.6032 | 0 | 0 | 0 |  | 0.166 | 2.86 | 4.8644 | 4.6809 | 0 | 0
| 10 | [11 empty] | 0.489 | 10.95 | 17.1358 | 5.81% | 0.99559 | 16.1403 | 0 | 0 | 0 |  | 0.27 | 3.15 | 6.5655 | 6.3177 | 0 | 0 |  | 0.489 | 10.95 | 17.1358 | 5.81% | 0.99559 | 16.1403 | 0 | 0 | 0 |  | 0.27 | 3.15 | 6.5655 | 6.3177 | 0 | 0 |  | 0.489 | 10.95 | 17.1358 | 5.81% | 0.99559 | 16.1403 | 0 | 0 | 0 |  | 0.14444 | 3.15 | 4.9772 | 4.7894 | 0 | 0 | 0.1516 | 2.492 | 4.4097 | 7.1163 | 0 | 1.8881 |  | 0.702 | 6.2 | 15.0803 | 6.602% | 0.99559 | 14.0847 | 0 | 0 | 0 |  | 0.166 | 2.86 | 4.9599 | 4.7727 | 0 | 0
| 11 | [11 empty] | 0.489 | 10.95 | 17.0177 | 6.043% | 1.0283 | 15.9893 | 0 | 0 | 0 |  | 0.27 | 3.15 | 6.5003 | 6.255 | 0 | 0 |  | 0.489 | 10.95 | 17.0177 | 6.043% | 1.0283 | 15.9893 | 0 | 0 | 0 |  | 0.27 | 3.15 | 6.5003 | 6.255 | 0 | 0 |  | 0.489 | 10.95 | 17.0177 | 6.043% | 1.0283 | 15.9893 | 0 | 0 | 0 |  | 0.14444 | 3.15 | 4.9423 | 4.7558 | 0 | 0 | 0.1516 | 2.492 | 4.3731 | 7.1163 | 0 | 1.9039 |  | 0.702 | 6.2 | 14.9106 | 6.897% | 1.0283 | 13.8823 | 0 | 0 | 0 |  | 0.166 | 2.86 | 4.9198 | 4.7341 | 0 | 0
| 12 | [11 empty] | 0.489 | 10.95 | 16.928 | 6.221% | 1.0532 | 15.8749 | 0 | 0 | 0 |  | 0.27 | 3.15 | 6.4508 | 6.2073 | 0 | 0 |  | 0.489 | 10.95 | 16.928 | 6.221% | 1.0532 | 15.8749 | 0 | 0 | 0 |  | 0.27 | 3.15 | 6.4508 | 6.2073 | 0 | 0 |  | 0.489 | 10.95 | 16.928 | 6.221% | 1.0532 | 15.8749 | 0 | 0 | 0 |  | 0.14444 | 3.15 | 4.9158 | 4.7303 | 0 | 0 | 0.1516 | 2.492 | 4.3453 | 7.1163 | 0 | 1.9161 |  | 0.702 | 6.2 | 14.782 | 7.125% | 1.0532 | 13.7288 | 0 | 0 | 0 |  | 0.166 | 2.86 | 4.8893 | 4.7048 | 0 | 0
| 13 | [11 empty] | 0.489 | 10.95 | 16.219 | 7.704% | 1.2496 | 14.9694 | 0 | 25.1133 | 0 |  | 0.27 | 3.15 | 6.0593 | 5.8306 | 146.4254 | 5.0394 |  | 0.489 | 10.95 | 16.219 | 7.704% | 1.2496 | 14.9694 | 0 | 25.1133 | 0 |  | 0.27 | 3.15 | 6.0593 | 5.8306 | 146.4254 | 5.0394 |  | 0.489 | 10.95 | 16.219 | 7.704% | 1.2496 | 14.9694 | 0 | 25.1133 | 0 |  | 0.14444 | 3.15 | 4.7064 | 4.5288 | 113.7327 | 6.4879 | 0.1516 | 2.492 | 4.1255 | 7.1163 | 0 | 2.0182 |  | 0.702 | 6.2 | 13.7641 | 9.078% | 1.2496 | 12.5145 | 0 | 25.1133 | 0 |  | 0.166 | 2.86 | 4.6486 | 4.4732 | 112.3374 | 6.5685
| 14 | [11 empty] | 0.489 | 10.95 | 16.272 | 7.589% | 1.2349 | 15.0371 | 0 | 24.7611 | 0 |  | 0.27 | 3.15 | 6.0885 | 5.8587 | 145.0689 | 4.9448 |  | 0.489 | 10.95 | 16.272 | 7.589% | 1.2349 | 15.0371 | 0 | 24.7611 | 0 |  | 0.27 | 3.15 | 6.0885 | 5.8587 | 145.0689 | 4.9448 |  | 0.489 | 10.95 | 16.272 | 7.589% | 1.2349 | 15.0371 | 0 | 24.7611 | 0 |  | 0.14444 | 3.15 | 4.722 | 4.5438 | 112.5106 | 6.3758 | 0.1516 | 2.492 | 4.1419 | 7.1163 | 0 | 2.0102 |  | 0.702 | 6.2 | 13.8401 | 8.923% | 1.2349 | 12.6052 | 0 | 24.7611 | 0 |  | 0.166 | 2.86 | 4.6666 | 4.4905 | 111.1905 | 6.4515
| 15 | [11 empty] | 1.2967 | 2.8733 | 13.3493 | 12.1% | 1.6147 | 11.7346 | 0 | 33.8772 | 0 |  | 0.18 | 4.05 | 5.5042 | 5.2965 | 179.4319 | 7.4834 |  | 0.83333 | 4.8867 | 11.6193 | 13.9% | 1.6147 | 10.0046 | 0 | 33.8772 | 0 |  | 0.12667 | 3.2533 | 4.2767 | 4.1153 | 139.4151 | 9.6314 |  | 1.2967 | 2.8733 | 13.3493 | 12.1% | 1.6147 | 11.7346 | 0 | 33.8772 | 0 |  | 0.14444 | 4.05 | 5.217 | 5.0201 | 170.0676 | 7.8955 | 0.112 | 2.888 | 3.7929 | 7.1163 | 0 | 2.1952 |  | 0.83333 | 4.8867 | 11.6193 | 13.9% | 1.6147 | 10.0046 | 0 | 33.8772 | 0 |  | 0.12667 | 3.2533 | 4.2767 | 4.1153 | 139.4151 | 9.6314
| 16 | [11 empty] | 0.196 | 10.578 | 11.8283 | 15.6% | 1.845 | 9.9833 | 0 | 39.4037 | 0 |  | 0.17 | 4.12 | 5.2045 | 5.0081 | 197.3364 | 9.2056 |  | 0.172 | 9.516 | 10.6132 | 17.38% | 1.845 | 8.7682 | 0 | 39.4037 | 0 |  | 0.118 | 3.314 | 4.0667 | 3.9133 | 154.1978 | 11.781 |  | 0.196 | 10.578 | 11.8283 | 15.6% | 1.845 | 9.9833 | 0 | 39.4037 | 0 |  | 0.14444 | 4.12 | 5.0414 | 4.8512 | 191.1551 | 9.5033 | 0.1004 | 2.9692 | 3.6097 | 7.1163 | 0 | 2.3066 |  | 0.2 | 10.46 | 11.7358 | 15.72% | 1.845 | 9.8908 | 0 | 39.4037 | 0 |  | 0.1004 | 2.9692 | 3.6097 | 3.4735 | 136.8671 | 13.2728
| 17 | [11 empty] | 0.196 | 10.578 | 11.647 | 16.92% | 1.9703 | 9.6767 | 0 | 42.4108 | 0 |  | 0.17 | 4.12 | 5.0472 | 4.8567 | 205.9786 | 10.2168 |  | 0.172 | 9.516 | 10.4541 | 18.85% | 1.9703 | 8.4838 | 0 | 42.4108 | 0 |  | 0.118 | 3.314 | 3.9576 | 3.8082 | 161.5109 | 13.0298 |  | 0.196 | 10.578 | 11.647 | 16.92% | 1.9703 | 9.6767 | 0 | 42.4108 | 0 |  | 0.14444 | 4.12 | 4.9078 | 4.7226 | 200.2903 | 10.507 | 0.1004 | 2.9692 | 3.5168 | 7.1163 | 0 | 2.3675 |  | 0.2 | 10.46 | 11.5508 | 17.06% | 1.9703 | 9.5805 | 0 | 42.4108 | 0 |  | 0.1004 | 2.9692 | 3.5168 | 3.3841 | 143.522 | 14.6629
| 18 | [11 empty] | 0.196 | 10.578 | 11.6397 | 16.97% | 1.9754 | 9.6643 | 0 | 42.5327 | 0 |  | 0.17 | 4.12 | 5.0408 | 4.8506 | 206.3098 | 10.2592 |  | 0.172 | 9.516 | 10.4477 | 18.91% | 1.9754 | 8.4723 | 0 | 42.5327 | 0 |  | 0.118 | 3.314 | 3.9532 | 3.804 | 161.7941 | 13.0819 |  | 0.196 | 10.578 | 11.6397 | 16.97% | 1.9754 | 9.6643 | 0 | 42.5327 | 0 |  | 0.14444 | 4.12 | 4.9024 | 4.7174 | 200.6444 | 10.5489 | 0.1004 | 2.9692 | 3.513 | 7.1163 | 0 | 2.37 |  | 0.2 | 10.46 | 11.5433 | 17.11% | 1.9754 | 9.568 | 0 | 42.5327 | 0 |  | 0.1004 | 2.9692 | 3.513 | 3.3805 | 143.7804 | 14.7208
| 19 | [11 empty] | 0.196 | 10.578 | 11.6748 | 16.71% | 1.9511 | 9.7237 | 0 | 41.9503 | 0 |  | 0.17 | 4.12 | 5.0713 | 4.8799 | 204.7141 | 10.0579 |  | 0.172 | 9.516 | 10.4785 | 18.62% | 1.9511 | 8.5274 | 0 | 41.9503 | 0 |  | 0.118 | 3.314 | 3.9743 | 3.8243 | 160.4319 | 12.8341 |  | 0.196 | 10.578 | 11.6748 | 16.71% | 1.9511 | 9.7237 | 0 | 41.9503 | 0 |  | 0.14444 | 4.12 | 4.9283 | 4.7423 | 198.9414 | 10.3498 | 0.1004 | 2.9692 | 3.531 | 7.1163 | 0 | 2.358 |  | 0.2 | 10.46 | 11.5792 | 16.85% | 1.9511 | 9.6281 | 0 | 41.9503 | 0 |  | 0.1004 | 2.9692 | 3.531 | 3.3978 | 142.5376 | 14.4453
| 20 | [11 empty] | 1.2967 | 2.8733 | 14.6838 | 10.05% | 1.4753 | 13.2085 | 0 | 30.5315 | 0 |  | 0.18 | 4.05 | 5.6895 | 5.4748 | 167.1537 | 6.5248 |  | 0.83333 | 4.8867 | 12.4769 | 11.82% | 1.4753 | 11.0016 | 0 | 30.5315 | 0 |  | 0.12667 | 3.2533 | 4.4071 | 4.2408 | 129.4763 | 8.4235 |  | 1.2967 | 2.8733 | 14.6838 | 10.05% | 1.4753 | 13.2085 | 0 | 30.5315 | 0 |  | 0.14444 | 4.05 | 5.3656 | 5.1632 | 157.6391 | 6.9186 | 0.112 | 2.888 | 3.9081 | 7.1163 | 0 | 2.1304 |  | 0.83333 | 4.8867 | 12.4769 | 11.82% | 1.4753 | 11.0016 | 0 | 30.5315 | 0 |  | 0.12667 | 3.2533 | 4.4071 | 4.2408 | 129.4763 | 8.4235
| 21 | [11 empty] | 0.489 | 10.95 | 16.5103 | 7.08% | 1.1689 | 15.3415 | 0 | 23.1763 | 0 |  | 0.27 | 3.15 | 6.2201 | 5.9854 | 138.7193 | 4.5304 |  | 0.489 | 10.95 | 16.5103 | 7.08% | 1.1689 | 15.3415 | 0 | 23.1763 | 0 |  | 0.27 | 3.15 | 6.2201 | 5.9854 | 138.7193 | 4.5304 |  | 0.489 | 10.95 | 16.5103 | 7.08% | 1.1689 | 15.3415 | 0 | 23.1763 | 0 |  | 0.14444 | 3.15 | 4.7925 | 4.6116 | 106.8798 | 5.88 | 0.1516 | 2.492 | 4.2158 | 7.1163 | 0 | 1.975 |  | 0.702 | 6.2 | 14.1823 | 8.242% | 1.1689 | 13.0135 | 0 | 23.1763 | 0 |  | 0.166 | 2.86 | 4.7476 | 4.5684 | 105.8786 | 5.9356
| 22 | [11 empty] | 0 | 0 | 0 | 0% | 0 | 0 | 0 | 0 | 0 |  | 0 | 0 | 0 | 0 | 0 | 0 |  | 0 | 0 | 0 | 0% | 0 | 0 | 0 | 0 | 0 |  | 0 | 0 | 0 | 0 | 0 | 0 |  | 0 | 0 | 0 | 0% | 0 | 0 | 0 | 0 | 0 |  | 0.14444 | 0 | 2.2509 | 2.166 | 0 | 0 | 0.1516 | 2.492 | 4.8544 | 7.1163 | 0 | 1.7151 |  | 0 | 0 | 0 | 0% | 0 | 0 | 0 | 0 | 0 |  | 0 | 0 | 0 | 0 | 0 | 0
| 23 | [11 empty] | 0 | 0 | 0 | 0% | 0 | 0 | 0 | 0 | 0 |  | 0 | 0 | 0 | 0 | 0 | 0 |  | 0 | 0 | 0 | 0% | 0 | 0 | 0 | 0 | 0 |  | 0 | 0 | 0 | 0 | 0 | 0 |  | 0 | 0 | 0 | 0% | 0 | 0 | 0 | 0 | 0 |  | 0.14444 | 0 | 2.4917 | 2.3976 | 0 | 0 | 0.1516 | 2.492 | 5.1071 | 7.1163 | 0 | 1.6303 |  | 0 | 0 | 0 | 0% | 0 | 0 | 0 | 0 | 0 |  | 0 | 0 | 0 | 0 | 0 | 0
| 24 | [11 empty] | 0 | 0 | 0 | 0% | 0 | 0 | 0 | 0 | 0 |  | 0 | 0 | 0 | 0 | 0 | 0 |  | 0 | 0 | 0 | 0% | 0 | 0 | 0 | 0 | 0 |  | 0 | 0 | 0 | 0 | 0 | 0 |  | 0 | 0 | 0 | 0% | 0 | 0 | 0 | 0 | 0 |  | 0.14444 | 0 | 2.6722 | 2.5714 | 0 | 0 | 0.1516 | 2.492 | 5.2966 | 7.1163 | 0 | 1.572 |  | 0 | 0 | 0 | 0% | 0 | 0 | 0 | 0 | 0 |  | 0 | 0 | 0 | 0 | 0 | 0
| 25 | [11 empty] | 0.489 | 10.95 | 16.3209 | 7.483% | 1.2213 | 15.0995 | 0 | 24.436 | 0 |  | 0.27 | 3.15 | 6.1155 | 5.8847 | 143.7992 | 4.8584 |  | 0.489 | 10.95 | 16.3209 | 7.483% | 1.2213 | 15.0995 | 0 | 24.436 | 0 |  | 0.27 | 3.15 | 6.1155 | 5.8847 | 143.7992 | 4.8584 |  | 0.489 | 10.95 | 16.3209 | 7.483% | 1.2213 | 15.0995 | 0 | 24.436 | 0 |  | 0.14444 | 3.15 | 4.7365 | 4.5577 | 111.3731 | 6.2729 | 0.1516 | 2.492 | 4.1571 | 7.1163 | 0 | 2.0029 |  | 0.702 | 6.2 | 13.9103 | 8.78% | 1.2213 | 12.689 | 0 | 24.436 | 0 |  | 0.166 | 2.86 | 4.6832 | 4.5065 | 110.121 | 6.3442
| 26 | [11 empty] | 0.489 | 10.95 | 17.0605 | 5.958% | 1.0165 | 16.044 | 0 | 0 | 0 |  | 0.27 | 3.15 | 6.5239 | 6.2777 | 0 | 0 |  | 0.489 | 10.95 | 17.0605 | 5.958% | 1.0165 | 16.044 | 0 | 0 | 0 |  | 0.27 | 3.15 | 6.5239 | 6.2777 | 0 | 0 |  | 0.489 | 10.95 | 17.0605 | 5.958% | 1.0165 | 16.044 | 0 | 0 | 0 |  | 0.14444 | 3.15 | 4.955 | 4.768 | 0 | 0 | 0.1516 | 2.492 | 4.3864 | 7.1163 | 0 | 1.8982 |  | 0.702 | 6.2 | 14.9721 | 6.789% | 1.0165 | 13.9556 | 0 | 0 | 0 |  | 0.166 | 2.86 | 4.9343 | 4.7481 | 0 | 0
| 27 | [11 empty] | 0.489 | 10.95 | 17.7512 | 4.648% | 0.82514 | 16.926 | 0 | 0 | 0 |  | 0.27 | 3.15 | 6.9052 | 6.6447 | 0 | 0 |  | 0.489 | 10.95 | 17.7512 | 4.648% | 0.82514 | 16.926 | 0 | 0 | 0 |  | 0.27 | 3.15 | 6.9052 | 6.6447 | 0 | 0 |  | 0.489 | 10.95 | 17.7512 | 4.648% | 0.82514 | 16.926 | 0 | 0 | 0 |  | 0.14444 | 3.15 | 5.159 | 4.9643 | 0 | 0 | 0.1516 | 2.492 | 4.6005 | 7.1163 | 0 | 1.8098 |  | 0.702 | 6.2 | 15.9636 | 5.169% | 0.82514 | 15.1385 | 0 | 0 | 0 |  | 0.166 | 2.86 | 5.1688 | 4.9737 | 0 | 0
| 28 | [11 empty] | 0 | 0 | 0 | 0% | 0 | 0 | 0 | 0 | 0 |  | 0 | 0 | 0 | 0 | 0 | 0 |  | 0 | 0 | 0 | 0% | 0 | 0 | 0 | 0 | 0 |  | 0 | 0 | 0 | 0 | 0 | 0 |  | 0 | 0 | 0 | 0% | 0 | 0 | 0 | 0 | 0 |  | 0.14444 | 0 | 2.3388 | 2.2505 | 0 | 0 | 0.1516 | 2.492 | 4.9467 | 7.1163 | 0 | 1.6832 |  | 0 | 0 | 0 | 0% | 0 | 0 | 0 | 0 | 0 |  | 0 | 0 | 0 | 0 | 0 | 0
| 29 | [11 empty] | 0 | 0 | 0 | 0% | 0 | 0 | 0 | 0 | 0 |  | 0 | 0 | 0 | 0 | 0 | 0 |  | 0 | 0 | 0 | 0% | 0 | 0 | 0 | 0 | 0 |  | 0 | 0 | 0 | 0 | 0 | 0 |  | 0 | 0 | 0 | 0% | 0 | 0 | 0 | 0 | 0 |  | 0.14444 | 0 | 2.1799 | 2.0976 | 0 | 0 | 0.1516 | 2.492 | 4.7799 | 7.1163 | 0 | 1.7419 |  | 0 | 0 | 0 | 0% | 0 | 0 | 0 | 0 | 0 |  | 0 | 0 | 0 | 0 | 0 | 0
| 30 | [11 empty] | 0 | 0 | 0 | 0% | 0 | 0 | 0 | 0 | 0 |  | 0 | 0 | 0 | 0 | 0 | 0 |  | 0 | 0 | 0 | 0% | 0 | 0 | 0 | 0 | 0 |  | 0 | 0 | 0 | 0 | 0 | 0 |  | 0 | 0 | 0 | 0% | 0 | 0 | 0 | 0 | 0 |  | 0.14444 | 0 | 2.1703 | 2.0884 | 0 | 0 | 0.1516 | 2.492 | 4.7698 | 7.1163 | 0 | 1.7456 |  | 0 | 0 | 0 | 0% | 0 | 0 | 0 | 0 | 0 |  | 0 | 0 | 0 | 0 | 0 | 0
| 31 | [11 empty] | 0.489 | 10.95 | 17.8856 | 4.405% | 0.78789 | 17.0978 | 0 | 0 | 0 |  | 0.27 | 3.15 | 6.9795 | 6.7161 | 0 | 0 |  | 0.489 | 10.95 | 17.8856 | 4.405% | 0.78789 | 17.0978 | 0 | 0 | 0 |  | 0.27 | 3.15 | 6.9795 | 6.7161 | 0 | 0 |  | 0.489 | 10.95 | 17.8856 | 4.405% | 0.78789 | 17.0978 | 0 | 0 | 0 |  | 0.14444 | 3.15 | 5.1987 | 5.0025 | 0 | 0 | 0.1516 | 2.492 | 4.6422 | 7.1163 | 0 | 1.7936 |  | 0.702 | 6.2 | 16.1567 | 4.877% | 0.78789 | 15.3688 | 0 | 0 | 0 |  | 0.166 | 2.86 | 5.2144 | 5.0177 | 0 | 0
X | 1 | [11 empty] | 0.489 | 10.95 | 16.8628 | 6.353% | 1.0712 | 15.7916 | 0 | 0 | 0 |  | 0.27 | 3.15 | 6.4148 | 6.1727 | 0 | 0 |  | 0.489 | 10.95 | 16.8628 | 6.353% | 1.0712 | 15.7916 | 0 | 0 | 0 |  | 0.27 | 3.15 | 6.4148 | 6.1727 | 0 | 0 |  | 0.489 | 10.95 | 16.8628 | 6.353% | 1.0712 | 15.7916 | 0 | 0 | 0 |  | 0.14444 | 3.15 | 4.8966 | 4.7118 | 0 | 0 | 0.1516 | 2.492 | 4.3251 | 7.1163 | 0 | 1.9251 |  | 0.702 | 6.2 | 14.6884 | 7.293% | 1.0712 | 13.6171 | 0 | 0 | 0 |  | 0.166 | 2.86 | 4.8672 | 4.6835 | 0 | 0
| 2 | [11 empty] | 1.2967 | 2.8733 | 12.809 | 13.05% | 1.6712 | 11.1379 | 0 | 35.2317 | 0 |  | 0.18 | 4.05 | 5.4292 | 5.2244 | 184.0637 | 7.8902 |  | 0.83333 | 4.8867 | 11.2721 | 14.83% | 1.6712 | 9.6009 | 0 | 35.2317 | 0 |  | 0.12667 | 3.2533 | 4.2239 | 4.0645 | 143.2002 | 10.1417 |  | 1.2967 | 2.8733 | 12.809 | 13.05% | 1.6712 | 11.1379 | 0 | 35.2317 | 0 |  | 0.14444 | 4.05 | 5.1568 | 4.9622 | 174.8272 | 8.307 | 0.112 | 2.888 | 3.7462 | 7.1163 | 0 | 2.2225 |  | 0.83333 | 4.8867 | 11.2721 | 14.83% | 1.6712 | 9.6009 | 0 | 35.2317 | 0 |  | 0.12667 | 3.2533 | 4.2239 | 4.0645 | 143.2002 | 10.1417
| 3 | [11 empty] | 0.196 | 10.578 | 11.3195 | 19.41% | 2.1966 | 9.1229 | 0 | 47.8425 | 0 |  | 0.17 | 4.12 | 4.7632 | 4.5834 | 219.2827 | 12.2127 |  | 0.172 | 9.516 | 10.1667 | 21.61% | 2.1966 | 7.9701 | 0 | 47.8425 | 0 |  | 0.118 | 3.314 | 3.7604 | 3.6185 | 173.1197 | 15.4692 |  | 0.196 | 10.578 | 11.3195 | 19.41% | 2.1966 | 9.1229 | 0 | 47.8425 | 0 |  | 0.14444 | 4.12 | 4.6665 | 4.4904 | 214.8316 | 12.4657 | 0.1004 | 2.9692 | 3.349 | 7.1163 | 0 | 2.4861 |  | 0.2 | 10.46 | 11.2167 | 19.58% | 2.1966 | 9.02 | 0 | 47.8425 | 0 |  | 0.1004 | 2.9692 | 3.349 | 3.2227 | 154.1806 | 17.3694
| 4 | [11 empty] | 0.196 | 10.578 | 11.3212 | 19.39% | 2.1955 | 9.1257 | 0 | 47.8155 | 0 |  | 0.17 | 4.12 | 4.7646 | 4.5848 | 219.2237 | 12.2021 |  | 0.172 | 9.516 | 10.1682 | 21.59% | 2.1955 | 7.9727 | 0 | 47.8155 | 0 |  | 0.118 | 3.314 | 3.7614 | 3.6195 | 173.0669 | 15.4564 |  | 0.196 | 10.578 | 11.3212 | 19.39% | 2.1955 | 9.1257 | 0 | 47.8155 | 0 |  | 0.14444 | 4.12 | 4.6677 | 4.4915 | 214.7653 | 12.4554 | 0.1004 | 2.9692 | 3.3499 | 7.1163 | 0 | 2.4855 |  | 0.2 | 10.46 | 11.2183 | 19.57% | 2.1955 | 9.0228 | 0 | 47.8155 | 0 |  | 0.1004 | 2.9692 | 3.3499 | 3.2235 | 154.1318 | 17.3552
| 5 | [11 empty] | 0.196 | 10.578 | 11.6388 | 16.98% | 1.9759 | 9.6629 | 0 | 42.5463 | 0 |  | 0.17 | 4.12 | 5.0401 | 4.8499 | 206.3465 | 10.2639 |  | 0.172 | 9.516 | 10.4469 | 18.91% | 1.9759 | 8.471 | 0 | 42.5463 | 0 |  | 0.118 | 3.314 | 3.9527 | 3.8035 | 161.8255 | 13.0877 |  | 0.196 | 10.578 | 11.6388 | 16.98% | 1.9759 | 9.6629 | 0 | 42.5463 | 0 |  | 0.14444 | 4.12 | 4.9018 | 4.7168 | 200.6836 | 10.5535 | 0.1004 | 2.9692 | 3.5126 | 7.1163 | 0 | 2.3703 |  | 0.2 | 10.46 | 11.5425 | 17.12% | 1.9759 | 9.5666 | 0 | 42.5463 | 0 |  | 0.1004 | 2.9692 | 3.5126 | 3.3801 | 143.8091 | 14.7273
| 6 | [11 empty] | 0.489 | 10.95 | 16.2475 | 7.642% | 1.2417 | 15.0058 | 0 | 24.9236 | 0 |  | 0.27 | 3.15 | 6.075 | 5.8458 | 145.6975 | 4.9883 |  | 0.489 | 10.95 | 16.2475 | 7.642% | 1.2417 | 15.0058 | 0 | 24.9236 | 0 |  | 0.27 | 3.15 | 6.075 | 5.8458 | 145.6975 | 4.9883 |  | 0.489 | 10.95 | 16.2475 | 7.642% | 1.2417 | 15.0058 | 0 | 24.9236 | 0 |  | 0.14444 | 3.15 | 4.7148 | 4.5369 | 113.076 | 6.4274 | 0.1516 | 2.492 | 4.1343 | 7.1163 | 0 | 2.0139 |  | 0.702 | 6.2 | 13.805 | 8.994% | 1.2417 | 12.5633 | 0 | 24.9236 | 0 |  | 0.166 | 2.86 | 4.6583 | 4.4825 | 111.7214 | 6.5054
| 7 | [11 empty] | 0.489 | 10.95 | 16.4859 | 7.131% | 1.1756 | 15.3103 | 0 | 23.3388 | 0 |  | 0.27 | 3.15 | 6.2066 | 5.9724 | 139.3891 | 4.5721 |  | 0.489 | 10.95 | 16.4859 | 7.131% | 1.1756 | 15.3103 | 0 | 23.3388 | 0 |  | 0.27 | 3.15 | 6.2066 | 5.9724 | 139.3891 | 4.5721 |  | 0.489 | 10.95 | 16.4859 | 7.131% | 1.1756 | 15.3103 | 0 | 23.3388 | 0 |  | 0.14444 | 3.15 | 4.7852 | 4.6047 | 107.4672 | 5.9302 | 0.1516 | 2.492 | 4.2082 | 7.1163 | 0 | 1.9785 |  | 0.702 | 6.2 | 14.1472 | 8.31% | 1.1756 | 12.9716 | 0 | 23.3388 | 0 |  | 0.166 | 2.86 | 4.7393 | 4.5604 | 106.4348 | 5.9877
| 8 | [11 empty] | 0.489 | 10.95 | 16.3209 | 7.483% | 1.2213 | 15.0995 | 0 | 24.436 | 0 |  | 0.27 | 3.15 | 6.1155 | 5.8847 | 143.7992 | 4.8584 |  | 0.489 | 10.95 | 16.3209 | 7.483% | 1.2213 | 15.0995 | 0 | 24.436 | 0 |  | 0.27 | 3.15 | 6.1155 | 5.8847 | 143.7992 | 4.8584 |  | 0.489 | 10.95 | 16.3209 | 7.483% | 1.2213 | 15.0995 | 0 | 24.436 | 0 |  | 0.14444 | 3.15 | 4.7365 | 4.5577 | 111.3731 | 6.2729 | 0.1516 | 2.492 | 4.1571 | 7.1163 | 0 | 2.0029 |  | 0.702 | 6.2 | 13.9103 | 8.78% | 1.2213 | 12.689 | 0 | 24.436 | 0 |  | 0.166 | 2.86 | 4.6832 | 4.5065 | 110.121 | 6.3442
| 9 | [11 empty] | 1.2967 | 2.8733 | 15.7968 | 8.603% | 1.3591 | 14.4377 | 0 | 27.7411 | 0 |  | 0.18 | 4.05 | 5.844 | 5.6235 | 156.0012 | 5.7717 |  | 0.83333 | 4.8867 | 13.1922 | 10.3% | 1.3591 | 11.8332 | 0 | 27.7411 | 0 |  | 0.12667 | 3.2533 | 4.5158 | 4.3454 | 120.5453 | 7.4693 |  | 1.2967 | 2.8733 | 15.7968 | 8.603% | 1.3591 | 14.4377 | 0 | 27.7411 | 0 |  | 0.14444 | 4.05 | 5.4896 | 5.2825 | 146.5416 | 6.1443 | 0.112 | 2.888 | 4.0043 | 7.1163 | 0 | 2.0793 |  | 0.83333 | 4.8867 | 13.1922 | 10.3% | 1.3591 | 11.8332 | 0 | 27.7411 | 0 |  | 0.12667 | 3.2533 | 4.5158 | 4.3454 | 120.5453 | 7.4693
| 10 | [11 empty] | 1.2967 | 2.8733 | 14.4947 | 10.31% | 1.4951 | 12.9996 | 0 | 31.0055 | 0 |  | 0.18 | 4.05 | 5.6632 | 5.4495 | 168.966 | 6.6568 |  | 0.83333 | 4.8867 | 12.3554 | 12.1% | 1.4951 | 10.8603 | 0 | 31.0055 | 0 |  | 0.12667 | 3.2533 | 4.3886 | 4.223 | 130.9357 | 8.5903 |  | 1.2967 | 2.8733 | 14.4947 | 10.31% | 1.4951 | 12.9996 | 0 | 31.0055 | 0 |  | 0.14444 | 4.05 | 5.3446 | 5.1429 | 159.4584 | 7.0537 | 0.112 | 2.888 | 3.8918 | 7.1163 | 0 | 2.1394 |  | 0.83333 | 4.8867 | 12.3554 | 12.1% | 1.4951 | 10.8603 | 0 | 31.0055 | 0 |  | 0.12667 | 3.2533 | 4.3886 | 4.223 | 130.9357 | 8.5903
| 11 | [11 empty] | 1.2967 | 2.8733 | 13.2413 | 12.28% | 1.626 | 11.6152 | 0 | 34.1481 | 0 |  | 0.18 | 4.05 | 5.4892 | 5.2821 | 180.3739 | 7.5639 |  | 0.83333 | 4.8867 | 11.5499 | 14.08% | 1.626 | 9.9238 | 0 | 34.1481 | 0 |  | 0.12667 | 3.2533 | 4.2661 | 4.1052 | 140.1831 | 9.7325 |  | 1.2967 | 2.8733 | 13.2413 | 12.28% | 1.626 | 11.6152 | 0 | 34.1481 | 0 |  | 0.14444 | 4.05 | 5.205 | 5.0085 | 171.0321 | 7.977 | 0.112 | 2.888 | 3.7835 | 7.1163 | 0 | 2.2006 |  | 0.83333 | 4.8867 | 11.5499 | 14.08% | 1.626 | 9.9238 | 0 | 34.1481 | 0 |  | 0.12667 | 3.2533 | 4.2661 | 4.1052 | 140.1831 | 9.7325
| 12 | [11 empty] | 0.489 | 10.95 | 16.5531 | 6.99% | 1.157 | 15.3961 | 0 | 22.8918 | 0 |  | 0.27 | 3.15 | 6.2438 | 6.0081 | 137.5372 | 4.4579 |  | 0.489 | 10.95 | 16.5531 | 6.99% | 1.157 | 15.3961 | 0 | 22.8918 | 0 |  | 0.27 | 3.15 | 6.2438 | 6.0081 | 137.5372 | 4.4579 |  | 0.489 | 10.95 | 16.5531 | 6.99% | 1.157 | 15.3961 | 0 | 22.8918 | 0 |  | 0.14444 | 3.15 | 4.8051 | 4.6238 | 105.8465 | 5.7926 | 0.1516 | 2.492 | 4.2291 | 7.1163 | 0 | 1.9688 |  | 0.702 | 6.2 | 14.2438 | 8.123% | 1.157 | 13.0867 | 0 | 22.8918 | 0 |  | 0.166 | 2.86 | 4.7621 | 4.5824 | 104.8991 | 5.8449
| 13 | [11 empty] | 0.489 | 10.95 | 17.3192 | 5.455% | 0.9448 | 16.3744 | 0 | 0 | 0 |  | 0.27 | 3.15 | 6.6668 | 6.4152 | 0 | 0 |  | 0.489 | 10.95 | 17.3192 | 5.455% | 0.9448 | 16.3744 | 0 | 0 | 0 |  | 0.27 | 3.15 | 6.6668 | 6.4152 | 0 | 0 |  | 0.489 | 10.95 | 17.3192 | 5.455% | 0.9448 | 16.3744 | 0 | 0 | 0 |  | 0.14444 | 3.15 | 5.0314 | 4.8415 | 0 | 0 | 0.1516 | 2.492 | 4.4666 | 7.1163 | 0 | 1.8641 |  | 0.702 | 6.2 | 15.3435 | 6.158% | 0.9448 | 14.3988 | 0 | 0 | 0 |  | 0.166 | 2.86 | 5.0221 | 4.8326 | 0 | 0
| 14 | [11 empty] | 0.489 | 10.95 | 15.8502 | 8.528% | 1.3517 | 14.4985 | 0 | 27.565 | 0 |  | 0.27 | 3.15 | 5.8556 | 5.6347 | 155.3193 | 5.7237 |  | 0.489 | 10.95 | 15.8502 | 8.528% | 1.3517 | 14.4985 | 0 | 27.565 | 0 |  | 0.27 | 3.15 | 5.8556 | 5.6347 | 155.3193 | 5.7237 |  | 0.489 | 10.95 | 15.8502 | 8.528% | 1.3517 | 14.4985 | 0 | 27.565 | 0 |  | 0.14444 | 3.15 | 4.5975 | 4.424 | 121.9466 | 7.2901 | 0.1516 | 2.492 | 4.0112 | 7.1163 | 0 | 2.0757 |  | 0.702 | 6.2 | 13.2346 | 10.21% | 1.3517 | 11.8829 | 0 | 27.565 | 0 |  | 0.166 | 2.86 | 4.5235 | 4.3528 | 119.9839 | 7.4093
| 15 | [11 empty] | 0.489 | 10.95 | 16.979 | 6.12% | 1.039 | 15.9399 | 0 | 0 | 0 |  | 0.27 | 3.15 | 6.4789 | 6.2344 | 0 | 0 |  | 0.489 | 10.95 | 16.979 | 6.12% | 1.039 | 15.9399 | 0 | 0 | 0 |  | 0.27 | 3.15 | 6.4789 | 6.2344 | 0 | 0 |  | 0.489 | 10.95 | 16.979 | 6.12% | 1.039 | 15.9399 | 0 | 0 | 0 |  | 0.14444 | 3.15 | 4.9309 | 4.7448 | 0 | 0 | 0.1516 | 2.492 | 4.3611 | 7.1163 | 0 | 1.9092 |  | 0.702 | 6.2 | 14.8551 | 6.995% | 1.039 | 13.816 | 0 | 0 | 0 |  | 0.166 | 2.86 | 4.9066 | 4.7215 | 0 | 0
| 16 | [11 empty] | 0.489 | 10.95 | 16.168 | 7.816% | 1.2637 | 14.9044 | 0 | 25.4519 | 0 |  | 0.27 | 3.15 | 6.0311 | 5.8035 | 147.7111 | 5.1311 |  | 0.489 | 10.95 | 16.168 | 7.816% | 1.2637 | 14.9044 | 0 | 25.4519 | 0 |  | 0.27 | 3.15 | 6.0311 | 5.8035 | 147.7111 | 5.1311 |  | 0.489 | 10.95 | 16.168 | 7.816% | 1.2637 | 14.9044 | 0 | 25.4519 | 0 |  | 0.14444 | 3.15 | 4.6913 | 4.5143 | 114.8978 | 6.5965 | 0.1516 | 2.492 | 4.1097 | 7.1163 | 0 | 2.026 |  | 0.702 | 6.2 | 13.6909 | 9.23% | 1.2637 | 12.4272 | 0 | 25.4519 | 0 |  | 0.166 | 2.86 | 4.6314 | 4.4566 | 113.4287 | 6.682
| 17 | [11 empty] | 1.2967 | 2.8733 | 15.4672 | 9.009% | 1.3935 | 14.0737 | 0 | 28.5674 | 0 |  | 0.18 | 4.05 | 5.7982 | 5.5794 | 159.3901 | 5.9905 |  | 0.83333 | 4.8867 | 12.9804 | 10.74% | 1.3935 | 11.5869 | 0 | 28.5674 | 0 |  | 0.12667 | 3.2533 | 4.4836 | 4.3144 | 123.2508 | 7.7471 |  | 1.2967 | 2.8733 | 15.4672 | 9.009% | 1.3935 | 14.0737 | 0 | 28.5674 | 0 |  | 0.14444 | 4.05 | 5.4529 | 5.2471 | 149.8971 | 6.3699 | 0.112 | 2.888 | 3.9758 | 7.1163 | 0 | 2.0942 |  | 0.83333 | 4.8867 | 12.9804 | 10.74% | 1.3935 | 11.5869 | 0 | 28.5674 | 0 |  | 0.12667 | 3.2533 | 4.4836 | 4.3144 | 123.2508 | 7.7471
| 18 | [11 empty] | 1.2967 | 2.8733 | 12.755 | 13.15% | 1.6768 | 11.0782 | 0 | 35.3672 | 0 |  | 0.18 | 4.05 | 5.4217 | 5.2172 | 184.5161 | 7.9314 |  | 0.83333 | 4.8867 | 11.2374 | 14.92% | 1.6768 | 9.5605 | 0 | 35.3672 | 0 |  | 0.12667 | 3.2533 | 4.2186 | 4.0594 | 143.5711 | 10.1934 |  | 1.2967 | 2.8733 | 12.755 | 13.15% | 1.6768 | 11.0782 | 0 | 35.3672 | 0 |  | 0.14444 | 4.05 | 5.1508 | 4.9564 | 175.2945 | 8.3487 | 0.112 | 2.888 | 3.7415 | 7.1163 | 0 | 2.2253 |  | 0.83333 | 4.8867 | 11.2374 | 14.92% | 1.6768 | 9.5605 | 0 | 35.3672 | 0 |  | 0.12667 | 3.2533 | 4.2186 | 4.0594 | 143.5711 | 10.1934
| 19 | [11 empty] | 0.196 | 10.578 | 11.7352 | 16.27% | 1.9093 | 9.8259 | 0 | 40.9479 | 0 |  | 0.17 | 4.12 | 5.1237 | 4.9304 | 201.888 | 9.7171 |  | 0.172 | 9.516 | 10.5315 | 18.13% | 1.9093 | 8.6222 | 0 | 40.9479 | 0 |  | 0.118 | 3.314 | 4.0107 | 3.8593 | 158.0321 | 12.4138 |  | 0.196 | 10.578 | 11.7352 | 16.27% | 1.9093 | 9.8259 | 0 | 40.9479 | 0 |  | 0.14444 | 4.12 | 4.9728 | 4.7852 | 195.9427 | 10.012 | 0.1004 | 2.9692 | 3.562 | 7.1163 | 0 | 2.3375 |  | 0.2 | 10.46 | 11.6408 | 16.4% | 1.9093 | 9.7315 | 0 | 40.9479 | 0 |  | 0.1004 | 2.9692 | 3.562 | 3.4276 | 140.3516 | 13.9776
| 20 | [11 empty] | 0.196 | 10.578 | 10.9725 | 22.21% | 2.4365 | 8.536 | 0 | 53.5994 | 0 |  | 0.17 | 4.12 | 4.4621 | 4.2937 | 230.1419 | 14.6053 |  | 0.172 | 9.516 | 9.8621 | 24.71% | 2.4365 | 7.4257 | 0 | 53.5994 | 0 |  | 0.118 | 3.314 | 3.5515 | 3.4175 | 183.1735 | 18.3503 |  | 0.196 | 10.578 | 10.9725 | 22.21% | 2.4365 | 8.536 | 0 | 53.5994 | 0 |  | 0.14444 | 4.12 | 4.4107 | 4.2443 | 227.4893 | 14.7756 | 0.1004 | 2.9692 | 3.1713 | 7.1163 | 0 | 2.6255 |  | 0.2 | 10.46 | 10.8625 | 22.43% | 2.4365 | 8.426 | 0 | 53.5994 | 0 |  | 0.1004 | 2.9692 | 3.1713 | 3.0516 | 163.563 | 20.5504
| 21 | [11 empty] | 0.14111 | 10.6878 | 10.7225 | 24.95% | 2.6758 | 8.0467 | 0 | 59.3426 | 0 |  | 0.14444 | 4.1711 | 4.2066 | 4.0479 | 240.2119 | 17.1524 |  | 0.18111 | 9.4978 | 9.5423 | 28.04% | 2.6758 | 6.8665 | 0 | 59.3426 | 0 |  | 0.097778 | 3.3544 | 3.3785 | 3.251 | 192.9224 | 21.3568 |  | 0.14111 | 10.6878 | 10.7225 | 24.95% | 2.6758 | 8.0467 | 0 | 59.3426 | 0 |  | 0.14444 | 4.1711 | 4.2066 | 4.0479 | 240.2119 | 17.1524 | 0.079556 | 3.0109 | 3.0304 | 7.1163 | 0 | 2.7475 |  | 0.18667 | 10.4867 | 10.5326 | 25.4% | 2.6758 | 7.8568 | 0 | 59.3426 | 0 |  | 0.079556 | 3.0109 | 3.0304 | 2.9161 | 173.0485 | 23.8096
| 22 | [11 empty] | 0.14111 | 10.6878 | 10.5543 | 26.88% | 2.8372 | 7.7171 | 0 | 63.2166 | 0 |  | 0.14444 | 4.1711 | 4.0345 | 3.8822 | 245.4225 | 19.0517 |  | 0.18111 | 9.4978 | 9.3265 | 30.42% | 2.8372 | 6.4893 | 0 | 63.2166 | 0 |  | 0.097778 | 3.3544 | 3.262 | 3.1389 | 198.4288 | 23.5637 |  | 0.14111 | 10.6878 | 10.5543 | 26.88% | 2.8372 | 7.7171 | 0 | 63.2166 | 0 |  | 0.14444 | 4.1711 | 4.0345 | 3.8822 | 245.4225 | 19.0517 | 0.079556 | 3.0109 | 2.9356 | 7.1163 | 0 | 2.8362 |  | 0.18667 | 10.4867 | 10.3101 | 27.52% | 2.8372 | 7.4729 | 0 | 63.2166 | 0 |  | 0.079556 | 3.0109 | 2.9356 | 2.8249 | 178.5784 | 26.183
| 23 | [11 empty] | 0.14111 | 10.6878 | 10.5596 | 26.82% | 2.8321 | 7.7275 | 0 | 63.0947 | 0 |  | 0.14444 | 4.1711 | 4.0399 | 3.8875 | 245.2781 | 18.9895 |  | 0.18111 | 9.4978 | 9.3333 | 30.34% | 2.8321 | 6.5011 | 0 | 63.0947 | 0 |  | 0.097778 | 3.3544 | 3.2656 | 3.1424 | 198.2688 | 23.4919 |  | 0.14111 | 10.6878 | 10.5596 | 26.82% | 2.8321 | 7.7275 | 0 | 63.0947 | 0 |  | 0.14444 | 4.1711 | 4.0399 | 3.8875 | 245.2781 | 18.9895 | 0.079556 | 3.0109 | 2.9386 | 7.1163 | 0 | 2.8333 |  | 0.18667 | 10.4867 | 10.3171 | 27.45% | 2.8321 | 7.485 | 0 | 63.0947 | 0 |  | 0.079556 | 3.0109 | 2.9386 | 2.8277 | 178.4151 | 26.106
| 24 | [11 empty] | 0.14111 | 10.6878 | 10.509 | 27.41% | 2.8807 | 7.6284 | 0 | 64.2596 | 0 |  | 0.14444 | 4.1711 | 3.9881 | 3.8377 | 246.6061 | 19.5911 |  | 0.18111 | 9.4978 | 9.2684 | 31.08% | 2.8807 | 6.3877 | 0 | 64.2596 | 0 |  | 0.097778 | 3.3544 | 3.2306 | 3.1087 | 199.7629 | 24.1851 |  | 0.14111 | 10.6878 | 10.509 | 27.41% | 2.8807 | 7.6284 | 0 | 64.2596 | 0 |  | 0.14444 | 4.1711 | 3.9881 | 3.8377 | 246.6061 | 19.5911 | 0.079556 | 3.0109 | 2.9101 | 7.1163 | 0 | 2.8611 |  | 0.18667 | 10.4867 | 10.2502 | 28.1% | 2.8807 | 7.3696 | 0 | 64.2596 | 0 |  | 0.079556 | 3.0109 | 2.9101 | 2.8003 | 179.9464 | 26.8484
| 25 | [11 empty] | 0.14111 | 10.6878 | 10.1698 | 31.53% | 3.2063 | 6.9635 | 0 | 72.0754 | 0 |  | 0.14444 | 4.1711 | 3.6409 | 3.5035 | 252.5152 | 24.0698 |  | 0.18111 | 9.4978 | 8.8329 | 36.3% | 3.2063 | 5.6266 | 0 | 72.0754 | 0 |  | 0.097778 | 3.3544 | 2.9955 | 2.8825 | 207.7558 | 29.2554 |  | 0.14111 | 10.6878 | 10.1698 | 31.53% | 3.2063 | 6.9635 | 0 | 72.0754 | 0 |  | 0.14444 | 4.1711 | 3.6409 | 3.5035 | 252.5152 | 24.0698 | 0.079556 | 3.0109 | 2.7189 | 7.1163 | 0 | 3.0623 |  | 0.18667 | 10.4867 | 9.8014 | 32.71% | 3.2063 | 6.5951 | 0 | 72.0754 | 0 |  | 0.079556 | 3.0109 | 2.7189 | 2.6163 | 188.5676 | 32.2324
| 26 | [11 empty] | 0.14111 | 10.6878 | 9.9058 | 34.93% | 3.4597 | 6.4461 | 0 | 78.1573 | 0 |  | 0.14444 | 4.1711 | 3.3706 | 3.2435 | 253.4995 | 28.1934 |  | 0.18111 | 9.4978 | 8.4941 | 40.73% | 3.4597 | 5.0344 | 0 | 78.1573 | 0 |  | 0.097778 | 3.3544 | 2.8126 | 2.8126 | 219.8246 | 32.5124 |  | 0.14111 | 10.6878 | 9.9058 | 34.93% | 3.4597 | 6.4461 | 0 | 78.1573 | 0 |  | 0.14444 | 4.1711 | 3.3706 | 3.2435 | 253.4995 | 28.1934 | 0.079556 | 3.0109 | 2.57 | 7.1163 | 0 | 3.2397 |  | 0.18667 | 10.4867 | 9.4522 | 36.6% | 3.4597 | 5.9925 | 0 | 78.1573 | 0 |  | 0.079556 | 3.0109 | 2.57 | 2.473 | 193.2858 | 36.9764
| 27 | [11 empty] | 0.14111 | 10.6878 | 9.8899 | 35.14% | 3.475 | 6.4149 | 0 | 78.523 | 0 |  | 0.14444 | 4.1711 | 3.3544 | 3.2278 | 253.4579 | 28.4626 |  | 0.18111 | 9.4978 | 8.4737 | 41.01% | 3.475 | 4.9988 | 0 | 78.523 | 0 |  | 0.097778 | 3.3544 | 2.8016 | 2.8016 | 219.9895 | 32.7927 |  | 0.14111 | 10.6878 | 9.8899 | 35.14% | 3.475 | 6.4149 | 0 | 78.523 | 0 |  | 0.14444 | 4.1711 | 3.3544 | 3.2278 | 253.4579 | 28.4626 | 0.079556 | 3.0109 | 2.5611 | 7.1163 | 0 | 3.251 |  | 0.18667 | 10.4867 | 9.4312 | 36.85% | 3.475 | 5.9562 | 0 | 78.523 | 0 |  | 0.079556 | 3.0109 | 2.5611 | 2.4644 | 193.514 | 37.2793
| 28 | [11 empty] | 0.14111 | 10.6878 | 10.2251 | 30.84% | 3.1533 | 7.0718 | 0 | 70.8021 | 0 |  | 0.14444 | 4.1711 | 3.6975 | 3.5579 | 251.9087 | 23.2828 |  | 0.18111 | 9.4978 | 8.9039 | 35.41% | 3.1533 | 5.7506 | 0 | 70.8021 | 0 |  | 0.097778 | 3.3544 | 3.0338 | 2.9193 | 206.6948 | 28.3758 |  | 0.14111 | 10.6878 | 10.2251 | 30.84% | 3.1533 | 7.0718 | 0 | 70.8021 | 0 |  | 0.14444 | 4.1711 | 3.6975 | 3.5579 | 251.9087 | 23.2828 | 0.079556 | 3.0109 | 2.75 | 7.1163 | 0 | 3.0276 |  | 0.18667 | 10.4867 | 9.8746 | 31.93% | 3.1533 | 6.7213 | 0 | 70.8021 | 0 |  | 0.079556 | 3.0109 | 2.75 | 2.6462 | 187.3592 | 31.3042
| 29 | [11 empty] | 0.14111 | 10.6878 | 10.1992 | 31.16% | 3.1781 | 7.0211 | 0 | 71.3981 | 0 |  | 0.14444 | 4.1711 | 3.671 | 3.5324 | 252.2098 | 23.6481 |  | 0.18111 | 9.4978 | 8.8707 | 35.83% | 3.1781 | 5.6926 | 0 | 71.3981 | 0 |  | 0.097778 | 3.3544 | 3.0159 | 2.9021 | 207.2031 | 28.7848 |  | 0.14111 | 10.6878 | 10.1992 | 31.16% | 3.1781 | 7.0211 | 0 | 71.3981 | 0 |  | 0.14444 | 4.1711 | 3.671 | 3.5324 | 252.2098 | 23.6481 | 0.079556 | 3.0109 | 2.7354 | 7.1163 | 0 | 3.0438 |  | 0.18667 | 10.4867 | 9.8403 | 32.3% | 3.1781 | 6.6622 | 0 | 71.3981 | 0 |  | 0.079556 | 3.0109 | 2.7354 | 2.6322 | 187.9343 | 31.7361
| 30 | [11 empty] | 0.14111 | 10.6878 | 9.9281 | 34.63% | 3.4383 | 6.4898 | 0 | 77.6425 | 0 |  | 0.14444 | 4.1711 | 3.3935 | 3.2655 | 253.5387 | 27.819 |  | 0.18111 | 9.4978 | 8.5228 | 40.34% | 3.4383 | 5.0845 | 0 | 77.6425 | 0 |  | 0.097778 | 3.3544 | 2.8281 | 2.8281 | 219.5789 | 32.1214 |  | 0.14111 | 10.6878 | 9.9281 | 34.63% | 3.4383 | 6.4898 | 0 | 77.6425 | 0 |  | 0.14444 | 4.1711 | 3.3935 | 3.2655 | 253.5387 | 27.819 | 0.079556 | 3.0109 | 2.5826 | 7.1163 | 0 | 3.2239 |  | 0.18667 | 10.4867 | 9.4818 | 36.26% | 3.4383 | 6.0435 | 0 | 77.6425 | 0 |  | 0.079556 | 3.0109 | 2.5826 | 2.4852 | 192.954 | 36.5537
XI | 1 | [11 empty] | 0.14111 | 10.6878 | 10.2104 | 31.02% | 3.1674 | 7.043 | 0 | 71.1407 | 0 |  | 0.14444 | 4.1711 | 3.6824 | 3.5434 | 252.0835 | 23.4897 |  | 0.18111 | 9.4978 | 8.885 | 35.65% | 3.1674 | 5.7176 | 0 | 71.1407 | 0 |  | 0.097778 | 3.3544 | 3.0236 | 2.9095 | 206.9861 | 28.6076 |  | 0.14111 | 10.6878 | 10.2104 | 31.02% | 3.1674 | 7.043 | 0 | 71.1407 | 0 |  | 0.14444 | 4.1711 | 3.6824 | 3.5434 | 252.0835 | 23.4897 | 0.079556 | 3.0109 | 2.7417 | 7.1163 | 0 | 3.0368 |  | 0.18667 | 10.4867 | 9.8551 | 32.14% | 3.1674 | 6.6877 | 0 | 71.1407 | 0 |  | 0.079556 | 3.0109 | 2.7417 | 2.6383 | 187.6881 | 31.549
| 2 | [11 empty] | 1.2967 | 2.8733 | 12.9495 | 12.79% | 1.6565 | 11.293 | 0 | 34.8795 | 0 |  | 0.18 | 4.05 | 5.4487 | 5.2431 | 182.8782 | 7.7833 |  | 0.83333 | 4.8867 | 11.3624 | 14.58% | 1.6565 | 9.7059 | 0 | 34.8795 | 0 |  | 0.12667 | 3.2533 | 4.2376 | 4.0777 | 142.2293 | 10.0078 |  | 1.2967 | 2.8733 | 12.9495 | 12.79% | 1.6565 | 11.293 | 0 | 34.8795 | 0 |  | 0.14444 | 4.05 | 5.1725 | 4.9773 | 173.6048 | 8.1991 | 0.112 | 2.888 | 3.7583 | 7.1163 | 0 | 2.2154 |  | 0.83333 | 4.8867 | 11.3624 | 14.58% | 1.6565 | 9.7059 | 0 | 34.8795 | 0 |  | 0.12667 | 3.2533 | 4.2376 | 4.0777 | 142.2293 | 10.0078
| 3 | [11 empty] | 0.196 | 10.578 | 11.4698 | 18.25% | 2.0928 | 9.377 | 0 | 45.3502 | 0 |  | 0.17 | 4.12 | 4.8935 | 4.7088 | 213.5467 | 11.2681 |  | 0.172 | 9.516 | 10.2986 | 20.32% | 2.0928 | 8.2058 | 0 | 45.3502 | 0 |  | 0.118 | 3.314 | 3.8509 | 3.7056 | 168.0489 | 14.3189 |  | 0.196 | 10.578 | 11.4698 | 18.25% | 2.0928 | 9.377 | 0 | 45.3502 | 0 |  | 0.14444 | 4.12 | 4.7772 | 4.5969 | 208.4725 | 11.5424 | 0.1004 | 2.9692 | 3.426 | 7.1163 | 0 | 2.4302 |  | 0.2 | 10.46 | 11.37 | 18.41% | 2.0928 | 9.2772 | 0 | 45.3502 | 0 |  | 0.1004 | 2.9692 | 3.426 | 3.2967 | 149.5076 | 16.0946
| 4 | [11 empty] | 0.14111 | 10.6878 | 10.9359 | 22.59% | 2.4709 | 8.465 | 0 | 54.4256 | 0 |  | 0.14444 | 4.1711 | 4.4251 | 4.2581 | 231.7502 | 14.9545 |  | 0.18111 | 9.4978 | 9.8162 | 25.17% | 2.4709 | 7.3453 | 0 | 54.4256 | 0 |  | 0.097778 | 3.3544 | 3.5264 | 3.3933 | 184.6825 | 18.7658 |  | 0.14111 | 10.6878 | 10.9359 | 22.59% | 2.4709 | 8.465 | 0 | 54.4256 | 0 |  | 0.14444 | 4.1711 | 4.4251 | 4.2581 | 231.7502 | 14.9545 | 0.079556 | 3.0109 | 3.1508 | 7.1163 | 0 | 2.6425 |  | 0.18667 | 10.4867 | 10.8149 | 22.85% | 2.4709 | 8.344 | 0 | 54.4256 | 0 |  | 0.079556 | 3.0109 | 3.1508 | 3.0319 | 165.0118 | 21.0028
| 5 | [11 empty] | 0.14111 | 10.6878 | 10.7031 | 25.17% | 2.6944 | 8.0086 | 0 | 59.7896 | 0 |  | 0.14444 | 4.1711 | 4.1868 | 4.0288 | 240.8786 | 17.3636 |  | 0.18111 | 9.4978 | 9.5174 | 28.31% | 2.6944 | 6.823 | 0 | 59.7896 | 0 |  | 0.097778 | 3.3544 | 3.365 | 3.2381 | 193.6021 | 21.6037 |  | 0.14111 | 10.6878 | 10.7031 | 25.17% | 2.6944 | 8.0086 | 0 | 59.7896 | 0 |  | 0.14444 | 4.1711 | 4.1868 | 4.0288 | 240.8786 | 17.3636 | 0.079556 | 3.0109 | 3.0195 | 7.1163 | 0 | 2.7574 |  | 0.18667 | 10.4867 | 10.5069 | 25.64% | 2.6944 | 7.8125 | 0 | 59.7896 | 0 |  | 0.079556 | 3.0109 | 3.0195 | 2.9056 | 173.7226 | 24.0758
| 6 | [11 empty] | 0.196 | 10.578 | 11.1725 | 20.57% | 2.2982 | 8.8743 | 0 | 50.2807 | 0 |  | 0.17 | 4.12 | 4.6357 | 4.4607 | 224.289 | 13.1881 |  | 0.172 | 9.516 | 10.0377 | 22.9% | 2.2982 | 7.7395 | 0 | 50.2807 | 0 |  | 0.118 | 3.314 | 3.6719 | 3.5334 | 177.6604 | 16.6494 |  | 0.196 | 10.578 | 11.1725 | 20.57% | 2.2982 | 8.8743 | 0 | 50.2807 | 0 |  | 0.14444 | 4.12 | 4.5581 | 4.3861 | 220.5384 | 13.4123 | 0.1004 | 2.9692 | 3.2737 | 7.1163 | 0 | 2.5433 |  | 0.2 | 10.46 | 11.0667 | 20.77% | 2.2982 | 8.7685 | 0 | 50.2807 | 0 |  | 0.1004 | 2.9692 | 3.2737 | 3.1502 | 158.3948 | 18.6745
| 7 | [11 empty] | 0.196 | 10.578 | 11.8945 | 15.13% | 1.7993 | 10.0952 | 0 | 38.3065 | 0 |  | 0.17 | 4.12 | 5.2618 | 5.0633 | 193.9565 | 8.8517 |  | 0.172 | 9.516 | 10.6713 | 16.86% | 1.7993 | 8.872 | 0 | 38.3065 | 0 |  | 0.118 | 3.314 | 4.1066 | 3.9516 | 151.3722 | 11.3419 |  | 0.196 | 10.578 | 11.8945 | 15.13% | 1.7993 | 10.0952 | 0 | 38.3065 | 0 |  | 0.14444 | 4.12 | 5.0902 | 4.8981 | 187.6294 | 9.1502 | 0.1004 | 2.9692 | 3.6436 | 7.1163 | 0 | 2.2851 |  | 0.2 | 10.46 | 11.8033 | 15.24% | 1.7993 | 10.004 | 0 | 38.3065 | 0 |  | 0.1004 | 2.9692 | 3.6436 | 3.5061 | 134.3051 | 12.7832
| 8 | [11 empty] | 0.196 | 10.578 | 11.019 | 21.82% | 2.4043 | 8.6147 | 0 | 52.8273 | 0 |  | 0.17 | 4.12 | 4.5025 | 4.3326 | 228.8791 | 14.2658 |  | 0.172 | 9.516 | 9.903 | 24.28% | 2.4043 | 7.4987 | 0 | 52.8273 | 0 |  | 0.118 | 3.314 | 3.5795 | 3.4444 | 181.9596 | 17.9443 |  | 0.196 | 10.578 | 11.019 | 21.82% | 2.4043 | 8.6147 | 0 | 52.8273 | 0 |  | 0.14444 | 4.12 | 4.445 | 4.2773 | 225.9562 | 14.4503 | 0.1004 | 2.9692 | 3.1951 | 7.1163 | 0 | 2.6059 |  | 0.2 | 10.46 | 10.91 | 22.04% | 2.4043 | 8.5057 | 0 | 52.8273 | 0 |  | 0.1004 | 2.9692 | 3.1951 | 3.0745 | 162.419 | 20.1032
| 9 | [11 empty] | 0.196 | 10.578 | 11.5327 | 17.77% | 2.0493 | 9.4834 | 0 | 44.3072 | 0 |  | 0.17 | 4.12 | 4.948 | 4.7613 | 210.9608 | 10.8876 |  | 0.172 | 9.516 | 10.3538 | 19.79% | 2.0493 | 8.3045 | 0 | 44.3072 | 0 |  | 0.118 | 3.314 | 3.8888 | 3.742 | 165.798 | 13.8533 |  | 0.196 | 10.578 | 11.5327 | 17.77% | 2.0493 | 9.4834 | 0 | 44.3072 | 0 |  | 0.14444 | 4.12 | 4.8236 | 4.6415 | 205.6537 | 11.1686 | 0.1004 | 2.9692 | 3.4582 | 7.1163 | 0 | 2.4076 |  | 0.2 | 10.46 | 11.4342 | 17.92% | 2.0493 | 9.3849 | 0 | 44.3072 | 0 |  | 0.1004 | 2.9692 | 3.4582 | 3.3277 | 147.4424 | 15.578
| 10 | [11 empty] | 0.196 | 10.578 | 11.5147 | 17.91% | 2.0617 | 9.453 | 0 | 44.6052 | 0 |  | 0.17 | 4.12 | 4.9325 | 4.7463 | 211.7108 | 10.9955 |  | 0.172 | 9.516 | 10.338 | 19.94% | 2.0617 | 8.2763 | 0 | 44.6052 | 0 |  | 0.118 | 3.314 | 3.8779 | 3.7316 | 166.4489 | 13.9854 |  | 0.196 | 10.578 | 11.5147 | 17.91% | 2.0617 | 9.453 | 0 | 44.6052 | 0 |  | 0.14444 | 4.12 | 4.8103 | 4.6288 | 206.4686 | 11.2746 | 0.1004 | 2.9692 | 3.449 | 7.1163 | 0 | 2.414 |  | 0.2 | 10.46 | 11.4158 | 18.06% | 2.0617 | 9.3541 | 0 | 44.6052 | 0 |  | 0.1004 | 2.9692 | 3.449 | 3.3189 | 148.0391 | 15.7246
| 11 | [11 empty] | 0.196 | 10.578 | 11.4412 | 18.46% | 2.1125 | 9.3287 | 0 | 45.8243 | 0 |  | 0.17 | 4.12 | 4.8687 | 4.685 | 214.686 | 11.4439 |  | 0.172 | 9.516 | 10.2735 | 20.56% | 2.1125 | 8.161 | 0 | 45.8243 | 0 |  | 0.118 | 3.314 | 3.8337 | 3.689 | 169.0468 | 14.5335 |  | 0.196 | 10.578 | 11.4412 | 18.46% | 2.1125 | 9.3287 | 0 | 45.8243 | 0 |  | 0.14444 | 4.12 | 4.7562 | 4.5767 | 209.723 | 11.7147 | 0.1004 | 2.9692 | 3.4114 | 7.1163 | 0 | 2.4407 |  | 0.2 | 10.46 | 11.3408 | 18.63% | 2.1125 | 9.2283 | 0 | 45.8243 | 0 |  | 0.1004 | 2.9692 | 3.4114 | 3.2826 | 150.4249 | 16.3327
| 12 | [11 empty] | 0.14111 | 10.6878 | 10.9441 | 22.51% | 2.463 | 8.4811 | 0 | 54.236 | 0 |  | 0.14444 | 4.1711 | 4.4335 | 4.2662 | 231.3825 | 14.8741 |  | 0.18111 | 9.4978 | 9.8268 | 25.06% | 2.463 | 7.3638 | 0 | 54.236 | 0 |  | 0.097778 | 3.3544 | 3.5321 | 3.3988 | 184.3367 | 18.6702 |  | 0.14111 | 10.6878 | 10.9441 | 22.51% | 2.463 | 8.4811 | 0 | 54.236 | 0 |  | 0.14444 | 4.1711 | 4.4335 | 4.2662 | 231.3825 | 14.8741 | 0.079556 | 3.0109 | 3.1554 | 7.1163 | 0 | 2.6387 |  | 0.18667 | 10.4867 | 10.8258 | 22.75% | 2.463 | 8.3628 | 0 | 54.236 | 0 |  | 0.079556 | 3.0109 | 3.1554 | 3.0363 | 164.6791 | 20.8989
| 13 | [11 empty] | 0.14111 | 10.6878 | 10.054 | 33% | 3.3175 | 6.7364 | 0 | 74.7438 | 0 |  | 0.14444 | 4.1711 | 3.5223 | 3.3894 | 253.3365 | 25.8011 |  | 0.18111 | 9.4978 | 8.6843 | 38.2% | 3.3175 | 5.3668 | 0 | 74.7438 | 0 |  | 0.097778 | 3.3544 | 2.9153 | 2.8052 | 209.6751 | 31.1738 |  | 0.14111 | 10.6878 | 10.054 | 33% | 3.3175 | 6.7364 | 0 | 74.7438 | 0 |  | 0.14444 | 4.1711 | 3.5223 | 3.3894 | 253.3365 | 25.8011 | 0.079556 | 3.0109 | 2.6536 | 7.1163 | 0 | 3.1377 |  | 0.18667 | 10.4867 | 9.6482 | 34.38% | 3.3175 | 6.3307 | 0 | 74.7438 | 0 |  | 0.079556 | 3.0109 | 2.6536 | 2.5534 | 190.8522 | 34.2483
| 14 | [11 empty] | 0.14111 | 10.6878 | 9.8182 | 36.09% | 3.5438 | 6.2744 | 0 | 80.1755 | 0 |  | 0.14444 | 4.1711 | 3.281 | 3.1572 | 253.1272 | 29.7119 |  | 0.18111 | 9.4978 | 8.3817 | 42.28% | 3.5438 | 4.8379 | 0 | 80.1755 | 0 |  | 0.097778 | 3.3544 | 2.7519 | 2.7519 | 220.6342 | 34.0876 |  | 0.14111 | 10.6878 | 9.8182 | 36.09% | 3.5438 | 6.2744 | 0 | 80.1755 | 0 |  | 0.14444 | 4.1711 | 3.281 | 3.1572 | 253.1272 | 29.7119 | 0.079556 | 3.0109 | 2.5206 | 7.1163 | 0 | 3.3032 |  | 0.18667 | 10.4867 | 9.3363 | 37.96% | 3.5438 | 5.7925 | 0 | 80.1755 | 0 |  | 0.079556 | 3.0109 | 2.5206 | 2.4255 | 194.4666 | 38.6745
| 15 | [11 empty] | 0.14111 | 10.6878 | 10.265 | 30.34% | 3.1149 | 7.1501 | 0 | 69.881 | 0 |  | 0.14444 | 4.1711 | 3.7384 | 3.5973 | 251.3835 | 22.7283 |  | 0.18111 | 9.4978 | 8.9552 | 34.78% | 3.1149 | 5.8403 | 0 | 69.881 | 0 |  | 0.097778 | 3.3544 | 3.0615 | 2.946 | 205.8687 | 27.7532 |  | 0.14111 | 10.6878 | 10.265 | 30.34% | 3.1149 | 7.1501 | 0 | 69.881 | 0 |  | 0.14444 | 4.1711 | 3.7384 | 3.5973 | 251.3835 | 22.7283 | 0.079556 | 3.0109 | 2.7726 | 7.1163 | 0 | 3.003 |  | 0.18667 | 10.4867 | 9.9274 | 31.38% | 3.1149 | 6.8126 | 0 | 69.881 | 0 |  | 0.079556 | 3.0109 | 2.7726 | 2.6679 | 186.4375 | 30.6458
| 16 | [11 empty] | 0.196 | 10.578 | 11.5474 | 17.66% | 2.0392 | 9.5082 | 0 | 44.0634 | 0 |  | 0.17 | 4.12 | 4.9608 | 4.7736 | 210.3405 | 10.7999 |  | 0.172 | 9.516 | 10.3667 | 19.67% | 2.0392 | 8.3275 | 0 | 44.0634 | 0 |  | 0.118 | 3.314 | 3.8976 | 3.7505 | 165.2609 | 13.7458 |  | 0.196 | 10.578 | 11.5474 | 17.66% | 2.0392 | 9.5082 | 0 | 44.0634 | 0 |  | 0.14444 | 4.12 | 4.8344 | 4.652 | 204.9814 | 11.0822 | 0.1004 | 2.9692 | 3.4658 | 7.1163 | 0 | 2.4024 |  | 0.2 | 10.46 | 11.4492 | 17.81% | 2.0392 | 9.41 | 0 | 44.0634 | 0 |  | 0.1004 | 2.9692 | 3.4658 | 3.335 | 146.9504 | 15.4586
| 17 | [11 empty] | 0.196 | 10.578 | 11.433 | 18.53% | 2.1182 | 9.3149 | 0 | 45.9597 | 0 |  | 0.17 | 4.12 | 4.8616 | 4.6782 | 215.0073 | 11.4944 |  | 0.172 | 9.516 | 10.2663 | 20.63% | 2.1182 | 8.1482 | 0 | 45.9597 | 0 |  | 0.118 | 3.314 | 3.8288 | 3.6843 | 169.3291 | 14.5952 |  | 0.196 | 10.578 | 11.433 | 18.53% | 2.1182 | 9.3149 | 0 | 45.9597 | 0 |  | 0.14444 | 4.12 | 4.7501 | 4.5709 | 210.0768 | 11.7642 | 0.1004 | 2.9692 | 3.4072 | 7.1163 | 0 | 2.4437 |  | 0.2 | 10.46 | 11.3325 | 18.69% | 2.1182 | 9.2143 | 0 | 45.9597 | 0 |  | 0.1004 | 2.9692 | 3.4072 | 3.2786 | 150.6846 | 16.4011
| 18 | [11 empty] | 0.196 | 10.578 | 11.0345 | 21.69% | 2.3936 | 8.6409 | 0 | 52.5699 | 0 |  | 0.17 | 4.12 | 4.516 | 4.3455 | 228.4449 | 14.154 |  | 0.172 | 9.516 | 9.9166 | 24.14% | 2.3936 | 7.523 | 0 | 52.5699 | 0 |  | 0.118 | 3.314 | 3.5888 | 3.4534 | 181.5456 | 17.8104 |  | 0.196 | 10.578 | 11.0345 | 21.69% | 2.3936 | 8.6409 | 0 | 52.5699 | 0 |  | 0.14444 | 4.12 | 4.4564 | 4.2883 | 225.4338 | 14.343 | 0.1004 | 2.9692 | 3.203 | 7.1163 | 0 | 2.5994 |  | 0.2 | 10.46 | 10.9258 | 21.91% | 2.3936 | 8.5322 | 0 | 52.5699 | 0 |  | 0.1004 | 2.9692 | 3.203 | 3.0822 | 162.0298 | 19.9556
| 19 | [11 empty] | 0.14111 | 10.6878 | 10.793 | 24.16% | 2.6081 | 8.185 | 0 | 57.7172 | 0 |  | 0.14444 | 4.1711 | 4.2788 | 4.1174 | 237.6434 | 16.401 |  | 0.18111 | 9.4978 | 9.6329 | 27.07% | 2.6081 | 7.0248 | 0 | 57.7172 | 0 |  | 0.097778 | 3.3544 | 3.4274 | 3.298 | 190.3533 | 20.4756 |  | 0.14111 | 10.6878 | 10.793 | 24.16% | 2.6081 | 8.185 | 0 | 57.7172 | 0 |  | 0.14444 | 4.1711 | 4.2788 | 4.1174 | 237.6434 | 16.401 | 0.079556 | 3.0109 | 3.0702 | 7.1163 | 0 | 2.7119 |  | 0.18667 | 10.4867 | 10.6259 | 24.54% | 2.6081 | 8.0178 | 0 | 57.7172 | 0 |  | 0.079556 | 3.0109 | 3.0702 | 2.9544 | 170.5177 | 22.8574
| 20 | [11 empty] | 0.14111 | 10.6878 | 10.5308 | 27.16% | 2.8598 | 7.671 | 0 | 63.7585 | 0 |  | 0.14444 | 4.1711 | 4.0104 | 3.8591 | 246.049 | 19.3304 |  | 0.18111 | 9.4978 | 9.2963 | 30.76% | 2.8598 | 6.4365 | 0 | 63.7585 | 0 |  | 0.097778 | 3.3544 | 3.2457 | 3.1232 | 199.1297 | 23.885 |  | 0.14111 | 10.6878 | 10.5308 | 27.16% | 2.8598 | 7.671 | 0 | 63.7585 | 0 |  | 0.14444 | 4.1711 | 4.0104 | 3.8591 | 246.049 | 19.3304 | 0.079556 | 3.0109 | 2.9224 | 7.1163 | 0 | 2.8491 |  | 0.18667 | 10.4867 | 10.279 | 27.82% | 2.8598 | 7.4192 | 0 | 63.7585 | 0 |  | 0.079556 | 3.0109 | 2.9224 | 2.8121 | 179.2955 | 26.5272
| 21 | [11 empty] | 0.14111 | 10.6878 | 10.5866 | 26.51% | 2.8062 | 7.7805 | 0 | 62.4716 | 0 |  | 0.14444 | 4.1711 | 4.0676 | 3.9141 | 244.5201 | 18.674 |  | 0.18111 | 9.4978 | 9.368 | 29.95% | 2.8062 | 6.5618 | 0 | 62.4716 | 0 |  | 0.097778 | 3.3544 | 3.2844 | 3.1604 | 197.4374 | 23.1272 |  | 0.14111 | 10.6878 | 10.5866 | 26.51% | 2.8062 | 7.7805 | 0 | 62.4716 | 0 |  | 0.14444 | 4.1711 | 4.0676 | 3.9141 | 244.5201 | 18.674 | 0.079556 | 3.0109 | 2.9539 | 7.1163 | 0 | 2.8187 |  | 0.18667 | 10.4867 | 10.3529 | 27.11% | 2.8062 | 7.5467 | 0 | 62.4716 | 0 |  | 0.079556 | 3.0109 | 2.9539 | 2.8424 | 177.5698 | 25.7148
| 22 | [11 empty] | 0.196 | 10.578 | 11.772 | 16% | 1.8839 | 9.888 | 0 | 40.3384 | 0 |  | 0.17 | 4.12 | 5.1556 | 4.961 | 200.12 | 9.5133 |  | 0.172 | 9.516 | 10.5638 | 17.83% | 1.8839 | 8.6798 | 0 | 40.3384 | 0 |  | 0.118 | 3.314 | 4.0328 | 3.8806 | 156.5385 | 12.1619 |  | 0.196 | 10.578 | 11.772 | 16% | 1.8839 | 9.888 | 0 | 40.3384 | 0 |  | 0.14444 | 4.12 | 4.9999 | 4.8112 | 194.0772 | 9.8095 | 0.1004 | 2.9692 | 3.5808 | 7.1163 | 0 | 2.3252 |  | 0.2 | 10.46 | 11.6783 | 16.13% | 1.8839 | 9.7944 | 0 | 40.3384 | 0 |  | 0.1004 | 2.9692 | 3.5808 | 3.4457 | 138.993 | 13.6971
| 23 | [11 empty] | 0.14111 | 10.6878 | 10.9335 | 22.62% | 2.4732 | 8.4604 | 0 | 54.4798 | 0 |  | 0.14444 | 4.1711 | 4.4227 | 4.2558 | 231.8547 | 14.9776 |  | 0.18111 | 9.4978 | 9.8132 | 25.2% | 2.4732 | 7.34 | 0 | 54.4798 | 0 |  | 0.097778 | 3.3544 | 3.5247 | 3.3917 | 184.7809 | 18.7932 |  | 0.14111 | 10.6878 | 10.9335 | 22.62% | 2.4732 | 8.4604 | 0 | 54.4798 | 0 |  | 0.14444 | 4.1711 | 4.4227 | 4.2558 | 231.8547 | 14.9776 | 0.079556 | 3.0109 | 3.1494 | 7.1163 | 0 | 2.6437 |  | 0.18667 | 10.4867 | 10.8118 | 22.87% | 2.4732 | 8.3386 | 0 | 54.4798 | 0 |  | 0.079556 | 3.0109 | 3.1494 | 3.0306 | 165.1066 | 21.0326
| 24 | [11 empty] | 0.14111 | 10.6878 | 10.7813 | 24.3% | 2.6194 | 8.1619 | 0 | 57.9881 | 0 |  | 0.14444 | 4.1711 | 4.2668 | 4.1058 | 238.0872 | 16.5245 |  | 0.18111 | 9.4978 | 9.6178 | 27.23% | 2.6194 | 6.9984 | 0 | 57.9881 | 0 |  | 0.097778 | 3.3544 | 3.4192 | 3.2902 | 190.7921 | 20.6207 |  | 0.14111 | 10.6878 | 10.7813 | 24.3% | 2.6194 | 8.1619 | 0 | 57.9881 | 0 |  | 0.14444 | 4.1711 | 4.2668 | 4.1058 | 238.0872 | 16.5245 | 0.079556 | 3.0109 | 3.0636 | 7.1163 | 0 | 2.7177 |  | 0.18667 | 10.4867 | 10.6103 | 24.69% | 2.6194 | 7.991 | 0 | 57.9881 | 0 |  | 0.079556 | 3.0109 | 3.0636 | 2.948 | 170.9481 | 23.0144
| 25 | [11 empty] | 0.196 | 10.578 | 11.2403 | 20.03% | 2.2514 | 8.9889 | 0 | 49.1565 | 0 |  | 0.17 | 4.12 | 4.6945 | 4.5173 | 222.0549 | 12.7317 |  | 0.172 | 9.516 | 10.0972 | 22.3% | 2.2514 | 7.8458 | 0 | 49.1565 | 0 |  | 0.118 | 3.314 | 3.7127 | 3.5726 | 175.6182 | 16.0982 |  | 0.196 | 10.578 | 11.2403 | 20.03% | 2.2514 | 8.9889 | 0 | 49.1565 | 0 |  | 0.14444 | 4.12 | 4.6081 | 4.4342 | 217.9701 | 12.9703 | 0.1004 | 2.9692 | 3.3085 | 7.1163 | 0 | 2.5166 |  | 0.2 | 10.46 | 11.1358 | 20.22% | 2.2514 | 8.8845 | 0 | 49.1565 | 0 |  | 0.1004 | 2.9692 | 3.3085 | 3.1836 | 156.4955 | 18.0653
| 26 | [11 empty] | 0.14111 | 10.6878 | 10.7525 | 24.62% | 2.647 | 8.1054 | 0 | 58.6518 | 0 |  | 0.14444 | 4.1711 | 4.2373 | 4.0774 | 239.1479 | 16.8299 |  | 0.18111 | 9.4978 | 9.5808 | 27.63% | 2.647 | 6.9338 | 0 | 58.6518 | 0 |  | 0.097778 | 3.3544 | 3.3993 | 3.271 | 191.8492 | 20.9792 |  | 0.14111 | 10.6878 | 10.7525 | 24.62% | 2.647 | 8.1054 | 0 | 58.6518 | 0 |  | 0.14444 | 4.1711 | 4.2373 | 4.0774 | 239.1479 | 16.8299 | 0.079556 | 3.0109 | 3.0474 | 7.1163 | 0 | 2.7322 |  | 0.18667 | 10.4867 | 10.5722 | 25.04% | 2.647 | 7.9252 | 0 | 58.6518 | 0 |  | 0.079556 | 3.0109 | 3.0474 | 2.9324 | 171.9881 | 23.4019
| 27 | [11 empty] | 0.14111 | 10.6878 | 10.2521 | 30.5% | 3.1273 | 7.1248 | 0 | 70.179 | 0 |  | 0.14444 | 4.1711 | 3.7251 | 3.5846 | 251.5614 | 22.9064 |  | 0.18111 | 9.4978 | 8.9386 | 34.99% | 3.1273 | 5.8113 | 0 | 70.179 | 0 |  | 0.097778 | 3.3544 | 3.0526 | 2.9374 | 206.1413 | 27.9534 |  | 0.14111 | 10.6878 | 10.2521 | 30.5% | 3.1273 | 7.1248 | 0 | 70.179 | 0 |  | 0.14444 | 4.1711 | 3.7251 | 3.5846 | 251.5614 | 22.9064 | 0.079556 | 3.0109 | 2.7653 | 7.1163 | 0 | 3.0109 |  | 0.18667 | 10.4867 | 9.9103 | 31.56% | 3.1273 | 6.783 | 0 | 70.179 | 0 |  | 0.079556 | 3.0109 | 2.7653 | 2.6609 | 186.7401 | 30.8576
| 28 | [11 empty] | 0.14111 | 10.6878 | 10.2309 | 30.77% | 3.1476 | 7.0833 | 0 | 70.6666 | 0 |  | 0.14444 | 4.1711 | 3.7035 | 3.5637 | 251.836 | 23.2005 |  | 0.18111 | 9.4978 | 8.9114 | 35.32% | 3.1476 | 5.7638 | 0 | 70.6666 | 0 |  | 0.097778 | 3.3544 | 3.0379 | 2.9233 | 206.5764 | 28.2836 |  | 0.14111 | 10.6878 | 10.2309 | 30.77% | 3.1476 | 7.0833 | 0 | 70.6666 | 0 |  | 0.14444 | 4.1711 | 3.7035 | 3.5637 | 251.836 | 23.2005 | 0.079556 | 3.0109 | 2.7533 | 7.1163 | 0 | 3.024 |  | 0.18667 | 10.4867 | 9.8823 | 31.85% | 3.1476 | 6.7347 | 0 | 70.6666 | 0 |  | 0.079556 | 3.0109 | 2.7533 | 2.6494 | 187.2262 | 31.2067
| 29 | [11 empty] | 0.14111 | 10.6878 | 10.8436 | 23.6% | 2.5595 | 8.2841 | 0 | 56.5523 | 0 |  | 0.14444 | 4.1711 | 4.3306 | 4.1672 | 235.6637 | 15.8779 |  | 0.18111 | 9.4978 | 9.6978 | 26.39% | 2.5595 | 7.1382 | 0 | 56.5523 | 0 |  | 0.097778 | 3.3544 | 3.4624 | 3.3318 | 188.4181 | 19.8593 |  | 0.14111 | 10.6878 | 10.8436 | 23.6% | 2.5595 | 8.2841 | 0 | 56.5523 | 0 |  | 0.14444 | 4.1711 | 4.3306 | 4.1672 | 235.6637 | 15.8779 | 0.079556 | 3.0109 | 3.0987 | 7.1163 | 0 | 2.6869 |  | 0.18667 | 10.4867 | 10.6928 | 23.94% | 2.5595 | 8.1333 | 0 | 56.5523 | 0 |  | 0.079556 | 3.0109 | 3.0987 | 2.9818 | 168.6275 | 22.19
| 30 | [11 empty] | 0.14111 | 10.6878 | 10.816 | 23.91% | 2.5861 | 8.2299 | 0 | 57.1889 | 0 |  | 0.14444 | 4.1711 | 4.3023 | 4.14 | 236.76 | 16.1622 |  | 0.18111 | 9.4978 | 9.6623 | 26.76% | 2.5861 | 7.0762 | 0 | 57.1889 | 0 |  | 0.097778 | 3.3544 | 3.4433 | 3.3133 | 189.4854 | 20.1945 |  | 0.14111 | 10.6878 | 10.816 | 23.91% | 2.5861 | 8.2299 | 0 | 57.1889 | 0 |  | 0.14444 | 4.1711 | 4.3023 | 4.14 | 236.76 | 16.1622 | 0.079556 | 3.0109 | 3.0832 | 7.1163 | 0 | 2.7005 |  | 0.18667 | 10.4867 | 10.6562 | 24.27% | 2.5861 | 8.0702 | 0 | 57.1889 | 0 |  | 0.079556 | 3.0109 | 3.0832 | 2.9668 | 169.6684 | 22.5532
| 31 | [11 empty] | 0.14111 | 10.6878 | 10.3909 | 28.81% | 2.9941 | 7.3967 | 0 | 66.9823 | 0 |  | 0.14444 | 4.1711 | 3.8672 | 3.7212 | 249.2574 | 21.06 |  | 0.18111 | 9.4978 | 9.1167 | 32.84% | 2.9941 | 6.1226 | 0 | 66.9823 | 0 |  | 0.097778 | 3.3544 | 3.1487 | 3.0299 | 202.9486 | 25.8654 |  | 0.14111 | 10.6878 | 10.3909 | 28.81% | 2.9941 | 7.3967 | 0 | 66.9823 | 0 |  | 0.14444 | 4.1711 | 3.8672 | 3.7212 | 249.2574 | 21.06 | 0.079556 | 3.0109 | 2.8435 | 7.1163 | 0 | 2.9281 |  | 0.18667 | 10.4867 | 10.0939 | 29.66% | 2.9941 | 7.0998 | 0 | 66.9823 | 0 |  | 0.079556 | 3.0109 | 2.8435 | 2.7362 | 183.2762 | 28.6418
XII | 1 | [11 empty] | 0.14111 | 10.6878 | 9.8776 | 35.3% | 3.4868 | 6.3907 | 0 | 78.8075 | 0 |  | 0.14444 | 4.1711 | 3.3418 | 3.2157 | 253.4176 | 28.6737 |  | 0.18111 | 9.4978 | 8.4579 | 41.23% | 3.4868 | 4.9711 | 0 | 78.8075 | 0 |  | 0.097778 | 3.3544 | 2.793 | 2.793 | 220.1121 | 33.0124 |  | 0.14111 | 10.6878 | 9.8776 | 35.3% | 3.4868 | 6.3907 | 0 | 78.8075 | 0 |  | 0.14444 | 4.1711 | 3.3418 | 3.2157 | 253.4176 | 28.6737 | 0.079556 | 3.0109 | 2.5541 | 7.1163 | 0 | 3.2599 |  | 0.18667 | 10.4867 | 9.4149 | 37.04% | 3.4868 | 5.9281 | 0 | 78.8075 | 0 |  | 0.079556 | 3.0109 | 2.5541 | 2.4577 | 193.6871 | 37.5163
| 2 | [11 empty] | 0.2475 | 11.4325 | 9.5041 | 39.61% | 3.7645 | 5.7396 | 0 | 85.4718 | 0 |  | 0.0625 | 3.5975 | 3.1105 | 2.9931 | 255.8293 | 33.4104 |  | 0.255 | 10.965 | 8.9781 | 41.93% | 3.7645 | 5.2136 | 0 | 85.4718 | 0 |  | 0.0465 | 2.7795 | 2.4172 | 2.4172 | 206.6014 | 41.3712 |  | 0.11625 | 9.0438 | 8.138 | 46.26% | 3.7645 | 4.3735 | 0 | 85.4718 | 0 |  | 0.14444 | 3.02 | 1.8945 | 1.8945 | 161.9295 | 52.7844 | 0.0465 | 2.7795 | 2.4172 | 7.1163 | 0 | 3.4445 |  | 0.12 | 7.48 | 6.545 | 57.52% | 3.7645 | 2.7805 | 0 | 85.4718 | 0 |  | 0.0225 | 2.1475 | 1.9722 | 1.935 | 165.386 | 51.6813
| 3 | [11 empty] | 0.14111 | 10.6878 | 9.8646 | 35.47% | 3.4992 | 6.3654 | 0 | 79.1055 | 0 |  | 0.14444 | 4.1711 | 3.3285 | 3.2029 | 253.368 | 28.8966 |  | 0.18111 | 9.4978 | 8.4413 | 41.45% | 3.4992 | 4.9421 | 0 | 79.1055 | 0 |  | 0.097778 | 3.3544 | 2.7841 | 2.7841 | 220.2354 | 33.2439 |  | 0.14111 | 10.6878 | 9.8646 | 35.47% | 3.4992 | 6.3654 | 0 | 79.1055 | 0 |  | 0.14444 | 4.1711 | 3.3285 | 3.2029 | 253.368 | 28.8966 | 0.079556 | 3.0109 | 2.5468 | 7.1163 | 0 | 3.2692 |  | 0.18667 | 10.4867 | 9.3978 | 37.23% | 3.4992 | 5.8985 | 0 | 79.1055 | 0 |  | 0.079556 | 3.0109 | 2.5468 | 2.4507 | 193.8644 | 37.766
| 4 | [11 empty] | 0.14111 | 10.6878 | 10.4097 | 28.59% | 2.976 | 7.4336 | 0 | 66.5488 | 0 |  | 0.14444 | 4.1711 | 3.8864 | 3.7398 | 248.8778 | 20.82 |  | 0.18111 | 9.4978 | 9.1408 | 32.56% | 2.976 | 6.1648 | 0 | 66.5488 | 0 |  | 0.097778 | 3.3544 | 3.1617 | 3.0424 | 202.4701 | 25.5921 |  | 0.14111 | 10.6878 | 10.4097 | 28.59% | 2.976 | 7.4336 | 0 | 66.5488 | 0 |  | 0.14444 | 4.1711 | 3.8864 | 3.7398 | 248.8778 | 20.82 | 0.079556 | 3.0109 | 2.8541 | 7.1163 | 0 | 2.9172 |  | 0.18667 | 10.4867 | 10.1188 | 29.41% | 2.976 | 7.1427 | 0 | 66.5488 | 0 |  | 0.079556 | 3.0109 | 2.8541 | 2.7464 | 182.7694 | 28.3506
| 5 | [11 empty] | 0.14111 | 10.6878 | 10.0857 | 32.59% | 3.287 | 6.7987 | 0 | 74.0124 | 0 |  | 0.14444 | 4.1711 | 3.5548 | 3.4207 | 253.1719 | 25.3151 |  | 0.18111 | 9.4978 | 8.725 | 37.67% | 3.287 | 5.438 | 0 | 74.0124 | 0 |  | 0.097778 | 3.3544 | 2.9373 | 2.8264 | 209.19 | 30.6375 |  | 0.14111 | 10.6878 | 10.0857 | 32.59% | 3.287 | 6.7987 | 0 | 74.0124 | 0 |  | 0.14444 | 4.1711 | 3.5548 | 3.4207 | 253.1719 | 25.3151 | 0.079556 | 3.0109 | 2.6715 | 7.1163 | 0 | 3.1167 |  | 0.18667 | 10.4867 | 9.6902 | 33.92% | 3.287 | 6.4032 | 0 | 74.0124 | 0 |  | 0.079556 | 3.0109 | 2.6715 | 2.5706 | 190.2593 | 33.6859
| 6 | [11 empty] | 0.14111 | 10.6878 | 10.111 | 32.27% | 3.2628 | 6.8482 | 0 | 73.4299 | 0 |  | 0.14444 | 4.1711 | 3.5807 | 3.4456 | 253.0082 | 24.9343 |  | 0.18111 | 9.4978 | 8.7575 | 37.26% | 3.2628 | 5.4947 | 0 | 73.4299 | 0 |  | 0.097778 | 3.3544 | 2.9548 | 2.8433 | 208.7816 | 30.2162 |  | 0.14111 | 10.6878 | 10.111 | 32.27% | 3.2628 | 6.8482 | 0 | 73.4299 | 0 |  | 0.14444 | 4.1711 | 3.5807 | 3.4456 | 253.0082 | 24.9343 | 0.079556 | 3.0109 | 2.6857 | 7.1163 | 0 | 3.1001 |  | 0.18667 | 10.4867 | 9.7237 | 33.55% | 3.2628 | 6.4609 | 0 | 73.4299 | 0 |  | 0.079556 | 3.0109 | 2.6857 | 2.5844 | 189.7692 | 33.2435
| 7 | [11 empty] | 0.2475 | 11.4325 | 9.5154 | 39.5% | 3.7583 | 5.7571 | 0 | 85.3228 | 0 |  | 0.0625 | 3.5975 | 3.1134 | 2.9959 | 255.6186 | 33.3214 |  | 0.255 | 10.965 | 8.9898 | 41.81% | 3.7583 | 5.2315 | 0 | 85.3228 | 0 |  | 0.0465 | 2.7795 | 2.4193 | 2.4193 | 206.4231 | 41.2627 |  | 0.11625 | 9.0438 | 8.1433 | 46.15% | 3.7583 | 4.385 | 0 | 85.3228 | 0 |  | 0.14444 | 3.02 | 1.9012 | 1.9012 | 162.2121 | 52.5089 | 0.0465 | 2.7795 | 2.4193 | 7.1163 | 0 | 3.4415 |  | 0.12 | 7.48 | 6.5505 | 57.37% | 3.7583 | 2.7922 | 0 | 85.3228 | 0 |  | 0.0225 | 2.1475 | 1.9732 | 1.936 | 165.184 | 51.5642
| 8 | [11 empty] | 0.14111 | 10.6878 | 10.0592 | 32.93% | 3.3124 | 6.7468 | 0 | 74.6219 | 0 |  | 0.14444 | 4.1711 | 3.5277 | 3.3946 | 253.3122 | 25.7195 |  | 0.18111 | 9.4978 | 8.6911 | 38.11% | 3.3124 | 5.3787 | 0 | 74.6219 | 0 |  | 0.097778 | 3.3544 | 2.9189 | 2.8088 | 209.5964 | 31.0839 |  | 0.14111 | 10.6878 | 10.0592 | 32.93% | 3.3124 | 6.7468 | 0 | 74.6219 | 0 |  | 0.14444 | 4.1711 | 3.5277 | 3.3946 | 253.3122 | 25.7195 | 0.079556 | 3.0109 | 2.6565 | 7.1163 | 0 | 3.1342 |  | 0.18667 | 10.4867 | 9.6552 | 34.31% | 3.3124 | 6.3428 | 0 | 74.6219 | 0 |  | 0.079556 | 3.0109 | 2.6565 | 2.5563 | 190.7551 | 34.1541
| 9 | [11 empty] | 0.14111 | 10.6878 | 10.2109 | 31.01% | 3.1668 | 7.0441 | 0 | 71.1272 | 0 |  | 0.14444 | 4.1711 | 3.683 | 3.544 | 252.0767 | 23.4814 |  | 0.18111 | 9.4978 | 8.8858 | 35.64% | 3.1668 | 5.719 | 0 | 71.1272 | 0 |  | 0.097778 | 3.3544 | 3.024 | 2.9099 | 206.9746 | 28.5983 |  | 0.14111 | 10.6878 | 10.2109 | 31.01% | 3.1668 | 7.0441 | 0 | 71.1272 | 0 |  | 0.14444 | 4.1711 | 3.683 | 3.544 | 252.0767 | 23.4814 | 0.079556 | 3.0109 | 2.7421 | 7.1163 | 0 | 3.0364 |  | 0.18667 | 10.4867 | 9.8559 | 32.13% | 3.1668 | 6.6891 | 0 | 71.1272 | 0 |  | 0.079556 | 3.0109 | 2.7421 | 2.6386 | 187.675 | 31.5392
| 10 | [11 empty] | 0.196 | 10.578 | 11.5384 | 17.73% | 2.0454 | 9.493 | 0 | 44.2124 | 0 |  | 0.17 | 4.12 | 4.953 | 4.7661 | 210.7203 | 10.8534 |  | 0.172 | 9.516 | 10.3588 | 19.75% | 2.0454 | 8.3134 | 0 | 44.2124 | 0 |  | 0.118 | 3.314 | 3.8922 | 3.7453 | 165.5896 | 13.8115 |  | 0.196 | 10.578 | 11.5384 | 17.73% | 2.0454 | 9.493 | 0 | 44.2124 | 0 |  | 0.14444 | 4.12 | 4.8278 | 4.6456 | 205.3928 | 11.1349 | 0.1004 | 2.9692 | 3.4612 | 7.1163 | 0 | 2.4056 |  | 0.2 | 10.46 | 11.44 | 17.88% | 2.0454 | 9.3946 | 0 | 44.2124 | 0 |  | 0.1004 | 2.9692 | 3.4612 | 3.3306 | 147.2515 | 15.5315
| 11 | [11 empty] | 0.196 | 10.578 | 11.3881 | 18.87% | 2.1492 | 9.2389 | 0 | 46.7047 | 0 |  | 0.17 | 4.12 | 4.8227 | 4.6407 | 216.7417 | 11.7751 |  | 0.172 | 9.516 | 10.2269 | 21.02% | 2.1492 | 8.0777 | 0 | 46.7047 | 0 |  | 0.118 | 3.314 | 3.8017 | 3.6583 | 170.8586 | 14.9373 |  | 0.196 | 10.578 | 11.3881 | 18.87% | 2.1492 | 9.2389 | 0 | 46.7047 | 0 |  | 0.14444 | 4.12 | 4.717 | 4.539 | 211.9944 | 12.0388 | 0.1004 | 2.9692 | 3.3842 | 7.1163 | 0 | 2.4603 |  | 0.2 | 10.46 | 11.2867 | 19.04% | 2.1492 | 9.1375 | 0 | 46.7047 | 0 |  | 0.1004 | 2.9692 | 3.3842 | 3.2565 | 152.0931 | 16.7802
| 12 | [11 empty] | 0.14111 | 10.6878 | 10.7084 | 25.11% | 2.6893 | 8.019 | 0 | 59.6677 | 0 |  | 0.14444 | 4.1711 | 4.1922 | 4.034 | 240.6985 | 17.3058 |  | 0.18111 | 9.4978 | 9.5242 | 28.24% | 2.6893 | 6.8349 | 0 | 59.6677 | 0 |  | 0.097778 | 3.3544 | 3.3687 | 3.2416 | 193.4179 | 21.5362 |  | 0.14111 | 10.6878 | 10.7084 | 25.11% | 2.6893 | 8.019 | 0 | 59.6677 | 0 |  | 0.14444 | 4.1711 | 4.1922 | 4.034 | 240.6985 | 17.3058 | 0.079556 | 3.0109 | 3.0225 | 7.1163 | 0 | 2.7547 |  | 0.18667 | 10.4867 | 10.5139 | 25.58% | 2.6893 | 7.8246 | 0 | 59.6677 | 0 |  | 0.079556 | 3.0109 | 3.0225 | 2.9084 | 173.5397 | 24.003
| 13 | [11 empty] | 0.14111 | 10.6878 | 10.3762 | 28.99% | 3.0082 | 7.3679 | 0 | 67.3209 | 0 |  | 0.14444 | 4.1711 | 3.8521 | 3.7068 | 249.5429 | 21.2491 |  | 0.18111 | 9.4978 | 9.0978 | 33.07% | 3.0082 | 6.0896 | 0 | 67.3209 | 0 |  | 0.097778 | 3.3544 | 3.1385 | 3.0201 | 203.3148 | 26.0806 |  | 0.14111 | 10.6878 | 10.3762 | 28.99% | 3.0082 | 7.3679 | 0 | 67.3209 | 0 |  | 0.14444 | 4.1711 | 3.8521 | 3.7068 | 249.5429 | 21.2491 | 0.079556 | 3.0109 | 2.8352 | 7.1163 | 0 | 2.9367 |  | 0.18667 | 10.4867 | 10.0744 | 29.86% | 3.0082 | 7.0662 | 0 | 67.3209 | 0 |  | 0.079556 | 3.0109 | 2.8352 | 2.7282 | 183.6659 | 28.8707
| 14 | [11 empty] | 0.14111 | 10.6878 | 10.2862 | 30.08% | 3.0946 | 7.1916 | 0 | 69.3934 | 0 |  | 0.14444 | 4.1711 | 3.76 | 3.6182 | 251.0761 | 22.4397 |  | 0.18111 | 9.4978 | 8.9824 | 34.45% | 3.0946 | 5.8878 | 0 | 69.3934 | 0 |  | 0.097778 | 3.3544 | 3.0762 | 2.9601 | 205.4115 | 27.4282 |  | 0.14111 | 10.6878 | 10.2862 | 30.08% | 3.0946 | 7.1916 | 0 | 69.3934 | 0 |  | 0.14444 | 4.1711 | 3.76 | 3.6182 | 251.0761 | 22.4397 | 0.079556 | 3.0109 | 2.7845 | 7.1163 | 0 | 2.9902 |  | 0.18667 | 10.4867 | 9.9554 | 31.08% | 3.0946 | 6.8609 | 0 | 69.3934 | 0 |  | 0.079556 | 3.0109 | 2.7845 | 2.6794 | 185.9334 | 30.3015
| 15 | [11 empty] | 0.14111 | 10.6878 | 10.2004 | 31.15% | 3.177 | 7.0234 | 0 | 71.371 | 0 |  | 0.14444 | 4.1711 | 3.6722 | 3.5336 | 252.1968 | 23.6314 |  | 0.18111 | 9.4978 | 8.8722 | 35.81% | 3.177 | 5.6952 | 0 | 71.371 | 0 |  | 0.097778 | 3.3544 | 3.0167 | 2.9029 | 207.1804 | 28.7661 |  | 0.14111 | 10.6878 | 10.2004 | 31.15% | 3.177 | 7.0234 | 0 | 71.371 | 0 |  | 0.14444 | 4.1711 | 3.6722 | 3.5336 | 252.1968 | 23.6314 | 0.079556 | 3.0109 | 2.7361 | 7.1163 | 0 | 3.043 |  | 0.18667 | 10.4867 | 9.8419 | 32.28% | 3.177 | 6.6649 | 0 | 71.371 | 0 |  | 0.079556 | 3.0109 | 2.7361 | 2.6328 | 187.9086 | 31.7163
| 16 | [11 empty] | 0.14111 | 10.6878 | 10.1316 | 32.01% | 3.243 | 6.8886 | 0 | 72.9558 | 0 |  | 0.14444 | 4.1711 | 3.6018 | 3.4658 | 252.8535 | 24.6284 |  | 0.18111 | 9.4978 | 8.7839 | 36.92% | 3.243 | 5.5409 | 0 | 72.9558 | 0 |  | 0.097778 | 3.3544 | 2.969 | 2.857 | 208.4346 | 29.8769 |  | 0.14111 | 10.6878 | 10.1316 | 32.01% | 3.243 | 6.8886 | 0 | 72.9558 | 0 |  | 0.14444 | 4.1711 | 3.6018 | 3.4658 | 252.8535 | 24.6284 | 0.079556 | 3.0109 | 2.6973 | 7.1163 | 0 | 3.0868 |  | 0.18667 | 10.4867 | 9.7509 | 33.26% | 3.243 | 6.5079 | 0 | 72.9558 | 0 |  | 0.079556 | 3.0109 | 2.6973 | 2.5955 | 189.3584 | 32.8868
| 17 | [11 empty] | 0.14111 | 10.6878 | 9.9975 | 33.73% | 3.3717 | 6.6258 | 0 | 76.0442 | 0 |  | 0.14444 | 4.1711 | 3.4645 | 3.3338 | 253.5161 | 26.6878 |  | 0.18111 | 9.4978 | 8.6118 | 39.15% | 3.3717 | 5.2402 | 0 | 76.0442 | 0 |  | 0.097778 | 3.3544 | 2.8761 | 2.7676 | 210.461 | 32.1474 |  | 0.14111 | 10.6878 | 9.9975 | 33.73% | 3.3717 | 6.6258 | 0 | 76.0442 | 0 |  | 0.14444 | 4.1711 | 3.4645 | 3.3338 | 253.5161 | 26.6878 | 0.079556 | 3.0109 | 2.6217 | 7.1163 | 0 | 3.1758 |  | 0.18667 | 10.4867 | 9.5736 | 35.22% | 3.3717 | 6.2019 | 0 | 76.0442 | 0 |  | 0.079556 | 3.0109 | 2.6217 | 2.5228 | 191.844 | 35.2671
| 18 | [11 empty] | 0.14111 | 10.6878 | 9.8699 | 35.4% | 3.4942 | 6.3758 | 0 | 78.9835 | 0 |  | 0.14444 | 4.1711 | 3.3339 | 3.2081 | 253.3892 | 28.8052 |  | 0.18111 | 9.4978 | 8.4481 | 41.36% | 3.4942 | 4.9539 | 0 | 78.9835 | 0 |  | 0.097778 | 3.3544 | 2.7877 | 2.7877 | 220.1856 | 33.149 |  | 0.14111 | 10.6878 | 9.8699 | 35.4% | 3.4942 | 6.3758 | 0 | 78.9835 | 0 |  | 0.14444 | 4.1711 | 3.3339 | 3.2081 | 253.3892 | 28.8052 | 0.079556 | 3.0109 | 2.5498 | 7.1163 | 0 | 3.2654 |  | 0.18667 | 10.4867 | 9.4048 | 37.15% | 3.4942 | 5.9106 | 0 | 78.9835 | 0 |  | 0.079556 | 3.0109 | 2.5498 | 2.4536 | 193.7924 | 37.6636
| 19 | [11 empty] | 0.14111 | 10.6878 | 10.1286 | 32.05% | 3.2458 | 6.8828 | 0 | 73.0235 | 0 |  | 0.14444 | 4.1711 | 3.5987 | 3.4629 | 252.8767 | 24.6719 |  | 0.18111 | 9.4978 | 8.7801 | 36.97% | 3.2458 | 5.5343 | 0 | 73.0235 | 0 |  | 0.097778 | 3.3544 | 2.967 | 2.855 | 208.485 | 29.9252 |  | 0.14111 | 10.6878 | 10.1286 | 32.05% | 3.2458 | 6.8828 | 0 | 73.0235 | 0 |  | 0.14444 | 4.1711 | 3.5987 | 3.4629 | 252.8767 | 24.6719 | 0.079556 | 3.0109 | 2.6956 | 7.1163 | 0 | 3.0887 |  | 0.18667 | 10.4867 | 9.747 | 33.3% | 3.2458 | 6.5012 | 0 | 73.0235 | 0 |  | 0.079556 | 3.0109 | 2.6956 | 2.5939 | 189.4178 | 32.9375
| 20 | [11 empty] | 0.14111 | 10.6878 | 9.8211 | 36.06% | 3.541 | 6.2801 | 0 | 80.1078 | 0 |  | 0.14444 | 4.1711 | 3.284 | 3.1601 | 253.1453 | 29.6596 |  | 0.18111 | 9.4978 | 8.3855 | 42.23% | 3.541 | 4.8444 | 0 | 80.1078 | 0 |  | 0.097778 | 3.3544 | 2.7539 | 2.7539 | 220.611 | 34.0336 |  | 0.14111 | 10.6878 | 9.8211 | 36.06% | 3.541 | 6.2801 | 0 | 80.1078 | 0 |  | 0.14444 | 4.1711 | 3.284 | 3.1601 | 253.1453 | 29.6596 | 0.079556 | 3.0109 | 2.5223 | 7.1163 | 0 | 3.301 |  | 0.18667 | 10.4867 | 9.3402 | 37.91% | 3.541 | 5.7992 | 0 | 80.1078 | 0 |  | 0.079556 | 3.0109 | 2.5223 | 2.4271 | 194.4301 | 38.6164
| 21 | [11 empty] | 0.14111 | 10.6878 | 10.1339 | 31.98% | 3.2408 | 6.8932 | 0 | 72.9016 | 0 |  | 0.14444 | 4.1711 | 3.6042 | 3.4682 | 252.8346 | 24.5937 |  | 0.18111 | 9.4978 | 8.7869 | 36.88% | 3.2408 | 5.5462 | 0 | 72.9016 | 0 |  | 0.097778 | 3.3544 | 2.9707 | 2.8586 | 208.3941 | 29.8384 |  | 0.14111 | 10.6878 | 10.1339 | 31.98% | 3.2408 | 6.8932 | 0 | 72.9016 | 0 |  | 0.14444 | 4.1711 | 3.6042 | 3.4682 | 252.8346 | 24.5937 | 0.079556 | 3.0109 | 2.6986 | 7.1163 | 0 | 3.0853 |  | 0.18667 | 10.4867 | 9.754 | 33.22% | 3.2408 | 6.5132 | 0 | 72.9016 | 0 |  | 0.079556 | 3.0109 | 2.6986 | 2.5968 | 189.3108 | 32.8462
| 22 | [11 empty] | 0.14111 | 10.6878 | 10.0769 | 32.7% | 3.2955 | 6.7814 | 0 | 74.2155 | 0 |  | 0.14444 | 4.1711 | 3.5458 | 3.412 | 253.2222 | 25.4492 |  | 0.18111 | 9.4978 | 8.7137 | 37.82% | 3.2955 | 5.4182 | 0 | 74.2155 | 0 |  | 0.097778 | 3.3544 | 2.9311 | 2.8205 | 209.3278 | 30.7857 |  | 0.14111 | 10.6878 | 10.0769 | 32.7% | 3.2955 | 6.7814 | 0 | 74.2155 | 0 |  | 0.14444 | 4.1711 | 3.5458 | 3.412 | 253.2222 | 25.4492 | 0.079556 | 3.0109 | 2.6665 | 7.1163 | 0 | 3.1225 |  | 0.18667 | 10.4867 | 9.6786 | 34.05% | 3.2955 | 6.3831 | 0 | 74.2155 | 0 |  | 0.079556 | 3.0109 | 2.6665 | 2.5659 | 190.4265 | 33.8414
| 23 | [11 empty] | 0.2475 | 11.4325 | 9.1112 | 43.68% | 3.9795 | 5.1316 | 0 | 90.6326 | 0 |  | 0.0625 | 3.5975 | 3.0113 | 3.0113 | 272.9222 | 35.2141 |  | 0.255 | 10.965 | 8.5733 | 46.42% | 3.9795 | 4.5938 | 0 | 90.6326 | 0 |  | 0.0465 | 2.7795 | 2.3434 | 2.3434 | 212.3857 | 45.2512 |  | 0.11625 | 9.0438 | 7.9534 | 50.04% | 3.9795 | 3.9739 | 0 | 90.6326 | 0 |  | 0.14444 | 3.02 | 1.6652 | 1.6338 | 148.0767 | 64.9035 | 0.0465 | 2.7795 | 2.3434 | 7.1163 | 0 | 3.553 |  | 0.12 | 7.48 | 6.3545 | 62.63% | 3.9795 | 2.375 | 0 | 90.6326 | 0 |  | 0.0225 | 2.1475 | 1.9365 | 1.6807 | 152.3271 | 63.0925
| 24 | [11 empty] | 0.2475 | 11.4325 | 9.3287 | 41.38% | 3.8605 | 5.4683 | 0 | 87.7745 | 0 |  | 0.0625 | 3.5975 | 3.0663 | 3.0663 | 269.1387 | 33.4924 |  | 0.255 | 10.965 | 8.7975 | 43.88% | 3.8605 | 4.937 | 0 | 87.7745 | 0 |  | 0.0465 | 2.7795 | 2.3842 | 2.3842 | 209.2765 | 43.0728 |  | 0.11625 | 9.0438 | 8.0556 | 47.92% | 3.8605 | 4.1952 | 0 | 87.7745 | 0 |  | 0.14444 | 3.02 | 1.7922 | 1.7922 | 157.3115 | 57.3011 | 0.0465 | 2.7795 | 2.3842 | 7.1163 | 0 | 3.4921 |  | 0.12 | 7.48 | 6.46 | 59.76% | 3.8605 | 2.5995 | 0 | 87.7745 | 0 |  | 0.0225 | 2.1475 | 1.9563 | 1.9193 | 168.4692 | 53.506
| 25 | [11 empty] | 0.14111 | 10.6878 | 10.3556 | 29.24% | 3.028 | 7.3276 | 0 | 67.795 | 0 |  | 0.14444 | 4.1711 | 3.8311 | 3.6865 | 249.926 | 21.5164 |  | 0.18111 | 9.4978 | 9.0714 | 33.38% | 3.028 | 6.0434 | 0 | 67.795 | 0 |  | 0.097778 | 3.3544 | 3.1243 | 3.0064 | 203.8164 | 26.3841 |  | 0.14111 | 10.6878 | 10.3556 | 29.24% | 3.028 | 7.3276 | 0 | 67.795 | 0 |  | 0.14444 | 4.1711 | 3.8311 | 3.6865 | 249.926 | 21.5164 | 0.079556 | 3.0109 | 2.8236 | 7.1163 | 0 | 2.9487 |  | 0.18667 | 10.4867 | 10.0472 | 30.14% | 3.028 | 7.0192 | 0 | 67.795 | 0 |  | 0.079556 | 3.0109 | 2.8236 | 2.7171 | 184.2025 | 29.1935
| 26 | [11 empty] | 0.14111 | 10.6878 | 10.9036 | 22.95% | 2.502 | 8.4016 | 0 | 55.1706 | 0 |  | 0.14444 | 4.1711 | 4.392 | 4.2263 | 233.1652 | 15.2735 |  | 0.18111 | 9.4978 | 9.7747 | 25.6% | 2.502 | 7.2728 | 0 | 55.1706 | 0 |  | 0.097778 | 3.3544 | 3.504 | 3.3717 | 186.0209 | 19.1443 |  | 0.14111 | 10.6878 | 10.9036 | 22.95% | 2.502 | 8.4016 | 0 | 55.1706 | 0 |  | 0.14444 | 4.1711 | 4.392 | 4.2263 | 233.1652 | 15.2735 | 0.079556 | 3.0109 | 3.1325 | 7.1163 | 0 | 2.6579 |  | 0.18667 | 10.4867 | 10.7721 | 23.23% | 2.502 | 8.2702 | 0 | 55.1706 | 0 |  | 0.079556 | 3.0109 | 3.1325 | 3.0143 | 166.3027 | 21.4142
| 27 | [11 empty] | 0.196 | 10.578 | 11.1178 | 21.01% | 2.336 | 8.7818 | 0 | 51.1883 | 0 |  | 0.17 | 4.12 | 4.5882 | 4.4151 | 225.9997 | 13.565 |  | 0.172 | 9.516 | 9.9897 | 23.38% | 2.336 | 7.6537 | 0 | 51.1883 | 0 |  | 0.118 | 3.314 | 3.639 | 3.5017 | 179.2445 | 17.1033 |  | 0.196 | 10.578 | 11.1178 | 21.01% | 2.336 | 8.7818 | 0 | 51.1883 | 0 |  | 0.14444 | 4.12 | 4.5178 | 4.3473 | 222.5328 | 13.7763 | 0.1004 | 2.9692 | 3.2457 | 7.1163 | 0 | 2.5652 |  | 0.2 | 10.46 | 11.0108 | 21.22% | 2.336 | 8.6748 | 0 | 51.1883 | 0 |  | 0.1004 | 2.9692 | 3.2457 | 3.1232 | 159.8732 | 19.1757
| 28 | [11 empty] | 0.14111 | 10.6878 | 10.3238 | 29.63% | 3.0585 | 7.2654 | 0 | 68.5265 | 0 |  | 0.14444 | 4.1711 | 3.7986 | 3.6552 | 250.4795 | 21.9346 |  | 0.18111 | 9.4978 | 9.0307 | 33.87% | 3.0585 | 5.9722 | 0 | 68.5265 | 0 |  | 0.097778 | 3.3544 | 3.1023 | 2.9852 | 204.5647 | 26.8579 |  | 0.14111 | 10.6878 | 10.3238 | 29.63% | 3.0585 | 7.2654 | 0 | 68.5265 | 0 |  | 0.14444 | 4.1711 | 3.7986 | 3.6552 | 250.4795 | 21.9346 | 0.079556 | 3.0109 | 2.8057 | 7.1163 | 0 | 2.9675 |  | 0.18667 | 10.4867 | 10.0052 | 30.57% | 3.0585 | 6.9468 | 0 | 68.5265 | 0 |  | 0.079556 | 3.0109 | 2.8057 | 2.6998 | 185.0095 | 29.6967
| 29 | [11 empty] | 0.14111 | 10.6878 | 10.1116 | 32.26% | 3.2622 | 6.8494 | 0 | 73.4164 | 0 |  | 0.14444 | 4.1711 | 3.5813 | 3.4462 | 253.004 | 24.9255 |  | 0.18111 | 9.4978 | 8.7582 | 37.25% | 3.2622 | 5.496 | 0 | 73.4164 | 0 |  | 0.097778 | 3.3544 | 2.9552 | 2.8437 | 208.7718 | 30.2065 |  | 0.14111 | 10.6878 | 10.1116 | 32.26% | 3.2622 | 6.8494 | 0 | 73.4164 | 0 |  | 0.14444 | 4.1711 | 3.5813 | 3.4462 | 253.004 | 24.9255 | 0.079556 | 3.0109 | 2.686 | 7.1163 | 0 | 3.0998 |  | 0.18667 | 10.4867 | 9.7244 | 33.55% | 3.2622 | 6.4622 | 0 | 73.4164 | 0 |  | 0.079556 | 3.0109 | 2.686 | 2.5847 | 189.7576 | 33.2332
| 30 | [11 empty] | 0.196 | 10.578 | 11.8504 | 15.44% | 1.8298 | 10.0206 | 0 | 39.038 | 0 |  | 0.17 | 4.12 | 5.2236 | 5.0265 | 196.2232 | 9.0868 |  | 0.172 | 9.516 | 10.6326 | 17.21% | 1.8298 | 8.8028 | 0 | 39.038 | 0 |  | 0.118 | 3.314 | 4.08 | 3.9261 | 153.2653 | 11.6337 |  | 0.196 | 10.578 | 11.8504 | 15.44% | 1.8298 | 10.0206 | 0 | 39.038 | 0 |  | 0.14444 | 4.12 | 5.0577 | 4.8668 | 189.9913 | 9.3848 | 0.1004 | 2.9692 | 3.621 | 7.1163 | 0 | 2.2994 |  | 0.2 | 10.46 | 11.7583 | 15.56% | 1.8298 | 9.9286 | 0 | 39.038 | 0 |  | 0.1004 | 2.9692 | 3.621 | 3.4843 | 136.021 | 13.1086
| 31 | [11 empty] | 0.14111 | 10.6878 | 10.9141 | 22.83% | 2.4918 | 8.4223 | 0 | 54.9268 | 0 |  | 0.14444 | 4.1711 | 4.4028 | 4.2367 | 232.7073 | 15.1686 |  | 0.18111 | 9.4978 | 9.7883 | 25.46% | 2.4918 | 7.2965 | 0 | 54.9268 | 0 |  | 0.097778 | 3.3544 | 3.5113 | 3.3788 | 185.5864 | 19.0199 |  | 0.14111 | 10.6878 | 10.9141 | 22.83% | 2.4918 | 8.4223 | 0 | 54.9268 | 0 |  | 0.14444 | 4.1711 | 4.4028 | 4.2367 | 232.7073 | 15.1686 | 0.079556 | 3.0109 | 3.1385 | 7.1163 | 0 | 2.6529 |  | 0.18667 | 10.4867 | 10.7861 | 23.1% | 2.4918 | 8.2943 | 0 | 54.9268 | 0 |  | 0.079556 | 3.0109 | 3.1385 | 3.0201 | 165.8831 | 21.2791
[7 empty] | kWh/rok |  | kWh/rok |  | kWh/rok | kWh/rok | [7 empty] | 12167.6468 | 0 | kWh/rok |  | SCOP | 4.358 | 4.1995 | 3.9574 | 3716.3709 | PLN | [7 empty] | 12167.6468 | 0 | kWh/rok |  | SCOP | 3.612 | 3.4864 | 3.2144 | 4588.177 | PLN | [7 empty] | 12167.6468 | 0 | kWh/rok |  | SCOP | 4.1117 | 3.9603 | 3.7179 | 4239.6311 |  |  | 1328.0953 | 2593.2558 | 4.186 | 879.4514 | PLN | [7 empty] | 12167.6468 | 0 | kWh/rok |  | SCOP | 3.1868 | 3.0607 | 2.8503 | 5252.9177
[24 empty] | CO 35 | [16 empty] | CO 55 | [16 empty] | CO 55 |  |  |  |  | SCOP cwu |  | 3.6386 | [15 empty] | CO 55
229
=JEŻELI(Obliczenia!$D$58="Vitocal 15x-A 151.A10";'Bilans-151-A10'!F30;JEŻELI(Obliczenia!$D$58="Vitocal 15x-A 151.A13";'Bilans-151-A13'!F30;JEŻELI(Obliczenia!$D$58="Vitocal 25x-A 251.A10";'Bilans-251-A10'!F30;JEŻELI(Obliczenia!$D$58="Vitocal 25x-A 251.A13";'Bilans-251-A13'!F30;"błąd"))))

## Bilans-251-A13 (hidden)
[7 empty] | VTS35 | VTS55 | VTS45 | VTS70
|  | Koszty eksploatacyjne |  | 4908.1022 |  | COP | 3.6653 | 3.1633 | 3.4195 | 3.1376 |  |  | V35stC | [16 empty] | V55stC / V45stC | [16 empty] | V45stC / V35stC | [15 empty] | CWU | [6 empty] | V70stC / V55stC
|  | System ogrzewania |  | Ogrzewanie podłogowe |  | Udział PC | 0.99972 | 0.99972 | 0.99962 | 0.99962 | [7 empty] | Sprawdzanie Q pc i Q budynku <12stC | [16 empty] | Sprawdzanie Q pc i Q budynku <12stC | [16 empty] | Sprawdzanie Q pc i Q budynku <12stC | [22 empty] | Sprawdzanie Q pc i Q budynku <12stC
|  | COP-pokaz |  | 3.6653 |  | Udział 2ŹC | 0.00028351 | 0.00028351 | 0.0003832 | 0.00038316
|  | Udział PC-pokaz |  | 0.99972 |  | COP-Inst | 3.6656 | 3.1636 | 3.4199 | 3.138
| Dzień | Udział 2ŹC-pokaz |  | 0.00028351 | [8 empty] | a= | b= | Qpc | Wsp.Qpc | Qbudynku | Delta | % 2ŹC | E PC | E 2 ŹC |  | a= | b= | COP | COP skor | COP skor | Koszt CO |  | a= | b= | Qpc | Wsp.Qpc | Qbudynku | Delta | % 2ŹC | E PC | E 2 ŹC |  | a= | b= | COP | COP skor | COP skor | Koszt CO |  | a= | b= | Qpc | Wsp.Qpc | Qbudynku | Delta | % 2ŹC | E PC | E 2 ŹC |  | a= | b= | COP | COP skor | COP skor | Koszt CO | a= | b= | COP | EPC | E2.ŹĆ | Koszt |  | a= | b= | Qpc | Wsp.Qpc | Qbudynku | Delta | % 2ŹC | E PC | E 2 ŹC |  | a= | b= | COP | COP skor | COP skor | Koszt CO
I | 1 | COP-instalacji |  | 3.6656 | [8 empty] | 0.13444 | 12.0711 | 11.5462 | 28.04% | 3.2379 | 8.3083 | 0 | 72.8339 | 0 |  | 0.11222 | 3.7556 | 3.3174 | 3.1922 | 232.503 | 26.6947 |  | 0.16 | 11.78 | 11.1553 | 29.03% | 3.2379 | 7.9174 | 0 | 72.8339 | 0 |  | 0.081111 | 3.1278 | 2.8111 | 2.705 | 197.0177 | 31.5027 |  | 0.13444 | 12.0711 | 11.5462 | 28.04% | 3.2379 | 8.3083 | 0 | 72.8339 | 0 |  | 0.11222 | 3.7556 | 3.3174 | 3.1922 | 232.503 | 26.6947 | 0.072222 | 2.9616 | 2.6796 | 7.1163 | 0 | 3.1072 |  | 0.18667 | 11.9067 | 11.1779 | 28.97% | 3.2379 | 7.94 | 0 | 72.8339 | 0 |  | 0.072222 | 2.9616 | 2.6796 | 2.5785 | 187.8002 | 33.0489
| 2 | [11 empty] | 0.212 | 11.916 | 12.5078 | 18.64% | 2.3309 | 10.1769 | 0 | 51.0664 | 0 |  | 0.246 | 3.488 | 4.1747 | 4.0172 | 205.1444 | 14.8729 |  | 0.216 | 11.668 | 12.271 | 19% | 2.3309 | 9.9401 | 0 | 51.0664 | 0 |  | 0.162 | 2.966 | 3.4183 | 3.2893 | 167.9705 | 18.1645 |  | 0.212 | 11.916 | 12.5078 | 18.64% | 2.3309 | 10.1769 | 0 | 51.0664 | 0 |  | 0.11222 | 3.488 | 3.8013 | 3.6578 | 186.7927 | 16.3341 | 0.1428 | 2.8204 | 3.219 | 7.1163 | 0 | 2.5865 |  | 0.21 | 11.86 | 12.4462 | 18.73% | 2.3309 | 10.1153 | 0 | 51.0664 | 0 |  | 0.1428 | 2.8204 | 3.219 | 3.0976 | 158.182 | 19.2885
| 3 | E CO V35 | 12167.6468 |  | 3318.1093 | [7 empty] | 0.212 | 11.916 | 12.5114 | 18.61% | 2.3287 | 10.1827 | 0 | 51.0122 | 0 |  | 0.246 | 3.488 | 4.1788 | 4.0212 | 205.128 | 14.8426 |  | 0.216 | 11.668 | 12.2746 | 18.97% | 2.3287 | 9.9459 | 0 | 51.0122 | 0 |  | 0.162 | 2.966 | 3.4209 | 3.2919 | 167.9248 | 18.1309 |  | 0.212 | 11.916 | 12.5114 | 18.61% | 2.3287 | 10.1827 | 0 | 51.0122 | 0 |  | 0.11222 | 3.488 | 3.8032 | 3.6596 | 186.6863 | 16.3088 | 0.1428 | 2.8204 | 3.2214 | 7.1163 | 0 | 2.5846 |  | 0.21 | 11.86 | 12.4497 | 18.7% | 2.3287 | 10.1211 | 0 | 51.0122 | 0 |  | 0.1428 | 2.8204 | 3.2214 | 3.0999 | 158.131 | 19.2538
| 4 | 2 ŹC CO | 0 | [9 empty] | 0.13444 | 12.0711 | 12.005 | 23.12% | 2.7757 | 9.2293 | 0 | 61.7402 | 0 |  | 0.11222 | 3.7556 | 3.7004 | 3.5607 | 219.8409 | 20.2868 |  | 0.16 | 11.78 | 11.7013 | 23.72% | 2.7757 | 8.9256 | 0 | 61.7402 | 0 |  | 0.081111 | 3.1278 | 3.0879 | 2.9714 | 183.4532 | 24.3106 |  | 0.13444 | 12.0711 | 12.005 | 23.12% | 2.7757 | 9.2293 | 0 | 61.7402 | 0 |  | 0.11222 | 3.7556 | 3.7004 | 3.5607 | 219.8409 | 20.2868 | 0.072222 | 2.9616 | 2.926 | 7.1163 | 0 | 2.8455 |  | 0.18667 | 11.9067 | 11.8149 | 23.49% | 2.7757 | 9.0392 | 0 | 61.7402 | 0 |  | 0.072222 | 2.9616 | 2.926 | 2.8156 | 173.8375 | 25.6554
| 5 | COP | 3.667 | [9 empty] | 0.13444 | 12.0711 | 12.1187 | 21.96% | 2.6611 | 9.4576 | 0 | 58.9905 | 0 |  | 0.11222 | 3.7556 | 3.7953 | 3.6521 | 215.438 | 18.8985 |  | 0.16 | 11.78 | 11.8367 | 22.48% | 2.6611 | 9.1755 | 0 | 58.9905 | 0 |  | 0.081111 | 3.1278 | 3.1565 | 3.0374 | 179.1771 | 22.7231 |  | 0.13444 | 12.0711 | 12.1187 | 21.96% | 2.6611 | 9.4576 | 0 | 58.9905 | 0 |  | 0.11222 | 3.7556 | 3.7953 | 3.6521 | 215.438 | 18.8985 | 0.072222 | 2.9616 | 2.9871 | 7.1163 | 0 | 2.7873 |  | 0.18667 | 11.9067 | 11.9728 | 22.23% | 2.6611 | 9.3117 | 0 | 58.9905 | 0 |  | 0.072222 | 2.9616 | 2.9871 | 2.8744 | 169.5629 | 24.0115
| 6 | [5 empty] | COP PC35 | COP PC55 | COP PC55 | COP PC70 |  |  | 0.13444 | 12.0711 | 12.2263 | 20.88% | 2.5528 | 9.6735 | 0 | 56.3897 | 0 |  | 0.11222 | 3.7556 | 3.8851 | 3.7385 | 210.8114 | 17.6478 |  | 0.16 | 11.78 | 11.9647 | 21.34% | 2.5528 | 9.4119 | 0 | 56.3897 | 0 |  | 0.081111 | 3.1278 | 3.2214 | 3.0998 | 174.7987 | 21.2837 |  | 0.13444 | 12.0711 | 2.4861 | 100% | 2.5528 | -0.066636 | 0.026103 | 54.9178 | 1.472 |  | 0.11222 | 3.7556 | 3.8851 | 2.8588 | 157.0006 | 24.1977 | 0.072222 | 2.9616 | 3.0449 | 7.1163 | 0 | 2.7344 |  | 0.18667 | 11.9067 | 12.1221 | 21.06% | 2.5528 | 9.5694 | 0 | 56.3897 | 1.472 |  | 0.072222 | 2.9616 | 3.0449 | 2.93 | 165.2224 | 24.2395
| 7 | E CO V 55 | 12167.6468 |  | 3978.9956 |  | 3.6653 | 3.1633 | 3.4195 | 3.1376 |  |  | 0.212 | 11.916 | 12.5326 | 18.47% | 2.3151 | 10.2174 | 0 | 50.6871 | 0 |  | 0.246 | 3.488 | 4.2035 | 4.0448 | 205.0206 | 14.6617 |  | 0.216 | 11.668 | 12.2962 | 18.83% | 2.3151 | 9.9811 | 0 | 50.6871 | 0 |  | 0.162 | 2.966 | 3.4371 | 3.3074 | 167.6448 | 17.9304 |  | 0.212 | 11.916 | 12.5326 | 18.47% | 2.3151 | 10.2174 | 0 | 50.6871 | 0 |  | 0.11222 | 3.488 | 3.8144 | 3.6704 | 186.044 | 16.1572 | 0.1428 | 2.8204 | 3.2357 | 7.1163 | 0 | 2.5732 |  | 0.21 | 11.86 | 12.4707 | 18.56% | 2.3151 | 10.1556 | 0 | 50.6871 | 0 |  | 0.1428 | 2.8204 | 3.2357 | 3.1136 | 157.8197 | 19.0467
| 8 | 2 ŹC CO | 0 |  |  |  | 3.6656 | 3.1636 | 3.4199 | 3.138 |  |  | 0.13444 | 12.0711 | 11.7557 | 25.75% | 3.0268 | 8.7289 | 0 | 67.7679 | 0 |  | 0.11222 | 3.7556 | 3.4923 | 3.3605 | 227.7351 | 23.5941 |  | 0.16 | 11.78 | 11.4047 | 26.54% | 3.0268 | 8.3778 | 0 | 67.7679 | 0 |  | 0.081111 | 3.1278 | 2.9375 | 2.8267 | 191.5565 | 28.0503 |  | 0.13444 | 12.0711 | 11.7557 | 25.75% | 3.0268 | 8.7289 | 0 | 67.7679 | 0 |  | 0.11222 | 3.7556 | 3.4923 | 3.3605 | 227.7351 | 23.5941 | 0.072222 | 2.9616 | 2.7921 | 7.1163 | 0 | 2.982 |  | 0.18667 | 11.9067 | 11.4688 | 26.39% | 3.0268 | 8.4419 | 0 | 67.7679 | 0 |  | 0.072222 | 2.9616 | 2.7921 | 2.6868 | 182.0768 | 29.5107
| 9 | COP | 3.058 |  |  |  | 3.667 | 3.058 | 3.3689 |  |  |  | 0.13444 | 12.0711 | 11.9283 | 23.92% | 2.853 | 9.0753 | 0 | 63.5959 | 0 |  | 0.11222 | 3.7556 | 3.6363 | 3.4991 | 222.5284 | 21.2647 |  | 0.16 | 11.78 | 11.61 | 24.57% | 2.853 | 8.757 | 0 | 63.5959 | 0 |  | 0.081111 | 3.1278 | 3.0416 | 2.9268 | 186.1338 | 25.4225 |  | 0.13444 | 12.0711 | 11.9283 | 23.92% | 2.853 | 9.0753 | 0 | 63.5959 | 0 |  | 0.11222 | 3.7556 | 3.6363 | 3.4991 | 222.5284 | 21.2647 | 0.072222 | 2.9616 | 2.8848 | 7.1163 | 0 | 2.8862 |  | 0.18667 | 11.9067 | 11.7083 | 24.37% | 2.853 | 8.8553 | 0 | 63.5959 | 0 |  | 0.072222 | 2.9616 | 2.8848 | 2.776 | 176.5396 | 26.8042
| 10 | [5 empty] | 3.6573 | 3.6573 | 3.6573 |  |  |  | 0.13444 | 12.0711 | 11.9294 | 23.91% | 2.8519 | 9.0775 | 0 | 63.5688 | 0 |  | 0.11222 | 3.7556 | 3.6373 | 3.5 | 222.4908 | 21.2501 |  | 0.16 | 11.78 | 11.6113 | 24.56% | 2.8519 | 8.7595 | 0 | 63.5688 | 0 |  | 0.081111 | 3.1278 | 3.0423 | 2.9275 | 186.0958 | 25.4061 |  | 0.13444 | 12.0711 | 11.9294 | 23.91% | 2.8519 | 9.0775 | 0 | 63.5688 | 0 |  | 0.11222 | 3.7556 | 3.6373 | 3.5 | 222.4908 | 21.2501 | 0.072222 | 2.9616 | 2.8854 | 7.1163 | 0 | 2.8856 |  | 0.18667 | 11.9067 | 11.7099 | 24.35% | 2.8519 | 8.858 | 0 | 63.5688 | 0 |  | 0.072222 | 2.9616 | 2.8854 | 2.7765 | 176.5012 | 26.7871
| 11 | E CWU | 2593.2558 |  | 709.0542 | [7 empty] | 0.13444 | 12.0711 | 11.5389 | 28.12% | 3.2453 | 8.2937 | 0 | 73.01 | 0 |  | 0.11222 | 3.7556 | 3.3113 | 3.1864 | 232.6381 | 26.8083 |  | 0.16 | 11.78 | 11.1467 | 29.11% | 3.2453 | 7.9014 | 0 | 73.01 | 0 |  | 0.081111 | 3.1278 | 2.8067 | 2.7008 | 197.1854 | 31.6283 |  | 0.13444 | 12.0711 | 11.5389 | 28.12% | 3.2453 | 8.2937 | 0 | 73.01 | 0 |  | 0.11222 | 3.7556 | 3.3113 | 3.1864 | 232.6381 | 26.8083 | 0.072222 | 2.9616 | 2.6757 | 7.1163 | 0 | 3.1118 |  | 0.18667 | 11.9067 | 11.1678 | 29.06% | 3.2453 | 7.9225 | 0 | 73.01 | 0 |  | 0.072222 | 2.9616 | 2.6757 | 2.5747 | 187.9794 | 33.1773
| 12 | 2 ŹC CO | 4.186 |  |  |  | 35/28 | 4908.1022 |  |  |  |  | 0.13444 | 12.0711 | 11.9154 | 24.05% | 2.866 | 9.0494 | 0 | 63.9075 | 0 |  | 0.11222 | 3.7556 | 3.6256 | 3.4888 | 222.9572 | 21.4322 |  | 0.16 | 11.78 | 11.5947 | 24.72% | 2.866 | 8.7287 | 0 | 63.9075 | 0 |  | 0.081111 | 3.1278 | 3.0338 | 2.9193 | 186.5676 | 25.6125 |  | 0.13444 | 12.0711 | 11.9154 | 24.05% | 2.866 | 9.0494 | 0 | 63.9075 | 0 |  | 0.11222 | 3.7556 | 3.6256 | 3.4888 | 222.9572 | 21.4322 | 0.072222 | 2.9616 | 2.8779 | 7.1163 | 0 | 2.8931 |  | 0.18667 | 11.9067 | 11.6904 | 24.52% | 2.866 | 8.8245 | 0 | 63.9075 | 0 |  | 0.072222 | 2.9616 | 2.8779 | 2.7693 | 176.9788 | 27.0002
| 13 | COP | 3.6573 |  |  |  | 45/35 | 5389.1194 |  |  |  |  | 0.13444 | 12.0711 | 11.5289 | 28.24% | 3.2554 | 8.2734 | 0 | 73.2538 | 0 |  | 0.11222 | 3.7556 | 3.3029 | 3.1783 | 232.8217 | 26.9664 |  | 0.16 | 11.78 | 11.1347 | 29.24% | 3.2554 | 7.8792 | 0 | 73.2538 | 0 |  | 0.081111 | 3.1278 | 2.8006 | 2.6949 | 197.415 | 31.8029 |  | 0.13444 | 12.0711 | 11.5289 | 28.24% | 3.2554 | 8.2734 | 0 | 73.2538 | 0 |  | 0.11222 | 3.7556 | 3.3029 | 3.1783 | 232.8217 | 26.9664 | 0.072222 | 2.9616 | 2.6703 | 7.1163 | 0 | 3.1181 |  | 0.18667 | 11.9067 | 11.1538 | 29.19% | 3.2554 | 7.8984 | 0 | 73.2538 | 0 |  | 0.072222 | 2.9616 | 2.6703 | 2.5695 | 188.2253 | 33.3556
| 14 | [5 empty] | 55/45 | 5703.3455 |  |  |  |  | 0.13444 | 12.0711 | 11.4465 | 29.17% | 3.3384 | 8.1081 | 0 | 75.245 | 0 |  | 0.11222 | 3.7556 | 3.2342 | 3.1121 | 234.1733 | 28.2881 |  | 0.16 | 11.78 | 11.0367 | 30.25% | 3.3384 | 7.6983 | 0 | 75.245 | 0 |  | 0.081111 | 3.1278 | 2.7509 | 2.6471 | 199.184 | 33.2573 |  | 0.13444 | 12.0711 | 11.4465 | 29.17% | 3.3384 | 8.1081 | 0 | 75.245 | 0 |  | 0.11222 | 3.7556 | 3.2342 | 3.1121 | 234.1733 | 28.2881 | 0.072222 | 2.9616 | 2.626 | 7.1163 | 0 | 3.1706 |  | 0.18667 | 11.9067 | 11.0394 | 30.24% | 3.3384 | 7.7011 | 0 | 75.245 | 0 |  | 0.072222 | 2.9616 | 2.626 | 2.5269 | 190.1387 | 34.8394
| 15 | Odległość - min / max / max bez dobijania |  |  |  |  | 70/55 | 6166.612 |  |  |  |  | 0.13444 | 12.0711 | 12.1563 | 21.58% | 2.6233 | 9.533 | 0 | 58.0829 | 0 |  | 0.11222 | 3.7556 | 3.8266 | 3.6822 | 213.8745 | 18.4554 |  | 0.16 | 11.78 | 11.8813 | 22.08% | 2.6233 | 9.258 | 0 | 58.0829 | 0 |  | 0.081111 | 3.1278 | 3.1791 | 3.0592 | 177.6861 | 22.2141 |  | 0.13444 | 12.0711 | 12.1563 | 21.58% | 2.6233 | 9.533 | 0 | 58.0829 | 0 |  | 0.11222 | 3.7556 | 3.8266 | 3.6822 | 213.8745 | 18.4554 | 0.072222 | 2.9616 | 3.0073 | 7.1163 | 0 | 2.7686 |  | 0.18667 | 11.9067 | 12.0249 | 21.82% | 2.6233 | 9.4016 | 0 | 58.0829 | 0 |  | 0.072222 | 2.9616 | 3.0073 | 2.8938 | 168.0811 | 23.4835
| 16 | 3 ¦ 30 ¦ 12 | [10 empty] | 0.13444 | 12.0711 | 12.0067 | 23.1% | 2.774 | 9.2327 | 0 | 61.6995 | 0 |  | 0.11222 | 3.7556 | 3.7018 | 3.5621 | 219.7795 | 20.2657 |  | 0.16 | 11.78 | 11.7033 | 23.7% | 2.774 | 8.9293 | 0 | 61.6995 | 0 |  | 0.081111 | 3.1278 | 3.0889 | 2.9723 | 183.3926 | 24.2867 |  | 0.13444 | 12.0711 | 12.0067 | 23.1% | 2.774 | 9.2327 | 0 | 61.6995 | 0 |  | 0.11222 | 3.7556 | 3.7018 | 3.5621 | 219.7795 | 20.2657 | 0.072222 | 2.9616 | 2.9269 | 7.1163 | 0 | 2.8446 |  | 0.18667 | 11.9067 | 11.8172 | 23.47% | 2.774 | 9.0432 | 0 | 61.6995 | 0 |  | 0.072222 | 2.9616 | 2.9269 | 2.8165 | 173.7767 | 25.6306
| 17 | A+++ | [10 empty] | 0.13444 | 12.0711 | 11.5894 | 27.56% | 3.1945 | 8.3949 | 0 | 71.7909 | 0 |  | 0.11222 | 3.7556 | 3.3534 | 3.2269 | 231.6608 | 26.0299 |  | 0.16 | 11.78 | 11.2067 | 28.51% | 3.1945 | 8.0122 | 0 | 71.7909 | 0 |  | 0.081111 | 3.1278 | 2.8371 | 2.7301 | 195.9941 | 30.7668 |  | 0.13444 | 12.0711 | 11.5894 | 27.56% | 3.1945 | 8.3949 | 0 | 71.7909 | 0 |  | 0.11222 | 3.7556 | 3.3534 | 3.2269 | 231.6608 | 26.0299 | 0.072222 | 2.9616 | 2.7028 | 7.1163 | 0 | 3.0806 |  | 0.18667 | 11.9067 | 11.2378 | 28.43% | 3.1945 | 8.0433 | 0 | 71.7909 | 0 |  | 0.072222 | 2.9616 | 2.7028 | 2.6008 | 186.7115 | 32.2964
| 18 | A++ | [10 empty] | 0.13444 | 12.0711 | 11.4661 | 28.94% | 3.3186 | 8.1475 | 0 | 74.7709 | 0 |  | 0.11222 | 3.7556 | 3.2506 | 3.1279 | 233.8754 | 27.9683 |  | 0.16 | 11.78 | 11.06 | 30.01% | 3.3186 | 7.7414 | 0 | 74.7709 | 0 |  | 0.081111 | 3.1278 | 2.7628 | 2.6585 | 198.7801 | 32.9062 |  | 0.13444 | 12.0711 | 11.4661 | 28.94% | 3.3186 | 8.1475 | 0 | 74.7709 | 0 |  | 0.11222 | 3.7556 | 3.2506 | 3.1279 | 233.8754 | 27.9683 | 0.072222 | 2.9616 | 2.6366 | 7.1163 | 0 | 3.1579 |  | 0.18667 | 11.9067 | 11.0667 | 29.99% | 3.3186 | 7.748 | 0 | 74.7709 | 0 |  | 0.072222 | 2.9616 | 2.6366 | 2.5371 | 189.6985 | 34.4816
| 19 | [11 empty] | 0.13444 | 12.0711 | 11.8907 | 24.31% | 2.8908 | 8.9999 | 0 | 64.5035 | 0 |  | 0.11222 | 3.7556 | 3.605 | 3.469 | 223.7595 | 21.7556 |  | 0.16 | 11.78 | 11.5653 | 25% | 2.8908 | 8.6745 | 0 | 64.5035 | 0 |  | 0.081111 | 3.1278 | 3.019 | 2.905 | 187.3845 | 25.9787 |  | 0.13444 | 12.0711 | 11.8907 | 24.31% | 2.8908 | 8.9999 | 0 | 64.5035 | 0 |  | 0.11222 | 3.7556 | 3.605 | 3.469 | 223.7595 | 21.7556 | 0.072222 | 2.9616 | 2.8647 | 7.1163 | 0 | 2.9065 |  | 0.18667 | 11.9067 | 11.6562 | 24.8% | 2.8908 | 8.7654 | 0 | 64.5035 | 0 |  | 0.072222 | 2.9616 | 2.8647 | 2.7566 | 177.8075 | 27.378
| 20 | E CO V 45 | 12166.1748 |  | 3611.3664 | [7 empty] | 0.27875 | 13.0813 | 9.9848 | 42.2% | 4.2138 | 5.771 | 0 | 96.254 | 0 |  | 0.055 | 3.355 | 2.744 | 2.744 | 264.125 | 41.0406 |  | 0.28875 | 12.6212 | 9.4137 | 44.76% | 4.2138 | 5.2 | 0 | 96.254 | 0 |  | 0.043 | 2.757 | 2.2793 | 2.2793 | 219.3958 | 49.4078 |  | 0.2775 | 12.6025 | 9.5199 | 44.26% | 4.2138 | 5.3062 | 0 | 96.254 | 0 |  | 0.11222 | 2.875 | 1.6284 | 1.6284 | 156.7398 | 69.1583 | 0.043 | 2.757 | 2.2793 | 6.0698 | 1.0465 | 4.3401 |  | 0.10125 | 7.6387 | 6.514 | 64.69% | 4.2138 | 2.3003 | 0 | 96.254 | 0 |  | 0.02125 | 2.1087 | 1.8727 | 1.6254 | 156.4474 | 69.2875
| 21 | 2 ŹC CO | 1.472 | [9 empty] | 0.27875 | 13.0813 | 9.5969 | 45.87% | 4.4023 | 5.1946 | 0 | 100.7782 | 0 |  | 0.055 | 3.355 | 2.6675 | 2.6675 | 268.8258 | 44.2026 |  | 0.28875 | 12.6212 | 9.0119 | 48.85% | 4.4023 | 4.6096 | 0 | 100.7782 | 0 |  | 0.043 | 2.757 | 2.2195 | 2.2195 | 223.6772 | 53.1248 |  | 0.2775 | 12.6025 | 9.1337 | 48.2% | 4.4023 | 4.7315 | 0 | 100.7782 | 0 |  | 0.11222 | 2.875 | 1.4722 | 1.4722 | 148.3679 | 80.0901 | 0.043 | 2.757 | 2.2195 | 6.0698 | 1.0465 | 4.4241 |  | 0.10125 | 7.6387 | 6.3731 | 69.08% | 4.4023 | 1.9709 | 0 | 100.7782 | 0 |  | 0.02125 | 2.1087 | 1.8431 | 1.5997 | 161.2142 | 73.7082
| 22 | COP | 3.3689 | [9 empty] | 0.27875 | 13.0813 | 10.2891 | 39.52% | 4.0659 | 6.2232 | 0 | 92.7051 | 0 |  | 0.055 | 3.355 | 2.8041 | 2.6983 | 250.1433 | 40.198 |  | 0.28875 | 12.6212 | 9.7289 | 41.79% | 4.0659 | 5.663 | 0 | 92.7051 | 0 |  | 0.043 | 2.757 | 2.3263 | 2.3263 | 215.6583 | 46.6259 |  | 0.2775 | 12.6025 | 9.8229 | 41.39% | 4.0659 | 5.757 | 0 | 92.7051 | 0 |  | 0.11222 | 2.875 | 1.7509 | 1.7509 | 162.318 | 61.9479 | 0.043 | 2.757 | 2.3263 | 6.0698 | 1.0465 | 4.2772 |  | 0.10125 | 7.6387 | 6.6246 | 61.38% | 4.0659 | 2.5587 | 0 | 92.7051 | 0 |  | 0.02125 | 2.1087 | 1.8959 | 1.6455 | 152.5457 | 65.9163
| 23 | [11 empty] | 0.13444 | 12.0711 | 11.2897 | 30.97% | 3.4964 | 7.7932 | 0 | 79.0377 | 0 |  | 0.11222 | 3.7556 | 3.1033 | 2.9862 | 236.0193 | 30.9676 |  | 0.16 | 11.78 | 10.85 | 32.23% | 3.4964 | 7.3536 | 0 | 79.0377 | 0 |  | 0.081111 | 3.1278 | 2.6563 | 2.5561 | 202.0268 | 36.1781 |  | 0.13444 | 12.0711 | 11.2897 | 30.97% | 3.4964 | 7.7932 | 0 | 79.0377 | 0 |  | 0.11222 | 3.7556 | 3.1033 | 2.9862 | 236.0193 | 30.9676 | 0.072222 | 2.9616 | 2.5418 | 7.1163 | 0 | 3.2757 |  | 0.18667 | 11.9067 | 10.8217 | 32.31% | 3.4964 | 7.3252 | 0 | 79.0377 | 0 |  | 0.072222 | 2.9616 | 2.5418 | 2.4458 | 193.3143 | 37.8086
| 24 | E CO V70 | 12167.6468 |  | 4019.972 | [7 empty] | 0.13444 | 12.0711 | 11.6896 | 26.46% | 3.0934 | 8.5962 | 0 | 69.3663 | 0 |  | 0.11222 | 3.7556 | 3.4371 | 3.3074 | 229.4235 | 24.5383 |  | 0.16 | 11.78 | 11.326 | 27.31% | 3.0934 | 8.2326 | 0 | 69.3663 | 0 |  | 0.081111 | 3.1278 | 2.8976 | 2.7883 | 193.4126 | 29.107 |  | 0.13444 | 12.0711 | 11.6896 | 26.46% | 3.0934 | 8.5962 | 0 | 69.3663 | 0 |  | 0.11222 | 3.7556 | 3.4371 | 3.3074 | 229.4235 | 24.5383 | 0.072222 | 2.9616 | 2.7566 | 7.1163 | 0 | 3.0204 |  | 0.18667 | 11.9067 | 11.377 | 27.19% | 3.0934 | 8.2836 | 0 | 69.3663 | 0 |  | 0.072222 | 2.9616 | 2.7566 | 2.6526 | 184.0011 | 30.5958
| 25 | 2 ŹC CO | 1.472 | [9 empty] | 0.13444 | 12.0711 | 11.7714 | 25.58% | 3.011 | 8.7604 | 0 | 67.3886 | 0 |  | 0.11222 | 3.7556 | 3.5054 | 3.3731 | 227.3096 | 23.3745 |  | 0.16 | 11.78 | 11.4233 | 26.36% | 3.011 | 8.4123 | 0 | 67.3886 | 0 |  | 0.081111 | 3.1278 | 2.947 | 2.8358 | 191.0981 | 27.8037 |  | 0.13444 | 12.0711 | 11.7714 | 25.58% | 3.011 | 8.7604 | 0 | 67.3886 | 0 |  | 0.11222 | 3.7556 | 3.5054 | 3.3731 | 227.3096 | 23.3745 | 0.072222 | 2.9616 | 2.8006 | 7.1163 | 0 | 2.973 |  | 0.18667 | 11.9067 | 11.4906 | 26.2% | 3.011 | 8.4795 | 0 | 67.3886 | 0 |  | 0.072222 | 2.9616 | 2.8006 | 2.6949 | 181.6042 | 29.2572
| 26 | COP | 3.0268 | [9 empty] | 0.13444 | 12.0711 | 11.5854 | 27.61% | 3.1984 | 8.387 | 0 | 71.8857 | 0 |  | 0.11222 | 3.7556 | 3.3502 | 3.2237 | 231.7403 | 26.0897 |  | 0.16 | 11.78 | 11.202 | 28.55% | 3.1984 | 8.0036 | 0 | 71.8857 | 0 |  | 0.081111 | 3.1278 | 2.8348 | 2.7278 | 196.0893 | 30.8331 |  | 0.13444 | 12.0711 | 11.5854 | 27.61% | 3.1984 | 8.387 | 0 | 71.8857 | 0 |  | 0.11222 | 3.7556 | 3.3502 | 3.2237 | 231.7403 | 26.0897 | 0.072222 | 2.9616 | 2.7007 | 7.1163 | 0 | 3.083 |  | 0.18667 | 11.9067 | 11.2323 | 28.48% | 3.1984 | 8.0339 | 0 | 71.8857 | 0 |  | 0.072222 | 2.9616 | 2.7007 | 2.5987 | 186.8124 | 32.3642
| 27 | [11 empty] | 0.27875 | 13.0813 | 11.0661 | 33.33% | 3.6883 | 7.3778 | 0 | 83.6432 | 0 |  | 0.055 | 3.355 | 2.9574 | 2.8458 | 238.0314 | 34.3885 |  | 0.28875 | 12.6212 | 10.5338 | 35.01% | 3.6883 | 6.8455 | 0 | 83.6432 | 0 |  | 0.043 | 2.757 | 2.4461 | 2.3538 | 196.8825 | 41.5757 |  | 0.2775 | 12.6025 | 10.5964 | 34.81% | 3.6883 | 6.9081 | 0 | 83.6432 | 0 |  | 0.11222 | 2.875 | 2.0637 | 1.9859 | 166.1028 | 49.2799 | 0.043 | 2.757 | 2.4461 | 7.1163 | 0 | 3.4037 |  | 0.10125 | 7.6387 | 6.9068 | 53.4% | 3.6883 | 3.2185 | 0 | 83.6432 | 0 |  | 0.02125 | 2.1087 | 1.9551 | 1.9182 | 160.4478 | 51.0168
| 28 | [11 empty] | 0.13444 | 12.0711 | 11.6095 | 27.34% | 3.1742 | 8.4354 | 0 | 71.3033 | 0 |  | 0.11222 | 3.7556 | 3.3703 | 3.2431 | 231.2422 | 25.724 |  | 0.16 | 11.78 | 11.2307 | 28.26% | 3.1742 | 8.0565 | 0 | 71.3033 | 0 |  | 0.081111 | 3.1278 | 2.8493 | 2.7418 | 195.4976 | 30.4273 |  | 0.13444 | 12.0711 | 11.6095 | 27.34% | 3.1742 | 8.4354 | 0 | 71.3033 | 0 |  | 0.11222 | 3.7556 | 3.3703 | 3.2431 | 231.2422 | 25.724 | 0.072222 | 2.9616 | 2.7136 | 7.1163 | 0 | 3.0683 |  | 0.18667 | 11.9067 | 11.2658 | 28.18% | 3.1742 | 8.0916 | 0 | 71.3033 | 0 |  | 0.072222 | 2.9616 | 2.7136 | 2.6112 | 186.1866 | 31.9489
| 29 | [11 empty] | 0.13444 | 12.0711 | 11.6522 | 26.87% | 3.1311 | 8.5211 | 0 | 70.2712 | 0 |  | 0.11222 | 3.7556 | 3.4059 | 3.2774 | 230.3042 | 25.0864 |  | 0.16 | 11.78 | 11.2815 | 27.75% | 3.1311 | 8.1503 | 0 | 70.2712 | 0 |  | 0.081111 | 3.1278 | 2.875 | 2.7666 | 194.4091 | 29.7183 |  | 0.13444 | 12.0711 | 11.6522 | 26.87% | 3.1311 | 8.5211 | 0 | 70.2712 | 0 |  | 0.11222 | 3.7556 | 3.4059 | 3.2774 | 230.3042 | 25.0864 | 0.072222 | 2.9616 | 2.7365 | 7.1163 | 0 | 3.0426 |  | 0.18667 | 11.9067 | 11.325 | 27.65% | 3.1311 | 8.1939 | 0 | 70.2712 | 0 |  | 0.072222 | 2.9616 | 2.7365 | 2.6333 | 185.0421 | 31.2227
| 30 | [11 empty] | 0.13444 | 12.0711 | 11.6577 | 26.81% | 3.1256 | 8.5321 | 0 | 70.1384 | 0 |  | 0.11222 | 3.7556 | 3.4105 | 3.2818 | 230.1783 | 25.0053 |  | 0.16 | 11.78 | 11.288 | 27.69% | 3.1256 | 8.1624 | 0 | 70.1384 | 0 |  | 0.081111 | 3.1278 | 2.8784 | 2.7697 | 194.2653 | 29.628 |  | 0.13444 | 12.0711 | 11.6577 | 26.81% | 3.1256 | 8.5321 | 0 | 70.1384 | 0 |  | 0.11222 | 3.7556 | 3.4105 | 3.2818 | 230.1783 | 25.0053 | 0.072222 | 2.9616 | 2.7395 | 7.1163 | 0 | 3.0393 |  | 0.18667 | 11.9067 | 11.3327 | 27.58% | 3.1256 | 8.2071 | 0 | 70.1384 | 0 |  | 0.072222 | 2.9616 | 2.7395 | 2.6361 | 184.8915 | 31.1301
| 31 | [11 empty] | 0.13444 | 12.0711 | 11.5955 | 27.5% | 3.1883 | 8.4073 | 0 | 71.6419 | 0 |  | 0.11222 | 3.7556 | 3.3586 | 3.2318 | 231.5345 | 25.9361 |  | 0.16 | 11.78 | 11.214 | 28.43% | 3.1883 | 8.0257 | 0 | 71.6419 | 0 |  | 0.081111 | 3.1278 | 2.8408 | 2.7336 | 195.8436 | 30.6627 |  | 0.13444 | 12.0711 | 11.5955 | 27.5% | 3.1883 | 8.4073 | 0 | 71.6419 | 0 |  | 0.11222 | 3.7556 | 3.3586 | 3.2318 | 231.5345 | 25.9361 | 0.072222 | 2.9616 | 2.7061 | 7.1163 | 0 | 3.0768 |  | 0.18667 | 11.9067 | 11.2463 | 28.35% | 3.1883 | 8.0581 | 0 | 71.6419 | 0 |  | 0.072222 | 2.9616 | 2.7061 | 2.604 | 186.5522 | 32.1899
II | 1 | [11 empty] | 0.27875 | 13.0813 | 10.3832 | 38.72% | 4.0202 | 6.363 | 0 | 91.6079 | 0 |  | 0.055 | 3.355 | 2.8226 | 2.7161 | 248.8191 | 39.461 |  | 0.28875 | 12.6212 | 9.8264 | 40.91% | 4.0202 | 5.8062 | 0 | 91.6079 | 0 |  | 0.043 | 2.757 | 2.3408 | 2.3408 | 214.4354 | 45.7884 |  | 0.2775 | 12.6025 | 9.9165 | 40.54% | 4.0202 | 5.8964 | 0 | 91.6079 | 0 |  | 0.11222 | 2.875 | 1.7888 | 1.7888 | 163.8666 | 59.9186 | 0.043 | 2.757 | 2.3408 | 7.1163 | 0 | 3.5569 |  | 0.10125 | 7.6387 | 6.6587 | 60.37% | 4.0202 | 2.6386 | 0 | 91.6079 | 0 |  | 0.02125 | 2.1087 | 1.9031 | 1.6517 | 151.3105 | 64.8907
| 2 | [11 empty] | 0.27875 | 13.0813 | 10.1137 | 41.04% | 4.1511 | 5.9626 | 0 | 94.7505 | 0 |  | 0.055 | 3.355 | 2.7695 | 2.7695 | 262.4094 | 40.0285 |  | 0.28875 | 12.6212 | 9.5473 | 43.48% | 4.1511 | 5.3961 | 0 | 94.7505 | 0 |  | 0.043 | 2.757 | 2.2992 | 2.2992 | 217.853 | 48.2153 |  | 0.2775 | 12.6025 | 9.6483 | 43.02% | 4.1511 | 5.4972 | 0 | 94.7505 | 0 |  | 0.11222 | 2.875 | 1.6803 | 1.6803 | 159.2093 | 65.9751 | 0.043 | 2.757 | 2.2992 | 6.0698 | 1.0465 | 4.3131 |  | 0.10125 | 7.6387 | 6.5609 | 63.27% | 4.1511 | 2.4097 | 0 | 94.7505 | 0 |  | 0.02125 | 2.1087 | 1.8825 | 1.6339 | 154.8119 | 67.8491
| 3 | [11 empty] | 0.27875 | 13.0813 | 10.4006 | 38.57% | 4.0117 | 6.3889 | 0 | 91.4047 | 0 |  | 0.055 | 3.355 | 2.8261 | 2.7194 | 248.5696 | 39.3256 |  | 0.28875 | 12.6212 | 9.8444 | 40.75% | 4.0117 | 5.8327 | 0 | 91.4047 | 0 |  | 0.043 | 2.757 | 2.3435 | 2.3435 | 214.2055 | 45.6344 |  | 0.2775 | 12.6025 | 9.9339 | 40.38% | 4.0117 | 5.9222 | 0 | 91.4047 | 0 |  | 0.11222 | 2.875 | 1.7958 | 1.7958 | 164.1443 | 59.5522 | 0.043 | 2.757 | 2.3435 | 7.1163 | 0 | 3.5529 |  | 0.10125 | 7.6387 | 6.6651 | 60.19% | 4.0117 | 2.6534 | 0 | 91.4047 | 0 |  | 0.02125 | 2.1087 | 1.9044 | 1.6529 | 151.0803 | 64.7016
| 4 | [11 empty] | 0.27875 | 13.0813 | 10.7456 | 35.77% | 3.8441 | 6.9015 | 0 | 87.3817 | 0 |  | 0.055 | 3.355 | 2.8941 | 2.7849 | 243.3522 | 36.7106 |  | 0.28875 | 12.6212 | 10.2018 | 37.68% | 3.8441 | 6.3577 | 0 | 87.3817 | 0 |  | 0.043 | 2.757 | 2.3967 | 2.3063 | 201.5245 | 44.3302 |  | 0.2775 | 12.6025 | 10.2773 | 37.4% | 3.8441 | 6.4332 | 0 | 87.3817 | 0 |  | 0.11222 | 2.875 | 1.9347 | 1.8617 | 162.6755 | 54.9168 | 0.043 | 2.757 | 2.3967 | 7.1163 | 0 | 3.474 |  | 0.10125 | 7.6387 | 6.7904 | 56.61% | 3.8441 | 2.9463 | 0 | 87.3817 | 0 |  | 0.02125 | 2.1087 | 1.9307 | 1.8943 | 165.5241 | 53.9717
| 5 | [11 empty] | 0.27875 | 13.0813 | 10.6991 | 36.14% | 3.8667 | 6.8324 | 0 | 87.9235 | 0 |  | 0.055 | 3.355 | 2.885 | 2.7761 | 244.0856 | 37.0556 |  | 0.28875 | 12.6212 | 10.1536 | 38.08% | 3.8667 | 6.287 | 0 | 87.9235 | 0 |  | 0.043 | 2.757 | 2.3895 | 2.2994 | 202.1677 | 44.7388 |  | 0.2775 | 12.6025 | 10.231 | 37.79% | 3.8667 | 6.3644 | 0 | 87.9235 | 0 |  | 0.11222 | 2.875 | 1.916 | 1.8437 | 162.1017 | 55.7967 | 0.043 | 2.757 | 2.3895 | 7.1163 | 0 | 3.4844 |  | 0.10125 | 7.6387 | 6.7735 | 57.09% | 3.8667 | 2.9068 | 0 | 87.9235 | 0 |  | 0.02125 | 2.1087 | 1.9272 | 1.8908 | 166.2449 | 54.4061
| 6 | [11 empty] | 0.13444 | 12.0711 | 11.4487 | 29.14% | 3.3361 | 8.1126 | 0 | 75.1908 | 0 |  | 0.11222 | 3.7556 | 3.2361 | 3.1139 | 234.1401 | 28.2514 |  | 0.16 | 11.78 | 11.0393 | 30.22% | 3.3361 | 7.7032 | 0 | 75.1908 | 0 |  | 0.081111 | 3.1278 | 2.7523 | 2.6484 | 199.1384 | 33.217 |  | 0.13444 | 12.0711 | 11.4487 | 29.14% | 3.3361 | 8.1126 | 0 | 75.1908 | 0 |  | 0.11222 | 3.7556 | 3.2361 | 3.1139 | 234.1401 | 28.2514 | 0.072222 | 2.9616 | 2.6272 | 7.1163 | 0 | 3.1691 |  | 0.18667 | 11.9067 | 11.0426 | 30.21% | 3.3361 | 7.7064 | 0 | 75.1908 | 0 |  | 0.072222 | 2.9616 | 2.6272 | 2.5281 | 190.0889 | 34.7984
| 7 | [11 empty] | 0.13444 | 12.0711 | 12.1019 | 22.13% | 2.678 | 9.4239 | 0 | 59.3968 | 0 |  | 0.11222 | 3.7556 | 3.7813 | 3.6386 | 216.1203 | 19.0993 |  | 0.16 | 11.78 | 11.8167 | 22.66% | 2.678 | 9.1386 | 0 | 59.3968 | 0 |  | 0.081111 | 3.1278 | 3.1464 | 3.0276 | 179.8319 | 22.9533 |  | 0.13444 | 12.0711 | 12.1019 | 22.13% | 2.678 | 9.4239 | 0 | 59.3968 | 0 |  | 0.11222 | 3.7556 | 3.7813 | 3.6386 | 216.1203 | 19.0993 | 0.072222 | 2.9616 | 2.9781 | 7.1163 | 0 | 2.7958 |  | 0.18667 | 11.9067 | 11.9494 | 22.41% | 2.678 | 9.2714 | 0 | 59.3968 | 0 |  | 0.072222 | 2.9616 | 2.9781 | 2.8657 | 170.215 | 24.2502
| 8 | [11 empty] | 0.13444 | 12.0711 | 11.4751 | 28.84% | 3.3096 | 8.1655 | 0 | 74.5542 | 0 |  | 0.11222 | 3.7556 | 3.258 | 3.1351 | 233.7342 | 27.8232 |  | 0.16 | 11.78 | 11.0707 | 29.9% | 3.3096 | 7.7611 | 0 | 74.5542 | 0 |  | 0.081111 | 3.1278 | 2.7682 | 2.6637 | 198.5919 | 32.7468 |  | 0.13444 | 12.0711 | 11.4751 | 28.84% | 3.3096 | 8.1655 | 0 | 74.5542 | 0 |  | 0.11222 | 3.7556 | 3.258 | 3.1351 | 233.7342 | 27.8232 | 0.072222 | 2.9616 | 2.6414 | 7.1163 | 0 | 3.1522 |  | 0.18667 | 11.9067 | 11.0791 | 29.87% | 3.3096 | 7.7695 | 0 | 74.5542 | 0 |  | 0.072222 | 2.9616 | 2.6414 | 2.5417 | 189.4941 | 34.319
| 9 | [11 empty] | 0.13444 | 12.0711 | 12.0644 | 22.51% | 2.7159 | 9.3485 | 0 | 60.3044 | 0 |  | 0.11222 | 3.7556 | 3.7499 | 3.6084 | 217.6045 | 19.5531 |  | 0.16 | 11.78 | 11.772 | 23.07% | 2.7159 | 9.0561 | 0 | 60.3044 | 0 |  | 0.081111 | 3.1278 | 3.1237 | 3.0058 | 181.2656 | 23.473 |  | 0.13444 | 12.0711 | 12.0644 | 22.51% | 2.7159 | 9.3485 | 0 | 60.3044 | 0 |  | 0.11222 | 3.7556 | 3.7499 | 3.6084 | 217.6045 | 19.5531 | 0.072222 | 2.9616 | 2.9579 | 7.1163 | 0 | 2.8148 |  | 0.18667 | 11.9067 | 11.8973 | 22.83% | 2.7159 | 9.1815 | 0 | 60.3044 | 0 |  | 0.072222 | 2.9616 | 2.9579 | 2.8463 | 171.6458 | 24.7885
| 10 | [11 empty] | 0.13444 | 12.0711 | 11.9753 | 23.43% | 2.8056 | 9.1697 | 0 | 62.4581 | 0 |  | 0.11222 | 3.7556 | 3.6756 | 3.5369 | 220.9077 | 20.661 |  | 0.16 | 11.78 | 11.666 | 24.05% | 2.8056 | 8.8604 | 0 | 62.4581 | 0 |  | 0.081111 | 3.1278 | 3.07 | 2.9541 | 184.5098 | 24.7368 |  | 0.13444 | 12.0711 | 11.9753 | 23.43% | 2.8056 | 9.1697 | 0 | 62.4581 | 0 |  | 0.11222 | 3.7556 | 3.6756 | 3.5369 | 220.9077 | 20.661 | 0.072222 | 2.9616 | 2.9101 | 7.1163 | 0 | 2.8611 |  | 0.18667 | 11.9067 | 11.7737 | 23.83% | 2.8056 | 8.9681 | 0 | 62.4581 | 0 |  | 0.072222 | 2.9616 | 2.9101 | 2.8003 | 174.9003 | 26.0959
| 11 | [11 empty] | 0.212 | 11.916 | 12.5582 | 18.31% | 2.2988 | 10.2594 | 0 | 50.2943 | 0 |  | 0.246 | 3.488 | 4.2332 | 4.0734 | 204.8703 | 14.4459 |  | 0.216 | 11.668 | 12.3223 | 18.66% | 2.2988 | 10.0235 | 0 | 50.2943 | 0 |  | 0.162 | 2.966 | 3.4567 | 3.3263 | 167.293 | 17.6907 |  | 0.212 | 11.916 | 12.5582 | 18.31% | 2.2988 | 10.2594 | 0 | 50.2943 | 0 |  | 0.11222 | 3.488 | 3.8279 | 3.6835 | 185.2584 | 15.9752 | 0.1428 | 2.8204 | 3.253 | 7.1163 | 0 | 2.5595 |  | 0.21 | 11.86 | 12.4961 | 18.4% | 2.2988 | 10.1973 | 0 | 50.2943 | 0 |  | 0.1428 | 2.8204 | 3.253 | 3.1302 | 157.4317 | 18.7988
| 12 | [11 empty] | 1.2667 | 4.5333 | 13.5478 | 12.88% | 1.7451 | 11.8027 | 0 | 37.0062 | 0 |  | 0.16667 | 4.0433 | 5.2294 | 5.0321 | 186.2191 | 8.6042 |  | 1.14 | 5.2 | 13.313 | 13.11% | 1.7451 | 11.5679 | 0 | 37.0062 | 0 |  | 0.09 | 3.47 | 4.1105 | 3.9554 | 146.3738 | 10.9464 |  | 1.2667 | 4.5333 | 13.5478 | 12.88% | 1.7451 | 11.8027 | 0 | 37.0062 | 0 |  | 0.11222 | 4.0433 | 4.842 | 4.6593 | 172.4216 | 9.2927 | 0.088667 | 3.1993 | 3.8303 | 7.1163 | 0 | 2.1737 |  | 1.14 | 5.2 | 13.313 | 13.11% | 1.7451 | 11.5679 | 0 | 37.0062 | 0 |  | 0.09 | 3.47 | 4.1105 | 3.9554 | 146.3738 | 10.9464
| 13 | [11 empty] | 1.2667 | 4.5333 | 14.6561 | 11.1% | 1.6266 | 13.0295 | 0 | 34.1616 | 0 |  | 0.16667 | 4.0433 | 5.3753 | 5.1724 | 176.6989 | 7.7273 |  | 1.14 | 5.2 | 14.3105 | 11.37% | 1.6266 | 12.6839 | 0 | 34.1616 | 0 |  | 0.09 | 3.47 | 4.1893 | 4.0312 | 137.7112 | 9.915 |  | 1.2667 | 4.5333 | 14.6561 | 11.1% | 1.6266 | 13.0295 | 0 | 34.1616 | 0 |  | 0.11222 | 4.0433 | 4.9402 | 4.7538 | 162.396 | 8.4079 | 0.088667 | 3.1993 | 3.9079 | 7.1163 | 0 | 2.1306 |  | 1.14 | 5.2 | 14.3105 | 11.37% | 1.6266 | 12.6839 | 0 | 34.1616 | 0 |  | 0.09 | 3.47 | 4.1893 | 4.0312 | 137.7112 | 9.915
| 14 | [11 empty] | 0.212 | 11.916 | 13.1006 | 14.9% | 1.9522 | 11.1483 | 0 | 41.9774 | 0 |  | 0.246 | 3.488 | 4.8625 | 4.679 | 196.4135 | 10.4965 |  | 0.216 | 11.668 | 12.8749 | 15.16% | 1.9522 | 10.9227 | 0 | 41.9774 | 0 |  | 0.162 | 2.966 | 3.8712 | 3.7251 | 156.3696 | 13.1845 |  | 0.212 | 11.916 | 13.1006 | 14.9% | 1.9522 | 11.1483 | 0 | 41.9774 | 0 |  | 0.11222 | 3.488 | 4.115 | 3.9598 | 166.2202 | 12.4032 | 0.1428 | 2.8204 | 3.6183 | 7.1163 | 0 | 2.3011 |  | 0.21 | 11.86 | 13.0334 | 14.98% | 1.9522 | 11.0811 | 0 | 41.9774 | 0 |  | 0.1428 | 2.8204 | 3.6183 | 3.4818 | 146.1549 | 14.106
| 15 | [11 empty] | 0.212 | 11.916 | 12.9398 | 15.88% | 2.055 | 10.8848 | 0 | 44.4426 | 0 |  | 0.246 | 3.488 | 4.676 | 4.4995 | 199.9707 | 11.5563 |  | 0.216 | 11.668 | 12.7111 | 16.17% | 2.055 | 10.6561 | 0 | 44.4426 | 0 |  | 0.162 | 2.966 | 3.7483 | 3.6069 | 160.2992 | 14.4163 |  | 0.212 | 11.916 | 12.9398 | 15.88% | 2.055 | 10.8848 | 0 | 44.4426 | 0 |  | 0.11222 | 3.488 | 4.0299 | 3.8779 | 172.3426 | 13.4089 | 0.1428 | 2.8204 | 3.51 | 7.1163 | 0 | 2.3721 |  | 0.21 | 11.86 | 12.8741 | 15.96% | 2.055 | 10.8192 | 0 | 44.4426 | 0 |  | 0.1428 | 2.8204 | 3.51 | 3.3776 | 150.1073 | 15.3951
| 16 | [11 empty] | 0.212 | 11.916 | 12.4186 | 19.23% | 2.388 | 10.0307 | 0 | 52.4345 | 0 |  | 0.246 | 3.488 | 4.0712 | 3.9176 | 205.4169 | 15.6597 |  | 0.216 | 11.668 | 12.1801 | 19.61% | 2.388 | 9.7921 | 0 | 52.4345 | 0 |  | 0.162 | 2.966 | 3.3501 | 3.2237 | 169.0307 | 19.0307 |  | 0.212 | 11.916 | 12.4186 | 19.23% | 2.388 | 10.0307 | 0 | 52.4345 | 0 |  | 0.11222 | 3.488 | 3.7541 | 3.6124 | 189.4141 | 16.9827 | 0.1428 | 2.8204 | 3.159 | 7.1163 | 0 | 2.6357 |  | 0.21 | 11.86 | 12.3579 | 19.32% | 2.388 | 9.9699 | 0 | 52.4345 | 0 |  | 0.1428 | 2.8204 | 3.159 | 3.0397 | 159.3876 | 20.182
| 17 | [11 empty] | 0.13444 | 12.0711 | 12.1019 | 22.13% | 2.678 | 9.4239 | 0 | 59.3968 | 0 |  | 0.11222 | 3.7556 | 3.7813 | 3.6386 | 216.1203 | 19.0993 |  | 0.16 | 11.78 | 11.8167 | 22.66% | 2.678 | 9.1386 | 0 | 59.3968 | 0 |  | 0.081111 | 3.1278 | 3.1464 | 3.0276 | 179.8319 | 22.9533 |  | 0.13444 | 12.0711 | 12.1019 | 22.13% | 2.678 | 9.4239 | 0 | 59.3968 | 0 |  | 0.11222 | 3.7556 | 3.7813 | 3.6386 | 216.1203 | 19.0993 | 0.072222 | 2.9616 | 2.9781 | 7.1163 | 0 | 2.7958 |  | 0.18667 | 11.9067 | 11.9494 | 22.41% | 2.678 | 9.2714 | 0 | 59.3968 | 0 |  | 0.072222 | 2.9616 | 2.9781 | 2.8657 | 170.215 | 24.2502
| 18 | [11 empty] | 0.13444 | 12.0711 | 12.0162 | 23.01% | 2.7644 | 9.2518 | 0 | 61.4693 | 0 |  | 0.11222 | 3.7556 | 3.7097 | 3.5697 | 219.4294 | 20.1469 |  | 0.16 | 11.78 | 11.7147 | 23.6% | 2.7644 | 8.9503 | 0 | 61.4693 | 0 |  | 0.081111 | 3.1278 | 3.0947 | 2.9779 | 183.048 | 24.1511 |  | 0.13444 | 12.0711 | 12.0162 | 23.01% | 2.7644 | 9.2518 | 0 | 61.4693 | 0 |  | 0.11222 | 3.7556 | 3.7097 | 3.5697 | 219.4294 | 20.1469 | 0.072222 | 2.9616 | 2.9321 | 7.1163 | 0 | 2.8397 |  | 0.18667 | 11.9067 | 11.8304 | 23.37% | 2.7644 | 9.066 | 0 | 61.4693 | 0 |  | 0.072222 | 2.9616 | 2.9321 | 2.8214 | 173.4307 | 25.4904
| 19 | [11 empty] | 0.13444 | 12.0711 | 12.1327 | 21.82% | 2.647 | 9.4857 | 0 | 58.6518 | 0 |  | 0.11222 | 3.7556 | 3.807 | 3.6633 | 214.861 | 18.7323 |  | 0.16 | 11.78 | 11.8533 | 22.33% | 2.647 | 9.2063 | 0 | 58.6518 | 0 |  | 0.081111 | 3.1278 | 3.165 | 3.0455 | 178.6254 | 22.5323 |  | 0.13444 | 12.0711 | 12.1327 | 21.82% | 2.647 | 9.4857 | 0 | 58.6518 | 0 |  | 0.11222 | 3.7556 | 3.807 | 3.6633 | 214.861 | 18.7323 | 0.072222 | 2.9616 | 2.9947 | 7.1163 | 0 | 2.7803 |  | 0.18667 | 11.9067 | 11.9922 | 22.07% | 2.647 | 9.3452 | 0 | 58.6518 | 0 |  | 0.072222 | 2.9616 | 2.9947 | 2.8817 | 169.0141 | 23.8136
| 20 | [11 empty] | 0.13444 | 12.0711 | 12.2173 | 20.97% | 2.5618 | 9.6555 | 0 | 56.6065 | 0 |  | 0.11222 | 3.7556 | 3.8776 | 3.7313 | 211.2141 | 17.7499 |  | 0.16 | 11.78 | 11.954 | 21.43% | 2.5618 | 9.3922 | 0 | 56.6065 | 0 |  | 0.081111 | 3.1278 | 3.216 | 3.0946 | 175.1759 | 21.4015 |  | 0.13444 | 12.0711 | 12.2173 | 20.97% | 2.5618 | 9.6555 | 0 | 56.6065 | 0 |  | 0.11222 | 3.7556 | 3.8776 | 3.7313 | 211.2141 | 17.7499 | 0.072222 | 2.9616 | 3.0401 | 7.1163 | 0 | 2.7387 |  | 0.18667 | 11.9067 | 12.1097 | 21.15% | 2.5618 | 9.5479 | 0 | 56.6065 | 0 |  | 0.072222 | 2.9616 | 3.0401 | 2.9254 | 165.5952 | 22.6397
| 21 | [11 empty] | 0.212 | 11.916 | 12.393 | 19.4% | 2.4043 | 9.9887 | 0 | 52.8273 | 0 |  | 0.246 | 3.488 | 4.0415 | 3.889 | 205.4448 | 15.893 |  | 0.216 | 11.668 | 12.154 | 19.78% | 2.4043 | 9.7497 | 0 | 52.8273 | 0 |  | 0.162 | 2.966 | 3.3305 | 3.2048 | 169.3019 | 19.2859 |  | 0.212 | 11.916 | 12.393 | 19.4% | 2.4043 | 9.9887 | 0 | 52.8273 | 0 |  | 0.11222 | 3.488 | 3.7405 | 3.5993 | 190.1438 | 17.172 | 0.1428 | 2.8204 | 3.1417 | 7.1163 | 0 | 2.6502 |  | 0.21 | 11.86 | 12.3325 | 19.5% | 2.4043 | 9.9282 | 0 | 52.8273 | 0 |  | 0.1428 | 2.8204 | 3.1417 | 3.0231 | 159.7045 | 20.4449
| 22 | [11 empty] | 0.13444 | 12.0711 | 12.0022 | 23.15% | 2.7785 | 9.2237 | 0 | 61.8079 | 0 |  | 0.11222 | 3.7556 | 3.698 | 3.5585 | 219.943 | 20.3219 |  | 0.16 | 11.78 | 11.698 | 23.75% | 2.7785 | 8.9195 | 0 | 61.8079 | 0 |  | 0.081111 | 3.1278 | 3.0862 | 2.9697 | 183.5539 | 24.3506 |  | 0.13444 | 12.0711 | 12.0022 | 23.15% | 2.7785 | 9.2237 | 0 | 61.8079 | 0 |  | 0.11222 | 3.7556 | 3.698 | 3.5585 | 219.943 | 20.3219 | 0.072222 | 2.9616 | 2.9245 | 7.1163 | 0 | 2.847 |  | 0.18667 | 11.9067 | 11.811 | 23.52% | 2.7785 | 9.0325 | 0 | 61.8079 | 0 |  | 0.072222 | 2.9616 | 2.9245 | 2.8142 | 173.9387 | 25.6967
| 23 | [11 empty] | 0.13444 | 12.0711 | 11.3076 | 30.76% | 3.4784 | 7.8292 | 0 | 78.6043 | 0 |  | 0.11222 | 3.7556 | 3.1182 | 3.0006 | 235.8567 | 30.65 |  | 0.16 | 11.78 | 10.8713 | 32% | 3.4784 | 7.393 | 0 | 78.6043 | 0 |  | 0.081111 | 3.1278 | 2.6671 | 2.5665 | 201.7369 | 35.8338 |  | 0.13444 | 12.0711 | 11.3076 | 30.76% | 3.4784 | 7.8292 | 0 | 78.6043 | 0 |  | 0.11222 | 3.7556 | 3.1182 | 3.0006 | 235.8567 | 30.65 | 0.072222 | 2.9616 | 2.5514 | 7.1163 | 0 | 3.2633 |  | 0.18667 | 11.9067 | 10.8466 | 32.07% | 3.4784 | 7.3682 | 0 | 78.6043 | 0 |  | 0.072222 | 2.9616 | 2.5514 | 2.4551 | 192.9825 | 37.4594
| 24 | [11 empty] | 0.27875 | 13.0813 | 10.4099 | 38.49% | 4.0072 | 6.4027 | 0 | 91.2964 | 0 |  | 0.055 | 3.355 | 2.8279 | 2.7212 | 248.4359 | 39.2535 |  | 0.28875 | 12.6212 | 9.8541 | 40.67% | 4.0072 | 5.8469 | 0 | 91.2964 | 0 |  | 0.043 | 2.757 | 2.3449 | 2.3449 | 214.0824 | 45.5525 |  | 0.2775 | 12.6025 | 9.9431 | 40.3% | 4.0072 | 5.9359 | 0 | 91.2964 | 0 |  | 0.11222 | 2.875 | 1.7995 | 1.7995 | 164.2912 | 59.3579 | 0.043 | 2.757 | 2.3449 | 7.1163 | 0 | 3.5507 |  | 0.10125 | 7.6387 | 6.6684 | 60.09% | 4.0072 | 2.6612 | 0 | 91.2964 | 0 |  | 0.02125 | 2.1087 | 1.9051 | 1.6535 | 150.9573 | 64.6009
| 25 | [11 empty] | 0.27875 | 13.0813 | 10.6875 | 36.23% | 3.8723 | 6.8152 | 0 | 88.059 | 0 |  | 0.055 | 3.355 | 2.8827 | 2.7739 | 244.2675 | 37.1422 |  | 0.28875 | 12.6212 | 10.1416 | 38.18% | 3.8723 | 6.2693 | 0 | 88.059 | 0 |  | 0.043 | 2.757 | 2.3877 | 2.2976 | 202.3274 | 44.8414 |  | 0.2775 | 12.6025 | 10.2195 | 37.89% | 3.8723 | 6.3472 | 0 | 88.059 | 0 |  | 0.11222 | 2.875 | 1.9113 | 1.8392 | 161.9552 | 56.0194 | 0.043 | 2.757 | 2.3877 | 7.1163 | 0 | 3.487 |  | 0.10125 | 7.6387 | 6.7693 | 57.2% | 3.8723 | 2.897 | 0 | 88.059 | 0 |  | 0.02125 | 2.1087 | 1.9263 | 1.8899 | 166.4246 | 54.515
| 26 | [11 empty] | 0.27875 | 13.0813 | 11.029 | 33.61% | 3.7064 | 7.3226 | 0 | 84.0766 | 0 |  | 0.055 | 3.355 | 2.9501 | 2.8387 | 238.6717 | 34.6526 |  | 0.28875 | 12.6212 | 10.4953 | 35.31% | 3.7064 | 6.789 | 0 | 84.0766 | 0 |  | 0.043 | 2.757 | 2.4404 | 2.3483 | 197.439 | 41.8894 |  | 0.2775 | 12.6025 | 10.5594 | 35.1% | 3.7064 | 6.853 | 0 | 84.0766 | 0 |  | 0.11222 | 2.875 | 2.0488 | 1.9715 | 165.7531 | 49.8971 | 0.043 | 2.757 | 2.4404 | 7.1163 | 0 | 3.4117 |  | 0.10125 | 7.6387 | 6.8933 | 53.77% | 3.7064 | 3.1869 | 0 | 84.0766 | 0 |  | 0.02125 | 2.1087 | 1.9523 | 1.9155 | 161.0455 | 51.3556
| 27 | [11 empty] | 0.27875 | 13.0813 | 11.087 | 33.18% | 3.6782 | 7.4089 | 0 | 83.3994 | 0 |  | 0.055 | 3.355 | 2.9615 | 2.8498 | 237.6686 | 34.2405 |  | 0.28875 | 12.6212 | 10.5555 | 34.85% | 3.6782 | 6.8773 | 0 | 83.3994 | 0 |  | 0.043 | 2.757 | 2.4494 | 2.3569 | 196.5674 | 41.3999 |  | 0.2775 | 12.6025 | 10.6172 | 34.64% | 3.6782 | 6.9391 | 0 | 83.3994 | 0 |  | 0.11222 | 2.875 | 2.0721 | 1.9939 | 166.2941 | 48.9367 | 0.043 | 2.757 | 2.4494 | 7.1163 | 0 | 3.3993 |  | 0.10125 | 7.6387 | 6.9144 | 53.2% | 3.6782 | 3.2362 | 0 | 83.3994 | 0 |  | 0.02125 | 2.1087 | 1.9567 | 1.9198 | 160.1105 | 50.8267
| 28 | [11 empty] | 0.13444 | 12.0711 | 11.7753 | 25.54% | 3.0071 | 8.7682 | 0 | 67.2938 | 0 |  | 0.11222 | 3.7556 | 3.5087 | 3.3763 | 227.2017 | 23.3198 |  | 0.16 | 11.78 | 11.428 | 26.31% | 3.0071 | 8.4209 | 0 | 67.2938 | 0 |  | 0.081111 | 3.1278 | 2.9493 | 2.838 | 190.9824 | 27.7423 |  | 0.13444 | 12.0711 | 11.7753 | 25.54% | 3.0071 | 8.7682 | 0 | 67.2938 | 0 |  | 0.11222 | 3.7556 | 3.5087 | 3.3763 | 227.2017 | 23.3198 | 0.072222 | 2.9616 | 2.8027 | 7.1163 | 0 | 2.9708 |  | 0.18667 | 11.9067 | 11.496 | 26.16% | 3.0071 | 8.4889 | 0 | 67.2938 | 0 |  | 0.072222 | 2.9616 | 2.8027 | 2.6969 | 181.4851 | 29.1941
III | 1 | [11 empty] | 0.212 | 11.916 | 12.4027 | 19.34% | 2.3981 | 10.0046 | 0 | 52.6783 | 0 |  | 0.246 | 3.488 | 4.0528 | 3.8998 | 205.4368 | 15.8041 |  | 0.216 | 11.668 | 12.1639 | 19.71% | 2.3981 | 9.7658 | 0 | 52.6783 | 0 |  | 0.162 | 2.966 | 3.3379 | 3.212 | 169.2008 | 19.1887 |  | 0.212 | 11.916 | 12.4027 | 19.34% | 2.3981 | 10.0046 | 0 | 52.6783 | 0 |  | 0.11222 | 3.488 | 3.7456 | 3.6043 | 189.8682 | 17.1 | 0.1428 | 2.8204 | 3.1482 | 7.1163 | 0 | 2.6447 |  | 0.21 | 11.86 | 12.3421 | 19.43% | 2.3981 | 9.944 | 0 | 52.6783 | 0 |  | 0.1428 | 2.8204 | 3.1482 | 3.0294 | 159.5858 | 20.3449
| 2 | [11 empty] | 0.212 | 11.916 | 12.6386 | 17.78% | 2.2474 | 10.3911 | 0 | 49.0616 | 0 |  | 0.246 | 3.488 | 4.3264 | 4.1632 | 204.2528 | 13.788 |  | 0.216 | 11.668 | 12.4042 | 18.12% | 2.2474 | 10.1568 | 0 | 49.0616 | 0 |  | 0.162 | 2.966 | 3.5181 | 3.3854 | 166.0928 | 16.9558 |  | 0.212 | 11.916 | 12.6386 | 17.78% | 2.2474 | 10.3911 | 0 | 49.0616 | 0 |  | 0.11222 | 3.488 | 3.8705 | 3.7244 | 182.7269 | 15.4123 | 0.1428 | 2.8204 | 3.3071 | 7.1163 | 0 | 2.5176 |  | 0.21 | 11.86 | 12.5757 | 17.87% | 2.2474 | 10.3283 | 0 | 49.0616 | 0 |  | 0.1428 | 2.8204 | 3.3071 | 3.1823 | 156.1295 | 18.0379
| 3 | [11 empty] | 0.212 | 11.916 | 12.8727 | 16.3% | 2.0979 | 10.7748 | 0 | 45.4721 | 0 |  | 0.246 | 3.488 | 4.5981 | 4.4246 | 201.1941 | 12.0243 |  | 0.216 | 11.668 | 12.6427 | 16.59% | 2.0979 | 10.5448 | 0 | 45.4721 | 0 |  | 0.162 | 2.966 | 3.697 | 3.5575 | 161.7676 | 14.9549 |  | 0.212 | 11.916 | 12.8727 | 16.3% | 2.0979 | 10.7748 | 0 | 45.4721 | 0 |  | 0.11222 | 3.488 | 3.9944 | 3.8437 | 174.7797 | 13.8415 | 0.1428 | 2.8204 | 3.4648 | 7.1163 | 0 | 2.403 |  | 0.21 | 11.86 | 12.8076 | 16.38% | 2.0979 | 10.7098 | 0 | 45.4721 | 0 |  | 0.1428 | 2.8204 | 3.4648 | 3.334 | 151.6057 | 15.9573
| 4 | [11 empty] | 0.212 | 11.916 | 12.8029 | 16.73% | 2.1424 | 10.6604 | 0 | 46.5422 | 0 |  | 0.246 | 3.488 | 4.5171 | 4.3466 | 202.3023 | 12.5279 |  | 0.216 | 11.668 | 12.5716 | 17.04% | 2.1424 | 10.4292 | 0 | 46.5422 | 0 |  | 0.162 | 2.966 | 3.6437 | 3.5062 | 163.1863 | 15.5309 |  | 0.212 | 11.916 | 12.8029 | 16.73% | 2.1424 | 10.6604 | 0 | 46.5422 | 0 |  | 0.11222 | 3.488 | 3.9575 | 3.8081 | 177.2384 | 14.2995 | 0.1428 | 2.8204 | 3.4178 | 7.1163 | 0 | 2.4361 |  | 0.21 | 11.86 | 12.7385 | 16.82% | 2.1424 | 10.5961 | 0 | 46.5422 | 0 |  | 0.1428 | 2.8204 | 3.4178 | 3.2888 | 153.0683 | 16.5575
| 5 | [11 empty] | 1.2667 | 4.5333 | 13.5742 | 12.84% | 1.7423 | 11.8319 | 0 | 36.9385 | 0 |  | 0.16667 | 4.0433 | 5.2329 | 5.0354 | 186.0017 | 8.5827 |  | 1.14 | 5.2 | 13.3368 | 13.06% | 1.7423 | 11.5945 | 0 | 36.9385 | 0 |  | 0.09 | 3.47 | 4.1124 | 3.9572 | 146.1725 | 10.9214 |  | 1.2667 | 4.5333 | 13.5742 | 12.84% | 1.7423 | 11.8319 | 0 | 36.9385 | 0 |  | 0.11222 | 4.0433 | 4.8443 | 4.6615 | 172.1892 | 9.2712 | 0.088667 | 3.1993 | 3.8322 | 7.1163 | 0 | 2.1727 |  | 1.14 | 5.2 | 13.3368 | 13.06% | 1.7423 | 11.5945 | 0 | 36.9385 | 0 |  | 0.09 | 3.47 | 4.1124 | 3.9572 | 146.1725 | 10.9214
| 6 | [11 empty] | 0.13444 | 12.0711 | 12.1787 | 21.35% | 2.6007 | 9.5779 | 0 | 57.5411 | 0 |  | 0.11222 | 3.7556 | 3.8453 | 3.7002 | 212.9151 | 18.1943 |  | 0.16 | 11.78 | 11.908 | 21.84% | 2.6007 | 9.3073 | 0 | 57.5411 | 0 |  | 0.081111 | 3.1278 | 3.1927 | 3.0722 | 176.7771 | 21.9137 |  | 0.13444 | 12.0711 | 12.1787 | 21.35% | 2.6007 | 9.5779 | 0 | 57.5411 | 0 |  | 0.11222 | 3.7556 | 3.8453 | 3.7002 | 212.9151 | 18.1943 | 0.072222 | 2.9616 | 3.0193 | 7.1163 | 0 | 2.7576 |  | 0.18667 | 11.9067 | 12.056 | 21.57% | 2.6007 | 9.4553 | 0 | 57.5411 | 0 |  | 0.072222 | 2.9616 | 3.0193 | 2.9054 | 167.1797 | 23.1717
| 7 | [11 empty] | 0.13444 | 12.0711 | 11.5737 | 27.74% | 3.2103 | 8.3634 | 0 | 72.1702 | 0 |  | 0.11222 | 3.7556 | 3.3403 | 3.2143 | 231.9754 | 26.27 |  | 0.16 | 11.78 | 11.188 | 28.69% | 3.2103 | 7.9777 | 0 | 72.1702 | 0 |  | 0.081111 | 3.1278 | 2.8277 | 2.721 | 196.3723 | 31.0328 |  | 0.13444 | 12.0711 | 11.5737 | 27.74% | 3.2103 | 8.3634 | 0 | 72.1702 | 0 |  | 0.11222 | 3.7556 | 3.3403 | 3.2143 | 231.9754 | 26.27 | 0.072222 | 2.9616 | 2.6943 | 7.1163 | 0 | 3.0902 |  | 0.18667 | 11.9067 | 11.216 | 28.62% | 3.2103 | 8.0057 | 0 | 72.1702 | 0 |  | 0.072222 | 2.9616 | 2.6943 | 2.5927 | 187.1128 | 32.5685
| 8 | [11 empty] | 0.13444 | 12.0711 | 11.8678 | 24.55% | 2.914 | 8.9538 | 0 | 65.0588 | 0 |  | 0.11222 | 3.7556 | 3.5858 | 3.4505 | 224.4858 | 22.0602 |  | 0.16 | 11.78 | 11.538 | 25.26% | 2.914 | 8.624 | 0 | 65.0588 | 0 |  | 0.081111 | 3.1278 | 3.0051 | 2.8917 | 188.1304 | 26.3232 |  | 0.13444 | 12.0711 | 11.8678 | 24.55% | 2.914 | 8.9538 | 0 | 65.0588 | 0 |  | 0.11222 | 3.7556 | 3.5858 | 3.4505 | 224.4858 | 22.0602 | 0.072222 | 2.9616 | 2.8523 | 7.1163 | 0 | 2.919 |  | 0.18667 | 11.9067 | 11.6243 | 25.07% | 2.914 | 8.7104 | 0 | 65.0588 | 0 |  | 0.072222 | 2.9616 | 2.8523 | 2.7447 | 178.5659 | 27.7332
| 9 | [11 empty] | 0.13444 | 12.0711 | 12.1227 | 21.92% | 2.6571 | 9.4657 | 0 | 58.8935 | 0 |  | 0.11222 | 3.7556 | 3.7986 | 3.6553 | 215.2735 | 18.8508 |  | 0.16 | 11.78 | 11.8414 | 22.44% | 2.6571 | 9.1844 | 0 | 58.8935 | 0 |  | 0.081111 | 3.1278 | 3.1589 | 3.0397 | 179.0196 | 22.6683 |  | 0.13444 | 12.0711 | 12.1227 | 21.92% | 2.6571 | 9.4657 | 0 | 58.8935 | 0 |  | 0.11222 | 3.7556 | 3.7986 | 3.6553 | 215.2735 | 18.8508 | 0.072222 | 2.9616 | 2.9893 | 7.1163 | 0 | 2.7853 |  | 0.18667 | 11.9067 | 11.9783 | 22.18% | 2.6571 | 9.3213 | 0 | 58.8935 | 0 |  | 0.072222 | 2.9616 | 2.9893 | 2.8765 | 169.4062 | 23.9547
| 10 | [11 empty] | 0.13444 | 12.0711 | 11.8874 | 24.35% | 2.8942 | 8.9932 | 0 | 64.5847 | 0 |  | 0.11222 | 3.7556 | 3.6022 | 3.4663 | 223.867 | 21.7999 |  | 0.16 | 11.78 | 11.5613 | 25.03% | 2.8942 | 8.6671 | 0 | 64.5847 | 0 |  | 0.081111 | 3.1278 | 3.0169 | 2.9031 | 187.4946 | 26.029 |  | 0.13444 | 12.0711 | 11.8874 | 24.35% | 2.8942 | 8.9932 | 0 | 64.5847 | 0 |  | 0.11222 | 3.7556 | 3.6022 | 3.4663 | 223.867 | 21.7999 | 0.072222 | 2.9616 | 2.8629 | 7.1163 | 0 | 2.9083 |  | 0.18667 | 11.9067 | 11.6516 | 24.84% | 2.8942 | 8.7573 | 0 | 64.5847 | 0 |  | 0.072222 | 2.9616 | 2.8629 | 2.7548 | 177.9193 | 27.4298
| 11 | [11 empty] | 0.13444 | 12.0711 | 12.0846 | 22.31% | 2.6955 | 9.389 | 0 | 59.8167 | 0 |  | 0.11222 | 3.7556 | 3.7668 | 3.6246 | 216.8138 | 19.3083 |  | 0.16 | 11.78 | 11.796 | 22.85% | 2.6955 | 9.1005 | 0 | 59.8167 | 0 |  | 0.081111 | 3.1278 | 3.1359 | 3.0176 | 180.5002 | 23.1928 |  | 0.13444 | 12.0711 | 12.0846 | 22.31% | 2.6955 | 9.389 | 0 | 59.8167 | 0 |  | 0.11222 | 3.7556 | 3.7668 | 3.6246 | 216.8138 | 19.3083 | 0.072222 | 2.9616 | 2.9688 | 7.1163 | 0 | 2.8045 |  | 0.18667 | 11.9067 | 11.9253 | 22.6% | 2.6955 | 9.2298 | 0 | 59.8167 | 0 |  | 0.072222 | 2.9616 | 2.9688 | 2.8567 | 170.8813 | 24.4983
| 12 | [11 empty] | 0.13444 | 12.0711 | 11.3703 | 30.04% | 3.4151 | 7.9552 | 0 | 77.0872 | 0 |  | 0.11222 | 3.7556 | 3.1706 | 3.051 | 235.1893 | 29.5619 |  | 0.16 | 11.78 | 10.946 | 31.2% | 3.4151 | 7.5309 | 0 | 77.0872 | 0 |  | 0.081111 | 3.1278 | 2.705 | 2.6029 | 200.6511 | 34.6504 |  | 0.13444 | 12.0711 | 11.3703 | 30.04% | 3.4151 | 7.9552 | 0 | 77.0872 | 0 |  | 0.11222 | 3.7556 | 3.1706 | 3.051 | 235.1893 | 29.5619 | 0.072222 | 2.9616 | 2.5851 | 7.1163 | 0 | 3.2208 |  | 0.18667 | 11.9067 | 10.9337 | 31.24% | 3.4151 | 7.5185 | 0 | 77.0872 | 0 |  | 0.072222 | 2.9616 | 2.5851 | 2.4875 | 191.7579 | 36.2574
| 13 | [11 empty] | 0.13444 | 12.0711 | 11.6034 | 27.41% | 3.1804 | 8.423 | 0 | 71.4523 | 0 |  | 0.11222 | 3.7556 | 3.3651 | 3.2381 | 231.3718 | 25.8171 |  | 0.16 | 11.78 | 11.2233 | 28.34% | 3.1804 | 8.043 | 0 | 71.4523 | 0 |  | 0.081111 | 3.1278 | 2.8456 | 2.7382 | 195.6505 | 30.5307 |  | 0.13444 | 12.0711 | 11.6034 | 27.41% | 3.1804 | 8.423 | 0 | 71.4523 | 0 |  | 0.11222 | 3.7556 | 3.3651 | 3.2381 | 231.3718 | 25.8171 | 0.072222 | 2.9616 | 2.7103 | 7.1163 | 0 | 3.072 |  | 0.18667 | 11.9067 | 11.2572 | 28.25% | 3.1804 | 8.0769 | 0 | 71.4523 | 0 |  | 0.072222 | 2.9616 | 2.7103 | 2.608 | 186.3481 | 32.0548
| 14 | [11 empty] | 0.212 | 11.916 | 12.6545 | 17.68% | 2.2373 | 10.4172 | 0 | 48.8178 | 0 |  | 0.246 | 3.488 | 4.3449 | 4.1809 | 204.1044 | 13.6612 |  | 0.216 | 11.668 | 12.4204 | 18.01% | 2.2373 | 10.1831 | 0 | 48.8178 | 0 |  | 0.162 | 2.966 | 3.5303 | 3.3971 | 165.8381 | 16.8135 |  | 0.212 | 11.916 | 12.6545 | 17.68% | 2.2373 | 10.4172 | 0 | 48.8178 | 0 |  | 0.11222 | 3.488 | 3.8789 | 3.7325 | 182.2141 | 15.3024 | 0.1428 | 2.8204 | 3.3178 | 7.1163 | 0 | 2.5095 |  | 0.21 | 11.86 | 12.5915 | 17.77% | 2.2373 | 10.3542 | 0 | 48.8178 | 0 |  | 0.1428 | 2.8204 | 3.3178 | 3.1926 | 155.8567 | 17.8903
| 15 | [11 empty] | 0.212 | 11.916 | 12.7366 | 17.15% | 2.1848 | 10.5518 | 0 | 47.5581 | 0 |  | 0.246 | 3.488 | 4.4402 | 4.2727 | 203.2 | 13.023 |  | 0.216 | 11.668 | 12.5041 | 17.47% | 2.1848 | 10.3193 | 0 | 47.5581 | 0 |  | 0.162 | 2.966 | 3.5931 | 3.4575 | 164.4315 | 16.0935 |  | 0.212 | 11.916 | 12.7366 | 17.15% | 2.1848 | 10.5518 | 0 | 47.5581 | 0 |  | 0.11222 | 3.488 | 3.9224 | 3.7744 | 179.5022 | 14.7423 | 0.1428 | 2.8204 | 3.3732 | 7.1163 | 0 | 2.4683 |  | 0.21 | 11.86 | 12.6729 | 17.24% | 2.1848 | 10.4881 | 0 | 47.5581 | 0 |  | 0.1428 | 2.8204 | 3.3732 | 3.2459 | 154.3672 | 17.1427
| 16 | [11 empty] | 0.212 | 11.916 | 12.9848 | 15.6% | 2.0262 | 10.9587 | 0 | 43.7518 | 0 |  | 0.246 | 3.488 | 4.7283 | 4.5498 | 199.0631 | 11.2509 |  | 0.216 | 11.668 | 12.757 | 15.88% | 2.0262 | 10.7308 | 0 | 43.7518 | 0 |  | 0.162 | 2.966 | 3.7827 | 3.64 | 159.2568 | 14.0631 |  | 0.212 | 11.916 | 12.9848 | 15.6% | 2.0262 | 10.9587 | 0 | 43.7518 | 0 |  | 0.11222 | 3.488 | 4.0538 | 3.9008 | 170.6677 | 13.1228 | 0.1428 | 2.8204 | 3.5403 | 7.1163 | 0 | 2.3518 |  | 0.21 | 11.86 | 12.9187 | 15.68% | 2.0262 | 10.8926 | 0 | 43.7518 | 0 |  | 0.1428 | 2.8204 | 3.5403 | 3.4068 | 149.0516 | 15.0259
| 17 | [11 empty] | 0.212 | 11.916 | 12.6156 | 17.93% | 2.2621 | 10.3535 | 0 | 49.4138 | 0 |  | 0.246 | 3.488 | 4.2998 | 4.1375 | 204.4518 | 13.9731 |  | 0.216 | 11.668 | 12.3808 | 18.27% | 2.2621 | 10.1187 | 0 | 49.4138 | 0 |  | 0.162 | 2.966 | 3.5006 | 3.3685 | 166.4505 | 17.1632 |  | 0.212 | 11.916 | 12.6156 | 17.93% | 2.2621 | 10.3535 | 0 | 49.4138 | 0 |  | 0.11222 | 3.488 | 3.8583 | 3.7127 | 183.4605 | 15.5719 | 0.1428 | 2.8204 | 3.2916 | 7.1163 | 0 | 2.5295 |  | 0.21 | 11.86 | 12.553 | 18.02% | 2.2621 | 10.2909 | 0 | 49.4138 | 0 |  | 0.1428 | 2.8204 | 3.2916 | 3.1674 | 156.5147 | 18.2527
| 18 | [11 empty] | 0.13444 | 12.0711 | 11.9473 | 23.72% | 2.8338 | 9.1135 | 0 | 63.1354 | 0 |  | 0.11222 | 3.7556 | 3.6522 | 3.5144 | 221.8828 | 21.0188 |  | 0.16 | 11.78 | 11.6327 | 24.36% | 2.8338 | 8.7988 | 0 | 63.1354 | 0 |  | 0.081111 | 3.1278 | 3.0531 | 2.9379 | 185.4839 | 25.1435 |  | 0.13444 | 12.0711 | 11.9473 | 23.72% | 2.8338 | 9.1135 | 0 | 63.1354 | 0 |  | 0.11222 | 3.7556 | 3.6522 | 3.5144 | 221.8828 | 21.0188 | 0.072222 | 2.9616 | 2.8951 | 7.1163 | 0 | 2.876 |  | 0.18667 | 11.9067 | 11.7348 | 24.15% | 2.8338 | 8.901 | 0 | 63.1354 | 0 |  | 0.072222 | 2.9616 | 2.8951 | 2.7858 | 175.8827 | 26.516
| 19 | [11 empty] | 0.13444 | 12.0711 | 11.8818 | 24.41% | 2.8999 | 8.9819 | 0 | 64.7202 | 0 |  | 0.11222 | 3.7556 | 3.5975 | 3.4618 | 224.0454 | 21.8741 |  | 0.16 | 11.78 | 11.5547 | 25.1% | 2.8999 | 8.6548 | 0 | 64.7202 | 0 |  | 0.081111 | 3.1278 | 3.0135 | 2.8998 | 187.6774 | 26.1128 |  | 0.13444 | 12.0711 | 11.8818 | 24.41% | 2.8999 | 8.9819 | 0 | 64.7202 | 0 |  | 0.11222 | 3.7556 | 3.5975 | 3.4618 | 224.0454 | 21.8741 | 0.072222 | 2.9616 | 2.8598 | 7.1163 | 0 | 2.9114 |  | 0.18667 | 11.9067 | 11.6438 | 24.9% | 2.8999 | 8.7439 | 0 | 64.7202 | 0 |  | 0.072222 | 2.9616 | 2.8598 | 2.7519 | 178.105 | 27.5162
| 20 | [11 empty] | 0.13444 | 12.0711 | 12.0028 | 23.14% | 2.7779 | 9.2248 | 0 | 61.7944 | 0 |  | 0.11222 | 3.7556 | 3.6985 | 3.5589 | 219.9226 | 20.3149 |  | 0.16 | 11.78 | 11.6987 | 23.75% | 2.7779 | 8.9207 | 0 | 61.7944 | 0 |  | 0.081111 | 3.1278 | 3.0865 | 2.9701 | 183.5338 | 24.3426 |  | 0.13444 | 12.0711 | 12.0028 | 23.14% | 2.7779 | 9.2248 | 0 | 61.7944 | 0 |  | 0.11222 | 3.7556 | 3.6985 | 3.5589 | 219.9226 | 20.3149 | 0.072222 | 2.9616 | 2.9248 | 7.1163 | 0 | 2.8467 |  | 0.18667 | 11.9067 | 11.8118 | 23.52% | 2.7779 | 9.0338 | 0 | 61.7944 | 0 |  | 0.072222 | 2.9616 | 2.9248 | 2.8145 | 173.9185 | 25.6885
| 21 | [11 empty] | 0.13444 | 12.0711 | 11.8902 | 24.32% | 2.8914 | 8.9988 | 0 | 64.517 | 0 |  | 0.11222 | 3.7556 | 3.6045 | 3.4685 | 223.7774 | 21.763 |  | 0.16 | 11.78 | 11.5647 | 25% | 2.8914 | 8.6733 | 0 | 64.517 | 0 |  | 0.081111 | 3.1278 | 3.0186 | 2.9047 | 187.4029 | 25.9871 |  | 0.13444 | 12.0711 | 11.8902 | 24.32% | 2.8914 | 8.9988 | 0 | 64.517 | 0 |  | 0.11222 | 3.7556 | 3.6045 | 3.4685 | 223.7774 | 21.763 | 0.072222 | 2.9616 | 2.8644 | 7.1163 | 0 | 2.9068 |  | 0.18667 | 11.9067 | 11.6554 | 24.81% | 2.8914 | 8.7641 | 0 | 64.517 | 0 |  | 0.072222 | 2.9616 | 2.8644 | 2.7563 | 177.8261 | 27.3866
| 22 | [11 empty] | 0.13444 | 12.0711 | 11.4555 | 29.06% | 3.3294 | 8.1261 | 0 | 75.0283 | 0 |  | 0.11222 | 3.7556 | 3.2417 | 3.1193 | 234.039 | 28.1415 |  | 0.16 | 11.78 | 11.0473 | 30.14% | 3.3294 | 7.718 | 0 | 75.0283 | 0 |  | 0.081111 | 3.1278 | 2.7564 | 2.6523 | 199.0007 | 33.0964 |  | 0.13444 | 12.0711 | 11.4555 | 29.06% | 3.3294 | 8.1261 | 0 | 75.0283 | 0 |  | 0.11222 | 3.7556 | 3.2417 | 3.1193 | 234.039 | 28.1415 | 0.072222 | 2.9616 | 2.6308 | 7.1163 | 0 | 3.1648 |  | 0.18667 | 11.9067 | 11.0519 | 30.12% | 3.3294 | 7.7225 | 0 | 75.0283 | 0 |  | 0.072222 | 2.9616 | 2.6308 | 2.5316 | 189.9387 | 34.6755
| 23 | [11 empty] | 0.13444 | 12.0711 | 11.6336 | 27.08% | 3.1499 | 8.4837 | 0 | 70.7208 | 0 |  | 0.11222 | 3.7556 | 3.3904 | 3.2624 | 230.7215 | 25.3625 |  | 0.16 | 11.78 | 11.2593 | 27.98% | 3.1499 | 8.1095 | 0 | 70.7208 | 0 |  | 0.081111 | 3.1278 | 2.8638 | 2.7558 | 194.8896 | 30.0256 |  | 0.13444 | 12.0711 | 11.6336 | 27.08% | 3.1499 | 8.4837 | 0 | 70.7208 | 0 |  | 0.11222 | 3.7556 | 3.3904 | 3.2624 | 230.7215 | 25.3625 | 0.072222 | 2.9616 | 2.7265 | 7.1163 | 0 | 3.0537 |  | 0.18667 | 11.9067 | 11.2992 | 27.88% | 3.1499 | 8.1493 | 0 | 70.7208 | 0 |  | 0.072222 | 2.9616 | 2.7265 | 2.6236 | 185.5463 | 31.5376
| 24 | [11 empty] | 0.13444 | 12.0711 | 11.986 | 23.32% | 2.7949 | 9.1911 | 0 | 62.2007 | 0 |  | 0.11222 | 3.7556 | 3.6845 | 3.5454 | 220.5292 | 20.5263 |  | 0.16 | 11.78 | 11.6787 | 23.93% | 2.7949 | 8.8838 | 0 | 62.2007 | 0 |  | 0.081111 | 3.1278 | 3.0764 | 2.9603 | 184.1338 | 24.5835 |  | 0.13444 | 12.0711 | 11.986 | 23.32% | 2.7949 | 9.1911 | 0 | 62.2007 | 0 |  | 0.11222 | 3.7556 | 3.6845 | 3.5454 | 220.5292 | 20.5263 | 0.072222 | 2.9616 | 2.9158 | 7.1163 | 0 | 2.8555 |  | 0.18667 | 11.9067 | 11.7884 | 23.71% | 2.7949 | 8.9936 | 0 | 62.2007 | 0 |  | 0.072222 | 2.9616 | 2.9158 | 2.8058 | 174.5218 | 25.9374
| 25 | [11 empty] | 0.13444 | 12.0711 | 11.9299 | 23.9% | 2.8513 | 9.0786 | 0 | 63.5553 | 0 |  | 0.11222 | 3.7556 | 3.6377 | 3.5004 | 222.472 | 21.2429 |  | 0.16 | 11.78 | 11.612 | 24.55% | 2.8513 | 8.7607 | 0 | 63.5553 | 0 |  | 0.081111 | 3.1278 | 3.0426 | 2.9278 | 186.0768 | 25.3978 |  | 0.13444 | 12.0711 | 11.9299 | 23.9% | 2.8513 | 9.0786 | 0 | 63.5553 | 0 |  | 0.11222 | 3.7556 | 3.6377 | 3.5004 | 222.472 | 21.2429 | 0.072222 | 2.9616 | 2.8857 | 7.1163 | 0 | 2.8853 |  | 0.18667 | 11.9067 | 11.7107 | 24.35% | 2.8513 | 8.8593 | 0 | 63.5553 | 0 |  | 0.072222 | 2.9616 | 2.8857 | 2.7768 | 176.482 | 26.7786
| 26 | [11 empty] | 0.13444 | 12.0711 | 12.0134 | 23.03% | 2.7672 | 9.2462 | 0 | 61.537 | 0 |  | 0.11222 | 3.7556 | 3.7074 | 3.5675 | 219.5327 | 20.1818 |  | 0.16 | 11.78 | 11.7113 | 23.63% | 2.7672 | 8.9441 | 0 | 61.537 | 0 |  | 0.081111 | 3.1278 | 3.093 | 2.9763 | 183.1496 | 24.1909 |  | 0.13444 | 12.0711 | 12.0134 | 23.03% | 2.7672 | 9.2462 | 0 | 61.537 | 0 |  | 0.11222 | 3.7556 | 3.7074 | 3.5675 | 219.5327 | 20.1818 | 0.072222 | 2.9616 | 2.9306 | 7.1163 | 0 | 2.8411 |  | 0.18667 | 11.9067 | 11.8266 | 23.4% | 2.7672 | 9.0593 | 0 | 61.537 | 0 |  | 0.072222 | 2.9616 | 2.9306 | 2.82 | 173.5327 | 25.5316
| 27 | [11 empty] | 0.13444 | 12.0711 | 12.0493 | 22.67% | 2.7311 | 9.3182 | 0 | 60.6701 | 0 |  | 0.11222 | 3.7556 | 3.7373 | 3.5963 | 218.1872 | 19.7381 |  | 0.16 | 11.78 | 11.754 | 23.24% | 2.7311 | 9.0229 | 0 | 60.6701 | 0 |  | 0.081111 | 3.1278 | 3.1146 | 2.9971 | 181.8322 | 23.6845 |  | 0.13444 | 12.0711 | 12.0493 | 22.67% | 2.7311 | 9.3182 | 0 | 60.6701 | 0 |  | 0.11222 | 3.7556 | 3.7373 | 3.5963 | 218.1872 | 19.7381 | 0.072222 | 2.9616 | 2.9498 | 7.1163 | 0 | 2.8226 |  | 0.18667 | 11.9067 | 11.8763 | 23% | 2.7311 | 9.1452 | 0 | 60.6701 | 0 |  | 0.072222 | 2.9616 | 2.9498 | 2.8385 | 172.2124 | 25.0075
| 28 | [11 empty] | 0.13444 | 12.0711 | 12.2789 | 20.36% | 2.4997 | 9.7792 | 0 | 55.1165 | 0 |  | 0.11222 | 3.7556 | 3.929 | 3.7808 | 208.3825 | 17.0564 |  | 0.16 | 11.78 | 12.0273 | 20.78% | 2.4997 | 9.5276 | 0 | 55.1165 | 0 |  | 0.081111 | 3.1278 | 3.2532 | 3.1304 | 172.5366 | 20.6 |  | 0.13444 | 12.0711 | 12.2789 | 20.36% | 2.4997 | 9.7792 | 0 | 55.1165 | 0 |  | 0.11222 | 3.7556 | 3.929 | 3.7808 | 208.3825 | 17.0564 | 0.072222 | 2.9616 | 3.0732 | 7.1163 | 0 | 2.7092 |  | 0.18667 | 11.9067 | 12.1952 | 20.5% | 2.4997 | 9.6955 | 0 | 55.1165 | 0 |  | 0.072222 | 2.9616 | 3.0732 | 2.9572 | 162.992 | 21.8063
| 29 | [11 empty] | 0.212 | 11.916 | 13.0423 | 15.25% | 1.9895 | 11.0528 | 0 | 42.8714 | 0 |  | 0.246 | 3.488 | 4.7949 | 4.6139 | 197.8057 | 10.8713 |  | 0.216 | 11.668 | 12.8155 | 15.52% | 1.9895 | 10.826 | 0 | 42.8714 | 0 |  | 0.162 | 2.966 | 3.8266 | 3.6822 | 157.862 | 13.6221 |  | 0.212 | 11.916 | 13.0423 | 15.25% | 1.9895 | 11.0528 | 0 | 42.8714 | 0 |  | 0.11222 | 3.488 | 4.0842 | 3.9301 | 168.4871 | 12.763 | 0.1428 | 2.8204 | 3.579 | 7.1163 | 0 | 2.3263 |  | 0.21 | 11.86 | 12.9756 | 15.33% | 1.9895 | 10.9861 | 0 | 42.8714 | 0 |  | 0.1428 | 2.8204 | 3.579 | 3.444 | 147.6476 | 14.5645
| 30 | [11 empty] | 1.2667 | 4.5333 | 14.9464 | 10.68% | 1.5955 | 13.3508 | 0 | 33.4166 | 0 |  | 0.16667 | 4.0433 | 5.4135 | 5.2092 | 174.0736 | 7.5055 |  | 1.14 | 5.2 | 14.5717 | 10.95% | 1.5955 | 12.9762 | 0 | 33.4166 | 0 |  | 0.09 | 3.47 | 4.2099 | 4.051 | 135.3712 | 9.6513 |  | 1.2667 | 4.5333 | 14.9464 | 10.68% | 1.5955 | 13.3508 | 0 | 33.4166 | 0 |  | 0.11222 | 4.0433 | 4.9659 | 4.7785 | 159.6814 | 8.182 | 0.088667 | 3.1993 | 3.9282 | 7.1163 | 0 | 2.1195 |  | 1.14 | 5.2 | 14.5717 | 10.95% | 1.5955 | 12.9762 | 0 | 33.4166 | 0 |  | 0.09 | 3.47 | 4.2099 | 4.051 | 135.3712 | 9.6513
| 31 | [11 empty] | 1.2667 | 4.5333 | 16.1919 | 9.031% | 1.4623 | 14.7296 | 0 | 30.2199 | 0 |  | 0.16667 | 4.0433 | 5.5774 | 5.3669 | 162.1871 | 6.588 |  | 1.14 | 5.2 | 15.6928 | 9.319% | 1.4623 | 14.2304 | 0 | 30.2199 | 0 |  | 0.09 | 3.47 | 4.2984 | 4.1362 | 124.9947 | 8.5483 |  | 1.2667 | 4.5333 | 16.1919 | 9.031% | 1.4623 | 14.7296 | 0 | 30.2199 | 0 |  | 0.11222 | 4.0433 | 5.0762 | 4.8847 | 147.6149 | 7.2384 | 0.088667 | 3.1993 | 4.0154 | 7.1163 | 0 | 2.0735 |  | 1.14 | 5.2 | 15.6928 | 9.319% | 1.4623 | 14.2304 | 0 | 30.2199 | 0 |  | 0.09 | 3.47 | 4.2984 | 4.1362 | 124.9947 | 8.5483
IV | 1 | [11 empty] | 0.212 | 11.916 | 13.067 | 15.1% | 1.9737 | 11.0933 | 0 | 42.4921 | 0 |  | 0.246 | 3.488 | 4.8236 | 4.6416 | 197.2293 | 10.711 |  | 0.216 | 11.668 | 12.8407 | 15.37% | 1.9737 | 10.867 | 0 | 42.4921 | 0 |  | 0.162 | 2.966 | 3.8455 | 3.7004 | 157.2382 | 13.4352 |  | 0.212 | 11.916 | 13.067 | 15.1% | 1.9737 | 11.0933 | 0 | 42.4921 | 0 |  | 0.11222 | 3.488 | 4.0973 | 3.9427 | 167.5318 | 12.6097 | 0.1428 | 2.8204 | 3.5957 | 7.1163 | 0 | 2.3156 |  | 0.21 | 11.86 | 13.0001 | 15.18% | 1.9737 | 11.0264 | 0 | 42.4921 | 0 |  | 0.1428 | 2.8204 | 3.5957 | 3.46 | 147.0226 | 14.3687
| 2 | [11 empty] | 1.2667 | 4.5333 | 14.7353 | 10.98% | 1.6181 | 13.1172 | 0 | 33.9585 | 0 |  | 0.16667 | 4.0433 | 5.3857 | 5.1825 | 175.9884 | 7.6665 |  | 1.14 | 5.2 | 14.3818 | 11.25% | 1.6181 | 12.7636 | 0 | 33.9585 | 0 |  | 0.09 | 3.47 | 4.1949 | 4.0366 | 137.0759 | 9.8428 |  | 1.2667 | 4.5333 | 14.7353 | 10.98% | 1.6181 | 13.1172 | 0 | 33.9585 | 0 |  | 0.11222 | 4.0433 | 4.9472 | 4.7605 | 161.6593 | 8.346 | 0.088667 | 3.1993 | 3.9135 | 7.1163 | 0 | 2.1275 |  | 1.14 | 5.2 | 14.3818 | 11.25% | 1.6181 | 12.7636 | 0 | 33.9585 | 0 |  | 0.09 | 3.47 | 4.1949 | 4.0366 | 137.0759 | 9.8428
| 3 | [11 empty] | 0.212 | 11.916 | 13.2366 | 14.09% | 1.8653 | 11.3713 | 0 | 39.8914 | 0 |  | 0.246 | 3.488 | 5.0204 | 4.8309 | 192.7123 | 9.6613 |  | 0.216 | 11.668 | 13.0135 | 14.33% | 1.8653 | 11.1482 | 0 | 39.8914 | 0 |  | 0.162 | 2.966 | 3.9751 | 3.8251 | 152.5893 | 12.2017 |  | 0.212 | 11.916 | 13.2366 | 14.09% | 1.8653 | 11.3713 | 0 | 39.8914 | 0 |  | 0.11222 | 3.488 | 4.1871 | 4.029 | 160.7243 | 11.5841 | 0.1428 | 2.8204 | 3.7099 | 7.1163 | 0 | 2.2443 |  | 0.21 | 11.86 | 13.1681 | 14.17% | 1.8653 | 11.3028 | 0 | 39.8914 | 0 |  | 0.1428 | 2.8204 | 3.7099 | 3.5699 | 142.4093 | 13.0739
| 4 | [11 empty] | 1.2667 | 4.5333 | 13.9542 | 12.19% | 1.7016 | 12.2525 | 0 | 35.9632 | 0 |  | 0.16667 | 4.0433 | 5.2829 | 5.0836 | 182.821 | 8.2771 |  | 1.14 | 5.2 | 13.6788 | 12.44% | 1.7016 | 11.9771 | 0 | 35.9632 | 0 |  | 0.09 | 3.47 | 4.1394 | 3.9832 | 143.2475 | 10.5637 |  | 1.2667 | 4.5333 | 13.9542 | 12.19% | 1.7016 | 12.2525 | 0 | 35.9632 | 0 |  | 0.11222 | 4.0433 | 4.878 | 4.6939 | 168.808 | 8.9641 | 0.088667 | 3.1993 | 3.8588 | 7.1163 | 0 | 2.1577 |  | 1.14 | 5.2 | 13.6788 | 12.44% | 1.7016 | 11.9771 | 0 | 35.9632 | 0 |  | 0.09 | 3.47 | 4.1394 | 3.9832 | 143.2475 | 10.5637
| 5 | [11 empty] | 0.543 | 11.77 | 17.3946 | 7.508% | 1.306 | 16.0886 | 0 | 26.4678 | 0 |  | 0.246 | 3.25 | 5.7981 | 5.5794 | 147.6733 | 5.5503 |  | 0.543 | 11.77 | 17.3946 | 7.508% | 1.306 | 16.0886 | 0 | 26.4678 | 0 |  | 0.246 | 3.25 | 5.7981 | 5.5794 | 147.6733 | 5.5503 |  | 0.543 | 11.77 | 17.3946 | 7.508% | 1.306 | 16.0886 | 0 | 26.4678 | 0 |  | 0.11222 | 3.25 | 4.4124 | 4.2459 | 112.3805 | 7.2934 | 0.1368 | 2.718 | 4.135 | 7.1163 | 0 | 2.0135 |  | 0.543 | 11.17 | 16.7946 | 7.776% | 1.306 | 15.4886 | 0 | 26.4678 | 0 |  | 0.152 | 2.85 | 4.4245 | 4.2575 | 112.6869 | 7.2736
| 6 | [11 empty] | 0.543 | 11.77 | 18.0937 | 6.254% | 1.1316 | 16.9621 | 0 | 22.2823 | 0 |  | 0.246 | 3.25 | 6.1149 | 5.8841 | 131.1117 | 4.4306 |  | 0.543 | 11.77 | 18.0937 | 6.254% | 1.1316 | 16.9621 | 0 | 22.2823 | 0 |  | 0.246 | 3.25 | 6.1149 | 5.8841 | 131.1117 | 4.4306 |  | 0.543 | 11.77 | 18.0937 | 6.254% | 1.1316 | 16.9621 | 0 | 22.2823 | 0 |  | 0.11222 | 3.25 | 4.5569 | 4.385 | 97.7069 | 5.9454 | 0.1368 | 2.718 | 4.3111 | 7.1163 | 0 | 1.9313 |  | 0.543 | 11.17 | 17.4937 | 6.469% | 1.1316 | 16.3621 | 0 | 22.2823 | 0 |  | 0.152 | 2.85 | 4.6202 | 4.4458 | 99.063 | 5.864
| 7 | [11 empty] | 0.212 | 11.916 | 13.3629 | 13.35% | 1.7846 | 11.5783 | 0 | 37.9544 | 0 |  | 0.246 | 3.488 | 5.1669 | 4.972 | 188.708 | 8.9314 |  | 0.216 | 11.668 | 13.1422 | 13.58% | 1.7846 | 11.3576 | 0 | 37.9544 | 0 |  | 0.162 | 2.966 | 4.0716 | 3.918 | 148.7053 | 11.334 |  | 0.212 | 11.916 | 13.3629 | 13.35% | 1.7846 | 11.5783 | 0 | 37.9544 | 0 |  | 0.11222 | 3.488 | 4.2539 | 4.0934 | 155.3621 | 10.8484 | 0.1428 | 2.8204 | 3.795 | 7.1163 | 0 | 2.1939 |  | 0.21 | 11.86 | 13.2933 | 13.42% | 1.7846 | 11.5086 | 0 | 37.9544 | 0 |  | 0.1428 | 2.8204 | 3.795 | 3.6518 | 138.6018 | 12.1602
| 8 | [11 empty] | 1.2667 | 4.5333 | 13.6217 | 12.75% | 1.7372 | 11.8845 | 0 | 36.8165 | 0 |  | 0.16667 | 4.0433 | 5.2392 | 5.0415 | 185.6092 | 8.5442 |  | 1.14 | 5.2 | 13.3795 | 12.98% | 1.7372 | 11.6423 | 0 | 36.8165 | 0 |  | 0.09 | 3.47 | 4.1158 | 3.9604 | 145.8097 | 10.8764 |  | 1.2667 | 4.5333 | 13.6217 | 12.75% | 1.7372 | 11.8845 | 0 | 36.8165 | 0 |  | 0.11222 | 4.0433 | 4.8485 | 4.6656 | 171.77 | 9.2326 | 0.088667 | 3.1993 | 3.8355 | 7.1163 | 0 | 2.1708 |  | 1.14 | 5.2 | 13.3795 | 12.98% | 1.7372 | 11.6423 | 0 | 36.8165 | 0 |  | 0.09 | 3.47 | 4.1158 | 3.9604 | 145.8097 | 10.8764
| 9 | [11 empty] | 1.2667 | 4.5333 | 14.8567 | 10.8% | 1.6051 | 13.2515 | 0 | 33.6469 | 0 |  | 0.16667 | 4.0433 | 5.4017 | 5.1978 | 174.8909 | 7.5737 |  | 1.14 | 5.2 | 14.491 | 11.08% | 1.6051 | 12.8859 | 0 | 33.6469 | 0 |  | 0.09 | 3.47 | 4.2035 | 4.0449 | 136.0976 | 9.7325 |  | 1.2667 | 4.5333 | 14.8567 | 10.8% | 1.6051 | 13.2515 | 0 | 33.6469 | 0 |  | 0.11222 | 4.0433 | 4.9579 | 4.7709 | 160.5244 | 8.2515 | 0.088667 | 3.1993 | 3.922 | 7.1163 | 0 | 2.1229 |  | 1.14 | 5.2 | 14.491 | 11.08% | 1.6051 | 12.8859 | 0 | 33.6469 | 0 |  | 0.09 | 3.47 | 4.2035 | 4.0449 | 136.0976 | 9.7325
| 10 | [11 empty] | 0.212 | 11.916 | 13.0166 | 15.41% | 2.0059 | 11.0108 | 0 | 43.2642 | 0 |  | 0.246 | 3.488 | 4.7652 | 4.5853 | 198.3807 | 11.0393 |  | 0.216 | 11.668 | 12.7894 | 15.68% | 2.0059 | 10.7835 | 0 | 43.2642 | 0 |  | 0.162 | 2.966 | 3.807 | 3.6634 | 158.4935 | 13.8176 |  | 0.212 | 11.916 | 13.0166 | 15.41% | 2.0059 | 11.0108 | 0 | 43.2642 | 0 |  | 0.11222 | 3.488 | 4.0706 | 3.917 | 169.4663 | 12.9229 | 0.1428 | 2.8204 | 3.5618 | 7.1163 | 0 | 2.3376 |  | 0.21 | 11.86 | 12.9503 | 15.49% | 2.0059 | 10.9444 | 0 | 43.2642 | 0 |  | 0.1428 | 2.8204 | 3.5618 | 3.4274 | 148.2821 | 14.7691
| 11 | [11 empty] | 0.212 | 11.916 | 12.802 | 16.74% | 2.143 | 10.659 | 0 | 46.5557 | 0 |  | 0.246 | 3.488 | 4.5161 | 4.3457 | 202.3152 | 12.5344 |  | 0.216 | 11.668 | 12.5707 | 17.05% | 2.143 | 10.4277 | 0 | 46.5557 | 0 |  | 0.162 | 2.966 | 3.643 | 3.5056 | 163.2035 | 15.5383 |  | 0.212 | 11.916 | 12.802 | 16.74% | 2.143 | 10.659 | 0 | 46.5557 | 0 |  | 0.11222 | 3.488 | 3.957 | 3.8077 | 177.2691 | 14.3054 | 0.1428 | 2.8204 | 3.4172 | 7.1163 | 0 | 2.4365 |  | 0.21 | 11.86 | 12.7376 | 16.82% | 2.143 | 10.5946 | 0 | 46.5557 | 0 |  | 0.1428 | 2.8204 | 3.4172 | 3.2882 | 153.0862 | 16.5652
| 12 | [11 empty] | 0.212 | 11.916 | 12.9442 | 15.85% | 2.0521 | 10.8921 | 0 | 44.3749 | 0 |  | 0.246 | 3.488 | 4.6811 | 4.5045 | 199.8848 | 11.5261 |  | 0.216 | 11.668 | 12.7156 | 16.14% | 2.0521 | 10.6635 | 0 | 44.3749 | 0 |  | 0.162 | 2.966 | 3.7517 | 3.6101 | 160.199 | 14.3814 |  | 0.212 | 11.916 | 12.9442 | 15.85% | 2.0521 | 10.8921 | 0 | 44.3749 | 0 |  | 0.11222 | 3.488 | 4.0323 | 3.8801 | 172.1798 | 13.3807 | 0.1428 | 2.8204 | 3.513 | 7.1163 | 0 | 2.3701 |  | 0.21 | 11.86 | 12.8785 | 15.93% | 2.0521 | 10.8264 | 0 | 44.3749 | 0 |  | 0.1428 | 2.8204 | 3.513 | 3.3804 | 150.0056 | 15.3587
| 13 | [11 empty] | 0.212 | 11.916 | 12.5564 | 18.32% | 2.2999 | 10.2565 | 0 | 50.3214 | 0 |  | 0.246 | 3.488 | 4.2311 | 4.0715 | 204.8814 | 14.4607 |  | 0.216 | 11.668 | 12.3205 | 18.67% | 2.2999 | 10.0206 | 0 | 50.3214 | 0 |  | 0.162 | 2.966 | 3.4554 | 3.325 | 167.3177 | 17.7072 |  | 0.212 | 11.916 | 12.5564 | 18.32% | 2.2999 | 10.2565 | 0 | 50.3214 | 0 |  | 0.11222 | 3.488 | 3.827 | 3.6826 | 185.3129 | 15.9877 | 0.1428 | 2.8204 | 3.2518 | 7.1163 | 0 | 2.5605 |  | 0.21 | 11.86 | 12.4944 | 18.41% | 2.2999 | 10.1945 | 0 | 50.3214 | 0 |  | 0.1428 | 2.8204 | 3.2518 | 3.1291 | 157.4589 | 18.8158
| 14 | [11 empty] | 0.212 | 11.916 | 12.9733 | 15.67% | 2.0335 | 10.9398 | 0 | 43.9279 | 0 |  | 0.246 | 3.488 | 4.7149 | 4.537 | 199.3011 | 11.3281 |  | 0.216 | 11.668 | 12.7453 | 15.95% | 2.0335 | 10.7118 | 0 | 43.9279 | 0 |  | 0.162 | 2.966 | 3.774 | 3.6316 | 159.5269 | 14.1525 |  | 0.212 | 11.916 | 12.9733 | 15.67% | 2.0335 | 10.9398 | 0 | 43.9279 | 0 |  | 0.11222 | 3.488 | 4.0477 | 3.895 | 171.0977 | 13.1954 | 0.1428 | 2.8204 | 3.5326 | 7.1163 | 0 | 2.3569 |  | 0.21 | 11.86 | 12.9074 | 15.75% | 2.0335 | 10.8739 | 0 | 43.9279 | 0 |  | 0.1428 | 2.8204 | 3.5326 | 3.3993 | 149.3245 | 15.1194
| 15 | [11 empty] | 0.212 | 11.916 | 12.8718 | 16.3% | 2.0984 | 10.7734 | 0 | 45.4856 | 0 |  | 0.246 | 3.488 | 4.5971 | 4.4236 | 201.2092 | 12.0306 |  | 0.216 | 11.668 | 12.6418 | 16.6% | 2.0984 | 10.5434 | 0 | 45.4856 | 0 |  | 0.162 | 2.966 | 3.6963 | 3.5569 | 161.7863 | 14.9621 |  | 0.212 | 11.916 | 12.8718 | 16.3% | 2.0984 | 10.7734 | 0 | 45.4856 | 0 |  | 0.11222 | 3.488 | 3.9939 | 3.8432 | 174.8113 | 13.8473 | 0.1428 | 2.8204 | 3.4642 | 7.1163 | 0 | 2.4035 |  | 0.21 | 11.86 | 12.8068 | 16.39% | 2.0984 | 10.7083 | 0 | 45.4856 | 0 |  | 0.1428 | 2.8204 | 3.4642 | 3.3335 | 151.6248 | 15.9648
| 16 | [11 empty] | 0.212 | 11.916 | 12.7092 | 17.33% | 2.2023 | 10.507 | 0 | 47.978 | 0 |  | 0.246 | 3.488 | 4.4085 | 4.2421 | 203.5272 | 13.2327 |  | 0.216 | 11.668 | 12.4762 | 17.65% | 2.2023 | 10.2739 | 0 | 47.978 | 0 |  | 0.162 | 2.966 | 3.5721 | 3.4374 | 164.9173 | 16.3307 |  | 0.212 | 11.916 | 12.7092 | 17.33% | 2.2023 | 10.507 | 0 | 47.978 | 0 |  | 0.11222 | 3.488 | 3.9079 | 3.7604 | 180.4179 | 14.9276 | 0.1428 | 2.8204 | 3.3547 | 7.1163 | 0 | 2.4819 |  | 0.21 | 11.86 | 12.6457 | 17.42% | 2.2023 | 10.4435 | 0 | 47.978 | 0 |  | 0.1428 | 2.8204 | 3.3547 | 3.2281 | 154.8786 | 17.3892
| 17 | [25 empty] | 0 | 0 | [15 empty] | 0 | 0 | [15 empty] | 0 | 0 | 0.1428 | 2.8204 | 3.1619 | 7.1163 | 0 | 2.6332 | [15 empty] | 0 | 0
| 18 | [25 empty] | 0 | 0 | [15 empty] | 0 | 0 | [15 empty] | 0 | 0 | 0.1428 | 2.8204 | 3.4213 | 7.1163 | 0 | 2.4336 | [15 empty] | 0 | 0
| 19 | [25 empty] | 0 | 0 | [15 empty] | 0 | 0 | [15 empty] | 0 | 0 | 0.1428 | 2.8204 | 3.4446 | 7.1163 | 0 | 2.4172 | [15 empty] | 0 | 0
| 20 | [25 empty] | 0 | 0 | [15 empty] | 0 | 0 | [15 empty] | 0 | 0 | 0.088667 | 3.1993 | 3.8946 | 7.1163 | 0 | 2.1378 | [15 empty] | 0 | 0
| 21 | [25 empty] | 0 | 0 | [15 empty] | 0 | 0 | [15 empty] | 0 | 0 | 0.088667 | 3.1993 | 4.0162 | 7.1163 | 0 | 2.0731 | [15 empty] | 0 | 0
| 22 | [25 empty] | 0 | 0 | [15 empty] | 0 | 0 | [15 empty] | 0 | 0 | 0.088667 | 3.1993 | 4.0812 | 7.1163 | 0 | 2.0401 | [15 empty] | 0 | 0
| 23 | [25 empty] | 0 | 0 | [15 empty] | 0 | 0 | [15 empty] | 0 | 0 | 0.1368 | 2.718 | 4.155 | 7.1163 | 0 | 2.0039 | [15 empty] | 0 | 0
| 24 | [25 empty] | 0 | 0 | [15 empty] | 0 | 0 | [15 empty] | 0 | 0 | 0.072222 | 2.9616 | 3.0157 | 7.1163 | 0 | 2.7609 | [15 empty] | 0 | 0
| 25 | [25 empty] | 0 | 0 | [15 empty] | 0 | 0 | [15 empty] | 0 | 0 | 0.072222 | 2.9616 | 2.9935 | 7.1163 | 0 | 2.7814 | [15 empty] | 0 | 0
| 26 | [25 empty] | 0 | 0 | [15 empty] | 0 | 0 | [15 empty] | 0 | 0 | 0.072222 | 2.9616 | 2.8902 | 7.1163 | 0 | 2.8807 | [15 empty] | 0 | 0
| 27 | [25 empty] | 0 | 0 | [15 empty] | 0 | 0 | [15 empty] | 0 | 0 | 0.072222 | 2.9616 | 2.9968 | 7.1163 | 0 | 2.7783 | [15 empty] | 0 | 0
| 28 | [25 empty] | 0 | 0 | [15 empty] | 0 | 0 | [15 empty] | 0 | 0 | 0.072222 | 2.9616 | 3.0479 | 7.1163 | 0 | 2.7317 | [15 empty] | 0 | 0
| 29 | [25 empty] | 0 | 0 | [15 empty] | 0 | 0 | [15 empty] | 0 | 0 | 0.088667 | 3.1993 | 3.9051 | 7.1163 | 0 | 2.1321 | [15 empty] | 0 | 0
| 30 | [25 empty] | 0 | 0 | [15 empty] | 0 | 0 | [15 empty] | 0 | 0 | 0.072222 | 2.9616 | 3.004 | 7.1163 | 0 | 2.7717 | [15 empty] | 0 | 0
V | 1 | [25 empty] | 0 | 0 | [15 empty] | 0 | 0 | [15 empty] | 0 | 0 | 0.088667 | 3.1993 | 4.0129 | 7.1163 | 0 | 2.0748 | [15 empty] | 0 | 0
| 2 | [25 empty] | 0 | 0 | [15 empty] | 0 | 0 | [15 empty] | 0 | 0 | 0.088667 | 3.1993 | 4.0221 | 7.1163 | 0 | 2.0701 | [15 empty] | 0 | 0
| 3 | [25 empty] | 0 | 0 | [15 empty] | 0 | 0 | [15 empty] | 0 | 0 | 0.088667 | 3.1993 | 4.0642 | 7.1163 | 0 | 2.0486 | [15 empty] | 0 | 0
| 4 | [25 empty] | 0 | 0 | [15 empty] | 0 | 0 | [15 empty] | 0 | 0 | 0.1428 | 2.8204 | 3.814 | 7.1163 | 0 | 2.183 | [15 empty] | 0 | 0
| 5 | [25 empty] | 0 | 0 | [15 empty] | 0 | 0 | [15 empty] | 0 | 0 | 0.1428 | 2.8204 | 3.3053 | 7.1163 | 0 | 2.519 | [15 empty] | 0 | 0
| 6 | [25 empty] | 0 | 0 | [15 empty] | 0 | 0 | [15 empty] | 0 | 0 | 0.088667 | 3.1993 | 3.9253 | 7.1163 | 0 | 2.1211 | [15 empty] | 0 | 0
| 7 | [25 empty] | 0 | 0 | [15 empty] | 0 | 0 | [15 empty] | 0 | 0 | 0.1368 | 2.718 | 4.1897 | 7.1163 | 0 | 1.9872 | [15 empty] | 0 | 0
| 8 | [25 empty] | 0 | 0 | [15 empty] | 0 | 0 | [15 empty] | 0 | 0 | 0.1368 | 2.718 | 4.4041 | 7.1163 | 0 | 1.8905 | [15 empty] | 0 | 0
| 9 | [25 empty] | 0 | 0 | [15 empty] | 0 | 0 | [15 empty] | 0 | 0 | 0.1368 | 2.718 | 4.5899 | 7.1163 | 0 | 1.814 | [15 empty] | 0 | 0
| 10 | [25 empty] | 0 | 0 | [15 empty] | 0 | 0 | [15 empty] | 0 | 0 | 0.1368 | 2.718 | 4.8088 | 7.1163 | 0 | 1.7314 | [15 empty] | 0 | 0
| 11 | [25 empty] | 0 | 0 | [15 empty] | 0 | 0 | [15 empty] | 0 | 0 | 0.1368 | 2.718 | 4.7877 | 7.1163 | 0 | 1.7391 | [15 empty] | 0 | 0
| 12 | [25 empty] | 0 | 0 | [15 empty] | 0 | 0 | [15 empty] | 0 | 0 | 0.1368 | 2.718 | 4.7409 | 7.1163 | 0 | 1.7562 | [15 empty] | 0 | 0
| 13 | [25 empty] | 0 | 0 | [15 empty] | 0 | 0 | [15 empty] | 0 | 0 | 0.1368 | 2.718 | 4.1396 | 7.1163 | 0 | 2.0113 | [15 empty] | 0 | 0
| 14 | [25 empty] | 0 | 0 | [15 empty] | 0 | 0 | [15 empty] | 0 | 0 | 0.088667 | 3.1993 | 3.9205 | 7.1163 | 0 | 2.1237 | [15 empty] | 0 | 0
| 15 | [25 empty] | 0 | 0 | [15 empty] | 0 | 0 | [15 empty] | 0 | 0 | 0.1428 | 2.8204 | 3.6016 | 7.1163 | 0 | 2.3117 | [15 empty] | 0 | 0
| 16 | [25 empty] | 0 | 0 | [15 empty] | 0 | 0 | [15 empty] | 0 | 0 | 0.1428 | 2.8204 | 3.3422 | 7.1163 | 0 | 2.4912 | [15 empty] | 0 | 0
| 17 | [25 empty] | 0 | 0 | [15 empty] | 0 | 0 | [15 empty] | 0 | 0 | 0.1428 | 2.8204 | 3.6367 | 7.1163 | 0 | 2.2894 | [15 empty] | 0 | 0
| 18 | [25 empty] | 0 | 0 | [15 empty] | 0 | 0 | [15 empty] | 0 | 0 | 0.088667 | 3.1993 | 3.8909 | 7.1163 | 0 | 2.1399 | [15 empty] | 0 | 0
| 19 | [25 empty] | 0 | 0 | [15 empty] | 0 | 0 | [15 empty] | 0 | 0 | 0.088667 | 3.1993 | 4.0372 | 7.1163 | 0 | 2.0623 | [15 empty] | 0 | 0
| 20 | [25 empty] | 0 | 0 | [15 empty] | 0 | 0 | [15 empty] | 0 | 0 | 0.1368 | 2.718 | 4.3522 | 7.1163 | 0 | 1.9131 | [15 empty] | 0 | 0
| 21 | [25 empty] | 0 | 0 | [15 empty] | 0 | 0 | [15 empty] | 0 | 0 | 0.1368 | 2.718 | 4.1983 | 7.1163 | 0 | 1.9832 | [15 empty] | 0 | 0
| 22 | [25 empty] | 0 | 0 | [15 empty] | 0 | 0 | [15 empty] | 0 | 0 | 0.1428 | 2.8204 | 3.3499 | 7.1163 | 0 | 2.4854 | [15 empty] | 0 | 0
| 23 | [25 empty] | 0 | 0 | [15 empty] | 0 | 0 | [15 empty] | 0 | 0 | 0.1428 | 2.8204 | 3.125 | 7.1163 | 0 | 2.6643 | [15 empty] | 0 | 0
| 24 | [25 empty] | 0 | 0 | [15 empty] | 0 | 0 | [15 empty] | 0 | 0 | 0.1428 | 2.8204 | 3.5255 | 7.1163 | 0 | 2.3617 | [15 empty] | 0 | 0
| 25 | [25 empty] | 0 | 0 | [15 empty] | 0 | 0 | [15 empty] | 0 | 0 | 0.088667 | 3.1993 | 3.922 | 7.1163 | 0 | 2.1229 | [15 empty] | 0 | 0
| 26 | [25 empty] | 0 | 0 | [15 empty] | 0 | 0 | [15 empty] | 0 | 0 | 0.088667 | 3.1993 | 4.0339 | 7.1163 | 0 | 2.064 | [15 empty] | 0 | 0
| 27 | [25 empty] | 0 | 0 | [15 empty] | 0 | 0 | [15 empty] | 0 | 0 | 0.1368 | 2.718 | 4.4804 | 7.1163 | 0 | 1.8583 | [15 empty] | 0 | 0
| 28 | [25 empty] | 0 | 0 | [15 empty] | 0 | 0 | [15 empty] | 0 | 0 | 0.1368 | 2.718 | 4.8441 | 7.1163 | 0 | 1.7188 | [15 empty] | 0 | 0
| 29 | [25 empty] | 0 | 0 | [15 empty] | 0 | 0 | [15 empty] | 0 | 0 | 0.1368 | 2.718 | 4.957 | 7.1163 | 0 | 1.6797 | [15 empty] | 0 | 0
| 30 | [25 empty] | 0 | 0 | [15 empty] | 0 | 0 | [15 empty] | 0 | 0 | 0.1368 | 2.718 | 4.8082 | 7.1163 | 0 | 1.7316 | [15 empty] | 0 | 0
| 31 | [25 empty] | 0 | 0 | [15 empty] | 0 | 0 | [15 empty] | 0 | 0 | 0.1368 | 2.718 | 4.6754 | 7.1163 | 0 | 1.7808 | [15 empty] | 0 | 0
VI | 1 | [25 empty] | 0 | 0 | [15 empty] | 0 | 0 | [15 empty] | 0 | 0 | 0.1368 | 2.718 | 4.1014 | 7.1163 | 0 | 2.0301 | [15 empty] | 0 | 0
| 2 | [25 empty] | 0 | 0 | [15 empty] | 0 | 0 | [15 empty] | 0 | 0 | 0.1368 | 2.718 | 4.2336 | 7.1163 | 0 | 1.9666 | [15 empty] | 0 | 0
| 3 | [25 empty] | 0 | 0 | [15 empty] | 0 | 0 | [15 empty] | 0 | 0 | 0.088667 | 3.1993 | 3.9778 | 7.1163 | 0 | 2.0932 | [15 empty] | 0 | 0
| 4 | [25 empty] | 0 | 0 | [15 empty] | 0 | 0 | [15 empty] | 0 | 0 | 0.1368 | 2.718 | 4.2564 | 7.1163 | 0 | 1.9561 | [15 empty] | 0 | 0
| 5 | [25 empty] | 0 | 0 | [15 empty] | 0 | 0 | [15 empty] | 0 | 0 | 0.1368 | 2.718 | 4.2941 | 7.1163 | 0 | 1.939 | [15 empty] | 0 | 0
| 6 | [25 empty] | 0 | 0 | [15 empty] | 0 | 0 | [15 empty] | 0 | 0 | 0.1368 | 2.718 | 4.3642 | 7.1163 | 0 | 1.9078 | [15 empty] | 0 | 0
| 7 | [25 empty] | 0 | 0 | [15 empty] | 0 | 0 | [15 empty] | 0 | 0 | 0.1368 | 2.718 | 4.31 | 7.1163 | 0 | 1.9318 | [15 empty] | 0 | 0
| 8 | [25 empty] | 0 | 0 | [15 empty] | 0 | 0 | [15 empty] | 0 | 0 | 0.1368 | 2.718 | 4.4736 | 7.1163 | 0 | 1.8612 | [15 empty] | 0 | 0
| 9 | [25 empty] | 0 | 0 | [15 empty] | 0 | 0 | [15 empty] | 0 | 0 | 0.088667 | 3.1993 | 3.994 | 7.1163 | 0 | 2.0846 | [15 empty] | 0 | 0
| 10 | [25 empty] | 0 | 0 | [15 empty] | 0 | 0 | [15 empty] | 0 | 0 | 0.088667 | 3.1993 | 3.8536 | 7.1163 | 0 | 2.1606 | [15 empty] | 0 | 0
| 11 | [25 empty] | 0 | 0 | [15 empty] | 0 | 0 | [15 empty] | 0 | 0 | 0.088667 | 3.1993 | 4.0132 | 7.1163 | 0 | 2.0747 | [15 empty] | 0 | 0
| 12 | [25 empty] | 0 | 0 | [15 empty] | 0 | 0 | [15 empty] | 0 | 0 | 0.1368 | 2.718 | 4.3454 | 7.1163 | 0 | 1.9161 | [15 empty] | 0 | 0
| 13 | [25 empty] | 0 | 0 | [15 empty] | 0 | 0 | [15 empty] | 0 | 0 | 0.1368 | 2.718 | 4.4348 | 7.1163 | 0 | 1.8774 | [15 empty] | 0 | 0
| 14 | [25 empty] | 0 | 0 | [15 empty] | 0 | 0 | [15 empty] | 0 | 0 | 0.1368 | 2.718 | 4.4223 | 7.1163 | 0 | 1.8827 | [15 empty] | 0 | 0
| 15 | [25 empty] | 0 | 0 | [15 empty] | 0 | 0 | [15 empty] | 0 | 0 | 0.1368 | 2.718 | 4.2986 | 7.1163 | 0 | 1.9369 | [15 empty] | 0 | 0
| 16 | [25 empty] | 0 | 0 | [15 empty] | 0 | 0 | [15 empty] | 0 | 0 | 0.1368 | 2.718 | 4.1419 | 7.1163 | 0 | 2.0102 | [15 empty] | 0 | 0
| 17 | [25 empty] | 0 | 0 | [15 empty] | 0 | 0 | [15 empty] | 0 | 0 | 0.1368 | 2.718 | 4.1544 | 7.1163 | 0 | 2.0042 | [15 empty] | 0 | 0
| 18 | [25 empty] | 0 | 0 | [15 empty] | 0 | 0 | [15 empty] | 0 | 0 | 0.1368 | 2.718 | 4.5637 | 7.1163 | 0 | 1.8244 | [15 empty] | 0 | 0
| 19 | [25 empty] | 0 | 0 | [15 empty] | 0 | 0 | [15 empty] | 0 | 0 | 0.1368 | 2.718 | 4.876 | 7.1163 | 0 | 1.7075 | [15 empty] | 0 | 0
| 20 | [25 empty] | 0 | 0 | [15 empty] | 0 | 0 | [15 empty] | 0 | 0 | 0.1368 | 2.718 | 5.1348 | 7.1163 | 0 | 1.6215 | [15 empty] | 0 | 0
| 21 | [25 empty] | 0 | 0 | [15 empty] | 0 | 0 | [15 empty] | 0 | 0 | 0.1368 | 2.718 | 5.2334 | 7.1163 | 0 | 1.5909 | [15 empty] | 0 | 0
| 22 | [25 empty] | 0 | 0 | [15 empty] | 0 | 0 | [15 empty] | 0 | 0 | 0.1368 | 2.718 | 4.9136 | 7.1163 | 0 | 1.6945 | [15 empty] | 0 | 0
| 23 | [25 empty] | 0 | 0 | [15 empty] | 0 | 0 | [15 empty] | 0 | 0 | 0.1368 | 2.718 | 4.2713 | 7.1163 | 0 | 1.9493 | [15 empty] | 0 | 0
| 24 | [25 empty] | 0 | 0 | [15 empty] | 0 | 0 | [15 empty] | 0 | 0 | 0.1368 | 2.718 | 4.216 | 7.1163 | 0 | 1.9749 | [15 empty] | 0 | 0
| 25 | [25 empty] | 0 | 0 | [15 empty] | 0 | 0 | [15 empty] | 0 | 0 | 0.1368 | 2.718 | 4.265 | 7.1163 | 0 | 1.9522 | [15 empty] | 0 | 0
| 26 | [25 empty] | 0 | 0 | [15 empty] | 0 | 0 | [15 empty] | 0 | 0 | 0.1368 | 2.718 | 4.4166 | 7.1163 | 0 | 1.8852 | [15 empty] | 0 | 0
| 27 | [25 empty] | 0 | 0 | [15 empty] | 0 | 0 | [15 empty] | 0 | 0 | 0.1368 | 2.718 | 4.8031 | 7.1163 | 0 | 1.7335 | [15 empty] | 0 | 0
| 28 | [25 empty] | 0 | 0 | [15 empty] | 0 | 0 | [15 empty] | 0 | 0 | 0.1368 | 2.718 | 5.0875 | 7.1163 | 0 | 1.6366 | [15 empty] | 0 | 0
| 29 | [25 empty] | 0 | 0 | [15 empty] | 0 | 0 | [15 empty] | 0 | 0 | 0.1368 | 2.718 | 5.2038 | 7.1163 | 0 | 1.6 | [15 empty] | 0 | 0
| 30 | [25 empty] | 0 | 0 | [15 empty] | 0 | 0 | [15 empty] | 0 | 0 | 0.1368 | 2.718 | 5.1485 | 7.1163 | 0 | 1.6172 | [15 empty] | 0 | 0
VII | 1 | [25 empty] | 0 | 0 | [15 empty] | 0 | 0 | [15 empty] | 0 | 0 | 0.1368 | 2.718 | 4.7426 | 7.1163 | 0 | 1.7556 | [15 empty] | 0 | 0
| 2 | [25 empty] | 0 | 0 | [15 empty] | 0 | 0 | [15 empty] | 0 | 0 | 0.1368 | 2.718 | 4.1099 | 7.1163 | 0 | 2.0258 | [15 empty] | 0 | 0
| 3 | [25 empty] | 0 | 0 | [15 empty] | 0 | 0 | [15 empty] | 0 | 0 | 0.088667 | 3.1993 | 3.977 | 7.1163 | 0 | 2.0935 | [15 empty] | 0 | 0
| 4 | [25 empty] | 0 | 0 | [15 empty] | 0 | 0 | [15 empty] | 0 | 0 | 0.1368 | 2.718 | 4.2399 | 7.1163 | 0 | 1.9637 | [15 empty] | 0 | 0
| 5 | [25 empty] | 0 | 0 | [15 empty] | 0 | 0 | [15 empty] | 0 | 0 | 0.1368 | 2.718 | 4.2741 | 7.1163 | 0 | 1.948 | [15 empty] | 0 | 0
| 6 | [25 empty] | 0 | 0 | [15 empty] | 0 | 0 | [15 empty] | 0 | 0 | 0.1368 | 2.718 | 4.375 | 7.1163 | 0 | 1.9031 | [15 empty] | 0 | 0
| 7 | [25 empty] | 0 | 0 | [15 empty] | 0 | 0 | [15 empty] | 0 | 0 | 0.1368 | 2.718 | 4.5551 | 7.1163 | 0 | 1.8278 | [15 empty] | 0 | 0
| 8 | [25 empty] | 0 | 0 | [15 empty] | 0 | 0 | [15 empty] | 0 | 0 | 0.1368 | 2.718 | 4.3784 | 7.1163 | 0 | 1.9016 | [15 empty] | 0 | 0
| 9 | [25 empty] | 0 | 0 | [15 empty] | 0 | 0 | [15 empty] | 0 | 0 | 0.088667 | 3.1993 | 3.9316 | 7.1163 | 0 | 2.1177 | [15 empty] | 0 | 0
| 10 | [25 empty] | 0 | 0 | [15 empty] | 0 | 0 | [15 empty] | 0 | 0 | 0.1368 | 2.718 | 4.2701 | 7.1163 | 0 | 1.9498 | [15 empty] | 0 | 0
| 11 | [25 empty] | 0 | 0 | [15 empty] | 0 | 0 | [15 empty] | 0 | 0 | 0.1368 | 2.718 | 4.4132 | 7.1163 | 0 | 1.8866 | [15 empty] | 0 | 0
| 12 | [25 empty] | 0 | 0 | [15 empty] | 0 | 0 | [15 empty] | 0 | 0 | 0.1368 | 2.718 | 4.6292 | 7.1163 | 0 | 1.7986 | [15 empty] | 0 | 0
| 13 | [25 empty] | 0 | 0 | [15 empty] | 0 | 0 | [15 empty] | 0 | 0 | 0.1368 | 2.718 | 4.8213 | 7.1163 | 0 | 1.7269 | [15 empty] | 0 | 0
| 14 | [25 empty] | 0 | 0 | [15 empty] | 0 | 0 | [15 empty] | 0 | 0 | 0.1368 | 2.718 | 4.9045 | 7.1163 | 0 | 1.6976 | [15 empty] | 0 | 0
| 15 | [25 empty] | 0 | 0 | [15 empty] | 0 | 0 | [15 empty] | 0 | 0 | 0.1368 | 2.718 | 5.2328 | 7.1163 | 0 | 1.5911 | [15 empty] | 0 | 0
| 16 | [25 empty] | 0 | 0 | [15 empty] | 0 | 0 | [15 empty] | 0 | 0 | 0.1368 | 2.718 | 5.2129 | 7.1163 | 0 | 1.5972 | [15 empty] | 0 | 0
| 17 | [25 empty] | 0 | 0 | [15 empty] | 0 | 0 | [15 empty] | 0 | 0 | 0.1368 | 2.718 | 4.8623 | 7.1163 | 0 | 1.7124 | [15 empty] | 0 | 0
| 18 | [25 empty] | 0 | 0 | [15 empty] | 0 | 0 | [15 empty] | 0 | 0 | 0.1368 | 2.718 | 4.994 | 7.1163 | 0 | 1.6672 | [15 empty] | 0 | 0
| 19 | [25 empty] | 0 | 0 | [15 empty] | 0 | 0 | [15 empty] | 0 | 0 | 0.1368 | 2.718 | 5.1964 | 7.1163 | 0 | 1.6023 | [15 empty] | 0 | 0
| 20 | [25 empty] | 0 | 0 | [15 empty] | 0 | 0 | [15 empty] | 0 | 0 | 0.1368 | 2.718 | 5.1992 | 7.1163 | 0 | 1.6014 | [15 empty] | 0 | 0
| 21 | [25 empty] | 0 | 0 | [15 empty] | 0 | 0 | [15 empty] | 0 | 0 | 0.1368 | 2.718 | 4.2604 | 7.1163 | 0 | 1.9543 | [15 empty] | 0 | 0
| 22 | [25 empty] | 0 | 0 | [15 empty] | 0 | 0 | [15 empty] | 0 | 0 | 0.1368 | 2.718 | 4.2821 | 7.1163 | 0 | 1.9444 | [15 empty] | 0 | 0
| 23 | [25 empty] | 0 | 0 | [15 empty] | 0 | 0 | [15 empty] | 0 | 0 | 0.1368 | 2.718 | 4.8059 | 7.1163 | 0 | 1.7325 | [15 empty] | 0 | 0
| 24 | [25 empty] | 0 | 0 | [15 empty] | 0 | 0 | [15 empty] | 0 | 0 | 0.1368 | 2.718 | 4.591 | 7.1163 | 0 | 1.8136 | [15 empty] | 0 | 0
| 25 | [25 empty] | 0 | 0 | [15 empty] | 0 | 0 | [15 empty] | 0 | 0 | 0.1368 | 2.718 | 4.8253 | 7.1163 | 0 | 1.7255 | [15 empty] | 0 | 0
| 26 | [25 empty] | 0 | 0 | [15 empty] | 0 | 0 | [15 empty] | 0 | 0 | 0.1368 | 2.718 | 4.8452 | 7.1163 | 0 | 1.7184 | [15 empty] | 0 | 0
| 27 | [25 empty] | 0 | 0 | [15 empty] | 0 | 0 | [15 empty] | 0 | 0 | 0.1368 | 2.718 | 5.1701 | 7.1163 | 0 | 1.6104 | [15 empty] | 0 | 0
| 28 | [25 empty] | 0 | 0 | [15 empty] | 0 | 0 | [15 empty] | 0 | 0 | 0.1368 | 2.718 | 5.0955 | 7.1163 | 0 | 1.634 | [15 empty] | 0 | 0
| 29 | [25 empty] | 0 | 0 | [15 empty] | 0 | 0 | [15 empty] | 0 | 0 | 0.1368 | 2.718 | 5.3599 | 7.1163 | 0 | 1.5534 | [15 empty] | 0 | 0
| 30 | [25 empty] | 0 | 0 | [15 empty] | 0 | 0 | [15 empty] | 0 | 0 | 0.1368 | 2.718 | 5.014 | 7.1163 | 0 | 1.6606 | [15 empty] | 0 | 0
| 31 | [25 empty] | 0 | 0 | [15 empty] | 0 | 0 | [15 empty] | 0 | 0 | 0.1368 | 2.718 | 4.5916 | 7.1163 | 0 | 1.8133 | [15 empty] | 0 | 0
VIII | 1 | [25 empty] | 0 | 0 | [15 empty] | 0 | 0 | [15 empty] | 0 | 0 | 0.1368 | 2.718 | 5.3069 | 7.1163 | 0 | 1.5689 | [15 empty] | 0 | 0
| 2 | [25 empty] | 0 | 0 | [15 empty] | 0 | 0 | [15 empty] | 0 | 0 | 0.1368 | 2.718 | 5.4038 | 7.1163 | 0 | 1.5408 | [15 empty] | 0 | 0
| 3 | [25 empty] | 0 | 0 | [15 empty] | 0 | 0 | [15 empty] | 0 | 0 | 0.1368 | 2.718 | 5.2705 | 7.1163 | 0 | 1.5798 | [15 empty] | 0 | 0
| 4 | [25 empty] | 0 | 0 | [15 empty] | 0 | 0 | [15 empty] | 0 | 0 | 0.1368 | 2.718 | 4.766 | 7.1163 | 0 | 1.747 | [15 empty] | 0 | 0
| 5 | [25 empty] | 0 | 0 | [15 empty] | 0 | 0 | [15 empty] | 0 | 0 | 0.1368 | 2.718 | 4.4041 | 7.1163 | 0 | 1.8905 | [15 empty] | 0 | 0
| 6 | [25 empty] | 0 | 0 | [15 empty] | 0 | 0 | [15 empty] | 0 | 0 | 0.1368 | 2.718 | 4.3818 | 7.1163 | 0 | 1.9001 | [15 empty] | 0 | 0
| 7 | [25 empty] | 0 | 0 | [15 empty] | 0 | 0 | [15 empty] | 0 | 0 | 0.1368 | 2.718 | 4.6087 | 7.1163 | 0 | 1.8066 | [15 empty] | 0 | 0
| 8 | [25 empty] | 0 | 0 | [15 empty] | 0 | 0 | [15 empty] | 0 | 0 | 0.1368 | 2.718 | 4.8897 | 7.1163 | 0 | 1.7028 | [15 empty] | 0 | 0
| 9 | [25 empty] | 0 | 0 | [15 empty] | 0 | 0 | [15 empty] | 0 | 0 | 0.1368 | 2.718 | 4.7404 | 7.1163 | 0 | 1.7564 | [15 empty] | 0 | 0
| 10 | [25 empty] | 0 | 0 | [15 empty] | 0 | 0 | [15 empty] | 0 | 0 | 0.1368 | 2.718 | 4.6418 | 7.1163 | 0 | 1.7937 | [15 empty] | 0 | 0
| 11 | [25 empty] | 0 | 0 | [15 empty] | 0 | 0 | [15 empty] | 0 | 0 | 0.1368 | 2.718 | 4.1618 | 7.1163 | 0 | 2.0006 | [15 empty] | 0 | 0
| 12 | [25 empty] | 0 | 0 | [15 empty] | 0 | 0 | [15 empty] | 0 | 0 | 0.088667 | 3.1993 | 4.0801 | 7.1163 | 0 | 2.0407 | [15 empty] | 0 | 0
| 13 | [25 empty] | 0 | 0 | [15 empty] | 0 | 0 | [15 empty] | 0 | 0 | 0.088667 | 3.1993 | 3.9138 | 7.1163 | 0 | 2.1273 | [15 empty] | 0 | 0
| 14 | [25 empty] | 0 | 0 | [15 empty] | 0 | 0 | [15 empty] | 0 | 0 | 0.1368 | 2.718 | 4.3739 | 7.1163 | 0 | 1.9036 | [15 empty] | 0 | 0
| 15 | [25 empty] | 0 | 0 | [15 empty] | 0 | 0 | [15 empty] | 0 | 0 | 0.1368 | 2.718 | 4.7204 | 7.1163 | 0 | 1.7638 | [15 empty] | 0 | 0
| 16 | [25 empty] | 0 | 0 | [15 empty] | 0 | 0 | [15 empty] | 0 | 0 | 0.1368 | 2.718 | 4.7786 | 7.1163 | 0 | 1.7424 | [15 empty] | 0 | 0
| 17 | [25 empty] | 0 | 0 | [15 empty] | 0 | 0 | [15 empty] | 0 | 0 | 0.1368 | 2.718 | 4.611 | 7.1163 | 0 | 1.8057 | [15 empty] | 0 | 0
| 18 | [25 empty] | 0 | 0 | [15 empty] | 0 | 0 | [15 empty] | 0 | 0 | 0.1368 | 2.718 | 4.3744 | 7.1163 | 0 | 1.9033 | [15 empty] | 0 | 0
| 19 | [25 empty] | 0 | 0 | [15 empty] | 0 | 0 | [15 empty] | 0 | 0 | 0.1368 | 2.718 | 4.5015 | 7.1163 | 0 | 1.8496 | [15 empty] | 0 | 0
| 20 | [25 empty] | 0 | 0 | [15 empty] | 0 | 0 | [15 empty] | 0 | 0 | 0.1368 | 2.718 | 4.4331 | 7.1163 | 0 | 1.8781 | [15 empty] | 0 | 0
| 21 | [25 empty] | 0 | 0 | [15 empty] | 0 | 0 | [15 empty] | 0 | 0 | 0.1368 | 2.718 | 4.6172 | 7.1163 | 0 | 1.8033 | [15 empty] | 0 | 0
| 22 | [25 empty] | 0 | 0 | [15 empty] | 0 | 0 | [15 empty] | 0 | 0 | 0.1368 | 2.718 | 4.6207 | 7.1163 | 0 | 1.8019 | [15 empty] | 0 | 0
| 23 | [25 empty] | 0 | 0 | [15 empty] | 0 | 0 | [15 empty] | 0 | 0 | 0.1368 | 2.718 | 4.8783 | 7.1163 | 0 | 1.7068 | [15 empty] | 0 | 0
| 24 | [25 empty] | 0 | 0 | [15 empty] | 0 | 0 | [15 empty] | 0 | 0 | 0.1368 | 2.718 | 5.1947 | 7.1163 | 0 | 1.6028 | [15 empty] | 0 | 0
| 25 | [25 empty] | 0 | 0 | [15 empty] | 0 | 0 | [15 empty] | 0 | 0 | 0.1368 | 2.718 | 4.1801 | 7.1163 | 0 | 1.9919 | [15 empty] | 0 | 0
| 26 | [25 empty] | 0 | 0 | [15 empty] | 0 | 0 | [15 empty] | 0 | 0 | 0.1368 | 2.718 | 4.1647 | 7.1163 | 0 | 1.9992 | [15 empty] | 0 | 0
| 27 | [25 empty] | 0 | 0 | [15 empty] | 0 | 0 | [15 empty] | 0 | 0 | 0.088667 | 3.1993 | 3.9778 | 7.1163 | 0 | 2.0932 | [15 empty] | 0 | 0
| 28 | [25 empty] | 0 | 0 | [15 empty] | 0 | 0 | [15 empty] | 0 | 0 | 0.088667 | 3.1993 | 4.0587 | 7.1163 | 0 | 2.0514 | [15 empty] | 0 | 0
| 29 | [25 empty] | 0 | 0 | [15 empty] | 0 | 0 | [15 empty] | 0 | 0 | 0.088667 | 3.1993 | 3.9512 | 7.1163 | 0 | 2.1072 | [15 empty] | 0 | 0
| 30 | [25 empty] | 0 | 0 | [15 empty] | 0 | 0 | [15 empty] | 0 | 0 | 0.088667 | 3.1993 | 4.0524 | 7.1163 | 0 | 2.0546 | [15 empty] | 0 | 0
IX | 1 | [11 empty] | 0.543 | 11.77 | 17.5869 | 7.153% | 1.258 | 16.3289 | 0 | 25.3165 | 0 |  | 0.246 | 3.25 | 5.8853 | 5.6632 | 143.3719 | 5.2303 |  | 0.543 | 11.77 | 17.5869 | 7.153% | 1.258 | 16.3289 | 0 | 25.3165 | 0 |  | 0.246 | 3.25 | 5.8853 | 5.6632 | 143.3719 | 5.2303 |  | 0.543 | 11.77 | 17.5869 | 7.153% | 1.258 | 16.3289 | 0 | 25.3165 | 0 |  | 0.11222 | 3.25 | 4.4522 | 4.2842 | 108.4601 | 6.9139 | 0.1368 | 2.718 | 4.1835 | 7.1163 | 0 | 1.9902 |  | 0.543 | 11.17 | 16.9869 | 7.406% | 1.258 | 15.7289 | 0 | 25.3165 | 0 |  | 0.152 | 2.85 | 4.4783 | 4.3093 | 109.0964 | 6.8736
| 2 | [11 empty] | 1.2667 | 4.5333 | 15.9544 | 9.325% | 1.4877 | 14.4667 | 0 | 30.8295 | 0 |  | 0.16667 | 4.0433 | 5.5461 | 5.3368 | 164.5314 | 6.7588 |  | 1.14 | 5.2 | 15.479 | 9.611% | 1.4877 | 13.9913 | 0 | 30.8295 | 0 |  | 0.09 | 3.47 | 4.2815 | 4.1199 | 127.0153 | 8.7551 |  | 1.2667 | 4.5333 | 15.9544 | 9.325% | 1.4877 | 14.4667 | 0 | 30.8295 | 0 |  | 0.11222 | 4.0433 | 5.0552 | 4.8644 | 149.9681 | 7.4151 | 0.088667 | 3.1993 | 3.9988 | 7.1163 | 0 | 2.0821 |  | 1.14 | 5.2 | 15.479 | 9.611% | 1.4877 | 13.9913 | 0 | 30.8295 | 0 |  | 0.09 | 3.47 | 4.2815 | 4.1199 | 127.0153 | 8.7551
| 3 | [11 empty] | 1.2667 | 4.5333 | 15.775 | 9.553% | 1.5069 | 14.2681 | 0 | 31.29 | 0 |  | 0.16667 | 4.0433 | 5.5225 | 5.3141 | 166.2783 | 6.8891 |  | 1.14 | 5.2 | 15.3175 | 9.838% | 1.5069 | 13.8106 | 0 | 31.29 | 0 |  | 0.09 | 3.47 | 4.2687 | 4.1077 | 128.5288 | 8.9124 |  | 1.2667 | 4.5333 | 15.775 | 9.553% | 1.5069 | 14.2681 | 0 | 31.29 | 0 |  | 0.11222 | 4.0433 | 5.0393 | 4.8491 | 151.7297 | 7.5496 | 0.088667 | 3.1993 | 3.9863 | 7.1163 | 0 | 2.0887 |  | 1.14 | 5.2 | 15.3175 | 9.838% | 1.5069 | 13.8106 | 0 | 31.29 | 0 |  | 0.09 | 3.47 | 4.2687 | 4.1077 | 128.5288 | 8.9124
| 4 | [11 empty] | 1.2667 | 4.5333 | 14.8461 | 10.82% | 1.6063 | 13.2398 | 0 | 33.674 | 0 |  | 0.16667 | 4.0433 | 5.4003 | 5.1965 | 174.9867 | 7.5818 |  | 1.14 | 5.2 | 14.4815 | 11.09% | 1.6063 | 12.8752 | 0 | 33.674 | 0 |  | 0.09 | 3.47 | 4.2027 | 4.0442 | 136.1829 | 9.7421 |  | 1.2667 | 4.5333 | 14.8461 | 10.82% | 1.6063 | 13.2398 | 0 | 33.674 | 0 |  | 0.11222 | 4.0433 | 4.957 | 4.77 | 160.6234 | 8.2597 | 0.088667 | 3.1993 | 3.9212 | 7.1163 | 0 | 2.1233 |  | 1.14 | 5.2 | 14.4815 | 11.09% | 1.6063 | 12.8752 | 0 | 33.674 | 0 |  | 0.09 | 3.47 | 4.2027 | 4.0442 | 136.1829 | 9.7421
| 5 | [11 empty] | 1.2667 | 4.5333 | 14.9464 | 10.68% | 1.5955 | 13.3508 | 0 | 33.4166 | 0 |  | 0.16667 | 4.0433 | 5.4135 | 5.2092 | 174.0736 | 7.5055 |  | 1.14 | 5.2 | 14.5717 | 10.95% | 1.5955 | 12.9762 | 0 | 33.4166 | 0 |  | 0.09 | 3.47 | 4.2099 | 4.051 | 135.3712 | 9.6513 |  | 1.2667 | 4.5333 | 14.9464 | 10.68% | 1.5955 | 13.3508 | 0 | 33.4166 | 0 |  | 0.11222 | 4.0433 | 4.9659 | 4.7785 | 159.6814 | 8.182 | 0.088667 | 3.1993 | 3.9282 | 7.1163 | 0 | 2.1195 |  | 1.14 | 5.2 | 14.5717 | 10.95% | 1.5955 | 12.9762 | 0 | 33.4166 | 0 |  | 0.09 | 3.47 | 4.2099 | 4.051 | 135.3712 | 9.6513
| 6 | [11 empty] | 1.2667 | 4.5333 | 15.6431 | 9.723% | 1.521 | 14.122 | 0 | 31.6286 | 0 |  | 0.16667 | 4.0433 | 5.5051 | 5.2974 | 167.5495 | 6.9856 |  | 1.14 | 5.2 | 15.1988 | 10.01% | 1.521 | 13.6777 | 0 | 31.6286 | 0 |  | 0.09 | 3.47 | 4.2594 | 4.0986 | 129.6345 | 9.0287 |  | 1.2667 | 4.5333 | 15.6431 | 9.723% | 1.521 | 14.122 | 0 | 31.6286 | 0 |  | 0.11222 | 4.0433 | 5.0276 | 4.8379 | 153.016 | 7.6491 | 0.088667 | 3.1993 | 3.977 | 7.1163 | 0 | 2.0935 |  | 1.14 | 5.2 | 15.1988 | 10.01% | 1.521 | 13.6777 | 0 | 31.6286 | 0 |  | 0.09 | 3.47 | 4.2594 | 4.0986 | 129.6345 | 9.0287
| 7 | [11 empty] | 1.2667 | 4.5333 | 16.3503 | 8.84% | 1.4454 | 14.9049 | 0 | 29.8135 | 0 |  | 0.16667 | 4.0433 | 5.5982 | 5.3869 | 160.6038 | 6.4753 |  | 1.14 | 5.2 | 15.8353 | 9.128% | 1.4454 | 14.3898 | 0 | 29.8135 | 0 |  | 0.09 | 3.47 | 4.3096 | 4.147 | 123.6367 | 8.4113 |  | 1.2667 | 4.5333 | 16.3503 | 8.84% | 1.4454 | 14.9049 | 0 | 29.8135 | 0 |  | 0.11222 | 4.0433 | 5.0903 | 4.8982 | 146.0323 | 7.1214 | 0.088667 | 3.1993 | 4.0265 | 7.1163 | 0 | 2.0678 |  | 1.14 | 5.2 | 15.8353 | 9.128% | 1.4454 | 14.3898 | 0 | 29.8135 | 0 |  | 0.09 | 3.47 | 4.3096 | 4.147 | 123.6367 | 8.4113
| 8 | [11 empty] | 0.543 | 11.77 | 17.9059 | 6.581% | 1.1785 | 16.7274 | 0 | 23.4065 | 0 |  | 0.246 | 3.25 | 6.0298 | 5.8023 | 135.8109 | 4.7198 |  | 0.543 | 11.77 | 17.9059 | 6.581% | 1.1785 | 16.7274 | 0 | 23.4065 | 0 |  | 0.246 | 3.25 | 6.0298 | 5.8023 | 135.8109 | 4.7198 |  | 0.543 | 11.77 | 17.9059 | 6.581% | 1.1785 | 16.7274 | 0 | 23.4065 | 0 |  | 0.11222 | 3.25 | 4.5181 | 4.3476 | 101.7627 | 6.299 | 0.1368 | 2.718 | 4.2638 | 7.1163 | 0 | 1.9527 |  | 0.543 | 11.17 | 17.3059 | 6.81% | 1.1785 | 16.1274 | 0 | 23.4065 | 0 |  | 0.152 | 2.85 | 4.5676 | 4.3952 | 102.8773 | 6.2308
| 9 | [11 empty] | 0.543 | 11.77 | 18.3267 | 5.857% | 1.0735 | 17.2532 | 0 | 0 | 0 |  | 0.246 | 3.25 | 6.2204 | 5.9857 | 0 | 0 |  | 0.543 | 11.77 | 18.3267 | 5.857% | 1.0735 | 17.2532 | 0 | 0 | 0 |  | 0.246 | 3.25 | 6.2204 | 5.9857 | 0 | 0 |  | 0.543 | 11.77 | 18.3267 | 5.857% | 1.0735 | 17.2532 | 0 | 0 | 0 |  | 0.11222 | 3.25 | 4.6051 | 4.4313 | 0 | 0 | 0.1368 | 2.718 | 4.3699 | 7.1163 | 0 | 1.9053 |  | 0.543 | 11.17 | 17.7267 | 6.056% | 1.0735 | 16.6532 | 0 | 0 | 0 |  | 0.152 | 2.85 | 4.6854 | 4.5086 | 0 | 0
| 10 | [11 empty] | 0.543 | 11.77 | 18.6389 | 5.341% | 0.99559 | 17.6434 | 0 | 0 | 0 |  | 0.246 | 3.25 | 6.3619 | 6.1218 | 0 | 0 |  | 0.543 | 11.77 | 18.6389 | 5.341% | 0.99559 | 17.6434 | 0 | 0 | 0 |  | 0.246 | 3.25 | 6.3619 | 6.1218 | 0 | 0 |  | 0.543 | 11.77 | 18.6389 | 5.341% | 0.99559 | 17.6434 | 0 | 0 | 0 |  | 0.11222 | 3.25 | 4.6696 | 4.4934 | 0 | 0 | 0.1368 | 2.718 | 4.4485 | 7.1163 | 0 | 1.8716 |  | 0.543 | 11.17 | 18.0389 | 5.519% | 0.99559 | 17.0434 | 0 | 0 | 0 |  | 0.152 | 2.85 | 4.7728 | 4.5927 | 0 | 0
| 11 | [11 empty] | 0.543 | 11.77 | 18.5077 | 5.556% | 1.0283 | 17.4794 | 0 | 0 | 0 |  | 0.246 | 3.25 | 6.3025 | 6.0646 | 0 | 0 |  | 0.543 | 11.77 | 18.5077 | 5.556% | 1.0283 | 17.4794 | 0 | 0 | 0 |  | 0.246 | 3.25 | 6.3025 | 6.0646 | 0 | 0 |  | 0.543 | 11.77 | 18.5077 | 5.556% | 1.0283 | 17.4794 | 0 | 0 | 0 |  | 0.11222 | 3.25 | 4.6425 | 4.4673 | 0 | 0 | 0.1368 | 2.718 | 4.4155 | 7.1163 | 0 | 1.8857 |  | 0.543 | 11.17 | 17.9077 | 5.742% | 1.0283 | 16.8794 | 0 | 0 | 0 |  | 0.152 | 2.85 | 4.7361 | 4.5573 | 0 | 0
| 12 | [11 empty] | 0.543 | 11.77 | 18.4082 | 5.721% | 1.0532 | 17.355 | 0 | 0 | 0 |  | 0.246 | 3.25 | 6.2573 | 6.0212 | 0 | 0 |  | 0.543 | 11.77 | 18.4082 | 5.721% | 1.0532 | 17.355 | 0 | 0 | 0 |  | 0.246 | 3.25 | 6.2573 | 6.0212 | 0 | 0 |  | 0.543 | 11.77 | 18.4082 | 5.721% | 1.0532 | 17.355 | 0 | 0 | 0 |  | 0.11222 | 3.25 | 4.6219 | 4.4475 | 0 | 0 | 0.1368 | 2.718 | 4.3904 | 7.1163 | 0 | 1.8964 |  | 0.543 | 11.17 | 17.8082 | 5.914% | 1.0532 | 16.755 | 0 | 0 | 0 |  | 0.152 | 2.85 | 4.7082 | 4.5305 | 0 | 0
| 13 | [11 empty] | 0.543 | 11.77 | 17.6208 | 7.091% | 1.2496 | 16.3713 | 0 | 25.1133 | 0 |  | 0.246 | 3.25 | 5.9007 | 5.678 | 142.5928 | 5.1748 |  | 0.543 | 11.77 | 17.6208 | 7.091% | 1.2496 | 16.3713 | 0 | 25.1133 | 0 |  | 0.246 | 3.25 | 5.9007 | 5.678 | 142.5928 | 5.1748 |  | 0.543 | 11.77 | 17.6208 | 7.091% | 1.2496 | 16.3713 | 0 | 25.1133 | 0 |  | 0.11222 | 3.25 | 4.4592 | 4.2909 | 107.7591 | 6.8476 | 0.1368 | 2.718 | 4.192 | 7.1163 | 0 | 1.9862 |  | 0.543 | 11.17 | 17.0208 | 7.341% | 1.2496 | 15.7713 | 0 | 25.1133 | 0 |  | 0.152 | 2.85 | 4.4878 | 4.3184 | 108.4504 | 6.804
| 14 | [11 empty] | 0.543 | 11.77 | 17.6796 | 6.985% | 1.2349 | 16.4448 | 0 | 24.7611 | 0 |  | 0.246 | 3.25 | 5.9273 | 5.7036 | 141.2281 | 5.0793 |  | 0.543 | 11.77 | 17.6796 | 6.985% | 1.2349 | 16.4448 | 0 | 24.7611 | 0 |  | 0.246 | 3.25 | 5.9273 | 5.7036 | 141.2281 | 5.0793 |  | 0.543 | 11.77 | 17.6796 | 6.985% | 1.2349 | 16.4448 | 0 | 24.7611 | 0 |  | 0.11222 | 3.25 | 4.4714 | 4.3026 | 106.5376 | 6.7332 | 0.1368 | 2.718 | 4.2068 | 7.1163 | 0 | 1.9792 |  | 0.543 | 11.17 | 17.0797 | 7.23% | 1.2349 | 15.8448 | 0 | 24.7611 | 0 |  | 0.152 | 2.85 | 4.5043 | 4.3343 | 107.3219 | 6.684
| 15 | [11 empty] | 1.2667 | 4.5333 | 14.7669 | 10.93% | 1.6147 | 13.1522 | 0 | 33.8772 | 0 |  | 0.16667 | 4.0433 | 5.3899 | 5.1865 | 175.703 | 7.6423 |  | 1.14 | 5.2 | 14.4103 | 11.21% | 1.6147 | 12.7955 | 0 | 33.8772 | 0 |  | 0.09 | 3.47 | 4.1971 | 4.0387 | 136.8212 | 9.814 |  | 1.2667 | 4.5333 | 14.7669 | 10.93% | 1.6147 | 13.1522 | 0 | 33.8772 | 0 |  | 0.11222 | 4.0433 | 4.95 | 4.7632 | 161.3639 | 8.3214 | 0.088667 | 3.1993 | 3.9157 | 7.1163 | 0 | 2.1263 |  | 1.14 | 5.2 | 14.4103 | 11.21% | 1.6147 | 12.7955 | 0 | 33.8772 | 0 |  | 0.09 | 3.47 | 4.1971 | 4.0387 | 136.8212 | 9.814
| 16 | [11 empty] | 0.212 | 11.916 | 13.2684 | 13.91% | 1.845 | 11.4234 | 0 | 39.4037 | 0 |  | 0.246 | 3.488 | 5.0573 | 4.8664 | 191.7557 | 9.4735 |  | 0.216 | 11.668 | 13.0459 | 14.14% | 1.845 | 11.2009 | 0 | 39.4037 | 0 |  | 0.162 | 2.966 | 3.9994 | 3.8485 | 151.6454 | 11.9793 |  | 0.212 | 11.916 | 13.2684 | 13.91% | 1.845 | 11.4234 | 0 | 39.4037 | 0 |  | 0.11222 | 3.488 | 4.2039 | 4.0452 | 159.3978 | 11.3967 | 0.1428 | 2.8204 | 3.7313 | 7.1163 | 0 | 2.2314 |  | 0.21 | 11.86 | 13.1996 | 13.98% | 1.845 | 11.3546 | 0 | 39.4037 | 0 |  | 0.1428 | 2.8204 | 3.7313 | 3.5905 | 141.4806 | 12.84
| 17 | [11 empty] | 0.212 | 11.916 | 13.0723 | 15.07% | 1.9703 | 11.102 | 0 | 42.4108 | 0 |  | 0.246 | 3.488 | 4.8297 | 4.6475 | 197.1031 | 10.6769 |  | 0.216 | 11.668 | 12.8461 | 15.34% | 1.9703 | 10.8758 | 0 | 42.4108 | 0 |  | 0.162 | 2.966 | 3.8496 | 3.7043 | 157.1027 | 13.3954 |  | 0.212 | 11.916 | 13.0723 | 15.07% | 1.9703 | 11.102 | 0 | 42.4108 | 0 |  | 0.11222 | 3.488 | 4.1001 | 3.9454 | 167.3259 | 12.577 | 0.1428 | 2.8204 | 3.5993 | 7.1163 | 0 | 2.3133 |  | 0.21 | 11.86 | 13.0054 | 15.15% | 1.9703 | 11.0351 | 0 | 42.4108 | 0 |  | 0.1428 | 2.8204 | 3.5993 | 3.4634 | 146.8871 | 14.327
| 18 | [11 empty] | 0.212 | 11.916 | 13.0643 | 15.12% | 1.9754 | 11.089 | 0 | 42.5327 | 0 |  | 0.246 | 3.488 | 4.8205 | 4.6386 | 197.2921 | 10.7281 |  | 0.216 | 11.668 | 12.838 | 15.39% | 1.9754 | 10.8626 | 0 | 42.5327 | 0 |  | 0.162 | 2.966 | 3.8435 | 3.6985 | 157.3057 | 13.4551 |  | 0.212 | 11.916 | 13.0643 | 15.12% | 1.9754 | 11.089 | 0 | 42.5327 | 0 |  | 0.11222 | 3.488 | 4.0959 | 3.9413 | 167.6346 | 12.6261 | 0.1428 | 2.8204 | 3.5939 | 7.1163 | 0 | 2.3167 |  | 0.21 | 11.86 | 12.9975 | 15.2% | 1.9754 | 11.0221 | 0 | 42.5327 | 0 |  | 0.1428 | 2.8204 | 3.5939 | 3.4583 | 147.0901 | 14.3896
| 19 | [11 empty] | 0.212 | 11.916 | 13.1023 | 14.89% | 1.9511 | 11.1512 | 0 | 41.9503 | 0 |  | 0.246 | 3.488 | 4.8646 | 4.681 | 196.3695 | 10.4853 |  | 0.216 | 11.668 | 12.8767 | 15.15% | 1.9511 | 10.9256 | 0 | 41.9503 | 0 |  | 0.162 | 2.966 | 3.8725 | 3.7264 | 156.3232 | 13.1714 |  | 0.212 | 11.916 | 13.1023 | 14.89% | 1.9511 | 11.1512 | 0 | 41.9503 | 0 |  | 0.11222 | 3.488 | 4.116 | 3.9607 | 166.1506 | 12.3923 | 0.1428 | 2.8204 | 3.6195 | 7.1163 | 0 | 2.3003 |  | 0.21 | 11.86 | 13.0351 | 14.97% | 1.9511 | 11.084 | 0 | 41.9503 | 0 |  | 0.1428 | 2.8204 | 3.6195 | 3.4829 | 146.1086 | 14.0922
| 20 | [11 empty] | 1.2667 | 4.5333 | 16.0706 | 9.18% | 1.4753 | 14.5952 | 0 | 30.5315 | 0 |  | 0.16667 | 4.0433 | 5.5614 | 5.3515 | 163.3898 | 6.6751 |  | 1.14 | 5.2 | 15.5835 | 9.467% | 1.4753 | 14.1082 | 0 | 30.5315 | 0 |  | 0.09 | 3.47 | 4.2897 | 4.1279 | 126.03 | 8.6538 |  | 1.2667 | 4.5333 | 16.0706 | 9.18% | 1.4753 | 14.5952 | 0 | 30.5315 | 0 |  | 0.11222 | 4.0433 | 5.0655 | 4.8743 | 148.8207 | 7.3285 | 0.088667 | 3.1993 | 4.0069 | 7.1163 | 0 | 2.0779 |  | 1.14 | 5.2 | 15.5835 | 9.467% | 1.4753 | 14.1082 | 0 | 30.5315 | 0 |  | 0.09 | 3.47 | 4.2897 | 4.1279 | 126.03 | 8.6538
| 21 | [11 empty] | 0.543 | 11.77 | 17.9444 | 6.514% | 1.1689 | 16.7755 | 0 | 23.1763 | 0 |  | 0.246 | 3.25 | 6.0472 | 5.819 | 134.8634 | 4.6599 |  | 0.543 | 11.77 | 17.9444 | 6.514% | 1.1689 | 16.7755 | 0 | 23.1763 | 0 |  | 0.246 | 3.25 | 6.0472 | 5.819 | 134.8634 | 4.6599 |  | 0.543 | 11.77 | 17.9444 | 6.514% | 1.1689 | 16.7755 | 0 | 23.1763 | 0 |  | 0.11222 | 3.25 | 4.5261 | 4.3553 | 100.9388 | 6.2261 | 0.1368 | 2.718 | 4.2735 | 7.1163 | 0 | 1.9483 |  | 0.543 | 11.17 | 17.3444 | 6.739% | 1.1689 | 16.1755 | 0 | 23.1763 | 0 |  | 0.152 | 2.85 | 4.5784 | 4.4056 | 102.1053 | 6.155
| 22 | [11 empty] | 0 | 0 | 0 | 0% | 0 | 0 | 0 | 0 | 0 |  | 0 | 0 | 0 | 0 | 0 | 0 |  | 0 | 0 | 0 | 0% | 0 | 0 | 0 | 0 | 0 |  | 0 | 0 | 0 | 0 | 0 | 0 |  | 0 | 0 | 0 | 0% | 0 | 0 | 0 | 0 | 0 |  | 0.11222 | 0 | 1.7488 | 1.6828 | 0 | 0 | 0.1368 | 2.718 | 4.8498 | 7.1163 | 0 | 1.7168 |  | 0 | 0 | 0 | 0% | 0 | 0 | 0 | 0 | 0 |  | 0 | 0 | 0 | 0 | 0 | 0
| 23 | [11 empty] | 0 | 0 | 0 | 0% | 0 | 0 | 0 | 0 | 0 |  | 0 | 0 | 0 | 0 | 0 | 0 |  | 0 | 0 | 0 | 0% | 0 | 0 | 0 | 0 | 0 |  | 0 | 0 | 0 | 0 | 0 | 0 |  | 0 | 0 | 0 | 0% | 0 | 0 | 0 | 0 | 0 |  | 0.11222 | 0 | 1.9358 | 1.8628 | 0 | 0 | 0.1368 | 2.718 | 5.0778 | 7.1163 | 0 | 1.6397 |  | 0 | 0 | 0 | 0% | 0 | 0 | 0 | 0 | 0 |  | 0 | 0 | 0 | 0 | 0 | 0
| 24 | [11 empty] | 0 | 0 | 0 | 0% | 0 | 0 | 0 | 0 | 0 |  | 0 | 0 | 0 | 0 | 0 | 0 |  | 0 | 0 | 0 | 0% | 0 | 0 | 0 | 0 | 0 |  | 0 | 0 | 0 | 0 | 0 | 0 |  | 0 | 0 | 0 | 0% | 0 | 0 | 0 | 0 | 0 |  | 0.11222 | 0 | 2.0761 | 1.9978 | 0 | 0 | 0.1368 | 2.718 | 5.2488 | 7.1163 | 0 | 1.5863 |  | 0 | 0 | 0 | 0% | 0 | 0 | 0 | 0 | 0 |  | 0 | 0 | 0 | 0 | 0 | 0
| 25 | [11 empty] | 0.543 | 11.77 | 17.734 | 6.887% | 1.2213 | 16.5126 | 0 | 24.436 | 0 |  | 0.246 | 3.25 | 5.9519 | 5.7273 | 139.9523 | 4.9919 |  | 0.543 | 11.77 | 17.734 | 6.887% | 1.2213 | 16.5126 | 0 | 24.436 | 0 |  | 0.246 | 3.25 | 5.9519 | 5.7273 | 139.9523 | 4.9919 |  | 0.543 | 11.77 | 17.734 | 6.887% | 1.2213 | 16.5126 | 0 | 24.436 | 0 |  | 0.11222 | 3.25 | 4.4826 | 4.3134 | 105.4027 | 6.6282 | 0.1368 | 2.718 | 4.2205 | 7.1163 | 0 | 1.9728 |  | 0.543 | 11.17 | 17.134 | 7.128% | 1.2213 | 15.9126 | 0 | 24.436 | 0 |  | 0.152 | 2.85 | 4.5195 | 4.3489 | 106.2702 | 6.5741
| 26 | [11 empty] | 0.543 | 11.77 | 18.5552 | 5.478% | 1.0165 | 17.5388 | 0 | 0 | 0 |  | 0.246 | 3.25 | 6.324 | 6.0853 | 0 | 0 |  | 0.543 | 11.77 | 18.5552 | 5.478% | 1.0165 | 17.5388 | 0 | 0 | 0 |  | 0.246 | 3.25 | 6.324 | 6.0853 | 0 | 0 |  | 0.543 | 11.77 | 18.5552 | 5.478% | 1.0165 | 17.5388 | 0 | 0 | 0 |  | 0.11222 | 3.25 | 4.6523 | 4.4768 | 0 | 0 | 0.1368 | 2.718 | 4.4274 | 7.1163 | 0 | 1.8806 |  | 0.543 | 11.17 | 17.9552 | 5.661% | 1.0165 | 16.9388 | 0 | 0 | 0 |  | 0.152 | 2.85 | 4.7494 | 4.5701 | 0 | 0
| 27 | [11 empty] | 0.543 | 11.77 | 19.3222 | 4.27% | 0.82514 | 18.4971 | 0 | 0 | 0 |  | 0.246 | 3.25 | 6.6714 | 6.4197 | 0 | 0 |  | 0.543 | 11.77 | 19.3222 | 4.27% | 0.82514 | 18.4971 | 0 | 0 | 0 |  | 0.246 | 3.25 | 6.6714 | 6.4197 | 0 | 0 |  | 0.543 | 11.77 | 19.3222 | 4.27% | 0.82514 | 18.4971 | 0 | 0 | 0 |  | 0.11222 | 3.25 | 4.8108 | 4.6293 | 0 | 0 | 0.1368 | 2.718 | 4.6207 | 7.1163 | 0 | 1.8019 |  | 0.543 | 11.17 | 18.7222 | 4.407% | 0.82514 | 17.8971 | 0 | 0 | 0 |  | 0.152 | 2.85 | 4.9641 | 4.7767 | 0 | 0
| 28 | [11 empty] | 0 | 0 | 0 | 0% | 0 | 0 | 0 | 0 | 0 |  | 0 | 0 | 0 | 0 | 0 | 0 |  | 0 | 0 | 0 | 0% | 0 | 0 | 0 | 0 | 0 |  | 0 | 0 | 0 | 0 | 0 | 0 |  | 0 | 0 | 0 | 0% | 0 | 0 | 0 | 0 | 0 |  | 0.11222 | 0 | 1.8171 | 1.7485 | 0 | 0 | 0.1368 | 2.718 | 4.933 | 7.1163 | 0 | 1.6878 |  | 0 | 0 | 0 | 0% | 0 | 0 | 0 | 0 | 0 |  | 0 | 0 | 0 | 0 | 0 | 0
| 29 | [11 empty] | 0 | 0 | 0 | 0% | 0 | 0 | 0 | 0 | 0 |  | 0 | 0 | 0 | 0 | 0 | 0 |  | 0 | 0 | 0 | 0% | 0 | 0 | 0 | 0 | 0 |  | 0 | 0 | 0 | 0 | 0 | 0 |  | 0 | 0 | 0 | 0% | 0 | 0 | 0 | 0 | 0 |  | 0.11222 | 0 | 1.6936 | 1.6297 | 0 | 0 | 0.1368 | 2.718 | 4.7825 | 7.1163 | 0 | 1.7409 |  | 0 | 0 | 0 | 0% | 0 | 0 | 0 | 0 | 0 |  | 0 | 0 | 0 | 0 | 0 | 0
| 30 | [11 empty] | 0 | 0 | 0 | 0% | 0 | 0 | 0 | 0 | 0 |  | 0 | 0 | 0 | 0 | 0 | 0 |  | 0 | 0 | 0 | 0% | 0 | 0 | 0 | 0 | 0 |  | 0 | 0 | 0 | 0 | 0 | 0 |  | 0 | 0 | 0 | 0% | 0 | 0 | 0 | 0 | 0 |  | 0.11222 | 0 | 1.6861 | 1.6225 | 0 | 0 | 0.1368 | 2.718 | 4.7734 | 7.1163 | 0 | 1.7443 |  | 0 | 0 | 0 | 0% | 0 | 0 | 0 | 0 | 0 |  | 0 | 0 | 0 | 0 | 0 | 0
| 31 | [11 empty] | 0.543 | 11.77 | 19.4715 | 4.046% | 0.78789 | 18.6837 | 0 | 0 | 0 |  | 0.246 | 3.25 | 6.7391 | 6.4848 | 0 | 0 |  | 0.543 | 11.77 | 19.4715 | 4.046% | 0.78789 | 18.6837 | 0 | 0 | 0 |  | 0.246 | 3.25 | 6.7391 | 6.4848 | 0 | 0 |  | 0.543 | 11.77 | 19.4715 | 4.046% | 0.78789 | 18.6837 | 0 | 0 | 0 |  | 0.11222 | 3.25 | 4.8417 | 4.659 | 0 | 0 | 0.1368 | 2.718 | 4.6583 | 7.1163 | 0 | 1.7874 |  | 0.543 | 11.17 | 18.8715 | 4.175% | 0.78789 | 18.0837 | 0 | 0 | 0 |  | 0.152 | 2.85 | 5.0059 | 4.817 | 0 | 0
X | 1 | [11 empty] | 0.543 | 11.77 | 18.3358 | 5.842% | 1.0712 | 17.2646 | 0 | 0 | 0 |  | 0.246 | 3.25 | 6.2246 | 5.9897 | 0 | 0 |  | 0.543 | 11.77 | 18.3358 | 5.842% | 1.0712 | 17.2646 | 0 | 0 | 0 |  | 0.246 | 3.25 | 6.2246 | 5.9897 | 0 | 0 |  | 0.543 | 11.77 | 18.3358 | 5.842% | 1.0712 | 17.2646 | 0 | 0 | 0 |  | 0.11222 | 3.25 | 4.607 | 4.4331 | 0 | 0 | 0.1368 | 2.718 | 4.3721 | 7.1163 | 0 | 1.9043 |  | 0.543 | 11.17 | 17.7358 | 6.04% | 1.0712 | 16.6646 | 0 | 0 | 0 |  | 0.152 | 2.85 | 4.6879 | 4.511 | 0 | 0
| 2 | [11 empty] | 1.2667 | 4.5333 | 14.2392 | 11.74% | 1.6712 | 12.568 | 0 | 35.2317 | 0 |  | 0.16667 | 4.0433 | 5.3204 | 5.1196 | 180.374 | 8.0516 |  | 1.14 | 5.2 | 13.9353 | 11.99% | 1.6712 | 12.2641 | 0 | 35.2317 | 0 |  | 0.09 | 3.47 | 4.1596 | 4.0027 | 141.0206 | 10.2984 |  | 1.2667 | 4.5333 | 14.2392 | 11.74% | 1.6712 | 12.568 | 0 | 35.2317 | 0 |  | 0.11222 | 4.0433 | 4.9032 | 4.7182 | 166.2306 | 8.7366 | 0.088667 | 3.1993 | 3.8787 | 7.1163 | 0 | 2.1466 |  | 1.14 | 5.2 | 13.9353 | 11.99% | 1.6712 | 12.2641 | 0 | 35.2317 | 0 |  | 0.09 | 3.47 | 4.1596 | 4.0027 | 141.0206 | 10.2984
| 3 | [11 empty] | 0.212 | 11.916 | 12.7181 | 17.27% | 2.1966 | 10.5214 | 0 | 47.8425 | 0 |  | 0.246 | 3.488 | 4.4187 | 4.252 | 203.4244 | 13.1647 |  | 0.216 | 11.668 | 12.4852 | 17.59% | 2.1966 | 10.2886 | 0 | 47.8425 | 0 |  | 0.162 | 2.966 | 3.5789 | 3.4438 | 164.7624 | 16.2539 |  | 0.212 | 11.916 | 12.7181 | 17.27% | 2.1966 | 10.5214 | 0 | 47.8425 | 0 |  | 0.11222 | 3.488 | 3.9126 | 3.7649 | 180.1238 | 14.8677 | 0.1428 | 2.8204 | 3.3607 | 7.1163 | 0 | 2.4775 |  | 0.21 | 11.86 | 12.6545 | 17.36% | 2.1966 | 10.4579 | 0 | 47.8425 | 0 |  | 0.1428 | 2.8204 | 3.3607 | 3.2338 | 154.7153 | 17.3094
| 4 | [11 empty] | 0.212 | 11.916 | 12.7198 | 17.26% | 2.1955 | 10.5243 | 0 | 47.8155 | 0 |  | 0.246 | 3.488 | 4.4207 | 4.2539 | 203.4036 | 13.1512 |  | 0.216 | 11.668 | 12.487 | 17.58% | 2.1955 | 10.2915 | 0 | 47.8155 | 0 |  | 0.162 | 2.966 | 3.5802 | 3.4451 | 164.7312 | 16.2385 |  | 0.212 | 11.916 | 12.7198 | 17.26% | 2.1955 | 10.5243 | 0 | 47.8155 | 0 |  | 0.11222 | 3.488 | 3.9135 | 3.7658 | 180.0649 | 14.8557 | 0.1428 | 2.8204 | 3.3618 | 7.1163 | 0 | 2.4766 |  | 0.21 | 11.86 | 12.6562 | 17.35% | 2.1955 | 10.4608 | 0 | 47.8155 | 0 |  | 0.1428 | 2.8204 | 3.3618 | 3.235 | 154.6824 | 17.2934
| 5 | [11 empty] | 0.212 | 11.916 | 13.0635 | 15.13% | 1.9759 | 11.0875 | 0 | 42.5463 | 0 |  | 0.246 | 3.488 | 4.8195 | 4.6376 | 197.3129 | 10.7338 |  | 0.216 | 11.668 | 12.8371 | 15.39% | 1.9759 | 10.8612 | 0 | 42.5463 | 0 |  | 0.162 | 2.966 | 3.8428 | 3.6978 | 157.3281 | 13.4618 |  | 0.212 | 11.916 | 13.0635 | 15.13% | 1.9759 | 11.0875 | 0 | 42.5463 | 0 |  | 0.11222 | 3.488 | 4.0954 | 3.9409 | 167.6689 | 12.6315 | 0.1428 | 2.8204 | 3.5933 | 7.1163 | 0 | 2.3171 |  | 0.21 | 11.86 | 12.9966 | 15.2% | 1.9759 | 11.0207 | 0 | 42.5463 | 0 |  | 0.1428 | 2.8204 | 3.5933 | 3.4577 | 147.1126 | 14.3966
| 6 | [11 empty] | 0.543 | 11.77 | 17.6525 | 7.034% | 1.2417 | 16.4108 | 0 | 24.9236 | 0 |  | 0.246 | 3.25 | 5.915 | 5.6918 | 141.8602 | 5.1233 |  | 0.543 | 11.77 | 17.6525 | 7.034% | 1.2417 | 16.4108 | 0 | 24.9236 | 0 |  | 0.246 | 3.25 | 5.915 | 5.6918 | 141.8602 | 5.1233 |  | 0.543 | 11.77 | 17.6525 | 7.034% | 1.2417 | 16.4108 | 0 | 24.9236 | 0 |  | 0.11222 | 3.25 | 4.4657 | 4.2972 | 107.1024 | 6.7859 | 0.1368 | 2.718 | 4.2 | 7.1163 | 0 | 1.9824 |  | 0.543 | 11.17 | 17.0525 | 7.281% | 1.2417 | 15.8108 | 0 | 24.9236 | 0 |  | 0.152 | 2.85 | 4.4967 | 4.327 | 107.8441 | 6.7393
| 7 | [11 empty] | 0.543 | 11.77 | 17.9172 | 6.561% | 1.1756 | 16.7416 | 0 | 23.3388 | 0 |  | 0.246 | 3.25 | 6.0349 | 5.8072 | 135.533 | 4.7022 |  | 0.543 | 11.77 | 17.9172 | 6.561% | 1.1756 | 16.7416 | 0 | 23.3388 | 0 |  | 0.246 | 3.25 | 6.0349 | 5.8072 | 135.533 | 4.7022 |  | 0.543 | 11.77 | 17.9172 | 6.561% | 1.1756 | 16.7416 | 0 | 23.3388 | 0 |  | 0.11222 | 3.25 | 4.5204 | 4.3499 | 101.5207 | 6.2775 | 0.1368 | 2.718 | 4.2667 | 7.1163 | 0 | 1.9514 |  | 0.543 | 11.17 | 17.3172 | 6.789% | 1.1756 | 16.1416 | 0 | 23.3388 | 0 |  | 0.152 | 2.85 | 4.5708 | 4.3983 | 102.6508 | 6.2084
| 8 | [11 empty] | 0.543 | 11.77 | 17.734 | 6.887% | 1.2213 | 16.5126 | 0 | 24.436 | 0 |  | 0.246 | 3.25 | 5.9519 | 5.7273 | 139.9523 | 4.9919 |  | 0.543 | 11.77 | 17.734 | 6.887% | 1.2213 | 16.5126 | 0 | 24.436 | 0 |  | 0.246 | 3.25 | 5.9519 | 5.7273 | 139.9523 | 4.9919 |  | 0.543 | 11.77 | 17.734 | 6.887% | 1.2213 | 16.5126 | 0 | 24.436 | 0 |  | 0.11222 | 3.25 | 4.4826 | 4.3134 | 105.4027 | 6.6282 | 0.1368 | 2.718 | 4.2205 | 7.1163 | 0 | 1.9728 |  | 0.543 | 11.17 | 17.134 | 7.128% | 1.2213 | 15.9126 | 0 | 24.436 | 0 |  | 0.152 | 2.85 | 4.5195 | 4.3489 | 106.2702 | 6.5741
| 9 | [11 empty] | 1.2667 | 4.5333 | 17.1578 | 7.921% | 1.3591 | 15.7987 | 0 | 27.7411 | 0 |  | 0.16667 | 4.0433 | 5.7044 | 5.4892 | 152.2759 | 5.9129 |  | 1.14 | 5.2 | 16.562 | 8.206% | 1.3591 | 15.2029 | 0 | 27.7411 | 0 |  | 0.09 | 3.47 | 4.367 | 4.2022 | 116.5738 | 7.7238 |  | 1.2667 | 4.5333 | 17.1578 | 7.921% | 1.3591 | 15.7987 | 0 | 27.7411 | 0 |  | 0.11222 | 4.0433 | 5.1618 | 4.967 | 137.7908 | 6.5345 | 0.088667 | 3.1993 | 4.083 | 7.1163 | 0 | 2.0392 |  | 1.14 | 5.2 | 16.562 | 8.206% | 1.3591 | 15.2029 | 0 | 27.7411 | 0 |  | 0.09 | 3.47 | 4.367 | 4.2022 | 116.5738 | 7.7238
| 10 | [11 empty] | 1.2667 | 4.5333 | 15.8858 | 9.411% | 1.4951 | 14.3908 | 0 | 31.0055 | 0 |  | 0.16667 | 4.0433 | 5.5371 | 5.3281 | 165.2018 | 6.8085 |  | 1.14 | 5.2 | 15.4173 | 9.697% | 1.4951 | 13.9222 | 0 | 31.0055 | 0 |  | 0.09 | 3.47 | 4.2766 | 4.1152 | 127.5954 | 8.8152 |  | 1.2667 | 4.5333 | 15.8858 | 9.411% | 1.4951 | 14.3908 | 0 | 31.0055 | 0 |  | 0.11222 | 4.0433 | 5.0491 | 4.8586 | 150.6433 | 7.4665 | 0.088667 | 3.1993 | 3.994 | 7.1163 | 0 | 2.0846 |  | 1.14 | 5.2 | 15.4173 | 9.697% | 1.4951 | 13.9222 | 0 | 31.0055 | 0 |  | 0.09 | 3.47 | 4.2766 | 4.1152 | 127.5954 | 8.8152
| 11 | [11 empty] | 1.2667 | 4.5333 | 14.6614 | 11.09% | 1.626 | 13.0354 | 0 | 34.1481 | 0 |  | 0.16667 | 4.0433 | 5.376 | 5.1731 | 176.6517 | 7.7233 |  | 1.14 | 5.2 | 14.3153 | 11.36% | 1.626 | 12.6892 | 0 | 34.1481 | 0 |  | 0.09 | 3.47 | 4.1896 | 4.0315 | 137.6689 | 9.9102 |  | 1.2667 | 4.5333 | 14.6614 | 11.09% | 1.626 | 13.0354 | 0 | 34.1481 | 0 |  | 0.11222 | 4.0433 | 4.9406 | 4.7542 | 162.347 | 8.4038 | 0.088667 | 3.1993 | 3.9083 | 7.1163 | 0 | 2.1304 |  | 1.14 | 5.2 | 14.3153 | 11.36% | 1.626 | 12.6892 | 0 | 34.1481 | 0 |  | 0.09 | 3.47 | 4.1896 | 4.0315 | 137.6689 | 9.9102
| 12 | [11 empty] | 0.543 | 11.77 | 17.9919 | 6.431% | 1.157 | 16.8349 | 0 | 22.8918 | 0 |  | 0.246 | 3.25 | 6.0688 | 5.8397 | 133.6823 | 4.5864 |  | 0.543 | 11.77 | 17.9919 | 6.431% | 1.157 | 16.8349 | 0 | 22.8918 | 0 |  | 0.246 | 3.25 | 6.0688 | 5.8397 | 133.6823 | 4.5864 |  | 0.543 | 11.77 | 17.9919 | 6.431% | 1.157 | 16.8349 | 0 | 22.8918 | 0 |  | 0.11222 | 3.25 | 4.5359 | 4.3647 | 99.9162 | 6.1364 | 0.1368 | 2.718 | 4.2855 | 7.1163 | 0 | 1.9428 |  | 0.543 | 11.17 | 17.3919 | 6.653% | 1.157 | 16.2349 | 0 | 22.8918 | 0 |  | 0.152 | 2.85 | 4.5917 | 4.4184 | 101.1451 | 6.0618
| 13 | [11 empty] | 0.543 | 11.77 | 18.8426 | 5.014% | 0.9448 | 17.8978 | 0 | 0 | 0 |  | 0.246 | 3.25 | 6.4541 | 6.2106 | 0 | 0 |  | 0.543 | 11.77 | 18.8426 | 5.014% | 0.9448 | 17.8978 | 0 | 0 | 0 |  | 0.246 | 3.25 | 6.4541 | 6.2106 | 0 | 0 |  | 0.543 | 11.77 | 18.8426 | 5.014% | 0.9448 | 17.8978 | 0 | 0 | 0 |  | 0.11222 | 3.25 | 4.7117 | 4.5339 | 0 | 0 | 0.1368 | 2.718 | 4.4998 | 7.1163 | 0 | 1.8503 |  | 0.543 | 11.17 | 18.2426 | 5.179% | 0.9448 | 17.2978 | 0 | 0 | 0 |  | 0.152 | 2.85 | 4.8298 | 4.6475 | 0 | 0
| 14 | [11 empty] | 0.543 | 11.77 | 17.2113 | 7.854% | 1.3517 | 15.8596 | 0 | 27.565 | 0 |  | 0.246 | 3.25 | 5.7151 | 5.4995 | 151.5926 | 5.8644 |  | 0.543 | 11.77 | 17.2113 | 7.854% | 1.3517 | 15.8596 | 0 | 27.565 | 0 |  | 0.246 | 3.25 | 5.7151 | 5.4995 | 151.5926 | 5.8644 |  | 0.543 | 11.77 | 17.2113 | 7.854% | 1.3517 | 15.8596 | 0 | 27.565 | 0 |  | 0.11222 | 3.25 | 4.3746 | 4.2095 | 116.0344 | 7.6615 | 0.1368 | 2.718 | 4.0888 | 7.1163 | 0 | 2.0363 |  | 0.543 | 11.17 | 16.6113 | 8.137% | 1.3517 | 15.2596 | 0 | 27.565 | 0 |  | 0.152 | 2.85 | 4.3732 | 4.2081 | 115.9974 | 7.664
| 15 | [11 empty] | 0.543 | 11.77 | 18.4647 | 5.627% | 1.039 | 17.4257 | 0 | 0 | 0 |  | 0.246 | 3.25 | 6.283 | 6.0459 | 0 | 0 |  | 0.543 | 11.77 | 18.4647 | 5.627% | 1.039 | 17.4257 | 0 | 0 | 0 |  | 0.246 | 3.25 | 6.283 | 6.0459 | 0 | 0 |  | 0.543 | 11.77 | 18.4647 | 5.627% | 1.039 | 17.4257 | 0 | 0 | 0 |  | 0.11222 | 3.25 | 4.6336 | 4.4588 | 0 | 0 | 0.1368 | 2.718 | 4.4046 | 7.1163 | 0 | 1.8903 |  | 0.543 | 11.17 | 17.8647 | 5.816% | 1.039 | 16.8257 | 0 | 0 | 0 |  | 0.152 | 2.85 | 4.724 | 4.5458 | 0 | 0
| 16 | [11 empty] | 0.543 | 11.77 | 17.5643 | 7.195% | 1.2637 | 16.3006 | 0 | 25.4519 | 0 |  | 0.246 | 3.25 | 5.875 | 5.6533 | 143.8879 | 5.2675 |  | 0.543 | 11.77 | 17.5643 | 7.195% | 1.2637 | 16.3006 | 0 | 25.4519 | 0 |  | 0.246 | 3.25 | 5.875 | 5.6533 | 143.8879 | 5.2675 |  | 0.543 | 11.77 | 17.5643 | 7.195% | 1.2637 | 16.3006 | 0 | 25.4519 | 0 |  | 0.11222 | 3.25 | 4.4475 | 4.2797 | 108.9259 | 6.9582 | 0.1368 | 2.718 | 4.1778 | 7.1163 | 0 | 1.9929 |  | 0.543 | 11.17 | 16.9643 | 7.449% | 1.2637 | 15.7006 | 0 | 25.4519 | 0 |  | 0.152 | 2.85 | 4.472 | 4.3032 | 109.525 | 6.9201
| 17 | [11 empty] | 1.2667 | 4.5333 | 16.8358 | 8.277% | 1.3935 | 15.4423 | 0 | 28.5674 | 0 |  | 0.16667 | 4.0433 | 5.6621 | 5.4484 | 155.647 | 6.1346 |  | 1.14 | 5.2 | 16.2722 | 8.564% | 1.3935 | 14.8788 | 0 | 28.5674 | 0 |  | 0.09 | 3.47 | 4.3441 | 4.1802 | 119.4172 | 7.9958 |  | 1.2667 | 4.5333 | 16.8358 | 8.277% | 1.3935 | 15.4423 | 0 | 28.5674 | 0 |  | 0.11222 | 4.0433 | 5.1333 | 4.9396 | 141.1109 | 6.7665 | 0.088667 | 3.1993 | 4.0605 | 7.1163 | 0 | 2.0505 |  | 1.14 | 5.2 | 16.2722 | 8.564% | 1.3935 | 14.8788 | 0 | 28.5674 | 0 |  | 0.09 | 3.47 | 4.3441 | 4.1802 | 119.4172 | 7.9958
| 18 | [11 empty] | 1.2667 | 4.5333 | 14.1864 | 11.82% | 1.6768 | 12.5096 | 0 | 35.3672 | 0 |  | 0.16667 | 4.0433 | 5.3135 | 5.113 | 180.8311 | 8.0931 |  | 1.14 | 5.2 | 13.8878 | 12.07% | 1.6768 | 12.2109 | 0 | 35.3672 | 0 |  | 0.09 | 3.47 | 4.1559 | 3.999 | 141.4351 | 10.3474 |  | 1.2667 | 4.5333 | 14.1864 | 11.82% | 1.6768 | 12.5096 | 0 | 35.3672 | 0 |  | 0.11222 | 4.0433 | 4.8986 | 4.7137 | 166.7106 | 8.7786 | 0.088667 | 3.1993 | 3.875 | 7.1163 | 0 | 2.1486 |  | 1.14 | 5.2 | 13.8878 | 12.07% | 1.6768 | 12.2109 | 0 | 35.3672 | 0 |  | 0.09 | 3.47 | 4.1559 | 3.999 | 141.4351 | 10.3474
| 19 | [11 empty] | 0.212 | 11.916 | 13.1677 | 14.5% | 1.9093 | 11.2583 | 0 | 40.9479 | 0 |  | 0.246 | 3.488 | 4.9404 | 4.754 | 194.6661 | 10.0776 |  | 0.216 | 11.668 | 12.9433 | 14.75% | 1.9093 | 11.034 | 0 | 40.9479 | 0 |  | 0.162 | 2.966 | 3.9225 | 3.7745 | 154.5561 | 12.693 |  | 0.212 | 11.916 | 13.1677 | 14.5% | 1.9093 | 11.2583 | 0 | 40.9479 | 0 |  | 0.11222 | 3.488 | 4.1506 | 3.994 | 163.544 | 11.9954 | 0.1428 | 2.8204 | 3.6635 | 7.1163 | 0 | 2.2727 |  | 0.21 | 11.86 | 13.0999 | 14.58% | 1.9093 | 11.1905 | 0 | 40.9479 | 0 |  | 0.1428 | 2.8204 | 3.6635 | 3.5253 | 144.3524 | 13.5902
| 20 | [11 empty] | 0.212 | 11.916 | 12.3427 | 19.74% | 2.4365 | 9.9062 | 0 | 53.5994 | 0 |  | 0.246 | 3.488 | 3.9831 | 3.8328 | 205.434 | 16.3619 |  | 0.216 | 11.668 | 12.1027 | 20.13% | 2.4365 | 9.6662 | 0 | 53.5994 | 0 |  | 0.162 | 2.966 | 3.292 | 3.1678 | 169.7919 | 19.7965 |  | 0.212 | 11.916 | 12.3427 | 19.74% | 2.4365 | 9.9062 | 0 | 53.5994 | 0 |  | 0.11222 | 3.488 | 3.7138 | 3.5737 | 191.5482 | 17.548 | 0.1428 | 2.8204 | 3.1078 | 7.1163 | 0 | 2.6791 |  | 0.21 | 11.86 | 12.2826 | 19.84% | 2.4365 | 9.8461 | 0 | 53.5994 | 0 |  | 0.1428 | 2.8204 | 3.1078 | 2.9905 | 160.2894 | 20.9701
| 21 | [11 empty] | 0.13444 | 12.0711 | 12.1042 | 22.11% | 2.6758 | 9.4284 | 0 | 59.3426 | 0 |  | 0.11222 | 3.7556 | 3.7831 | 3.6404 | 216.0299 | 19.0724 |  | 0.16 | 11.78 | 11.8193 | 22.64% | 2.6758 | 9.1435 | 0 | 59.3426 | 0 |  | 0.081111 | 3.1278 | 3.1477 | 3.0289 | 179.745 | 22.9225 |  | 0.13444 | 12.0711 | 12.1042 | 22.11% | 2.6758 | 9.4284 | 0 | 59.3426 | 0 |  | 0.11222 | 3.7556 | 3.7831 | 3.6404 | 216.0299 | 19.0724 | 0.072222 | 2.9616 | 2.9793 | 7.1163 | 0 | 2.7946 |  | 0.18667 | 11.9067 | 11.9526 | 22.39% | 2.6758 | 9.2768 | 0 | 59.3426 | 0 |  | 0.072222 | 2.9616 | 2.9793 | 2.8669 | 170.1284 | 24.2182
| 22 | [11 empty] | 0.13444 | 12.0711 | 11.9439 | 23.75% | 2.8372 | 9.1067 | 0 | 63.2166 | 0 |  | 0.11222 | 3.7556 | 3.6494 | 3.5117 | 221.9978 | 21.062 |  | 0.16 | 11.78 | 11.6287 | 24.4% | 2.8372 | 8.7915 | 0 | 63.2166 | 0 |  | 0.081111 | 3.1278 | 3.0511 | 2.9359 | 185.5994 | 25.1926 |  | 0.13444 | 12.0711 | 11.9439 | 23.75% | 2.8372 | 9.1067 | 0 | 63.2166 | 0 |  | 0.11222 | 3.7556 | 3.6494 | 3.5117 | 221.9978 | 21.062 | 0.072222 | 2.9616 | 2.8932 | 7.1163 | 0 | 2.8778 |  | 0.18667 | 11.9067 | 11.7301 | 24.19% | 2.8372 | 8.8929 | 0 | 63.2166 | 0 |  | 0.072222 | 2.9616 | 2.8932 | 2.7841 | 175.9993 | 26.5667
| 23 | [11 empty] | 0.13444 | 12.0711 | 11.949 | 23.7% | 2.8321 | 9.1169 | 0 | 63.0947 | 0 |  | 0.11222 | 3.7556 | 3.6536 | 3.5157 | 221.8252 | 20.9972 |  | 0.16 | 11.78 | 11.6347 | 24.34% | 2.8321 | 8.8025 | 0 | 63.0947 | 0 |  | 0.081111 | 3.1278 | 3.0541 | 2.9389 | 185.4261 | 25.1189 |  | 0.13444 | 12.0711 | 11.949 | 23.7% | 2.8321 | 9.1169 | 0 | 63.0947 | 0 |  | 0.11222 | 3.7556 | 3.6536 | 3.5157 | 221.8252 | 20.9972 | 0.072222 | 2.9616 | 2.896 | 7.1163 | 0 | 2.8751 |  | 0.18667 | 11.9067 | 11.7371 | 24.13% | 2.8321 | 8.905 | 0 | 63.0947 | 0 |  | 0.072222 | 2.9616 | 2.896 | 2.7867 | 175.8243 | 26.4907
| 24 | [11 empty] | 0.13444 | 12.0711 | 11.9008 | 24.21% | 2.8807 | 9.0201 | 0 | 64.2596 | 0 |  | 0.11222 | 3.7556 | 3.6134 | 3.4771 | 223.4341 | 21.6228 |  | 0.16 | 11.78 | 11.5773 | 24.88% | 2.8807 | 8.6967 | 0 | 64.2596 | 0 |  | 0.081111 | 3.1278 | 3.025 | 2.9109 | 187.0524 | 25.8285 |  | 0.13444 | 12.0711 | 11.9008 | 24.21% | 2.8807 | 9.0201 | 0 | 64.2596 | 0 |  | 0.11222 | 3.7556 | 3.6134 | 3.4771 | 223.4341 | 21.6228 | 0.072222 | 2.9616 | 2.8701 | 7.1163 | 0 | 2.901 |  | 0.18667 | 11.9067 | 11.6702 | 24.68% | 2.8807 | 8.7896 | 0 | 64.2596 | 0 |  | 0.072222 | 2.9616 | 2.8701 | 2.7618 | 177.4703 | 27.223
| 25 | [11 empty] | 0.13444 | 12.0711 | 11.5776 | 27.69% | 3.2063 | 8.3713 | 0 | 72.0754 | 0 |  | 0.11222 | 3.7556 | 3.3436 | 3.2174 | 231.8976 | 26.2098 |  | 0.16 | 11.78 | 11.1927 | 28.65% | 3.2063 | 7.9863 | 0 | 72.0754 | 0 |  | 0.081111 | 3.1278 | 2.83 | 2.7232 | 196.2784 | 30.9661 |  | 0.13444 | 12.0711 | 11.5776 | 27.69% | 3.2063 | 8.3713 | 0 | 72.0754 | 0 |  | 0.11222 | 3.7556 | 3.3436 | 3.2174 | 231.8976 | 26.2098 | 0.072222 | 2.9616 | 2.6964 | 7.1163 | 0 | 3.0878 |  | 0.18667 | 11.9067 | 11.2214 | 28.57% | 3.2063 | 8.0151 | 0 | 72.0754 | 0 |  | 0.072222 | 2.9616 | 2.6964 | 2.5947 | 187.013 | 32.5003
| 26 | [11 empty] | 0.13444 | 12.0711 | 11.3261 | 30.55% | 3.4597 | 7.8663 | 0 | 78.1573 | 0 |  | 0.11222 | 3.7556 | 3.1337 | 3.0154 | 235.6759 | 30.3256 |  | 0.16 | 11.78 | 10.8933 | 31.76% | 3.4597 | 7.4336 | 0 | 78.1573 | 0 |  | 0.081111 | 3.1278 | 2.6783 | 2.5772 | 201.4285 | 35.4817 |  | 0.13444 | 12.0711 | 11.3261 | 30.55% | 3.4597 | 7.8663 | 0 | 78.1573 | 0 |  | 0.11222 | 3.7556 | 3.1337 | 3.0154 | 235.6759 | 30.3256 | 0.072222 | 2.9616 | 2.5613 | 7.1163 | 0 | 3.2507 |  | 0.18667 | 11.9067 | 10.8722 | 31.82% | 3.4597 | 7.4125 | 0 | 78.1573 | 0 |  | 0.072222 | 2.9616 | 2.5613 | 2.4647 | 192.6319 | 37.1019
| 27 | [11 empty] | 0.13444 | 12.0711 | 11.3109 | 30.72% | 3.475 | 7.836 | 0 | 78.523 | 0 |  | 0.11222 | 3.7556 | 3.121 | 3.0033 | 235.8248 | 30.5908 |  | 0.16 | 11.78 | 10.8753 | 31.95% | 3.475 | 7.4004 | 0 | 78.523 | 0 |  | 0.081111 | 3.1278 | 2.6692 | 2.5684 | 201.6815 | 35.7696 |  | 0.13444 | 12.0711 | 11.3109 | 30.72% | 3.475 | 7.836 | 0 | 78.523 | 0 |  | 0.11222 | 3.7556 | 3.121 | 3.0033 | 235.8248 | 30.5908 | 0.072222 | 2.9616 | 2.5532 | 7.1163 | 0 | 3.261 |  | 0.18667 | 11.9067 | 10.8512 | 32.02% | 3.475 | 7.3762 | 0 | 78.523 | 0 |  | 0.072222 | 2.9616 | 2.5532 | 2.4569 | 192.9194 | 37.3942
| 28 | [11 empty] | 0.13444 | 12.0711 | 11.6302 | 27.11% | 3.1533 | 8.477 | 0 | 70.8021 | 0 |  | 0.11222 | 3.7556 | 3.3876 | 3.2597 | 230.7955 | 25.4127 |  | 0.16 | 11.78 | 11.2553 | 28.02% | 3.1533 | 8.1021 | 0 | 70.8021 | 0 |  | 0.081111 | 3.1278 | 2.8618 | 2.7538 | 194.9754 | 30.0814 |  | 0.13444 | 12.0711 | 11.6302 | 27.11% | 3.1533 | 8.477 | 0 | 70.8021 | 0 |  | 0.11222 | 3.7556 | 3.3876 | 3.2597 | 230.7955 | 25.4127 | 0.072222 | 2.9616 | 2.7247 | 7.1163 | 0 | 3.0557 |  | 0.18667 | 11.9067 | 11.2946 | 27.92% | 3.1533 | 8.1413 | 0 | 70.8021 | 0 |  | 0.072222 | 2.9616 | 2.7247 | 2.6219 | 185.6365 | 31.5947
| 29 | [11 empty] | 0.13444 | 12.0711 | 11.6056 | 27.38% | 3.1781 | 8.4275 | 0 | 71.3981 | 0 |  | 0.11222 | 3.7556 | 3.367 | 3.2399 | 231.3248 | 25.7832 |  | 0.16 | 11.78 | 11.226 | 28.31% | 3.1781 | 8.0479 | 0 | 71.3981 | 0 |  | 0.081111 | 3.1278 | 2.8469 | 2.7395 | 195.595 | 30.4931 |  | 0.13444 | 12.0711 | 11.6056 | 27.38% | 3.1781 | 8.4275 | 0 | 71.3981 | 0 |  | 0.11222 | 3.7556 | 3.367 | 3.2399 | 231.3248 | 25.7832 | 0.072222 | 2.9616 | 2.7115 | 7.1163 | 0 | 3.0707 |  | 0.18667 | 11.9067 | 11.2603 | 28.22% | 3.1781 | 8.0822 | 0 | 71.3981 | 0 |  | 0.072222 | 2.9616 | 2.7115 | 2.6092 | 186.2895 | 32.0163
| 30 | [11 empty] | 0.13444 | 12.0711 | 11.3474 | 30.3% | 3.4383 | 7.9091 | 0 | 77.6425 | 0 |  | 0.11222 | 3.7556 | 3.1514 | 3.0325 | 235.4513 | 29.956 |  | 0.16 | 11.78 | 10.9187 | 31.49% | 3.4383 | 7.4804 | 0 | 77.6425 | 0 |  | 0.081111 | 3.1278 | 2.6911 | 2.5896 | 201.0614 | 35.0798 |  | 0.13444 | 12.0711 | 11.3474 | 30.3% | 3.4383 | 7.9091 | 0 | 77.6425 | 0 |  | 0.11222 | 3.7556 | 3.1514 | 3.0325 | 235.4513 | 29.956 | 0.072222 | 2.9616 | 2.5728 | 7.1163 | 0 | 3.2362 |  | 0.18667 | 11.9067 | 10.9018 | 31.54% | 3.4383 | 7.4635 | 0 | 77.6425 | 0 |  | 0.072222 | 2.9616 | 2.5728 | 2.4757 | 192.2176 | 36.6938
XI | 1 | [11 empty] | 0.13444 | 12.0711 | 11.6162 | 27.27% | 3.1674 | 8.4489 | 0 | 71.1407 | 0 |  | 0.11222 | 3.7556 | 3.3759 | 3.2485 | 231.0992 | 25.6227 |  | 0.16 | 11.78 | 11.2387 | 28.18% | 3.1674 | 8.0713 | 0 | 71.1407 | 0 |  | 0.081111 | 3.1278 | 2.8534 | 2.7457 | 195.3295 | 30.3148 |  | 0.13444 | 12.0711 | 11.6162 | 27.27% | 3.1674 | 8.4489 | 0 | 71.1407 | 0 |  | 0.11222 | 3.7556 | 3.3759 | 3.2485 | 231.0992 | 25.6227 | 0.072222 | 2.9616 | 2.7172 | 7.1163 | 0 | 3.0642 |  | 0.18667 | 11.9067 | 11.2751 | 28.09% | 3.1674 | 8.1077 | 0 | 71.1407 | 0 |  | 0.072222 | 2.9616 | 2.7172 | 2.6147 | 186.0094 | 31.8337
| 2 | [11 empty] | 1.2667 | 4.5333 | 14.3764 | 11.52% | 1.6565 | 12.7199 | 0 | 34.8795 | 0 |  | 0.16667 | 4.0433 | 5.3385 | 5.137 | 179.1769 | 7.9441 |  | 1.14 | 5.2 | 14.0587 | 11.78% | 1.6565 | 12.4023 | 0 | 34.8795 | 0 |  | 0.09 | 3.47 | 4.1694 | 4.012 | 139.9381 | 10.1717 |  | 1.2667 | 4.5333 | 14.3764 | 11.52% | 1.6565 | 12.7199 | 0 | 34.8795 | 0 |  | 0.11222 | 4.0433 | 4.9154 | 4.7299 | 164.977 | 8.6279 | 0.088667 | 3.1993 | 3.8883 | 7.1163 | 0 | 2.1413 |  | 1.14 | 5.2 | 14.0587 | 11.78% | 1.6565 | 12.4023 | 0 | 34.8795 | 0 |  | 0.09 | 3.47 | 4.1694 | 4.012 | 139.9381 | 10.1717
| 3 | [11 empty] | 0.212 | 11.916 | 12.8806 | 16.25% | 2.0928 | 10.7878 | 0 | 45.3502 | 0 |  | 0.246 | 3.488 | 4.6073 | 4.4334 | 201.0573 | 11.9681 |  | 0.216 | 11.668 | 12.6508 | 16.54% | 2.0928 | 10.558 | 0 | 45.3502 | 0 |  | 0.162 | 2.966 | 3.7031 | 3.5634 | 161.599 | 14.8904 |  | 0.212 | 11.916 | 12.8806 | 16.25% | 2.0928 | 10.7878 | 0 | 45.3502 | 0 |  | 0.11222 | 3.488 | 3.9986 | 3.8477 | 174.4948 | 13.7899 | 0.1428 | 2.8204 | 3.4701 | 7.1163 | 0 | 2.3993 |  | 0.21 | 11.86 | 12.8155 | 16.33% | 2.0928 | 10.7227 | 0 | 45.3502 | 0 |  | 0.1428 | 2.8204 | 3.4701 | 3.3392 | 151.4329 | 15.89
| 4 | [11 empty] | 0.13444 | 12.0711 | 12.3075 | 20.08% | 2.4709 | 9.8366 | 0 | 54.4256 | 0 |  | 0.11222 | 3.7556 | 3.9529 | 3.8037 | 207.0196 | 16.741 |  | 0.16 | 11.78 | 12.0613 | 20.49% | 2.4709 | 9.5904 | 0 | 54.4256 | 0 |  | 0.081111 | 3.1278 | 3.2704 | 3.147 | 171.2768 | 20.2346 |  | 0.13444 | 12.0711 | 12.3075 | 20.08% | 2.4709 | 9.8366 | 0 | 54.4256 | 0 |  | 0.11222 | 3.7556 | 3.9529 | 3.8037 | 207.0196 | 16.741 | 0.072222 | 2.9616 | 3.0885 | 7.1163 | 0 | 2.6958 |  | 0.18667 | 11.9067 | 12.2349 | 20.2% | 2.4709 | 9.764 | 0 | 54.4256 | 0 |  | 0.072222 | 2.9616 | 3.0885 | 2.972 | 161.7528 | 21.426
| 5 | [11 empty] | 0.13444 | 12.0711 | 12.0857 | 22.29% | 2.6944 | 9.3913 | 0 | 59.7896 | 0 |  | 0.11222 | 3.7556 | 3.7677 | 3.6255 | 216.7694 | 19.2948 |  | 0.16 | 11.78 | 11.7973 | 22.84% | 2.6944 | 9.1029 | 0 | 59.7896 | 0 |  | 0.081111 | 3.1278 | 3.1366 | 3.0182 | 180.4573 | 23.1773 |  | 0.13444 | 12.0711 | 12.0857 | 22.29% | 2.6944 | 9.3913 | 0 | 59.7896 | 0 |  | 0.11222 | 3.7556 | 3.7677 | 3.6255 | 216.7694 | 19.2948 | 0.072222 | 2.9616 | 2.9694 | 7.1163 | 0 | 2.804 |  | 0.18667 | 11.9067 | 11.9269 | 22.59% | 2.6944 | 9.2325 | 0 | 59.7896 | 0 |  | 0.072222 | 2.9616 | 2.9694 | 2.8573 | 170.8386 | 24.4823
| 6 | [11 empty] | 0.212 | 11.916 | 12.5591 | 18.3% | 2.2982 | 10.2609 | 0 | 50.2807 | 0 |  | 0.246 | 3.488 | 4.2342 | 4.0744 | 204.8647 | 14.4385 |  | 0.216 | 11.668 | 12.3232 | 18.65% | 2.2982 | 10.025 | 0 | 50.2807 | 0 |  | 0.162 | 2.966 | 3.4574 | 3.3269 | 167.2806 | 17.6825 |  | 0.212 | 11.916 | 12.5591 | 18.3% | 2.2982 | 10.2609 | 0 | 50.2807 | 0 |  | 0.11222 | 3.488 | 3.8284 | 3.6839 | 185.2311 | 15.9689 | 0.1428 | 2.8204 | 3.2536 | 7.1163 | 0 | 2.5591 |  | 0.21 | 11.86 | 12.497 | 18.39% | 2.2982 | 10.1988 | 0 | 50.2807 | 0 |  | 0.1428 | 2.8204 | 3.2536 | 3.1308 | 157.4181 | 18.7903
| 7 | [11 empty] | 0.212 | 11.916 | 13.3399 | 13.49% | 1.7993 | 11.5406 | 0 | 38.3065 | 0 |  | 0.246 | 3.488 | 5.1403 | 4.9463 | 189.4767 | 9.061 |  | 0.216 | 11.668 | 13.1188 | 13.72% | 1.7993 | 11.3195 | 0 | 38.3065 | 0 |  | 0.162 | 2.966 | 4.0541 | 3.9011 | 149.4382 | 11.4887 |  | 0.212 | 11.916 | 13.3399 | 13.49% | 1.7993 | 11.5406 | 0 | 38.3065 | 0 |  | 0.11222 | 3.488 | 4.2418 | 4.0817 | 156.3556 | 10.9804 | 0.1428 | 2.8204 | 3.7795 | 7.1163 | 0 | 2.2029 |  | 0.21 | 11.86 | 13.2705 | 13.56% | 1.7993 | 11.4712 | 0 | 38.3065 | 0 |  | 0.1428 | 2.8204 | 3.7795 | 3.6369 | 139.3177 | 12.3233
| 8 | [11 empty] | 0.212 | 11.916 | 12.393 | 19.4% | 2.4043 | 9.9887 | 0 | 52.8273 | 0 |  | 0.246 | 3.488 | 4.0415 | 3.889 | 205.4448 | 15.893 |  | 0.216 | 11.668 | 12.154 | 19.78% | 2.4043 | 9.7497 | 0 | 52.8273 | 0 |  | 0.162 | 2.966 | 3.3305 | 3.2048 | 169.3019 | 19.2859 |  | 0.212 | 11.916 | 12.393 | 19.4% | 2.4043 | 9.9887 | 0 | 52.8273 | 0 |  | 0.11222 | 3.488 | 3.7405 | 3.5993 | 190.1438 | 17.172 | 0.1428 | 2.8204 | 3.1417 | 7.1163 | 0 | 2.6502 |  | 0.21 | 11.86 | 12.3325 | 19.5% | 2.4043 | 9.9282 | 0 | 52.8273 | 0 |  | 0.1428 | 2.8204 | 3.1417 | 3.0231 | 159.7045 | 20.4449
| 9 | [11 empty] | 0.212 | 11.916 | 12.9486 | 15.83% | 2.0493 | 10.8993 | 0 | 44.3072 | 0 |  | 0.246 | 3.488 | 4.6862 | 4.5094 | 199.7982 | 11.4959 |  | 0.216 | 11.668 | 12.7201 | 16.11% | 2.0493 | 10.6708 | 0 | 44.3072 | 0 |  | 0.162 | 2.966 | 3.7551 | 3.6134 | 160.0984 | 14.3465 |  | 0.212 | 11.916 | 12.9486 | 15.83% | 2.0493 | 10.8993 | 0 | 44.3072 | 0 |  | 0.11222 | 3.488 | 4.0346 | 3.8824 | 172.0167 | 13.3525 | 0.1428 | 2.8204 | 3.516 | 7.1163 | 0 | 2.3681 |  | 0.21 | 11.86 | 12.8829 | 15.91% | 2.0493 | 10.8336 | 0 | 44.3072 | 0 |  | 0.1428 | 2.8204 | 3.516 | 3.3833 | 149.9035 | 15.3222
| 10 | [11 empty] | 0.212 | 11.916 | 12.9292 | 15.95% | 2.0617 | 10.8675 | 0 | 44.6052 | 0 |  | 0.246 | 3.488 | 4.6637 | 4.4877 | 200.1741 | 11.6292 |  | 0.216 | 11.668 | 12.7003 | 16.23% | 2.0617 | 10.6386 | 0 | 44.6052 | 0 |  | 0.162 | 2.966 | 3.7402 | 3.5991 | 160.5378 | 14.5004 |  | 0.212 | 11.916 | 12.9292 | 15.95% | 2.0617 | 10.8675 | 0 | 44.6052 | 0 |  | 0.11222 | 3.488 | 4.0243 | 3.8725 | 172.7321 | 13.4767 | 0.1428 | 2.8204 | 3.5029 | 7.1163 | 0 | 2.3769 |  | 0.21 | 11.86 | 12.8636 | 16.03% | 2.0617 | 10.8019 | 0 | 44.6052 | 0 |  | 0.1428 | 2.8204 | 3.5029 | 3.3707 | 150.3499 | 15.4829
| 11 | [11 empty] | 0.212 | 11.916 | 12.8497 | 16.44% | 2.1125 | 10.7372 | 0 | 45.8243 | 0 |  | 0.246 | 3.488 | 4.5714 | 4.3989 | 201.5772 | 12.1881 |  | 0.216 | 11.668 | 12.6193 | 16.74% | 2.1125 | 10.5068 | 0 | 45.8243 | 0 |  | 0.162 | 2.966 | 3.6795 | 3.5406 | 162.2467 | 15.1426 |  | 0.212 | 11.916 | 12.8497 | 16.44% | 2.1125 | 10.7372 | 0 | 45.8243 | 0 |  | 0.11222 | 3.488 | 3.9822 | 3.832 | 175.5973 | 13.9913 | 0.1428 | 2.8204 | 3.4493 | 7.1163 | 0 | 2.4138 |  | 0.21 | 11.86 | 12.7849 | 16.52% | 2.1125 | 10.6723 | 0 | 45.8243 | 0 |  | 0.1428 | 2.8204 | 3.4493 | 3.3192 | 152.0977 | 16.153
| 12 | [11 empty] | 0.13444 | 12.0711 | 12.3154 | 20% | 2.463 | 9.8523 | 0 | 54.236 | 0 |  | 0.11222 | 3.7556 | 3.9594 | 3.81 | 206.6399 | 16.6551 |  | 0.16 | 11.78 | 12.0707 | 20.4% | 2.463 | 9.6077 | 0 | 54.236 | 0 |  | 0.081111 | 3.1278 | 3.2751 | 3.1515 | 170.9269 | 20.135 |  | 0.13444 | 12.0711 | 12.3154 | 20% | 2.463 | 9.8523 | 0 | 54.236 | 0 |  | 0.11222 | 3.7556 | 3.9594 | 3.81 | 206.6399 | 16.6551 | 0.072222 | 2.9616 | 3.0928 | 7.1163 | 0 | 2.6921 |  | 0.18667 | 11.9067 | 12.2458 | 20.11% | 2.463 | 9.7828 | 0 | 54.236 | 0 |  | 0.072222 | 2.9616 | 3.0928 | 2.9761 | 161.4091 | 21.3223
| 13 | [11 empty] | 0.13444 | 12.0711 | 11.4672 | 28.93% | 3.3175 | 8.1497 | 0 | 74.7438 | 0 |  | 0.11222 | 3.7556 | 3.2515 | 3.1288 | 233.8579 | 27.9502 |  | 0.16 | 11.78 | 11.0613 | 29.99% | 3.3175 | 7.7438 | 0 | 74.7438 | 0 |  | 0.081111 | 3.1278 | 2.7635 | 2.6592 | 198.7567 | 32.8863 |  | 0.13444 | 12.0711 | 11.4672 | 28.93% | 3.3175 | 8.1497 | 0 | 74.7438 | 0 |  | 0.11222 | 3.7556 | 3.2515 | 3.1288 | 233.8579 | 27.9502 | 0.072222 | 2.9616 | 2.6372 | 7.1163 | 0 | 3.1572 |  | 0.18667 | 11.9067 | 11.0682 | 29.97% | 3.3175 | 7.7507 | 0 | 74.7438 | 0 |  | 0.072222 | 2.9616 | 2.6372 | 2.5376 | 189.6731 | 34.4612
| 14 | [11 empty] | 0.13444 | 12.0711 | 11.2426 | 31.52% | 3.5438 | 7.6988 | 0 | 80.1755 | 0 |  | 0.11222 | 3.7556 | 3.064 | 2.9484 | 236.3867 | 31.8161 |  | 0.16 | 11.78 | 10.794 | 32.83% | 3.5438 | 7.2502 | 0 | 80.1755 | 0 |  | 0.081111 | 3.1278 | 2.6279 | 2.5288 | 202.745 | 37.0954 |  | 0.13444 | 12.0711 | 11.2426 | 31.52% | 3.5438 | 7.6988 | 0 | 80.1755 | 0 |  | 0.11222 | 3.7556 | 3.064 | 2.9484 | 236.3867 | 31.8161 | 0.072222 | 2.9616 | 2.5165 | 7.1163 | 0 | 3.3086 |  | 0.18667 | 11.9067 | 10.7563 | 32.95% | 3.5438 | 7.2125 | 0 | 80.1755 | 0 |  | 0.072222 | 2.9616 | 2.5165 | 2.4215 | 194.147 | 38.7382
| 15 | [11 empty] | 0.13444 | 12.0711 | 11.6683 | 26.7% | 3.1149 | 8.5534 | 0 | 69.881 | 0 |  | 0.11222 | 3.7556 | 3.4194 | 3.2903 | 229.9311 | 24.8488 |  | 0.16 | 11.78 | 11.3007 | 27.56% | 3.1149 | 8.1858 | 0 | 69.881 | 0 |  | 0.081111 | 3.1278 | 2.8848 | 2.7759 | 193.9843 | 29.4535 |  | 0.13444 | 12.0711 | 11.6683 | 26.7% | 3.1149 | 8.5534 | 0 | 69.881 | 0 |  | 0.11222 | 3.7556 | 3.4194 | 3.2903 | 229.9311 | 24.8488 | 0.072222 | 2.9616 | 2.7452 | 7.1163 | 0 | 3.033 |  | 0.18667 | 11.9067 | 11.3474 | 27.45% | 3.1149 | 8.2326 | 0 | 69.881 | 0 |  | 0.072222 | 2.9616 | 2.7452 | 2.6416 | 184.5975 | 30.9513
| 16 | [11 empty] | 0.212 | 11.916 | 12.9645 | 15.73% | 2.0392 | 10.9254 | 0 | 44.0634 | 0 |  | 0.246 | 3.488 | 4.7047 | 4.5271 | 199.481 | 11.3878 |  | 0.216 | 11.668 | 12.7363 | 16.01% | 2.0392 | 10.6971 | 0 | 44.0634 | 0 |  | 0.162 | 2.966 | 3.7672 | 3.6251 | 159.7326 | 14.2216 |  | 0.212 | 11.916 | 12.9645 | 15.73% | 2.0392 | 10.9254 | 0 | 44.0634 | 0 |  | 0.11222 | 3.488 | 4.043 | 3.8905 | 171.427 | 13.2514 | 0.1428 | 2.8204 | 3.5267 | 7.1163 | 0 | 2.3609 |  | 0.21 | 11.86 | 12.8986 | 15.81% | 2.0392 | 10.8595 | 0 | 44.0634 | 0 |  | 0.1428 | 2.8204 | 3.5267 | 3.3936 | 149.5327 | 15.1917
| 17 | [11 empty] | 0.212 | 11.916 | 12.8409 | 16.5% | 2.1182 | 10.7227 | 0 | 45.9597 | 0 |  | 0.246 | 3.488 | 4.5612 | 4.3891 | 201.7198 | 12.2516 |  | 0.216 | 11.668 | 12.6103 | 16.8% | 2.1182 | 10.4921 | 0 | 45.9597 | 0 |  | 0.162 | 2.966 | 3.6727 | 3.5341 | 162.4277 | 15.2153 |  | 0.212 | 11.916 | 12.8409 | 16.5% | 2.1182 | 10.7227 | 0 | 45.9597 | 0 |  | 0.11222 | 3.488 | 3.9776 | 3.8275 | 175.9096 | 14.0492 | 0.1428 | 2.8204 | 3.4434 | 7.1163 | 0 | 2.418 |  | 0.21 | 11.86 | 12.7761 | 16.58% | 2.1182 | 10.658 | 0 | 45.9597 | 0 |  | 0.1428 | 2.8204 | 3.4434 | 3.3134 | 152.2842 | 16.2288
| 18 | [11 empty] | 0.212 | 11.916 | 12.4098 | 19.29% | 2.3936 | 10.0162 | 0 | 52.5699 | 0 |  | 0.246 | 3.488 | 4.061 | 3.9077 | 205.429 | 15.7398 |  | 0.216 | 11.668 | 12.1711 | 19.67% | 2.3936 | 9.7775 | 0 | 52.5699 | 0 |  | 0.162 | 2.966 | 3.3433 | 3.2172 | 169.1259 | 19.1183 |  | 0.212 | 11.916 | 12.4098 | 19.29% | 2.3936 | 10.0162 | 0 | 52.5699 | 0 |  | 0.11222 | 3.488 | 3.7494 | 3.6079 | 189.6669 | 17.0478 | 0.1428 | 2.8204 | 3.153 | 7.1163 | 0 | 2.6407 |  | 0.21 | 11.86 | 12.3491 | 19.38% | 2.3936 | 9.9555 | 0 | 52.5699 | 0 |  | 0.1428 | 2.8204 | 3.153 | 3.034 | 159.4983 | 20.2724
| 19 | [11 empty] | 0.13444 | 12.0711 | 12.1714 | 21.43% | 2.6081 | 9.5633 | 0 | 57.7172 | 0 |  | 0.11222 | 3.7556 | 3.8393 | 3.6944 | 213.229 | 18.2789 |  | 0.16 | 11.78 | 11.8993 | 21.92% | 2.6081 | 9.2913 | 0 | 57.7172 | 0 |  | 0.081111 | 3.1278 | 3.1883 | 3.068 | 177.0741 | 22.0111 |  | 0.13444 | 12.0711 | 12.1714 | 21.43% | 2.6081 | 9.5633 | 0 | 57.7172 | 0 |  | 0.11222 | 3.7556 | 3.8393 | 3.6944 | 213.229 | 18.2789 | 0.072222 | 2.9616 | 3.0154 | 7.1163 | 0 | 2.7612 |  | 0.18667 | 11.9067 | 12.0459 | 21.65% | 2.6081 | 9.4378 | 0 | 57.7172 | 0 |  | 0.072222 | 2.9616 | 3.0154 | 2.9016 | 167.474 | 23.2728
| 20 | [11 empty] | 0.13444 | 12.0711 | 11.9215 | 23.99% | 2.8598 | 9.0618 | 0 | 63.7585 | 0 |  | 0.11222 | 3.7556 | 3.6307 | 3.4937 | 222.7529 | 21.352 |  | 0.16 | 11.78 | 11.602 | 24.65% | 2.8598 | 8.7422 | 0 | 63.7585 | 0 |  | 0.081111 | 3.1278 | 3.0375 | 2.9229 | 186.3607 | 25.5216 |  | 0.13444 | 12.0711 | 11.9215 | 23.99% | 2.8598 | 9.0618 | 0 | 63.7585 | 0 |  | 0.11222 | 3.7556 | 3.6307 | 3.4937 | 222.7529 | 21.352 | 0.072222 | 2.9616 | 2.8812 | 7.1163 | 0 | 2.8898 |  | 0.18667 | 11.9067 | 11.699 | 24.44% | 2.8598 | 8.8392 | 0 | 63.7585 | 0 |  | 0.072222 | 2.9616 | 2.8812 | 2.7725 | 176.7693 | 26.9063
| 21 | [11 empty] | 0.13444 | 12.0711 | 11.9748 | 23.43% | 2.8062 | 9.1686 | 0 | 62.4716 | 0 |  | 0.11222 | 3.7556 | 3.6751 | 3.5364 | 220.9275 | 20.6682 |  | 0.16 | 11.78 | 11.6653 | 24.06% | 2.8062 | 8.8592 | 0 | 62.4716 | 0 |  | 0.081111 | 3.1278 | 3.0696 | 2.9538 | 184.5295 | 24.7449 |  | 0.13444 | 12.0711 | 11.9748 | 23.43% | 2.8062 | 9.1686 | 0 | 62.4716 | 0 |  | 0.11222 | 3.7556 | 3.6751 | 3.5364 | 220.9275 | 20.6682 | 0.072222 | 2.9616 | 2.9098 | 7.1163 | 0 | 2.8614 |  | 0.18667 | 11.9067 | 11.7729 | 23.84% | 2.8062 | 8.9667 | 0 | 62.4716 | 0 |  | 0.072222 | 2.9616 | 2.9098 | 2.8 | 174.9201 | 26.1043
| 22 | [11 empty] | 0.212 | 11.916 | 13.2074 | 14.26% | 1.8839 | 11.3235 | 0 | 40.3384 | 0 |  | 0.246 | 3.488 | 4.9865 | 4.7984 | 193.5587 | 9.8358 |  | 0.216 | 11.668 | 12.9838 | 14.51% | 1.8839 | 11.0999 | 0 | 40.3384 | 0 |  | 0.162 | 2.966 | 3.9528 | 3.8037 | 153.4345 | 12.4079 |  | 0.212 | 11.916 | 13.2074 | 14.26% | 1.8839 | 11.3235 | 0 | 40.3384 | 0 |  | 0.11222 | 3.488 | 4.1716 | 4.0142 | 161.9263 | 11.7572 | 0.1428 | 2.8204 | 3.6903 | 7.1163 | 0 | 2.2562 |  | 0.21 | 11.86 | 13.1393 | 14.34% | 1.8839 | 11.2553 | 0 | 40.3384 | 0 |  | 0.1428 | 2.8204 | 3.6903 | 3.551 | 143.2429 | 13.2907
| 23 | [11 empty] | 0.13444 | 12.0711 | 12.3053 | 20.1% | 2.4732 | 9.8321 | 0 | 54.4798 | 0 |  | 0.11222 | 3.7556 | 3.951 | 3.8019 | 207.1276 | 16.7656 |  | 0.16 | 11.78 | 12.0587 | 20.51% | 2.4732 | 9.5855 | 0 | 54.4798 | 0 |  | 0.081111 | 3.1278 | 3.269 | 3.1457 | 171.3764 | 20.2631 |  | 0.13444 | 12.0711 | 12.3053 | 20.1% | 2.4732 | 9.8321 | 0 | 54.4798 | 0 |  | 0.11222 | 3.7556 | 3.951 | 3.8019 | 207.1276 | 16.7656 | 0.072222 | 2.9616 | 3.0873 | 7.1163 | 0 | 2.6968 |  | 0.18667 | 11.9067 | 12.2318 | 20.22% | 2.4732 | 9.7586 | 0 | 54.4798 | 0 |  | 0.072222 | 2.9616 | 3.0873 | 2.9708 | 161.8508 | 21.4557
| 24 | [11 empty] | 0.13444 | 12.0711 | 12.1602 | 21.54% | 2.6194 | 9.5408 | 0 | 57.9881 | 0 |  | 0.11222 | 3.7556 | 3.8299 | 3.6854 | 213.708 | 18.4095 |  | 0.16 | 11.78 | 11.886 | 22.04% | 2.6194 | 9.2666 | 0 | 57.9881 | 0 |  | 0.081111 | 3.1278 | 3.1815 | 3.0615 | 177.528 | 22.1614 |  | 0.13444 | 12.0711 | 12.1602 | 21.54% | 2.6194 | 9.5408 | 0 | 57.9881 | 0 |  | 0.11222 | 3.7556 | 3.8299 | 3.6854 | 213.708 | 18.4095 | 0.072222 | 2.9616 | 3.0094 | 7.1163 | 0 | 2.7667 |  | 0.18667 | 11.9067 | 12.0303 | 21.77% | 2.6194 | 9.411 | 0 | 57.9881 | 0 |  | 0.072222 | 2.9616 | 3.0094 | 2.8958 | 167.9243 | 23.4288
| 25 | [11 empty] | 0.212 | 11.916 | 12.6324 | 17.82% | 2.2514 | 10.381 | 0 | 49.1565 | 0 |  | 0.246 | 3.488 | 4.3193 | 4.1563 | 204.3082 | 13.8376 |  | 0.216 | 11.668 | 12.3979 | 18.16% | 2.2514 | 10.1465 | 0 | 49.1565 | 0 |  | 0.162 | 2.966 | 3.5134 | 3.3808 | 166.1903 | 17.0115 |  | 0.212 | 11.916 | 12.6324 | 17.82% | 2.2514 | 10.381 | 0 | 49.1565 | 0 |  | 0.11222 | 3.488 | 3.8672 | 3.7213 | 182.9252 | 15.4552 | 0.1428 | 2.8204 | 3.3029 | 7.1163 | 0 | 2.5208 |  | 0.21 | 11.86 | 12.5696 | 17.91% | 2.2514 | 10.3183 | 0 | 49.1565 | 0 |  | 0.1428 | 2.8204 | 3.3029 | 3.1783 | 156.2342 | 18.0955
| 26 | [11 empty] | 0.13444 | 12.0711 | 12.1327 | 21.82% | 2.647 | 9.4857 | 0 | 58.6518 | 0 |  | 0.11222 | 3.7556 | 3.807 | 3.6633 | 214.861 | 18.7323 |  | 0.16 | 11.78 | 11.8533 | 22.33% | 2.647 | 9.2063 | 0 | 58.6518 | 0 |  | 0.081111 | 3.1278 | 3.165 | 3.0455 | 178.6254 | 22.5323 |  | 0.13444 | 12.0711 | 12.1327 | 21.82% | 2.647 | 9.4857 | 0 | 58.6518 | 0 |  | 0.11222 | 3.7556 | 3.807 | 3.6633 | 214.861 | 18.7323 | 0.072222 | 2.9616 | 2.9947 | 7.1163 | 0 | 2.7803 |  | 0.18667 | 11.9067 | 11.9922 | 22.07% | 2.647 | 9.3452 | 0 | 58.6518 | 0 |  | 0.072222 | 2.9616 | 2.9947 | 2.8817 | 169.0141 | 23.8136
| 27 | [11 empty] | 0.13444 | 12.0711 | 11.656 | 26.83% | 3.1273 | 8.5287 | 0 | 70.179 | 0 |  | 0.11222 | 3.7556 | 3.4091 | 3.2804 | 230.217 | 25.0301 |  | 0.16 | 11.78 | 11.286 | 27.71% | 3.1273 | 8.1587 | 0 | 70.179 | 0 |  | 0.081111 | 3.1278 | 2.8773 | 2.7688 | 194.3094 | 29.6556 |  | 0.13444 | 12.0711 | 11.656 | 26.83% | 3.1273 | 8.5287 | 0 | 70.179 | 0 |  | 0.11222 | 3.7556 | 3.4091 | 3.2804 | 230.217 | 25.0301 | 0.072222 | 2.9616 | 2.7386 | 7.1163 | 0 | 3.0403 |  | 0.18667 | 11.9067 | 11.3303 | 27.6% | 3.1273 | 8.203 | 0 | 70.179 | 0 |  | 0.072222 | 2.9616 | 2.7386 | 2.6352 | 184.9376 | 31.1584
| 28 | [11 empty] | 0.13444 | 12.0711 | 11.6358 | 27.05% | 3.1476 | 8.4882 | 0 | 70.6666 | 0 |  | 0.11222 | 3.7556 | 3.3922 | 3.2642 | 230.672 | 25.3291 |  | 0.16 | 11.78 | 11.262 | 27.95% | 3.1476 | 8.1144 | 0 | 70.6666 | 0 |  | 0.081111 | 3.1278 | 2.8652 | 2.7571 | 194.8322 | 29.9884 |  | 0.13444 | 12.0711 | 11.6358 | 27.05% | 3.1476 | 8.4882 | 0 | 70.6666 | 0 |  | 0.11222 | 3.7556 | 3.3922 | 3.2642 | 230.672 | 25.3291 | 0.072222 | 2.9616 | 2.7277 | 7.1163 | 0 | 3.0524 |  | 0.18667 | 11.9067 | 11.3023 | 27.85% | 3.1476 | 8.1547 | 0 | 70.6666 | 0 |  | 0.072222 | 2.9616 | 2.7277 | 2.6248 | 185.486 | 31.4995
| 29 | [11 empty] | 0.13444 | 12.0711 | 12.2196 | 20.95% | 2.5595 | 9.66 | 0 | 56.5523 | 0 |  | 0.11222 | 3.7556 | 3.8795 | 3.7331 | 211.1137 | 17.7243 |  | 0.16 | 11.78 | 11.9567 | 21.41% | 2.5595 | 9.3971 | 0 | 56.5523 | 0 |  | 0.081111 | 3.1278 | 3.2173 | 3.0959 | 175.0818 | 21.372 |  | 0.13444 | 12.0711 | 12.2196 | 20.95% | 2.5595 | 9.66 | 0 | 56.5523 | 0 |  | 0.11222 | 3.7556 | 3.8795 | 3.7331 | 211.1137 | 17.7243 | 0.072222 | 2.9616 | 3.0413 | 7.1163 | 0 | 2.7377 |  | 0.18667 | 11.9067 | 12.1128 | 21.13% | 2.5595 | 9.5533 | 0 | 56.5523 | 0 |  | 0.072222 | 2.9616 | 3.0413 | 2.9265 | 165.5022 | 22.609
| 30 | [11 empty] | 0.13444 | 12.0711 | 12.1932 | 21.21% | 2.5861 | 9.6072 | 0 | 57.1889 | 0 |  | 0.11222 | 3.7556 | 3.8575 | 3.7119 | 212.2809 | 18.026 |  | 0.16 | 11.78 | 11.9253 | 21.69% | 2.5861 | 9.3393 | 0 | 57.1889 | 0 |  | 0.081111 | 3.1278 | 3.2015 | 3.0806 | 176.1787 | 21.7198 |  | 0.13444 | 12.0711 | 12.1932 | 21.21% | 2.5861 | 9.6072 | 0 | 57.1889 | 0 |  | 0.11222 | 3.7556 | 3.8575 | 3.7119 | 212.2809 | 18.026 | 0.072222 | 2.9616 | 3.0272 | 7.1163 | 0 | 2.7505 |  | 0.18667 | 11.9067 | 12.0762 | 21.41% | 2.5861 | 9.4902 | 0 | 57.1889 | 0 |  | 0.072222 | 2.9616 | 3.0272 | 2.9129 | 166.587 | 22.9704
| 31 | [11 empty] | 0.13444 | 12.0711 | 11.7882 | 25.4% | 2.9941 | 8.7941 | 0 | 66.9823 | 0 |  | 0.11222 | 3.7556 | 3.5194 | 3.3866 | 226.843 | 23.1409 |  | 0.16 | 11.78 | 11.4433 | 26.16% | 2.9941 | 8.4492 | 0 | 66.9823 | 0 |  | 0.081111 | 3.1278 | 2.9571 | 2.8455 | 190.5992 | 27.5413 |  | 0.13444 | 12.0711 | 11.7882 | 25.4% | 2.9941 | 8.7941 | 0 | 66.9823 | 0 |  | 0.11222 | 3.7556 | 3.5194 | 3.3866 | 226.843 | 23.1409 | 0.072222 | 2.9616 | 2.8096 | 7.1163 | 0 | 2.9634 |  | 0.18667 | 11.9067 | 11.5139 | 26% | 2.9941 | 8.5198 | 0 | 66.9823 | 0 |  | 0.072222 | 2.9616 | 2.8096 | 2.7036 | 181.091 | 28.9874
XII | 1 | [11 empty] | 0.13444 | 12.0711 | 11.2992 | 30.86% | 3.4868 | 7.8124 | 0 | 78.8075 | 0 |  | 0.11222 | 3.7556 | 3.1112 | 2.9938 | 235.9344 | 30.7985 |  | 0.16 | 11.78 | 10.8613 | 32.1% | 3.4868 | 7.3745 | 0 | 78.8075 | 0 |  | 0.081111 | 3.1278 | 2.6621 | 2.5616 | 201.8739 | 35.9948 |  | 0.13444 | 12.0711 | 11.2992 | 30.86% | 3.4868 | 7.8124 | 0 | 78.8075 | 0 |  | 0.11222 | 3.7556 | 3.1112 | 2.9938 | 235.9344 | 30.7985 | 0.072222 | 2.9616 | 2.5469 | 7.1163 | 0 | 3.2691 |  | 0.18667 | 11.9067 | 10.8349 | 32.18% | 3.4868 | 7.3481 | 0 | 78.8075 | 0 |  | 0.072222 | 2.9616 | 2.5469 | 2.4508 | 193.139 | 37.6227
| 2 | [11 empty] | 0.27875 | 13.0813 | 10.9093 | 34.51% | 3.7645 | 7.1448 | 0 | 85.4718 | 0 |  | 0.055 | 3.355 | 2.9265 | 2.816 | 240.6909 | 35.5118 |  | 0.28875 | 12.6212 | 10.3714 | 36.3% | 3.7645 | 6.6069 | 0 | 85.4718 | 0 |  | 0.043 | 2.757 | 2.422 | 2.3306 | 199.1975 | 42.9089 |  | 0.2775 | 12.6025 | 10.4403 | 36.06% | 3.7645 | 6.6758 | 0 | 85.4718 | 0 |  | 0.11222 | 2.875 | 2.0006 | 1.9251 | 164.5424 | 51.9462 | 0.043 | 2.757 | 2.422 | 7.1163 | 0 | 3.4377 |  | 0.10125 | 7.6387 | 6.8498 | 54.96% | 3.7645 | 3.0853 | 0 | 85.4718 | 0 |  | 0.02125 | 2.1087 | 1.9432 | 1.9065 | 162.9532 | 52.4528
| 3 | [11 empty] | 0.13444 | 12.0711 | 11.2869 | 31% | 3.4992 | 7.7876 | 0 | 79.1055 | 0 |  | 0.11222 | 3.7556 | 3.1009 | 2.9839 | 236.0435 | 31.0175 |  | 0.16 | 11.78 | 10.8467 | 32.26% | 3.4992 | 7.3474 | 0 | 79.1055 | 0 |  | 0.081111 | 3.1278 | 2.6546 | 2.5545 | 202.0713 | 36.2321 |  | 0.13444 | 12.0711 | 11.2869 | 31% | 3.4992 | 7.7876 | 0 | 79.1055 | 0 |  | 0.11222 | 3.7556 | 3.1009 | 2.9839 | 236.0435 | 31.0175 | 0.072222 | 2.9616 | 2.5403 | 7.1163 | 0 | 3.2776 |  | 0.18667 | 11.9067 | 10.8178 | 32.35% | 3.4992 | 7.3185 | 0 | 79.1055 | 0 |  | 0.072222 | 2.9616 | 2.5403 | 2.4444 | 193.3654 | 37.8634
| 4 | [11 empty] | 0.13444 | 12.0711 | 11.8061 | 25.21% | 2.976 | 8.8301 | 0 | 66.5488 | 0 |  | 0.11222 | 3.7556 | 3.5344 | 3.401 | 226.3333 | 22.8938 |  | 0.16 | 11.78 | 11.4647 | 25.96% | 2.976 | 8.4886 | 0 | 66.5488 | 0 |  | 0.081111 | 3.1278 | 2.9679 | 2.8559 | 190.0584 | 27.2634 |  | 0.13444 | 12.0711 | 11.8061 | 25.21% | 2.976 | 8.8301 | 0 | 66.5488 | 0 |  | 0.11222 | 3.7556 | 3.5344 | 3.401 | 226.3333 | 22.8938 | 0.072222 | 2.9616 | 2.8192 | 7.1163 | 0 | 2.9533 |  | 0.18667 | 11.9067 | 11.5388 | 25.79% | 2.976 | 8.5627 | 0 | 66.5488 | 0 |  | 0.072222 | 2.9616 | 2.8192 | 2.7128 | 180.5358 | 28.7014
| 5 | [11 empty] | 0.13444 | 12.0711 | 11.4975 | 28.59% | 3.287 | 8.2105 | 0 | 74.0124 | 0 |  | 0.11222 | 3.7556 | 3.2767 | 3.1531 | 233.3677 | 27.4634 |  | 0.16 | 11.78 | 11.0973 | 29.62% | 3.287 | 7.8103 | 0 | 74.0124 | 0 |  | 0.081111 | 3.1278 | 2.7817 | 2.6767 | 198.1114 | 32.3508 |  | 0.13444 | 12.0711 | 11.4975 | 28.59% | 3.287 | 8.2105 | 0 | 74.0124 | 0 |  | 0.11222 | 3.7556 | 3.2767 | 3.1531 | 233.3677 | 27.4634 | 0.072222 | 2.9616 | 2.6534 | 7.1163 | 0 | 3.1379 |  | 0.18667 | 11.9067 | 11.1102 | 29.59% | 3.287 | 7.8232 | 0 | 74.0124 | 0 |  | 0.072222 | 2.9616 | 2.6534 | 2.5533 | 188.9742 | 33.915
| 6 | [11 empty] | 0.13444 | 12.0711 | 11.5216 | 28.32% | 3.2628 | 8.2588 | 0 | 73.4299 | 0 |  | 0.11222 | 3.7556 | 3.2968 | 3.1724 | 232.9518 | 27.0811 |  | 0.16 | 11.78 | 11.126 | 29.33% | 3.2628 | 7.8632 | 0 | 73.4299 | 0 |  | 0.081111 | 3.1278 | 2.7962 | 2.6907 | 197.5792 | 31.9294 |  | 0.13444 | 12.0711 | 11.5216 | 28.32% | 3.2628 | 8.2588 | 0 | 73.4299 | 0 |  | 0.11222 | 3.7556 | 3.2968 | 3.1724 | 232.9518 | 27.0811 | 0.072222 | 2.9616 | 2.6663 | 7.1163 | 0 | 3.1226 |  | 0.18667 | 11.9067 | 11.1437 | 29.28% | 3.2628 | 7.8809 | 0 | 73.4299 | 0 |  | 0.072222 | 2.9616 | 2.6663 | 2.5657 | 188.4013 | 33.4848
| 7 | [11 empty] | 0.27875 | 13.0813 | 10.9221 | 34.41% | 3.7583 | 7.1638 | 0 | 85.3228 | 0 |  | 0.055 | 3.355 | 2.929 | 2.8185 | 240.4782 | 35.4193 |  | 0.28875 | 12.6212 | 10.3846 | 36.19% | 3.7583 | 6.6263 | 0 | 85.3228 | 0 |  | 0.043 | 2.757 | 2.4239 | 2.3325 | 199.0121 | 42.7993 |  | 0.2775 | 12.6025 | 10.453 | 35.95% | 3.7583 | 6.6947 | 0 | 85.3228 | 0 |  | 0.11222 | 2.875 | 2.0057 | 1.9301 | 164.6779 | 51.7227 | 0.043 | 2.757 | 2.4239 | 7.1163 | 0 | 3.4349 |  | 0.10125 | 7.6387 | 6.8545 | 54.83% | 3.7583 | 3.0962 | 0 | 85.3228 | 0 |  | 0.02125 | 2.1087 | 1.9442 | 1.9075 | 162.7506 | 52.3352
| 8 | [11 empty] | 0.13444 | 12.0711 | 11.4723 | 28.87% | 3.3124 | 8.1598 | 0 | 74.6219 | 0 |  | 0.11222 | 3.7556 | 3.2557 | 3.1328 | 233.7787 | 27.8685 |  | 0.16 | 11.78 | 11.0673 | 29.93% | 3.3124 | 7.7549 | 0 | 74.6219 | 0 |  | 0.081111 | 3.1278 | 2.7665 | 2.6621 | 198.6509 | 32.7965 |  | 0.13444 | 12.0711 | 11.4723 | 28.87% | 3.3124 | 8.1598 | 0 | 74.6219 | 0 |  | 0.11222 | 3.7556 | 3.2557 | 3.1328 | 233.7787 | 27.8685 | 0.072222 | 2.9616 | 2.6399 | 7.1163 | 0 | 3.154 |  | 0.18667 | 11.9067 | 11.0752 | 29.91% | 3.3124 | 7.7628 | 0 | 74.6219 | 0 |  | 0.072222 | 2.9616 | 2.6399 | 2.5402 | 189.5582 | 34.3697
| 9 | [11 empty] | 0.13444 | 12.0711 | 11.6168 | 27.26% | 3.1668 | 8.45 | 0 | 71.1272 | 0 |  | 0.11222 | 3.7556 | 3.3763 | 3.2489 | 231.0872 | 25.6142 |  | 0.16 | 11.78 | 11.2393 | 28.18% | 3.1668 | 8.0725 | 0 | 71.1272 | 0 |  | 0.081111 | 3.1278 | 2.8537 | 2.746 | 195.3155 | 30.3054 |  | 0.13444 | 12.0711 | 11.6168 | 27.26% | 3.1668 | 8.45 | 0 | 71.1272 | 0 |  | 0.11222 | 3.7556 | 3.3763 | 3.2489 | 231.0872 | 25.6142 | 0.072222 | 2.9616 | 2.7175 | 7.1163 | 0 | 3.0639 |  | 0.18667 | 11.9067 | 11.2759 | 28.08% | 3.1668 | 8.1091 | 0 | 71.1272 | 0 |  | 0.072222 | 2.9616 | 2.7175 | 2.615 | 185.9945 | 31.8242
| 10 | [11 empty] | 0.212 | 11.916 | 12.9548 | 15.79% | 2.0454 | 10.9094 | 0 | 44.2124 | 0 |  | 0.246 | 3.488 | 4.6934 | 4.5163 | 199.6759 | 11.4538 |  | 0.216 | 11.668 | 12.7264 | 16.07% | 2.0454 | 10.681 | 0 | 44.2124 | 0 |  | 0.162 | 2.966 | 3.7598 | 3.6179 | 159.9568 | 14.2978 |  | 0.212 | 11.916 | 12.9548 | 15.79% | 2.0454 | 10.9094 | 0 | 44.2124 | 0 |  | 0.11222 | 3.488 | 4.0379 | 3.8855 | 171.7878 | 13.3132 | 0.1428 | 2.8204 | 3.5201 | 7.1163 | 0 | 2.3653 |  | 0.21 | 11.86 | 12.889 | 15.87% | 2.0454 | 10.8436 | 0 | 44.2124 | 0 |  | 0.1428 | 2.8204 | 3.5201 | 3.3873 | 149.7599 | 15.2714
| 11 | [11 empty] | 0.212 | 11.916 | 12.7923 | 16.8% | 2.1492 | 10.6431 | 0 | 46.7047 | 0 |  | 0.246 | 3.488 | 4.5048 | 4.3348 | 202.456 | 12.606 |  | 0.216 | 11.668 | 12.5608 | 17.11% | 2.1492 | 10.4116 | 0 | 46.7047 | 0 |  | 0.162 | 2.966 | 3.6356 | 3.4984 | 163.3922 | 15.6198 |  | 0.212 | 11.916 | 12.7923 | 16.8% | 2.1492 | 10.6431 | 0 | 46.7047 | 0 |  | 0.11222 | 3.488 | 3.9519 | 3.8027 | 177.6053 | 14.3698 | 0.1428 | 2.8204 | 3.4106 | 7.1163 | 0 | 2.4412 |  | 0.21 | 11.86 | 12.728 | 16.89% | 2.1492 | 10.5788 | 0 | 46.7047 | 0 |  | 0.1428 | 2.8204 | 3.4106 | 3.2819 | 153.282 | 16.6501
| 12 | [11 empty] | 0.13444 | 12.0711 | 12.0907 | 22.24% | 2.6893 | 9.4014 | 0 | 59.6677 | 0 |  | 0.11222 | 3.7556 | 3.7719 | 3.6296 | 216.5691 | 19.2339 |  | 0.16 | 11.78 | 11.8033 | 22.78% | 2.6893 | 9.114 | 0 | 59.6677 | 0 |  | 0.081111 | 3.1278 | 3.1396 | 3.0211 | 180.264 | 23.1077 |  | 0.13444 | 12.0711 | 12.0907 | 22.24% | 2.6893 | 9.4014 | 0 | 59.6677 | 0 |  | 0.11222 | 3.7556 | 3.7719 | 3.6296 | 216.5691 | 19.2339 | 0.072222 | 2.9616 | 2.9721 | 7.1163 | 0 | 2.8014 |  | 0.18667 | 11.9067 | 11.9339 | 22.54% | 2.6893 | 9.2446 | 0 | 59.6677 | 0 |  | 0.072222 | 2.9616 | 2.9721 | 2.8599 | 170.6457 | 24.4101
| 13 | [11 empty] | 0.13444 | 12.0711 | 11.7742 | 25.55% | 3.0082 | 8.766 | 0 | 67.3209 | 0 |  | 0.11222 | 3.7556 | 3.5077 | 3.3754 | 227.2326 | 23.3354 |  | 0.16 | 11.78 | 11.4267 | 26.33% | 3.0082 | 8.4184 | 0 | 67.3209 | 0 |  | 0.081111 | 3.1278 | 2.9487 | 2.8374 | 191.0155 | 27.7599 |  | 0.13444 | 12.0711 | 11.7742 | 25.55% | 3.0082 | 8.766 | 0 | 67.3209 | 0 |  | 0.11222 | 3.7556 | 3.5077 | 3.3754 | 227.2326 | 23.3354 | 0.072222 | 2.9616 | 2.8021 | 7.1163 | 0 | 2.9714 |  | 0.18667 | 11.9067 | 11.4944 | 26.17% | 3.0082 | 8.4862 | 0 | 67.3209 | 0 |  | 0.072222 | 2.9616 | 2.8021 | 2.6963 | 181.5192 | 29.2121
| 14 | [11 empty] | 0.13444 | 12.0711 | 11.6885 | 26.48% | 3.0946 | 8.5939 | 0 | 69.3934 | 0 |  | 0.11222 | 3.7556 | 3.4362 | 3.3065 | 229.4507 | 24.5546 |  | 0.16 | 11.78 | 11.3247 | 27.33% | 3.0946 | 8.2301 | 0 | 69.3934 | 0 |  | 0.081111 | 3.1278 | 2.8969 | 2.7876 | 193.443 | 29.1252 |  | 0.13444 | 12.0711 | 11.6885 | 26.48% | 3.0946 | 8.5939 | 0 | 69.3934 | 0 |  | 0.11222 | 3.7556 | 3.4362 | 3.3065 | 229.4507 | 24.5546 | 0.072222 | 2.9616 | 2.756 | 7.1163 | 0 | 3.021 |  | 0.18667 | 11.9067 | 11.3754 | 27.2% | 3.0946 | 8.2809 | 0 | 69.3934 | 0 |  | 0.072222 | 2.9616 | 2.756 | 2.652 | 184.0327 | 30.6145
| 15 | [11 empty] | 0.13444 | 12.0711 | 11.6067 | 27.37% | 3.177 | 8.4297 | 0 | 71.371 | 0 |  | 0.11222 | 3.7556 | 3.3679 | 3.2408 | 231.3013 | 25.7663 |  | 0.16 | 11.78 | 11.2273 | 28.3% | 3.177 | 8.0504 | 0 | 71.371 | 0 |  | 0.081111 | 3.1278 | 2.8476 | 2.7401 | 195.5672 | 30.4743 |  | 0.13444 | 12.0711 | 11.6067 | 27.37% | 3.177 | 8.4297 | 0 | 71.371 | 0 |  | 0.11222 | 3.7556 | 3.3679 | 3.2408 | 231.3013 | 25.7663 | 0.072222 | 2.9616 | 2.7121 | 7.1163 | 0 | 3.07 |  | 0.18667 | 11.9067 | 11.2619 | 28.21% | 3.177 | 8.0849 | 0 | 71.371 | 0 |  | 0.072222 | 2.9616 | 2.7121 | 2.6097 | 186.2601 | 31.997
| 16 | [11 empty] | 0.13444 | 12.0711 | 11.5412 | 28.1% | 3.243 | 8.2982 | 0 | 72.9558 | 0 |  | 0.11222 | 3.7556 | 3.3132 | 3.1882 | 232.5967 | 26.7733 |  | 0.16 | 11.78 | 11.1493 | 29.09% | 3.243 | 7.9063 | 0 | 72.9558 | 0 |  | 0.081111 | 3.1278 | 2.8081 | 2.7021 | 197.1339 | 31.5896 |  | 0.13444 | 12.0711 | 11.5412 | 28.1% | 3.243 | 8.2982 | 0 | 72.9558 | 0 |  | 0.11222 | 3.7556 | 3.3132 | 3.1882 | 232.5967 | 26.7733 | 0.072222 | 2.9616 | 2.6769 | 7.1163 | 0 | 3.1104 |  | 0.18667 | 11.9067 | 11.1709 | 29.03% | 3.243 | 7.9279 | 0 | 72.9558 | 0 |  | 0.072222 | 2.9616 | 2.6769 | 2.5759 | 187.9244 | 33.1377
| 17 | [11 empty] | 0.13444 | 12.0711 | 11.4135 | 29.54% | 3.3717 | 8.0418 | 0 | 76.0442 | 0 |  | 0.11222 | 3.7556 | 3.2066 | 3.0856 | 234.6418 | 28.8345 |  | 0.16 | 11.78 | 10.9973 | 30.66% | 3.3717 | 7.6256 | 0 | 76.0442 | 0 |  | 0.081111 | 3.1278 | 2.731 | 2.628 | 199.8405 | 33.8559 |  | 0.13444 | 12.0711 | 11.4135 | 29.54% | 3.3717 | 8.0418 | 0 | 76.0442 | 0 |  | 0.11222 | 3.7556 | 3.2066 | 3.0856 | 234.6418 | 28.8345 | 0.072222 | 2.9616 | 2.6083 | 7.1163 | 0 | 3.1922 |  | 0.18667 | 11.9067 | 10.9936 | 30.67% | 3.3717 | 7.6219 | 0 | 76.0442 | 0 |  | 0.072222 | 2.9616 | 2.6083 | 2.5098 | 190.859 | 35.4491
| 18 | [11 empty] | 0.13444 | 12.0711 | 11.2919 | 30.94% | 3.4942 | 7.7977 | 0 | 78.9835 | 0 |  | 0.11222 | 3.7556 | 3.1051 | 2.988 | 235.9996 | 30.9277 |  | 0.16 | 11.78 | 10.8527 | 32.2% | 3.4942 | 7.3585 | 0 | 78.9835 | 0 |  | 0.081111 | 3.1278 | 2.6577 | 2.5574 | 201.9911 | 36.1349 |  | 0.13444 | 12.0711 | 11.2919 | 30.94% | 3.4942 | 7.7977 | 0 | 78.9835 | 0 |  | 0.11222 | 3.7556 | 3.1051 | 2.988 | 235.9996 | 30.9277 | 0.072222 | 2.9616 | 2.543 | 7.1163 | 0 | 3.2741 |  | 0.18667 | 11.9067 | 10.8248 | 32.28% | 3.4942 | 7.3306 | 0 | 78.9835 | 0 |  | 0.072222 | 2.9616 | 2.543 | 2.447 | 193.2733 | 37.7648
| 19 | [11 empty] | 0.13444 | 12.0711 | 11.5384 | 28.13% | 3.2458 | 8.2925 | 0 | 73.0235 | 0 |  | 0.11222 | 3.7556 | 3.3109 | 3.1859 | 232.6484 | 26.8171 |  | 0.16 | 11.78 | 11.146 | 29.12% | 3.2458 | 7.9002 | 0 | 73.0235 | 0 |  | 0.081111 | 3.1278 | 2.8064 | 2.7005 | 197.1982 | 31.638 |  | 0.13444 | 12.0711 | 11.5384 | 28.13% | 3.2458 | 8.2925 | 0 | 73.0235 | 0 |  | 0.11222 | 3.7556 | 3.3109 | 3.1859 | 232.6484 | 26.8171 | 0.072222 | 2.9616 | 2.6754 | 7.1163 | 0 | 3.1121 |  | 0.18667 | 11.9067 | 11.167 | 29.07% | 3.2458 | 7.9212 | 0 | 73.0235 | 0 |  | 0.072222 | 2.9616 | 2.6754 | 2.5744 | 187.9931 | 33.1871
| 20 | [11 empty] | 0.13444 | 12.0711 | 11.2454 | 31.49% | 3.541 | 7.7044 | 0 | 80.1078 | 0 |  | 0.11222 | 3.7556 | 3.0663 | 2.9506 | 236.3672 | 31.765 |  | 0.16 | 11.78 | 10.7973 | 32.8% | 3.541 | 7.2563 | 0 | 80.1078 | 0 |  | 0.081111 | 3.1278 | 2.6296 | 2.5304 | 202.704 | 37.0402 |  | 0.13444 | 12.0711 | 11.2454 | 31.49% | 3.541 | 7.7044 | 0 | 80.1078 | 0 |  | 0.11222 | 3.7556 | 3.0663 | 2.9506 | 236.3672 | 31.765 | 0.072222 | 2.9616 | 2.518 | 7.1163 | 0 | 3.3066 |  | 0.18667 | 11.9067 | 10.7602 | 32.91% | 3.541 | 7.2192 | 0 | 80.1078 | 0 |  | 0.072222 | 2.9616 | 2.518 | 2.423 | 194.099 | 38.6823
| 21 | [11 empty] | 0.13444 | 12.0711 | 11.5434 | 28.07% | 3.2408 | 8.3027 | 0 | 72.9016 | 0 |  | 0.11222 | 3.7556 | 3.3151 | 3.19 | 232.5552 | 26.7383 |  | 0.16 | 11.78 | 11.152 | 29.06% | 3.2408 | 7.9112 | 0 | 72.9016 | 0 |  | 0.081111 | 3.1278 | 2.8094 | 2.7034 | 197.0824 | 31.551 |  | 0.13444 | 12.0711 | 11.5434 | 28.07% | 3.2408 | 8.3027 | 0 | 72.9016 | 0 |  | 0.11222 | 3.7556 | 3.3151 | 3.19 | 232.5552 | 26.7383 | 0.072222 | 2.9616 | 2.6781 | 7.1163 | 0 | 3.109 |  | 0.18667 | 11.9067 | 11.174 | 29% | 3.2408 | 7.9332 | 0 | 72.9016 | 0 |  | 0.072222 | 2.9616 | 2.6781 | 2.577 | 187.8692 | 33.0982
| 22 | [11 empty] | 0.13444 | 12.0711 | 11.4891 | 28.68% | 3.2955 | 8.1936 | 0 | 74.2155 | 0 |  | 0.11222 | 3.7556 | 3.2697 | 3.1463 | 233.5074 | 27.5978 |  | 0.16 | 11.78 | 11.0873 | 29.72% | 3.2955 | 7.7918 | 0 | 74.2155 | 0 |  | 0.081111 | 3.1278 | 2.7766 | 2.6719 | 198.2932 | 32.4988 |  | 0.13444 | 12.0711 | 11.4891 | 28.68% | 3.2955 | 8.1936 | 0 | 74.2155 | 0 |  | 0.11222 | 3.7556 | 3.2697 | 3.1463 | 233.5074 | 27.5978 | 0.072222 | 2.9616 | 2.6489 | 7.1163 | 0 | 3.1432 |  | 0.18667 | 11.9067 | 11.0986 | 29.69% | 3.2955 | 7.8031 | 0 | 74.2155 | 0 |  | 0.072222 | 2.9616 | 2.6489 | 2.5489 | 189.1706 | 34.0661
| 23 | [11 empty] | 0.27875 | 13.0813 | 10.4668 | 38.02% | 3.9795 | 6.4873 | 0 | 90.6326 | 0 |  | 0.055 | 3.355 | 2.8391 | 2.732 | 247.6091 | 38.814 |  | 0.28875 | 12.6212 | 9.913 | 40.14% | 3.9795 | 5.9335 | 0 | 90.6326 | 0 |  | 0.043 | 2.757 | 2.3537 | 2.3537 | 213.3217 | 45.0526 |  | 0.2775 | 12.6025 | 9.9998 | 39.8% | 3.9795 | 6.0202 | 0 | 90.6326 | 0 |  | 0.11222 | 2.875 | 1.8224 | 1.7537 | 158.9404 | 60.4673 | 0.043 | 2.757 | 2.3537 | 7.1163 | 0 | 3.5374 |  | 0.10125 | 7.6387 | 6.6891 | 59.49% | 3.9795 | 2.7096 | 0 | 90.6326 | 0 |  | 0.02125 | 2.1087 | 1.9094 | 1.8734 | 169.7926 | 56.6026
| 24 | [11 empty] | 0.27875 | 13.0813 | 10.7119 | 36.04% | 3.8605 | 6.8514 | 0 | 87.7745 | 0 |  | 0.055 | 3.355 | 2.8875 | 2.7785 | 243.8849 | 36.9605 |  | 0.28875 | 12.6212 | 10.1669 | 37.97% | 3.8605 | 6.3064 | 0 | 87.7745 | 0 |  | 0.043 | 2.757 | 2.3915 | 2.3013 | 201.9916 | 44.6262 |  | 0.2775 | 12.6025 | 10.2438 | 37.69% | 3.8605 | 6.3833 | 0 | 87.7745 | 0 |  | 0.11222 | 2.875 | 1.9211 | 1.8486 | 162.2615 | 55.553 | 0.043 | 2.757 | 2.3915 | 7.1163 | 0 | 3.4815 |  | 0.10125 | 7.6387 | 6.7781 | 56.95% | 3.8605 | 2.9177 | 0 | 87.7745 | 0 |  | 0.02125 | 2.1087 | 1.9281 | 1.8917 | 166.0471 | 54.2865
| 25 | [11 empty] | 0.13444 | 12.0711 | 11.7546 | 25.76% | 3.028 | 8.7266 | 0 | 67.795 | 0 |  | 0.11222 | 3.7556 | 3.4914 | 3.3596 | 227.7652 | 23.6099 |  | 0.16 | 11.78 | 11.4033 | 26.55% | 3.028 | 8.3754 | 0 | 67.795 | 0 |  | 0.081111 | 3.1278 | 2.9368 | 2.826 | 191.589 | 28.0679 |  | 0.13444 | 12.0711 | 11.7546 | 25.76% | 3.028 | 8.7266 | 0 | 67.795 | 0 |  | 0.11222 | 3.7556 | 3.4914 | 3.3596 | 227.7652 | 23.6099 | 0.072222 | 2.9616 | 2.7915 | 7.1163 | 0 | 2.9826 |  | 0.18667 | 11.9067 | 11.4672 | 26.41% | 3.028 | 8.4392 | 0 | 67.795 | 0 |  | 0.072222 | 2.9616 | 2.7915 | 2.6862 | 182.1104 | 29.5289
| 26 | [11 empty] | 0.13444 | 12.0711 | 12.2767 | 20.38% | 2.502 | 9.7747 | 0 | 55.1706 | 0 |  | 0.11222 | 3.7556 | 3.9272 | 3.779 | 208.488 | 17.0813 |  | 0.16 | 11.78 | 12.0247 | 20.81% | 2.502 | 9.5227 | 0 | 55.1706 | 0 |  | 0.081111 | 3.1278 | 3.2518 | 3.1291 | 172.6345 | 20.6288 |  | 0.13444 | 12.0711 | 12.2767 | 20.38% | 2.502 | 9.7747 | 0 | 55.1706 | 0 |  | 0.11222 | 3.7556 | 3.9272 | 3.779 | 208.488 | 17.0813 | 0.072222 | 2.9616 | 3.072 | 7.1163 | 0 | 2.7103 |  | 0.18667 | 11.9067 | 12.1921 | 20.52% | 2.502 | 9.6902 | 0 | 55.1706 | 0 |  | 0.072222 | 2.9616 | 3.072 | 2.9561 | 163.0883 | 21.8363
| 27 | [11 empty] | 0.212 | 11.916 | 12.4999 | 18.69% | 2.336 | 10.1639 | 0 | 51.1883 | 0 |  | 0.246 | 3.488 | 4.1655 | 4.0083 | 205.1798 | 14.9414 |  | 0.216 | 11.668 | 12.2629 | 19.05% | 2.336 | 9.9269 | 0 | 51.1883 | 0 |  | 0.162 | 2.966 | 3.4122 | 3.2834 | 168.0723 | 18.2402 |  | 0.212 | 11.916 | 12.4999 | 18.69% | 2.336 | 10.1639 | 0 | 51.1883 | 0 |  | 0.11222 | 3.488 | 3.7971 | 3.6538 | 187.0313 | 16.3913 | 0.1428 | 2.8204 | 3.2137 | 7.1163 | 0 | 2.5908 |  | 0.21 | 11.86 | 12.4384 | 18.78% | 2.336 | 10.1023 | 0 | 51.1883 | 0 |  | 0.1428 | 2.8204 | 3.2137 | 3.0924 | 158.2958 | 19.3668
| 28 | [11 empty] | 0.13444 | 12.0711 | 11.7244 | 26.09% | 3.0585 | 8.6659 | 0 | 68.5265 | 0 |  | 0.11222 | 3.7556 | 3.4661 | 3.3353 | 228.5576 | 24.0385 |  | 0.16 | 11.78 | 11.3673 | 26.91% | 3.0585 | 8.3089 | 0 | 68.5265 | 0 |  | 0.081111 | 3.1278 | 2.9186 | 2.8084 | 192.4527 | 28.5482 |  | 0.13444 | 12.0711 | 11.7244 | 26.09% | 3.0585 | 8.6659 | 0 | 68.5265 | 0 |  | 0.11222 | 3.7556 | 3.4661 | 3.3353 | 228.5576 | 24.0385 | 0.072222 | 2.9616 | 2.7753 | 7.1163 | 0 | 3.0001 |  | 0.18667 | 11.9067 | 11.4252 | 26.77% | 3.0585 | 8.3668 | 0 | 68.5265 | 0 |  | 0.072222 | 2.9616 | 2.7753 | 2.6706 | 183.0037 | 30.0222
| 29 | [11 empty] | 0.13444 | 12.0711 | 11.5221 | 28.31% | 3.2622 | 8.2599 | 0 | 73.4164 | 0 |  | 0.11222 | 3.7556 | 3.2973 | 3.1729 | 232.9419 | 27.0722 |  | 0.16 | 11.78 | 11.1267 | 29.32% | 3.2622 | 7.8645 | 0 | 73.4164 | 0 |  | 0.081111 | 3.1278 | 2.7966 | 2.691 | 197.5666 | 31.9196 |  | 0.13444 | 12.0711 | 11.5221 | 28.31% | 3.2622 | 8.2599 | 0 | 73.4164 | 0 |  | 0.11222 | 3.7556 | 3.2973 | 3.1729 | 232.9419 | 27.0722 | 0.072222 | 2.9616 | 2.6666 | 7.1163 | 0 | 3.1223 |  | 0.18667 | 11.9067 | 11.1444 | 29.27% | 3.2622 | 7.8822 | 0 | 73.4164 | 0 |  | 0.072222 | 2.9616 | 2.6666 | 2.566 | 188.3879 | 33.4749
| 30 | [11 empty] | 0.212 | 11.916 | 13.2922 | 13.77% | 1.8298 | 11.4625 | 0 | 39.038 | 0 |  | 0.246 | 3.488 | 5.085 | 4.8931 | 191.0155 | 9.3345 |  | 0.216 | 11.668 | 13.0702 | 14% | 1.8298 | 11.2404 | 0 | 39.038 | 0 |  | 0.162 | 2.966 | 4.0176 | 3.866 | 150.9225 | 11.8143 |  | 0.212 | 11.916 | 13.2922 | 13.77% | 1.8298 | 11.4625 | 0 | 39.038 | 0 |  | 0.11222 | 3.488 | 4.2165 | 4.0574 | 158.3926 | 11.2571 | 0.1428 | 2.8204 | 3.7474 | 7.1163 | 0 | 2.2218 |  | 0.21 | 11.86 | 13.2233 | 13.84% | 1.8298 | 11.3935 | 0 | 39.038 | 0 |  | 0.1428 | 2.8204 | 3.7474 | 3.606 | 140.771 | 12.6662
| 31 | [11 empty] | 0.13444 | 12.0711 | 12.2868 | 20.28% | 2.4918 | 9.795 | 0 | 54.9268 | 0 |  | 0.11222 | 3.7556 | 3.9356 | 3.7871 | 208.0115 | 16.9694 |  | 0.16 | 11.78 | 12.0367 | 20.7% | 2.4918 | 9.5449 | 0 | 54.9268 | 0 |  | 0.081111 | 3.1278 | 3.2579 | 3.135 | 172.1931 | 20.4993 |  | 0.13444 | 12.0711 | 12.2868 | 20.28% | 2.4918 | 9.795 | 0 | 54.9268 | 0 |  | 0.11222 | 3.7556 | 3.9356 | 3.7871 | 208.0115 | 16.9694 | 0.072222 | 2.9616 | 3.0774 | 7.1163 | 0 | 2.7055 |  | 0.18667 | 11.9067 | 12.2061 | 20.41% | 2.4918 | 9.7143 | 0 | 54.9268 | 0 |  | 0.072222 | 2.9616 | 3.0774 | 2.9613 | 162.6539 | 21.7015
[7 empty] | kWh/rok |  | kWh/rok |  | kWh/rok | kWh/rok | [7 empty] | 12167.6468 | 0 | kWh/rok |  | SCOP | 4.0843 | 3.9315 | 3.667 | 4030.841 | PLN | [7 empty] | 12167.6468 | 0 | kWh/rok |  | SCOP | 3.4602 | 3.3327 | 3.058 | 4826.0843 | PLN | [7 empty] | 12166.1748 | 1.472 | kWh/rok |  | SCOP | 3.7153 | 3.5733 | 3.3689 | 4511.8582 |  |  | 1334.9309 | 2593.2558 | 4.186 | 877.2612 | PLN | [7 empty] | 12167.6468 | 1.472 | kWh/rok |  | SCOP | 3.1495 | 3.0268 | 2.8281 | 5289.3508
[24 empty] | CO 35 | [16 empty] | CO 55 | [16 empty] | CO 55 |  |  |  |  | SCOP cwu |  | 3.6573 | [15 empty] | CO 55
229

## Bilans-151-A13 (hidden)
[7 empty] | VTS35 | VTS55 | VTS45 | VTS70
|  | Koszty eksploatacyjne |  | 5242.8678 |  | COP | 3.4285 | 2.8452 | 3.232 | 2.8228 |  |  | V35stC | [16 empty] | V55stC / V45stC | [16 empty] | V45stC / V35stC | [15 empty] | CWU | [6 empty] | V70stC / V55stC
|  | System ogrzewania |  | Ogrzewanie podłogowe |  | Udział PC | 0.99972 | 0.99972 | 0.99962 | 0.99962 | [7 empty] | Sprawdzanie Q pc i Q budynku <12stC | [16 empty] | Sprawdzanie Q pc i Q budynku <12stC | [16 empty] | Sprawdzanie Q pc i Q budynku <12stC | [22 empty] | Sprawdzanie Q pc i Q budynku <12stC
|  | COP-pokaz |  | 3.4285 |  | Udział 2ŹC | 0.00028351 | 0.00028351 | 0.0003832 | 0.00038316
|  | Udział PC-pokaz |  | 0.99972 |  | COP-Inst | 3.4288 | 2.8455 | 3.2324 | 2.8232
| Dzień | Udział 2ŹC-pokaz |  | 0.00028351 | [8 empty] | a= | b= | Qpc | Wsp.Qpc | Qbudynku | Delta | % 2ŹC | E PC | E 2 ŹC |  | a= | b= | COP | COP skor | COP skor | Koszt CO |  | a= | b= | Qpc | Wsp.Qpc | Qbudynku | Delta | % 2ŹC | E PC | E 2 ŹC |  | a= | b= | COP | COP skor | COP skor | Koszt CO |  | a= | b= | Qpc | Wsp.Qpc | Qbudynku | Delta | % 2ŹC | E PC | E 2 ŹC |  | a= | b= | COP | COP skor | COP skor | Koszt CO | a= | b= | COP | EPC | E2.ŹĆ | Koszt |  | a= | b= | Qpc | Wsp.Qpc | Qbudynku | Delta | % 2ŹC | E PC | E 2 ŹC |  | a= | b= | COP | COP skor | COP skor | Koszt CO
I | 1 | COP-instalacji |  | 3.4288 | [8 empty] | 0.13444 | 12.0711 | 11.5462 | 28.04% | 3.2379 | 8.3083 | 0 | 72.8339 | 0 |  | 0.11111 | 3.5778 | 3.144 | 3.0253 | 220.3474 | 28.1673 |  | 0.16 | 11.78 | 11.1553 | 29.03% | 3.2379 | 7.9174 | 0 | 72.8339 | 0 |  | 0.073333 | 2.8133 | 2.527 | 2.4317 | 177.1079 | 35.0441 |  | 0.13444 | 12.0711 | 11.5462 | 28.04% | 3.2379 | 8.3083 | 0 | 72.8339 | 0 |  | 0.11111 | 3.5778 | 3.144 | 3.0253 | 220.3474 | 28.1673 | 0.065333 | 2.6653 | 2.4103 | 7.1163 | 0 | 3.4544 |  | 0.18667 | 11.9067 | 11.1779 | 28.97% | 3.2379 | 7.94 | 0 | 72.8339 | 0 |  | 0.065333 | 2.6653 | 2.4103 | 2.3193 | 168.9243 | 36.7419
| 2 | [11 empty] | 0.212 | 11.916 | 12.5078 | 18.64% | 2.3309 | 10.1769 | 0 | 51.0664 | 0 |  | 0.22 | 3.36 | 3.9742 | 3.8242 | 195.2879 | 15.6236 |  | 0.216 | 11.668 | 12.271 | 19% | 2.3309 | 9.9401 | 0 | 51.0664 | 0 |  | 0.146 | 2.668 | 3.0756 | 2.9595 | 151.1321 | 20.1883 |  | 0.212 | 11.916 | 12.5078 | 18.64% | 2.3309 | 10.1769 | 0 | 51.0664 | 0 |  | 0.11111 | 3.36 | 3.6702 | 3.5317 | 180.3504 | 16.9176 | 0.1284 | 2.5392 | 2.8977 | 7.1163 | 0 | 2.8734 |  | 0.21 | 11.86 | 12.4462 | 18.73% | 2.3309 | 10.1153 | 0 | 51.0664 | 0 |  | 0.1284 | 2.5392 | 2.8977 | 2.7883 | 142.3886 | 21.4279
| 3 | E CO V35 | 12167.6468 |  | 3518.7789 | [7 empty] | 0.212 | 11.916 | 12.5114 | 18.61% | 2.3287 | 10.1827 | 0 | 51.0122 | 0 |  | 0.22 | 3.36 | 3.9778 | 3.8277 | 195.2607 | 15.5926 |  | 0.216 | 11.668 | 12.2746 | 18.97% | 2.3287 | 9.9459 | 0 | 51.0122 | 0 |  | 0.146 | 2.668 | 3.078 | 2.9619 | 151.0912 | 20.1509 |  | 0.212 | 11.916 | 12.5114 | 18.61% | 2.3287 | 10.1827 | 0 | 51.0122 | 0 |  | 0.11111 | 3.36 | 3.672 | 3.5335 | 180.25 | 16.8911 | 0.1284 | 2.5392 | 2.8998 | 7.1163 | 0 | 2.8713 |  | 0.21 | 11.86 | 12.4497 | 18.7% | 2.3287 | 10.1211 | 0 | 51.0122 | 0 |  | 0.1284 | 2.5392 | 2.8998 | 2.7904 | 142.3426 | 21.3894
| 4 | 2 ŹC CO | 0 | [9 empty] | 0.13444 | 12.0711 | 12.005 | 23.12% | 2.7757 | 9.2293 | 0 | 61.7402 | 0 |  | 0.11111 | 3.5778 | 3.5231 | 3.3902 | 209.3115 | 21.3073 |  | 0.16 | 11.78 | 11.7013 | 23.72% | 2.7757 | 8.9256 | 0 | 61.7402 | 0 |  | 0.073333 | 2.8133 | 2.7773 | 2.6725 | 164.9991 | 27.0296 |  | 0.13444 | 12.0711 | 12.005 | 23.12% | 2.7757 | 9.2293 | 0 | 61.7402 | 0 |  | 0.11111 | 3.5778 | 3.5231 | 3.3902 | 209.3115 | 21.3073 | 0.065333 | 2.6653 | 2.6332 | 7.1163 | 0 | 3.1619 |  | 0.18667 | 11.9067 | 11.8149 | 23.49% | 2.7757 | 9.0392 | 0 | 61.7402 | 0 |  | 0.065333 | 2.6653 | 2.6332 | 2.5338 | 156.44 | 28.5085
| 5 | COP | 3.4579 | [9 empty] | 0.13444 | 12.0711 | 12.1187 | 21.96% | 2.6611 | 9.4576 | 0 | 58.9905 | 0 |  | 0.11111 | 3.5778 | 3.6171 | 3.4806 | 205.3242 | 19.8294 |  | 0.16 | 11.78 | 11.8367 | 22.48% | 2.6611 | 9.1755 | 0 | 58.9905 | 0 |  | 0.073333 | 2.8133 | 2.8393 | 2.7322 | 161.1715 | 25.2616 |  | 0.13444 | 12.0711 | 12.1187 | 21.96% | 2.6611 | 9.4576 | 0 | 58.9905 | 0 |  | 0.11111 | 3.5778 | 3.6171 | 3.4806 | 205.3242 | 19.8294 | 0.065333 | 2.6653 | 2.6885 | 7.1163 | 0 | 3.0969 |  | 0.18667 | 11.9067 | 11.9728 | 22.23% | 2.6611 | 9.3117 | 0 | 58.9905 | 0 |  | 0.065333 | 2.6653 | 2.6885 | 2.587 | 152.6095 | 26.6789
| 6 | [5 empty] | COP PC35 | COP PC55 | COP PC55 | COP PC70 |  |  | 0.13444 | 12.0711 | 12.2263 | 20.88% | 2.5528 | 9.6735 | 0 | 56.3897 | 0 |  | 0.11111 | 3.5778 | 3.706 | 3.5662 | 201.0953 | 18.5005 |  | 0.16 | 11.78 | 11.9647 | 21.34% | 2.5528 | 9.4119 | 0 | 56.3897 | 0 |  | 0.073333 | 2.8133 | 2.898 | 2.7886 | 157.2492 | 23.6591 |  | 0.13444 | 12.0711 | 2.4861 | 100% | 2.5528 | -0.066636 | 0.026103 | 54.9178 | 1.472 |  | 0.11111 | 3.5778 | 3.706 | 2.7271 | 149.7646 | 25.2837 | 0.065333 | 2.6653 | 2.7407 | 7.1163 | 0 | 3.0379 |  | 0.18667 | 11.9067 | 12.1221 | 21.06% | 2.5528 | 9.5694 | 0 | 56.3897 | 1.472 |  | 0.065333 | 2.6653 | 2.7407 | 2.6373 | 148.7175 | 26.7385
| 7 | E CO V 55 | 12167.6468 |  | 4423.9865 |  | 3.4285 | 2.8452 | 3.232 | 2.8228 |  |  | 0.212 | 11.916 | 12.5326 | 18.47% | 2.3151 | 10.2174 | 0 | 50.6871 | 0 |  | 0.22 | 3.36 | 3.9998 | 3.8489 | 195.0894 | 15.408 |  | 0.216 | 11.668 | 12.2962 | 18.83% | 2.3151 | 9.9811 | 0 | 50.6871 | 0 |  | 0.146 | 2.668 | 3.0926 | 2.9759 | 150.8404 | 19.928 |  | 0.212 | 11.916 | 12.5326 | 18.47% | 2.3151 | 10.2174 | 0 | 50.6871 | 0 |  | 0.11111 | 3.36 | 3.6831 | 3.5442 | 179.6432 | 16.7328 | 0.1284 | 2.5392 | 2.9126 | 7.1163 | 0 | 2.8586 |  | 0.21 | 11.86 | 12.4707 | 18.56% | 2.3151 | 10.1556 | 0 | 50.6871 | 0 |  | 0.1284 | 2.5392 | 2.9126 | 2.8027 | 142.0617 | 21.1594
| 8 | 2 ŹC CO | 0 |  |  |  | 3.4288 | 2.8455 | 3.2324 | 2.8232 |  |  | 0.13444 | 12.0711 | 11.7557 | 25.75% | 3.0268 | 8.7289 | 0 | 67.7679 | 0 |  | 0.11111 | 3.5778 | 3.3171 | 3.192 | 216.3121 | 24.8401 |  | 0.16 | 11.78 | 11.4047 | 26.54% | 3.0268 | 8.3778 | 0 | 67.7679 | 0 |  | 0.073333 | 2.8133 | 2.6413 | 2.5416 | 172.2412 | 31.1959 |  | 0.13444 | 12.0711 | 11.7557 | 25.75% | 3.0268 | 8.7289 | 0 | 67.7679 | 0 |  | 0.11111 | 3.5778 | 3.3171 | 3.192 | 216.3121 | 24.8401 | 0.065333 | 2.6653 | 2.5121 | 7.1163 | 0 | 3.3144 |  | 0.18667 | 11.9067 | 11.4688 | 26.39% | 3.0268 | 8.4419 | 0 | 67.7679 | 0 |  | 0.065333 | 2.6653 | 2.5121 | 2.4173 | 163.8138 | 32.8007
| 9 | COP | 2.7504 |  |  |  | 3.4579 | 2.7504 | 3.2196 |  |  |  | 0.13444 | 12.0711 | 11.9283 | 23.92% | 2.853 | 9.0753 | 0 | 63.5959 | 0 |  | 0.11111 | 3.5778 | 3.4597 | 3.3292 | 211.7214 | 22.3501 |  | 0.16 | 11.78 | 11.61 | 24.57% | 2.853 | 8.757 | 0 | 63.5959 | 0 |  | 0.073333 | 2.8133 | 2.7354 | 2.6322 | 167.3967 | 28.2681 |  | 0.13444 | 12.0711 | 11.9283 | 23.92% | 2.853 | 9.0753 | 0 | 63.5959 | 0 |  | 0.11111 | 3.5778 | 3.4597 | 3.3292 | 211.7214 | 22.3501 | 0.065333 | 2.6653 | 2.5959 | 7.1163 | 0 | 3.2074 |  | 0.18667 | 11.9067 | 11.7083 | 24.37% | 2.853 | 8.8553 | 0 | 63.5959 | 0 |  | 0.065333 | 2.6653 | 2.5959 | 2.498 | 158.8599 | 29.7872
| 10 | [5 empty] | 3.2903 | 3.2903 | 3.2903 |  |  |  | 0.13444 | 12.0711 | 11.9294 | 23.91% | 2.8519 | 9.0775 | 0 | 63.5688 | 0 |  | 0.11111 | 3.5778 | 3.4606 | 3.3301 | 211.6878 | 22.3346 |  | 0.16 | 11.78 | 11.6113 | 24.56% | 2.8519 | 8.7595 | 0 | 63.5688 | 0 |  | 0.073333 | 2.8133 | 2.736 | 2.6328 | 167.3628 | 28.2498 |  | 0.13444 | 12.0711 | 11.9294 | 23.91% | 2.8519 | 9.0775 | 0 | 63.5688 | 0 |  | 0.11111 | 3.5778 | 3.4606 | 3.3301 | 211.6878 | 22.3346 | 0.065333 | 2.6653 | 2.5965 | 7.1163 | 0 | 3.2067 |  | 0.18667 | 11.9067 | 11.7099 | 24.35% | 2.8519 | 8.858 | 0 | 63.5688 | 0 |  | 0.065333 | 2.6653 | 2.5965 | 2.4985 | 158.8255 | 29.7683
| 11 | E CWU | 2593.2558 |  | 788.1512 | [7 empty] | 0.13444 | 12.0711 | 11.5389 | 28.12% | 3.2453 | 8.2937 | 0 | 73.01 | 0 |  | 0.11111 | 3.5778 | 3.138 | 3.0195 | 220.4573 | 28.2896 |  | 0.16 | 11.78 | 11.1467 | 29.11% | 3.2453 | 7.9014 | 0 | 73.01 | 0 |  | 0.073333 | 2.8133 | 2.5231 | 2.4278 | 177.257 | 35.1842 |  | 0.13444 | 12.0711 | 11.5389 | 28.12% | 3.2453 | 8.2937 | 0 | 73.01 | 0 |  | 0.11111 | 3.5778 | 3.138 | 3.0195 | 220.4573 | 28.2896 | 0.065333 | 2.6653 | 2.4067 | 7.1163 | 0 | 3.4595 |  | 0.18667 | 11.9067 | 11.1678 | 29.06% | 3.2453 | 7.9225 | 0 | 73.01 | 0 |  | 0.065333 | 2.6653 | 2.4067 | 2.3159 | 169.084 | 36.8848
| 12 | 2 ŹC CO | 4.186 |  |  |  | 35/28 | 5242.8678 |  |  |  |  | 0.13444 | 12.0711 | 11.9154 | 24.05% | 2.866 | 9.0494 | 0 | 63.9075 | 0 |  | 0.11111 | 3.5778 | 3.4491 | 3.3189 | 212.1038 | 22.5289 |  | 0.16 | 11.78 | 11.5947 | 24.72% | 2.866 | 8.7287 | 0 | 63.9075 | 0 |  | 0.073333 | 2.8133 | 2.7284 | 2.6254 | 167.7846 | 28.4798 |  | 0.13444 | 12.0711 | 11.9154 | 24.05% | 2.866 | 9.0494 | 0 | 63.9075 | 0 |  | 0.11111 | 3.5778 | 3.4491 | 3.3189 | 212.1038 | 22.5289 | 0.065333 | 2.6653 | 2.5897 | 7.1163 | 0 | 3.2151 |  | 0.18667 | 11.9067 | 11.6904 | 24.52% | 2.866 | 8.8245 | 0 | 63.9075 | 0 |  | 0.065333 | 2.6653 | 2.5897 | 2.4919 | 159.2531 | 30.0055
| 13 | COP | 3.2903 |  |  |  | 45/35 | 5825.5309 |  |  |  |  | 0.13444 | 12.0711 | 11.5289 | 28.24% | 3.2554 | 8.2734 | 0 | 73.2538 | 0 |  | 0.11111 | 3.5778 | 3.1296 | 3.0115 | 220.6061 | 28.4596 |  | 0.16 | 11.78 | 11.1347 | 29.24% | 3.2554 | 7.8792 | 0 | 73.2538 | 0 |  | 0.073333 | 2.8133 | 2.5176 | 2.4226 | 177.4613 | 35.3788 |  | 0.13444 | 12.0711 | 11.5289 | 28.24% | 3.2554 | 8.2734 | 0 | 73.2538 | 0 |  | 0.11111 | 3.5778 | 3.1296 | 3.0115 | 220.6061 | 28.4596 | 0.065333 | 2.6653 | 2.4018 | 7.1163 | 0 | 3.4666 |  | 0.18667 | 11.9067 | 11.1538 | 29.19% | 3.2554 | 7.8984 | 0 | 73.2538 | 0 |  | 0.065333 | 2.6653 | 2.4018 | 2.3112 | 169.3033 | 37.0835
| 14 | [5 empty] | 55/45 | 6341.0928 |  |  |  |  | 0.13444 | 12.0711 | 11.4465 | 29.17% | 3.3384 | 8.1081 | 0 | 75.245 | 0 |  | 0.11111 | 3.5778 | 3.0616 | 2.946 | 221.675 | 29.883 |  | 0.16 | 11.78 | 11.0367 | 30.25% | 3.3384 | 7.6983 | 0 | 75.245 | 0 |  | 0.073333 | 2.8133 | 2.4726 | 2.3793 | 179.0328 | 37.0006 |  | 0.13444 | 12.0711 | 11.4465 | 29.17% | 3.3384 | 8.1081 | 0 | 75.245 | 0 |  | 0.11111 | 3.5778 | 3.0616 | 2.946 | 221.675 | 29.883 | 0.065333 | 2.6653 | 2.3618 | 7.1163 | 0 | 3.5253 |  | 0.18667 | 11.9067 | 11.0394 | 30.24% | 3.3384 | 7.7011 | 0 | 75.245 | 0 |  | 0.065333 | 2.6653 | 2.3618 | 2.2727 | 171.0079 | 38.7369
| 15 | Odległość - min / max / max bez dobijania | [10 empty] | 0.13444 | 12.0711 | 12.1563 | 21.58% | 2.6233 | 9.533 | 0 | 58.0829 | 0 |  | 0.11111 | 3.5778 | 3.6481 | 3.5105 | 203.899 | 19.3583 |  | 0.16 | 11.78 | 11.8813 | 22.08% | 2.6233 | 9.258 | 0 | 58.0829 | 0 |  | 0.073333 | 2.8133 | 2.8598 | 2.7519 | 159.8361 | 24.6949 |  | 0.13444 | 12.0711 | 12.1563 | 21.58% | 2.6233 | 9.533 | 0 | 58.0829 | 0 |  | 0.11111 | 3.5778 | 3.6481 | 3.5105 | 203.899 | 19.3583 | 0.065333 | 2.6653 | 2.7067 | 7.1163 | 0 | 3.0761 |  | 0.18667 | 11.9067 | 12.0249 | 21.82% | 2.6233 | 9.4016 | 0 | 58.0829 | 0 |  | 0.065333 | 2.6653 | 2.7067 | 2.6046 | 151.2811 | 26.0914
| 16 | 3 ¦ 30 ¦ 12 | [10 empty] | 0.13444 | 12.0711 | 12.0067 | 23.1% | 2.774 | 9.2327 | 0 | 61.6995 | 0 |  | 0.11111 | 3.5778 | 3.5245 | 3.3915 | 209.2562 | 21.2849 |  | 0.16 | 11.78 | 11.7033 | 23.7% | 2.774 | 8.9293 | 0 | 61.6995 | 0 |  | 0.073333 | 2.8133 | 2.7782 | 2.6734 | 164.9449 | 27.0029 |  | 0.13444 | 12.0711 | 12.0067 | 23.1% | 2.774 | 9.2327 | 0 | 61.6995 | 0 |  | 0.11111 | 3.5778 | 3.5245 | 3.3915 | 209.2562 | 21.2849 | 0.065333 | 2.6653 | 2.634 | 7.1163 | 0 | 3.161 |  | 0.18667 | 11.9067 | 11.8172 | 23.47% | 2.774 | 9.0432 | 0 | 61.6995 | 0 |  | 0.065333 | 2.6653 | 2.634 | 2.5346 | 156.3855 | 28.4809
| 17 | A+++ | [10 empty] | 0.13444 | 12.0711 | 11.5894 | 27.56% | 3.1945 | 8.3949 | 0 | 71.7909 | 0 |  | 0.11111 | 3.5778 | 3.1796 | 3.0596 | 219.6546 | 27.4527 |  | 0.16 | 11.78 | 11.2067 | 28.51% | 3.1945 | 8.0122 | 0 | 71.7909 | 0 |  | 0.073333 | 2.8133 | 2.5506 | 2.4543 | 176.197 | 34.2236 |  | 0.13444 | 12.0711 | 11.5894 | 27.56% | 3.1945 | 8.3949 | 0 | 71.7909 | 0 |  | 0.11111 | 3.5778 | 3.1796 | 3.0596 | 219.6546 | 27.4527 | 0.065333 | 2.6653 | 2.4312 | 7.1163 | 0 | 3.4246 |  | 0.18667 | 11.9067 | 11.2378 | 28.43% | 3.1945 | 8.0433 | 0 | 71.7909 | 0 |  | 0.065333 | 2.6653 | 2.4312 | 2.3395 | 167.9533 | 35.9035
| 18 | A++ | [10 empty] | 0.13444 | 12.0711 | 11.4661 | 28.94% | 3.3186 | 8.1475 | 0 | 74.7709 | 0 |  | 0.11111 | 3.5778 | 3.0778 | 2.9616 | 221.4442 | 29.5384 |  | 0.16 | 11.78 | 11.06 | 30.01% | 3.3186 | 7.7414 | 0 | 74.7709 | 0 |  | 0.073333 | 2.8133 | 2.4833 | 2.3896 | 178.6743 | 36.6091 |  | 0.13444 | 12.0711 | 11.4661 | 28.94% | 3.3186 | 8.1475 | 0 | 74.7709 | 0 |  | 0.11111 | 3.5778 | 3.0778 | 2.9616 | 221.4442 | 29.5384 | 0.065333 | 2.6653 | 2.3713 | 7.1163 | 0 | 3.5111 |  | 0.18667 | 11.9067 | 11.0667 | 29.99% | 3.3186 | 7.748 | 0 | 74.7709 | 0 |  | 0.065333 | 2.6653 | 2.3713 | 2.2818 | 170.6159 | 38.3382
| 19 | [11 empty] | 0.13444 | 12.0711 | 11.8907 | 24.31% | 2.8908 | 8.9999 | 0 | 64.5035 | 0 |  | 0.11111 | 3.5778 | 3.4287 | 3.2993 | 212.8175 | 22.8741 |  | 0.16 | 11.78 | 11.5653 | 25% | 2.8908 | 8.6745 | 0 | 64.5035 | 0 |  | 0.073333 | 2.8133 | 2.7149 | 2.6125 | 168.5149 | 28.8877 |  | 0.13444 | 12.0711 | 11.8907 | 24.31% | 2.8908 | 8.9999 | 0 | 64.5035 | 0 |  | 0.11111 | 3.5778 | 3.4287 | 3.2993 | 212.8175 | 22.8741 | 0.065333 | 2.6653 | 2.5777 | 7.1163 | 0 | 3.2301 |  | 0.18667 | 11.9067 | 11.6562 | 24.8% | 2.8908 | 8.7654 | 0 | 64.5035 | 0 |  | 0.065333 | 2.6653 | 2.5777 | 2.4804 | 159.9948 | 30.4261
| 20 | E CO V 45 | 12166.1748 |  | 3778.8324 | [7 empty] | 0.27875 | 13.0813 | 9.9848 | 42.2% | 4.2138 | 5.771 | 0 | 96.254 | 0 |  | 0.065 | 3.255 | 2.533 | 2.533 | 243.8074 | 44.4607 |  | 0.28875 | 12.6212 | 9.4137 | 44.76% | 4.2138 | 5.2 | 0 | 96.254 | 0 |  | 0.0385 | 2.4775 | 2.0498 | 2.0498 | 197.3043 | 54.9398 |  | 0.2775 | 12.6025 | 9.5199 | 44.26% | 4.2138 | 5.3062 | 0 | 96.254 | 0 |  | 0.11111 | 2.58 | 1.3457 | 1.3457 | 129.5329 | 83.6842 | 0.0385 | 2.4775 | 2.0498 | 6.0698 | 1.0465 | 4.6889 |  | 0.10125 | 7.6387 | 6.514 | 64.69% | 4.2138 | 2.3003 | 0 | 96.254 | 0 |  | 0.01875 | 1.8912 | 1.683 | 1.4607 | 140.5972 | 77.0986
| 21 | 2 ŹC CO | 1.472 | [9 empty] | 0.27875 | 13.0813 | 9.5969 | 45.87% | 4.4023 | 5.1946 | 0 | 100.7782 | 0 |  | 0.065 | 3.255 | 2.4425 | 2.4425 | 246.1507 | 48.2745 |  | 0.28875 | 12.6212 | 9.0119 | 48.85% | 4.4023 | 4.6096 | 0 | 100.7782 | 0 |  | 0.0385 | 2.4775 | 1.9962 | 1.9962 | 201.1784 | 59.066 |  | 0.2775 | 12.6025 | 9.1337 | 48.2% | 4.4023 | 4.7315 | 0 | 100.7782 | 0 |  | 0.11111 | 2.58 | 1.1911 | 1.1911 | 120.038 | 98.992 | 0.0385 | 2.4775 | 1.9962 | 6.0698 | 1.0465 | 4.7819 |  | 0.10125 | 7.6387 | 6.3731 | 69.08% | 4.4023 | 1.9709 | 0 | 100.7782 | 0 |  | 0.01875 | 1.8912 | 1.6569 | 1.438 | 144.9233 | 81.9937
| 22 | COP | 3.2196 | [9 empty] | 0.27875 | 13.0813 | 10.2891 | 39.52% | 4.0659 | 6.2232 | 0 | 92.7051 | 0 |  | 0.065 | 3.255 | 2.6039 | 2.5057 | 232.287 | 43.2881 |  | 0.28875 | 12.6212 | 9.7289 | 41.79% | 4.0659 | 5.663 | 0 | 92.7051 | 0 |  | 0.0385 | 2.4775 | 2.0919 | 2.0919 | 193.9259 | 51.851 |  | 0.2775 | 12.6025 | 9.8229 | 41.39% | 4.0659 | 5.757 | 0 | 92.7051 | 0 |  | 0.11111 | 2.58 | 1.467 | 1.467 | 136.0018 | 73.9347 | 0.0385 | 2.4775 | 2.0919 | 6.0698 | 1.0465 | 4.6193 |  | 0.10125 | 7.6387 | 6.6246 | 61.38% | 4.0659 | 2.5587 | 0 | 92.7051 | 0 |  | 0.01875 | 1.8912 | 1.7034 | 1.4785 | 137.0603 | 73.3637
| 23 | [11 empty] | 0.13444 | 12.0711 | 11.2897 | 30.97% | 3.4964 | 7.7932 | 0 | 79.0377 | 0 |  | 0.11111 | 3.5778 | 2.9319 | 2.8213 | 222.9895 | 32.7771 |  | 0.16 | 11.78 | 10.85 | 32.23% | 3.4964 | 7.3536 | 0 | 79.0377 | 0 |  | 0.073333 | 2.8133 | 2.3871 | 2.297 | 181.55 | 40.2586 |  | 0.13444 | 12.0711 | 11.2897 | 30.97% | 3.4964 | 7.7932 | 0 | 79.0377 | 0 |  | 0.11111 | 3.5778 | 2.9319 | 2.8213 | 222.9895 | 32.7771 | 0.065333 | 2.6653 | 2.2856 | 7.1163 | 0 | 3.6429 |  | 0.18667 | 11.9067 | 10.8217 | 32.31% | 3.4964 | 7.3252 | 0 | 79.0377 | 0 |  | 0.065333 | 2.6653 | 2.2856 | 2.1993 | 173.8304 | 42.0464
| 24 | E CO V70 | 12167.6468 |  | 4468.1183 | [7 empty] | 0.13444 | 12.0711 | 11.6896 | 26.46% | 3.0934 | 8.5962 | 0 | 69.3663 | 0 |  | 0.11111 | 3.5778 | 3.2625 | 3.1394 | 217.7676 | 25.8517 |  | 0.16 | 11.78 | 11.326 | 27.31% | 3.0934 | 8.2326 | 0 | 69.3663 | 0 |  | 0.073333 | 2.8133 | 2.6052 | 2.5069 | 173.897 | 32.3736 |  | 0.13444 | 12.0711 | 11.6896 | 26.46% | 3.0934 | 8.5962 | 0 | 69.3663 | 0 |  | 0.11111 | 3.5778 | 3.2625 | 3.1394 | 217.7676 | 25.8517 | 0.065333 | 2.6653 | 2.4799 | 7.1163 | 0 | 3.3573 |  | 0.18667 | 11.9067 | 11.377 | 27.19% | 3.0934 | 8.2836 | 0 | 69.3663 | 0 |  | 0.065333 | 2.6653 | 2.4799 | 2.3864 | 165.5334 | 34.0092
| 25 | 2 ŹC CO | 1.472 | [9 empty] | 0.13444 | 12.0711 | 11.7714 | 25.58% | 3.011 | 8.7604 | 0 | 67.3886 | 0 |  | 0.11111 | 3.5778 | 3.3301 | 3.2044 | 215.9421 | 24.6049 |  | 0.16 | 11.78 | 11.4233 | 26.36% | 3.011 | 8.4123 | 0 | 67.3886 | 0 |  | 0.073333 | 2.8133 | 2.6499 | 2.5499 | 171.832 | 30.9211 |  | 0.13444 | 12.0711 | 11.7714 | 25.58% | 3.011 | 8.7604 | 0 | 67.3886 | 0 |  | 0.11111 | 3.5778 | 3.3301 | 3.2044 | 215.9421 | 24.6049 | 0.065333 | 2.6653 | 2.5197 | 7.1163 | 0 | 3.3044 |  | 0.18667 | 11.9067 | 11.4906 | 26.2% | 3.011 | 8.4795 | 0 | 67.3886 | 0 |  | 0.065333 | 2.6653 | 2.5197 | 2.4246 | 163.3913 | 32.5185
| 26 | COP | 2.7232 | [9 empty] | 0.13444 | 12.0711 | 11.5854 | 27.61% | 3.1984 | 8.387 | 0 | 71.8857 | 0 |  | 0.11111 | 3.5778 | 3.1764 | 3.0565 | 219.7205 | 27.517 |  | 0.16 | 11.78 | 11.202 | 28.55% | 3.1984 | 8.0036 | 0 | 71.8857 | 0 |  | 0.073333 | 2.8133 | 2.5484 | 2.4523 | 176.2818 | 34.2976 |  | 0.13444 | 12.0711 | 11.5854 | 27.61% | 3.1984 | 8.387 | 0 | 71.8857 | 0 |  | 0.11111 | 3.5778 | 3.1764 | 3.0565 | 219.7205 | 27.517 | 0.065333 | 2.6653 | 2.4293 | 7.1163 | 0 | 3.4273 |  | 0.18667 | 11.9067 | 11.2323 | 28.48% | 3.1984 | 8.0339 | 0 | 71.8857 | 0 |  | 0.065333 | 2.6653 | 2.4293 | 2.3376 | 168.0433 | 35.9791
| 27 | [11 empty] | 0.27875 | 13.0813 | 11.0661 | 33.33% | 3.6883 | 7.3778 | 0 | 83.6432 | 0 |  | 0.065 | 3.255 | 2.7851 | 2.68 | 224.1642 | 36.5158 |  | 0.28875 | 12.6212 | 10.5338 | 35.01% | 3.6883 | 6.8455 | 0 | 83.6432 | 0 |  | 0.0385 | 2.4775 | 2.1992 | 2.1162 | 177.0048 | 46.2447 |  | 0.2775 | 12.6025 | 10.5964 | 34.81% | 3.6883 | 6.9081 | 0 | 83.6432 | 0 |  | 0.11111 | 2.58 | 1.7768 | 1.7097 | 143.0057 | 57.2392 | 0.0385 | 2.4775 | 2.1992 | 7.1163 | 0 | 3.786 |  | 0.10125 | 7.6387 | 6.9068 | 53.4% | 3.6883 | 3.2185 | 0 | 83.6432 | 0 |  | 0.01875 | 1.8912 | 1.7557 | 1.7226 | 144.0818 | 56.8117
| 28 | [11 empty] | 0.13444 | 12.0711 | 11.6095 | 27.34% | 3.1742 | 8.4354 | 0 | 71.3033 | 0 |  | 0.11111 | 3.5778 | 3.1963 | 3.0757 | 219.3061 | 27.124 |  | 0.16 | 11.78 | 11.2307 | 28.26% | 3.1742 | 8.0565 | 0 | 71.3033 | 0 |  | 0.073333 | 2.8133 | 2.5616 | 2.4649 | 175.7549 | 33.8452 |  | 0.13444 | 12.0711 | 11.6095 | 27.34% | 3.1742 | 8.4354 | 0 | 71.3033 | 0 |  | 0.11111 | 3.5778 | 3.1963 | 3.0757 | 219.3061 | 27.124 | 0.065333 | 2.6653 | 2.441 | 7.1163 | 0 | 3.4109 |  | 0.18667 | 11.9067 | 11.2658 | 28.18% | 3.1742 | 8.0916 | 0 | 71.3033 | 0 |  | 0.065333 | 2.6653 | 2.441 | 2.3489 | 167.4848 | 35.5164
| 29 |  |  |  | 4469.5903 | [7 empty] | 0.13444 | 12.0711 | 11.6522 | 26.87% | 3.1311 | 8.5211 | 0 | 70.2712 | 0 |  | 0.11111 | 3.5778 | 3.2316 | 3.1096 | 218.5171 | 26.4396 |  | 0.16 | 11.78 | 11.2815 | 27.75% | 3.1311 | 8.1503 | 0 | 70.2712 | 0 |  | 0.073333 | 2.8133 | 2.5848 | 2.4873 | 174.7853 | 33.0549 |  | 0.13444 | 12.0711 | 11.6522 | 26.87% | 3.1311 | 8.5211 | 0 | 70.2712 | 0 |  | 0.11111 | 3.5778 | 3.2316 | 3.1096 | 218.5171 | 26.4396 | 0.065333 | 2.6653 | 2.4618 | 7.1163 | 0 | 3.3821 |  | 0.18667 | 11.9067 | 11.325 | 27.65% | 3.1311 | 8.1939 | 0 | 70.2712 | 0 |  | 0.065333 | 2.6653 | 2.4618 | 2.3689 | 166.4631 | 34.7074
| 30 | [11 empty] | 0.13444 | 12.0711 | 11.6577 | 26.81% | 3.1256 | 8.5321 | 0 | 70.1384 | 0 |  | 0.11111 | 3.5778 | 3.2361 | 3.114 | 218.4104 | 26.3526 |  | 0.16 | 11.78 | 11.288 | 27.69% | 3.1256 | 8.1624 | 0 | 70.1384 | 0 |  | 0.073333 | 2.8133 | 2.5878 | 2.4902 | 174.6571 | 32.9542 |  | 0.13444 | 12.0711 | 11.6577 | 26.81% | 3.1256 | 8.5321 | 0 | 70.1384 | 0 |  | 0.11111 | 3.5778 | 3.2361 | 3.114 | 218.4104 | 26.3526 | 0.065333 | 2.6653 | 2.4644 | 7.1163 | 0 | 3.3785 |  | 0.18667 | 11.9067 | 11.3327 | 27.58% | 3.1256 | 8.2071 | 0 | 70.1384 | 0 |  | 0.065333 | 2.6653 | 2.4644 | 2.3714 | 166.3286 | 34.6043
| 31 | [11 empty] | 0.13444 | 12.0711 | 11.5955 | 27.5% | 3.1883 | 8.4073 | 0 | 71.6419 | 0 |  | 0.11111 | 3.5778 | 3.1847 | 3.0645 | 219.5498 | 27.3519 |  | 0.16 | 11.78 | 11.214 | 28.43% | 3.1883 | 8.0257 | 0 | 71.6419 | 0 |  | 0.073333 | 2.8133 | 2.5539 | 2.4575 | 176.063 | 34.1077 |  | 0.13444 | 12.0711 | 11.5955 | 27.5% | 3.1883 | 8.4073 | 0 | 71.6419 | 0 |  | 0.11111 | 3.5778 | 3.1847 | 3.0645 | 219.5498 | 27.3519 | 0.065333 | 2.6653 | 2.4342 | 7.1163 | 0 | 3.4204 |  | 0.18667 | 11.9067 | 11.2463 | 28.35% | 3.1883 | 8.0581 | 0 | 71.6419 | 0 |  | 0.065333 | 2.6653 | 2.4342 | 2.3424 | 167.8111 | 35.7849
II | 1 | [11 empty] | 0.27875 | 13.0813 | 10.3832 | 38.72% | 4.0202 | 6.363 | 0 | 91.6079 | 0 |  | 0.065 | 3.255 | 2.6259 | 2.5268 | 231.4717 | 42.4184 |  | 0.28875 | 12.6212 | 9.8264 | 40.91% | 4.0202 | 5.8062 | 0 | 91.6079 | 0 |  | 0.0385 | 2.4775 | 2.1049 | 2.1049 | 192.8211 | 50.921 |  | 0.2775 | 12.6025 | 9.9165 | 40.54% | 4.0202 | 5.8964 | 0 | 91.6079 | 0 |  | 0.11111 | 2.58 | 1.5045 | 1.5045 | 137.8275 | 71.2387 | 0.0385 | 2.4775 | 2.1049 | 7.1163 | 0 | 3.9556 |  | 0.10125 | 7.6387 | 6.6587 | 60.37% | 4.0202 | 2.6386 | 0 | 91.6079 | 0 |  | 0.01875 | 1.8912 | 1.7098 | 1.4839 | 135.9413 | 72.2271
| 2 | [11 empty] | 0.27875 | 13.0813 | 10.1137 | 41.04% | 4.1511 | 5.9626 | 0 | 94.7505 | 0 |  | 0.065 | 3.255 | 2.563 | 2.563 | 242.8474 | 43.2529 |  | 0.28875 | 12.6212 | 9.5473 | 43.48% | 4.1511 | 5.3961 | 0 | 94.7505 | 0 |  | 0.0385 | 2.4775 | 2.0676 | 2.0676 | 195.9094 | 53.6159 |  | 0.2775 | 12.6025 | 9.6483 | 43.02% | 4.1511 | 5.4972 | 0 | 94.7505 | 0 |  | 0.11111 | 2.58 | 1.3971 | 1.3971 | 132.3787 | 79.347 | 0.0385 | 2.4775 | 2.0676 | 6.0698 | 1.0465 | 4.6591 |  | 0.10125 | 7.6387 | 6.5609 | 63.27% | 4.1511 | 2.4097 | 0 | 94.7505 | 0 |  | 0.01875 | 1.8912 | 1.6916 | 1.4682 | 139.1142 | 75.5052
| 3 | [11 empty] | 0.27875 | 13.0813 | 10.4006 | 38.57% | 4.0117 | 6.3889 | 0 | 91.4047 | 0 |  | 0.065 | 3.255 | 2.6299 | 2.5307 | 231.3156 | 42.2589 |  | 0.28875 | 12.6212 | 9.8444 | 40.75% | 4.0117 | 5.8327 | 0 | 91.4047 | 0 |  | 0.0385 | 2.4775 | 2.1073 | 2.1073 | 192.6134 | 50.7501 |  | 0.2775 | 12.6025 | 9.9339 | 40.38% | 4.0117 | 5.9222 | 0 | 91.4047 | 0 |  | 0.11111 | 2.58 | 1.5115 | 1.5115 | 138.1566 | 70.7541 | 0.0385 | 2.4775 | 2.1073 | 7.1163 | 0 | 3.9511 |  | 0.10125 | 7.6387 | 6.6651 | 60.19% | 4.0117 | 2.6534 | 0 | 91.4047 | 0 |  | 0.01875 | 1.8912 | 1.7109 | 1.485 | 135.7328 | 72.0176
| 4 | [11 empty] | 0.27875 | 13.0813 | 10.7456 | 35.77% | 3.8441 | 6.9015 | 0 | 87.3817 | 0 |  | 0.065 | 3.255 | 2.7104 | 2.6081 | 227.8982 | 39.2 |  | 0.28875 | 12.6212 | 10.2018 | 37.68% | 3.8441 | 6.3577 | 0 | 87.3817 | 0 |  | 0.0385 | 2.4775 | 2.1549 | 2.0736 | 181.1934 | 49.3043 |  | 0.2775 | 12.6025 | 10.2773 | 37.4% | 3.8441 | 6.4332 | 0 | 87.3817 | 0 |  | 0.11111 | 2.58 | 1.649 | 1.5868 | 138.6535 | 64.4312 | 0.0385 | 2.4775 | 2.1549 | 7.1163 | 0 | 3.8638 |  | 0.10125 | 7.6387 | 6.7904 | 56.61% | 3.8441 | 2.9463 | 0 | 87.3817 | 0 |  | 0.01875 | 1.8912 | 1.7341 | 1.7014 | 148.6731 | 60.089
| 5 | [11 empty] | 0.27875 | 13.0813 | 10.6991 | 36.14% | 3.8667 | 6.8324 | 0 | 87.9235 | 0 |  | 0.065 | 3.255 | 2.6995 | 2.5977 | 228.3948 | 39.6014 |  | 0.28875 | 12.6212 | 10.1536 | 38.08% | 3.8667 | 6.287 | 0 | 87.9235 | 0 |  | 0.0385 | 2.4775 | 2.1485 | 2.0674 | 181.7741 | 49.7582 |  | 0.2775 | 12.6025 | 10.231 | 37.79% | 3.8667 | 6.3644 | 0 | 87.9235 | 0 |  | 0.11111 | 2.58 | 1.6305 | 1.5689 | 137.9464 | 65.5671 | 0.0385 | 2.4775 | 2.1485 | 7.1163 | 0 | 3.8753 |  | 0.10125 | 7.6387 | 6.7735 | 57.09% | 3.8667 | 2.9068 | 0 | 87.9235 | 0 |  | 0.01875 | 1.8912 | 1.731 | 1.6984 | 149.3254 | 60.5707
| 6 | [11 empty] | 0.13444 | 12.0711 | 11.4487 | 29.14% | 3.3361 | 8.1126 | 0 | 75.1908 | 0 |  | 0.11111 | 3.5778 | 3.0634 | 2.9478 | 221.6494 | 29.8434 |  | 0.16 | 11.78 | 11.0393 | 30.22% | 3.3361 | 7.7032 | 0 | 75.1908 | 0 |  | 0.073333 | 2.8133 | 2.4739 | 2.3805 | 178.9923 | 36.9557 |  | 0.13444 | 12.0711 | 11.4487 | 29.14% | 3.3361 | 8.1126 | 0 | 75.1908 | 0 |  | 0.11111 | 3.5778 | 3.0634 | 2.9478 | 221.6494 | 29.8434 | 0.065333 | 2.6653 | 2.3629 | 7.1163 | 0 | 3.5237 |  | 0.18667 | 11.9067 | 11.0426 | 30.21% | 3.3361 | 7.7064 | 0 | 75.1908 | 0 |  | 0.065333 | 2.6653 | 2.3629 | 2.2737 | 170.9635 | 38.6912
| 7 | [11 empty] | 0.13444 | 12.0711 | 12.1019 | 22.13% | 2.678 | 9.4239 | 0 | 59.3968 | 0 |  | 0.11111 | 3.5778 | 3.6032 | 3.4673 | 205.9448 | 20.0429 |  | 0.16 | 11.78 | 11.8167 | 22.66% | 2.678 | 9.1386 | 0 | 59.3968 | 0 |  | 0.073333 | 2.8133 | 2.8301 | 2.7233 | 161.7578 | 25.518 |  | 0.13444 | 12.0711 | 12.1019 | 22.13% | 2.678 | 9.4239 | 0 | 59.3968 | 0 |  | 0.11111 | 3.5778 | 3.6032 | 3.4673 | 205.9448 | 20.0429 | 0.065333 | 2.6653 | 2.6803 | 7.1163 | 0 | 3.1064 |  | 0.18667 | 11.9067 | 11.9494 | 22.41% | 2.678 | 9.2714 | 0 | 59.3968 | 0 |  | 0.065333 | 2.6653 | 2.6803 | 2.5792 | 153.194 | 26.9445
| 8 | [11 empty] | 0.13444 | 12.0711 | 11.4751 | 28.84% | 3.3096 | 8.1655 | 0 | 74.5542 | 0 |  | 0.11111 | 3.5778 | 3.0852 | 2.9688 | 221.3337 | 29.3821 |  | 0.16 | 11.78 | 11.0707 | 29.9% | 3.3096 | 7.7611 | 0 | 74.5542 | 0 |  | 0.073333 | 2.8133 | 2.4882 | 2.3943 | 178.5071 | 36.4313 |  | 0.13444 | 12.0711 | 11.4751 | 28.84% | 3.3096 | 8.1655 | 0 | 74.5542 | 0 |  | 0.11111 | 3.5778 | 3.0852 | 2.9688 | 221.3337 | 29.3821 | 0.065333 | 2.6653 | 2.3757 | 7.1163 | 0 | 3.5047 |  | 0.18667 | 11.9067 | 11.0791 | 29.87% | 3.3096 | 7.7695 | 0 | 74.5542 | 0 |  | 0.065333 | 2.6653 | 2.3757 | 2.286 | 170.4339 | 38.157
| 9 | [11 empty] | 0.13444 | 12.0711 | 12.0644 | 22.51% | 2.7159 | 9.3485 | 0 | 60.3044 | 0 |  | 0.11111 | 3.5778 | 3.5722 | 3.4374 | 207.2915 | 20.5259 |  | 0.16 | 11.78 | 11.772 | 23.07% | 2.7159 | 9.0561 | 0 | 60.3044 | 0 |  | 0.073333 | 2.8133 | 2.8097 | 2.7036 | 163.0414 | 26.0967 |  | 0.13444 | 12.0711 | 12.0644 | 22.51% | 2.7159 | 9.3485 | 0 | 60.3044 | 0 |  | 0.11111 | 3.5778 | 3.5722 | 3.4374 | 207.2915 | 20.5259 | 0.065333 | 2.6653 | 2.6621 | 7.1163 | 0 | 3.1277 |  | 0.18667 | 11.9067 | 11.8973 | 22.83% | 2.7159 | 9.1815 | 0 | 60.3044 | 0 |  | 0.065333 | 2.6653 | 2.6621 | 2.5616 | 154.4763 | 27.5436
| 10 | [11 empty] | 0.13444 | 12.0711 | 11.9753 | 23.43% | 2.8056 | 9.1697 | 0 | 62.4581 | 0 |  | 0.11111 | 3.5778 | 3.4986 | 3.3666 | 210.2707 | 21.7062 |  | 0.16 | 11.78 | 11.666 | 24.05% | 2.8056 | 8.8604 | 0 | 62.4581 | 0 |  | 0.073333 | 2.8133 | 2.7611 | 2.6569 | 165.9444 | 27.5043 |  | 0.13444 | 12.0711 | 11.9753 | 23.43% | 2.8056 | 9.1697 | 0 | 62.4581 | 0 |  | 0.11111 | 3.5778 | 3.4986 | 3.3666 | 210.2707 | 21.7062 | 0.065333 | 2.6653 | 2.6188 | 7.1163 | 0 | 3.1794 |  | 0.18667 | 11.9067 | 11.7737 | 23.83% | 2.8056 | 8.9681 | 0 | 62.4581 | 0 |  | 0.065333 | 2.6653 | 2.6188 | 2.52 | 157.392 | 28.9988
| 11 | [11 empty] | 0.212 | 11.916 | 12.5582 | 18.31% | 2.2988 | 10.2594 | 0 | 50.2943 | 0 |  | 0.22 | 3.36 | 4.0264 | 3.8745 | 194.864 | 15.1877 |  | 0.216 | 11.668 | 12.3223 | 18.66% | 2.2988 | 10.0235 | 0 | 50.2943 | 0 |  | 0.146 | 2.668 | 3.1103 | 2.9929 | 150.5252 | 19.6614 |  | 0.212 | 11.916 | 12.5582 | 18.31% | 2.2988 | 10.2594 | 0 | 50.2943 | 0 |  | 0.11111 | 3.36 | 3.6966 | 3.5571 | 178.9008 | 16.5429 | 0.1284 | 2.5392 | 2.9281 | 7.1163 | 0 | 2.8435 |  | 0.21 | 11.86 | 12.4961 | 18.4% | 2.2988 | 10.1973 | 0 | 50.2943 | 0 |  | 0.1284 | 2.5392 | 2.9281 | 2.8176 | 141.7116 | 20.8842
| 12 | [11 empty] | 0.20667 | 11.9533 | 13.4241 | 13% | 1.7451 | 11.679 | 0 | 37.0062 | 0 |  | 0.08 | 4.34 | 4.9093 | 4.7241 | 174.82 | 9.1652 |  | 0.21333 | 11.6867 | 13.2049 | 13.22% | 1.7451 | 11.4598 | 0 | 37.0062 | 0 |  | 0.08 | 3.13 | 3.6993 | 3.5597 | 131.7322 | 12.163 |  | 0.20667 | 11.9533 | 13.4241 | 13% | 1.7451 | 11.679 | 0 | 37.0062 | 0 |  | 0.11111 | 4.34 | 5.1307 | 4.9371 | 182.7043 | 8.7697 | 0.078667 | 2.8873 | 3.4472 | 7.1163 | 0 | 2.4153 |  | 0.21333 | 11.6867 | 13.2049 | 13.22% | 1.7451 | 11.4598 | 0 | 37.0062 | 0 |  | 0.08 | 3.13 | 3.6993 | 3.5597 | 131.7322 | 12.163
| 13 | [11 empty] | 0.20667 | 11.9533 | 13.6049 | 11.96% | 1.6266 | 11.9784 | 0 | 34.1616 | 0 |  | 0.08 | 4.34 | 4.9793 | 4.7914 | 163.6832 | 8.3418 |  | 0.21333 | 11.6867 | 13.3916 | 12.15% | 1.6266 | 11.765 | 0 | 34.1616 | 0 |  | 0.08 | 3.13 | 3.7693 | 3.6271 | 123.9075 | 11.0196 |  | 0.20667 | 11.9533 | 13.6049 | 11.96% | 1.6266 | 11.9784 | 0 | 34.1616 | 0 |  | 0.11111 | 4.34 | 5.228 | 5.0307 | 171.8563 | 7.9451 | 0.078667 | 2.8873 | 3.516 | 7.1163 | 0 | 2.368 |  | 0.21333 | 11.6867 | 13.3916 | 12.15% | 1.6266 | 11.765 | 0 | 34.1616 | 0 |  | 0.08 | 3.13 | 3.7693 | 3.6271 | 123.9075 | 11.0196
| 14 | [11 empty] | 0.212 | 11.916 | 13.1006 | 14.9% | 1.9522 | 11.1483 | 0 | 41.9774 | 0 |  | 0.22 | 3.36 | 4.5892 | 4.4161 | 185.375 | 11.1215 |  | 0.216 | 11.668 | 12.8749 | 15.16% | 1.9522 | 10.9227 | 0 | 41.9774 | 0 |  | 0.146 | 2.668 | 3.4838 | 3.3523 | 140.7212 | 14.6506 |  | 0.212 | 11.916 | 13.1006 | 14.9% | 1.9522 | 11.1483 | 0 | 41.9774 | 0 |  | 0.11111 | 3.36 | 3.9808 | 3.8306 | 160.799 | 12.8213 | 0.1284 | 2.5392 | 3.2566 | 7.1163 | 0 | 2.5566 |  | 0.21 | 11.86 | 13.0334 | 14.98% | 1.9522 | 11.0811 | 0 | 41.9774 | 0 |  | 0.1284 | 2.5392 | 3.2566 | 3.1337 | 131.5463 | 15.6725
| 15 | [11 empty] | 0.212 | 11.916 | 12.9398 | 15.88% | 2.055 | 10.8848 | 0 | 44.4426 | 0 |  | 0.22 | 3.36 | 4.4224 | 4.2555 | 189.1271 | 12.2189 |  | 0.216 | 11.668 | 12.7111 | 16.17% | 2.055 | 10.6561 | 0 | 44.4426 | 0 |  | 0.146 | 2.668 | 3.3731 | 3.2458 | 144.2507 | 16.0202 |  | 0.212 | 11.916 | 12.9398 | 15.88% | 2.055 | 10.8848 | 0 | 44.4426 | 0 |  | 0.11111 | 3.36 | 3.8966 | 3.7495 | 166.6392 | 13.8678 | 0.1284 | 2.5392 | 3.1593 | 7.1163 | 0 | 2.6354 |  | 0.21 | 11.86 | 12.8741 | 15.96% | 2.055 | 10.8192 | 0 | 44.4426 | 0 |  | 0.1284 | 2.5392 | 3.1593 | 3.04 | 135.1077 | 17.1043
| 16 | [11 empty] | 0.212 | 11.916 | 12.4186 | 19.23% | 2.388 | 10.0307 | 0 | 52.4345 | 0 |  | 0.22 | 3.36 | 3.8816 | 3.7351 | 195.8484 | 16.4248 |  | 0.216 | 11.668 | 12.1801 | 19.61% | 2.388 | 9.7921 | 0 | 52.4345 | 0 |  | 0.146 | 2.668 | 3.0141 | 2.9004 | 152.0809 | 21.1517 |  | 0.212 | 11.916 | 12.4186 | 19.23% | 2.388 | 10.0307 | 0 | 52.4345 | 0 |  | 0.11111 | 3.36 | 3.6234 | 3.4867 | 182.8228 | 17.595 | 0.1284 | 2.5392 | 2.8436 | 7.1163 | 0 | 2.928 |  | 0.21 | 11.86 | 12.3579 | 19.32% | 2.388 | 9.9699 | 0 | 52.4345 | 0 |  | 0.1284 | 2.5392 | 2.8436 | 2.7363 | 143.4769 | 22.4201
| 17 | [11 empty] | 0.13444 | 12.0711 | 12.1019 | 22.13% | 2.678 | 9.4239 | 0 | 59.3968 | 0 |  | 0.11111 | 3.5778 | 3.6032 | 3.4673 | 205.9448 | 20.0429 |  | 0.16 | 11.78 | 11.8167 | 22.66% | 2.678 | 9.1386 | 0 | 59.3968 | 0 |  | 0.073333 | 2.8133 | 2.8301 | 2.7233 | 161.7578 | 25.518 |  | 0.13444 | 12.0711 | 12.1019 | 22.13% | 2.678 | 9.4239 | 0 | 59.3968 | 0 |  | 0.11111 | 3.5778 | 3.6032 | 3.4673 | 205.9448 | 20.0429 | 0.065333 | 2.6653 | 2.6803 | 7.1163 | 0 | 3.1064 |  | 0.18667 | 11.9067 | 11.9494 | 22.41% | 2.678 | 9.2714 | 0 | 59.3968 | 0 |  | 0.065333 | 2.6653 | 2.6803 | 2.5792 | 153.194 | 26.9445
| 18 | [11 empty] | 0.13444 | 12.0711 | 12.0162 | 23.01% | 2.7644 | 9.2518 | 0 | 61.4693 | 0 |  | 0.11111 | 3.5778 | 3.5324 | 3.3991 | 208.9408 | 21.1582 |  | 0.16 | 11.78 | 11.7147 | 23.6% | 2.7644 | 8.9503 | 0 | 61.4693 | 0 |  | 0.073333 | 2.8133 | 2.7834 | 2.6784 | 164.6366 | 26.8519 |  | 0.13444 | 12.0711 | 12.0162 | 23.01% | 2.7644 | 9.2518 | 0 | 61.4693 | 0 |  | 0.11111 | 3.5778 | 3.5324 | 3.3991 | 208.9408 | 21.1582 | 0.065333 | 2.6653 | 2.6387 | 7.1163 | 0 | 3.1554 |  | 0.18667 | 11.9067 | 11.8304 | 23.37% | 2.7644 | 9.066 | 0 | 61.4693 | 0 |  | 0.065333 | 2.6653 | 2.6387 | 2.5391 | 156.0756 | 28.3248
| 19 | [11 empty] | 0.13444 | 12.0711 | 12.1327 | 21.82% | 2.647 | 9.4857 | 0 | 58.6518 | 0 |  | 0.11111 | 3.5778 | 3.6287 | 3.4918 | 204.7987 | 19.6527 |  | 0.16 | 11.78 | 11.8533 | 22.33% | 2.647 | 9.2063 | 0 | 58.6518 | 0 |  | 0.073333 | 2.8133 | 2.8469 | 2.7395 | 160.6774 | 25.0492 |  | 0.13444 | 12.0711 | 12.1327 | 21.82% | 2.647 | 9.4857 | 0 | 58.6518 | 0 |  | 0.11111 | 3.5778 | 3.6287 | 3.4918 | 204.7987 | 19.6527 | 0.065333 | 2.6653 | 2.6953 | 7.1163 | 0 | 3.0891 |  | 0.18667 | 11.9067 | 11.9922 | 22.07% | 2.647 | 9.3452 | 0 | 58.6518 | 0 |  | 0.065333 | 2.6653 | 2.6953 | 2.5936 | 152.1175 | 26.4588
| 20 | [11 empty] | 0.13444 | 12.0711 | 12.2173 | 20.97% | 2.5618 | 9.6555 | 0 | 56.6065 | 0 |  | 0.11111 | 3.5778 | 3.6986 | 3.559 | 201.4647 | 18.6088 |  | 0.16 | 11.78 | 11.954 | 21.43% | 2.5618 | 9.3922 | 0 | 56.6065 | 0 |  | 0.073333 | 2.8133 | 2.8931 | 2.7839 | 157.5873 | 23.7901 |  | 0.13444 | 12.0711 | 12.2173 | 20.97% | 2.5618 | 9.6555 | 0 | 56.6065 | 0 |  | 0.11111 | 3.5778 | 3.6986 | 3.559 | 201.4647 | 18.6088 | 0.065333 | 2.6653 | 2.7364 | 7.1163 | 0 | 3.0427 |  | 0.18667 | 11.9067 | 12.1097 | 21.15% | 2.5618 | 9.5479 | 0 | 56.6065 | 0 |  | 0.065333 | 2.6653 | 2.7364 | 2.6331 | 149.0518 | 25.1525
| 21 | [11 empty] | 0.212 | 11.916 | 12.393 | 19.4% | 2.4043 | 9.9887 | 0 | 52.8273 | 0 |  | 0.22 | 3.36 | 3.855 | 3.7095 | 195.9643 | 16.6619 |  | 0.216 | 11.668 | 12.154 | 19.78% | 2.4043 | 9.7497 | 0 | 52.8273 | 0 |  | 0.146 | 2.668 | 2.9965 | 2.8834 | 152.3235 | 21.4356 |  | 0.212 | 11.916 | 12.393 | 19.4% | 2.4043 | 9.9887 | 0 | 52.8273 | 0 |  | 0.11111 | 3.36 | 3.61 | 3.4738 | 183.51 | 17.7927 | 0.1284 | 2.5392 | 2.8281 | 7.1163 | 0 | 2.944 |  | 0.21 | 11.86 | 12.3325 | 19.5% | 2.4043 | 9.9282 | 0 | 52.8273 | 0 |  | 0.1284 | 2.5392 | 2.8281 | 2.7214 | 143.763 | 22.712
| 22 | [11 empty] | 0.13444 | 12.0711 | 12.0022 | 23.15% | 2.7785 | 9.2237 | 0 | 61.8079 | 0 |  | 0.11111 | 3.5778 | 3.5208 | 3.388 | 209.4034 | 21.3447 |  | 0.16 | 11.78 | 11.698 | 23.75% | 2.7785 | 8.9195 | 0 | 61.8079 | 0 |  | 0.073333 | 2.8133 | 2.7757 | 2.671 | 165.0892 | 27.0742 |  | 0.13444 | 12.0711 | 12.0022 | 23.15% | 2.7785 | 9.2237 | 0 | 61.8079 | 0 |  | 0.11111 | 3.5778 | 3.5208 | 3.388 | 209.4034 | 21.3447 | 0.065333 | 2.6653 | 2.6319 | 7.1163 | 0 | 3.1636 |  | 0.18667 | 11.9067 | 11.811 | 23.52% | 2.7785 | 9.0325 | 0 | 61.8079 | 0 |  | 0.065333 | 2.6653 | 2.6319 | 2.5325 | 156.5307 | 28.5545
| 23 | [11 empty] | 0.13444 | 12.0711 | 11.3076 | 30.76% | 3.4784 | 7.8292 | 0 | 78.6043 | 0 |  | 0.11111 | 3.5778 | 2.9468 | 2.8356 | 222.8872 | 32.4334 |  | 0.16 | 11.78 | 10.8713 | 32% | 3.4784 | 7.393 | 0 | 78.6043 | 0 |  | 0.073333 | 2.8133 | 2.3969 | 2.3064 | 181.294 | 39.8745 |  | 0.13444 | 12.0711 | 11.3076 | 30.76% | 3.4784 | 7.8292 | 0 | 78.6043 | 0 |  | 0.11111 | 3.5778 | 2.9468 | 2.8356 | 222.8872 | 32.4334 | 0.065333 | 2.6653 | 2.2943 | 7.1163 | 0 | 3.629 |  | 0.18667 | 11.9067 | 10.8466 | 32.07% | 3.4784 | 7.3682 | 0 | 78.6043 | 0 |  | 0.065333 | 2.6653 | 2.2943 | 2.2077 | 173.536 | 41.6571
| 24 | [11 empty] | 0.27875 | 13.0813 | 10.4099 | 38.49% | 4.0072 | 6.4027 | 0 | 91.2964 | 0 |  | 0.065 | 3.255 | 2.6321 | 2.5328 | 231.2317 | 42.1741 |  | 0.28875 | 12.6212 | 9.8541 | 40.67% | 4.0072 | 5.8469 | 0 | 91.2964 | 0 |  | 0.0385 | 2.4775 | 2.1085 | 2.1085 | 192.5022 | 50.6591 |  | 0.2775 | 12.6025 | 9.9431 | 40.3% | 4.0072 | 5.9359 | 0 | 91.2964 | 0 |  | 0.11111 | 2.58 | 1.5152 | 1.5152 | 138.3309 | 70.4975 | 0.0385 | 2.4775 | 2.1085 | 7.1163 | 0 | 3.9487 |  | 0.10125 | 7.6387 | 6.6684 | 60.09% | 4.0072 | 2.6612 | 0 | 91.2964 | 0 |  | 0.01875 | 1.8912 | 1.7116 | 1.4855 | 135.6214 | 71.9059
| 25 | [11 empty] | 0.27875 | 13.0813 | 10.6875 | 36.23% | 3.8723 | 6.8152 | 0 | 88.059 | 0 |  | 0.065 | 3.255 | 2.6968 | 2.595 | 228.5172 | 39.7022 |  | 0.28875 | 12.6212 | 10.1416 | 38.18% | 3.8723 | 6.2693 | 0 | 88.059 | 0 |  | 0.0385 | 2.4775 | 2.1469 | 2.0659 | 181.9182 | 49.8721 |  | 0.2775 | 12.6025 | 10.2195 | 37.89% | 3.8723 | 6.3472 | 0 | 88.059 | 0 |  | 0.11111 | 2.58 | 1.6258 | 1.5645 | 137.7666 | 65.8551 | 0.0385 | 2.4775 | 2.1469 | 7.1163 | 0 | 3.8782 |  | 0.10125 | 7.6387 | 6.7693 | 57.2% | 3.8723 | 2.897 | 0 | 88.059 | 0 |  | 0.01875 | 1.8912 | 1.7302 | 1.6976 | 149.4879 | 60.6914
| 26 | [11 empty] | 0.27875 | 13.0813 | 11.029 | 33.61% | 3.7064 | 7.3226 | 0 | 84.0766 | 0 |  | 0.065 | 3.255 | 2.7764 | 2.6717 | 224.6247 | 36.8196 |  | 0.28875 | 12.6212 | 10.4953 | 35.31% | 3.7064 | 6.789 | 0 | 84.0766 | 0 |  | 0.0385 | 2.4775 | 2.194 | 2.1112 | 177.5068 | 46.5931 |  | 0.2775 | 12.6025 | 10.5594 | 35.1% | 3.7064 | 6.853 | 0 | 84.0766 | 0 |  | 0.11111 | 2.58 | 1.7619 | 1.6955 | 142.5482 | 58.0196 | 0.0385 | 2.4775 | 2.194 | 7.1163 | 0 | 3.7948 |  | 0.10125 | 7.6387 | 6.8933 | 53.77% | 3.7064 | 3.1869 | 0 | 84.0766 | 0 |  | 0.01875 | 1.8912 | 1.7532 | 1.7201 | 144.6222 | 57.1875
| 27 | [11 empty] | 0.27875 | 13.0813 | 11.087 | 33.18% | 3.6782 | 7.4089 | 0 | 83.3994 | 0 |  | 0.065 | 3.255 | 2.79 | 2.6847 | 223.902 | 36.3457 |  | 0.28875 | 12.6212 | 10.5555 | 34.85% | 3.6782 | 6.8773 | 0 | 83.3994 | 0 |  | 0.0385 | 2.4775 | 2.2021 | 2.119 | 176.7206 | 46.0494 |  | 0.2775 | 12.6025 | 10.6172 | 34.64% | 3.6782 | 6.9391 | 0 | 83.3994 | 0 |  | 0.11111 | 2.58 | 1.7851 | 1.7177 | 143.2576 | 56.8059 | 0.0385 | 2.4775 | 2.2021 | 7.1163 | 0 | 3.781 |  | 0.10125 | 7.6387 | 6.9144 | 53.2% | 3.6782 | 3.2362 | 0 | 83.3994 | 0 |  | 0.01875 | 1.8912 | 1.7571 | 1.724 | 143.7769 | 56.6008
| 28 | [11 empty] | 0.13444 | 12.0711 | 11.7753 | 25.54% | 3.0071 | 8.7682 | 0 | 67.2938 | 0 |  | 0.11111 | 3.5778 | 3.3333 | 3.2075 | 215.8481 | 24.5464 |  | 0.16 | 11.78 | 11.428 | 26.31% | 3.0071 | 8.4209 | 0 | 67.2938 | 0 |  | 0.073333 | 2.8133 | 2.652 | 2.5519 | 171.7287 | 30.8527 |  | 0.13444 | 12.0711 | 11.7753 | 25.54% | 3.0071 | 8.7682 | 0 | 67.2938 | 0 |  | 0.11111 | 3.5778 | 3.3333 | 3.2075 | 215.8481 | 24.5464 | 0.065333 | 2.6653 | 2.5216 | 7.1163 | 0 | 3.3019 |  | 0.18667 | 11.9067 | 11.496 | 26.16% | 3.0071 | 8.4889 | 0 | 67.2938 | 0 |  | 0.065333 | 2.6653 | 2.5216 | 2.4264 | 163.2848 | 32.4482
III | 1 | [11 empty] | 0.212 | 11.916 | 12.4027 | 19.34% | 2.3981 | 10.0046 | 0 | 52.6783 | 0 |  | 0.22 | 3.36 | 3.8651 | 3.7192 | 195.9227 | 16.5716 |  | 0.216 | 11.668 | 12.1639 | 19.71% | 2.3981 | 9.7658 | 0 | 52.6783 | 0 |  | 0.146 | 2.668 | 3.0032 | 2.8899 | 152.233 | 21.3275 |  | 0.212 | 11.916 | 12.4027 | 19.34% | 2.3981 | 10.0046 | 0 | 52.6783 | 0 |  | 0.11111 | 3.36 | 3.6151 | 3.4787 | 183.2505 | 17.7175 | 0.1284 | 2.5392 | 2.834 | 7.1163 | 0 | 2.9379 |  | 0.21 | 11.86 | 12.3421 | 19.43% | 2.3981 | 9.944 | 0 | 52.6783 | 0 |  | 0.1284 | 2.5392 | 2.834 | 2.727 | 143.6559 | 22.6009
| 2 | [11 empty] | 0.212 | 11.916 | 12.6386 | 17.78% | 2.2474 | 10.3911 | 0 | 49.0616 | 0 |  | 0.22 | 3.36 | 4.1098 | 3.9547 | 194.0263 | 14.5147 |  | 0.216 | 11.668 | 12.4042 | 18.12% | 2.2474 | 10.1568 | 0 | 49.0616 | 0 |  | 0.146 | 2.668 | 3.1656 | 3.0462 | 149.4496 | 18.8441 |  | 0.212 | 11.916 | 12.6386 | 17.78% | 2.2474 | 10.3911 | 0 | 49.0616 | 0 |  | 0.11111 | 3.36 | 3.7387 | 3.5976 | 176.5052 | 15.9556 | 0.1284 | 2.5392 | 2.9768 | 7.1163 | 0 | 2.797 |  | 0.21 | 11.86 | 12.5757 | 17.87% | 2.2474 | 10.3283 | 0 | 49.0616 | 0 |  | 0.1284 | 2.5392 | 2.9768 | 2.8645 | 140.5369 | 20.0392
| 3 | [11 empty] | 0.212 | 11.916 | 12.8727 | 16.3% | 2.0979 | 10.7748 | 0 | 45.4721 | 0 |  | 0.22 | 3.36 | 4.3528 | 4.1885 | 190.4596 | 12.702 |  | 0.216 | 11.668 | 12.6427 | 16.59% | 2.0979 | 10.5448 | 0 | 45.4721 | 0 |  | 0.146 | 2.668 | 3.3268 | 3.2013 | 145.5691 | 16.6191 |  | 0.212 | 11.916 | 12.8727 | 16.3% | 2.0979 | 10.7748 | 0 | 45.4721 | 0 |  | 0.11111 | 3.36 | 3.8614 | 3.7157 | 168.9596 | 14.3183 | 0.1284 | 2.5392 | 3.1186 | 7.1163 | 0 | 2.6698 |  | 0.21 | 11.86 | 12.8076 | 16.38% | 2.0979 | 10.7098 | 0 | 45.4721 | 0 |  | 0.1284 | 2.5392 | 3.1186 | 3.0009 | 136.4582 | 17.7287
| 4 | [11 empty] | 0.212 | 11.916 | 12.8029 | 16.73% | 2.1424 | 10.6604 | 0 | 46.5422 | 0 |  | 0.22 | 3.36 | 4.2803 | 4.1188 | 191.6985 | 13.2209 |  | 0.216 | 11.668 | 12.5716 | 17.04% | 2.1424 | 10.4292 | 0 | 46.5422 | 0 |  | 0.146 | 2.668 | 3.2788 | 3.155 | 146.8424 | 17.2595 |  | 0.212 | 11.916 | 12.8029 | 16.73% | 2.1424 | 10.6604 | 0 | 46.5422 | 0 |  | 0.11111 | 3.36 | 3.8248 | 3.6805 | 171.2977 | 14.7954 | 0.1284 | 2.5392 | 3.0763 | 7.1163 | 0 | 2.7065 |  | 0.21 | 11.86 | 12.7385 | 16.82% | 2.1424 | 10.5961 | 0 | 46.5422 | 0 |  | 0.1284 | 2.5392 | 3.0763 | 2.9603 | 137.7766 | 18.3952
| 5 | [11 empty] | 0.20667 | 11.9533 | 13.4284 | 12.97% | 1.7423 | 11.6861 | 0 | 36.9385 | 0 |  | 0.08 | 4.34 | 4.911 | 4.7257 | 174.5593 | 9.1454 |  | 0.21333 | 11.6867 | 13.2093 | 13.19% | 1.7423 | 11.467 | 0 | 36.9385 | 0 |  | 0.08 | 3.13 | 3.701 | 3.5613 | 131.5504 | 12.1353 |  | 0.20667 | 11.9533 | 13.4284 | 12.97% | 1.7423 | 11.6861 | 0 | 36.9385 | 0 |  | 0.11111 | 4.34 | 5.1331 | 4.9394 | 182.4522 | 8.7497 | 0.078667 | 2.8873 | 3.4488 | 7.1163 | 0 | 2.4142 |  | 0.21333 | 11.6867 | 13.2093 | 13.19% | 1.7423 | 11.467 | 0 | 36.9385 | 0 |  | 0.08 | 3.13 | 3.701 | 3.5613 | 131.5504 | 12.1353
| 6 | [11 empty] | 0.13444 | 12.0711 | 12.1787 | 21.35% | 2.6007 | 9.5779 | 0 | 57.5411 | 0 |  | 0.11111 | 3.5778 | 3.6667 | 3.5283 | 203.0223 | 19.0809 |  | 0.16 | 11.78 | 11.908 | 21.84% | 2.6007 | 9.3073 | 0 | 57.5411 | 0 |  | 0.073333 | 2.8133 | 2.872 | 2.7636 | 159.0219 | 24.3604 |  | 0.13444 | 12.0711 | 12.1787 | 21.35% | 2.6007 | 9.5779 | 0 | 57.5411 | 0 |  | 0.11111 | 3.5778 | 3.6667 | 3.5283 | 203.0223 | 19.0809 | 0.065333 | 2.6653 | 2.7176 | 7.1163 | 0 | 3.0637 |  | 0.18667 | 11.9067 | 12.056 | 21.57% | 2.6007 | 9.4553 | 0 | 57.5411 | 0 |  | 0.065333 | 2.6653 | 2.7176 | 2.615 | 150.4728 | 25.7445
| 7 | [11 empty] | 0.13444 | 12.0711 | 11.5737 | 27.74% | 3.2103 | 8.3634 | 0 | 72.1702 | 0 |  | 0.11111 | 3.5778 | 3.1667 | 3.0472 | 219.9148 | 27.7107 |  | 0.16 | 11.78 | 11.188 | 28.69% | 3.2103 | 7.9777 | 0 | 72.1702 | 0 |  | 0.073333 | 2.8133 | 2.542 | 2.4461 | 176.5337 | 34.5202 |  | 0.13444 | 12.0711 | 11.5737 | 27.74% | 3.2103 | 8.3634 | 0 | 72.1702 | 0 |  | 0.11111 | 3.5778 | 3.1667 | 3.0472 | 219.9148 | 27.7107 | 0.065333 | 2.6653 | 2.4236 | 7.1163 | 0 | 3.4354 |  | 0.18667 | 11.9067 | 11.216 | 28.62% | 3.2103 | 8.0057 | 0 | 72.1702 | 0 |  | 0.065333 | 2.6653 | 2.4236 | 2.3321 | 168.3112 | 36.2067
| 8 | [11 empty] | 0.13444 | 12.0711 | 11.8678 | 24.55% | 2.914 | 8.9538 | 0 | 65.0588 | 0 |  | 0.11111 | 3.5778 | 3.4097 | 3.2811 | 213.4615 | 23.1995 |  | 0.16 | 11.78 | 11.538 | 25.26% | 2.914 | 8.624 | 0 | 65.0588 | 0 |  | 0.073333 | 2.8133 | 2.7024 | 2.6004 | 169.1815 | 29.2715 |  | 0.13444 | 12.0711 | 11.8678 | 24.55% | 2.914 | 8.9538 | 0 | 65.0588 | 0 |  | 0.11111 | 3.5778 | 3.4097 | 3.2811 | 213.4615 | 23.1995 | 0.065333 | 2.6653 | 2.5665 | 7.1163 | 0 | 3.2441 |  | 0.18667 | 11.9067 | 11.6243 | 25.07% | 2.914 | 8.7104 | 0 | 65.0588 | 0 |  | 0.065333 | 2.6653 | 2.5665 | 2.4697 | 160.6736 | 30.8215
| 9 | [11 empty] | 0.13444 | 12.0711 | 12.1227 | 21.92% | 2.6571 | 9.4657 | 0 | 58.8935 | 0 |  | 0.11111 | 3.5778 | 3.6204 | 3.4838 | 205.1745 | 19.7787 |  | 0.16 | 11.78 | 11.8414 | 22.44% | 2.6571 | 9.1844 | 0 | 58.8935 | 0 |  | 0.073333 | 2.8133 | 2.8415 | 2.7343 | 161.0305 | 25.2007 |  | 0.13444 | 12.0711 | 12.1227 | 21.92% | 2.6571 | 9.4657 | 0 | 58.8935 | 0 |  | 0.11111 | 3.5778 | 3.6204 | 3.4838 | 205.1745 | 19.7787 | 0.065333 | 2.6653 | 2.6904 | 7.1163 | 0 | 3.0947 |  | 0.18667 | 11.9067 | 11.9783 | 22.18% | 2.6571 | 9.3213 | 0 | 58.8935 | 0 |  | 0.065333 | 2.6653 | 2.6904 | 2.5889 | 152.4691 | 26.6157
| 10 | [11 empty] | 0.13444 | 12.0711 | 11.8874 | 24.35% | 2.8942 | 8.9932 | 0 | 64.5847 | 0 |  | 0.11111 | 3.5778 | 3.4259 | 3.2966 | 212.913 | 22.9215 |  | 0.16 | 11.78 | 11.5613 | 25.03% | 2.8942 | 8.6671 | 0 | 64.5847 | 0 |  | 0.073333 | 2.8133 | 2.7131 | 2.6107 | 168.6133 | 28.9437 |  | 0.13444 | 12.0711 | 11.8874 | 24.35% | 2.8942 | 8.9932 | 0 | 64.5847 | 0 |  | 0.11111 | 3.5778 | 3.4259 | 3.2966 | 212.913 | 22.9215 | 0.065333 | 2.6653 | 2.576 | 7.1163 | 0 | 3.2321 |  | 0.18667 | 11.9067 | 11.6516 | 24.84% | 2.8942 | 8.7573 | 0 | 64.5847 | 0 |  | 0.065333 | 2.6653 | 2.576 | 2.4788 | 160.0949 | 30.4837
| 11 | [11 empty] | 0.13444 | 12.0711 | 12.0846 | 22.31% | 2.6955 | 9.389 | 0 | 59.8167 | 0 |  | 0.11111 | 3.5778 | 3.5889 | 3.4535 | 206.5746 | 20.2654 |  | 0.16 | 11.78 | 11.796 | 22.85% | 2.6955 | 9.1005 | 0 | 59.8167 | 0 |  | 0.073333 | 2.8133 | 2.8207 | 2.7142 | 162.3561 | 25.7847 |  | 0.13444 | 12.0711 | 12.0846 | 22.31% | 2.6955 | 9.389 | 0 | 59.8167 | 0 |  | 0.11111 | 3.5778 | 3.5889 | 3.4535 | 206.5746 | 20.2654 | 0.065333 | 2.6653 | 2.6719 | 7.1163 | 0 | 3.1162 |  | 0.18667 | 11.9067 | 11.9253 | 22.6% | 2.6955 | 9.2298 | 0 | 59.8167 | 0 |  | 0.065333 | 2.6653 | 2.6719 | 2.571 | 153.7913 | 27.2207
| 12 | [11 empty] | 0.13444 | 12.0711 | 11.3703 | 30.04% | 3.4151 | 7.9552 | 0 | 77.0872 | 0 |  | 0.11111 | 3.5778 | 2.9986 | 2.8855 | 222.4317 | 31.2575 |  | 0.16 | 11.78 | 10.946 | 31.2% | 3.4151 | 7.5309 | 0 | 77.0872 | 0 |  | 0.073333 | 2.8133 | 2.4311 | 2.3393 | 180.3335 | 38.5544 |  | 0.13444 | 12.0711 | 11.3703 | 30.04% | 3.4151 | 7.9552 | 0 | 77.0872 | 0 |  | 0.11111 | 3.5778 | 2.9986 | 2.8855 | 222.4317 | 31.2575 | 0.065333 | 2.6653 | 2.3248 | 7.1163 | 0 | 3.5814 |  | 0.18667 | 11.9067 | 10.9337 | 31.24% | 3.4151 | 7.5185 | 0 | 77.0872 | 0 |  | 0.065333 | 2.6653 | 2.3248 | 2.2371 | 172.4483 | 40.3173
| 13 | [11 empty] | 0.13444 | 12.0711 | 11.6034 | 27.41% | 3.1804 | 8.423 | 0 | 71.4523 | 0 |  | 0.11111 | 3.5778 | 3.1912 | 3.0708 | 219.4143 | 27.2241 |  | 0.16 | 11.78 | 11.2233 | 28.34% | 3.1804 | 8.043 | 0 | 71.4523 | 0 |  | 0.073333 | 2.8133 | 2.5582 | 2.4617 | 175.8911 | 33.9605 |  | 0.13444 | 12.0711 | 11.6034 | 27.41% | 3.1804 | 8.423 | 0 | 71.4523 | 0 |  | 0.11111 | 3.5778 | 3.1912 | 3.0708 | 219.4143 | 27.2241 | 0.065333 | 2.6653 | 2.438 | 7.1163 | 0 | 3.4151 |  | 0.18667 | 11.9067 | 11.2572 | 28.25% | 3.1804 | 8.0769 | 0 | 71.4523 | 0 |  | 0.065333 | 2.6653 | 2.438 | 2.346 | 167.6289 | 35.6344
| 14 | [11 empty] | 0.212 | 11.916 | 12.6545 | 17.68% | 2.2373 | 10.4172 | 0 | 48.8178 | 0 |  | 0.22 | 3.36 | 4.1263 | 3.9706 | 193.8371 | 14.3849 |  | 0.216 | 11.668 | 12.4204 | 18.01% | 2.2373 | 10.1831 | 0 | 48.8178 | 0 |  | 0.146 | 2.668 | 3.1766 | 3.0567 | 149.2212 | 18.6858 |  | 0.212 | 11.916 | 12.6545 | 17.68% | 2.2373 | 10.4172 | 0 | 48.8178 | 0 |  | 0.11111 | 3.36 | 3.747 | 3.6056 | 176.0194 | 15.841 | 0.1284 | 2.5392 | 2.9865 | 7.1163 | 0 | 2.7879 |  | 0.21 | 11.86 | 12.5915 | 17.77% | 2.2373 | 10.3542 | 0 | 48.8178 | 0 |  | 0.1284 | 2.5392 | 2.9865 | 2.8738 | 140.2909 | 19.8753
| 15 | [11 empty] | 0.212 | 11.916 | 12.7366 | 17.15% | 2.1848 | 10.5518 | 0 | 47.5581 | 0 |  | 0.22 | 3.36 | 4.2116 | 4.0527 | 192.7366 | 13.73 |  | 0.216 | 11.668 | 12.5041 | 17.47% | 2.1848 | 10.3193 | 0 | 47.5581 | 0 |  | 0.146 | 2.668 | 3.2331 | 3.1111 | 147.9597 | 17.8851 |  | 0.212 | 11.916 | 12.7366 | 17.15% | 2.1848 | 10.5518 | 0 | 47.5581 | 0 |  | 0.11111 | 3.36 | 3.7901 | 3.6471 | 173.4477 | 15.2569 | 0.1284 | 2.5392 | 3.0362 | 7.1163 | 0 | 2.7422 |  | 0.21 | 11.86 | 12.6729 | 17.24% | 2.1848 | 10.4881 | 0 | 47.5581 | 0 |  | 0.1284 | 2.5392 | 3.0362 | 2.9216 | 138.9477 | 19.0451
| 16 | [11 empty] | 0.212 | 11.916 | 12.9848 | 15.6% | 2.0262 | 10.9587 | 0 | 43.7518 | 0 |  | 0.22 | 3.36 | 4.4692 | 4.3005 | 188.1555 | 11.9031 |  | 0.216 | 11.668 | 12.757 | 15.88% | 2.0262 | 10.7308 | 0 | 43.7518 | 0 |  | 0.146 | 2.668 | 3.4041 | 3.2756 | 143.3147 | 15.6274 |  | 0.212 | 11.916 | 12.9848 | 15.6% | 2.0262 | 10.9587 | 0 | 43.7518 | 0 |  | 0.11111 | 3.36 | 3.9202 | 3.7723 | 165.043 | 13.57 | 0.1284 | 2.5392 | 3.1865 | 7.1163 | 0 | 2.6129 |  | 0.21 | 11.86 | 12.9187 | 15.68% | 2.0262 | 10.8926 | 0 | 43.7518 | 0 |  | 0.1284 | 2.5392 | 3.1865 | 3.0663 | 134.1563 | 16.6943
| 17 | [11 empty] | 0.212 | 11.916 | 12.6156 | 17.93% | 2.2621 | 10.3535 | 0 | 49.4138 | 0 |  | 0.22 | 3.36 | 4.086 | 3.9318 | 194.2858 | 14.7042 |  | 0.216 | 11.668 | 12.3808 | 18.27% | 2.2621 | 10.1187 | 0 | 49.4138 | 0 |  | 0.146 | 2.668 | 3.1498 | 3.0309 | 149.7703 | 19.0747 |  | 0.212 | 11.916 | 12.6156 | 17.93% | 2.2621 | 10.3535 | 0 | 49.4138 | 0 |  | 0.11111 | 3.36 | 3.7267 | 3.586 | 177.1998 | 16.122 | 0.1284 | 2.5392 | 2.9629 | 7.1163 | 0 | 2.8101 |  | 0.21 | 11.86 | 12.553 | 18.02% | 2.2621 | 10.2909 | 0 | 49.4138 | 0 |  | 0.1284 | 2.5392 | 2.9629 | 2.8511 | 140.8843 | 20.2778
| 18 | [11 empty] | 0.13444 | 12.0711 | 11.9473 | 23.72% | 2.8338 | 9.1135 | 0 | 63.1354 | 0 |  | 0.11111 | 3.5778 | 3.4755 | 3.3443 | 211.1444 | 22.0878 |  | 0.16 | 11.78 | 11.6327 | 24.36% | 2.8338 | 8.7988 | 0 | 63.1354 | 0 |  | 0.073333 | 2.8133 | 2.7458 | 2.6422 | 166.8156 | 27.9573 |  | 0.13444 | 12.0711 | 11.9473 | 23.72% | 2.8338 | 9.1135 | 0 | 63.1354 | 0 |  | 0.11111 | 3.5778 | 3.4755 | 3.3443 | 211.1444 | 22.0878 | 0.065333 | 2.6653 | 2.6052 | 7.1163 | 0 | 3.196 |  | 0.18667 | 11.9067 | 11.7348 | 24.15% | 2.8338 | 8.901 | 0 | 63.1354 | 0 |  | 0.065333 | 2.6653 | 2.6052 | 2.5069 | 158.2718 | 29.4664
| 19 | [11 empty] | 0.13444 | 12.0711 | 11.8818 | 24.41% | 2.8999 | 8.9819 | 0 | 64.7202 | 0 |  | 0.11111 | 3.5778 | 3.4213 | 3.2922 | 213.0712 | 23.0007 |  | 0.16 | 11.78 | 11.5547 | 25.1% | 2.8999 | 8.6548 | 0 | 64.7202 | 0 |  | 0.073333 | 2.8133 | 2.7101 | 2.6078 | 168.7766 | 29.0371 |  | 0.13444 | 12.0711 | 11.8818 | 24.41% | 2.8999 | 8.9819 | 0 | 64.7202 | 0 |  | 0.11111 | 3.5778 | 3.4213 | 3.2922 | 213.0712 | 23.0007 | 0.065333 | 2.6653 | 2.5733 | 7.1163 | 0 | 3.2355 |  | 0.18667 | 11.9067 | 11.6438 | 24.9% | 2.8999 | 8.7439 | 0 | 64.7202 | 0 |  | 0.065333 | 2.6653 | 2.5733 | 2.4762 | 160.2611 | 30.58
| 20 | [11 empty] | 0.13444 | 12.0711 | 12.0028 | 23.14% | 2.7779 | 9.2248 | 0 | 61.7944 | 0 |  | 0.11111 | 3.5778 | 3.5213 | 3.3884 | 209.3851 | 21.3372 |  | 0.16 | 11.78 | 11.6987 | 23.75% | 2.7779 | 8.9207 | 0 | 61.7944 | 0 |  | 0.073333 | 2.8133 | 2.7761 | 2.6713 | 165.0712 | 27.0653 |  | 0.13444 | 12.0711 | 12.0028 | 23.14% | 2.7779 | 9.2248 | 0 | 61.7944 | 0 |  | 0.11111 | 3.5778 | 3.5213 | 3.3884 | 209.3851 | 21.3372 | 0.065333 | 2.6653 | 2.6321 | 7.1163 | 0 | 3.1632 |  | 0.18667 | 11.9067 | 11.8118 | 23.52% | 2.7779 | 9.0338 | 0 | 61.7944 | 0 |  | 0.065333 | 2.6653 | 2.6321 | 2.5328 | 156.5126 | 28.5453
| 21 | [11 empty] | 0.13444 | 12.0711 | 11.8902 | 24.32% | 2.8914 | 8.9988 | 0 | 64.517 | 0 |  | 0.11111 | 3.5778 | 3.4282 | 3.2989 | 212.8334 | 22.882 |  | 0.16 | 11.78 | 11.5647 | 25% | 2.8914 | 8.6733 | 0 | 64.517 | 0 |  | 0.073333 | 2.8133 | 2.7146 | 2.6122 | 168.5313 | 28.8971 |  | 0.13444 | 12.0711 | 11.8902 | 24.32% | 2.8914 | 8.9988 | 0 | 64.517 | 0 |  | 0.11111 | 3.5778 | 3.4282 | 3.2989 | 212.8334 | 22.882 | 0.065333 | 2.6653 | 2.5774 | 7.1163 | 0 | 3.2304 |  | 0.18667 | 11.9067 | 11.6554 | 24.81% | 2.8914 | 8.7641 | 0 | 64.517 | 0 |  | 0.065333 | 2.6653 | 2.5774 | 2.4801 | 160.0115 | 30.4357
| 22 | [11 empty] | 0.13444 | 12.0711 | 11.4555 | 29.06% | 3.3294 | 8.1261 | 0 | 75.0283 | 0 |  | 0.11111 | 3.5778 | 3.069 | 2.9532 | 221.5713 | 29.725 |  | 0.16 | 11.78 | 11.0473 | 30.14% | 3.3294 | 7.718 | 0 | 75.0283 | 0 |  | 0.073333 | 2.8133 | 2.4775 | 2.384 | 178.8701 | 36.8212 |  | 0.13444 | 12.0711 | 11.4555 | 29.06% | 3.3294 | 8.1261 | 0 | 75.0283 | 0 |  | 0.11111 | 3.5778 | 3.069 | 2.9532 | 221.5713 | 29.725 | 0.065333 | 2.6653 | 2.3662 | 7.1163 | 0 | 3.5188 |  | 0.18667 | 11.9067 | 11.0519 | 30.12% | 3.3294 | 7.7225 | 0 | 75.0283 | 0 |  | 0.065333 | 2.6653 | 2.3662 | 2.2769 | 170.8298 | 38.5542
| 23 | [11 empty] | 0.13444 | 12.0711 | 11.6336 | 27.08% | 3.1499 | 8.4837 | 0 | 70.7208 | 0 |  | 0.11111 | 3.5778 | 3.2162 | 3.0948 | 218.8694 | 26.7359 |  | 0.16 | 11.78 | 11.2593 | 27.98% | 3.1499 | 8.1095 | 0 | 70.7208 | 0 |  | 0.073333 | 2.8133 | 2.5747 | 2.4775 | 175.2134 | 33.3974 |  | 0.13444 | 12.0711 | 11.6336 | 27.08% | 3.1499 | 8.4837 | 0 | 70.7208 | 0 |  | 0.11111 | 3.5778 | 3.2162 | 3.0948 | 218.8694 | 26.7359 | 0.065333 | 2.6653 | 2.4527 | 7.1163 | 0 | 3.3946 |  | 0.18667 | 11.9067 | 11.2992 | 27.88% | 3.1499 | 8.1493 | 0 | 70.7208 | 0 |  | 0.065333 | 2.6653 | 2.4527 | 2.3602 | 166.9133 | 35.0582
| 24 | [11 empty] | 0.13444 | 12.0711 | 11.986 | 23.32% | 2.7949 | 9.1911 | 0 | 62.2007 | 0 |  | 0.11111 | 3.5778 | 3.5074 | 3.3751 | 209.9307 | 21.5626 |  | 0.16 | 11.78 | 11.6787 | 23.93% | 2.7949 | 8.8838 | 0 | 62.2007 | 0 |  | 0.073333 | 2.8133 | 2.7669 | 2.6625 | 165.6081 | 27.3335 |  | 0.13444 | 12.0711 | 11.986 | 23.32% | 2.7949 | 9.1911 | 0 | 62.2007 | 0 |  | 0.11111 | 3.5778 | 3.5074 | 3.3751 | 209.9307 | 21.5626 | 0.065333 | 2.6653 | 2.624 | 7.1163 | 0 | 3.1731 |  | 0.18667 | 11.9067 | 11.7884 | 23.71% | 2.7949 | 8.9936 | 0 | 62.2007 | 0 |  | 0.065333 | 2.6653 | 2.624 | 2.5249 | 157.053 | 28.8224
| 25 | [11 empty] | 0.13444 | 12.0711 | 11.9299 | 23.9% | 2.8513 | 9.0786 | 0 | 63.5553 | 0 |  | 0.11111 | 3.5778 | 3.4611 | 3.3305 | 211.671 | 22.3269 |  | 0.16 | 11.78 | 11.612 | 24.55% | 2.8513 | 8.7607 | 0 | 63.5553 | 0 |  | 0.073333 | 2.8133 | 2.7363 | 2.6331 | 167.3458 | 28.2406 |  | 0.13444 | 12.0711 | 11.9299 | 23.9% | 2.8513 | 9.0786 | 0 | 63.5553 | 0 |  | 0.11111 | 3.5778 | 3.4611 | 3.3305 | 211.671 | 22.3269 | 0.065333 | 2.6653 | 2.5967 | 7.1163 | 0 | 3.2064 |  | 0.18667 | 11.9067 | 11.7107 | 24.35% | 2.8513 | 8.8593 | 0 | 63.5553 | 0 |  | 0.065333 | 2.6653 | 2.5967 | 2.4987 | 158.8083 | 29.7588
| 26 | [11 empty] | 0.13444 | 12.0711 | 12.0134 | 23.03% | 2.7672 | 9.2462 | 0 | 61.537 | 0 |  | 0.11111 | 3.5778 | 3.5301 | 3.3969 | 209.0339 | 21.1954 |  | 0.16 | 11.78 | 11.7113 | 23.63% | 2.7672 | 8.9441 | 0 | 61.537 | 0 |  | 0.073333 | 2.8133 | 2.7819 | 2.6769 | 164.7275 | 26.8963 |  | 0.13444 | 12.0711 | 12.0134 | 23.03% | 2.7672 | 9.2462 | 0 | 61.537 | 0 |  | 0.11111 | 3.5778 | 3.5301 | 3.3969 | 209.0339 | 21.1954 | 0.065333 | 2.6653 | 2.6373 | 7.1163 | 0 | 3.157 |  | 0.18667 | 11.9067 | 11.8266 | 23.4% | 2.7672 | 9.0593 | 0 | 61.537 | 0 |  | 0.065333 | 2.6653 | 2.6373 | 2.5378 | 156.167 | 28.3706
| 27 | [11 empty] | 0.13444 | 12.0711 | 12.0493 | 22.67% | 2.7311 | 9.3182 | 0 | 60.6701 | 0 |  | 0.11111 | 3.5778 | 3.5597 | 3.4254 | 207.8189 | 20.7229 |  | 0.16 | 11.78 | 11.754 | 23.24% | 2.7311 | 9.0229 | 0 | 60.6701 | 0 |  | 0.073333 | 2.8133 | 2.8014 | 2.6957 | 163.5485 | 26.3323 |  | 0.13444 | 12.0711 | 12.0493 | 22.67% | 2.7311 | 9.3182 | 0 | 60.6701 | 0 |  | 0.11111 | 3.5778 | 3.5597 | 3.4254 | 207.8189 | 20.7229 | 0.065333 | 2.6653 | 2.6547 | 7.1163 | 0 | 3.1363 |  | 0.18667 | 11.9067 | 11.8763 | 23% | 2.7311 | 9.1452 | 0 | 60.6701 | 0 |  | 0.065333 | 2.6653 | 2.6547 | 2.5545 | 154.9841 | 27.7874
| 28 | [11 empty] | 0.13444 | 12.0711 | 12.2789 | 20.36% | 2.4997 | 9.7792 | 0 | 55.1165 | 0 |  | 0.11111 | 3.5778 | 3.7495 | 3.608 | 198.8627 | 17.8729 |  | 0.16 | 11.78 | 12.0273 | 20.78% | 2.4997 | 9.5276 | 0 | 55.1165 | 0 |  | 0.073333 | 2.8133 | 2.9267 | 2.8163 | 155.2219 | 22.8979 |  | 0.13444 | 12.0711 | 12.2789 | 20.36% | 2.4997 | 9.7792 | 0 | 55.1165 | 0 |  | 0.11111 | 3.5778 | 3.7495 | 3.608 | 198.8627 | 17.8729 | 0.065333 | 2.6653 | 2.7663 | 7.1163 | 0 | 3.0098 |  | 0.18667 | 11.9067 | 12.1952 | 20.5% | 2.4997 | 9.6955 | 0 | 55.1165 | 0 |  | 0.065333 | 2.6653 | 2.7663 | 2.6619 | 146.7166 | 24.2253
| 29 | [11 empty] | 0.212 | 11.916 | 13.0423 | 15.25% | 1.9895 | 11.0528 | 0 | 42.8714 | 0 |  | 0.22 | 3.36 | 4.5288 | 4.3579 | 186.8271 | 11.5101 |  | 0.216 | 11.668 | 12.8155 | 15.52% | 1.9895 | 10.826 | 0 | 42.8714 | 0 |  | 0.146 | 2.668 | 3.4436 | 3.3137 | 142.0618 | 15.1371 |  | 0.212 | 11.916 | 13.0423 | 15.25% | 1.9895 | 11.0528 | 0 | 42.8714 | 0 |  | 0.11111 | 3.36 | 3.9503 | 3.8012 | 162.9631 | 13.1957 | 0.1284 | 2.5392 | 3.2213 | 7.1163 | 0 | 2.5847 |  | 0.21 | 11.86 | 12.9756 | 15.33% | 1.9895 | 10.9861 | 0 | 42.8714 | 0 |  | 0.1284 | 2.5392 | 3.2213 | 3.0998 | 132.8912 | 16.1817
| 30 | [11 empty] | 0.20667 | 11.9533 | 13.6523 | 11.69% | 1.5955 | 12.0568 | 0 | 33.4166 | 0 |  | 0.08 | 4.34 | 4.9977 | 4.8091 | 160.7031 | 8.1299 |  | 0.21333 | 11.6867 | 13.4404 | 11.87% | 1.5955 | 11.8449 | 0 | 33.4166 | 0 |  | 0.08 | 3.13 | 3.7877 | 3.6447 | 121.7948 | 10.7271 |  | 0.20667 | 11.9533 | 13.6523 | 11.69% | 1.5955 | 12.0568 | 0 | 33.4166 | 0 |  | 0.11111 | 4.34 | 5.2534 | 5.0552 | 168.9272 | 7.7341 | 0.078667 | 2.8873 | 3.534 | 7.1163 | 0 | 2.356 |  | 0.21333 | 11.6867 | 13.4404 | 11.87% | 1.5955 | 11.8449 | 0 | 33.4166 | 0 |  | 0.08 | 3.13 | 3.7877 | 3.6447 | 121.7948 | 10.7271
| 31 | [11 empty] | 0.20667 | 11.9533 | 13.8555 | 10.55% | 1.4623 | 12.3932 | 0 | 30.2199 | 0 |  | 0.08 | 4.34 | 5.0763 | 4.8848 | 147.6174 | 7.2383 |  | 0.21333 | 11.6867 | 13.6502 | 10.71% | 1.4623 | 12.1879 | 0 | 30.2199 | 0 |  | 0.08 | 3.13 | 3.8663 | 3.7204 | 112.4312 | 9.5035 |  | 0.20667 | 11.9533 | 13.8555 | 10.55% | 1.4623 | 12.3932 | 0 | 30.2199 | 0 |  | 0.11111 | 4.34 | 5.3627 | 5.1603 | 155.9444 | 6.8518 | 0.078667 | 2.8873 | 3.6114 | 7.1163 | 0 | 2.3055 |  | 0.21333 | 11.6867 | 13.6502 | 10.71% | 1.4623 | 12.1879 | 0 | 30.2199 | 0 |  | 0.08 | 3.13 | 3.8663 | 3.7204 | 112.4312 | 9.5035
IV | 1 | [11 empty] | 0.212 | 11.916 | 13.067 | 15.1% | 1.9737 | 11.0933 | 0 | 42.4921 | 0 |  | 0.22 | 3.36 | 4.5544 | 4.3826 | 186.2238 | 11.344 |  | 0.216 | 11.668 | 12.8407 | 15.37% | 1.9737 | 10.867 | 0 | 42.4921 | 0 |  | 0.146 | 2.668 | 3.4607 | 3.3301 | 141.5015 | 14.9294 |  | 0.212 | 11.916 | 13.067 | 15.1% | 1.9737 | 11.0933 | 0 | 42.4921 | 0 |  | 0.11111 | 3.36 | 3.9632 | 3.8137 | 162.0514 | 13.0361 | 0.1284 | 2.5392 | 3.2363 | 7.1163 | 0 | 2.5727 |  | 0.21 | 11.86 | 13.0001 | 15.18% | 1.9737 | 11.0264 | 0 | 42.4921 | 0 |  | 0.1284 | 2.5392 | 3.2363 | 3.1142 | 132.328 | 15.9643
| 2 | [11 empty] | 0.20667 | 11.9533 | 13.6179 | 11.88% | 1.6181 | 11.9997 | 0 | 33.9585 | 0 |  | 0.08 | 4.34 | 4.9843 | 4.7962 | 162.8731 | 8.2839 |  | 0.21333 | 11.6867 | 13.4049 | 12.07% | 1.6181 | 11.7868 | 0 | 33.9585 | 0 |  | 0.08 | 3.13 | 3.7743 | 3.6319 | 123.3339 | 10.9395 |  | 0.20667 | 11.9533 | 13.6179 | 11.88% | 1.6181 | 11.9997 | 0 | 33.9585 | 0 |  | 0.11111 | 4.34 | 5.2349 | 5.0374 | 171.0611 | 7.8873 | 0.078667 | 2.8873 | 3.5209 | 7.1163 | 0 | 2.3647 |  | 0.21333 | 11.6867 | 13.4049 | 12.07% | 1.6181 | 11.7868 | 0 | 33.9585 | 0 |  | 0.08 | 3.13 | 3.7743 | 3.6319 | 123.3339 | 10.9395
| 3 | [11 empty] | 0.212 | 11.916 | 13.2366 | 14.09% | 1.8653 | 11.3713 | 0 | 39.8914 | 0 |  | 0.22 | 3.36 | 4.7304 | 4.5519 | 181.5819 | 10.2535 |  | 0.216 | 11.668 | 13.0135 | 14.33% | 1.8653 | 11.1482 | 0 | 39.8914 | 0 |  | 0.146 | 2.668 | 3.5775 | 3.4425 | 137.3244 | 13.558 |  | 0.212 | 11.916 | 13.2366 | 14.09% | 1.8653 | 11.3713 | 0 | 39.8914 | 0 |  | 0.11111 | 3.36 | 4.0521 | 3.8992 | 155.5452 | 11.9698 | 0.1284 | 2.5392 | 3.339 | 7.1163 | 0 | 2.4936 |  | 0.21 | 11.86 | 13.1681 | 14.17% | 1.8653 | 11.3028 | 0 | 39.8914 | 0 |  | 0.1284 | 2.5392 | 3.339 | 3.213 | 128.1719 | 14.5262
| 4 | [11 empty] | 0.20667 | 11.9533 | 13.4904 | 12.61% | 1.7016 | 11.7888 | 0 | 35.9632 | 0 |  | 0.08 | 4.34 | 4.935 | 4.7488 | 170.781 | 8.8606 |  | 0.21333 | 11.6867 | 13.2733 | 12.82% | 1.7016 | 11.5717 | 0 | 35.9632 | 0 |  | 0.08 | 3.13 | 3.725 | 3.5844 | 128.9077 | 11.7388 |  | 0.20667 | 11.9533 | 13.4904 | 12.61% | 1.7016 | 11.7888 | 0 | 35.9632 | 0 |  | 0.11111 | 4.34 | 5.1664 | 4.9714 | 178.7885 | 8.4637 | 0.078667 | 2.8873 | 3.4724 | 7.1163 | 0 | 2.3978 |  | 0.21333 | 11.6867 | 13.2733 | 12.82% | 1.7016 | 11.5717 | 0 | 35.9632 | 0 |  | 0.08 | 3.13 | 3.725 | 3.5844 | 128.9077 | 11.7388
| 5 | [11 empty] | 0.861 | 5.41 | 14.3285 | 9.115% | 1.306 | 13.0225 | 0 | 26.4678 | 0 |  | 0.221 | 2.93 | 5.2192 | 5.0222 | 132.9278 | 6.166 |  | 0.861 | 5.41 | 14.3285 | 9.115% | 1.306 | 13.0225 | 0 | 26.4678 | 0 |  | 0.221 | 2.93 | 5.2192 | 5.0222 | 132.9278 | 6.166 |  | 0.861 | 5.41 | 14.3285 | 9.115% | 1.306 | 13.0225 | 0 | 26.4678 | 0 |  | 0.11111 | 2.93 | 4.0809 | 3.9269 | 103.9372 | 7.8859 | 0.1234 | 2.44 | 3.7182 | 7.1163 | 0 | 2.2393 |  | 0.821 | 5.61 | 14.1142 | 9.253% | 1.306 | 12.8082 | 0 | 26.4678 | 0 |  | 0.137 | 2.56 | 3.9791 | 3.8289 | 101.3436 | 8.0877
| 6 | [11 empty] | 0.861 | 5.41 | 15.4371 | 7.33% | 1.1316 | 14.3055 | 0 | 22.2823 | 0 |  | 0.221 | 2.93 | 5.5037 | 5.296 | 118.0078 | 4.9226 |  | 0.861 | 5.41 | 15.4371 | 7.33% | 1.1316 | 14.3055 | 0 | 22.2823 | 0 |  | 0.221 | 2.93 | 5.5037 | 5.296 | 118.0078 | 4.9226 |  | 0.861 | 5.41 | 15.4371 | 7.33% | 1.1316 | 14.3055 | 0 | 22.2823 | 0 |  | 0.11111 | 2.93 | 4.224 | 4.0646 | 90.5682 | 6.414 | 0.1234 | 2.44 | 3.8771 | 7.1163 | 0 | 2.1475 |  | 0.821 | 5.61 | 15.1712 | 7.459% | 1.1316 | 14.0396 | 0 | 22.2823 | 0 |  | 0.137 | 2.56 | 4.1555 | 3.9987 | 89.0994 | 6.5197
| 7 | [11 empty] | 0.212 | 11.916 | 13.3629 | 13.35% | 1.7846 | 11.5783 | 0 | 37.9544 | 0 |  | 0.22 | 3.36 | 4.8615 | 4.678 | 177.5523 | 9.4926 |  | 0.216 | 11.668 | 13.1422 | 13.58% | 1.7846 | 11.3576 | 0 | 37.9544 | 0 |  | 0.146 | 2.668 | 3.6644 | 3.5262 | 133.8335 | 12.5934 |  | 0.212 | 11.916 | 13.3629 | 13.35% | 1.7846 | 11.5783 | 0 | 37.9544 | 0 |  | 0.11111 | 3.36 | 4.1183 | 3.9629 | 150.4103 | 11.2055 | 0.1284 | 2.5392 | 3.4155 | 7.1163 | 0 | 2.4377 |  | 0.21 | 11.86 | 13.2933 | 13.42% | 1.7846 | 11.5086 | 0 | 37.9544 | 0 |  | 0.1284 | 2.5392 | 3.4155 | 3.2866 | 124.7424 | 13.5112
| 8 | [11 empty] | 0.20667 | 11.9533 | 13.4362 | 12.93% | 1.7372 | 11.699 | 0 | 36.8165 | 0 |  | 0.08 | 4.34 | 4.914 | 4.7286 | 174.0895 | 9.1096 |  | 0.21333 | 11.6867 | 13.2173 | 13.14% | 1.7372 | 11.4801 | 0 | 36.8165 | 0 |  | 0.08 | 3.13 | 3.704 | 3.5642 | 131.2225 | 12.0855 |  | 0.20667 | 11.9533 | 13.4362 | 12.93% | 1.7372 | 11.699 | 0 | 36.8165 | 0 |  | 0.11111 | 4.34 | 5.1372 | 4.9434 | 181.9976 | 8.7138 | 0.078667 | 2.8873 | 3.4518 | 7.1163 | 0 | 2.4121 |  | 0.21333 | 11.6867 | 13.2173 | 13.14% | 1.7372 | 11.4801 | 0 | 36.8165 | 0 |  | 0.08 | 3.13 | 3.704 | 3.5642 | 131.2225 | 12.0855
| 9 | [11 empty] | 0.20667 | 11.9533 | 13.6377 | 11.77% | 1.6051 | 12.0325 | 0 | 33.6469 | 0 |  | 0.08 | 4.34 | 4.992 | 4.8036 | 161.6271 | 8.1952 |  | 0.21333 | 11.6867 | 13.4253 | 11.96% | 1.6051 | 11.8202 | 0 | 33.6469 | 0 |  | 0.08 | 3.13 | 3.782 | 3.6393 | 122.4506 | 10.8172 |  | 0.20667 | 11.9533 | 13.6377 | 11.77% | 1.6051 | 12.0325 | 0 | 33.6469 | 0 |  | 0.11111 | 4.34 | 5.2456 | 5.0476 | 169.8365 | 7.7991 | 0.078667 | 2.8873 | 3.5285 | 7.1163 | 0 | 2.3597 |  | 0.21333 | 11.6867 | 13.4253 | 11.96% | 1.6051 | 11.8202 | 0 | 33.6469 | 0 |  | 0.08 | 3.13 | 3.782 | 3.6393 | 122.4506 | 10.8172
| 10 | [11 empty] | 0.212 | 11.916 | 13.0166 | 15.41% | 2.0059 | 11.0108 | 0 | 43.2642 | 0 |  | 0.22 | 3.36 | 4.5022 | 4.3323 | 187.4323 | 11.6842 |  | 0.216 | 11.668 | 12.7894 | 15.68% | 2.0059 | 10.7835 | 0 | 43.2642 | 0 |  | 0.146 | 2.668 | 3.426 | 3.2967 | 142.6291 | 15.3545 |  | 0.212 | 11.916 | 13.0166 | 15.41% | 2.0059 | 11.0108 | 0 | 43.2642 | 0 |  | 0.11111 | 3.36 | 3.9369 | 3.7883 | 163.8973 | 13.362 | 0.1284 | 2.5392 | 3.2058 | 7.1163 | 0 | 2.5972 |  | 0.21 | 11.86 | 12.9503 | 15.49% | 2.0059 | 10.9444 | 0 | 43.2642 | 0 |  | 0.1284 | 2.5392 | 3.2058 | 3.0848 | 133.4629 | 16.409
| 11 | [11 empty] | 0.212 | 11.916 | 12.802 | 16.74% | 2.143 | 10.659 | 0 | 46.5557 | 0 |  | 0.22 | 3.36 | 4.2794 | 4.1179 | 191.7132 | 13.2276 |  | 0.216 | 11.668 | 12.5707 | 17.05% | 2.143 | 10.4277 | 0 | 46.5557 | 0 |  | 0.146 | 2.668 | 3.2782 | 3.1545 | 146.8579 | 17.2677 |  | 0.212 | 11.916 | 12.802 | 16.74% | 2.143 | 10.659 | 0 | 46.5557 | 0 |  | 0.11111 | 3.36 | 3.8244 | 3.68 | 171.3268 | 14.8015 | 0.1284 | 2.5392 | 3.0758 | 7.1163 | 0 | 2.7069 |  | 0.21 | 11.86 | 12.7376 | 16.82% | 2.143 | 10.5946 | 0 | 46.5557 | 0 |  | 0.1284 | 2.5392 | 3.0758 | 2.9597 | 137.7927 | 18.4037
| 12 | [11 empty] | 0.212 | 11.916 | 12.9442 | 15.85% | 2.0521 | 10.8921 | 0 | 44.3749 | 0 |  | 0.22 | 3.36 | 4.427 | 4.2599 | 189.0346 | 12.1876 |  | 0.216 | 11.668 | 12.7156 | 16.14% | 2.0521 | 10.6635 | 0 | 44.3749 | 0 |  | 0.146 | 2.668 | 3.3761 | 3.2487 | 144.1608 | 15.9814 |  | 0.212 | 11.916 | 12.9442 | 15.85% | 2.0521 | 10.8921 | 0 | 44.3749 | 0 |  | 0.11111 | 3.36 | 3.8989 | 3.7518 | 166.4841 | 13.8385 | 0.1284 | 2.5392 | 3.1619 | 7.1163 | 0 | 2.6332 |  | 0.21 | 11.86 | 12.8785 | 15.93% | 2.0521 | 10.8264 | 0 | 44.3749 | 0 |  | 0.1284 | 2.5392 | 3.1619 | 3.0426 | 135.0161 | 17.0638
| 13 | [11 empty] | 0.212 | 11.916 | 12.5564 | 18.32% | 2.2999 | 10.2565 | 0 | 50.3214 | 0 |  | 0.22 | 3.36 | 4.0246 | 3.8727 | 194.8802 | 15.2028 |  | 0.216 | 11.668 | 12.3205 | 18.67% | 2.2999 | 10.0206 | 0 | 50.3214 | 0 |  | 0.146 | 2.668 | 3.109 | 2.9917 | 150.5474 | 19.6797 |  | 0.212 | 11.916 | 12.5564 | 18.32% | 2.2999 | 10.2565 | 0 | 50.3214 | 0 |  | 0.11111 | 3.36 | 3.6956 | 3.5562 | 178.9523 | 16.5559 | 0.1284 | 2.5392 | 2.9271 | 7.1163 | 0 | 2.8445 |  | 0.21 | 11.86 | 12.4944 | 18.41% | 2.2999 | 10.1945 | 0 | 50.3214 | 0 |  | 0.1284 | 2.5392 | 2.9271 | 2.8166 | 141.7361 | 20.9031
| 14 | [11 empty] | 0.212 | 11.916 | 12.9733 | 15.67% | 2.0335 | 10.9398 | 0 | 43.9279 | 0 |  | 0.22 | 3.36 | 4.4573 | 4.2891 | 188.4091 | 11.983 |  | 0.216 | 11.668 | 12.7453 | 15.95% | 2.0335 | 10.7118 | 0 | 43.9279 | 0 |  | 0.146 | 2.668 | 3.3962 | 3.268 | 143.5572 | 15.7269 |  | 0.212 | 11.916 | 12.9733 | 15.67% | 2.0335 | 10.9398 | 0 | 43.9279 | 0 |  | 0.11111 | 3.36 | 3.9142 | 3.7665 | 165.4528 | 13.6456 | 0.1284 | 2.5392 | 3.1796 | 7.1163 | 0 | 2.6186 |  | 0.21 | 11.86 | 12.9074 | 15.75% | 2.0335 | 10.8739 | 0 | 43.9279 | 0 |  | 0.1284 | 2.5392 | 3.1796 | 3.0596 | 134.4023 | 16.7981
| 15 | [11 empty] | 0.212 | 11.916 | 12.8718 | 16.3% | 2.0984 | 10.7734 | 0 | 45.4856 | 0 |  | 0.22 | 3.36 | 4.3518 | 4.1876 | 190.4763 | 12.7085 |  | 0.216 | 11.668 | 12.6418 | 16.6% | 2.0984 | 10.5434 | 0 | 45.4856 | 0 |  | 0.146 | 2.668 | 3.3262 | 3.2007 | 145.5858 | 16.6271 |  | 0.212 | 11.916 | 12.8718 | 16.3% | 2.0984 | 10.7734 | 0 | 45.4856 | 0 |  | 0.11111 | 3.36 | 3.8609 | 3.7152 | 168.9896 | 14.3243 | 0.1284 | 2.5392 | 3.1181 | 7.1163 | 0 | 2.6703 |  | 0.21 | 11.86 | 12.8068 | 16.39% | 2.0984 | 10.7083 | 0 | 45.4856 | 0 |  | 0.1284 | 2.5392 | 3.1181 | 3.0004 | 136.4754 | 17.737
| 16 | [11 empty] | 0.212 | 11.916 | 12.7092 | 17.33% | 2.2023 | 10.507 | 0 | 47.978 | 0 |  | 0.22 | 3.36 | 4.1832 | 4.0253 | 193.1264 | 13.9453 |  | 0.216 | 11.668 | 12.4762 | 17.65% | 2.2023 | 10.2739 | 0 | 47.978 | 0 |  | 0.146 | 2.668 | 3.2143 | 3.093 | 148.3955 | 18.1489 |  | 0.212 | 11.916 | 12.7092 | 17.33% | 2.2023 | 10.507 | 0 | 47.978 | 0 |  | 0.11111 | 3.36 | 3.7757 | 3.6333 | 174.3165 | 15.4501 | 0.1284 | 2.5392 | 3.0196 | 7.1163 | 0 | 2.7573 |  | 0.21 | 11.86 | 12.6457 | 17.42% | 2.2023 | 10.4435 | 0 | 47.978 | 0 |  | 0.1284 | 2.5392 | 3.0196 | 2.9057 | 139.4088 | 19.3188
| 17 | [25 empty] | 0 | 0 | [15 empty] | 0 | 0 | [15 empty] | 0 | 0 | 0.1284 | 2.5392 | 2.8463 | 7.1163 | 0 | 2.9252 | [15 empty] | 0 | 0
| 18 | [25 empty] | 0 | 0 | [15 empty] | 0 | 0 | [15 empty] | 0 | 0 | 0.1284 | 2.5392 | 3.0796 | 7.1163 | 0 | 2.7037 | [15 empty] | 0 | 0
| 19 | [25 empty] | 0 | 0 | [15 empty] | 0 | 0 | [15 empty] | 0 | 0 | 0.1284 | 2.5392 | 3.1004 | 7.1163 | 0 | 2.6855 | [15 empty] | 0 | 0
| 20 | [25 empty] | 0 | 0 | [15 empty] | 0 | 0 | [15 empty] | 0 | 0 | 0.078667 | 2.8873 | 3.5042 | 7.1163 | 0 | 2.376 | [15 empty] | 0 | 0
| 21 | [25 empty] | 0 | 0 | [15 empty] | 0 | 0 | [15 empty] | 0 | 0 | 0.078667 | 2.8873 | 3.6121 | 7.1163 | 0 | 2.3051 | [15 empty] | 0 | 0
| 22 | [25 empty] | 0 | 0 | [15 empty] | 0 | 0 | [15 empty] | 0 | 0 | 0.078667 | 2.8873 | 3.6697 | 7.1163 | 0 | 2.2688 | [15 empty] | 0 | 0
| 23 | [25 empty] | 0 | 0 | [15 empty] | 0 | 0 | [15 empty] | 0 | 0 | 0.1234 | 2.44 | 3.7362 | 7.1163 | 0 | 2.2285 | [15 empty] | 0 | 0
| 24 | [25 empty] | 0 | 0 | [15 empty] | 0 | 0 | [15 empty] | 0 | 0 | 0.065333 | 2.6653 | 2.7143 | 7.1163 | 0 | 3.0674 | [15 empty] | 0 | 0
| 25 | [25 empty] | 0 | 0 | [15 empty] | 0 | 0 | [15 empty] | 0 | 0 | 0.065333 | 2.6653 | 2.6942 | 7.1163 | 0 | 3.0904 | [15 empty] | 0 | 0
| 26 | [25 empty] | 0 | 0 | [15 empty] | 0 | 0 | [15 empty] | 0 | 0 | 0.065333 | 2.6653 | 2.6008 | 7.1163 | 0 | 3.2013 | [15 empty] | 0 | 0
| 27 | [25 empty] | 0 | 0 | [15 empty] | 0 | 0 | [15 empty] | 0 | 0 | 0.065333 | 2.6653 | 2.6972 | 7.1163 | 0 | 3.0869 | [15 empty] | 0 | 0
| 28 | [25 empty] | 0 | 0 | [15 empty] | 0 | 0 | [15 empty] | 0 | 0 | 0.065333 | 2.6653 | 2.7435 | 7.1163 | 0 | 3.0349 | [15 empty] | 0 | 0
| 29 | [25 empty] | 0 | 0 | [15 empty] | 0 | 0 | [15 empty] | 0 | 0 | 0.078667 | 2.8873 | 3.5135 | 7.1163 | 0 | 2.3698 | [15 empty] | 0 | 0
| 30 | [25 empty] | 0 | 0 | [15 empty] | 0 | 0 | [15 empty] | 0 | 0 | 0.065333 | 2.6653 | 2.7037 | 7.1163 | 0 | 3.0795 | [15 empty] | 0 | 0
V | 1 | [25 empty] | 0 | 0 | [15 empty] | 0 | 0 | [15 empty] | 0 | 0 | 0.078667 | 2.8873 | 3.6091 | 7.1163 | 0 | 2.307 | [15 empty] | 0 | 0
| 2 | [25 empty] | 0 | 0 | [15 empty] | 0 | 0 | [15 empty] | 0 | 0 | 0.078667 | 2.8873 | 3.6173 | 7.1163 | 0 | 2.3017 | [15 empty] | 0 | 0
| 3 | [25 empty] | 0 | 0 | [15 empty] | 0 | 0 | [15 empty] | 0 | 0 | 0.078667 | 2.8873 | 3.6547 | 7.1163 | 0 | 2.2782 | [15 empty] | 0 | 0
| 4 | [25 empty] | 0 | 0 | [15 empty] | 0 | 0 | [15 empty] | 0 | 0 | 0.1284 | 2.5392 | 3.4327 | 7.1163 | 0 | 2.4255 | [15 empty] | 0 | 0
| 5 | [25 empty] | 0 | 0 | [15 empty] | 0 | 0 | [15 empty] | 0 | 0 | 0.1284 | 2.5392 | 2.9752 | 7.1163 | 0 | 2.7985 | [15 empty] | 0 | 0
| 6 | [25 empty] | 0 | 0 | [15 empty] | 0 | 0 | [15 empty] | 0 | 0 | 0.078667 | 2.8873 | 3.5314 | 7.1163 | 0 | 2.3577 | [15 empty] | 0 | 0
| 7 | [25 empty] | 0 | 0 | [15 empty] | 0 | 0 | [15 empty] | 0 | 0 | 0.1234 | 2.44 | 3.7676 | 7.1163 | 0 | 2.2099 | [15 empty] | 0 | 0
| 8 | [25 empty] | 0 | 0 | [15 empty] | 0 | 0 | [15 empty] | 0 | 0 | 0.1234 | 2.44 | 3.9609 | 7.1163 | 0 | 2.1021 | [15 empty] | 0 | 0
| 9 | [25 empty] | 0 | 0 | [15 empty] | 0 | 0 | [15 empty] | 0 | 0 | 0.1234 | 2.44 | 4.1285 | 7.1163 | 0 | 2.0167 | [15 empty] | 0 | 0
| 10 | [25 empty] | 0 | 0 | [15 empty] | 0 | 0 | [15 empty] | 0 | 0 | 0.1234 | 2.44 | 4.326 | 7.1163 | 0 | 1.9247 | [15 empty] | 0 | 0
| 11 | [25 empty] | 0 | 0 | [15 empty] | 0 | 0 | [15 empty] | 0 | 0 | 0.1234 | 2.44 | 4.3069 | 7.1163 | 0 | 1.9332 | [15 empty] | 0 | 0
| 12 | [25 empty] | 0 | 0 | [15 empty] | 0 | 0 | [15 empty] | 0 | 0 | 0.1234 | 2.44 | 4.2648 | 7.1163 | 0 | 1.9523 | [15 empty] | 0 | 0
| 13 | [25 empty] | 0 | 0 | [15 empty] | 0 | 0 | [15 empty] | 0 | 0 | 0.1234 | 2.44 | 3.7223 | 7.1163 | 0 | 2.2368 | [15 empty] | 0 | 0
| 14 | [25 empty] | 0 | 0 | [15 empty] | 0 | 0 | [15 empty] | 0 | 0 | 0.078667 | 2.8873 | 3.5272 | 7.1163 | 0 | 2.3606 | [15 empty] | 0 | 0
| 15 | [25 empty] | 0 | 0 | [15 empty] | 0 | 0 | [15 empty] | 0 | 0 | 0.1284 | 2.5392 | 3.2417 | 7.1163 | 0 | 2.5685 | [15 empty] | 0 | 0
| 16 | [25 empty] | 0 | 0 | [15 empty] | 0 | 0 | [15 empty] | 0 | 0 | 0.1284 | 2.5392 | 3.0084 | 7.1163 | 0 | 2.7676 | [15 empty] | 0 | 0
| 17 | [25 empty] | 0 | 0 | [15 empty] | 0 | 0 | [15 empty] | 0 | 0 | 0.1284 | 2.5392 | 3.2732 | 7.1163 | 0 | 2.5437 | [15 empty] | 0 | 0
| 18 | [25 empty] | 0 | 0 | [15 empty] | 0 | 0 | [15 empty] | 0 | 0 | 0.078667 | 2.8873 | 3.5009 | 7.1163 | 0 | 2.3782 | [15 empty] | 0 | 0
| 19 | [25 empty] | 0 | 0 | [15 empty] | 0 | 0 | [15 empty] | 0 | 0 | 0.078667 | 2.8873 | 3.6307 | 7.1163 | 0 | 2.2932 | [15 empty] | 0 | 0
| 20 | [25 empty] | 0 | 0 | [15 empty] | 0 | 0 | [15 empty] | 0 | 0 | 0.1234 | 2.44 | 3.9141 | 7.1163 | 0 | 2.1272 | [15 empty] | 0 | 0
| 21 | [25 empty] | 0 | 0 | [15 empty] | 0 | 0 | [15 empty] | 0 | 0 | 0.1234 | 2.44 | 3.7753 | 7.1163 | 0 | 2.2054 | [15 empty] | 0 | 0
| 22 | [25 empty] | 0 | 0 | [15 empty] | 0 | 0 | [15 empty] | 0 | 0 | 0.1284 | 2.5392 | 3.0154 | 7.1163 | 0 | 2.7612 | [15 empty] | 0 | 0
| 23 | [25 empty] | 0 | 0 | [15 empty] | 0 | 0 | [15 empty] | 0 | 0 | 0.1284 | 2.5392 | 2.8131 | 7.1163 | 0 | 2.9597 | [15 empty] | 0 | 0
| 24 | [25 empty] | 0 | 0 | [15 empty] | 0 | 0 | [15 empty] | 0 | 0 | 0.1284 | 2.5392 | 3.1732 | 7.1163 | 0 | 2.6239 | [15 empty] | 0 | 0
| 25 | [25 empty] | 0 | 0 | [15 empty] | 0 | 0 | [15 empty] | 0 | 0 | 0.078667 | 2.8873 | 3.5285 | 7.1163 | 0 | 2.3597 | [15 empty] | 0 | 0
| 26 | [25 empty] | 0 | 0 | [15 empty] | 0 | 0 | [15 empty] | 0 | 0 | 0.078667 | 2.8873 | 3.6278 | 7.1163 | 0 | 2.2951 | [15 empty] | 0 | 0
| 27 | [25 empty] | 0 | 0 | [15 empty] | 0 | 0 | [15 empty] | 0 | 0 | 0.1234 | 2.44 | 4.0298 | 7.1163 | 0 | 2.0661 | [15 empty] | 0 | 0
| 28 | [25 empty] | 0 | 0 | [15 empty] | 0 | 0 | [15 empty] | 0 | 0 | 0.1234 | 2.44 | 4.3578 | 7.1163 | 0 | 1.9106 | [15 empty] | 0 | 0
| 29 | [25 empty] | 0 | 0 | [15 empty] | 0 | 0 | [15 empty] | 0 | 0 | 0.1234 | 2.44 | 4.4596 | 7.1163 | 0 | 1.867 | [15 empty] | 0 | 0
| 30 | [25 empty] | 0 | 0 | [15 empty] | 0 | 0 | [15 empty] | 0 | 0 | 0.1234 | 2.44 | 4.3254 | 7.1163 | 0 | 1.9249 | [15 empty] | 0 | 0
| 31 | [25 empty] | 0 | 0 | [15 empty] | 0 | 0 | [15 empty] | 0 | 0 | 0.1234 | 2.44 | 4.2056 | 7.1163 | 0 | 1.9797 | [15 empty] | 0 | 0
VI | 1 | [25 empty] | 0 | 0 | [15 empty] | 0 | 0 | [15 empty] | 0 | 0 | 0.1234 | 2.44 | 3.6879 | 7.1163 | 0 | 2.2577 | [15 empty] | 0 | 0
| 2 | [25 empty] | 0 | 0 | [15 empty] | 0 | 0 | [15 empty] | 0 | 0 | 0.1234 | 2.44 | 3.8072 | 7.1163 | 0 | 2.1869 | [15 empty] | 0 | 0
| 3 | [25 empty] | 0 | 0 | [15 empty] | 0 | 0 | [15 empty] | 0 | 0 | 0.078667 | 2.8873 | 3.578 | 7.1163 | 0 | 2.327 | [15 empty] | 0 | 0
| 4 | [25 empty] | 0 | 0 | [15 empty] | 0 | 0 | [15 empty] | 0 | 0 | 0.1234 | 2.44 | 3.8277 | 7.1163 | 0 | 2.1752 | [15 empty] | 0 | 0
| 5 | [25 empty] | 0 | 0 | [15 empty] | 0 | 0 | [15 empty] | 0 | 0 | 0.1234 | 2.44 | 3.8617 | 7.1163 | 0 | 2.1561 | [15 empty] | 0 | 0
| 6 | [25 empty] | 0 | 0 | [15 empty] | 0 | 0 | [15 empty] | 0 | 0 | 0.1234 | 2.44 | 3.9249 | 7.1163 | 0 | 2.1213 | [15 empty] | 0 | 0
| 7 | [25 empty] | 0 | 0 | [15 empty] | 0 | 0 | [15 empty] | 0 | 0 | 0.1234 | 2.44 | 3.8761 | 7.1163 | 0 | 2.1481 | [15 empty] | 0 | 0
| 8 | [25 empty] | 0 | 0 | [15 empty] | 0 | 0 | [15 empty] | 0 | 0 | 0.1234 | 2.44 | 4.0236 | 7.1163 | 0 | 2.0693 | [15 empty] | 0 | 0
| 9 | [25 empty] | 0 | 0 | [15 empty] | 0 | 0 | [15 empty] | 0 | 0 | 0.078667 | 2.8873 | 3.5924 | 7.1163 | 0 | 2.3177 | [15 empty] | 0 | 0
| 10 | [25 empty] | 0 | 0 | [15 empty] | 0 | 0 | [15 empty] | 0 | 0 | 0.078667 | 2.8873 | 3.4678 | 7.1163 | 0 | 2.4009 | [15 empty] | 0 | 0
| 11 | [25 empty] | 0 | 0 | [15 empty] | 0 | 0 | [15 empty] | 0 | 0 | 0.078667 | 2.8873 | 3.6094 | 7.1163 | 0 | 2.3067 | [15 empty] | 0 | 0
| 12 | [25 empty] | 0 | 0 | [15 empty] | 0 | 0 | [15 empty] | 0 | 0 | 0.1234 | 2.44 | 3.9079 | 7.1163 | 0 | 2.1305 | [15 empty] | 0 | 0
| 13 | [25 empty] | 0 | 0 | [15 empty] | 0 | 0 | [15 empty] | 0 | 0 | 0.1234 | 2.44 | 3.9887 | 7.1163 | 0 | 2.0874 | [15 empty] | 0 | 0
| 14 | [25 empty] | 0 | 0 | [15 empty] | 0 | 0 | [15 empty] | 0 | 0 | 0.1234 | 2.44 | 3.9774 | 7.1163 | 0 | 2.0934 | [15 empty] | 0 | 0
| 15 | [25 empty] | 0 | 0 | [15 empty] | 0 | 0 | [15 empty] | 0 | 0 | 0.1234 | 2.44 | 3.8658 | 7.1163 | 0 | 2.1538 | [15 empty] | 0 | 0
| 16 | [25 empty] | 0 | 0 | [15 empty] | 0 | 0 | [15 empty] | 0 | 0 | 0.1234 | 2.44 | 3.7244 | 7.1163 | 0 | 2.2355 | [15 empty] | 0 | 0
| 17 | [25 empty] | 0 | 0 | [15 empty] | 0 | 0 | [15 empty] | 0 | 0 | 0.1234 | 2.44 | 3.7357 | 7.1163 | 0 | 2.2288 | [15 empty] | 0 | 0
| 18 | [25 empty] | 0 | 0 | [15 empty] | 0 | 0 | [15 empty] | 0 | 0 | 0.1234 | 2.44 | 4.1049 | 7.1163 | 0 | 2.0283 | [15 empty] | 0 | 0
| 19 | [25 empty] | 0 | 0 | [15 empty] | 0 | 0 | [15 empty] | 0 | 0 | 0.1234 | 2.44 | 4.3866 | 7.1163 | 0 | 1.898 | [15 empty] | 0 | 0
| 20 | [25 empty] | 0 | 0 | [15 empty] | 0 | 0 | [15 empty] | 0 | 0 | 0.1234 | 2.44 | 4.6201 | 7.1163 | 0 | 1.8021 | [15 empty] | 0 | 0
| 21 | [25 empty] | 0 | 0 | [15 empty] | 0 | 0 | [15 empty] | 0 | 0 | 0.1234 | 2.44 | 4.709 | 7.1163 | 0 | 1.7681 | [15 empty] | 0 | 0
| 22 | [25 empty] | 0 | 0 | [15 empty] | 0 | 0 | [15 empty] | 0 | 0 | 0.1234 | 2.44 | 4.4206 | 7.1163 | 0 | 1.8835 | [15 empty] | 0 | 0
| 23 | [25 empty] | 0 | 0 | [15 empty] | 0 | 0 | [15 empty] | 0 | 0 | 0.1234 | 2.44 | 3.8411 | 7.1163 | 0 | 2.1676 | [15 empty] | 0 | 0
| 24 | [25 empty] | 0 | 0 | [15 empty] | 0 | 0 | [15 empty] | 0 | 0 | 0.1234 | 2.44 | 3.7912 | 7.1163 | 0 | 2.1961 | [15 empty] | 0 | 0
| 25 | [25 empty] | 0 | 0 | [15 empty] | 0 | 0 | [15 empty] | 0 | 0 | 0.1234 | 2.44 | 3.8354 | 7.1163 | 0 | 2.1708 | [15 empty] | 0 | 0
| 26 | [25 empty] | 0 | 0 | [15 empty] | 0 | 0 | [15 empty] | 0 | 0 | 0.1234 | 2.44 | 3.9722 | 7.1163 | 0 | 2.0961 | [15 empty] | 0 | 0
| 27 | [25 empty] | 0 | 0 | [15 empty] | 0 | 0 | [15 empty] | 0 | 0 | 0.1234 | 2.44 | 4.3208 | 7.1163 | 0 | 1.927 | [15 empty] | 0 | 0
| 28 | [25 empty] | 0 | 0 | [15 empty] | 0 | 0 | [15 empty] | 0 | 0 | 0.1234 | 2.44 | 4.5774 | 7.1163 | 0 | 1.819 | [15 empty] | 0 | 0
| 29 | [25 empty] | 0 | 0 | [15 empty] | 0 | 0 | [15 empty] | 0 | 0 | 0.1234 | 2.44 | 4.6823 | 7.1163 | 0 | 1.7782 | [15 empty] | 0 | 0
| 30 | [25 empty] | 0 | 0 | [15 empty] | 0 | 0 | [15 empty] | 0 | 0 | 0.1234 | 2.44 | 4.6324 | 7.1163 | 0 | 1.7973 | [15 empty] | 0 | 0
VII | 1 | [25 empty] | 0 | 0 | [15 empty] | 0 | 0 | [15 empty] | 0 | 0 | 0.1234 | 2.44 | 4.2663 | 7.1163 | 0 | 1.9516 | [15 empty] | 0 | 0
| 2 | [25 empty] | 0 | 0 | [15 empty] | 0 | 0 | [15 empty] | 0 | 0 | 0.1234 | 2.44 | 3.6956 | 7.1163 | 0 | 2.253 | [15 empty] | 0 | 0
| 3 | [25 empty] | 0 | 0 | [15 empty] | 0 | 0 | [15 empty] | 0 | 0 | 0.078667 | 2.8873 | 3.5773 | 7.1163 | 0 | 2.3275 | [15 empty] | 0 | 0
| 4 | [25 empty] | 0 | 0 | [15 empty] | 0 | 0 | [15 empty] | 0 | 0 | 0.1234 | 2.44 | 3.8128 | 7.1163 | 0 | 2.1837 | [15 empty] | 0 | 0
| 5 | [25 empty] | 0 | 0 | [15 empty] | 0 | 0 | [15 empty] | 0 | 0 | 0.1234 | 2.44 | 3.8437 | 7.1163 | 0 | 2.1662 | [15 empty] | 0 | 0
| 6 | [25 empty] | 0 | 0 | [15 empty] | 0 | 0 | [15 empty] | 0 | 0 | 0.1234 | 2.44 | 3.9347 | 7.1163 | 0 | 2.1161 | [15 empty] | 0 | 0
| 7 | [25 empty] | 0 | 0 | [15 empty] | 0 | 0 | [15 empty] | 0 | 0 | 0.1234 | 2.44 | 4.0972 | 7.1163 | 0 | 2.0322 | [15 empty] | 0 | 0
| 8 | [25 empty] | 0 | 0 | [15 empty] | 0 | 0 | [15 empty] | 0 | 0 | 0.1234 | 2.44 | 3.9378 | 7.1163 | 0 | 2.1144 | [15 empty] | 0 | 0
| 9 | [25 empty] | 0 | 0 | [15 empty] | 0 | 0 | [15 empty] | 0 | 0 | 0.078667 | 2.8873 | 3.537 | 7.1163 | 0 | 2.354 | [15 empty] | 0 | 0
| 10 | [25 empty] | 0 | 0 | [15 empty] | 0 | 0 | [15 empty] | 0 | 0 | 0.1234 | 2.44 | 3.8401 | 7.1163 | 0 | 2.1682 | [15 empty] | 0 | 0
| 11 | [25 empty] | 0 | 0 | [15 empty] | 0 | 0 | [15 empty] | 0 | 0 | 0.1234 | 2.44 | 3.9691 | 7.1163 | 0 | 2.0977 | [15 empty] | 0 | 0
| 12 | [25 empty] | 0 | 0 | [15 empty] | 0 | 0 | [15 empty] | 0 | 0 | 0.1234 | 2.44 | 4.164 | 7.1163 | 0 | 1.9995 | [15 empty] | 0 | 0
| 13 | [25 empty] | 0 | 0 | [15 empty] | 0 | 0 | [15 empty] | 0 | 0 | 0.1234 | 2.44 | 4.3373 | 7.1163 | 0 | 1.9196 | [15 empty] | 0 | 0
| 14 | [25 empty] | 0 | 0 | [15 empty] | 0 | 0 | [15 empty] | 0 | 0 | 0.1234 | 2.44 | 4.4123 | 7.1163 | 0 | 1.887 | [15 empty] | 0 | 0
| 15 | [25 empty] | 0 | 0 | [15 empty] | 0 | 0 | [15 empty] | 0 | 0 | 0.1234 | 2.44 | 4.7085 | 7.1163 | 0 | 1.7683 | [15 empty] | 0 | 0
| 16 | [25 empty] | 0 | 0 | [15 empty] | 0 | 0 | [15 empty] | 0 | 0 | 0.1234 | 2.44 | 4.6905 | 7.1163 | 0 | 1.7751 | [15 empty] | 0 | 0
| 17 | [25 empty] | 0 | 0 | [15 empty] | 0 | 0 | [15 empty] | 0 | 0 | 0.1234 | 2.44 | 4.3743 | 7.1163 | 0 | 1.9034 | [15 empty] | 0 | 0
| 18 | [25 empty] | 0 | 0 | [15 empty] | 0 | 0 | [15 empty] | 0 | 0 | 0.1234 | 2.44 | 4.4931 | 7.1163 | 0 | 1.8531 | [15 empty] | 0 | 0
| 19 | [25 empty] | 0 | 0 | [15 empty] | 0 | 0 | [15 empty] | 0 | 0 | 0.1234 | 2.44 | 4.6756 | 7.1163 | 0 | 1.7807 | [15 empty] | 0 | 0
| 20 | [25 empty] | 0 | 0 | [15 empty] | 0 | 0 | [15 empty] | 0 | 0 | 0.1234 | 2.44 | 4.6782 | 7.1163 | 0 | 1.7798 | [15 empty] | 0 | 0
| 21 | [25 empty] | 0 | 0 | [15 empty] | 0 | 0 | [15 empty] | 0 | 0 | 0.1234 | 2.44 | 3.8313 | 7.1163 | 0 | 2.1731 | [15 empty] | 0 | 0
| 22 | [25 empty] | 0 | 0 | [15 empty] | 0 | 0 | [15 empty] | 0 | 0 | 0.1234 | 2.44 | 3.8509 | 7.1163 | 0 | 2.1621 | [15 empty] | 0 | 0
| 23 | [25 empty] | 0 | 0 | [15 empty] | 0 | 0 | [15 empty] | 0 | 0 | 0.1234 | 2.44 | 4.3234 | 7.1163 | 0 | 1.9258 | [15 empty] | 0 | 0
| 24 | [25 empty] | 0 | 0 | [15 empty] | 0 | 0 | [15 empty] | 0 | 0 | 0.1234 | 2.44 | 4.1296 | 7.1163 | 0 | 2.0162 | [15 empty] | 0 | 0
| 25 | [25 empty] | 0 | 0 | [15 empty] | 0 | 0 | [15 empty] | 0 | 0 | 0.1234 | 2.44 | 4.3409 | 7.1163 | 0 | 1.9181 | [15 empty] | 0 | 0
| 26 | [25 empty] | 0 | 0 | [15 empty] | 0 | 0 | [15 empty] | 0 | 0 | 0.1234 | 2.44 | 4.3589 | 7.1163 | 0 | 1.9101 | [15 empty] | 0 | 0
| 27 | [25 empty] | 0 | 0 | [15 empty] | 0 | 0 | [15 empty] | 0 | 0 | 0.1234 | 2.44 | 4.6519 | 7.1163 | 0 | 1.7898 | [15 empty] | 0 | 0
| 28 | [25 empty] | 0 | 0 | [15 empty] | 0 | 0 | [15 empty] | 0 | 0 | 0.1234 | 2.44 | 4.5846 | 7.1163 | 0 | 1.8161 | [15 empty] | 0 | 0
| 29 | [25 empty] | 0 | 0 | [15 empty] | 0 | 0 | [15 empty] | 0 | 0 | 0.1234 | 2.44 | 4.8232 | 7.1163 | 0 | 1.7263 | [15 empty] | 0 | 0
| 30 | [25 empty] | 0 | 0 | [15 empty] | 0 | 0 | [15 empty] | 0 | 0 | 0.1234 | 2.44 | 4.5111 | 7.1163 | 0 | 1.8457 | [15 empty] | 0 | 0
| 31 | [25 empty] | 0 | 0 | [15 empty] | 0 | 0 | [15 empty] | 0 | 0 | 0.1234 | 2.44 | 4.1301 | 7.1163 | 0 | 2.016 | [15 empty] | 0 | 0
VIII | 1 | [25 empty] | 0 | 0 | [15 empty] | 0 | 0 | [15 empty] | 0 | 0 | 0.1234 | 2.44 | 4.7753 | 7.1163 | 0 | 1.7435 | [15 empty] | 0 | 0
| 2 | [25 empty] | 0 | 0 | [15 empty] | 0 | 0 | [15 empty] | 0 | 0 | 0.1234 | 2.44 | 4.8628 | 7.1163 | 0 | 1.7122 | [15 empty] | 0 | 0
| 3 | [25 empty] | 0 | 0 | [15 empty] | 0 | 0 | [15 empty] | 0 | 0 | 0.1234 | 2.44 | 4.7424 | 7.1163 | 0 | 1.7556 | [15 empty] | 0 | 0
| 4 | [25 empty] | 0 | 0 | [15 empty] | 0 | 0 | [15 empty] | 0 | 0 | 0.1234 | 2.44 | 4.2874 | 7.1163 | 0 | 1.942 | [15 empty] | 0 | 0
| 5 | [25 empty] | 0 | 0 | [15 empty] | 0 | 0 | [15 empty] | 0 | 0 | 0.1234 | 2.44 | 3.9609 | 7.1163 | 0 | 2.1021 | [15 empty] | 0 | 0
| 6 | [25 empty] | 0 | 0 | [15 empty] | 0 | 0 | [15 empty] | 0 | 0 | 0.1234 | 2.44 | 3.9409 | 7.1163 | 0 | 2.1128 | [15 empty] | 0 | 0
| 7 | [25 empty] | 0 | 0 | [15 empty] | 0 | 0 | [15 empty] | 0 | 0 | 0.1234 | 2.44 | 4.1455 | 7.1163 | 0 | 2.0085 | [15 empty] | 0 | 0
| 8 | [25 empty] | 0 | 0 | [15 empty] | 0 | 0 | [15 empty] | 0 | 0 | 0.1234 | 2.44 | 4.399 | 7.1163 | 0 | 1.8927 | [15 empty] | 0 | 0
| 9 | [25 empty] | 0 | 0 | [15 empty] | 0 | 0 | [15 empty] | 0 | 0 | 0.1234 | 2.44 | 4.2643 | 7.1163 | 0 | 1.9525 | [15 empty] | 0 | 0
| 10 | [25 empty] | 0 | 0 | [15 empty] | 0 | 0 | [15 empty] | 0 | 0 | 0.1234 | 2.44 | 4.1753 | 7.1163 | 0 | 1.9941 | [15 empty] | 0 | 0
| 11 | [25 empty] | 0 | 0 | [15 empty] | 0 | 0 | [15 empty] | 0 | 0 | 0.1234 | 2.44 | 3.7424 | 7.1163 | 0 | 2.2248 | [15 empty] | 0 | 0
| 12 | [25 empty] | 0 | 0 | [15 empty] | 0 | 0 | [15 empty] | 0 | 0 | 0.078667 | 2.8873 | 3.6688 | 7.1163 | 0 | 2.2694 | [15 empty] | 0 | 0
| 13 | [25 empty] | 0 | 0 | [15 empty] | 0 | 0 | [15 empty] | 0 | 0 | 0.078667 | 2.8873 | 3.5213 | 7.1163 | 0 | 2.3645 | [15 empty] | 0 | 0
| 14 | [25 empty] | 0 | 0 | [15 empty] | 0 | 0 | [15 empty] | 0 | 0 | 0.1234 | 2.44 | 3.9337 | 7.1163 | 0 | 2.1166 | [15 empty] | 0 | 0
| 15 | [25 empty] | 0 | 0 | [15 empty] | 0 | 0 | [15 empty] | 0 | 0 | 0.1234 | 2.44 | 4.2463 | 7.1163 | 0 | 1.9608 | [15 empty] | 0 | 0
| 16 | [25 empty] | 0 | 0 | [15 empty] | 0 | 0 | [15 empty] | 0 | 0 | 0.1234 | 2.44 | 4.2987 | 7.1163 | 0 | 1.9369 | [15 empty] | 0 | 0
| 17 | [25 empty] | 0 | 0 | [15 empty] | 0 | 0 | [15 empty] | 0 | 0 | 0.1234 | 2.44 | 4.1475 | 7.1163 | 0 | 2.0075 | [15 empty] | 0 | 0
| 18 | [25 empty] | 0 | 0 | [15 empty] | 0 | 0 | [15 empty] | 0 | 0 | 0.1234 | 2.44 | 3.9342 | 7.1163 | 0 | 2.1163 | [15 empty] | 0 | 0
| 19 | [25 empty] | 0 | 0 | [15 empty] | 0 | 0 | [15 empty] | 0 | 0 | 0.1234 | 2.44 | 4.0488 | 7.1163 | 0 | 2.0564 | [15 empty] | 0 | 0
| 20 | [25 empty] | 0 | 0 | [15 empty] | 0 | 0 | [15 empty] | 0 | 0 | 0.1234 | 2.44 | 3.9871 | 7.1163 | 0 | 2.0882 | [15 empty] | 0 | 0
| 21 | [25 empty] | 0 | 0 | [15 empty] | 0 | 0 | [15 empty] | 0 | 0 | 0.1234 | 2.44 | 4.1532 | 7.1163 | 0 | 2.0047 | [15 empty] | 0 | 0
| 22 | [25 empty] | 0 | 0 | [15 empty] | 0 | 0 | [15 empty] | 0 | 0 | 0.1234 | 2.44 | 4.1563 | 7.1163 | 0 | 2.0032 | [15 empty] | 0 | 0
| 23 | [25 empty] | 0 | 0 | [15 empty] | 0 | 0 | [15 empty] | 0 | 0 | 0.1234 | 2.44 | 4.3887 | 7.1163 | 0 | 1.8972 | [15 empty] | 0 | 0
| 24 | [25 empty] | 0 | 0 | [15 empty] | 0 | 0 | [15 empty] | 0 | 0 | 0.1234 | 2.44 | 4.6741 | 7.1163 | 0 | 1.7813 | [15 empty] | 0 | 0
| 25 | [25 empty] | 0 | 0 | [15 empty] | 0 | 0 | [15 empty] | 0 | 0 | 0.1234 | 2.44 | 3.7588 | 7.1163 | 0 | 2.2151 | [15 empty] | 0 | 0
| 26 | [25 empty] | 0 | 0 | [15 empty] | 0 | 0 | [15 empty] | 0 | 0 | 0.1234 | 2.44 | 3.745 | 7.1163 | 0 | 2.2233 | [15 empty] | 0 | 0
| 27 | [25 empty] | 0 | 0 | [15 empty] | 0 | 0 | [15 empty] | 0 | 0 | 0.078667 | 2.8873 | 3.578 | 7.1163 | 0 | 2.327 | [15 empty] | 0 | 0
| 28 | [25 empty] | 0 | 0 | [15 empty] | 0 | 0 | [15 empty] | 0 | 0 | 0.078667 | 2.8873 | 3.6497 | 7.1163 | 0 | 2.2813 | [15 empty] | 0 | 0
| 29 | [25 empty] | 0 | 0 | [15 empty] | 0 | 0 | [15 empty] | 0 | 0 | 0.078667 | 2.8873 | 3.5544 | 7.1163 | 0 | 2.3425 | [15 empty] | 0 | 0
| 30 | [25 empty] | 0 | 0 | [15 empty] | 0 | 0 | [15 empty] | 0 | 0 | 0.078667 | 2.8873 | 3.6442 | 7.1163 | 0 | 2.2848 | [15 empty] | 0 | 0
IX | 1 | [11 empty] | 0.861 | 5.41 | 14.6335 | 8.597% | 1.258 | 13.3754 | 0 | 25.3165 | 0 |  | 0.221 | 2.93 | 5.2975 | 5.0976 | 129.0521 | 5.8107 |  | 0.861 | 5.41 | 14.6335 | 8.597% | 1.258 | 13.3754 | 0 | 25.3165 | 0 |  | 0.221 | 2.93 | 5.2975 | 5.0976 | 129.0521 | 5.8107 |  | 0.861 | 5.41 | 14.6335 | 8.597% | 1.258 | 13.3754 | 0 | 25.3165 | 0 |  | 0.11111 | 2.93 | 4.1203 | 3.9648 | 100.3746 | 7.4708 | 0.1234 | 2.44 | 3.7619 | 7.1163 | 0 | 2.2132 |  | 0.821 | 5.61 | 14.405 | 8.733% | 1.258 | 13.1469 | 0 | 25.3165 | 0 |  | 0.137 | 2.56 | 4.0276 | 3.8756 | 98.1171 | 7.6427
| 2 | [11 empty] | 0.20667 | 11.9533 | 13.8168 | 10.77% | 1.4877 | 12.329 | 0 | 30.8295 | 0 |  | 0.08 | 4.34 | 5.0613 | 4.8703 | 150.1499 | 7.4061 |  | 0.21333 | 11.6867 | 13.6102 | 10.93% | 1.4877 | 12.1225 | 0 | 30.8295 | 0 |  | 0.08 | 3.13 | 3.8513 | 3.706 | 114.254 | 9.733 |  | 0.20667 | 11.9533 | 13.8168 | 10.77% | 1.4877 | 12.329 | 0 | 30.8295 | 0 |  | 0.11111 | 4.34 | 5.3419 | 5.1403 | 158.4718 | 7.0172 | 0.078667 | 2.8873 | 3.5966 | 7.1163 | 0 | 2.3149 |  | 0.21333 | 11.6867 | 13.6102 | 10.93% | 1.4877 | 12.1225 | 0 | 30.8295 | 0 |  | 0.08 | 3.13 | 3.8513 | 3.706 | 114.254 | 9.733
| 3 | [11 empty] | 0.20667 | 11.9533 | 13.7875 | 10.93% | 1.5069 | 12.2806 | 0 | 31.29 | 0 |  | 0.08 | 4.34 | 5.05 | 4.8594 | 152.0517 | 7.5337 |  | 0.21333 | 11.6867 | 13.58 | 11.1% | 1.5069 | 12.0731 | 0 | 31.29 | 0 |  | 0.08 | 3.13 | 3.84 | 3.6951 | 115.6195 | 9.9075 |  | 0.20667 | 11.9533 | 13.7875 | 10.93% | 1.5069 | 12.2806 | 0 | 31.29 | 0 |  | 0.11111 | 4.34 | 5.3261 | 5.1251 | 160.3652 | 7.1431 | 0.078667 | 2.8873 | 3.5855 | 7.1163 | 0 | 2.3221 |  | 0.21333 | 11.6867 | 13.58 | 11.1% | 1.5069 | 12.0731 | 0 | 31.29 | 0 |  | 0.08 | 3.13 | 3.84 | 3.6951 | 115.6195 | 9.9075
| 4 | [11 empty] | 0.20667 | 11.9533 | 13.6359 | 11.78% | 1.6063 | 12.0297 | 0 | 33.674 | 0 |  | 0.08 | 4.34 | 4.9913 | 4.803 | 161.7356 | 8.2029 |  | 0.21333 | 11.6867 | 13.4236 | 11.97% | 1.6063 | 11.8173 | 0 | 33.674 | 0 |  | 0.08 | 3.13 | 3.7813 | 3.6386 | 122.5276 | 10.8278 |  | 0.20667 | 11.9533 | 13.6359 | 11.78% | 1.6063 | 12.0297 | 0 | 33.674 | 0 |  | 0.11111 | 4.34 | 5.2446 | 5.0467 | 169.9432 | 7.8068 | 0.078667 | 2.8873 | 3.5278 | 7.1163 | 0 | 2.3601 |  | 0.21333 | 11.6867 | 13.4236 | 11.97% | 1.6063 | 11.8173 | 0 | 33.674 | 0 |  | 0.08 | 3.13 | 3.7813 | 3.6386 | 122.5276 | 10.8278
| 5 | [11 empty] | 0.20667 | 11.9533 | 13.6523 | 11.69% | 1.5955 | 12.0568 | 0 | 33.4166 | 0 |  | 0.08 | 4.34 | 4.9977 | 4.8091 | 160.7031 | 8.1299 |  | 0.21333 | 11.6867 | 13.4404 | 11.87% | 1.5955 | 11.8449 | 0 | 33.4166 | 0 |  | 0.08 | 3.13 | 3.7877 | 3.6447 | 121.7948 | 10.7271 |  | 0.20667 | 11.9533 | 13.6523 | 11.69% | 1.5955 | 12.0568 | 0 | 33.4166 | 0 |  | 0.11111 | 4.34 | 5.2534 | 5.0552 | 168.9272 | 7.7341 | 0.078667 | 2.8873 | 3.534 | 7.1163 | 0 | 2.356 |  | 0.21333 | 11.6867 | 13.4404 | 11.87% | 1.5955 | 11.8449 | 0 | 33.4166 | 0 |  | 0.08 | 3.13 | 3.7877 | 3.6447 | 121.7948 | 10.7271
| 6 | [11 empty] | 0.20667 | 11.9533 | 13.766 | 11.05% | 1.521 | 12.2449 | 0 | 31.6286 | 0 |  | 0.08 | 4.34 | 5.0417 | 4.8514 | 153.4436 | 7.6278 |  | 0.21333 | 11.6867 | 13.5578 | 11.22% | 1.521 | 12.0367 | 0 | 31.6286 | 0 |  | 0.08 | 3.13 | 3.8317 | 3.6871 | 116.6172 | 10.0365 |  | 0.20667 | 11.9533 | 13.766 | 11.05% | 1.521 | 12.2449 | 0 | 31.6286 | 0 |  | 0.11111 | 4.34 | 5.3145 | 5.114 | 161.7485 | 7.2361 | 0.078667 | 2.8873 | 3.5773 | 7.1163 | 0 | 2.3275 |  | 0.21333 | 11.6867 | 13.5578 | 11.22% | 1.521 | 12.0367 | 0 | 31.6286 | 0 |  | 0.08 | 3.13 | 3.8317 | 3.6871 | 116.6172 | 10.0365
| 7 | [11 empty] | 0.20667 | 11.9533 | 13.8814 | 10.41% | 1.4454 | 12.4359 | 0 | 29.8135 | 0 |  | 0.08 | 4.34 | 5.0863 | 4.8944 | 145.9193 | 7.1269 |  | 0.21333 | 11.6867 | 13.6769 | 10.57% | 1.4454 | 12.2315 | 0 | 29.8135 | 0 |  | 0.08 | 3.13 | 3.8763 | 3.7301 | 111.2062 | 9.3516 |  | 0.20667 | 11.9533 | 13.8814 | 10.41% | 1.4454 | 12.4359 | 0 | 29.8135 | 0 |  | 0.11111 | 4.34 | 5.3766 | 5.1737 | 154.2459 | 6.7422 | 0.078667 | 2.8873 | 3.6212 | 7.1163 | 0 | 2.2992 |  | 0.21333 | 11.6867 | 13.6769 | 10.57% | 1.4454 | 12.2315 | 0 | 29.8135 | 0 |  | 0.08 | 3.13 | 3.8763 | 3.7301 | 111.2062 | 9.3516
| 8 | [11 empty] | 0.861 | 5.41 | 15.1393 | 7.784% | 1.1785 | 13.9608 | 0 | 23.4065 | 0 |  | 0.221 | 2.93 | 5.4273 | 5.2225 | 122.2406 | 5.2438 |  | 0.861 | 5.41 | 15.1393 | 7.784% | 1.1785 | 13.9608 | 0 | 23.4065 | 0 |  | 0.221 | 2.93 | 5.4273 | 5.2225 | 122.2406 | 5.2438 |  | 0.861 | 5.41 | 15.1393 | 7.784% | 1.1785 | 13.9608 | 0 | 23.4065 | 0 |  | 0.11111 | 2.93 | 4.1856 | 4.0276 | 94.2724 | 6.7995 | 0.1234 | 2.44 | 3.8344 | 7.1163 | 0 | 2.1714 |  | 0.821 | 5.61 | 14.8873 | 7.916% | 1.1785 | 13.7088 | 0 | 23.4065 | 0 |  | 0.137 | 2.56 | 4.1081 | 3.9531 | 92.5279 | 6.9277
| 9 | [11 empty] | 0.861 | 5.41 | 15.8066 | 6.791% | 1.0735 | 14.7331 | 0 | 0 | 0 |  | 0.221 | 2.93 | 5.5986 | 5.3873 | 0 | 0 |  | 0.861 | 5.41 | 15.8066 | 6.791% | 1.0735 | 14.7331 | 0 | 0 | 0 |  | 0.221 | 2.93 | 5.5986 | 5.3873 | 0 | 0 |  | 0.861 | 5.41 | 15.8066 | 6.791% | 1.0735 | 14.7331 | 0 | 0 | 0 |  | 0.11111 | 2.93 | 4.2717 | 4.1105 | 0 | 0 | 0.1234 | 2.44 | 3.9301 | 7.1163 | 0 | 2.1186 |  | 0.821 | 5.61 | 15.5236 | 6.915% | 1.0735 | 14.4501 | 0 | 0 | 0 |  | 0.137 | 2.56 | 4.2143 | 4.0552 | 0 | 0
| 10 | [11 empty] | 0.861 | 5.41 | 16.3016 | 6.107% | 0.99559 | 15.3061 | 0 | 0 | 0 |  | 0.221 | 2.93 | 5.7256 | 5.5096 | 0 | 0 |  | 0.861 | 5.41 | 16.3016 | 6.107% | 0.99559 | 15.3061 | 0 | 0 | 0 |  | 0.221 | 2.93 | 5.7256 | 5.5096 | 0 | 0 |  | 0.861 | 5.41 | 16.3016 | 6.107% | 0.99559 | 15.3061 | 0 | 0 | 0 |  | 0.11111 | 2.93 | 4.3356 | 4.1719 | 0 | 0 | 0.1234 | 2.44 | 4.001 | 7.1163 | 0 | 2.081 |  | 0.821 | 5.61 | 15.9956 | 6.224% | 0.99559 | 15.0001 | 0 | 0 | 0 |  | 0.137 | 2.56 | 4.2931 | 4.131 | 0 | 0
| 11 | [11 empty] | 0.861 | 5.41 | 16.0936 | 6.39% | 1.0283 | 15.0652 | 0 | 0 | 0 |  | 0.221 | 2.93 | 5.6722 | 5.4582 | 0 | 0 |  | 0.861 | 5.41 | 16.0936 | 6.39% | 1.0283 | 15.0652 | 0 | 0 | 0 |  | 0.221 | 2.93 | 5.6722 | 5.4582 | 0 | 0 |  | 0.861 | 5.41 | 16.0936 | 6.39% | 1.0283 | 15.0652 | 0 | 0 | 0 |  | 0.11111 | 2.93 | 4.3087 | 4.1461 | 0 | 0 | 0.1234 | 2.44 | 3.9712 | 7.1163 | 0 | 2.0966 |  | 0.821 | 5.61 | 15.7972 | 6.51% | 1.0283 | 14.7689 | 0 | 0 | 0 |  | 0.137 | 2.56 | 4.2599 | 4.0992 | 0 | 0
| 12 | [11 empty] | 0.861 | 5.41 | 15.9357 | 6.609% | 1.0532 | 14.8826 | 0 | 0 | 0 |  | 0.221 | 2.93 | 5.6317 | 5.4192 | 0 | 0 |  | 0.861 | 5.41 | 15.9357 | 6.609% | 1.0532 | 14.8826 | 0 | 0 | 0 |  | 0.221 | 2.93 | 5.6317 | 5.4192 | 0 | 0 |  | 0.861 | 5.41 | 15.9357 | 6.609% | 1.0532 | 14.8826 | 0 | 0 | 0 |  | 0.11111 | 2.93 | 4.2883 | 4.1265 | 0 | 0 | 0.1234 | 2.44 | 3.9486 | 7.1163 | 0 | 2.1086 |  | 0.821 | 5.61 | 15.6467 | 6.731% | 1.0532 | 14.5936 | 0 | 0 | 0 |  | 0.137 | 2.56 | 4.2348 | 4.075 | 0 | 0
| 13 | [11 empty] | 0.861 | 5.41 | 14.6873 | 8.508% | 1.2496 | 13.4377 | 0 | 25.1133 | 0 |  | 0.221 | 2.93 | 5.3113 | 5.1108 | 128.3502 | 5.749 |  | 0.861 | 5.41 | 14.6873 | 8.508% | 1.2496 | 13.4377 | 0 | 25.1133 | 0 |  | 0.221 | 2.93 | 5.3113 | 5.1108 | 128.3502 | 5.749 |  | 0.861 | 5.41 | 14.6873 | 8.508% | 1.2496 | 13.4377 | 0 | 25.1133 | 0 |  | 0.11111 | 2.93 | 4.1272 | 3.9715 | 99.7368 | 7.3984 | 0.1234 | 2.44 | 3.7696 | 7.1163 | 0 | 2.2087 |  | 0.821 | 5.61 | 14.4563 | 8.644% | 1.2496 | 13.2067 | 0 | 25.1133 | 0 |  | 0.137 | 2.56 | 4.0362 | 3.8839 | 97.5366 | 7.5653
| 14 | [11 empty] | 0.861 | 5.41 | 14.7806 | 8.355% | 1.2349 | 13.5457 | 0 | 24.7611 | 0 |  | 0.221 | 2.93 | 5.3352 | 5.1339 | 127.1207 | 5.643 |  | 0.861 | 5.41 | 14.7806 | 8.355% | 1.2349 | 13.5457 | 0 | 24.7611 | 0 |  | 0.221 | 2.93 | 5.3352 | 5.1339 | 127.1207 | 5.643 |  | 0.861 | 5.41 | 14.7806 | 8.355% | 1.2349 | 13.5457 | 0 | 24.7611 | 0 |  | 0.11111 | 2.93 | 4.1393 | 3.9831 | 98.6249 | 7.2734 | 0.1234 | 2.44 | 3.783 | 7.1163 | 0 | 2.2009 |  | 0.821 | 5.61 | 14.5452 | 8.49% | 1.2349 | 13.3103 | 0 | 24.7611 | 0 |  | 0.137 | 2.56 | 4.051 | 3.8981 | 96.5224 | 7.4319
| 15 | [11 empty] | 0.20667 | 11.9533 | 13.623 | 11.85% | 1.6147 | 12.0083 | 0 | 33.8772 | 0 |  | 0.08 | 4.34 | 4.9863 | 4.7982 | 162.5485 | 8.2607 |  | 0.21333 | 11.6867 | 13.4102 | 12.04% | 1.6147 | 11.7955 | 0 | 33.8772 | 0 |  | 0.08 | 3.13 | 3.7763 | 3.6338 | 123.1039 | 10.9076 |  | 0.20667 | 11.9533 | 13.623 | 11.85% | 1.6147 | 12.0083 | 0 | 33.8772 | 0 |  | 0.11111 | 4.34 | 5.2377 | 5.04 | 170.7422 | 7.8643 | 0.078667 | 2.8873 | 3.5229 | 7.1163 | 0 | 2.3634 |  | 0.21333 | 11.6867 | 13.4102 | 12.04% | 1.6147 | 11.7955 | 0 | 33.8772 | 0 |  | 0.08 | 3.13 | 3.7763 | 3.6338 | 123.1039 | 10.9076
| 16 | [11 empty] | 0.212 | 11.916 | 13.2684 | 13.91% | 1.845 | 11.4234 | 0 | 39.4037 | 0 |  | 0.22 | 3.36 | 4.7634 | 4.5837 | 180.6135 | 10.058 |  | 0.216 | 11.668 | 13.0459 | 14.14% | 1.845 | 11.2009 | 0 | 39.4037 | 0 |  | 0.146 | 2.668 | 3.5994 | 3.4635 | 136.4761 | 13.3108 |  | 0.212 | 11.916 | 13.2684 | 13.91% | 1.845 | 11.4234 | 0 | 39.4037 | 0 |  | 0.11111 | 3.36 | 4.0688 | 3.9153 | 154.2757 | 11.7751 | 0.1284 | 2.5392 | 3.3583 | 7.1163 | 0 | 2.4793 |  | 0.21 | 11.86 | 13.1996 | 13.98% | 1.845 | 11.3546 | 0 | 39.4037 | 0 |  | 0.1284 | 2.5392 | 3.3583 | 3.2316 | 127.3354 | 14.2663
| 17 | [11 empty] | 0.212 | 11.916 | 13.0723 | 15.07% | 1.9703 | 11.102 | 0 | 42.4108 | 0 |  | 0.22 | 3.36 | 4.5599 | 4.3878 | 186.0921 | 11.3087 |  | 0.216 | 11.668 | 12.8461 | 15.34% | 1.9703 | 10.8758 | 0 | 42.4108 | 0 |  | 0.146 | 2.668 | 3.4643 | 3.3336 | 141.3798 | 14.8851 |  | 0.212 | 11.916 | 13.0723 | 15.07% | 1.9703 | 11.102 | 0 | 42.4108 | 0 |  | 0.11111 | 3.36 | 3.966 | 3.8164 | 161.8548 | 13.0021 | 0.1284 | 2.5392 | 3.2395 | 7.1163 | 0 | 2.5702 |  | 0.21 | 11.86 | 13.0054 | 15.15% | 1.9703 | 11.0351 | 0 | 42.4108 | 0 |  | 0.1284 | 2.5392 | 3.2395 | 3.1173 | 132.2059 | 15.918
| 18 | [11 empty] | 0.212 | 11.916 | 13.0643 | 15.12% | 1.9754 | 11.089 | 0 | 42.5327 | 0 |  | 0.22 | 3.36 | 4.5517 | 4.3799 | 186.2893 | 11.3617 |  | 0.216 | 11.668 | 12.838 | 15.39% | 1.9754 | 10.8626 | 0 | 42.5327 | 0 |  | 0.146 | 2.668 | 3.4588 | 3.3283 | 141.5622 | 14.9515 |  | 0.212 | 11.916 | 13.0643 | 15.12% | 1.9754 | 11.089 | 0 | 42.5327 | 0 |  | 0.11111 | 3.36 | 3.9619 | 3.8123 | 162.1496 | 13.0532 | 0.1284 | 2.5392 | 3.2347 | 7.1163 | 0 | 2.574 |  | 0.21 | 11.86 | 12.9975 | 15.2% | 1.9754 | 11.0221 | 0 | 42.5327 | 0 |  | 0.1284 | 2.5392 | 3.2347 | 3.1126 | 132.3889 | 15.9875
| 19 | [11 empty] | 0.212 | 11.916 | 13.1023 | 14.89% | 1.9511 | 11.1512 | 0 | 41.9503 | 0 |  | 0.22 | 3.36 | 4.5911 | 4.4178 | 185.3294 | 11.1099 |  | 0.216 | 11.668 | 12.8767 | 15.15% | 1.9511 | 10.9256 | 0 | 41.9503 | 0 |  | 0.146 | 2.668 | 3.485 | 3.3535 | 140.6795 | 14.6361 |  | 0.212 | 11.916 | 13.1023 | 14.89% | 1.9511 | 11.1512 | 0 | 41.9503 | 0 |  | 0.11111 | 3.36 | 3.9818 | 3.8315 | 160.7326 | 12.8101 | 0.1284 | 2.5392 | 3.2577 | 7.1163 | 0 | 2.5558 |  | 0.21 | 11.86 | 13.0351 | 14.97% | 1.9511 | 11.084 | 0 | 41.9503 | 0 |  | 0.1284 | 2.5392 | 3.2577 | 3.1348 | 131.5046 | 15.6572
| 20 | [11 empty] | 0.20667 | 11.9533 | 13.8357 | 10.66% | 1.4753 | 12.3604 | 0 | 30.5315 | 0 |  | 0.08 | 4.34 | 5.0687 | 4.8774 | 148.914 | 7.3239 |  | 0.21333 | 11.6867 | 13.6298 | 10.82% | 1.4753 | 12.1545 | 0 | 30.5315 | 0 |  | 0.08 | 3.13 | 3.8587 | 3.7131 | 113.365 | 9.6206 |  | 0.20667 | 11.9533 | 13.8357 | 10.66% | 1.4753 | 12.3604 | 0 | 30.5315 | 0 |  | 0.11111 | 4.34 | 5.352 | 5.1501 | 157.2392 | 6.9362 | 0.078667 | 2.8873 | 3.6039 | 7.1163 | 0 | 2.3103 |  | 0.21333 | 11.6867 | 13.6298 | 10.82% | 1.4753 | 12.1545 | 0 | 30.5315 | 0 |  | 0.08 | 3.13 | 3.8587 | 3.7131 | 113.365 | 9.6206
| 21 | [11 empty] | 0.861 | 5.41 | 15.2003 | 7.69% | 1.1689 | 14.0314 | 0 | 23.1763 | 0 |  | 0.221 | 2.93 | 5.443 | 5.2376 | 121.3871 | 5.1773 |  | 0.861 | 5.41 | 15.2003 | 7.69% | 1.1689 | 14.0314 | 0 | 23.1763 | 0 |  | 0.221 | 2.93 | 5.443 | 5.2376 | 121.3871 | 5.1773 |  | 0.861 | 5.41 | 15.2003 | 7.69% | 1.1689 | 14.0314 | 0 | 23.1763 | 0 |  | 0.11111 | 2.93 | 4.1934 | 4.0352 | 93.5205 | 6.72 | 0.1234 | 2.44 | 3.8432 | 7.1163 | 0 | 2.1665 |  | 0.821 | 5.61 | 14.9455 | 7.821% | 1.1689 | 13.7766 | 0 | 23.1763 | 0 |  | 0.137 | 2.56 | 4.1178 | 3.9624 | 91.834 | 6.8434
| 22 | [11 empty] | 0 | 0 | 0 | 0% | 0 | 0 | 0 | 0 | 0 |  | 0 | 0 | 0 | 0 | 0 | 0 |  | 0 | 0 | 0 | 0% | 0 | 0 | 0 | 0 | 0 |  | 0 | 0 | 0 | 0 | 0 | 0 |  | 0 | 0 | 0 | 0% | 0 | 0 | 0 | 0 | 0 |  | 0.11111 | 0 | 1.7315 | 1.6661 | 0 | 0 | 0.1234 | 2.44 | 4.363 | 7.1163 | 0 | 1.9083 |  | 0 | 0 | 0 | 0% | 0 | 0 | 0 | 0 | 0 |  | 0 | 0 | 0 | 0 | 0 | 0
| 23 | [11 empty] | 0 | 0 | 0 | 0% | 0 | 0 | 0 | 0 | 0 |  | 0 | 0 | 0 | 0 | 0 | 0 |  | 0 | 0 | 0 | 0% | 0 | 0 | 0 | 0 | 0 |  | 0 | 0 | 0 | 0 | 0 | 0 |  | 0 | 0 | 0 | 0% | 0 | 0 | 0 | 0 | 0 |  | 0.11111 | 0 | 1.9167 | 1.8443 | 0 | 0 | 0.1234 | 2.44 | 4.5686 | 7.1163 | 0 | 1.8224 |  | 0 | 0 | 0 | 0% | 0 | 0 | 0 | 0 | 0 |  | 0 | 0 | 0 | 0 | 0 | 0
| 24 | [11 empty] | 0 | 0 | 0 | 0% | 0 | 0 | 0 | 0 | 0 |  | 0 | 0 | 0 | 0 | 0 | 0 |  | 0 | 0 | 0 | 0% | 0 | 0 | 0 | 0 | 0 |  | 0 | 0 | 0 | 0 | 0 | 0 |  | 0 | 0 | 0 | 0% | 0 | 0 | 0 | 0 | 0 |  | 0.11111 | 0 | 2.0556 | 1.978 | 0 | 0 | 0.1234 | 2.44 | 4.7229 | 7.1163 | 0 | 1.7629 |  | 0 | 0 | 0 | 0% | 0 | 0 | 0 | 0 | 0 |  | 0 | 0 | 0 | 0 | 0 | 0
| 25 | [11 empty] | 0.861 | 5.41 | 14.8667 | 8.215% | 1.2213 | 13.6453 | 0 | 24.436 | 0 |  | 0.221 | 2.93 | 5.3573 | 5.1552 | 125.9713 | 5.5459 |  | 0.861 | 5.41 | 14.8667 | 8.215% | 1.2213 | 13.6453 | 0 | 24.436 | 0 |  | 0.221 | 2.93 | 5.3573 | 5.1552 | 125.9713 | 5.5459 |  | 0.861 | 5.41 | 14.8667 | 8.215% | 1.2213 | 13.6453 | 0 | 24.436 | 0 |  | 0.11111 | 2.93 | 4.1504 | 3.9938 | 97.5913 | 7.1587 | 0.1234 | 2.44 | 3.7953 | 7.1163 | 0 | 2.1938 |  | 0.821 | 5.61 | 14.6273 | 8.35% | 1.2213 | 13.406 | 0 | 24.436 | 0 |  | 0.137 | 2.56 | 4.0647 | 3.9113 | 95.5773 | 7.3096
| 26 | [11 empty] | 0.861 | 5.41 | 16.1689 | 6.287% | 1.0165 | 15.1524 | 0 | 0 | 0 |  | 0.221 | 2.93 | 5.6916 | 5.4768 | 0 | 0 |  | 0.861 | 5.41 | 16.1689 | 6.287% | 1.0165 | 15.1524 | 0 | 0 | 0 |  | 0.221 | 2.93 | 5.6916 | 5.4768 | 0 | 0 |  | 0.861 | 5.41 | 16.1689 | 6.287% | 1.0165 | 15.1524 | 0 | 0 | 0 |  | 0.11111 | 2.93 | 4.3184 | 4.1555 | 0 | 0 | 0.1234 | 2.44 | 3.982 | 7.1163 | 0 | 2.0909 |  | 0.821 | 5.61 | 15.8691 | 6.405% | 1.0165 | 14.8526 | 0 | 0 | 0 |  | 0.137 | 2.56 | 4.2719 | 4.1107 | 0 | 0
| 27 | [11 empty] | 0.861 | 5.41 | 17.3851 | 4.746% | 0.82514 | 16.5599 | 0 | 0 | 0 |  | 0.221 | 2.93 | 6.0037 | 5.7772 | 0 | 0 |  | 0.861 | 5.41 | 17.3851 | 4.746% | 0.82514 | 16.5599 | 0 | 0 | 0 |  | 0.221 | 2.93 | 6.0037 | 5.7772 | 0 | 0 |  | 0.861 | 5.41 | 17.3851 | 4.746% | 0.82514 | 16.5599 | 0 | 0 | 0 |  | 0.11111 | 2.93 | 4.4754 | 4.3065 | 0 | 0 | 0.1234 | 2.44 | 4.1563 | 7.1163 | 0 | 2.0032 |  | 0.821 | 5.61 | 17.0287 | 4.846% | 0.82514 | 16.2036 | 0 | 0 | 0 |  | 0.137 | 2.56 | 4.4654 | 4.2969 | 0 | 0
| 28 | [11 empty] | 0 | 0 | 0 | 0% | 0 | 0 | 0 | 0 | 0 |  | 0 | 0 | 0 | 0 | 0 | 0 |  | 0 | 0 | 0 | 0% | 0 | 0 | 0 | 0 | 0 |  | 0 | 0 | 0 | 0 | 0 | 0 |  | 0 | 0 | 0 | 0% | 0 | 0 | 0 | 0 | 0 |  | 0.11111 | 0 | 1.7991 | 1.7312 | 0 | 0 | 0.1234 | 2.44 | 4.4381 | 7.1163 | 0 | 1.8761 |  | 0 | 0 | 0 | 0% | 0 | 0 | 0 | 0 | 0 |  | 0 | 0 | 0 | 0 | 0 | 0
| 29 | [11 empty] | 0 | 0 | 0 | 0% | 0 | 0 | 0 | 0 | 0 |  | 0 | 0 | 0 | 0 | 0 | 0 |  | 0 | 0 | 0 | 0% | 0 | 0 | 0 | 0 | 0 |  | 0 | 0 | 0 | 0 | 0 | 0 |  | 0 | 0 | 0 | 0% | 0 | 0 | 0 | 0 | 0 |  | 0.11111 | 0 | 1.6769 | 1.6136 | 0 | 0 | 0.1234 | 2.44 | 4.3023 | 7.1163 | 0 | 1.9352 |  | 0 | 0 | 0 | 0% | 0 | 0 | 0 | 0 | 0 |  | 0 | 0 | 0 | 0 | 0 | 0
| 30 | [11 empty] | 0 | 0 | 0 | 0% | 0 | 0 | 0 | 0 | 0 |  | 0 | 0 | 0 | 0 | 0 | 0 |  | 0 | 0 | 0 | 0% | 0 | 0 | 0 | 0 | 0 |  | 0 | 0 | 0 | 0 | 0 | 0 |  | 0 | 0 | 0 | 0% | 0 | 0 | 0 | 0 | 0 |  | 0.11111 | 0 | 1.6694 | 1.6064 | 0 | 0 | 0.1234 | 2.44 | 4.2941 | 7.1163 | 0 | 1.939 |  | 0 | 0 | 0 | 0% | 0 | 0 | 0 | 0 | 0 |  | 0 | 0 | 0 | 0 | 0 | 0
| 31 | [11 empty] | 0.861 | 5.41 | 17.6218 | 4.471% | 0.78789 | 16.834 | 0 | 0 | 0 |  | 0.221 | 2.93 | 6.0645 | 5.8357 | 0 | 0 |  | 0.861 | 5.41 | 17.6218 | 4.471% | 0.78789 | 16.834 | 0 | 0 | 0 |  | 0.221 | 2.93 | 6.0645 | 5.8357 | 0 | 0 |  | 0.861 | 5.41 | 17.6218 | 4.471% | 0.78789 | 16.834 | 0 | 0 | 0 |  | 0.11111 | 2.93 | 4.5059 | 4.3359 | 0 | 0 | 0.1234 | 2.44 | 4.1902 | 7.1163 | 0 | 1.987 |  | 0.821 | 5.61 | 17.2545 | 4.566% | 0.78789 | 16.4666 | 0 | 0 | 0 |  | 0.137 | 2.56 | 4.5031 | 4.3332 | 0 | 0
X | 1 | [11 empty] | 0.861 | 5.41 | 15.8209 | 6.771% | 1.0712 | 14.7497 | 0 | 0 | 0 |  | 0.221 | 2.93 | 5.6023 | 5.3909 | 0 | 0 |  | 0.861 | 5.41 | 15.8209 | 6.771% | 1.0712 | 14.7497 | 0 | 0 | 0 |  | 0.221 | 2.93 | 5.6023 | 5.3909 | 0 | 0 |  | 0.861 | 5.41 | 15.8209 | 6.771% | 1.0712 | 14.7497 | 0 | 0 | 0 |  | 0.11111 | 2.93 | 4.2735 | 4.1123 | 0 | 0 | 0.1234 | 2.44 | 3.9321 | 7.1163 | 0 | 2.1174 |  | 0.821 | 5.61 | 15.5373 | 6.895% | 1.0712 | 14.466 | 0 | 0 | 0 |  | 0.137 | 2.56 | 4.2166 | 4.0574 | 0 | 0
| 2 | [11 empty] | 0.20667 | 11.9533 | 13.5369 | 12.35% | 1.6712 | 11.8657 | 0 | 35.2317 | 0 |  | 0.08 | 4.34 | 4.953 | 4.7661 | 167.9177 | 8.6488 |  | 0.21333 | 11.6867 | 13.3213 | 12.55% | 1.6712 | 11.6502 | 0 | 35.2317 | 0 |  | 0.08 | 3.13 | 3.743 | 3.6018 | 126.896 | 11.4447 |  | 0.20667 | 11.9533 | 13.5369 | 12.35% | 1.6712 | 11.8657 | 0 | 35.2317 | 0 |  | 0.11111 | 4.34 | 5.1914 | 4.9955 | 175.9997 | 8.2517 | 0.078667 | 2.8873 | 3.4901 | 7.1163 | 0 | 2.3856 |  | 0.21333 | 11.6867 | 13.3213 | 12.55% | 1.6712 | 11.6502 | 0 | 35.2317 | 0 |  | 0.08 | 3.13 | 3.743 | 3.6018 | 126.896 | 11.4447
| 3 | [11 empty] | 0.212 | 11.916 | 12.7181 | 17.27% | 2.1966 | 10.5214 | 0 | 47.8425 | 0 |  | 0.22 | 3.36 | 4.1923 | 4.0341 | 193.0031 | 13.8755 |  | 0.216 | 11.668 | 12.4852 | 17.59% | 2.1966 | 10.2886 | 0 | 47.8425 | 0 |  | 0.146 | 2.668 | 3.2204 | 3.0988 | 148.2566 | 18.0634 |  | 0.212 | 11.916 | 12.7181 | 17.27% | 2.1966 | 10.5214 | 0 | 47.8425 | 0 |  | 0.11111 | 3.36 | 3.7804 | 3.6377 | 174.0375 | 15.3876 | 0.1284 | 2.5392 | 3.025 | 7.1163 | 0 | 2.7524 |  | 0.21 | 11.86 | 12.6545 | 17.36% | 2.1966 | 10.4579 | 0 | 47.8425 | 0 |  | 0.1284 | 2.5392 | 3.025 | 2.9108 | 139.2615 | 19.2302
| 4 | [11 empty] | 0.212 | 11.916 | 12.7198 | 17.26% | 2.1955 | 10.5243 | 0 | 47.8155 | 0 |  | 0.22 | 3.36 | 4.1942 | 4.0359 | 192.9782 | 13.8616 |  | 0.216 | 11.668 | 12.487 | 17.58% | 2.1955 | 10.2915 | 0 | 47.8155 | 0 |  | 0.146 | 2.668 | 3.2216 | 3.1 | 148.2286 | 18.0464 |  | 0.212 | 11.916 | 12.7198 | 17.26% | 2.1955 | 10.5243 | 0 | 47.8155 | 0 |  | 0.11111 | 3.36 | 3.7813 | 3.6386 | 173.9816 | 15.3751 | 0.1284 | 2.5392 | 3.0261 | 7.1163 | 0 | 2.7515 |  | 0.21 | 11.86 | 12.6562 | 17.35% | 2.1955 | 10.4608 | 0 | 47.8155 | 0 |  | 0.1284 | 2.5392 | 3.0261 | 2.9119 | 139.2319 | 19.2125
| 5 | [11 empty] | 0.212 | 11.916 | 13.0635 | 15.13% | 1.9759 | 11.0875 | 0 | 42.5463 | 0 |  | 0.22 | 3.36 | 4.5507 | 4.379 | 186.3111 | 11.3676 |  | 0.216 | 11.668 | 12.8371 | 15.39% | 1.9759 | 10.8612 | 0 | 42.5463 | 0 |  | 0.146 | 2.668 | 3.4582 | 3.3277 | 141.5823 | 14.9589 |  | 0.212 | 11.916 | 13.0635 | 15.13% | 1.9759 | 11.0875 | 0 | 42.5463 | 0 |  | 0.11111 | 3.36 | 3.9614 | 3.8119 | 162.1822 | 13.0589 | 0.1284 | 2.5392 | 3.2342 | 7.1163 | 0 | 2.5744 |  | 0.21 | 11.86 | 12.9966 | 15.2% | 1.9759 | 11.0207 | 0 | 42.5463 | 0 |  | 0.1284 | 2.5392 | 3.2342 | 3.1121 | 132.4092 | 15.9952
| 6 | [11 empty] | 0.861 | 5.41 | 14.7375 | 8.425% | 1.2417 | 13.4958 | 0 | 24.9236 | 0 |  | 0.221 | 2.93 | 5.3242 | 5.1233 | 127.6901 | 5.6918 |  | 0.861 | 5.41 | 14.7375 | 8.425% | 1.2417 | 13.4958 | 0 | 24.9236 | 0 |  | 0.221 | 2.93 | 5.3242 | 5.1233 | 127.6901 | 5.6918 |  | 0.861 | 5.41 | 14.7375 | 8.425% | 1.2417 | 13.4958 | 0 | 24.9236 | 0 |  | 0.11111 | 2.93 | 4.1337 | 3.9777 | 99.1391 | 7.331 | 0.1234 | 2.44 | 3.7768 | 7.1163 | 0 | 2.2045 |  | 0.821 | 5.61 | 14.5042 | 8.561% | 1.2417 | 13.2625 | 0 | 24.9236 | 0 |  | 0.137 | 2.56 | 4.0442 | 3.8916 | 96.9917 | 7.4933
| 7 | [11 empty] | 0.861 | 5.41 | 15.1572 | 7.756% | 1.1756 | 13.9816 | 0 | 23.3388 | 0 |  | 0.221 | 2.93 | 5.4319 | 5.2269 | 121.9903 | 5.2242 |  | 0.861 | 5.41 | 15.1572 | 7.756% | 1.1756 | 13.9816 | 0 | 23.3388 | 0 |  | 0.221 | 2.93 | 5.4319 | 5.2269 | 121.9903 | 5.2242 |  | 0.861 | 5.41 | 15.1572 | 7.756% | 1.1756 | 13.9816 | 0 | 23.3388 | 0 |  | 0.11111 | 2.93 | 4.1879 | 4.0298 | 94.0516 | 6.7761 | 0.1234 | 2.44 | 3.837 | 7.1163 | 0 | 2.1699 |  | 0.821 | 5.61 | 14.9044 | 7.888% | 1.1756 | 13.7288 | 0 | 23.3388 | 0 |  | 0.137 | 2.56 | 4.111 | 3.9558 | 92.3243 | 6.9028
| 8 | [11 empty] | 0.861 | 5.41 | 14.8667 | 8.215% | 1.2213 | 13.6453 | 0 | 24.436 | 0 |  | 0.221 | 2.93 | 5.3573 | 5.1552 | 125.9713 | 5.5459 |  | 0.861 | 5.41 | 14.8667 | 8.215% | 1.2213 | 13.6453 | 0 | 24.436 | 0 |  | 0.221 | 2.93 | 5.3573 | 5.1552 | 125.9713 | 5.5459 |  | 0.861 | 5.41 | 14.8667 | 8.215% | 1.2213 | 13.6453 | 0 | 24.436 | 0 |  | 0.11111 | 2.93 | 4.1504 | 3.9938 | 97.5913 | 7.1587 | 0.1234 | 2.44 | 3.7953 | 7.1163 | 0 | 2.1938 |  | 0.821 | 5.61 | 14.6273 | 8.35% | 1.2213 | 13.406 | 0 | 24.436 | 0 |  | 0.137 | 2.56 | 4.0647 | 3.9113 | 95.5773 | 7.3096
| 9 | [11 empty] | 0.20667 | 11.9533 | 14.0131 | 9.698% | 1.3591 | 12.6541 | 0 | 27.7411 | 0 |  | 0.08 | 4.34 | 5.1373 | 4.9435 | 137.1373 | 6.5656 |  | 0.21333 | 11.6867 | 13.8129 | 9.839% | 1.3591 | 12.4538 | 0 | 27.7411 | 0 |  | 0.08 | 3.13 | 3.9273 | 3.7791 | 104.8372 | 8.5885 |  | 0.20667 | 11.9533 | 14.0131 | 9.698% | 1.3591 | 12.6541 | 0 | 27.7411 | 0 |  | 0.11111 | 4.34 | 5.4474 | 5.2418 | 145.4145 | 6.1919 | 0.078667 | 2.8873 | 3.6714 | 7.1163 | 0 | 2.2678 |  | 0.21333 | 11.6867 | 13.8129 | 9.839% | 1.3591 | 12.4538 | 0 | 27.7411 | 0 |  | 0.08 | 3.13 | 3.9273 | 3.7791 | 104.8372 | 8.5885
| 10 | [11 empty] | 0.20667 | 11.9533 | 13.8056 | 10.83% | 1.4951 | 12.3105 | 0 | 31.0055 | 0 |  | 0.08 | 4.34 | 5.057 | 4.8662 | 150.8782 | 7.4548 |  | 0.21333 | 11.6867 | 13.5987 | 10.99% | 1.4951 | 12.1036 | 0 | 31.0055 | 0 |  | 0.08 | 3.13 | 3.847 | 3.7018 | 114.7773 | 9.7996 |  | 0.20667 | 11.9533 | 13.8056 | 10.83% | 1.4951 | 12.3105 | 0 | 31.0055 | 0 |  | 0.11111 | 4.34 | 5.3358 | 5.1345 | 159.1974 | 7.0653 | 0.078667 | 2.8873 | 3.5924 | 7.1163 | 0 | 2.3177 |  | 0.21333 | 11.6867 | 13.5987 | 10.99% | 1.4951 | 12.1036 | 0 | 31.0055 | 0 |  | 0.08 | 3.13 | 3.847 | 3.7018 | 114.7773 | 9.7996
| 11 | [11 empty] | 0.20667 | 11.9533 | 13.6058 | 11.95% | 1.626 | 11.9798 | 0 | 34.1481 | 0 |  | 0.08 | 4.34 | 4.9797 | 4.7918 | 163.6293 | 8.3379 |  | 0.21333 | 11.6867 | 13.3924 | 12.14% | 1.626 | 11.7664 | 0 | 34.1481 | 0 |  | 0.08 | 3.13 | 3.7697 | 3.6274 | 123.8693 | 11.0143 |  | 0.20667 | 11.9533 | 13.6058 | 11.95% | 1.626 | 11.9798 | 0 | 34.1481 | 0 |  | 0.11111 | 4.34 | 5.2284 | 5.0311 | 171.8034 | 7.9412 | 0.078667 | 2.8873 | 3.5163 | 7.1163 | 0 | 2.3678 |  | 0.21333 | 11.6867 | 13.3924 | 12.14% | 1.626 | 11.7664 | 0 | 34.1481 | 0 |  | 0.08 | 3.13 | 3.7697 | 3.6274 | 123.8693 | 11.0143
| 12 | [11 empty] | 0.861 | 5.41 | 15.2756 | 7.574% | 1.157 | 14.1186 | 0 | 22.8918 | 0 |  | 0.221 | 2.93 | 5.4623 | 5.2562 | 120.3232 | 5.0956 |  | 0.861 | 5.41 | 15.2756 | 7.574% | 1.157 | 14.1186 | 0 | 22.8918 | 0 |  | 0.221 | 2.93 | 5.4623 | 5.2562 | 120.3232 | 5.0956 |  | 0.861 | 5.41 | 15.2756 | 7.574% | 1.157 | 14.1186 | 0 | 22.8918 | 0 |  | 0.11111 | 2.93 | 4.2031 | 4.0445 | 92.5868 | 6.6221 | 0.1234 | 2.44 | 3.854 | 7.1163 | 0 | 2.1604 |  | 0.821 | 5.61 | 15.0173 | 7.705% | 1.157 | 13.8603 | 0 | 22.8918 | 0 |  | 0.137 | 2.56 | 4.1298 | 3.974 | 90.971 | 6.7397
| 13 | [11 empty] | 0.861 | 5.41 | 16.6245 | 5.683% | 0.9448 | 15.6797 | 0 | 0 | 0 |  | 0.221 | 2.93 | 5.8085 | 5.5893 | 0 | 0 |  | 0.861 | 5.41 | 16.6245 | 5.683% | 0.9448 | 15.6797 | 0 | 0 | 0 |  | 0.221 | 2.93 | 5.8085 | 5.5893 | 0 | 0 |  | 0.861 | 5.41 | 16.6245 | 5.683% | 0.9448 | 15.6797 | 0 | 0 | 0 |  | 0.11111 | 2.93 | 4.3772 | 4.212 | 0 | 0 | 0.1234 | 2.44 | 4.0473 | 7.1163 | 0 | 2.0572 |  | 0.821 | 5.61 | 16.3035 | 5.795% | 0.9448 | 15.3587 | 0 | 0 | 0 |  | 0.137 | 2.56 | 4.3444 | 4.1805 | 0 | 0
| 14 | [11 empty] | 0.861 | 5.41 | 14.0379 | 9.629% | 1.3517 | 12.6862 | 0 | 27.565 | 0 |  | 0.221 | 2.93 | 5.1446 | 4.9505 | 136.4597 | 6.5147 |  | 0.861 | 5.41 | 14.0379 | 9.629% | 1.3517 | 12.6862 | 0 | 27.565 | 0 |  | 0.221 | 2.93 | 5.1446 | 4.9505 | 136.4597 | 6.5147 |  | 0.861 | 5.41 | 14.0379 | 9.629% | 1.3517 | 12.6862 | 0 | 27.565 | 0 |  | 0.11111 | 2.93 | 4.0434 | 3.8908 | 107.2511 | 8.289 | 0.1234 | 2.44 | 3.6766 | 7.1163 | 0 | 2.2646 |  | 0.821 | 5.61 | 13.8371 | 9.769% | 1.3517 | 12.4854 | 0 | 27.565 | 0 |  | 0.137 | 2.56 | 3.9329 | 3.7844 | 104.3182 | 8.522
| 15 | [11 empty] | 0.861 | 5.41 | 16.0254 | 6.484% | 1.039 | 14.9864 | 0 | 0 | 0 |  | 0.221 | 2.93 | 5.6547 | 5.4414 | 0 | 0 |  | 0.861 | 5.41 | 16.0254 | 6.484% | 1.039 | 14.9864 | 0 | 0 | 0 |  | 0.221 | 2.93 | 5.6547 | 5.4414 | 0 | 0 |  | 0.861 | 5.41 | 16.0254 | 6.484% | 1.039 | 14.9864 | 0 | 0 | 0 |  | 0.11111 | 2.93 | 4.2999 | 4.1376 | 0 | 0 | 0.1234 | 2.44 | 3.9614 | 7.1163 | 0 | 2.1018 |  | 0.821 | 5.61 | 15.7322 | 6.605% | 1.039 | 14.6932 | 0 | 0 | 0 |  | 0.137 | 2.56 | 4.2491 | 4.0888 | 0 | 0
| 16 | [11 empty] | 0.861 | 5.41 | 14.5976 | 8.657% | 1.2637 | 13.3339 | 0 | 25.4519 | 0 |  | 0.221 | 2.93 | 5.2883 | 5.0887 | 129.5171 | 5.8519 |  | 0.861 | 5.41 | 14.5976 | 8.657% | 1.2637 | 13.3339 | 0 | 25.4519 | 0 |  | 0.221 | 2.93 | 5.2883 | 5.0887 | 129.5171 | 5.8519 |  | 0.861 | 5.41 | 14.5976 | 8.657% | 1.2637 | 13.3339 | 0 | 25.4519 | 0 |  | 0.11111 | 2.93 | 4.1156 | 3.9603 | 100.7982 | 7.5192 | 0.1234 | 2.44 | 3.7568 | 7.1163 | 0 | 2.2163 |  | 0.821 | 5.61 | 14.3708 | 8.793% | 1.2637 | 13.1071 | 0 | 25.4519 | 0 |  | 0.137 | 2.56 | 4.0219 | 3.8701 | 98.5023 | 7.6945
| 17 | [11 empty] | 0.20667 | 11.9533 | 13.9606 | 9.982% | 1.3935 | 12.5671 | 0 | 28.5674 | 0 |  | 0.08 | 4.34 | 5.117 | 4.9239 | 140.663 | 6.7881 |  | 0.21333 | 11.6867 | 13.7587 | 10.13% | 1.3935 | 12.3652 | 0 | 28.5674 | 0 |  | 0.08 | 3.13 | 3.907 | 3.7596 | 107.4009 | 8.8903 |  | 0.20667 | 11.9533 | 13.9606 | 9.982% | 1.3935 | 12.5671 | 0 | 28.5674 | 0 |  | 0.11111 | 4.34 | 5.4192 | 5.2147 | 148.9694 | 6.4096 | 0.078667 | 2.8873 | 3.6514 | 7.1163 | 0 | 2.2802 |  | 0.21333 | 11.6867 | 13.7587 | 10.13% | 1.3935 | 12.3652 | 0 | 28.5674 | 0 |  | 0.08 | 3.13 | 3.907 | 3.7596 | 107.4009 | 8.8903
| 18 | [11 empty] | 0.20667 | 11.9533 | 13.5283 | 12.39% | 1.6768 | 11.8515 | 0 | 35.3672 | 0 |  | 0.08 | 4.34 | 4.9497 | 4.7629 | 168.4499 | 8.6879 |  | 0.21333 | 11.6867 | 13.3124 | 12.6% | 1.6768 | 11.6356 | 0 | 35.3672 | 0 |  | 0.08 | 3.13 | 3.7397 | 3.5985 | 127.2705 | 11.499 |  | 0.20667 | 11.9533 | 13.5283 | 12.39% | 1.6768 | 11.8515 | 0 | 35.3672 | 0 |  | 0.11111 | 4.34 | 5.1868 | 4.991 | 176.5188 | 8.2908 | 0.078667 | 2.8873 | 3.4868 | 7.1163 | 0 | 2.3878 |  | 0.21333 | 11.6867 | 13.3124 | 12.6% | 1.6768 | 11.6356 | 0 | 35.3672 | 0 |  | 0.08 | 3.13 | 3.7397 | 3.5985 | 127.2705 | 11.499
| 19 | [11 empty] | 0.212 | 11.916 | 13.1677 | 14.5% | 1.9093 | 11.2583 | 0 | 40.9479 | 0 |  | 0.22 | 3.36 | 4.6589 | 4.4831 | 183.5739 | 10.6866 |  | 0.216 | 11.668 | 12.9433 | 14.75% | 1.9093 | 11.034 | 0 | 40.9479 | 0 |  | 0.146 | 2.668 | 3.53 | 3.3968 | 139.0919 | 14.1042 |  | 0.212 | 11.916 | 13.1677 | 14.5% | 1.9093 | 11.2583 | 0 | 40.9479 | 0 |  | 0.11111 | 3.36 | 4.016 | 3.8645 | 158.242 | 12.3973 | 0.1284 | 2.5392 | 3.2973 | 7.1163 | 0 | 2.5251 |  | 0.21 | 11.86 | 13.0999 | 14.58% | 1.9093 | 11.1905 | 0 | 40.9479 | 0 |  | 0.1284 | 2.5392 | 3.2973 | 3.1729 | 129.9223 | 15.0996
| 20 | [11 empty] | 0.212 | 11.916 | 12.3427 | 19.74% | 2.4365 | 9.9062 | 0 | 53.5994 | 0 |  | 0.22 | 3.36 | 3.8027 | 3.6592 | 196.1335 | 17.1377 |  | 0.216 | 11.668 | 12.1027 | 20.13% | 2.4365 | 9.6662 | 0 | 53.5994 | 0 |  | 0.146 | 2.668 | 2.9618 | 2.8501 | 152.7613 | 22.0035 |  | 0.212 | 11.916 | 12.3427 | 19.74% | 2.4365 | 9.9062 | 0 | 53.5994 | 0 |  | 0.11111 | 3.36 | 3.5836 | 3.4484 | 184.831 | 18.1857 | 0.1284 | 2.5392 | 2.7976 | 7.1163 | 0 | 2.9761 |  | 0.21 | 11.86 | 12.2826 | 19.84% | 2.4365 | 9.8461 | 0 | 53.5994 | 0 |  | 0.1284 | 2.5392 | 2.7976 | 2.692 | 144.2914 | 23.2951
| 21 | [11 empty] | 0.13444 | 12.0711 | 12.1042 | 22.11% | 2.6758 | 9.4284 | 0 | 59.3426 | 0 |  | 0.11111 | 3.5778 | 3.6051 | 3.4691 | 205.8627 | 20.0144 |  | 0.16 | 11.78 | 11.8193 | 22.64% | 2.6758 | 9.1435 | 0 | 59.3426 | 0 |  | 0.073333 | 2.8133 | 2.8314 | 2.7245 | 161.68 | 25.4837 |  | 0.13444 | 12.0711 | 12.1042 | 22.11% | 2.6758 | 9.4284 | 0 | 59.3426 | 0 |  | 0.11111 | 3.5778 | 3.6051 | 3.4691 | 205.8627 | 20.0144 | 0.065333 | 2.6653 | 2.6814 | 7.1163 | 0 | 3.1051 |  | 0.18667 | 11.9067 | 11.9526 | 22.39% | 2.6758 | 9.2768 | 0 | 59.3426 | 0 |  | 0.065333 | 2.6653 | 2.6814 | 2.5802 | 153.1164 | 26.909
| 22 | [11 empty] | 0.13444 | 12.0711 | 11.9439 | 23.75% | 2.8372 | 9.1067 | 0 | 63.2166 | 0 |  | 0.11111 | 3.5778 | 3.4727 | 3.3416 | 211.2473 | 22.1339 |  | 0.16 | 11.78 | 11.6287 | 24.4% | 2.8372 | 8.7915 | 0 | 63.2166 | 0 |  | 0.073333 | 2.8133 | 2.744 | 2.6404 | 166.9189 | 28.0119 |  | 0.13444 | 12.0711 | 11.9439 | 23.75% | 2.8372 | 9.1067 | 0 | 63.2166 | 0 |  | 0.11111 | 3.5778 | 3.4727 | 3.3416 | 211.2473 | 22.1339 | 0.065333 | 2.6653 | 2.6035 | 7.1163 | 0 | 3.198 |  | 0.18667 | 11.9067 | 11.7301 | 24.19% | 2.8372 | 8.8929 | 0 | 63.2166 | 0 |  | 0.065333 | 2.6653 | 2.6035 | 2.5053 | 158.3761 | 29.5229
| 23 | [11 empty] | 0.13444 | 12.0711 | 11.949 | 23.7% | 2.8321 | 9.1169 | 0 | 63.0947 | 0 |  | 0.11111 | 3.5778 | 3.4769 | 3.3456 | 211.0929 | 22.0647 |  | 0.16 | 11.78 | 11.6347 | 24.34% | 2.8321 | 8.8025 | 0 | 63.0947 | 0 |  | 0.073333 | 2.8133 | 2.7467 | 2.6431 | 166.7639 | 27.9299 |  | 0.13444 | 12.0711 | 11.949 | 23.7% | 2.8321 | 9.1169 | 0 | 63.0947 | 0 |  | 0.11111 | 3.5778 | 3.4769 | 3.3456 | 211.0929 | 22.0647 | 0.065333 | 2.6653 | 2.606 | 7.1163 | 0 | 3.195 |  | 0.18667 | 11.9067 | 11.7371 | 24.13% | 2.8321 | 8.905 | 0 | 63.0947 | 0 |  | 0.065333 | 2.6653 | 2.606 | 2.5076 | 158.2195 | 29.4383
| 24 | [11 empty] | 0.13444 | 12.0711 | 11.9008 | 24.21% | 2.8807 | 9.0201 | 0 | 64.2596 | 0 |  | 0.11111 | 3.5778 | 3.437 | 3.3073 | 212.5283 | 22.7324 |  | 0.16 | 11.78 | 11.5773 | 24.88% | 2.8807 | 8.6967 | 0 | 64.2596 | 0 |  | 0.073333 | 2.8133 | 2.7204 | 2.6178 | 168.218 | 28.7204 |  | 0.13444 | 12.0711 | 11.9008 | 24.21% | 2.8807 | 9.0201 | 0 | 64.2596 | 0 |  | 0.11111 | 3.5778 | 3.437 | 3.3073 | 212.5283 | 22.7324 | 0.065333 | 2.6653 | 2.5826 | 7.1163 | 0 | 3.2239 |  | 0.18667 | 11.9067 | 11.6702 | 24.68% | 2.8807 | 8.7896 | 0 | 64.2596 | 0 |  | 0.065333 | 2.6653 | 2.5826 | 2.4851 | 159.693 | 30.2536
| 25 | [11 empty] | 0.13444 | 12.0711 | 11.5776 | 27.69% | 3.2063 | 8.3713 | 0 | 72.0754 | 0 |  | 0.11111 | 3.5778 | 3.1699 | 3.0503 | 219.8506 | 27.646 |  | 0.16 | 11.78 | 11.1927 | 28.65% | 3.2063 | 7.9863 | 0 | 72.0754 | 0 |  | 0.073333 | 2.8133 | 2.5441 | 2.4481 | 176.4501 | 34.4459 |  | 0.13444 | 12.0711 | 11.5776 | 27.69% | 3.2063 | 8.3713 | 0 | 72.0754 | 0 |  | 0.11111 | 3.5778 | 3.1699 | 3.0503 | 219.8506 | 27.646 | 0.065333 | 2.6653 | 2.4255 | 7.1163 | 0 | 3.4327 |  | 0.18667 | 11.9067 | 11.2214 | 28.57% | 3.2063 | 8.0151 | 0 | 72.0754 | 0 |  | 0.065333 | 2.6653 | 2.4255 | 2.334 | 168.2222 | 36.1307
| 26 | [11 empty] | 0.13444 | 12.0711 | 11.3261 | 30.55% | 3.4597 | 7.8663 | 0 | 78.1573 | 0 |  | 0.11111 | 3.5778 | 2.962 | 2.8503 | 222.7687 | 32.0827 |  | 0.16 | 11.78 | 10.8933 | 31.76% | 3.4597 | 7.4336 | 0 | 78.1573 | 0 |  | 0.073333 | 2.8133 | 2.4069 | 2.3161 | 181.0213 | 39.4816 |  | 0.13444 | 12.0711 | 11.3261 | 30.55% | 3.4597 | 7.8663 | 0 | 78.1573 | 0 |  | 0.11111 | 3.5778 | 2.962 | 2.8503 | 222.7687 | 32.0827 | 0.065333 | 2.6653 | 2.3033 | 7.1163 | 0 | 3.6149 |  | 0.18667 | 11.9067 | 10.8722 | 31.82% | 3.4597 | 7.4125 | 0 | 78.1573 | 0 |  | 0.065333 | 2.6653 | 2.3033 | 2.2164 | 173.2248 | 41.2586
| 27 | [11 empty] | 0.13444 | 12.0711 | 11.3109 | 30.72% | 3.475 | 7.836 | 0 | 78.523 | 0 |  | 0.11111 | 3.5778 | 2.9495 | 2.8382 | 222.8666 | 32.3694 |  | 0.16 | 11.78 | 10.8753 | 31.95% | 3.475 | 7.4004 | 0 | 78.523 | 0 |  | 0.073333 | 2.8133 | 2.3987 | 2.3082 | 181.245 | 39.8028 |  | 0.13444 | 12.0711 | 11.3109 | 30.72% | 3.475 | 7.836 | 0 | 78.523 | 0 |  | 0.11111 | 3.5778 | 2.9495 | 2.8382 | 222.8666 | 32.3694 | 0.065333 | 2.6653 | 2.2959 | 7.1163 | 0 | 3.6264 |  | 0.18667 | 11.9067 | 10.8512 | 32.02% | 3.475 | 7.3762 | 0 | 78.523 | 0 |  | 0.065333 | 2.6653 | 2.2959 | 2.2093 | 173.48 | 41.5844
| 28 | [11 empty] | 0.13444 | 12.0711 | 11.6302 | 27.11% | 3.1533 | 8.477 | 0 | 70.8021 | 0 |  | 0.11111 | 3.5778 | 3.2134 | 3.0922 | 218.9317 | 26.7898 |  | 0.16 | 11.78 | 11.2553 | 28.02% | 3.1533 | 8.1021 | 0 | 70.8021 | 0 |  | 0.073333 | 2.8133 | 2.5729 | 2.4758 | 175.2898 | 33.4596 |  | 0.13444 | 12.0711 | 11.6302 | 27.11% | 3.1533 | 8.477 | 0 | 70.8021 | 0 |  | 0.11111 | 3.5778 | 3.2134 | 3.0922 | 218.9317 | 26.7898 | 0.065333 | 2.6653 | 2.4511 | 7.1163 | 0 | 3.3969 |  | 0.18667 | 11.9067 | 11.2946 | 27.92% | 3.1533 | 8.1413 | 0 | 70.8021 | 0 |  | 0.065333 | 2.6653 | 2.4511 | 2.3586 | 166.9938 | 35.1219
| 29 | [11 empty] | 0.13444 | 12.0711 | 11.6056 | 27.38% | 3.1781 | 8.4275 | 0 | 71.3981 | 0 |  | 0.11111 | 3.5778 | 3.1931 | 3.0726 | 219.3751 | 27.1877 |  | 0.16 | 11.78 | 11.226 | 28.31% | 3.1781 | 8.0479 | 0 | 71.3981 | 0 |  | 0.073333 | 2.8133 | 2.5594 | 2.4628 | 175.8417 | 33.9185 |  | 0.13444 | 12.0711 | 11.6056 | 27.38% | 3.1781 | 8.4275 | 0 | 71.3981 | 0 |  | 0.11111 | 3.5778 | 3.1931 | 3.0726 | 219.3751 | 27.1877 | 0.065333 | 2.6653 | 2.4391 | 7.1163 | 0 | 3.4135 |  | 0.18667 | 11.9067 | 11.2603 | 28.22% | 3.1781 | 8.0822 | 0 | 71.3981 | 0 |  | 0.065333 | 2.6653 | 2.4391 | 2.3471 | 167.5766 | 35.5914
| 30 | [11 empty] | 0.13444 | 12.0711 | 11.3474 | 30.3% | 3.4383 | 7.9091 | 0 | 77.6425 | 0 |  | 0.11111 | 3.5778 | 2.9796 | 2.8672 | 222.616 | 31.6832 |  | 0.16 | 11.78 | 10.9187 | 31.49% | 3.4383 | 7.4804 | 0 | 77.6425 | 0 |  | 0.073333 | 2.8133 | 2.4186 | 2.3273 | 180.6967 | 39.0333 |  | 0.13444 | 12.0711 | 11.3474 | 30.3% | 3.4383 | 7.9091 | 0 | 77.6425 | 0 |  | 0.11111 | 3.5778 | 2.9796 | 2.8672 | 222.616 | 31.6832 | 0.065333 | 2.6653 | 2.3136 | 7.1163 | 0 | 3.5987 |  | 0.18667 | 11.9067 | 10.9018 | 31.54% | 3.4383 | 7.4635 | 0 | 77.6425 | 0 |  | 0.065333 | 2.6653 | 2.3136 | 2.2263 | 172.8568 | 40.8036
XI | 1 | [11 empty] | 0.13444 | 12.0711 | 11.6162 | 27.27% | 3.1674 | 8.4489 | 0 | 71.1407 | 0 |  | 0.11111 | 3.5778 | 3.2019 | 3.081 | 219.1865 | 27.0152 |  | 0.16 | 11.78 | 11.2387 | 28.18% | 3.1674 | 8.0713 | 0 | 71.1407 | 0 |  | 0.073333 | 2.8133 | 2.5652 | 2.4684 | 175.6053 | 33.7198 |  | 0.13444 | 12.0711 | 11.6162 | 27.27% | 3.1674 | 8.4489 | 0 | 71.1407 | 0 |  | 0.11111 | 3.5778 | 3.2019 | 3.081 | 219.1865 | 27.0152 | 0.065333 | 2.6653 | 2.4443 | 7.1163 | 0 | 3.4063 |  | 0.18667 | 11.9067 | 11.2751 | 28.09% | 3.1674 | 8.1077 | 0 | 71.1407 | 0 |  | 0.065333 | 2.6653 | 2.4443 | 2.3521 | 167.3267 | 35.3881
| 2 | [11 empty] | 0.20667 | 11.9533 | 13.5593 | 12.22% | 1.6565 | 11.9028 | 0 | 34.8795 | 0 |  | 0.08 | 4.34 | 4.9617 | 4.7744 | 166.5301 | 8.5474 |  | 0.21333 | 11.6867 | 13.3444 | 12.41% | 1.6565 | 11.6879 | 0 | 34.8795 | 0 |  | 0.08 | 3.13 | 3.7517 | 3.6101 | 125.9184 | 11.3042 |  | 0.20667 | 11.9533 | 13.5593 | 12.22% | 1.6565 | 11.9028 | 0 | 34.8795 | 0 |  | 0.11111 | 4.34 | 5.2034 | 5.0071 | 174.6443 | 8.1503 | 0.078667 | 2.8873 | 3.4986 | 7.1163 | 0 | 2.3798 |  | 0.21333 | 11.6867 | 13.3444 | 12.41% | 1.6565 | 11.6879 | 0 | 34.8795 | 0 |  | 0.08 | 3.13 | 3.7517 | 3.6101 | 125.9184 | 11.3042
| 3 | [11 empty] | 0.212 | 11.916 | 12.8806 | 16.25% | 2.0928 | 10.7878 | 0 | 45.3502 | 0 |  | 0.22 | 3.36 | 4.361 | 4.1964 | 190.309 | 12.644 |  | 0.216 | 11.668 | 12.6508 | 16.54% | 2.0928 | 10.558 | 0 | 45.3502 | 0 |  | 0.146 | 2.668 | 3.3323 | 3.2066 | 145.4178 | 16.5473 |  | 0.212 | 11.916 | 12.8806 | 16.25% | 2.0928 | 10.7878 | 0 | 45.3502 | 0 |  | 0.11111 | 3.36 | 3.8656 | 3.7197 | 168.6884 | 14.2646 | 0.1284 | 2.5392 | 3.1234 | 7.1163 | 0 | 2.6657 |  | 0.21 | 11.86 | 12.8155 | 16.33% | 2.0928 | 10.7227 | 0 | 45.3502 | 0 |  | 0.1284 | 2.5392 | 3.1234 | 3.0056 | 136.3025 | 17.6539
| 4 | [11 empty] | 0.13444 | 12.0711 | 12.3075 | 20.08% | 2.4709 | 9.8366 | 0 | 54.4256 | 0 |  | 0.11111 | 3.5778 | 3.7731 | 3.6308 | 197.6067 | 17.5385 |  | 0.16 | 11.78 | 12.0613 | 20.49% | 2.4709 | 9.5904 | 0 | 54.4256 | 0 |  | 0.073333 | 2.8133 | 2.9423 | 2.8312 | 154.0925 | 22.4911 |  | 0.13444 | 12.0711 | 12.3075 | 20.08% | 2.4709 | 9.8366 | 0 | 54.4256 | 0 |  | 0.11111 | 3.5778 | 3.7731 | 3.6308 | 197.6067 | 17.5385 | 0.065333 | 2.6653 | 2.7802 | 7.1163 | 0 | 2.9948 |  | 0.18667 | 11.9067 | 12.2349 | 20.2% | 2.4709 | 9.764 | 0 | 54.4256 | 0 |  | 0.065333 | 2.6653 | 2.7802 | 2.6753 | 145.6048 | 23.8022
| 5 | [11 empty] | 0.13444 | 12.0711 | 12.0857 | 22.29% | 2.6944 | 9.3913 | 0 | 59.7896 | 0 |  | 0.11111 | 3.5778 | 3.5898 | 3.4544 | 206.5343 | 20.251 |  | 0.16 | 11.78 | 11.7973 | 22.84% | 2.6944 | 9.1029 | 0 | 59.7896 | 0 |  | 0.073333 | 2.8133 | 2.8213 | 2.7148 | 162.3178 | 25.7675 |  | 0.13444 | 12.0711 | 12.0857 | 22.29% | 2.6944 | 9.3913 | 0 | 59.7896 | 0 |  | 0.11111 | 3.5778 | 3.5898 | 3.4544 | 206.5343 | 20.251 | 0.065333 | 2.6653 | 2.6724 | 7.1163 | 0 | 3.1156 |  | 0.18667 | 11.9067 | 11.9269 | 22.59% | 2.6944 | 9.2325 | 0 | 59.7896 | 0 |  | 0.065333 | 2.6653 | 2.6724 | 2.5716 | 153.753 | 27.2028
| 6 | [11 empty] | 0.212 | 11.916 | 12.5591 | 18.3% | 2.2982 | 10.2609 | 0 | 50.2807 | 0 |  | 0.22 | 3.36 | 4.0273 | 3.8754 | 194.8558 | 15.1801 |  | 0.216 | 11.668 | 12.3232 | 18.65% | 2.2982 | 10.025 | 0 | 50.2807 | 0 |  | 0.146 | 2.668 | 3.1109 | 2.9935 | 150.5141 | 19.6522 |  | 0.212 | 11.916 | 12.5591 | 18.3% | 2.2982 | 10.2609 | 0 | 50.2807 | 0 |  | 0.11111 | 3.36 | 3.697 | 3.5575 | 178.875 | 16.5363 | 0.1284 | 2.5392 | 2.9287 | 7.1163 | 0 | 2.8429 |  | 0.21 | 11.86 | 12.497 | 18.39% | 2.2982 | 10.1988 | 0 | 50.2807 | 0 |  | 0.1284 | 2.5392 | 2.9287 | 2.8182 | 141.6993 | 20.8747
| 7 | [11 empty] | 0.212 | 11.916 | 13.3399 | 13.49% | 1.7993 | 11.5406 | 0 | 38.3065 | 0 |  | 0.22 | 3.36 | 4.8377 | 4.6551 | 178.3213 | 9.6278 |  | 0.216 | 11.668 | 13.1188 | 13.72% | 1.7993 | 11.3195 | 0 | 38.3065 | 0 |  | 0.146 | 2.668 | 3.6486 | 3.5109 | 134.4923 | 12.7654 |  | 0.212 | 11.916 | 13.3399 | 13.49% | 1.7993 | 11.5406 | 0 | 38.3065 | 0 |  | 0.11111 | 3.36 | 4.1063 | 3.9513 | 151.3623 | 11.3426 | 0.1284 | 2.5392 | 3.4016 | 7.1163 | 0 | 2.4477 |  | 0.21 | 11.86 | 13.2705 | 13.56% | 1.7993 | 11.4712 | 0 | 38.3065 | 0 |  | 0.1284 | 2.5392 | 3.4016 | 3.2733 | 125.3872 | 13.6924
| 8 | [11 empty] | 0.212 | 11.916 | 12.393 | 19.4% | 2.4043 | 9.9887 | 0 | 52.8273 | 0 |  | 0.22 | 3.36 | 3.855 | 3.7095 | 195.9643 | 16.6619 |  | 0.216 | 11.668 | 12.154 | 19.78% | 2.4043 | 9.7497 | 0 | 52.8273 | 0 |  | 0.146 | 2.668 | 2.9965 | 2.8834 | 152.3235 | 21.4356 |  | 0.212 | 11.916 | 12.393 | 19.4% | 2.4043 | 9.9887 | 0 | 52.8273 | 0 |  | 0.11111 | 3.36 | 3.61 | 3.4738 | 183.51 | 17.7927 | 0.1284 | 2.5392 | 2.8281 | 7.1163 | 0 | 2.944 |  | 0.21 | 11.86 | 12.3325 | 19.5% | 2.4043 | 9.9282 | 0 | 52.8273 | 0 |  | 0.1284 | 2.5392 | 2.8281 | 2.7214 | 143.763 | 22.712
| 9 | [11 empty] | 0.212 | 11.916 | 12.9486 | 15.83% | 2.0493 | 10.8993 | 0 | 44.3072 | 0 |  | 0.22 | 3.36 | 4.4316 | 4.2644 | 188.9415 | 12.1564 |  | 0.216 | 11.668 | 12.7201 | 16.11% | 2.0493 | 10.6708 | 0 | 44.3072 | 0 |  | 0.146 | 2.668 | 3.3791 | 3.2516 | 144.0704 | 15.9426 |  | 0.212 | 11.916 | 12.9486 | 15.83% | 2.0493 | 10.8993 | 0 | 44.3072 | 0 |  | 0.11111 | 3.36 | 3.9012 | 3.754 | 166.3286 | 13.8092 | 0.1284 | 2.5392 | 3.1646 | 7.1163 | 0 | 2.631 |  | 0.21 | 11.86 | 12.8829 | 15.91% | 2.0493 | 10.8336 | 0 | 44.3072 | 0 |  | 0.1284 | 2.5392 | 3.1646 | 3.0452 | 134.924 | 17.0233
| 10 | [11 empty] | 0.212 | 11.916 | 12.9292 | 15.95% | 2.0617 | 10.8675 | 0 | 44.6052 | 0 |  | 0.22 | 3.36 | 4.4114 | 4.2449 | 189.3467 | 12.2942 |  | 0.216 | 11.668 | 12.7003 | 16.23% | 2.0617 | 10.6386 | 0 | 44.6052 | 0 |  | 0.146 | 2.668 | 3.3658 | 3.2387 | 144.465 | 16.1137 |  | 0.212 | 11.916 | 12.9292 | 15.95% | 2.0617 | 10.8675 | 0 | 44.6052 | 0 |  | 0.11111 | 3.36 | 3.891 | 3.7442 | 167.0102 | 13.9384 | 0.1284 | 2.5392 | 3.1528 | 7.1163 | 0 | 2.6408 |  | 0.21 | 11.86 | 12.8636 | 16.03% | 2.0617 | 10.8019 | 0 | 44.6052 | 0 |  | 0.1284 | 2.5392 | 3.1528 | 3.0339 | 135.3263 | 17.2018
| 11 | [11 empty] | 0.212 | 11.916 | 12.8497 | 16.44% | 2.1125 | 10.7372 | 0 | 45.8243 | 0 |  | 0.22 | 3.36 | 4.3289 | 4.1656 | 190.8838 | 12.8709 |  | 0.216 | 11.668 | 12.6193 | 16.74% | 2.1125 | 10.5068 | 0 | 45.8243 | 0 |  | 0.146 | 2.668 | 3.311 | 3.1861 | 145.9991 | 16.8278 |  | 0.212 | 11.916 | 12.8497 | 16.44% | 2.1125 | 10.7372 | 0 | 45.8243 | 0 |  | 0.11111 | 3.36 | 3.8494 | 3.7041 | 169.7374 | 14.4744 | 0.1284 | 2.5392 | 3.1047 | 7.1163 | 0 | 2.6818 |  | 0.21 | 11.86 | 12.7849 | 16.52% | 2.1125 | 10.6723 | 0 | 45.8243 | 0 |  | 0.1284 | 2.5392 | 3.1047 | 2.9875 | 136.9017 | 17.946
| 12 | [11 empty] | 0.13444 | 12.0711 | 12.3154 | 20% | 2.463 | 9.8523 | 0 | 54.236 | 0 |  | 0.11111 | 3.5778 | 3.7796 | 3.637 | 197.2564 | 17.4474 |  | 0.16 | 11.78 | 12.0707 | 20.4% | 2.463 | 9.6077 | 0 | 54.236 | 0 |  | 0.073333 | 2.8133 | 2.9466 | 2.8354 | 153.7788 | 22.3802 |  | 0.13444 | 12.0711 | 12.3154 | 20% | 2.463 | 9.8523 | 0 | 54.236 | 0 |  | 0.11111 | 3.5778 | 3.7796 | 3.637 | 197.2564 | 17.4474 | 0.065333 | 2.6653 | 2.784 | 7.1163 | 0 | 2.9907 |  | 0.18667 | 11.9067 | 12.2458 | 20.11% | 2.463 | 9.7828 | 0 | 54.236 | 0 |  | 0.065333 | 2.6653 | 2.784 | 2.679 | 145.2963 | 23.6868
| 13 | [11 empty] | 0.13444 | 12.0711 | 11.4672 | 28.93% | 3.3175 | 8.1497 | 0 | 74.7438 | 0 |  | 0.11111 | 3.5778 | 3.0787 | 2.9625 | 221.4305 | 29.5188 |  | 0.16 | 11.78 | 11.0613 | 29.99% | 3.3175 | 7.7438 | 0 | 74.7438 | 0 |  | 0.073333 | 2.8133 | 2.4839 | 2.3902 | 178.6535 | 36.5868 |  | 0.13444 | 12.0711 | 11.4672 | 28.93% | 3.3175 | 8.1497 | 0 | 74.7438 | 0 |  | 0.11111 | 3.5778 | 3.0787 | 2.9625 | 221.4305 | 29.5188 | 0.065333 | 2.6653 | 2.3719 | 7.1163 | 0 | 3.5103 |  | 0.18667 | 11.9067 | 11.0682 | 29.97% | 3.3175 | 7.7507 | 0 | 74.7438 | 0 |  | 0.065333 | 2.6653 | 2.3719 | 2.2824 | 170.5933 | 38.3155
| 14 | [11 empty] | 0.13444 | 12.0711 | 11.2426 | 31.52% | 3.5438 | 7.6988 | 0 | 80.1755 | 0 |  | 0.11111 | 3.5778 | 2.8931 | 2.7839 | 223.1994 | 33.6959 |  | 0.16 | 11.78 | 10.794 | 32.83% | 3.5438 | 7.2502 | 0 | 80.1755 | 0 |  | 0.073333 | 2.8133 | 2.3614 | 2.2723 | 182.1834 | 41.282 |  | 0.13444 | 12.0711 | 11.2426 | 31.52% | 3.5438 | 7.6988 | 0 | 80.1755 | 0 |  | 0.11111 | 3.5778 | 2.8931 | 2.7839 | 223.1994 | 33.6959 | 0.065333 | 2.6653 | 2.2627 | 7.1163 | 0 | 3.6797 |  | 0.18667 | 11.9067 | 10.7563 | 32.95% | 3.5438 | 7.2125 | 0 | 80.1755 | 0 |  | 0.065333 | 2.6653 | 2.2627 | 2.1773 | 174.5687 | 43.0827
| 15 | [11 empty] | 0.13444 | 12.0711 | 11.6683 | 26.7% | 3.1149 | 8.5534 | 0 | 69.881 | 0 |  | 0.11111 | 3.5778 | 3.2449 | 3.1225 | 218.2005 | 26.1847 |  | 0.16 | 11.78 | 11.3007 | 27.56% | 3.1149 | 8.1858 | 0 | 69.881 | 0 |  | 0.073333 | 2.8133 | 2.5936 | 2.4958 | 174.4066 | 32.7598 |  | 0.13444 | 12.0711 | 11.6683 | 26.7% | 3.1149 | 8.5534 | 0 | 69.881 | 0 |  | 0.11111 | 3.5778 | 3.2449 | 3.1225 | 218.2005 | 26.1847 | 0.065333 | 2.6653 | 2.4696 | 7.1163 | 0 | 3.3714 |  | 0.18667 | 11.9067 | 11.3474 | 27.45% | 3.1149 | 8.2326 | 0 | 69.881 | 0 |  | 0.065333 | 2.6653 | 2.4696 | 2.3764 | 166.0661 | 34.4051
| 16 | [11 empty] | 0.212 | 11.916 | 12.9645 | 15.73% | 2.0392 | 10.9254 | 0 | 44.0634 | 0 |  | 0.22 | 3.36 | 4.4481 | 4.2802 | 188.6014 | 12.0447 |  | 0.216 | 11.668 | 12.7363 | 16.01% | 2.0392 | 10.6971 | 0 | 44.0634 | 0 |  | 0.146 | 2.668 | 3.3901 | 3.2622 | 143.7419 | 15.8037 |  | 0.212 | 11.916 | 12.9645 | 15.73% | 2.0392 | 10.9254 | 0 | 44.0634 | 0 |  | 0.11111 | 3.36 | 3.9095 | 3.762 | 165.7667 | 13.7039 | 0.1284 | 2.5392 | 3.1742 | 7.1163 | 0 | 2.623 |  | 0.21 | 11.86 | 12.8986 | 15.81% | 2.0392 | 10.8595 | 0 | 44.0634 | 0 |  | 0.1284 | 2.5392 | 3.1742 | 3.0545 | 134.5899 | 16.8783
| 17 | [11 empty] | 0.212 | 11.916 | 12.8409 | 16.5% | 2.1182 | 10.7227 | 0 | 45.9597 | 0 |  | 0.22 | 3.36 | 4.3197 | 4.1567 | 191.0427 | 12.9363 |  | 0.216 | 11.668 | 12.6103 | 16.8% | 2.1182 | 10.4921 | 0 | 45.9597 | 0 |  | 0.146 | 2.668 | 3.3049 | 3.1802 | 146.1616 | 16.9086 |  | 0.212 | 11.916 | 12.8409 | 16.5% | 2.1182 | 10.7227 | 0 | 45.9597 | 0 |  | 0.11111 | 3.36 | 3.8447 | 3.6996 | 170.0344 | 14.5346 | 0.1284 | 2.5392 | 3.0993 | 7.1163 | 0 | 2.6864 |  | 0.21 | 11.86 | 12.7761 | 16.58% | 2.1182 | 10.658 | 0 | 45.9597 | 0 |  | 0.1284 | 2.5392 | 3.0993 | 2.9824 | 137.0698 | 18.0301
| 18 | [11 empty] | 0.212 | 11.916 | 12.4098 | 19.29% | 2.3936 | 10.0162 | 0 | 52.5699 | 0 |  | 0.22 | 3.36 | 3.8724 | 3.7263 | 195.8906 | 16.5062 |  | 0.216 | 11.668 | 12.1711 | 19.67% | 2.3936 | 9.7775 | 0 | 52.5699 | 0 |  | 0.146 | 2.668 | 3.0081 | 2.8945 | 152.1661 | 21.2492 |  | 0.212 | 11.916 | 12.4098 | 19.29% | 2.3936 | 10.0162 | 0 | 52.5699 | 0 |  | 0.11111 | 3.36 | 3.6188 | 3.4822 | 183.0609 | 17.663 | 0.1284 | 2.5392 | 2.8383 | 7.1163 | 0 | 2.9335 |  | 0.21 | 11.86 | 12.3491 | 19.38% | 2.3936 | 9.9555 | 0 | 52.5699 | 0 |  | 0.1284 | 2.5392 | 2.8383 | 2.7312 | 143.5769 | 22.5204
| 19 | [11 empty] | 0.13444 | 12.0711 | 12.1714 | 21.43% | 2.6081 | 9.5633 | 0 | 57.7172 | 0 |  | 0.11111 | 3.5778 | 3.6606 | 3.5225 | 203.3094 | 19.1707 |  | 0.16 | 11.78 | 11.8993 | 21.92% | 2.6081 | 9.2913 | 0 | 57.7172 | 0 |  | 0.073333 | 2.8133 | 2.868 | 2.7598 | 159.2879 | 24.4688 |  | 0.13444 | 12.0711 | 12.1714 | 21.43% | 2.6081 | 9.5633 | 0 | 57.7172 | 0 |  | 0.11111 | 3.5778 | 3.6606 | 3.5225 | 203.3094 | 19.1707 | 0.065333 | 2.6653 | 2.7141 | 7.1163 | 0 | 3.0677 |  | 0.18667 | 11.9067 | 12.0459 | 21.65% | 2.6081 | 9.4378 | 0 | 57.7172 | 0 |  | 0.065333 | 2.6653 | 2.7141 | 2.6116 | 150.7367 | 25.8569
| 20 | [11 empty] | 0.13444 | 12.0711 | 11.9215 | 23.99% | 2.8598 | 9.0618 | 0 | 63.7585 | 0 |  | 0.11111 | 3.5778 | 3.4542 | 3.3238 | 211.9217 | 22.4433 |  | 0.16 | 11.78 | 11.602 | 24.65% | 2.8598 | 8.7422 | 0 | 63.7585 | 0 |  | 0.073333 | 2.8133 | 2.7317 | 2.6287 | 167.5996 | 28.3784 |  | 0.13444 | 12.0711 | 11.9215 | 23.99% | 2.8598 | 9.0618 | 0 | 63.7585 | 0 |  | 0.11111 | 3.5778 | 3.4542 | 3.3238 | 211.9217 | 22.4433 | 0.065333 | 2.6653 | 2.5926 | 7.1163 | 0 | 3.2114 |  | 0.18667 | 11.9067 | 11.699 | 24.44% | 2.8598 | 8.8392 | 0 | 63.7585 | 0 |  | 0.065333 | 2.6653 | 2.5926 | 2.4948 | 159.0655 | 29.901
| 21 | [11 empty] | 0.13444 | 12.0711 | 11.9748 | 23.43% | 2.8062 | 9.1686 | 0 | 62.4716 | 0 |  | 0.11111 | 3.5778 | 3.4981 | 3.3661 | 210.2884 | 21.7138 |  | 0.16 | 11.78 | 11.6653 | 24.06% | 2.8062 | 8.8592 | 0 | 62.4716 | 0 |  | 0.073333 | 2.8133 | 2.7608 | 2.6566 | 165.962 | 27.5133 |  | 0.13444 | 12.0711 | 11.9748 | 23.43% | 2.8062 | 9.1686 | 0 | 62.4716 | 0 |  | 0.11111 | 3.5778 | 3.4981 | 3.3661 | 210.2884 | 21.7138 | 0.065333 | 2.6653 | 2.6185 | 7.1163 | 0 | 3.1797 |  | 0.18667 | 11.9067 | 11.7729 | 23.84% | 2.8062 | 8.9667 | 0 | 62.4716 | 0 |  | 0.065333 | 2.6653 | 2.6185 | 2.5197 | 157.4097 | 29.0081
| 22 | [11 empty] | 0.212 | 11.916 | 13.2074 | 14.26% | 1.8839 | 11.3235 | 0 | 40.3384 | 0 |  | 0.22 | 3.36 | 4.7002 | 4.5228 | 182.4424 | 10.4351 |  | 0.216 | 11.668 | 12.9838 | 14.51% | 1.8839 | 11.0999 | 0 | 40.3384 | 0 |  | 0.146 | 2.668 | 3.5574 | 3.4231 | 138.084 | 13.7873 |  | 0.212 | 11.916 | 13.2074 | 14.26% | 1.8839 | 11.3235 | 0 | 40.3384 | 0 |  | 0.11111 | 3.36 | 4.0369 | 3.8845 | 156.6951 | 12.1497 | 0.1284 | 2.5392 | 3.3214 | 7.1163 | 0 | 2.5068 |  | 0.21 | 11.86 | 13.1393 | 14.34% | 1.8839 | 11.2553 | 0 | 40.3384 | 0 |  | 0.1284 | 2.5392 | 3.3214 | 3.196 | 128.9228 | 14.767
| 23 | [11 empty] | 0.13444 | 12.0711 | 12.3053 | 20.1% | 2.4732 | 9.8321 | 0 | 54.4798 | 0 |  | 0.11111 | 3.5778 | 3.7713 | 3.629 | 197.7063 | 17.5645 |  | 0.16 | 11.78 | 12.0587 | 20.51% | 2.4732 | 9.5855 | 0 | 54.4798 | 0 |  | 0.073333 | 2.8133 | 2.9411 | 2.8301 | 154.1818 | 22.5229 |  | 0.13444 | 12.0711 | 12.3053 | 20.1% | 2.4732 | 9.8321 | 0 | 54.4798 | 0 |  | 0.11111 | 3.5778 | 3.7713 | 3.629 | 197.7063 | 17.5645 | 0.065333 | 2.6653 | 2.7791 | 7.1163 | 0 | 2.9959 |  | 0.18667 | 11.9067 | 12.2318 | 20.22% | 2.4732 | 9.7586 | 0 | 54.4798 | 0 |  | 0.065333 | 2.6653 | 2.7791 | 2.6742 | 145.6926 | 23.8352
| 24 | [11 empty] | 0.13444 | 12.0711 | 12.1602 | 21.54% | 2.6194 | 9.5408 | 0 | 57.9881 | 0 |  | 0.11111 | 3.5778 | 3.6514 | 3.5136 | 203.747 | 19.3096 |  | 0.16 | 11.78 | 11.886 | 22.04% | 2.6194 | 9.2666 | 0 | 57.9881 | 0 |  | 0.073333 | 2.8133 | 2.8619 | 2.7539 | 159.6946 | 24.6362 |  | 0.13444 | 12.0711 | 12.1602 | 21.54% | 2.6194 | 9.5408 | 0 | 57.9881 | 0 |  | 0.11111 | 3.5778 | 3.6514 | 3.5136 | 203.747 | 19.3096 | 0.065333 | 2.6653 | 2.7086 | 7.1163 | 0 | 3.0739 |  | 0.18667 | 11.9067 | 12.0303 | 21.77% | 2.6194 | 9.411 | 0 | 57.9881 | 0 |  | 0.065333 | 2.6653 | 2.7086 | 2.6064 | 151.1404 | 26.0305
| 25 | [11 empty] | 0.212 | 11.916 | 12.6324 | 17.82% | 2.2514 | 10.381 | 0 | 49.1565 | 0 |  | 0.22 | 3.36 | 4.1034 | 3.9486 | 194.0977 | 14.5655 |  | 0.216 | 11.668 | 12.3979 | 18.16% | 2.2514 | 10.1465 | 0 | 49.1565 | 0 |  | 0.146 | 2.668 | 3.1614 | 3.0421 | 149.537 | 18.9059 |  | 0.212 | 11.916 | 12.6324 | 17.82% | 2.2514 | 10.381 | 0 | 49.1565 | 0 |  | 0.11111 | 3.36 | 3.7355 | 3.5945 | 176.693 | 16.0003 | 0.1284 | 2.5392 | 2.9731 | 7.1163 | 0 | 2.8005 |  | 0.21 | 11.86 | 12.5696 | 17.91% | 2.2514 | 10.3183 | 0 | 49.1565 | 0 |  | 0.1284 | 2.5392 | 2.9731 | 2.8609 | 140.6314 | 20.1032
| 26 | [11 empty] | 0.13444 | 12.0711 | 12.1327 | 21.82% | 2.647 | 9.4857 | 0 | 58.6518 | 0 |  | 0.11111 | 3.5778 | 3.6287 | 3.4918 | 204.7987 | 19.6527 |  | 0.16 | 11.78 | 11.8533 | 22.33% | 2.647 | 9.2063 | 0 | 58.6518 | 0 |  | 0.073333 | 2.8133 | 2.8469 | 2.7395 | 160.6774 | 25.0492 |  | 0.13444 | 12.0711 | 12.1327 | 21.82% | 2.647 | 9.4857 | 0 | 58.6518 | 0 |  | 0.11111 | 3.5778 | 3.6287 | 3.4918 | 204.7987 | 19.6527 | 0.065333 | 2.6653 | 2.6953 | 7.1163 | 0 | 3.0891 |  | 0.18667 | 11.9067 | 11.9922 | 22.07% | 2.647 | 9.3452 | 0 | 58.6518 | 0 |  | 0.065333 | 2.6653 | 2.6953 | 2.5936 | 152.1175 | 26.4588
| 27 | [11 empty] | 0.13444 | 12.0711 | 11.656 | 26.83% | 3.1273 | 8.5287 | 0 | 70.179 | 0 |  | 0.11111 | 3.5778 | 3.2347 | 3.1127 | 218.4432 | 26.3792 |  | 0.16 | 11.78 | 11.286 | 27.71% | 3.1273 | 8.1587 | 0 | 70.179 | 0 |  | 0.073333 | 2.8133 | 2.5869 | 2.4893 | 174.6964 | 32.985 |  | 0.13444 | 12.0711 | 11.656 | 26.83% | 3.1273 | 8.5287 | 0 | 70.179 | 0 |  | 0.11111 | 3.5778 | 3.2347 | 3.1127 | 218.4432 | 26.3792 | 0.065333 | 2.6653 | 2.4636 | 7.1163 | 0 | 3.3796 |  | 0.18667 | 11.9067 | 11.3303 | 27.6% | 3.1273 | 8.203 | 0 | 70.179 | 0 |  | 0.065333 | 2.6653 | 2.4636 | 2.3706 | 166.3698 | 34.6358
| 28 | [11 empty] | 0.13444 | 12.0711 | 11.6358 | 27.05% | 3.1476 | 8.4882 | 0 | 70.6666 | 0 |  | 0.11111 | 3.5778 | 3.2181 | 3.0966 | 218.8277 | 26.7001 |  | 0.16 | 11.78 | 11.262 | 27.95% | 3.1476 | 8.1144 | 0 | 70.6666 | 0 |  | 0.073333 | 2.8133 | 2.5759 | 2.4787 | 175.1623 | 33.356 |  | 0.13444 | 12.0711 | 11.6358 | 27.05% | 3.1476 | 8.4882 | 0 | 70.6666 | 0 |  | 0.11111 | 3.5778 | 3.2181 | 3.0966 | 218.8277 | 26.7001 | 0.065333 | 2.6653 | 2.4538 | 7.1163 | 0 | 3.3931 |  | 0.18667 | 11.9067 | 11.3023 | 27.85% | 3.1476 | 8.1547 | 0 | 70.6666 | 0 |  | 0.065333 | 2.6653 | 2.4538 | 2.3612 | 166.8595 | 35.0158
| 29 | [11 empty] | 0.13444 | 12.0711 | 12.2196 | 20.95% | 2.5595 | 9.66 | 0 | 56.5523 | 0 |  | 0.11111 | 3.5778 | 3.7005 | 3.5608 | 201.3726 | 18.5817 |  | 0.16 | 11.78 | 11.9567 | 21.41% | 2.5595 | 9.3971 | 0 | 56.5523 | 0 |  | 0.073333 | 2.8133 | 2.8943 | 2.7851 | 157.503 | 23.7573 |  | 0.13444 | 12.0711 | 12.2196 | 20.95% | 2.5595 | 9.66 | 0 | 56.5523 | 0 |  | 0.11111 | 3.5778 | 3.7005 | 3.5608 | 201.3726 | 18.5817 | 0.065333 | 2.6653 | 2.7375 | 7.1163 | 0 | 3.0415 |  | 0.18667 | 11.9067 | 12.1128 | 21.13% | 2.5595 | 9.5533 | 0 | 56.5523 | 0 |  | 0.065333 | 2.6653 | 2.7375 | 2.6342 | 148.9684 | 25.1184
| 30 | [11 empty] | 0.13444 | 12.0711 | 12.1932 | 21.21% | 2.5861 | 9.6072 | 0 | 57.1889 | 0 |  | 0.11111 | 3.5778 | 3.6787 | 3.5399 | 202.4421 | 18.902 |  | 0.16 | 11.78 | 11.9253 | 21.69% | 2.5861 | 9.3393 | 0 | 57.1889 | 0 |  | 0.073333 | 2.8133 | 2.8799 | 2.7713 | 158.4858 | 24.1446 |  | 0.13444 | 12.0711 | 12.1932 | 21.21% | 2.5861 | 9.6072 | 0 | 57.1889 | 0 |  | 0.11111 | 3.5778 | 3.6787 | 3.5399 | 202.4421 | 18.902 | 0.065333 | 2.6653 | 2.7247 | 7.1163 | 0 | 3.0558 |  | 0.18667 | 11.9067 | 12.0762 | 21.41% | 2.5861 | 9.4902 | 0 | 57.1889 | 0 |  | 0.065333 | 2.6653 | 2.7247 | 2.6219 | 149.9413 | 25.5204
| 31 | [11 empty] | 0.13444 | 12.0711 | 11.7882 | 25.4% | 2.9941 | 8.7941 | 0 | 66.9823 | 0 |  | 0.11111 | 3.5778 | 3.344 | 3.2178 | 215.5351 | 24.355 |  | 0.16 | 11.78 | 11.4433 | 26.16% | 2.9941 | 8.4492 | 0 | 66.9823 | 0 |  | 0.073333 | 2.8133 | 2.659 | 2.5587 | 171.3867 | 30.6287 |  | 0.13444 | 12.0711 | 11.7882 | 25.4% | 2.9941 | 8.7941 | 0 | 66.9823 | 0 |  | 0.11111 | 3.5778 | 3.344 | 3.2178 | 215.5351 | 24.355 | 0.065333 | 2.6653 | 2.5279 | 7.1163 | 0 | 3.2937 |  | 0.18667 | 11.9067 | 11.5139 | 26% | 2.9941 | 8.5198 | 0 | 66.9823 | 0 |  | 0.065333 | 2.6653 | 2.5279 | 2.4325 | 162.9324 | 32.218
XII | 1 | [11 empty] | 0.13444 | 12.0711 | 11.2992 | 30.86% | 3.4868 | 7.8124 | 0 | 78.8075 | 0 |  | 0.11111 | 3.5778 | 2.9398 | 2.8289 | 222.9367 | 32.5941 |  | 0.16 | 11.78 | 10.8613 | 32.1% | 3.4868 | 7.3745 | 0 | 78.8075 | 0 |  | 0.073333 | 2.8133 | 2.3923 | 2.302 | 181.415 | 40.0541 |  | 0.13444 | 12.0711 | 11.2992 | 30.86% | 3.4868 | 7.8124 | 0 | 78.8075 | 0 |  | 0.11111 | 3.5778 | 2.9398 | 2.8289 | 222.9367 | 32.5941 | 0.065333 | 2.6653 | 2.2902 | 7.1163 | 0 | 3.6355 |  | 0.18667 | 11.9067 | 10.8349 | 32.18% | 3.4868 | 7.3481 | 0 | 78.8075 | 0 |  | 0.065333 | 2.6653 | 2.2902 | 2.2038 | 173.6749 | 41.8392
| 2 | [11 empty] | 0.27875 | 13.0813 | 10.9093 | 34.51% | 3.7645 | 7.1448 | 0 | 85.4718 | 0 |  | 0.065 | 3.255 | 2.7485 | 2.6448 | 226.0578 | 37.8105 |  | 0.28875 | 12.6212 | 10.3714 | 36.3% | 3.7645 | 6.6069 | 0 | 85.4718 | 0 |  | 0.0385 | 2.4775 | 2.1775 | 2.0954 | 179.0934 | 47.7257 |  | 0.2775 | 12.6025 | 10.4403 | 36.06% | 3.7645 | 6.6758 | 0 | 85.4718 | 0 |  | 0.11111 | 2.58 | 1.7143 | 1.6496 | 140.9918 | 60.6231 | 0.0385 | 2.4775 | 2.1775 | 7.1163 | 0 | 3.8236 |  | 0.10125 | 7.6387 | 6.8498 | 54.96% | 3.7645 | 3.0853 | 0 | 85.4718 | 0 |  | 0.01875 | 1.8912 | 1.7452 | 1.7122 | 146.3473 | 58.4046
| 3 | [11 empty] | 0.13444 | 12.0711 | 11.2869 | 31% | 3.4992 | 7.7876 | 0 | 79.1055 | 0 |  | 0.11111 | 3.5778 | 2.9296 | 2.8191 | 223.0044 | 32.8311 |  | 0.16 | 11.78 | 10.8467 | 32.26% | 3.4992 | 7.3474 | 0 | 79.1055 | 0 |  | 0.073333 | 2.8133 | 2.3856 | 2.2955 | 181.5893 | 40.3189 |  | 0.13444 | 12.0711 | 11.2869 | 31% | 3.4992 | 7.7876 | 0 | 79.1055 | 0 |  | 0.11111 | 3.5778 | 2.9296 | 2.8191 | 223.0044 | 32.8311 | 0.065333 | 2.6653 | 2.2842 | 7.1163 | 0 | 3.645 |  | 0.18667 | 11.9067 | 10.8178 | 32.35% | 3.4992 | 7.3185 | 0 | 79.1055 | 0 |  | 0.065333 | 2.6653 | 2.2842 | 2.198 | 173.8758 | 42.1075
| 4 | [11 empty] | 0.13444 | 12.0711 | 11.8061 | 25.21% | 2.976 | 8.8301 | 0 | 66.5488 | 0 |  | 0.11111 | 3.5778 | 3.3588 | 3.232 | 215.0891 | 24.0906 |  | 0.16 | 11.78 | 11.4647 | 25.96% | 2.976 | 8.4886 | 0 | 66.5488 | 0 |  | 0.073333 | 2.8133 | 2.6688 | 2.5681 | 170.9037 | 30.319 |  | 0.13444 | 12.0711 | 11.8061 | 25.21% | 2.976 | 8.8301 | 0 | 66.5488 | 0 |  | 0.11111 | 3.5778 | 3.3588 | 3.232 | 215.0891 | 24.0906 | 0.065333 | 2.6653 | 2.5366 | 7.1163 | 0 | 3.2824 |  | 0.18667 | 11.9067 | 11.5388 | 25.79% | 2.976 | 8.5627 | 0 | 66.5488 | 0 |  | 0.065333 | 2.6653 | 2.5366 | 2.4409 | 162.4359 | 31.8996
| 5 | [11 empty] | 0.13444 | 12.0711 | 11.4975 | 28.59% | 3.287 | 8.2105 | 0 | 74.0124 | 0 |  | 0.11111 | 3.5778 | 3.1037 | 2.9866 | 221.0441 | 28.9945 |  | 0.16 | 11.78 | 11.0973 | 29.62% | 3.287 | 7.8103 | 0 | 74.0124 | 0 |  | 0.073333 | 2.8133 | 2.5004 | 2.4061 | 178.0803 | 35.9897 |  | 0.13444 | 12.0711 | 11.4975 | 28.59% | 3.287 | 8.2105 | 0 | 74.0124 | 0 |  | 0.11111 | 3.5778 | 3.1037 | 2.9866 | 221.0441 | 28.9945 | 0.065333 | 2.6653 | 2.3866 | 7.1163 | 0 | 3.4887 |  | 0.18667 | 11.9067 | 11.1102 | 29.59% | 3.287 | 7.8232 | 0 | 74.0124 | 0 |  | 0.065333 | 2.6653 | 2.3866 | 2.2965 | 169.9707 | 37.7068
| 6 | [11 empty] | 0.13444 | 12.0711 | 11.5216 | 28.32% | 3.2628 | 8.2588 | 0 | 73.4299 | 0 |  | 0.11111 | 3.5778 | 3.1236 | 3.0057 | 220.7111 | 28.583 |  | 0.16 | 11.78 | 11.126 | 29.33% | 3.2628 | 7.8632 | 0 | 73.4299 | 0 |  | 0.073333 | 2.8133 | 2.5136 | 2.4187 | 177.6072 | 35.5199 |  | 0.13444 | 12.0711 | 11.5216 | 28.32% | 3.2628 | 8.2588 | 0 | 73.4299 | 0 |  | 0.11111 | 3.5778 | 3.1236 | 3.0057 | 220.7111 | 28.583 | 0.065333 | 2.6653 | 2.3983 | 7.1163 | 0 | 3.4717 |  | 0.18667 | 11.9067 | 11.1437 | 29.28% | 3.2628 | 7.8809 | 0 | 73.4299 | 0 |  | 0.065333 | 2.6653 | 2.3983 | 2.3078 | 169.4602 | 37.2275
| 7 | [11 empty] | 0.27875 | 13.0813 | 10.9221 | 34.41% | 3.7583 | 7.1638 | 0 | 85.3228 | 0 |  | 0.065 | 3.255 | 2.7515 | 2.6477 | 225.9084 | 37.7037 |  | 0.28875 | 12.6212 | 10.3846 | 36.19% | 3.7583 | 6.6263 | 0 | 85.3228 | 0 |  | 0.0385 | 2.4775 | 2.1793 | 2.097 | 178.9261 | 47.6039 |  | 0.2775 | 12.6025 | 10.453 | 35.95% | 3.7583 | 6.6947 | 0 | 85.3228 | 0 |  | 0.11111 | 2.58 | 1.7194 | 1.6545 | 141.1641 | 60.3381 | 0.0385 | 2.4775 | 2.1793 | 7.1163 | 0 | 3.8205 |  | 0.10125 | 7.6387 | 6.8545 | 54.83% | 3.7583 | 3.0962 | 0 | 85.3228 | 0 |  | 0.01875 | 1.8912 | 1.746 | 1.7131 | 146.1641 | 58.2741
| 8 | [11 empty] | 0.13444 | 12.0711 | 11.4723 | 28.87% | 3.3124 | 8.1598 | 0 | 74.6219 | 0 |  | 0.11111 | 3.5778 | 3.0829 | 2.9665 | 221.3686 | 29.4308 |  | 0.16 | 11.78 | 11.0673 | 29.93% | 3.3124 | 7.7549 | 0 | 74.6219 | 0 |  | 0.073333 | 2.8133 | 2.4867 | 2.3929 | 178.5596 | 36.4868 |  | 0.13444 | 12.0711 | 11.4723 | 28.87% | 3.3124 | 8.1598 | 0 | 74.6219 | 0 |  | 0.11111 | 3.5778 | 3.0829 | 2.9665 | 221.3686 | 29.4308 | 0.065333 | 2.6653 | 2.3743 | 7.1163 | 0 | 3.5067 |  | 0.18667 | 11.9067 | 11.0752 | 29.91% | 3.3124 | 7.7628 | 0 | 74.6219 | 0 |  | 0.065333 | 2.6653 | 2.3743 | 2.2847 | 170.491 | 38.2135
| 9 | [11 empty] | 0.13444 | 12.0711 | 11.6168 | 27.26% | 3.1668 | 8.45 | 0 | 71.1272 | 0 |  | 0.11111 | 3.5778 | 3.2023 | 3.0815 | 219.1765 | 27.0062 |  | 0.16 | 11.78 | 11.2393 | 28.18% | 3.1668 | 8.0725 | 0 | 71.1272 | 0 |  | 0.073333 | 2.8133 | 2.5655 | 2.4687 | 175.5928 | 33.7094 |  | 0.13444 | 12.0711 | 11.6168 | 27.26% | 3.1668 | 8.45 | 0 | 71.1272 | 0 |  | 0.11111 | 3.5778 | 3.2023 | 3.0815 | 219.1765 | 27.0062 | 0.065333 | 2.6653 | 2.4446 | 7.1163 | 0 | 3.4059 |  | 0.18667 | 11.9067 | 11.2759 | 28.08% | 3.1668 | 8.1091 | 0 | 71.1272 | 0 |  | 0.065333 | 2.6653 | 2.4446 | 2.3523 | 167.3134 | 35.3774
| 10 | [11 empty] | 0.212 | 11.916 | 12.9548 | 15.79% | 2.0454 | 10.9094 | 0 | 44.2124 | 0 |  | 0.22 | 3.36 | 4.438 | 4.2705 | 188.8102 | 12.1129 |  | 0.216 | 11.668 | 12.7264 | 16.07% | 2.0454 | 10.681 | 0 | 44.2124 | 0 |  | 0.146 | 2.668 | 3.3834 | 3.2557 | 143.9433 | 15.8885 |  | 0.212 | 11.916 | 12.9548 | 15.79% | 2.0454 | 10.9094 | 0 | 44.2124 | 0 |  | 0.11111 | 3.36 | 3.9044 | 3.7571 | 166.1106 | 13.7682 | 0.1284 | 2.5392 | 3.1684 | 7.1163 | 0 | 2.6279 |  | 0.21 | 11.86 | 12.889 | 15.87% | 2.0454 | 10.8436 | 0 | 44.2124 | 0 |  | 0.1284 | 2.5392 | 3.1684 | 3.0488 | 134.7946 | 16.9668
| 11 | [11 empty] | 0.212 | 11.916 | 12.7923 | 16.8% | 2.1492 | 10.6431 | 0 | 46.7047 | 0 |  | 0.22 | 3.36 | 4.2693 | 4.1082 | 191.8736 | 13.3012 |  | 0.216 | 11.668 | 12.5608 | 17.11% | 2.1492 | 10.4116 | 0 | 46.7047 | 0 |  | 0.146 | 2.668 | 3.2715 | 3.148 | 147.0272 | 17.3584 |  | 0.212 | 11.916 | 12.7923 | 16.8% | 2.1492 | 10.6431 | 0 | 46.7047 | 0 |  | 0.11111 | 3.36 | 3.8193 | 3.6751 | 171.6462 | 14.8687 | 0.1284 | 2.5392 | 3.0699 | 7.1163 | 0 | 2.7121 |  | 0.21 | 11.86 | 12.728 | 16.89% | 2.1492 | 10.5788 | 0 | 46.7047 | 0 |  | 0.1284 | 2.5392 | 3.0699 | 2.9541 | 137.9692 | 18.498
| 12 | [11 empty] | 0.13444 | 12.0711 | 12.0907 | 22.24% | 2.6893 | 9.4014 | 0 | 59.6677 | 0 |  | 0.11111 | 3.5778 | 3.594 | 3.4584 | 206.3525 | 20.1862 |  | 0.16 | 11.78 | 11.8033 | 22.78% | 2.6893 | 9.114 | 0 | 59.6677 | 0 |  | 0.073333 | 2.8133 | 2.824 | 2.7175 | 162.1447 | 25.6899 |  | 0.13444 | 12.0711 | 12.0907 | 22.24% | 2.6893 | 9.4014 | 0 | 59.6677 | 0 |  | 0.11111 | 3.5778 | 3.594 | 3.4584 | 206.3525 | 20.1862 | 0.065333 | 2.6653 | 2.6749 | 7.1163 | 0 | 3.1127 |  | 0.18667 | 11.9067 | 11.9339 | 22.54% | 2.6893 | 9.2446 | 0 | 59.6677 | 0 |  | 0.065333 | 2.6653 | 2.6749 | 2.5739 | 153.5801 | 27.1225
| 13 | [11 empty] | 0.13444 | 12.0711 | 11.7742 | 25.55% | 3.0082 | 8.766 | 0 | 67.3209 | 0 |  | 0.11111 | 3.5778 | 3.3324 | 3.2067 | 215.875 | 24.5631 |  | 0.16 | 11.78 | 11.4267 | 26.33% | 3.0082 | 8.4184 | 0 | 67.3209 | 0 |  | 0.073333 | 2.8133 | 2.6514 | 2.5513 | 171.7583 | 30.8722 |  | 0.13444 | 12.0711 | 11.7742 | 25.55% | 3.0082 | 8.766 | 0 | 67.3209 | 0 |  | 0.11111 | 3.5778 | 3.3324 | 3.2067 | 215.875 | 24.5631 | 0.065333 | 2.6653 | 2.5211 | 7.1163 | 0 | 3.3026 |  | 0.18667 | 11.9067 | 11.4944 | 26.17% | 3.0082 | 8.4862 | 0 | 67.3209 | 0 |  | 0.065333 | 2.6653 | 2.5211 | 2.4259 | 163.3152 | 32.4683
| 14 | [11 empty] | 0.13444 | 12.0711 | 11.6885 | 26.48% | 3.0946 | 8.5939 | 0 | 69.3934 | 0 |  | 0.11111 | 3.5778 | 3.2616 | 3.1385 | 217.7908 | 25.8692 |  | 0.16 | 11.78 | 11.3247 | 27.33% | 3.0946 | 8.2301 | 0 | 69.3934 | 0 |  | 0.073333 | 2.8133 | 2.6046 | 2.5064 | 173.9241 | 32.3938 |  | 0.13444 | 12.0711 | 11.6885 | 26.48% | 3.0946 | 8.5939 | 0 | 69.3934 | 0 |  | 0.11111 | 3.5778 | 3.2616 | 3.1385 | 217.7908 | 25.8692 | 0.065333 | 2.6653 | 2.4794 | 7.1163 | 0 | 3.3581 |  | 0.18667 | 11.9067 | 11.3754 | 27.2% | 3.0946 | 8.2809 | 0 | 69.3934 | 0 |  | 0.065333 | 2.6653 | 2.4794 | 2.3858 | 165.5617 | 34.03
| 15 | [11 empty] | 0.13444 | 12.0711 | 11.6067 | 27.37% | 3.177 | 8.4297 | 0 | 71.371 | 0 |  | 0.11111 | 3.5778 | 3.194 | 3.0735 | 219.3555 | 27.1695 |  | 0.16 | 11.78 | 11.2273 | 28.3% | 3.177 | 8.0504 | 0 | 71.371 | 0 |  | 0.073333 | 2.8133 | 2.56 | 2.4634 | 175.817 | 33.8976 |  | 0.13444 | 12.0711 | 11.6067 | 27.37% | 3.177 | 8.4297 | 0 | 71.371 | 0 |  | 0.11111 | 3.5778 | 3.194 | 3.0735 | 219.3555 | 27.1695 | 0.065333 | 2.6653 | 2.4397 | 7.1163 | 0 | 3.4128 |  | 0.18667 | 11.9067 | 11.2619 | 28.21% | 3.177 | 8.0849 | 0 | 71.371 | 0 |  | 0.065333 | 2.6653 | 2.4397 | 2.3476 | 167.5504 | 35.57
| 16 | [11 empty] | 0.13444 | 12.0711 | 11.5412 | 28.1% | 3.243 | 8.2982 | 0 | 72.9558 | 0 |  | 0.11111 | 3.5778 | 3.1398 | 3.0213 | 220.4237 | 28.2519 |  | 0.16 | 11.78 | 11.1493 | 29.09% | 3.243 | 7.9063 | 0 | 72.9558 | 0 |  | 0.073333 | 2.8133 | 2.5243 | 2.429 | 177.2113 | 35.141 |  | 0.13444 | 12.0711 | 11.5412 | 28.1% | 3.243 | 8.2982 | 0 | 72.9558 | 0 |  | 0.11111 | 3.5778 | 3.1398 | 3.0213 | 220.4237 | 28.2519 | 0.065333 | 2.6653 | 2.4078 | 7.1163 | 0 | 3.4579 |  | 0.18667 | 11.9067 | 11.1709 | 29.03% | 3.243 | 7.9279 | 0 | 72.9558 | 0 |  | 0.065333 | 2.6653 | 2.4078 | 2.317 | 169.035 | 36.8408
| 17 | [11 empty] | 0.13444 | 12.0711 | 11.4135 | 29.54% | 3.3717 | 8.0418 | 0 | 76.0442 | 0 |  | 0.11111 | 3.5778 | 3.0343 | 2.9198 | 222.0307 | 30.4723 |  | 0.16 | 11.78 | 10.9973 | 30.66% | 3.3717 | 7.6256 | 0 | 76.0442 | 0 |  | 0.073333 | 2.8133 | 2.4546 | 2.362 | 179.6152 | 37.6682 |  | 0.13444 | 12.0711 | 11.4135 | 29.54% | 3.3717 | 8.0418 | 0 | 76.0442 | 0 |  | 0.11111 | 3.5778 | 3.0343 | 2.9198 | 222.0307 | 30.4723 | 0.065333 | 2.6653 | 2.3457 | 7.1163 | 0 | 3.5494 |  | 0.18667 | 11.9067 | 10.9936 | 30.67% | 3.3717 | 7.6219 | 0 | 76.0442 | 0 |  | 0.065333 | 2.6653 | 2.3457 | 2.2572 | 171.6489 | 39.4164
| 18 | [11 empty] | 0.13444 | 12.0711 | 11.2919 | 30.94% | 3.4942 | 7.7977 | 0 | 78.9835 | 0 |  | 0.11111 | 3.5778 | 2.9338 | 2.8231 | 222.9774 | 32.7339 |  | 0.16 | 11.78 | 10.8527 | 32.2% | 3.4942 | 7.3585 | 0 | 78.9835 | 0 |  | 0.073333 | 2.8133 | 2.3883 | 2.2982 | 181.5185 | 40.2104 |  | 0.13444 | 12.0711 | 11.2919 | 30.94% | 3.4942 | 7.7977 | 0 | 78.9835 | 0 |  | 0.11111 | 3.5778 | 2.9338 | 2.8231 | 222.9774 | 32.7339 | 0.065333 | 2.6653 | 2.2867 | 7.1163 | 0 | 3.6411 |  | 0.18667 | 11.9067 | 10.8248 | 32.28% | 3.4942 | 7.3306 | 0 | 78.9835 | 0 |  | 0.065333 | 2.6653 | 2.2867 | 2.2004 | 173.794 | 41.9976
| 19 | [11 empty] | 0.13444 | 12.0711 | 11.5384 | 28.13% | 3.2458 | 8.2925 | 0 | 73.0235 | 0 |  | 0.11111 | 3.5778 | 3.1375 | 3.0191 | 220.4657 | 28.299 |  | 0.16 | 11.78 | 11.146 | 29.12% | 3.2458 | 7.9002 | 0 | 73.0235 | 0 |  | 0.073333 | 2.8133 | 2.5228 | 2.4276 | 177.2684 | 35.1949 |  | 0.13444 | 12.0711 | 11.5384 | 28.13% | 3.2458 | 8.2925 | 0 | 73.0235 | 0 |  | 0.11111 | 3.5778 | 3.1375 | 3.0191 | 220.4657 | 28.299 | 0.065333 | 2.6653 | 2.4064 | 7.1163 | 0 | 3.4599 |  | 0.18667 | 11.9067 | 11.167 | 29.07% | 3.2458 | 7.9212 | 0 | 73.0235 | 0 |  | 0.065333 | 2.6653 | 2.4064 | 2.3156 | 169.0963 | 36.8959
| 20 | [11 empty] | 0.13444 | 12.0711 | 11.2454 | 31.49% | 3.541 | 7.7044 | 0 | 80.1078 | 0 |  | 0.11111 | 3.5778 | 2.8954 | 2.7861 | 223.1893 | 33.6405 |  | 0.16 | 11.78 | 10.7973 | 32.8% | 3.541 | 7.2563 | 0 | 80.1078 | 0 |  | 0.073333 | 2.8133 | 2.3629 | 2.2738 | 182.1473 | 41.2205 |  | 0.13444 | 12.0711 | 11.2454 | 31.49% | 3.541 | 7.7044 | 0 | 80.1078 | 0 |  | 0.11111 | 3.5778 | 2.8954 | 2.7861 | 223.1893 | 33.6405 | 0.065333 | 2.6653 | 2.2641 | 7.1163 | 0 | 3.6775 |  | 0.18667 | 11.9067 | 10.7602 | 32.91% | 3.541 | 7.2192 | 0 | 80.1078 | 0 |  | 0.065333 | 2.6653 | 2.2641 | 2.1786 | 174.5262 | 43.0205
| 21 | [11 empty] | 0.13444 | 12.0711 | 11.5434 | 28.07% | 3.2408 | 8.3027 | 0 | 72.9016 | 0 |  | 0.11111 | 3.5778 | 3.1417 | 3.0231 | 220.3899 | 28.2143 |  | 0.16 | 11.78 | 11.152 | 29.06% | 3.2408 | 7.9112 | 0 | 72.9016 | 0 |  | 0.073333 | 2.8133 | 2.5255 | 2.4302 | 177.1654 | 35.0979 |  | 0.13444 | 12.0711 | 11.5434 | 28.07% | 3.2408 | 8.3027 | 0 | 72.9016 | 0 |  | 0.11111 | 3.5778 | 3.1417 | 3.0231 | 220.3899 | 28.2143 | 0.065333 | 2.6653 | 2.4089 | 7.1163 | 0 | 3.4564 |  | 0.18667 | 11.9067 | 11.174 | 29% | 3.2408 | 7.9332 | 0 | 72.9016 | 0 |  | 0.065333 | 2.6653 | 2.4089 | 2.318 | 168.9859 | 36.7968
| 22 | [11 empty] | 0.13444 | 12.0711 | 11.4891 | 28.68% | 3.2955 | 8.1936 | 0 | 74.2155 | 0 |  | 0.11111 | 3.5778 | 3.0968 | 2.9799 | 221.1549 | 29.1393 |  | 0.16 | 11.78 | 11.0873 | 29.72% | 3.2955 | 7.7918 | 0 | 74.2155 | 0 |  | 0.073333 | 2.8133 | 2.4959 | 2.4017 | 178.2418 | 36.1548 |  | 0.13444 | 12.0711 | 11.4891 | 28.68% | 3.2955 | 8.1936 | 0 | 74.2155 | 0 |  | 0.11111 | 3.5778 | 3.0968 | 2.9799 | 221.1549 | 29.1393 | 0.065333 | 2.6653 | 2.3825 | 7.1163 | 0 | 3.4947 |  | 0.18667 | 11.9067 | 11.0986 | 29.69% | 3.2955 | 7.8031 | 0 | 74.2155 | 0 |  | 0.065333 | 2.6653 | 2.3825 | 2.2926 | 170.1457 | 37.8752
| 23 | [11 empty] | 0.27875 | 13.0813 | 10.4668 | 38.02% | 3.9795 | 6.4873 | 0 | 90.6326 | 0 |  | 0.065 | 3.255 | 2.6454 | 2.5455 | 230.708 | 41.6574 |  | 0.28875 | 12.6212 | 9.913 | 40.14% | 3.9795 | 5.9335 | 0 | 90.6326 | 0 |  | 0.0385 | 2.4775 | 2.1164 | 2.1164 | 191.8151 | 50.104 |  | 0.2775 | 12.6025 | 9.9998 | 39.8% | 3.9795 | 6.0202 | 0 | 90.6326 | 0 |  | 0.11111 | 2.58 | 1.5379 | 1.4798 | 134.1216 | 71.6566 | 0.0385 | 2.4775 | 2.1164 | 7.1163 | 0 | 3.9341 |  | 0.10125 | 7.6387 | 6.6891 | 59.49% | 3.9795 | 2.7096 | 0 | 90.6326 | 0 |  | 0.01875 | 1.8912 | 1.7154 | 1.683 | 152.537 | 63.0057
| 24 | [11 empty] | 0.27875 | 13.0813 | 10.7119 | 36.04% | 3.8605 | 6.8514 | 0 | 87.7745 | 0 |  | 0.065 | 3.255 | 2.7025 | 2.6005 | 228.2594 | 39.4907 |  | 0.28875 | 12.6212 | 10.1669 | 37.97% | 3.8605 | 6.3064 | 0 | 87.7745 | 0 |  | 0.0385 | 2.4775 | 2.1502 | 2.0691 | 181.6151 | 49.6331 |  | 0.2775 | 12.6025 | 10.2438 | 37.69% | 3.8605 | 6.3833 | 0 | 87.7745 | 0 |  | 0.11111 | 2.58 | 1.6356 | 1.5738 | 138.1428 | 65.2522 | 0.0385 | 2.4775 | 2.1502 | 7.1163 | 0 | 3.8721 |  | 0.10125 | 7.6387 | 6.7781 | 56.95% | 3.8605 | 2.9177 | 0 | 87.7745 | 0 |  | 0.01875 | 1.8912 | 1.7319 | 1.6992 | 149.1463 | 60.438
| 25 | [11 empty] | 0.13444 | 12.0711 | 11.7546 | 25.76% | 3.028 | 8.7266 | 0 | 67.795 | 0 |  | 0.11111 | 3.5778 | 3.3162 | 3.1911 | 216.3382 | 24.857 |  | 0.16 | 11.78 | 11.4033 | 26.55% | 3.028 | 8.3754 | 0 | 67.795 | 0 |  | 0.073333 | 2.8133 | 2.6407 | 2.541 | 172.2702 | 31.2156 |  | 0.13444 | 12.0711 | 11.7546 | 25.76% | 3.028 | 8.7266 | 0 | 67.795 | 0 |  | 0.11111 | 3.5778 | 3.3162 | 3.1911 | 216.3382 | 24.857 | 0.065333 | 2.6653 | 2.5115 | 7.1163 | 0 | 3.3151 |  | 0.18667 | 11.9067 | 11.4672 | 26.41% | 3.028 | 8.4392 | 0 | 67.795 | 0 |  | 0.065333 | 2.6653 | 2.5115 | 2.4168 | 163.8438 | 32.821
| 26 | [11 empty] | 0.13444 | 12.0711 | 12.2767 | 20.38% | 2.502 | 9.7747 | 0 | 55.1706 | 0 |  | 0.11111 | 3.5778 | 3.7477 | 3.6063 | 198.9598 | 17.8993 |  | 0.16 | 11.78 | 12.0247 | 20.81% | 2.502 | 9.5227 | 0 | 55.1706 | 0 |  | 0.073333 | 2.8133 | 2.9255 | 2.8151 | 155.3096 | 22.93 |  | 0.13444 | 12.0711 | 12.2767 | 20.38% | 2.502 | 9.7747 | 0 | 55.1706 | 0 |  | 0.11111 | 3.5778 | 3.7477 | 3.6063 | 198.9598 | 17.8993 | 0.065333 | 2.6653 | 2.7652 | 7.1163 | 0 | 3.011 |  | 0.18667 | 11.9067 | 12.1921 | 20.52% | 2.502 | 9.6902 | 0 | 55.1706 | 0 |  | 0.065333 | 2.6653 | 2.7652 | 2.6609 | 146.803 | 24.2587
| 27 | [11 empty] | 0.212 | 11.916 | 12.4999 | 18.69% | 2.336 | 10.1639 | 0 | 51.1883 | 0 |  | 0.22 | 3.36 | 3.9659 | 3.8163 | 195.3477 | 15.6935 |  | 0.216 | 11.668 | 12.2629 | 19.05% | 2.336 | 9.9269 | 0 | 51.1883 | 0 |  | 0.146 | 2.668 | 3.0701 | 2.9543 | 151.2232 | 20.2725 |  | 0.212 | 11.916 | 12.4999 | 18.69% | 2.336 | 10.1639 | 0 | 51.1883 | 0 |  | 0.11111 | 3.36 | 3.666 | 3.5277 | 180.5758 | 16.9773 | 0.1284 | 2.5392 | 2.8928 | 7.1163 | 0 | 2.8782 |  | 0.21 | 11.86 | 12.4384 | 18.78% | 2.336 | 10.1023 | 0 | 51.1883 | 0 |  | 0.1284 | 2.5392 | 2.8928 | 2.7837 | 142.4913 | 21.5149
| 28 | [11 empty] | 0.13444 | 12.0711 | 11.7244 | 26.09% | 3.0585 | 8.6659 | 0 | 68.5265 | 0 |  | 0.11111 | 3.5778 | 3.2912 | 3.167 | 217.0238 | 25.316 |  | 0.16 | 11.78 | 11.3673 | 26.91% | 3.0585 | 8.3089 | 0 | 68.5265 | 0 |  | 0.073333 | 2.8133 | 2.6242 | 2.5252 | 173.0408 | 31.7507 |  | 0.13444 | 12.0711 | 11.7244 | 26.09% | 3.0585 | 8.6659 | 0 | 68.5265 | 0 |  | 0.11111 | 3.5778 | 3.2912 | 3.167 | 217.0238 | 25.316 | 0.065333 | 2.6653 | 2.4968 | 7.1163 | 0 | 3.3346 |  | 0.18667 | 11.9067 | 11.4252 | 26.77% | 3.0585 | 8.3668 | 0 | 68.5265 | 0 |  | 0.065333 | 2.6653 | 2.4968 | 2.4026 | 164.6422 | 33.3704
| 29 | [11 empty] | 0.13444 | 12.0711 | 11.5221 | 28.31% | 3.2622 | 8.2599 | 0 | 73.4164 | 0 |  | 0.11111 | 3.5778 | 3.1241 | 3.0062 | 220.7031 | 28.5735 |  | 0.16 | 11.78 | 11.1267 | 29.32% | 3.2622 | 7.8645 | 0 | 73.4164 | 0 |  | 0.073333 | 2.8133 | 2.5139 | 2.419 | 177.596 | 35.509 |  | 0.13444 | 12.0711 | 11.5221 | 28.31% | 3.2622 | 8.2599 | 0 | 73.4164 | 0 |  | 0.11111 | 3.5778 | 3.1241 | 3.0062 | 220.7031 | 28.5735 | 0.065333 | 2.6653 | 2.3986 | 7.1163 | 0 | 3.4713 |  | 0.18667 | 11.9067 | 11.1444 | 29.27% | 3.2622 | 7.8822 | 0 | 73.4164 | 0 |  | 0.065333 | 2.6653 | 2.3986 | 2.308 | 169.4482 | 37.2164
| 30 | [11 empty] | 0.212 | 11.916 | 13.2922 | 13.77% | 1.8298 | 11.4625 | 0 | 39.038 | 0 |  | 0.22 | 3.36 | 4.7882 | 4.6075 | 179.8668 | 9.9131 |  | 0.216 | 11.668 | 13.0702 | 14% | 1.8298 | 11.2404 | 0 | 39.038 | 0 |  | 0.146 | 2.668 | 3.6158 | 3.4793 | 135.8264 | 13.1273 |  | 0.212 | 11.916 | 13.2922 | 13.77% | 1.8298 | 11.4625 | 0 | 39.038 | 0 |  | 0.11111 | 3.36 | 4.0813 | 3.9273 | 153.3134 | 11.63 | 0.1284 | 2.5392 | 3.3727 | 7.1163 | 0 | 2.4686 |  | 0.21 | 11.86 | 13.2233 | 13.84% | 1.8298 | 11.3935 | 0 | 39.038 | 0 |  | 0.1284 | 2.5392 | 3.3727 | 3.2455 | 126.6962 | 14.0734
| 31 | [11 empty] | 0.13444 | 12.0711 | 12.2868 | 20.28% | 2.4918 | 9.795 | 0 | 54.9268 | 0 |  | 0.11111 | 3.5778 | 3.756 | 3.6143 | 198.521 | 17.7807 |  | 0.16 | 11.78 | 12.0367 | 20.7% | 2.4918 | 9.5449 | 0 | 54.9268 | 0 |  | 0.073333 | 2.8133 | 2.931 | 2.8204 | 154.9139 | 22.7858 |  | 0.13444 | 12.0711 | 12.2868 | 20.28% | 2.4918 | 9.795 | 0 | 54.9268 | 0 |  | 0.11111 | 3.5778 | 3.756 | 3.6143 | 198.521 | 17.7807 | 0.065333 | 2.6653 | 2.7701 | 7.1163 | 0 | 3.0056 |  | 0.18667 | 11.9067 | 12.2061 | 20.41% | 2.4918 | 9.7143 | 0 | 54.9268 | 0 |  | 0.065333 | 2.6653 | 2.7701 | 2.6656 | 146.4132 | 24.1087
[7 empty] | kWh/rok |  | kWh/rok |  | kWh/rok | kWh/rok | [7 empty] | 12167.6468 | 0 | kWh/rok |  | SCOP | 3.8257 | 3.6826 | 3.4579 | 4268.307 | PLN | [7 empty] | 12167.6468 | 0 | kWh/rok |  | SCOP | 3.1127 | 2.998 | 2.7504 | 5366.532 | PLN | [7 empty] | 12166.1748 | 1.472 | kWh/rok |  | SCOP | 3.5776 | 3.4406 | 3.2196 | 4850.9701 |  |  | 1200.9604 | 2593.2558 | 4.186 | 974.5608 | PLN | [7 empty] | 12167.6468 | 1.472 | kWh/rok |  | SCOP | 2.8336 | 2.7232 | 2.5444 | 5880.2608
[24 empty] | CO 35 | [16 empty] | CO 55 | [16 empty] | CO 55 |  |  |  |  | SCOP cwu |  | 3.2903 | [15 empty] | CO 55
229

## Bilans-151-A16 (hidden)
[7 empty] | VTS35 | VTS55 | VTS45 | VTS70
|  | Koszty eksploatacyjne |  | 5214.0384 |  | COP | 3.4393 | 3.0375 | 3.256 | 2.9531 |  |  | V35stC | [16 empty] | V55stC / V45stC | [16 empty] | V45stC / V35stC | [15 empty] | CWU | [6 empty] | V70stC / V55stC
|  | System ogrzewania |  | Ogrzewanie podłogowe |  | Udział PC | 0.99972 | 0.99972 | 0.99964 | 0.99964 | [7 empty] | Sprawdzanie Q pc i Q budynku <12stC | [16 empty] | Sprawdzanie Q pc i Q budynku <12stC | [16 empty] | Sprawdzanie Q pc i Q budynku <12stC | [22 empty] | Sprawdzanie Q pc i Q budynku <12stC
|  | COP-pokaz |  | 3.4393 |  | Udział 2ŹC | 0.00028351 | 0.00028351 | 0.00036402 | 0.00036399
|  | Udział PC-pokaz |  | 0.99972 |  | COP-Inst | 3.4396 | 3.0378 | 3.2564 | 2.9534
| Dzień | Udział 2ŹC-pokaz |  | 0.00028351 | [8 empty] | a= | b= | Qpc | Wsp.Qpc | Qbudynku | Delta | % 2ŹC | E PC | E 2 ŹC |  | a= | b= | COP | COP skor | COP skor | Koszt CO |  | a= | b= | Qpc | Wsp.Qpc | Qbudynku | Delta | % 2ŹC | E PC | E 2 ŹC |  | a= | b= | COP | COP skor | COP skor | Koszt CO |  | a= | b= | Qpc | Wsp.Qpc | Qbudynku | Delta | % 2ŹC | E PC | E 2 ŹC |  | a= | b= | COP | COP skor | COP skor | Koszt CO | a= | b= | COP | EPC | E2.ŹĆ | Koszt |  | a= | b= | Qpc | Wsp.Qpc | Qbudynku | Delta | % 2ŹC | E PC | E 2 ŹC |  | a= | b= | COP | COP skor | COP skor | Koszt CO
I | 1 | COP-instalacji |  | 3.4396 | [8 empty] | 0.14556 | 13.4089 | 12.8406 | 25.22% | 3.2379 | 9.6027 | 0 | 72.8339 | 0 |  | 0.10889 | 3.5822 | 3.1571 | 3.038 | 221.2669 | 28.0502 |  | 0.16333 | 13.2933 | 12.6557 | 25.58% | 3.2379 | 9.4177 | 0 | 72.8339 | 0 |  | 0.085556 | 3.1089 | 2.7749 | 2.6702 | 194.4777 | 31.9141 |  | 0.14556 | 13.4089 | 12.8406 | 25.22% | 3.2379 | 9.6027 | 0 | 72.8339 | 0 |  | 0.10889 | 3.5822 | 3.1571 | 3.038 | 221.2669 | 28.0502 | 0.081111 | 2.8078 | 2.4911 | 7.1163 | 0 | 3.3423 |  | 0.21222 | 13.3156 | 12.487 | 25.93% | 3.2379 | 9.2491 | 0 | 72.8339 | 0 |  | 0.081111 | 2.8078 | 2.4911 | 2.3971 | 174.5903 | 35.5494
| 2 | [11 empty] | 0.24 | 13.22 | 13.89 | 16.78% | 2.3309 | 11.5591 | 0 | 51.0664 | 0 |  | 0.22 | 3.36 | 3.9742 | 3.8242 | 195.2879 | 15.6236 |  | 0.254 | 13.112 | 13.8211 | 16.87% | 2.3309 | 11.4901 | 0 | 51.0664 | 0 |  | 0.144 | 2.992 | 3.394 | 3.2659 | 166.7789 | 18.2943 |  | 0.24 | 13.22 | 13.89 | 16.78% | 2.3309 | 11.5591 | 0 | 51.0664 | 0 |  | 0.10889 | 3.36 | 3.664 | 3.5257 | 180.0456 | 16.9462 | 0.076 | 2.818 | 3.0302 | 7.1163 | 0 | 2.7477 |  | 0.168 | 13.404 | 13.873 | 16.8% | 2.3309 | 11.5421 | 0 | 51.0664 | 0 |  | 0.076 | 2.818 | 3.0302 | 2.9158 | 148.9004 | 20.4908
| 3 | E CO V35 | 12167.6468 |  | 3504.6519 | [7 empty] | 0.24 | 13.22 | 13.894 | 16.76% | 2.3287 | 11.5653 | 0 | 51.0122 | 0 |  | 0.22 | 3.36 | 3.9778 | 3.8277 | 195.2607 | 15.5926 |  | 0.254 | 13.112 | 13.8253 | 16.84% | 2.3287 | 11.4966 | 0 | 51.0122 | 0 |  | 0.144 | 2.992 | 3.3964 | 3.2682 | 166.7197 | 18.2619 |  | 0.24 | 13.22 | 13.894 | 16.76% | 2.3287 | 11.5653 | 0 | 51.0122 | 0 |  | 0.10889 | 3.36 | 3.6658 | 3.5275 | 179.9437 | 16.9199 | 0.076 | 2.818 | 3.0314 | 7.1163 | 0 | 2.7466 |  | 0.168 | 13.404 | 13.8758 | 16.78% | 2.3287 | 11.5471 | 0 | 51.0122 | 0 |  | 0.076 | 2.818 | 3.0314 | 2.917 | 148.8046 | 20.4606
| 4 | 2 ŹC CO | 0 | [9 empty] | 0.14556 | 13.4089 | 13.3373 | 20.81% | 2.7757 | 10.5616 | 0 | 61.7402 | 0 |  | 0.10889 | 3.5822 | 3.5287 | 3.3955 | 209.6405 | 21.2739 |  | 0.16333 | 13.2933 | 13.213 | 21.01% | 2.7757 | 10.4373 | 0 | 61.7402 | 0 |  | 0.085556 | 3.1089 | 3.0668 | 2.9511 | 182.2011 | 24.4777 |  | 0.14556 | 13.4089 | 13.3373 | 20.81% | 2.7757 | 10.5616 | 0 | 61.7402 | 0 |  | 0.10889 | 3.5822 | 3.5287 | 3.3955 | 209.6405 | 21.2739 | 0.081111 | 2.8078 | 2.7679 | 7.1163 | 0 | 3.0081 |  | 0.21222 | 13.3156 | 13.2112 | 21.01% | 2.7757 | 10.4355 | 0 | 61.7402 | 0 |  | 0.081111 | 2.8078 | 2.7679 | 2.6634 | 164.4418 | 27.1212
| 5 | COP | 3.4719 | [9 empty] | 0.14556 | 13.4089 | 13.4604 | 19.77% | 2.6611 | 10.7993 | 0 | 58.9905 | 0 |  | 0.10889 | 3.5822 | 3.6208 | 3.4842 | 205.5318 | 19.8094 |  | 0.16333 | 13.2933 | 13.3512 | 19.93% | 2.6611 | 10.6901 | 0 | 58.9905 | 0 |  | 0.085556 | 3.1089 | 3.1392 | 3.0207 | 178.1942 | 22.8484 |  | 0.14556 | 13.4089 | 13.4604 | 19.77% | 2.6611 | 10.7993 | 0 | 58.9905 | 0 |  | 0.10889 | 3.5822 | 3.6208 | 3.4842 | 205.5318 | 19.8094 | 0.081111 | 2.8078 | 2.8365 | 7.1163 | 0 | 2.9353 |  | 0.21222 | 13.3156 | 13.3907 | 19.87% | 2.6611 | 10.7296 | 0 | 58.9905 | 0 |  | 0.081111 | 2.8078 | 2.8365 | 2.7295 | 161.0125 | 25.2866
| 6 | [5 empty] | COP PC35 | COP PC55 | COP PC55 | COP PC70 |  |  | 0.14556 | 13.4089 | 13.5769 | 18.8% | 2.5528 | 11.0241 | 0 | 56.3897 | 0 |  | 0.10889 | 3.5822 | 3.7079 | 3.568 | 201.1973 | 18.4911 |  | 0.16333 | 13.2933 | 13.4818 | 18.93% | 2.5528 | 10.9291 | 0 | 56.3897 | 0 |  | 0.085556 | 3.1089 | 3.2076 | 3.0866 | 174.0521 | 21.375 |  | 0.14556 | 13.4089 | 2.4989 | 100% | 2.5528 | -0.053811 | 0.02108 | 55.201 | 1.1887 |  | 0.10889 | 3.5822 | 3.7079 | 2.7285 | 150.6135 | 25.0618 | 0.081111 | 2.8078 | 2.9014 | 7.1163 | 0 | 2.8697 |  | 0.21222 | 13.3156 | 13.5605 | 18.82% | 2.5528 | 11.0077 | 0 | 56.3897 | 1.1887 |  | 0.081111 | 2.8078 | 2.9014 | 2.7919 | 157.4349 | 25.0219
| 7 | E CO V 55 | 12167.6468 |  | 4077.0055 |  | 3.4393 | 3.0375 | 3.256 | 2.9531 |  |  | 0.24 | 13.22 | 13.918 | 16.63% | 2.3151 | 11.6029 | 0 | 50.6871 | 0 |  | 0.22 | 3.36 | 3.9998 | 3.8489 | 195.0894 | 15.408 |  | 0.254 | 13.112 | 13.8507 | 16.71% | 2.3151 | 11.5356 | 0 | 50.6871 | 0 |  | 0.144 | 2.992 | 3.4108 | 3.2821 | 166.3596 | 18.0689 |  | 0.24 | 13.22 | 13.918 | 16.63% | 2.3151 | 11.6029 | 0 | 50.6871 | 0 |  | 0.10889 | 3.36 | 3.6767 | 3.5379 | 179.328 | 16.7623 | 0.076 | 2.818 | 3.039 | 7.1163 | 0 | 2.7397 |  | 0.168 | 13.404 | 13.8926 | 16.66% | 2.3151 | 11.5775 | 0 | 50.6871 | 0 |  | 0.076 | 2.818 | 3.039 | 2.9244 | 148.2269 | 20.2793
| 8 | 2 ŹC CO | 0 |  |  |  | 3.4396 | 3.0378 | 3.2564 | 2.9534 |  |  | 0.14556 | 13.4089 | 13.0674 | 23.16% | 3.0268 | 10.0406 | 0 | 67.7679 | 0 |  | 0.10889 | 3.5822 | 3.3268 | 3.2012 | 216.9419 | 24.768 |  | 0.16333 | 13.2933 | 12.9102 | 23.45% | 3.0268 | 9.8833 | 0 | 67.7679 | 0 |  | 0.085556 | 3.1089 | 2.9082 | 2.7984 | 189.6449 | 28.333 |  | 0.14556 | 13.4089 | 13.0674 | 23.16% | 3.0268 | 10.0406 | 0 | 67.7679 | 0 |  | 0.10889 | 3.5822 | 3.3268 | 3.2012 | 216.9419 | 24.768 | 0.081111 | 2.8078 | 2.6175 | 7.1163 | 0 | 3.1809 |  | 0.21222 | 13.3156 | 12.8177 | 23.61% | 3.0268 | 9.7909 | 0 | 67.7679 | 0 |  | 0.081111 | 2.8078 | 2.6175 | 2.5187 | 170.6891 | 31.4795
| 9 | COP | 2.9845 |  |  |  | 3.4719 | 2.9845 | 3.2495 |  |  |  | 0.14556 | 13.4089 | 13.2542 | 21.53% | 2.853 | 10.4012 | 0 | 63.5959 | 0 |  | 0.10889 | 3.5822 | 3.4665 | 3.3357 | 212.1379 | 22.3062 |  | 0.16333 | 13.2933 | 13.1198 | 21.75% | 2.853 | 10.2668 | 0 | 63.5959 | 0 |  | 0.085556 | 3.1089 | 3.018 | 2.9041 | 184.6889 | 25.6214 |  | 0.14556 | 13.4089 | 13.2542 | 21.53% | 2.853 | 10.4012 | 0 | 63.5959 | 0 |  | 0.10889 | 3.5822 | 3.4665 | 3.3357 | 212.1379 | 22.3062 | 0.081111 | 2.8078 | 2.7216 | 7.1163 | 0 | 3.0593 |  | 0.21222 | 13.3156 | 13.0901 | 21.8% | 2.853 | 10.2371 | 0 | 63.5959 | 0 |  | 0.081111 | 2.8078 | 2.7216 | 2.6189 | 166.551 | 28.4117
| 10 | [5 empty] | 3.2864 | 3.2864 | 3.2864 |  |  |  | 0.14556 | 13.4089 | 13.2554 | 21.51% | 2.8519 | 10.4036 | 0 | 63.5688 | 0 |  | 0.10889 | 3.5822 | 3.4674 | 3.3366 | 212.103 | 22.2909 |  | 0.16333 | 13.2933 | 13.1212 | 21.74% | 2.8519 | 10.2693 | 0 | 63.5688 | 0 |  | 0.085556 | 3.1089 | 3.0187 | 2.9048 | 184.6538 | 25.6045 |  | 0.14556 | 13.4089 | 13.2554 | 21.51% | 2.8519 | 10.4036 | 0 | 63.5688 | 0 |  | 0.10889 | 3.5822 | 3.4674 | 3.3366 | 212.103 | 22.2909 | 0.081111 | 2.8078 | 2.7223 | 7.1163 | 0 | 3.0585 |  | 0.21222 | 13.3156 | 13.0918 | 21.78% | 2.8519 | 10.24 | 0 | 63.5688 | 0 |  | 0.081111 | 2.8078 | 2.7223 | 2.6195 | 166.5214 | 28.3925
| 11 | E CWU | 2593.2558 |  | 789.0822 | [7 empty] | 0.14556 | 13.4089 | 12.8327 | 25.29% | 3.2453 | 9.5875 | 0 | 73.01 | 0 |  | 0.10889 | 3.5822 | 3.1512 | 3.0323 | 221.3875 | 28.1707 |  | 0.16333 | 13.2933 | 12.6468 | 25.66% | 3.2453 | 9.4015 | 0 | 73.01 | 0 |  | 0.085556 | 3.1089 | 2.7702 | 2.6657 | 194.6224 | 32.0448 |  | 0.14556 | 13.4089 | 12.8327 | 25.29% | 3.2453 | 9.5875 | 0 | 73.01 | 0 |  | 0.10889 | 3.5822 | 3.1512 | 3.0323 | 221.3875 | 28.1707 | 0.081111 | 2.8078 | 2.4867 | 7.1163 | 0 | 3.3482 |  | 0.21222 | 13.3156 | 12.4755 | 26.01% | 3.2453 | 9.2302 | 0 | 73.01 | 0 |  | 0.081111 | 2.8078 | 2.4867 | 2.3929 | 174.7038 | 35.6984
| 12 | 2 ŹC CO | 4.186 |  |  |  | 35/28 | 5214.0384 |  |  |  |  | 0.14556 | 13.4089 | 13.2403 | 21.65% | 2.866 | 10.3743 | 0 | 63.9075 | 0 |  | 0.10889 | 3.5822 | 3.4561 | 3.3257 | 212.5354 | 22.4832 |  | 0.16333 | 13.2933 | 13.1041 | 21.87% | 2.866 | 10.2381 | 0 | 63.9075 | 0 |  | 0.085556 | 3.1089 | 3.0098 | 2.8962 | 185.0894 | 25.8171 |  | 0.14556 | 13.4089 | 13.2403 | 21.65% | 2.866 | 10.3743 | 0 | 63.9075 | 0 |  | 0.10889 | 3.5822 | 3.4561 | 3.3257 | 212.5354 | 22.4832 | 0.081111 | 2.8078 | 2.7138 | 7.1163 | 0 | 3.068 |  | 0.21222 | 13.3156 | 13.0697 | 21.93% | 2.866 | 10.2037 | 0 | 63.9075 | 0 |  | 0.081111 | 2.8078 | 2.7138 | 2.6114 | 166.8889 | 28.6326
| 13 | COP | 3.2864 |  |  |  | 45/35 | 5637.4428 |  |  |  |  | 0.14556 | 13.4089 | 12.8218 | 25.39% | 3.2554 | 9.5664 | 0 | 73.2538 | 0 |  | 0.10889 | 3.5822 | 3.143 | 3.0244 | 221.5512 | 28.3382 |  | 0.16333 | 13.2933 | 12.6346 | 25.77% | 3.2554 | 9.3791 | 0 | 73.2538 | 0 |  | 0.085556 | 3.1089 | 2.7638 | 2.6595 | 194.82 | 32.2265 |  | 0.14556 | 13.4089 | 12.8218 | 25.39% | 3.2554 | 9.5664 | 0 | 73.2538 | 0 |  | 0.10889 | 3.5822 | 3.143 | 3.0244 | 221.5512 | 28.3382 | 0.081111 | 2.8078 | 2.4806 | 7.1163 | 0 | 3.3564 |  | 0.21222 | 13.3156 | 12.4596 | 26.13% | 3.2554 | 9.2042 | 0 | 73.2538 | 0 |  | 0.081111 | 2.8078 | 2.4806 | 2.387 | 174.8584 | 35.9054
| 14 | [5 empty] | 55/45 | 5929.1526 |  |  |  |  | 0.14556 | 13.4089 | 12.7327 | 26.22% | 3.3384 | 9.3943 | 0 | 75.245 | 0 |  | 0.10889 | 3.5822 | 3.0763 | 2.9603 | 222.7443 | 29.7396 |  | 0.16333 | 13.2933 | 12.5345 | 26.63% | 3.3384 | 9.1961 | 0 | 75.245 | 0 |  | 0.085556 | 3.1089 | 2.7114 | 2.6091 | 196.3213 | 33.7422 |  | 0.14556 | 13.4089 | 12.7327 | 26.22% | 3.3384 | 9.3943 | 0 | 75.245 | 0 |  | 0.10889 | 3.5822 | 3.0763 | 2.9603 | 222.7443 | 29.7396 | 0.081111 | 2.8078 | 2.4309 | 7.1163 | 0 | 3.425 |  | 0.21222 | 13.3156 | 12.3296 | 27.08% | 3.3384 | 8.9912 | 0 | 75.245 | 0 |  | 0.081111 | 2.8078 | 2.4309 | 2.3392 | 176.0142 | 37.6351
| 15 | Odległość - min / max / max bez dobijania | [10 empty] | 0.14556 | 13.4089 | 13.5011 | 19.43% | 2.6233 | 10.8778 | 0 | 58.0829 | 0 |  | 0.10889 | 3.5822 | 3.6512 | 3.5134 | 204.0688 | 19.3422 |  | 0.16333 | 13.2933 | 13.3968 | 19.58% | 2.6233 | 10.7735 | 0 | 58.0829 | 0 |  | 0.085556 | 3.1089 | 3.1631 | 3.0437 | 176.7877 | 22.327 |  | 0.14556 | 13.4089 | 13.5011 | 19.43% | 2.6233 | 10.8778 | 0 | 58.0829 | 0 |  | 0.10889 | 3.5822 | 3.6512 | 3.5134 | 204.0688 | 19.3422 | 0.081111 | 2.8078 | 2.8591 | 7.1163 | 0 | 2.9121 |  | 0.21222 | 13.3156 | 13.45 | 19.5% | 2.6233 | 10.8267 | 0 | 58.0829 | 0 |  | 0.081111 | 2.8078 | 2.8591 | 2.7513 | 159.8009 | 24.7004
| 16 | 3 ¦ 30 ¦ 12 | [10 empty] | 0.14556 | 13.4089 | 13.3391 | 20.8% | 2.774 | 10.5651 | 0 | 61.6995 | 0 |  | 0.10889 | 3.5822 | 3.53 | 3.3968 | 209.5833 | 21.2517 |  | 0.16333 | 13.2933 | 13.2151 | 20.99% | 2.774 | 10.4411 | 0 | 61.6995 | 0 |  | 0.085556 | 3.1089 | 3.0679 | 2.9521 | 182.1447 | 24.4531 |  | 0.14556 | 13.4089 | 13.3391 | 20.8% | 2.774 | 10.5651 | 0 | 61.6995 | 0 |  | 0.10889 | 3.5822 | 3.53 | 3.3968 | 209.5833 | 21.2517 | 0.081111 | 2.8078 | 2.7689 | 7.1163 | 0 | 3.007 |  | 0.21222 | 13.3156 | 13.2139 | 20.99% | 2.774 | 10.4399 | 0 | 61.6995 | 0 |  | 0.081111 | 2.8078 | 2.7689 | 2.6644 | 164.3938 | 27.0935
| 17 | A+++ | [10 empty] | 0.14556 | 13.4089 | 12.8873 | 24.79% | 3.1945 | 9.6928 | 0 | 71.7909 | 0 |  | 0.10889 | 3.5822 | 3.192 | 3.0716 | 220.5117 | 27.346 |  | 0.16333 | 13.2933 | 12.7081 | 25.14% | 3.1945 | 9.5136 | 0 | 71.7909 | 0 |  | 0.085556 | 3.1089 | 2.8023 | 2.6966 | 193.589 | 31.149 |  | 0.14556 | 13.4089 | 12.8873 | 24.79% | 3.1945 | 9.6928 | 0 | 71.7909 | 0 |  | 0.10889 | 3.5822 | 3.192 | 3.0716 | 220.5117 | 27.346 | 0.081111 | 2.8078 | 2.5171 | 7.1163 | 0 | 3.3078 |  | 0.21222 | 13.3156 | 12.5551 | 25.44% | 3.1945 | 9.3606 | 0 | 71.7909 | 0 |  | 0.081111 | 2.8078 | 2.5171 | 2.4221 | 173.8879 | 34.6781
| 18 | A++ | [10 empty] | 0.14556 | 13.4089 | 12.7539 | 26.02% | 3.3186 | 9.4353 | 0 | 74.7709 | 0 |  | 0.10889 | 3.5822 | 3.0922 | 2.9755 | 222.4834 | 29.4004 |  | 0.16333 | 13.2933 | 12.5583 | 26.43% | 3.3186 | 9.2397 | 0 | 74.7709 | 0 |  | 0.085556 | 3.1089 | 2.7239 | 2.6211 | 195.9821 | 33.376 |  | 0.14556 | 13.4089 | 12.7539 | 26.02% | 3.3186 | 9.4353 | 0 | 74.7709 | 0 |  | 0.10889 | 3.5822 | 3.0922 | 2.9755 | 222.4834 | 29.4004 | 0.081111 | 2.8078 | 2.4428 | 7.1163 | 0 | 3.4084 |  | 0.21222 | 13.3156 | 12.3606 | 26.85% | 3.3186 | 9.0419 | 0 | 74.7709 | 0 |  | 0.081111 | 2.8078 | 2.4428 | 2.3506 | 175.7563 | 37.2169
| 19 | [11 empty] | 0.14556 | 13.4089 | 13.2136 | 21.88% | 2.8908 | 10.3228 | 0 | 64.5035 | 0 |  | 0.10889 | 3.5822 | 3.4361 | 3.3065 | 213.2784 | 22.8247 |  | 0.16333 | 13.2933 | 13.0742 | 22.11% | 2.8908 | 10.1834 | 0 | 64.5035 | 0 |  | 0.085556 | 3.1089 | 2.9941 | 2.8811 | 185.842 | 26.1944 |  | 0.14556 | 13.4089 | 13.2136 | 21.88% | 2.8908 | 10.3228 | 0 | 64.5035 | 0 |  | 0.10889 | 3.5822 | 3.4361 | 3.3065 | 213.2784 | 22.8247 | 0.081111 | 2.8078 | 2.699 | 7.1163 | 0 | 3.0849 |  | 0.21222 | 13.3156 | 13.0308 | 22.18% | 2.8908 | 10.14 | 0 | 64.5035 | 0 |  | 0.081111 | 2.8078 | 2.699 | 2.5971 | 167.5223 | 29.0589
| 20 | E CO V 45 | 12166.4581 |  | 3744.0977 | [7 empty] | 0.33125 | 14.7088 | 11.0291 | 38.21% | 4.2138 | 6.8153 | 0 | 96.254 | 0 |  | 0.05375 | 3.1962 | 2.5992 | 2.5011 | 240.7404 | 45.0272 |  | 0.36 | 14.35 | 10.351 | 40.71% | 4.2138 | 6.1372 | 0 | 96.254 | 0 |  | 0.03875 | 2.5113 | 2.0808 | 2.0808 | 200.2855 | 54.122 |  | 0.3425 | 14.5475 | 10.7429 | 39.22% | 4.2138 | 6.5291 | 0 | 96.254 | 0 |  | 0.10889 | 2.8512 | 1.6417 | 1.5797 | 152.0549 | 71.2891 | 0.03875 | 2.5113 | 2.0808 | 6.0698 | 1.0465 | 4.6373 |  | 0.15875 | 8.8212 | 7.0578 | 59.7% | 4.2138 | 2.844 | 0 | 96.254 | 0 |  | 0.02625 | 2.1637 | 1.8722 | 1.8368 | 176.8025 | 61.3105
| 21 | 2 ŹC CO | 1.1887 | [9 empty] | 0.33125 | 14.7088 | 10.5681 | 41.66% | 4.4023 | 6.1659 | 0 | 100.7782 | 0 |  | 0.05375 | 3.1962 | 2.5244 | 2.5244 | 254.4019 | 46.7088 |  | 0.36 | 14.35 | 9.85 | 44.69% | 4.4023 | 5.4477 | 0 | 100.7782 | 0 |  | 0.03875 | 2.5113 | 2.0269 | 2.0269 | 204.2648 | 58.1735 |  | 0.3425 | 14.5475 | 10.2662 | 42.88% | 4.4023 | 5.864 | 0 | 100.7782 | 0 |  | 0.10889 | 2.8512 | 1.4901 | 1.4901 | 150.1735 | 79.1272 | 0.03875 | 2.5113 | 2.0269 | 6.0698 | 1.0465 | 4.7282 |  | 0.15875 | 8.8212 | 6.8369 | 64.39% | 4.4023 | 2.4346 | 0 | 100.7782 | 0 |  | 0.02625 | 2.1637 | 1.8356 | 1.5932 | 160.5582 | 74.0093
| 22 | COP | 3.2495 | [9 empty] | 0.33125 | 14.7088 | 11.3907 | 35.69% | 4.0659 | 7.3248 | 0 | 92.7051 | 0 |  | 0.05375 | 3.1962 | 2.6579 | 2.5576 | 237.0986 | 42.4096 |  | 0.36 | 14.35 | 10.744 | 37.84% | 4.0659 | 6.6781 | 0 | 92.7051 | 0 |  | 0.03875 | 2.5113 | 2.1231 | 2.043 | 189.3953 | 53.0914 |  | 0.3425 | 14.5475 | 11.1168 | 36.57% | 4.0659 | 7.0509 | 0 | 92.7051 | 0 |  | 0.10889 | 2.8512 | 1.7605 | 1.6941 | 157.0527 | 64.0247 | 0.03875 | 2.5113 | 2.1231 | 6.0698 | 1.0465 | 4.5693 |  | 0.15875 | 8.8212 | 7.2311 | 56.23% | 4.0659 | 3.1652 | 0 | 92.7051 | 0 |  | 0.02625 | 2.1637 | 1.9008 | 1.8649 | 172.8902 | 58.1598
| 23 | [11 empty] | 0.14556 | 13.4089 | 12.5628 | 27.83% | 3.4964 | 9.0664 | 0 | 79.0377 | 0 |  | 0.10889 | 3.5822 | 2.9493 | 2.838 | 224.3099 | 32.5841 |  | 0.16333 | 13.2933 | 12.344 | 28.32% | 3.4964 | 8.8475 | 0 | 79.0377 | 0 |  | 0.085556 | 3.1089 | 2.6116 | 2.513 | 198.6255 | 36.7976 |  | 0.14556 | 13.4089 | 12.5628 | 27.83% | 3.4964 | 9.0664 | 0 | 79.0377 | 0 |  | 0.10889 | 3.5822 | 2.9493 | 2.838 | 224.3099 | 32.5841 | 0.081111 | 2.8078 | 2.3363 | 7.1163 | 0 | 3.5637 |  | 0.21222 | 13.3156 | 12.082 | 28.94% | 3.4964 | 8.5856 | 0 | 79.0377 | 0 |  | 0.081111 | 2.8078 | 2.3363 | 2.2482 | 177.6892 | 41.1333
| 24 | E CO V70 | 12167.6468 |  | 4221.8949 | [7 empty] | 0.14556 | 13.4089 | 12.9959 | 23.8% | 3.0934 | 9.9024 | 0 | 69.3663 | 0 |  | 0.10889 | 3.5822 | 3.2732 | 3.1497 | 218.4851 | 25.7668 |  | 0.16333 | 13.2933 | 12.8299 | 24.11% | 3.0934 | 9.7364 | 0 | 69.3663 | 0 |  | 0.085556 | 3.1089 | 2.8661 | 2.758 | 191.3101 | 29.4269 |  | 0.14556 | 13.4089 | 12.9959 | 23.8% | 3.0934 | 9.9024 | 0 | 69.3663 | 0 |  | 0.10889 | 3.5822 | 3.2732 | 3.1497 | 218.4851 | 25.7668 | 0.081111 | 2.8078 | 2.5776 | 7.1163 | 0 | 3.2301 |  | 0.21222 | 13.3156 | 12.7134 | 24.33% | 3.0934 | 9.6199 | 0 | 69.3663 | 0 |  | 0.081111 | 2.8078 | 2.5776 | 2.4804 | 172.0531 | 32.7205
| 25 | 2 ŹC CO | 1.1887 | [9 empty] | 0.14556 | 13.4089 | 13.0844 | 23.01% | 3.011 | 10.0734 | 0 | 67.3886 | 0 |  | 0.10889 | 3.5822 | 3.3395 | 3.2135 | 216.5515 | 24.5357 |  | 0.16333 | 13.2933 | 12.9292 | 23.29% | 3.011 | 9.9182 | 0 | 67.3886 | 0 |  | 0.085556 | 3.1089 | 2.9182 | 2.8081 | 189.2308 | 28.0781 |  | 0.14556 | 13.4089 | 13.0844 | 23.01% | 3.011 | 10.0734 | 0 | 67.3886 | 0 |  | 0.10889 | 3.5822 | 3.3395 | 3.2135 | 216.5515 | 24.5357 | 0.081111 | 2.8078 | 2.627 | 7.1163 | 0 | 3.1695 |  | 0.21222 | 13.3156 | 12.8425 | 23.45% | 3.011 | 9.8314 | 0 | 67.3886 | 0 |  | 0.081111 | 2.8078 | 2.627 | 2.5278 | 170.3475 | 31.1906
| 26 | COP | 2.882 | [9 empty] | 0.14556 | 13.4089 | 12.8831 | 24.83% | 3.1984 | 9.6846 | 0 | 71.8857 | 0 |  | 0.10889 | 3.5822 | 3.1889 | 3.0685 | 220.5833 | 27.4093 |  | 0.16333 | 13.2933 | 12.7033 | 25.18% | 3.1984 | 9.5049 | 0 | 71.8857 | 0 |  | 0.085556 | 3.1089 | 2.7998 | 2.6942 | 193.6721 | 31.2179 |  | 0.14556 | 13.4089 | 12.8831 | 24.83% | 3.1984 | 9.6846 | 0 | 71.8857 | 0 |  | 0.10889 | 3.5822 | 3.1889 | 3.0685 | 220.5833 | 27.4093 | 0.081111 | 2.8078 | 2.5148 | 7.1163 | 0 | 3.3109 |  | 0.21222 | 13.3156 | 12.5489 | 25.49% | 3.1984 | 9.3505 | 0 | 71.8857 | 0 |  | 0.081111 | 2.8078 | 2.5148 | 2.4199 | 173.9539 | 34.7566
| 27 | [11 empty] | 0.33125 | 14.7088 | 12.3141 | 29.95% | 3.6883 | 8.6258 | 0 | 83.6432 | 0 |  | 0.05375 | 3.1962 | 2.8077 | 2.7017 | 225.9815 | 36.2221 |  | 0.36 | 14.35 | 11.7475 | 31.4% | 3.6883 | 8.0592 | 0 | 83.6432 | 0 |  | 0.03875 | 2.5113 | 2.2311 | 2.1469 | 179.5758 | 45.5826 |  | 0.3425 | 14.5475 | 12.0715 | 30.55% | 3.6883 | 8.3832 | 0 | 83.6432 | 0 |  | 0.10889 | 2.8512 | 2.0641 | 1.9862 | 166.1308 | 49.2716 | 0.03875 | 2.5113 | 2.2311 | 7.1163 | 0 | 3.7318 |  | 0.15875 | 8.8212 | 7.6736 | 48.06% | 3.6883 | 3.9853 | 0 | 83.6432 | 0 |  | 0.02625 | 2.1637 | 1.974 | 1.974 | 165.1103 | 49.5761
| 28 | [11 empty] | 0.14556 | 13.4089 | 12.9091 | 24.59% | 3.1742 | 9.735 | 0 | 71.3033 | 0 |  | 0.10889 | 3.5822 | 3.2084 | 3.0873 | 220.1346 | 27.0219 |  | 0.16333 | 13.2933 | 12.7326 | 24.93% | 3.1742 | 9.5584 | 0 | 71.3033 | 0 |  | 0.085556 | 3.1089 | 2.8151 | 2.7089 | 193.1546 | 30.7964 |  | 0.14556 | 13.4089 | 12.9091 | 24.59% | 3.1742 | 9.735 | 0 | 71.3033 | 0 |  | 0.10889 | 3.5822 | 3.2084 | 3.0873 | 220.1346 | 27.0219 | 0.081111 | 2.8078 | 2.5293 | 7.1163 | 0 | 3.2918 |  | 0.21222 | 13.3156 | 12.5869 | 25.22% | 3.1742 | 9.4128 | 0 | 71.3033 | 0 |  | 0.081111 | 2.8078 | 2.5293 | 2.4339 | 173.5416 | 34.2769
| 29 |  |  |  | 4223.0836 | [7 empty] | 0.14556 | 13.4089 | 12.9554 | 24.17% | 3.1311 | 9.8242 | 0 | 70.2712 | 0 |  | 0.10889 | 3.5822 | 3.2429 | 3.1206 | 219.2858 | 26.3469 |  | 0.16333 | 13.2933 | 12.7844 | 24.49% | 3.1311 | 9.6533 | 0 | 70.2712 | 0 |  | 0.085556 | 3.1089 | 2.8423 | 2.7351 | 192.1954 | 30.0606 |  | 0.14556 | 13.4089 | 12.9554 | 24.17% | 3.1311 | 9.8242 | 0 | 70.2712 | 0 |  | 0.10889 | 3.5822 | 3.2429 | 3.1206 | 219.2858 | 26.3469 | 0.081111 | 2.8078 | 2.555 | 7.1163 | 0 | 3.2587 |  | 0.21222 | 13.3156 | 12.6543 | 24.74% | 3.1311 | 9.5232 | 0 | 70.2712 | 0 |  | 0.081111 | 2.8078 | 2.555 | 2.4586 | 172.7709 | 33.4403
| 30 | [11 empty] | 0.14556 | 13.4089 | 12.9613 | 24.11% | 3.1256 | 9.8357 | 0 | 70.1384 | 0 |  | 0.10889 | 3.5822 | 3.2474 | 3.1248 | 219.1716 | 26.2611 |  | 0.16333 | 13.2933 | 12.7911 | 24.44% | 3.1256 | 9.6655 | 0 | 70.1384 | 0 |  | 0.085556 | 3.1089 | 2.8458 | 2.7384 | 192.0681 | 29.9669 |  | 0.14556 | 13.4089 | 12.9613 | 24.11% | 3.1256 | 9.8357 | 0 | 70.1384 | 0 |  | 0.10889 | 3.5822 | 3.2474 | 3.1248 | 219.1716 | 26.2611 | 0.081111 | 2.8078 | 2.5584 | 7.1163 | 0 | 3.2544 |  | 0.21222 | 13.3156 | 12.663 | 24.68% | 3.1256 | 9.5374 | 0 | 70.1384 | 0 |  | 0.081111 | 2.8078 | 2.5584 | 2.4618 | 172.668 | 33.3338
| 31 | [11 empty] | 0.14556 | 13.4089 | 12.894 | 24.73% | 3.1883 | 9.7057 | 0 | 71.6419 | 0 |  | 0.10889 | 3.5822 | 3.197 | 3.0764 | 220.3981 | 27.2466 |  | 0.16333 | 13.2933 | 12.7155 | 25.07% | 3.1883 | 9.5273 | 0 | 71.6419 | 0 |  | 0.085556 | 3.1089 | 2.8062 | 2.7003 | 193.4575 | 31.0409 |  | 0.14556 | 13.4089 | 12.894 | 24.73% | 3.1883 | 9.7057 | 0 | 71.6419 | 0 |  | 0.10889 | 3.5822 | 3.197 | 3.0764 | 220.3981 | 27.2466 | 0.081111 | 2.8078 | 2.5208 | 7.1163 | 0 | 3.3029 |  | 0.21222 | 13.3156 | 12.5648 | 25.37% | 3.1883 | 9.3766 | 0 | 71.6419 | 0 |  | 0.081111 | 2.8078 | 2.5208 | 2.4257 | 173.7833 | 34.5551
II | 1 | [11 empty] | 0.33125 | 14.7088 | 11.5025 | 34.95% | 4.0202 | 7.4823 | 0 | 91.6079 | 0 |  | 0.05375 | 3.1962 | 2.676 | 2.575 | 235.8916 | 41.6236 |  | 0.36 | 14.35 | 10.8655 | 37% | 4.0202 | 6.8453 | 0 | 91.6079 | 0 |  | 0.03875 | 2.5113 | 2.1362 | 2.0556 | 188.3066 | 52.1418 |  | 0.3425 | 14.5475 | 11.2324 | 35.79% | 4.0202 | 7.2122 | 0 | 91.6079 | 0 |  | 0.10889 | 2.8512 | 1.7973 | 1.7295 | 158.4335 | 61.9733 | 0.03875 | 2.5113 | 2.1362 | 7.1163 | 0 | 3.8976 |  | 0.15875 | 8.8212 | 7.2847 | 55.19% | 4.0202 | 3.2645 | 0 | 91.6079 | 0 |  | 0.02625 | 2.1637 | 1.9097 | 1.8736 | 171.6403 | 57.2048
| 2 | [11 empty] | 0.33125 | 14.7088 | 11.1823 | 37.12% | 4.1511 | 7.0312 | 0 | 94.7505 | 0 |  | 0.05375 | 3.1962 | 2.624 | 2.525 | 239.2464 | 43.9039 |  | 0.36 | 14.35 | 10.5175 | 39.47% | 4.1511 | 6.3664 | 0 | 94.7505 | 0 |  | 0.03875 | 2.5113 | 2.0987 | 2.0195 | 191.3511 | 54.8931 |  | 0.3425 | 14.5475 | 10.9013 | 38.08% | 4.1511 | 6.7502 | 0 | 94.7505 | 0 |  | 0.10889 | 2.8512 | 1.692 | 1.6282 | 154.2714 | 68.0868 | 0.03875 | 2.5113 | 2.0987 | 6.0698 | 1.0465 | 4.6082 |  | 0.15875 | 8.8212 | 7.1312 | 58.21% | 4.1511 | 2.9801 | 0 | 94.7505 | 0 |  | 0.02625 | 2.1637 | 1.8843 | 1.8487 | 175.1693 | 59.964
| 3 | [11 empty] | 0.33125 | 14.7088 | 11.5232 | 34.81% | 4.0117 | 7.5115 | 0 | 91.4047 | 0 |  | 0.05375 | 3.1962 | 2.6794 | 2.5782 | 235.6639 | 41.4792 |  | 0.36 | 14.35 | 10.888 | 36.85% | 4.0117 | 6.8763 | 0 | 91.4047 | 0 |  | 0.03875 | 2.5113 | 2.1386 | 2.0579 | 188.102 | 51.9673 |  | 0.3425 | 14.5475 | 11.2538 | 35.65% | 4.0117 | 7.2421 | 0 | 91.4047 | 0 |  | 0.10889 | 2.8512 | 1.8041 | 1.736 | 158.6807 | 61.6026 | 0.03875 | 2.5113 | 2.1386 | 7.1163 | 0 | 3.8932 |  | 0.15875 | 8.8212 | 7.2946 | 55% | 4.0117 | 3.2829 | 0 | 91.4047 | 0 |  | 0.02625 | 2.1637 | 1.9113 | 1.8753 | 171.4067 | 57.0289
| 4 | [11 empty] | 0.33125 | 14.7088 | 11.9332 | 32.21% | 3.8441 | 8.0891 | 0 | 87.3817 | 0 |  | 0.05375 | 3.1962 | 2.7459 | 2.6423 | 230.8845 | 38.693 |  | 0.36 | 14.35 | 11.3335 | 33.92% | 3.8441 | 7.4894 | 0 | 87.3817 | 0 |  | 0.03875 | 2.5113 | 2.1866 | 2.104 | 183.8551 | 48.5905 |  | 0.3425 | 14.5475 | 11.6776 | 32.92% | 3.8441 | 7.8335 | 0 | 87.3817 | 0 |  | 0.10889 | 2.8512 | 1.9389 | 1.8657 | 163.027 | 54.7984 | 0.03875 | 2.5113 | 2.1866 | 7.1163 | 0 | 3.8078 |  | 0.15875 | 8.8212 | 7.4911 | 51.32% | 3.8441 | 3.647 | 0 | 87.3817 | 0 |  | 0.02625 | 2.1637 | 1.9438 | 1.9071 | 166.6476 | 53.6078
| 5 | [11 empty] | 0.33125 | 14.7088 | 11.8779 | 32.55% | 3.8667 | 8.0113 | 0 | 87.9235 | 0 |  | 0.05375 | 3.1962 | 2.7369 | 2.6336 | 231.5582 | 39.0603 |  | 0.36 | 14.35 | 11.2735 | 34.3% | 3.8667 | 7.4068 | 0 | 87.9235 | 0 |  | 0.03875 | 2.5113 | 2.1801 | 2.0978 | 184.4487 | 49.0366 |  | 0.3425 | 14.5475 | 11.6206 | 33.27% | 3.8667 | 7.7539 | 0 | 87.9235 | 0 |  | 0.10889 | 2.8512 | 1.9207 | 1.8482 | 162.5024 | 55.6591 | 0.03875 | 2.5113 | 2.1801 | 7.1163 | 0 | 3.8191 |  | 0.15875 | 8.8212 | 7.4646 | 51.8% | 3.8667 | 3.5979 | 0 | 87.9235 | 0 |  | 0.02625 | 2.1637 | 1.9394 | 1.9028 | 167.3035 | 54.0619
| 6 | [11 empty] | 0.14556 | 13.4089 | 12.7351 | 26.2% | 3.3361 | 9.399 | 0 | 75.1908 | 0 |  | 0.10889 | 3.5822 | 3.0782 | 2.962 | 222.7152 | 29.7006 |  | 0.16333 | 13.2933 | 12.5372 | 26.61% | 3.3361 | 9.2011 | 0 | 75.1908 | 0 |  | 0.085556 | 3.1089 | 2.7128 | 2.6105 | 196.2831 | 33.7002 |  | 0.14556 | 13.4089 | 12.7351 | 26.2% | 3.3361 | 9.399 | 0 | 75.1908 | 0 |  | 0.10889 | 3.5822 | 3.0782 | 2.962 | 222.7152 | 29.7006 | 0.081111 | 2.8078 | 2.4323 | 7.1163 | 0 | 3.4231 |  | 0.21222 | 13.3156 | 12.3331 | 27.05% | 3.3361 | 8.997 | 0 | 75.1908 | 0 |  | 0.081111 | 2.8078 | 2.4323 | 2.3405 | 175.9853 | 37.5871
| 7 | [11 empty] | 0.14556 | 13.4089 | 13.4422 | 19.92% | 2.678 | 10.7642 | 0 | 59.3968 | 0 |  | 0.10889 | 3.5822 | 3.6072 | 3.4711 | 206.1697 | 20.0211 |  | 0.16333 | 13.2933 | 13.3308 | 20.09% | 2.678 | 10.6527 | 0 | 59.3968 | 0 |  | 0.085556 | 3.1089 | 3.1285 | 3.0104 | 178.8105 | 23.0844 |  | 0.14556 | 13.4089 | 13.4422 | 19.92% | 2.678 | 10.7642 | 0 | 59.3968 | 0 |  | 0.10889 | 3.5822 | 3.6072 | 3.4711 | 206.1697 | 20.0211 | 0.081111 | 2.8078 | 2.8264 | 7.1163 | 0 | 2.9458 |  | 0.21222 | 13.3156 | 13.3642 | 20.04% | 2.678 | 10.6861 | 0 | 59.3968 | 0 |  | 0.081111 | 2.8078 | 2.8264 | 2.7197 | 161.5421 | 25.5521
| 8 | [11 empty] | 0.14556 | 13.4089 | 12.7636 | 25.93% | 3.3096 | 9.454 | 0 | 74.5542 | 0 |  | 0.10889 | 3.5822 | 3.0995 | 2.9825 | 222.3593 | 29.2465 |  | 0.16333 | 13.2933 | 12.5692 | 26.33% | 3.3096 | 9.2596 | 0 | 74.5542 | 0 |  | 0.085556 | 3.1089 | 2.7296 | 2.6266 | 195.8232 | 33.2098 |  | 0.14556 | 13.4089 | 12.7636 | 25.93% | 3.3096 | 9.454 | 0 | 74.5542 | 0 |  | 0.10889 | 3.5822 | 3.0995 | 2.9825 | 222.3593 | 29.2465 | 0.081111 | 2.8078 | 2.4482 | 7.1163 | 0 | 3.4009 |  | 0.21222 | 13.3156 | 12.3747 | 26.74% | 3.3096 | 9.0651 | 0 | 74.5542 | 0 |  | 0.081111 | 2.8078 | 2.4482 | 2.3558 | 175.6348 | 37.0271
| 9 | [11 empty] | 0.14556 | 13.4089 | 13.4016 | 20.27% | 2.7159 | 10.6857 | 0 | 60.3044 | 0 |  | 0.10889 | 3.5822 | 3.5768 | 3.4418 | 207.5559 | 20.4997 |  | 0.16333 | 13.2933 | 13.2852 | 20.44% | 2.7159 | 10.5693 | 0 | 60.3044 | 0 |  | 0.085556 | 3.1089 | 3.1046 | 2.9875 | 180.1566 | 23.6175 |  | 0.14556 | 13.4089 | 13.4016 | 20.27% | 2.7159 | 10.6857 | 0 | 60.3044 | 0 |  | 0.10889 | 3.5822 | 3.5768 | 3.4418 | 207.5559 | 20.4997 | 0.081111 | 2.8078 | 2.8037 | 7.1163 | 0 | 2.9696 |  | 0.21222 | 13.3156 | 13.3049 | 20.41% | 2.7159 | 10.5891 | 0 | 60.3044 | 0 |  | 0.081111 | 2.8078 | 2.8037 | 2.6979 | 162.6964 | 26.152
| 10 | [11 empty] | 0.14556 | 13.4089 | 13.3052 | 21.09% | 2.8056 | 10.4996 | 0 | 62.4581 | 0 |  | 0.10889 | 3.5822 | 3.5046 | 3.3724 | 210.6329 | 21.6689 |  | 0.16333 | 13.2933 | 13.177 | 21.29% | 2.8056 | 10.3714 | 0 | 62.4581 | 0 |  | 0.085556 | 3.1089 | 3.0479 | 2.9329 | 183.1842 | 24.9158 |  | 0.14556 | 13.4089 | 13.3052 | 21.09% | 2.8056 | 10.4996 | 0 | 62.4581 | 0 |  | 0.10889 | 3.5822 | 3.5046 | 3.3724 | 210.6329 | 21.6689 | 0.081111 | 2.8078 | 2.75 | 7.1163 | 0 | 3.0277 |  | 0.21222 | 13.3156 | 13.1643 | 21.31% | 2.8056 | 10.3587 | 0 | 62.4581 | 0 |  | 0.081111 | 2.8078 | 2.75 | 2.6462 | 165.2774 | 27.6153
| 11 | [11 empty] | 0.24 | 13.22 | 13.947 | 16.48% | 2.2988 | 11.6482 | 0 | 50.2943 | 0 |  | 0.22 | 3.36 | 4.0264 | 3.8745 | 194.864 | 15.1877 |  | 0.254 | 13.112 | 13.8814 | 16.56% | 2.2988 | 11.5826 | 0 | 50.2943 | 0 |  | 0.144 | 2.992 | 3.4282 | 3.2988 | 165.9125 | 17.8379 |  | 0.24 | 13.22 | 13.947 | 16.48% | 2.2988 | 11.6482 | 0 | 50.2943 | 0 |  | 0.10889 | 3.36 | 3.6898 | 3.5506 | 178.575 | 16.573 | 0.076 | 2.818 | 3.0482 | 7.1163 | 0 | 2.7314 |  | 0.168 | 13.404 | 13.9129 | 16.52% | 2.2988 | 11.6141 | 0 | 50.2943 | 0 |  | 0.076 | 2.818 | 3.0482 | 2.9332 | 147.5226 | 20.0615
| 12 | [11 empty] | 0.22333 | 13.3367 | 14.9261 | 11.69% | 1.7451 | 13.1809 | 0 | 37.0062 | 0 |  | 0.11333 | 4.1067 | 4.9132 | 4.7278 | 174.9585 | 9.158 |  | 1.5633 | 3.9467 | 15.0724 | 11.58% | 1.7451 | 13.3273 | 0 | 37.0062 | 0 |  | 0.11333 | 3.2067 | 4.0132 | 3.8618 | 142.9097 | 11.2117 |  | 0.22333 | 13.3367 | 14.9261 | 11.69% | 1.7451 | 13.1809 | 0 | 37.0062 | 0 |  | 0.10889 | 4.1067 | 4.8816 | 4.6974 | 173.8322 | 9.2173 | 0.086667 | 2.7433 | 3.3601 | 7.1163 | 0 | 2.4779 |  | 1.5633 | 3.9467 | 15.0724 | 11.58% | 1.7451 | 13.3273 | 0 | 37.0062 | 0 |  | 0.11333 | 3.2067 | 4.0132 | 3.8618 | 142.9097 | 11.2117
| 13 | [11 empty] | 0.22333 | 13.3367 | 15.1215 | 10.76% | 1.6266 | 13.4949 | 0 | 34.1616 | 0 |  | 0.11333 | 4.1067 | 5.0124 | 4.8232 | 164.7698 | 8.2868 |  | 1.5633 | 3.9467 | 16.4403 | 9.894% | 1.6266 | 14.8137 | 0 | 34.1616 | 0 |  | 0.11333 | 3.2067 | 4.1124 | 3.9572 | 135.1846 | 10.1003 |  | 0.22333 | 13.3367 | 15.1215 | 10.76% | 1.6266 | 13.4949 | 0 | 34.1616 | 0 |  | 0.10889 | 4.1067 | 4.9769 | 4.7891 | 163.6023 | 8.3459 | 0.086667 | 2.7433 | 3.4359 | 7.1163 | 0 | 2.4232 |  | 1.5633 | 3.9467 | 16.4403 | 9.894% | 1.6266 | 14.8137 | 0 | 34.1616 | 0 |  | 0.11333 | 3.2067 | 4.1124 | 3.9572 | 135.1846 | 10.1003
| 14 | [11 empty] | 0.24 | 13.22 | 14.561 | 13.41% | 1.9522 | 12.6088 | 0 | 41.9774 | 0 |  | 0.22 | 3.36 | 4.5892 | 4.4161 | 185.375 | 11.1215 |  | 0.254 | 13.112 | 14.5312 | 13.43% | 1.9522 | 12.579 | 0 | 41.9774 | 0 |  | 0.144 | 2.992 | 3.7966 | 3.6533 | 153.3572 | 13.4435 |  | 0.24 | 13.22 | 14.561 | 13.41% | 1.9522 | 12.6088 | 0 | 41.9774 | 0 |  | 0.10889 | 3.36 | 3.9684 | 3.8187 | 160.2975 | 12.8614 | 0.076 | 2.818 | 3.2427 | 7.1163 | 0 | 2.5677 |  | 0.168 | 13.404 | 14.3427 | 13.61% | 1.9522 | 12.3905 | 0 | 41.9774 | 0 |  | 0.076 | 2.818 | 3.2427 | 3.1203 | 130.9814 | 15.7401
| 15 | [11 empty] | 0.24 | 13.22 | 14.379 | 14.29% | 2.055 | 12.324 | 0 | 44.4426 | 0 |  | 0.22 | 3.36 | 4.4224 | 4.2555 | 189.1271 | 12.2189 |  | 0.254 | 13.112 | 14.3386 | 14.33% | 2.055 | 12.2836 | 0 | 44.4426 | 0 |  | 0.144 | 2.992 | 3.6874 | 3.5483 | 157.6937 | 14.6545 |  | 0.24 | 13.22 | 14.379 | 14.29% | 2.055 | 12.324 | 0 | 44.4426 | 0 |  | 0.10889 | 3.36 | 3.8858 | 3.7392 | 166.1802 | 13.9061 | 0.076 | 2.818 | 3.185 | 7.1163 | 0 | 2.6141 |  | 0.168 | 13.404 | 14.2153 | 14.46% | 2.055 | 12.1603 | 0 | 44.4426 | 0 |  | 0.076 | 2.818 | 3.185 | 3.0648 | 136.209 | 16.966
| 16 | [11 empty] | 0.24 | 13.22 | 13.789 | 17.32% | 2.388 | 11.401 | 0 | 52.4345 | 0 |  | 0.22 | 3.36 | 3.8816 | 3.7351 | 195.8484 | 16.4248 |  | 0.254 | 13.112 | 13.7142 | 17.41% | 2.388 | 11.3262 | 0 | 52.4345 | 0 |  | 0.144 | 2.992 | 3.3334 | 3.2076 | 168.1893 | 19.1259 |  | 0.24 | 13.22 | 13.789 | 17.32% | 2.388 | 11.401 | 0 | 52.4345 | 0 |  | 0.10889 | 3.36 | 3.6182 | 3.4816 | 182.557 | 17.6206 | 0.076 | 2.818 | 2.9982 | 7.1163 | 0 | 2.777 |  | 0.168 | 13.404 | 13.8023 | 17.3% | 2.388 | 11.4143 | 0 | 52.4345 | 0 |  | 0.076 | 2.818 | 2.9982 | 2.885 | 151.2757 | 21.2643
| 17 | [11 empty] | 0.14556 | 13.4089 | 13.4422 | 19.92% | 2.678 | 10.7642 | 0 | 59.3968 | 0 |  | 0.10889 | 3.5822 | 3.6072 | 3.4711 | 206.1697 | 20.0211 |  | 0.16333 | 13.2933 | 13.3308 | 20.09% | 2.678 | 10.6527 | 0 | 59.3968 | 0 |  | 0.085556 | 3.1089 | 3.1285 | 3.0104 | 178.8105 | 23.0844 |  | 0.14556 | 13.4089 | 13.4422 | 19.92% | 2.678 | 10.7642 | 0 | 59.3968 | 0 |  | 0.10889 | 3.5822 | 3.6072 | 3.4711 | 206.1697 | 20.0211 | 0.081111 | 2.8078 | 2.8264 | 7.1163 | 0 | 2.9458 |  | 0.21222 | 13.3156 | 13.3642 | 20.04% | 2.678 | 10.6861 | 0 | 59.3968 | 0 |  | 0.081111 | 2.8078 | 2.8264 | 2.7197 | 161.5421 | 25.5521
| 18 | [11 empty] | 0.14556 | 13.4089 | 13.3495 | 20.71% | 2.7644 | 10.5851 | 0 | 61.4693 | 0 |  | 0.10889 | 3.5822 | 3.5378 | 3.4043 | 209.2573 | 21.1262 |  | 0.16333 | 13.2933 | 13.2266 | 20.9% | 2.7644 | 10.4622 | 0 | 61.4693 | 0 |  | 0.085556 | 3.1089 | 3.074 | 2.958 | 181.8234 | 24.3138 |  | 0.14556 | 13.4089 | 13.3495 | 20.71% | 2.7644 | 10.5851 | 0 | 61.4693 | 0 |  | 0.10889 | 3.5822 | 3.5378 | 3.4043 | 209.2573 | 21.1262 | 0.081111 | 2.8078 | 2.7747 | 7.1163 | 0 | 3.0007 |  | 0.21222 | 13.3156 | 13.2289 | 20.9% | 2.7644 | 10.4645 | 0 | 61.4693 | 0 |  | 0.081111 | 2.8078 | 2.7747 | 2.67 | 164.1201 | 26.9364
| 19 | [11 empty] | 0.14556 | 13.4089 | 13.4756 | 19.64% | 2.647 | 10.8286 | 0 | 58.6518 | 0 |  | 0.10889 | 3.5822 | 3.6321 | 3.4951 | 204.9921 | 19.6341 |  | 0.16333 | 13.2933 | 13.3682 | 19.8% | 2.647 | 10.7212 | 0 | 58.6518 | 0 |  | 0.085556 | 3.1089 | 3.1481 | 3.0293 | 177.6743 | 22.6529 |  | 0.14556 | 13.4089 | 13.4756 | 19.64% | 2.647 | 10.8286 | 0 | 58.6518 | 0 |  | 0.10889 | 3.5822 | 3.6321 | 3.4951 | 204.9921 | 19.6341 | 0.081111 | 2.8078 | 2.845 | 7.1163 | 0 | 2.9266 |  | 0.21222 | 13.3156 | 13.4128 | 19.73% | 2.647 | 10.7658 | 0 | 58.6518 | 0 |  | 0.081111 | 2.8078 | 2.845 | 2.7376 | 160.565 | 25.0667
| 20 | [11 empty] | 0.14556 | 13.4089 | 13.5672 | 18.88% | 2.5618 | 11.0054 | 0 | 56.6065 | 0 |  | 0.10889 | 3.5822 | 3.7006 | 3.561 | 201.5751 | 18.5986 |  | 0.16333 | 13.2933 | 13.471 | 19.02% | 2.5618 | 10.9092 | 0 | 56.6065 | 0 |  | 0.085556 | 3.1089 | 3.2019 | 3.0811 | 174.4103 | 21.4954 |  | 0.14556 | 13.4089 | 13.5672 | 18.88% | 2.5618 | 11.0054 | 0 | 56.6065 | 0 |  | 0.10889 | 3.5822 | 3.7006 | 3.561 | 201.5751 | 18.5986 | 0.081111 | 2.8078 | 2.896 | 7.1163 | 0 | 2.875 |  | 0.21222 | 13.3156 | 13.5463 | 18.91% | 2.5618 | 10.9846 | 0 | 56.6065 | 0 |  | 0.081111 | 2.8078 | 2.896 | 2.7867 | 157.7454 | 23.7663
| 21 | [11 empty] | 0.24 | 13.22 | 13.76 | 17.47% | 2.4043 | 11.3557 | 0 | 52.8273 | 0 |  | 0.22 | 3.36 | 3.855 | 3.7095 | 195.9643 | 16.6619 |  | 0.254 | 13.112 | 13.6835 | 17.57% | 2.4043 | 11.2792 | 0 | 52.8273 | 0 |  | 0.144 | 2.992 | 3.316 | 3.1909 | 168.5649 | 19.3702 |  | 0.24 | 13.22 | 13.76 | 17.47% | 2.4043 | 11.3557 | 0 | 52.8273 | 0 |  | 0.10889 | 3.36 | 3.605 | 3.469 | 183.2558 | 17.8174 | 0.076 | 2.818 | 2.989 | 7.1163 | 0 | 2.7856 |  | 0.168 | 13.404 | 13.782 | 17.45% | 2.4043 | 11.3777 | 0 | 52.8273 | 0 |  | 0.076 | 2.818 | 2.989 | 2.8762 | 151.9422 | 21.4894
| 22 | [11 empty] | 0.14556 | 13.4089 | 13.3343 | 20.84% | 2.7785 | 10.5558 | 0 | 61.8079 | 0 |  | 0.10889 | 3.5822 | 3.5264 | 3.3933 | 209.7355 | 21.3109 |  | 0.16333 | 13.2933 | 13.2096 | 21.03% | 2.7785 | 10.4311 | 0 | 61.8079 | 0 |  | 0.085556 | 3.1089 | 3.065 | 2.9494 | 182.295 | 24.5188 |  | 0.14556 | 13.4089 | 13.3343 | 20.84% | 2.7785 | 10.5558 | 0 | 61.8079 | 0 |  | 0.10889 | 3.5822 | 3.5264 | 3.3933 | 209.7355 | 21.3109 | 0.081111 | 2.8078 | 2.7662 | 7.1163 | 0 | 3.0099 |  | 0.21222 | 13.3156 | 13.2068 | 21.04% | 2.7785 | 10.4283 | 0 | 61.8079 | 0 |  | 0.081111 | 2.8078 | 2.7662 | 2.6618 | 164.5217 | 27.1676
| 23 | [11 empty] | 0.14556 | 13.4089 | 12.5823 | 27.64% | 3.4784 | 9.1039 | 0 | 78.6043 | 0 |  | 0.10889 | 3.5822 | 2.9638 | 2.852 | 224.1779 | 32.2467 |  | 0.16333 | 13.2933 | 12.3657 | 28.13% | 3.4784 | 8.8874 | 0 | 78.6043 | 0 |  | 0.085556 | 3.1089 | 2.623 | 2.524 | 198.399 | 36.4367 |  | 0.14556 | 13.4089 | 12.5823 | 27.64% | 3.4784 | 9.1039 | 0 | 78.6043 | 0 |  | 0.10889 | 3.5822 | 2.9638 | 2.852 | 224.1779 | 32.2467 | 0.081111 | 2.8078 | 2.3471 | 7.1163 | 0 | 3.5473 |  | 0.21222 | 13.3156 | 12.1103 | 28.72% | 3.4784 | 8.632 | 0 | 78.6043 | 0 |  | 0.081111 | 2.8078 | 2.3471 | 2.2586 | 177.5327 | 40.7193
| 24 | [11 empty] | 0.33125 | 14.7088 | 11.5343 | 34.74% | 4.0072 | 7.5271 | 0 | 91.2964 | 0 |  | 0.05375 | 3.1962 | 2.6811 | 2.58 | 235.5419 | 41.4023 |  | 0.36 | 14.35 | 10.9 | 36.76% | 4.0072 | 6.8928 | 0 | 91.2964 | 0 |  | 0.03875 | 2.5113 | 2.1399 | 2.0591 | 187.9925 | 51.8743 |  | 0.3425 | 14.5475 | 11.2652 | 35.57% | 4.0072 | 7.258 | 0 | 91.2964 | 0 |  | 0.10889 | 2.8512 | 1.8077 | 1.7395 | 158.8114 | 61.406 | 0.03875 | 2.5113 | 2.1399 | 7.1163 | 0 | 3.8909 |  | 0.15875 | 8.8212 | 7.2999 | 54.89% | 4.0072 | 3.2927 | 0 | 91.2964 | 0 |  | 0.02625 | 2.1637 | 1.9122 | 1.8761 | 171.2819 | 56.9353
| 25 | [11 empty] | 0.33125 | 14.7088 | 11.8641 | 32.64% | 3.8723 | 7.9918 | 0 | 88.059 | 0 |  | 0.05375 | 3.1962 | 2.7347 | 2.6315 | 231.7252 | 39.1526 |  | 0.36 | 14.35 | 11.2585 | 34.39% | 3.8723 | 7.3862 | 0 | 88.059 | 0 |  | 0.03875 | 2.5113 | 2.1785 | 2.0963 | 184.5961 | 49.1486 |  | 0.3425 | 14.5475 | 11.6063 | 33.36% | 3.8723 | 7.734 | 0 | 88.059 | 0 |  | 0.10889 | 2.8512 | 1.9162 | 1.8439 | 162.3683 | 55.8769 | 0.03875 | 2.5113 | 2.1785 | 7.1163 | 0 | 3.8219 |  | 0.15875 | 8.8212 | 7.458 | 51.92% | 3.8723 | 3.5857 | 0 | 88.059 | 0 |  | 0.02625 | 2.1637 | 1.9383 | 1.9018 | 167.4667 | 54.1757
| 26 | [11 empty] | 0.33125 | 14.7088 | 12.2699 | 30.21% | 3.7064 | 8.5635 | 0 | 84.0766 | 0 |  | 0.05375 | 3.1962 | 2.8005 | 2.6948 | 226.5727 | 36.503 |  | 0.36 | 14.35 | 11.6995 | 31.68% | 3.7064 | 7.9931 | 0 | 84.0766 | 0 |  | 0.03875 | 2.5113 | 2.226 | 2.142 | 180.0884 | 45.9252 |  | 0.3425 | 14.5475 | 12.0258 | 30.82% | 3.7064 | 8.3195 | 0 | 84.0766 | 0 |  | 0.10889 | 2.8512 | 2.0496 | 1.9722 | 165.8171 | 49.8778 | 0.03875 | 2.5113 | 2.226 | 7.1163 | 0 | 3.7404 |  | 0.15875 | 8.8212 | 7.6525 | 48.43% | 3.7064 | 3.9461 | 0 | 84.0766 | 0 |  | 0.02625 | 2.1637 | 1.9705 | 1.9705 | 165.6717 | 49.9216
| 27 | [11 empty] | 0.33125 | 14.7088 | 12.3389 | 29.81% | 3.6782 | 8.6608 | 0 | 83.3994 | 0 |  | 0.05375 | 3.1962 | 2.8117 | 2.7056 | 225.6462 | 36.0648 |  | 0.36 | 14.35 | 11.7745 | 31.24% | 3.6782 | 8.0963 | 0 | 83.3994 | 0 |  | 0.03875 | 2.5113 | 2.234 | 2.1497 | 179.2855 | 45.3906 |  | 0.3425 | 14.5475 | 12.0972 | 30.41% | 3.6782 | 8.419 | 0 | 83.3994 | 0 |  | 0.10889 | 2.8512 | 2.0722 | 1.994 | 166.3019 | 48.9344 | 0.03875 | 2.5113 | 2.234 | 7.1163 | 0 | 3.7269 |  | 0.15875 | 8.8212 | 7.6855 | 47.86% | 3.6782 | 4.0074 | 0 | 83.3994 | 0 |  | 0.02625 | 2.1637 | 1.976 | 1.976 | 164.7932 | 49.3824
| 28 | [11 empty] | 0.14556 | 13.4089 | 13.0887 | 22.97% | 3.0071 | 10.0816 | 0 | 67.2938 | 0 |  | 0.10889 | 3.5822 | 3.3427 | 3.2165 | 216.4525 | 24.4779 |  | 0.16333 | 13.2933 | 12.934 | 23.25% | 3.0071 | 9.9269 | 0 | 67.2938 | 0 |  | 0.085556 | 3.1089 | 2.9207 | 2.8105 | 189.1261 | 28.0146 |  | 0.14556 | 13.4089 | 13.0887 | 22.97% | 3.0071 | 10.0816 | 0 | 67.2938 | 0 |  | 0.10889 | 3.5822 | 3.3427 | 3.2165 | 216.4525 | 24.4779 | 0.081111 | 2.8078 | 2.6293 | 7.1163 | 0 | 3.1666 |  | 0.21222 | 13.3156 | 12.8487 | 23.4% | 3.0071 | 9.8416 | 0 | 67.2938 | 0 |  | 0.081111 | 2.8078 | 2.6293 | 2.5301 | 170.261 | 31.1187
III | 1 | [11 empty] | 0.24 | 13.22 | 13.771 | 17.41% | 2.3981 | 11.3729 | 0 | 52.6783 | 0 |  | 0.22 | 3.36 | 3.8651 | 3.7192 | 195.9227 | 16.5716 |  | 0.254 | 13.112 | 13.6951 | 17.51% | 2.3981 | 11.297 | 0 | 52.6783 | 0 |  | 0.144 | 2.992 | 3.3226 | 3.1972 | 168.424 | 19.2772 |  | 0.24 | 13.22 | 13.771 | 17.41% | 2.3981 | 11.3729 | 0 | 52.6783 | 0 |  | 0.10889 | 3.36 | 3.61 | 3.4738 | 182.9919 | 17.7426 | 0.076 | 2.818 | 2.9925 | 7.1163 | 0 | 2.7823 |  | 0.168 | 13.404 | 13.7897 | 17.39% | 2.3981 | 11.3916 | 0 | 52.6783 | 0 |  | 0.076 | 2.818 | 2.9925 | 2.8796 | 151.6902 | 21.4038
| 2 | [11 empty] | 0.24 | 13.22 | 14.038 | 16.01% | 2.2474 | 11.7906 | 0 | 49.0616 | 0 |  | 0.22 | 3.36 | 4.1098 | 3.9547 | 194.0263 | 14.5147 |  | 0.254 | 13.112 | 13.9777 | 16.08% | 2.2474 | 11.7303 | 0 | 49.0616 | 0 |  | 0.144 | 2.992 | 3.4828 | 3.3514 | 164.4239 | 17.1279 |  | 0.24 | 13.22 | 14.038 | 16.01% | 2.2474 | 11.7906 | 0 | 49.0616 | 0 |  | 0.10889 | 3.36 | 3.7311 | 3.5903 | 176.1476 | 15.988 | 0.076 | 2.818 | 3.077 | 7.1163 | 0 | 2.7059 |  | 0.168 | 13.404 | 13.9766 | 16.08% | 2.2474 | 11.7292 | 0 | 49.0616 | 0 |  | 0.076 | 2.818 | 3.077 | 2.9609 | 145.2675 | 19.3866
| 3 | [11 empty] | 0.24 | 13.22 | 14.303 | 14.67% | 2.0979 | 12.2051 | 0 | 45.4721 | 0 |  | 0.22 | 3.36 | 4.3528 | 4.1885 | 190.4596 | 12.702 |  | 0.254 | 13.112 | 14.2582 | 14.71% | 2.0979 | 12.1603 | 0 | 45.4721 | 0 |  | 0.144 | 2.992 | 3.6418 | 3.5044 | 159.3512 | 15.1817 |  | 0.24 | 13.22 | 14.303 | 14.67% | 2.0979 | 12.2051 | 0 | 45.4721 | 0 |  | 0.10889 | 3.36 | 3.8514 | 3.706 | 168.5208 | 14.3556 | 0.076 | 2.818 | 3.161 | 7.1163 | 0 | 2.634 |  | 0.168 | 13.404 | 14.1621 | 14.81% | 2.0979 | 12.0642 | 0 | 45.4721 | 0 |  | 0.076 | 2.818 | 3.161 | 3.0417 | 138.311 | 17.4912
| 4 | [11 empty] | 0.24 | 13.22 | 14.224 | 15.06% | 2.1424 | 12.0816 | 0 | 46.5422 | 0 |  | 0.22 | 3.36 | 4.2803 | 4.1188 | 191.6985 | 13.2209 |  | 0.254 | 13.112 | 14.1746 | 15.11% | 2.1424 | 12.0321 | 0 | 46.5422 | 0 |  | 0.144 | 2.992 | 3.5944 | 3.4588 | 160.9783 | 15.7439 |  | 0.24 | 13.22 | 14.224 | 15.06% | 2.1424 | 12.0816 | 0 | 46.5422 | 0 |  | 0.10889 | 3.36 | 3.8155 | 3.6715 | 170.8813 | 14.8315 | 0.076 | 2.818 | 3.1359 | 7.1163 | 0 | 2.655 |  | 0.168 | 13.404 | 14.1068 | 15.19% | 2.1424 | 11.9644 | 0 | 46.5422 | 0 |  | 0.076 | 2.818 | 3.1359 | 3.0176 | 140.4455 | 18.0456
| 5 | [11 empty] | 0.22333 | 13.3367 | 14.9307 | 11.67% | 1.7423 | 13.1884 | 0 | 36.9385 | 0 |  | 0.11333 | 4.1067 | 4.9156 | 4.7301 | 174.7222 | 9.1368 |  | 1.5633 | 3.9467 | 15.105 | 11.53% | 1.7423 | 13.3627 | 0 | 36.9385 | 0 |  | 0.11333 | 3.2067 | 4.0156 | 3.8641 | 142.7321 | 11.1846 |  | 0.22333 | 13.3367 | 14.9307 | 11.67% | 1.7423 | 13.1884 | 0 | 36.9385 | 0 |  | 0.10889 | 4.1067 | 4.8839 | 4.6996 | 173.5946 | 9.1962 | 0.086667 | 2.7433 | 3.3619 | 7.1163 | 0 | 2.4766 |  | 1.5633 | 3.9467 | 15.105 | 11.53% | 1.7423 | 13.3627 | 0 | 36.9385 | 0 |  | 0.11333 | 3.2067 | 4.0156 | 3.8641 | 142.7321 | 11.1846
| 6 | [11 empty] | 0.14556 | 13.4089 | 13.5253 | 19.23% | 2.6007 | 10.9246 | 0 | 57.5411 | 0 |  | 0.10889 | 3.5822 | 3.6693 | 3.5309 | 203.17 | 19.067 |  | 0.16333 | 13.2933 | 13.424 | 19.37% | 2.6007 | 10.8233 | 0 | 57.5411 | 0 |  | 0.085556 | 3.1089 | 3.1773 | 3.0574 | 175.9281 | 22.0195 |  | 0.14556 | 13.4089 | 13.5253 | 19.23% | 2.6007 | 10.9246 | 0 | 57.5411 | 0 |  | 0.10889 | 3.5822 | 3.6693 | 3.5309 | 203.17 | 19.067 | 0.081111 | 2.8078 | 2.8727 | 7.1163 | 0 | 2.8984 |  | 0.21222 | 13.3156 | 13.4853 | 19.29% | 2.6007 | 10.8846 | 0 | 57.5411 | 0 |  | 0.081111 | 2.8078 | 2.8727 | 2.7643 | 159.0588 | 24.3548
| 7 | [11 empty] | 0.14556 | 13.4089 | 12.8703 | 24.94% | 3.2103 | 9.6601 | 0 | 72.1702 | 0 |  | 0.10889 | 3.5822 | 3.1793 | 3.0594 | 220.7945 | 27.6003 |  | 0.16333 | 13.2933 | 12.689 | 25.3% | 3.2103 | 9.4787 | 0 | 72.1702 | 0 |  | 0.085556 | 3.1089 | 2.7923 | 2.687 | 193.9186 | 31.4255 |  | 0.14556 | 13.4089 | 12.8703 | 24.94% | 3.2103 | 9.6601 | 0 | 72.1702 | 0 |  | 0.10889 | 3.5822 | 3.1793 | 3.0594 | 220.7945 | 27.6003 | 0.081111 | 2.8078 | 2.5077 | 7.1163 | 0 | 3.3202 |  | 0.21222 | 13.3156 | 12.5303 | 25.62% | 3.2103 | 9.3201 | 0 | 72.1702 | 0 |  | 0.081111 | 2.8078 | 2.5077 | 2.413 | 174.1494 | 34.9929
| 8 | [11 empty] | 0.14556 | 13.4089 | 13.1887 | 22.09% | 2.914 | 10.2748 | 0 | 65.0588 | 0 |  | 0.10889 | 3.5822 | 3.4175 | 3.2886 | 213.9501 | 23.1465 |  | 0.16333 | 13.2933 | 13.0463 | 22.34% | 2.914 | 10.1323 | 0 | 65.0588 | 0 |  | 0.085556 | 3.1089 | 2.9795 | 2.8671 | 186.5271 | 26.5495 |  | 0.14556 | 13.4089 | 13.1887 | 22.09% | 2.914 | 10.2748 | 0 | 65.0588 | 0 |  | 0.10889 | 3.5822 | 3.4175 | 3.2886 | 213.9501 | 23.1465 | 0.081111 | 2.8078 | 2.6851 | 7.1163 | 0 | 3.1008 |  | 0.21222 | 13.3156 | 12.9946 | 22.42% | 2.914 | 10.0806 | 0 | 65.0588 | 0 |  | 0.081111 | 2.8078 | 2.6851 | 2.5838 | 168.0972 | 29.4603
| 9 | [11 empty] | 0.14556 | 13.4089 | 13.4648 | 19.73% | 2.6571 | 10.8077 | 0 | 58.8935 | 0 |  | 0.10889 | 3.5822 | 3.624 | 3.4873 | 205.378 | 19.7591 |  | 0.16333 | 13.2933 | 13.3561 | 19.89% | 2.6571 | 10.699 | 0 | 58.8935 | 0 |  | 0.085556 | 3.1089 | 3.1417 | 3.0232 | 178.0459 | 22.7923 |  | 0.14556 | 13.4089 | 13.4648 | 19.73% | 2.6571 | 10.8077 | 0 | 58.8935 | 0 |  | 0.10889 | 3.5822 | 3.624 | 3.4873 | 205.378 | 19.7591 | 0.081111 | 2.8078 | 2.8389 | 7.1163 | 0 | 2.9328 |  | 0.21222 | 13.3156 | 13.397 | 19.83% | 2.6571 | 10.74 | 0 | 58.8935 | 0 |  | 0.081111 | 2.8078 | 2.8389 | 2.7318 | 160.8849 | 25.2235
| 10 | [11 empty] | 0.14556 | 13.4089 | 13.21 | 21.91% | 2.8942 | 10.3158 | 0 | 64.5847 | 0 |  | 0.10889 | 3.5822 | 3.4334 | 3.3038 | 213.3779 | 22.8716 |  | 0.16333 | 13.2933 | 13.0701 | 22.14% | 2.8942 | 10.1759 | 0 | 64.5847 | 0 |  | 0.085556 | 3.1089 | 2.992 | 2.8791 | 185.9432 | 26.2461 |  | 0.14556 | 13.4089 | 13.21 | 21.91% | 2.8942 | 10.3158 | 0 | 64.5847 | 0 |  | 0.10889 | 3.5822 | 3.4334 | 3.3038 | 213.3779 | 22.8716 | 0.081111 | 2.8078 | 2.6969 | 7.1163 | 0 | 3.0872 |  | 0.21222 | 13.3156 | 13.0255 | 22.22% | 2.8942 | 10.1313 | 0 | 64.5847 | 0 |  | 0.081111 | 2.8078 | 2.6969 | 2.5952 | 167.6074 | 29.1174
| 11 | [11 empty] | 0.14556 | 13.4089 | 13.4234 | 20.08% | 2.6955 | 10.7279 | 0 | 59.8167 | 0 |  | 0.10889 | 3.5822 | 3.5931 | 3.4575 | 206.8177 | 20.2415 |  | 0.16333 | 13.2933 | 13.3097 | 20.25% | 2.6955 | 10.6141 | 0 | 59.8167 | 0 |  | 0.085556 | 3.1089 | 3.1174 | 2.9998 | 179.4385 | 23.33 |  | 0.14556 | 13.4089 | 13.4234 | 20.08% | 2.6955 | 10.7279 | 0 | 59.8167 | 0 |  | 0.10889 | 3.5822 | 3.5931 | 3.4575 | 206.8177 | 20.2415 | 0.081111 | 2.8078 | 2.8159 | 7.1163 | 0 | 2.9568 |  | 0.21222 | 13.3156 | 13.3368 | 20.21% | 2.6955 | 10.6412 | 0 | 59.8167 | 0 |  | 0.081111 | 2.8078 | 2.8159 | 2.7096 | 162.0811 | 25.8285
| 12 | [11 empty] | 0.14556 | 13.4089 | 12.6502 | 27% | 3.4151 | 9.235 | 0 | 77.0872 | 0 |  | 0.10889 | 3.5822 | 3.0146 | 2.9009 | 223.6206 | 31.0913 |  | 0.16333 | 13.2933 | 12.442 | 27.45% | 3.4151 | 9.0268 | 0 | 77.0872 | 0 |  | 0.085556 | 3.1089 | 2.6629 | 2.5624 | 197.5315 | 35.1977 |  | 0.14556 | 13.4089 | 12.6502 | 27% | 3.4151 | 9.235 | 0 | 77.0872 | 0 |  | 0.10889 | 3.5822 | 3.0146 | 2.9009 | 223.6206 | 31.0913 | 0.081111 | 2.8078 | 2.385 | 7.1163 | 0 | 3.491 |  | 0.21222 | 13.3156 | 12.2093 | 27.97% | 3.4151 | 8.7942 | 0 | 77.0872 | 0 |  | 0.081111 | 2.8078 | 2.385 | 2.295 | 176.9141 | 39.2996
| 13 | [11 empty] | 0.14556 | 13.4089 | 12.9025 | 24.65% | 3.1804 | 9.7221 | 0 | 71.4523 | 0 |  | 0.10889 | 3.5822 | 3.2034 | 3.0825 | 220.2514 | 27.1206 |  | 0.16333 | 13.2933 | 12.7251 | 24.99% | 3.1804 | 9.5447 | 0 | 71.4523 | 0 |  | 0.085556 | 3.1089 | 2.8112 | 2.7051 | 193.2886 | 30.9038 |  | 0.14556 | 13.4089 | 12.9025 | 24.65% | 3.1804 | 9.7221 | 0 | 71.4523 | 0 |  | 0.10889 | 3.5822 | 3.2034 | 3.0825 | 220.2514 | 27.1206 | 0.081111 | 2.8078 | 2.5256 | 7.1163 | 0 | 3.2967 |  | 0.21222 | 13.3156 | 12.5772 | 25.29% | 3.1804 | 9.3968 | 0 | 71.4523 | 0 |  | 0.081111 | 2.8078 | 2.5256 | 2.4303 | 173.6486 | 34.3991
| 14 | [11 empty] | 0.24 | 13.22 | 14.056 | 15.92% | 2.2373 | 11.8187 | 0 | 48.8178 | 0 |  | 0.22 | 3.36 | 4.1263 | 3.9706 | 193.8371 | 14.3849 |  | 0.254 | 13.112 | 13.9968 | 15.98% | 2.2373 | 11.7595 | 0 | 48.8178 | 0 |  | 0.144 | 2.992 | 3.4936 | 3.3618 | 164.1141 | 16.9901 |  | 0.24 | 13.22 | 14.056 | 15.92% | 2.2373 | 11.8187 | 0 | 48.8178 | 0 |  | 0.10889 | 3.36 | 3.7393 | 3.5982 | 175.6558 | 15.8738 | 0.076 | 2.818 | 3.0827 | 7.1163 | 0 | 2.7009 |  | 0.168 | 13.404 | 13.9892 | 15.99% | 2.2373 | 11.7519 | 0 | 48.8178 | 0 |  | 0.076 | 2.818 | 3.0827 | 2.9664 | 144.8134 | 19.2546
| 15 | [11 empty] | 0.24 | 13.22 | 14.149 | 15.44% | 2.1848 | 11.9642 | 0 | 47.5581 | 0 |  | 0.22 | 3.36 | 4.2116 | 4.0527 | 192.7366 | 13.73 |  | 0.254 | 13.112 | 14.0952 | 15.5% | 2.1848 | 11.9104 | 0 | 47.5581 | 0 |  | 0.144 | 2.992 | 3.5494 | 3.4155 | 162.4328 | 16.2915 |  | 0.24 | 13.22 | 14.149 | 15.44% | 2.1848 | 11.9642 | 0 | 47.5581 | 0 |  | 0.10889 | 3.36 | 3.7815 | 3.6388 | 173.054 | 15.2916 | 0.076 | 2.818 | 3.1122 | 7.1163 | 0 | 2.6753 |  | 0.168 | 13.404 | 14.0543 | 15.55% | 2.1848 | 11.8695 | 0 | 47.5581 | 0 |  | 0.076 | 2.818 | 3.1122 | 2.9947 | 142.4242 | 18.5802
| 16 | [11 empty] | 0.24 | 13.22 | 14.43 | 14.04% | 2.0262 | 12.4038 | 0 | 43.7518 | 0 |  | 0.22 | 3.36 | 4.4692 | 4.3005 | 188.1555 | 11.9031 |  | 0.254 | 13.112 | 14.3926 | 14.08% | 2.0262 | 12.3664 | 0 | 43.7518 | 0 |  | 0.144 | 2.992 | 3.718 | 3.5777 | 156.5308 | 14.308 |  | 0.24 | 13.22 | 14.43 | 14.04% | 2.0262 | 12.4038 | 0 | 43.7518 | 0 |  | 0.10889 | 3.36 | 3.909 | 3.7615 | 164.5713 | 13.6089 | 0.076 | 2.818 | 3.2012 | 7.1163 | 0 | 2.6009 |  | 0.168 | 13.404 | 14.251 | 14.22% | 2.0262 | 12.2248 | 0 | 43.7518 | 0 |  | 0.076 | 2.818 | 3.2012 | 3.0804 | 134.7717 | 16.618
| 17 | [11 empty] | 0.24 | 13.22 | 14.012 | 16.14% | 2.2621 | 11.7499 | 0 | 49.4138 | 0 |  | 0.22 | 3.36 | 4.086 | 3.9318 | 194.2858 | 14.7042 |  | 0.254 | 13.112 | 13.9502 | 16.22% | 2.2621 | 11.6881 | 0 | 49.4138 | 0 |  | 0.144 | 2.992 | 3.4672 | 3.3364 | 164.8624 | 17.3285 |  | 0.24 | 13.22 | 14.012 | 16.14% | 2.2621 | 11.7499 | 0 | 49.4138 | 0 |  | 0.10889 | 3.36 | 3.7193 | 3.579 | 176.8511 | 16.1538 | 0.076 | 2.818 | 3.0688 | 7.1163 | 0 | 2.7131 |  | 0.168 | 13.404 | 13.9584 | 16.21% | 2.2621 | 11.6963 | 0 | 49.4138 | 0 |  | 0.076 | 2.818 | 3.0688 | 2.953 | 145.9188 | 19.5781
| 18 | [11 empty] | 0.14556 | 13.4089 | 13.2749 | 21.35% | 2.8338 | 10.441 | 0 | 63.1354 | 0 |  | 0.10889 | 3.5822 | 3.482 | 3.3506 | 211.5388 | 22.0466 |  | 0.16333 | 13.2933 | 13.1429 | 21.56% | 2.8338 | 10.3091 | 0 | 63.1354 | 0 |  | 0.085556 | 3.1089 | 3.0301 | 2.9158 | 184.0877 | 25.3342 |  | 0.14556 | 13.4089 | 13.2749 | 21.35% | 2.8338 | 10.441 | 0 | 63.1354 | 0 |  | 0.10889 | 3.5822 | 3.482 | 3.3506 | 211.5388 | 22.0466 | 0.081111 | 2.8078 | 2.7331 | 7.1163 | 0 | 3.0464 |  | 0.21222 | 13.3156 | 13.1201 | 21.6% | 2.8338 | 10.2863 | 0 | 63.1354 | 0 |  | 0.081111 | 2.8078 | 2.7331 | 2.63 | 166.043 | 28.0873
| 19 | [11 empty] | 0.14556 | 13.4089 | 13.2039 | 21.96% | 2.8999 | 10.304 | 0 | 64.7202 | 0 |  | 0.10889 | 3.5822 | 3.4289 | 3.2995 | 213.5429 | 22.9499 |  | 0.16333 | 13.2933 | 13.0633 | 22.2% | 2.8999 | 10.1634 | 0 | 64.7202 | 0 |  | 0.085556 | 3.1089 | 2.9884 | 2.8756 | 186.1112 | 26.3325 |  | 0.14556 | 13.4089 | 13.2039 | 21.96% | 2.8999 | 10.304 | 0 | 64.7202 | 0 |  | 0.10889 | 3.5822 | 3.4289 | 3.2995 | 213.5429 | 22.9499 | 0.081111 | 2.8078 | 2.6935 | 7.1163 | 0 | 3.0911 |  | 0.21222 | 13.3156 | 13.0167 | 22.28% | 2.8999 | 10.1168 | 0 | 64.7202 | 0 |  | 0.081111 | 2.8078 | 2.6935 | 2.5919 | 167.7484 | 29.2151
| 20 | [11 empty] | 0.14556 | 13.4089 | 13.3349 | 20.83% | 2.7779 | 10.557 | 0 | 61.7944 | 0 |  | 0.10889 | 3.5822 | 3.5269 | 3.3938 | 209.7165 | 21.3035 |  | 0.16333 | 13.2933 | 13.2103 | 21.03% | 2.7779 | 10.4324 | 0 | 61.7944 | 0 |  | 0.085556 | 3.1089 | 3.0654 | 2.9497 | 182.2762 | 24.5106 |  | 0.14556 | 13.4089 | 13.3349 | 20.83% | 2.7779 | 10.557 | 0 | 61.7944 | 0 |  | 0.10889 | 3.5822 | 3.5269 | 3.3938 | 209.7165 | 21.3035 | 0.081111 | 2.8078 | 2.7665 | 7.1163 | 0 | 3.0095 |  | 0.21222 | 13.3156 | 13.2077 | 21.03% | 2.7779 | 10.4297 | 0 | 61.7944 | 0 |  | 0.081111 | 2.8078 | 2.7665 | 2.6621 | 164.5058 | 27.1583
| 21 | [11 empty] | 0.14556 | 13.4089 | 13.213 | 21.88% | 2.8914 | 10.3216 | 0 | 64.517 | 0 |  | 0.10889 | 3.5822 | 3.4357 | 3.306 | 213.295 | 22.8325 |  | 0.16333 | 13.2933 | 13.0735 | 22.12% | 2.8914 | 10.1821 | 0 | 64.517 | 0 |  | 0.085556 | 3.1089 | 2.9937 | 2.8808 | 185.8589 | 26.203 |  | 0.14556 | 13.4089 | 13.213 | 21.88% | 2.8914 | 10.3216 | 0 | 64.517 | 0 |  | 0.10889 | 3.5822 | 3.4357 | 3.306 | 213.295 | 22.8325 | 0.081111 | 2.8078 | 2.6986 | 7.1163 | 0 | 3.0853 |  | 0.21222 | 13.3156 | 13.0299 | 22.19% | 2.8914 | 10.1385 | 0 | 64.517 | 0 |  | 0.081111 | 2.8078 | 2.6986 | 2.5968 | 167.5365 | 29.0686
| 22 | [11 empty] | 0.14556 | 13.4089 | 12.7424 | 26.13% | 3.3294 | 9.413 | 0 | 75.0283 | 0 |  | 0.10889 | 3.5822 | 3.0836 | 2.9672 | 222.6269 | 29.5841 |  | 0.16333 | 13.2933 | 12.5454 | 26.54% | 3.3294 | 9.216 | 0 | 75.0283 | 0 |  | 0.085556 | 3.1089 | 2.7171 | 2.6146 | 196.1677 | 33.5744 |  | 0.14556 | 13.4089 | 12.7424 | 26.13% | 3.3294 | 9.413 | 0 | 75.0283 | 0 |  | 0.10889 | 3.5822 | 3.0836 | 2.9672 | 222.6269 | 29.5841 | 0.081111 | 2.8078 | 2.4364 | 7.1163 | 0 | 3.4174 |  | 0.21222 | 13.3156 | 12.3438 | 26.97% | 3.3294 | 9.0144 | 0 | 75.0283 | 0 |  | 0.081111 | 2.8078 | 2.4364 | 2.3444 | 175.8977 | 37.4434
| 23 | [11 empty] | 0.14556 | 13.4089 | 12.9352 | 24.35% | 3.1499 | 9.7853 | 0 | 70.7208 | 0 |  | 0.10889 | 3.5822 | 3.2279 | 3.1061 | 219.664 | 26.6392 |  | 0.16333 | 13.2933 | 12.7618 | 24.68% | 3.1499 | 9.6119 | 0 | 70.7208 | 0 |  | 0.085556 | 3.1089 | 2.8305 | 2.7237 | 192.6199 | 30.3794 |  | 0.14556 | 13.4089 | 12.9352 | 24.35% | 3.1499 | 9.7853 | 0 | 70.7208 | 0 |  | 0.10889 | 3.5822 | 3.2279 | 3.1061 | 219.664 | 26.6392 | 0.081111 | 2.8078 | 2.5438 | 7.1163 | 0 | 3.273 |  | 0.21222 | 13.3156 | 12.6249 | 24.95% | 3.1499 | 9.4751 | 0 | 70.7208 | 0 |  | 0.081111 | 2.8078 | 2.5438 | 2.4478 | 173.1129 | 33.8027
| 24 | [11 empty] | 0.14556 | 13.4089 | 13.3167 | 20.99% | 2.7949 | 10.5218 | 0 | 62.2007 | 0 |  | 0.10889 | 3.5822 | 3.5133 | 3.3807 | 210.281 | 21.5267 |  | 0.16333 | 13.2933 | 13.1899 | 21.19% | 2.7949 | 10.395 | 0 | 62.2007 | 0 |  | 0.085556 | 3.1089 | 3.0547 | 2.9394 | 182.8348 | 24.7581 |  | 0.14556 | 13.4089 | 13.3167 | 20.99% | 2.7949 | 10.5218 | 0 | 62.2007 | 0 |  | 0.10889 | 3.5822 | 3.5133 | 3.3807 | 210.281 | 21.5267 | 0.081111 | 2.8078 | 2.7564 | 7.1163 | 0 | 3.0206 |  | 0.21222 | 13.3156 | 13.1811 | 21.2% | 2.7949 | 10.3863 | 0 | 62.2007 | 0 |  | 0.081111 | 2.8078 | 2.7564 | 2.6524 | 164.9807 | 27.4374
| 25 | [11 empty] | 0.14556 | 13.4089 | 13.2561 | 21.51% | 2.8513 | 10.4047 | 0 | 63.5553 | 0 |  | 0.10889 | 3.5822 | 3.4679 | 3.337 | 212.0855 | 22.2832 |  | 0.16333 | 13.2933 | 13.1218 | 21.73% | 2.8513 | 10.2705 | 0 | 63.5553 | 0 |  | 0.085556 | 3.1089 | 3.0191 | 2.9051 | 184.6363 | 25.596 |  | 0.14556 | 13.4089 | 13.2561 | 21.51% | 2.8513 | 10.4047 | 0 | 63.5553 | 0 |  | 0.10889 | 3.5822 | 3.4679 | 3.337 | 212.0855 | 22.2832 | 0.081111 | 2.8078 | 2.7226 | 7.1163 | 0 | 3.0581 |  | 0.21222 | 13.3156 | 13.0927 | 21.78% | 2.8513 | 10.2414 | 0 | 63.5553 | 0 |  | 0.081111 | 2.8078 | 2.7226 | 2.6199 | 166.5066 | 28.3829
| 26 | [11 empty] | 0.14556 | 13.4089 | 13.3464 | 20.73% | 2.7672 | 10.5792 | 0 | 61.537 | 0 |  | 0.10889 | 3.5822 | 3.5355 | 3.4021 | 209.3536 | 21.163 |  | 0.16333 | 13.2933 | 13.2232 | 20.93% | 2.7672 | 10.456 | 0 | 61.537 | 0 |  | 0.085556 | 3.1089 | 3.0722 | 2.9562 | 181.9182 | 24.3547 |  | 0.14556 | 13.4089 | 13.3464 | 20.73% | 2.7672 | 10.5792 | 0 | 61.537 | 0 |  | 0.10889 | 3.5822 | 3.5355 | 3.4021 | 209.3536 | 21.163 | 0.081111 | 2.8078 | 2.773 | 7.1163 | 0 | 3.0026 |  | 0.21222 | 13.3156 | 13.2245 | 20.93% | 2.7672 | 10.4573 | 0 | 61.537 | 0 |  | 0.081111 | 2.8078 | 2.773 | 2.6683 | 164.2009 | 26.9826
| 27 | [11 empty] | 0.14556 | 13.4089 | 13.3852 | 20.4% | 2.7311 | 10.6541 | 0 | 60.6701 | 0 |  | 0.10889 | 3.5822 | 3.5645 | 3.43 | 208.0995 | 20.6949 |  | 0.16333 | 13.2933 | 13.2668 | 20.59% | 2.7311 | 10.5357 | 0 | 60.6701 | 0 |  | 0.085556 | 3.1089 | 3.095 | 2.9782 | 180.6873 | 23.8346 |  | 0.14556 | 13.4089 | 13.3852 | 20.4% | 2.7311 | 10.6541 | 0 | 60.6701 | 0 |  | 0.10889 | 3.5822 | 3.5645 | 3.43 | 208.0995 | 20.6949 | 0.081111 | 2.8078 | 2.7946 | 7.1163 | 0 | 2.9793 |  | 0.21222 | 13.3156 | 13.2811 | 20.56% | 2.7311 | 10.55 | 0 | 60.6701 | 0 |  | 0.081111 | 2.8078 | 2.7946 | 2.6891 | 163.1504 | 26.3965
| 28 | [11 empty] | 0.14556 | 13.4089 | 13.6339 | 18.33% | 2.4997 | 11.1342 | 0 | 55.1165 | 0 |  | 0.10889 | 3.5822 | 3.7505 | 3.609 | 198.9162 | 17.8681 |  | 0.16333 | 13.2933 | 13.5458 | 18.45% | 2.4997 | 11.0461 | 0 | 55.1165 | 0 |  | 0.085556 | 3.1089 | 3.2411 | 3.1188 | 171.8992 | 20.6764 |  | 0.14556 | 13.4089 | 13.6339 | 18.33% | 2.4997 | 11.1342 | 0 | 55.1165 | 0 |  | 0.10889 | 3.5822 | 3.7505 | 3.609 | 198.9162 | 17.8681 | 0.081111 | 2.8078 | 2.9332 | 7.1163 | 0 | 2.8386 |  | 0.21222 | 13.3156 | 13.6436 | 18.32% | 2.4997 | 11.1439 | 0 | 55.1165 | 0 |  | 0.081111 | 2.8078 | 2.9332 | 2.8225 | 155.5649 | 22.8474
| 29 | [11 empty] | 0.24 | 13.22 | 14.495 | 13.73% | 1.9895 | 12.5055 | 0 | 42.8714 | 0 |  | 0.22 | 3.36 | 4.5288 | 4.3579 | 186.8271 | 11.5101 |  | 0.254 | 13.112 | 14.4614 | 13.76% | 1.9895 | 12.4719 | 0 | 42.8714 | 0 |  | 0.144 | 2.992 | 3.757 | 3.6152 | 154.9897 | 13.8745 |  | 0.24 | 13.22 | 14.495 | 13.73% | 1.9895 | 12.5055 | 0 | 42.8714 | 0 |  | 0.10889 | 3.36 | 3.9385 | 3.7899 | 162.4761 | 13.2352 | 0.076 | 2.818 | 3.2218 | 7.1163 | 0 | 2.5843 |  | 0.168 | 13.404 | 14.2965 | 13.92% | 1.9895 | 12.307 | 0 | 42.8714 | 0 |  | 0.076 | 2.818 | 3.2218 | 3.1002 | 132.9087 | 16.1796
| 30 | [11 empty] | 0.22333 | 13.3367 | 15.1727 | 10.52% | 1.5955 | 13.5771 | 0 | 33.4166 | 0 |  | 0.11333 | 4.1067 | 5.0384 | 4.8482 | 162.0117 | 8.0643 |  | 1.5633 | 3.9467 | 16.7986 | 9.498% | 1.5955 | 15.203 | 0 | 33.4166 | 0 |  | 0.11333 | 3.2067 | 4.1384 | 3.9822 | 133.0716 | 9.8181 |  | 0.22333 | 13.3367 | 15.1727 | 10.52% | 1.5955 | 13.5771 | 0 | 33.4166 | 0 |  | 0.10889 | 4.1067 | 5.0018 | 4.8131 | 160.8368 | 8.1232 | 0.086667 | 2.7433 | 3.4558 | 7.1163 | 0 | 2.4093 |  | 1.5633 | 3.9467 | 16.7986 | 9.498% | 1.5955 | 15.203 | 0 | 33.4166 | 0 |  | 0.11333 | 3.2067 | 4.1384 | 3.9822 | 133.0716 | 9.8181
| 31 | [11 empty] | 0.22333 | 13.3367 | 15.3923 | 9.501% | 1.4623 | 13.9299 | 0 | 30.2199 | 0 |  | 0.11333 | 4.1067 | 5.1498 | 4.9555 | 149.754 | 7.135 |  | 1.5633 | 3.9467 | 18.3358 | 7.975% | 1.4623 | 16.8735 | 0 | 30.2199 | 0 |  | 0.11333 | 3.2067 | 4.2498 | 4.0894 | 123.5824 | 8.646 |  | 0.22333 | 13.3367 | 15.3923 | 9.501% | 1.4623 | 13.9299 | 0 | 30.2199 | 0 |  | 0.10889 | 4.1067 | 5.1089 | 4.9161 | 148.5644 | 7.1921 | 0.086667 | 2.7433 | 3.541 | 7.1163 | 0 | 2.3513 |  | 1.5633 | 3.9467 | 18.3358 | 7.975% | 1.4623 | 16.8735 | 0 | 30.2199 | 0 |  | 0.11333 | 3.2067 | 4.2498 | 4.0894 | 123.5824 | 8.646
IV | 1 | [11 empty] | 0.24 | 13.22 | 14.523 | 13.59% | 1.9737 | 12.5493 | 0 | 42.4921 | 0 |  | 0.22 | 3.36 | 4.5544 | 4.3826 | 186.2238 | 11.344 |  | 0.254 | 13.112 | 14.491 | 13.62% | 1.9737 | 12.5173 | 0 | 42.4921 | 0 |  | 0.144 | 2.992 | 3.7738 | 3.6314 | 154.3055 | 13.6905 |  | 0.24 | 13.22 | 14.523 | 13.59% | 1.9737 | 12.5493 | 0 | 42.4921 | 0 |  | 0.10889 | 3.36 | 3.9512 | 3.8021 | 161.5581 | 13.076 | 0.076 | 2.818 | 3.2306 | 7.1163 | 0 | 2.5772 |  | 0.168 | 13.404 | 14.3161 | 13.79% | 1.9737 | 12.3424 | 0 | 42.4921 | 0 |  | 0.076 | 2.818 | 3.2306 | 3.1087 | 132.0954 | 15.9924
| 2 | [11 empty] | 0.22333 | 13.3367 | 15.1354 | 10.69% | 1.6181 | 13.5173 | 0 | 33.9585 | 0 |  | 0.11333 | 4.1067 | 5.0195 | 4.8301 | 164.0213 | 8.2259 |  | 1.5633 | 3.9467 | 16.538 | 9.784% | 1.6181 | 14.9199 | 0 | 33.9585 | 0 |  | 0.11333 | 3.2067 | 4.1195 | 3.964 | 134.612 | 10.023 |  | 0.22333 | 13.3367 | 15.1354 | 10.69% | 1.6181 | 13.5173 | 0 | 33.9585 | 0 |  | 0.10889 | 4.1067 | 4.9837 | 4.7956 | 162.8516 | 8.2849 | 0.086667 | 2.7433 | 3.4414 | 7.1163 | 0 | 2.4194 |  | 1.5633 | 3.9467 | 16.538 | 9.784% | 1.6181 | 14.9199 | 0 | 33.9585 | 0 |  | 0.11333 | 3.2067 | 4.1195 | 3.964 | 134.612 | 10.023
| 3 | [11 empty] | 0.24 | 13.22 | 14.715 | 12.68% | 1.8653 | 12.8497 | 0 | 39.8914 | 0 |  | 0.22 | 3.36 | 4.7304 | 4.5519 | 181.5819 | 10.2535 |  | 0.254 | 13.112 | 14.6942 | 12.69% | 1.8653 | 12.8289 | 0 | 39.8914 | 0 |  | 0.144 | 2.992 | 3.889 | 3.7422 | 149.2833 | 12.4719 |  | 0.24 | 13.22 | 14.715 | 12.68% | 1.8653 | 12.8497 | 0 | 39.8914 | 0 |  | 0.10889 | 3.36 | 4.0383 | 3.8859 | 155.0138 | 12.0108 | 0.076 | 2.818 | 3.2914 | 7.1163 | 0 | 2.5296 |  | 0.168 | 13.404 | 14.4505 | 12.91% | 1.8653 | 12.5852 | 0 | 39.8914 | 0 |  | 0.076 | 2.818 | 3.2914 | 3.1672 | 126.3444 | 14.7363
| 4 | [11 empty] | 0.22333 | 13.3367 | 14.9977 | 11.35% | 1.7016 | 13.2961 | 0 | 35.9632 | 0 |  | 0.11333 | 4.1067 | 4.9496 | 4.7628 | 171.2857 | 8.8345 |  | 1.5633 | 3.9467 | 15.574 | 10.93% | 1.7016 | 13.8723 | 0 | 35.9632 | 0 |  | 0.11333 | 3.2067 | 4.0496 | 3.8968 | 140.1402 | 10.7979 |  | 0.22333 | 13.3367 | 14.9977 | 11.35% | 1.7016 | 13.2961 | 0 | 35.9632 | 0 |  | 0.10889 | 4.1067 | 4.9165 | 4.731 | 170.1418 | 8.8939 | 0.086667 | 2.7433 | 3.3879 | 7.1163 | 0 | 2.4576 |  | 1.5633 | 3.9467 | 15.574 | 10.93% | 1.7016 | 13.8723 | 0 | 35.9632 | 0 |  | 0.11333 | 3.2067 | 4.0496 | 3.8968 | 140.1402 | 10.7979
| 5 | [11 empty] | 0.789 | 7.68 | 15.8527 | 8.238% | 1.306 | 14.5467 | 0 | 26.4678 | 0 |  | 0.194 | 3.3 | 5.3095 | 5.1092 | 135.2283 | 6.0611 |  | 0.789 | 7.68 | 15.8527 | 8.238% | 1.306 | 14.5467 | 0 | 26.4678 | 0 |  | 0.194 | 3.3 | 5.3095 | 5.1092 | 135.2283 | 6.0611 |  | 0.789 | 7.68 | 15.8527 | 8.238% | 1.306 | 14.5467 | 0 | 26.4678 | 0 |  | 0.10889 | 3.3 | 4.4279 | 4.2608 | 112.7745 | 7.2679 | 0.11 | 2.51 | 3.6494 | 7.1163 | 0 | 2.2815 |  | 0.443 | 15.15 | 19.7387 | 6.616% | 1.306 | 18.4327 | 0 | 26.4678 | 0 |  | 0.144 | 2.9 | 4.3916 | 4.2259 | 111.8498 | 7.328
| 6 | [11 empty] | 0.789 | 7.68 | 16.8686 | 6.708% | 1.1316 | 15.737 | 0 | 22.2823 | 0 |  | 0.194 | 3.3 | 5.5593 | 5.3495 | 119.1992 | 4.8734 |  | 0.789 | 7.68 | 16.8686 | 6.708% | 1.1316 | 15.737 | 0 | 22.2823 | 0 |  | 0.194 | 3.3 | 5.5593 | 5.3495 | 119.1992 | 4.8734 |  | 0.789 | 7.68 | 16.8686 | 6.708% | 1.1316 | 15.737 | 0 | 22.2823 | 0 |  | 0.10889 | 3.3 | 4.5681 | 4.3957 | 97.9466 | 5.9308 | 0.11 | 2.51 | 3.791 | 7.1163 | 0 | 2.1962 |  | 0.443 | 15.15 | 20.3091 | 5.572% | 1.1316 | 19.1775 | 0 | 22.2823 | 0 |  | 0.144 | 2.9 | 4.577 | 4.4043 | 98.1374 | 5.9193
| 7 | [11 empty] | 0.24 | 13.22 | 14.858 | 12.01% | 1.7846 | 13.0734 | 0 | 37.9544 | 0 |  | 0.22 | 3.36 | 4.8615 | 4.678 | 177.5523 | 9.4926 |  | 0.254 | 13.112 | 14.8455 | 12.02% | 1.7846 | 13.0609 | 0 | 37.9544 | 0 |  | 0.144 | 2.992 | 3.9748 | 3.8248 | 145.1681 | 11.6102 |  | 0.24 | 13.22 | 14.858 | 12.01% | 1.7846 | 13.0734 | 0 | 37.9544 | 0 |  | 0.10889 | 3.36 | 4.1032 | 3.9483 | 149.8564 | 11.2469 | 0.076 | 2.818 | 3.3367 | 7.1163 | 0 | 2.4953 |  | 0.168 | 13.404 | 14.5506 | 12.26% | 1.7846 | 12.766 | 0 | 37.9544 | 0 |  | 0.076 | 2.818 | 3.3367 | 3.2108 | 121.8634 | 13.8304
| 8 | [11 empty] | 0.22333 | 13.3367 | 14.9391 | 11.63% | 1.7372 | 13.2019 | 0 | 36.8165 | 0 |  | 0.11333 | 4.1067 | 4.9198 | 4.7342 | 174.2961 | 9.0988 |  | 1.5633 | 3.9467 | 15.1636 | 11.46% | 1.7372 | 13.4264 | 0 | 36.8165 | 0 |  | 0.11333 | 3.2067 | 4.0198 | 3.8681 | 142.4116 | 11.1359 |  | 0.22333 | 13.3367 | 14.9391 | 11.63% | 1.7372 | 13.2019 | 0 | 36.8165 | 0 |  | 0.10889 | 4.1067 | 4.8879 | 4.7035 | 173.1664 | 9.1582 | 0.086667 | 2.7433 | 3.3652 | 7.1163 | 0 | 2.4742 |  | 1.5633 | 3.9467 | 15.1636 | 11.46% | 1.7372 | 13.4264 | 0 | 36.8165 | 0 |  | 0.11333 | 3.2067 | 4.0198 | 3.8681 | 142.4116 | 11.1359
| 9 | [11 empty] | 0.22333 | 13.3367 | 15.1568 | 10.59% | 1.6051 | 13.5517 | 0 | 33.6469 | 0 |  | 0.11333 | 4.1067 | 5.0303 | 4.8405 | 162.8682 | 8.1328 |  | 1.5633 | 3.9467 | 16.6878 | 9.619% | 1.6051 | 15.0827 | 0 | 33.6469 | 0 |  | 0.11333 | 3.2067 | 4.1303 | 3.9745 | 133.7287 | 9.9049 |  | 0.22333 | 13.3367 | 15.1568 | 10.59% | 1.6051 | 13.5517 | 0 | 33.6469 | 0 |  | 0.10889 | 4.1067 | 4.9941 | 4.8057 | 161.6954 | 8.1918 | 0.086667 | 2.7433 | 3.4497 | 7.1163 | 0 | 2.4136 |  | 1.5633 | 3.9467 | 16.6878 | 9.619% | 1.6051 | 15.0827 | 0 | 33.6469 | 0 |  | 0.11333 | 3.2067 | 4.1303 | 3.9745 | 133.7287 | 9.9049
| 10 | [11 empty] | 0.24 | 13.22 | 14.466 | 13.87% | 2.0059 | 12.4601 | 0 | 43.2642 | 0 |  | 0.22 | 3.36 | 4.5022 | 4.3323 | 187.4323 | 11.6842 |  | 0.254 | 13.112 | 14.4307 | 13.9% | 2.0059 | 12.4248 | 0 | 43.2642 | 0 |  | 0.144 | 2.992 | 3.7396 | 3.5985 | 155.6854 | 14.0668 |  | 0.24 | 13.22 | 14.466 | 13.87% | 2.0059 | 12.4601 | 0 | 43.2642 | 0 |  | 0.10889 | 3.36 | 3.9253 | 3.7772 | 163.417 | 13.4013 | 0.076 | 2.818 | 3.2126 | 7.1163 | 0 | 2.5917 |  | 0.168 | 13.404 | 14.2762 | 14.05% | 2.0059 | 12.2703 | 0 | 43.2642 | 0 |  | 0.076 | 2.818 | 3.2126 | 3.0913 | 133.7442 | 16.3745
| 11 | [11 empty] | 0.24 | 13.22 | 14.223 | 15.07% | 2.143 | 12.08 | 0 | 46.5557 | 0 |  | 0.22 | 3.36 | 4.2794 | 4.1179 | 191.7132 | 13.2276 |  | 0.254 | 13.112 | 14.1735 | 15.12% | 2.143 | 12.0305 | 0 | 46.5557 | 0 |  | 0.144 | 2.992 | 3.5938 | 3.4582 | 160.9983 | 15.7511 |  | 0.24 | 13.22 | 14.223 | 15.07% | 2.143 | 12.08 | 0 | 46.5557 | 0 |  | 0.10889 | 3.36 | 3.8151 | 3.6711 | 170.9107 | 14.8376 | 0.076 | 2.818 | 3.1356 | 7.1163 | 0 | 2.6553 |  | 0.168 | 13.404 | 14.1061 | 15.19% | 2.143 | 11.9631 | 0 | 46.5557 | 0 |  | 0.076 | 2.818 | 3.1356 | 3.0173 | 140.4722 | 18.0527
| 12 | [11 empty] | 0.24 | 13.22 | 14.384 | 14.27% | 2.0521 | 12.3319 | 0 | 44.3749 | 0 |  | 0.22 | 3.36 | 4.427 | 4.2599 | 189.0346 | 12.1876 |  | 0.254 | 13.112 | 14.3439 | 14.31% | 2.0521 | 12.2918 | 0 | 44.3749 | 0 |  | 0.144 | 2.992 | 3.6904 | 3.5511 | 157.5815 | 14.6203 |  | 0.24 | 13.22 | 14.384 | 14.27% | 2.0521 | 12.3319 | 0 | 44.3749 | 0 |  | 0.10889 | 3.36 | 3.8881 | 3.7414 | 166.0238 | 13.8768 | 0.076 | 2.818 | 3.1866 | 7.1163 | 0 | 2.6128 |  | 0.168 | 13.404 | 14.2188 | 14.43% | 2.0521 | 12.1667 | 0 | 44.3749 | 0 |  | 0.076 | 2.818 | 3.1866 | 3.0664 | 136.069 | 16.9317
| 13 | [11 empty] | 0.24 | 13.22 | 13.945 | 16.49% | 2.2999 | 11.6451 | 0 | 50.3214 | 0 |  | 0.22 | 3.36 | 4.0246 | 3.8727 | 194.8802 | 15.2028 |  | 0.254 | 13.112 | 13.8793 | 16.57% | 2.2999 | 11.5794 | 0 | 50.3214 | 0 |  | 0.144 | 2.992 | 3.427 | 3.2977 | 165.9437 | 17.8538 |  | 0.24 | 13.22 | 13.945 | 16.49% | 2.2999 | 11.6451 | 0 | 50.3214 | 0 |  | 0.10889 | 3.36 | 3.6889 | 3.5497 | 178.6273 | 16.586 | 0.076 | 2.818 | 3.0476 | 7.1163 | 0 | 2.732 |  | 0.168 | 13.404 | 13.9115 | 16.53% | 2.2999 | 11.6116 | 0 | 50.3214 | 0 |  | 0.076 | 2.818 | 3.0476 | 2.9326 | 147.5714 | 20.0765
| 14 | [11 empty] | 0.24 | 13.22 | 14.417 | 14.1% | 2.0335 | 12.3835 | 0 | 43.9279 | 0 |  | 0.22 | 3.36 | 4.4573 | 4.2891 | 188.4091 | 11.983 |  | 0.254 | 13.112 | 14.3788 | 14.14% | 2.0335 | 12.3453 | 0 | 43.9279 | 0 |  | 0.144 | 2.992 | 3.7102 | 3.5702 | 156.8311 | 14.3958 |  | 0.24 | 13.22 | 14.417 | 14.1% | 2.0335 | 12.3835 | 0 | 43.9279 | 0 |  | 0.10889 | 3.36 | 3.9031 | 3.7558 | 164.9843 | 13.6844 | 0.076 | 2.818 | 3.197 | 7.1163 | 0 | 2.6043 |  | 0.168 | 13.404 | 14.2419 | 14.28% | 2.0335 | 12.2084 | 0 | 43.9279 | 0 |  | 0.076 | 2.818 | 3.197 | 3.0764 | 135.1401 | 16.7064
| 15 | [11 empty] | 0.24 | 13.22 | 14.302 | 14.67% | 2.0984 | 12.2036 | 0 | 45.4856 | 0 |  | 0.22 | 3.36 | 4.3518 | 4.1876 | 190.4763 | 12.7085 |  | 0.254 | 13.112 | 14.2571 | 14.72% | 2.0984 | 12.1587 | 0 | 45.4856 | 0 |  | 0.144 | 2.992 | 3.6412 | 3.5038 | 159.3724 | 15.1887 |  | 0.24 | 13.22 | 14.302 | 14.67% | 2.0984 | 12.2036 | 0 | 45.4856 | 0 |  | 0.10889 | 3.36 | 3.8509 | 3.7056 | 168.5511 | 14.3616 | 0.076 | 2.818 | 3.1606 | 7.1163 | 0 | 2.6343 |  | 0.168 | 13.404 | 14.1614 | 14.82% | 2.0984 | 12.063 | 0 | 45.4856 | 0 |  | 0.076 | 2.818 | 3.1606 | 3.0414 | 138.3384 | 17.4981
| 16 | [11 empty] | 0.24 | 13.22 | 14.118 | 15.6% | 2.2023 | 11.9157 | 0 | 47.978 | 0 |  | 0.22 | 3.36 | 4.1832 | 4.0253 | 193.1264 | 13.9453 |  | 0.254 | 13.112 | 14.0624 | 15.66% | 2.2023 | 11.8601 | 0 | 47.978 | 0 |  | 0.144 | 2.992 | 3.5308 | 3.3976 | 163.0082 | 16.5219 |  | 0.24 | 13.22 | 14.118 | 15.6% | 2.2023 | 11.9157 | 0 | 47.978 | 0 |  | 0.10889 | 3.36 | 3.7674 | 3.6253 | 173.9327 | 15.4842 | 0.076 | 2.818 | 3.1024 | 7.1163 | 0 | 2.6838 |  | 0.168 | 13.404 | 14.0326 | 15.69% | 2.2023 | 11.8303 | 0 | 47.978 | 0 |  | 0.076 | 2.818 | 3.1024 | 2.9853 | 143.2285 | 18.8036
| 17 | [25 empty] | 0 | 0 | [15 empty] | 0 | 0 | [15 empty] | 0 | 0 | 0.076 | 2.818 | 2.9998 | 7.1163 | 0 | 2.7756 | [15 empty] | 0 | 0
| 18 | [25 empty] | 0 | 0 | [15 empty] | 0 | 0 | [15 empty] | 0 | 0 | 0.076 | 2.818 | 3.1378 | 7.1163 | 0 | 2.6534 | [15 empty] | 0 | 0
| 19 | [25 empty] | 0 | 0 | [15 empty] | 0 | 0 | [15 empty] | 0 | 0 | 0.076 | 2.818 | 3.1502 | 7.1163 | 0 | 2.643 | [15 empty] | 0 | 0
| 20 | [25 empty] | 0 | 0 | [15 empty] | 0 | 0 | [15 empty] | 0 | 0 | 0.086667 | 2.7433 | 3.4229 | 7.1163 | 0 | 2.4324 | [15 empty] | 0 | 0
| 21 | [25 empty] | 0 | 0 | [15 empty] | 0 | 0 | [15 empty] | 0 | 0 | 0.086667 | 2.7433 | 3.5418 | 7.1163 | 0 | 2.3508 | [15 empty] | 0 | 0
| 22 | [25 empty] | 0 | 0 | [15 empty] | 0 | 0 | [15 empty] | 0 | 0 | 0.086667 | 2.7433 | 3.6053 | 7.1163 | 0 | 2.3094 | [15 empty] | 0 | 0
| 23 | [25 empty] | 0 | 0 | [15 empty] | 0 | 0 | [15 empty] | 0 | 0 | 0.11 | 2.51 | 3.6655 | 7.1163 | 0 | 2.2715 | [15 empty] | 0 | 0
| 24 | [25 empty] | 0 | 0 | [15 empty] | 0 | 0 | [15 empty] | 0 | 0 | 0.081111 | 2.8078 | 2.8686 | 7.1163 | 0 | 2.9025 | [15 empty] | 0 | 0
| 25 | [25 empty] | 0 | 0 | [15 empty] | 0 | 0 | [15 empty] | 0 | 0 | 0.081111 | 2.8078 | 2.8436 | 7.1163 | 0 | 2.928 | [15 empty] | 0 | 0
| 26 | [25 empty] | 0 | 0 | [15 empty] | 0 | 0 | [15 empty] | 0 | 0 | 0.081111 | 2.8078 | 2.7277 | 7.1163 | 0 | 3.0524 | [15 empty] | 0 | 0
| 27 | [25 empty] | 0 | 0 | [15 empty] | 0 | 0 | [15 empty] | 0 | 0 | 0.081111 | 2.8078 | 2.8473 | 7.1163 | 0 | 2.9242 | [15 empty] | 0 | 0
| 28 | [25 empty] | 0 | 0 | [15 empty] | 0 | 0 | [15 empty] | 0 | 0 | 0.081111 | 2.8078 | 2.9048 | 7.1163 | 0 | 2.8663 | [15 empty] | 0 | 0
| 29 | [25 empty] | 0 | 0 | [15 empty] | 0 | 0 | [15 empty] | 0 | 0 | 0.086667 | 2.7433 | 3.4331 | 7.1163 | 0 | 2.4252 | [15 empty] | 0 | 0
| 30 | [25 empty] | 0 | 0 | [15 empty] | 0 | 0 | [15 empty] | 0 | 0 | 0.081111 | 2.8078 | 2.8554 | 7.1163 | 0 | 2.9159 | [15 empty] | 0 | 0
V | 1 | [25 empty] | 0 | 0 | [15 empty] | 0 | 0 | [15 empty] | 0 | 0 | 0.086667 | 2.7433 | 3.5385 | 7.1163 | 0 | 2.353 | [15 empty] | 0 | 0
| 2 | [25 empty] | 0 | 0 | [15 empty] | 0 | 0 | [15 empty] | 0 | 0 | 0.086667 | 2.7433 | 3.5475 | 7.1163 | 0 | 2.347 | [15 empty] | 0 | 0
| 3 | [25 empty] | 0 | 0 | [15 empty] | 0 | 0 | [15 empty] | 0 | 0 | 0.086667 | 2.7433 | 3.5887 | 7.1163 | 0 | 2.3201 | [15 empty] | 0 | 0
| 4 | [25 empty] | 0 | 0 | [15 empty] | 0 | 0 | [15 empty] | 0 | 0 | 0.076 | 2.818 | 3.3468 | 7.1163 | 0 | 2.4877 | [15 empty] | 0 | 0
| 5 | [25 empty] | 0 | 0 | [15 empty] | 0 | 0 | [15 empty] | 0 | 0 | 0.076 | 2.818 | 3.0761 | 7.1163 | 0 | 2.7067 | [15 empty] | 0 | 0
| 6 | [25 empty] | 0 | 0 | [15 empty] | 0 | 0 | [15 empty] | 0 | 0 | 0.086667 | 2.7433 | 3.4529 | 7.1163 | 0 | 2.4113 | [15 empty] | 0 | 0
| 7 | [25 empty] | 0 | 0 | [15 empty] | 0 | 0 | [15 empty] | 0 | 0 | 0.11 | 2.51 | 3.6934 | 7.1163 | 0 | 2.2543 | [15 empty] | 0 | 0
| 8 | [25 empty] | 0 | 0 | [15 empty] | 0 | 0 | [15 empty] | 0 | 0 | 0.11 | 2.51 | 3.8658 | 7.1163 | 0 | 2.1538 | [15 empty] | 0 | 0
| 9 | [25 empty] | 0 | 0 | [15 empty] | 0 | 0 | [15 empty] | 0 | 0 | 0.11 | 2.51 | 4.0152 | 7.1163 | 0 | 2.0736 | [15 empty] | 0 | 0
| 10 | [25 empty] | 0 | 0 | [15 empty] | 0 | 0 | [15 empty] | 0 | 0 | 0.11 | 2.51 | 4.1912 | 7.1163 | 0 | 1.9866 | [15 empty] | 0 | 0
| 11 | [25 empty] | 0 | 0 | [15 empty] | 0 | 0 | [15 empty] | 0 | 0 | 0.11 | 2.51 | 4.1742 | 7.1163 | 0 | 1.9946 | [15 empty] | 0 | 0
| 12 | [25 empty] | 0 | 0 | [15 empty] | 0 | 0 | [15 empty] | 0 | 0 | 0.11 | 2.51 | 4.1366 | 7.1163 | 0 | 2.0128 | [15 empty] | 0 | 0
| 13 | [25 empty] | 0 | 0 | [15 empty] | 0 | 0 | [15 empty] | 0 | 0 | 0.11 | 2.51 | 3.6531 | 7.1163 | 0 | 2.2792 | [15 empty] | 0 | 0
| 14 | [25 empty] | 0 | 0 | [15 empty] | 0 | 0 | [15 empty] | 0 | 0 | 0.086667 | 2.7433 | 3.4482 | 7.1163 | 0 | 2.4146 | [15 empty] | 0 | 0
| 15 | [25 empty] | 0 | 0 | [15 empty] | 0 | 0 | [15 empty] | 0 | 0 | 0.076 | 2.818 | 3.2338 | 7.1163 | 0 | 2.5747 | [15 empty] | 0 | 0
| 16 | [25 empty] | 0 | 0 | [15 empty] | 0 | 0 | [15 empty] | 0 | 0 | 0.076 | 2.818 | 3.0957 | 7.1163 | 0 | 2.6895 | [15 empty] | 0 | 0
| 17 | [25 empty] | 0 | 0 | [15 empty] | 0 | 0 | [15 empty] | 0 | 0 | 0.076 | 2.818 | 3.2525 | 7.1163 | 0 | 2.5599 | [15 empty] | 0 | 0
| 18 | [25 empty] | 0 | 0 | [15 empty] | 0 | 0 | [15 empty] | 0 | 0 | 0.086667 | 2.7433 | 3.4193 | 7.1163 | 0 | 2.435 | [15 empty] | 0 | 0
| 19 | [25 empty] | 0 | 0 | [15 empty] | 0 | 0 | [15 empty] | 0 | 0 | 0.086667 | 2.7433 | 3.5623 | 7.1163 | 0 | 2.3372 | [15 empty] | 0 | 0
| 20 | [25 empty] | 0 | 0 | [15 empty] | 0 | 0 | [15 empty] | 0 | 0 | 0.11 | 2.51 | 3.824 | 7.1163 | 0 | 2.1773 | [15 empty] | 0 | 0
| 21 | [25 empty] | 0 | 0 | [15 empty] | 0 | 0 | [15 empty] | 0 | 0 | 0.11 | 2.51 | 3.7003 | 7.1163 | 0 | 2.2501 | [15 empty] | 0 | 0
| 22 | [25 empty] | 0 | 0 | [15 empty] | 0 | 0 | [15 empty] | 0 | 0 | 0.076 | 2.818 | 3.0998 | 7.1163 | 0 | 2.686 | [15 empty] | 0 | 0
| 23 | [25 empty] | 0 | 0 | [15 empty] | 0 | 0 | [15 empty] | 0 | 0 | 0.076 | 2.818 | 2.9801 | 7.1163 | 0 | 2.7939 | [15 empty] | 0 | 0
| 24 | [25 empty] | 0 | 0 | [15 empty] | 0 | 0 | [15 empty] | 0 | 0 | 0.076 | 2.818 | 3.1932 | 7.1163 | 0 | 2.6074 | [15 empty] | 0 | 0
| 25 | [25 empty] | 0 | 0 | [15 empty] | 0 | 0 | [15 empty] | 0 | 0 | 0.086667 | 2.7433 | 3.4497 | 7.1163 | 0 | 2.4136 | [15 empty] | 0 | 0
| 26 | [25 empty] | 0 | 0 | [15 empty] | 0 | 0 | [15 empty] | 0 | 0 | 0.086667 | 2.7433 | 3.5591 | 7.1163 | 0 | 2.3394 | [15 empty] | 0 | 0
| 27 | [25 empty] | 0 | 0 | [15 empty] | 0 | 0 | [15 empty] | 0 | 0 | 0.11 | 2.51 | 3.9272 | 7.1163 | 0 | 2.1201 | [15 empty] | 0 | 0
| 28 | [25 empty] | 0 | 0 | [15 empty] | 0 | 0 | [15 empty] | 0 | 0 | 0.11 | 2.51 | 4.2196 | 7.1163 | 0 | 1.9732 | [15 empty] | 0 | 0
| 29 | [25 empty] | 0 | 0 | [15 empty] | 0 | 0 | [15 empty] | 0 | 0 | 0.11 | 2.51 | 4.3103 | 7.1163 | 0 | 1.9316 | [15 empty] | 0 | 0
| 30 | [25 empty] | 0 | 0 | [15 empty] | 0 | 0 | [15 empty] | 0 | 0 | 0.11 | 2.51 | 4.1907 | 7.1163 | 0 | 1.9868 | [15 empty] | 0 | 0
| 31 | [25 empty] | 0 | 0 | [15 empty] | 0 | 0 | [15 empty] | 0 | 0 | 0.11 | 2.51 | 4.0839 | 7.1163 | 0 | 2.0387 | [15 empty] | 0 | 0
VI | 1 | [25 empty] | 0 | 0 | [15 empty] | 0 | 0 | [15 empty] | 0 | 0 | 0.11 | 2.51 | 3.6224 | 7.1163 | 0 | 2.2985 | [15 empty] | 0 | 0
| 2 | [25 empty] | 0 | 0 | [15 empty] | 0 | 0 | [15 empty] | 0 | 0 | 0.11 | 2.51 | 3.7287 | 7.1163 | 0 | 2.233 | [15 empty] | 0 | 0
| 3 | [25 empty] | 0 | 0 | [15 empty] | 0 | 0 | [15 empty] | 0 | 0 | 0.086667 | 2.7433 | 3.5042 | 7.1163 | 0 | 2.376 | [15 empty] | 0 | 0
| 4 | [25 empty] | 0 | 0 | [15 empty] | 0 | 0 | [15 empty] | 0 | 0 | 0.11 | 2.51 | 3.747 | 7.1163 | 0 | 2.222 | [15 empty] | 0 | 0
| 5 | [25 empty] | 0 | 0 | [15 empty] | 0 | 0 | [15 empty] | 0 | 0 | 0.11 | 2.51 | 3.7773 | 7.1163 | 0 | 2.2042 | [15 empty] | 0 | 0
| 6 | [25 empty] | 0 | 0 | [15 empty] | 0 | 0 | [15 empty] | 0 | 0 | 0.11 | 2.51 | 3.8337 | 7.1163 | 0 | 2.1718 | [15 empty] | 0 | 0
| 7 | [25 empty] | 0 | 0 | [15 empty] | 0 | 0 | [15 empty] | 0 | 0 | 0.11 | 2.51 | 3.7901 | 7.1163 | 0 | 2.1968 | [15 empty] | 0 | 0
| 8 | [25 empty] | 0 | 0 | [15 empty] | 0 | 0 | [15 empty] | 0 | 0 | 0.11 | 2.51 | 3.9217 | 7.1163 | 0 | 2.1231 | [15 empty] | 0 | 0
| 9 | [25 empty] | 0 | 0 | [15 empty] | 0 | 0 | [15 empty] | 0 | 0 | 0.086667 | 2.7433 | 3.5201 | 7.1163 | 0 | 2.3653 | [15 empty] | 0 | 0
| 10 | [25 empty] | 0 | 0 | [15 empty] | 0 | 0 | [15 empty] | 0 | 0 | 0.086667 | 2.7433 | 3.3829 | 7.1163 | 0 | 2.4612 | [15 empty] | 0 | 0
| 11 | [25 empty] | 0 | 0 | [15 empty] | 0 | 0 | [15 empty] | 0 | 0 | 0.086667 | 2.7433 | 3.5389 | 7.1163 | 0 | 2.3527 | [15 empty] | 0 | 0
| 12 | [25 empty] | 0 | 0 | [15 empty] | 0 | 0 | [15 empty] | 0 | 0 | 0.11 | 2.51 | 3.8185 | 7.1163 | 0 | 2.1804 | [15 empty] | 0 | 0
| 13 | [25 empty] | 0 | 0 | [15 empty] | 0 | 0 | [15 empty] | 0 | 0 | 0.11 | 2.51 | 3.8905 | 7.1163 | 0 | 2.1401 | [15 empty] | 0 | 0
| 14 | [25 empty] | 0 | 0 | [15 empty] | 0 | 0 | [15 empty] | 0 | 0 | 0.11 | 2.51 | 3.8804 | 7.1163 | 0 | 2.1457 | [15 empty] | 0 | 0
| 15 | [25 empty] | 0 | 0 | [15 empty] | 0 | 0 | [15 empty] | 0 | 0 | 0.11 | 2.51 | 3.781 | 7.1163 | 0 | 2.2021 | [15 empty] | 0 | 0
| 16 | [25 empty] | 0 | 0 | [15 empty] | 0 | 0 | [15 empty] | 0 | 0 | 0.11 | 2.51 | 3.6549 | 7.1163 | 0 | 2.278 | [15 empty] | 0 | 0
| 17 | [25 empty] | 0 | 0 | [15 empty] | 0 | 0 | [15 empty] | 0 | 0 | 0.11 | 2.51 | 3.665 | 7.1163 | 0 | 2.2718 | [15 empty] | 0 | 0
| 18 | [25 empty] | 0 | 0 | [15 empty] | 0 | 0 | [15 empty] | 0 | 0 | 0.11 | 2.51 | 3.9941 | 7.1163 | 0 | 2.0846 | [15 empty] | 0 | 0
| 19 | [25 empty] | 0 | 0 | [15 empty] | 0 | 0 | [15 empty] | 0 | 0 | 0.11 | 2.51 | 4.2453 | 7.1163 | 0 | 1.9613 | [15 empty] | 0 | 0
| 20 | [25 empty] | 0 | 0 | [15 empty] | 0 | 0 | [15 empty] | 0 | 0 | 0.11 | 2.51 | 4.4533 | 7.1163 | 0 | 1.8696 | [15 empty] | 0 | 0
| 21 | [25 empty] | 0 | 0 | [15 empty] | 0 | 0 | [15 empty] | 0 | 0 | 0.11 | 2.51 | 4.5326 | 7.1163 | 0 | 1.8369 | [15 empty] | 0 | 0
| 22 | [25 empty] | 0 | 0 | [15 empty] | 0 | 0 | [15 empty] | 0 | 0 | 0.11 | 2.51 | 4.2755 | 7.1163 | 0 | 1.9474 | [15 empty] | 0 | 0
| 23 | [25 empty] | 0 | 0 | [15 empty] | 0 | 0 | [15 empty] | 0 | 0 | 0.11 | 2.51 | 3.759 | 7.1163 | 0 | 2.215 | [15 empty] | 0 | 0
| 24 | [25 empty] | 0 | 0 | [15 empty] | 0 | 0 | [15 empty] | 0 | 0 | 0.11 | 2.51 | 3.7145 | 7.1163 | 0 | 2.2415 | [15 empty] | 0 | 0
| 25 | [25 empty] | 0 | 0 | [15 empty] | 0 | 0 | [15 empty] | 0 | 0 | 0.11 | 2.51 | 3.7539 | 7.1163 | 0 | 2.218 | [15 empty] | 0 | 0
| 26 | [25 empty] | 0 | 0 | [15 empty] | 0 | 0 | [15 empty] | 0 | 0 | 0.11 | 2.51 | 3.8758 | 7.1163 | 0 | 2.1482 | [15 empty] | 0 | 0
| 27 | [25 empty] | 0 | 0 | [15 empty] | 0 | 0 | [15 empty] | 0 | 0 | 0.11 | 2.51 | 4.1866 | 7.1163 | 0 | 1.9887 | [15 empty] | 0 | 0
| 28 | [25 empty] | 0 | 0 | [15 empty] | 0 | 0 | [15 empty] | 0 | 0 | 0.11 | 2.51 | 4.4153 | 7.1163 | 0 | 1.8857 | [15 empty] | 0 | 0
| 29 | [25 empty] | 0 | 0 | [15 empty] | 0 | 0 | [15 empty] | 0 | 0 | 0.11 | 2.51 | 4.5088 | 7.1163 | 0 | 1.8466 | [15 empty] | 0 | 0
| 30 | [25 empty] | 0 | 0 | [15 empty] | 0 | 0 | [15 empty] | 0 | 0 | 0.11 | 2.51 | 4.4643 | 7.1163 | 0 | 1.865 | [15 empty] | 0 | 0
VII | 1 | [25 empty] | 0 | 0 | [15 empty] | 0 | 0 | [15 empty] | 0 | 0 | 0.11 | 2.51 | 4.138 | 7.1163 | 0 | 2.0121 | [15 empty] | 0 | 0
| 2 | [25 empty] | 0 | 0 | [15 empty] | 0 | 0 | [15 empty] | 0 | 0 | 0.11 | 2.51 | 3.6292 | 7.1163 | 0 | 2.2942 | [15 empty] | 0 | 0
| 3 | [25 empty] | 0 | 0 | [15 empty] | 0 | 0 | [15 empty] | 0 | 0 | 0.086667 | 2.7433 | 3.5035 | 7.1163 | 0 | 2.3765 | [15 empty] | 0 | 0
| 4 | [25 empty] | 0 | 0 | [15 empty] | 0 | 0 | [15 empty] | 0 | 0 | 0.11 | 2.51 | 3.7338 | 7.1163 | 0 | 2.2299 | [15 empty] | 0 | 0
| 5 | [25 empty] | 0 | 0 | [15 empty] | 0 | 0 | [15 empty] | 0 | 0 | 0.11 | 2.51 | 3.7612 | 7.1163 | 0 | 2.2136 | [15 empty] | 0 | 0
| 6 | [25 empty] | 0 | 0 | [15 empty] | 0 | 0 | [15 empty] | 0 | 0 | 0.11 | 2.51 | 3.8424 | 7.1163 | 0 | 2.1669 | [15 empty] | 0 | 0
| 7 | [25 empty] | 0 | 0 | [15 empty] | 0 | 0 | [15 empty] | 0 | 0 | 0.11 | 2.51 | 3.9872 | 7.1163 | 0 | 2.0882 | [15 empty] | 0 | 0
| 8 | [25 empty] | 0 | 0 | [15 empty] | 0 | 0 | [15 empty] | 0 | 0 | 0.11 | 2.51 | 3.8451 | 7.1163 | 0 | 2.1654 | [15 empty] | 0 | 0
| 9 | [25 empty] | 0 | 0 | [15 empty] | 0 | 0 | [15 empty] | 0 | 0 | 0.086667 | 2.7433 | 3.4591 | 7.1163 | 0 | 2.407 | [15 empty] | 0 | 0
| 10 | [25 empty] | 0 | 0 | [15 empty] | 0 | 0 | [15 empty] | 0 | 0 | 0.11 | 2.51 | 3.758 | 7.1163 | 0 | 2.2155 | [15 empty] | 0 | 0
| 11 | [25 empty] | 0 | 0 | [15 empty] | 0 | 0 | [15 empty] | 0 | 0 | 0.11 | 2.51 | 3.8731 | 7.1163 | 0 | 2.1497 | [15 empty] | 0 | 0
| 12 | [25 empty] | 0 | 0 | [15 empty] | 0 | 0 | [15 empty] | 0 | 0 | 0.11 | 2.51 | 4.0468 | 7.1163 | 0 | 2.0574 | [15 empty] | 0 | 0
| 13 | [25 empty] | 0 | 0 | [15 empty] | 0 | 0 | [15 empty] | 0 | 0 | 0.11 | 2.51 | 4.2012 | 7.1163 | 0 | 1.9818 | [15 empty] | 0 | 0
| 14 | [25 empty] | 0 | 0 | [15 empty] | 0 | 0 | [15 empty] | 0 | 0 | 0.11 | 2.51 | 4.2682 | 7.1163 | 0 | 1.9507 | [15 empty] | 0 | 0
| 15 | [25 empty] | 0 | 0 | [15 empty] | 0 | 0 | [15 empty] | 0 | 0 | 0.11 | 2.51 | 4.5322 | 7.1163 | 0 | 1.8371 | [15 empty] | 0 | 0
| 16 | [25 empty] | 0 | 0 | [15 empty] | 0 | 0 | [15 empty] | 0 | 0 | 0.11 | 2.51 | 4.5161 | 7.1163 | 0 | 1.8436 | [15 empty] | 0 | 0
| 17 | [25 empty] | 0 | 0 | [15 empty] | 0 | 0 | [15 empty] | 0 | 0 | 0.11 | 2.51 | 4.2343 | 7.1163 | 0 | 1.9664 | [15 empty] | 0 | 0
| 18 | [25 empty] | 0 | 0 | [15 empty] | 0 | 0 | [15 empty] | 0 | 0 | 0.11 | 2.51 | 4.3401 | 7.1163 | 0 | 1.9184 | [15 empty] | 0 | 0
| 19 | [25 empty] | 0 | 0 | [15 empty] | 0 | 0 | [15 empty] | 0 | 0 | 0.11 | 2.51 | 4.5028 | 7.1163 | 0 | 1.8491 | [15 empty] | 0 | 0
| 20 | [25 empty] | 0 | 0 | [15 empty] | 0 | 0 | [15 empty] | 0 | 0 | 0.11 | 2.51 | 4.5051 | 7.1163 | 0 | 1.8481 | [15 empty] | 0 | 0
| 21 | [25 empty] | 0 | 0 | [15 empty] | 0 | 0 | [15 empty] | 0 | 0 | 0.11 | 2.51 | 3.7503 | 7.1163 | 0 | 2.2201 | [15 empty] | 0 | 0
| 22 | [25 empty] | 0 | 0 | [15 empty] | 0 | 0 | [15 empty] | 0 | 0 | 0.11 | 2.51 | 3.7677 | 7.1163 | 0 | 2.2099 | [15 empty] | 0 | 0
| 23 | [25 empty] | 0 | 0 | [15 empty] | 0 | 0 | [15 empty] | 0 | 0 | 0.11 | 2.51 | 4.1889 | 7.1163 | 0 | 1.9877 | [15 empty] | 0 | 0
| 24 | [25 empty] | 0 | 0 | [15 empty] | 0 | 0 | [15 empty] | 0 | 0 | 0.11 | 2.51 | 4.0161 | 7.1163 | 0 | 2.0732 | [15 empty] | 0 | 0
| 25 | [25 empty] | 0 | 0 | [15 empty] | 0 | 0 | [15 empty] | 0 | 0 | 0.11 | 2.51 | 4.2045 | 7.1163 | 0 | 1.9803 | [15 empty] | 0 | 0
| 26 | [25 empty] | 0 | 0 | [15 empty] | 0 | 0 | [15 empty] | 0 | 0 | 0.11 | 2.51 | 4.2205 | 7.1163 | 0 | 1.9728 | [15 empty] | 0 | 0
| 27 | [25 empty] | 0 | 0 | [15 empty] | 0 | 0 | [15 empty] | 0 | 0 | 0.11 | 2.51 | 4.4817 | 7.1163 | 0 | 1.8578 | [15 empty] | 0 | 0
| 28 | [25 empty] | 0 | 0 | [15 empty] | 0 | 0 | [15 empty] | 0 | 0 | 0.11 | 2.51 | 4.4217 | 7.1163 | 0 | 1.883 | [15 empty] | 0 | 0
| 29 | [25 empty] | 0 | 0 | [15 empty] | 0 | 0 | [15 empty] | 0 | 0 | 0.11 | 2.51 | 4.6344 | 7.1163 | 0 | 1.7966 | [15 empty] | 0 | 0
| 30 | [25 empty] | 0 | 0 | [15 empty] | 0 | 0 | [15 empty] | 0 | 0 | 0.11 | 2.51 | 4.3562 | 7.1163 | 0 | 1.9113 | [15 empty] | 0 | 0
| 31 | [25 empty] | 0 | 0 | [15 empty] | 0 | 0 | [15 empty] | 0 | 0 | 0.11 | 2.51 | 4.0165 | 7.1163 | 0 | 2.0729 | [15 empty] | 0 | 0
VIII | 1 | [25 empty] | 0 | 0 | [15 empty] | 0 | 0 | [15 empty] | 0 | 0 | 0.11 | 2.51 | 4.5918 | 7.1163 | 0 | 1.8133 | [15 empty] | 0 | 0
| 2 | [25 empty] | 0 | 0 | [15 empty] | 0 | 0 | [15 empty] | 0 | 0 | 0.11 | 2.51 | 4.6697 | 7.1163 | 0 | 1.783 | [15 empty] | 0 | 0
| 3 | [25 empty] | 0 | 0 | [15 empty] | 0 | 0 | [15 empty] | 0 | 0 | 0.11 | 2.51 | 4.5624 | 7.1163 | 0 | 1.8249 | [15 empty] | 0 | 0
| 4 | [25 empty] | 0 | 0 | [15 empty] | 0 | 0 | [15 empty] | 0 | 0 | 0.11 | 2.51 | 4.1568 | 7.1163 | 0 | 2.003 | [15 empty] | 0 | 0
| 5 | [25 empty] | 0 | 0 | [15 empty] | 0 | 0 | [15 empty] | 0 | 0 | 0.11 | 2.51 | 3.8658 | 7.1163 | 0 | 2.1538 | [15 empty] | 0 | 0
| 6 | [25 empty] | 0 | 0 | [15 empty] | 0 | 0 | [15 empty] | 0 | 0 | 0.11 | 2.51 | 3.8479 | 7.1163 | 0 | 2.1638 | [15 empty] | 0 | 0
| 7 | [25 empty] | 0 | 0 | [15 empty] | 0 | 0 | [15 empty] | 0 | 0 | 0.11 | 2.51 | 4.0303 | 7.1163 | 0 | 2.0659 | [15 empty] | 0 | 0
| 8 | [25 empty] | 0 | 0 | [15 empty] | 0 | 0 | [15 empty] | 0 | 0 | 0.11 | 2.51 | 4.2562 | 7.1163 | 0 | 1.9562 | [15 empty] | 0 | 0
| 9 | [25 empty] | 0 | 0 | [15 empty] | 0 | 0 | [15 empty] | 0 | 0 | 0.11 | 2.51 | 4.1362 | 7.1163 | 0 | 2.013 | [15 empty] | 0 | 0
| 10 | [25 empty] | 0 | 0 | [15 empty] | 0 | 0 | [15 empty] | 0 | 0 | 0.11 | 2.51 | 4.0569 | 7.1163 | 0 | 2.0523 | [15 empty] | 0 | 0
| 11 | [25 empty] | 0 | 0 | [15 empty] | 0 | 0 | [15 empty] | 0 | 0 | 0.11 | 2.51 | 3.671 | 7.1163 | 0 | 2.2681 | [15 empty] | 0 | 0
| 12 | [25 empty] | 0 | 0 | [15 empty] | 0 | 0 | [15 empty] | 0 | 0 | 0.086667 | 2.7433 | 3.6042 | 7.1163 | 0 | 2.3101 | [15 empty] | 0 | 0
| 13 | [25 empty] | 0 | 0 | [15 empty] | 0 | 0 | [15 empty] | 0 | 0 | 0.086667 | 2.7433 | 3.4417 | 7.1163 | 0 | 2.4192 | [15 empty] | 0 | 0
| 14 | [25 empty] | 0 | 0 | [15 empty] | 0 | 0 | [15 empty] | 0 | 0 | 0.11 | 2.51 | 3.8415 | 7.1163 | 0 | 2.1674 | [15 empty] | 0 | 0
| 15 | [25 empty] | 0 | 0 | [15 empty] | 0 | 0 | [15 empty] | 0 | 0 | 0.11 | 2.51 | 4.1201 | 7.1163 | 0 | 2.0208 | [15 empty] | 0 | 0
| 16 | [25 empty] | 0 | 0 | [15 empty] | 0 | 0 | [15 empty] | 0 | 0 | 0.11 | 2.51 | 4.1669 | 7.1163 | 0 | 1.9982 | [15 empty] | 0 | 0
| 17 | [25 empty] | 0 | 0 | [15 empty] | 0 | 0 | [15 empty] | 0 | 0 | 0.11 | 2.51 | 4.0321 | 7.1163 | 0 | 2.0649 | [15 empty] | 0 | 0
| 18 | [25 empty] | 0 | 0 | [15 empty] | 0 | 0 | [15 empty] | 0 | 0 | 0.11 | 2.51 | 3.8419 | 7.1163 | 0 | 2.1672 | [15 empty] | 0 | 0
| 19 | [25 empty] | 0 | 0 | [15 empty] | 0 | 0 | [15 empty] | 0 | 0 | 0.11 | 2.51 | 3.9441 | 7.1163 | 0 | 2.111 | [15 empty] | 0 | 0
| 20 | [25 empty] | 0 | 0 | [15 empty] | 0 | 0 | [15 empty] | 0 | 0 | 0.11 | 2.51 | 3.8891 | 7.1163 | 0 | 2.1409 | [15 empty] | 0 | 0
| 21 | [25 empty] | 0 | 0 | [15 empty] | 0 | 0 | [15 empty] | 0 | 0 | 0.11 | 2.51 | 4.0372 | 7.1163 | 0 | 2.0623 | [15 empty] | 0 | 0
| 22 | [25 empty] | 0 | 0 | [15 empty] | 0 | 0 | [15 empty] | 0 | 0 | 0.11 | 2.51 | 4.0399 | 7.1163 | 0 | 2.0609 | [15 empty] | 0 | 0
| 23 | [25 empty] | 0 | 0 | [15 empty] | 0 | 0 | [15 empty] | 0 | 0 | 0.11 | 2.51 | 4.2471 | 7.1163 | 0 | 1.9604 | [15 empty] | 0 | 0
| 24 | [25 empty] | 0 | 0 | [15 empty] | 0 | 0 | [15 empty] | 0 | 0 | 0.11 | 2.51 | 4.5015 | 7.1163 | 0 | 1.8496 | [15 empty] | 0 | 0
| 25 | [25 empty] | 0 | 0 | [15 empty] | 0 | 0 | [15 empty] | 0 | 0 | 0.11 | 2.51 | 3.6856 | 7.1163 | 0 | 2.2591 | [15 empty] | 0 | 0
| 26 | [25 empty] | 0 | 0 | [15 empty] | 0 | 0 | [15 empty] | 0 | 0 | 0.11 | 2.51 | 3.6733 | 7.1163 | 0 | 2.2667 | [15 empty] | 0 | 0
| 27 | [25 empty] | 0 | 0 | [15 empty] | 0 | 0 | [15 empty] | 0 | 0 | 0.086667 | 2.7433 | 3.5042 | 7.1163 | 0 | 2.376 | [15 empty] | 0 | 0
| 28 | [25 empty] | 0 | 0 | [15 empty] | 0 | 0 | [15 empty] | 0 | 0 | 0.086667 | 2.7433 | 3.5833 | 7.1163 | 0 | 2.3236 | [15 empty] | 0 | 0
| 29 | [25 empty] | 0 | 0 | [15 empty] | 0 | 0 | [15 empty] | 0 | 0 | 0.086667 | 2.7433 | 3.4782 | 7.1163 | 0 | 2.3938 | [15 empty] | 0 | 0
| 30 | [25 empty] | 0 | 0 | [15 empty] | 0 | 0 | [15 empty] | 0 | 0 | 0.086667 | 2.7433 | 3.5771 | 7.1163 | 0 | 2.3276 | [15 empty] | 0 | 0
IX | 1 | [11 empty] | 0.789 | 7.68 | 16.1322 | 7.798% | 1.258 | 14.8741 | 0 | 25.3165 | 0 |  | 0.194 | 3.3 | 5.3782 | 5.1753 | 131.0196 | 5.7234 |  | 0.789 | 7.68 | 16.1322 | 7.798% | 1.258 | 14.8741 | 0 | 25.3165 | 0 |  | 0.194 | 3.3 | 5.3782 | 5.1753 | 131.0196 | 5.7234 |  | 0.789 | 7.68 | 16.1322 | 7.798% | 1.258 | 14.8741 | 0 | 25.3165 | 0 |  | 0.10889 | 3.3 | 4.4665 | 4.2979 | 108.8083 | 6.8918 | 0.11 | 2.51 | 3.6884 | 7.1163 | 0 | 2.2574 |  | 0.443 | 15.15 | 19.8956 | 6.323% | 1.258 | 18.6376 | 0 | 25.3165 | 0 |  | 0.144 | 2.9 | 4.4426 | 4.275 | 108.2267 | 6.9288
| 2 | [11 empty] | 0.22333 | 13.3367 | 15.3504 | 9.692% | 1.4877 | 13.8626 | 0 | 30.8295 | 0 |  | 0.11333 | 4.1067 | 5.1286 | 4.935 | 152.1441 | 7.3091 |  | 1.5633 | 3.9467 | 18.0427 | 8.246% | 1.4877 | 16.555 | 0 | 30.8295 | 0 |  | 0.11333 | 3.2067 | 4.2286 | 4.069 | 125.4447 | 8.8647 |  | 0.22333 | 13.3367 | 15.3504 | 9.692% | 1.4877 | 13.8626 | 0 | 30.8295 | 0 |  | 0.10889 | 4.1067 | 5.0885 | 4.8965 | 150.9553 | 7.3666 | 0.086667 | 2.7433 | 3.5248 | 7.1163 | 0 | 2.3621 |  | 1.5633 | 3.9467 | 18.0427 | 8.246% | 1.4877 | 16.555 | 0 | 30.8295 | 0 |  | 0.11333 | 3.2067 | 4.2286 | 4.069 | 125.4447 | 8.8647
| 3 | [11 empty] | 0.22333 | 13.3367 | 15.3188 | 9.837% | 1.5069 | 13.8118 | 0 | 31.29 | 0 |  | 0.11333 | 4.1067 | 5.1125 | 4.9196 | 153.9335 | 7.4416 |  | 1.5633 | 3.9467 | 17.8212 | 8.456% | 1.5069 | 16.3143 | 0 | 31.29 | 0 |  | 0.11333 | 3.2067 | 4.2125 | 4.0535 | 126.8352 | 9.0314 |  | 0.22333 | 13.3367 | 15.3188 | 9.837% | 1.5069 | 13.8118 | 0 | 31.29 | 0 |  | 0.10889 | 4.1067 | 5.0731 | 4.8816 | 152.7459 | 7.4994 | 0.086667 | 2.7433 | 3.5125 | 7.1163 | 0 | 2.3704 |  | 1.5633 | 3.9467 | 17.8212 | 8.456% | 1.5069 | 16.3143 | 0 | 31.29 | 0 |  | 0.11333 | 3.2067 | 4.2125 | 4.0535 | 126.8352 | 9.0314
| 4 | [11 empty] | 0.22333 | 13.3367 | 15.155 | 10.6% | 1.6063 | 13.5487 | 0 | 33.674 | 0 |  | 0.11333 | 4.1067 | 5.0294 | 4.8396 | 162.9687 | 8.1409 |  | 1.5633 | 3.9467 | 16.6748 | 9.633% | 1.6063 | 15.0685 | 0 | 33.674 | 0 |  | 0.11333 | 3.2067 | 4.1294 | 3.9736 | 133.8058 | 9.9152 |  | 0.22333 | 13.3367 | 15.155 | 10.6% | 1.6063 | 13.5487 | 0 | 33.674 | 0 |  | 0.10889 | 4.1067 | 4.9932 | 4.8048 | 161.7962 | 8.1999 | 0.086667 | 2.7433 | 3.4489 | 7.1163 | 0 | 2.4141 |  | 1.5633 | 3.9467 | 16.6748 | 9.633% | 1.6063 | 15.0685 | 0 | 33.674 | 0 |  | 0.11333 | 3.2067 | 4.1294 | 3.9736 | 133.8058 | 9.9152
| 5 | [11 empty] | 0.22333 | 13.3367 | 15.1727 | 10.52% | 1.5955 | 13.5771 | 0 | 33.4166 | 0 |  | 0.11333 | 4.1067 | 5.0384 | 4.8482 | 162.0117 | 8.0643 |  | 1.5633 | 3.9467 | 16.7986 | 9.498% | 1.5955 | 15.203 | 0 | 33.4166 | 0 |  | 0.11333 | 3.2067 | 4.1384 | 3.9822 | 133.0716 | 9.8181 |  | 0.22333 | 13.3367 | 15.1727 | 10.52% | 1.5955 | 13.5771 | 0 | 33.4166 | 0 |  | 0.10889 | 4.1067 | 5.0018 | 4.8131 | 160.8368 | 8.1232 | 0.086667 | 2.7433 | 3.4558 | 7.1163 | 0 | 2.4093 |  | 1.5633 | 3.9467 | 16.7986 | 9.498% | 1.5955 | 15.203 | 0 | 33.4166 | 0 |  | 0.11333 | 3.2067 | 4.1384 | 3.9822 | 133.0716 | 9.8181
| 6 | [11 empty] | 0.22333 | 13.3367 | 15.2955 | 9.944% | 1.521 | 13.7744 | 0 | 31.6286 | 0 |  | 0.11333 | 4.1067 | 5.1007 | 4.9082 | 155.2402 | 7.5395 |  | 1.5633 | 3.9467 | 17.6584 | 8.614% | 1.521 | 16.1374 | 0 | 31.6286 | 0 |  | 0.11333 | 3.2067 | 4.2007 | 4.0422 | 127.8486 | 9.1548 |  | 0.22333 | 13.3367 | 15.2955 | 9.944% | 1.521 | 13.7744 | 0 | 31.6286 | 0 |  | 0.10889 | 4.1067 | 5.0617 | 4.8707 | 154.0538 | 7.5976 | 0.086667 | 2.7433 | 3.5035 | 7.1163 | 0 | 2.3765 |  | 1.5633 | 3.9467 | 17.6584 | 8.614% | 1.521 | 16.1374 | 0 | 31.6286 | 0 |  | 0.11333 | 3.2067 | 4.2007 | 4.0422 | 127.8486 | 9.1548
| 7 | [11 empty] | 0.22333 | 13.3367 | 15.4202 | 9.374% | 1.4454 | 13.9748 | 0 | 29.8135 | 0 |  | 0.11333 | 4.1067 | 5.164 | 4.9691 | 148.1466 | 7.0197 |  | 1.5633 | 3.9467 | 18.5313 | 7.8% | 1.4454 | 17.0859 | 0 | 29.8135 | 0 |  | 0.11333 | 3.2067 | 4.264 | 4.1031 | 122.327 | 8.5014 |  | 0.22333 | 13.3367 | 15.4202 | 9.374% | 1.4454 | 13.9748 | 0 | 29.8135 | 0 |  | 0.10889 | 4.1067 | 5.1225 | 4.9292 | 146.9571 | 7.0766 | 0.086667 | 2.7433 | 3.5519 | 7.1163 | 0 | 2.3441 |  | 1.5633 | 3.9467 | 18.5313 | 7.8% | 1.4454 | 17.0859 | 0 | 29.8135 | 0 |  | 0.11333 | 3.2067 | 4.264 | 4.1031 | 122.327 | 8.5014
| 8 | [11 empty] | 0.789 | 7.68 | 16.5957 | 7.101% | 1.1785 | 15.4172 | 0 | 23.4065 | 0 |  | 0.194 | 3.3 | 5.4922 | 5.2849 | 123.7024 | 5.1818 |  | 0.789 | 7.68 | 16.5957 | 7.101% | 1.1785 | 15.4172 | 0 | 23.4065 | 0 |  | 0.194 | 3.3 | 5.4922 | 5.2849 | 123.7024 | 5.1818 |  | 0.789 | 7.68 | 16.5957 | 7.101% | 1.1785 | 15.4172 | 0 | 23.4065 | 0 |  | 0.10889 | 3.3 | 4.5304 | 4.3595 | 102.0405 | 6.2819 | 0.11 | 2.51 | 3.753 | 7.1163 | 0 | 2.2185 |  | 0.443 | 15.15 | 20.1559 | 5.847% | 1.1785 | 18.9774 | 0 | 23.4065 | 0 |  | 0.144 | 2.9 | 4.5272 | 4.3564 | 101.9674 | 6.2864
| 9 | [11 empty] | 0.789 | 7.68 | 17.2072 | 6.239% | 1.0735 | 16.1337 | 0 | 0 | 0 |  | 0.194 | 3.3 | 5.6425 | 5.4296 | 0 | 0 |  | 0.789 | 7.68 | 17.2072 | 6.239% | 1.0735 | 16.1337 | 0 | 0 | 0 |  | 0.194 | 3.3 | 5.6425 | 5.4296 | 0 | 0 |  | 0.789 | 7.68 | 17.2072 | 6.239% | 1.0735 | 16.1337 | 0 | 0 | 0 |  | 0.10889 | 3.3 | 4.6148 | 4.4407 | 0 | 0 | 0.11 | 2.51 | 3.8383 | 7.1163 | 0 | 2.1692 |  | 0.443 | 15.15 | 20.4992 | 5.237% | 1.0735 | 19.4257 | 0 | 0 | 0 |  | 0.144 | 2.9 | 4.6388 | 4.4638 | 0 | 0
| 10 | [11 empty] | 0.789 | 7.68 | 17.6608 | 5.637% | 0.99559 | 16.6653 | 0 | 0 | 0 |  | 0.194 | 3.3 | 5.7541 | 5.537 | 0 | 0 |  | 0.789 | 7.68 | 17.6608 | 5.637% | 0.99559 | 16.6653 | 0 | 0 | 0 |  | 0.194 | 3.3 | 5.7541 | 5.537 | 0 | 0 |  | 0.789 | 7.68 | 17.6608 | 5.637% | 0.99559 | 16.6653 | 0 | 0 | 0 |  | 0.10889 | 3.3 | 4.6774 | 4.5009 | 0 | 0 | 0.11 | 2.51 | 3.9015 | 7.1163 | 0 | 2.1341 |  | 0.443 | 15.15 | 20.7539 | 4.797% | 0.99559 | 19.7584 | 0 | 0 | 0 |  | 0.144 | 2.9 | 4.7216 | 4.5434 | 0 | 0
| 11 | [11 empty] | 0.789 | 7.68 | 17.4702 | 5.886% | 1.0283 | 16.4418 | 0 | 0 | 0 |  | 0.194 | 3.3 | 5.7072 | 5.4919 | 0 | 0 |  | 0.789 | 7.68 | 17.4702 | 5.886% | 1.0283 | 16.4418 | 0 | 0 | 0 |  | 0.194 | 3.3 | 5.7072 | 5.4919 | 0 | 0 |  | 0.789 | 7.68 | 17.4702 | 5.886% | 1.0283 | 16.4418 | 0 | 0 | 0 |  | 0.10889 | 3.3 | 4.6511 | 4.4756 | 0 | 0 | 0.11 | 2.51 | 3.8749 | 7.1163 | 0 | 2.1487 |  | 0.443 | 15.15 | 20.6469 | 4.981% | 1.0283 | 19.6186 | 0 | 0 | 0 |  | 0.144 | 2.9 | 4.6868 | 4.5099 | 0 | 0
| 12 | [11 empty] | 0.789 | 7.68 | 17.3255 | 6.079% | 1.0532 | 16.2724 | 0 | 0 | 0 |  | 0.194 | 3.3 | 5.6716 | 5.4576 | 0 | 0 |  | 0.789 | 7.68 | 17.3255 | 6.079% | 1.0532 | 16.2724 | 0 | 0 | 0 |  | 0.194 | 3.3 | 5.6716 | 5.4576 | 0 | 0 |  | 0.789 | 7.68 | 17.3255 | 6.079% | 1.0532 | 16.2724 | 0 | 0 | 0 |  | 0.10889 | 3.3 | 4.6312 | 4.4564 | 0 | 0 | 0.11 | 2.51 | 3.8548 | 7.1163 | 0 | 2.1599 |  | 0.443 | 15.15 | 20.5657 | 5.121% | 1.0532 | 19.5125 | 0 | 0 | 0 |  | 0.144 | 2.9 | 4.6604 | 4.4845 | 0 | 0
| 13 | [11 empty] | 0.789 | 7.68 | 16.1815 | 7.722% | 1.2496 | 14.9319 | 0 | 25.1133 | 0 |  | 0.194 | 3.3 | 5.3903 | 5.1869 | 130.2611 | 5.6647 |  | 0.789 | 7.68 | 16.1815 | 7.722% | 1.2496 | 14.9319 | 0 | 25.1133 | 0 |  | 0.194 | 3.3 | 5.3903 | 5.1869 | 130.2611 | 5.6647 |  | 0.789 | 7.68 | 16.1815 | 7.722% | 1.2496 | 14.9319 | 0 | 25.1133 | 0 |  | 0.10889 | 3.3 | 4.4733 | 4.3045 | 108.0995 | 6.826 | 0.11 | 2.51 | 3.6952 | 7.1163 | 0 | 2.2532 |  | 0.443 | 15.15 | 19.9233 | 6.272% | 1.2496 | 18.6738 | 0 | 25.1133 | 0 |  | 0.144 | 2.9 | 4.4516 | 4.2836 | 107.5756 | 6.8593
| 14 | [11 empty] | 0.789 | 7.68 | 16.267 | 7.591% | 1.2349 | 15.0321 | 0 | 24.7611 | 0 |  | 0.194 | 3.3 | 5.4114 | 5.2072 | 128.9351 | 5.5636 |  | 0.789 | 7.68 | 16.267 | 7.591% | 1.2349 | 15.0321 | 0 | 24.7611 | 0 |  | 0.194 | 3.3 | 5.4114 | 5.2072 | 128.9351 | 5.5636 |  | 0.789 | 7.68 | 16.267 | 7.591% | 1.2349 | 15.0321 | 0 | 24.7611 | 0 |  | 0.10889 | 3.3 | 4.4851 | 4.3158 | 106.8646 | 6.7126 | 0.11 | 2.51 | 3.7072 | 7.1163 | 0 | 2.2459 |  | 0.443 | 15.15 | 19.9713 | 6.183% | 1.2349 | 18.7364 | 0 | 24.7611 | 0 |  | 0.144 | 2.9 | 4.4672 | 4.2986 | 106.4387 | 6.7395
| 15 | [11 empty] | 0.22333 | 13.3367 | 15.141 | 10.66% | 1.6147 | 13.5263 | 0 | 33.8772 | 0 |  | 0.11333 | 4.1067 | 5.0223 | 4.8328 | 163.7211 | 8.2015 |  | 1.5633 | 3.9467 | 16.5771 | 9.741% | 1.6147 | 14.9624 | 0 | 33.8772 | 0 |  | 0.11333 | 3.2067 | 4.1223 | 3.9667 | 134.3822 | 9.9921 |  | 0.22333 | 13.3367 | 15.141 | 10.66% | 1.6147 | 13.5263 | 0 | 33.8772 | 0 |  | 0.10889 | 4.1067 | 4.9864 | 4.7982 | 162.5506 | 8.2606 | 0.086667 | 2.7433 | 3.4435 | 7.1163 | 0 | 2.4179 |  | 1.5633 | 3.9467 | 16.5771 | 9.741% | 1.6147 | 14.9624 | 0 | 33.8772 | 0 |  | 0.11333 | 3.2067 | 4.1223 | 3.9667 | 134.3822 | 9.9921
| 16 | [11 empty] | 0.24 | 13.22 | 14.751 | 12.51% | 1.845 | 12.906 | 0 | 39.4037 | 0 |  | 0.22 | 3.36 | 4.7634 | 4.5837 | 180.6135 | 10.058 |  | 0.254 | 13.112 | 14.7323 | 12.52% | 1.845 | 12.8873 | 0 | 39.4037 | 0 |  | 0.144 | 2.992 | 3.9106 | 3.763 | 148.2774 | 12.2514 |  | 0.24 | 13.22 | 14.751 | 12.51% | 1.845 | 12.906 | 0 | 39.4037 | 0 |  | 0.10889 | 3.36 | 4.0546 | 3.9016 | 153.7382 | 11.8162 | 0.076 | 2.818 | 3.3028 | 7.1163 | 0 | 2.5209 |  | 0.168 | 13.404 | 14.4757 | 12.75% | 1.845 | 12.6307 | 0 | 39.4037 | 0 |  | 0.076 | 2.818 | 3.3028 | 3.1782 | 125.2322 | 14.5059
| 17 | [11 empty] | 0.24 | 13.22 | 14.529 | 13.56% | 1.9703 | 12.5587 | 0 | 42.4108 | 0 |  | 0.22 | 3.36 | 4.5599 | 4.3878 | 186.0921 | 11.3087 |  | 0.254 | 13.112 | 14.4974 | 13.59% | 1.9703 | 12.5271 | 0 | 42.4108 | 0 |  | 0.144 | 2.992 | 3.7774 | 3.6349 | 154.1572 | 13.6513 |  | 0.24 | 13.22 | 14.529 | 13.56% | 1.9703 | 12.5587 | 0 | 42.4108 | 0 |  | 0.10889 | 3.36 | 3.9539 | 3.8047 | 161.3602 | 13.042 | 0.076 | 2.818 | 3.2325 | 7.1163 | 0 | 2.5757 |  | 0.168 | 13.404 | 14.3203 | 13.76% | 1.9703 | 12.35 | 0 | 42.4108 | 0 |  | 0.076 | 2.818 | 3.2325 | 3.1105 | 131.9203 | 15.9525
| 18 | [11 empty] | 0.24 | 13.22 | 14.52 | 13.6% | 1.9754 | 12.5446 | 0 | 42.5327 | 0 |  | 0.22 | 3.36 | 4.5517 | 4.3799 | 186.2893 | 11.3617 |  | 0.254 | 13.112 | 14.4878 | 13.63% | 1.9754 | 12.5125 | 0 | 42.5327 | 0 |  | 0.144 | 2.992 | 3.772 | 3.6297 | 154.3794 | 13.7102 |  | 0.24 | 13.22 | 14.52 | 13.6% | 1.9754 | 12.5446 | 0 | 42.5327 | 0 |  | 0.10889 | 3.36 | 3.9498 | 3.8008 | 161.6569 | 13.093 | 0.076 | 2.818 | 3.2297 | 7.1163 | 0 | 2.578 |  | 0.168 | 13.404 | 14.314 | 13.8% | 1.9754 | 12.3386 | 0 | 42.5327 | 0 |  | 0.076 | 2.818 | 3.2297 | 3.1078 | 132.1829 | 16.0124
| 19 | [11 empty] | 0.24 | 13.22 | 14.563 | 13.4% | 1.9511 | 12.6119 | 0 | 41.9503 | 0 |  | 0.22 | 3.36 | 4.5911 | 4.4178 | 185.3294 | 11.1099 |  | 0.254 | 13.112 | 14.5333 | 13.43% | 1.9511 | 12.5822 | 0 | 41.9503 | 0 |  | 0.144 | 2.992 | 3.7978 | 3.6545 | 153.3067 | 13.4306 |  | 0.24 | 13.22 | 14.563 | 13.4% | 1.9511 | 12.6119 | 0 | 41.9503 | 0 |  | 0.10889 | 3.36 | 3.9693 | 3.8195 | 160.2307 | 12.8502 | 0.076 | 2.818 | 3.2433 | 7.1163 | 0 | 2.5672 |  | 0.168 | 13.404 | 14.3441 | 13.6% | 1.9511 | 12.393 | 0 | 41.9503 | 0 |  | 0.076 | 2.818 | 3.2433 | 3.1209 | 130.9224 | 15.7268
| 20 | [11 empty] | 0.22333 | 13.3367 | 15.3709 | 9.598% | 1.4753 | 13.8955 | 0 | 30.5315 | 0 |  | 0.11333 | 4.1067 | 5.1389 | 4.945 | 150.9787 | 7.2238 |  | 1.5633 | 3.9467 | 18.186 | 8.112% | 1.4753 | 16.7107 | 0 | 30.5315 | 0 |  | 0.11333 | 3.2067 | 4.2389 | 4.079 | 124.5373 | 8.7575 |  | 0.22333 | 13.3367 | 15.3709 | 9.598% | 1.4753 | 13.8955 | 0 | 30.5315 | 0 |  | 0.10889 | 4.1067 | 5.0985 | 4.9061 | 149.7894 | 7.2811 | 0.086667 | 2.7433 | 3.5327 | 7.1163 | 0 | 2.3568 |  | 1.5633 | 3.9467 | 18.186 | 8.112% | 1.4753 | 16.7107 | 0 | 30.5315 | 0 |  | 0.11333 | 3.2067 | 4.2389 | 4.079 | 124.5373 | 8.7575
| 21 | [11 empty] | 0.789 | 7.68 | 16.6516 | 7.02% | 1.1689 | 15.4827 | 0 | 23.1763 | 0 |  | 0.194 | 3.3 | 5.5059 | 5.2982 | 122.7918 | 5.118 |  | 0.789 | 7.68 | 16.6516 | 7.02% | 1.1689 | 15.4827 | 0 | 23.1763 | 0 |  | 0.194 | 3.3 | 5.5059 | 5.2982 | 122.7918 | 5.118 |  | 0.789 | 7.68 | 16.6516 | 7.02% | 1.1689 | 15.4827 | 0 | 23.1763 | 0 |  | 0.10889 | 3.3 | 4.5382 | 4.3669 | 101.2086 | 6.2095 | 0.11 | 2.51 | 3.7608 | 7.1163 | 0 | 2.2139 |  | 0.443 | 15.15 | 20.1873 | 5.79% | 1.1689 | 19.0184 | 0 | 23.1763 | 0 |  | 0.144 | 2.9 | 4.5374 | 4.3662 | 101.1917 | 6.2105
| 22 | [11 empty] | 0 | 0 | 0 | 0% | 0 | 0 | 0 | 0 | 0 |  | 0 | 0 | 0 | 0 | 0 | 0 |  | 0 | 0 | 0 | 0% | 0 | 0 | 0 | 0 | 0 |  | 0 | 0 | 0 | 0 | 0 | 0 |  | 0 | 0 | 0 | 0% | 0 | 0 | 0 | 0 | 0 |  | 0.10889 | 0 | 1.6969 | 1.6328 | 0 | 0 | 0.11 | 2.51 | 4.2242 | 7.1163 | 0 | 1.9711 |  | 0 | 0 | 0 | 0% | 0 | 0 | 0 | 0 | 0 |  | 0 | 0 | 0 | 0 | 0 | 0
| 23 | [11 empty] | 0 | 0 | 0 | 0% | 0 | 0 | 0 | 0 | 0 |  | 0 | 0 | 0 | 0 | 0 | 0 |  | 0 | 0 | 0 | 0% | 0 | 0 | 0 | 0 | 0 |  | 0 | 0 | 0 | 0 | 0 | 0 |  | 0 | 0 | 0 | 0% | 0 | 0 | 0 | 0 | 0 |  | 0.10889 | 0 | 1.8783 | 1.8075 | 0 | 0 | 0.11 | 2.51 | 4.4075 | 7.1163 | 0 | 1.8891 |  | 0 | 0 | 0 | 0% | 0 | 0 | 0 | 0 | 0 |  | 0 | 0 | 0 | 0 | 0 | 0
| 24 | [11 empty] | 0 | 0 | 0 | 0% | 0 | 0 | 0 | 0 | 0 |  | 0 | 0 | 0 | 0 | 0 | 0 |  | 0 | 0 | 0 | 0% | 0 | 0 | 0 | 0 | 0 |  | 0 | 0 | 0 | 0 | 0 | 0 |  | 0 | 0 | 0 | 0% | 0 | 0 | 0 | 0 | 0 |  | 0.10889 | 0 | 2.0144 | 1.9384 | 0 | 0 | 0.11 | 2.51 | 4.545 | 7.1163 | 0 | 1.8319 |  | 0 | 0 | 0 | 0% | 0 | 0 | 0 | 0 | 0 |  | 0 | 0 | 0 | 0 | 0 | 0
| 25 | [11 empty] | 0.789 | 7.68 | 16.3458 | 7.472% | 1.2213 | 15.1245 | 0 | 24.436 | 0 |  | 0.194 | 3.3 | 5.4308 | 5.2258 | 127.6984 | 5.4709 |  | 0.789 | 7.68 | 16.3458 | 7.472% | 1.2213 | 15.1245 | 0 | 24.436 | 0 |  | 0.194 | 3.3 | 5.4308 | 5.2258 | 127.6984 | 5.4709 |  | 0.789 | 7.68 | 16.3458 | 7.472% | 1.2213 | 15.1245 | 0 | 24.436 | 0 |  | 0.10889 | 3.3 | 4.496 | 4.3263 | 105.7176 | 6.6084 | 0.11 | 2.51 | 3.7182 | 7.1163 | 0 | 2.2393 |  | 0.443 | 15.15 | 20.0156 | 6.102% | 1.2213 | 18.7943 | 0 | 24.436 | 0 |  | 0.144 | 2.9 | 4.4816 | 4.3125 | 105.3798 | 6.6296
| 26 | [11 empty] | 0.789 | 7.68 | 17.5392 | 5.795% | 1.0165 | 16.5227 | 0 | 0 | 0 |  | 0.194 | 3.3 | 5.7242 | 5.5082 | 0 | 0 |  | 0.789 | 7.68 | 17.5392 | 5.795% | 1.0165 | 16.5227 | 0 | 0 | 0 |  | 0.194 | 3.3 | 5.7242 | 5.5082 | 0 | 0 |  | 0.789 | 7.68 | 17.5392 | 5.795% | 1.0165 | 16.5227 | 0 | 0 | 0 |  | 0.10889 | 3.3 | 4.6607 | 4.4848 | 0 | 0 | 0.11 | 2.51 | 3.8845 | 7.1163 | 0 | 2.1434 |  | 0.443 | 15.15 | 20.6857 | 4.914% | 1.0165 | 19.6692 | 0 | 0 | 0 |  | 0.144 | 2.9 | 4.6994 | 4.5221 | 0 | 0
| 27 | [11 empty] | 0.789 | 7.68 | 18.6537 | 4.423% | 0.82514 | 17.8285 | 0 | 0 | 0 |  | 0.194 | 3.3 | 5.9982 | 5.7719 | 0 | 0 |  | 0.789 | 7.68 | 18.6537 | 4.423% | 0.82514 | 17.8285 | 0 | 0 | 0 |  | 0.194 | 3.3 | 5.9982 | 5.7719 | 0 | 0 |  | 0.789 | 7.68 | 18.6537 | 4.423% | 0.82514 | 17.8285 | 0 | 0 | 0 |  | 0.10889 | 3.3 | 4.8145 | 4.6328 | 0 | 0 | 0.11 | 2.51 | 4.0399 | 7.1163 | 0 | 2.0609 |  | 0.443 | 15.15 | 21.3114 | 3.872% | 0.82514 | 20.4862 | 0 | 0 | 0 |  | 0.144 | 2.9 | 4.9028 | 4.7178 | 0 | 0
| 28 | [11 empty] | 0 | 0 | 0 | 0% | 0 | 0 | 0 | 0 | 0 |  | 0 | 0 | 0 | 0 | 0 | 0 |  | 0 | 0 | 0 | 0% | 0 | 0 | 0 | 0 | 0 |  | 0 | 0 | 0 | 0 | 0 | 0 |  | 0 | 0 | 0 | 0% | 0 | 0 | 0 | 0 | 0 |  | 0.10889 | 0 | 1.7631 | 1.6966 | 0 | 0 | 0.11 | 2.51 | 4.2911 | 7.1163 | 0 | 1.9403 |  | 0 | 0 | 0 | 0% | 0 | 0 | 0 | 0 | 0 |  | 0 | 0 | 0 | 0 | 0 | 0
| 29 | [11 empty] | 0 | 0 | 0 | 0% | 0 | 0 | 0 | 0 | 0 |  | 0 | 0 | 0 | 0 | 0 | 0 |  | 0 | 0 | 0 | 0% | 0 | 0 | 0 | 0 | 0 |  | 0 | 0 | 0 | 0 | 0 | 0 |  | 0 | 0 | 0 | 0% | 0 | 0 | 0 | 0 | 0 |  | 0.10889 | 0 | 1.6433 | 1.5813 | 0 | 0 | 0.11 | 2.51 | 4.1701 | 7.1163 | 0 | 1.9966 |  | 0 | 0 | 0 | 0% | 0 | 0 | 0 | 0 | 0 |  | 0 | 0 | 0 | 0 | 0 | 0
| 30 | [11 empty] | 0 | 0 | 0 | 0% | 0 | 0 | 0 | 0 | 0 |  | 0 | 0 | 0 | 0 | 0 | 0 |  | 0 | 0 | 0 | 0% | 0 | 0 | 0 | 0 | 0 |  | 0 | 0 | 0 | 0 | 0 | 0 |  | 0 | 0 | 0 | 0% | 0 | 0 | 0 | 0 | 0 |  | 0.10889 | 0 | 1.6361 | 1.5743 | 0 | 0 | 0.11 | 2.51 | 4.1627 | 7.1163 | 0 | 2.0001 |  | 0 | 0 | 0 | 0% | 0 | 0 | 0 | 0 | 0 |  | 0 | 0 | 0 | 0 | 0 | 0
| 31 | [11 empty] | 0.789 | 7.68 | 18.8706 | 4.175% | 0.78789 | 18.0828 | 0 | 0 | 0 |  | 0.194 | 3.3 | 6.0516 | 5.8232 | 0 | 0 |  | 0.789 | 7.68 | 18.8706 | 4.175% | 0.78789 | 18.0828 | 0 | 0 | 0 |  | 0.194 | 3.3 | 6.0516 | 5.8232 | 0 | 0 |  | 0.789 | 7.68 | 18.8706 | 4.175% | 0.78789 | 18.0828 | 0 | 0 | 0 |  | 0.10889 | 3.3 | 4.8444 | 4.6616 | 0 | 0 | 0.11 | 2.51 | 4.0702 | 7.1163 | 0 | 2.0456 |  | 0.443 | 15.15 | 21.4332 | 3.676% | 0.78789 | 20.6453 | 0 | 0 | 0 |  | 0.144 | 2.9 | 4.9424 | 4.7559 | 0 | 0
X | 1 | [11 empty] | 0.789 | 7.68 | 17.2203 | 6.221% | 1.0712 | 16.1491 | 0 | 0 | 0 |  | 0.194 | 3.3 | 5.6458 | 5.4327 | 0 | 0 |  | 0.789 | 7.68 | 17.2203 | 6.221% | 1.0712 | 16.1491 | 0 | 0 | 0 |  | 0.194 | 3.3 | 5.6458 | 5.4327 | 0 | 0 |  | 0.789 | 7.68 | 17.2203 | 6.221% | 1.0712 | 16.1491 | 0 | 0 | 0 |  | 0.10889 | 3.3 | 4.6166 | 4.4424 | 0 | 0 | 0.11 | 2.51 | 3.8401 | 7.1163 | 0 | 2.1682 |  | 0.443 | 15.15 | 20.5066 | 5.224% | 1.0712 | 19.4354 | 0 | 0 | 0 |  | 0.144 | 2.9 | 4.6412 | 4.4661 | 0 | 0
| 2 | [11 empty] | 0.22333 | 13.3367 | 15.048 | 11.11% | 1.6712 | 13.3768 | 0 | 35.2317 | 0 |  | 0.11333 | 4.1067 | 4.9751 | 4.7873 | 168.6664 | 8.6104 |  | 1.5633 | 3.9467 | 15.9257 | 10.49% | 1.6712 | 14.2545 | 0 | 35.2317 | 0 |  | 0.11333 | 3.2067 | 4.0751 | 3.9213 | 138.1544 | 10.5121 |  | 0.22333 | 13.3367 | 15.048 | 11.11% | 1.6712 | 13.3768 | 0 | 35.2317 | 0 |  | 0.10889 | 4.1067 | 4.941 | 4.7546 | 167.5119 | 8.6698 | 0.086667 | 2.7433 | 3.4074 | 7.1163 | 0 | 2.4435 |  | 1.5633 | 3.9467 | 15.9257 | 10.49% | 1.6712 | 14.2545 | 0 | 35.2317 | 0 |  | 0.11333 | 3.2067 | 4.0751 | 3.9213 | 138.1544 | 10.5121
| 3 | [11 empty] | 0.24 | 13.22 | 14.128 | 15.55% | 2.1966 | 11.9314 | 0 | 47.8425 | 0 |  | 0.22 | 3.36 | 4.1923 | 4.0341 | 193.0031 | 13.8755 |  | 0.254 | 13.112 | 14.073 | 15.61% | 2.1966 | 11.8763 | 0 | 47.8425 | 0 |  | 0.144 | 2.992 | 3.5368 | 3.4033 | 162.8243 | 16.4473 |  | 0.24 | 13.22 | 14.128 | 15.55% | 2.1966 | 11.9314 | 0 | 47.8425 | 0 |  | 0.10889 | 3.36 | 3.772 | 3.6296 | 173.6505 | 15.4219 | 0.076 | 2.818 | 3.1055 | 7.1163 | 0 | 2.681 |  | 0.168 | 13.404 | 14.0396 | 15.65% | 2.1966 | 11.843 | 0 | 47.8425 | 0 |  | 0.076 | 2.818 | 3.1055 | 2.9883 | 142.97 | 18.7314
| 4 | [11 empty] | 0.24 | 13.22 | 14.13 | 15.54% | 2.1955 | 11.9345 | 0 | 47.8155 | 0 |  | 0.22 | 3.36 | 4.1942 | 4.0359 | 192.9782 | 13.8616 |  | 0.254 | 13.112 | 14.0751 | 15.6% | 2.1955 | 11.8796 | 0 | 47.8155 | 0 |  | 0.144 | 2.992 | 3.538 | 3.4045 | 162.7873 | 16.4324 |  | 0.24 | 13.22 | 14.13 | 15.54% | 2.1955 | 11.9345 | 0 | 47.8155 | 0 |  | 0.10889 | 3.36 | 3.7729 | 3.6305 | 173.5939 | 15.4095 | 0.076 | 2.818 | 3.1062 | 7.1163 | 0 | 2.6805 |  | 0.168 | 13.404 | 14.041 | 15.64% | 2.1955 | 11.8455 | 0 | 47.8155 | 0 |  | 0.076 | 2.818 | 3.1062 | 2.989 | 142.9181 | 18.717
| 5 | [11 empty] | 0.24 | 13.22 | 14.519 | 13.61% | 1.9759 | 12.5431 | 0 | 42.5463 | 0 |  | 0.22 | 3.36 | 4.5507 | 4.379 | 186.3111 | 11.3676 |  | 0.254 | 13.112 | 14.4868 | 13.64% | 1.9759 | 12.5108 | 0 | 42.5463 | 0 |  | 0.144 | 2.992 | 3.7714 | 3.6291 | 154.404 | 13.7167 |  | 0.24 | 13.22 | 14.519 | 13.61% | 1.9759 | 12.5431 | 0 | 42.5463 | 0 |  | 0.10889 | 3.36 | 3.9494 | 3.8003 | 161.6898 | 13.0986 | 0.076 | 2.818 | 3.2294 | 7.1163 | 0 | 2.5782 |  | 0.168 | 13.404 | 14.3133 | 13.8% | 1.9759 | 12.3374 | 0 | 42.5463 | 0 |  | 0.076 | 2.818 | 3.2294 | 3.1075 | 132.212 | 16.0191
| 6 | [11 empty] | 0.789 | 7.68 | 16.2275 | 7.652% | 1.2417 | 14.9858 | 0 | 24.9236 | 0 |  | 0.194 | 3.3 | 5.4017 | 5.1978 | 129.5488 | 5.6102 |  | 0.789 | 7.68 | 16.2275 | 7.652% | 1.2417 | 14.9858 | 0 | 24.9236 | 0 |  | 0.194 | 3.3 | 5.4017 | 5.1978 | 129.5488 | 5.6102 |  | 0.789 | 7.68 | 16.2275 | 7.652% | 1.2417 | 14.9858 | 0 | 24.9236 | 0 |  | 0.10889 | 3.3 | 4.4796 | 4.3106 | 107.4355 | 6.7649 | 0.11 | 2.51 | 3.7017 | 7.1163 | 0 | 2.2493 |  | 0.443 | 15.15 | 19.9492 | 6.224% | 1.2417 | 18.7075 | 0 | 24.9236 | 0 |  | 0.144 | 2.9 | 4.46 | 4.2917 | 106.9647 | 6.7947
| 7 | [11 empty] | 0.789 | 7.68 | 16.6121 | 7.077% | 1.1756 | 15.4365 | 0 | 23.3388 | 0 |  | 0.194 | 3.3 | 5.4962 | 5.2888 | 123.4352 | 5.163 |  | 0.789 | 7.68 | 16.6121 | 7.077% | 1.1756 | 15.4365 | 0 | 23.3388 | 0 |  | 0.194 | 3.3 | 5.4962 | 5.2888 | 123.4352 | 5.163 |  | 0.789 | 7.68 | 16.6121 | 7.077% | 1.1756 | 15.4365 | 0 | 23.3388 | 0 |  | 0.10889 | 3.3 | 4.5327 | 4.3617 | 101.7962 | 6.2605 | 0.11 | 2.51 | 3.7553 | 7.1163 | 0 | 2.2172 |  | 0.443 | 15.15 | 20.1651 | 5.83% | 1.1756 | 18.9895 | 0 | 23.3388 | 0 |  | 0.144 | 2.9 | 4.5302 | 4.3592 | 101.7397 | 6.264
| 8 | [11 empty] | 0.789 | 7.68 | 16.3458 | 7.472% | 1.2213 | 15.1245 | 0 | 24.436 | 0 |  | 0.194 | 3.3 | 5.4308 | 5.2258 | 127.6984 | 5.4709 |  | 0.789 | 7.68 | 16.3458 | 7.472% | 1.2213 | 15.1245 | 0 | 24.436 | 0 |  | 0.194 | 3.3 | 5.4308 | 5.2258 | 127.6984 | 5.4709 |  | 0.789 | 7.68 | 16.3458 | 7.472% | 1.2213 | 15.1245 | 0 | 24.436 | 0 |  | 0.10889 | 3.3 | 4.496 | 4.3263 | 105.7176 | 6.6084 | 0.11 | 2.51 | 3.7182 | 7.1163 | 0 | 2.2393 |  | 0.443 | 15.15 | 20.0156 | 6.102% | 1.2213 | 18.7943 | 0 | 24.436 | 0 |  | 0.144 | 2.9 | 4.4816 | 4.3125 | 105.3798 | 6.6296
| 9 | [11 empty] | 0.22333 | 13.3367 | 15.5626 | 8.733% | 1.3591 | 14.2035 | 0 | 27.7411 | 0 |  | 0.11333 | 4.1067 | 5.2362 | 5.0386 | 139.7771 | 6.4416 |  | 1.5633 | 3.9467 | 19.5279 | 6.96% | 1.3591 | 18.1688 | 0 | 27.7411 | 0 |  | 0.11333 | 3.2067 | 4.3362 | 4.1726 | 115.7522 | 7.7786 |  | 0.22333 | 13.3367 | 15.5626 | 8.733% | 1.3591 | 14.2035 | 0 | 27.7411 | 0 |  | 0.10889 | 4.1067 | 5.1919 | 4.996 | 138.5946 | 6.4966 | 0.086667 | 2.7433 | 3.6071 | 7.1163 | 0 | 2.3082 |  | 1.5633 | 3.9467 | 19.5279 | 6.96% | 1.3591 | 18.1688 | 0 | 27.7411 | 0 |  | 0.11333 | 3.2067 | 4.3362 | 4.1726 | 115.7522 | 7.7786
| 10 | [11 empty] | 0.22333 | 13.3367 | 15.3383 | 9.747% | 1.4951 | 13.8432 | 0 | 31.0055 | 0 |  | 0.11333 | 4.1067 | 5.1224 | 4.9291 | 152.83 | 7.3596 |  | 1.5633 | 3.9467 | 17.958 | 8.325% | 1.4951 | 16.463 | 0 | 31.0055 | 0 |  | 0.11333 | 3.2067 | 4.2224 | 4.0631 | 125.978 | 8.9283 |  | 0.22333 | 13.3367 | 15.3383 | 9.747% | 1.4951 | 13.8432 | 0 | 31.0055 | 0 |  | 0.10889 | 4.1067 | 5.0826 | 4.8908 | 151.6415 | 7.4173 | 0.086667 | 2.7433 | 3.5201 | 7.1163 | 0 | 2.3653 |  | 1.5633 | 3.9467 | 17.958 | 8.325% | 1.4951 | 16.463 | 0 | 31.0055 | 0 |  | 0.11333 | 3.2067 | 4.2224 | 4.0631 | 125.978 | 8.9283
| 11 | [11 empty] | 0.22333 | 13.3367 | 15.1224 | 10.75% | 1.626 | 13.4964 | 0 | 34.1481 | 0 |  | 0.11333 | 4.1067 | 5.0129 | 4.8237 | 164.72 | 8.2827 |  | 1.5633 | 3.9467 | 16.4468 | 9.887% | 1.626 | 14.8208 | 0 | 34.1481 | 0 |  | 0.11333 | 3.2067 | 4.1129 | 3.9577 | 135.1465 | 10.0952 |  | 0.22333 | 13.3367 | 15.1224 | 10.75% | 1.626 | 13.4964 | 0 | 34.1481 | 0 |  | 0.10889 | 4.1067 | 4.9773 | 4.7895 | 163.5523 | 8.3418 | 0.086667 | 2.7433 | 3.4363 | 7.1163 | 0 | 2.423 |  | 1.5633 | 3.9467 | 16.4468 | 9.887% | 1.626 | 14.8208 | 0 | 34.1481 | 0 |  | 0.11333 | 3.2067 | 4.1129 | 3.9577 | 135.1465 | 10.0952
| 12 | [11 empty] | 0.789 | 7.68 | 16.7206 | 6.92% | 1.157 | 15.5636 | 0 | 22.8918 | 0 |  | 0.194 | 3.3 | 5.5229 | 5.3145 | 121.6587 | 5.0397 |  | 0.789 | 7.68 | 16.7206 | 6.92% | 1.157 | 15.5636 | 0 | 22.8918 | 0 |  | 0.194 | 3.3 | 5.5229 | 5.3145 | 121.6587 | 5.0397 |  | 0.789 | 7.68 | 16.7206 | 6.92% | 1.157 | 15.5636 | 0 | 22.8918 | 0 |  | 0.10889 | 3.3 | 4.5477 | 4.3761 | 100.1763 | 6.1204 | 0.11 | 2.51 | 3.7704 | 7.1163 | 0 | 2.2083 |  | 0.443 | 15.15 | 20.226 | 5.72% | 1.157 | 19.069 | 0 | 22.8918 | 0 |  | 0.144 | 2.9 | 4.55 | 4.3783 | 100.2273 | 6.1173
| 13 | [11 empty] | 0.789 | 7.68 | 17.9567 | 5.262% | 0.9448 | 17.0119 | 0 | 0 | 0 |  | 0.194 | 3.3 | 5.8269 | 5.607 | 0 | 0 |  | 0.789 | 7.68 | 17.9567 | 5.262% | 0.9448 | 17.0119 | 0 | 0 | 0 |  | 0.194 | 3.3 | 5.8269 | 5.607 | 0 | 0 |  | 0.789 | 7.68 | 17.9567 | 5.262% | 0.9448 | 17.0119 | 0 | 0 | 0 |  | 0.10889 | 3.3 | 4.7183 | 4.5402 | 0 | 0 | 0.11 | 2.51 | 3.9427 | 7.1163 | 0 | 2.1117 |  | 0.443 | 15.15 | 20.9201 | 4.516% | 0.9448 | 19.9753 | 0 | 0 | 0 |  | 0.144 | 2.9 | 4.7756 | 4.5954 | 0 | 0
| 14 | [11 empty] | 0.789 | 7.68 | 15.5864 | 8.672% | 1.3517 | 14.2347 | 0 | 27.565 | 0 |  | 0.194 | 3.3 | 5.244 | 5.0462 | 139.0972 | 6.3912 |  | 0.789 | 7.68 | 15.5864 | 8.672% | 1.3517 | 14.2347 | 0 | 27.565 | 0 |  | 0.194 | 3.3 | 5.244 | 5.0462 | 139.0972 | 6.3912 |  | 0.789 | 7.68 | 15.5864 | 8.672% | 1.3517 | 14.2347 | 0 | 27.565 | 0 |  | 0.10889 | 3.3 | 4.3912 | 4.2255 | 116.4746 | 7.6326 | 0.11 | 2.51 | 3.6123 | 7.1163 | 0 | 2.3049 |  | 0.443 | 15.15 | 19.5892 | 6.9% | 1.3517 | 18.2375 | 0 | 27.565 | 0 |  | 0.144 | 2.9 | 4.343 | 4.1791 | 115.1973 | 7.7172
| 15 | [11 empty] | 0.789 | 7.68 | 17.4077 | 5.969% | 1.039 | 16.3687 | 0 | 0 | 0 |  | 0.194 | 3.3 | 5.6919 | 5.4771 | 0 | 0 |  | 0.789 | 7.68 | 17.4077 | 5.969% | 1.039 | 16.3687 | 0 | 0 | 0 |  | 0.194 | 3.3 | 5.6919 | 5.4771 | 0 | 0 |  | 0.789 | 7.68 | 17.4077 | 5.969% | 1.039 | 16.3687 | 0 | 0 | 0 |  | 0.10889 | 3.3 | 4.6425 | 4.4673 | 0 | 0 | 0.11 | 2.51 | 3.8662 | 7.1163 | 0 | 2.1535 |  | 0.443 | 15.15 | 20.6118 | 5.041% | 1.039 | 19.5728 | 0 | 0 | 0 |  | 0.144 | 2.9 | 4.6754 | 4.499 | 0 | 0
| 16 | [11 empty] | 0.789 | 7.68 | 16.0993 | 7.849% | 1.2637 | 14.8356 | 0 | 25.4519 | 0 |  | 0.194 | 3.3 | 5.3701 | 5.1675 | 131.5226 | 5.7627 |  | 0.789 | 7.68 | 16.0993 | 7.849% | 1.2637 | 14.8356 | 0 | 25.4519 | 0 |  | 0.194 | 3.3 | 5.3701 | 5.1675 | 131.5226 | 5.7627 |  | 0.789 | 7.68 | 16.0993 | 7.849% | 1.2637 | 14.8356 | 0 | 25.4519 | 0 |  | 0.10889 | 3.3 | 4.4619 | 4.2936 | 109.2793 | 6.9357 | 0.11 | 2.51 | 3.6838 | 7.1163 | 0 | 2.2602 |  | 0.443 | 15.15 | 19.8772 | 6.357% | 1.2637 | 18.6135 | 0 | 25.4519 | 0 |  | 0.144 | 2.9 | 4.4366 | 4.2692 | 108.6588 | 6.9753
| 17 | [11 empty] | 0.22333 | 13.3367 | 15.5058 | 8.987% | 1.3935 | 14.1123 | 0 | 28.5674 | 0 |  | 0.11333 | 4.1067 | 5.2074 | 5.0109 | 143.1485 | 6.6702 |  | 1.5633 | 3.9467 | 19.1305 | 7.284% | 1.3935 | 17.7371 | 0 | 28.5674 | 0 |  | 0.11333 | 3.2067 | 4.3074 | 4.1449 | 118.4081 | 8.0639 |  | 0.22333 | 13.3367 | 15.5058 | 8.987% | 1.3935 | 14.1123 | 0 | 28.5674 | 0 |  | 0.10889 | 4.1067 | 5.1643 | 4.9694 | 141.9619 | 6.726 | 0.086667 | 2.7433 | 3.5851 | 7.1163 | 0 | 2.3224 |  | 1.5633 | 3.9467 | 19.1305 | 7.284% | 1.3935 | 17.7371 | 0 | 28.5674 | 0 |  | 0.11333 | 3.2067 | 4.3074 | 4.1449 | 118.4081 | 8.0639
| 18 | [11 empty] | 0.22333 | 13.3367 | 15.0387 | 11.15% | 1.6768 | 13.3618 | 0 | 35.3672 | 0 |  | 0.11333 | 4.1067 | 4.9704 | 4.7828 | 169.1542 | 8.6518 |  | 1.5633 | 3.9467 | 15.8606 | 10.57% | 1.6768 | 14.1838 | 0 | 35.3672 | 0 |  | 0.11333 | 3.2067 | 4.0704 | 3.9168 | 138.5249 | 10.5647 |  | 0.22333 | 13.3367 | 15.0387 | 11.15% | 1.6768 | 13.3618 | 0 | 35.3672 | 0 |  | 0.10889 | 4.1067 | 4.9365 | 4.7502 | 168.0015 | 8.7111 | 0.086667 | 2.7433 | 3.4038 | 7.1163 | 0 | 2.4461 |  | 1.5633 | 3.9467 | 15.8606 | 10.57% | 1.6768 | 14.1838 | 0 | 35.3672 | 0 |  | 0.11333 | 3.2067 | 4.0704 | 3.9168 | 138.5249 | 10.5647
| 19 | [11 empty] | 0.24 | 13.22 | 14.637 | 13.04% | 1.9093 | 12.7277 | 0 | 40.9479 | 0 |  | 0.22 | 3.36 | 4.6589 | 4.4831 | 183.5739 | 10.6866 |  | 0.254 | 13.112 | 14.6117 | 13.07% | 1.9093 | 12.7023 | 0 | 40.9479 | 0 |  | 0.144 | 2.992 | 3.8422 | 3.6972 | 151.3931 | 12.9582 |  | 0.24 | 13.22 | 14.637 | 13.04% | 1.9093 | 12.7277 | 0 | 40.9479 | 0 |  | 0.10889 | 3.36 | 4.0029 | 3.8518 | 157.725 | 12.4379 | 0.076 | 2.818 | 3.2667 | 7.1163 | 0 | 2.5488 |  | 0.168 | 13.404 | 14.3959 | 13.26% | 1.9093 | 12.4866 | 0 | 40.9479 | 0 |  | 0.076 | 2.818 | 3.2667 | 3.1434 | 128.7175 | 15.2409
| 20 | [11 empty] | 0.24 | 13.22 | 13.703 | 17.78% | 2.4365 | 11.2665 | 0 | 53.5994 | 0 |  | 0.22 | 3.36 | 3.8027 | 3.6592 | 196.1335 | 17.1377 |  | 0.254 | 13.112 | 13.6232 | 17.88% | 2.4365 | 11.1867 | 0 | 53.5994 | 0 |  | 0.144 | 2.992 | 3.2818 | 3.158 | 169.2646 | 19.8582 |  | 0.24 | 13.22 | 13.703 | 17.78% | 2.4365 | 11.2665 | 0 | 53.5994 | 0 |  | 0.10889 | 3.36 | 3.5791 | 3.4441 | 184.6003 | 18.2084 | 0.076 | 2.818 | 2.971 | 7.1163 | 0 | 2.8025 |  | 0.168 | 13.404 | 13.7421 | 17.73% | 2.4365 | 11.3056 | 0 | 53.5994 | 0 |  | 0.076 | 2.818 | 2.971 | 2.8588 | 153.2319 | 21.9359
| 21 | [11 empty] | 0.14556 | 13.4089 | 13.4447 | 19.9% | 2.6758 | 10.7689 | 0 | 59.3426 | 0 |  | 0.10889 | 3.5822 | 3.609 | 3.4728 | 206.0853 | 19.9928 |  | 0.16333 | 13.2933 | 13.3335 | 20.07% | 2.6758 | 10.6577 | 0 | 59.3426 | 0 |  | 0.085556 | 3.1089 | 3.1299 | 3.0118 | 178.7288 | 23.0529 |  | 0.14556 | 13.4089 | 13.4447 | 19.9% | 2.6758 | 10.7689 | 0 | 59.3426 | 0 |  | 0.10889 | 3.5822 | 3.609 | 3.4728 | 206.0853 | 19.9928 | 0.081111 | 2.8078 | 2.8277 | 7.1163 | 0 | 2.9444 |  | 0.21222 | 13.3156 | 13.3677 | 20.02% | 2.6758 | 10.6919 | 0 | 59.3426 | 0 |  | 0.081111 | 2.8078 | 2.8277 | 2.721 | 161.472 | 25.5166
| 22 | [11 empty] | 0.14556 | 13.4089 | 13.2712 | 21.38% | 2.8372 | 10.434 | 0 | 63.2166 | 0 |  | 0.10889 | 3.5822 | 3.4792 | 3.3479 | 211.6455 | 22.0922 |  | 0.16333 | 13.2933 | 13.1388 | 21.59% | 2.8372 | 10.3016 | 0 | 63.2166 | 0 |  | 0.085556 | 3.1089 | 3.028 | 2.9137 | 184.1946 | 25.3847 |  | 0.14556 | 13.4089 | 13.2712 | 21.38% | 2.8372 | 10.434 | 0 | 63.2166 | 0 |  | 0.10889 | 3.5822 | 3.4792 | 3.3479 | 211.6455 | 22.0922 | 0.081111 | 2.8078 | 2.7311 | 7.1163 | 0 | 3.0486 |  | 0.21222 | 13.3156 | 13.1148 | 21.63% | 2.8372 | 10.2776 | 0 | 63.2166 | 0 |  | 0.081111 | 2.8078 | 2.7311 | 2.628 | 166.1334 | 28.1444
| 23 | [11 empty] | 0.14556 | 13.4089 | 13.2767 | 21.33% | 2.8321 | 10.4445 | 0 | 63.0947 | 0 |  | 0.10889 | 3.5822 | 3.4833 | 3.3519 | 211.4853 | 22.0238 |  | 0.16333 | 13.2933 | 13.145 | 21.55% | 2.8321 | 10.3128 | 0 | 63.0947 | 0 |  | 0.085556 | 3.1089 | 3.0312 | 2.9168 | 184.0342 | 25.3089 |  | 0.14556 | 13.4089 | 13.2767 | 21.33% | 2.8321 | 10.4445 | 0 | 63.0947 | 0 |  | 0.10889 | 3.5822 | 3.4833 | 3.3519 | 211.4853 | 22.0238 | 0.081111 | 2.8078 | 2.7341 | 7.1163 | 0 | 3.0453 |  | 0.21222 | 13.3156 | 13.1228 | 21.58% | 2.8321 | 10.2907 | 0 | 63.0947 | 0 |  | 0.081111 | 2.8078 | 2.7341 | 2.6309 | 165.9977 | 28.0589
| 24 | [11 empty] | 0.14556 | 13.4089 | 13.2245 | 21.78% | 2.8807 | 10.3439 | 0 | 64.2596 | 0 |  | 0.10889 | 3.5822 | 3.4443 | 3.3143 | 212.9772 | 22.6845 |  | 0.16333 | 13.2933 | 13.0864 | 22.01% | 2.8807 | 10.2058 | 0 | 64.2596 | 0 |  | 0.085556 | 3.1089 | 3.0005 | 2.8873 | 185.5363 | 26.0396 |  | 0.14556 | 13.4089 | 13.2245 | 21.78% | 2.8807 | 10.3439 | 0 | 64.2596 | 0 |  | 0.10889 | 3.5822 | 3.4443 | 3.3143 | 212.9772 | 22.6845 | 0.081111 | 2.8078 | 2.705 | 7.1163 | 0 | 3.078 |  | 0.21222 | 13.3156 | 13.0467 | 22.08% | 2.8807 | 10.1661 | 0 | 64.2596 | 0 |  | 0.081111 | 2.8078 | 2.705 | 2.603 | 167.2653 | 28.884
| 25 | [11 empty] | 0.14556 | 13.4089 | 12.8746 | 24.9% | 3.2063 | 9.6683 | 0 | 72.0754 | 0 |  | 0.10889 | 3.5822 | 3.1825 | 3.0624 | 220.7246 | 27.5365 |  | 0.16333 | 13.2933 | 12.6938 | 25.26% | 3.2063 | 9.4874 | 0 | 72.0754 | 0 |  | 0.085556 | 3.1089 | 2.7948 | 2.6894 | 193.8369 | 31.3562 |  | 0.14556 | 13.4089 | 12.8746 | 24.9% | 3.2063 | 9.6683 | 0 | 72.0754 | 0 |  | 0.10889 | 3.5822 | 3.1825 | 3.0624 | 220.7246 | 27.5365 | 0.081111 | 2.8078 | 2.51 | 7.1163 | 0 | 3.3171 |  | 0.21222 | 13.3156 | 12.5365 | 25.58% | 3.2063 | 9.3302 | 0 | 72.0754 | 0 |  | 0.081111 | 2.8078 | 2.51 | 2.4153 | 174.0846 | 34.914
| 26 | [11 empty] | 0.14556 | 13.4089 | 12.6023 | 27.45% | 3.4597 | 9.1425 | 0 | 78.1573 | 0 |  | 0.10889 | 3.5822 | 2.9788 | 2.8664 | 224.0291 | 31.9022 |  | 0.16333 | 13.2933 | 12.3882 | 27.93% | 3.4597 | 8.9285 | 0 | 78.1573 | 0 |  | 0.085556 | 3.1089 | 2.6348 | 2.5353 | 198.1555 | 36.0677 |  | 0.14556 | 13.4089 | 12.6023 | 27.45% | 3.4597 | 9.1425 | 0 | 78.1573 | 0 |  | 0.10889 | 3.5822 | 2.9788 | 2.8664 | 224.0291 | 31.9022 | 0.081111 | 2.8078 | 2.3583 | 7.1163 | 0 | 3.5305 |  | 0.21222 | 13.3156 | 12.1395 | 28.5% | 3.4597 | 8.6798 | 0 | 78.1573 | 0 |  | 0.081111 | 2.8078 | 2.3583 | 2.2693 | 177.3619 | 40.2962
| 27 | [11 empty] | 0.14556 | 13.4089 | 12.5859 | 27.61% | 3.475 | 9.1109 | 0 | 78.523 | 0 |  | 0.10889 | 3.5822 | 2.9665 | 2.8546 | 224.1518 | 32.1838 |  | 0.16333 | 13.2933 | 12.3698 | 28.09% | 3.475 | 8.8948 | 0 | 78.523 | 0 |  | 0.085556 | 3.1089 | 2.6251 | 2.5261 | 198.3555 | 36.3693 |  | 0.14556 | 13.4089 | 12.5859 | 27.61% | 3.475 | 9.1109 | 0 | 78.523 | 0 |  | 0.10889 | 3.5822 | 2.9665 | 2.8546 | 224.1518 | 32.1838 | 0.081111 | 2.8078 | 2.3492 | 7.1163 | 0 | 3.5443 |  | 0.21222 | 13.3156 | 12.1156 | 28.68% | 3.475 | 8.6406 | 0 | 78.523 | 0 |  | 0.081111 | 2.8078 | 2.3492 | 2.2605 | 177.5024 | 40.642
| 28 | [11 empty] | 0.14556 | 13.4089 | 12.9316 | 24.38% | 3.1533 | 9.7783 | 0 | 70.8021 | 0 |  | 0.10889 | 3.5822 | 3.2252 | 3.1035 | 219.731 | 26.6923 |  | 0.16333 | 13.2933 | 12.7577 | 24.72% | 3.1533 | 9.6045 | 0 | 70.8021 | 0 |  | 0.085556 | 3.1089 | 2.8283 | 2.7216 | 192.6956 | 30.4373 |  | 0.14556 | 13.4089 | 12.9316 | 24.38% | 3.1533 | 9.7783 | 0 | 70.8021 | 0 |  | 0.10889 | 3.5822 | 3.2252 | 3.1035 | 219.731 | 26.6923 | 0.081111 | 2.8078 | 2.5418 | 7.1163 | 0 | 3.2756 |  | 0.21222 | 13.3156 | 12.6196 | 24.99% | 3.1533 | 9.4664 | 0 | 70.8021 | 0 |  | 0.081111 | 2.8078 | 2.5418 | 2.4459 | 173.1737 | 33.8685
| 29 | [11 empty] | 0.14556 | 13.4089 | 12.9049 | 24.63% | 3.1781 | 9.7268 | 0 | 71.3981 | 0 |  | 0.10889 | 3.5822 | 3.2052 | 3.0842 | 220.2091 | 27.0847 |  | 0.16333 | 13.2933 | 12.7278 | 24.97% | 3.1781 | 9.5497 | 0 | 71.3981 | 0 |  | 0.085556 | 3.1089 | 2.8127 | 2.7065 | 193.24 | 30.8647 |  | 0.14556 | 13.4089 | 12.9049 | 24.63% | 3.1781 | 9.7268 | 0 | 71.3981 | 0 |  | 0.10889 | 3.5822 | 3.2052 | 3.0842 | 220.2091 | 27.0847 | 0.081111 | 2.8078 | 2.5269 | 7.1163 | 0 | 3.2949 |  | 0.21222 | 13.3156 | 12.5807 | 25.26% | 3.1781 | 9.4026 | 0 | 71.3981 | 0 |  | 0.081111 | 2.8078 | 2.5269 | 2.4316 | 173.6098 | 34.3546
| 30 | [11 empty] | 0.14556 | 13.4089 | 12.6253 | 27.23% | 3.4383 | 9.187 | 0 | 77.6425 | 0 |  | 0.10889 | 3.5822 | 2.996 | 2.883 | 223.8418 | 31.5097 |  | 0.16333 | 13.2933 | 12.4141 | 27.7% | 3.4383 | 8.9758 | 0 | 77.6425 | 0 |  | 0.085556 | 3.1089 | 2.6483 | 2.5484 | 197.8626 | 35.6469 |  | 0.14556 | 13.4089 | 12.6253 | 27.23% | 3.4383 | 9.187 | 0 | 77.6425 | 0 |  | 0.10889 | 3.5822 | 2.996 | 2.883 | 223.8418 | 31.5097 | 0.081111 | 2.8078 | 2.3711 | 7.1163 | 0 | 3.5114 |  | 0.21222 | 13.3156 | 12.1731 | 28.24% | 3.4383 | 8.7348 | 0 | 77.6425 | 0 |  | 0.081111 | 2.8078 | 2.3711 | 2.2817 | 177.1533 | 39.814
XI | 1 | [11 empty] | 0.14556 | 13.4089 | 12.9164 | 24.52% | 3.1674 | 9.749 | 0 | 71.1407 | 0 |  | 0.10889 | 3.5822 | 3.2138 | 3.0925 | 220.0055 | 26.9147 |  | 0.16333 | 13.2933 | 12.7407 | 24.86% | 3.1674 | 9.5733 | 0 | 71.1407 | 0 |  | 0.085556 | 3.1089 | 2.8194 | 2.713 | 193.0071 | 30.6796 |  | 0.14556 | 13.4089 | 12.9164 | 24.52% | 3.1674 | 9.749 | 0 | 71.1407 | 0 |  | 0.10889 | 3.5822 | 3.2138 | 3.0925 | 220.0055 | 26.9147 | 0.081111 | 2.8078 | 2.5334 | 7.1163 | 0 | 3.2866 |  | 0.21222 | 13.3156 | 12.5975 | 25.14% | 3.1674 | 9.4302 | 0 | 71.1407 | 0 |  | 0.081111 | 2.8078 | 2.5334 | 2.4378 | 173.4236 | 34.144
| 2 | [11 empty] | 0.22333 | 13.3367 | 15.0722 | 10.99% | 1.6565 | 13.4157 | 0 | 34.8795 | 0 |  | 0.11333 | 4.1067 | 4.9874 | 4.7992 | 167.3925 | 8.5034 |  | 1.5633 | 3.9467 | 16.0951 | 10.29% | 1.6565 | 14.4386 | 0 | 34.8795 | 0 |  | 0.11333 | 3.2067 | 4.0874 | 3.9331 | 137.1855 | 10.3757 |  | 0.22333 | 13.3367 | 15.0722 | 10.99% | 1.6565 | 13.4157 | 0 | 34.8795 | 0 |  | 0.10889 | 4.1067 | 4.9528 | 4.7659 | 166.2333 | 8.5627 | 0.086667 | 2.7433 | 3.4168 | 7.1163 | 0 | 2.4368 |  | 1.5633 | 3.9467 | 16.0951 | 10.29% | 1.6565 | 14.4386 | 0 | 34.8795 | 0 |  | 0.11333 | 3.2067 | 4.0874 | 3.9331 | 137.1855 | 10.3757
| 3 | [11 empty] | 0.24 | 13.22 | 14.312 | 14.62% | 2.0928 | 12.2192 | 0 | 45.3502 | 0 |  | 0.22 | 3.36 | 4.361 | 4.1964 | 190.309 | 12.644 |  | 0.254 | 13.112 | 14.2677 | 14.67% | 2.0928 | 12.1749 | 0 | 45.3502 | 0 |  | 0.144 | 2.992 | 3.6472 | 3.5096 | 159.1596 | 15.1186 |  | 0.24 | 13.22 | 14.312 | 14.62% | 2.0928 | 12.2192 | 0 | 45.3502 | 0 |  | 0.10889 | 3.36 | 3.8554 | 3.71 | 168.2472 | 14.302 | 0.076 | 2.818 | 3.1638 | 7.1163 | 0 | 2.6317 |  | 0.168 | 13.404 | 14.1684 | 14.77% | 2.0928 | 12.0756 | 0 | 45.3502 | 0 |  | 0.076 | 2.818 | 3.1638 | 3.0444 | 138.0646 | 17.4286
| 4 | [11 empty] | 0.14556 | 13.4089 | 13.6648 | 18.08% | 2.4709 | 11.1939 | 0 | 54.4256 | 0 |  | 0.10889 | 3.5822 | 3.7737 | 3.6313 | 197.6348 | 17.536 |  | 0.16333 | 13.2933 | 13.5805 | 18.19% | 2.4709 | 11.1096 | 0 | 54.4256 | 0 |  | 0.085556 | 3.1089 | 3.2593 | 3.1363 | 170.6968 | 20.3033 |  | 0.14556 | 13.4089 | 13.6648 | 18.08% | 2.4709 | 11.1939 | 0 | 54.4256 | 0 |  | 0.10889 | 3.5822 | 3.7737 | 3.6313 | 197.6348 | 17.536 | 0.081111 | 2.8078 | 2.9504 | 7.1163 | 0 | 2.822 |  | 0.21222 | 13.3156 | 13.6887 | 18.05% | 2.4709 | 11.2178 | 0 | 54.4256 | 0 |  | 0.081111 | 2.8078 | 2.9504 | 2.8391 | 154.5178 | 22.4292
| 5 | [11 empty] | 0.14556 | 13.4089 | 13.4247 | 20.07% | 2.6944 | 10.7302 | 0 | 59.7896 | 0 |  | 0.10889 | 3.5822 | 3.594 | 3.4584 | 206.7762 | 20.2273 |  | 0.16333 | 13.2933 | 13.311 | 20.24% | 2.6944 | 10.6166 | 0 | 59.7896 | 0 |  | 0.085556 | 3.1089 | 3.1182 | 3.0005 | 179.3983 | 23.3141 |  | 0.14556 | 13.4089 | 13.4247 | 20.07% | 2.6944 | 10.7302 | 0 | 59.7896 | 0 |  | 0.10889 | 3.5822 | 3.594 | 3.4584 | 206.7762 | 20.2273 | 0.081111 | 2.8078 | 2.8166 | 7.1163 | 0 | 2.9561 |  | 0.21222 | 13.3156 | 13.3385 | 20.2% | 2.6944 | 10.6441 | 0 | 59.7896 | 0 |  | 0.081111 | 2.8078 | 2.8166 | 2.7103 | 162.0466 | 25.8106
| 6 | [11 empty] | 0.24 | 13.22 | 13.948 | 16.48% | 2.2982 | 11.6498 | 0 | 50.2807 | 0 |  | 0.22 | 3.36 | 4.0273 | 3.8754 | 194.8558 | 15.1801 |  | 0.254 | 13.112 | 13.8825 | 16.55% | 2.2982 | 11.5843 | 0 | 50.2807 | 0 |  | 0.144 | 2.992 | 3.4288 | 3.2994 | 165.8968 | 17.83 |  | 0.24 | 13.22 | 13.948 | 16.48% | 2.2982 | 11.6498 | 0 | 50.2807 | 0 |  | 0.10889 | 3.36 | 3.6903 | 3.551 | 178.5489 | 16.5665 | 0.076 | 2.818 | 3.0485 | 7.1163 | 0 | 2.7312 |  | 0.168 | 13.404 | 13.9136 | 16.52% | 2.2982 | 11.6154 | 0 | 50.2807 | 0 |  | 0.076 | 2.818 | 3.0485 | 2.9335 | 147.4982 | 20.0541
| 7 | [11 empty] | 0.24 | 13.22 | 14.832 | 12.13% | 1.7993 | 13.0327 | 0 | 38.3065 | 0 |  | 0.22 | 3.36 | 4.8377 | 4.6551 | 178.3213 | 9.6278 |  | 0.254 | 13.112 | 14.818 | 12.14% | 1.7993 | 13.0187 | 0 | 38.3065 | 0 |  | 0.144 | 2.992 | 3.9592 | 3.8098 | 145.9401 | 11.7641 |  | 0.24 | 13.22 | 14.832 | 12.13% | 1.7993 | 13.0327 | 0 | 38.3065 | 0 |  | 0.10889 | 3.36 | 4.0914 | 3.937 | 150.8121 | 11.384 | 0.076 | 2.818 | 3.3285 | 7.1163 | 0 | 2.5015 |  | 0.168 | 13.404 | 14.5324 | 12.38% | 1.7993 | 12.7331 | 0 | 38.3065 | 0 |  | 0.076 | 2.818 | 3.3285 | 3.2029 | 122.6907 | 13.9933
| 8 | [11 empty] | 0.24 | 13.22 | 13.76 | 17.47% | 2.4043 | 11.3557 | 0 | 52.8273 | 0 |  | 0.22 | 3.36 | 3.855 | 3.7095 | 195.9643 | 16.6619 |  | 0.254 | 13.112 | 13.6835 | 17.57% | 2.4043 | 11.2792 | 0 | 52.8273 | 0 |  | 0.144 | 2.992 | 3.316 | 3.1909 | 168.5649 | 19.3702 |  | 0.24 | 13.22 | 13.76 | 17.47% | 2.4043 | 11.3557 | 0 | 52.8273 | 0 |  | 0.10889 | 3.36 | 3.605 | 3.469 | 183.2558 | 17.8174 | 0.076 | 2.818 | 2.989 | 7.1163 | 0 | 2.7856 |  | 0.168 | 13.404 | 13.782 | 17.45% | 2.4043 | 11.3777 | 0 | 52.8273 | 0 |  | 0.076 | 2.818 | 2.989 | 2.8762 | 151.9422 | 21.4894
| 9 | [11 empty] | 0.24 | 13.22 | 14.389 | 14.24% | 2.0493 | 12.3397 | 0 | 44.3072 | 0 |  | 0.22 | 3.36 | 4.4316 | 4.2644 | 188.9415 | 12.1564 |  | 0.254 | 13.112 | 14.3492 | 14.28% | 2.0493 | 12.2999 | 0 | 44.3072 | 0 |  | 0.144 | 2.992 | 3.6934 | 3.554 | 157.4689 | 14.5861 |  | 0.24 | 13.22 | 14.389 | 14.24% | 2.0493 | 12.3397 | 0 | 44.3072 | 0 |  | 0.10889 | 3.36 | 3.8904 | 3.7436 | 165.8672 | 13.8476 | 0.076 | 2.818 | 3.1882 | 7.1163 | 0 | 2.6115 |  | 0.168 | 13.404 | 14.2223 | 14.41% | 2.0493 | 12.173 | 0 | 44.3072 | 0 |  | 0.076 | 2.818 | 3.1882 | 3.0679 | 135.9289 | 16.8975
| 10 | [11 empty] | 0.24 | 13.22 | 14.367 | 14.35% | 2.0617 | 12.3053 | 0 | 44.6052 | 0 |  | 0.22 | 3.36 | 4.4114 | 4.2449 | 189.3467 | 12.2942 |  | 0.254 | 13.112 | 14.3259 | 14.39% | 2.0617 | 12.2642 | 0 | 44.6052 | 0 |  | 0.144 | 2.992 | 3.6802 | 3.5413 | 157.9614 | 14.7369 |  | 0.24 | 13.22 | 14.367 | 14.35% | 2.0617 | 12.3053 | 0 | 44.6052 | 0 |  | 0.10889 | 3.36 | 3.8804 | 3.734 | 166.5543 | 13.9766 | 0.076 | 2.818 | 3.1812 | 7.1163 | 0 | 2.6173 |  | 0.168 | 13.404 | 14.2069 | 14.51% | 2.0617 | 12.1452 | 0 | 44.6052 | 0 |  | 0.076 | 2.818 | 3.1812 | 3.0612 | 136.5441 | 17.0484
| 11 | [11 empty] | 0.24 | 13.22 | 14.277 | 14.8% | 2.1125 | 12.1645 | 0 | 45.8243 | 0 |  | 0.22 | 3.36 | 4.3289 | 4.1656 | 190.8838 | 12.8709 |  | 0.254 | 13.112 | 14.2307 | 14.84% | 2.1125 | 12.1181 | 0 | 45.8243 | 0 |  | 0.144 | 2.992 | 3.6262 | 3.4894 | 159.8975 | 15.3651 |  | 0.24 | 13.22 | 14.277 | 14.8% | 2.1125 | 12.1645 | 0 | 45.8243 | 0 |  | 0.10889 | 3.36 | 3.8396 | 3.6947 | 169.3058 | 14.5113 | 0.076 | 2.818 | 3.1527 | 7.1163 | 0 | 2.6409 |  | 0.168 | 13.404 | 14.1439 | 14.94% | 2.1125 | 12.0314 | 0 | 45.8243 | 0 |  | 0.076 | 2.818 | 3.1527 | 3.0337 | 139.0192 | 17.6727
| 12 | [11 empty] | 0.14556 | 13.4089 | 13.6733 | 18.01% | 2.463 | 11.2103 | 0 | 54.236 | 0 |  | 0.10889 | 3.5822 | 3.78 | 3.6374 | 197.2777 | 17.4455 |  | 0.16333 | 13.2933 | 13.5901 | 18.12% | 2.463 | 11.127 | 0 | 54.236 | 0 |  | 0.085556 | 3.1089 | 3.2643 | 3.1411 | 170.3625 | 20.2017 |  | 0.14556 | 13.4089 | 13.6733 | 18.01% | 2.463 | 11.2103 | 0 | 54.236 | 0 |  | 0.10889 | 3.5822 | 3.78 | 3.6374 | 197.2777 | 17.4455 | 0.081111 | 2.8078 | 2.9551 | 7.1163 | 0 | 2.8175 |  | 0.21222 | 13.3156 | 13.7011 | 17.98% | 2.463 | 11.2381 | 0 | 54.236 | 0 |  | 0.081111 | 2.8078 | 2.9551 | 2.8436 | 154.2263 | 22.3153
| 13 | [11 empty] | 0.14556 | 13.4089 | 12.7551 | 26.01% | 3.3175 | 9.4376 | 0 | 74.7438 | 0 |  | 0.10889 | 3.5822 | 3.0931 | 2.9764 | 222.4681 | 29.3811 |  | 0.16333 | 13.2933 | 12.5597 | 26.41% | 3.3175 | 9.2422 | 0 | 74.7438 | 0 |  | 0.085556 | 3.1089 | 2.7246 | 2.6218 | 195.9623 | 33.3552 |  | 0.14556 | 13.4089 | 12.7551 | 26.01% | 3.3175 | 9.4376 | 0 | 74.7438 | 0 |  | 0.10889 | 3.5822 | 3.0931 | 2.9764 | 222.4681 | 29.3811 | 0.081111 | 2.8078 | 2.4435 | 7.1163 | 0 | 3.4075 |  | 0.21222 | 13.3156 | 12.3623 | 26.84% | 3.3175 | 9.0448 | 0 | 74.7438 | 0 |  | 0.081111 | 2.8078 | 2.4435 | 2.3512 | 175.7412 | 37.1931
| 14 | [11 empty] | 0.14556 | 13.4089 | 12.5119 | 28.32% | 3.5438 | 8.9681 | 0 | 80.1755 | 0 |  | 0.10889 | 3.5822 | 2.9112 | 2.8013 | 224.5988 | 33.4859 |  | 0.16333 | 13.2933 | 12.2868 | 28.84% | 3.5438 | 8.743 | 0 | 80.1755 | 0 |  | 0.085556 | 3.1089 | 2.5817 | 2.4842 | 199.1746 | 37.7603 |  | 0.14556 | 13.4089 | 12.5119 | 28.32% | 3.5438 | 8.9681 | 0 | 80.1755 | 0 |  | 0.10889 | 3.5822 | 2.9112 | 2.8013 | 224.5988 | 33.4859 | 0.081111 | 2.8078 | 2.3079 | 7.1163 | 0 | 3.6076 |  | 0.21222 | 13.3156 | 12.0077 | 29.51% | 3.5438 | 8.4639 | 0 | 80.1755 | 0 |  | 0.081111 | 2.8078 | 2.3079 | 2.2208 | 178.057 | 42.2387
| 15 | [11 empty] | 0.14556 | 13.4089 | 12.9728 | 24.01% | 3.1149 | 9.8579 | 0 | 69.881 | 0 |  | 0.10889 | 3.5822 | 3.256 | 3.1331 | 218.947 | 26.0955 |  | 0.16333 | 13.2933 | 12.804 | 24.33% | 3.1149 | 9.6891 | 0 | 69.881 | 0 |  | 0.085556 | 3.1089 | 2.8526 | 2.7449 | 191.8187 | 29.7861 |  | 0.14556 | 13.4089 | 12.9728 | 24.01% | 3.1149 | 9.8579 | 0 | 69.881 | 0 |  | 0.10889 | 3.5822 | 3.256 | 3.1331 | 218.947 | 26.0955 | 0.081111 | 2.8078 | 2.5648 | 7.1163 | 0 | 3.2463 |  | 0.21222 | 13.3156 | 12.6798 | 24.57% | 3.1149 | 9.5649 | 0 | 69.881 | 0 |  | 0.081111 | 2.8078 | 2.5648 | 2.468 | 172.4662 | 33.1284
| 16 | [11 empty] | 0.24 | 13.22 | 14.407 | 14.15% | 2.0392 | 12.3678 | 0 | 44.0634 | 0 |  | 0.22 | 3.36 | 4.4481 | 4.2802 | 188.6014 | 12.0447 |  | 0.254 | 13.112 | 14.3682 | 14.19% | 2.0392 | 12.3291 | 0 | 44.0634 | 0 |  | 0.144 | 2.992 | 3.7042 | 3.5644 | 157.0603 | 14.4635 |  | 0.24 | 13.22 | 14.407 | 14.15% | 2.0392 | 12.3678 | 0 | 44.0634 | 0 |  | 0.10889 | 3.36 | 3.8985 | 3.7514 | 165.3007 | 13.7425 | 0.076 | 2.818 | 3.1939 | 7.1163 | 0 | 2.6069 |  | 0.168 | 13.404 | 14.2349 | 14.33% | 2.0392 | 12.1957 | 0 | 44.0634 | 0 |  | 0.076 | 2.818 | 3.1939 | 3.0734 | 135.4226 | 16.7745
| 17 | [11 empty] | 0.24 | 13.22 | 14.267 | 14.85% | 2.1182 | 12.1488 | 0 | 45.9597 | 0 |  | 0.22 | 3.36 | 4.3197 | 4.1567 | 191.0427 | 12.9363 |  | 0.254 | 13.112 | 14.2201 | 14.9% | 2.1182 | 12.1019 | 0 | 45.9597 | 0 |  | 0.144 | 2.992 | 3.6202 | 3.4836 | 160.1048 | 15.4361 |  | 0.24 | 13.22 | 14.267 | 14.85% | 2.1182 | 12.1488 | 0 | 45.9597 | 0 |  | 0.10889 | 3.36 | 3.835 | 3.6903 | 169.6056 | 14.5714 | 0.076 | 2.818 | 3.1496 | 7.1163 | 0 | 2.6436 |  | 0.168 | 13.404 | 14.1369 | 14.98% | 2.1182 | 12.0187 | 0 | 45.9597 | 0 |  | 0.076 | 2.818 | 3.1496 | 3.0307 | 139.2901 | 17.7427
| 18 | [11 empty] | 0.24 | 13.22 | 13.779 | 17.37% | 2.3936 | 11.3854 | 0 | 52.5699 | 0 |  | 0.22 | 3.36 | 3.8724 | 3.7263 | 195.8906 | 16.5062 |  | 0.254 | 13.112 | 13.7036 | 17.47% | 2.3936 | 11.31 | 0 | 52.5699 | 0 |  | 0.144 | 2.992 | 3.3274 | 3.2018 | 168.3203 | 19.2098 |  | 0.24 | 13.22 | 13.779 | 17.37% | 2.3936 | 11.3854 | 0 | 52.5699 | 0 |  | 0.10889 | 3.36 | 3.6136 | 3.4773 | 182.7991 | 17.6883 | 0.076 | 2.818 | 2.995 | 7.1163 | 0 | 2.78 |  | 0.168 | 13.404 | 13.7953 | 17.35% | 2.3936 | 11.4017 | 0 | 52.5699 | 0 |  | 0.076 | 2.818 | 2.995 | 2.882 | 151.5063 | 21.3417
| 19 | [11 empty] | 0.14556 | 13.4089 | 13.5174 | 19.29% | 2.6081 | 10.9094 | 0 | 57.7172 | 0 |  | 0.10889 | 3.5822 | 3.6634 | 3.5252 | 203.4642 | 19.1561 |  | 0.16333 | 13.2933 | 13.4152 | 19.44% | 2.6081 | 10.8071 | 0 | 57.7172 | 0 |  | 0.085556 | 3.1089 | 3.1727 | 3.053 | 176.2091 | 22.1191 |  | 0.14556 | 13.4089 | 13.5174 | 19.29% | 2.6081 | 10.9094 | 0 | 57.7172 | 0 |  | 0.10889 | 3.5822 | 3.6634 | 3.5252 | 203.4642 | 19.1561 | 0.081111 | 2.8078 | 2.8683 | 7.1163 | 0 | 2.9028 |  | 0.21222 | 13.3156 | 13.4738 | 19.36% | 2.6081 | 10.8658 | 0 | 57.7172 | 0 |  | 0.081111 | 2.8078 | 2.8683 | 2.76 | 159.3015 | 24.4667
| 20 | [11 empty] | 0.14556 | 13.4089 | 13.247 | 21.59% | 2.8598 | 10.3872 | 0 | 63.7585 | 0 |  | 0.10889 | 3.5822 | 3.4611 | 3.3305 | 212.346 | 22.3984 |  | 0.16333 | 13.2933 | 13.1116 | 21.81% | 2.8598 | 10.2518 | 0 | 63.7585 | 0 |  | 0.085556 | 3.1089 | 3.0137 | 2.9 | 184.8985 | 25.7234 |  | 0.14556 | 13.4089 | 13.247 | 21.59% | 2.8598 | 10.3872 | 0 | 63.7585 | 0 |  | 0.10889 | 3.5822 | 3.4611 | 3.3305 | 212.346 | 22.3984 | 0.081111 | 2.8078 | 2.7175 | 7.1163 | 0 | 3.0638 |  | 0.21222 | 13.3156 | 13.0795 | 21.86% | 2.8598 | 10.2197 | 0 | 63.7585 | 0 |  | 0.081111 | 2.8078 | 2.7175 | 2.615 | 166.7279 | 28.5268
| 21 | [11 empty] | 0.14556 | 13.4089 | 13.3046 | 21.09% | 2.8062 | 10.4984 | 0 | 62.4716 | 0 |  | 0.10889 | 3.5822 | 3.5042 | 3.372 | 210.6513 | 21.6764 |  | 0.16333 | 13.2933 | 13.1763 | 21.3% | 2.8062 | 10.3701 | 0 | 62.4716 | 0 |  | 0.085556 | 3.1089 | 3.0476 | 2.9326 | 183.2025 | 24.9241 |  | 0.14556 | 13.4089 | 13.3046 | 21.09% | 2.8062 | 10.4984 | 0 | 62.4716 | 0 |  | 0.10889 | 3.5822 | 3.5042 | 3.372 | 210.6513 | 21.6764 | 0.081111 | 2.8078 | 2.7496 | 7.1163 | 0 | 3.028 |  | 0.21222 | 13.3156 | 13.1635 | 21.32% | 2.8062 | 10.3573 | 0 | 62.4716 | 0 |  | 0.081111 | 2.8078 | 2.7496 | 2.6459 | 165.2929 | 27.6247
| 22 | [11 empty] | 0.24 | 13.22 | 14.682 | 12.83% | 1.8839 | 12.7981 | 0 | 40.3384 | 0 |  | 0.22 | 3.36 | 4.7002 | 4.5228 | 182.4424 | 10.4351 |  | 0.254 | 13.112 | 14.6593 | 12.85% | 1.8839 | 12.7753 | 0 | 40.3384 | 0 |  | 0.144 | 2.992 | 3.8692 | 3.7232 | 150.1875 | 12.6762 |  | 0.24 | 13.22 | 14.682 | 12.83% | 1.8839 | 12.7981 | 0 | 40.3384 | 0 |  | 0.10889 | 3.36 | 4.0233 | 3.8715 | 156.1696 | 12.1906 | 0.076 | 2.818 | 3.281 | 7.1163 | 0 | 2.5377 |  | 0.168 | 13.404 | 14.4274 | 13.06% | 1.8839 | 12.5435 | 0 | 40.3384 | 0 |  | 0.076 | 2.818 | 3.281 | 3.1572 | 127.3545 | 14.9489
| 23 | [11 empty] | 0.14556 | 13.4089 | 13.6624 | 18.1% | 2.4732 | 11.1892 | 0 | 54.4798 | 0 |  | 0.10889 | 3.5822 | 3.7719 | 3.6295 | 197.7364 | 17.5619 |  | 0.16333 | 13.2933 | 13.5778 | 18.21% | 2.4732 | 11.1046 | 0 | 54.4798 | 0 |  | 0.085556 | 3.1089 | 3.2579 | 3.135 | 170.792 | 20.3324 |  | 0.14556 | 13.4089 | 13.6624 | 18.1% | 2.4732 | 11.1892 | 0 | 54.4798 | 0 |  | 0.10889 | 3.5822 | 3.7719 | 3.6295 | 197.7364 | 17.5619 | 0.081111 | 2.8078 | 2.949 | 7.1163 | 0 | 2.8233 |  | 0.21222 | 13.3156 | 13.6852 | 18.07% | 2.4732 | 11.212 | 0 | 54.4798 | 0 |  | 0.081111 | 2.8078 | 2.949 | 2.8378 | 154.6007 | 22.4619
| 24 | [11 empty] | 0.14556 | 13.4089 | 13.5053 | 19.39% | 2.6194 | 10.886 | 0 | 57.9881 | 0 |  | 0.10889 | 3.5822 | 3.6544 | 3.5165 | 203.9128 | 19.2939 |  | 0.16333 | 13.2933 | 13.4015 | 19.55% | 2.6194 | 10.7822 | 0 | 57.9881 | 0 |  | 0.085556 | 3.1089 | 3.1656 | 3.0461 | 176.6383 | 22.273 |  | 0.14556 | 13.4089 | 13.5053 | 19.39% | 2.6194 | 10.886 | 0 | 57.9881 | 0 |  | 0.10889 | 3.5822 | 3.6544 | 3.5165 | 203.9128 | 19.2939 | 0.081111 | 2.8078 | 2.8615 | 7.1163 | 0 | 2.9097 |  | 0.21222 | 13.3156 | 13.4562 | 19.47% | 2.6194 | 10.8368 | 0 | 57.9881 | 0 |  | 0.081111 | 2.8078 | 2.8615 | 2.7535 | 159.6721 | 24.6396
| 25 | [11 empty] | 0.24 | 13.22 | 14.031 | 16.05% | 2.2514 | 11.7796 | 0 | 49.1565 | 0 |  | 0.22 | 3.36 | 4.1034 | 3.9486 | 194.0977 | 14.5655 |  | 0.254 | 13.112 | 13.9703 | 16.12% | 2.2514 | 11.7189 | 0 | 49.1565 | 0 |  | 0.144 | 2.992 | 3.4786 | 3.3473 | 164.543 | 17.1818 |  | 0.24 | 13.22 | 14.031 | 16.05% | 2.2514 | 11.7796 | 0 | 49.1565 | 0 |  | 0.10889 | 3.36 | 3.728 | 3.5873 | 176.3378 | 16.0325 | 0.076 | 2.818 | 3.0748 | 7.1163 | 0 | 2.7078 |  | 0.168 | 13.404 | 13.9717 | 16.11% | 2.2514 | 11.7203 | 0 | 49.1565 | 0 |  | 0.076 | 2.818 | 3.0748 | 2.9588 | 145.4434 | 19.4381
| 26 | [11 empty] | 0.14556 | 13.4089 | 13.4756 | 19.64% | 2.647 | 10.8286 | 0 | 58.6518 | 0 |  | 0.10889 | 3.5822 | 3.6321 | 3.4951 | 204.9921 | 19.6341 |  | 0.16333 | 13.2933 | 13.3682 | 19.8% | 2.647 | 10.7212 | 0 | 58.6518 | 0 |  | 0.085556 | 3.1089 | 3.1481 | 3.0293 | 177.6743 | 22.6529 |  | 0.14556 | 13.4089 | 13.4756 | 19.64% | 2.647 | 10.8286 | 0 | 58.6518 | 0 |  | 0.10889 | 3.5822 | 3.6321 | 3.4951 | 204.9921 | 19.6341 | 0.081111 | 2.8078 | 2.845 | 7.1163 | 0 | 2.9266 |  | 0.21222 | 13.3156 | 13.4128 | 19.73% | 2.647 | 10.7658 | 0 | 58.6518 | 0 |  | 0.081111 | 2.8078 | 2.845 | 2.7376 | 160.565 | 25.0667
| 27 | [11 empty] | 0.14556 | 13.4089 | 12.9595 | 24.13% | 3.1273 | 9.8322 | 0 | 70.179 | 0 |  | 0.10889 | 3.5822 | 3.246 | 3.1235 | 219.2066 | 26.2873 |  | 0.16333 | 13.2933 | 12.789 | 24.45% | 3.1273 | 9.6617 | 0 | 70.179 | 0 |  | 0.085556 | 3.1089 | 2.8447 | 2.7374 | 192.1071 | 29.9955 |  | 0.14556 | 13.4089 | 12.9595 | 24.13% | 3.1273 | 9.8322 | 0 | 70.179 | 0 |  | 0.10889 | 3.5822 | 3.246 | 3.1235 | 219.2066 | 26.2873 | 0.081111 | 2.8078 | 2.5573 | 7.1163 | 0 | 3.2557 |  | 0.21222 | 13.3156 | 12.6603 | 24.7% | 3.1273 | 9.533 | 0 | 70.179 | 0 |  | 0.081111 | 2.8078 | 2.5573 | 2.4608 | 172.6995 | 33.3664
| 28 | [11 empty] | 0.14556 | 13.4089 | 12.9377 | 24.33% | 3.1476 | 9.79 | 0 | 70.6666 | 0 |  | 0.10889 | 3.5822 | 3.2297 | 3.1078 | 219.6191 | 26.6039 |  | 0.16333 | 13.2933 | 12.7645 | 24.66% | 3.1476 | 9.6169 | 0 | 70.6666 | 0 |  | 0.085556 | 3.1089 | 2.8319 | 2.725 | 192.5693 | 30.3408 |  | 0.14556 | 13.4089 | 12.9377 | 24.33% | 3.1476 | 9.79 | 0 | 70.6666 | 0 |  | 0.10889 | 3.5822 | 3.2297 | 3.1078 | 219.6191 | 26.6039 | 0.081111 | 2.8078 | 2.5452 | 7.1163 | 0 | 3.2713 |  | 0.21222 | 13.3156 | 12.6285 | 24.92% | 3.1476 | 9.4809 | 0 | 70.6666 | 0 |  | 0.081111 | 2.8078 | 2.5452 | 2.4491 | 173.0722 | 33.7588
| 29 | [11 empty] | 0.14556 | 13.4089 | 13.5696 | 18.86% | 2.5595 | 11.0101 | 0 | 56.5523 | 0 |  | 0.10889 | 3.5822 | 3.7025 | 3.5627 | 201.481 | 18.5717 |  | 0.16333 | 13.2933 | 13.4737 | 19% | 2.5595 | 10.9142 | 0 | 56.5523 | 0 |  | 0.085556 | 3.1089 | 3.2034 | 3.0825 | 174.321 | 21.4653 |  | 0.14556 | 13.4089 | 13.5696 | 18.86% | 2.5595 | 11.0101 | 0 | 56.5523 | 0 |  | 0.10889 | 3.5822 | 3.7025 | 3.5627 | 201.481 | 18.5717 | 0.081111 | 2.8078 | 2.8973 | 7.1163 | 0 | 2.8737 |  | 0.21222 | 13.3156 | 13.5499 | 18.89% | 2.5595 | 10.9904 | 0 | 56.5523 | 0 |  | 0.081111 | 2.8078 | 2.8973 | 2.788 | 157.668 | 23.7324
| 30 | [11 empty] | 0.14556 | 13.4089 | 13.5411 | 19.1% | 2.5861 | 10.955 | 0 | 57.1889 | 0 |  | 0.10889 | 3.5822 | 3.6811 | 3.5422 | 202.5756 | 18.8896 |  | 0.16333 | 13.2933 | 13.4417 | 19.24% | 2.5861 | 10.8556 | 0 | 57.1889 | 0 |  | 0.085556 | 3.1089 | 3.1866 | 3.0664 | 175.3614 | 21.821 |  | 0.14556 | 13.4089 | 13.5411 | 19.1% | 2.5861 | 10.955 | 0 | 57.1889 | 0 |  | 0.10889 | 3.5822 | 3.6811 | 3.5422 | 202.5756 | 18.8896 | 0.081111 | 2.8078 | 2.8815 | 7.1163 | 0 | 2.8895 |  | 0.21222 | 13.3156 | 13.5083 | 19.14% | 2.5861 | 10.9223 | 0 | 57.1889 | 0 |  | 0.081111 | 2.8078 | 2.8815 | 2.7727 | 158.5688 | 24.1319
| 31 | [11 empty] | 0.14556 | 13.4089 | 13.1026 | 22.85% | 2.9941 | 10.1085 | 0 | 66.9823 | 0 |  | 0.10889 | 3.5822 | 3.3531 | 3.2266 | 216.123 | 24.2887 |  | 0.16333 | 13.2933 | 12.9497 | 23.12% | 2.9941 | 9.9555 | 0 | 66.9823 | 0 |  | 0.085556 | 3.1089 | 2.9289 | 2.8183 | 188.779 | 27.8069 |  | 0.14556 | 13.4089 | 13.1026 | 22.85% | 2.9941 | 10.1085 | 0 | 66.9823 | 0 |  | 0.10889 | 3.5822 | 3.3531 | 3.2266 | 216.123 | 24.2887 | 0.081111 | 2.8078 | 2.6371 | 7.1163 | 0 | 3.1573 |  | 0.21222 | 13.3156 | 12.869 | 23.27% | 2.9941 | 9.8749 | 0 | 66.9823 | 0 |  | 0.081111 | 2.8078 | 2.6371 | 2.5376 | 169.9737 | 30.8833
XII | 1 | [11 empty] | 0.14556 | 13.4089 | 12.5732 | 27.73% | 3.4868 | 9.0863 | 0 | 78.8075 | 0 |  | 0.10889 | 3.5822 | 2.957 | 2.8454 | 224.2413 | 32.4045 |  | 0.16333 | 13.2933 | 12.3555 | 28.22% | 3.4868 | 8.8687 | 0 | 78.8075 | 0 |  | 0.085556 | 3.1089 | 2.6177 | 2.5189 | 198.5064 | 36.6055 |  | 0.14556 | 13.4089 | 12.5732 | 27.73% | 3.4868 | 9.0863 | 0 | 78.8075 | 0 |  | 0.10889 | 3.5822 | 2.957 | 2.8454 | 224.2413 | 32.4045 | 0.081111 | 2.8078 | 2.3421 | 7.1163 | 0 | 3.555 |  | 0.21222 | 13.3156 | 12.097 | 28.82% | 3.4868 | 8.6102 | 0 | 78.8075 | 0 |  | 0.081111 | 2.8078 | 2.3421 | 2.2537 | 177.6072 | 40.9129
| 2 | [11 empty] | 0.33125 | 14.7088 | 12.1278 | 31.04% | 3.7645 | 8.3633 | 0 | 85.4718 | 0 |  | 0.05375 | 3.1962 | 2.7774 | 2.6726 | 228.4353 | 37.417 |  | 0.36 | 14.35 | 11.545 | 32.61% | 3.7645 | 7.7805 | 0 | 85.4718 | 0 |  | 0.03875 | 2.5113 | 2.2093 | 2.126 | 181.709 | 47.0387 |  | 0.3425 | 14.5475 | 11.8789 | 31.69% | 3.7645 | 8.1143 | 0 | 85.4718 | 0 |  | 0.10889 | 2.8512 | 2.0028 | 1.9272 | 164.7252 | 51.8886 | 0.03875 | 2.5113 | 2.2093 | 7.1163 | 0 | 3.7686 |  | 0.15875 | 8.8212 | 7.5843 | 49.64% | 3.7645 | 3.8198 | 0 | 85.4718 | 0 |  | 0.02625 | 2.1637 | 1.9592 | 1.9592 | 167.458 | 51.0418
| 3 | [11 empty] | 0.14556 | 13.4089 | 12.5598 | 27.86% | 3.4992 | 9.0606 | 0 | 79.1055 | 0 |  | 0.10889 | 3.5822 | 2.947 | 2.8358 | 224.3295 | 32.6372 |  | 0.16333 | 13.2933 | 12.3406 | 28.36% | 3.4992 | 8.8413 | 0 | 79.1055 | 0 |  | 0.085556 | 3.1089 | 2.6098 | 2.5113 | 198.66 | 36.8543 |  | 0.14556 | 13.4089 | 12.5598 | 27.86% | 3.4992 | 9.0606 | 0 | 79.1055 | 0 |  | 0.10889 | 3.5822 | 2.947 | 2.8358 | 224.3295 | 32.6372 | 0.081111 | 2.8078 | 2.3346 | 7.1163 | 0 | 3.5663 |  | 0.21222 | 13.3156 | 12.0776 | 28.97% | 3.4992 | 8.5784 | 0 | 79.1055 | 0 |  | 0.081111 | 2.8078 | 2.3346 | 2.2465 | 177.7128 | 41.1984
| 4 | [11 empty] | 0.14556 | 13.4089 | 13.122 | 22.68% | 2.976 | 10.146 | 0 | 66.5488 | 0 |  | 0.10889 | 3.5822 | 3.3676 | 3.2405 | 215.6541 | 24.0275 |  | 0.16333 | 13.2933 | 12.9714 | 22.94% | 2.976 | 9.9954 | 0 | 66.5488 | 0 |  | 0.085556 | 3.1089 | 2.9403 | 2.8293 | 188.2879 | 27.5197 |  | 0.14556 | 13.4089 | 13.122 | 22.68% | 2.976 | 10.146 | 0 | 66.5488 | 0 |  | 0.10889 | 3.5822 | 3.3676 | 3.2405 | 215.6541 | 24.0275 | 0.081111 | 2.8078 | 2.6479 | 7.1163 | 0 | 3.1444 |  | 0.21222 | 13.3156 | 12.8973 | 23.07% | 2.976 | 9.9213 | 0 | 66.5488 | 0 |  | 0.081111 | 2.8078 | 2.6479 | 2.548 | 169.5664 | 30.5581
| 5 | [11 empty] | 0.14556 | 13.4089 | 12.7879 | 25.7% | 3.287 | 9.5008 | 0 | 74.0124 | 0 |  | 0.10889 | 3.5822 | 3.1176 | 3 | 222.0358 | 28.865 |  | 0.16333 | 13.2933 | 12.5964 | 26.09% | 3.287 | 9.3094 | 0 | 74.0124 | 0 |  | 0.085556 | 3.1089 | 2.7439 | 2.6403 | 195.4156 | 32.7971 |  | 0.14556 | 13.4089 | 12.7879 | 25.7% | 3.287 | 9.5008 | 0 | 74.0124 | 0 |  | 0.10889 | 3.5822 | 3.1176 | 3 | 222.0358 | 28.865 | 0.081111 | 2.8078 | 2.4617 | 7.1163 | 0 | 3.3822 |  | 0.21222 | 13.3156 | 12.4101 | 26.49% | 3.287 | 9.123 | 0 | 74.0124 | 0 |  | 0.081111 | 2.8078 | 2.4617 | 2.3688 | 175.3212 | 36.5561
| 6 | [11 empty] | 0.14556 | 13.4089 | 12.8139 | 25.46% | 3.2628 | 9.5512 | 0 | 73.4299 | 0 |  | 0.10889 | 3.5822 | 3.1371 | 3.0188 | 221.667 | 28.4597 |  | 0.16333 | 13.2933 | 12.6257 | 25.84% | 3.2628 | 9.3629 | 0 | 73.4299 | 0 |  | 0.085556 | 3.1089 | 2.7592 | 2.6551 | 194.9609 | 32.3582 |  | 0.14556 | 13.4089 | 12.8139 | 25.46% | 3.2628 | 9.5512 | 0 | 73.4299 | 0 |  | 0.10889 | 3.5822 | 3.1371 | 3.0188 | 221.667 | 28.4597 | 0.081111 | 2.8078 | 2.4762 | 7.1163 | 0 | 3.3624 |  | 0.21222 | 13.3156 | 12.4481 | 26.21% | 3.2628 | 9.1853 | 0 | 73.4299 | 0 |  | 0.081111 | 2.8078 | 2.4762 | 2.3828 | 174.9683 | 36.0556
| 7 | [11 empty] | 0.33125 | 14.7088 | 12.1429 | 30.95% | 3.7583 | 8.3846 | 0 | 85.3228 | 0 |  | 0.05375 | 3.1962 | 2.7799 | 2.675 | 228.2393 | 37.3186 |  | 0.36 | 14.35 | 11.5615 | 32.51% | 3.7583 | 7.8032 | 0 | 85.3228 | 0 |  | 0.03875 | 2.5113 | 2.2111 | 2.1277 | 181.5381 | 46.919 |  | 0.3425 | 14.5475 | 11.8946 | 31.6% | 3.7583 | 8.1363 | 0 | 85.3228 | 0 |  | 0.10889 | 2.8512 | 2.0078 | 1.932 | 164.8478 | 51.6694 | 0.03875 | 2.5113 | 2.2111 | 7.1163 | 0 | 3.7656 |  | 0.15875 | 8.8212 | 7.5916 | 49.51% | 3.7583 | 3.8333 | 0 | 85.3228 | 0 |  | 0.02625 | 2.1637 | 1.9604 | 1.9604 | 167.2687 | 50.9215
| 8 | [11 empty] | 0.14556 | 13.4089 | 12.7606 | 25.96% | 3.3124 | 9.4481 | 0 | 74.6219 | 0 |  | 0.10889 | 3.5822 | 3.0972 | 2.9803 | 222.3984 | 29.2946 |  | 0.16333 | 13.2933 | 12.5658 | 26.36% | 3.3124 | 9.2534 | 0 | 74.6219 | 0 |  | 0.085556 | 3.1089 | 2.7278 | 2.6249 | 195.8731 | 33.2616 |  | 0.14556 | 13.4089 | 12.7606 | 25.96% | 3.3124 | 9.4481 | 0 | 74.6219 | 0 |  | 0.10889 | 3.5822 | 3.0972 | 2.9803 | 222.3984 | 29.2946 | 0.081111 | 2.8078 | 2.4465 | 7.1163 | 0 | 3.4033 |  | 0.21222 | 13.3156 | 12.3703 | 26.78% | 3.3124 | 9.0579 | 0 | 74.6219 | 0 |  | 0.081111 | 2.8078 | 2.4465 | 2.3542 | 175.673 | 37.0863
| 9 | [11 empty] | 0.14556 | 13.4089 | 12.917 | 24.52% | 3.1668 | 9.7502 | 0 | 71.1272 | 0 |  | 0.10889 | 3.5822 | 3.2143 | 3.093 | 219.9946 | 26.9057 |  | 0.16333 | 13.2933 | 12.7414 | 24.85% | 3.1668 | 9.5746 | 0 | 71.1272 | 0 |  | 0.085556 | 3.1089 | 2.8198 | 2.7134 | 192.9948 | 30.6698 |  | 0.14556 | 13.4089 | 12.917 | 24.52% | 3.1668 | 9.7502 | 0 | 71.1272 | 0 |  | 0.10889 | 3.5822 | 3.2143 | 3.093 | 219.9946 | 26.9057 | 0.081111 | 2.8078 | 2.5337 | 7.1163 | 0 | 3.2861 |  | 0.21222 | 13.3156 | 12.5984 | 25.14% | 3.1668 | 9.4316 | 0 | 71.1272 | 0 |  | 0.081111 | 2.8078 | 2.5337 | 2.4381 | 173.4137 | 34.1329
| 10 | [11 empty] | 0.24 | 13.22 | 14.396 | 14.21% | 2.0454 | 12.3506 | 0 | 44.2124 | 0 |  | 0.22 | 3.36 | 4.438 | 4.2705 | 188.8102 | 12.1129 |  | 0.254 | 13.112 | 14.3566 | 14.25% | 2.0454 | 12.3112 | 0 | 44.2124 | 0 |  | 0.144 | 2.992 | 3.6976 | 3.5581 | 157.3106 | 14.5384 |  | 0.24 | 13.22 | 14.396 | 14.21% | 2.0454 | 12.3506 | 0 | 44.2124 | 0 |  | 0.10889 | 3.36 | 3.8936 | 3.7466 | 165.6473 | 13.8067 | 0.076 | 2.818 | 3.1904 | 7.1163 | 0 | 2.6097 |  | 0.168 | 13.404 | 14.2272 | 14.38% | 2.0454 | 12.1818 | 0 | 44.2124 | 0 |  | 0.076 | 2.818 | 3.1904 | 3.07 | 135.7323 | 16.8496
| 11 | [11 empty] | 0.24 | 13.22 | 14.212 | 15.12% | 2.1492 | 12.0628 | 0 | 46.7047 | 0 |  | 0.22 | 3.36 | 4.2693 | 4.1082 | 191.8736 | 13.3012 |  | 0.254 | 13.112 | 14.1619 | 15.18% | 2.1492 | 12.0127 | 0 | 46.7047 | 0 |  | 0.144 | 2.992 | 3.5872 | 3.4518 | 161.217 | 15.8306 |  | 0.24 | 13.22 | 14.212 | 15.12% | 2.1492 | 12.0628 | 0 | 46.7047 | 0 |  | 0.10889 | 3.36 | 3.8101 | 3.6663 | 171.2334 | 14.9046 | 0.076 | 2.818 | 3.1321 | 7.1163 | 0 | 2.6583 |  | 0.168 | 13.404 | 14.0984 | 15.24% | 2.1492 | 11.9492 | 0 | 46.7047 | 0 |  | 0.076 | 2.818 | 3.1321 | 3.0139 | 140.7652 | 18.1306
| 12 | [11 empty] | 0.14556 | 13.4089 | 13.4301 | 20.02% | 2.6893 | 10.7408 | 0 | 59.6677 | 0 |  | 0.10889 | 3.5822 | 3.5981 | 3.4623 | 206.589 | 20.1631 |  | 0.16333 | 13.2933 | 13.3172 | 20.19% | 2.6893 | 10.6278 | 0 | 59.6677 | 0 |  | 0.085556 | 3.1089 | 3.1214 | 3.0036 | 179.2167 | 23.2427 |  | 0.14556 | 13.4089 | 13.4301 | 20.02% | 2.6893 | 10.7408 | 0 | 59.6677 | 0 |  | 0.10889 | 3.5822 | 3.5981 | 3.4623 | 206.589 | 20.1631 | 0.081111 | 2.8078 | 2.8196 | 7.1163 | 0 | 2.9529 |  | 0.21222 | 13.3156 | 13.3465 | 20.15% | 2.6893 | 10.6572 | 0 | 59.6677 | 0 |  | 0.081111 | 2.8078 | 2.8196 | 2.7132 | 161.8908 | 25.7302
| 13 | [11 empty] | 0.14556 | 13.4089 | 13.0875 | 22.99% | 3.0082 | 10.0792 | 0 | 67.3209 | 0 |  | 0.10889 | 3.5822 | 3.3418 | 3.2157 | 216.4808 | 24.4944 |  | 0.16333 | 13.2933 | 12.9326 | 23.26% | 3.0082 | 9.9244 | 0 | 67.3209 | 0 |  | 0.085556 | 3.1089 | 2.92 | 2.8098 | 189.1561 | 28.0327 |  | 0.14556 | 13.4089 | 13.0875 | 22.99% | 3.0082 | 10.0792 | 0 | 67.3209 | 0 |  | 0.10889 | 3.5822 | 3.3418 | 3.2157 | 216.4808 | 24.4944 | 0.081111 | 2.8078 | 2.6287 | 7.1163 | 0 | 3.1674 |  | 0.21222 | 13.3156 | 12.8469 | 23.42% | 3.0082 | 9.8387 | 0 | 67.3209 | 0 |  | 0.081111 | 2.8078 | 2.6287 | 2.5295 | 170.2857 | 31.1392
| 14 | [11 empty] | 0.14556 | 13.4089 | 12.9947 | 23.81% | 3.0946 | 9.9001 | 0 | 69.3934 | 0 |  | 0.10889 | 3.5822 | 3.2723 | 3.1489 | 218.5098 | 25.784 |  | 0.16333 | 13.2933 | 12.8285 | 24.12% | 3.0946 | 9.7339 | 0 | 69.3934 | 0 |  | 0.085556 | 3.1089 | 2.8654 | 2.7573 | 191.3372 | 29.4457 |  | 0.14556 | 13.4089 | 12.9947 | 23.81% | 3.0946 | 9.9001 | 0 | 69.3934 | 0 |  | 0.10889 | 3.5822 | 3.2723 | 3.1489 | 218.5098 | 25.784 | 0.081111 | 2.8078 | 2.5769 | 7.1163 | 0 | 3.231 |  | 0.21222 | 13.3156 | 12.7116 | 24.34% | 3.0946 | 9.617 | 0 | 69.3934 | 0 |  | 0.081111 | 2.8078 | 2.5769 | 2.4797 | 172.0751 | 32.7419
| 15 | [11 empty] | 0.14556 | 13.4089 | 12.9061 | 24.62% | 3.177 | 9.7291 | 0 | 71.371 | 0 |  | 0.10889 | 3.5822 | 3.2061 | 3.0851 | 220.1879 | 27.0667 |  | 0.16333 | 13.2933 | 12.7292 | 24.96% | 3.177 | 9.5522 | 0 | 71.371 | 0 |  | 0.085556 | 3.1089 | 2.8134 | 2.7072 | 193.2156 | 30.8452 |  | 0.14556 | 13.4089 | 12.9061 | 24.62% | 3.177 | 9.7291 | 0 | 71.371 | 0 |  | 0.10889 | 3.5822 | 3.2061 | 3.0851 | 220.1879 | 27.0667 | 0.081111 | 2.8078 | 2.5276 | 7.1163 | 0 | 3.294 |  | 0.21222 | 13.3156 | 12.5825 | 25.25% | 3.177 | 9.4055 | 0 | 71.371 | 0 |  | 0.081111 | 2.8078 | 2.5276 | 2.4322 | 173.5903 | 34.3324
| 16 | [11 empty] | 0.14556 | 13.4089 | 12.8352 | 25.27% | 3.243 | 9.5921 | 0 | 72.9558 | 0 |  | 0.10889 | 3.5822 | 3.153 | 3.034 | 221.3506 | 28.1336 |  | 0.16333 | 13.2933 | 12.6495 | 25.64% | 3.243 | 9.4065 | 0 | 72.9558 | 0 |  | 0.085556 | 3.1089 | 2.7717 | 2.6671 | 194.578 | 32.0046 |  | 0.14556 | 13.4089 | 12.8352 | 25.27% | 3.243 | 9.5921 | 0 | 72.9558 | 0 |  | 0.10889 | 3.5822 | 3.153 | 3.034 | 221.3506 | 28.1336 | 0.081111 | 2.8078 | 2.4881 | 7.1163 | 0 | 3.3464 |  | 0.21222 | 13.3156 | 12.479 | 25.99% | 3.243 | 9.236 | 0 | 72.9558 | 0 |  | 0.081111 | 2.8078 | 2.4881 | 2.3942 | 174.669 | 35.6525
| 17 | [11 empty] | 0.14556 | 13.4089 | 12.6969 | 26.56% | 3.3717 | 9.3252 | 0 | 76.0442 | 0 |  | 0.10889 | 3.5822 | 3.0496 | 2.9345 | 223.1513 | 30.3192 |  | 0.16333 | 13.2933 | 12.4944 | 26.99% | 3.3717 | 9.1227 | 0 | 76.0442 | 0 |  | 0.085556 | 3.1089 | 2.6904 | 2.5889 | 196.8674 | 34.3672 |  | 0.14556 | 13.4089 | 12.6969 | 26.56% | 3.3717 | 9.3252 | 0 | 76.0442 | 0 |  | 0.10889 | 3.5822 | 3.0496 | 2.9345 | 223.1513 | 30.3192 | 0.081111 | 2.8078 | 2.411 | 7.1163 | 0 | 3.4533 |  | 0.21222 | 13.3156 | 12.2774 | 27.46% | 3.3717 | 8.9057 | 0 | 76.0442 | 0 |  | 0.081111 | 2.8078 | 2.411 | 2.32 | 176.4246 | 38.3494
| 18 | [11 empty] | 0.14556 | 13.4089 | 12.5653 | 27.81% | 3.4942 | 9.0711 | 0 | 78.9835 | 0 |  | 0.10889 | 3.5822 | 2.9511 | 2.8398 | 224.2941 | 32.5418 |  | 0.16333 | 13.2933 | 12.3467 | 28.3% | 3.4942 | 8.8525 | 0 | 78.9835 | 0 |  | 0.085556 | 3.1089 | 2.613 | 2.5144 | 198.5977 | 36.7523 |  | 0.14556 | 13.4089 | 12.5653 | 27.81% | 3.4942 | 9.0711 | 0 | 78.9835 | 0 |  | 0.10889 | 3.5822 | 2.9511 | 2.8398 | 224.2941 | 32.5418 | 0.081111 | 2.8078 | 2.3377 | 7.1163 | 0 | 3.5617 |  | 0.21222 | 13.3156 | 12.0856 | 28.91% | 3.4942 | 8.5914 | 0 | 78.9835 | 0 |  | 0.081111 | 2.8078 | 2.3377 | 2.2495 | 177.6701 | 41.0814
| 19 | [11 empty] | 0.14556 | 13.4089 | 12.8321 | 25.29% | 3.2458 | 9.5863 | 0 | 73.0235 | 0 |  | 0.10889 | 3.5822 | 3.1507 | 3.0319 | 221.3967 | 28.18 |  | 0.16333 | 13.2933 | 12.6461 | 25.67% | 3.2458 | 9.4003 | 0 | 73.0235 | 0 |  | 0.085556 | 3.1089 | 2.7699 | 2.6654 | 194.6334 | 32.0549 |  | 0.14556 | 13.4089 | 12.8321 | 25.29% | 3.2458 | 9.5863 | 0 | 73.0235 | 0 |  | 0.10889 | 3.5822 | 3.1507 | 3.0319 | 221.3967 | 28.18 | 0.081111 | 2.8078 | 2.4864 | 7.1163 | 0 | 3.3487 |  | 0.21222 | 13.3156 | 12.4746 | 26.02% | 3.2458 | 9.2288 | 0 | 73.0235 | 0 |  | 0.081111 | 2.8078 | 2.4864 | 2.3925 | 174.7124 | 35.7098
| 20 | [11 empty] | 0.14556 | 13.4089 | 12.5149 | 28.29% | 3.541 | 8.9739 | 0 | 80.1078 | 0 |  | 0.10889 | 3.5822 | 2.9135 | 2.8035 | 224.5839 | 33.4316 |  | 0.16333 | 13.2933 | 12.2902 | 28.81% | 3.541 | 8.7492 | 0 | 80.1078 | 0 |  | 0.085556 | 3.1089 | 2.5834 | 2.4859 | 199.1438 | 37.7024 |  | 0.14556 | 13.4089 | 12.5149 | 28.29% | 3.541 | 8.9739 | 0 | 80.1078 | 0 |  | 0.10889 | 3.5822 | 2.9135 | 2.8035 | 224.5839 | 33.4316 | 0.081111 | 2.8078 | 2.3096 | 7.1163 | 0 | 3.6049 |  | 0.21222 | 13.3156 | 12.0122 | 29.48% | 3.541 | 8.4711 | 0 | 80.1078 | 0 |  | 0.081111 | 2.8078 | 2.3096 | 2.2225 | 178.0368 | 42.1722
| 21 | [11 empty] | 0.14556 | 13.4089 | 12.8376 | 25.24% | 3.2408 | 9.5968 | 0 | 72.9016 | 0 |  | 0.10889 | 3.5822 | 3.1548 | 3.0358 | 221.3135 | 28.0965 |  | 0.16333 | 13.2933 | 12.6523 | 25.61% | 3.2408 | 9.4115 | 0 | 72.9016 | 0 |  | 0.085556 | 3.1089 | 2.7731 | 2.6684 | 194.5335 | 31.9644 |  | 0.14556 | 13.4089 | 12.8376 | 25.24% | 3.2408 | 9.5968 | 0 | 72.9016 | 0 |  | 0.10889 | 3.5822 | 3.1548 | 3.0358 | 221.3135 | 28.0965 | 0.081111 | 2.8078 | 2.4894 | 7.1163 | 0 | 3.3446 |  | 0.21222 | 13.3156 | 12.4826 | 25.96% | 3.2408 | 9.2418 | 0 | 72.9016 | 0 |  | 0.081111 | 2.8078 | 2.4894 | 2.3955 | 174.6342 | 35.6067
| 22 | [11 empty] | 0.14556 | 13.4089 | 12.7788 | 25.79% | 3.2955 | 9.4833 | 0 | 74.2155 | 0 |  | 0.10889 | 3.5822 | 3.1108 | 2.9934 | 222.1594 | 29.0075 |  | 0.16333 | 13.2933 | 12.5862 | 26.18% | 3.2955 | 9.2907 | 0 | 74.2155 | 0 |  | 0.085556 | 3.1089 | 2.7385 | 2.6352 | 195.5702 | 32.9513 |  | 0.14556 | 13.4089 | 12.7788 | 25.79% | 3.2955 | 9.4833 | 0 | 74.2155 | 0 |  | 0.10889 | 3.5822 | 3.1108 | 2.9934 | 222.1594 | 29.0075 | 0.081111 | 2.8078 | 2.4566 | 7.1163 | 0 | 3.3892 |  | 0.21222 | 13.3156 | 12.3968 | 26.58% | 3.2955 | 9.1013 | 0 | 74.2155 | 0 |  | 0.081111 | 2.8078 | 2.4566 | 2.3639 | 175.4404 | 36.7321
| 23 | [11 empty] | 0.33125 | 14.7088 | 11.6019 | 34.3% | 3.9795 | 7.6224 | 0 | 90.6326 | 0 |  | 0.05375 | 3.1962 | 2.6921 | 2.5905 | 234.7866 | 40.9338 |  | 0.36 | 14.35 | 10.9735 | 36.27% | 3.9795 | 6.994 | 0 | 90.6326 | 0 |  | 0.03875 | 2.5113 | 2.1478 | 2.0668 | 187.3157 | 51.3075 |  | 0.3425 | 14.5475 | 11.3351 | 35.11% | 3.9795 | 7.3556 | 0 | 90.6326 | 0 |  | 0.10889 | 2.8512 | 1.83 | 1.7609 | 159.5957 | 60.219 | 0.03875 | 2.5113 | 2.1478 | 7.1163 | 0 | 3.8765 |  | 0.15875 | 8.8212 | 7.3323 | 54.27% | 3.9795 | 3.3528 | 0 | 90.6326 | 0 |  | 0.02625 | 2.1637 | 1.9175 | 1.8814 | 170.5132 | 56.3634
| 24 | [11 empty] | 0.33125 | 14.7088 | 11.8931 | 32.46% | 3.8605 | 8.0327 | 0 | 87.7745 | 0 |  | 0.05375 | 3.1962 | 2.7394 | 2.636 | 231.3739 | 38.9591 |  | 0.36 | 14.35 | 11.29 | 34.19% | 3.8605 | 7.4295 | 0 | 87.7745 | 0 |  | 0.03875 | 2.5113 | 2.1819 | 2.0995 | 184.2862 | 48.9137 |  | 0.3425 | 14.5475 | 11.6362 | 33.18% | 3.8605 | 7.7758 | 0 | 87.7745 | 0 |  | 0.10889 | 2.8512 | 1.9257 | 1.853 | 162.6486 | 55.4208 | 0.03875 | 2.5113 | 2.1819 | 7.1163 | 0 | 3.816 |  | 0.15875 | 8.8212 | 7.4719 | 51.67% | 3.8605 | 3.6114 | 0 | 87.7745 | 0 |  | 0.02625 | 2.1637 | 1.9406 | 1.904 | 167.1236 | 53.9368
| 25 | [11 empty] | 0.14556 | 13.4089 | 13.0662 | 23.17% | 3.028 | 10.0383 | 0 | 67.795 | 0 |  | 0.10889 | 3.5822 | 3.3259 | 3.2004 | 216.9694 | 24.7846 |  | 0.16333 | 13.2933 | 12.9088 | 23.46% | 3.028 | 9.8808 | 0 | 67.795 | 0 |  | 0.085556 | 3.1089 | 2.9075 | 2.7978 | 189.6742 | 28.3513 |  | 0.14556 | 13.4089 | 13.0662 | 23.17% | 3.028 | 10.0383 | 0 | 67.795 | 0 |  | 0.10889 | 3.5822 | 3.3259 | 3.2004 | 216.9694 | 24.7846 | 0.081111 | 2.8078 | 2.6168 | 7.1163 | 0 | 3.1817 |  | 0.21222 | 13.3156 | 12.8159 | 23.63% | 3.028 | 9.788 | 0 | 67.795 | 0 |  | 0.081111 | 2.8078 | 2.6168 | 2.5181 | 170.7133 | 31.5002
| 26 | [11 empty] | 0.14556 | 13.4089 | 13.6315 | 18.35% | 2.502 | 11.1295 | 0 | 55.1706 | 0 |  | 0.10889 | 3.5822 | 3.7487 | 3.6073 | 199.0154 | 17.8943 |  | 0.16333 | 13.2933 | 13.5431 | 18.47% | 2.502 | 11.0411 | 0 | 55.1706 | 0 |  | 0.085556 | 3.1089 | 3.2397 | 3.1175 | 171.9925 | 20.7058 |  | 0.14556 | 13.4089 | 13.6315 | 18.35% | 2.502 | 11.1295 | 0 | 55.1706 | 0 |  | 0.10889 | 3.5822 | 3.7487 | 3.6073 | 199.0154 | 17.8943 | 0.081111 | 2.8078 | 2.9318 | 7.1163 | 0 | 2.8399 |  | 0.21222 | 13.3156 | 13.6401 | 18.34% | 2.502 | 11.1381 | 0 | 55.1706 | 0 |  | 0.081111 | 2.8078 | 2.9318 | 2.8212 | 155.6461 | 22.8804
| 27 | [11 empty] | 0.24 | 13.22 | 13.881 | 16.83% | 2.336 | 11.545 | 0 | 51.1883 | 0 |  | 0.22 | 3.36 | 3.9659 | 3.8163 | 195.3477 | 15.6935 |  | 0.254 | 13.112 | 13.8116 | 16.91% | 2.336 | 11.4755 | 0 | 51.1883 | 0 |  | 0.144 | 2.992 | 3.3886 | 3.2607 | 166.911 | 18.3671 |  | 0.24 | 13.22 | 13.881 | 16.83% | 2.336 | 11.545 | 0 | 51.1883 | 0 |  | 0.10889 | 3.36 | 3.6599 | 3.5218 | 180.2743 | 17.0056 | 0.076 | 2.818 | 3.0273 | 7.1163 | 0 | 2.7503 |  | 0.168 | 13.404 | 13.8667 | 16.85% | 2.336 | 11.5307 | 0 | 51.1883 | 0 |  | 0.076 | 2.818 | 3.0273 | 2.9131 | 149.1154 | 20.5591
| 28 | [11 empty] | 0.14556 | 13.4089 | 13.0335 | 23.47% | 3.0585 | 9.975 | 0 | 68.5265 | 0 |  | 0.10889 | 3.5822 | 3.3014 | 3.1768 | 217.6948 | 25.238 |  | 0.16333 | 13.2933 | 12.8721 | 23.76% | 3.0585 | 9.8136 | 0 | 68.5265 | 0 |  | 0.085556 | 3.1089 | 2.8882 | 2.7792 | 190.4513 | 28.8482 |  | 0.14556 | 13.4089 | 13.0335 | 23.47% | 3.0585 | 9.975 | 0 | 68.5265 | 0 |  | 0.10889 | 3.5822 | 3.3014 | 3.1768 | 217.6948 | 25.238 | 0.081111 | 2.8078 | 2.5986 | 7.1163 | 0 | 3.2041 |  | 0.21222 | 13.3156 | 12.7682 | 23.95% | 3.0585 | 9.7097 | 0 | 68.5265 | 0 |  | 0.081111 | 2.8078 | 2.5986 | 2.5005 | 171.3517 | 32.0637
| 29 | [11 empty] | 0.14556 | 13.4089 | 12.8145 | 25.46% | 3.2622 | 9.5523 | 0 | 73.4164 | 0 |  | 0.10889 | 3.5822 | 3.1376 | 3.0192 | 221.6582 | 28.4504 |  | 0.16333 | 13.2933 | 12.6264 | 25.84% | 3.2622 | 9.3642 | 0 | 73.4164 | 0 |  | 0.085556 | 3.1089 | 2.7595 | 2.6554 | 194.9501 | 32.3481 |  | 0.14556 | 13.4089 | 12.8145 | 25.46% | 3.2622 | 9.5523 | 0 | 73.4164 | 0 |  | 0.10889 | 3.5822 | 3.1376 | 3.0192 | 221.6582 | 28.4504 | 0.081111 | 2.8078 | 2.4766 | 7.1163 | 0 | 3.3619 |  | 0.21222 | 13.3156 | 12.449 | 26.2% | 3.2622 | 9.1868 | 0 | 73.4164 | 0 |  | 0.081111 | 2.8078 | 2.4766 | 2.3831 | 174.9599 | 36.044
| 30 | [11 empty] | 0.24 | 13.22 | 14.778 | 12.38% | 1.8298 | 12.9482 | 0 | 39.038 | 0 |  | 0.22 | 3.36 | 4.7882 | 4.6075 | 179.8668 | 9.9131 |  | 0.254 | 13.112 | 14.7609 | 12.4% | 1.8298 | 12.9311 | 0 | 39.038 | 0 |  | 0.144 | 2.992 | 3.9268 | 3.7786 | 147.5097 | 12.0876 |  | 0.24 | 13.22 | 14.778 | 12.38% | 1.8298 | 12.9482 | 0 | 39.038 | 0 |  | 0.10889 | 3.36 | 4.0669 | 3.9134 | 152.7714 | 11.6713 | 0.076 | 2.818 | 3.3114 | 7.1163 | 0 | 2.5144 |  | 0.168 | 13.404 | 14.4946 | 12.62% | 1.8298 | 12.6648 | 0 | 39.038 | 0 |  | 0.076 | 2.818 | 3.3114 | 3.1864 | 124.3911 | 14.3341
| 31 | [11 empty] | 0.14556 | 13.4089 | 13.6424 | 18.27% | 2.4918 | 11.1506 | 0 | 54.9268 | 0 |  | 0.10889 | 3.5822 | 3.7569 | 3.6151 | 198.5675 | 17.7765 |  | 0.16333 | 13.2933 | 13.5553 | 18.38% | 2.4918 | 11.0635 | 0 | 54.9268 | 0 |  | 0.085556 | 3.1089 | 3.2461 | 3.1236 | 171.5715 | 20.5736 |  | 0.14556 | 13.4089 | 13.6424 | 18.27% | 2.4918 | 11.1506 | 0 | 54.9268 | 0 |  | 0.10889 | 3.5822 | 3.7569 | 3.6151 | 198.5675 | 17.7765 | 0.081111 | 2.8078 | 2.9379 | 7.1163 | 0 | 2.834 |  | 0.21222 | 13.3156 | 13.656 | 18.25% | 2.4918 | 11.1642 | 0 | 54.9268 | 0 |  | 0.081111 | 2.8078 | 2.9379 | 2.827 | 155.2797 | 22.7321
[7 empty] | kWh/rok |  | kWh/rok |  | kWh/rok | kWh/rok | [7 empty] | 12167.6468 | 0 | kWh/rok |  | SCOP | 3.8435 | 3.6988 | 3.4719 | 4249.2349 | PLN | [7 empty] | 12167.6468 | 0 | kWh/rok |  | SCOP | 3.3542 | 3.2283 | 2.9845 | 4964.3491 | PLN | [7 empty] | 12166.4581 | 1.1887 | kWh/rok |  | SCOP | 3.61 | 3.4704 | 3.2495 | 4672.6393 |  |  | 1199.5434 | 2593.2558 | 4.186 | 964.8035 | PLN | [7 empty] | 12167.6468 | 1.1887 | kWh/rok |  | SCOP | 2.9924 | 2.882 | 2.6829 | 5526.4435
[24 empty] | CO 35 | [16 empty] | CO 55 | [16 empty] | CO 55 |  |  |  |  | SCOP cwu |  | 3.2864 | [15 empty] | CO 55
229

## Bilans-151-A10 (hidden)
[7 empty] | VTS35 | VTS55 | VTS45 | VTS70
|  | Koszty eksploatacyjne |  | 4965.4706 |  | COP | 3.608 | 2.9566 | 3.4264 | 2.8475 |  |  | V35stC | [16 empty] | V55stC / V45stC | [16 empty] | V45stC / V35stC | [15 empty] | CWU | [6 empty] | V70stC / V55stC
|  | System ogrzewania |  | Ogrzewanie podłogowe |  | Udział PC | 0.99972 | 0.99972 | 0.99963 | 0.99963 | [7 empty] | Sprawdzanie Q pc i Q budynku <12stC | [16 empty] | Sprawdzanie Q pc i Q budynku <12stC | [16 empty] | Sprawdzanie Q pc i Q budynku <12stC | [22 empty] | Sprawdzanie Q pc i Q budynku <12stC
|  | COP-pokaz |  | 3.608 |  | Udział 2ŹC | 0.00028351 | 0.00028351 | 0.00037169 | 0.00037166
|  | Udział PC-pokaz |  | 0.99972 |  | COP-Inst | 3.6083 | 2.9569 | 3.4268 | 2.8479
| Dzień | Udział 2ŹC-pokaz |  | 0.00028351 | [8 empty] | a= | b= | Qpc | Wsp.Qpc | Qbudynku | Delta | % 2ŹC | E PC | E 2 ŹC |  | a= | b= | COP | COP skor | COP skor | Koszt CO |  | a= | b= | Qpc | Wsp.Qpc | Qbudynku | Delta | % 2ŹC | E PC | E 2 ŹC |  | a= | b= | COP | COP skor | COP skor | Koszt CO |  | a= | b= | Qpc | Wsp.Qpc | Qbudynku | Delta | % 2ŹC | E PC | E 2 ŹC |  | a= | b= | COP | COP skor | COP skor | Koszt CO | a= | b= | COP | EPC | E2.ŹĆ | Koszt |  | a= | b= | Qpc | Wsp.Qpc | Qbudynku | Delta | % 2ŹC | E PC | E 2 ŹC |  | a= | b= | COP | COP skor | COP skor | Koszt CO
I | 1 | COP-instalacji |  | 3.6083 | [8 empty] | 0.14111 | 10.6878 | 10.1369 | 31.94% | 3.2379 | 6.8989 | 0 | 72.8339 | 0 |  | 0.12222 | 3.8556 | 3.3784 | 3.2509 | 236.7753 | 26.213 |  | 0.18111 | 10.4978 | 9.7907 | 33.07% | 3.2379 | 6.5528 | 0 | 72.8339 | 0 |  | 0.088889 | 3.0222 | 2.6752 | 2.5742 | 187.4916 | 33.1033 |  | 0.14111 | 10.6878 | 10.1369 | 31.94% | 3.2379 | 6.8989 | 0 | 72.8339 | 0 |  | 0.12222 | 3.8556 | 3.3784 | 3.2509 | 236.7753 | 26.213 | 0.072 | 2.712 | 2.4309 | 7.1163 | 0 | 3.4251 |  | 0.18667 | 10.4867 | 9.7579 | 33.18% | 3.2379 | 6.52 | 0 | 72.8339 | 0 |  | 0.072 | 2.712 | 2.4309 | 2.3392 | 170.3707 | 36.4299
| 2 | [11 empty] | 0.196 | 10.578 | 11.1252 | 20.95% | 2.3309 | 8.7942 | 0 | 51.0664 | 0 |  | 0.18 | 3.74 | 4.2425 | 4.0824 | 208.4736 | 14.6354 |  | -0.028 | 10.916 | 10.8378 | 21.51% | 2.3309 | 8.5069 | 0 | 51.0664 | 0 |  | 0.106 | 2.988 | 3.2839 | 3.16 | 161.3695 | 18.9075 |  | 0.196 | 10.578 | 11.1252 | 20.95% | 2.3309 | 8.7942 | 0 | 51.0664 | 0 |  | 0.12222 | 3.74 | 4.0812 | 3.9272 | 200.5476 | 15.2138 | 0.09 | 2.676 | 2.9272 | 7.1163 | 0 | 2.8443 |  | 0.2 | 10.46 | 11.0183 | 21.16% | 2.3309 | 8.6874 | 0 | 51.0664 | 0 |  | 0.09 | 2.676 | 2.9272 | 2.8168 | 143.8431 | 21.2113
| 3 | E CO V35 | 12167.6468 |  | 3307.6153 | [7 empty] | 0.196 | 10.578 | 11.1284 | 20.93% | 2.3287 | 8.7997 | 0 | 51.0122 | 0 |  | 0.18 | 3.74 | 4.2455 | 4.0853 | 208.3997 | 14.6095 |  | -0.028 | 10.916 | 10.8374 | 21.49% | 2.3287 | 8.5087 | 0 | 51.0122 | 0 |  | 0.106 | 2.988 | 3.2857 | 3.1617 | 161.285 | 18.8773 |  | 0.196 | 10.578 | 11.1284 | 20.93% | 2.3287 | 8.7997 | 0 | 51.0122 | 0 |  | 0.12222 | 3.74 | 4.0832 | 3.9292 | 200.4348 | 15.1901 | 0.09 | 2.676 | 2.9287 | 7.1163 | 0 | 2.8429 |  | 0.2 | 10.46 | 11.0217 | 21.13% | 2.3287 | 8.693 | 0 | 51.0122 | 0 |  | 0.09 | 2.676 | 2.9287 | 2.8182 | 143.7641 | 21.1779
| 4 | 2 ŹC CO | 0 | [9 empty] | 0.14111 | 10.6878 | 10.6184 | 26.14% | 2.7757 | 7.8427 | 0 | 61.7402 | 0 |  | 0.12222 | 3.8556 | 3.7955 | 3.6522 | 225.4898 | 19.7786 |  | 0.18111 | 10.4978 | 10.4087 | 26.67% | 2.7757 | 7.633 | 0 | 61.7402 | 0 |  | 0.088889 | 3.0222 | 2.9785 | 2.8661 | 176.9549 | 25.2034 |  | 0.14111 | 10.6878 | 10.6184 | 26.14% | 2.7757 | 7.8427 | 0 | 61.7402 | 0 |  | 0.12222 | 3.8556 | 3.7955 | 3.6522 | 225.4898 | 19.7786 | 0.072 | 2.712 | 2.6766 | 7.1163 | 0 | 3.1107 |  | 0.18667 | 10.4867 | 10.3949 | 26.7% | 2.7757 | 7.6192 | 0 | 61.7402 | 0 |  | 0.072 | 2.712 | 2.6766 | 2.5756 | 159.0178 | 28.0463
| 5 | COP | 3.6787 | [9 empty] | 0.14111 | 10.6878 | 10.7378 | 24.78% | 2.6611 | 8.0766 | 0 | 58.9905 | 0 |  | 0.12222 | 3.8556 | 3.8988 | 3.7517 | 221.3155 | 18.3966 |  | 0.18111 | 10.4978 | 10.5619 | 25.2% | 2.6611 | 7.9008 | 0 | 58.9905 | 0 |  | 0.088889 | 3.0222 | 3.0537 | 2.9385 | 173.3417 | 23.488 |  | 0.14111 | 10.6878 | 10.7378 | 24.78% | 2.6611 | 8.0766 | 0 | 58.9905 | 0 |  | 0.12222 | 3.8556 | 3.8988 | 3.7517 | 221.3155 | 18.3966 | 0.072 | 2.712 | 2.7375 | 7.1163 | 0 | 3.0415 |  | 0.18667 | 10.4867 | 10.5528 | 25.22% | 2.6611 | 7.8917 | 0 | 58.9905 | 0 |  | 0.072 | 2.712 | 2.7375 | 2.6342 | 155.3925 | 26.2011
| 6 | [5 empty] | COP PC35 | COP PC55 | COP PC55 | COP PC70 |  |  | 0.14111 | 10.6878 | 10.8506 | 23.53% | 2.5528 | 8.2979 | 0 | 56.3897 | 0 |  | 0.12222 | 3.8556 | 3.9966 | 3.8458 | 216.8639 | 17.1553 |  | 0.18111 | 10.4978 | 10.7068 | 23.84% | 2.5528 | 8.1541 | 0 | 56.3897 | 0 |  | 0.088889 | 3.0222 | 3.1248 | 3.0069 | 169.5581 | 21.9415 |  | 0.14111 | 10.6878 | 2.4938 | 100% | 2.5528 | -0.058941 | 0.023089 | 55.0877 | 1.302 |  | 0.12222 | 3.8556 | 3.9966 | 2.9409 | 162.008 | 23.4392 | 0.072 | 2.712 | 2.7951 | 7.1163 | 0 | 2.9788 |  | 0.18667 | 10.4867 | 10.7021 | 23.85% | 2.5528 | 8.1494 | 0 | 56.3897 | 1.302 |  | 0.072 | 2.712 | 2.7951 | 2.6896 | 151.6672 | 26.0531
| 7 | E CO V 55 | 12167.6468 |  | 4212.4574 |  | 3.608 | 2.9566 | 3.4264 | 2.8475 |  |  | 0.196 | 10.578 | 11.148 | 20.77% | 2.3151 | 8.8329 | 0 | 50.6871 | 0 |  | 0.18 | 3.74 | 4.2635 | 4.1026 | 207.9495 | 14.4552 |  | -0.028 | 10.916 | 10.8346 | 21.37% | 2.3151 | 8.5194 | 0 | 50.6871 | 0 |  | 0.106 | 2.988 | 3.2963 | 3.1719 | 160.7741 | 18.6967 |  | 0.196 | 10.578 | 11.148 | 20.77% | 2.3151 | 8.8329 | 0 | 50.6871 | 0 |  | 0.12222 | 3.74 | 4.0955 | 3.9409 | 199.7536 | 15.0482 | 0.09 | 2.676 | 2.9377 | 7.1163 | 0 | 2.8342 |  | 0.2 | 10.46 | 11.0417 | 20.97% | 2.3151 | 8.7265 | 0 | 50.6871 | 0 |  | 0.09 | 2.676 | 2.9377 | 2.8269 | 143.2869 | 20.9785
| 8 | 2 ŹC CO | 0 |  |  |  | 3.6083 | 2.9569 | 3.4268 | 2.8479 |  |  | 0.14111 | 10.6878 | 10.3568 | 29.23% | 3.0268 | 7.3299 | 0 | 67.7679 | 0 |  | 0.12222 | 3.8556 | 3.5688 | 3.4342 | 232.7265 | 23.0881 |  | 0.18111 | 10.4978 | 10.0729 | 30.05% | 3.0268 | 7.0461 | 0 | 67.7679 | 0 |  | 0.088889 | 3.0222 | 2.8137 | 2.7075 | 183.4834 | 29.2845 |  | 0.14111 | 10.6878 | 10.3568 | 29.23% | 3.0268 | 7.3299 | 0 | 67.7679 | 0 |  | 0.12222 | 3.8556 | 3.5688 | 3.4342 | 232.7265 | 23.0881 | 0.072 | 2.712 | 2.5431 | 7.1163 | 0 | 3.274 |  | 0.18667 | 10.4867 | 10.0488 | 30.12% | 3.0268 | 7.0219 | 0 | 67.7679 | 0 |  | 0.072 | 2.712 | 2.5431 | 2.4471 | 165.8372 | 32.4005
| 9 | COP | 2.8885 |  |  |  | 3.6787 | 2.8885 | 3.4583 |  |  |  | 0.14111 | 10.6878 | 10.5378 | 27.07% | 2.853 | 7.6848 | 0 | 63.5959 | 0 |  | 0.12222 | 3.8556 | 3.7257 | 3.5851 | 227.9978 | 20.7546 |  | 0.18111 | 10.4978 | 10.3053 | 27.68% | 2.853 | 7.4523 | 0 | 63.5959 | 0 |  | 0.088889 | 3.0222 | 2.9278 | 2.8173 | 179.1685 | 26.4109 |  | 0.14111 | 10.6878 | 10.5378 | 27.07% | 2.853 | 7.6848 | 0 | 63.5959 | 0 |  | 0.12222 | 3.8556 | 3.7257 | 3.5851 | 227.9978 | 20.7546 | 0.072 | 2.712 | 2.6355 | 7.1163 | 0 | 3.1592 |  | 0.18667 | 10.4867 | 10.2883 | 27.73% | 2.853 | 7.4353 | 0 | 63.5959 | 0 |  | 0.072 | 2.712 | 2.6355 | 2.536 | 161.2822 | 29.3398
| 10 | [5 empty] | 3.2764 | 3.2764 | 3.2764 |  |  |  | 0.14111 | 10.6878 | 10.539 | 27.06% | 2.8519 | 7.6871 | 0 | 63.5688 | 0 |  | 0.12222 | 3.8556 | 3.7267 | 3.5861 | 227.963 | 20.74 |  | 0.18111 | 10.4978 | 10.3069 | 27.67% | 2.8519 | 7.455 | 0 | 63.5688 | 0 |  | 0.088889 | 3.0222 | 2.9285 | 2.818 | 179.1375 | 26.3929 |  | 0.14111 | 10.6878 | 10.539 | 27.06% | 2.8519 | 7.6871 | 0 | 63.5688 | 0 |  | 0.12222 | 3.8556 | 3.7267 | 3.5861 | 227.963 | 20.74 | 0.072 | 2.712 | 2.6361 | 7.1163 | 0 | 3.1585 |  | 0.18667 | 10.4867 | 10.2899 | 27.72% | 2.8519 | 7.438 | 0 | 63.5688 | 0 |  | 0.072 | 2.712 | 2.6361 | 2.5366 | 161.2502 | 29.3207
| 11 | E CWU | 2593.2558 |  | 791.4849 | [7 empty] | 0.14111 | 10.6878 | 10.1292 | 32.04% | 3.2453 | 6.8839 | 0 | 73.01 | 0 |  | 0.12222 | 3.8556 | 3.3718 | 3.2445 | 236.8826 | 26.328 |  | 0.18111 | 10.4978 | 9.7809 | 33.18% | 3.2453 | 6.5356 | 0 | 73.01 | 0 |  | 0.088889 | 3.0222 | 2.6704 | 2.5696 | 187.6066 | 33.2432 |  | 0.14111 | 10.6878 | 10.1292 | 32.04% | 3.2453 | 6.8839 | 0 | 73.01 | 0 |  | 0.12222 | 3.8556 | 3.3718 | 3.2445 | 236.8826 | 26.328 | 0.072 | 2.712 | 2.427 | 7.1163 | 0 | 3.4306 |  | 0.18667 | 10.4867 | 9.7478 | 33.29% | 3.2453 | 6.5025 | 0 | 73.01 | 0 |  | 0.072 | 2.712 | 2.427 | 2.3354 | 170.5087 | 36.5767
| 12 | 2 ŹC CO | 4.186 |  |  |  | 35/28 | 4965.4706 |  |  |  |  | 0.14111 | 10.6878 | 10.5243 | 27.23% | 2.866 | 7.6583 | 0 | 63.9075 | 0 |  | 0.12222 | 3.8556 | 3.714 | 3.5738 | 228.3945 | 20.922 |  | 0.18111 | 10.4978 | 10.288 | 27.86% | 2.866 | 7.422 | 0 | 63.9075 | 0 |  | 0.088889 | 3.0222 | 2.9193 | 2.8091 | 179.5223 | 26.6177 |  | 0.14111 | 10.6878 | 10.5243 | 27.23% | 2.866 | 7.6583 | 0 | 63.9075 | 0 |  | 0.12222 | 3.8556 | 3.714 | 3.5738 | 228.3945 | 20.922 | 0.072 | 2.712 | 2.6286 | 7.1163 | 0 | 3.1675 |  | 0.18667 | 10.4867 | 10.2704 | 27.91% | 2.866 | 7.4045 | 0 | 63.9075 | 0 |  | 0.072 | 2.712 | 2.6286 | 2.5294 | 161.648 | 29.561
| 13 | COP | 3.2764 |  |  |  | 45/35 | 5518.8022 |  |  |  |  | 0.14111 | 10.6878 | 10.1186 | 32.17% | 3.2554 | 6.8632 | 0 | 73.2538 | 0 |  | 0.12222 | 3.8556 | 3.3626 | 3.2357 | 237.0275 | 26.4879 |  | 0.18111 | 10.4978 | 9.7673 | 33.33% | 3.2554 | 6.5119 | 0 | 73.2538 | 0 |  | 0.088889 | 3.0222 | 2.6637 | 2.5632 | 187.7632 | 33.4377 |  | 0.14111 | 10.6878 | 10.1186 | 32.17% | 3.2554 | 6.8632 | 0 | 73.2538 | 0 |  | 0.12222 | 3.8556 | 3.3626 | 3.2357 | 237.0275 | 26.4879 | 0.072 | 2.712 | 2.4216 | 7.1163 | 0 | 3.4382 |  | 0.18667 | 10.4867 | 9.7338 | 33.44% | 3.2554 | 6.4784 | 0 | 73.2538 | 0 |  | 0.072 | 2.712 | 2.4216 | 2.3302 | 170.6974 | 36.7807
| 14 | [5 empty] | 55/45 | 6086.5648 |  |  |  |  | 0.14111 | 10.6878 | 10.0322 | 33.28% | 3.3384 | 6.6938 | 0 | 75.245 | 0 |  | 0.12222 | 3.8556 | 3.2877 | 3.1637 | 238.0501 | 27.8274 |  | 0.18111 | 10.4978 | 9.6564 | 34.57% | 3.3384 | 6.318 | 0 | 75.245 | 0 |  | 0.088889 | 3.0222 | 2.6093 | 2.5108 | 188.9249 | 35.0632 |  | 0.14111 | 10.6878 | 10.0322 | 33.28% | 3.3384 | 6.6938 | 0 | 75.245 | 0 |  | 0.12222 | 3.8556 | 3.2877 | 3.1637 | 238.0501 | 27.8274 | 0.072 | 2.712 | 2.3775 | 7.1163 | 0 | 3.502 |  | 0.18667 | 10.4867 | 9.6194 | 34.7% | 3.3384 | 6.2811 | 0 | 75.245 | 0 |  | 0.072 | 2.712 | 2.3775 | 2.2878 | 172.1442 | 38.4812
| 15 | Odległość - min / max / max bez dobijania | [10 empty] | 0.14111 | 10.6878 | 10.7771 | 24.34% | 2.6233 | 8.1538 | 0 | 58.0829 | 0 |  | 0.12222 | 3.8556 | 3.933 | 3.7845 | 219.8176 | 17.9564 |  | 0.18111 | 10.4978 | 10.6125 | 24.72% | 2.6233 | 7.9892 | 0 | 58.0829 | 0 |  | 0.088889 | 3.0222 | 3.0785 | 2.9623 | 172.0618 | 22.9402 |  | 0.14111 | 10.6878 | 10.7771 | 24.34% | 2.6233 | 8.1538 | 0 | 58.0829 | 0 |  | 0.12222 | 3.8556 | 3.933 | 3.7845 | 219.8176 | 17.9564 | 0.072 | 2.712 | 2.7576 | 7.1163 | 0 | 3.0193 |  | 0.18667 | 10.4867 | 10.6049 | 24.74% | 2.6233 | 7.9816 | 0 | 58.0829 | 0 |  | 0.072 | 2.712 | 2.7576 | 2.6535 | 154.1253 | 25.6099
| 16 | 3 ¦ 30 ¦ 12 | [10 empty] | 0.14111 | 10.6878 | 10.6202 | 26.12% | 2.774 | 7.8462 | 0 | 61.6995 | 0 |  | 0.12222 | 3.8556 | 3.797 | 3.6537 | 225.4321 | 19.7576 |  | 0.18111 | 10.4978 | 10.411 | 26.64% | 2.774 | 7.637 | 0 | 61.6995 | 0 |  | 0.088889 | 3.0222 | 2.9796 | 2.8672 | 176.9044 | 25.1774 |  | 0.14111 | 10.6878 | 10.6202 | 26.12% | 2.774 | 7.8462 | 0 | 61.6995 | 0 |  | 0.12222 | 3.8556 | 3.797 | 3.6537 | 225.4321 | 19.7576 | 0.072 | 2.712 | 2.6775 | 7.1163 | 0 | 3.1096 |  | 0.18667 | 10.4867 | 10.3972 | 26.68% | 2.774 | 7.6232 | 0 | 61.6995 | 0 |  | 0.072 | 2.712 | 2.6775 | 2.5765 | 158.9666 | 28.0184
| 17 | A+++ | [10 empty] | 0.14111 | 10.6878 | 10.1821 | 31.37% | 3.1945 | 6.9877 | 0 | 71.7909 | 0 |  | 0.12222 | 3.8556 | 3.4176 | 3.2886 | 236.0935 | 25.5412 |  | 0.18111 | 10.4978 | 9.8488 | 32.44% | 3.1945 | 6.6543 | 0 | 71.7909 | 0 |  | 0.088889 | 3.0222 | 2.7037 | 2.6017 | 186.7768 | 32.2851 |  | 0.14111 | 10.6878 | 10.1821 | 31.37% | 3.1945 | 6.9877 | 0 | 71.7909 | 0 |  | 0.12222 | 3.8556 | 3.4176 | 3.2886 | 236.0935 | 25.5412 | 0.072 | 2.712 | 2.454 | 7.1163 | 0 | 3.3928 |  | 0.18667 | 10.4867 | 9.8178 | 32.54% | 3.1945 | 6.6233 | 0 | 71.7909 | 0 |  | 0.072 | 2.712 | 2.454 | 2.3614 | 169.5268 | 35.5702
| 18 | A++ | [10 empty] | 0.14111 | 10.6878 | 10.0528 | 33.01% | 3.3186 | 6.7341 | 0 | 74.7709 | 0 |  | 0.12222 | 3.8556 | 3.3056 | 3.1808 | 237.8326 | 27.503 |  | 0.18111 | 10.4978 | 9.6828 | 34.27% | 3.3186 | 6.3641 | 0 | 74.7709 | 0 |  | 0.088889 | 3.0222 | 2.6222 | 2.5233 | 188.6672 | 34.6701 |  | 0.14111 | 10.6878 | 10.0528 | 33.01% | 3.3186 | 6.7341 | 0 | 74.7709 | 0 |  | 0.12222 | 3.8556 | 3.3056 | 3.1808 | 237.8326 | 27.503 | 0.072 | 2.712 | 2.388 | 7.1163 | 0 | 3.4866 |  | 0.18667 | 10.4867 | 9.6467 | 34.4% | 3.3186 | 6.328 | 0 | 74.7709 | 0 |  | 0.072 | 2.712 | 2.388 | 2.2979 | 171.8151 | 38.0706
| 19 | [11 empty] | 0.14111 | 10.6878 | 10.4985 | 27.54% | 2.8908 | 7.6076 | 0 | 64.5035 | 0 |  | 0.12222 | 3.8556 | 3.6916 | 3.5523 | 229.1336 | 21.2453 |  | 0.18111 | 10.4978 | 10.2548 | 28.19% | 2.8908 | 7.364 | 0 | 64.5035 | 0 |  | 0.088889 | 3.0222 | 2.903 | 2.7934 | 180.1851 | 27.0167 |  | 0.14111 | 10.6878 | 10.4985 | 27.54% | 2.8908 | 7.6076 | 0 | 64.5035 | 0 |  | 0.12222 | 3.8556 | 3.6916 | 3.5523 | 229.1336 | 21.2453 | 0.072 | 2.712 | 2.6154 | 7.1163 | 0 | 3.1835 |  | 0.18667 | 10.4867 | 10.2362 | 28.24% | 2.8908 | 7.3454 | 0 | 64.5035 | 0 |  | 0.072 | 2.712 | 2.6154 | 2.5167 | 162.3362 | 29.9872
| 20 | E CO V 45 | 12166.3448 |  | 3517.9715 | [7 empty] | 0.2475 | 11.4325 | 8.6832 | 48.53% | 4.2138 | 4.4694 | 0 | 96.254 | 0 |  | 0.07625 | 3.5337 | 2.6867 | 2.6867 | 258.6094 | 41.9159 |  | 0.255 | 10.965 | 8.1324 | 51.81% | 4.2138 | 3.9186 | 0 | 96.254 | 0 |  | 0.042 | 2.502 | 2.0354 | 1.997 | 192.2236 | 56.3919 |  | 0.24125 | 10.9188 | 8.2389 | 51.14% | 4.2138 | 4.0251 | 0 | 96.254 | 0 |  | 0.12222 | 2.715 | 1.3573 | 1.3317 | 128.1819 | 84.5662 | 0.042 | 2.502 | 2.0354 | 6.0698 | 1.0465 | 4.7134 |  | 0.12 | 7.48 | 6.147 | 68.55% | 4.2138 | 1.9332 | 0 | 96.254 | 0 |  | 0.02 | 1.93 | 1.7078 | 1.4823 | 142.6745 | 75.9761
| 21 | 2 ŹC CO | 1.302 | [9 empty] | 0.2475 | 11.4325 | 8.3388 | 52.79% | 4.4023 | 3.9365 | 0 | 100.7782 | 0 |  | 0.07625 | 3.5337 | 2.5806 | 2.5319 | 255.1637 | 46.5693 |  | 0.255 | 10.965 | 7.7775 | 56.6% | 4.4023 | 3.3752 | 0 | 100.7782 | 0 |  | 0.042 | 2.502 | 1.977 | 1.9397 | 195.4792 | 60.7881 |  | 0.24125 | 10.9188 | 7.9031 | 55.7% | 4.4023 | 3.5009 | 0 | 100.7782 | 0 |  | 0.12222 | 2.715 | 1.1872 | 1.1648 | 117.3886 | 101.2262 | 0.042 | 2.502 | 1.977 | 6.0698 | 1.0465 | 4.8165 |  | 0.12 | 7.48 | 5.98 | 73.62% | 4.4023 | 1.5777 | 0 | 100.7782 | 0 |  | 0.02 | 1.93 | 1.68 | 1.4581 | 146.946 | 80.8651
| 22 | COP | 3.4583 | [9 empty] | 0.2475 | 11.4325 | 8.9534 | 45.41% | 4.0659 | 4.8875 | 0 | 92.7051 | 0 |  | 0.07625 | 3.5337 | 2.77 | 2.77 | 256.7912 | 39.1573 |  | 0.255 | 10.965 | 8.4108 | 48.34% | 4.0659 | 4.3449 | 0 | 92.7051 | 0 |  | 0.042 | 2.502 | 2.0813 | 2.0813 | 192.9471 | 52.114 |  | 0.24125 | 10.9188 | 8.5022 | 47.82% | 4.0659 | 4.4363 | 0 | 92.7051 | 0 |  | 0.12222 | 2.715 | 1.4907 | 1.4907 | 138.1993 | 72.7591 | 0.042 | 2.502 | 2.0813 | 6.0698 | 1.0465 | 4.6365 |  | 0.12 | 7.48 | 6.278 | 64.76% | 4.0659 | 2.2121 | 0 | 92.7051 | 0 |  | 0.02 | 1.93 | 1.7297 | 1.5012 | 139.1707 | 72.2512
| 23 | [11 empty] | 0.14111 | 10.6878 | 9.8676 | 35.43% | 3.4964 | 6.3711 | 0 | 79.0377 | 0 |  | 0.12222 | 3.8556 | 3.1451 | 3.0265 | 239.2041 | 30.5553 |  | 0.18111 | 10.4978 | 9.4451 | 37.02% | 3.4964 | 5.9486 | 0 | 79.0377 | 0 |  | 0.088889 | 3.0222 | 2.5056 | 2.411 | 190.5605 | 38.355 |  | 0.14111 | 10.6878 | 9.8676 | 35.43% | 3.4964 | 6.3711 | 0 | 79.0377 | 0 |  | 0.12222 | 3.8556 | 3.1451 | 3.0265 | 239.2041 | 30.5553 | 0.072 | 2.712 | 2.2935 | 7.1163 | 0 | 3.6303 |  | 0.18667 | 10.4867 | 9.4017 | 37.19% | 3.4964 | 5.9052 | 0 | 79.0377 | 0 |  | 0.072 | 2.712 | 2.2935 | 2.207 | 174.4325 | 41.9013
| 24 | E CO V70 | 12167.6468 |  | 4414.7625 | [7 empty] | 0.14111 | 10.6878 | 10.2874 | 30.07% | 3.0934 | 7.1939 | 0 | 69.3663 | 0 |  | 0.12222 | 3.8556 | 3.5087 | 3.3763 | 234.2044 | 24.0374 |  | 0.18111 | 10.4978 | 9.9839 | 30.98% | 3.0934 | 6.8904 | 0 | 69.3663 | 0 |  | 0.088889 | 3.0222 | 2.77 | 2.6655 | 184.8938 | 30.4481 |  | 0.14111 | 10.6878 | 10.2874 | 30.07% | 3.0934 | 7.1939 | 0 | 69.3663 | 0 |  | 0.12222 | 3.8556 | 3.5087 | 3.3763 | 234.2044 | 24.0374 | 0.072 | 2.712 | 2.5077 | 7.1163 | 0 | 3.3202 |  | 0.18667 | 10.4867 | 9.957 | 31.07% | 3.0934 | 6.8636 | 0 | 69.3663 | 0 |  | 0.072 | 2.712 | 2.5077 | 2.4131 | 167.3857 | 33.6329
| 25 | 2 ŹC CO | 1.302 | [9 empty] | 0.14111 | 10.6878 | 10.3732 | 29.03% | 3.011 | 7.3622 | 0 | 67.3886 | 0 |  | 0.12222 | 3.8556 | 3.5831 | 3.4479 | 232.3486 | 22.8675 |  | 0.18111 | 10.4978 | 10.0941 | 29.83% | 3.011 | 7.083 | 0 | 67.3886 | 0 |  | 0.088889 | 3.0222 | 2.8241 | 2.7175 | 183.129 | 29.0136 |  | 0.14111 | 10.6878 | 10.3732 | 29.03% | 3.011 | 7.3622 | 0 | 67.3886 | 0 |  | 0.12222 | 3.8556 | 3.5831 | 3.4479 | 232.3486 | 22.8675 | 0.072 | 2.712 | 2.5515 | 7.1163 | 0 | 3.2632 |  | 0.18667 | 10.4867 | 10.0706 | 29.9% | 3.011 | 7.0595 | 0 | 67.3886 | 0 |  | 0.072 | 2.712 | 2.5515 | 2.4552 | 165.4537 | 32.1131
| 26 | COP | 2.7561 | [9 empty] | 0.14111 | 10.6878 | 10.178 | 31.42% | 3.1984 | 6.9796 | 0 | 71.8857 | 0 |  | 0.12222 | 3.8556 | 3.414 | 3.2852 | 236.1587 | 25.6016 |  | 0.18111 | 10.4978 | 9.8435 | 32.49% | 3.1984 | 6.6451 | 0 | 71.8857 | 0 |  | 0.088889 | 3.0222 | 2.7011 | 2.5992 | 186.8441 | 32.3588 |  | 0.14111 | 10.6878 | 10.178 | 31.42% | 3.1984 | 6.9796 | 0 | 71.8857 | 0 |  | 0.12222 | 3.8556 | 3.414 | 3.2852 | 236.1587 | 25.6016 | 0.072 | 2.712 | 2.4519 | 7.1163 | 0 | 3.3958 |  | 0.18667 | 10.4867 | 9.8123 | 32.6% | 3.1984 | 6.6139 | 0 | 71.8857 | 0 |  | 0.072 | 2.712 | 2.4519 | 2.3594 | 169.6054 | 35.6477
| 27 | [11 empty] | 0.2475 | 11.4325 | 9.6433 | 38.25% | 3.6883 | 5.955 | 0 | 83.6432 | 0 |  | 0.07625 | 3.5337 | 2.9825 | 2.87 | 240.0541 | 34.0987 |  | 0.255 | 10.965 | 9.1216 | 40.44% | 3.6883 | 5.4332 | 0 | 83.6432 | 0 |  | 0.042 | 2.502 | 2.1984 | 2.1984 | 183.8791 | 44.5158 |  | 0.24125 | 10.9188 | 9.1747 | 40.2% | 3.6883 | 5.4864 | 0 | 83.6432 | 0 |  | 0.12222 | 2.715 | 1.8314 | 1.8314 | 153.1871 | 53.4349 | 0.042 | 2.502 | 2.1984 | 7.1163 | 0 | 3.7874 |  | 0.12 | 7.48 | 6.6125 | 55.78% | 3.6883 | 2.9242 | 0 | 83.6432 | 0 |  | 0.02 | 1.93 | 1.7854 | 1.7517 | 146.5202 | 55.8662
| 28 | [11 empty] | 0.14111 | 10.6878 | 10.2033 | 31.11% | 3.1742 | 7.0291 | 0 | 71.3033 | 0 |  | 0.12222 | 3.8556 | 3.4359 | 3.3063 | 235.7478 | 25.2323 |  | 0.18111 | 10.4978 | 9.876 | 32.14% | 3.1742 | 6.7018 | 0 | 71.3033 | 0 |  | 0.088889 | 3.0222 | 2.717 | 2.6145 | 186.4229 | 31.9084 |  | 0.14111 | 10.6878 | 10.2033 | 31.11% | 3.1742 | 7.0291 | 0 | 71.3033 | 0 |  | 0.12222 | 3.8556 | 3.4359 | 3.3063 | 235.7478 | 25.2323 | 0.072 | 2.712 | 2.4648 | 7.1163 | 0 | 3.378 |  | 0.18667 | 10.4867 | 9.8458 | 32.24% | 3.1742 | 6.6716 | 0 | 71.3033 | 0 |  | 0.072 | 2.712 | 2.4648 | 2.3718 | 169.1163 | 35.1738
| 29 |  |  |  | 4416.0645 | [7 empty] | 0.14111 | 10.6878 | 10.2481 | 30.55% | 3.1311 | 7.1169 | 0 | 70.2712 | 0 |  | 0.12222 | 3.8556 | 3.4747 | 3.3436 | 234.9592 | 24.5894 |  | 0.18111 | 10.4978 | 9.9335 | 31.52% | 3.1311 | 6.8023 | 0 | 70.2712 | 0 |  | 0.088889 | 3.0222 | 2.7453 | 2.6417 | 185.6328 | 31.1233 |  | 0.14111 | 10.6878 | 10.2481 | 30.55% | 3.1311 | 7.1169 | 0 | 70.2712 | 0 |  | 0.12222 | 3.8556 | 3.4747 | 3.3436 | 234.9592 | 24.5894 | 0.072 | 2.712 | 2.4877 | 7.1163 | 0 | 3.3469 |  | 0.18667 | 10.4867 | 9.905 | 31.61% | 3.1311 | 6.7739 | 0 | 70.2712 | 0 |  | 0.072 | 2.712 | 2.4877 | 2.3938 | 168.2141 | 34.3462
| 30 | [11 empty] | 0.14111 | 10.6878 | 10.2539 | 30.48% | 3.1256 | 7.1282 | 0 | 70.1384 | 0 |  | 0.12222 | 3.8556 | 3.4797 | 3.3484 | 234.8521 | 24.5077 |  | 0.18111 | 10.4978 | 9.9409 | 31.44% | 3.1256 | 6.8152 | 0 | 70.1384 | 0 |  | 0.088889 | 3.0222 | 2.7489 | 2.6452 | 185.527 | 31.0234 |  | 0.14111 | 10.6878 | 10.2539 | 30.48% | 3.1256 | 7.1282 | 0 | 70.1384 | 0 |  | 0.12222 | 3.8556 | 3.4797 | 3.3484 | 234.8521 | 24.5077 | 0.072 | 2.712 | 2.4906 | 7.1163 | 0 | 3.343 |  | 0.18667 | 10.4867 | 9.9127 | 31.53% | 3.1256 | 6.7871 | 0 | 70.1384 | 0 |  | 0.072 | 2.712 | 2.4906 | 2.3966 | 168.0947 | 34.2407
| 31 | [11 empty] | 0.14111 | 10.6878 | 10.1886 | 31.29% | 3.1883 | 7.0003 | 0 | 71.6419 | 0 |  | 0.12222 | 3.8556 | 3.4232 | 3.294 | 235.9897 | 25.4464 |  | 0.18111 | 10.4978 | 9.8571 | 32.34% | 3.1883 | 6.6688 | 0 | 71.6419 | 0 |  | 0.088889 | 3.0222 | 2.7078 | 2.6056 | 186.67 | 32.1696 |  | 0.14111 | 10.6878 | 10.1886 | 31.29% | 3.1883 | 7.0003 | 0 | 71.6419 | 0 |  | 0.12222 | 3.8556 | 3.4232 | 3.294 | 235.9897 | 25.4464 | 0.072 | 2.712 | 2.4573 | 7.1163 | 0 | 3.3883 |  | 0.18667 | 10.4867 | 9.8263 | 32.45% | 3.1883 | 6.6381 | 0 | 71.6419 | 0 |  | 0.072 | 2.712 | 2.4573 | 2.3646 | 169.4024 | 35.4487
II | 1 | [11 empty] | 0.2475 | 11.4325 | 9.0369 | 44.49% | 4.0202 | 5.0167 | 0 | 91.6079 | 0 |  | 0.07625 | 3.5337 | 2.7957 | 2.7957 | 256.1095 | 38.3377 |  | 0.255 | 10.965 | 8.4968 | 47.31% | 4.0202 | 4.4766 | 0 | 91.6079 | 0 |  | 0.042 | 2.502 | 2.0955 | 2.0955 | 191.9621 | 51.1489 |  | 0.24125 | 10.9188 | 8.5837 | 46.84% | 4.0202 | 4.5635 | 0 | 91.6079 | 0 |  | 0.12222 | 2.715 | 1.532 | 1.532 | 140.3425 | 69.9621 | 0.042 | 2.502 | 2.0955 | 7.1163 | 0 | 3.9733 |  | 0.12 | 7.48 | 6.3185 | 63.63% | 4.0202 | 2.2983 | 0 | 91.6079 | 0 |  | 0.02 | 1.93 | 1.7364 | 1.5071 | 138.0603 | 71.1186
| 2 | [11 empty] | 0.2475 | 11.4325 | 8.7977 | 47.18% | 4.1511 | 4.6465 | 0 | 94.7505 | 0 |  | 0.07625 | 3.5337 | 2.722 | 2.722 | 257.9112 | 40.7266 |  | 0.255 | 10.965 | 8.2503 | 50.31% | 4.1511 | 4.0992 | 0 | 94.7505 | 0 |  | 0.042 | 2.502 | 2.0549 | 2.0161 | 191.0267 | 54.9863 |  | 0.24125 | 10.9188 | 8.3504 | 49.71% | 4.1511 | 4.1993 | 0 | 94.7505 | 0 |  | 0.12222 | 2.715 | 1.4138 | 1.4138 | 133.9622 | 78.409 | 0.042 | 2.502 | 2.0549 | 6.0698 | 1.0465 | 4.6804 |  | 0.12 | 7.48 | 6.2025 | 66.93% | 4.1511 | 2.0514 | 0 | 94.7505 | 0 |  | 0.02 | 1.93 | 1.7171 | 1.4903 | 141.2065 | 74.3864
| 3 | [11 empty] | 0.2475 | 11.4325 | 9.0524 | 44.32% | 4.0117 | 5.0407 | 0 | 91.4047 | 0 |  | 0.07625 | 3.5337 | 2.8005 | 2.8005 | 255.977 | 38.1876 |  | 0.255 | 10.965 | 8.5128 | 47.13% | 4.0117 | 4.501 | 0 | 91.4047 | 0 |  | 0.042 | 2.502 | 2.0981 | 2.0981 | 191.7763 | 50.9716 |  | 0.24125 | 10.9188 | 8.5987 | 46.65% | 4.0117 | 4.587 | 0 | 91.4047 | 0 |  | 0.12222 | 2.715 | 1.5396 | 1.5396 | 140.7294 | 69.4606 | 0.042 | 2.502 | 2.0981 | 7.1163 | 0 | 3.9684 |  | 0.12 | 7.48 | 6.326 | 63.42% | 4.0117 | 2.3143 | 0 | 91.4047 | 0 |  | 0.02 | 1.93 | 1.7377 | 1.5082 | 137.8533 | 70.9098
| 4 | [11 empty] | 0.2475 | 11.4325 | 9.3587 | 41.08% | 3.8441 | 5.5146 | 0 | 87.3817 | 0 |  | 0.07625 | 3.5337 | 2.8948 | 2.8948 | 252.956 | 35.3169 |  | 0.255 | 10.965 | 8.8283 | 43.54% | 3.8441 | 4.9842 | 0 | 87.3817 | 0 |  | 0.042 | 2.502 | 2.1501 | 2.1501 | 187.8773 | 47.5503 |  | 0.24125 | 10.9188 | 8.8973 | 43.21% | 3.8441 | 5.0532 | 0 | 87.3817 | 0 |  | 0.12222 | 2.715 | 1.6909 | 1.6909 | 147.752 | 60.4636 | 0.042 | 2.502 | 2.1501 | 7.1163 | 0 | 3.8724 |  | 0.12 | 7.48 | 6.4745 | 59.37% | 3.8441 | 2.6304 | 0 | 87.3817 | 0 |  | 0.02 | 1.93 | 1.7624 | 1.7292 | 151.0973 | 59.1249
| 5 | [11 empty] | 0.2475 | 11.4325 | 9.3174 | 41.5% | 3.8667 | 5.4507 | 0 | 87.9235 | 0 |  | 0.07625 | 3.5337 | 2.8821 | 2.8821 | 253.4071 | 35.6925 |  | 0.255 | 10.965 | 8.7858 | 44.01% | 3.8667 | 4.9191 | 0 | 87.9235 | 0 |  | 0.042 | 2.502 | 2.1431 | 2.1431 | 188.4268 | 48.0014 |  | 0.24125 | 10.9188 | 8.8571 | 43.66% | 3.8667 | 4.9904 | 0 | 87.9235 | 0 |  | 0.12222 | 2.715 | 1.6705 | 1.6705 | 146.8771 | 61.5804 | 0.042 | 2.502 | 2.1431 | 7.1163 | 0 | 3.8851 |  | 0.12 | 7.48 | 6.4545 | 59.91% | 3.8667 | 2.5878 | 0 | 87.9235 | 0 |  | 0.02 | 1.93 | 1.7591 | 1.7259 | 151.7466 | 59.6042
| 6 | [11 empty] | 0.14111 | 10.6878 | 10.0346 | 33.25% | 3.3361 | 6.6984 | 0 | 75.1908 | 0 |  | 0.12222 | 3.8556 | 3.2898 | 3.1656 | 238.026 | 27.7902 |  | 0.18111 | 10.4978 | 9.6594 | 34.54% | 3.3361 | 6.3233 | 0 | 75.1908 | 0 |  | 0.088889 | 3.0222 | 2.6107 | 2.5122 | 188.896 | 35.0181 |  | 0.14111 | 10.6878 | 10.0346 | 33.25% | 3.3361 | 6.6984 | 0 | 75.1908 | 0 |  | 0.12222 | 3.8556 | 3.2898 | 3.1656 | 238.026 | 27.7902 | 0.072 | 2.712 | 2.3787 | 7.1163 | 0 | 3.5003 |  | 0.18667 | 10.4867 | 9.6226 | 34.67% | 3.3361 | 6.2864 | 0 | 75.1908 | 0 |  | 0.072 | 2.712 | 2.3787 | 2.2889 | 172.1071 | 38.4341
| 7 | [11 empty] | 0.14111 | 10.6878 | 10.7201 | 24.98% | 2.678 | 8.0421 | 0 | 59.3968 | 0 |  | 0.12222 | 3.8556 | 3.8836 | 3.737 | 221.9668 | 18.5962 |  | 0.18111 | 10.4978 | 10.5393 | 25.41% | 2.678 | 7.8612 | 0 | 59.3968 | 0 |  | 0.088889 | 3.0222 | 3.0426 | 2.9278 | 173.9007 | 23.7362 |  | 0.14111 | 10.6878 | 10.7201 | 24.98% | 2.678 | 8.0421 | 0 | 59.3968 | 0 |  | 0.12222 | 3.8556 | 3.8836 | 3.737 | 221.9668 | 18.5962 | 0.072 | 2.712 | 2.7285 | 7.1163 | 0 | 3.0515 |  | 0.18667 | 10.4867 | 10.5294 | 25.43% | 2.678 | 7.8514 | 0 | 59.3968 | 0 |  | 0.072 | 2.712 | 2.7285 | 2.6255 | 155.9486 | 26.4686
| 8 | [11 empty] | 0.14111 | 10.6878 | 10.0622 | 32.89% | 3.3096 | 6.7526 | 0 | 74.5542 | 0 |  | 0.12222 | 3.8556 | 3.3137 | 3.1887 | 237.7278 | 27.3558 |  | 0.18111 | 10.4978 | 9.6949 | 34.14% | 3.3096 | 6.3852 | 0 | 74.5542 | 0 |  | 0.088889 | 3.0222 | 2.6281 | 2.529 | 188.5455 | 34.4916 |  | 0.14111 | 10.6878 | 10.0622 | 32.89% | 3.3096 | 6.7526 | 0 | 74.5542 | 0 |  | 0.12222 | 3.8556 | 3.3137 | 3.1887 | 237.7278 | 27.3558 | 0.072 | 2.712 | 2.3928 | 7.1163 | 0 | 3.4796 |  | 0.18667 | 10.4867 | 9.6591 | 34.26% | 3.3096 | 6.3495 | 0 | 74.5542 | 0 |  | 0.072 | 2.712 | 2.3928 | 2.3025 | 171.6614 | 37.8841
| 9 | [11 empty] | 0.14111 | 10.6878 | 10.6807 | 25.43% | 2.7159 | 7.9649 | 0 | 60.3044 | 0 |  | 0.12222 | 3.8556 | 3.8494 | 3.7042 | 223.3784 | 19.0477 |  | 0.18111 | 10.4978 | 10.4887 | 25.89% | 2.7159 | 7.7729 | 0 | 60.3044 | 0 |  | 0.088889 | 3.0222 | 3.0178 | 2.9039 | 175.1178 | 24.297 |  | 0.14111 | 10.6878 | 10.6807 | 25.43% | 2.7159 | 7.9649 | 0 | 60.3044 | 0 |  | 0.12222 | 3.8556 | 3.8494 | 3.7042 | 223.3784 | 19.0477 | 0.072 | 2.712 | 2.7084 | 7.1163 | 0 | 3.0742 |  | 0.18667 | 10.4867 | 10.4773 | 25.92% | 2.7159 | 7.7615 | 0 | 60.3044 | 0 |  | 0.072 | 2.712 | 2.7084 | 2.6062 | 157.165 | 27.0724
| 10 | [11 empty] | 0.14111 | 10.6878 | 10.5872 | 26.5% | 2.8056 | 7.7816 | 0 | 62.4581 | 0 |  | 0.12222 | 3.8556 | 3.7685 | 3.6263 | 226.4896 | 20.1519 |  | 0.18111 | 10.4978 | 10.3687 | 27.06% | 2.8056 | 7.5631 | 0 | 62.4581 | 0 |  | 0.088889 | 3.0222 | 2.9589 | 2.8472 | 177.8327 | 25.6656 |  | 0.14111 | 10.6878 | 10.5872 | 26.5% | 2.8056 | 7.7816 | 0 | 62.4581 | 0 |  | 0.12222 | 3.8556 | 3.7685 | 3.6263 | 226.4896 | 20.1519 | 0.072 | 2.712 | 2.6607 | 7.1163 | 0 | 3.1293 |  | 0.18667 | 10.4867 | 10.3537 | 27.1% | 2.8056 | 7.5481 | 0 | 62.4581 | 0 |  | 0.072 | 2.712 | 2.6607 | 2.5603 | 159.9112 | 28.542
| 11 | [11 empty] | 0.196 | 10.578 | 11.1717 | 20.58% | 2.2988 | 8.8729 | 0 | 50.2943 | 0 |  | 0.18 | 3.74 | 4.2852 | 4.1235 | 207.3906 | 14.2703 |  | -0.028 | 10.916 | 10.8312 | 21.22% | 2.2988 | 8.5324 | 0 | 50.2943 | 0 |  | 0.106 | 2.988 | 3.3091 | 3.1842 | 160.148 | 18.48 |  | 0.196 | 10.578 | 11.1717 | 20.58% | 2.2988 | 8.8729 | 0 | 50.2943 | 0 |  | 0.12222 | 3.74 | 4.1102 | 3.9551 | 198.9203 | 14.878 | 0.09 | 2.676 | 2.9486 | 7.1163 | 0 | 2.8237 |  | 0.2 | 10.46 | 11.0658 | 20.77% | 2.2988 | 8.7671 | 0 | 50.2943 | 0 |  | 0.09 | 2.676 | 2.9486 | 2.8374 | 142.7028 | 20.7391
| 12 | [11 empty] | 1.2967 | 2.8733 | 12.1013 | 14.42% | 1.7451 | 10.3562 | 0 | 37.0062 | 0 |  | 0.09 | 4.37 | 5.0105 | 4.8214 | 178.4225 | 8.9802 |  | 0.76667 | 5.3533 | 10.8094 | 16.14% | 1.7451 | 9.0643 | 0 | 37.0062 | 0 |  | 0.11333 | 2.9367 | 3.7432 | 3.602 | 133.2951 | 12.0204 |  | 1.2967 | 2.8733 | 12.1013 | 14.42% | 1.7451 | 10.3562 | 0 | 37.0062 | 0 |  | 0.12222 | 4.37 | 5.2398 | 5.0421 | 186.5883 | 8.5872 | 0.10133 | 2.5967 | 3.3178 | 7.1163 | 0 | 2.5095 |  | 0.76667 | 5.3533 | 10.8094 | 16.14% | 1.7451 | 9.0643 | 0 | 37.0062 | 0 |  | 0.11333 | 2.9367 | 3.7432 | 3.602 | 133.2951 | 12.0204
| 13 | [11 empty] | 1.2967 | 2.8733 | 13.2359 | 12.29% | 1.6266 | 11.6093 | 0 | 34.1616 | 0 |  | 0.09 | 4.37 | 5.0892 | 4.8972 | 167.2965 | 8.1616 |  | 0.76667 | 5.3533 | 11.4803 | 14.17% | 1.6266 | 9.8537 | 0 | 34.1616 | 0 |  | 0.11333 | 2.9367 | 3.8424 | 3.6974 | 126.309 | 10.8101 |  | 1.2967 | 2.8733 | 13.2359 | 12.29% | 1.6266 | 11.6093 | 0 | 34.1616 | 0 |  | 0.12222 | 4.37 | 5.3468 | 5.145 | 175.7614 | 7.7685 | 0.10133 | 2.5967 | 3.4065 | 7.1163 | 0 | 2.4442 |  | 0.76667 | 5.3533 | 11.4803 | 14.17% | 1.6266 | 9.8537 | 0 | 34.1616 | 0 |  | 0.11333 | 2.9367 | 3.8424 | 3.6974 | 126.309 | 10.8101
| 14 | [11 empty] | 0.196 | 10.578 | 11.6731 | 16.72% | 1.9522 | 9.7209 | 0 | 41.9774 | 0 |  | 0.18 | 3.74 | 4.7458 | 4.5667 | 191.6966 | 10.7548 |  | -0.028 | 10.916 | 10.7595 | 18.14% | 1.9522 | 8.8073 | 0 | 41.9774 | 0 |  | 0.106 | 2.988 | 3.5803 | 3.4452 | 144.6192 | 14.2558 |  | 0.196 | 10.578 | 11.6731 | 16.72% | 1.9522 | 9.7209 | 0 | 41.9774 | 0 |  | 0.12222 | 3.74 | 4.4229 | 4.256 | 178.6563 | 11.5398 | 0.09 | 2.676 | 3.1789 | 7.1163 | 0 | 2.6192 |  | 0.2 | 10.46 | 11.5775 | 16.86% | 1.9522 | 9.6253 | 0 | 41.9774 | 0 |  | 0.09 | 2.676 | 3.1789 | 3.0589 | 128.4053 | 16.0558
| 15 | [11 empty] | 0.196 | 10.578 | 11.5245 | 17.83% | 2.055 | 9.4696 | 0 | 44.4426 | 0 |  | 0.18 | 3.74 | 4.6092 | 4.4353 | 197.1171 | 11.7236 |  | -0.028 | 10.916 | 10.7808 | 19.06% | 2.055 | 8.7258 | 0 | 44.4426 | 0 |  | 0.106 | 2.988 | 3.4999 | 3.3678 | 149.6748 | 15.4396 |  | 0.196 | 10.578 | 11.5245 | 17.83% | 2.055 | 9.4696 | 0 | 44.4426 | 0 |  | 0.12222 | 3.74 | 4.3302 | 4.1668 | 185.1848 | 12.479 | 0.09 | 2.676 | 3.1106 | 7.1163 | 0 | 2.6766 |  | 0.2 | 10.46 | 11.4258 | 17.99% | 2.055 | 9.3709 | 0 | 44.4426 | 0 |  | 0.09 | 2.676 | 3.1106 | 2.9932 | 133.0276 | 17.3718
| 16 | [11 empty] | 0.196 | 10.578 | 11.0427 | 21.62% | 2.388 | 8.6547 | 0 | 52.4345 | 0 |  | 0.18 | 3.74 | 4.1667 | 4.0095 | 210.2367 | 15.3007 |  | -0.028 | 10.916 | 10.8496 | 22.01% | 2.388 | 8.4617 | 0 | 52.4345 | 0 |  | 0.106 | 2.988 | 3.2393 | 3.1171 | 163.4419 | 19.6814 |  | 0.196 | 10.578 | 11.0427 | 21.62% | 2.388 | 8.6547 | 0 | 52.4345 | 0 |  | 0.12222 | 3.74 | 4.0298 | 3.8777 | 203.3252 | 15.8208 | 0.09 | 2.676 | 2.8894 | 7.1163 | 0 | 2.8816 |  | 0.2 | 10.46 | 10.9342 | 21.84% | 2.388 | 8.5462 | 0 | 52.4345 | 0 |  | 0.09 | 2.676 | 2.8894 | 2.7803 | 145.7857 | 22.065
| 17 | [11 empty] | 0.14111 | 10.6878 | 10.7201 | 24.98% | 2.678 | 8.0421 | 0 | 59.3968 | 0 |  | 0.12222 | 3.8556 | 3.8836 | 3.737 | 221.9668 | 18.5962 |  | 0.18111 | 10.4978 | 10.5393 | 25.41% | 2.678 | 7.8612 | 0 | 59.3968 | 0 |  | 0.088889 | 3.0222 | 3.0426 | 2.9278 | 173.9007 | 23.7362 |  | 0.14111 | 10.6878 | 10.7201 | 24.98% | 2.678 | 8.0421 | 0 | 59.3968 | 0 |  | 0.12222 | 3.8556 | 3.8836 | 3.737 | 221.9668 | 18.5962 | 0.072 | 2.712 | 2.7285 | 7.1163 | 0 | 3.0515 |  | 0.18667 | 10.4867 | 10.5294 | 25.43% | 2.678 | 7.8514 | 0 | 59.3968 | 0 |  | 0.072 | 2.712 | 2.7285 | 2.6255 | 155.9486 | 26.4686
| 18 | [11 empty] | 0.14111 | 10.6878 | 10.6302 | 26.01% | 2.7644 | 7.8658 | 0 | 61.4693 | 0 |  | 0.12222 | 3.8556 | 3.8056 | 3.662 | 225.1029 | 19.6391 |  | 0.18111 | 10.4978 | 10.4238 | 26.52% | 2.7644 | 7.6594 | 0 | 61.4693 | 0 |  | 0.088889 | 3.0222 | 2.9859 | 2.8732 | 176.6166 | 25.0306 |  | 0.14111 | 10.6878 | 10.6302 | 26.01% | 2.7644 | 7.8658 | 0 | 61.4693 | 0 |  | 0.12222 | 3.8556 | 3.8056 | 3.662 | 225.1029 | 19.6391 | 0.072 | 2.712 | 2.6826 | 7.1163 | 0 | 3.1037 |  | 0.18667 | 10.4867 | 10.4104 | 26.55% | 2.7644 | 7.646 | 0 | 61.4693 | 0 |  | 0.072 | 2.712 | 2.6826 | 2.5814 | 158.6749 | 27.8608
| 19 | [11 empty] | 0.14111 | 10.6878 | 10.7525 | 24.62% | 2.647 | 8.1054 | 0 | 58.6518 | 0 |  | 0.12222 | 3.8556 | 3.9116 | 3.764 | 220.7635 | 18.2315 |  | 0.18111 | 10.4978 | 10.5808 | 25.02% | 2.647 | 7.9338 | 0 | 58.6518 | 0 |  | 0.088889 | 3.0222 | 3.063 | 2.9474 | 172.8692 | 23.2826 |  | 0.14111 | 10.6878 | 10.7525 | 24.62% | 2.647 | 8.1054 | 0 | 58.6518 | 0 |  | 0.12222 | 3.8556 | 3.9116 | 3.764 | 220.7635 | 18.2315 | 0.072 | 2.712 | 2.745 | 7.1163 | 0 | 3.0332 |  | 0.18667 | 10.4867 | 10.5722 | 25.04% | 2.647 | 7.9252 | 0 | 58.6518 | 0 |  | 0.072 | 2.712 | 2.745 | 2.6414 | 154.9238 | 25.9795
| 20 | [11 empty] | 0.14111 | 10.6878 | 10.8412 | 23.63% | 2.5618 | 8.2795 | 0 | 56.6065 | 0 |  | 0.12222 | 3.8556 | 3.9885 | 3.838 | 217.2535 | 17.2564 |  | 0.18111 | 10.4978 | 10.6947 | 23.95% | 2.5618 | 8.133 | 0 | 56.6065 | 0 |  | 0.088889 | 3.0222 | 3.1189 | 3.0012 | 169.887 | 22.0677 |  | 0.14111 | 10.6878 | 10.8412 | 23.63% | 2.5618 | 8.2795 | 0 | 56.6065 | 0 |  | 0.12222 | 3.8556 | 3.9885 | 3.838 | 217.2535 | 17.2564 | 0.072 | 2.712 | 2.7903 | 7.1163 | 0 | 2.9839 |  | 0.18667 | 10.4867 | 10.6897 | 23.97% | 2.5618 | 8.1279 | 0 | 56.6065 | 0 |  | 0.072 | 2.712 | 2.7903 | 2.685 | 151.9887 | 24.6664
| 21 | [11 empty] | 0.196 | 10.578 | 11.019 | 21.82% | 2.4043 | 8.6147 | 0 | 52.8273 | 0 |  | 0.18 | 3.74 | 4.145 | 3.9886 | 210.7061 | 15.4962 |  | -0.028 | 10.916 | 10.853 | 22.15% | 2.4043 | 8.4487 | 0 | 52.8273 | 0 |  | 0.106 | 2.988 | 3.2265 | 3.1047 | 164.0152 | 19.9076 |  | 0.196 | 10.578 | 11.019 | 21.82% | 2.4043 | 8.6147 | 0 | 52.8273 | 0 |  | 0.12222 | 3.74 | 4.015 | 3.8635 | 204.0977 | 15.9979 | 0.09 | 2.676 | 2.8785 | 7.1163 | 0 | 2.8925 |  | 0.2 | 10.46 | 10.91 | 22.04% | 2.4043 | 8.5057 | 0 | 52.8273 | 0 |  | 0.09 | 2.676 | 2.8785 | 2.7699 | 146.3251 | 22.3143
| 22 | [11 empty] | 0.14111 | 10.6878 | 10.6155 | 26.17% | 2.7785 | 7.8369 | 0 | 61.8079 | 0 |  | 0.12222 | 3.8556 | 3.7929 | 3.6498 | 225.5857 | 19.8136 |  | 0.18111 | 10.4978 | 10.405 | 26.7% | 2.7785 | 7.6264 | 0 | 61.8079 | 0 |  | 0.088889 | 3.0222 | 2.9767 | 2.8643 | 177.0388 | 25.2467 |  | 0.14111 | 10.6878 | 10.6155 | 26.17% | 2.7785 | 7.8369 | 0 | 61.8079 | 0 |  | 0.12222 | 3.8556 | 3.7929 | 3.6498 | 225.5857 | 19.8136 | 0.072 | 2.712 | 2.6751 | 7.1163 | 0 | 3.1124 |  | 0.18667 | 10.4867 | 10.391 | 26.74% | 2.7785 | 7.6125 | 0 | 61.8079 | 0 |  | 0.072 | 2.712 | 2.6751 | 2.5742 | 159.103 | 28.0928
| 23 | [11 empty] | 0.14111 | 10.6878 | 9.8864 | 35.18% | 3.4784 | 6.408 | 0 | 78.6043 | 0 |  | 0.12222 | 3.8556 | 3.1614 | 3.0421 | 239.1249 | 30.2311 |  | 0.18111 | 10.4978 | 9.4692 | 36.73% | 3.4784 | 5.9909 | 0 | 78.6043 | 0 |  | 0.088889 | 3.0222 | 2.5174 | 2.4224 | 190.4118 | 37.9651 |  | 0.14111 | 10.6878 | 9.8864 | 35.18% | 3.4784 | 6.408 | 0 | 78.6043 | 0 |  | 0.12222 | 3.8556 | 3.1614 | 3.0421 | 239.1249 | 30.2311 | 0.072 | 2.712 | 2.3031 | 7.1163 | 0 | 3.6151 |  | 0.18667 | 10.4867 | 9.4266 | 36.9% | 3.4784 | 5.9482 | 0 | 78.6043 | 0 |  | 0.072 | 2.712 | 2.3031 | 2.2162 | 174.202 | 41.4978
| 24 | [11 empty] | 0.2475 | 11.4325 | 9.0606 | 44.23% | 4.0072 | 5.0534 | 0 | 91.2964 | 0 |  | 0.07625 | 3.5337 | 2.803 | 2.803 | 255.9056 | 38.1077 |  | 0.255 | 10.965 | 8.5213 | 47.03% | 4.0072 | 4.5141 | 0 | 91.2964 | 0 |  | 0.042 | 2.502 | 2.0995 | 2.0995 | 191.6767 | 50.8772 |  | 0.24125 | 10.9188 | 8.6068 | 46.56% | 4.0072 | 4.5996 | 0 | 91.2964 | 0 |  | 0.12222 | 2.715 | 1.5437 | 1.5437 | 140.9345 | 69.1951 | 0.042 | 2.502 | 2.0995 | 7.1163 | 0 | 3.9657 |  | 0.12 | 7.48 | 6.33 | 63.3% | 4.0072 | 2.3228 | 0 | 91.2964 | 0 |  | 0.02 | 1.93 | 1.7383 | 1.5087 | 137.7427 | 70.7985
| 25 | [11 empty] | 0.2475 | 11.4325 | 9.3071 | 41.61% | 3.8723 | 5.4348 | 0 | 88.059 | 0 |  | 0.07625 | 3.5337 | 2.879 | 2.879 | 253.5177 | 35.787 |  | 0.255 | 10.965 | 8.7752 | 44.13% | 3.8723 | 4.9029 | 0 | 88.059 | 0 |  | 0.042 | 2.502 | 2.1413 | 2.1413 | 188.5629 | 48.1146 |  | 0.24125 | 10.9188 | 8.847 | 43.77% | 3.8723 | 4.9747 | 0 | 88.059 | 0 |  | 0.12222 | 2.715 | 1.6654 | 1.6654 | 146.6549 | 61.8638 | 0.042 | 2.502 | 2.1413 | 7.1163 | 0 | 3.8883 |  | 0.12 | 7.48 | 6.4495 | 60.04% | 3.8723 | 2.5772 | 0 | 88.059 | 0 |  | 0.02 | 1.93 | 1.7583 | 1.526 | 134.3805 | 67.5145
| 26 | [11 empty] | 0.2475 | 11.4325 | 9.6103 | 38.57% | 3.7064 | 5.9039 | 0 | 84.0766 | 0 |  | 0.07625 | 3.5337 | 2.9724 | 2.8602 | 240.4756 | 34.3926 |  | 0.255 | 10.965 | 9.0876 | 40.79% | 3.7064 | 5.3812 | 0 | 84.0766 | 0 |  | 0.042 | 2.502 | 2.1928 | 2.1928 | 184.3611 | 44.8608 |  | 0.24125 | 10.9188 | 9.1425 | 40.54% | 3.7064 | 5.4362 | 0 | 84.0766 | 0 |  | 0.12222 | 2.715 | 1.8151 | 1.8151 | 152.6108 | 54.194 | 0.042 | 2.502 | 2.1928 | 7.1163 | 0 | 3.797 |  | 0.12 | 7.48 | 6.5965 | 56.19% | 3.7064 | 2.8901 | 0 | 84.0766 | 0 |  | 0.02 | 1.93 | 1.7828 | 1.7491 | 147.0596 | 56.2397
| 27 | [11 empty] | 0.2475 | 11.4325 | 9.6618 | 38.07% | 3.6782 | 5.9837 | 0 | 83.3994 | 0 |  | 0.07625 | 3.5337 | 2.9882 | 2.8755 | 239.8133 | 33.9342 |  | 0.255 | 10.965 | 9.1407 | 40.24% | 3.6782 | 5.4625 | 0 | 83.3994 | 0 |  | 0.042 | 2.502 | 2.2015 | 2.2015 | 183.6058 | 44.3226 |  | 0.24125 | 10.9188 | 9.1928 | 40.01% | 3.6782 | 5.5147 | 0 | 83.3994 | 0 |  | 0.12222 | 2.715 | 1.8406 | 1.8406 | 153.505 | 53.0138 | 0.042 | 2.502 | 2.2015 | 7.1163 | 0 | 3.7819 |  | 0.12 | 7.48 | 6.6215 | 55.55% | 3.6782 | 2.9433 | 0 | 83.3994 | 0 |  | 0.02 | 1.93 | 1.7869 | 1.7532 | 146.2159 | 55.6566
| 28 | [11 empty] | 0.14111 | 10.6878 | 10.3773 | 28.98% | 3.0071 | 7.3702 | 0 | 67.2938 | 0 |  | 0.12222 | 3.8556 | 3.5867 | 3.4513 | 232.2526 | 22.8126 |  | 0.18111 | 10.4978 | 10.0993 | 29.78% | 3.0071 | 7.0922 | 0 | 67.2938 | 0 |  | 0.088889 | 3.0222 | 2.8267 | 2.72 | 183.0392 | 28.9462 |  | 0.14111 | 10.6878 | 10.3773 | 28.98% | 3.0071 | 7.3702 | 0 | 67.2938 | 0 |  | 0.12222 | 3.8556 | 3.5867 | 3.4513 | 232.2526 | 22.8126 | 0.072 | 2.712 | 2.5536 | 7.1163 | 0 | 3.2605 |  | 0.18667 | 10.4867 | 10.076 | 29.84% | 3.0071 | 7.0689 | 0 | 67.2938 | 0 |  | 0.072 | 2.712 | 2.5536 | 2.4572 | 165.3569 | 32.0416
III | 1 | [11 empty] | 0.196 | 10.578 | 11.028 | 21.75% | 2.3981 | 8.6299 | 0 | 52.6783 | 0 |  | 0.18 | 3.74 | 4.1532 | 3.9965 | 210.53 | 15.4218 |  | -0.028 | 10.916 | 10.8517 | 22.1% | 2.3981 | 8.4536 | 0 | 52.6783 | 0 |  | 0.106 | 2.988 | 3.2314 | 3.1094 | 163.7989 | 19.8216 |  | 0.196 | 10.578 | 11.028 | 21.75% | 2.3981 | 8.6299 | 0 | 52.6783 | 0 |  | 0.12222 | 3.74 | 4.0206 | 3.8689 | 203.806 | 15.9306 | 0.09 | 2.676 | 2.8826 | 7.1163 | 0 | 2.8884 |  | 0.2 | 10.46 | 10.9192 | 21.96% | 2.3981 | 8.5211 | 0 | 52.6783 | 0 |  | 0.09 | 2.676 | 2.8826 | 2.7738 | 146.1215 | 22.2195
| 2 | [11 empty] | 0.196 | 10.578 | 11.246 | 19.98% | 2.2474 | 8.9986 | 0 | 49.0616 | 0 |  | 0.18 | 3.74 | 4.3535 | 4.1892 | 205.5298 | 13.7023 |  | -0.028 | 10.916 | 10.8206 | 20.77% | 2.2474 | 8.5731 | 0 | 49.0616 | 0 |  | 0.106 | 2.988 | 3.3493 | 3.2229 | 158.1205 | 17.8107 |  | 0.196 | 10.578 | 11.246 | 19.98% | 2.2474 | 8.9986 | 0 | 49.0616 | 0 |  | 0.12222 | 3.74 | 4.1566 | 3.9997 | 196.2329 | 14.3515 | 0.09 | 2.676 | 2.9827 | 7.1163 | 0 | 2.7914 |  | 0.2 | 10.46 | 11.1417 | 20.17% | 2.2474 | 8.8942 | 0 | 49.0616 | 0 |  | 0.09 | 2.676 | 2.9827 | 2.8702 | 140.8164 | 19.9994
| 3 | [11 empty] | 0.196 | 10.578 | 11.4625 | 18.3% | 2.0979 | 9.3646 | 0 | 45.4721 | 0 |  | 0.18 | 3.74 | 4.5522 | 4.3805 | 199.189 | 12.1454 |  | -0.028 | 10.916 | 10.7896 | 19.44% | 2.0979 | 8.6918 | 0 | 45.4721 | 0 |  | 0.106 | 2.988 | 3.4663 | 3.3355 | 151.6731 | 15.9502 |  | 0.196 | 10.578 | 11.4625 | 18.3% | 2.0979 | 9.3646 | 0 | 45.4721 | 0 |  | 0.12222 | 3.74 | 4.2915 | 4.1296 | 187.7808 | 12.8832 | 0.09 | 2.676 | 3.0821 | 7.1163 | 0 | 2.7014 |  | 0.2 | 10.46 | 11.3625 | 18.46% | 2.0979 | 9.2646 | 0 | 45.4721 | 0 |  | 0.09 | 2.676 | 3.0821 | 2.9658 | 134.862 | 17.9385
| 4 | [11 empty] | 0.196 | 10.578 | 11.3979 | 18.8% | 2.1424 | 9.2555 | 0 | 46.5422 | 0 |  | 0.18 | 3.74 | 4.493 | 4.3235 | 201.2229 | 12.5951 |  | -0.028 | 10.916 | 10.7989 | 19.84% | 2.1424 | 8.6564 | 0 | 46.5422 | 0 |  | 0.106 | 2.988 | 3.4314 | 3.3019 | 153.6797 | 16.4916 |  | 0.196 | 10.578 | 11.3979 | 18.8% | 2.1424 | 9.2555 | 0 | 46.5422 | 0 |  | 0.12222 | 3.74 | 4.2513 | 4.0909 | 190.398 | 13.3112 | 0.09 | 2.676 | 3.0525 | 7.1163 | 0 | 2.7276 |  | 0.2 | 10.46 | 11.2967 | 18.97% | 2.1424 | 9.1542 | 0 | 46.5422 | 0 |  | 0.09 | 2.676 | 3.0525 | 2.9373 | 136.7089 | 18.5388
| 5 | [11 empty] | 1.2967 | 2.8733 | 12.1283 | 14.37% | 1.7423 | 10.386 | 0 | 36.9385 | 0 |  | 0.09 | 4.37 | 5.0124 | 4.8232 | 178.1626 | 8.9604 |  | 0.76667 | 5.3533 | 10.8254 | 16.09% | 1.7423 | 9.0831 | 0 | 36.9385 | 0 |  | 0.11333 | 2.9367 | 3.7456 | 3.6042 | 133.1351 | 11.9909 |  | 1.2967 | 2.8733 | 12.1283 | 14.37% | 1.7423 | 10.386 | 0 | 36.9385 | 0 |  | 0.12222 | 4.37 | 5.2424 | 5.0445 | 186.3374 | 8.5673 | 0.10133 | 2.5967 | 3.3199 | 7.1163 | 0 | 2.5079 |  | 0.76667 | 5.3533 | 10.8254 | 16.09% | 1.7423 | 9.0831 | 0 | 36.9385 | 0 |  | 0.11333 | 2.9367 | 3.7456 | 3.6042 | 133.1351 | 11.9909
| 6 | [11 empty] | 0.14111 | 10.6878 | 10.8007 | 24.08% | 2.6007 | 8.1999 | 0 | 57.5411 | 0 |  | 0.12222 | 3.8556 | 3.9533 | 3.8042 | 218.895 | 17.6973 |  | 0.18111 | 10.4978 | 10.6427 | 24.44% | 2.6007 | 8.0419 | 0 | 57.5411 | 0 |  | 0.088889 | 3.0222 | 3.0933 | 2.9766 | 171.277 | 22.6174 |  | 0.14111 | 10.6878 | 10.8007 | 24.08% | 2.6007 | 8.1999 | 0 | 57.5411 | 0 |  | 0.12222 | 3.8556 | 3.9533 | 3.8042 | 218.895 | 17.6973 | 0.072 | 2.712 | 2.7696 | 7.1163 | 0 | 3.0062 |  | 0.18667 | 10.4867 | 10.636 | 24.45% | 2.6007 | 8.0353 | 0 | 57.5411 | 0 |  | 0.072 | 2.712 | 2.7696 | 2.6651 | 153.352 | 25.2611
| 7 | [11 empty] | 0.14111 | 10.6878 | 10.1657 | 31.58% | 3.2103 | 6.9554 | 0 | 72.1702 | 0 |  | 0.12222 | 3.8556 | 3.4033 | 3.2749 | 236.3505 | 25.7837 |  | 0.18111 | 10.4978 | 9.8277 | 32.67% | 3.2103 | 6.6174 | 0 | 72.1702 | 0 |  | 0.088889 | 3.0222 | 2.6933 | 2.5917 | 187.0433 | 32.5806 |  | 0.14111 | 10.6878 | 10.1657 | 31.58% | 3.2103 | 6.9554 | 0 | 72.1702 | 0 |  | 0.12222 | 3.8556 | 3.4033 | 3.2749 | 236.3505 | 25.7837 | 0.072 | 2.712 | 2.4456 | 7.1163 | 0 | 3.4045 |  | 0.18667 | 10.4867 | 9.796 | 32.77% | 3.2103 | 6.5857 | 0 | 72.1702 | 0 |  | 0.072 | 2.712 | 2.4456 | 2.3533 | 169.839 | 35.8809
| 8 | [11 empty] | 0.14111 | 10.6878 | 10.4743 | 27.82% | 2.914 | 7.5604 | 0 | 65.0588 | 0 |  | 0.12222 | 3.8556 | 3.6707 | 3.5322 | 229.7993 | 21.5501 |  | 0.18111 | 10.4978 | 10.2238 | 28.5% | 2.914 | 7.3099 | 0 | 65.0588 | 0 |  | 0.088889 | 3.0222 | 2.8878 | 2.7788 | 180.7858 | 27.3926 |  | 0.14111 | 10.6878 | 10.4743 | 27.82% | 2.914 | 7.5604 | 0 | 65.0588 | 0 |  | 0.12222 | 3.8556 | 3.6707 | 3.5322 | 229.7993 | 21.5501 | 0.072 | 2.712 | 2.6031 | 7.1163 | 0 | 3.1985 |  | 0.18667 | 10.4867 | 10.2043 | 28.56% | 2.914 | 7.2904 | 0 | 65.0588 | 0 |  | 0.072 | 2.712 | 2.6031 | 2.5049 | 162.9639 | 30.3883
| 9 | [11 empty] | 0.14111 | 10.6878 | 10.742 | 24.74% | 2.6571 | 8.0849 | 0 | 58.8935 | 0 |  | 0.12222 | 3.8556 | 3.9025 | 3.7552 | 221.1582 | 18.3492 |  | 0.18111 | 10.4978 | 10.5673 | 25.14% | 2.6571 | 7.9102 | 0 | 58.8935 | 0 |  | 0.088889 | 3.0222 | 3.0564 | 2.941 | 173.207 | 23.4291 |  | 0.14111 | 10.6878 | 10.742 | 24.74% | 2.6571 | 8.0849 | 0 | 58.8935 | 0 |  | 0.12222 | 3.8556 | 3.9025 | 3.7552 | 221.1582 | 18.3492 | 0.072 | 2.712 | 2.7396 | 7.1163 | 0 | 3.0391 |  | 0.18667 | 10.4867 | 10.5583 | 25.17% | 2.6571 | 7.9013 | 0 | 58.8935 | 0 |  | 0.072 | 2.712 | 2.7396 | 2.6363 | 155.2588 | 26.1375
| 10 | [11 empty] | 0.14111 | 10.6878 | 10.4949 | 27.58% | 2.8942 | 7.6007 | 0 | 64.5847 | 0 |  | 0.12222 | 3.8556 | 3.6885 | 3.5493 | 229.2325 | 21.2897 |  | 0.18111 | 10.4978 | 10.2503 | 28.24% | 2.8942 | 7.356 | 0 | 64.5847 | 0 |  | 0.088889 | 3.0222 | 2.9007 | 2.7913 | 180.274 | 27.0715 |  | 0.14111 | 10.6878 | 10.4949 | 27.58% | 2.8942 | 7.6007 | 0 | 64.5847 | 0 |  | 0.12222 | 3.8556 | 3.6885 | 3.5493 | 229.2325 | 21.2897 | 0.072 | 2.712 | 2.6136 | 7.1163 | 0 | 3.1857 |  | 0.18667 | 10.4867 | 10.2316 | 28.29% | 2.8942 | 7.3373 | 0 | 64.5847 | 0 |  | 0.072 | 2.712 | 2.6136 | 2.515 | 162.4289 | 30.0457
| 11 | [11 empty] | 0.14111 | 10.6878 | 10.7019 | 25.19% | 2.6955 | 8.0063 | 0 | 59.8167 | 0 |  | 0.12222 | 3.8556 | 3.8678 | 3.7218 | 222.6273 | 18.8041 |  | 0.18111 | 10.4978 | 10.5159 | 25.63% | 2.6955 | 7.8203 | 0 | 59.8167 | 0 |  | 0.088889 | 3.0222 | 3.0311 | 2.9167 | 174.4692 | 23.9945 |  | 0.14111 | 10.6878 | 10.7019 | 25.19% | 2.6955 | 8.0063 | 0 | 59.8167 | 0 |  | 0.12222 | 3.8556 | 3.8678 | 3.7218 | 222.6273 | 18.8041 | 0.072 | 2.712 | 2.7192 | 7.1163 | 0 | 3.0619 |  | 0.18667 | 10.4867 | 10.5053 | 25.66% | 2.6955 | 7.8098 | 0 | 59.8167 | 0 |  | 0.072 | 2.712 | 2.7192 | 2.6166 | 156.5158 | 26.7469
| 12 | [11 empty] | 0.14111 | 10.6878 | 9.9522 | 34.32% | 3.4151 | 6.5371 | 0 | 77.0872 | 0 |  | 0.12222 | 3.8556 | 3.2185 | 3.097 | 238.7406 | 29.1222 |  | 0.18111 | 10.4978 | 9.5537 | 35.75% | 3.4151 | 6.1386 | 0 | 77.0872 | 0 |  | 0.088889 | 3.0222 | 2.5589 | 2.4623 | 189.8139 | 36.6288 |  | 0.14111 | 10.6878 | 9.9522 | 34.32% | 3.4151 | 6.5371 | 0 | 77.0872 | 0 |  | 0.12222 | 3.8556 | 3.2185 | 3.097 | 238.7406 | 29.1222 | 0.072 | 2.712 | 2.3367 | 7.1163 | 0 | 3.5632 |  | 0.18667 | 10.4867 | 9.5137 | 35.9% | 3.4151 | 6.0985 | 0 | 77.0872 | 0 |  | 0.072 | 2.712 | 2.3367 | 2.2485 | 173.3323 | 40.1117
| 13 | [11 empty] | 0.14111 | 10.6878 | 10.1968 | 31.19% | 3.1804 | 7.0165 | 0 | 71.4523 | 0 |  | 0.12222 | 3.8556 | 3.4303 | 3.3009 | 235.8552 | 25.3263 |  | 0.18111 | 10.4978 | 9.8677 | 32.23% | 3.1804 | 6.6873 | 0 | 71.4523 | 0 |  | 0.088889 | 3.0222 | 2.713 | 2.6106 | 186.5324 | 32.0231 |  | 0.14111 | 10.6878 | 10.1968 | 31.19% | 3.1804 | 7.0165 | 0 | 71.4523 | 0 |  | 0.12222 | 3.8556 | 3.4303 | 3.3009 | 235.8552 | 25.3263 | 0.072 | 2.712 | 2.4615 | 7.1163 | 0 | 3.3825 |  | 0.18667 | 10.4867 | 9.8372 | 32.33% | 3.1804 | 6.6569 | 0 | 71.4523 | 0 |  | 0.072 | 2.712 | 2.4615 | 2.3686 | 169.2428 | 35.2946
| 14 | [11 empty] | 0.196 | 10.578 | 11.2607 | 19.87% | 2.2373 | 9.0235 | 0 | 48.8178 | 0 |  | 0.18 | 3.74 | 4.367 | 4.2022 | 205.1426 | 13.5921 |  | -0.028 | 10.916 | 10.8185 | 20.68% | 2.2373 | 8.5812 | 0 | 48.8178 | 0 |  | 0.106 | 2.988 | 3.3572 | 3.2305 | 157.7082 | 17.6802 |  | 0.196 | 10.578 | 11.2607 | 19.87% | 2.2373 | 9.0235 | 0 | 48.8178 | 0 |  | 0.12222 | 3.74 | 4.1657 | 4.0085 | 195.6883 | 14.2488 | 0.09 | 2.676 | 2.9895 | 7.1163 | 0 | 2.7851 |  | 0.2 | 10.46 | 11.1567 | 20.05% | 2.2373 | 8.9194 | 0 | 48.8178 | 0 |  | 0.09 | 2.676 | 2.9895 | 2.8767 | 140.4337 | 19.8551
| 15 | [11 empty] | 0.196 | 10.578 | 11.3367 | 19.27% | 2.1848 | 9.1519 | 0 | 47.5581 | 0 |  | 0.18 | 3.74 | 4.4367 | 4.2693 | 203.041 | 13.0332 |  | -0.028 | 10.916 | 10.8076 | 20.22% | 2.1848 | 8.6228 | 0 | 47.5581 | 0 |  | 0.106 | 2.988 | 3.3983 | 3.2701 | 155.5183 | 17.0158 |  | 0.196 | 10.578 | 11.3367 | 19.27% | 2.1848 | 9.1519 | 0 | 47.5581 | 0 |  | 0.12222 | 3.74 | 4.2131 | 4.0541 | 192.8061 | 13.7251 | 0.09 | 2.676 | 3.0244 | 7.1163 | 0 | 2.753 |  | 0.2 | 10.46 | 11.2342 | 19.45% | 2.1848 | 9.0494 | 0 | 47.5581 | 0 |  | 0.09 | 2.676 | 3.0244 | 2.9102 | 138.4058 | 19.1197
| 16 | [11 empty] | 0.196 | 10.578 | 11.5662 | 17.52% | 2.0262 | 9.54 | 0 | 43.7518 | 0 |  | 0.18 | 3.74 | 4.6475 | 4.4721 | 195.6635 | 11.4464 |  | -0.028 | 10.916 | 10.7748 | 18.8% | 2.0262 | 8.7487 | 0 | 43.7518 | 0 |  | 0.106 | 2.988 | 3.5224 | 3.3895 | 148.2966 | 15.1024 |  | 0.196 | 10.578 | 11.5662 | 17.52% | 2.0262 | 9.54 | 0 | 43.7518 | 0 |  | 0.12222 | 3.74 | 4.3562 | 4.1918 | 183.3997 | 12.2118 | 0.09 | 2.676 | 3.1298 | 7.1163 | 0 | 2.6603 |  | 0.2 | 10.46 | 11.4683 | 17.67% | 2.0262 | 9.4422 | 0 | 43.7518 | 0 |  | 0.09 | 2.676 | 3.1298 | 3.0116 | 131.765 | 16.9972
| 17 | [11 empty] | 0.196 | 10.578 | 11.2248 | 20.15% | 2.2621 | 8.9627 | 0 | 49.4138 | 0 |  | 0.18 | 3.74 | 4.334 | 4.1705 | 206.078 | 13.8628 |  | -0.028 | 10.916 | 10.8236 | 20.9% | 2.2621 | 8.5615 | 0 | 49.4138 | 0 |  | 0.106 | 2.988 | 3.3378 | 3.2118 | 158.7095 | 18.0003 |  | 0.196 | 10.578 | 11.2248 | 20.15% | 2.2621 | 8.9627 | 0 | 49.4138 | 0 |  | 0.12222 | 3.74 | 4.1433 | 3.987 | 197.012 | 14.5007 | 0.09 | 2.676 | 2.973 | 7.1163 | 0 | 2.8006 |  | 0.2 | 10.46 | 11.12 | 20.34% | 2.2621 | 8.8579 | 0 | 49.4138 | 0 |  | 0.09 | 2.676 | 2.973 | 2.8608 | 141.3636 | 20.209
| 18 | [11 empty] | 0.14111 | 10.6878 | 10.5578 | 26.84% | 2.8338 | 7.724 | 0 | 63.1354 | 0 |  | 0.12222 | 3.8556 | 3.743 | 3.6018 | 227.3987 | 20.5089 |  | 0.18111 | 10.4978 | 10.331 | 27.43% | 2.8338 | 7.4972 | 0 | 63.1354 | 0 |  | 0.088889 | 3.0222 | 2.9404 | 2.8294 | 178.636 | 26.1073 |  | 0.14111 | 10.6878 | 10.5578 | 26.84% | 2.8338 | 7.724 | 0 | 63.1354 | 0 |  | 0.12222 | 3.8556 | 3.743 | 3.6018 | 227.3987 | 20.5089 | 0.072 | 2.712 | 2.6457 | 7.1163 | 0 | 3.147 |  | 0.18667 | 10.4867 | 10.3148 | 27.47% | 2.8338 | 7.481 | 0 | 63.1354 | 0 |  | 0.072 | 2.712 | 2.6457 | 2.5459 | 160.7339 | 29.0151
| 19 | [11 empty] | 0.14111 | 10.6878 | 10.489 | 27.65% | 2.8999 | 7.5892 | 0 | 64.7202 | 0 |  | 0.12222 | 3.8556 | 3.6834 | 3.5444 | 229.3961 | 21.3638 |  | 0.18111 | 10.4978 | 10.2427 | 28.31% | 2.8999 | 7.3429 | 0 | 64.7202 | 0 |  | 0.088889 | 3.0222 | 2.897 | 2.7877 | 180.4214 | 27.163 |  | 0.14111 | 10.6878 | 10.489 | 27.65% | 2.8999 | 7.5892 | 0 | 64.7202 | 0 |  | 0.12222 | 3.8556 | 3.6834 | 3.5444 | 229.3961 | 21.3638 | 0.072 | 2.712 | 2.6106 | 7.1163 | 0 | 3.1893 |  | 0.18667 | 10.4867 | 10.2238 | 28.36% | 2.8999 | 7.3239 | 0 | 64.7202 | 0 |  | 0.072 | 2.712 | 2.6106 | 2.5121 | 162.5827 | 30.1433
| 20 | [11 empty] | 0.14111 | 10.6878 | 10.616 | 26.17% | 2.7779 | 7.8381 | 0 | 61.7944 | 0 |  | 0.12222 | 3.8556 | 3.7934 | 3.6503 | 225.5666 | 19.8065 |  | 0.18111 | 10.4978 | 10.4057 | 26.7% | 2.7779 | 7.6278 | 0 | 61.7944 | 0 |  | 0.088889 | 3.0222 | 2.977 | 2.8647 | 177.0221 | 25.2381 |  | 0.14111 | 10.6878 | 10.616 | 26.17% | 2.7779 | 7.8381 | 0 | 61.7944 | 0 |  | 0.12222 | 3.8556 | 3.7934 | 3.6503 | 225.5666 | 19.8065 | 0.072 | 2.712 | 2.6754 | 7.1163 | 0 | 3.1121 |  | 0.18667 | 10.4867 | 10.3918 | 26.73% | 2.7779 | 7.6138 | 0 | 61.7944 | 0 |  | 0.072 | 2.712 | 2.6754 | 2.5744 | 159.086 | 28.0835
| 21 | [11 empty] | 0.14111 | 10.6878 | 10.4979 | 27.54% | 2.8914 | 7.6065 | 0 | 64.517 | 0 |  | 0.12222 | 3.8556 | 3.6911 | 3.5518 | 229.1501 | 21.2527 |  | 0.18111 | 10.4978 | 10.254 | 28.2% | 2.8914 | 7.3626 | 0 | 64.517 | 0 |  | 0.088889 | 3.0222 | 2.9026 | 2.7931 | 180.1999 | 27.0259 |  | 0.14111 | 10.6878 | 10.4979 | 27.54% | 2.8914 | 7.6065 | 0 | 64.517 | 0 |  | 0.12222 | 3.8556 | 3.6911 | 3.5518 | 229.1501 | 21.2527 | 0.072 | 2.712 | 2.6151 | 7.1163 | 0 | 3.1838 |  | 0.18667 | 10.4867 | 10.2354 | 28.25% | 2.8914 | 7.3441 | 0 | 64.517 | 0 |  | 0.072 | 2.712 | 2.6151 | 2.5164 | 162.3517 | 29.997
| 22 | [11 empty] | 0.14111 | 10.6878 | 10.0416 | 33.16% | 3.3294 | 6.7122 | 0 | 75.0283 | 0 |  | 0.12222 | 3.8556 | 3.2959 | 3.1715 | 237.9527 | 27.6787 |  | 0.18111 | 10.4978 | 9.6684 | 34.44% | 3.3294 | 6.3391 | 0 | 75.0283 | 0 |  | 0.088889 | 3.0222 | 2.6152 | 2.5165 | 188.8086 | 34.883 |  | 0.14111 | 10.6878 | 10.0416 | 33.16% | 3.3294 | 6.7122 | 0 | 75.0283 | 0 |  | 0.12222 | 3.8556 | 3.2959 | 3.1715 | 237.9527 | 27.6787 | 0.072 | 2.712 | 2.3823 | 7.1163 | 0 | 3.495 |  | 0.18667 | 10.4867 | 9.6319 | 34.57% | 3.3294 | 6.3025 | 0 | 75.0283 | 0 |  | 0.072 | 2.712 | 2.3823 | 2.2924 | 171.995 | 38.2931
| 23 | [11 empty] | 0.14111 | 10.6878 | 10.2286 | 30.79% | 3.1499 | 7.0787 | 0 | 70.7208 | 0 |  | 0.12222 | 3.8556 | 3.4578 | 3.3273 | 235.3122 | 24.8677 |  | 0.18111 | 10.4978 | 9.9084 | 31.79% | 3.1499 | 6.7585 | 0 | 70.7208 | 0 |  | 0.088889 | 3.0222 | 2.733 | 2.6298 | 185.9839 | 31.4634 |  | 0.14111 | 10.6878 | 10.2286 | 30.79% | 3.1499 | 7.0787 | 0 | 70.7208 | 0 |  | 0.12222 | 3.8556 | 3.4578 | 3.3273 | 235.3122 | 24.8677 | 0.072 | 2.712 | 2.4777 | 7.1163 | 0 | 3.3604 |  | 0.18667 | 10.4867 | 9.8792 | 31.88% | 3.1499 | 6.7293 | 0 | 70.7208 | 0 |  | 0.072 | 2.712 | 2.4777 | 2.3842 | 168.6127 | 34.7048
| 24 | [11 empty] | 0.14111 | 10.6878 | 10.5984 | 26.37% | 2.7949 | 7.8035 | 0 | 62.2007 | 0 |  | 0.12222 | 3.8556 | 3.7781 | 3.6356 | 226.1355 | 20.0174 |  | 0.18111 | 10.4978 | 10.3831 | 26.92% | 2.7949 | 7.5882 | 0 | 62.2007 | 0 |  | 0.088889 | 3.0222 | 2.9659 | 2.854 | 177.5211 | 25.4992 |  | 0.14111 | 10.6878 | 10.5984 | 26.37% | 2.7949 | 7.8035 | 0 | 62.2007 | 0 |  | 0.12222 | 3.8556 | 3.7781 | 3.6356 | 226.1355 | 20.0174 | 0.072 | 2.712 | 2.6664 | 7.1163 | 0 | 3.1226 |  | 0.18667 | 10.4867 | 10.3684 | 26.96% | 2.7949 | 7.5736 | 0 | 62.2007 | 0 |  | 0.072 | 2.712 | 2.6664 | 2.5658 | 159.5935 | 28.3636
| 25 | [11 empty] | 0.14111 | 10.6878 | 10.5396 | 27.05% | 2.8513 | 7.6883 | 0 | 63.5553 | 0 |  | 0.12222 | 3.8556 | 3.7272 | 3.5866 | 227.9456 | 20.7328 |  | 0.18111 | 10.4978 | 10.3076 | 27.66% | 2.8513 | 7.4563 | 0 | 63.5553 | 0 |  | 0.088889 | 3.0222 | 2.9289 | 2.8184 | 179.1219 | 26.384 |  | 0.14111 | 10.6878 | 10.5396 | 27.05% | 2.8513 | 7.6883 | 0 | 63.5553 | 0 |  | 0.12222 | 3.8556 | 3.7272 | 3.5866 | 227.9456 | 20.7328 | 0.072 | 2.712 | 2.6364 | 7.1163 | 0 | 3.1581 |  | 0.18667 | 10.4867 | 10.2907 | 27.71% | 2.8513 | 7.4393 | 0 | 63.5553 | 0 |  | 0.072 | 2.712 | 2.6364 | 2.5369 | 161.2342 | 29.3111
| 26 | [11 empty] | 0.14111 | 10.6878 | 10.6272 | 26.04% | 2.7672 | 7.86 | 0 | 61.537 | 0 |  | 0.12222 | 3.8556 | 3.8031 | 3.6596 | 225.2001 | 19.6739 |  | 0.18111 | 10.4978 | 10.4201 | 26.56% | 2.7672 | 7.6528 | 0 | 61.537 | 0 |  | 0.088889 | 3.0222 | 2.9841 | 2.8715 | 176.7015 | 25.0737 |  | 0.14111 | 10.6878 | 10.6272 | 26.04% | 2.7672 | 7.86 | 0 | 61.537 | 0 |  | 0.12222 | 3.8556 | 3.8031 | 3.6596 | 225.2001 | 19.6739 | 0.072 | 2.712 | 2.6811 | 7.1163 | 0 | 3.1055 |  | 0.18667 | 10.4867 | 10.4066 | 26.59% | 2.7672 | 7.6393 | 0 | 61.537 | 0 |  | 0.072 | 2.712 | 2.6811 | 2.5799 | 158.7609 | 27.9071
| 27 | [11 empty] | 0.14111 | 10.6878 | 10.6648 | 25.61% | 2.7311 | 7.9337 | 0 | 60.6701 | 0 |  | 0.12222 | 3.8556 | 3.8357 | 3.691 | 223.9303 | 19.2319 |  | 0.18111 | 10.4978 | 10.4683 | 26.09% | 2.7311 | 7.7372 | 0 | 60.6701 | 0 |  | 0.088889 | 3.0222 | 3.0078 | 2.8943 | 175.596 | 24.5256 |  | 0.14111 | 10.6878 | 10.6648 | 25.61% | 2.7311 | 7.9337 | 0 | 60.6701 | 0 |  | 0.12222 | 3.8556 | 3.8357 | 3.691 | 223.9303 | 19.2319 | 0.072 | 2.712 | 2.7003 | 7.1163 | 0 | 3.0834 |  | 0.18667 | 10.4867 | 10.4563 | 26.12% | 2.7311 | 7.7252 | 0 | 60.6701 | 0 |  | 0.072 | 2.712 | 2.7003 | 2.5984 | 157.6453 | 27.3183
| 28 | [11 empty] | 0.14111 | 10.6878 | 10.9059 | 22.92% | 2.4997 | 8.4062 | 0 | 55.1165 | 0 |  | 0.12222 | 3.8556 | 4.0445 | 3.8919 | 214.506 | 16.5695 |  | 0.18111 | 10.4978 | 10.7777 | 23.19% | 2.4997 | 8.278 | 0 | 55.1165 | 0 |  | 0.088889 | 3.0222 | 3.1596 | 3.0404 | 167.576 | 21.2098 |  | 0.14111 | 10.6878 | 10.9059 | 22.92% | 2.4997 | 8.4062 | 0 | 55.1165 | 0 |  | 0.12222 | 3.8556 | 4.0445 | 3.8919 | 214.506 | 16.5695 | 0.072 | 2.712 | 2.8233 | 7.1163 | 0 | 2.949 |  | 0.18667 | 10.4867 | 10.7752 | 23.2% | 2.4997 | 8.2755 | 0 | 55.1165 | 0 |  | 0.072 | 2.712 | 2.8233 | 2.7168 | 149.7382 | 23.7365
| 29 | [11 empty] | 0.196 | 10.578 | 11.6192 | 17.12% | 1.9895 | 9.6298 | 0 | 42.8714 | 0 |  | 0.18 | 3.74 | 4.6963 | 4.519 | 193.7371 | 11.0996 |  | -0.028 | 10.916 | 10.7673 | 18.48% | 1.9895 | 8.7778 | 0 | 42.8714 | 0 |  | 0.106 | 2.988 | 3.5511 | 3.4171 | 146.4966 | 14.6789 |  | 0.196 | 10.578 | 11.6192 | 17.12% | 1.9895 | 9.6298 | 0 | 42.8714 | 0 |  | 0.12222 | 3.74 | 4.3893 | 4.2237 | 181.0746 | 11.8758 | 0.09 | 2.676 | 3.1541 | 7.1163 | 0 | 2.6397 |  | 0.2 | 10.46 | 11.5225 | 17.27% | 1.9895 | 9.533 | 0 | 42.8714 | 0 |  | 0.09 | 2.676 | 3.1541 | 3.0351 | 130.1189 | 16.5265
| 30 | [11 empty] | 1.2967 | 2.8733 | 13.533 | 11.79% | 1.5955 | 11.9375 | 0 | 33.4166 | 0 |  | 0.09 | 4.37 | 5.1099 | 4.917 | 164.3113 | 7.9514 |  | 0.76667 | 5.3533 | 11.656 | 13.69% | 1.5955 | 10.0604 | 0 | 33.4166 | 0 |  | 0.11333 | 2.9367 | 3.8684 | 3.7224 | 124.3896 | 10.5033 |  | 1.2967 | 2.8733 | 13.533 | 11.79% | 1.5955 | 11.9375 | 0 | 33.4166 | 0 |  | 0.12222 | 4.37 | 5.3748 | 5.1719 | 172.8291 | 7.5595 | 0.10133 | 2.5967 | 3.4297 | 7.1163 | 0 | 2.4276 |  | 0.76667 | 5.3533 | 11.656 | 13.69% | 1.5955 | 10.0604 | 0 | 33.4166 | 0 |  | 0.11333 | 2.9367 | 3.8684 | 3.7224 | 124.3896 | 10.5033
| 31 | [11 empty] | 1.2967 | 2.8733 | 14.8081 | 9.875% | 1.4623 | 13.3457 | 0 | 30.2199 | 0 |  | 0.09 | 4.37 | 5.1984 | 5.0022 | 151.1663 | 7.0683 |  | 0.76667 | 5.3533 | 12.4099 | 11.78% | 1.4623 | 10.9475 | 0 | 30.2199 | 0 |  | 0.11333 | 2.9367 | 3.9798 | 3.8296 | 115.7309 | 9.2326 |  | 1.2967 | 2.8733 | 14.8081 | 9.875% | 1.4623 | 13.3457 | 0 | 30.2199 | 0 |  | 0.12222 | 4.37 | 5.495 | 5.2876 | 159.7907 | 6.6868 | 0.10133 | 2.5967 | 3.5294 | 7.1163 | 0 | 2.3591 |  | 0.76667 | 5.3533 | 12.4099 | 11.78% | 1.4623 | 10.9475 | 0 | 30.2199 | 0 |  | 0.11333 | 2.9367 | 3.9798 | 3.8296 | 115.7309 | 9.2326
IV | 1 | [11 empty] | 0.196 | 10.578 | 11.6421 | 16.95% | 1.9737 | 9.6684 | 0 | 42.4921 | 0 |  | 0.18 | 3.74 | 4.7172 | 4.5392 | 192.8818 | 10.9524 |  | -0.028 | 10.916 | 10.764 | 18.34% | 1.9737 | 8.7903 | 0 | 42.4921 | 0 |  | 0.106 | 2.988 | 3.5635 | 3.429 | 145.7062 | 14.4985 |  | 0.196 | 10.578 | 11.6421 | 16.95% | 1.9737 | 9.6684 | 0 | 42.4921 | 0 |  | 0.12222 | 3.74 | 4.4036 | 4.2374 | 180.0557 | 11.7326 | 0.09 | 2.676 | 3.1646 | 7.1163 | 0 | 2.631 |  | 0.2 | 10.46 | 11.5458 | 17.09% | 1.9737 | 9.5721 | 0 | 42.4921 | 0 |  | 0.09 | 2.676 | 3.1646 | 3.0452 | 129.3971 | 16.3259
| 2 | [11 empty] | 1.2967 | 2.8733 | 13.3169 | 12.15% | 1.6181 | 11.6988 | 0 | 33.9585 | 0 |  | 0.09 | 4.37 | 5.0949 | 4.9026 | 166.4852 | 8.1041 |  | 0.76667 | 5.3533 | 11.5282 | 14.04% | 1.6181 | 9.9101 | 0 | 33.9585 | 0 |  | 0.11333 | 2.9367 | 3.8495 | 3.7042 | 125.7892 | 10.726 |  | 1.2967 | 2.8733 | 13.3169 | 12.15% | 1.6181 | 11.6988 | 0 | 33.9585 | 0 |  | 0.12222 | 4.37 | 5.3544 | 5.1523 | 174.9657 | 7.7113 | 0.10133 | 2.5967 | 3.4128 | 7.1163 | 0 | 2.4396 |  | 0.76667 | 5.3533 | 11.5282 | 14.04% | 1.6181 | 9.9101 | 0 | 33.9585 | 0 |  | 0.11333 | 2.9367 | 3.8495 | 3.7042 | 125.7892 | 10.726
| 3 | [11 empty] | 0.196 | 10.578 | 11.7989 | 15.81% | 1.8653 | 9.9336 | 0 | 39.8914 | 0 |  | 0.18 | 3.74 | 4.8613 | 4.6778 | 186.6041 | 9.9775 |  | -0.028 | 10.916 | 10.7416 | 17.37% | 1.8653 | 8.8763 | 0 | 39.8914 | 0 |  | 0.106 | 2.988 | 3.6483 | 3.5106 | 140.0434 | 13.2948 |  | 0.196 | 10.578 | 11.7989 | 15.81% | 1.8653 | 9.9336 | 0 | 39.8914 | 0 |  | 0.12222 | 3.74 | 4.5013 | 4.3315 | 172.7887 | 10.7753 | 0.09 | 2.676 | 3.2366 | 7.1163 | 0 | 2.5724 |  | 0.2 | 10.46 | 11.7058 | 15.93% | 1.8653 | 9.8405 | 0 | 39.8914 | 0 |  | 0.09 | 2.676 | 3.2366 | 3.1145 | 124.2412 | 14.9857
| 4 | [11 empty] | 1.2967 | 2.8733 | 12.5173 | 13.59% | 1.7016 | 10.8156 | 0 | 35.9632 | 0 |  | 0.09 | 4.37 | 5.0394 | 4.8492 | 174.393 | 8.6771 |  | 0.76667 | 5.3533 | 11.0554 | 15.39% | 1.7016 | 9.3538 | 0 | 35.9632 | 0 |  | 0.11333 | 2.9367 | 3.7796 | 3.637 | 130.7966 | 11.5693 |  | 1.2967 | 2.8733 | 12.5173 | 13.59% | 1.7016 | 10.8156 | 0 | 35.9632 | 0 |  | 0.12222 | 4.37 | 5.279 | 5.0798 | 182.6865 | 8.2832 | 0.10133 | 2.5967 | 3.3503 | 7.1163 | 0 | 2.4851 |  | 0.76667 | 5.3533 | 11.0554 | 15.39% | 1.7016 | 9.3538 | 0 | 35.9632 | 0 |  | 0.11333 | 2.9367 | 3.7796 | 3.637 | 130.7966 | 11.5693
| 5 | [11 empty] | 0.489 | 10.95 | 16.0152 | 8.155% | 1.306 | 14.7092 | 0 | 26.4678 | 0 |  | 0.243 | 2.84 | 5.3571 | 5.1549 | 136.4395 | 6.0073 |  | 0.489 | 10.95 | 16.0152 | 8.155% | 1.306 | 14.7092 | 0 | 26.4678 | 0 |  | 0.243 | 2.84 | 5.3571 | 5.1549 | 136.4395 | 6.0073 |  | 0.489 | 10.95 | 16.0152 | 8.155% | 1.306 | 14.7092 | 0 | 26.4678 | 0 |  | 0.12222 | 2.84 | 4.106 | 3.9511 | 104.5763 | 7.8377 | 0.1362 | 2.248 | 3.6588 | 7.1163 | 0 | 2.2756 |  | 0.722 | 5.8 | 13.2787 | 9.835% | 1.306 | 11.9727 | 0 | 26.4678 | 0 |  | 0.149 | 2.58 | 4.1234 | 3.9678 | 105.0188 | 7.8047
| 6 | [11 empty] | 0.489 | 10.95 | 16.6448 | 6.799% | 1.1316 | 15.5132 | 0 | 22.2823 | 0 |  | 0.243 | 2.84 | 5.6699 | 5.456 | 121.5716 | 4.7783 |  | 0.489 | 10.95 | 16.6448 | 6.799% | 1.1316 | 15.5132 | 0 | 22.2823 | 0 |  | 0.243 | 2.84 | 5.6699 | 5.456 | 121.5716 | 4.7783 |  | 0.489 | 10.95 | 16.6448 | 6.799% | 1.1316 | 15.5132 | 0 | 22.2823 | 0 |  | 0.12222 | 2.84 | 4.2634 | 4.1025 | 91.413 | 6.3547 | 0.1362 | 2.248 | 3.8342 | 7.1163 | 0 | 2.1715 |  | 0.722 | 5.8 | 14.2083 | 7.964% | 1.1316 | 13.0767 | 0 | 22.2823 | 0 |  | 0.149 | 2.58 | 4.3152 | 4.1524 | 92.5247 | 6.2784
| 7 | [11 empty] | 0.196 | 10.578 | 11.9157 | 14.98% | 1.7846 | 10.1311 | 0 | 37.9544 | 0 |  | 0.18 | 3.74 | 4.9685 | 4.781 | 181.4602 | 9.2881 |  | -0.028 | 10.916 | 10.7249 | 16.64% | 1.7846 | 8.9403 | 0 | 37.9544 | 0 |  | 0.106 | 2.988 | 3.7115 | 3.5714 | 135.55 | 12.434 |  | 0.196 | 10.578 | 11.9157 | 14.98% | 1.7846 | 10.1311 | 0 | 37.9544 | 0 |  | 0.12222 | 3.74 | 4.5742 | 4.4016 | 167.0583 | 10.0888 | 0.09 | 2.676 | 3.2902 | 7.1163 | 0 | 2.5305 |  | 0.2 | 10.46 | 11.825 | 15.09% | 1.7846 | 10.0404 | 0 | 37.9544 | 0 |  | 0.09 | 2.676 | 3.2902 | 3.1661 | 120.1669 | 14.0257
| 8 | [11 empty] | 1.2967 | 2.8733 | 12.1769 | 14.27% | 1.7372 | 10.4397 | 0 | 36.8165 | 0 |  | 0.09 | 4.37 | 5.0157 | 4.8265 | 177.6942 | 8.9248 |  | 0.76667 | 5.3533 | 10.8542 | 16% | 1.7372 | 9.117 | 0 | 36.8165 | 0 |  | 0.11333 | 2.9367 | 3.7498 | 3.6083 | 132.8463 | 11.9378 |  | 1.2967 | 2.8733 | 12.1769 | 14.27% | 1.7372 | 10.4397 | 0 | 36.8165 | 0 |  | 0.12222 | 4.37 | 5.2469 | 5.0489 | 185.8848 | 8.5316 | 0.10133 | 2.5967 | 3.3237 | 7.1163 | 0 | 2.505 |  | 0.76667 | 5.3533 | 10.8542 | 16% | 1.7372 | 9.117 | 0 | 36.8165 | 0 |  | 0.11333 | 2.9367 | 3.7498 | 3.6083 | 132.8463 | 11.9378
| 9 | [11 empty] | 1.2967 | 2.8733 | 13.4412 | 11.94% | 1.6051 | 11.836 | 0 | 33.6469 | 0 |  | 0.09 | 4.37 | 5.1035 | 4.9109 | 165.2371 | 8.0162 |  | 0.76667 | 5.3533 | 11.6017 | 13.84% | 1.6051 | 9.9965 | 0 | 33.6469 | 0 |  | 0.11333 | 2.9367 | 3.8603 | 3.7147 | 124.9868 | 10.5977 |  | 1.2967 | 2.8733 | 13.4412 | 11.94% | 1.6051 | 11.836 | 0 | 33.6469 | 0 |  | 0.12222 | 4.37 | 5.3661 | 5.1636 | 173.7397 | 7.6239 | 0.10133 | 2.5967 | 3.4225 | 7.1163 | 0 | 2.4327 |  | 0.76667 | 5.3533 | 11.6017 | 13.84% | 1.6051 | 9.9965 | 0 | 33.6469 | 0 |  | 0.11333 | 2.9367 | 3.8603 | 3.7147 | 124.9868 | 10.5977
| 10 | [11 empty] | 0.196 | 10.578 | 11.5956 | 17.3% | 2.0059 | 9.5897 | 0 | 43.2642 | 0 |  | 0.18 | 3.74 | 4.6745 | 4.4981 | 194.6068 | 11.2534 |  | -0.028 | 10.916 | 10.7706 | 18.62% | 2.0059 | 8.7648 | 0 | 43.2642 | 0 |  | 0.106 | 2.988 | 3.5383 | 3.4048 | 147.3057 | 14.867 |  | 0.196 | 10.578 | 11.5956 | 17.3% | 2.0059 | 9.5897 | 0 | 43.2642 | 0 |  | 0.12222 | 3.74 | 4.3745 | 4.2095 | 182.1189 | 12.0251 | 0.09 | 2.676 | 3.1433 | 7.1163 | 0 | 2.6489 |  | 0.2 | 10.46 | 11.4983 | 17.44% | 2.0059 | 9.4925 | 0 | 43.2642 | 0 |  | 0.09 | 2.676 | 3.1433 | 3.0246 | 130.8584 | 16.7356
| 11 | [11 empty] | 0.196 | 10.578 | 11.3971 | 18.8% | 2.143 | 9.2541 | 0 | 46.5557 | 0 |  | 0.18 | 3.74 | 4.4922 | 4.3227 | 201.2479 | 12.6009 |  | -0.028 | 10.916 | 10.799 | 19.84% | 2.143 | 8.656 | 0 | 46.5557 | 0 |  | 0.106 | 2.988 | 3.431 | 3.3015 | 153.7047 | 16.4985 |  | 0.196 | 10.578 | 11.3971 | 18.8% | 2.143 | 9.2541 | 0 | 46.5557 | 0 |  | 0.12222 | 3.74 | 4.2508 | 4.0904 | 190.4306 | 13.3167 | 0.09 | 2.676 | 3.0521 | 7.1163 | 0 | 2.728 |  | 0.2 | 10.46 | 11.2958 | 18.97% | 2.143 | 9.1528 | 0 | 46.5557 | 0 |  | 0.09 | 2.676 | 3.0521 | 2.937 | 136.7319 | 18.5465
| 12 | [11 empty] | 0.196 | 10.578 | 11.5286 | 17.8% | 2.0521 | 9.4765 | 0 | 44.3749 | 0 |  | 0.18 | 3.74 | 4.613 | 4.4389 | 196.9769 | 11.6962 |  | -0.028 | 10.916 | 10.7802 | 19.04% | 2.0521 | 8.7281 | 0 | 44.3749 | 0 |  | 0.106 | 2.988 | 3.5021 | 3.3699 | 149.541 | 15.4064 |  | 0.196 | 10.578 | 11.5286 | 17.8% | 2.0521 | 9.4765 | 0 | 44.3749 | 0 |  | 0.12222 | 3.74 | 4.3328 | 4.1693 | 185.0113 | 12.4527 | 0.09 | 2.676 | 3.1125 | 7.1163 | 0 | 2.675 |  | 0.2 | 10.46 | 11.43 | 17.95% | 2.0521 | 9.3779 | 0 | 44.3749 | 0 |  | 0.09 | 2.676 | 3.1125 | 2.995 | 132.9049 | 17.3348
| 13 | [11 empty] | 0.196 | 10.578 | 11.1701 | 20.59% | 2.2999 | 8.8702 | 0 | 50.3214 | 0 |  | 0.18 | 3.74 | 4.2837 | 4.1221 | 207.4296 | 14.283 |  | -0.028 | 10.916 | 10.8314 | 21.23% | 2.2999 | 8.5315 | 0 | 50.3214 | 0 |  | 0.106 | 2.988 | 3.3082 | 3.1834 | 160.1915 | 18.4949 |  | 0.196 | 10.578 | 11.1701 | 20.59% | 2.2999 | 8.8702 | 0 | 50.3214 | 0 |  | 0.12222 | 3.74 | 4.1092 | 3.9541 | 198.9781 | 14.8897 | 0.09 | 2.676 | 2.9479 | 7.1163 | 0 | 2.8244 |  | 0.2 | 10.46 | 11.0642 | 20.79% | 2.2999 | 8.7643 | 0 | 50.3214 | 0 |  | 0.09 | 2.676 | 2.9479 | 2.8366 | 142.7433 | 20.7556
| 14 | [11 empty] | 0.196 | 10.578 | 11.5556 | 17.6% | 2.0335 | 9.522 | 0 | 43.9279 | 0 |  | 0.18 | 3.74 | 4.6377 | 4.4627 | 196.0389 | 11.5166 |  | -0.028 | 10.916 | 10.7763 | 18.87% | 2.0335 | 8.7428 | 0 | 43.9279 | 0 |  | 0.106 | 2.988 | 3.5167 | 3.384 | 148.6507 | 15.188 |  | 0.196 | 10.578 | 11.5556 | 17.6% | 2.0335 | 9.522 | 0 | 43.9279 | 0 |  | 0.12222 | 3.74 | 4.3496 | 4.1854 | 183.858 | 12.2796 | 0.09 | 2.676 | 3.1249 | 7.1163 | 0 | 2.6644 |  | 0.2 | 10.46 | 11.4575 | 17.75% | 2.0335 | 9.424 | 0 | 43.9279 | 0 |  | 0.09 | 2.676 | 3.1249 | 3.007 | 132.0893 | 17.0923
| 15 | [11 empty] | 0.196 | 10.578 | 11.4616 | 18.31% | 2.0984 | 9.3632 | 0 | 45.4856 | 0 |  | 0.18 | 3.74 | 4.5515 | 4.3797 | 199.2155 | 12.151 |  | -0.028 | 10.916 | 10.7898 | 19.45% | 2.0984 | 8.6913 | 0 | 45.4856 | 0 |  | 0.106 | 2.988 | 3.4659 | 3.3351 | 151.6989 | 15.957 |  | 0.196 | 10.578 | 11.4616 | 18.31% | 2.0984 | 9.3632 | 0 | 45.4856 | 0 |  | 0.12222 | 3.74 | 4.291 | 4.1291 | 187.8144 | 12.8886 | 0.09 | 2.676 | 3.0817 | 7.1163 | 0 | 2.7017 |  | 0.2 | 10.46 | 11.3617 | 18.47% | 2.0984 | 9.2632 | 0 | 45.4856 | 0 |  | 0.09 | 2.676 | 3.0817 | 2.9655 | 134.8857 | 17.946
| 16 | [11 empty] | 0.196 | 10.578 | 11.3114 | 19.47% | 2.2023 | 9.1091 | 0 | 47.978 | 0 |  | 0.18 | 3.74 | 4.4135 | 4.247 | 203.7603 | 13.2175 |  | -0.028 | 10.916 | 10.8112 | 20.37% | 2.2023 | 8.609 | 0 | 47.978 | 0 |  | 0.106 | 2.988 | 3.3846 | 3.2569 | 156.2593 | 17.2355 |  | 0.196 | 10.578 | 11.3114 | 19.47% | 2.2023 | 9.1091 | 0 | 47.978 | 0 |  | 0.12222 | 3.74 | 4.1973 | 4.0389 | 193.7796 | 13.8983 | 0.09 | 2.676 | 3.0128 | 7.1163 | 0 | 2.7636 |  | 0.2 | 10.46 | 11.2083 | 19.65% | 2.2023 | 9.0061 | 0 | 47.978 | 0 |  | 0.09 | 2.676 | 3.0128 | 2.8991 | 139.0912 | 19.3629
| 17 | [25 empty] | 0 | 0 | [15 empty] | 0 | 0 | [15 empty] | 0 | 0 | 0.09 | 2.676 | 2.8912 | 7.1163 | 0 | 2.8797 | [15 empty] | 0 | 0
| 18 | [25 empty] | 0 | 0 | [15 empty] | 0 | 0 | [15 empty] | 0 | 0 | 0.09 | 2.676 | 3.0547 | 7.1163 | 0 | 2.7256 | [15 empty] | 0 | 0
| 19 | [25 empty] | 0 | 0 | [15 empty] | 0 | 0 | [15 empty] | 0 | 0 | 0.09 | 2.676 | 3.0694 | 7.1163 | 0 | 2.7126 | [15 empty] | 0 | 0
| 20 | [25 empty] | 0 | 0 | [15 empty] | 0 | 0 | [15 empty] | 0 | 0 | 0.10133 | 2.5967 | 3.3913 | 7.1163 | 0 | 2.4551 | [15 empty] | 0 | 0
| 21 | [25 empty] | 0 | 0 | [15 empty] | 0 | 0 | [15 empty] | 0 | 0 | 0.10133 | 2.5967 | 3.5302 | 7.1163 | 0 | 2.3585 | [15 empty] | 0 | 0
| 22 | [25 empty] | 0 | 0 | [15 empty] | 0 | 0 | [15 empty] | 0 | 0 | 0.10133 | 2.5967 | 3.6045 | 7.1163 | 0 | 2.3099 | [15 empty] | 0 | 0
| 23 | [25 empty] | 0 | 0 | [15 empty] | 0 | 0 | [15 empty] | 0 | 0 | 0.1362 | 2.248 | 3.6787 | 7.1163 | 0 | 2.2633 | [15 empty] | 0 | 0
| 24 | [25 empty] | 0 | 0 | [15 empty] | 0 | 0 | [15 empty] | 0 | 0 | 0.072 | 2.712 | 2.766 | 7.1163 | 0 | 3.0101 | [15 empty] | 0 | 0
| 25 | [25 empty] | 0 | 0 | [15 empty] | 0 | 0 | [15 empty] | 0 | 0 | 0.072 | 2.712 | 2.7438 | 7.1163 | 0 | 3.0345 | [15 empty] | 0 | 0
| 26 | [25 empty] | 0 | 0 | [15 empty] | 0 | 0 | [15 empty] | 0 | 0 | 0.072 | 2.712 | 2.6409 | 7.1163 | 0 | 3.1527 | [15 empty] | 0 | 0
| 27 | [25 empty] | 0 | 0 | [15 empty] | 0 | 0 | [15 empty] | 0 | 0 | 0.072 | 2.712 | 2.7471 | 7.1163 | 0 | 3.0308 | [15 empty] | 0 | 0
| 28 | [25 empty] | 0 | 0 | [15 empty] | 0 | 0 | [15 empty] | 0 | 0 | 0.072 | 2.712 | 2.7981 | 7.1163 | 0 | 2.9756 | [15 empty] | 0 | 0
| 29 | [25 empty] | 0 | 0 | [15 empty] | 0 | 0 | [15 empty] | 0 | 0 | 0.10133 | 2.5967 | 3.4032 | 7.1163 | 0 | 2.4465 | [15 empty] | 0 | 0
| 30 | [25 empty] | 0 | 0 | [15 empty] | 0 | 0 | [15 empty] | 0 | 0 | 0.072 | 2.712 | 2.7543 | 7.1163 | 0 | 3.0229 | [15 empty] | 0 | 0
V | 1 | [25 empty] | 0 | 0 | [15 empty] | 0 | 0 | [15 empty] | 0 | 0 | 0.10133 | 2.5967 | 3.5264 | 7.1163 | 0 | 2.3611 | [15 empty] | 0 | 0
| 2 | [25 empty] | 0 | 0 | [15 empty] | 0 | 0 | [15 empty] | 0 | 0 | 0.10133 | 2.5967 | 3.537 | 7.1163 | 0 | 2.354 | [15 empty] | 0 | 0
| 3 | [25 empty] | 0 | 0 | [15 empty] | 0 | 0 | [15 empty] | 0 | 0 | 0.10133 | 2.5967 | 3.5851 | 7.1163 | 0 | 2.3224 | [15 empty] | 0 | 0
| 4 | [25 empty] | 0 | 0 | [15 empty] | 0 | 0 | [15 empty] | 0 | 0 | 0.09 | 2.676 | 3.3022 | 7.1163 | 0 | 2.5213 | [15 empty] | 0 | 0
| 5 | [25 empty] | 0 | 0 | [15 empty] | 0 | 0 | [15 empty] | 0 | 0 | 0.09 | 2.676 | 2.9816 | 7.1163 | 0 | 2.7925 | [15 empty] | 0 | 0
| 6 | [25 empty] | 0 | 0 | [15 empty] | 0 | 0 | [15 empty] | 0 | 0 | 0.10133 | 2.5967 | 3.4263 | 7.1163 | 0 | 2.43 | [15 empty] | 0 | 0
| 7 | [25 empty] | 0 | 0 | [15 empty] | 0 | 0 | [15 empty] | 0 | 0 | 0.1362 | 2.248 | 3.7133 | 7.1163 | 0 | 2.2422 | [15 empty] | 0 | 0
| 8 | [25 empty] | 0 | 0 | [15 empty] | 0 | 0 | [15 empty] | 0 | 0 | 0.1362 | 2.248 | 3.9267 | 7.1163 | 0 | 2.1204 | [15 empty] | 0 | 0
| 9 | [25 empty] | 0 | 0 | [15 empty] | 0 | 0 | [15 empty] | 0 | 0 | 0.1362 | 2.248 | 4.1117 | 7.1163 | 0 | 2.025 | [15 empty] | 0 | 0
| 10 | [25 empty] | 0 | 0 | [15 empty] | 0 | 0 | [15 empty] | 0 | 0 | 0.1362 | 2.248 | 4.3296 | 7.1163 | 0 | 1.9231 | [15 empty] | 0 | 0
| 11 | [25 empty] | 0 | 0 | [15 empty] | 0 | 0 | [15 empty] | 0 | 0 | 0.1362 | 2.248 | 4.3086 | 7.1163 | 0 | 1.9324 | [15 empty] | 0 | 0
| 12 | [25 empty] | 0 | 0 | [15 empty] | 0 | 0 | [15 empty] | 0 | 0 | 0.1362 | 2.248 | 4.2621 | 7.1163 | 0 | 1.9535 | [15 empty] | 0 | 0
| 13 | [25 empty] | 0 | 0 | [15 empty] | 0 | 0 | [15 empty] | 0 | 0 | 0.1362 | 2.248 | 3.6633 | 7.1163 | 0 | 2.2728 | [15 empty] | 0 | 0
| 14 | [25 empty] | 0 | 0 | [15 empty] | 0 | 0 | [15 empty] | 0 | 0 | 0.10133 | 2.5967 | 3.4208 | 7.1163 | 0 | 2.4339 | [15 empty] | 0 | 0
| 15 | [25 empty] | 0 | 0 | [15 empty] | 0 | 0 | [15 empty] | 0 | 0 | 0.09 | 2.676 | 3.1684 | 7.1163 | 0 | 2.6279 | [15 empty] | 0 | 0
| 16 | [25 empty] | 0 | 0 | [15 empty] | 0 | 0 | [15 empty] | 0 | 0 | 0.09 | 2.676 | 3.0049 | 7.1163 | 0 | 2.7708 | [15 empty] | 0 | 0
| 17 | [25 empty] | 0 | 0 | [15 empty] | 0 | 0 | [15 empty] | 0 | 0 | 0.09 | 2.676 | 3.1905 | 7.1163 | 0 | 2.6096 | [15 empty] | 0 | 0
| 18 | [25 empty] | 0 | 0 | [15 empty] | 0 | 0 | [15 empty] | 0 | 0 | 0.10133 | 2.5967 | 3.3871 | 7.1163 | 0 | 2.4582 | [15 empty] | 0 | 0
| 19 | [25 empty] | 0 | 0 | [15 empty] | 0 | 0 | [15 empty] | 0 | 0 | 0.10133 | 2.5967 | 3.5543 | 7.1163 | 0 | 2.3425 | [15 empty] | 0 | 0
| 20 | [25 empty] | 0 | 0 | [15 empty] | 0 | 0 | [15 empty] | 0 | 0 | 0.1362 | 2.248 | 3.875 | 7.1163 | 0 | 2.1486 | [15 empty] | 0 | 0
| 21 | [25 empty] | 0 | 0 | [15 empty] | 0 | 0 | [15 empty] | 0 | 0 | 0.1362 | 2.248 | 3.7218 | 7.1163 | 0 | 2.2371 | [15 empty] | 0 | 0
| 22 | [25 empty] | 0 | 0 | [15 empty] | 0 | 0 | [15 empty] | 0 | 0 | 0.09 | 2.676 | 3.0097 | 7.1163 | 0 | 2.7664 | [15 empty] | 0 | 0
| 23 | [25 empty] | 0 | 0 | [15 empty] | 0 | 0 | [15 empty] | 0 | 0 | 0.09 | 2.676 | 2.868 | 7.1163 | 0 | 2.9031 | [15 empty] | 0 | 0
| 24 | [25 empty] | 0 | 0 | [15 empty] | 0 | 0 | [15 empty] | 0 | 0 | 0.09 | 2.676 | 3.1204 | 7.1163 | 0 | 2.6683 | [15 empty] | 0 | 0
| 25 | [25 empty] | 0 | 0 | [15 empty] | 0 | 0 | [15 empty] | 0 | 0 | 0.10133 | 2.5967 | 3.4225 | 7.1163 | 0 | 2.4327 | [15 empty] | 0 | 0
| 26 | [25 empty] | 0 | 0 | [15 empty] | 0 | 0 | [15 empty] | 0 | 0 | 0.10133 | 2.5967 | 3.5505 | 7.1163 | 0 | 2.3451 | [15 empty] | 0 | 0
| 27 | [25 empty] | 0 | 0 | [15 empty] | 0 | 0 | [15 empty] | 0 | 0 | 0.1362 | 2.248 | 4.0027 | 7.1163 | 0 | 2.0801 | [15 empty] | 0 | 0
| 28 | [25 empty] | 0 | 0 | [15 empty] | 0 | 0 | [15 empty] | 0 | 0 | 0.1362 | 2.248 | 4.3648 | 7.1163 | 0 | 1.9076 | [15 empty] | 0 | 0
| 29 | [25 empty] | 0 | 0 | [15 empty] | 0 | 0 | [15 empty] | 0 | 0 | 0.1362 | 2.248 | 4.4771 | 7.1163 | 0 | 1.8597 | [15 empty] | 0 | 0
| 30 | [25 empty] | 0 | 0 | [15 empty] | 0 | 0 | [15 empty] | 0 | 0 | 0.1362 | 2.248 | 4.329 | 7.1163 | 0 | 1.9233 | [15 empty] | 0 | 0
| 31 | [25 empty] | 0 | 0 | [15 empty] | 0 | 0 | [15 empty] | 0 | 0 | 0.1362 | 2.248 | 4.1968 | 7.1163 | 0 | 1.9839 | [15 empty] | 0 | 0
VI | 1 | [25 empty] | 0 | 0 | [15 empty] | 0 | 0 | [15 empty] | 0 | 0 | 0.1362 | 2.248 | 3.6253 | 7.1163 | 0 | 2.2966 | [15 empty] | 0 | 0
| 2 | [25 empty] | 0 | 0 | [15 empty] | 0 | 0 | [15 empty] | 0 | 0 | 0.1362 | 2.248 | 3.757 | 7.1163 | 0 | 2.2162 | [15 empty] | 0 | 0
| 3 | [25 empty] | 0 | 0 | [15 empty] | 0 | 0 | [15 empty] | 0 | 0 | 0.10133 | 2.5967 | 3.4863 | 7.1163 | 0 | 2.3882 | [15 empty] | 0 | 0
| 4 | [25 empty] | 0 | 0 | [15 empty] | 0 | 0 | [15 empty] | 0 | 0 | 0.1362 | 2.248 | 3.7797 | 7.1163 | 0 | 2.2028 | [15 empty] | 0 | 0
| 5 | [25 empty] | 0 | 0 | [15 empty] | 0 | 0 | [15 empty] | 0 | 0 | 0.1362 | 2.248 | 3.8171 | 7.1163 | 0 | 2.1812 | [15 empty] | 0 | 0
| 6 | [25 empty] | 0 | 0 | [15 empty] | 0 | 0 | [15 empty] | 0 | 0 | 0.1362 | 2.248 | 3.8869 | 7.1163 | 0 | 2.1421 | [15 empty] | 0 | 0
| 7 | [25 empty] | 0 | 0 | [15 empty] | 0 | 0 | [15 empty] | 0 | 0 | 0.1362 | 2.248 | 3.833 | 7.1163 | 0 | 2.1722 | [15 empty] | 0 | 0
| 8 | [25 empty] | 0 | 0 | [15 empty] | 0 | 0 | [15 empty] | 0 | 0 | 0.1362 | 2.248 | 3.9959 | 7.1163 | 0 | 2.0836 | [15 empty] | 0 | 0
| 9 | [25 empty] | 0 | 0 | [15 empty] | 0 | 0 | [15 empty] | 0 | 0 | 0.10133 | 2.5967 | 3.5049 | 7.1163 | 0 | 2.3756 | [15 empty] | 0 | 0
| 10 | [25 empty] | 0 | 0 | [15 empty] | 0 | 0 | [15 empty] | 0 | 0 | 0.10133 | 2.5967 | 3.3444 | 7.1163 | 0 | 2.4895 | [15 empty] | 0 | 0
| 11 | [25 empty] | 0 | 0 | [15 empty] | 0 | 0 | [15 empty] | 0 | 0 | 0.10133 | 2.5967 | 3.5268 | 7.1163 | 0 | 2.3608 | [15 empty] | 0 | 0
| 12 | [25 empty] | 0 | 0 | [15 empty] | 0 | 0 | [15 empty] | 0 | 0 | 0.1362 | 2.248 | 3.8682 | 7.1163 | 0 | 2.1524 | [15 empty] | 0 | 0
| 13 | [25 empty] | 0 | 0 | [15 empty] | 0 | 0 | [15 empty] | 0 | 0 | 0.1362 | 2.248 | 3.9573 | 7.1163 | 0 | 2.104 | [15 empty] | 0 | 0
| 14 | [25 empty] | 0 | 0 | [15 empty] | 0 | 0 | [15 empty] | 0 | 0 | 0.1362 | 2.248 | 3.9448 | 7.1163 | 0 | 2.1106 | [15 empty] | 0 | 0
| 15 | [25 empty] | 0 | 0 | [15 empty] | 0 | 0 | [15 empty] | 0 | 0 | 0.1362 | 2.248 | 3.8217 | 7.1163 | 0 | 2.1786 | [15 empty] | 0 | 0
| 16 | [25 empty] | 0 | 0 | [15 empty] | 0 | 0 | [15 empty] | 0 | 0 | 0.1362 | 2.248 | 3.6656 | 7.1163 | 0 | 2.2714 | [15 empty] | 0 | 0
| 17 | [25 empty] | 0 | 0 | [15 empty] | 0 | 0 | [15 empty] | 0 | 0 | 0.1362 | 2.248 | 3.6781 | 7.1163 | 0 | 2.2637 | [15 empty] | 0 | 0
| 18 | [25 empty] | 0 | 0 | [15 empty] | 0 | 0 | [15 empty] | 0 | 0 | 0.1362 | 2.248 | 4.0856 | 7.1163 | 0 | 2.0379 | [15 empty] | 0 | 0
| 19 | [25 empty] | 0 | 0 | [15 empty] | 0 | 0 | [15 empty] | 0 | 0 | 0.1362 | 2.248 | 4.3966 | 7.1163 | 0 | 1.8938 | [15 empty] | 0 | 0
| 20 | [25 empty] | 0 | 0 | [15 empty] | 0 | 0 | [15 empty] | 0 | 0 | 0.1362 | 2.248 | 4.6542 | 7.1163 | 0 | 1.7889 | [15 empty] | 0 | 0
| 21 | [25 empty] | 0 | 0 | [15 empty] | 0 | 0 | [15 empty] | 0 | 0 | 0.1362 | 2.248 | 4.7524 | 7.1163 | 0 | 1.752 | [15 empty] | 0 | 0
| 22 | [25 empty] | 0 | 0 | [15 empty] | 0 | 0 | [15 empty] | 0 | 0 | 0.1362 | 2.248 | 4.434 | 7.1163 | 0 | 1.8778 | [15 empty] | 0 | 0
| 23 | [25 empty] | 0 | 0 | [15 empty] | 0 | 0 | [15 empty] | 0 | 0 | 0.1362 | 2.248 | 3.7944 | 7.1163 | 0 | 2.1943 | [15 empty] | 0 | 0
| 24 | [25 empty] | 0 | 0 | [15 empty] | 0 | 0 | [15 empty] | 0 | 0 | 0.1362 | 2.248 | 3.7394 | 7.1163 | 0 | 2.2266 | [15 empty] | 0 | 0
| 25 | [25 empty] | 0 | 0 | [15 empty] | 0 | 0 | [15 empty] | 0 | 0 | 0.1362 | 2.248 | 3.7882 | 7.1163 | 0 | 2.1979 | [15 empty] | 0 | 0
| 26 | [25 empty] | 0 | 0 | [15 empty] | 0 | 0 | [15 empty] | 0 | 0 | 0.1362 | 2.248 | 3.9391 | 7.1163 | 0 | 2.1137 | [15 empty] | 0 | 0
| 27 | [25 empty] | 0 | 0 | [15 empty] | 0 | 0 | [15 empty] | 0 | 0 | 0.1362 | 2.248 | 4.3239 | 7.1163 | 0 | 1.9256 | [15 empty] | 0 | 0
| 28 | [25 empty] | 0 | 0 | [15 empty] | 0 | 0 | [15 empty] | 0 | 0 | 0.1362 | 2.248 | 4.6071 | 7.1163 | 0 | 1.8072 | [15 empty] | 0 | 0
| 29 | [25 empty] | 0 | 0 | [15 empty] | 0 | 0 | [15 empty] | 0 | 0 | 0.1362 | 2.248 | 4.7229 | 7.1163 | 0 | 1.7629 | [15 empty] | 0 | 0
| 30 | [25 empty] | 0 | 0 | [15 empty] | 0 | 0 | [15 empty] | 0 | 0 | 0.1362 | 2.248 | 4.6678 | 7.1163 | 0 | 1.7837 | [15 empty] | 0 | 0
VII | 1 | [25 empty] | 0 | 0 | [15 empty] | 0 | 0 | [15 empty] | 0 | 0 | 0.1362 | 2.248 | 4.2638 | 7.1163 | 0 | 1.9527 | [15 empty] | 0 | 0
| 2 | [25 empty] | 0 | 0 | [15 empty] | 0 | 0 | [15 empty] | 0 | 0 | 0.1362 | 2.248 | 3.6338 | 7.1163 | 0 | 2.2913 | [15 empty] | 0 | 0
| 3 | [25 empty] | 0 | 0 | [15 empty] | 0 | 0 | [15 empty] | 0 | 0 | 0.10133 | 2.5967 | 3.4854 | 7.1163 | 0 | 2.3888 | [15 empty] | 0 | 0
| 4 | [25 empty] | 0 | 0 | [15 empty] | 0 | 0 | [15 empty] | 0 | 0 | 0.1362 | 2.248 | 3.7632 | 7.1163 | 0 | 2.2125 | [15 empty] | 0 | 0
| 5 | [25 empty] | 0 | 0 | [15 empty] | 0 | 0 | [15 empty] | 0 | 0 | 0.1362 | 2.248 | 3.7973 | 7.1163 | 0 | 2.1926 | [15 empty] | 0 | 0
| 6 | [25 empty] | 0 | 0 | [15 empty] | 0 | 0 | [15 empty] | 0 | 0 | 0.1362 | 2.248 | 3.8977 | 7.1163 | 0 | 2.1361 | [15 empty] | 0 | 0
| 7 | [25 empty] | 0 | 0 | [15 empty] | 0 | 0 | [15 empty] | 0 | 0 | 0.1362 | 2.248 | 4.0771 | 7.1163 | 0 | 2.0422 | [15 empty] | 0 | 0
| 8 | [25 empty] | 0 | 0 | [15 empty] | 0 | 0 | [15 empty] | 0 | 0 | 0.1362 | 2.248 | 3.9011 | 7.1163 | 0 | 2.1343 | [15 empty] | 0 | 0
| 9 | [25 empty] | 0 | 0 | [15 empty] | 0 | 0 | [15 empty] | 0 | 0 | 0.10133 | 2.5967 | 3.4335 | 7.1163 | 0 | 2.4249 | [15 empty] | 0 | 0
| 10 | [25 empty] | 0 | 0 | [15 empty] | 0 | 0 | [15 empty] | 0 | 0 | 0.1362 | 2.248 | 3.7933 | 7.1163 | 0 | 2.1949 | [15 empty] | 0 | 0
| 11 | [25 empty] | 0 | 0 | [15 empty] | 0 | 0 | [15 empty] | 0 | 0 | 0.1362 | 2.248 | 3.9357 | 7.1163 | 0 | 2.1155 | [15 empty] | 0 | 0
| 12 | [25 empty] | 0 | 0 | [15 empty] | 0 | 0 | [15 empty] | 0 | 0 | 0.1362 | 2.248 | 4.1508 | 7.1163 | 0 | 2.0059 | [15 empty] | 0 | 0
| 13 | [25 empty] | 0 | 0 | [15 empty] | 0 | 0 | [15 empty] | 0 | 0 | 0.1362 | 2.248 | 4.3421 | 7.1163 | 0 | 1.9175 | [15 empty] | 0 | 0
| 14 | [25 empty] | 0 | 0 | [15 empty] | 0 | 0 | [15 empty] | 0 | 0 | 0.1362 | 2.248 | 4.4249 | 7.1163 | 0 | 1.8816 | [15 empty] | 0 | 0
| 15 | [25 empty] | 0 | 0 | [15 empty] | 0 | 0 | [15 empty] | 0 | 0 | 0.1362 | 2.248 | 4.7518 | 7.1163 | 0 | 1.7522 | [15 empty] | 0 | 0
| 16 | [25 empty] | 0 | 0 | [15 empty] | 0 | 0 | [15 empty] | 0 | 0 | 0.1362 | 2.248 | 4.7319 | 7.1163 | 0 | 1.7595 | [15 empty] | 0 | 0
| 17 | [25 empty] | 0 | 0 | [15 empty] | 0 | 0 | [15 empty] | 0 | 0 | 0.1362 | 2.248 | 4.3829 | 7.1163 | 0 | 1.8997 | [15 empty] | 0 | 0
| 18 | [25 empty] | 0 | 0 | [15 empty] | 0 | 0 | [15 empty] | 0 | 0 | 0.1362 | 2.248 | 4.514 | 7.1163 | 0 | 1.8445 | [15 empty] | 0 | 0
| 19 | [25 empty] | 0 | 0 | [15 empty] | 0 | 0 | [15 empty] | 0 | 0 | 0.1362 | 2.248 | 4.7155 | 7.1163 | 0 | 1.7657 | [15 empty] | 0 | 0
| 20 | [25 empty] | 0 | 0 | [15 empty] | 0 | 0 | [15 empty] | 0 | 0 | 0.1362 | 2.248 | 4.7183 | 7.1163 | 0 | 1.7646 | [15 empty] | 0 | 0
| 21 | [25 empty] | 0 | 0 | [15 empty] | 0 | 0 | [15 empty] | 0 | 0 | 0.1362 | 2.248 | 3.7837 | 7.1163 | 0 | 2.2005 | [15 empty] | 0 | 0
| 22 | [25 empty] | 0 | 0 | [15 empty] | 0 | 0 | [15 empty] | 0 | 0 | 0.1362 | 2.248 | 3.8052 | 7.1163 | 0 | 2.1881 | [15 empty] | 0 | 0
| 23 | [25 empty] | 0 | 0 | [15 empty] | 0 | 0 | [15 empty] | 0 | 0 | 0.1362 | 2.248 | 4.3268 | 7.1163 | 0 | 1.9243 | [15 empty] | 0 | 0
| 24 | [25 empty] | 0 | 0 | [15 empty] | 0 | 0 | [15 empty] | 0 | 0 | 0.1362 | 2.248 | 4.1128 | 7.1163 | 0 | 2.0244 | [15 empty] | 0 | 0
| 25 | [25 empty] | 0 | 0 | [15 empty] | 0 | 0 | [15 empty] | 0 | 0 | 0.1362 | 2.248 | 4.346 | 7.1163 | 0 | 1.9158 | [15 empty] | 0 | 0
| 26 | [25 empty] | 0 | 0 | [15 empty] | 0 | 0 | [15 empty] | 0 | 0 | 0.1362 | 2.248 | 4.3659 | 7.1163 | 0 | 1.9071 | [15 empty] | 0 | 0
| 27 | [25 empty] | 0 | 0 | [15 empty] | 0 | 0 | [15 empty] | 0 | 0 | 0.1362 | 2.248 | 4.6894 | 7.1163 | 0 | 1.7755 | [15 empty] | 0 | 0
| 28 | [25 empty] | 0 | 0 | [15 empty] | 0 | 0 | [15 empty] | 0 | 0 | 0.1362 | 2.248 | 4.615 | 7.1163 | 0 | 1.8041 | [15 empty] | 0 | 0
| 29 | [25 empty] | 0 | 0 | [15 empty] | 0 | 0 | [15 empty] | 0 | 0 | 0.1362 | 2.248 | 4.8784 | 7.1163 | 0 | 1.7067 | [15 empty] | 0 | 0
| 30 | [25 empty] | 0 | 0 | [15 empty] | 0 | 0 | [15 empty] | 0 | 0 | 0.1362 | 2.248 | 4.5339 | 7.1163 | 0 | 1.8364 | [15 empty] | 0 | 0
| 31 | [25 empty] | 0 | 0 | [15 empty] | 0 | 0 | [15 empty] | 0 | 0 | 0.1362 | 2.248 | 4.1134 | 7.1163 | 0 | 2.0241 | [15 empty] | 0 | 0
VIII | 1 | [25 empty] | 0 | 0 | [15 empty] | 0 | 0 | [15 empty] | 0 | 0 | 0.1362 | 2.248 | 4.8256 | 7.1163 | 0 | 1.7254 | [15 empty] | 0 | 0
| 2 | [25 empty] | 0 | 0 | [15 empty] | 0 | 0 | [15 empty] | 0 | 0 | 0.1362 | 2.248 | 4.9221 | 7.1163 | 0 | 1.6916 | [15 empty] | 0 | 0
| 3 | [25 empty] | 0 | 0 | [15 empty] | 0 | 0 | [15 empty] | 0 | 0 | 0.1362 | 2.248 | 4.7893 | 7.1163 | 0 | 1.7385 | [15 empty] | 0 | 0
| 4 | [25 empty] | 0 | 0 | [15 empty] | 0 | 0 | [15 empty] | 0 | 0 | 0.1362 | 2.248 | 4.287 | 7.1163 | 0 | 1.9421 | [15 empty] | 0 | 0
| 5 | [25 empty] | 0 | 0 | [15 empty] | 0 | 0 | [15 empty] | 0 | 0 | 0.1362 | 2.248 | 3.9267 | 7.1163 | 0 | 2.1204 | [15 empty] | 0 | 0
| 6 | [25 empty] | 0 | 0 | [15 empty] | 0 | 0 | [15 empty] | 0 | 0 | 0.1362 | 2.248 | 3.9045 | 7.1163 | 0 | 2.1324 | [15 empty] | 0 | 0
| 7 | [25 empty] | 0 | 0 | [15 empty] | 0 | 0 | [15 empty] | 0 | 0 | 0.1362 | 2.248 | 4.1304 | 7.1163 | 0 | 2.0158 | [15 empty] | 0 | 0
| 8 | [25 empty] | 0 | 0 | [15 empty] | 0 | 0 | [15 empty] | 0 | 0 | 0.1362 | 2.248 | 4.4102 | 7.1163 | 0 | 1.8879 | [15 empty] | 0 | 0
| 9 | [25 empty] | 0 | 0 | [15 empty] | 0 | 0 | [15 empty] | 0 | 0 | 0.1362 | 2.248 | 4.2615 | 7.1163 | 0 | 1.9538 | [15 empty] | 0 | 0
| 10 | [25 empty] | 0 | 0 | [15 empty] | 0 | 0 | [15 empty] | 0 | 0 | 0.1362 | 2.248 | 4.1633 | 7.1163 | 0 | 1.9999 | [15 empty] | 0 | 0
| 11 | [25 empty] | 0 | 0 | [15 empty] | 0 | 0 | [15 empty] | 0 | 0 | 0.1362 | 2.248 | 3.6855 | 7.1163 | 0 | 2.2592 | [15 empty] | 0 | 0
| 12 | [25 empty] | 0 | 0 | [15 empty] | 0 | 0 | [15 empty] | 0 | 0 | 0.10133 | 2.5967 | 3.6032 | 7.1163 | 0 | 2.3107 | [15 empty] | 0 | 0
| 13 | [25 empty] | 0 | 0 | [15 empty] | 0 | 0 | [15 empty] | 0 | 0 | 0.10133 | 2.5967 | 3.4132 | 7.1163 | 0 | 2.4393 | [15 empty] | 0 | 0
| 14 | [25 empty] | 0 | 0 | [15 empty] | 0 | 0 | [15 empty] | 0 | 0 | 0.1362 | 2.248 | 3.8966 | 7.1163 | 0 | 2.1368 | [15 empty] | 0 | 0
| 15 | [25 empty] | 0 | 0 | [15 empty] | 0 | 0 | [15 empty] | 0 | 0 | 0.1362 | 2.248 | 4.2416 | 7.1163 | 0 | 1.9629 | [15 empty] | 0 | 0
| 16 | [25 empty] | 0 | 0 | [15 empty] | 0 | 0 | [15 empty] | 0 | 0 | 0.1362 | 2.248 | 4.2995 | 7.1163 | 0 | 1.9365 | [15 empty] | 0 | 0
| 17 | [25 empty] | 0 | 0 | [15 empty] | 0 | 0 | [15 empty] | 0 | 0 | 0.1362 | 2.248 | 4.1327 | 7.1163 | 0 | 2.0147 | [15 empty] | 0 | 0
| 18 | [25 empty] | 0 | 0 | [15 empty] | 0 | 0 | [15 empty] | 0 | 0 | 0.1362 | 2.248 | 3.8972 | 7.1163 | 0 | 2.1364 | [15 empty] | 0 | 0
| 19 | [25 empty] | 0 | 0 | [15 empty] | 0 | 0 | [15 empty] | 0 | 0 | 0.1362 | 2.248 | 4.0237 | 7.1163 | 0 | 2.0692 | [15 empty] | 0 | 0
| 20 | [25 empty] | 0 | 0 | [15 empty] | 0 | 0 | [15 empty] | 0 | 0 | 0.1362 | 2.248 | 3.9556 | 7.1163 | 0 | 2.1049 | [15 empty] | 0 | 0
| 21 | [25 empty] | 0 | 0 | [15 empty] | 0 | 0 | [15 empty] | 0 | 0 | 0.1362 | 2.248 | 4.1389 | 7.1163 | 0 | 2.0117 | [15 empty] | 0 | 0
| 22 | [25 empty] | 0 | 0 | [15 empty] | 0 | 0 | [15 empty] | 0 | 0 | 0.1362 | 2.248 | 4.1423 | 7.1163 | 0 | 2.01 | [15 empty] | 0 | 0
| 23 | [25 empty] | 0 | 0 | [15 empty] | 0 | 0 | [15 empty] | 0 | 0 | 0.1362 | 2.248 | 4.3988 | 7.1163 | 0 | 1.8928 | [15 empty] | 0 | 0
| 24 | [25 empty] | 0 | 0 | [15 empty] | 0 | 0 | [15 empty] | 0 | 0 | 0.1362 | 2.248 | 4.7138 | 7.1163 | 0 | 1.7663 | [15 empty] | 0 | 0
| 25 | [25 empty] | 0 | 0 | [15 empty] | 0 | 0 | [15 empty] | 0 | 0 | 0.1362 | 2.248 | 3.7036 | 7.1163 | 0 | 2.2481 | [15 empty] | 0 | 0
| 26 | [25 empty] | 0 | 0 | [15 empty] | 0 | 0 | [15 empty] | 0 | 0 | 0.1362 | 2.248 | 3.6883 | 7.1163 | 0 | 2.2574 | [15 empty] | 0 | 0
| 27 | [25 empty] | 0 | 0 | [15 empty] | 0 | 0 | [15 empty] | 0 | 0 | 0.10133 | 2.5967 | 3.4863 | 7.1163 | 0 | 2.3882 | [15 empty] | 0 | 0
| 28 | [25 empty] | 0 | 0 | [15 empty] | 0 | 0 | [15 empty] | 0 | 0 | 0.10133 | 2.5967 | 3.5788 | 7.1163 | 0 | 2.3265 | [15 empty] | 0 | 0
| 29 | [25 empty] | 0 | 0 | [15 empty] | 0 | 0 | [15 empty] | 0 | 0 | 0.10133 | 2.5967 | 3.4559 | 7.1163 | 0 | 2.4092 | [15 empty] | 0 | 0
| 30 | [25 empty] | 0 | 0 | [15 empty] | 0 | 0 | [15 empty] | 0 | 0 | 0.10133 | 2.5967 | 3.5716 | 7.1163 | 0 | 2.3312 | [15 empty] | 0 | 0
IX | 1 | [11 empty] | 0.489 | 10.95 | 16.1884 | 7.771% | 1.258 | 14.9304 | 0 | 25.3165 | 0 |  | 0.243 | 2.84 | 5.4431 | 5.2377 | 132.6009 | 5.6552 |  | 0.489 | 10.95 | 16.1884 | 7.771% | 1.258 | 14.9304 | 0 | 25.3165 | 0 |  | 0.243 | 2.84 | 5.4431 | 5.2377 | 132.6009 | 5.6552 |  | 0.489 | 10.95 | 16.1884 | 7.771% | 1.258 | 14.9304 | 0 | 25.3165 | 0 |  | 0.12222 | 2.84 | 4.1493 | 3.9927 | 101.0817 | 7.4185 | 0.1362 | 2.248 | 3.707 | 7.1163 | 0 | 2.246 |  | 0.722 | 5.8 | 13.5344 | 9.295% | 1.258 | 12.2764 | 0 | 25.3165 | 0 |  | 0.149 | 2.58 | 4.1762 | 4.0186 | 101.736 | 7.3708
| 2 | [11 empty] | 1.2967 | 2.8733 | 14.5649 | 10.21% | 1.4877 | 13.0772 | 0 | 30.8295 | 0 |  | 0.09 | 4.37 | 5.1815 | 4.986 | 153.7148 | 7.2344 |  | 0.76667 | 5.3533 | 12.2661 | 12.13% | 1.4877 | 10.7784 | 0 | 30.8295 | 0 |  | 0.11333 | 2.9367 | 3.9586 | 3.8092 | 117.4348 | 9.4694 |  | 1.2967 | 2.8733 | 14.5649 | 10.21% | 1.4877 | 13.0772 | 0 | 30.8295 | 0 |  | 0.12222 | 4.37 | 5.472 | 5.2655 | 162.3339 | 6.8503 | 0.10133 | 2.5967 | 3.5104 | 7.1163 | 0 | 2.3719 |  | 0.76667 | 5.3533 | 12.2661 | 12.13% | 1.4877 | 10.7784 | 0 | 30.8295 | 0 |  | 0.11333 | 2.9367 | 3.9586 | 3.8092 | 117.4348 | 9.4694
| 3 | [11 empty] | 1.2967 | 2.8733 | 14.3812 | 10.48% | 1.5069 | 12.8743 | 0 | 31.29 | 0 |  | 0.09 | 4.37 | 5.1687 | 4.9737 | 155.6272 | 7.3606 |  | 0.76667 | 5.3533 | 12.1575 | 12.4% | 1.5069 | 10.6506 | 0 | 31.29 | 0 |  | 0.11333 | 2.9367 | 3.9425 | 3.7937 | 118.7057 | 9.65 |  | 1.2967 | 2.8733 | 14.3812 | 10.48% | 1.5069 | 12.8743 | 0 | 31.29 | 0 |  | 0.12222 | 4.37 | 5.4547 | 5.2489 | 164.2376 | 6.9747 | 0.10133 | 2.5967 | 3.496 | 7.1163 | 0 | 2.3816 |  | 0.76667 | 5.3533 | 12.1575 | 12.4% | 1.5069 | 10.6506 | 0 | 31.29 | 0 |  | 0.11333 | 2.9367 | 3.9425 | 3.7937 | 118.7057 | 9.65
| 4 | [11 empty] | 1.2967 | 2.8733 | 13.4304 | 11.96% | 1.6063 | 11.8241 | 0 | 33.674 | 0 |  | 0.09 | 4.37 | 5.1028 | 4.9102 | 165.3459 | 8.0238 |  | 0.76667 | 5.3533 | 11.5953 | 13.85% | 1.6063 | 9.989 | 0 | 33.674 | 0 |  | 0.11333 | 2.9367 | 3.8594 | 3.7138 | 125.0569 | 10.6088 |  | 1.2967 | 2.8733 | 13.4304 | 11.96% | 1.6063 | 11.8241 | 0 | 33.674 | 0 |  | 0.12222 | 4.37 | 5.3651 | 5.1626 | 173.8466 | 7.6315 | 0.10133 | 2.5967 | 3.4217 | 7.1163 | 0 | 2.4333 |  | 0.76667 | 5.3533 | 11.5953 | 13.85% | 1.6063 | 9.989 | 0 | 33.674 | 0 |  | 0.11333 | 2.9367 | 3.8594 | 3.7138 | 125.0569 | 10.6088
| 5 | [11 empty] | 1.2967 | 2.8733 | 13.533 | 11.79% | 1.5955 | 11.9375 | 0 | 33.4166 | 0 |  | 0.09 | 4.37 | 5.1099 | 4.917 | 164.3113 | 7.9514 |  | 0.76667 | 5.3533 | 11.656 | 13.69% | 1.5955 | 10.0604 | 0 | 33.4166 | 0 |  | 0.11333 | 2.9367 | 3.8684 | 3.7224 | 124.3896 | 10.5033 |  | 1.2967 | 2.8733 | 13.533 | 11.79% | 1.5955 | 11.9375 | 0 | 33.4166 | 0 |  | 0.12222 | 4.37 | 5.3748 | 5.1719 | 172.8291 | 7.5595 | 0.10133 | 2.5967 | 3.4297 | 7.1163 | 0 | 2.4276 |  | 0.76667 | 5.3533 | 11.656 | 13.69% | 1.5955 | 10.0604 | 0 | 33.4166 | 0 |  | 0.11333 | 2.9367 | 3.8684 | 3.7224 | 124.3896 | 10.5033
| 6 | [11 empty] | 1.2967 | 2.8733 | 14.2462 | 10.68% | 1.521 | 12.7251 | 0 | 31.6286 | 0 |  | 0.09 | 4.37 | 5.1594 | 4.9647 | 157.0261 | 7.4538 |  | 0.76667 | 5.3533 | 12.0776 | 12.59% | 1.521 | 10.5566 | 0 | 31.6286 | 0 |  | 0.11333 | 2.9367 | 3.9307 | 3.7824 | 119.6311 | 9.7837 |  | 1.2967 | 2.8733 | 14.2462 | 10.68% | 1.521 | 12.7251 | 0 | 31.6286 | 0 |  | 0.12222 | 4.37 | 5.442 | 5.2366 | 165.6275 | 7.0667 | 0.10133 | 2.5967 | 3.4854 | 7.1163 | 0 | 2.3888 |  | 0.76667 | 5.3533 | 12.0776 | 12.59% | 1.521 | 10.5566 | 0 | 31.6286 | 0 |  | 0.11333 | 2.9367 | 3.9307 | 3.7824 | 119.6311 | 9.7837
| 7 | [11 empty] | 1.2967 | 2.8733 | 14.9702 | 9.655% | 1.4454 | 13.5247 | 0 | 29.8135 | 0 |  | 0.09 | 4.37 | 5.2096 | 5.013 | 149.4564 | 6.9582 |  | 0.76667 | 5.3533 | 12.5057 | 11.56% | 1.4454 | 11.0603 | 0 | 29.8135 | 0 |  | 0.11333 | 2.9367 | 3.994 | 3.8433 | 114.5811 | 9.0761 |  | 1.2967 | 2.8733 | 14.9702 | 9.655% | 1.4454 | 13.5247 | 0 | 29.8135 | 0 |  | 0.12222 | 4.37 | 5.5102 | 5.3023 | 158.0803 | 6.5786 | 0.10133 | 2.5967 | 3.542 | 7.1163 | 0 | 2.3506 |  | 0.76667 | 5.3533 | 12.5057 | 11.56% | 1.4454 | 11.0603 | 0 | 29.8135 | 0 |  | 0.11333 | 2.9367 | 3.994 | 3.8433 | 114.5811 | 9.0761
| 8 | [11 empty] | 0.489 | 10.95 | 16.4757 | 7.153% | 1.1785 | 15.2972 | 0 | 23.4065 | 0 |  | 0.243 | 2.84 | 5.5859 | 5.3751 | 125.8128 | 5.0949 |  | 0.489 | 10.95 | 16.4757 | 7.153% | 1.1785 | 15.2972 | 0 | 23.4065 | 0 |  | 0.243 | 2.84 | 5.5859 | 5.3751 | 125.8128 | 5.0949 |  | 0.489 | 10.95 | 16.4757 | 7.153% | 1.1785 | 15.2972 | 0 | 23.4065 | 0 |  | 0.12222 | 2.84 | 4.2211 | 4.0618 | 95.0733 | 6.7422 | 0.1362 | 2.248 | 3.7871 | 7.1163 | 0 | 2.1986 |  | 0.722 | 5.8 | 13.9586 | 8.442% | 1.1785 | 12.7801 | 0 | 23.4065 | 0 |  | 0.149 | 2.58 | 4.2637 | 4.1028 | 96.0325 | 6.6749
| 9 | [11 empty] | 0.489 | 10.95 | 16.8547 | 6.369% | 1.0735 | 15.7812 | 0 | 0 | 0 |  | 0.243 | 2.84 | 5.7742 | 5.5563 | 0 | 0 |  | 0.489 | 10.95 | 16.8547 | 6.369% | 1.0735 | 15.7812 | 0 | 0 | 0 |  | 0.243 | 2.84 | 5.7742 | 5.5563 | 0 | 0 |  | 0.489 | 10.95 | 16.8547 | 6.369% | 1.0735 | 15.7812 | 0 | 0 | 0 |  | 0.12222 | 2.84 | 4.3158 | 4.153 | 0 | 0 | 0.1362 | 2.248 | 3.8926 | 7.1163 | 0 | 2.1389 |  | 0.722 | 5.8 | 14.5182 | 7.394% | 1.0735 | 13.4447 | 0 | 0 | 0 |  | 0.149 | 2.58 | 4.3792 | 4.2139 | 0 | 0
| 10 | [11 empty] | 0.489 | 10.95 | 17.1358 | 5.81% | 0.99559 | 16.1403 | 0 | 0 | 0 |  | 0.243 | 2.84 | 5.9139 | 5.6908 | 0 | 0 |  | 0.489 | 10.95 | 17.1358 | 5.81% | 0.99559 | 16.1403 | 0 | 0 | 0 |  | 0.243 | 2.84 | 5.9139 | 5.6908 | 0 | 0 |  | 0.489 | 10.95 | 17.1358 | 5.81% | 0.99559 | 16.1403 | 0 | 0 | 0 |  | 0.12222 | 2.84 | 4.3861 | 4.2206 | 0 | 0 | 0.1362 | 2.248 | 3.9709 | 7.1163 | 0 | 2.0967 |  | 0.722 | 5.8 | 14.9333 | 6.667% | 0.99559 | 13.9377 | 0 | 0 | 0 |  | 0.149 | 2.58 | 4.4649 | 4.2964 | 0 | 0
| 11 | [11 empty] | 0.489 | 10.95 | 17.0177 | 6.043% | 1.0283 | 15.9893 | 0 | 0 | 0 |  | 0.243 | 2.84 | 5.8552 | 5.6343 | 0 | 0 |  | 0.489 | 10.95 | 17.0177 | 6.043% | 1.0283 | 15.9893 | 0 | 0 | 0 |  | 0.243 | 2.84 | 5.8552 | 5.6343 | 0 | 0 |  | 0.489 | 10.95 | 17.0177 | 6.043% | 1.0283 | 15.9893 | 0 | 0 | 0 |  | 0.12222 | 2.84 | 4.3566 | 4.1922 | 0 | 0 | 0.1362 | 2.248 | 3.938 | 7.1163 | 0 | 2.1143 |  | 0.722 | 5.8 | 14.7588 | 6.968% | 1.0283 | 13.7305 | 0 | 0 | 0 |  | 0.149 | 2.58 | 4.4288 | 4.2617 | 0 | 0
| 12 | [11 empty] | 0.489 | 10.95 | 16.928 | 6.221% | 1.0532 | 15.8749 | 0 | 0 | 0 |  | 0.243 | 2.84 | 5.8107 | 5.5914 | 0 | 0 |  | 0.489 | 10.95 | 16.928 | 6.221% | 1.0532 | 15.8749 | 0 | 0 | 0 |  | 0.243 | 2.84 | 5.8107 | 5.5914 | 0 | 0 |  | 0.489 | 10.95 | 16.928 | 6.221% | 1.0532 | 15.8749 | 0 | 0 | 0 |  | 0.12222 | 2.84 | 4.3342 | 4.1706 | 0 | 0 | 0.1362 | 2.248 | 3.913 | 7.1163 | 0 | 2.1278 |  | 0.722 | 5.8 | 14.6264 | 7.2% | 1.0532 | 13.5733 | 0 | 0 | 0 |  | 0.149 | 2.58 | 4.4015 | 4.2354 | 0 | 0
| 13 | [11 empty] | 0.489 | 10.95 | 16.219 | 7.704% | 1.2496 | 14.9694 | 0 | 25.1133 | 0 |  | 0.243 | 2.84 | 5.4583 | 5.2524 | 131.9037 | 5.5942 |  | 0.489 | 10.95 | 16.219 | 7.704% | 1.2496 | 14.9694 | 0 | 25.1133 | 0 |  | 0.243 | 2.84 | 5.4583 | 5.2524 | 131.9037 | 5.5942 |  | 0.489 | 10.95 | 16.219 | 7.704% | 1.2496 | 14.9694 | 0 | 25.1133 | 0 |  | 0.12222 | 2.84 | 4.1569 | 4.0001 | 100.4551 | 7.3455 | 0.1362 | 2.248 | 3.7156 | 7.1163 | 0 | 2.2409 |  | 0.722 | 5.8 | 13.5795 | 9.202% | 1.2496 | 12.33 | 0 | 25.1133 | 0 |  | 0.149 | 2.58 | 4.1855 | 4.0275 | 101.1445 | 7.2954
| 14 | [11 empty] | 0.489 | 10.95 | 16.272 | 7.589% | 1.2349 | 15.0371 | 0 | 24.7611 | 0 |  | 0.243 | 2.84 | 5.4847 | 5.2777 | 130.6812 | 5.4892 |  | 0.489 | 10.95 | 16.272 | 7.589% | 1.2349 | 15.0371 | 0 | 24.7611 | 0 |  | 0.243 | 2.84 | 5.4847 | 5.2777 | 130.6812 | 5.4892 |  | 0.489 | 10.95 | 16.272 | 7.589% | 1.2349 | 15.0371 | 0 | 24.7611 | 0 |  | 0.12222 | 2.84 | 4.1702 | 4.0128 | 99.3618 | 7.2195 | 0.1362 | 2.248 | 3.7303 | 7.1163 | 0 | 2.232 |  | 0.722 | 5.8 | 13.6578 | 9.042% | 1.2349 | 12.4229 | 0 | 24.7611 | 0 |  | 0.149 | 2.58 | 4.2016 | 4.0431 | 100.1107 | 7.1655
| 15 | [11 empty] | 1.2967 | 2.8733 | 13.3493 | 12.1% | 1.6147 | 11.7346 | 0 | 33.8772 | 0 |  | 0.09 | 4.37 | 5.0971 | 4.9048 | 166.1601 | 8.0812 |  | 0.76667 | 5.3533 | 11.5474 | 13.98% | 1.6147 | 9.9326 | 0 | 33.8772 | 0 |  | 0.11333 | 2.9367 | 3.8523 | 3.7069 | 125.5805 | 10.6925 |  | 1.2967 | 2.8733 | 13.3493 | 12.1% | 1.6147 | 11.7346 | 0 | 33.8772 | 0 |  | 0.12222 | 4.37 | 5.3575 | 5.1553 | 174.6465 | 7.6885 | 0.10133 | 2.5967 | 3.4154 | 7.1163 | 0 | 2.4378 |  | 0.76667 | 5.3533 | 11.5474 | 13.98% | 1.6147 | 9.9326 | 0 | 33.8772 | 0 |  | 0.11333 | 2.9367 | 3.8523 | 3.7069 | 125.5805 | 10.6925
| 16 | [11 empty] | 0.196 | 10.578 | 11.8283 | 15.6% | 1.845 | 9.9833 | 0 | 39.4037 | 0 |  | 0.18 | 3.74 | 4.8882 | 4.7038 | 185.3468 | 9.8011 |  | -0.028 | 10.916 | 10.7374 | 17.18% | 1.845 | 8.8924 | 0 | 39.4037 | 0 |  | 0.106 | 2.988 | 3.6642 | 3.5259 | 138.9344 | 13.0753 |  | 0.196 | 10.578 | 11.8283 | 15.6% | 1.845 | 9.9833 | 0 | 39.4037 | 0 |  | 0.12222 | 3.74 | 4.5197 | 4.3491 | 171.3716 | 10.6004 | 0.09 | 2.676 | 3.2501 | 7.1163 | 0 | 2.5618 |  | 0.2 | 10.46 | 11.7358 | 15.72% | 1.845 | 9.8908 | 0 | 39.4037 | 0 |  | 0.09 | 2.676 | 3.2501 | 3.1275 | 123.2343 | 14.7411
| 17 | [11 empty] | 0.196 | 10.578 | 11.647 | 16.92% | 1.9703 | 9.6767 | 0 | 42.4108 | 0 |  | 0.18 | 3.74 | 4.7217 | 4.5436 | 192.6966 | 10.9211 |  | -0.028 | 10.916 | 10.7633 | 18.31% | 1.9703 | 8.793 | 0 | 42.4108 | 0 |  | 0.106 | 2.988 | 3.5661 | 3.4316 | 145.5357 | 14.46 |  | 0.196 | 10.578 | 11.647 | 16.92% | 1.9703 | 9.6767 | 0 | 42.4108 | 0 |  | 0.12222 | 3.74 | 4.4066 | 4.2403 | 179.836 | 11.7021 | 0.09 | 2.676 | 3.1669 | 7.1163 | 0 | 2.6291 |  | 0.2 | 10.46 | 11.5508 | 17.06% | 1.9703 | 9.5805 | 0 | 42.4108 | 0 |  | 0.09 | 2.676 | 3.1669 | 3.0474 | 129.2415 | 16.2831
| 18 | [11 empty] | 0.196 | 10.578 | 11.6397 | 16.97% | 1.9754 | 9.6643 | 0 | 42.5327 | 0 |  | 0.18 | 3.74 | 4.715 | 4.5371 | 192.9742 | 10.9681 |  | -0.028 | 10.916 | 10.7643 | 18.35% | 1.9754 | 8.789 | 0 | 42.5327 | 0 |  | 0.106 | 2.988 | 3.5622 | 3.4277 | 145.7914 | 14.5178 |  | 0.196 | 10.578 | 11.6397 | 16.97% | 1.9754 | 9.6643 | 0 | 42.5327 | 0 |  | 0.12222 | 3.74 | 4.402 | 4.2359 | 180.1653 | 11.7479 | 0.09 | 2.676 | 3.1635 | 7.1163 | 0 | 2.6319 |  | 0.2 | 10.46 | 11.5433 | 17.11% | 1.9754 | 9.568 | 0 | 42.5327 | 0 |  | 0.09 | 2.676 | 3.1635 | 3.0441 | 129.4748 | 16.3473
| 19 | [11 empty] | 0.196 | 10.578 | 11.6748 | 16.71% | 1.9511 | 9.7237 | 0 | 41.9503 | 0 |  | 0.18 | 3.74 | 4.7473 | 4.5681 | 191.6334 | 10.7445 |  | -0.028 | 10.916 | 10.7593 | 18.13% | 1.9511 | 8.8082 | 0 | 41.9503 | 0 |  | 0.106 | 2.988 | 3.5812 | 3.446 | 144.5615 | 14.243 |  | 0.196 | 10.578 | 11.6748 | 16.71% | 1.9511 | 9.7237 | 0 | 41.9503 | 0 |  | 0.12222 | 3.74 | 4.4239 | 4.257 | 178.5821 | 11.5297 | 0.09 | 2.676 | 3.1796 | 7.1163 | 0 | 2.6186 |  | 0.2 | 10.46 | 11.5792 | 16.85% | 1.9511 | 9.6281 | 0 | 41.9503 | 0 |  | 0.09 | 2.676 | 3.1796 | 3.0596 | 128.3527 | 16.0417
| 20 | [11 empty] | 1.2967 | 2.8733 | 14.6838 | 10.05% | 1.4753 | 13.2085 | 0 | 30.5315 | 0 |  | 0.09 | 4.37 | 5.1898 | 4.9939 | 152.4713 | 7.1531 |  | 0.76667 | 5.3533 | 12.3364 | 11.96% | 1.4753 | 10.8611 | 0 | 30.5315 | 0 |  | 0.11333 | 2.9367 | 3.9689 | 3.8192 | 116.6049 | 9.3533 |  | 1.2967 | 2.8733 | 14.6838 | 10.05% | 1.4753 | 13.2085 | 0 | 30.5315 | 0 |  | 0.12222 | 4.37 | 5.4832 | 5.2763 | 161.0939 | 6.7702 | 0.10133 | 2.5967 | 3.5196 | 7.1163 | 0 | 2.3656 |  | 0.76667 | 5.3533 | 12.3364 | 11.96% | 1.4753 | 10.8611 | 0 | 30.5315 | 0 |  | 0.11333 | 2.9367 | 3.9689 | 3.8192 | 116.6049 | 9.3533
| 21 | [11 empty] | 0.489 | 10.95 | 16.5103 | 7.08% | 1.1689 | 15.3415 | 0 | 23.1763 | 0 |  | 0.243 | 2.84 | 5.6031 | 5.3917 | 124.9589 | 5.0293 |  | 0.489 | 10.95 | 16.5103 | 7.08% | 1.1689 | 15.3415 | 0 | 23.1763 | 0 |  | 0.243 | 2.84 | 5.6031 | 5.3917 | 124.9589 | 5.0293 |  | 0.489 | 10.95 | 16.5103 | 7.08% | 1.1689 | 15.3415 | 0 | 23.1763 | 0 |  | 0.12222 | 2.84 | 4.2298 | 4.0702 | 94.331 | 6.6622 | 0.1362 | 2.248 | 3.7967 | 7.1163 | 0 | 2.193 |  | 0.722 | 5.8 | 14.0097 | 8.343% | 1.1689 | 12.8409 | 0 | 23.1763 | 0 |  | 0.149 | 2.58 | 4.2743 | 4.113 | 95.3231 | 6.5929
| 22 | [11 empty] | 0 | 0 | 0 | 0% | 0 | 0 | 0 | 0 | 0 |  | 0 | 0 | 0 | 0 | 0 | 0 |  | 0 | 0 | 0 | 0% | 0 | 0 | 0 | 0 | 0 |  | 0 | 0 | 0 | 0 | 0 | 0 |  | 0 | 0 | 0 | 0% | 0 | 0 | 0 | 0 | 0 |  | 0.12222 | 0 | 1.9046 | 1.8328 | 0 | 0 | 0.1362 | 2.248 | 4.3704 | 7.1163 | 0 | 1.9051 |  | 0 | 0 | 0 | 0% | 0 | 0 | 0 | 0 | 0 |  | 0 | 0 | 0 | 0 | 0 | 0
| 23 | [11 empty] | 0 | 0 | 0 | 0% | 0 | 0 | 0 | 0 | 0 |  | 0 | 0 | 0 | 0 | 0 | 0 |  | 0 | 0 | 0 | 0% | 0 | 0 | 0 | 0 | 0 |  | 0 | 0 | 0 | 0 | 0 | 0 |  | 0 | 0 | 0 | 0% | 0 | 0 | 0 | 0 | 0 |  | 0.12222 | 0 | 2.1083 | 2.0288 | 0 | 0 | 0.1362 | 2.248 | 4.5975 | 7.1163 | 0 | 1.811 |  | 0 | 0 | 0 | 0% | 0 | 0 | 0 | 0 | 0 |  | 0 | 0 | 0 | 0 | 0 | 0
| 24 | [11 empty] | 0 | 0 | 0 | 0% | 0 | 0 | 0 | 0 | 0 |  | 0 | 0 | 0 | 0 | 0 | 0 |  | 0 | 0 | 0 | 0% | 0 | 0 | 0 | 0 | 0 |  | 0 | 0 | 0 | 0 | 0 | 0 |  | 0 | 0 | 0 | 0% | 0 | 0 | 0 | 0 | 0 |  | 0.12222 | 0 | 2.2611 | 2.1758 | 0 | 0 | 0.1362 | 2.248 | 4.7677 | 7.1163 | 0 | 1.7463 |  | 0 | 0 | 0 | 0% | 0 | 0 | 0 | 0 | 0 |  | 0 | 0 | 0 | 0 | 0 | 0
| 25 | [11 empty] | 0.489 | 10.95 | 16.3209 | 7.483% | 1.2213 | 15.0995 | 0 | 24.436 | 0 |  | 0.243 | 2.84 | 5.5089 | 5.3011 | 129.5368 | 5.3933 |  | 0.489 | 10.95 | 16.3209 | 7.483% | 1.2213 | 15.0995 | 0 | 24.436 | 0 |  | 0.243 | 2.84 | 5.5089 | 5.3011 | 129.5368 | 5.3933 |  | 0.489 | 10.95 | 16.3209 | 7.483% | 1.2213 | 15.0995 | 0 | 24.436 | 0 |  | 0.12222 | 2.84 | 4.1824 | 4.0246 | 98.3447 | 7.1039 | 0.1362 | 2.248 | 3.7439 | 7.1163 | 0 | 2.2239 |  | 0.722 | 5.8 | 13.73 | 8.895% | 1.2213 | 12.5086 | 0 | 24.436 | 0 |  | 0.149 | 2.58 | 4.2165 | 4.0574 | 99.1467 | 7.0464
| 26 | [11 empty] | 0.489 | 10.95 | 17.0605 | 5.958% | 1.0165 | 16.044 | 0 | 0 | 0 |  | 0.243 | 2.84 | 5.8765 | 5.6547 | 0 | 0 |  | 0.489 | 10.95 | 17.0605 | 5.958% | 1.0165 | 16.044 | 0 | 0 | 0 |  | 0.243 | 2.84 | 5.8765 | 5.6547 | 0 | 0 |  | 0.489 | 10.95 | 17.0605 | 5.958% | 1.0165 | 16.044 | 0 | 0 | 0 |  | 0.12222 | 2.84 | 4.3673 | 4.2025 | 0 | 0 | 0.1362 | 2.248 | 3.9499 | 7.1163 | 0 | 2.1079 |  | 0.722 | 5.8 | 14.822 | 6.858% | 1.0165 | 13.8055 | 0 | 0 | 0 |  | 0.149 | 2.58 | 4.4419 | 4.2743 | 0 | 0
| 27 | [11 empty] | 0.489 | 10.95 | 17.7512 | 4.648% | 0.82514 | 16.926 | 0 | 0 | 0 |  | 0.243 | 2.84 | 6.2197 | 5.985 | 0 | 0 |  | 0.489 | 10.95 | 17.7512 | 4.648% | 0.82514 | 16.926 | 0 | 0 | 0 |  | 0.243 | 2.84 | 6.2197 | 5.985 | 0 | 0 |  | 0.489 | 10.95 | 17.7512 | 4.648% | 0.82514 | 16.926 | 0 | 0 | 0 |  | 0.12222 | 2.84 | 4.5399 | 4.3686 | 0 | 0 | 0.1362 | 2.248 | 4.1423 | 7.1163 | 0 | 2.01 |  | 0.722 | 5.8 | 15.8418 | 5.209% | 0.82514 | 15.0167 | 0 | 0 | 0 |  | 0.149 | 2.58 | 4.6523 | 4.4768 | 0 | 0
| 28 | [11 empty] | 0 | 0 | 0 | 0% | 0 | 0 | 0 | 0 | 0 |  | 0 | 0 | 0 | 0 | 0 | 0 |  | 0 | 0 | 0 | 0% | 0 | 0 | 0 | 0 | 0 |  | 0 | 0 | 0 | 0 | 0 | 0 |  | 0 | 0 | 0 | 0% | 0 | 0 | 0 | 0 | 0 |  | 0.12222 | 0 | 1.979 | 1.9043 | 0 | 0 | 0.1362 | 2.248 | 4.4533 | 7.1163 | 0 | 1.8696 |  | 0 | 0 | 0 | 0% | 0 | 0 | 0 | 0 | 0 |  | 0 | 0 | 0 | 0 | 0 | 0
| 29 | [11 empty] | 0 | 0 | 0 | 0% | 0 | 0 | 0 | 0 | 0 |  | 0 | 0 | 0 | 0 | 0 | 0 |  | 0 | 0 | 0 | 0% | 0 | 0 | 0 | 0 | 0 |  | 0 | 0 | 0 | 0 | 0 | 0 |  | 0 | 0 | 0 | 0% | 0 | 0 | 0 | 0 | 0 |  | 0.12222 | 0 | 1.8445 | 1.7749 | 0 | 0 | 0.1362 | 2.248 | 4.3035 | 7.1163 | 0 | 1.9347 |  | 0 | 0 | 0 | 0% | 0 | 0 | 0 | 0 | 0 |  | 0 | 0 | 0 | 0 | 0 | 0
| 30 | [11 empty] | 0 | 0 | 0 | 0% | 0 | 0 | 0 | 0 | 0 |  | 0 | 0 | 0 | 0 | 0 | 0 |  | 0 | 0 | 0 | 0% | 0 | 0 | 0 | 0 | 0 |  | 0 | 0 | 0 | 0 | 0 | 0 |  | 0 | 0 | 0 | 0% | 0 | 0 | 0 | 0 | 0 |  | 0.12222 | 0 | 1.8364 | 1.7671 | 0 | 0 | 0.1362 | 2.248 | 4.2944 | 7.1163 | 0 | 1.9388 |  | 0 | 0 | 0 | 0% | 0 | 0 | 0 | 0 | 0 |  | 0 | 0 | 0 | 0 | 0 | 0
| 31 | [11 empty] | 0.489 | 10.95 | 17.8856 | 4.405% | 0.78789 | 17.0978 | 0 | 0 | 0 |  | 0.243 | 2.84 | 6.2865 | 6.0493 | 0 | 0 |  | 0.489 | 10.95 | 17.8856 | 4.405% | 0.78789 | 17.0978 | 0 | 0 | 0 |  | 0.243 | 2.84 | 6.2865 | 6.0493 | 0 | 0 |  | 0.489 | 10.95 | 17.8856 | 4.405% | 0.78789 | 17.0978 | 0 | 0 | 0 |  | 0.12222 | 2.84 | 4.5735 | 4.4009 | 0 | 0 | 0.1362 | 2.248 | 4.1798 | 7.1163 | 0 | 1.992 |  | 0.722 | 5.8 | 16.0404 | 4.912% | 0.78789 | 15.2525 | 0 | 0 | 0 |  | 0.149 | 2.58 | 4.6933 | 4.5162 | 0 | 0
X | 1 | [11 empty] | 0.489 | 10.95 | 16.8628 | 6.353% | 1.0712 | 15.7916 | 0 | 0 | 0 |  | 0.243 | 2.84 | 5.7783 | 5.5602 | 0 | 0 |  | 0.489 | 10.95 | 16.8628 | 6.353% | 1.0712 | 15.7916 | 0 | 0 | 0 |  | 0.243 | 2.84 | 5.7783 | 5.5602 | 0 | 0 |  | 0.489 | 10.95 | 16.8628 | 6.353% | 1.0712 | 15.7916 | 0 | 0 | 0 |  | 0.12222 | 2.84 | 4.3179 | 4.1549 | 0 | 0 | 0.1362 | 2.248 | 3.8949 | 7.1163 | 0 | 2.1377 |  | 0.722 | 5.8 | 14.5302 | 7.372% | 1.0712 | 13.459 | 0 | 0 | 0 |  | 0.149 | 2.58 | 4.3817 | 4.2163 | 0 | 0
| 2 | [11 empty] | 1.2967 | 2.8733 | 12.809 | 13.05% | 1.6712 | 11.1379 | 0 | 35.2317 | 0 |  | 0.09 | 4.37 | 5.0596 | 4.8687 | 171.5326 | 8.4666 |  | 0.76667 | 5.3533 | 11.2279 | 14.88% | 1.6712 | 9.5567 | 0 | 35.2317 | 0 |  | 0.11333 | 2.9367 | 3.8051 | 3.6615 | 129.0008 | 11.258 |  | 1.2967 | 2.8733 | 12.809 | 13.05% | 1.6712 | 11.1379 | 0 | 35.2317 | 0 |  | 0.12222 | 4.37 | 5.3065 | 5.1063 | 179.9031 | 8.0726 | 0.10133 | 2.5967 | 3.3731 | 7.1163 | 0 | 2.4683 |  | 0.76667 | 5.3533 | 11.2279 | 14.88% | 1.6712 | 9.5567 | 0 | 35.2317 | 0 |  | 0.11333 | 2.9367 | 3.8051 | 3.6615 | 129.0008 | 11.258
| 3 | [11 empty] | 0.196 | 10.578 | 11.3195 | 19.41% | 2.1966 | 9.1229 | 0 | 47.8425 | 0 |  | 0.18 | 3.74 | 4.421 | 4.2542 | 203.5303 | 13.1579 |  | -0.028 | 10.916 | 10.8101 | 20.32% | 2.1966 | 8.6134 | 0 | 47.8425 | 0 |  | 0.106 | 2.988 | 3.389 | 3.2611 | 156.0215 | 17.1645 |  | 0.196 | 10.578 | 11.3195 | 19.41% | 2.1966 | 9.1229 | 0 | 47.8425 | 0 |  | 0.12222 | 3.74 | 4.2024 | 4.0438 | 193.4669 | 13.8423 | 0.09 | 2.676 | 3.0165 | 7.1163 | 0 | 2.7602 |  | 0.2 | 10.46 | 11.2167 | 19.58% | 2.1966 | 9.02 | 0 | 47.8425 | 0 |  | 0.09 | 2.676 | 3.0165 | 2.9027 | 138.8711 | 19.2842
| 4 | [11 empty] | 0.196 | 10.578 | 11.3212 | 19.39% | 2.1955 | 9.1257 | 0 | 47.8155 | 0 |  | 0.18 | 3.74 | 4.4225 | 4.2556 | 203.4841 | 13.146 |  | -0.028 | 10.916 | 10.8098 | 20.31% | 2.1955 | 8.6143 | 0 | 47.8155 | 0 |  | 0.106 | 2.988 | 3.3899 | 3.262 | 155.9738 | 17.1503 |  | 0.196 | 10.578 | 11.3212 | 19.39% | 2.1955 | 9.1257 | 0 | 47.8155 | 0 |  | 0.12222 | 3.74 | 4.2034 | 4.0448 | 193.4042 | 13.8311 | 0.09 | 2.676 | 3.0172 | 7.1163 | 0 | 2.7595 |  | 0.2 | 10.46 | 11.2183 | 19.57% | 2.1955 | 9.0228 | 0 | 47.8155 | 0 |  | 0.09 | 2.676 | 3.0172 | 2.9034 | 138.827 | 19.2685
| 5 | [11 empty] | 0.196 | 10.578 | 11.6388 | 16.98% | 1.9759 | 9.6629 | 0 | 42.5463 | 0 |  | 0.18 | 3.74 | 4.7142 | 4.5364 | 193.0049 | 10.9734 |  | -0.028 | 10.916 | 10.7645 | 18.36% | 1.9759 | 8.7885 | 0 | 42.5463 | 0 |  | 0.106 | 2.988 | 3.5617 | 3.4273 | 145.8197 | 14.5242 |  | 0.196 | 10.578 | 11.6388 | 16.98% | 1.9759 | 9.6629 | 0 | 42.5463 | 0 |  | 0.12222 | 3.74 | 4.4015 | 4.2354 | 180.2019 | 11.753 | 0.09 | 2.676 | 3.1631 | 7.1163 | 0 | 2.6322 |  | 0.2 | 10.46 | 11.5425 | 17.12% | 1.9759 | 9.5666 | 0 | 42.5463 | 0 |  | 0.09 | 2.676 | 3.1631 | 3.0438 | 129.5007 | 16.3545
| 6 | [11 empty] | 0.489 | 10.95 | 16.2475 | 7.642% | 1.2417 | 15.0058 | 0 | 24.9236 | 0 |  | 0.243 | 2.84 | 5.4725 | 5.266 | 131.2476 | 5.5375 |  | 0.489 | 10.95 | 16.2475 | 7.642% | 1.2417 | 15.0058 | 0 | 24.9236 | 0 |  | 0.243 | 2.84 | 5.4725 | 5.266 | 131.2476 | 5.5375 |  | 0.489 | 10.95 | 16.2475 | 7.642% | 1.2417 | 15.0058 | 0 | 24.9236 | 0 |  | 0.12222 | 2.84 | 4.1641 | 4.0069 | 99.8675 | 7.2775 | 0.1362 | 2.248 | 3.7235 | 7.1163 | 0 | 2.2361 |  | 0.722 | 5.8 | 13.6217 | 9.115% | 1.2417 | 12.38 | 0 | 24.9236 | 0 |  | 0.149 | 2.58 | 4.1942 | 4.0359 | 100.5892 | 7.2253
| 7 | [11 empty] | 0.489 | 10.95 | 16.4859 | 7.131% | 1.1756 | 15.3103 | 0 | 23.3388 | 0 |  | 0.243 | 2.84 | 5.591 | 5.38 | 125.5624 | 5.0756 |  | 0.489 | 10.95 | 16.4859 | 7.131% | 1.1756 | 15.3103 | 0 | 23.3388 | 0 |  | 0.243 | 2.84 | 5.591 | 5.38 | 125.5624 | 5.0756 |  | 0.489 | 10.95 | 16.4859 | 7.131% | 1.1756 | 15.3103 | 0 | 23.3388 | 0 |  | 0.12222 | 2.84 | 4.2237 | 4.0643 | 94.8554 | 6.7186 | 0.1362 | 2.248 | 3.7899 | 7.1163 | 0 | 2.1969 |  | 0.722 | 5.8 | 13.9736 | 8.413% | 1.1756 | 12.798 | 0 | 23.3388 | 0 |  | 0.149 | 2.58 | 4.2668 | 4.1058 | 95.8243 | 6.6507
| 8 | [11 empty] | 0.489 | 10.95 | 16.3209 | 7.483% | 1.2213 | 15.0995 | 0 | 24.436 | 0 |  | 0.243 | 2.84 | 5.5089 | 5.3011 | 129.5368 | 5.3933 |  | 0.489 | 10.95 | 16.3209 | 7.483% | 1.2213 | 15.0995 | 0 | 24.436 | 0 |  | 0.243 | 2.84 | 5.5089 | 5.3011 | 129.5368 | 5.3933 |  | 0.489 | 10.95 | 16.3209 | 7.483% | 1.2213 | 15.0995 | 0 | 24.436 | 0 |  | 0.12222 | 2.84 | 4.1824 | 4.0246 | 98.3447 | 7.1039 | 0.1362 | 2.248 | 3.7439 | 7.1163 | 0 | 2.2239 |  | 0.722 | 5.8 | 13.73 | 8.895% | 1.2213 | 12.5086 | 0 | 24.436 | 0 |  | 0.149 | 2.58 | 4.2165 | 4.0574 | 99.1467 | 7.0464
| 9 | [11 empty] | 1.2967 | 2.8733 | 15.7968 | 8.603% | 1.3591 | 14.4377 | 0 | 27.7411 | 0 |  | 0.09 | 4.37 | 5.267 | 5.0682 | 140.5987 | 6.404 |  | 0.76667 | 5.3533 | 12.9944 | 10.46% | 1.3591 | 11.6354 | 0 | 27.7411 | 0 |  | 0.11333 | 2.9367 | 4.0662 | 3.9128 | 108.5448 | 8.2951 |  | 1.2967 | 2.8733 | 15.7968 | 8.603% | 1.3591 | 14.4377 | 0 | 27.7411 | 0 |  | 0.12222 | 4.37 | 5.5881 | 5.3773 | 149.1715 | 6.036 | 0.10133 | 2.5967 | 3.6066 | 7.1163 | 0 | 2.3085 |  | 0.76667 | 5.3533 | 12.9944 | 10.46% | 1.3591 | 11.6354 | 0 | 27.7411 | 0 |  | 0.11333 | 2.9367 | 4.0662 | 3.9128 | 108.5448 | 8.2951
| 10 | [11 empty] | 1.2967 | 2.8733 | 14.4947 | 10.31% | 1.4951 | 12.9996 | 0 | 31.0055 | 0 |  | 0.09 | 4.37 | 5.1766 | 4.9813 | 154.4473 | 7.2826 |  | 0.76667 | 5.3533 | 12.2246 | 12.23% | 1.4951 | 10.7295 | 0 | 31.0055 | 0 |  | 0.11333 | 2.9367 | 3.9524 | 3.8033 | 117.9224 | 9.5382 |  | 1.2967 | 2.8733 | 14.4947 | 10.31% | 1.4951 | 12.9996 | 0 | 31.0055 | 0 |  | 0.12222 | 4.37 | 5.4654 | 5.2592 | 163.0636 | 6.8978 | 0.10133 | 2.5967 | 3.5049 | 7.1163 | 0 | 2.3756 |  | 0.76667 | 5.3533 | 12.2246 | 12.23% | 1.4951 | 10.7295 | 0 | 31.0055 | 0 |  | 0.11333 | 2.9367 | 3.9524 | 3.8033 | 117.9224 | 9.5382
| 11 | [11 empty] | 1.2967 | 2.8733 | 13.2413 | 12.28% | 1.626 | 11.6152 | 0 | 34.1481 | 0 |  | 0.09 | 4.37 | 5.0896 | 4.8976 | 167.2424 | 8.1578 |  | 0.76667 | 5.3533 | 11.4835 | 14.16% | 1.626 | 9.8575 | 0 | 34.1481 | 0 |  | 0.11333 | 2.9367 | 3.8429 | 3.6978 | 126.2744 | 10.8045 |  | 1.2967 | 2.8733 | 13.2413 | 12.28% | 1.626 | 11.6152 | 0 | 34.1481 | 0 |  | 0.12222 | 4.37 | 5.3473 | 5.1455 | 175.7085 | 7.7647 | 0.10133 | 2.5967 | 3.4069 | 7.1163 | 0 | 2.4439 |  | 0.76667 | 5.3533 | 11.4835 | 14.16% | 1.626 | 9.8575 | 0 | 34.1481 | 0 |  | 0.11333 | 2.9367 | 3.8429 | 3.6978 | 126.2744 | 10.8045
| 12 | [11 empty] | 0.489 | 10.95 | 16.5531 | 6.99% | 1.157 | 15.3961 | 0 | 22.8918 | 0 |  | 0.243 | 2.84 | 5.6244 | 5.4121 | 123.8936 | 4.9488 |  | 0.489 | 10.95 | 16.5531 | 6.99% | 1.157 | 15.3961 | 0 | 22.8918 | 0 |  | 0.243 | 2.84 | 5.6244 | 5.4121 | 123.8936 | 4.9488 |  | 0.489 | 10.95 | 16.5531 | 6.99% | 1.157 | 15.3961 | 0 | 22.8918 | 0 |  | 0.12222 | 2.84 | 4.2405 | 4.0804 | 93.4088 | 6.5638 | 0.1362 | 2.248 | 3.8086 | 7.1163 | 0 | 2.1861 |  | 0.722 | 5.8 | 14.0729 | 8.222% | 1.157 | 12.9159 | 0 | 22.8918 | 0 |  | 0.149 | 2.58 | 4.2873 | 4.1255 | 94.4404 | 6.4922
| 13 | [11 empty] | 0.489 | 10.95 | 17.3192 | 5.455% | 0.9448 | 16.3744 | 0 | 0 | 0 |  | 0.243 | 2.84 | 6.0051 | 5.7785 | 0 | 0 |  | 0.489 | 10.95 | 17.3192 | 5.455% | 0.9448 | 16.3744 | 0 | 0 | 0 |  | 0.243 | 2.84 | 6.0051 | 5.7785 | 0 | 0 |  | 0.489 | 10.95 | 17.3192 | 5.455% | 0.9448 | 16.3744 | 0 | 0 | 0 |  | 0.12222 | 2.84 | 4.4319 | 4.2647 | 0 | 0 | 0.1362 | 2.248 | 4.022 | 7.1163 | 0 | 2.0701 |  | 0.722 | 5.8 | 15.204 | 6.214% | 0.9448 | 14.2593 | 0 | 0 | 0 |  | 0.149 | 2.58 | 4.5207 | 4.3501 | 0 | 0
| 14 | [11 empty] | 0.489 | 10.95 | 15.8502 | 8.528% | 1.3517 | 14.4985 | 0 | 27.565 | 0 |  | 0.243 | 2.84 | 5.2751 | 5.076 | 139.92 | 6.3536 |  | 0.489 | 10.95 | 15.8502 | 8.528% | 1.3517 | 14.4985 | 0 | 27.565 | 0 |  | 0.243 | 2.84 | 5.2751 | 5.076 | 139.92 | 6.3536 |  | 0.489 | 10.95 | 15.8502 | 8.528% | 1.3517 | 14.4985 | 0 | 27.565 | 0 |  | 0.12222 | 2.84 | 4.0648 | 3.9114 | 107.8172 | 8.2454 | 0.1362 | 2.248 | 3.6128 | 7.1163 | 0 | 2.3046 |  | 0.722 | 5.8 | 13.035 | 10.37% | 1.3517 | 11.6833 | 0 | 27.565 | 0 |  | 0.149 | 2.58 | 4.0731 | 3.9194 | 108.0383 | 8.2286
| 15 | [11 empty] | 0.489 | 10.95 | 16.979 | 6.12% | 1.039 | 15.9399 | 0 | 0 | 0 |  | 0.243 | 2.84 | 5.836 | 5.6158 | 0 | 0 |  | 0.489 | 10.95 | 16.979 | 6.12% | 1.039 | 15.9399 | 0 | 0 | 0 |  | 0.243 | 2.84 | 5.836 | 5.6158 | 0 | 0 |  | 0.489 | 10.95 | 16.979 | 6.12% | 1.039 | 15.9399 | 0 | 0 | 0 |  | 0.12222 | 2.84 | 4.3469 | 4.1829 | 0 | 0 | 0.1362 | 2.248 | 3.9272 | 7.1163 | 0 | 2.1201 |  | 0.722 | 5.8 | 14.7017 | 7.068% | 1.039 | 13.6626 | 0 | 0 | 0 |  | 0.149 | 2.58 | 4.417 | 4.2504 | 0 | 0
| 16 | [11 empty] | 0.489 | 10.95 | 16.168 | 7.816% | 1.2637 | 14.9044 | 0 | 25.4519 | 0 |  | 0.243 | 2.84 | 5.433 | 5.228 | 133.0624 | 5.696 |  | 0.489 | 10.95 | 16.168 | 7.816% | 1.2637 | 14.9044 | 0 | 25.4519 | 0 |  | 0.243 | 2.84 | 5.433 | 5.228 | 133.0624 | 5.696 |  | 0.489 | 10.95 | 16.168 | 7.816% | 1.2637 | 14.9044 | 0 | 25.4519 | 0 |  | 0.12222 | 2.84 | 4.1442 | 3.9878 | 101.4978 | 7.4674 | 0.1362 | 2.248 | 3.7014 | 7.1163 | 0 | 2.2495 |  | 0.722 | 5.8 | 13.5043 | 9.358% | 1.2637 | 12.2407 | 0 | 25.4519 | 0 |  | 0.149 | 2.58 | 4.17 | 4.0126 | 102.1283 | 7.4213
| 17 | [11 empty] | 1.2967 | 2.8733 | 15.4672 | 9.009% | 1.3935 | 14.0737 | 0 | 28.5674 | 0 |  | 0.09 | 4.37 | 5.2441 | 5.0462 | 144.1576 | 6.6235 |  | 0.76667 | 5.3533 | 12.7996 | 10.89% | 1.3935 | 11.4061 | 0 | 28.5674 | 0 |  | 0.11333 | 2.9367 | 4.0374 | 3.8851 | 110.986 | 8.6032 |  | 1.2967 | 2.8733 | 15.4672 | 9.009% | 1.3935 | 14.0737 | 0 | 28.5674 | 0 |  | 0.12222 | 4.37 | 5.5571 | 5.3474 | 152.7606 | 6.2505 | 0.10133 | 2.5967 | 3.5809 | 7.1163 | 0 | 2.3251 |  | 0.76667 | 5.3533 | 12.7996 | 10.89% | 1.3935 | 11.4061 | 0 | 28.5674 | 0 |  | 0.11333 | 2.9367 | 4.0374 | 3.8851 | 110.986 | 8.6032
| 18 | [11 empty] | 1.2967 | 2.8733 | 12.755 | 13.15% | 1.6768 | 11.0782 | 0 | 35.3672 | 0 |  | 0.09 | 4.37 | 5.0559 | 4.8651 | 172.0644 | 8.5054 |  | 0.76667 | 5.3533 | 11.196 | 14.98% | 1.6768 | 9.5192 | 0 | 35.3672 | 0 |  | 0.11333 | 2.9367 | 3.8004 | 3.657 | 129.3361 | 11.3153 |  | 1.2967 | 2.8733 | 12.755 | 13.15% | 1.6768 | 11.0782 | 0 | 35.3672 | 0 |  | 0.12222 | 4.37 | 5.3014 | 5.1014 | 180.4215 | 8.1115 | 0.10133 | 2.5967 | 3.3689 | 7.1163 | 0 | 2.4714 |  | 0.76667 | 5.3533 | 11.196 | 14.98% | 1.6768 | 9.5192 | 0 | 35.3672 | 0 |  | 0.11333 | 2.9367 | 3.8004 | 3.657 | 129.3361 | 11.3153
| 19 | [11 empty] | 0.196 | 10.578 | 11.7352 | 16.27% | 1.9093 | 9.8259 | 0 | 40.9479 | 0 |  | 0.18 | 3.74 | 4.8027 | 4.6215 | 189.2413 | 10.3665 |  | -0.028 | 10.916 | 10.7507 | 17.76% | 1.9093 | 8.8413 | 0 | 40.9479 | 0 |  | 0.106 | 2.988 | 3.6138 | 3.4775 | 142.3951 | 13.777 |  | 0.196 | 10.578 | 11.7352 | 16.27% | 1.9093 | 9.8259 | 0 | 40.9479 | 0 |  | 0.12222 | 3.74 | 4.4616 | 4.2933 | 175.7999 | 11.1591 | 0.09 | 2.676 | 3.2074 | 7.1163 | 0 | 2.5959 |  | 0.2 | 10.46 | 11.6408 | 16.4% | 1.9093 | 9.7315 | 0 | 40.9479 | 0 |  | 0.09 | 2.676 | 3.2074 | 3.0863 | 126.3793 | 15.5229
| 20 | [11 empty] | 0.196 | 10.578 | 10.9725 | 22.21% | 2.4365 | 8.536 | 0 | 53.5994 | 0 |  | 0.18 | 3.74 | 4.1022 | 3.9474 | 211.5807 | 15.8865 |  | -0.028 | 10.916 | 10.8596 | 22.44% | 2.4365 | 8.4232 | 0 | 53.5994 | 0 |  | 0.106 | 2.988 | 3.2013 | 3.0805 | 165.1139 | 20.3574 |  | 0.196 | 10.578 | 10.9725 | 22.21% | 2.4365 | 8.536 | 0 | 53.5994 | 0 |  | 0.12222 | 3.74 | 3.986 | 3.8356 | 205.5835 | 16.35 | 0.09 | 2.676 | 2.8571 | 7.1163 | 0 | 2.9141 |  | 0.2 | 10.46 | 10.8625 | 22.43% | 2.4365 | 8.426 | 0 | 53.5994 | 0 |  | 0.09 | 2.676 | 2.8571 | 2.7493 | 147.3612 | 22.8098
| 21 | [11 empty] | 0.14111 | 10.6878 | 10.7225 | 24.95% | 2.6758 | 8.0467 | 0 | 59.3426 | 0 |  | 0.12222 | 3.8556 | 3.8856 | 3.739 | 221.8807 | 18.5695 |  | 0.18111 | 10.4978 | 10.5423 | 25.38% | 2.6758 | 7.8665 | 0 | 59.3426 | 0 |  | 0.088889 | 3.0222 | 3.0441 | 2.9292 | 173.8266 | 23.703 |  | 0.14111 | 10.6878 | 10.7225 | 24.95% | 2.6758 | 8.0467 | 0 | 59.3426 | 0 |  | 0.12222 | 3.8556 | 3.8856 | 3.739 | 221.8807 | 18.5695 | 0.072 | 2.712 | 2.7297 | 7.1163 | 0 | 3.0502 |  | 0.18667 | 10.4867 | 10.5326 | 25.4% | 2.6758 | 7.8568 | 0 | 59.3426 | 0 |  | 0.072 | 2.712 | 2.7297 | 2.6267 | 155.8749 | 26.4328
| 22 | [11 empty] | 0.14111 | 10.6878 | 10.5543 | 26.88% | 2.8372 | 7.7171 | 0 | 63.2166 | 0 |  | 0.12222 | 3.8556 | 3.74 | 3.5988 | 227.5055 | 20.5521 |  | 0.18111 | 10.4978 | 10.3265 | 27.48% | 2.8372 | 7.4893 | 0 | 63.2166 | 0 |  | 0.088889 | 3.0222 | 2.9381 | 2.8273 | 178.7308 | 26.1607 |  | 0.14111 | 10.6878 | 10.5543 | 26.88% | 2.8372 | 7.7171 | 0 | 63.2166 | 0 |  | 0.12222 | 3.8556 | 3.74 | 3.5988 | 227.5055 | 20.5521 | 0.072 | 2.712 | 2.6439 | 7.1163 | 0 | 3.1492 |  | 0.18667 | 10.4867 | 10.3101 | 27.52% | 2.8372 | 7.4729 | 0 | 63.2166 | 0 |  | 0.072 | 2.712 | 2.6439 | 2.5441 | 160.8314 | 29.0722
| 23 | [11 empty] | 0.14111 | 10.6878 | 10.5596 | 26.82% | 2.8321 | 7.7275 | 0 | 63.0947 | 0 |  | 0.12222 | 3.8556 | 3.7445 | 3.6032 | 227.3451 | 20.4874 |  | 0.18111 | 10.4978 | 10.3333 | 27.41% | 2.8321 | 7.5011 | 0 | 63.0947 | 0 |  | 0.088889 | 3.0222 | 2.9415 | 2.8305 | 178.5885 | 26.0807 |  | 0.14111 | 10.6878 | 10.5596 | 26.82% | 2.8321 | 7.7275 | 0 | 63.0947 | 0 |  | 0.12222 | 3.8556 | 3.7445 | 3.6032 | 227.3451 | 20.4874 | 0.072 | 2.712 | 2.6466 | 7.1163 | 0 | 3.1459 |  | 0.18667 | 10.4867 | 10.3171 | 27.45% | 2.8321 | 7.485 | 0 | 63.0947 | 0 |  | 0.072 | 2.712 | 2.6466 | 2.5467 | 160.6851 | 28.9865
| 24 | [11 empty] | 0.14111 | 10.6878 | 10.509 | 27.41% | 2.8807 | 7.6284 | 0 | 64.2596 | 0 |  | 0.12222 | 3.8556 | 3.7007 | 3.5611 | 228.8344 | 21.1126 |  | 0.18111 | 10.4978 | 10.2684 | 28.05% | 2.8807 | 7.3877 | 0 | 64.2596 | 0 |  | 0.088889 | 3.0222 | 2.9096 | 2.7998 | 179.9162 | 26.853 |  | 0.14111 | 10.6878 | 10.509 | 27.41% | 2.8807 | 7.6284 | 0 | 64.2596 | 0 |  | 0.12222 | 3.8556 | 3.7007 | 3.5611 | 228.8344 | 21.1126 | 0.072 | 2.712 | 2.6208 | 7.1163 | 0 | 3.1769 |  | 0.18667 | 10.4867 | 10.2502 | 28.1% | 2.8807 | 7.3696 | 0 | 64.2596 | 0 |  | 0.072 | 2.712 | 2.6208 | 2.5219 | 162.0565 | 29.8123
| 25 | [11 empty] | 0.14111 | 10.6878 | 10.1698 | 31.53% | 3.2063 | 6.9635 | 0 | 72.0754 | 0 |  | 0.12222 | 3.8556 | 3.4069 | 3.2783 | 236.2873 | 25.7229 |  | 0.18111 | 10.4978 | 9.8329 | 32.61% | 3.2063 | 6.6266 | 0 | 72.0754 | 0 |  | 0.088889 | 3.0222 | 2.6959 | 2.5942 | 186.9774 | 32.5065 |  | 0.14111 | 10.6878 | 10.1698 | 31.53% | 3.2063 | 6.9635 | 0 | 72.0754 | 0 |  | 0.12222 | 3.8556 | 3.4069 | 3.2783 | 236.2873 | 25.7229 | 0.072 | 2.712 | 2.4477 | 7.1163 | 0 | 3.4016 |  | 0.18667 | 10.4867 | 9.8014 | 32.71% | 3.2063 | 6.5951 | 0 | 72.0754 | 0 |  | 0.072 | 2.712 | 2.4477 | 2.3553 | 169.7616 | 35.8031
| 26 | [11 empty] | 0.14111 | 10.6878 | 9.9058 | 34.93% | 3.4597 | 6.4461 | 0 | 78.1573 | 0 |  | 0.12222 | 3.8556 | 3.1782 | 3.0583 | 239.0289 | 29.9002 |  | 0.18111 | 10.4978 | 9.4941 | 36.44% | 3.4597 | 6.0344 | 0 | 78.1573 | 0 |  | 0.088889 | 3.0222 | 2.5296 | 2.4342 | 190.2482 | 37.5668 |  | 0.14111 | 10.6878 | 9.9058 | 34.93% | 3.4597 | 6.4461 | 0 | 78.1573 | 0 |  | 0.12222 | 3.8556 | 3.1782 | 3.0583 | 239.0289 | 29.9002 | 0.072 | 2.712 | 2.313 | 7.1163 | 0 | 3.5997 |  | 0.18667 | 10.4867 | 9.4522 | 36.6% | 3.4597 | 5.9925 | 0 | 78.1573 | 0 |  | 0.072 | 2.712 | 2.313 | 2.2257 | 173.956 | 41.0852
| 27 | [11 empty] | 0.14111 | 10.6878 | 9.8899 | 35.14% | 3.475 | 6.4149 | 0 | 78.523 | 0 |  | 0.12222 | 3.8556 | 3.1645 | 3.0451 | 239.1085 | 30.1706 |  | 0.18111 | 10.4978 | 9.4737 | 36.68% | 3.475 | 5.9988 | 0 | 78.523 | 0 |  | 0.088889 | 3.0222 | 2.5196 | 2.4245 | 190.3829 | 37.8924 |  | 0.14111 | 10.6878 | 9.8899 | 35.14% | 3.475 | 6.4149 | 0 | 78.523 | 0 |  | 0.12222 | 3.8556 | 3.1645 | 3.0451 | 239.1085 | 30.1706 | 0.072 | 2.712 | 2.3049 | 7.1163 | 0 | 3.6123 |  | 0.18667 | 10.4867 | 9.4312 | 36.85% | 3.475 | 5.9562 | 0 | 78.523 | 0 |  | 0.072 | 2.712 | 2.3049 | 2.2179 | 174.1579 | 41.4225
| 28 | [11 empty] | 0.14111 | 10.6878 | 10.2251 | 30.84% | 3.1533 | 7.0718 | 0 | 70.8021 | 0 |  | 0.12222 | 3.8556 | 3.4548 | 3.3244 | 235.3745 | 24.9183 |  | 0.18111 | 10.4978 | 9.9039 | 31.84% | 3.1533 | 6.7506 | 0 | 70.8021 | 0 |  | 0.088889 | 3.0222 | 2.7307 | 2.6277 | 186.0462 | 31.5252 |  | 0.14111 | 10.6878 | 10.2251 | 30.84% | 3.1533 | 7.0718 | 0 | 70.8021 | 0 |  | 0.12222 | 3.8556 | 3.4548 | 3.3244 | 235.3745 | 24.9183 | 0.072 | 2.712 | 2.4759 | 7.1163 | 0 | 3.3628 |  | 0.18667 | 10.4867 | 9.8746 | 31.93% | 3.1533 | 6.7213 | 0 | 70.8021 | 0 |  | 0.072 | 2.712 | 2.4759 | 2.3825 | 168.6838 | 34.77
| 29 | [11 empty] | 0.14111 | 10.6878 | 10.1992 | 31.16% | 3.1781 | 7.0211 | 0 | 71.3981 | 0 |  | 0.12222 | 3.8556 | 3.4324 | 3.3028 | 235.8163 | 25.2921 |  | 0.18111 | 10.4978 | 9.8707 | 32.2% | 3.1781 | 6.6926 | 0 | 71.3981 | 0 |  | 0.088889 | 3.0222 | 2.7144 | 2.612 | 186.4927 | 31.9814 |  | 0.14111 | 10.6878 | 10.1992 | 31.16% | 3.1781 | 7.0211 | 0 | 71.3981 | 0 |  | 0.12222 | 3.8556 | 3.4324 | 3.3028 | 235.8163 | 25.2921 | 0.072 | 2.712 | 2.4627 | 7.1163 | 0 | 3.3809 |  | 0.18667 | 10.4867 | 9.8403 | 32.3% | 3.1781 | 6.6622 | 0 | 71.3981 | 0 |  | 0.072 | 2.712 | 2.4627 | 2.3698 | 169.1969 | 35.2506
| 30 | [11 empty] | 0.14111 | 10.6878 | 9.9281 | 34.63% | 3.4383 | 6.4898 | 0 | 77.6425 | 0 |  | 0.12222 | 3.8556 | 3.1976 | 3.0769 | 238.9006 | 29.5235 |  | 0.18111 | 10.4978 | 9.5228 | 36.11% | 3.4383 | 6.0845 | 0 | 77.6425 | 0 |  | 0.088889 | 3.0222 | 2.5437 | 2.4477 | 190.0468 | 37.1129 |  | 0.14111 | 10.6878 | 9.9281 | 34.63% | 3.4383 | 6.4898 | 0 | 77.6425 | 0 |  | 0.12222 | 3.8556 | 3.1976 | 3.0769 | 238.9006 | 29.5235 | 0.072 | 2.712 | 2.3244 | 7.1163 | 0 | 3.582 |  | 0.18667 | 10.4867 | 9.4818 | 36.26% | 3.4383 | 6.0435 | 0 | 77.6425 | 0 |  | 0.072 | 2.712 | 2.3244 | 2.2367 | 173.6621 | 40.6144
XI | 1 | [11 empty] | 0.14111 | 10.6878 | 10.2104 | 31.02% | 3.1674 | 7.043 | 0 | 71.1407 | 0 |  | 0.12222 | 3.8556 | 3.442 | 3.3121 | 235.6287 | 25.1301 |  | 0.18111 | 10.4978 | 9.885 | 32.04% | 3.1674 | 6.7176 | 0 | 71.1407 | 0 |  | 0.088889 | 3.0222 | 2.7215 | 2.6188 | 186.3022 | 31.7837 |  | 0.14111 | 10.6878 | 10.2104 | 31.02% | 3.1674 | 7.043 | 0 | 71.1407 | 0 |  | 0.12222 | 3.8556 | 3.442 | 3.3121 | 235.6287 | 25.1301 | 0.072 | 2.712 | 2.4684 | 7.1163 | 0 | 3.3731 |  | 0.18667 | 10.4867 | 9.8551 | 32.14% | 3.1674 | 6.6877 | 0 | 71.1407 | 0 |  | 0.072 | 2.712 | 2.4684 | 2.3753 | 168.9772 | 35.0424
| 2 | [11 empty] | 1.2967 | 2.8733 | 12.9495 | 12.79% | 1.6565 | 11.293 | 0 | 34.8795 | 0 |  | 0.09 | 4.37 | 5.0694 | 4.8781 | 170.1451 | 8.3658 |  | 0.76667 | 5.3533 | 11.311 | 14.65% | 1.6565 | 9.6545 | 0 | 34.8795 | 0 |  | 0.11333 | 2.9367 | 3.8174 | 3.6733 | 128.1234 | 11.1096 |  | 1.2967 | 2.8733 | 12.9495 | 12.79% | 1.6565 | 11.293 | 0 | 34.8795 | 0 |  | 0.12222 | 4.37 | 5.3198 | 5.119 | 178.5492 | 7.972 | 0.10133 | 2.5967 | 3.3841 | 7.1163 | 0 | 2.4603 |  | 0.76667 | 5.3533 | 11.311 | 14.65% | 1.6565 | 9.6545 | 0 | 34.8795 | 0 |  | 0.11333 | 2.9367 | 3.8174 | 3.6733 | 128.1234 | 11.1096
| 3 | [11 empty] | 0.196 | 10.578 | 11.4698 | 18.25% | 2.0928 | 9.377 | 0 | 45.3502 | 0 |  | 0.18 | 3.74 | 4.559 | 4.387 | 198.9495 | 12.0949 |  | -0.028 | 10.916 | 10.7886 | 19.4% | 2.0928 | 8.6958 | 0 | 45.3502 | 0 |  | 0.106 | 2.988 | 3.4703 | 3.3393 | 151.4399 | 15.8893 |  | 0.196 | 10.578 | 11.4698 | 18.25% | 2.0928 | 9.377 | 0 | 45.3502 | 0 |  | 0.12222 | 3.74 | 4.2961 | 4.134 | 187.4774 | 12.835 | 0.09 | 2.676 | 3.0855 | 7.1163 | 0 | 2.6984 |  | 0.2 | 10.46 | 11.37 | 18.41% | 2.0928 | 9.2772 | 0 | 45.3502 | 0 |  | 0.09 | 2.676 | 3.0855 | 2.9691 | 134.6477 | 17.8708
| 4 | [11 empty] | 0.14111 | 10.6878 | 10.9359 | 22.59% | 2.4709 | 8.465 | 0 | 54.4256 | 0 |  | 0.12222 | 3.8556 | 4.0705 | 3.9169 | 213.1776 | 16.2574 |  | 0.18111 | 10.4978 | 10.8162 | 22.84% | 2.4709 | 8.3453 | 0 | 54.4256 | 0 |  | 0.088889 | 3.0222 | 3.1785 | 3.0586 | 166.4649 | 20.8195 |  | 0.14111 | 10.6878 | 10.9359 | 22.59% | 2.4709 | 8.465 | 0 | 54.4256 | 0 |  | 0.12222 | 3.8556 | 4.0705 | 3.9169 | 213.1776 | 16.2574 | 0.072 | 2.712 | 2.8386 | 7.1163 | 0 | 2.9332 |  | 0.18667 | 10.4867 | 10.8149 | 22.85% | 2.4709 | 8.344 | 0 | 54.4256 | 0 |  | 0.072 | 2.712 | 2.8386 | 2.7315 | 148.6627 | 23.3126
| 5 | [11 empty] | 0.14111 | 10.6878 | 10.7031 | 25.17% | 2.6944 | 8.0086 | 0 | 59.7896 | 0 |  | 0.12222 | 3.8556 | 3.8688 | 3.7228 | 222.5851 | 18.7906 |  | 0.18111 | 10.4978 | 10.5174 | 25.62% | 2.6944 | 7.823 | 0 | 59.7896 | 0 |  | 0.088889 | 3.0222 | 3.0319 | 2.9174 | 174.4328 | 23.9778 |  | 0.14111 | 10.6878 | 10.7031 | 25.17% | 2.6944 | 8.0086 | 0 | 59.7896 | 0 |  | 0.12222 | 3.8556 | 3.8688 | 3.7228 | 222.5851 | 18.7906 | 0.072 | 2.712 | 2.7198 | 7.1163 | 0 | 3.0613 |  | 0.18667 | 10.4867 | 10.5069 | 25.64% | 2.6944 | 7.8125 | 0 | 59.7896 | 0 |  | 0.072 | 2.712 | 2.7198 | 2.6172 | 156.4794 | 26.7289
| 6 | [11 empty] | 0.196 | 10.578 | 11.1725 | 20.57% | 2.2982 | 8.8743 | 0 | 50.2807 | 0 |  | 0.18 | 3.74 | 4.286 | 4.1243 | 207.371 | 14.264 |  | -0.028 | 10.916 | 10.8311 | 21.22% | 2.2982 | 8.5329 | 0 | 50.2807 | 0 |  | 0.106 | 2.988 | 3.3095 | 3.1846 | 160.1263 | 18.4725 |  | 0.196 | 10.578 | 11.1725 | 20.57% | 2.2982 | 8.8743 | 0 | 50.2807 | 0 |  | 0.12222 | 3.74 | 4.1107 | 3.9556 | 198.8914 | 14.8721 | 0.09 | 2.676 | 2.949 | 7.1163 | 0 | 2.8233 |  | 0.2 | 10.46 | 11.0667 | 20.77% | 2.2982 | 8.7685 | 0 | 50.2807 | 0 |  | 0.09 | 2.676 | 2.949 | 2.8377 | 142.6825 | 20.7309
| 7 | [11 empty] | 0.196 | 10.578 | 11.8945 | 15.13% | 1.7993 | 10.0952 | 0 | 38.3065 | 0 |  | 0.18 | 3.74 | 4.949 | 4.7622 | 182.4252 | 9.4112 |  | -0.028 | 10.916 | 10.7279 | 16.77% | 1.7993 | 8.9286 | 0 | 38.3065 | 0 |  | 0.106 | 2.988 | 3.7 | 3.5603 | 136.3845 | 12.5883 |  | 0.196 | 10.578 | 11.8945 | 15.13% | 1.7993 | 10.0952 | 0 | 38.3065 | 0 |  | 0.12222 | 3.74 | 4.5609 | 4.3888 | 168.1204 | 10.212 | 0.09 | 2.676 | 3.2805 | 7.1163 | 0 | 2.538 |  | 0.2 | 10.46 | 11.8033 | 15.24% | 1.7993 | 10.004 | 0 | 38.3065 | 0 |  | 0.09 | 2.676 | 3.2805 | 3.1567 | 120.9226 | 14.1979
| 8 | [11 empty] | 0.196 | 10.578 | 11.019 | 21.82% | 2.4043 | 8.6147 | 0 | 52.8273 | 0 |  | 0.18 | 3.74 | 4.145 | 3.9886 | 210.7061 | 15.4962 |  | -0.028 | 10.916 | 10.853 | 22.15% | 2.4043 | 8.4487 | 0 | 52.8273 | 0 |  | 0.106 | 2.988 | 3.2265 | 3.1047 | 164.0152 | 19.9076 |  | 0.196 | 10.578 | 11.019 | 21.82% | 2.4043 | 8.6147 | 0 | 52.8273 | 0 |  | 0.12222 | 3.74 | 4.015 | 3.8635 | 204.0977 | 15.9979 | 0.09 | 2.676 | 2.8785 | 7.1163 | 0 | 2.8925 |  | 0.2 | 10.46 | 10.91 | 22.04% | 2.4043 | 8.5057 | 0 | 52.8273 | 0 |  | 0.09 | 2.676 | 2.8785 | 2.7699 | 146.3251 | 22.3143
| 9 | [11 empty] | 0.196 | 10.578 | 11.5327 | 17.77% | 2.0493 | 9.4834 | 0 | 44.3072 | 0 |  | 0.18 | 3.74 | 4.6167 | 4.4425 | 196.8361 | 11.6689 |  | -0.028 | 10.916 | 10.7796 | 19.01% | 2.0493 | 8.7303 | 0 | 44.3072 | 0 |  | 0.106 | 2.988 | 3.5043 | 3.3721 | 149.4069 | 15.3732 |  | 0.196 | 10.578 | 11.5327 | 17.77% | 2.0493 | 9.4834 | 0 | 44.3072 | 0 |  | 0.12222 | 3.74 | 4.3353 | 4.1717 | 184.8375 | 12.4264 | 0.09 | 2.676 | 3.1144 | 7.1163 | 0 | 2.6734 |  | 0.2 | 10.46 | 11.4342 | 17.92% | 2.0493 | 9.3849 | 0 | 44.3072 | 0 |  | 0.09 | 2.676 | 3.1144 | 2.9969 | 132.782 | 17.298
| 10 | [11 empty] | 0.196 | 10.578 | 11.5147 | 17.91% | 2.0617 | 9.453 | 0 | 44.6052 | 0 |  | 0.18 | 3.74 | 4.6002 | 4.4267 | 197.4518 | 11.7895 |  | -0.028 | 10.916 | 10.7822 | 19.12% | 2.0617 | 8.7205 | 0 | 44.6052 | 0 |  | 0.106 | 2.988 | 3.4946 | 3.3627 | 149.9947 | 15.5196 |  | 0.196 | 10.578 | 11.5147 | 17.91% | 2.0617 | 9.453 | 0 | 44.6052 | 0 |  | 0.12222 | 3.74 | 4.3241 | 4.1609 | 185.5998 | 12.5424 | 0.09 | 2.676 | 3.1061 | 7.1163 | 0 | 2.6805 |  | 0.2 | 10.46 | 11.4158 | 18.06% | 2.0617 | 9.3541 | 0 | 44.6052 | 0 |  | 0.09 | 2.676 | 3.1061 | 2.9889 | 133.321 | 17.4606
| 11 | [11 empty] | 0.196 | 10.578 | 11.4412 | 18.46% | 2.1125 | 9.3287 | 0 | 45.8243 | 0 |  | 0.18 | 3.74 | 4.5327 | 4.3617 | 199.8719 | 12.2921 |  | -0.028 | 10.916 | 10.7927 | 19.57% | 2.1125 | 8.6802 | 0 | 45.8243 | 0 |  | 0.106 | 2.988 | 3.4548 | 3.3245 | 152.3414 | 16.1272 |  | 0.196 | 10.578 | 11.4412 | 18.46% | 2.1125 | 9.3287 | 0 | 45.8243 | 0 |  | 0.12222 | 3.74 | 4.2783 | 4.1168 | 188.6513 | 13.0232 | 0.09 | 2.676 | 3.0724 | 7.1163 | 0 | 2.71 |  | 0.2 | 10.46 | 11.3408 | 18.63% | 2.1125 | 9.2283 | 0 | 45.8243 | 0 |  | 0.09 | 2.676 | 3.0724 | 2.9564 | 135.4765 | 18.1348
| 12 | [11 empty] | 0.14111 | 10.6878 | 10.9441 | 22.51% | 2.463 | 8.4811 | 0 | 54.236 | 0 |  | 0.12222 | 3.8556 | 4.0776 | 3.9237 | 212.8069 | 16.1724 |  | 0.18111 | 10.4978 | 10.8268 | 22.75% | 2.463 | 8.3638 | 0 | 54.236 | 0 |  | 0.088889 | 3.0222 | 3.1837 | 3.0636 | 166.1555 | 20.7132 |  | 0.14111 | 10.6878 | 10.9441 | 22.51% | 2.463 | 8.4811 | 0 | 54.236 | 0 |  | 0.12222 | 3.8556 | 4.0776 | 3.9237 | 212.8069 | 16.1724 | 0.072 | 2.712 | 2.8428 | 7.1163 | 0 | 2.9288 |  | 0.18667 | 10.4867 | 10.8258 | 22.75% | 2.463 | 8.3628 | 0 | 54.236 | 0 |  | 0.072 | 2.712 | 2.8428 | 2.7355 | 148.3639 | 23.1971
| 13 | [11 empty] | 0.14111 | 10.6878 | 10.054 | 33% | 3.3175 | 6.7364 | 0 | 74.7438 | 0 |  | 0.12222 | 3.8556 | 3.3066 | 3.1818 | 237.8197 | 27.4845 |  | 0.18111 | 10.4978 | 9.6843 | 34.26% | 3.3175 | 6.3668 | 0 | 74.7438 | 0 |  | 0.088889 | 3.0222 | 2.623 | 2.524 | 188.6521 | 34.6477 |  | 0.14111 | 10.6878 | 10.054 | 33% | 3.3175 | 6.7364 | 0 | 74.7438 | 0 |  | 0.12222 | 3.8556 | 3.3066 | 3.1818 | 237.8197 | 27.4845 | 0.072 | 2.712 | 2.3886 | 7.1163 | 0 | 3.4857 |  | 0.18667 | 10.4867 | 9.6482 | 34.38% | 3.3175 | 6.3307 | 0 | 74.7438 | 0 |  | 0.072 | 2.712 | 2.3886 | 2.2985 | 171.796 | 38.0473
| 14 | [11 empty] | 0.14111 | 10.6878 | 9.8182 | 36.09% | 3.5438 | 6.2744 | 0 | 80.1755 | 0 |  | 0.12222 | 3.8556 | 3.1024 | 2.9853 | 239.3473 | 31.4225 |  | 0.18111 | 10.4978 | 9.3817 | 37.77% | 3.5438 | 5.8379 | 0 | 80.1755 | 0 |  | 0.088889 | 3.0222 | 2.4744 | 2.3811 | 190.9035 | 39.3963 |  | 0.14111 | 10.6878 | 9.8182 | 36.09% | 3.5438 | 6.2744 | 0 | 80.1755 | 0 |  | 0.12222 | 3.8556 | 3.1024 | 2.9853 | 239.3473 | 31.4225 | 0.072 | 2.712 | 2.2683 | 7.1163 | 0 | 3.6706 |  | 0.18667 | 10.4867 | 9.3363 | 37.96% | 3.5438 | 5.7925 | 0 | 80.1755 | 0 |  | 0.072 | 2.712 | 2.2683 | 2.1827 | 174.9995 | 42.9767
| 15 | [11 empty] | 0.14111 | 10.6878 | 10.265 | 30.34% | 3.1149 | 7.1501 | 0 | 69.881 | 0 |  | 0.12222 | 3.8556 | 3.4894 | 3.3577 | 234.641 | 24.3501 |  | 0.18111 | 10.4978 | 9.9552 | 31.29% | 3.1149 | 6.8403 | 0 | 69.881 | 0 |  | 0.088889 | 3.0222 | 2.7559 | 2.6519 | 185.3194 | 30.8307 |  | 0.14111 | 10.6878 | 10.265 | 30.34% | 3.1149 | 7.1501 | 0 | 69.881 | 0 |  | 0.12222 | 3.8556 | 3.4894 | 3.3577 | 234.641 | 24.3501 | 0.072 | 2.712 | 2.4963 | 7.1163 | 0 | 3.3354 |  | 0.18667 | 10.4867 | 9.9274 | 31.38% | 3.1149 | 6.8126 | 0 | 69.881 | 0 |  | 0.072 | 2.712 | 2.4963 | 2.4021 | 167.8612 | 34.0372
| 16 | [11 empty] | 0.196 | 10.578 | 11.5474 | 17.66% | 2.0392 | 9.5082 | 0 | 44.0634 | 0 |  | 0.18 | 3.74 | 4.6302 | 4.4555 | 196.3254 | 11.5708 |  | -0.028 | 10.916 | 10.7775 | 18.92% | 2.0392 | 8.7384 | 0 | 44.0634 | 0 |  | 0.106 | 2.988 | 3.5123 | 3.3797 | 148.9218 | 15.254 |  | 0.196 | 10.578 | 11.5474 | 17.66% | 2.0392 | 9.5082 | 0 | 44.0634 | 0 |  | 0.12222 | 3.74 | 4.3445 | 4.1805 | 184.209 | 12.3319 | 0.09 | 2.676 | 3.1211 | 7.1163 | 0 | 2.6676 |  | 0.2 | 10.46 | 11.4492 | 17.81% | 2.0392 | 9.41 | 0 | 44.0634 | 0 |  | 0.09 | 2.676 | 3.1211 | 3.0033 | 132.3376 | 17.1656
| 17 | [11 empty] | 0.196 | 10.578 | 11.433 | 18.53% | 2.1182 | 9.3149 | 0 | 45.9597 | 0 |  | 0.18 | 3.74 | 4.5252 | 4.3545 | 200.131 | 12.3488 |  | -0.028 | 10.916 | 10.7938 | 19.62% | 2.1182 | 8.6757 | 0 | 45.9597 | 0 |  | 0.106 | 2.988 | 3.4504 | 3.3202 | 152.5964 | 16.1956 |  | 0.196 | 10.578 | 11.433 | 18.53% | 2.1182 | 9.3149 | 0 | 45.9597 | 0 |  | 0.12222 | 3.74 | 4.2732 | 4.1119 | 188.9837 | 13.0772 | 0.09 | 2.676 | 3.0686 | 7.1163 | 0 | 2.7133 |  | 0.2 | 10.46 | 11.3325 | 18.69% | 2.1182 | 9.2143 | 0 | 45.9597 | 0 |  | 0.09 | 2.676 | 3.0686 | 2.9528 | 135.7112 | 18.2106
| 18 | [11 empty] | 0.196 | 10.578 | 11.0345 | 21.69% | 2.3936 | 8.6409 | 0 | 52.5699 | 0 |  | 0.18 | 3.74 | 4.1592 | 4.0023 | 210.4004 | 15.3679 |  | -0.028 | 10.916 | 10.8508 | 22.06% | 2.3936 | 8.4572 | 0 | 52.5699 | 0 |  | 0.106 | 2.988 | 3.2349 | 3.1128 | 163.6407 | 19.7592 |  | 0.196 | 10.578 | 11.0345 | 21.69% | 2.3936 | 8.6409 | 0 | 52.5699 | 0 |  | 0.12222 | 3.74 | 4.0247 | 3.8728 | 203.5928 | 15.8817 | 0.09 | 2.676 | 2.8856 | 7.1163 | 0 | 2.8854 |  | 0.2 | 10.46 | 10.9258 | 21.91% | 2.3936 | 8.5322 | 0 | 52.5699 | 0 |  | 0.09 | 2.676 | 2.8856 | 2.7767 | 145.9726 | 22.1508
| 19 | [11 empty] | 0.14111 | 10.6878 | 10.793 | 24.16% | 2.6081 | 8.185 | 0 | 57.7172 | 0 |  | 0.12222 | 3.8556 | 3.9467 | 3.7978 | 219.1972 | 17.7812 |  | 0.18111 | 10.4978 | 10.6329 | 24.53% | 2.6081 | 8.0248 | 0 | 57.7172 | 0 |  | 0.088889 | 3.0222 | 3.0885 | 2.972 | 171.5338 | 22.722 |  | 0.14111 | 10.6878 | 10.793 | 24.16% | 2.6081 | 8.185 | 0 | 57.7172 | 0 |  | 0.12222 | 3.8556 | 3.9467 | 3.7978 | 219.1972 | 17.7812 | 0.072 | 2.712 | 2.7657 | 7.1163 | 0 | 3.0105 |  | 0.18667 | 10.4867 | 10.6259 | 24.54% | 2.6081 | 8.0178 | 0 | 57.7172 | 0 |  | 0.072 | 2.712 | 2.7657 | 2.6613 | 153.6047 | 25.3742
| 20 | [11 empty] | 0.14111 | 10.6878 | 10.5308 | 27.16% | 2.8598 | 7.671 | 0 | 63.7585 | 0 |  | 0.12222 | 3.8556 | 3.7196 | 3.5792 | 228.2056 | 20.8418 |  | 0.18111 | 10.4978 | 10.2963 | 27.77% | 2.8598 | 7.4365 | 0 | 63.7585 | 0 |  | 0.088889 | 3.0222 | 2.9233 | 2.813 | 179.3537 | 26.5186 |  | 0.14111 | 10.6878 | 10.5308 | 27.16% | 2.8598 | 7.671 | 0 | 63.7585 | 0 |  | 0.12222 | 3.8556 | 3.7196 | 3.5792 | 228.2056 | 20.8418 | 0.072 | 2.712 | 2.6319 | 7.1163 | 0 | 3.1635 |  | 0.18667 | 10.4867 | 10.279 | 27.82% | 2.8598 | 7.4192 | 0 | 63.7585 | 0 |  | 0.072 | 2.712 | 2.6319 | 2.5326 | 161.4736 | 29.4551
| 21 | [11 empty] | 0.14111 | 10.6878 | 10.5866 | 26.51% | 2.8062 | 7.7805 | 0 | 62.4716 | 0 |  | 0.12222 | 3.8556 | 3.768 | 3.6258 | 226.5081 | 20.1589 |  | 0.18111 | 10.4978 | 10.368 | 27.07% | 2.8062 | 7.5618 | 0 | 62.4716 | 0 |  | 0.088889 | 3.0222 | 2.9585 | 2.8469 | 177.849 | 25.6744 |  | 0.14111 | 10.6878 | 10.5866 | 26.51% | 2.8062 | 7.7805 | 0 | 62.4716 | 0 |  | 0.12222 | 3.8556 | 3.768 | 3.6258 | 226.5081 | 20.1589 | 0.072 | 2.712 | 2.6604 | 7.1163 | 0 | 3.1296 |  | 0.18667 | 10.4867 | 10.3529 | 27.11% | 2.8062 | 7.5467 | 0 | 62.4716 | 0 |  | 0.072 | 2.712 | 2.6604 | 2.56 | 159.9279 | 28.5514
| 22 | [11 empty] | 0.196 | 10.578 | 11.772 | 16% | 1.8839 | 9.888 | 0 | 40.3384 | 0 |  | 0.18 | 3.74 | 4.8365 | 4.654 | 187.7344 | 10.1409 |  | -0.028 | 10.916 | 10.7454 | 17.53% | 1.8839 | 8.8615 | 0 | 40.3384 | 0 |  | 0.106 | 2.988 | 3.6337 | 3.4966 | 141.0469 | 13.4977 |  | 0.196 | 10.578 | 11.772 | 16% | 1.8839 | 9.888 | 0 | 40.3384 | 0 |  | 0.12222 | 3.74 | 4.4845 | 4.3153 | 174.0725 | 10.9368 | 0.09 | 2.676 | 3.2242 | 7.1163 | 0 | 2.5823 |  | 0.2 | 10.46 | 11.6783 | 16.13% | 1.8839 | 9.7944 | 0 | 40.3384 | 0 |  | 0.09 | 2.676 | 3.2242 | 3.1026 | 125.153 | 15.2118
| 23 | [11 empty] | 0.14111 | 10.6878 | 10.9335 | 22.62% | 2.4732 | 8.4604 | 0 | 54.4798 | 0 |  | 0.12222 | 3.8556 | 4.0684 | 3.9149 | 213.2831 | 16.2817 |  | 0.18111 | 10.4978 | 10.8132 | 22.87% | 2.4732 | 8.34 | 0 | 54.4798 | 0 |  | 0.088889 | 3.0222 | 3.177 | 3.0571 | 166.5529 | 20.8499 |  | 0.14111 | 10.6878 | 10.9335 | 22.62% | 2.4732 | 8.4604 | 0 | 54.4798 | 0 |  | 0.12222 | 3.8556 | 4.0684 | 3.9149 | 213.2831 | 16.2817 | 0.072 | 2.712 | 2.8374 | 7.1163 | 0 | 2.9344 |  | 0.18667 | 10.4867 | 10.8118 | 22.87% | 2.4732 | 8.3386 | 0 | 54.4798 | 0 |  | 0.072 | 2.712 | 2.8374 | 2.7303 | 148.7478 | 23.3457
| 24 | [11 empty] | 0.14111 | 10.6878 | 10.7813 | 24.3% | 2.6194 | 8.1619 | 0 | 57.9881 | 0 |  | 0.12222 | 3.8556 | 3.9365 | 3.788 | 219.6577 | 17.9109 |  | 0.18111 | 10.4978 | 10.6178 | 24.67% | 2.6194 | 7.9984 | 0 | 57.9881 | 0 |  | 0.088889 | 3.0222 | 3.0811 | 2.9648 | 171.9256 | 22.8835 |  | 0.14111 | 10.6878 | 10.7813 | 24.3% | 2.6194 | 8.1619 | 0 | 57.9881 | 0 |  | 0.12222 | 3.8556 | 3.9365 | 3.788 | 219.6577 | 17.9109 | 0.072 | 2.712 | 2.7597 | 7.1163 | 0 | 3.017 |  | 0.18667 | 10.4867 | 10.6103 | 24.69% | 2.6194 | 7.991 | 0 | 57.9881 | 0 |  | 0.072 | 2.712 | 2.7597 | 2.6556 | 153.9909 | 25.5487
| 25 | [11 empty] | 0.196 | 10.578 | 11.2403 | 20.03% | 2.2514 | 8.9889 | 0 | 49.1565 | 0 |  | 0.18 | 3.74 | 4.3482 | 4.1842 | 205.6787 | 13.7454 |  | -0.028 | 10.916 | 10.8214 | 20.8% | 2.2514 | 8.57 | 0 | 49.1565 | 0 |  | 0.106 | 2.988 | 3.3462 | 3.2199 | 158.2799 | 17.8616 |  | 0.196 | 10.578 | 11.2403 | 20.03% | 2.2514 | 8.9889 | 0 | 49.1565 | 0 |  | 0.12222 | 3.74 | 4.153 | 3.9963 | 196.4435 | 14.3916 | 0.09 | 2.676 | 2.9801 | 7.1163 | 0 | 2.7939 |  | 0.2 | 10.46 | 11.1358 | 20.22% | 2.2514 | 8.8845 | 0 | 49.1565 | 0 |  | 0.09 | 2.676 | 2.9801 | 2.8677 | 140.9644 | 20.0557
| 26 | [11 empty] | 0.14111 | 10.6878 | 10.7525 | 24.62% | 2.647 | 8.1054 | 0 | 58.6518 | 0 |  | 0.12222 | 3.8556 | 3.9116 | 3.764 | 220.7635 | 18.2315 |  | 0.18111 | 10.4978 | 10.5808 | 25.02% | 2.647 | 7.9338 | 0 | 58.6518 | 0 |  | 0.088889 | 3.0222 | 3.063 | 2.9474 | 172.8692 | 23.2826 |  | 0.14111 | 10.6878 | 10.7525 | 24.62% | 2.647 | 8.1054 | 0 | 58.6518 | 0 |  | 0.12222 | 3.8556 | 3.9116 | 3.764 | 220.7635 | 18.2315 | 0.072 | 2.712 | 2.745 | 7.1163 | 0 | 3.0332 |  | 0.18667 | 10.4867 | 10.5722 | 25.04% | 2.647 | 7.9252 | 0 | 58.6518 | 0 |  | 0.072 | 2.712 | 2.745 | 2.6414 | 154.9238 | 25.9795
| 27 | [11 empty] | 0.14111 | 10.6878 | 10.2521 | 30.5% | 3.1273 | 7.1248 | 0 | 70.179 | 0 |  | 0.12222 | 3.8556 | 3.4782 | 3.3469 | 234.885 | 24.5327 |  | 0.18111 | 10.4978 | 9.9386 | 31.47% | 3.1273 | 6.8113 | 0 | 70.179 | 0 |  | 0.088889 | 3.0222 | 2.7478 | 2.6441 | 185.5595 | 31.054 |  | 0.14111 | 10.6878 | 10.2521 | 30.5% | 3.1273 | 7.1248 | 0 | 70.179 | 0 |  | 0.12222 | 3.8556 | 3.4782 | 3.3469 | 234.885 | 24.5327 | 0.072 | 2.712 | 2.4897 | 7.1163 | 0 | 3.3442 |  | 0.18667 | 10.4867 | 9.9103 | 31.56% | 3.1273 | 6.783 | 0 | 70.179 | 0 |  | 0.072 | 2.712 | 2.4897 | 2.3957 | 168.1313 | 34.273
| 28 | [11 empty] | 0.14111 | 10.6878 | 10.2309 | 30.77% | 3.1476 | 7.0833 | 0 | 70.6666 | 0 |  | 0.12222 | 3.8556 | 3.4599 | 3.3293 | 235.2705 | 24.834 |  | 0.18111 | 10.4978 | 9.9114 | 31.76% | 3.1476 | 6.7638 | 0 | 70.6666 | 0 |  | 0.088889 | 3.0222 | 2.7344 | 2.6313 | 185.9421 | 31.4222 |  | 0.14111 | 10.6878 | 10.2309 | 30.77% | 3.1476 | 7.0833 | 0 | 70.6666 | 0 |  | 0.12222 | 3.8556 | 3.4599 | 3.3293 | 235.2705 | 24.834 | 0.072 | 2.712 | 2.4789 | 7.1163 | 0 | 3.3588 |  | 0.18667 | 10.4867 | 9.8823 | 31.85% | 3.1476 | 6.7347 | 0 | 70.6666 | 0 |  | 0.072 | 2.712 | 2.4789 | 2.3854 | 168.5651 | 34.6615
| 29 | [11 empty] | 0.14111 | 10.6878 | 10.8436 | 23.6% | 2.5595 | 8.2841 | 0 | 56.5523 | 0 |  | 0.12222 | 3.8556 | 3.9905 | 3.8399 | 217.1564 | 17.2311 |  | 0.18111 | 10.4978 | 10.6978 | 23.93% | 2.5595 | 8.1382 | 0 | 56.5523 | 0 |  | 0.088889 | 3.0222 | 3.1204 | 3.0026 | 169.805 | 22.0361 |  | 0.14111 | 10.6878 | 10.8436 | 23.6% | 2.5595 | 8.2841 | 0 | 56.5523 | 0 |  | 0.12222 | 3.8556 | 3.9905 | 3.8399 | 217.1564 | 17.2311 | 0.072 | 2.712 | 2.7915 | 7.1163 | 0 | 2.9826 |  | 0.18667 | 10.4867 | 10.6928 | 23.94% | 2.5595 | 8.1333 | 0 | 56.5523 | 0 |  | 0.072 | 2.712 | 2.7915 | 2.6862 | 151.9085 | 24.6322
| 30 | [11 empty] | 0.14111 | 10.6878 | 10.816 | 23.91% | 2.5861 | 8.2299 | 0 | 57.1889 | 0 |  | 0.12222 | 3.8556 | 3.9666 | 3.8169 | 218.2839 | 17.5302 |  | 0.18111 | 10.4978 | 10.6623 | 24.25% | 2.5861 | 8.0762 | 0 | 57.1889 | 0 |  | 0.088889 | 3.0222 | 3.103 | 2.9859 | 170.7586 | 22.4092 |  | 0.14111 | 10.6878 | 10.816 | 23.91% | 2.5861 | 8.2299 | 0 | 57.1889 | 0 |  | 0.12222 | 3.8556 | 3.9666 | 3.8169 | 218.2839 | 17.5302 | 0.072 | 2.712 | 2.7774 | 7.1163 | 0 | 2.9978 |  | 0.18667 | 10.4867 | 10.6562 | 24.27% | 2.5861 | 8.0702 | 0 | 57.1889 | 0 |  | 0.072 | 2.712 | 2.7774 | 2.6726 | 152.8426 | 25.036
| 31 | [11 empty] | 0.14111 | 10.6878 | 10.3909 | 28.81% | 2.9941 | 7.3967 | 0 | 66.9823 | 0 |  | 0.12222 | 3.8556 | 3.5984 | 3.4626 | 231.9323 | 22.6331 |  | 0.18111 | 10.4978 | 10.1167 | 29.6% | 2.9941 | 7.1226 | 0 | 66.9823 | 0 |  | 0.088889 | 3.0222 | 2.8352 | 2.7282 | 182.7408 | 28.7257 |  | 0.14111 | 10.6878 | 10.3909 | 28.81% | 2.9941 | 7.3967 | 0 | 66.9823 | 0 |  | 0.12222 | 3.8556 | 3.5984 | 3.4626 | 231.9323 | 22.6331 | 0.072 | 2.712 | 2.5605 | 7.1163 | 0 | 3.2517 |  | 0.18667 | 10.4867 | 10.0939 | 29.66% | 2.9941 | 7.0998 | 0 | 66.9823 | 0 |  | 0.072 | 2.712 | 2.5605 | 2.4639 | 165.0361 | 31.8073
XII | 1 | [11 empty] | 0.14111 | 10.6878 | 9.8776 | 35.3% | 3.4868 | 6.3907 | 0 | 78.8075 | 0 |  | 0.12222 | 3.8556 | 3.1538 | 3.0348 | 239.1637 | 30.3826 |  | 0.18111 | 10.4978 | 9.4579 | 36.87% | 3.4868 | 5.9711 | 0 | 78.8075 | 0 |  | 0.088889 | 3.0222 | 2.5119 | 2.4171 | 190.4827 | 38.1474 |  | 0.14111 | 10.6878 | 9.8776 | 35.3% | 3.4868 | 6.3907 | 0 | 78.8075 | 0 |  | 0.12222 | 3.8556 | 3.1538 | 3.0348 | 239.1637 | 30.3826 | 0.072 | 2.712 | 2.2986 | 7.1163 | 0 | 3.6222 |  | 0.18667 | 10.4867 | 9.4149 | 37.04% | 3.4868 | 5.9281 | 0 | 78.8075 | 0 |  | 0.072 | 2.712 | 2.2986 | 2.2119 | 174.3111 | 41.6865
| 2 | [11 empty] | 0.2475 | 11.4325 | 9.5041 | 39.61% | 3.7645 | 5.7396 | 0 | 85.4718 | 0 |  | 0.07625 | 3.5337 | 2.9396 | 2.8287 | 241.7746 | 35.3526 |  | 0.255 | 10.965 | 8.9781 | 41.93% | 3.7645 | 5.2136 | 0 | 85.4718 | 0 |  | 0.042 | 2.502 | 2.1748 | 2.1748 | 185.8798 | 45.9832 |  | 0.24125 | 10.9188 | 9.039 | 41.65% | 3.7645 | 5.2745 | 0 | 85.4718 | 0 |  | 0.12222 | 2.715 | 1.7627 | 1.7627 | 150.6599 | 56.7328 | 0.042 | 2.502 | 2.1748 | 7.1163 | 0 | 3.8285 |  | 0.12 | 7.48 | 6.545 | 57.52% | 3.7645 | 2.7805 | 0 | 85.4718 | 0 |  | 0.02 | 1.93 | 1.7742 | 1.7407 | 148.7801 | 57.4496
| 3 | [11 empty] | 0.14111 | 10.6878 | 9.8646 | 35.47% | 3.4992 | 6.3654 | 0 | 79.1055 | 0 |  | 0.12222 | 3.8556 | 3.1426 | 3.024 | 239.2152 | 30.6062 |  | 0.18111 | 10.4978 | 9.4413 | 37.06% | 3.4992 | 5.9421 | 0 | 79.1055 | 0 |  | 0.088889 | 3.0222 | 2.5037 | 2.4092 | 190.5828 | 38.4163 |  | 0.14111 | 10.6878 | 9.8646 | 35.47% | 3.4992 | 6.3654 | 0 | 79.1055 | 0 |  | 0.12222 | 3.8556 | 3.1426 | 3.024 | 239.2152 | 30.6062 | 0.072 | 2.712 | 2.292 | 7.1163 | 0 | 3.6327 |  | 0.18667 | 10.4867 | 9.3978 | 37.23% | 3.4992 | 5.8985 | 0 | 79.1055 | 0 |  | 0.072 | 2.712 | 2.292 | 2.2055 | 174.4678 | 41.9646
| 4 | [11 empty] | 0.14111 | 10.6878 | 10.4097 | 28.59% | 2.976 | 7.4336 | 0 | 66.5488 | 0 |  | 0.12222 | 3.8556 | 3.6147 | 3.4783 | 231.475 | 22.3853 |  | 0.18111 | 10.4978 | 10.1408 | 29.35% | 2.976 | 7.1648 | 0 | 66.5488 | 0 |  | 0.088889 | 3.0222 | 2.847 | 2.7396 | 182.3173 | 28.421 |  | 0.14111 | 10.6878 | 10.4097 | 28.59% | 2.976 | 7.4336 | 0 | 66.5488 | 0 |  | 0.12222 | 3.8556 | 3.6147 | 3.4783 | 231.475 | 22.3853 | 0.072 | 2.712 | 2.5701 | 7.1163 | 0 | 3.2396 |  | 0.18667 | 10.4867 | 10.1188 | 29.41% | 2.976 | 7.1427 | 0 | 66.5488 | 0 |  | 0.072 | 2.712 | 2.5701 | 2.4731 | 164.5829 | 31.4834
| 5 | [11 empty] | 0.14111 | 10.6878 | 10.0857 | 32.59% | 3.287 | 6.7987 | 0 | 74.0124 | 0 |  | 0.12222 | 3.8556 | 3.3341 | 3.2083 | 237.4509 | 26.9911 |  | 0.18111 | 10.4978 | 9.725 | 33.8% | 3.287 | 6.438 | 0 | 74.0124 | 0 |  | 0.088889 | 3.0222 | 2.643 | 2.5432 | 188.2304 | 34.049 |  | 0.14111 | 10.6878 | 10.0857 | 32.59% | 3.287 | 6.7987 | 0 | 74.0124 | 0 |  | 0.12222 | 3.8556 | 3.3341 | 3.2083 | 237.4509 | 26.9911 | 0.072 | 2.712 | 2.4048 | 7.1163 | 0 | 3.4623 |  | 0.18667 | 10.4867 | 9.6902 | 33.92% | 3.287 | 6.4032 | 0 | 74.0124 | 0 |  | 0.072 | 2.712 | 2.4048 | 2.3141 | 171.2685 | 37.4211
| 6 | [11 empty] | 0.14111 | 10.6878 | 10.111 | 32.27% | 3.2628 | 6.8482 | 0 | 73.4299 | 0 |  | 0.12222 | 3.8556 | 3.356 | 3.2293 | 237.1295 | 26.604 |  | 0.18111 | 10.4978 | 9.7575 | 33.44% | 3.2628 | 6.4947 | 0 | 73.4299 | 0 |  | 0.088889 | 3.0222 | 2.6589 | 2.5586 | 187.8743 | 33.5787 |  | 0.14111 | 10.6878 | 10.111 | 32.27% | 3.2628 | 6.8482 | 0 | 73.4299 | 0 |  | 0.12222 | 3.8556 | 3.356 | 3.2293 | 237.1295 | 26.604 | 0.072 | 2.712 | 2.4177 | 7.1163 | 0 | 3.4438 |  | 0.18667 | 10.4867 | 9.7237 | 33.55% | 3.2628 | 6.4609 | 0 | 73.4299 | 0 |  | 0.072 | 2.712 | 2.4177 | 2.3265 | 170.8322 | 36.9285
| 7 | [11 empty] | 0.2475 | 11.4325 | 9.5154 | 39.5% | 3.7583 | 5.7571 | 0 | 85.3228 | 0 |  | 0.07625 | 3.5337 | 2.9431 | 2.8321 | 241.6401 | 35.249 |  | 0.255 | 10.965 | 8.9898 | 41.81% | 3.7583 | 5.2315 | 0 | 85.3228 | 0 |  | 0.042 | 2.502 | 2.1767 | 2.1767 | 185.72 | 45.8625 |  | 0.24125 | 10.9188 | 9.0501 | 41.53% | 3.7583 | 5.2918 | 0 | 85.3228 | 0 |  | 0.12222 | 2.715 | 1.7683 | 1.7683 | 150.8752 | 56.4545 | 0.042 | 2.502 | 2.1767 | 7.1163 | 0 | 3.8251 |  | 0.12 | 7.48 | 6.5505 | 57.37% | 3.7583 | 2.7922 | 0 | 85.3228 | 0 |  | 0.02 | 1.93 | 1.7751 | 1.7416 | 148.5975 | 57.3198
| 8 | [11 empty] | 0.14111 | 10.6878 | 10.0592 | 32.93% | 3.3124 | 6.7468 | 0 | 74.6219 | 0 |  | 0.12222 | 3.8556 | 3.3112 | 3.1862 | 237.7609 | 27.4017 |  | 0.18111 | 10.4978 | 9.6911 | 34.18% | 3.3124 | 6.3787 | 0 | 74.6219 | 0 |  | 0.088889 | 3.0222 | 2.6263 | 2.5272 | 188.5838 | 34.5473 |  | 0.14111 | 10.6878 | 10.0592 | 32.93% | 3.3124 | 6.7468 | 0 | 74.6219 | 0 |  | 0.12222 | 3.8556 | 3.3112 | 3.1862 | 237.7609 | 27.4017 | 0.072 | 2.712 | 2.3913 | 7.1163 | 0 | 3.4818 |  | 0.18667 | 10.4867 | 9.6552 | 34.31% | 3.3124 | 6.3428 | 0 | 74.6219 | 0 |  | 0.072 | 2.712 | 2.3913 | 2.3011 | 171.7097 | 37.9423
| 9 | [11 empty] | 0.14111 | 10.6878 | 10.2109 | 31.01% | 3.1668 | 7.0441 | 0 | 71.1272 | 0 |  | 0.12222 | 3.8556 | 3.4425 | 3.3126 | 235.6187 | 25.1216 |  | 0.18111 | 10.4978 | 9.8858 | 32.03% | 3.1668 | 6.719 | 0 | 71.1272 | 0 |  | 0.088889 | 3.0222 | 2.7219 | 2.6191 | 186.2921 | 31.7733 |  | 0.14111 | 10.6878 | 10.2109 | 31.01% | 3.1668 | 7.0441 | 0 | 71.1272 | 0 |  | 0.12222 | 3.8556 | 3.4425 | 3.3126 | 235.6187 | 25.1216 | 0.072 | 2.712 | 2.4687 | 7.1163 | 0 | 3.3726 |  | 0.18667 | 10.4867 | 9.8559 | 32.13% | 3.1668 | 6.6891 | 0 | 71.1272 | 0 |  | 0.072 | 2.712 | 2.4687 | 2.3755 | 168.9656 | 35.0315
| 10 | [11 empty] | 0.196 | 10.578 | 11.5384 | 17.73% | 2.0454 | 9.493 | 0 | 44.2124 | 0 |  | 0.18 | 3.74 | 4.622 | 4.4476 | 196.6382 | 11.6307 |  | -0.028 | 10.916 | 10.7788 | 18.98% | 2.0454 | 8.7334 | 0 | 44.2124 | 0 |  | 0.106 | 2.988 | 3.5074 | 3.375 | 149.2187 | 15.3267 |  | 0.196 | 10.578 | 11.5384 | 17.73% | 2.0454 | 9.493 | 0 | 44.2124 | 0 |  | 0.12222 | 3.74 | 4.3389 | 4.1752 | 184.5936 | 12.3896 | 0.09 | 2.676 | 3.117 | 7.1163 | 0 | 2.6712 |  | 0.2 | 10.46 | 11.44 | 17.88% | 2.0454 | 9.3946 | 0 | 44.2124 | 0 |  | 0.09 | 2.676 | 3.117 | 2.9994 | 132.6096 | 17.2464
| 11 | [11 empty] | 0.196 | 10.578 | 11.3881 | 18.87% | 2.1492 | 9.2389 | 0 | 46.7047 | 0 |  | 0.18 | 3.74 | 4.484 | 4.3148 | 201.5212 | 12.6645 |  | -0.028 | 10.916 | 10.8003 | 19.9% | 2.1492 | 8.6511 | 0 | 46.7047 | 0 |  | 0.106 | 2.988 | 3.4261 | 3.2968 | 153.9783 | 16.5748 |  | 0.196 | 10.578 | 11.3881 | 18.87% | 2.1492 | 9.2389 | 0 | 46.7047 | 0 |  | 0.12222 | 3.74 | 4.2452 | 4.085 | 190.7883 | 13.3769 | 0.09 | 2.676 | 3.048 | 7.1163 | 0 | 2.7316 |  | 0.2 | 10.46 | 11.2867 | 19.04% | 2.1492 | 9.1375 | 0 | 46.7047 | 0 |  | 0.09 | 2.676 | 3.048 | 2.933 | 136.9841 | 18.6311
| 12 | [11 empty] | 0.14111 | 10.6878 | 10.7084 | 25.11% | 2.6893 | 8.019 | 0 | 59.6677 | 0 |  | 0.12222 | 3.8556 | 3.8734 | 3.7272 | 222.3944 | 18.7301 |  | 0.18111 | 10.4978 | 10.5242 | 25.55% | 2.6893 | 7.8349 | 0 | 59.6677 | 0 |  | 0.088889 | 3.0222 | 3.0352 | 2.9206 | 174.2685 | 23.9026 |  | 0.14111 | 10.6878 | 10.7084 | 25.11% | 2.6893 | 8.019 | 0 | 59.6677 | 0 |  | 0.12222 | 3.8556 | 3.8734 | 3.7272 | 222.3944 | 18.7301 | 0.072 | 2.712 | 2.7225 | 7.1163 | 0 | 3.0582 |  | 0.18667 | 10.4867 | 10.5139 | 25.58% | 2.6893 | 7.8246 | 0 | 59.6677 | 0 |  | 0.072 | 2.712 | 2.7225 | 2.6198 | 156.3154 | 26.6479
| 13 | [11 empty] | 0.14111 | 10.6878 | 10.3762 | 28.99% | 3.0082 | 7.3679 | 0 | 67.3209 | 0 |  | 0.12222 | 3.8556 | 3.5856 | 3.4503 | 232.2801 | 22.8283 |  | 0.18111 | 10.4978 | 10.0978 | 29.79% | 3.0082 | 7.0896 | 0 | 67.3209 | 0 |  | 0.088889 | 3.0222 | 2.8259 | 2.7193 | 183.0649 | 28.9655 |  | 0.14111 | 10.6878 | 10.3762 | 28.99% | 3.0082 | 7.3679 | 0 | 67.3209 | 0 |  | 0.12222 | 3.8556 | 3.5856 | 3.4503 | 232.2801 | 22.8283 | 0.072 | 2.712 | 2.553 | 7.1163 | 0 | 3.2613 |  | 0.18667 | 10.4867 | 10.0744 | 29.86% | 3.0082 | 7.0662 | 0 | 67.3209 | 0 |  | 0.072 | 2.712 | 2.553 | 2.4567 | 165.3846 | 32.062
| 14 | [11 empty] | 0.14111 | 10.6878 | 10.2862 | 30.08% | 3.0946 | 7.1916 | 0 | 69.3934 | 0 |  | 0.12222 | 3.8556 | 3.5077 | 3.3754 | 234.2279 | 24.0538 |  | 0.18111 | 10.4978 | 9.9824 | 31% | 3.0946 | 6.8878 | 0 | 69.3934 | 0 |  | 0.088889 | 3.0222 | 2.7693 | 2.6648 | 184.9166 | 30.4681 |  | 0.14111 | 10.6878 | 10.2862 | 30.08% | 3.0946 | 7.1916 | 0 | 69.3934 | 0 |  | 0.12222 | 3.8556 | 3.5077 | 3.3754 | 234.2279 | 24.0538 | 0.072 | 2.712 | 2.5071 | 7.1163 | 0 | 3.321 |  | 0.18667 | 10.4867 | 9.9554 | 31.08% | 3.0946 | 6.8609 | 0 | 69.3934 | 0 |  | 0.072 | 2.712 | 2.5071 | 2.4125 | 167.411 | 33.6541
| 15 | [11 empty] | 0.14111 | 10.6878 | 10.2004 | 31.15% | 3.177 | 7.0234 | 0 | 71.371 | 0 |  | 0.12222 | 3.8556 | 3.4334 | 3.3038 | 235.7968 | 25.275 |  | 0.18111 | 10.4978 | 9.8722 | 32.18% | 3.177 | 6.6952 | 0 | 71.371 | 0 |  | 0.088889 | 3.0222 | 2.7152 | 2.6127 | 186.4728 | 31.9605 |  | 0.14111 | 10.6878 | 10.2004 | 31.15% | 3.177 | 7.0234 | 0 | 71.371 | 0 |  | 0.12222 | 3.8556 | 3.4334 | 3.3038 | 235.7968 | 25.275 | 0.072 | 2.712 | 2.4633 | 7.1163 | 0 | 3.38 |  | 0.18667 | 10.4867 | 9.8419 | 32.28% | 3.177 | 6.6649 | 0 | 71.371 | 0 |  | 0.072 | 2.712 | 2.4633 | 2.3703 | 169.1739 | 35.2287
| 16 | [11 empty] | 0.14111 | 10.6878 | 10.1316 | 32.01% | 3.243 | 6.8886 | 0 | 72.9558 | 0 |  | 0.12222 | 3.8556 | 3.3738 | 3.2465 | 236.8498 | 26.2925 |  | 0.18111 | 10.4978 | 9.7839 | 33.15% | 3.243 | 6.5409 | 0 | 72.9558 | 0 |  | 0.088889 | 3.0222 | 2.6719 | 2.571 | 187.5714 | 33.2001 |  | 0.14111 | 10.6878 | 10.1316 | 32.01% | 3.243 | 6.8886 | 0 | 72.9558 | 0 |  | 0.12222 | 3.8556 | 3.3738 | 3.2465 | 236.8498 | 26.2925 | 0.072 | 2.712 | 2.4282 | 7.1163 | 0 | 3.4289 |  | 0.18667 | 10.4867 | 9.7509 | 33.26% | 3.243 | 6.5079 | 0 | 72.9558 | 0 |  | 0.072 | 2.712 | 2.4282 | 2.3366 | 170.4664 | 36.5315
| 17 | [11 empty] | 0.14111 | 10.6878 | 9.9975 | 33.73% | 3.3717 | 6.6258 | 0 | 76.0442 | 0 |  | 0.12222 | 3.8556 | 3.2577 | 3.1348 | 238.3798 | 28.3824 |  | 0.18111 | 10.4978 | 9.6118 | 35.08% | 3.3717 | 6.2402 | 0 | 76.0442 | 0 |  | 0.088889 | 3.0222 | 2.5874 | 2.4898 | 189.3325 | 35.7349 |  | 0.14111 | 10.6878 | 9.9975 | 33.73% | 3.3717 | 6.6258 | 0 | 76.0442 | 0 |  | 0.12222 | 3.8556 | 3.2577 | 3.1348 | 238.3798 | 28.3824 | 0.072 | 2.712 | 2.3598 | 7.1163 | 0 | 3.5283 |  | 0.18667 | 10.4867 | 9.5736 | 35.22% | 3.3717 | 6.2019 | 0 | 76.0442 | 0 |  | 0.072 | 2.712 | 2.3598 | 2.2708 | 172.6774 | 39.1816
| 18 | [11 empty] | 0.14111 | 10.6878 | 9.8699 | 35.4% | 3.4942 | 6.3758 | 0 | 78.9835 | 0 |  | 0.12222 | 3.8556 | 3.1472 | 3.0284 | 239.1949 | 30.5146 |  | 0.18111 | 10.4978 | 9.4481 | 36.98% | 3.4942 | 5.9539 | 0 | 78.9835 | 0 |  | 0.088889 | 3.0222 | 2.507 | 2.4124 | 190.5424 | 38.3061 |  | 0.14111 | 10.6878 | 9.8699 | 35.4% | 3.4942 | 6.3758 | 0 | 78.9835 | 0 |  | 0.12222 | 3.8556 | 3.1472 | 3.0284 | 239.1949 | 30.5146 | 0.072 | 2.712 | 2.2947 | 7.1163 | 0 | 3.6284 |  | 0.18667 | 10.4867 | 9.4048 | 37.15% | 3.4942 | 5.9106 | 0 | 78.9835 | 0 |  | 0.072 | 2.712 | 2.2947 | 2.2081 | 174.4042 | 41.8507
| 19 | [11 empty] | 0.14111 | 10.6878 | 10.1286 | 32.05% | 3.2458 | 6.8828 | 0 | 73.0235 | 0 |  | 0.12222 | 3.8556 | 3.3712 | 3.244 | 236.8908 | 26.3368 |  | 0.18111 | 10.4978 | 9.7801 | 33.19% | 3.2458 | 6.5343 | 0 | 73.0235 | 0 |  | 0.088889 | 3.0222 | 2.67 | 2.5692 | 187.6154 | 33.2539 |  | 0.14111 | 10.6878 | 10.1286 | 32.05% | 3.2458 | 6.8828 | 0 | 73.0235 | 0 |  | 0.12222 | 3.8556 | 3.3712 | 3.244 | 236.8908 | 26.3368 | 0.072 | 2.712 | 2.4267 | 7.1163 | 0 | 3.431 |  | 0.18667 | 10.4867 | 9.747 | 33.3% | 3.2458 | 6.5012 | 0 | 73.0235 | 0 |  | 0.072 | 2.712 | 2.4267 | 2.3351 | 170.5192 | 36.588
| 20 | [11 empty] | 0.14111 | 10.6878 | 9.8211 | 36.06% | 3.541 | 6.2801 | 0 | 80.1078 | 0 |  | 0.12222 | 3.8556 | 3.1049 | 2.9877 | 239.3414 | 31.3702 |  | 0.18111 | 10.4978 | 9.3855 | 37.73% | 3.541 | 5.8444 | 0 | 80.1078 | 0 |  | 0.088889 | 3.0222 | 2.4763 | 2.3829 | 190.885 | 39.3336 |  | 0.14111 | 10.6878 | 9.8211 | 36.06% | 3.541 | 6.2801 | 0 | 80.1078 | 0 |  | 0.12222 | 3.8556 | 3.1049 | 2.9877 | 239.3414 | 31.3702 | 0.072 | 2.712 | 2.2698 | 7.1163 | 0 | 3.6682 |  | 0.18667 | 10.4867 | 9.3402 | 37.91% | 3.541 | 5.7992 | 0 | 80.1078 | 0 |  | 0.072 | 2.712 | 2.2698 | 2.1841 | 174.9673 | 42.912
| 21 | [11 empty] | 0.14111 | 10.6878 | 10.1339 | 31.98% | 3.2408 | 6.8932 | 0 | 72.9016 | 0 |  | 0.12222 | 3.8556 | 3.3758 | 3.2484 | 236.8168 | 26.2572 |  | 0.18111 | 10.4978 | 9.7869 | 33.11% | 3.2408 | 6.5462 | 0 | 72.9016 | 0 |  | 0.088889 | 3.0222 | 2.6733 | 2.5725 | 187.536 | 33.157 |  | 0.14111 | 10.6878 | 10.1339 | 31.98% | 3.2408 | 6.8932 | 0 | 72.9016 | 0 |  | 0.12222 | 3.8556 | 3.3758 | 3.2484 | 236.8168 | 26.2572 | 0.072 | 2.712 | 2.4294 | 7.1163 | 0 | 3.4272 |  | 0.18667 | 10.4867 | 9.754 | 33.22% | 3.2408 | 6.5132 | 0 | 72.9016 | 0 |  | 0.072 | 2.712 | 2.4294 | 2.3377 | 170.4239 | 36.4863
| 22 | [11 empty] | 0.14111 | 10.6878 | 10.0769 | 32.7% | 3.2955 | 6.7814 | 0 | 74.2155 | 0 |  | 0.12222 | 3.8556 | 3.3264 | 3.2009 | 237.5572 | 27.1274 |  | 0.18111 | 10.4978 | 9.7137 | 33.93% | 3.2955 | 6.4182 | 0 | 74.2155 | 0 |  | 0.088889 | 3.0222 | 2.6374 | 2.5379 | 188.3503 | 34.2144 |  | 0.14111 | 10.6878 | 10.0769 | 32.7% | 3.2955 | 6.7814 | 0 | 74.2155 | 0 |  | 0.12222 | 3.8556 | 3.3264 | 3.2009 | 237.5572 | 27.1274 | 0.072 | 2.712 | 2.4003 | 7.1163 | 0 | 3.4688 |  | 0.18667 | 10.4867 | 9.6786 | 34.05% | 3.2955 | 6.3831 | 0 | 74.2155 | 0 |  | 0.072 | 2.712 | 2.4003 | 2.3097 | 171.4173 | 37.5942
| 23 | [11 empty] | 0.2475 | 11.4325 | 9.1112 | 43.68% | 3.9795 | 5.1316 | 0 | 90.6326 | 0 |  | 0.07625 | 3.5337 | 2.8186 | 2.8186 | 255.4561 | 37.6217 |  | 0.255 | 10.965 | 8.5733 | 46.42% | 3.9795 | 4.5938 | 0 | 90.6326 | 0 |  | 0.042 | 2.502 | 2.1081 | 2.1081 | 191.0604 | 50.3019 |  | 0.24125 | 10.9188 | 8.656 | 45.97% | 3.9795 | 4.6765 | 0 | 90.6326 | 0 |  | 0.12222 | 2.715 | 1.5687 | 1.5687 | 142.1716 | 67.5993 | 0.042 | 2.502 | 2.1081 | 7.1163 | 0 | 3.9496 |  | 0.12 | 7.48 | 6.3545 | 62.63% | 3.9795 | 2.375 | 0 | 90.6326 | 0 |  | 0.02 | 1.93 | 1.7424 | 1.5123 | 137.0625 | 70.1191
| 24 | [11 empty] | 0.2475 | 11.4325 | 9.3287 | 41.38% | 3.8605 | 5.4683 | 0 | 87.7745 | 0 |  | 0.07625 | 3.5337 | 2.8856 | 2.8856 | 253.2844 | 35.5889 |  | 0.255 | 10.965 | 8.7975 | 43.88% | 3.8605 | 4.937 | 0 | 87.7745 | 0 |  | 0.042 | 2.502 | 2.145 | 2.145 | 188.2764 | 47.877 |  | 0.24125 | 10.9188 | 8.8681 | 43.53% | 3.8605 | 5.0077 | 0 | 87.7745 | 0 |  | 0.12222 | 2.715 | 1.6761 | 1.6761 | 147.1199 | 61.2705 | 0.042 | 2.502 | 2.145 | 7.1163 | 0 | 3.8816 |  | 0.12 | 7.48 | 6.46 | 59.76% | 3.8605 | 2.5995 | 0 | 87.7745 | 0 |  | 0.02 | 1.93 | 1.76 | 1.7268 | 151.5684 | 59.4722
| 25 | [11 empty] | 0.14111 | 10.6878 | 10.3556 | 29.24% | 3.028 | 7.3276 | 0 | 67.795 | 0 |  | 0.12222 | 3.8556 | 3.5678 | 3.4332 | 232.7531 | 23.1039 |  | 0.18111 | 10.4978 | 10.0714 | 30.07% | 3.028 | 7.0434 | 0 | 67.795 | 0 |  | 0.088889 | 3.0222 | 2.813 | 2.7068 | 183.5084 | 29.3039 |  | 0.14111 | 10.6878 | 10.3556 | 29.24% | 3.028 | 7.3276 | 0 | 67.795 | 0 |  | 0.12222 | 3.8556 | 3.5678 | 3.4332 | 232.7531 | 23.1039 | 0.072 | 2.712 | 2.5425 | 7.1163 | 0 | 3.2747 |  | 0.18667 | 10.4867 | 10.0472 | 30.14% | 3.028 | 7.0192 | 0 | 67.795 | 0 |  | 0.072 | 2.712 | 2.5425 | 2.4466 | 165.8643 | 32.4211
| 26 | [11 empty] | 0.14111 | 10.6878 | 10.9036 | 22.95% | 2.502 | 8.4016 | 0 | 55.1706 | 0 |  | 0.12222 | 3.8556 | 4.0425 | 3.8899 | 214.6087 | 16.5941 |  | 0.18111 | 10.4978 | 10.7747 | 23.22% | 2.502 | 8.2728 | 0 | 55.1706 | 0 |  | 0.088889 | 3.0222 | 3.1581 | 3.039 | 167.6621 | 21.2406 |  | 0.14111 | 10.6878 | 10.9036 | 22.95% | 2.502 | 8.4016 | 0 | 55.1706 | 0 |  | 0.12222 | 3.8556 | 4.0425 | 3.8899 | 214.6087 | 16.5941 | 0.072 | 2.712 | 2.8221 | 7.1163 | 0 | 2.9503 |  | 0.18667 | 10.4867 | 10.7721 | 23.23% | 2.502 | 8.2702 | 0 | 55.1706 | 0 |  | 0.072 | 2.712 | 2.8221 | 2.7156 | 149.8217 | 23.7699
| 27 | [11 empty] | 0.196 | 10.578 | 11.1178 | 21.01% | 2.336 | 8.7818 | 0 | 51.1883 | 0 |  | 0.18 | 3.74 | 4.2357 | 4.0759 | 208.6388 | 14.6937 |  | -0.028 | 10.916 | 10.8389 | 21.55% | 2.336 | 8.5029 | 0 | 51.1883 | 0 |  | 0.106 | 2.988 | 3.2799 | 3.1562 | 161.5589 | 18.9756 |  | 0.196 | 10.578 | 11.1178 | 21.01% | 2.336 | 8.7818 | 0 | 51.1883 | 0 |  | 0.12222 | 3.74 | 4.0766 | 3.9228 | 200.8006 | 15.2673 | 0.09 | 2.676 | 2.9239 | 7.1163 | 0 | 2.8476 |  | 0.2 | 10.46 | 11.0108 | 21.22% | 2.336 | 8.6748 | 0 | 51.1883 | 0 |  | 0.09 | 2.676 | 2.9239 | 2.8135 | 144.0203 | 21.2864
| 28 | [11 empty] | 0.14111 | 10.6878 | 10.3238 | 29.63% | 3.0585 | 7.2654 | 0 | 68.5265 | 0 |  | 0.12222 | 3.8556 | 3.5403 | 3.4067 | 233.4509 | 23.5346 |  | 0.18111 | 10.4978 | 10.0307 | 30.49% | 3.0585 | 6.9722 | 0 | 68.5265 | 0 |  | 0.088889 | 3.0222 | 2.793 | 2.6876 | 184.1695 | 29.8322 |  | 0.14111 | 10.6878 | 10.3238 | 29.63% | 3.0585 | 7.2654 | 0 | 68.5265 | 0 |  | 0.12222 | 3.8556 | 3.5403 | 3.4067 | 233.4509 | 23.5346 | 0.072 | 2.712 | 2.5263 | 7.1163 | 0 | 3.2957 |  | 0.18667 | 10.4867 | 10.0052 | 30.57% | 3.0585 | 6.9468 | 0 | 68.5265 | 0 |  | 0.072 | 2.712 | 2.5263 | 2.431 | 166.5856 | 32.9811
| 29 | [11 empty] | 0.14111 | 10.6878 | 10.1116 | 32.26% | 3.2622 | 6.8494 | 0 | 73.4164 | 0 |  | 0.12222 | 3.8556 | 3.3565 | 3.2298 | 237.1218 | 26.595 |  | 0.18111 | 10.4978 | 9.7582 | 33.43% | 3.2622 | 6.496 | 0 | 73.4164 | 0 |  | 0.088889 | 3.0222 | 2.6593 | 2.5589 | 187.8659 | 33.5679 |  | 0.14111 | 10.6878 | 10.1116 | 32.26% | 3.2622 | 6.8494 | 0 | 73.4164 | 0 |  | 0.12222 | 3.8556 | 3.3565 | 3.2298 | 237.1218 | 26.595 | 0.072 | 2.712 | 2.418 | 7.1163 | 0 | 3.4434 |  | 0.18667 | 10.4867 | 9.7244 | 33.55% | 3.2622 | 6.4622 | 0 | 73.4164 | 0 |  | 0.072 | 2.712 | 2.418 | 2.3268 | 170.8219 | 36.9171
| 30 | [11 empty] | 0.196 | 10.578 | 11.8504 | 15.44% | 1.8298 | 10.0206 | 0 | 39.038 | 0 |  | 0.18 | 3.74 | 4.9085 | 4.7233 | 184.3872 | 9.6701 |  | -0.028 | 10.916 | 10.7342 | 17.05% | 1.8298 | 8.9045 | 0 | 39.038 | 0 |  | 0.106 | 2.988 | 3.6761 | 3.5374 | 138.0928 | 12.9119 |  | 0.196 | 10.578 | 11.8504 | 15.44% | 1.8298 | 10.0206 | 0 | 39.038 | 0 |  | 0.12222 | 3.74 | 4.5334 | 4.3624 | 170.2975 | 10.4701 | 0.09 | 2.676 | 3.2603 | 7.1163 | 0 | 2.5538 |  | 0.2 | 10.46 | 11.7583 | 15.56% | 1.8298 | 9.9286 | 0 | 39.038 | 0 |  | 0.09 | 2.676 | 3.2603 | 3.1372 | 122.4709 | 14.5589
| 31 | [11 empty] | 0.14111 | 10.6878 | 10.9141 | 22.83% | 2.4918 | 8.4223 | 0 | 54.9268 | 0 |  | 0.12222 | 3.8556 | 4.0516 | 3.8987 | 214.1448 | 16.4834 |  | 0.18111 | 10.4978 | 10.7883 | 23.1% | 2.4918 | 8.2965 | 0 | 54.9268 | 0 |  | 0.088889 | 3.0222 | 3.1648 | 3.0454 | 167.2735 | 21.1022 |  | 0.14111 | 10.6878 | 10.9141 | 22.83% | 2.4918 | 8.4223 | 0 | 54.9268 | 0 |  | 0.12222 | 3.8556 | 4.0516 | 3.8987 | 214.1448 | 16.4834 | 0.072 | 2.712 | 2.8275 | 7.1163 | 0 | 2.9447 |  | 0.18667 | 10.4867 | 10.7861 | 23.1% | 2.4918 | 8.2943 | 0 | 54.9268 | 0 |  | 0.072 | 2.712 | 2.8275 | 2.7208 | 149.445 | 23.6196
[7 empty] | kWh/rok |  | kWh/rok |  | kWh/rok | kWh/rok | [7 empty] | 12167.6468 | 0 | kWh/rok |  | SCOP | 4.0329 | 3.886 | 3.6787 | 3989.3222 | PLN | [7 empty] | 12167.6468 | 0 | kWh/rok |  | SCOP | 3.2533 | 3.1359 | 2.8885 | 5110.4165 | PLN | [7 empty] | 12166.3448 | 1.302 | kWh/rok |  | SCOP | 3.8167 | 3.673 | 3.4583 | 4542.6538 |  |  | 1195.9021 | 2593.2558 | 4.186 | 976.1483 | PLN | [7 empty] | 12167.6468 | 1.302 | kWh/rok |  | SCOP | 2.8697 | 2.7561 | 2.5666 | 5835.8823
[24 empty] | CO 35 | [16 empty] | CO 55 | [16 empty] | CO 55 |  |  |  |  | SCOP cwu |  | 3.2764 | [15 empty] | CO 55
229

## Bilans-151-A08 (hidden)
[7 empty] | VTS35 | VTS55 | VTS45 | VTS70
|  | Koszty eksploatacyjne |  | 5325.0451 |  | COP | 3.3869 | 2.949 | 3.2023 | 2.9208 |  |  | V35stC | [16 empty] | V55stC / V45stC | [16 empty] | V45stC / V35stC | [15 empty] | CWU | [6 empty] | V70stC / V55stC
|  | System ogrzewania |  | Ogrzewanie podłogowe |  | Udział PC | 0.99972 | 0.99972 | 0.99945 | 0.99945 | [7 empty] | Sprawdzanie Q pc i Q budynku <12stC | [16 empty] | Sprawdzanie Q pc i Q budynku <12stC | [16 empty] | Sprawdzanie Q pc i Q budynku <12stC | [22 empty] | Sprawdzanie Q pc i Q budynku <12stC
|  | COP-pokaz |  | 3.3869 |  | Udział 2ŹC | 0.00028351 | 0.00028351 | 0.00055396 | 0.00055385
|  | Udział PC-pokaz |  | 0.99972 |  | COP-Inst | 3.3872 | 2.9493 | 3.2029 | 2.9214
| Dzień | Udział 2ŹC-pokaz |  | 0.00028351 | [8 empty] | a= | b= | Qpc | Wsp.Qpc | Qbudynku | Delta | % 2ŹC | E PC | E 2 ŹC |  | a= | b= | COP | COP skor | COP skor | Koszt CO |  | a= | b= | Qpc | Wsp.Qpc | Qbudynku | Delta | % 2ŹC | E PC | E 2 ŹC |  | a= | b= | COP | COP skor | COP skor | Koszt CO |  | a= | b= | Qpc | Wsp.Qpc | Qbudynku | Delta | % 2ŹC | E PC | E 2 ŹC |  | a= | b= | COP | COP skor | COP skor | Koszt CO | a= | b= | COP | EPC | E2.ŹĆ | Koszt |  | a= | b= | Qpc | Wsp.Qpc | Qbudynku | Delta | % 2ŹC | E PC | E 2 ŹC |  | a= | b= | COP | COP skor | COP skor | Koszt CO
I | 1 | COP-instalacji |  | 3.3872 | [8 empty] | 0.035556 | 6.7189 | 6.5801 | 49.21% | 3.2379 | 3.3421 | 0 | 72.8339 | 0 |  | 0.11111 | 3.4778 | 3.044 | 3.044 | 221.7051 | 27.9948 |  | 0.057778 | 6.6644 | 6.4389 | 50.29% | 3.2379 | 3.2009 | 0 | 72.8339 | 0 |  | 0.083333 | 2.9533 | 2.628 | 2.5784 | 187.7951 | 33.0498 |  | 0.035556 | 6.7189 | 6.5801 | 49.21% | 3.2379 | 3.3421 | 0 | 72.8339 | 0 |  | 0.11111 | 3.4778 | 3.044 | 3.044 | 221.7051 | 27.9948 | 0.082 | 2.804 | 2.4839 | 7.1163 | 0 | 3.3521 |  | 0.088889 | 6.6522 | 6.3052 | 51.35% | 3.2379 | 3.0673 | 0 | 72.8339 | 0 |  | 0.082 | 2.804 | 2.4839 | 2.437 | 177.4957 | 34.9675
| 2 | [11 empty] | 0.242 | 6.306 | 6.9816 | 33.39% | 2.3309 | 4.6506 | 0 | 51.0664 | 0 |  | 0.2 | 3.3 | 3.8583 | 3.7127 | 189.5959 | 16.0926 |  | 0.318 | 6.144 | 7.0318 | 33.15% | 2.3309 | 4.7008 | 0 | 51.0664 | 0 |  | 0.122 | 2.876 | 3.2166 | 3.0952 | 158.0608 | 19.3033 |  | 0.242 | 6.306 | 6.9816 | 33.39% | 2.3309 | 4.6506 | 0 | 51.0664 | 0 |  | 0.11111 | 3.3 | 3.6102 | 3.474 | 177.4021 | 17.1988 | 0.1052 | 2.7576 | 3.0513 | 7.1163 | 0 | 2.7287 |  | 0.31 | 6.21 | 7.0754 | 32.94% | 2.3309 | 4.7445 | 0 | 51.0664 | 0 |  | 0.1052 | 2.7576 | 3.0513 | 2.9361 | 149.938 | 20.349
| 3 | E CO V35 | 12167.6468 |  | 3596.2352 | [7 empty] | 0.242 | 6.306 | 6.9856 | 33.34% | 2.3287 | 4.6569 | 0 | 51.0122 | 0 |  | 0.2 | 3.3 | 3.8617 | 3.7159 | 189.5584 | 16.0617 |  | 0.318 | 6.144 | 7.0371 | 33.09% | 2.3287 | 4.7084 | 0 | 51.0122 | 0 |  | 0.122 | 2.876 | 3.2186 | 3.0972 | 157.9929 | 19.2706 |  | 0.242 | 6.306 | 6.9856 | 33.34% | 2.3287 | 4.6569 | 0 | 51.0122 | 0 |  | 0.11111 | 3.3 | 3.612 | 3.4757 | 177.3048 | 17.1717 | 0.1052 | 2.7576 | 3.053 | 7.1163 | 0 | 2.7271 |  | 0.31 | 6.21 | 7.0806 | 32.89% | 2.3287 | 4.7519 | 0 | 51.0122 | 0 |  | 0.1052 | 2.7576 | 3.053 | 2.9378 | 149.865 | 20.3158
| 4 | 2 ŹC CO | 0 | [9 empty] | 0.035556 | 6.7189 | 6.7014 | 41.42% | 2.7757 | 3.9257 | 0 | 61.7402 | 0 |  | 0.11111 | 3.4778 | 3.4231 | 3.4231 | 211.3458 | 21.1022 |  | 0.057778 | 6.6644 | 6.636 | 41.83% | 2.7757 | 3.8603 | 0 | 61.7402 | 0 |  | 0.083333 | 2.9533 | 2.9124 | 2.9124 | 179.8097 | 24.8032 |  | 0.035556 | 6.7189 | 6.7014 | 41.42% | 2.7757 | 3.9257 | 0 | 61.7402 | 0 |  | 0.11111 | 3.4778 | 3.4231 | 3.4231 | 211.3458 | 21.1022 | 0.082 | 2.804 | 2.7637 | 7.1163 | 0 | 3.0127 |  | 0.088889 | 6.6522 | 6.6085 | 42% | 2.7757 | 3.8328 | 0 | 61.7402 | 0 |  | 0.082 | 2.804 | 2.7637 | 2.7637 | 170.6303 | 26.1376
| 5 | COP | 3.3834 | [9 empty] | 0.035556 | 6.7189 | 6.7315 | 39.53% | 2.6611 | 4.0704 | 0 | 58.9905 | 0 |  | 0.11111 | 3.4778 | 3.5171 | 3.3844 | 199.6478 | 20.3932 |  | 0.057778 | 6.6644 | 6.6849 | 39.81% | 2.6611 | 4.0238 | 0 | 58.9905 | 0 |  | 0.083333 | 2.9533 | 2.9828 | 2.8703 | 169.3195 | 24.046 |  | 0.035556 | 6.7189 | 6.7315 | 39.53% | 2.6611 | 4.0704 | 0 | 58.9905 | 0 |  | 0.11111 | 3.4778 | 3.5171 | 3.3844 | 199.6478 | 20.3932 | 0.082 | 2.804 | 2.833 | 7.1163 | 0 | 2.9389 |  | 0.088889 | 6.6522 | 6.6837 | 39.82% | 2.6611 | 4.0226 | 0 | 58.9905 | 0 |  | 0.082 | 2.804 | 2.833 | 2.7261 | 160.8159 | 25.3175
| 6 | [5 empty] | COP PC35 | COP PC55 | COP PC55 | COP PC70 |  |  | 0.035556 | 6.7189 | 6.7599 | 37.76% | 2.5528 | 4.2072 | 0 | 56.3897 | 0 |  | 0.11111 | 3.4778 | 3.606 | 3.4699 | 195.6691 | 19.0136 |  | 0.057778 | 6.6644 | 6.7311 | 37.92% | 2.5528 | 4.1784 | 0 | 56.3897 | 0 |  | 0.083333 | 2.9533 | 3.0495 | 2.9344 | 165.4722 | 22.4833 |  | 0.035556 | 6.7189 | 2.372 | 100% | 2.5528 | -0.18077 | 0.070814 | 52.3966 | 3.9932 |  | 0.11111 | 3.4778 | 3.606 | 2.6535 | 139.0335 | 27.7752 | 0.082 | 2.804 | 2.8986 | 7.1163 | 0 | 2.8724 |  | 0.088889 | 6.6522 | 6.7548 | 37.79% | 2.5528 | 4.2021 | 0 | 56.3897 | 3.9932 |  | 0.082 | 2.804 | 2.8986 | 2.7893 | 157.2856 | 28.3256
| 7 | E CO V 55 | 12167.6468 |  | 4266.03 |  | 3.3869 | 2.949 | 3.2023 | 2.9208 |  |  | 0.242 | 6.306 | 7.0098 | 33.03% | 2.3151 | 4.6947 | 0 | 50.6871 | 0 |  | 0.2 | 3.3 | 3.8817 | 3.7352 | 189.3258 | 15.8771 |  | 0.318 | 6.144 | 7.0689 | 32.75% | 2.3151 | 4.7537 | 0 | 50.6871 | 0 |  | 0.122 | 2.876 | 3.2308 | 3.1089 | 157.581 | 19.0755 |  | 0.242 | 6.306 | 7.0098 | 33.03% | 2.3151 | 4.6947 | 0 | 50.6871 | 0 |  | 0.11111 | 3.3 | 3.6231 | 3.4864 | 176.7168 | 17.0099 | 0.1052 | 2.7576 | 3.0636 | 7.1163 | 0 | 2.7178 |  | 0.31 | 6.21 | 7.1116 | 32.55% | 2.3151 | 4.7964 | 0 | 50.6871 | 0 |  | 0.1052 | 2.7576 | 3.0636 | 2.948 | 149.423 | 20.117
| 8 | 2 ŹC CO | 0 |  |  |  | 3.3872 | 2.9493 | 3.2029 | 2.9214 |  |  | 0.035556 | 6.7189 | 6.6355 | 45.62% | 3.0268 | 3.6086 | 0 | 67.7679 | 0 |  | 0.11111 | 3.4778 | 3.2171 | 3.2171 | 218.0181 | 24.6457 |  | 0.057778 | 6.6644 | 6.5289 | 46.36% | 3.0268 | 3.5021 | 0 | 67.7679 | 0 |  | 0.083333 | 2.9533 | 2.7578 | 2.7578 | 186.8935 | 28.7501 |  | 0.035556 | 6.7189 | 6.6355 | 45.62% | 3.0268 | 3.6086 | 0 | 67.7679 | 0 |  | 0.11111 | 3.4778 | 3.2171 | 3.2171 | 218.0181 | 24.6457 | 0.082 | 2.804 | 2.6116 | 7.1163 | 0 | 3.1881 |  | 0.088889 | 6.6522 | 6.4437 | 46.97% | 3.0268 | 3.4169 | 0 | 67.7679 | 0 |  | 0.082 | 2.804 | 2.6116 | 2.6116 | 176.9855 | 30.3596
| 9 | COP | 2.8522 |  |  |  | 3.3834 | 2.8522 | 3.1596 |  |  |  | 0.035556 | 6.7189 | 6.6811 | 42.7% | 2.853 | 3.8281 | 0 | 63.5959 | 0 |  | 0.11111 | 3.4778 | 3.3597 | 3.3597 | 213.6646 | 22.1468 |  | 0.057778 | 6.6644 | 6.6031 | 43.21% | 2.853 | 3.75 | 0 | 63.5959 | 0 |  | 0.083333 | 2.9533 | 2.8648 | 2.8648 | 182.189 | 25.973 |  | 0.035556 | 6.7189 | 6.6811 | 42.7% | 2.853 | 3.8281 | 0 | 63.5959 | 0 |  | 0.11111 | 3.4778 | 3.3597 | 3.3597 | 213.6646 | 22.1468 | 0.082 | 2.804 | 2.7169 | 7.1163 | 0 | 3.0646 |  | 0.088889 | 6.6522 | 6.5578 | 43.51% | 2.853 | 3.7048 | 0 | 63.5959 | 0 |  | 0.082 | 2.804 | 2.7169 | 2.7169 | 172.7821 | 27.3871
| 10 | [5 empty] | 3.403 | 3.403 | 3.403 |  |  |  | 0.035556 | 6.7189 | 6.6814 | 42.68% | 2.8519 | 3.8295 | 0 | 63.5688 | 0 |  | 0.11111 | 3.4778 | 3.3606 | 3.3606 | 213.6324 | 22.1313 |  | 0.057778 | 6.6644 | 6.6035 | 43.19% | 2.8519 | 3.7517 | 0 | 63.5688 | 0 |  | 0.083333 | 2.9533 | 2.8655 | 2.8655 | 182.1556 | 25.9556 |  | 0.035556 | 6.7189 | 6.6814 | 42.68% | 2.8519 | 3.8295 | 0 | 63.5688 | 0 |  | 0.11111 | 3.4778 | 3.3606 | 3.3606 | 213.6324 | 22.1313 | 0.082 | 2.804 | 2.7176 | 7.1163 | 0 | 3.0638 |  | 0.088889 | 6.6522 | 6.5585 | 43.48% | 2.8519 | 3.7066 | 0 | 63.5688 | 0 |  | 0.082 | 2.804 | 2.7176 | 2.7176 | 172.752 | 27.3685
| 11 | E CWU | 2593.2558 |  | 762.0397 | [7 empty] | 0.035556 | 6.7189 | 6.5781 | 49.33% | 3.2453 | 3.3329 | 0 | 73.01 | 0 |  | 0.11111 | 3.4778 | 3.038 | 3.038 | 221.8017 | 28.1181 |  | 0.057778 | 6.6644 | 6.4357 | 50.43% | 3.2453 | 3.1905 | 0 | 73.01 | 0 |  | 0.083333 | 2.9533 | 2.6235 | 2.574 | 187.9258 | 33.1867 |  | 0.035556 | 6.7189 | 6.5781 | 49.33% | 3.2453 | 3.3329 | 0 | 73.01 | 0 |  | 0.11111 | 3.4778 | 3.038 | 3.038 | 221.8017 | 28.1181 | 0.082 | 2.804 | 2.4794 | 7.1163 | 0 | 3.3581 |  | 0.088889 | 6.6522 | 6.3004 | 51.51% | 3.2453 | 3.0551 | 0 | 73.01 | 0 |  | 0.082 | 2.804 | 2.4794 | 2.4326 | 177.6067 | 35.1149
| 12 | 2 ŹC CO | 4.186 |  |  |  | 35/28 | 5325.0451 |  |  |  |  | 0.035556 | 6.7189 | 6.6777 | 42.92% | 2.866 | 3.8117 | 0 | 63.9075 | 0 |  | 0.11111 | 3.4778 | 3.3491 | 3.3491 | 214.0308 | 22.3261 |  | 0.057778 | 6.6644 | 6.5975 | 43.44% | 2.866 | 3.7315 | 0 | 63.9075 | 0 |  | 0.083333 | 2.9533 | 2.8568 | 2.8568 | 182.5712 | 26.1732 |  | 0.035556 | 6.7189 | 6.6777 | 42.92% | 2.866 | 3.8117 | 0 | 63.9075 | 0 |  | 0.11111 | 3.4778 | 3.3491 | 3.3491 | 214.0308 | 22.3261 | 0.082 | 2.804 | 2.709 | 7.1163 | 0 | 3.0735 |  | 0.088889 | 6.6522 | 6.5493 | 43.76% | 2.866 | 3.6833 | 0 | 63.9075 | 0 |  | 0.082 | 2.804 | 2.709 | 2.709 | 173.1264 | 27.6011
| 13 | COP | 3.403 |  |  |  | 45/35 | 5920.7461 |  |  |  |  | 0.035556 | 6.7189 | 6.5755 | 49.51% | 3.2554 | 3.3201 | 0 | 73.2538 | 0 |  | 0.11111 | 3.4778 | 3.0296 | 3.0296 | 221.9319 | 28.2896 |  | 0.057778 | 6.6644 | 6.4314 | 50.62% | 3.2554 | 3.176 | 0 | 73.2538 | 0 |  | 0.083333 | 2.9533 | 2.6172 | 2.5678 | 188.1041 | 33.3771 |  | 0.035556 | 6.7189 | 6.5755 | 49.51% | 3.2554 | 3.3201 | 0 | 73.2538 | 0 |  | 0.11111 | 3.4778 | 3.0296 | 3.0296 | 221.9319 | 28.2896 | 0.082 | 2.804 | 2.4733 | 7.1163 | 0 | 3.3664 |  | 0.088889 | 6.6522 | 6.2937 | 51.73% | 3.2554 | 3.0383 | 0 | 73.2538 | 0 |  | 0.082 | 2.804 | 2.4733 | 2.4266 | 177.7578 | 35.3198
| 14 | [5 empty] | 55/45 | 6166.2341 |  |  |  |  | 0.035556 | 6.7189 | 6.5537 | 50.94% | 3.3384 | 3.2153 | 0 | 75.245 | 0 |  | 0.11111 | 3.4778 | 2.9616 | 2.9057 | 218.639 | 30.298 |  | 0.057778 | 6.6644 | 6.396 | 52.19% | 3.3384 | 3.0576 | 0 | 75.245 | 0 |  | 0.083333 | 2.9533 | 2.5662 | 2.5178 | 189.449 | 34.9662 |  | 0.035556 | 6.7189 | 6.5537 | 50.94% | 3.3384 | 3.2153 | 0 | 75.245 | 0 |  | 0.11111 | 3.4778 | 2.9616 | 2.9057 | 218.639 | 30.298 | 0.082 | 2.804 | 2.423 | 7.1163 | 0 | 3.4362 |  | 0.088889 | 6.6522 | 6.2393 | 53.51% | 3.3384 | 2.9009 | 0 | 75.245 | 0 |  | 0.082 | 2.804 | 2.423 | 2.3773 | 178.8817 | 37.0318
| 15 | Odległość - min / max / max bez dobijania | [10 empty] | 0.035556 | 6.7189 | 6.7414 | 38.91% | 2.6233 | 4.1181 | 0 | 58.0829 | 0 |  | 0.11111 | 3.4778 | 3.5481 | 3.4143 | 198.3099 | 19.9039 |  | 0.057778 | 6.6644 | 6.701 | 39.15% | 2.6233 | 4.0777 | 0 | 58.0829 | 0 |  | 0.083333 | 2.9533 | 3.0061 | 2.8927 | 168.0149 | 23.4928 |  | 0.035556 | 6.7189 | 6.7414 | 38.91% | 2.6233 | 4.1181 | 0 | 58.0829 | 0 |  | 0.11111 | 3.4778 | 3.5481 | 3.4143 | 198.3099 | 19.9039 | 0.082 | 2.804 | 2.8559 | 7.1163 | 0 | 2.9154 |  | 0.088889 | 6.6522 | 6.7085 | 39.1% | 2.6233 | 4.0852 | 0 | 58.0829 | 0 |  | 0.082 | 2.804 | 2.8559 | 2.7482 | 159.6213 | 24.7282
| 16 | 3 ¦ 30 ¦ 12 | [10 empty] | 0.035556 | 6.7189 | 6.7019 | 41.39% | 2.774 | 3.9279 | 0 | 61.6995 | 0 |  | 0.11111 | 3.4778 | 3.4245 | 3.4245 | 211.2924 | 21.0798 |  | 0.057778 | 6.6644 | 6.6368 | 41.8% | 2.774 | 3.8628 | 0 | 61.6995 | 0 |  | 0.083333 | 2.9533 | 2.9134 | 2.9134 | 179.7556 | 24.7781 |  | 0.035556 | 6.7189 | 6.7019 | 41.39% | 2.774 | 3.9279 | 0 | 61.6995 | 0 |  | 0.11111 | 3.4778 | 3.4245 | 3.4245 | 211.2924 | 21.0798 | 0.082 | 2.804 | 2.7647 | 7.1163 | 0 | 3.0115 |  | 0.088889 | 6.6522 | 6.6096 | 41.97% | 2.774 | 3.8356 | 0 | 61.6995 | 0 |  | 0.082 | 2.804 | 2.7647 | 2.7647 | 170.5812 | 26.1107
| 17 | A+++ | [10 empty] | 0.035556 | 6.7189 | 6.5915 | 48.46% | 3.1945 | 3.397 | 0 | 71.7909 | 0 |  | 0.11111 | 3.4778 | 3.0796 | 3.0796 | 221.0894 | 27.2745 |  | 0.057778 | 6.6644 | 6.4574 | 49.47% | 3.1945 | 3.2629 | 0 | 71.7909 | 0 |  | 0.083333 | 2.9533 | 2.6547 | 2.6547 | 190.5849 | 31.64 |  | 0.035556 | 6.7189 | 6.5915 | 48.46% | 3.1945 | 3.397 | 0 | 71.7909 | 0 |  | 0.11111 | 3.4778 | 3.0796 | 3.0796 | 221.0894 | 27.2745 | 0.082 | 2.804 | 2.5102 | 7.1163 | 0 | 3.3169 |  | 0.088889 | 6.6522 | 6.3337 | 50.44% | 3.1945 | 3.1392 | 0 | 71.7909 | 0 |  | 0.082 | 2.804 | 2.5102 | 2.4628 | 176.807 | 34.1056
| 18 | A++ | [10 empty] | 0.035556 | 6.7189 | 6.5589 | 50.6% | 3.3186 | 3.2403 | 0 | 74.7709 | 0 |  | 0.11111 | 3.4778 | 2.9778 | 2.9216 | 218.4502 | 29.9432 |  | 0.057778 | 6.6644 | 6.4044 | 51.82% | 3.3186 | 3.0858 | 0 | 74.7709 | 0 |  | 0.083333 | 2.9533 | 2.5783 | 2.5297 | 189.1469 | 34.5821 |  | 0.035556 | 6.7189 | 6.5589 | 50.6% | 3.3186 | 3.2403 | 0 | 74.7709 | 0 |  | 0.11111 | 3.4778 | 2.9778 | 2.9216 | 218.4502 | 29.9432 | 0.082 | 2.804 | 2.435 | 7.1163 | 0 | 3.4193 |  | 0.088889 | 6.6522 | 6.2522 | 53.08% | 3.3186 | 2.9336 | 0 | 74.7709 | 0 |  | 0.082 | 2.804 | 2.435 | 2.3891 | 178.6319 | 36.6178
| 19 | [11 empty] | 0.035556 | 6.7189 | 6.6712 | 43.33% | 2.8908 | 3.7804 | 0 | 64.5035 | 0 |  | 0.11111 | 3.4778 | 3.3287 | 3.3287 | 214.7129 | 22.6722 |  | 0.057778 | 6.6644 | 6.5869 | 43.89% | 2.8908 | 3.6961 | 0 | 64.5035 | 0 |  | 0.083333 | 2.9533 | 2.8415 | 2.8415 | 183.2884 | 26.5593 |  | 0.035556 | 6.7189 | 6.6712 | 43.33% | 2.8908 | 3.7804 | 0 | 64.5035 | 0 |  | 0.11111 | 3.4778 | 3.3287 | 3.3287 | 214.7129 | 22.6722 | 0.082 | 2.804 | 2.694 | 7.1163 | 0 | 3.0906 |  | 0.088889 | 6.6522 | 6.533 | 44.25% | 2.8908 | 3.6421 | 0 | 64.5035 | 0 |  | 0.082 | 2.804 | 2.694 | 2.694 | 173.7712 | 28.0139
| 20 | E CO V 45 | 12163.6536 |  | 3849.7969 | [7 empty] | 0.1625 | 7.6075 | 5.8024 | 72.62% | 4.2138 | 1.5886 | 0 | 96.254 | 0 |  | 0.04875 | 3.0413 | 2.4997 | 2.1696 | 208.8295 | 51.9077 |  | 0.165 | 7.185 | 5.3521 | 78.73% | 4.2138 | 1.1384 | 0 | 96.254 | 0 |  | 0.03625 | 2.4838 | 2.0811 | 1.8062 | 173.8553 | 62.3498 |  | 0.17 | 7.45 | 5.5616 | 75.77% | 4.2138 | 1.3478 | 0 | 96.254 | 0 |  | 0.11111 | 2.6588 | 1.4245 | 1.2364 | 119.0037 | 91.0884 | 0.03625 | 2.4838 | 2.0811 | 6.0698 | 1.0465 | 4.6369 |  | 0.0825 | 4.4075 | 3.4911 | 100% | 4.2138 | -0.7227 | 0.17151 | 96.0825 | 0 |  | 0.0225 | 1.8975 | 1.6476 | 1.2124 | 116.4863 | 92.7256
| 21 | 2 ŹC CO | 3.9932 | [9 empty] | 0.1625 | 7.6075 | 5.5762 | 78.95% | 4.4023 | 1.174 | 0 | 100.7782 | 0 |  | 0.04875 | 3.0413 | 2.4319 | 2.1107 | 212.7109 | 55.8636 |  | 0.165 | 7.185 | 5.1225 | 85.94% | 4.4023 | 0.72023 | 0 | 100.7782 | 0 |  | 0.03625 | 2.4838 | 2.0306 | 1.4942 | 150.5861 | 78.9103 |  | 0.17 | 7.45 | 5.325 | 82.67% | 4.4023 | 0.92273 | 0 | 100.7782 | 0 |  | 0.11111 | 2.6588 | 1.2699 | 0.93443 | 94.1698 | 126.1849 | 0.03625 | 2.4838 | 2.0306 | 6.0698 | 1.0465 | 4.7217 |  | 0.0825 | 4.4075 | 3.3763 | 100% | 4.4023 | -1.026 | 0.23307 | 100.5451 | 0 |  | 0.0225 | 1.8975 | 1.6162 | 1.1893 | 119.5799 | 98.9121
| 22 | COP | 3.1596 | [9 empty] | 0.1625 | 7.6075 | 5.9798 | 67.99% | 4.0659 | 1.9139 | 0 | 92.7051 | 0 |  | 0.04875 | 3.0413 | 2.5529 | 2.2158 | 205.412 | 48.9516 |  | 0.165 | 7.185 | 5.5323 | 73.49% | 4.0659 | 1.4664 | 0 | 92.7051 | 0 |  | 0.03625 | 2.4838 | 2.1206 | 1.8406 | 170.6293 | 58.9304 |  | 0.17 | 7.45 | 5.7472 | 70.75% | 4.0659 | 1.6813 | 0 | 92.7051 | 0 |  | 0.11111 | 2.6588 | 1.5458 | 1.3416 | 124.3756 | 80.8459 | 0.03625 | 2.4838 | 2.1206 | 6.0698 | 1.0465 | 4.5732 |  | 0.0825 | 4.4075 | 3.5811 | 100% | 4.0659 | -0.48477 | 0.11923 | 92.5859 | 0 |  | 0.0225 | 1.8975 | 1.6721 | 1.2304 | 113.9206 | 88.0386
| 23 | [11 empty] | 0.035556 | 6.7189 | 6.5122 | 53.69% | 3.4964 | 3.0158 | 0 | 79.0377 | 0 |  | 0.11111 | 3.4778 | 2.8319 | 2.7785 | 219.6072 | 33.2819 |  | 0.057778 | 6.6644 | 6.3286 | 55.25% | 3.4964 | 2.8322 | 0 | 79.0377 | 0 |  | 0.083333 | 2.9533 | 2.469 | 2.4224 | 191.459 | 38.175 |  | 0.035556 | 6.7189 | 6.5122 | 53.69% | 3.4964 | 3.0158 | 0 | 79.0377 | 0 |  | 0.11111 | 3.4778 | 2.8319 | 2.7785 | 219.6072 | 33.2819 | 0.082 | 2.804 | 2.3274 | 7.1163 | 0 | 3.5774 |  | 0.088889 | 6.6522 | 6.1356 | 56.99% | 3.4964 | 2.6391 | 0 | 79.0377 | 0 |  | 0.082 | 2.804 | 2.3274 | 2.2835 | 180.4797 | 40.4973
| 24 | E CO V70 | 12166.427 |  | 4317.296 | [7 empty] | 0.035556 | 6.7189 | 6.618 | 46.74% | 3.0934 | 3.5246 | 0 | 69.3663 | 0 |  | 0.11111 | 3.4778 | 3.1625 | 3.1625 | 219.3708 | 25.6628 |  | 0.057778 | 6.6644 | 6.5005 | 47.59% | 3.0934 | 3.4071 | 0 | 69.3663 | 0 |  | 0.083333 | 2.9533 | 2.7169 | 2.7169 | 188.4595 | 29.872 |  | 0.035556 | 6.7189 | 6.618 | 46.74% | 3.0934 | 3.5246 | 0 | 69.3663 | 0 |  | 0.11111 | 3.4778 | 3.1625 | 3.1625 | 219.3708 | 25.6628 | 0.082 | 2.804 | 2.5713 | 7.1163 | 0 | 3.238 |  | 0.088889 | 6.6522 | 6.4 | 48.34% | 3.0934 | 3.3066 | 0 | 69.3663 | 0 |  | 0.082 | 2.804 | 2.5713 | 2.5713 | 178.3632 | 31.5629
| 25 | 2 ŹC CO | 3.9932 | [9 empty] | 0.035556 | 6.7189 | 6.6396 | 45.35% | 3.011 | 3.6286 | 0 | 67.3886 | 0 |  | 0.11111 | 3.4778 | 3.2301 | 3.2301 | 217.6715 | 24.4094 |  | 0.057778 | 6.6644 | 6.5356 | 46.07% | 3.011 | 3.5246 | 0 | 67.3886 | 0 |  | 0.083333 | 2.9533 | 2.7676 | 2.7676 | 186.5027 | 28.4888 |  | 0.035556 | 6.7189 | 6.6396 | 45.35% | 3.011 | 3.6286 | 0 | 67.3886 | 0 |  | 0.11111 | 3.4778 | 3.2301 | 3.2301 | 217.6715 | 24.4094 | 0.082 | 2.804 | 2.6212 | 7.1163 | 0 | 3.1764 |  | 0.088889 | 6.6522 | 6.4541 | 46.65% | 3.011 | 3.443 | 0 | 67.3886 | 0 |  | 0.082 | 2.804 | 2.6212 | 2.6212 | 176.6397 | 30.0795
| 26 | COP | 2.8181 | [9 empty] | 0.035556 | 6.7189 | 6.5904 | 48.53% | 3.1984 | 3.392 | 0 | 71.8857 | 0 |  | 0.11111 | 3.4778 | 3.0764 | 3.0764 | 221.1485 | 27.3393 |  | 0.057778 | 6.6644 | 6.4557 | 49.54% | 3.1984 | 3.2573 | 0 | 71.8857 | 0 |  | 0.083333 | 2.9533 | 2.6523 | 2.6523 | 190.6619 | 31.7108 |  | 0.035556 | 6.7189 | 6.5904 | 48.53% | 3.1984 | 3.392 | 0 | 71.8857 | 0 |  | 0.11111 | 3.4778 | 3.0764 | 3.0764 | 221.1485 | 27.3393 | 0.082 | 2.804 | 2.5078 | 7.1163 | 0 | 3.3201 |  | 0.088889 | 6.6522 | 6.3311 | 50.52% | 3.1984 | 3.1327 | 0 | 71.8857 | 0 |  | 0.082 | 2.804 | 2.5078 | 2.4605 | 176.8718 | 34.1832
| 27 | [11 empty] | 0.1625 | 7.6075 | 6.4328 | 57.34% | 3.6883 | 2.7444 | 0 | 83.6432 | 0 |  | 0.04875 | 3.0413 | 2.6888 | 2.6381 | 220.6587 | 37.0959 |  | 0.165 | 7.185 | 5.9922 | 61.55% | 3.6883 | 2.3039 | 0 | 83.6432 | 0 |  | 0.03625 | 2.4838 | 2.2217 | 1.9283 | 161.2859 | 50.7517 |  | 0.17 | 7.45 | 6.221 | 59.29% | 3.6883 | 2.5327 | 0 | 83.6432 | 0 |  | 0.11111 | 2.6588 | 1.8555 | 1.8205 | 152.2724 | 53.7559 | 0.03625 | 2.4838 | 2.2217 | 7.1163 | 0 | 3.7476 |  | 0.0825 | 4.4075 | 3.8111 | 96.78% | 3.6883 | 0.12278 | 0 | 83.6432 | 0 |  | 0.0225 | 1.8975 | 1.7348 | 1.2766 | 106.7775 | 76.6597
| 28 | [11 empty] | 0.035556 | 6.7189 | 6.5968 | 48.12% | 3.1742 | 3.4227 | 0 | 71.3033 | 0 |  | 0.11111 | 3.4778 | 3.0963 | 3.0963 | 220.7761 | 26.9434 |  | 0.057778 | 6.6644 | 6.4661 | 49.09% | 3.1742 | 3.2919 | 0 | 71.3033 | 0 |  | 0.083333 | 2.9533 | 2.6672 | 2.6672 | 190.1817 | 31.2778 |  | 0.035556 | 6.7189 | 6.5968 | 48.12% | 3.1742 | 3.4227 | 0 | 71.3033 | 0 |  | 0.11111 | 3.4778 | 3.0963 | 3.0963 | 220.7761 | 26.9434 | 0.082 | 2.804 | 2.5225 | 7.1163 | 0 | 3.3008 |  | 0.088889 | 6.6522 | 6.347 | 50.01% | 3.1742 | 3.1729 | 0 | 71.3033 | 0 |  | 0.082 | 2.804 | 2.5225 | 2.4749 | 176.4665 | 33.7087
| 29 |  |  |  | 4321.2891 | [7 empty] | 0.035556 | 6.7189 | 6.6081 | 47.38% | 3.1311 | 3.477 | 0 | 70.2712 | 0 |  | 0.11111 | 3.4778 | 3.1316 | 3.1316 | 220.0593 | 26.2543 |  | 0.057778 | 6.6644 | 6.4844 | 48.29% | 3.1311 | 3.3533 | 0 | 70.2712 | 0 |  | 0.083333 | 2.9533 | 2.6937 | 2.6937 | 189.288 | 30.5223 |  | 0.035556 | 6.7189 | 6.6081 | 47.38% | 3.1311 | 3.477 | 0 | 70.2712 | 0 |  | 0.11111 | 3.4778 | 3.1316 | 3.1316 | 220.0593 | 26.2543 | 0.082 | 2.804 | 2.5485 | 7.1163 | 0 | 3.267 |  | 0.088889 | 6.6522 | 6.3753 | 49.11% | 3.1311 | 3.2441 | 0 | 70.2712 | 0 |  | 0.082 | 2.804 | 2.5485 | 2.5485 | 179.0861 | 32.2611
| 30 | [11 empty] | 0.035556 | 6.7189 | 6.6096 | 47.29% | 3.1256 | 3.4839 | 0 | 70.1384 | 0 |  | 0.11111 | 3.4778 | 3.1361 | 3.1361 | 219.9617 | 26.1668 |  | 0.057778 | 6.6644 | 6.4868 | 48.18% | 3.1256 | 3.3612 | 0 | 70.1384 | 0 |  | 0.083333 | 2.9533 | 2.6971 | 2.6971 | 189.169 | 30.4262 |  | 0.035556 | 6.7189 | 6.6096 | 47.29% | 3.1256 | 3.4839 | 0 | 70.1384 | 0 |  | 0.11111 | 3.4778 | 3.1361 | 3.1361 | 219.9617 | 26.1668 | 0.082 | 2.804 | 2.5519 | 7.1163 | 0 | 3.2627 |  | 0.088889 | 6.6522 | 6.3789 | 49% | 3.1256 | 3.2533 | 0 | 70.1384 | 0 |  | 0.082 | 2.804 | 2.5519 | 2.5519 | 178.9826 | 32.1578
| 31 | [11 empty] | 0.035556 | 6.7189 | 6.5931 | 48.36% | 3.1883 | 3.4048 | 0 | 71.6419 | 0 |  | 0.11111 | 3.4778 | 3.0847 | 3.0847 | 220.9954 | 27.173 |  | 0.057778 | 6.6644 | 6.4601 | 49.35% | 3.1883 | 3.2718 | 0 | 71.6419 | 0 |  | 0.083333 | 2.9533 | 2.6585 | 2.6585 | 190.463 | 31.529 |  | 0.035556 | 6.7189 | 6.5931 | 48.36% | 3.1883 | 3.4048 | 0 | 71.6419 | 0 |  | 0.11111 | 3.4778 | 3.0847 | 3.0847 | 220.9954 | 27.173 | 0.082 | 2.804 | 2.5139 | 7.1163 | 0 | 3.312 |  | 0.088889 | 6.6522 | 6.3378 | 50.31% | 3.1883 | 3.1495 | 0 | 71.6419 | 0 |  | 0.082 | 2.804 | 2.5139 | 2.4665 | 176.7042 | 33.9839
II | 1 | [11 empty] | 0.1625 | 7.6075 | 6.0346 | 66.62% | 4.0202 | 2.0145 | 0 | 91.6079 | 0 |  | 0.04875 | 3.0413 | 2.5694 | 2.23 | 204.289 | 48.0625 |  | 0.165 | 7.185 | 5.5879 | 71.94% | 4.0202 | 1.5678 | 0 | 91.6079 | 0 |  | 0.03625 | 2.4838 | 2.1329 | 1.8512 | 169.5826 | 57.8989 |  | 0.17 | 7.45 | 5.8045 | 69.26% | 4.0202 | 1.7844 | 0 | 91.6079 | 0 |  | 0.11111 | 2.6588 | 1.5833 | 1.3742 | 125.8852 | 77.9969 | 0.03625 | 2.4838 | 2.1329 | 7.1163 | 0 | 3.9037 |  | 0.0825 | 4.4075 | 3.609 | 100% | 4.0202 | -0.41121 | 0.10229 | 91.5056 | 0 |  | 0.0225 | 1.8975 | 1.6797 | 1.236 | 113.1027 | 86.618
| 2 | [11 empty] | 0.1625 | 7.6075 | 5.8776 | 70.63% | 4.1511 | 1.7264 | 0 | 94.7505 | 0 |  | 0.04875 | 3.0413 | 2.5223 | 2.1891 | 207.4217 | 50.6401 |  | 0.165 | 7.185 | 5.4284 | 76.47% | 4.1511 | 1.2773 | 0 | 94.7505 | 0 |  | 0.03625 | 2.4838 | 2.0978 | 1.8208 | 172.5184 | 60.8854 |  | 0.17 | 7.45 | 5.6402 | 73.6% | 4.1511 | 1.4891 | 0 | 94.7505 | 0 |  | 0.11111 | 2.6588 | 1.4759 | 1.281 | 121.3708 | 86.5435 | 0.03625 | 2.4838 | 2.0978 | 6.0698 | 1.0465 | 4.6096 |  | 0.0825 | 4.4075 | 3.5292 | 100% | 4.1511 | -0.6219 | 0.14981 | 94.6006 | 0 |  | 0.0225 | 1.8975 | 1.658 | 1.22 | 115.4142 | 90.7225
| 3 | [11 empty] | 0.1625 | 7.6075 | 6.0448 | 66.37% | 4.0117 | 2.0331 | 0 | 91.4047 | 0 |  | 0.04875 | 3.0413 | 2.5724 | 2.2327 | 204.0777 | 47.8991 |  | 0.165 | 7.185 | 5.5983 | 71.66% | 4.0117 | 1.5865 | 0 | 91.4047 | 0 |  | 0.03625 | 2.4838 | 2.1351 | 1.8531 | 169.3863 | 57.7092 |  | 0.17 | 7.45 | 5.8152 | 68.99% | 4.0117 | 1.8035 | 0 | 91.4047 | 0 |  | 0.11111 | 2.6588 | 1.5902 | 1.3802 | 126.1569 | 77.484 | 0.03625 | 2.4838 | 2.1351 | 7.1163 | 0 | 3.8995 |  | 0.0825 | 4.4075 | 3.6141 | 100% | 4.0117 | -0.39759 | 0.099107 | 91.3056 | 0 |  | 0.0225 | 1.8975 | 1.6811 | 1.2371 | 112.95 | 86.3564
| 4 | [11 empty] | 0.1625 | 7.6075 | 6.2459 | 61.55% | 3.8441 | 2.4018 | 0 | 87.3817 | 0 |  | 0.04875 | 3.0413 | 2.6328 | 2.285 | 199.6709 | 44.7417 |  | 0.165 | 7.185 | 5.8024 | 66.25% | 3.8441 | 1.9584 | 0 | 87.3817 | 0 |  | 0.03625 | 2.4838 | 2.18 | 1.8921 | 165.3332 | 54.034 |  | 0.17 | 7.45 | 6.0255 | 63.8% | 3.8441 | 2.1815 | 0 | 87.3817 | 0 |  | 0.11111 | 2.6588 | 1.7277 | 1.4995 | 131.0324 | 68.1786 | 0.03625 | 2.4838 | 2.18 | 7.1163 | 0 | 3.8193 |  | 0.0825 | 4.4075 | 3.7162 | 100% | 3.8441 | -0.12787 | 0.033264 | 87.3485 | 0 |  | 0.0225 | 1.8975 | 1.709 | 1.2575 | 109.8445 | 81.2678
| 5 | [11 empty] | 0.1625 | 7.6075 | 6.2188 | 62.18% | 3.8667 | 2.3521 | 0 | 87.9235 | 0 |  | 0.04875 | 3.0413 | 2.6246 | 2.278 | 200.289 | 45.1585 |  | 0.165 | 7.185 | 5.7749 | 66.96% | 3.8667 | 1.9083 | 0 | 87.9235 | 0 |  | 0.03625 | 2.4838 | 2.174 | 1.8868 | 165.8973 | 54.5201 |  | 0.17 | 7.45 | 5.9972 | 64.47% | 3.8667 | 2.1305 | 0 | 87.9235 | 0 |  | 0.11111 | 2.6588 | 1.7092 | 1.4835 | 130.4318 | 69.3446 | 0.03625 | 2.4838 | 2.174 | 7.1163 | 0 | 3.8299 |  | 0.0825 | 4.4075 | 3.7025 | 100% | 3.8667 | -0.16419 | 0.042464 | 87.8811 | 0 |  | 0.0225 | 1.8975 | 1.7052 | 1.2548 | 110.2717 | 81.9431
| 6 | [11 empty] | 0.035556 | 6.7189 | 6.5543 | 50.9% | 3.3361 | 3.2182 | 0 | 75.1908 | 0 |  | 0.11111 | 3.4778 | 2.9634 | 2.9075 | 218.6182 | 30.2572 |  | 0.057778 | 6.6644 | 6.397 | 52.15% | 3.3361 | 3.0608 | 0 | 75.1908 | 0 |  | 0.083333 | 2.9533 | 2.5676 | 2.5191 | 189.4151 | 34.9222 |  | 0.035556 | 6.7189 | 6.5543 | 50.9% | 3.3361 | 3.2182 | 0 | 75.1908 | 0 |  | 0.11111 | 3.4778 | 2.9634 | 2.9075 | 218.6182 | 30.2572 | 0.082 | 2.804 | 2.4244 | 7.1163 | 0 | 3.4343 |  | 0.088889 | 6.6522 | 6.2407 | 53.46% | 3.3361 | 2.9046 | 0 | 75.1908 | 0 |  | 0.082 | 2.804 | 2.4244 | 2.3787 | 178.8538 | 36.9843
| 7 | [11 empty] | 0.035556 | 6.7189 | 6.727 | 39.81% | 2.678 | 4.049 | 0 | 59.3968 | 0 |  | 0.11111 | 3.4778 | 3.5032 | 3.371 | 200.2292 | 20.6151 |  | 0.057778 | 6.6644 | 6.6777 | 40.1% | 2.678 | 3.9996 | 0 | 59.3968 | 0 |  | 0.083333 | 2.9533 | 2.9724 | 2.9724 | 176.5529 | 23.3796 |  | 0.035556 | 6.7189 | 6.727 | 39.81% | 2.678 | 4.049 | 0 | 59.3968 | 0 |  | 0.11111 | 3.4778 | 3.5032 | 3.371 | 200.2292 | 20.6151 | 0.082 | 2.804 | 2.8228 | 7.1163 | 0 | 2.9496 |  | 0.088889 | 6.6522 | 6.6726 | 40.14% | 2.678 | 3.9945 | 0 | 59.3968 | 0 |  | 0.082 | 2.804 | 2.8228 | 2.8228 | 167.6648 | 24.619
| 8 | [11 empty] | 0.035556 | 6.7189 | 6.5613 | 50.44% | 3.3096 | 3.2517 | 0 | 74.5542 | 0 |  | 0.11111 | 3.4778 | 2.9852 | 2.9289 | 218.3588 | 29.7824 |  | 0.057778 | 6.6644 | 6.4083 | 51.65% | 3.3096 | 3.0987 | 0 | 74.5542 | 0 |  | 0.083333 | 2.9533 | 2.5839 | 2.5351 | 189.005 | 34.4078 |  | 0.035556 | 6.7189 | 6.5613 | 50.44% | 3.3096 | 3.2517 | 0 | 74.5542 | 0 |  | 0.11111 | 3.4778 | 2.9852 | 2.9289 | 218.3588 | 29.7824 | 0.082 | 2.804 | 2.4405 | 7.1163 | 0 | 3.4117 |  | 0.088889 | 6.6522 | 6.2581 | 52.88% | 3.3096 | 2.9485 | 0 | 74.5542 | 0 |  | 0.082 | 2.804 | 2.4405 | 2.3944 | 178.514 | 36.4299
| 9 | [11 empty] | 0.035556 | 6.7189 | 6.7171 | 40.43% | 2.7159 | 4.0012 | 0 | 60.3044 | 0 |  | 0.11111 | 3.4778 | 3.4722 | 3.4722 | 209.3902 | 20.3202 |  | 0.057778 | 6.6644 | 6.6616 | 40.77% | 2.7159 | 3.9457 | 0 | 60.3044 | 0 |  | 0.083333 | 2.9533 | 2.9492 | 2.9492 | 177.8476 | 23.9241 |  | 0.035556 | 6.7189 | 6.7171 | 40.43% | 2.7159 | 4.0012 | 0 | 60.3044 | 0 |  | 0.11111 | 3.4778 | 3.4722 | 3.4722 | 209.3902 | 20.3202 | 0.082 | 2.804 | 2.7999 | 7.1163 | 0 | 2.9737 |  | 0.088889 | 6.6522 | 6.6478 | 40.85% | 2.7159 | 3.9319 | 0 | 60.3044 | 0 |  | 0.082 | 2.804 | 2.7999 | 2.7999 | 168.8462 | 25.1995
| 10 | [11 empty] | 0.035556 | 6.7189 | 6.6936 | 41.91% | 2.8056 | 3.888 | 0 | 62.4581 | 0 |  | 0.11111 | 3.4778 | 3.3986 | 3.3986 | 212.2708 | 21.5017 |  | 0.057778 | 6.6644 | 6.6233 | 42.36% | 2.8056 | 3.8177 | 0 | 62.4581 | 0 |  | 0.083333 | 2.9533 | 2.894 | 2.894 | 180.7511 | 25.2512 |  | 0.035556 | 6.7189 | 6.6936 | 41.91% | 2.8056 | 3.888 | 0 | 62.4581 | 0 |  | 0.11111 | 3.4778 | 3.3986 | 3.3986 | 212.2708 | 21.5017 | 0.082 | 2.804 | 2.7456 | 7.1163 | 0 | 3.0325 |  | 0.088889 | 6.6522 | 6.5889 | 42.58% | 2.8056 | 3.7833 | 0 | 62.4581 | 0 |  | 0.082 | 2.804 | 2.7456 | 2.7456 | 171.4834 | 26.6159
| 11 | [11 empty] | 0.242 | 6.306 | 7.0391 | 32.66% | 2.2988 | 4.7403 | 0 | 50.2943 | 0 |  | 0.2 | 3.3 | 3.9058 | 3.7584 | 189.0282 | 15.6566 |  | 0.318 | 6.144 | 7.1073 | 32.34% | 2.2988 | 4.8085 | 0 | 50.2943 | 0 |  | 0.122 | 2.876 | 3.2456 | 3.1231 | 157.0733 | 18.8417 |  | 0.242 | 6.306 | 7.0391 | 32.66% | 2.2988 | 4.7403 | 0 | 50.2943 | 0 |  | 0.11111 | 3.3 | 3.6366 | 3.4993 | 175.997 | 16.8158 | 0.1052 | 2.7576 | 3.0763 | 7.1163 | 0 | 2.7065 |  | 0.31 | 6.21 | 7.149 | 32.16% | 2.2988 | 4.8503 | 0 | 50.2943 | 0 |  | 0.1052 | 2.7576 | 3.0763 | 2.9602 | 148.8802 | 19.8786
| 12 | [11 empty] | 0.73667 | 2.8433 | 8.0859 | 21.58% | 1.7451 | 6.3408 | 0 | 37.0062 | 0 |  | 0.13 | 3.79 | 4.7152 | 4.5372 | 167.9058 | 9.5426 |  | 0.53333 | 4.6367 | 8.4322 | 20.7% | 1.7451 | 6.6871 | 0 | 37.0062 | 0 |  | 0.10667 | 2.9833 | 3.7424 | 3.6012 | 133.2674 | 12.0229 |  | 0.73667 | 2.8433 | 8.0859 | 21.58% | 1.7451 | 6.3408 | 0 | 37.0062 | 0 |  | 0.11111 | 3.79 | 4.5807 | 4.4079 | 163.1189 | 9.8227 | 0.1 | 2.794 | 3.5057 | 7.1163 | 0 | 2.375 |  | 0.53333 | 4.6367 | 8.4322 | 20.7% | 1.7451 | 6.6871 | 0 | 37.0062 | 0 |  | 0.10667 | 2.9833 | 3.7424 | 3.6012 | 133.2674 | 12.0229
| 13 | [11 empty] | 0.73667 | 2.8433 | 8.7305 | 18.63% | 1.6266 | 7.1039 | 0 | 34.1616 | 0 |  | 0.13 | 3.79 | 4.8289 | 4.6467 | 158.7387 | 8.6016 |  | 0.53333 | 4.6367 | 8.8989 | 18.28% | 1.6266 | 7.2723 | 0 | 34.1616 | 0 |  | 0.10667 | 2.9833 | 3.8358 | 3.691 | 126.0917 | 10.8287 |  | 0.73667 | 2.8433 | 8.7305 | 18.63% | 1.6266 | 7.1039 | 0 | 34.1616 | 0 |  | 0.11111 | 3.79 | 4.678 | 4.5014 | 153.7764 | 8.8792 | 0.1 | 2.794 | 3.5932 | 7.1163 | 0 | 2.3172 |  | 0.53333 | 4.6367 | 8.8989 | 18.28% | 1.6266 | 7.2723 | 0 | 34.1616 | 0 |  | 0.10667 | 2.9833 | 3.8358 | 3.691 | 126.0917 | 10.8287
| 14 | [11 empty] | 0.242 | 6.306 | 7.6582 | 25.49% | 1.9522 | 5.7059 | 0 | 41.9774 | 0 |  | 0.2 | 3.3 | 4.4175 | 4.2508 | 178.4375 | 11.5539 |  | 0.318 | 6.144 | 7.9208 | 24.65% | 1.9522 | 5.9686 | 0 | 41.9774 | 0 |  | 0.122 | 2.876 | 3.5577 | 3.4234 | 143.7063 | 14.3463 |  | 0.242 | 6.306 | 7.6582 | 25.49% | 1.9522 | 5.7059 | 0 | 41.9774 | 0 |  | 0.11111 | 3.3 | 3.9208 | 3.7729 | 158.3754 | 13.0175 | 0.1052 | 2.7576 | 3.3454 | 7.1163 | 0 | 2.4888 |  | 0.31 | 6.21 | 7.9421 | 24.58% | 1.9522 | 5.9899 | 0 | 41.9774 | 0 |  | 0.1052 | 2.7576 | 3.3454 | 3.2192 | 135.132 | 15.2566
| 15 | [11 empty] | 0.242 | 6.306 | 7.4747 | 27.49% | 2.055 | 5.4197 | 0 | 44.4426 | 0 |  | 0.2 | 3.3 | 4.2658 | 4.1049 | 182.4307 | 12.6674 |  | 0.318 | 6.144 | 7.6797 | 26.76% | 2.055 | 5.6247 | 0 | 44.4426 | 0 |  | 0.122 | 2.876 | 3.4652 | 3.3344 | 148.1894 | 15.5944 |  | 0.242 | 6.306 | 7.4747 | 27.49% | 2.055 | 5.4197 | 0 | 44.4426 | 0 |  | 0.11111 | 3.3 | 3.8366 | 3.6918 | 164.0732 | 14.0847 | 0.1052 | 2.7576 | 3.2656 | 7.1163 | 0 | 2.5496 |  | 0.31 | 6.21 | 7.707 | 26.66% | 2.055 | 5.6521 | 0 | 44.4426 | 0 |  | 0.1052 | 2.7576 | 3.2656 | 3.1424 | 139.6564 | 16.5472
| 16 | [11 empty] | 0.242 | 6.306 | 6.8797 | 34.71% | 2.388 | 4.4918 | 0 | 52.4345 | 0 |  | 0.2 | 3.3 | 3.7742 | 3.6317 | 190.4286 | 16.8922 |  | 0.318 | 6.144 | 6.8979 | 34.62% | 2.388 | 4.51 | 0 | 52.4345 | 0 |  | 0.122 | 2.876 | 3.1652 | 3.0458 | 159.7048 | 20.1419 |  | 0.242 | 6.306 | 6.8797 | 34.71% | 2.388 | 4.4918 | 0 | 52.4345 | 0 |  | 0.11111 | 3.3 | 3.5634 | 3.429 | 179.7955 | 17.8912 | 0.1052 | 2.7576 | 3.007 | 7.1163 | 0 | 2.7689 |  | 0.31 | 6.21 | 6.945 | 34.38% | 2.388 | 4.557 | 0 | 52.4345 | 0 |  | 0.1052 | 2.7576 | 3.007 | 2.8935 | 151.7212 | 21.2018
| 17 | [11 empty] | 0.035556 | 6.7189 | 6.727 | 39.81% | 2.678 | 4.049 | 0 | 59.3968 | 0 |  | 0.11111 | 3.4778 | 3.5032 | 3.371 | 200.2292 | 20.6151 |  | 0.057778 | 6.6644 | 6.6777 | 40.1% | 2.678 | 3.9996 | 0 | 59.3968 | 0 |  | 0.083333 | 2.9533 | 2.9724 | 2.9724 | 176.5529 | 23.3796 |  | 0.035556 | 6.7189 | 6.727 | 39.81% | 2.678 | 4.049 | 0 | 59.3968 | 0 |  | 0.11111 | 3.4778 | 3.5032 | 3.371 | 200.2292 | 20.6151 | 0.082 | 2.804 | 2.8228 | 7.1163 | 0 | 2.9496 |  | 0.088889 | 6.6522 | 6.6726 | 40.14% | 2.678 | 3.9945 | 0 | 59.3968 | 0 |  | 0.082 | 2.804 | 2.8228 | 2.8228 | 167.6648 | 24.619
| 18 | [11 empty] | 0.035556 | 6.7189 | 6.7044 | 41.23% | 2.7644 | 3.94 | 0 | 61.4693 | 0 |  | 0.11111 | 3.4778 | 3.4324 | 3.4324 | 210.9876 | 20.9529 |  | 0.057778 | 6.6644 | 6.6409 | 41.63% | 2.7644 | 3.8765 | 0 | 61.4693 | 0 |  | 0.083333 | 2.9533 | 2.9193 | 2.9193 | 179.4476 | 24.6357 |  | 0.035556 | 6.7189 | 6.7044 | 41.23% | 2.7644 | 3.94 | 0 | 61.4693 | 0 |  | 0.11111 | 3.4778 | 3.4324 | 3.4324 | 210.9876 | 20.9529 | 0.082 | 2.804 | 2.7705 | 7.1163 | 0 | 3.0052 |  | 0.088889 | 6.6522 | 6.6159 | 41.78% | 2.7644 | 3.8515 | 0 | 61.4693 | 0 |  | 0.082 | 2.804 | 2.7705 | 2.7705 | 170.3016 | 25.9587
| 19 | [11 empty] | 0.035556 | 6.7189 | 6.7352 | 39.3% | 2.647 | 4.0882 | 0 | 58.6518 | 0 |  | 0.11111 | 3.4778 | 3.5287 | 3.3955 | 199.1549 | 20.2096 |  | 0.057778 | 6.6644 | 6.6909 | 39.56% | 2.647 | 4.0439 | 0 | 58.6518 | 0 |  | 0.083333 | 2.9533 | 2.9915 | 2.8786 | 168.8375 | 23.8386 |  | 0.035556 | 6.7189 | 6.7352 | 39.3% | 2.647 | 4.0882 | 0 | 58.6518 | 0 |  | 0.11111 | 3.4778 | 3.5287 | 3.3955 | 199.1549 | 20.2096 | 0.082 | 2.804 | 2.8416 | 7.1163 | 0 | 2.9301 |  | 0.088889 | 6.6522 | 6.693 | 39.55% | 2.647 | 4.046 | 0 | 58.6518 | 0 |  | 0.082 | 2.804 | 2.8416 | 2.7344 | 160.3748 | 25.0965
| 20 | [11 empty] | 0.035556 | 6.7189 | 6.7576 | 37.91% | 2.5618 | 4.1958 | 0 | 56.6065 | 0 |  | 0.11111 | 3.4778 | 3.5986 | 3.4628 | 196.0176 | 19.1259 |  | 0.057778 | 6.6644 | 6.7273 | 38.08% | 2.5618 | 4.1655 | 0 | 56.6065 | 0 |  | 0.083333 | 2.9533 | 3.044 | 2.9291 | 165.8055 | 22.6109 |  | 0.035556 | 6.7189 | 6.7576 | 37.91% | 2.5618 | 4.1958 | 0 | 56.6065 | 0 |  | 0.11111 | 3.4778 | 3.5986 | 3.4628 | 196.0176 | 19.1259 | 0.082 | 2.804 | 2.8932 | 7.1163 | 0 | 2.8778 |  | 0.088889 | 6.6522 | 6.7489 | 37.96% | 2.5618 | 4.1871 | 0 | 56.6065 | 0 |  | 0.082 | 2.804 | 2.8932 | 2.784 | 157.5923 | 23.7894
| 21 | [11 empty] | 0.242 | 6.306 | 6.8505 | 35.1% | 2.4043 | 4.4462 | 0 | 52.8273 | 0 |  | 0.2 | 3.3 | 3.75 | 3.6085 | 190.6267 | 17.1285 |  | 0.318 | 6.144 | 6.8595 | 35.05% | 2.4043 | 4.4552 | 0 | 52.8273 | 0 |  | 0.122 | 2.876 | 3.1505 | 3.0316 | 160.1519 | 20.3878 |  | 0.242 | 6.306 | 6.8505 | 35.1% | 2.4043 | 4.4462 | 0 | 52.8273 | 0 |  | 0.11111 | 3.3 | 3.55 | 3.416 | 180.46 | 18.0935 | 0.1052 | 2.7576 | 2.9943 | 7.1163 | 0 | 2.7806 |  | 0.31 | 6.21 | 6.9075 | 34.81% | 2.4043 | 4.5032 | 0 | 52.8273 | 0 |  | 0.1052 | 2.7576 | 2.9943 | 2.8813 | 152.2116 | 21.4513
| 22 | [11 empty] | 0.035556 | 6.7189 | 6.7007 | 41.47% | 2.7785 | 3.9222 | 0 | 61.8079 | 0 |  | 0.11111 | 3.4778 | 3.4208 | 3.4208 | 211.4346 | 21.1397 |  | 0.057778 | 6.6644 | 6.6348 | 41.88% | 2.7785 | 3.8563 | 0 | 61.8079 | 0 |  | 0.083333 | 2.9533 | 2.9106 | 2.9106 | 179.8996 | 24.8453 |  | 0.035556 | 6.7189 | 6.7007 | 41.47% | 2.7785 | 3.9222 | 0 | 61.8079 | 0 |  | 0.11111 | 3.4778 | 3.4208 | 3.4208 | 211.4346 | 21.1397 | 0.082 | 2.804 | 2.762 | 7.1163 | 0 | 3.0145 |  | 0.088889 | 6.6522 | 6.6067 | 42.06% | 2.7785 | 3.8282 | 0 | 61.8079 | 0 |  | 0.082 | 2.804 | 2.762 | 2.762 | 170.7119 | 26.1824
| 23 | [11 empty] | 0.035556 | 6.7189 | 6.517 | 53.37% | 3.4784 | 3.0386 | 0 | 78.6043 | 0 |  | 0.11111 | 3.4778 | 2.8468 | 2.793 | 219.5454 | 32.9271 |  | 0.057778 | 6.6644 | 6.3363 | 54.9% | 3.4784 | 2.858 | 0 | 78.6043 | 0 |  | 0.083333 | 2.9533 | 2.4801 | 2.4333 | 191.2659 | 37.7956 |  | 0.035556 | 6.7189 | 6.517 | 53.37% | 3.4784 | 3.0386 | 0 | 78.6043 | 0 |  | 0.11111 | 3.4778 | 2.8468 | 2.793 | 219.5454 | 32.9271 | 0.082 | 2.804 | 2.3383 | 7.1163 | 0 | 3.5607 |  | 0.088889 | 6.6522 | 6.1474 | 56.58% | 3.4784 | 2.669 | 0 | 78.6043 | 0 |  | 0.082 | 2.804 | 2.3383 | 2.2942 | 180.3331 | 40.0869
| 24 | [11 empty] | 0.1625 | 7.6075 | 6.0502 | 66.23% | 4.0072 | 2.043 | 0 | 91.2964 | 0 |  | 0.04875 | 3.0413 | 2.5741 | 2.2341 | 203.9645 | 47.8122 |  | 0.165 | 7.185 | 5.6038 | 71.51% | 4.0072 | 1.5966 | 0 | 91.2964 | 0 |  | 0.03625 | 2.4838 | 2.1364 | 1.8542 | 169.2812 | 57.6082 |  | 0.17 | 7.45 | 5.8208 | 68.84% | 4.0072 | 1.8136 | 0 | 91.2964 | 0 |  | 0.11111 | 2.6588 | 1.5939 | 1.3834 | 126.3008 | 77.2123 | 0.03625 | 2.4838 | 2.1364 | 7.1163 | 0 | 3.8973 |  | 0.0825 | 4.4075 | 3.6169 | 100% | 4.0072 | -0.39032 | 0.097405 | 91.199 | 0 |  | 0.0225 | 1.8975 | 1.6819 | 1.2376 | 112.8684 | 86.2171
| 25 | [11 empty] | 0.1625 | 7.6075 | 6.212 | 62.34% | 3.8723 | 2.3397 | 0 | 88.059 | 0 |  | 0.04875 | 3.0413 | 2.6226 | 2.2762 | 200.4423 | 45.2631 |  | 0.165 | 7.185 | 5.7681 | 67.13% | 3.8723 | 1.8958 | 0 | 88.059 | 0 |  | 0.03625 | 2.4838 | 2.1725 | 1.8855 | 166.0375 | 54.6421 |  | 0.17 | 7.45 | 5.9901 | 64.64% | 3.8723 | 2.1178 | 0 | 88.059 | 0 |  | 0.11111 | 2.6588 | 1.7046 | 1.4794 | 130.2789 | 69.6401 | 0.03625 | 2.4838 | 2.1725 | 7.1163 | 0 | 3.8326 |  | 0.0825 | 4.4075 | 3.699 | 100% | 3.8723 | -0.17328 | 0.044747 | 88.0143 | 0 |  | 0.0225 | 1.8975 | 1.7043 | 1.2541 | 110.3781 | 82.1124
| 26 | [11 empty] | 0.1625 | 7.6075 | 6.4111 | 57.81% | 3.7064 | 2.7047 | 0 | 84.0766 | 0 |  | 0.04875 | 3.0413 | 2.6823 | 2.6317 | 221.266 | 37.3785 |  | 0.165 | 7.185 | 5.9702 | 62.08% | 3.7064 | 2.2638 | 0 | 84.0766 | 0 |  | 0.03625 | 2.4838 | 2.2169 | 1.9241 | 161.7691 | 51.1259 |  | 0.17 | 7.45 | 6.1984 | 59.8% | 3.7064 | 2.492 | 0 | 84.0766 | 0 |  | 0.11111 | 2.6588 | 1.8407 | 1.806 | 151.8394 | 54.4693 | 0.03625 | 2.4838 | 2.2169 | 7.1163 | 0 | 3.7558 |  | 0.0825 | 4.4075 | 3.8001 | 97.53% | 3.7064 | 0.093719 | 0 | 84.0766 | 0 |  | 0.0225 | 1.8975 | 1.7318 | 1.2744 | 107.1452 | 77.1905
| 27 | [11 empty] | 0.1625 | 7.6075 | 6.4449 | 57.07% | 3.6782 | 2.7668 | 0 | 83.3994 | 0 |  | 0.04875 | 3.0413 | 2.6925 | 2.6417 | 220.3147 | 36.9375 |  | 0.165 | 7.185 | 6.0046 | 61.26% | 3.6782 | 2.3264 | 0 | 83.3994 | 0 |  | 0.03625 | 2.4838 | 2.2244 | 1.9306 | 161.0126 | 50.5419 |  | 0.17 | 7.45 | 6.2338 | 59% | 3.6782 | 2.5556 | 0 | 83.3994 | 0 |  | 0.11111 | 2.6588 | 1.8638 | 1.8287 | 152.5104 | 53.3595 | 0.03625 | 2.4838 | 2.2244 | 7.1163 | 0 | 3.743 |  | 0.0825 | 4.4075 | 3.8173 | 96.36% | 3.6782 | 0.13913 | 0 | 83.3994 | 0 |  | 0.0225 | 1.8975 | 1.7365 | 1.2778 | 106.5698 | 76.362
| 28 | [11 empty] | 0.035556 | 6.7189 | 6.6407 | 45.28% | 3.0071 | 3.6336 | 0 | 67.2938 | 0 |  | 0.11111 | 3.4778 | 3.2333 | 3.2333 | 217.5833 | 24.3506 |  | 0.057778 | 6.6644 | 6.5373 | 46% | 3.0071 | 3.5302 | 0 | 67.2938 | 0 |  | 0.083333 | 2.9533 | 2.77 | 2.77 | 186.4039 | 28.4237 |  | 0.035556 | 6.7189 | 6.6407 | 45.28% | 3.0071 | 3.6336 | 0 | 67.2938 | 0 |  | 0.11111 | 3.4778 | 3.2333 | 3.2333 | 217.5833 | 24.3506 | 0.082 | 2.804 | 2.6236 | 7.1163 | 0 | 3.1735 |  | 0.088889 | 6.6522 | 6.4567 | 46.57% | 3.0071 | 3.4496 | 0 | 67.2938 | 0 |  | 0.082 | 2.804 | 2.6236 | 2.6236 | 176.5521 | 30.0098
III | 1 | [11 empty] | 0.242 | 6.306 | 6.8616 | 34.95% | 2.3981 | 4.4635 | 0 | 52.6783 | 0 |  | 0.2 | 3.3 | 3.7592 | 3.6173 | 190.5537 | 17.0385 |  | 0.318 | 6.144 | 6.8741 | 34.89% | 2.3981 | 4.476 | 0 | 52.6783 | 0 |  | 0.122 | 2.876 | 3.1561 | 3.037 | 159.9836 | 20.2943 |  | 0.242 | 6.306 | 6.8616 | 34.95% | 2.3981 | 4.4635 | 0 | 52.6783 | 0 |  | 0.11111 | 3.3 | 3.5551 | 3.4209 | 180.2091 | 18.0166 | 0.1052 | 2.7576 | 2.9991 | 7.1163 | 0 | 2.7762 |  | 0.31 | 6.21 | 6.9217 | 34.65% | 2.3981 | 4.5236 | 0 | 52.6783 | 0 |  | 0.1052 | 2.7576 | 2.9991 | 2.8859 | 152.0267 | 21.3564
| 2 | [11 empty] | 0.242 | 6.306 | 7.1308 | 31.52% | 2.2474 | 4.8834 | 0 | 49.0616 | 0 |  | 0.2 | 3.3 | 3.9817 | 3.8314 | 187.9755 | 14.982 |  | 0.318 | 6.144 | 7.2279 | 31.09% | 2.2474 | 4.9804 | 0 | 49.0616 | 0 |  | 0.122 | 2.876 | 3.2918 | 3.1676 | 155.4075 | 18.1217 |  | 0.242 | 6.306 | 7.1308 | 31.52% | 2.2474 | 4.8834 | 0 | 49.0616 | 0 |  | 0.11111 | 3.3 | 3.6787 | 3.5399 | 173.6725 | 16.2158 | 0.1052 | 2.7576 | 3.1162 | 7.1163 | 0 | 2.6719 |  | 0.31 | 6.21 | 7.2666 | 30.93% | 2.2474 | 5.0192 | 0 | 49.0616 | 0 |  | 0.1052 | 2.7576 | 3.1162 | 2.9986 | 147.1145 | 19.1432
| 3 | [11 empty] | 0.242 | 6.306 | 7.398 | 28.36% | 2.0979 | 5.3002 | 0 | 45.4721 | 0 |  | 0.2 | 3.3 | 4.2025 | 4.0439 | 183.8853 | 13.1561 |  | 0.318 | 6.144 | 7.579 | 27.68% | 2.0979 | 5.4811 | 0 | 45.4721 | 0 |  | 0.122 | 2.876 | 3.4265 | 3.2972 | 149.9316 | 16.1355 |  | 0.242 | 6.306 | 7.398 | 28.36% | 2.0979 | 5.3002 | 0 | 45.4721 | 0 |  | 0.11111 | 3.3 | 3.8014 | 3.6579 | 166.3342 | 14.5443 | 0.1052 | 2.7576 | 3.2323 | 7.1163 | 0 | 2.5759 |  | 0.31 | 6.21 | 7.6089 | 27.57% | 2.0979 | 5.511 | 0 | 45.4721 | 0 |  | 0.1052 | 2.7576 | 3.2323 | 3.1103 | 141.4337 | 17.105
| 4 | [11 empty] | 0.242 | 6.306 | 7.3184 | 29.27% | 2.1424 | 5.1759 | 0 | 46.5422 | 0 |  | 0.2 | 3.3 | 4.1367 | 3.9806 | 185.2642 | 13.6801 |  | 0.318 | 6.144 | 7.4743 | 28.66% | 2.1424 | 5.3319 | 0 | 46.5422 | 0 |  | 0.122 | 2.876 | 3.3864 | 3.2586 | 151.6614 | 16.7111 |  | 0.242 | 6.306 | 7.3184 | 29.27% | 2.1424 | 5.1759 | 0 | 46.5422 | 0 |  | 0.11111 | 3.3 | 3.7648 | 3.6227 | 168.6105 | 15.0312 | 0.1052 | 2.7576 | 3.1977 | 7.1163 | 0 | 2.6038 |  | 0.31 | 6.21 | 7.5068 | 28.54% | 2.1424 | 5.3644 | 0 | 46.5422 | 0 |  | 0.1052 | 2.7576 | 3.1977 | 3.077 | 143.2112 | 17.6971
| 5 | [11 empty] | 0.73667 | 2.8433 | 8.1013 | 21.51% | 1.7423 | 6.359 | 0 | 36.9385 | 0 |  | 0.13 | 3.79 | 4.7179 | 4.5398 | 167.6947 | 9.5197 |  | 0.53333 | 4.6367 | 8.4433 | 20.64% | 1.7423 | 6.701 | 0 | 36.9385 | 0 |  | 0.10667 | 2.9833 | 3.7447 | 3.6034 | 133.1025 | 11.9938 |  | 0.73667 | 2.8433 | 8.1013 | 21.51% | 1.7423 | 6.359 | 0 | 36.9385 | 0 |  | 0.11111 | 3.79 | 4.5831 | 4.4101 | 162.9027 | 9.7998 | 0.1 | 2.794 | 3.5077 | 7.1163 | 0 | 2.3736 |  | 0.53333 | 4.6367 | 8.4433 | 20.64% | 1.7423 | 6.701 | 0 | 36.9385 | 0 |  | 0.10667 | 2.9833 | 3.7447 | 3.6034 | 133.1025 | 11.9938
| 6 | [11 empty] | 0.035556 | 6.7189 | 6.7473 | 38.54% | 2.6007 | 4.1466 | 0 | 57.5411 | 0 |  | 0.11111 | 3.4778 | 3.5667 | 3.4321 | 197.4854 | 19.6158 |  | 0.057778 | 6.6644 | 6.7107 | 38.76% | 2.6007 | 4.1099 | 0 | 57.5411 | 0 |  | 0.083333 | 2.9533 | 3.02 | 2.906 | 167.2166 | 23.1666 |  | 0.035556 | 6.7189 | 6.7473 | 38.54% | 2.6007 | 4.1466 | 0 | 57.5411 | 0 |  | 0.11111 | 3.4778 | 3.5667 | 3.4321 | 197.4854 | 19.6158 | 0.082 | 2.804 | 2.8696 | 7.1163 | 0 | 2.9015 |  | 0.088889 | 6.6522 | 6.7233 | 38.68% | 2.6007 | 4.1226 | 0 | 57.5411 | 0 |  | 0.082 | 2.804 | 2.8696 | 2.7613 | 158.889 | 24.3808
| 7 | [11 empty] | 0.035556 | 6.7189 | 6.5873 | 48.73% | 3.2103 | 3.3771 | 0 | 72.1702 | 0 |  | 0.11111 | 3.4778 | 3.0667 | 3.0667 | 221.3219 | 27.5345 |  | 0.057778 | 6.6644 | 6.4507 | 49.77% | 3.2103 | 3.2404 | 0 | 72.1702 | 0 |  | 0.083333 | 2.9533 | 2.645 | 2.645 | 190.8901 | 31.9241 |  | 0.035556 | 6.7189 | 6.5873 | 48.73% | 3.2103 | 3.3771 | 0 | 72.1702 | 0 |  | 0.11111 | 3.4778 | 3.0667 | 3.0667 | 221.3219 | 27.5345 | 0.082 | 2.804 | 2.5006 | 7.1163 | 0 | 3.3296 |  | 0.088889 | 6.6522 | 6.3233 | 50.77% | 3.2103 | 3.1131 | 0 | 72.1702 | 0 |  | 0.082 | 2.804 | 2.5006 | 2.4534 | 177.0637 | 34.4169
| 8 | [11 empty] | 0.035556 | 6.7189 | 6.6651 | 43.72% | 2.914 | 3.7511 | 0 | 65.0588 | 0 |  | 0.11111 | 3.4778 | 3.3097 | 3.3097 | 215.3266 | 22.9986 |  | 0.057778 | 6.6644 | 6.5771 | 44.31% | 2.914 | 3.6631 | 0 | 65.0588 | 0 |  | 0.083333 | 2.9533 | 2.8273 | 2.8273 | 183.9403 | 26.9229 |  | 0.035556 | 6.7189 | 6.6651 | 43.72% | 2.914 | 3.7511 | 0 | 65.0588 | 0 |  | 0.11111 | 3.4778 | 3.3097 | 3.3097 | 215.3266 | 22.9986 | 0.082 | 2.804 | 2.68 | 7.1163 | 0 | 3.1068 |  | 0.088889 | 6.6522 | 6.5178 | 44.71% | 2.914 | 3.6038 | 0 | 65.0588 | 0 |  | 0.082 | 2.804 | 2.68 | 2.68 | 174.356 | 28.4028
| 9 | [11 empty] | 0.035556 | 6.7189 | 6.7325 | 39.47% | 2.6571 | 4.0755 | 0 | 58.8935 | 0 |  | 0.11111 | 3.4778 | 3.5204 | 3.3876 | 199.5074 | 20.3405 |  | 0.057778 | 6.6644 | 6.6866 | 39.74% | 2.6571 | 4.0296 | 0 | 58.8935 | 0 |  | 0.083333 | 2.9533 | 2.9853 | 2.8727 | 169.182 | 23.9864 |  | 0.035556 | 6.7189 | 6.7325 | 39.47% | 2.6571 | 4.0755 | 0 | 58.8935 | 0 |  | 0.11111 | 3.4778 | 3.5204 | 3.3876 | 199.5074 | 20.3405 | 0.082 | 2.804 | 2.8355 | 7.1163 | 0 | 2.9364 |  | 0.088889 | 6.6522 | 6.6864 | 39.74% | 2.6571 | 4.0293 | 0 | 58.8935 | 0 |  | 0.082 | 2.804 | 2.8355 | 2.7285 | 160.6902 | 25.254
| 10 | [11 empty] | 0.035556 | 6.7189 | 6.6703 | 43.39% | 2.8942 | 3.7761 | 0 | 64.5847 | 0 |  | 0.11111 | 3.4778 | 3.3259 | 3.3259 | 214.804 | 22.7197 |  | 0.057778 | 6.6644 | 6.5855 | 43.95% | 2.8942 | 3.6913 | 0 | 64.5847 | 0 |  | 0.083333 | 2.9533 | 2.8394 | 2.8394 | 183.3847 | 26.6123 |  | 0.035556 | 6.7189 | 6.6703 | 43.39% | 2.8942 | 3.7761 | 0 | 64.5847 | 0 |  | 0.11111 | 3.4778 | 3.3259 | 3.3259 | 214.804 | 22.7197 | 0.082 | 2.804 | 2.6919 | 7.1163 | 0 | 3.093 |  | 0.088889 | 6.6522 | 6.5307 | 44.32% | 2.8942 | 3.6365 | 0 | 64.5847 | 0 |  | 0.082 | 2.804 | 2.6919 | 2.6919 | 173.8578 | 28.0706
| 11 | [11 empty] | 0.035556 | 6.7189 | 6.7224 | 40.1% | 2.6955 | 4.0269 | 0 | 59.8167 | 0 |  | 0.11111 | 3.4778 | 3.4889 | 3.4889 | 208.6939 | 20.0596 |  | 0.057778 | 6.6644 | 6.6702 | 40.41% | 2.6955 | 3.9747 | 0 | 59.8167 | 0 |  | 0.083333 | 2.9533 | 2.9617 | 2.9617 | 177.1572 | 23.6305 |  | 0.035556 | 6.7189 | 6.7224 | 40.1% | 2.6955 | 4.0269 | 0 | 59.8167 | 0 |  | 0.11111 | 3.4778 | 3.4889 | 3.4889 | 208.6939 | 20.0596 | 0.082 | 2.804 | 2.8122 | 7.1163 | 0 | 2.9607 |  | 0.088889 | 6.6522 | 6.6611 | 40.47% | 2.6955 | 3.9656 | 0 | 59.8167 | 0 |  | 0.082 | 2.804 | 2.8122 | 2.8122 | 168.2166 | 24.8864
| 12 | [11 empty] | 0.035556 | 6.7189 | 6.5336 | 52.27% | 3.4151 | 3.1184 | 0 | 77.0872 | 0 |  | 0.11111 | 3.4778 | 2.8986 | 2.8439 | 219.2298 | 31.714 |  | 0.057778 | 6.6644 | 6.3633 | 53.67% | 3.4151 | 2.9481 | 0 | 77.0872 | 0 |  | 0.083333 | 2.9533 | 2.519 | 2.4714 | 190.5156 | 36.4938 |  | 0.035556 | 6.7189 | 6.5336 | 52.27% | 3.4151 | 3.1184 | 0 | 77.0872 | 0 |  | 0.11111 | 3.4778 | 2.8986 | 2.8439 | 219.2298 | 31.714 | 0.082 | 2.804 | 2.3766 | 7.1163 | 0 | 3.5034 |  | 0.088889 | 6.6522 | 6.1889 | 55.18% | 3.4151 | 2.7737 | 0 | 77.0872 | 0 |  | 0.082 | 2.804 | 2.3766 | 2.3317 | 179.7468 | 38.6802
| 13 | [11 empty] | 0.035556 | 6.7189 | 6.5952 | 48.22% | 3.1804 | 3.4148 | 0 | 71.4523 | 0 |  | 0.11111 | 3.4778 | 3.0912 | 3.0912 | 220.8735 | 27.0442 |  | 0.057778 | 6.6644 | 6.4634 | 49.21% | 3.1804 | 3.2831 | 0 | 71.4523 | 0 |  | 0.083333 | 2.9533 | 2.6634 | 2.6634 | 190.3062 | 31.3881 |  | 0.035556 | 6.7189 | 6.5952 | 48.22% | 3.1804 | 3.4148 | 0 | 71.4523 | 0 |  | 0.11111 | 3.4778 | 3.0912 | 3.0912 | 220.8735 | 27.0442 | 0.082 | 2.804 | 2.5187 | 7.1163 | 0 | 3.3057 |  | 0.088889 | 6.6522 | 6.343 | 50.14% | 3.1804 | 3.1626 | 0 | 71.4523 | 0 |  | 0.082 | 2.804 | 2.5187 | 2.4712 | 176.5718 | 33.8296
| 14 | [11 empty] | 0.242 | 6.306 | 7.149 | 31.29% | 2.2373 | 4.9117 | 0 | 48.8178 | 0 |  | 0.2 | 3.3 | 3.9967 | 3.8458 | 187.746 | 14.8516 |  | 0.318 | 6.144 | 7.2517 | 30.85% | 2.2373 | 5.0144 | 0 | 48.8178 | 0 |  | 0.122 | 2.876 | 3.301 | 3.1764 | 155.065 | 17.9816 |  | 0.242 | 6.306 | 7.149 | 31.29% | 2.2373 | 4.9117 | 0 | 48.8178 | 0 |  | 0.11111 | 3.3 | 3.687 | 3.5479 | 173.2009 | 16.0988 | 0.1052 | 2.7576 | 3.124 | 7.1163 | 0 | 2.6651 |  | 0.31 | 6.21 | 7.2898 | 30.69% | 2.2373 | 5.0526 | 0 | 48.8178 | 0 |  | 0.1052 | 2.7576 | 3.124 | 3.0062 | 146.7541 | 18.9999
| 15 | [11 empty] | 0.242 | 6.306 | 7.2427 | 30.16% | 2.1848 | 5.058 | 0 | 47.5581 | 0 |  | 0.2 | 3.3 | 4.0742 | 3.9204 | 186.4479 | 14.1931 |  | 0.318 | 6.144 | 7.3749 | 29.62% | 2.1848 | 5.1902 | 0 | 47.5581 | 0 |  | 0.122 | 2.876 | 3.3482 | 3.2219 | 153.2271 | 17.2703 |  | 0.242 | 6.306 | 7.2427 | 30.16% | 2.1848 | 5.058 | 0 | 47.5581 | 0 |  | 0.11111 | 3.3 | 3.7301 | 3.5893 | 170.7019 | 15.5023 | 0.1052 | 2.7576 | 3.1648 | 7.1163 | 0 | 2.6308 |  | 0.31 | 6.21 | 7.41 | 29.48% | 2.1848 | 5.2252 | 0 | 47.5581 | 0 |  | 0.1052 | 2.7576 | 3.1648 | 3.0454 | 144.8327 | 18.2712
| 16 | [11 empty] | 0.242 | 6.306 | 7.5261 | 26.92% | 2.0262 | 5.4999 | 0 | 43.7518 | 0 |  | 0.2 | 3.3 | 4.3083 | 4.1458 | 181.3843 | 12.3475 |  | 0.318 | 6.144 | 7.7472 | 26.15% | 2.0262 | 5.7211 | 0 | 43.7518 | 0 |  | 0.122 | 2.876 | 3.4911 | 3.3593 | 146.9774 | 15.238 |  | 0.242 | 6.306 | 7.5261 | 26.92% | 2.0262 | 5.4999 | 0 | 43.7518 | 0 |  | 0.11111 | 3.3 | 3.8602 | 3.7145 | 162.5169 | 13.781 | 0.1052 | 2.7576 | 3.288 | 7.1163 | 0 | 2.5323 |  | 0.31 | 6.21 | 7.7729 | 26.07% | 2.0262 | 5.7467 | 0 | 43.7518 | 0 |  | 0.1052 | 2.7576 | 3.288 | 3.1639 | 138.4267 | 16.1792
| 17 | [11 empty] | 0.242 | 6.306 | 7.1046 | 31.84% | 2.2621 | 4.8425 | 0 | 49.4138 | 0 |  | 0.2 | 3.3 | 3.96 | 3.8106 | 188.2946 | 15.1721 |  | 0.318 | 6.144 | 7.1934 | 31.45% | 2.2621 | 4.9313 | 0 | 49.4138 | 0 |  | 0.122 | 2.876 | 3.2786 | 3.1549 | 155.8946 | 18.3253 |  | 0.242 | 6.306 | 7.1046 | 31.84% | 2.2621 | 4.8425 | 0 | 49.4138 | 0 |  | 0.11111 | 3.3 | 3.6667 | 3.5283 | 174.3469 | 16.3858 | 0.1052 | 2.7576 | 3.1048 | 7.1163 | 0 | 2.6817 |  | 0.31 | 6.21 | 7.233 | 31.27% | 2.2621 | 4.9709 | 0 | 49.4138 | 0 |  | 0.1052 | 2.7576 | 3.1048 | 2.9876 | 147.6287 | 19.3514
| 18 | [11 empty] | 0.035556 | 6.7189 | 6.6861 | 42.38% | 2.8338 | 3.8523 | 0 | 63.1354 | 0 |  | 0.11111 | 3.4778 | 3.3755 | 3.3755 | 213.1111 | 21.8839 |  | 0.057778 | 6.6644 | 6.6112 | 42.86% | 2.8338 | 3.7774 | 0 | 63.1354 | 0 |  | 0.083333 | 2.9533 | 2.8766 | 2.8766 | 181.615 | 25.6791 |  | 0.035556 | 6.7189 | 6.6861 | 42.38% | 2.8338 | 3.8523 | 0 | 63.1354 | 0 |  | 0.11111 | 3.4778 | 3.3755 | 3.3755 | 213.1111 | 21.8839 | 0.082 | 2.804 | 2.7285 | 7.1163 | 0 | 3.0515 |  | 0.088889 | 6.6522 | 6.5704 | 43.13% | 2.8338 | 3.7365 | 0 | 63.1354 | 0 |  | 0.082 | 2.804 | 2.7285 | 2.7285 | 172.2643 | 27.073
| 19 | [11 empty] | 0.035556 | 6.7189 | 6.6688 | 43.48% | 2.8999 | 3.769 | 0 | 64.7202 | 0 |  | 0.11111 | 3.4778 | 3.3213 | 3.3213 | 214.9549 | 22.7991 |  | 0.057778 | 6.6644 | 6.5831 | 44.05% | 2.8999 | 3.6832 | 0 | 64.7202 | 0 |  | 0.083333 | 2.9533 | 2.836 | 2.836 | 183.5446 | 26.7008 |  | 0.035556 | 6.7189 | 6.6688 | 43.48% | 2.8999 | 3.769 | 0 | 64.7202 | 0 |  | 0.11111 | 3.4778 | 3.3213 | 3.3213 | 214.9549 | 22.7991 | 0.082 | 2.804 | 2.6885 | 7.1163 | 0 | 3.0969 |  | 0.088889 | 6.6522 | 6.527 | 44.43% | 2.8999 | 3.6272 | 0 | 64.7202 | 0 |  | 0.082 | 2.804 | 2.6885 | 2.6885 | 174.0013 | 28.1652
| 20 | [11 empty] | 0.035556 | 6.7189 | 6.7008 | 41.46% | 2.7779 | 3.9229 | 0 | 61.7944 | 0 |  | 0.11111 | 3.4778 | 3.4213 | 3.4213 | 211.4168 | 21.1322 |  | 0.057778 | 6.6644 | 6.6351 | 41.87% | 2.7779 | 3.8571 | 0 | 61.7944 | 0 |  | 0.083333 | 2.9533 | 2.911 | 2.911 | 179.8817 | 24.8369 |  | 0.035556 | 6.7189 | 6.7008 | 41.46% | 2.7779 | 3.9229 | 0 | 61.7944 | 0 |  | 0.11111 | 3.4778 | 3.4213 | 3.4213 | 211.4168 | 21.1322 | 0.082 | 2.804 | 2.7623 | 7.1163 | 0 | 3.0142 |  | 0.088889 | 6.6522 | 6.607 | 42.05% | 2.7779 | 3.8291 | 0 | 61.7944 | 0 |  | 0.082 | 2.804 | 2.7623 | 2.7623 | 170.6956 | 26.1735
| 21 | [11 empty] | 0.035556 | 6.7189 | 6.671 | 43.34% | 2.8914 | 3.7796 | 0 | 64.517 | 0 |  | 0.11111 | 3.4778 | 3.3282 | 3.3282 | 214.7281 | 22.6801 |  | 0.057778 | 6.6644 | 6.5867 | 43.9% | 2.8914 | 3.6953 | 0 | 64.517 | 0 |  | 0.083333 | 2.9533 | 2.8412 | 2.8412 | 183.3044 | 26.5681 |  | 0.035556 | 6.7189 | 6.671 | 43.34% | 2.8914 | 3.7796 | 0 | 64.517 | 0 |  | 0.11111 | 3.4778 | 3.3282 | 3.3282 | 214.7281 | 22.6801 | 0.082 | 2.804 | 2.6936 | 7.1163 | 0 | 3.091 |  | 0.088889 | 6.6522 | 6.5326 | 44.26% | 2.8914 | 3.6412 | 0 | 64.517 | 0 |  | 0.082 | 2.804 | 2.6936 | 2.6936 | 173.7857 | 28.0234
| 22 | [11 empty] | 0.035556 | 6.7189 | 6.5561 | 50.78% | 3.3294 | 3.2267 | 0 | 75.0283 | 0 |  | 0.11111 | 3.4778 | 2.969 | 2.913 | 218.5546 | 30.1353 |  | 0.057778 | 6.6644 | 6.3999 | 52.02% | 3.3294 | 3.0705 | 0 | 75.0283 | 0 |  | 0.083333 | 2.9533 | 2.5717 | 2.5232 | 189.3123 | 34.7902 |  | 0.035556 | 6.7189 | 6.5561 | 50.78% | 3.3294 | 3.2267 | 0 | 75.0283 | 0 |  | 0.11111 | 3.4778 | 2.969 | 2.913 | 218.5546 | 30.1353 | 0.082 | 2.804 | 2.4285 | 7.1163 | 0 | 3.4285 |  | 0.088889 | 6.6522 | 6.2452 | 53.31% | 3.3294 | 2.9158 | 0 | 75.0283 | 0 |  | 0.082 | 2.804 | 2.4285 | 2.3827 | 178.7689 | 36.842
| 23 | [11 empty] | 0.035556 | 6.7189 | 6.6032 | 47.7% | 3.1499 | 3.4533 | 0 | 70.7208 | 0 |  | 0.11111 | 3.4778 | 3.1162 | 3.1162 | 220.3805 | 26.5526 |  | 0.057778 | 6.6644 | 6.4764 | 48.64% | 3.1499 | 3.3265 | 0 | 70.7208 | 0 |  | 0.083333 | 2.9533 | 2.6822 | 2.6822 | 189.684 | 30.8496 |  | 0.035556 | 6.7189 | 6.6032 | 47.7% | 3.1499 | 3.4533 | 0 | 70.7208 | 0 |  | 0.11111 | 3.4778 | 3.1162 | 3.1162 | 220.3805 | 26.5526 | 0.082 | 2.804 | 2.5372 | 7.1163 | 0 | 3.2816 |  | 0.088889 | 6.6522 | 6.363 | 49.5% | 3.1499 | 3.2131 | 0 | 70.7208 | 0 |  | 0.082 | 2.804 | 2.5372 | 2.5372 | 179.4299 | 32.6126
| 24 | [11 empty] | 0.035556 | 6.7189 | 6.6964 | 41.74% | 2.7949 | 3.9015 | 0 | 62.2007 | 0 |  | 0.11111 | 3.4778 | 3.4074 | 3.4074 | 211.9432 | 21.3578 |  | 0.057778 | 6.6644 | 6.6279 | 42.17% | 2.7949 | 3.833 | 0 | 62.2007 | 0 |  | 0.083333 | 2.9533 | 2.9006 | 2.9006 | 180.4167 | 25.09 |  | 0.035556 | 6.7189 | 6.6964 | 41.74% | 2.7949 | 3.9015 | 0 | 62.2007 | 0 |  | 0.11111 | 3.4778 | 3.4074 | 3.4074 | 211.9432 | 21.3578 | 0.082 | 2.804 | 2.7521 | 7.1163 | 0 | 3.0254 |  | 0.088889 | 6.6522 | 6.5959 | 42.37% | 2.7949 | 3.801 | 0 | 62.2007 | 0 |  | 0.082 | 2.804 | 2.7521 | 2.7521 | 171.1805 | 26.4437
| 25 | [11 empty] | 0.035556 | 6.7189 | 6.6816 | 42.67% | 2.8513 | 3.8302 | 0 | 63.5553 | 0 |  | 0.11111 | 3.4778 | 3.3611 | 3.3611 | 213.6163 | 22.1235 |  | 0.057778 | 6.6644 | 6.6038 | 43.18% | 2.8513 | 3.7525 | 0 | 63.5553 | 0 |  | 0.083333 | 2.9533 | 2.8658 | 2.8658 | 182.1388 | 25.947 |  | 0.035556 | 6.7189 | 6.6816 | 42.67% | 2.8513 | 3.8302 | 0 | 63.5553 | 0 |  | 0.11111 | 3.4778 | 3.3611 | 3.3611 | 213.6163 | 22.1235 | 0.082 | 2.804 | 2.7179 | 7.1163 | 0 | 3.0634 |  | 0.088889 | 6.6522 | 6.5589 | 43.47% | 2.8513 | 3.7076 | 0 | 63.5553 | 0 |  | 0.082 | 2.804 | 2.7179 | 2.7179 | 172.7369 | 27.3592
| 26 | [11 empty] | 0.035556 | 6.7189 | 6.7036 | 41.28% | 2.7672 | 3.9364 | 0 | 61.537 | 0 |  | 0.11111 | 3.4778 | 3.4301 | 3.4301 | 211.0776 | 20.9902 |  | 0.057778 | 6.6644 | 6.6396 | 41.68% | 2.7672 | 3.8724 | 0 | 61.537 | 0 |  | 0.083333 | 2.9533 | 2.9176 | 2.9176 | 179.5385 | 24.6775 |  | 0.035556 | 6.7189 | 6.7036 | 41.28% | 2.7672 | 3.9364 | 0 | 61.537 | 0 |  | 0.11111 | 3.4778 | 3.4301 | 3.4301 | 211.0776 | 20.9902 | 0.082 | 2.804 | 2.7688 | 7.1163 | 0 | 3.0071 |  | 0.088889 | 6.6522 | 6.6141 | 41.84% | 2.7672 | 3.8469 | 0 | 61.537 | 0 |  | 0.082 | 2.804 | 2.7688 | 2.7688 | 170.3842 | 26.0033
| 27 | [11 empty] | 0.035556 | 6.7189 | 6.7131 | 40.68% | 2.7311 | 3.982 | 0 | 60.6701 | 0 |  | 0.11111 | 3.4778 | 3.4597 | 3.4597 | 209.9017 | 20.5173 |  | 0.057778 | 6.6644 | 6.6551 | 41.04% | 2.7311 | 3.924 | 0 | 60.6701 | 0 |  | 0.083333 | 2.9533 | 2.9398 | 2.9398 | 178.3574 | 24.1459 |  | 0.035556 | 6.7189 | 6.7131 | 40.68% | 2.7311 | 3.982 | 0 | 60.6701 | 0 |  | 0.11111 | 3.4778 | 3.4597 | 3.4597 | 209.9017 | 20.5173 | 0.082 | 2.804 | 2.7907 | 7.1163 | 0 | 2.9835 |  | 0.088889 | 6.6522 | 6.6378 | 41.14% | 2.7311 | 3.9067 | 0 | 60.6701 | 0 |  | 0.082 | 2.804 | 2.7907 | 2.7907 | 169.3105 | 25.4361
| 28 | [11 empty] | 0.035556 | 6.7189 | 6.7739 | 36.9% | 2.4997 | 4.2742 | 0 | 55.1165 | 0 |  | 0.11111 | 3.4778 | 3.6495 | 3.5118 | 193.559 | 18.3626 |  | 0.057778 | 6.6644 | 6.7538 | 37.01% | 2.4997 | 4.2541 | 0 | 55.1165 | 0 |  | 0.083333 | 2.9533 | 3.0822 | 2.9658 | 163.4669 | 21.743 |  | 0.035556 | 6.7189 | 6.7739 | 36.9% | 2.4997 | 4.2742 | 0 | 55.1165 | 0 |  | 0.11111 | 3.4778 | 3.6495 | 3.5118 | 193.559 | 18.3626 | 0.082 | 2.804 | 2.9308 | 7.1163 | 0 | 2.8409 |  | 0.088889 | 6.6522 | 6.7896 | 36.82% | 2.4997 | 4.2899 | 0 | 55.1165 | 0 |  | 0.082 | 2.804 | 2.9308 | 2.8202 | 155.4374 | 22.8661
| 29 | [11 empty] | 0.242 | 6.306 | 7.5916 | 26.21% | 1.9895 | 5.6021 | 0 | 42.8714 | 0 |  | 0.2 | 3.3 | 4.3625 | 4.1979 | 179.9687 | 11.9488 |  | 0.318 | 6.144 | 7.8334 | 25.4% | 1.9895 | 5.8439 | 0 | 42.8714 | 0 |  | 0.122 | 2.876 | 3.5241 | 3.3911 | 145.3828 | 14.7913 |  | 0.242 | 6.306 | 7.5916 | 26.21% | 1.9895 | 5.6021 | 0 | 42.8714 | 0 |  | 0.11111 | 3.3 | 3.8903 | 3.7435 | 160.4879 | 13.3992 | 0.1052 | 2.7576 | 3.3165 | 7.1163 | 0 | 2.5105 |  | 0.31 | 6.21 | 7.8569 | 25.32% | 1.9895 | 5.8674 | 0 | 42.8714 | 0 |  | 0.1052 | 2.7576 | 3.3165 | 3.1913 | 136.8165 | 15.7175
| 30 | [11 empty] | 0.73667 | 2.8433 | 8.8993 | 17.93% | 1.5955 | 7.3038 | 0 | 33.4166 | 0 |  | 0.13 | 3.79 | 4.8587 | 4.6754 | 156.2348 | 8.3624 |  | 0.53333 | 4.6367 | 9.0211 | 17.69% | 1.5955 | 7.4256 | 0 | 33.4166 | 0 |  | 0.10667 | 2.9833 | 3.8602 | 3.7146 | 124.1279 | 10.5255 |  | 0.73667 | 2.8433 | 8.8993 | 17.93% | 1.5955 | 7.3038 | 0 | 33.4166 | 0 |  | 0.11111 | 3.79 | 4.7034 | 4.5259 | 151.2416 | 8.6385 | 0.1 | 2.794 | 3.6161 | 7.1163 | 0 | 2.3025 |  | 0.53333 | 4.6367 | 9.0211 | 17.69% | 1.5955 | 7.4256 | 0 | 33.4166 | 0 |  | 0.10667 | 2.9833 | 3.8602 | 3.7146 | 124.1279 | 10.5255
| 31 | [11 empty] | 0.73667 | 2.8433 | 9.6237 | 15.2% | 1.4623 | 8.1614 | 0 | 30.2199 | 0 |  | 0.13 | 3.79 | 4.9865 | 4.7984 | 145.0063 | 7.3686 |  | 0.53333 | 4.6367 | 9.5456 | 15.32% | 1.4623 | 8.0832 | 0 | 30.2199 | 0 |  | 0.10667 | 2.9833 | 3.9651 | 3.8155 | 115.3036 | 9.2668 |  | 0.73667 | 2.8433 | 9.6237 | 15.2% | 1.4623 | 8.1614 | 0 | 30.2199 | 0 |  | 0.11111 | 3.79 | 4.8127 | 4.6311 | 139.9506 | 7.6348 | 0.1 | 2.794 | 3.7144 | 7.1163 | 0 | 2.2415 |  | 0.53333 | 4.6367 | 9.5456 | 15.32% | 1.4623 | 8.0832 | 0 | 30.2199 | 0 |  | 0.10667 | 2.9833 | 3.9651 | 3.8155 | 115.3036 | 9.2668
IV | 1 | [11 empty] | 0.242 | 6.306 | 7.6199 | 25.9% | 1.9737 | 5.6462 | 0 | 42.4921 | 0 |  | 0.2 | 3.3 | 4.3858 | 4.2203 | 179.3307 | 11.7801 |  | 0.318 | 6.144 | 7.8705 | 25.08% | 1.9737 | 5.8968 | 0 | 42.4921 | 0 |  | 0.122 | 2.876 | 3.5384 | 3.4048 | 144.6786 | 14.6015 |  | 0.242 | 6.306 | 7.6199 | 25.9% | 1.9737 | 5.6462 | 0 | 42.4921 | 0 |  | 0.11111 | 3.3 | 3.9032 | 3.7559 | 159.5981 | 13.2365 | 0.1052 | 2.7576 | 3.3287 | 7.1163 | 0 | 2.5013 |  | 0.31 | 6.21 | 7.893 | 25.01% | 1.9737 | 5.9194 | 0 | 42.4921 | 0 |  | 0.1052 | 2.7576 | 3.3287 | 3.2031 | 136.1079 | 15.521
| 2 | [11 empty] | 0.73667 | 2.8433 | 8.7766 | 18.44% | 1.6181 | 7.1585 | 0 | 33.9585 | 0 |  | 0.13 | 3.79 | 4.837 | 4.6545 | 158.06 | 8.5361 |  | 0.53333 | 4.6367 | 8.9322 | 18.12% | 1.6181 | 7.3141 | 0 | 33.9585 | 0 |  | 0.10667 | 2.9833 | 3.8424 | 3.6974 | 125.5596 | 10.7456 |  | 0.73667 | 2.8433 | 8.7766 | 18.44% | 1.6181 | 7.1585 | 0 | 33.9585 | 0 |  | 0.11111 | 3.79 | 4.6849 | 4.5081 | 153.0887 | 8.8133 | 0.1 | 2.794 | 3.5994 | 7.1163 | 0 | 2.3132 |  | 0.53333 | 4.6367 | 8.9322 | 18.12% | 1.6181 | 7.3141 | 0 | 33.9585 | 0 |  | 0.10667 | 2.9833 | 3.8424 | 3.6974 | 125.5596 | 10.7456
| 3 | [11 empty] | 0.242 | 6.306 | 7.8135 | 23.87% | 1.8653 | 5.9481 | 0 | 39.8914 | 0 |  | 0.2 | 3.3 | 4.5458 | 4.3743 | 174.4965 | 10.6698 |  | 0.318 | 6.144 | 8.1249 | 22.96% | 1.8653 | 6.2596 | 0 | 39.8914 | 0 |  | 0.122 | 2.876 | 3.636 | 3.4988 | 139.57 | 13.3399 |  | 0.242 | 6.306 | 7.8135 | 23.87% | 1.8653 | 5.9481 | 0 | 39.8914 | 0 |  | 0.11111 | 3.3 | 3.9921 | 3.8415 | 153.242 | 12.1497 | 0.1052 | 2.7576 | 3.4129 | 7.1163 | 0 | 2.4396 |  | 0.31 | 6.21 | 8.141 | 22.91% | 1.8653 | 6.2757 | 0 | 39.8914 | 0 |  | 0.1052 | 2.7576 | 3.4129 | 3.2841 | 131.008 | 14.2117
| 4 | [11 empty] | 0.73667 | 2.8433 | 8.3223 | 20.45% | 1.7016 | 6.6206 | 0 | 35.9632 | 0 |  | 0.13 | 3.79 | 4.7569 | 4.5774 | 164.6168 | 9.1924 |  | 0.53333 | 4.6367 | 8.6033 | 19.78% | 1.7016 | 6.9017 | 0 | 35.9632 | 0 |  | 0.10667 | 2.9833 | 3.7767 | 3.6342 | 130.6956 | 11.5782 |  | 0.73667 | 2.8433 | 8.3223 | 20.45% | 1.7016 | 6.6206 | 0 | 35.9632 | 0 |  | 0.11111 | 3.79 | 4.6164 | 4.4422 | 159.7551 | 9.4721 | 0.1 | 2.794 | 3.5377 | 7.1163 | 0 | 2.3535 |  | 0.53333 | 4.6367 | 8.6033 | 19.78% | 1.7016 | 6.9017 | 0 | 35.9632 | 0 |  | 0.10667 | 2.9833 | 3.7767 | 3.6342 | 130.6956 | 11.5782
| 5 | [11 empty] | 0.212 | 8.09 | 10.286 | 12.7% | 1.306 | 8.98 | 0 | 26.4678 | 0 |  | 0.208 | 3.01 | 5.1645 | 4.9696 | 131.5357 | 6.2313 |  | 0.212 | 8.09 | 10.286 | 12.7% | 1.306 | 8.98 | 0 | 26.4678 | 0 |  | 0.208 | 3.01 | 5.1645 | 4.9696 | 131.5357 | 6.2313 |  | 0.212 | 8.09 | 10.286 | 12.7% | 1.306 | 8.98 | 0 | 26.4678 | 0 |  | 0.11111 | 3.01 | 4.1609 | 4.0039 | 105.9748 | 7.7343 | 0.1282 | 2.512 | 3.8399 | 7.1163 | 0 | 2.1683 |  | 0.155 | 8.42 | 10.0255 | 13.03% | 1.306 | 8.7195 | 0 | 26.4678 | 0 |  | 0.141 | 2.64 | 4.1005 | 3.9458 | 104.4364 | 7.8482
| 6 | [11 empty] | 0.212 | 8.09 | 10.5589 | 10.72% | 1.1316 | 9.4273 | 0 | 22.2823 | 0 |  | 0.208 | 3.01 | 5.4323 | 5.2273 | 116.477 | 4.9873 |  | 0.212 | 8.09 | 10.5589 | 10.72% | 1.1316 | 9.4273 | 0 | 22.2823 | 0 |  | 0.208 | 3.01 | 5.4323 | 5.2273 | 116.477 | 4.9873 |  | 0.212 | 8.09 | 10.5589 | 10.72% | 1.1316 | 9.4273 | 0 | 22.2823 | 0 |  | 0.11111 | 3.01 | 4.304 | 4.1416 | 92.2835 | 6.2948 | 0.1282 | 2.512 | 4.005 | 7.1163 | 0 | 2.0789 |  | 0.155 | 8.42 | 10.2251 | 11.07% | 1.1316 | 9.0935 | 0 | 22.2823 | 0 |  | 0.141 | 2.64 | 4.2821 | 4.1205 | 91.8136 | 6.327
| 7 | [11 empty] | 0.242 | 6.306 | 7.9576 | 22.43% | 1.7846 | 6.173 | 0 | 37.9544 | 0 |  | 0.2 | 3.3 | 4.665 | 4.489 | 170.3757 | 9.8924 |  | 0.318 | 6.144 | 8.3143 | 21.46% | 1.7846 | 6.5297 | 0 | 37.9544 | 0 |  | 0.122 | 2.876 | 3.7087 | 3.5687 | 135.4478 | 12.4434 |  | 0.242 | 6.306 | 7.9576 | 22.43% | 1.7846 | 6.173 | 0 | 37.9544 | 0 |  | 0.11111 | 3.3 | 4.0583 | 3.9052 | 148.219 | 11.3712 | 0.1052 | 2.7576 | 3.4756 | 7.1163 | 0 | 2.3956 |  | 0.31 | 6.21 | 8.3258 | 21.43% | 1.7846 | 6.5411 | 0 | 37.9544 | 0 |  | 0.1052 | 2.7576 | 3.4756 | 3.3444 | 126.9359 | 13.2778
| 8 | [11 empty] | 0.73667 | 2.8433 | 8.1289 | 21.37% | 1.7372 | 6.3917 | 0 | 36.8165 | 0 |  | 0.13 | 3.79 | 4.7228 | 4.5445 | 167.314 | 9.4785 |  | 0.53333 | 4.6367 | 8.4633 | 20.53% | 1.7372 | 6.7261 | 0 | 36.8165 | 0 |  | 0.10667 | 2.9833 | 3.7487 | 3.6072 | 132.8049 | 11.9415 |  | 0.73667 | 2.8433 | 8.1289 | 21.37% | 1.7372 | 6.3917 | 0 | 36.8165 | 0 |  | 0.11111 | 3.79 | 4.5872 | 4.4141 | 162.5126 | 9.7585 | 0.1 | 2.794 | 3.5115 | 7.1163 | 0 | 2.3711 |  | 0.53333 | 4.6367 | 8.4633 | 20.53% | 1.7372 | 6.7261 | 0 | 36.8165 | 0 |  | 0.10667 | 2.9833 | 3.7487 | 3.6072 | 132.8049 | 11.9415
| 9 | [11 empty] | 0.73667 | 2.8433 | 8.8472 | 18.14% | 1.6051 | 7.242 | 0 | 33.6469 | 0 |  | 0.13 | 3.79 | 4.8495 | 4.6665 | 157.0133 | 8.4361 |  | 0.53333 | 4.6367 | 8.9833 | 17.87% | 1.6051 | 7.3782 | 0 | 33.6469 | 0 |  | 0.10667 | 2.9833 | 3.8527 | 3.7073 | 124.7386 | 10.6188 |  | 0.73667 | 2.8433 | 8.8472 | 18.14% | 1.6051 | 7.242 | 0 | 33.6469 | 0 |  | 0.11111 | 3.79 | 4.6956 | 4.5184 | 152.029 | 8.7126 | 0.1 | 2.794 | 3.609 | 7.1163 | 0 | 2.307 |  | 0.53333 | 4.6367 | 8.9833 | 17.87% | 1.6051 | 7.3782 | 0 | 33.6469 | 0 |  | 0.10667 | 2.9833 | 3.8527 | 3.7073 | 124.7386 | 10.6188
| 10 | [11 empty] | 0.242 | 6.306 | 7.5624 | 26.52% | 2.0059 | 5.5565 | 0 | 43.2642 | 0 |  | 0.2 | 3.3 | 4.3383 | 4.1746 | 180.6116 | 12.1254 |  | 0.318 | 6.144 | 7.795 | 25.73% | 2.0059 | 5.7891 | 0 | 43.2642 | 0 |  | 0.122 | 2.876 | 3.5094 | 3.377 | 146.1011 | 14.9896 |  | 0.242 | 6.306 | 7.5624 | 26.52% | 2.0059 | 5.5565 | 0 | 43.2642 | 0 |  | 0.11111 | 3.3 | 3.8769 | 3.7306 | 161.3994 | 13.5688 | 0.1052 | 2.7576 | 3.3038 | 7.1163 | 0 | 2.5202 |  | 0.31 | 6.21 | 7.8194 | 25.65% | 2.0059 | 5.8136 | 0 | 43.2642 | 0 |  | 0.1052 | 2.7576 | 3.3038 | 3.1791 | 137.5409 | 15.9225
| 11 | [11 empty] | 0.242 | 6.306 | 7.3174 | 29.29% | 2.143 | 5.1744 | 0 | 46.5557 | 0 |  | 0.2 | 3.3 | 4.1358 | 3.9798 | 185.2808 | 13.6868 |  | 0.318 | 6.144 | 7.473 | 28.68% | 2.143 | 5.33 | 0 | 46.5557 | 0 |  | 0.122 | 2.876 | 3.3859 | 3.2581 | 151.6828 | 16.7184 |  | 0.242 | 6.306 | 7.3174 | 29.29% | 2.143 | 5.1744 | 0 | 46.5557 | 0 |  | 0.11111 | 3.3 | 3.7644 | 3.6223 | 168.6388 | 15.0375 | 0.1052 | 2.7576 | 3.1972 | 7.1163 | 0 | 2.6041 |  | 0.31 | 6.21 | 7.5055 | 28.55% | 2.143 | 5.3625 | 0 | 46.5557 | 0 |  | 0.1052 | 2.7576 | 3.1972 | 3.0766 | 143.2332 | 17.7047
| 12 | [11 empty] | 0.242 | 6.306 | 7.4797 | 27.44% | 2.0521 | 5.4276 | 0 | 44.3749 | 0 |  | 0.2 | 3.3 | 4.27 | 4.1089 | 182.3306 | 12.6358 |  | 0.318 | 6.144 | 7.6863 | 26.7% | 2.0521 | 5.6342 | 0 | 44.3749 | 0 |  | 0.122 | 2.876 | 3.4677 | 3.3368 | 148.0721 | 15.5592 |  | 0.242 | 6.306 | 7.4797 | 27.44% | 2.0521 | 5.4276 | 0 | 44.3749 | 0 |  | 0.11111 | 3.3 | 3.8389 | 3.694 | 163.922 | 14.0548 | 0.1052 | 2.7576 | 3.2678 | 7.1163 | 0 | 2.5479 |  | 0.31 | 6.21 | 7.7135 | 26.6% | 2.0521 | 5.6614 | 0 | 44.3749 | 0 |  | 0.1052 | 2.7576 | 3.2678 | 3.1445 | 139.5372 | 16.5109
| 13 | [11 empty] | 0.242 | 6.306 | 7.037 | 32.68% | 2.2999 | 4.7371 | 0 | 50.3214 | 0 |  | 0.2 | 3.3 | 3.9042 | 3.7568 | 189.0493 | 15.6717 |  | 0.318 | 6.144 | 7.1046 | 32.37% | 2.2999 | 4.8047 | 0 | 50.3214 | 0 |  | 0.122 | 2.876 | 3.2445 | 3.1221 | 157.1086 | 18.8578 |  | 0.242 | 6.306 | 7.037 | 32.68% | 2.2999 | 4.7371 | 0 | 50.3214 | 0 |  | 0.11111 | 3.3 | 3.6356 | 3.4985 | 176.047 | 16.8291 | 0.1052 | 2.7576 | 3.0754 | 7.1163 | 0 | 2.7073 |  | 0.31 | 6.21 | 7.1465 | 32.18% | 2.2999 | 4.8466 | 0 | 50.3214 | 0 |  | 0.1052 | 2.7576 | 3.0754 | 2.9593 | 148.918 | 19.895
| 14 | [11 empty] | 0.242 | 6.306 | 7.513 | 27.07% | 2.0335 | 5.4795 | 0 | 43.9279 | 0 |  | 0.2 | 3.3 | 4.2975 | 4.1353 | 181.6564 | 12.4284 |  | 0.318 | 6.144 | 7.73 | 26.31% | 2.0335 | 5.6965 | 0 | 43.9279 | 0 |  | 0.122 | 2.876 | 3.4845 | 3.353 | 147.2896 | 15.3283 |  | 0.242 | 6.306 | 7.513 | 27.07% | 2.0335 | 5.4795 | 0 | 43.9279 | 0 |  | 0.11111 | 3.3 | 3.8542 | 3.7087 | 162.9166 | 13.858 | 0.1052 | 2.7576 | 3.2823 | 7.1163 | 0 | 2.5367 |  | 0.31 | 6.21 | 7.7561 | 26.22% | 2.0335 | 5.7226 | 0 | 43.9279 | 0 |  | 0.1052 | 2.7576 | 3.2823 | 3.1584 | 138.743 | 16.2726
| 15 | [11 empty] | 0.242 | 6.306 | 7.397 | 28.37% | 2.0984 | 5.2986 | 0 | 45.4856 | 0 |  | 0.2 | 3.3 | 4.2017 | 4.0431 | 183.9036 | 13.1627 |  | 0.318 | 6.144 | 7.5777 | 27.69% | 2.0984 | 5.4792 | 0 | 45.4856 | 0 |  | 0.122 | 2.876 | 3.426 | 3.2967 | 149.954 | 16.1427 |  | 0.242 | 6.306 | 7.397 | 28.37% | 2.0984 | 5.2986 | 0 | 45.4856 | 0 |  | 0.11111 | 3.3 | 3.8009 | 3.6575 | 166.3635 | 14.5504 | 0.1052 | 2.7576 | 3.2319 | 7.1163 | 0 | 2.5762 |  | 0.31 | 6.21 | 7.6076 | 27.58% | 2.0984 | 5.5092 | 0 | 45.4856 | 0 |  | 0.1052 | 2.7576 | 3.2319 | 3.1099 | 141.4566 | 17.1124
| 16 | [11 empty] | 0.242 | 6.306 | 7.2115 | 30.54% | 2.2023 | 5.0092 | 0 | 47.978 | 0 |  | 0.2 | 3.3 | 4.0483 | 3.8956 | 186.9015 | 14.4098 |  | 0.318 | 6.144 | 7.3338 | 30.03% | 2.2023 | 5.1316 | 0 | 47.978 | 0 |  | 0.122 | 2.876 | 3.3325 | 3.2067 | 153.8525 | 17.5051 |  | 0.242 | 6.306 | 7.2115 | 30.54% | 2.2023 | 5.0092 | 0 | 47.978 | 0 |  | 0.11111 | 3.3 | 3.7157 | 3.5755 | 171.5465 | 15.6996 | 0.1052 | 2.7576 | 3.1512 | 7.1163 | 0 | 2.6422 |  | 0.31 | 6.21 | 7.3699 | 29.88% | 2.2023 | 5.1677 | 0 | 47.978 | 0 |  | 0.1052 | 2.7576 | 3.1512 | 3.0323 | 145.4841 | 18.512
| 17 | [25 empty] | 0 | 0 | [15 empty] | 0 | 0 | [15 empty] | 0 | 0 | 0.1052 | 2.7576 | 3.0092 | 7.1163 | 0 | 2.7669 | [15 empty] | 0 | 0
| 18 | [25 empty] | 0 | 0 | [15 empty] | 0 | 0 | [15 empty] | 0 | 0 | 0.1052 | 2.7576 | 3.2003 | 7.1163 | 0 | 2.6016 | [15 empty] | 0 | 0
| 19 | [25 empty] | 0 | 0 | [15 empty] | 0 | 0 | [15 empty] | 0 | 0 | 0.1052 | 2.7576 | 3.2174 | 7.1163 | 0 | 2.5878 | [15 empty] | 0 | 0
| 20 | [25 empty] | 0 | 0 | [15 empty] | 0 | 0 | [15 empty] | 0 | 0 | 0.1 | 2.794 | 3.5782 | 7.1163 | 0 | 2.3269 | [15 empty] | 0 | 0
| 21 | [25 empty] | 0 | 0 | [15 empty] | 0 | 0 | [15 empty] | 0 | 0 | 0.1 | 2.794 | 3.7152 | 7.1163 | 0 | 2.241 | [15 empty] | 0 | 0
| 22 | [25 empty] | 0 | 0 | [15 empty] | 0 | 0 | [15 empty] | 0 | 0 | 0.1 | 2.794 | 3.7886 | 7.1163 | 0 | 2.1977 | [15 empty] | 0 | 0
| 23 | [25 empty] | 0 | 0 | [15 empty] | 0 | 0 | [15 empty] | 0 | 0 | 0.1282 | 2.512 | 3.8586 | 7.1163 | 0 | 2.1578 | [15 empty] | 0 | 0
| 24 | [25 empty] | 0 | 0 | [15 empty] | 0 | 0 | [15 empty] | 0 | 0 | 0.082 | 2.804 | 2.8655 | 7.1163 | 0 | 2.9056 | [15 empty] | 0 | 0
| 25 | [25 empty] | 0 | 0 | [15 empty] | 0 | 0 | [15 empty] | 0 | 0 | 0.082 | 2.804 | 2.8402 | 7.1163 | 0 | 2.9315 | [15 empty] | 0 | 0
| 26 | [25 empty] | 0 | 0 | [15 empty] | 0 | 0 | [15 empty] | 0 | 0 | 0.082 | 2.804 | 2.723 | 7.1163 | 0 | 3.0576 | [15 empty] | 0 | 0
| 27 | [25 empty] | 0 | 0 | [15 empty] | 0 | 0 | [15 empty] | 0 | 0 | 0.082 | 2.804 | 2.844 | 7.1163 | 0 | 2.9276 | [15 empty] | 0 | 0
| 28 | [25 empty] | 0 | 0 | [15 empty] | 0 | 0 | [15 empty] | 0 | 0 | 0.082 | 2.804 | 2.9021 | 7.1163 | 0 | 2.869 | [15 empty] | 0 | 0
| 29 | [25 empty] | 0 | 0 | [15 empty] | 0 | 0 | [15 empty] | 0 | 0 | 0.1 | 2.794 | 3.5899 | 7.1163 | 0 | 2.3193 | [15 empty] | 0 | 0
| 30 | [25 empty] | 0 | 0 | [15 empty] | 0 | 0 | [15 empty] | 0 | 0 | 0.082 | 2.804 | 2.8522 | 7.1163 | 0 | 2.9192 | [15 empty] | 0 | 0
V | 1 | [25 empty] | 0 | 0 | [15 empty] | 0 | 0 | [15 empty] | 0 | 0 | 0.1 | 2.794 | 3.7115 | 7.1163 | 0 | 2.2433 | [15 empty] | 0 | 0
| 2 | [25 empty] | 0 | 0 | [15 empty] | 0 | 0 | [15 empty] | 0 | 0 | 0.1 | 2.794 | 3.7219 | 7.1163 | 0 | 2.237 | [15 empty] | 0 | 0
| 3 | [25 empty] | 0 | 0 | [15 empty] | 0 | 0 | [15 empty] | 0 | 0 | 0.1 | 2.794 | 3.7694 | 7.1163 | 0 | 2.2088 | [15 empty] | 0 | 0
| 4 | [25 empty] | 0 | 0 | [15 empty] | 0 | 0 | [15 empty] | 0 | 0 | 0.1052 | 2.7576 | 3.4896 | 7.1163 | 0 | 2.3859 | [15 empty] | 0 | 0
| 5 | [25 empty] | 0 | 0 | [15 empty] | 0 | 0 | [15 empty] | 0 | 0 | 0.1052 | 2.7576 | 3.1148 | 7.1163 | 0 | 2.673 | [15 empty] | 0 | 0
| 6 | [25 empty] | 0 | 0 | [15 empty] | 0 | 0 | [15 empty] | 0 | 0 | 0.1 | 2.794 | 3.6128 | 7.1163 | 0 | 2.3046 | [15 empty] | 0 | 0
| 7 | [25 empty] | 0 | 0 | [15 empty] | 0 | 0 | [15 empty] | 0 | 0 | 0.1282 | 2.512 | 3.8912 | 7.1163 | 0 | 2.1397 | [15 empty] | 0 | 0
| 8 | [25 empty] | 0 | 0 | [15 empty] | 0 | 0 | [15 empty] | 0 | 0 | 0.1282 | 2.512 | 4.0921 | 7.1163 | 0 | 2.0347 | [15 empty] | 0 | 0
| 9 | [25 empty] | 0 | 0 | [15 empty] | 0 | 0 | [15 empty] | 0 | 0 | 0.1282 | 2.512 | 4.2662 | 7.1163 | 0 | 1.9516 | [15 empty] | 0 | 0
| 10 | [25 empty] | 0 | 0 | [15 empty] | 0 | 0 | [15 empty] | 0 | 0 | 0.1282 | 2.512 | 4.4713 | 7.1163 | 0 | 1.8621 | [15 empty] | 0 | 0
| 11 | [25 empty] | 0 | 0 | [15 empty] | 0 | 0 | [15 empty] | 0 | 0 | 0.1282 | 2.512 | 4.4516 | 7.1163 | 0 | 1.8704 | [15 empty] | 0 | 0
| 12 | [25 empty] | 0 | 0 | [15 empty] | 0 | 0 | [15 empty] | 0 | 0 | 0.1282 | 2.512 | 4.4078 | 7.1163 | 0 | 1.889 | [15 empty] | 0 | 0
| 13 | [25 empty] | 0 | 0 | [15 empty] | 0 | 0 | [15 empty] | 0 | 0 | 0.1282 | 2.512 | 3.8442 | 7.1163 | 0 | 2.1659 | [15 empty] | 0 | 0
| 14 | [25 empty] | 0 | 0 | [15 empty] | 0 | 0 | [15 empty] | 0 | 0 | 0.1 | 2.794 | 3.6073 | 7.1163 | 0 | 2.3081 | [15 empty] | 0 | 0
| 15 | [25 empty] | 0 | 0 | [15 empty] | 0 | 0 | [15 empty] | 0 | 0 | 0.1052 | 2.7576 | 3.3331 | 7.1163 | 0 | 2.498 | [15 empty] | 0 | 0
| 16 | [25 empty] | 0 | 0 | [15 empty] | 0 | 0 | [15 empty] | 0 | 0 | 0.1052 | 2.7576 | 3.142 | 7.1163 | 0 | 2.6499 | [15 empty] | 0 | 0
| 17 | [25 empty] | 0 | 0 | [15 empty] | 0 | 0 | [15 empty] | 0 | 0 | 0.1052 | 2.7576 | 3.359 | 7.1163 | 0 | 2.4787 | [15 empty] | 0 | 0
| 18 | [25 empty] | 0 | 0 | [15 empty] | 0 | 0 | [15 empty] | 0 | 0 | 0.1 | 2.794 | 3.574 | 7.1163 | 0 | 2.3296 | [15 empty] | 0 | 0
| 19 | [25 empty] | 0 | 0 | [15 empty] | 0 | 0 | [15 empty] | 0 | 0 | 0.1 | 2.794 | 3.739 | 7.1163 | 0 | 2.2268 | [15 empty] | 0 | 0
| 20 | [25 empty] | 0 | 0 | [15 empty] | 0 | 0 | [15 empty] | 0 | 0 | 0.1282 | 2.512 | 4.0435 | 7.1163 | 0 | 2.0591 | [15 empty] | 0 | 0
| 21 | [25 empty] | 0 | 0 | [15 empty] | 0 | 0 | [15 empty] | 0 | 0 | 0.1282 | 2.512 | 3.8992 | 7.1163 | 0 | 2.1353 | [15 empty] | 0 | 0
| 22 | [25 empty] | 0 | 0 | [15 empty] | 0 | 0 | [15 empty] | 0 | 0 | 0.1052 | 2.7576 | 3.1477 | 7.1163 | 0 | 2.6451 | [15 empty] | 0 | 0
| 23 | [25 empty] | 0 | 0 | [15 empty] | 0 | 0 | [15 empty] | 0 | 0 | 0.1052 | 2.7576 | 2.982 | 7.1163 | 0 | 2.7921 | [15 empty] | 0 | 0
| 24 | [25 empty] | 0 | 0 | [15 empty] | 0 | 0 | [15 empty] | 0 | 0 | 0.1052 | 2.7576 | 3.277 | 7.1163 | 0 | 2.5407 | [15 empty] | 0 | 0
| 25 | [25 empty] | 0 | 0 | [15 empty] | 0 | 0 | [15 empty] | 0 | 0 | 0.1 | 2.794 | 3.609 | 7.1163 | 0 | 2.307 | [15 empty] | 0 | 0
| 26 | [25 empty] | 0 | 0 | [15 empty] | 0 | 0 | [15 empty] | 0 | 0 | 0.1 | 2.794 | 3.7352 | 7.1163 | 0 | 2.229 | [15 empty] | 0 | 0
| 27 | [25 empty] | 0 | 0 | [15 empty] | 0 | 0 | [15 empty] | 0 | 0 | 0.1282 | 2.512 | 4.1636 | 7.1163 | 0 | 1.9997 | [15 empty] | 0 | 0
| 28 | [25 empty] | 0 | 0 | [15 empty] | 0 | 0 | [15 empty] | 0 | 0 | 0.1282 | 2.512 | 4.5044 | 7.1163 | 0 | 1.8484 | [15 empty] | 0 | 0
| 29 | [25 empty] | 0 | 0 | [15 empty] | 0 | 0 | [15 empty] | 0 | 0 | 0.1282 | 2.512 | 4.6102 | 7.1163 | 0 | 1.806 | [15 empty] | 0 | 0
| 30 | [25 empty] | 0 | 0 | [15 empty] | 0 | 0 | [15 empty] | 0 | 0 | 0.1282 | 2.512 | 4.4708 | 7.1163 | 0 | 1.8623 | [15 empty] | 0 | 0
| 31 | [25 empty] | 0 | 0 | [15 empty] | 0 | 0 | [15 empty] | 0 | 0 | 0.1282 | 2.512 | 4.3463 | 7.1163 | 0 | 1.9157 | [15 empty] | 0 | 0
VI | 1 | [25 empty] | 0 | 0 | [15 empty] | 0 | 0 | [15 empty] | 0 | 0 | 0.1282 | 2.512 | 3.8084 | 7.1163 | 0 | 2.1862 | [15 empty] | 0 | 0
| 2 | [25 empty] | 0 | 0 | [15 empty] | 0 | 0 | [15 empty] | 0 | 0 | 0.1282 | 2.512 | 3.9323 | 7.1163 | 0 | 2.1173 | [15 empty] | 0 | 0
| 3 | [25 empty] | 0 | 0 | [15 empty] | 0 | 0 | [15 empty] | 0 | 0 | 0.1 | 2.794 | 3.6719 | 7.1163 | 0 | 2.2675 | [15 empty] | 0 | 0
| 4 | [25 empty] | 0 | 0 | [15 empty] | 0 | 0 | [15 empty] | 0 | 0 | 0.1282 | 2.512 | 3.9537 | 7.1163 | 0 | 2.1059 | [15 empty] | 0 | 0
| 5 | [25 empty] | 0 | 0 | [15 empty] | 0 | 0 | [15 empty] | 0 | 0 | 0.1282 | 2.512 | 3.989 | 7.1163 | 0 | 2.0873 | [15 empty] | 0 | 0
| 6 | [25 empty] | 0 | 0 | [15 empty] | 0 | 0 | [15 empty] | 0 | 0 | 0.1282 | 2.512 | 4.0547 | 7.1163 | 0 | 2.0534 | [15 empty] | 0 | 0
| 7 | [25 empty] | 0 | 0 | [15 empty] | 0 | 0 | [15 empty] | 0 | 0 | 0.1282 | 2.512 | 4.0039 | 7.1163 | 0 | 2.0795 | [15 empty] | 0 | 0
| 8 | [25 empty] | 0 | 0 | [15 empty] | 0 | 0 | [15 empty] | 0 | 0 | 0.1282 | 2.512 | 4.1572 | 7.1163 | 0 | 2.0028 | [15 empty] | 0 | 0
| 9 | [25 empty] | 0 | 0 | [15 empty] | 0 | 0 | [15 empty] | 0 | 0 | 0.1 | 2.794 | 3.6902 | 7.1163 | 0 | 2.2562 | [15 empty] | 0 | 0
| 10 | [25 empty] | 0 | 0 | [15 empty] | 0 | 0 | [15 empty] | 0 | 0 | 0.1 | 2.794 | 3.5319 | 7.1163 | 0 | 2.3574 | [15 empty] | 0 | 0
| 11 | [25 empty] | 0 | 0 | [15 empty] | 0 | 0 | [15 empty] | 0 | 0 | 0.1 | 2.794 | 3.7119 | 7.1163 | 0 | 2.2431 | [15 empty] | 0 | 0
| 12 | [25 empty] | 0 | 0 | [15 empty] | 0 | 0 | [15 empty] | 0 | 0 | 0.1282 | 2.512 | 4.037 | 7.1163 | 0 | 2.0624 | [15 empty] | 0 | 0
| 13 | [25 empty] | 0 | 0 | [15 empty] | 0 | 0 | [15 empty] | 0 | 0 | 0.1282 | 2.512 | 4.1209 | 7.1163 | 0 | 2.0204 | [15 empty] | 0 | 0
| 14 | [25 empty] | 0 | 0 | [15 empty] | 0 | 0 | [15 empty] | 0 | 0 | 0.1282 | 2.512 | 4.1092 | 7.1163 | 0 | 2.0262 | [15 empty] | 0 | 0
| 15 | [25 empty] | 0 | 0 | [15 empty] | 0 | 0 | [15 empty] | 0 | 0 | 0.1282 | 2.512 | 3.9932 | 7.1163 | 0 | 2.085 | [15 empty] | 0 | 0
| 16 | [25 empty] | 0 | 0 | [15 empty] | 0 | 0 | [15 empty] | 0 | 0 | 0.1282 | 2.512 | 3.8463 | 7.1163 | 0 | 2.1647 | [15 empty] | 0 | 0
| 17 | [25 empty] | 0 | 0 | [15 empty] | 0 | 0 | [15 empty] | 0 | 0 | 0.1282 | 2.512 | 3.8581 | 7.1163 | 0 | 2.1581 | [15 empty] | 0 | 0
| 18 | [25 empty] | 0 | 0 | [15 empty] | 0 | 0 | [15 empty] | 0 | 0 | 0.1282 | 2.512 | 4.2416 | 7.1163 | 0 | 1.9629 | [15 empty] | 0 | 0
| 19 | [25 empty] | 0 | 0 | [15 empty] | 0 | 0 | [15 empty] | 0 | 0 | 0.1282 | 2.512 | 4.5344 | 7.1163 | 0 | 1.8362 | [15 empty] | 0 | 0
| 20 | [25 empty] | 0 | 0 | [15 empty] | 0 | 0 | [15 empty] | 0 | 0 | 0.1282 | 2.512 | 4.7769 | 7.1163 | 0 | 1.743 | [15 empty] | 0 | 0
| 21 | [25 empty] | 0 | 0 | [15 empty] | 0 | 0 | [15 empty] | 0 | 0 | 0.1282 | 2.512 | 4.8693 | 7.1163 | 0 | 1.7099 | [15 empty] | 0 | 0
| 22 | [25 empty] | 0 | 0 | [15 empty] | 0 | 0 | [15 empty] | 0 | 0 | 0.1282 | 2.512 | 4.5696 | 7.1163 | 0 | 1.822 | [15 empty] | 0 | 0
| 23 | [25 empty] | 0 | 0 | [15 empty] | 0 | 0 | [15 empty] | 0 | 0 | 0.1282 | 2.512 | 3.9676 | 7.1163 | 0 | 2.0985 | [15 empty] | 0 | 0
| 24 | [25 empty] | 0 | 0 | [15 empty] | 0 | 0 | [15 empty] | 0 | 0 | 0.1282 | 2.512 | 3.9158 | 7.1163 | 0 | 2.1263 | [15 empty] | 0 | 0
| 25 | [25 empty] | 0 | 0 | [15 empty] | 0 | 0 | [15 empty] | 0 | 0 | 0.1282 | 2.512 | 3.9617 | 7.1163 | 0 | 2.1016 | [15 empty] | 0 | 0
| 26 | [25 empty] | 0 | 0 | [15 empty] | 0 | 0 | [15 empty] | 0 | 0 | 0.1282 | 2.512 | 4.1038 | 7.1163 | 0 | 2.0289 | [15 empty] | 0 | 0
| 27 | [25 empty] | 0 | 0 | [15 empty] | 0 | 0 | [15 empty] | 0 | 0 | 0.1282 | 2.512 | 4.466 | 7.1163 | 0 | 1.8643 | [15 empty] | 0 | 0
| 28 | [25 empty] | 0 | 0 | [15 empty] | 0 | 0 | [15 empty] | 0 | 0 | 0.1282 | 2.512 | 4.7325 | 7.1163 | 0 | 1.7593 | [15 empty] | 0 | 0
| 29 | [25 empty] | 0 | 0 | [15 empty] | 0 | 0 | [15 empty] | 0 | 0 | 0.1282 | 2.512 | 4.8415 | 7.1163 | 0 | 1.7197 | [15 empty] | 0 | 0
| 30 | [25 empty] | 0 | 0 | [15 empty] | 0 | 0 | [15 empty] | 0 | 0 | 0.1282 | 2.512 | 4.7897 | 7.1163 | 0 | 1.7383 | [15 empty] | 0 | 0
VII | 1 | [25 empty] | 0 | 0 | [15 empty] | 0 | 0 | [15 empty] | 0 | 0 | 0.1282 | 2.512 | 4.4094 | 7.1163 | 0 | 1.8883 | [15 empty] | 0 | 0
| 2 | [25 empty] | 0 | 0 | [15 empty] | 0 | 0 | [15 empty] | 0 | 0 | 0.1282 | 2.512 | 3.8164 | 7.1163 | 0 | 2.1816 | [15 empty] | 0 | 0
| 3 | [25 empty] | 0 | 0 | [15 empty] | 0 | 0 | [15 empty] | 0 | 0 | 0.1 | 2.794 | 3.6711 | 7.1163 | 0 | 2.268 | [15 empty] | 0 | 0
| 4 | [25 empty] | 0 | 0 | [15 empty] | 0 | 0 | [15 empty] | 0 | 0 | 0.1282 | 2.512 | 3.9382 | 7.1163 | 0 | 2.1142 | [15 empty] | 0 | 0
| 5 | [25 empty] | 0 | 0 | [15 empty] | 0 | 0 | [15 empty] | 0 | 0 | 0.1282 | 2.512 | 3.9703 | 7.1163 | 0 | 2.0971 | [15 empty] | 0 | 0
| 6 | [25 empty] | 0 | 0 | [15 empty] | 0 | 0 | [15 empty] | 0 | 0 | 0.1282 | 2.512 | 4.0648 | 7.1163 | 0 | 2.0483 | [15 empty] | 0 | 0
| 7 | [25 empty] | 0 | 0 | [15 empty] | 0 | 0 | [15 empty] | 0 | 0 | 0.1282 | 2.512 | 4.2336 | 7.1163 | 0 | 1.9666 | [15 empty] | 0 | 0
| 8 | [25 empty] | 0 | 0 | [15 empty] | 0 | 0 | [15 empty] | 0 | 0 | 0.1282 | 2.512 | 4.068 | 7.1163 | 0 | 2.0467 | [15 empty] | 0 | 0
| 9 | [25 empty] | 0 | 0 | [15 empty] | 0 | 0 | [15 empty] | 0 | 0 | 0.1 | 2.794 | 3.6198 | 7.1163 | 0 | 2.3001 | [15 empty] | 0 | 0
| 10 | [25 empty] | 0 | 0 | [15 empty] | 0 | 0 | [15 empty] | 0 | 0 | 0.1282 | 2.512 | 3.9665 | 7.1163 | 0 | 2.0991 | [15 empty] | 0 | 0
| 11 | [25 empty] | 0 | 0 | [15 empty] | 0 | 0 | [15 empty] | 0 | 0 | 0.1282 | 2.512 | 4.1006 | 7.1163 | 0 | 2.0304 | [15 empty] | 0 | 0
| 12 | [25 empty] | 0 | 0 | [15 empty] | 0 | 0 | [15 empty] | 0 | 0 | 0.1282 | 2.512 | 4.3031 | 7.1163 | 0 | 1.9349 | [15 empty] | 0 | 0
| 13 | [25 empty] | 0 | 0 | [15 empty] | 0 | 0 | [15 empty] | 0 | 0 | 0.1282 | 2.512 | 4.4831 | 7.1163 | 0 | 1.8572 | [15 empty] | 0 | 0
| 14 | [25 empty] | 0 | 0 | [15 empty] | 0 | 0 | [15 empty] | 0 | 0 | 0.1282 | 2.512 | 4.5611 | 7.1163 | 0 | 1.8255 | [15 empty] | 0 | 0
| 15 | [25 empty] | 0 | 0 | [15 empty] | 0 | 0 | [15 empty] | 0 | 0 | 0.1282 | 2.512 | 4.8687 | 7.1163 | 0 | 1.7101 | [15 empty] | 0 | 0
| 16 | [25 empty] | 0 | 0 | [15 empty] | 0 | 0 | [15 empty] | 0 | 0 | 0.1282 | 2.512 | 4.85 | 7.1163 | 0 | 1.7167 | [15 empty] | 0 | 0
| 17 | [25 empty] | 0 | 0 | [15 empty] | 0 | 0 | [15 empty] | 0 | 0 | 0.1282 | 2.512 | 4.5215 | 7.1163 | 0 | 1.8414 | [15 empty] | 0 | 0
| 18 | [25 empty] | 0 | 0 | [15 empty] | 0 | 0 | [15 empty] | 0 | 0 | 0.1282 | 2.512 | 4.6449 | 7.1163 | 0 | 1.7925 | [15 empty] | 0 | 0
| 19 | [25 empty] | 0 | 0 | [15 empty] | 0 | 0 | [15 empty] | 0 | 0 | 0.1282 | 2.512 | 4.8346 | 7.1163 | 0 | 1.7222 | [15 empty] | 0 | 0
| 20 | [25 empty] | 0 | 0 | [15 empty] | 0 | 0 | [15 empty] | 0 | 0 | 0.1282 | 2.512 | 4.8372 | 7.1163 | 0 | 1.7212 | [15 empty] | 0 | 0
| 21 | [25 empty] | 0 | 0 | [15 empty] | 0 | 0 | [15 empty] | 0 | 0 | 0.1282 | 2.512 | 3.9575 | 7.1163 | 0 | 2.1039 | [15 empty] | 0 | 0
| 22 | [25 empty] | 0 | 0 | [15 empty] | 0 | 0 | [15 empty] | 0 | 0 | 0.1282 | 2.512 | 3.9778 | 7.1163 | 0 | 2.0932 | [15 empty] | 0 | 0
| 23 | [25 empty] | 0 | 0 | [15 empty] | 0 | 0 | [15 empty] | 0 | 0 | 0.1282 | 2.512 | 4.4687 | 7.1163 | 0 | 1.8632 | [15 empty] | 0 | 0
| 24 | [25 empty] | 0 | 0 | [15 empty] | 0 | 0 | [15 empty] | 0 | 0 | 0.1282 | 2.512 | 4.2673 | 7.1163 | 0 | 1.9511 | [15 empty] | 0 | 0
| 25 | [25 empty] | 0 | 0 | [15 empty] | 0 | 0 | [15 empty] | 0 | 0 | 0.1282 | 2.512 | 4.4868 | 7.1163 | 0 | 1.8557 | [15 empty] | 0 | 0
| 26 | [25 empty] | 0 | 0 | [15 empty] | 0 | 0 | [15 empty] | 0 | 0 | 0.1282 | 2.512 | 4.5055 | 7.1163 | 0 | 1.848 | [15 empty] | 0 | 0
| 27 | [25 empty] | 0 | 0 | [15 empty] | 0 | 0 | [15 empty] | 0 | 0 | 0.1282 | 2.512 | 4.81 | 7.1163 | 0 | 1.731 | [15 empty] | 0 | 0
| 28 | [25 empty] | 0 | 0 | [15 empty] | 0 | 0 | [15 empty] | 0 | 0 | 0.1282 | 2.512 | 4.74 | 7.1163 | 0 | 1.7565 | [15 empty] | 0 | 0
| 29 | [25 empty] | 0 | 0 | [15 empty] | 0 | 0 | [15 empty] | 0 | 0 | 0.1282 | 2.512 | 4.9879 | 7.1163 | 0 | 1.6693 | [15 empty] | 0 | 0
| 30 | [25 empty] | 0 | 0 | [15 empty] | 0 | 0 | [15 empty] | 0 | 0 | 0.1282 | 2.512 | 4.6636 | 7.1163 | 0 | 1.7853 | [15 empty] | 0 | 0
| 31 | [25 empty] | 0 | 0 | [15 empty] | 0 | 0 | [15 empty] | 0 | 0 | 0.1282 | 2.512 | 4.2678 | 7.1163 | 0 | 1.9509 | [15 empty] | 0 | 0
VIII | 1 | [25 empty] | 0 | 0 | [15 empty] | 0 | 0 | [15 empty] | 0 | 0 | 0.1282 | 2.512 | 4.9382 | 7.1163 | 0 | 1.6861 | [15 empty] | 0 | 0
| 2 | [25 empty] | 0 | 0 | [15 empty] | 0 | 0 | [15 empty] | 0 | 0 | 0.1282 | 2.512 | 5.029 | 7.1163 | 0 | 1.6556 | [15 empty] | 0 | 0
| 3 | [25 empty] | 0 | 0 | [15 empty] | 0 | 0 | [15 empty] | 0 | 0 | 0.1282 | 2.512 | 4.904 | 7.1163 | 0 | 1.6978 | [15 empty] | 0 | 0
| 4 | [25 empty] | 0 | 0 | [15 empty] | 0 | 0 | [15 empty] | 0 | 0 | 0.1282 | 2.512 | 4.4313 | 7.1163 | 0 | 1.8789 | [15 empty] | 0 | 0
| 5 | [25 empty] | 0 | 0 | [15 empty] | 0 | 0 | [15 empty] | 0 | 0 | 0.1282 | 2.512 | 4.0921 | 7.1163 | 0 | 2.0347 | [15 empty] | 0 | 0
| 6 | [25 empty] | 0 | 0 | [15 empty] | 0 | 0 | [15 empty] | 0 | 0 | 0.1282 | 2.512 | 4.0712 | 7.1163 | 0 | 2.0451 | [15 empty] | 0 | 0
| 7 | [25 empty] | 0 | 0 | [15 empty] | 0 | 0 | [15 empty] | 0 | 0 | 0.1282 | 2.512 | 4.2838 | 7.1163 | 0 | 1.9436 | [15 empty] | 0 | 0
| 8 | [25 empty] | 0 | 0 | [15 empty] | 0 | 0 | [15 empty] | 0 | 0 | 0.1282 | 2.512 | 4.5472 | 7.1163 | 0 | 1.831 | [15 empty] | 0 | 0
| 9 | [25 empty] | 0 | 0 | [15 empty] | 0 | 0 | [15 empty] | 0 | 0 | 0.1282 | 2.512 | 4.4072 | 7.1163 | 0 | 1.8892 | [15 empty] | 0 | 0
| 10 | [25 empty] | 0 | 0 | [15 empty] | 0 | 0 | [15 empty] | 0 | 0 | 0.1282 | 2.512 | 4.3148 | 7.1163 | 0 | 1.9296 | [15 empty] | 0 | 0
| 11 | [25 empty] | 0 | 0 | [15 empty] | 0 | 0 | [15 empty] | 0 | 0 | 0.1282 | 2.512 | 3.865 | 7.1163 | 0 | 2.1542 | [15 empty] | 0 | 0
| 12 | [25 empty] | 0 | 0 | [15 empty] | 0 | 0 | [15 empty] | 0 | 0 | 0.1 | 2.794 | 3.7873 | 7.1163 | 0 | 2.1984 | [15 empty] | 0 | 0
| 13 | [25 empty] | 0 | 0 | [15 empty] | 0 | 0 | [15 empty] | 0 | 0 | 0.1 | 2.794 | 3.5998 | 7.1163 | 0 | 2.3129 | [15 empty] | 0 | 0
| 14 | [25 empty] | 0 | 0 | [15 empty] | 0 | 0 | [15 empty] | 0 | 0 | 0.1282 | 2.512 | 4.0638 | 7.1163 | 0 | 2.0489 | [15 empty] | 0 | 0
| 15 | [25 empty] | 0 | 0 | [15 empty] | 0 | 0 | [15 empty] | 0 | 0 | 0.1282 | 2.512 | 4.3885 | 7.1163 | 0 | 1.8972 | [15 empty] | 0 | 0
| 16 | [25 empty] | 0 | 0 | [15 empty] | 0 | 0 | [15 empty] | 0 | 0 | 0.1282 | 2.512 | 4.443 | 7.1163 | 0 | 1.874 | [15 empty] | 0 | 0
| 17 | [25 empty] | 0 | 0 | [15 empty] | 0 | 0 | [15 empty] | 0 | 0 | 0.1282 | 2.512 | 4.286 | 7.1163 | 0 | 1.9426 | [15 empty] | 0 | 0
| 18 | [25 empty] | 0 | 0 | [15 empty] | 0 | 0 | [15 empty] | 0 | 0 | 0.1282 | 2.512 | 4.0643 | 7.1163 | 0 | 2.0486 | [15 empty] | 0 | 0
| 19 | [25 empty] | 0 | 0 | [15 empty] | 0 | 0 | [15 empty] | 0 | 0 | 0.1282 | 2.512 | 4.1834 | 7.1163 | 0 | 1.9903 | [15 empty] | 0 | 0
| 20 | [25 empty] | 0 | 0 | [15 empty] | 0 | 0 | [15 empty] | 0 | 0 | 0.1282 | 2.512 | 4.1193 | 7.1163 | 0 | 2.0212 | [15 empty] | 0 | 0
| 21 | [25 empty] | 0 | 0 | [15 empty] | 0 | 0 | [15 empty] | 0 | 0 | 0.1282 | 2.512 | 4.2918 | 7.1163 | 0 | 1.94 | [15 empty] | 0 | 0
| 22 | [25 empty] | 0 | 0 | [15 empty] | 0 | 0 | [15 empty] | 0 | 0 | 0.1282 | 2.512 | 4.295 | 7.1163 | 0 | 1.9385 | [15 empty] | 0 | 0
| 23 | [25 empty] | 0 | 0 | [15 empty] | 0 | 0 | [15 empty] | 0 | 0 | 0.1282 | 2.512 | 4.5365 | 7.1163 | 0 | 1.8353 | [15 empty] | 0 | 0
| 24 | [25 empty] | 0 | 0 | [15 empty] | 0 | 0 | [15 empty] | 0 | 0 | 0.1282 | 2.512 | 4.833 | 7.1163 | 0 | 1.7228 | [15 empty] | 0 | 0
| 25 | [25 empty] | 0 | 0 | [15 empty] | 0 | 0 | [15 empty] | 0 | 0 | 0.1282 | 2.512 | 3.8821 | 7.1163 | 0 | 2.1447 | [15 empty] | 0 | 0
| 26 | [25 empty] | 0 | 0 | [15 empty] | 0 | 0 | [15 empty] | 0 | 0 | 0.1282 | 2.512 | 3.8677 | 7.1163 | 0 | 2.1527 | [15 empty] | 0 | 0
| 27 | [25 empty] | 0 | 0 | [15 empty] | 0 | 0 | [15 empty] | 0 | 0 | 0.1 | 2.794 | 3.6719 | 7.1163 | 0 | 2.2675 | [15 empty] | 0 | 0
| 28 | [25 empty] | 0 | 0 | [15 empty] | 0 | 0 | [15 empty] | 0 | 0 | 0.1 | 2.794 | 3.7632 | 7.1163 | 0 | 2.2125 | [15 empty] | 0 | 0
| 29 | [25 empty] | 0 | 0 | [15 empty] | 0 | 0 | [15 empty] | 0 | 0 | 0.1 | 2.794 | 3.6419 | 7.1163 | 0 | 2.2862 | [15 empty] | 0 | 0
| 30 | [25 empty] | 0 | 0 | [15 empty] | 0 | 0 | [15 empty] | 0 | 0 | 0.1 | 2.794 | 3.7561 | 7.1163 | 0 | 2.2167 | [15 empty] | 0 | 0
IX | 1 | [11 empty] | 0.212 | 8.09 | 10.3611 | 12.14% | 1.258 | 9.103 | 0 | 25.3165 | 0 |  | 0.208 | 3.01 | 5.2382 | 5.0405 | 127.6084 | 5.8764 |  | 0.212 | 8.09 | 10.3611 | 12.14% | 1.258 | 9.103 | 0 | 25.3165 | 0 |  | 0.208 | 3.01 | 5.2382 | 5.0405 | 127.6084 | 5.8764 |  | 0.212 | 8.09 | 10.3611 | 12.14% | 1.258 | 9.103 | 0 | 25.3165 | 0 |  | 0.11111 | 3.01 | 4.2003 | 4.0418 | 102.3235 | 7.3285 | 0.1282 | 2.512 | 3.8853 | 7.1163 | 0 | 2.1429 |  | 0.155 | 8.42 | 10.0804 | 12.48% | 1.258 | 8.8224 | 0 | 25.3165 | 0 |  | 0.141 | 2.64 | 4.1505 | 3.9938 | 101.1099 | 7.4165
| 2 | [11 empty] | 0.73667 | 2.8433 | 9.4856 | 15.68% | 1.4877 | 7.9979 | 0 | 30.8295 | 0 |  | 0.13 | 3.79 | 4.9622 | 4.7749 | 147.208 | 7.5542 |  | 0.53333 | 4.6367 | 9.4456 | 15.75% | 1.4877 | 7.9578 | 0 | 30.8295 | 0 |  | 0.10667 | 2.9833 | 3.9451 | 3.7962 | 117.036 | 9.5016 |  | 0.73667 | 2.8433 | 9.4856 | 15.68% | 1.4877 | 7.9979 | 0 | 30.8295 | 0 |  | 0.11111 | 3.79 | 4.7919 | 4.611 | 142.1555 | 7.8227 | 0.1 | 2.794 | 3.6957 | 7.1163 | 0 | 2.2529 |  | 0.53333 | 4.6367 | 9.4456 | 15.75% | 1.4877 | 7.9578 | 0 | 30.8295 | 0 |  | 0.10667 | 2.9833 | 3.9451 | 3.7962 | 117.036 | 9.5016
| 3 | [11 empty] | 0.73667 | 2.8433 | 9.3812 | 16.06% | 1.5069 | 7.8743 | 0 | 31.29 | 0 |  | 0.13 | 3.79 | 4.9437 | 4.7572 | 148.8526 | 7.6956 |  | 0.53333 | 4.6367 | 9.37 | 16.08% | 1.5069 | 7.8631 | 0 | 31.29 | 0 |  | 0.10667 | 2.9833 | 3.93 | 3.7817 | 118.3293 | 9.6807 |  | 0.73667 | 2.8433 | 9.3812 | 16.06% | 1.5069 | 7.8743 | 0 | 31.29 | 0 |  | 0.11111 | 3.79 | 4.7761 | 4.5959 | 143.8051 | 7.9657 | 0.1 | 2.794 | 3.6815 | 7.1163 | 0 | 2.2616 |  | 0.53333 | 4.6367 | 9.37 | 16.08% | 1.5069 | 7.8631 | 0 | 31.29 | 0 |  | 0.10667 | 2.9833 | 3.93 | 3.7817 | 118.3293 | 9.6807
| 4 | [11 empty] | 0.73667 | 2.8433 | 8.841 | 18.17% | 1.6063 | 7.2348 | 0 | 33.674 | 0 |  | 0.13 | 3.79 | 4.8484 | 4.6655 | 157.1046 | 8.4447 |  | 0.53333 | 4.6367 | 8.9789 | 17.89% | 1.6063 | 7.3726 | 0 | 33.674 | 0 |  | 0.10667 | 2.9833 | 3.8518 | 3.7064 | 124.8102 | 10.6298 |  | 0.73667 | 2.8433 | 8.841 | 18.17% | 1.6063 | 7.2348 | 0 | 33.674 | 0 |  | 0.11111 | 3.79 | 4.6946 | 4.5175 | 152.1214 | 8.7214 | 0.1 | 2.794 | 3.6082 | 7.1163 | 0 | 2.3076 |  | 0.53333 | 4.6367 | 8.9789 | 17.89% | 1.6063 | 7.3726 | 0 | 33.674 | 0 |  | 0.10667 | 2.9833 | 3.8518 | 3.7064 | 124.8102 | 10.6298
| 5 | [11 empty] | 0.73667 | 2.8433 | 8.8993 | 17.93% | 1.5955 | 7.3038 | 0 | 33.4166 | 0 |  | 0.13 | 3.79 | 4.8587 | 4.6754 | 156.2348 | 8.3624 |  | 0.53333 | 4.6367 | 9.0211 | 17.69% | 1.5955 | 7.4256 | 0 | 33.4166 | 0 |  | 0.10667 | 2.9833 | 3.8602 | 3.7146 | 124.1279 | 10.5255 |  | 0.73667 | 2.8433 | 8.8993 | 17.93% | 1.5955 | 7.3038 | 0 | 33.4166 | 0 |  | 0.11111 | 3.79 | 4.7034 | 4.5259 | 151.2416 | 8.6385 | 0.1 | 2.794 | 3.6161 | 7.1163 | 0 | 2.3025 |  | 0.53333 | 4.6367 | 9.0211 | 17.69% | 1.5955 | 7.4256 | 0 | 33.4166 | 0 |  | 0.10667 | 2.9833 | 3.8602 | 3.7146 | 124.1279 | 10.5255
| 6 | [11 empty] | 0.73667 | 2.8433 | 9.3045 | 16.35% | 1.521 | 7.7835 | 0 | 31.6286 | 0 |  | 0.13 | 3.79 | 4.9302 | 4.7442 | 150.0514 | 7.8002 |  | 0.53333 | 4.6367 | 9.3144 | 16.33% | 1.521 | 7.7934 | 0 | 31.6286 | 0 |  | 0.10667 | 2.9833 | 3.9189 | 3.771 | 119.2718 | 9.8132 |  | 0.73667 | 2.8433 | 9.3045 | 16.35% | 1.521 | 7.7835 | 0 | 31.6286 | 0 |  | 0.11111 | 3.79 | 4.7645 | 4.5847 | 145.0092 | 8.0714 | 0.1 | 2.794 | 3.6711 | 7.1163 | 0 | 2.268 |  | 0.53333 | 4.6367 | 9.3144 | 16.33% | 1.521 | 7.7934 | 0 | 31.6286 | 0 |  | 0.10667 | 2.9833 | 3.9189 | 3.771 | 119.2718 | 9.8132
| 7 | [11 empty] | 0.73667 | 2.8433 | 9.7158 | 14.88% | 1.4454 | 8.2704 | 0 | 29.8135 | 0 |  | 0.13 | 3.79 | 5.0028 | 4.814 | 143.5226 | 7.2459 |  | 0.53333 | 4.6367 | 9.6122 | 15.04% | 1.4454 | 8.1668 | 0 | 29.8135 | 0 |  | 0.10667 | 2.9833 | 3.9784 | 3.8283 | 114.1356 | 9.1115 |  | 0.73667 | 2.8433 | 9.7158 | 14.88% | 1.4454 | 8.2704 | 0 | 29.8135 | 0 |  | 0.11111 | 3.79 | 4.8266 | 4.6444 | 138.4672 | 7.5105 | 0.1 | 2.794 | 3.7269 | 7.1163 | 0 | 2.234 |  | 0.53333 | 4.6367 | 9.6122 | 15.04% | 1.4454 | 8.1668 | 0 | 29.8135 | 0 |  | 0.10667 | 2.9833 | 3.9784 | 3.8283 | 114.1356 | 9.1115
| 8 | [11 empty] | 0.212 | 8.09 | 10.4856 | 11.24% | 1.1785 | 9.3071 | 0 | 23.4065 | 0 |  | 0.208 | 3.01 | 5.3604 | 5.1581 | 120.7338 | 5.3092 |  | 0.212 | 8.09 | 10.4856 | 11.24% | 1.1785 | 9.3071 | 0 | 23.4065 | 0 |  | 0.208 | 3.01 | 5.3604 | 5.1581 | 120.7338 | 5.3092 |  | 0.212 | 8.09 | 10.4856 | 11.24% | 1.1785 | 9.3071 | 0 | 23.4065 | 0 |  | 0.11111 | 3.01 | 4.2656 | 4.1046 | 96.0743 | 6.672 | 0.1282 | 2.512 | 3.9607 | 7.1163 | 0 | 2.1022 |  | 0.155 | 8.42 | 10.1715 | 11.59% | 1.1785 | 8.993 | 0 | 23.4065 | 0 |  | 0.141 | 2.64 | 4.2333 | 4.0736 | 95.3478 | 6.7228
| 9 | [11 empty] | 0.212 | 8.09 | 10.6499 | 10.08% | 1.0735 | 9.5764 | 0 | 0 | 0 |  | 0.208 | 3.01 | 5.5216 | 5.3132 | 0 | 0 |  | 0.212 | 8.09 | 10.6499 | 10.08% | 1.0735 | 9.5764 | 0 | 0 | 0 |  | 0.208 | 3.01 | 5.5216 | 5.3132 | 0 | 0 |  | 0.212 | 8.09 | 10.6499 | 10.08% | 1.0735 | 9.5764 | 0 | 0 | 0 |  | 0.11111 | 3.01 | 4.3517 | 4.1875 | 0 | 0 | 0.1282 | 2.512 | 4.06 | 7.1163 | 0 | 2.0507 |  | 0.155 | 8.42 | 10.2916 | 10.43% | 1.0735 | 9.2181 | 0 | 0 | 0 |  | 0.141 | 2.64 | 4.3426 | 4.1787 | 0 | 0
| 10 | [11 empty] | 0.212 | 8.09 | 10.7718 | 9.243% | 0.99559 | 9.7762 | 0 | 0 | 0 |  | 0.208 | 3.01 | 5.6412 | 5.4283 | 0 | 0 |  | 0.212 | 8.09 | 10.7718 | 9.243% | 0.99559 | 9.7762 | 0 | 0 | 0 |  | 0.208 | 3.01 | 5.6412 | 5.4283 | 0 | 0 |  | 0.212 | 8.09 | 10.7718 | 9.243% | 0.99559 | 9.7762 | 0 | 0 | 0 |  | 0.11111 | 3.01 | 4.4156 | 4.2489 | 0 | 0 | 0.1282 | 2.512 | 4.1337 | 7.1163 | 0 | 2.0142 |  | 0.155 | 8.42 | 10.3808 | 9.591% | 0.99559 | 9.3852 | 0 | 0 | 0 |  | 0.141 | 2.64 | 4.4236 | 4.2567 | 0 | 0
| 11 | [11 empty] | 0.212 | 8.09 | 10.7206 | 9.592% | 1.0283 | 9.6922 | 0 | 0 | 0 |  | 0.208 | 3.01 | 5.5909 | 5.38 | 0 | 0 |  | 0.212 | 8.09 | 10.7206 | 9.592% | 1.0283 | 9.6922 | 0 | 0 | 0 |  | 0.208 | 3.01 | 5.5909 | 5.38 | 0 | 0 |  | 0.212 | 8.09 | 10.7206 | 9.592% | 1.0283 | 9.6922 | 0 | 0 | 0 |  | 0.11111 | 3.01 | 4.3887 | 4.2231 | 0 | 0 | 0.1282 | 2.512 | 4.1027 | 7.1163 | 0 | 2.0294 |  | 0.155 | 8.42 | 10.3433 | 9.942% | 1.0283 | 9.315 | 0 | 0 | 0 |  | 0.141 | 2.64 | 4.3896 | 4.2239 | 0 | 0
| 12 | [11 empty] | 0.212 | 8.09 | 10.6817 | 9.859% | 1.0532 | 9.6285 | 0 | 0 | 0 |  | 0.208 | 3.01 | 5.5528 | 5.3433 | 0 | 0 |  | 0.212 | 8.09 | 10.6817 | 9.859% | 1.0532 | 9.6285 | 0 | 0 | 0 |  | 0.208 | 3.01 | 5.5528 | 5.3433 | 0 | 0 |  | 0.212 | 8.09 | 10.6817 | 9.859% | 1.0532 | 9.6285 | 0 | 0 | 0 |  | 0.11111 | 3.01 | 4.3683 | 4.2035 | 0 | 0 | 0.1282 | 2.512 | 4.0792 | 7.1163 | 0 | 2.0411 |  | 0.155 | 8.42 | 10.3149 | 10.21% | 1.0532 | 9.2617 | 0 | 0 | 0 |  | 0.141 | 2.64 | 4.3637 | 4.1991 | 0 | 0
| 13 | [11 empty] | 0.212 | 8.09 | 10.3743 | 12.04% | 1.2496 | 9.1247 | 0 | 25.1133 | 0 |  | 0.208 | 3.01 | 5.2512 | 5.053 | 126.8984 | 5.8148 |  | 0.212 | 8.09 | 10.3743 | 12.04% | 1.2496 | 9.1247 | 0 | 25.1133 | 0 |  | 0.208 | 3.01 | 5.2512 | 5.053 | 126.8984 | 5.8148 |  | 0.212 | 8.09 | 10.3743 | 12.04% | 1.2496 | 9.1247 | 0 | 25.1133 | 0 |  | 0.11111 | 3.01 | 4.2072 | 4.0485 | 101.6701 | 7.2577 | 0.1282 | 2.512 | 3.8934 | 7.1163 | 0 | 2.1385 |  | 0.155 | 8.42 | 10.0901 | 12.38% | 1.2496 | 8.8406 | 0 | 25.1133 | 0 |  | 0.141 | 2.64 | 4.1593 | 4.0023 | 100.5114 | 7.3414
| 14 | [11 empty] | 0.212 | 8.09 | 10.3973 | 11.88% | 1.2349 | 9.1624 | 0 | 24.7611 | 0 |  | 0.208 | 3.01 | 5.2737 | 5.0747 | 125.6557 | 5.7088 |  | 0.212 | 8.09 | 10.3973 | 11.88% | 1.2349 | 9.1624 | 0 | 24.7611 | 0 |  | 0.208 | 3.01 | 5.2737 | 5.0747 | 125.6557 | 5.7088 |  | 0.212 | 8.09 | 10.3973 | 11.88% | 1.2349 | 9.1624 | 0 | 24.7611 | 0 |  | 0.11111 | 3.01 | 4.2193 | 4.06 | 100.5311 | 7.1355 | 0.1282 | 2.512 | 3.9072 | 7.1163 | 0 | 2.1309 |  | 0.155 | 8.42 | 10.1069 | 12.22% | 1.2349 | 8.872 | 0 | 24.7611 | 0 |  | 0.141 | 2.64 | 4.1745 | 4.017 | 99.4658 | 7.2119
| 15 | [11 empty] | 0.73667 | 2.8433 | 8.795 | 18.36% | 1.6147 | 7.1803 | 0 | 33.8772 | 0 |  | 0.13 | 3.79 | 4.8403 | 4.6576 | 157.7877 | 8.51 |  | 0.53333 | 4.6367 | 8.9456 | 18.05% | 1.6147 | 7.3308 | 0 | 33.8772 | 0 |  | 0.10667 | 2.9833 | 3.8451 | 3.7 | 125.346 | 10.7125 |  | 0.73667 | 2.8433 | 8.795 | 18.36% | 1.6147 | 7.1803 | 0 | 33.8772 | 0 |  | 0.11111 | 3.79 | 4.6877 | 4.5108 | 152.8129 | 8.787 | 0.1 | 2.794 | 3.6019 | 7.1163 | 0 | 2.3116 |  | 0.53333 | 4.6367 | 8.9456 | 18.05% | 1.6147 | 7.3308 | 0 | 33.8772 | 0 |  | 0.10667 | 2.9833 | 3.8451 | 3.7 | 125.346 | 10.7125
| 16 | [11 empty] | 0.242 | 6.306 | 7.8498 | 23.5% | 1.845 | 6.0048 | 0 | 39.4037 | 0 |  | 0.2 | 3.3 | 4.5758 | 4.4032 | 173.5009 | 10.4703 |  | 0.318 | 6.144 | 8.1726 | 22.58% | 1.845 | 6.3276 | 0 | 39.4037 | 0 |  | 0.122 | 2.876 | 3.6543 | 3.5164 | 138.5578 | 13.1108 |  | 0.242 | 6.306 | 7.8498 | 23.5% | 1.845 | 6.0048 | 0 | 39.4037 | 0 |  | 0.11111 | 3.3 | 4.0088 | 3.8575 | 152.0007 | 11.9513 | 0.1052 | 2.7576 | 3.4287 | 7.1163 | 0 | 2.4283 |  | 0.31 | 6.21 | 8.1875 | 22.53% | 1.845 | 6.3425 | 0 | 39.4037 | 0 |  | 0.1052 | 2.7576 | 3.4287 | 3.2993 | 130.0049 | 13.9734
| 17 | [11 empty] | 0.242 | 6.306 | 7.6259 | 25.84% | 1.9703 | 5.6556 | 0 | 42.4108 | 0 |  | 0.2 | 3.3 | 4.3908 | 4.2251 | 179.1917 | 11.7441 |  | 0.318 | 6.144 | 7.8784 | 25.01% | 1.9703 | 5.9081 | 0 | 42.4108 | 0 |  | 0.122 | 2.876 | 3.5414 | 3.4078 | 144.5263 | 14.561 |  | 0.242 | 6.306 | 7.6259 | 25.84% | 1.9703 | 5.6556 | 0 | 42.4108 | 0 |  | 0.11111 | 3.3 | 3.906 | 3.7586 | 159.4062 | 13.2018 | 0.1052 | 2.7576 | 3.3314 | 7.1163 | 0 | 2.4993 |  | 0.31 | 6.21 | 7.9008 | 24.94% | 1.9703 | 5.9305 | 0 | 42.4108 | 0 |  | 0.1052 | 2.7576 | 3.3314 | 3.2057 | 135.9549 | 15.479
| 18 | [11 empty] | 0.242 | 6.306 | 7.6168 | 25.93% | 1.9754 | 5.6415 | 0 | 42.5327 | 0 |  | 0.2 | 3.3 | 4.3833 | 4.2179 | 179.3998 | 11.7981 |  | 0.318 | 6.144 | 7.8665 | 25.11% | 1.9754 | 5.8911 | 0 | 42.5327 | 0 |  | 0.122 | 2.876 | 3.5368 | 3.4034 | 144.7545 | 14.6218 |  | 0.242 | 6.306 | 7.6168 | 25.93% | 1.9754 | 5.6415 | 0 | 42.5327 | 0 |  | 0.11111 | 3.3 | 3.9019 | 3.7546 | 159.6939 | 13.2539 | 0.1052 | 2.7576 | 3.3274 | 7.1163 | 0 | 2.5022 |  | 0.31 | 6.21 | 7.8892 | 25.04% | 1.9754 | 5.9138 | 0 | 42.5327 | 0 |  | 0.1052 | 2.7576 | 3.3274 | 3.2019 | 136.1843 | 15.5419
| 19 | [11 empty] | 0.242 | 6.306 | 7.6602 | 25.47% | 1.9511 | 5.7091 | 0 | 41.9503 | 0 |  | 0.2 | 3.3 | 4.4192 | 4.2524 | 178.3896 | 11.5421 |  | 0.318 | 6.144 | 7.9235 | 24.62% | 1.9511 | 5.9724 | 0 | 41.9503 | 0 |  | 0.122 | 2.876 | 3.5587 | 3.4244 | 143.6546 | 14.333 |  | 0.242 | 6.306 | 7.6602 | 25.47% | 1.9511 | 5.7091 | 0 | 41.9503 | 0 |  | 0.11111 | 3.3 | 3.9218 | 3.7738 | 158.3106 | 13.006 | 0.1052 | 2.7576 | 3.3463 | 7.1163 | 0 | 2.4881 |  | 0.31 | 6.21 | 7.9447 | 24.56% | 1.9511 | 5.9936 | 0 | 41.9503 | 0 |  | 0.1052 | 2.7576 | 3.3463 | 3.22 | 135.0802 | 15.2428
| 20 | [11 empty] | 0.73667 | 2.8433 | 9.5531 | 15.44% | 1.4753 | 8.0778 | 0 | 30.5315 | 0 |  | 0.13 | 3.79 | 4.9741 | 4.7864 | 146.1352 | 7.4632 |  | 0.53333 | 4.6367 | 9.4944 | 15.54% | 1.4753 | 8.0191 | 0 | 30.5315 | 0 |  | 0.10667 | 2.9833 | 3.9549 | 3.8056 | 116.192 | 9.3865 |  | 0.73667 | 2.8433 | 9.5531 | 15.44% | 1.4753 | 8.0778 | 0 | 30.5315 | 0 |  | 0.11111 | 3.79 | 4.802 | 4.6208 | 141.0806 | 7.7306 | 0.1 | 2.794 | 3.7048 | 7.1163 | 0 | 2.2473 |  | 0.53333 | 4.6367 | 9.4944 | 15.54% | 1.4753 | 8.0191 | 0 | 30.5315 | 0 |  | 0.10667 | 2.9833 | 3.9549 | 3.8056 | 116.192 | 9.3865
| 21 | [11 empty] | 0.212 | 8.09 | 10.5006 | 11.13% | 1.1689 | 9.3318 | 0 | 23.1763 | 0 |  | 0.208 | 3.01 | 5.3751 | 5.1723 | 119.8746 | 5.2426 |  | 0.212 | 8.09 | 10.5006 | 11.13% | 1.1689 | 9.3318 | 0 | 23.1763 | 0 |  | 0.208 | 3.01 | 5.3751 | 5.1723 | 119.8746 | 5.2426 |  | 0.212 | 8.09 | 10.5006 | 11.13% | 1.1689 | 9.3318 | 0 | 23.1763 | 0 |  | 0.11111 | 3.01 | 4.2734 | 4.1122 | 95.3046 | 6.5942 | 0.1282 | 2.512 | 3.9697 | 7.1163 | 0 | 2.0974 |  | 0.155 | 8.42 | 10.1825 | 11.48% | 1.1689 | 9.0136 | 0 | 23.1763 | 0 |  | 0.141 | 2.64 | 4.2433 | 4.0832 | 94.6325 | 6.641
| 22 | [11 empty] | 0 | 0 | 0 | 0% | 0 | 0 | 0 | 0 | 0 |  | 0 | 0 | 0 | 0 | 0 | 0 |  | 0 | 0 | 0 | 0% | 0 | 0 | 0 | 0 | 0 |  | 0 | 0 | 0 | 0 | 0 | 0 |  | 0 | 0 | 0 | 0% | 0 | 0 | 0 | 0 | 0 |  | 0.11111 | 0 | 1.7315 | 1.6661 | 0 | 0 | 0.1282 | 2.512 | 4.5098 | 7.1163 | 0 | 1.8462 |  | 0 | 0 | 0 | 0% | 0 | 0 | 0 | 0 | 0 |  | 0 | 0 | 0 | 0 | 0 | 0
| 23 | [11 empty] | 0 | 0 | 0 | 0% | 0 | 0 | 0 | 0 | 0 |  | 0 | 0 | 0 | 0 | 0 | 0 |  | 0 | 0 | 0 | 0% | 0 | 0 | 0 | 0 | 0 |  | 0 | 0 | 0 | 0 | 0 | 0 |  | 0 | 0 | 0 | 0% | 0 | 0 | 0 | 0 | 0 |  | 0.11111 | 0 | 1.9167 | 1.8443 | 0 | 0 | 0.1282 | 2.512 | 4.7234 | 7.1163 | 0 | 1.7627 |  | 0 | 0 | 0 | 0% | 0 | 0 | 0 | 0 | 0 |  | 0 | 0 | 0 | 0 | 0 | 0
| 24 | [11 empty] | 0 | 0 | 0 | 0% | 0 | 0 | 0 | 0 | 0 |  | 0 | 0 | 0 | 0 | 0 | 0 |  | 0 | 0 | 0 | 0% | 0 | 0 | 0 | 0 | 0 |  | 0 | 0 | 0 | 0 | 0 | 0 |  | 0 | 0 | 0 | 0% | 0 | 0 | 0 | 0 | 0 |  | 0.11111 | 0 | 2.0556 | 1.978 | 0 | 0 | 0.1282 | 2.512 | 4.8837 | 7.1163 | 0 | 1.7049 |  | 0 | 0 | 0 | 0% | 0 | 0 | 0 | 0 | 0 |  | 0 | 0 | 0 | 0 | 0 | 0
| 25 | [11 empty] | 0.212 | 8.09 | 10.4185 | 11.72% | 1.2213 | 9.1971 | 0 | 24.436 | 0 |  | 0.208 | 3.01 | 5.2945 | 5.0947 | 124.4951 | 5.6117 |  | 0.212 | 8.09 | 10.4185 | 11.72% | 1.2213 | 9.1971 | 0 | 24.436 | 0 |  | 0.208 | 3.01 | 5.2945 | 5.0947 | 124.4951 | 5.6117 |  | 0.212 | 8.09 | 10.4185 | 11.72% | 1.2213 | 9.1971 | 0 | 24.436 | 0 |  | 0.11111 | 3.01 | 4.2304 | 4.0707 | 99.4724 | 7.0233 | 0.1282 | 2.512 | 3.9201 | 7.1163 | 0 | 2.124 |  | 0.155 | 8.42 | 10.1224 | 12.07% | 1.2213 | 8.9011 | 0 | 24.436 | 0 |  | 0.141 | 2.64 | 4.1886 | 4.0306 | 98.4914 | 7.0933
| 26 | [11 empty] | 0.212 | 8.09 | 10.7391 | 9.465% | 1.0165 | 9.7226 | 0 | 0 | 0 |  | 0.208 | 3.01 | 5.6091 | 5.3975 | 0 | 0 |  | 0.212 | 8.09 | 10.7391 | 9.465% | 1.0165 | 9.7226 | 0 | 0 | 0 |  | 0.208 | 3.01 | 5.6091 | 5.3975 | 0 | 0 |  | 0.212 | 8.09 | 10.7391 | 9.465% | 1.0165 | 9.7226 | 0 | 0 | 0 |  | 0.11111 | 3.01 | 4.3984 | 4.2324 | 0 | 0 | 0.1282 | 2.512 | 4.114 | 7.1163 | 0 | 2.0238 |  | 0.155 | 8.42 | 10.3569 | 9.815% | 1.0165 | 9.3404 | 0 | 0 | 0 |  | 0.141 | 2.64 | 4.4019 | 4.2358 | 0 | 0
| 27 | [11 empty] | 0.212 | 8.09 | 11.0386 | 7.475% | 0.82514 | 10.2134 | 0 | 0 | 0 |  | 0.208 | 3.01 | 5.9029 | 5.6802 | 0 | 0 |  | 0.212 | 8.09 | 11.0386 | 7.475% | 0.82514 | 10.2134 | 0 | 0 | 0 |  | 0.208 | 3.01 | 5.9029 | 5.6802 | 0 | 0 |  | 0.212 | 8.09 | 11.0386 | 7.475% | 0.82514 | 10.2134 | 0 | 0 | 0 |  | 0.11111 | 3.01 | 4.5554 | 4.3835 | 0 | 0 | 0.1282 | 2.512 | 4.295 | 7.1163 | 0 | 1.9385 |  | 0.155 | 8.42 | 10.5758 | 7.802% | 0.82514 | 9.7506 | 0 | 0 | 0 |  | 0.141 | 2.64 | 4.6011 | 4.4274 | 0 | 0
| 28 | [11 empty] | 0 | 0 | 0 | 0% | 0 | 0 | 0 | 0 | 0 |  | 0 | 0 | 0 | 0 | 0 | 0 |  | 0 | 0 | 0 | 0% | 0 | 0 | 0 | 0 | 0 |  | 0 | 0 | 0 | 0 | 0 | 0 |  | 0 | 0 | 0 | 0% | 0 | 0 | 0 | 0 | 0 |  | 0.11111 | 0 | 1.7991 | 1.7312 | 0 | 0 | 0.1282 | 2.512 | 4.5878 | 7.1163 | 0 | 1.8148 |  | 0 | 0 | 0 | 0% | 0 | 0 | 0 | 0 | 0 |  | 0 | 0 | 0 | 0 | 0 | 0
| 29 | [11 empty] | 0 | 0 | 0 | 0% | 0 | 0 | 0 | 0 | 0 |  | 0 | 0 | 0 | 0 | 0 | 0 |  | 0 | 0 | 0 | 0% | 0 | 0 | 0 | 0 | 0 |  | 0 | 0 | 0 | 0 | 0 | 0 |  | 0 | 0 | 0 | 0% | 0 | 0 | 0 | 0 | 0 |  | 0.11111 | 0 | 1.6769 | 1.6136 | 0 | 0 | 0.1282 | 2.512 | 4.4468 | 7.1163 | 0 | 1.8724 |  | 0 | 0 | 0 | 0% | 0 | 0 | 0 | 0 | 0 |  | 0 | 0 | 0 | 0 | 0 | 0
| 30 | [11 empty] | 0 | 0 | 0 | 0% | 0 | 0 | 0 | 0 | 0 |  | 0 | 0 | 0 | 0 | 0 | 0 |  | 0 | 0 | 0 | 0% | 0 | 0 | 0 | 0 | 0 |  | 0 | 0 | 0 | 0 | 0 | 0 |  | 0 | 0 | 0 | 0% | 0 | 0 | 0 | 0 | 0 |  | 0.11111 | 0 | 1.6694 | 1.6064 | 0 | 0 | 0.1282 | 2.512 | 4.4382 | 7.1163 | 0 | 1.876 |  | 0 | 0 | 0 | 0% | 0 | 0 | 0 | 0 | 0 |  | 0 | 0 | 0 | 0 | 0 | 0
| 31 | [11 empty] | 0.212 | 8.09 | 11.0969 | 7.1% | 0.78789 | 10.309 | 0 | 0 | 0 |  | 0.208 | 3.01 | 5.9601 | 5.7352 | 0 | 0 |  | 0.212 | 8.09 | 11.0969 | 7.1% | 0.78789 | 10.309 | 0 | 0 | 0 |  | 0.208 | 3.01 | 5.9601 | 5.7352 | 0 | 0 |  | 0.212 | 8.09 | 11.0969 | 7.1% | 0.78789 | 10.309 | 0 | 0 | 0 |  | 0.11111 | 3.01 | 4.5859 | 4.4129 | 0 | 0 | 0.1282 | 2.512 | 4.3303 | 7.1163 | 0 | 1.9227 |  | 0.155 | 8.42 | 10.6184 | 7.42% | 0.78789 | 9.8305 | 0 | 0 | 0 |  | 0.141 | 2.64 | 4.6398 | 4.4648 | 0 | 0
X | 1 | [11 empty] | 0.212 | 8.09 | 10.6534 | 10.06% | 1.0712 | 9.5822 | 0 | 0 | 0 |  | 0.208 | 3.01 | 5.5251 | 5.3166 | 0 | 0 |  | 0.212 | 8.09 | 10.6534 | 10.06% | 1.0712 | 9.5822 | 0 | 0 | 0 |  | 0.208 | 3.01 | 5.5251 | 5.3166 | 0 | 0 |  | 0.212 | 8.09 | 10.6534 | 10.06% | 1.0712 | 9.5822 | 0 | 0 | 0 |  | 0.11111 | 3.01 | 4.3535 | 4.1892 | 0 | 0 | 0.1282 | 2.512 | 4.0622 | 7.1163 | 0 | 2.0497 |  | 0.155 | 8.42 | 10.2942 | 10.41% | 1.0712 | 9.223 | 0 | 0 | 0 |  | 0.141 | 2.64 | 4.3449 | 4.181 | 0 | 0
| 2 | [11 empty] | 0.73667 | 2.8433 | 8.488 | 19.69% | 1.6712 | 6.8169 | 0 | 35.2317 | 0 |  | 0.13 | 3.79 | 4.7861 | 4.6055 | 162.2603 | 8.9504 |  | 0.53333 | 4.6367 | 8.7233 | 19.16% | 1.6712 | 7.0522 | 0 | 35.2317 | 0 |  | 0.10667 | 2.9833 | 3.8007 | 3.6572 | 128.8511 | 11.2711 |  | 0.73667 | 2.8433 | 8.488 | 19.69% | 1.6712 | 6.8169 | 0 | 35.2317 | 0 |  | 0.11111 | 3.79 | 4.6414 | 4.4662 | 157.3534 | 9.2295 | 0.1 | 2.794 | 3.5602 | 7.1163 | 0 | 2.3386 |  | 0.53333 | 4.6367 | 8.7233 | 19.16% | 1.6712 | 7.0522 | 0 | 35.2317 | 0 |  | 0.10667 | 2.9833 | 3.8007 | 3.6572 | 128.8511 | 11.2711
| 3 | [11 empty] | 0.242 | 6.306 | 7.2216 | 30.42% | 2.1966 | 5.0249 | 0 | 47.8425 | 0 |  | 0.2 | 3.3 | 4.0567 | 3.9036 | 186.7574 | 14.3396 |  | 0.318 | 6.144 | 7.3471 | 29.9% | 2.1966 | 5.1505 | 0 | 47.8425 | 0 |  | 0.122 | 2.876 | 3.3376 | 3.2116 | 153.6521 | 17.4291 |  | 0.242 | 6.306 | 7.2216 | 30.42% | 2.1966 | 5.0249 | 0 | 47.8425 | 0 |  | 0.11111 | 3.3 | 3.7204 | 3.58 | 171.2753 | 15.6358 | 0.1052 | 2.7576 | 3.1556 | 7.1163 | 0 | 2.6385 |  | 0.31 | 6.21 | 7.3828 | 29.75% | 2.1966 | 5.1862 | 0 | 47.8425 | 0 |  | 0.1052 | 2.7576 | 3.1556 | 3.0365 | 145.2752 | 18.4341
| 4 | [11 empty] | 0.242 | 6.306 | 7.2236 | 30.39% | 2.1955 | 5.0281 | 0 | 47.8155 | 0 |  | 0.2 | 3.3 | 4.0583 | 3.9052 | 186.7284 | 14.3256 |  | 0.318 | 6.144 | 7.3498 | 29.87% | 2.1955 | 5.1543 | 0 | 47.8155 | 0 |  | 0.122 | 2.876 | 3.3386 | 3.2126 | 153.6119 | 17.414 |  | 0.242 | 6.306 | 7.2236 | 30.39% | 2.1955 | 5.0281 | 0 | 47.8155 | 0 |  | 0.11111 | 3.3 | 3.7213 | 3.5809 | 171.2209 | 15.623 | 0.1052 | 2.7576 | 3.1565 | 7.1163 | 0 | 2.6378 |  | 0.31 | 6.21 | 7.3854 | 29.73% | 2.1955 | 5.1899 | 0 | 47.8155 | 0 |  | 0.1052 | 2.7576 | 3.1565 | 3.0374 | 145.2333 | 18.4186
| 5 | [11 empty] | 0.242 | 6.306 | 7.6158 | 25.95% | 1.9759 | 5.6399 | 0 | 42.5463 | 0 |  | 0.2 | 3.3 | 4.3825 | 4.2171 | 179.4229 | 11.8041 |  | 0.318 | 6.144 | 7.8652 | 25.12% | 1.9759 | 5.8892 | 0 | 42.5463 | 0 |  | 0.122 | 2.876 | 3.5363 | 3.4029 | 144.7798 | 14.6285 |  | 0.242 | 6.306 | 7.6158 | 25.95% | 1.9759 | 5.6399 | 0 | 42.5463 | 0 |  | 0.11111 | 3.3 | 3.9014 | 3.7542 | 159.7258 | 13.2597 | 0.1052 | 2.7576 | 3.327 | 7.1163 | 0 | 2.5026 |  | 0.31 | 6.21 | 7.8879 | 25.05% | 1.9759 | 5.9119 | 0 | 42.5463 | 0 |  | 0.1052 | 2.7576 | 3.327 | 3.2014 | 136.2097 | 15.5489
| 6 | [11 empty] | 0.212 | 8.09 | 10.3867 | 11.95% | 1.2417 | 9.145 | 0 | 24.9236 | 0 |  | 0.208 | 3.01 | 5.2633 | 5.0647 | 126.2312 | 5.7576 |  | 0.212 | 8.09 | 10.3867 | 11.95% | 1.2417 | 9.145 | 0 | 24.9236 | 0 |  | 0.208 | 3.01 | 5.2633 | 5.0647 | 126.2312 | 5.7576 |  | 0.212 | 8.09 | 10.3867 | 11.95% | 1.2417 | 9.145 | 0 | 24.9236 | 0 |  | 0.11111 | 3.01 | 4.2137 | 4.0547 | 101.0578 | 7.1918 | 0.1282 | 2.512 | 3.9008 | 7.1163 | 0 | 2.1344 |  | 0.155 | 8.42 | 10.0992 | 12.29% | 1.2417 | 8.8575 | 0 | 24.9236 | 0 |  | 0.141 | 2.64 | 4.1675 | 4.0102 | 99.9497 | 7.2716
| 7 | [11 empty] | 0.212 | 8.09 | 10.49 | 11.21% | 1.1756 | 9.3144 | 0 | 23.3388 | 0 |  | 0.208 | 3.01 | 5.3647 | 5.1623 | 120.4818 | 5.2896 |  | 0.212 | 8.09 | 10.49 | 11.21% | 1.1756 | 9.3144 | 0 | 23.3388 | 0 |  | 0.208 | 3.01 | 5.3647 | 5.1623 | 120.4818 | 5.2896 |  | 0.212 | 8.09 | 10.49 | 11.21% | 1.1756 | 9.3144 | 0 | 23.3388 | 0 |  | 0.11111 | 3.01 | 4.2679 | 4.1068 | 95.8483 | 6.649 | 0.1282 | 2.512 | 3.9633 | 7.1163 | 0 | 2.1008 |  | 0.155 | 8.42 | 10.1747 | 11.55% | 1.1756 | 8.9991 | 0 | 23.3388 | 0 |  | 0.141 | 2.64 | 4.2362 | 4.0764 | 95.1379 | 6.6987
| 8 | [11 empty] | 0.212 | 8.09 | 10.4185 | 11.72% | 1.2213 | 9.1971 | 0 | 24.436 | 0 |  | 0.208 | 3.01 | 5.2945 | 5.0947 | 124.4951 | 5.6117 |  | 0.212 | 8.09 | 10.4185 | 11.72% | 1.2213 | 9.1971 | 0 | 24.436 | 0 |  | 0.208 | 3.01 | 5.2945 | 5.0947 | 124.4951 | 5.6117 |  | 0.212 | 8.09 | 10.4185 | 11.72% | 1.2213 | 9.1971 | 0 | 24.436 | 0 |  | 0.11111 | 3.01 | 4.2304 | 4.0707 | 99.4724 | 7.0233 | 0.1282 | 2.512 | 3.9201 | 7.1163 | 0 | 2.124 |  | 0.155 | 8.42 | 10.1224 | 12.07% | 1.2213 | 8.9011 | 0 | 24.436 | 0 |  | 0.141 | 2.64 | 4.1886 | 4.0306 | 98.4914 | 7.0933
| 9 | [11 empty] | 0.73667 | 2.8433 | 10.1854 | 13.34% | 1.3591 | 8.8264 | 0 | 27.7411 | 0 |  | 0.13 | 3.79 | 5.0857 | 4.8938 | 135.7581 | 6.6323 |  | 0.53333 | 4.6367 | 9.9522 | 13.66% | 1.3591 | 8.5932 | 0 | 27.7411 | 0 |  | 0.10667 | 2.9833 | 4.0464 | 3.8937 | 108.0168 | 8.3357 |  | 0.73667 | 2.8433 | 10.1854 | 13.34% | 1.3591 | 8.8264 | 0 | 27.7411 | 0 |  | 0.11111 | 3.79 | 4.8974 | 4.7126 | 130.7327 | 6.8873 | 0.1 | 2.794 | 3.7907 | 7.1163 | 0 | 2.1965 |  | 0.53333 | 4.6367 | 9.9522 | 13.66% | 1.3591 | 8.5932 | 0 | 27.7411 | 0 |  | 0.10667 | 2.9833 | 4.0464 | 3.8937 | 108.0168 | 8.3357
| 10 | [11 empty] | 0.73667 | 2.8433 | 9.4457 | 15.83% | 1.4951 | 7.9506 | 0 | 31.0055 | 0 |  | 0.13 | 3.79 | 4.9551 | 4.7681 | 147.8388 | 7.6081 |  | 0.53333 | 4.6367 | 9.4167 | 15.88% | 1.4951 | 7.9216 | 0 | 31.0055 | 0 |  | 0.10667 | 2.9833 | 3.9393 | 3.7907 | 117.5321 | 9.5699 |  | 0.73667 | 2.8433 | 9.4457 | 15.83% | 1.4951 | 7.9506 | 0 | 31.0055 | 0 |  | 0.11111 | 3.79 | 4.7858 | 4.6052 | 142.7878 | 7.8772 | 0.1 | 2.794 | 3.6902 | 7.1163 | 0 | 2.2562 |  | 0.53333 | 4.6367 | 9.4167 | 15.88% | 1.4951 | 7.9216 | 0 | 31.0055 | 0 |  | 0.10667 | 2.9833 | 3.9393 | 3.7907 | 117.5321 | 9.5699
| 11 | [11 empty] | 0.73667 | 2.8433 | 8.7336 | 18.62% | 1.626 | 7.1076 | 0 | 34.1481 | 0 |  | 0.13 | 3.79 | 4.8295 | 4.6472 | 158.6935 | 8.5973 |  | 0.53333 | 4.6367 | 8.9011 | 18.27% | 1.626 | 7.2751 | 0 | 34.1481 | 0 |  | 0.10667 | 2.9833 | 3.8362 | 3.6915 | 126.0563 | 10.8232 |  | 0.73667 | 2.8433 | 8.7336 | 18.62% | 1.626 | 7.1076 | 0 | 34.1481 | 0 |  | 0.11111 | 3.79 | 4.6784 | 4.5019 | 153.7307 | 8.8748 | 0.1 | 2.794 | 3.5936 | 7.1163 | 0 | 2.3169 |  | 0.53333 | 4.6367 | 8.9011 | 18.27% | 1.626 | 7.2751 | 0 | 34.1481 | 0 |  | 0.10667 | 2.9833 | 3.8362 | 3.6915 | 126.0563 | 10.8232
| 12 | [11 empty] | 0.212 | 8.09 | 10.5192 | 11% | 1.157 | 9.3622 | 0 | 22.8918 | 0 |  | 0.208 | 3.01 | 5.3933 | 5.1898 | 118.8042 | 5.1608 |  | 0.212 | 8.09 | 10.5192 | 11% | 1.157 | 9.3622 | 0 | 22.8918 | 0 |  | 0.208 | 3.01 | 5.3933 | 5.1898 | 118.8042 | 5.1608 |  | 0.212 | 8.09 | 10.5192 | 11% | 1.157 | 9.3622 | 0 | 22.8918 | 0 |  | 0.11111 | 3.01 | 4.2831 | 4.1215 | 94.3491 | 6.4984 | 0.1282 | 2.512 | 3.981 | 7.1163 | 0 | 2.0915 |  | 0.155 | 8.42 | 10.196 | 11.35% | 1.157 | 9.039 | 0 | 22.8918 | 0 |  | 0.141 | 2.64 | 4.2556 | 4.095 | 93.7428 | 6.5405
| 13 | [11 empty] | 0.212 | 8.09 | 10.8513 | 8.707% | 0.9448 | 9.9065 | 0 | 0 | 0 |  | 0.208 | 3.01 | 5.7192 | 5.5034 | 0 | 0 |  | 0.212 | 8.09 | 10.8513 | 8.707% | 0.9448 | 9.9065 | 0 | 0 | 0 |  | 0.208 | 3.01 | 5.7192 | 5.5034 | 0 | 0 |  | 0.212 | 8.09 | 10.8513 | 8.707% | 0.9448 | 9.9065 | 0 | 0 | 0 |  | 0.11111 | 3.01 | 4.4572 | 4.289 | 0 | 0 | 0.1282 | 2.512 | 4.1818 | 7.1163 | 0 | 1.991 |  | 0.155 | 8.42 | 10.4389 | 9.051% | 0.9448 | 9.4941 | 0 | 0 | 0 |  | 0.141 | 2.64 | 4.4765 | 4.3076 | 0 | 0
| 14 | [11 empty] | 0.212 | 8.09 | 10.2144 | 13.23% | 1.3517 | 8.8627 | 0 | 27.565 | 0 |  | 0.208 | 3.01 | 5.0943 | 4.9021 | 135.1262 | 6.579 |  | 0.212 | 8.09 | 10.2144 | 13.23% | 1.3517 | 8.8627 | 0 | 27.565 | 0 |  | 0.208 | 3.01 | 5.0943 | 4.9021 | 135.1262 | 6.579 |  | 0.212 | 8.09 | 10.2144 | 13.23% | 1.3517 | 8.8627 | 0 | 27.565 | 0 |  | 0.11111 | 3.01 | 4.1234 | 3.9678 | 109.3731 | 8.1281 | 0.1282 | 2.512 | 3.7967 | 7.1163 | 0 | 2.193 |  | 0.155 | 8.42 | 9.9732 | 13.55% | 1.3517 | 8.6215 | 0 | 27.565 | 0 |  | 0.141 | 2.64 | 4.0529 | 3.9 | 107.5034 | 8.2695
| 15 | [11 empty] | 0.212 | 8.09 | 10.7038 | 9.707% | 1.039 | 9.6647 | 0 | 0 | 0 |  | 0.208 | 3.01 | 5.5745 | 5.3641 | 0 | 0 |  | 0.212 | 8.09 | 10.7038 | 9.707% | 1.039 | 9.6647 | 0 | 0 | 0 |  | 0.208 | 3.01 | 5.5745 | 5.3641 | 0 | 0 |  | 0.212 | 8.09 | 10.7038 | 9.707% | 1.039 | 9.6647 | 0 | 0 | 0 |  | 0.11111 | 3.01 | 4.3799 | 4.2146 | 0 | 0 | 0.1282 | 2.512 | 4.0926 | 7.1163 | 0 | 2.0344 |  | 0.155 | 8.42 | 10.331 | 10.06% | 1.039 | 9.292 | 0 | 0 | 0 |  | 0.141 | 2.64 | 4.3784 | 4.2132 | 0 | 0
| 16 | [11 empty] | 0.212 | 8.09 | 10.3522 | 12.21% | 1.2637 | 9.0885 | 0 | 25.4519 | 0 |  | 0.208 | 3.01 | 5.2295 | 5.0322 | 128.0789 | 5.9176 |  | 0.212 | 8.09 | 10.3522 | 12.21% | 1.2637 | 9.0885 | 0 | 25.4519 | 0 |  | 0.208 | 3.01 | 5.2295 | 5.0322 | 128.0789 | 5.9176 |  | 0.212 | 8.09 | 10.3522 | 12.21% | 1.2637 | 9.0885 | 0 | 25.4519 | 0 |  | 0.11111 | 3.01 | 4.1956 | 4.0373 | 102.7575 | 7.3759 | 0.1282 | 2.512 | 3.88 | 7.1163 | 0 | 2.1459 |  | 0.155 | 8.42 | 10.074 | 12.54% | 1.2637 | 8.8103 | 0 | 25.4519 | 0 |  | 0.141 | 2.64 | 4.1446 | 3.9882 | 101.507 | 7.4667
| 17 | [11 empty] | 0.73667 | 2.8433 | 9.9982 | 13.94% | 1.3935 | 8.6047 | 0 | 28.5674 | 0 |  | 0.13 | 3.79 | 5.0526 | 4.862 | 138.8934 | 6.8746 |  | 0.53333 | 4.6367 | 9.8167 | 14.2% | 1.3935 | 8.4232 | 0 | 28.5674 | 0 |  | 0.10667 | 2.9833 | 4.0193 | 3.8677 | 110.4889 | 8.6419 |  | 0.73667 | 2.8433 | 9.9982 | 13.94% | 1.3935 | 8.6047 | 0 | 28.5674 | 0 |  | 0.11111 | 3.79 | 4.8692 | 4.6854 | 133.8502 | 7.1336 | 0.1 | 2.794 | 3.7652 | 7.1163 | 0 | 2.2113 |  | 0.53333 | 4.6367 | 9.8167 | 14.2% | 1.3935 | 8.4232 | 0 | 28.5674 | 0 |  | 0.10667 | 2.9833 | 4.0193 | 3.8677 | 110.4889 | 8.6419
| 18 | [11 empty] | 0.73667 | 2.8433 | 8.4573 | 19.83% | 1.6768 | 6.7805 | 0 | 35.3672 | 0 |  | 0.13 | 3.79 | 4.7807 | 4.6003 | 162.6998 | 8.995 |  | 0.53333 | 4.6367 | 8.7011 | 19.27% | 1.6768 | 7.0243 | 0 | 35.3672 | 0 |  | 0.10667 | 2.9833 | 3.7962 | 3.653 | 129.1952 | 11.3277 |  | 0.73667 | 2.8433 | 8.4573 | 19.83% | 1.6768 | 6.7805 | 0 | 35.3672 | 0 |  | 0.11111 | 3.79 | 4.6368 | 4.4618 | 157.8008 | 9.2742 | 0.1 | 2.794 | 3.5561 | 7.1163 | 0 | 2.3414 |  | 0.53333 | 4.6367 | 8.7011 | 19.27% | 1.6768 | 7.0243 | 0 | 35.3672 | 0 |  | 0.10667 | 2.9833 | 3.7962 | 3.653 | 129.1952 | 11.3277
| 19 | [11 empty] | 0.242 | 6.306 | 7.7348 | 24.69% | 1.9093 | 5.8255 | 0 | 40.9479 | 0 |  | 0.2 | 3.3 | 4.4808 | 4.3117 | 176.557 | 11.1113 |  | 0.318 | 6.144 | 8.0215 | 23.8% | 1.9093 | 6.1122 | 0 | 40.9479 | 0 |  | 0.122 | 2.876 | 3.5963 | 3.4606 | 141.7043 | 13.8442 |  | 0.242 | 6.306 | 7.7348 | 24.69% | 1.9093 | 5.8255 | 0 | 40.9479 | 0 |  | 0.11111 | 3.3 | 3.956 | 3.8067 | 155.8778 | 12.5853 | 0.1052 | 2.7576 | 3.3787 | 7.1163 | 0 | 2.4643 |  | 0.31 | 6.21 | 8.0403 | 23.75% | 1.9093 | 6.1309 | 0 | 40.9479 | 0 |  | 0.1052 | 2.7576 | 3.3787 | 3.2512 | 133.1306 | 14.7357
| 20 | [11 empty] | 0.242 | 6.306 | 6.793 | 35.87% | 2.4365 | 4.3565 | 0 | 53.5994 | 0 |  | 0.2 | 3.3 | 3.7025 | 3.5628 | 190.9629 | 17.6018 |  | 0.318 | 6.144 | 6.784 | 35.92% | 2.4365 | 4.3475 | 0 | 53.5994 | 0 |  | 0.122 | 2.876 | 3.1215 | 3.0037 | 160.9981 | 20.8778 |  | 0.242 | 6.306 | 6.793 | 35.87% | 2.4365 | 4.3565 | 0 | 53.5994 | 0 |  | 0.11111 | 3.3 | 3.5236 | 3.3906 | 181.7364 | 18.4954 | 0.1052 | 2.7576 | 2.9693 | 7.1163 | 0 | 2.804 |  | 0.31 | 6.21 | 6.8339 | 35.65% | 2.4365 | 4.3974 | 0 | 53.5994 | 0 |  | 0.1052 | 2.7576 | 2.9693 | 2.8573 | 153.1476 | 21.948
| 21 | [11 empty] | 0.035556 | 6.7189 | 6.7276 | 39.77% | 2.6758 | 4.0518 | 0 | 59.3426 | 0 |  | 0.11111 | 3.4778 | 3.5051 | 3.3728 | 200.1523 | 20.5854 |  | 0.057778 | 6.6644 | 6.6786 | 40.06% | 2.6758 | 4.0029 | 0 | 59.3426 | 0 |  | 0.083333 | 2.9533 | 2.9738 | 2.9738 | 176.4743 | 23.3474 |  | 0.035556 | 6.7189 | 6.7276 | 39.77% | 2.6758 | 4.0518 | 0 | 59.3426 | 0 |  | 0.11111 | 3.4778 | 3.5051 | 3.3728 | 200.1523 | 20.5854 | 0.082 | 2.804 | 2.8242 | 7.1163 | 0 | 2.9482 |  | 0.088889 | 6.6522 | 6.6741 | 40.09% | 2.6758 | 3.9983 | 0 | 59.3426 | 0 |  | 0.082 | 2.804 | 2.8242 | 2.8242 | 167.593 | 24.5846
| 22 | [11 empty] | 0.035556 | 6.7189 | 6.6853 | 42.44% | 2.8372 | 3.8481 | 0 | 63.2166 | 0 |  | 0.11111 | 3.4778 | 3.3727 | 3.3727 | 213.2098 | 21.9301 |  | 0.057778 | 6.6644 | 6.6098 | 42.92% | 2.8372 | 3.7726 | 0 | 63.2166 | 0 |  | 0.083333 | 2.9533 | 2.8745 | 2.8745 | 181.7171 | 25.7308 |  | 0.035556 | 6.7189 | 6.6853 | 42.44% | 2.8372 | 3.8481 | 0 | 63.2166 | 0 |  | 0.11111 | 3.4778 | 3.3727 | 3.3727 | 213.2098 | 21.9301 | 0.082 | 2.804 | 2.7264 | 7.1163 | 0 | 3.0538 |  | 0.088889 | 6.6522 | 6.5681 | 43.2% | 2.8372 | 3.7309 | 0 | 63.2166 | 0 |  | 0.082 | 2.804 | 2.7264 | 2.7264 | 172.3565 | 27.1282
| 23 | [11 empty] | 0.035556 | 6.7189 | 6.6866 | 42.36% | 2.8321 | 3.8545 | 0 | 63.0947 | 0 |  | 0.11111 | 3.4778 | 3.3769 | 3.3769 | 213.0615 | 21.8608 |  | 0.057778 | 6.6644 | 6.612 | 42.83% | 2.8321 | 3.7798 | 0 | 63.0947 | 0 |  | 0.083333 | 2.9533 | 2.8776 | 2.8776 | 181.5638 | 25.6533 |  | 0.035556 | 6.7189 | 6.6866 | 42.36% | 2.8321 | 3.8545 | 0 | 63.0947 | 0 |  | 0.11111 | 3.4778 | 3.3769 | 3.3769 | 213.0615 | 21.8608 | 0.082 | 2.804 | 2.7295 | 7.1163 | 0 | 3.0504 |  | 0.088889 | 6.6522 | 6.5715 | 43.1% | 2.8321 | 3.7394 | 0 | 63.0947 | 0 |  | 0.082 | 2.804 | 2.7295 | 2.7295 | 172.2181 | 27.0454
| 24 | [11 empty] | 0.035556 | 6.7189 | 6.6739 | 43.16% | 2.8807 | 3.7932 | 0 | 64.2596 | 0 |  | 0.11111 | 3.4778 | 3.337 | 3.337 | 214.4368 | 22.5301 |  | 0.057778 | 6.6644 | 6.5913 | 43.7% | 2.8807 | 3.7106 | 0 | 64.2596 | 0 |  | 0.083333 | 2.9533 | 2.8478 | 2.8478 | 182.9972 | 26.4009 |  | 0.035556 | 6.7189 | 6.6739 | 43.16% | 2.8807 | 3.7932 | 0 | 64.2596 | 0 |  | 0.11111 | 3.4778 | 3.337 | 3.337 | 214.4368 | 22.5301 | 0.082 | 2.804 | 2.7001 | 7.1163 | 0 | 3.0836 |  | 0.088889 | 6.6522 | 6.5396 | 44.05% | 2.8807 | 3.659 | 0 | 64.2596 | 0 |  | 0.082 | 2.804 | 2.7001 | 2.7001 | 173.5096 | 27.8445
| 25 | [11 empty] | 0.035556 | 6.7189 | 6.5884 | 48.67% | 3.2063 | 3.382 | 0 | 72.0754 | 0 |  | 0.11111 | 3.4778 | 3.0699 | 3.0699 | 221.2647 | 27.4693 |  | 0.057778 | 6.6644 | 6.4524 | 49.69% | 3.2063 | 3.246 | 0 | 72.0754 | 0 |  | 0.083333 | 2.9533 | 2.6474 | 2.6474 | 190.8145 | 31.8528 |  | 0.035556 | 6.7189 | 6.5884 | 48.67% | 3.2063 | 3.382 | 0 | 72.0754 | 0 |  | 0.11111 | 3.4778 | 3.0699 | 3.0699 | 221.2647 | 27.4693 | 0.082 | 2.804 | 2.503 | 7.1163 | 0 | 3.3264 |  | 0.088889 | 6.6522 | 6.3259 | 50.69% | 3.2063 | 3.1196 | 0 | 72.0754 | 0 |  | 0.082 | 2.804 | 2.503 | 2.4558 | 177.0002 | 34.3389
| 26 | [11 empty] | 0.035556 | 6.7189 | 6.5219 | 53.05% | 3.4597 | 3.0621 | 0 | 78.1573 | 0 |  | 0.11111 | 3.4778 | 2.862 | 2.808 | 219.4685 | 32.5651 |  | 0.057778 | 6.6644 | 6.3443 | 54.53% | 3.4597 | 2.8845 | 0 | 78.1573 | 0 |  | 0.083333 | 2.9533 | 2.4915 | 2.4445 | 191.0568 | 37.4078 |  | 0.035556 | 6.7189 | 6.5219 | 53.05% | 3.4597 | 3.0621 | 0 | 78.1573 | 0 |  | 0.11111 | 3.4778 | 2.862 | 2.808 | 219.4685 | 32.5651 | 0.082 | 2.804 | 2.3496 | 7.1163 | 0 | 3.5436 |  | 0.088889 | 6.6522 | 6.1596 | 56.17% | 3.4597 | 2.6999 | 0 | 78.1573 | 0 |  | 0.082 | 2.804 | 2.3496 | 2.3053 | 180.1722 | 39.6677
| 27 | [11 empty] | 0.035556 | 6.7189 | 6.5179 | 53.31% | 3.475 | 3.0429 | 0 | 78.523 | 0 |  | 0.11111 | 3.4778 | 2.8495 | 2.7958 | 219.5324 | 32.861 |  | 0.057778 | 6.6644 | 6.3378 | 54.83% | 3.475 | 2.8628 | 0 | 78.523 | 0 |  | 0.083333 | 2.9533 | 2.4822 | 2.4353 | 191.2286 | 37.7248 |  | 0.035556 | 6.7189 | 6.5179 | 53.31% | 3.475 | 3.0429 | 0 | 78.523 | 0 |  | 0.11111 | 3.4778 | 2.8495 | 2.7958 | 219.5324 | 32.861 | 0.082 | 2.804 | 2.3404 | 7.1163 | 0 | 3.5576 |  | 0.088889 | 6.6522 | 6.1496 | 56.51% | 3.475 | 2.6747 | 0 | 78.523 | 0 |  | 0.082 | 2.804 | 2.3404 | 2.2962 | 180.3046 | 40.0104
| 28 | [11 empty] | 0.035556 | 6.7189 | 6.6023 | 47.76% | 3.1533 | 3.449 | 0 | 70.8021 | 0 |  | 0.11111 | 3.4778 | 3.1134 | 3.1134 | 220.4371 | 26.6068 |  | 0.057778 | 6.6644 | 6.475 | 48.7% | 3.1533 | 3.3217 | 0 | 70.8021 | 0 |  | 0.083333 | 2.9533 | 2.6801 | 2.6801 | 189.7545 | 30.9091 |  | 0.035556 | 6.7189 | 6.6023 | 47.76% | 3.1533 | 3.449 | 0 | 70.8021 | 0 |  | 0.11111 | 3.4778 | 3.1134 | 3.1134 | 220.4371 | 26.6068 | 0.082 | 2.804 | 2.5351 | 7.1163 | 0 | 3.2843 |  | 0.088889 | 6.6522 | 6.3607 | 49.57% | 3.1533 | 3.2075 | 0 | 70.8021 | 0 |  | 0.082 | 2.804 | 2.5351 | 2.5351 | 179.491 | 32.6765
| 29 | [11 empty] | 0.035556 | 6.7189 | 6.5958 | 48.18% | 3.1781 | 3.4177 | 0 | 71.3981 | 0 |  | 0.11111 | 3.4778 | 3.0931 | 3.0931 | 220.8383 | 27.0075 |  | 0.057778 | 6.6644 | 6.4644 | 49.16% | 3.1781 | 3.2863 | 0 | 71.3981 | 0 |  | 0.083333 | 2.9533 | 2.6648 | 2.6648 | 190.261 | 31.348 |  | 0.035556 | 6.7189 | 6.5958 | 48.18% | 3.1781 | 3.4177 | 0 | 71.3981 | 0 |  | 0.11111 | 3.4778 | 3.0931 | 3.0931 | 220.8383 | 27.0075 | 0.082 | 2.804 | 2.5201 | 7.1163 | 0 | 3.3039 |  | 0.088889 | 6.6522 | 6.3444 | 50.09% | 3.1781 | 3.1663 | 0 | 71.3981 | 0 |  | 0.082 | 2.804 | 2.5201 | 2.4725 | 176.5337 | 33.7856
| 30 | [11 empty] | 0.035556 | 6.7189 | 6.5275 | 52.67% | 3.4383 | 3.0892 | 0 | 77.6425 | 0 |  | 0.11111 | 3.4778 | 2.8796 | 2.8253 | 219.3633 | 32.153 |  | 0.057778 | 6.6644 | 6.3534 | 54.12% | 3.4383 | 2.9151 | 0 | 77.6425 | 0 |  | 0.083333 | 2.9533 | 2.5047 | 2.4575 | 190.8037 | 36.9657 |  | 0.035556 | 6.7189 | 6.5275 | 52.67% | 3.4383 | 3.0892 | 0 | 77.6425 | 0 |  | 0.11111 | 3.4778 | 2.8796 | 2.8253 | 219.3633 | 32.153 | 0.082 | 2.804 | 2.3626 | 7.1163 | 0 | 3.5242 |  | 0.088889 | 6.6522 | 6.1737 | 55.69% | 3.4383 | 2.7354 | 0 | 77.6425 | 0 |  | 0.082 | 2.804 | 2.3626 | 2.318 | 179.9746 | 39.1899
XI | 1 | [11 empty] | 0.035556 | 6.7189 | 6.5986 | 48% | 3.1674 | 3.4312 | 0 | 71.1407 | 0 |  | 0.11111 | 3.4778 | 3.1019 | 3.1019 | 220.668 | 26.8339 |  | 0.057778 | 6.6644 | 6.469 | 48.96% | 3.1674 | 3.3016 | 0 | 71.1407 | 0 |  | 0.083333 | 2.9533 | 2.6714 | 2.6714 | 190.0445 | 31.1578 |  | 0.035556 | 6.7189 | 6.5986 | 48% | 3.1674 | 3.4312 | 0 | 71.1407 | 0 |  | 0.11111 | 3.4778 | 3.1019 | 3.1019 | 220.668 | 26.8339 | 0.082 | 2.804 | 2.5266 | 7.1163 | 0 | 3.2954 |  | 0.088889 | 6.6522 | 6.3515 | 49.87% | 3.1674 | 3.1841 | 0 | 71.1407 | 0 |  | 0.082 | 2.804 | 2.5266 | 2.5266 | 179.7418 | 32.9438
| 2 | [11 empty] | 0.73667 | 2.8433 | 8.5678 | 19.33% | 1.6565 | 6.9114 | 0 | 34.8795 | 0 |  | 0.13 | 3.79 | 4.8002 | 4.6191 | 161.111 | 8.8349 |  | 0.53333 | 4.6367 | 8.7811 | 18.86% | 1.6565 | 7.1246 | 0 | 34.8795 | 0 |  | 0.10667 | 2.9833 | 3.8122 | 3.6684 | 127.9509 | 11.1246 |  | 0.73667 | 2.8433 | 8.5678 | 19.33% | 1.6565 | 6.9114 | 0 | 34.8795 | 0 |  | 0.11111 | 3.79 | 4.6534 | 4.4778 | 156.1845 | 9.1136 | 0.1 | 2.794 | 3.5711 | 7.1163 | 0 | 2.3315 |  | 0.53333 | 4.6367 | 8.7811 | 18.86% | 1.6565 | 7.1246 | 0 | 34.8795 | 0 |  | 0.10667 | 2.9833 | 3.8122 | 3.6684 | 127.9509 | 11.1246
| 3 | [11 empty] | 0.242 | 6.306 | 7.4071 | 28.25% | 2.0928 | 5.3143 | 0 | 45.3502 | 0 |  | 0.2 | 3.3 | 4.21 | 4.0511 | 183.7196 | 13.0975 |  | 0.318 | 6.144 | 7.5909 | 27.57% | 2.0928 | 5.4981 | 0 | 45.3502 | 0 |  | 0.122 | 2.876 | 3.4311 | 3.3016 | 149.7293 | 16.0708 |  | 0.242 | 6.306 | 7.4071 | 28.25% | 2.0928 | 5.3143 | 0 | 45.3502 | 0 |  | 0.11111 | 3.3 | 3.8056 | 3.6619 | 166.0701 | 14.4895 | 0.1052 | 2.7576 | 3.2363 | 7.1163 | 0 | 2.5727 |  | 0.31 | 6.21 | 7.6205 | 27.46% | 2.0928 | 5.5277 | 0 | 45.3502 | 0 |  | 0.1052 | 2.7576 | 3.2363 | 3.1141 | 141.2267 | 17.0383
| 4 | [11 empty] | 0.035556 | 6.7189 | 6.7814 | 36.44% | 2.4709 | 4.3105 | 0 | 54.4256 | 0 |  | 0.11111 | 3.4778 | 3.6731 | 3.5345 | 192.3695 | 18.0159 |  | 0.057778 | 6.6644 | 6.766 | 36.52% | 2.4709 | 4.2951 | 0 | 54.4256 | 0 |  | 0.083333 | 2.9533 | 3.0999 | 2.9829 | 162.3454 | 21.3478 |  | 0.035556 | 6.7189 | 6.7814 | 36.44% | 2.4709 | 4.3105 | 0 | 54.4256 | 0 |  | 0.11111 | 3.4778 | 3.6731 | 3.5345 | 192.3695 | 18.0159 | 0.082 | 2.804 | 2.9482 | 7.1163 | 0 | 2.8241 |  | 0.088889 | 6.6522 | 6.8085 | 36.29% | 2.4709 | 4.3376 | 0 | 54.4256 | 0 |  | 0.082 | 2.804 | 2.9482 | 2.8369 | 154.4018 | 22.4461
| 5 | [11 empty] | 0.035556 | 6.7189 | 6.7227 | 40.08% | 2.6944 | 4.0283 | 0 | 59.7896 | 0 |  | 0.11111 | 3.4778 | 3.4898 | 3.4898 | 208.6548 | 20.0452 |  | 0.057778 | 6.6644 | 6.6707 | 40.39% | 2.6944 | 3.9763 | 0 | 59.7896 | 0 |  | 0.083333 | 2.9533 | 2.9624 | 2.9624 | 177.1185 | 23.6142 |  | 0.035556 | 6.7189 | 6.7227 | 40.08% | 2.6944 | 4.0283 | 0 | 59.7896 | 0 |  | 0.11111 | 3.4778 | 3.4898 | 3.4898 | 208.6548 | 20.0452 | 0.082 | 2.804 | 2.8129 | 7.1163 | 0 | 2.96 |  | 0.088889 | 6.6522 | 6.6619 | 40.45% | 2.6944 | 3.9674 | 0 | 59.7896 | 0 |  | 0.082 | 2.804 | 2.8129 | 2.8129 | 168.1813 | 24.8691
| 6 | [11 empty] | 0.242 | 6.306 | 7.0401 | 32.64% | 2.2982 | 4.7419 | 0 | 50.2807 | 0 |  | 0.2 | 3.3 | 3.9067 | 3.7592 | 189.0176 | 15.649 |  | 0.318 | 6.144 | 7.1086 | 32.33% | 2.2982 | 4.8104 | 0 | 50.2807 | 0 |  | 0.122 | 2.876 | 3.2461 | 3.1236 | 157.0556 | 18.8337 |  | 0.242 | 6.306 | 7.0401 | 32.64% | 2.2982 | 4.7419 | 0 | 50.2807 | 0 |  | 0.11111 | 3.3 | 3.637 | 3.4998 | 175.972 | 16.8091 | 0.1052 | 2.7576 | 3.0767 | 7.1163 | 0 | 2.7062 |  | 0.31 | 6.21 | 7.1503 | 32.14% | 2.2982 | 4.8521 | 0 | 50.2807 | 0 |  | 0.1052 | 2.7576 | 3.0767 | 2.9606 | 148.8613 | 19.8704
| 7 | [11 empty] | 0.242 | 6.306 | 7.9314 | 22.69% | 1.7993 | 6.1321 | 0 | 38.3065 | 0 |  | 0.2 | 3.3 | 4.6433 | 4.4681 | 171.158 | 10.0308 |  | 0.318 | 6.144 | 8.2799 | 21.73% | 1.7993 | 6.4806 | 0 | 38.3065 | 0 |  | 0.122 | 2.876 | 3.6954 | 3.556 | 136.2174 | 12.6037 |  | 0.242 | 6.306 | 7.9314 | 22.69% | 1.7993 | 6.1321 | 0 | 38.3065 | 0 |  | 0.11111 | 3.3 | 4.0463 | 3.8936 | 149.1506 | 11.5108 | 0.1052 | 2.7576 | 3.4642 | 7.1163 | 0 | 2.4035 |  | 0.31 | 6.21 | 8.2922 | 21.7% | 1.7993 | 6.4929 | 0 | 38.3065 | 0 |  | 0.1052 | 2.7576 | 3.4642 | 3.3335 | 127.6937 | 13.4451
| 8 | [11 empty] | 0.242 | 6.306 | 6.8505 | 35.1% | 2.4043 | 4.4462 | 0 | 52.8273 | 0 |  | 0.2 | 3.3 | 3.75 | 3.6085 | 190.6267 | 17.1285 |  | 0.318 | 6.144 | 6.8595 | 35.05% | 2.4043 | 4.4552 | 0 | 52.8273 | 0 |  | 0.122 | 2.876 | 3.1505 | 3.0316 | 160.1519 | 20.3878 |  | 0.242 | 6.306 | 6.8505 | 35.1% | 2.4043 | 4.4462 | 0 | 52.8273 | 0 |  | 0.11111 | 3.3 | 3.55 | 3.416 | 180.46 | 18.0935 | 0.1052 | 2.7576 | 2.9943 | 7.1163 | 0 | 2.7806 |  | 0.31 | 6.21 | 6.9075 | 34.81% | 2.4043 | 4.5032 | 0 | 52.8273 | 0 |  | 0.1052 | 2.7576 | 2.9943 | 2.8813 | 152.2116 | 21.4513
| 9 | [11 empty] | 0.242 | 6.306 | 7.4847 | 27.38% | 2.0493 | 5.4354 | 0 | 44.3072 | 0 |  | 0.2 | 3.3 | 4.2742 | 4.1129 | 182.23 | 12.6042 |  | 0.318 | 6.144 | 7.6929 | 26.64% | 2.0493 | 5.6436 | 0 | 44.3072 | 0 |  | 0.122 | 2.876 | 3.4702 | 3.3393 | 147.9545 | 15.5241 |  | 0.242 | 6.306 | 7.4847 | 27.38% | 2.0493 | 5.4354 | 0 | 44.3072 | 0 |  | 0.11111 | 3.3 | 3.8412 | 3.6963 | 163.7705 | 14.0249 | 0.1052 | 2.7576 | 3.27 | 7.1163 | 0 | 2.5462 |  | 0.31 | 6.21 | 7.72 | 26.55% | 2.0493 | 5.6706 | 0 | 44.3072 | 0 |  | 0.1052 | 2.7576 | 3.27 | 3.1466 | 139.4176 | 16.4747
| 10 | [11 empty] | 0.242 | 6.306 | 7.4626 | 27.63% | 2.0617 | 5.4008 | 0 | 44.6052 | 0 |  | 0.2 | 3.3 | 4.2558 | 4.0952 | 182.6687 | 12.7436 |  | 0.318 | 6.144 | 7.6638 | 26.9% | 2.0617 | 5.602 | 0 | 44.6052 | 0 |  | 0.122 | 2.876 | 3.4591 | 3.3285 | 148.4696 | 15.679 |  | 0.242 | 6.306 | 7.4626 | 27.63% | 2.0617 | 5.4008 | 0 | 44.6052 | 0 |  | 0.11111 | 3.3 | 3.831 | 3.6865 | 164.4349 | 14.1567 | 0.1052 | 2.7576 | 3.2604 | 7.1163 | 0 | 2.5537 |  | 0.31 | 6.21 | 7.6915 | 26.81% | 2.0617 | 5.6298 | 0 | 44.6052 | 0 |  | 0.1052 | 2.7576 | 3.2604 | 3.1373 | 139.9414 | 16.6345
| 11 | [11 empty] | 0.242 | 6.306 | 7.3718 | 28.66% | 2.1125 | 5.2593 | 0 | 45.8243 | 0 |  | 0.2 | 3.3 | 4.1808 | 4.0231 | 184.3541 | 13.3268 |  | 0.318 | 6.144 | 7.5445 | 28% | 2.1125 | 5.432 | 0 | 45.8243 | 0 |  | 0.122 | 2.876 | 3.4133 | 3.2845 | 150.51 | 16.3234 |  | 0.242 | 6.306 | 7.3718 | 28.66% | 2.1125 | 5.2593 | 0 | 45.8243 | 0 |  | 0.11111 | 3.3 | 3.7894 | 3.6464 | 167.0917 | 14.7036 | 0.1052 | 2.7576 | 3.2209 | 7.1163 | 0 | 2.585 |  | 0.31 | 6.21 | 7.5753 | 27.89% | 2.1125 | 5.4628 | 0 | 45.8243 | 0 |  | 0.1052 | 2.7576 | 3.2209 | 3.0994 | 142.0266 | 17.2985
| 12 | [11 empty] | 0.035556 | 6.7189 | 6.7835 | 36.31% | 2.463 | 4.3205 | 0 | 54.236 | 0 |  | 0.11111 | 3.4778 | 3.6796 | 3.5408 | 192.0375 | 17.9215 |  | 0.057778 | 6.6644 | 6.7694 | 36.38% | 2.463 | 4.3064 | 0 | 54.236 | 0 |  | 0.083333 | 2.9533 | 3.1047 | 2.9876 | 162.0335 | 21.2401 |  | 0.035556 | 6.7189 | 6.7835 | 36.31% | 2.463 | 4.3205 | 0 | 54.236 | 0 |  | 0.11111 | 3.4778 | 3.6796 | 3.5408 | 192.0375 | 17.9215 | 0.082 | 2.804 | 2.953 | 7.1163 | 0 | 2.8196 |  | 0.088889 | 6.6522 | 6.8137 | 36.15% | 2.463 | 4.3507 | 0 | 54.236 | 0 |  | 0.082 | 2.804 | 2.953 | 2.8415 | 154.1134 | 22.3316
| 13 | [11 empty] | 0.035556 | 6.7189 | 6.5592 | 50.58% | 3.3175 | 3.2417 | 0 | 74.7438 | 0 |  | 0.11111 | 3.4778 | 2.9787 | 2.9225 | 218.4389 | 29.9231 |  | 0.057778 | 6.6644 | 6.4049 | 51.8% | 3.3175 | 3.0874 | 0 | 74.7438 | 0 |  | 0.083333 | 2.9533 | 2.579 | 2.5304 | 189.1293 | 34.5603 |  | 0.035556 | 6.7189 | 6.5592 | 50.58% | 3.3175 | 3.2417 | 0 | 74.7438 | 0 |  | 0.11111 | 3.4778 | 2.9787 | 2.9225 | 218.4389 | 29.9231 | 0.082 | 2.804 | 2.4357 | 7.1163 | 0 | 3.4184 |  | 0.088889 | 6.6522 | 6.253 | 53.05% | 3.3175 | 2.9355 | 0 | 74.7438 | 0 |  | 0.082 | 2.804 | 2.4357 | 2.3897 | 178.6173 | 36.5942
| 14 | [11 empty] | 0.035556 | 6.7189 | 6.4998 | 54.52% | 3.5438 | 2.9559 | 0 | 80.1755 | 0 |  | 0.11111 | 3.4778 | 2.7931 | 2.7404 | 219.7096 | 34.2311 |  | 0.057778 | 6.6644 | 6.3084 | 56.18% | 3.5438 | 2.7646 | 0 | 80.1755 | 0 |  | 0.083333 | 2.9533 | 2.4398 | 2.3938 | 191.9208 | 39.1875 |  | 0.035556 | 6.7189 | 6.4998 | 54.52% | 3.5438 | 2.9559 | 0 | 80.1755 | 0 |  | 0.11111 | 3.4778 | 2.7931 | 2.7404 | 219.7096 | 34.2311 | 0.082 | 2.804 | 2.2987 | 7.1163 | 0 | 3.6221 |  | 0.088889 | 6.6522 | 6.1044 | 58.05% | 3.5438 | 2.5606 | 0 | 80.1755 | 0 |  | 0.082 | 2.804 | 2.2987 | 2.2553 | 180.8202 | 41.5932
| 15 | [11 empty] | 0.035556 | 6.7189 | 6.6124 | 47.11% | 3.1149 | 3.4975 | 0 | 69.881 | 0 |  | 0.11111 | 3.4778 | 3.1449 | 3.1449 | 219.7693 | 25.9978 |  | 0.057778 | 6.6644 | 6.4914 | 47.99% | 3.1149 | 3.3765 | 0 | 69.881 | 0 |  | 0.083333 | 2.9533 | 2.7037 | 2.7037 | 188.9359 | 30.2405 |  | 0.035556 | 6.7189 | 6.6124 | 47.11% | 3.1149 | 3.4975 | 0 | 69.881 | 0 |  | 0.11111 | 3.4778 | 3.1449 | 3.1449 | 219.7693 | 25.9978 | 0.082 | 2.804 | 2.5583 | 7.1163 | 0 | 3.2545 |  | 0.088889 | 6.6522 | 6.3859 | 48.78% | 3.1149 | 3.271 | 0 | 69.881 | 0 |  | 0.082 | 2.804 | 2.5583 | 2.5583 | 178.7795 | 31.9585
| 16 | [11 empty] | 0.242 | 6.306 | 7.5029 | 27.18% | 2.0392 | 5.4637 | 0 | 44.0634 | 0 |  | 0.2 | 3.3 | 4.2892 | 4.1273 | 181.8632 | 12.491 |  | 0.318 | 6.144 | 7.7168 | 26.42% | 2.0392 | 5.6776 | 0 | 44.0634 | 0 |  | 0.122 | 2.876 | 3.4794 | 3.3481 | 147.5283 | 15.3981 |  | 0.242 | 6.306 | 7.5029 | 27.18% | 2.0392 | 5.4637 | 0 | 44.0634 | 0 |  | 0.11111 | 3.3 | 3.8495 | 3.7043 | 163.2227 | 13.9175 | 0.1052 | 2.7576 | 3.2779 | 7.1163 | 0 | 2.5401 |  | 0.31 | 6.21 | 7.7432 | 26.33% | 2.0392 | 5.7041 | 0 | 44.0634 | 0 |  | 0.1052 | 2.7576 | 3.2779 | 3.1542 | 138.985 | 16.3446
| 17 | [11 empty] | 0.242 | 6.306 | 7.3617 | 28.77% | 2.1182 | 5.2436 | 0 | 45.9597 | 0 |  | 0.2 | 3.3 | 4.1725 | 4.015 | 184.5305 | 13.3928 |  | 0.318 | 6.144 | 7.5313 | 28.12% | 2.1182 | 5.4131 | 0 | 45.9597 | 0 |  | 0.122 | 2.876 | 3.4082 | 3.2796 | 150.7301 | 16.3961 |  | 0.242 | 6.306 | 7.3617 | 28.77% | 2.1182 | 5.2436 | 0 | 45.9597 | 0 |  | 0.11111 | 3.3 | 3.7847 | 3.6419 | 167.3808 | 14.7651 | 0.1052 | 2.7576 | 3.2165 | 7.1163 | 0 | 2.5885 |  | 0.31 | 6.21 | 7.5624 | 28.01% | 2.1182 | 5.4442 | 0 | 45.9597 | 0 |  | 0.1052 | 2.7576 | 3.2165 | 3.0952 | 142.2525 | 17.3732
| 18 | [11 empty] | 0.242 | 6.306 | 6.8697 | 34.84% | 2.3936 | 4.4761 | 0 | 52.5699 | 0 |  | 0.2 | 3.3 | 3.7658 | 3.6237 | 190.499 | 16.9734 |  | 0.318 | 6.144 | 6.8847 | 34.77% | 2.3936 | 4.4911 | 0 | 52.5699 | 0 |  | 0.122 | 2.876 | 3.1602 | 3.0409 | 159.8602 | 20.2265 |  | 0.242 | 6.306 | 6.8697 | 34.84% | 2.3936 | 4.4761 | 0 | 52.5699 | 0 |  | 0.11111 | 3.3 | 3.5588 | 3.4245 | 180.0258 | 17.9608 | 0.1052 | 2.7576 | 3.0026 | 7.1163 | 0 | 2.7729 |  | 0.31 | 6.21 | 6.932 | 34.53% | 2.3936 | 4.5384 | 0 | 52.5699 | 0 |  | 0.1052 | 2.7576 | 3.0026 | 2.8893 | 151.8914 | 21.2876
| 19 | [11 empty] | 0.035556 | 6.7189 | 6.7454 | 38.66% | 2.6081 | 4.1373 | 0 | 57.7172 | 0 |  | 0.11111 | 3.4778 | 3.5606 | 3.4263 | 197.7555 | 19.7091 |  | 0.057778 | 6.6644 | 6.7075 | 38.88% | 2.6081 | 4.0995 | 0 | 57.7172 | 0 |  | 0.083333 | 2.9533 | 3.0155 | 2.9017 | 167.4776 | 23.2723 |  | 0.035556 | 6.7189 | 6.7454 | 38.66% | 2.6081 | 4.1373 | 0 | 57.7172 | 0 |  | 0.11111 | 3.4778 | 3.5606 | 3.4263 | 197.7555 | 19.7091 | 0.082 | 2.804 | 2.8652 | 7.1163 | 0 | 2.906 |  | 0.088889 | 6.6522 | 6.7185 | 38.82% | 2.6081 | 4.1105 | 0 | 57.7172 | 0 |  | 0.082 | 2.804 | 2.8652 | 2.757 | 159.1285 | 24.4933
| 20 | [11 empty] | 0.035556 | 6.7189 | 6.6793 | 42.82% | 2.8598 | 3.8195 | 0 | 63.7585 | 0 |  | 0.11111 | 3.4778 | 3.3542 | 3.3542 | 213.8565 | 22.2402 |  | 0.057778 | 6.6644 | 6.6002 | 43.33% | 2.8598 | 3.7404 | 0 | 63.7585 | 0 |  | 0.083333 | 2.9533 | 2.8606 | 2.8606 | 182.389 | 26.0773 |  | 0.035556 | 6.7189 | 6.6793 | 42.82% | 2.8598 | 3.8195 | 0 | 63.7585 | 0 |  | 0.11111 | 3.4778 | 3.3542 | 3.3542 | 213.8565 | 22.2402 | 0.082 | 2.804 | 2.7128 | 7.1163 | 0 | 3.0692 |  | 0.088889 | 6.6522 | 6.5533 | 43.64% | 2.8598 | 3.6935 | 0 | 63.7585 | 0 |  | 0.082 | 2.804 | 2.7128 | 2.7128 | 172.9623 | 27.4986
| 21 | [11 empty] | 0.035556 | 6.7189 | 6.6934 | 41.92% | 2.8062 | 3.8872 | 0 | 62.4716 | 0 |  | 0.11111 | 3.4778 | 3.3981 | 3.3981 | 212.2879 | 21.5093 |  | 0.057778 | 6.6644 | 6.623 | 42.37% | 2.8062 | 3.8169 | 0 | 62.4716 | 0 |  | 0.083333 | 2.9533 | 2.8936 | 2.8936 | 180.7686 | 25.2597 |  | 0.035556 | 6.7189 | 6.6934 | 41.92% | 2.8062 | 3.8872 | 0 | 62.4716 | 0 |  | 0.11111 | 3.4778 | 3.3981 | 3.3981 | 212.2879 | 21.5093 | 0.082 | 2.804 | 2.7452 | 7.1163 | 0 | 3.0329 |  | 0.088889 | 6.6522 | 6.5885 | 42.59% | 2.8062 | 3.7824 | 0 | 62.4716 | 0 |  | 0.082 | 2.804 | 2.7452 | 2.7452 | 171.4992 | 26.625
| 22 | [11 empty] | 0.242 | 6.306 | 7.7802 | 24.21% | 1.8839 | 5.8962 | 0 | 40.3384 | 0 |  | 0.2 | 3.3 | 4.5183 | 4.3478 | 175.3844 | 10.855 |  | 0.318 | 6.144 | 8.0811 | 23.31% | 1.8839 | 6.1972 | 0 | 40.3384 | 0 |  | 0.122 | 2.876 | 3.6192 | 3.4826 | 140.4828 | 13.5519 |  | 0.242 | 6.306 | 7.7802 | 24.21% | 1.8839 | 5.8962 | 0 | 40.3384 | 0 |  | 0.11111 | 3.3 | 3.9769 | 3.8268 | 154.3661 | 12.333 | 0.1052 | 2.7576 | 3.3984 | 7.1163 | 0 | 2.45 |  | 0.31 | 6.21 | 8.0984 | 23.26% | 1.8839 | 6.2145 | 0 | 40.3384 | 0 |  | 0.1052 | 2.7576 | 3.3984 | 3.2702 | 131.9145 | 14.4321
| 23 | [11 empty] | 0.035556 | 6.7189 | 6.7808 | 36.47% | 2.4732 | 4.3076 | 0 | 54.4798 | 0 |  | 0.11111 | 3.4778 | 3.6713 | 3.5328 | 192.4639 | 18.043 |  | 0.057778 | 6.6644 | 6.7651 | 36.56% | 2.4732 | 4.2919 | 0 | 54.4798 | 0 |  | 0.083333 | 2.9533 | 3.0985 | 2.9815 | 162.4342 | 21.3786 |  | 0.035556 | 6.7189 | 6.7808 | 36.47% | 2.4732 | 4.3076 | 0 | 54.4798 | 0 |  | 0.11111 | 3.4778 | 3.6713 | 3.5328 | 192.4639 | 18.043 | 0.082 | 2.804 | 2.9468 | 7.1163 | 0 | 2.8254 |  | 0.088889 | 6.6522 | 6.807 | 36.33% | 2.4732 | 4.3339 | 0 | 54.4798 | 0 |  | 0.082 | 2.804 | 2.9468 | 2.8356 | 154.4838 | 22.4788
| 24 | [11 empty] | 0.035556 | 6.7189 | 6.7424 | 38.85% | 2.6194 | 4.1231 | 0 | 57.9881 | 0 |  | 0.11111 | 3.4778 | 3.5514 | 3.4174 | 198.167 | 19.8533 |  | 0.057778 | 6.6644 | 6.7027 | 39.08% | 2.6194 | 4.0834 | 0 | 57.9881 | 0 |  | 0.083333 | 2.9533 | 3.0085 | 2.895 | 167.8762 | 23.4355 |  | 0.035556 | 6.7189 | 6.7424 | 38.85% | 2.6194 | 4.1231 | 0 | 57.9881 | 0 |  | 0.11111 | 3.4778 | 3.5514 | 3.4174 | 198.167 | 19.8533 | 0.082 | 2.804 | 2.8583 | 7.1163 | 0 | 2.9129 |  | 0.088889 | 6.6522 | 6.7111 | 39.03% | 2.6194 | 4.0918 | 0 | 57.9881 | 0 |  | 0.082 | 2.804 | 2.8583 | 2.7505 | 159.4941 | 24.6671
| 25 | [11 empty] | 0.242 | 6.306 | 7.1238 | 31.6% | 2.2514 | 4.8724 | 0 | 49.1565 | 0 |  | 0.2 | 3.3 | 3.9758 | 3.8258 | 188.0629 | 15.0329 |  | 0.318 | 6.144 | 7.2186 | 31.19% | 2.2514 | 4.9672 | 0 | 49.1565 | 0 |  | 0.122 | 2.876 | 3.2883 | 3.1642 | 155.5395 | 18.1763 |  | 0.242 | 6.306 | 7.1238 | 31.6% | 2.2514 | 4.8724 | 0 | 49.1565 | 0 |  | 0.11111 | 3.3 | 3.6755 | 3.5368 | 173.8549 | 16.2615 | 0.1052 | 2.7576 | 3.1131 | 7.1163 | 0 | 2.6745 |  | 0.31 | 6.21 | 7.2575 | 31.02% | 2.2514 | 5.0062 | 0 | 49.1565 | 0 |  | 0.1052 | 2.7576 | 3.1131 | 2.9956 | 147.2537 | 19.1991
| 26 | [11 empty] | 0.035556 | 6.7189 | 6.7352 | 39.3% | 2.647 | 4.0882 | 0 | 58.6518 | 0 |  | 0.11111 | 3.4778 | 3.5287 | 3.3955 | 199.1549 | 20.2096 |  | 0.057778 | 6.6644 | 6.6909 | 39.56% | 2.647 | 4.0439 | 0 | 58.6518 | 0 |  | 0.083333 | 2.9533 | 2.9915 | 2.8786 | 168.8375 | 23.8386 |  | 0.035556 | 6.7189 | 6.7352 | 39.3% | 2.647 | 4.0882 | 0 | 58.6518 | 0 |  | 0.11111 | 3.4778 | 3.5287 | 3.3955 | 199.1549 | 20.2096 | 0.082 | 2.804 | 2.8416 | 7.1163 | 0 | 2.9301 |  | 0.088889 | 6.6522 | 6.693 | 39.55% | 2.647 | 4.046 | 0 | 58.6518 | 0 |  | 0.082 | 2.804 | 2.8416 | 2.7344 | 160.3748 | 25.0965
| 27 | [11 empty] | 0.035556 | 6.7189 | 6.6091 | 47.32% | 3.1273 | 3.4818 | 0 | 70.179 | 0 |  | 0.11111 | 3.4778 | 3.1347 | 3.1347 | 219.9917 | 26.1935 |  | 0.057778 | 6.6644 | 6.4861 | 48.22% | 3.1273 | 3.3587 | 0 | 70.179 | 0 |  | 0.083333 | 2.9533 | 2.696 | 2.696 | 189.2055 | 30.4555 |  | 0.035556 | 6.7189 | 6.6091 | 47.32% | 3.1273 | 3.4818 | 0 | 70.179 | 0 |  | 0.11111 | 3.4778 | 3.1347 | 3.1347 | 219.9917 | 26.1935 | 0.082 | 2.804 | 2.5508 | 7.1163 | 0 | 3.2641 |  | 0.088889 | 6.6522 | 6.3778 | 49.03% | 3.1273 | 3.2505 | 0 | 70.179 | 0 |  | 0.082 | 2.804 | 2.5508 | 2.5508 | 179.0143 | 32.1894
| 28 | [11 empty] | 0.035556 | 6.7189 | 6.6038 | 47.66% | 3.1476 | 3.4562 | 0 | 70.6666 | 0 |  | 0.11111 | 3.4778 | 3.1181 | 3.1181 | 220.3425 | 26.5165 |  | 0.057778 | 6.6644 | 6.4774 | 48.59% | 3.1476 | 3.3298 | 0 | 70.6666 | 0 |  | 0.083333 | 2.9533 | 2.6835 | 2.6835 | 189.6369 | 30.81 |  | 0.035556 | 6.7189 | 6.6038 | 47.66% | 3.1476 | 3.4562 | 0 | 70.6666 | 0 |  | 0.11111 | 3.4778 | 3.1181 | 3.1181 | 220.3425 | 26.5165 | 0.082 | 2.804 | 2.5385 | 7.1163 | 0 | 3.2799 |  | 0.088889 | 6.6522 | 6.3644 | 49.46% | 3.1476 | 3.2168 | 0 | 70.6666 | 0 |  | 0.082 | 2.804 | 2.5385 | 2.5385 | 179.389 | 32.5701
| 29 | [11 empty] | 0.035556 | 6.7189 | 6.7581 | 37.87% | 2.5595 | 4.1986 | 0 | 56.5523 | 0 |  | 0.11111 | 3.4778 | 3.6005 | 3.4646 | 195.9308 | 19.0978 |  | 0.057778 | 6.6644 | 6.7282 | 38.04% | 2.5595 | 4.1687 | 0 | 56.5523 | 0 |  | 0.083333 | 2.9533 | 3.0453 | 2.9304 | 165.7224 | 22.579 |  | 0.035556 | 6.7189 | 6.7581 | 37.87% | 2.5595 | 4.1986 | 0 | 56.5523 | 0 |  | 0.11111 | 3.4778 | 3.6005 | 3.4646 | 195.9308 | 19.0978 | 0.082 | 2.804 | 2.8945 | 7.1163 | 0 | 2.8765 |  | 0.088889 | 6.6522 | 6.7504 | 37.92% | 2.5595 | 4.1908 | 0 | 56.5523 | 0 |  | 0.082 | 2.804 | 2.8945 | 2.7853 | 157.5158 | 23.7554
| 30 | [11 empty] | 0.035556 | 6.7189 | 6.7512 | 38.31% | 2.5861 | 4.1651 | 0 | 57.1889 | 0 |  | 0.11111 | 3.4778 | 3.5787 | 3.4437 | 196.9391 | 19.4302 |  | 0.057778 | 6.6644 | 6.7169 | 38.5% | 2.5861 | 4.1309 | 0 | 57.1889 | 0 |  | 0.083333 | 2.9533 | 3.029 | 2.9147 | 166.6899 | 22.9562 |  | 0.035556 | 6.7189 | 6.7512 | 38.31% | 2.5861 | 4.1651 | 0 | 57.1889 | 0 |  | 0.11111 | 3.4778 | 3.5787 | 3.4437 | 196.9391 | 19.4302 | 0.082 | 2.804 | 2.8785 | 7.1163 | 0 | 2.8925 |  | 0.088889 | 6.6522 | 6.733 | 38.41% | 2.5861 | 4.1469 | 0 | 57.1889 | 0 |  | 0.082 | 2.804 | 2.8785 | 2.7699 | 158.4053 | 24.1568
| 31 | [11 empty] | 0.035556 | 6.7189 | 6.6441 | 45.06% | 2.9941 | 3.65 | 0 | 66.9823 | 0 |  | 0.11111 | 3.4778 | 3.244 | 3.244 | 217.2893 | 24.1584 |  | 0.057778 | 6.6644 | 6.5429 | 45.76% | 2.9941 | 3.5488 | 0 | 66.9823 | 0 |  | 0.083333 | 2.9533 | 2.778 | 2.778 | 186.0758 | 28.2108 |  | 0.035556 | 6.7189 | 6.6441 | 45.06% | 2.9941 | 3.65 | 0 | 66.9823 | 0 |  | 0.11111 | 3.4778 | 3.244 | 3.244 | 217.2893 | 24.1584 | 0.082 | 2.804 | 2.6315 | 7.1163 | 0 | 3.164 |  | 0.088889 | 6.6522 | 6.4652 | 46.31% | 2.9941 | 3.4711 | 0 | 66.9823 | 0 |  | 0.082 | 2.804 | 2.6315 | 2.6315 | 176.2611 | 29.7817
XII | 1 | [11 empty] | 0.035556 | 6.7189 | 6.5147 | 53.52% | 3.4868 | 3.0279 | 0 | 78.8075 | 0 |  | 0.11111 | 3.4778 | 2.8398 | 2.7862 | 219.576 | 33.093 |  | 0.057778 | 6.6644 | 6.3327 | 55.06% | 3.4868 | 2.8459 | 0 | 78.8075 | 0 |  | 0.083333 | 2.9533 | 2.4749 | 2.4282 | 191.3576 | 37.973 |  | 0.035556 | 6.7189 | 6.5147 | 53.52% | 3.4868 | 3.0279 | 0 | 78.8075 | 0 |  | 0.11111 | 3.4778 | 2.8398 | 2.7862 | 219.576 | 33.093 | 0.082 | 2.804 | 2.3332 | 7.1163 | 0 | 3.5685 |  | 0.088889 | 6.6522 | 6.1419 | 56.77% | 3.4868 | 2.655 | 0 | 78.8075 | 0 |  | 0.082 | 2.804 | 2.3332 | 2.2892 | 180.403 | 40.2788
| 2 | [11 empty] | 0.1625 | 7.6075 | 6.3414 | 59.36% | 3.7645 | 2.5768 | 0 | 85.4718 | 0 |  | 0.04875 | 3.0413 | 2.6614 | 2.6112 | 223.1832 | 38.2975 |  | 0.165 | 7.185 | 5.8994 | 63.81% | 3.7645 | 2.1349 | 0 | 85.4718 | 0 |  | 0.03625 | 2.4838 | 2.2013 | 1.9106 | 163.2994 | 52.3416 |  | 0.17 | 7.45 | 6.1254 | 61.46% | 3.7645 | 2.3609 | 0 | 85.4718 | 0 |  | 0.11111 | 2.6588 | 1.793 | 1.5562 | 133.011 | 64.2605 | 0.03625 | 2.4838 | 2.2013 | 7.1163 | 0 | 3.7823 |  | 0.0825 | 4.4075 | 3.7647 | 100% | 3.7645 | 0.00017992 | 0 | 85.4718 | 0 |  | 0.0225 | 1.8975 | 1.7222 | 1.2673 | 108.3159 | 78.9114
| 3 | [11 empty] | 0.035556 | 6.7189 | 6.5115 | 53.74% | 3.4992 | 3.0122 | 0 | 79.1055 | 0 |  | 0.11111 | 3.4778 | 2.8296 | 2.7762 | 219.6158 | 33.3377 |  | 0.057778 | 6.6644 | 6.3274 | 55.3% | 3.4992 | 2.8282 | 0 | 79.1055 | 0 |  | 0.083333 | 2.9533 | 2.4672 | 2.4207 | 191.4883 | 38.2346 |  | 0.035556 | 6.7189 | 6.5115 | 53.74% | 3.4992 | 3.0122 | 0 | 79.1055 | 0 |  | 0.11111 | 3.4778 | 2.8296 | 2.7762 | 219.6158 | 33.3377 | 0.082 | 2.804 | 2.3257 | 7.1163 | 0 | 3.5801 |  | 0.088889 | 6.6522 | 6.1337 | 57.05% | 3.4992 | 2.6345 | 0 | 79.1055 | 0 |  | 0.082 | 2.804 | 2.3257 | 2.2818 | 180.5017 | 40.5618
| 4 | [11 empty] | 0.035556 | 6.7189 | 6.6488 | 44.76% | 2.976 | 3.6728 | 0 | 66.5488 | 0 |  | 0.11111 | 3.4778 | 3.2588 | 3.2588 | 216.869 | 23.8929 |  | 0.057778 | 6.6644 | 6.5506 | 45.43% | 2.976 | 3.5745 | 0 | 66.5488 | 0 |  | 0.083333 | 2.9533 | 2.7891 | 2.7891 | 185.6111 | 27.9166 |  | 0.035556 | 6.7189 | 6.6488 | 44.76% | 2.976 | 3.6728 | 0 | 66.5488 | 0 |  | 0.11111 | 3.4778 | 3.2588 | 3.2588 | 216.869 | 23.8929 | 0.082 | 2.804 | 2.6424 | 7.1163 | 0 | 3.151 |  | 0.088889 | 6.6522 | 6.477 | 45.95% | 2.976 | 3.501 | 0 | 66.5488 | 0 |  | 0.082 | 2.804 | 2.6424 | 2.6424 | 175.848 | 29.4665
| 5 | [11 empty] | 0.035556 | 6.7189 | 6.5672 | 50.05% | 3.287 | 3.2802 | 0 | 74.0124 | 0 |  | 0.11111 | 3.4778 | 3.0037 | 2.947 | 218.1167 | 29.3836 |  | 0.057778 | 6.6644 | 6.4179 | 51.22% | 3.287 | 3.1309 | 0 | 74.0124 | 0 |  | 0.083333 | 2.9533 | 2.5978 | 2.5488 | 188.64 | 33.9751 |  | 0.035556 | 6.7189 | 6.5672 | 50.05% | 3.287 | 3.2802 | 0 | 74.0124 | 0 |  | 0.11111 | 3.4778 | 3.0037 | 2.947 | 218.1167 | 29.3836 | 0.082 | 2.804 | 2.4541 | 7.1163 | 0 | 3.3927 |  | 0.088889 | 6.6522 | 6.273 | 52.4% | 3.287 | 2.9859 | 0 | 74.0124 | 0 |  | 0.082 | 2.804 | 2.4541 | 2.4078 | 178.2091 | 35.9637
| 6 | [11 empty] | 0.035556 | 6.7189 | 6.5736 | 49.63% | 3.2628 | 3.3108 | 0 | 73.4299 | 0 |  | 0.11111 | 3.4778 | 3.0236 | 3.0236 | 222.0235 | 28.414 |  | 0.057778 | 6.6644 | 6.4283 | 50.76% | 3.2628 | 3.1655 | 0 | 73.4299 | 0 |  | 0.083333 | 2.9533 | 2.6127 | 2.5634 | 188.2311 | 33.5151 |  | 0.035556 | 6.7189 | 6.5736 | 49.63% | 3.2628 | 3.3108 | 0 | 73.4299 | 0 |  | 0.11111 | 3.4778 | 3.0236 | 3.0236 | 222.0235 | 28.414 | 0.082 | 2.804 | 2.4688 | 7.1163 | 0 | 3.3725 |  | 0.088889 | 6.6522 | 6.2889 | 51.88% | 3.2628 | 3.0261 | 0 | 73.4299 | 0 |  | 0.082 | 2.804 | 2.4688 | 2.4222 | 177.8651 | 35.4684
| 7 | [11 empty] | 0.1625 | 7.6075 | 6.3488 | 59.2% | 3.7583 | 2.5905 | 0 | 85.3228 | 0 |  | 0.04875 | 3.0413 | 2.6636 | 2.6134 | 222.9812 | 38.1986 |  | 0.165 | 7.185 | 5.9069 | 63.63% | 3.7583 | 2.1486 | 0 | 85.3228 | 0 |  | 0.03625 | 2.4838 | 2.203 | 1.912 | 163.1377 | 52.211 |  | 0.17 | 7.45 | 6.1332 | 61.28% | 3.7583 | 2.3749 | 0 | 85.3228 | 0 |  | 0.11111 | 2.6588 | 1.7981 | 1.5606 | 133.1562 | 63.9668 | 0.03625 | 2.4838 | 2.203 | 7.1163 | 0 | 3.7795 |  | 0.0825 | 4.4075 | 3.7685 | 99.73% | 3.7583 | 0.01017 | 0 | 85.3228 | 0 |  | 0.0225 | 1.8975 | 1.7232 | 1.268 | 108.1918 | 78.7267
| 8 | [11 empty] | 0.035556 | 6.7189 | 6.5605 | 50.49% | 3.3124 | 3.2481 | 0 | 74.6219 | 0 |  | 0.11111 | 3.4778 | 2.9829 | 2.9266 | 218.3877 | 29.8325 |  | 0.057778 | 6.6644 | 6.4071 | 51.7% | 3.3124 | 3.0947 | 0 | 74.6219 | 0 |  | 0.083333 | 2.9533 | 2.5822 | 2.5334 | 189.0496 | 34.4622 |  | 0.035556 | 6.7189 | 6.5605 | 50.49% | 3.3124 | 3.2481 | 0 | 74.6219 | 0 |  | 0.11111 | 3.4778 | 2.9829 | 2.9266 | 218.3877 | 29.8325 | 0.082 | 2.804 | 2.4388 | 7.1163 | 0 | 3.4141 |  | 0.088889 | 6.6522 | 6.2563 | 52.95% | 3.3124 | 2.9439 | 0 | 74.6219 | 0 |  | 0.082 | 2.804 | 2.4388 | 2.3927 | 178.5511 | 36.4885
| 9 | [11 empty] | 0.035556 | 6.7189 | 6.5987 | 47.99% | 3.1668 | 3.4319 | 0 | 71.1272 | 0 |  | 0.11111 | 3.4778 | 3.1023 | 3.1023 | 220.6589 | 26.8247 |  | 0.057778 | 6.6644 | 6.4692 | 48.95% | 3.1668 | 3.3024 | 0 | 71.1272 | 0 |  | 0.083333 | 2.9533 | 2.6717 | 2.6717 | 190.0331 | 31.1478 |  | 0.035556 | 6.7189 | 6.5987 | 47.99% | 3.1668 | 3.4319 | 0 | 71.1272 | 0 |  | 0.11111 | 3.4778 | 3.1023 | 3.1023 | 220.6589 | 26.8247 | 0.082 | 2.804 | 2.5269 | 7.1163 | 0 | 3.295 |  | 0.088889 | 6.6522 | 6.3519 | 49.86% | 3.1668 | 3.185 | 0 | 71.1272 | 0 |  | 0.082 | 2.804 | 2.5269 | 2.5269 | 179.7319 | 32.9331
| 10 | [11 empty] | 0.242 | 6.306 | 7.4918 | 27.3% | 2.0454 | 5.4464 | 0 | 44.2124 | 0 |  | 0.2 | 3.3 | 4.28 | 4.1185 | 182.0882 | 12.5601 |  | 0.318 | 6.144 | 7.7022 | 26.56% | 2.0454 | 5.6568 | 0 | 44.2124 | 0 |  | 0.122 | 2.876 | 3.4738 | 3.3427 | 147.7893 | 15.475 |  | 0.242 | 6.306 | 7.4918 | 27.3% | 2.0454 | 5.4464 | 0 | 44.2124 | 0 |  | 0.11111 | 3.3 | 3.8444 | 3.6994 | 163.5579 | 13.983 | 0.1052 | 2.7576 | 3.2731 | 7.1163 | 0 | 2.5438 |  | 0.31 | 6.21 | 7.729 | 26.46% | 2.0454 | 5.6836 | 0 | 44.2124 | 0 |  | 0.1052 | 2.7576 | 3.2731 | 3.1496 | 139.2498 | 16.424
| 11 | [11 empty] | 0.242 | 6.306 | 7.3063 | 29.42% | 2.1492 | 5.1571 | 0 | 46.7047 | 0 |  | 0.2 | 3.3 | 4.1267 | 3.9709 | 185.4618 | 13.7611 |  | 0.318 | 6.144 | 7.4584 | 28.82% | 2.1492 | 5.3092 | 0 | 46.7047 | 0 |  | 0.122 | 2.876 | 3.3803 | 3.2527 | 151.9169 | 16.7997 |  | 0.242 | 6.306 | 7.3063 | 29.42% | 2.1492 | 5.1571 | 0 | 46.7047 | 0 |  | 0.11111 | 3.3 | 3.7593 | 3.6174 | 168.9497 | 15.106 | 0.1052 | 2.7576 | 3.1924 | 7.1163 | 0 | 2.6081 |  | 0.31 | 6.21 | 7.4913 | 28.69% | 2.1492 | 5.3421 | 0 | 46.7047 | 0 |  | 0.1052 | 2.7576 | 3.1924 | 3.072 | 143.4749 | 17.7882
| 12 | [11 empty] | 0.035556 | 6.7189 | 6.7241 | 40% | 2.6893 | 4.0347 | 0 | 59.6677 | 0 |  | 0.11111 | 3.4778 | 3.494 | 3.3621 | 200.6108 | 20.764 |  | 0.057778 | 6.6644 | 6.6729 | 40.3% | 2.6893 | 3.9835 | 0 | 59.6677 | 0 |  | 0.083333 | 2.9533 | 2.9655 | 2.9655 | 176.9438 | 23.5412 |  | 0.035556 | 6.7189 | 6.7241 | 40% | 2.6893 | 4.0347 | 0 | 59.6677 | 0 |  | 0.11111 | 3.4778 | 3.494 | 3.3621 | 200.6108 | 20.764 | 0.082 | 2.804 | 2.816 | 7.1163 | 0 | 2.9567 |  | 0.088889 | 6.6522 | 6.6652 | 40.35% | 2.6893 | 3.9758 | 0 | 59.6677 | 0 |  | 0.082 | 2.804 | 2.816 | 2.816 | 168.0218 | 24.7913
| 13 | [11 empty] | 0.035556 | 6.7189 | 6.6404 | 45.3% | 3.0082 | 3.6322 | 0 | 67.3209 | 0 |  | 0.11111 | 3.4778 | 3.2324 | 3.2324 | 217.6086 | 24.3674 |  | 0.057778 | 6.6644 | 6.5369 | 46.02% | 3.0082 | 3.5286 | 0 | 67.3209 | 0 |  | 0.083333 | 2.9533 | 2.7693 | 2.7693 | 186.4322 | 28.4423 |  | 0.035556 | 6.7189 | 6.6404 | 45.3% | 3.0082 | 3.6322 | 0 | 67.3209 | 0 |  | 0.11111 | 3.4778 | 3.2324 | 3.2324 | 217.6086 | 24.3674 | 0.082 | 2.804 | 2.6229 | 7.1163 | 0 | 3.1743 |  | 0.088889 | 6.6522 | 6.4559 | 46.6% | 3.0082 | 3.4477 | 0 | 67.3209 | 0 |  | 0.082 | 2.804 | 2.6229 | 2.6229 | 176.5771 | 30.0297
| 14 | [11 empty] | 0.035556 | 6.7189 | 6.6177 | 46.76% | 3.0946 | 3.5231 | 0 | 69.3934 | 0 |  | 0.11111 | 3.4778 | 3.1616 | 3.1616 | 219.3923 | 25.6803 |  | 0.057778 | 6.6644 | 6.5 | 47.61% | 3.0946 | 3.4054 | 0 | 69.3934 | 0 |  | 0.083333 | 2.9533 | 2.7162 | 2.7162 | 188.4849 | 29.8913 |  | 0.035556 | 6.7189 | 6.6177 | 46.76% | 3.0946 | 3.5231 | 0 | 69.3934 | 0 |  | 0.11111 | 3.4778 | 3.1616 | 3.1616 | 219.3923 | 25.6803 | 0.082 | 2.804 | 2.5706 | 7.1163 | 0 | 3.2389 |  | 0.088889 | 6.6522 | 6.3993 | 48.36% | 3.0946 | 3.3047 | 0 | 69.3934 | 0 |  | 0.082 | 2.804 | 2.5706 | 2.5706 | 178.3855 | 31.5836
| 15 | [11 empty] | 0.035556 | 6.7189 | 6.5961 | 48.16% | 3.177 | 3.4191 | 0 | 71.371 | 0 |  | 0.11111 | 3.4778 | 3.094 | 3.094 | 220.8206 | 26.9892 |  | 0.057778 | 6.6644 | 6.4649 | 49.14% | 3.177 | 3.2879 | 0 | 71.371 | 0 |  | 0.083333 | 2.9533 | 2.6655 | 2.6655 | 190.2384 | 31.3279 |  | 0.035556 | 6.7189 | 6.5961 | 48.16% | 3.177 | 3.4191 | 0 | 71.371 | 0 |  | 0.11111 | 3.4778 | 3.094 | 3.094 | 220.8206 | 26.9892 | 0.082 | 2.804 | 2.5208 | 7.1163 | 0 | 3.303 |  | 0.088889 | 6.6522 | 6.3452 | 50.07% | 3.177 | 3.1682 | 0 | 71.371 | 0 |  | 0.082 | 2.804 | 2.5208 | 2.4732 | 176.5145 | 33.7636
| 16 | [11 empty] | 0.035556 | 6.7189 | 6.5787 | 49.3% | 3.243 | 3.3357 | 0 | 72.9558 | 0 |  | 0.11111 | 3.4778 | 3.0398 | 3.0398 | 221.7722 | 28.0801 |  | 0.057778 | 6.6644 | 6.4367 | 50.38% | 3.243 | 3.1937 | 0 | 72.9558 | 0 |  | 0.083333 | 2.9533 | 2.6249 | 2.5753 | 187.8857 | 33.1445 |  | 0.035556 | 6.7189 | 6.5787 | 49.3% | 3.243 | 3.3357 | 0 | 72.9558 | 0 |  | 0.11111 | 3.4778 | 3.0398 | 3.0398 | 221.7722 | 28.0801 | 0.082 | 2.804 | 2.4808 | 7.1163 | 0 | 3.3562 |  | 0.088889 | 6.6522 | 6.3019 | 51.46% | 3.243 | 3.0588 | 0 | 72.9558 | 0 |  | 0.082 | 2.804 | 2.4808 | 2.434 | 177.5727 | 35.0695
| 17 | [11 empty] | 0.035556 | 6.7189 | 6.545 | 51.52% | 3.3717 | 3.1733 | 0 | 76.0442 | 0 |  | 0.11111 | 3.4778 | 2.9343 | 2.8789 | 218.9233 | 30.9048 |  | 0.057778 | 6.6644 | 6.3818 | 52.83% | 3.3717 | 3.0101 | 0 | 76.0442 | 0 |  | 0.083333 | 2.9533 | 2.5457 | 2.4977 | 189.9327 | 35.622 |  | 0.035556 | 6.7189 | 6.545 | 51.52% | 3.3717 | 3.1733 | 0 | 76.0442 | 0 |  | 0.11111 | 3.4778 | 2.9343 | 2.8789 | 218.9233 | 30.9048 | 0.082 | 2.804 | 2.4029 | 7.1163 | 0 | 3.465 |  | 0.088889 | 6.6522 | 6.2174 | 54.23% | 3.3717 | 2.8457 | 0 | 76.0442 | 0 |  | 0.082 | 2.804 | 2.4029 | 2.3575 | 179.2776 | 37.7391
| 18 | [11 empty] | 0.035556 | 6.7189 | 6.5128 | 53.65% | 3.4942 | 3.0187 | 0 | 78.9835 | 0 |  | 0.11111 | 3.4778 | 2.8338 | 2.7803 | 219.6002 | 33.2373 |  | 0.057778 | 6.6644 | 6.3296 | 55.2% | 3.4942 | 2.8354 | 0 | 78.9835 | 0 |  | 0.083333 | 2.9533 | 2.4703 | 2.4237 | 191.4353 | 38.1274 |  | 0.035556 | 6.7189 | 6.5128 | 53.65% | 3.4942 | 3.0187 | 0 | 78.9835 | 0 |  | 0.11111 | 3.4778 | 2.8338 | 2.7803 | 219.6002 | 33.2373 | 0.082 | 2.804 | 2.3287 | 7.1163 | 0 | 3.5753 |  | 0.088889 | 6.6522 | 6.137 | 56.94% | 3.4942 | 2.6429 | 0 | 78.9835 | 0 |  | 0.082 | 2.804 | 2.3287 | 2.2848 | 180.4619 | 40.4458
| 19 | [11 empty] | 0.035556 | 6.7189 | 6.578 | 49.34% | 3.2458 | 3.3322 | 0 | 73.0235 | 0 |  | 0.11111 | 3.4778 | 3.0375 | 3.0375 | 221.809 | 28.1276 |  | 0.057778 | 6.6644 | 6.4355 | 50.44% | 3.2458 | 3.1897 | 0 | 73.0235 | 0 |  | 0.083333 | 2.9533 | 2.6231 | 2.5736 | 187.9357 | 33.1973 |  | 0.035556 | 6.7189 | 6.578 | 49.34% | 3.2458 | 3.3322 | 0 | 73.0235 | 0 |  | 0.11111 | 3.4778 | 3.0375 | 3.0375 | 221.809 | 28.1276 | 0.082 | 2.804 | 2.4791 | 7.1163 | 0 | 3.3585 |  | 0.088889 | 6.6522 | 6.3 | 51.52% | 3.2458 | 3.0542 | 0 | 73.0235 | 0 |  | 0.082 | 2.804 | 2.4791 | 2.4323 | 177.6152 | 35.1262
| 20 | [11 empty] | 0.035556 | 6.7189 | 6.5005 | 54.47% | 3.541 | 2.9595 | 0 | 80.1078 | 0 |  | 0.11111 | 3.4778 | 2.7954 | 2.7426 | 219.7059 | 34.1739 |  | 0.057778 | 6.6644 | 6.3096 | 56.12% | 3.541 | 2.7686 | 0 | 80.1078 | 0 |  | 0.083333 | 2.9533 | 2.4415 | 2.3955 | 191.8952 | 39.1266 |  | 0.035556 | 6.7189 | 6.5005 | 54.47% | 3.541 | 2.9595 | 0 | 80.1078 | 0 |  | 0.11111 | 3.4778 | 2.7954 | 2.7426 | 219.7059 | 34.1739 | 0.082 | 2.804 | 2.3004 | 7.1163 | 0 | 3.6194 |  | 0.088889 | 6.6522 | 6.1063 | 57.99% | 3.541 | 2.5653 | 0 | 80.1078 | 0 |  | 0.082 | 2.804 | 2.3004 | 2.257 | 180.8017 | 41.5272
| 21 | [11 empty] | 0.035556 | 6.7189 | 6.5793 | 49.26% | 3.2408 | 3.3386 | 0 | 72.9016 | 0 |  | 0.11111 | 3.4778 | 3.0417 | 3.0417 | 221.7425 | 28.0422 |  | 0.057778 | 6.6644 | 6.4377 | 50.34% | 3.2408 | 3.1969 | 0 | 72.9016 | 0 |  | 0.083333 | 2.9533 | 2.6262 | 2.5767 | 187.8455 | 33.1024 |  | 0.035556 | 6.7189 | 6.5793 | 49.26% | 3.2408 | 3.3386 | 0 | 72.9016 | 0 |  | 0.11111 | 3.4778 | 3.0417 | 3.0417 | 221.7425 | 28.0422 | 0.082 | 2.804 | 2.4822 | 7.1163 | 0 | 3.3544 |  | 0.088889 | 6.6522 | 6.3033 | 51.41% | 3.2408 | 3.0626 | 0 | 72.9016 | 0 |  | 0.082 | 2.804 | 2.4822 | 2.4353 | 177.5386 | 35.0242
| 22 | [11 empty] | 0.035556 | 6.7189 | 6.565 | 50.2% | 3.2955 | 3.2695 | 0 | 74.2155 | 0 |  | 0.11111 | 3.4778 | 2.9968 | 2.9402 | 218.2098 | 29.5326 |  | 0.057778 | 6.6644 | 6.4143 | 51.38% | 3.2955 | 3.1188 | 0 | 74.2155 | 0 |  | 0.083333 | 2.9533 | 2.5926 | 2.5437 | 188.7786 | 34.1368 |  | 0.035556 | 6.7189 | 6.565 | 50.2% | 3.2955 | 3.2695 | 0 | 74.2155 | 0 |  | 0.11111 | 3.4778 | 2.9968 | 2.9402 | 218.2098 | 29.5326 | 0.082 | 2.804 | 2.449 | 7.1163 | 0 | 3.3998 |  | 0.088889 | 6.6522 | 6.2674 | 52.58% | 3.2955 | 2.9719 | 0 | 74.2155 | 0 |  | 0.082 | 2.804 | 2.449 | 2.4028 | 178.3252 | 36.1379
| 23 | [11 empty] | 0.1625 | 7.6075 | 6.0834 | 65.42% | 3.9795 | 2.1038 | 0 | 90.6326 | 0 |  | 0.04875 | 3.0413 | 2.584 | 2.2427 | 203.2646 | 47.2817 |  | 0.165 | 7.185 | 5.6374 | 70.59% | 3.9795 | 1.6579 | 0 | 90.6326 | 0 |  | 0.03625 | 2.4838 | 2.1438 | 1.8606 | 168.6327 | 56.9919 |  | 0.17 | 7.45 | 5.8555 | 67.96% | 3.9795 | 1.876 | 0 | 90.6326 | 0 |  | 0.11111 | 2.6588 | 1.6166 | 1.4031 | 127.1671 | 75.5754 | 0.03625 | 2.4838 | 2.1438 | 7.1163 | 0 | 3.8839 |  | 0.0825 | 4.4075 | 3.6337 | 100% | 3.9795 | -0.34582 | 0.0869 | 90.5457 | 0 |  | 0.0225 | 1.8975 | 1.6865 | 1.241 | 112.366 | 85.3664
| 24 | [11 empty] | 0.1625 | 7.6075 | 6.2263 | 62% | 3.8605 | 2.3658 | 0 | 87.7745 | 0 |  | 0.04875 | 3.0413 | 2.6269 | 2.2799 | 200.1198 | 45.0436 |  | 0.165 | 7.185 | 5.7825 | 66.76% | 3.8605 | 1.922 | 0 | 87.7745 | 0 |  | 0.03625 | 2.4838 | 2.1756 | 1.8883 | 165.7428 | 54.3862 |  | 0.17 | 7.45 | 6.005 | 64.29% | 3.8605 | 2.1445 | 0 | 87.7745 | 0 |  | 0.11111 | 2.6588 | 1.7143 | 1.4879 | 130.5987 | 69.0215 | 0.03625 | 2.4838 | 2.1756 | 7.1163 | 0 | 3.827 |  | 0.0825 | 4.4075 | 3.7063 | 100% | 3.8605 | -0.1542 | 0.039945 | 87.7346 | 0 |  | 0.0225 | 1.8975 | 1.7063 | 1.2555 | 110.1545 | 81.7571
| 25 | [11 empty] | 0.035556 | 6.7189 | 6.6352 | 45.64% | 3.028 | 3.6072 | 0 | 67.795 | 0 |  | 0.11111 | 3.4778 | 3.2162 | 3.2162 | 218.0425 | 24.6627 |  | 0.057778 | 6.6644 | 6.5284 | 46.38% | 3.028 | 3.5005 | 0 | 67.795 | 0 |  | 0.083333 | 2.9533 | 2.7572 | 2.7572 | 186.9212 | 28.7689 |  | 0.035556 | 6.7189 | 6.6352 | 45.64% | 3.028 | 3.6072 | 0 | 67.795 | 0 |  | 0.11111 | 3.4778 | 3.2162 | 3.2162 | 218.0425 | 24.6627 | 0.082 | 2.804 | 2.611 | 7.1163 | 0 | 3.1889 |  | 0.088889 | 6.6522 | 6.443 | 47% | 3.028 | 3.415 | 0 | 67.795 | 0 |  | 0.082 | 2.804 | 2.611 | 2.611 | 177.0099 | 30.3797
| 26 | [11 empty] | 0.035556 | 6.7189 | 6.7733 | 36.94% | 2.502 | 4.2713 | 0 | 55.1706 | 0 |  | 0.11111 | 3.4778 | 3.6477 | 3.51 | 193.651 | 18.39 |  | 0.057778 | 6.6644 | 6.7528 | 37.05% | 2.502 | 4.2508 | 0 | 55.1706 | 0 |  | 0.083333 | 2.9533 | 3.0808 | 2.9645 | 163.5538 | 21.7741 |  | 0.035556 | 6.7189 | 6.7733 | 36.94% | 2.502 | 4.2713 | 0 | 55.1706 | 0 |  | 0.11111 | 3.4778 | 3.6477 | 3.51 | 193.651 | 18.39 | 0.082 | 2.804 | 2.9294 | 7.1163 | 0 | 2.8422 |  | 0.088889 | 6.6522 | 6.7881 | 36.86% | 2.502 | 4.2862 | 0 | 55.1706 | 0 |  | 0.082 | 2.804 | 2.9294 | 2.8188 | 155.5177 | 22.8993
| 27 | [11 empty] | 0.242 | 6.306 | 6.9725 | 33.5% | 2.336 | 4.6365 | 0 | 51.1883 | 0 |  | 0.2 | 3.3 | 3.8508 | 3.7055 | 189.6791 | 16.1625 |  | 0.318 | 6.144 | 7.0198 | 33.28% | 2.336 | 4.6838 | 0 | 51.1883 | 0 |  | 0.122 | 2.876 | 3.212 | 3.0908 | 158.2127 | 19.3769 |  | 0.242 | 6.306 | 6.9725 | 33.5% | 2.336 | 4.6365 | 0 | 51.1883 | 0 |  | 0.11111 | 3.3 | 3.606 | 3.4699 | 177.6204 | 17.2597 | 0.1052 | 2.7576 | 3.0473 | 7.1163 | 0 | 2.7322 |  | 0.31 | 6.21 | 7.0638 | 33.07% | 2.336 | 4.7278 | 0 | 51.1883 | 0 |  | 0.1052 | 2.7576 | 3.0473 | 2.9323 | 150.1016 | 20.424
| 28 | [11 empty] | 0.035556 | 6.7189 | 6.6272 | 46.15% | 3.0585 | 3.5687 | 0 | 68.5265 | 0 |  | 0.11111 | 3.4778 | 3.1912 | 3.1912 | 218.6819 | 25.124 |  | 0.057778 | 6.6644 | 6.5154 | 46.94% | 3.0585 | 3.457 | 0 | 68.5265 | 0 |  | 0.083333 | 2.9533 | 2.7384 | 2.7384 | 187.653 | 29.2784 |  | 0.035556 | 6.7189 | 6.6272 | 46.15% | 3.0585 | 3.5687 | 0 | 68.5265 | 0 |  | 0.11111 | 3.4778 | 3.1912 | 3.1912 | 218.6819 | 25.124 | 0.082 | 2.804 | 2.5925 | 7.1163 | 0 | 3.2116 |  | 0.088889 | 6.6522 | 6.423 | 47.62% | 3.0585 | 3.3645 | 0 | 68.5265 | 0 |  | 0.082 | 2.804 | 2.5925 | 2.5925 | 177.6554 | 30.926
| 29 | [11 empty] | 0.035556 | 6.7189 | 6.5737 | 49.62% | 3.2622 | 3.3115 | 0 | 73.4164 | 0 |  | 0.11111 | 3.4778 | 3.0241 | 3.0241 | 222.0165 | 28.4044 |  | 0.057778 | 6.6644 | 6.4285 | 50.75% | 3.2622 | 3.1663 | 0 | 73.4164 | 0 |  | 0.083333 | 2.9533 | 2.6131 | 2.5638 | 188.2214 | 33.5045 |  | 0.035556 | 6.7189 | 6.5737 | 49.62% | 3.2622 | 3.3115 | 0 | 73.4164 | 0 |  | 0.11111 | 3.4778 | 3.0241 | 3.0241 | 222.0165 | 28.4044 | 0.082 | 2.804 | 2.4692 | 7.1163 | 0 | 3.372 |  | 0.088889 | 6.6522 | 6.2893 | 51.87% | 3.2622 | 3.0271 | 0 | 73.4164 | 0 |  | 0.082 | 2.804 | 2.4692 | 2.4226 | 177.8569 | 35.4569
| 30 | [11 empty] | 0.242 | 6.306 | 7.877 | 23.23% | 1.8298 | 6.0472 | 0 | 39.038 | 0 |  | 0.2 | 3.3 | 4.5983 | 4.4248 | 172.7358 | 10.3224 |  | 0.318 | 6.144 | 8.2083 | 22.29% | 1.8298 | 6.3786 | 0 | 39.038 | 0 |  | 0.122 | 2.876 | 3.668 | 3.5296 | 137.7873 | 12.9405 |  | 0.242 | 6.306 | 7.877 | 23.23% | 1.8298 | 6.0472 | 0 | 39.038 | 0 |  | 0.11111 | 3.3 | 4.0213 | 3.8695 | 151.0595 | 11.8036 | 0.1052 | 2.7576 | 3.4405 | 7.1163 | 0 | 2.42 |  | 0.31 | 6.21 | 8.2224 | 22.25% | 1.8298 | 6.3927 | 0 | 39.038 | 0 |  | 0.1052 | 2.7576 | 3.4405 | 3.3107 | 129.2428 | 13.796
| 31 | [11 empty] | 0.035556 | 6.7189 | 6.7759 | 36.77% | 2.4918 | 4.2841 | 0 | 54.9268 | 0 |  | 0.11111 | 3.4778 | 3.656 | 3.5181 | 193.2356 | 18.267 |  | 0.057778 | 6.6644 | 6.7571 | 36.88% | 2.4918 | 4.2653 | 0 | 54.9268 | 0 |  | 0.083333 | 2.9533 | 3.087 | 2.9705 | 163.1614 | 21.634 |  | 0.035556 | 6.7189 | 6.7759 | 36.77% | 2.4918 | 4.2841 | 0 | 54.9268 | 0 |  | 0.11111 | 3.4778 | 3.656 | 3.5181 | 193.2356 | 18.267 | 0.082 | 2.804 | 2.9355 | 7.1163 | 0 | 2.8363 |  | 0.088889 | 6.6522 | 6.7948 | 36.67% | 2.4918 | 4.303 | 0 | 54.9268 | 0 |  | 0.082 | 2.804 | 2.9355 | 2.8248 | 155.1554 | 22.7503
[7 empty] | kWh/rok |  | kWh/rok |  | kWh/rok | kWh/rok | [7 empty] | 12167.6468 | 0 | kWh/rok |  | SCOP | 3.7196 | 3.6063 | 3.3834 | 4382.8171 | PLN | [7 empty] | 12167.6468 | 0 | kWh/rok |  | SCOP | 3.1936 | 3.0902 | 2.8522 | 5224.0061 | PLN | [7 empty] | 12163.6536 | 3.9932 | kWh/rok |  | SCOP | 3.4743 | 3.3687 | 3.1596 | 4978.5181 |  |  | 1242.1117 | 2593.2558 | 4.186 | 942.228 | PLN | [7 empty] | 12166.427 | 3.9932 | kWh/rok |  | SCOP | 2.9273 | 2.8181 | 2.6238 | 5942.8743
[24 empty] | CO 35 | [16 empty] | CO 55 | [16 empty] | CO 55 |  |  |  |  | SCOP cwu |  | 3.403 | [15 empty] | CO 55
229

## Bilans-E10 (hidden)
[7 empty] | VTS35 | VTS55 | VTS45
|  | Koszty eksploatacyjne |  | 5031.2866 |  | COP | 3.5772 | 2.9094 | 3.3764 |  |  |  | V35stC | [16 empty] | V55stC / V45stC | [16 empty] | V45stC / V35stC | [15 empty] | CWU
|  | System ogrzewania |  | Ogrzewanie podłogowe |  | Udział PC | 0.9988 | 0.9988 | 0.9988 | [8 empty] | Sprawdzanie Q pc i Q budynku <12stC | [16 empty] | Sprawdzanie Q pc i Q budynku <12stC | [16 empty] | Sprawdzanie Q pc i Q budynku <12stC
|  | COP-pokaz |  | 3.5772 |  | Udział 2ŹC | 0.0012049 | 0.0012049 | 0.0012049
|  | Udział PC-pokaz |  | 0.9988 |  | COP-Inst | 3.5784 | 2.9106 | 3.3776
| Dzień | Udział 2ŹC-pokaz |  | 0.0012049 | [8 empty] | a= | b= | Qpc | Wsp.Qpc | Qbudynku | Delta | % 2ŹC | E PC | E 2 ŹC |  | a= | b= | COP | COP skor | COP skor | Koszt CO |  | a= | b= | Qpc | Wsp.Qpc | Qbudynku | Delta | % 2ŹC | E PC | E 2 ŹC |  | a= | b= | COP | COP skor | COP skor | Koszt CO |  | a= | b= | Qpc | Wsp.Qpc | Qbudynku | Delta | % 2ŹC | E PC | E 2 ŹC |  | a= | b= | COP | COP skor | COP skor | Koszt CO | a= | b= | COP | EPC | E2.ŹĆ | Koszt
I | 1 | COP-instalacji |  | 3.5784 | [8 empty] | -0.047778 | 7.1956 | 7.3821 | 43.86% | 3.2379 | 4.1442 | 0 | 72.8339 | 0 |  | 0.12111 | 3.7578 | 3.2849 | 3.2849 | 239.255 | 25.9413 |  | 0.067778 | 6.5544 | 6.2898 | 51.48% | 3.2379 | 3.0519 | 0 | 72.8339 | 0 |  | 0.08 | 2.88 | 2.5677 | 2.5192 | 183.4846 | 33.8262 |  | -0.047778 | 7.1956 | 7.3821 | 43.86% | 3.2379 | 4.1442 | 0 | 72.8339 | 0 |  | 0.12111 | 3.7578 | 3.2849 | 3.2849 | 239.255 | 25.9413 | 0.062222 | 2.6236 | 2.3806 | 7.1163 | 0 | 3.4974
| 2 | [11 empty] | 0.66 | 5.78 | 7.6225 | 30.58% | 2.3309 | 5.2916 | 0 | 51.0664 | 0 |  | 0.18 | 3.64 | 4.1425 | 3.9862 | 203.5597 | 14.9887 |  | 0.088 | 6.514 | 6.7597 | 34.48% | 2.3309 | 4.4287 | 0 | 51.0664 | 0 |  | 0.138 | 2.764 | 3.1493 | 3.0304 | 154.752 | 19.716 |  | 0.66 | 7.1956 | 9.0381 | 25.79% | 2.3309 | 6.7071 | 0 | 51.0664 | 0 |  | 0.12111 | 3.64 | 3.9781 | 3.828 | 195.4813 | 15.6081 | 0.1316 | 2.4848 | 2.8522 | 7.1163 | 0 | 2.9192
| 3 | E CO V35 | 12167.6468 |  | 3347.3422 | [7 empty] | 0.66 | 5.78 | 7.6335 | 30.51% | 2.3287 | 5.3048 | 0 | 51.0122 | 0 |  | 0.18 | 3.64 | 4.1455 | 3.9891 | 203.491 | 14.962 |  | 0.088 | 6.514 | 6.7611 | 34.44% | 2.3287 | 4.4324 | 0 | 51.0122 | 0 |  | 0.138 | 2.764 | 3.1516 | 3.0326 | 154.7007 | 19.6807 |  | 0.66 | 7.1956 | 9.0491 | 25.73% | 2.3287 | 6.7204 | 0 | 51.0122 | 0 |  | 0.12111 | 3.64 | 3.9801 | 3.8299 | 195.3729 | 15.5837 | 0.1316 | 2.4848 | 2.8544 | 7.1163 | 0 | 2.9169
| 4 | 2 ŹC CO | 0 | [9 empty] | -0.047778 | 7.1956 | 7.219 | 38.45% | 2.7757 | 4.4434 | 0 | 61.7402 | 0 |  | 0.12111 | 3.7578 | 3.6982 | 3.5587 | 219.7133 | 20.2986 |  | 0.067778 | 6.5544 | 6.5211 | 42.56% | 2.7757 | 3.7454 | 0 | 61.7402 | 0 |  | 0.08 | 2.88 | 2.8407 | 2.8407 | 175.3833 | 25.4292 |  | -0.047778 | 7.1956 | 7.219 | 38.45% | 2.7757 | 4.4434 | 0 | 61.7402 | 0 |  | 0.12111 | 3.7578 | 3.6982 | 3.5587 | 219.7133 | 20.2986 | 0.062222 | 2.6236 | 2.593 | 7.1163 | 0 | 3.211
| 5 | COP | 3.635 | [9 empty] | -0.047778 | 7.1956 | 7.1786 | 37.07% | 2.6611 | 4.5175 | 0 | 58.9905 | 0 |  | 0.12111 | 3.7578 | 3.8007 | 3.6572 | 215.7428 | 18.8718 |  | 0.067778 | 6.5544 | 6.5784 | 40.45% | 2.6611 | 3.9173 | 0 | 58.9905 | 0 |  | 0.08 | 2.88 | 2.9083 | 2.9083 | 171.5639 | 23.7314 |  | -0.047778 | 7.1956 | 7.1786 | 37.07% | 2.6611 | 4.5175 | 0 | 58.9905 | 0 |  | 0.12111 | 3.7578 | 3.8007 | 3.6572 | 215.7428 | 18.8718 | 0.062222 | 2.6236 | 2.6456 | 7.1163 | 0 | 3.1471
| 6 | [5 empty] | COP PC35 | COP PC55 | COP PC45 |  |  |  | -0.047778 | 7.1956 | 7.1404 | 35.75% | 2.5528 | 4.5877 | 0 | 56.3897 | 0 |  | 0.12111 | 3.7578 | 3.8976 | 3.7505 | 211.4887 | 17.5913 |  | 0.067778 | 6.5544 | 6.6327 | 38.49% | 2.5528 | 4.0799 | 0 | 56.3897 | 0 |  | 0.08 | 2.88 | 2.9723 | 2.8602 | 161.2842 | 23.0672 |  | -0.047778 | 7.1956 | 7.1404 | 35.75% | 2.5528 | 4.5877 | 0 | 56.3897 | 0 |  | 0.12111 | 3.7578 | 3.8976 | 3.7505 | 211.4887 | 17.5913 | 0.062222 | 2.6236 | 2.6954 | 7.1163 | 0 | 3.089
| 7 | E CO V 55 | 12167.6468 |  | 4306.1404 |  | 3.5772 | 2.9094 | 3.3764 | 3.9614 | 3.844 |  | 0.66 | 5.78 | 7.6995 | 30.07% | 2.3151 | 5.3844 | 0 | 50.6871 | 0 |  | 0.18 | 3.64 | 4.1635 | 4.0064 | 203.0721 | 14.8023 |  | 0.088 | 6.514 | 6.7699 | 34.2% | 2.3151 | 4.4548 | 0 | 50.6871 | 0 |  | 0.138 | 2.764 | 3.1654 | 3.0459 | 154.388 | 19.4701 |  | 0.66 | 7.1956 | 9.1151 | 25.4% | 2.3151 | 6.7999 | 0 | 50.6871 | 0 |  | 0.12111 | 3.64 | 3.9922 | 3.8416 | 194.7186 | 15.4374 | 0.1316 | 2.4848 | 2.8675 | 7.1163 | 0 | 2.9036
| 8 | 2 ŹC CO | 0 |  |  |  | 3.5784 | 2.9106 | 3.3776 |  |  |  | -0.047778 | 7.1956 | 7.3076 | 41.42% | 3.0268 | 4.2808 | 0 | 67.7679 | 0 |  | 0.12111 | 3.7578 | 3.4737 | 3.4737 | 235.4034 | 22.8255 |  | 0.067778 | 6.5544 | 6.3954 | 47.33% | 3.0268 | 3.3686 | 0 | 67.7679 | 0 |  | 0.08 | 2.88 | 2.6923 | 2.6923 | 182.4538 | 29.4497 |  | -0.047778 | 7.1956 | 7.3076 | 41.42% | 3.0268 | 4.2808 | 0 | 67.7679 | 0 |  | 0.12111 | 3.7578 | 3.4737 | 3.4737 | 235.4034 | 22.8255 | 0.062222 | 2.6236 | 2.4776 | 7.1163 | 0 | 3.3605
| 9 | COP | 2.8257 |  |  | tylko CO | 3.635 | 2.8257 | 3.3917 |  |  |  | -0.047778 | 7.1956 | 7.2463 | 39.37% | 2.853 | 4.3933 | 0 | 63.5959 | 0 |  | 0.12111 | 3.7578 | 3.6291 | 3.4922 | 222.0865 | 21.307 |  | 0.067778 | 6.5544 | 6.4824 | 44.01% | 2.853 | 3.6294 | 0 | 63.5959 | 0 |  | 0.08 | 2.88 | 2.795 | 2.795 | 177.7506 | 26.6215 |  | -0.047778 | 7.1956 | 7.2463 | 39.37% | 2.853 | 4.3933 | 0 | 63.5959 | 0 |  | 0.12111 | 3.7578 | 3.6291 | 3.4922 | 222.0865 | 21.307 | 0.062222 | 2.6236 | 2.5574 | 7.1163 | 0 | 3.2556
| 10 |  |  |  |  | tylko CWU | 3.3042 | 3.3042 | 3.3042 |  |  |  | -0.047778 | 7.1956 | 7.2459 | 39.36% | 2.8519 | 4.394 | 0 | 63.5688 | 0 |  | 0.12111 | 3.7578 | 3.6301 | 3.4931 | 222.0536 | 21.292 |  | 0.067778 | 6.5544 | 6.483 | 43.99% | 2.8519 | 3.6311 | 0 | 63.5688 | 0 |  | 0.08 | 2.88 | 2.7957 | 2.7957 | 177.7172 | 26.6039 |  | -0.047778 | 7.1956 | 7.2459 | 39.36% | 2.8519 | 4.394 | 0 | 63.5688 | 0 |  | 0.12111 | 3.7578 | 3.6301 | 3.4931 | 222.0536 | 21.292 | 0.062222 | 2.6236 | 2.558 | 7.1163 | 0 | 3.255
| 11 | E CWU | 2579.6512 |  | 780.7085 | [7 empty] | -0.047778 | 7.1956 | 7.3847 | 43.95% | 3.2453 | 4.1394 | 0 | 73.01 | 0 |  | 0.12111 | 3.7578 | 3.2784 | 3.2784 | 239.3545 | 26.0561 |  | 0.067778 | 6.5544 | 6.2862 | 51.63% | 3.2453 | 3.0409 | 0 | 73.01 | 0 |  | 0.08 | 2.88 | 2.5633 | 2.515 | 183.6179 | 33.9653 |  | -0.047778 | 7.1956 | 7.3847 | 43.95% | 3.2453 | 4.1394 | 0 | 73.01 | 0 |  | 0.12111 | 3.7578 | 3.2784 | 3.2784 | 239.3545 | 26.0561 | 0.062222 | 2.6236 | 2.3773 | 7.1163 | 0 | 3.5024
| 12 | 2 ŹC CO | 17.7907 |  |  |  | 35/28 | 5031.2866 |  |  |  |  | -0.047778 | 7.1956 | 7.2509 | 39.53% | 2.866 | 4.3849 | 0 | 63.9075 | 0 |  | 0.12111 | 3.7578 | 3.6175 | 3.481 | 222.4607 | 21.4801 |  | 0.067778 | 6.5544 | 6.4759 | 44.26% | 2.866 | 3.6099 | 0 | 63.9075 | 0 |  | 0.08 | 2.88 | 2.7873 | 2.7873 | 178.1314 | 26.8255 |  | -0.047778 | 7.1956 | 7.2509 | 39.53% | 2.866 | 4.3849 | 0 | 63.9075 | 0 |  | 0.12111 | 3.7578 | 3.6175 | 3.481 | 222.4607 | 21.4801 | 0.062222 | 2.6236 | 2.5515 | 7.1163 | 0 | 3.2632
| 13 | COP | 3.3042 |  |  |  | 45/35 | 5744.7124 |  |  |  |  | -0.047778 | 7.1956 | 7.3883 | 44.06% | 3.2554 | 4.1328 | 0 | 73.2538 | 0 |  | 0.12111 | 3.7578 | 3.2693 | 3.2693 | 239.4884 | 26.2157 |  | 0.067778 | 6.5544 | 6.2811 | 51.83% | 3.2554 | 3.0256 | 0 | 73.2538 | 0 |  | 0.08 | 2.88 | 2.5573 | 2.5091 | 183.7998 | 34.1587 |  | -0.047778 | 7.1956 | 7.3883 | 44.06% | 3.2554 | 4.1328 | 0 | 73.2538 | 0 |  | 0.12111 | 3.7578 | 3.2693 | 3.2693 | 239.4884 | 26.2157 | 0.062222 | 2.6236 | 2.3726 | 7.1163 | 0 | 3.5093
| 14 | [5 empty] | 55/45 | 6252.6426 |  |  |  |  | -0.047778 | 7.1956 | 7.4175 | 45.01% | 3.3384 | 4.0791 | 0 | 75.245 | 0 |  | 0.12111 | 3.7578 | 3.1951 | 3.1951 | 240.4165 | 27.5535 |  | 0.067778 | 6.5544 | 6.2396 | 53.5% | 3.3384 | 2.9012 | 0 | 75.245 | 0 |  | 0.08 | 2.88 | 2.5083 | 2.461 | 185.1784 | 35.7726 |  | -0.047778 | 7.1956 | 7.4175 | 45.01% | 3.3384 | 4.0791 | 0 | 75.245 | 0 |  | 0.12111 | 3.7578 | 3.1951 | 3.1951 | 240.4165 | 27.5535 | 0.062222 | 2.6236 | 2.3345 | 7.1163 | 0 | 3.5666
| 15 | Odległość - min / max / max bez dobijania | [10 empty] | -0.047778 | 7.1956 | 7.1653 | 36.61% | 2.6233 | 4.542 | 0 | 58.0829 | 0 |  | 0.12111 | 3.7578 | 3.8345 | 3.6898 | 214.3134 | 18.4176 |  | 0.067778 | 6.5544 | 6.5974 | 39.76% | 2.6233 | 3.9741 | 0 | 58.0829 | 0 |  | 0.08 | 2.88 | 2.9307 | 2.8201 | 163.7982 | 24.0976 |  | -0.047778 | 7.1956 | 7.1653 | 36.61% | 2.6233 | 4.542 | 0 | 58.0829 | 0 |  | 0.12111 | 3.7578 | 3.8345 | 3.6898 | 214.3134 | 18.4176 | 0.062222 | 2.6236 | 2.663 | 7.1163 | 0 | 3.1266
| 16 | 3 ¦ 25 ¦ 10 | [10 empty] | -0.047778 | 7.1956 | 7.2184 | 38.43% | 2.774 | 4.4445 | 0 | 61.6995 | 0 |  | 0.12111 | 3.7578 | 3.6997 | 3.5601 | 219.6585 | 20.2769 |  | 0.067778 | 6.5544 | 6.522 | 42.53% | 2.774 | 3.748 | 0 | 61.6995 | 0 |  | 0.08 | 2.88 | 2.8417 | 2.8417 | 175.3295 | 25.4036 |  | -0.047778 | 7.1956 | 7.2184 | 38.43% | 2.774 | 4.4445 | 0 | 61.6995 | 0 |  | 0.12111 | 3.7578 | 3.6997 | 3.5601 | 219.6585 | 20.2769 | 0.062222 | 2.6236 | 2.5937 | 7.1163 | 0 | 3.2101
| 17 | A+++ | [10 empty] | -0.047778 | 7.1956 | 7.3668 | 43.36% | 3.1945 | 4.1723 | 0 | 71.7909 | 0 |  | 0.12111 | 3.7578 | 3.3238 | 3.3238 | 238.6184 | 25.2709 |  | 0.067778 | 6.5544 | 6.3116 | 50.61% | 3.1945 | 3.1171 | 0 | 71.7909 | 0 |  | 0.08 | 2.88 | 2.5933 | 2.5444 | 182.665 | 33.0118 |  | -0.047778 | 7.1956 | 7.3668 | 43.36% | 3.1945 | 4.1723 | 0 | 71.7909 | 0 |  | 0.12111 | 3.7578 | 3.3238 | 3.3238 | 238.6184 | 25.2709 | 0.062222 | 2.6236 | 2.4006 | 7.1163 | 0 | 3.4683
| 18 | A++ | [10 empty] | -0.047778 | 7.1956 | 7.4106 | 44.78% | 3.3186 | 4.0919 | 0 | 74.7709 | 0 |  | 0.12111 | 3.7578 | 3.2128 | 3.2128 | 240.2223 | 27.2294 |  | 0.067778 | 6.5544 | 6.2494 | 53.1% | 3.3186 | 2.9308 | 0 | 74.7709 | 0 |  | 0.08 | 2.88 | 2.52 | 2.4725 | 184.8675 | 35.3827 |  | -0.047778 | 7.1956 | 7.4106 | 44.78% | 3.3186 | 4.0919 | 0 | 74.7709 | 0 |  | 0.12111 | 3.7578 | 3.2128 | 3.2128 | 240.2223 | 27.2294 | 0.062222 | 2.6236 | 2.3436 | 7.1163 | 0 | 3.5527
| 19 | [11 empty] | -0.047778 | 7.1956 | 7.2597 | 39.82% | 2.8908 | 4.3688 | 0 | 64.5035 | 0 |  | 0.12111 | 3.7578 | 3.5953 | 3.4596 | 223.1572 | 21.8143 |  | 0.067778 | 6.5544 | 6.4635 | 44.73% | 2.8908 | 3.5727 | 0 | 64.5035 | 0 |  | 0.08 | 2.88 | 2.7727 | 2.7727 | 178.8466 | 27.2189 |  | -0.047778 | 7.1956 | 7.2597 | 39.82% | 2.8908 | 4.3688 | 0 | 64.5035 | 0 |  | 0.12111 | 3.7578 | 3.5953 | 3.4596 | 223.1572 | 21.8143 | 0.062222 | 2.6236 | 2.5401 | 7.1163 | 0 | 3.2779
| 20 | E CO V 45 | 12167.6468 |  | 3587.4673 | [7 empty] | 0.2075 | 8.9825 | 6.6775 | 63.1% | 4.2138 | 2.4638 | 0 | 96.254 | 0 |  | 0.065 | 3.365 | 2.643 | 2.2939 | 220.7959 | 49.0944 |  | 0.26284 | 8.7699 | 5.8502 | 72.03% | 4.2138 | 1.6364 | 0 | 96.254 | 0 |  | 0.032409 | 2.4149 | 2.0549 | 1.7835 | 171.6649 | 63.1454 |  | 0.0225 | 7.1956 | 6.9456 | 60.67% | 4.2138 | 2.7319 | 0 | 96.254 | 0 |  | 0.12111 | 2.53 | 1.1847 | 1.0282 | 98.9677 | 109.5292 | 0.032409 | 2.4149 | 2.0549 | 6.0698 | 1.0465 | 4.6804
| 21 | 2 ŹC CO | 0 | [9 empty] | 0.2075 | 8.9825 | 6.3887 | 68.91% | 4.4023 | 1.9865 | 0 | 100.7782 | 0 |  | 0.065 | 3.365 | 2.5525 | 2.2154 | 223.2617 | 53.2237 |  | 0.26284 | 8.7699 | 5.4844 | 80.27% | 4.4023 | 1.0821 | 0 | 100.7782 | 0 |  | 0.032409 | 2.4149 | 2.0098 | 1.4789 | 149.0381 | 79.73 |  | 0.0225 | 7.1956 | 6.9143 | 63.67% | 4.4023 | 2.512 | 0 | 100.7782 | 0 |  | 0.12111 | 2.53 | 1.0161 | 0.88191 | 88.8771 | 133.6993 | 0.032409 | 2.4149 | 2.0098 | 6.0698 | 1.0465 | 4.758
| 22 | COP | 3.3917 | [9 empty] | 0.2075 | 8.9825 | 6.904 | 58.89% | 4.0659 | 2.8381 | 0 | 92.7051 | 0 |  | 0.065 | 3.365 | 2.7139 | 2.6627 | 246.8468 | 40.7348 |  | 0.26284 | 8.7699 | 6.1371 | 66.25% | 4.0659 | 2.0712 | 0 | 92.7051 | 0 |  | 0.032409 | 2.4149 | 2.0902 | 1.8142 | 168.1822 | 59.7878 |  | 0.0225 | 7.1956 | 6.9702 | 58.33% | 4.0659 | 2.9043 | 0 | 92.7051 | 0 |  | 0.12111 | 2.53 | 1.3169 | 1.292 | 119.7772 | 83.9497 | 0.032409 | 2.4149 | 2.0902 | 6.0698 | 1.0465 | 4.6219
| 23 | [11 empty] | -0.047778 | 7.1956 | 7.4733 | 46.79% | 3.4964 | 3.9768 | 0 | 79.0377 | 0 |  | 0.12111 | 3.7578 | 3.0538 | 3.0538 | 241.3669 | 30.2815 |  | 0.067778 | 6.5544 | 6.1605 | 56.76% | 3.4964 | 2.6641 | 0 | 79.0377 | 0 |  | 0.08 | 2.88 | 2.415 | 2.3694 | 187.2747 | 39.0279 |  | -0.047778 | 7.1956 | 7.4733 | 46.79% | 3.4964 | 3.9768 | 0 | 79.0377 | 0 |  | 0.12111 | 3.7578 | 3.0538 | 3.0538 | 241.3669 | 30.2815 | 0.062222 | 2.6236 | 2.2619 | 7.1163 | 0 | 3.681
| 24 | [11 empty] | -0.047778 | 7.1956 | 7.3311 | 42.2% | 3.0934 | 4.2377 | 0 | 69.3663 | 0 |  | 0.12111 | 3.7578 | 3.4141 | 3.4141 | 236.8251 | 23.7714 |  | 0.067778 | 6.5544 | 6.3621 | 48.62% | 3.0934 | 3.2687 | 0 | 69.3663 | 0 |  | 0.08 | 2.88 | 2.653 | 2.653 | 184.0287 | 30.5912 |  | -0.047778 | 7.1956 | 7.3311 | 42.2% | 3.0934 | 4.2377 | 0 | 69.3663 | 0 |  | 0.12111 | 3.7578 | 3.4141 | 3.4141 | 236.8251 | 23.7714 | 0.062222 | 2.6236 | 2.447 | 7.1163 | 0 | 3.4026
| 25 | [11 empty] | -0.047778 | 7.1956 | 7.3021 | 41.24% | 3.011 | 4.291 | 0 | 67.3886 | 0 |  | 0.12111 | 3.7578 | 3.4878 | 3.4878 | 235.0381 | 22.6058 |  | 0.067778 | 6.5544 | 6.4034 | 47.02% | 3.011 | 3.3923 | 0 | 67.3886 | 0 |  | 0.08 | 2.88 | 2.7017 | 2.7017 | 182.0616 | 29.1837 |  | -0.047778 | 7.1956 | 7.3021 | 41.24% | 3.011 | 4.291 | 0 | 67.3886 | 0 |  | 0.12111 | 3.7578 | 3.4878 | 3.4878 | 235.0381 | 22.6058 | 0.062222 | 2.6236 | 2.4849 | 7.1163 | 0 | 3.3507
| 26 | [11 empty] | -0.047778 | 7.1956 | 7.3682 | 43.41% | 3.1984 | 4.1697 | 0 | 71.8857 | 0 |  | 0.12111 | 3.7578 | 3.3203 | 3.3203 | 238.6796 | 25.3312 |  | 0.067778 | 6.5544 | 6.3096 | 50.69% | 3.1984 | 3.1112 | 0 | 71.8857 | 0 |  | 0.08 | 2.88 | 2.591 | 2.5421 | 182.7417 | 33.0852 |  | -0.047778 | 7.1956 | 7.3682 | 43.41% | 3.1984 | 4.1697 | 0 | 71.8857 | 0 |  | 0.12111 | 3.7578 | 3.3203 | 3.3203 | 238.6796 | 25.3312 | 0.062222 | 2.6236 | 2.3988 | 7.1163 | 0 | 3.471
| 27 | [11 empty] | 0.2075 | 8.9825 | 7.4824 | 49.29% | 3.6883 | 3.7941 | 0 | 83.6432 | 0 |  | 0.065 | 3.365 | 2.8951 | 2.8951 | 242.1557 | 33.8028 |  | 0.26284 | 8.7699 | 6.8698 | 53.69% | 3.6883 | 3.1815 | 0 | 83.6432 | 0 |  | 0.032409 | 2.4149 | 2.1806 | 2.1394 | 178.9487 | 45.7423 |  | 0.0225 | 7.1956 | 7.0329 | 52.44% | 3.6883 | 3.3446 | 0 | 83.6432 | 0 |  | 0.12111 | 2.53 | 1.6545 | 1.6233 | 135.7739 | 60.288 | 0.032409 | 2.4149 | 2.1806 | 6.0698 | 1.0465 | 4.4812
| 28 | [11 empty] | -0.047778 | 7.1956 | 7.3596 | 43.13% | 3.1742 | 4.1854 | 0 | 71.3033 | 0 |  | 0.12111 | 3.7578 | 3.342 | 3.342 | 238.2929 | 24.9628 |  | 0.067778 | 6.5544 | 6.3217 | 50.21% | 3.1742 | 3.1476 | 0 | 71.3033 | 0 |  | 0.08 | 2.88 | 2.6053 | 2.5562 | 182.2637 | 32.6366 |  | -0.047778 | 7.1956 | 7.3596 | 43.13% | 3.1742 | 4.1854 | 0 | 71.3033 | 0 |  | 0.12111 | 3.7578 | 3.342 | 3.342 | 238.2929 | 24.9628 | 0.062222 | 2.6236 | 2.4099 | 7.1163 | 0 | 3.4549
| 29 | [11 empty] | -0.047778 | 7.1956 | 7.3444 | 42.63% | 3.1311 | 4.2133 | 0 | 70.2712 | 0 |  | 0.12111 | 3.7578 | 3.3804 | 3.3804 | 237.5456 | 24.3217 |  | 0.067778 | 6.5544 | 6.3433 | 49.36% | 3.1311 | 3.2121 | 0 | 70.2712 | 0 |  | 0.08 | 2.88 | 2.6307 | 2.6307 | 184.8646 | 31.2527 |  | -0.047778 | 7.1956 | 7.3444 | 42.63% | 3.1311 | 4.2133 | 0 | 70.2712 | 0 |  | 0.12111 | 3.7578 | 3.3804 | 3.3804 | 237.5456 | 24.3217 | 0.062222 | 2.6236 | 2.4297 | 7.1163 | 0 | 3.4268
| 30 | [11 empty] | -0.047778 | 7.1956 | 7.3425 | 42.57% | 3.1256 | 4.2169 | 0 | 70.1384 | 0 |  | 0.12111 | 3.7578 | 3.3854 | 3.3854 | 237.4437 | 24.2402 |  | 0.067778 | 6.5544 | 6.346 | 49.25% | 3.1256 | 3.2204 | 0 | 70.1384 | 0 |  | 0.08 | 2.88 | 2.634 | 2.634 | 184.7444 | 31.1549 |  | -0.047778 | 7.1956 | 7.3425 | 42.57% | 3.1256 | 4.2169 | 0 | 70.1384 | 0 |  | 0.12111 | 3.7578 | 3.3854 | 3.3854 | 237.4437 | 24.2402 | 0.062222 | 2.6236 | 2.4322 | 7.1163 | 0 | 3.4232
| 31 | [11 empty] | -0.047778 | 7.1956 | 7.3646 | 43.29% | 3.1883 | 4.1763 | 0 | 71.6419 | 0 |  | 0.12111 | 3.7578 | 3.3293 | 3.3293 | 238.5208 | 25.1764 |  | 0.067778 | 6.5544 | 6.3147 | 50.49% | 3.1883 | 3.1264 | 0 | 71.6419 | 0 |  | 0.08 | 2.88 | 2.597 | 2.548 | 182.5436 | 32.8968 |  | -0.047778 | 7.1956 | 7.3646 | 43.29% | 3.1883 | 4.1763 | 0 | 71.6419 | 0 |  | 0.12111 | 3.7578 | 3.3293 | 3.3293 | 238.5208 | 25.1764 | 0.062222 | 2.6236 | 2.4034 | 7.1163 | 0 | 3.4642
II | 1 | [11 empty] | 0.2075 | 8.9825 | 6.9741 | 57.64% | 4.0202 | 2.9539 | 0 | 91.6079 | 0 |  | 0.065 | 3.365 | 2.7359 | 2.6842 | 245.8971 | 39.9299 |  | 0.26284 | 8.7699 | 6.2258 | 64.57% | 4.0202 | 2.2056 | 0 | 91.6079 | 0 |  | 0.032409 | 2.4149 | 2.1012 | 1.8237 | 167.0615 | 58.7727 |  | 0.0225 | 7.1956 | 6.9778 | 57.61% | 4.0202 | 2.9576 | 0 | 91.6079 | 0 |  | 0.12111 | 2.53 | 1.3577 | 1.3321 | 122.0334 | 80.4587 | 0.032409 | 2.4149 | 2.1012 | 6.0698 | 1.0465 | 4.6043
| 2 | [11 empty] | 0.2075 | 8.9825 | 6.7735 | 61.28% | 4.1511 | 2.6224 | 0 | 94.7505 | 0 |  | 0.065 | 3.365 | 2.673 | 2.32 | 219.8192 | 47.784 |  | 0.26284 | 8.7699 | 5.9717 | 69.51% | 4.1511 | 1.8206 | 0 | 94.7505 | 0 |  | 0.032409 | 2.4149 | 2.0698 | 1.7965 | 170.216 | 61.7089 |  | 0.0225 | 7.1956 | 6.956 | 59.68% | 4.1511 | 2.8049 | 0 | 94.7505 | 0 |  | 0.12111 | 2.53 | 1.2407 | 1.2173 | 115.3362 | 91.0716 | 0.032409 | 2.4149 | 2.0698 | 6.0698 | 1.0465 | 4.6554
| 3 | [11 empty] | 0.2075 | 8.9825 | 6.987 | 57.42% | 4.0117 | 2.9753 | 0 | 91.4047 | 0 |  | 0.065 | 3.365 | 2.7399 | 2.6882 | 245.716 | 39.7823 |  | 0.26284 | 8.7699 | 6.2422 | 64.27% | 4.0117 | 2.2305 | 0 | 91.4047 | 0 |  | 0.032409 | 2.4149 | 2.1032 | 1.8254 | 166.8516 | 58.5859 |  | 0.0225 | 7.1956 | 6.9792 | 57.48% | 4.0117 | 2.9675 | 0 | 91.4047 | 0 |  | 0.12111 | 2.53 | 1.3653 | 1.3396 | 122.4416 | 79.8352 | 0.032409 | 2.4149 | 2.1032 | 6.0698 | 1.0465 | 4.601
| 4 | [11 empty] | 0.2075 | 8.9825 | 7.2438 | 53.07% | 3.8441 | 3.3997 | 0 | 87.3817 | 0 |  | 0.065 | 3.365 | 2.8204 | 2.7671 | 241.7975 | 36.9467 |  | 0.26284 | 8.7699 | 6.5675 | 58.53% | 3.8441 | 2.7234 | 0 | 87.3817 | 0 |  | 0.032409 | 2.4149 | 2.1433 | 2.1029 | 183.7518 | 48.6178 |  | 0.0225 | 7.1956 | 7.007 | 54.86% | 3.8441 | 3.1629 | 0 | 87.3817 | 0 |  | 0.12111 | 2.53 | 1.5152 | 1.4866 | 129.9018 | 68.7721 | 0.032409 | 2.4149 | 2.1433 | 6.0698 | 1.0465 | 4.5378
| 5 | [11 empty] | 0.2075 | 8.9825 | 7.2092 | 53.63% | 3.8667 | 3.3426 | 0 | 87.9235 | 0 |  | 0.065 | 3.365 | 2.8095 | 2.7565 | 242.3622 | 37.3191 |  | 0.26284 | 8.7699 | 6.5237 | 59.27% | 3.8667 | 2.657 | 0 | 87.9235 | 0 |  | 0.032409 | 2.4149 | 2.1379 | 2.0976 | 184.4252 | 49.0429 |  | 0.0225 | 7.1956 | 7.0033 | 55.21% | 3.8667 | 3.1366 | 0 | 87.9235 | 0 |  | 0.12111 | 2.53 | 1.495 | 1.4668 | 128.966 | 70.1328 | 0.032409 | 2.4149 | 2.1379 | 6.0698 | 1.0465 | 4.5462
| 6 | [11 empty] | -0.047778 | 7.1956 | 7.4167 | 44.98% | 3.3361 | 4.0806 | 0 | 75.1908 | 0 |  | 0.12111 | 3.7578 | 3.1971 | 3.1971 | 240.3951 | 27.5163 |  | 0.067778 | 6.5544 | 6.2407 | 53.46% | 3.3361 | 2.9046 | 0 | 75.1908 | 0 |  | 0.08 | 2.88 | 2.5097 | 2.4623 | 185.1434 | 35.7279 |  | -0.047778 | 7.1956 | 7.4167 | 44.98% | 3.3361 | 4.0806 | 0 | 75.1908 | 0 |  | 0.12111 | 3.7578 | 3.1971 | 3.1971 | 240.3951 | 27.5163 | 0.062222 | 2.6236 | 2.3355 | 7.1163 | 0 | 3.565
| 7 | [11 empty] | -0.047778 | 7.1956 | 7.1846 | 37.27% | 2.678 | 4.5066 | 0 | 59.3968 | 0 |  | 0.12111 | 3.7578 | 3.7855 | 3.6427 | 216.3637 | 19.0778 |  | 0.067778 | 6.5544 | 6.57 | 40.76% | 2.678 | 3.8919 | 0 | 59.3968 | 0 |  | 0.08 | 2.88 | 2.8983 | 2.8983 | 172.1518 | 23.9773 |  | -0.047778 | 7.1956 | 7.1846 | 37.27% | 2.678 | 4.5066 | 0 | 59.3968 | 0 |  | 0.12111 | 3.7578 | 3.7855 | 3.6427 | 216.3637 | 19.0778 | 0.062222 | 2.6236 | 2.6378 | 7.1163 | 0 | 3.1564
| 8 | [11 empty] | -0.047778 | 7.1956 | 7.4074 | 44.68% | 3.3096 | 4.0978 | 0 | 74.5542 | 0 |  | 0.12111 | 3.7578 | 3.2209 | 3.2209 | 240.128 | 27.0824 |  | 0.067778 | 6.5544 | 6.254 | 52.92% | 3.3096 | 2.9444 | 0 | 74.5542 | 0 |  | 0.08 | 2.88 | 2.5253 | 2.4777 | 184.7218 | 35.2056 |  | -0.047778 | 7.1956 | 7.4074 | 44.68% | 3.3096 | 4.0978 | 0 | 74.5542 | 0 |  | 0.12111 | 3.7578 | 3.2209 | 3.2209 | 240.128 | 27.0824 | 0.062222 | 2.6236 | 2.3477 | 7.1163 | 0 | 3.5465
| 9 | [11 empty] | -0.047778 | 7.1956 | 7.1979 | 37.73% | 2.7159 | 4.4821 | 0 | 60.3044 | 0 |  | 0.12111 | 3.7578 | 3.7517 | 3.6101 | 217.7077 | 19.5438 |  | 0.067778 | 6.5544 | 6.5511 | 41.46% | 2.7159 | 3.8352 | 0 | 60.3044 | 0 |  | 0.08 | 2.88 | 2.876 | 2.876 | 173.4353 | 24.5327 |  | -0.047778 | 7.1956 | 7.1979 | 37.73% | 2.7159 | 4.4821 | 0 | 60.3044 | 0 |  | 0.12111 | 3.7578 | 3.7517 | 3.6101 | 217.7077 | 19.5438 | 0.062222 | 2.6236 | 2.6204 | 7.1163 | 0 | 3.1773
| 10 | [11 empty] | -0.047778 | 7.1956 | 7.2296 | 38.81% | 2.8056 | 4.424 | 0 | 62.4581 | 0 |  | 0.12111 | 3.7578 | 3.6715 | 3.5329 | 220.6607 | 20.6842 |  | 0.067778 | 6.5544 | 6.5062 | 43.12% | 2.8056 | 3.7006 | 0 | 62.4581 | 0 |  | 0.08 | 2.88 | 2.823 | 2.823 | 176.3192 | 25.8859 |  | -0.047778 | 7.1956 | 7.2296 | 38.81% | 2.8056 | 4.424 | 0 | 62.4581 | 0 |  | 0.12111 | 3.7578 | 3.6715 | 3.5329 | 220.6607 | 20.6842 | 0.062222 | 2.6236 | 2.5792 | 7.1163 | 0 | 3.2281
| 11 | [11 empty] | 0.66 | 5.78 | 7.7792 | 29.55% | 2.2988 | 5.4805 | 0 | 50.2943 | 0 |  | 0.18 | 3.64 | 4.1852 | 4.0273 | 202.5509 | 14.6113 |  | 0.088 | 6.514 | 6.7806 | 33.9% | 2.2988 | 4.4818 | 0 | 50.2943 | 0 |  | 0.138 | 2.764 | 3.182 | 3.0619 | 153.9985 | 19.2179 |  | 0.66 | 7.1956 | 9.1948 | 25% | 2.2988 | 6.896 | 0 | 50.2943 | 0 |  | 0.12111 | 3.64 | 4.0069 | 3.8557 | 193.9178 | 15.2618 | 0.1316 | 2.4848 | 2.8834 | 7.1163 | 0 | 2.8875
| 12 | [11 empty] | 0.81 | 4.73 | 10.4945 | 16.63% | 1.7451 | 8.7494 | 0 | 37.0062 | 0 |  | 0.17667 | 3.6633 | 4.9206 | 4.7349 | 175.2216 | 9.1442 |  | 1.0067 | 0.083333 | 7.2474 | 24.08% | 1.7451 | 5.5023 | 0 | 37.0062 | 0 |  | 0.12333 | 2.8667 | 3.7444 | 3.6031 | 133.3366 | 12.0167 |  | 0.81 | 7.1956 | 12.9601 | 13.47% | 1.7451 | 11.2149 | 0 | 37.0062 | 0 |  | 0.12111 | 3.6633 | 4.5252 | 4.3545 | 161.1426 | 9.9432 | 0.11133 | 2.6267 | 3.419 | 7.1163 | 0 | 2.4352
| 13 | [11 empty] | 0.81 | 4.73 | 11.2033 | 14.52% | 1.6266 | 9.5767 | 0 | 34.1616 | 0 |  | 0.17667 | 3.6633 | 5.0752 | 4.8837 | 166.8344 | 8.1842 |  | 1.0067 | 0.083333 | 8.1283 | 20.01% | 1.6266 | 6.5017 | 0 | 34.1616 | 0 |  | 0.12333 | 2.8667 | 3.8523 | 3.7069 | 126.635 | 10.7823 |  | 0.81 | 7.1956 | 13.6688 | 11.9% | 1.6266 | 12.0422 | 0 | 34.1616 | 0 |  | 0.12111 | 3.6633 | 4.6312 | 4.4565 | 152.2396 | 8.9688 | 0.11133 | 2.6267 | 3.5164 | 7.1163 | 0 | 2.3678
| 14 | [11 empty] | 0.66 | 5.78 | 9.4678 | 20.62% | 1.9522 | 7.5155 | 0 | 41.9774 | 0 |  | 0.18 | 3.64 | 4.6458 | 4.4704 | 187.6572 | 10.9863 |  | 0.088 | 6.514 | 7.0057 | 27.87% | 1.9522 | 5.0535 | 0 | 41.9774 | 0 |  | 0.138 | 2.764 | 3.5351 | 3.4017 | 142.7934 | 14.438 |  | 0.66 | 7.1956 | 10.8833 | 17.94% | 1.9522 | 8.9311 | 0 | 41.9774 | 0 |  | 0.12111 | 3.64 | 4.3167 | 4.1538 | 174.3661 | 11.8237 | 0.1316 | 2.4848 | 3.2201 | 7.1163 | 0 | 2.5856
| 15 | [11 empty] | 0.66 | 5.78 | 8.9672 | 22.92% | 2.055 | 6.9123 | 0 | 44.4426 | 0 |  | 0.18 | 3.64 | 4.5092 | 4.3391 | 192.8406 | 11.9836 |  | 0.088 | 6.514 | 6.939 | 29.61% | 2.055 | 4.884 | 0 | 44.4426 | 0 |  | 0.138 | 2.764 | 3.4304 | 3.301 | 146.704 | 15.7523 |  | 0.66 | 7.1956 | 10.3828 | 19.79% | 2.055 | 8.3278 | 0 | 44.4426 | 0 |  | 0.12111 | 3.64 | 4.2249 | 4.0654 | 180.6787 | 12.7902 | 0.1316 | 2.4848 | 3.1203 | 7.1163 | 0 | 2.6683
| 16 | [11 empty] | 0.66 | 5.78 | 7.3447 | 32.51% | 2.388 | 4.9568 | 0 | 52.4345 | 0 |  | 0.18 | 3.64 | 4.0667 | 3.9133 | 205.1911 | 15.6769 |  | 0.088 | 6.514 | 6.7226 | 35.52% | 2.388 | 4.3347 | 0 | 52.4345 | 0 |  | 0.138 | 2.764 | 3.0912 | 2.9745 | 155.9677 | 20.6246 |  | 0.66 | 7.1956 | 8.7603 | 27.26% | 2.388 | 6.3724 | 0 | 52.4345 | 0 |  | 0.12111 | 3.64 | 3.9271 | 3.7789 | 198.1467 | 16.2343 | 0.1316 | 2.4848 | 2.7968 | 7.1163 | 0 | 2.977
| 17 | [11 empty] | -0.047778 | 7.1956 | 7.1846 | 37.27% | 2.678 | 4.5066 | 0 | 59.3968 | 0 |  | 0.12111 | 3.7578 | 3.7855 | 3.6427 | 216.3637 | 19.0778 |  | 0.067778 | 6.5544 | 6.57 | 40.76% | 2.678 | 3.8919 | 0 | 59.3968 | 0 |  | 0.08 | 2.88 | 2.8983 | 2.8983 | 172.1518 | 23.9773 |  | -0.047778 | 7.1956 | 7.1846 | 37.27% | 2.678 | 4.5066 | 0 | 59.3968 | 0 |  | 0.12111 | 3.7578 | 3.7855 | 3.6427 | 216.3637 | 19.0778 | 0.062222 | 2.6236 | 2.6378 | 7.1163 | 0 | 3.1564
| 18 | [11 empty] | -0.047778 | 7.1956 | 7.2151 | 38.31% | 2.7644 | 4.4507 | 0 | 61.4693 | 0 |  | 0.12111 | 3.7578 | 3.7083 | 3.5684 | 219.3462 | 20.1545 |  | 0.067778 | 6.5544 | 6.5268 | 42.35% | 2.7644 | 3.7624 | 0 | 61.4693 | 0 |  | 0.08 | 2.88 | 2.8473 | 2.8473 | 175.0235 | 25.2584 |  | -0.047778 | 7.1956 | 7.2151 | 38.31% | 2.7644 | 4.4507 | 0 | 61.4693 | 0 |  | 0.12111 | 3.7578 | 3.7083 | 3.5684 | 219.3462 | 20.1545 | 0.062222 | 2.6236 | 2.5981 | 7.1163 | 0 | 3.2046
| 19 | [11 empty] | -0.047778 | 7.1956 | 7.1737 | 36.9% | 2.647 | 4.5266 | 0 | 58.6518 | 0 |  | 0.12111 | 3.7578 | 3.8133 | 3.6694 | 215.2164 | 18.7014 |  | 0.067778 | 6.5544 | 6.5855 | 40.19% | 2.647 | 3.9385 | 0 | 58.6518 | 0 |  | 0.08 | 2.88 | 2.9167 | 2.9167 | 171.0678 | 23.5278 |  | -0.047778 | 7.1956 | 7.1737 | 36.9% | 2.647 | 4.5266 | 0 | 58.6518 | 0 |  | 0.12111 | 3.7578 | 3.8133 | 3.6694 | 215.2164 | 18.7014 | 0.062222 | 2.6236 | 2.6521 | 7.1163 | 0 | 3.1394
| 20 | [11 empty] | -0.047778 | 7.1956 | 7.1436 | 35.86% | 2.5618 | 4.5818 | 0 | 56.6065 | 0 |  | 0.12111 | 3.7578 | 3.8895 | 3.7427 | 211.8617 | 17.6956 |  | 0.067778 | 6.5544 | 6.6282 | 38.65% | 2.5618 | 4.0664 | 0 | 56.6065 | 0 |  | 0.08 | 2.88 | 2.967 | 2.855 | 161.6136 | 23.1974 |  | -0.047778 | 7.1956 | 7.1436 | 35.86% | 2.5618 | 4.5818 | 0 | 56.6065 | 0 |  | 0.12111 | 3.7578 | 3.8895 | 3.7427 | 211.8617 | 17.6956 | 0.062222 | 2.6236 | 2.6912 | 7.1163 | 0 | 3.0938
| 21 | [11 empty] | 0.66 | 5.78 | 7.265 | 33.09% | 2.4043 | 4.8607 | 0 | 52.8273 | 0 |  | 0.18 | 3.64 | 4.045 | 3.8924 | 205.6227 | 15.8793 |  | 0.088 | 6.514 | 6.712 | 35.82% | 2.4043 | 4.3077 | 0 | 52.8273 | 0 |  | 0.138 | 2.764 | 3.0745 | 2.9585 | 156.2885 | 20.8918 |  | 0.66 | 7.1956 | 8.6806 | 27.7% | 2.4043 | 6.2762 | 0 | 52.8273 | 0 |  | 0.12111 | 3.64 | 3.9125 | 3.7649 | 198.8872 | 16.4171 | 0.1316 | 2.4848 | 2.7809 | 7.1163 | 0 | 2.994
| 22 | [11 empty] | -0.047778 | 7.1956 | 7.22 | 38.48% | 2.7785 | 4.4415 | 0 | 61.8079 | 0 |  | 0.12111 | 3.7578 | 3.6957 | 3.5562 | 219.8042 | 20.3347 |  | 0.067778 | 6.5544 | 6.5197 | 42.62% | 2.7785 | 3.7412 | 0 | 61.8079 | 0 |  | 0.08 | 2.88 | 2.839 | 2.839 | 175.4727 | 25.4721 |  | -0.047778 | 7.1956 | 7.22 | 38.48% | 2.7785 | 4.4415 | 0 | 61.8079 | 0 |  | 0.12111 | 3.7578 | 3.6957 | 3.5562 | 219.8042 | 20.3347 | 0.062222 | 2.6236 | 2.5917 | 7.1163 | 0 | 3.2126
| 23 | [11 empty] | -0.047778 | 7.1956 | 7.4669 | 46.58% | 3.4784 | 3.9885 | 0 | 78.6043 | 0 |  | 0.12111 | 3.7578 | 3.07 | 3.07 | 241.3126 | 29.957 |  | 0.067778 | 6.5544 | 6.1695 | 56.38% | 3.4784 | 2.6912 | 0 | 78.6043 | 0 |  | 0.08 | 2.88 | 2.4257 | 2.3799 | 187.0703 | 38.6432 |  | -0.047778 | 7.1956 | 7.4669 | 46.58% | 3.4784 | 3.9885 | 0 | 78.6043 | 0 |  | 0.12111 | 3.7578 | 3.07 | 3.07 | 241.3126 | 29.957 | 0.062222 | 2.6236 | 2.2702 | 7.1163 | 0 | 3.6676
| 24 | [11 empty] | 0.2075 | 8.9825 | 6.994 | 57.3% | 4.0072 | 2.9868 | 0 | 91.2964 | 0 |  | 0.065 | 3.365 | 2.7421 | 2.6903 | 245.6188 | 39.7037 |  | 0.26284 | 8.7699 | 6.251 | 64.1% | 4.0072 | 2.2438 | 0 | 91.2964 | 0 |  | 0.032409 | 2.4149 | 2.1043 | 1.8264 | 166.7394 | 58.4864 |  | 0.0225 | 7.1956 | 6.9799 | 57.41% | 4.0072 | 2.9727 | 0 | 91.2964 | 0 |  | 0.12111 | 2.53 | 1.3694 | 1.3435 | 122.658 | 79.5054 | 0.032409 | 2.4149 | 2.1043 | 6.0698 | 1.0465 | 4.5993
| 25 | [11 empty] | 0.2075 | 8.9825 | 7.2006 | 53.78% | 3.8723 | 3.3283 | 0 | 88.059 | 0 |  | 0.065 | 3.365 | 2.8068 | 2.7539 | 242.5016 | 37.4127 |  | 0.26284 | 8.7699 | 6.5127 | 59.46% | 3.8723 | 2.6404 | 0 | 88.059 | 0 |  | 0.032409 | 2.4149 | 2.1366 | 2.0962 | 184.5926 | 49.1495 |  | 0.0225 | 7.1956 | 7.0023 | 55.3% | 3.8723 | 3.13 | 0 | 88.059 | 0 |  | 0.12111 | 2.53 | 1.49 | 1.4618 | 128.7287 | 70.4787 | 0.032409 | 2.4149 | 2.1366 | 6.0698 | 1.0465 | 4.5483
| 26 | [11 empty] | 0.2075 | 8.9825 | 7.4548 | 49.72% | 3.7064 | 3.7484 | 0 | 84.0766 | 0 |  | 0.065 | 3.365 | 2.8864 | 2.8864 | 242.682 | 34.08 |  | 0.26284 | 8.7699 | 6.8347 | 54.23% | 3.7064 | 3.1283 | 0 | 84.0766 | 0 |  | 0.032409 | 2.4149 | 2.1763 | 2.1352 | 179.5196 | 46.0707 |  | 0.0225 | 7.1956 | 7.0299 | 52.72% | 3.7064 | 3.3235 | 0 | 84.0766 | 0 |  | 0.12111 | 2.53 | 1.6383 | 1.6074 | 135.1454 | 61.1977 | 0.032409 | 2.4149 | 2.1763 | 6.0698 | 1.0465 | 4.4877
| 27 | [11 empty] | 0.2075 | 8.9825 | 7.498 | 49.06% | 3.6782 | 3.8199 | 0 | 83.3994 | 0 |  | 0.065 | 3.365 | 2.9 | 2.9 | 241.8564 | 33.6476 |  | 0.26284 | 8.7699 | 6.8895 | 53.39% | 3.6782 | 3.2113 | 0 | 83.3994 | 0 |  | 0.032409 | 2.4149 | 2.183 | 2.1418 | 178.626 | 45.5582 |  | 0.0225 | 7.1956 | 7.0346 | 52.29% | 3.6782 | 3.3564 | 0 | 83.3994 | 0 |  | 0.12111 | 2.53 | 1.6636 | 1.6322 | 136.1214 | 59.784 | 0.032409 | 2.4149 | 2.183 | 6.0698 | 1.0465 | 4.4776
| 28 | [11 empty] | -0.047778 | 7.1956 | 7.3007 | 41.19% | 3.0071 | 4.2936 | 0 | 67.2938 | 0 |  | 0.12111 | 3.7578 | 3.4913 | 3.4913 | 234.9452 | 22.5512 |  | 0.067778 | 6.5544 | 6.4053 | 46.95% | 3.0071 | 3.3982 | 0 | 67.2938 | 0 |  | 0.08 | 2.88 | 2.704 | 2.704 | 181.9625 | 29.1175 |  | -0.047778 | 7.1956 | 7.3007 | 41.19% | 3.0071 | 4.2936 | 0 | 67.2938 | 0 |  | 0.12111 | 3.7578 | 3.4913 | 3.4913 | 234.9452 | 22.5512 | 0.062222 | 2.6236 | 2.4867 | 7.1163 | 0 | 3.3483
III | 1 | [11 empty] | 0.66 | 5.78 | 7.2952 | 32.87% | 2.3981 | 4.8971 | 0 | 52.6783 | 0 |  | 0.18 | 3.64 | 4.0533 | 3.9003 | 205.4609 | 15.8023 |  | 0.088 | 6.514 | 6.716 | 35.71% | 2.3981 | 4.3179 | 0 | 52.6783 | 0 |  | 0.138 | 2.764 | 3.0808 | 2.9646 | 156.1683 | 20.7901 |  | 0.66 | 7.1956 | 8.7108 | 27.53% | 2.3981 | 6.3127 | 0 | 52.6783 | 0 |  | 0.12111 | 3.64 | 3.9181 | 3.7702 | 198.6076 | 16.3476 | 0.1316 | 2.4848 | 2.7869 | 7.1163 | 0 | 2.9875
| 2 | [11 empty] | 0.66 | 5.78 | 8.0295 | 27.99% | 2.2474 | 5.7821 | 0 | 49.0616 | 0 |  | 0.18 | 3.64 | 4.2535 | 4.093 | 200.8088 | 14.0245 |  | 0.088 | 6.514 | 6.8139 | 32.98% | 2.2474 | 4.5665 | 0 | 49.0616 | 0 |  | 0.138 | 2.764 | 3.2344 | 3.1123 | 152.6945 | 18.4436 |  | 0.66 | 7.1956 | 9.4451 | 23.79% | 2.2474 | 7.1976 | 0 | 49.0616 | 0 |  | 0.12111 | 3.64 | 4.0528 | 3.8999 | 191.3331 | 14.7191 | 0.1316 | 2.4848 | 2.9333 | 7.1163 | 0 | 2.8384
| 3 | [11 empty] | 0.66 | 5.78 | 8.7583 | 23.95% | 2.0979 | 6.6604 | 0 | 45.4721 | 0 |  | 0.18 | 3.64 | 4.4523 | 4.2842 | 194.8134 | 12.4182 |  | 0.088 | 6.514 | 6.9111 | 30.35% | 2.0979 | 4.8132 | 0 | 45.4721 | 0 |  | 0.138 | 2.764 | 3.3867 | 3.2589 | 148.1901 | 16.3251 |  | 0.66 | 7.1956 | 10.1738 | 20.62% | 2.0979 | 8.076 | 0 | 45.4721 | 0 |  | 0.12111 | 3.64 | 4.1865 | 4.0285 | 183.1858 | 13.2064 | 0.1316 | 2.4848 | 3.0786 | 7.1163 | 0 | 2.7045
| 4 | [11 empty] | 0.66 | 5.78 | 8.541 | 25.08% | 2.1424 | 6.3986 | 0 | 46.5422 | 0 |  | 0.18 | 3.64 | 4.393 | 4.2272 | 196.7443 | 12.8818 |  | 0.088 | 6.514 | 6.8821 | 31.13% | 2.1424 | 4.7397 | 0 | 46.5422 | 0 |  | 0.138 | 2.764 | 3.3413 | 3.2152 | 149.643 | 16.9365 |  | 0.66 | 7.1956 | 9.9566 | 21.52% | 2.1424 | 7.8141 | 0 | 46.5422 | 0 |  | 0.12111 | 3.64 | 4.1466 | 3.9902 | 185.7113 | 13.6471 | 0.1316 | 2.4848 | 3.0353 | 7.1163 | 0 | 2.743
| 5 | [11 empty] | 0.81 | 4.73 | 10.5114 | 16.58% | 1.7423 | 8.7691 | 0 | 36.9385 | 0 |  | 0.17667 | 3.6633 | 4.9243 | 4.7385 | 175.0317 | 9.1207 |  | 1.0067 | 0.083333 | 7.2684 | 23.97% | 1.7423 | 5.5261 | 0 | 36.9385 | 0 |  | 0.12333 | 2.8667 | 3.747 | 3.6056 | 133.184 | 11.9865 |  | 0.81 | 7.1956 | 12.9769 | 13.43% | 1.7423 | 11.2346 | 0 | 36.9385 | 0 |  | 0.12111 | 3.6633 | 4.5278 | 4.3569 | 160.9373 | 9.9194 | 0.11133 | 2.6267 | 3.4213 | 7.1163 | 0 | 2.4336
| 6 | [11 empty] | -0.047778 | 7.1956 | 7.1573 | 36.34% | 2.6007 | 4.5566 | 0 | 57.5411 | 0 |  | 0.12111 | 3.7578 | 3.8547 | 3.7092 | 213.4318 | 18.1503 |  | 0.067778 | 6.5544 | 6.6087 | 39.35% | 2.6007 | 4.0079 | 0 | 57.5411 | 0 |  | 0.08 | 2.88 | 2.944 | 2.8329 | 163.0085 | 23.7647 |  | -0.047778 | 7.1956 | 7.1573 | 36.34% | 2.6007 | 4.5566 | 0 | 57.5411 | 0 |  | 0.12111 | 3.7578 | 3.8547 | 3.7092 | 213.4318 | 18.1503 | 0.062222 | 2.6236 | 2.6733 | 7.1163 | 0 | 3.1145
| 7 | [11 empty] | -0.047778 | 7.1956 | 7.3723 | 43.54% | 3.2103 | 4.1621 | 0 | 72.1702 | 0 |  | 0.12111 | 3.7578 | 3.3097 | 3.3097 | 238.8592 | 25.5129 |  | 0.067778 | 6.5544 | 6.3037 | 50.93% | 3.2103 | 3.0934 | 0 | 72.1702 | 0 |  | 0.08 | 2.88 | 2.584 | 2.5352 | 182.9691 | 33.3061 |  | -0.047778 | 7.1956 | 7.3723 | 43.54% | 3.2103 | 4.1621 | 0 | 72.1702 | 0 |  | 0.12111 | 3.7578 | 3.3097 | 3.3097 | 238.8592 | 25.5129 | 0.062222 | 2.6236 | 2.3933 | 7.1163 | 0 | 3.4788
| 8 | [11 empty] | -0.047778 | 7.1956 | 7.2678 | 40.09% | 2.914 | 4.3539 | 0 | 65.0588 | 0 |  | 0.12111 | 3.7578 | 3.5746 | 3.5746 | 232.5591 | 21.2944 |  | 0.067778 | 6.5544 | 6.4519 | 45.16% | 2.914 | 3.538 | 0 | 65.0588 | 0 |  | 0.08 | 2.88 | 2.759 | 2.759 | 179.4973 | 27.5893 |  | -0.047778 | 7.1956 | 7.2678 | 40.09% | 2.914 | 4.3539 | 0 | 65.0588 | 0 |  | 0.12111 | 3.7578 | 3.5746 | 3.5746 | 232.5591 | 21.2944 | 0.062222 | 2.6236 | 2.5294 | 7.1163 | 0 | 3.2917
| 9 | [11 empty] | -0.047778 | 7.1956 | 7.1772 | 37.02% | 2.6571 | 4.5201 | 0 | 58.8935 | 0 |  | 0.12111 | 3.7578 | 3.8043 | 3.6607 | 215.5929 | 18.8229 |  | 0.067778 | 6.5544 | 6.5805 | 40.38% | 2.6571 | 3.9234 | 0 | 58.8935 | 0 |  | 0.08 | 2.88 | 2.9107 | 2.9107 | 171.4224 | 23.673 |  | -0.047778 | 7.1956 | 7.1772 | 37.02% | 2.6571 | 4.5201 | 0 | 58.8935 | 0 |  | 0.12111 | 3.7578 | 3.8043 | 3.6607 | 215.5929 | 18.8229 | 0.062222 | 2.6236 | 2.6474 | 7.1163 | 0 | 3.1449
| 10 | [11 empty] | -0.047778 | 7.1956 | 7.2609 | 39.86% | 2.8942 | 4.3666 | 0 | 64.5847 | 0 |  | 0.12111 | 3.7578 | 3.5923 | 3.4567 | 223.2502 | 21.8602 |  | 0.067778 | 6.5544 | 6.4618 | 44.79% | 2.8942 | 3.5676 | 0 | 64.5847 | 0 |  | 0.08 | 2.88 | 2.7707 | 2.7707 | 178.9428 | 27.2729 |  | -0.047778 | 7.1956 | 7.2609 | 39.86% | 2.8942 | 4.3666 | 0 | 64.5847 | 0 |  | 0.12111 | 3.7578 | 3.5923 | 3.4567 | 223.2502 | 21.8602 | 0.062222 | 2.6236 | 2.5385 | 7.1163 | 0 | 3.2799
| 11 | [11 empty] | -0.047778 | 7.1956 | 7.1908 | 37.49% | 2.6955 | 4.4952 | 0 | 59.8167 | 0 |  | 0.12111 | 3.7578 | 3.7699 | 3.6276 | 216.9929 | 19.2924 |  | 0.067778 | 6.5544 | 6.5612 | 41.08% | 2.6955 | 3.8657 | 0 | 59.8167 | 0 |  | 0.08 | 2.88 | 2.888 | 2.888 | 172.7507 | 24.2332 |  | -0.047778 | 7.1956 | 7.1908 | 37.49% | 2.6955 | 4.4952 | 0 | 59.8167 | 0 |  | 0.12111 | 3.7578 | 3.7699 | 3.6276 | 216.9929 | 19.2924 | 0.062222 | 2.6236 | 2.6298 | 7.1163 | 0 | 3.1661
| 12 | [11 empty] | -0.047778 | 7.1956 | 7.4446 | 45.87% | 3.4151 | 4.0294 | 0 | 77.0872 | 0 |  | 0.12111 | 3.7578 | 3.1265 | 3.1265 | 241.012 | 28.8477 |  | 0.067778 | 6.5544 | 6.2012 | 55.07% | 3.4151 | 2.786 | 0 | 77.0872 | 0 |  | 0.08 | 2.88 | 2.463 | 2.4165 | 186.2834 | 37.323 |  | -0.047778 | 7.1956 | 7.4446 | 45.87% | 3.4151 | 4.0294 | 0 | 77.0872 | 0 |  | 0.12111 | 3.7578 | 3.1265 | 3.1265 | 241.012 | 28.8477 | 0.062222 | 2.6236 | 2.2992 | 7.1163 | 0 | 3.6212
| 13 | [11 empty] | -0.047778 | 7.1956 | 7.3618 | 43.2% | 3.1804 | 4.1814 | 0 | 71.4523 | 0 |  | 0.12111 | 3.7578 | 3.3364 | 3.3364 | 238.3942 | 25.0566 |  | 0.067778 | 6.5544 | 6.3186 | 50.33% | 3.1804 | 3.1383 | 0 | 71.4523 | 0 |  | 0.08 | 2.88 | 2.6017 | 2.5526 | 182.3875 | 32.7509 |  | -0.047778 | 7.1956 | 7.3618 | 43.2% | 3.1804 | 4.1814 | 0 | 71.4523 | 0 |  | 0.12111 | 3.7578 | 3.3364 | 3.3364 | 238.3942 | 25.0566 | 0.062222 | 2.6236 | 2.4071 | 7.1163 | 0 | 3.459
| 14 | [11 empty] | 0.66 | 5.78 | 8.079 | 27.69% | 2.2373 | 5.8417 | 0 | 48.8178 | 0 |  | 0.18 | 3.64 | 4.267 | 4.106 | 200.445 | 13.9106 |  | 0.088 | 6.514 | 6.8205 | 32.8% | 2.2373 | 4.5833 | 0 | 48.8178 | 0 |  | 0.138 | 2.764 | 3.2447 | 3.1223 | 152.4218 | 18.2934 |  | 0.66 | 7.1956 | 9.4946 | 23.56% | 2.2373 | 7.2573 | 0 | 48.8178 | 0 |  | 0.12111 | 3.64 | 4.0619 | 3.9086 | 190.8089 | 14.6132 | 0.1316 | 2.4848 | 2.9432 | 7.1163 | 0 | 2.8289
| 15 | [11 empty] | 0.66 | 5.78 | 8.3347 | 26.21% | 2.1848 | 6.15 | 0 | 47.5581 | 0 |  | 0.18 | 3.64 | 4.3368 | 4.1731 | 198.4646 | 13.3337 |  | 0.088 | 6.514 | 6.8546 | 31.87% | 2.1848 | 4.6699 | 0 | 47.5581 | 0 |  | 0.138 | 2.764 | 3.2982 | 3.1737 | 150.9359 | 17.5324 |  | 0.66 | 7.1956 | 9.7503 | 22.41% | 2.1848 | 7.5655 | 0 | 47.5581 | 0 |  | 0.12111 | 3.64 | 4.1088 | 3.9538 | 188.0329 | 14.0735 | 0.1316 | 2.4848 | 2.9942 | 7.1163 | 0 | 2.7807
| 16 | [11 empty] | 0.66 | 5.78 | 9.1075 | 22.25% | 2.0262 | 7.0813 | 0 | 43.7518 | 0 |  | 0.18 | 3.64 | 4.5475 | 4.3759 | 191.4534 | 11.6981 |  | 0.088 | 6.514 | 6.9577 | 29.12% | 2.0262 | 4.9315 | 0 | 43.7518 | 0 |  | 0.138 | 2.764 | 3.4598 | 3.3292 | 145.6583 | 15.376 |  | 0.66 | 7.1956 | 10.5231 | 19.25% | 2.0262 | 8.4969 | 0 | 43.7518 | 0 |  | 0.12111 | 3.64 | 4.2506 | 4.0902 | 178.9538 | 12.5152 | 0.1316 | 2.4848 | 3.1483 | 7.1163 | 0 | 2.6446
| 17 | [11 empty] | 0.66 | 5.78 | 7.958 | 28.43% | 2.2621 | 5.6959 | 0 | 49.4138 | 0 |  | 0.18 | 3.64 | 4.234 | 4.0742 | 201.3231 | 14.1902 |  | 0.088 | 6.514 | 6.8044 | 33.24% | 2.2621 | 4.5423 | 0 | 49.4138 | 0 |  | 0.138 | 2.764 | 3.2194 | 3.0979 | 153.0797 | 18.6623 |  | 0.66 | 7.1956 | 9.3736 | 24.13% | 2.2621 | 7.1115 | 0 | 49.4138 | 0 |  | 0.12111 | 3.64 | 4.0397 | 3.8872 | 192.0827 | 14.8729 | 0.1316 | 2.4848 | 2.9191 | 7.1163 | 0 | 2.8523
| 18 | [11 empty] | -0.047778 | 7.1956 | 7.2396 | 39.14% | 2.8338 | 4.4057 | 0 | 63.1354 | 0 |  | 0.12111 | 3.7578 | 3.6463 | 3.5087 | 221.5205 | 21.0532 |  | 0.067778 | 6.5544 | 6.492 | 43.65% | 2.8338 | 3.6582 | 0 | 63.1354 | 0 |  | 0.08 | 2.88 | 2.8063 | 2.8063 | 177.1789 | 26.322 |  | -0.047778 | 7.1956 | 7.2396 | 39.14% | 2.8338 | 4.4057 | 0 | 63.1354 | 0 |  | 0.12111 | 3.7578 | 3.6463 | 3.5087 | 221.5205 | 21.0532 | 0.062222 | 2.6236 | 2.5663 | 7.1163 | 0 | 3.2444
| 19 | [11 empty] | -0.047778 | 7.1956 | 7.2628 | 39.93% | 2.8999 | 4.363 | 0 | 64.7202 | 0 |  | 0.12111 | 3.7578 | 3.5872 | 3.4518 | 223.4041 | 21.9368 |  | 0.067778 | 6.5544 | 6.459 | 44.9% | 2.8999 | 3.5591 | 0 | 64.7202 | 0 |  | 0.08 | 2.88 | 2.7673 | 2.7673 | 179.1023 | 27.363 |  | -0.047778 | 7.1956 | 7.2628 | 39.93% | 2.8999 | 4.363 | 0 | 64.7202 | 0 |  | 0.12111 | 3.7578 | 3.5872 | 3.4518 | 223.4041 | 21.9368 | 0.062222 | 2.6236 | 2.5359 | 7.1163 | 0 | 3.2832
| 20 | [11 empty] | -0.047778 | 7.1956 | 7.2198 | 38.48% | 2.7779 | 4.4419 | 0 | 61.7944 | 0 |  | 0.12111 | 3.7578 | 3.6962 | 3.5567 | 219.7861 | 20.3275 |  | 0.067778 | 6.5544 | 6.52 | 42.61% | 2.7779 | 3.742 | 0 | 61.7944 | 0 |  | 0.08 | 2.88 | 2.8393 | 2.8393 | 175.4548 | 25.4635 |  | -0.047778 | 7.1956 | 7.2198 | 38.48% | 2.7779 | 4.4419 | 0 | 61.7944 | 0 |  | 0.12111 | 3.7578 | 3.6962 | 3.5567 | 219.7861 | 20.3275 | 0.062222 | 2.6236 | 2.5919 | 7.1163 | 0 | 3.2123
| 21 | [11 empty] | -0.047778 | 7.1956 | 7.2599 | 39.83% | 2.8914 | 4.3685 | 0 | 64.517 | 0 |  | 0.12111 | 3.7578 | 3.5948 | 3.4591 | 223.1727 | 21.8219 |  | 0.067778 | 6.5544 | 6.4632 | 44.74% | 2.8914 | 3.5718 | 0 | 64.517 | 0 |  | 0.08 | 2.88 | 2.7723 | 2.7723 | 178.8626 | 27.2279 |  | -0.047778 | 7.1956 | 7.2599 | 39.83% | 2.8914 | 4.3685 | 0 | 64.517 | 0 |  | 0.12111 | 3.7578 | 3.5948 | 3.4591 | 223.1727 | 21.8219 | 0.062222 | 2.6236 | 2.5398 | 7.1163 | 0 | 3.2782
| 22 | [11 empty] | -0.047778 | 7.1956 | 7.4143 | 44.9% | 3.3294 | 4.085 | 0 | 75.0283 | 0 |  | 0.12111 | 3.7578 | 3.2032 | 3.2032 | 240.3298 | 27.4049 |  | 0.067778 | 6.5544 | 6.2441 | 53.32% | 3.3294 | 2.9147 | 0 | 75.0283 | 0 |  | 0.08 | 2.88 | 2.5137 | 2.4662 | 185.0377 | 35.5939 |  | -0.047778 | 7.1956 | 7.4143 | 44.9% | 3.3294 | 4.085 | 0 | 75.0283 | 0 |  | 0.12111 | 3.7578 | 3.2032 | 3.2032 | 240.3298 | 27.4049 | 0.062222 | 2.6236 | 2.3386 | 7.1163 | 0 | 3.5602
| 23 | [11 empty] | -0.047778 | 7.1956 | 7.351 | 42.85% | 3.1499 | 4.2011 | 0 | 70.7208 | 0 |  | 0.12111 | 3.7578 | 3.3637 | 3.3637 | 237.8809 | 24.5992 |  | 0.067778 | 6.5544 | 6.3339 | 49.73% | 3.1499 | 3.184 | 0 | 70.7208 | 0 |  | 0.08 | 2.88 | 2.6197 | 2.6197 | 185.265 | 31.5855 |  | -0.047778 | 7.1956 | 7.351 | 42.85% | 3.1499 | 4.2011 | 0 | 70.7208 | 0 |  | 0.12111 | 3.7578 | 3.3637 | 3.3637 | 237.8809 | 24.5992 | 0.062222 | 2.6236 | 2.4211 | 7.1163 | 0 | 3.439
| 24 | [11 empty] | -0.047778 | 7.1956 | 7.2258 | 38.68% | 2.7949 | 4.4309 | 0 | 62.2007 | 0 |  | 0.12111 | 3.7578 | 3.6811 | 3.5422 | 220.3253 | 20.5453 |  | 0.067778 | 6.5544 | 6.5115 | 42.92% | 2.7949 | 3.7166 | 0 | 62.2007 | 0 |  | 0.08 | 2.88 | 2.8293 | 2.8293 | 175.9866 | 25.7216 |  | -0.047778 | 7.1956 | 7.2258 | 38.68% | 2.7949 | 4.4309 | 0 | 62.2007 | 0 |  | 0.12111 | 3.7578 | 3.6811 | 3.5422 | 220.3253 | 20.5453 | 0.062222 | 2.6236 | 2.5841 | 7.1163 | 0 | 3.222
| 25 | [11 empty] | -0.047778 | 7.1956 | 7.2457 | 39.35% | 2.8513 | 4.3944 | 0 | 63.5553 | 0 |  | 0.12111 | 3.7578 | 3.6306 | 3.4936 | 222.0371 | 21.2845 |  | 0.067778 | 6.5544 | 6.4833 | 43.98% | 2.8513 | 3.632 | 0 | 63.5553 | 0 |  | 0.08 | 2.88 | 2.796 | 2.796 | 177.7005 | 26.595 |  | -0.047778 | 7.1956 | 7.2457 | 39.35% | 2.8513 | 4.3944 | 0 | 63.5553 | 0 |  | 0.12111 | 3.7578 | 3.6306 | 3.4936 | 222.0371 | 21.2845 | 0.062222 | 2.6236 | 2.5582 | 7.1163 | 0 | 3.2546
| 26 | [11 empty] | -0.047778 | 7.1956 | 7.2161 | 38.35% | 2.7672 | 4.4488 | 0 | 61.537 | 0 |  | 0.12111 | 3.7578 | 3.7058 | 3.566 | 219.4384 | 20.1904 |  | 0.067778 | 6.5544 | 6.5254 | 42.41% | 2.7672 | 3.7581 | 0 | 61.537 | 0 |  | 0.08 | 2.88 | 2.8457 | 2.8457 | 175.1138 | 25.301 |  | -0.047778 | 7.1956 | 7.2161 | 38.35% | 2.7672 | 4.4488 | 0 | 61.537 | 0 |  | 0.12111 | 3.7578 | 3.7058 | 3.566 | 219.4384 | 20.1904 | 0.062222 | 2.6236 | 2.5969 | 7.1163 | 0 | 3.2062
| 27 | [11 empty] | -0.047778 | 7.1956 | 7.2033 | 37.91% | 2.7311 | 4.4722 | 0 | 60.6701 | 0 |  | 0.12111 | 3.7578 | 3.7381 | 3.597 | 218.2326 | 19.734 |  | 0.067778 | 6.5544 | 6.5434 | 41.74% | 2.7311 | 3.8123 | 0 | 60.6701 | 0 |  | 0.08 | 2.88 | 2.867 | 2.867 | 173.9412 | 24.759 |  | -0.047778 | 7.1956 | 7.2033 | 37.91% | 2.7311 | 4.4722 | 0 | 60.6701 | 0 |  | 0.12111 | 3.7578 | 3.7381 | 3.597 | 218.2326 | 19.734 | 0.062222 | 2.6236 | 2.6134 | 7.1163 | 0 | 3.1859
| 28 | [11 empty] | -0.047778 | 7.1956 | 7.1217 | 35.1% | 2.4997 | 4.622 | 0 | 55.1165 | 0 |  | 0.12111 | 3.7578 | 3.945 | 3.7961 | 209.2291 | 16.9874 |  | 0.067778 | 6.5544 | 6.6592 | 37.54% | 2.4997 | 4.1595 | 0 | 55.1165 | 0 |  | 0.08 | 2.88 | 3.0037 | 2.8903 | 159.3042 | 22.3111 |  | -0.047778 | 7.1956 | 7.1217 | 35.1% | 2.4997 | 4.622 | 0 | 55.1165 | 0 |  | 0.12111 | 3.7578 | 3.945 | 3.7961 | 209.2291 | 16.9874 | 0.062222 | 2.6236 | 2.7197 | 7.1163 | 0 | 3.0613
| 29 | [11 empty] | 0.66 | 5.78 | 9.2863 | 21.42% | 1.9895 | 7.2968 | 0 | 42.8714 | 0 |  | 0.18 | 3.64 | 4.5963 | 4.4228 | 189.6118 | 11.3411 |  | 0.088 | 6.514 | 6.9815 | 28.5% | 1.9895 | 4.992 | 0 | 42.8714 | 0 |  | 0.138 | 2.764 | 3.4971 | 3.3652 | 144.2689 | 14.9055 |  | 0.66 | 7.1956 | 10.7018 | 18.59% | 1.9895 | 8.7123 | 0 | 42.8714 | 0 |  | 0.12111 | 3.64 | 4.2834 | 4.1218 | 176.7057 | 12.1694 | 0.1316 | 2.4848 | 3.1839 | 7.1163 | 0 | 2.615
| 30 | [11 empty] | 0.81 | 4.73 | 11.3889 | 14.01% | 1.5955 | 9.7933 | 0 | 33.4166 | 0 |  | 0.17667 | 3.6633 | 5.1157 | 4.9226 | 164.4979 | 7.9424 |  | 1.0067 | 0.083333 | 8.359 | 19.09% | 1.5955 | 6.7634 | 0 | 33.4166 | 0 |  | 0.12333 | 2.8667 | 3.8806 | 3.7341 | 124.7822 | 10.4703 |  | 0.81 | 7.1956 | 13.8544 | 11.52% | 1.5955 | 12.2589 | 0 | 33.4166 | 0 |  | 0.12111 | 3.6633 | 4.659 | 4.4832 | 149.812 | 8.721 | 0.11133 | 2.6267 | 3.5419 | 7.1163 | 0 | 2.3507
| 31 | [11 empty] | 0.81 | 4.73 | 12.1854 | 12% | 1.4623 | 10.723 | 0 | 30.2199 | 0 |  | 0.17667 | 3.6633 | 5.2894 | 5.0898 | 153.8134 | 6.9467 |  | 1.0067 | 0.083333 | 9.3489 | 15.64% | 1.4623 | 7.8865 | 0 | 30.2199 | 0 |  | 0.12333 | 2.8667 | 4.0018 | 3.8508 | 116.3719 | 9.1817 |  | 0.81 | 7.1956 | 14.6509 | 9.981% | 1.4623 | 13.1886 | 0 | 30.2199 | 0 |  | 0.12111 | 3.6633 | 4.7781 | 4.5978 | 138.9438 | 7.6901 | 0.11133 | 2.6267 | 3.6514 | 7.1163 | 0 | 2.2802
IV | 1 | [11 empty] | 0.66 | 5.78 | 9.3633 | 21.08% | 1.9737 | 7.3896 | 0 | 42.4921 | 0 |  | 0.18 | 3.64 | 4.6173 | 4.443 | 188.793 | 11.1896 |  | 0.088 | 6.514 | 6.9918 | 28.23% | 1.9737 | 5.0181 | 0 | 42.4921 | 0 |  | 0.138 | 2.764 | 3.5132 | 3.3807 | 143.6509 | 14.706 |  | 0.66 | 7.1956 | 10.7788 | 18.31% | 1.9737 | 8.8051 | 0 | 42.4921 | 0 |  | 0.12111 | 3.64 | 4.2975 | 4.1354 | 175.7202 | 12.0221 | 0.1316 | 2.4848 | 3.1993 | 7.1163 | 0 | 2.6025
| 2 | [11 empty] | 0.81 | 4.73 | 11.2539 | 14.38% | 1.6181 | 9.6358 | 0 | 33.9585 | 0 |  | 0.17667 | 3.6633 | 5.0862 | 4.8943 | 166.203 | 8.1179 |  | 1.0067 | 0.083333 | 8.1912 | 19.75% | 1.6181 | 6.5731 | 0 | 33.9585 | 0 |  | 0.12333 | 2.8667 | 3.86 | 3.7144 | 126.1337 | 10.6967 |  | 0.81 | 7.1956 | 13.7194 | 11.79% | 1.6181 | 12.1013 | 0 | 33.9585 | 0 |  | 0.12111 | 3.6633 | 4.6388 | 4.4637 | 151.5815 | 8.9009 | 0.11133 | 2.6267 | 3.5234 | 7.1163 | 0 | 2.3631
| 3 | [11 empty] | 0.66 | 5.78 | 9.8913 | 18.86% | 1.8653 | 8.0259 | 0 | 39.8914 | 0 |  | 0.18 | 3.64 | 4.7613 | 4.5816 | 182.7655 | 10.1871 |  | 0.088 | 6.514 | 7.0622 | 26.41% | 1.8653 | 5.1968 | 0 | 39.8914 | 0 |  | 0.138 | 2.764 | 3.6236 | 3.4869 | 139.0966 | 13.3853 |  | 0.66 | 7.1956 | 11.3068 | 16.5% | 1.8653 | 9.4415 | 0 | 39.8914 | 0 |  | 0.12111 | 3.64 | 4.3944 | 4.2286 | 168.6844 | 11.0374 | 0.1316 | 2.4848 | 3.3046 | 7.1163 | 0 | 2.5196
| 4 | [11 empty] | 0.81 | 4.73 | 10.7544 | 15.82% | 1.7016 | 9.0527 | 0 | 35.9632 | 0 |  | 0.17667 | 3.6633 | 4.9773 | 4.7895 | 172.2446 | 8.7853 |  | 1.0067 | 0.083333 | 7.5704 | 22.48% | 1.7016 | 5.8688 | 0 | 35.9632 | 0 |  | 0.12333 | 2.8667 | 3.784 | 3.6412 | 130.948 | 11.5559 |  | 0.81 | 7.1956 | 13.2199 | 12.87% | 1.7016 | 11.5183 | 0 | 35.9632 | 0 |  | 0.12111 | 3.6633 | 4.5641 | 4.3919 | 157.9455 | 9.5806 | 0.11133 | 2.6267 | 3.4547 | 7.1163 | 0 | 2.4101
| 5 | [11 empty] | 0.359 | 9.24 | 12.9586 | 10.08% | 1.306 | 11.6526 | 0 | 26.4678 | 0 |  | 0.142 | 4.01 | 5.4809 | 5.2741 | 139.5928 | 5.8716 |  | 0.359 | 9.24 | 12.9586 | 10.08% | 1.306 | 11.6526 | 0 | 26.4678 | 0 |  | 0.142 | 4.01 | 5.4809 | 5.2741 | 139.5928 | 5.8716 |  | 0.359 | 7.1956 | 10.9142 | 11.97% | 1.306 | 9.6082 | 0 | 26.4678 | 0 |  | 0.12111 | 4.01 | 5.2645 | 5.0658 | 134.082 | 6.113 | 0.1292 | 2.448 | 3.7863 | 7.1163 | 0 | 2.199
| 6 | [11 empty] | 0.359 | 9.24 | 13.4209 | 8.432% | 1.1316 | 12.2892 | 0 | 22.2823 | 0 |  | 0.142 | 4.01 | 5.6637 | 5.45 | 121.438 | 4.7835 |  | 0.359 | 9.24 | 13.4209 | 8.432% | 1.1316 | 12.2892 | 0 | 22.2823 | 0 |  | 0.142 | 4.01 | 5.6637 | 5.45 | 121.438 | 4.7835 |  | 0.359 | 7.1956 | 11.3764 | 9.947% | 1.1316 | 10.2448 | 0 | 22.2823 | 0 |  | 0.12111 | 4.01 | 5.4204 | 5.2159 | 116.222 | 4.9982 | 0.1292 | 2.448 | 3.9526 | 7.1163 | 0 | 2.1065
| 7 | [11 empty] | 0.66 | 5.78 | 10.2845 | 17.35% | 1.7846 | 8.4999 | 0 | 37.9544 | 0 |  | 0.18 | 3.64 | 4.8685 | 4.6848 | 177.808 | 9.4789 |  | 0.088 | 6.514 | 7.1146 | 25.08% | 1.7846 | 5.33 | 0 | 37.9544 | 0 |  | 0.138 | 2.764 | 3.7058 | 3.566 | 135.3455 | 12.4528 |  | 0.66 | 7.1956 | 11.7001 | 15.25% | 1.7846 | 9.9154 | 0 | 37.9544 | 0 |  | 0.12111 | 3.64 | 4.4666 | 4.298 | 163.1291 | 10.3318 | 0.1316 | 2.4848 | 3.383 | 7.1163 | 0 | 2.4612
| 8 | [11 empty] | 0.81 | 4.73 | 10.5418 | 16.48% | 1.7372 | 8.8045 | 0 | 36.8165 | 0 |  | 0.17667 | 3.6633 | 4.9309 | 4.7448 | 174.6888 | 9.0784 |  | 1.0067 | 0.083333 | 7.3062 | 23.78% | 1.7372 | 5.569 | 0 | 36.8165 | 0 |  | 0.12333 | 2.8667 | 3.7516 | 3.61 | 132.9083 | 11.9322 |  | 0.81 | 7.1956 | 13.0073 | 13.36% | 1.7372 | 11.2701 | 0 | 36.8165 | 0 |  | 0.12111 | 3.6633 | 4.5323 | 4.3613 | 160.5671 | 9.8768 | 0.11133 | 2.6267 | 3.4255 | 7.1163 | 0 | 2.4306
| 9 | [11 empty] | 0.81 | 4.73 | 11.3315 | 14.17% | 1.6051 | 9.7264 | 0 | 33.6469 | 0 |  | 0.17667 | 3.6633 | 5.1032 | 4.9106 | 165.2263 | 8.0167 |  | 1.0067 | 0.083333 | 8.2877 | 19.37% | 1.6051 | 6.6825 | 0 | 33.6469 | 0 |  | 0.12333 | 2.8667 | 3.8718 | 3.7257 | 125.3592 | 10.5662 |  | 0.81 | 7.1956 | 13.7971 | 11.63% | 1.6051 | 12.1919 | 0 | 33.6469 | 0 |  | 0.12111 | 3.6633 | 4.6504 | 4.4749 | 150.5666 | 8.7973 | 0.11133 | 2.6267 | 3.534 | 7.1163 | 0 | 2.356
| 10 | [11 empty] | 0.66 | 5.78 | 9.2065 | 21.79% | 2.0059 | 7.2006 | 0 | 43.2642 | 0 |  | 0.18 | 3.64 | 4.5745 | 4.4019 | 190.4436 | 11.4994 |  | 0.088 | 6.514 | 6.9709 | 28.77% | 2.0059 | 4.965 | 0 | 43.2642 | 0 |  | 0.138 | 2.764 | 3.4805 | 3.3491 | 144.8966 | 15.1142 |  | 0.66 | 7.1956 | 10.6221 | 18.88% | 2.0059 | 8.6162 | 0 | 43.2642 | 0 |  | 0.12111 | 3.64 | 4.2688 | 4.1077 | 177.7155 | 12.323 | 0.1316 | 2.4848 | 3.168 | 7.1163 | 0 | 2.6282
| 11 | [11 empty] | 0.66 | 5.78 | 8.5382 | 25.1% | 2.143 | 6.3952 | 0 | 46.5557 | 0 |  | 0.18 | 3.64 | 4.3922 | 4.2265 | 196.768 | 12.8878 |  | 0.088 | 6.514 | 6.8818 | 31.14% | 2.143 | 4.7388 | 0 | 46.5557 | 0 |  | 0.138 | 2.764 | 3.3407 | 3.2147 | 149.6608 | 16.9443 |  | 0.66 | 7.1956 | 9.9538 | 21.53% | 2.143 | 7.8108 | 0 | 46.5557 | 0 |  | 0.12111 | 3.64 | 4.1461 | 3.9897 | 185.7427 | 13.6528 | 0.1316 | 2.4848 | 3.0348 | 7.1163 | 0 | 2.7435
| 12 | [11 empty] | 0.66 | 5.78 | 8.981 | 22.85% | 2.0521 | 6.9289 | 0 | 44.3749 | 0 |  | 0.18 | 3.64 | 4.513 | 4.3427 | 192.7068 | 11.9554 |  | 0.088 | 6.514 | 6.9408 | 29.57% | 2.0521 | 4.8887 | 0 | 44.3749 | 0 |  | 0.138 | 2.764 | 3.4333 | 3.3037 | 146.6032 | 15.7151 |  | 0.66 | 7.1956 | 10.3966 | 19.74% | 2.0521 | 8.3444 | 0 | 44.3749 | 0 |  | 0.12111 | 3.64 | 4.2274 | 4.0679 | 180.5111 | 12.7631 | 0.1316 | 2.4848 | 3.1231 | 7.1163 | 0 | 2.666
| 13 | [11 empty] | 0.66 | 5.78 | 7.7737 | 29.59% | 2.2999 | 5.4738 | 0 | 50.3214 | 0 |  | 0.18 | 3.64 | 4.1837 | 4.0259 | 202.5874 | 14.6244 |  | 0.088 | 6.514 | 6.7798 | 33.92% | 2.2999 | 4.4799 | 0 | 50.3214 | 0 |  | 0.138 | 2.764 | 3.1809 | 3.0608 | 154.0257 | 19.2352 |  | 0.66 | 7.1956 | 9.1893 | 25.03% | 2.2999 | 6.8894 | 0 | 50.3214 | 0 |  | 0.12111 | 3.64 | 4.0059 | 3.8547 | 193.9734 | 15.2739 | 0.1316 | 2.4848 | 2.8823 | 7.1163 | 0 | 2.8886
| 14 | [11 empty] | 0.66 | 5.78 | 9.0717 | 22.42% | 2.0335 | 7.0382 | 0 | 43.9279 | 0 |  | 0.18 | 3.64 | 4.5377 | 4.3665 | 191.8118 | 11.7704 |  | 0.088 | 6.514 | 6.9529 | 29.25% | 2.0335 | 4.9194 | 0 | 43.9279 | 0 |  | 0.138 | 2.764 | 3.4523 | 3.322 | 145.9285 | 15.4713 |  | 0.66 | 7.1956 | 10.4873 | 19.39% | 2.0335 | 8.4538 | 0 | 43.9279 | 0 |  | 0.12111 | 3.64 | 4.244 | 4.0839 | 179.3967 | 12.585 | 0.1316 | 2.4848 | 3.1412 | 7.1163 | 0 | 2.6506
| 15 | [11 empty] | 0.66 | 5.78 | 8.7555 | 23.97% | 2.0984 | 6.6571 | 0 | 45.4856 | 0 |  | 0.18 | 3.64 | 4.4515 | 4.2835 | 194.8386 | 12.4239 |  | 0.088 | 6.514 | 6.9107 | 30.36% | 2.0984 | 4.8123 | 0 | 45.4856 | 0 |  | 0.138 | 2.764 | 3.3862 | 3.2584 | 148.2091 | 16.3328 |  | 0.66 | 7.1956 | 10.1711 | 20.63% | 2.0984 | 8.0726 | 0 | 45.4856 | 0 |  | 0.12111 | 3.64 | 4.186 | 4.028 | 183.2183 | 13.2119 | 0.1316 | 2.4848 | 3.0781 | 7.1163 | 0 | 2.7049
| 16 | [11 empty] | 0.66 | 5.78 | 8.2495 | 26.7% | 2.2023 | 6.0472 | 0 | 47.978 | 0 |  | 0.18 | 3.64 | 4.3135 | 4.1507 | 199.1436 | 13.524 |  | 0.702 | 6.514 | 9.1407 | 24.09% | 2.2023 | 6.9384 | 0 | 47.978 | 0 |  | 0.138 | 2.764 | 3.2804 | 3.1566 | 151.4456 | 17.7833 |  | 0.66 | 7.1956 | 9.6651 | 22.79% | 2.2023 | 7.4628 | 0 | 47.978 | 0 |  | 0.12111 | 3.64 | 4.0932 | 3.9387 | 188.9709 | 14.252 | 0.1316 | 2.4848 | 2.9772 | 7.1163 | 0 | 2.7966
| 17 | [25 empty] | 0 | 0 | [15 empty] | 0 | 0 | [15 empty] | 0 | 0 | 0.1316 | 2.4848 | 2.7995 | 7.1163 | 0 | 2.9741
| 18 | [25 empty] | 0 | 0 | [15 empty] | 0 | 0 | [15 empty] | 0 | 0 | 0.1316 | 2.4848 | 3.0386 | 7.1163 | 0 | 2.7401
| 19 | [25 empty] | 0 | 0 | [15 empty] | 0 | 0 | [15 empty] | 0 | 0 | 0.1316 | 2.4848 | 3.06 | 7.1163 | 0 | 2.7209
| 20 | [25 empty] | 0 | 0 | [15 empty] | 0 | 0 | [15 empty] | 0 | 0 | 0.11133 | 2.6267 | 3.4997 | 7.1163 | 0 | 2.3791
| 21 | [25 empty] | 0 | 0 | [15 empty] | 0 | 0 | [15 empty] | 0 | 0 | 0.11133 | 2.6267 | 3.6523 | 7.1163 | 0 | 2.2797
| 22 | [25 empty] | 0 | 0 | [15 empty] | 0 | 0 | [15 empty] | 0 | 0 | 0.11133 | 2.6267 | 3.734 | 7.1163 | 0 | 2.2298
| 23 | [25 empty] | 0 | 0 | [15 empty] | 0 | 0 | [15 empty] | 0 | 0 | 0.1292 | 2.448 | 3.8051 | 7.1163 | 0 | 2.1881
| 24 | [25 empty] | 0 | 0 | [15 empty] | 0 | 0 | [15 empty] | 0 | 0 | 0.062222 | 2.6236 | 2.6702 | 7.1163 | 0 | 3.1181
| 25 | [25 empty] | 0 | 0 | [15 empty] | 0 | 0 | [15 empty] | 0 | 0 | 0.062222 | 2.6236 | 2.651 | 7.1163 | 0 | 3.1407
| 26 | [25 empty] | 0 | 0 | [15 empty] | 0 | 0 | [15 empty] | 0 | 0 | 0.062222 | 2.6236 | 2.5621 | 7.1163 | 0 | 3.2497
| 27 | [25 empty] | 0 | 0 | [15 empty] | 0 | 0 | [15 empty] | 0 | 0 | 0.062222 | 2.6236 | 2.6539 | 7.1163 | 0 | 3.1373
| 28 | [25 empty] | 0 | 0 | [15 empty] | 0 | 0 | [15 empty] | 0 | 0 | 0.062222 | 2.6236 | 2.698 | 7.1163 | 0 | 3.086
| 29 | [25 empty] | 0 | 0 | [15 empty] | 0 | 0 | [15 empty] | 0 | 0 | 0.11133 | 2.6267 | 3.5128 | 7.1163 | 0 | 2.3702
| 30 | [25 empty] | 0 | 0 | [15 empty] | 0 | 0 | [15 empty] | 0 | 0 | 0.062222 | 2.6236 | 2.6601 | 7.1163 | 0 | 3.13
V | 1 | [25 empty] | 0 | 0 | [15 empty] | 0 | 0 | [15 empty] | 0 | 0 | 0.11133 | 2.6267 | 3.6481 | 7.1163 | 0 | 2.2823
| 2 | [25 empty] | 0 | 0 | [15 empty] | 0 | 0 | [15 empty] | 0 | 0 | 0.11133 | 2.6267 | 3.6597 | 7.1163 | 0 | 2.275
| 3 | [25 empty] | 0 | 0 | [15 empty] | 0 | 0 | [15 empty] | 0 | 0 | 0.11133 | 2.6267 | 3.7126 | 7.1163 | 0 | 2.2426
| 4 | [25 empty] | 0 | 0 | [15 empty] | 0 | 0 | [15 empty] | 0 | 0 | 0.1316 | 2.4848 | 3.4005 | 7.1163 | 0 | 2.4485
| 5 | [25 empty] | 0 | 0 | [15 empty] | 0 | 0 | [15 empty] | 0 | 0 | 0.1316 | 2.4848 | 2.9317 | 7.1163 | 0 | 2.84
| 6 | [25 empty] | 0 | 0 | [15 empty] | 0 | 0 | [15 empty] | 0 | 0 | 0.11133 | 2.6267 | 3.5382 | 7.1163 | 0 | 2.3532
| 7 | [25 empty] | 0 | 0 | [15 empty] | 0 | 0 | [15 empty] | 0 | 0 | 0.1292 | 2.448 | 3.838 | 7.1163 | 0 | 2.1694
| 8 | [25 empty] | 0 | 0 | [15 empty] | 0 | 0 | [15 empty] | 0 | 0 | 0.1292 | 2.448 | 4.0404 | 7.1163 | 0 | 2.0607
| 9 | [25 empty] | 0 | 0 | [15 empty] | 0 | 0 | [15 empty] | 0 | 0 | 0.1292 | 2.448 | 4.2159 | 7.1163 | 0 | 1.9749
| 10 | [25 empty] | 0 | 0 | [15 empty] | 0 | 0 | [15 empty] | 0 | 0 | 0.1292 | 2.448 | 4.4226 | 7.1163 | 0 | 1.8826
| 11 | [25 empty] | 0 | 0 | [15 empty] | 0 | 0 | [15 empty] | 0 | 0 | 0.1292 | 2.448 | 4.4027 | 7.1163 | 0 | 1.8911
| 12 | [25 empty] | 0 | 0 | [15 empty] | 0 | 0 | [15 empty] | 0 | 0 | 0.1292 | 2.448 | 4.3585 | 7.1163 | 0 | 1.9103
| 13 | [25 empty] | 0 | 0 | [15 empty] | 0 | 0 | [15 empty] | 0 | 0 | 0.1292 | 2.448 | 3.7906 | 7.1163 | 0 | 2.1965
| 14 | [25 empty] | 0 | 0 | [15 empty] | 0 | 0 | [15 empty] | 0 | 0 | 0.11133 | 2.6267 | 3.5322 | 7.1163 | 0 | 2.3572
| 15 | [25 empty] | 0 | 0 | [15 empty] | 0 | 0 | [15 empty] | 0 | 0 | 0.1316 | 2.4848 | 3.2048 | 7.1163 | 0 | 2.598
| 16 | [25 empty] | 0 | 0 | [15 empty] | 0 | 0 | [15 empty] | 0 | 0 | 0.1316 | 2.4848 | 2.9657 | 7.1163 | 0 | 2.8075
| 17 | [25 empty] | 0 | 0 | [15 empty] | 0 | 0 | [15 empty] | 0 | 0 | 0.1316 | 2.4848 | 3.2371 | 7.1163 | 0 | 2.5721
| 18 | [25 empty] | 0 | 0 | [15 empty] | 0 | 0 | [15 empty] | 0 | 0 | 0.11133 | 2.6267 | 3.4951 | 7.1163 | 0 | 2.3822
| 19 | [25 empty] | 0 | 0 | [15 empty] | 0 | 0 | [15 empty] | 0 | 0 | 0.11133 | 2.6267 | 3.6788 | 7.1163 | 0 | 2.2633
| 20 | [25 empty] | 0 | 0 | [15 empty] | 0 | 0 | [15 empty] | 0 | 0 | 0.1292 | 2.448 | 3.9914 | 7.1163 | 0 | 2.086
| 21 | [25 empty] | 0 | 0 | [15 empty] | 0 | 0 | [15 empty] | 0 | 0 | 0.1292 | 2.448 | 3.8461 | 7.1163 | 0 | 2.1648
| 22 | [25 empty] | 0 | 0 | [15 empty] | 0 | 0 | [15 empty] | 0 | 0 | 0.1316 | 2.4848 | 2.9728 | 7.1163 | 0 | 2.8007
| 23 | [25 empty] | 0 | 0 | [15 empty] | 0 | 0 | [15 empty] | 0 | 0 | 0.1316 | 2.4848 | 2.7655 | 7.1163 | 0 | 3.0106
| 24 | [25 empty] | 0 | 0 | [15 empty] | 0 | 0 | [15 empty] | 0 | 0 | 0.1316 | 2.4848 | 3.1346 | 7.1163 | 0 | 2.6562
| 25 | [25 empty] | 0 | 0 | [15 empty] | 0 | 0 | [15 empty] | 0 | 0 | 0.11133 | 2.6267 | 3.534 | 7.1163 | 0 | 2.356
| 26 | [25 empty] | 0 | 0 | [15 empty] | 0 | 0 | [15 empty] | 0 | 0 | 0.11133 | 2.6267 | 3.6746 | 7.1163 | 0 | 2.2658
| 27 | [25 empty] | 0 | 0 | [15 empty] | 0 | 0 | [15 empty] | 0 | 0 | 0.1292 | 2.448 | 4.1125 | 7.1163 | 0 | 2.0246
| 28 | [25 empty] | 0 | 0 | [15 empty] | 0 | 0 | [15 empty] | 0 | 0 | 0.1292 | 2.448 | 4.456 | 7.1163 | 0 | 1.8685
| 29 | [25 empty] | 0 | 0 | [15 empty] | 0 | 0 | [15 empty] | 0 | 0 | 0.1292 | 2.448 | 4.5626 | 7.1163 | 0 | 1.8249
| 30 | [25 empty] | 0 | 0 | [15 empty] | 0 | 0 | [15 empty] | 0 | 0 | 0.1292 | 2.448 | 4.4221 | 7.1163 | 0 | 1.8828
| 31 | [25 empty] | 0 | 0 | [15 empty] | 0 | 0 | [15 empty] | 0 | 0 | 0.1292 | 2.448 | 4.2966 | 7.1163 | 0 | 1.9378
VI | 1 | [25 empty] | 0 | 0 | [15 empty] | 0 | 0 | [15 empty] | 0 | 0 | 0.1292 | 2.448 | 3.7545 | 7.1163 | 0 | 2.2176
| 2 | [25 empty] | 0 | 0 | [15 empty] | 0 | 0 | [15 empty] | 0 | 0 | 0.1292 | 2.448 | 3.8794 | 7.1163 | 0 | 2.1462
| 3 | [25 empty] | 0 | 0 | [15 empty] | 0 | 0 | [15 empty] | 0 | 0 | 0.11133 | 2.6267 | 3.6041 | 7.1163 | 0 | 2.3102
| 4 | [25 empty] | 0 | 0 | [15 empty] | 0 | 0 | [15 empty] | 0 | 0 | 0.1292 | 2.448 | 3.901 | 7.1163 | 0 | 2.1344
| 5 | [25 empty] | 0 | 0 | [15 empty] | 0 | 0 | [15 empty] | 0 | 0 | 0.1292 | 2.448 | 3.9365 | 7.1163 | 0 | 2.1151
| 6 | [25 empty] | 0 | 0 | [15 empty] | 0 | 0 | [15 empty] | 0 | 0 | 0.1292 | 2.448 | 4.0027 | 7.1163 | 0 | 2.0801
| 7 | [25 empty] | 0 | 0 | [15 empty] | 0 | 0 | [15 empty] | 0 | 0 | 0.1292 | 2.448 | 3.9516 | 7.1163 | 0 | 2.107
| 8 | [25 empty] | 0 | 0 | [15 empty] | 0 | 0 | [15 empty] | 0 | 0 | 0.1292 | 2.448 | 4.1061 | 7.1163 | 0 | 2.0277
| 9 | [25 empty] | 0 | 0 | [15 empty] | 0 | 0 | [15 empty] | 0 | 0 | 0.11133 | 2.6267 | 3.6245 | 7.1163 | 0 | 2.2972
| 10 | [25 empty] | 0 | 0 | [15 empty] | 0 | 0 | [15 empty] | 0 | 0 | 0.11133 | 2.6267 | 3.4482 | 7.1163 | 0 | 2.4146
| 11 | [25 empty] | 0 | 0 | [15 empty] | 0 | 0 | [15 empty] | 0 | 0 | 0.11133 | 2.6267 | 3.6486 | 7.1163 | 0 | 2.282
| 12 | [25 empty] | 0 | 0 | [15 empty] | 0 | 0 | [15 empty] | 0 | 0 | 0.1292 | 2.448 | 3.9849 | 7.1163 | 0 | 2.0894
| 13 | [25 empty] | 0 | 0 | [15 empty] | 0 | 0 | [15 empty] | 0 | 0 | 0.1292 | 2.448 | 4.0695 | 7.1163 | 0 | 2.046
| 14 | [25 empty] | 0 | 0 | [15 empty] | 0 | 0 | [15 empty] | 0 | 0 | 0.1292 | 2.448 | 4.0576 | 7.1163 | 0 | 2.052
| 15 | [25 empty] | 0 | 0 | [15 empty] | 0 | 0 | [15 empty] | 0 | 0 | 0.1292 | 2.448 | 3.9408 | 7.1163 | 0 | 2.1128
| 16 | [25 empty] | 0 | 0 | [15 empty] | 0 | 0 | [15 empty] | 0 | 0 | 0.1292 | 2.448 | 3.7928 | 7.1163 | 0 | 2.1952
| 17 | [25 empty] | 0 | 0 | [15 empty] | 0 | 0 | [15 empty] | 0 | 0 | 0.1292 | 2.448 | 3.8046 | 7.1163 | 0 | 2.1884
| 18 | [25 empty] | 0 | 0 | [15 empty] | 0 | 0 | [15 empty] | 0 | 0 | 0.1292 | 2.448 | 4.1911 | 7.1163 | 0 | 1.9866
| 19 | [25 empty] | 0 | 0 | [15 empty] | 0 | 0 | [15 empty] | 0 | 0 | 0.1292 | 2.448 | 4.4861 | 7.1163 | 0 | 1.856
| 20 | [25 empty] | 0 | 0 | [15 empty] | 0 | 0 | [15 empty] | 0 | 0 | 0.1292 | 2.448 | 4.7305 | 7.1163 | 0 | 1.7601
| 21 | [25 empty] | 0 | 0 | [15 empty] | 0 | 0 | [15 empty] | 0 | 0 | 0.1292 | 2.448 | 4.8237 | 7.1163 | 0 | 1.7261
| 22 | [25 empty] | 0 | 0 | [15 empty] | 0 | 0 | [15 empty] | 0 | 0 | 0.1292 | 2.448 | 4.5217 | 7.1163 | 0 | 1.8414
| 23 | [25 empty] | 0 | 0 | [15 empty] | 0 | 0 | [15 empty] | 0 | 0 | 0.1292 | 2.448 | 3.915 | 7.1163 | 0 | 2.1267
| 24 | [25 empty] | 0 | 0 | [15 empty] | 0 | 0 | [15 empty] | 0 | 0 | 0.1292 | 2.448 | 3.8627 | 7.1163 | 0 | 2.1555
| 25 | [25 empty] | 0 | 0 | [15 empty] | 0 | 0 | [15 empty] | 0 | 0 | 0.1292 | 2.448 | 3.909 | 7.1163 | 0 | 2.1299
| 26 | [25 empty] | 0 | 0 | [15 empty] | 0 | 0 | [15 empty] | 0 | 0 | 0.1292 | 2.448 | 4.0522 | 7.1163 | 0 | 2.0547
| 27 | [25 empty] | 0 | 0 | [15 empty] | 0 | 0 | [15 empty] | 0 | 0 | 0.1292 | 2.448 | 4.4172 | 7.1163 | 0 | 1.8849
| 28 | [25 empty] | 0 | 0 | [15 empty] | 0 | 0 | [15 empty] | 0 | 0 | 0.1292 | 2.448 | 4.6859 | 7.1163 | 0 | 1.7768
| 29 | [25 empty] | 0 | 0 | [15 empty] | 0 | 0 | [15 empty] | 0 | 0 | 0.1292 | 2.448 | 4.7957 | 7.1163 | 0 | 1.7362
| 30 | [25 empty] | 0 | 0 | [15 empty] | 0 | 0 | [15 empty] | 0 | 0 | 0.1292 | 2.448 | 4.7435 | 7.1163 | 0 | 1.7553
VII | 1 | [25 empty] | 0 | 0 | [15 empty] | 0 | 0 | [15 empty] | 0 | 0 | 0.1292 | 2.448 | 4.3602 | 7.1163 | 0 | 1.9096
| 2 | [25 empty] | 0 | 0 | [15 empty] | 0 | 0 | [15 empty] | 0 | 0 | 0.1292 | 2.448 | 3.7626 | 7.1163 | 0 | 2.2128
| 3 | [25 empty] | 0 | 0 | [15 empty] | 0 | 0 | [15 empty] | 0 | 0 | 0.11133 | 2.6267 | 3.6032 | 7.1163 | 0 | 2.3108
| 4 | [25 empty] | 0 | 0 | [15 empty] | 0 | 0 | [15 empty] | 0 | 0 | 0.1292 | 2.448 | 3.8853 | 7.1163 | 0 | 2.1429
| 5 | [25 empty] | 0 | 0 | [15 empty] | 0 | 0 | [15 empty] | 0 | 0 | 0.1292 | 2.448 | 3.9176 | 7.1163 | 0 | 2.1253
| 6 | [25 empty] | 0 | 0 | [15 empty] | 0 | 0 | [15 empty] | 0 | 0 | 0.1292 | 2.448 | 4.0129 | 7.1163 | 0 | 2.0748
| 7 | [25 empty] | 0 | 0 | [15 empty] | 0 | 0 | [15 empty] | 0 | 0 | 0.1292 | 2.448 | 4.183 | 7.1163 | 0 | 1.9904
| 8 | [25 empty] | 0 | 0 | [15 empty] | 0 | 0 | [15 empty] | 0 | 0 | 0.1292 | 2.448 | 4.0162 | 7.1163 | 0 | 2.0731
| 9 | [25 empty] | 0 | 0 | [15 empty] | 0 | 0 | [15 empty] | 0 | 0 | 0.11133 | 2.6267 | 3.5461 | 7.1163 | 0 | 2.3479
| 10 | [25 empty] | 0 | 0 | [15 empty] | 0 | 0 | [15 empty] | 0 | 0 | 0.1292 | 2.448 | 3.9139 | 7.1163 | 0 | 2.1273
| 11 | [25 empty] | 0 | 0 | [15 empty] | 0 | 0 | [15 empty] | 0 | 0 | 0.1292 | 2.448 | 4.049 | 7.1163 | 0 | 2.0563
| 12 | [25 empty] | 0 | 0 | [15 empty] | 0 | 0 | [15 empty] | 0 | 0 | 0.1292 | 2.448 | 4.253 | 7.1163 | 0 | 1.9577
| 13 | [25 empty] | 0 | 0 | [15 empty] | 0 | 0 | [15 empty] | 0 | 0 | 0.1292 | 2.448 | 4.4345 | 7.1163 | 0 | 1.8776
| 14 | [25 empty] | 0 | 0 | [15 empty] | 0 | 0 | [15 empty] | 0 | 0 | 0.1292 | 2.448 | 4.513 | 7.1163 | 0 | 1.8449
| 15 | [25 empty] | 0 | 0 | [15 empty] | 0 | 0 | [15 empty] | 0 | 0 | 0.1292 | 2.448 | 4.8231 | 7.1163 | 0 | 1.7263
| 16 | [25 empty] | 0 | 0 | [15 empty] | 0 | 0 | [15 empty] | 0 | 0 | 0.1292 | 2.448 | 4.8043 | 7.1163 | 0 | 1.733
| 17 | [25 empty] | 0 | 0 | [15 empty] | 0 | 0 | [15 empty] | 0 | 0 | 0.1292 | 2.448 | 4.4732 | 7.1163 | 0 | 1.8613
| 18 | [25 empty] | 0 | 0 | [15 empty] | 0 | 0 | [15 empty] | 0 | 0 | 0.1292 | 2.448 | 4.5976 | 7.1163 | 0 | 1.811
| 19 | [25 empty] | 0 | 0 | [15 empty] | 0 | 0 | [15 empty] | 0 | 0 | 0.1292 | 2.448 | 4.7887 | 7.1163 | 0 | 1.7387
| 20 | [25 empty] | 0 | 0 | [15 empty] | 0 | 0 | [15 empty] | 0 | 0 | 0.1292 | 2.448 | 4.7914 | 7.1163 | 0 | 1.7377
| 21 | [25 empty] | 0 | 0 | [15 empty] | 0 | 0 | [15 empty] | 0 | 0 | 0.1292 | 2.448 | 3.9047 | 7.1163 | 0 | 2.1323
| 22 | [25 empty] | 0 | 0 | [15 empty] | 0 | 0 | [15 empty] | 0 | 0 | 0.1292 | 2.448 | 3.9252 | 7.1163 | 0 | 2.1212
| 23 | [25 empty] | 0 | 0 | [15 empty] | 0 | 0 | [15 empty] | 0 | 0 | 0.1292 | 2.448 | 4.4199 | 7.1163 | 0 | 1.8838
| 24 | [25 empty] | 0 | 0 | [15 empty] | 0 | 0 | [15 empty] | 0 | 0 | 0.1292 | 2.448 | 4.217 | 7.1163 | 0 | 1.9744
| 25 | [25 empty] | 0 | 0 | [15 empty] | 0 | 0 | [15 empty] | 0 | 0 | 0.1292 | 2.448 | 4.4382 | 7.1163 | 0 | 1.876
| 26 | [25 empty] | 0 | 0 | [15 empty] | 0 | 0 | [15 empty] | 0 | 0 | 0.1292 | 2.448 | 4.4571 | 7.1163 | 0 | 1.8681
| 27 | [25 empty] | 0 | 0 | [15 empty] | 0 | 0 | [15 empty] | 0 | 0 | 0.1292 | 2.448 | 4.7639 | 7.1163 | 0 | 1.7477
| 28 | [25 empty] | 0 | 0 | [15 empty] | 0 | 0 | [15 empty] | 0 | 0 | 0.1292 | 2.448 | 4.6934 | 7.1163 | 0 | 1.774
| 29 | [25 empty] | 0 | 0 | [15 empty] | 0 | 0 | [15 empty] | 0 | 0 | 0.1292 | 2.448 | 4.9432 | 7.1163 | 0 | 1.6844
| 30 | [25 empty] | 0 | 0 | [15 empty] | 0 | 0 | [15 empty] | 0 | 0 | 0.1292 | 2.448 | 4.6164 | 7.1163 | 0 | 1.8036
| 31 | [25 empty] | 0 | 0 | [15 empty] | 0 | 0 | [15 empty] | 0 | 0 | 0.1292 | 2.448 | 4.2175 | 7.1163 | 0 | 1.9742
VIII | 1 | [25 empty] | 0 | 0 | [15 empty] | 0 | 0 | [15 empty] | 0 | 0 | 0.1292 | 2.448 | 4.8931 | 7.1163 | 0 | 1.7016
| 2 | [25 empty] | 0 | 0 | [15 empty] | 0 | 0 | [15 empty] | 0 | 0 | 0.1292 | 2.448 | 4.9846 | 7.1163 | 0 | 1.6703
| 3 | [25 empty] | 0 | 0 | [15 empty] | 0 | 0 | [15 empty] | 0 | 0 | 0.1292 | 2.448 | 4.8587 | 7.1163 | 0 | 1.7137
| 4 | [25 empty] | 0 | 0 | [15 empty] | 0 | 0 | [15 empty] | 0 | 0 | 0.1292 | 2.448 | 4.3822 | 7.1163 | 0 | 1.9
| 5 | [25 empty] | 0 | 0 | [15 empty] | 0 | 0 | [15 empty] | 0 | 0 | 0.1292 | 2.448 | 4.0404 | 7.1163 | 0 | 2.0607
| 6 | [25 empty] | 0 | 0 | [15 empty] | 0 | 0 | [15 empty] | 0 | 0 | 0.1292 | 2.448 | 4.0194 | 7.1163 | 0 | 2.0715
| 7 | [25 empty] | 0 | 0 | [15 empty] | 0 | 0 | [15 empty] | 0 | 0 | 0.1292 | 2.448 | 4.2337 | 7.1163 | 0 | 1.9666
| 8 | [25 empty] | 0 | 0 | [15 empty] | 0 | 0 | [15 empty] | 0 | 0 | 0.1292 | 2.448 | 4.4991 | 7.1163 | 0 | 1.8506
| 9 | [25 empty] | 0 | 0 | [15 empty] | 0 | 0 | [15 empty] | 0 | 0 | 0.1292 | 2.448 | 4.358 | 7.1163 | 0 | 1.9105
| 10 | [25 empty] | 0 | 0 | [15 empty] | 0 | 0 | [15 empty] | 0 | 0 | 0.1292 | 2.448 | 4.2649 | 7.1163 | 0 | 1.9522
| 11 | [25 empty] | 0 | 0 | [15 empty] | 0 | 0 | [15 empty] | 0 | 0 | 0.1292 | 2.448 | 3.8116 | 7.1163 | 0 | 2.1844
| 12 | [25 empty] | 0 | 0 | [15 empty] | 0 | 0 | [15 empty] | 0 | 0 | 0.11133 | 2.6267 | 3.7326 | 7.1163 | 0 | 2.2306
| 13 | [25 empty] | 0 | 0 | [15 empty] | 0 | 0 | [15 empty] | 0 | 0 | 0.11133 | 2.6267 | 3.5238 | 7.1163 | 0 | 2.3628
| 14 | [25 empty] | 0 | 0 | [15 empty] | 0 | 0 | [15 empty] | 0 | 0 | 0.1292 | 2.448 | 4.0119 | 7.1163 | 0 | 2.0754
| 15 | [25 empty] | 0 | 0 | [15 empty] | 0 | 0 | [15 empty] | 0 | 0 | 0.1292 | 2.448 | 4.3392 | 7.1163 | 0 | 1.9188
| 16 | [25 empty] | 0 | 0 | [15 empty] | 0 | 0 | [15 empty] | 0 | 0 | 0.1292 | 2.448 | 4.3941 | 7.1163 | 0 | 1.8948
| 17 | [25 empty] | 0 | 0 | [15 empty] | 0 | 0 | [15 empty] | 0 | 0 | 0.1292 | 2.448 | 4.2358 | 7.1163 | 0 | 1.9656
| 18 | [25 empty] | 0 | 0 | [15 empty] | 0 | 0 | [15 empty] | 0 | 0 | 0.1292 | 2.448 | 4.0124 | 7.1163 | 0 | 2.0751
| 19 | [25 empty] | 0 | 0 | [15 empty] | 0 | 0 | [15 empty] | 0 | 0 | 0.1292 | 2.448 | 4.1324 | 7.1163 | 0 | 2.0148
| 20 | [25 empty] | 0 | 0 | [15 empty] | 0 | 0 | [15 empty] | 0 | 0 | 0.1292 | 2.448 | 4.0678 | 7.1163 | 0 | 2.0468
| 21 | [25 empty] | 0 | 0 | [15 empty] | 0 | 0 | [15 empty] | 0 | 0 | 0.1292 | 2.448 | 4.2417 | 7.1163 | 0 | 1.9629
| 22 | [25 empty] | 0 | 0 | [15 empty] | 0 | 0 | [15 empty] | 0 | 0 | 0.1292 | 2.448 | 4.245 | 7.1163 | 0 | 1.9614
| 23 | [25 empty] | 0 | 0 | [15 empty] | 0 | 0 | [15 empty] | 0 | 0 | 0.1292 | 2.448 | 4.4883 | 7.1163 | 0 | 1.8551
| 24 | [25 empty] | 0 | 0 | [15 empty] | 0 | 0 | [15 empty] | 0 | 0 | 0.1292 | 2.448 | 4.7871 | 7.1163 | 0 | 1.7393
| 25 | [25 empty] | 0 | 0 | [15 empty] | 0 | 0 | [15 empty] | 0 | 0 | 0.1292 | 2.448 | 3.8288 | 7.1163 | 0 | 2.1746
| 26 | [25 empty] | 0 | 0 | [15 empty] | 0 | 0 | [15 empty] | 0 | 0 | 0.1292 | 2.448 | 3.8143 | 7.1163 | 0 | 2.1829
| 27 | [25 empty] | 0 | 0 | [15 empty] | 0 | 0 | [15 empty] | 0 | 0 | 0.11133 | 2.6267 | 3.6041 | 7.1163 | 0 | 2.3102
| 28 | [25 empty] | 0 | 0 | [15 empty] | 0 | 0 | [15 empty] | 0 | 0 | 0.11133 | 2.6267 | 3.7057 | 7.1163 | 0 | 2.2468
| 29 | [25 empty] | 0 | 0 | [15 empty] | 0 | 0 | [15 empty] | 0 | 0 | 0.11133 | 2.6267 | 3.5707 | 7.1163 | 0 | 2.3318
| 30 | [25 empty] | 0 | 0 | [15 empty] | 0 | 0 | [15 empty] | 0 | 0 | 0.11133 | 2.6267 | 3.6978 | 7.1163 | 0 | 2.2516
IX | 1 | [11 empty] | 0.359 | 9.24 | 13.0858 | 9.614% | 1.258 | 11.8278 | 0 | 25.3165 | 0 |  | 0.142 | 4.01 | 5.5312 | 5.3225 | 134.7456 | 5.5652 |  | 0.359 | 9.24 | 13.0858 | 9.614% | 1.258 | 11.8278 | 0 | 25.3165 | 0 |  | 0.142 | 4.01 | 5.5312 | 5.3225 | 134.7456 | 5.5652 |  | 0.359 | 7.1956 | 11.0413 | 11.39% | 1.258 | 9.7833 | 0 | 25.3165 | 0 |  | 0.12111 | 4.01 | 5.3074 | 5.1071 | 129.2943 | 5.7998 | 0.1292 | 2.448 | 3.8321 | 7.1163 | 0 | 2.1727
| 2 | [11 empty] | 0.81 | 4.73 | 12.0335 | 12.36% | 1.4877 | 10.5458 | 0 | 30.8295 | 0 |  | 0.17667 | 3.6633 | 5.2563 | 5.0579 | 155.9332 | 7.1315 |  | 1.0067 | 0.083333 | 9.1601 | 16.24% | 1.4877 | 7.6724 | 0 | 30.8295 | 0 |  | 0.12333 | 2.8667 | 3.9787 | 3.8286 | 118.0331 | 9.4214 |  | 0.81 | 7.1956 | 14.4991 | 10.26% | 1.4877 | 13.0113 | 0 | 30.8295 | 0 |  | 0.12111 | 3.6633 | 4.7554 | 4.5759 | 141.0726 | 7.8827 | 0.11133 | 2.6267 | 3.6305 | 7.1163 | 0 | 2.2933
| 3 | [11 empty] | 0.81 | 4.73 | 11.9187 | 12.64% | 1.5069 | 10.4118 | 0 | 31.29 | 0 |  | 0.17667 | 3.6633 | 5.2312 | 5.0338 | 157.509 | 7.2726 |  | 1.0067 | 0.083333 | 9.0175 | 16.71% | 1.5069 | 7.5106 | 0 | 31.29 | 0 |  | 0.12333 | 2.8667 | 3.9612 | 3.8118 | 119.2702 | 9.6043 |  | 0.81 | 7.1956 | 14.3843 | 10.48% | 1.5069 | 12.8774 | 0 | 31.29 | 0 |  | 0.12111 | 3.6633 | 4.7382 | 4.5594 | 142.6635 | 8.0294 | 0.11133 | 2.6267 | 3.6147 | 7.1163 | 0 | 2.3034
| 4 | [11 empty] | 0.81 | 4.73 | 11.3248 | 14.18% | 1.6063 | 9.7185 | 0 | 33.674 | 0 |  | 0.17667 | 3.6633 | 5.1017 | 4.9092 | 165.3116 | 8.0255 |  | 1.0067 | 0.083333 | 8.2793 | 19.4% | 1.6063 | 6.673 | 0 | 33.674 | 0 |  | 0.12333 | 2.8667 | 3.8708 | 3.7247 | 125.4268 | 10.5775 |  | 0.81 | 7.1956 | 13.7903 | 11.65% | 1.6063 | 12.184 | 0 | 33.674 | 0 |  | 0.12111 | 3.6633 | 4.6494 | 4.4739 | 150.6552 | 8.8063 | 0.11133 | 2.6267 | 3.5331 | 7.1163 | 0 | 2.3566
| 5 | [11 empty] | 0.81 | 4.73 | 11.3889 | 14.01% | 1.5955 | 9.7933 | 0 | 33.4166 | 0 |  | 0.17667 | 3.6633 | 5.1157 | 4.9226 | 164.4979 | 7.9424 |  | 1.0067 | 0.083333 | 8.359 | 19.09% | 1.5955 | 6.7634 | 0 | 33.4166 | 0 |  | 0.12333 | 2.8667 | 3.8806 | 3.7341 | 124.7822 | 10.4703 |  | 0.81 | 7.1956 | 13.8544 | 11.52% | 1.5955 | 12.2589 | 0 | 33.4166 | 0 |  | 0.12111 | 3.6633 | 4.659 | 4.4832 | 149.812 | 8.721 | 0.11133 | 2.6267 | 3.5419 | 7.1163 | 0 | 2.3507
| 6 | [11 empty] | 0.81 | 4.73 | 11.8344 | 12.85% | 1.521 | 10.3133 | 0 | 31.6286 | 0 |  | 0.17667 | 3.6633 | 5.2128 | 5.0161 | 158.6535 | 7.3773 |  | 1.0067 | 0.083333 | 8.9126 | 17.07% | 1.521 | 7.3916 | 0 | 31.6286 | 0 |  | 0.12333 | 2.8667 | 3.9484 | 3.7994 | 120.17 | 9.7398 |  | 0.81 | 7.1956 | 14.2999 | 10.64% | 1.521 | 12.7789 | 0 | 31.6286 | 0 |  | 0.12111 | 3.6633 | 4.7256 | 4.5473 | 143.8235 | 8.138 | 0.11133 | 2.6267 | 3.6032 | 7.1163 | 0 | 2.3108
| 7 | [11 empty] | 0.81 | 4.73 | 12.2866 | 11.76% | 1.4454 | 10.8412 | 0 | 29.8135 | 0 |  | 0.17667 | 3.6633 | 5.3115 | 5.1111 | 152.3786 | 6.8248 |  | 1.0067 | 0.083333 | 9.4747 | 15.26% | 1.4454 | 8.0293 | 0 | 29.8135 | 0 |  | 0.12333 | 2.8667 | 4.0173 | 3.8657 | 115.2493 | 9.0235 |  | 0.81 | 7.1956 | 14.7522 | 9.798% | 1.4454 | 13.3068 | 0 | 29.8135 | 0 |  | 0.12111 | 3.6633 | 4.7932 | 4.6123 | 137.5097 | 7.5627 | 0.11133 | 2.6267 | 3.6653 | 7.1163 | 0 | 2.2716
| 8 | [11 empty] | 0.359 | 9.24 | 13.2967 | 8.863% | 1.1785 | 12.1182 | 0 | 23.4065 | 0 |  | 0.142 | 4.01 | 5.6146 | 5.4027 | 126.4592 | 5.0689 |  | 0.359 | 9.24 | 13.2967 | 8.863% | 1.1785 | 12.1182 | 0 | 23.4065 | 0 |  | 0.142 | 4.01 | 5.6146 | 5.4027 | 126.4592 | 5.0689 |  | 0.359 | 7.1956 | 11.2523 | 10.47% | 1.1785 | 10.0738 | 0 | 23.4065 | 0 |  | 0.12111 | 4.01 | 5.3786 | 5.1756 | 121.1427 | 5.2913 | 0.1292 | 2.448 | 3.908 | 7.1163 | 0 | 2.1305
| 9 | [11 empty] | 0.359 | 9.24 | 13.5749 | 7.908% | 1.0735 | 12.5014 | 0 | 0 | 0 |  | 0.142 | 4.01 | 5.7246 | 5.5086 | 0 | 0 |  | 0.359 | 9.24 | 13.5749 | 7.908% | 1.0735 | 12.5014 | 0 | 0 | 0 |  | 0.142 | 4.01 | 5.7246 | 5.5086 | 0 | 0 |  | 0.359 | 7.1956 | 11.5305 | 9.31% | 1.0735 | 10.457 | 0 | 0 | 0 |  | 0.12111 | 4.01 | 5.4724 | 5.2659 | 0 | 0 | 0.1292 | 2.448 | 4.0081 | 7.1163 | 0 | 2.0773
| 10 | [11 empty] | 0.359 | 9.24 | 13.7813 | 7.224% | 0.99559 | 12.7858 | 0 | 0 | 0 |  | 0.142 | 4.01 | 5.8063 | 5.5872 | 0 | 0 |  | 0.359 | 9.24 | 13.7813 | 7.224% | 0.99559 | 12.7858 | 0 | 0 | 0 |  | 0.142 | 4.01 | 5.8063 | 5.5872 | 0 | 0 |  | 0.359 | 7.1956 | 11.7369 | 8.483% | 0.99559 | 10.7413 | 0 | 0 | 0 |  | 0.12111 | 4.01 | 5.5421 | 5.3329 | 0 | 0 | 0.1292 | 2.448 | 4.0824 | 7.1163 | 0 | 2.0395
| 11 | [11 empty] | 0.359 | 9.24 | 13.6946 | 7.509% | 1.0283 | 12.6663 | 0 | 0 | 0 |  | 0.142 | 4.01 | 5.772 | 5.5542 | 0 | 0 |  | 0.359 | 9.24 | 13.6946 | 7.509% | 1.0283 | 12.6663 | 0 | 0 | 0 |  | 0.142 | 4.01 | 5.772 | 5.5542 | 0 | 0 |  | 0.359 | 7.1956 | 11.6501 | 8.827% | 1.0283 | 10.6218 | 0 | 0 | 0 |  | 0.12111 | 4.01 | 5.5128 | 5.3048 | 0 | 0 | 0.1292 | 2.448 | 4.0512 | 7.1163 | 0 | 2.0552
| 12 | [11 empty] | 0.359 | 9.24 | 13.6288 | 7.727% | 1.0532 | 12.5756 | 0 | 0 | 0 |  | 0.142 | 4.01 | 5.7459 | 5.5291 | 0 | 0 |  | 0.359 | 9.24 | 13.6288 | 7.727% | 1.0532 | 12.5756 | 0 | 0 | 0 |  | 0.142 | 4.01 | 5.7459 | 5.5291 | 0 | 0 |  | 0.359 | 7.1956 | 11.5843 | 9.091% | 1.0532 | 10.5312 | 0 | 0 | 0 |  | 0.12111 | 4.01 | 5.4906 | 5.2834 | 0 | 0 | 0.1292 | 2.448 | 4.0275 | 7.1163 | 0 | 2.0673
| 13 | [11 empty] | 0.359 | 9.24 | 13.1082 | 9.533% | 1.2496 | 11.8587 | 0 | 25.1133 | 0 |  | 0.142 | 4.01 | 5.54 | 5.331 | 133.8786 | 5.5116 |  | 0.359 | 9.24 | 13.1082 | 9.533% | 1.2496 | 11.8587 | 0 | 25.1133 | 0 |  | 0.142 | 4.01 | 5.54 | 5.331 | 133.8786 | 5.5116 |  | 0.359 | 7.1956 | 11.0638 | 11.29% | 1.2496 | 9.8142 | 0 | 25.1133 | 0 |  | 0.12111 | 4.01 | 5.315 | 5.1144 | 128.4395 | 5.7451 | 0.1292 | 2.448 | 3.8401 | 7.1163 | 0 | 2.1682
| 14 | [11 empty] | 0.359 | 9.24 | 13.1471 | 9.393% | 1.2349 | 11.9122 | 0 | 24.7611 | 0 |  | 0.142 | 4.01 | 5.5554 | 5.3458 | 132.3677 | 5.4193 |  | 0.359 | 9.24 | 13.1471 | 9.393% | 1.2349 | 11.9122 | 0 | 24.7611 | 0 |  | 0.142 | 4.01 | 5.5554 | 5.3458 | 132.3677 | 5.4193 |  | 0.359 | 7.1956 | 11.1027 | 11.12% | 1.2349 | 9.8678 | 0 | 24.7611 | 0 |  | 0.12111 | 4.01 | 5.3281 | 5.127 | 126.9509 | 5.6505 | 0.1292 | 2.448 | 3.8541 | 7.1163 | 0 | 2.1603
| 15 | [11 empty] | 0.81 | 4.73 | 11.2741 | 14.32% | 1.6147 | 9.6594 | 0 | 33.8772 | 0 |  | 0.17667 | 3.6633 | 5.0907 | 4.8986 | 165.9492 | 8.0914 |  | 1.0067 | 0.083333 | 8.2164 | 19.65% | 1.6147 | 6.6016 | 0 | 33.8772 | 0 |  | 0.12333 | 2.8667 | 3.8631 | 3.7173 | 125.9323 | 10.6626 |  | 0.81 | 7.1956 | 13.7397 | 11.75% | 1.6147 | 12.1249 | 0 | 33.8772 | 0 |  | 0.12111 | 3.6633 | 4.6418 | 4.4666 | 151.3174 | 8.8738 | 0.11133 | 2.6267 | 3.5261 | 7.1163 | 0 | 2.3612
| 16 | [11 empty] | 0.66 | 5.78 | 9.9902 | 18.47% | 1.845 | 8.1452 | 0 | 39.4037 | 0 |  | 0.18 | 3.64 | 4.7882 | 4.6076 | 181.5551 | 10.0058 |  | 0.088 | 6.514 | 7.0754 | 26.08% | 1.845 | 5.2304 | 0 | 39.4037 | 0 |  | 0.138 | 2.764 | 3.6443 | 3.5068 | 138.1811 | 13.1465 |  | 0.66 | 7.1956 | 11.4058 | 16.18% | 1.845 | 9.5608 | 0 | 39.4037 | 0 |  | 0.12111 | 3.64 | 4.4126 | 4.2461 | 167.3112 | 10.8576 | 0.1316 | 2.4848 | 3.3243 | 7.1163 | 0 | 2.5046
| 17 | [11 empty] | 0.66 | 5.78 | 9.3797 | 21.01% | 1.9703 | 7.4095 | 0 | 42.4108 | 0 |  | 0.18 | 3.64 | 4.6217 | 4.4473 | 188.6155 | 11.1574 |  | 0.088 | 6.514 | 6.994 | 28.17% | 1.9703 | 5.0237 | 0 | 42.4108 | 0 |  | 0.138 | 2.764 | 3.5167 | 3.384 | 143.5169 | 14.6634 |  | 0.66 | 7.1956 | 10.7953 | 18.25% | 1.9703 | 8.825 | 0 | 42.4108 | 0 |  | 0.12111 | 3.64 | 4.3006 | 4.1383 | 175.5076 | 11.9907 | 0.1316 | 2.4848 | 3.2026 | 7.1163 | 0 | 2.5998
| 18 | [11 empty] | 0.66 | 5.78 | 9.355 | 21.12% | 1.9754 | 7.3796 | 0 | 42.5327 | 0 |  | 0.18 | 3.64 | 4.615 | 4.4408 | 188.8814 | 11.2058 |  | 0.088 | 6.514 | 6.9907 | 28.26% | 1.9754 | 5.0153 | 0 | 42.5327 | 0 |  | 0.138 | 2.764 | 3.5115 | 3.379 | 143.7177 | 14.7273 |  | 0.66 | 7.1956 | 10.7706 | 18.34% | 1.9754 | 8.7952 | 0 | 42.5327 | 0 |  | 0.12111 | 3.64 | 4.296 | 4.1339 | 175.8262 | 12.0378 | 0.1316 | 2.4848 | 3.1976 | 7.1163 | 0 | 2.6038
| 19 | [11 empty] | 0.66 | 5.78 | 9.4733 | 20.6% | 1.9511 | 7.5221 | 0 | 41.9503 | 0 |  | 0.18 | 3.64 | 4.6473 | 4.4719 | 187.5967 | 10.9757 |  | 0.088 | 6.514 | 7.0064 | 27.85% | 1.9511 | 5.0553 | 0 | 41.9503 | 0 |  | 0.138 | 2.764 | 3.5362 | 3.4028 | 142.7477 | 14.424 |  | 0.66 | 7.1956 | 10.8888 | 17.92% | 1.9511 | 8.9377 | 0 | 41.9503 | 0 |  | 0.12111 | 3.64 | 4.3177 | 4.1548 | 174.2944 | 11.8133 | 0.1316 | 2.4848 | 3.2212 | 7.1163 | 0 | 2.5848
| 20 | [11 empty] | 0.81 | 4.73 | 12.1077 | 12.18% | 1.4753 | 10.6324 | 0 | 30.5315 | 0 |  | 0.17667 | 3.6633 | 5.2725 | 5.0735 | 154.9017 | 7.0408 |  | 1.0067 | 0.083333 | 9.2524 | 15.95% | 1.4753 | 7.7771 | 0 | 30.5315 | 0 |  | 0.12333 | 2.8667 | 3.99 | 3.8395 | 117.2243 | 9.3039 |  | 0.81 | 7.1956 | 14.5733 | 10.12% | 1.4753 | 13.098 | 0 | 30.5315 | 0 |  | 0.12111 | 3.6633 | 4.7665 | 4.5866 | 140.0352 | 7.7883 | 0.11133 | 2.6267 | 3.6407 | 7.1163 | 0 | 2.2869
| 21 | [11 empty] | 0.359 | 9.24 | 13.3221 | 8.774% | 1.1689 | 12.1533 | 0 | 23.1763 | 0 |  | 0.142 | 4.01 | 5.6247 | 5.4124 | 125.4394 | 5.01 |  | 0.359 | 9.24 | 13.3221 | 8.774% | 1.1689 | 12.1533 | 0 | 23.1763 | 0 |  | 0.142 | 4.01 | 5.6247 | 5.4124 | 125.4394 | 5.01 |  | 0.359 | 7.1956 | 11.2777 | 10.36% | 1.1689 | 10.1088 | 0 | 23.1763 | 0 |  | 0.12111 | 4.01 | 5.3871 | 5.1838 | 120.1422 | 5.2309 | 0.1292 | 2.448 | 3.9171 | 7.1163 | 0 | 2.1256
| 22 | [11 empty] | 0 | 0 | 0 | 0% | 0 | 0 | 0 | 0 | 0 |  | 0 | 0 | 0 | 0 | 0 | 0 |  | 0 | 0 | 0 | 0% | 0 | 0 | 0 | 0 | 0 |  | 0 | 0 | 0 | 0 | 0 | 0 |  | 0 | 7.1956 | 7.1956 | 0% | 0 | 7.1956 | 0 | 0 | 0 |  | 0.12111 | 0 | 1.8873 | 1.8161 | 0 | 0 | 0.1292 | 2.448 | 4.4614 | 7.1163 | 0 | 1.8663
| 23 | [11 empty] | 0 | 0 | 0 | 0% | 0 | 0 | 0 | 0 | 0 |  | 0 | 0 | 0 | 0 | 0 | 0 |  | 0 | 0 | 0 | 0% | 0 | 0 | 0 | 0 | 0 |  | 0 | 0 | 0 | 0 | 0 | 0 |  | 0 | 7.1956 | 7.1956 | 0% | 0 | 7.1956 | 0 | 0 | 0 |  | 0.12111 | 0 | 2.0892 | 2.0103 | 0 | 0 | 0.1292 | 2.448 | 4.6767 | 7.1163 | 0 | 1.7803
| 24 | [11 empty] | 0 | 0 | 0 | 0% | 0 | 0 | 0 | 0 | 0 |  | 0 | 0 | 0 | 0 | 0 | 0 |  | 0 | 0 | 0 | 0% | 0 | 0 | 0 | 0 | 0 |  | 0 | 0 | 0 | 0 | 0 | 0 |  | 0 | 7.1956 | 7.1956 | 0% | 0 | 7.1956 | 0 | 0 | 0 |  | 0.12111 | 0 | 2.2406 | 2.156 | 0 | 0 | 0.1292 | 2.448 | 4.8382 | 7.1163 | 0 | 1.7209
| 25 | [11 empty] | 0.359 | 9.24 | 13.183 | 9.265% | 1.2213 | 11.9617 | 0 | 24.436 | 0 |  | 0.142 | 4.01 | 5.5696 | 5.3595 | 130.9637 | 5.3345 |  | 0.359 | 9.24 | 13.183 | 9.265% | 1.2213 | 11.9617 | 0 | 24.436 | 0 |  | 0.142 | 4.01 | 5.5696 | 5.3595 | 130.9637 | 5.3345 |  | 0.359 | 7.1956 | 11.1386 | 10.97% | 1.2213 | 9.9172 | 0 | 24.436 | 0 |  | 0.12111 | 4.01 | 5.3402 | 5.1387 | 125.5689 | 5.5637 | 0.1292 | 2.448 | 3.867 | 7.1163 | 0 | 2.1531
| 26 | [11 empty] | 0.359 | 9.24 | 13.726 | 7.405% | 1.0165 | 12.7095 | 0 | 0 | 0 |  | 0.142 | 4.01 | 5.7844 | 5.5661 | 0 | 0 |  | 0.359 | 9.24 | 13.726 | 7.405% | 1.0165 | 12.7095 | 0 | 0 | 0 |  | 0.142 | 4.01 | 5.7844 | 5.5661 | 0 | 0 |  | 0.359 | 7.1956 | 11.6816 | 8.702% | 1.0165 | 10.6651 | 0 | 0 | 0 |  | 0.12111 | 4.01 | 5.5234 | 5.315 | 0 | 0 | 0.1292 | 2.448 | 4.0625 | 7.1163 | 0 | 2.0495
| 27 | [11 empty] | 0.359 | 9.24 | 14.2331 | 5.797% | 0.82514 | 13.4079 | 0 | 0 | 0 |  | 0.142 | 4.01 | 5.985 | 5.7591 | 0 | 0 |  | 0.359 | 9.24 | 14.2331 | 5.797% | 0.82514 | 13.4079 | 0 | 0 | 0 |  | 0.142 | 4.01 | 5.985 | 5.7591 | 0 | 0 |  | 0.359 | 7.1956 | 12.1886 | 6.77% | 0.82514 | 11.3635 | 0 | 0 | 0 |  | 0.12111 | 4.01 | 5.6945 | 5.4796 | 0 | 0 | 0.1292 | 2.448 | 4.245 | 7.1163 | 0 | 1.9614
| 28 | [11 empty] | 0 | 0 | 0 | 0% | 0 | 0 | 0 | 0 | 0 |  | 0 | 0 | 0 | 0 | 0 | 0 |  | 0 | 0 | 0 | 0% | 0 | 0 | 0 | 0 | 0 |  | 0 | 0 | 0 | 0 | 0 | 0 |  | 0 | 7.1956 | 7.1956 | 0% | 0 | 7.1956 | 0 | 0 | 0 |  | 0.12111 | 0 | 1.961 | 1.887 | 0 | 0 | 0.1292 | 2.448 | 4.54 | 7.1163 | 0 | 1.8339
| 29 | [11 empty] | 0 | 0 | 0 | 0% | 0 | 0 | 0 | 0 | 0 |  | 0 | 0 | 0 | 0 | 0 | 0 |  | 0 | 0 | 0 | 0% | 0 | 0 | 0 | 0 | 0 |  | 0 | 0 | 0 | 0 | 0 | 0 |  | 0 | 7.1956 | 7.1956 | 0% | 0 | 7.1956 | 0 | 0 | 0 |  | 0.12111 | 0 | 1.8278 | 1.7588 | 0 | 0 | 0.1292 | 2.448 | 4.3978 | 7.1163 | 0 | 1.8932
| 30 | [11 empty] | 0 | 0 | 0 | 0% | 0 | 0 | 0 | 0 | 0 |  | 0 | 0 | 0 | 0 | 0 | 0 |  | 0 | 0 | 0 | 0% | 0 | 0 | 0 | 0 | 0 |  | 0 | 0 | 0 | 0 | 0 | 0 |  | 0 | 7.1956 | 7.1956 | 0% | 0 | 7.1956 | 0 | 0 | 0 |  | 0.12111 | 0 | 1.8197 | 1.751 | 0 | 0 | 0.1292 | 2.448 | 4.3892 | 7.1163 | 0 | 1.8969
| 31 | [11 empty] | 0.359 | 9.24 | 14.3318 | 5.498% | 0.78789 | 13.5439 | 0 | 0 | 0 |  | 0.142 | 4.01 | 6.024 | 5.7967 | 0 | 0 |  | 0.359 | 9.24 | 14.3318 | 5.498% | 0.78789 | 13.5439 | 0 | 0 | 0 |  | 0.142 | 4.01 | 6.024 | 5.7967 | 0 | 0 |  | 0.359 | 7.1956 | 12.2874 | 6.412% | 0.78789 | 11.4995 | 0 | 0 | 0 |  | 0.12111 | 4.01 | 5.7278 | 5.5116 | 0 | 0 | 0.1292 | 2.448 | 4.2805 | 7.1163 | 0 | 1.9451
X | 1 | [11 empty] | 0.359 | 9.24 | 13.5809 | 7.888% | 1.0712 | 12.5097 | 0 | 0 | 0 |  | 0.142 | 4.01 | 5.727 | 5.5109 | 0 | 0 |  | 0.359 | 9.24 | 13.5809 | 7.888% | 1.0712 | 12.5097 | 0 | 0 | 0 |  | 0.142 | 4.01 | 5.727 | 5.5109 | 0 | 0 |  | 0.359 | 7.1956 | 11.5365 | 9.286% | 1.0712 | 10.4652 | 0 | 0 | 0 |  | 0.12111 | 4.01 | 5.4744 | 5.2679 | 0 | 0 | 0.1292 | 2.448 | 4.0102 | 7.1163 | 0 | 2.0762
| 2 | [11 empty] | 0.81 | 4.73 | 10.9366 | 15.28% | 1.6712 | 9.2655 | 0 | 35.2317 | 0 |  | 0.17667 | 3.6633 | 5.017 | 4.8277 | 170.0889 | 8.5384 |  | 1.0067 | 0.083333 | 7.7969 | 21.43% | 1.6712 | 6.1257 | 0 | 35.2317 | 0 |  | 0.12333 | 2.8667 | 3.8117 | 3.6679 | 129.2254 | 11.2384 |  | 0.81 | 7.1956 | 13.4022 | 12.47% | 1.6712 | 11.731 | 0 | 35.2317 | 0 |  | 0.12111 | 3.6633 | 4.5913 | 4.4181 | 155.6569 | 9.3301 | 0.11133 | 2.6267 | 3.4798 | 7.1163 | 0 | 2.3927
| 3 | [11 empty] | 0.66 | 5.78 | 8.277 | 26.54% | 2.1966 | 6.0804 | 0 | 47.8425 | 0 |  | 0.18 | 3.64 | 4.321 | 4.1579 | 198.9266 | 13.4624 |  | 0.088 | 6.514 | 6.8469 | 32.08% | 2.1966 | 4.6503 | 0 | 47.8425 | 0 |  | 0.138 | 2.764 | 3.2861 | 3.1621 | 151.2827 | 17.7021 |  | 0.66 | 7.1956 | 9.6926 | 22.66% | 2.1966 | 7.4959 | 0 | 47.8425 | 0 |  | 0.12111 | 3.64 | 4.0982 | 3.9436 | 188.6697 | 14.1942 | 0.1316 | 2.4848 | 2.9827 | 7.1163 | 0 | 2.7915
| 4 | [11 empty] | 0.66 | 5.78 | 8.2825 | 26.51% | 2.1955 | 6.087 | 0 | 47.8155 | 0 |  | 0.18 | 3.64 | 4.3225 | 4.1594 | 198.883 | 13.4501 |  | 0.088 | 6.514 | 6.8477 | 32.06% | 2.1955 | 4.6522 | 0 | 47.8155 | 0 |  | 0.138 | 2.764 | 3.2873 | 3.1632 | 151.25 | 17.6859 |  | 0.66 | 7.1956 | 9.6981 | 22.64% | 2.1955 | 7.5026 | 0 | 47.8155 | 0 |  | 0.12111 | 3.64 | 4.0992 | 3.9445 | 188.6093 | 14.1827 | 0.1316 | 2.4848 | 2.9838 | 7.1163 | 0 | 2.7904
| 5 | [11 empty] | 0.66 | 5.78 | 9.3523 | 21.13% | 1.9759 | 7.3763 | 0 | 42.5463 | 0 |  | 0.18 | 3.64 | 4.6143 | 4.4401 | 188.9109 | 11.2112 |  | 0.088 | 6.514 | 6.9903 | 28.27% | 1.9759 | 5.0144 | 0 | 42.5463 | 0 |  | 0.138 | 2.764 | 3.5109 | 3.3784 | 143.7399 | 14.7344 |  | 0.66 | 7.1956 | 10.7678 | 18.35% | 1.9759 | 8.7919 | 0 | 42.5463 | 0 |  | 0.12111 | 3.64 | 4.2955 | 4.1334 | 175.8616 | 12.0431 | 0.1316 | 2.4848 | 3.1971 | 7.1163 | 0 | 2.6043
| 6 | [11 empty] | 0.359 | 9.24 | 13.1292 | 9.457% | 1.2417 | 11.8875 | 0 | 24.9236 | 0 |  | 0.142 | 4.01 | 5.5483 | 5.339 | 133.0664 | 5.4619 |  | 0.359 | 9.24 | 13.1292 | 9.457% | 1.2417 | 11.8875 | 0 | 24.9236 | 0 |  | 0.142 | 4.01 | 5.5483 | 5.339 | 133.0664 | 5.4619 |  | 0.359 | 7.1956 | 11.0847 | 11.2% | 1.2417 | 9.8431 | 0 | 24.9236 | 0 |  | 0.12111 | 4.01 | 5.322 | 5.1212 | 127.6391 | 5.6941 | 0.1292 | 2.448 | 3.8477 | 7.1163 | 0 | 2.1639
| 7 | [11 empty] | 0.359 | 9.24 | 13.3042 | 8.837% | 1.1756 | 12.1285 | 0 | 23.3388 | 0 |  | 0.142 | 4.01 | 5.6176 | 5.4056 | 126.1597 | 5.0515 |  | 0.359 | 9.24 | 13.3042 | 8.837% | 1.1756 | 12.1285 | 0 | 23.3388 | 0 |  | 0.142 | 4.01 | 5.6176 | 5.4056 | 126.1597 | 5.0515 |  | 0.359 | 7.1956 | 11.2597 | 10.44% | 1.1756 | 10.0841 | 0 | 23.3388 | 0 |  | 0.12111 | 4.01 | 5.3811 | 5.178 | 120.8488 | 5.2735 | 0.1292 | 2.448 | 3.9107 | 7.1163 | 0 | 2.1291
| 8 | [11 empty] | 0.359 | 9.24 | 13.183 | 9.265% | 1.2213 | 11.9617 | 0 | 24.436 | 0 |  | 0.142 | 4.01 | 5.5696 | 5.3595 | 130.9637 | 5.3345 |  | 0.359 | 9.24 | 13.183 | 9.265% | 1.2213 | 11.9617 | 0 | 24.436 | 0 |  | 0.142 | 4.01 | 5.5696 | 5.3595 | 130.9637 | 5.3345 |  | 0.359 | 7.1956 | 11.1386 | 10.97% | 1.2213 | 9.9172 | 0 | 24.436 | 0 |  | 0.12111 | 4.01 | 5.3402 | 5.1387 | 125.5689 | 5.5637 | 0.1292 | 2.448 | 3.867 | 7.1163 | 0 | 2.1531
| 9 | [11 empty] | 0.81 | 4.73 | 12.803 | 10.62% | 1.3591 | 11.4439 | 0 | 27.7411 | 0 |  | 0.17667 | 3.6633 | 5.4241 | 5.2194 | 144.7926 | 6.2185 |  | 1.0067 | 0.083333 | 10.1164 | 13.43% | 1.3591 | 8.7574 | 0 | 27.7411 | 0 |  | 0.12333 | 2.8667 | 4.0959 | 3.9413 | 109.3367 | 8.2351 |  | 0.81 | 7.1956 | 15.2686 | 8.901% | 1.3591 | 13.9095 | 0 | 27.7411 | 0 |  | 0.12111 | 3.6633 | 4.8704 | 4.6866 | 130.0119 | 6.9255 | 0.11133 | 2.6267 | 3.7363 | 7.1163 | 0 | 2.2284
| 10 | [11 empty] | 0.81 | 4.73 | 11.9896 | 12.47% | 1.4951 | 10.4945 | 0 | 31.0055 | 0 |  | 0.17667 | 3.6633 | 5.2467 | 5.0487 | 156.5383 | 7.1853 |  | 1.0067 | 0.083333 | 9.1056 | 16.42% | 1.4951 | 7.6105 | 0 | 31.0055 | 0 |  | 0.12333 | 2.8667 | 3.972 | 3.8222 | 118.5079 | 9.4911 |  | 0.81 | 7.1956 | 14.4552 | 10.34% | 1.4951 | 12.9601 | 0 | 31.0055 | 0 |  | 0.12111 | 3.6633 | 4.7488 | 4.5696 | 141.6827 | 7.9387 | 0.11133 | 2.6267 | 3.6245 | 7.1163 | 0 | 2.2972
| 11 | [11 empty] | 0.81 | 4.73 | 11.2066 | 14.51% | 1.626 | 9.5806 | 0 | 34.1481 | 0 |  | 0.17667 | 3.6633 | 5.0759 | 4.8844 | 166.7925 | 8.1798 |  | 1.0067 | 0.083333 | 8.1325 | 19.99% | 1.626 | 6.5065 | 0 | 34.1481 | 0 |  | 0.12333 | 2.8667 | 3.8528 | 3.7074 | 126.6017 | 10.7765 |  | 0.81 | 7.1956 | 13.6722 | 11.89% | 1.626 | 12.0462 | 0 | 34.1481 | 0 |  | 0.12111 | 3.6633 | 4.6317 | 4.4569 | 152.1958 | 8.9643 | 0.11133 | 2.6267 | 3.5169 | 7.1163 | 0 | 2.3675
| 12 | [11 empty] | 0.359 | 9.24 | 13.3535 | 8.664% | 1.157 | 12.1965 | 0 | 22.8918 | 0 |  | 0.142 | 4.01 | 5.6371 | 5.4244 | 124.1735 | 4.9376 |  | 0.359 | 9.24 | 13.3535 | 8.664% | 1.157 | 12.1965 | 0 | 22.8918 | 0 |  | 0.142 | 4.01 | 5.6371 | 5.4244 | 124.1735 | 4.9376 |  | 0.359 | 7.1956 | 11.3091 | 10.23% | 1.157 | 10.1521 | 0 | 22.8918 | 0 |  | 0.12111 | 4.01 | 5.3977 | 5.194 | 118.9011 | 5.1566 | 0.1292 | 2.448 | 3.9284 | 7.1163 | 0 | 2.1194
| 13 | [11 empty] | 0.359 | 9.24 | 13.916 | 6.789% | 0.9448 | 12.9712 | 0 | 0 | 0 |  | 0.142 | 4.01 | 5.8595 | 5.6384 | 0 | 0 |  | 0.359 | 9.24 | 13.916 | 6.789% | 0.9448 | 12.9712 | 0 | 0 | 0 |  | 0.142 | 4.01 | 5.8595 | 5.6384 | 0 | 0 |  | 0.359 | 7.1956 | 11.8715 | 7.958% | 0.9448 | 10.9267 | 0 | 0 | 0 |  | 0.12111 | 4.01 | 5.5875 | 5.3766 | 0 | 0 | 0.1292 | 2.448 | 4.1308 | 7.1163 | 0 | 2.0156
| 14 | [11 empty] | 0.359 | 9.24 | 12.8375 | 10.53% | 1.3517 | 11.4858 | 0 | 27.565 | 0 |  | 0.142 | 4.01 | 5.433 | 5.2279 | 144.1082 | 6.169 |  | 0.359 | 9.24 | 12.8375 | 10.53% | 1.3517 | 11.4858 | 0 | 27.565 | 0 |  | 0.142 | 4.01 | 5.433 | 5.2279 | 144.1082 | 6.169 |  | 0.359 | 7.1956 | 10.793 | 12.52% | 1.3517 | 9.4413 | 0 | 27.565 | 0 |  | 0.12111 | 4.01 | 5.2236 | 5.0265 | 138.5559 | 6.4162 | 0.1292 | 2.448 | 3.7427 | 7.1163 | 0 | 2.2246
| 15 | [11 empty] | 0.359 | 9.24 | 13.6662 | 7.603% | 1.039 | 12.6271 | 0 | 0 | 0 |  | 0.142 | 4.01 | 5.7607 | 5.5434 | 0 | 0 |  | 0.359 | 9.24 | 13.6662 | 7.603% | 1.039 | 12.6271 | 0 | 0 | 0 |  | 0.142 | 4.01 | 5.7607 | 5.5434 | 0 | 0 |  | 0.359 | 7.1956 | 11.6217 | 8.941% | 1.039 | 10.5827 | 0 | 0 | 0 |  | 0.12111 | 4.01 | 5.5032 | 5.2955 | 0 | 0 | 0.1292 | 2.448 | 4.0409 | 7.1163 | 0 | 2.0604
| 16 | [11 empty] | 0.359 | 9.24 | 13.0708 | 9.668% | 1.2637 | 11.8072 | 0 | 25.4519 | 0 |  | 0.142 | 4.01 | 5.5253 | 5.3168 | 135.3216 | 5.6009 |  | 0.359 | 9.24 | 13.0708 | 9.668% | 1.2637 | 11.8072 | 0 | 25.4519 | 0 |  | 0.142 | 4.01 | 5.5253 | 5.3168 | 135.3216 | 5.6009 |  | 0.359 | 7.1956 | 11.0264 | 11.46% | 1.2637 | 9.7627 | 0 | 25.4519 | 0 |  | 0.12111 | 4.01 | 5.3024 | 5.1023 | 129.8625 | 5.8364 | 0.1292 | 2.448 | 3.8267 | 7.1163 | 0 | 2.1758
| 17 | [11 empty] | 0.81 | 4.73 | 12.5971 | 11.06% | 1.3935 | 11.2036 | 0 | 28.5674 | 0 |  | 0.17667 | 3.6633 | 5.3792 | 5.1762 | 147.8709 | 6.4572 |  | 1.0067 | 0.083333 | 9.8606 | 14.13% | 1.3935 | 8.4671 | 0 | 28.5674 | 0 |  | 0.12333 | 2.8667 | 4.0645 | 3.9112 | 111.7316 | 8.5457 |  | 0.81 | 7.1956 | 15.0627 | 9.251% | 1.3935 | 13.6692 | 0 | 28.5674 | 0 |  | 0.12111 | 3.6633 | 4.8396 | 4.657 | 133.0381 | 7.1771 | 0.11133 | 2.6267 | 3.708 | 7.1163 | 0 | 2.2454
| 18 | [11 empty] | 0.81 | 4.73 | 10.9029 | 15.38% | 1.6768 | 9.2261 | 0 | 35.3672 | 0 |  | 0.17667 | 3.6633 | 5.0097 | 4.8206 | 170.4923 | 8.5838 |  | 1.0067 | 0.083333 | 7.755 | 21.62% | 1.6768 | 6.0782 | 0 | 35.3672 | 0 |  | 0.12333 | 2.8667 | 3.8066 | 3.6629 | 129.5473 | 11.2969 |  | 0.81 | 7.1956 | 13.3684 | 12.54% | 1.6768 | 11.6916 | 0 | 35.3672 | 0 |  | 0.12111 | 3.6633 | 4.5863 | 4.4132 | 156.0836 | 9.3763 | 0.11133 | 2.6267 | 3.4751 | 7.1163 | 0 | 2.3959
| 19 | [11 empty] | 0.66 | 5.78 | 9.6767 | 19.73% | 1.9093 | 7.7674 | 0 | 40.9479 | 0 |  | 0.18 | 3.64 | 4.7027 | 4.5253 | 185.3011 | 10.587 |  | 0.088 | 6.514 | 7.0336 | 27.15% | 1.9093 | 5.1242 | 0 | 40.9479 | 0 |  | 0.138 | 2.764 | 3.5788 | 3.4437 | 141.0134 | 13.912 |  | 0.66 | 7.1956 | 11.0923 | 17.21% | 1.9093 | 9.183 | 0 | 40.9479 | 0 |  | 0.12111 | 3.64 | 4.3551 | 4.1907 | 171.6012 | 11.4322 | 0.1316 | 2.4848 | 3.2618 | 7.1163 | 0 | 2.5526
| 20 | [11 empty] | 0.66 | 5.78 | 7.1082 | 34.28% | 2.4365 | 4.6718 | 0 | 53.5994 | 0 |  | 0.18 | 3.64 | 4.0023 | 3.8512 | 206.423 | 16.2835 |  | 0.088 | 6.514 | 6.6911 | 36.41% | 2.4365 | 4.2546 | 0 | 53.5994 | 0 |  | 0.138 | 2.764 | 3.0417 | 2.9269 | 156.8823 | 21.4255 |  | 0.66 | 7.1956 | 8.5238 | 28.58% | 2.4365 | 6.0873 | 0 | 53.5994 | 0 |  | 0.12111 | 3.64 | 3.8837 | 3.7372 | 200.3105 | 16.7804 | 0.1316 | 2.4848 | 2.7496 | 7.1163 | 0 | 3.028
| 21 | [11 empty] | -0.047778 | 7.1956 | 7.1838 | 37.25% | 2.6758 | 4.508 | 0 | 59.3426 | 0 |  | 0.12111 | 3.7578 | 3.7876 | 3.6446 | 216.2816 | 19.0502 |  | 0.067778 | 6.5544 | 6.5711 | 40.72% | 2.6758 | 3.8953 | 0 | 59.3426 | 0 |  | 0.08 | 2.88 | 2.8997 | 2.8997 | 172.0739 | 23.9444 |  | -0.047778 | 7.1956 | 7.1838 | 37.25% | 2.6758 | 4.508 | 0 | 59.3426 | 0 |  | 0.12111 | 3.7578 | 3.7876 | 3.6446 | 216.2816 | 19.0502 | 0.062222 | 2.6236 | 2.6389 | 7.1163 | 0 | 3.1552
| 22 | [11 empty] | -0.047778 | 7.1956 | 7.2407 | 39.18% | 2.8372 | 4.4035 | 0 | 63.2166 | 0 |  | 0.12111 | 3.7578 | 3.6432 | 3.5057 | 221.6215 | 21.0978 |  | 0.067778 | 6.5544 | 6.4903 | 43.71% | 2.8372 | 3.6531 | 0 | 63.2166 | 0 |  | 0.08 | 2.88 | 2.8043 | 2.8043 | 177.2805 | 26.3747 |  | -0.047778 | 7.1956 | 7.2407 | 39.18% | 2.8372 | 4.4035 | 0 | 63.2166 | 0 |  | 0.12111 | 3.7578 | 3.6432 | 3.5057 | 221.6215 | 21.0978 | 0.062222 | 2.6236 | 2.5647 | 7.1163 | 0 | 3.2464
| 23 | [11 empty] | -0.047778 | 7.1956 | 7.239 | 39.12% | 2.8321 | 4.4068 | 0 | 63.0947 | 0 |  | 0.12111 | 3.7578 | 3.6478 | 3.5101 | 221.4699 | 21.0309 |  | 0.067778 | 6.5544 | 6.4929 | 43.62% | 2.8321 | 3.6608 | 0 | 63.0947 | 0 |  | 0.08 | 2.88 | 2.8073 | 2.8073 | 177.1279 | 26.2957 |  | -0.047778 | 7.1956 | 7.239 | 39.12% | 2.8321 | 4.4068 | 0 | 63.0947 | 0 |  | 0.12111 | 3.7578 | 3.6478 | 3.5101 | 221.4699 | 21.0309 | 0.062222 | 2.6236 | 2.567 | 7.1163 | 0 | 3.2434
| 24 | [11 empty] | -0.047778 | 7.1956 | 7.2561 | 39.7% | 2.8807 | 4.3754 | 0 | 64.2596 | 0 |  | 0.12111 | 3.7578 | 3.6044 | 3.4684 | 222.8753 | 21.6771 |  | 0.067778 | 6.5544 | 6.4686 | 44.53% | 2.8807 | 3.5879 | 0 | 64.2596 | 0 |  | 0.08 | 2.88 | 2.7787 | 2.7787 | 178.5561 | 27.0575 |  | -0.047778 | 7.1956 | 7.2561 | 39.7% | 2.8807 | 4.3754 | 0 | 64.2596 | 0 |  | 0.12111 | 3.7578 | 3.6044 | 3.4684 | 222.8753 | 21.6771 | 0.062222 | 2.6236 | 2.5447 | 7.1163 | 0 | 3.2719
| 25 | [11 empty] | -0.047778 | 7.1956 | 7.3709 | 43.5% | 3.2063 | 4.1646 | 0 | 72.0754 | 0 |  | 0.12111 | 3.7578 | 3.3132 | 3.3132 | 238.8 | 25.4522 |  | 0.067778 | 6.5544 | 6.3056 | 50.85% | 3.2063 | 3.0993 | 0 | 72.0754 | 0 |  | 0.08 | 2.88 | 2.5863 | 2.5375 | 182.8937 | 33.2323 |  | -0.047778 | 7.1956 | 7.3709 | 43.5% | 3.2063 | 4.1646 | 0 | 72.0754 | 0 |  | 0.12111 | 3.7578 | 3.3132 | 3.3132 | 238.8 | 25.4522 | 0.062222 | 2.6236 | 2.3951 | 7.1163 | 0 | 3.4762
| 26 | [11 empty] | -0.047778 | 7.1956 | 7.4603 | 46.38% | 3.4597 | 4.0006 | 0 | 78.1573 | 0 |  | 0.12111 | 3.7578 | 3.0866 | 3.0866 | 241.2418 | 29.6259 |  | 0.067778 | 6.5544 | 6.1788 | 55.99% | 3.4597 | 2.7191 | 0 | 78.1573 | 0 |  | 0.08 | 2.88 | 2.4367 | 2.3907 | 186.85 | 38.25 |  | -0.047778 | 7.1956 | 7.4603 | 46.38% | 3.4597 | 4.0006 | 0 | 78.1573 | 0 |  | 0.12111 | 3.7578 | 3.0866 | 3.0866 | 241.2418 | 29.6259 | 0.062222 | 2.6236 | 2.2787 | 7.1163 | 0 | 3.6538
| 27 | [11 empty] | -0.047778 | 7.1956 | 7.4657 | 46.55% | 3.475 | 3.9907 | 0 | 78.523 | 0 |  | 0.12111 | 3.7578 | 3.073 | 3.073 | 241.3008 | 29.8965 |  | 0.067778 | 6.5544 | 6.1712 | 56.31% | 3.475 | 2.6962 | 0 | 78.523 | 0 |  | 0.08 | 2.88 | 2.4277 | 2.3819 | 187.0309 | 38.5715 |  | -0.047778 | 7.1956 | 7.4657 | 46.55% | 3.475 | 3.9907 | 0 | 78.523 | 0 |  | 0.12111 | 3.7578 | 3.073 | 3.073 | 241.3008 | 29.8965 | 0.062222 | 2.6236 | 2.2717 | 7.1163 | 0 | 3.6651
| 28 | [11 empty] | -0.047778 | 7.1956 | 7.3522 | 42.89% | 3.1533 | 4.199 | 0 | 70.8021 | 0 |  | 0.12111 | 3.7578 | 3.3606 | 3.3606 | 237.9399 | 24.6496 |  | 0.067778 | 6.5544 | 6.3322 | 49.8% | 3.1533 | 3.1789 | 0 | 70.8021 | 0 |  | 0.08 | 2.88 | 2.6177 | 2.6177 | 185.3363 | 31.6459 |  | -0.047778 | 7.1956 | 7.3522 | 42.89% | 3.1533 | 4.199 | 0 | 70.8021 | 0 |  | 0.12111 | 3.7578 | 3.3606 | 3.3606 | 237.9399 | 24.6496 | 0.062222 | 2.6236 | 2.4195 | 7.1163 | 0 | 3.4412
| 29 | [11 empty] | -0.047778 | 7.1956 | 7.361 | 43.17% | 3.1781 | 4.1829 | 0 | 71.3981 | 0 |  | 0.12111 | 3.7578 | 3.3384 | 3.3384 | 238.3576 | 25.0225 |  | 0.067778 | 6.5544 | 6.3198 | 50.29% | 3.1781 | 3.1417 | 0 | 71.3981 | 0 |  | 0.08 | 2.88 | 2.603 | 2.5539 | 182.3426 | 32.7093 |  | -0.047778 | 7.1956 | 7.361 | 43.17% | 3.1781 | 4.1829 | 0 | 71.3981 | 0 |  | 0.12111 | 3.7578 | 3.3384 | 3.3384 | 238.3576 | 25.0225 | 0.062222 | 2.6236 | 2.4081 | 7.1163 | 0 | 3.4575
| 30 | [11 empty] | -0.047778 | 7.1956 | 7.4528 | 46.13% | 3.4383 | 4.0145 | 0 | 77.6425 | 0 |  | 0.12111 | 3.7578 | 3.1058 | 3.1058 | 241.1419 | 29.2491 |  | 0.067778 | 6.5544 | 6.1896 | 55.55% | 3.4383 | 2.7513 | 0 | 77.6425 | 0 |  | 0.08 | 2.88 | 2.4493 | 2.4031 | 186.5843 | 37.8016 |  | -0.047778 | 7.1956 | 7.4528 | 46.13% | 3.4383 | 4.0145 | 0 | 77.6425 | 0 |  | 0.12111 | 3.7578 | 3.1058 | 3.1058 | 241.1419 | 29.2491 | 0.062222 | 2.6236 | 2.2886 | 7.1163 | 0 | 3.6381
XI | 1 | [11 empty] | -0.047778 | 7.1956 | 7.3572 | 43.05% | 3.1674 | 4.1898 | 0 | 71.1407 | 0 |  | 0.12111 | 3.7578 | 3.348 | 3.348 | 238.1805 | 24.8609 |  | 0.067778 | 6.5544 | 6.3251 | 50.08% | 3.1674 | 3.1578 | 0 | 71.1407 | 0 |  | 0.08 | 2.88 | 2.6093 | 2.5601 | 182.1274 | 32.5123 |  | -0.047778 | 7.1956 | 7.3572 | 43.05% | 3.1674 | 4.1898 | 0 | 71.1407 | 0 |  | 0.12111 | 3.7578 | 3.348 | 3.348 | 238.1805 | 24.8609 | 0.062222 | 2.6236 | 2.413 | 7.1163 | 0 | 3.4504
| 2 | [11 empty] | 0.81 | 4.73 | 11.0244 | 15.03% | 1.6565 | 9.3679 | 0 | 34.8795 | 0 |  | 0.17667 | 3.6633 | 5.0362 | 4.8461 | 169.031 | 8.4209 |  | 1.0067 | 0.083333 | 7.906 | 20.95% | 1.6565 | 6.2495 | 0 | 34.8795 | 0 |  | 0.12333 | 2.8667 | 3.8251 | 3.6807 | 128.3821 | 11.0872 |  | 0.81 | 7.1956 | 13.4899 | 12.28% | 1.6565 | 11.8334 | 0 | 34.8795 | 0 |  | 0.12111 | 3.6633 | 4.6045 | 4.4307 | 154.5413 | 9.2105 | 0.11133 | 2.6267 | 3.4918 | 7.1163 | 0 | 2.3844
| 3 | [11 empty] | 0.66 | 5.78 | 8.783 | 23.83% | 2.0928 | 6.6902 | 0 | 45.3502 | 0 |  | 0.18 | 3.64 | 4.459 | 4.2907 | 194.5857 | 12.3661 |  | 0.088 | 6.514 | 6.9144 | 30.27% | 2.0928 | 4.8216 | 0 | 45.3502 | 0 |  | 0.138 | 2.764 | 3.3919 | 3.2639 | 148.0186 | 16.2565 |  | 0.66 | 7.1956 | 10.1986 | 20.52% | 2.0928 | 8.1058 | 0 | 45.3502 | 0 |  | 0.12111 | 3.64 | 4.1911 | 4.0329 | 182.8929 | 13.1567 | 0.1316 | 2.4848 | 3.0836 | 7.1163 | 0 | 2.7001
| 4 | [11 empty] | -0.047778 | 7.1956 | 7.1115 | 34.75% | 2.4709 | 4.6406 | 0 | 54.4256 | 0 |  | 0.12111 | 3.7578 | 3.9707 | 3.8209 | 207.9545 | 16.6657 |  | 0.067778 | 6.5544 | 6.6736 | 37.03% | 2.4709 | 4.2027 | 0 | 54.4256 | 0 |  | 0.08 | 2.88 | 3.0207 | 2.9067 | 158.1979 | 21.9075 |  | -0.047778 | 7.1956 | 7.1115 | 34.75% | 2.4709 | 4.6406 | 0 | 54.4256 | 0 |  | 0.12111 | 3.7578 | 3.9707 | 3.8209 | 207.9545 | 16.6657 | 0.062222 | 2.6236 | 2.733 | 7.1163 | 0 | 3.0465
| 5 | [11 empty] | -0.047778 | 7.1956 | 7.1904 | 37.47% | 2.6944 | 4.496 | 0 | 59.7896 | 0 |  | 0.12111 | 3.7578 | 3.7709 | 3.6286 | 216.9527 | 19.2785 |  | 0.067778 | 6.5544 | 6.5618 | 41.06% | 2.6944 | 3.8674 | 0 | 59.7896 | 0 |  | 0.08 | 2.88 | 2.8887 | 2.8887 | 172.7123 | 24.2167 |  | -0.047778 | 7.1956 | 7.1904 | 37.47% | 2.6944 | 4.496 | 0 | 59.7896 | 0 |  | 0.12111 | 3.7578 | 3.7709 | 3.6286 | 216.9527 | 19.2785 | 0.062222 | 2.6236 | 2.6303 | 7.1163 | 0 | 3.1654
| 6 | [11 empty] | 0.66 | 5.78 | 7.782 | 29.53% | 2.2982 | 5.4838 | 0 | 50.2807 | 0 |  | 0.18 | 3.64 | 4.186 | 4.028 | 202.5327 | 14.6047 |  | 0.088 | 6.514 | 6.7809 | 33.89% | 2.2982 | 4.4827 | 0 | 50.2807 | 0 |  | 0.138 | 2.764 | 3.1826 | 3.0625 | 153.9848 | 19.2093 |  | 0.66 | 7.1956 | 9.1976 | 24.99% | 2.2982 | 6.8993 | 0 | 50.2807 | 0 |  | 0.12111 | 3.64 | 4.0074 | 3.8561 | 193.89 | 15.2558 | 0.1316 | 2.4848 | 2.884 | 7.1163 | 0 | 2.887
| 7 | [11 empty] | 0.66 | 5.78 | 10.213 | 17.62% | 1.7993 | 8.4137 | 0 | 38.3065 | 0 |  | 0.18 | 3.64 | 4.849 | 4.666 | 178.7391 | 9.6053 |  | 0.088 | 6.514 | 7.1051 | 25.32% | 1.7993 | 5.3058 | 0 | 38.3065 | 0 |  | 0.138 | 2.764 | 3.6909 | 3.5516 | 136.0503 | 12.6192 |  | 0.66 | 7.1956 | 11.6286 | 15.47% | 1.7993 | 9.8293 | 0 | 38.3065 | 0 |  | 0.12111 | 3.64 | 4.4535 | 4.2854 | 164.1592 | 10.4584 | 0.1316 | 2.4848 | 3.3687 | 7.1163 | 0 | 2.4716
| 8 | [11 empty] | 0.66 | 5.78 | 7.265 | 33.09% | 2.4043 | 4.8607 | 0 | 52.8273 | 0 |  | 0.18 | 3.64 | 4.045 | 3.8924 | 205.6227 | 15.8793 |  | 0.088 | 6.514 | 6.712 | 35.82% | 2.4043 | 4.3077 | 0 | 52.8273 | 0 |  | 0.138 | 2.764 | 3.0745 | 2.9585 | 156.2885 | 20.8918 |  | 0.66 | 7.1956 | 8.6806 | 27.7% | 2.4043 | 6.2762 | 0 | 52.8273 | 0 |  | 0.12111 | 3.64 | 3.9125 | 3.7649 | 198.8872 | 16.4171 | 0.1316 | 2.4848 | 2.7809 | 7.1163 | 0 | 2.994
| 9 | [11 empty] | 0.66 | 5.78 | 8.9947 | 22.78% | 2.0493 | 6.9454 | 0 | 44.3072 | 0 |  | 0.18 | 3.64 | 4.5168 | 4.3463 | 192.5726 | 11.9272 |  | 0.088 | 6.514 | 6.9426 | 29.52% | 2.0493 | 4.8933 | 0 | 44.3072 | 0 |  | 0.138 | 2.764 | 3.4362 | 3.3065 | 146.5021 | 15.678 |  | 0.66 | 7.1956 | 10.4103 | 19.69% | 2.0493 | 8.361 | 0 | 44.3072 | 0 |  | 0.12111 | 3.64 | 4.2299 | 4.0703 | 180.3432 | 12.736 | 0.1316 | 2.4848 | 3.1258 | 7.1163 | 0 | 2.6637
| 10 | [11 empty] | 0.66 | 5.78 | 8.9343 | 23.08% | 2.0617 | 6.8725 | 0 | 44.6052 | 0 |  | 0.18 | 3.64 | 4.5003 | 4.3304 | 193.1596 | 12.0515 |  | 0.088 | 6.514 | 6.9346 | 29.73% | 2.0617 | 4.8728 | 0 | 44.6052 | 0 |  | 0.138 | 2.764 | 3.4235 | 3.2943 | 146.9444 | 15.8418 |  | 0.66 | 7.1956 | 10.3498 | 19.92% | 2.0617 | 8.2881 | 0 | 44.6052 | 0 |  | 0.12111 | 3.64 | 4.2188 | 4.0596 | 181.0796 | 12.8554 | 0.1316 | 2.4848 | 3.1137 | 7.1163 | 0 | 2.674
| 11 | [11 empty] | 0.66 | 5.78 | 8.6867 | 24.32% | 2.1125 | 6.5742 | 0 | 45.8243 | 0 |  | 0.18 | 3.64 | 4.4327 | 4.2655 | 195.4624 | 12.5694 |  | 0.088 | 6.514 | 6.9016 | 30.61% | 2.1125 | 4.789 | 0 | 45.8243 | 0 |  | 0.138 | 2.764 | 3.3718 | 3.2445 | 148.6786 | 16.5245 |  | 0.66 | 7.1956 | 10.1023 | 20.91% | 2.1125 | 7.9898 | 0 | 45.8243 | 0 |  | 0.12111 | 3.64 | 4.1734 | 4.0159 | 184.026 | 13.3505 | 0.1316 | 2.4848 | 3.0644 | 7.1163 | 0 | 2.717
| 12 | [11 empty] | -0.047778 | 7.1956 | 7.1088 | 34.65% | 2.463 | 4.6457 | 0 | 54.236 | 0 |  | 0.12111 | 3.7578 | 3.9778 | 3.8277 | 207.5986 | 16.5782 |  | 0.067778 | 6.5544 | 6.6776 | 36.88% | 2.463 | 4.2146 | 0 | 54.236 | 0 |  | 0.08 | 2.88 | 3.0253 | 2.9112 | 157.8902 | 21.7975 |  | -0.047778 | 7.1956 | 7.1088 | 34.65% | 2.463 | 4.6457 | 0 | 54.236 | 0 |  | 0.12111 | 3.7578 | 3.9778 | 3.8277 | 207.5986 | 16.5782 | 0.062222 | 2.6236 | 2.7366 | 7.1163 | 0 | 3.0425
| 13 | [11 empty] | -0.047778 | 7.1956 | 7.4102 | 44.77% | 3.3175 | 4.0926 | 0 | 74.7438 | 0 |  | 0.12111 | 3.7578 | 3.2138 | 3.2138 | 240.2107 | 27.211 |  | 0.067778 | 6.5544 | 6.25 | 53.08% | 3.3175 | 2.9325 | 0 | 74.7438 | 0 |  | 0.08 | 2.88 | 2.5207 | 2.4731 | 184.8495 | 35.3605 |  | -0.047778 | 7.1956 | 7.4102 | 44.77% | 3.3175 | 4.0926 | 0 | 74.7438 | 0 |  | 0.12111 | 3.7578 | 3.2138 | 3.2138 | 240.2107 | 27.211 | 0.062222 | 2.6236 | 2.3441 | 7.1163 | 0 | 3.552
| 14 | [11 empty] | -0.047778 | 7.1956 | 7.49 | 47.31% | 3.5438 | 3.9462 | 0 | 80.1755 | 0 |  | 0.12111 | 3.7578 | 3.0114 | 3.0114 | 241.4431 | 31.1498 |  | 0.067778 | 6.5544 | 6.1368 | 57.75% | 3.5438 | 2.5929 | 0 | 80.1755 | 0 |  | 0.08 | 2.88 | 2.387 | 2.342 | 187.7681 | 40.0542 |  | -0.047778 | 7.1956 | 7.49 | 47.31% | 3.5438 | 3.9462 | 0 | 80.1755 | 0 |  | 0.12111 | 3.7578 | 3.0114 | 3.0114 | 241.4431 | 31.1498 | 0.062222 | 2.6236 | 2.2401 | 7.1163 | 0 | 3.7168
| 15 | [11 empty] | -0.047778 | 7.1956 | 7.3387 | 42.44% | 3.1149 | 4.2238 | 0 | 69.881 | 0 |  | 0.12111 | 3.7578 | 3.3949 | 3.3949 | 237.2424 | 24.0831 |  | 0.067778 | 6.5544 | 6.3514 | 49.04% | 3.1149 | 3.2365 | 0 | 69.881 | 0 |  | 0.08 | 2.88 | 2.6403 | 2.6403 | 184.5091 | 30.9661 |  | -0.047778 | 7.1956 | 7.3387 | 42.44% | 3.1149 | 4.2238 | 0 | 69.881 | 0 |  | 0.12111 | 3.7578 | 3.3949 | 3.3949 | 237.2424 | 24.0831 | 0.062222 | 2.6236 | 2.4371 | 7.1163 | 0 | 3.4163
| 16 | [11 empty] | 0.66 | 5.78 | 9.0442 | 22.55% | 2.0392 | 7.0051 | 0 | 44.0634 | 0 |  | 0.18 | 3.64 | 4.5302 | 4.3593 | 192.0853 | 11.8262 |  | 0.088 | 6.514 | 6.9492 | 29.34% | 2.0392 | 4.9101 | 0 | 44.0634 | 0 |  | 0.138 | 2.764 | 3.4465 | 3.3165 | 146.1347 | 15.5449 |  | 0.66 | 7.1956 | 10.4598 | 19.5% | 2.0392 | 8.4207 | 0 | 44.0634 | 0 |  | 0.12111 | 3.64 | 4.239 | 4.079 | 179.7359 | 12.6388 | 0.1316 | 2.4848 | 3.1357 | 7.1163 | 0 | 2.6553
| 17 | [11 empty] | 0.66 | 5.78 | 8.6593 | 24.46% | 2.1182 | 6.5411 | 0 | 45.9597 | 0 |  | 0.18 | 3.64 | 4.4253 | 4.2583 | 195.7084 | 12.6279 |  | 0.088 | 6.514 | 6.8979 | 30.71% | 2.1182 | 4.7797 | 0 | 45.9597 | 0 |  | 0.138 | 2.764 | 3.366 | 3.239 | 148.8638 | 16.6017 |  | 0.66 | 7.1956 | 10.0748 | 21.02% | 2.1182 | 7.9566 | 0 | 45.9597 | 0 |  | 0.12111 | 3.64 | 4.1683 | 4.0111 | 184.3468 | 13.4062 | 0.1316 | 2.4848 | 3.0589 | 7.1163 | 0 | 2.7219
| 18 | [11 empty] | 0.66 | 5.78 | 7.3172 | 32.71% | 2.3936 | 4.9237 | 0 | 52.5699 | 0 |  | 0.18 | 3.64 | 4.0592 | 3.9061 | 205.3418 | 15.7465 |  | 0.088 | 6.514 | 6.719 | 35.62% | 2.3936 | 4.3254 | 0 | 52.5699 | 0 |  | 0.138 | 2.764 | 3.0854 | 2.969 | 156.0797 | 20.7164 |  | 0.66 | 7.1956 | 8.7328 | 27.41% | 2.3936 | 6.3392 | 0 | 52.5699 | 0 |  | 0.12111 | 3.64 | 3.9221 | 3.7741 | 198.4033 | 16.2971 | 0.1316 | 2.4848 | 2.7913 | 7.1163 | 0 | 2.9828
| 19 | [11 empty] | -0.047778 | 7.1956 | 7.1599 | 36.43% | 2.6081 | 4.5519 | 0 | 57.7172 | 0 |  | 0.12111 | 3.7578 | 3.8481 | 3.7029 | 213.7207 | 18.2368 |  | 0.067778 | 6.5544 | 6.605 | 39.49% | 2.6081 | 3.9969 | 0 | 57.7172 | 0 |  | 0.08 | 2.88 | 2.9397 | 2.8287 | 163.2667 | 23.8725 |  | -0.047778 | 7.1956 | 7.1599 | 36.43% | 2.6081 | 4.5519 | 0 | 57.7172 | 0 |  | 0.12111 | 3.7578 | 3.8481 | 3.7029 | 213.7207 | 18.2368 | 0.062222 | 2.6236 | 2.67 | 7.1163 | 0 | 3.1184
| 20 | [11 empty] | -0.047778 | 7.1956 | 7.2487 | 39.45% | 2.8598 | 4.3889 | 0 | 63.7585 | 0 |  | 0.12111 | 3.7578 | 3.623 | 3.4863 | 222.2826 | 21.3972 |  | 0.067778 | 6.5544 | 6.479 | 44.14% | 2.8598 | 3.6193 | 0 | 63.7585 | 0 |  | 0.08 | 2.88 | 2.791 | 2.791 | 177.9498 | 26.7278 |  | -0.047778 | 7.1956 | 7.2487 | 39.45% | 2.8598 | 4.3889 | 0 | 63.7585 | 0 |  | 0.12111 | 3.7578 | 3.623 | 3.4863 | 222.2826 | 21.3972 | 0.062222 | 2.6236 | 2.5543 | 7.1163 | 0 | 3.2596
| 21 | [11 empty] | -0.047778 | 7.1956 | 7.2298 | 38.81% | 2.8062 | 4.4236 | 0 | 62.4716 | 0 |  | 0.12111 | 3.7578 | 3.671 | 3.5325 | 220.6782 | 20.6915 |  | 0.067778 | 6.5544 | 6.5059 | 43.13% | 2.8062 | 3.6997 | 0 | 62.4716 | 0 |  | 0.08 | 2.88 | 2.8227 | 2.8227 | 176.3366 | 25.8946 |  | -0.047778 | 7.1956 | 7.2298 | 38.81% | 2.8062 | 4.4236 | 0 | 62.4716 | 0 |  | 0.12111 | 3.7578 | 3.671 | 3.5325 | 220.6782 | 20.6915 | 0.062222 | 2.6236 | 2.579 | 7.1163 | 0 | 3.2284
| 22 | [11 empty] | 0.66 | 5.78 | 9.8005 | 19.22% | 1.8839 | 7.9166 | 0 | 40.3384 | 0 |  | 0.18 | 3.64 | 4.7365 | 4.5578 | 183.8527 | 10.3551 |  | 0.088 | 6.514 | 7.0501 | 26.72% | 1.8839 | 5.1661 | 0 | 40.3384 | 0 |  | 0.138 | 2.764 | 3.6046 | 3.4686 | 139.9187 | 13.6065 |  | 0.66 | 7.1956 | 11.2161 | 16.8% | 1.8839 | 9.3321 | 0 | 40.3384 | 0 |  | 0.12111 | 3.64 | 4.3778 | 4.2126 | 169.9282 | 11.2036 | 0.1316 | 2.4848 | 3.2865 | 7.1163 | 0 | 2.5334
| 23 | [11 empty] | -0.047778 | 7.1956 | 7.1123 | 34.77% | 2.4732 | 4.6392 | 0 | 54.4798 | 0 |  | 0.12111 | 3.7578 | 3.9687 | 3.819 | 208.0557 | 16.6908 |  | 0.067778 | 6.5544 | 6.6725 | 37.07% | 2.4732 | 4.1993 | 0 | 54.4798 | 0 |  | 0.08 | 2.88 | 3.0193 | 2.9054 | 158.2855 | 21.939 |  | -0.047778 | 7.1956 | 7.1123 | 34.77% | 2.4732 | 4.6392 | 0 | 54.4798 | 0 |  | 0.12111 | 3.7578 | 3.9687 | 3.819 | 208.0557 | 16.6908 | 0.062222 | 2.6236 | 2.7319 | 7.1163 | 0 | 3.0477
| 24 | [11 empty] | -0.047778 | 7.1956 | 7.1639 | 36.56% | 2.6194 | 4.5446 | 0 | 57.9881 | 0 |  | 0.12111 | 3.7578 | 3.838 | 3.6932 | 214.1606 | 18.3706 |  | 0.067778 | 6.5544 | 6.5993 | 39.69% | 2.6194 | 3.98 | 0 | 57.9881 | 0 |  | 0.08 | 2.88 | 2.933 | 2.8223 | 163.661 | 24.0391 |  | -0.047778 | 7.1956 | 7.1639 | 36.56% | 2.6194 | 4.5446 | 0 | 57.9881 | 0 |  | 0.12111 | 3.7578 | 3.838 | 3.6932 | 214.1606 | 18.3706 | 0.062222 | 2.6236 | 2.6648 | 7.1163 | 0 | 3.1245
| 25 | [11 empty] | 0.66 | 5.78 | 8.0102 | 28.11% | 2.2514 | 5.7589 | 0 | 49.1565 | 0 |  | 0.18 | 3.64 | 4.2482 | 4.0879 | 200.9486 | 14.069 |  | 0.088 | 6.514 | 6.8114 | 33.05% | 2.2514 | 4.56 | 0 | 49.1565 | 0 |  | 0.138 | 2.764 | 3.2303 | 3.1084 | 152.7992 | 18.5023 |  | 0.66 | 7.1956 | 9.4258 | 23.89% | 2.2514 | 7.1744 | 0 | 49.1565 | 0 |  | 0.12111 | 3.64 | 4.0493 | 3.8965 | 191.5358 | 14.7604 | 0.1316 | 2.4848 | 2.9295 | 7.1163 | 0 | 2.8421
| 26 | [11 empty] | -0.047778 | 7.1956 | 7.1737 | 36.9% | 2.647 | 4.5266 | 0 | 58.6518 | 0 |  | 0.12111 | 3.7578 | 3.8133 | 3.6694 | 215.2164 | 18.7014 |  | 0.067778 | 6.5544 | 6.5855 | 40.19% | 2.647 | 3.9385 | 0 | 58.6518 | 0 |  | 0.08 | 2.88 | 2.9167 | 2.9167 | 171.0678 | 23.5278 |  | -0.047778 | 7.1956 | 7.1737 | 36.9% | 2.647 | 4.5266 | 0 | 58.6518 | 0 |  | 0.12111 | 3.7578 | 3.8133 | 3.6694 | 215.2164 | 18.7014 | 0.062222 | 2.6236 | 2.6521 | 7.1163 | 0 | 3.1394
| 27 | [11 empty] | -0.047778 | 7.1956 | 7.3431 | 42.59% | 3.1273 | 4.2158 | 0 | 70.179 | 0 |  | 0.12111 | 3.7578 | 3.3838 | 3.3838 | 237.475 | 24.2651 |  | 0.067778 | 6.5544 | 6.3452 | 49.29% | 3.1273 | 3.2179 | 0 | 70.179 | 0 |  | 0.08 | 2.88 | 2.633 | 2.633 | 184.7813 | 31.1847 |  | -0.047778 | 7.1956 | 7.3431 | 42.59% | 3.1273 | 4.2158 | 0 | 70.179 | 0 |  | 0.12111 | 3.7578 | 3.3838 | 3.3838 | 237.475 | 24.2651 | 0.062222 | 2.6236 | 2.4314 | 7.1163 | 0 | 3.4243
| 28 | [11 empty] | -0.047778 | 7.1956 | 7.3502 | 42.82% | 3.1476 | 4.2026 | 0 | 70.6666 | 0 |  | 0.12111 | 3.7578 | 3.3657 | 3.3657 | 237.8413 | 24.5656 |  | 0.067778 | 6.5544 | 6.335 | 49.69% | 3.1476 | 3.1874 | 0 | 70.6666 | 0 |  | 0.08 | 2.88 | 2.621 | 2.621 | 185.2173 | 31.5452 |  | -0.047778 | 7.1956 | 7.3502 | 42.82% | 3.1476 | 4.2026 | 0 | 70.6666 | 0 |  | 0.12111 | 3.7578 | 3.3657 | 3.3657 | 237.8413 | 24.5656 | 0.062222 | 2.6236 | 2.4221 | 7.1163 | 0 | 3.4375
| 29 | [11 empty] | -0.047778 | 7.1956 | 7.1428 | 35.83% | 2.5595 | 4.5833 | 0 | 56.5523 | 0 |  | 0.12111 | 3.7578 | 3.8915 | 3.7447 | 211.7688 | 17.6695 |  | 0.067778 | 6.5544 | 6.6293 | 38.61% | 2.5595 | 4.0698 | 0 | 56.5523 | 0 |  | 0.08 | 2.88 | 2.9683 | 2.8563 | 161.5314 | 23.1648 |  | -0.047778 | 7.1956 | 7.1428 | 35.83% | 2.5595 | 4.5833 | 0 | 56.5523 | 0 |  | 0.12111 | 3.7578 | 3.8915 | 3.7447 | 211.7688 | 17.6695 | 0.062222 | 2.6236 | 2.6923 | 7.1163 | 0 | 3.0926
| 30 | [11 empty] | -0.047778 | 7.1956 | 7.1522 | 36.16% | 2.5861 | 4.5661 | 0 | 57.1889 | 0 |  | 0.12111 | 3.7578 | 3.8678 | 3.7218 | 212.8476 | 17.978 |  | 0.067778 | 6.5544 | 6.616 | 39.09% | 2.5861 | 4.03 | 0 | 57.1889 | 0 |  | 0.08 | 2.88 | 2.9527 | 2.8412 | 162.4877 | 23.5499 |  | -0.047778 | 7.1956 | 7.1522 | 36.16% | 2.5861 | 4.5661 | 0 | 57.1889 | 0 |  | 0.12111 | 3.7578 | 3.8678 | 3.7218 | 212.8476 | 17.978 | 0.062222 | 2.6236 | 2.6801 | 7.1163 | 0 | 3.1066
| 31 | [11 empty] | -0.047778 | 7.1956 | 7.2961 | 41.04% | 2.9941 | 4.302 | 0 | 66.9823 | 0 |  | 0.12111 | 3.7578 | 3.5029 | 3.5029 | 234.6349 | 22.3724 |  | 0.067778 | 6.5544 | 6.4118 | 46.7% | 2.9941 | 3.4177 | 0 | 66.9823 | 0 |  | 0.08 | 2.88 | 2.7117 | 2.7117 | 181.6336 | 28.9008 |  | -0.047778 | 7.1956 | 7.2961 | 41.04% | 2.9941 | 4.302 | 0 | 66.9823 | 0 |  | 0.12111 | 3.7578 | 3.5029 | 3.5029 | 234.6349 | 22.3724 | 0.062222 | 2.6236 | 2.4926 | 7.1163 | 0 | 3.3403
XII | 1 | [11 empty] | -0.047778 | 7.1956 | 7.4699 | 46.68% | 3.4868 | 3.9831 | 0 | 78.8075 | 0 |  | 0.12111 | 3.7578 | 3.0624 | 3.0624 | 241.3398 | 30.1087 |  | 0.067778 | 6.5544 | 6.1653 | 56.56% | 3.4868 | 2.6785 | 0 | 78.8075 | 0 |  | 0.08 | 2.88 | 2.4207 | 2.375 | 187.1672 | 38.8231 |  | -0.047778 | 7.1956 | 7.4699 | 46.68% | 3.4868 | 3.9831 | 0 | 78.8075 | 0 |  | 0.12111 | 3.7578 | 3.0624 | 3.0624 | 241.3398 | 30.1087 | 0.062222 | 2.6236 | 2.2663 | 7.1163 | 0 | 3.6739
| 2 | [11 empty] | 0.2075 | 8.9825 | 7.3657 | 51.11% | 3.7645 | 3.6012 | 0 | 85.4718 | 0 |  | 0.065 | 3.365 | 2.8585 | 2.8046 | 239.7149 | 35.6563 |  | 0.26284 | 8.7699 | 6.7219 | 56% | 3.7645 | 2.9574 | 0 | 85.4718 | 0 |  | 0.032409 | 2.4149 | 2.1623 | 2.1215 | 181.3322 | 47.1364 |  | 0.0225 | 7.1956 | 7.0202 | 53.62% | 3.7645 | 3.2557 | 0 | 85.4718 | 0 |  | 0.12111 | 2.53 | 1.5863 | 1.5564 | 133.0293 | 64.2517 | 0.032409 | 2.4149 | 2.1623 | 6.0698 | 1.0465 | 4.5086
| 3 | [11 empty] | -0.047778 | 7.1956 | 7.4743 | 46.82% | 3.4992 | 3.975 | 0 | 79.1055 | 0 |  | 0.12111 | 3.7578 | 3.0513 | 3.0513 | 241.3742 | 30.3325 |  | 0.067778 | 6.5544 | 6.1591 | 56.81% | 3.4992 | 2.6598 | 0 | 79.1055 | 0 |  | 0.08 | 2.88 | 2.4133 | 2.3678 | 187.3058 | 39.0884 |  | -0.047778 | 7.1956 | 7.4743 | 46.82% | 3.4992 | 3.975 | 0 | 79.1055 | 0 |  | 0.12111 | 3.7578 | 3.0513 | 3.0513 | 241.3742 | 30.3325 | 0.062222 | 2.6236 | 2.2606 | 7.1163 | 0 | 3.6831
| 4 | [11 empty] | -0.047778 | 7.1956 | 7.2897 | 40.83% | 2.976 | 4.3137 | 0 | 66.5488 | 0 |  | 0.12111 | 3.7578 | 3.5191 | 3.5191 | 234.1911 | 22.1257 |  | 0.067778 | 6.5544 | 6.4209 | 46.35% | 2.976 | 3.4448 | 0 | 66.5488 | 0 |  | 0.08 | 2.88 | 2.7223 | 2.7223 | 181.1681 | 28.6012 |  | -0.047778 | 7.1956 | 7.2897 | 40.83% | 2.976 | 4.3137 | 0 | 66.5488 | 0 |  | 0.12111 | 3.7578 | 3.5191 | 3.5191 | 234.1911 | 22.1257 | 0.062222 | 2.6236 | 2.5009 | 7.1163 | 0 | 3.3292
| 5 | [11 empty] | -0.047778 | 7.1956 | 7.3994 | 44.42% | 3.287 | 4.1124 | 0 | 74.0124 | 0 |  | 0.12111 | 3.7578 | 3.241 | 3.241 | 239.8768 | 26.7181 |  | 0.067778 | 6.5544 | 6.2653 | 52.46% | 3.287 | 2.9782 | 0 | 74.0124 | 0 |  | 0.08 | 2.88 | 2.5387 | 2.4908 | 184.3476 | 34.7662 |  | -0.047778 | 7.1956 | 7.3994 | 44.42% | 3.287 | 4.1124 | 0 | 74.0124 | 0 |  | 0.12111 | 3.7578 | 3.241 | 3.241 | 239.8768 | 26.7181 | 0.062222 | 2.6236 | 2.3581 | 7.1163 | 0 | 3.5309
| 6 | [11 empty] | -0.047778 | 7.1956 | 7.3908 | 44.15% | 3.2628 | 4.1281 | 0 | 73.4299 | 0 |  | 0.12111 | 3.7578 | 3.2627 | 3.2627 | 239.5824 | 26.3316 |  | 0.067778 | 6.5544 | 6.2774 | 51.98% | 3.2628 | 3.0146 | 0 | 73.4299 | 0 |  | 0.08 | 2.88 | 2.553 | 2.5048 | 183.9295 | 34.2989 |  | -0.047778 | 7.1956 | 7.3908 | 44.15% | 3.2628 | 4.1281 | 0 | 73.4299 | 0 |  | 0.12111 | 3.7578 | 3.2627 | 3.2627 | 239.5824 | 26.3316 | 0.062222 | 2.6236 | 2.3692 | 7.1163 | 0 | 3.5143
| 7 | [11 empty] | 0.2075 | 8.9825 | 7.3752 | 50.96% | 3.7583 | 3.6169 | 0 | 85.3228 | 0 |  | 0.065 | 3.365 | 2.8615 | 2.8075 | 239.5464 | 35.5571 |  | 0.26284 | 8.7699 | 6.734 | 55.81% | 3.7583 | 2.9757 | 0 | 85.3228 | 0 |  | 0.032409 | 2.4149 | 2.1638 | 2.123 | 181.1405 | 47.022 |  | 0.0225 | 7.1956 | 7.0213 | 53.53% | 3.7583 | 3.263 | 0 | 85.3228 | 0 |  | 0.12111 | 2.53 | 1.5919 | 1.5619 | 133.2621 | 63.916 | 0.032409 | 2.4149 | 2.1638 | 6.0698 | 1.0465 | 4.5064
| 8 | [11 empty] | -0.047778 | 7.1956 | 7.4084 | 44.71% | 3.3124 | 4.0959 | 0 | 74.6219 | 0 |  | 0.12111 | 3.7578 | 3.2183 | 3.2183 | 240.1578 | 27.1283 |  | 0.067778 | 6.5544 | 6.2526 | 52.98% | 3.3124 | 2.9401 | 0 | 74.6219 | 0 |  | 0.08 | 2.88 | 2.5237 | 2.4761 | 184.7676 | 35.2608 |  | -0.047778 | 7.1956 | 7.4084 | 44.71% | 3.3124 | 4.0959 | 0 | 74.6219 | 0 |  | 0.12111 | 3.7578 | 3.2183 | 3.2183 | 240.1578 | 27.1283 | 0.062222 | 2.6236 | 2.3464 | 7.1163 | 0 | 3.5484
| 9 | [11 empty] | -0.047778 | 7.1956 | 7.357 | 43.04% | 3.1668 | 4.1902 | 0 | 71.1272 | 0 |  | 0.12111 | 3.7578 | 3.3485 | 3.3485 | 238.171 | 24.8524 |  | 0.067778 | 6.5544 | 6.3254 | 50.06% | 3.1668 | 3.1586 | 0 | 71.1272 | 0 |  | 0.08 | 2.88 | 2.6097 | 2.5604 | 182.116 | 32.5019 |  | -0.047778 | 7.1956 | 7.357 | 43.04% | 3.1668 | 4.1902 | 0 | 71.1272 | 0 |  | 0.12111 | 3.7578 | 3.3485 | 3.3485 | 238.171 | 24.8524 | 0.062222 | 2.6236 | 2.4133 | 7.1163 | 0 | 3.4501
| 10 | [11 empty] | 0.66 | 5.78 | 9.014 | 22.69% | 2.0454 | 6.9686 | 0 | 44.2124 | 0 |  | 0.18 | 3.64 | 4.522 | 4.3514 | 192.3838 | 11.8879 |  | 0.088 | 6.514 | 6.9452 | 29.45% | 2.0454 | 4.8998 | 0 | 44.2124 | 0 |  | 0.138 | 2.764 | 3.4402 | 3.3104 | 146.3598 | 15.6261 |  | 0.66 | 7.1956 | 10.4296 | 19.61% | 2.0454 | 8.3842 | 0 | 44.2124 | 0 |  | 0.12111 | 3.64 | 4.2334 | 4.0737 | 180.1075 | 12.6982 | 0.1316 | 2.4848 | 3.1296 | 7.1163 | 0 | 2.6604
| 11 | [11 empty] | 0.66 | 5.78 | 8.508 | 25.26% | 2.1492 | 6.3588 | 0 | 46.7047 | 0 |  | 0.18 | 3.64 | 4.384 | 4.2186 | 197.027 | 12.9533 |  | 0.088 | 6.514 | 6.8777 | 31.25% | 2.1492 | 4.7285 | 0 | 46.7047 | 0 |  | 0.138 | 2.764 | 3.3344 | 3.2086 | 149.8556 | 17.0308 |  | 0.66 | 7.1956 | 9.9236 | 21.66% | 2.1492 | 7.7743 | 0 | 46.7047 | 0 |  | 0.12111 | 3.64 | 4.1406 | 3.9843 | 186.0877 | 13.7148 | 0.1316 | 2.4848 | 3.0287 | 7.1163 | 0 | 2.749
| 12 | [11 empty] | -0.047778 | 7.1956 | 7.1886 | 37.41% | 2.6893 | 4.4993 | 0 | 59.6677 | 0 |  | 0.12111 | 3.7578 | 3.7754 | 3.633 | 216.7711 | 19.216 |  | 0.067778 | 6.5544 | 6.5643 | 40.97% | 2.6893 | 3.875 | 0 | 59.6677 | 0 |  | 0.08 | 2.88 | 2.8917 | 2.8917 | 172.5392 | 24.1422 |  | -0.047778 | 7.1956 | 7.1886 | 37.41% | 2.6893 | 4.4993 | 0 | 59.6677 | 0 |  | 0.12111 | 3.7578 | 3.7754 | 3.633 | 216.7711 | 19.216 | 0.062222 | 2.6236 | 2.6326 | 7.1163 | 0 | 3.1626
| 13 | [11 empty] | -0.047778 | 7.1956 | 7.3011 | 41.2% | 3.0082 | 4.2928 | 0 | 67.3209 | 0 |  | 0.12111 | 3.7578 | 3.4903 | 3.4903 | 234.9718 | 22.5668 |  | 0.067778 | 6.5544 | 6.4048 | 46.97% | 3.0082 | 3.3965 | 0 | 67.3209 | 0 |  | 0.08 | 2.88 | 2.7033 | 2.7033 | 181.9909 | 29.1364 |  | -0.047778 | 7.1956 | 7.3011 | 41.2% | 3.0082 | 4.2928 | 0 | 67.3209 | 0 |  | 0.12111 | 3.7578 | 3.4903 | 3.4903 | 234.9718 | 22.5668 | 0.062222 | 2.6236 | 2.4861 | 7.1163 | 0 | 3.349
| 14 | [11 empty] | -0.047778 | 7.1956 | 7.3315 | 42.21% | 3.0946 | 4.237 | 0 | 69.3934 | 0 |  | 0.12111 | 3.7578 | 3.4131 | 3.4131 | 236.8476 | 23.7877 |  | 0.067778 | 6.5544 | 6.3616 | 48.64% | 3.0946 | 3.267 | 0 | 69.3934 | 0 |  | 0.08 | 2.88 | 2.6523 | 2.6523 | 184.0543 | 30.6109 |  | -0.047778 | 7.1956 | 7.3315 | 42.21% | 3.0946 | 4.237 | 0 | 69.3934 | 0 |  | 0.12111 | 3.7578 | 3.4131 | 3.4131 | 236.8476 | 23.7877 | 0.062222 | 2.6236 | 2.4465 | 7.1163 | 0 | 3.4033
| 15 | [11 empty] | -0.047778 | 7.1956 | 7.3606 | 43.16% | 3.177 | 4.1836 | 0 | 71.371 | 0 |  | 0.12111 | 3.7578 | 3.3394 | 3.3394 | 238.3392 | 25.0054 |  | 0.067778 | 6.5544 | 6.3203 | 50.27% | 3.177 | 3.1434 | 0 | 71.371 | 0 |  | 0.08 | 2.88 | 2.6037 | 2.5545 | 182.3201 | 32.6885 |  | -0.047778 | 7.1956 | 7.3606 | 43.16% | 3.177 | 4.1836 | 0 | 71.371 | 0 |  | 0.12111 | 3.7578 | 3.3394 | 3.3394 | 238.3392 | 25.0054 | 0.062222 | 2.6236 | 2.4086 | 7.1163 | 0 | 3.4568
| 16 | [11 empty] | -0.047778 | 7.1956 | 7.3839 | 43.92% | 3.243 | 4.1409 | 0 | 72.9558 | 0 |  | 0.12111 | 3.7578 | 3.2804 | 3.2804 | 239.3241 | 26.0207 |  | 0.067778 | 6.5544 | 6.2873 | 51.58% | 3.243 | 3.0443 | 0 | 72.9558 | 0 |  | 0.08 | 2.88 | 2.5647 | 2.5163 | 183.577 | 33.9225 |  | -0.047778 | 7.1956 | 7.3839 | 43.92% | 3.243 | 4.1409 | 0 | 72.9558 | 0 |  | 0.12111 | 3.7578 | 3.2804 | 3.2804 | 239.3241 | 26.0207 | 0.062222 | 2.6236 | 2.3783 | 7.1163 | 0 | 3.5008
| 17 | [11 empty] | -0.047778 | 7.1956 | 7.4293 | 45.38% | 3.3717 | 4.0576 | 0 | 76.0442 | 0 |  | 0.12111 | 3.7578 | 3.1653 | 3.1653 | 240.7059 | 28.1081 |  | 0.067778 | 6.5544 | 6.2229 | 54.18% | 3.3717 | 2.8512 | 0 | 76.0442 | 0 |  | 0.08 | 2.88 | 2.4887 | 2.4417 | 185.6779 | 36.4383 |  | -0.047778 | 7.1956 | 7.4293 | 45.38% | 3.3717 | 4.0576 | 0 | 76.0442 | 0 |  | 0.12111 | 3.7578 | 3.1653 | 3.1653 | 240.7059 | 28.1081 | 0.062222 | 2.6236 | 2.3192 | 7.1163 | 0 | 3.5901
| 18 | [11 empty] | -0.047778 | 7.1956 | 7.4725 | 46.76% | 3.4942 | 3.9783 | 0 | 78.9835 | 0 |  | 0.12111 | 3.7578 | 3.0558 | 3.0558 | 241.3609 | 30.2407 |  | 0.067778 | 6.5544 | 6.1616 | 56.71% | 3.4942 | 2.6675 | 0 | 78.9835 | 0 |  | 0.08 | 2.88 | 2.4163 | 2.3707 | 187.2496 | 38.9797 |  | -0.047778 | 7.1956 | 7.4725 | 46.76% | 3.4942 | 3.9783 | 0 | 78.9835 | 0 |  | 0.12111 | 3.7578 | 3.0558 | 3.0558 | 241.3609 | 30.2407 | 0.062222 | 2.6236 | 2.2629 | 7.1163 | 0 | 3.6793
| 19 | [11 empty] | -0.047778 | 7.1956 | 7.3849 | 43.95% | 3.2458 | 4.139 | 0 | 73.0235 | 0 |  | 0.12111 | 3.7578 | 3.2779 | 3.2779 | 239.3621 | 26.0649 |  | 0.067778 | 6.5544 | 6.2859 | 51.64% | 3.2458 | 3.04 | 0 | 73.0235 | 0 |  | 0.08 | 2.88 | 2.563 | 2.5146 | 183.628 | 33.976 |  | -0.047778 | 7.1956 | 7.3849 | 43.95% | 3.2458 | 4.139 | 0 | 73.0235 | 0 |  | 0.12111 | 3.7578 | 3.2779 | 3.2779 | 239.3621 | 26.0649 | 0.062222 | 2.6236 | 2.377 | 7.1163 | 0 | 3.5028
| 20 | [11 empty] | -0.047778 | 7.1956 | 7.489 | 47.28% | 3.541 | 3.948 | 0 | 80.1078 | 0 |  | 0.12111 | 3.7578 | 3.014 | 3.014 | 241.4413 | 31.0974 |  | 0.067778 | 6.5544 | 6.1382 | 57.69% | 3.541 | 2.5972 | 0 | 80.1078 | 0 |  | 0.08 | 2.88 | 2.3887 | 2.3436 | 187.7405 | 39.9924 |  | -0.047778 | 7.1956 | 7.489 | 47.28% | 3.541 | 3.948 | 0 | 80.1078 | 0 |  | 0.12111 | 3.7578 | 3.014 | 3.014 | 241.4413 | 31.0974 | 0.062222 | 2.6236 | 2.2414 | 7.1163 | 0 | 3.7147
| 21 | [11 empty] | -0.047778 | 7.1956 | 7.3831 | 43.89% | 3.2408 | 4.1423 | 0 | 72.9016 | 0 |  | 0.12111 | 3.7578 | 3.2824 | 3.2824 | 239.2935 | 25.9854 |  | 0.067778 | 6.5544 | 6.2884 | 51.54% | 3.2408 | 3.0477 | 0 | 72.9016 | 0 |  | 0.08 | 2.88 | 2.566 | 2.5176 | 183.5361 | 33.8797 |  | -0.047778 | 7.1956 | 7.3831 | 43.89% | 3.2408 | 4.1423 | 0 | 72.9016 | 0 |  | 0.12111 | 3.7578 | 3.2824 | 3.2824 | 239.2935 | 25.9854 | 0.062222 | 2.6236 | 2.3793 | 7.1163 | 0 | 3.4993
| 22 | [11 empty] | -0.047778 | 7.1956 | 7.4024 | 44.52% | 3.2955 | 4.1069 | 0 | 74.2155 | 0 |  | 0.12111 | 3.7578 | 3.2335 | 3.2335 | 239.9736 | 26.8542 |  | 0.067778 | 6.5544 | 6.261 | 52.64% | 3.2955 | 2.9655 | 0 | 74.2155 | 0 |  | 0.08 | 2.88 | 2.5337 | 2.4859 | 184.4896 | 34.9304 |  | -0.047778 | 7.1956 | 7.4024 | 44.52% | 3.2955 | 4.1069 | 0 | 74.2155 | 0 |  | 0.12111 | 3.7578 | 3.2335 | 3.2335 | 239.9736 | 26.8542 | 0.062222 | 2.6236 | 2.3542 | 7.1163 | 0 | 3.5367
| 23 | [11 empty] | 0.2075 | 8.9825 | 7.0363 | 56.56% | 3.9795 | 3.0568 | 0 | 90.6326 | 0 |  | 0.065 | 3.365 | 2.7554 | 2.7034 | 245.0132 | 39.2252 |  | 0.26284 | 8.7699 | 6.3047 | 63.12% | 3.9795 | 2.3251 | 0 | 90.6326 | 0 |  | 0.032409 | 2.4149 | 2.1109 | 1.8321 | 166.0477 | 57.8792 |  | 0.0225 | 7.1956 | 6.9845 | 56.98% | 3.9795 | 3.005 | 0 | 90.6326 | 0 |  | 0.12111 | 2.53 | 1.3941 | 1.3678 | 123.9651 | 77.5275 | 0.032409 | 2.4149 | 2.1109 | 6.0698 | 1.0465 | 4.5887
| 24 | [11 empty] | 0.2075 | 8.9825 | 7.2187 | 53.48% | 3.8605 | 3.3583 | 0 | 87.7745 | 0 |  | 0.065 | 3.365 | 2.8125 | 2.7594 | 242.2081 | 37.2164 |  | 0.26284 | 8.7699 | 6.5357 | 59.07% | 3.8605 | 2.6753 | 0 | 87.7745 | 0 |  | 0.032409 | 2.4149 | 2.1394 | 2.099 | 184.2406 | 48.9258 |  | 0.0225 | 7.1956 | 7.0043 | 55.12% | 3.8605 | 3.1439 | 0 | 87.7745 | 0 |  | 0.12111 | 2.53 | 1.5006 | 1.4722 | 129.2255 | 69.7549 | 0.032409 | 2.4149 | 2.1394 | 6.0698 | 1.0465 | 4.5439
| 25 | [11 empty] | -0.047778 | 7.1956 | 7.308 | 41.43% | 3.028 | 4.2801 | 0 | 67.795 | 0 |  | 0.12111 | 3.7578 | 3.4727 | 3.4727 | 235.4291 | 22.8413 |  | 0.067778 | 6.5544 | 6.3949 | 47.35% | 3.028 | 3.3669 | 0 | 67.795 | 0 |  | 0.08 | 2.88 | 2.6917 | 2.6917 | 182.4815 | 29.4688 |  | -0.047778 | 7.1956 | 7.308 | 41.43% | 3.028 | 4.2801 | 0 | 67.795 | 0 |  | 0.12111 | 3.7578 | 3.4727 | 3.4727 | 235.4291 | 22.8413 | 0.062222 | 2.6236 | 2.4771 | 7.1163 | 0 | 3.3612
| 26 | [11 empty] | -0.047778 | 7.1956 | 7.1225 | 35.13% | 2.502 | 4.6205 | 0 | 55.1706 | 0 |  | 0.12111 | 3.7578 | 3.943 | 3.7942 | 209.3276 | 17.0128 |  | 0.067778 | 6.5544 | 6.6581 | 37.58% | 2.502 | 4.1561 | 0 | 55.1706 | 0 |  | 0.08 | 2.88 | 3.0023 | 2.889 | 159.3901 | 22.343 |  | -0.047778 | 7.1956 | 7.1225 | 35.13% | 2.502 | 4.6205 | 0 | 55.1706 | 0 |  | 0.12111 | 3.7578 | 3.943 | 3.7942 | 209.3276 | 17.0128 | 0.062222 | 2.6236 | 2.7187 | 7.1163 | 0 | 3.0625
| 27 | [11 empty] | 0.66 | 5.78 | 7.5977 | 30.75% | 2.336 | 5.2617 | 0 | 51.1883 | 0 |  | 0.18 | 3.64 | 4.1357 | 3.9797 | 203.7131 | 15.049 |  | 0.088 | 6.514 | 6.7564 | 34.58% | 2.336 | 4.4203 | 0 | 51.1883 | 0 |  | 0.138 | 2.764 | 3.1441 | 3.0254 | 154.8666 | 19.7956 |  | 0.66 | 7.1956 | 9.0133 | 25.92% | 2.336 | 6.6773 | 0 | 51.1883 | 0 |  | 0.12111 | 3.64 | 3.9736 | 3.8236 | 195.7242 | 15.6633 | 0.1316 | 2.4848 | 2.8472 | 7.1163 | 0 | 2.9242
| 28 | [11 empty] | -0.047778 | 7.1956 | 7.3188 | 41.79% | 3.0585 | 4.2603 | 0 | 68.5265 | 0 |  | 0.12111 | 3.7578 | 3.4454 | 3.4454 | 236.1019 | 23.2704 |  | 0.067778 | 6.5544 | 6.3796 | 47.94% | 3.0585 | 3.3212 | 0 | 68.5265 | 0 |  | 0.08 | 2.88 | 2.6737 | 2.6737 | 183.2169 | 29.9873 |  | -0.047778 | 7.1956 | 7.3188 | 41.79% | 3.0585 | 4.2603 | 0 | 68.5265 | 0 |  | 0.12111 | 3.7578 | 3.4454 | 3.4454 | 236.1019 | 23.2704 | 0.062222 | 2.6236 | 2.4631 | 7.1163 | 0 | 3.3803
| 29 | [11 empty] | -0.047778 | 7.1956 | 7.3906 | 44.14% | 3.2622 | 4.1285 | 0 | 73.4164 | 0 |  | 0.12111 | 3.7578 | 3.2632 | 3.2632 | 239.5753 | 26.3227 |  | 0.067778 | 6.5544 | 6.2777 | 51.96% | 3.2622 | 3.0155 | 0 | 73.4164 | 0 |  | 0.08 | 2.88 | 2.5533 | 2.5052 | 183.9195 | 34.2881 |  | -0.047778 | 7.1956 | 7.3906 | 44.14% | 3.2622 | 4.1285 | 0 | 73.4164 | 0 |  | 0.12111 | 3.7578 | 3.2632 | 3.2632 | 239.5753 | 26.3227 | 0.062222 | 2.6236 | 2.3695 | 7.1163 | 0 | 3.5139
| 30 | [11 empty] | 0.66 | 5.78 | 10.0645 | 18.18% | 1.8298 | 8.2347 | 0 | 39.038 | 0 |  | 0.18 | 3.64 | 4.8085 | 4.627 | 180.6307 | 9.8712 |  | 0.088 | 6.514 | 7.0853 | 25.82% | 1.8298 | 5.2555 | 0 | 39.038 | 0 |  | 0.138 | 2.764 | 3.6599 | 3.5217 | 137.4818 | 12.9693 |  | 0.66 | 7.1956 | 11.4801 | 15.94% | 1.8298 | 9.6503 | 0 | 39.038 | 0 |  | 0.12111 | 3.64 | 4.4262 | 4.2592 | 166.2701 | 10.7238 | 0.1316 | 2.4848 | 3.3391 | 7.1163 | 0 | 2.4935
| 31 | [11 empty] | -0.047778 | 7.1956 | 7.1189 | 35% | 2.4918 | 4.6271 | 0 | 54.9268 | 0 |  | 0.12111 | 3.7578 | 3.9521 | 3.8029 | 208.8826 | 16.8987 |  | 0.067778 | 6.5544 | 6.6632 | 37.4% | 2.4918 | 4.1714 | 0 | 54.9268 | 0 |  | 0.08 | 2.88 | 3.0083 | 2.8948 | 159.0028 | 22.1999 |  | -0.047778 | 7.1956 | 7.1189 | 35% | 2.4918 | 4.6271 | 0 | 54.9268 | 0 |  | 0.12111 | 3.7578 | 3.9521 | 3.8029 | 208.8826 | 16.8987 | 0.062222 | 2.6236 | 2.7234 | 7.1163 | 0 | 3.0573
[7 empty] | kWh/rok |  | kWh/rok |  | kWh/rok | kWh/rok | [7 empty] | 12167.6468 | 0 | kWh/rok |  | SCOP | 3.9614 | 3.844 | 3.635 | 4046.264 | PLN | [7 empty] | 12167.6468 | 0 | kWh/rok |  | SCOP | 3.1769 | 3.0828 | 2.8257 | 5267.6199 | PLN | [7 empty] | 12167.6468 | 0 | kWh/rok |  | SCOP | 3.7815 | 3.6711 | 3.3917 | 4759.6898 |  |  | 1206.049 | 2579.6512 | 17.7907 | 985.0227 | PLN
[24 empty] | CO 35 | [16 empty] | CO 55 | [16 empty] | CO 55 |  |  |  |  | SCOP cwu |  | 3.3042
[25 empty] | 229 | [16 empty] | 229 | [16 empty] | 229

## 251.A10 (hidden)
Vitocal 250-A AWO-E-AC-AF 251.A10
|  | -20 | -15 | -7 | 2 | 7 | 10 | 20 | 30 |  | 35 | -20 | -15 | -7 | 2 | 7 | 10 | 12 | 15 | 20 | 30
VTS | 35 | [9 empty] | Q | 6.72 | 7.72 | 9.7 | 10.97 | 11.95 | 15.84 | 16.818 | 18.285 | 20.73 | 22.4
Q |  | 6.72 | 7.72 | 9.7 | 10.97 | 11.95 | 15.84 | 20.73 | 22.4 |  | a= | 0.2 | 0.2475 | 0.14111 | 0.196 | 1.2967 | 0.489 |  |  | 0.167
COP |  | 2.39 | 2.66 | 3.16 | 4.46 | 5.31 | 5.85 | 8.55 | 8.87 |  | b= | 10.72 | 11.4325 | 10.6878 | 10.578 | 2.8733 | 10.95 |  |  | 17.39
|  | 6.72 | 7.72 | 9.7 | 10.97 | 11.95 | 15.84 | 20.73 | 22.4 |  | weryfikacja
VTS | 45 | [9 empty] | Q= | 6.72 | 7.72 | 9.7 | 10.97 | 11.95 | 15.84 | 16.818 | 18.285 | 20.73 | 22.4
Q |  | 6.32 | 7.3 | 8.23 | 9.86 | 10.72 | 13.22 | 20.24 | 22.96 |  | COP | 2.39 | 2.66 | 3.16 | 4.46 | 5.31 | 5.85 | 6.39 | 7.2 | 8.55 | 8.87
COP |  | 2.05 | 2.27 | 2.67 | 3.55 | 4.14 | 4.52 | 6.18 | 9.07 |  | a= | 0.054 | 0.0625 | 0.14444 | 0.17 | 0.18 | 0.27 |  |  | 0.032
VTS | 55 | [9 empty] | b= | 3.47 | 3.5975 | 4.1711 | 4.12 | 4.05 | 3.15 |  |  | 7.91
Q |  | 6.12 | 7.14 | 9.18 | 10.86 | 11.86 | 15.16 | 19.69 | 21.88 |  | weryfikacja
COP45-55 |  | 1.878 | 2.082 | 2.454 | 3.17 | 3.672 | 4.008 | 5.524 | 7.854 |  | COP= | 2.39 | 2.66 | 3.16 | 4.46 | 5.31 | 5.85 | 6.39 | 7.2 | 8.55 | 8.87
Qmax |  | 6.12 | 7.14 | 9.18 | 10.86 | 11.86 | 15.16 | 19.69 | 21.88 |  | 45 | -20 | -15 | -7 | 2 | 7 | 10 | 12 | 15 | 20 | 30
COP55 |  | 1.62 | 1.8 | 2.13 | 2.6 | 2.97 | 3.24 | 4.54 | 6.03 |  | Q | 6.32 | 7.3 | 8.23 | 9.86 | 10.72 | 13.22 | 14.624 | 16.73 | 20.24 | 22.96
Czynnik |  |  |  | R290 | [6 empty] | a= | 0.196 | 0.11625 | 0.18111 | 0.172 | 0.83333 | 0.702 |  |  | 0.272
Napełnienie |  |  |  | 2 | kg | [5 empty] | b= | 10.24 | 9.0438 | 9.4978 | 9.516 | 4.8867 | 6.2 |  |  | 14.8
Moc akustyczna wg ErP A7/W55 |  |  |  | 54 | [6 empty] | weryfikacja
Moc akustyczna w nocy |  |  |  | 50 | [6 empty] | Q= | 6.32 | 7.3 | 8.23 | 9.86 | 10.72 | 13.22 | 14.624 | 16.73 | 20.24 | 22.96
Moc akustyczna maksymalna A7/W55 |  |  |  | 56 | [6 empty] | COP | 2.05 | 2.27 | 2.67 | 3.55 | 4.14 | 4.52 | 4.852 | 5.35 | 6.18 | 9.07
[11 empty] | a= | 0.044 | 0.05 | 0.097778 | 0.118 | 0.12667 | 0.166 |  |  | 0.289
COP A7/W35 A2/W35 A7/W35 | [10 empty] | b= | 2.93 | 3.02 | 3.3544 | 3.314 | 3.2533 | 2.86 |  |  | 0.4
3,16 ¦ 4,46 ¦ 5,31 | [10 empty] | weryfikacja
[11 empty] | COP= | 2.05 | 2.27 | 2.67 | 3.55 | 4.14 | 4.52 | 4.852 | 5.35 | 6.18 | 9.07
47276 | [10 empty] | 55 | -20 | -15 | -7 | 2 | 7 | 10 | 12 | 15 | 20 | 30
14.72 | [10 empty] | Q | 6.12 | 7.14 | 9.18 | 10.86 | 11.86 | 15.16 | 16.066 | 17.425 | 19.69 | 21.88
14.12 | [10 empty] | a= | 0.204 | 0.255 | 0.18667 | 0.2 | 1.1 | 0.453 |  |  | 0.219
14.72 | [10 empty] | b= | 10.2 | 10.965 | 10.4867 | 10.46 | 4.16 | 10.63 |  |  | 15.31
14.32 | [10 empty] | weryfikacja
[11 empty] | Q= | 6.12 | 7.14 | 9.18 | 10.86 | 11.86 | 15.16 | 16.066 | 17.425 | 19.69 | 21.88
[11 empty] | COP | 1.878 | 2.082 | 2.454 | 3.17 | 3.672 | 4.008 | 4.3112 | 4.766 | 5.524 | 7.854
[11 empty] | a= | 0.0408 | 0.0465 | 0.079556 | 0.1004 | 0.112 | 0.1516 |  |  | 0.233
System ogrzewania | [10 empty] | b= | 2.694 | 2.7795 | 3.0109 | 2.9692 | 2.888 | 2.492 |  |  | 0.864
Ogrzewanie podłogowe | [10 empty] | weryfikacja
[11 empty] | COP= | 1.878 | 2.082 | 2.454 | 3.17 | 3.672 | 4.008 | 4.3112 | 4.766 | 5.524 | 7.854
[12 empty] | 70 | 70 | 55 | 55 | 45 | 45
Budynek |  | -20 | -15 | -7 | 2 | 7 | 10 | 12 | 15 | 20 | 30
Qbudynek= |  | 5.4182 | 4.7409 | 3.6573 | 2.4382 | 1.7609 | 1.3545 | 1.0836 | 0.67727
a= | -0.13545
b= | 2.7091
Sprawdzanie punktów przecięcia mocy budynku i mocy pompy ciepła
x= |  | -23.8808 | -22.7792 | -28.8492 | -23.7405 | -0.11468 | -13.197 | 20 | 20 | -48.5392 | 20
|  | brak | brak | brak | brak | brak | brak | brak | brak
PUNKT BIWALENTNY |  | 0 | -20
Klasa efektywności energetycznej ogrzewania pomieszczeń
Klimat umiarkowany, zastosowanie niskotemperaturowe | [5 empty] | A+++
Klimat umiarkowany, zastosowanie średniotemperaturowe | [5 empty] | A+++
Vitocal 250-A AWO-E-AC-AF 251.A10
|  | -20 | -15 | -7 | 2 | 7 | 10 | 12 | 15 | 20 | 30
VTS | 70
Q |  | 4.8588 | 5.68 | 6.64 | 9.33 | 10.78 | 13.76 | 14.374 | 15.295 | 16.83 | 20.74
COP |  | 1.6463 | 1.81 | 1.99 | 2.24 | 2.53 | 2.69 |  |  | 3.3 | 4.09
Q |  | 4.8588 | 5.68 | 6.64 | 9.33 | 10.78 | 13.76 |  |  | 16.83 | 20.74
a= |  | 0.16424 | 0.12 | 0.29889 | 0.29 | 0.99333 | 0.307
b= |  | 8.1436 | 7.48 | 8.7322 | 8.75 | 3.8267 | 10.69
weryfikacja
Q= |  | 4.8588 | 5.68 | 6.64 | 9.33 | 10.78 | 13.76
COP |  | 1.6463 | 1.81 | 1.99 | 2.24 | 2.53 | 2.69 |  |  | 3.3 | 4.09
a= |  | 0.032744 | 0.0225 | 0.027778 | 0.058 | 0.053333 | 0.061
b= |  | 2.3012 | 2.1475 | 2.1844 | 2.124 | 2.1567 | 2.08
weryfikacja
COP= |  | 1.6463 | 1.81 | 1.99 | 2.24 | 2.53 | 2.69
|  | 4.8588 | 5.68 | 6.64 | 9.33 | 10.78 | 13.76 |  |  | 16.83 | 20.74
|  | szacunek | 65 | 70 | 70 | 70 | 70 |  |  | 70 | 70

## Bilans-251-A16 (hidden)
[7 empty] | VTS35 | VTS55 | VTS45 | VTS70
|  | Koszty eksploatacyjne |  | 4772.5519 |  | COP | 3.7796 | 3.2229 | 3.5896 | 3.1894 |  |  | V35stC | [16 empty] | V55stC / V45stC | [16 empty] | V45stC / V35stC | [15 empty] | CWU | [6 empty] | V70stC / V55stC
|  | System ogrzewania |  | Ogrzewanie podłogowe |  | Udział PC | 0.99972 | 0.99972 | 0.99959 | 0.99959 | [7 empty] | Sprawdzanie Q pc i Q budynku <12stC | [16 empty] | Sprawdzanie Q pc i Q budynku <12stC | [16 empty] | Sprawdzanie Q pc i Q budynku <12stC | [22 empty] | Sprawdzanie Q pc i Q budynku <12stC
|  | COP-pokaz |  | 3.7796 |  | Udział 2ŹC | 0.00028351 | 0.00028351 | 0.0004139 | 0.00041385
|  | Udział PC-pokaz |  | 0.99972 |  | COP-Inst | 3.7799 | 3.2232 | 3.59 | 3.1898
| Dzień | Udział 2ŹC-pokaz |  | 0.00028351 | [8 empty] | a= | b= | Qpc | Wsp.Qpc | Qbudynku | Delta | % 2ŹC | E PC | E 2 ŹC |  | a= | b= | COP | COP skor | COP skor | Koszt CO |  | a= | b= | Qpc | Wsp.Qpc | Qbudynku | Delta | % 2ŹC | E PC | E 2 ŹC |  | a= | b= | COP | COP skor | COP skor | Koszt CO |  | a= | b= | Qpc | Wsp.Qpc | Qbudynku | Delta | % 2ŹC | E PC | E 2 ŹC |  | a= | b= | COP | COP skor | COP skor | Koszt CO | a= | b= | COP | EPC | E2.ŹĆ | Koszt |  | a= | b= | Qpc | Wsp.Qpc | Qbudynku | Delta | % 2ŹC | E PC | E 2 ŹC |  | a= | b= | COP | COP skor | COP skor | Koszt CO
I | 1 | COP-instalacji |  | 3.7799 | [8 empty] | 0.11667 | 12.5167 | 12.0612 | 26.85% | 3.2379 | 8.8233 | 0 | 72.8339 | 0 |  | 0.15 | 4 | 3.4144 | 3.2855 | 239.298 | 25.9367 |  | 0.21 | 12.67 | 11.8501 | 27.32% | 3.2379 | 8.6122 | 0 | 72.8339 | 0 |  | 0.12111 | 3.2978 | 2.8249 | 2.7183 | 197.9872 | 31.3484 |  | 0.11667 | 12.5167 | 12.0612 | 26.85% | 3.2379 | 8.8233 | 0 | 72.8339 | 0 |  | 0.15 | 4 | 3.4144 | 3.2855 | 239.298 | 25.9367 | 0.098444 | 3.0791 | 2.6948 | 7.1163 | 0 | 3.0897 |  | 0.17222 | 13.0056 | 12.3332 | 26.25% | 3.2379 | 9.0952 | 0 | 72.8339 | 0 |  | 0.098444 | 3.0791 | 2.6948 | 2.5931 | 188.864 | 32.8627
| 2 | [11 empty] | 0.87 | 11.01 | 13.4388 | 17.34% | 2.3309 | 11.1078 | 0 | 51.0664 | 0 |  | 0.202 | 3.896 | 4.4599 | 4.2916 | 219.1573 | 13.9219 |  | 0.432 | 12.226 | 13.432 | 17.35% | 2.3309 | 11.1011 | 0 | 51.0664 | 0 |  | 0.116 | 3.308 | 3.6318 | 3.4948 | 178.4659 | 17.0962 |  | 0.87 | 11.01 | 13.4388 | 17.34% | 2.3309 | 11.1078 | 0 | 51.0664 | 0 |  | 0.15 | 3.896 | 4.3148 | 4.1519 | 212.0239 | 14.3903 | 0.104 | 3.068 | 3.3583 | 7.1163 | 0 | 2.4792 |  | 0.468 | 12.414 | 13.7205 | 16.99% | 2.3309 | 11.3896 | 0 | 51.0664 | 0 |  | 0.104 | 3.068 | 3.3583 | 3.2316 | 165.0263 | 18.4885
| 3 | E CO V35 | 12167.6468 |  | 3206.764 | [7 empty] | 0.87 | 11.01 | 13.4533 | 17.31% | 2.3287 | 11.1246 | 0 | 51.0122 | 0 |  | 0.202 | 3.896 | 4.4633 | 4.2949 | 219.0901 | 13.8967 |  | 0.432 | 12.226 | 13.4392 | 17.33% | 2.3287 | 11.1105 | 0 | 51.0122 | 0 |  | 0.116 | 3.308 | 3.6338 | 3.4966 | 178.3714 | 17.069 |  | 0.87 | 11.01 | 13.4533 | 17.31% | 2.3287 | 11.1246 | 0 | 51.0122 | 0 |  | 0.15 | 3.896 | 4.3172 | 4.1543 | 211.9217 | 14.3667 | 0.104 | 3.068 | 3.3601 | 7.1163 | 0 | 2.4779 |  | 0.468 | 12.414 | 13.7283 | 16.96% | 2.3287 | 11.3996 | 0 | 51.0122 | 0 |  | 0.104 | 3.068 | 3.3601 | 3.2333 | 164.9362 | 18.4594
| 4 | 2 ŹC CO | 0 | [9 empty] | 0.11667 | 12.5167 | 12.4593 | 22.28% | 2.7757 | 9.6836 | 0 | 61.7402 | 0 |  | 0.15 | 4 | 3.9263 | 3.7781 | 233.2599 | 19.1197 |  | 0.21 | 12.67 | 12.5667 | 22.09% | 2.7757 | 9.7911 | 0 | 61.7402 | 0 |  | 0.12111 | 3.2978 | 3.2382 | 3.116 | 192.3845 | 23.182 |  | 0.11667 | 12.5167 | 12.4593 | 22.28% | 2.7757 | 9.6836 | 0 | 61.7402 | 0 |  | 0.15 | 4 | 3.9263 | 3.7781 | 233.2599 | 19.1197 | 0.098444 | 3.0791 | 3.0307 | 7.1163 | 0 | 2.7472 |  | 0.17222 | 13.0056 | 12.9209 | 21.48% | 2.7757 | 10.1452 | 0 | 61.7402 | 0 |  | 0.098444 | 3.0791 | 3.0307 | 2.9163 | 180.0555 | 24.7694
| 5 | COP | 3.7944 | [9 empty] | 0.11667 | 12.5167 | 12.558 | 21.19% | 2.6611 | 9.8969 | 0 | 58.9905 | 0 |  | 0.15 | 4 | 4.0531 | 3.9002 | 230.0732 | 17.6963 |  | 0.21 | 12.67 | 12.7444 | 20.88% | 2.6611 | 10.0833 | 0 | 58.9905 | 0 |  | 0.12111 | 3.2978 | 3.3407 | 3.2146 | 189.6312 | 21.4704 |  | 0.11667 | 12.5167 | 12.558 | 21.19% | 2.6611 | 9.8969 | 0 | 58.9905 | 0 |  | 0.15 | 4 | 4.0531 | 3.9002 | 230.0732 | 17.6963 | 0.098444 | 3.0791 | 3.114 | 7.1163 | 0 | 2.6738 |  | 0.17222 | 13.0056 | 13.0666 | 20.37% | 2.6611 | 10.4054 | 0 | 58.9905 | 0 |  | 0.098444 | 3.0791 | 3.114 | 2.9965 | 176.763 | 23.0334
| 6 | [5 empty] | COP PC35 | COP PC55 | COP PC55 | COP PC70 |  |  | 0.11667 | 12.5167 | 12.6513 | 20.18% | 2.5528 | 10.0986 | 0 | 56.3897 | 0 |  | 0.15 | 4 | 4.1731 | 4.0156 | 226.4413 | 16.4297 |  | 0.21 | 12.67 | 12.9124 | 19.77% | 2.5528 | 10.3596 | 0 | 56.3897 | 0 |  | 0.12111 | 3.2978 | 3.4376 | 3.3078 | 186.5282 | 19.9453 |  | 0.11667 | 12.5167 | 2.4656 | 100% | 2.5528 | -0.087154 | 0.034141 | 54.4645 | 1.9252 |  | 0.15 | 4 | 4.1731 | 3.0708 | 167.2491 | 23.004 | 0.098444 | 3.0791 | 3.1927 | 7.1163 | 0 | 2.6078 |  | 0.17222 | 13.0056 | 13.2043 | 19.33% | 2.5528 | 10.6516 | 0 | 56.3897 | 1.9252 |  | 0.098444 | 3.0791 | 3.1927 | 3.0723 | 173.2434 | 23.7273
| 7 | E CO V 55 | 12167.6468 |  | 3901.1009 |  | 3.7796 | 3.2229 | 3.5896 | 3.1894 |  |  | 0.87 | 11.01 | 13.5403 | 17.1% | 2.3151 | 11.2251 | 0 | 50.6871 | 0 |  | 0.202 | 3.896 | 4.4835 | 4.3143 | 218.6791 | 13.7459 |  | 0.432 | 12.226 | 13.4824 | 17.17% | 2.3151 | 11.1673 | 0 | 50.6871 | 0 |  | 0.116 | 3.308 | 3.6454 | 3.5078 | 177.8005 | 16.9063 |  | 0.87 | 11.01 | 13.5403 | 17.1% | 2.3151 | 11.2251 | 0 | 50.6871 | 0 |  | 0.15 | 3.896 | 4.3323 | 4.1688 | 211.3028 | 14.2258 | 0.104 | 3.068 | 3.3705 | 7.1163 | 0 | 2.4703 |  | 0.468 | 12.414 | 13.7751 | 16.81% | 2.3151 | 11.46 | 0 | 50.6871 | 0 |  | 0.104 | 3.068 | 3.3705 | 3.2433 | 164.3924 | 18.2852
| 8 | 2 ŹC CO | 0 |  |  |  | 3.7799 | 3.2232 | 3.59 | 3.1898 |  |  | 0.11667 | 12.5167 | 12.243 | 24.72% | 3.0268 | 9.2161 | 0 | 67.7679 | 0 |  | 0.15 | 4 | 3.6481 | 3.5105 | 237.8965 | 22.5863 |  | 0.21 | 12.67 | 12.1774 | 24.86% | 3.0268 | 9.1505 | 0 | 67.7679 | 0 |  | 0.12111 | 3.2978 | 3.0137 | 2.8999 | 196.5234 | 27.3413 |  | 0.11667 | 12.5167 | 12.243 | 24.72% | 3.0268 | 9.2161 | 0 | 67.7679 | 0 |  | 0.15 | 4 | 3.6481 | 3.5105 | 237.8965 | 22.5863 | 0.098444 | 3.0791 | 2.8482 | 7.1163 | 0 | 2.9233 |  | 0.17222 | 13.0056 | 12.6016 | 24.02% | 3.0268 | 9.5747 | 0 | 67.7679 | 0 |  | 0.098444 | 3.0791 | 2.8482 | 2.7407 | 185.7314 | 28.93
| 9 | COP | 3.119 |  |  |  | 3.7944 | 3.119 | 3.5638 |  |  |  | 0.11667 | 12.5167 | 12.3927 | 23.02% | 2.853 | 9.5397 | 0 | 63.5959 | 0 |  | 0.15 | 4 | 3.8406 | 3.6957 | 235.0311 | 20.1335 |  | 0.21 | 12.67 | 12.4469 | 22.92% | 2.853 | 9.5939 | 0 | 63.5959 | 0 |  | 0.12111 | 3.2978 | 3.1691 | 3.0495 | 193.9363 | 24.3997 |  | 0.11667 | 12.5167 | 12.3927 | 23.02% | 2.853 | 9.5397 | 0 | 63.5959 | 0 |  | 0.15 | 4 | 3.8406 | 3.6957 | 235.0311 | 20.1335 | 0.098444 | 3.0791 | 2.9745 | 7.1163 | 0 | 2.7991 |  | 0.17222 | 13.0056 | 12.8226 | 22.25% | 2.853 | 9.9696 | 0 | 63.5959 | 0 |  | 0.098444 | 3.0791 | 2.9745 | 2.8623 | 182.0285 | 25.9959
| 10 | [5 empty] | 3.7104 | 3.7104 | 3.7104 |  |  |  | 0.11667 | 12.5167 | 12.3937 | 23.01% | 2.8519 | 9.5418 | 0 | 63.5688 | 0 |  | 0.15 | 4 | 3.8419 | 3.6969 | 235.0075 | 20.1184 |  | 0.21 | 12.67 | 12.4486 | 22.91% | 2.8519 | 9.5967 | 0 | 63.5688 | 0 |  | 0.12111 | 3.2978 | 3.1701 | 3.0505 | 193.9154 | 24.3816 |  | 0.11667 | 12.5167 | 12.3937 | 23.01% | 2.8519 | 9.5418 | 0 | 63.5688 | 0 |  | 0.15 | 4 | 3.8419 | 3.6969 | 235.0075 | 20.1184 | 0.098444 | 3.0791 | 2.9753 | 7.1163 | 0 | 2.7984 |  | 0.17222 | 13.0056 | 12.824 | 22.24% | 2.8519 | 9.9721 | 0 | 63.5688 | 0 |  | 0.098444 | 3.0791 | 2.9753 | 2.8631 | 182.0012 | 25.9777
| 11 | E CWU | 2593.2558 |  | 698.9229 | [7 empty] | 0.11667 | 12.5167 | 12.0549 | 26.92% | 3.2453 | 8.8096 | 0 | 73.01 | 0 |  | 0.15 | 4 | 3.4062 | 3.2777 | 239.3058 | 26.0614 |  | 0.21 | 12.67 | 11.8387 | 27.41% | 3.2453 | 8.5935 | 0 | 73.01 | 0 |  | 0.12111 | 3.2978 | 2.8184 | 2.712 | 198.005 | 31.4974 |  | 0.11667 | 12.5167 | 12.0549 | 26.92% | 3.2453 | 8.8096 | 0 | 73.01 | 0 |  | 0.15 | 4 | 3.4062 | 3.2777 | 239.3058 | 26.0614 | 0.098444 | 3.0791 | 2.6894 | 7.1163 | 0 | 3.0958 |  | 0.17222 | 13.0056 | 12.3238 | 26.33% | 3.2453 | 9.0786 | 0 | 73.01 | 0 |  | 0.098444 | 3.0791 | 2.6894 | 2.5879 | 188.946 | 33.0075
| 12 | 2 ŹC CO | 4.186 |  |  |  | 35/28 | 4772.5519 |  |  |  |  | 0.11667 | 12.5167 | 12.3815 | 23.15% | 2.866 | 9.5155 | 0 | 63.9075 | 0 |  | 0.15 | 4 | 3.8262 | 3.6819 | 235.2985 | 20.3081 |  | 0.21 | 12.67 | 12.4268 | 23.06% | 2.866 | 9.5608 | 0 | 63.9075 | 0 |  | 0.12111 | 3.2978 | 3.1575 | 3.0383 | 194.1726 | 24.6094 |  | 0.11667 | 12.5167 | 12.3815 | 23.15% | 2.866 | 9.5155 | 0 | 63.9075 | 0 |  | 0.15 | 4 | 3.8262 | 3.6819 | 235.2985 | 20.3081 | 0.098444 | 3.0791 | 2.9651 | 7.1163 | 0 | 2.808 |  | 0.17222 | 13.0056 | 12.8061 | 22.38% | 2.866 | 9.9401 | 0 | 63.9075 | 0 |  | 0.098444 | 3.0791 | 2.9651 | 2.8532 | 182.3401 | 26.2064
| 13 | COP | 3.7104 |  |  |  | 45/35 | 5585.1505 |  |  |  |  | 0.11667 | 12.5167 | 12.0461 | 27.02% | 3.2554 | 8.7907 | 0 | 73.2538 | 0 |  | 0.15 | 4 | 3.395 | 3.2669 | 239.3119 | 26.2351 |  | 0.21 | 12.67 | 11.823 | 27.53% | 3.2554 | 8.5676 | 0 | 73.2538 | 0 |  | 0.12111 | 3.2978 | 2.8093 | 2.7033 | 198.026 | 31.7047 |  | 0.11667 | 12.5167 | 12.0461 | 27.02% | 3.2554 | 8.7907 | 0 | 73.2538 | 0 |  | 0.15 | 4 | 3.395 | 3.2669 | 239.3119 | 26.2351 | 0.098444 | 3.0791 | 2.6821 | 7.1163 | 0 | 3.1044 |  | 0.17222 | 13.0056 | 12.3109 | 26.44% | 3.2554 | 9.0555 | 0 | 73.2538 | 0 |  | 0.098444 | 3.0791 | 2.6821 | 2.5808 | 189.0566 | 33.2089
| 14 | [5 empty] | 55/45 | 5626.11 |  |  |  |  | 0.11667 | 12.5167 | 11.9747 | 27.88% | 3.3384 | 8.6363 | 0 | 75.245 | 0 |  | 0.15 | 4 | 3.3031 | 3.1785 | 239.1646 | 27.6977 |  | 0.21 | 12.67 | 11.6944 | 28.55% | 3.3384 | 8.356 | 0 | 75.245 | 0 |  | 0.12111 | 3.2978 | 2.7351 | 2.6319 | 198.0376 | 33.4498 |  | 0.11667 | 12.5167 | 11.9747 | 27.88% | 3.3384 | 8.6363 | 0 | 75.245 | 0 |  | 0.15 | 4 | 3.3031 | 3.1785 | 239.1646 | 27.6977 | 0.098444 | 3.0791 | 2.6218 | 7.1163 | 0 | 3.1758 |  | 0.17222 | 13.0056 | 12.2054 | 27.35% | 3.3384 | 8.867 | 0 | 75.245 | 0 |  | 0.098444 | 3.0791 | 2.6218 | 2.5228 | 189.8296 | 34.8961
| 15 | Odległość - min / max / max bez dobijania |  |  |  |  | 70/55 | 6152.6975 |  |  |  |  | 0.11667 | 12.5167 | 12.5906 | 20.84% | 2.6233 | 9.9673 | 0 | 58.0829 | 0 |  | 0.15 | 4 | 4.095 | 3.9405 | 228.8741 | 17.2459 |  | 0.21 | 12.67 | 12.803 | 20.49% | 2.6233 | 10.1797 | 0 | 58.0829 | 0 |  | 0.12111 | 3.2978 | 3.3745 | 3.2471 | 188.6035 | 20.9282 |  | 0.11667 | 12.5167 | 12.5906 | 20.84% | 2.6233 | 9.9673 | 0 | 58.0829 | 0 |  | 0.15 | 4 | 4.095 | 3.9405 | 228.8741 | 17.2459 | 0.098444 | 3.0791 | 3.1415 | 7.1163 | 0 | 2.6504 |  | 0.17222 | 13.0056 | 13.1146 | 20% | 2.6233 | 10.4913 | 0 | 58.0829 | 0 |  | 0.098444 | 3.0791 | 3.1415 | 3.0229 | 175.5796 | 22.4806
| 16 | 3 ¦ 30 ¦ 12 | [10 empty] | 0.11667 | 12.5167 | 12.4608 | 22.26% | 2.774 | 9.6868 | 0 | 61.6995 | 0 |  | 0.15 | 4 | 3.9281 | 3.7799 | 233.2177 | 19.098 |  | 0.21 | 12.67 | 12.5694 | 22.07% | 2.774 | 9.7954 | 0 | 61.6995 | 0 |  | 0.12111 | 3.2978 | 3.2397 | 3.1175 | 192.3478 | 23.156 |  | 0.11667 | 12.5167 | 12.4608 | 22.26% | 2.774 | 9.6868 | 0 | 61.6995 | 0 |  | 0.15 | 4 | 3.9281 | 3.7799 | 233.2177 | 19.098 | 0.098444 | 3.0791 | 3.0319 | 7.1163 | 0 | 2.7461 |  | 0.17222 | 13.0056 | 12.923 | 21.47% | 2.774 | 10.149 | 0 | 61.6995 | 0 |  | 0.098444 | 3.0791 | 3.0319 | 2.9175 | 180.0101 | 24.743
| 17 | A+++ | [10 empty] | 0.11667 | 12.5167 | 12.0986 | 26.4% | 3.1945 | 8.9041 | 0 | 71.7909 | 0 |  | 0.15 | 4 | 3.4625 | 3.3318 | 239.1958 | 25.2099 |  | 0.21 | 12.67 | 11.9175 | 26.8% | 3.1945 | 8.723 | 0 | 71.7909 | 0 |  | 0.12111 | 3.2978 | 2.8638 | 2.7557 | 197.8363 | 30.4803 |  | 0.11667 | 12.5167 | 12.0986 | 26.4% | 3.1945 | 8.9041 | 0 | 71.7909 | 0 |  | 0.15 | 4 | 3.4625 | 3.3318 | 239.1958 | 25.2099 | 0.098444 | 3.0791 | 2.7264 | 7.1163 | 0 | 3.0539 |  | 0.17222 | 13.0056 | 12.3884 | 25.79% | 3.1945 | 9.194 | 0 | 71.7909 | 0 |  | 0.098444 | 3.0791 | 2.7264 | 2.6235 | 188.3413 | 32.0169
| 18 | A++ | [10 empty] | 0.11667 | 12.5167 | 11.9917 | 27.67% | 3.3186 | 8.673 | 0 | 74.7709 | 0 |  | 0.15 | 4 | 3.325 | 3.1995 | 239.2316 | 27.3421 |  | 0.21 | 12.67 | 11.725 | 28.3% | 3.3186 | 8.4064 | 0 | 74.7709 | 0 |  | 0.12111 | 3.2978 | 2.7528 | 2.6489 | 198.0606 | 33.0258 |  | 0.11667 | 12.5167 | 11.9917 | 27.67% | 3.3186 | 8.673 | 0 | 74.7709 | 0 |  | 0.15 | 4 | 3.325 | 3.1995 | 239.2316 | 27.3421 | 0.098444 | 3.0791 | 2.6361 | 7.1163 | 0 | 3.1585 |  | 0.17222 | 13.0056 | 12.2306 | 27.13% | 3.3186 | 8.9119 | 0 | 74.7709 | 0 |  | 0.098444 | 3.0791 | 2.6361 | 2.5366 | 189.6665 | 34.4874
| 19 | [11 empty] | 0.11667 | 12.5167 | 12.3601 | 23.39% | 2.8908 | 9.4693 | 0 | 64.5035 | 0 |  | 0.15 | 4 | 3.7988 | 3.6554 | 235.786 | 20.6459 |  | 0.21 | 12.67 | 12.3882 | 23.34% | 2.8908 | 9.4974 | 0 | 64.5035 | 0 |  | 0.12111 | 3.2978 | 3.1353 | 3.017 | 194.6053 | 25.0148 |  | 0.11667 | 12.5167 | 12.3601 | 23.39% | 2.8908 | 9.4693 | 0 | 64.5035 | 0 |  | 0.15 | 4 | 3.7988 | 3.6554 | 235.786 | 20.6459 | 0.098444 | 3.0791 | 2.947 | 7.1163 | 0 | 2.8252 |  | 0.17222 | 13.0056 | 12.7745 | 22.63% | 2.8908 | 9.8837 | 0 | 64.5035 | 0 |  | 0.098444 | 3.0791 | 2.947 | 2.8358 | 182.9204 | 26.6128
| 20 | E CO V 45 | 12165.7216 |  | 3413.6519 | [7 empty] | 0.3375 | 14.0625 | 10.3134 | 40.86% | 4.2138 | 6.0997 | 0 | 96.254 | 0 |  | 0.0575 | 3.3525 | 2.7138 | 2.7138 | 261.2113 | 41.4984 |  | 0.375 | 14.425 | 10.2594 | 41.07% | 4.2138 | 6.0456 | 0 | 96.254 | 0 |  | 0.041 | 2.677 | 2.2216 | 2.2216 | 213.8339 | 50.6929 |  | 0.275 | 13.125 | 10.0702 | 41.84% | 4.2138 | 5.8564 | 0 | 96.254 | 0 |  | 0.15 | 2.695 | 1.0288 | 1.0288 | 99.0213 | 109.4699 | 0.041 | 2.677 | 2.2216 | 6.0698 | 1.0465 | 4.4211 |  | 0.31375 | 12.4063 | 8.921 | 47.23% | 4.2138 | 4.7072 | 0 | 96.254 | 0 |  | 0.0075 | 1.7525 | 1.6692 | 1.6692 | 160.666 | 67.4683
| 21 | 2 ŹC CO | 1.9252 | [9 empty] | 0.3375 | 14.0625 | 9.8438 | 44.72% | 4.4023 | 5.4415 | 0 | 100.7782 | 0 |  | 0.0575 | 3.3525 | 2.6338 | 2.6338 | 265.4245 | 44.769 |  | 0.375 | 14.425 | 9.7375 | 45.21% | 4.4023 | 5.3352 | 0 | 100.7782 | 0 |  | 0.041 | 2.677 | 2.1645 | 2.1645 | 218.1344 | 54.4747 |  | 0.275 | 13.125 | 9.6875 | 45.44% | 4.4023 | 5.2852 | 0 | 100.7782 | 0 |  | 0.15 | 2.695 | 0.82 | 0.82 | 82.6381 | 143.7933 | 0.041 | 2.677 | 2.1645 | 6.0698 | 1.0465 | 4.5054 |  | 0.31375 | 12.4063 | 8.4844 | 51.89% | 4.4023 | 4.0821 | 0 | 100.7782 | 0 |  | 0.0075 | 1.7525 | 1.6587 | 1.6275 | 164.0117 | 72.4509
| 22 | COP | 3.5638 | [9 empty] | 0.3375 | 14.0625 | 10.6819 | 38.06% | 4.0659 | 6.616 | 0 | 92.7051 | 0 |  | 0.0575 | 3.3525 | 2.7765 | 2.6718 | 247.6864 | 40.5967 |  | 0.375 | 14.425 | 10.6687 | 38.11% | 4.0659 | 6.6029 | 0 | 92.7051 | 0 |  | 0.041 | 2.677 | 2.2663 | 2.1808 | 202.1708 | 49.7364 |  | 0.275 | 13.125 | 10.3704 | 39.21% | 4.0659 | 6.3045 | 0 | 92.7051 | 0 |  | 0.15 | 2.695 | 1.1925 | 1.1475 | 106.3791 | 94.5228 | 0.041 | 2.677 | 2.2663 | 6.0698 | 1.0465 | 4.358 |  | 0.31375 | 12.4063 | 9.2635 | 43.89% | 4.0659 | 5.1976 | 0 | 92.7051 | 0 |  | 0.0075 | 1.7525 | 1.6774 | 1.6774 | 155.5012 | 64.6635
| 23 | [11 empty] | 0.11667 | 12.5167 | 11.8385 | 29.53% | 3.4964 | 8.3421 | 0 | 79.0377 | 0 |  | 0.15 | 4 | 3.1281 | 3.0101 | 237.9101 | 30.7215 |  | 0.21 | 12.67 | 11.4494 | 30.54% | 3.4964 | 7.953 | 0 | 79.0377 | 0 |  | 0.12111 | 3.2978 | 2.5938 | 2.4959 | 197.2734 | 37.0498 |  | 0.11667 | 12.5167 | 11.8385 | 29.53% | 3.4964 | 8.3421 | 0 | 79.0377 | 0 |  | 0.15 | 4 | 3.1281 | 3.0101 | 237.9101 | 30.7215 | 0.098444 | 3.0791 | 2.5069 | 7.1163 | 0 | 3.3212 |  | 0.17222 | 13.0056 | 12.0045 | 29.13% | 3.4964 | 8.5081 | 0 | 79.0377 | 0 |  | 0.098444 | 3.0791 | 2.5069 | 2.4123 | 190.6629 | 38.3344
| 24 | E CO V70 | 12167.6468 |  | 3952.6709 | [7 empty] | 0.11667 | 12.5167 | 12.1856 | 25.39% | 3.0934 | 9.0922 | 0 | 69.3663 | 0 |  | 0.15 | 4 | 3.5744 | 3.4395 | 238.5848 | 23.5961 |  | 0.21 | 12.67 | 12.0741 | 25.62% | 3.0934 | 8.9807 | 0 | 69.3663 | 0 |  | 0.12111 | 3.2978 | 2.9541 | 2.8426 | 197.1839 | 28.5503 |  | 0.11667 | 12.5167 | 12.1856 | 25.39% | 3.0934 | 9.0922 | 0 | 69.3663 | 0 |  | 0.15 | 4 | 3.5744 | 3.4395 | 238.5848 | 23.5961 | 0.098444 | 3.0791 | 2.7998 | 7.1163 | 0 | 2.9738 |  | 0.17222 | 13.0056 | 12.5169 | 24.71% | 3.0934 | 9.4234 | 0 | 69.3663 | 0 |  | 0.098444 | 3.0791 | 2.7998 | 2.6941 | 186.8813 | 30.1243
| 25 | 2 ŹC CO | 1.9252 | [9 empty] | 0.11667 | 12.5167 | 12.2566 | 24.57% | 3.011 | 9.2456 | 0 | 67.3886 | 0 |  | 0.15 | 4 | 3.6656 | 3.5273 | 237.6999 | 22.3527 |  | 0.21 | 12.67 | 12.2019 | 24.68% | 3.011 | 9.1908 | 0 | 67.3886 | 0 |  | 0.12111 | 3.2978 | 3.0278 | 2.9135 | 196.3398 | 27.0614 |  | 0.11667 | 12.5167 | 12.2566 | 24.57% | 3.011 | 9.2456 | 0 | 67.3886 | 0 |  | 0.15 | 4 | 3.6656 | 3.5273 | 237.6999 | 22.3527 | 0.098444 | 3.0791 | 2.8597 | 7.1163 | 0 | 2.9115 |  | 0.17222 | 13.0056 | 12.6216 | 23.86% | 3.011 | 9.6106 | 0 | 67.3886 | 0 |  | 0.098444 | 3.0791 | 2.8597 | 2.7518 | 185.4367 | 28.6526
| 26 | COP | 3.0783 | [9 empty] | 0.11667 | 12.5167 | 12.0952 | 26.44% | 3.1984 | 8.8968 | 0 | 71.8857 | 0 |  | 0.15 | 4 | 3.4581 | 3.3276 | 239.2091 | 25.2751 |  | 0.21 | 12.67 | 11.9114 | 26.85% | 3.1984 | 8.713 | 0 | 71.8857 | 0 |  | 0.12111 | 3.2978 | 2.8603 | 2.7523 | 197.8532 | 30.5582 |  | 0.11667 | 12.5167 | 12.0952 | 26.44% | 3.1984 | 8.8968 | 0 | 71.8857 | 0 |  | 0.15 | 4 | 3.4581 | 3.3276 | 239.2091 | 25.2751 | 0.098444 | 3.0791 | 2.7235 | 7.1163 | 0 | 3.0571 |  | 0.17222 | 13.0056 | 12.3834 | 25.83% | 3.1984 | 9.185 | 0 | 71.8857 | 0 |  | 0.098444 | 3.0791 | 2.7235 | 2.6207 | 188.3915 | 32.093
| 27 | [11 empty] | 0.3375 | 14.0625 | 11.6227 | 31.73% | 3.6883 | 7.9343 | 0 | 83.6432 | 0 |  | 0.0575 | 3.3525 | 2.9368 | 2.826 | 236.3756 | 34.6294 |  | 0.375 | 14.425 | 11.7141 | 31.49% | 3.6883 | 8.0257 | 0 | 83.6432 | 0 |  | 0.041 | 2.677 | 2.3806 | 2.2908 | 191.6073 | 42.7204 |  | 0.275 | 13.125 | 11.137 | 33.12% | 3.6883 | 7.4487 | 0 | 83.6432 | 0 |  | 0.15 | 2.695 | 1.6106 | 1.5498 | 129.6341 | 63.1434 | 0.041 | 2.677 | 2.3806 | 7.1163 | 0 | 3.4975 |  | 0.31375 | 12.4063 | 10.1381 | 36.38% | 3.6883 | 6.4498 | 0 | 83.6432 | 0 |  | 0.0075 | 1.7525 | 1.6983 | 1.6342 | 136.6893 | 59.8842
| 28 | [11 empty] | 0.11667 | 12.5167 | 12.1161 | 26.2% | 3.1742 | 8.942 | 0 | 71.3033 | 0 |  | 0.15 | 4 | 3.485 | 3.3535 | 239.1149 | 24.877 |  | 0.21 | 12.67 | 11.949 | 26.56% | 3.1742 | 8.7748 | 0 | 71.3033 | 0 |  | 0.12111 | 3.2978 | 2.882 | 2.7732 | 197.7389 | 30.0824 |  | 0.11667 | 12.5167 | 12.1161 | 26.2% | 3.1742 | 8.942 | 0 | 71.3033 | 0 |  | 0.15 | 4 | 3.485 | 3.3535 | 239.1149 | 24.877 | 0.098444 | 3.0791 | 2.7411 | 7.1163 | 0 | 3.0375 |  | 0.17222 | 13.0056 | 12.4143 | 25.57% | 3.1742 | 9.2401 | 0 | 71.3033 | 0 |  | 0.098444 | 3.0791 | 2.7411 | 2.6377 | 188.0752 | 31.6281
| 29 | [11 empty] | 0.11667 | 12.5167 | 12.1531 | 25.76% | 3.1311 | 9.022 | 0 | 70.2712 | 0 |  | 0.15 | 4 | 3.5326 | 3.3993 | 238.8739 | 24.1864 |  | 0.21 | 12.67 | 12.0157 | 26.06% | 3.1311 | 8.8845 | 0 | 70.2712 | 0 |  | 0.12111 | 3.2978 | 2.9204 | 2.8102 | 197.4767 | 29.2567 |  | 0.11667 | 12.5167 | 12.1531 | 25.76% | 3.1311 | 9.022 | 0 | 70.2712 | 0 |  | 0.15 | 4 | 3.5326 | 3.3993 | 238.8739 | 24.1864 | 0.098444 | 3.0791 | 2.7724 | 7.1163 | 0 | 3.0032 |  | 0.17222 | 13.0056 | 12.4689 | 25.11% | 3.1311 | 9.3378 | 0 | 70.2712 | 0 |  | 0.098444 | 3.0791 | 2.7724 | 2.6678 | 187.4663 | 30.8189
| 30 | [11 empty] | 0.11667 | 12.5167 | 12.1579 | 25.71% | 3.1256 | 9.0323 | 0 | 70.1384 | 0 |  | 0.15 | 4 | 3.5388 | 3.4052 | 238.836 | 24.0989 |  | 0.21 | 12.67 | 12.0243 | 25.99% | 3.1256 | 8.8986 | 0 | 70.1384 | 0 |  | 0.12111 | 3.2978 | 2.9254 | 2.815 | 197.4374 | 29.152 |  | 0.11667 | 12.5167 | 12.1579 | 25.71% | 3.1256 | 9.0323 | 0 | 70.1384 | 0 |  | 0.15 | 4 | 3.5388 | 3.4052 | 238.836 | 24.0989 | 0.098444 | 3.0791 | 2.7764 | 7.1163 | 0 | 2.9989 |  | 0.17222 | 13.0056 | 12.476 | 25.05% | 3.1256 | 9.3504 | 0 | 70.1384 | 0 |  | 0.098444 | 3.0791 | 2.7764 | 2.6716 | 187.3834 | 30.7161
| 31 | [11 empty] | 0.11667 | 12.5167 | 12.104 | 26.34% | 3.1883 | 8.9157 | 0 | 71.6419 | 0 |  | 0.15 | 4 | 3.4694 | 3.3385 | 239.1733 | 25.1077 |  | 0.21 | 12.67 | 11.9271 | 26.73% | 3.1883 | 8.7389 | 0 | 71.6419 | 0 |  | 0.12111 | 3.2978 | 2.8693 | 2.7611 | 197.8083 | 30.3582 |  | 0.11667 | 12.5167 | 12.104 | 26.34% | 3.1883 | 8.9157 | 0 | 71.6419 | 0 |  | 0.15 | 4 | 3.4694 | 3.3385 | 239.1733 | 25.1077 | 0.098444 | 3.0791 | 2.7309 | 7.1163 | 0 | 3.0489 |  | 0.17222 | 13.0056 | 12.3963 | 25.72% | 3.1883 | 9.2081 | 0 | 71.6419 | 0 |  | 0.098444 | 3.0791 | 2.7309 | 2.6278 | 188.2615 | 31.8976
II | 1 | [11 empty] | 0.3375 | 14.0625 | 10.7958 | 37.24% | 4.0202 | 6.7756 | 0 | 91.6079 | 0 |  | 0.0575 | 3.3525 | 2.7959 | 2.6904 | 246.4656 | 39.8378 |  | 0.375 | 14.425 | 10.7953 | 37.24% | 4.0202 | 6.7751 | 0 | 91.6079 | 0 |  | 0.041 | 2.677 | 2.2802 | 2.1941 | 200.9979 | 48.8495 |  | 0.275 | 13.125 | 10.4632 | 38.42% | 4.0202 | 6.4431 | 0 | 91.6079 | 0 |  | 0.15 | 2.695 | 1.2431 | 1.1962 | 109.5827 | 89.6004 | 0.041 | 2.677 | 2.2802 | 7.1163 | 0 | 3.6515 |  | 0.31375 | 12.4063 | 9.3694 | 42.91% | 4.0202 | 5.3492 | 0 | 91.6079 | 0 |  | 0.0075 | 1.7525 | 1.6799 | 1.6799 | 153.8927 | 63.8019
| 2 | [11 empty] | 0.3375 | 14.0625 | 10.4695 | 39.65% | 4.1511 | 6.3184 | 0 | 94.7505 | 0 |  | 0.0575 | 3.3525 | 2.7404 | 2.637 | 249.8526 | 42.0402 |  | 0.375 | 14.425 | 10.4328 | 39.79% | 4.1511 | 6.2817 | 0 | 94.7505 | 0 |  | 0.041 | 2.677 | 2.2405 | 2.156 | 204.2794 | 51.419 |  | 0.275 | 13.125 | 10.1974 | 40.71% | 4.1511 | 6.0463 | 0 | 94.7505 | 0 |  | 0.15 | 2.695 | 1.0981 | 1.0981 | 104.0478 | 100.9521 | 0.041 | 2.677 | 2.2405 | 6.0698 | 1.0465 | 4.3941 |  | 0.31375 | 12.4063 | 9.0661 | 45.79% | 4.1511 | 4.915 | 0 | 94.7505 | 0 |  | 0.0075 | 1.7525 | 1.6727 | 1.6727 | 158.4849 | 66.2766
| 3 | [11 empty] | 0.3375 | 14.0625 | 10.8169 | 37.09% | 4.0117 | 6.8052 | 0 | 91.4047 | 0 |  | 0.0575 | 3.3525 | 2.7995 | 2.6939 | 246.2351 | 39.6984 |  | 0.375 | 14.425 | 10.8188 | 37.08% | 4.0117 | 6.807 | 0 | 91.4047 | 0 |  | 0.041 | 2.677 | 2.2827 | 2.1966 | 200.7775 | 48.6865 |  | 0.275 | 13.125 | 10.4804 | 38.28% | 4.0117 | 6.4687 | 0 | 91.4047 | 0 |  | 0.15 | 2.695 | 1.2525 | 1.2052 | 110.1643 | 88.7325 | 0.041 | 2.677 | 2.2827 | 7.1163 | 0 | 3.6474 |  | 0.31375 | 12.4063 | 9.389 | 42.73% | 4.0117 | 5.3773 | 0 | 91.4047 | 0 |  | 0.0075 | 1.7525 | 1.6804 | 1.6804 | 153.5942 | 63.6427
| 4 | [11 empty] | 0.3375 | 14.0625 | 11.2345 | 34.22% | 3.8441 | 7.3904 | 0 | 87.3817 | 0 |  | 0.0575 | 3.3525 | 2.8707 | 2.7624 | 241.3806 | 37.0105 |  | 0.375 | 14.425 | 11.2828 | 34.07% | 3.8441 | 7.4387 | 0 | 87.3817 | 0 |  | 0.041 | 2.677 | 2.3335 | 2.2454 | 196.2069 | 45.5316 |  | 0.275 | 13.125 | 10.8207 | 35.53% | 3.8441 | 6.9766 | 0 | 87.3817 | 0 |  | 0.15 | 2.695 | 1.4381 | 1.3839 | 120.9237 | 73.8781 | 0.041 | 2.677 | 2.3335 | 7.1163 | 0 | 3.5681 |  | 0.31375 | 12.4063 | 9.7773 | 39.32% | 3.8441 | 5.9332 | 0 | 87.3817 | 0 |  | 0.0075 | 1.7525 | 1.6897 | 1.6259 | 142.0736 | 62.8802
| 5 | [11 empty] | 0.3375 | 14.0625 | 11.1783 | 34.59% | 3.8667 | 7.3116 | 0 | 87.9235 | 0 |  | 0.0575 | 3.3525 | 2.8611 | 2.7531 | 242.0665 | 37.3647 |  | 0.375 | 14.425 | 11.2203 | 34.46% | 3.8667 | 7.3536 | 0 | 87.9235 | 0 |  | 0.041 | 2.677 | 2.3266 | 2.2388 | 196.8453 | 45.9485 |  | 0.275 | 13.125 | 10.7749 | 35.89% | 3.8667 | 6.9082 | 0 | 87.9235 | 0 |  | 0.15 | 2.695 | 1.4131 | 1.3598 | 119.5584 | 75.6513 | 0.041 | 2.677 | 2.3266 | 7.1163 | 0 | 3.5786 |  | 0.31375 | 12.4063 | 9.725 | 39.76% | 3.8667 | 5.8583 | 0 | 87.9235 | 0 |  | 0.0075 | 1.7525 | 1.6884 | 1.6247 | 142.8488 | 63.3169
| 6 | [11 empty] | 0.11667 | 12.5167 | 11.9766 | 27.86% | 3.3361 | 8.6405 | 0 | 75.1908 | 0 |  | 0.15 | 4 | 3.3056 | 3.1809 | 239.1733 | 27.6569 |  | 0.21 | 12.67 | 11.6979 | 28.52% | 3.3361 | 8.3617 | 0 | 75.1908 | 0 |  | 0.12111 | 3.2978 | 2.7371 | 2.6338 | 198.041 | 33.4011 |  | 0.11667 | 12.5167 | 11.9766 | 27.86% | 3.3361 | 8.6405 | 0 | 75.1908 | 0 |  | 0.15 | 4 | 3.3056 | 3.1809 | 239.1733 | 27.6569 | 0.098444 | 3.0791 | 2.6234 | 7.1163 | 0 | 3.1738 |  | 0.17222 | 13.0056 | 12.2083 | 27.33% | 3.3361 | 8.8722 | 0 | 75.1908 | 0 |  | 0.098444 | 3.0791 | 2.6234 | 2.5244 | 189.8117 | 34.8492
| 7 | [11 empty] | 0.11667 | 12.5167 | 12.5434 | 21.35% | 2.678 | 9.8654 | 0 | 59.3968 | 0 |  | 0.15 | 4 | 4.0344 | 3.8821 | 230.5864 | 17.901 |  | 0.21 | 12.67 | 12.7181 | 21.06% | 2.678 | 10.0401 | 0 | 59.3968 | 0 |  | 0.12111 | 3.2978 | 3.3255 | 3.2 | 190.0722 | 21.7167 |  | 0.11667 | 12.5167 | 12.5434 | 21.35% | 2.678 | 9.8654 | 0 | 59.3968 | 0 |  | 0.15 | 4 | 4.0344 | 3.8821 | 230.5864 | 17.901 | 0.098444 | 3.0791 | 3.1017 | 7.1163 | 0 | 2.6844 |  | 0.17222 | 13.0056 | 13.045 | 20.53% | 2.678 | 10.367 | 0 | 59.3968 | 0 |  | 0.098444 | 3.0791 | 3.1017 | 2.9846 | 177.2774 | 23.2841
| 8 | [11 empty] | 0.11667 | 12.5167 | 11.9994 | 27.58% | 3.3096 | 8.6898 | 0 | 74.5542 | 0 |  | 0.15 | 4 | 3.335 | 3.2092 | 239.2556 | 27.1811 |  | 0.21 | 12.67 | 11.739 | 28.19% | 3.3096 | 8.4294 | 0 | 74.5542 | 0 |  | 0.12111 | 3.2978 | 2.7609 | 2.6567 | 198.0658 | 32.8337 |  | 0.11667 | 12.5167 | 11.9994 | 27.58% | 3.3096 | 8.6898 | 0 | 74.5542 | 0 |  | 0.15 | 4 | 3.335 | 3.2092 | 239.2556 | 27.1811 | 0.098444 | 3.0791 | 2.6427 | 7.1163 | 0 | 3.1506 |  | 0.17222 | 13.0056 | 12.242 | 27.03% | 3.3096 | 8.9324 | 0 | 74.5542 | 0 |  | 0.098444 | 3.0791 | 2.6427 | 2.543 | 189.5876 | 34.302
| 9 | [11 empty] | 0.11667 | 12.5167 | 12.5108 | 21.71% | 2.7159 | 9.795 | 0 | 60.3044 | 0 |  | 0.15 | 4 | 3.9925 | 3.8418 | 231.6797 | 18.3652 |  | 0.21 | 12.67 | 12.6595 | 21.45% | 2.7159 | 9.9436 | 0 | 60.3044 | 0 |  | 0.12111 | 3.2978 | 3.2917 | 3.1675 | 191.0145 | 22.275 |  | 0.11667 | 12.5167 | 12.5108 | 21.71% | 2.7159 | 9.795 | 0 | 60.3044 | 0 |  | 0.15 | 4 | 3.9925 | 3.8418 | 231.6797 | 18.3652 | 0.098444 | 3.0791 | 3.0742 | 7.1163 | 0 | 2.7084 |  | 0.17222 | 13.0056 | 12.9969 | 20.9% | 2.7159 | 10.2811 | 0 | 60.3044 | 0 |  | 0.098444 | 3.0791 | 3.0742 | 2.9582 | 178.3913 | 23.8512
| 10 | [11 empty] | 0.11667 | 12.5167 | 12.4335 | 22.56% | 2.8056 | 9.6279 | 0 | 62.4581 | 0 |  | 0.15 | 4 | 3.8931 | 3.7462 | 233.9814 | 19.5066 |  | 0.21 | 12.67 | 12.5204 | 22.41% | 2.8056 | 9.7148 | 0 | 62.4581 | 0 |  | 0.12111 | 3.2978 | 3.2115 | 3.0903 | 193.0141 | 23.6469 |  | 0.11667 | 12.5167 | 12.4335 | 22.56% | 2.8056 | 9.6279 | 0 | 62.4581 | 0 |  | 0.15 | 4 | 3.8931 | 3.7462 | 233.9814 | 19.5066 | 0.098444 | 3.0791 | 3.009 | 7.1163 | 0 | 2.7671 |  | 0.17222 | 13.0056 | 12.8828 | 21.78% | 2.8056 | 10.0772 | 0 | 62.4581 | 0 |  | 0.098444 | 3.0791 | 3.009 | 2.8954 | 180.8426 | 25.2384
| 11 | [11 empty] | 0.87 | 11.01 | 13.6454 | 16.85% | 2.2988 | 11.3466 | 0 | 50.2943 | 0 |  | 0.202 | 3.896 | 4.5079 | 4.3378 | 218.1656 | 13.5655 |  | 0.432 | 12.226 | 13.5346 | 16.98% | 2.2988 | 11.2358 | 0 | 50.2943 | 0 |  | 0.116 | 3.308 | 3.6594 | 3.5213 | 177.1009 | 16.711 |  | 0.87 | 11.01 | 13.6454 | 16.85% | 2.2988 | 11.3466 | 0 | 50.2943 | 0 |  | 0.15 | 3.896 | 4.3504 | 4.1862 | 210.5424 | 14.0567 | 0.104 | 3.068 | 3.383 | 7.1163 | 0 | 2.4611 |  | 0.468 | 12.414 | 13.8316 | 16.62% | 2.2988 | 11.5329 | 0 | 50.2943 | 0 |  | 0.104 | 3.068 | 3.383 | 3.2554 | 163.7266 | 18.0761
| 12 | [11 empty] | 0.18333 | 15.8167 | 17.1214 | 10.19% | 1.7451 | 15.3763 | 0 | 37.0062 | 0 |  | 0.13 | 4.4 | 5.3252 | 5.1242 | 189.6277 | 8.4495 |  | 0.41 | 12.38 | 15.2978 | 11.41% | 1.7451 | 13.5527 | 0 | 37.0062 | 0 |  | 0.12 | 3.28 | 4.134 | 3.978 | 147.2106 | 10.8842 |  | 0.18333 | 15.8167 | 17.1214 | 10.19% | 1.7451 | 15.3763 | 0 | 37.0062 | 0 |  | 0.15 | 4.4 | 5.4675 | 5.2612 | 194.6962 | 8.2296 | 0.112 | 3.012 | 3.8091 | 7.1163 | 0 | 2.1858 |  | 0.41 | 12.38 | 15.2978 | 11.41% | 1.7451 | 13.5527 | 0 | 37.0062 | 0 |  | 0.12 | 3.28 | 4.134 | 3.978 | 147.2106 | 10.8842
| 13 | [11 empty] | 0.18333 | 15.8167 | 17.2818 | 9.412% | 1.6266 | 15.6552 | 0 | 34.1616 | 0 |  | 0.13 | 4.4 | 5.4389 | 5.2337 | 178.7909 | 7.6369 |  | 0.41 | 12.38 | 15.6566 | 10.39% | 1.6266 | 14.03 | 0 | 34.1616 | 0 |  | 0.12 | 3.28 | 4.239 | 4.079 | 139.3466 | 9.7987 |  | 0.18333 | 15.8167 | 17.2818 | 9.412% | 1.6266 | 15.6552 | 0 | 34.1616 | 0 |  | 0.15 | 4.4 | 5.5987 | 5.3875 | 184.045 | 7.4189 | 0.112 | 3.012 | 3.9071 | 7.1163 | 0 | 2.131 |  | 0.41 | 12.38 | 15.6566 | 10.39% | 1.6266 | 14.03 | 0 | 34.1616 | 0 |  | 0.12 | 3.28 | 4.239 | 4.079 | 139.3466 | 9.7987
| 14 | [11 empty] | 0.87 | 11.01 | 15.8711 | 12.3% | 1.9522 | 13.9189 | 0 | 41.9774 | 0 |  | 0.202 | 3.896 | 5.0247 | 4.8351 | 202.9633 | 10.1578 |  | 0.432 | 12.226 | 14.6398 | 13.34% | 1.9522 | 12.6876 | 0 | 41.9774 | 0 |  | 0.116 | 3.308 | 3.9562 | 3.8069 | 159.802 | 12.9013 |  | 0.87 | 11.01 | 15.8711 | 12.3% | 1.9522 | 13.9189 | 0 | 41.9774 | 0 |  | 0.15 | 3.896 | 4.7341 | 4.5555 | 191.227 | 10.7812 | 0.104 | 3.068 | 3.6491 | 7.1163 | 0 | 2.2817 |  | 0.468 | 12.414 | 15.029 | 12.99% | 1.9522 | 13.0767 | 0 | 41.9774 | 0 |  | 0.104 | 3.068 | 3.6491 | 3.5114 | 147.3992 | 13.9869
| 15 | [11 empty] | 0.87 | 11.01 | 15.2114 | 13.51% | 2.055 | 13.1564 | 0 | 44.4426 | 0 |  | 0.202 | 3.896 | 4.8715 | 4.6877 | 208.332 | 11.0925 |  | 0.432 | 12.226 | 14.3122 | 14.36% | 2.055 | 12.2572 | 0 | 44.4426 | 0 |  | 0.116 | 3.308 | 3.8682 | 3.7222 | 165.425 | 13.9696 |  | 0.87 | 11.01 | 15.2114 | 13.51% | 2.055 | 13.1564 | 0 | 44.4426 | 0 |  | 0.15 | 3.896 | 4.6204 | 4.446 | 197.5929 | 11.6954 | 0.104 | 3.068 | 3.5702 | 7.1163 | 0 | 2.3321 |  | 0.468 | 12.414 | 14.674 | 14% | 2.055 | 12.6191 | 0 | 44.4426 | 0 |  | 0.104 | 3.068 | 3.5702 | 3.4355 | 152.683 | 15.1354
| 16 | [11 empty] | 0.87 | 11.01 | 13.0726 | 18.27% | 2.388 | 10.6847 | 0 | 52.4345 | 0 |  | 0.202 | 3.896 | 4.3749 | 4.2098 | 220.7395 | 14.5727 |  | 0.432 | 12.226 | 13.2502 | 18.02% | 2.388 | 10.8622 | 0 | 52.4345 | 0 |  | 0.116 | 3.308 | 3.583 | 3.4478 | 180.784 | 17.7934 |  | 0.87 | 11.01 | 13.0726 | 18.27% | 2.388 | 10.6847 | 0 | 52.4345 | 0 |  | 0.15 | 3.896 | 4.2516 | 4.0912 | 214.5191 | 14.9952 | 0.104 | 3.068 | 3.3146 | 7.1163 | 0 | 2.512 |  | 0.468 | 12.414 | 13.5236 | 17.66% | 2.388 | 11.1356 | 0 | 52.4345 | 0 |  | 0.104 | 3.068 | 3.3146 | 3.1895 | 167.2391 | 19.2345
| 17 | [11 empty] | 0.11667 | 12.5167 | 12.5434 | 21.35% | 2.678 | 9.8654 | 0 | 59.3968 | 0 |  | 0.15 | 4 | 4.0344 | 3.8821 | 230.5864 | 17.901 |  | 0.21 | 12.67 | 12.7181 | 21.06% | 2.678 | 10.0401 | 0 | 59.3968 | 0 |  | 0.12111 | 3.2978 | 3.3255 | 3.2 | 190.0722 | 21.7167 |  | 0.11667 | 12.5167 | 12.5434 | 21.35% | 2.678 | 9.8654 | 0 | 59.3968 | 0 |  | 0.15 | 4 | 4.0344 | 3.8821 | 230.5864 | 17.901 | 0.098444 | 3.0791 | 3.1017 | 7.1163 | 0 | 2.6844 |  | 0.17222 | 13.0056 | 13.045 | 20.53% | 2.678 | 10.367 | 0 | 59.3968 | 0 |  | 0.098444 | 3.0791 | 3.1017 | 2.9846 | 177.2774 | 23.2841
| 18 | [11 empty] | 0.11667 | 12.5167 | 12.469 | 22.17% | 2.7644 | 9.7046 | 0 | 61.4693 | 0 |  | 0.15 | 4 | 3.9388 | 3.7901 | 232.9758 | 18.9754 |  | 0.21 | 12.67 | 12.5842 | 21.97% | 2.7644 | 9.8198 | 0 | 61.4693 | 0 |  | 0.12111 | 3.2978 | 3.2483 | 3.1257 | 192.1373 | 23.0086 |  | 0.11667 | 12.5167 | 12.469 | 22.17% | 2.7644 | 9.7046 | 0 | 61.4693 | 0 |  | 0.15 | 4 | 3.9388 | 3.7901 | 232.9758 | 18.9754 | 0.098444 | 3.0791 | 3.0389 | 7.1163 | 0 | 2.7398 |  | 0.17222 | 13.0056 | 12.9352 | 21.37% | 2.7644 | 10.1708 | 0 | 61.4693 | 0 |  | 0.098444 | 3.0791 | 3.0389 | 2.9242 | 179.7507 | 24.5941
| 19 | [11 empty] | 0.11667 | 12.5167 | 12.5701 | 21.06% | 2.647 | 9.9231 | 0 | 58.6518 | 0 |  | 0.15 | 4 | 4.0687 | 3.9152 | 229.6343 | 17.5272 |  | 0.21 | 12.67 | 12.7662 | 20.73% | 2.647 | 10.1192 | 0 | 58.6518 | 0 |  | 0.12111 | 3.2978 | 3.3533 | 3.2267 | 189.2546 | 21.2668 |  | 0.11667 | 12.5167 | 12.5701 | 21.06% | 2.647 | 9.9231 | 0 | 58.6518 | 0 |  | 0.15 | 4 | 4.0687 | 3.9152 | 229.6343 | 17.5272 | 0.098444 | 3.0791 | 3.1242 | 7.1163 | 0 | 2.665 |  | 0.17222 | 13.0056 | 13.0845 | 20.23% | 2.647 | 10.4375 | 0 | 58.6518 | 0 |  | 0.098444 | 3.0791 | 3.1242 | 3.0063 | 176.3271 | 22.826
| 20 | [11 empty] | 0.11667 | 12.5167 | 12.6435 | 20.26% | 2.5618 | 10.0818 | 0 | 56.6065 | 0 |  | 0.15 | 4 | 4.1631 | 4.006 | 226.7669 | 16.5325 |  | 0.21 | 12.67 | 12.8984 | 19.86% | 2.5618 | 10.3366 | 0 | 56.6065 | 0 |  | 0.12111 | 3.2978 | 3.4295 | 3.3001 | 186.8053 | 20.0691 |  | 0.11667 | 12.5167 | 12.6435 | 20.26% | 2.5618 | 10.0818 | 0 | 56.6065 | 0 |  | 0.15 | 4 | 4.1631 | 4.006 | 226.7669 | 16.5325 | 0.098444 | 3.0791 | 3.1862 | 7.1163 | 0 | 2.6132 |  | 0.17222 | 13.0056 | 13.1928 | 19.42% | 2.5618 | 10.6311 | 0 | 56.6065 | 0 |  | 0.098444 | 3.0791 | 3.1862 | 3.0659 | 173.5518 | 21.6017
| 21 | [11 empty] | 0.87 | 11.01 | 12.9675 | 18.54% | 2.4043 | 10.5632 | 0 | 52.8273 | 0 |  | 0.202 | 3.896 | 4.3505 | 4.1863 | 221.1524 | 14.7642 |  | 0.432 | 12.226 | 13.198 | 18.22% | 2.4043 | 10.7937 | 0 | 52.8273 | 0 |  | 0.116 | 3.308 | 3.569 | 3.4343 | 181.4258 | 17.9971 |  | 0.87 | 11.01 | 12.9675 | 18.54% | 2.4043 | 10.5632 | 0 | 52.8273 | 0 |  | 0.15 | 3.896 | 4.2335 | 4.0737 | 215.2049 | 15.1723 | 0.104 | 3.068 | 3.302 | 7.1163 | 0 | 2.5215 |  | 0.468 | 12.414 | 13.467 | 17.85% | 2.4043 | 11.0627 | 0 | 52.8273 | 0 |  | 0.104 | 3.068 | 3.302 | 3.1774 | 167.8532 | 19.4524
| 22 | [11 empty] | 0.11667 | 12.5167 | 12.4569 | 22.31% | 2.7785 | 9.6784 | 0 | 61.8079 | 0 |  | 0.15 | 4 | 3.9231 | 3.7751 | 233.33 | 19.1559 |  | 0.21 | 12.67 | 12.5624 | 22.12% | 2.7785 | 9.7839 | 0 | 61.8079 | 0 |  | 0.12111 | 3.2978 | 3.2357 | 3.1136 | 192.4455 | 23.2256 |  | 0.11667 | 12.5167 | 12.4569 | 22.31% | 2.7785 | 9.6784 | 0 | 61.8079 | 0 |  | 0.15 | 4 | 3.9231 | 3.7751 | 233.33 | 19.1559 | 0.098444 | 3.0791 | 3.0287 | 7.1163 | 0 | 2.7491 |  | 0.17222 | 13.0056 | 12.9173 | 21.51% | 2.7785 | 10.1388 | 0 | 61.8079 | 0 |  | 0.098444 | 3.0791 | 3.0287 | 2.9144 | 180.1311 | 24.8133
| 23 | [11 empty] | 0.11667 | 12.5167 | 11.8541 | 29.34% | 3.4784 | 8.3757 | 0 | 78.6043 | 0 |  | 0.15 | 4 | 3.1481 | 3.0293 | 238.1181 | 30.3589 |  | 0.21 | 12.67 | 11.4774 | 30.31% | 3.4784 | 7.999 | 0 | 78.6043 | 0 |  | 0.12111 | 3.2978 | 2.61 | 2.5115 | 197.4129 | 36.6187 |  | 0.11667 | 12.5167 | 11.8541 | 29.34% | 3.4784 | 8.3757 | 0 | 78.6043 | 0 |  | 0.15 | 4 | 3.1481 | 3.0293 | 238.1181 | 30.3589 | 0.098444 | 3.0791 | 2.52 | 7.1163 | 0 | 3.3039 |  | 0.17222 | 13.0056 | 12.0275 | 28.92% | 3.4784 | 8.5491 | 0 | 78.6043 | 0 |  | 0.098444 | 3.0791 | 2.52 | 2.4249 | 190.6101 | 37.9256
| 24 | [11 empty] | 0.3375 | 14.0625 | 10.8281 | 37.01% | 4.0072 | 6.8209 | 0 | 91.2964 | 0 |  | 0.0575 | 3.3525 | 2.8015 | 2.6957 | 246.1115 | 39.6242 |  | 0.375 | 14.425 | 10.8313 | 37% | 4.0072 | 6.8241 | 0 | 91.2964 | 0 |  | 0.041 | 2.677 | 2.2841 | 2.1979 | 200.6595 | 48.5996 |  | 0.275 | 13.125 | 10.4896 | 38.2% | 4.0072 | 6.4824 | 0 | 91.2964 | 0 |  | 0.15 | 2.695 | 1.2575 | 1.21 | 110.4729 | 88.2749 | 0.041 | 2.677 | 2.2841 | 7.1163 | 0 | 3.6452 |  | 0.31375 | 12.4063 | 9.3995 | 42.63% | 4.0072 | 5.3923 | 0 | 91.2964 | 0 |  | 0.0075 | 1.7525 | 1.6806 | 1.6806 | 153.435 | 63.5578
| 25 | [11 empty] | 0.3375 | 14.0625 | 11.1642 | 34.68% | 3.8723 | 7.2919 | 0 | 88.059 | 0 |  | 0.0575 | 3.3525 | 2.8587 | 2.7508 | 242.2364 | 37.4536 |  | 0.375 | 14.425 | 11.2047 | 34.56% | 3.8723 | 7.3324 | 0 | 88.059 | 0 |  | 0.041 | 2.677 | 2.3249 | 2.2372 | 197.0038 | 46.0531 |  | 0.275 | 13.125 | 10.7634 | 35.98% | 3.8723 | 6.8911 | 0 | 88.059 | 0 |  | 0.15 | 2.695 | 1.4069 | 1.3538 | 119.213 | 76.1044 | 0.041 | 2.677 | 2.3249 | 7.1163 | 0 | 3.5812 |  | 0.31375 | 12.4063 | 9.7119 | 39.87% | 3.8723 | 5.8396 | 0 | 88.059 | 0 |  | 0.0075 | 1.7525 | 1.6881 | 1.6244 | 143.0423 | 63.4262
| 26 | [11 empty] | 0.3375 | 14.0625 | 11.5777 | 32.01% | 3.7064 | 7.8713 | 0 | 84.0766 | 0 |  | 0.0575 | 3.3525 | 2.9292 | 2.8186 | 236.9803 | 34.8999 |  | 0.375 | 14.425 | 11.6641 | 31.78% | 3.7064 | 7.9577 | 0 | 84.0766 | 0 |  | 0.041 | 2.677 | 2.3751 | 2.2855 | 192.158 | 43.0406 |  | 0.275 | 13.125 | 11.1003 | 33.39% | 3.7064 | 7.3939 | 0 | 84.0766 | 0 |  | 0.15 | 2.695 | 1.5906 | 1.5306 | 128.6878 | 64.2686 | 0.041 | 2.677 | 2.3751 | 7.1163 | 0 | 3.5055 |  | 0.31375 | 12.4063 | 10.0963 | 36.71% | 3.7064 | 6.3899 | 0 | 84.0766 | 0 |  | 0.0075 | 1.7525 | 1.6973 | 1.6332 | 137.3167 | 60.23
| 27 | [11 empty] | 0.3375 | 14.0625 | 11.648 | 31.58% | 3.6782 | 7.9698 | 0 | 83.3994 | 0 |  | 0.0575 | 3.3525 | 2.9411 | 2.8301 | 236.0326 | 34.4778 |  | 0.375 | 14.425 | 11.7422 | 31.32% | 3.6782 | 8.064 | 0 | 83.3994 | 0 |  | 0.041 | 2.677 | 2.3837 | 2.2937 | 191.2955 | 42.5409 |  | 0.275 | 13.125 | 11.1576 | 32.97% | 3.6782 | 7.4794 | 0 | 83.3994 | 0 |  | 0.15 | 2.695 | 1.6219 | 1.5607 | 130.1591 | 62.5226 | 0.041 | 2.677 | 2.3837 | 7.1163 | 0 | 3.4929 |  | 0.31375 | 12.4063 | 10.1616 | 36.2% | 3.6782 | 6.4835 | 0 | 83.3994 | 0 |  | 0.0075 | 1.7525 | 1.6988 | 1.6347 | 136.336 | 59.6899
| 28 | [11 empty] | 0.11667 | 12.5167 | 12.26 | 24.53% | 3.0071 | 9.2529 | 0 | 67.2938 | 0 |  | 0.15 | 4 | 3.67 | 3.5315 | 237.6488 | 22.2947 |  | 0.21 | 12.67 | 12.208 | 24.63% | 3.0071 | 9.2009 | 0 | 67.2938 | 0 |  | 0.12111 | 3.2978 | 3.0313 | 2.9169 | 196.2923 | 26.9919 |  | 0.11667 | 12.5167 | 12.26 | 24.53% | 3.0071 | 9.2529 | 0 | 67.2938 | 0 |  | 0.15 | 4 | 3.67 | 3.5315 | 237.6488 | 22.2947 | 0.098444 | 3.0791 | 2.8625 | 7.1163 | 0 | 2.9086 |  | 0.17222 | 13.0056 | 12.6267 | 23.82% | 3.0071 | 9.6196 | 0 | 67.2938 | 0 |  | 0.098444 | 3.0791 | 2.8625 | 2.7545 | 185.3617 | 28.5836
III | 1 | [11 empty] | 0.87 | 11.01 | 13.0074 | 18.44% | 2.3981 | 10.6093 | 0 | 52.6783 | 0 |  | 0.202 | 3.896 | 4.3598 | 4.1952 | 220.998 | 14.6913 |  | 0.432 | 12.226 | 13.2178 | 18.14% | 2.3981 | 10.8197 | 0 | 52.6783 | 0 |  | 0.116 | 3.308 | 3.5743 | 3.4394 | 181.1836 | 17.9197 |  | 0.87 | 11.01 | 13.0074 | 18.44% | 2.3981 | 10.6093 | 0 | 52.6783 | 0 |  | 0.15 | 3.896 | 4.2404 | 4.0804 | 214.9464 | 15.1049 | 0.104 | 3.068 | 3.3068 | 7.1163 | 0 | 2.5179 |  | 0.468 | 12.414 | 13.4885 | 17.78% | 2.3981 | 11.0903 | 0 | 52.6783 | 0 |  | 0.104 | 3.068 | 3.3068 | 3.182 | 167.6214 | 19.3695
| 2 | [11 empty] | 0.87 | 11.01 | 13.9753 | 16.08% | 2.2474 | 11.7278 | 0 | 49.0616 | 0 |  | 0.202 | 3.896 | 4.5845 | 4.4115 | 216.4346 | 13.012 |  | 0.432 | 12.226 | 13.6984 | 16.41% | 2.2474 | 11.451 | 0 | 49.0616 | 0 |  | 0.116 | 3.308 | 3.7034 | 3.5636 | 174.8369 | 16.1078 |  | 0.87 | 11.01 | 13.9753 | 16.08% | 2.2474 | 11.7278 | 0 | 49.0616 | 0 |  | 0.15 | 3.896 | 4.4072 | 4.2409 | 208.0674 | 13.5352 | 0.104 | 3.068 | 3.4225 | 7.1163 | 0 | 2.4328 |  | 0.468 | 12.414 | 14.0091 | 16.04% | 2.2474 | 11.7617 | 0 | 49.0616 | 0 |  | 0.104 | 3.068 | 3.4225 | 3.2933 | 161.5755 | 17.4299
| 3 | [11 empty] | 0.87 | 11.01 | 14.9359 | 14.05% | 2.0979 | 12.838 | 0 | 45.4721 | 0 |  | 0.202 | 3.896 | 4.8075 | 4.6261 | 210.3588 | 11.5005 |  | 0.432 | 12.226 | 14.1754 | 14.8% | 2.0979 | 12.0775 | 0 | 45.4721 | 0 |  | 0.116 | 3.308 | 3.8314 | 3.6869 | 167.6496 | 14.4302 |  | 0.87 | 11.01 | 14.9359 | 14.05% | 2.0979 | 12.838 | 0 | 45.4721 | 0 |  | 0.15 | 3.896 | 4.5729 | 4.4003 | 200.0915 | 12.0906 | 0.104 | 3.068 | 3.5373 | 7.1163 | 0 | 2.3538 |  | 0.468 | 12.414 | 14.5259 | 14.44% | 2.0979 | 12.428 | 0 | 45.4721 | 0 |  | 0.104 | 3.068 | 3.5373 | 3.4038 | 154.7787 | 15.6302
| 4 | [11 empty] | 0.87 | 11.01 | 14.6495 | 14.62% | 2.1424 | 12.5071 | 0 | 46.5422 | 0 |  | 0.202 | 3.896 | 4.741 | 4.5621 | 212.3313 | 11.9362 |  | 0.432 | 12.226 | 14.0332 | 15.27% | 2.1424 | 11.8908 | 0 | 46.5422 | 0 |  | 0.116 | 3.308 | 3.7933 | 3.6501 | 169.8848 | 14.9185 |  | 0.87 | 11.01 | 14.6495 | 14.62% | 2.1424 | 12.5071 | 0 | 46.5422 | 0 |  | 0.15 | 3.896 | 4.5235 | 4.3528 | 202.5889 | 12.5102 | 0.104 | 3.068 | 3.5031 | 7.1163 | 0 | 2.3768 |  | 0.468 | 12.414 | 14.3718 | 14.91% | 2.1424 | 12.2294 | 0 | 46.5422 | 0 |  | 0.104 | 3.068 | 3.5031 | 3.3709 | 156.8879 | 16.1544
| 5 | [11 empty] | 0.18333 | 15.8167 | 17.1252 | 10.17% | 1.7423 | 15.3829 | 0 | 36.9385 | 0 |  | 0.13 | 4.4 | 5.3279 | 5.1268 | 189.3769 | 8.4298 |  | 0.41 | 12.38 | 15.3064 | 11.38% | 1.7423 | 13.5641 | 0 | 36.9385 | 0 |  | 0.12 | 3.28 | 4.1365 | 3.9804 | 147.03 | 10.8577 |  | 0.18333 | 15.8167 | 17.1252 | 10.17% | 1.7423 | 15.3829 | 0 | 36.9385 | 0 |  | 0.15 | 4.4 | 5.4706 | 5.2642 | 194.4509 | 8.2098 | 0.112 | 3.012 | 3.8114 | 7.1163 | 0 | 2.1845 |  | 0.41 | 12.38 | 15.3064 | 11.38% | 1.7423 | 13.5641 | 0 | 36.9385 | 0 |  | 0.12 | 3.28 | 4.1365 | 3.9804 | 147.03 | 10.8577
| 6 | [11 empty] | 0.11667 | 12.5167 | 12.61 | 20.62% | 2.6007 | 10.0093 | 0 | 57.5411 | 0 |  | 0.15 | 4 | 4.12 | 3.9645 | 228.1233 | 16.9814 |  | 0.21 | 12.67 | 12.838 | 20.26% | 2.6007 | 10.2373 | 0 | 57.5411 | 0 |  | 0.12111 | 3.2978 | 3.3947 | 3.2666 | 187.9618 | 20.6097 |  | 0.11667 | 12.5167 | 12.61 | 20.62% | 2.6007 | 10.0093 | 0 | 57.5411 | 0 |  | 0.15 | 4 | 4.12 | 3.9645 | 228.1233 | 16.9814 | 0.098444 | 3.0791 | 3.1579 | 7.1163 | 0 | 2.6366 |  | 0.17222 | 13.0056 | 13.1433 | 19.79% | 2.6007 | 10.5426 | 0 | 57.5411 | 0 |  | 0.098444 | 3.0791 | 3.1579 | 3.0387 | 174.8502 | 22.1552
| 7 | [11 empty] | 0.11667 | 12.5167 | 12.085 | 26.56% | 3.2103 | 8.8747 | 0 | 72.1702 | 0 |  | 0.15 | 4 | 3.445 | 3.315 | 239.2442 | 25.4718 |  | 0.21 | 12.67 | 11.893 | 26.99% | 3.2103 | 8.6827 | 0 | 72.1702 | 0 |  | 0.12111 | 3.2978 | 2.8497 | 2.7421 | 197.9002 | 30.7932 |  | 0.11667 | 12.5167 | 12.085 | 26.56% | 3.2103 | 8.8747 | 0 | 72.1702 | 0 |  | 0.15 | 4 | 3.445 | 3.315 | 239.2442 | 25.4718 | 0.098444 | 3.0791 | 2.7149 | 7.1163 | 0 | 3.0668 |  | 0.17222 | 13.0056 | 12.3683 | 25.96% | 3.2103 | 9.1581 | 0 | 72.1702 | 0 |  | 0.098444 | 3.0791 | 2.7149 | 2.6124 | 188.5387 | 32.3222
| 8 | [11 empty] | 0.11667 | 12.5167 | 12.3402 | 23.61% | 2.914 | 9.4262 | 0 | 65.0588 | 0 |  | 0.15 | 4 | 3.7731 | 3.6307 | 236.2118 | 20.9651 |  | 0.21 | 12.67 | 12.3524 | 23.59% | 2.914 | 9.4384 | 0 | 65.0588 | 0 |  | 0.12111 | 3.2978 | 3.1146 | 2.9971 | 194.9855 | 25.3978 |  | 0.11667 | 12.5167 | 12.3402 | 23.61% | 2.914 | 9.4262 | 0 | 65.0588 | 0 |  | 0.15 | 4 | 3.7731 | 3.6307 | 236.2118 | 20.9651 | 0.098444 | 3.0791 | 2.9302 | 7.1163 | 0 | 2.8414 |  | 0.17222 | 13.0056 | 12.7451 | 22.86% | 2.914 | 9.8311 | 0 | 65.0588 | 0 |  | 0.098444 | 3.0791 | 2.9302 | 2.8196 | 183.4424 | 26.9959
| 9 | [11 empty] | 0.11667 | 12.5167 | 12.5615 | 21.15% | 2.6571 | 9.9044 | 0 | 58.8935 | 0 |  | 0.15 | 4 | 4.0576 | 3.9045 | 229.9485 | 17.6478 |  | 0.21 | 12.67 | 12.7506 | 20.84% | 2.6571 | 10.0936 | 0 | 58.8935 | 0 |  | 0.12111 | 3.2978 | 3.3443 | 3.2181 | 189.5242 | 21.4119 |  | 0.11667 | 12.5167 | 12.5615 | 21.15% | 2.6571 | 9.9044 | 0 | 58.8935 | 0 |  | 0.15 | 4 | 4.0576 | 3.9045 | 229.9485 | 17.6478 | 0.098444 | 3.0791 | 3.1169 | 7.1163 | 0 | 2.6712 |  | 0.17222 | 13.0056 | 13.0717 | 20.33% | 2.6571 | 10.4146 | 0 | 58.8935 | 0 |  | 0.098444 | 3.0791 | 3.1169 | 2.9993 | 176.6389 | 22.9739
| 10 | [11 empty] | 0.11667 | 12.5167 | 12.3572 | 23.42% | 2.8942 | 9.463 | 0 | 64.5847 | 0 |  | 0.15 | 4 | 3.795 | 3.6518 | 235.85 | 20.6923 |  | 0.21 | 12.67 | 12.383 | 23.37% | 2.8942 | 9.4888 | 0 | 64.5847 | 0 |  | 0.12111 | 3.2978 | 3.1323 | 3.0141 | 194.6623 | 25.0705 |  | 0.11667 | 12.5167 | 12.3572 | 23.42% | 2.8942 | 9.463 | 0 | 64.5847 | 0 |  | 0.15 | 4 | 3.795 | 3.6518 | 235.85 | 20.6923 | 0.098444 | 3.0791 | 2.9446 | 7.1163 | 0 | 2.8276 |  | 0.17222 | 13.0056 | 12.7702 | 22.66% | 2.8942 | 9.876 | 0 | 64.5847 | 0 |  | 0.098444 | 3.0791 | 2.9446 | 2.8335 | 182.9979 | 26.6686
| 11 | [11 empty] | 0.11667 | 12.5167 | 12.5283 | 21.52% | 2.6955 | 9.8328 | 0 | 59.8167 | 0 |  | 0.15 | 4 | 4.015 | 3.8635 | 231.1014 | 18.1146 |  | 0.21 | 12.67 | 12.691 | 21.24% | 2.6955 | 9.9955 | 0 | 59.8167 | 0 |  | 0.12111 | 3.2978 | 3.3099 | 3.185 | 190.5155 | 21.9736 |  | 0.11667 | 12.5167 | 12.5283 | 21.52% | 2.6955 | 9.8328 | 0 | 59.8167 | 0 |  | 0.15 | 4 | 4.015 | 3.8635 | 231.1014 | 18.1146 | 0.098444 | 3.0791 | 3.089 | 7.1163 | 0 | 2.6954 |  | 0.17222 | 13.0056 | 13.0228 | 20.7% | 2.6955 | 10.3272 | 0 | 59.8167 | 0 |  | 0.098444 | 3.0791 | 3.089 | 2.9724 | 177.7987 | 23.5452
| 12 | [11 empty] | 0.11667 | 12.5167 | 11.9085 | 28.68% | 3.4151 | 8.4934 | 0 | 77.0872 | 0 |  | 0.15 | 4 | 3.2181 | 3.0967 | 238.7148 | 29.1253 |  | 0.21 | 12.67 | 11.5754 | 29.5% | 3.4151 | 8.1602 | 0 | 77.0872 | 0 |  | 0.12111 | 3.2978 | 2.6665 | 2.5659 | 197.7952 | 35.1507 |  | 0.11667 | 12.5167 | 11.9085 | 28.68% | 3.4151 | 8.4934 | 0 | 77.0872 | 0 |  | 0.15 | 4 | 3.2181 | 3.0967 | 238.7148 | 29.1253 | 0.098444 | 3.0791 | 2.566 | 7.1163 | 0 | 3.2448 |  | 0.17222 | 13.0056 | 12.1078 | 28.21% | 3.4151 | 8.6927 | 0 | 77.0872 | 0 |  | 0.098444 | 3.0791 | 2.566 | 2.4691 | 190.3391 | 36.5277
| 13 | [11 empty] | 0.11667 | 12.5167 | 12.1108 | 26.26% | 3.1804 | 8.9304 | 0 | 71.4523 | 0 |  | 0.15 | 4 | 3.4781 | 3.3469 | 239.1418 | 24.9783 |  | 0.21 | 12.67 | 11.9394 | 26.64% | 3.1804 | 8.759 | 0 | 71.4523 | 0 |  | 0.12111 | 3.2978 | 2.8764 | 2.7679 | 197.7705 | 30.2034 |  | 0.11667 | 12.5167 | 12.1108 | 26.26% | 3.1804 | 8.9304 | 0 | 71.4523 | 0 |  | 0.15 | 4 | 3.4781 | 3.3469 | 239.1418 | 24.9783 | 0.098444 | 3.0791 | 2.7366 | 7.1163 | 0 | 3.0425 |  | 0.17222 | 13.0056 | 12.4064 | 25.63% | 3.1804 | 9.226 | 0 | 71.4523 | 0 |  | 0.098444 | 3.0791 | 2.7366 | 2.6333 | 188.158 | 31.7465
| 14 | [11 empty] | 0.87 | 11.01 | 14.0405 | 15.93% | 2.2373 | 11.8032 | 0 | 48.8178 | 0 |  | 0.202 | 3.896 | 4.5996 | 4.4261 | 216.0707 | 12.9047 |  | 0.432 | 12.226 | 13.7308 | 16.29% | 2.2373 | 11.4935 | 0 | 48.8178 | 0 |  | 0.116 | 3.308 | 3.7121 | 3.572 | 174.3767 | 15.9902 |  | 0.87 | 11.01 | 14.0405 | 15.93% | 2.2373 | 11.8032 | 0 | 48.8178 | 0 |  | 0.15 | 3.896 | 4.4185 | 4.2518 | 207.5618 | 13.4337 | 0.104 | 3.068 | 3.4303 | 7.1163 | 0 | 2.4272 |  | 0.468 | 12.414 | 14.0442 | 15.93% | 2.2373 | 11.8069 | 0 | 48.8178 | 0 |  | 0.104 | 3.068 | 3.4303 | 3.3008 | 161.139 | 17.3038
| 15 | [11 empty] | 0.87 | 11.01 | 14.3776 | 15.2% | 2.1848 | 12.1929 | 0 | 47.5581 | 0 |  | 0.202 | 3.896 | 4.6779 | 4.5014 | 214.0772 | 12.3613 |  | 0.432 | 12.226 | 13.8982 | 15.72% | 2.1848 | 11.7134 | 0 | 47.5581 | 0 |  | 0.116 | 3.308 | 3.757 | 3.6152 | 171.934 | 15.3912 |  | 0.87 | 11.01 | 14.3776 | 15.2% | 2.1848 | 12.1929 | 0 | 47.5581 | 0 |  | 0.15 | 3.896 | 4.4766 | 4.3077 | 204.8658 | 12.9171 | 0.104 | 3.068 | 3.4706 | 7.1163 | 0 | 2.399 |  | 0.468 | 12.414 | 14.2256 | 15.36% | 2.1848 | 12.0408 | 0 | 47.5581 | 0 |  | 0.104 | 3.068 | 3.4706 | 3.3396 | 158.8251 | 16.6616
| 16 | [11 empty] | 0.87 | 11.01 | 15.3963 | 13.16% | 2.0262 | 13.3701 | 0 | 43.7518 | 0 |  | 0.202 | 3.896 | 4.9144 | 4.729 | 206.9009 | 10.8247 |  | 0.432 | 12.226 | 14.404 | 14.07% | 2.0262 | 12.3778 | 0 | 43.7518 | 0 |  | 0.116 | 3.308 | 3.8928 | 3.7459 | 163.8914 | 13.6654 |  | 0.87 | 11.01 | 15.3963 | 13.16% | 2.0262 | 13.3701 | 0 | 43.7518 | 0 |  | 0.15 | 3.896 | 4.6522 | 4.4767 | 195.8635 | 11.4347 | 0.104 | 3.068 | 3.5923 | 7.1163 | 0 | 2.3177 |  | 0.468 | 12.414 | 14.7735 | 13.71% | 2.0262 | 12.7473 | 0 | 43.7518 | 0 |  | 0.104 | 3.068 | 3.5923 | 3.4568 | 151.2401 | 14.8085
| 17 | [11 empty] | 0.87 | 11.01 | 13.881 | 16.3% | 2.2621 | 11.6189 | 0 | 49.4138 | 0 |  | 0.202 | 3.896 | 4.5626 | 4.3904 | 216.9477 | 13.1682 |  | 0.432 | 12.226 | 13.6516 | 16.57% | 2.2621 | 11.3895 | 0 | 49.4138 | 0 |  | 0.116 | 3.308 | 3.6908 | 3.5515 | 175.4944 | 16.2787 |  | 0.87 | 11.01 | 13.881 | 16.3% | 2.2621 | 11.6189 | 0 | 49.4138 | 0 |  | 0.15 | 3.896 | 4.391 | 4.2253 | 208.7883 | 13.6828 | 0.104 | 3.068 | 3.4112 | 7.1163 | 0 | 2.4408 |  | 0.468 | 12.414 | 13.9584 | 16.21% | 2.2621 | 11.6963 | 0 | 49.4138 | 0 |  | 0.104 | 3.068 | 3.4112 | 3.2825 | 162.1996 | 17.613
| 18 | [11 empty] | 0.11667 | 12.5167 | 12.4092 | 22.84% | 2.8338 | 9.5754 | 0 | 63.1354 | 0 |  | 0.15 | 4 | 3.8619 | 3.7161 | 234.6201 | 19.8777 |  | 0.21 | 12.67 | 12.4766 | 22.71% | 2.8338 | 9.6428 | 0 | 63.1354 | 0 |  | 0.12111 | 3.2978 | 3.1863 | 3.066 | 193.5742 | 24.0926 |  | 0.11667 | 12.5167 | 12.4092 | 22.84% | 2.8338 | 9.5754 | 0 | 63.1354 | 0 |  | 0.15 | 4 | 3.8619 | 3.7161 | 234.6201 | 19.8777 | 0.098444 | 3.0791 | 2.9885 | 7.1163 | 0 | 2.7861 |  | 0.17222 | 13.0056 | 12.847 | 22.06% | 2.8338 | 10.0131 | 0 | 63.1354 | 0 |  | 0.098444 | 3.0791 | 2.9885 | 2.8757 | 181.5576 | 25.6872
| 19 | [11 empty] | 0.11667 | 12.5167 | 12.3524 | 23.48% | 2.8999 | 9.4525 | 0 | 64.7202 | 0 |  | 0.15 | 4 | 3.7888 | 3.6458 | 235.9554 | 20.7699 |  | 0.21 | 12.67 | 12.3742 | 23.43% | 2.8999 | 9.4744 | 0 | 64.7202 | 0 |  | 0.12111 | 3.2978 | 3.1272 | 3.0092 | 194.7563 | 25.1637 |  | 0.11667 | 12.5167 | 12.3524 | 23.48% | 2.8999 | 9.4525 | 0 | 64.7202 | 0 |  | 0.15 | 4 | 3.7888 | 3.6458 | 235.9554 | 20.7699 | 0.098444 | 3.0791 | 2.9405 | 7.1163 | 0 | 2.8315 |  | 0.17222 | 13.0056 | 12.763 | 22.72% | 2.8999 | 9.8632 | 0 | 64.7202 | 0 |  | 0.098444 | 3.0791 | 2.9405 | 2.8295 | 183.1262 | 26.7618
| 20 | [11 empty] | 0.11667 | 12.5167 | 12.4574 | 22.3% | 2.7779 | 9.6794 | 0 | 61.7944 | 0 |  | 0.15 | 4 | 3.9238 | 3.7757 | 233.316 | 19.1487 |  | 0.21 | 12.67 | 12.5633 | 22.11% | 2.7779 | 9.7853 | 0 | 61.7944 | 0 |  | 0.12111 | 3.2978 | 3.2362 | 3.1141 | 192.4333 | 23.2169 |  | 0.11667 | 12.5167 | 12.4574 | 22.3% | 2.7779 | 9.6794 | 0 | 61.7944 | 0 |  | 0.15 | 4 | 3.9238 | 3.7757 | 233.316 | 19.1487 | 0.098444 | 3.0791 | 3.0291 | 7.1163 | 0 | 2.7487 |  | 0.17222 | 13.0056 | 12.918 | 21.5% | 2.7779 | 10.1401 | 0 | 61.7944 | 0 |  | 0.098444 | 3.0791 | 3.0291 | 2.9148 | 180.116 | 24.8045
| 21 | [11 empty] | 0.11667 | 12.5167 | 12.3597 | 23.39% | 2.8914 | 9.4683 | 0 | 64.517 | 0 |  | 0.15 | 4 | 3.7981 | 3.6548 | 235.7967 | 20.6536 |  | 0.21 | 12.67 | 12.3874 | 23.34% | 2.8914 | 9.496 | 0 | 64.517 | 0 |  | 0.12111 | 3.2978 | 3.1348 | 3.0165 | 194.6148 | 25.0241 |  | 0.11667 | 12.5167 | 12.3597 | 23.39% | 2.8914 | 9.4683 | 0 | 64.517 | 0 |  | 0.15 | 4 | 3.7981 | 3.6548 | 235.7967 | 20.6536 | 0.098444 | 3.0791 | 2.9466 | 7.1163 | 0 | 2.8256 |  | 0.17222 | 13.0056 | 12.7738 | 22.64% | 2.8914 | 9.8824 | 0 | 64.517 | 0 |  | 0.098444 | 3.0791 | 2.9466 | 2.8354 | 182.9333 | 26.622
| 22 | [11 empty] | 0.11667 | 12.5167 | 11.9824 | 27.79% | 3.3294 | 8.6531 | 0 | 75.0283 | 0 |  | 0.15 | 4 | 3.3131 | 3.1881 | 239.1977 | 27.5346 |  | 0.21 | 12.67 | 11.7084 | 28.44% | 3.3294 | 8.379 | 0 | 75.0283 | 0 |  | 0.12111 | 3.2978 | 2.7432 | 2.6397 | 198.0501 | 33.2553 |  | 0.11667 | 12.5167 | 11.9824 | 27.79% | 3.3294 | 8.6531 | 0 | 75.0283 | 0 |  | 0.15 | 4 | 3.3131 | 3.1881 | 239.1977 | 27.5346 | 0.098444 | 3.0791 | 2.6283 | 7.1163 | 0 | 3.1678 |  | 0.17222 | 13.0056 | 12.2169 | 27.25% | 3.3294 | 8.8876 | 0 | 75.0283 | 0 |  | 0.098444 | 3.0791 | 2.6283 | 2.5291 | 189.7567 | 34.7087
| 23 | [11 empty] | 0.11667 | 12.5167 | 12.137 | 25.95% | 3.1499 | 8.9871 | 0 | 70.7208 | 0 |  | 0.15 | 4 | 3.5119 | 3.3794 | 238.9905 | 24.485 |  | 0.21 | 12.67 | 11.9866 | 26.28% | 3.1499 | 8.8367 | 0 | 70.7208 | 0 |  | 0.12111 | 3.2978 | 2.9037 | 2.7941 | 197.6003 | 29.6137 |  | 0.11667 | 12.5167 | 12.137 | 25.95% | 3.1499 | 8.9871 | 0 | 70.7208 | 0 |  | 0.15 | 4 | 3.5119 | 3.3794 | 238.9905 | 24.485 | 0.098444 | 3.0791 | 2.7588 | 7.1163 | 0 | 3.018 |  | 0.17222 | 13.0056 | 12.4451 | 25.31% | 3.1499 | 9.2952 | 0 | 70.7208 | 0 |  | 0.098444 | 3.0791 | 2.7588 | 2.6547 | 187.7392 | 31.1692
| 24 | [11 empty] | 0.11667 | 12.5167 | 12.4428 | 22.46% | 2.7949 | 9.6479 | 0 | 62.2007 | 0 |  | 0.15 | 4 | 3.905 | 3.7576 | 233.728 | 19.3672 |  | 0.21 | 12.67 | 12.537 | 22.29% | 2.7949 | 9.7421 | 0 | 62.2007 | 0 |  | 0.12111 | 3.2978 | 3.2211 | 3.0995 | 192.7927 | 23.4794 |  | 0.11667 | 12.5167 | 12.4428 | 22.46% | 2.7949 | 9.6479 | 0 | 62.2007 | 0 |  | 0.15 | 4 | 3.905 | 3.7576 | 233.728 | 19.3672 | 0.098444 | 3.0791 | 3.0168 | 7.1163 | 0 | 2.7599 |  | 0.17222 | 13.0056 | 12.8965 | 21.67% | 2.7949 | 10.1016 | 0 | 62.2007 | 0 |  | 0.098444 | 3.0791 | 3.0168 | 2.9029 | 180.5639 | 25.0695
| 25 | [11 empty] | 0.11667 | 12.5167 | 12.3942 | 23.01% | 2.8513 | 9.5428 | 0 | 63.5553 | 0 |  | 0.15 | 4 | 3.8425 | 3.6975 | 234.9956 | 20.1108 |  | 0.21 | 12.67 | 12.4495 | 22.9% | 2.8513 | 9.5982 | 0 | 63.5553 | 0 |  | 0.12111 | 3.2978 | 3.1706 | 3.051 | 193.9049 | 24.3725 |  | 0.11667 | 12.5167 | 12.3942 | 23.01% | 2.8513 | 9.5428 | 0 | 63.5553 | 0 |  | 0.15 | 4 | 3.8425 | 3.6975 | 234.9956 | 20.1108 | 0.098444 | 3.0791 | 2.9757 | 7.1163 | 0 | 2.798 |  | 0.17222 | 13.0056 | 12.8247 | 22.23% | 2.8513 | 9.9734 | 0 | 63.5553 | 0 |  | 0.098444 | 3.0791 | 2.9757 | 2.8635 | 181.9875 | 25.9685
| 26 | [11 empty] | 0.11667 | 12.5167 | 12.4666 | 22.2% | 2.7672 | 9.6994 | 0 | 61.537 | 0 |  | 0.15 | 4 | 3.9356 | 3.7871 | 233.0474 | 19.0114 |  | 0.21 | 12.67 | 12.5799 | 22% | 2.7672 | 9.8127 | 0 | 61.537 | 0 |  | 0.12111 | 3.2978 | 3.2458 | 3.1233 | 192.1996 | 23.0519 |  | 0.11667 | 12.5167 | 12.4666 | 22.2% | 2.7672 | 9.6994 | 0 | 61.537 | 0 |  | 0.15 | 4 | 3.9356 | 3.7871 | 233.0474 | 19.0114 | 0.098444 | 3.0791 | 3.0369 | 7.1163 | 0 | 2.7417 |  | 0.17222 | 13.0056 | 12.9316 | 21.4% | 2.7672 | 10.1644 | 0 | 61.537 | 0 |  | 0.098444 | 3.0791 | 3.0369 | 2.9223 | 179.8273 | 24.6379
| 27 | [11 empty] | 0.11667 | 12.5167 | 12.4977 | 21.85% | 2.7311 | 9.7666 | 0 | 60.6701 | 0 |  | 0.15 | 4 | 3.9756 | 3.8256 | 232.0996 | 18.555 |  | 0.21 | 12.67 | 12.6359 | 21.61% | 2.7311 | 9.9048 | 0 | 60.6701 | 0 |  | 0.12111 | 3.2978 | 3.2781 | 3.1544 | 191.3775 | 22.5032 |  | 0.11667 | 12.5167 | 12.4977 | 21.85% | 2.7311 | 9.7666 | 0 | 60.6701 | 0 |  | 0.15 | 4 | 3.9756 | 3.8256 | 232.0996 | 18.555 | 0.098444 | 3.0791 | 3.0631 | 7.1163 | 0 | 2.7182 |  | 0.17222 | 13.0056 | 12.9776 | 21.04% | 2.7311 | 10.2465 | 0 | 60.6701 | 0 |  | 0.098444 | 3.0791 | 3.0631 | 2.9475 | 178.8266 | 24.0826
| 28 | [11 empty] | 0.11667 | 12.5167 | 12.697 | 19.69% | 2.4997 | 10.1973 | 0 | 55.1165 | 0 |  | 0.15 | 4 | 4.2319 | 4.0722 | 224.4442 | 15.8358 |  | 0.21 | 12.67 | 12.9946 | 19.24% | 2.4997 | 10.4949 | 0 | 55.1165 | 0 |  | 0.12111 | 3.2978 | 3.485 | 3.3535 | 184.8323 | 19.2296 |  | 0.11667 | 12.5167 | 12.697 | 19.69% | 2.4997 | 10.1973 | 0 | 55.1165 | 0 |  | 0.15 | 4 | 4.2319 | 4.0722 | 224.4442 | 15.8358 | 0.098444 | 3.0791 | 3.2313 | 7.1163 | 0 | 2.5767 |  | 0.17222 | 13.0056 | 13.2718 | 18.83% | 2.4997 | 10.7721 | 0 | 55.1165 | 0 |  | 0.098444 | 3.0791 | 3.2313 | 3.1094 | 171.3766 | 20.7394
| 29 | [11 empty] | 0.87 | 11.01 | 15.6319 | 12.73% | 1.9895 | 13.6424 | 0 | 42.8714 | 0 |  | 0.202 | 3.896 | 4.9691 | 4.7816 | 204.9942 | 10.4901 |  | 0.432 | 12.226 | 14.521 | 13.7% | 1.9895 | 12.5315 | 0 | 42.8714 | 0 |  | 0.116 | 3.308 | 3.9242 | 3.7762 | 161.8893 | 13.2832 |  | 0.87 | 11.01 | 15.6319 | 12.73% | 1.9895 | 13.6424 | 0 | 42.8714 | 0 |  | 0.15 | 3.896 | 4.6929 | 4.5158 | 193.5979 | 11.1076 | 0.104 | 3.068 | 3.6205 | 7.1163 | 0 | 2.2997 |  | 0.468 | 12.414 | 14.9002 | 13.35% | 1.9895 | 12.9108 | 0 | 42.8714 | 0 |  | 0.104 | 3.068 | 3.6205 | 3.4839 | 149.3586 | 14.3976
| 30 | [11 empty] | 0.18333 | 15.8167 | 17.3238 | 9.21% | 1.5955 | 15.7283 | 0 | 33.4166 | 0 |  | 0.13 | 4.4 | 5.4687 | 5.2623 | 175.8498 | 7.4297 |  | 0.41 | 12.38 | 15.7505 | 10.13% | 1.5955 | 14.155 | 0 | 33.4166 | 0 |  | 0.12 | 3.28 | 4.2665 | 4.1055 | 137.192 | 9.5232 |  | 0.18333 | 15.8167 | 17.3238 | 9.21% | 1.5955 | 15.7283 | 0 | 33.4166 | 0 |  | 0.15 | 4.4 | 5.6331 | 5.4206 | 181.1367 | 7.2128 | 0.112 | 3.012 | 3.9327 | 7.1163 | 0 | 2.1171 |  | 0.41 | 12.38 | 15.7505 | 10.13% | 1.5955 | 14.155 | 0 | 33.4166 | 0 |  | 0.12 | 3.28 | 4.2665 | 4.1055 | 137.192 | 9.5232
| 31 | [11 empty] | 0.18333 | 15.8167 | 17.5041 | 8.354% | 1.4623 | 16.0418 | 0 | 30.2199 | 0 |  | 0.13 | 4.4 | 5.5965 | 5.3854 | 162.7448 | 6.5655 |  | 0.41 | 12.38 | 16.1537 | 9.053% | 1.4623 | 14.6914 | 0 | 30.2199 | 0 |  | 0.12 | 3.28 | 4.3845 | 4.219 | 127.4992 | 8.3804 |  | 0.18333 | 15.8167 | 17.5041 | 8.354% | 1.4623 | 16.0418 | 0 | 30.2199 | 0 |  | 0.15 | 4.4 | 5.7806 | 5.5625 | 168.0979 | 6.3564 | 0.112 | 3.012 | 4.0429 | 7.1163 | 0 | 2.0594 |  | 0.41 | 12.38 | 16.1537 | 9.053% | 1.4623 | 14.6914 | 0 | 30.2199 | 0 |  | 0.12 | 3.28 | 4.3845 | 4.219 | 127.4992 | 8.3804
IV | 1 | [11 empty] | 0.87 | 11.01 | 15.7334 | 12.54% | 1.9737 | 13.7597 | 0 | 42.4921 | 0 |  | 0.202 | 3.896 | 4.9927 | 4.8043 | 204.1443 | 10.3482 |  | 0.432 | 12.226 | 14.5714 | 13.54% | 1.9737 | 12.5977 | 0 | 42.4921 | 0 |  | 0.116 | 3.308 | 3.9378 | 3.7892 | 161.0105 | 13.1204 |  | 0.87 | 11.01 | 15.7334 | 12.54% | 1.9737 | 13.7597 | 0 | 42.4921 | 0 |  | 0.15 | 3.896 | 4.7104 | 4.5326 | 192.6007 | 10.9684 | 0.104 | 3.068 | 3.6326 | 7.1163 | 0 | 2.292 |  | 0.468 | 12.414 | 14.9549 | 13.2% | 1.9737 | 12.9812 | 0 | 42.4921 | 0 |  | 0.104 | 3.068 | 3.6326 | 3.4956 | 148.5333 | 14.2226
| 2 | [11 empty] | 0.18333 | 15.8167 | 17.2933 | 9.357% | 1.6181 | 15.6751 | 0 | 33.9585 | 0 |  | 0.13 | 4.4 | 5.447 | 5.2415 | 177.993 | 7.5802 |  | 0.41 | 12.38 | 15.6822 | 10.32% | 1.6181 | 14.0641 | 0 | 33.9585 | 0 |  | 0.12 | 3.28 | 4.2465 | 4.0863 | 138.7629 | 9.7232 |  | 0.18333 | 15.8167 | 17.2933 | 9.357% | 1.6181 | 15.6751 | 0 | 33.9585 | 0 |  | 0.15 | 4.4 | 5.6081 | 5.3965 | 183.2567 | 7.3624 | 0.112 | 3.012 | 3.9141 | 7.1163 | 0 | 2.1272 |  | 0.41 | 12.38 | 15.6822 | 10.32% | 1.6181 | 14.0641 | 0 | 33.9585 | 0 |  | 0.12 | 3.28 | 4.2465 | 4.0863 | 138.7629 | 9.7232
| 3 | [11 empty] | 0.87 | 11.01 | 16.4294 | 11.35% | 1.8653 | 14.5641 | 0 | 39.8914 | 0 |  | 0.202 | 3.896 | 5.1543 | 4.9598 | 197.8528 | 9.4103 |  | 0.432 | 12.226 | 14.917 | 12.5% | 1.8653 | 13.0517 | 0 | 39.8914 | 0 |  | 0.116 | 3.308 | 4.0306 | 3.8785 | 154.7181 | 12.0338 |  | 0.87 | 11.01 | 16.4294 | 11.35% | 1.8653 | 14.5641 | 0 | 39.8914 | 0 |  | 0.15 | 3.896 | 4.8304 | 4.6481 | 185.4189 | 10.0413 | 0.104 | 3.068 | 3.7158 | 7.1163 | 0 | 2.2407 |  | 0.468 | 12.414 | 15.3293 | 12.17% | 1.8653 | 13.4639 | 0 | 39.8914 | 0 |  | 0.104 | 3.068 | 3.7158 | 3.5756 | 142.6361 | 13.0531
| 4 | [11 empty] | 0.18333 | 15.8167 | 17.1802 | 9.905% | 1.7016 | 15.4786 | 0 | 35.9632 | 0 |  | 0.13 | 4.4 | 5.3669 | 5.1644 | 185.7265 | 8.1476 |  | 0.41 | 12.38 | 15.4294 | 11.03% | 1.7016 | 13.7277 | 0 | 35.9632 | 0 |  | 0.12 | 3.28 | 4.1725 | 4.015 | 144.3939 | 10.4798 |  | 0.18333 | 15.8167 | 17.1802 | 9.905% | 1.7016 | 15.4786 | 0 | 35.9632 | 0 |  | 0.15 | 4.4 | 5.5156 | 5.3075 | 190.8742 | 7.9278 | 0.112 | 3.012 | 3.845 | 7.1163 | 0 | 2.1654 |  | 0.41 | 12.38 | 15.4294 | 11.03% | 1.7016 | 13.7277 | 0 | 35.9632 | 0 |  | 0.12 | 3.28 | 4.1725 | 4.015 | 144.3939 | 10.4798
| 5 | [11 empty] | 0.48 | 12.85 | 17.822 | 7.328% | 1.306 | 16.516 | 0 | 26.4678 | 0 |  | 0.196 | 3.74 | 5.7702 | 5.5525 | 146.9623 | 5.5772 |  | 0.48 | 12.85 | 17.822 | 7.328% | 1.306 | 16.516 | 0 | 26.4678 | 0 |  | 0.196 | 3.74 | 5.7702 | 5.5525 | 146.9623 | 5.5772 |  | 0.48 | 12.85 | 17.822 | 7.328% | 1.306 | 16.516 | 0 | 26.4678 | 0 |  | 0.15 | 3.74 | 5.2937 | 5.094 | 134.8267 | 6.0792 | 0.1406 | 2.726 | 4.1824 | 7.1163 | 0 | 1.9907 |  | 0.555 | 10.93 | 16.6789 | 7.83% | 1.306 | 15.3729 | 0 | 26.4678 | 0 |  | 0.153 | 2.95 | 4.5348 | 4.3637 | 115.4976 | 7.0966
| 6 | [11 empty] | 0.48 | 12.85 | 18.44 | 6.137% | 1.1316 | 17.3084 | 0 | 22.2823 | 0 |  | 0.196 | 3.74 | 6.0226 | 5.7953 | 129.1328 | 4.4985 |  | 0.48 | 12.85 | 18.44 | 6.137% | 1.1316 | 17.3084 | 0 | 22.2823 | 0 |  | 0.196 | 3.74 | 6.0226 | 5.7953 | 129.1328 | 4.4985 |  | 0.48 | 12.85 | 18.44 | 6.137% | 1.1316 | 17.3084 | 0 | 22.2823 | 0 |  | 0.15 | 3.74 | 5.4869 | 5.2798 | 117.6465 | 4.9377 | 0.1406 | 2.726 | 4.3634 | 7.1163 | 0 | 1.9082 |  | 0.555 | 10.93 | 17.3934 | 6.506% | 1.1316 | 16.2618 | 0 | 22.2823 | 0 |  | 0.153 | 2.95 | 4.7318 | 4.5533 | 101.4568 | 5.7256
| 7 | [11 empty] | 0.87 | 11.01 | 16.9477 | 10.53% | 1.7846 | 15.1631 | 0 | 37.9544 | 0 |  | 0.202 | 3.896 | 5.2746 | 5.0756 | 192.6414 | 8.749 |  | 0.432 | 12.226 | 15.1744 | 11.76% | 1.7846 | 13.3898 | 0 | 37.9544 | 0 |  | 0.116 | 3.308 | 4.0997 | 3.945 | 149.7297 | 11.2564 |  | 0.87 | 11.01 | 16.9477 | 10.53% | 1.7846 | 15.1631 | 0 | 37.9544 | 0 |  | 0.15 | 3.896 | 4.9197 | 4.7341 | 179.6797 | 9.3802 | 0.104 | 3.068 | 3.7778 | 7.1163 | 0 | 2.2039 |  | 0.468 | 12.414 | 15.6081 | 11.43% | 1.7846 | 13.8235 | 0 | 37.9544 | 0 |  | 0.104 | 3.068 | 3.7778 | 3.6352 | 137.9733 | 12.2156
| 8 | [11 empty] | 0.18333 | 15.8167 | 17.1321 | 10.14% | 1.7372 | 15.3949 | 0 | 36.8165 | 0 |  | 0.13 | 4.4 | 5.3327 | 5.1315 | 188.9246 | 8.3943 |  | 0.41 | 12.38 | 15.3217 | 11.34% | 1.7372 | 13.5845 | 0 | 36.8165 | 0 |  | 0.12 | 3.28 | 4.141 | 3.9847 | 146.7042 | 10.8101 |  | 0.18333 | 15.8167 | 17.1321 | 10.14% | 1.7372 | 15.3949 | 0 | 36.8165 | 0 |  | 0.15 | 4.4 | 5.4762 | 5.2696 | 194.0084 | 8.1743 | 0.112 | 3.012 | 3.8156 | 7.1163 | 0 | 2.1821 |  | 0.41 | 12.38 | 15.3217 | 11.34% | 1.7372 | 13.5845 | 0 | 36.8165 | 0 |  | 0.12 | 3.28 | 4.141 | 3.9847 | 146.7042 | 10.8101
| 9 | [11 empty] | 0.18333 | 15.8167 | 17.3108 | 9.272% | 1.6051 | 15.7057 | 0 | 33.6469 | 0 |  | 0.13 | 4.4 | 5.4595 | 5.2535 | 176.7634 | 7.4935 |  | 0.41 | 12.38 | 15.7215 | 10.21% | 1.6051 | 14.1164 | 0 | 33.6469 | 0 |  | 0.12 | 3.28 | 4.258 | 4.0973 | 137.8622 | 9.608 |  | 0.18333 | 15.8167 | 17.3108 | 9.272% | 1.6051 | 15.7057 | 0 | 33.6469 | 0 |  | 0.15 | 4.4 | 5.6225 | 5.4103 | 182.0409 | 7.2762 | 0.112 | 3.012 | 3.9248 | 7.1163 | 0 | 2.1214 |  | 0.41 | 12.38 | 15.7215 | 10.21% | 1.6051 | 14.1164 | 0 | 33.6469 | 0 |  | 0.12 | 3.28 | 4.258 | 4.0973 | 137.8622 | 9.608
| 10 | [11 empty] | 0.87 | 11.01 | 15.5268 | 12.92% | 2.0059 | 13.5209 | 0 | 43.2642 | 0 |  | 0.202 | 3.896 | 4.9447 | 4.7581 | 205.8563 | 10.6385 |  | 0.432 | 12.226 | 14.4688 | 13.86% | 2.0059 | 12.4629 | 0 | 43.2642 | 0 |  | 0.116 | 3.308 | 3.9102 | 3.7627 | 162.7892 | 13.4529 |  | 0.87 | 11.01 | 15.5268 | 12.92% | 2.0059 | 13.5209 | 0 | 43.2642 | 0 |  | 0.15 | 3.896 | 4.6747 | 4.4983 | 194.6172 | 11.2528 | 0.104 | 3.068 | 3.6079 | 7.1163 | 0 | 2.3077 |  | 0.468 | 12.414 | 14.8437 | 13.51% | 2.0059 | 12.8378 | 0 | 43.2642 | 0 |  | 0.104 | 3.068 | 3.6079 | 3.4718 | 150.2039 | 14.5801
| 11 | [11 empty] | 0.87 | 11.01 | 14.6459 | 14.63% | 2.143 | 12.5029 | 0 | 46.5557 | 0 |  | 0.202 | 3.896 | 4.7402 | 4.5613 | 212.3554 | 11.9418 |  | 0.432 | 12.226 | 14.0314 | 15.27% | 2.143 | 11.8884 | 0 | 46.5557 | 0 |  | 0.116 | 3.308 | 3.7928 | 3.6497 | 169.9125 | 14.9247 |  | 0.87 | 11.01 | 14.6459 | 14.63% | 2.143 | 12.5029 | 0 | 46.5557 | 0 |  | 0.15 | 3.896 | 4.5229 | 4.3522 | 202.6199 | 12.5156 | 0.104 | 3.068 | 3.5026 | 7.1163 | 0 | 2.3771 |  | 0.468 | 12.414 | 14.3698 | 14.91% | 2.143 | 12.2268 | 0 | 46.5557 | 0 |  | 0.104 | 3.068 | 3.5026 | 3.3705 | 156.9141 | 16.1611
| 12 | [11 empty] | 0.87 | 11.01 | 15.2295 | 13.47% | 2.0521 | 13.1774 | 0 | 44.3749 | 0 |  | 0.202 | 3.896 | 4.8757 | 4.6917 | 208.1943 | 11.066 |  | 0.432 | 12.226 | 14.3212 | 14.33% | 2.0521 | 12.2691 | 0 | 44.3749 | 0 |  | 0.116 | 3.308 | 3.8706 | 3.7245 | 165.2761 | 13.9396 |  | 0.87 | 11.01 | 15.2295 | 13.47% | 2.0521 | 13.1774 | 0 | 44.3749 | 0 |  | 0.15 | 3.896 | 4.6235 | 4.449 | 197.4252 | 11.6697 | 0.104 | 3.068 | 3.5724 | 7.1163 | 0 | 2.3307 |  | 0.468 | 12.414 | 14.6838 | 13.98% | 2.0521 | 12.6317 | 0 | 44.3749 | 0 |  | 0.104 | 3.068 | 3.5724 | 3.4376 | 152.5429 | 15.1032
| 13 | [11 empty] | 0.87 | 11.01 | 13.6381 | 16.86% | 2.2999 | 11.3382 | 0 | 50.3214 | 0 |  | 0.202 | 3.896 | 4.5062 | 4.3362 | 218.2016 | 13.5779 |  | 0.432 | 12.226 | 13.531 | 17% | 2.2999 | 11.2311 | 0 | 50.3214 | 0 |  | 0.116 | 3.308 | 3.6584 | 3.5204 | 177.1495 | 16.7244 |  | 0.87 | 11.01 | 13.6381 | 16.86% | 2.2999 | 11.3382 | 0 | 50.3214 | 0 |  | 0.15 | 3.896 | 4.3491 | 4.185 | 210.5953 | 14.0683 | 0.104 | 3.068 | 3.3822 | 7.1163 | 0 | 2.4617 |  | 0.468 | 12.414 | 13.8277 | 16.63% | 2.2999 | 11.5278 | 0 | 50.3214 | 0 |  | 0.104 | 3.068 | 3.3822 | 3.2545 | 163.7728 | 18.0904
| 14 | [11 empty] | 0.87 | 11.01 | 15.3491 | 13.25% | 2.0335 | 13.3156 | 0 | 43.9279 | 0 |  | 0.202 | 3.896 | 4.9035 | 4.7184 | 207.2711 | 10.8925 |  | 0.432 | 12.226 | 14.3806 | 14.14% | 2.0335 | 12.3471 | 0 | 43.9279 | 0 |  | 0.116 | 3.308 | 3.8865 | 3.7399 | 164.2854 | 13.7426 |  | 0.87 | 11.01 | 15.3491 | 13.25% | 2.0335 | 13.3156 | 0 | 43.9279 | 0 |  | 0.15 | 3.896 | 4.6441 | 4.4689 | 196.3083 | 11.5008 | 0.104 | 3.068 | 3.5867 | 7.1163 | 0 | 2.3214 |  | 0.468 | 12.414 | 14.7481 | 13.79% | 2.0335 | 12.7146 | 0 | 43.9279 | 0 |  | 0.104 | 3.068 | 3.5867 | 3.4514 | 151.6107 | 14.8915
| 15 | [11 empty] | 0.87 | 11.01 | 14.9323 | 14.05% | 2.0984 | 12.8338 | 0 | 45.4856 | 0 |  | 0.202 | 3.896 | 4.8067 | 4.6253 | 210.3847 | 11.5059 |  | 0.432 | 12.226 | 14.1736 | 14.81% | 2.0984 | 12.0752 | 0 | 45.4856 | 0 |  | 0.116 | 3.308 | 3.831 | 3.6864 | 167.6783 | 14.4364 |  | 0.87 | 11.01 | 14.9323 | 14.05% | 2.0984 | 12.8338 | 0 | 45.4856 | 0 |  | 0.15 | 3.896 | 4.5722 | 4.3997 | 200.1237 | 12.0958 | 0.104 | 3.068 | 3.5369 | 7.1163 | 0 | 2.3541 |  | 0.468 | 12.414 | 14.5239 | 14.45% | 2.0984 | 12.4255 | 0 | 45.4856 | 0 |  | 0.104 | 3.068 | 3.5369 | 3.4034 | 154.8058 | 15.6368
| 16 | [11 empty] | 0.87 | 11.01 | 14.2653 | 15.44% | 2.2023 | 12.063 | 0 | 47.978 | 0 |  | 0.202 | 3.896 | 4.6518 | 4.4763 | 214.7628 | 12.5404 |  | 0.432 | 12.226 | 13.8424 | 15.91% | 2.2023 | 11.6401 | 0 | 47.978 | 0 |  | 0.116 | 3.308 | 3.742 | 3.6008 | 172.7604 | 15.5893 |  | 0.87 | 11.01 | 14.2653 | 15.44% | 2.2023 | 12.063 | 0 | 47.978 | 0 |  | 0.15 | 3.896 | 4.4573 | 4.2891 | 205.7801 | 13.0878 | 0.104 | 3.068 | 3.4571 | 7.1163 | 0 | 2.4084 |  | 0.468 | 12.414 | 14.1651 | 15.55% | 2.2023 | 11.9628 | 0 | 47.978 | 0 |  | 0.104 | 3.068 | 3.4571 | 3.3267 | 159.6072 | 16.874
| 17 | [25 empty] | 0 | 0 | [15 empty] | 0 | 0 | [15 empty] | 0 | 0 | 0.104 | 3.068 | 3.3167 | 7.1163 | 0 | 2.5103 | [15 empty] | 0 | 0
| 18 | [25 empty] | 0 | 0 | [15 empty] | 0 | 0 | [15 empty] | 0 | 0 | 0.104 | 3.068 | 3.5057 | 7.1163 | 0 | 2.375 | [15 empty] | 0 | 0
| 19 | [25 empty] | 0 | 0 | [15 empty] | 0 | 0 | [15 empty] | 0 | 0 | 0.104 | 3.068 | 3.5226 | 7.1163 | 0 | 2.3636 | [15 empty] | 0 | 0
| 20 | [25 empty] | 0 | 0 | [15 empty] | 0 | 0 | [15 empty] | 0 | 0 | 0.112 | 3.012 | 3.8903 | 7.1163 | 0 | 2.1402 | [15 empty] | 0 | 0
| 21 | [25 empty] | 0 | 0 | [15 empty] | 0 | 0 | [15 empty] | 0 | 0 | 0.112 | 3.012 | 4.0438 | 7.1163 | 0 | 2.059 | [15 empty] | 0 | 0
| 22 | [25 empty] | 0 | 0 | [15 empty] | 0 | 0 | [15 empty] | 0 | 0 | 0.112 | 3.012 | 4.1259 | 7.1163 | 0 | 2.018 | [15 empty] | 0 | 0
| 23 | [25 empty] | 0 | 0 | [15 empty] | 0 | 0 | [15 empty] | 0 | 0 | 0.1406 | 2.726 | 4.2029 | 7.1163 | 0 | 1.981 | [15 empty] | 0 | 0
| 24 | [25 empty] | 0 | 0 | [15 empty] | 0 | 0 | [15 empty] | 0 | 0 | 0.098444 | 3.0791 | 3.1529 | 7.1163 | 0 | 2.6407 | [15 empty] | 0 | 0
| 25 | [25 empty] | 0 | 0 | [15 empty] | 0 | 0 | [15 empty] | 0 | 0 | 0.098444 | 3.0791 | 3.1226 | 7.1163 | 0 | 2.6664 | [15 empty] | 0 | 0
| 26 | [25 empty] | 0 | 0 | [15 empty] | 0 | 0 | [15 empty] | 0 | 0 | 0.098444 | 3.0791 | 2.9819 | 7.1163 | 0 | 2.7922 | [15 empty] | 0 | 0
| 27 | [25 empty] | 0 | 0 | [15 empty] | 0 | 0 | [15 empty] | 0 | 0 | 0.098444 | 3.0791 | 3.1271 | 7.1163 | 0 | 2.6625 | [15 empty] | 0 | 0
| 28 | [25 empty] | 0 | 0 | [15 empty] | 0 | 0 | [15 empty] | 0 | 0 | 0.098444 | 3.0791 | 3.1968 | 7.1163 | 0 | 2.6045 | [15 empty] | 0 | 0
| 29 | [25 empty] | 0 | 0 | [15 empty] | 0 | 0 | [15 empty] | 0 | 0 | 0.112 | 3.012 | 3.9034 | 7.1163 | 0 | 2.133 | [15 empty] | 0 | 0
| 30 | [25 empty] | 0 | 0 | [15 empty] | 0 | 0 | [15 empty] | 0 | 0 | 0.098444 | 3.0791 | 3.1369 | 7.1163 | 0 | 2.6542 | [15 empty] | 0 | 0
V | 1 | [25 empty] | 0 | 0 | [15 empty] | 0 | 0 | [15 empty] | 0 | 0 | 0.112 | 3.012 | 4.0396 | 7.1163 | 0 | 2.0611 | [15 empty] | 0 | 0
| 2 | [25 empty] | 0 | 0 | [15 empty] | 0 | 0 | [15 empty] | 0 | 0 | 0.112 | 3.012 | 4.0513 | 7.1163 | 0 | 2.0552 | [15 empty] | 0 | 0
| 3 | [25 empty] | 0 | 0 | [15 empty] | 0 | 0 | [15 empty] | 0 | 0 | 0.112 | 3.012 | 4.1045 | 7.1163 | 0 | 2.0285 | [15 empty] | 0 | 0
| 4 | [25 empty] | 0 | 0 | [15 empty] | 0 | 0 | [15 empty] | 0 | 0 | 0.104 | 3.068 | 3.7917 | 7.1163 | 0 | 2.1959 | [15 empty] | 0 | 0
| 5 | [25 empty] | 0 | 0 | [15 empty] | 0 | 0 | [15 empty] | 0 | 0 | 0.104 | 3.068 | 3.4212 | 7.1163 | 0 | 2.4337 | [15 empty] | 0 | 0
| 6 | [25 empty] | 0 | 0 | [15 empty] | 0 | 0 | [15 empty] | 0 | 0 | 0.112 | 3.012 | 3.929 | 7.1163 | 0 | 2.1191 | [15 empty] | 0 | 0
| 7 | [25 empty] | 0 | 0 | [15 empty] | 0 | 0 | [15 empty] | 0 | 0 | 0.1406 | 2.726 | 4.2386 | 7.1163 | 0 | 1.9643 | [15 empty] | 0 | 0
| 8 | [25 empty] | 0 | 0 | [15 empty] | 0 | 0 | [15 empty] | 0 | 0 | 0.1406 | 2.726 | 4.4589 | 7.1163 | 0 | 1.8673 | [15 empty] | 0 | 0
| 9 | [25 empty] | 0 | 0 | [15 empty] | 0 | 0 | [15 empty] | 0 | 0 | 0.1406 | 2.726 | 4.6499 | 7.1163 | 0 | 1.7906 | [15 empty] | 0 | 0
| 10 | [25 empty] | 0 | 0 | [15 empty] | 0 | 0 | [15 empty] | 0 | 0 | 0.1406 | 2.726 | 4.8748 | 7.1163 | 0 | 1.708 | [15 empty] | 0 | 0
| 11 | [25 empty] | 0 | 0 | [15 empty] | 0 | 0 | [15 empty] | 0 | 0 | 0.1406 | 2.726 | 4.8532 | 7.1163 | 0 | 1.7156 | [15 empty] | 0 | 0
| 12 | [25 empty] | 0 | 0 | [15 empty] | 0 | 0 | [15 empty] | 0 | 0 | 0.1406 | 2.726 | 4.8051 | 7.1163 | 0 | 1.7327 | [15 empty] | 0 | 0
| 13 | [25 empty] | 0 | 0 | [15 empty] | 0 | 0 | [15 empty] | 0 | 0 | 0.1406 | 2.726 | 4.1871 | 7.1163 | 0 | 1.9885 | [15 empty] | 0 | 0
| 14 | [25 empty] | 0 | 0 | [15 empty] | 0 | 0 | [15 empty] | 0 | 0 | 0.112 | 3.012 | 3.9229 | 7.1163 | 0 | 2.1224 | [15 empty] | 0 | 0
| 15 | [25 empty] | 0 | 0 | [15 empty] | 0 | 0 | [15 empty] | 0 | 0 | 0.104 | 3.068 | 3.637 | 7.1163 | 0 | 2.2893 | [15 empty] | 0 | 0
| 16 | [25 empty] | 0 | 0 | [15 empty] | 0 | 0 | [15 empty] | 0 | 0 | 0.104 | 3.068 | 3.448 | 7.1163 | 0 | 2.4147 | [15 empty] | 0 | 0
| 17 | [25 empty] | 0 | 0 | [15 empty] | 0 | 0 | [15 empty] | 0 | 0 | 0.104 | 3.068 | 3.6625 | 7.1163 | 0 | 2.2733 | [15 empty] | 0 | 0
| 18 | [25 empty] | 0 | 0 | [15 empty] | 0 | 0 | [15 empty] | 0 | 0 | 0.112 | 3.012 | 3.8856 | 7.1163 | 0 | 2.1428 | [15 empty] | 0 | 0
| 19 | [25 empty] | 0 | 0 | [15 empty] | 0 | 0 | [15 empty] | 0 | 0 | 0.112 | 3.012 | 4.0704 | 7.1163 | 0 | 2.0455 | [15 empty] | 0 | 0
| 20 | [25 empty] | 0 | 0 | [15 empty] | 0 | 0 | [15 empty] | 0 | 0 | 0.1406 | 2.726 | 4.4056 | 7.1163 | 0 | 1.8899 | [15 empty] | 0 | 0
| 21 | [25 empty] | 0 | 0 | [15 empty] | 0 | 0 | [15 empty] | 0 | 0 | 0.1406 | 2.726 | 4.2474 | 7.1163 | 0 | 1.9603 | [15 empty] | 0 | 0
| 22 | [25 empty] | 0 | 0 | [15 empty] | 0 | 0 | [15 empty] | 0 | 0 | 0.104 | 3.068 | 3.4537 | 7.1163 | 0 | 2.4108 | [15 empty] | 0 | 0
| 23 | [25 empty] | 0 | 0 | [15 empty] | 0 | 0 | [15 empty] | 0 | 0 | 0.104 | 3.068 | 3.2899 | 7.1163 | 0 | 2.5308 | [15 empty] | 0 | 0
| 24 | [25 empty] | 0 | 0 | [15 empty] | 0 | 0 | [15 empty] | 0 | 0 | 0.104 | 3.068 | 3.5815 | 7.1163 | 0 | 2.3247 | [15 empty] | 0 | 0
| 25 | [25 empty] | 0 | 0 | [15 empty] | 0 | 0 | [15 empty] | 0 | 0 | 0.112 | 3.012 | 3.9248 | 7.1163 | 0 | 2.1214 | [15 empty] | 0 | 0
| 26 | [25 empty] | 0 | 0 | [15 empty] | 0 | 0 | [15 empty] | 0 | 0 | 0.112 | 3.012 | 4.0662 | 7.1163 | 0 | 2.0476 | [15 empty] | 0 | 0
| 27 | [25 empty] | 0 | 0 | [15 empty] | 0 | 0 | [15 empty] | 0 | 0 | 0.1406 | 2.726 | 4.5374 | 7.1163 | 0 | 1.835 | [15 empty] | 0 | 0
| 28 | [25 empty] | 0 | 0 | [15 empty] | 0 | 0 | [15 empty] | 0 | 0 | 0.1406 | 2.726 | 4.9112 | 7.1163 | 0 | 1.6953 | [15 empty] | 0 | 0
| 29 | [25 empty] | 0 | 0 | [15 empty] | 0 | 0 | [15 empty] | 0 | 0 | 0.1406 | 2.726 | 5.0272 | 7.1163 | 0 | 1.6562 | [15 empty] | 0 | 0
| 30 | [25 empty] | 0 | 0 | [15 empty] | 0 | 0 | [15 empty] | 0 | 0 | 0.1406 | 2.726 | 4.8743 | 7.1163 | 0 | 1.7082 | [15 empty] | 0 | 0
| 31 | [25 empty] | 0 | 0 | [15 empty] | 0 | 0 | [15 empty] | 0 | 0 | 0.1406 | 2.726 | 4.7378 | 7.1163 | 0 | 1.7574 | [15 empty] | 0 | 0
VI | 1 | [25 empty] | 0 | 0 | [15 empty] | 0 | 0 | [15 empty] | 0 | 0 | 0.1406 | 2.726 | 4.1478 | 7.1163 | 0 | 2.0073 | [15 empty] | 0 | 0
| 2 | [25 empty] | 0 | 0 | [15 empty] | 0 | 0 | [15 empty] | 0 | 0 | 0.1406 | 2.726 | 4.2837 | 7.1163 | 0 | 1.9436 | [15 empty] | 0 | 0
| 3 | [25 empty] | 0 | 0 | [15 empty] | 0 | 0 | [15 empty] | 0 | 0 | 0.112 | 3.012 | 3.9953 | 7.1163 | 0 | 2.084 | [15 empty] | 0 | 0
| 4 | [25 empty] | 0 | 0 | [15 empty] | 0 | 0 | [15 empty] | 0 | 0 | 0.1406 | 2.726 | 4.3072 | 7.1163 | 0 | 1.9331 | [15 empty] | 0 | 0
| 5 | [25 empty] | 0 | 0 | [15 empty] | 0 | 0 | [15 empty] | 0 | 0 | 0.1406 | 2.726 | 4.3458 | 7.1163 | 0 | 1.9159 | [15 empty] | 0 | 0
| 6 | [25 empty] | 0 | 0 | [15 empty] | 0 | 0 | [15 empty] | 0 | 0 | 0.1406 | 2.726 | 4.4179 | 7.1163 | 0 | 1.8846 | [15 empty] | 0 | 0
| 7 | [25 empty] | 0 | 0 | [15 empty] | 0 | 0 | [15 empty] | 0 | 0 | 0.1406 | 2.726 | 4.3622 | 7.1163 | 0 | 1.9087 | [15 empty] | 0 | 0
| 8 | [25 empty] | 0 | 0 | [15 empty] | 0 | 0 | [15 empty] | 0 | 0 | 0.1406 | 2.726 | 4.5304 | 7.1163 | 0 | 1.8378 | [15 empty] | 0 | 0
| 9 | [25 empty] | 0 | 0 | [15 empty] | 0 | 0 | [15 empty] | 0 | 0 | 0.112 | 3.012 | 4.0158 | 7.1163 | 0 | 2.0733 | [15 empty] | 0 | 0
| 10 | [25 empty] | 0 | 0 | [15 empty] | 0 | 0 | [15 empty] | 0 | 0 | 0.112 | 3.012 | 3.8385 | 7.1163 | 0 | 2.1691 | [15 empty] | 0 | 0
| 11 | [25 empty] | 0 | 0 | [15 empty] | 0 | 0 | [15 empty] | 0 | 0 | 0.112 | 3.012 | 4.0401 | 7.1163 | 0 | 2.0609 | [15 empty] | 0 | 0
| 12 | [25 empty] | 0 | 0 | [15 empty] | 0 | 0 | [15 empty] | 0 | 0 | 0.1406 | 2.726 | 4.3986 | 7.1163 | 0 | 1.8929 | [15 empty] | 0 | 0
| 13 | [25 empty] | 0 | 0 | [15 empty] | 0 | 0 | [15 empty] | 0 | 0 | 0.1406 | 2.726 | 4.4905 | 7.1163 | 0 | 1.8541 | [15 empty] | 0 | 0
| 14 | [25 empty] | 0 | 0 | [15 empty] | 0 | 0 | [15 empty] | 0 | 0 | 0.1406 | 2.726 | 4.4776 | 7.1163 | 0 | 1.8595 | [15 empty] | 0 | 0
| 15 | [25 empty] | 0 | 0 | [15 empty] | 0 | 0 | [15 empty] | 0 | 0 | 0.1406 | 2.726 | 4.3505 | 7.1163 | 0 | 1.9138 | [15 empty] | 0 | 0
| 16 | [25 empty] | 0 | 0 | [15 empty] | 0 | 0 | [15 empty] | 0 | 0 | 0.1406 | 2.726 | 4.1894 | 7.1163 | 0 | 1.9874 | [15 empty] | 0 | 0
| 17 | [25 empty] | 0 | 0 | [15 empty] | 0 | 0 | [15 empty] | 0 | 0 | 0.1406 | 2.726 | 4.2023 | 7.1163 | 0 | 1.9813 | [15 empty] | 0 | 0
| 18 | [25 empty] | 0 | 0 | [15 empty] | 0 | 0 | [15 empty] | 0 | 0 | 0.1406 | 2.726 | 4.6229 | 7.1163 | 0 | 1.801 | [15 empty] | 0 | 0
| 19 | [25 empty] | 0 | 0 | [15 empty] | 0 | 0 | [15 empty] | 0 | 0 | 0.1406 | 2.726 | 4.944 | 7.1163 | 0 | 1.6841 | [15 empty] | 0 | 0
| 20 | [25 empty] | 0 | 0 | [15 empty] | 0 | 0 | [15 empty] | 0 | 0 | 0.1406 | 2.726 | 5.2099 | 7.1163 | 0 | 1.5981 | [15 empty] | 0 | 0
| 21 | [25 empty] | 0 | 0 | [15 empty] | 0 | 0 | [15 empty] | 0 | 0 | 0.1406 | 2.726 | 5.3113 | 7.1163 | 0 | 1.5676 | [15 empty] | 0 | 0
| 22 | [25 empty] | 0 | 0 | [15 empty] | 0 | 0 | [15 empty] | 0 | 0 | 0.1406 | 2.726 | 4.9826 | 7.1163 | 0 | 1.671 | [15 empty] | 0 | 0
| 23 | [25 empty] | 0 | 0 | [15 empty] | 0 | 0 | [15 empty] | 0 | 0 | 0.1406 | 2.726 | 4.3224 | 7.1163 | 0 | 1.9263 | [15 empty] | 0 | 0
| 24 | [25 empty] | 0 | 0 | [15 empty] | 0 | 0 | [15 empty] | 0 | 0 | 0.1406 | 2.726 | 4.2656 | 7.1163 | 0 | 1.9519 | [15 empty] | 0 | 0
| 25 | [25 empty] | 0 | 0 | [15 empty] | 0 | 0 | [15 empty] | 0 | 0 | 0.1406 | 2.726 | 4.316 | 7.1163 | 0 | 1.9291 | [15 empty] | 0 | 0
| 26 | [25 empty] | 0 | 0 | [15 empty] | 0 | 0 | [15 empty] | 0 | 0 | 0.1406 | 2.726 | 4.4718 | 7.1163 | 0 | 1.8619 | [15 empty] | 0 | 0
| 27 | [25 empty] | 0 | 0 | [15 empty] | 0 | 0 | [15 empty] | 0 | 0 | 0.1406 | 2.726 | 4.869 | 7.1163 | 0 | 1.71 | [15 empty] | 0 | 0
| 28 | [25 empty] | 0 | 0 | [15 empty] | 0 | 0 | [15 empty] | 0 | 0 | 0.1406 | 2.726 | 5.1613 | 7.1163 | 0 | 1.6132 | [15 empty] | 0 | 0
| 29 | [25 empty] | 0 | 0 | [15 empty] | 0 | 0 | [15 empty] | 0 | 0 | 0.1406 | 2.726 | 5.2808 | 7.1163 | 0 | 1.5767 | [15 empty] | 0 | 0
| 30 | [25 empty] | 0 | 0 | [15 empty] | 0 | 0 | [15 empty] | 0 | 0 | 0.1406 | 2.726 | 5.224 | 7.1163 | 0 | 1.5938 | [15 empty] | 0 | 0
VII | 1 | [25 empty] | 0 | 0 | [15 empty] | 0 | 0 | [15 empty] | 0 | 0 | 0.1406 | 2.726 | 4.8069 | 7.1163 | 0 | 1.7321 | [15 empty] | 0 | 0
| 2 | [25 empty] | 0 | 0 | [15 empty] | 0 | 0 | [15 empty] | 0 | 0 | 0.1406 | 2.726 | 4.1566 | 7.1163 | 0 | 2.0031 | [15 empty] | 0 | 0
| 3 | [25 empty] | 0 | 0 | [15 empty] | 0 | 0 | [15 empty] | 0 | 0 | 0.112 | 3.012 | 3.9943 | 7.1163 | 0 | 2.0845 | [15 empty] | 0 | 0
| 4 | [25 empty] | 0 | 0 | [15 empty] | 0 | 0 | [15 empty] | 0 | 0 | 0.1406 | 2.726 | 4.2902 | 7.1163 | 0 | 1.9407 | [15 empty] | 0 | 0
| 5 | [25 empty] | 0 | 0 | [15 empty] | 0 | 0 | [15 empty] | 0 | 0 | 0.1406 | 2.726 | 4.3253 | 7.1163 | 0 | 1.925 | [15 empty] | 0 | 0
| 6 | [25 empty] | 0 | 0 | [15 empty] | 0 | 0 | [15 empty] | 0 | 0 | 0.1406 | 2.726 | 4.429 | 7.1163 | 0 | 1.8799 | [15 empty] | 0 | 0
| 7 | [25 empty] | 0 | 0 | [15 empty] | 0 | 0 | [15 empty] | 0 | 0 | 0.1406 | 2.726 | 4.6141 | 7.1163 | 0 | 1.8045 | [15 empty] | 0 | 0
| 8 | [25 empty] | 0 | 0 | [15 empty] | 0 | 0 | [15 empty] | 0 | 0 | 0.1406 | 2.726 | 4.4325 | 7.1163 | 0 | 1.8784 | [15 empty] | 0 | 0
| 9 | [25 empty] | 0 | 0 | [15 empty] | 0 | 0 | [15 empty] | 0 | 0 | 0.112 | 3.012 | 3.9369 | 7.1163 | 0 | 2.1149 | [15 empty] | 0 | 0
| 10 | [25 empty] | 0 | 0 | [15 empty] | 0 | 0 | [15 empty] | 0 | 0 | 0.1406 | 2.726 | 4.3212 | 7.1163 | 0 | 1.9268 | [15 empty] | 0 | 0
| 11 | [25 empty] | 0 | 0 | [15 empty] | 0 | 0 | [15 empty] | 0 | 0 | 0.1406 | 2.726 | 4.4683 | 7.1163 | 0 | 1.8634 | [15 empty] | 0 | 0
| 12 | [25 empty] | 0 | 0 | [15 empty] | 0 | 0 | [15 empty] | 0 | 0 | 0.1406 | 2.726 | 4.6903 | 7.1163 | 0 | 1.7752 | [15 empty] | 0 | 0
| 13 | [25 empty] | 0 | 0 | [15 empty] | 0 | 0 | [15 empty] | 0 | 0 | 0.1406 | 2.726 | 4.8877 | 7.1163 | 0 | 1.7035 | [15 empty] | 0 | 0
| 14 | [25 empty] | 0 | 0 | [15 empty] | 0 | 0 | [15 empty] | 0 | 0 | 0.1406 | 2.726 | 4.9733 | 7.1163 | 0 | 1.6742 | [15 empty] | 0 | 0
| 15 | [25 empty] | 0 | 0 | [15 empty] | 0 | 0 | [15 empty] | 0 | 0 | 0.1406 | 2.726 | 5.3107 | 7.1163 | 0 | 1.5678 | [15 empty] | 0 | 0
| 16 | [25 empty] | 0 | 0 | [15 empty] | 0 | 0 | [15 empty] | 0 | 0 | 0.1406 | 2.726 | 5.2902 | 7.1163 | 0 | 1.5739 | [15 empty] | 0 | 0
| 17 | [25 empty] | 0 | 0 | [15 empty] | 0 | 0 | [15 empty] | 0 | 0 | 0.1406 | 2.726 | 4.9299 | 7.1163 | 0 | 1.6889 | [15 empty] | 0 | 0
| 18 | [25 empty] | 0 | 0 | [15 empty] | 0 | 0 | [15 empty] | 0 | 0 | 0.1406 | 2.726 | 5.0652 | 7.1163 | 0 | 1.6438 | [15 empty] | 0 | 0
| 19 | [25 empty] | 0 | 0 | [15 empty] | 0 | 0 | [15 empty] | 0 | 0 | 0.1406 | 2.726 | 5.2732 | 7.1163 | 0 | 1.5789 | [15 empty] | 0 | 0
| 20 | [25 empty] | 0 | 0 | [15 empty] | 0 | 0 | [15 empty] | 0 | 0 | 0.1406 | 2.726 | 5.2761 | 7.1163 | 0 | 1.5781 | [15 empty] | 0 | 0
| 21 | [25 empty] | 0 | 0 | [15 empty] | 0 | 0 | [15 empty] | 0 | 0 | 0.1406 | 2.726 | 4.3113 | 7.1163 | 0 | 1.9312 | [15 empty] | 0 | 0
| 22 | [25 empty] | 0 | 0 | [15 empty] | 0 | 0 | [15 empty] | 0 | 0 | 0.1406 | 2.726 | 4.3335 | 7.1163 | 0 | 1.9213 | [15 empty] | 0 | 0
| 23 | [25 empty] | 0 | 0 | [15 empty] | 0 | 0 | [15 empty] | 0 | 0 | 0.1406 | 2.726 | 4.8719 | 7.1163 | 0 | 1.709 | [15 empty] | 0 | 0
| 24 | [25 empty] | 0 | 0 | [15 empty] | 0 | 0 | [15 empty] | 0 | 0 | 0.1406 | 2.726 | 4.651 | 7.1163 | 0 | 1.7901 | [15 empty] | 0 | 0
| 25 | [25 empty] | 0 | 0 | [15 empty] | 0 | 0 | [15 empty] | 0 | 0 | 0.1406 | 2.726 | 4.8918 | 7.1163 | 0 | 1.702 | [15 empty] | 0 | 0
| 26 | [25 empty] | 0 | 0 | [15 empty] | 0 | 0 | [15 empty] | 0 | 0 | 0.1406 | 2.726 | 4.9123 | 7.1163 | 0 | 1.6949 | [15 empty] | 0 | 0
| 27 | [25 empty] | 0 | 0 | [15 empty] | 0 | 0 | [15 empty] | 0 | 0 | 0.1406 | 2.726 | 5.2463 | 7.1163 | 0 | 1.587 | [15 empty] | 0 | 0
| 28 | [25 empty] | 0 | 0 | [15 empty] | 0 | 0 | [15 empty] | 0 | 0 | 0.1406 | 2.726 | 5.1695 | 7.1163 | 0 | 1.6106 | [15 empty] | 0 | 0
| 29 | [25 empty] | 0 | 0 | [15 empty] | 0 | 0 | [15 empty] | 0 | 0 | 0.1406 | 2.726 | 5.4413 | 7.1163 | 0 | 1.5301 | [15 empty] | 0 | 0
| 30 | [25 empty] | 0 | 0 | [15 empty] | 0 | 0 | [15 empty] | 0 | 0 | 0.1406 | 2.726 | 5.0857 | 7.1163 | 0 | 1.6371 | [15 empty] | 0 | 0
| 31 | [25 empty] | 0 | 0 | [15 empty] | 0 | 0 | [15 empty] | 0 | 0 | 0.1406 | 2.726 | 4.6516 | 7.1163 | 0 | 1.7899 | [15 empty] | 0 | 0
VIII | 1 | [25 empty] | 0 | 0 | [15 empty] | 0 | 0 | [15 empty] | 0 | 0 | 0.1406 | 2.726 | 5.3869 | 7.1163 | 0 | 1.5456 | [15 empty] | 0 | 0
| 2 | [25 empty] | 0 | 0 | [15 empty] | 0 | 0 | [15 empty] | 0 | 0 | 0.1406 | 2.726 | 5.4864 | 7.1163 | 0 | 1.5176 | [15 empty] | 0 | 0
| 3 | [25 empty] | 0 | 0 | [15 empty] | 0 | 0 | [15 empty] | 0 | 0 | 0.1406 | 2.726 | 5.3494 | 7.1163 | 0 | 1.5565 | [15 empty] | 0 | 0
| 4 | [25 empty] | 0 | 0 | [15 empty] | 0 | 0 | [15 empty] | 0 | 0 | 0.1406 | 2.726 | 4.8309 | 7.1163 | 0 | 1.7235 | [15 empty] | 0 | 0
| 5 | [25 empty] | 0 | 0 | [15 empty] | 0 | 0 | [15 empty] | 0 | 0 | 0.1406 | 2.726 | 4.4589 | 7.1163 | 0 | 1.8673 | [15 empty] | 0 | 0
| 6 | [25 empty] | 0 | 0 | [15 empty] | 0 | 0 | [15 empty] | 0 | 0 | 0.1406 | 2.726 | 4.436 | 7.1163 | 0 | 1.8769 | [15 empty] | 0 | 0
| 7 | [25 empty] | 0 | 0 | [15 empty] | 0 | 0 | [15 empty] | 0 | 0 | 0.1406 | 2.726 | 4.6692 | 7.1163 | 0 | 1.7832 | [15 empty] | 0 | 0
| 8 | [25 empty] | 0 | 0 | [15 empty] | 0 | 0 | [15 empty] | 0 | 0 | 0.1406 | 2.726 | 4.958 | 7.1163 | 0 | 1.6793 | [15 empty] | 0 | 0
| 9 | [25 empty] | 0 | 0 | [15 empty] | 0 | 0 | [15 empty] | 0 | 0 | 0.1406 | 2.726 | 4.8045 | 7.1163 | 0 | 1.733 | [15 empty] | 0 | 0
| 10 | [25 empty] | 0 | 0 | [15 empty] | 0 | 0 | [15 empty] | 0 | 0 | 0.1406 | 2.726 | 4.7032 | 7.1163 | 0 | 1.7703 | [15 empty] | 0 | 0
| 11 | [25 empty] | 0 | 0 | [15 empty] | 0 | 0 | [15 empty] | 0 | 0 | 0.1406 | 2.726 | 4.2099 | 7.1163 | 0 | 1.9777 | [15 empty] | 0 | 0
| 12 | [25 empty] | 0 | 0 | [15 empty] | 0 | 0 | [15 empty] | 0 | 0 | 0.112 | 3.012 | 4.1245 | 7.1163 | 0 | 2.0187 | [15 empty] | 0 | 0
| 13 | [25 empty] | 0 | 0 | [15 empty] | 0 | 0 | [15 empty] | 0 | 0 | 0.112 | 3.012 | 3.9145 | 7.1163 | 0 | 2.127 | [15 empty] | 0 | 0
| 14 | [25 empty] | 0 | 0 | [15 empty] | 0 | 0 | [15 empty] | 0 | 0 | 0.1406 | 2.726 | 4.4278 | 7.1163 | 0 | 1.8804 | [15 empty] | 0 | 0
| 15 | [25 empty] | 0 | 0 | [15 empty] | 0 | 0 | [15 empty] | 0 | 0 | 0.1406 | 2.726 | 4.784 | 7.1163 | 0 | 1.7404 | [15 empty] | 0 | 0
| 16 | [25 empty] | 0 | 0 | [15 empty] | 0 | 0 | [15 empty] | 0 | 0 | 0.1406 | 2.726 | 4.8438 | 7.1163 | 0 | 1.7189 | [15 empty] | 0 | 0
| 17 | [25 empty] | 0 | 0 | [15 empty] | 0 | 0 | [15 empty] | 0 | 0 | 0.1406 | 2.726 | 4.6716 | 7.1163 | 0 | 1.7823 | [15 empty] | 0 | 0
| 18 | [25 empty] | 0 | 0 | [15 empty] | 0 | 0 | [15 empty] | 0 | 0 | 0.1406 | 2.726 | 4.4284 | 7.1163 | 0 | 1.8801 | [15 empty] | 0 | 0
| 19 | [25 empty] | 0 | 0 | [15 empty] | 0 | 0 | [15 empty] | 0 | 0 | 0.1406 | 2.726 | 4.5591 | 7.1163 | 0 | 1.8263 | [15 empty] | 0 | 0
| 20 | [25 empty] | 0 | 0 | [15 empty] | 0 | 0 | [15 empty] | 0 | 0 | 0.1406 | 2.726 | 4.4888 | 7.1163 | 0 | 1.8549 | [15 empty] | 0 | 0
| 21 | [25 empty] | 0 | 0 | [15 empty] | 0 | 0 | [15 empty] | 0 | 0 | 0.1406 | 2.726 | 4.678 | 7.1163 | 0 | 1.7798 | [15 empty] | 0 | 0
| 22 | [25 empty] | 0 | 0 | [15 empty] | 0 | 0 | [15 empty] | 0 | 0 | 0.1406 | 2.726 | 4.6815 | 7.1163 | 0 | 1.7785 | [15 empty] | 0 | 0
| 23 | [25 empty] | 0 | 0 | [15 empty] | 0 | 0 | [15 empty] | 0 | 0 | 0.1406 | 2.726 | 4.9463 | 7.1163 | 0 | 1.6833 | [15 empty] | 0 | 0
| 24 | [25 empty] | 0 | 0 | [15 empty] | 0 | 0 | [15 empty] | 0 | 0 | 0.1406 | 2.726 | 5.2714 | 7.1163 | 0 | 1.5795 | [15 empty] | 0 | 0
| 25 | [25 empty] | 0 | 0 | [15 empty] | 0 | 0 | [15 empty] | 0 | 0 | 0.1406 | 2.726 | 4.2287 | 7.1163 | 0 | 1.969 | [15 empty] | 0 | 0
| 26 | [25 empty] | 0 | 0 | [15 empty] | 0 | 0 | [15 empty] | 0 | 0 | 0.1406 | 2.726 | 4.2128 | 7.1163 | 0 | 1.9763 | [15 empty] | 0 | 0
| 27 | [25 empty] | 0 | 0 | [15 empty] | 0 | 0 | [15 empty] | 0 | 0 | 0.112 | 3.012 | 3.9953 | 7.1163 | 0 | 2.084 | [15 empty] | 0 | 0
| 28 | [25 empty] | 0 | 0 | [15 empty] | 0 | 0 | [15 empty] | 0 | 0 | 0.112 | 3.012 | 4.0975 | 7.1163 | 0 | 2.032 | [15 empty] | 0 | 0
| 29 | [25 empty] | 0 | 0 | [15 empty] | 0 | 0 | [15 empty] | 0 | 0 | 0.112 | 3.012 | 3.9617 | 7.1163 | 0 | 2.1017 | [15 empty] | 0 | 0
| 30 | [25 empty] | 0 | 0 | [15 empty] | 0 | 0 | [15 empty] | 0 | 0 | 0.112 | 3.012 | 4.0895 | 7.1163 | 0 | 2.0359 | [15 empty] | 0 | 0
IX | 1 | [11 empty] | 0.48 | 12.85 | 17.992 | 6.992% | 1.258 | 16.734 | 0 | 25.3165 | 0 |  | 0.196 | 3.74 | 5.8397 | 5.6193 | 142.2604 | 5.2712 |  | 0.48 | 12.85 | 17.992 | 6.992% | 1.258 | 16.734 | 0 | 25.3165 | 0 |  | 0.196 | 3.74 | 5.8397 | 5.6193 | 142.2604 | 5.2712 |  | 0.48 | 12.85 | 17.992 | 6.992% | 1.258 | 16.734 | 0 | 25.3165 | 0 |  | 0.15 | 3.74 | 5.3469 | 5.1451 | 130.2558 | 5.757 | 0.1406 | 2.726 | 4.2322 | 7.1163 | 0 | 1.9673 |  | 0.555 | 10.93 | 16.8754 | 7.455% | 1.258 | 15.6174 | 0 | 25.3165 | 0 |  | 0.153 | 2.95 | 4.589 | 4.4158 | 111.7935 | 6.7077
| 2 | [11 empty] | 0.18333 | 15.8167 | 17.4697 | 8.516% | 1.4877 | 15.982 | 0 | 30.8295 | 0 |  | 0.13 | 4.4 | 5.5722 | 5.3619 | 165.3043 | 6.7272 |  | 0.41 | 12.38 | 16.0768 | 9.254% | 1.4877 | 14.5891 | 0 | 30.8295 | 0 |  | 0.12 | 3.28 | 4.362 | 4.1974 | 129.4034 | 8.5935 |  | 0.18333 | 15.8167 | 17.4697 | 8.516% | 1.4877 | 15.982 | 0 | 30.8295 | 0 |  | 0.15 | 4.4 | 5.7525 | 5.5354 | 170.6541 | 6.5163 | 0.112 | 3.012 | 4.0219 | 7.1163 | 0 | 2.0702 |  | 0.41 | 12.38 | 16.0768 | 9.254% | 1.4877 | 14.5891 | 0 | 30.8295 | 0 |  | 0.12 | 3.28 | 4.362 | 4.1974 | 129.4034 | 8.5935
| 3 | [11 empty] | 0.18333 | 15.8167 | 17.4438 | 8.639% | 1.5069 | 15.9368 | 0 | 31.29 | 0 |  | 0.13 | 4.4 | 5.5537 | 5.3442 | 167.2192 | 6.8503 |  | 0.41 | 12.38 | 16.0188 | 9.407% | 1.5069 | 14.5118 | 0 | 31.29 | 0 |  | 0.12 | 3.28 | 4.345 | 4.181 | 130.8247 | 8.756 |  | 0.18333 | 15.8167 | 17.4438 | 8.639% | 1.5069 | 15.9368 | 0 | 31.29 | 0 |  | 0.15 | 4.4 | 5.7312 | 5.515 | 172.5636 | 6.6382 | 0.112 | 3.012 | 4.006 | 7.1163 | 0 | 2.0784 |  | 0.41 | 12.38 | 16.0188 | 9.407% | 1.5069 | 14.5118 | 0 | 31.29 | 0 |  | 0.12 | 3.28 | 4.345 | 4.181 | 130.8247 | 8.756
| 4 | [11 empty] | 0.18333 | 15.8167 | 17.3093 | 9.28% | 1.6063 | 15.703 | 0 | 33.674 | 0 |  | 0.13 | 4.4 | 5.4584 | 5.2524 | 176.8706 | 7.501 |  | 0.41 | 12.38 | 15.7181 | 10.22% | 1.6063 | 14.1118 | 0 | 33.674 | 0 |  | 0.12 | 3.28 | 4.257 | 4.0964 | 137.9408 | 9.618 |  | 0.18333 | 15.8167 | 17.3093 | 9.28% | 1.6063 | 15.703 | 0 | 33.674 | 0 |  | 0.15 | 4.4 | 5.6212 | 5.4091 | 182.147 | 7.2837 | 0.112 | 3.012 | 3.9239 | 7.1163 | 0 | 2.1219 |  | 0.41 | 12.38 | 15.7181 | 10.22% | 1.6063 | 14.1118 | 0 | 33.674 | 0 |  | 0.12 | 3.28 | 4.257 | 4.0964 | 137.9408 | 9.618
| 5 | [11 empty] | 0.18333 | 15.8167 | 17.3238 | 9.21% | 1.5955 | 15.7283 | 0 | 33.4166 | 0 |  | 0.13 | 4.4 | 5.4687 | 5.2623 | 175.8498 | 7.4297 |  | 0.41 | 12.38 | 15.7505 | 10.13% | 1.5955 | 14.155 | 0 | 33.4166 | 0 |  | 0.12 | 3.28 | 4.2665 | 4.1055 | 137.192 | 9.5232 |  | 0.18333 | 15.8167 | 17.3238 | 9.21% | 1.5955 | 15.7283 | 0 | 33.4166 | 0 |  | 0.15 | 4.4 | 5.6331 | 5.4206 | 181.1367 | 7.2128 | 0.112 | 3.012 | 3.9327 | 7.1163 | 0 | 2.1171 |  | 0.41 | 12.38 | 15.7505 | 10.13% | 1.5955 | 14.155 | 0 | 33.4166 | 0 |  | 0.12 | 3.28 | 4.2665 | 4.1055 | 137.192 | 9.5232
| 6 | [11 empty] | 0.18333 | 15.8167 | 17.4247 | 8.729% | 1.521 | 15.9036 | 0 | 31.6286 | 0 |  | 0.13 | 4.4 | 5.5402 | 5.3311 | 168.6168 | 6.9414 |  | 0.41 | 12.38 | 15.976 | 9.521% | 1.521 | 14.455 | 0 | 31.6286 | 0 |  | 0.12 | 3.28 | 4.3325 | 4.169 | 131.8601 | 8.8763 |  | 0.18333 | 15.8167 | 17.4247 | 8.729% | 1.521 | 15.9036 | 0 | 31.6286 | 0 |  | 0.15 | 4.4 | 5.7156 | 5.4999 | 173.9556 | 6.7283 | 0.112 | 3.012 | 3.9943 | 7.1163 | 0 | 2.0845 |  | 0.41 | 12.38 | 15.976 | 9.521% | 1.521 | 14.455 | 0 | 31.6286 | 0 |  | 0.12 | 3.28 | 4.3325 | 4.169 | 131.8601 | 8.8763
| 7 | [11 empty] | 0.18333 | 15.8167 | 17.527 | 8.247% | 1.4454 | 16.0816 | 0 | 29.8135 | 0 |  | 0.13 | 4.4 | 5.6128 | 5.401 | 161.0226 | 6.4584 |  | 0.41 | 12.38 | 16.205 | 8.92% | 1.4454 | 14.7595 | 0 | 29.8135 | 0 |  | 0.12 | 3.28 | 4.3995 | 4.2335 | 126.2151 | 8.2395 |  | 0.18333 | 15.8167 | 17.527 | 8.247% | 1.4454 | 16.0816 | 0 | 29.8135 | 0 |  | 0.15 | 4.4 | 5.7994 | 5.5805 | 166.3754 | 6.2506 | 0.112 | 3.012 | 4.0569 | 7.1163 | 0 | 2.0523 |  | 0.41 | 12.38 | 16.205 | 8.92% | 1.4454 | 14.7595 | 0 | 29.8135 | 0 |  | 0.12 | 3.28 | 4.3995 | 4.2335 | 126.2151 | 8.2395
| 8 | [11 empty] | 0.48 | 12.85 | 18.274 | 6.449% | 1.1785 | 17.0955 | 0 | 23.4065 | 0 |  | 0.196 | 3.74 | 5.9548 | 5.7301 | 134.1216 | 4.7793 |  | 0.48 | 12.85 | 18.274 | 6.449% | 1.1785 | 17.0955 | 0 | 23.4065 | 0 |  | 0.196 | 3.74 | 5.9548 | 5.7301 | 134.1216 | 4.7793 |  | 0.48 | 12.85 | 18.274 | 6.449% | 1.1785 | 17.0955 | 0 | 23.4065 | 0 |  | 0.15 | 3.74 | 5.435 | 5.2299 | 122.414 | 5.2364 | 0.1406 | 2.726 | 4.3148 | 7.1163 | 0 | 1.9297 |  | 0.555 | 10.93 | 17.2015 | 6.851% | 1.1785 | 16.023 | 0 | 23.4065 | 0 |  | 0.153 | 2.95 | 4.6789 | 4.5023 | 105.3842 | 6.0825
| 9 | [11 empty] | 0.48 | 12.85 | 18.646 | 5.757% | 1.0735 | 17.5725 | 0 | 0 | 0 |  | 0.196 | 3.74 | 6.1067 | 5.8763 | 0 | 0 |  | 0.48 | 12.85 | 18.646 | 5.757% | 1.0735 | 17.5725 | 0 | 0 | 0 |  | 0.196 | 3.74 | 6.1067 | 5.8763 | 0 | 0 |  | 0.48 | 12.85 | 18.646 | 5.757% | 1.0735 | 17.5725 | 0 | 0 | 0 |  | 0.15 | 3.74 | 5.5512 | 5.3418 | 0 | 0 | 0.1406 | 2.726 | 4.4237 | 7.1163 | 0 | 1.8821 |  | 0.555 | 10.93 | 17.6316 | 6.088% | 1.0735 | 16.5581 | 0 | 0 | 0 |  | 0.153 | 2.95 | 4.7975 | 4.6164 | 0 | 0
| 10 | [11 empty] | 0.48 | 12.85 | 18.922 | 5.262% | 0.99559 | 17.9264 | 0 | 0 | 0 |  | 0.196 | 3.74 | 6.2194 | 5.9847 | 0 | 0 |  | 0.48 | 12.85 | 18.922 | 5.262% | 0.99559 | 17.9264 | 0 | 0 | 0 |  | 0.196 | 3.74 | 6.2194 | 5.9847 | 0 | 0 |  | 0.48 | 12.85 | 18.922 | 5.262% | 0.99559 | 17.9264 | 0 | 0 | 0 |  | 0.15 | 3.74 | 5.6375 | 5.4248 | 0 | 0 | 0.1406 | 2.726 | 4.5046 | 7.1163 | 0 | 1.8483 |  | 0.555 | 10.93 | 17.9507 | 5.546% | 0.99559 | 16.9552 | 0 | 0 | 0 |  | 0.153 | 2.95 | 4.8855 | 4.7011 | 0 | 0
| 11 | [11 empty] | 0.48 | 12.85 | 18.806 | 5.468% | 1.0283 | 17.7777 | 0 | 0 | 0 |  | 0.196 | 3.74 | 6.172 | 5.9391 | 0 | 0 |  | 0.48 | 12.85 | 18.806 | 5.468% | 1.0283 | 17.7777 | 0 | 0 | 0 |  | 0.196 | 3.74 | 6.172 | 5.9391 | 0 | 0 |  | 0.48 | 12.85 | 18.806 | 5.468% | 1.0283 | 17.7777 | 0 | 0 | 0 |  | 0.15 | 3.74 | 5.6013 | 5.3899 | 0 | 0 | 0.1406 | 2.726 | 4.4706 | 7.1163 | 0 | 1.8624 |  | 0.555 | 10.93 | 17.8166 | 5.772% | 1.0283 | 16.7883 | 0 | 0 | 0 |  | 0.153 | 2.95 | 4.8485 | 4.6655 | 0 | 0
| 12 | [11 empty] | 0.48 | 12.85 | 18.718 | 5.626% | 1.0532 | 17.6648 | 0 | 0 | 0 |  | 0.196 | 3.74 | 6.1361 | 5.9045 | 0 | 0 |  | 0.48 | 12.85 | 18.718 | 5.626% | 1.0532 | 17.6648 | 0 | 0 | 0 |  | 0.196 | 3.74 | 6.1361 | 5.9045 | 0 | 0 |  | 0.48 | 12.85 | 18.718 | 5.626% | 1.0532 | 17.6648 | 0 | 0 | 0 |  | 0.15 | 3.74 | 5.5737 | 5.3634 | 0 | 0 | 0.1406 | 2.726 | 4.4448 | 7.1163 | 0 | 1.8732 |  | 0.555 | 10.93 | 17.7149 | 5.945% | 1.0532 | 16.6617 | 0 | 0 | 0 |  | 0.153 | 2.95 | 4.8204 | 4.6385 | 0 | 0
| 13 | [11 empty] | 0.48 | 12.85 | 18.022 | 6.934% | 1.2496 | 16.7724 | 0 | 25.1133 | 0 |  | 0.196 | 3.74 | 5.8519 | 5.6311 | 141.4147 | 5.2179 |  | 0.48 | 12.85 | 18.022 | 6.934% | 1.2496 | 16.7724 | 0 | 25.1133 | 0 |  | 0.196 | 3.74 | 5.8519 | 5.6311 | 141.4147 | 5.2179 |  | 0.48 | 12.85 | 18.022 | 6.934% | 1.2496 | 16.7724 | 0 | 25.1133 | 0 |  | 0.15 | 3.74 | 5.3563 | 5.1541 | 129.437 | 5.7008 | 0.1406 | 2.726 | 4.241 | 7.1163 | 0 | 1.9632 |  | 0.555 | 10.93 | 16.9101 | 7.389% | 1.2496 | 15.6606 | 0 | 25.1133 | 0 |  | 0.153 | 2.95 | 4.5986 | 4.425 | 111.1273 | 6.6401
| 14 | [11 empty] | 0.48 | 12.85 | 18.074 | 6.832% | 1.2349 | 16.8391 | 0 | 24.7611 | 0 |  | 0.196 | 3.74 | 5.8731 | 5.6515 | 139.9374 | 5.1262 |  | 0.48 | 12.85 | 18.074 | 6.832% | 1.2349 | 16.8391 | 0 | 24.7611 | 0 |  | 0.196 | 3.74 | 5.8731 | 5.6515 | 139.9374 | 5.1262 |  | 0.48 | 12.85 | 18.074 | 6.832% | 1.2349 | 16.8391 | 0 | 24.7611 | 0 |  | 0.15 | 3.74 | 5.3725 | 5.1698 | 128.009 | 5.6038 | 0.1406 | 2.726 | 4.2562 | 7.1163 | 0 | 1.9562 |  | 0.555 | 10.93 | 16.9703 | 7.277% | 1.2349 | 15.7354 | 0 | 24.7611 | 0 |  | 0.153 | 2.95 | 4.6152 | 4.441 | 109.9638 | 6.5234
| 15 | [11 empty] | 0.18333 | 15.8167 | 17.2978 | 9.335% | 1.6147 | 15.6831 | 0 | 33.8772 | 0 |  | 0.13 | 4.4 | 5.4503 | 5.2446 | 177.673 | 7.5575 |  | 0.41 | 12.38 | 15.6925 | 10.29% | 1.6147 | 14.0777 | 0 | 33.8772 | 0 |  | 0.12 | 3.28 | 4.2495 | 4.0891 | 138.5286 | 9.6931 |  | 0.18333 | 15.8167 | 17.2978 | 9.335% | 1.6147 | 15.6831 | 0 | 33.8772 | 0 |  | 0.15 | 4.4 | 5.6119 | 5.4001 | 182.9404 | 7.3399 | 0.112 | 3.012 | 3.9169 | 7.1163 | 0 | 2.1257 |  | 0.41 | 12.38 | 15.6925 | 10.29% | 1.6147 | 14.0777 | 0 | 33.8772 | 0 |  | 0.12 | 3.28 | 4.2495 | 4.0891 | 138.5286 | 9.6931
| 16 | [11 empty] | 0.87 | 11.01 | 16.5599 | 11.14% | 1.845 | 14.7149 | 0 | 39.4037 | 0 |  | 0.202 | 3.896 | 5.1846 | 4.9889 | 196.5831 | 9.2409 |  | 0.432 | 12.226 | 14.9818 | 12.31% | 1.845 | 13.1368 | 0 | 39.4037 | 0 |  | 0.116 | 3.308 | 4.048 | 3.8952 | 153.4866 | 11.8356 |  | 0.87 | 11.01 | 16.5599 | 11.14% | 1.845 | 14.7149 | 0 | 39.4037 | 0 |  | 0.15 | 3.896 | 4.8529 | 4.6697 | 184.0055 | 9.8726 | 0.104 | 3.068 | 3.7314 | 7.1163 | 0 | 2.2313 |  | 0.468 | 12.414 | 15.3994 | 11.98% | 1.845 | 13.5544 | 0 | 39.4037 | 0 |  | 0.104 | 3.068 | 3.7314 | 3.5906 | 141.484 | 12.8396
| 17 | [11 empty] | 0.87 | 11.01 | 15.7551 | 12.51% | 1.9703 | 13.7848 | 0 | 42.4108 | 0 |  | 0.202 | 3.896 | 4.9977 | 4.8091 | 203.9599 | 10.318 |  | 0.432 | 12.226 | 14.5822 | 13.51% | 1.9703 | 12.6119 | 0 | 42.4108 | 0 |  | 0.116 | 3.308 | 3.9407 | 3.792 | 160.8209 | 13.0857 |  | 0.87 | 11.01 | 15.7551 | 12.51% | 1.9703 | 13.7848 | 0 | 42.4108 | 0 |  | 0.15 | 3.896 | 4.7141 | 4.5362 | 192.3854 | 10.9387 | 0.104 | 3.068 | 3.6352 | 7.1163 | 0 | 2.2904 |  | 0.468 | 12.414 | 14.9665 | 13.16% | 1.9703 | 12.9963 | 0 | 42.4108 | 0 |  | 0.104 | 3.068 | 3.6352 | 3.4981 | 148.3554 | 14.1852
| 18 | [11 empty] | 0.87 | 11.01 | 15.7225 | 12.56% | 1.9754 | 13.7471 | 0 | 42.5327 | 0 |  | 0.202 | 3.896 | 4.9902 | 4.8019 | 204.2361 | 10.3633 |  | 0.432 | 12.226 | 14.566 | 13.56% | 1.9754 | 12.5906 | 0 | 42.5327 | 0 |  | 0.116 | 3.308 | 3.9363 | 3.7878 | 161.1051 | 13.1378 |  | 0.87 | 11.01 | 15.7225 | 12.56% | 1.9754 | 13.7471 | 0 | 42.5327 | 0 |  | 0.15 | 3.896 | 4.7085 | 4.5308 | 192.7082 | 10.9833 | 0.104 | 3.068 | 3.6313 | 7.1163 | 0 | 2.2928 |  | 0.468 | 12.414 | 14.949 | 13.21% | 1.9754 | 12.9736 | 0 | 42.5327 | 0 |  | 0.104 | 3.068 | 3.6313 | 3.4943 | 148.6222 | 14.2413
| 19 | [11 empty] | 0.87 | 11.01 | 15.8784 | 12.29% | 1.9511 | 13.9273 | 0 | 41.9503 | 0 |  | 0.202 | 3.896 | 5.0264 | 4.8367 | 202.9002 | 10.1478 |  | 0.432 | 12.226 | 14.6434 | 13.32% | 1.9511 | 12.6923 | 0 | 41.9503 | 0 |  | 0.116 | 3.308 | 3.9571 | 3.8078 | 159.7379 | 12.8898 |  | 0.87 | 11.01 | 15.8784 | 12.29% | 1.9511 | 13.9273 | 0 | 41.9503 | 0 |  | 0.15 | 3.896 | 4.7354 | 4.5567 | 191.154 | 10.7714 | 0.104 | 3.068 | 3.65 | 7.1163 | 0 | 2.2811 |  | 0.468 | 12.414 | 15.0328 | 12.98% | 1.9511 | 13.0817 | 0 | 41.9503 | 0 |  | 0.104 | 3.068 | 3.65 | 3.5122 | 147.3391 | 13.9745
| 20 | [11 empty] | 0.18333 | 15.8167 | 17.4865 | 8.437% | 1.4753 | 16.0112 | 0 | 30.5315 | 0 |  | 0.13 | 4.4 | 5.5841 | 5.3734 | 164.0566 | 6.6479 |  | 0.41 | 12.38 | 16.1144 | 9.155% | 1.4753 | 14.6391 | 0 | 30.5315 | 0 |  | 0.12 | 3.28 | 4.373 | 4.208 | 128.4758 | 8.4891 |  | 0.18333 | 15.8167 | 17.4865 | 8.437% | 1.4753 | 16.0112 | 0 | 30.5315 | 0 |  | 0.15 | 4.4 | 5.7662 | 5.5487 | 169.4085 | 6.4379 | 0.112 | 3.012 | 4.0321 | 7.1163 | 0 | 2.0649 |  | 0.41 | 12.38 | 16.1144 | 9.155% | 1.4753 | 14.6391 | 0 | 30.5315 | 0 |  | 0.12 | 3.28 | 4.373 | 4.208 | 128.4758 | 8.4891
| 21 | [11 empty] | 0.48 | 12.85 | 18.308 | 6.384% | 1.1689 | 17.1391 | 0 | 23.1763 | 0 |  | 0.196 | 3.74 | 5.9687 | 5.7435 | 133.1118 | 4.7212 |  | 0.48 | 12.85 | 18.308 | 6.384% | 1.1689 | 17.1391 | 0 | 23.1763 | 0 |  | 0.196 | 3.74 | 5.9687 | 5.7435 | 133.1118 | 4.7212 |  | 0.48 | 12.85 | 18.308 | 6.384% | 1.1689 | 17.1391 | 0 | 23.1763 | 0 |  | 0.15 | 3.74 | 5.4456 | 5.2401 | 121.4467 | 5.1747 | 0.1406 | 2.726 | 4.3247 | 7.1163 | 0 | 1.9252 |  | 0.555 | 10.93 | 17.2408 | 6.78% | 1.1689 | 16.072 | 0 | 23.1763 | 0 |  | 0.153 | 2.95 | 4.6897 | 4.5128 | 104.5891 | 6.0088
| 22 | [11 empty] | 0 | 0 | 0 | 0% | 0 | 0 | 0 | 0 | 0 |  | 0 | 0 | 0 | 0 | 0 | 0 |  | 0 | 0 | 0 | 0% | 0 | 0 | 0 | 0 | 0 |  | 0 | 0 | 0 | 0 | 0 | 0 |  | 0 | 0 | 0 | 0% | 0 | 0 | 0 | 0 | 0 |  | 0.15 | 0 | 2.3375 | 2.2493 | 0 | 0 | 0.1406 | 2.726 | 4.917 | 7.1163 | 0 | 1.6933 |  | 0 | 0 | 0 | 0% | 0 | 0 | 0 | 0 | 0 |  | 0 | 0 | 0 | 0 | 0 | 0
| 23 | [11 empty] | 0 | 0 | 0 | 0% | 0 | 0 | 0 | 0 | 0 |  | 0 | 0 | 0 | 0 | 0 | 0 |  | 0 | 0 | 0 | 0% | 0 | 0 | 0 | 0 | 0 |  | 0 | 0 | 0 | 0 | 0 | 0 |  | 0 | 0 | 0 | 0% | 0 | 0 | 0 | 0 | 0 |  | 0.15 | 0 | 2.5875 | 2.4899 | 0 | 0 | 0.1406 | 2.726 | 5.1513 | 7.1163 | 0 | 1.6163 |  | 0 | 0 | 0 | 0% | 0 | 0 | 0 | 0 | 0 |  | 0 | 0 | 0 | 0 | 0 | 0
| 24 | [11 empty] | 0 | 0 | 0 | 0% | 0 | 0 | 0 | 0 | 0 |  | 0 | 0 | 0 | 0 | 0 | 0 |  | 0 | 0 | 0 | 0% | 0 | 0 | 0 | 0 | 0 |  | 0 | 0 | 0 | 0 | 0 | 0 |  | 0 | 0 | 0 | 0% | 0 | 0 | 0 | 0 | 0 |  | 0.15 | 0 | 2.775 | 2.6703 | 0 | 0 | 0.1406 | 2.726 | 5.3271 | 7.1163 | 0 | 1.563 |  | 0 | 0 | 0 | 0% | 0 | 0 | 0 | 0 | 0 |  | 0 | 0 | 0 | 0 | 0 | 0
| 25 | [11 empty] | 0.48 | 12.85 | 18.122 | 6.74% | 1.2213 | 16.9007 | 0 | 24.436 | 0 |  | 0.196 | 3.74 | 5.8927 | 5.6704 | 138.5611 | 5.042 |  | 0.48 | 12.85 | 18.122 | 6.74% | 1.2213 | 16.9007 | 0 | 24.436 | 0 |  | 0.196 | 3.74 | 5.8927 | 5.6704 | 138.5611 | 5.042 |  | 0.48 | 12.85 | 18.122 | 6.74% | 1.2213 | 16.9007 | 0 | 24.436 | 0 |  | 0.15 | 3.74 | 5.3875 | 5.1842 | 126.6811 | 5.5149 | 0.1406 | 2.726 | 4.2703 | 7.1163 | 0 | 1.9498 |  | 0.555 | 10.93 | 17.0258 | 7.174% | 1.2213 | 15.8044 | 0 | 24.436 | 0 |  | 0.153 | 2.95 | 4.6305 | 4.4557 | 108.8799 | 6.4165
| 26 | [11 empty] | 0.48 | 12.85 | 18.848 | 5.393% | 1.0165 | 17.8315 | 0 | 0 | 0 |  | 0.196 | 3.74 | 6.1892 | 5.9556 | 0 | 0 |  | 0.48 | 12.85 | 18.848 | 5.393% | 1.0165 | 17.8315 | 0 | 0 | 0 |  | 0.196 | 3.74 | 6.1892 | 5.9556 | 0 | 0 |  | 0.48 | 12.85 | 18.848 | 5.393% | 1.0165 | 17.8315 | 0 | 0 | 0 |  | 0.15 | 3.74 | 5.6144 | 5.4025 | 0 | 0 | 0.1406 | 2.726 | 4.4829 | 7.1163 | 0 | 1.8573 |  | 0.555 | 10.93 | 17.8652 | 5.69% | 1.0165 | 16.8487 | 0 | 0 | 0 |  | 0.153 | 2.95 | 4.8619 | 4.6784 | 0 | 0
| 27 | [11 empty] | 0.48 | 12.85 | 19.526 | 4.226% | 0.82514 | 18.7009 | 0 | 0 | 0 |  | 0.196 | 3.74 | 6.466 | 6.222 | 0 | 0 |  | 0.48 | 12.85 | 19.526 | 4.226% | 0.82514 | 18.7009 | 0 | 0 | 0 |  | 0.196 | 3.74 | 6.466 | 6.222 | 0 | 0 |  | 0.48 | 12.85 | 19.526 | 4.226% | 0.82514 | 18.7009 | 0 | 0 | 0 |  | 0.15 | 3.74 | 5.8262 | 5.6064 | 0 | 0 | 0.1406 | 2.726 | 4.6815 | 7.1163 | 0 | 1.7785 |  | 0.555 | 10.93 | 18.6491 | 4.425% | 0.82514 | 17.824 | 0 | 0 | 0 |  | 0.153 | 2.95 | 5.078 | 4.8864 | 0 | 0
| 28 | [11 empty] | 0 | 0 | 0 | 0% | 0 | 0 | 0 | 0 | 0 |  | 0 | 0 | 0 | 0 | 0 | 0 |  | 0 | 0 | 0 | 0% | 0 | 0 | 0 | 0 | 0 |  | 0 | 0 | 0 | 0 | 0 | 0 |  | 0 | 0 | 0 | 0% | 0 | 0 | 0 | 0 | 0 |  | 0.15 | 0 | 2.4287 | 2.3371 | 0 | 0 | 0.1406 | 2.726 | 5.0025 | 7.1163 | 0 | 1.6644 |  | 0 | 0 | 0 | 0% | 0 | 0 | 0 | 0 | 0 |  | 0 | 0 | 0 | 0 | 0 | 0
| 29 | [11 empty] | 0 | 0 | 0 | 0% | 0 | 0 | 0 | 0 | 0 |  | 0 | 0 | 0 | 0 | 0 | 0 |  | 0 | 0 | 0 | 0% | 0 | 0 | 0 | 0 | 0 |  | 0 | 0 | 0 | 0 | 0 | 0 |  | 0 | 0 | 0 | 0% | 0 | 0 | 0 | 0 | 0 |  | 0.15 | 0 | 2.2637 | 2.1783 | 0 | 0 | 0.1406 | 2.726 | 4.8479 | 7.1163 | 0 | 1.7175 |  | 0 | 0 | 0 | 0% | 0 | 0 | 0 | 0 | 0 |  | 0 | 0 | 0 | 0 | 0 | 0
| 30 | [11 empty] | 0 | 0 | 0 | 0% | 0 | 0 | 0 | 0 | 0 |  | 0 | 0 | 0 | 0 | 0 | 0 |  | 0 | 0 | 0 | 0% | 0 | 0 | 0 | 0 | 0 |  | 0 | 0 | 0 | 0 | 0 | 0 |  | 0 | 0 | 0 | 0% | 0 | 0 | 0 | 0 | 0 |  | 0.15 | 0 | 2.2537 | 2.1687 | 0 | 0 | 0.1406 | 2.726 | 4.8385 | 7.1163 | 0 | 1.7208 |  | 0 | 0 | 0 | 0% | 0 | 0 | 0 | 0 | 0 |  | 0 | 0 | 0 | 0 | 0 | 0
| 31 | [11 empty] | 0.48 | 12.85 | 19.658 | 4.008% | 0.78789 | 18.8701 | 0 | 0 | 0 |  | 0.196 | 3.74 | 6.5199 | 6.2739 | 0 | 0 |  | 0.48 | 12.85 | 19.658 | 4.008% | 0.78789 | 18.8701 | 0 | 0 | 0 |  | 0.196 | 3.74 | 6.5199 | 6.2739 | 0 | 0 |  | 0.48 | 12.85 | 19.658 | 4.008% | 0.78789 | 18.8701 | 0 | 0 | 0 |  | 0.15 | 3.74 | 5.8675 | 5.6461 | 0 | 0 | 0.1406 | 2.726 | 4.7202 | 7.1163 | 0 | 1.7639 |  | 0.555 | 10.93 | 18.8017 | 4.191% | 0.78789 | 18.0139 | 0 | 0 | 0 |  | 0.153 | 2.95 | 5.12 | 4.9268 | 0 | 0
X | 1 | [11 empty] | 0.48 | 12.85 | 18.654 | 5.743% | 1.0712 | 17.5828 | 0 | 0 | 0 |  | 0.196 | 3.74 | 6.11 | 5.8794 | 0 | 0 |  | 0.48 | 12.85 | 18.654 | 5.743% | 1.0712 | 17.5828 | 0 | 0 | 0 |  | 0.196 | 3.74 | 6.11 | 5.8794 | 0 | 0 |  | 0.48 | 12.85 | 18.654 | 5.743% | 1.0712 | 17.5828 | 0 | 0 | 0 |  | 0.15 | 3.74 | 5.5537 | 5.3442 | 0 | 0 | 0.1406 | 2.726 | 4.4261 | 7.1163 | 0 | 1.8811 |  | 0.555 | 10.93 | 17.6409 | 6.072% | 1.0712 | 16.5697 | 0 | 0 | 0 |  | 0.153 | 2.95 | 4.8 | 4.6189 | 0 | 0
| 2 | [11 empty] | 0.18333 | 15.8167 | 17.2215 | 9.704% | 1.6712 | 15.5503 | 0 | 35.2317 | 0 |  | 0.13 | 4.4 | 5.3961 | 5.1925 | 182.9407 | 7.9386 |  | 0.41 | 12.38 | 15.5216 | 10.77% | 1.6712 | 13.8505 | 0 | 35.2317 | 0 |  | 0.12 | 3.28 | 4.1995 | 4.041 | 142.3724 | 10.2007 |  | 0.18333 | 15.8167 | 17.2215 | 9.704% | 1.6712 | 15.5503 | 0 | 35.2317 | 0 |  | 0.15 | 4.4 | 5.5494 | 5.34 | 188.1362 | 7.7194 | 0.112 | 3.012 | 3.8702 | 7.1163 | 0 | 2.1513 |  | 0.41 | 12.38 | 15.5216 | 10.77% | 1.6712 | 13.8505 | 0 | 35.2317 | 0 |  | 0.12 | 3.28 | 4.1995 | 4.041 | 142.3724 | 10.2007
| 3 | [11 empty] | 0.87 | 11.01 | 14.3015 | 15.36% | 2.1966 | 12.1049 | 0 | 47.8425 | 0 |  | 0.202 | 3.896 | 4.6602 | 4.4844 | 214.5439 | 12.4824 |  | 0.432 | 12.226 | 13.8604 | 15.85% | 2.1966 | 11.6638 | 0 | 47.8425 | 0 |  | 0.116 | 3.308 | 3.7469 | 3.6055 | 172.4951 | 15.5252 |  | 0.87 | 11.01 | 14.3015 | 15.36% | 2.1966 | 12.1049 | 0 | 47.8425 | 0 |  | 0.15 | 3.896 | 4.4635 | 4.2951 | 205.4869 | 13.0326 | 0.104 | 3.068 | 3.4615 | 7.1163 | 0 | 2.4054 |  | 0.468 | 12.414 | 14.1846 | 15.49% | 2.1966 | 11.988 | 0 | 47.8425 | 0 |  | 0.104 | 3.068 | 3.4615 | 3.3308 | 159.3561 | 16.8053
| 4 | [11 empty] | 0.87 | 11.01 | 14.3087 | 15.34% | 2.1955 | 12.1133 | 0 | 47.8155 | 0 |  | 0.202 | 3.896 | 4.6619 | 4.486 | 214.4999 | 12.4708 |  | 0.432 | 12.226 | 13.864 | 15.84% | 2.1955 | 11.6685 | 0 | 47.8155 | 0 |  | 0.116 | 3.308 | 3.7478 | 3.6064 | 172.4419 | 15.5124 |  | 0.87 | 11.01 | 14.3087 | 15.34% | 2.1955 | 12.1133 | 0 | 47.8155 | 0 |  | 0.15 | 3.896 | 4.4647 | 4.2963 | 205.428 | 13.0216 | 0.104 | 3.068 | 3.4623 | 7.1163 | 0 | 2.4048 |  | 0.468 | 12.414 | 14.1885 | 15.47% | 2.1955 | 11.993 | 0 | 47.8155 | 0 |  | 0.104 | 3.068 | 3.4623 | 3.3317 | 159.3058 | 16.7916
| 5 | [11 empty] | 0.87 | 11.01 | 15.7189 | 12.57% | 1.9759 | 13.7429 | 0 | 42.5463 | 0 |  | 0.202 | 3.896 | 4.9893 | 4.801 | 204.2667 | 10.3684 |  | 0.432 | 12.226 | 14.5642 | 13.57% | 1.9759 | 12.5883 | 0 | 42.5463 | 0 |  | 0.116 | 3.308 | 3.9358 | 3.7873 | 161.1367 | 13.1436 |  | 0.87 | 11.01 | 15.7189 | 12.57% | 1.9759 | 13.7429 | 0 | 42.5463 | 0 |  | 0.15 | 3.896 | 4.7079 | 4.5302 | 192.7439 | 10.9882 | 0.104 | 3.068 | 3.6309 | 7.1163 | 0 | 2.2931 |  | 0.468 | 12.414 | 14.9471 | 13.22% | 1.9759 | 12.9711 | 0 | 42.5463 | 0 |  | 0.104 | 3.068 | 3.6309 | 3.4939 | 148.6518 | 14.2475
| 6 | [11 empty] | 0.48 | 12.85 | 18.05 | 6.879% | 1.2417 | 16.8083 | 0 | 24.9236 | 0 |  | 0.196 | 3.74 | 5.8633 | 5.6421 | 140.621 | 5.1684 |  | 0.48 | 12.85 | 18.05 | 6.879% | 1.2417 | 16.8083 | 0 | 24.9236 | 0 |  | 0.196 | 3.74 | 5.8633 | 5.6421 | 140.621 | 5.1684 |  | 0.48 | 12.85 | 18.05 | 6.879% | 1.2417 | 16.8083 | 0 | 24.9236 | 0 |  | 0.15 | 3.74 | 5.365 | 5.1625 | 128.6694 | 5.6485 | 0.1406 | 2.726 | 4.2492 | 7.1163 | 0 | 1.9595 |  | 0.555 | 10.93 | 16.9425 | 7.329% | 1.2417 | 15.7008 | 0 | 24.9236 | 0 |  | 0.153 | 2.95 | 4.6075 | 4.4336 | 110.5022 | 6.5771
| 7 | [11 empty] | 0.48 | 12.85 | 18.284 | 6.43% | 1.1756 | 17.1084 | 0 | 23.3388 | 0 |  | 0.196 | 3.74 | 5.9589 | 5.734 | 133.8252 | 4.7622 |  | 0.48 | 12.85 | 18.284 | 6.43% | 1.1756 | 17.1084 | 0 | 23.3388 | 0 |  | 0.196 | 3.74 | 5.9589 | 5.734 | 133.8252 | 4.7622 |  | 0.48 | 12.85 | 18.284 | 6.43% | 1.1756 | 17.1084 | 0 | 23.3388 | 0 |  | 0.15 | 3.74 | 5.4381 | 5.2329 | 122.13 | 5.2182 | 0.1406 | 2.726 | 4.3177 | 7.1163 | 0 | 1.9283 |  | 0.555 | 10.93 | 17.2131 | 6.83% | 1.1756 | 16.0374 | 0 | 23.3388 | 0 |  | 0.153 | 2.95 | 4.6821 | 4.5054 | 105.1508 | 6.0608
| 8 | [11 empty] | 0.48 | 12.85 | 18.122 | 6.74% | 1.2213 | 16.9007 | 0 | 24.436 | 0 |  | 0.196 | 3.74 | 5.8927 | 5.6704 | 138.5611 | 5.042 |  | 0.48 | 12.85 | 18.122 | 6.74% | 1.2213 | 16.9007 | 0 | 24.436 | 0 |  | 0.196 | 3.74 | 5.8927 | 5.6704 | 138.5611 | 5.042 |  | 0.48 | 12.85 | 18.122 | 6.74% | 1.2213 | 16.9007 | 0 | 24.436 | 0 |  | 0.15 | 3.74 | 5.3875 | 5.1842 | 126.6811 | 5.5149 | 0.1406 | 2.726 | 4.2703 | 7.1163 | 0 | 1.9498 |  | 0.555 | 10.93 | 17.0258 | 7.174% | 1.2213 | 15.8044 | 0 | 24.436 | 0 |  | 0.153 | 2.95 | 4.6305 | 4.4557 | 108.8799 | 6.4165
| 9 | [11 empty] | 0.18333 | 15.8167 | 17.6439 | 7.703% | 1.3591 | 16.2848 | 0 | 27.7411 | 0 |  | 0.13 | 4.4 | 5.6957 | 5.4807 | 152.0416 | 5.922 |  | 0.41 | 12.38 | 16.4663 | 8.254% | 1.3591 | 15.1073 | 0 | 27.7411 | 0 |  | 0.12 | 3.28 | 4.476 | 4.3071 | 119.4835 | 7.5357 |  | 0.18333 | 15.8167 | 17.6439 | 7.703% | 1.3591 | 16.2848 | 0 | 27.7411 | 0 |  | 0.15 | 4.4 | 5.895 | 5.6725 | 157.3626 | 5.7218 | 0.112 | 3.012 | 4.1283 | 7.1163 | 0 | 2.0168 |  | 0.41 | 12.38 | 16.4663 | 8.254% | 1.3591 | 15.1073 | 0 | 27.7411 | 0 |  | 0.12 | 3.28 | 4.476 | 4.3071 | 119.4835 | 7.5357
| 10 | [11 empty] | 0.18333 | 15.8167 | 17.4598 | 8.563% | 1.4951 | 15.9647 | 0 | 31.0055 | 0 |  | 0.13 | 4.4 | 5.5651 | 5.3551 | 166.0384 | 6.7742 |  | 0.41 | 12.38 | 16.0546 | 9.312% | 1.4951 | 14.5595 | 0 | 31.0055 | 0 |  | 0.12 | 3.28 | 4.3555 | 4.1911 | 129.9486 | 8.6555 |  | 0.18333 | 15.8167 | 17.4598 | 8.563% | 1.4951 | 15.9647 | 0 | 31.0055 | 0 |  | 0.15 | 4.4 | 5.7444 | 5.5276 | 171.3864 | 6.5628 | 0.112 | 3.012 | 4.0158 | 7.1163 | 0 | 2.0733 |  | 0.41 | 12.38 | 16.0546 | 9.312% | 1.4951 | 14.5595 | 0 | 31.0055 | 0 |  | 0.12 | 3.28 | 4.3555 | 4.1911 | 129.9486 | 8.6555
| 11 | [11 empty] | 0.18333 | 15.8167 | 17.2826 | 9.408% | 1.626 | 15.6566 | 0 | 34.1481 | 0 |  | 0.13 | 4.4 | 5.4395 | 5.2342 | 178.7378 | 7.6331 |  | 0.41 | 12.38 | 15.6583 | 10.38% | 1.626 | 14.0323 | 0 | 34.1481 | 0 |  | 0.12 | 3.28 | 4.2395 | 4.0795 | 139.3078 | 9.7936 |  | 0.18333 | 15.8167 | 17.2826 | 9.408% | 1.626 | 15.6566 | 0 | 34.1481 | 0 |  | 0.15 | 4.4 | 5.5994 | 5.3881 | 183.9926 | 7.4151 | 0.112 | 3.012 | 3.9075 | 7.1163 | 0 | 2.1308 |  | 0.41 | 12.38 | 15.6583 | 10.38% | 1.626 | 14.0323 | 0 | 34.1481 | 0 |  | 0.12 | 3.28 | 4.2395 | 4.0795 | 139.3078 | 9.7936
| 12 | [11 empty] | 0.48 | 12.85 | 18.35 | 6.305% | 1.157 | 17.193 | 0 | 22.8918 | 0 |  | 0.196 | 3.74 | 5.9858 | 5.76 | 131.8558 | 4.6499 |  | 0.48 | 12.85 | 18.35 | 6.305% | 1.157 | 17.193 | 0 | 22.8918 | 0 |  | 0.196 | 3.74 | 5.9858 | 5.76 | 131.8558 | 4.6499 |  | 0.48 | 12.85 | 18.35 | 6.305% | 1.157 | 17.193 | 0 | 22.8918 | 0 |  | 0.15 | 3.74 | 5.4588 | 5.2528 | 120.2452 | 5.0989 | 0.1406 | 2.726 | 4.337 | 7.1163 | 0 | 1.9198 |  | 0.555 | 10.93 | 17.2894 | 6.692% | 1.157 | 16.1324 | 0 | 22.8918 | 0 |  | 0.153 | 2.95 | 4.7031 | 4.5256 | 103.6003 | 5.9181
| 13 | [11 empty] | 0.48 | 12.85 | 19.102 | 4.946% | 0.9448 | 18.1572 | 0 | 0 | 0 |  | 0.196 | 3.74 | 6.2929 | 6.0554 | 0 | 0 |  | 0.48 | 12.85 | 19.102 | 4.946% | 0.9448 | 18.1572 | 0 | 0 | 0 |  | 0.196 | 3.74 | 6.2929 | 6.0554 | 0 | 0 |  | 0.48 | 12.85 | 19.102 | 4.946% | 0.9448 | 18.1572 | 0 | 0 | 0 |  | 0.15 | 3.74 | 5.6937 | 5.4789 | 0 | 0 | 0.1406 | 2.726 | 4.5573 | 7.1163 | 0 | 1.827 |  | 0.555 | 10.93 | 18.1589 | 5.203% | 0.9448 | 17.2141 | 0 | 0 | 0 |  | 0.153 | 2.95 | 4.9428 | 4.7563 | 0 | 0
| 14 | [11 empty] | 0.48 | 12.85 | 17.66 | 7.654% | 1.3517 | 16.3083 | 0 | 27.565 | 0 |  | 0.196 | 3.74 | 5.7041 | 5.4888 | 151.2997 | 5.8758 |  | 0.48 | 12.85 | 17.66 | 7.654% | 1.3517 | 16.3083 | 0 | 27.565 | 0 |  | 0.196 | 3.74 | 5.7041 | 5.4888 | 151.2997 | 5.8758 |  | 0.48 | 12.85 | 17.66 | 7.654% | 1.3517 | 16.3083 | 0 | 27.565 | 0 |  | 0.15 | 3.74 | 5.2431 | 5.0453 | 139.0729 | 6.3923 | 0.1406 | 2.726 | 4.1349 | 7.1163 | 0 | 2.0136 |  | 0.555 | 10.93 | 16.4916 | 8.196% | 1.3517 | 15.1398 | 0 | 27.565 | 0 |  | 0.153 | 2.95 | 4.4832 | 4.314 | 118.9157 | 7.4759
| 15 | [11 empty] | 0.48 | 12.85 | 18.768 | 5.536% | 1.039 | 17.729 | 0 | 0 | 0 |  | 0.196 | 3.74 | 6.1565 | 5.9242 | 0 | 0 |  | 0.48 | 12.85 | 18.768 | 5.536% | 1.039 | 17.729 | 0 | 0 | 0 |  | 0.196 | 3.74 | 6.1565 | 5.9242 | 0 | 0 |  | 0.48 | 12.85 | 18.768 | 5.536% | 1.039 | 17.729 | 0 | 0 | 0 |  | 0.15 | 3.74 | 5.5894 | 5.3785 | 0 | 0 | 0.1406 | 2.726 | 4.4595 | 7.1163 | 0 | 1.867 |  | 0.555 | 10.93 | 17.7727 | 5.846% | 1.039 | 16.7336 | 0 | 0 | 0 |  | 0.153 | 2.95 | 4.8364 | 4.6539 | 0 | 0
| 16 | [11 empty] | 0.48 | 12.85 | 17.972 | 7.031% | 1.2637 | 16.7083 | 0 | 25.4519 | 0 |  | 0.196 | 3.74 | 5.8315 | 5.6114 | 142.8215 | 5.3068 |  | 0.48 | 12.85 | 17.972 | 7.031% | 1.2637 | 16.7083 | 0 | 25.4519 | 0 |  | 0.196 | 3.74 | 5.8315 | 5.6114 | 142.8215 | 5.3068 |  | 0.48 | 12.85 | 17.972 | 7.031% | 1.2637 | 16.7083 | 0 | 25.4519 | 0 |  | 0.15 | 3.74 | 5.3406 | 5.1391 | 130.7997 | 5.7946 | 0.1406 | 2.726 | 4.2263 | 7.1163 | 0 | 1.97 |  | 0.555 | 10.93 | 16.8523 | 7.499% | 1.2637 | 15.5886 | 0 | 25.4519 | 0 |  | 0.153 | 2.95 | 4.5826 | 4.4097 | 112.2355 | 6.753
| 17 | [11 empty] | 0.18333 | 15.8167 | 17.5973 | 7.919% | 1.3935 | 16.2038 | 0 | 28.5674 | 0 |  | 0.13 | 4.4 | 5.6626 | 5.4489 | 155.6619 | 6.134 |  | 0.41 | 12.38 | 16.3621 | 8.517% | 1.3935 | 14.9686 | 0 | 28.5674 | 0 |  | 0.12 | 3.28 | 4.4455 | 4.2777 | 122.2039 | 7.8134 |  | 0.18333 | 15.8167 | 17.5973 | 7.919% | 1.3935 | 16.2038 | 0 | 28.5674 | 0 |  | 0.15 | 4.4 | 5.8569 | 5.6359 | 161.0017 | 5.9306 | 0.112 | 3.012 | 4.0998 | 7.1163 | 0 | 2.0308 |  | 0.41 | 12.38 | 16.3621 | 8.517% | 1.3935 | 14.9686 | 0 | 28.5674 | 0 |  | 0.12 | 3.28 | 4.4455 | 4.2777 | 122.2039 | 7.8134
| 18 | [11 empty] | 0.18333 | 15.8167 | 17.2138 | 9.741% | 1.6768 | 15.537 | 0 | 35.3672 | 0 |  | 0.13 | 4.4 | 5.3907 | 5.1873 | 183.4597 | 7.9771 |  | 0.41 | 12.38 | 15.5045 | 10.81% | 1.6768 | 13.8277 | 0 | 35.3672 | 0 |  | 0.12 | 3.28 | 4.1945 | 4.0362 | 142.7496 | 10.2521 |  | 0.18333 | 15.8167 | 17.2138 | 9.741% | 1.6768 | 15.537 | 0 | 35.3672 | 0 |  | 0.15 | 4.4 | 5.5431 | 5.334 | 188.6468 | 7.7578 | 0.112 | 3.012 | 3.8655 | 7.1163 | 0 | 2.1539 |  | 0.41 | 12.38 | 15.5045 | 10.81% | 1.6768 | 13.8277 | 0 | 35.3672 | 0 |  | 0.12 | 3.28 | 4.1945 | 4.0362 | 142.7496 | 10.2521
| 19 | [11 empty] | 0.87 | 11.01 | 16.1466 | 11.83% | 1.9093 | 14.2373 | 0 | 40.9479 | 0 |  | 0.202 | 3.896 | 5.0886 | 4.8966 | 200.5062 | 9.7841 |  | 0.432 | 12.226 | 14.7766 | 12.92% | 1.9093 | 12.8673 | 0 | 40.9479 | 0 |  | 0.116 | 3.308 | 3.9929 | 3.8422 | 157.3304 | 12.4691 |  | 0.87 | 11.01 | 16.1466 | 11.83% | 1.9093 | 14.2373 | 0 | 40.9479 | 0 |  | 0.15 | 3.896 | 4.7816 | 4.6012 | 188.409 | 10.4123 | 0.104 | 3.068 | 3.682 | 7.1163 | 0 | 2.2613 |  | 0.468 | 12.414 | 15.1771 | 12.58% | 1.9093 | 13.2678 | 0 | 40.9479 | 0 |  | 0.104 | 3.068 | 3.682 | 3.5431 | 145.0821 | 13.5218
| 20 | [11 empty] | 0.87 | 11.01 | 12.7609 | 19.09% | 2.4365 | 10.3244 | 0 | 53.5994 | 0 |  | 0.202 | 3.896 | 4.3025 | 4.1402 | 221.9102 | 15.147 |  | 0.432 | 12.226 | 13.0954 | 18.61% | 2.4365 | 10.6589 | 0 | 53.5994 | 0 |  | 0.116 | 3.308 | 3.5414 | 3.4078 | 182.6565 | 18.4022 |  | 0.87 | 11.01 | 12.7609 | 19.09% | 2.4365 | 10.3244 | 0 | 53.5994 | 0 |  | 0.15 | 3.896 | 4.1979 | 4.0395 | 216.5127 | 15.5246 | 0.104 | 3.068 | 3.2773 | 7.1163 | 0 | 2.5405 |  | 0.468 | 12.414 | 13.3559 | 18.24% | 2.4365 | 10.9194 | 0 | 53.5994 | 0 |  | 0.104 | 3.068 | 3.2773 | 3.1536 | 169.0325 | 19.8854
| 21 | [11 empty] | 0.11667 | 12.5167 | 12.5453 | 21.33% | 2.6758 | 9.8696 | 0 | 59.3426 | 0 |  | 0.15 | 4 | 4.0369 | 3.8845 | 230.5189 | 17.8736 |  | 0.21 | 12.67 | 12.7216 | 21.03% | 2.6758 | 10.0458 | 0 | 59.3426 | 0 |  | 0.12111 | 3.2978 | 3.3276 | 3.202 | 190.0141 | 21.6837 |  | 0.11667 | 12.5167 | 12.5453 | 21.33% | 2.6758 | 9.8696 | 0 | 59.3426 | 0 |  | 0.15 | 4 | 4.0369 | 3.8845 | 230.5189 | 17.8736 | 0.098444 | 3.0791 | 3.1033 | 7.1163 | 0 | 2.683 |  | 0.17222 | 13.0056 | 13.0479 | 20.51% | 2.6758 | 10.3721 | 0 | 59.3426 | 0 |  | 0.098444 | 3.0791 | 3.1033 | 2.9862 | 177.2093 | 23.2505
| 22 | [11 empty] | 0.11667 | 12.5167 | 12.4063 | 22.87% | 2.8372 | 9.5691 | 0 | 63.2166 | 0 |  | 0.15 | 4 | 3.8581 | 3.7125 | 234.694 | 19.9226 |  | 0.21 | 12.67 | 12.4714 | 22.75% | 2.8372 | 9.6342 | 0 | 63.2166 | 0 |  | 0.12111 | 3.2978 | 3.1832 | 3.0631 | 193.6392 | 24.1466 |  | 0.11667 | 12.5167 | 12.4063 | 22.87% | 2.8372 | 9.5691 | 0 | 63.2166 | 0 |  | 0.15 | 4 | 3.8581 | 3.7125 | 234.694 | 19.9226 | 0.098444 | 3.0791 | 2.986 | 7.1163 | 0 | 2.7884 |  | 0.17222 | 13.0056 | 12.8427 | 22.09% | 2.8372 | 10.0055 | 0 | 63.2166 | 0 |  | 0.098444 | 3.0791 | 2.986 | 2.8733 | 181.6416 | 25.7415
| 23 | [11 empty] | 0.11667 | 12.5167 | 12.4107 | 22.82% | 2.8321 | 9.5786 | 0 | 63.0947 | 0 |  | 0.15 | 4 | 3.8638 | 3.7179 | 234.5829 | 19.8553 |  | 0.21 | 12.67 | 12.4793 | 22.69% | 2.8321 | 9.6471 | 0 | 63.0947 | 0 |  | 0.12111 | 3.2978 | 3.1878 | 3.0675 | 193.5415 | 24.0657 |  | 0.11667 | 12.5167 | 12.4107 | 22.82% | 2.8321 | 9.5786 | 0 | 63.0947 | 0 |  | 0.15 | 4 | 3.8638 | 3.7179 | 234.5829 | 19.8553 | 0.098444 | 3.0791 | 2.9897 | 7.1163 | 0 | 2.7849 |  | 0.17222 | 13.0056 | 12.8491 | 22.04% | 2.8321 | 10.017 | 0 | 63.0947 | 0 |  | 0.098444 | 3.0791 | 2.9897 | 2.8769 | 181.5155 | 25.6601
| 24 | [11 empty] | 0.11667 | 12.5167 | 12.3689 | 23.29% | 2.8807 | 9.4882 | 0 | 64.2596 | 0 |  | 0.15 | 4 | 3.81 | 3.6662 | 235.5904 | 20.5071 |  | 0.21 | 12.67 | 12.404 | 23.22% | 2.8807 | 9.5233 | 0 | 64.2596 | 0 |  | 0.12111 | 3.2978 | 3.1444 | 3.0257 | 194.4313 | 24.8483 |  | 0.11667 | 12.5167 | 12.3689 | 23.29% | 2.8807 | 9.4882 | 0 | 64.2596 | 0 |  | 0.15 | 4 | 3.81 | 3.6662 | 235.5904 | 20.5071 | 0.098444 | 3.0791 | 2.9544 | 7.1163 | 0 | 2.8182 |  | 0.17222 | 13.0056 | 12.7874 | 22.53% | 2.8807 | 9.9067 | 0 | 64.2596 | 0 |  | 0.098444 | 3.0791 | 2.9544 | 2.8429 | 182.6855 | 26.4459
| 25 | [11 empty] | 0.11667 | 12.5167 | 12.0884 | 26.52% | 3.2063 | 8.8821 | 0 | 72.0754 | 0 |  | 0.15 | 4 | 3.4494 | 3.3192 | 239.2333 | 25.4061 |  | 0.21 | 12.67 | 11.8991 | 26.95% | 3.2063 | 8.6928 | 0 | 72.0754 | 0 |  | 0.12111 | 3.2978 | 2.8532 | 2.7455 | 197.8852 | 30.7147 |  | 0.11667 | 12.5167 | 12.0884 | 26.52% | 3.2063 | 8.8821 | 0 | 72.0754 | 0 |  | 0.15 | 4 | 3.4494 | 3.3192 | 239.2333 | 25.4061 | 0.098444 | 3.0791 | 2.7177 | 7.1163 | 0 | 3.0636 |  | 0.17222 | 13.0056 | 12.3734 | 25.91% | 3.2063 | 9.167 | 0 | 72.0754 | 0 |  | 0.098444 | 3.0791 | 2.7177 | 2.6152 | 188.4902 | 32.2456
| 26 | [11 empty] | 0.11667 | 12.5167 | 11.8701 | 29.15% | 3.4597 | 8.4104 | 0 | 78.1573 | 0 |  | 0.15 | 4 | 3.1688 | 3.0492 | 238.3152 | 29.9898 |  | 0.21 | 12.67 | 11.5062 | 30.07% | 3.4597 | 8.0465 | 0 | 78.1573 | 0 |  | 0.12111 | 3.2978 | 2.6266 | 2.5275 | 197.5427 | 36.1796 |  | 0.11667 | 12.5167 | 11.8701 | 29.15% | 3.4597 | 8.4104 | 0 | 78.1573 | 0 |  | 0.15 | 4 | 3.1688 | 3.0492 | 238.3152 | 29.9898 | 0.098444 | 3.0791 | 2.5336 | 7.1163 | 0 | 3.2863 |  | 0.17222 | 13.0056 | 12.0512 | 28.71% | 3.4597 | 8.5914 | 0 | 78.1573 | 0 |  | 0.098444 | 3.0791 | 2.5336 | 2.438 | 190.5442 | 37.5084
| 27 | [11 empty] | 0.11667 | 12.5167 | 11.857 | 29.31% | 3.475 | 8.382 | 0 | 78.523 | 0 |  | 0.15 | 4 | 3.1519 | 3.0329 | 238.1553 | 30.2914 |  | 0.21 | 12.67 | 11.4826 | 30.26% | 3.475 | 8.0077 | 0 | 78.523 | 0 |  | 0.12111 | 3.2978 | 2.613 | 2.5144 | 197.4376 | 36.5384 |  | 0.11667 | 12.5167 | 11.857 | 29.31% | 3.475 | 8.382 | 0 | 78.523 | 0 |  | 0.15 | 4 | 3.1519 | 3.0329 | 238.1553 | 30.2914 | 0.098444 | 3.0791 | 2.5225 | 7.1163 | 0 | 3.3007 |  | 0.17222 | 13.0056 | 12.0318 | 28.88% | 3.475 | 8.5568 | 0 | 78.523 | 0 |  | 0.098444 | 3.0791 | 2.5225 | 2.4273 | 190.599 | 37.8494
| 28 | [11 empty] | 0.11667 | 12.5167 | 12.1341 | 25.99% | 3.1533 | 8.9808 | 0 | 70.8021 | 0 |  | 0.15 | 4 | 3.5081 | 3.3757 | 239.0097 | 24.5393 |  | 0.21 | 12.67 | 11.9814 | 26.32% | 3.1533 | 8.8281 | 0 | 70.8021 | 0 |  | 0.12111 | 3.2978 | 2.9006 | 2.7912 | 197.6211 | 29.6787 |  | 0.11667 | 12.5167 | 12.1341 | 25.99% | 3.1533 | 8.9808 | 0 | 70.8021 | 0 |  | 0.15 | 4 | 3.5081 | 3.3757 | 239.0097 | 24.5393 | 0.098444 | 3.0791 | 2.7563 | 7.1163 | 0 | 3.0207 |  | 0.17222 | 13.0056 | 12.4408 | 25.35% | 3.1533 | 9.2875 | 0 | 70.8021 | 0 |  | 0.098444 | 3.0791 | 2.7563 | 2.6523 | 187.7873 | 31.2329
| 29 | [11 empty] | 0.11667 | 12.5167 | 12.1127 | 26.24% | 3.1781 | 8.9346 | 0 | 71.3981 | 0 |  | 0.15 | 4 | 3.4806 | 3.3493 | 239.1322 | 24.9414 |  | 0.21 | 12.67 | 11.9429 | 26.61% | 3.1781 | 8.7648 | 0 | 71.3981 | 0 |  | 0.12111 | 3.2978 | 2.8784 | 2.7698 | 197.7592 | 30.1594 |  | 0.11667 | 12.5167 | 12.1127 | 26.24% | 3.1781 | 8.9346 | 0 | 71.3981 | 0 |  | 0.15 | 4 | 3.4806 | 3.3493 | 239.1322 | 24.9414 | 0.098444 | 3.0791 | 2.7382 | 7.1163 | 0 | 3.0406 |  | 0.17222 | 13.0056 | 12.4092 | 25.61% | 3.1781 | 9.2311 | 0 | 71.3981 | 0 |  | 0.098444 | 3.0791 | 2.7382 | 2.6349 | 188.1281 | 31.7034
| 30 | [11 empty] | 0.11667 | 12.5167 | 11.8886 | 28.92% | 3.4383 | 8.4503 | 0 | 77.6425 | 0 |  | 0.15 | 4 | 3.1925 | 3.072 | 238.5201 | 29.5706 |  | 0.21 | 12.67 | 11.5395 | 29.8% | 3.4383 | 8.1012 | 0 | 77.6425 | 0 |  | 0.12111 | 3.2978 | 2.6458 | 2.546 | 197.6744 | 35.6808 |  | 0.11667 | 12.5167 | 11.8886 | 28.92% | 3.4383 | 8.4503 | 0 | 77.6425 | 0 |  | 0.15 | 4 | 3.1925 | 3.072 | 238.5201 | 29.5706 | 0.098444 | 3.0791 | 2.5492 | 7.1163 | 0 | 3.2662 |  | 0.17222 | 13.0056 | 12.0784 | 28.47% | 3.4383 | 8.6401 | 0 | 77.6425 | 0 |  | 0.098444 | 3.0791 | 2.5492 | 2.453 | 190.4539 | 37.0336
XI | 1 | [11 empty] | 0.11667 | 12.5167 | 12.1219 | 26.13% | 3.1674 | 8.9546 | 0 | 71.1407 | 0 |  | 0.15 | 4 | 3.4925 | 3.3607 | 239.0832 | 24.767 |  | 0.21 | 12.67 | 11.9595 | 26.48% | 3.1674 | 8.7921 | 0 | 71.1407 | 0 |  | 0.12111 | 3.2978 | 2.888 | 2.779 | 197.7027 | 29.9509 |  | 0.11667 | 12.5167 | 12.1219 | 26.13% | 3.1674 | 8.9546 | 0 | 71.1407 | 0 |  | 0.15 | 4 | 3.4925 | 3.3607 | 239.0832 | 24.767 | 0.098444 | 3.0791 | 2.746 | 7.1163 | 0 | 3.032 |  | 0.17222 | 13.0056 | 12.4229 | 25.5% | 3.1674 | 9.2555 | 0 | 71.1407 | 0 |  | 0.098444 | 3.0791 | 2.746 | 2.6424 | 187.9834 | 31.4994
| 2 | [11 empty] | 0.18333 | 15.8167 | 17.2413 | 9.608% | 1.6565 | 15.5848 | 0 | 34.8795 | 0 |  | 0.13 | 4.4 | 5.4102 | 5.206 | 181.5846 | 7.8388 |  | 0.41 | 12.38 | 15.566 | 10.64% | 1.6565 | 13.9095 | 0 | 34.8795 | 0 |  | 0.12 | 3.28 | 4.2125 | 4.0535 | 141.3856 | 10.0675 |  | 0.18333 | 15.8167 | 17.2413 | 9.608% | 1.6565 | 15.5848 | 0 | 34.8795 | 0 |  | 0.15 | 4.4 | 5.5656 | 5.3556 | 186.8009 | 7.6199 | 0.112 | 3.012 | 3.8823 | 7.1163 | 0 | 2.1446 |  | 0.41 | 12.38 | 15.566 | 10.64% | 1.6565 | 13.9095 | 0 | 34.8795 | 0 |  | 0.12 | 3.28 | 4.2125 | 4.0535 | 141.3856 | 10.0675
| 3 | [11 empty] | 0.87 | 11.01 | 14.9685 | 13.98% | 2.0928 | 12.8757 | 0 | 45.3502 | 0 |  | 0.202 | 3.896 | 4.8151 | 4.6334 | 210.1254 | 11.4516 |  | 0.432 | 12.226 | 14.1916 | 14.75% | 2.0928 | 12.0988 | 0 | 45.3502 | 0 |  | 0.116 | 3.308 | 3.8358 | 3.6911 | 167.3899 | 14.3752 |  | 0.87 | 11.01 | 14.9685 | 13.98% | 2.0928 | 12.8757 | 0 | 45.3502 | 0 |  | 0.15 | 3.896 | 4.5785 | 4.4057 | 199.8005 | 12.0434 | 0.104 | 3.068 | 3.5412 | 7.1163 | 0 | 2.3512 |  | 0.468 | 12.414 | 14.5434 | 14.39% | 2.0928 | 12.4506 | 0 | 45.3502 | 0 |  | 0.104 | 3.068 | 3.5412 | 3.4076 | 154.5339 | 15.5711
| 4 | [11 empty] | 0.11667 | 12.5167 | 12.7218 | 19.42% | 2.4709 | 10.2509 | 0 | 54.4256 | 0 |  | 0.15 | 4 | 4.2637 | 4.1029 | 223.3004 | 15.5204 |  | 0.21 | 12.67 | 13.0392 | 18.95% | 2.4709 | 10.5683 | 0 | 54.4256 | 0 |  | 0.12111 | 3.2978 | 3.5107 | 3.3783 | 183.8635 | 18.8494 |  | 0.11667 | 12.5167 | 12.7218 | 19.42% | 2.4709 | 10.2509 | 0 | 54.4256 | 0 |  | 0.15 | 4 | 4.2637 | 4.1029 | 223.3004 | 15.5204 | 0.098444 | 3.0791 | 3.2522 | 7.1163 | 0 | 2.5601 |  | 0.17222 | 13.0056 | 13.3084 | 18.57% | 2.4709 | 10.8375 | 0 | 54.4256 | 0 |  | 0.098444 | 3.0791 | 3.2522 | 3.1295 | 170.3242 | 20.3478
| 5 | [11 empty] | 0.11667 | 12.5167 | 12.5293 | 21.5% | 2.6944 | 9.8349 | 0 | 59.7896 | 0 |  | 0.15 | 4 | 4.0163 | 3.8647 | 231.0686 | 18.1008 |  | 0.21 | 12.67 | 12.6928 | 21.23% | 2.6944 | 9.9983 | 0 | 59.7896 | 0 |  | 0.12111 | 3.2978 | 3.3109 | 3.186 | 190.4873 | 21.9569 |  | 0.11667 | 12.5167 | 12.5293 | 21.5% | 2.6944 | 9.8349 | 0 | 59.7896 | 0 |  | 0.15 | 4 | 4.0163 | 3.8647 | 231.0686 | 18.1008 | 0.098444 | 3.0791 | 3.0898 | 7.1163 | 0 | 2.6947 |  | 0.17222 | 13.0056 | 13.0242 | 20.69% | 2.6944 | 10.3298 | 0 | 59.7896 | 0 |  | 0.098444 | 3.0791 | 3.0898 | 2.9732 | 177.7654 | 23.5283
| 6 | [11 empty] | 0.87 | 11.01 | 13.649 | 16.84% | 2.2982 | 11.3508 | 0 | 50.2807 | 0 |  | 0.202 | 3.896 | 4.5087 | 4.3386 | 218.1476 | 13.5593 |  | 0.432 | 12.226 | 13.5364 | 16.98% | 2.2982 | 11.2382 | 0 | 50.2807 | 0 |  | 0.116 | 3.308 | 3.6599 | 3.5218 | 177.0766 | 16.7043 |  | 0.87 | 11.01 | 13.649 | 16.84% | 2.2982 | 11.3508 | 0 | 50.2807 | 0 |  | 0.15 | 3.896 | 4.351 | 4.1868 | 210.5159 | 14.0509 | 0.104 | 3.068 | 3.3835 | 7.1163 | 0 | 2.4608 |  | 0.468 | 12.414 | 13.8336 | 16.61% | 2.2982 | 11.5354 | 0 | 50.2807 | 0 |  | 0.104 | 3.068 | 3.3835 | 3.2558 | 163.7034 | 18.0689
| 7 | [11 empty] | 0.87 | 11.01 | 16.8535 | 10.68% | 1.7993 | 15.0542 | 0 | 38.3065 | 0 |  | 0.202 | 3.896 | 5.2528 | 5.0545 | 193.6223 | 8.867 |  | 0.432 | 12.226 | 15.1276 | 11.89% | 1.7993 | 13.3283 | 0 | 38.3065 | 0 |  | 0.116 | 3.308 | 4.0871 | 3.9329 | 150.6559 | 11.3958 |  | 0.87 | 11.01 | 16.8535 | 10.68% | 1.7993 | 15.0542 | 0 | 38.3065 | 0 |  | 0.15 | 3.896 | 4.9035 | 4.7185 | 180.748 | 9.4986 | 0.104 | 3.068 | 3.7665 | 7.1163 | 0 | 2.2105 |  | 0.468 | 12.414 | 15.5574 | 11.57% | 1.7993 | 13.7581 | 0 | 38.3065 | 0 |  | 0.104 | 3.068 | 3.7665 | 3.6244 | 138.8382 | 12.3658
| 8 | [11 empty] | 0.87 | 11.01 | 12.9675 | 18.54% | 2.4043 | 10.5632 | 0 | 52.8273 | 0 |  | 0.202 | 3.896 | 4.3505 | 4.1863 | 221.1524 | 14.7642 |  | 0.432 | 12.226 | 13.198 | 18.22% | 2.4043 | 10.7937 | 0 | 52.8273 | 0 |  | 0.116 | 3.308 | 3.569 | 3.4343 | 181.4258 | 17.9971 |  | 0.87 | 11.01 | 12.9675 | 18.54% | 2.4043 | 10.5632 | 0 | 52.8273 | 0 |  | 0.15 | 3.896 | 4.2335 | 4.0737 | 215.2049 | 15.1723 | 0.104 | 3.068 | 3.302 | 7.1163 | 0 | 2.5215 |  | 0.468 | 12.414 | 13.467 | 17.85% | 2.4043 | 11.0627 | 0 | 52.8273 | 0 |  | 0.104 | 3.068 | 3.302 | 3.1774 | 167.8532 | 19.4524
| 9 | [11 empty] | 0.87 | 11.01 | 15.2476 | 13.44% | 2.0493 | 13.1983 | 0 | 44.3072 | 0 |  | 0.202 | 3.896 | 4.8799 | 4.6958 | 208.0559 | 11.0396 |  | 0.432 | 12.226 | 14.3302 | 14.3% | 2.0493 | 12.2809 | 0 | 44.3072 | 0 |  | 0.116 | 3.308 | 3.873 | 3.7269 | 165.1269 | 13.9097 |  | 0.87 | 11.01 | 15.2476 | 13.44% | 2.0493 | 13.1983 | 0 | 44.3072 | 0 |  | 0.15 | 3.896 | 4.6266 | 4.452 | 197.2571 | 11.644 | 0.104 | 3.068 | 3.5746 | 7.1163 | 0 | 2.3292 |  | 0.468 | 12.414 | 14.6936 | 13.95% | 2.0493 | 12.6442 | 0 | 44.3072 | 0 |  | 0.104 | 3.068 | 3.5746 | 3.4397 | 152.4024 | 15.071
| 10 | [11 empty] | 0.87 | 11.01 | 15.1679 | 13.59% | 2.0617 | 13.1061 | 0 | 44.6052 | 0 |  | 0.202 | 3.896 | 4.8614 | 4.6779 | 208.6605 | 11.1562 |  | 0.432 | 12.226 | 14.2906 | 14.43% | 2.0617 | 12.2289 | 0 | 44.6052 | 0 |  | 0.116 | 3.308 | 3.8624 | 3.7166 | 165.7811 | 14.0418 |  | 0.87 | 11.01 | 15.1679 | 13.59% | 2.0617 | 13.1061 | 0 | 44.6052 | 0 |  | 0.15 | 3.896 | 4.6129 | 4.4388 | 197.9937 | 11.7572 | 0.104 | 3.068 | 3.565 | 7.1163 | 0 | 2.3355 |  | 0.468 | 12.414 | 14.6506 | 14.07% | 2.0617 | 12.5889 | 0 | 44.6052 | 0 |  | 0.104 | 3.068 | 3.565 | 3.4305 | 153.0182 | 15.2129
| 11 | [11 empty] | 0.87 | 11.01 | 14.8416 | 14.23% | 2.1125 | 12.7291 | 0 | 45.8243 | 0 |  | 0.202 | 3.896 | 4.7856 | 4.6051 | 211.0231 | 11.6425 |  | 0.432 | 12.226 | 14.1286 | 14.95% | 2.1125 | 12.0161 | 0 | 45.8243 | 0 |  | 0.116 | 3.308 | 3.8189 | 3.6748 | 168.3939 | 14.5898 |  | 0.87 | 11.01 | 14.8416 | 14.23% | 2.1125 | 12.7291 | 0 | 45.8243 | 0 |  | 0.15 | 3.896 | 4.5566 | 4.3847 | 200.9246 | 12.2277 | 0.104 | 3.068 | 3.526 | 7.1163 | 0 | 2.3613 |  | 0.468 | 12.414 | 14.4751 | 14.59% | 2.1125 | 12.3626 | 0 | 45.8243 | 0 |  | 0.104 | 3.068 | 3.526 | 3.393 | 155.4806 | 15.8016
| 12 | [11 empty] | 0.11667 | 12.5167 | 12.7286 | 19.35% | 2.463 | 10.2656 | 0 | 54.236 | 0 |  | 0.15 | 4 | 4.2725 | 4.1113 | 222.979 | 15.4347 |  | 0.21 | 12.67 | 13.0515 | 18.87% | 2.463 | 10.5885 | 0 | 54.236 | 0 |  | 0.12111 | 3.2978 | 3.5178 | 3.385 | 183.5915 | 18.746 |  | 0.11667 | 12.5167 | 12.7286 | 19.35% | 2.463 | 10.2656 | 0 | 54.236 | 0 |  | 0.15 | 4 | 4.2725 | 4.1113 | 222.979 | 15.4347 | 0.098444 | 3.0791 | 3.258 | 7.1163 | 0 | 2.5556 |  | 0.17222 | 13.0056 | 13.3184 | 18.49% | 2.463 | 10.8554 | 0 | 54.236 | 0 |  | 0.098444 | 3.0791 | 3.258 | 3.135 | 170.0304 | 20.2411
| 13 | [11 empty] | 0.11667 | 12.5167 | 11.9926 | 27.66% | 3.3175 | 8.6751 | 0 | 74.7438 | 0 |  | 0.15 | 4 | 3.3262 | 3.2007 | 239.2349 | 27.322 |  | 0.21 | 12.67 | 11.7267 | 28.29% | 3.3175 | 8.4092 | 0 | 74.7438 | 0 |  | 0.12111 | 3.2978 | 2.7538 | 2.6499 | 198.0614 | 33.0017 |  | 0.11667 | 12.5167 | 11.9926 | 27.66% | 3.3175 | 8.6751 | 0 | 74.7438 | 0 |  | 0.15 | 4 | 3.3262 | 3.2007 | 239.2349 | 27.322 | 0.098444 | 3.0791 | 2.6369 | 7.1163 | 0 | 3.1575 |  | 0.17222 | 13.0056 | 12.232 | 27.12% | 3.3175 | 8.9145 | 0 | 74.7438 | 0 |  | 0.098444 | 3.0791 | 2.6369 | 2.5374 | 189.6568 | 34.4642
| 14 | [11 empty] | 0.11667 | 12.5167 | 11.7977 | 30.04% | 3.5438 | 8.2539 | 0 | 80.1755 | 0 |  | 0.15 | 4 | 3.0756 | 2.9596 | 237.2846 | 31.6957 |  | 0.21 | 12.67 | 11.3759 | 31.15% | 3.5438 | 7.832 | 0 | 80.1755 | 0 |  | 0.12111 | 3.2978 | 2.5514 | 2.4552 | 196.843 | 38.2076 |  | 0.11667 | 12.5167 | 11.7977 | 30.04% | 3.5438 | 8.2539 | 0 | 80.1755 | 0 |  | 0.15 | 4 | 3.0756 | 2.9596 | 237.2846 | 31.6957 | 0.098444 | 3.0791 | 2.4724 | 7.1163 | 0 | 3.3675 |  | 0.17222 | 13.0056 | 11.9442 | 29.67% | 3.5438 | 8.4004 | 0 | 80.1755 | 0 |  | 0.098444 | 3.0791 | 2.4724 | 2.3791 | 190.7494 | 39.4282
| 15 | [11 empty] | 0.11667 | 12.5167 | 12.1672 | 25.6% | 3.1149 | 9.0523 | 0 | 69.881 | 0 |  | 0.15 | 4 | 3.5506 | 3.4166 | 238.7582 | 23.9302 |  | 0.21 | 12.67 | 12.0409 | 25.87% | 3.1149 | 8.926 | 0 | 69.881 | 0 |  | 0.12111 | 3.2978 | 2.9349 | 2.8242 | 197.3577 | 28.9501 |  | 0.11667 | 12.5167 | 12.1672 | 25.6% | 3.1149 | 9.0523 | 0 | 69.881 | 0 |  | 0.15 | 4 | 3.5506 | 3.4166 | 238.7582 | 23.9302 | 0.098444 | 3.0791 | 2.7842 | 7.1163 | 0 | 2.9905 |  | 0.17222 | 13.0056 | 12.4896 | 24.94% | 3.1149 | 9.3747 | 0 | 69.881 | 0 |  | 0.098444 | 3.0791 | 2.7842 | 2.6791 | 187.2199 | 30.5177
| 16 | [11 empty] | 0.87 | 11.01 | 15.3129 | 13.32% | 2.0392 | 13.2737 | 0 | 44.0634 | 0 |  | 0.202 | 3.896 | 4.8951 | 4.7103 | 207.5534 | 10.9449 |  | 0.432 | 12.226 | 14.3626 | 14.2% | 2.0392 | 12.3234 | 0 | 44.0634 | 0 |  | 0.116 | 3.308 | 3.8817 | 3.7352 | 164.5871 | 13.8021 |  | 0.87 | 11.01 | 15.3129 | 13.32% | 2.0392 | 13.2737 | 0 | 44.0634 | 0 |  | 0.15 | 3.896 | 4.6379 | 4.4629 | 196.6487 | 11.5518 | 0.104 | 3.068 | 3.5824 | 7.1163 | 0 | 2.3242 |  | 0.468 | 12.414 | 14.7286 | 13.84% | 2.0392 | 12.6895 | 0 | 44.0634 | 0 |  | 0.104 | 3.068 | 3.5824 | 3.4472 | 151.8945 | 14.9554
| 17 | [11 empty] | 0.87 | 11.01 | 14.8054 | 14.31% | 2.1182 | 12.6872 | 0 | 45.9597 | 0 |  | 0.202 | 3.896 | 4.7772 | 4.597 | 211.2747 | 11.6975 |  | 0.432 | 12.226 | 14.1106 | 15.01% | 2.1182 | 11.9924 | 0 | 45.9597 | 0 |  | 0.116 | 3.308 | 3.814 | 3.6701 | 168.6779 | 14.6515 |  | 0.87 | 11.01 | 14.8054 | 14.31% | 2.1182 | 12.6872 | 0 | 45.9597 | 0 |  | 0.15 | 3.896 | 4.5504 | 4.3787 | 201.2421 | 12.2807 | 0.104 | 3.068 | 3.5217 | 7.1163 | 0 | 2.3642 |  | 0.468 | 12.414 | 14.4556 | 14.65% | 2.1182 | 12.3375 | 0 | 45.9597 | 0 |  | 0.104 | 3.068 | 3.5217 | 3.3888 | 155.7486 | 15.8678
| 18 | [11 empty] | 0.87 | 11.01 | 13.0364 | 18.36% | 2.3936 | 10.6428 | 0 | 52.5699 | 0 |  | 0.202 | 3.896 | 4.3665 | 4.2017 | 220.884 | 14.6385 |  | 0.432 | 12.226 | 13.2322 | 18.09% | 2.3936 | 10.8386 | 0 | 52.5699 | 0 |  | 0.116 | 3.308 | 3.5782 | 3.4432 | 181.0065 | 17.8635 |  | 0.87 | 11.01 | 13.0364 | 18.36% | 2.3936 | 10.6428 | 0 | 52.5699 | 0 |  | 0.15 | 3.896 | 4.2454 | 4.0852 | 214.7571 | 15.0561 | 0.104 | 3.068 | 3.3102 | 7.1163 | 0 | 2.5152 |  | 0.468 | 12.414 | 13.504 | 17.73% | 2.3936 | 11.1105 | 0 | 52.5699 | 0 |  | 0.104 | 3.068 | 3.3102 | 3.1853 | 167.4519 | 19.3095
| 19 | [11 empty] | 0.11667 | 12.5167 | 12.6037 | 20.69% | 2.6081 | 9.9956 | 0 | 57.7172 | 0 |  | 0.15 | 4 | 4.1119 | 3.9567 | 228.3701 | 17.067 |  | 0.21 | 12.67 | 12.8266 | 20.33% | 2.6081 | 10.2186 | 0 | 57.7172 | 0 |  | 0.12111 | 3.2978 | 3.3881 | 3.2603 | 188.1726 | 20.7128 |  | 0.11667 | 12.5167 | 12.6037 | 20.69% | 2.6081 | 9.9956 | 0 | 57.7172 | 0 |  | 0.15 | 4 | 4.1119 | 3.9567 | 228.3701 | 17.067 | 0.098444 | 3.0791 | 3.1525 | 7.1163 | 0 | 2.6411 |  | 0.17222 | 13.0056 | 13.134 | 19.86% | 2.6081 | 10.5259 | 0 | 57.7172 | 0 |  | 0.098444 | 3.0791 | 3.1525 | 3.0336 | 175.0892 | 22.2606
| 20 | [11 empty] | 0.11667 | 12.5167 | 12.3869 | 23.09% | 2.8598 | 9.5271 | 0 | 63.7585 | 0 |  | 0.15 | 4 | 3.8331 | 3.6885 | 235.1717 | 20.2244 |  | 0.21 | 12.67 | 12.4364 | 23% | 2.8598 | 9.5766 | 0 | 63.7585 | 0 |  | 0.12111 | 3.2978 | 3.163 | 3.0437 | 194.0604 | 24.5089 |  | 0.11667 | 12.5167 | 12.3869 | 23.09% | 2.8598 | 9.5271 | 0 | 63.7585 | 0 |  | 0.15 | 4 | 3.8331 | 3.6885 | 235.1717 | 20.2244 | 0.098444 | 3.0791 | 2.9696 | 7.1163 | 0 | 2.8038 |  | 0.17222 | 13.0056 | 12.814 | 22.32% | 2.8598 | 9.9542 | 0 | 63.7585 | 0 |  | 0.098444 | 3.0791 | 2.9696 | 2.8575 | 182.1918 | 26.1055
| 21 | [11 empty] | 0.11667 | 12.5167 | 12.4331 | 22.57% | 2.8062 | 9.6269 | 0 | 62.4716 | 0 |  | 0.15 | 4 | 3.8925 | 3.7456 | 233.9946 | 19.514 |  | 0.21 | 12.67 | 12.5195 | 22.41% | 2.8062 | 9.7133 | 0 | 62.4716 | 0 |  | 0.12111 | 3.2978 | 3.211 | 3.0898 | 193.0256 | 23.6557 |  | 0.11667 | 12.5167 | 12.4331 | 22.57% | 2.8062 | 9.6269 | 0 | 62.4716 | 0 |  | 0.15 | 4 | 3.8925 | 3.7456 | 233.9946 | 19.514 | 0.098444 | 3.0791 | 3.0086 | 7.1163 | 0 | 2.7675 |  | 0.17222 | 13.0056 | 12.8821 | 21.78% | 2.8062 | 10.076 | 0 | 62.4716 | 0 |  | 0.098444 | 3.0791 | 3.0086 | 2.895 | 180.8572 | 25.2474
| 22 | [11 empty] | 0.87 | 11.01 | 16.3098 | 11.55% | 1.8839 | 14.4258 | 0 | 40.3384 | 0 |  | 0.202 | 3.896 | 5.1265 | 4.9331 | 198.9917 | 9.5673 |  | 0.432 | 12.226 | 14.8576 | 12.68% | 1.8839 | 12.9737 | 0 | 40.3384 | 0 |  | 0.116 | 3.308 | 4.0146 | 3.8631 | 155.8327 | 12.217 |  | 0.87 | 11.01 | 16.3098 | 11.55% | 1.8839 | 14.4258 | 0 | 40.3384 | 0 |  | 0.15 | 3.896 | 4.8097 | 4.6282 | 186.696 | 10.1974 | 0.104 | 3.068 | 3.7015 | 7.1163 | 0 | 2.2494 |  | 0.468 | 12.414 | 15.2649 | 12.34% | 1.8839 | 13.381 | 0 | 40.3384 | 0 |  | 0.104 | 3.068 | 3.7015 | 3.5619 | 143.6793 | 13.2504
| 23 | [11 empty] | 0.11667 | 12.5167 | 12.7199 | 19.44% | 2.4732 | 10.2467 | 0 | 54.4798 | 0 |  | 0.15 | 4 | 4.2613 | 4.1004 | 223.3917 | 15.545 |  | 0.21 | 12.67 | 13.0358 | 18.97% | 2.4732 | 10.5626 | 0 | 54.4798 | 0 |  | 0.12111 | 3.2978 | 3.5087 | 3.3763 | 183.9407 | 18.879 |  | 0.11667 | 12.5167 | 12.7199 | 19.44% | 2.4732 | 10.2467 | 0 | 54.4798 | 0 |  | 0.15 | 4 | 4.2613 | 4.1004 | 223.3917 | 15.545 | 0.098444 | 3.0791 | 3.2506 | 7.1163 | 0 | 2.5614 |  | 0.17222 | 13.0056 | 13.3055 | 18.59% | 2.4732 | 10.8323 | 0 | 54.4798 | 0 |  | 0.098444 | 3.0791 | 3.2506 | 3.1279 | 170.4077 | 20.3783
| 24 | [11 empty] | 0.11667 | 12.5167 | 12.594 | 20.8% | 2.6194 | 9.9746 | 0 | 57.9881 | 0 |  | 0.15 | 4 | 4.0994 | 3.9447 | 228.7446 | 17.1994 |  | 0.21 | 12.67 | 12.8091 | 20.45% | 2.6194 | 10.1898 | 0 | 57.9881 | 0 |  | 0.12111 | 3.2978 | 3.378 | 3.2505 | 188.4927 | 20.8722 |  | 0.11667 | 12.5167 | 12.594 | 20.8% | 2.6194 | 9.9746 | 0 | 57.9881 | 0 |  | 0.15 | 4 | 4.0994 | 3.9447 | 228.7446 | 17.1994 | 0.098444 | 3.0791 | 3.1443 | 7.1163 | 0 | 2.648 |  | 0.17222 | 13.0056 | 13.1197 | 19.97% | 2.6194 | 10.5003 | 0 | 57.9881 | 0 |  | 0.098444 | 3.0791 | 3.1443 | 3.0257 | 175.4532 | 22.4234
| 25 | [11 empty] | 0.87 | 11.01 | 13.9499 | 16.14% | 2.2514 | 11.6985 | 0 | 49.1565 | 0 |  | 0.202 | 3.896 | 4.5786 | 4.4058 | 216.5742 | 13.0539 |  | 0.432 | 12.226 | 13.6858 | 16.45% | 2.2514 | 11.4344 | 0 | 49.1565 | 0 |  | 0.116 | 3.308 | 3.7 | 3.5604 | 175.0147 | 16.1537 |  | 0.87 | 11.01 | 13.9499 | 16.14% | 2.2514 | 11.6985 | 0 | 49.1565 | 0 |  | 0.15 | 3.896 | 4.4029 | 4.2367 | 208.2626 | 13.5749 | 0.104 | 3.068 | 3.4194 | 7.1163 | 0 | 2.4349 |  | 0.468 | 12.414 | 13.9954 | 16.09% | 2.2514 | 11.7441 | 0 | 49.1565 | 0 |  | 0.104 | 3.068 | 3.4194 | 3.2904 | 161.7443 | 17.4791
| 26 | [11 empty] | 0.11667 | 12.5167 | 12.5701 | 21.06% | 2.647 | 9.9231 | 0 | 58.6518 | 0 |  | 0.15 | 4 | 4.0687 | 3.9152 | 229.6343 | 17.5272 |  | 0.21 | 12.67 | 12.7662 | 20.73% | 2.647 | 10.1192 | 0 | 58.6518 | 0 |  | 0.12111 | 3.2978 | 3.3533 | 3.2267 | 189.2546 | 21.2668 |  | 0.11667 | 12.5167 | 12.5701 | 21.06% | 2.647 | 9.9231 | 0 | 58.6518 | 0 |  | 0.15 | 4 | 4.0687 | 3.9152 | 229.6343 | 17.5272 | 0.098444 | 3.0791 | 3.1242 | 7.1163 | 0 | 2.665 |  | 0.17222 | 13.0056 | 13.0845 | 20.23% | 2.647 | 10.4375 | 0 | 58.6518 | 0 |  | 0.098444 | 3.0791 | 3.1242 | 3.0063 | 176.3271 | 22.826
| 27 | [11 empty] | 0.11667 | 12.5167 | 12.1565 | 25.73% | 3.1273 | 9.0292 | 0 | 70.179 | 0 |  | 0.15 | 4 | 3.5369 | 3.4034 | 238.8478 | 24.1256 |  | 0.21 | 12.67 | 12.0216 | 26.01% | 3.1273 | 8.8943 | 0 | 70.179 | 0 |  | 0.12111 | 3.2978 | 2.9238 | 2.8135 | 197.4496 | 29.1839 |  | 0.11667 | 12.5167 | 12.1565 | 25.73% | 3.1273 | 9.0292 | 0 | 70.179 | 0 |  | 0.15 | 4 | 3.5369 | 3.4034 | 238.8478 | 24.1256 | 0.098444 | 3.0791 | 2.7752 | 7.1163 | 0 | 3.0002 |  | 0.17222 | 13.0056 | 12.4738 | 25.07% | 3.1273 | 9.3465 | 0 | 70.179 | 0 |  | 0.098444 | 3.0791 | 2.7752 | 2.6704 | 187.4089 | 30.7475
| 28 | [11 empty] | 0.11667 | 12.5167 | 12.139 | 25.93% | 3.1476 | 8.9913 | 0 | 70.6666 | 0 |  | 0.15 | 4 | 3.5144 | 3.3818 | 238.9774 | 24.4488 |  | 0.21 | 12.67 | 11.9901 | 26.25% | 3.1476 | 8.8425 | 0 | 70.6666 | 0 |  | 0.12111 | 3.2978 | 2.9057 | 2.796 | 197.5862 | 29.5705 |  | 0.11667 | 12.5167 | 12.139 | 25.93% | 3.1476 | 8.9913 | 0 | 70.6666 | 0 |  | 0.15 | 4 | 3.5144 | 3.3818 | 238.9774 | 24.4488 | 0.098444 | 3.0791 | 2.7604 | 7.1163 | 0 | 3.0162 |  | 0.17222 | 13.0056 | 12.448 | 25.29% | 3.1476 | 9.3004 | 0 | 70.6666 | 0 |  | 0.098444 | 3.0791 | 2.7604 | 2.6562 | 187.7069 | 31.1268
| 29 | [11 empty] | 0.11667 | 12.5167 | 12.6455 | 20.24% | 2.5595 | 10.086 | 0 | 56.5523 | 0 |  | 0.15 | 4 | 4.1656 | 4.0084 | 226.6859 | 16.5067 |  | 0.21 | 12.67 | 12.9019 | 19.84% | 2.5595 | 10.3423 | 0 | 56.5523 | 0 |  | 0.12111 | 3.2978 | 3.4315 | 3.302 | 186.7364 | 20.0381 |  | 0.11667 | 12.5167 | 12.6455 | 20.24% | 2.5595 | 10.086 | 0 | 56.5523 | 0 |  | 0.15 | 4 | 4.1656 | 4.0084 | 226.6859 | 16.5067 | 0.098444 | 3.0791 | 3.1878 | 7.1163 | 0 | 2.6118 |  | 0.17222 | 13.0056 | 13.1957 | 19.4% | 2.5595 | 10.6362 | 0 | 56.5523 | 0 |  | 0.098444 | 3.0791 | 3.1878 | 3.0675 | 173.475 | 21.57
| 30 | [11 empty] | 0.11667 | 12.5167 | 12.6226 | 20.49% | 2.5861 | 10.0366 | 0 | 57.1889 | 0 |  | 0.15 | 4 | 4.1362 | 3.9802 | 227.6213 | 16.8111 |  | 0.21 | 12.67 | 12.8607 | 20.11% | 2.5861 | 10.2747 | 0 | 57.1889 | 0 |  | 0.12111 | 3.2978 | 3.4078 | 3.2792 | 187.5334 | 20.4047 |  | 0.11667 | 12.5167 | 12.6226 | 20.49% | 2.5861 | 10.0366 | 0 | 57.1889 | 0 |  | 0.15 | 4 | 4.1362 | 3.9802 | 227.6213 | 16.8111 | 0.098444 | 3.0791 | 3.1685 | 7.1163 | 0 | 2.6277 |  | 0.17222 | 13.0056 | 13.162 | 19.65% | 2.5861 | 10.5759 | 0 | 57.1889 | 0 |  | 0.098444 | 3.0791 | 3.1685 | 3.049 | 174.3669 | 21.9455
| 31 | [11 empty] | 0.11667 | 12.5167 | 12.2712 | 24.4% | 2.9941 | 9.2771 | 0 | 66.9823 | 0 |  | 0.15 | 4 | 3.6844 | 3.5453 | 237.4751 | 22.1049 |  | 0.21 | 12.67 | 12.2281 | 24.49% | 2.9941 | 9.234 | 0 | 66.9823 | 0 |  | 0.12111 | 3.2978 | 3.0429 | 2.9281 | 196.1316 | 26.7644 |  | 0.11667 | 12.5167 | 12.2712 | 24.4% | 2.9941 | 9.2771 | 0 | 66.9823 | 0 |  | 0.15 | 4 | 3.6844 | 3.5453 | 237.4751 | 22.1049 | 0.098444 | 3.0791 | 2.872 | 7.1163 | 0 | 2.8991 |  | 0.17222 | 13.0056 | 12.6432 | 23.68% | 2.9941 | 9.6491 | 0 | 66.9823 | 0 |  | 0.098444 | 3.0791 | 2.872 | 2.7636 | 185.1116 | 28.3578
XII | 1 | [11 empty] | 0.11667 | 12.5167 | 11.8468 | 29.43% | 3.4868 | 8.36 | 0 | 78.8075 | 0 |  | 0.15 | 4 | 3.1387 | 3.0203 | 238.0227 | 30.5283 |  | 0.21 | 12.67 | 11.4642 | 30.41% | 3.4868 | 7.9774 | 0 | 78.8075 | 0 |  | 0.12111 | 3.2978 | 2.6024 | 2.5042 | 197.3492 | 36.8201 |  | 0.11667 | 12.5167 | 11.8468 | 29.43% | 3.4868 | 8.36 | 0 | 78.8075 | 0 |  | 0.15 | 4 | 3.1387 | 3.0203 | 238.0227 | 30.5283 | 0.098444 | 3.0791 | 2.5139 | 7.1163 | 0 | 3.312 |  | 0.17222 | 13.0056 | 12.0167 | 29.02% | 3.4868 | 8.5299 | 0 | 78.8075 | 0 |  | 0.098444 | 3.0791 | 2.5139 | 2.419 | 190.6362 | 38.1167
| 2 | [11 empty] | 0.3375 | 14.0625 | 11.4328 | 32.93% | 3.7645 | 7.6683 | 0 | 85.4718 | 0 |  | 0.0575 | 3.3525 | 2.9045 | 2.7949 | 238.8831 | 35.7805 |  | 0.375 | 14.425 | 11.5031 | 32.73% | 3.7645 | 7.7386 | 0 | 85.4718 | 0 |  | 0.041 | 2.677 | 2.3575 | 2.2686 | 193.8995 | 44.0814 |  | 0.275 | 13.125 | 10.9823 | 34.28% | 3.7645 | 7.2178 | 0 | 85.4718 | 0 |  | 0.15 | 2.695 | 1.5263 | 1.4687 | 125.5287 | 68.0909 | 0.041 | 2.677 | 2.3575 | 7.1163 | 0 | 3.5317 |  | 0.31375 | 12.4063 | 9.9616 | 37.79% | 3.7645 | 6.1971 | 0 | 85.4718 | 0 |  | 0.0075 | 1.7525 | 1.6941 | 1.6301 | 139.3307 | 61.3458
| 3 | [11 empty] | 0.11667 | 12.5167 | 11.8361 | 29.56% | 3.4992 | 8.3369 | 0 | 79.1055 | 0 |  | 0.15 | 4 | 3.125 | 3.0071 | 237.8761 | 30.7785 |  | 0.21 | 12.67 | 11.445 | 30.57% | 3.4992 | 7.9458 | 0 | 79.1055 | 0 |  | 0.12111 | 3.2978 | 2.5913 | 2.4935 | 197.2504 | 37.1177 |  | 0.11667 | 12.5167 | 11.8361 | 29.56% | 3.4992 | 8.3369 | 0 | 79.1055 | 0 |  | 0.15 | 4 | 3.125 | 3.0071 | 237.8761 | 30.7785 | 0.098444 | 3.0791 | 2.5049 | 7.1163 | 0 | 3.324 |  | 0.17222 | 13.0056 | 12.0009 | 29.16% | 3.4992 | 8.5017 | 0 | 79.1055 | 0 |  | 0.098444 | 3.0791 | 2.5049 | 2.4103 | 190.6702 | 38.3986
| 4 | [11 empty] | 0.11667 | 12.5167 | 12.2867 | 24.22% | 2.976 | 9.3107 | 0 | 66.5488 | 0 |  | 0.15 | 4 | 3.7044 | 3.5646 | 237.2191 | 21.8432 |  | 0.21 | 12.67 | 12.2561 | 24.28% | 2.976 | 9.2801 | 0 | 66.5488 | 0 |  | 0.12111 | 3.2978 | 3.0591 | 2.9437 | 195.8965 | 26.4509 |  | 0.11667 | 12.5167 | 12.2867 | 24.22% | 2.976 | 9.3107 | 0 | 66.5488 | 0 |  | 0.15 | 4 | 3.7044 | 3.5646 | 237.2191 | 21.8432 | 0.098444 | 3.0791 | 2.8851 | 7.1163 | 0 | 2.8859 |  | 0.17222 | 13.0056 | 12.6661 | 23.5% | 2.976 | 9.6901 | 0 | 66.5488 | 0 |  | 0.098444 | 3.0791 | 2.8851 | 2.7762 | 184.7543 | 28.0461
| 5 | [11 empty] | 0.11667 | 12.5167 | 12.0189 | 27.35% | 3.287 | 8.7319 | 0 | 74.0124 | 0 |  | 0.15 | 4 | 3.36 | 3.2332 | 239.2973 | 26.7828 |  | 0.21 | 12.67 | 11.774 | 27.92% | 3.287 | 8.487 | 0 | 74.0124 | 0 |  | 0.12111 | 3.2978 | 2.781 | 2.6761 | 198.0639 | 32.3586 |  | 0.11667 | 12.5167 | 12.0189 | 27.35% | 3.287 | 8.7319 | 0 | 74.0124 | 0 |  | 0.15 | 4 | 3.36 | 3.2332 | 239.2973 | 26.7828 | 0.098444 | 3.0791 | 2.6591 | 7.1163 | 0 | 3.1312 |  | 0.17222 | 13.0056 | 12.2707 | 26.79% | 3.287 | 8.9837 | 0 | 74.0124 | 0 |  | 0.098444 | 3.0791 | 2.6591 | 2.5587 | 189.3783 | 33.8426
| 6 | [11 empty] | 0.11667 | 12.5167 | 12.0398 | 27.1% | 3.2628 | 8.777 | 0 | 73.4299 | 0 |  | 0.15 | 4 | 3.3869 | 3.2591 | 239.3131 | 26.3612 |  | 0.21 | 12.67 | 11.8116 | 27.62% | 3.2628 | 8.5489 | 0 | 73.4299 | 0 |  | 0.12111 | 3.2978 | 2.8027 | 2.697 | 198.0384 | 31.8553 |  | 0.11667 | 12.5167 | 12.0398 | 27.1% | 3.2628 | 8.777 | 0 | 73.4299 | 0 |  | 0.15 | 4 | 3.3869 | 3.2591 | 239.3131 | 26.3612 | 0.098444 | 3.0791 | 2.6767 | 7.1163 | 0 | 3.1105 |  | 0.17222 | 13.0056 | 12.3016 | 26.52% | 3.2628 | 9.0388 | 0 | 73.4299 | 0 |  | 0.098444 | 3.0791 | 2.6767 | 2.5757 | 189.1342 | 33.3551
| 7 | [11 empty] | 0.3375 | 14.0625 | 11.4483 | 32.83% | 3.7583 | 7.69 | 0 | 85.3228 | 0 |  | 0.0575 | 3.3525 | 2.9071 | 2.7974 | 238.6831 | 35.6857 |  | 0.375 | 14.425 | 11.5203 | 32.62% | 3.7583 | 7.762 | 0 | 85.3228 | 0 |  | 0.041 | 2.677 | 2.3594 | 2.2704 | 193.7157 | 43.9695 |  | 0.275 | 13.125 | 10.9949 | 34.18% | 3.7583 | 7.2366 | 0 | 85.3228 | 0 |  | 0.15 | 2.695 | 1.5331 | 1.4753 | 125.8743 | 67.6674 | 0.041 | 2.677 | 2.3594 | 7.1163 | 0 | 3.5289 |  | 0.31375 | 12.4063 | 9.976 | 37.67% | 3.7583 | 6.2177 | 0 | 85.3228 | 0 |  | 0.0075 | 1.7525 | 1.6944 | 1.6305 | 139.116 | 61.2265
| 8 | [11 empty] | 0.11667 | 12.5167 | 11.997 | 27.61% | 3.3124 | 8.6846 | 0 | 74.6219 | 0 |  | 0.15 | 4 | 3.3319 | 3.2061 | 239.2486 | 27.2314 |  | 0.21 | 12.67 | 11.7346 | 28.23% | 3.3124 | 8.4222 | 0 | 74.6219 | 0 |  | 0.12111 | 3.2978 | 2.7583 | 2.6542 | 198.0645 | 32.8936 |  | 0.11667 | 12.5167 | 11.997 | 27.61% | 3.3124 | 8.6846 | 0 | 74.6219 | 0 |  | 0.15 | 4 | 3.3319 | 3.2061 | 239.2486 | 27.2314 | 0.098444 | 3.0791 | 2.6406 | 7.1163 | 0 | 3.1531 |  | 0.17222 | 13.0056 | 12.2384 | 27.07% | 3.3124 | 8.926 | 0 | 74.6219 | 0 |  | 0.098444 | 3.0791 | 2.6406 | 2.541 | 189.6126 | 34.3599
| 9 | [11 empty] | 0.11667 | 12.5167 | 12.1224 | 26.12% | 3.1668 | 8.9556 | 0 | 71.1272 | 0 |  | 0.15 | 4 | 3.4931 | 3.3613 | 239.0804 | 24.7579 |  | 0.21 | 12.67 | 11.9604 | 26.48% | 3.1668 | 8.7936 | 0 | 71.1272 | 0 |  | 0.12111 | 3.2978 | 2.8885 | 2.7795 | 197.6996 | 29.94 |  | 0.11667 | 12.5167 | 12.1224 | 26.12% | 3.1668 | 8.9556 | 0 | 71.1272 | 0 |  | 0.15 | 4 | 3.4931 | 3.3613 | 239.0804 | 24.7579 | 0.098444 | 3.0791 | 2.7465 | 7.1163 | 0 | 3.0316 |  | 0.17222 | 13.0056 | 12.4236 | 25.49% | 3.1668 | 9.2568 | 0 | 71.1272 | 0 |  | 0.098444 | 3.0791 | 2.7465 | 2.6428 | 187.9757 | 31.4887
| 10 | [11 empty] | 0.87 | 11.01 | 15.273 | 13.39% | 2.0454 | 13.2276 | 0 | 44.2124 | 0 |  | 0.202 | 3.896 | 4.8858 | 4.7014 | 207.8613 | 11.0027 |  | 0.432 | 12.226 | 14.3428 | 14.26% | 2.0454 | 12.2974 | 0 | 44.2124 | 0 |  | 0.116 | 3.308 | 3.8764 | 3.7301 | 164.9175 | 13.8678 |  | 0.87 | 11.01 | 15.273 | 13.39% | 2.0454 | 13.2276 | 0 | 44.2124 | 0 |  | 0.15 | 3.896 | 4.631 | 4.4562 | 197.0211 | 11.6081 | 0.104 | 3.068 | 3.5776 | 7.1163 | 0 | 2.3273 |  | 0.468 | 12.414 | 14.7072 | 13.91% | 2.0454 | 12.6618 | 0 | 44.2124 | 0 |  | 0.104 | 3.068 | 3.5776 | 3.4426 | 152.2053 | 15.026
| 11 | [11 empty] | 0.87 | 11.01 | 14.606 | 14.71% | 2.1492 | 12.4568 | 0 | 46.7047 | 0 |  | 0.202 | 3.896 | 4.7309 | 4.5524 | 212.619 | 12.0034 |  | 0.432 | 12.226 | 14.0116 | 15.34% | 2.1492 | 11.8624 | 0 | 46.7047 | 0 |  | 0.116 | 3.308 | 3.7875 | 3.6445 | 170.2174 | 14.9935 |  | 0.87 | 11.01 | 14.606 | 14.71% | 2.1492 | 12.4568 | 0 | 46.7047 | 0 |  | 0.15 | 3.896 | 4.516 | 4.3456 | 202.9594 | 12.5747 | 0.104 | 3.068 | 3.4979 | 7.1163 | 0 | 2.3803 |  | 0.468 | 12.414 | 14.3484 | 14.98% | 2.1492 | 12.1992 | 0 | 46.7047 | 0 |  | 0.104 | 3.068 | 3.4979 | 3.3659 | 157.2021 | 16.2349
| 12 | [11 empty] | 0.11667 | 12.5167 | 12.5337 | 21.46% | 2.6893 | 9.8443 | 0 | 59.6677 | 0 |  | 0.15 | 4 | 4.0219 | 3.8701 | 230.9204 | 18.0386 |  | 0.21 | 12.67 | 12.7006 | 21.17% | 2.6893 | 10.0113 | 0 | 59.6677 | 0 |  | 0.12111 | 3.2978 | 3.3154 | 3.1903 | 190.3597 | 21.8821 |  | 0.11667 | 12.5167 | 12.5337 | 21.46% | 2.6893 | 9.8443 | 0 | 59.6677 | 0 |  | 0.15 | 4 | 4.0219 | 3.8701 | 230.9204 | 18.0386 | 0.098444 | 3.0791 | 3.0935 | 7.1163 | 0 | 2.6915 |  | 0.17222 | 13.0056 | 13.0307 | 20.64% | 2.6893 | 10.3413 | 0 | 59.6677 | 0 |  | 0.098444 | 3.0791 | 3.0935 | 2.9767 | 177.6149 | 23.4523
| 13 | [11 empty] | 0.11667 | 12.5167 | 12.259 | 24.54% | 3.0082 | 9.2508 | 0 | 67.3209 | 0 |  | 0.15 | 4 | 3.6688 | 3.5303 | 237.6634 | 22.3112 |  | 0.21 | 12.67 | 12.2062 | 24.64% | 3.0082 | 9.198 | 0 | 67.3209 | 0 |  | 0.12111 | 3.2978 | 3.0303 | 2.916 | 196.3059 | 27.0117 |  | 0.11667 | 12.5167 | 12.259 | 24.54% | 3.0082 | 9.2508 | 0 | 67.3209 | 0 |  | 0.15 | 4 | 3.6688 | 3.5303 | 237.6634 | 22.3112 | 0.098444 | 3.0791 | 2.8617 | 7.1163 | 0 | 2.9095 |  | 0.17222 | 13.0056 | 12.6252 | 23.83% | 3.0082 | 9.617 | 0 | 67.3209 | 0 |  | 0.098444 | 3.0791 | 2.8617 | 2.7537 | 185.3832 | 28.6033
| 14 | [11 empty] | 0.11667 | 12.5167 | 12.1847 | 25.4% | 3.0946 | 9.0901 | 0 | 69.3934 | 0 |  | 0.15 | 4 | 3.5731 | 3.4383 | 238.5945 | 23.6136 |  | 0.21 | 12.67 | 12.0724 | 25.63% | 3.0946 | 8.9778 | 0 | 69.3934 | 0 |  | 0.12111 | 3.2978 | 2.9531 | 2.8417 | 197.1936 | 28.5712 |  | 0.11667 | 12.5167 | 12.1847 | 25.4% | 3.0946 | 9.0901 | 0 | 69.3934 | 0 |  | 0.15 | 4 | 3.5731 | 3.4383 | 238.5945 | 23.6136 | 0.098444 | 3.0791 | 2.799 | 7.1163 | 0 | 2.9747 |  | 0.17222 | 13.0056 | 12.5154 | 24.73% | 3.0946 | 9.4209 | 0 | 69.3934 | 0 |  | 0.098444 | 3.0791 | 2.799 | 2.6933 | 186.8995 | 30.1449
| 15 | [11 empty] | 0.11667 | 12.5167 | 12.1137 | 26.23% | 3.177 | 8.9367 | 0 | 71.371 | 0 |  | 0.15 | 4 | 3.4819 | 3.3505 | 239.1274 | 24.923 |  | 0.21 | 12.67 | 11.9446 | 26.6% | 3.177 | 8.7677 | 0 | 71.371 | 0 |  | 0.12111 | 3.2978 | 2.8794 | 2.7708 | 197.7535 | 30.1374 |  | 0.11667 | 12.5167 | 12.1137 | 26.23% | 3.177 | 8.9367 | 0 | 71.371 | 0 |  | 0.15 | 4 | 3.4819 | 3.3505 | 239.1274 | 24.923 | 0.098444 | 3.0791 | 2.7391 | 7.1163 | 0 | 3.0397 |  | 0.17222 | 13.0056 | 12.4107 | 25.6% | 3.177 | 9.2337 | 0 | 71.371 | 0 |  | 0.098444 | 3.0791 | 2.7391 | 2.6357 | 188.113 | 31.6819
| 16 | [11 empty] | 0.11667 | 12.5167 | 12.0568 | 26.9% | 3.243 | 8.8138 | 0 | 72.9558 | 0 |  | 0.15 | 4 | 3.4087 | 3.2801 | 239.3037 | 26.0229 |  | 0.21 | 12.67 | 11.8422 | 27.39% | 3.243 | 8.5992 | 0 | 72.9558 | 0 |  | 0.12111 | 3.2978 | 2.8204 | 2.714 | 197.9998 | 31.4515 |  | 0.11667 | 12.5167 | 12.0568 | 26.9% | 3.243 | 8.8138 | 0 | 72.9558 | 0 |  | 0.15 | 4 | 3.4087 | 3.2801 | 239.3037 | 26.0229 | 0.098444 | 3.0791 | 2.6911 | 7.1163 | 0 | 3.0939 |  | 0.17222 | 13.0056 | 12.3267 | 26.31% | 3.243 | 9.0837 | 0 | 72.9558 | 0 |  | 0.098444 | 3.0791 | 2.6911 | 2.5895 | 188.921 | 32.9629
| 17 | [11 empty] | 0.11667 | 12.5167 | 11.946 | 28.22% | 3.3717 | 8.5743 | 0 | 76.0442 | 0 |  | 0.15 | 4 | 3.2662 | 3.143 | 239.0065 | 28.3079 |  | 0.21 | 12.67 | 11.6427 | 28.96% | 3.3717 | 8.2711 | 0 | 76.0442 | 0 |  | 0.12111 | 3.2978 | 2.7053 | 2.6033 | 197.9623 | 34.1771 |  | 0.11667 | 12.5167 | 11.946 | 28.22% | 3.3717 | 8.5743 | 0 | 76.0442 | 0 |  | 0.15 | 4 | 3.2662 | 3.143 | 239.0065 | 28.3079 | 0.098444 | 3.0791 | 2.5976 | 7.1163 | 0 | 3.2053 |  | 0.17222 | 13.0056 | 12.1631 | 27.72% | 3.3717 | 8.7914 | 0 | 76.0442 | 0 |  | 0.098444 | 3.0791 | 2.5976 | 2.4995 | 190.0749 | 35.5953
| 18 | [11 empty] | 0.11667 | 12.5167 | 11.8405 | 29.51% | 3.4942 | 8.3463 | 0 | 78.9835 | 0 |  | 0.15 | 4 | 3.1306 | 3.0125 | 237.937 | 30.6759 |  | 0.21 | 12.67 | 11.4529 | 30.51% | 3.4942 | 7.9587 | 0 | 78.9835 | 0 |  | 0.12111 | 3.2978 | 2.5958 | 2.4979 | 197.2916 | 36.9956 |  | 0.11667 | 12.5167 | 11.8405 | 29.51% | 3.4942 | 8.3463 | 0 | 78.9835 | 0 |  | 0.15 | 4 | 3.1306 | 3.0125 | 237.937 | 30.6759 | 0.098444 | 3.0791 | 2.5085 | 7.1163 | 0 | 3.3191 |  | 0.17222 | 13.0056 | 12.0074 | 29.1% | 3.4942 | 8.5132 | 0 | 78.9835 | 0 |  | 0.098444 | 3.0791 | 2.5085 | 2.4139 | 190.6569 | 38.2831
| 19 | [11 empty] | 0.11667 | 12.5167 | 12.0544 | 26.93% | 3.2458 | 8.8085 | 0 | 73.0235 | 0 |  | 0.15 | 4 | 3.4056 | 3.2771 | 239.3063 | 26.071 |  | 0.21 | 12.67 | 11.8379 | 27.42% | 3.2458 | 8.592 | 0 | 73.0235 | 0 |  | 0.12111 | 3.2978 | 2.8179 | 2.7115 | 198.0063 | 31.5089 |  | 0.11667 | 12.5167 | 12.0544 | 26.93% | 3.2458 | 8.8085 | 0 | 73.0235 | 0 |  | 0.15 | 4 | 3.4056 | 3.2771 | 239.3063 | 26.071 | 0.098444 | 3.0791 | 2.689 | 7.1163 | 0 | 3.0963 |  | 0.17222 | 13.0056 | 12.3231 | 26.34% | 3.2458 | 9.0773 | 0 | 73.0235 | 0 |  | 0.098444 | 3.0791 | 2.689 | 2.5876 | 188.9522 | 33.0187
| 20 | [11 empty] | 0.11667 | 12.5167 | 11.8001 | 30.01% | 3.541 | 8.2591 | 0 | 80.1078 | 0 |  | 0.15 | 4 | 3.0788 | 2.9626 | 237.3251 | 31.6368 |  | 0.21 | 12.67 | 11.3803 | 31.12% | 3.541 | 7.8392 | 0 | 80.1078 | 0 |  | 0.12111 | 3.2978 | 2.554 | 2.4576 | 196.8712 | 38.1376 |  | 0.11667 | 12.5167 | 11.8001 | 30.01% | 3.541 | 8.2591 | 0 | 80.1078 | 0 |  | 0.15 | 4 | 3.0788 | 2.9626 | 237.3251 | 31.6368 | 0.098444 | 3.0791 | 2.4745 | 7.1163 | 0 | 3.3647 |  | 0.17222 | 13.0056 | 11.9478 | 29.64% | 3.541 | 8.4068 | 0 | 80.1078 | 0 |  | 0.098444 | 3.0791 | 2.4745 | 2.3811 | 190.7464 | 39.3622
| 21 | [11 empty] | 0.11667 | 12.5167 | 12.0587 | 26.87% | 3.2408 | 8.818 | 0 | 72.9016 | 0 |  | 0.15 | 4 | 3.4113 | 3.2825 | 239.3013 | 25.9846 |  | 0.21 | 12.67 | 11.8457 | 27.36% | 3.2408 | 8.605 | 0 | 72.9016 | 0 |  | 0.12111 | 3.2978 | 2.8224 | 2.7159 | 197.9943 | 31.4056 |  | 0.11667 | 12.5167 | 12.0587 | 26.87% | 3.2408 | 8.818 | 0 | 72.9016 | 0 |  | 0.15 | 4 | 3.4113 | 3.2825 | 239.3013 | 25.9846 | 0.098444 | 3.0791 | 2.6927 | 7.1163 | 0 | 3.0921 |  | 0.17222 | 13.0056 | 12.3296 | 26.28% | 3.2408 | 9.0888 | 0 | 72.9016 | 0 |  | 0.098444 | 3.0791 | 2.6927 | 2.5911 | 188.8958 | 32.9184
| 22 | [11 empty] | 0.11667 | 12.5167 | 12.0116 | 27.44% | 3.2955 | 8.7161 | 0 | 74.2155 | 0 |  | 0.15 | 4 | 3.3506 | 3.2242 | 239.2847 | 26.9315 |  | 0.21 | 12.67 | 11.7609 | 28.02% | 3.2955 | 8.4654 | 0 | 74.2155 | 0 |  | 0.12111 | 3.2978 | 2.7735 | 2.6688 | 198.0671 | 32.5359 |  | 0.11667 | 12.5167 | 12.0116 | 27.44% | 3.2955 | 8.7161 | 0 | 74.2155 | 0 |  | 0.15 | 4 | 3.3506 | 3.2242 | 239.2847 | 26.9315 | 0.098444 | 3.0791 | 2.6529 | 7.1163 | 0 | 3.1384 |  | 0.17222 | 13.0056 | 12.26 | 26.88% | 3.2955 | 8.9645 | 0 | 74.2155 | 0 |  | 0.098444 | 3.0791 | 2.6529 | 2.5528 | 189.4588 | 34.0142
| 23 | [11 empty] | 0.3375 | 14.0625 | 10.897 | 36.52% | 3.9795 | 6.9175 | 0 | 90.6326 | 0 |  | 0.0575 | 3.3525 | 2.8132 | 2.707 | 245.3461 | 39.172 |  | 0.375 | 14.425 | 10.9078 | 36.48% | 3.9795 | 6.9283 | 0 | 90.6326 | 0 |  | 0.041 | 2.677 | 2.2925 | 2.2059 | 199.9307 | 48.0702 |  | 0.275 | 13.125 | 10.5457 | 37.74% | 3.9795 | 6.5662 | 0 | 90.6326 | 0 |  | 0.15 | 2.695 | 1.2881 | 1.2395 | 112.3406 | 85.5496 | 0.041 | 2.677 | 2.2925 | 7.1163 | 0 | 3.6319 |  | 0.31375 | 12.4063 | 9.4635 | 42.05% | 3.9795 | 5.484 | 0 | 90.6326 | 0 |  | 0.0075 | 1.7525 | 1.6822 | 1.6822 | 152.4583 | 63.0382
| 24 | [11 empty] | 0.3375 | 14.0625 | 11.1937 | 34.49% | 3.8605 | 7.3333 | 0 | 87.7745 | 0 |  | 0.0575 | 3.3525 | 2.8638 | 2.7557 | 241.8789 | 37.2671 |  | 0.375 | 14.425 | 11.2375 | 34.35% | 3.8605 | 7.377 | 0 | 87.7745 | 0 |  | 0.041 | 2.677 | 2.3285 | 2.2406 | 196.6705 | 45.8336 |  | 0.275 | 13.125 | 10.7875 | 35.79% | 3.8605 | 6.927 | 0 | 87.7745 | 0 |  | 0.15 | 2.695 | 1.42 | 1.3664 | 119.9365 | 75.1574 | 0.041 | 2.677 | 2.3285 | 7.1163 | 0 | 3.5757 |  | 0.31375 | 12.4063 | 9.7394 | 39.64% | 3.8605 | 5.8789 | 0 | 87.7745 | 0 |  | 0.0075 | 1.7525 | 1.6887 | 1.625 | 142.6357 | 63.1968
| 25 | [11 empty] | 0.11667 | 12.5167 | 12.242 | 24.73% | 3.028 | 9.214 | 0 | 67.795 | 0 |  | 0.15 | 4 | 3.6469 | 3.5093 | 237.9101 | 22.6031 |  | 0.21 | 12.67 | 12.1756 | 24.87% | 3.028 | 9.1477 | 0 | 67.795 | 0 |  | 0.12111 | 3.2978 | 3.0127 | 2.899 | 196.5361 | 27.3614 |  | 0.11667 | 12.5167 | 12.242 | 24.73% | 3.028 | 9.214 | 0 | 67.795 | 0 |  | 0.15 | 4 | 3.6469 | 3.5093 | 237.9101 | 22.6031 | 0.098444 | 3.0791 | 2.8474 | 7.1163 | 0 | 2.9241 |  | 0.17222 | 13.0056 | 12.6001 | 24.03% | 3.028 | 9.5721 | 0 | 67.795 | 0 |  | 0.098444 | 3.0791 | 2.8474 | 2.7399 | 185.7521 | 28.9499
| 26 | [11 empty] | 0.11667 | 12.5167 | 12.6951 | 19.71% | 2.502 | 10.1931 | 0 | 55.1706 | 0 |  | 0.15 | 4 | 4.2294 | 4.0698 | 224.5321 | 15.8607 |  | 0.21 | 12.67 | 12.9911 | 19.26% | 2.502 | 10.4892 | 0 | 55.1706 | 0 |  | 0.12111 | 3.2978 | 3.483 | 3.3515 | 184.9068 | 19.2597 |  | 0.11667 | 12.5167 | 12.6951 | 19.71% | 2.502 | 10.1931 | 0 | 55.1706 | 0 |  | 0.15 | 4 | 4.2294 | 4.0698 | 224.5321 | 15.8607 | 0.098444 | 3.0791 | 3.2296 | 7.1163 | 0 | 2.578 |  | 0.17222 | 13.0056 | 13.2689 | 18.86% | 2.502 | 10.767 | 0 | 55.1706 | 0 |  | 0.098444 | 3.0791 | 3.2296 | 3.1078 | 171.458 | 20.7704
| 27 | [11 empty] | 0.87 | 11.01 | 13.4061 | 17.43% | 2.336 | 11.0701 | 0 | 51.1883 | 0 |  | 0.202 | 3.896 | 4.4523 | 4.2843 | 219.3074 | 13.9789 |  | 0.432 | 12.226 | 13.4158 | 17.41% | 2.336 | 11.0798 | 0 | 51.1883 | 0 |  | 0.116 | 3.308 | 3.6275 | 3.4906 | 178.6776 | 17.1576 |  | 0.87 | 11.01 | 13.4061 | 17.43% | 2.336 | 11.0701 | 0 | 51.1883 | 0 |  | 0.15 | 3.896 | 4.3091 | 4.1465 | 212.253 | 14.4435 | 0.104 | 3.068 | 3.3544 | 7.1163 | 0 | 2.4821 |  | 0.468 | 12.414 | 13.7029 | 17.05% | 2.336 | 11.3669 | 0 | 51.1883 | 0 |  | 0.104 | 3.068 | 3.3544 | 3.2279 | 165.2281 | 18.5542
| 28 | [11 empty] | 0.11667 | 12.5167 | 12.2158 | 25.04% | 3.0585 | 9.1573 | 0 | 68.5265 | 0 |  | 0.15 | 4 | 3.6131 | 3.4768 | 238.2515 | 23.0604 |  | 0.21 | 12.67 | 12.1284 | 25.22% | 3.0585 | 9.0699 | 0 | 68.5265 | 0 |  | 0.12111 | 3.2978 | 2.9854 | 2.8728 | 196.8597 | 27.9091 |  | 0.11667 | 12.5167 | 12.2158 | 25.04% | 3.0585 | 9.1573 | 0 | 68.5265 | 0 |  | 0.15 | 4 | 3.6131 | 3.4768 | 238.2515 | 23.0604 | 0.098444 | 3.0791 | 2.8252 | 7.1163 | 0 | 2.9471 |  | 0.17222 | 13.0056 | 12.5614 | 24.35% | 3.0585 | 9.5029 | 0 | 68.5265 | 0 |  | 0.098444 | 3.0791 | 2.8252 | 2.7186 | 186.2957 | 29.4917
| 29 | [11 empty] | 0.11667 | 12.5167 | 12.0403 | 27.09% | 3.2622 | 8.7781 | 0 | 73.4164 | 0 |  | 0.15 | 4 | 3.3875 | 3.2597 | 239.3131 | 26.3515 |  | 0.21 | 12.67 | 11.8125 | 27.62% | 3.2622 | 8.5503 | 0 | 73.4164 | 0 |  | 0.12111 | 3.2978 | 2.8032 | 2.6975 | 198.0376 | 31.8437 |  | 0.11667 | 12.5167 | 12.0403 | 27.09% | 3.2622 | 8.7781 | 0 | 73.4164 | 0 |  | 0.15 | 4 | 3.3875 | 3.2597 | 239.3131 | 26.3515 | 0.098444 | 3.0791 | 2.6771 | 7.1163 | 0 | 3.1101 |  | 0.17222 | 13.0056 | 12.3023 | 26.52% | 3.2622 | 9.0401 | 0 | 73.4164 | 0 |  | 0.098444 | 3.0791 | 2.6771 | 2.5761 | 189.1283 | 33.3438
| 30 | [11 empty] | 0.87 | 11.01 | 16.6578 | 10.98% | 1.8298 | 14.828 | 0 | 39.038 | 0 |  | 0.202 | 3.896 | 5.2073 | 5.0108 | 195.6122 | 9.1152 |  | 0.432 | 12.226 | 15.0304 | 12.17% | 1.8298 | 13.2006 | 0 | 39.038 | 0 |  | 0.116 | 3.308 | 4.061 | 3.9078 | 152.5522 | 11.6881 |  | 0.87 | 11.01 | 16.6578 | 10.98% | 1.8298 | 14.828 | 0 | 39.038 | 0 |  | 0.15 | 3.896 | 4.8697 | 4.686 | 182.9315 | 9.747 | 0.104 | 3.068 | 3.7431 | 7.1163 | 0 | 2.2244 |  | 0.468 | 12.414 | 15.4521 | 11.84% | 1.8298 | 13.6223 | 0 | 39.038 | 0 |  | 0.104 | 3.068 | 3.7431 | 3.6019 | 140.6103 | 12.6807
| 31 | [11 empty] | 0.11667 | 12.5167 | 12.7038 | 19.61% | 2.4918 | 10.212 | 0 | 54.9268 | 0 |  | 0.15 | 4 | 4.2406 | 4.0806 | 224.1345 | 15.7488 |  | 0.21 | 12.67 | 13.0069 | 19.16% | 2.4918 | 10.5151 | 0 | 54.9268 | 0 |  | 0.12111 | 3.2978 | 3.4921 | 3.3603 | 184.5697 | 19.1247 |  | 0.11667 | 12.5167 | 12.7038 | 19.61% | 2.4918 | 10.212 | 0 | 54.9268 | 0 |  | 0.15 | 4 | 4.2406 | 4.0806 | 224.1345 | 15.7488 | 0.098444 | 3.0791 | 3.237 | 7.1163 | 0 | 2.5721 |  | 0.17222 | 13.0056 | 13.2818 | 18.76% | 2.4918 | 10.79 | 0 | 54.9268 | 0 |  | 0.098444 | 3.0791 | 3.237 | 3.1149 | 171.0905 | 20.6314
[7 empty] | kWh/rok |  | kWh/rok |  | kWh/rok | kWh/rok | [7 empty] | 12167.6468 | 0 | kWh/rok |  | SCOP | 4.2032 | 4.0455 | 3.7944 | 3907.3145 | PLN | [7 empty] | 12167.6468 | 0 | kWh/rok |  | SCOP | 3.5236 | 3.3914 | 3.119 | 4760.8726 | PLN | [7 empty] | 12165.7216 | 1.9252 | kWh/rok |  | SCOP | 4.0662 | 3.9092 | 3.5638 | 4719.9131 |  |  | 1354.2815 | 2593.2558 | 4.186 | 865.2374 | PLN | [7 empty] | 12167.6468 | 1.9252 | kWh/rok |  | SCOP | 3.1969 | 3.0783 | 2.8648 | 5287.4601
[24 empty] | CO 35 | [16 empty] | CO 55 | [16 empty] | CO 55 |  |  |  |  | SCOP cwu |  | 3.7104 | [15 empty] | CO 55
229

## Bilans-251-A19 (hidden)
[7 empty] | VTS35 | VTS55 | VTS45 | VTS70
|  | Koszty eksploatacyjne |  | 4941.6861 |  | COP | 3.6483 | 3.1696 | 3.4659 | 3.1408 |  |  | V35stC | [16 empty] | V55stC / V45stC | [16 empty] | V45stC / V35stC | [15 empty] | CWU | [6 empty] | V70stC / V55stC
|  | System ogrzewania |  | Ogrzewanie podłogowe |  | Udział PC | 0.99972 | 0.99972 | 0.99956 | 0.99956 | [7 empty] | Sprawdzanie Q pc i Q budynku <12stC | [16 empty] | Sprawdzanie Q pc i Q budynku <12stC | [16 empty] | Sprawdzanie Q pc i Q budynku <12stC | [22 empty] | Sprawdzanie Q pc i Q budynku <12stC
|  | COP-pokaz |  | 3.6483 |  | Udział 2ŹC | 0.00028351 | 0.00028351 | 0.00044268 | 0.00044261
|  | Udział PC-pokaz |  | 0.99972 |  | COP-Inst | 3.6485 | 3.1699 | 3.4664 | 3.1413
| Dzień | Udział 2ŹC-pokaz |  | 0.00028351 | [8 empty] | a= | b= | Qpc | Wsp.Qpc | Qbudynku | Delta | % 2ŹC | E PC | E 2 ŹC |  | a= | b= | COP | COP skor | COP skor | Koszt CO |  | a= | b= | Qpc | Wsp.Qpc | Qbudynku | Delta | % 2ŹC | E PC | E 2 ŹC |  | a= | b= | COP | COP skor | COP skor | Koszt CO |  | a= | b= | Qpc | Wsp.Qpc | Qbudynku | Delta | % 2ŹC | E PC | E 2 ŹC |  | a= | b= | COP | COP skor | COP skor | Koszt CO | a= | b= | COP | EPC | E2.ŹĆ | Koszt |  | a= | b= | Qpc | Wsp.Qpc | Qbudynku | Delta | % 2ŹC | E PC | E 2 ŹC |  | a= | b= | COP | COP skor | COP skor | Koszt CO
I | 1 | COP-instalacji |  | 3.6485 | [8 empty] | 0.1 | 13 | 12.6096 | 25.68% | 3.2379 | 9.3717 | 0 | 72.8339 | 0 |  | 0.13222 | 3.7956 | 3.2793 | 3.1556 | 229.8339 | 27.0047 |  | 0.19222 | 13.1756 | 12.4251 | 26.06% | 3.2379 | 9.1872 | 0 | 72.8339 | 0 |  | 0.12333 | 3.2633 | 2.7818 | 2.6768 | 194.9651 | 31.8344 |  | 0.1 | 13 | 12.6096 | 25.68% | 3.2379 | 9.3717 | 0 | 72.8339 | 0 |  | 0.13222 | 3.7956 | 3.2793 | 3.1556 | 229.8339 | 27.0047 | 0.10511 | 3.0558 | 2.6454 | 7.1163 | 0 | 3.1474 |  | 0.13556 | 13.4489 | 12.9197 | 25.06% | 3.2379 | 9.6817 | 0 | 72.8339 | 0 |  | 0.10511 | 3.0558 | 2.6454 | 2.5456 | 185.4045 | 33.4759
| 2 | [11 empty] | 1.06 | 11.08 | 14.0392 | 16.6% | 2.3309 | 11.7082 | 0 | 51.0664 | 0 |  | 0.242 | 3.576 | 4.2516 | 4.0911 | 208.92 | 14.6041 |  | 0.398 | 12.764 | 13.8751 | 16.8% | 2.3309 | 11.5441 | 0 | 51.0664 | 0 |  | 0.11 | 3.29 | 3.5971 | 3.4613 | 176.7583 | 17.2614 |  | 1.06 | 11.08 | 14.0392 | 16.6% | 2.3309 | 11.7082 | 0 | 51.0664 | 0 |  | 0.13222 | 3.576 | 3.9451 | 3.7962 | 193.8606 | 15.7386 | 0.0988 | 3.0684 | 3.3442 | 7.1163 | 0 | 2.4897 |  | 0.462 | 12.796 | 14.0858 | 16.55% | 2.3309 | 11.7548 | 0 | 51.0664 | 0 |  | 0.0988 | 3.0684 | 3.3442 | 3.218 | 164.3326 | 18.5666
| 3 | E CO V35 | 12167.6468 |  | 3335.593 | [7 empty] | 1.06 | 11.08 | 14.0568 | 16.57% | 2.3287 | 11.7281 | 0 | 51.0122 | 0 |  | 0.242 | 3.576 | 4.2556 | 4.095 | 208.8963 | 14.5748 |  | 0.398 | 12.764 | 13.8817 | 16.78% | 2.3287 | 11.553 | 0 | 51.0122 | 0 |  | 0.11 | 3.29 | 3.5989 | 3.4631 | 176.6607 | 17.2343 |  | 1.06 | 11.08 | 14.0568 | 16.57% | 2.3287 | 11.7281 | 0 | 51.0122 | 0 |  | 0.13222 | 3.576 | 3.9473 | 3.7984 | 193.7631 | 15.7131 | 0.0988 | 3.0684 | 3.3459 | 7.1163 | 0 | 2.4885 |  | 0.462 | 12.796 | 14.0935 | 16.52% | 2.3287 | 11.7648 | 0 | 51.0122 | 0 |  | 0.0988 | 3.0684 | 3.3459 | 3.2196 | 164.239 | 18.5378
| 4 | 2 ŹC CO | 0 | [9 empty] | 0.1 | 13 | 12.9508 | 21.43% | 2.7757 | 10.1751 | 0 | 61.7402 | 0 |  | 0.13222 | 3.7956 | 3.7305 | 3.5898 | 221.6331 | 20.1227 |  | 0.19222 | 13.1756 | 13.081 | 21.22% | 2.7757 | 10.3054 | 0 | 61.7402 | 0 |  | 0.12333 | 3.2633 | 3.2027 | 3.0818 | 190.2732 | 23.4393 |  | 0.1 | 13 | 12.9508 | 21.43% | 2.7757 | 10.1751 | 0 | 61.7402 | 0 |  | 0.13222 | 3.7956 | 3.7305 | 3.5898 | 221.6331 | 20.1227 | 0.10511 | 3.0558 | 3.0041 | 7.1163 | 0 | 2.7716 |  | 0.13556 | 13.4489 | 13.3822 | 20.74% | 2.7757 | 10.6066 | 0 | 61.7402 | 0 |  | 0.10511 | 3.0558 | 3.0041 | 2.8907 | 178.4746 | 24.9888
| 5 | COP | 3.6478 | [9 empty] | 0.1 | 13 | 13.0354 | 20.41% | 2.6611 | 10.3743 | 0 | 58.9905 | 0 |  | 0.13222 | 3.7956 | 3.8424 | 3.6974 | 218.1106 | 18.6669 |  | 0.19222 | 13.1756 | 13.2436 | 20.09% | 2.6611 | 10.5825 | 0 | 58.9905 | 0 |  | 0.12333 | 3.2633 | 3.307 | 3.1822 | 187.7207 | 21.6889 |  | 0.1 | 13 | 13.0354 | 20.41% | 2.6611 | 10.3743 | 0 | 58.9905 | 0 |  | 0.13222 | 3.7956 | 3.8424 | 3.6974 | 218.1106 | 18.6669 | 0.10511 | 3.0558 | 3.093 | 7.1163 | 0 | 2.6919 |  | 0.13556 | 13.4489 | 13.4969 | 19.72% | 2.6611 | 10.8358 | 0 | 58.9905 | 0 |  | 0.10511 | 3.0558 | 3.093 | 2.9763 | 175.5726 | 23.1896
| 6 | [5 empty] | COP PC35 | COP PC55 | COP PC55 | COP PC70 |  |  | 0.1 | 13 | 13.1154 | 19.46% | 2.5528 | 10.5627 | 0 | 56.3897 | 0 |  | 0.13222 | 3.7956 | 3.9482 | 3.7992 | 214.2344 | 17.3659 |  | 0.19222 | 13.1756 | 13.3974 | 19.05% | 2.5528 | 10.8447 | 0 | 56.3897 | 0 |  | 0.12333 | 3.2633 | 3.4057 | 3.2772 | 184.7984 | 20.132 |  | 0.1 | 13 | 2.4464 | 100% | 2.5528 | -0.10639 | 0.041677 | 54.0396 | 2.3501 |  | 0.13222 | 3.7956 | 3.9482 | 2.9053 | 156.9986 | 24.5124 | 0.10511 | 3.0558 | 3.1771 | 7.1163 | 0 | 2.6206 |  | 0.13556 | 13.4489 | 13.6053 | 18.76% | 2.5528 | 11.0526 | 0 | 56.3897 | 2.3501 |  | 0.10511 | 3.0558 | 3.1771 | 3.0572 | 172.3949 | 24.3302
| 7 | E CO V 55 | 12167.6468 |  | 3967.1315 |  | 3.6483 | 3.1696 | 3.4659 | 3.1408 |  |  | 1.06 | 11.08 | 14.1628 | 16.35% | 2.3151 | 11.8477 | 0 | 50.6871 | 0 |  | 0.242 | 3.576 | 4.2798 | 4.1183 | 208.7454 | 14.4 |  | 0.398 | 12.764 | 13.9215 | 16.63% | 2.3151 | 11.6064 | 0 | 50.6871 | 0 |  | 0.11 | 3.29 | 3.6099 | 3.4737 | 176.0714 | 17.0723 |  | 1.06 | 11.08 | 14.1628 | 16.35% | 2.3151 | 11.8477 | 0 | 50.6871 | 0 |  | 0.13222 | 3.576 | 3.9605 | 3.8111 | 193.1732 | 15.5609 | 0.0988 | 3.0684 | 3.3557 | 7.1163 | 0 | 2.4811 |  | 0.462 | 12.796 | 14.1397 | 16.37% | 2.3151 | 11.8245 | 0 | 50.6871 | 0 |  | 0.0988 | 3.0684 | 3.3557 | 3.2291 | 163.6743 | 18.3654
| 8 | 2 ŹC CO | 0 |  |  |  | 3.6485 | 3.1699 | 3.4664 | 3.1413 |  |  | 0.1 | 13 | 12.7654 | 23.71% | 3.0268 | 9.7386 | 0 | 67.7679 | 0 |  | 0.13222 | 3.7956 | 3.4854 | 3.3539 | 227.2841 | 23.641 |  | 0.19222 | 13.1756 | 12.7246 | 23.79% | 3.0268 | 9.6978 | 0 | 67.7679 | 0 |  | 0.12333 | 3.2633 | 2.974 | 2.8618 | 193.9373 | 27.7059 |  | 0.1 | 13 | 12.7654 | 23.71% | 3.0268 | 9.7386 | 0 | 67.7679 | 0 |  | 0.13222 | 3.7956 | 3.4854 | 3.3539 | 227.2841 | 23.641 | 0.10511 | 3.0558 | 2.8092 | 7.1163 | 0 | 2.9638 |  | 0.13556 | 13.4489 | 13.1309 | 23.05% | 3.0268 | 10.1041 | 0 | 67.7679 | 0 |  | 0.10511 | 3.0558 | 2.8092 | 2.7032 | 183.19 | 29.3314
| 9 | COP | 3.0671 |  |  |  | 3.6478 | 3.0671 | 3.4266 |  |  |  | 0.1 | 13 | 12.8938 | 22.13% | 2.853 | 10.0407 | 0 | 63.5959 | 0 |  | 0.13222 | 3.7956 | 3.6551 | 3.5171 | 223.6759 | 21.1556 |  | 0.19222 | 13.1756 | 12.9713 | 21.99% | 2.853 | 10.1183 | 0 | 63.5959 | 0 |  | 0.12333 | 3.2633 | 3.1323 | 3.0141 | 191.6839 | 24.6864 |  | 0.1 | 13 | 12.8938 | 22.13% | 2.853 | 10.0407 | 0 | 63.5959 | 0 |  | 0.13222 | 3.7956 | 3.6551 | 3.5171 | 223.6759 | 21.1556 | 0.10511 | 3.0558 | 2.9441 | 7.1163 | 0 | 2.828 |  | 0.13556 | 13.4489 | 13.3049 | 21.44% | 2.853 | 10.4518 | 0 | 63.5959 | 0 |  | 0.10511 | 3.0558 | 2.9441 | 2.833 | 180.1672 | 26.2645
| 10 | [5 empty] | 3.6503 | 3.6503 | 3.6503 |  |  |  | 0.1 | 13 | 12.8946 | 22.12% | 2.8519 | 10.0427 | 0 | 63.5688 | 0 |  | 0.13222 | 3.7956 | 3.6562 | 3.5182 | 223.648 | 21.1402 |  | 0.19222 | 13.1756 | 12.9729 | 21.98% | 2.8519 | 10.121 | 0 | 63.5688 | 0 |  | 0.12333 | 3.2633 | 3.1333 | 3.0151 | 191.6651 | 24.6678 |  | 0.1 | 13 | 12.8946 | 22.12% | 2.8519 | 10.0427 | 0 | 63.5688 | 0 |  | 0.13222 | 3.7956 | 3.6562 | 3.5182 | 223.648 | 21.1402 | 0.10511 | 3.0558 | 2.945 | 7.1163 | 0 | 2.8272 |  | 0.13556 | 13.4489 | 13.306 | 21.43% | 2.8519 | 10.4541 | 0 | 63.5688 | 0 |  | 0.10511 | 3.0558 | 2.945 | 2.8338 | 180.144 | 26.2455
| 11 | E CWU | 2593.2558 |  | 710.4133 | [7 empty] | 0.1 | 13 | 12.6042 | 25.75% | 3.2453 | 9.3589 | 0 | 73.01 | 0 |  | 0.13222 | 3.7956 | 3.2722 | 3.1487 | 229.8864 | 27.1292 |  | 0.19222 | 13.1756 | 12.4147 | 26.14% | 3.2453 | 9.1694 | 0 | 73.01 | 0 |  | 0.12333 | 3.2633 | 2.7751 | 2.6704 | 194.9671 | 31.9882 |  | 0.1 | 13 | 12.6042 | 25.75% | 3.2453 | 9.3589 | 0 | 73.01 | 0 |  | 0.13222 | 3.7956 | 3.2722 | 3.1487 | 229.8864 | 27.1292 | 0.10511 | 3.0558 | 2.6397 | 7.1163 | 0 | 3.1541 |  | 0.13556 | 13.4489 | 12.9123 | 25.13% | 3.2453 | 9.667 | 0 | 73.01 | 0 |  | 0.10511 | 3.0558 | 2.6397 | 2.5401 | 185.4528 | 33.6293
| 12 | 2 ŹC CO | 4.186 |  |  |  | 35/28 | 4941.6861 |  |  |  |  | 0.1 | 13 | 12.8842 | 22.24% | 2.866 | 10.0182 | 0 | 63.9075 | 0 |  | 0.13222 | 3.7956 | 3.6424 | 3.5049 | 223.9924 | 21.3332 |  | 0.19222 | 13.1756 | 12.9529 | 22.13% | 2.866 | 10.0869 | 0 | 63.9075 | 0 |  | 0.12333 | 3.2633 | 3.1205 | 3.0027 | 191.8961 | 24.9013 |  | 0.1 | 13 | 12.8842 | 22.24% | 2.866 | 10.0182 | 0 | 63.9075 | 0 |  | 0.13222 | 3.7956 | 3.6424 | 3.5049 | 223.9924 | 21.3332 | 0.10511 | 3.0558 | 2.934 | 7.1163 | 0 | 2.8378 |  | 0.13556 | 13.4489 | 13.2919 | 21.56% | 2.866 | 10.4259 | 0 | 63.9075 | 0 |  | 0.10511 | 3.0558 | 2.934 | 2.8233 | 180.4303 | 26.4837
| 13 | COP | 3.6503 |  |  |  | 45/35 | 5667.5143 |  |  |  |  | 0.1 | 13 | 12.5967 | 25.84% | 3.2554 | 9.3412 | 0 | 73.2538 | 0 |  | 0.13222 | 3.7956 | 3.2623 | 3.1392 | 229.9551 | 27.3026 |  | 0.19222 | 13.1756 | 12.4003 | 26.25% | 3.2554 | 9.1448 | 0 | 73.2538 | 0 |  | 0.12333 | 3.2633 | 2.7659 | 2.6615 | 194.9662 | 32.2023 |  | 0.1 | 13 | 12.5967 | 25.84% | 3.2554 | 9.3412 | 0 | 73.2538 | 0 |  | 0.13222 | 3.7956 | 3.2623 | 3.1392 | 229.9551 | 27.3026 | 0.10511 | 3.0558 | 2.6318 | 7.1163 | 0 | 3.1636 |  | 0.13556 | 13.4489 | 12.9021 | 25.23% | 3.2554 | 9.6467 | 0 | 73.2538 | 0 |  | 0.10511 | 3.0558 | 2.6318 | 2.5325 | 185.5164 | 33.8426
| 14 | [5 empty] | 55/45 | 5719.0029 |  |  |  |  | 0.1 | 13 | 12.5354 | 26.63% | 3.3384 | 9.197 | 0 | 75.245 | 0 |  | 0.13222 | 3.7956 | 3.1813 | 3.0612 | 230.3419 | 28.7586 |  | 0.19222 | 13.1756 | 12.2825 | 27.18% | 3.3384 | 8.9441 | 0 | 75.245 | 0 |  | 0.12333 | 3.2633 | 2.6903 | 2.5888 | 194.7961 | 34.0064 |  | 0.1 | 13 | 12.5354 | 26.63% | 3.3384 | 9.197 | 0 | 75.245 | 0 |  | 0.13222 | 3.7956 | 3.1813 | 3.0612 | 230.3419 | 28.7586 | 0.10511 | 3.0558 | 2.5674 | 7.1163 | 0 | 3.2429 |  | 0.13556 | 13.4489 | 12.8191 | 26.04% | 3.3384 | 9.4807 | 0 | 75.245 | 0 |  | 0.10511 | 3.0558 | 2.5674 | 2.4706 | 185.8976 | 35.6342
| 15 | Odległość - min / max / max bez dobijania |  |  |  |  | 70/55 | 6233.4407 |  |  |  |  | 0.1 | 13 | 13.0633 | 20.08% | 2.6233 | 10.44 | 0 | 58.0829 | 0 |  | 0.13222 | 3.7956 | 3.8793 | 3.7329 | 216.8181 | 18.2048 |  | 0.19222 | 13.1756 | 13.2973 | 19.73% | 2.6233 | 10.674 | 0 | 58.0829 | 0 |  | 0.12333 | 3.2633 | 3.3414 | 3.2154 | 186.757 | 21.1352 |  | 0.1 | 13 | 13.0633 | 20.08% | 2.6233 | 10.44 | 0 | 58.0829 | 0 |  | 0.13222 | 3.7956 | 3.8793 | 3.7329 | 216.8181 | 18.2048 | 0.10511 | 3.0558 | 3.1223 | 7.1163 | 0 | 2.6666 |  | 0.13556 | 13.4489 | 13.5347 | 19.38% | 2.6233 | 10.9114 | 0 | 58.0829 | 0 |  | 0.10511 | 3.0558 | 3.1223 | 3.0045 | 174.5115 | 22.6182
| 16 | 3 ¦ 30 ¦ 12 | [10 empty] | 0.1 | 13 | 12.9521 | 21.42% | 2.774 | 10.1781 | 0 | 61.6995 | 0 |  | 0.13222 | 3.7956 | 3.7322 | 3.5914 | 221.5854 | 20.1006 |  | 0.19222 | 13.1756 | 13.0834 | 21.2% | 2.774 | 10.3095 | 0 | 61.6995 | 0 |  | 0.12333 | 3.2633 | 3.2042 | 3.0833 | 190.2395 | 23.4126 |  | 0.1 | 13 | 12.9521 | 21.42% | 2.774 | 10.1781 | 0 | 61.6995 | 0 |  | 0.13222 | 3.7956 | 3.7322 | 3.5914 | 221.5854 | 20.1006 | 0.10511 | 3.0558 | 3.0054 | 7.1163 | 0 | 2.7704 |  | 0.13556 | 13.4489 | 13.3839 | 20.73% | 2.774 | 10.6099 | 0 | 61.6995 | 0 |  | 0.10511 | 3.0558 | 3.0054 | 2.892 | 178.4351 | 24.9614
| 17 | A+++ | [10 empty] | 0.1 | 13 | 12.6417 | 25.27% | 3.1945 | 9.4472 | 0 | 71.7909 | 0 |  | 0.13222 | 3.7956 | 3.3218 | 3.1964 | 229.4732 | 26.278 |  | 0.19222 | 13.1756 | 12.4868 | 25.58% | 3.1945 | 9.2923 | 0 | 71.7909 | 0 |  | 0.12333 | 3.2633 | 2.8214 | 2.7149 | 194.9067 | 30.9384 |  | 0.1 | 13 | 12.6417 | 25.27% | 3.1945 | 9.4472 | 0 | 71.7909 | 0 |  | 0.13222 | 3.7956 | 3.3218 | 3.1964 | 229.4732 | 26.278 | 0.10511 | 3.0558 | 2.6791 | 7.1163 | 0 | 3.1077 |  | 0.13556 | 13.4489 | 12.9631 | 24.64% | 3.1945 | 9.7687 | 0 | 71.7909 | 0 |  | 0.10511 | 3.0558 | 2.6791 | 2.578 | 185.0791 | 32.5812
| 18 | A++ | [10 empty] | 0.1 | 13 | 12.55 | 26.44% | 3.3186 | 9.2314 | 0 | 74.7709 | 0 |  | 0.13222 | 3.7956 | 3.2006 | 3.0798 | 230.2779 | 28.4053 |  | 0.19222 | 13.1756 | 12.3106 | 26.96% | 3.3186 | 8.9919 | 0 | 74.7709 | 0 |  | 0.12333 | 3.2633 | 2.7083 | 2.6061 | 194.8629 | 33.5677 |  | 0.1 | 13 | 12.55 | 26.44% | 3.3186 | 9.2314 | 0 | 74.7709 | 0 |  | 0.13222 | 3.7956 | 3.2006 | 3.0798 | 230.2779 | 28.4053 | 0.10511 | 3.0558 | 2.5828 | 7.1163 | 0 | 3.2237 |  | 0.13556 | 13.4489 | 12.8389 | 25.85% | 3.3186 | 9.5203 | 0 | 74.7709 | 0 |  | 0.10511 | 3.0558 | 2.5828 | 2.4853 | 185.8292 | 35.1996
| 19 | [11 empty] | 0.1 | 13 | 12.8658 | 22.47% | 2.8908 | 9.975 | 0 | 64.5035 | 0 |  | 0.13222 | 3.7956 | 3.6182 | 3.4816 | 224.5767 | 21.6764 |  | 0.19222 | 13.1756 | 12.9177 | 22.38% | 2.8908 | 10.0268 | 0 | 64.5035 | 0 |  | 0.12333 | 3.2633 | 3.0979 | 2.981 | 192.2823 | 25.317 |  | 0.1 | 13 | 12.8658 | 22.47% | 2.8908 | 9.975 | 0 | 64.5035 | 0 |  | 0.13222 | 3.7956 | 3.6182 | 3.4816 | 224.5767 | 21.6764 | 0.10511 | 3.0558 | 2.9148 | 7.1163 | 0 | 2.8565 |  | 0.13556 | 13.4489 | 13.267 | 21.79% | 2.8908 | 10.3762 | 0 | 64.5035 | 0 |  | 0.10511 | 3.0558 | 2.9148 | 2.8048 | 180.9169 | 26.9075
| 20 | E CO V 45 | 12165.2966 |  | 3550.252 | [7 empty] | 0.37625 | 14.9338 | 10.7542 | 39.18% | 4.2138 | 6.5405 | 0 | 96.254 | 0 |  | 0.05125 | 3.2288 | 2.6594 | 2.5591 | 246.3228 | 44.0067 |  | 0.40625 | 15.3438 | 10.831 | 38.9% | 4.2138 | 6.6172 | 0 | 96.254 | 0 |  | 0.03475 | 2.5633 | 2.1772 | 2.0951 | 201.6594 | 53.7533 |  | 0.3075 | 13.9825 | 10.5667 | 39.88% | 4.2138 | 6.3529 | 0 | 96.254 | 0 |  | 0.13222 | 2.6187 | 1.15 | 1.1066 | 106.5133 | 101.7699 | 0.03475 | 2.5633 | 2.1772 | 6.0698 | 1.0465 | 4.4862 |  | 0.2725 | 13.3875 | 10.3605 | 40.67% | 4.2138 | 6.1467 | 0 | 96.254 | 0 |  | 0.00875 | 1.7712 | 1.6741 | 1.6741 | 161.1342 | 67.2722
| 21 | 2 ŹC CO | 2.3501 | [9 empty] | 0.37625 | 14.9338 | 10.2306 | 43.03% | 4.4023 | 5.8284 | 0 | 100.7782 | 0 |  | 0.05125 | 3.2288 | 2.5881 | 2.5881 | 260.8265 | 45.5583 |  | 0.40625 | 15.3438 | 10.2656 | 42.88% | 4.4023 | 5.8634 | 0 | 100.7782 | 0 |  | 0.03475 | 2.5633 | 2.1289 | 2.1289 | 214.5442 | 55.3863 |  | 0.3075 | 13.9825 | 10.1387 | 43.42% | 4.4023 | 5.7365 | 0 | 100.7782 | 0 |  | 0.13222 | 2.6187 | 0.96597 | 0.96597 | 97.3489 | 122.064 | 0.03475 | 2.5633 | 2.1289 | 6.0698 | 1.0465 | 4.5603 |  | 0.2725 | 13.3875 | 9.9812 | 44.11% | 4.4023 | 5.579 | 0 | 100.7782 | 0 |  | 0.00875 | 1.7712 | 1.6619 | 1.6619 | 167.4807 | 70.9503
| 22 | COP | 3.4266 | [9 empty] | 0.37625 | 14.9338 | 11.165 | 36.42% | 4.0659 | 7.0991 | 0 | 92.7051 | 0 |  | 0.05125 | 3.2288 | 2.7154 | 2.6129 | 242.2317 | 41.5109 |  | 0.40625 | 15.3438 | 11.2745 | 36.06% | 4.0659 | 7.2086 | 0 | 92.7051 | 0 |  | 0.03475 | 2.5633 | 2.2152 | 2.1316 | 197.6083 | 50.8848 |  | 0.3075 | 13.9825 | 10.9024 | 37.29% | 4.0659 | 6.8365 | 0 | 92.7051 | 0 |  | 0.13222 | 2.6187 | 1.2943 | 1.2455 | 115.4625 | 87.0868 | 0.03475 | 2.5633 | 2.2152 | 6.0698 | 1.0465 | 4.4303 |  | 0.2725 | 13.3875 | 10.658 | 38.15% | 4.0659 | 6.5921 | 0 | 92.7051 | 0 |  | 0.00875 | 1.7712 | 1.6836 | 1.6201 | 150.1889 | 66.9507
| 23 | [11 empty] | 0.1 | 13 | 12.4188 | 28.15% | 3.4964 | 8.9223 | 0 | 79.0377 | 0 |  | 0.13222 | 3.7956 | 3.027 | 2.9128 | 230.2201 | 31.7477 |  | 0.19222 | 13.1756 | 12.0583 | 29% | 3.4964 | 8.5618 | 0 | 79.0377 | 0 |  | 0.12333 | 3.2633 | 2.5465 | 2.4504 | 193.6713 | 37.7389 |  | 0.1 | 13 | 12.4188 | 28.15% | 3.4964 | 8.9223 | 0 | 79.0377 | 0 |  | 0.13222 | 3.7956 | 3.027 | 2.9128 | 230.2201 | 31.7477 | 0.10511 | 3.0558 | 2.4448 | 7.1163 | 0 | 3.4056 |  | 0.13556 | 13.4489 | 12.661 | 27.62% | 3.4964 | 9.1646 | 0 | 79.0377 | 0 |  | 0.10511 | 3.0558 | 2.4448 | 2.3526 | 185.9412 | 39.3078
| 24 | E CO V70 | 12167.6468 |  | 4012.7633 | [7 empty] | 0.1 | 13 | 12.7163 | 24.33% | 3.0934 | 9.6228 | 0 | 69.3663 | 0 |  | 0.13222 | 3.7956 | 3.4204 | 3.2913 | 228.3055 | 24.6585 |  | 0.19222 | 13.1756 | 12.6301 | 24.49% | 3.0934 | 9.5367 | 0 | 69.3663 | 0 |  | 0.12333 | 3.2633 | 2.9134 | 2.8034 | 194.4639 | 28.9497 |  | 0.1 | 13 | 12.7163 | 24.33% | 3.0934 | 9.6228 | 0 | 69.3663 | 0 |  | 0.13222 | 3.7956 | 3.4204 | 3.2913 | 228.3055 | 24.6585 | 0.10511 | 3.0558 | 2.7575 | 7.1163 | 0 | 3.0194 |  | 0.13556 | 13.4489 | 13.0643 | 23.68% | 3.0934 | 9.9708 | 0 | 69.3663 | 0 |  | 0.10511 | 3.0558 | 2.7575 | 2.6535 | 184.0611 | 30.5858
| 25 | 2 ŹC CO | 2.3501 | [9 empty] | 0.1 | 13 | 12.7771 | 23.57% | 3.011 | 9.766 | 0 | 67.3886 | 0 |  | 0.13222 | 3.7956 | 3.5008 | 3.3687 | 227.0124 | 23.4051 |  | 0.19222 | 13.1756 | 12.7471 | 23.62% | 3.011 | 9.736 | 0 | 67.3886 | 0 |  | 0.12333 | 3.2633 | 2.9884 | 2.8756 | 193.785 | 27.4182 |  | 0.1 | 13 | 12.7771 | 23.57% | 3.011 | 9.766 | 0 | 67.3886 | 0 |  | 0.13222 | 3.7956 | 3.5008 | 3.3687 | 227.0124 | 23.4051 | 0.10511 | 3.0558 | 2.8215 | 7.1163 | 0 | 2.951 |  | 0.13556 | 13.4489 | 13.1467 | 22.9% | 3.011 | 10.1357 | 0 | 67.3886 | 0 |  | 0.10511 | 3.0558 | 2.8215 | 2.715 | 182.96 | 29.0404
| 26 | COP | 3.0322 | [9 empty] | 0.1 | 13 | 12.6387 | 25.31% | 3.1984 | 9.4403 | 0 | 71.8857 | 0 |  | 0.13222 | 3.7956 | 3.3179 | 3.1927 | 229.5095 | 26.3433 |  | 0.19222 | 13.1756 | 12.4812 | 25.63% | 3.1984 | 9.2827 | 0 | 71.8857 | 0 |  | 0.12333 | 3.2633 | 2.8178 | 2.7115 | 194.9153 | 31.0188 |  | 0.1 | 13 | 12.6387 | 25.31% | 3.1984 | 9.4403 | 0 | 71.8857 | 0 |  | 0.13222 | 3.7956 | 3.3179 | 3.1927 | 229.5095 | 26.3433 | 0.10511 | 3.0558 | 2.6761 | 7.1163 | 0 | 3.1113 |  | 0.13556 | 13.4489 | 12.9592 | 24.68% | 3.1984 | 9.7608 | 0 | 71.8857 | 0 |  | 0.10511 | 3.0558 | 2.6761 | 2.5751 | 185.1115 | 32.6616
| 27 | [11 empty] | 0.37625 | 14.9338 | 12.2138 | 30.2% | 3.6883 | 8.5255 | 0 | 83.6432 | 0 |  | 0.05125 | 3.2288 | 2.8583 | 2.7504 | 230.0519 | 35.5812 |  | 0.40625 | 15.3438 | 12.4069 | 29.73% | 3.6883 | 8.7186 | 0 | 83.6432 | 0 |  | 0.03475 | 2.5633 | 2.312 | 2.2248 | 186.0885 | 43.9873 |  | 0.3075 | 13.9825 | 11.7595 | 31.36% | 3.6883 | 8.0712 | 0 | 83.6432 | 0 |  | 0.13222 | 2.6187 | 1.6629 | 1.6001 | 133.841 | 61.1586 | 0.03475 | 2.5633 | 2.312 | 7.1163 | 0 | 3.6012 |  | 0.2725 | 13.3875 | 11.4176 | 32.3% | 3.6883 | 7.7292 | 0 | 83.6432 | 0 |  | 0.00875 | 1.7712 | 1.708 | 1.6435 | 137.4711 | 59.5437
| 28 | [11 empty] | 0.1 | 13 | 12.6567 | 25.08% | 3.1742 | 9.4825 | 0 | 71.3033 | 0 |  | 0.13222 | 3.7956 | 3.3416 | 3.2155 | 229.2753 | 25.9446 |  | 0.19222 | 13.1756 | 12.5156 | 25.36% | 3.1742 | 9.3414 | 0 | 71.3033 | 0 |  | 0.12333 | 3.2633 | 2.8399 | 2.7327 | 194.8521 | 30.5281 |  | 0.1 | 13 | 12.6567 | 25.08% | 3.1742 | 9.4825 | 0 | 71.3033 | 0 |  | 0.13222 | 3.7956 | 3.3416 | 3.2155 | 229.2753 | 25.9446 | 0.10511 | 3.0558 | 2.6949 | 7.1163 | 0 | 3.0896 |  | 0.13556 | 13.4489 | 12.9835 | 24.45% | 3.1742 | 9.8093 | 0 | 71.3033 | 0 |  | 0.10511 | 3.0558 | 2.6949 | 2.5932 | 184.9038 | 32.1706
| 29 | [11 empty] | 0.1 | 13 | 12.6884 | 24.68% | 3.1311 | 9.5573 | 0 | 70.2712 | 0 |  | 0.13222 | 3.7956 | 3.3836 | 3.2559 | 228.7951 | 25.2519 |  | 0.19222 | 13.1756 | 12.5766 | 24.9% | 3.1311 | 9.4455 | 0 | 70.2712 | 0 |  | 0.12333 | 3.2633 | 2.879 | 2.7704 | 194.6794 | 29.6771 |  | 0.1 | 13 | 12.6884 | 24.68% | 3.1311 | 9.5573 | 0 | 70.2712 | 0 |  | 0.13222 | 3.7956 | 3.3836 | 3.2559 | 228.7951 | 25.2519 | 0.10511 | 3.0558 | 2.7283 | 7.1163 | 0 | 3.0518 |  | 0.13556 | 13.4489 | 13.0265 | 24.04% | 3.1311 | 9.8954 | 0 | 70.2712 | 0 |  | 0.10511 | 3.0558 | 2.7283 | 2.6253 | 184.4839 | 31.3172
| 30 | [11 empty] | 0.1 | 13 | 12.6925 | 24.63% | 3.1256 | 9.5669 | 0 | 70.1384 | 0 |  | 0.13222 | 3.7956 | 3.389 | 3.2611 | 228.7273 | 25.164 |  | 0.19222 | 13.1756 | 12.5845 | 24.84% | 3.1256 | 9.4589 | 0 | 70.1384 | 0 |  | 0.12333 | 3.2633 | 2.8841 | 2.7753 | 194.6515 | 29.5692 |  | 0.1 | 13 | 12.6925 | 24.63% | 3.1256 | 9.5669 | 0 | 70.1384 | 0 |  | 0.13222 | 3.7956 | 3.389 | 3.2611 | 228.7273 | 25.164 | 0.10511 | 3.0558 | 2.7326 | 7.1163 | 0 | 3.047 |  | 0.13556 | 13.4489 | 13.0321 | 23.98% | 3.1256 | 9.9064 | 0 | 70.1384 | 0 |  | 0.10511 | 3.0558 | 2.7326 | 2.6294 | 184.425 | 31.2088
| 31 | [11 empty] | 0.1 | 13 | 12.6463 | 25.21% | 3.1883 | 9.458 | 0 | 71.6419 | 0 |  | 0.13222 | 3.7956 | 3.3278 | 3.2022 | 229.4147 | 26.1757 |  | 0.19222 | 13.1756 | 12.4956 | 25.52% | 3.1883 | 9.3073 | 0 | 71.6419 | 0 |  | 0.12333 | 3.2633 | 2.827 | 2.7204 | 194.8918 | 30.8125 |  | 0.1 | 13 | 12.6463 | 25.21% | 3.1883 | 9.458 | 0 | 71.6419 | 0 |  | 0.13222 | 3.7956 | 3.3278 | 3.2022 | 229.4147 | 26.1757 | 0.10511 | 3.0558 | 2.6839 | 7.1163 | 0 | 3.1022 |  | 0.13556 | 13.4489 | 12.9694 | 24.58% | 3.1883 | 9.7811 | 0 | 71.6419 | 0 |  | 0.10511 | 3.0558 | 2.6839 | 2.5827 | 185.0271 | 32.4552
II | 1 | [11 empty] | 0.37625 | 14.9338 | 11.292 | 35.6% | 4.0202 | 7.2718 | 0 | 91.6079 | 0 |  | 0.05125 | 3.2288 | 2.7327 | 2.6296 | 240.8896 | 40.76 |  | 0.40625 | 15.3438 | 11.4116 | 35.23% | 4.0202 | 7.3914 | 0 | 91.6079 | 0 |  | 0.03475 | 2.5633 | 2.2269 | 2.1429 | 196.3034 | 50.0177 |  | 0.3075 | 13.9825 | 11.0062 | 36.53% | 4.0202 | 6.986 | 0 | 91.6079 | 0 |  | 0.13222 | 2.6187 | 1.3389 | 1.2884 | 118.0297 | 83.188 | 0.03475 | 2.5633 | 2.2269 | 7.1163 | 0 | 3.7389 |  | 0.2725 | 13.3875 | 10.7499 | 37.4% | 4.0202 | 6.7297 | 0 | 91.6079 | 0 |  | 0.00875 | 1.7712 | 1.6866 | 1.6229 | 148.6717 | 66.0425
| 2 | [11 empty] | 0.37625 | 14.9338 | 10.9283 | 37.99% | 4.1511 | 6.7771 | 0 | 94.7505 | 0 |  | 0.05125 | 3.2288 | 2.6832 | 2.5819 | 244.6362 | 42.9366 |  | 0.40625 | 15.3438 | 11.0189 | 37.67% | 4.1511 | 6.8678 | 0 | 94.7505 | 0 |  | 0.03475 | 2.5633 | 2.1933 | 2.1105 | 199.9747 | 52.5259 |  | 0.3075 | 13.9825 | 10.7089 | 38.76% | 4.1511 | 6.5578 | 0 | 94.7505 | 0 |  | 0.13222 | 2.6187 | 1.2111 | 1.1654 | 110.4251 | 95.1219 | 0.03475 | 2.5633 | 2.1933 | 6.0698 | 1.0465 | 4.4623 |  | 0.2725 | 13.3875 | 10.4865 | 39.59% | 4.1511 | 6.3354 | 0 | 94.7505 | 0 |  | 0.00875 | 1.7712 | 1.6781 | 1.6148 | 153.0006 | 68.6523
| 3 | [11 empty] | 0.37625 | 14.9338 | 11.3155 | 35.45% | 4.0117 | 7.3038 | 0 | 91.4047 | 0 |  | 0.05125 | 3.2288 | 2.7359 | 2.6327 | 240.6371 | 40.6219 |  | 0.40625 | 15.3438 | 11.437 | 35.08% | 4.0117 | 7.4253 | 0 | 91.4047 | 0 |  | 0.03475 | 2.5633 | 2.2291 | 2.145 | 196.059 | 49.8582 |  | 0.3075 | 13.9825 | 11.0254 | 36.39% | 4.0117 | 7.0137 | 0 | 91.4047 | 0 |  | 0.13222 | 2.6187 | 1.3472 | 1.2964 | 118.4948 | 82.4943 | 0.03475 | 2.5633 | 2.2291 | 7.1163 | 0 | 3.7352 |  | 0.2725 | 13.3875 | 10.767 | 37.26% | 4.0117 | 6.7552 | 0 | 91.4047 | 0 |  | 0.00875 | 1.7712 | 1.6871 | 1.6234 | 148.3901 | 65.8746
| 4 | [11 empty] | 0.37625 | 14.9338 | 11.7811 | 32.63% | 3.8441 | 7.937 | 0 | 87.3817 | 0 |  | 0.05125 | 3.2288 | 2.7993 | 2.6937 | 235.3787 | 37.9542 |  | 0.40625 | 15.3438 | 11.9397 | 32.2% | 3.8441 | 8.0956 | 0 | 87.3817 | 0 |  | 0.03475 | 2.5633 | 2.2721 | 2.1863 | 191.0458 | 46.7616 |  | 0.3075 | 13.9825 | 11.4059 | 33.7% | 3.8441 | 7.5618 | 0 | 87.3817 | 0 |  | 0.13222 | 2.6187 | 1.5108 | 1.4538 | 127.0378 | 70.3225 | 0.03475 | 2.5633 | 2.2721 | 7.1163 | 0 | 3.6645 |  | 0.2725 | 13.3875 | 11.1042 | 34.62% | 3.8441 | 7.2601 | 0 | 87.3817 | 0 |  | 0.00875 | 1.7712 | 1.6979 | 1.6339 | 142.7695 | 62.5737
| 5 | [11 empty] | 0.37625 | 14.9338 | 11.7184 | 33% | 3.8667 | 7.8517 | 0 | 87.9235 | 0 |  | 0.05125 | 3.2288 | 2.7908 | 2.6855 | 236.1155 | 38.3064 |  | 0.40625 | 15.3438 | 11.872 | 32.57% | 3.8667 | 8.0053 | 0 | 87.9235 | 0 |  | 0.03475 | 2.5633 | 2.2663 | 2.1808 | 191.7403 | 47.1718 |  | 0.3075 | 13.9825 | 11.3547 | 34.05% | 3.8667 | 7.488 | 0 | 87.9235 | 0 |  | 0.13222 | 2.6187 | 1.4888 | 1.4326 | 125.961 | 71.8059 | 0.03475 | 2.5633 | 2.2663 | 7.1163 | 0 | 3.6739 |  | 0.2725 | 13.3875 | 11.0588 | 34.96% | 3.8667 | 7.1921 | 0 | 87.9235 | 0 |  | 0.00875 | 1.7712 | 1.6965 | 1.6325 | 143.5313 | 63.0158
| 6 | [11 empty] | 0.1 | 13 | 12.5371 | 26.61% | 3.3361 | 9.201 | 0 | 75.1908 | 0 |  | 0.13222 | 3.7956 | 3.1835 | 3.0633 | 230.3355 | 28.718 |  | 0.19222 | 13.1756 | 12.2857 | 27.15% | 3.3361 | 8.9496 | 0 | 75.1908 | 0 |  | 0.12333 | 3.2633 | 2.6924 | 2.5908 | 194.8046 | 33.956 |  | 0.1 | 13 | 12.5371 | 26.61% | 3.3361 | 9.201 | 0 | 75.1908 | 0 |  | 0.13222 | 3.7956 | 3.1835 | 3.0633 | 230.3355 | 28.718 | 0.10511 | 3.0558 | 2.5692 | 7.1163 | 0 | 3.2407 |  | 0.13556 | 13.4489 | 12.8214 | 26.02% | 3.3361 | 9.4852 | 0 | 75.1908 | 0 |  | 0.10511 | 3.0558 | 2.5692 | 2.4722 | 185.8905 | 35.5843
| 7 | [11 empty] | 0.1 | 13 | 13.0229 | 20.56% | 2.678 | 10.3449 | 0 | 59.3968 | 0 |  | 0.13222 | 3.7956 | 3.8259 | 3.6815 | 218.6685 | 18.8767 |  | 0.19222 | 13.1756 | 13.2196 | 20.26% | 2.678 | 10.5416 | 0 | 59.3968 | 0 |  | 0.12333 | 3.2633 | 3.2916 | 3.1674 | 188.1327 | 21.9406 |  | 0.1 | 13 | 13.0229 | 20.56% | 2.678 | 10.3449 | 0 | 59.3968 | 0 |  | 0.13222 | 3.7956 | 3.8259 | 3.6815 | 218.6685 | 18.8767 | 0.10511 | 3.0558 | 3.0799 | 7.1163 | 0 | 2.7034 |  | 0.13556 | 13.4489 | 13.48 | 19.87% | 2.678 | 10.8019 | 0 | 59.3968 | 0 |  | 0.10511 | 3.0558 | 3.0799 | 2.9636 | 176.031 | 23.4489
| 8 | [11 empty] | 0.1 | 13 | 12.5567 | 26.36% | 3.3096 | 9.2471 | 0 | 74.5542 | 0 |  | 0.13222 | 3.7956 | 3.2094 | 3.0883 | 230.2429 | 28.2451 |  | 0.19222 | 13.1756 | 12.3234 | 26.86% | 3.3096 | 9.0138 | 0 | 74.5542 | 0 |  | 0.12333 | 3.2633 | 2.7166 | 2.614 | 194.8879 | 33.3691 |  | 0.1 | 13 | 12.5567 | 26.36% | 3.3096 | 9.2471 | 0 | 74.5542 | 0 |  | 0.13222 | 3.7956 | 3.2094 | 3.0883 | 230.2429 | 28.2451 | 0.10511 | 3.0558 | 2.5898 | 7.1163 | 0 | 3.215 |  | 0.13556 | 13.4489 | 12.8479 | 25.76% | 3.3096 | 9.5383 | 0 | 74.5542 | 0 |  | 0.10511 | 3.0558 | 2.5898 | 2.4921 | 185.7933 | 35.0026
| 9 | [11 empty] | 0.1 | 13 | 12.995 | 20.9% | 2.7159 | 10.2791 | 0 | 60.3044 | 0 |  | 0.13222 | 3.7956 | 3.7889 | 3.646 | 219.8676 | 19.3518 |  | 0.19222 | 13.1756 | 13.1659 | 20.63% | 2.7159 | 10.4501 | 0 | 60.3044 | 0 |  | 0.12333 | 3.2633 | 3.2572 | 3.1343 | 189.0092 | 22.5113 |  | 0.1 | 13 | 12.995 | 20.9% | 2.7159 | 10.2791 | 0 | 60.3044 | 0 |  | 0.13222 | 3.7956 | 3.7889 | 3.646 | 219.8676 | 19.3518 | 0.10511 | 3.0558 | 3.0505 | 7.1163 | 0 | 2.7294 |  | 0.13556 | 13.4489 | 13.4421 | 20.2% | 2.7159 | 10.7262 | 0 | 60.3044 | 0 |  | 0.10511 | 3.0558 | 3.0505 | 2.9354 | 177.0179 | 24.0362
| 10 | [11 empty] | 0.1 | 13 | 12.9288 | 21.7% | 2.8056 | 10.1231 | 0 | 62.4581 | 0 |  | 0.13222 | 3.7956 | 3.7013 | 3.5617 | 222.4553 | 20.5173 |  | 0.19222 | 13.1756 | 13.0386 | 21.52% | 2.8056 | 10.233 | 0 | 62.4581 | 0 |  | 0.12333 | 3.2633 | 3.1755 | 3.0556 | 190.8488 | 23.9152 |  | 0.1 | 13 | 12.9288 | 21.7% | 2.8056 | 10.1231 | 0 | 62.4581 | 0 |  | 0.13222 | 3.7956 | 3.7013 | 3.5617 | 222.4553 | 20.5173 | 0.10511 | 3.0558 | 2.9809 | 7.1163 | 0 | 2.7931 |  | 0.13556 | 13.4489 | 13.3523 | 21.01% | 2.8056 | 10.5467 | 0 | 62.4581 | 0 |  | 0.10511 | 3.0558 | 2.9809 | 2.8684 | 179.1548 | 25.4762
| 11 | [11 empty] | 1.06 | 11.08 | 14.2909 | 16.09% | 2.2988 | 11.9921 | 0 | 50.2943 | 0 |  | 0.242 | 3.576 | 4.3091 | 4.1465 | 208.5428 | 14.1915 |  | 0.398 | 12.764 | 13.9696 | 16.46% | 2.2988 | 11.6708 | 0 | 50.2943 | 0 |  | 0.11 | 3.29 | 3.6232 | 3.4865 | 175.3502 | 16.8778 |  | 1.06 | 11.08 | 14.2909 | 16.09% | 2.2988 | 11.9921 | 0 | 50.2943 | 0 |  | 0.13222 | 3.576 | 3.9765 | 3.8265 | 192.4493 | 15.3782 | 0.0988 | 3.0684 | 3.3677 | 7.1163 | 0 | 2.4723 |  | 0.462 | 12.796 | 14.1955 | 16.19% | 2.2988 | 11.8967 | 0 | 50.2943 | 0 |  | 0.0988 | 3.0684 | 3.3677 | 3.2406 | 162.9836 | 18.1585
| 12 | [11 empty] | -0.14667 | 19.5267 | 18.4829 | 9.442% | 1.7451 | 16.7378 | 0 | 37.0062 | 0 |  | 0.046667 | 4.9433 | 5.2754 | 5.0764 | 187.8571 | 8.5292 |  | 0.84 | 9.67 | 15.648 | 11.15% | 1.7451 | 13.9029 | 0 | 37.0062 | 0 |  | 0.1 | 3.36 | 4.0717 | 3.918 | 144.9909 | 11.0508 |  | -0.14667 | 19.5267 | 18.4829 | 9.442% | 1.7451 | 16.7378 | 0 | 37.0062 | 0 |  | 0.13222 | 4.9433 | 5.8843 | 5.6623 | 209.5388 | 7.6466 | 0.104 | 3.032 | 3.7721 | 7.1163 | 0 | 2.2073 |  | 0.84 | 9.67 | 15.648 | 11.15% | 1.7451 | 13.9029 | 0 | 37.0062 | 0 |  | 0.1 | 3.36 | 4.0717 | 3.918 | 144.9909 | 11.0508
| 13 | [11 empty] | -0.14667 | 19.5267 | 18.3546 | 8.862% | 1.6266 | 16.728 | 0 | 34.1616 | 0 |  | 0.046667 | 4.9433 | 5.3163 | 5.1157 | 174.7594 | 7.8131 |  | 0.84 | 9.67 | 16.383 | 9.928% | 1.6266 | 14.7564 | 0 | 34.1616 | 0 |  | 0.1 | 3.36 | 4.1592 | 4.0022 | 136.7223 | 9.9867 |  | -0.14667 | 19.5267 | 18.3546 | 8.862% | 1.6266 | 16.728 | 0 | 34.1616 | 0 |  | 0.13222 | 4.9433 | 6 | 5.7736 | 197.2354 | 6.9227 | 0.104 | 3.032 | 3.8631 | 7.1163 | 0 | 2.1553 |  | 0.84 | 9.67 | 16.383 | 9.928% | 1.6266 | 14.7564 | 0 | 34.1616 | 0 |  | 0.1 | 3.36 | 4.1592 | 4.0022 | 136.7223 | 9.9867
| 14 | [11 empty] | 1.06 | 11.08 | 17.0027 | 11.48% | 1.9522 | 15.0505 | 0 | 41.9774 | 0 |  | 0.242 | 3.576 | 4.9282 | 4.7422 | 199.0653 | 10.3567 |  | 0.398 | 12.764 | 14.9878 | 13.03% | 1.9522 | 13.0356 | 0 | 41.9774 | 0 |  | 0.11 | 3.29 | 3.9046 | 3.7573 | 157.7207 | 13.0716 |  | 1.06 | 11.08 | 17.0027 | 11.48% | 1.9522 | 15.0505 | 0 | 41.9774 | 0 |  | 0.13222 | 3.576 | 4.3148 | 4.152 | 174.2887 | 11.829 | 0.0988 | 3.0684 | 3.6204 | 7.1163 | 0 | 2.2997 |  | 0.462 | 12.796 | 15.3774 | 12.7% | 1.9522 | 13.4252 | 0 | 41.9774 | 0 |  | 0.0988 | 3.0684 | 3.6204 | 3.4838 | 146.2418 | 14.0976
| 15 | [11 empty] | 1.06 | 11.08 | 16.1989 | 12.69% | 2.055 | 14.144 | 0 | 44.4426 | 0 |  | 0.242 | 3.576 | 4.7447 | 4.5656 | 202.908 | 11.389 |  | 0.398 | 12.764 | 14.686 | 13.99% | 2.055 | 12.6311 | 0 | 44.4426 | 0 |  | 0.11 | 3.29 | 3.8212 | 3.677 | 163.4161 | 14.1413 |  | 1.06 | 11.08 | 16.1989 | 12.69% | 2.055 | 14.144 | 0 | 44.4426 | 0 |  | 0.13222 | 3.576 | 4.2145 | 4.0555 | 180.2364 | 12.8216 | 0.0988 | 3.0684 | 3.5455 | 7.1163 | 0 | 2.3483 |  | 0.462 | 12.796 | 15.0271 | 13.68% | 2.055 | 12.9721 | 0 | 44.4426 | 0 |  | 0.0988 | 3.0684 | 3.5455 | 3.4117 | 151.6262 | 15.2409
| 16 | [11 empty] | 1.06 | 11.08 | 13.5931 | 17.57% | 2.388 | 11.2051 | 0 | 52.4345 | 0 |  | 0.242 | 3.576 | 4.1497 | 3.9931 | 209.3785 | 15.3634 |  | 0.398 | 12.764 | 13.7076 | 17.42% | 2.388 | 11.3196 | 0 | 52.4345 | 0 |  | 0.11 | 3.29 | 3.5508 | 3.4168 | 179.158 | 17.9549 |  | 1.06 | 11.08 | 13.5931 | 17.57% | 2.388 | 11.2051 | 0 | 52.4345 | 0 |  | 0.13222 | 3.576 | 3.8895 | 3.7427 | 196.2467 | 16.3914 | 0.0988 | 3.0684 | 3.3026 | 7.1163 | 0 | 2.521 |  | 0.462 | 12.796 | 13.8913 | 17.19% | 2.388 | 11.5034 | 0 | 52.4345 | 0 |  | 0.0988 | 3.0684 | 3.3026 | 3.178 | 166.6372 | 19.304
| 17 | [11 empty] | 0.1 | 13 | 13.0229 | 20.56% | 2.678 | 10.3449 | 0 | 59.3968 | 0 |  | 0.13222 | 3.7956 | 3.8259 | 3.6815 | 218.6685 | 18.8767 |  | 0.19222 | 13.1756 | 13.2196 | 20.26% | 2.678 | 10.5416 | 0 | 59.3968 | 0 |  | 0.12333 | 3.2633 | 3.2916 | 3.1674 | 188.1327 | 21.9406 |  | 0.1 | 13 | 13.0229 | 20.56% | 2.678 | 10.3449 | 0 | 59.3968 | 0 |  | 0.13222 | 3.7956 | 3.8259 | 3.6815 | 218.6685 | 18.8767 | 0.10511 | 3.0558 | 3.0799 | 7.1163 | 0 | 2.7034 |  | 0.13556 | 13.4489 | 13.48 | 19.87% | 2.678 | 10.8019 | 0 | 59.3968 | 0 |  | 0.10511 | 3.0558 | 3.0799 | 2.9636 | 176.031 | 23.4489
| 18 | [11 empty] | 0.1 | 13 | 12.9592 | 21.33% | 2.7644 | 10.1948 | 0 | 61.4693 | 0 |  | 0.13222 | 3.7956 | 3.7416 | 3.6004 | 221.3124 | 19.9754 |  | 0.19222 | 13.1756 | 13.0971 | 21.11% | 2.7644 | 10.3327 | 0 | 61.4693 | 0 |  | 0.12333 | 3.2633 | 3.213 | 3.0917 | 190.0463 | 23.2618 |  | 0.1 | 13 | 12.9592 | 21.33% | 2.7644 | 10.1948 | 0 | 61.4693 | 0 |  | 0.13222 | 3.7956 | 3.7416 | 3.6004 | 221.3124 | 19.9754 | 0.10511 | 3.0558 | 3.0129 | 7.1163 | 0 | 2.7635 |  | 0.13556 | 13.4489 | 13.3935 | 20.64% | 2.7644 | 10.6291 | 0 | 61.4693 | 0 |  | 0.10511 | 3.0558 | 3.0129 | 2.8992 | 178.2095 | 24.8068
| 19 | [11 empty] | 0.1 | 13 | 13.0458 | 20.29% | 2.647 | 10.3988 | 0 | 58.6518 | 0 |  | 0.13222 | 3.7956 | 3.8562 | 3.7106 | 217.6359 | 18.4935 |  | 0.19222 | 13.1756 | 13.2637 | 19.96% | 2.647 | 10.6166 | 0 | 58.6518 | 0 |  | 0.12333 | 3.2633 | 3.3199 | 3.1946 | 187.3681 | 21.4809 |  | 0.1 | 13 | 13.0458 | 20.29% | 2.647 | 10.3988 | 0 | 58.6518 | 0 |  | 0.13222 | 3.7956 | 3.8562 | 3.7106 | 217.6359 | 18.4935 | 0.10511 | 3.0558 | 3.104 | 7.1163 | 0 | 2.6824 |  | 0.13556 | 13.4489 | 13.511 | 19.59% | 2.647 | 10.864 | 0 | 58.6518 | 0 |  | 0.10511 | 3.0558 | 3.104 | 2.9868 | 175.1826 | 22.9751
| 20 | [11 empty] | 0.1 | 13 | 13.1088 | 19.54% | 2.5618 | 10.547 | 0 | 56.6065 | 0 |  | 0.13222 | 3.7956 | 3.9393 | 3.7907 | 214.5777 | 17.4716 |  | 0.19222 | 13.1756 | 13.3846 | 19.14% | 2.5618 | 10.8228 | 0 | 56.6065 | 0 |  | 0.12333 | 3.2633 | 3.3975 | 3.2693 | 185.0608 | 20.2583 |  | 0.1 | 13 | 13.1088 | 19.54% | 2.5618 | 10.547 | 0 | 56.6065 | 0 |  | 0.13222 | 3.7956 | 3.9393 | 3.7907 | 214.5777 | 17.4716 | 0.10511 | 3.0558 | 3.1701 | 7.1163 | 0 | 2.6264 |  | 0.13556 | 13.4489 | 13.5963 | 18.84% | 2.5618 | 11.0345 | 0 | 56.6065 | 0 |  | 0.10511 | 3.0558 | 3.1701 | 3.0505 | 172.6757 | 21.7113
| 21 | [11 empty] | 1.06 | 11.08 | 13.465 | 17.86% | 2.4043 | 11.0607 | 0 | 52.8273 | 0 |  | 0.242 | 3.576 | 4.1205 | 3.965 | 209.4606 | 15.5883 |  | 0.398 | 12.764 | 13.6595 | 17.6% | 2.4043 | 11.2552 | 0 | 52.8273 | 0 |  | 0.11 | 3.29 | 3.5375 | 3.404 | 179.8245 | 18.1574 |  | 1.06 | 11.08 | 13.465 | 17.86% | 2.4043 | 11.0607 | 0 | 52.8273 | 0 |  | 0.13222 | 3.576 | 3.8735 | 3.7273 | 196.9047 | 16.5824 | 0.0988 | 3.0684 | 3.2907 | 7.1163 | 0 | 2.5302 |  | 0.462 | 12.796 | 13.8355 | 17.38% | 2.4043 | 11.4312 | 0 | 52.8273 | 0 |  | 0.0988 | 3.0684 | 3.2907 | 3.1665 | 167.2788 | 19.5192
| 22 | [11 empty] | 0.1 | 13 | 12.9488 | 21.46% | 2.7785 | 10.1702 | 0 | 61.8079 | 0 |  | 0.13222 | 3.7956 | 3.7278 | 3.5871 | 221.7124 | 20.1597 |  | 0.19222 | 13.1756 | 13.077 | 21.25% | 2.7785 | 10.2985 | 0 | 61.8079 | 0 |  | 0.12333 | 3.2633 | 3.2001 | 3.0794 | 190.3291 | 23.4838 |  | 0.1 | 13 | 12.9488 | 21.46% | 2.7785 | 10.1702 | 0 | 61.8079 | 0 |  | 0.13222 | 3.7956 | 3.7278 | 3.5871 | 221.7124 | 20.1597 | 0.10511 | 3.0558 | 3.0019 | 7.1163 | 0 | 2.7736 |  | 0.13556 | 13.4489 | 13.3794 | 20.77% | 2.7785 | 10.6009 | 0 | 61.8079 | 0 |  | 0.10511 | 3.0558 | 3.0019 | 2.8886 | 178.5401 | 25.0345
| 23 | [11 empty] | 0.1 | 13 | 12.4321 | 27.98% | 3.4784 | 8.9537 | 0 | 78.6043 | 0 |  | 0.13222 | 3.7956 | 3.0446 | 2.9298 | 230.291 | 31.3907 |  | 0.19222 | 13.1756 | 12.0839 | 28.79% | 3.4784 | 8.6055 | 0 | 78.6043 | 0 |  | 0.12333 | 3.2633 | 2.5629 | 2.4662 | 193.853 | 37.2911 |  | 0.1 | 13 | 12.4321 | 27.98% | 3.4784 | 8.9537 | 0 | 78.6043 | 0 |  | 0.13222 | 3.7956 | 3.0446 | 2.9298 | 230.291 | 31.3907 | 0.10511 | 3.0558 | 2.4588 | 7.1163 | 0 | 3.3862 |  | 0.13556 | 13.4489 | 12.679 | 27.43% | 3.4784 | 9.2007 | 0 | 78.6043 | 0 |  | 0.10511 | 3.0558 | 2.4588 | 2.366 | 185.9815 | 38.8695
| 24 | [11 empty] | 0.37625 | 14.9338 | 11.328 | 35.37% | 4.0072 | 7.3208 | 0 | 91.2964 | 0 |  | 0.05125 | 3.2288 | 2.7376 | 2.6343 | 240.5019 | 40.5485 |  | 0.40625 | 15.3438 | 11.4505 | 35% | 4.0072 | 7.4433 | 0 | 91.2964 | 0 |  | 0.03475 | 2.5633 | 2.2302 | 2.1461 | 195.9283 | 49.7732 |  | 0.3075 | 13.9825 | 11.0356 | 36.31% | 4.0072 | 7.0284 | 0 | 91.2964 | 0 |  | 0.13222 | 2.6187 | 1.3516 | 1.3006 | 118.7415 | 82.1278 | 0.03475 | 2.5633 | 2.2302 | 7.1163 | 0 | 3.7333 |  | 0.2725 | 13.3875 | 10.776 | 37.19% | 4.0072 | 6.7688 | 0 | 91.2964 | 0 |  | 0.00875 | 1.7712 | 1.6874 | 1.6237 | 148.2398 | 65.7852
| 25 | [11 empty] | 0.37625 | 14.9338 | 11.7027 | 33.09% | 3.8723 | 7.8304 | 0 | 88.059 | 0 |  | 0.05125 | 3.2288 | 2.7886 | 2.6834 | 236.2983 | 38.3948 |  | 0.40625 | 15.3438 | 11.8551 | 32.66% | 3.8723 | 7.9828 | 0 | 88.059 | 0 |  | 0.03475 | 2.5633 | 2.2648 | 2.1794 | 191.913 | 47.2747 |  | 0.3075 | 13.9825 | 11.3418 | 34.14% | 3.8723 | 7.4695 | 0 | 88.059 | 0 |  | 0.13222 | 2.6187 | 1.4833 | 1.4273 | 125.6882 | 72.1836 | 0.03475 | 2.5633 | 2.2648 | 7.1163 | 0 | 3.6762 |  | 0.2725 | 13.3875 | 11.0474 | 35.05% | 3.8723 | 7.1751 | 0 | 88.059 | 0 |  | 0.00875 | 1.7712 | 1.6961 | 1.6321 | 143.7216 | 63.1265
| 26 | [11 empty] | 0.37625 | 14.9338 | 12.1636 | 30.47% | 3.7064 | 8.4572 | 0 | 84.0766 | 0 |  | 0.05125 | 3.2288 | 2.8514 | 2.7438 | 230.6912 | 35.8513 |  | 0.40625 | 15.3438 | 12.3527 | 30% | 3.7064 | 8.6464 | 0 | 84.0766 | 0 |  | 0.03475 | 2.5633 | 2.3074 | 2.2203 | 186.678 | 44.304 |  | 0.3075 | 13.9825 | 11.7185 | 31.63% | 3.7064 | 8.0122 | 0 | 84.0766 | 0 |  | 0.13222 | 2.6187 | 1.6453 | 1.5832 | 133.1083 | 62.1343 | 0.03475 | 2.5633 | 2.3074 | 7.1163 | 0 | 3.6084 |  | 0.2725 | 13.3875 | 11.3812 | 32.57% | 3.7064 | 7.6748 | 0 | 84.0766 | 0 |  | 0.00875 | 1.7712 | 1.7068 | 1.6424 | 138.0891 | 59.8931
| 27 | [11 empty] | 0.37625 | 14.9338 | 12.242 | 30.05% | 3.6782 | 8.5638 | 0 | 83.3994 | 0 |  | 0.05125 | 3.2288 | 2.8621 | 2.7541 | 229.6898 | 35.4299 |  | 0.40625 | 15.3438 | 12.4374 | 29.57% | 3.6782 | 8.7592 | 0 | 83.3994 | 0 |  | 0.03475 | 2.5633 | 2.3146 | 2.2273 | 185.7552 | 43.8097 |  | 0.3075 | 13.9825 | 11.7826 | 31.22% | 3.6782 | 8.1044 | 0 | 83.3994 | 0 |  | 0.13222 | 2.6187 | 1.6728 | 1.6097 | 134.2467 | 60.6188 | 0.03475 | 2.5633 | 2.3146 | 7.1163 | 0 | 3.5971 |  | 0.2725 | 13.3875 | 11.438 | 32.16% | 3.6782 | 7.7598 | 0 | 83.3994 | 0 |  | 0.00875 | 1.7712 | 1.7087 | 1.6442 | 137.123 | 59.3473
| 28 | [11 empty] | 0.1 | 13 | 12.78 | 23.53% | 3.0071 | 9.7729 | 0 | 67.2938 | 0 |  | 0.13222 | 3.7956 | 3.5047 | 3.3724 | 226.9427 | 23.3464 |  | 0.19222 | 13.1756 | 12.7527 | 23.58% | 3.0071 | 9.7456 | 0 | 67.2938 | 0 |  | 0.12333 | 3.2633 | 2.992 | 2.8791 | 193.7453 | 27.3467 |  | 0.1 | 13 | 12.78 | 23.53% | 3.0071 | 9.7729 | 0 | 67.2938 | 0 |  | 0.13222 | 3.7956 | 3.5047 | 3.3724 | 226.9427 | 23.3464 | 0.10511 | 3.0558 | 2.8245 | 7.1163 | 0 | 2.9478 |  | 0.13556 | 13.4489 | 13.1507 | 22.87% | 3.0071 | 10.1436 | 0 | 67.2938 | 0 |  | 0.10511 | 3.0558 | 2.8245 | 2.7179 | 182.901 | 28.9681
III | 1 | [11 empty] | 1.06 | 11.08 | 13.5136 | 17.75% | 2.3981 | 11.1155 | 0 | 52.6783 | 0 |  | 0.242 | 3.576 | 4.1316 | 3.9757 | 209.4321 | 15.5026 |  | 0.398 | 12.764 | 13.6777 | 17.53% | 2.3981 | 11.2796 | 0 | 52.6783 | 0 |  | 0.11 | 3.29 | 3.5425 | 3.4089 | 179.5729 | 18.0804 |  | 1.06 | 11.08 | 13.5136 | 17.75% | 2.3981 | 11.1155 | 0 | 52.6783 | 0 |  | 0.13222 | 3.576 | 3.8796 | 3.7332 | 196.6565 | 16.5098 | 0.0988 | 3.0684 | 3.2952 | 7.1163 | 0 | 2.5267 |  | 0.462 | 12.796 | 13.8567 | 17.31% | 2.3981 | 11.4586 | 0 | 52.6783 | 0 |  | 0.0988 | 3.0684 | 3.2952 | 3.1709 | 167.0365 | 19.4374
| 2 | [11 empty] | 1.06 | 11.08 | 14.6928 | 15.3% | 2.2474 | 12.4454 | 0 | 49.0616 | 0 |  | 0.242 | 3.576 | 4.4008 | 4.2347 | 207.7637 | 13.555 |  | 0.398 | 12.764 | 14.1205 | 15.92% | 2.2474 | 11.8731 | 0 | 49.0616 | 0 |  | 0.11 | 3.29 | 3.6649 | 3.5266 | 173.0216 | 16.2768 |  | 1.06 | 11.08 | 14.6928 | 15.3% | 2.2474 | 12.4454 | 0 | 49.0616 | 0 |  | 0.13222 | 3.576 | 4.0267 | 3.8747 | 190.0995 | 14.8146 | 0.0988 | 3.0684 | 3.4051 | 7.1163 | 0 | 2.4451 |  | 0.462 | 12.796 | 14.3707 | 15.64% | 2.2474 | 12.1232 | 0 | 49.0616 | 0 |  | 0.0988 | 3.0684 | 3.4051 | 3.2766 | 160.7577 | 17.5186
| 3 | [11 empty] | 1.06 | 11.08 | 15.8632 | 13.22% | 2.0979 | 13.7654 | 0 | 45.4721 | 0 |  | 0.242 | 3.576 | 4.668 | 4.4919 | 204.2549 | 11.8441 |  | 0.398 | 12.764 | 14.56 | 14.41% | 2.0979 | 12.4621 | 0 | 45.4721 | 0 |  | 0.11 | 3.29 | 3.7864 | 3.6435 | 165.6772 | 14.602 |  | 1.06 | 11.08 | 15.8632 | 13.22% | 2.0979 | 13.7654 | 0 | 45.4721 | 0 |  | 0.13222 | 3.576 | 4.1727 | 4.0152 | 182.5793 | 13.2503 | 0.0988 | 3.0684 | 3.5142 | 7.1163 | 0 | 2.3692 |  | 0.462 | 12.796 | 14.8808 | 14.1% | 2.0979 | 12.7829 | 0 | 45.4721 | 0 |  | 0.0988 | 3.0684 | 3.5142 | 3.3816 | 153.7694 | 15.7328
| 4 | [11 empty] | 1.06 | 11.08 | 15.5143 | 13.81% | 2.1424 | 13.3719 | 0 | 46.5422 | 0 |  | 0.242 | 3.576 | 4.5884 | 4.4152 | 205.494 | 12.3333 |  | 0.398 | 12.764 | 14.429 | 14.85% | 2.1424 | 12.2865 | 0 | 46.5422 | 0 |  | 0.11 | 3.29 | 3.7502 | 3.6087 | 167.9545 | 15.0899 |  | 1.06 | 11.08 | 15.5143 | 13.81% | 2.1424 | 13.3719 | 0 | 46.5422 | 0 |  | 0.13222 | 3.576 | 4.1291 | 3.9733 | 184.9267 | 13.705 | 0.0988 | 3.0684 | 3.4817 | 7.1163 | 0 | 2.3914 |  | 0.462 | 12.796 | 14.7287 | 14.55% | 2.1424 | 12.5863 | 0 | 46.5422 | 0 |  | 0.0988 | 3.0684 | 3.4817 | 3.3503 | 155.9316 | 16.2534
| 5 | [11 empty] | -0.14667 | 19.5267 | 18.4798 | 9.428% | 1.7423 | 16.7375 | 0 | 36.9385 | 0 |  | 0.046667 | 4.9433 | 5.2764 | 5.0773 | 187.5479 | 8.512 |  | 0.84 | 9.67 | 15.6655 | 11.12% | 1.7423 | 13.9232 | 0 | 36.9385 | 0 |  | 0.1 | 3.36 | 4.0737 | 3.92 | 144.7996 | 11.0249 |  | -0.14667 | 19.5267 | 18.4798 | 9.428% | 1.7423 | 16.7375 | 0 | 36.9385 | 0 |  | 0.13222 | 4.9433 | 5.8871 | 5.6649 | 209.2532 | 7.6291 | 0.104 | 3.032 | 3.7743 | 7.1163 | 0 | 2.206 |  | 0.84 | 9.67 | 15.6655 | 11.12% | 1.7423 | 13.9232 | 0 | 36.9385 | 0 |  | 0.1 | 3.36 | 4.0737 | 3.92 | 144.7996 | 11.0249
| 6 | [11 empty] | 0.1 | 13 | 13.08 | 19.88% | 2.6007 | 10.4793 | 0 | 57.5411 | 0 |  | 0.13222 | 3.7956 | 3.9013 | 3.7541 | 216.0158 | 17.9332 |  | 0.19222 | 13.1756 | 13.3293 | 19.51% | 2.6007 | 10.7286 | 0 | 57.5411 | 0 |  | 0.12333 | 3.2633 | 3.362 | 3.2351 | 186.153 | 20.81 |  | 0.1 | 13 | 13.08 | 19.88% | 2.6007 | 10.4793 | 0 | 57.5411 | 0 |  | 0.13222 | 3.7956 | 3.9013 | 3.7541 | 216.0158 | 17.9332 | 0.10511 | 3.0558 | 3.1399 | 7.1163 | 0 | 2.6517 |  | 0.13556 | 13.4489 | 13.5573 | 19.18% | 2.6007 | 10.9566 | 0 | 57.5411 | 0 |  | 0.10511 | 3.0558 | 3.1399 | 3.0214 | 173.8536 | 22.2822
| 7 | [11 empty] | 0.1 | 13 | 12.63 | 25.42% | 3.2103 | 9.4197 | 0 | 72.1702 | 0 |  | 0.13222 | 3.7956 | 3.3063 | 3.1816 | 229.6142 | 26.5401 |  | 0.19222 | 13.1756 | 12.4643 | 25.76% | 3.2103 | 9.2541 | 0 | 72.1702 | 0 |  | 0.12333 | 3.2633 | 2.807 | 2.7011 | 194.9371 | 31.2613 |  | 0.1 | 13 | 12.63 | 25.42% | 3.2103 | 9.4197 | 0 | 72.1702 | 0 |  | 0.13222 | 3.7956 | 3.3063 | 3.1816 | 229.6142 | 26.5401 | 0.10511 | 3.0558 | 2.6669 | 7.1163 | 0 | 3.122 |  | 0.13556 | 13.4489 | 12.9473 | 24.79% | 3.2103 | 9.7371 | 0 | 72.1702 | 0 |  | 0.10511 | 3.0558 | 2.6669 | 2.5662 | 185.2053 | 32.904
| 8 | [11 empty] | 0.1 | 13 | 12.8488 | 22.68% | 2.914 | 9.9348 | 0 | 65.0588 | 0 |  | 0.13222 | 3.7956 | 3.5956 | 3.4599 | 225.0962 | 22.0004 |  | 0.19222 | 13.1756 | 12.8848 | 22.62% | 2.914 | 9.9709 | 0 | 65.0588 | 0 |  | 0.12333 | 3.2633 | 3.0768 | 2.9607 | 192.6188 | 25.7099 |  | 0.1 | 13 | 12.8488 | 22.68% | 2.914 | 9.9348 | 0 | 65.0588 | 0 |  | 0.13222 | 3.7956 | 3.5956 | 3.4599 | 225.0962 | 22.0004 | 0.10511 | 3.0558 | 2.8968 | 7.1163 | 0 | 2.8742 |  | 0.13556 | 13.4489 | 13.2439 | 22% | 2.914 | 10.3299 | 0 | 65.0588 | 0 |  | 0.10511 | 3.0558 | 2.8968 | 2.7875 | 181.3504 | 27.3074
| 9 | [11 empty] | 0.1 | 13 | 13.0384 | 20.38% | 2.6571 | 10.3813 | 0 | 58.8935 | 0 |  | 0.13222 | 3.7956 | 3.8463 | 3.7012 | 217.9756 | 18.6171 |  | 0.19222 | 13.1756 | 13.2494 | 20.05% | 2.6571 | 10.5923 | 0 | 58.8935 | 0 |  | 0.12333 | 3.2633 | 3.3107 | 3.1858 | 187.6205 | 21.6292 |  | 0.1 | 13 | 13.0384 | 20.38% | 2.6571 | 10.3813 | 0 | 58.8935 | 0 |  | 0.13222 | 3.7956 | 3.8463 | 3.7012 | 217.9756 | 18.6171 | 0.10511 | 3.0558 | 3.0961 | 7.1163 | 0 | 2.6892 |  | 0.13556 | 13.4489 | 13.5009 | 19.68% | 2.6571 | 10.8439 | 0 | 58.8935 | 0 |  | 0.10511 | 3.0558 | 3.0961 | 2.9793 | 175.4616 | 23.128
| 10 | [11 empty] | 0.1 | 13 | 12.8633 | 22.5% | 2.8942 | 9.9691 | 0 | 64.5847 | 0 |  | 0.13222 | 3.7956 | 3.6149 | 3.4784 | 224.6543 | 21.7236 |  | 0.19222 | 13.1756 | 12.9129 | 22.41% | 2.8942 | 10.0186 | 0 | 64.5847 | 0 |  | 0.12333 | 3.2633 | 3.0948 | 2.978 | 192.3329 | 25.3742 |  | 0.1 | 13 | 12.8633 | 22.5% | 2.8942 | 9.9691 | 0 | 64.5847 | 0 |  | 0.13222 | 3.7956 | 3.6149 | 3.4784 | 224.6543 | 21.7236 | 0.10511 | 3.0558 | 2.9121 | 7.1163 | 0 | 2.8591 |  | 0.13556 | 13.4489 | 13.2636 | 21.82% | 2.8942 | 10.3694 | 0 | 64.5847 | 0 |  | 0.10511 | 3.0558 | 2.9121 | 2.8022 | 180.9815 | 26.9657
| 11 | [11 empty] | 0.1 | 13 | 13.01 | 20.72% | 2.6955 | 10.3145 | 0 | 59.8167 | 0 |  | 0.13222 | 3.7956 | 3.8088 | 3.6651 | 219.2313 | 19.0954 |  | 0.19222 | 13.1756 | 13.1948 | 20.43% | 2.6955 | 10.4992 | 0 | 59.8167 | 0 |  | 0.12333 | 3.2633 | 3.2757 | 3.1521 | 188.5457 | 22.2031 |  | 0.1 | 13 | 13.01 | 20.72% | 2.6955 | 10.3145 | 0 | 59.8167 | 0 |  | 0.13222 | 3.7956 | 3.8088 | 3.6651 | 219.2313 | 19.0954 | 0.10511 | 3.0558 | 3.0663 | 7.1163 | 0 | 2.7153 |  | 0.13556 | 13.4489 | 13.4624 | 20.02% | 2.6955 | 10.7669 | 0 | 59.8167 | 0 |  | 0.10511 | 3.0558 | 3.0663 | 2.9506 | 176.494 | 23.7193
| 12 | [11 empty] | 0.1 | 13 | 12.4788 | 27.37% | 3.4151 | 9.0636 | 0 | 77.0872 | 0 |  | 0.13222 | 3.7956 | 3.1063 | 2.9891 | 230.4233 | 30.1734 |  | 0.19222 | 13.1756 | 12.1736 | 28.05% | 3.4151 | 8.7584 | 0 | 77.0872 | 0 |  | 0.12333 | 3.2633 | 2.6205 | 2.5216 | 194.381 | 35.7681 |  | 0.1 | 13 | 12.4788 | 27.37% | 3.4151 | 9.0636 | 0 | 77.0872 | 0 |  | 0.13222 | 3.7956 | 3.1063 | 2.9891 | 230.4233 | 30.1734 | 0.10511 | 3.0558 | 2.5079 | 7.1163 | 0 | 3.3199 |  | 0.13556 | 13.4489 | 12.7423 | 26.8% | 3.4151 | 9.3272 | 0 | 77.0872 | 0 |  | 0.10511 | 3.0558 | 2.5079 | 2.4132 | 186.0306 | 37.3737
| 13 | [11 empty] | 0.1 | 13 | 12.6521 | 25.14% | 3.1804 | 9.4717 | 0 | 71.4523 | 0 |  | 0.13222 | 3.7956 | 3.3355 | 3.2097 | 229.3377 | 26.0461 |  | 0.19222 | 13.1756 | 12.5068 | 25.43% | 3.1804 | 9.3264 | 0 | 71.4523 | 0 |  | 0.12333 | 3.2633 | 2.8342 | 2.7273 | 194.8706 | 30.6529 |  | 0.1 | 13 | 12.6521 | 25.14% | 3.1804 | 9.4717 | 0 | 71.4523 | 0 |  | 0.13222 | 3.7956 | 3.3355 | 3.2097 | 229.3377 | 26.0461 | 0.10511 | 3.0558 | 2.6901 | 7.1163 | 0 | 3.0951 |  | 0.13556 | 13.4489 | 12.9773 | 24.51% | 3.1804 | 9.7969 | 0 | 71.4523 | 0 |  | 0.10511 | 3.0558 | 2.6901 | 2.5886 | 184.9589 | 32.2955
| 14 | [11 empty] | 1.06 | 11.08 | 14.7723 | 15.14% | 2.2373 | 12.5351 | 0 | 48.8178 | 0 |  | 0.242 | 3.576 | 4.419 | 4.2522 | 207.5838 | 13.4323 |  | 0.398 | 12.764 | 14.1504 | 15.81% | 2.2373 | 11.9131 | 0 | 48.8178 | 0 |  | 0.11 | 3.29 | 3.6732 | 3.5346 | 172.5493 | 16.1596 |  | 1.06 | 11.08 | 14.7723 | 15.14% | 2.2373 | 12.5351 | 0 | 48.8178 | 0 |  | 0.13222 | 3.576 | 4.0366 | 3.8843 | 189.6206 | 14.7047 | 0.0988 | 3.0684 | 3.4126 | 7.1163 | 0 | 2.4398 |  | 0.462 | 12.796 | 14.4053 | 15.53% | 2.2373 | 12.168 | 0 | 48.8178 | 0 |  | 0.0988 | 3.0684 | 3.4126 | 3.2838 | 160.3069 | 17.3936
| 15 | [11 empty] | 1.06 | 11.08 | 15.1831 | 14.39% | 2.1848 | 12.9983 | 0 | 47.5581 | 0 |  | 0.242 | 3.576 | 4.5127 | 4.3424 | 206.5186 | 12.8137 |  | 0.398 | 12.764 | 14.3046 | 15.27% | 2.1848 | 12.1198 | 0 | 47.5581 | 0 |  | 0.11 | 3.29 | 3.7158 | 3.5756 | 170.0474 | 15.562 |  | 1.06 | 11.08 | 15.1831 | 14.39% | 2.1848 | 12.9983 | 0 | 47.5581 | 0 |  | 0.13222 | 3.576 | 4.0878 | 3.9336 | 187.0723 | 14.1457 | 0.0988 | 3.0684 | 3.4508 | 7.1163 | 0 | 2.4128 |  | 0.462 | 12.796 | 14.5843 | 14.98% | 2.1848 | 12.3996 | 0 | 47.5581 | 0 |  | 0.0988 | 3.0684 | 3.4508 | 3.3206 | 157.9223 | 16.7568
| 16 | [11 empty] | 1.06 | 11.08 | 16.4242 | 12.34% | 2.0262 | 14.398 | 0 | 43.7518 | 0 |  | 0.242 | 3.576 | 4.7961 | 4.6151 | 201.919 | 11.0918 |  | 0.398 | 12.764 | 14.7706 | 13.72% | 2.0262 | 12.7444 | 0 | 43.7518 | 0 |  | 0.11 | 3.29 | 3.8446 | 3.6995 | 161.8601 | 13.8369 |  | 1.06 | 11.08 | 16.4242 | 12.34% | 2.0262 | 14.398 | 0 | 43.7518 | 0 |  | 0.13222 | 3.576 | 4.2426 | 4.0825 | 178.6177 | 12.5387 | 0.0988 | 3.0684 | 3.5665 | 7.1163 | 0 | 2.3345 |  | 0.462 | 12.796 | 15.1253 | 13.4% | 2.0262 | 13.0991 | 0 | 43.7518 | 0 |  | 0.0988 | 3.0684 | 3.5665 | 3.4319 | 150.1532 | 14.9157
| 17 | [11 empty] | 1.06 | 11.08 | 14.578 | 15.52% | 2.2621 | 12.3159 | 0 | 49.4138 | 0 |  | 0.242 | 3.576 | 4.3746 | 4.2095 | 208.0085 | 13.7341 |  | 0.398 | 12.764 | 14.0774 | 16.07% | 2.2621 | 11.8153 | 0 | 49.4138 | 0 |  | 0.11 | 3.29 | 3.653 | 3.5152 | 173.697 | 16.4471 |  | 1.06 | 11.08 | 14.578 | 15.52% | 2.2621 | 12.3159 | 0 | 49.4138 | 0 |  | 0.13222 | 3.576 | 4.0123 | 3.8609 | 190.783 | 14.9742 | 0.0988 | 3.0684 | 3.3944 | 7.1163 | 0 | 2.4528 |  | 0.462 | 12.796 | 14.3206 | 15.8% | 2.2621 | 12.0585 | 0 | 49.4138 | 0 |  | 0.0988 | 3.0684 | 3.3944 | 3.2663 | 161.4027 | 17.6999
| 18 | [11 empty] | 0.1 | 13 | 12.9079 | 21.95% | 2.8338 | 10.0741 | 0 | 63.1354 | 0 |  | 0.13222 | 3.7956 | 3.6738 | 3.5352 | 223.194 | 20.8953 |  | 0.19222 | 13.1756 | 12.9986 | 21.8% | 2.8338 | 10.1647 | 0 | 63.1354 | 0 |  | 0.12333 | 3.2633 | 3.1498 | 3.0309 | 191.3573 | 24.3717 |  | 0.1 | 13 | 12.9079 | 21.95% | 2.8338 | 10.0741 | 0 | 63.1354 | 0 |  | 0.13222 | 3.7956 | 3.6738 | 3.5352 | 223.194 | 20.8953 | 0.10511 | 3.0558 | 2.959 | 7.1163 | 0 | 2.8138 |  | 0.13556 | 13.4489 | 13.3241 | 21.27% | 2.8338 | 10.4902 | 0 | 63.1354 | 0 |  | 0.10511 | 3.0558 | 2.959 | 2.8473 | 179.7671 | 25.9431
| 19 | [11 empty] | 0.1 | 13 | 12.8592 | 22.55% | 2.8999 | 9.9593 | 0 | 64.7202 | 0 |  | 0.13222 | 3.7956 | 3.6093 | 3.4731 | 224.7823 | 21.8023 |  | 0.19222 | 13.1756 | 12.9048 | 22.47% | 2.8999 | 10.005 | 0 | 64.7202 | 0 |  | 0.12333 | 3.2633 | 3.0896 | 2.973 | 192.4163 | 25.4697 |  | 0.1 | 13 | 12.8592 | 22.55% | 2.8999 | 9.9593 | 0 | 64.7202 | 0 |  | 0.13222 | 3.7956 | 3.6093 | 3.4731 | 224.7823 | 21.8023 | 0.10511 | 3.0558 | 2.9077 | 7.1163 | 0 | 2.8634 |  | 0.13556 | 13.4489 | 13.258 | 21.87% | 2.8999 | 10.3581 | 0 | 64.7202 | 0 |  | 0.10511 | 3.0558 | 2.9077 | 2.798 | 181.0884 | 27.0629
| 20 | [11 empty] | 0.1 | 13 | 12.9492 | 21.45% | 2.7779 | 10.1712 | 0 | 61.7944 | 0 |  | 0.13222 | 3.7956 | 3.7283 | 3.5877 | 221.6966 | 20.1523 |  | 0.19222 | 13.1756 | 13.0778 | 21.24% | 2.7779 | 10.2999 | 0 | 61.7944 | 0 |  | 0.12333 | 3.2633 | 3.2006 | 3.0799 | 190.318 | 23.4749 |  | 0.1 | 13 | 12.9492 | 21.45% | 2.7779 | 10.1712 | 0 | 61.7944 | 0 |  | 0.13222 | 3.7956 | 3.7283 | 3.5877 | 221.6966 | 20.1523 | 0.10511 | 3.0558 | 3.0023 | 7.1163 | 0 | 2.7732 |  | 0.13556 | 13.4489 | 13.38 | 20.76% | 2.7779 | 10.602 | 0 | 61.7944 | 0 |  | 0.10511 | 3.0558 | 3.0023 | 2.8891 | 178.527 | 25.0253
| 21 | [11 empty] | 0.1 | 13 | 12.8654 | 22.47% | 2.8914 | 9.974 | 0 | 64.517 | 0 |  | 0.13222 | 3.7956 | 3.6176 | 3.4811 | 224.5897 | 21.6842 |  | 0.19222 | 13.1756 | 12.9169 | 22.38% | 2.8914 | 10.0255 | 0 | 64.517 | 0 |  | 0.12333 | 3.2633 | 3.0973 | 2.9805 | 192.2907 | 25.3265 |  | 0.1 | 13 | 12.8654 | 22.47% | 2.8914 | 9.974 | 0 | 64.517 | 0 |  | 0.13222 | 3.7956 | 3.6176 | 3.4811 | 224.5897 | 21.6842 | 0.10511 | 3.0558 | 2.9143 | 7.1163 | 0 | 2.8569 |  | 0.13556 | 13.4489 | 13.2665 | 21.79% | 2.8914 | 10.3751 | 0 | 64.517 | 0 |  | 0.10511 | 3.0558 | 2.9143 | 2.8043 | 180.9277 | 26.9172
| 22 | [11 empty] | 0.1 | 13 | 12.5421 | 26.55% | 3.3294 | 9.2127 | 0 | 75.0283 | 0 |  | 0.13222 | 3.7956 | 3.1901 | 3.0697 | 230.3148 | 28.5966 |  | 0.19222 | 13.1756 | 12.2953 | 27.08% | 3.3294 | 8.966 | 0 | 75.0283 | 0 |  | 0.12333 | 3.2633 | 2.6986 | 2.5967 | 194.8287 | 33.8052 |  | 0.1 | 13 | 12.5421 | 26.55% | 3.3294 | 9.2127 | 0 | 75.0283 | 0 |  | 0.13222 | 3.7956 | 3.1901 | 3.0697 | 230.3148 | 28.5966 | 0.10511 | 3.0558 | 2.5745 | 7.1163 | 0 | 3.2341 |  | 0.13556 | 13.4489 | 12.8282 | 25.95% | 3.3294 | 9.4988 | 0 | 75.0283 | 0 |  | 0.10511 | 3.0558 | 2.5745 | 2.4773 | 185.8681 | 35.4349
| 23 | [11 empty] | 0.1 | 13 | 12.6746 | 24.85% | 3.1499 | 9.5247 | 0 | 70.7208 | 0 |  | 0.13222 | 3.7956 | 3.3653 | 3.2383 | 229.0146 | 25.5516 |  | 0.19222 | 13.1756 | 12.55 | 25.1% | 3.1499 | 9.4001 | 0 | 70.7208 | 0 |  | 0.12333 | 3.2633 | 2.862 | 2.754 | 194.7642 | 30.0449 |  | 0.1 | 13 | 12.6746 | 24.85% | 3.1499 | 9.5247 | 0 | 70.7208 | 0 |  | 0.13222 | 3.7956 | 3.3653 | 3.2383 | 229.0146 | 25.5516 | 0.10511 | 3.0558 | 2.7137 | 7.1163 | 0 | 3.0681 |  | 0.13556 | 13.4489 | 13.0078 | 24.22% | 3.1499 | 9.8579 | 0 | 70.7208 | 0 |  | 0.10511 | 3.0558 | 2.7137 | 2.6113 | 184.675 | 31.6864
| 24 | [11 empty] | 0.1 | 13 | 12.9367 | 21.6% | 2.7949 | 10.1418 | 0 | 62.2007 | 0 |  | 0.13222 | 3.7956 | 3.7118 | 3.5717 | 222.1652 | 20.3751 |  | 0.19222 | 13.1756 | 13.0538 | 21.41% | 2.7949 | 10.2589 | 0 | 62.2007 | 0 |  | 0.12333 | 3.2633 | 3.1852 | 3.065 | 190.6468 | 23.7436 |  | 0.1 | 13 | 12.9367 | 21.6% | 2.7949 | 10.1418 | 0 | 62.2007 | 0 |  | 0.13222 | 3.7956 | 3.7118 | 3.5717 | 222.1652 | 20.3751 | 0.10511 | 3.0558 | 2.9892 | 7.1163 | 0 | 2.7854 |  | 0.13556 | 13.4489 | 13.363 | 20.91% | 2.7949 | 10.5682 | 0 | 62.2007 | 0 |  | 0.10511 | 3.0558 | 2.9892 | 2.8764 | 178.9146 | 25.3006
| 25 | [11 empty] | 0.1 | 13 | 12.895 | 22.11% | 2.8513 | 10.0437 | 0 | 63.5553 | 0 |  | 0.13222 | 3.7956 | 3.6567 | 3.5187 | 223.634 | 21.1325 |  | 0.19222 | 13.1756 | 12.9737 | 21.98% | 2.8513 | 10.1224 | 0 | 63.5553 | 0 |  | 0.12333 | 3.2633 | 3.1338 | 3.0156 | 191.6557 | 24.6585 |  | 0.1 | 13 | 12.895 | 22.11% | 2.8513 | 10.0437 | 0 | 63.5553 | 0 |  | 0.13222 | 3.7956 | 3.6567 | 3.5187 | 223.634 | 21.1325 | 0.10511 | 3.0558 | 2.9454 | 7.1163 | 0 | 2.8268 |  | 0.13556 | 13.4489 | 13.3066 | 21.43% | 2.8513 | 10.4552 | 0 | 63.5553 | 0 |  | 0.10511 | 3.0558 | 2.9454 | 2.8343 | 180.1324 | 26.236
| 26 | [11 empty] | 0.1 | 13 | 12.9571 | 21.36% | 2.7672 | 10.1899 | 0 | 61.537 | 0 |  | 0.13222 | 3.7956 | 3.7388 | 3.5977 | 221.3931 | 20.0122 |  | 0.19222 | 13.1756 | 13.0931 | 21.14% | 2.7672 | 10.3258 | 0 | 61.537 | 0 |  | 0.12333 | 3.2633 | 3.2104 | 3.0893 | 190.1035 | 23.306 |  | 0.1 | 13 | 12.9571 | 21.36% | 2.7672 | 10.1899 | 0 | 61.537 | 0 |  | 0.13222 | 3.7956 | 3.7388 | 3.5977 | 221.3931 | 20.0122 | 0.10511 | 3.0558 | 3.0107 | 7.1163 | 0 | 2.7655 |  | 0.13556 | 13.4489 | 13.3907 | 20.67% | 2.7672 | 10.6235 | 0 | 61.537 | 0 |  | 0.10511 | 3.0558 | 3.0107 | 2.8971 | 178.2762 | 24.8522
| 27 | [11 empty] | 0.1 | 13 | 12.9838 | 21.03% | 2.7311 | 10.2526 | 0 | 60.6701 | 0 |  | 0.13222 | 3.7956 | 3.7741 | 3.6317 | 220.3326 | 19.5459 |  | 0.19222 | 13.1756 | 13.1443 | 20.78% | 2.7311 | 10.4132 | 0 | 60.6701 | 0 |  | 0.12333 | 3.2633 | 3.2433 | 3.1209 | 189.3455 | 22.7447 |  | 0.1 | 13 | 12.9838 | 21.03% | 2.7311 | 10.2526 | 0 | 60.6701 | 0 |  | 0.13222 | 3.7956 | 3.7741 | 3.6317 | 220.3326 | 19.5459 | 0.10511 | 3.0558 | 3.0387 | 7.1163 | 0 | 2.74 |  | 0.13556 | 13.4489 | 13.4269 | 20.34% | 2.7311 | 10.6958 | 0 | 60.6701 | 0 |  | 0.10511 | 3.0558 | 3.0387 | 2.924 | 177.4011 | 24.2761
| 28 | [11 empty] | 0.1 | 13 | 13.1546 | 19% | 2.4997 | 10.6549 | 0 | 55.1165 | 0 |  | 0.13222 | 3.7956 | 3.9999 | 3.849 | 212.1437 | 16.754 |  | 0.19222 | 13.1756 | 13.4727 | 18.55% | 2.4997 | 10.973 | 0 | 55.1165 | 0 |  | 0.12333 | 3.2633 | 3.454 | 3.3236 | 183.1876 | 19.4023 |  | 0.1 | 13 | 13.1546 | 19% | 2.4997 | 10.6549 | 0 | 55.1165 | 0 |  | 0.13222 | 3.7956 | 3.9999 | 3.849 | 212.1437 | 16.754 | 0.10511 | 3.0558 | 3.2183 | 7.1163 | 0 | 2.5871 |  | 0.13556 | 13.4489 | 13.6584 | 18.3% | 2.4997 | 11.1587 | 0 | 55.1165 | 0 |  | 0.10511 | 3.0558 | 3.2183 | 3.0968 | 170.6856 | 20.8234
| 29 | [11 empty] | 1.06 | 11.08 | 16.7112 | 11.91% | 1.9895 | 14.7218 | 0 | 42.8714 | 0 |  | 0.242 | 3.576 | 4.8616 | 4.6782 | 200.5594 | 10.722 |  | 0.398 | 12.764 | 14.8784 | 13.37% | 1.9895 | 12.8889 | 0 | 42.8714 | 0 |  | 0.11 | 3.29 | 3.8744 | 3.7282 | 159.8318 | 13.4542 |  | 1.06 | 11.08 | 16.7112 | 11.91% | 1.9895 | 14.7218 | 0 | 42.8714 | 0 |  | 0.13222 | 3.576 | 4.2784 | 4.117 | 176.5006 | 12.1836 | 0.0988 | 3.0684 | 3.5933 | 7.1163 | 0 | 2.3171 |  | 0.462 | 12.796 | 15.2504 | 13.05% | 1.9895 | 13.2609 | 0 | 42.8714 | 0 |  | 0.0988 | 3.0684 | 3.5933 | 3.4577 | 148.2354 | 14.5067
| 30 | [11 empty] | -0.14667 | 19.5267 | 18.3209 | 8.709% | 1.5955 | 16.7254 | 0 | 33.4166 | 0 |  | 0.046667 | 4.9433 | 5.327 | 5.126 | 171.2922 | 7.6274 |  | 0.84 | 9.67 | 16.5755 | 9.626% | 1.5955 | 14.98 | 0 | 33.4166 | 0 |  | 0.1 | 3.36 | 4.1821 | 4.0243 | 134.4775 | 9.7154 |  | -0.14667 | 19.5267 | 18.3209 | 8.709% | 1.5955 | 16.7254 | 0 | 33.4166 | 0 |  | 0.13222 | 4.9433 | 6.0303 | 5.8028 | 193.9084 | 6.7377 | 0.104 | 3.032 | 3.887 | 7.1163 | 0 | 2.142 |  | 0.84 | 9.67 | 16.5755 | 9.626% | 1.5955 | 14.98 | 0 | 33.4166 | 0 |  | 0.1 | 3.36 | 4.1821 | 4.0243 | 134.4775 | 9.7154
| 31 | [11 empty] | -0.14667 | 19.5267 | 18.1767 | 8.045% | 1.4623 | 16.7144 | 0 | 30.2199 | 0 |  | 0.046667 | 4.9433 | 5.3729 | 5.1701 | 156.2403 | 6.8388 |  | 0.84 | 9.67 | 17.4015 | 8.404% | 1.4623 | 15.9392 | 0 | 30.2199 | 0 |  | 0.1 | 3.36 | 4.2804 | 4.1189 | 124.4725 | 8.5842 |  | -0.14667 | 19.5267 | 18.1767 | 8.045% | 1.4623 | 16.7144 | 0 | 30.2199 | 0 |  | 0.13222 | 4.9433 | 6.1603 | 5.9279 | 179.1395 | 5.9646 | 0.104 | 3.032 | 3.9892 | 7.1163 | 0 | 2.0871 |  | 0.84 | 9.67 | 17.4015 | 8.404% | 1.4623 | 15.9392 | 0 | 30.2199 | 0 |  | 0.1 | 3.36 | 4.2804 | 4.1189 | 124.4725 | 8.5842
IV | 1 | [11 empty] | 1.06 | 11.08 | 16.8349 | 11.72% | 1.9737 | 14.8612 | 0 | 42.4921 | 0 |  | 0.242 | 3.576 | 4.8899 | 4.7053 | 199.9395 | 10.5658 |  | 0.398 | 12.764 | 14.9248 | 13.22% | 1.9737 | 12.9511 | 0 | 42.4921 | 0 |  | 0.11 | 3.29 | 3.8872 | 3.7405 | 158.9426 | 13.2911 |  | 1.06 | 11.08 | 16.8349 | 11.72% | 1.9737 | 14.8612 | 0 | 42.4921 | 0 |  | 0.13222 | 3.576 | 4.2939 | 4.1318 | 175.5698 | 12.0324 | 0.0988 | 3.0684 | 3.6048 | 7.1163 | 0 | 2.3097 |  | 0.462 | 12.796 | 15.3043 | 12.9% | 1.9737 | 13.3306 | 0 | 42.4921 | 0 |  | 0.0988 | 3.0684 | 3.6048 | 3.4688 | 147.3954 | 14.3324
| 2 | [11 empty] | -0.14667 | 19.5267 | 18.3454 | 8.82% | 1.6181 | 16.7273 | 0 | 33.9585 | 0 |  | 0.046667 | 4.9433 | 5.3192 | 5.1185 | 173.8153 | 7.7624 |  | 0.84 | 9.67 | 16.4355 | 9.845% | 1.6181 | 14.8174 | 0 | 33.9585 | 0 |  | 0.1 | 3.36 | 4.1654 | 4.0082 | 136.1133 | 9.9125 |  | -0.14667 | 19.5267 | 18.3454 | 8.82% | 1.6181 | 16.7273 | 0 | 33.9585 | 0 |  | 0.13222 | 4.9433 | 6.0083 | 5.7815 | 196.3324 | 6.8721 | 0.104 | 3.032 | 3.8696 | 7.1163 | 0 | 2.1516 |  | 0.84 | 9.67 | 16.4355 | 9.845% | 1.6181 | 14.8174 | 0 | 33.9585 | 0 |  | 0.1 | 3.36 | 4.1654 | 4.0082 | 136.1133 | 9.9125
| 3 | [11 empty] | 1.06 | 11.08 | 17.6829 | 10.55% | 1.8653 | 15.8176 | 0 | 39.8914 | 0 |  | 0.242 | 3.576 | 5.0835 | 4.8916 | 195.1338 | 9.5414 |  | 0.398 | 12.764 | 15.2432 | 12.24% | 1.8653 | 13.3779 | 0 | 39.8914 | 0 |  | 0.11 | 3.29 | 3.9752 | 3.8252 | 152.5925 | 12.2014 |  | 1.06 | 11.08 | 17.6829 | 10.55% | 1.8653 | 15.8176 | 0 | 39.8914 | 0 |  | 0.13222 | 3.576 | 4.3996 | 4.2336 | 168.8845 | 11.0244 | 0.0988 | 3.0684 | 3.6838 | 7.1163 | 0 | 2.2602 |  | 0.462 | 12.796 | 15.6739 | 11.9% | 1.8653 | 13.8086 | 0 | 39.8914 | 0 |  | 0.0988 | 3.0684 | 3.6838 | 3.5448 | 141.4081 | 13.1665
| 4 | [11 empty] | -0.14667 | 19.5267 | 18.4358 | 9.23% | 1.7016 | 16.7342 | 0 | 35.9632 | 0 |  | 0.046667 | 4.9433 | 5.2904 | 5.0908 | 183.0806 | 8.2653 |  | 0.84 | 9.67 | 15.9175 | 10.69% | 1.7016 | 14.2159 | 0 | 35.9632 | 0 |  | 0.1 | 3.36 | 4.1037 | 3.9489 | 142.0147 | 10.6554 |  | -0.14667 | 19.5267 | 18.4358 | 9.23% | 1.7016 | 16.7342 | 0 | 35.9632 | 0 |  | 0.13222 | 4.9433 | 5.9267 | 5.7031 | 205.1011 | 7.3779 | 0.104 | 3.032 | 3.8055 | 7.1163 | 0 | 2.1879 |  | 0.84 | 9.67 | 15.9175 | 10.69% | 1.7016 | 14.2159 | 0 | 35.9632 | 0 |  | 0.1 | 3.36 | 4.1037 | 3.9489 | 142.0147 | 10.6554
| 5 | [11 empty] | 0.76 | 10.46 | 18.3323 | 7.124% | 1.306 | 17.0263 | 0 | 26.4678 | 0 |  | 0.17 | 3.71 | 5.4709 | 5.2645 | 139.339 | 5.8823 |  | 0.76 | 10.46 | 18.3323 | 7.124% | 1.306 | 17.0263 | 0 | 26.4678 | 0 |  | 0.17 | 3.71 | 5.4709 | 5.2645 | 139.339 | 5.8823 |  | 0.76 | 10.46 | 18.3323 | 7.124% | 1.306 | 17.0263 | 0 | 26.4678 | 0 |  | 0.13222 | 3.71 | 5.0796 | 4.8879 | 129.3725 | 6.3355 | 0.1282 | 2.79 | 4.1179 | 7.1163 | 0 | 2.0219 |  | 0.784 | 10.23 | 18.3509 | 7.117% | 1.306 | 17.0449 | 0 | 26.4678 | 0 |  | 0.137 | 2.99 | 4.4091 | 4.2427 | 112.2953 | 7.299
| 6 | [11 empty] | 0.76 | 10.46 | 19.3108 | 5.86% | 1.1316 | 18.1792 | 0 | 22.2823 | 0 |  | 0.17 | 3.71 | 5.6898 | 5.4751 | 121.9973 | 4.7616 |  | 0.76 | 10.46 | 19.3108 | 5.86% | 1.1316 | 18.1792 | 0 | 22.2823 | 0 |  | 0.17 | 3.71 | 5.6898 | 5.4751 | 121.9973 | 4.7616 |  | 0.76 | 10.46 | 19.3108 | 5.86% | 1.1316 | 18.1792 | 0 | 22.2823 | 0 |  | 0.13222 | 3.71 | 5.2498 | 5.0517 | 112.564 | 5.1607 | 0.1282 | 2.79 | 4.283 | 7.1163 | 0 | 1.944 |  | 0.784 | 10.23 | 19.3603 | 5.845% | 1.1316 | 18.2287 | 0 | 22.2823 | 0 |  | 0.137 | 2.99 | 4.5855 | 4.4124 | 98.3192 | 5.9084
| 7 | [11 empty] | 1.06 | 11.08 | 18.3145 | 9.744% | 1.7846 | 16.5299 | 0 | 37.9544 | 0 |  | 0.242 | 3.576 | 5.2276 | 5.0304 | 190.9249 | 8.8277 |  | 0.398 | 12.764 | 15.4804 | 11.53% | 1.7846 | 13.6957 | 0 | 37.9544 | 0 |  | 0.11 | 3.29 | 4.0407 | 3.8883 | 147.5768 | 11.4207 |  | 1.06 | 11.08 | 18.3145 | 9.744% | 1.7846 | 16.5299 | 0 | 37.9544 | 0 |  | 0.13222 | 3.576 | 4.4784 | 4.3094 | 163.5613 | 10.3045 | 0.0988 | 3.0684 | 3.7427 | 7.1163 | 0 | 2.2246 |  | 0.462 | 12.796 | 15.9492 | 11.19% | 1.7846 | 14.1645 | 0 | 37.9544 | 0 |  | 0.0988 | 3.0684 | 3.7427 | 3.6015 | 136.6917 | 12.3301
| 8 | [11 empty] | -0.14667 | 19.5267 | 18.4743 | 9.403% | 1.7372 | 16.7371 | 0 | 36.8165 | 0 |  | 0.046667 | 4.9433 | 5.2782 | 5.079 | 186.9909 | 8.4811 |  | 0.84 | 9.67 | 15.697 | 11.07% | 1.7372 | 13.9598 | 0 | 36.8165 | 0 |  | 0.1 | 3.36 | 4.0775 | 3.9236 | 144.4546 | 10.9784 |  | -0.14667 | 19.5267 | 18.4743 | 9.403% | 1.7372 | 16.7371 | 0 | 36.8165 | 0 |  | 0.13222 | 4.9433 | 5.892 | 5.6697 | 208.7383 | 7.5975 | 0.104 | 3.032 | 3.7782 | 7.1163 | 0 | 2.2037 |  | 0.84 | 9.67 | 15.697 | 11.07% | 1.7372 | 13.9598 | 0 | 36.8165 | 0 |  | 0.1 | 3.36 | 4.0775 | 3.9236 | 144.4546 | 10.9784
| 9 | [11 empty] | -0.14667 | 19.5267 | 18.3313 | 8.756% | 1.6051 | 16.7262 | 0 | 33.6469 | 0 |  | 0.046667 | 4.9433 | 5.3237 | 5.1228 | 172.3655 | 7.6847 |  | 0.84 | 9.67 | 16.516 | 9.719% | 1.6051 | 14.9109 | 0 | 33.6469 | 0 |  | 0.1 | 3.36 | 4.175 | 4.0175 | 135.1749 | 9.799 |  | -0.14667 | 19.5267 | 18.3313 | 8.756% | 1.6051 | 16.7262 | 0 | 33.6469 | 0 |  | 0.13222 | 4.9433 | 6.0209 | 5.7937 | 194.9414 | 6.7947 | 0.104 | 3.032 | 3.8796 | 7.1163 | 0 | 2.1461 |  | 0.84 | 9.67 | 16.516 | 9.719% | 1.6051 | 14.9109 | 0 | 33.6469 | 0 |  | 0.1 | 3.36 | 4.175 | 4.0175 | 135.1749 | 9.799
| 10 | [11 empty] | 1.06 | 11.08 | 16.5832 | 12.1% | 2.0059 | 14.5773 | 0 | 43.2642 | 0 |  | 0.242 | 3.576 | 4.8324 | 4.65 | 201.1797 | 10.8858 |  | 0.398 | 12.764 | 14.8303 | 13.53% | 2.0059 | 12.8244 | 0 | 43.2642 | 0 |  | 0.11 | 3.29 | 3.8611 | 3.7154 | 160.743 | 13.6242 |  | 1.06 | 11.08 | 16.5832 | 12.1% | 2.0059 | 14.5773 | 0 | 43.2642 | 0 |  | 0.13222 | 3.576 | 4.2625 | 4.1016 | 177.4526 | 12.3413 | 0.0988 | 3.0684 | 3.5813 | 7.1163 | 0 | 2.3248 |  | 0.462 | 12.796 | 15.1946 | 13.2% | 2.0059 | 13.1887 | 0 | 43.2642 | 0 |  | 0.0988 | 3.0684 | 3.5813 | 3.4462 | 149.0967 | 14.6884
| 11 | [11 empty] | 1.06 | 11.08 | 15.5099 | 13.82% | 2.143 | 13.3669 | 0 | 46.5557 | 0 |  | 0.242 | 3.576 | 4.5874 | 4.4143 | 205.5086 | 12.3396 |  | 0.398 | 12.764 | 14.4273 | 14.85% | 2.143 | 12.2843 | 0 | 46.5557 | 0 |  | 0.11 | 3.29 | 3.7497 | 3.6082 | 167.9828 | 15.0962 |  | 1.06 | 11.08 | 15.5099 | 13.82% | 2.143 | 13.3669 | 0 | 46.5557 | 0 |  | 0.13222 | 3.576 | 4.1286 | 3.9728 | 184.9558 | 13.7108 | 0.0988 | 3.0684 | 3.4813 | 7.1163 | 0 | 2.3916 |  | 0.462 | 12.796 | 14.7268 | 14.55% | 2.143 | 12.5838 | 0 | 46.5557 | 0 |  | 0.0988 | 3.0684 | 3.4813 | 3.3499 | 155.9585 | 16.2601
| 12 | [11 empty] | 1.06 | 11.08 | 16.221 | 12.65% | 2.0521 | 14.1689 | 0 | 44.3749 | 0 |  | 0.242 | 3.576 | 4.7497 | 4.5705 | 202.814 | 11.3596 |  | 0.398 | 12.764 | 14.6943 | 13.97% | 2.0521 | 12.6422 | 0 | 44.3749 | 0 |  | 0.11 | 3.29 | 3.8235 | 3.6792 | 163.2649 | 14.1113 |  | 1.06 | 11.08 | 16.221 | 12.65% | 2.0521 | 14.1689 | 0 | 44.3749 | 0 |  | 0.13222 | 3.576 | 4.2173 | 4.0581 | 180.0794 | 12.7937 | 0.0988 | 3.0684 | 3.5476 | 7.1163 | 0 | 2.347 |  | 0.462 | 12.796 | 15.0367 | 13.65% | 2.0521 | 12.9846 | 0 | 44.3749 | 0 |  | 0.0988 | 3.0684 | 3.5476 | 3.4137 | 151.483 | 15.2089
| 13 | [11 empty] | 1.06 | 11.08 | 14.2821 | 16.1% | 2.2999 | 11.9822 | 0 | 50.3214 | 0 |  | 0.242 | 3.576 | 4.307 | 4.1445 | 208.5575 | 14.2058 |  | 0.398 | 12.764 | 13.9663 | 16.47% | 2.2999 | 11.6664 | 0 | 50.3214 | 0 |  | 0.11 | 3.29 | 3.6223 | 3.4856 | 175.4002 | 16.8912 |  | 1.06 | 11.08 | 14.2821 | 16.1% | 2.2999 | 11.9822 | 0 | 50.3214 | 0 |  | 0.13222 | 3.576 | 3.9754 | 3.8254 | 192.4996 | 15.3908 | 0.0988 | 3.0684 | 3.3669 | 7.1163 | 0 | 2.4729 |  | 0.462 | 12.796 | 14.1916 | 16.21% | 2.2999 | 11.8917 | 0 | 50.3214 | 0 |  | 0.0988 | 3.0684 | 3.3669 | 3.2398 | 163.0315 | 18.1727
| 14 | [11 empty] | 1.06 | 11.08 | 16.3667 | 12.42% | 2.0335 | 14.3332 | 0 | 43.9279 | 0 |  | 0.242 | 3.576 | 4.783 | 4.6025 | 202.1776 | 11.1669 |  | 0.398 | 12.764 | 14.749 | 13.79% | 2.0335 | 12.7155 | 0 | 43.9279 | 0 |  | 0.11 | 3.29 | 3.8386 | 3.6938 | 162.2596 | 13.9141 |  | 1.06 | 11.08 | 16.3667 | 12.42% | 2.0335 | 14.3332 | 0 | 43.9279 | 0 |  | 0.13222 | 3.576 | 4.2355 | 4.0756 | 179.0339 | 12.6105 | 0.0988 | 3.0684 | 3.5612 | 7.1163 | 0 | 2.338 |  | 0.462 | 12.796 | 15.1002 | 13.47% | 2.0335 | 13.0667 | 0 | 43.9279 | 0 |  | 0.0988 | 3.0684 | 3.5612 | 3.4268 | 150.5313 | 14.9982
| 15 | [11 empty] | 1.06 | 11.08 | 15.8588 | 13.23% | 2.0984 | 13.7604 | 0 | 45.4856 | 0 |  | 0.242 | 3.576 | 4.667 | 4.4909 | 204.2716 | 11.8502 |  | 0.398 | 12.764 | 14.5583 | 14.41% | 2.0984 | 12.4599 | 0 | 45.4856 | 0 |  | 0.11 | 3.29 | 3.7859 | 3.6431 | 165.7065 | 14.6081 |  | 1.06 | 11.08 | 15.8588 | 13.23% | 2.0984 | 13.7604 | 0 | 45.4856 | 0 |  | 0.13222 | 3.576 | 4.1721 | 4.0147 | 182.6095 | 13.256 | 0.0988 | 3.0684 | 3.5138 | 7.1163 | 0 | 2.3695 |  | 0.462 | 12.796 | 14.8789 | 14.1% | 2.0984 | 12.7804 | 0 | 45.4856 | 0 |  | 0.0988 | 3.0684 | 3.5138 | 3.3812 | 153.7972 | 15.7393
| 16 | [11 empty] | 1.06 | 11.08 | 15.0462 | 14.64% | 2.2023 | 12.8439 | 0 | 47.978 | 0 |  | 0.242 | 3.576 | 4.4815 | 4.3124 | 206.8989 | 13.017 |  | 0.398 | 12.764 | 14.2532 | 15.45% | 2.2023 | 12.0509 | 0 | 47.978 | 0 |  | 0.11 | 3.29 | 3.7016 | 3.5619 | 170.8929 | 15.7596 |  | 1.06 | 11.08 | 15.0462 | 14.64% | 2.2023 | 12.8439 | 0 | 47.978 | 0 |  | 0.13222 | 3.576 | 4.0707 | 3.9171 | 187.9355 | 14.3305 | 0.0988 | 3.0684 | 3.4381 | 7.1163 | 0 | 2.4217 |  | 0.462 | 12.796 | 14.5247 | 15.16% | 2.2023 | 12.3224 | 0 | 47.978 | 0 |  | 0.0988 | 3.0684 | 3.4381 | 3.3083 | 158.7274 | 16.9675
| 17 | [25 empty] | 0 | 0 | [15 empty] | 0 | 0 | [15 empty] | 0 | 0 | 0.0988 | 3.0684 | 3.3047 | 7.1163 | 0 | 2.5195 | [15 empty] | 0 | 0
| 18 | [25 empty] | 0 | 0 | [15 empty] | 0 | 0 | [15 empty] | 0 | 0 | 0.0988 | 3.0684 | 3.4842 | 7.1163 | 0 | 2.3897 | [15 empty] | 0 | 0
| 19 | [25 empty] | 0 | 0 | [15 empty] | 0 | 0 | [15 empty] | 0 | 0 | 0.0988 | 3.0684 | 3.5002 | 7.1163 | 0 | 2.3787 | [15 empty] | 0 | 0
| 20 | [25 empty] | 0 | 0 | [15 empty] | 0 | 0 | [15 empty] | 0 | 0 | 0.104 | 3.032 | 3.8475 | 7.1163 | 0 | 2.164 | [15 empty] | 0 | 0
| 21 | [25 empty] | 0 | 0 | [15 empty] | 0 | 0 | [15 empty] | 0 | 0 | 0.104 | 3.032 | 3.9901 | 7.1163 | 0 | 2.0867 | [15 empty] | 0 | 0
| 22 | [25 empty] | 0 | 0 | [15 empty] | 0 | 0 | [15 empty] | 0 | 0 | 0.104 | 3.032 | 4.0664 | 7.1163 | 0 | 2.0475 | [15 empty] | 0 | 0
| 23 | [25 empty] | 0 | 0 | [15 empty] | 0 | 0 | [15 empty] | 0 | 0 | 0.1282 | 2.79 | 4.1366 | 7.1163 | 0 | 2.0128 | [15 empty] | 0 | 0
| 24 | [25 empty] | 0 | 0 | [15 empty] | 0 | 0 | [15 empty] | 0 | 0 | 0.10511 | 3.0558 | 3.1346 | 7.1163 | 0 | 2.6562 | [15 empty] | 0 | 0
| 25 | [25 empty] | 0 | 0 | [15 empty] | 0 | 0 | [15 empty] | 0 | 0 | 0.10511 | 3.0558 | 3.1022 | 7.1163 | 0 | 2.6839 | [15 empty] | 0 | 0
| 26 | [25 empty] | 0 | 0 | [15 empty] | 0 | 0 | [15 empty] | 0 | 0 | 0.10511 | 3.0558 | 2.952 | 7.1163 | 0 | 2.8205 | [15 empty] | 0 | 0
| 27 | [25 empty] | 0 | 0 | [15 empty] | 0 | 0 | [15 empty] | 0 | 0 | 0.10511 | 3.0558 | 3.107 | 7.1163 | 0 | 2.6798 | [15 empty] | 0 | 0
| 28 | [25 empty] | 0 | 0 | [15 empty] | 0 | 0 | [15 empty] | 0 | 0 | 0.10511 | 3.0558 | 3.1815 | 7.1163 | 0 | 2.617 | [15 empty] | 0 | 0
| 29 | [25 empty] | 0 | 0 | [15 empty] | 0 | 0 | [15 empty] | 0 | 0 | 0.104 | 3.032 | 3.8598 | 7.1163 | 0 | 2.1571 | [15 empty] | 0 | 0
| 30 | [25 empty] | 0 | 0 | [15 empty] | 0 | 0 | [15 empty] | 0 | 0 | 0.10511 | 3.0558 | 3.1175 | 7.1163 | 0 | 2.6707 | [15 empty] | 0 | 0
V | 1 | [25 empty] | 0 | 0 | [15 empty] | 0 | 0 | [15 empty] | 0 | 0 | 0.104 | 3.032 | 3.9862 | 7.1163 | 0 | 2.0887 | [15 empty] | 0 | 0
| 2 | [25 empty] | 0 | 0 | [15 empty] | 0 | 0 | [15 empty] | 0 | 0 | 0.104 | 3.032 | 3.997 | 7.1163 | 0 | 2.0831 | [15 empty] | 0 | 0
| 3 | [25 empty] | 0 | 0 | [15 empty] | 0 | 0 | [15 empty] | 0 | 0 | 0.104 | 3.032 | 4.0464 | 7.1163 | 0 | 2.0576 | [15 empty] | 0 | 0
| 4 | [25 empty] | 0 | 0 | [15 empty] | 0 | 0 | [15 empty] | 0 | 0 | 0.0988 | 3.0684 | 3.7559 | 7.1163 | 0 | 2.2168 | [15 empty] | 0 | 0
| 5 | [25 empty] | 0 | 0 | [15 empty] | 0 | 0 | [15 empty] | 0 | 0 | 0.0988 | 3.0684 | 3.4039 | 7.1163 | 0 | 2.446 | [15 empty] | 0 | 0
| 6 | [25 empty] | 0 | 0 | [15 empty] | 0 | 0 | [15 empty] | 0 | 0 | 0.104 | 3.032 | 3.8835 | 7.1163 | 0 | 2.144 | [15 empty] | 0 | 0
| 7 | [25 empty] | 0 | 0 | [15 empty] | 0 | 0 | [15 empty] | 0 | 0 | 0.1282 | 2.79 | 4.1692 | 7.1163 | 0 | 1.997 | [15 empty] | 0 | 0
| 8 | [25 empty] | 0 | 0 | [15 empty] | 0 | 0 | [15 empty] | 0 | 0 | 0.1282 | 2.79 | 4.3701 | 7.1163 | 0 | 1.9052 | [15 empty] | 0 | 0
| 9 | [25 empty] | 0 | 0 | [15 empty] | 0 | 0 | [15 empty] | 0 | 0 | 0.1282 | 2.79 | 4.5442 | 7.1163 | 0 | 1.8322 | [15 empty] | 0 | 0
| 10 | [25 empty] | 0 | 0 | [15 empty] | 0 | 0 | [15 empty] | 0 | 0 | 0.1282 | 2.79 | 4.7493 | 7.1163 | 0 | 1.7531 | [15 empty] | 0 | 0
| 11 | [25 empty] | 0 | 0 | [15 empty] | 0 | 0 | [15 empty] | 0 | 0 | 0.1282 | 2.79 | 4.7296 | 7.1163 | 0 | 1.7604 | [15 empty] | 0 | 0
| 12 | [25 empty] | 0 | 0 | [15 empty] | 0 | 0 | [15 empty] | 0 | 0 | 0.1282 | 2.79 | 4.6858 | 7.1163 | 0 | 1.7769 | [15 empty] | 0 | 0
| 13 | [25 empty] | 0 | 0 | [15 empty] | 0 | 0 | [15 empty] | 0 | 0 | 0.1282 | 2.79 | 4.1222 | 7.1163 | 0 | 2.0198 | [15 empty] | 0 | 0
| 14 | [25 empty] | 0 | 0 | [15 empty] | 0 | 0 | [15 empty] | 0 | 0 | 0.104 | 3.032 | 3.8779 | 7.1163 | 0 | 2.1471 | [15 empty] | 0 | 0
| 15 | [25 empty] | 0 | 0 | [15 empty] | 0 | 0 | [15 empty] | 0 | 0 | 0.0988 | 3.0684 | 3.6089 | 7.1163 | 0 | 2.3071 | [15 empty] | 0 | 0
| 16 | [25 empty] | 0 | 0 | [15 empty] | 0 | 0 | [15 empty] | 0 | 0 | 0.0988 | 3.0684 | 3.4294 | 7.1163 | 0 | 2.4278 | [15 empty] | 0 | 0
| 17 | [25 empty] | 0 | 0 | [15 empty] | 0 | 0 | [15 empty] | 0 | 0 | 0.0988 | 3.0684 | 3.6332 | 7.1163 | 0 | 2.2917 | [15 empty] | 0 | 0
| 18 | [25 empty] | 0 | 0 | [15 empty] | 0 | 0 | [15 empty] | 0 | 0 | 0.104 | 3.032 | 3.8432 | 7.1163 | 0 | 2.1664 | [15 empty] | 0 | 0
| 19 | [25 empty] | 0 | 0 | [15 empty] | 0 | 0 | [15 empty] | 0 | 0 | 0.104 | 3.032 | 4.0148 | 7.1163 | 0 | 2.0738 | [15 empty] | 0 | 0
| 20 | [25 empty] | 0 | 0 | [15 empty] | 0 | 0 | [15 empty] | 0 | 0 | 0.1282 | 2.79 | 4.3215 | 7.1163 | 0 | 1.9267 | [15 empty] | 0 | 0
| 21 | [25 empty] | 0 | 0 | [15 empty] | 0 | 0 | [15 empty] | 0 | 0 | 0.1282 | 2.79 | 4.1772 | 7.1163 | 0 | 1.9932 | [15 empty] | 0 | 0
| 22 | [25 empty] | 0 | 0 | [15 empty] | 0 | 0 | [15 empty] | 0 | 0 | 0.0988 | 3.0684 | 3.4348 | 7.1163 | 0 | 2.424 | [15 empty] | 0 | 0
| 23 | [25 empty] | 0 | 0 | [15 empty] | 0 | 0 | [15 empty] | 0 | 0 | 0.0988 | 3.0684 | 3.2792 | 7.1163 | 0 | 2.5391 | [15 empty] | 0 | 0
| 24 | [25 empty] | 0 | 0 | [15 empty] | 0 | 0 | [15 empty] | 0 | 0 | 0.0988 | 3.0684 | 3.5562 | 7.1163 | 0 | 2.3413 | [15 empty] | 0 | 0
| 25 | [25 empty] | 0 | 0 | [15 empty] | 0 | 0 | [15 empty] | 0 | 0 | 0.104 | 3.032 | 3.8796 | 7.1163 | 0 | 2.1461 | [15 empty] | 0 | 0
| 26 | [25 empty] | 0 | 0 | [15 empty] | 0 | 0 | [15 empty] | 0 | 0 | 0.104 | 3.032 | 4.0109 | 7.1163 | 0 | 2.0759 | [15 empty] | 0 | 0
| 27 | [25 empty] | 0 | 0 | [15 empty] | 0 | 0 | [15 empty] | 0 | 0 | 0.1282 | 2.79 | 4.4416 | 7.1163 | 0 | 1.8745 | [15 empty] | 0 | 0
| 28 | [25 empty] | 0 | 0 | [15 empty] | 0 | 0 | [15 empty] | 0 | 0 | 0.1282 | 2.79 | 4.7824 | 7.1163 | 0 | 1.741 | [15 empty] | 0 | 0
| 29 | [25 empty] | 0 | 0 | [15 empty] | 0 | 0 | [15 empty] | 0 | 0 | 0.1282 | 2.79 | 4.8882 | 7.1163 | 0 | 1.7033 | [15 empty] | 0 | 0
| 30 | [25 empty] | 0 | 0 | [15 empty] | 0 | 0 | [15 empty] | 0 | 0 | 0.1282 | 2.79 | 4.7488 | 7.1163 | 0 | 1.7533 | [15 empty] | 0 | 0
| 31 | [25 empty] | 0 | 0 | [15 empty] | 0 | 0 | [15 empty] | 0 | 0 | 0.1282 | 2.79 | 4.6243 | 7.1163 | 0 | 1.8005 | [15 empty] | 0 | 0
VI | 1 | [25 empty] | 0 | 0 | [15 empty] | 0 | 0 | [15 empty] | 0 | 0 | 0.1282 | 2.79 | 4.0864 | 7.1163 | 0 | 2.0375 | [15 empty] | 0 | 0
| 2 | [25 empty] | 0 | 0 | [15 empty] | 0 | 0 | [15 empty] | 0 | 0 | 0.1282 | 2.79 | 4.2103 | 7.1163 | 0 | 1.9775 | [15 empty] | 0 | 0
| 3 | [25 empty] | 0 | 0 | [15 empty] | 0 | 0 | [15 empty] | 0 | 0 | 0.104 | 3.032 | 3.945 | 7.1163 | 0 | 2.1105 | [15 empty] | 0 | 0
| 4 | [25 empty] | 0 | 0 | [15 empty] | 0 | 0 | [15 empty] | 0 | 0 | 0.1282 | 2.79 | 4.2317 | 7.1163 | 0 | 1.9675 | [15 empty] | 0 | 0
| 5 | [25 empty] | 0 | 0 | [15 empty] | 0 | 0 | [15 empty] | 0 | 0 | 0.1282 | 2.79 | 4.267 | 7.1163 | 0 | 1.9513 | [15 empty] | 0 | 0
| 6 | [25 empty] | 0 | 0 | [15 empty] | 0 | 0 | [15 empty] | 0 | 0 | 0.1282 | 2.79 | 4.3327 | 7.1163 | 0 | 1.9217 | [15 empty] | 0 | 0
| 7 | [25 empty] | 0 | 0 | [15 empty] | 0 | 0 | [15 empty] | 0 | 0 | 0.1282 | 2.79 | 4.2819 | 7.1163 | 0 | 1.9445 | [15 empty] | 0 | 0
| 8 | [25 empty] | 0 | 0 | [15 empty] | 0 | 0 | [15 empty] | 0 | 0 | 0.1282 | 2.79 | 4.4352 | 7.1163 | 0 | 1.8773 | [15 empty] | 0 | 0
| 9 | [25 empty] | 0 | 0 | [15 empty] | 0 | 0 | [15 empty] | 0 | 0 | 0.104 | 3.032 | 3.9641 | 7.1163 | 0 | 2.1004 | [15 empty] | 0 | 0
| 10 | [25 empty] | 0 | 0 | [15 empty] | 0 | 0 | [15 empty] | 0 | 0 | 0.104 | 3.032 | 3.7994 | 7.1163 | 0 | 2.1914 | [15 empty] | 0 | 0
| 11 | [25 empty] | 0 | 0 | [15 empty] | 0 | 0 | [15 empty] | 0 | 0 | 0.104 | 3.032 | 3.9866 | 7.1163 | 0 | 2.0885 | [15 empty] | 0 | 0
| 12 | [25 empty] | 0 | 0 | [15 empty] | 0 | 0 | [15 empty] | 0 | 0 | 0.1282 | 2.79 | 4.315 | 7.1163 | 0 | 1.9295 | [15 empty] | 0 | 0
| 13 | [25 empty] | 0 | 0 | [15 empty] | 0 | 0 | [15 empty] | 0 | 0 | 0.1282 | 2.79 | 4.3989 | 7.1163 | 0 | 1.8928 | [15 empty] | 0 | 0
| 14 | [25 empty] | 0 | 0 | [15 empty] | 0 | 0 | [15 empty] | 0 | 0 | 0.1282 | 2.79 | 4.3872 | 7.1163 | 0 | 1.8978 | [15 empty] | 0 | 0
| 15 | [25 empty] | 0 | 0 | [15 empty] | 0 | 0 | [15 empty] | 0 | 0 | 0.1282 | 2.79 | 4.2712 | 7.1163 | 0 | 1.9493 | [15 empty] | 0 | 0
| 16 | [25 empty] | 0 | 0 | [15 empty] | 0 | 0 | [15 empty] | 0 | 0 | 0.1282 | 2.79 | 4.1243 | 7.1163 | 0 | 2.0188 | [15 empty] | 0 | 0
| 17 | [25 empty] | 0 | 0 | [15 empty] | 0 | 0 | [15 empty] | 0 | 0 | 0.1282 | 2.79 | 4.1361 | 7.1163 | 0 | 2.013 | [15 empty] | 0 | 0
| 18 | [25 empty] | 0 | 0 | [15 empty] | 0 | 0 | [15 empty] | 0 | 0 | 0.1282 | 2.79 | 4.5196 | 7.1163 | 0 | 1.8422 | [15 empty] | 0 | 0
| 19 | [25 empty] | 0 | 0 | [15 empty] | 0 | 0 | [15 empty] | 0 | 0 | 0.1282 | 2.79 | 4.8124 | 7.1163 | 0 | 1.7301 | [15 empty] | 0 | 0
| 20 | [25 empty] | 0 | 0 | [15 empty] | 0 | 0 | [15 empty] | 0 | 0 | 0.1282 | 2.79 | 5.0549 | 7.1163 | 0 | 1.6471 | [15 empty] | 0 | 0
| 21 | [25 empty] | 0 | 0 | [15 empty] | 0 | 0 | [15 empty] | 0 | 0 | 0.1282 | 2.79 | 5.1473 | 7.1163 | 0 | 1.6176 | [15 empty] | 0 | 0
| 22 | [25 empty] | 0 | 0 | [15 empty] | 0 | 0 | [15 empty] | 0 | 0 | 0.1282 | 2.79 | 4.8476 | 7.1163 | 0 | 1.7176 | [15 empty] | 0 | 0
| 23 | [25 empty] | 0 | 0 | [15 empty] | 0 | 0 | [15 empty] | 0 | 0 | 0.1282 | 2.79 | 4.2456 | 7.1163 | 0 | 1.9611 | [15 empty] | 0 | 0
| 24 | [25 empty] | 0 | 0 | [15 empty] | 0 | 0 | [15 empty] | 0 | 0 | 0.1282 | 2.79 | 4.1938 | 7.1163 | 0 | 1.9853 | [15 empty] | 0 | 0
| 25 | [25 empty] | 0 | 0 | [15 empty] | 0 | 0 | [15 empty] | 0 | 0 | 0.1282 | 2.79 | 4.2397 | 7.1163 | 0 | 1.9638 | [15 empty] | 0 | 0
| 26 | [25 empty] | 0 | 0 | [15 empty] | 0 | 0 | [15 empty] | 0 | 0 | 0.1282 | 2.79 | 4.3818 | 7.1163 | 0 | 1.9001 | [15 empty] | 0 | 0
| 27 | [25 empty] | 0 | 0 | [15 empty] | 0 | 0 | [15 empty] | 0 | 0 | 0.1282 | 2.79 | 4.744 | 7.1163 | 0 | 1.7551 | [15 empty] | 0 | 0
| 28 | [25 empty] | 0 | 0 | [15 empty] | 0 | 0 | [15 empty] | 0 | 0 | 0.1282 | 2.79 | 5.0105 | 7.1163 | 0 | 1.6617 | [15 empty] | 0 | 0
| 29 | [25 empty] | 0 | 0 | [15 empty] | 0 | 0 | [15 empty] | 0 | 0 | 0.1282 | 2.79 | 5.1195 | 7.1163 | 0 | 1.6263 | [15 empty] | 0 | 0
| 30 | [25 empty] | 0 | 0 | [15 empty] | 0 | 0 | [15 empty] | 0 | 0 | 0.1282 | 2.79 | 5.0677 | 7.1163 | 0 | 1.643 | [15 empty] | 0 | 0
VII | 1 | [25 empty] | 0 | 0 | [15 empty] | 0 | 0 | [15 empty] | 0 | 0 | 0.1282 | 2.79 | 4.6874 | 7.1163 | 0 | 1.7763 | [15 empty] | 0 | 0
| 2 | [25 empty] | 0 | 0 | [15 empty] | 0 | 0 | [15 empty] | 0 | 0 | 0.1282 | 2.79 | 4.0944 | 7.1163 | 0 | 2.0335 | [15 empty] | 0 | 0
| 3 | [25 empty] | 0 | 0 | [15 empty] | 0 | 0 | [15 empty] | 0 | 0 | 0.104 | 3.032 | 3.9442 | 7.1163 | 0 | 2.111 | [15 empty] | 0 | 0
| 4 | [25 empty] | 0 | 0 | [15 empty] | 0 | 0 | [15 empty] | 0 | 0 | 0.1282 | 2.79 | 4.2162 | 7.1163 | 0 | 1.9748 | [15 empty] | 0 | 0
| 5 | [25 empty] | 0 | 0 | [15 empty] | 0 | 0 | [15 empty] | 0 | 0 | 0.1282 | 2.79 | 4.2483 | 7.1163 | 0 | 1.9599 | [15 empty] | 0 | 0
| 6 | [25 empty] | 0 | 0 | [15 empty] | 0 | 0 | [15 empty] | 0 | 0 | 0.1282 | 2.79 | 4.3428 | 7.1163 | 0 | 1.9172 | [15 empty] | 0 | 0
| 7 | [25 empty] | 0 | 0 | [15 empty] | 0 | 0 | [15 empty] | 0 | 0 | 0.1282 | 2.79 | 4.5116 | 7.1163 | 0 | 1.8455 | [15 empty] | 0 | 0
| 8 | [25 empty] | 0 | 0 | [15 empty] | 0 | 0 | [15 empty] | 0 | 0 | 0.1282 | 2.79 | 4.346 | 7.1163 | 0 | 1.9158 | [15 empty] | 0 | 0
| 9 | [25 empty] | 0 | 0 | [15 empty] | 0 | 0 | [15 empty] | 0 | 0 | 0.104 | 3.032 | 3.8909 | 7.1163 | 0 | 2.1399 | [15 empty] | 0 | 0
| 10 | [25 empty] | 0 | 0 | [15 empty] | 0 | 0 | [15 empty] | 0 | 0 | 0.1282 | 2.79 | 4.2445 | 7.1163 | 0 | 1.9616 | [15 empty] | 0 | 0
| 11 | [25 empty] | 0 | 0 | [15 empty] | 0 | 0 | [15 empty] | 0 | 0 | 0.1282 | 2.79 | 4.3786 | 7.1163 | 0 | 1.9015 | [15 empty] | 0 | 0
| 12 | [25 empty] | 0 | 0 | [15 empty] | 0 | 0 | [15 empty] | 0 | 0 | 0.1282 | 2.79 | 4.5811 | 7.1163 | 0 | 1.8175 | [15 empty] | 0 | 0
| 13 | [25 empty] | 0 | 0 | [15 empty] | 0 | 0 | [15 empty] | 0 | 0 | 0.1282 | 2.79 | 4.7611 | 7.1163 | 0 | 1.7488 | [15 empty] | 0 | 0
| 14 | [25 empty] | 0 | 0 | [15 empty] | 0 | 0 | [15 empty] | 0 | 0 | 0.1282 | 2.79 | 4.8391 | 7.1163 | 0 | 1.7206 | [15 empty] | 0 | 0
| 15 | [25 empty] | 0 | 0 | [15 empty] | 0 | 0 | [15 empty] | 0 | 0 | 0.1282 | 2.79 | 5.1467 | 7.1163 | 0 | 1.6177 | [15 empty] | 0 | 0
| 16 | [25 empty] | 0 | 0 | [15 empty] | 0 | 0 | [15 empty] | 0 | 0 | 0.1282 | 2.79 | 5.128 | 7.1163 | 0 | 1.6236 | [15 empty] | 0 | 0
| 17 | [25 empty] | 0 | 0 | [15 empty] | 0 | 0 | [15 empty] | 0 | 0 | 0.1282 | 2.79 | 4.7995 | 7.1163 | 0 | 1.7348 | [15 empty] | 0 | 0
| 18 | [25 empty] | 0 | 0 | [15 empty] | 0 | 0 | [15 empty] | 0 | 0 | 0.1282 | 2.79 | 4.9229 | 7.1163 | 0 | 1.6913 | [15 empty] | 0 | 0
| 19 | [25 empty] | 0 | 0 | [15 empty] | 0 | 0 | [15 empty] | 0 | 0 | 0.1282 | 2.79 | 5.1126 | 7.1163 | 0 | 1.6285 | [15 empty] | 0 | 0
| 20 | [25 empty] | 0 | 0 | [15 empty] | 0 | 0 | [15 empty] | 0 | 0 | 0.1282 | 2.79 | 5.1152 | 7.1163 | 0 | 1.6277 | [15 empty] | 0 | 0
| 21 | [25 empty] | 0 | 0 | [15 empty] | 0 | 0 | [15 empty] | 0 | 0 | 0.1282 | 2.79 | 4.2355 | 7.1163 | 0 | 1.9658 | [15 empty] | 0 | 0
| 22 | [25 empty] | 0 | 0 | [15 empty] | 0 | 0 | [15 empty] | 0 | 0 | 0.1282 | 2.79 | 4.2558 | 7.1163 | 0 | 1.9564 | [15 empty] | 0 | 0
| 23 | [25 empty] | 0 | 0 | [15 empty] | 0 | 0 | [15 empty] | 0 | 0 | 0.1282 | 2.79 | 4.7467 | 7.1163 | 0 | 1.7541 | [15 empty] | 0 | 0
| 24 | [25 empty] | 0 | 0 | [15 empty] | 0 | 0 | [15 empty] | 0 | 0 | 0.1282 | 2.79 | 4.5453 | 7.1163 | 0 | 1.8318 | [15 empty] | 0 | 0
| 25 | [25 empty] | 0 | 0 | [15 empty] | 0 | 0 | [15 empty] | 0 | 0 | 0.1282 | 2.79 | 4.7648 | 7.1163 | 0 | 1.7474 | [15 empty] | 0 | 0
| 26 | [25 empty] | 0 | 0 | [15 empty] | 0 | 0 | [15 empty] | 0 | 0 | 0.1282 | 2.79 | 4.7835 | 7.1163 | 0 | 1.7406 | [15 empty] | 0 | 0
| 27 | [25 empty] | 0 | 0 | [15 empty] | 0 | 0 | [15 empty] | 0 | 0 | 0.1282 | 2.79 | 5.088 | 7.1163 | 0 | 1.6364 | [15 empty] | 0 | 0
| 28 | [25 empty] | 0 | 0 | [15 empty] | 0 | 0 | [15 empty] | 0 | 0 | 0.1282 | 2.79 | 5.018 | 7.1163 | 0 | 1.6592 | [15 empty] | 0 | 0
| 29 | [25 empty] | 0 | 0 | [15 empty] | 0 | 0 | [15 empty] | 0 | 0 | 0.1282 | 2.79 | 5.2659 | 7.1163 | 0 | 1.5811 | [15 empty] | 0 | 0
| 30 | [25 empty] | 0 | 0 | [15 empty] | 0 | 0 | [15 empty] | 0 | 0 | 0.1282 | 2.79 | 4.9416 | 7.1163 | 0 | 1.6849 | [15 empty] | 0 | 0
| 31 | [25 empty] | 0 | 0 | [15 empty] | 0 | 0 | [15 empty] | 0 | 0 | 0.1282 | 2.79 | 4.5458 | 7.1163 | 0 | 1.8316 | [15 empty] | 0 | 0
VIII | 1 | [25 empty] | 0 | 0 | [15 empty] | 0 | 0 | [15 empty] | 0 | 0 | 0.1282 | 2.79 | 5.2162 | 7.1163 | 0 | 1.5962 | [15 empty] | 0 | 0
| 2 | [25 empty] | 0 | 0 | [15 empty] | 0 | 0 | [15 empty] | 0 | 0 | 0.1282 | 2.79 | 5.307 | 7.1163 | 0 | 1.5689 | [15 empty] | 0 | 0
| 3 | [25 empty] | 0 | 0 | [15 empty] | 0 | 0 | [15 empty] | 0 | 0 | 0.1282 | 2.79 | 5.182 | 7.1163 | 0 | 1.6067 | [15 empty] | 0 | 0
| 4 | [25 empty] | 0 | 0 | [15 empty] | 0 | 0 | [15 empty] | 0 | 0 | 0.1282 | 2.79 | 4.7093 | 7.1163 | 0 | 1.768 | [15 empty] | 0 | 0
| 5 | [25 empty] | 0 | 0 | [15 empty] | 0 | 0 | [15 empty] | 0 | 0 | 0.1282 | 2.79 | 4.3701 | 7.1163 | 0 | 1.9052 | [15 empty] | 0 | 0
| 6 | [25 empty] | 0 | 0 | [15 empty] | 0 | 0 | [15 empty] | 0 | 0 | 0.1282 | 2.79 | 4.3492 | 7.1163 | 0 | 1.9144 | [15 empty] | 0 | 0
| 7 | [25 empty] | 0 | 0 | [15 empty] | 0 | 0 | [15 empty] | 0 | 0 | 0.1282 | 2.79 | 4.5618 | 7.1163 | 0 | 1.8252 | [15 empty] | 0 | 0
| 8 | [25 empty] | 0 | 0 | [15 empty] | 0 | 0 | [15 empty] | 0 | 0 | 0.1282 | 2.79 | 4.8252 | 7.1163 | 0 | 1.7255 | [15 empty] | 0 | 0
| 9 | [25 empty] | 0 | 0 | [15 empty] | 0 | 0 | [15 empty] | 0 | 0 | 0.1282 | 2.79 | 4.6852 | 7.1163 | 0 | 1.7771 | [15 empty] | 0 | 0
| 10 | [25 empty] | 0 | 0 | [15 empty] | 0 | 0 | [15 empty] | 0 | 0 | 0.1282 | 2.79 | 4.5928 | 7.1163 | 0 | 1.8128 | [15 empty] | 0 | 0
| 11 | [25 empty] | 0 | 0 | [15 empty] | 0 | 0 | [15 empty] | 0 | 0 | 0.1282 | 2.79 | 4.143 | 7.1163 | 0 | 2.0096 | [15 empty] | 0 | 0
| 12 | [25 empty] | 0 | 0 | [15 empty] | 0 | 0 | [15 empty] | 0 | 0 | 0.104 | 3.032 | 4.0651 | 7.1163 | 0 | 2.0482 | [15 empty] | 0 | 0
| 13 | [25 empty] | 0 | 0 | [15 empty] | 0 | 0 | [15 empty] | 0 | 0 | 0.104 | 3.032 | 3.8701 | 7.1163 | 0 | 2.1514 | [15 empty] | 0 | 0
| 14 | [25 empty] | 0 | 0 | [15 empty] | 0 | 0 | [15 empty] | 0 | 0 | 0.1282 | 2.79 | 4.3418 | 7.1163 | 0 | 1.9177 | [15 empty] | 0 | 0
| 15 | [25 empty] | 0 | 0 | [15 empty] | 0 | 0 | [15 empty] | 0 | 0 | 0.1282 | 2.79 | 4.6665 | 7.1163 | 0 | 1.7842 | [15 empty] | 0 | 0
| 16 | [25 empty] | 0 | 0 | [15 empty] | 0 | 0 | [15 empty] | 0 | 0 | 0.1282 | 2.79 | 4.721 | 7.1163 | 0 | 1.7636 | [15 empty] | 0 | 0
| 17 | [25 empty] | 0 | 0 | [15 empty] | 0 | 0 | [15 empty] | 0 | 0 | 0.1282 | 2.79 | 4.564 | 7.1163 | 0 | 1.8243 | [15 empty] | 0 | 0
| 18 | [25 empty] | 0 | 0 | [15 empty] | 0 | 0 | [15 empty] | 0 | 0 | 0.1282 | 2.79 | 4.3423 | 7.1163 | 0 | 1.9174 | [15 empty] | 0 | 0
| 19 | [25 empty] | 0 | 0 | [15 empty] | 0 | 0 | [15 empty] | 0 | 0 | 0.1282 | 2.79 | 4.4614 | 7.1163 | 0 | 1.8662 | [15 empty] | 0 | 0
| 20 | [25 empty] | 0 | 0 | [15 empty] | 0 | 0 | [15 empty] | 0 | 0 | 0.1282 | 2.79 | 4.3973 | 7.1163 | 0 | 1.8934 | [15 empty] | 0 | 0
| 21 | [25 empty] | 0 | 0 | [15 empty] | 0 | 0 | [15 empty] | 0 | 0 | 0.1282 | 2.79 | 4.5698 | 7.1163 | 0 | 1.822 | [15 empty] | 0 | 0
| 22 | [25 empty] | 0 | 0 | [15 empty] | 0 | 0 | [15 empty] | 0 | 0 | 0.1282 | 2.79 | 4.573 | 7.1163 | 0 | 1.8207 | [15 empty] | 0 | 0
| 23 | [25 empty] | 0 | 0 | [15 empty] | 0 | 0 | [15 empty] | 0 | 0 | 0.1282 | 2.79 | 4.8145 | 7.1163 | 0 | 1.7294 | [15 empty] | 0 | 0
| 24 | [25 empty] | 0 | 0 | [15 empty] | 0 | 0 | [15 empty] | 0 | 0 | 0.1282 | 2.79 | 5.111 | 7.1163 | 0 | 1.6291 | [15 empty] | 0 | 0
| 25 | [25 empty] | 0 | 0 | [15 empty] | 0 | 0 | [15 empty] | 0 | 0 | 0.1282 | 2.79 | 4.1601 | 7.1163 | 0 | 2.0014 | [15 empty] | 0 | 0
| 26 | [25 empty] | 0 | 0 | [15 empty] | 0 | 0 | [15 empty] | 0 | 0 | 0.1282 | 2.79 | 4.1457 | 7.1163 | 0 | 2.0083 | [15 empty] | 0 | 0
| 27 | [25 empty] | 0 | 0 | [15 empty] | 0 | 0 | [15 empty] | 0 | 0 | 0.104 | 3.032 | 3.945 | 7.1163 | 0 | 2.1105 | [15 empty] | 0 | 0
| 28 | [25 empty] | 0 | 0 | [15 empty] | 0 | 0 | [15 empty] | 0 | 0 | 0.104 | 3.032 | 4.0399 | 7.1163 | 0 | 2.0609 | [15 empty] | 0 | 0
| 29 | [25 empty] | 0 | 0 | [15 empty] | 0 | 0 | [15 empty] | 0 | 0 | 0.104 | 3.032 | 3.9138 | 7.1163 | 0 | 2.1273 | [15 empty] | 0 | 0
| 30 | [25 empty] | 0 | 0 | [15 empty] | 0 | 0 | [15 empty] | 0 | 0 | 0.104 | 3.032 | 4.0326 | 7.1163 | 0 | 2.0647 | [15 empty] | 0 | 0
IX | 1 | [11 empty] | 0.76 | 10.46 | 18.6015 | 6.763% | 1.258 | 17.3435 | 0 | 25.3165 | 0 |  | 0.17 | 3.71 | 5.5311 | 5.3224 | 134.7444 | 5.5652 |  | 0.76 | 10.46 | 18.6015 | 6.763% | 1.258 | 17.3435 | 0 | 25.3165 | 0 |  | 0.17 | 3.71 | 5.5311 | 5.3224 | 134.7444 | 5.5652 |  | 0.76 | 10.46 | 18.6015 | 6.763% | 1.258 | 17.3435 | 0 | 25.3165 | 0 |  | 0.13222 | 3.71 | 5.1264 | 4.933 | 124.8856 | 6.0045 | 0.1282 | 2.79 | 4.1633 | 7.1163 | 0 | 1.9998 |  | 0.784 | 10.23 | 18.6286 | 6.753% | 1.258 | 17.3706 | 0 | 25.3165 | 0 |  | 0.137 | 2.99 | 4.4576 | 4.2894 | 108.5924 | 6.9055
| 2 | [11 empty] | -0.14667 | 19.5267 | 18.2042 | 8.173% | 1.4877 | 16.7165 | 0 | 30.8295 | 0 |  | 0.046667 | 4.9433 | 5.3641 | 5.1617 | 159.1321 | 6.9881 |  | 0.84 | 9.67 | 17.244 | 8.628% | 1.4877 | 15.7563 | 0 | 30.8295 | 0 |  | 0.1 | 3.36 | 4.2617 | 4.1008 | 126.4269 | 8.7959 |  | -0.14667 | 19.5267 | 18.2042 | 8.173% | 1.4877 | 16.7165 | 0 | 30.8295 | 0 |  | 0.13222 | 4.9433 | 6.1355 | 5.904 | 182.0173 | 6.1095 | 0.104 | 3.032 | 3.9697 | 7.1163 | 0 | 2.0974 |  | 0.84 | 9.67 | 17.244 | 8.628% | 1.4877 | 15.7563 | 0 | 30.8295 | 0 |  | 0.1 | 3.36 | 4.2617 | 4.1008 | 126.4269 | 8.7959
| 3 | [11 empty] | -0.14667 | 19.5267 | 18.225 | 8.268% | 1.5069 | 16.7181 | 0 | 31.29 | 0 |  | 0.046667 | 4.9433 | 5.3575 | 5.1553 | 161.3103 | 7.1013 |  | 0.84 | 9.67 | 17.125 | 8.8% | 1.5069 | 15.6181 | 0 | 31.29 | 0 |  | 0.1 | 3.36 | 4.2475 | 4.0872 | 127.889 | 8.957 |  | -0.14667 | 19.5267 | 18.225 | 8.268% | 1.5069 | 16.7181 | 0 | 31.29 | 0 |  | 0.13222 | 4.9433 | 6.1168 | 5.886 | 184.1724 | 6.2197 | 0.104 | 3.032 | 3.955 | 7.1163 | 0 | 2.1052 |  | 0.84 | 9.67 | 17.125 | 8.8% | 1.5069 | 15.6181 | 0 | 31.29 | 0 |  | 0.1 | 3.36 | 4.2475 | 4.0872 | 127.889 | 8.957
| 4 | [11 empty] | -0.14667 | 19.5267 | 18.3326 | 8.762% | 1.6063 | 16.7263 | 0 | 33.674 | 0 |  | 0.046667 | 4.9433 | 5.3233 | 5.1224 | 172.4917 | 7.6914 |  | 0.84 | 9.67 | 16.509 | 9.73% | 1.6063 | 14.9027 | 0 | 33.674 | 0 |  | 0.1 | 3.36 | 4.1742 | 4.0167 | 135.2567 | 9.8088 |  | -0.14667 | 19.5267 | 18.3326 | 8.762% | 1.6063 | 16.7263 | 0 | 33.674 | 0 |  | 0.13222 | 4.9433 | 6.0198 | 5.7927 | 195.0627 | 6.8014 | 0.104 | 3.032 | 3.8787 | 7.1163 | 0 | 2.1466 |  | 0.84 | 9.67 | 16.509 | 9.73% | 1.6063 | 14.9027 | 0 | 33.674 | 0 |  | 0.1 | 3.36 | 4.1742 | 4.0167 | 135.2567 | 9.8088
| 5 | [11 empty] | -0.14667 | 19.5267 | 18.3209 | 8.709% | 1.5955 | 16.7254 | 0 | 33.4166 | 0 |  | 0.046667 | 4.9433 | 5.327 | 5.126 | 171.2922 | 7.6274 |  | 0.84 | 9.67 | 16.5755 | 9.626% | 1.5955 | 14.98 | 0 | 33.4166 | 0 |  | 0.1 | 3.36 | 4.1821 | 4.0243 | 134.4775 | 9.7154 |  | -0.14667 | 19.5267 | 18.3209 | 8.709% | 1.5955 | 16.7254 | 0 | 33.4166 | 0 |  | 0.13222 | 4.9433 | 6.0303 | 5.8028 | 193.9084 | 6.7377 | 0.104 | 3.032 | 3.887 | 7.1163 | 0 | 2.142 |  | 0.84 | 9.67 | 16.5755 | 9.626% | 1.5955 | 14.98 | 0 | 33.4166 | 0 |  | 0.1 | 3.36 | 4.1821 | 4.0243 | 134.4775 | 9.7154
| 6 | [11 empty] | -0.14667 | 19.5267 | 18.2403 | 8.339% | 1.521 | 16.7192 | 0 | 31.6286 | 0 |  | 0.046667 | 4.9433 | 5.3526 | 5.1507 | 162.9081 | 7.1846 |  | 0.84 | 9.67 | 17.0375 | 8.928% | 1.521 | 15.5165 | 0 | 31.6286 | 0 |  | 0.1 | 3.36 | 4.2371 | 4.0772 | 128.9561 | 9.0762 |  | -0.14667 | 19.5267 | 18.2403 | 8.339% | 1.521 | 16.7192 | 0 | 31.6286 | 0 |  | 0.13222 | 4.9433 | 6.103 | 5.8727 | 185.7464 | 6.3012 | 0.104 | 3.032 | 3.9442 | 7.1163 | 0 | 2.111 |  | 0.84 | 9.67 | 17.0375 | 8.928% | 1.521 | 15.5165 | 0 | 31.6286 | 0 |  | 0.1 | 3.36 | 4.2371 | 4.0772 | 128.9561 | 9.0762
| 7 | [11 empty] | -0.14667 | 19.5267 | 18.1584 | 7.96% | 1.4454 | 16.713 | 0 | 29.8135 | 0 |  | 0.046667 | 4.9433 | 5.3787 | 5.1757 | 154.3067 | 6.7395 |  | 0.84 | 9.67 | 17.5065 | 8.256% | 1.4454 | 16.0611 | 0 | 29.8135 | 0 |  | 0.1 | 3.36 | 4.2929 | 4.1309 | 123.1574 | 8.4441 |  | -0.14667 | 19.5267 | 18.1584 | 7.96% | 1.4454 | 16.713 | 0 | 29.8135 | 0 |  | 0.13222 | 4.9433 | 6.1769 | 5.9438 | 177.2048 | 5.8686 | 0.104 | 3.032 | 4.0022 | 7.1163 | 0 | 2.0804 |  | 0.84 | 9.67 | 17.5065 | 8.256% | 1.4454 | 16.0611 | 0 | 29.8135 | 0 |  | 0.1 | 3.36 | 4.2929 | 4.1309 | 123.1574 | 8.4441
| 8 | [11 empty] | 0.76 | 10.46 | 19.048 | 6.187% | 1.1785 | 17.8695 | 0 | 23.4065 | 0 |  | 0.17 | 3.71 | 5.631 | 5.4185 | 126.8286 | 5.0541 |  | 0.76 | 10.46 | 19.048 | 6.187% | 1.1785 | 17.8695 | 0 | 23.4065 | 0 |  | 0.17 | 3.71 | 5.631 | 5.4185 | 126.8286 | 5.0541 |  | 0.76 | 10.46 | 19.048 | 6.187% | 1.1785 | 17.8695 | 0 | 23.4065 | 0 |  | 0.13222 | 3.71 | 5.2041 | 5.0077 | 117.2136 | 5.4687 | 0.1282 | 2.79 | 4.2387 | 7.1163 | 0 | 1.9643 |  | 0.784 | 10.23 | 19.0892 | 6.173% | 1.1785 | 17.9107 | 0 | 23.4065 | 0 |  | 0.137 | 2.99 | 4.5381 | 4.3669 | 102.2129 | 6.2713
| 9 | [11 empty] | 0.76 | 10.46 | 19.637 | 5.467% | 1.0735 | 18.5635 | 0 | 0 | 0 |  | 0.17 | 3.71 | 5.7628 | 5.5453 | 0 | 0 |  | 0.76 | 10.46 | 19.637 | 5.467% | 1.0735 | 18.5635 | 0 | 0 | 0 |  | 0.17 | 3.71 | 5.7628 | 5.5453 | 0 | 0 |  | 0.76 | 10.46 | 19.637 | 5.467% | 1.0735 | 18.5635 | 0 | 0 | 0 |  | 0.13222 | 3.71 | 5.3066 | 5.1063 | 0 | 0 | 0.1282 | 2.79 | 4.338 | 7.1163 | 0 | 1.9193 |  | 0.784 | 10.23 | 19.6968 | 5.45% | 1.0735 | 18.6233 | 0 | 0 | 0 |  | 0.137 | 2.99 | 4.6443 | 4.469 | 0 | 0
| 10 | [11 empty] | 0.76 | 10.46 | 20.074 | 4.96% | 0.99559 | 19.0784 | 0 | 0 | 0 |  | 0.17 | 3.71 | 5.8605 | 5.6393 | 0 | 0 |  | 0.76 | 10.46 | 20.074 | 4.96% | 0.99559 | 19.0784 | 0 | 0 | 0 |  | 0.17 | 3.71 | 5.8605 | 5.6393 | 0 | 0 |  | 0.76 | 10.46 | 20.074 | 4.96% | 0.99559 | 19.0784 | 0 | 0 | 0 |  | 0.13222 | 3.71 | 5.3826 | 5.1795 | 0 | 0 | 0.1282 | 2.79 | 4.4117 | 7.1163 | 0 | 1.8873 |  | 0.784 | 10.23 | 20.1476 | 4.941% | 0.99559 | 19.152 | 0 | 0 | 0 |  | 0.137 | 2.99 | 4.7231 | 4.5448 | 0 | 0
| 11 | [11 empty] | 0.76 | 10.46 | 19.8903 | 5.17% | 1.0283 | 18.862 | 0 | 0 | 0 |  | 0.17 | 3.71 | 5.8194 | 5.5998 | 0 | 0 |  | 0.76 | 10.46 | 19.8903 | 5.17% | 1.0283 | 18.862 | 0 | 0 | 0 |  | 0.17 | 3.71 | 5.8194 | 5.5998 | 0 | 0 |  | 0.76 | 10.46 | 19.8903 | 5.17% | 1.0283 | 18.862 | 0 | 0 | 0 |  | 0.13222 | 3.71 | 5.3507 | 5.1487 | 0 | 0 | 0.1282 | 2.79 | 4.3807 | 7.1163 | 0 | 1.9006 |  | 0.784 | 10.23 | 19.9581 | 5.152% | 1.0283 | 18.9298 | 0 | 0 | 0 |  | 0.137 | 2.99 | 4.6899 | 4.513 | 0 | 0
| 12 | [11 empty] | 0.76 | 10.46 | 19.751 | 5.332% | 1.0532 | 18.6978 | 0 | 0 | 0 |  | 0.17 | 3.71 | 5.7882 | 5.5698 | 0 | 0 |  | 0.76 | 10.46 | 19.751 | 5.332% | 1.0532 | 18.6978 | 0 | 0 | 0 |  | 0.17 | 3.71 | 5.7882 | 5.5698 | 0 | 0 |  | 0.76 | 10.46 | 19.751 | 5.332% | 1.0532 | 18.6978 | 0 | 0 | 0 |  | 0.13222 | 3.71 | 5.3264 | 5.1254 | 0 | 0 | 0.1282 | 2.79 | 4.3572 | 7.1163 | 0 | 1.9109 |  | 0.784 | 10.23 | 19.8144 | 5.315% | 1.0532 | 18.7612 | 0 | 0 | 0 |  | 0.137 | 2.99 | 4.6648 | 4.4888 | 0 | 0
| 13 | [11 empty] | 0.76 | 10.46 | 18.649 | 6.7% | 1.2496 | 17.3994 | 0 | 25.1133 | 0 |  | 0.17 | 3.71 | 5.5418 | 5.3326 | 133.9197 | 5.51 |  | 0.76 | 10.46 | 18.649 | 6.7% | 1.2496 | 17.3994 | 0 | 25.1133 | 0 |  | 0.17 | 3.71 | 5.5418 | 5.3326 | 133.9197 | 5.51 |  | 0.76 | 10.46 | 18.649 | 6.7% | 1.2496 | 17.3994 | 0 | 25.1133 | 0 |  | 0.13222 | 3.71 | 5.1347 | 4.9409 | 124.083 | 5.9468 | 0.1282 | 2.79 | 4.1714 | 7.1163 | 0 | 1.996 |  | 0.784 | 10.23 | 18.6776 | 6.69% | 1.2496 | 17.428 | 0 | 25.1133 | 0 |  | 0.137 | 2.99 | 4.4662 | 4.2976 | 107.9278 | 6.8369
| 14 | [11 empty] | 0.76 | 10.46 | 18.7313 | 6.593% | 1.2349 | 17.4964 | 0 | 24.7611 | 0 |  | 0.17 | 3.71 | 5.5602 | 5.3503 | 132.4805 | 5.4147 |  | 0.76 | 10.46 | 18.7313 | 6.593% | 1.2349 | 17.4964 | 0 | 24.7611 | 0 |  | 0.17 | 3.71 | 5.5602 | 5.3503 | 132.4805 | 5.4147 |  | 0.76 | 10.46 | 18.7313 | 6.593% | 1.2349 | 17.4964 | 0 | 24.7611 | 0 |  | 0.13222 | 3.71 | 5.149 | 4.9547 | 122.6842 | 5.8471 | 0.1282 | 2.79 | 4.1852 | 7.1163 | 0 | 1.9894 |  | 0.784 | 10.23 | 18.7625 | 6.582% | 1.2349 | 17.5276 | 0 | 24.7611 | 0 |  | 0.137 | 2.99 | 4.481 | 4.3119 | 106.7679 | 6.7187
| 15 | [11 empty] | -0.14667 | 19.5267 | 18.3417 | 8.804% | 1.6147 | 16.727 | 0 | 33.8772 | 0 |  | 0.046667 | 4.9433 | 5.3204 | 5.1196 | 173.4374 | 7.7421 |  | 0.84 | 9.67 | 16.4565 | 9.812% | 1.6147 | 14.8418 | 0 | 33.8772 | 0 |  | 0.1 | 3.36 | 4.1679 | 4.0106 | 135.8691 | 9.8828 |  | -0.14667 | 19.5267 | 18.3417 | 8.804% | 1.6147 | 16.727 | 0 | 33.8772 | 0 |  | 0.13222 | 4.9433 | 6.0116 | 5.7847 | 195.9702 | 6.8519 | 0.104 | 3.032 | 3.8722 | 7.1163 | 0 | 2.1502 |  | 0.84 | 9.67 | 16.4565 | 9.812% | 1.6147 | 14.8418 | 0 | 33.8772 | 0 |  | 0.1 | 3.36 | 4.1679 | 4.0106 | 135.8691 | 9.8828
| 16 | [11 empty] | 1.06 | 11.08 | 17.8419 | 10.34% | 1.845 | 15.9969 | 0 | 39.4037 | 0 |  | 0.242 | 3.576 | 5.1198 | 4.9266 | 194.1248 | 9.3579 |  | 0.398 | 12.764 | 15.3029 | 12.06% | 1.845 | 13.4579 | 0 | 39.4037 | 0 |  | 0.11 | 3.29 | 3.9917 | 3.8411 | 151.3528 | 12.0025 |  | 1.06 | 11.08 | 17.8419 | 10.34% | 1.845 | 15.9969 | 0 | 39.4037 | 0 |  | 0.13222 | 3.576 | 4.4195 | 4.2527 | 167.572 | 10.8407 | 0.0988 | 3.0684 | 3.6987 | 7.1163 | 0 | 2.2511 |  | 0.462 | 12.796 | 15.7432 | 11.72% | 1.845 | 13.8982 | 0 | 39.4037 | 0 |  | 0.0988 | 3.0684 | 3.6987 | 3.5591 | 140.2414 | 12.9534
| 17 | [11 empty] | 1.06 | 11.08 | 16.8614 | 11.69% | 1.9703 | 14.8911 | 0 | 42.4108 | 0 |  | 0.242 | 3.576 | 4.8959 | 4.7112 | 199.804 | 10.5326 |  | 0.398 | 12.764 | 14.9348 | 13.19% | 1.9703 | 12.9645 | 0 | 42.4108 | 0 |  | 0.11 | 3.29 | 3.89 | 3.7432 | 158.7508 | 13.2563 |  | 1.06 | 11.08 | 16.8614 | 11.69% | 1.9703 | 14.8911 | 0 | 42.4108 | 0 |  | 0.13222 | 3.576 | 4.2972 | 4.135 | 175.3689 | 12.0001 | 0.0988 | 3.0684 | 3.6073 | 7.1163 | 0 | 2.3081 |  | 0.462 | 12.796 | 15.3158 | 12.86% | 1.9703 | 13.3455 | 0 | 42.4108 | 0 |  | 0.0988 | 3.0684 | 3.6073 | 3.4711 | 147.2142 | 14.2952
| 18 | [11 empty] | 1.06 | 11.08 | 16.8217 | 11.74% | 1.9754 | 14.8463 | 0 | 42.5327 | 0 |  | 0.242 | 3.576 | 4.8868 | 4.7024 | 200.0069 | 10.5825 |  | 0.398 | 12.764 | 14.9198 | 13.24% | 1.9754 | 12.9445 | 0 | 42.5327 | 0 |  | 0.11 | 3.29 | 3.8858 | 3.7392 | 159.0383 | 13.3085 |  | 1.06 | 11.08 | 16.8217 | 11.74% | 1.9754 | 14.8463 | 0 | 42.5327 | 0 |  | 0.13222 | 3.576 | 4.2922 | 4.1302 | 175.6701 | 12.0485 | 0.0988 | 3.0684 | 3.6036 | 7.1163 | 0 | 2.3105 |  | 0.462 | 12.796 | 15.2985 | 12.91% | 1.9754 | 13.3231 | 0 | 42.5327 | 0 |  | 0.0988 | 3.0684 | 3.6036 | 3.4676 | 147.4858 | 14.351
| 19 | [11 empty] | 1.06 | 11.08 | 17.0116 | 11.47% | 1.9511 | 15.0605 | 0 | 41.9503 | 0 |  | 0.242 | 3.576 | 4.9302 | 4.7441 | 199.0182 | 10.3458 |  | 0.398 | 12.764 | 14.9911 | 13.02% | 1.9511 | 13.04 | 0 | 41.9503 | 0 |  | 0.11 | 3.29 | 3.9055 | 3.7582 | 157.656 | 13.0601 |  | 1.06 | 11.08 | 17.0116 | 11.47% | 1.9511 | 15.0605 | 0 | 41.9503 | 0 |  | 0.13222 | 3.576 | 4.3159 | 4.153 | 174.2207 | 11.8183 | 0.0988 | 3.0684 | 3.6213 | 7.1163 | 0 | 2.2992 |  | 0.462 | 12.796 | 15.3813 | 12.68% | 1.9511 | 13.4302 | 0 | 41.9503 | 0 |  | 0.0988 | 3.0684 | 3.6213 | 3.4846 | 146.1806 | 14.0853
| 20 | [11 empty] | -0.14667 | 19.5267 | 18.1908 | 8.11% | 1.4753 | 16.7155 | 0 | 30.5315 | 0 |  | 0.046667 | 4.9433 | 5.3684 | 5.1658 | 157.7196 | 6.915 |  | 0.84 | 9.67 | 17.321 | 8.518% | 1.4753 | 15.8457 | 0 | 30.5315 | 0 |  | 0.1 | 3.36 | 4.2708 | 4.1097 | 125.4742 | 8.6921 |  | -0.14667 | 19.5267 | 18.1908 | 8.11% | 1.4753 | 16.7155 | 0 | 30.5315 | 0 |  | 0.13222 | 4.9433 | 6.1477 | 5.9157 | 180.614 | 6.0385 | 0.104 | 3.032 | 3.9793 | 7.1163 | 0 | 2.0924 |  | 0.84 | 9.67 | 17.321 | 8.518% | 1.4753 | 15.8457 | 0 | 30.5315 | 0 |  | 0.1 | 3.36 | 4.2708 | 4.1097 | 125.4742 | 8.6921
| 21 | [11 empty] | 0.76 | 10.46 | 19.1018 | 6.119% | 1.1689 | 17.933 | 0 | 23.1763 | 0 |  | 0.17 | 3.71 | 5.643 | 5.4301 | 125.8494 | 4.9937 |  | 0.76 | 10.46 | 19.1018 | 6.119% | 1.1689 | 17.933 | 0 | 23.1763 | 0 |  | 0.17 | 3.71 | 5.643 | 5.4301 | 125.8494 | 4.9937 |  | 0.76 | 10.46 | 19.1018 | 6.119% | 1.1689 | 17.933 | 0 | 23.1763 | 0 |  | 0.13222 | 3.71 | 5.2135 | 5.0167 | 116.2694 | 5.4051 | 0.1282 | 2.79 | 4.2477 | 7.1163 | 0 | 1.9601 |  | 0.784 | 10.23 | 19.1447 | 6.105% | 1.1689 | 17.9759 | 0 | 23.1763 | 0 |  | 0.137 | 2.99 | 4.5478 | 4.3762 | 101.4237 | 6.1963
| 22 | [11 empty] | 0 | 0 | 0 | 0% | 0 | 0 | 0 | 0 | 0 |  | 0 | 0 | 0 | 0 | 0 | 0 |  | 0 | 0 | 0 | 0% | 0 | 0 | 0 | 0 | 0 |  | 0 | 0 | 0 | 0 | 0 | 0 |  | 0 | 0 | 0 | 0% | 0 | 0 | 0 | 0 | 0 |  | 0.13222 | 0 | 2.0605 | 1.9827 | 0 | 0 | 0.1282 | 2.79 | 4.7878 | 7.1163 | 0 | 1.739 |  | 0 | 0 | 0 | 0% | 0 | 0 | 0 | 0 | 0 |  | 0 | 0 | 0 | 0 | 0 | 0
| 23 | [11 empty] | 0 | 0 | 0 | 0% | 0 | 0 | 0 | 0 | 0 |  | 0 | 0 | 0 | 0 | 0 | 0 |  | 0 | 0 | 0 | 0% | 0 | 0 | 0 | 0 | 0 |  | 0 | 0 | 0 | 0 | 0 | 0 |  | 0 | 0 | 0 | 0% | 0 | 0 | 0 | 0 | 0 |  | 0.13222 | 0 | 2.2808 | 2.1948 | 0 | 0 | 0.1282 | 2.79 | 5.0015 | 7.1163 | 0 | 1.6647 |  | 0 | 0 | 0 | 0% | 0 | 0 | 0 | 0 | 0 |  | 0 | 0 | 0 | 0 | 0 | 0
| 24 | [11 empty] | 0 | 0 | 0 | 0% | 0 | 0 | 0 | 0 | 0 |  | 0 | 0 | 0 | 0 | 0 | 0 |  | 0 | 0 | 0 | 0% | 0 | 0 | 0 | 0 | 0 |  | 0 | 0 | 0 | 0 | 0 | 0 |  | 0 | 0 | 0 | 0% | 0 | 0 | 0 | 0 | 0 |  | 0.13222 | 0 | 2.4461 | 2.3538 | 0 | 0 | 0.1282 | 2.79 | 5.1617 | 7.1163 | 0 | 1.613 |  | 0 | 0 | 0 | 0% | 0 | 0 | 0 | 0 | 0 |  | 0 | 0 | 0 | 0 | 0 | 0
| 25 | [11 empty] | 0.76 | 10.46 | 18.8073 | 6.494% | 1.2213 | 17.586 | 0 | 24.436 | 0 |  | 0.17 | 3.71 | 5.5772 | 5.3667 | 131.1409 | 5.3273 |  | 0.76 | 10.46 | 18.8073 | 6.494% | 1.2213 | 17.586 | 0 | 24.436 | 0 |  | 0.17 | 3.71 | 5.5772 | 5.3667 | 131.1409 | 5.3273 |  | 0.76 | 10.46 | 18.8073 | 6.494% | 1.2213 | 17.586 | 0 | 24.436 | 0 |  | 0.13222 | 3.71 | 5.1622 | 4.9674 | 121.3843 | 5.7555 | 0.1282 | 2.79 | 4.1981 | 7.1163 | 0 | 1.9833 |  | 0.784 | 10.23 | 18.8409 | 6.482% | 1.2213 | 17.6196 | 0 | 24.436 | 0 |  | 0.137 | 2.99 | 4.4947 | 4.3251 | 105.6883 | 6.6103
| 26 | [11 empty] | 0.76 | 10.46 | 19.9568 | 5.093% | 1.0165 | 18.9404 | 0 | 0 | 0 |  | 0.17 | 3.71 | 5.8343 | 5.6141 | 0 | 0 |  | 0.76 | 10.46 | 19.9568 | 5.093% | 1.0165 | 18.9404 | 0 | 0 | 0 |  | 0.17 | 3.71 | 5.8343 | 5.6141 | 0 | 0 |  | 0.76 | 10.46 | 19.9568 | 5.093% | 1.0165 | 18.9404 | 0 | 0 | 0 |  | 0.13222 | 3.71 | 5.3622 | 5.1599 | 0 | 0 | 0.1282 | 2.79 | 4.392 | 7.1163 | 0 | 1.8957 |  | 0.784 | 10.23 | 20.0267 | 5.076% | 1.0165 | 19.0103 | 0 | 0 | 0 |  | 0.137 | 2.99 | 4.7019 | 4.5245 | 0 | 0
| 27 | [11 empty] | 0.76 | 10.46 | 21.0303 | 3.924% | 0.82514 | 20.2052 | 0 | 0 | 0 |  | 0.17 | 3.71 | 6.0744 | 5.8452 | 0 | 0 |  | 0.76 | 10.46 | 21.0303 | 3.924% | 0.82514 | 20.2052 | 0 | 0 | 0 |  | 0.17 | 3.71 | 6.0744 | 5.8452 | 0 | 0 |  | 0.76 | 10.46 | 21.0303 | 3.924% | 0.82514 | 20.2052 | 0 | 0 | 0 |  | 0.13222 | 3.71 | 5.549 | 5.3396 | 0 | 0 | 0.1282 | 2.79 | 4.573 | 7.1163 | 0 | 1.8207 |  | 0.784 | 10.23 | 21.1341 | 3.904% | 0.82514 | 20.309 | 0 | 0 | 0 |  | 0.137 | 2.99 | 4.8954 | 4.7107 | 0 | 0
| 28 | [11 empty] | 0 | 0 | 0 | 0% | 0 | 0 | 0 | 0 | 0 |  | 0 | 0 | 0 | 0 | 0 | 0 |  | 0 | 0 | 0 | 0% | 0 | 0 | 0 | 0 | 0 |  | 0 | 0 | 0 | 0 | 0 | 0 |  | 0 | 0 | 0 | 0% | 0 | 0 | 0 | 0 | 0 |  | 0.13222 | 0 | 2.1409 | 2.0601 | 0 | 0 | 0.1282 | 2.79 | 4.8658 | 7.1163 | 0 | 1.7111 |  | 0 | 0 | 0 | 0% | 0 | 0 | 0 | 0 | 0 |  | 0 | 0 | 0 | 0 | 0 | 0
| 29 | [11 empty] | 0 | 0 | 0 | 0% | 0 | 0 | 0 | 0 | 0 |  | 0 | 0 | 0 | 0 | 0 | 0 |  | 0 | 0 | 0 | 0% | 0 | 0 | 0 | 0 | 0 |  | 0 | 0 | 0 | 0 | 0 | 0 |  | 0 | 0 | 0 | 0% | 0 | 0 | 0 | 0 | 0 |  | 0.13222 | 0 | 1.9955 | 1.9202 | 0 | 0 | 0.1282 | 2.79 | 4.7248 | 7.1163 | 0 | 1.7622 |  | 0 | 0 | 0 | 0% | 0 | 0 | 0 | 0 | 0 |  | 0 | 0 | 0 | 0 | 0 | 0
| 30 | [11 empty] | 0 | 0 | 0 | 0% | 0 | 0 | 0 | 0 | 0 |  | 0 | 0 | 0 | 0 | 0 | 0 |  | 0 | 0 | 0 | 0% | 0 | 0 | 0 | 0 | 0 |  | 0 | 0 | 0 | 0 | 0 | 0 |  | 0 | 0 | 0 | 0% | 0 | 0 | 0 | 0 | 0 |  | 0.13222 | 0 | 1.9866 | 1.9117 | 0 | 0 | 0.1282 | 2.79 | 4.7162 | 7.1163 | 0 | 1.7654 |  | 0 | 0 | 0 | 0% | 0 | 0 | 0 | 0 | 0 |  | 0 | 0 | 0 | 0 | 0 | 0
| 31 | [11 empty] | 0.76 | 10.46 | 21.2393 | 3.71% | 0.78789 | 20.4514 | 0 | 0 | 0 |  | 0.17 | 3.71 | 6.1212 | 5.8902 | 0 | 0 |  | 0.76 | 10.46 | 21.2393 | 3.71% | 0.78789 | 20.4514 | 0 | 0 | 0 |  | 0.17 | 3.71 | 6.1212 | 5.8902 | 0 | 0 |  | 0.76 | 10.46 | 21.2393 | 3.71% | 0.78789 | 20.4514 | 0 | 0 | 0 |  | 0.13222 | 3.71 | 5.5854 | 5.3746 | 0 | 0 | 0.1282 | 2.79 | 4.6083 | 7.1163 | 0 | 1.8067 |  | 0.784 | 10.23 | 21.3497 | 3.69% | 0.78789 | 20.5618 | 0 | 0 | 0 |  | 0.137 | 2.99 | 4.9331 | 4.747 | 0 | 0
X | 1 | [11 empty] | 0.76 | 10.46 | 19.6497 | 5.452% | 1.0712 | 18.5784 | 0 | 0 | 0 |  | 0.17 | 3.71 | 5.7656 | 5.548 | 0 | 0 |  | 0.76 | 10.46 | 19.6497 | 5.452% | 1.0712 | 18.5784 | 0 | 0 | 0 |  | 0.17 | 3.71 | 5.7656 | 5.548 | 0 | 0 |  | 0.76 | 10.46 | 19.6497 | 5.452% | 1.0712 | 18.5784 | 0 | 0 | 0 |  | 0.13222 | 3.71 | 5.3088 | 5.1085 | 0 | 0 | 0.1282 | 2.79 | 4.3402 | 7.1163 | 0 | 1.9184 |  | 0.784 | 10.23 | 19.7099 | 5.435% | 1.0712 | 18.6386 | 0 | 0 | 0 |  | 0.137 | 2.99 | 4.6466 | 4.4712 | 0 | 0
| 2 | [11 empty] | -0.14667 | 19.5267 | 18.4028 | 9.081% | 1.6712 | 16.7317 | 0 | 35.2317 | 0 |  | 0.046667 | 4.9433 | 5.3009 | 5.1009 | 179.7129 | 8.0812 |  | 0.84 | 9.67 | 16.1065 | 10.38% | 1.6712 | 14.4353 | 0 | 35.2317 | 0 |  | 0.1 | 3.36 | 4.1262 | 3.9705 | 139.8891 | 10.3817 |  | -0.14667 | 19.5267 | 18.4028 | 9.081% | 1.6712 | 16.7317 | 0 | 35.2317 | 0 |  | 0.13222 | 4.9433 | 5.9565 | 5.7317 | 201.9382 | 7.1918 | 0.104 | 3.032 | 3.8289 | 7.1163 | 0 | 2.1745 |  | 0.84 | 9.67 | 16.1065 | 10.38% | 1.6712 | 14.4353 | 0 | 35.2317 | 0 |  | 0.1 | 3.36 | 4.1262 | 3.9705 | 139.8891 | 10.3817
| 3 | [11 empty] | 1.06 | 11.08 | 15.0903 | 14.56% | 2.1966 | 12.8937 | 0 | 47.8425 | 0 |  | 0.242 | 3.576 | 4.4916 | 4.3221 | 206.779 | 12.9511 |  | 0.398 | 12.764 | 14.2698 | 15.39% | 2.1966 | 12.0731 | 0 | 47.8425 | 0 |  | 0.11 | 3.29 | 3.7062 | 3.5663 | 170.6214 | 15.6957 |  | 1.06 | 11.08 | 15.0903 | 14.56% | 2.1966 | 12.8937 | 0 | 47.8425 | 0 |  | 0.13222 | 3.576 | 4.0762 | 3.9224 | 187.6586 | 14.2707 | 0.0988 | 3.0684 | 3.4422 | 7.1163 | 0 | 2.4188 |  | 0.462 | 12.796 | 14.5439 | 15.1% | 2.1966 | 12.3473 | 0 | 47.8425 | 0 |  | 0.0988 | 3.0684 | 3.4422 | 3.3123 | 158.4688 | 16.8994
| 4 | [11 empty] | 1.06 | 11.08 | 15.0992 | 14.54% | 2.1955 | 12.9037 | 0 | 47.8155 | 0 |  | 0.242 | 3.576 | 4.4936 | 4.324 | 206.7547 | 12.938 |  | 0.398 | 12.764 | 14.2731 | 15.38% | 2.1955 | 12.0776 | 0 | 47.8155 | 0 |  | 0.11 | 3.29 | 3.7071 | 3.5672 | 170.567 | 15.6829 |  | 1.06 | 11.08 | 15.0992 | 14.54% | 2.1955 | 12.9037 | 0 | 47.8155 | 0 |  | 0.13222 | 3.576 | 4.0773 | 3.9235 | 187.603 | 14.2588 | 0.0988 | 3.0684 | 3.443 | 7.1163 | 0 | 2.4182 |  | 0.462 | 12.796 | 14.5478 | 15.09% | 2.1955 | 12.3523 | 0 | 47.8155 | 0 |  | 0.0988 | 3.0684 | 3.443 | 3.3131 | 158.417 | 16.8858
| 5 | [11 empty] | 1.06 | 11.08 | 16.8173 | 11.75% | 1.9759 | 14.8413 | 0 | 42.5463 | 0 |  | 0.242 | 3.576 | 4.8858 | 4.7015 | 200.0294 | 10.588 |  | 0.398 | 12.764 | 14.9182 | 13.25% | 1.9759 | 12.9422 | 0 | 42.5463 | 0 |  | 0.11 | 3.29 | 3.8854 | 3.7388 | 159.0702 | 13.3144 |  | 1.06 | 11.08 | 16.8173 | 11.75% | 1.9759 | 14.8413 | 0 | 42.5463 | 0 |  | 0.13222 | 3.576 | 4.2917 | 4.1297 | 175.7035 | 12.0539 | 0.0988 | 3.0684 | 3.6032 | 7.1163 | 0 | 2.3108 |  | 0.462 | 12.796 | 15.2966 | 12.92% | 1.9759 | 13.3206 | 0 | 42.5463 | 0 |  | 0.0988 | 3.0684 | 3.6032 | 3.4672 | 147.5159 | 14.3572
| 6 | [11 empty] | 0.76 | 10.46 | 18.6933 | 6.642% | 1.2417 | 17.4517 | 0 | 24.9236 | 0 |  | 0.17 | 3.71 | 5.5517 | 5.3422 | 133.1463 | 5.4586 |  | 0.76 | 10.46 | 18.6933 | 6.642% | 1.2417 | 17.4517 | 0 | 24.9236 | 0 |  | 0.17 | 3.71 | 5.5517 | 5.3422 | 133.1463 | 5.4586 |  | 0.76 | 10.46 | 18.6933 | 6.642% | 1.2417 | 17.4517 | 0 | 24.9236 | 0 |  | 0.13222 | 3.71 | 5.1424 | 4.9484 | 123.331 | 5.893 | 0.1282 | 2.79 | 4.1788 | 7.1163 | 0 | 1.9924 |  | 0.784 | 10.23 | 18.7233 | 6.632% | 1.2417 | 17.4817 | 0 | 24.9236 | 0 |  | 0.137 | 2.99 | 4.4742 | 4.3053 | 107.3045 | 6.7732
| 7 | [11 empty] | 0.76 | 10.46 | 19.0638 | 6.167% | 1.1756 | 17.8882 | 0 | 23.3388 | 0 |  | 0.17 | 3.71 | 5.6345 | 5.4219 | 126.5411 | 5.0363 |  | 0.76 | 10.46 | 19.0638 | 6.167% | 1.1756 | 17.8882 | 0 | 23.3388 | 0 |  | 0.17 | 3.71 | 5.6345 | 5.4219 | 126.5411 | 5.0363 |  | 0.76 | 10.46 | 19.0638 | 6.167% | 1.1756 | 17.8882 | 0 | 23.3388 | 0 |  | 0.13222 | 3.71 | 5.2069 | 5.0104 | 116.9364 | 5.45 | 0.1282 | 2.79 | 4.2413 | 7.1163 | 0 | 1.9631 |  | 0.784 | 10.23 | 19.1055 | 6.153% | 1.1756 | 17.9299 | 0 | 23.3388 | 0 |  | 0.137 | 2.99 | 4.541 | 4.3696 | 101.9812 | 6.2492
| 8 | [11 empty] | 0.76 | 10.46 | 18.8073 | 6.494% | 1.2213 | 17.586 | 0 | 24.436 | 0 |  | 0.17 | 3.71 | 5.5772 | 5.3667 | 131.1409 | 5.3273 |  | 0.76 | 10.46 | 18.8073 | 6.494% | 1.2213 | 17.586 | 0 | 24.436 | 0 |  | 0.17 | 3.71 | 5.5772 | 5.3667 | 131.1409 | 5.3273 |  | 0.76 | 10.46 | 18.8073 | 6.494% | 1.2213 | 17.586 | 0 | 24.436 | 0 |  | 0.13222 | 3.71 | 5.1622 | 4.9674 | 121.3843 | 5.7555 | 0.1282 | 2.79 | 4.1981 | 7.1163 | 0 | 1.9833 |  | 0.784 | 10.23 | 18.8409 | 6.482% | 1.2213 | 17.6196 | 0 | 24.436 | 0 |  | 0.137 | 2.99 | 4.4947 | 4.3251 | 105.6883 | 6.6103
| 9 | [11 empty] | -0.14667 | 19.5267 | 18.0649 | 7.523% | 1.3591 | 16.7058 | 0 | 27.7411 | 0 |  | 0.046667 | 4.9433 | 5.4084 | 5.2044 | 144.3744 | 6.2365 |  | 0.84 | 9.67 | 18.042 | 7.533% | 1.3591 | 16.6829 | 0 | 27.7411 | 0 |  | 0.1 | 3.36 | 4.3567 | 4.1923 | 116.298 | 7.7421 |  | -0.14667 | 19.5267 | 18.0649 | 7.523% | 1.3591 | 16.7058 | 0 | 27.7411 | 0 |  | 0.13222 | 4.9433 | 6.2611 | 6.0249 | 167.1367 | 5.3872 | 0.104 | 3.032 | 4.0685 | 7.1163 | 0 | 2.0464 |  | 0.84 | 9.67 | 18.042 | 7.533% | 1.3591 | 16.6829 | 0 | 27.7411 | 0 |  | 0.1 | 3.36 | 4.3567 | 4.1923 | 116.298 | 7.7421
| 10 | [11 empty] | -0.14667 | 19.5267 | 18.2122 | 8.209% | 1.4951 | 16.7171 | 0 | 31.0055 | 0 |  | 0.046667 | 4.9433 | 5.3616 | 5.1593 | 159.9657 | 7.0313 |  | 0.84 | 9.67 | 17.1985 | 8.693% | 1.4951 | 15.7034 | 0 | 31.0055 | 0 |  | 0.1 | 3.36 | 4.2562 | 4.0956 | 126.9875 | 8.8573 |  | -0.14667 | 19.5267 | 18.2122 | 8.209% | 1.4951 | 16.7171 | 0 | 31.0055 | 0 |  | 0.13222 | 4.9433 | 6.1284 | 5.8971 | 182.8433 | 6.1516 | 0.104 | 3.032 | 3.9641 | 7.1163 | 0 | 2.1004 |  | 0.84 | 9.67 | 17.1985 | 8.693% | 1.4951 | 15.7034 | 0 | 31.0055 | 0 |  | 0.1 | 3.36 | 4.2562 | 4.0956 | 126.9875 | 8.8573
| 11 | [11 empty] | -0.14667 | 19.5267 | 18.3539 | 8.859% | 1.626 | 16.7279 | 0 | 34.1481 | 0 |  | 0.046667 | 4.9433 | 5.3165 | 5.1159 | 174.6965 | 7.8097 |  | 0.84 | 9.67 | 16.3865 | 9.923% | 1.626 | 14.7605 | 0 | 34.1481 | 0 |  | 0.1 | 3.36 | 4.1596 | 4.0026 | 136.6818 | 9.9818 |  | -0.14667 | 19.5267 | 18.3539 | 8.859% | 1.626 | 16.7279 | 0 | 34.1481 | 0 |  | 0.13222 | 4.9433 | 6.0006 | 5.7741 | 197.1753 | 6.9194 | 0.104 | 3.032 | 3.8636 | 7.1163 | 0 | 2.155 |  | 0.84 | 9.67 | 16.3865 | 9.923% | 1.626 | 14.7605 | 0 | 34.1481 | 0 |  | 0.1 | 3.36 | 4.1596 | 4.0026 | 136.6818 | 9.9818
| 12 | [11 empty] | 0.76 | 10.46 | 19.1683 | 6.036% | 1.157 | 18.0113 | 0 | 22.8918 | 0 |  | 0.17 | 3.71 | 5.6579 | 5.4444 | 124.6325 | 4.9194 |  | 0.76 | 10.46 | 19.1683 | 6.036% | 1.157 | 18.0113 | 0 | 22.8918 | 0 |  | 0.17 | 3.71 | 5.6579 | 5.4444 | 124.6325 | 4.9194 |  | 0.76 | 10.46 | 19.1683 | 6.036% | 1.157 | 18.0113 | 0 | 22.8918 | 0 |  | 0.13222 | 3.71 | 5.225 | 5.0279 | 115.0972 | 5.327 | 0.1282 | 2.79 | 4.259 | 7.1163 | 0 | 1.9549 |  | 0.784 | 10.23 | 19.2133 | 6.022% | 1.157 | 18.0563 | 0 | 22.8918 | 0 |  | 0.137 | 2.99 | 4.5598 | 4.3877 | 100.443 | 6.1042
| 13 | [11 empty] | 0.76 | 10.46 | 20.359 | 4.641% | 0.9448 | 19.4142 | 0 | 0 | 0 |  | 0.17 | 3.71 | 5.9242 | 5.7007 | 0 | 0 |  | 0.76 | 10.46 | 20.359 | 4.641% | 0.9448 | 19.4142 | 0 | 0 | 0 |  | 0.17 | 3.71 | 5.9242 | 5.7007 | 0 | 0 |  | 0.76 | 10.46 | 20.359 | 4.641% | 0.9448 | 19.4142 | 0 | 0 | 0 |  | 0.13222 | 3.71 | 5.4322 | 5.2272 | 0 | 0 | 0.1282 | 2.79 | 4.4598 | 7.1163 | 0 | 1.8669 |  | 0.784 | 10.23 | 20.4416 | 4.622% | 0.9448 | 19.4968 | 0 | 0 | 0 |  | 0.137 | 2.99 | 4.7744 | 4.5943 | 0 | 0
| 14 | [11 empty] | 0.76 | 10.46 | 18.0758 | 7.478% | 1.3517 | 16.7241 | 0 | 27.565 | 0 |  | 0.17 | 3.71 | 5.4135 | 5.2093 | 143.5932 | 6.1911 |  | 0.76 | 10.46 | 18.0758 | 7.478% | 1.3517 | 16.7241 | 0 | 27.565 | 0 |  | 0.17 | 3.71 | 5.4135 | 5.2093 | 143.5932 | 6.1911 |  | 0.76 | 10.46 | 18.0758 | 7.478% | 1.3517 | 16.7241 | 0 | 27.565 | 0 |  | 0.13222 | 3.71 | 5.035 | 4.845 | 133.5518 | 6.6566 | 0.1282 | 2.79 | 4.0747 | 7.1163 | 0 | 2.0434 |  | 0.784 | 10.23 | 18.0863 | 7.474% | 1.3517 | 16.7346 | 0 | 27.565 | 0 |  | 0.137 | 2.99 | 4.3629 | 4.1982 | 115.7239 | 7.6821
| 15 | [11 empty] | 0.76 | 10.46 | 19.8302 | 5.24% | 1.039 | 18.7911 | 0 | 0 | 0 |  | 0.17 | 3.71 | 5.806 | 5.5869 | 0 | 0 |  | 0.76 | 10.46 | 19.8302 | 5.24% | 1.039 | 18.7911 | 0 | 0 | 0 |  | 0.17 | 3.71 | 5.806 | 5.5869 | 0 | 0 |  | 0.76 | 10.46 | 19.8302 | 5.24% | 1.039 | 18.7911 | 0 | 0 | 0 |  | 0.13222 | 3.71 | 5.3402 | 5.1387 | 0 | 0 | 0.1282 | 2.79 | 4.3706 | 7.1163 | 0 | 1.905 |  | 0.784 | 10.23 | 19.8961 | 5.222% | 1.039 | 18.857 | 0 | 0 | 0 |  | 0.137 | 2.99 | 4.6791 | 4.5025 | 0 | 0
| 16 | [11 empty] | 0.76 | 10.46 | 18.5698 | 6.805% | 1.2637 | 17.3062 | 0 | 25.4519 | 0 |  | 0.17 | 3.71 | 5.524 | 5.3156 | 135.2918 | 5.6022 |  | 0.76 | 10.46 | 18.5698 | 6.805% | 1.2637 | 17.3062 | 0 | 25.4519 | 0 |  | 0.17 | 3.71 | 5.524 | 5.3156 | 135.2918 | 5.6022 |  | 0.76 | 10.46 | 18.5698 | 6.805% | 1.2637 | 17.3062 | 0 | 25.4519 | 0 |  | 0.13222 | 3.71 | 5.1209 | 4.9277 | 125.4188 | 6.0432 | 0.1282 | 2.79 | 4.158 | 7.1163 | 0 | 2.0024 |  | 0.784 | 10.23 | 18.5959 | 6.795% | 1.2637 | 17.3323 | 0 | 25.4519 | 0 |  | 0.137 | 2.99 | 4.4519 | 4.2839 | 109.0336 | 6.9513
| 17 | [11 empty] | -0.14667 | 19.5267 | 18.1022 | 7.698% | 1.3935 | 16.7087 | 0 | 28.5674 | 0 |  | 0.046667 | 4.9433 | 5.3966 | 5.1929 | 148.3486 | 6.4364 |  | 0.84 | 9.67 | 17.8285 | 7.816% | 1.3935 | 16.435 | 0 | 28.5674 | 0 |  | 0.1 | 3.36 | 4.3312 | 4.1678 | 119.0632 | 8.0195 |  | -0.14667 | 19.5267 | 18.1022 | 7.698% | 1.3935 | 16.7087 | 0 | 28.5674 | 0 |  | 0.13222 | 4.9433 | 6.2275 | 5.9925 | 171.1911 | 5.5776 | 0.104 | 3.032 | 4.0421 | 7.1163 | 0 | 2.0598 |  | 0.84 | 9.67 | 17.8285 | 7.816% | 1.3935 | 16.435 | 0 | 28.5674 | 0 |  | 0.1 | 3.36 | 4.3312 | 4.1678 | 119.0632 | 8.0195
| 18 | [11 empty] | -0.14667 | 19.5267 | 18.4089 | 9.109% | 1.6768 | 16.7321 | 0 | 35.3672 | 0 |  | 0.046667 | 4.9433 | 5.299 | 5.099 | 180.3376 | 8.1152 |  | 0.84 | 9.67 | 16.0715 | 10.43% | 1.6768 | 14.3947 | 0 | 35.3672 | 0 |  | 0.1 | 3.36 | 4.1221 | 3.9665 | 140.2851 | 10.4322 |  | -0.14667 | 19.5267 | 18.4089 | 9.109% | 1.6768 | 16.7321 | 0 | 35.3672 | 0 |  | 0.13222 | 4.9433 | 5.951 | 5.7264 | 202.527 | 7.2261 | 0.104 | 3.032 | 3.8246 | 7.1163 | 0 | 2.177 |  | 0.84 | 9.67 | 16.0715 | 10.43% | 1.6768 | 14.3947 | 0 | 35.3672 | 0 |  | 0.1 | 3.36 | 4.1221 | 3.9665 | 140.2851 | 10.4322
| 19 | [11 empty] | 1.06 | 11.08 | 17.3384 | 11.01% | 1.9093 | 15.4291 | 0 | 40.9479 | 0 |  | 0.242 | 3.576 | 5.0048 | 4.8159 | 197.203 | 9.948 |  | 0.398 | 12.764 | 15.1139 | 12.63% | 1.9093 | 13.2045 | 0 | 40.9479 | 0 |  | 0.11 | 3.29 | 3.9395 | 3.7908 | 155.2253 | 12.6382 |  | 1.06 | 11.08 | 17.3384 | 11.01% | 1.9093 | 15.4291 | 0 | 40.9479 | 0 |  | 0.13222 | 3.576 | 4.3567 | 4.1923 | 171.6643 | 11.428 | 0.0988 | 3.0684 | 3.6517 | 7.1163 | 0 | 2.28 |  | 0.462 | 12.796 | 15.5237 | 12.3% | 1.9093 | 13.6144 | 0 | 40.9479 | 0 |  | 0.0988 | 3.0684 | 3.6517 | 3.5139 | 143.8881 | 13.634
| 20 | [11 empty] | 1.06 | 11.08 | 13.2132 | 18.44% | 2.4365 | 10.7768 | 0 | 53.5994 | 0 |  | 0.242 | 3.576 | 4.063 | 3.9097 | 209.5576 | 16.0399 |  | 0.398 | 12.764 | 13.565 | 17.96% | 2.4365 | 11.1285 | 0 | 53.5994 | 0 |  | 0.11 | 3.29 | 3.5114 | 3.3789 | 181.1053 | 18.5598 |  | 1.06 | 11.08 | 13.2132 | 18.44% | 2.4365 | 10.7768 | 0 | 53.5994 | 0 |  | 0.13222 | 3.576 | 3.8421 | 3.6971 | 198.1629 | 16.9622 | 0.0988 | 3.0684 | 3.2672 | 7.1163 | 0 | 2.5483 |  | 0.462 | 12.796 | 13.7258 | 17.75% | 2.4365 | 11.2893 | 0 | 53.5994 | 0 |  | 0.0988 | 3.0684 | 3.2672 | 3.1439 | 168.5134 | 19.9467
| 21 | [11 empty] | 0.1 | 13 | 13.0246 | 20.54% | 2.6758 | 10.3488 | 0 | 59.3426 | 0 |  | 0.13222 | 3.7956 | 3.8281 | 3.6836 | 218.5948 | 18.8486 |  | 0.19222 | 13.1756 | 13.2228 | 20.24% | 2.6758 | 10.547 | 0 | 59.3426 | 0 |  | 0.12333 | 3.2633 | 3.2937 | 3.1694 | 188.0784 | 21.9069 |  | 0.1 | 13 | 13.0246 | 20.54% | 2.6758 | 10.3488 | 0 | 59.3426 | 0 |  | 0.13222 | 3.7956 | 3.8281 | 3.6836 | 218.5948 | 18.8486 | 0.10511 | 3.0558 | 3.0816 | 7.1163 | 0 | 2.7018 |  | 0.13556 | 13.4489 | 13.4822 | 19.85% | 2.6758 | 10.8064 | 0 | 59.3426 | 0 |  | 0.10511 | 3.0558 | 3.0816 | 2.9653 | 175.9705 | 23.4142
| 22 | [11 empty] | 0.1 | 13 | 12.9054 | 21.98% | 2.8372 | 10.0682 | 0 | 63.2166 | 0 |  | 0.13222 | 3.7956 | 3.6705 | 3.532 | 223.2803 | 20.941 |  | 0.19222 | 13.1756 | 12.9937 | 21.84% | 2.8372 | 10.1565 | 0 | 63.2166 | 0 |  | 0.12333 | 3.2633 | 3.1467 | 3.0279 | 191.416 | 24.427 |  | 0.1 | 13 | 12.9054 | 21.98% | 2.8372 | 10.0682 | 0 | 63.2166 | 0 |  | 0.13222 | 3.7956 | 3.6705 | 3.532 | 223.2803 | 20.941 | 0.10511 | 3.0558 | 2.9564 | 7.1163 | 0 | 2.8163 |  | 0.13556 | 13.4489 | 13.3207 | 21.3% | 2.8372 | 10.4835 | 0 | 63.2166 | 0 |  | 0.10511 | 3.0558 | 2.9564 | 2.8448 | 179.8387 | 25.9995
| 23 | [11 empty] | 0.1 | 13 | 12.9092 | 21.94% | 2.8321 | 10.077 | 0 | 63.0947 | 0 |  | 0.13222 | 3.7956 | 3.6755 | 3.5368 | 223.1507 | 20.8725 |  | 0.19222 | 13.1756 | 13.001 | 21.78% | 2.8321 | 10.1688 | 0 | 63.0947 | 0 |  | 0.12333 | 3.2633 | 3.1513 | 3.0324 | 191.3277 | 24.3441 |  | 0.1 | 13 | 12.9092 | 21.94% | 2.8321 | 10.077 | 0 | 63.0947 | 0 |  | 0.13222 | 3.7956 | 3.6755 | 3.5368 | 223.1507 | 20.8725 | 0.10511 | 3.0558 | 2.9603 | 7.1163 | 0 | 2.8126 |  | 0.13556 | 13.4489 | 13.3258 | 21.25% | 2.8321 | 10.4936 | 0 | 63.0947 | 0 |  | 0.10511 | 3.0558 | 2.9603 | 2.8486 | 179.7312 | 25.9148
| 24 | [11 empty] | 0.1 | 13 | 12.8733 | 22.38% | 2.8807 | 9.9927 | 0 | 64.2596 | 0 |  | 0.13222 | 3.7956 | 3.6281 | 3.4912 | 224.341 | 21.5354 |  | 0.19222 | 13.1756 | 12.9321 | 22.28% | 2.8807 | 10.0514 | 0 | 64.2596 | 0 |  | 0.12333 | 3.2633 | 3.1071 | 2.9899 | 192.1274 | 25.1462 |  | 0.1 | 13 | 12.8733 | 22.38% | 2.8807 | 9.9927 | 0 | 64.2596 | 0 |  | 0.13222 | 3.7956 | 3.6281 | 3.4912 | 224.341 | 21.5354 | 0.10511 | 3.0558 | 2.9226 | 7.1163 | 0 | 2.8488 |  | 0.13556 | 13.4489 | 13.2772 | 21.7% | 2.8807 | 10.3965 | 0 | 64.2596 | 0 |  | 0.10511 | 3.0558 | 2.9226 | 2.8123 | 180.7205 | 26.7334
| 25 | [11 empty] | 0.1 | 13 | 12.6329 | 25.38% | 3.2063 | 9.4266 | 0 | 72.0754 | 0 |  | 0.13222 | 3.7956 | 3.3102 | 3.1853 | 229.58 | 26.4744 |  | 0.19222 | 13.1756 | 12.4699 | 25.71% | 3.2063 | 9.2636 | 0 | 72.0754 | 0 |  | 0.12333 | 3.2633 | 2.8106 | 2.7045 | 194.9305 | 31.1803 |  | 0.1 | 13 | 12.6329 | 25.38% | 3.2063 | 9.4266 | 0 | 72.0754 | 0 |  | 0.13222 | 3.7956 | 3.3102 | 3.1853 | 229.58 | 26.4744 | 0.10511 | 3.0558 | 2.6699 | 7.1163 | 0 | 3.1184 |  | 0.13556 | 13.4489 | 12.9513 | 24.76% | 3.2063 | 9.745 | 0 | 72.0754 | 0 |  | 0.10511 | 3.0558 | 2.6699 | 2.5692 | 185.1746 | 32.823
| 26 | [11 empty] | 0.1 | 13 | 12.4458 | 27.8% | 3.4597 | 8.9861 | 0 | 78.1573 | 0 |  | 0.13222 | 3.7956 | 3.0628 | 2.9472 | 230.3487 | 31.0269 |  | 0.19222 | 13.1756 | 12.1103 | 28.57% | 3.4597 | 8.6506 | 0 | 78.1573 | 0 |  | 0.12333 | 3.2633 | 2.5799 | 2.4825 | 194.026 | 36.8353 |  | 0.1 | 13 | 12.4458 | 27.8% | 3.4597 | 8.9861 | 0 | 78.1573 | 0 |  | 0.13222 | 3.7956 | 3.0628 | 2.9472 | 230.3487 | 31.0269 | 0.10511 | 3.0558 | 2.4733 | 7.1163 | 0 | 3.3664 |  | 0.13556 | 13.4489 | 12.6977 | 27.25% | 3.4597 | 9.238 | 0 | 78.1573 | 0 |  | 0.10511 | 3.0558 | 2.4733 | 2.38 | 186.0108 | 38.4226
| 27 | [11 empty] | 0.1 | 13 | 12.4346 | 27.95% | 3.475 | 8.9596 | 0 | 78.523 | 0 |  | 0.13222 | 3.7956 | 3.0479 | 2.9329 | 230.3026 | 31.3243 |  | 0.19222 | 13.1756 | 12.0887 | 28.75% | 3.475 | 8.6137 | 0 | 78.523 | 0 |  | 0.12333 | 3.2633 | 2.566 | 2.4692 | 193.8856 | 37.2078 |  | 0.1 | 13 | 12.4346 | 27.95% | 3.475 | 8.9596 | 0 | 78.523 | 0 |  | 0.13222 | 3.7956 | 3.0479 | 2.9329 | 230.3026 | 31.3243 | 0.10511 | 3.0558 | 2.4615 | 7.1163 | 0 | 3.3826 |  | 0.13556 | 13.4489 | 12.6824 | 27.4% | 3.475 | 9.2075 | 0 | 78.523 | 0 |  | 0.10511 | 3.0558 | 2.4615 | 2.3686 | 185.9877 | 38.7878
| 28 | [11 empty] | 0.1 | 13 | 12.6721 | 24.88% | 3.1533 | 9.5188 | 0 | 70.8021 | 0 |  | 0.13222 | 3.7956 | 3.362 | 3.2351 | 229.0525 | 25.6061 |  | 0.19222 | 13.1756 | 12.5452 | 25.14% | 3.1533 | 9.392 | 0 | 70.8021 | 0 |  | 0.12333 | 3.2633 | 2.8589 | 2.751 | 194.7779 | 30.1119 |  | 0.1 | 13 | 12.6721 | 24.88% | 3.1533 | 9.5188 | 0 | 70.8021 | 0 |  | 0.13222 | 3.7956 | 3.362 | 3.2351 | 229.0525 | 25.6061 | 0.10511 | 3.0558 | 2.7111 | 7.1163 | 0 | 3.0711 |  | 0.13556 | 13.4489 | 13.0044 | 24.25% | 3.1533 | 9.8511 | 0 | 70.8021 | 0 |  | 0.10511 | 3.0558 | 2.7111 | 2.6088 | 184.7082 | 31.7535
| 29 | [11 empty] | 0.1 | 13 | 12.6538 | 25.12% | 3.1781 | 9.4756 | 0 | 71.3981 | 0 |  | 0.13222 | 3.7956 | 3.3377 | 3.2118 | 229.3152 | 26.0091 |  | 0.19222 | 13.1756 | 12.51 | 25.4% | 3.1781 | 9.3319 | 0 | 71.3981 | 0 |  | 0.12333 | 3.2633 | 2.8363 | 2.7293 | 194.8641 | 30.6075 |  | 0.1 | 13 | 12.6538 | 25.12% | 3.1781 | 9.4756 | 0 | 71.3981 | 0 |  | 0.13222 | 3.7956 | 3.3377 | 3.2118 | 229.3152 | 26.0091 | 0.10511 | 3.0558 | 2.6918 | 7.1163 | 0 | 3.0931 |  | 0.13556 | 13.4489 | 12.9795 | 24.49% | 3.1781 | 9.8014 | 0 | 71.3981 | 0 |  | 0.10511 | 3.0558 | 2.6918 | 2.5903 | 184.9391 | 32.2501
| 30 | [11 empty] | 0.1 | 13 | 12.4617 | 27.59% | 3.4383 | 9.0234 | 0 | 77.6425 | 0 |  | 0.13222 | 3.7956 | 3.0838 | 2.9674 | 230.3958 | 30.6133 |  | 0.19222 | 13.1756 | 12.1408 | 28.32% | 3.4383 | 8.7025 | 0 | 77.6425 | 0 |  | 0.12333 | 3.2633 | 2.5994 | 2.5013 | 194.2072 | 36.3178 |  | 0.1 | 13 | 12.4617 | 27.59% | 3.4383 | 9.0234 | 0 | 77.6425 | 0 |  | 0.13222 | 3.7956 | 3.0838 | 2.9674 | 230.3958 | 30.6133 | 0.10511 | 3.0558 | 2.4899 | 7.1163 | 0 | 3.3439 |  | 0.13556 | 13.4489 | 12.7191 | 27.03% | 3.4383 | 9.2809 | 0 | 77.6425 | 0 |  | 0.10511 | 3.0558 | 2.4899 | 2.396 | 186.0292 | 37.9144
XI | 1 | [11 empty] | 0.1 | 13 | 12.6617 | 25.02% | 3.1674 | 9.4943 | 0 | 71.1407 | 0 |  | 0.13222 | 3.7956 | 3.3482 | 3.2219 | 229.2052 | 25.8344 |  | 0.19222 | 13.1756 | 12.5252 | 25.29% | 3.1674 | 9.3578 | 0 | 71.1407 | 0 |  | 0.12333 | 3.2633 | 2.8461 | 2.7387 | 194.8301 | 30.3925 |  | 0.1 | 13 | 12.6617 | 25.02% | 3.1674 | 9.4943 | 0 | 71.1407 | 0 |  | 0.13222 | 3.7956 | 3.3482 | 3.2219 | 229.2052 | 25.8344 | 0.10511 | 3.0558 | 2.7002 | 7.1163 | 0 | 3.0835 |  | 0.13556 | 13.4489 | 12.9903 | 24.38% | 3.1674 | 9.8229 | 0 | 71.1407 | 0 |  | 0.10511 | 3.0558 | 2.7002 | 2.5983 | 184.8421 | 32.0348
| 2 | [11 empty] | -0.14667 | 19.5267 | 18.3869 | 9.009% | 1.6565 | 16.7304 | 0 | 34.8795 | 0 |  | 0.046667 | 4.9433 | 5.306 | 5.1057 | 178.0861 | 7.9928 |  | 0.84 | 9.67 | 16.1975 | 10.23% | 1.6565 | 14.541 | 0 | 34.8795 | 0 |  | 0.1 | 3.36 | 4.1371 | 3.981 | 138.8543 | 10.251 |  | -0.14667 | 19.5267 | 18.3869 | 9.009% | 1.6565 | 16.7304 | 0 | 34.8795 | 0 |  | 0.13222 | 4.9433 | 5.9708 | 5.7455 | 200.4003 | 7.1028 | 0.104 | 3.032 | 3.8402 | 7.1163 | 0 | 2.1681 |  | 0.84 | 9.67 | 16.1975 | 10.23% | 1.6565 | 14.541 | 0 | 34.8795 | 0 |  | 0.1 | 3.36 | 4.1371 | 3.981 | 138.8543 | 10.251
| 3 | [11 empty] | 1.06 | 11.08 | 15.903 | 13.16% | 2.0928 | 13.8102 | 0 | 45.3502 | 0 |  | 0.242 | 3.576 | 4.6771 | 4.5006 | 204.1033 | 11.7895 |  | 0.398 | 12.764 | 14.5749 | 14.36% | 2.0928 | 12.4821 | 0 | 45.3502 | 0 |  | 0.11 | 3.29 | 3.7905 | 3.6475 | 165.4131 | 14.547 |  | 1.06 | 11.08 | 15.903 | 13.16% | 2.0928 | 13.8102 | 0 | 45.3502 | 0 |  | 0.13222 | 3.576 | 4.1776 | 4.02 | 182.3062 | 13.199 | 0.0988 | 3.0684 | 3.5179 | 7.1163 | 0 | 2.3667 |  | 0.462 | 12.796 | 14.8981 | 14.05% | 2.0928 | 12.8053 | 0 | 45.3502 | 0 |  | 0.0988 | 3.0684 | 3.5179 | 3.3852 | 153.5189 | 15.6741
| 4 | [11 empty] | 0.1 | 13 | 13.1758 | 18.75% | 2.4709 | 10.7049 | 0 | 54.4256 | 0 |  | 0.13222 | 3.7956 | 4.028 | 3.876 | 210.9562 | 16.4286 |  | 0.19222 | 13.1756 | 13.5135 | 18.28% | 2.4709 | 11.0426 | 0 | 54.4256 | 0 |  | 0.12333 | 3.2633 | 3.4802 | 3.3489 | 182.2642 | 19.0148 |  | 0.1 | 13 | 13.1758 | 18.75% | 2.4709 | 10.7049 | 0 | 54.4256 | 0 |  | 0.13222 | 3.7956 | 4.028 | 3.876 | 210.9562 | 16.4286 | 0.10511 | 3.0558 | 3.2406 | 7.1163 | 0 | 2.5693 |  | 0.13556 | 13.4489 | 13.6872 | 18.05% | 2.4709 | 11.2163 | 0 | 54.4256 | 0 |  | 0.10511 | 3.0558 | 3.2406 | 3.1183 | 169.7161 | 20.4207
| 5 | [11 empty] | 0.1 | 13 | 13.0108 | 20.71% | 2.6944 | 10.3164 | 0 | 59.7896 | 0 |  | 0.13222 | 3.7956 | 3.8099 | 3.6661 | 219.1954 | 19.0812 |  | 0.19222 | 13.1756 | 13.1964 | 20.42% | 2.6944 | 10.502 | 0 | 59.7896 | 0 |  | 0.12333 | 3.2633 | 3.2767 | 3.153 | 188.5194 | 22.1861 |  | 0.1 | 13 | 13.0108 | 20.71% | 2.6944 | 10.3164 | 0 | 59.7896 | 0 |  | 0.13222 | 3.7956 | 3.8099 | 3.6661 | 219.1954 | 19.0812 | 0.10511 | 3.0558 | 3.0672 | 7.1163 | 0 | 2.7146 |  | 0.13556 | 13.4489 | 13.4636 | 20.01% | 2.6944 | 10.7692 | 0 | 59.7896 | 0 |  | 0.10511 | 3.0558 | 3.0672 | 2.9514 | 176.4645 | 23.7017
| 6 | [11 empty] | 1.06 | 11.08 | 14.2953 | 16.08% | 2.2982 | 11.9971 | 0 | 50.2807 | 0 |  | 0.242 | 3.576 | 4.3101 | 4.1474 | 208.5354 | 14.1843 |  | 0.398 | 12.764 | 13.9713 | 16.45% | 2.2982 | 11.6731 | 0 | 50.2807 | 0 |  | 0.11 | 3.29 | 3.6237 | 3.4869 | 175.3251 | 16.8712 |  | 1.06 | 11.08 | 14.2953 | 16.08% | 2.2982 | 11.9971 | 0 | 50.2807 | 0 |  | 0.13222 | 3.576 | 3.9771 | 3.827 | 192.4241 | 15.372 | 0.0988 | 3.0684 | 3.3681 | 7.1163 | 0 | 2.472 |  | 0.462 | 12.796 | 14.1974 | 16.19% | 2.2982 | 11.8992 | 0 | 50.2807 | 0 |  | 0.0988 | 3.0684 | 3.3681 | 3.241 | 162.9596 | 18.1514
| 7 | [11 empty] | 1.06 | 11.08 | 18.1997 | 9.886% | 1.7993 | 16.4004 | 0 | 38.3065 | 0 |  | 0.242 | 3.576 | 5.2014 | 5.0052 | 191.7301 | 8.9545 |  | 0.398 | 12.764 | 15.4372 | 11.66% | 1.7993 | 13.6379 | 0 | 38.3065 | 0 |  | 0.11 | 3.29 | 4.0288 | 3.8768 | 148.5069 | 11.5607 |  | 1.06 | 11.08 | 18.1997 | 9.886% | 1.7993 | 16.4004 | 0 | 38.3065 | 0 |  | 0.13222 | 3.576 | 4.4641 | 4.2956 | 164.551 | 10.4335 | 0.0988 | 3.0684 | 3.732 | 7.1163 | 0 | 2.231 |  | 0.462 | 12.796 | 15.8991 | 11.32% | 1.7993 | 14.0998 | 0 | 38.3065 | 0 |  | 0.0988 | 3.0684 | 3.732 | 3.5912 | 137.5656 | 12.4802
| 8 | [11 empty] | 1.06 | 11.08 | 13.465 | 17.86% | 2.4043 | 11.0607 | 0 | 52.8273 | 0 |  | 0.242 | 3.576 | 4.1205 | 3.965 | 209.4606 | 15.5883 |  | 0.398 | 12.764 | 13.6595 | 17.6% | 2.4043 | 11.2552 | 0 | 52.8273 | 0 |  | 0.11 | 3.29 | 3.5375 | 3.404 | 179.8245 | 18.1574 |  | 1.06 | 11.08 | 13.465 | 17.86% | 2.4043 | 11.0607 | 0 | 52.8273 | 0 |  | 0.13222 | 3.576 | 3.8735 | 3.7273 | 196.9047 | 16.5824 | 0.0988 | 3.0684 | 3.2907 | 7.1163 | 0 | 2.5302 |  | 0.462 | 12.796 | 13.8355 | 17.38% | 2.4043 | 11.4312 | 0 | 52.8273 | 0 |  | 0.0988 | 3.0684 | 3.2907 | 3.1665 | 167.2788 | 19.5192
| 9 | [11 empty] | 1.06 | 11.08 | 16.2431 | 12.62% | 2.0493 | 14.1938 | 0 | 44.3072 | 0 |  | 0.242 | 3.576 | 4.7547 | 4.5753 | 202.7194 | 11.3302 |  | 0.398 | 12.764 | 14.7026 | 13.94% | 2.0493 | 12.6533 | 0 | 44.3072 | 0 |  | 0.11 | 3.29 | 3.8258 | 3.6814 | 163.1134 | 14.0814 |  | 1.06 | 11.08 | 16.2431 | 12.62% | 2.0493 | 14.1938 | 0 | 44.3072 | 0 |  | 0.13222 | 3.576 | 4.22 | 4.0608 | 179.922 | 12.7659 | 0.0988 | 3.0684 | 3.5496 | 7.1163 | 0 | 2.3456 |  | 0.462 | 12.796 | 15.0463 | 13.62% | 2.0493 | 12.997 | 0 | 44.3072 | 0 |  | 0.0988 | 3.0684 | 3.5496 | 3.4157 | 151.3396 | 15.1768
| 10 | [11 empty] | 1.06 | 11.08 | 16.1459 | 12.77% | 2.0617 | 14.0842 | 0 | 44.6052 | 0 |  | 0.242 | 3.576 | 4.7326 | 4.554 | 203.1307 | 11.4599 |  | 0.398 | 12.764 | 14.6661 | 14.06% | 2.0617 | 12.6044 | 0 | 44.6052 | 0 |  | 0.11 | 3.29 | 3.8157 | 3.6717 | 163.7777 | 14.2135 |  | 1.06 | 11.08 | 16.1459 | 12.77% | 2.0617 | 14.0842 | 0 | 44.6052 | 0 |  | 0.13222 | 3.576 | 4.2079 | 4.0491 | 180.6119 | 12.8887 | 0.0988 | 3.0684 | 3.5406 | 7.1163 | 0 | 2.3516 |  | 0.462 | 12.796 | 15.004 | 13.74% | 2.0617 | 12.9422 | 0 | 44.6052 | 0 |  | 0.0988 | 3.0684 | 3.5406 | 3.407 | 151.9687 | 15.318
| 11 | [11 empty] | 1.06 | 11.08 | 15.7484 | 13.41% | 2.1125 | 13.6359 | 0 | 45.8243 | 0 |  | 0.242 | 3.576 | 4.6418 | 4.4666 | 204.6808 | 12.0033 |  | 0.398 | 12.764 | 14.5169 | 14.55% | 2.1125 | 12.4043 | 0 | 45.8243 | 0 |  | 0.11 | 3.29 | 3.7745 | 3.632 | 166.4349 | 14.7616 |  | 1.06 | 11.08 | 15.7484 | 13.41% | 2.1125 | 13.6359 | 0 | 45.8243 | 0 |  | 0.13222 | 3.576 | 4.1583 | 4.0014 | 183.3617 | 13.3989 | 0.0988 | 3.0684 | 3.5035 | 7.1163 | 0 | 2.3765 |  | 0.462 | 12.796 | 14.8307 | 14.24% | 2.1125 | 12.7182 | 0 | 45.8243 | 0 |  | 0.0988 | 3.0684 | 3.5035 | 3.3713 | 154.4884 | 15.9031
| 12 | [11 empty] | 0.1 | 13 | 13.1817 | 18.69% | 2.463 | 10.7187 | 0 | 54.236 | 0 |  | 0.13222 | 3.7956 | 4.0358 | 3.8835 | 210.6237 | 16.3401 |  | 0.19222 | 13.1756 | 13.5248 | 18.21% | 2.463 | 11.0617 | 0 | 54.236 | 0 |  | 0.12333 | 3.2633 | 3.4874 | 3.3558 | 182.0046 | 18.9094 |  | 0.1 | 13 | 13.1817 | 18.69% | 2.463 | 10.7187 | 0 | 54.236 | 0 |  | 0.13222 | 3.7956 | 4.0358 | 3.8835 | 210.6237 | 16.3401 | 0.10511 | 3.0558 | 3.2467 | 7.1163 | 0 | 2.5644 |  | 0.13556 | 13.4489 | 13.6951 | 17.98% | 2.463 | 11.2321 | 0 | 54.236 | 0 |  | 0.10511 | 3.0558 | 3.2467 | 3.1242 | 169.4447 | 20.3111
| 13 | [11 empty] | 0.1 | 13 | 12.5508 | 26.43% | 3.3175 | 9.2333 | 0 | 74.7438 | 0 |  | 0.13222 | 3.7956 | 3.2017 | 3.0808 | 230.2738 | 28.3852 |  | 0.19222 | 13.1756 | 12.3122 | 26.94% | 3.3175 | 8.9946 | 0 | 74.7438 | 0 |  | 0.12333 | 3.2633 | 2.7094 | 2.6071 | 194.8662 | 33.5428 |  | 0.1 | 13 | 12.5508 | 26.43% | 3.3175 | 9.2333 | 0 | 74.7438 | 0 |  | 0.13222 | 3.7956 | 3.2017 | 3.0808 | 230.2738 | 28.3852 | 0.10511 | 3.0558 | 2.5837 | 7.1163 | 0 | 3.2226 |  | 0.13556 | 13.4489 | 12.84 | 25.84% | 3.3175 | 9.5225 | 0 | 74.7438 | 0 |  | 0.10511 | 3.0558 | 2.5837 | 2.4862 | 185.8249 | 35.1749
| 14 | [11 empty] | 0.1 | 13 | 12.3838 | 28.62% | 3.5438 | 8.8399 | 0 | 80.1755 | 0 |  | 0.13222 | 3.7956 | 2.9807 | 2.8683 | 229.9639 | 32.7047 |  | 0.19222 | 13.1756 | 11.991 | 29.55% | 3.5438 | 8.4472 | 0 | 80.1755 | 0 |  | 0.12333 | 3.2633 | 2.5033 | 2.4088 | 193.1291 | 38.9423 |  | 0.1 | 13 | 12.3838 | 28.62% | 3.5438 | 8.8399 | 0 | 80.1755 | 0 |  | 0.13222 | 3.7956 | 2.9807 | 2.8683 | 229.9639 | 32.7047 | 0.10511 | 3.0558 | 2.408 | 7.1163 | 0 | 3.4576 |  | 0.13556 | 13.4489 | 12.6135 | 28.1% | 3.5438 | 9.0697 | 0 | 80.1755 | 0 |  | 0.10511 | 3.0558 | 2.408 | 2.3172 | 185.7797 | 40.4829
| 15 | [11 empty] | 0.1 | 13 | 12.7004 | 24.53% | 3.1149 | 9.5855 | 0 | 69.881 | 0 |  | 0.13222 | 3.7956 | 3.3994 | 3.2712 | 228.5919 | 24.9944 |  | 0.19222 | 13.1756 | 12.5997 | 24.72% | 3.1149 | 9.4848 | 0 | 69.881 | 0 |  | 0.12333 | 3.2633 | 2.8938 | 2.7846 | 194.5938 | 29.3613 |  | 0.1 | 13 | 12.7004 | 24.53% | 3.1149 | 9.5855 | 0 | 69.881 | 0 |  | 0.13222 | 3.7956 | 3.3994 | 3.2712 | 228.5919 | 24.9944 | 0.10511 | 3.0558 | 2.7409 | 7.1163 | 0 | 3.0377 |  | 0.13556 | 13.4489 | 13.0428 | 23.88% | 3.1149 | 9.9279 | 0 | 69.881 | 0 |  | 0.10511 | 3.0558 | 2.7409 | 2.6375 | 184.3078 | 30.9999
| 16 | [11 empty] | 1.06 | 11.08 | 16.3226 | 12.49% | 2.0392 | 14.2834 | 0 | 44.0634 | 0 |  | 0.242 | 3.576 | 4.7729 | 4.5928 | 202.3734 | 11.225 |  | 0.398 | 12.764 | 14.7324 | 13.84% | 2.0392 | 12.6933 | 0 | 44.0634 | 0 |  | 0.11 | 3.29 | 3.834 | 3.6894 | 162.5656 | 13.9737 |  | 1.06 | 11.08 | 16.3226 | 12.49% | 2.0392 | 14.2834 | 0 | 44.0634 | 0 |  | 0.13222 | 3.576 | 4.2299 | 4.0703 | 179.3524 | 12.6658 | 0.0988 | 3.0684 | 3.557 | 7.1163 | 0 | 2.3407 |  | 0.462 | 12.796 | 15.081 | 13.52% | 2.0392 | 13.0418 | 0 | 44.0634 | 0 |  | 0.0988 | 3.0684 | 3.557 | 3.4228 | 150.821 | 15.0619
| 17 | [11 empty] | 1.06 | 11.08 | 15.7042 | 13.49% | 2.1182 | 13.5861 | 0 | 45.9597 | 0 |  | 0.242 | 3.576 | 4.6317 | 4.4569 | 204.8399 | 12.065 |  | 0.398 | 12.764 | 14.5003 | 14.61% | 2.1182 | 12.3821 | 0 | 45.9597 | 0 |  | 0.11 | 3.29 | 3.7699 | 3.6276 | 166.7242 | 14.8232 |  | 1.06 | 11.08 | 15.7042 | 13.49% | 2.1182 | 13.5861 | 0 | 45.9597 | 0 |  | 0.13222 | 3.576 | 4.1528 | 3.9961 | 183.6601 | 13.4563 | 0.0988 | 3.0684 | 3.4994 | 7.1163 | 0 | 2.3793 |  | 0.462 | 12.796 | 14.8115 | 14.3% | 2.1182 | 12.6933 | 0 | 45.9597 | 0 |  | 0.0988 | 3.0684 | 3.4994 | 3.3674 | 154.763 | 15.9688
| 18 | [11 empty] | 1.06 | 11.08 | 13.5489 | 17.67% | 2.3936 | 11.1553 | 0 | 52.5699 | 0 |  | 0.242 | 3.576 | 4.1397 | 3.9834 | 209.4093 | 15.4406 |  | 0.398 | 12.764 | 13.691 | 17.48% | 2.3936 | 11.2974 | 0 | 52.5699 | 0 |  | 0.11 | 3.29 | 3.5462 | 3.4124 | 179.389 | 18.0246 |  | 1.06 | 11.08 | 13.5489 | 17.67% | 2.3936 | 11.1553 | 0 | 52.5699 | 0 |  | 0.13222 | 3.576 | 3.884 | 3.7374 | 196.4749 | 16.4571 | 0.0988 | 3.0684 | 3.2985 | 7.1163 | 0 | 2.5242 |  | 0.462 | 12.796 | 13.8721 | 17.25% | 2.3936 | 11.4785 | 0 | 52.5699 | 0 |  | 0.0988 | 3.0684 | 3.2985 | 3.174 | 166.8595 | 19.378
| 19 | [11 empty] | 0.1 | 13 | 13.0746 | 19.95% | 2.6081 | 10.4665 | 0 | 57.7172 | 0 |  | 0.13222 | 3.7956 | 3.8942 | 3.7472 | 216.2791 | 18.0211 |  | 0.19222 | 13.1756 | 13.3189 | 19.58% | 2.6081 | 10.7109 | 0 | 57.7172 | 0 |  | 0.12333 | 3.2633 | 3.3553 | 3.2287 | 186.3517 | 20.9152 |  | 0.1 | 13 | 13.0746 | 19.95% | 2.6081 | 10.4665 | 0 | 57.7172 | 0 |  | 0.13222 | 3.7956 | 3.8942 | 3.7472 | 216.2791 | 18.0211 | 0.10511 | 3.0558 | 3.1342 | 7.1163 | 0 | 2.6565 |  | 0.13556 | 13.4489 | 13.55 | 19.25% | 2.6081 | 10.9419 | 0 | 57.7172 | 0 |  | 0.10511 | 3.0558 | 3.1342 | 3.0159 | 174.0694 | 22.391
| 20 | [11 empty] | 0.1 | 13 | 12.8887 | 22.19% | 2.8598 | 10.029 | 0 | 63.7585 | 0 |  | 0.13222 | 3.7956 | 3.6485 | 3.5108 | 223.8419 | 21.2481 |  | 0.19222 | 13.1756 | 12.9617 | 22.06% | 2.8598 | 10.1019 | 0 | 63.7585 | 0 |  | 0.12333 | 3.2633 | 3.1261 | 3.0082 | 191.7955 | 24.7984 |  | 0.1 | 13 | 12.8887 | 22.19% | 2.8598 | 10.029 | 0 | 63.7585 | 0 |  | 0.13222 | 3.7956 | 3.6485 | 3.5108 | 223.8419 | 21.2481 | 0.10511 | 3.0558 | 2.9388 | 7.1163 | 0 | 2.8331 |  | 0.13556 | 13.4489 | 13.2981 | 21.51% | 2.8598 | 10.4383 | 0 | 63.7585 | 0 |  | 0.10511 | 3.0558 | 2.9388 | 2.8279 | 180.3052 | 26.3787
| 21 | [11 empty] | 0.1 | 13 | 12.9283 | 21.71% | 2.8062 | 10.1222 | 0 | 62.4716 | 0 |  | 0.13222 | 3.7956 | 3.7008 | 3.5611 | 222.4705 | 20.5248 |  | 0.19222 | 13.1756 | 13.0378 | 21.52% | 2.8062 | 10.2316 | 0 | 62.4716 | 0 |  | 0.12333 | 3.2633 | 3.1749 | 3.0551 | 190.8593 | 23.9242 |  | 0.1 | 13 | 12.9283 | 21.71% | 2.8062 | 10.1222 | 0 | 62.4716 | 0 |  | 0.13222 | 3.7956 | 3.7008 | 3.5611 | 222.4705 | 20.5248 | 0.10511 | 3.0558 | 2.9804 | 7.1163 | 0 | 2.7936 |  | 0.13556 | 13.4489 | 13.3517 | 21.02% | 2.8062 | 10.5456 | 0 | 62.4716 | 0 |  | 0.10511 | 3.0558 | 2.9804 | 2.868 | 179.1673 | 25.4855
| 22 | [11 empty] | 1.06 | 11.08 | 17.5372 | 10.74% | 1.8839 | 15.6532 | 0 | 40.3384 | 0 |  | 0.242 | 3.576 | 5.0502 | 4.8596 | 196.0287 | 9.7119 |  | 0.398 | 12.764 | 15.1885 | 12.4% | 1.8839 | 13.3045 | 0 | 40.3384 | 0 |  | 0.11 | 3.29 | 3.9601 | 3.8106 | 153.7152 | 12.3853 |  | 1.06 | 11.08 | 17.5372 | 10.74% | 1.8839 | 15.6532 | 0 | 40.3384 | 0 |  | 0.13222 | 3.576 | 4.3815 | 4.2161 | 170.0712 | 11.1942 | 0.0988 | 3.0684 | 3.6703 | 7.1163 | 0 | 2.2685 |  | 0.462 | 12.796 | 15.6104 | 12.07% | 1.8839 | 13.7264 | 0 | 40.3384 | 0 |  | 0.0988 | 3.0684 | 3.6703 | 3.5318 | 142.4653 | 13.3633
| 23 | [11 empty] | 0.1 | 13 | 13.1742 | 18.77% | 2.4732 | 10.701 | 0 | 54.4798 | 0 |  | 0.13222 | 3.7956 | 4.0258 | 3.8739 | 211.0507 | 16.454 |  | 0.19222 | 13.1756 | 13.5103 | 18.31% | 2.4732 | 11.0372 | 0 | 54.4798 | 0 |  | 0.12333 | 3.2633 | 3.4781 | 3.3469 | 182.3379 | 19.045 |  | 0.1 | 13 | 13.1742 | 18.77% | 2.4732 | 10.701 | 0 | 54.4798 | 0 |  | 0.13222 | 3.7956 | 4.0258 | 3.8739 | 211.0507 | 16.454 | 0.10511 | 3.0558 | 3.2388 | 7.1163 | 0 | 2.5707 |  | 0.13556 | 13.4489 | 13.685 | 18.07% | 2.4732 | 11.2118 | 0 | 54.4798 | 0 |  | 0.10511 | 3.0558 | 3.2388 | 3.1166 | 169.7932 | 20.4521
| 24 | [11 empty] | 0.1 | 13 | 13.0663 | 20.05% | 2.6194 | 10.4469 | 0 | 57.9881 | 0 |  | 0.13222 | 3.7956 | 3.8832 | 3.7366 | 216.6794 | 18.1571 |  | 0.19222 | 13.1756 | 13.3029 | 19.69% | 2.6194 | 10.6836 | 0 | 57.9881 | 0 |  | 0.12333 | 3.2633 | 3.345 | 3.2188 | 186.6529 | 21.078 |  | 0.1 | 13 | 13.0663 | 20.05% | 2.6194 | 10.4469 | 0 | 57.9881 | 0 |  | 0.13222 | 3.7956 | 3.8832 | 3.7366 | 216.6794 | 18.1571 | 0.10511 | 3.0558 | 3.1254 | 7.1163 | 0 | 2.664 |  | 0.13556 | 13.4489 | 13.5387 | 19.35% | 2.6194 | 10.9193 | 0 | 57.9881 | 0 |  | 0.10511 | 3.0558 | 3.1254 | 3.0075 | 174.3977 | 22.5592
| 25 | [11 empty] | 1.06 | 11.08 | 14.6619 | 15.36% | 2.2514 | 12.4105 | 0 | 49.1565 | 0 |  | 0.242 | 3.576 | 4.3938 | 4.228 | 207.8313 | 13.603 |  | 0.398 | 12.764 | 14.1089 | 15.96% | 2.2514 | 11.8575 | 0 | 49.1565 | 0 |  | 0.11 | 3.29 | 3.6617 | 3.5235 | 173.2043 | 16.3226 |  | 1.06 | 11.08 | 14.6619 | 15.36% | 2.2514 | 12.4105 | 0 | 49.1565 | 0 |  | 0.13222 | 3.576 | 4.0228 | 3.871 | 190.2845 | 14.8574 | 0.0988 | 3.0684 | 3.4023 | 7.1163 | 0 | 2.4472 |  | 0.462 | 12.796 | 14.3572 | 15.68% | 2.2514 | 12.1058 | 0 | 49.1565 | 0 |  | 0.0988 | 3.0684 | 3.4023 | 3.2739 | 160.9321 | 17.5673
| 26 | [11 empty] | 0.1 | 13 | 13.0458 | 20.29% | 2.647 | 10.3988 | 0 | 58.6518 | 0 |  | 0.13222 | 3.7956 | 3.8562 | 3.7106 | 217.6359 | 18.4935 |  | 0.19222 | 13.1756 | 13.2637 | 19.96% | 2.647 | 10.6166 | 0 | 58.6518 | 0 |  | 0.12333 | 3.2633 | 3.3199 | 3.1946 | 187.3681 | 21.4809 |  | 0.1 | 13 | 13.0458 | 20.29% | 2.647 | 10.3988 | 0 | 58.6518 | 0 |  | 0.13222 | 3.7956 | 3.8562 | 3.7106 | 217.6359 | 18.4935 | 0.10511 | 3.0558 | 3.104 | 7.1163 | 0 | 2.6824 |  | 0.13556 | 13.4489 | 13.511 | 19.59% | 2.647 | 10.864 | 0 | 58.6518 | 0 |  | 0.10511 | 3.0558 | 3.104 | 2.9868 | 175.1826 | 22.9751
| 27 | [11 empty] | 0.1 | 13 | 12.6913 | 24.64% | 3.1273 | 9.5639 | 0 | 70.179 | 0 |  | 0.13222 | 3.7956 | 3.3873 | 3.2595 | 228.7482 | 25.1908 |  | 0.19222 | 13.1756 | 12.5821 | 24.86% | 3.1273 | 9.4548 | 0 | 70.179 | 0 |  | 0.12333 | 3.2633 | 2.8825 | 2.7738 | 194.6602 | 29.6021 |  | 0.1 | 13 | 12.6913 | 24.64% | 3.1273 | 9.5639 | 0 | 70.179 | 0 |  | 0.13222 | 3.7956 | 3.3873 | 3.2595 | 228.7482 | 25.1908 | 0.10511 | 3.0558 | 2.7312 | 7.1163 | 0 | 3.0484 |  | 0.13556 | 13.4489 | 13.0304 | 24% | 3.1273 | 9.9031 | 0 | 70.179 | 0 |  | 0.10511 | 3.0558 | 2.7312 | 2.6282 | 184.4431 | 31.2419
| 28 | [11 empty] | 0.1 | 13 | 12.6763 | 24.83% | 3.1476 | 9.5286 | 0 | 70.6666 | 0 |  | 0.13222 | 3.7956 | 3.3675 | 3.2404 | 228.989 | 25.5153 |  | 0.19222 | 13.1756 | 12.5532 | 25.07% | 3.1476 | 9.4056 | 0 | 70.6666 | 0 |  | 0.12333 | 3.2633 | 2.864 | 2.756 | 194.7547 | 30.0004 |  | 0.1 | 13 | 12.6763 | 24.83% | 3.1476 | 9.5286 | 0 | 70.6666 | 0 |  | 0.13222 | 3.7956 | 3.3675 | 3.2404 | 228.989 | 25.5153 | 0.10511 | 3.0558 | 2.7155 | 7.1163 | 0 | 3.0661 |  | 0.13556 | 13.4489 | 13.01 | 24.19% | 3.1476 | 9.8624 | 0 | 70.6666 | 0 |  | 0.10511 | 3.0558 | 2.7155 | 2.613 | 184.6526 | 31.6417
| 29 | [11 empty] | 0.1 | 13 | 13.1104 | 19.52% | 2.5595 | 10.5509 | 0 | 56.5523 | 0 |  | 0.13222 | 3.7956 | 3.9416 | 3.7928 | 214.4922 | 17.4451 |  | 0.19222 | 13.1756 | 13.3878 | 19.12% | 2.5595 | 10.8283 | 0 | 56.5523 | 0 |  | 0.12333 | 3.2633 | 3.3995 | 3.2712 | 184.9955 | 20.2267 |  | 0.1 | 13 | 13.1104 | 19.52% | 2.5595 | 10.5509 | 0 | 56.5523 | 0 |  | 0.13222 | 3.7956 | 3.9416 | 3.7928 | 214.4922 | 17.4451 | 0.10511 | 3.0558 | 3.1718 | 7.1163 | 0 | 2.625 |  | 0.13556 | 13.4489 | 13.5986 | 18.82% | 2.5595 | 11.039 | 0 | 56.5523 | 0 |  | 0.10511 | 3.0558 | 3.1718 | 3.0521 | 172.6058 | 21.6786
| 30 | [11 empty] | 0.1 | 13 | 13.0908 | 19.75% | 2.5861 | 10.5048 | 0 | 57.1889 | 0 |  | 0.13222 | 3.7956 | 3.9157 | 3.7679 | 215.4819 | 17.7582 |  | 0.19222 | 13.1756 | 13.3502 | 19.37% | 2.5861 | 10.7641 | 0 | 57.1889 | 0 |  | 0.12333 | 3.2633 | 3.3754 | 3.248 | 185.7489 | 20.6008 |  | 0.1 | 13 | 13.0908 | 19.75% | 2.5861 | 10.5048 | 0 | 57.1889 | 0 |  | 0.13222 | 3.7956 | 3.9157 | 3.7679 | 215.4819 | 17.7582 | 0.10511 | 3.0558 | 3.1513 | 7.1163 | 0 | 2.6421 |  | 0.13556 | 13.4489 | 13.572 | 19.05% | 2.5861 | 10.986 | 0 | 57.1889 | 0 |  | 0.10511 | 3.0558 | 3.1513 | 3.0323 | 173.4161 | 22.0658
| 31 | [11 empty] | 0.1 | 13 | 12.7896 | 23.41% | 2.9941 | 9.7955 | 0 | 66.9823 | 0 |  | 0.13222 | 3.7956 | 3.5173 | 3.3846 | 226.7088 | 23.1546 |  | 0.19222 | 13.1756 | 12.7711 | 23.44% | 2.9941 | 9.777 | 0 | 66.9823 | 0 |  | 0.12333 | 3.2633 | 3.0038 | 2.8905 | 193.6101 | 27.113 |  | 0.1 | 13 | 12.7896 | 23.41% | 2.9941 | 9.7955 | 0 | 66.9823 | 0 |  | 0.13222 | 3.7956 | 3.5173 | 3.3846 | 226.7088 | 23.1546 | 0.10511 | 3.0558 | 2.8346 | 7.1163 | 0 | 2.9373 |  | 0.13556 | 13.4489 | 13.1637 | 22.75% | 2.9941 | 10.1695 | 0 | 66.9823 | 0 |  | 0.10511 | 3.0558 | 2.8346 | 2.7276 | 182.7035 | 28.7315
XII | 1 | [11 empty] | 0.1 | 13 | 12.4258 | 28.06% | 3.4868 | 8.939 | 0 | 78.8075 | 0 |  | 0.13222 | 3.7956 | 3.0364 | 2.9218 | 230.2596 | 31.5575 |  | 0.19222 | 13.1756 | 12.0719 | 28.88% | 3.4868 | 8.5851 | 0 | 78.8075 | 0 |  | 0.12333 | 3.2633 | 2.5552 | 2.4588 | 193.7696 | 37.5003 |  | 0.1 | 13 | 12.4258 | 28.06% | 3.4868 | 8.939 | 0 | 78.8075 | 0 |  | 0.13222 | 3.7956 | 3.0364 | 2.9218 | 230.2596 | 31.5575 | 0.10511 | 3.0558 | 2.4523 | 7.1163 | 0 | 3.3952 |  | 0.13556 | 13.4489 | 12.6706 | 27.52% | 3.4868 | 9.1837 | 0 | 78.8075 | 0 |  | 0.10511 | 3.0558 | 2.4523 | 2.3597 | 185.964 | 39.0743
| 2 | [11 empty] | 0.37625 | 14.9338 | 12.0021 | 31.37% | 3.7645 | 8.2376 | 0 | 85.4718 | 0 |  | 0.05125 | 3.2288 | 2.8294 | 2.7227 | 232.7104 | 36.7296 |  | 0.40625 | 15.3438 | 12.1784 | 30.91% | 3.7645 | 8.4139 | 0 | 85.4718 | 0 |  | 0.03475 | 2.5633 | 2.2925 | 2.206 | 188.5492 | 45.3322 |  | 0.3075 | 13.9825 | 11.5866 | 32.49% | 3.7645 | 7.8221 | 0 | 85.4718 | 0 |  | 0.13222 | 2.6187 | 1.5885 | 1.5286 | 130.65 | 65.4218 | 0.03475 | 2.5633 | 2.2925 | 7.1163 | 0 | 3.6319 |  | 0.2725 | 13.3875 | 11.2643 | 33.42% | 3.7645 | 7.4998 | 0 | 85.4718 | 0 |  | 0.00875 | 1.7712 | 1.7031 | 1.6388 | 140.0717 | 61.0213
| 3 | [11 empty] | 0.1 | 13 | 12.4167 | 28.18% | 3.4992 | 8.9174 | 0 | 79.1055 | 0 |  | 0.13222 | 3.7956 | 3.0243 | 2.9101 | 230.2077 | 31.8038 |  | 0.19222 | 13.1756 | 12.0543 | 29.03% | 3.4992 | 8.555 | 0 | 79.1055 | 0 |  | 0.12333 | 3.2633 | 2.5439 | 2.4479 | 193.6417 | 37.8094 |  | 0.1 | 13 | 12.4167 | 28.18% | 3.4992 | 8.9174 | 0 | 79.1055 | 0 |  | 0.13222 | 3.7956 | 3.0243 | 2.9101 | 230.2077 | 31.8038 | 0.10511 | 3.0558 | 2.4426 | 7.1163 | 0 | 3.4086 |  | 0.13556 | 13.4489 | 12.6581 | 27.64% | 3.4992 | 9.1589 | 0 | 79.1055 | 0 |  | 0.10511 | 3.0558 | 2.4426 | 2.3505 | 185.9338 | 39.3768
| 4 | [11 empty] | 0.1 | 13 | 12.8029 | 23.25% | 2.976 | 9.8269 | 0 | 66.5488 | 0 |  | 0.13222 | 3.7956 | 3.535 | 3.4016 | 226.3706 | 22.89 |  | 0.19222 | 13.1756 | 12.7967 | 23.26% | 2.976 | 9.8207 | 0 | 66.5488 | 0 |  | 0.12333 | 3.2633 | 3.0203 | 2.9063 | 193.4103 | 26.7909 |  | 0.1 | 13 | 12.8029 | 23.25% | 2.976 | 9.8269 | 0 | 66.5488 | 0 |  | 0.13222 | 3.7956 | 3.535 | 3.4016 | 226.3706 | 22.89 | 0.10511 | 3.0558 | 2.8486 | 7.1163 | 0 | 2.9228 |  | 0.13556 | 13.4489 | 13.1817 | 22.58% | 2.976 | 10.2057 | 0 | 66.5488 | 0 |  | 0.10511 | 3.0558 | 2.8486 | 2.7411 | 182.4187 | 28.4052
| 5 | [11 empty] | 0.1 | 13 | 12.5733 | 26.14% | 3.287 | 9.2863 | 0 | 74.0124 | 0 |  | 0.13222 | 3.7956 | 3.2314 | 3.1095 | 230.139 | 27.8486 |  | 0.19222 | 13.1756 | 12.3554 | 26.6% | 3.287 | 9.0684 | 0 | 74.0124 | 0 |  | 0.12333 | 3.2633 | 2.7371 | 2.6338 | 194.9355 | 32.8778 |  | 0.1 | 13 | 12.5733 | 26.14% | 3.287 | 9.2863 | 0 | 74.0124 | 0 |  | 0.13222 | 3.7956 | 3.2314 | 3.1095 | 230.139 | 27.8486 | 0.10511 | 3.0558 | 2.6073 | 7.1163 | 0 | 3.1934 |  | 0.13556 | 13.4489 | 12.8705 | 25.54% | 3.287 | 9.5835 | 0 | 74.0124 | 0 |  | 0.10511 | 3.0558 | 2.6073 | 2.5089 | 185.6907 | 34.5147
| 6 | [11 empty] | 0.1 | 13 | 12.5913 | 25.91% | 3.2628 | 9.3285 | 0 | 73.4299 | 0 |  | 0.13222 | 3.7956 | 3.2551 | 3.1323 | 230.0018 | 27.4284 |  | 0.19222 | 13.1756 | 12.3898 | 26.33% | 3.2628 | 9.1271 | 0 | 73.4299 | 0 |  | 0.12333 | 3.2633 | 2.7592 | 2.6551 | 194.9628 | 32.3579 |  | 0.1 | 13 | 12.5913 | 25.91% | 3.2628 | 9.3285 | 0 | 73.4299 | 0 |  | 0.13222 | 3.7956 | 3.2551 | 3.1323 | 230.0018 | 27.4284 | 0.10511 | 3.0558 | 2.6261 | 7.1163 | 0 | 3.1705 |  | 0.13556 | 13.4489 | 12.8948 | 25.3% | 3.2628 | 9.632 | 0 | 73.4299 | 0 |  | 0.10511 | 3.0558 | 2.6261 | 2.527 | 185.5601 | 33.9975
| 7 | [11 empty] | 0.37625 | 14.9338 | 12.0194 | 31.27% | 3.7583 | 8.2611 | 0 | 85.3228 | 0 |  | 0.05125 | 3.2288 | 2.8318 | 2.7249 | 232.4976 | 36.6351 |  | 0.40625 | 15.3438 | 12.197 | 30.81% | 3.7583 | 8.4387 | 0 | 85.3228 | 0 |  | 0.03475 | 2.5633 | 2.2941 | 2.2075 | 188.3512 | 45.2218 |  | 0.3075 | 13.9825 | 11.6007 | 32.4% | 3.7583 | 7.8424 | 0 | 85.3228 | 0 |  | 0.13222 | 2.6187 | 1.5946 | 1.5344 | 130.9198 | 65.0595 | 0.03475 | 2.5633 | 2.2941 | 7.1163 | 0 | 3.6294 |  | 0.2725 | 13.3875 | 11.2768 | 33.33% | 3.7583 | 7.5185 | 0 | 85.3228 | 0 |  | 0.00875 | 1.7712 | 1.7035 | 1.6392 | 139.8605 | 60.9006
| 8 | [11 empty] | 0.1 | 13 | 12.5546 | 26.38% | 3.3124 | 9.2422 | 0 | 74.6219 | 0 |  | 0.13222 | 3.7956 | 3.2066 | 3.0856 | 230.2542 | 28.2951 |  | 0.19222 | 13.1756 | 12.3194 | 26.89% | 3.3124 | 9.0069 | 0 | 74.6219 | 0 |  | 0.12333 | 3.2633 | 2.714 | 2.6116 | 194.8805 | 33.4311 |  | 0.1 | 13 | 12.5546 | 26.38% | 3.3124 | 9.2422 | 0 | 74.6219 | 0 |  | 0.13222 | 3.7956 | 3.2066 | 3.0856 | 230.2542 | 28.2951 | 0.10511 | 3.0558 | 2.5876 | 7.1163 | 0 | 3.2177 |  | 0.13556 | 13.4489 | 12.8451 | 25.79% | 3.3124 | 9.5327 | 0 | 74.6219 | 0 |  | 0.10511 | 3.0558 | 2.5876 | 2.49 | 185.8048 | 35.064
| 9 | [11 empty] | 0.1 | 13 | 12.6621 | 25.01% | 3.1668 | 9.4953 | 0 | 71.1272 | 0 |  | 0.13222 | 3.7956 | 3.3488 | 3.2224 | 229.1993 | 25.8252 |  | 0.19222 | 13.1756 | 12.526 | 25.28% | 3.1668 | 9.3592 | 0 | 71.1272 | 0 |  | 0.12333 | 3.2633 | 2.8466 | 2.7392 | 194.8281 | 30.3812 |  | 0.1 | 13 | 12.6621 | 25.01% | 3.1668 | 9.4953 | 0 | 71.1272 | 0 |  | 0.13222 | 3.7956 | 3.3488 | 3.2224 | 229.1993 | 25.8252 | 0.10511 | 3.0558 | 2.7006 | 7.1163 | 0 | 3.083 |  | 0.13556 | 13.4489 | 12.9908 | 24.38% | 3.1668 | 9.824 | 0 | 71.1272 | 0 |  | 0.10511 | 3.0558 | 2.7006 | 2.5987 | 184.8368 | 32.0235
| 10 | [11 empty] | 1.06 | 11.08 | 16.274 | 12.57% | 2.0454 | 14.2286 | 0 | 44.2124 | 0 |  | 0.242 | 3.576 | 4.7618 | 4.5821 | 202.5859 | 11.2892 |  | 0.398 | 12.764 | 14.7142 | 13.9% | 2.0454 | 12.6688 | 0 | 44.2124 | 0 |  | 0.11 | 3.29 | 3.829 | 3.6845 | 162.9009 | 14.0394 |  | 1.06 | 11.08 | 16.274 | 12.57% | 2.0454 | 14.2286 | 0 | 44.2124 | 0 |  | 0.13222 | 3.576 | 4.2239 | 4.0645 | 179.701 | 12.7269 | 0.0988 | 3.0684 | 3.5525 | 7.1163 | 0 | 2.3437 |  | 0.462 | 12.796 | 15.0598 | 13.58% | 2.0454 | 13.0144 | 0 | 44.2124 | 0 |  | 0.0988 | 3.0684 | 3.5525 | 3.4185 | 151.1383 | 15.1321
| 11 | [11 empty] | 1.06 | 11.08 | 15.4613 | 13.9% | 2.1492 | 13.3121 | 0 | 46.7047 | 0 |  | 0.242 | 3.576 | 4.5763 | 4.4036 | 205.6679 | 12.4091 |  | 0.398 | 12.764 | 14.4091 | 14.92% | 2.1492 | 12.2599 | 0 | 46.7047 | 0 |  | 0.11 | 3.29 | 3.7447 | 3.6034 | 168.2939 | 15.1649 |  | 1.06 | 11.08 | 15.4613 | 13.9% | 2.1492 | 13.3121 | 0 | 46.7047 | 0 |  | 0.13222 | 3.576 | 4.1225 | 3.967 | 185.2754 | 13.7749 | 0.0988 | 3.0684 | 3.4768 | 7.1163 | 0 | 2.3948 |  | 0.462 | 12.796 | 14.7056 | 14.61% | 2.1492 | 12.5564 | 0 | 46.7047 | 0 |  | 0.0988 | 3.0684 | 3.4768 | 3.3456 | 156.2541 | 16.3334
| 12 | [11 empty] | 0.1 | 13 | 13.0146 | 20.66% | 2.6893 | 10.3252 | 0 | 59.6677 | 0 |  | 0.13222 | 3.7956 | 3.8148 | 3.6709 | 219.0332 | 19.0176 |  | 0.19222 | 13.1756 | 13.2036 | 20.37% | 2.6893 | 10.5143 | 0 | 59.6677 | 0 |  | 0.12333 | 3.2633 | 3.2813 | 3.1575 | 188.4006 | 22.1097 |  | 0.1 | 13 | 13.0146 | 20.66% | 2.6893 | 10.3252 | 0 | 59.6677 | 0 |  | 0.13222 | 3.7956 | 3.8148 | 3.6709 | 219.0332 | 19.0176 | 0.10511 | 3.0558 | 3.0711 | 7.1163 | 0 | 2.7111 |  | 0.13556 | 13.4489 | 13.4687 | 19.97% | 2.6893 | 10.7793 | 0 | 59.6677 | 0 |  | 0.10511 | 3.0558 | 3.0711 | 2.9552 | 176.331 | 23.6231
| 13 | [11 empty] | 0.1 | 13 | 12.7792 | 23.54% | 3.0082 | 9.7709 | 0 | 67.3209 | 0 |  | 0.13222 | 3.7956 | 3.5036 | 3.3714 | 226.9627 | 23.3631 |  | 0.19222 | 13.1756 | 12.7511 | 23.59% | 3.0082 | 9.7428 | 0 | 67.3209 | 0 |  | 0.12333 | 3.2633 | 2.991 | 2.8781 | 193.7567 | 27.3671 |  | 0.1 | 13 | 12.7792 | 23.54% | 3.0082 | 9.7709 | 0 | 67.3209 | 0 |  | 0.13222 | 3.7956 | 3.5036 | 3.3714 | 226.9627 | 23.3631 | 0.10511 | 3.0558 | 2.8237 | 7.1163 | 0 | 2.9487 |  | 0.13556 | 13.4489 | 13.1495 | 22.88% | 3.0082 | 10.1413 | 0 | 67.3209 | 0 |  | 0.10511 | 3.0558 | 2.8237 | 2.7171 | 182.9179 | 28.9888
| 14 | [11 empty] | 0.1 | 13 | 12.7154 | 24.34% | 3.0946 | 9.6208 | 0 | 69.3934 | 0 |  | 0.13222 | 3.7956 | 3.4193 | 3.2902 | 228.3211 | 24.6761 |  | 0.19222 | 13.1756 | 12.6285 | 24.5% | 3.0946 | 9.534 | 0 | 69.3934 | 0 |  | 0.12333 | 3.2633 | 2.9123 | 2.8024 | 194.4712 | 28.9712 |  | 0.1 | 13 | 12.7154 | 24.34% | 3.0946 | 9.6208 | 0 | 69.3934 | 0 |  | 0.13222 | 3.7956 | 3.4193 | 3.2902 | 228.3211 | 24.6761 | 0.10511 | 3.0558 | 2.7566 | 7.1163 | 0 | 3.0204 |  | 0.13556 | 13.4489 | 13.0631 | 23.69% | 3.0946 | 9.9685 | 0 | 69.3934 | 0 |  | 0.10511 | 3.0558 | 2.7566 | 2.6526 | 184.0745 | 30.6075
| 15 | [11 empty] | 0.1 | 13 | 12.6546 | 25.11% | 3.177 | 9.4776 | 0 | 71.371 | 0 |  | 0.13222 | 3.7956 | 3.3388 | 3.2128 | 229.3039 | 25.9907 |  | 0.19222 | 13.1756 | 12.5116 | 25.39% | 3.177 | 9.3346 | 0 | 71.371 | 0 |  | 0.12333 | 3.2633 | 2.8373 | 2.7303 | 194.8607 | 30.5848 |  | 0.1 | 13 | 12.6546 | 25.11% | 3.177 | 9.4776 | 0 | 71.371 | 0 |  | 0.13222 | 3.7956 | 3.3388 | 3.2128 | 229.3039 | 25.9907 | 0.10511 | 3.0558 | 2.6927 | 7.1163 | 0 | 3.0921 |  | 0.13556 | 13.4489 | 12.9807 | 24.47% | 3.177 | 9.8037 | 0 | 71.371 | 0 |  | 0.10511 | 3.0558 | 2.6927 | 2.5911 | 184.929 | 32.2273
| 16 | [11 empty] | 0.1 | 13 | 12.6058 | 25.73% | 3.243 | 9.3628 | 0 | 72.9558 | 0 |  | 0.13222 | 3.7956 | 3.2744 | 3.1508 | 229.8705 | 27.0908 |  | 0.19222 | 13.1756 | 12.4179 | 26.12% | 3.243 | 9.1749 | 0 | 72.9558 | 0 |  | 0.12333 | 3.2633 | 2.7772 | 2.6724 | 194.9667 | 31.9408 |  | 0.1 | 13 | 12.6058 | 25.73% | 3.243 | 9.3628 | 0 | 72.9558 | 0 |  | 0.13222 | 3.7956 | 3.2744 | 3.1508 | 229.8705 | 27.0908 | 0.10511 | 3.0558 | 2.6415 | 7.1163 | 0 | 3.1521 |  | 0.13556 | 13.4489 | 12.9146 | 25.11% | 3.243 | 9.6716 | 0 | 72.9558 | 0 |  | 0.10511 | 3.0558 | 2.6415 | 2.5418 | 185.4381 | 33.582
| 17 | [11 empty] | 0.1 | 13 | 12.5108 | 26.95% | 3.3717 | 9.1391 | 0 | 76.0442 | 0 |  | 0.13222 | 3.7956 | 3.1488 | 3.0299 | 230.4098 | 29.3641 |  | 0.19222 | 13.1756 | 12.2353 | 27.56% | 3.3717 | 8.8636 | 0 | 76.0442 | 0 |  | 0.12333 | 3.2633 | 2.66 | 2.5596 | 194.6464 | 34.7593 |  | 0.1 | 13 | 12.5108 | 26.95% | 3.3717 | 9.1391 | 0 | 76.0442 | 0 |  | 0.13222 | 3.7956 | 3.1488 | 3.0299 | 230.4098 | 29.3641 | 0.10511 | 3.0558 | 2.5416 | 7.1163 | 0 | 3.2759 |  | 0.13556 | 13.4489 | 12.7858 | 26.37% | 3.3717 | 9.4141 | 0 | 76.0442 | 0 |  | 0.10511 | 3.0558 | 2.5416 | 2.4457 | 185.9812 | 36.3788
| 18 | [11 empty] | 0.1 | 13 | 12.4204 | 28.13% | 3.4942 | 8.9263 | 0 | 78.9835 | 0 |  | 0.13222 | 3.7956 | 3.0292 | 2.9149 | 230.2297 | 31.7028 |  | 0.19222 | 13.1756 | 12.0615 | 28.97% | 3.4942 | 8.5673 | 0 | 78.9835 | 0 |  | 0.12333 | 3.2633 | 2.5485 | 2.4523 | 193.6948 | 37.6826 |  | 0.1 | 13 | 12.4204 | 28.13% | 3.4942 | 8.9263 | 0 | 78.9835 | 0 |  | 0.13222 | 3.7956 | 3.0292 | 2.9149 | 230.2297 | 31.7028 | 0.10511 | 3.0558 | 2.4466 | 7.1163 | 0 | 3.4031 |  | 0.13556 | 13.4489 | 12.6632 | 27.59% | 3.4942 | 9.1691 | 0 | 78.9835 | 0 |  | 0.10511 | 3.0558 | 2.4466 | 2.3542 | 185.9468 | 39.2528
| 19 | [11 empty] | 0.1 | 13 | 12.6037 | 25.75% | 3.2458 | 9.3579 | 0 | 73.0235 | 0 |  | 0.13222 | 3.7956 | 3.2716 | 3.1482 | 229.8903 | 27.1388 |  | 0.19222 | 13.1756 | 12.4139 | 26.15% | 3.2458 | 9.168 | 0 | 73.0235 | 0 |  | 0.12333 | 3.2633 | 2.7746 | 2.6699 | 194.9672 | 32 |  | 0.1 | 13 | 12.6037 | 25.75% | 3.2458 | 9.3579 | 0 | 73.0235 | 0 |  | 0.13222 | 3.7956 | 3.2716 | 3.1482 | 229.8903 | 27.1388 | 0.10511 | 3.0558 | 2.6393 | 7.1163 | 0 | 3.1547 |  | 0.13556 | 13.4489 | 12.9118 | 25.14% | 3.2458 | 9.6659 | 0 | 73.0235 | 0 |  | 0.10511 | 3.0558 | 2.6393 | 2.5397 | 185.4564 | 33.6411
| 20 | [11 empty] | 0.1 | 13 | 12.3858 | 28.59% | 3.541 | 8.8448 | 0 | 80.1078 | 0 |  | 0.13222 | 3.7956 | 2.9835 | 2.8709 | 229.982 | 32.6469 |  | 0.19222 | 13.1756 | 11.995 | 29.52% | 3.541 | 8.454 | 0 | 80.1078 | 0 |  | 0.12333 | 3.2633 | 2.5059 | 2.4113 | 193.164 | 38.8695 |  | 0.1 | 13 | 12.3858 | 28.59% | 3.541 | 8.8448 | 0 | 80.1078 | 0 |  | 0.13222 | 3.7956 | 2.9835 | 2.8709 | 229.982 | 32.6469 | 0.10511 | 3.0558 | 2.4102 | 7.1163 | 0 | 3.4545 |  | 0.13556 | 13.4489 | 12.6164 | 28.07% | 3.541 | 9.0753 | 0 | 80.1078 | 0 |  | 0.10511 | 3.0558 | 2.4102 | 2.3193 | 185.7916 | 40.4119
| 21 | [11 empty] | 0.1 | 13 | 12.6075 | 25.7% | 3.2408 | 9.3667 | 0 | 72.9016 | 0 |  | 0.13222 | 3.7956 | 3.2766 | 3.1529 | 229.8544 | 27.0525 |  | 0.19222 | 13.1756 | 12.4211 | 26.09% | 3.2408 | 9.1803 | 0 | 72.9016 | 0 |  | 0.12333 | 3.2633 | 2.7793 | 2.6744 | 194.9661 | 31.8934 |  | 0.1 | 13 | 12.6075 | 25.7% | 3.2408 | 9.3667 | 0 | 72.9016 | 0 |  | 0.13222 | 3.7956 | 3.2766 | 3.1529 | 229.8544 | 27.0525 | 0.10511 | 3.0558 | 2.6432 | 7.1163 | 0 | 3.15 |  | 0.13556 | 13.4489 | 12.9168 | 25.09% | 3.2408 | 9.6761 | 0 | 72.9016 | 0 |  | 0.10511 | 3.0558 | 2.6432 | 2.5435 | 185.4233 | 33.5348
| 22 | [11 empty] | 0.1 | 13 | 12.5671 | 26.22% | 3.2955 | 9.2716 | 0 | 74.2155 | 0 |  | 0.13222 | 3.7956 | 3.2231 | 3.1015 | 230.1807 | 27.9967 |  | 0.19222 | 13.1756 | 12.3434 | 26.7% | 3.2955 | 9.0479 | 0 | 74.2155 | 0 |  | 0.12333 | 3.2633 | 2.7294 | 2.6264 | 194.9202 | 33.0612 |  | 0.1 | 13 | 12.5671 | 26.22% | 3.2955 | 9.2716 | 0 | 74.2155 | 0 |  | 0.13222 | 3.7956 | 3.2231 | 3.1015 | 230.1807 | 27.9967 | 0.10511 | 3.0558 | 2.6007 | 7.1163 | 0 | 3.2014 |  | 0.13556 | 13.4489 | 12.862 | 25.62% | 3.2955 | 9.5666 | 0 | 74.2155 | 0 |  | 0.10511 | 3.0558 | 2.6007 | 2.5026 | 185.7313 | 34.6969
| 23 | [11 empty] | 0.37625 | 14.9338 | 11.4048 | 34.89% | 3.9795 | 7.4253 | 0 | 90.6326 | 0 |  | 0.05125 | 3.2288 | 2.7481 | 2.6444 | 239.666 | 40.1004 |  | 0.40625 | 15.3438 | 11.5335 | 34.5% | 3.9795 | 7.5539 | 0 | 90.6326 | 0 |  | 0.03475 | 2.5633 | 2.2373 | 2.1529 | 195.1227 | 49.2547 |  | 0.3075 | 13.9825 | 11.0984 | 35.86% | 3.9795 | 7.1189 | 0 | 90.6326 | 0 |  | 0.13222 | 2.6187 | 1.3786 | 1.3266 | 120.2326 | 79.9343 | 0.03475 | 2.5633 | 2.2373 | 7.1163 | 0 | 3.7214 |  | 0.2725 | 13.3875 | 10.8317 | 36.74% | 3.9795 | 6.8521 | 0 | 90.6326 | 0 |  | 0.00875 | 1.7712 | 1.6892 | 1.6254 | 147.3179 | 65.2379
| 24 | [11 empty] | 0.37625 | 14.9338 | 11.7356 | 32.9% | 3.8605 | 7.8752 | 0 | 87.7745 | 0 |  | 0.05125 | 3.2288 | 2.7931 | 2.6877 | 235.9138 | 38.2094 |  | 0.40625 | 15.3438 | 11.8906 | 32.47% | 3.8605 | 8.0302 | 0 | 87.7745 | 0 |  | 0.03475 | 2.5633 | 2.2679 | 2.1823 | 191.5499 | 47.0588 |  | 0.3075 | 13.9825 | 11.3688 | 33.96% | 3.8605 | 7.5083 | 0 | 87.7745 | 0 |  | 0.13222 | 2.6187 | 1.4949 | 1.4385 | 126.2594 | 71.3936 | 0.03475 | 2.5633 | 2.2679 | 7.1163 | 0 | 3.6713 |  | 0.2725 | 13.3875 | 11.0712 | 34.87% | 3.8605 | 7.2108 | 0 | 87.7745 | 0 |  | 0.00875 | 1.7712 | 1.6969 | 1.6328 | 143.322 | 62.8942
| 25 | [11 empty] | 0.1 | 13 | 12.7646 | 23.72% | 3.028 | 9.7366 | 0 | 67.795 | 0 |  | 0.13222 | 3.7956 | 3.4843 | 3.3528 | 227.3031 | 23.6579 |  | 0.19222 | 13.1756 | 12.723 | 23.8% | 3.028 | 9.6951 | 0 | 67.795 | 0 |  | 0.12333 | 3.2633 | 2.973 | 2.8608 | 193.9478 | 27.7266 |  | 0.1 | 13 | 12.7646 | 23.72% | 3.028 | 9.7366 | 0 | 67.795 | 0 |  | 0.13222 | 3.7956 | 3.4843 | 3.3528 | 227.3031 | 23.6579 | 0.10511 | 3.0558 | 2.8083 | 7.1163 | 0 | 2.9648 |  | 0.13556 | 13.4489 | 13.1298 | 23.06% | 3.028 | 10.1018 | 0 | 67.795 | 0 |  | 0.10511 | 3.0558 | 2.8083 | 2.7024 | 183.2061 | 29.3522
| 26 | [11 empty] | 0.1 | 13 | 13.1529 | 19.02% | 2.502 | 10.651 | 0 | 55.1706 | 0 |  | 0.13222 | 3.7956 | 3.9977 | 3.8469 | 212.2352 | 16.7797 |  | 0.19222 | 13.1756 | 13.4695 | 18.57% | 2.502 | 10.9675 | 0 | 55.1706 | 0 |  | 0.12333 | 3.2633 | 3.4519 | 3.3217 | 183.2586 | 19.4329 |  | 0.1 | 13 | 13.1529 | 19.02% | 2.502 | 10.651 | 0 | 55.1706 | 0 |  | 0.13222 | 3.7956 | 3.9977 | 3.8469 | 212.2352 | 16.7797 | 0.10511 | 3.0558 | 3.2165 | 7.1163 | 0 | 2.5885 |  | 0.13556 | 13.4489 | 13.6562 | 18.32% | 2.502 | 11.1542 | 0 | 55.1706 | 0 |  | 0.10511 | 3.0558 | 3.2165 | 3.0951 | 170.7604 | 20.8552
| 27 | [11 empty] | 1.06 | 11.08 | 13.9994 | 16.69% | 2.336 | 11.6634 | 0 | 51.1883 | 0 |  | 0.242 | 3.576 | 4.2425 | 4.0824 | 208.9717 | 14.6703 |  | 0.398 | 12.764 | 13.8602 | 16.85% | 2.336 | 11.5241 | 0 | 51.1883 | 0 |  | 0.11 | 3.29 | 3.593 | 3.4574 | 176.9771 | 17.3225 |  | 1.06 | 11.08 | 13.9994 | 16.69% | 2.336 | 11.6634 | 0 | 51.1883 | 0 |  | 0.13222 | 3.576 | 3.9402 | 3.7915 | 194.0791 | 15.796 | 0.0988 | 3.0684 | 3.3405 | 7.1163 | 0 | 2.4924 |  | 0.462 | 12.796 | 14.0684 | 16.6% | 2.336 | 11.7324 | 0 | 51.1883 | 0 |  | 0.0988 | 3.0684 | 3.3405 | 3.2145 | 164.5424 | 18.6316
| 28 | [11 empty] | 0.1 | 13 | 12.7421 | 24% | 3.0585 | 9.6836 | 0 | 68.5265 | 0 |  | 0.13222 | 3.7956 | 3.4545 | 3.3242 | 227.7938 | 24.1191 |  | 0.19222 | 13.1756 | 12.6798 | 24.12% | 3.0585 | 9.6213 | 0 | 68.5265 | 0 |  | 0.12333 | 3.2633 | 2.9452 | 2.8341 | 194.2105 | 28.2898 |  | 0.1 | 13 | 12.7421 | 24% | 3.0585 | 9.6836 | 0 | 68.5265 | 0 |  | 0.13222 | 3.7956 | 3.4545 | 3.3242 | 227.7938 | 24.1191 | 0.10511 | 3.0558 | 2.7847 | 7.1163 | 0 | 2.9899 |  | 0.13556 | 13.4489 | 13.0993 | 23.35% | 3.0585 | 10.0408 | 0 | 68.5265 | 0 |  | 0.10511 | 3.0558 | 2.7847 | 2.6796 | 183.6232 | 29.9209
| 29 | [11 empty] | 0.1 | 13 | 12.5917 | 25.91% | 3.2622 | 9.3295 | 0 | 73.4164 | 0 |  | 0.13222 | 3.7956 | 3.2556 | 3.1328 | 229.9983 | 27.4187 |  | 0.19222 | 13.1756 | 12.3906 | 26.33% | 3.2622 | 9.1285 | 0 | 73.4164 | 0 |  | 0.12333 | 3.2633 | 2.7597 | 2.6556 | 194.9632 | 32.3459 |  | 0.1 | 13 | 12.5917 | 25.91% | 3.2622 | 9.3295 | 0 | 73.4164 | 0 |  | 0.13222 | 3.7956 | 3.2556 | 3.1328 | 229.9983 | 27.4187 | 0.10511 | 3.0558 | 2.6266 | 7.1163 | 0 | 3.1699 |  | 0.13556 | 13.4489 | 12.8954 | 25.3% | 3.2622 | 9.6332 | 0 | 73.4164 | 0 |  | 0.10511 | 3.0558 | 2.6266 | 2.5275 | 185.5568 | 33.9856
| 30 | [11 empty] | 1.06 | 11.08 | 17.9612 | 10.19% | 1.8298 | 16.1314 | 0 | 39.038 | 0 |  | 0.242 | 3.576 | 5.147 | 4.9528 | 193.3457 | 9.222 |  | 0.398 | 12.764 | 15.3477 | 11.92% | 1.8298 | 13.5179 | 0 | 39.038 | 0 |  | 0.11 | 3.29 | 4.0041 | 3.853 | 150.4129 | 11.8543 |  | 1.06 | 11.08 | 17.9612 | 10.19% | 1.8298 | 16.1314 | 0 | 39.038 | 0 |  | 0.13222 | 3.576 | 4.4343 | 4.267 | 166.5755 | 10.7041 | 0.0988 | 3.0684 | 3.7098 | 7.1163 | 0 | 2.2444 |  | 0.462 | 12.796 | 15.7952 | 11.58% | 1.8298 | 13.9654 | 0 | 39.038 | 0 |  | 0.0988 | 3.0684 | 3.7098 | 3.5698 | 139.3573 | 12.7947
| 31 | [11 empty] | 0.1 | 13 | 13.1604 | 18.93% | 2.4918 | 10.6686 | 0 | 54.9268 | 0 |  | 0.13222 | 3.7956 | 4.0077 | 3.8564 | 211.8214 | 16.6642 |  | 0.19222 | 13.1756 | 13.4839 | 18.48% | 2.4918 | 10.9921 | 0 | 54.9268 | 0 |  | 0.12333 | 3.2633 | 3.4612 | 3.3306 | 182.9376 | 19.2953 |  | 0.1 | 13 | 13.1604 | 18.93% | 2.4918 | 10.6686 | 0 | 54.9268 | 0 |  | 0.13222 | 3.7956 | 4.0077 | 3.8564 | 211.8214 | 16.6642 | 0.10511 | 3.0558 | 3.2244 | 7.1163 | 0 | 2.5822 |  | 0.13556 | 13.4489 | 13.6663 | 18.23% | 2.4918 | 11.1745 | 0 | 54.9268 | 0 |  | 0.10511 | 3.0558 | 3.2244 | 3.1027 | 170.4224 | 20.7123
[7 empty] | kWh/rok |  | kWh/rok |  | kWh/rok | kWh/rok | [7 empty] | 12167.6468 | 0 | kWh/rok |  | SCOP | 4.037 | 3.8851 | 3.6478 | 4063.2142 | PLN | [7 empty] | 12167.6468 | 0 | kWh/rok |  | SCOP | 3.4472 | 3.3175 | 3.0671 | 4840.531 | PLN | [7 empty] | 12165.2966 | 2.3501 | kWh/rok |  | SCOP | 3.9143 | 3.7628 | 3.4266 | 4789.0423 |  |  | 1332.377 | 2593.2558 | 4.186 | 878.4719 | PLN | [7 empty] | 12167.6468 | 2.3501 | kWh/rok |  | SCOP | 3.1506 | 3.0322 | 2.828 | 5354.9688
[24 empty] | CO 35 | [16 empty] | CO 55 | [16 empty] | CO 55 |  |  |  |  | SCOP cwu |  | 3.6503 | [15 empty] | CO 55
229

## 251.A13 (hidden)
Vitocal 250-A AWO-E-AC-AF 251.A13
|  | -20 | -15 | -7 | 2 | 7 | 10 | 20 | 30 |  | 35 | -20 | -15 | -7 | 2 | 7 | 10 | 12 | 15 | 20 | 30
VTS | 35 | [9 empty] | Q | 7.77 | 8.9 | 11.13 | 12.34 | 13.4 | 17.2 | 18.286 | 19.915 | 22.63 | 23.34
Q |  | 7.77 | 8.9 | 11.13 | 12.34 | 13.4 | 17.2 | 22.63 | 23.34 |  | a= | 0.226 | 0.27875 | 0.13444 | 0.212 | 1.2667 | 0.543 |  |  | 0.071
COP |  | 2.3 | 2.53 | 2.97 | 3.98 | 5.21 | 5.71 | 8.17 | 8.75 |  | b= | 12.29 | 13.0813 | 12.0711 | 11.916 | 4.5333 | 11.77 |  |  | 21.21
|  | 7.77 | 8.9 | 11.13 | 12.34 | 13.4 | 17.2 | 22.63 | 23.34 |  | weryfikacja
VTS | 45 | [9 empty] | Q= | 7.77 | 8.9 | 11.13 | 12.34 | 13.4 | 17.2 | 18.286 | 19.915 | 22.63 | 23.34
Q |  | 7.32 | 8.44 | 10.66 | 12.1 | 13.18 | 16.6 | 22.03 | 23.65 |  | COP | 2.3 | 2.53 | 2.97 | 3.98 | 5.21 | 5.71 | 6.202 | 6.94 | 8.17 | 8.75
COP |  | 2 | 2.2 | 2.56 | 3.29 | 4.1 | 4.37 | 5.89 | 8.46 |  | a= | 0.046 | 0.055 | 0.11222 | 0.246 | 0.16667 | 0.246 |  |  | 0.058
VTS | 55 | [9 empty] | b= | 3.22 | 3.355 | 3.7556 | 3.488 | 4.0433 | 3.25 |  |  | 7.01
Q |  | 7 | 8.29 | 10.6 | 12.28 | 13.33 | 17.27 | 20.65 | 22.88 |  | weryfikacja
COP45-55 |  | 1.924 | 2.112 | 2.456 | 3.106 | 3.82 | 4.086 | 5.454 | 7.624 |  | COP= | 2.3 | 2.53 | 2.97 | 3.98 | 5.21 | 5.71 | 6.202 | 6.94 | 8.17 | 8.75
Qmax |  | 7 | 8.29 | 10.6 | 12.28 | 13.33 | 17.27 | 20.65 | 22.88 |  | 45 | -20 | -15 | -7 | 2 | 7 | 10 | 12 | 15 | 20 | 30
COP55 |  | 1.81 | 1.98 | 2.3 | 2.83 | 3.4 | 3.66 | 4.8 | 6.37 |  | Q | 7.32 | 8.44 | 10.66 | 12.1 | 13.18 | 16.6 | 17.686 | 19.315 | 22.03 | 23.65
Czynnik |  |  |  | R290 | [6 empty] | a= | 0.224 | 0.2775 | 0.16 | 0.216 | 1.14 | 0.543 |  |  | 0.162
Napełnienie |  |  |  | 2 | kg | [5 empty] | b= | 11.8 | 12.6025 | 11.78 | 11.668 | 5.2 | 11.17 |  |  | 18.79
Moc akustyczna wg ErP A7/W55 |  |  |  | 54 | [6 empty] | weryfikacja
Moc akustyczna w nocy |  |  |  | 50 | [6 empty] | Q= | 7.32 | 8.44 | 10.66 | 12.1 | 13.18 | 16.6 | 17.686 | 19.315 | 22.03 | 23.65
Moc akustyczna maksymalna A7/W55 |  |  |  | 56 | [6 empty] | COP | 2 | 2.2 | 2.56 | 3.29 | 4.1 | 4.37 | 4.674 | 5.13 | 5.89 | 8.46
[11 empty] | a= | 0.04 | 0.045 | 0.081111 | 0.162 | 0.09 | 0.152 |  |  | 0.257
COP A7/W35 A2/W35 A7/W35 | [10 empty] | b= | 2.8 | 2.875 | 3.1278 | 2.966 | 3.47 | 2.85 |  |  | 0.75
2,97 ¦ 3,98 ¦ 5,21 | [10 empty] | weryfikacja
[11 empty] | COP= | 2 | 2.2 | 2.56 | 3.29 | 4.1 | 4.37 | 4.674 | 5.13 | 5.89 | 8.46
50564 | [10 empty] | 55 | -20 | -15 | -7 | 2 | 7 | 10 | 12 | 15 | 20 | 30
15.77 | [10 empty] | Q | 7 | 8.29 | 10.6 | 12.28 | 13.33 | 17.27 | 17.946 | 18.96 | 20.65 | 22.88
15 | [10 empty] | a= | 0.258 | 0.28875 | 0.18667 | 0.21 | 1.3133 | 0.338 |  |  | 0.223
15.77 | [10 empty] | b= | 12.16 | 12.6212 | 11.9067 | 11.86 | 4.1367 | 13.89 |  |  | 16.19
15.32 | [10 empty] | weryfikacja
[11 empty] | Q= | 7 | 8.29 | 10.6 | 12.28 | 13.33 | 17.27 | 17.946 | 18.96 | 20.65 | 22.88
[11 empty] | COP | 1.924 | 2.112 | 2.456 | 3.106 | 3.82 | 4.086 | 4.3596 | 4.77 | 5.454 | 7.624
[11 empty] | a= | 0.0376 | 0.043 | 0.072222 | 0.1428 | 0.088667 | 0.1368 |  |  | 0.217
System ogrzewania | [10 empty] | b= | 2.676 | 2.757 | 2.9616 | 2.8204 | 3.1993 | 2.718 |  |  | 1.114
Ogrzewanie podłogowe | [10 empty] | weryfikacja
[11 empty] | COP= | 1.924 | 2.112 | 2.456 | 3.106 | 3.82 | 4.086 | 4.3596 | 4.77 | 5.454 | 7.624
Budynek |  | -20 | -15 | -7 | 2 | 7 | 10 | 12 | 15 | 20 | 30
Qbudynek= |  | 5.4182 | 4.7409 | 3.6573 | 2.4382 | 1.7609 | 1.3545 | 1.0836 | 0.67727
a= | -0.13545
b= | 2.7091
Sprawdzanie punktów przecięcia mocy budynku i mocy pompy ciepła
x= |  | -26.5065 | -25.0412 | -34.6871 | -26.4982 | -1.3011 | -13.3552 | 20 | 20 | -89.6125 | 20
|  | brak | brak | brak | brak | brak | brak | brak | brak
PUNKT BIWALENTNY |  | 0 | -20
Klasa efektywności energetycznej ogrzewania pomieszczeń
Klimat umiarkowany, zastosowanie niskotemperaturowe | [5 empty] | A+++
Klimat umiarkowany, zastosowanie średniotemperaturowe | [5 empty] | A+++
Vitocal 250-A AWO-E-AC-AF 251.A13
|  | -20 | -15 | -7 | 2 | 7 | 10 | 12 | 15 | 20 | 30
VTS | 70
Q |  | 5.4047 | 6.12 | 6.93 | 9.83 | 11.78 | 14.76 | 15.374 | 16.295 | 17.83 | 21.74
COP |  | 1.6347 | 1.79 | 1.96 | 2.26 | 2.56 | 2.71 |  |  | 3.32 | 4.12
Q |  | 5.4047 | 6.12 | 6.93 | 9.83 | 11.78 | 14.76 |  |  | 17.83 | 21.74
a= |  | 0.14306 | 0.10125 | 0.32222 | 0.39 | 0.99333 | 0.307
b= |  | 8.266 | 7.6387 | 9.1856 | 9.05 | 4.8267 | 11.69
weryfikacja
Q= |  | 5.4047 | 6.12 | 6.93 | 9.83 | 11.78 | 14.76
COP |  | 1.6347 | 1.79 | 1.96 | 2.26 | 2.56 | 2.71 |  |  | 3.32 | 4.12
a= |  | 0.031051 | 0.02125 | 0.033333 | 0.06 | 0.05 | 0.061
b= |  | 2.2558 | 2.1087 | 2.1933 | 2.14 | 2.21 | 2.1
weryfikacja
COP= |  | 1.6347 | 1.79 | 1.96 | 2.26 | 2.56 | 2.71
|  | 5.4047 | 6.12 | 6.93 | 9.83 | 11.78 | 14.76 |  |  | 17.83 | 21.74
|  | szacunek | 65 | 70 | 70 | 70 | 70 |  |  | 70 | 70

## 251.A16 (hidden)
Vitocal 250-A AWO-E-AC-AF 251.A16
|  | -20 | -15 | -7 | 2 | 7 | 10 | 20 | 30 |  | 35 | -20 | -15 | -7 | 2 | 7 | 10 | 12 | 15 | 20 | 30
VTS | 35 | [9 empty] | Q | 7.57 | 9 | 11.7 | 12.75 | 17.1 | 17.65 | 18.61 | 20.05 | 22.45 | 27.4
Q |  | 7.57 | 9 | 11.7 | 12.75 | 17.1 | 17.65 | 22.45 | 27.4 |  | a= | 0.286 | 0.3375 | 0.11667 | 0.87 | 0.18333 | 0.48 |  |  | 0.495
COP |  | 2.37 | 2.49 | 2.95 | 4.3 | 5.31 | 5.7 | 7.66 | 9.09 |  | b= | 13.29 | 14.0625 | 12.5167 | 11.01 | 15.8167 | 12.85 |  |  | 12.55
|  | 7.57 | 9 | 11.7 | 12.75 | 17.1 | 17.65 | 22.45 | 27.4 |  | weryfikacja
VTS | 45 | [9 empty] | Q= | 7.57 | 9 | 11.7 | 12.75 | 17.1 | 17.65 | 18.61 | 20.05 | 22.45 | 27.4
Q |  | 7.4 | 9 | 11.2 | 13.09 | 15.25 | 16.48 | 22.03 | 28.74 |  | COP | 2.37 | 2.49 | 2.95 | 4.3 | 5.31 | 5.7 | 6.092 | 6.68 | 7.66 | 9.09
COP |  | 2.02 | 2.17 | 2.45 | 3.54 | 4.12 | 4.48 | 6.01 | 7.97 |  | a= | 0.024 | 0.0575 | 0.15 | 0.202 | 0.13 | 0.196 |  |  | 0.143
VTS | 55 | [9 empty] | b= | 2.85 | 3.3525 | 4 | 3.896 | 4.4 | 3.74 |  |  | 4.8
Q |  | 7.4 | 8.8 | 11.8 | 13.35 | 15.69 | 16.67 | 22.54 | 29.76 |  | weryfikacja
COP45-55 |  | 1.924 | 2.062 | 2.39 | 3.276 | 3.796 | 4.132 | 5.538 | 7.35 |  | COP= | 2.37 | 2.49 | 2.95 | 4.3 | 5.31 | 5.7 | 6.092 | 6.68 | 7.66 | 9.09
Qmax |  | 7.4 | 8.8 | 11.8 | 13.35 | 15.69 | 16.67 | 22.54 | 29.76 |  | 45 | -20 | -15 | -7 | 2 | 7 | 10 | 12 | 15 | 20 | 30
COP55 |  | 1.78 | 1.9 | 2.3 | 2.88 | 3.31 | 3.61 | 4.83 | 6.42 |  | Q | 7.4 | 9 | 11.2 | 13.09 | 15.25 | 16.48 | 17.59 | 19.255 | 22.03 | 28.74
Czynnik |  |  |  | R290 | [6 empty] | a= | 0.32 | 0.275 | 0.21 | 0.432 | 0.41 | 0.555 |  |  | 0.671
Napełnienie |  |  |  | 2 | kg | [5 empty] | b= | 13.8 | 13.125 | 12.67 | 12.226 | 12.38 | 10.93 |  |  | 8.61
Moc akustyczna wg ErP A7/W55 |  |  |  | 48 | [6 empty] | weryfikacja
Moc akustyczna w nocy |  |  |  | 49 | [6 empty] | Q= | 7.4 | 9 | 11.2 | 13.09 | 15.25 | 16.48 | 17.59 | 19.255 | 22.03 | 28.74
Moc akustyczna maksymalna A7/W55 |  |  |  | 56 | [6 empty] | COP | 2.02 | 2.17 | 2.45 | 3.54 | 4.12 | 4.48 | 4.786 | 5.245 | 6.01 | 7.97
[11 empty] | a= | 0.03 | 0.035 | 0.12111 | 0.116 | 0.12 | 0.153 |  |  | 0.196
COP A7/W35 A2/W35 A7/W35 | [10 empty] | b= | 2.62 | 2.695 | 3.2978 | 3.308 | 3.28 | 2.95 |  |  | 2.09
2,95 ¦ 4,3 ¦ 5,31 | [10 empty] | weryfikacja
[11 empty] | COP= | 2.02 | 2.17 | 2.45 | 3.54 | 4.12 | 4.48 | 4.786 | 5.245 | 6.01 | 7.97
53852 | [10 empty] | 55 | -20 | -15 | -7 | 2 | 7 | 10 | 12 | 15 | 20 | 30
15.57 | [10 empty] | Q | 7.4 | 8.8 | 11.8 | 13.35 | 15.69 | 16.67 | 17.844 | 19.605 | 22.54 | 29.76
15.4 | [10 empty] | a= | 0.28 | 0.375 | 0.17222 | 0.468 | 0.32667 | 0.587 |  |  | 0.722
15.57 | [10 empty] | b= | 13 | 14.425 | 13.0056 | 12.414 | 13.4033 | 10.8 |  |  | 8.1
15.4 | [10 empty] | weryfikacja
[11 empty] | Q= | 7.4 | 8.8 | 11.8 | 13.35 | 15.69 | 16.67 | 17.844 | 19.605 | 22.54 | 29.76
[11 empty] | COP | 1.924 | 2.062 | 2.39 | 3.276 | 3.796 | 4.132 | 4.4132 | 4.835 | 5.538 | 7.35
[11 empty] | a= | 0.0276 | 0.041 | 0.098444 | 0.104 | 0.112 | 0.1406 |  |  | 0.1812
System ogrzewania | [10 empty] | b= | 2.476 | 2.677 | 3.0791 | 3.068 | 3.012 | 2.726 |  |  | 1.914
Ogrzewanie podłogowe | [10 empty] | weryfikacja
[11 empty] | COP= | 1.924 | 2.062 | 2.39 | 3.276 | 3.796 | 4.132 | 4.4132 | 4.835 | 5.538 | 7.35
Budynek |  | -20 | -15 | -7 | 2 | 7 | 10 | 12 | 15 | 20 | 30
Qbudynek= |  | 5.4182 | 4.7409 | 3.6573 | 2.4382 | 1.7609 | 1.3545 | 1.0836 | 0.67727
a= | -0.13545
b= | 2.7091
Sprawdzanie punktów przecięcia mocy budynku i mocy pompy ciepła
x= |  | -25.1057 | -24.0053 | -38.9002 | -8.2559 | -41.1169 | -16.4771 | 20 | 20 | -15.6092 | 20
|  | brak | brak | brak | brak | brak | brak | brak | brak
PUNKT BIWALENTNY |  | 0 | -20
Klasa efektywności energetycznej ogrzewania pomieszczeń
Klimat umiarkowany, zastosowanie niskotemperaturowe | [5 empty] | A+++
Klimat umiarkowany, zastosowanie średniotemperaturowe | [5 empty] | A+++
Vitocal 250-A AWO-E-AC-AF 251.A13
|  | -20 | -15 | -7 | 2 | 7 | 10 | 12 | 15 | 20 | 30
VTS | 70
Q |  | 5.8071 | 7.7 | 10.21 | 12.6 | 15 | 14.76 | 16.76 | 19.76 | 24.76 | 25.69
COP |  | 1.5821 | 1.64 | 1.7 | 2.04 | 2.4 | 2.62 |  |  | 3.52 | 4.76
Q |  | 5.8071 | 7.7 | 10.21 | 12.6 | 15 | 14.76 |  |  | 24.76 | 25.69
a= |  | 0.37859 | 0.31375 | 0.26556 | 0.48 | -0.08 | 1
b= |  | 13.3788 | 12.4063 | 12.0689 | 11.64 | 15.56 | 4.76
weryfikacja
Q= |  | 5.8071 | 7.7 | 10.21 | 12.6 | 15 | 14.76
COP |  | 1.5821 | 1.64 | 1.7 | 2.04 | 2.4 | 2.62 |  |  | 3.52 | 4.76
a= |  | 0.011576 | 0.0075 | 0.037778 | 0.072 | 0.073333 | 0.09
b= |  | 1.8136 | 1.7525 | 1.9644 | 1.896 | 1.8867 | 1.72
weryfikacja
COP= |  | 1.5821 | 1.64 | 1.7 | 2.04 | 2.4 | 2.62
|  | 5.8071 | 7.7 | 10.21 | 12.6 | 15 | 14.76 |  |  | 24.76 | 25.69
|  | szacunek | 65 | 70 | 70 | 70 | 70 |  |  | 70 | 70

## 251.A19 (hidden)
Vitocal 250-A AWO-E-AC-AF 251.A19
|  | -20 | -15 | -7 | 2 | 7 | 10 | 20 | 30 |  | 35 | -20 | -15 | -7 | 2 | 7 | 10 | 12 | 15 | 20 | 30
VTS | 35 | [9 empty] | Q | 7.68 | 9.29 | 12.3 | 13.2 | 18.5 | 18.06 | 19.58 | 21.86 | 25.66 | 32.23
Q |  | 7.68 | 9.29 | 12.3 | 13.2 | 18.5 | 18.06 | 25.66 | 32.23 |  | a= | 0.322 | 0.37625 | 0.1 | 1.06 | -0.14667 | 0.76 |  |  | 0.657
COP |  | 2.35 | 2.46 | 2.87 | 4.06 | 5.27 | 5.41 | 7.11 | 8.54 |  | b= | 14.12 | 14.9338 | 13 | 11.08 | 19.5267 | 10.46 |  |  | 12.52
|  | 7.68 | 9.29 | 12.3 | 13.2 | 18.5 | 18.06 | 25.66 | 32.23 |  | weryfikacja
VTS | 45 | [9 empty] | Q= | 7.68 | 9.29 | 12.3 | 13.2 | 18.5 | 18.06 | 19.58 | 21.86 | 25.66 | 32.23
Q |  | 7.51 | 9.37 | 11.83 | 13.56 | 15.55 | 18.07 | 25.91 | 33.68 |  | COP | 2.35 | 2.46 | 2.87 | 4.06 | 5.27 | 5.41 | 5.75 | 6.26 | 7.11 | 8.54
COP |  | 2.01 | 2.15 | 2.4 | 3.51 | 4.06 | 4.36 | 5.73 | 7.42 |  | a= | 0.022 | 0.05125 | 0.13222 | 0.242 | 0.046667 | 0.17 |  |  | 0.143
VTS | 55 | [9 empty] | b= | 2.79 | 3.2288 | 3.7956 | 3.576 | 4.9433 | 3.71 |  |  | 4.25
Q |  | 7.75 | 9.25 | 12.5 | 13.72 | 16.03 | 18.35 | 26.52 | 34.8 |  | weryfikacja
COP45-55 |  | 1.914 | 2.042 | 2.32 | 3.266 | 3.76 | 4.072 | 5.354 | 6.944 |  | COP= | 2.35 | 2.46 | 2.87 | 4.06 | 5.27 | 5.41 | 5.75 | 6.26 | 7.11 | 8.54
Qmax |  | 7.75 | 9.25 | 12.5 | 13.72 | 16.03 | 18.35 | 26.52 | 34.8 |  | 45 | -20 | -15 | -7 | 2 | 7 | 10 | 12 | 15 | 20 | 30
COP55 |  | 1.77 | 1.88 | 2.2 | 2.9 | 3.31 | 3.64 | 4.79 | 6.23 |  | Q | 7.51 | 9.37 | 11.83 | 13.56 | 15.55 | 18.07 | 19.638 | 21.99 | 25.91 | 33.68
Czynnik |  |  |  | R290 | [6 empty] | a= | 0.372 | 0.3075 | 0.19222 | 0.398 | 0.84 | 0.784 |  |  | 0.777
Napełnienie |  |  |  | 2 | kg | [5 empty] | b= | 14.95 | 13.9825 | 13.1756 | 12.764 | 9.67 | 10.23 |  |  | 10.37
Moc akustyczna wg ErP A7/W55 |  |  |  | 48 | [6 empty] | weryfikacja
Moc akustyczna w nocy |  |  |  | 50 | [6 empty] | Q= | 7.51 | 9.37 | 11.83 | 13.56 | 15.55 | 18.07 | 19.638 | 21.99 | 25.91 | 33.68
Moc akustyczna maksymalna A7/W55 |  |  |  | 57 | [6 empty] | COP | 2.01 | 2.15 | 2.4 | 3.51 | 4.06 | 4.36 | 4.634 | 5.045 | 5.73 | 7.42
[11 empty] | a= | 0.028 | 0.03125 | 0.12333 | 0.11 | 0.1 | 0.137 |  |  | 0.169
COP A7/W35 A2/W35 A7/W35 | [10 empty] | b= | 2.57 | 2.6187 | 3.2633 | 3.29 | 3.36 | 2.99 |  |  | 2.35
2,87 ¦ 4,06 ¦ 5,27 | [10 empty] | weryfikacja
[11 empty] | COP= | 2.01 | 2.15 | 2.4 | 3.51 | 4.06 | 4.36 | 4.634 | 5.045 | 5.73 | 7.42
57140 | [10 empty] | 55 | -20 | -15 | -7 | 2 | 7 | 10 | 12 | 15 | 20 | 30
15.68 | [10 empty] | Q | 7.75 | 9.25 | 12.5 | 13.72 | 16.03 | 18.35 | 19.984 | 22.435 | 26.52 | 34.8
15.75 | [10 empty] | a= | 0.3 | 0.40625 | 0.13556 | 0.462 | 0.77333 | 0.817 |  |  | 0.828
15.68 | [10 empty] | b= | 13.75 | 15.3438 | 13.4489 | 12.796 | 10.6167 | 10.18 |  |  | 9.96
15.51 | [10 empty] | weryfikacja
[11 empty] | Q= | 7.75 | 9.25 | 12.5 | 13.72 | 16.03 | 18.35 | 19.984 | 22.435 | 26.52 | 34.8
[11 empty] | COP | 1.914 | 2.042 | 2.32 | 3.266 | 3.76 | 4.072 | 4.3284 | 4.713 | 5.354 | 6.944
[11 empty] | a= | 0.0256 | 0.03475 | 0.10511 | 0.0988 | 0.104 | 0.1282 |  |  | 0.159
System ogrzewania | [10 empty] | b= | 2.426 | 2.5633 | 3.0558 | 3.0684 | 3.032 | 2.79 |  |  | 2.174
Ogrzewanie podłogowe | [10 empty] | weryfikacja
[11 empty] | COP= | 1.914 | 2.042 | 2.32 | 3.266 | 3.76 | 4.072 | 4.3284 | 4.713 | 5.354 | 6.944
Budynek |  | -20 | -15 | -7 | 2 | 7 | 10 | 12 | 15 | 20 | 30
Qbudynek= |  | 5.4182 | 4.7409 | 3.6573 | 2.4382 | 1.7609 | 1.3545 | 1.0836 | 0.67727
a= | -0.13545
b= | 2.7091
Sprawdzanie punktów przecięcia mocy budynku i mocy pompy ciepła
x= |  | -24.9444 | -23.8901 | -43.7066 | -7.0023 | 1499.9459 | -8.6558 | 20 | 20 | -12.3804 | 20
|  | brak | brak | brak | brak | brak | brak | brak | brak
PUNKT BIWALENTNY |  | 0 | -20
Klasa efektywności energetycznej ogrzewania pomieszczeń
Klimat umiarkowany, zastosowanie niskotemperaturowe | [5 empty] | A+++
Klimat umiarkowany, zastosowanie średniotemperaturowe | [5 empty] | A+++
Vitocal 250-A AWO-E-AC-AF 251.A13
|  | -20 | -15 | -7 | 2 | 7 | 10 | 12 | 15 | 20 | 30
VTS | 70
Q |  | 7.534 | 9.3 | 11.48 | 13.98 | 16.63 | 19.81 | 21.31 | 23.56 | 27.31 | 36.24
COP |  | 1.5729 | 1.64 | 1.71 | 2.23 | 2.37 | 2.8 |  |  | 3.71 | 4.95
Q |  | 7.534 | 9.3 | 11.48 | 13.98 | 16.63 | 19.81 |  |  | 27.31 | 36.24
a= |  | 0.35321 | 0.2725 | 0.27778 | 0.53 | 1.06 | 0.75
b= |  | 14.5981 | 13.3875 | 13.4244 | 12.92 | 9.21 | 12.31
weryfikacja
Q= |  | 7.534 | 9.3 | 11.48 | 13.98 | 16.63 | 19.81
COP |  | 1.5729 | 1.64 | 1.71 | 2.23 | 2.37 | 2.8 |  |  | 3.71 | 4.95
a= |  | 0.013427 | 0.00875 | 0.057778 | 0.028 | 0.14333 | 0.091
b= |  | 1.8414 | 1.7712 | 2.1144 | 2.174 | 1.3667 | 1.89
weryfikacja
COP= |  | 1.5729 | 1.64 | 1.71 | 2.23 | 2.37 | 2.8
|  | 7.534 | 9.3 | 11.48 | 13.98 | 16.63 | 19.81 |  |  | 27.31 | 36.24
|  | szacunek | 65 | 70 | 70 | 70 | 70 |  |  | 70 | 70

## 151.A10 (hidden)
Vitocal 150-A AWO-E-AC-AF 151.A10
|  | -20 | -15 | -7 | 2 | 7 | 10 | 20 | 30 |  | 35 | -20 | -15 | -7 | 2 | 7 | 10 | 12 | 15 | 20 | 30
VTS | 35 | [9 empty] | Q | 6.72 | 7.72 | 9.7 | 10.97 | 11.95 | 15.84 | 16.818 | 18.285 | 20.73 | 22.4
Q |  | 6.72 | 7.72 | 9.7 | 10.97 | 11.95 | 15.84 | 20.73 | 22.4 |  | a= | 0.2 | 0.2475 | 0.14111 | 0.196 | 1.2967 | 0.489 |  |  | 0.167
COP |  | 2.15 | 2.39 | 3 | 4.1 | 5 | 5.27 | 7.7 | 7.98 |  | b= | 10.72 | 11.4325 | 10.6878 | 10.578 | 2.8733 | 10.95 |  |  | 17.39
|  | 6.72 | 7.72 | 9.7 | 10.97 | 11.95 | 15.84 | 20.73 | 22.4 |  | weryfikacja
VTS | 45 | [9 empty] | Q= | 6.72 | 7.72 | 9.7 | 10.97 | 11.95 | 15.84 | 16.818 | 18.285 | 20.73 | 22.4
Q |  | 6.32 | 7.3 | 9.23 | 10.86 | 10.72 | 13.02 | 20.24 | 22.96 |  | COP | 2.15 | 2.39 | 3 | 4.1 | 5 | 5.27 | 5.756 | 6.485 | 7.7 | 7.98
COP |  | 1.85 | 2.04 | 2.4 | 3.2 | 3.73 | 4.07 | 5.56 | 8.16 |  | a= | 0.048 | 0.07625 | 0.12222 | 0.18 | 0.09 | 0.243 |  |  | 0.028
VTS | 55 | [9 empty] | b= | 3.11 | 3.5337 | 3.8556 | 3.74 | 4.37 | 2.84 |  |  | 7.14
Q |  | 6.12 | 7.14 | 9.18 | 10.86 | 11.86 | 15.16 | 19.69 | 21.88 |  | weryfikacja
COP45-55 |  | 1.694 | 1.872 | 2.208 | 2.856 | 3.306 | 3.61 | 4.972 | 7.068 |  | COP= | 2.15 | 2.39 | 3 | 4.1 | 5 | 5.27 | 5.756 | 6.485 | 7.7 | 7.98
Qmax |  | 6.12 | 7.14 | 9.18 | 10.86 | 11.86 | 15.16 | 19.69 | 21.88 |  | 45 | -20 | -15 | -7 | 2 | 7 | 10 | 12 | 15 | 20 | 30
COP55 |  | 1.46 | 1.62 | 1.92 | 2.34 | 2.67 | 2.92 | 4.09 | 5.43 |  | Q | 6.32 | 7.3 | 9.23 | 10.86 | 10.72 | 13.02 | 14.464 | 16.63 | 20.24 | 22.96
Czynnik |  |  |  | R290 | [6 empty] | a= | 0.196 | 0.24125 | 0.18111 | -0.028 | 0.76667 | 0.722 |  |  | 0.272
Napełnienie |  |  |  | 2 | kg | [5 empty] | b= | 10.24 | 10.9188 | 10.4978 | 10.916 | 5.3533 | 5.8 |  |  | 14.8
Moc akustyczna wg ErP A7/W55 |  |  |  | 56 | [6 empty] | weryfikacja
Moc akustyczna w nocy |  |  |  | 59 | [6 empty] | Q= | 6.32 | 7.3 | 9.23 | 10.86 | 10.72 | 13.02 | 14.464 | 16.63 | 20.24 | 22.96
Moc akustyczna maksymalna A7/W55 |  |  |  | 66 | [6 empty] | COP | 1.85 | 2.04 | 2.4 | 3.2 | 3.73 | 4.07 | 4.368 | 4.815 | 5.56 | 8.16
[11 empty] | a= | 0.038 | 0.045 | 0.088889 | 0.106 | 0.11333 | 0.149 |  |  | 0.26
COP A7/W35 A2/W35 A7/W35 | [10 empty] | b= | 2.61 | 2.715 | 3.0222 | 2.988 | 2.9367 | 2.58 |  |  | 0.36
3 ¦ 4,1 ¦ 5 | [10 empty] | weryfikacja
[11 empty] | COP= | 1.85 | 2.04 | 2.4 | 3.2 | 3.73 | 4.07 | 4.368 | 4.815 | 5.56 | 8.16
44300 | [10 empty] | 55 | -20 | -15 | -7 | 2 | 7 | 10 | 12 | 15 | 20 | 30
14.72 | [10 empty] | Q | 6.12 | 7.14 | 9.18 | 10.86 | 11.86 | 15.16 | 16.066 | 17.425 | 19.69 | 21.88
14.12 | [10 empty] | a= | 0.204 | 0.255 | 0.18667 | 0.2 | 1.1 | 0.453 |  |  | 0.219
14.72 | [10 empty] | b= | 10.2 | 10.965 | 10.4867 | 10.46 | 4.16 | 10.63 |  |  | 15.31
14.32 | [10 empty] | weryfikacja
[11 empty] | Q= | 6.12 | 7.14 | 9.18 | 10.86 | 11.86 | 15.16 | 16.066 | 17.425 | 19.69 | 21.88
[11 empty] | COP | 1.694 | 1.872 | 2.208 | 2.856 | 3.306 | 3.61 | 3.8824 | 4.291 | 4.972 | 7.068
[11 empty] | a= | 0.0356 | 0.042 | 0.072 | 0.09 | 0.10133 | 0.1362 |  |  | 0.2096
System ogrzewania | [10 empty] | b= | 2.406 | 2.502 | 2.712 | 2.676 | 2.5967 | 2.248 |  |  | 0.78
Ogrzewanie podłogowe | [10 empty] | weryfikacja
[11 empty] | COP= | 1.694 | 1.872 | 2.208 | 2.856 | 3.306 | 3.61 | 3.8824 | 4.291 | 4.972 | 7.068
Budynek |  | -20 | -15 | -7 | 2 | 7 | 10 | 12 | 15 | 20 | 30
Qbudynek= |  | 5.4182 | 4.7409 | 3.6573 | 2.4382 | 1.7609 | 1.3545 | 1.0836 | 0.67727
a= | -0.13545
b= | 2.7091
Sprawdzanie punktów przecięcia mocy budynku i mocy pompy ciepła
x= |  | -23.8808 | -22.7792 | -28.8492 | -23.7405 | -0.11468 | -13.197 | 20 | 20 | -48.5392 | 20
|  | brak | brak | brak | brak | brak | brak | brak | brak
PUNKT BIWALENTNY |  | 0 | -20
Klasa efektywności energetycznej ogrzewania pomieszczeń
Klimat umiarkowany, zastosowanie niskotemperaturowe | [5 empty] | A+++
Klimat umiarkowany, zastosowanie średniotemperaturowe | [5 empty] | A++
Vitocal 150-A AWO-E-AC-AF 151.A10
|  | -20 | -15 | -7 | 2 | 7 | 10 | 12 | 15 | 20 | 30
VTS | 70
Q |  | 4.24 | 5.68 | 6.64 | 8.83 | 10.78 | 13.76 | 14.374 | 15.295 | 16.83 | 20.74
COP |  | 1.44 | 1.63 | 1.79 | 2.02 | 2.28 | 2.42 |  |  | 2.97 | 3.68
Q |  | 4.24 | 5.68 | 6.64 | 8.83 | 10.78 | 13.76 |  |  | 16.83 | 20.74
a= |  | 0.288 | 0.12 | 0.24333 | 0.39 | 0.99333 | 0.307
b= |  | 10 | 7.48 | 8.3433 | 8.05 | 3.8267 | 10.69
weryfikacja
Q= |  | 4.24 | 5.68 | 6.64 | 8.83 | 10.78 | 13.76
COP |  | 1.44 | 1.63 | 1.79 | 2.02 | 2.28 | 2.42 |  |  | 2.97 | 3.68
a= |  | 0.038 | 0.02 | 0.025556 | 0.052 | 0.046667 | 0.055
b= |  | 2.2 | 1.93 | 1.9689 | 1.916 | 1.9533 | 1.87
weryfikacja
COP= |  | 1.44 | 1.63 | 1.79 | 2.02 | 2.28 | 2.42
|  | 4.24 | 5.68 | 6.64 | 8.83 | 10.78 | 13.76 |  |  | 16.83 | 20.74

## 151.A08 (hidden)
Vitocal 150-A AWO-E-AC-AF 151.A08
|  | -20 | -15 | -7 | 2 | 7 | 10 | 20 | 30 |  | 35 | -20 | -15 | -7 | 2 | 7 | 10 | 12 | 15 | 20 | 30
VTS | 35 | [9 empty] | Q | 4.49 | 5.17 | 6.47 | 6.79 | 8 | 10.21 | 10.634 | 11.27 | 12.33 | 12.31
Q |  | 4.49 | 5.17 | 6.47 | 6.79 | 8 | 10.21 | 12.33 | 12.31 |  | a= | 0.136 | 0.1625 | 0.035556 | 0.242 | 0.73667 | 0.212 |  |  | -0.002
COP |  | 2.11 | 2.31 | 2.7 | 3.7 | 4.7 | 5.09 | 7.17 | 8.4 |  | b= | 7.21 | 7.6075 | 6.7189 | 6.306 | 2.8433 | 8.09 |  |  | 12.37
|  | 4.49 | 5.17 | 6.47 | 6.79 | 8 | 10.21 | 12.33 | 12.31 |  | weryfikacja
VTS | 45 | [9 empty] | Q= | 4.49 | 5.17 | 6.47 | 6.79 | 8 | 10.21 | 10.634 | 11.27 | 12.33 | 12.31
Q |  | 4.23 | 4.9 | 6.26 | 6.78 | 8.37 | 9.97 | 11.52 | 13.04 |  | COP | 2.11 | 2.31 | 2.7 | 3.7 | 4.7 | 5.09 | 5.506 | 6.13 | 7.17 | 8.4
COP |  | 1.85 | 2.04 | 2.37 | 3.12 | 3.73 | 4.05 | 5.46 | 7.52 |  | a= | 0.04 | 0.04875 | 0.11111 | 0.2 | 0.13 | 0.208 |  |  | 0.123
VTS | 55 | [9 empty] | b= | 2.91 | 3.0413 | 3.4778 | 3.3 | 3.79 | 3.01 |  |  | 4.71
Q |  | 3.78 | 4.71 | 6.03 | 6.83 | 8.38 | 9.94 | 11.5 | 13.07 |  | weryfikacja
COP45-55 |  | 1.694 | 1.94 | 2.23 | 2.968 | 3.494 | 3.794 | 5.076 | 6.928 |  | COP= | 2.11 | 2.31 | 2.7 | 3.7 | 4.7 | 5.09 | 5.506 | 6.13 | 7.17 | 8.4
Qmax |  | 3.78 | 4.71 | 6.03 | 6.83 | 8.38 | 9.94 | 11.5 | 13.07 |  | 45 | -20 | -15 | -7 | 2 | 7 | 10 | 12 | 15 | 20 | 30
COP55 |  | 1.46 | 1.79 | 2.02 | 2.74 | 3.14 | 3.41 | 4.5 | 6.04 |  | Q | 4.23 | 4.9 | 6.26 | 6.78 | 8.37 | 9.97 | 10.28 | 10.745 | 11.52 | 13.04
Czynnik |  |  |  | R290 | [6 empty] | a= | 0.134 | 0.17 | 0.057778 | 0.318 | 0.53333 | 0.155 |  |  | 0.152
Napełnienie |  |  |  | 2 | kg | [5 empty] | b= | 6.91 | 7.45 | 6.6644 | 6.144 | 4.6367 | 8.42 |  |  | 8.48
Moc akustyczna wg ErP A7/W55 |  |  |  | 51 | [6 empty] | weryfikacja
Moc akustyczna w nocy |  |  |  | 52 | [6 empty] | Q= | 4.23 | 4.9 | 6.26 | 6.78 | 8.37 | 9.97 | 10.28 | 10.745 | 11.52 | 13.04
Moc akustyczna maksymalna A7/W55 |  |  |  | 59 | [6 empty] | COP | 1.85 | 2.04 | 2.37 | 3.12 | 3.73 | 4.05 | 4.332 | 4.755 | 5.46 | 7.52
[11 empty] | a= | 0.038 | 0.04125 | 0.083333 | 0.122 | 0.10667 | 0.141 |  |  | 0.206
COP A7/W35 A2/W35 A7/W35 | [10 empty] | b= | 2.61 | 2.6588 | 2.9533 | 2.876 | 2.9833 | 2.64 |  |  | 1.34
2,7 ¦ 3,7 ¦ 4,7 | [10 empty] | weryfikacja
[11 empty] | COP= | 1.85 | 2.04 | 2.37 | 3.12 | 3.73 | 4.05 | 4.332 | 4.755 | 5.46 | 7.52
40177 | [10 empty] | 55 | -20 | -15 | -7 | 2 | 7 | 10 | 12 | 15 | 20 | 30
12.49 | [10 empty] | Q | 3.78 | 4.71 | 6.03 | 6.83 | 8.38 | 9.94 | 10.252 | 10.72 | 11.5 | 13.07
11.78 | [10 empty] | a= | 0.186 | 0.165 | 0.088889 | 0.31 | 0.52 | 0.156 |  |  | 0.157
12.49 | [10 empty] | b= | 7.5 | 7.185 | 6.6522 | 6.21 | 4.74 | 8.38 |  |  | 8.36
12.23 | [10 empty] | weryfikacja
[11 empty] | Q= | 3.78 | 4.71 | 6.03 | 6.83 | 8.38 | 9.94 | 10.252 | 10.72 | 11.5 | 13.07
[11 empty] | COP | 1.694 | 1.94 | 2.23 | 2.968 | 3.494 | 3.794 | 4.0504 | 4.435 | 5.076 | 6.928
[11 empty] | a= | 0.0492 | 0.03625 | 0.082 | 0.1052 | 0.1 | 0.1282 |  |  | 0.1852
System ogrzewania | [10 empty] | b= | 2.678 | 2.4838 | 2.804 | 2.7576 | 2.794 | 2.512 |  |  | 1.372
Ogrzewanie podłogowe | [10 empty] | weryfikacja
[11 empty] | COP= | 1.694 | 1.94 | 2.23 | 2.968 | 3.494 | 3.794 | 4.0504 | 4.435 | 5.076 | 6.928
Budynek |  | -20 | -15 | -7 | 2 | 7 | 10 | 12 | 15 | 20 | 30
Qbudynek= |  | 5.4182 | 4.7409 | 3.6573 | 2.4382 | 1.7609 | 1.3545 | 1.0836 | 0.67727
a= | -0.13545
b= | 2.7091
Sprawdzanie punktów przecięcia mocy budynku i mocy pompy ciepła
x= |  | -16.5807 | -16.4401 | -23.4477 | -9.5294 | -0.15393 | -15.4867 | 20 | 20 | -72.391 | 20
|  | -16.5807 | brak | brak | brak | brak | brak | brak | brak
PUNKT BIWALENTNY |  | -16.5807 | -16.6
Klasa efektywności energetycznej ogrzewania pomieszczeń
Klimat umiarkowany, zastosowanie niskotemperaturowe | [5 empty] | A+++
Klimat umiarkowany, zastosowanie średniotemperaturowe | [5 empty] | A++
Vitocal 150-A AWO-E-AC-AF 151.A08
|  | -20 | -15 | -7 | 2 | 7 | 10 | 12 | 15 | 20 | 30
VTS | 70
Q |  | 2.6237 | 3.17 | 3.83 | 5.56 | 7.6 | 8.7 | 9.218 | 9.995 | 11.29 | 12.5
COP |  | 1.3986 | 1.56 | 1.74 | 2.06 | 2.38 | 2.56 |  |  | 3.39 | 4.43
Q |  | 2.6237 | 3.17 | 3.83 | 5.56 | 7.6 | 8.7 |  |  | 11.29 | 12.5
a= |  | 0.10925 | 0.0825 | 0.19222 | 0.408 | 0.36667 | 0.259
b= |  | 4.8088 | 4.4075 | 5.1756 | 4.744 | 5.0333 | 6.11
weryfikacja
Q= |  | 2.6237 | 3.17 | 3.83 | 5.56 | 7.6 | 8.7
COP |  | 1.3986 | 1.56 | 1.74 | 2.06 | 2.38 | 2.56 |  |  | 3.39 | 4.43
a= |  | 0.032276 | 0.0225 | 0.035556 | 0.064 | 0.06 | 0.083
b= |  | 2.0441 | 1.8975 | 1.9889 | 1.932 | 1.96 | 1.73
weryfikacja
COP= |  | 1.3986 | 1.56 | 1.74 | 2.06 | 2.38 | 2.56
Q |  | 2.6237 | 3.17 | 3.83 | 5.56 | 7.6 | 8.7 |  |  | 11.29 | 12.5
|  | szacunek | 65 | 70 | 70 | 70 | 70 |  |  | 70 | 70

## 151.A06 (hidden)
Vitocal 150-A AWO-E-AC-AF 151.A06
|  | -20 | -15 | -7 | 2 | 7 | 10 | 20 | 30 |  | 35 | -20 | -15 | -7 | 2 | 7 | 10 | 12 | 15 | 20 | 30
VTS | 35 | [9 empty] | Q | 3.74 | 4.35 | 5.46 | 5.97 | 6 | 8.75 | 9.29 | 10.1 | 11.45 | 11.95
Q |  | 3.74 | 4.35 | 5.46 | 5.97 | 6 | 8.75 | 11.45 | 11.95 |  | a= | 0.122 | 0.13875 | 0.056667 | 0.006 | 0.91667 | 0.27 |  |  | 0.05
COP |  | 2.09 | 2.32 | 2.81 | 3.8 | 4.9 | 5.07 | 7.32 | 9.13 |  | b= | 6.18 | 6.4313 | 5.8567 | 5.958 | -0.41667 | 6.05 |  |  | 10.45
|  | 3.74 | 4.35 | 5.46 | 5.97 | 6 | 8.75 | 11.45 | 11.95 |  | weryfikacja
VTS | 45 | [9 empty] | Q= | 3.74 | 4.35 | 5.46 | 5.97 | 6 | 8.75 | 9.29 | 10.1 | 11.45 | 11.95
Q |  | 3.57 | 4.17 | 5.25 | 5.91 | 7.19 | 8.48 | 11.11 | 13.18 |  | COP | 2.09 | 2.32 | 2.81 | 3.8 | 4.9 | 5.07 | 5.52 | 6.195 | 7.32 | 9.13
COP |  | 1.82 | 2.01 | 2.38 | 3.14 | 3.63 | 3.98 | 5.45 | 7.68 |  | a= | 0.046 | 0.06125 | 0.11 | 0.22 | 0.056667 | 0.225 |  |  | 0.181
VTS | 55 | [9 empty] | b= | 3.01 | 3.2388 | 3.58 | 3.36 | 4.5033 | 2.82 |  |  | 3.7
Q |  | 3.37 | 3.95 | 5.04 | 5.94 | 7.16 | 8.4 | 11.12 | 13.26 |  | weryfikacja
COP45-55 |  | 1.724 | 1.906 | 2.268 | 2.9 | 3.382 | 3.7 | 5.034 | 7.012 |  | COP= | 2.09 | 2.32 | 2.81 | 3.8 | 4.9 | 5.07 | 5.52 | 6.195 | 7.32 | 9.13
Qmax |  | 3.37 | 3.95 | 5.04 | 5.94 | 7.16 | 8.4 | 11.12 | 13.26 |  | 45 | -20 | -15 | -7 | 2 | 7 | 10 | 12 | 15 | 20 | 30
COP55 |  | 1.58 | 1.75 | 2.1 | 2.54 | 3.01 | 3.28 | 4.41 | 6.01 |  | Q | 3.57 | 4.17 | 5.25 | 5.91 | 7.19 | 8.48 | 9.006 | 9.795 | 11.11 | 13.18
Czynnik |  |  |  | R290 | [6 empty] | a= | 0.12 | 0.135 | 0.073333 | 0.256 | 0.43 | 0.263 |  |  | 0.207
Napełnienie |  |  |  | 2 | kg | [5 empty] | b= | 5.97 | 6.195 | 5.7633 | 5.398 | 4.18 | 5.85 |  |  | 6.97
Moc akustyczna wg ErP A7/W55 |  |  |  | 51 | [6 empty] | weryfikacja
Moc akustyczna w nocy |  |  |  | 52 | [6 empty] | Q= | 3.57 | 4.17 | 5.25 | 5.91 | 7.19 | 8.48 | 9.006 | 9.795 | 11.11 | 13.18
Moc akustyczna maksymalna A7/W55 |  |  |  | 58 | [6 empty] | COP | 1.82 | 2.01 | 2.38 | 3.14 | 3.63 | 3.98 | 4.274 | 4.715 | 5.45 | 7.68
[11 empty] | a= | 0.038 | 0.04625 | 0.084444 | 0.098 | 0.11667 | 0.147 |  |  | 0.223
COP A7/W35 A2/W35 A7/W35 | [10 empty] | b= | 2.58 | 2.7037 | 2.9711 | 2.944 | 2.8133 | 2.51 |  |  | 0.99
2,81 ¦ 3,8 ¦ 4,9 | [10 empty] | weryfikacja
[11 empty] | COP= | 1.82 | 2.01 | 2.38 | 3.14 | 3.63 | 3.98 | 4.274 | 4.715 | 5.45 | 7.68
38979 | [10 empty] | 55 | -20 | -15 | -7 | 2 | 7 | 10 | 12 | 15 | 20 | 30
11.74 | [10 empty] | Q | 3.37 | 3.95 | 5.04 | 5.94 | 7.16 | 8.4 | 8.944 | 9.76 | 11.12 | 13.26
11.37 | [10 empty] | a= | 0.116 | 0.13625 | 0.1 | 0.244 | 0.41333 | 0.272 |  |  | 0.214
11.74 | [10 empty] | b= | 5.69 | 5.9938 | 5.74 | 5.452 | 4.2667 | 5.68 |  |  | 6.84
11.57 | [10 empty] | weryfikacja
[11 empty] | Q= | 3.37 | 3.95 | 5.04 | 5.94 | 7.16 | 8.4 | 8.944 | 9.76 | 11.12 | 13.26
[11 empty] | COP | 1.724 | 1.906 | 2.268 | 2.9 | 3.382 | 3.7 | 3.9668 | 4.367 | 5.034 | 7.012
[11 empty] | a= | 0.0364 | 0.04525 | 0.070222 | 0.0964 | 0.106 | 0.1334 |  |  | 0.1978
System ogrzewania | [10 empty] | b= | 2.452 | 2.5847 | 2.7596 | 2.7072 | 2.64 | 2.366 |  |  | 1.078
Ogrzewanie podłogowe | [10 empty] | weryfikacja
[11 empty] | COP= | 1.724 | 1.906 | 2.268 | 2.9 | 3.382 | 3.7 | 3.9668 | 4.367 | 5.034 | 7.012
Budynek |  | -20 | -15 | -7 | 2 | 7 | 10 | 12 | 15 | 20 | 30
Qbudynek= |  | 5.4182 | 4.7409 | 3.6573 | 2.4382 | 1.7609 | 1.3545 | 1.0836 | 0.67727
a= | -0.13545
b= | 2.7091
Sprawdzanie punktów przecięcia mocy budynku i mocy pompy ciepła
x= |  | -13.4816 | -13.5744 | -16.3833 | -22.9679 | 2.9709 | -8.2399 | 20 | 20 | -41.7402 | 20
|  | brak | -13.5744 | brak | brak | brak | brak | brak | brak
PUNKT BIWALENTNY |  | -13.5744 | -13.6
Klasa efektywności energetycznej ogrzewania pomieszczeń
Klimat umiarkowany, zastosowanie niskotemperaturowe | [5 empty] | A+++
Klimat umiarkowany, zastosowanie średniotemperaturowe | [5 empty] | A++
Vitocal 150-A AWO-E-AC-AF 151.A06
|  | -20 | -15 | -7 | 2 | 7 | 10 | 12 | 15 | 20 | 30
VTS | 70
Q |  | 2.7409 | 3.24 | 3.83 | 5.64 | 7.4 | 8.07 | 8.61 | 9.42 | 10.77 | 12.54
COP |  | 1.4254 | 1.65 | 1.91 | 2.21 | 2.47 | 3.21 |  |  | 4.22 | 4.37
Q |  | 2.7409 | 3.24 | 3.83 | 5.64 | 7.4 | 8.07 |  |  | 10.77 | 12.54
a= |  | 0.099822 | 0.07375 | 0.20111 | 0.352 | 0.22333 | 0.27
b= |  | 4.7373 | 4.3462 | 5.2378 | 4.936 | 5.8367 | 5.37
weryfikacja
Q= |  | 2.7409 | 3.24 | 3.83 | 5.64 | 7.4 | 8.07
COP |  | 1.4254 | 1.65 | 1.91 | 2.21 | 2.47 | 3.21 |  |  | 4.22 | 4.37
a= |  | 0.044921 | 0.0325 | 0.033333 | 0.052 | 0.24667 | 0.101
b= |  | 2.3238 | 2.1375 | 2.1433 | 2.106 | 0.74333 | 2.2
weryfikacja
COP= |  | 1.4254 | 1.65 | 1.91 | 2.21 | 2.47 | 3.21
|  | 2.7409 | 3.24 | 3.83 | 5.64 | 7.4 | 8.07 |  |  | 10.77 | 12.54
|  | szacunek | 65 | 70 | 70 | 70 | 70 |  |  | 70 | 70

## 151.A04 (hidden)
Vitocal 150-A AWO-E-AC-AF 151.A04
|  | -20 | -15 | -7 | 2 | 7 | 10 | 20 | 30 |  | 35 | -20 | -15 | -7 | 2 | 7 | 10 | 12 | 15 | 20 | 30
VTS | 35 | [9 empty] | Q | 2.54 | 3 | 3.83 | 4.46 | 4 | 6.25 | 6.656 | 7.265 | 8.28 | 9.14
Q |  | 2.54 | 3 | 3.83 | 4.46 | 4 | 6.25 | 8.28 | 9.14 |  | a= | 0.092 | 0.10375 | 0.07 | -0.092 | 0.75 | 0.203 |  |  | 0.086
COP |  | 2.13 | 2.43 | 3 | 3.77 | 4.97 | 5.22 | 7.79 | 10.27 |  | b= | 4.38 | 4.5563 | 4.32 | 4.644 | -1.25 | 4.22 |  |  | 6.56
|  | 2.54 | 3 | 3.83 | 4.46 | 4 | 6.25 | 8.28 | 9.14 |  | weryfikacja
VTS | 45 | [9 empty] | Q= | 2.54 | 3 | 3.83 | 4.46 | 4 | 6.25 | 6.656 | 7.265 | 8.28 | 9.14
Q |  | 2.39 | 2.84 | 3.64 | 4.35 | 5.49 | 5.98 | 7.95 | 10.52 |  | COP | 2.13 | 2.43 | 3 | 3.77 | 4.97 | 5.22 | 5.734 | 6.505 | 7.79 | 10.27
COP |  | 1.82 | 2.06 | 2.52 | 3.12 | 3.67 | 4.05 | 5.65 | 8.09 |  | a= | 0.06 | 0.07125 | 0.085556 | 0.24 | 0.083333 | 0.257 |  |  | 0.248
VTS | 55 | [9 empty] | b= | 3.33 | 3.4987 | 3.5989 | 3.29 | 4.3867 | 2.65 |  |  | 2.83
Q |  | 2.24 | 2.68 | 3.49 | 4.3 | 5.36 | 5.86 | 7.89 | 10.59 |  | weryfikacja
COP45-55 |  | 1.708 | 1.928 | 2.376 | 2.86 | 3.39 | 3.73 | 5.146 | 7.298 |  | COP= | 2.13 | 2.43 | 3 | 3.77 | 4.97 | 5.22 | 5.734 | 6.505 | 7.79 | 10.27
Qmax |  | 2.24 | 2.68 | 3.49 | 4.3 | 5.36 | 5.86 | 7.89 | 10.59 |  | 45 | -20 | -15 | -7 | 2 | 7 | 10 | 12 | 15 | 20 | 30
COP55 |  | 1.54 | 1.73 | 2.16 | 2.47 | 2.97 | 3.25 | 4.39 | 6.11 |  | Q | 2.39 | 2.84 | 3.64 | 4.35 | 5.49 | 5.98 | 6.374 | 6.965 | 7.95 | 10.52
Czynnik |  |  |  | R290 | [6 empty] | a= | 0.09 | 0.1 | 0.078889 | 0.228 | 0.16333 | 0.197 |  |  | 0.257
Napełnienie |  |  |  | 2 | kg | [5 empty] | b= | 4.19 | 4.34 | 4.1922 | 3.894 | 4.3467 | 4.01 |  |  | 2.81
Moc akustyczna wg ErP A7/W55 |  |  |  | 51 | [6 empty] | weryfikacja
Moc akustyczna w nocy |  |  |  | 52 | [6 empty] | Q= | 2.39 | 2.84 | 3.64 | 4.35 | 5.49 | 5.98 | 6.374 | 6.965 | 7.95 | 10.52
Moc akustyczna maksymalna A7/W55 |  |  |  | 58 | [6 empty] | COP | 1.82 | 2.06 | 2.52 | 3.12 | 3.67 | 4.05 | 4.37 | 4.85 | 5.65 | 8.09
[11 empty] | a= | 0.048 | 0.0575 | 0.066667 | 0.11 | 0.12667 | 0.16 |  |  | 0.244
COP A7/W35 A2/W35 A7/W35 | [10 empty] | b= | 2.78 | 2.9225 | 2.9867 | 2.9 | 2.7833 | 2.45 |  |  | 0.77
3 ¦ 3,77 ¦ 4,97 | [10 empty] | weryfikacja
[11 empty] | COP= | 1.82 | 2.06 | 2.52 | 3.12 | 3.67 | 4.05 | 4.37 | 4.85 | 5.65 | 8.09
37779 | [10 empty] | 55 | -20 | -15 | -7 | 2 | 7 | 10 | 12 | 15 | 20 | 30
10.54 | [10 empty] | Q | 2.24 | 2.68 | 3.49 | 4.3 | 5.36 | 5.86 | 6.266 | 6.875 | 7.89 | 10.59
10.24 | [10 empty] | a= | 0.088 | 0.10125 | 0.09 | 0.212 | 0.16667 | 0.203 |  |  | 0.27
10.54 | [10 empty] | b= | 4 | 4.1988 | 4.12 | 3.876 | 4.1933 | 3.83 |  |  | 2.49
10.39 | [10 empty] | weryfikacja
[11 empty] | Q= | 2.24 | 2.68 | 3.49 | 4.3 | 5.36 | 5.86 | 6.266 | 6.875 | 7.89 | 10.59
[11 empty] | COP | 1.708 | 1.928 | 2.376 | 2.86 | 3.39 | 3.73 | 4.0132 | 4.438 | 5.146 | 7.298
[11 empty] | a= | 0.044 | 0.056 | 0.053778 | 0.106 | 0.11333 | 0.1416 |  |  | 0.2152
System ogrzewania | [10 empty] | b= | 2.588 | 2.768 | 2.7524 | 2.648 | 2.5967 | 2.314 |  |  | 0.842
Ogrzewanie podłogowe | [10 empty] | weryfikacja
[11 empty] | COP= | 1.708 | 1.928 | 2.376 | 2.86 | 3.39 | 3.73 | 4.0132 | 4.438 | 5.146 | 7.298
Budynek |  | -20 | -15 | -7 | 2 | 7 | 10 | 12 | 15 | 20 | 30
Qbudynek= |  | 5.4182 | 4.7409 | 3.6573 | 2.4382 | 1.7609 | 1.3545 | 1.0836 | 0.67727
a= | -0.13545
b= | 2.7091
Sprawdzanie punktów przecięcia mocy budynku i mocy pompy ciepła
x= |  | -7.3461 | -7.7221 | -7.8407 | -44.5272 | 4.4713 | -4.4641 | 20 | 20 | -17.3892 | 20
|  | brak | -7.7221 | brak | brak | brak | brak | brak | brak
PUNKT BIWALENTNY |  | -7.7221 | -7.7
Klasa efektywności energetycznej ogrzewania pomieszczeń
Klimat umiarkowany, zastosowanie niskotemperaturowe | [5 empty] | A+++
Klimat umiarkowany, zastosowanie średniotemperaturowe | [5 empty] | A++
Vitocal 150-A AWO-E-AC-AF 151.A04
|  | -20 | -15 | -7 | 2 | 7 | 10 | 12 | 15 | 20 | 30
VTS | 70
Q |  | 1.9041 | 2.48 | 3.23 | 4.31 | 5.04 | 5.52 | 5.964 | 6.63 | 7.74 | 10.51
COP |  | 1.0882 | 1.38 | 1.75 | 1.98 | 2.43 | 2.64 |  |  | 3.49 | 4.69
Q |  | 1.9041 | 2.48 | 3.23 | 4.31 | 5.04 | 5.52 |  |  | 7.74 | 10.51
a= |  | 0.11517 | 0.09375 | 0.12 | 0.146 | 0.16 | 0.222
b= |  | 4.2076 | 3.8862 | 4.07 | 4.018 | 3.92 | 3.3
weryfikacja
Q= |  | 1.9041 | 2.48 | 3.23 | 4.31 | 5.04 | 5.52
COP |  | 1.0882 | 1.38 | 1.75 | 1.98 | 2.43 | 2.64 |  |  | 3.49 | 4.69
a= |  | 0.058354 | 0.04625 | 0.025556 | 0.09 | 0.07 | 0.085
b= |  | 2.2553 | 2.0737 | 1.9289 | 1.8 | 1.94 | 1.79
weryfikacja
COP= |  | 1.0882 | 1.38 | 1.75 | 1.98 | 2.43 | 2.64
Q |  | 1.9041 | 2.48 | 3.23 | 4.31 | 5.04 | 5.52 |  |  | 7.74 | 10.51
|  | szacunek | 65 | 70 | 70 | 70 | 70 |  |  | 70 | 70

## Bilans-151-A06 (hidden)
[7 empty] | VTS35 | VTS55 | VTS45 | VTS70
|  | Koszty eksploatacyjne |  | 5314.3157 |  | COP | 3.4255 | 2.8909 | 3.2547 | 2.8553 |  |  | V35stC | [16 empty] | V55stC / V45stC | [16 empty] | V45stC / V35stC | [15 empty] | CWU | [6 empty] | V70stC / V55stC
|  | System ogrzewania |  | Ogrzewanie podłogowe |  | Udział PC | 0.99972 | 0.99954 | 0.99948 | 0.99948 | [7 empty] | Sprawdzanie Q pc i Q budynku <12stC | [16 empty] | Sprawdzanie Q pc i Q budynku <12stC | [16 empty] | Sprawdzanie Q pc i Q budynku <12stC | [22 empty] | Sprawdzanie Q pc i Q budynku <12stC
|  | COP-pokaz |  | 3.4255 |  | Udział 2ŹC | 0.00028351 | 0.00045661 | 0.0005175 | 0.00051742
|  | Udział PC-pokaz |  | 0.99972 |  | COP-Inst | 3.4257 | 2.8914 | 3.2552 | 2.8558
| Dzień | Udział 2ŹC-pokaz |  | 0.00028351 | [8 empty] | a= | b= | Qpc | Wsp.Qpc | Qbudynku | Delta | % 2ŹC | E PC | E 2 ŹC |  | a= | b= | COP | COP skor | COP skor | Koszt CO |  | a= | b= | Qpc | Wsp.Qpc | Qbudynku | Delta | % 2ŹC | E PC | E 2 ŹC |  | a= | b= | COP | COP skor | COP skor | Koszt CO |  | a= | b= | Qpc | Wsp.Qpc | Qbudynku | Delta | % 2ŹC | E PC | E 2 ŹC |  | a= | b= | COP | COP skor | COP skor | Koszt CO | a= | b= | COP | EPC | E2.ŹĆ | Koszt |  | a= | b= | Qpc | Wsp.Qpc | Qbudynku | Delta | % 2ŹC | E PC | E 2 ŹC |  | a= | b= | COP | COP skor | COP skor | Koszt CO
I | 1 | COP-instalacji |  | 3.4257 | [8 empty] | 0.056667 | 5.8567 | 5.6354 | 57.46% | 3.2379 | 2.3975 | 0 | 72.8339 | 0 |  | 0.11 | 3.58 | 3.1505 | 3.0911 | 225.1367 | 27.5681 |  | 0.073333 | 5.7633 | 5.477 | 59.12% | 3.2379 | 2.2391 | 0 | 72.8339 | 0 |  | 0.084444 | 2.9711 | 2.6414 | 2.5916 | 188.7555 | 32.8816 |  | 0.056667 | 5.8567 | 5.6354 | 57.46% | 3.2379 | 2.3975 | 0 | 72.8339 | 0 |  | 0.11 | 3.58 | 3.1505 | 3.0911 | 225.1367 | 27.5681 | 0.070222 | 2.7596 | 2.4854 | 7.1163 | 0 | 3.35 |  | 0.1 | 5.74 | 5.3496 | 60.53% | 3.2379 | 2.1117 | 0 | 72.8339 | 0 |  | 0.070222 | 2.7596 | 2.4854 | 2.1571 | 157.1127 | 39.5041
| 2 | [11 empty] | 0.006 | 5.958 | 5.9747 | 39.01% | 2.3309 | 3.6438 | 0 | 51.0664 | 0 |  | 0.22 | 3.36 | 3.9742 | 3.8242 | 195.2879 | 15.6236 |  | 0.256 | 5.398 | 6.1127 | 38.13% | 2.3309 | 3.7817 | 0 | 51.0664 | 0 |  | 0.098 | 2.944 | 3.2176 | 3.0962 | 158.1099 | 19.2973 |  | 0.006 | 5.958 | 5.9747 | 39.01% | 2.3309 | 3.6438 | 0 | 51.0664 | 0 |  | 0.11 | 3.36 | 3.6671 | 3.5287 | 180.198 | 16.9319 | 0.0964 | 2.7072 | 2.9763 | 7.1163 | 0 | 2.7974 |  | 0.244 | 5.452 | 6.1332 | 38.01% | 2.3309 | 3.8022 | 0 | 51.0664 | 0 |  | 0.0964 | 2.7072 | 2.9763 | 2.864 | 146.2542 | 20.8616
| 3 | E CO V35 | 12167.6468 |  | 3533.9924 | [7 empty] | 0.006 | 5.958 | 5.9748 | 38.97% | 2.3287 | 3.6462 | 0 | 51.0122 | 0 |  | 0.22 | 3.36 | 3.9778 | 3.8277 | 195.2607 | 15.5926 |  | 0.256 | 5.398 | 6.1169 | 38.07% | 2.3287 | 3.7882 | 0 | 51.0122 | 0 |  | 0.098 | 2.944 | 3.2192 | 3.0977 | 158.0223 | 19.2671 |  | 0.006 | 5.958 | 5.9748 | 38.97% | 2.3287 | 3.6462 | 0 | 51.0122 | 0 |  | 0.11 | 3.36 | 3.6689 | 3.5305 | 180.0968 | 16.9055 | 0.0964 | 2.7072 | 2.9779 | 7.1163 | 0 | 2.7959 |  | 0.244 | 5.452 | 6.1372 | 37.94% | 2.3287 | 3.8085 | 0 | 51.0122 | 0 |  | 0.0964 | 2.7072 | 2.9779 | 2.8655 | 146.1779 | 20.8282
| 4 | 2 ŹC CO | 0 | [9 empty] | 0.056667 | 5.8567 | 5.8288 | 47.62% | 2.7757 | 3.0531 | 0 | 61.7402 | 0 |  | 0.11 | 3.58 | 3.5259 | 3.5259 | 217.6907 | 20.4872 |  | 0.073333 | 5.7633 | 5.7273 | 48.46% | 2.7757 | 2.9516 | 0 | 61.7402 | 0 |  | 0.084444 | 2.9711 | 2.9296 | 2.9296 | 180.8736 | 24.6574 |  | 0.056667 | 5.8567 | 5.8288 | 47.62% | 2.7757 | 3.0531 | 0 | 61.7402 | 0 |  | 0.11 | 3.58 | 3.5259 | 3.5259 | 217.6907 | 20.4872 | 0.070222 | 2.7596 | 2.725 | 7.1163 | 0 | 3.0554 |  | 0.1 | 5.74 | 5.6908 | 48.77% | 2.7757 | 2.9151 | 0 | 61.7402 | 0 |  | 0.070222 | 2.7596 | 2.725 | 2.725 | 168.2438 | 26.5083
| 5 | COP | 3.443 | [9 empty] | 0.056667 | 5.8567 | 5.8767 | 45.28% | 2.6611 | 3.2156 | 0 | 58.9905 | 0 |  | 0.11 | 3.58 | 3.619 | 3.619 | 213.484 | 19.0715 |  | 0.073333 | 5.7633 | 5.7893 | 45.97% | 2.6611 | 3.1282 | 0 | 58.9905 | 0 |  | 0.084444 | 2.9711 | 3.001 | 3.001 | 177.0314 | 22.9985 |  | 0.056667 | 5.8567 | 5.8767 | 45.28% | 2.6611 | 3.2156 | 0 | 58.9905 | 0 |  | 0.11 | 3.58 | 3.619 | 3.619 | 213.484 | 19.0715 | 0.070222 | 2.7596 | 2.7844 | 7.1163 | 0 | 2.9902 |  | 0.1 | 5.74 | 5.7754 | 46.08% | 2.6611 | 3.1143 | 0 | 58.9905 | 0 |  | 0.070222 | 2.7596 | 2.7844 | 2.7844 | 164.2546 | 24.7875
| 6 | [5 empty] | COP PC35 | COP PC55 | COP PC55 | COP PC70 |  |  | 0.056667 | 5.8567 | 5.9221 | 43.11% | 2.5528 | 3.3693 | 0 | 56.3897 | 0 |  | 0.11 | 3.58 | 3.707 | 3.707 | 209.0344 | 17.7979 |  | 0.073333 | 5.7633 | 5.848 | 43.65% | 2.5528 | 3.2952 | 0 | 56.3897 | 0 |  | 0.084444 | 2.9711 | 3.0686 | 3.0686 | 173.0361 | 21.5005 |  | 0.056667 | 5.8567 | 2.3963 | 100% | 2.5528 | -0.1564 | 0.061269 | 52.9348 | 3.4549 |  | 0.11 | 3.58 | 3.707 | 2.7278 | 144.3935 | 26.7472 | 0.070222 | 2.7596 | 2.8406 | 7.1163 | 0 | 2.9311 |  | 0.1 | 5.74 | 5.8554 | 43.6% | 2.5528 | 3.3027 | 0 | 56.3897 | 3.4549 |  | 0.070222 | 2.7596 | 2.8406 | 2.8406 | 160.1809 | 27.2683
| 7 | E CO V 55 | 12165.0909 |  | 4353.1157 |  | 3.4255 | 2.8909 | 3.2547 | 2.8553 |  |  | 0.006 | 5.958 | 5.9754 | 38.74% | 2.3151 | 3.6603 | 0 | 50.6871 | 0 |  | 0.22 | 3.36 | 3.9998 | 3.8489 | 195.0894 | 15.408 |  | 0.256 | 5.398 | 6.1425 | 37.69% | 2.3151 | 3.8274 | 0 | 50.6871 | 0 |  | 0.098 | 2.944 | 3.229 | 3.1072 | 157.4933 | 19.0862 |  | 0.006 | 5.958 | 5.9754 | 38.74% | 2.3151 | 3.6603 | 0 | 50.6871 | 0 |  | 0.11 | 3.36 | 3.6799 | 3.5411 | 179.4856 | 16.7475 | 0.0964 | 2.7072 | 2.9876 | 7.1163 | 0 | 2.7869 |  | 0.244 | 5.452 | 6.1616 | 37.57% | 2.3151 | 3.8465 | 0 | 50.6871 | 0 |  | 0.0964 | 2.7072 | 2.9876 | 2.8748 | 145.7165 | 20.6287
| 8 | 2 ŹC CO | 2.5559 |  |  |  | 3.4257 | 2.8914 | 3.2552 | 2.8558 |  |  | 0.056667 | 5.8567 | 5.7237 | 52.88% | 3.0268 | 2.6969 | 0 | 67.7679 | 0 |  | 0.11 | 3.58 | 3.322 | 3.2593 | 220.8746 | 24.327 |  | 0.073333 | 5.7633 | 5.5913 | 54.13% | 3.0268 | 2.5645 | 0 | 67.7679 | 0 |  | 0.084444 | 2.9711 | 2.773 | 2.7207 | 184.376 | 29.1427 |  | 0.056667 | 5.8567 | 5.7237 | 52.88% | 3.0268 | 2.6969 | 0 | 67.7679 | 0 |  | 0.11 | 3.58 | 3.322 | 3.2593 | 220.8746 | 24.327 | 0.070222 | 2.7596 | 2.5948 | 7.1163 | 0 | 3.2087 |  | 0.1 | 5.74 | 5.5054 | 54.98% | 3.0268 | 2.4786 | 0 | 67.7679 | 0 |  | 0.070222 | 2.7596 | 2.5948 | 2.5459 | 172.5281 | 31.144
| 9 | COP | 2.7946 |  |  |  | 3.443 | 2.7946 | 3.2359 |  |  |  | 0.056667 | 5.8567 | 5.7965 | 49.22% | 2.853 | 2.9434 | 0 | 63.5959 | 0 |  | 0.11 | 3.58 | 3.4631 | 3.4631 | 220.2406 | 21.4856 |  | 0.073333 | 5.7633 | 5.6854 | 50.18% | 2.853 | 2.8324 | 0 | 63.5959 | 0 |  | 0.084444 | 2.9711 | 2.8814 | 2.827 | 179.7871 | 26.32 |  | 0.056667 | 5.8567 | 5.7965 | 49.22% | 2.853 | 2.9434 | 0 | 63.5959 | 0 |  | 0.11 | 3.58 | 3.4631 | 3.4631 | 220.2406 | 21.4856 | 0.070222 | 2.7596 | 2.6849 | 7.1163 | 0 | 3.101 |  | 0.1 | 5.74 | 5.6338 | 50.64% | 2.853 | 2.7807 | 0 | 63.5959 | 0 |  | 0.070222 | 2.7596 | 2.6849 | 2.6343 | 167.5298 | 28.2457
| 10 | [5 empty] | 3.343 | 3.343 | 3.343 |  |  |  | 0.056667 | 5.8567 | 5.7969 | 49.2% | 2.8519 | 2.945 | 0 | 63.5688 | 0 |  | 0.11 | 3.58 | 3.464 | 3.464 | 220.205 | 21.4707 |  | 0.073333 | 5.7633 | 5.686 | 50.16% | 2.8519 | 2.8341 | 0 | 63.5688 | 0 |  | 0.084444 | 2.9711 | 2.8821 | 2.8277 | 179.7544 | 26.3024 |  | 0.056667 | 5.8567 | 5.7969 | 49.2% | 2.8519 | 2.945 | 0 | 63.5688 | 0 |  | 0.11 | 3.58 | 3.464 | 3.464 | 220.205 | 21.4707 | 0.070222 | 2.7596 | 2.6855 | 7.1163 | 0 | 3.1003 |  | 0.1 | 5.74 | 5.6346 | 50.61% | 2.8519 | 2.7827 | 0 | 63.5688 | 0 |  | 0.070222 | 2.7596 | 2.6855 | 2.6349 | 167.4949 | 28.2275
| 11 | E CWU | 2593.2558 |  | 775.7171 | [7 empty] | 0.056667 | 5.8567 | 5.6324 | 57.62% | 3.2453 | 2.3871 | 0 | 73.01 | 0 |  | 0.11 | 3.58 | 3.1446 | 3.0853 | 225.2542 | 27.6871 |  | 0.073333 | 5.7633 | 5.4731 | 59.3% | 3.2453 | 2.2278 | 0 | 73.01 | 0 |  | 0.084444 | 2.9711 | 2.6369 | 2.5871 | 188.8842 | 33.0183 |  | 0.056667 | 5.8567 | 5.6324 | 57.62% | 3.2453 | 2.3871 | 0 | 73.01 | 0 |  | 0.11 | 3.58 | 3.1446 | 3.0853 | 225.2542 | 27.6871 | 0.070222 | 2.7596 | 2.4816 | 7.1163 | 0 | 3.3551 |  | 0.1 | 5.74 | 5.3442 | 60.73% | 3.2453 | 2.0989 | 0 | 73.01 | 0 |  | 0.070222 | 2.7596 | 2.4816 | 2.1538 | 157.2515 | 39.6603
| 12 | 2 ŹC CO | 4.186 |  |  |  | 35/28 | 5314.3157 |  |  |  |  | 0.056667 | 5.8567 | 5.791 | 49.49% | 2.866 | 2.925 | 0 | 63.9075 | 0 |  | 0.11 | 3.58 | 3.4526 | 3.4526 | 220.6458 | 21.6567 |  | 0.073333 | 5.7633 | 5.6784 | 50.47% | 2.866 | 2.8124 | 0 | 63.9075 | 0 |  | 0.084444 | 2.9711 | 2.8733 | 2.8191 | 180.1604 | 26.5234 |  | 0.056667 | 5.8567 | 5.791 | 49.49% | 2.866 | 2.925 | 0 | 63.9075 | 0 |  | 0.11 | 3.58 | 3.4526 | 3.4526 | 220.6458 | 21.6567 | 0.070222 | 2.7596 | 2.6782 | 7.1163 | 0 | 3.1088 |  | 0.1 | 5.74 | 5.6242 | 50.96% | 2.866 | 2.7582 | 0 | 63.9075 | 0 |  | 0.070222 | 2.7596 | 2.6782 | 2.6277 | 167.9285 | 28.4554
| 13 | COP | 3.343 |  |  |  | 45/35 | 5944.5306 |  |  |  |  | 0.056667 | 5.8567 | 5.6281 | 57.84% | 3.2554 | 2.3727 | 0 | 73.2538 | 0 |  | 0.11 | 3.58 | 3.1363 | 3.0772 | 225.4135 | 27.8526 |  | 0.073333 | 5.7633 | 5.4676 | 59.54% | 3.2554 | 2.2121 | 0 | 73.2538 | 0 |  | 0.084444 | 2.9711 | 2.6305 | 2.5809 | 189.0598 | 33.2083 |  | 0.056667 | 5.8567 | 5.6281 | 57.84% | 3.2554 | 2.3727 | 0 | 73.2538 | 0 |  | 0.11 | 3.58 | 3.1363 | 3.0772 | 225.4135 | 27.8526 | 0.070222 | 2.7596 | 2.4763 | 7.1163 | 0 | 3.3623 |  | 0.1 | 5.74 | 5.3367 | 61% | 3.2554 | 2.0812 | 0 | 73.2538 | 0 |  | 0.070222 | 2.7596 | 2.4763 | 2.1493 | 157.4418 | 39.8774
| 14 | [5 empty] | 55/45 | 6366.1302 |  |  |  |  | 0.056667 | 5.8567 | 5.5934 | 59.68% | 3.3384 | 2.255 | 0 | 75.245 | 0 |  | 0.11 | 3.58 | 3.069 | 3.0111 | 226.5667 | 29.2378 |  | 0.073333 | 5.7633 | 5.4226 | 61.56% | 3.3384 | 2.0842 | 0 | 75.245 | 0 |  | 0.084444 | 2.9711 | 2.5788 | 2.2382 | 168.4134 | 39.3337 |  | 0.056667 | 5.8567 | 5.5934 | 59.68% | 3.3384 | 2.255 | 0 | 75.245 | 0 |  | 0.11 | 3.58 | 3.069 | 3.0111 | 226.5667 | 29.2378 | 0.070222 | 2.7596 | 2.4333 | 7.1163 | 0 | 3.4217 |  | 0.1 | 5.74 | 5.2754 | 63.28% | 3.3384 | 1.937 | 0 | 75.245 | 0 |  | 0.070222 | 2.7596 | 2.4333 | 2.1119 | 158.9124 | 41.6853
| 15 | Odległość - min / max / max bez dobijania | [10 empty] | 0.056667 | 5.8567 | 5.8926 | 44.52% | 2.6233 | 3.2693 | 0 | 58.0829 | 0 |  | 0.11 | 3.58 | 3.6497 | 3.6497 | 211.9833 | 18.6201 |  | 0.073333 | 5.7633 | 5.8098 | 45.15% | 2.6233 | 3.1865 | 0 | 58.0829 | 0 |  | 0.084444 | 2.9711 | 3.0246 | 3.0246 | 175.6771 | 22.4682 |  | 0.056667 | 5.8567 | 5.8926 | 44.52% | 2.6233 | 3.2693 | 0 | 58.0829 | 0 |  | 0.11 | 3.58 | 3.6497 | 3.6497 | 211.9833 | 18.6201 | 0.070222 | 2.7596 | 2.804 | 7.1163 | 0 | 2.9693 |  | 0.1 | 5.74 | 5.8033 | 45.2% | 2.6233 | 3.18 | 0 | 58.0829 | 0 |  | 0.070222 | 2.7596 | 2.804 | 2.804 | 162.8662 | 24.2355
| 16 | 3 ¦ 30 ¦ 12 | [10 empty] | 0.056667 | 5.8567 | 5.8295 | 47.59% | 2.774 | 3.0555 | 0 | 61.6995 | 0 |  | 0.11 | 3.58 | 3.5273 | 3.5273 | 217.6323 | 20.4657 |  | 0.073333 | 5.7633 | 5.7282 | 48.43% | 2.774 | 2.9542 | 0 | 61.6995 | 0 |  | 0.084444 | 2.9711 | 2.9306 | 2.9306 | 180.8197 | 24.6323 |  | 0.056667 | 5.8567 | 5.8295 | 47.59% | 2.774 | 3.0555 | 0 | 61.6995 | 0 |  | 0.11 | 3.58 | 3.5273 | 3.5273 | 217.6323 | 20.4657 | 0.070222 | 2.7596 | 2.7259 | 7.1163 | 0 | 3.0544 |  | 0.1 | 5.74 | 5.6921 | 48.73% | 2.774 | 2.9181 | 0 | 61.6995 | 0 |  | 0.070222 | 2.7596 | 2.7259 | 2.7259 | 168.1872 | 26.4824
| 17 | A+++ | [10 empty] | 0.056667 | 5.8567 | 5.6536 | 56.5% | 3.1945 | 2.4591 | 0 | 71.7909 | 0 |  | 0.11 | 3.58 | 3.1858 | 3.1257 | 224.3985 | 26.8723 |  | 0.073333 | 5.7633 | 5.5006 | 58.08% | 3.1945 | 2.3061 | 0 | 71.7909 | 0 |  | 0.084444 | 2.9711 | 2.6685 | 2.6182 | 187.9607 | 32.0817 |  | 0.056667 | 5.8567 | 5.6536 | 56.5% | 3.1945 | 2.4591 | 0 | 71.7909 | 0 |  | 0.11 | 3.58 | 3.1858 | 3.1257 | 224.3985 | 26.8723 | 0.070222 | 2.7596 | 2.5079 | 7.1163 | 0 | 3.3199 |  | 0.1 | 5.74 | 5.3817 | 59.36% | 3.1945 | 2.1872 | 0 | 71.7909 | 0 |  | 0.070222 | 2.7596 | 2.5079 | 2.4606 | 176.6492 | 34.136
| 18 | A++ | [10 empty] | 0.056667 | 5.8567 | 5.6017 | 59.24% | 3.3186 | 2.283 | 0 | 74.7709 | 0 |  | 0.11 | 3.58 | 3.085 | 3.0268 | 226.316 | 28.9025 |  | 0.073333 | 5.7633 | 5.4333 | 61.08% | 3.3186 | 2.1147 | 0 | 74.7709 | 0 |  | 0.084444 | 2.9711 | 2.5911 | 2.2489 | 168.1515 | 38.9001 |  | 0.056667 | 5.8567 | 5.6017 | 59.24% | 3.3186 | 2.283 | 0 | 74.7709 | 0 |  | 0.11 | 3.58 | 3.085 | 3.0268 | 226.316 | 28.9025 | 0.070222 | 2.7596 | 2.4436 | 7.1163 | 0 | 3.4073 |  | 0.1 | 5.74 | 5.29 | 62.73% | 3.3186 | 1.9714 | 0 | 74.7709 | 0 |  | 0.070222 | 2.7596 | 2.4436 | 2.1208 | 158.5758 | 41.2491
| 19 | [11 empty] | 0.056667 | 5.8567 | 5.7806 | 50.01% | 2.8908 | 2.8898 | 0 | 64.5035 | 0 |  | 0.11 | 3.58 | 3.4324 | 3.3677 | 217.2253 | 22.41 |  | 0.073333 | 5.7633 | 5.6649 | 51.03% | 2.8908 | 2.7741 | 0 | 64.5035 | 0 |  | 0.084444 | 2.9711 | 2.8578 | 2.8039 | 180.8608 | 26.9158 |  | 0.056667 | 5.8567 | 5.7806 | 50.01% | 2.8908 | 2.8898 | 0 | 64.5035 | 0 |  | 0.11 | 3.58 | 3.4324 | 3.3677 | 217.2253 | 22.41 | 0.070222 | 2.7596 | 2.6653 | 7.1163 | 0 | 3.1238 |  | 0.1 | 5.74 | 5.6058 | 51.57% | 2.8908 | 2.715 | 0 | 64.5035 | 0 |  | 0.070222 | 2.7596 | 2.6653 | 2.6151 | 168.6798 | 28.8595
| 20 | E CO V 45 | 12164.1918 |  | 3759.154 | [7 empty] | 0.13875 | 6.4313 | 4.89 | 86.17% | 4.2138 | 0.6762 | 0 | 96.254 | 0 |  | 0.06125 | 3.2388 | 2.5584 | 1.8826 | 181.2049 | 59.821 |  | 0.13625 | 5.9938 | 4.4802 | 94.05% | 4.2138 | 0.26647 | 0 | 96.254 | 0 |  | 0.04525 | 2.5847 | 2.0821 | 1.5321 | 147.4717 | 73.5046 |  | 0.135 | 6.195 | 4.6954 | 89.74% | 4.2138 | 0.48161 | 0 | 96.254 | 0 |  | 0.11 | 2.7037 | 1.4818 | 1.0904 | 104.9559 | 103.2801 | 0.04525 | 2.5847 | 2.0821 | 6.0698 | 1.0465 | 4.6352 |  | 0.07375 | 4.3462 | 3.527 | 100% | 4.2138 | -0.68675 | 0.16298 | 96.091 | 0 |  | 0.0325 | 2.1375 | 1.7765 | 1.3072 | 125.6122 | 86.0042
| 21 | 2 ŹC CO | 3.4549 | [9 empty] | 0.13875 | 6.4313 | 4.6969 | 93.73% | 4.4023 | 0.2946 | 0 | 100.7782 | 0 |  | 0.06125 | 3.2388 | 2.4731 | 1.8198 | 183.4008 | 64.7914 |  | 0.13625 | 5.9938 | 4.2906 | 100% | 4.4023 | -0.11165 | 0.025361 | 98.2223 | 2.5559 |  | 0.04525 | 2.5847 | 2.0191 | 1.4858 | 145.9359 | 80.3375 |  | 0.135 | 6.195 | 4.5075 | 97.67% | 4.4023 | 0.10523 | 0 | 100.7782 | 0 |  | 0.11 | 2.7037 | 1.3288 | 0.97776 | 98.5368 | 120.5925 | 0.04525 | 2.5847 | 2.0191 | 6.0698 | 1.0465 | 4.7416 |  | 0.07375 | 4.3462 | 3.4244 | 100% | 4.4023 | -0.9779 | 0.22213 | 100.556 | 0 |  | 0.0325 | 2.1375 | 1.7313 | 1.2739 | 128.1022 | 92.3518
| 22 | COP | 3.2359 | [9 empty] | 0.13875 | 6.4313 | 5.0414 | 80.65% | 4.0659 | 0.97554 | 0 | 92.7051 | 0 |  | 0.06125 | 3.2388 | 2.6252 | 1.9318 | 179.0851 | 56.1479 |  | 0.13625 | 5.9938 | 4.629 | 87.84% | 4.0659 | 0.56309 | 0 | 92.7051 | 0 |  | 0.04525 | 2.5847 | 2.1315 | 1.5685 | 145.4042 | 69.1538 |  | 0.135 | 6.195 | 4.8428 | 83.96% | 4.0659 | 0.77686 | 0 | 92.7051 | 0 |  | 0.11 | 2.7037 | 1.6019 | 1.1788 | 109.2779 | 92.0155 | 0.04525 | 2.5847 | 2.1315 | 6.0698 | 1.0465 | 4.5562 |  | 0.07375 | 4.3462 | 3.6075 | 100% | 4.0659 | -0.45837 | 0.11274 | 92.5924 | 0 |  | 0.0325 | 2.1375 | 1.812 | 1.3333 | 123.456 | 81.2501
| 23 | [11 empty] | 0.056667 | 5.8567 | 5.5273 | 63.26% | 3.4964 | 2.0309 | 0 | 79.0377 | 0 |  | 0.11 | 3.58 | 2.9406 | 2.5522 | 201.7233 | 36.2325 |  | 0.073333 | 5.7633 | 5.3371 | 65.51% | 3.4964 | 1.8407 | 0 | 79.0377 | 0 |  | 0.084444 | 2.9711 | 2.4803 | 2.1527 | 170.144 | 42.9574 |  | 0.056667 | 5.8567 | 5.5273 | 63.26% | 3.4964 | 2.0309 | 0 | 79.0377 | 0 |  | 0.11 | 3.58 | 2.9406 | 2.5522 | 201.7233 | 36.2325 | 0.070222 | 2.7596 | 2.3514 | 7.1163 | 0 | 3.5409 |  | 0.1 | 5.74 | 5.1587 | 67.78% | 3.4964 | 1.6623 | 0 | 79.0377 | 0 |  | 0.070222 | 2.7596 | 2.3514 | 2.0408 | 161.3024 | 45.3121
| 24 | E CO V70 | 12166.4967 |  | 4421.9742 | [7 empty] | 0.056667 | 5.8567 | 5.6959 | 54.31% | 3.0934 | 2.6024 | 0 | 69.3663 | 0 |  | 0.11 | 3.58 | 3.2679 | 3.2062 | 222.4033 | 25.3129 |  | 0.073333 | 5.7633 | 5.5553 | 55.69% | 3.0934 | 2.4618 | 0 | 69.3663 | 0 |  | 0.084444 | 2.9711 | 2.7315 | 2.68 | 185.899 | 30.2835 |  | 0.056667 | 5.8567 | 5.6959 | 54.31% | 3.0934 | 2.6024 | 0 | 69.3663 | 0 |  | 0.11 | 3.58 | 3.2679 | 3.2062 | 222.4033 | 25.3129 | 0.070222 | 2.7596 | 2.5603 | 7.1163 | 0 | 3.252 |  | 0.1 | 5.74 | 5.4562 | 56.7% | 3.0934 | 2.3628 | 0 | 69.3663 | 0 |  | 0.070222 | 2.7596 | 2.5603 | 2.512 | 174.2476 | 32.3084
| 25 | 2 ŹC CO | 3.4549 | [9 empty] | 0.056667 | 5.8567 | 5.7303 | 52.55% | 3.011 | 2.7193 | 0 | 67.3886 | 0 |  | 0.11 | 3.58 | 3.3348 | 3.2719 | 220.4869 | 24.0977 |  | 0.073333 | 5.7633 | 5.5999 | 53.77% | 3.011 | 2.5888 | 0 | 67.3886 | 0 |  | 0.084444 | 2.9711 | 2.7829 | 2.7304 | 183.9955 | 28.877 |  | 0.056667 | 5.8567 | 5.7303 | 52.55% | 3.011 | 2.7193 | 0 | 67.3886 | 0 |  | 0.11 | 3.58 | 3.3348 | 3.2719 | 220.4869 | 24.0977 | 0.070222 | 2.7596 | 2.603 | 7.1163 | 0 | 3.1986 |  | 0.1 | 5.74 | 5.5171 | 54.58% | 3.011 | 2.506 | 0 | 67.3886 | 0 |  | 0.070222 | 2.7596 | 2.603 | 2.5539 | 172.1042 | 30.8722
| 26 | COP | 2.7514 | [9 empty] | 0.056667 | 5.8567 | 5.652 | 56.59% | 3.1984 | 2.4535 | 0 | 71.8857 | 0 |  | 0.11 | 3.58 | 3.1826 | 3.1226 | 224.4686 | 26.9349 |  | 0.073333 | 5.7633 | 5.4984 | 58.17% | 3.1984 | 2.3 | 0 | 71.8857 | 0 |  | 0.084444 | 2.9711 | 2.6661 | 2.6158 | 188.0353 | 32.1538 |  | 0.056667 | 5.8567 | 5.652 | 56.59% | 3.1984 | 2.4535 | 0 | 71.8857 | 0 |  | 0.11 | 3.58 | 3.1826 | 3.1226 | 224.4686 | 26.9349 | 0.070222 | 2.7596 | 2.5059 | 7.1163 | 0 | 3.3226 |  | 0.1 | 5.74 | 5.3788 | 59.46% | 3.1984 | 2.1803 | 0 | 71.8857 | 0 |  | 0.070222 | 2.7596 | 2.5059 | 2.4586 | 176.738 | 34.2091
| 27 | [11 empty] | 0.13875 | 6.4313 | 5.4282 | 67.95% | 3.6883 | 1.7399 | 0 | 83.6432 | 0 |  | 0.06125 | 3.2388 | 2.796 | 2.4267 | 202.9757 | 40.3277 |  | 0.13625 | 5.9938 | 5.0088 | 73.64% | 3.6883 | 1.3205 | 0 | 83.6432 | 0 |  | 0.04525 | 2.5847 | 2.2576 | 1.9595 | 163.8949 | 49.9438 |  | 0.135 | 6.195 | 5.2191 | 70.67% | 3.6883 | 1.5307 | 0 | 83.6432 | 0 |  | 0.11 | 2.7037 | 1.9085 | 1.6565 | 138.5524 | 59.079 | 0.04525 | 2.5847 | 2.2576 | 7.1163 | 0 | 3.688 |  | 0.07375 | 4.3462 | 3.8131 | 96.73% | 3.6883 | 0.12478 | 0 | 83.6432 | 0 |  | 0.0325 | 2.1375 | 1.9026 | 1.4 | 117.0997 | 69.9022
| 28 | [11 empty] | 0.056667 | 5.8567 | 5.6621 | 56.06% | 3.1742 | 2.488 | 0 | 71.3033 | 0 |  | 0.11 | 3.58 | 3.2023 | 3.1419 | 224.0286 | 26.5522 |  | 0.073333 | 5.7633 | 5.5116 | 57.59% | 3.1742 | 2.3374 | 0 | 71.3033 | 0 |  | 0.084444 | 2.9711 | 2.6812 | 2.6306 | 187.5702 | 31.7133 |  | 0.056667 | 5.8567 | 5.6621 | 56.06% | 3.1742 | 2.488 | 0 | 71.3033 | 0 |  | 0.11 | 3.58 | 3.2023 | 3.1419 | 224.0286 | 26.5522 | 0.070222 | 2.7596 | 2.5185 | 7.1163 | 0 | 3.306 |  | 0.1 | 5.74 | 5.3967 | 58.82% | 3.1742 | 2.2225 | 0 | 71.3033 | 0 |  | 0.070222 | 2.7596 | 2.5185 | 2.4709 | 176.1862 | 33.7624
| 29 |  |  |  | 4425.4291 | [7 empty] | 0.056667 | 5.8567 | 5.6801 | 55.12% | 3.1311 | 2.549 | 0 | 70.2712 | 0 |  | 0.11 | 3.58 | 3.2373 | 3.1762 | 223.1936 | 25.8856 |  | 0.073333 | 5.7633 | 5.5348 | 56.57% | 3.1311 | 2.4037 | 0 | 70.2712 | 0 |  | 0.084444 | 2.9711 | 2.708 | 2.6569 | 186.7035 | 30.9448 |  | 0.056667 | 5.8567 | 5.6801 | 55.12% | 3.1311 | 2.549 | 0 | 70.2712 | 0 |  | 0.11 | 3.58 | 3.2373 | 3.1762 | 223.1936 | 25.8856 | 0.070222 | 2.7596 | 2.5408 | 7.1163 | 0 | 3.277 |  | 0.1 | 5.74 | 5.4284 | 57.68% | 3.1311 | 2.2973 | 0 | 70.2712 | 0 |  | 0.070222 | 2.7596 | 2.5408 | 2.4928 | 175.1731 | 32.9817
| 30 | [11 empty] | 0.056667 | 5.8567 | 5.6824 | 55.01% | 3.1256 | 2.5568 | 0 | 70.1384 | 0 |  | 0.11 | 3.58 | 3.2418 | 3.1806 | 223.081 | 25.8009 |  | 0.073333 | 5.7633 | 5.5378 | 56.44% | 3.1256 | 2.4122 | 0 | 70.1384 | 0 |  | 0.084444 | 2.9711 | 2.7114 | 2.6603 | 186.588 | 30.847 |  | 0.056667 | 5.8567 | 5.6824 | 55.01% | 3.1256 | 2.5568 | 0 | 70.1384 | 0 |  | 0.11 | 3.58 | 3.2418 | 3.1806 | 223.081 | 25.8009 | 0.070222 | 2.7596 | 2.5436 | 7.1163 | 0 | 3.2733 |  | 0.1 | 5.74 | 5.4325 | 57.54% | 3.1256 | 2.3069 | 0 | 70.1384 | 0 |  | 0.070222 | 2.7596 | 2.5436 | 2.4956 | 175.0394 | 32.8822
| 31 | [11 empty] | 0.056667 | 5.8567 | 5.6562 | 56.37% | 3.1883 | 2.4679 | 0 | 71.6419 | 0 |  | 0.11 | 3.58 | 3.1909 | 3.1307 | 224.2872 | 26.7742 |  | 0.073333 | 5.7633 | 5.5039 | 57.93% | 3.1883 | 2.3157 | 0 | 71.6419 | 0 |  | 0.084444 | 2.9711 | 2.6724 | 2.622 | 187.8427 | 31.9688 |  | 0.056667 | 5.8567 | 5.6562 | 56.37% | 3.1883 | 2.4679 | 0 | 71.6419 | 0 |  | 0.11 | 3.58 | 3.1909 | 3.1307 | 224.2872 | 26.7742 | 0.070222 | 2.7596 | 2.5111 | 7.1163 | 0 | 3.3156 |  | 0.1 | 5.74 | 5.3863 | 59.19% | 3.1883 | 2.198 | 0 | 71.6419 | 0 |  | 0.070222 | 2.7596 | 2.5111 | 2.4638 | 176.5088 | 34.0215
II | 1 | [11 empty] | 0.13875 | 6.4313 | 5.0883 | 79.01% | 4.0202 | 1.0681 | 0 | 91.6079 | 0 |  | 0.06125 | 3.2388 | 2.6459 | 2.2964 | 210.3723 | 46.6727 |  | 0.13625 | 5.9938 | 4.675 | 85.99% | 4.0202 | 0.65479 | 0 | 91.6079 | 0 |  | 0.04525 | 2.5847 | 2.1468 | 1.5797 | 144.7127 | 67.8492 |  | 0.135 | 6.195 | 4.8883 | 82.24% | 4.0202 | 0.86813 | 0 | 91.6079 | 0 |  | 0.11 | 2.7037 | 1.639 | 1.2061 | 110.4871 | 88.8669 | 0.04525 | 2.5847 | 2.1468 | 7.1163 | 0 | 3.8784 |  | 0.07375 | 4.3462 | 3.6324 | 100% | 4.0202 | -0.38777 | 0.096455 | 91.5115 | 0 |  | 0.0325 | 2.1375 | 1.8229 | 1.3414 | 122.7534 | 79.8184
| 2 | [11 empty] | 0.13875 | 6.4313 | 4.9541 | 83.79% | 4.1511 | 0.80302 | 0 | 94.7505 | 0 |  | 0.06125 | 3.2388 | 2.5867 | 1.9034 | 180.3495 | 58.2416 |  | 0.13625 | 5.9938 | 4.5433 | 91.37% | 4.1511 | 0.39214 | 0 | 94.7505 | 0 |  | 0.04525 | 2.5847 | 2.103 | 1.5475 | 146.6273 | 71.6364 |  | 0.135 | 6.195 | 4.7578 | 87.25% | 4.1511 | 0.6067 | 0 | 94.7505 | 0 |  | 0.11 | 2.7037 | 1.5327 | 1.1278 | 106.8635 | 98.2922 | 0.04525 | 2.5847 | 2.103 | 6.0698 | 1.0465 | 4.6013 |  | 0.07375 | 4.3462 | 3.5611 | 100% | 4.1511 | -0.59 | 0.14213 | 94.6083 | 0 |  | 0.0325 | 2.1375 | 1.7915 | 1.3183 | 124.7204 | 83.9667
| 3 | [11 empty] | 0.13875 | 6.4313 | 5.0969 | 78.71% | 4.0117 | 1.0852 | 0 | 91.4047 | 0 |  | 0.06125 | 3.2388 | 2.6497 | 2.2998 | 210.2094 | 46.5019 |  | 0.13625 | 5.9938 | 4.6835 | 85.66% | 4.0117 | 0.67177 | 0 | 91.4047 | 0 |  | 0.04525 | 2.5847 | 2.1496 | 1.5818 | 144.582 | 67.6097 |  | 0.135 | 6.195 | 4.8968 | 81.93% | 4.0117 | 0.88504 | 0 | 91.4047 | 0 |  | 0.11 | 2.7037 | 1.6459 | 1.2111 | 110.7045 | 88.2994 | 0.04525 | 2.5847 | 2.1496 | 7.1163 | 0 | 3.8733 |  | 0.07375 | 4.3462 | 3.637 | 100% | 4.0117 | -0.37469 | 0.093399 | 91.3113 | 0 |  | 0.0325 | 2.1375 | 1.825 | 1.3429 | 122.6214 | 79.5552
| 4 | [11 empty] | 0.13875 | 6.4313 | 5.2686 | 72.96% | 3.8441 | 1.4246 | 0 | 87.3817 | 0 |  | 0.06125 | 3.2388 | 2.7255 | 2.3656 | 206.7059 | 43.2189 |  | 0.13625 | 5.9938 | 4.8521 | 79.23% | 3.8441 | 1.008 | 0 | 87.3817 | 0 |  | 0.04525 | 2.5847 | 2.2056 | 1.9143 | 167.2738 | 53.4071 |  | 0.135 | 6.195 | 5.0638 | 75.91% | 3.8441 | 1.2197 | 0 | 87.3817 | 0 |  | 0.11 | 2.7037 | 1.782 | 1.5467 | 135.1514 | 66.1008 | 0.04525 | 2.5847 | 2.2056 | 7.1163 | 0 | 3.775 |  | 0.07375 | 4.3462 | 3.7283 | 100% | 3.8441 | -0.1158 | 0.030124 | 87.3516 | 0 |  | 0.0325 | 2.1375 | 1.8652 | 1.3725 | 119.8891 | 74.4643
| 5 | [11 empty] | 0.13875 | 6.4313 | 5.2455 | 73.71% | 3.8667 | 1.3789 | 0 | 87.9235 | 0 |  | 0.06125 | 3.2388 | 2.7153 | 2.3567 | 207.2086 | 43.6504 |  | 0.13625 | 5.9938 | 4.8294 | 80.07% | 3.8667 | 0.96272 | 0 | 87.9235 | 0 |  | 0.04525 | 2.5847 | 2.1981 | 1.6174 | 142.2105 | 63.6011 |  | 0.135 | 6.195 | 5.0413 | 76.7% | 3.8667 | 1.1746 | 0 | 87.9235 | 0 |  | 0.11 | 2.7037 | 1.7637 | 1.5308 | 134.5903 | 67.202 | 0.04525 | 2.5847 | 2.1981 | 7.1163 | 0 | 3.7879 |  | 0.07375 | 4.3462 | 3.716 | 100% | 3.8667 | -0.15067 | 0.038966 | 87.8846 | 0 |  | 0.0325 | 2.1375 | 1.8598 | 1.3685 | 120.2703 | 75.1368
| 6 | [11 empty] | 0.056667 | 5.8567 | 5.5943 | 59.63% | 3.3361 | 2.2582 | 0 | 75.1908 | 0 |  | 0.11 | 3.58 | 3.0708 | 3.0129 | 226.5388 | 29.1993 |  | 0.073333 | 5.7633 | 5.4239 | 61.51% | 3.3361 | 2.0877 | 0 | 75.1908 | 0 |  | 0.084444 | 2.9711 | 2.5802 | 2.2394 | 168.384 | 39.2839 |  | 0.056667 | 5.8567 | 5.5943 | 59.63% | 3.3361 | 2.2582 | 0 | 75.1908 | 0 |  | 0.11 | 3.58 | 3.0708 | 3.0129 | 226.5388 | 29.1993 | 0.070222 | 2.7596 | 2.4345 | 7.1163 | 0 | 3.42 |  | 0.1 | 5.74 | 5.2771 | 63.22% | 3.3361 | 1.941 | 0 | 75.1908 | 0 |  | 0.070222 | 2.7596 | 2.4345 | 2.1129 | 158.8744 | 41.6353
| 7 | [11 empty] | 0.056667 | 5.8567 | 5.8697 | 45.63% | 2.678 | 3.1916 | 0 | 59.3968 | 0 |  | 0.11 | 3.58 | 3.6052 | 3.6052 | 214.1379 | 19.2761 |  | 0.073333 | 5.7633 | 5.7801 | 46.33% | 2.678 | 3.1021 | 0 | 59.3968 | 0 |  | 0.084444 | 2.9711 | 2.9905 | 2.9905 | 177.624 | 23.2386 |  | 0.056667 | 5.8567 | 5.8697 | 45.63% | 2.678 | 3.1916 | 0 | 59.3968 | 0 |  | 0.11 | 3.58 | 3.6052 | 3.6052 | 214.1379 | 19.2761 | 0.070222 | 2.7596 | 2.7756 | 7.1163 | 0 | 2.9997 |  | 0.1 | 5.74 | 5.7629 | 46.47% | 2.678 | 3.0849 | 0 | 59.3968 | 0 |  | 0.070222 | 2.7596 | 2.7756 | 2.7756 | 164.8647 | 25.0371
| 8 | [11 empty] | 0.056667 | 5.8567 | 5.6054 | 59.04% | 3.3096 | 2.2958 | 0 | 74.5542 | 0 |  | 0.11 | 3.58 | 3.0923 | 3.034 | 226.1964 | 28.7504 |  | 0.073333 | 5.7633 | 5.4382 | 60.86% | 3.3096 | 2.1286 | 0 | 74.5542 | 0 |  | 0.084444 | 2.9711 | 2.5967 | 2.2538 | 168.0283 | 38.7032 |  | 0.056667 | 5.8567 | 5.6054 | 59.04% | 3.3096 | 2.2958 | 0 | 74.5542 | 0 |  | 0.11 | 3.58 | 3.0923 | 3.034 | 226.1964 | 28.7504 | 0.070222 | 2.7596 | 2.4482 | 7.1163 | 0 | 3.4008 |  | 0.1 | 5.74 | 5.2967 | 62.48% | 3.3096 | 1.9871 | 0 | 74.5542 | 0 |  | 0.070222 | 2.7596 | 2.4482 | 2.1249 | 158.4191 | 41.0509
| 9 | [11 empty] | 0.056667 | 5.8567 | 5.8538 | 46.39% | 2.7159 | 3.138 | 0 | 60.3044 | 0 |  | 0.11 | 3.58 | 3.5745 | 3.5745 | 215.5579 | 19.7387 |  | 0.073333 | 5.7633 | 5.7597 | 47.15% | 2.7159 | 3.0438 | 0 | 60.3044 | 0 |  | 0.084444 | 2.9711 | 2.9669 | 2.9669 | 178.9163 | 23.7812 |  | 0.056667 | 5.8567 | 5.8538 | 46.39% | 2.7159 | 3.138 | 0 | 60.3044 | 0 |  | 0.11 | 3.58 | 3.5745 | 3.5745 | 215.5579 | 19.7387 | 0.070222 | 2.7596 | 2.756 | 7.1163 | 0 | 3.021 |  | 0.1 | 5.74 | 5.735 | 47.36% | 2.7159 | 3.0191 | 0 | 60.3044 | 0 |  | 0.070222 | 2.7596 | 2.756 | 2.756 | 166.2015 | 25.6005
| 10 | [11 empty] | 0.056667 | 5.8567 | 5.8163 | 48.24% | 2.8056 | 3.0107 | 0 | 62.4581 | 0 |  | 0.11 | 3.58 | 3.5016 | 3.5016 | 218.7048 | 20.8692 |  | 0.073333 | 5.7633 | 5.7111 | 49.13% | 2.8056 | 2.9055 | 0 | 62.4581 | 0 |  | 0.084444 | 2.9711 | 2.9109 | 2.9109 | 181.812 | 25.1039 |  | 0.056667 | 5.8567 | 5.8163 | 48.24% | 2.8056 | 3.0107 | 0 | 62.4581 | 0 |  | 0.11 | 3.58 | 3.5016 | 3.5016 | 218.7048 | 20.8692 | 0.070222 | 2.7596 | 2.7095 | 7.1163 | 0 | 3.0729 |  | 0.1 | 5.74 | 5.6688 | 49.49% | 2.8056 | 2.8631 | 0 | 62.4581 | 0 |  | 0.070222 | 2.7596 | 2.7095 | 2.7095 | 169.2316 | 26.9701
| 11 | [11 empty] | 0.006 | 5.958 | 5.9762 | 38.47% | 2.2988 | 3.6774 | 0 | 50.2943 | 0 |  | 0.22 | 3.36 | 4.0264 | 3.8745 | 194.864 | 15.1877 |  | 0.256 | 5.398 | 6.1735 | 37.24% | 2.2988 | 3.8747 | 0 | 50.2943 | 0 |  | 0.098 | 2.944 | 3.2409 | 3.1186 | 156.8458 | 18.8691 |  | 0.006 | 5.958 | 5.9762 | 38.47% | 2.2988 | 3.6774 | 0 | 50.2943 | 0 |  | 0.11 | 3.36 | 3.6932 | 3.5538 | 178.7379 | 16.5579 | 0.0964 | 2.7072 | 2.9992 | 7.1163 | 0 | 2.7761 |  | 0.244 | 5.452 | 6.1911 | 37.13% | 2.2988 | 3.8923 | 0 | 50.2943 | 0 |  | 0.0964 | 2.7072 | 2.9992 | 2.886 | 145.151 | 20.3893
| 12 | [11 empty] | 0.91667 | -0.41667 | 6.1069 | 28.58% | 1.7451 | 4.3618 | 0 | 37.0062 | 0 |  | 0.056667 | 4.5033 | 4.9066 | 4.7215 | 174.7231 | 9.1703 |  | 0.43 | 4.18 | 7.2402 | 24.1% | 1.7451 | 5.4951 | 0 | 37.0062 | 0 |  | 0.11667 | 2.8133 | 3.6436 | 3.5061 | 129.748 | 12.3491 |  | 0.91667 | -0.41667 | 6.1069 | 28.58% | 1.7451 | 4.3618 | 0 | 37.0062 | 0 |  | 0.11 | 4.5033 | 5.2862 | 5.0867 | 188.2389 | 8.5119 | 0.106 | 2.64 | 3.3944 | 7.1163 | 0 | 2.4529 |  | 0.43 | 4.18 | 7.2402 | 24.1% | 1.7451 | 5.4951 | 0 | 37.0062 | 0 |  | 0.11667 | 2.8133 | 3.6436 | 3.5061 | 129.748 | 12.3491
| 13 | [11 empty] | 0.91667 | -0.41667 | 6.909 | 23.54% | 1.6266 | 5.2824 | 0 | 34.1616 | 0 |  | 0.056667 | 4.5033 | 4.9562 | 4.7692 | 162.9226 | 8.3807 |  | 0.43 | 4.18 | 7.6164 | 21.36% | 1.6266 | 5.9898 | 0 | 34.1616 | 0 |  | 0.11667 | 2.8133 | 3.7457 | 3.6043 | 123.1304 | 11.0891 |  | 0.91667 | -0.41667 | 6.909 | 23.54% | 1.6266 | 5.2824 | 0 | 34.1616 | 0 |  | 0.11 | 4.5033 | 5.3824 | 5.1793 | 176.9336 | 7.7171 | 0.106 | 2.64 | 3.4871 | 7.1163 | 0 | 2.3877 |  | 0.43 | 4.18 | 7.6164 | 21.36% | 1.6266 | 5.9898 | 0 | 34.1616 | 0 |  | 0.11667 | 2.8133 | 3.7457 | 3.6043 | 123.1304 | 11.0891
| 14 | [11 empty] | 0.006 | 5.958 | 5.9915 | 32.58% | 1.9522 | 4.0393 | 0 | 41.9774 | 0 |  | 0.22 | 3.36 | 4.5892 | 4.4161 | 185.375 | 11.1215 |  | 0.256 | 5.398 | 6.8284 | 28.59% | 1.9522 | 4.8762 | 0 | 41.9774 | 0 |  | 0.098 | 2.944 | 3.4916 | 3.3598 | 141.0363 | 14.6179 |  | 0.006 | 5.958 | 5.9915 | 32.58% | 1.9522 | 4.0393 | 0 | 41.9774 | 0 |  | 0.11 | 3.36 | 3.9746 | 3.8246 | 160.5483 | 12.8413 | 0.0964 | 2.7072 | 3.2458 | 7.1163 | 0 | 2.5651 |  | 0.244 | 5.452 | 6.8154 | 28.64% | 1.9522 | 4.8631 | 0 | 41.9774 | 0 |  | 0.0964 | 2.7072 | 3.2458 | 3.1234 | 131.11 | 15.7246
| 15 | [11 empty] | 0.006 | 5.958 | 5.987 | 34.32% | 2.055 | 3.932 | 0 | 44.4426 | 0 |  | 0.22 | 3.36 | 4.4224 | 4.2555 | 189.1271 | 12.2189 |  | 0.256 | 5.398 | 6.6343 | 30.97% | 2.055 | 4.5793 | 0 | 44.4426 | 0 |  | 0.098 | 2.944 | 3.4173 | 3.2883 | 146.141 | 15.813 |  | 0.006 | 5.958 | 5.987 | 34.32% | 2.055 | 3.932 | 0 | 44.4426 | 0 |  | 0.11 | 3.36 | 3.8912 | 3.7444 | 166.4097 | 13.887 | 0.0964 | 2.7072 | 3.1727 | 7.1163 | 0 | 2.6243 |  | 0.244 | 5.452 | 6.6303 | 30.99% | 2.055 | 4.5754 | 0 | 44.4426 | 0 |  | 0.0964 | 2.7072 | 3.1727 | 3.053 | 135.6836 | 17.0317
| 16 | [11 empty] | 0.006 | 5.958 | 5.9722 | 39.98% | 2.388 | 3.5843 | 0 | 52.4345 | 0 |  | 0.22 | 3.36 | 3.8816 | 3.7351 | 195.8484 | 16.4248 |  | 0.256 | 5.398 | 6.0049 | 39.77% | 2.388 | 3.617 | 0 | 52.4345 | 0 |  | 0.098 | 2.944 | 3.1763 | 3.0565 | 160.2648 | 20.0716 |  | 0.006 | 5.958 | 5.9722 | 39.98% | 2.388 | 3.5843 | 0 | 52.4345 | 0 |  | 0.11 | 3.36 | 3.6208 | 3.4842 | 182.6899 | 17.6078 | 0.0964 | 2.7072 | 2.9357 | 7.1163 | 0 | 2.8361 |  | 0.244 | 5.452 | 6.0305 | 39.6% | 2.388 | 3.6425 | 0 | 52.4345 | 0 |  | 0.0964 | 2.7072 | 2.9357 | 2.825 | 148.1255 | 21.7165
| 17 | [11 empty] | 0.056667 | 5.8567 | 5.8697 | 45.63% | 2.678 | 3.1916 | 0 | 59.3968 | 0 |  | 0.11 | 3.58 | 3.6052 | 3.6052 | 214.1379 | 19.2761 |  | 0.073333 | 5.7633 | 5.7801 | 46.33% | 2.678 | 3.1021 | 0 | 59.3968 | 0 |  | 0.084444 | 2.9711 | 2.9905 | 2.9905 | 177.624 | 23.2386 |  | 0.056667 | 5.8567 | 5.8697 | 45.63% | 2.678 | 3.1916 | 0 | 59.3968 | 0 |  | 0.11 | 3.58 | 3.6052 | 3.6052 | 214.1379 | 19.2761 | 0.070222 | 2.7596 | 2.7756 | 7.1163 | 0 | 2.9997 |  | 0.1 | 5.74 | 5.7629 | 46.47% | 2.678 | 3.0849 | 0 | 59.3968 | 0 |  | 0.070222 | 2.7596 | 2.7756 | 2.7756 | 164.8647 | 25.0371
| 18 | [11 empty] | 0.056667 | 5.8567 | 5.8335 | 47.39% | 2.7644 | 3.0691 | 0 | 61.4693 | 0 |  | 0.11 | 3.58 | 3.5351 | 3.5351 | 217.299 | 20.3444 |  | 0.073333 | 5.7633 | 5.7334 | 48.22% | 2.7644 | 2.969 | 0 | 61.4693 | 0 |  | 0.084444 | 2.9711 | 2.9366 | 2.9366 | 180.5125 | 24.4903 |  | 0.056667 | 5.8567 | 5.8335 | 47.39% | 2.7644 | 3.0691 | 0 | 61.4693 | 0 |  | 0.11 | 3.58 | 3.5351 | 3.5351 | 217.299 | 20.3444 | 0.070222 | 2.7596 | 2.7309 | 7.1163 | 0 | 3.0488 |  | 0.1 | 5.74 | 5.6992 | 48.51% | 2.7644 | 2.9348 | 0 | 61.4693 | 0 |  | 0.070222 | 2.7596 | 2.7309 | 2.7309 | 167.8653 | 26.3355
| 19 | [11 empty] | 0.056667 | 5.8567 | 5.8826 | 45% | 2.647 | 3.2356 | 0 | 58.6518 | 0 |  | 0.11 | 3.58 | 3.6304 | 3.6304 | 212.9305 | 18.9021 |  | 0.073333 | 5.7633 | 5.7969 | 45.66% | 2.647 | 3.1499 | 0 | 58.6518 | 0 |  | 0.084444 | 2.9711 | 3.0098 | 3.0098 | 176.5311 | 22.7996 |  | 0.056667 | 5.8567 | 5.8826 | 45% | 2.647 | 3.2356 | 0 | 58.6518 | 0 |  | 0.11 | 3.58 | 3.6304 | 3.6304 | 212.9305 | 18.9021 | 0.070222 | 2.7596 | 2.7917 | 7.1163 | 0 | 2.9824 |  | 0.1 | 5.74 | 5.7858 | 45.75% | 2.647 | 3.1388 | 0 | 58.6518 | 0 |  | 0.070222 | 2.7596 | 2.7917 | 2.7917 | 163.7407 | 24.5806
| 20 | [11 empty] | 0.056667 | 5.8567 | 5.9183 | 43.29% | 2.5618 | 3.3565 | 0 | 56.6065 | 0 |  | 0.11 | 3.58 | 3.6996 | 3.6996 | 209.4227 | 17.9017 |  | 0.073333 | 5.7633 | 5.8431 | 43.84% | 2.5618 | 3.2813 | 0 | 56.6065 | 0 |  | 0.084444 | 2.9711 | 3.0629 | 3.0629 | 173.3824 | 21.6228 |  | 0.056667 | 5.8567 | 5.9183 | 43.29% | 2.5618 | 3.3565 | 0 | 56.6065 | 0 |  | 0.11 | 3.58 | 3.6996 | 3.6996 | 209.4227 | 17.9017 | 0.070222 | 2.7596 | 2.8359 | 7.1163 | 0 | 2.9359 |  | 0.1 | 5.74 | 5.8487 | 43.8% | 2.5618 | 3.287 | 0 | 56.6065 | 0 |  | 0.070222 | 2.7596 | 2.8359 | 2.8359 | 160.5315 | 23.3538
| 21 | [11 empty] | 0.006 | 5.958 | 5.9715 | 40.26% | 2.4043 | 3.5672 | 0 | 52.8273 | 0 |  | 0.22 | 3.36 | 3.855 | 3.855 | 203.6491 | 16.0332 |  | 0.256 | 5.398 | 5.974 | 40.25% | 2.4043 | 3.5697 | 0 | 52.8273 | 0 |  | 0.098 | 2.944 | 3.1645 | 3.1645 | 167.1719 | 19.5317 |  | 0.006 | 5.958 | 5.9715 | 40.26% | 2.4043 | 3.5672 | 0 | 52.8273 | 0 |  | 0.11 | 3.36 | 3.6075 | 3.6075 | 190.5744 | 17.1332 | 0.0964 | 2.7072 | 2.9241 | 7.1163 | 0 | 2.8474 |  | 0.244 | 5.452 | 6.001 | 40.07% | 2.4043 | 3.5967 | 0 | 52.8273 | 0 |  | 0.0964 | 2.7072 | 2.9241 | 2.9241 | 154.4722 | 21.1374
| 22 | [11 empty] | 0.056667 | 5.8567 | 5.8276 | 47.68% | 2.7785 | 3.0491 | 0 | 61.8079 | 0 |  | 0.11 | 3.58 | 3.5236 | 3.5236 | 217.7879 | 20.523 |  | 0.073333 | 5.7633 | 5.7258 | 48.53% | 2.7785 | 2.9472 | 0 | 61.8079 | 0 |  | 0.084444 | 2.9711 | 2.9278 | 2.9278 | 180.9633 | 24.6992 |  | 0.056667 | 5.8567 | 5.8276 | 47.68% | 2.7785 | 3.0491 | 0 | 61.8079 | 0 |  | 0.11 | 3.58 | 3.5236 | 3.5236 | 217.7879 | 20.523 | 0.070222 | 2.7596 | 2.7236 | 7.1163 | 0 | 3.057 |  | 0.1 | 5.74 | 5.6887 | 48.84% | 2.7785 | 2.9102 | 0 | 61.8079 | 0 |  | 0.070222 | 2.7596 | 2.7236 | 2.7236 | 168.338 | 26.5517
| 23 | [11 empty] | 0.056667 | 5.8567 | 5.5348 | 62.84% | 3.4784 | 2.0565 | 0 | 78.6043 | 0 |  | 0.11 | 3.58 | 2.9553 | 2.565 | 201.6176 | 35.855 |  | 0.073333 | 5.7633 | 5.3469 | 65.05% | 3.4784 | 1.8685 | 0 | 78.6043 | 0 |  | 0.084444 | 2.9711 | 2.4915 | 2.1625 | 169.9791 | 42.5288 |  | 0.056667 | 5.8567 | 5.5348 | 62.84% | 3.4784 | 2.0565 | 0 | 78.6043 | 0 |  | 0.11 | 3.58 | 2.9553 | 2.565 | 201.6176 | 35.855 | 0.070222 | 2.7596 | 2.3608 | 7.1163 | 0 | 3.5269 |  | 0.1 | 5.74 | 5.1721 | 67.25% | 3.4784 | 1.6937 | 0 | 78.6043 | 0 |  | 0.070222 | 2.7596 | 2.3608 | 2.049 | 161.0566 | 44.8848
| 24 | [11 empty] | 0.13875 | 6.4313 | 5.1016 | 78.55% | 4.0072 | 1.0944 | 0 | 91.2964 | 0 |  | 0.06125 | 3.2388 | 2.6518 | 2.3015 | 210.122 | 46.411 |  | 0.13625 | 5.9938 | 4.688 | 85.48% | 4.0072 | 0.68082 | 0 | 91.2964 | 0 |  | 0.04525 | 2.5847 | 2.1511 | 1.5829 | 144.5119 | 67.4822 |  | 0.135 | 6.195 | 4.9013 | 81.76% | 4.0072 | 0.89405 | 0 | 91.2964 | 0 |  | 0.11 | 2.7037 | 1.6496 | 1.2138 | 110.8196 | 87.9987 | 0.04525 | 2.5847 | 2.1511 | 7.1163 | 0 | 3.8706 |  | 0.07375 | 4.3462 | 3.6395 | 100% | 4.0072 | -0.36772 | 0.091764 | 91.2046 | 0 |  | 0.0325 | 2.1375 | 1.826 | 1.3437 | 122.5508 | 79.4151
| 25 | [11 empty] | 0.13875 | 6.4313 | 5.2397 | 73.9% | 3.8723 | 1.3674 | 0 | 88.059 | 0 |  | 0.06125 | 3.2388 | 2.7128 | 2.3545 | 207.3328 | 43.7588 |  | 0.13625 | 5.9938 | 4.8237 | 80.28% | 3.8723 | 0.9514 | 0 | 88.059 | 0 |  | 0.04525 | 2.5847 | 2.1962 | 1.616 | 142.3074 | 63.7538 |  | 0.135 | 6.195 | 5.0357 | 76.9% | 3.8723 | 1.1634 | 0 | 88.059 | 0 |  | 0.11 | 2.7037 | 1.7591 | 1.5268 | 134.4474 | 67.4809 | 0.04525 | 2.5847 | 2.1962 | 7.1163 | 0 | 3.7912 |  | 0.07375 | 4.3462 | 3.7129 | 100% | 3.8723 | -0.15938 | 0.04116 | 88.0178 | 0 |  | 0.0325 | 2.1375 | 1.8584 | 1.3675 | 120.365 | 75.3056
| 26 | [11 empty] | 0.13875 | 6.4313 | 5.4097 | 68.51% | 3.7064 | 1.7033 | 0 | 84.0766 | 0 |  | 0.06125 | 3.2388 | 2.7878 | 2.4196 | 203.4316 | 40.6554 |  | 0.13625 | 5.9938 | 4.9906 | 74.27% | 3.7064 | 1.2842 | 0 | 84.0766 | 0 |  | 0.04525 | 2.5847 | 2.2516 | 1.9542 | 164.3039 | 50.3371 |  | 0.135 | 6.195 | 5.2011 | 71.26% | 3.7064 | 1.4947 | 0 | 84.0766 | 0 |  | 0.11 | 2.7037 | 1.8939 | 1.6437 | 138.2002 | 59.845 | 0.04525 | 2.5847 | 2.2516 | 7.1163 | 0 | 3.6978 |  | 0.07375 | 4.3462 | 3.8033 | 97.45% | 3.7064 | 0.096891 | 0 | 84.0766 | 0 |  | 0.0325 | 2.1375 | 1.8982 | 1.3968 | 117.4385 | 70.4249
| 27 | [11 empty] | 0.13875 | 6.4313 | 5.4386 | 67.63% | 3.6782 | 1.7605 | 0 | 83.3994 | 0 |  | 0.06125 | 3.2388 | 2.8006 | 2.4307 | 202.7165 | 40.1441 |  | 0.13625 | 5.9938 | 5.019 | 73.28% | 3.6782 | 1.3408 | 0 | 83.3994 | 0 |  | 0.04525 | 2.5847 | 2.261 | 1.9624 | 163.6628 | 49.7235 |  | 0.135 | 6.195 | 5.2292 | 70.34% | 3.6782 | 1.551 | 0 | 83.3994 | 0 |  | 0.11 | 2.7037 | 1.9168 | 1.6636 | 138.7457 | 58.6532 | 0.04525 | 2.5847 | 2.261 | 7.1163 | 0 | 3.6824 |  | 0.07375 | 4.3462 | 3.8186 | 96.32% | 3.6782 | 0.14047 | 0 | 83.3994 | 0 |  | 0.0325 | 2.1375 | 1.905 | 1.4018 | 116.908 | 69.6093
| 28 | [11 empty] | 0.056667 | 5.8567 | 5.732 | 52.46% | 3.0071 | 2.7249 | 0 | 67.2938 | 0 |  | 0.11 | 3.58 | 3.338 | 3.275 | 220.3885 | 24.0407 |  | 0.073333 | 5.7633 | 5.602 | 53.68% | 3.0071 | 2.5949 | 0 | 67.2938 | 0 |  | 0.084444 | 2.9711 | 2.7853 | 2.7328 | 183.8992 | 28.8109 |  | 0.056667 | 5.8567 | 5.732 | 52.46% | 3.0071 | 2.7249 | 0 | 67.2938 | 0 |  | 0.11 | 3.58 | 3.338 | 3.275 | 220.3885 | 24.0407 | 0.070222 | 2.7596 | 2.6051 | 7.1163 | 0 | 3.1961 |  | 0.1 | 5.74 | 5.52 | 54.48% | 3.0071 | 2.5129 | 0 | 67.2938 | 0 |  | 0.070222 | 2.7596 | 2.6051 | 2.5559 | 171.9972 | 30.8045
III | 1 | [11 empty] | 0.006 | 5.958 | 5.9718 | 40.16% | 2.3981 | 3.5737 | 0 | 52.6783 | 0 |  | 0.22 | 3.36 | 3.8651 | 3.8651 | 203.6059 | 15.9462 |  | 0.256 | 5.398 | 5.9857 | 40.06% | 2.3981 | 3.5876 | 0 | 52.6783 | 0 |  | 0.098 | 2.944 | 3.169 | 3.169 | 166.937 | 19.449 |  | 0.006 | 5.958 | 5.9718 | 40.16% | 2.3981 | 3.5737 | 0 | 52.6783 | 0 |  | 0.11 | 3.36 | 3.6125 | 3.6125 | 190.3025 | 17.061 | 0.0964 | 2.7072 | 2.9285 | 7.1163 | 0 | 2.8431 |  | 0.244 | 5.452 | 6.0122 | 39.89% | 2.3981 | 3.6141 | 0 | 52.6783 | 0 |  | 0.0964 | 2.7072 | 2.9285 | 2.818 | 148.4478 | 21.8713
| 2 | [11 empty] | 0.006 | 5.958 | 5.9784 | 37.59% | 2.2474 | 3.731 | 0 | 49.0616 | 0 |  | 0.22 | 3.36 | 4.1098 | 3.9547 | 194.0263 | 14.5147 |  | 0.256 | 5.398 | 6.2705 | 35.84% | 2.2474 | 4.0231 | 0 | 49.0616 | 0 |  | 0.098 | 2.944 | 3.278 | 3.1543 | 154.756 | 18.1979 |  | 0.006 | 5.958 | 5.9784 | 37.59% | 2.2474 | 3.731 | 0 | 49.0616 | 0 |  | 0.11 | 3.36 | 3.7349 | 3.594 | 176.3264 | 15.9718 | 0.0964 | 2.7072 | 3.0358 | 7.1163 | 0 | 2.7427 |  | 0.244 | 5.452 | 6.2836 | 35.77% | 2.2474 | 4.0362 | 0 | 49.0616 | 0 |  | 0.0964 | 2.7072 | 3.0358 | 2.9212 | 143.3192 | 19.6501
| 3 | [11 empty] | 0.006 | 5.958 | 5.9851 | 35.05% | 2.0979 | 3.8872 | 0 | 45.4721 | 0 |  | 0.22 | 3.36 | 4.3528 | 4.1885 | 190.4596 | 12.702 |  | 0.256 | 5.398 | 6.5532 | 32.01% | 2.0979 | 4.4553 | 0 | 45.4721 | 0 |  | 0.098 | 2.944 | 3.3862 | 3.2584 | 148.1682 | 16.3275 |  | 0.006 | 5.958 | 5.9851 | 35.05% | 2.0979 | 3.8872 | 0 | 45.4721 | 0 |  | 0.11 | 3.36 | 3.8564 | 3.7109 | 168.7402 | 14.337 | 0.0964 | 2.7072 | 3.1422 | 7.1163 | 0 | 2.6497 |  | 0.244 | 5.452 | 6.5531 | 32.01% | 2.0979 | 4.4552 | 0 | 45.4721 | 0 |  | 0.0964 | 2.7072 | 3.1422 | 3.0236 | 137.4908 | 17.5955
| 4 | [11 empty] | 0.006 | 5.958 | 5.9831 | 35.81% | 2.1424 | 3.8407 | 0 | 46.5422 | 0 |  | 0.22 | 3.36 | 4.2803 | 4.1188 | 191.6985 | 13.2209 |  | 0.256 | 5.398 | 6.4689 | 33.12% | 2.1424 | 4.3265 | 0 | 46.5422 | 0 |  | 0.098 | 2.944 | 3.354 | 3.2274 | 150.2103 | 16.8725 |  | 0.006 | 5.958 | 5.9831 | 35.81% | 2.1424 | 3.8407 | 0 | 46.5422 | 0 |  | 0.11 | 3.36 | 3.8202 | 3.676 | 171.0895 | 14.8134 | 0.0964 | 2.7072 | 3.1105 | 7.1163 | 0 | 2.6768 |  | 0.244 | 5.452 | 6.4727 | 33.1% | 2.1424 | 4.3303 | 0 | 46.5422 | 0 |  | 0.0964 | 2.7072 | 3.1105 | 2.9931 | 139.3053 | 18.1933
| 5 | [11 empty] | 0.91667 | -0.41667 | 6.126 | 28.44% | 1.7423 | 4.3838 | 0 | 36.9385 | 0 |  | 0.056667 | 4.5033 | 4.9078 | 4.7226 | 174.4452 | 9.1513 |  | 0.43 | 4.18 | 7.2491 | 24.03% | 1.7423 | 5.5068 | 0 | 36.9385 | 0 |  | 0.11667 | 2.8133 | 3.646 | 3.5085 | 129.5969 | 12.3182 |  | 0.91667 | -0.41667 | 6.126 | 28.44% | 1.7423 | 4.3838 | 0 | 36.9385 | 0 |  | 0.11 | 4.5033 | 5.2885 | 5.0889 | 187.9759 | 8.4926 | 0.106 | 2.64 | 3.3966 | 7.1163 | 0 | 2.4513 |  | 0.43 | 4.18 | 7.2491 | 24.03% | 1.7423 | 5.5068 | 0 | 36.9385 | 0 |  | 0.11667 | 2.8133 | 3.646 | 3.5085 | 129.5969 | 12.3182
| 6 | [11 empty] | 0.056667 | 5.8567 | 5.902 | 44.07% | 2.6007 | 3.3013 | 0 | 57.5411 | 0 |  | 0.11 | 3.58 | 3.668 | 3.668 | 211.0607 | 18.3542 |  | 0.073333 | 5.7633 | 5.822 | 44.67% | 2.6007 | 3.2213 | 0 | 57.5411 | 0 |  | 0.084444 | 2.9711 | 3.0387 | 3.0387 | 174.8482 | 22.1555 |  | 0.056667 | 5.8567 | 5.902 | 44.07% | 2.6007 | 3.3013 | 0 | 57.5411 | 0 |  | 0.11 | 3.58 | 3.668 | 3.668 | 211.0607 | 18.3542 | 0.070222 | 2.7596 | 2.8157 | 7.1163 | 0 | 2.957 |  | 0.1 | 5.74 | 5.82 | 44.69% | 2.6007 | 3.2193 | 0 | 57.5411 | 0 |  | 0.070222 | 2.7596 | 2.8157 | 2.8157 | 162.0204 | 23.9096
| 7 | [11 empty] | 0.056667 | 5.8567 | 5.647 | 56.85% | 3.2103 | 2.4367 | 0 | 72.1702 | 0 |  | 0.11 | 3.58 | 3.173 | 3.1131 | 224.6753 | 27.1235 |  | 0.073333 | 5.7633 | 5.492 | 58.45% | 3.2103 | 2.2817 | 0 | 72.1702 | 0 |  | 0.084444 | 2.9711 | 2.6587 | 2.6085 | 188.2561 | 32.3707 |  | 0.056667 | 5.8567 | 5.647 | 56.85% | 3.2103 | 2.4367 | 0 | 72.1702 | 0 |  | 0.11 | 3.58 | 3.173 | 3.1131 | 224.6753 | 27.1235 | 0.070222 | 2.7596 | 2.4997 | 7.1163 | 0 | 3.3308 |  | 0.1 | 5.74 | 5.37 | 59.78% | 3.2103 | 2.1597 | 0 | 72.1702 | 0 |  | 0.070222 | 2.7596 | 2.4997 | 2.4526 | 177.0023 | 34.4288
| 8 | [11 empty] | 0.056667 | 5.8567 | 5.771 | 50.49% | 2.914 | 2.857 | 0 | 65.0588 | 0 |  | 0.11 | 3.58 | 3.4136 | 3.3492 | 217.8961 | 22.7273 |  | 0.073333 | 5.7633 | 5.6524 | 51.55% | 2.914 | 2.7385 | 0 | 65.0588 | 0 |  | 0.084444 | 2.9711 | 2.8434 | 2.7897 | 181.4972 | 27.2853 |  | 0.056667 | 5.8567 | 5.771 | 50.49% | 2.914 | 2.857 | 0 | 65.0588 | 0 |  | 0.11 | 3.58 | 3.4136 | 3.3492 | 217.8961 | 22.7273 | 0.070222 | 2.7596 | 2.6533 | 7.1163 | 0 | 3.1379 |  | 0.1 | 5.74 | 5.5888 | 52.14% | 2.914 | 2.6748 | 0 | 65.0588 | 0 |  | 0.070222 | 2.7596 | 2.6533 | 2.6033 | 169.3664 | 29.2396
| 9 | [11 empty] | 0.056667 | 5.8567 | 5.8784 | 45.2% | 2.6571 | 3.2214 | 0 | 58.8935 | 0 |  | 0.11 | 3.58 | 3.6222 | 3.6222 | 213.3263 | 19.0229 |  | 0.073333 | 5.7633 | 5.7915 | 45.88% | 2.6571 | 3.1344 | 0 | 58.8935 | 0 |  | 0.084444 | 2.9711 | 3.0035 | 3.0035 | 176.8888 | 22.9414 |  | 0.056667 | 5.8567 | 5.8784 | 45.2% | 2.6571 | 3.2214 | 0 | 58.8935 | 0 |  | 0.11 | 3.58 | 3.6222 | 3.6222 | 213.3263 | 19.0229 | 0.070222 | 2.7596 | 2.7865 | 7.1163 | 0 | 2.988 |  | 0.1 | 5.74 | 5.7784 | 45.98% | 2.6571 | 3.1213 | 0 | 58.8935 | 0 |  | 0.070222 | 2.7596 | 2.7865 | 2.7865 | 164.1079 | 24.7281
| 10 | [11 empty] | 0.056667 | 5.8567 | 5.7792 | 50.08% | 2.8942 | 2.885 | 0 | 64.5847 | 0 |  | 0.11 | 3.58 | 3.4297 | 3.365 | 217.3248 | 22.4562 |  | 0.073333 | 5.7633 | 5.6631 | 51.11% | 2.8942 | 2.7689 | 0 | 64.5847 | 0 |  | 0.084444 | 2.9711 | 2.8557 | 2.8018 | 180.9549 | 26.9696 |  | 0.056667 | 5.8567 | 5.7792 | 50.08% | 2.8942 | 2.885 | 0 | 64.5847 | 0 |  | 0.11 | 3.58 | 3.4297 | 3.365 | 217.3248 | 22.4562 | 0.070222 | 2.7596 | 2.6636 | 7.1163 | 0 | 3.1259 |  | 0.1 | 5.74 | 5.6033 | 51.65% | 2.8942 | 2.7091 | 0 | 64.5847 | 0 |  | 0.070222 | 2.7596 | 2.6636 | 2.6133 | 168.7811 | 28.9149
| 11 | [11 empty] | 0.056667 | 5.8567 | 5.8623 | 45.98% | 2.6955 | 3.1668 | 0 | 59.8167 | 0 |  | 0.11 | 3.58 | 3.591 | 3.591 | 214.8019 | 19.4892 |  | 0.073333 | 5.7633 | 5.7707 | 46.71% | 2.6955 | 3.0751 | 0 | 59.8167 | 0 |  | 0.084444 | 2.9711 | 2.9796 | 2.9796 | 178.2273 | 23.4886 |  | 0.056667 | 5.8567 | 5.8623 | 45.98% | 2.6955 | 3.1668 | 0 | 59.8167 | 0 |  | 0.11 | 3.58 | 3.591 | 3.591 | 214.8019 | 19.4892 | 0.070222 | 2.7596 | 2.7666 | 7.1163 | 0 | 3.0095 |  | 0.1 | 5.74 | 5.75 | 46.88% | 2.6955 | 3.0545 | 0 | 59.8167 | 0 |  | 0.070222 | 2.7596 | 2.7666 | 2.7666 | 165.4876 | 25.2968
| 12 | [11 empty] | 0.056667 | 5.8567 | 5.5613 | 61.41% | 3.4151 | 2.1461 | 0 | 77.0872 | 0 |  | 0.11 | 3.58 | 3.0066 | 2.6095 | 201.1608 | 34.5626 |  | 0.073333 | 5.7633 | 5.3811 | 63.47% | 3.4151 | 1.9659 | 0 | 77.0872 | 0 |  | 0.084444 | 2.9711 | 2.5309 | 2.1967 | 169.335 | 41.0585 |  | 0.056667 | 5.8567 | 5.5613 | 61.41% | 3.4151 | 2.1461 | 0 | 77.0872 | 0 |  | 0.11 | 3.58 | 3.0066 | 2.6095 | 201.1608 | 34.5626 | 0.070222 | 2.7596 | 2.3935 | 7.1163 | 0 | 3.4786 |  | 0.1 | 5.74 | 5.2188 | 65.44% | 3.4151 | 1.8036 | 0 | 77.0872 | 0 |  | 0.070222 | 2.7596 | 2.3935 | 2.0774 | 160.1407 | 43.4159
| 13 | [11 empty] | 0.056667 | 5.8567 | 5.6595 | 56.19% | 3.1804 | 2.4792 | 0 | 71.4523 | 0 |  | 0.11 | 3.58 | 3.1973 | 3.137 | 224.1433 | 26.6497 |  | 0.073333 | 5.7633 | 5.5082 | 57.74% | 3.1804 | 2.3278 | 0 | 71.4523 | 0 |  | 0.084444 | 2.9711 | 2.6773 | 2.6268 | 187.6908 | 31.8255 |  | 0.056667 | 5.8567 | 5.6595 | 56.19% | 3.1804 | 2.4792 | 0 | 71.4523 | 0 |  | 0.11 | 3.58 | 3.1973 | 3.137 | 224.1433 | 26.6497 | 0.070222 | 2.7596 | 2.5152 | 7.1163 | 0 | 3.3102 |  | 0.1 | 5.74 | 5.3921 | 58.98% | 3.1804 | 2.2117 | 0 | 71.4523 | 0 |  | 0.070222 | 2.7596 | 2.5152 | 2.4678 | 176.3287 | 33.8762
| 14 | [11 empty] | 0.006 | 5.958 | 5.9789 | 37.42% | 2.2373 | 3.7416 | 0 | 48.8178 | 0 |  | 0.22 | 3.36 | 4.1263 | 3.9706 | 193.8371 | 14.3849 |  | 0.256 | 5.398 | 6.2897 | 35.57% | 2.2373 | 4.0525 | 0 | 48.8178 | 0 |  | 0.098 | 2.944 | 3.2854 | 3.1614 | 154.3322 | 18.067 |  | 0.006 | 5.958 | 5.9789 | 37.42% | 2.2373 | 3.7416 | 0 | 48.8178 | 0 |  | 0.11 | 3.36 | 3.7432 | 3.6019 | 175.8376 | 15.8574 | 0.0964 | 2.7072 | 3.043 | 7.1163 | 0 | 2.7361 |  | 0.244 | 5.452 | 6.3019 | 35.5% | 2.2373 | 4.0647 | 0 | 48.8178 | 0 |  | 0.0964 | 2.7072 | 3.043 | 2.9282 | 142.9465 | 19.506
| 15 | [11 empty] | 0.006 | 5.958 | 5.9812 | 36.53% | 2.1848 | 3.7965 | 0 | 47.5581 | 0 |  | 0.22 | 3.36 | 4.2116 | 4.0527 | 192.7366 | 13.73 |  | 0.256 | 5.398 | 6.3889 | 34.2% | 2.1848 | 4.2042 | 0 | 47.5581 | 0 |  | 0.098 | 2.944 | 3.3233 | 3.1979 | 152.0876 | 17.3997 |  | 0.006 | 5.958 | 5.9812 | 36.53% | 2.1848 | 3.7965 | 0 | 47.5581 | 0 |  | 0.11 | 3.36 | 3.7858 | 3.6429 | 173.2509 | 15.2742 | 0.0964 | 2.7072 | 3.0803 | 7.1163 | 0 | 2.703 |  | 0.244 | 5.452 | 6.3965 | 34.16% | 2.1848 | 4.2117 | 0 | 47.5581 | 0 |  | 0.0964 | 2.7072 | 3.0803 | 2.9641 | 140.9674 | 18.7722
| 16 | [11 empty] | 0.006 | 5.958 | 5.9882 | 33.84% | 2.0262 | 3.9621 | 0 | 43.7518 | 0 |  | 0.22 | 3.36 | 4.4692 | 4.3005 | 188.1555 | 11.9031 |  | 0.256 | 5.398 | 6.6887 | 30.29% | 2.0262 | 4.6625 | 0 | 43.7518 | 0 |  | 0.098 | 2.944 | 3.4381 | 3.3083 | 144.7461 | 15.4729 |  | 0.006 | 5.958 | 5.9882 | 33.84% | 2.0262 | 3.9621 | 0 | 43.7518 | 0 |  | 0.11 | 3.36 | 3.9146 | 3.7669 | 164.8071 | 13.5895 | 0.0964 | 2.7072 | 3.1932 | 7.1163 | 0 | 2.6074 |  | 0.244 | 5.452 | 6.6822 | 30.32% | 2.0262 | 4.656 | 0 | 43.7518 | 0 |  | 0.0964 | 2.7072 | 3.1932 | 3.0727 | 134.437 | 16.6594
| 17 | [11 empty] | 0.006 | 5.958 | 5.9778 | 37.84% | 2.2621 | 3.7157 | 0 | 49.4138 | 0 |  | 0.22 | 3.36 | 4.086 | 3.9318 | 194.2858 | 14.7042 |  | 0.256 | 5.398 | 6.2428 | 36.24% | 2.2621 | 3.9807 | 0 | 49.4138 | 0 |  | 0.098 | 2.944 | 3.2674 | 3.1441 | 155.3621 | 18.3881 |  | 0.006 | 5.958 | 5.9778 | 37.84% | 2.2621 | 3.7157 | 0 | 49.4138 | 0 |  | 0.11 | 3.36 | 3.723 | 3.5825 | 177.0255 | 16.1379 | 0.0964 | 2.7072 | 3.0253 | 7.1163 | 0 | 2.7521 |  | 0.244 | 5.452 | 6.2572 | 36.15% | 2.2621 | 3.9951 | 0 | 49.4138 | 0 |  | 0.0964 | 2.7072 | 3.0253 | 2.9112 | 143.8514 | 19.8595
| 18 | [11 empty] | 0.056667 | 5.8567 | 5.8045 | 48.82% | 2.8338 | 2.9707 | 0 | 63.1354 | 0 |  | 0.11 | 3.58 | 3.4787 | 3.4787 | 219.6295 | 21.2344 |  | 0.073333 | 5.7633 | 5.6958 | 49.75% | 2.8338 | 2.862 | 0 | 63.1354 | 0 |  | 0.084444 | 2.9711 | 2.8934 | 2.8934 | 182.6728 | 25.5304 |  | 0.056667 | 5.8567 | 5.8045 | 48.82% | 2.8338 | 2.9707 | 0 | 63.1354 | 0 |  | 0.11 | 3.58 | 3.4787 | 3.4787 | 219.6295 | 21.2344 | 0.070222 | 2.7596 | 2.6949 | 7.1163 | 0 | 3.0896 |  | 0.1 | 5.74 | 5.6479 | 50.17% | 2.8338 | 2.8141 | 0 | 63.1354 | 0 |  | 0.070222 | 2.7596 | 2.6949 | 2.644 | 166.9328 | 27.9376
| 19 | [11 empty] | 0.056667 | 5.8567 | 5.7769 | 50.2% | 2.8999 | 2.877 | 0 | 64.7202 | 0 |  | 0.11 | 3.58 | 3.4251 | 3.3605 | 217.4895 | 22.5334 |  | 0.073333 | 5.7633 | 5.6601 | 51.23% | 2.8999 | 2.7602 | 0 | 64.7202 | 0 |  | 0.084444 | 2.9711 | 2.8522 | 2.7984 | 181.111 | 27.0595 |  | 0.056667 | 5.8567 | 5.7769 | 50.2% | 2.8999 | 2.877 | 0 | 64.7202 | 0 |  | 0.11 | 3.58 | 3.4251 | 3.3605 | 217.4895 | 22.5334 | 0.070222 | 2.7596 | 2.6607 | 7.1163 | 0 | 3.1293 |  | 0.1 | 5.74 | 5.5992 | 51.79% | 2.8999 | 2.6993 | 0 | 64.7202 | 0 |  | 0.070222 | 2.7596 | 2.6607 | 2.6105 | 168.9493 | 29.0074
| 20 | [11 empty] | 0.056667 | 5.8567 | 5.8279 | 47.67% | 2.7779 | 3.0499 | 0 | 61.7944 | 0 |  | 0.11 | 3.58 | 3.5241 | 3.5241 | 217.7685 | 20.5158 |  | 0.073333 | 5.7633 | 5.7261 | 48.51% | 2.7779 | 2.9481 | 0 | 61.7944 | 0 |  | 0.084444 | 2.9711 | 2.9282 | 2.9282 | 180.9453 | 24.6909 |  | 0.056667 | 5.8567 | 5.8279 | 47.67% | 2.7779 | 3.0499 | 0 | 61.7944 | 0 |  | 0.11 | 3.58 | 3.5241 | 3.5241 | 217.7685 | 20.5158 | 0.070222 | 2.7596 | 2.7239 | 7.1163 | 0 | 3.0567 |  | 0.1 | 5.74 | 5.6892 | 48.83% | 2.7779 | 2.9112 | 0 | 61.7944 | 0 |  | 0.070222 | 2.7596 | 2.7239 | 2.7239 | 168.3191 | 26.543
| 21 | [11 empty] | 0.056667 | 5.8567 | 5.7804 | 50.02% | 2.8914 | 2.889 | 0 | 64.517 | 0 |  | 0.11 | 3.58 | 3.432 | 3.3672 | 217.2419 | 22.4177 |  | 0.073333 | 5.7633 | 5.6646 | 51.04% | 2.8914 | 2.7732 | 0 | 64.517 | 0 |  | 0.084444 | 2.9711 | 2.8575 | 2.8035 | 180.8765 | 26.9248 |  | 0.056667 | 5.8567 | 5.7804 | 50.02% | 2.8914 | 2.889 | 0 | 64.517 | 0 |  | 0.11 | 3.58 | 3.432 | 3.3672 | 217.2419 | 22.4177 | 0.070222 | 2.7596 | 2.665 | 7.1163 | 0 | 3.1242 |  | 0.1 | 5.74 | 5.6054 | 51.58% | 2.8914 | 2.714 | 0 | 64.517 | 0 |  | 0.070222 | 2.7596 | 2.665 | 2.6148 | 168.6967 | 28.8687
| 22 | [11 empty] | 0.056667 | 5.8567 | 5.5972 | 59.48% | 3.3294 | 2.2678 | 0 | 75.0283 | 0 |  | 0.11 | 3.58 | 3.0763 | 3.0182 | 226.454 | 29.0841 |  | 0.073333 | 5.7633 | 5.4275 | 61.34% | 3.3294 | 2.0982 | 0 | 75.0283 | 0 |  | 0.084444 | 2.9711 | 2.5844 | 2.2431 | 168.2949 | 39.1349 |  | 0.056667 | 5.8567 | 5.5972 | 59.48% | 3.3294 | 2.2678 | 0 | 75.0283 | 0 |  | 0.11 | 3.58 | 3.0763 | 3.0182 | 226.454 | 29.0841 | 0.070222 | 2.7596 | 2.438 | 7.1163 | 0 | 3.4151 |  | 0.1 | 5.74 | 5.2821 | 63.03% | 3.3294 | 1.9527 | 0 | 75.0283 | 0 |  | 0.070222 | 2.7596 | 2.438 | 2.116 | 158.7596 | 41.4855
| 23 | [11 empty] | 0.056667 | 5.8567 | 5.6723 | 55.53% | 3.1499 | 2.5224 | 0 | 70.7208 | 0 |  | 0.11 | 3.58 | 3.222 | 3.1612 | 223.5661 | 26.1743 |  | 0.073333 | 5.7633 | 5.5247 | 57.01% | 3.1499 | 2.3748 | 0 | 70.7208 | 0 |  | 0.084444 | 2.9711 | 2.6963 | 2.6454 | 187.0877 | 31.2777 |  | 0.056667 | 5.8567 | 5.6723 | 55.53% | 3.1499 | 2.5224 | 0 | 70.7208 | 0 |  | 0.11 | 3.58 | 3.222 | 3.1612 | 223.5661 | 26.1743 | 0.070222 | 2.7596 | 2.531 | 7.1163 | 0 | 3.2896 |  | 0.1 | 5.74 | 5.4146 | 58.17% | 3.1499 | 2.2647 | 0 | 70.7208 | 0 |  | 0.070222 | 2.7596 | 2.531 | 2.4833 | 175.62 | 33.3201
| 24 | [11 empty] | 0.056667 | 5.8567 | 5.8208 | 48.02% | 2.7949 | 3.0259 | 0 | 62.2007 | 0 |  | 0.11 | 3.58 | 3.5103 | 3.5103 | 218.3453 | 20.7316 |  | 0.073333 | 5.7633 | 5.7169 | 48.89% | 2.7949 | 2.922 | 0 | 62.2007 | 0 |  | 0.084444 | 2.9711 | 2.9176 | 2.9176 | 181.4787 | 24.9431 |  | 0.056667 | 5.8567 | 5.8208 | 48.02% | 2.7949 | 3.0259 | 0 | 62.2007 | 0 |  | 0.11 | 3.58 | 3.5103 | 3.5103 | 218.3453 | 20.7316 | 0.070222 | 2.7596 | 2.7151 | 7.1163 | 0 | 3.0666 |  | 0.1 | 5.74 | 5.6767 | 49.23% | 2.7949 | 2.8818 | 0 | 62.2007 | 0 |  | 0.070222 | 2.7596 | 2.7151 | 2.7151 | 168.88 | 26.8039
| 25 | [11 empty] | 0.056667 | 5.8567 | 5.7972 | 49.18% | 2.8513 | 2.9458 | 0 | 63.5553 | 0 |  | 0.11 | 3.58 | 3.4645 | 3.4645 | 220.1872 | 21.4633 |  | 0.073333 | 5.7633 | 5.6863 | 50.14% | 2.8513 | 2.835 | 0 | 63.5553 | 0 |  | 0.084444 | 2.9711 | 2.8824 | 2.8281 | 179.738 | 26.2935 |  | 0.056667 | 5.8567 | 5.7972 | 49.18% | 2.8513 | 2.9458 | 0 | 63.5553 | 0 |  | 0.11 | 3.58 | 3.4645 | 3.4645 | 220.1872 | 21.4633 | 0.070222 | 2.7596 | 2.6858 | 7.1163 | 0 | 3.1 |  | 0.1 | 5.74 | 5.635 | 50.6% | 2.8513 | 2.7837 | 0 | 63.5553 | 0 |  | 0.070222 | 2.7596 | 2.6858 | 2.6351 | 167.4774 | 28.2184
| 26 | [11 empty] | 0.056667 | 5.8567 | 5.8323 | 47.45% | 2.7672 | 3.0651 | 0 | 61.537 | 0 |  | 0.11 | 3.58 | 3.5328 | 3.5328 | 217.3974 | 20.38 |  | 0.073333 | 5.7633 | 5.7319 | 48.28% | 2.7672 | 2.9646 | 0 | 61.537 | 0 |  | 0.084444 | 2.9711 | 2.9349 | 2.9349 | 180.6031 | 24.532 |  | 0.056667 | 5.8567 | 5.8323 | 47.45% | 2.7672 | 3.0651 | 0 | 61.537 | 0 |  | 0.11 | 3.58 | 3.5328 | 3.5328 | 217.3974 | 20.38 | 0.070222 | 2.7596 | 2.7294 | 7.1163 | 0 | 3.0505 |  | 0.1 | 5.74 | 5.6971 | 48.57% | 2.7672 | 2.9299 | 0 | 61.537 | 0 |  | 0.070222 | 2.7596 | 2.7294 | 2.7294 | 167.9602 | 26.3786
| 27 | [11 empty] | 0.056667 | 5.8567 | 5.8475 | 46.71% | 2.7311 | 3.1164 | 0 | 60.6701 | 0 |  | 0.11 | 3.58 | 3.5621 | 3.5621 | 216.1144 | 19.9274 |  | 0.073333 | 5.7633 | 5.7514 | 47.49% | 2.7311 | 3.0203 | 0 | 60.6701 | 0 |  | 0.084444 | 2.9711 | 2.9574 | 2.9574 | 179.4251 | 24.0023 |  | 0.056667 | 5.8567 | 5.8475 | 46.71% | 2.7311 | 3.1164 | 0 | 60.6701 | 0 |  | 0.11 | 3.58 | 3.5621 | 3.5621 | 216.1144 | 19.9274 | 0.070222 | 2.7596 | 2.7481 | 7.1163 | 0 | 3.0297 |  | 0.1 | 5.74 | 5.7237 | 47.72% | 2.7311 | 2.9926 | 0 | 60.6701 | 0 |  | 0.070222 | 2.7596 | 2.7481 | 2.7481 | 166.7302 | 25.8298
| 28 | [11 empty] | 0.056667 | 5.8567 | 5.9443 | 42.05% | 2.4997 | 3.4446 | 0 | 55.1165 | 0 |  | 0.11 | 3.58 | 3.75 | 3.75 | 206.689 | 17.1961 |  | 0.073333 | 5.7633 | 5.8767 | 42.54% | 2.4997 | 3.377 | 0 | 55.1165 | 0 |  | 0.084444 | 2.9711 | 3.1016 | 3.1016 | 170.9518 | 20.791 |  | 0.056667 | 5.8567 | 5.9443 | 42.05% | 2.4997 | 3.4446 | 0 | 55.1165 | 0 |  | 0.11 | 3.58 | 3.75 | 3.75 | 206.689 | 17.1961 | 0.070222 | 2.7596 | 2.8681 | 7.1163 | 0 | 2.903 |  | 0.1 | 5.74 | 5.8946 | 42.41% | 2.4997 | 3.3949 | 0 | 55.1165 | 0 |  | 0.070222 | 2.7596 | 2.8681 | 2.8681 | 158.0799 | 22.4839
| 29 | [11 empty] | 0.006 | 5.958 | 5.9899 | 33.21% | 1.9895 | 4.0004 | 0 | 42.8714 | 0 |  | 0.22 | 3.36 | 4.5288 | 4.3579 | 186.8271 | 11.5101 |  | 0.256 | 5.398 | 6.758 | 29.44% | 1.9895 | 4.7685 | 0 | 42.8714 | 0 |  | 0.098 | 2.944 | 3.4646 | 3.3339 | 142.9282 | 15.0454 |  | 0.006 | 5.958 | 5.9899 | 33.21% | 1.9895 | 4.0004 | 0 | 42.8714 | 0 |  | 0.11 | 3.36 | 3.9444 | 3.7955 | 162.7196 | 13.2154 | 0.0964 | 2.7072 | 3.2193 | 7.1163 | 0 | 2.5863 |  | 0.244 | 5.452 | 6.7483 | 29.48% | 1.9895 | 4.7588 | 0 | 42.8714 | 0 |  | 0.0964 | 2.7072 | 3.2193 | 3.0978 | 132.8087 | 16.1918
| 30 | [11 empty] | 0.91667 | -0.41667 | 7.1191 | 22.41% | 1.5955 | 5.5236 | 0 | 33.4166 | 0 |  | 0.056667 | 4.5033 | 4.9692 | 4.7817 | 159.7871 | 8.1765 |  | 0.43 | 4.18 | 7.715 | 20.68% | 1.5955 | 6.1194 | 0 | 33.4166 | 0 |  | 0.11667 | 2.8133 | 3.7724 | 3.6301 | 121.3049 | 10.7704 |  | 0.91667 | -0.41667 | 7.1191 | 22.41% | 1.5955 | 5.5236 | 0 | 33.4166 | 0 |  | 0.11 | 4.5033 | 5.4076 | 5.2036 | 173.8856 | 7.5136 | 0.106 | 2.64 | 3.5114 | 7.1163 | 0 | 2.3711 |  | 0.43 | 4.18 | 7.715 | 20.68% | 1.5955 | 6.1194 | 0 | 33.4166 | 0 |  | 0.11667 | 2.8133 | 3.7724 | 3.6301 | 121.3049 | 10.7704
| 31 | [11 empty] | 0.91667 | -0.41667 | 8.0205 | 18.23% | 1.4623 | 6.5581 | 0 | 30.2199 | 0 |  | 0.056667 | 4.5033 | 5.0249 | 4.8353 | 146.1218 | 7.3124 |  | 0.43 | 4.18 | 8.1378 | 17.97% | 1.4623 | 6.6754 | 0 | 30.2199 | 0 |  | 0.11667 | 2.8133 | 3.8872 | 3.7405 | 113.0366 | 9.4526 |  | 0.91667 | -0.41667 | 8.0205 | 18.23% | 1.4623 | 6.5581 | 0 | 30.2199 | 0 |  | 0.11 | 4.5033 | 5.5158 | 5.3076 | 160.3967 | 6.6616 | 0.106 | 2.64 | 3.6156 | 7.1163 | 0 | 2.3028 |  | 0.43 | 4.18 | 8.1378 | 17.97% | 1.4623 | 6.6754 | 0 | 30.2199 | 0 |  | 0.11667 | 2.8133 | 3.8872 | 3.7405 | 113.0366 | 9.4526
IV | 1 | [11 empty] | 0.006 | 5.958 | 5.9906 | 32.95% | 1.9737 | 4.0169 | 0 | 42.4921 | 0 |  | 0.22 | 3.36 | 4.5544 | 4.3826 | 186.2238 | 11.344 |  | 0.256 | 5.398 | 6.7879 | 29.08% | 1.9737 | 4.8142 | 0 | 42.4921 | 0 |  | 0.098 | 2.944 | 3.4761 | 3.3449 | 142.1312 | 14.8632 |  | 0.006 | 5.958 | 5.9906 | 32.95% | 1.9737 | 4.0169 | 0 | 42.4921 | 0 |  | 0.11 | 3.36 | 3.9572 | 3.8079 | 161.8048 | 13.056 | 0.0964 | 2.7072 | 3.2306 | 7.1163 | 0 | 2.5773 |  | 0.244 | 5.452 | 6.7767 | 29.12% | 1.9737 | 4.803 | 0 | 42.4921 | 0 |  | 0.0964 | 2.7072 | 3.2306 | 3.1087 | 132.0936 | 15.9926
| 2 | [11 empty] | 0.91667 | -0.41667 | 6.9663 | 23.23% | 1.6181 | 5.3482 | 0 | 33.9585 | 0 |  | 0.056667 | 4.5033 | 4.9597 | 4.7726 | 162.0693 | 8.3249 |  | 0.43 | 4.18 | 7.6433 | 21.17% | 1.6181 | 6.0252 | 0 | 33.9585 | 0 |  | 0.11667 | 2.8133 | 3.753 | 3.6114 | 122.6363 | 11.0018 |  | 0.91667 | -0.41667 | 6.9663 | 23.23% | 1.6181 | 5.3482 | 0 | 33.9585 | 0 |  | 0.11 | 4.5033 | 5.3893 | 5.1859 | 176.1059 | 7.6614 | 0.106 | 2.64 | 3.4937 | 7.1163 | 0 | 2.3831 |  | 0.43 | 4.18 | 7.6433 | 21.17% | 1.6181 | 6.0252 | 0 | 33.9585 | 0 |  | 0.11667 | 2.8133 | 3.753 | 3.6114 | 122.6363 | 11.0018
| 3 | [11 empty] | 0.006 | 5.958 | 5.9954 | 31.11% | 1.8653 | 4.1301 | 0 | 39.8914 | 0 |  | 0.22 | 3.36 | 4.7304 | 4.5519 | 181.5819 | 10.2535 |  | 0.256 | 5.398 | 6.9927 | 26.68% | 1.8653 | 5.1273 | 0 | 39.8914 | 0 |  | 0.098 | 2.944 | 3.5545 | 3.4203 | 136.4415 | 13.6457 |  | 0.006 | 5.958 | 5.9954 | 31.11% | 1.8653 | 4.1301 | 0 | 39.8914 | 0 |  | 0.11 | 3.36 | 4.0452 | 3.8926 | 155.2795 | 11.9903 | 0.0964 | 2.7072 | 3.3077 | 7.1163 | 0 | 2.5172 |  | 0.244 | 5.452 | 6.9719 | 26.75% | 1.8653 | 5.1066 | 0 | 39.8914 | 0 |  | 0.0964 | 2.7072 | 3.3077 | 3.1829 | 126.9691 | 14.6638
| 4 | [11 empty] | 0.91667 | -0.41667 | 6.401 | 26.58% | 1.7016 | 4.6994 | 0 | 35.9632 | 0 |  | 0.056667 | 4.5033 | 4.9248 | 4.739 | 170.4277 | 8.879 |  | 0.43 | 4.18 | 7.3781 | 23.06% | 1.7016 | 5.6765 | 0 | 35.9632 | 0 |  | 0.11667 | 2.8133 | 3.681 | 3.5421 | 127.3864 | 11.879 |  | 0.91667 | -0.41667 | 6.401 | 26.58% | 1.7016 | 4.6994 | 0 | 35.9632 | 0 |  | 0.11 | 4.5033 | 5.3215 | 5.1206 | 184.1548 | 8.2171 | 0.106 | 2.64 | 3.4284 | 7.1163 | 0 | 2.4286 |  | 0.43 | 4.18 | 7.3781 | 23.06% | 1.7016 | 5.6765 | 0 | 35.9632 | 0 |  | 0.11667 | 2.8133 | 3.681 | 3.5421 | 127.3864 | 11.879
| 5 | [11 empty] | 0.27 | 6.05 | 8.8468 | 14.76% | 1.306 | 7.5407 | 0 | 26.4678 | 0 |  | 0.225 | 2.82 | 5.1506 | 4.9563 | 131.1814 | 6.2481 |  | 0.27 | 6.05 | 8.8468 | 14.76% | 1.306 | 7.5407 | 0 | 26.4678 | 0 |  | 0.225 | 2.82 | 5.1506 | 4.9563 | 131.1814 | 6.2481 |  | 0.27 | 6.05 | 8.8468 | 14.76% | 1.306 | 7.5407 | 0 | 26.4678 | 0 |  | 0.11 | 2.82 | 3.9594 | 3.81 | 100.8425 | 8.1279 | 0.1334 | 2.366 | 3.7478 | 7.1163 | 0 | 2.2216 |  | 0.263 | 5.85 | 8.5742 | 15.23% | 1.306 | 7.2682 | 0 | 26.4678 | 0 |  | 0.147 | 2.51 | 4.0327 | 3.8805 | 102.7083 | 7.9802
| 6 | [11 empty] | 0.27 | 6.05 | 9.1944 | 12.31% | 1.1316 | 8.0628 | 0 | 22.2823 | 0 |  | 0.225 | 2.82 | 5.4403 | 5.235 | 116.6481 | 4.98 |  | 0.27 | 6.05 | 9.1944 | 12.31% | 1.1316 | 8.0628 | 0 | 22.2823 | 0 |  | 0.225 | 2.82 | 5.4403 | 5.235 | 116.6481 | 4.98 |  | 0.27 | 6.05 | 9.1944 | 12.31% | 1.1316 | 8.0628 | 0 | 22.2823 | 0 |  | 0.11 | 2.82 | 4.101 | 3.9463 | 87.9322 | 6.6063 | 0.1334 | 2.366 | 3.9196 | 7.1163 | 0 | 2.1242 |  | 0.263 | 5.85 | 8.9129 | 12.7% | 1.1316 | 7.7812 | 0 | 22.2823 | 0 |  | 0.147 | 2.51 | 4.2219 | 4.0626 | 90.5244 | 6.4171
| 7 | [11 empty] | 0.006 | 5.958 | 5.9989 | 29.75% | 1.7846 | 4.2143 | 0 | 37.9544 | 0 |  | 0.22 | 3.36 | 4.8615 | 4.678 | 177.5523 | 9.4926 |  | 0.256 | 5.398 | 7.1452 | 24.98% | 1.7846 | 5.3606 | 0 | 37.9544 | 0 |  | 0.098 | 2.944 | 3.6128 | 3.4765 | 131.949 | 12.7733 |  | 0.006 | 5.958 | 5.9989 | 29.75% | 1.7846 | 4.2143 | 0 | 37.9544 | 0 |  | 0.11 | 3.36 | 4.1107 | 3.9556 | 150.1333 | 11.2262 | 0.0964 | 2.7072 | 3.3651 | 7.1163 | 0 | 2.4742 |  | 0.244 | 5.452 | 7.1173 | 25.07% | 1.7846 | 5.3327 | 0 | 37.9544 | 0 |  | 0.0964 | 2.7072 | 3.3651 | 3.2381 | 122.9017 | 13.7136
| 8 | [11 empty] | 0.91667 | -0.41667 | 6.1604 | 28.2% | 1.7372 | 4.4232 | 0 | 36.8165 | 0 |  | 0.056667 | 4.5033 | 4.9099 | 4.7246 | 173.9448 | 9.1172 |  | 0.43 | 4.18 | 7.2652 | 23.91% | 1.7372 | 5.528 | 0 | 36.8165 | 0 |  | 0.11667 | 2.8133 | 3.6504 | 3.5127 | 129.3242 | 12.2629 |  | 0.91667 | -0.41667 | 6.1604 | 28.2% | 1.7372 | 4.4232 | 0 | 36.8165 | 0 |  | 0.11 | 4.5033 | 5.2926 | 5.0929 | 187.5016 | 8.458 | 0.106 | 2.64 | 3.4005 | 7.1163 | 0 | 2.4484 |  | 0.43 | 4.18 | 7.2652 | 23.91% | 1.7372 | 5.528 | 0 | 36.8165 | 0 |  | 0.11667 | 2.8133 | 3.6504 | 3.5127 | 129.3242 | 12.2629
| 9 | [11 empty] | 0.91667 | -0.41667 | 7.0542 | 22.75% | 1.6051 | 5.449 | 0 | 33.6469 | 0 |  | 0.056667 | 4.5033 | 4.9652 | 4.7778 | 160.7583 | 8.2395 |  | 0.43 | 4.18 | 7.6845 | 20.89% | 1.6051 | 6.0794 | 0 | 33.6469 | 0 |  | 0.11667 | 2.8133 | 3.7642 | 3.6221 | 121.8732 | 10.8685 |  | 0.91667 | -0.41667 | 7.0542 | 22.75% | 1.6051 | 5.449 | 0 | 33.6469 | 0 |  | 0.11 | 4.5033 | 5.3998 | 5.1961 | 174.8316 | 7.5763 | 0.106 | 2.64 | 3.5039 | 7.1163 | 0 | 2.3762 |  | 0.43 | 4.18 | 7.6845 | 20.89% | 1.6051 | 6.0794 | 0 | 33.6469 | 0 |  | 0.11667 | 2.8133 | 3.7642 | 3.6221 | 121.8732 | 10.8685
| 10 | [11 empty] | 0.006 | 5.958 | 5.9891 | 33.49% | 2.0059 | 3.9833 | 0 | 43.2642 | 0 |  | 0.22 | 3.36 | 4.5022 | 4.3323 | 187.4323 | 11.6842 |  | 0.256 | 5.398 | 6.7271 | 29.82% | 2.0059 | 4.7212 | 0 | 43.2642 | 0 |  | 0.098 | 2.944 | 3.4528 | 3.3225 | 143.7448 | 15.2353 |  | 0.006 | 5.958 | 5.9891 | 33.49% | 2.0059 | 3.9833 | 0 | 43.2642 | 0 |  | 0.11 | 3.36 | 3.9311 | 3.7827 | 163.6572 | 13.3816 | 0.0964 | 2.7072 | 3.2077 | 7.1163 | 0 | 2.5957 |  | 0.244 | 5.452 | 6.7188 | 29.85% | 2.0059 | 4.7129 | 0 | 43.2642 | 0 |  | 0.0964 | 2.7072 | 3.2077 | 3.0866 | 133.5406 | 16.3995
| 11 | [11 empty] | 0.006 | 5.958 | 5.9831 | 35.82% | 2.143 | 3.8401 | 0 | 46.5557 | 0 |  | 0.22 | 3.36 | 4.2794 | 4.1179 | 191.7132 | 13.2276 |  | 0.256 | 5.398 | 6.4679 | 33.13% | 2.143 | 4.3249 | 0 | 46.5557 | 0 |  | 0.098 | 2.944 | 3.3536 | 3.227 | 150.2357 | 16.8795 |  | 0.006 | 5.958 | 5.9831 | 35.82% | 2.143 | 3.8401 | 0 | 46.5557 | 0 |  | 0.11 | 3.36 | 3.8197 | 3.6756 | 171.1188 | 14.8195 | 0.0964 | 2.7072 | 3.1101 | 7.1163 | 0 | 2.6771 |  | 0.244 | 5.452 | 6.4717 | 33.11% | 2.143 | 4.3287 | 0 | 46.5557 | 0 |  | 0.0964 | 2.7072 | 3.1101 | 2.9927 | 139.3278 | 18.201
| 12 | [11 empty] | 0.006 | 5.958 | 5.9871 | 34.28% | 2.0521 | 3.935 | 0 | 44.3749 | 0 |  | 0.22 | 3.36 | 4.427 | 4.2599 | 189.0346 | 12.1876 |  | 0.256 | 5.398 | 6.6396 | 30.91% | 2.0521 | 4.5875 | 0 | 44.3749 | 0 |  | 0.098 | 2.944 | 3.4193 | 3.2903 | 146.0054 | 15.7794 |  | 0.006 | 5.958 | 5.9871 | 34.28% | 2.0521 | 3.935 | 0 | 44.3749 | 0 |  | 0.11 | 3.36 | 3.8935 | 3.7466 | 166.2539 | 13.8576 | 0.0964 | 2.7072 | 3.1747 | 7.1163 | 0 | 2.6226 |  | 0.244 | 5.452 | 6.6354 | 30.93% | 2.0521 | 4.5833 | 0 | 44.3749 | 0 |  | 0.0964 | 2.7072 | 3.1747 | 3.0549 | 135.5626 | 16.995
| 13 | [11 empty] | 0.006 | 5.958 | 5.9761 | 38.48% | 2.2999 | 3.6762 | 0 | 50.3214 | 0 |  | 0.22 | 3.36 | 4.0246 | 3.8727 | 194.8802 | 15.2028 |  | 0.256 | 5.398 | 6.1713 | 37.27% | 2.2999 | 3.8714 | 0 | 50.3214 | 0 |  | 0.098 | 2.944 | 3.24 | 3.1178 | 156.8907 | 18.884 |  | 0.006 | 5.958 | 5.9761 | 38.48% | 2.2999 | 3.6762 | 0 | 50.3214 | 0 |  | 0.11 | 3.36 | 3.6923 | 3.553 | 178.7898 | 16.571 | 0.0964 | 2.7072 | 2.9984 | 7.1163 | 0 | 2.7768 |  | 0.244 | 5.452 | 6.1891 | 37.16% | 2.2999 | 3.8892 | 0 | 50.3214 | 0 |  | 0.0964 | 2.7072 | 2.9984 | 2.8853 | 145.1903 | 20.4058
| 14 | [11 empty] | 0.006 | 5.958 | 5.9879 | 33.96% | 2.0335 | 3.9544 | 0 | 43.9279 | 0 |  | 0.22 | 3.36 | 4.4573 | 4.2891 | 188.4091 | 11.983 |  | 0.256 | 5.398 | 6.6748 | 30.47% | 2.0335 | 4.6413 | 0 | 43.9279 | 0 |  | 0.098 | 2.944 | 3.4328 | 3.3032 | 145.1043 | 15.5592 |  | 0.006 | 5.958 | 5.9879 | 33.96% | 2.0335 | 3.9544 | 0 | 43.9279 | 0 |  | 0.11 | 3.36 | 3.9086 | 3.7611 | 165.2186 | 13.665 | 0.0964 | 2.7072 | 3.188 | 7.1163 | 0 | 2.6117 |  | 0.244 | 5.452 | 6.669 | 30.49% | 2.0335 | 4.6354 | 0 | 43.9279 | 0 |  | 0.0964 | 2.7072 | 3.188 | 3.0677 | 134.7574 | 16.7538
| 15 | [11 empty] | 0.006 | 5.958 | 5.985 | 35.06% | 2.0984 | 3.8866 | 0 | 45.4856 | 0 |  | 0.22 | 3.36 | 4.3518 | 4.1876 | 190.4763 | 12.7085 |  | 0.256 | 5.398 | 6.5521 | 32.03% | 2.0984 | 4.4537 | 0 | 45.4856 | 0 |  | 0.098 | 2.944 | 3.3858 | 3.2581 | 148.1945 | 16.3344 |  | 0.006 | 5.958 | 5.985 | 35.06% | 2.0984 | 3.8866 | 0 | 45.4856 | 0 |  | 0.11 | 3.36 | 3.8559 | 3.7104 | 168.7704 | 14.3429 | 0.0964 | 2.7072 | 3.1418 | 7.1163 | 0 | 2.6501 |  | 0.244 | 5.452 | 6.552 | 32.03% | 2.0984 | 4.4536 | 0 | 45.4856 | 0 |  | 0.0964 | 2.7072 | 3.1418 | 3.0232 | 137.5142 | 17.603
| 16 | [11 empty] | 0.006 | 5.958 | 5.9804 | 36.82% | 2.2023 | 3.7782 | 0 | 47.978 | 0 |  | 0.22 | 3.36 | 4.1832 | 4.0253 | 193.1264 | 13.9453 |  | 0.256 | 5.398 | 6.3559 | 34.65% | 2.2023 | 4.1536 | 0 | 47.978 | 0 |  | 0.098 | 2.944 | 3.3107 | 3.1858 | 152.846 | 17.6204 |  | 0.006 | 5.958 | 5.9804 | 36.82% | 2.2023 | 3.7782 | 0 | 47.978 | 0 |  | 0.11 | 3.36 | 3.7716 | 3.6293 | 174.1246 | 15.4671 | 0.0964 | 2.7072 | 3.0679 | 7.1163 | 0 | 2.7139 |  | 0.244 | 5.452 | 6.365 | 34.6% | 2.2023 | 4.1627 | 0 | 47.978 | 0 |  | 0.0964 | 2.7072 | 3.0679 | 2.9521 | 141.6371 | 19.0149
| 17 | [25 empty] | 0 | 0 | [15 empty] | 0 | 0 | [15 empty] | 0 | 0 | 0.0964 | 2.7072 | 2.9378 | 7.1163 | 0 | 2.8342 | [15 empty] | 0 | 0
| 18 | [25 empty] | 0 | 0 | [15 empty] | 0 | 0 | [15 empty] | 0 | 0 | 0.0964 | 2.7072 | 3.1129 | 7.1163 | 0 | 2.6747 | [15 empty] | 0 | 0
| 19 | [25 empty] | 0 | 0 | [15 empty] | 0 | 0 | [15 empty] | 0 | 0 | 0.0964 | 2.7072 | 3.1285 | 7.1163 | 0 | 2.6613 | [15 empty] | 0 | 0
| 20 | [25 empty] | 0 | 0 | [15 empty] | 0 | 0 | [15 empty] | 0 | 0 | 0.106 | 2.64 | 3.4712 | 7.1163 | 0 | 2.3986 | [15 empty] | 0 | 0
| 21 | [25 empty] | 0 | 0 | [15 empty] | 0 | 0 | [15 empty] | 0 | 0 | 0.106 | 2.64 | 3.6165 | 7.1163 | 0 | 2.3022 | [15 empty] | 0 | 0
| 22 | [25 empty] | 0 | 0 | [15 empty] | 0 | 0 | [15 empty] | 0 | 0 | 0.106 | 2.64 | 3.6943 | 7.1163 | 0 | 2.2538 | [15 empty] | 0 | 0
| 23 | [25 empty] | 0 | 0 | [15 empty] | 0 | 0 | [15 empty] | 0 | 0 | 0.1334 | 2.366 | 3.7673 | 7.1163 | 0 | 2.2101 | [15 empty] | 0 | 0
| 24 | [25 empty] | 0 | 0 | [15 empty] | 0 | 0 | [15 empty] | 0 | 0 | 0.070222 | 2.7596 | 2.8122 | 7.1163 | 0 | 2.9607 | [15 empty] | 0 | 0
| 25 | [25 empty] | 0 | 0 | [15 empty] | 0 | 0 | [15 empty] | 0 | 0 | 0.070222 | 2.7596 | 2.7906 | 7.1163 | 0 | 2.9836 | [15 empty] | 0 | 0
| 26 | [25 empty] | 0 | 0 | [15 empty] | 0 | 0 | [15 empty] | 0 | 0 | 0.070222 | 2.7596 | 2.6902 | 7.1163 | 0 | 3.0949 | [15 empty] | 0 | 0
| 27 | [25 empty] | 0 | 0 | [15 empty] | 0 | 0 | [15 empty] | 0 | 0 | 0.070222 | 2.7596 | 2.7938 | 7.1163 | 0 | 2.9802 | [15 empty] | 0 | 0
| 28 | [25 empty] | 0 | 0 | [15 empty] | 0 | 0 | [15 empty] | 0 | 0 | 0.070222 | 2.7596 | 2.8435 | 7.1163 | 0 | 2.9281 | [15 empty] | 0 | 0
| 29 | [25 empty] | 0 | 0 | [15 empty] | 0 | 0 | [15 empty] | 0 | 0 | 0.106 | 2.64 | 3.4837 | 7.1163 | 0 | 2.39 | [15 empty] | 0 | 0
| 30 | [25 empty] | 0 | 0 | [15 empty] | 0 | 0 | [15 empty] | 0 | 0 | 0.070222 | 2.7596 | 2.8008 | 7.1163 | 0 | 2.9727 | [15 empty] | 0 | 0
V | 1 | [25 empty] | 0 | 0 | [15 empty] | 0 | 0 | [15 empty] | 0 | 0 | 0.106 | 2.64 | 3.6126 | 7.1163 | 0 | 2.3048 | [15 empty] | 0 | 0
| 2 | [25 empty] | 0 | 0 | [15 empty] | 0 | 0 | [15 empty] | 0 | 0 | 0.106 | 2.64 | 3.6236 | 7.1163 | 0 | 2.2977 | [15 empty] | 0 | 0
| 3 | [25 empty] | 0 | 0 | [15 empty] | 0 | 0 | [15 empty] | 0 | 0 | 0.106 | 2.64 | 3.6739 | 7.1163 | 0 | 2.2662 | [15 empty] | 0 | 0
| 4 | [25 empty] | 0 | 0 | [15 empty] | 0 | 0 | [15 empty] | 0 | 0 | 0.0964 | 2.7072 | 3.378 | 7.1163 | 0 | 2.4648 | [15 empty] | 0 | 0
| 5 | [25 empty] | 0 | 0 | [15 empty] | 0 | 0 | [15 empty] | 0 | 0 | 0.0964 | 2.7072 | 3.0346 | 7.1163 | 0 | 2.7437 | [15 empty] | 0 | 0
| 6 | [25 empty] | 0 | 0 | [15 empty] | 0 | 0 | [15 empty] | 0 | 0 | 0.106 | 2.64 | 3.5079 | 7.1163 | 0 | 2.3735 | [15 empty] | 0 | 0
| 7 | [25 empty] | 0 | 0 | [15 empty] | 0 | 0 | [15 empty] | 0 | 0 | 0.1334 | 2.366 | 3.8012 | 7.1163 | 0 | 2.1904 | [15 empty] | 0 | 0
| 8 | [25 empty] | 0 | 0 | [15 empty] | 0 | 0 | [15 empty] | 0 | 0 | 0.1334 | 2.366 | 4.0102 | 7.1163 | 0 | 2.0762 | [15 empty] | 0 | 0
| 9 | [25 empty] | 0 | 0 | [15 empty] | 0 | 0 | [15 empty] | 0 | 0 | 0.1334 | 2.366 | 4.1914 | 7.1163 | 0 | 1.9865 | [15 empty] | 0 | 0
| 10 | [25 empty] | 0 | 0 | [15 empty] | 0 | 0 | [15 empty] | 0 | 0 | 0.1334 | 2.366 | 4.4048 | 7.1163 | 0 | 1.8902 | [15 empty] | 0 | 0
| 11 | [25 empty] | 0 | 0 | [15 empty] | 0 | 0 | [15 empty] | 0 | 0 | 0.1334 | 2.366 | 4.3842 | 7.1163 | 0 | 1.8991 | [15 empty] | 0 | 0
| 12 | [25 empty] | 0 | 0 | [15 empty] | 0 | 0 | [15 empty] | 0 | 0 | 0.1334 | 2.366 | 4.3387 | 7.1163 | 0 | 1.919 | [15 empty] | 0 | 0
| 13 | [25 empty] | 0 | 0 | [15 empty] | 0 | 0 | [15 empty] | 0 | 0 | 0.1334 | 2.366 | 3.7522 | 7.1163 | 0 | 2.2189 | [15 empty] | 0 | 0
| 14 | [25 empty] | 0 | 0 | [15 empty] | 0 | 0 | [15 empty] | 0 | 0 | 0.106 | 2.64 | 3.5021 | 7.1163 | 0 | 2.3774 | [15 empty] | 0 | 0
| 15 | [25 empty] | 0 | 0 | [15 empty] | 0 | 0 | [15 empty] | 0 | 0 | 0.0964 | 2.7072 | 3.2346 | 7.1163 | 0 | 2.5741 | [15 empty] | 0 | 0
| 16 | [25 empty] | 0 | 0 | [15 empty] | 0 | 0 | [15 empty] | 0 | 0 | 0.0964 | 2.7072 | 3.0595 | 7.1163 | 0 | 2.7214 | [15 empty] | 0 | 0
| 17 | [25 empty] | 0 | 0 | [15 empty] | 0 | 0 | [15 empty] | 0 | 0 | 0.0964 | 2.7072 | 3.2583 | 7.1163 | 0 | 2.5553 | [15 empty] | 0 | 0
| 18 | [25 empty] | 0 | 0 | [15 empty] | 0 | 0 | [15 empty] | 0 | 0 | 0.106 | 2.64 | 3.4668 | 7.1163 | 0 | 2.4017 | [15 empty] | 0 | 0
| 19 | [25 empty] | 0 | 0 | [15 empty] | 0 | 0 | [15 empty] | 0 | 0 | 0.106 | 2.64 | 3.6417 | 7.1163 | 0 | 2.2863 | [15 empty] | 0 | 0
| 20 | [25 empty] | 0 | 0 | [15 empty] | 0 | 0 | [15 empty] | 0 | 0 | 0.1334 | 2.366 | 3.9596 | 7.1163 | 0 | 2.1028 | [15 empty] | 0 | 0
| 21 | [25 empty] | 0 | 0 | [15 empty] | 0 | 0 | [15 empty] | 0 | 0 | 0.1334 | 2.366 | 3.8095 | 7.1163 | 0 | 2.1856 | [15 empty] | 0 | 0
| 22 | [25 empty] | 0 | 0 | [15 empty] | 0 | 0 | [15 empty] | 0 | 0 | 0.0964 | 2.7072 | 3.0647 | 7.1163 | 0 | 2.7168 | [15 empty] | 0 | 0
| 23 | [25 empty] | 0 | 0 | [15 empty] | 0 | 0 | [15 empty] | 0 | 0 | 0.0964 | 2.7072 | 2.9129 | 7.1163 | 0 | 2.8584 | [15 empty] | 0 | 0
| 24 | [25 empty] | 0 | 0 | [15 empty] | 0 | 0 | [15 empty] | 0 | 0 | 0.0964 | 2.7072 | 3.1832 | 7.1163 | 0 | 2.6156 | [15 empty] | 0 | 0
| 25 | [25 empty] | 0 | 0 | [15 empty] | 0 | 0 | [15 empty] | 0 | 0 | 0.106 | 2.64 | 3.5039 | 7.1163 | 0 | 2.3762 | [15 empty] | 0 | 0
| 26 | [25 empty] | 0 | 0 | [15 empty] | 0 | 0 | [15 empty] | 0 | 0 | 0.106 | 2.64 | 3.6377 | 7.1163 | 0 | 2.2888 | [15 empty] | 0 | 0
| 27 | [25 empty] | 0 | 0 | [15 empty] | 0 | 0 | [15 empty] | 0 | 0 | 0.1334 | 2.366 | 4.0846 | 7.1163 | 0 | 2.0384 | [15 empty] | 0 | 0
| 28 | [25 empty] | 0 | 0 | [15 empty] | 0 | 0 | [15 empty] | 0 | 0 | 0.1334 | 2.366 | 4.4393 | 7.1163 | 0 | 1.8755 | [15 empty] | 0 | 0
| 29 | [25 empty] | 0 | 0 | [15 empty] | 0 | 0 | [15 empty] | 0 | 0 | 0.1334 | 2.366 | 4.5493 | 7.1163 | 0 | 1.8302 | [15 empty] | 0 | 0
| 30 | [25 empty] | 0 | 0 | [15 empty] | 0 | 0 | [15 empty] | 0 | 0 | 0.1334 | 2.366 | 4.4042 | 7.1163 | 0 | 1.8905 | [15 empty] | 0 | 0
| 31 | [25 empty] | 0 | 0 | [15 empty] | 0 | 0 | [15 empty] | 0 | 0 | 0.1334 | 2.366 | 4.2747 | 7.1163 | 0 | 1.9477 | [15 empty] | 0 | 0
VI | 1 | [25 empty] | 0 | 0 | [15 empty] | 0 | 0 | [15 empty] | 0 | 0 | 0.1334 | 2.366 | 3.715 | 7.1163 | 0 | 2.2412 | [15 empty] | 0 | 0
| 2 | [25 empty] | 0 | 0 | [15 empty] | 0 | 0 | [15 empty] | 0 | 0 | 0.1334 | 2.366 | 3.844 | 7.1163 | 0 | 2.166 | [15 empty] | 0 | 0
| 3 | [25 empty] | 0 | 0 | [15 empty] | 0 | 0 | [15 empty] | 0 | 0 | 0.106 | 2.64 | 3.5706 | 7.1163 | 0 | 2.3318 | [15 empty] | 0 | 0
| 4 | [25 empty] | 0 | 0 | [15 empty] | 0 | 0 | [15 empty] | 0 | 0 | 0.1334 | 2.366 | 3.8662 | 7.1163 | 0 | 2.1536 | [15 empty] | 0 | 0
| 5 | [25 empty] | 0 | 0 | [15 empty] | 0 | 0 | [15 empty] | 0 | 0 | 0.1334 | 2.366 | 3.9029 | 7.1163 | 0 | 2.1333 | [15 empty] | 0 | 0
| 6 | [25 empty] | 0 | 0 | [15 empty] | 0 | 0 | [15 empty] | 0 | 0 | 0.1334 | 2.366 | 3.9712 | 7.1163 | 0 | 2.0966 | [15 empty] | 0 | 0
| 7 | [25 empty] | 0 | 0 | [15 empty] | 0 | 0 | [15 empty] | 0 | 0 | 0.1334 | 2.366 | 3.9184 | 7.1163 | 0 | 2.1248 | [15 empty] | 0 | 0
| 8 | [25 empty] | 0 | 0 | [15 empty] | 0 | 0 | [15 empty] | 0 | 0 | 0.1334 | 2.366 | 4.078 | 7.1163 | 0 | 2.0417 | [15 empty] | 0 | 0
| 9 | [25 empty] | 0 | 0 | [15 empty] | 0 | 0 | [15 empty] | 0 | 0 | 0.106 | 2.64 | 3.59 | 7.1163 | 0 | 2.3192 | [15 empty] | 0 | 0
| 10 | [25 empty] | 0 | 0 | [15 empty] | 0 | 0 | [15 empty] | 0 | 0 | 0.106 | 2.64 | 3.4222 | 7.1163 | 0 | 2.433 | [15 empty] | 0 | 0
| 11 | [25 empty] | 0 | 0 | [15 empty] | 0 | 0 | [15 empty] | 0 | 0 | 0.106 | 2.64 | 3.613 | 7.1163 | 0 | 2.3045 | [15 empty] | 0 | 0
| 12 | [25 empty] | 0 | 0 | [15 empty] | 0 | 0 | [15 empty] | 0 | 0 | 0.1334 | 2.366 | 3.9529 | 7.1163 | 0 | 2.1063 | [15 empty] | 0 | 0
| 13 | [25 empty] | 0 | 0 | [15 empty] | 0 | 0 | [15 empty] | 0 | 0 | 0.1334 | 2.366 | 4.0402 | 7.1163 | 0 | 2.0608 | [15 empty] | 0 | 0
| 14 | [25 empty] | 0 | 0 | [15 empty] | 0 | 0 | [15 empty] | 0 | 0 | 0.1334 | 2.366 | 4.0279 | 7.1163 | 0 | 2.0671 | [15 empty] | 0 | 0
| 15 | [25 empty] | 0 | 0 | [15 empty] | 0 | 0 | [15 empty] | 0 | 0 | 0.1334 | 2.366 | 3.9073 | 7.1163 | 0 | 2.1309 | [15 empty] | 0 | 0
| 16 | [25 empty] | 0 | 0 | [15 empty] | 0 | 0 | [15 empty] | 0 | 0 | 0.1334 | 2.366 | 3.7545 | 7.1163 | 0 | 2.2176 | [15 empty] | 0 | 0
| 17 | [25 empty] | 0 | 0 | [15 empty] | 0 | 0 | [15 empty] | 0 | 0 | 0.1334 | 2.366 | 3.7667 | 7.1163 | 0 | 2.2104 | [15 empty] | 0 | 0
| 18 | [25 empty] | 0 | 0 | [15 empty] | 0 | 0 | [15 empty] | 0 | 0 | 0.1334 | 2.366 | 4.1658 | 7.1163 | 0 | 1.9987 | [15 empty] | 0 | 0
| 19 | [25 empty] | 0 | 0 | [15 empty] | 0 | 0 | [15 empty] | 0 | 0 | 0.1334 | 2.366 | 4.4704 | 7.1163 | 0 | 1.8625 | [15 empty] | 0 | 0
| 20 | [25 empty] | 0 | 0 | [15 empty] | 0 | 0 | [15 empty] | 0 | 0 | 0.1334 | 2.366 | 4.7227 | 7.1163 | 0 | 1.763 | [15 empty] | 0 | 0
| 21 | [25 empty] | 0 | 0 | [15 empty] | 0 | 0 | [15 empty] | 0 | 0 | 0.1334 | 2.366 | 4.8189 | 7.1163 | 0 | 1.7278 | [15 empty] | 0 | 0
| 22 | [25 empty] | 0 | 0 | [15 empty] | 0 | 0 | [15 empty] | 0 | 0 | 0.1334 | 2.366 | 4.5071 | 7.1163 | 0 | 1.8473 | [15 empty] | 0 | 0
| 23 | [25 empty] | 0 | 0 | [15 empty] | 0 | 0 | [15 empty] | 0 | 0 | 0.1334 | 2.366 | 3.8806 | 7.1163 | 0 | 2.1455 | [15 empty] | 0 | 0
| 24 | [25 empty] | 0 | 0 | [15 empty] | 0 | 0 | [15 empty] | 0 | 0 | 0.1334 | 2.366 | 3.8267 | 7.1163 | 0 | 2.1758 | [15 empty] | 0 | 0
| 25 | [25 empty] | 0 | 0 | [15 empty] | 0 | 0 | [15 empty] | 0 | 0 | 0.1334 | 2.366 | 3.8745 | 7.1163 | 0 | 2.1489 | [15 empty] | 0 | 0
| 26 | [25 empty] | 0 | 0 | [15 empty] | 0 | 0 | [15 empty] | 0 | 0 | 0.1334 | 2.366 | 4.0224 | 7.1163 | 0 | 2.0699 | [15 empty] | 0 | 0
| 27 | [25 empty] | 0 | 0 | [15 empty] | 0 | 0 | [15 empty] | 0 | 0 | 0.1334 | 2.366 | 4.3992 | 7.1163 | 0 | 1.8926 | [15 empty] | 0 | 0
| 28 | [25 empty] | 0 | 0 | [15 empty] | 0 | 0 | [15 empty] | 0 | 0 | 0.1334 | 2.366 | 4.6766 | 7.1163 | 0 | 1.7804 | [15 empty] | 0 | 0
| 29 | [25 empty] | 0 | 0 | [15 empty] | 0 | 0 | [15 empty] | 0 | 0 | 0.1334 | 2.366 | 4.79 | 7.1163 | 0 | 1.7382 | [15 empty] | 0 | 0
| 30 | [25 empty] | 0 | 0 | [15 empty] | 0 | 0 | [15 empty] | 0 | 0 | 0.1334 | 2.366 | 4.7361 | 7.1163 | 0 | 1.758 | [15 empty] | 0 | 0
VII | 1 | [25 empty] | 0 | 0 | [15 empty] | 0 | 0 | [15 empty] | 0 | 0 | 0.1334 | 2.366 | 4.3403 | 7.1163 | 0 | 1.9183 | [15 empty] | 0 | 0
| 2 | [25 empty] | 0 | 0 | [15 empty] | 0 | 0 | [15 empty] | 0 | 0 | 0.1334 | 2.366 | 3.7233 | 7.1163 | 0 | 2.2362 | [15 empty] | 0 | 0
| 3 | [25 empty] | 0 | 0 | [15 empty] | 0 | 0 | [15 empty] | 0 | 0 | 0.106 | 2.64 | 3.5697 | 7.1163 | 0 | 2.3324 | [15 empty] | 0 | 0
| 4 | [25 empty] | 0 | 0 | [15 empty] | 0 | 0 | [15 empty] | 0 | 0 | 0.1334 | 2.366 | 3.8501 | 7.1163 | 0 | 2.1626 | [15 empty] | 0 | 0
| 5 | [25 empty] | 0 | 0 | [15 empty] | 0 | 0 | [15 empty] | 0 | 0 | 0.1334 | 2.366 | 3.8834 | 7.1163 | 0 | 2.144 | [15 empty] | 0 | 0
| 6 | [25 empty] | 0 | 0 | [15 empty] | 0 | 0 | [15 empty] | 0 | 0 | 0.1334 | 2.366 | 3.9818 | 7.1163 | 0 | 2.091 | [15 empty] | 0 | 0
| 7 | [25 empty] | 0 | 0 | [15 empty] | 0 | 0 | [15 empty] | 0 | 0 | 0.1334 | 2.366 | 4.1575 | 7.1163 | 0 | 2.0027 | [15 empty] | 0 | 0
| 8 | [25 empty] | 0 | 0 | [15 empty] | 0 | 0 | [15 empty] | 0 | 0 | 0.1334 | 2.366 | 3.9851 | 7.1163 | 0 | 2.0893 | [15 empty] | 0 | 0
| 9 | [25 empty] | 0 | 0 | [15 empty] | 0 | 0 | [15 empty] | 0 | 0 | 0.106 | 2.64 | 3.5154 | 7.1163 | 0 | 2.3685 | [15 empty] | 0 | 0
| 10 | [25 empty] | 0 | 0 | [15 empty] | 0 | 0 | [15 empty] | 0 | 0 | 0.1334 | 2.366 | 3.8795 | 7.1163 | 0 | 2.1461 | [15 empty] | 0 | 0
| 11 | [25 empty] | 0 | 0 | [15 empty] | 0 | 0 | [15 empty] | 0 | 0 | 0.1334 | 2.366 | 4.019 | 7.1163 | 0 | 2.0716 | [15 empty] | 0 | 0
| 12 | [25 empty] | 0 | 0 | [15 empty] | 0 | 0 | [15 empty] | 0 | 0 | 0.1334 | 2.366 | 4.2297 | 7.1163 | 0 | 1.9685 | [15 empty] | 0 | 0
| 13 | [25 empty] | 0 | 0 | [15 empty] | 0 | 0 | [15 empty] | 0 | 0 | 0.1334 | 2.366 | 4.417 | 7.1163 | 0 | 1.885 | [15 empty] | 0 | 0
| 14 | [25 empty] | 0 | 0 | [15 empty] | 0 | 0 | [15 empty] | 0 | 0 | 0.1334 | 2.366 | 4.4982 | 7.1163 | 0 | 1.851 | [15 empty] | 0 | 0
| 15 | [25 empty] | 0 | 0 | [15 empty] | 0 | 0 | [15 empty] | 0 | 0 | 0.1334 | 2.366 | 4.8183 | 7.1163 | 0 | 1.728 | [15 empty] | 0 | 0
| 16 | [25 empty] | 0 | 0 | [15 empty] | 0 | 0 | [15 empty] | 0 | 0 | 0.1334 | 2.366 | 4.7989 | 7.1163 | 0 | 1.735 | [15 empty] | 0 | 0
| 17 | [25 empty] | 0 | 0 | [15 empty] | 0 | 0 | [15 empty] | 0 | 0 | 0.1334 | 2.366 | 4.457 | 7.1163 | 0 | 1.8681 | [15 empty] | 0 | 0
| 18 | [25 empty] | 0 | 0 | [15 empty] | 0 | 0 | [15 empty] | 0 | 0 | 0.1334 | 2.366 | 4.5854 | 7.1163 | 0 | 1.8158 | [15 empty] | 0 | 0
| 19 | [25 empty] | 0 | 0 | [15 empty] | 0 | 0 | [15 empty] | 0 | 0 | 0.1334 | 2.366 | 4.7828 | 7.1163 | 0 | 1.7408 | [15 empty] | 0 | 0
| 20 | [25 empty] | 0 | 0 | [15 empty] | 0 | 0 | [15 empty] | 0 | 0 | 0.1334 | 2.366 | 4.7855 | 7.1163 | 0 | 1.7398 | [15 empty] | 0 | 0
| 21 | [25 empty] | 0 | 0 | [15 empty] | 0 | 0 | [15 empty] | 0 | 0 | 0.1334 | 2.366 | 3.8701 | 7.1163 | 0 | 2.1514 | [15 empty] | 0 | 0
| 22 | [25 empty] | 0 | 0 | [15 empty] | 0 | 0 | [15 empty] | 0 | 0 | 0.1334 | 2.366 | 3.8912 | 7.1163 | 0 | 2.1397 | [15 empty] | 0 | 0
| 23 | [25 empty] | 0 | 0 | [15 empty] | 0 | 0 | [15 empty] | 0 | 0 | 0.1334 | 2.366 | 4.402 | 7.1163 | 0 | 1.8914 | [15 empty] | 0 | 0
| 24 | [25 empty] | 0 | 0 | [15 empty] | 0 | 0 | [15 empty] | 0 | 0 | 0.1334 | 2.366 | 4.1925 | 7.1163 | 0 | 1.986 | [15 empty] | 0 | 0
| 25 | [25 empty] | 0 | 0 | [15 empty] | 0 | 0 | [15 empty] | 0 | 0 | 0.1334 | 2.366 | 4.4209 | 7.1163 | 0 | 1.8833 | [15 empty] | 0 | 0
| 26 | [25 empty] | 0 | 0 | [15 empty] | 0 | 0 | [15 empty] | 0 | 0 | 0.1334 | 2.366 | 4.4404 | 7.1163 | 0 | 1.8751 | [15 empty] | 0 | 0
| 27 | [25 empty] | 0 | 0 | [15 empty] | 0 | 0 | [15 empty] | 0 | 0 | 0.1334 | 2.366 | 4.7572 | 7.1163 | 0 | 1.7502 | [15 empty] | 0 | 0
| 28 | [25 empty] | 0 | 0 | [15 empty] | 0 | 0 | [15 empty] | 0 | 0 | 0.1334 | 2.366 | 4.6844 | 7.1163 | 0 | 1.7774 | [15 empty] | 0 | 0
| 29 | [25 empty] | 0 | 0 | [15 empty] | 0 | 0 | [15 empty] | 0 | 0 | 0.1334 | 2.366 | 4.9423 | 7.1163 | 0 | 1.6847 | [15 empty] | 0 | 0
| 30 | [25 empty] | 0 | 0 | [15 empty] | 0 | 0 | [15 empty] | 0 | 0 | 0.1334 | 2.366 | 4.6049 | 7.1163 | 0 | 1.8081 | [15 empty] | 0 | 0
| 31 | [25 empty] | 0 | 0 | [15 empty] | 0 | 0 | [15 empty] | 0 | 0 | 0.1334 | 2.366 | 4.193 | 7.1163 | 0 | 1.9857 | [15 empty] | 0 | 0
VIII | 1 | [25 empty] | 0 | 0 | [15 empty] | 0 | 0 | [15 empty] | 0 | 0 | 0.1334 | 2.366 | 4.8906 | 7.1163 | 0 | 1.7025 | [15 empty] | 0 | 0
| 2 | [25 empty] | 0 | 0 | [15 empty] | 0 | 0 | [15 empty] | 0 | 0 | 0.1334 | 2.366 | 4.9851 | 7.1163 | 0 | 1.6702 | [15 empty] | 0 | 0
| 3 | [25 empty] | 0 | 0 | [15 empty] | 0 | 0 | [15 empty] | 0 | 0 | 0.1334 | 2.366 | 4.855 | 7.1163 | 0 | 1.7149 | [15 empty] | 0 | 0
| 4 | [25 empty] | 0 | 0 | [15 empty] | 0 | 0 | [15 empty] | 0 | 0 | 0.1334 | 2.366 | 4.3631 | 7.1163 | 0 | 1.9083 | [15 empty] | 0 | 0
| 5 | [25 empty] | 0 | 0 | [15 empty] | 0 | 0 | [15 empty] | 0 | 0 | 0.1334 | 2.366 | 4.0102 | 7.1163 | 0 | 2.0762 | [15 empty] | 0 | 0
| 6 | [25 empty] | 0 | 0 | [15 empty] | 0 | 0 | [15 empty] | 0 | 0 | 0.1334 | 2.366 | 3.9885 | 7.1163 | 0 | 2.0875 | [15 empty] | 0 | 0
| 7 | [25 empty] | 0 | 0 | [15 empty] | 0 | 0 | [15 empty] | 0 | 0 | 0.1334 | 2.366 | 4.2097 | 7.1163 | 0 | 1.9778 | [15 empty] | 0 | 0
| 8 | [25 empty] | 0 | 0 | [15 empty] | 0 | 0 | [15 empty] | 0 | 0 | 0.1334 | 2.366 | 4.4837 | 7.1163 | 0 | 1.8569 | [15 empty] | 0 | 0
| 9 | [25 empty] | 0 | 0 | [15 empty] | 0 | 0 | [15 empty] | 0 | 0 | 0.1334 | 2.366 | 4.3381 | 7.1163 | 0 | 1.9193 | [15 empty] | 0 | 0
| 10 | [25 empty] | 0 | 0 | [15 empty] | 0 | 0 | [15 empty] | 0 | 0 | 0.1334 | 2.366 | 4.2419 | 7.1163 | 0 | 1.9628 | [15 empty] | 0 | 0
| 11 | [25 empty] | 0 | 0 | [15 empty] | 0 | 0 | [15 empty] | 0 | 0 | 0.1334 | 2.366 | 3.7739 | 7.1163 | 0 | 2.2062 | [15 empty] | 0 | 0
| 12 | [25 empty] | 0 | 0 | [15 empty] | 0 | 0 | [15 empty] | 0 | 0 | 0.106 | 2.64 | 3.6929 | 7.1163 | 0 | 2.2546 | [15 empty] | 0 | 0
| 13 | [25 empty] | 0 | 0 | [15 empty] | 0 | 0 | [15 empty] | 0 | 0 | 0.106 | 2.64 | 3.4942 | 7.1163 | 0 | 2.3828 | [15 empty] | 0 | 0
| 14 | [25 empty] | 0 | 0 | [15 empty] | 0 | 0 | [15 empty] | 0 | 0 | 0.1334 | 2.366 | 3.9807 | 7.1163 | 0 | 2.0916 | [15 empty] | 0 | 0
| 15 | [25 empty] | 0 | 0 | [15 empty] | 0 | 0 | [15 empty] | 0 | 0 | 0.1334 | 2.366 | 4.3186 | 7.1163 | 0 | 1.9279 | [15 empty] | 0 | 0
| 16 | [25 empty] | 0 | 0 | [15 empty] | 0 | 0 | [15 empty] | 0 | 0 | 0.1334 | 2.366 | 4.3753 | 7.1163 | 0 | 1.9029 | [15 empty] | 0 | 0
| 17 | [25 empty] | 0 | 0 | [15 empty] | 0 | 0 | [15 empty] | 0 | 0 | 0.1334 | 2.366 | 4.2119 | 7.1163 | 0 | 1.9768 | [15 empty] | 0 | 0
| 18 | [25 empty] | 0 | 0 | [15 empty] | 0 | 0 | [15 empty] | 0 | 0 | 0.1334 | 2.366 | 3.9813 | 7.1163 | 0 | 2.0913 | [15 empty] | 0 | 0
| 19 | [25 empty] | 0 | 0 | [15 empty] | 0 | 0 | [15 empty] | 0 | 0 | 0.1334 | 2.366 | 4.1052 | 7.1163 | 0 | 2.0282 | [15 empty] | 0 | 0
| 20 | [25 empty] | 0 | 0 | [15 empty] | 0 | 0 | [15 empty] | 0 | 0 | 0.1334 | 2.366 | 4.0385 | 7.1163 | 0 | 2.0617 | [15 empty] | 0 | 0
| 21 | [25 empty] | 0 | 0 | [15 empty] | 0 | 0 | [15 empty] | 0 | 0 | 0.1334 | 2.366 | 4.218 | 7.1163 | 0 | 1.9739 | [15 empty] | 0 | 0
| 22 | [25 empty] | 0 | 0 | [15 empty] | 0 | 0 | [15 empty] | 0 | 0 | 0.1334 | 2.366 | 4.2214 | 7.1163 | 0 | 1.9724 | [15 empty] | 0 | 0
| 23 | [25 empty] | 0 | 0 | [15 empty] | 0 | 0 | [15 empty] | 0 | 0 | 0.1334 | 2.366 | 4.4726 | 7.1163 | 0 | 1.8616 | [15 empty] | 0 | 0
| 24 | [25 empty] | 0 | 0 | [15 empty] | 0 | 0 | [15 empty] | 0 | 0 | 0.1334 | 2.366 | 4.7811 | 7.1163 | 0 | 1.7415 | [15 empty] | 0 | 0
| 25 | [25 empty] | 0 | 0 | [15 empty] | 0 | 0 | [15 empty] | 0 | 0 | 0.1334 | 2.366 | 3.7917 | 7.1163 | 0 | 2.1959 | [15 empty] | 0 | 0
| 26 | [25 empty] | 0 | 0 | [15 empty] | 0 | 0 | [15 empty] | 0 | 0 | 0.1334 | 2.366 | 3.7767 | 7.1163 | 0 | 2.2046 | [15 empty] | 0 | 0
| 27 | [25 empty] | 0 | 0 | [15 empty] | 0 | 0 | [15 empty] | 0 | 0 | 0.106 | 2.64 | 3.5706 | 7.1163 | 0 | 2.3318 | [15 empty] | 0 | 0
| 28 | [25 empty] | 0 | 0 | [15 empty] | 0 | 0 | [15 empty] | 0 | 0 | 0.106 | 2.64 | 3.6673 | 7.1163 | 0 | 2.2703 | [15 empty] | 0 | 0
| 29 | [25 empty] | 0 | 0 | [15 empty] | 0 | 0 | [15 empty] | 0 | 0 | 0.106 | 2.64 | 3.5388 | 7.1163 | 0 | 2.3528 | [15 empty] | 0 | 0
| 30 | [25 empty] | 0 | 0 | [15 empty] | 0 | 0 | [15 empty] | 0 | 0 | 0.106 | 2.64 | 3.6598 | 7.1163 | 0 | 2.275 | [15 empty] | 0 | 0
IX | 1 | [11 empty] | 0.27 | 6.05 | 8.9424 | 14.07% | 1.258 | 7.6843 | 0 | 25.3165 | 0 |  | 0.225 | 2.82 | 5.2303 | 5.0329 | 127.4163 | 5.8853 |  | 0.27 | 6.05 | 8.9424 | 14.07% | 1.258 | 7.6843 | 0 | 25.3165 | 0 |  | 0.225 | 2.82 | 5.2303 | 5.0329 | 127.4163 | 5.8853 |  | 0.27 | 6.05 | 8.9424 | 14.07% | 1.258 | 7.6843 | 0 | 25.3165 | 0 |  | 0.11 | 2.82 | 3.9984 | 3.8475 | 97.4049 | 7.6986 | 0.1334 | 2.366 | 3.795 | 7.1163 | 0 | 2.1939 |  | 0.263 | 5.85 | 8.6674 | 14.51% | 1.258 | 7.4094 | 0 | 25.3165 | 0 |  | 0.147 | 2.51 | 4.0847 | 3.9306 | 99.5088 | 7.5358
| 2 | [11 empty] | 0.91667 | -0.41667 | 7.8486 | 18.96% | 1.4877 | 6.3609 | 0 | 30.8295 | 0 |  | 0.056667 | 4.5033 | 5.0143 | 4.8251 | 148.754 | 7.4757 |  | 0.43 | 4.18 | 8.0572 | 18.46% | 1.4877 | 6.5694 | 0 | 30.8295 | 0 |  | 0.11667 | 2.8133 | 3.8653 | 3.7194 | 114.6676 | 9.6979 |  | 0.91667 | -0.41667 | 7.8486 | 18.96% | 1.4877 | 6.3609 | 0 | 30.8295 | 0 |  | 0.11 | 4.5033 | 5.4952 | 5.2878 | 163.02 | 6.8214 | 0.106 | 2.64 | 3.5958 | 7.1163 | 0 | 2.3155 |  | 0.43 | 4.18 | 8.0572 | 18.46% | 1.4877 | 6.5694 | 0 | 30.8295 | 0 |  | 0.11667 | 2.8133 | 3.8653 | 3.7194 | 114.6676 | 9.6979
| 3 | [11 empty] | 0.91667 | -0.41667 | 7.7187 | 19.52% | 1.5069 | 6.2118 | 0 | 31.29 | 0 |  | 0.056667 | 4.5033 | 5.0063 | 4.8173 | 150.7344 | 7.5995 |  | 0.43 | 4.18 | 7.9962 | 18.85% | 1.5069 | 6.4893 | 0 | 31.29 | 0 |  | 0.11667 | 2.8133 | 3.8487 | 3.7035 | 115.883 | 9.885 |  | 0.91667 | -0.41667 | 7.7187 | 19.52% | 1.5069 | 6.2118 | 0 | 31.29 | 0 |  | 0.11 | 4.5033 | 5.4796 | 5.2728 | 164.9861 | 6.943 | 0.106 | 2.64 | 3.5808 | 7.1163 | 0 | 2.3252 |  | 0.43 | 4.18 | 7.9962 | 18.85% | 1.5069 | 6.4893 | 0 | 31.29 | 0 |  | 0.11667 | 2.8133 | 3.8487 | 3.7035 | 115.883 | 9.885
| 4 | [11 empty] | 0.91667 | -0.41667 | 7.0465 | 22.8% | 1.6063 | 5.4403 | 0 | 33.674 | 0 |  | 0.056667 | 4.5033 | 4.9647 | 4.7773 | 160.8724 | 8.247 |  | 0.43 | 4.18 | 7.6809 | 20.91% | 1.6063 | 6.0747 | 0 | 33.674 | 0 |  | 0.11667 | 2.8133 | 3.7632 | 3.6212 | 121.9399 | 10.88 |  | 0.91667 | -0.41667 | 7.0465 | 22.8% | 1.6063 | 5.4403 | 0 | 33.674 | 0 |  | 0.11 | 4.5033 | 5.3989 | 5.1952 | 174.9426 | 7.5837 | 0.106 | 2.64 | 3.503 | 7.1163 | 0 | 2.3768 |  | 0.43 | 4.18 | 7.6809 | 20.91% | 1.6063 | 6.0747 | 0 | 33.674 | 0 |  | 0.11667 | 2.8133 | 3.7632 | 3.6212 | 121.9399 | 10.88
| 5 | [11 empty] | 0.91667 | -0.41667 | 7.1191 | 22.41% | 1.5955 | 5.5236 | 0 | 33.4166 | 0 |  | 0.056667 | 4.5033 | 4.9692 | 4.7817 | 159.7871 | 8.1765 |  | 0.43 | 4.18 | 7.715 | 20.68% | 1.5955 | 6.1194 | 0 | 33.4166 | 0 |  | 0.11667 | 2.8133 | 3.7724 | 3.6301 | 121.3049 | 10.7704 |  | 0.91667 | -0.41667 | 7.1191 | 22.41% | 1.5955 | 5.5236 | 0 | 33.4166 | 0 |  | 0.11 | 4.5033 | 5.4076 | 5.2036 | 173.8856 | 7.5136 | 0.106 | 2.64 | 3.5114 | 7.1163 | 0 | 2.3711 |  | 0.43 | 4.18 | 7.715 | 20.68% | 1.5955 | 6.1194 | 0 | 33.4166 | 0 |  | 0.11667 | 2.8133 | 3.7724 | 3.6301 | 121.3049 | 10.7704
| 6 | [11 empty] | 0.91667 | -0.41667 | 7.6233 | 19.95% | 1.521 | 6.1022 | 0 | 31.6286 | 0 |  | 0.056667 | 4.5033 | 5.0003 | 4.8117 | 152.1861 | 7.6908 |  | 0.43 | 4.18 | 7.9515 | 19.13% | 1.521 | 6.4304 | 0 | 31.6286 | 0 |  | 0.11667 | 2.8133 | 3.8366 | 3.6918 | 116.7672 | 10.0236 |  | 0.91667 | -0.41667 | 7.6233 | 19.95% | 1.521 | 6.1022 | 0 | 31.6286 | 0 |  | 0.11 | 4.5033 | 5.4681 | 5.2618 | 166.4229 | 7.0329 | 0.106 | 2.64 | 3.5697 | 7.1163 | 0 | 2.3324 |  | 0.43 | 4.18 | 7.9515 | 19.13% | 1.521 | 6.4304 | 0 | 31.6286 | 0 |  | 0.11667 | 2.8133 | 3.8366 | 3.6918 | 116.7672 | 10.0236
| 7 | [11 empty] | 0.91667 | -0.41667 | 8.1351 | 17.77% | 1.4454 | 6.6897 | 0 | 29.8135 | 0 |  | 0.056667 | 4.5033 | 5.032 | 4.8421 | 144.3602 | 7.2039 |  | 0.43 | 4.18 | 8.1915 | 17.65% | 1.4454 | 6.7461 | 0 | 29.8135 | 0 |  | 0.11667 | 2.8133 | 3.9017 | 3.7545 | 111.935 | 9.2907 |  | 0.91667 | -0.41667 | 8.1351 | 17.77% | 1.4454 | 6.6897 | 0 | 29.8135 | 0 |  | 0.11 | 4.5033 | 5.5295 | 5.3209 | 158.6343 | 6.5557 | 0.106 | 2.64 | 3.6289 | 7.1163 | 0 | 2.2944 |  | 0.43 | 4.18 | 8.1915 | 17.65% | 1.4454 | 6.7461 | 0 | 29.8135 | 0 |  | 0.11667 | 2.8133 | 3.9017 | 3.7545 | 111.935 | 9.2907
| 8 | [11 empty] | 0.27 | 6.05 | 9.101 | 12.95% | 1.1785 | 7.9225 | 0 | 23.4065 | 0 |  | 0.225 | 2.82 | 5.3625 | 5.1601 | 120.7811 | 5.3072 |  | 0.27 | 6.05 | 9.101 | 12.95% | 1.1785 | 7.9225 | 0 | 23.4065 | 0 |  | 0.225 | 2.82 | 5.3625 | 5.1601 | 120.7811 | 5.3072 |  | 0.27 | 6.05 | 9.101 | 12.95% | 1.1785 | 7.9225 | 0 | 23.4065 | 0 |  | 0.11 | 2.82 | 4.063 | 3.9097 | 91.5121 | 7.0046 | 0.1334 | 2.366 | 3.8734 | 7.1163 | 0 | 2.1495 |  | 0.263 | 5.85 | 8.8219 | 13.36% | 1.1785 | 7.6434 | 0 | 23.4065 | 0 |  | 0.147 | 2.51 | 4.1711 | 4.0137 | 93.9469 | 6.823
| 9 | [11 empty] | 0.27 | 6.05 | 9.3102 | 11.53% | 1.0735 | 8.2368 | 0 | 0 | 0 |  | 0.225 | 2.82 | 5.5369 | 5.3279 | 0 | 0 |  | 0.27 | 6.05 | 9.3102 | 11.53% | 1.0735 | 8.2368 | 0 | 0 | 0 |  | 0.225 | 2.82 | 5.5369 | 5.3279 | 0 | 0 |  | 0.27 | 6.05 | 9.3102 | 11.53% | 1.0735 | 8.2368 | 0 | 0 | 0 |  | 0.11 | 2.82 | 4.1482 | 3.9917 | 0 | 0 | 0.1334 | 2.366 | 3.9768 | 7.1163 | 0 | 2.0937 |  | 0.263 | 5.85 | 9.0257 | 11.89% | 1.0735 | 7.9522 | 0 | 0 | 0 |  | 0.147 | 2.51 | 4.285 | 4.1233 | 0 | 0
| 10 | [11 empty] | 0.27 | 6.05 | 9.4655 | 10.52% | 0.99559 | 8.4699 | 0 | 0 | 0 |  | 0.225 | 2.82 | 5.6662 | 5.4524 | 0 | 0 |  | 0.27 | 6.05 | 9.4655 | 10.52% | 0.99559 | 8.4699 | 0 | 0 | 0 |  | 0.225 | 2.82 | 5.6662 | 5.4524 | 0 | 0 |  | 0.27 | 6.05 | 9.4655 | 10.52% | 0.99559 | 8.4699 | 0 | 0 | 0 |  | 0.11 | 2.82 | 4.2115 | 4.0526 | 0 | 0 | 0.1334 | 2.366 | 4.0535 | 7.1163 | 0 | 2.054 |  | 0.263 | 5.85 | 9.1769 | 10.85% | 0.99559 | 8.1814 | 0 | 0 | 0 |  | 0.147 | 2.51 | 4.3696 | 4.2047 | 0 | 0
| 11 | [11 empty] | 0.27 | 6.05 | 9.4002 | 10.94% | 1.0283 | 8.3719 | 0 | 0 | 0 |  | 0.225 | 2.82 | 5.6119 | 5.4001 | 0 | 0 |  | 0.27 | 6.05 | 9.4002 | 10.94% | 1.0283 | 8.3719 | 0 | 0 | 0 |  | 0.225 | 2.82 | 5.6119 | 5.4001 | 0 | 0 |  | 0.27 | 6.05 | 9.4002 | 10.94% | 1.0283 | 8.3719 | 0 | 0 | 0 |  | 0.11 | 2.82 | 4.1849 | 4.027 | 0 | 0 | 0.1334 | 2.366 | 4.0213 | 7.1163 | 0 | 2.0705 |  | 0.263 | 5.85 | 9.1134 | 11.28% | 1.0283 | 8.0851 | 0 | 0 | 0 |  | 0.147 | 2.51 | 4.334 | 4.1705 | 0 | 0
| 12 | [11 empty] | 0.27 | 6.05 | 9.3507 | 11.26% | 1.0532 | 8.2976 | 0 | 0 | 0 |  | 0.225 | 2.82 | 5.5706 | 5.3604 | 0 | 0 |  | 0.27 | 6.05 | 9.3507 | 11.26% | 1.0532 | 8.2976 | 0 | 0 | 0 |  | 0.225 | 2.82 | 5.5706 | 5.3604 | 0 | 0 |  | 0.27 | 6.05 | 9.3507 | 11.26% | 1.0532 | 8.2976 | 0 | 0 | 0 |  | 0.11 | 2.82 | 4.1647 | 4.0076 | 0 | 0 | 0.1334 | 2.366 | 3.9968 | 7.1163 | 0 | 2.0832 |  | 0.263 | 5.85 | 9.0652 | 11.62% | 1.0532 | 8.012 | 0 | 0 | 0 |  | 0.147 | 2.51 | 4.3071 | 4.1445 | 0 | 0
| 13 | [11 empty] | 0.27 | 6.05 | 8.9593 | 13.95% | 1.2496 | 7.7097 | 0 | 25.1133 | 0 |  | 0.225 | 2.82 | 5.2444 | 5.0465 | 126.7335 | 5.8224 |  | 0.27 | 6.05 | 8.9593 | 13.95% | 1.2496 | 7.7097 | 0 | 25.1133 | 0 |  | 0.225 | 2.82 | 5.2444 | 5.0465 | 126.7335 | 5.8224 |  | 0.27 | 6.05 | 8.9593 | 13.95% | 1.2496 | 7.7097 | 0 | 25.1133 | 0 |  | 0.11 | 2.82 | 4.0053 | 3.8541 | 96.7893 | 7.6237 | 0.1334 | 2.366 | 3.8034 | 7.1163 | 0 | 2.1891 |  | 0.263 | 5.85 | 8.6838 | 14.39% | 1.2496 | 7.4343 | 0 | 25.1133 | 0 |  | 0.147 | 2.51 | 4.0939 | 3.9394 | 98.9322 | 7.4586
| 14 | [11 empty] | 0.27 | 6.05 | 8.9885 | 13.74% | 1.2349 | 7.7536 | 0 | 24.7611 | 0 |  | 0.225 | 2.82 | 5.2688 | 5.0699 | 125.537 | 5.7142 |  | 0.27 | 6.05 | 8.9885 | 13.74% | 1.2349 | 7.7536 | 0 | 24.7611 | 0 |  | 0.225 | 2.82 | 5.2688 | 5.0699 | 125.537 | 5.7142 |  | 0.27 | 6.05 | 8.9885 | 13.74% | 1.2349 | 7.7536 | 0 | 24.7611 | 0 |  | 0.11 | 2.82 | 4.0172 | 3.8656 | 95.7159 | 7.4945 | 0.1334 | 2.366 | 3.8178 | 7.1163 | 0 | 2.1808 |  | 0.263 | 5.85 | 8.7123 | 14.17% | 1.2349 | 7.4774 | 0 | 24.7611 | 0 |  | 0.147 | 2.51 | 4.1098 | 3.9548 | 97.9242 | 7.3255
| 15 | [11 empty] | 0.91667 | -0.41667 | 6.9892 | 23.1% | 1.6147 | 5.3745 | 0 | 33.8772 | 0 |  | 0.056667 | 4.5033 | 4.9612 | 4.7739 | 161.7276 | 8.3026 |  | 0.43 | 4.18 | 7.654 | 21.1% | 1.6147 | 6.0393 | 0 | 33.8772 | 0 |  | 0.11667 | 2.8133 | 3.7559 | 3.6142 | 122.4379 | 10.9669 |  | 0.91667 | -0.41667 | 6.9892 | 23.1% | 1.6147 | 5.3745 | 0 | 33.8772 | 0 |  | 0.11 | 4.5033 | 5.392 | 5.1886 | 175.7741 | 7.6392 | 0.106 | 2.64 | 3.4964 | 7.1163 | 0 | 2.3813 |  | 0.43 | 4.18 | 7.654 | 21.1% | 1.6147 | 6.0393 | 0 | 33.8772 | 0 |  | 0.11667 | 2.8133 | 3.7559 | 3.6142 | 122.4379 | 10.9669
| 16 | [11 empty] | 0.006 | 5.958 | 5.9963 | 30.77% | 1.845 | 4.1513 | 0 | 39.4037 | 0 |  | 0.22 | 3.36 | 4.7634 | 4.5837 | 180.6135 | 10.058 |  | 0.256 | 5.398 | 7.0311 | 26.24% | 1.845 | 5.1861 | 0 | 39.4037 | 0 |  | 0.098 | 2.944 | 3.5692 | 3.4345 | 135.331 | 13.4234 |  | 0.006 | 5.958 | 5.9963 | 30.77% | 1.845 | 4.1513 | 0 | 39.4037 | 0 |  | 0.11 | 3.36 | 4.0617 | 3.9084 | 154.007 | 11.7956 | 0.0964 | 2.7072 | 3.3222 | 7.1163 | 0 | 2.5062 |  | 0.244 | 5.452 | 7.0085 | 26.33% | 1.845 | 5.1635 | 0 | 39.4037 | 0 |  | 0.0964 | 2.7072 | 3.3222 | 3.1968 | 125.9653 | 14.4215
| 17 | [11 empty] | 0.006 | 5.958 | 5.9907 | 32.89% | 1.9703 | 4.0204 | 0 | 42.4108 | 0 |  | 0.22 | 3.36 | 4.5599 | 4.3878 | 186.0921 | 11.3087 |  | 0.256 | 5.398 | 6.7943 | 29% | 1.9703 | 4.824 | 0 | 42.4108 | 0 |  | 0.098 | 2.944 | 3.4785 | 3.3472 | 141.9594 | 14.8243 |  | 0.006 | 5.958 | 5.9907 | 32.89% | 1.9703 | 4.0204 | 0 | 42.4108 | 0 |  | 0.11 | 3.36 | 3.96 | 3.8105 | 161.6075 | 13.022 | 0.0964 | 2.7072 | 3.233 | 7.1163 | 0 | 2.5753 |  | 0.244 | 5.452 | 6.7828 | 29.05% | 1.9703 | 4.8125 | 0 | 42.4108 | 0 |  | 0.0964 | 2.7072 | 3.233 | 3.111 | 131.9393 | 15.9502
| 18 | [11 empty] | 0.006 | 5.958 | 5.9905 | 32.98% | 1.9754 | 4.0151 | 0 | 42.5327 | 0 |  | 0.22 | 3.36 | 4.5517 | 4.3799 | 186.2893 | 11.3617 |  | 0.256 | 5.398 | 6.7847 | 29.12% | 1.9754 | 4.8093 | 0 | 42.5327 | 0 |  | 0.098 | 2.944 | 3.4748 | 3.3437 | 142.217 | 14.8827 |  | 0.006 | 5.958 | 5.9905 | 32.98% | 1.9754 | 4.0151 | 0 | 42.5327 | 0 |  | 0.11 | 3.36 | 3.9558 | 3.8066 | 161.9032 | 13.073 | 0.0964 | 2.7072 | 3.2294 | 7.1163 | 0 | 2.5782 |  | 0.244 | 5.452 | 6.7737 | 29.16% | 1.9754 | 4.7983 | 0 | 42.5327 | 0 |  | 0.0964 | 2.7072 | 3.2294 | 3.1075 | 132.1706 | 16.0139
| 19 | [11 empty] | 0.006 | 5.958 | 5.9916 | 32.56% | 1.9511 | 4.0405 | 0 | 41.9503 | 0 |  | 0.22 | 3.36 | 4.5911 | 4.4178 | 185.3294 | 11.1099 |  | 0.256 | 5.398 | 6.8305 | 28.56% | 1.9511 | 4.8794 | 0 | 41.9503 | 0 |  | 0.098 | 2.944 | 3.4924 | 3.3606 | 140.9782 | 14.6051 |  | 0.006 | 5.958 | 5.9916 | 32.56% | 1.9511 | 4.0405 | 0 | 41.9503 | 0 |  | 0.11 | 3.36 | 3.9755 | 3.8255 | 160.4817 | 12.8301 | 0.0964 | 2.7072 | 3.2466 | 7.1163 | 0 | 2.5645 |  | 0.244 | 5.452 | 6.8174 | 28.62% | 1.9511 | 4.8663 | 0 | 41.9503 | 0 |  | 0.0964 | 2.7072 | 3.2466 | 3.1241 | 131.0578 | 15.7106
| 20 | [11 empty] | 0.91667 | -0.41667 | 7.9326 | 18.6% | 1.4753 | 6.4573 | 0 | 30.5315 | 0 |  | 0.056667 | 4.5033 | 5.0195 | 4.8301 | 147.4687 | 7.3957 |  | 0.43 | 4.18 | 8.0966 | 18.22% | 1.4753 | 6.6213 | 0 | 30.5315 | 0 |  | 0.11667 | 2.8133 | 3.876 | 3.7297 | 113.8734 | 9.5776 |  | 0.91667 | -0.41667 | 7.9326 | 18.6% | 1.4753 | 6.4573 | 0 | 30.5315 | 0 |  | 0.11 | 4.5033 | 5.5053 | 5.2975 | 161.7405 | 6.7431 | 0.106 | 2.64 | 3.6055 | 7.1163 | 0 | 2.3093 |  | 0.43 | 4.18 | 8.0966 | 18.22% | 1.4753 | 6.6213 | 0 | 30.5315 | 0 |  | 0.11667 | 2.8133 | 3.876 | 3.7297 | 113.8734 | 9.5776
| 21 | [11 empty] | 0.27 | 6.05 | 9.1201 | 12.82% | 1.1689 | 7.9513 | 0 | 23.1763 | 0 |  | 0.225 | 2.82 | 5.3784 | 5.1755 | 119.9483 | 5.2394 |  | 0.27 | 6.05 | 9.1201 | 12.82% | 1.1689 | 7.9513 | 0 | 23.1763 | 0 |  | 0.225 | 2.82 | 5.3784 | 5.1755 | 119.9483 | 5.2394 |  | 0.27 | 6.05 | 9.1201 | 12.82% | 1.1689 | 7.9513 | 0 | 23.1763 | 0 |  | 0.11 | 2.82 | 4.0708 | 3.9172 | 90.7856 | 6.9224 | 0.1334 | 2.366 | 3.8829 | 7.1163 | 0 | 2.1443 |  | 0.263 | 5.85 | 8.8405 | 13.22% | 1.1689 | 7.6717 | 0 | 23.1763 | 0 |  | 0.147 | 2.51 | 4.1815 | 4.0237 | 93.2548 | 6.7391
| 22 | [11 empty] | 0 | 0 | 0 | 0% | 0 | 0 | 0 | 0 | 0 |  | 0 | 0 | 0 | 0 | 0 | 0 |  | 0 | 0 | 0 | 0% | 0 | 0 | 0 | 0 | 0 |  | 0 | 0 | 0 | 0 | 0 | 0 |  | 0 | 0 | 0 | 0% | 0 | 0 | 0 | 0 | 0 |  | 0.11 | 0 | 1.7142 | 1.6495 | 0 | 0 | 0.1334 | 2.366 | 4.4448 | 7.1163 | 0 | 1.8732 |  | 0 | 0 | 0 | 0% | 0 | 0 | 0 | 0 | 0 |  | 0 | 0 | 0 | 0 | 0 | 0
| 23 | [11 empty] | 0 | 0 | 0 | 0% | 0 | 0 | 0 | 0 | 0 |  | 0 | 0 | 0 | 0 | 0 | 0 |  | 0 | 0 | 0 | 0% | 0 | 0 | 0 | 0 | 0 |  | 0 | 0 | 0 | 0 | 0 | 0 |  | 0 | 0 | 0 | 0% | 0 | 0 | 0 | 0 | 0 |  | 0.11 | 0 | 1.8975 | 1.8259 | 0 | 0 | 0.1334 | 2.366 | 4.6672 | 7.1163 | 0 | 1.784 |  | 0 | 0 | 0 | 0% | 0 | 0 | 0 | 0 | 0 |  | 0 | 0 | 0 | 0 | 0 | 0
| 24 | [11 empty] | 0 | 0 | 0 | 0% | 0 | 0 | 0 | 0 | 0 |  | 0 | 0 | 0 | 0 | 0 | 0 |  | 0 | 0 | 0 | 0% | 0 | 0 | 0 | 0 | 0 |  | 0 | 0 | 0 | 0 | 0 | 0 |  | 0 | 0 | 0 | 0% | 0 | 0 | 0 | 0 | 0 |  | 0.11 | 0 | 2.035 | 1.9582 | 0 | 0 | 0.1334 | 2.366 | 4.8339 | 7.1163 | 0 | 1.7224 |  | 0 | 0 | 0 | 0% | 0 | 0 | 0 | 0 | 0 |  | 0 | 0 | 0 | 0 | 0 | 0
| 25 | [11 empty] | 0.27 | 6.05 | 9.0155 | 13.55% | 1.2213 | 7.7942 | 0 | 24.436 | 0 |  | 0.225 | 2.82 | 5.2913 | 5.0916 | 124.4179 | 5.6152 |  | 0.27 | 6.05 | 9.0155 | 13.55% | 1.2213 | 7.7942 | 0 | 24.436 | 0 |  | 0.225 | 2.82 | 5.2913 | 5.0916 | 124.4179 | 5.6152 |  | 0.27 | 6.05 | 9.0155 | 13.55% | 1.2213 | 7.7942 | 0 | 24.436 | 0 |  | 0.11 | 2.82 | 4.0282 | 3.8762 | 94.7179 | 7.3759 | 0.1334 | 2.366 | 3.8312 | 7.1163 | 0 | 2.1732 |  | 0.263 | 5.85 | 8.7386 | 13.98% | 1.2213 | 7.5173 | 0 | 24.436 | 0 |  | 0.147 | 2.51 | 4.1246 | 3.9689 | 96.9842 | 7.2035
| 26 | [11 empty] | 0.27 | 6.05 | 9.4239 | 10.79% | 1.0165 | 8.4074 | 0 | 0 | 0 |  | 0.225 | 2.82 | 5.6316 | 5.4191 | 0 | 0 |  | 0.27 | 6.05 | 9.4239 | 10.79% | 1.0165 | 8.4074 | 0 | 0 | 0 |  | 0.225 | 2.82 | 5.6316 | 5.4191 | 0 | 0 |  | 0.27 | 6.05 | 9.4239 | 10.79% | 1.0165 | 8.4074 | 0 | 0 | 0 |  | 0.11 | 2.82 | 4.1945 | 4.0363 | 0 | 0 | 0.1334 | 2.366 | 4.0329 | 7.1163 | 0 | 2.0645 |  | 0.263 | 5.85 | 9.1364 | 11.13% | 1.0165 | 8.1199 | 0 | 0 | 0 |  | 0.147 | 2.51 | 4.3469 | 4.1829 | 0 | 0
| 27 | [11 empty] | 0.27 | 6.05 | 9.8052 | 8.415% | 0.82514 | 8.9801 | 0 | 0 | 0 |  | 0.225 | 2.82 | 5.9494 | 5.7249 | 0 | 0 |  | 0.27 | 6.05 | 9.8052 | 8.415% | 0.82514 | 8.9801 | 0 | 0 | 0 |  | 0.225 | 2.82 | 5.9494 | 5.7249 | 0 | 0 |  | 0.27 | 6.05 | 9.8052 | 8.415% | 0.82514 | 8.9801 | 0 | 0 | 0 |  | 0.11 | 2.82 | 4.3499 | 4.1858 | 0 | 0 | 0.1334 | 2.366 | 4.2214 | 7.1163 | 0 | 1.9724 |  | 0.263 | 5.85 | 9.5079 | 8.679% | 0.82514 | 8.6827 | 0 | 0 | 0 |  | 0.147 | 2.51 | 4.5545 | 4.3827 | 0 | 0
| 28 | [11 empty] | 0 | 0 | 0 | 0% | 0 | 0 | 0 | 0 | 0 |  | 0 | 0 | 0 | 0 | 0 | 0 |  | 0 | 0 | 0 | 0% | 0 | 0 | 0 | 0 | 0 |  | 0 | 0 | 0 | 0 | 0 | 0 |  | 0 | 0 | 0 | 0% | 0 | 0 | 0 | 0 | 0 |  | 0.11 | 0 | 1.7811 | 1.7139 | 0 | 0 | 0.1334 | 2.366 | 4.526 | 7.1163 | 0 | 1.8396 |  | 0 | 0 | 0 | 0% | 0 | 0 | 0 | 0 | 0 |  | 0 | 0 | 0 | 0 | 0 | 0
| 29 | [11 empty] | 0 | 0 | 0 | 0% | 0 | 0 | 0 | 0 | 0 |  | 0 | 0 | 0 | 0 | 0 | 0 |  | 0 | 0 | 0 | 0% | 0 | 0 | 0 | 0 | 0 |  | 0 | 0 | 0 | 0 | 0 | 0 |  | 0 | 0 | 0 | 0% | 0 | 0 | 0 | 0 | 0 |  | 0.11 | 0 | 1.6601 | 1.5974 | 0 | 0 | 0.1334 | 2.366 | 4.3792 | 7.1163 | 0 | 1.9013 |  | 0 | 0 | 0 | 0% | 0 | 0 | 0 | 0 | 0 |  | 0 | 0 | 0 | 0 | 0 | 0
| 30 | [11 empty] | 0 | 0 | 0 | 0% | 0 | 0 | 0 | 0 | 0 |  | 0 | 0 | 0 | 0 | 0 | 0 |  | 0 | 0 | 0 | 0% | 0 | 0 | 0 | 0 | 0 |  | 0 | 0 | 0 | 0 | 0 | 0 |  | 0 | 0 | 0 | 0% | 0 | 0 | 0 | 0 | 0 |  | 0.11 | 0 | 1.6527 | 1.5904 | 0 | 0 | 0.1334 | 2.366 | 4.3703 | 7.1163 | 0 | 1.9051 |  | 0 | 0 | 0 | 0% | 0 | 0 | 0 | 0 | 0 |  | 0 | 0 | 0 | 0 | 0 | 0
| 31 | [11 empty] | 0.27 | 6.05 | 9.8795 | 7.975% | 0.78789 | 9.0916 | 0 | 0 | 0 |  | 0.225 | 2.82 | 6.0113 | 5.7844 | 0 | 0 |  | 0.27 | 6.05 | 9.8795 | 7.975% | 0.78789 | 9.0916 | 0 | 0 | 0 |  | 0.225 | 2.82 | 6.0113 | 5.7844 | 0 | 0 |  | 0.27 | 6.05 | 9.8795 | 7.975% | 0.78789 | 9.0916 | 0 | 0 | 0 |  | 0.11 | 2.82 | 4.3802 | 4.2149 | 0 | 0 | 0.1334 | 2.366 | 4.2581 | 7.1163 | 0 | 1.9554 |  | 0.263 | 5.85 | 9.5802 | 8.224% | 0.78789 | 8.7923 | 0 | 0 | 0 |  | 0.147 | 2.51 | 4.5949 | 4.4216 | 0 | 0
X | 1 | [11 empty] | 0.27 | 6.05 | 9.3148 | 11.5% | 1.0712 | 8.2435 | 0 | 0 | 0 |  | 0.225 | 2.82 | 5.5406 | 5.3315 | 0 | 0 |  | 0.27 | 6.05 | 9.3148 | 11.5% | 1.0712 | 8.2435 | 0 | 0 | 0 |  | 0.225 | 2.82 | 5.5406 | 5.3315 | 0 | 0 |  | 0.27 | 6.05 | 9.3148 | 11.5% | 1.0712 | 8.2435 | 0 | 0 | 0 |  | 0.11 | 2.82 | 4.1501 | 3.9935 | 0 | 0 | 0.1334 | 2.366 | 3.979 | 7.1163 | 0 | 2.0925 |  | 0.263 | 5.85 | 9.0301 | 11.86% | 1.0712 | 7.9589 | 0 | 0 | 0 |  | 0.147 | 2.51 | 4.2875 | 4.1257 | 0 | 0
| 2 | [11 empty] | 0.91667 | -0.41667 | 6.6073 | 25.29% | 1.6712 | 4.9361 | 0 | 35.2317 | 0 |  | 0.056667 | 4.5033 | 4.9375 | 4.7512 | 167.3937 | 8.6759 |  | 0.43 | 4.18 | 7.4749 | 22.36% | 1.6712 | 5.8037 | 0 | 35.2317 | 0 |  | 0.11667 | 2.8133 | 3.7073 | 3.5674 | 125.6854 | 11.555 |  | 0.91667 | -0.41667 | 6.6073 | 25.29% | 1.6712 | 4.9361 | 0 | 35.2317 | 0 |  | 0.11 | 4.5033 | 5.3462 | 5.1445 | 181.2484 | 8.0127 | 0.106 | 2.64 | 3.4522 | 7.1163 | 0 | 2.4118 |  | 0.43 | 4.18 | 7.4749 | 22.36% | 1.6712 | 5.8037 | 0 | 35.2317 | 0 |  | 0.11667 | 2.8133 | 3.7073 | 3.5674 | 125.6854 | 11.555
| 3 | [11 empty] | 0.006 | 5.958 | 5.9807 | 36.73% | 2.1966 | 3.7841 | 0 | 47.8425 | 0 |  | 0.22 | 3.36 | 4.1923 | 4.0341 | 193.0031 | 13.8755 |  | 0.256 | 5.398 | 6.3665 | 34.5% | 2.1966 | 4.1699 | 0 | 47.8425 | 0 |  | 0.098 | 2.944 | 3.3148 | 3.1897 | 152.6025 | 17.549 |  | 0.006 | 5.958 | 5.9807 | 36.73% | 2.1966 | 3.7841 | 0 | 47.8425 | 0 |  | 0.11 | 3.36 | 3.7762 | 3.6337 | 173.844 | 15.4048 | 0.0964 | 2.7072 | 3.0719 | 7.1163 | 0 | 2.7104 |  | 0.244 | 5.452 | 6.3751 | 34.46% | 2.1966 | 4.1785 | 0 | 47.8425 | 0 |  | 0.0964 | 2.7072 | 3.0719 | 2.956 | 141.4222 | 18.9364
| 4 | [11 empty] | 0.006 | 5.958 | 5.9807 | 36.71% | 2.1955 | 3.7853 | 0 | 47.8155 | 0 |  | 0.22 | 3.36 | 4.1942 | 4.0359 | 192.9782 | 13.8616 |  | 0.256 | 5.398 | 6.3687 | 34.47% | 2.1955 | 4.1732 | 0 | 47.8155 | 0 |  | 0.098 | 2.944 | 3.3156 | 3.1905 | 152.5536 | 17.5348 |  | 0.006 | 5.958 | 5.9807 | 36.71% | 2.1955 | 3.7853 | 0 | 47.8155 | 0 |  | 0.11 | 3.36 | 3.7771 | 3.6346 | 173.7878 | 15.3923 | 0.0964 | 2.7072 | 3.0727 | 7.1163 | 0 | 2.7097 |  | 0.244 | 5.452 | 6.3772 | 34.43% | 2.1955 | 4.1817 | 0 | 47.8155 | 0 |  | 0.0964 | 2.7072 | 3.0727 | 2.9568 | 141.3791 | 18.9207
| 5 | [11 empty] | 0.006 | 5.958 | 5.9905 | 32.98% | 1.9759 | 4.0145 | 0 | 42.5463 | 0 |  | 0.22 | 3.36 | 4.5507 | 4.379 | 186.3111 | 11.3676 |  | 0.256 | 5.398 | 6.7836 | 29.13% | 1.9759 | 4.8077 | 0 | 42.5463 | 0 |  | 0.098 | 2.944 | 3.4744 | 3.3433 | 142.2456 | 14.8892 |  | 0.006 | 5.958 | 5.9905 | 32.98% | 1.9759 | 4.0145 | 0 | 42.5463 | 0 |  | 0.11 | 3.36 | 3.9554 | 3.8061 | 161.936 | 13.0787 | 0.0964 | 2.7072 | 3.229 | 7.1163 | 0 | 2.5785 |  | 0.244 | 5.452 | 6.7727 | 29.18% | 1.9759 | 4.7967 | 0 | 42.5463 | 0 |  | 0.0964 | 2.7072 | 3.229 | 3.1071 | 132.1963 | 16.021
| 6 | [11 empty] | 0.27 | 6.05 | 8.975 | 13.83% | 1.2417 | 7.7333 | 0 | 24.9236 | 0 |  | 0.225 | 2.82 | 5.2575 | 5.0591 | 126.0913 | 5.764 |  | 0.27 | 6.05 | 8.975 | 13.83% | 1.2417 | 7.7333 | 0 | 24.9236 | 0 |  | 0.225 | 2.82 | 5.2575 | 5.0591 | 126.0913 | 5.764 |  | 0.27 | 6.05 | 8.975 | 13.83% | 1.2417 | 7.7333 | 0 | 24.9236 | 0 |  | 0.11 | 2.82 | 4.0117 | 3.8603 | 96.2123 | 7.554 | 0.1334 | 2.366 | 3.8112 | 7.1163 | 0 | 2.1846 |  | 0.263 | 5.85 | 8.6992 | 14.27% | 1.2417 | 7.4575 | 0 | 24.9236 | 0 |  | 0.147 | 2.51 | 4.1025 | 3.9477 | 98.3908 | 7.3868
| 7 | [11 empty] | 0.27 | 6.05 | 9.1066 | 12.91% | 1.1756 | 7.931 | 0 | 23.3388 | 0 |  | 0.225 | 2.82 | 5.3672 | 5.1647 | 120.5369 | 5.2872 |  | 0.27 | 6.05 | 9.1066 | 12.91% | 1.1756 | 7.931 | 0 | 23.3388 | 0 |  | 0.225 | 2.82 | 5.3672 | 5.1647 | 120.5369 | 5.2872 |  | 0.27 | 6.05 | 9.1066 | 12.91% | 1.1756 | 7.931 | 0 | 23.3388 | 0 |  | 0.11 | 2.82 | 4.0653 | 3.9119 | 91.2988 | 6.9804 | 0.1334 | 2.366 | 3.8762 | 7.1163 | 0 | 2.148 |  | 0.263 | 5.85 | 8.8274 | 13.32% | 1.1756 | 7.6517 | 0 | 23.3388 | 0 |  | 0.147 | 2.51 | 4.1742 | 4.0166 | 93.7438 | 6.7983
| 8 | [11 empty] | 0.27 | 6.05 | 9.0155 | 13.55% | 1.2213 | 7.7942 | 0 | 24.436 | 0 |  | 0.225 | 2.82 | 5.2913 | 5.0916 | 124.4179 | 5.6152 |  | 0.27 | 6.05 | 9.0155 | 13.55% | 1.2213 | 7.7942 | 0 | 24.436 | 0 |  | 0.225 | 2.82 | 5.2913 | 5.0916 | 124.4179 | 5.6152 |  | 0.27 | 6.05 | 9.0155 | 13.55% | 1.2213 | 7.7942 | 0 | 24.436 | 0 |  | 0.11 | 2.82 | 4.0282 | 3.8762 | 94.7179 | 7.3759 | 0.1334 | 2.366 | 3.8312 | 7.1163 | 0 | 2.1732 |  | 0.263 | 5.85 | 8.7386 | 13.98% | 1.2213 | 7.5173 | 0 | 24.436 | 0 |  | 0.147 | 2.51 | 4.1246 | 3.9689 | 96.9842 | 7.2035
| 9 | [11 empty] | 0.91667 | -0.41667 | 8.7194 | 15.59% | 1.3591 | 7.3604 | 0 | 27.7411 | 0 |  | 0.056667 | 4.5033 | 5.0681 | 4.8769 | 135.2895 | 6.6553 |  | 0.43 | 4.18 | 8.4657 | 16.05% | 1.3591 | 7.1066 | 0 | 27.7411 | 0 |  | 0.11667 | 2.8133 | 3.9761 | 3.8261 | 106.1393 | 8.4831 |  | 0.91667 | -0.41667 | 8.7194 | 15.59% | 1.3591 | 7.3604 | 0 | 27.7411 | 0 |  | 0.11 | 4.5033 | 5.5997 | 5.3884 | 149.4789 | 6.0236 | 0.106 | 2.64 | 3.6965 | 7.1163 | 0 | 2.2524 |  | 0.43 | 4.18 | 8.4657 | 16.05% | 1.3591 | 7.1066 | 0 | 27.7411 | 0 |  | 0.11667 | 2.8133 | 3.9761 | 3.8261 | 106.1393 | 8.4831
| 10 | [11 empty] | 0.91667 | -0.41667 | 7.799 | 19.17% | 1.4951 | 6.3039 | 0 | 31.0055 | 0 |  | 0.056667 | 4.5033 | 5.0112 | 4.8221 | 149.512 | 7.523 |  | 0.43 | 4.18 | 8.0339 | 18.61% | 1.4951 | 6.5388 | 0 | 31.0055 | 0 |  | 0.11667 | 2.8133 | 3.859 | 3.7133 | 115.134 | 9.7692 |  | 0.91667 | -0.41667 | 7.799 | 19.17% | 1.4951 | 6.3039 | 0 | 31.0055 | 0 |  | 0.11 | 4.5033 | 5.4892 | 5.2821 | 163.7734 | 6.8679 | 0.106 | 2.64 | 3.59 | 7.1163 | 0 | 2.3192 |  | 0.43 | 4.18 | 8.0339 | 18.61% | 1.4951 | 6.5388 | 0 | 31.0055 | 0 |  | 0.11667 | 2.8133 | 3.859 | 3.7133 | 115.134 | 9.7692
| 11 | [11 empty] | 0.91667 | -0.41667 | 6.9128 | 23.52% | 1.626 | 5.2868 | 0 | 34.1481 | 0 |  | 0.056667 | 4.5033 | 4.9564 | 4.7694 | 162.8657 | 8.377 |  | 0.43 | 4.18 | 7.6182 | 21.34% | 1.626 | 5.9922 | 0 | 34.1481 | 0 |  | 0.11667 | 2.8133 | 3.7462 | 3.6048 | 123.0976 | 11.0833 |  | 0.91667 | -0.41667 | 6.9128 | 23.52% | 1.626 | 5.2868 | 0 | 34.1481 | 0 |  | 0.11 | 4.5033 | 5.3829 | 5.1797 | 176.8785 | 7.7134 | 0.106 | 2.64 | 3.4876 | 7.1163 | 0 | 2.3874 |  | 0.43 | 4.18 | 7.6182 | 21.34% | 1.626 | 5.9922 | 0 | 34.1481 | 0 |  | 0.11667 | 2.8133 | 3.7462 | 3.6048 | 123.0976 | 11.0833
| 12 | [11 empty] | 0.27 | 6.05 | 9.1438 | 12.65% | 1.157 | 7.9867 | 0 | 22.8918 | 0 |  | 0.225 | 2.82 | 5.3981 | 5.1944 | 118.9098 | 5.1562 |  | 0.27 | 6.05 | 9.1438 | 12.65% | 1.157 | 7.9867 | 0 | 22.8918 | 0 |  | 0.225 | 2.82 | 5.3981 | 5.1944 | 118.9098 | 5.1562 |  | 0.27 | 6.05 | 9.1438 | 12.65% | 1.157 | 7.9867 | 0 | 22.8918 | 0 |  | 0.11 | 2.82 | 4.0804 | 3.9264 | 89.8833 | 6.8213 | 0.1334 | 2.366 | 3.8945 | 7.1163 | 0 | 2.1379 |  | 0.263 | 5.85 | 8.8635 | 13.05% | 1.157 | 7.7065 | 0 | 22.8918 | 0 |  | 0.147 | 2.51 | 4.1944 | 4.0361 | 92.3936 | 6.636
| 13 | [11 empty] | 0.27 | 6.05 | 9.5667 | 9.876% | 0.9448 | 8.622 | 0 | 0 | 0 |  | 0.225 | 2.82 | 5.7506 | 5.5336 | 0 | 0 |  | 0.27 | 6.05 | 9.5667 | 9.876% | 0.9448 | 8.622 | 0 | 0 | 0 |  | 0.225 | 2.82 | 5.7506 | 5.5336 | 0 | 0 |  | 0.27 | 6.05 | 9.5667 | 9.876% | 0.9448 | 8.622 | 0 | 0 | 0 |  | 0.11 | 2.82 | 4.2527 | 4.0923 | 0 | 0 | 0.1334 | 2.366 | 4.1035 | 7.1163 | 0 | 2.029 |  | 0.263 | 5.85 | 9.2756 | 10.19% | 0.9448 | 8.3308 | 0 | 0 | 0 |  | 0.147 | 2.51 | 4.4247 | 4.2577 | 0 | 0
| 14 | [11 empty] | 0.27 | 6.05 | 8.7556 | 15.44% | 1.3517 | 7.4039 | 0 | 27.565 | 0 |  | 0.225 | 2.82 | 5.0747 | 4.8832 | 134.6051 | 6.6045 |  | 0.27 | 6.05 | 8.7556 | 15.44% | 1.3517 | 7.4039 | 0 | 27.565 | 0 |  | 0.225 | 2.82 | 5.0747 | 4.8832 | 134.6051 | 6.6045 |  | 0.27 | 6.05 | 8.7556 | 15.44% | 1.3517 | 7.4039 | 0 | 27.565 | 0 |  | 0.11 | 2.82 | 3.9223 | 3.7743 | 104.038 | 8.545 | 0.1334 | 2.366 | 3.7028 | 7.1163 | 0 | 2.2486 |  | 0.263 | 5.85 | 8.4855 | 15.93% | 1.3517 | 7.1338 | 0 | 27.565 | 0 |  | 0.147 | 2.51 | 3.9831 | 3.8328 | 105.65 | 8.4146
| 15 | [11 empty] | 0.27 | 6.05 | 9.3789 | 11.08% | 1.039 | 8.3398 | 0 | 0 | 0 |  | 0.225 | 2.82 | 5.5941 | 5.383 | 0 | 0 |  | 0.27 | 6.05 | 9.3789 | 11.08% | 1.039 | 8.3398 | 0 | 0 | 0 |  | 0.225 | 2.82 | 5.5941 | 5.383 | 0 | 0 |  | 0.27 | 6.05 | 9.3789 | 11.08% | 1.039 | 8.3398 | 0 | 0 | 0 |  | 0.11 | 2.82 | 4.1762 | 4.0186 | 0 | 0 | 0.1334 | 2.366 | 4.0107 | 7.1163 | 0 | 2.076 |  | 0.263 | 5.85 | 9.0926 | 11.43% | 1.039 | 8.0535 | 0 | 0 | 0 |  | 0.147 | 2.51 | 4.3224 | 4.1593 | 0 | 0
| 16 | [11 empty] | 0.27 | 6.05 | 8.9311 | 14.15% | 1.2637 | 7.6674 | 0 | 25.4519 | 0 |  | 0.225 | 2.82 | 5.2209 | 5.0239 | 127.8684 | 5.9274 |  | 0.27 | 6.05 | 8.9311 | 14.15% | 1.2637 | 7.6674 | 0 | 25.4519 | 0 |  | 0.225 | 2.82 | 5.2209 | 5.0239 | 127.8684 | 5.9274 |  | 0.27 | 6.05 | 8.9311 | 14.15% | 1.2637 | 7.6674 | 0 | 25.4519 | 0 |  | 0.11 | 2.82 | 3.9938 | 3.8431 | 97.8138 | 7.7487 | 0.1334 | 2.366 | 3.7895 | 7.1163 | 0 | 2.1971 |  | 0.263 | 5.85 | 8.6564 | 14.6% | 1.2637 | 7.3928 | 0 | 25.4519 | 0 |  | 0.147 | 2.51 | 4.0786 | 3.9247 | 99.8912 | 7.5875
| 17 | [11 empty] | 0.91667 | -0.41667 | 8.4865 | 16.42% | 1.3935 | 7.093 | 0 | 28.5674 | 0 |  | 0.056667 | 4.5033 | 5.0537 | 4.863 | 138.9232 | 6.8731 |  | 0.43 | 4.18 | 8.3564 | 16.68% | 1.3935 | 6.9629 | 0 | 28.5674 | 0 |  | 0.11667 | 2.8133 | 3.9465 | 3.7975 | 108.4856 | 8.8014 |  | 0.91667 | -0.41667 | 8.4865 | 16.42% | 1.3935 | 7.093 | 0 | 28.5674 | 0 |  | 0.11 | 4.5033 | 5.5717 | 5.3615 | 153.1626 | 6.2341 | 0.106 | 2.64 | 3.6695 | 7.1163 | 0 | 2.269 |  | 0.43 | 4.18 | 8.3564 | 16.68% | 1.3935 | 6.9629 | 0 | 28.5674 | 0 |  | 0.11667 | 2.8133 | 3.9465 | 3.7975 | 108.4856 | 8.8014
| 18 | [11 empty] | 0.91667 | -0.41667 | 6.5691 | 25.53% | 1.6768 | 4.8923 | 0 | 35.3672 | 0 |  | 0.056667 | 4.5033 | 4.9352 | 4.7489 | 167.9569 | 8.7134 |  | 0.43 | 4.18 | 7.457 | 22.49% | 1.6768 | 5.7801 | 0 | 35.3672 | 0 |  | 0.11667 | 2.8133 | 3.7024 | 3.5627 | 126.0032 | 11.6146 |  | 0.91667 | -0.41667 | 6.5691 | 25.53% | 1.6768 | 4.8923 | 0 | 35.3672 | 0 |  | 0.11 | 4.5033 | 5.3416 | 5.1401 | 181.7892 | 8.0504 | 0.106 | 2.64 | 3.4478 | 7.1163 | 0 | 2.4149 |  | 0.43 | 4.18 | 7.457 | 22.49% | 1.6768 | 5.7801 | 0 | 35.3672 | 0 |  | 0.11667 | 2.8133 | 3.7024 | 3.5627 | 126.0032 | 11.6146
| 19 | [11 empty] | 0.006 | 5.958 | 5.9934 | 31.86% | 1.9093 | 4.0841 | 0 | 40.9479 | 0 |  | 0.22 | 3.36 | 4.6589 | 4.4831 | 183.5739 | 10.6866 |  | 0.256 | 5.398 | 6.9095 | 27.63% | 1.9093 | 5.0001 | 0 | 40.9479 | 0 |  | 0.098 | 2.944 | 3.5226 | 3.3897 | 138.8003 | 14.1338 |  | 0.006 | 5.958 | 5.9934 | 31.86% | 1.9093 | 4.0841 | 0 | 40.9479 | 0 |  | 0.11 | 3.36 | 4.0095 | 3.8582 | 157.9835 | 12.4176 | 0.0964 | 2.7072 | 3.2764 | 7.1163 | 0 | 2.5412 |  | 0.244 | 5.452 | 6.8926 | 27.7% | 1.9093 | 4.9833 | 0 | 40.9479 | 0 |  | 0.0964 | 2.7072 | 3.2764 | 3.1527 | 129.0975 | 15.1961
| 20 | [11 empty] | 0.006 | 5.958 | 5.9701 | 40.81% | 2.4365 | 3.5336 | 0 | 53.5994 | 0 |  | 0.22 | 3.36 | 3.8027 | 3.8027 | 203.825 | 16.491 |  | 0.256 | 5.398 | 5.9132 | 41.2% | 2.4365 | 3.4767 | 0 | 53.5994 | 0 |  | 0.098 | 2.944 | 3.1412 | 3.1412 | 168.3677 | 19.9639 |  | 0.006 | 5.958 | 5.9701 | 40.81% | 2.4365 | 3.5336 | 0 | 53.5994 | 0 |  | 0.11 | 3.36 | 3.5814 | 3.5814 | 191.9594 | 17.5104 | 0.0964 | 2.7072 | 2.9012 | 7.1163 | 0 | 2.8699 |  | 0.244 | 5.452 | 5.9431 | 41% | 2.4365 | 3.5066 | 0 | 53.5994 | 0 |  | 0.0964 | 2.7072 | 2.9012 | 2.9012 | 155.5027 | 21.6156
| 21 | [11 empty] | 0.056667 | 5.8567 | 5.8706 | 45.58% | 2.6758 | 3.1948 | 0 | 59.3426 | 0 |  | 0.11 | 3.58 | 3.607 | 3.607 | 214.0514 | 19.2487 |  | 0.073333 | 5.7633 | 5.7814 | 46.28% | 2.6758 | 3.1056 | 0 | 59.3426 | 0 |  | 0.084444 | 2.9711 | 2.9919 | 2.9919 | 177.5455 | 23.2065 |  | 0.056667 | 5.8567 | 5.8706 | 45.58% | 2.6758 | 3.1948 | 0 | 59.3426 | 0 |  | 0.11 | 3.58 | 3.607 | 3.607 | 214.0514 | 19.2487 | 0.070222 | 2.7596 | 2.7768 | 7.1163 | 0 | 2.9984 |  | 0.1 | 5.74 | 5.7646 | 46.42% | 2.6758 | 3.0888 | 0 | 59.3426 | 0 |  | 0.070222 | 2.7596 | 2.7768 | 2.7768 | 164.7837 | 25.0038
| 22 | [11 empty] | 0.056667 | 5.8567 | 5.8031 | 48.89% | 2.8372 | 2.9659 | 0 | 63.2166 | 0 |  | 0.11 | 3.58 | 3.476 | 3.476 | 219.7384 | 21.2786 |  | 0.073333 | 5.7633 | 5.694 | 49.83% | 2.8372 | 2.8568 | 0 | 63.2166 | 0 |  | 0.084444 | 2.9711 | 2.8912 | 2.8912 | 182.7745 | 25.5819 |  | 0.056667 | 5.8567 | 5.8031 | 48.89% | 2.8372 | 2.9659 | 0 | 63.2166 | 0 |  | 0.11 | 3.58 | 3.476 | 3.476 | 219.7384 | 21.2786 | 0.070222 | 2.7596 | 2.6931 | 7.1163 | 0 | 3.0916 |  | 0.1 | 5.74 | 5.6454 | 50.26% | 2.8372 | 2.8082 | 0 | 63.2166 | 0 |  | 0.070222 | 2.7596 | 2.6931 | 2.6423 | 167.0388 | 27.9918
| 23 | [11 empty] | 0.056667 | 5.8567 | 5.8052 | 48.79% | 2.8321 | 2.9731 | 0 | 63.0947 | 0 |  | 0.11 | 3.58 | 3.4801 | 3.4801 | 219.5749 | 21.2124 |  | 0.073333 | 5.7633 | 5.6967 | 49.72% | 2.8321 | 2.8646 | 0 | 63.0947 | 0 |  | 0.084444 | 2.9711 | 2.8944 | 2.8944 | 182.6218 | 25.5046 |  | 0.056667 | 5.8567 | 5.8052 | 48.79% | 2.8321 | 2.9731 | 0 | 63.0947 | 0 |  | 0.11 | 3.58 | 3.4801 | 3.4801 | 219.5749 | 21.2124 | 0.070222 | 2.7596 | 2.6958 | 7.1163 | 0 | 3.0886 |  | 0.1 | 5.74 | 5.6492 | 50.13% | 2.8321 | 2.817 | 0 | 63.0947 | 0 |  | 0.070222 | 2.7596 | 2.6958 | 2.6449 | 166.8797 | 27.9106
| 24 | [11 empty] | 0.056667 | 5.8567 | 5.7849 | 49.8% | 2.8807 | 2.9042 | 0 | 64.2596 | 0 |  | 0.11 | 3.58 | 3.4407 | 3.4407 | 221.096 | 21.8515 |  | 0.073333 | 5.7633 | 5.6704 | 50.8% | 2.8807 | 2.7898 | 0 | 64.2596 | 0 |  | 0.084444 | 2.9711 | 2.8641 | 2.8101 | 180.5765 | 26.7548 |  | 0.056667 | 5.8567 | 5.7849 | 49.8% | 2.8807 | 2.9042 | 0 | 64.2596 | 0 |  | 0.11 | 3.58 | 3.4407 | 3.4407 | 221.096 | 21.8515 | 0.070222 | 2.7596 | 2.6706 | 7.1163 | 0 | 3.1177 |  | 0.1 | 5.74 | 5.6133 | 51.32% | 2.8807 | 2.7327 | 0 | 64.2596 | 0 |  | 0.070222 | 2.7596 | 2.6706 | 2.6202 | 168.3743 | 28.6937
| 25 | [11 empty] | 0.056667 | 5.8567 | 5.6487 | 56.76% | 3.2063 | 2.4423 | 0 | 72.0754 | 0 |  | 0.11 | 3.58 | 3.1762 | 3.1163 | 224.607 | 27.0605 |  | 0.073333 | 5.7633 | 5.4941 | 58.36% | 3.2063 | 2.2878 | 0 | 72.0754 | 0 |  | 0.084444 | 2.9711 | 2.6611 | 2.6109 | 188.183 | 32.2983 |  | 0.056667 | 5.8567 | 5.6487 | 56.76% | 3.2063 | 2.4423 | 0 | 72.0754 | 0 |  | 0.11 | 3.58 | 3.1762 | 3.1163 | 224.607 | 27.0605 | 0.070222 | 2.7596 | 2.5018 | 7.1163 | 0 | 3.328 |  | 0.1 | 5.74 | 5.3729 | 59.68% | 3.2063 | 2.1666 | 0 | 72.0754 | 0 |  | 0.070222 | 2.7596 | 2.5018 | 2.4546 | 176.9146 | 34.3555
| 26 | [11 empty] | 0.056667 | 5.8567 | 5.5426 | 62.42% | 3.4597 | 2.0829 | 0 | 78.1573 | 0 |  | 0.11 | 3.58 | 2.9704 | 2.5781 | 201.4971 | 35.4696 |  | 0.073333 | 5.7633 | 5.3569 | 64.58% | 3.4597 | 1.8972 | 0 | 78.1573 | 0 |  | 0.084444 | 2.9711 | 2.5031 | 2.1725 | 169.8001 | 42.0908 |  | 0.056667 | 5.8567 | 5.5426 | 62.42% | 3.4597 | 2.0829 | 0 | 78.1573 | 0 |  | 0.11 | 3.58 | 2.9704 | 2.5781 | 201.4971 | 35.4696 | 0.070222 | 2.7596 | 2.3704 | 7.1163 | 0 | 3.5125 |  | 0.1 | 5.74 | 5.1858 | 66.72% | 3.4597 | 1.7261 | 0 | 78.1573 | 0 |  | 0.070222 | 2.7596 | 2.3704 | 2.0573 | 160.7957 | 44.4478
| 27 | [11 empty] | 0.056667 | 5.8567 | 5.5363 | 62.77% | 3.475 | 2.0613 | 0 | 78.523 | 0 |  | 0.11 | 3.58 | 2.958 | 2.5674 | 201.5966 | 35.7846 |  | 0.073333 | 5.7633 | 5.3487 | 64.97% | 3.475 | 1.8737 | 0 | 78.523 | 0 |  | 0.084444 | 2.9711 | 2.4936 | 2.1643 | 169.9472 | 42.4488 |  | 0.056667 | 5.8567 | 5.5363 | 62.77% | 3.475 | 2.0613 | 0 | 78.523 | 0 |  | 0.11 | 3.58 | 2.958 | 2.5674 | 201.5966 | 35.7846 | 0.070222 | 2.7596 | 2.3625 | 7.1163 | 0 | 3.5242 |  | 0.1 | 5.74 | 5.1746 | 67.15% | 3.475 | 1.6996 | 0 | 78.523 | 0 |  | 0.070222 | 2.7596 | 2.3625 | 2.0505 | 161.0097 | 44.8051
| 28 | [11 empty] | 0.056667 | 5.8567 | 5.6708 | 55.6% | 3.1533 | 2.5176 | 0 | 70.8021 | 0 |  | 0.11 | 3.58 | 3.2193 | 3.1586 | 223.632 | 26.2267 |  | 0.073333 | 5.7633 | 5.5229 | 57.09% | 3.1533 | 2.3696 | 0 | 70.8021 | 0 |  | 0.084444 | 2.9711 | 2.6942 | 2.6434 | 187.1561 | 31.3382 |  | 0.056667 | 5.8567 | 5.6708 | 55.6% | 3.1533 | 2.5176 | 0 | 70.8021 | 0 |  | 0.11 | 3.58 | 3.2193 | 3.1586 | 223.632 | 26.2267 | 0.070222 | 2.7596 | 2.5293 | 7.1163 | 0 | 3.2919 |  | 0.1 | 5.74 | 5.4121 | 58.26% | 3.1533 | 2.2588 | 0 | 70.8021 | 0 |  | 0.070222 | 2.7596 | 2.5293 | 2.4816 | 175.6998 | 33.3816
| 29 | [11 empty] | 0.056667 | 5.8567 | 5.6605 | 56.15% | 3.1781 | 2.4824 | 0 | 71.3981 | 0 |  | 0.11 | 3.58 | 3.1991 | 3.1388 | 224.1018 | 26.6142 |  | 0.073333 | 5.7633 | 5.5094 | 57.68% | 3.1781 | 2.3313 | 0 | 71.3981 | 0 |  | 0.084444 | 2.9711 | 2.6787 | 2.6282 | 187.6471 | 31.7846 |  | 0.056667 | 5.8567 | 5.6605 | 56.15% | 3.1781 | 2.4824 | 0 | 71.3981 | 0 |  | 0.11 | 3.58 | 3.1991 | 3.1388 | 224.1018 | 26.6142 | 0.070222 | 2.7596 | 2.5164 | 7.1163 | 0 | 3.3087 |  | 0.1 | 5.74 | 5.3937 | 58.92% | 3.1781 | 2.2156 | 0 | 71.3981 | 0 |  | 0.070222 | 2.7596 | 2.5164 | 2.4689 | 176.277 | 33.8348
| 30 | [11 empty] | 0.056667 | 5.8567 | 5.5516 | 61.93% | 3.4383 | 2.1133 | 0 | 77.6425 | 0 |  | 0.11 | 3.58 | 2.9878 | 2.5932 | 201.3437 | 35.0306 |  | 0.073333 | 5.7633 | 5.3686 | 64.04% | 3.4383 | 1.9303 | 0 | 77.6425 | 0 |  | 0.084444 | 2.9711 | 2.5165 | 2.1841 | 169.5828 | 41.5914 |  | 0.056667 | 5.8567 | 5.5516 | 61.93% | 3.4383 | 2.1133 | 0 | 77.6425 | 0 |  | 0.11 | 3.58 | 2.9878 | 2.5932 | 201.3437 | 35.0306 | 0.070222 | 2.7596 | 2.3815 | 7.1163 | 0 | 3.4961 |  | 0.1 | 5.74 | 5.2017 | 66.1% | 3.4383 | 1.7634 | 0 | 77.6425 | 0 |  | 0.070222 | 2.7596 | 2.3815 | 2.067 | 160.486 | 43.9489
XI | 1 | [11 empty] | 0.056667 | 5.8567 | 5.6649 | 55.91% | 3.1674 | 2.4976 | 0 | 71.1407 | 0 |  | 0.11 | 3.58 | 3.2078 | 3.1473 | 223.9018 | 26.4463 |  | 0.073333 | 5.7633 | 5.5152 | 57.43% | 3.1674 | 2.3478 | 0 | 71.1407 | 0 |  | 0.084444 | 2.9711 | 2.6854 | 2.6347 | 187.4373 | 31.5912 |  | 0.056667 | 5.8567 | 5.6649 | 55.91% | 3.1674 | 2.4976 | 0 | 71.1407 | 0 |  | 0.11 | 3.58 | 3.2078 | 3.1473 | 223.9018 | 26.4463 | 0.070222 | 2.7596 | 2.522 | 7.1163 | 0 | 3.3014 |  | 0.1 | 5.74 | 5.4017 | 58.64% | 3.1674 | 2.2343 | 0 | 71.1407 | 0 |  | 0.070222 | 2.7596 | 2.522 | 2.4744 | 176.0296 | 33.6385
| 2 | [11 empty] | 0.91667 | -0.41667 | 6.7066 | 24.7% | 1.6565 | 5.0501 | 0 | 34.8795 | 0 |  | 0.056667 | 4.5033 | 4.9437 | 4.7571 | 165.9264 | 8.5785 |  | 0.43 | 4.18 | 7.5215 | 22.02% | 1.6565 | 5.865 | 0 | 34.8795 | 0 |  | 0.11667 | 2.8133 | 3.7199 | 3.5796 | 124.8533 | 11.4006 |  | 0.91667 | -0.41667 | 6.7066 | 24.7% | 1.6565 | 5.0501 | 0 | 34.8795 | 0 |  | 0.11 | 4.5033 | 5.3581 | 5.1559 | 179.8366 | 7.915 | 0.106 | 2.64 | 3.4637 | 7.1163 | 0 | 2.4038 |  | 0.43 | 4.18 | 7.5215 | 22.02% | 1.6565 | 5.865 | 0 | 34.8795 | 0 |  | 0.11667 | 2.8133 | 3.7199 | 3.5796 | 124.8533 | 11.4006
| 3 | [11 empty] | 0.006 | 5.958 | 5.9853 | 34.97% | 2.0928 | 3.8925 | 0 | 45.3502 | 0 |  | 0.22 | 3.36 | 4.361 | 4.1964 | 190.309 | 12.644 |  | 0.256 | 5.398 | 6.5628 | 31.89% | 2.0928 | 4.47 | 0 | 45.3502 | 0 |  | 0.098 | 2.944 | 3.3899 | 3.262 | 147.9314 | 16.2661 |  | 0.006 | 5.958 | 5.9853 | 34.97% | 2.0928 | 3.8925 | 0 | 45.3502 | 0 |  | 0.11 | 3.36 | 3.8605 | 3.7148 | 168.4678 | 14.2832 | 0.0964 | 2.7072 | 3.1458 | 7.1163 | 0 | 2.6467 |  | 0.244 | 5.452 | 6.5622 | 31.89% | 2.0928 | 4.4694 | 0 | 45.3502 | 0 |  | 0.0964 | 2.7072 | 3.1458 | 3.0271 | 137.28 | 17.5282
| 4 | [11 empty] | 0.056667 | 5.8567 | 5.9563 | 41.48% | 2.4709 | 3.4854 | 0 | 54.4256 | 0 |  | 0.11 | 3.58 | 3.7734 | 3.7734 | 205.3706 | 16.8754 |  | 0.073333 | 5.7633 | 5.8923 | 41.93% | 2.4709 | 3.4214 | 0 | 54.4256 | 0 |  | 0.084444 | 2.9711 | 3.1196 | 3.1196 | 169.7858 | 20.4123 |  | 0.056667 | 5.8567 | 5.9563 | 41.48% | 2.4709 | 3.4854 | 0 | 54.4256 | 0 |  | 0.11 | 3.58 | 3.7734 | 3.7734 | 205.3706 | 16.8754 | 0.070222 | 2.7596 | 2.883 | 7.1163 | 0 | 2.888 |  | 0.1 | 5.74 | 5.9158 | 41.77% | 2.4709 | 3.4449 | 0 | 54.4256 | 0 |  | 0.070222 | 2.7596 | 2.883 | 2.883 | 156.9107 | 22.0872
| 5 | [11 empty] | 0.056667 | 5.8567 | 5.8628 | 45.96% | 2.6944 | 3.1684 | 0 | 59.7896 | 0 |  | 0.11 | 3.58 | 3.5919 | 3.5919 | 214.7594 | 19.4754 |  | 0.073333 | 5.7633 | 5.7713 | 46.69% | 2.6944 | 3.0769 | 0 | 59.7896 | 0 |  | 0.084444 | 2.9711 | 2.9803 | 2.9803 | 178.1886 | 23.4724 |  | 0.056667 | 5.8567 | 5.8628 | 45.96% | 2.6944 | 3.1684 | 0 | 59.7896 | 0 |  | 0.11 | 3.58 | 3.5919 | 3.5919 | 214.7594 | 19.4754 | 0.070222 | 2.7596 | 2.7672 | 7.1163 | 0 | 3.0089 |  | 0.1 | 5.74 | 5.7508 | 46.85% | 2.6944 | 3.0564 | 0 | 59.7896 | 0 |  | 0.070222 | 2.7596 | 2.7672 | 2.7672 | 165.4477 | 25.28
| 6 | [11 empty] | 0.006 | 5.958 | 5.9762 | 38.46% | 2.2982 | 3.678 | 0 | 50.2807 | 0 |  | 0.22 | 3.36 | 4.0273 | 3.8754 | 194.8558 | 15.1801 |  | 0.256 | 5.398 | 6.1745 | 37.22% | 2.2982 | 3.8763 | 0 | 50.2807 | 0 |  | 0.098 | 2.944 | 3.2413 | 3.119 | 156.8233 | 18.8616 |  | 0.006 | 5.958 | 5.9762 | 38.46% | 2.2982 | 3.678 | 0 | 50.2807 | 0 |  | 0.11 | 3.36 | 3.6937 | 3.5543 | 178.7119 | 16.5514 | 0.0964 | 2.7072 | 2.9996 | 7.1163 | 0 | 2.7757 |  | 0.244 | 5.452 | 6.1921 | 37.12% | 2.2982 | 3.8939 | 0 | 50.2807 | 0 |  | 0.0964 | 2.7072 | 2.9996 | 2.8864 | 145.1313 | 20.3811
| 7 | [11 empty] | 0.006 | 5.958 | 5.9983 | 30% | 1.7993 | 4.199 | 0 | 38.3065 | 0 |  | 0.22 | 3.36 | 4.8377 | 4.6551 | 178.3213 | 9.6278 |  | 0.256 | 5.398 | 7.1175 | 25.28% | 1.7993 | 5.3182 | 0 | 38.3065 | 0 |  | 0.098 | 2.944 | 3.6022 | 3.4663 | 132.782 | 12.9298 |  | 0.006 | 5.958 | 5.9983 | 30% | 1.7993 | 4.199 | 0 | 38.3065 | 0 |  | 0.11 | 3.36 | 4.0988 | 3.9442 | 151.0872 | 11.3633 | 0.0964 | 2.7072 | 3.3547 | 7.1163 | 0 | 2.4819 |  | 0.244 | 5.452 | 7.0909 | 25.37% | 1.7993 | 5.2916 | 0 | 38.3065 | 0 |  | 0.0964 | 2.7072 | 3.3547 | 3.2281 | 123.6572 | 13.8839
| 8 | [11 empty] | 0.006 | 5.958 | 5.9715 | 40.26% | 2.4043 | 3.5672 | 0 | 52.8273 | 0 |  | 0.22 | 3.36 | 3.855 | 3.855 | 203.6491 | 16.0332 |  | 0.256 | 5.398 | 5.974 | 40.25% | 2.4043 | 3.5697 | 0 | 52.8273 | 0 |  | 0.098 | 2.944 | 3.1645 | 3.1645 | 167.1719 | 19.5317 |  | 0.006 | 5.958 | 5.9715 | 40.26% | 2.4043 | 3.5672 | 0 | 52.8273 | 0 |  | 0.11 | 3.36 | 3.6075 | 3.6075 | 190.5744 | 17.1332 | 0.0964 | 2.7072 | 2.9241 | 7.1163 | 0 | 2.8474 |  | 0.244 | 5.452 | 6.001 | 40.07% | 2.4043 | 3.5967 | 0 | 52.8273 | 0 |  | 0.0964 | 2.7072 | 2.9241 | 2.9241 | 154.4722 | 21.1374
| 9 | [11 empty] | 0.006 | 5.958 | 5.9872 | 34.23% | 2.0493 | 3.9379 | 0 | 44.3072 | 0 |  | 0.22 | 3.36 | 4.4316 | 4.2644 | 188.9415 | 12.1564 |  | 0.256 | 5.398 | 6.6449 | 30.84% | 2.0493 | 4.5956 | 0 | 44.3072 | 0 |  | 0.098 | 2.944 | 3.4213 | 3.2922 | 145.8696 | 15.746 |  | 0.006 | 5.958 | 5.9872 | 34.23% | 2.0493 | 3.9379 | 0 | 44.3072 | 0 |  | 0.11 | 3.36 | 3.8958 | 3.7488 | 166.0979 | 13.8283 | 0.0964 | 2.7072 | 3.1767 | 7.1163 | 0 | 2.6209 |  | 0.244 | 5.452 | 6.6405 | 30.86% | 2.0493 | 4.5912 | 0 | 44.3072 | 0 |  | 0.0964 | 2.7072 | 3.1767 | 3.0569 | 135.4413 | 16.9583
| 10 | [11 empty] | 0.006 | 5.958 | 5.9867 | 34.44% | 2.0617 | 3.9249 | 0 | 44.6052 | 0 |  | 0.22 | 3.36 | 4.4114 | 4.2449 | 189.3467 | 12.2942 |  | 0.256 | 5.398 | 6.6215 | 31.14% | 2.0617 | 4.5597 | 0 | 44.6052 | 0 |  | 0.098 | 2.944 | 3.4124 | 3.2836 | 146.4651 | 15.8936 |  | 0.006 | 5.958 | 5.9867 | 34.44% | 2.0617 | 3.9249 | 0 | 44.6052 | 0 |  | 0.11 | 3.36 | 3.8857 | 3.7391 | 166.7822 | 13.9575 | 0.0964 | 2.7072 | 3.1679 | 7.1163 | 0 | 2.6282 |  | 0.244 | 5.452 | 6.6181 | 31.15% | 2.0617 | 4.5564 | 0 | 44.6052 | 0 |  | 0.0964 | 2.7072 | 3.1679 | 3.0484 | 135.973 | 17.12
| 11 | [11 empty] | 0.006 | 5.958 | 5.9844 | 35.3% | 2.1125 | 3.8719 | 0 | 45.8243 | 0 |  | 0.22 | 3.36 | 4.3289 | 4.1656 | 190.8838 | 12.8709 |  | 0.256 | 5.398 | 6.5255 | 32.37% | 2.1125 | 4.4129 | 0 | 45.8243 | 0 |  | 0.098 | 2.944 | 3.3756 | 3.2482 | 148.8476 | 16.5057 |  | 0.006 | 5.958 | 5.9844 | 35.3% | 2.1125 | 3.8719 | 0 | 45.8243 | 0 |  | 0.11 | 3.36 | 3.8445 | 3.6994 | 169.5216 | 14.4928 | 0.0964 | 2.7072 | 3.1318 | 7.1163 | 0 | 2.6586 |  | 0.244 | 5.452 | 6.5266 | 32.37% | 2.1125 | 4.4141 | 0 | 45.8243 | 0 |  | 0.0964 | 2.7072 | 3.1318 | 3.0136 | 138.0952 | 17.7909
| 12 | [11 empty] | 0.056667 | 5.8567 | 5.9596 | 41.33% | 2.463 | 3.4966 | 0 | 54.236 | 0 |  | 0.11 | 3.58 | 3.7798 | 3.7798 | 205.003 | 16.7881 |  | 0.073333 | 5.7633 | 5.8966 | 41.77% | 2.463 | 3.4335 | 0 | 54.236 | 0 |  | 0.084444 | 2.9711 | 3.1245 | 3.1245 | 169.4614 | 20.3091 |  | 0.056667 | 5.8567 | 5.9596 | 41.33% | 2.463 | 3.4966 | 0 | 54.236 | 0 |  | 0.11 | 3.58 | 3.7798 | 3.7798 | 205.003 | 16.7881 | 0.070222 | 2.7596 | 2.8871 | 7.1163 | 0 | 2.8839 |  | 0.1 | 5.74 | 5.9217 | 41.59% | 2.463 | 3.4587 | 0 | 54.236 | 0 |  | 0.070222 | 2.7596 | 2.8871 | 2.8871 | 156.5862 | 21.979
| 13 | [11 empty] | 0.056667 | 5.8567 | 5.6021 | 59.22% | 3.3175 | 2.2846 | 0 | 74.7438 | 0 |  | 0.11 | 3.58 | 3.0859 | 3.0277 | 226.3012 | 28.8835 |  | 0.073333 | 5.7633 | 5.4339 | 61.05% | 3.3175 | 2.1164 | 0 | 74.7438 | 0 |  | 0.084444 | 2.9711 | 2.5918 | 2.2495 | 168.1362 | 38.8754 |  | 0.056667 | 5.8567 | 5.6021 | 59.22% | 3.3175 | 2.2846 | 0 | 74.7438 | 0 |  | 0.11 | 3.58 | 3.0859 | 3.0277 | 226.3012 | 28.8835 | 0.070222 | 2.7596 | 2.4441 | 7.1163 | 0 | 3.4065 |  | 0.1 | 5.74 | 5.2908 | 62.7% | 3.3175 | 1.9733 | 0 | 74.7438 | 0 |  | 0.070222 | 2.7596 | 2.4441 | 2.1213 | 158.5563 | 41.2243
| 14 | [11 empty] | 0.056667 | 5.8567 | 5.5075 | 64.35% | 3.5438 | 1.9636 | 0 | 80.1755 | 0 |  | 0.11 | 3.58 | 2.9021 | 2.5188 | 201.9482 | 37.2417 |  | 0.073333 | 5.7633 | 5.3114 | 66.72% | 3.5438 | 1.7676 | 0 | 80.1755 | 0 |  | 0.084444 | 2.9711 | 2.4507 | 2.127 | 170.5367 | 44.1013 |  | 0.056667 | 5.8567 | 5.5075 | 64.35% | 3.5438 | 1.9636 | 0 | 80.1755 | 0 |  | 0.11 | 3.58 | 2.9021 | 2.5188 | 201.9482 | 37.2417 | 0.070222 | 2.7596 | 2.3268 | 7.1163 | 0 | 3.5783 |  | 0.1 | 5.74 | 5.1237 | 69.16% | 3.5438 | 1.5799 | 0 | 80.1755 | 0 |  | 0.070222 | 2.7596 | 2.3268 | 2.0195 | 161.9142 | 46.4499
| 15 | [11 empty] | 0.056667 | 5.8567 | 5.6869 | 54.77% | 3.1149 | 2.572 | 0 | 69.881 | 0 |  | 0.11 | 3.58 | 3.2505 | 3.1891 | 222.8595 | 25.6373 |  | 0.073333 | 5.7633 | 5.5436 | 56.19% | 3.1149 | 2.4287 | 0 | 69.881 | 0 |  | 0.084444 | 2.9711 | 2.7181 | 2.6668 | 186.3617 | 30.6582 |  | 0.056667 | 5.8567 | 5.6869 | 54.77% | 3.1149 | 2.572 | 0 | 69.881 | 0 |  | 0.11 | 3.58 | 3.2505 | 3.1891 | 222.8595 | 25.6373 | 0.070222 | 2.7596 | 2.5492 | 7.1163 | 0 | 3.2662 |  | 0.1 | 5.74 | 5.4404 | 57.25% | 3.1149 | 2.3255 | 0 | 69.881 | 0 |  | 0.070222 | 2.7596 | 2.5492 | 2.5011 | 174.7782 | 32.6901
| 16 | [11 empty] | 0.006 | 5.958 | 5.9877 | 34.06% | 2.0392 | 3.9485 | 0 | 44.0634 | 0 |  | 0.22 | 3.36 | 4.4481 | 4.2802 | 188.6014 | 12.0447 |  | 0.256 | 5.398 | 6.6641 | 30.6% | 2.0392 | 4.625 | 0 | 44.0634 | 0 |  | 0.098 | 2.944 | 3.4287 | 3.2993 | 145.3786 | 15.6257 |  | 0.006 | 5.958 | 5.9877 | 34.06% | 2.0392 | 3.9485 | 0 | 44.0634 | 0 |  | 0.11 | 3.36 | 3.904 | 3.7567 | 165.5337 | 13.7232 | 0.0964 | 2.7072 | 3.184 | 7.1163 | 0 | 2.615 |  | 0.244 | 5.452 | 6.6588 | 30.62% | 2.0392 | 4.6196 | 0 | 44.0634 | 0 |  | 0.0964 | 2.7072 | 3.184 | 3.0638 | 135.0026 | 16.8267
| 17 | [11 empty] | 0.006 | 5.958 | 5.9842 | 35.4% | 2.1182 | 3.866 | 0 | 45.9597 | 0 |  | 0.22 | 3.36 | 4.3197 | 4.1567 | 191.0427 | 12.9363 |  | 0.256 | 5.398 | 6.5148 | 32.51% | 2.1182 | 4.3966 | 0 | 45.9597 | 0 |  | 0.098 | 2.944 | 3.3715 | 3.2443 | 149.107 | 16.5746 |  | 0.006 | 5.958 | 5.9842 | 35.4% | 2.1182 | 3.866 | 0 | 45.9597 | 0 |  | 0.11 | 3.36 | 3.8399 | 3.695 | 169.82 | 14.553 | 0.0964 | 2.7072 | 3.1277 | 7.1163 | 0 | 2.662 |  | 0.244 | 5.452 | 6.5165 | 32.5% | 2.1182 | 4.3983 | 0 | 45.9597 | 0 |  | 0.0964 | 2.7072 | 3.1277 | 3.0097 | 138.3258 | 17.8664
| 18 | [11 empty] | 0.006 | 5.958 | 5.972 | 40.08% | 2.3936 | 3.5784 | 0 | 52.5699 | 0 |  | 0.22 | 3.36 | 3.8724 | 3.8724 | 203.5726 | 15.8833 |  | 0.256 | 5.398 | 5.9943 | 39.93% | 2.3936 | 3.6007 | 0 | 52.5699 | 0 |  | 0.098 | 2.944 | 3.1723 | 3.0526 | 160.4723 | 20.1493 |  | 0.006 | 5.958 | 5.972 | 40.08% | 2.3936 | 3.5784 | 0 | 52.5699 | 0 |  | 0.11 | 3.36 | 3.6162 | 3.6162 | 190.1037 | 17.0086 | 0.0964 | 2.7072 | 2.9317 | 7.1163 | 0 | 2.84 |  | 0.244 | 5.452 | 6.0203 | 39.76% | 2.3936 | 3.6267 | 0 | 52.5699 | 0 |  | 0.0964 | 2.7072 | 2.9317 | 2.8211 | 148.305 | 21.8024
| 19 | [11 empty] | 0.056667 | 5.8567 | 5.8989 | 44.21% | 2.6081 | 3.2909 | 0 | 57.7172 | 0 |  | 0.11 | 3.58 | 3.662 | 3.662 | 211.3627 | 18.4403 |  | 0.073333 | 5.7633 | 5.818 | 44.83% | 2.6081 | 3.21 | 0 | 57.7172 | 0 |  | 0.084444 | 2.9711 | 3.0341 | 3.0341 | 175.1193 | 22.2568 |  | 0.056667 | 5.8567 | 5.8989 | 44.21% | 2.6081 | 3.2909 | 0 | 57.7172 | 0 |  | 0.11 | 3.58 | 3.662 | 3.662 | 211.3627 | 18.4403 | 0.070222 | 2.7596 | 2.8119 | 7.1163 | 0 | 2.961 |  | 0.1 | 5.74 | 5.8146 | 44.85% | 2.6081 | 3.2065 | 0 | 57.7172 | 0 |  | 0.070222 | 2.7596 | 2.8119 | 2.8119 | 162.2967 | 24.0152
| 20 | [11 empty] | 0.056667 | 5.8567 | 5.7936 | 49.36% | 2.8598 | 2.9338 | 0 | 63.7585 | 0 |  | 0.11 | 3.58 | 3.4576 | 3.4576 | 220.4528 | 21.5747 |  | 0.073333 | 5.7633 | 5.6818 | 50.33% | 2.8598 | 2.822 | 0 | 63.7585 | 0 |  | 0.084444 | 2.9711 | 2.8772 | 2.8229 | 179.9825 | 26.426 |  | 0.056667 | 5.8567 | 5.7936 | 49.36% | 2.8598 | 2.9338 | 0 | 63.7585 | 0 |  | 0.11 | 3.58 | 3.4576 | 3.4576 | 220.4528 | 21.5747 | 0.070222 | 2.7596 | 2.6814 | 7.1163 | 0 | 3.1051 |  | 0.1 | 5.74 | 5.6288 | 50.81% | 2.8598 | 2.769 | 0 | 63.7585 | 0 |  | 0.070222 | 2.7596 | 2.6814 | 2.6308 | 167.7383 | 28.355
| 21 | [11 empty] | 0.056667 | 5.8567 | 5.8161 | 48.25% | 2.8062 | 3.0099 | 0 | 62.4716 | 0 |  | 0.11 | 3.58 | 3.5012 | 3.5012 | 218.7236 | 20.8764 |  | 0.073333 | 5.7633 | 5.7108 | 49.14% | 2.8062 | 2.9046 | 0 | 62.4716 | 0 |  | 0.084444 | 2.9711 | 2.9106 | 2.9106 | 181.8295 | 25.1123 |  | 0.056667 | 5.8567 | 5.8161 | 48.25% | 2.8062 | 3.0099 | 0 | 62.4716 | 0 |  | 0.11 | 3.58 | 3.5012 | 3.5012 | 218.7236 | 20.8764 | 0.070222 | 2.7596 | 2.7092 | 7.1163 | 0 | 3.0732 |  | 0.1 | 5.74 | 5.6683 | 49.51% | 2.8062 | 2.8622 | 0 | 62.4716 | 0 |  | 0.070222 | 2.7596 | 2.7092 | 2.7092 | 169.25 | 26.9788
| 22 | [11 empty] | 0.006 | 5.958 | 5.9945 | 31.43% | 1.8839 | 4.1106 | 0 | 40.3384 | 0 |  | 0.22 | 3.36 | 4.7002 | 4.5228 | 182.4424 | 10.4351 |  | 0.256 | 5.398 | 6.9575 | 27.08% | 1.8839 | 5.0735 | 0 | 40.3384 | 0 |  | 0.098 | 2.944 | 3.541 | 3.4074 | 137.4474 | 13.8512 |  | 0.006 | 5.958 | 5.9945 | 31.43% | 1.8839 | 4.1106 | 0 | 40.3384 | 0 |  | 0.11 | 3.36 | 4.0301 | 3.878 | 156.4324 | 12.1701 | 0.0964 | 2.7072 | 3.2944 | 7.1163 | 0 | 2.5273 |  | 0.244 | 5.452 | 6.9384 | 27.15% | 1.8839 | 5.0544 | 0 | 40.3384 | 0 |  | 0.0964 | 2.7072 | 3.2944 | 3.1701 | 127.8774 | 14.8877
| 23 | [11 empty] | 0.056667 | 5.8567 | 5.9554 | 41.53% | 2.4732 | 3.4822 | 0 | 54.4798 | 0 |  | 0.11 | 3.58 | 3.7716 | 3.7716 | 205.4752 | 16.9004 |  | 0.073333 | 5.7633 | 5.8911 | 41.98% | 2.4732 | 3.4179 | 0 | 54.4798 | 0 |  | 0.084444 | 2.9711 | 3.1182 | 3.1182 | 169.8782 | 20.4418 |  | 0.056667 | 5.8567 | 5.9554 | 41.53% | 2.4732 | 3.4822 | 0 | 54.4798 | 0 |  | 0.11 | 3.58 | 3.7716 | 3.7716 | 205.4752 | 16.9004 | 0.070222 | 2.7596 | 2.8819 | 7.1163 | 0 | 2.8891 |  | 0.1 | 5.74 | 5.9142 | 41.82% | 2.4732 | 3.441 | 0 | 54.4798 | 0 |  | 0.070222 | 2.7596 | 2.8819 | 2.8819 | 157.0032 | 22.1181
| 24 | [11 empty] | 0.056667 | 5.8567 | 5.8942 | 44.44% | 2.6194 | 3.2749 | 0 | 57.9881 | 0 |  | 0.11 | 3.58 | 3.6529 | 3.6529 | 211.8232 | 18.5733 |  | 0.073333 | 5.7633 | 5.8119 | 45.07% | 2.6194 | 3.1926 | 0 | 57.9881 | 0 |  | 0.084444 | 2.9711 | 3.0271 | 3.0271 | 175.5332 | 22.4132 |  | 0.056667 | 5.8567 | 5.8942 | 44.44% | 2.6194 | 3.2749 | 0 | 57.9881 | 0 |  | 0.11 | 3.58 | 3.6529 | 3.6529 | 211.8232 | 18.5733 | 0.070222 | 2.7596 | 2.8061 | 7.1163 | 0 | 2.9671 |  | 0.1 | 5.74 | 5.8063 | 45.11% | 2.6194 | 3.1869 | 0 | 57.9881 | 0 |  | 0.070222 | 2.7596 | 2.8061 | 2.8061 | 162.7191 | 24.1783
| 25 | [11 empty] | 0.006 | 5.958 | 5.9783 | 37.66% | 2.2514 | 3.7269 | 0 | 49.1565 | 0 |  | 0.22 | 3.36 | 4.1034 | 3.9486 | 194.0977 | 14.5655 |  | 0.256 | 5.398 | 6.2631 | 35.95% | 2.2514 | 4.0117 | 0 | 49.1565 | 0 |  | 0.098 | 2.944 | 3.2752 | 3.1516 | 154.9199 | 18.249 |  | 0.006 | 5.958 | 5.9783 | 37.66% | 2.2514 | 3.7269 | 0 | 49.1565 | 0 |  | 0.11 | 3.36 | 3.7317 | 3.5909 | 176.5154 | 16.0164 | 0.0964 | 2.7072 | 3.033 | 7.1163 | 0 | 2.7452 |  | 0.244 | 5.452 | 6.2765 | 35.87% | 2.2514 | 4.0251 | 0 | 49.1565 | 0 |  | 0.0964 | 2.7072 | 3.033 | 2.9185 | 143.4631 | 19.7064
| 26 | [11 empty] | 0.056667 | 5.8567 | 5.8826 | 45% | 2.647 | 3.2356 | 0 | 58.6518 | 0 |  | 0.11 | 3.58 | 3.6304 | 3.6304 | 212.9305 | 18.9021 |  | 0.073333 | 5.7633 | 5.7969 | 45.66% | 2.647 | 3.1499 | 0 | 58.6518 | 0 |  | 0.084444 | 2.9711 | 3.0098 | 3.0098 | 176.5311 | 22.7996 |  | 0.056667 | 5.8567 | 5.8826 | 45% | 2.647 | 3.2356 | 0 | 58.6518 | 0 |  | 0.11 | 3.58 | 3.6304 | 3.6304 | 212.9305 | 18.9021 | 0.070222 | 2.7596 | 2.7917 | 7.1163 | 0 | 2.9824 |  | 0.1 | 5.74 | 5.7858 | 45.75% | 2.647 | 3.1388 | 0 | 58.6518 | 0 |  | 0.070222 | 2.7596 | 2.7917 | 2.7917 | 163.7407 | 24.5806
| 27 | [11 empty] | 0.056667 | 5.8567 | 5.6817 | 55.04% | 3.1273 | 2.5544 | 0 | 70.179 | 0 |  | 0.11 | 3.58 | 3.2404 | 3.1792 | 223.1156 | 25.8268 |  | 0.073333 | 5.7633 | 5.5369 | 56.48% | 3.1273 | 2.4096 | 0 | 70.179 | 0 |  | 0.084444 | 2.9711 | 2.7104 | 2.6592 | 186.6235 | 30.8769 |  | 0.056667 | 5.8567 | 5.6817 | 55.04% | 3.1273 | 2.5544 | 0 | 70.179 | 0 |  | 0.11 | 3.58 | 3.2404 | 3.1792 | 223.1156 | 25.8268 | 0.070222 | 2.7596 | 2.5427 | 7.1163 | 0 | 3.2744 |  | 0.1 | 5.74 | 5.4313 | 57.58% | 3.1273 | 2.3039 | 0 | 70.179 | 0 |  | 0.070222 | 2.7596 | 2.5427 | 2.4948 | 175.0803 | 32.9126
| 28 | [11 empty] | 0.056667 | 5.8567 | 5.6732 | 55.48% | 3.1476 | 2.5256 | 0 | 70.6666 | 0 |  | 0.11 | 3.58 | 3.2239 | 3.163 | 223.5219 | 26.1393 |  | 0.073333 | 5.7633 | 5.5259 | 56.96% | 3.1476 | 2.3783 | 0 | 70.6666 | 0 |  | 0.084444 | 2.9711 | 2.6977 | 2.6468 | 187.042 | 31.2375 |  | 0.056667 | 5.8567 | 5.6732 | 55.48% | 3.1476 | 2.5256 | 0 | 70.6666 | 0 |  | 0.11 | 3.58 | 3.2239 | 3.163 | 223.5219 | 26.1393 | 0.070222 | 2.7596 | 2.5322 | 7.1163 | 0 | 3.2881 |  | 0.1 | 5.74 | 5.4162 | 58.11% | 3.1476 | 2.2686 | 0 | 70.6666 | 0 |  | 0.070222 | 2.7596 | 2.5322 | 2.4844 | 175.5666 | 33.2792
| 29 | [11 empty] | 0.056667 | 5.8567 | 5.9192 | 43.24% | 2.5595 | 3.3597 | 0 | 56.5523 | 0 |  | 0.11 | 3.58 | 3.7015 | 3.7015 | 209.3259 | 17.8757 |  | 0.073333 | 5.7633 | 5.8443 | 43.8% | 2.5595 | 3.2848 | 0 | 56.5523 | 0 |  | 0.084444 | 2.9711 | 3.0644 | 3.0644 | 173.2961 | 21.5922 |  | 0.056667 | 5.8567 | 5.9192 | 43.24% | 2.5595 | 3.3597 | 0 | 56.5523 | 0 |  | 0.11 | 3.58 | 3.7015 | 3.7015 | 209.3259 | 17.8757 | 0.070222 | 2.7596 | 2.8371 | 7.1163 | 0 | 2.9347 |  | 0.1 | 5.74 | 5.8504 | 43.75% | 2.5595 | 3.2909 | 0 | 56.5523 | 0 |  | 0.070222 | 2.7596 | 2.8371 | 2.8371 | 160.444 | 23.3218
| 30 | [11 empty] | 0.056667 | 5.8567 | 5.9081 | 43.77% | 2.5861 | 3.3221 | 0 | 57.1889 | 0 |  | 0.11 | 3.58 | 3.6799 | 3.6799 | 210.4504 | 18.1828 |  | 0.073333 | 5.7633 | 5.8299 | 44.36% | 2.5861 | 3.2439 | 0 | 57.1889 | 0 |  | 0.084444 | 2.9711 | 3.0478 | 3.0478 | 174.3012 | 21.9538 |  | 0.056667 | 5.8567 | 5.9081 | 43.77% | 2.5861 | 3.3221 | 0 | 57.1889 | 0 |  | 0.11 | 3.58 | 3.6799 | 3.6799 | 210.4504 | 18.1828 | 0.070222 | 2.7596 | 2.8233 | 7.1163 | 0 | 2.949 |  | 0.1 | 5.74 | 5.8308 | 44.35% | 2.5861 | 3.2448 | 0 | 57.1889 | 0 |  | 0.070222 | 2.7596 | 2.8233 | 2.8233 | 161.4638 | 23.6992
| 31 | [11 empty] | 0.056667 | 5.8567 | 5.7374 | 52.19% | 2.9941 | 2.7433 | 0 | 66.9823 | 0 |  | 0.11 | 3.58 | 3.3485 | 3.2854 | 220.061 | 23.8541 |  | 0.073333 | 5.7633 | 5.609 | 53.38% | 2.9941 | 2.6149 | 0 | 66.9823 | 0 |  | 0.084444 | 2.9711 | 2.7934 | 2.7407 | 183.5796 | 28.5944 |  | 0.056667 | 5.8567 | 5.7374 | 52.19% | 2.9941 | 2.7433 | 0 | 66.9823 | 0 |  | 0.11 | 3.58 | 3.3485 | 3.2854 | 220.061 | 23.8541 | 0.070222 | 2.7596 | 2.6118 | 7.1163 | 0 | 3.1879 |  | 0.1 | 5.74 | 5.5296 | 54.15% | 2.9941 | 2.5355 | 0 | 66.9823 | 0 |  | 0.070222 | 2.7596 | 2.6118 | 2.5625 | 171.6432 | 30.5829
XII | 1 | [11 empty] | 0.056667 | 5.8567 | 5.5313 | 63.04% | 3.4868 | 2.0445 | 0 | 78.8075 | 0 |  | 0.11 | 3.58 | 2.9484 | 2.559 | 201.6685 | 36.0315 |  | 0.073333 | 5.7633 | 5.3423 | 65.27% | 3.4868 | 1.8555 | 0 | 78.8075 | 0 |  | 0.084444 | 2.9711 | 2.4863 | 2.1579 | 170.0575 | 42.7292 |  | 0.056667 | 5.8567 | 5.5313 | 63.04% | 3.4868 | 2.0445 | 0 | 78.8075 | 0 |  | 0.11 | 3.58 | 2.9484 | 2.559 | 201.6685 | 36.0315 | 0.070222 | 2.7596 | 2.3564 | 7.1163 | 0 | 3.5334 |  | 0.1 | 5.74 | 5.1658 | 67.5% | 3.4868 | 1.679 | 0 | 78.8075 | 0 |  | 0.070222 | 2.7596 | 2.3564 | 2.0451 | 161.1727 | 45.0847
| 2 | [11 empty] | 0.13875 | 6.4313 | 5.3502 | 70.36% | 3.7645 | 1.5856 | 0 | 85.4718 | 0 |  | 0.06125 | 3.2388 | 2.7615 | 2.3968 | 204.8574 | 41.7234 |  | 0.13625 | 5.9938 | 4.9321 | 76.33% | 3.7645 | 1.1676 | 0 | 85.4718 | 0 |  | 0.04525 | 2.5847 | 2.2322 | 1.9374 | 165.5898 | 51.6176 |  | 0.135 | 6.195 | 5.1431 | 73.19% | 3.7645 | 1.3786 | 0 | 85.4718 | 0 |  | 0.11 | 2.7037 | 1.8467 | 1.6028 | 136.9914 | 62.3934 | 0.04525 | 2.5847 | 2.2322 | 7.1163 | 0 | 3.73 |  | 0.07375 | 4.3462 | 3.7716 | 99.81% | 3.7645 | 0.007107 | 0 | 85.4718 | 0 |  | 0.0325 | 2.1375 | 1.8843 | 1.3865 | 118.51 | 72.1235
| 3 | [11 empty] | 0.056667 | 5.8567 | 5.5261 | 63.32% | 3.4992 | 2.0269 | 0 | 79.1055 | 0 |  | 0.11 | 3.58 | 2.9383 | 2.5503 | 201.7388 | 36.2919 |  | 0.073333 | 5.7633 | 5.3356 | 65.58% | 3.4992 | 1.8363 | 0 | 79.1055 | 0 |  | 0.084444 | 2.9711 | 2.4785 | 2.1512 | 170.169 | 43.0247 |  | 0.056667 | 5.8567 | 5.5261 | 63.32% | 3.4992 | 2.0269 | 0 | 79.1055 | 0 |  | 0.11 | 3.58 | 2.9383 | 2.5503 | 201.7388 | 36.2919 | 0.070222 | 2.7596 | 2.3499 | 7.1163 | 0 | 3.5431 |  | 0.1 | 5.74 | 5.1567 | 67.86% | 3.4992 | 1.6574 | 0 | 79.1055 | 0 |  | 0.070222 | 2.7596 | 2.3499 | 2.0396 | 161.3402 | 45.3791
| 4 | [11 empty] | 0.056667 | 5.8567 | 5.745 | 51.8% | 2.976 | 2.7689 | 0 | 66.5488 | 0 |  | 0.11 | 3.58 | 3.3632 | 3.2998 | 219.5946 | 23.5964 |  | 0.073333 | 5.7633 | 5.6188 | 52.97% | 2.976 | 2.6428 | 0 | 66.5488 | 0 |  | 0.084444 | 2.9711 | 2.8047 | 2.7518 | 183.1268 | 28.2953 |  | 0.056667 | 5.8567 | 5.745 | 51.8% | 2.976 | 2.7689 | 0 | 66.5488 | 0 |  | 0.11 | 3.58 | 3.3632 | 3.2998 | 219.5946 | 23.5964 | 0.070222 | 2.7596 | 2.6212 | 7.1163 | 0 | 3.1765 |  | 0.1 | 5.74 | 5.5429 | 53.69% | 2.976 | 2.5669 | 0 | 66.5488 | 0 |  | 0.070222 | 2.7596 | 2.6212 | 2.5717 | 171.1438 | 30.2765
| 5 | [11 empty] | 0.056667 | 5.8567 | 5.6149 | 58.54% | 3.287 | 2.3279 | 0 | 74.0124 | 0 |  | 0.11 | 3.58 | 3.1107 | 3.052 | 225.8839 | 28.3733 |  | 0.073333 | 5.7633 | 5.4504 | 60.31% | 3.287 | 2.1634 | 0 | 74.0124 | 0 |  | 0.084444 | 2.9711 | 2.6108 | 2.266 | 167.7113 | 38.2148 |  | 0.056667 | 5.8567 | 5.6149 | 58.54% | 3.287 | 2.3279 | 0 | 74.0124 | 0 |  | 0.11 | 3.58 | 3.1107 | 3.052 | 225.8839 | 28.3733 | 0.070222 | 2.7596 | 2.4599 | 7.1163 | 0 | 3.3847 |  | 0.1 | 5.74 | 5.3133 | 61.86% | 3.287 | 2.0263 | 0 | 74.0124 | 0 |  | 0.070222 | 2.7596 | 2.4599 | 2.135 | 158.0196 | 40.5587
| 6 | [11 empty] | 0.056667 | 5.8567 | 5.625 | 58% | 3.2628 | 2.3623 | 0 | 73.4299 | 0 |  | 0.11 | 3.58 | 3.1304 | 3.0713 | 225.5261 | 27.9727 |  | 0.073333 | 5.7633 | 5.4636 | 59.72% | 3.2628 | 2.2008 | 0 | 73.4299 | 0 |  | 0.084444 | 2.9711 | 2.6259 | 2.5764 | 189.1847 | 33.3462 |  | 0.056667 | 5.8567 | 5.625 | 58% | 3.2628 | 2.3623 | 0 | 73.4299 | 0 |  | 0.11 | 3.58 | 3.1304 | 3.0713 | 225.5261 | 27.9727 | 0.070222 | 2.7596 | 2.4725 | 7.1163 | 0 | 3.3674 |  | 0.1 | 5.74 | 5.3312 | 61.2% | 3.2628 | 2.0685 | 0 | 73.4299 | 0 |  | 0.070222 | 2.7596 | 2.4725 | 2.146 | 157.5778 | 40.0347
| 7 | [11 empty] | 0.13875 | 6.4313 | 5.3565 | 70.16% | 3.7583 | 1.5982 | 0 | 85.3228 | 0 |  | 0.06125 | 3.2388 | 2.7643 | 2.3992 | 204.7081 | 41.6084 |  | 0.13625 | 5.9938 | 4.9384 | 76.1% | 3.7583 | 1.1801 | 0 | 85.3228 | 0 |  | 0.04525 | 2.5847 | 2.2343 | 1.9392 | 165.4547 | 51.4798 |  | 0.135 | 6.195 | 5.1493 | 72.99% | 3.7583 | 1.391 | 0 | 85.3228 | 0 |  | 0.11 | 2.7037 | 1.8517 | 1.6071 | 137.126 | 62.115 | 0.04525 | 2.5847 | 2.2343 | 7.1163 | 0 | 3.7265 |  | 0.07375 | 4.3462 | 3.775 | 99.56% | 3.7583 | 0.016696 | 0 | 85.3228 | 0 |  | 0.0325 | 2.1375 | 1.8858 | 1.3876 | 118.3969 | 71.9409
| 8 | [11 empty] | 0.056667 | 5.8567 | 5.6043 | 59.11% | 3.3124 | 2.2918 | 0 | 74.6219 | 0 |  | 0.11 | 3.58 | 3.09 | 3.0317 | 226.2342 | 28.7979 |  | 0.073333 | 5.7633 | 5.4367 | 60.93% | 3.3124 | 2.1243 | 0 | 74.6219 | 0 |  | 0.084444 | 2.9711 | 2.595 | 2.2522 | 168.0671 | 38.7647 |  | 0.056667 | 5.8567 | 5.6043 | 59.11% | 3.3124 | 2.2918 | 0 | 74.6219 | 0 |  | 0.11 | 3.58 | 3.09 | 3.0317 | 226.2342 | 28.7979 | 0.070222 | 2.7596 | 2.4468 | 7.1163 | 0 | 3.4029 |  | 0.1 | 5.74 | 5.2946 | 62.56% | 3.3124 | 1.9822 | 0 | 74.6219 | 0 |  | 0.070222 | 2.7596 | 2.4468 | 2.1236 | 158.4682 | 41.1127
| 9 | [11 empty] | 0.056667 | 5.8567 | 5.6652 | 55.9% | 3.1668 | 2.4984 | 0 | 71.1272 | 0 |  | 0.11 | 3.58 | 3.2083 | 3.1478 | 223.8911 | 26.4375 |  | 0.073333 | 5.7633 | 5.5155 | 57.42% | 3.1668 | 2.3487 | 0 | 71.1272 | 0 |  | 0.084444 | 2.9711 | 2.6858 | 2.6351 | 187.4261 | 31.5811 |  | 0.056667 | 5.8567 | 5.6652 | 55.9% | 3.1668 | 2.4984 | 0 | 71.1272 | 0 |  | 0.11 | 3.58 | 3.2083 | 3.1478 | 223.8911 | 26.4375 | 0.070222 | 2.7596 | 2.5223 | 7.1163 | 0 | 3.301 |  | 0.1 | 5.74 | 5.4021 | 58.62% | 3.1668 | 2.2353 | 0 | 71.1272 | 0 |  | 0.070222 | 2.7596 | 2.5223 | 2.4747 | 176.0165 | 33.6282
| 10 | [11 empty] | 0.006 | 5.958 | 5.9874 | 34.16% | 2.0454 | 3.942 | 0 | 44.2124 | 0 |  | 0.22 | 3.36 | 4.438 | 4.2705 | 188.8102 | 12.1129 |  | 0.256 | 5.398 | 6.6524 | 30.75% | 2.0454 | 4.607 | 0 | 44.2124 | 0 |  | 0.098 | 2.944 | 3.4242 | 3.295 | 145.6791 | 15.6992 |  | 0.006 | 5.958 | 5.9874 | 34.16% | 2.0454 | 3.942 | 0 | 44.2124 | 0 |  | 0.11 | 3.36 | 3.899 | 3.7519 | 165.8789 | 13.7874 | 0.0964 | 2.7072 | 3.1796 | 7.1163 | 0 | 2.6186 |  | 0.244 | 5.452 | 6.6476 | 30.77% | 2.0454 | 4.6022 | 0 | 44.2124 | 0 |  | 0.0964 | 2.7072 | 3.1796 | 3.0596 | 135.2711 | 16.9071
| 11 | [11 empty] | 0.006 | 5.958 | 5.9828 | 35.92% | 2.1492 | 3.8336 | 0 | 46.7047 | 0 |  | 0.22 | 3.36 | 4.2693 | 4.1082 | 191.8736 | 13.3012 |  | 0.256 | 5.398 | 6.4561 | 33.29% | 2.1492 | 4.3069 | 0 | 46.7047 | 0 |  | 0.098 | 2.944 | 3.3491 | 3.2227 | 150.5147 | 16.9562 |  | 0.006 | 5.958 | 5.9828 | 35.92% | 2.1492 | 3.8336 | 0 | 46.7047 | 0 |  | 0.11 | 3.36 | 3.8147 | 3.6707 | 171.4398 | 14.8866 | 0.0964 | 2.7072 | 3.1057 | 7.1163 | 0 | 2.6809 |  | 0.244 | 5.452 | 6.4605 | 33.27% | 2.1492 | 4.3113 | 0 | 46.7047 | 0 |  | 0.0964 | 2.7072 | 3.1057 | 2.9885 | 139.5752 | 18.2852
| 12 | [11 empty] | 0.056667 | 5.8567 | 5.8649 | 45.85% | 2.6893 | 3.1756 | 0 | 59.6677 | 0 |  | 0.11 | 3.58 | 3.596 | 3.596 | 214.5676 | 19.4134 |  | 0.073333 | 5.7633 | 5.774 | 46.58% | 2.6893 | 3.0847 | 0 | 59.6677 | 0 |  | 0.084444 | 2.9711 | 2.9834 | 2.9834 | 178.0142 | 23.3997 |  | 0.056667 | 5.8567 | 5.8649 | 45.85% | 2.6893 | 3.1756 | 0 | 59.6677 | 0 |  | 0.11 | 3.58 | 3.596 | 3.596 | 214.5676 | 19.4134 | 0.070222 | 2.7596 | 2.7698 | 7.1163 | 0 | 3.006 |  | 0.1 | 5.74 | 5.7546 | 46.73% | 2.6893 | 3.0652 | 0 | 59.6677 | 0 |  | 0.070222 | 2.7596 | 2.7698 | 2.7698 | 165.2675 | 25.2045
| 13 | [11 empty] | 0.056667 | 5.8567 | 5.7315 | 52.49% | 3.0082 | 2.7233 | 0 | 67.3209 | 0 |  | 0.11 | 3.58 | 3.3371 | 3.2741 | 220.4167 | 24.057 |  | 0.073333 | 5.7633 | 5.6014 | 53.7% | 3.0082 | 2.5932 | 0 | 67.3209 | 0 |  | 0.084444 | 2.9711 | 2.7846 | 2.7321 | 183.9267 | 28.8298 |  | 0.056667 | 5.8567 | 5.7315 | 52.49% | 3.0082 | 2.7233 | 0 | 67.3209 | 0 |  | 0.11 | 3.58 | 3.3371 | 3.2741 | 220.4167 | 24.057 | 0.070222 | 2.7596 | 2.6045 | 7.1163 | 0 | 3.1968 |  | 0.1 | 5.74 | 5.5192 | 54.5% | 3.0082 | 2.5109 | 0 | 67.3209 | 0 |  | 0.070222 | 2.7596 | 2.6045 | 2.5553 | 172.0278 | 30.8239
| 14 | [11 empty] | 0.056667 | 5.8567 | 5.6954 | 54.33% | 3.0946 | 2.6008 | 0 | 69.3934 | 0 |  | 0.11 | 3.58 | 3.267 | 3.2053 | 222.4278 | 25.3299 |  | 0.073333 | 5.7633 | 5.5546 | 55.71% | 3.0946 | 2.4601 | 0 | 69.3934 | 0 |  | 0.084444 | 2.9711 | 2.7308 | 2.6793 | 185.9237 | 30.3031 |  | 0.056667 | 5.8567 | 5.6954 | 54.33% | 3.0946 | 2.6008 | 0 | 69.3934 | 0 |  | 0.11 | 3.58 | 3.267 | 3.2053 | 222.4278 | 25.3299 | 0.070222 | 2.7596 | 2.5597 | 7.1163 | 0 | 3.2527 |  | 0.1 | 5.74 | 5.4554 | 56.72% | 3.0946 | 2.3608 | 0 | 69.3934 | 0 |  | 0.070222 | 2.7596 | 2.5597 | 2.5114 | 174.2758 | 32.3284
| 15 | [11 empty] | 0.056667 | 5.8567 | 5.6609 | 56.12% | 3.177 | 2.484 | 0 | 71.371 | 0 |  | 0.11 | 3.58 | 3.2 | 3.1397 | 224.0809 | 26.5965 |  | 0.073333 | 5.7633 | 5.51 | 57.66% | 3.177 | 2.3331 | 0 | 71.371 | 0 |  | 0.084444 | 2.9711 | 2.6794 | 2.6289 | 187.6251 | 31.7642 |  | 0.056667 | 5.8567 | 5.6609 | 56.12% | 3.177 | 2.484 | 0 | 71.371 | 0 |  | 0.11 | 3.58 | 3.2 | 3.1397 | 224.0809 | 26.5965 | 0.070222 | 2.7596 | 2.517 | 7.1163 | 0 | 3.3079 |  | 0.1 | 5.74 | 5.3946 | 58.89% | 3.177 | 2.2176 | 0 | 71.371 | 0 |  | 0.070222 | 2.7596 | 2.517 | 2.4695 | 176.2511 | 33.8141
| 16 | [11 empty] | 0.056667 | 5.8567 | 5.6333 | 57.57% | 3.243 | 2.3903 | 0 | 72.9558 | 0 |  | 0.11 | 3.58 | 3.1464 | 3.0871 | 225.2183 | 27.6504 |  | 0.073333 | 5.7633 | 5.4743 | 59.24% | 3.243 | 2.2313 | 0 | 72.9558 | 0 |  | 0.084444 | 2.9711 | 2.6383 | 2.5885 | 188.8447 | 32.9762 |  | 0.056667 | 5.8567 | 5.6333 | 57.57% | 3.243 | 2.3903 | 0 | 72.9558 | 0 |  | 0.11 | 3.58 | 3.1464 | 3.0871 | 225.2183 | 27.6504 | 0.070222 | 2.7596 | 2.4828 | 7.1163 | 0 | 3.3535 |  | 0.1 | 5.74 | 5.3458 | 60.66% | 3.243 | 2.1028 | 0 | 72.9558 | 0 |  | 0.070222 | 2.7596 | 2.4828 | 2.1549 | 157.2089 | 39.6122
| 17 | [11 empty] | 0.056667 | 5.8567 | 5.5795 | 60.43% | 3.3717 | 2.2078 | 0 | 76.0442 | 0 |  | 0.11 | 3.58 | 3.0419 | 2.6402 | 200.7684 | 33.6994 |  | 0.073333 | 5.7633 | 5.4046 | 62.39% | 3.3717 | 2.0329 | 0 | 76.0442 | 0 |  | 0.084444 | 2.9711 | 2.558 | 2.2202 | 168.832 | 40.074 |  | 0.056667 | 5.8567 | 5.5795 | 60.43% | 3.3717 | 2.2078 | 0 | 76.0442 | 0 |  | 0.11 | 3.58 | 3.0419 | 2.6402 | 200.7684 | 33.6994 | 0.070222 | 2.7596 | 2.4161 | 7.1163 | 0 | 3.4461 |  | 0.1 | 5.74 | 5.2508 | 64.21% | 3.3717 | 1.8791 | 0 | 76.0442 | 0 |  | 0.070222 | 2.7596 | 2.4161 | 2.097 | 159.4609 | 42.4291
| 18 | [11 empty] | 0.056667 | 5.8567 | 5.5282 | 63.21% | 3.4942 | 2.0341 | 0 | 78.9835 | 0 |  | 0.11 | 3.58 | 2.9425 | 2.5538 | 201.7107 | 36.1851 |  | 0.073333 | 5.7633 | 5.3383 | 65.45% | 3.4942 | 1.8441 | 0 | 78.9835 | 0 |  | 0.084444 | 2.9711 | 2.4817 | 2.1539 | 170.1239 | 42.9036 |  | 0.056667 | 5.8567 | 5.5282 | 63.21% | 3.4942 | 2.0341 | 0 | 78.9835 | 0 |  | 0.11 | 3.58 | 2.9425 | 2.5538 | 201.7107 | 36.1851 | 0.070222 | 2.7596 | 2.3526 | 7.1163 | 0 | 3.5391 |  | 0.1 | 5.74 | 5.1604 | 67.71% | 3.4942 | 1.6663 | 0 | 78.9835 | 0 |  | 0.070222 | 2.7596 | 2.3526 | 2.0418 | 161.2721 | 45.2585
| 19 | [11 empty] | 0.056667 | 5.8567 | 5.6321 | 57.63% | 3.2458 | 2.3863 | 0 | 73.0235 | 0 |  | 0.11 | 3.58 | 3.1441 | 3.0848 | 225.2632 | 27.6963 |  | 0.073333 | 5.7633 | 5.4728 | 59.31% | 3.2458 | 2.2269 | 0 | 73.0235 | 0 |  | 0.084444 | 2.9711 | 2.6365 | 2.5868 | 188.894 | 33.0289 |  | 0.056667 | 5.8567 | 5.6321 | 57.63% | 3.2458 | 2.3863 | 0 | 73.0235 | 0 |  | 0.11 | 3.58 | 3.1441 | 3.0848 | 225.2632 | 27.6963 | 0.070222 | 2.7596 | 2.4813 | 7.1163 | 0 | 3.3555 |  | 0.1 | 5.74 | 5.3438 | 60.74% | 3.2458 | 2.0979 | 0 | 73.0235 | 0 |  | 0.070222 | 2.7596 | 2.4813 | 2.1536 | 157.2621 | 39.6723
| 20 | [11 empty] | 0.056667 | 5.8567 | 5.5086 | 64.28% | 3.541 | 1.9676 | 0 | 80.1078 | 0 |  | 0.11 | 3.58 | 2.9044 | 2.5208 | 201.9369 | 37.1809 |  | 0.073333 | 5.7633 | 5.3129 | 66.65% | 3.541 | 1.7719 | 0 | 80.1078 | 0 |  | 0.084444 | 2.9711 | 2.4525 | 2.1286 | 170.515 | 44.0325 |  | 0.056667 | 5.8567 | 5.5086 | 64.28% | 3.541 | 1.9676 | 0 | 80.1078 | 0 |  | 0.11 | 3.58 | 2.9044 | 2.5208 | 201.9369 | 37.1809 | 0.070222 | 2.7596 | 2.3283 | 7.1163 | 0 | 3.5761 |  | 0.1 | 5.74 | 5.1258 | 69.08% | 3.541 | 1.5848 | 0 | 80.1078 | 0 |  | 0.070222 | 2.7596 | 2.3283 | 2.0208 | 161.8792 | 46.3815
| 21 | [11 empty] | 0.056667 | 5.8567 | 5.6342 | 57.52% | 3.2408 | 2.3935 | 0 | 72.9016 | 0 |  | 0.11 | 3.58 | 3.1483 | 3.0888 | 225.1822 | 27.6138 |  | 0.073333 | 5.7633 | 5.4755 | 59.19% | 3.2408 | 2.2348 | 0 | 72.9016 | 0 |  | 0.084444 | 2.9711 | 2.6397 | 2.5899 | 188.8052 | 32.9342 |  | 0.056667 | 5.8567 | 5.6342 | 57.52% | 3.2408 | 2.3935 | 0 | 72.9016 | 0 |  | 0.11 | 3.58 | 3.1483 | 3.0888 | 225.1822 | 27.6138 | 0.070222 | 2.7596 | 2.4839 | 7.1163 | 0 | 3.352 |  | 0.1 | 5.74 | 5.3475 | 60.6% | 3.2408 | 2.1067 | 0 | 72.9016 | 0 |  | 0.070222 | 2.7596 | 2.4839 | 2.1559 | 157.1662 | 39.5641
| 22 | [11 empty] | 0.056667 | 5.8567 | 5.6113 | 58.73% | 3.2955 | 2.3159 | 0 | 74.2155 | 0 |  | 0.11 | 3.58 | 3.1038 | 3.0452 | 226.0034 | 28.5142 |  | 0.073333 | 5.7633 | 5.4459 | 60.51% | 3.2955 | 2.1504 | 0 | 74.2155 | 0 |  | 0.084444 | 2.9711 | 2.6055 | 2.2614 | 167.8317 | 38.3974 |  | 0.056667 | 5.8567 | 5.6113 | 58.73% | 3.2955 | 2.3159 | 0 | 74.2155 | 0 |  | 0.11 | 3.58 | 3.1038 | 3.0452 | 226.0034 | 28.5142 | 0.070222 | 2.7596 | 2.4556 | 7.1163 | 0 | 3.3907 |  | 0.1 | 5.74 | 5.3071 | 62.1% | 3.2955 | 2.0116 | 0 | 74.2155 | 0 |  | 0.070222 | 2.7596 | 2.4556 | 2.1312 | 158.1707 | 40.7427
| 23 | [11 empty] | 0.13875 | 6.4313 | 5.1299 | 77.58% | 3.9795 | 1.1503 | 0 | 90.6326 | 0 |  | 0.06125 | 3.2388 | 2.6643 | 2.3124 | 209.578 | 45.8574 |  | 0.13625 | 5.9938 | 4.7158 | 84.39% | 3.9795 | 0.7363 | 0 | 90.6326 | 0 |  | 0.04525 | 2.5847 | 2.1603 | 1.5897 | 144.0774 | 66.7051 |  | 0.135 | 6.195 | 4.9288 | 80.74% | 3.9795 | 0.94927 | 0 | 90.6326 | 0 |  | 0.11 | 2.7037 | 1.672 | 1.2304 | 111.5117 | 86.1856 | 0.04525 | 2.5847 | 2.1603 | 7.1163 | 0 | 3.854 |  | 0.07375 | 4.3462 | 3.6545 | 100% | 3.9795 | -0.32501 | 0.081669 | 90.551 | 0 |  | 0.0325 | 2.1375 | 1.8327 | 1.3486 | 122.1147 | 78.5605
| 24 | [11 empty] | 0.13875 | 6.4313 | 5.2519 | 73.51% | 3.8605 | 1.3914 | 0 | 87.7745 | 0 |  | 0.06125 | 3.2388 | 2.7181 | 2.3591 | 207.0713 | 43.5314 |  | 0.13625 | 5.9938 | 4.8356 | 79.83% | 3.8605 | 0.97517 | 0 | 87.7745 | 0 |  | 0.04525 | 2.5847 | 2.2001 | 1.9095 | 167.6092 | 53.7805 |  | 0.135 | 6.195 | 5.0475 | 76.48% | 3.8605 | 1.187 | 0 | 87.7745 | 0 |  | 0.11 | 2.7037 | 1.7687 | 1.5351 | 134.7463 | 66.8969 | 0.04525 | 2.5847 | 2.2001 | 7.1163 | 0 | 3.7844 |  | 0.07375 | 4.3462 | 3.7194 | 100% | 3.8605 | -0.14108 | 0.036545 | 87.738 | 0 |  | 0.0325 | 2.1375 | 1.8613 | 1.3696 | 120.1659 | 74.9515
| 25 | [11 empty] | 0.056667 | 5.8567 | 5.7233 | 52.91% | 3.028 | 2.6953 | 0 | 67.795 | 0 |  | 0.11 | 3.58 | 3.321 | 3.2584 | 220.9019 | 24.3434 |  | 0.073333 | 5.7633 | 5.5907 | 54.16% | 3.028 | 2.5627 | 0 | 67.795 | 0 |  | 0.084444 | 2.9711 | 2.7723 | 2.72 | 184.4029 | 29.1617 |  | 0.056667 | 5.8567 | 5.7233 | 52.91% | 3.028 | 2.6953 | 0 | 67.795 | 0 |  | 0.11 | 3.58 | 3.321 | 3.2584 | 220.9019 | 24.3434 | 0.070222 | 2.7596 | 2.5942 | 7.1163 | 0 | 3.2094 |  | 0.1 | 5.74 | 5.5046 | 55.01% | 3.028 | 2.4766 | 0 | 67.795 | 0 |  | 0.070222 | 2.7596 | 2.5942 | 2.5453 | 172.5581 | 31.1635
| 26 | [11 empty] | 0.056667 | 5.8567 | 5.9433 | 42.1% | 2.502 | 3.4414 | 0 | 55.1706 | 0 |  | 0.11 | 3.58 | 3.7482 | 3.7482 | 206.791 | 17.2215 |  | 0.073333 | 5.7633 | 5.8755 | 42.58% | 2.502 | 3.3735 | 0 | 55.1706 | 0 |  | 0.084444 | 2.9711 | 3.1002 | 3.1002 | 171.0423 | 20.8208 |  | 0.056667 | 5.8567 | 5.9433 | 42.1% | 2.502 | 3.4414 | 0 | 55.1706 | 0 |  | 0.11 | 3.58 | 3.7482 | 3.7482 | 206.791 | 17.2215 | 0.070222 | 2.7596 | 2.8669 | 7.1163 | 0 | 2.9042 |  | 0.1 | 5.74 | 5.8929 | 42.46% | 2.502 | 3.391 | 0 | 55.1706 | 0 |  | 0.070222 | 2.7596 | 2.8669 | 2.8669 | 158.1707 | 22.5152
| 27 | [11 empty] | 0.006 | 5.958 | 5.9745 | 39.1% | 2.336 | 3.6385 | 0 | 51.1883 | 0 |  | 0.22 | 3.36 | 3.9659 | 3.8163 | 195.3477 | 15.6935 |  | 0.256 | 5.398 | 6.1031 | 38.28% | 2.336 | 3.767 | 0 | 51.1883 | 0 |  | 0.098 | 2.944 | 3.2139 | 3.0926 | 158.3063 | 19.3655 |  | 0.006 | 5.958 | 5.9745 | 39.1% | 2.336 | 3.6385 | 0 | 51.1883 | 0 |  | 0.11 | 3.36 | 3.663 | 3.5247 | 180.425 | 16.9914 | 0.0964 | 2.7072 | 2.9727 | 7.1163 | 0 | 2.8008 |  | 0.244 | 5.452 | 6.124 | 38.15% | 2.336 | 3.788 | 0 | 51.1883 | 0 |  | 0.0964 | 2.7072 | 2.9727 | 2.8605 | 146.4253 | 20.9368
| 28 | [11 empty] | 0.056667 | 5.8567 | 5.7105 | 53.56% | 3.0585 | 2.6521 | 0 | 68.5265 | 0 |  | 0.11 | 3.58 | 3.2963 | 3.2341 | 221.6212 | 24.7908 |  | 0.073333 | 5.7633 | 5.5742 | 54.87% | 3.0585 | 2.5157 | 0 | 68.5265 | 0 |  | 0.084444 | 2.9711 | 2.7533 | 2.7014 | 185.115 | 29.6798 |  | 0.056667 | 5.8567 | 5.7105 | 53.56% | 3.0585 | 2.6521 | 0 | 68.5265 | 0 |  | 0.11 | 3.58 | 3.2963 | 3.2341 | 221.6212 | 24.7908 | 0.070222 | 2.7596 | 2.5784 | 7.1163 | 0 | 3.2291 |  | 0.1 | 5.74 | 5.4821 | 55.79% | 3.0585 | 2.4236 | 0 | 68.5265 | 0 |  | 0.070222 | 2.7596 | 2.5784 | 2.5298 | 173.3576 | 31.6927
| 29 | [11 empty] | 0.056667 | 5.8567 | 5.6253 | 57.99% | 3.2622 | 2.3631 | 0 | 73.4164 | 0 |  | 0.11 | 3.58 | 3.1308 | 3.0718 | 225.5175 | 27.9635 |  | 0.073333 | 5.7633 | 5.4639 | 59.7% | 3.2622 | 2.2017 | 0 | 73.4164 | 0 |  | 0.084444 | 2.9711 | 2.6263 | 2.5767 | 189.1751 | 33.3355 |  | 0.056667 | 5.8567 | 5.6253 | 57.99% | 3.2622 | 2.3631 | 0 | 73.4164 | 0 |  | 0.11 | 3.58 | 3.1308 | 3.0718 | 225.5175 | 27.9635 | 0.070222 | 2.7596 | 2.4728 | 7.1163 | 0 | 3.367 |  | 0.1 | 5.74 | 5.3317 | 61.19% | 3.2622 | 2.0695 | 0 | 73.4164 | 0 |  | 0.070222 | 2.7596 | 2.4728 | 2.1462 | 157.5674 | 40.0226
| 30 | [11 empty] | 0.006 | 5.958 | 5.997 | 30.51% | 1.8298 | 4.1672 | 0 | 39.038 | 0 |  | 0.22 | 3.36 | 4.7882 | 4.6075 | 179.8668 | 9.9131 |  | 0.256 | 5.398 | 7.0599 | 25.92% | 1.8298 | 5.2301 | 0 | 39.038 | 0 |  | 0.098 | 2.944 | 3.5802 | 3.4451 | 134.4891 | 13.2579 |  | 0.006 | 5.958 | 5.997 | 30.51% | 1.8298 | 4.1672 | 0 | 39.038 | 0 |  | 0.11 | 3.36 | 4.0741 | 3.9203 | 153.0424 | 11.6506 | 0.0964 | 2.7072 | 3.333 | 7.1163 | 0 | 2.4981 |  | 0.244 | 5.452 | 7.036 | 26.01% | 1.8298 | 5.2062 | 0 | 39.038 | 0 |  | 0.0964 | 2.7072 | 3.333 | 3.2072 | 125.2036 | 14.2411
| 31 | [11 empty] | 0.056667 | 5.8567 | 5.9476 | 41.9% | 2.4918 | 3.4558 | 0 | 54.9268 | 0 |  | 0.11 | 3.58 | 3.7565 | 3.7565 | 206.3303 | 17.1077 |  | 0.073333 | 5.7633 | 5.881 | 42.37% | 2.4918 | 3.3892 | 0 | 54.9268 | 0 |  | 0.084444 | 2.9711 | 3.1066 | 3.1066 | 170.6342 | 20.6866 |  | 0.056667 | 5.8567 | 5.9476 | 41.9% | 2.4918 | 3.4558 | 0 | 54.9268 | 0 |  | 0.11 | 3.58 | 3.7565 | 3.7565 | 206.3303 | 17.1077 | 0.070222 | 2.7596 | 2.8722 | 7.1163 | 0 | 2.8988 |  | 0.1 | 5.74 | 5.9004 | 42.23% | 2.4918 | 3.4086 | 0 | 54.9268 | 0 |  | 0.070222 | 2.7596 | 2.8722 | 2.8722 | 157.761 | 22.3746
[7 empty] | kWh/rok |  | kWh/rok |  | kWh/rok | kWh/rok | [7 empty] | 12167.6468 | 0 | kWh/rok |  | SCOP | 3.8193 | 3.6783 | 3.443 | 4357.8982 | PLN | [7 empty] | 12165.0909 | 2.5559 | kWh/rok |  | SCOP | 3.1859 | 3.0477 | 2.7946 | 5409.7126 | PLN | [7 empty] | 12164.1918 | 3.4549 | kWh/rok |  | SCOP | 3.5914 | 3.46 | 3.2359 | 4988.1131 |  |  | 1220.2108 | 2593.2558 | 4.186 | 956.4175 | PLN | [7 empty] | 12166.4967 | 3.4549 | kWh/rok |  | SCOP | 2.894 | 2.7514 | 2.5562 | 6018.1109
[24 empty] | CO 35 | [16 empty] | CO 55 | [16 empty] | CO 55 |  |  |  |  | SCOP cwu |  | 3.343 | [15 empty] | CO 55
229

## 251.A08 (hidden)
Vitocal 250-A AWO-E-AC-AF 251.A06
|  | -20 | -15 | -7 | 2 | 7 | 10 | 20 | 30 |  | 35 | -20 | -15 | -7 | 2 | 7 | 10 | 12 | 15 | 20 | 30
VTS | 35 | [9 empty] | Q | 4.49 | 5.17 | 6.47 | 6.79 | 8 | 10.21 | 10.634 | 11.27 | 12.33 | 12.31
Q |  | 4.49 | 5.17 | 6.47 | 6.79 | 8 | 10.21 | 12.33 | 12.31 |  | a= | 0.136 | 0.1625 | 0.035556 | 0.242 | 0.73667 | 0.212 |  |  | -0.002
COP |  | 2.11 | 2.31 | 2.7 | 3.7 | 4.9 | 5.09 | 7.17 | 8.4 |  | b= | 7.21 | 7.6075 | 6.7189 | 6.306 | 2.8433 | 8.09 |  |  | 12.37
|  | 4.49 | 5.17 | 6.47 | 6.79 | 8 | 10.21 | 12.33 | 12.31 |  | weryfikacja
VTS | 45 | [9 empty] | Q= | 4.49 | 5.17 | 6.47 | 6.79 | 8 | 10.21 | 10.634 | 11.27 | 12.33 | 12.31
Q |  | 4.23 | 4.9 | 6.26 | 6.78 | 8.37 | 9.97 | 12.52 | 13.04 |  | COP | 2.11 | 2.31 | 2.7 | 3.7 | 4.9 | 5.09 | 5.506 | 6.13 | 7.17 | 8.4
COP |  | 1.84 | 2.04 | 2.37 | 3.12 | 3.73 | 4.05 | 5.46 | 7.52 |  | a= | 0.04 | 0.04875 | 0.11111 | 0.24 | 0.063333 | 0.208 |  |  | 0.123
VTS | 55 | [9 empty] | b= | 2.91 | 3.0413 | 3.4778 | 3.22 | 4.4567 | 3.01 |  |  | 4.71
Q |  | 3.78 | 4.71 | 6.03 | 6.83 | 8.38 | 9.94 | 11.5 | 13.07 |  | weryfikacja
COP45-55 |  | 1.76 | 1.94 | 2.254 | 2.968 | 3.494 | 3.794 | 5.076 | 6.928 |  | COP= | 2.11 | 2.31 | 2.7 | 3.7 | 4.9 | 5.09 | 5.506 | 6.13 | 7.17 | 8.4
Qmax |  | 3.78 | 4.71 | 6.03 | 6.83 | 8.38 | 9.94 | 11.5 | 13.07 |  | 45 | -20 | -15 | -7 | 2 | 7 | 10 | 12 | 15 | 20 | 30
COP55 |  | 1.64 | 1.79 | 2.08 | 2.74 | 3.14 | 3.41 | 4.5 | 6.04 |  | Q | 4.23 | 4.9 | 6.26 | 6.78 | 8.37 | 9.97 | 10.48 | 11.245 | 12.52 | 13.04
Czynnik |  |  |  | R290 | [6 empty] | a= | 0.134 | 0.17 | 0.057778 | 0.318 | 0.53333 | 0.255 |  |  | 0.052
Napełnienie |  |  |  | 2 | kg | [5 empty] | b= | 6.91 | 7.45 | 6.6644 | 6.144 | 4.6367 | 7.42 |  |  | 11.48
Moc akustyczna wg ErP A7/W55 |  |  |  | 49 | [6 empty] | weryfikacja
Moc akustyczna w nocy |  |  |  | 49 | [6 empty] | Q= | 4.23 | 4.9 | 6.26 | 6.78 | 8.37 | 9.97 | 10.48 | 11.245 | 12.52 | 13.04
Moc akustyczna maksymalna A7/W55 |  |  |  | 58 | [6 empty] | COP | 1.84 | 2.04 | 2.37 | 3.12 | 3.73 | 4.05 | 4.332 | 4.755 | 5.46 | 7.52
[11 empty] | a= | 0.04 | 0.04125 | 0.083333 | 0.122 | 0.10667 | 0.141 |  |  | 0.206
COP A7/W35 A2/W35 A7/W35 | [10 empty] | b= | 2.64 | 2.6588 | 2.9533 | 2.876 | 2.9833 | 2.64 |  |  | 1.34
2,7 ¦ 3,7 ¦ 4,9 | [10 empty] | weryfikacja
[11 empty] | COP= | 1.84 | 2.04 | 2.37 | 3.12 | 3.73 | 4.05 | 4.332 | 4.755 | 5.46 | 7.52
47851 | [10 empty] | 55 | -20 | -15 | -7 | 2 | 7 | 10 | 12 | 15 | 20 | 30
12.49 | [10 empty] | Q | 3.78 | 4.71 | 6.03 | 6.83 | 8.38 | 9.94 | 10.252 | 10.72 | 11.5 | 13.07
11.78 | [10 empty] | a= | 0.186 | 0.165 | 0.088889 | 0.31 | 0.52 | 0.156 |  |  | 0.157
12.49 | [10 empty] | b= | 7.5 | 7.185 | 6.6522 | 6.21 | 4.74 | 8.38 |  |  | 8.36
12.23 | [10 empty] | weryfikacja
[11 empty] | Q= | 3.78 | 4.71 | 6.03 | 6.83 | 8.38 | 9.94 | 10.252 | 10.72 | 11.5 | 13.07
[11 empty] | COP | 1.76 | 1.94 | 2.254 | 2.968 | 3.494 | 3.794 | 4.0504 | 4.435 | 5.076 | 6.928
[11 empty] | a= | 0.036 | 0.03925 | 0.079333 | 0.1052 | 0.1 | 0.1282 |  |  | 0.1852
System ogrzewania | [10 empty] | b= | 2.48 | 2.5288 | 2.8093 | 2.7576 | 2.794 | 2.512 |  |  | 1.372
Ogrzewanie podłogowe | [10 empty] | weryfikacja
[11 empty] | COP= | 1.76 | 1.94 | 2.254 | 2.968 | 3.494 | 3.794 | 4.0504 | 4.435 | 5.076 | 6.928
Budynek |  | -20 | -15 | -7 | 2 | 7 | 10 | 12 | 15 | 20 | 30
Qbudynek= |  | 5.4182 | 4.7409 | 3.6573 | 2.4382 | 1.7609 | 1.3545 | 1.0836 | 0.67727
a= | -0.13545
b= | 2.7091
Sprawdzanie punktów przecięcia mocy budynku i mocy pompy ciepła
x= |  | -16.5807 | -16.4401 | -23.4477 | -9.5294 | -0.15393 | -15.4867 | 20 | 20 | -72.391 | 20
|  | -16.5807 | brak | brak | brak | brak | brak | brak | brak
PUNKT BIWALENTNY |  | -16.5807 | -16.6
Klasa efektywności energetycznej ogrzewania pomieszczeń
Klimat umiarkowany, zastosowanie niskotemperaturowe | [5 empty] | A+++
Klimat umiarkowany, zastosowanie średniotemperaturowe | [5 empty] | A++
Vitocal 250-A AWO-E-AC-AF 251.A06
|  | -20 | -15 | -7 | 2 | 7 | 10 | 12 | 15 | 20 | 30
VTS | 70
Q |  | 2.6237 | 3.17 | 3.83 | 4.56 | 7.6 | 8.7 | 9.218 | 9.995 | 11.29 | 12.5
COP |  | 1.3986 | 1.56 | 1.74 | 2.06 | 2.38 | 2.56 |  |  | 3.39 | 4.43
Q |  | 2.6237 | 3.17 | 3.83 | 4.56 | 7.6 | 8.7 |  |  | 11.29 | 12.5
a= |  | 0.10925 | 0.0825 | 0.081111 | 0.608 | 0.36667 | 0.259
b= |  | 4.8088 | 4.4075 | 4.3978 | 3.344 | 5.0333 | 6.11
weryfikacja
Q= |  | 2.6237 | 3.17 | 3.83 | 4.56 | 7.6 | 8.7
COP |  | 1.3986 | 1.56 | 1.74 | 2.06 | 2.38 | 2.56 |  |  | 3.39 | 4.43
a= |  | 0.032276 | 0.0225 | 0.035556 | 0.064 | 0.06 | 0.083
b= |  | 2.0441 | 1.8975 | 1.9889 | 1.932 | 1.96 | 1.73
weryfikacja
COP= |  | 1.3986 | 1.56 | 1.74 | 2.06 | 2.38 | 2.56
Q |  | 2.6237 | 3.17 | 3.83 | 4.56 | 7.6 | 8.7 |  |  | 11.29 | 12.5
|  | szacunek | 65 | 70 | 70 | 70 | 70 |  |  | 70 | 70

## Bilans-251-A06 (hidden)
[7 empty] | VTS35 | VTS55 | VTS45 | VTS70
|  | Koszty eksploatacyjne |  | 5248.297 |  | COP | 3.5134 | 3.0442 | 3.357 | 2.9918 |  |  | V35stC | [16 empty] | V55stC / V45stC | [16 empty] | V45stC / V35stC | [15 empty] | CWU | [6 empty] | V70stC / V55stC
|  | System ogrzewania |  | Ogrzewanie podłogowe |  | Udział PC | 0.99972 | 0.99954 | 0.99966 | 0.99966 | [7 empty] | Sprawdzanie Q pc i Q budynku <12stC | [16 empty] | Sprawdzanie Q pc i Q budynku <12stC | [16 empty] | Sprawdzanie Q pc i Q budynku <12stC | [22 empty] | Sprawdzanie Q pc i Q budynku <12stC
|  | COP-pokaz |  | 3.5134 |  | Udział 2ŹC | 0.00028351 | 0.00045661 | 0.00034483 | 0.00034484
|  | Udział PC-pokaz |  | 0.99972 |  | COP-Inst | 3.5137 | 3.0447 | 3.3574 | 2.9921
| Dzień | Udział 2ŹC-pokaz |  | 0.00028351 | [8 empty] | a= | b= | Qpc | Wsp.Qpc | Qbudynku | Delta | % 2ŹC | E PC | E 2 ŹC |  | a= | b= | COP | COP skor | COP skor | Koszt CO |  | a= | b= | Qpc | Wsp.Qpc | Qbudynku | Delta | % 2ŹC | E PC | E 2 ŹC |  | a= | b= | COP | COP skor | COP skor | Koszt CO |  | a= | b= | Qpc | Wsp.Qpc | Qbudynku | Delta | % 2ŹC | E PC | E 2 ŹC |  | a= | b= | COP | COP skor | COP skor | Koszt CO | a= | b= | COP | EPC | E2.ŹĆ | Koszt |  | a= | b= | Qpc | Wsp.Qpc | Qbudynku | Delta | % 2ŹC | E PC | E 2 ŹC |  | a= | b= | COP | COP skor | COP skor | Koszt CO
I | 1 | COP-instalacji |  | 3.5137 | [8 empty] | 0.15667 | 5.6567 | 5.045 | 64.18% | 3.2379 | 1.8071 | 0 | 72.8339 | 0 |  | 0.11111 | 3.7778 | 3.344 | 2.9023 | 211.3876 | 29.3612 |  | 0.073333 | 5.7633 | 5.477 | 59.12% | 3.2379 | 2.2391 | 0 | 72.8339 | 0 |  | 0.088889 | 3.1322 | 2.7852 | 2.7326 | 199.0285 | 31.1844 |  | 0.15667 | 5.6567 | 5.045 | 64.18% | 3.2379 | 1.8071 | 0 | 72.8339 | 0 |  | 0.11111 | 3.7778 | 3.344 | 2.9023 | 211.3876 | 29.3612 | 0.076 | 2.902 | 2.6053 | 7.1163 | 0 | 3.1958 |  | 0.1 | 5.74 | 5.3496 | 60.53% | 3.2379 | 2.1117 | 0 | 72.8339 | 0 |  | 0.076 | 2.902 | 2.6053 | 2.2612 | 164.6913 | 37.6862
| 2 | [11 empty] | 0.006 | 5.958 | 5.9747 | 39.01% | 2.3309 | 3.6438 | 0 | 51.0664 | 0 |  | 0.22 | 3.56 | 4.1742 | 4.0167 | 205.1158 | 14.875 |  | 0.256 | 5.398 | 6.1127 | 38.13% | 2.3309 | 3.7817 | 0 | 51.0664 | 0 |  | 0.102 | 3.106 | 3.3908 | 3.2628 | 166.6192 | 18.3118 |  | 0.006 | 5.958 | 5.9747 | 39.01% | 2.3309 | 3.6438 | 0 | 51.0664 | 0 |  | 0.11111 | 3.56 | 3.8702 | 3.7241 | 190.1783 | 16.0433 | 0.1012 | 2.8516 | 3.1341 | 7.1163 | 0 | 2.6566 |  | 0.244 | 5.452 | 6.1332 | 38.01% | 2.3309 | 3.8022 | 0 | 51.0664 | 0 |  | 0.1012 | 2.8516 | 3.1341 | 3.0158 | 154.0084 | 19.8112
| 3 | E CO V35 | 12167.6468 |  | 3463.7696 | [7 empty] | 0.006 | 5.958 | 5.9748 | 38.97% | 2.3287 | 3.6462 | 0 | 51.0122 | 0 |  | 0.22 | 3.56 | 4.1778 | 4.0202 | 205.0781 | 14.8462 |  | 0.256 | 5.398 | 6.1169 | 38.07% | 2.3287 | 3.7882 | 0 | 51.0122 | 0 |  | 0.102 | 3.106 | 3.3925 | 3.2644 | 166.5259 | 18.2832 |  | 0.006 | 5.958 | 5.9748 | 38.97% | 2.3287 | 3.6462 | 0 | 51.0122 | 0 |  | 0.11111 | 3.56 | 3.872 | 3.7259 | 190.0674 | 16.0187 | 0.1012 | 2.8516 | 3.1358 | 7.1163 | 0 | 2.6552 |  | 0.244 | 5.452 | 6.1372 | 37.94% | 2.3287 | 3.8085 | 0 | 51.0122 | 0 |  | 0.1012 | 2.8516 | 3.1358 | 3.0175 | 153.9278 | 19.7796
| 4 | 2 ŹC CO | 0 | [9 empty] | 0.15667 | 5.6567 | 5.5796 | 49.75% | 2.7757 | 2.8039 | 0 | 61.7402 | 0 |  | 0.11111 | 3.7778 | 3.7231 | 3.7231 | 229.8678 | 19.4019 |  | 0.073333 | 5.7633 | 5.7273 | 48.46% | 2.7757 | 2.9516 | 0 | 61.7402 | 0 |  | 0.088889 | 3.1322 | 3.0885 | 3.0885 | 190.6857 | 23.3886 |  | 0.15667 | 5.6567 | 5.5796 | 49.75% | 2.7757 | 2.8039 | 0 | 61.7402 | 0 |  | 0.11111 | 3.7778 | 3.7231 | 3.7231 | 229.8678 | 19.4019 | 0.076 | 2.902 | 2.8646 | 7.1163 | 0 | 2.9065 |  | 0.1 | 5.74 | 5.6908 | 48.77% | 2.7757 | 2.9151 | 0 | 61.7402 | 0 |  | 0.076 | 2.902 | 2.8646 | 2.8646 | 176.863 | 25.2165
| 5 | COP | 3.5128 | [9 empty] | 0.15667 | 5.6567 | 5.7122 | 46.59% | 2.6611 | 3.051 | 0 | 58.9905 | 0 |  | 0.11111 | 3.7778 | 3.8171 | 3.8171 | 225.1742 | 18.0813 |  | 0.073333 | 5.7633 | 5.7893 | 45.97% | 2.6611 | 3.1282 | 0 | 58.9905 | 0 |  | 0.088889 | 3.1322 | 3.1637 | 3.1637 | 186.6283 | 21.8158 |  | 0.15667 | 5.6567 | 5.7122 | 46.59% | 2.6611 | 3.051 | 0 | 58.9905 | 0 |  | 0.11111 | 3.7778 | 3.8171 | 3.8171 | 225.1742 | 18.0813 | 0.076 | 2.902 | 2.9289 | 7.1163 | 0 | 2.8427 |  | 0.1 | 5.74 | 5.7754 | 46.08% | 2.6611 | 3.1143 | 0 | 58.9905 | 0 |  | 0.076 | 2.902 | 2.9289 | 2.9289 | 172.7781 | 23.5646
| 6 | [5 empty] | COP PC35 | COP PC55 | COP PC55 | COP PC70 |  |  | 0.15667 | 5.6567 | 5.8375 | 43.73% | 2.5528 | 3.2847 | 0 | 56.3897 | 0 |  | 0.11111 | 3.7778 | 3.906 | 3.906 | 220.2593 | 16.8909 |  | 0.073333 | 5.7633 | 5.848 | 43.65% | 2.5528 | 3.2952 | 0 | 56.3897 | 0 |  | 0.088889 | 3.1322 | 3.2348 | 3.2348 | 182.4103 | 20.3956 |  | 0.15667 | 5.6567 | 2.5118 | 100% | 2.5528 | -0.040987 | 0.016056 | 55.4843 | 0.9054 |  | 0.11111 | 3.7778 | 3.906 | 2.8742 | 159.4753 | 23.645 | 0.076 | 2.902 | 2.9897 | 7.1163 | 0 | 2.7849 |  | 0.1 | 5.74 | 5.8554 | 43.6% | 2.5528 | 3.3027 | 0 | 56.3897 | 0.9054 |  | 0.076 | 2.902 | 2.9897 | 2.9897 | 168.5893 | 23.127
| 7 | E CO V 55 | 12165.0909 |  | 4132.7759 |  | 3.5134 | 3.0442 | 3.357 | 2.9918 |  |  | 0.006 | 5.958 | 5.9754 | 38.74% | 2.3151 | 3.6603 | 0 | 50.6871 | 0 |  | 0.22 | 3.56 | 4.1998 | 4.0413 | 204.8442 | 14.6743 |  | 0.256 | 5.398 | 6.1425 | 37.69% | 2.3151 | 3.8274 | 0 | 50.6871 | 0 |  | 0.102 | 3.106 | 3.4026 | 3.2742 | 165.9621 | 18.1122 |  | 0.006 | 5.958 | 5.9754 | 38.74% | 2.3151 | 3.6603 | 0 | 50.6871 | 0 |  | 0.11111 | 3.56 | 3.8831 | 3.7366 | 189.3981 | 15.871 | 0.1012 | 2.8516 | 3.1459 | 7.1163 | 0 | 2.6466 |  | 0.244 | 5.452 | 6.1616 | 37.57% | 2.3151 | 3.8465 | 0 | 50.6871 | 0 |  | 0.1012 | 2.8516 | 3.1459 | 3.0272 | 153.4404 | 19.5903
| 8 | 2 ŹC CO | 2.5559 |  |  |  | 3.5137 | 3.0447 | 3.3574 | 2.9921 |  |  | 0.15667 | 5.6567 | 5.2892 | 57.23% | 3.0268 | 2.2623 | 0 | 67.7679 | 0 |  | 0.11111 | 3.7778 | 3.5171 | 3.4508 | 233.8514 | 22.977 |  | 0.073333 | 5.7633 | 5.5913 | 54.13% | 3.0268 | 2.5645 | 0 | 67.7679 | 0 |  | 0.088889 | 3.1322 | 2.9237 | 2.8685 | 194.3949 | 27.6407 |  | 0.15667 | 5.6567 | 5.2892 | 57.23% | 3.0268 | 2.2623 | 0 | 67.7679 | 0 |  | 0.11111 | 3.7778 | 3.5171 | 3.4508 | 233.8514 | 22.977 | 0.076 | 2.902 | 2.7237 | 7.1163 | 0 | 3.0569 |  | 0.1 | 5.74 | 5.5054 | 54.98% | 3.0268 | 2.4786 | 0 | 67.7679 | 0 |  | 0.076 | 2.902 | 2.7237 | 2.6723 | 181.0979 | 29.6702
| 9 | COP | 2.9436 |  |  |  | 3.5128 | 2.9436 | 3.3231 |  |  |  | 0.15667 | 5.6567 | 5.4902 | 51.97% | 2.853 | 2.6372 | 0 | 63.5959 | 0 |  | 0.11111 | 3.7778 | 3.6597 | 3.5907 | 228.352 | 20.7224 |  | 0.073333 | 5.7633 | 5.6854 | 50.18% | 2.853 | 2.8324 | 0 | 63.5959 | 0 |  | 0.088889 | 3.1322 | 3.0378 | 2.9805 | 189.5451 | 24.965 |  | 0.15667 | 5.6567 | 5.4902 | 51.97% | 2.853 | 2.6372 | 0 | 63.5959 | 0 |  | 0.11111 | 3.7778 | 3.6597 | 3.5907 | 228.352 | 20.7224 | 0.076 | 2.902 | 2.8213 | 7.1163 | 0 | 2.9512 |  | 0.1 | 5.74 | 5.6338 | 50.64% | 2.853 | 2.7807 | 0 | 63.5959 | 0 |  | 0.076 | 2.902 | 2.8213 | 2.768 | 176.0347 | 26.881
| 10 | [5 empty] | 3.5163 | 3.5163 | 3.5163 |  |  |  | 0.15667 | 5.6567 | 5.4915 | 51.93% | 2.8519 | 2.6396 | 0 | 63.5688 | 0 |  | 0.11111 | 3.7778 | 3.6606 | 3.5916 | 228.3125 | 20.7083 |  | 0.073333 | 5.7633 | 5.686 | 50.16% | 2.8519 | 2.8341 | 0 | 63.5688 | 0 |  | 0.088889 | 3.1322 | 3.0385 | 2.9812 | 189.5106 | 24.9483 |  | 0.15667 | 5.6567 | 5.4915 | 51.93% | 2.8519 | 2.6396 | 0 | 63.5688 | 0 |  | 0.11111 | 3.7778 | 3.6606 | 3.5916 | 228.3125 | 20.7083 | 0.076 | 2.902 | 2.8219 | 7.1163 | 0 | 2.9505 |  | 0.1 | 5.74 | 5.6346 | 50.61% | 2.8519 | 2.7827 | 0 | 63.5688 | 0 |  | 0.076 | 2.902 | 2.8219 | 2.7686 | 175.9992 | 26.8636
| 11 | E CWU | 2593.2558 |  | 737.4905 | [7 empty] | 0.15667 | 5.6567 | 5.0365 | 64.43% | 3.2453 | 1.7913 | 0 | 73.01 | 0 |  | 0.11111 | 3.7778 | 3.338 | 2.8971 | 211.5173 | 29.4852 |  | 0.073333 | 5.7633 | 5.4731 | 59.3% | 3.2453 | 2.2278 | 0 | 73.01 | 0 |  | 0.088889 | 3.1322 | 2.7804 | 2.7279 | 199.1647 | 31.314 |  | 0.15667 | 5.6567 | 5.0365 | 64.43% | 3.2453 | 1.7913 | 0 | 73.01 | 0 |  | 0.11111 | 3.7778 | 3.338 | 2.8971 | 211.5173 | 29.4852 | 0.076 | 2.902 | 2.6012 | 7.1163 | 0 | 3.2009 |  | 0.1 | 5.74 | 5.3442 | 60.73% | 3.2453 | 2.0989 | 0 | 73.01 | 0 |  | 0.076 | 2.902 | 2.6012 | 2.2576 | 164.8286 | 37.8371
| 12 | 2 ŹC CO | 4.186 |  |  |  | 35/28 | 5248.297 |  |  |  |  | 0.15667 | 5.6567 | 5.4752 | 52.35% | 2.866 | 2.6092 | 0 | 63.9075 | 0 |  | 0.11111 | 3.7778 | 3.6491 | 3.5802 | 228.803 | 20.8847 |  | 0.073333 | 5.7633 | 5.6784 | 50.47% | 2.866 | 2.8124 | 0 | 63.9075 | 0 |  | 0.088889 | 3.1322 | 3.0293 | 2.9721 | 189.9396 | 25.1578 |  | 0.15667 | 5.6567 | 5.4752 | 52.35% | 2.866 | 2.6092 | 0 | 63.9075 | 0 |  | 0.11111 | 3.7778 | 3.6491 | 3.5802 | 228.803 | 20.8847 | 0.076 | 2.902 | 2.814 | 7.1163 | 0 | 2.9588 |  | 0.1 | 5.74 | 5.6242 | 50.96% | 2.866 | 2.7582 | 0 | 63.9075 | 0 |  | 0.076 | 2.902 | 2.814 | 2.7609 | 176.4404 | 27.0826
| 13 | COP | 3.5163 |  |  |  | 45/35 | 5726.2414 |  |  |  |  | 0.15667 | 5.6567 | 5.0248 | 64.79% | 3.2554 | 1.7694 | 0 | 73.2538 | 0 |  | 0.11111 | 3.7778 | 3.3296 | 2.8899 | 211.6938 | 29.6578 |  | 0.073333 | 5.7633 | 5.4676 | 59.54% | 3.2554 | 2.2121 | 0 | 73.2538 | 0 |  | 0.088889 | 3.1322 | 2.7737 | 2.7214 | 199.3507 | 31.4941 |  | 0.15667 | 5.6567 | 5.0248 | 64.79% | 3.2554 | 1.7694 | 0 | 73.2538 | 0 |  | 0.11111 | 3.7778 | 3.3296 | 2.8899 | 211.6938 | 29.6578 | 0.076 | 2.902 | 2.5955 | 7.1163 | 0 | 3.2079 |  | 0.1 | 5.74 | 5.3367 | 61% | 3.2554 | 2.0812 | 0 | 73.2538 | 0 |  | 0.076 | 2.902 | 2.5955 | 2.2527 | 165.0166 | 38.0469
| 14 | [5 empty] | 55/45 | 6049.2239 |  |  |  |  | 0.15667 | 5.6567 | 4.9288 | 67.73% | 3.3384 | 1.5904 | 0 | 75.245 | 0 |  | 0.11111 | 3.7778 | 3.2616 | 2.8308 | 213.0036 | 31.0996 |  | 0.073333 | 5.7633 | 5.4226 | 61.56% | 3.3384 | 2.0842 | 0 | 75.245 | 0 |  | 0.088889 | 3.1322 | 2.7193 | 2.3601 | 177.5866 | 37.3019 |  | 0.15667 | 5.6567 | 4.9288 | 67.73% | 3.3384 | 1.5904 | 0 | 75.245 | 0 |  | 0.11111 | 3.7778 | 3.2616 | 2.8308 | 213.0036 | 31.0996 | 0.076 | 2.902 | 2.5489 | 7.1163 | 0 | 3.2665 |  | 0.1 | 5.74 | 5.2754 | 63.28% | 3.3384 | 1.937 | 0 | 75.245 | 0 |  | 0.076 | 2.902 | 2.5489 | 2.2123 | 166.4621 | 39.7948
| 15 | Odległość - min / max / max bez dobijania | [10 empty] | 0.15667 | 5.6567 | 5.7559 | 45.58% | 2.6233 | 3.1326 | 0 | 58.0829 | 0 |  | 0.11111 | 3.7778 | 3.8481 | 3.8481 | 223.5116 | 17.6597 |  | 0.073333 | 5.7633 | 5.8098 | 45.15% | 2.6233 | 3.1865 | 0 | 58.0829 | 0 |  | 0.088889 | 3.1322 | 3.1885 | 3.1885 | 185.1984 | 21.313 |  | 0.15667 | 5.6567 | 5.7559 | 45.58% | 2.6233 | 3.1326 | 0 | 58.0829 | 0 |  | 0.11111 | 3.7778 | 3.8481 | 3.8481 | 223.5116 | 17.6597 | 0.076 | 2.902 | 2.9501 | 7.1163 | 0 | 2.8223 |  | 0.1 | 5.74 | 5.8033 | 45.2% | 2.6233 | 3.18 | 0 | 58.0829 | 0 |  | 0.076 | 2.902 | 2.9501 | 2.9501 | 171.3523 | 23.0352
| 16 | 3 ¦ 30 ¦ 12 | [10 empty] | 0.15667 | 5.6567 | 5.5816 | 49.7% | 2.774 | 2.8076 | 0 | 61.6995 | 0 |  | 0.11111 | 3.7778 | 3.7245 | 3.7245 | 229.8022 | 19.3819 |  | 0.073333 | 5.7633 | 5.7282 | 48.43% | 2.774 | 2.9542 | 0 | 61.6995 | 0 |  | 0.088889 | 3.1322 | 3.0896 | 3.0896 | 190.6287 | 23.3648 |  | 0.15667 | 5.6567 | 5.5816 | 49.7% | 2.774 | 2.8076 | 0 | 61.6995 | 0 |  | 0.11111 | 3.7778 | 3.7245 | 3.7245 | 229.8022 | 19.3819 | 0.076 | 2.902 | 2.8656 | 7.1163 | 0 | 2.9055 |  | 0.1 | 5.74 | 5.6921 | 48.73% | 2.774 | 2.9181 | 0 | 61.6995 | 0 |  | 0.076 | 2.902 | 2.8656 | 2.8656 | 176.8052 | 25.1915
| 17 | A+++ | [10 empty] | 0.15667 | 5.6567 | 5.0953 | 62.69% | 3.1945 | 1.9008 | 0 | 71.7909 | 0 |  | 0.11111 | 3.7778 | 3.3796 | 2.9333 | 210.5816 | 28.6355 |  | 0.073333 | 5.7633 | 5.5006 | 58.08% | 3.1945 | 2.3061 | 0 | 71.7909 | 0 |  | 0.088889 | 3.1322 | 2.8137 | 2.7606 | 198.1871 | 30.4263 |  | 0.15667 | 5.6567 | 5.0953 | 62.69% | 3.1945 | 1.9008 | 0 | 71.7909 | 0 |  | 0.11111 | 3.7778 | 3.3796 | 2.9333 | 210.5816 | 28.6355 | 0.076 | 2.902 | 2.6297 | 7.1163 | 0 | 3.1662 |  | 0.1 | 5.74 | 5.3817 | 59.36% | 3.1945 | 2.1872 | 0 | 71.7909 | 0 |  | 0.076 | 2.902 | 2.6297 | 2.5801 | 185.2242 | 32.5557
| 18 | A++ | [10 empty] | 0.15667 | 5.6567 | 4.9517 | 67.02% | 3.3186 | 1.633 | 0 | 74.7709 | 0 |  | 0.11111 | 3.7778 | 3.2778 | 2.8449 | 212.713 | 30.7508 |  | 0.073333 | 5.7633 | 5.4333 | 61.08% | 3.3186 | 2.1147 | 0 | 74.7709 | 0 |  | 0.088889 | 3.1322 | 2.7322 | 2.3714 | 177.3089 | 36.891 |  | 0.15667 | 5.6567 | 4.9517 | 67.02% | 3.3186 | 1.633 | 0 | 74.7709 | 0 |  | 0.11111 | 3.7778 | 3.2778 | 2.8449 | 212.713 | 30.7508 | 0.076 | 2.902 | 2.56 | 7.1163 | 0 | 3.2524 |  | 0.1 | 5.74 | 5.29 | 62.73% | 3.3186 | 1.9714 | 0 | 74.7709 | 0 |  | 0.076 | 2.902 | 2.56 | 2.2219 | 166.1325 | 39.3728
| 19 | [11 empty] | 0.15667 | 5.6567 | 5.4465 | 53.08% | 2.8908 | 2.5556 | 0 | 64.5035 | 0 |  | 0.11111 | 3.7778 | 3.6287 | 3.5602 | 229.6476 | 21.1978 |  | 0.073333 | 5.7633 | 5.6649 | 51.03% | 2.8908 | 2.7741 | 0 | 64.5035 | 0 |  | 0.088889 | 3.1322 | 3.013 | 2.9561 | 190.6796 | 25.5298 |  | 0.15667 | 5.6567 | 5.4465 | 53.08% | 2.8908 | 2.5556 | 0 | 64.5035 | 0 |  | 0.11111 | 3.7778 | 3.6287 | 3.5602 | 229.6476 | 21.1978 | 0.076 | 2.902 | 2.8 | 7.1163 | 0 | 2.9736 |  | 0.1 | 5.74 | 5.6058 | 51.57% | 2.8908 | 2.715 | 0 | 64.5035 | 0 |  | 0.076 | 2.902 | 2.8 | 2.7472 | 177.2041 | 27.4712
| 20 | E CO V 45 | 12166.7414 |  | 3661.2668 | [7 empty] | 0.02625 | 4.7437 | 4.4522 | 94.65% | 4.2138 | 0.23839 | 0 | 96.254 | 0 |  | 0.07 | 3.49 | 2.7124 | 1.9959 | 192.1162 | 56.4234 |  | 0.13625 | 5.9938 | 4.4802 | 94.05% | 4.2138 | 0.26647 | 0 | 96.254 | 0 |  | 0.04525 | 2.6867 | 2.1841 | 1.6072 | 154.6962 | 70.0719 |  | 0.135 | 6.195 | 4.6954 | 89.74% | 4.2138 | 0.48161 | 0 | 96.254 | 0 |  | 0.11111 | 2.8512 | 1.617 | 1.1899 | 114.5289 | 94.6473 | 0.04525 | 2.6867 | 2.1841 | 6.0698 | 1.0465 | 4.4759 |  | 0.07375 | 4.3462 | 3.527 | 100% | 4.2138 | -0.68675 | 0.16298 | 96.091 | 0 |  | 0.02125 | 1.8887 | 1.6527 | 1.2161 | 116.8598 | 92.4456
| 21 | 2 ŹC CO | 0.9054 | [9 empty] | 0.02625 | 4.7437 | 4.4156 | 99.7% | 4.4023 | 0.013352 | 0 | 100.7782 | 0 |  | 0.07 | 3.49 | 2.615 | 1.9242 | 193.9219 | 61.2762 |  | 0.13625 | 5.9938 | 4.2906 | 100% | 4.4023 | -0.11165 | 0.025361 | 98.2223 | 2.5559 |  | 0.04525 | 2.6867 | 2.1211 | 1.5608 | 153.3081 | 76.618 |  | 0.135 | 6.195 | 4.5075 | 97.67% | 4.4023 | 0.10523 | 0 | 100.7782 | 0 |  | 0.11111 | 2.8512 | 1.4624 | 1.0761 | 108.4451 | 109.5744 | 0.04525 | 2.6867 | 2.1211 | 6.0698 | 1.0465 | 4.5725 |  | 0.07375 | 4.3462 | 3.4244 | 100% | 4.4023 | -0.9779 | 0.22213 | 100.556 | 0 |  | 0.02125 | 1.8887 | 1.6231 | 1.1944 | 120.1016 | 98.5039
| 22 | COP | 3.3231 | [9 empty] | 0.02625 | 4.7437 | 4.4808 | 90.74% | 4.0659 | 0.41492 | 0 | 92.7051 | 0 |  | 0.07 | 3.49 | 2.7888 | 2.0522 | 190.2457 | 52.854 |  | 0.13625 | 5.9938 | 4.629 | 87.84% | 4.0659 | 0.56309 | 0 | 92.7051 | 0 |  | 0.04525 | 2.6867 | 2.2335 | 1.6435 | 152.3623 | 65.9957 |  | 0.135 | 6.195 | 4.8428 | 83.96% | 4.0659 | 0.77686 | 0 | 92.7051 | 0 |  | 0.11111 | 2.8512 | 1.7383 | 1.2791 | 118.5806 | 84.7968 | 0.04525 | 2.6867 | 2.2335 | 6.0698 | 1.0465 | 4.404 |  | 0.07375 | 4.3462 | 3.6075 | 100% | 4.0659 | -0.45837 | 0.11274 | 92.5924 | 0 |  | 0.02125 | 1.8887 | 1.6759 | 1.2332 | 114.1855 | 87.8467
| 23 | [11 empty] | 0.15667 | 5.6567 | 4.746 | 73.67% | 3.4964 | 1.2496 | 0 | 79.0377 | 0 |  | 0.11111 | 3.7778 | 3.1319 | 2.7183 | 214.8476 | 34.0192 |  | 0.073333 | 5.7633 | 5.3371 | 65.51% | 3.4964 | 1.8407 | 0 | 79.0377 | 0 |  | 0.088889 | 3.1322 | 2.6156 | 2.2701 | 179.4239 | 40.7356 |  | 0.15667 | 5.6567 | 4.746 | 73.67% | 3.4964 | 1.2496 | 0 | 79.0377 | 0 |  | 0.11111 | 3.7778 | 3.1319 | 2.7183 | 214.8476 | 34.0192 | 0.076 | 2.902 | 2.4602 | 7.1163 | 0 | 3.3842 |  | 0.1 | 5.74 | 5.1587 | 67.78% | 3.4964 | 1.6623 | 0 | 79.0377 | 0 |  | 0.076 | 2.902 | 2.4602 | 2.1353 | 168.7702 | 43.3071
| 24 | E CO V70 | 12166.4967 |  | 4224.5252 | [7 empty] | 0.15667 | 5.6567 | 5.2121 | 59.35% | 3.0934 | 2.1187 | 0 | 69.3663 | 0 |  | 0.11111 | 3.7778 | 3.4625 | 3.3972 | 235.649 | 23.89 |  | 0.073333 | 5.7633 | 5.5553 | 55.69% | 3.0934 | 2.4618 | 0 | 69.3663 | 0 |  | 0.088889 | 3.1322 | 2.88 | 2.8257 | 196.0055 | 28.722 |  | 0.15667 | 5.6567 | 5.2121 | 59.35% | 3.0934 | 2.1187 | 0 | 69.3663 | 0 |  | 0.11111 | 3.7778 | 3.4625 | 3.3972 | 235.649 | 23.89 | 0.076 | 2.902 | 2.6864 | 7.1163 | 0 | 3.0994 |  | 0.1 | 5.74 | 5.4562 | 56.7% | 3.0934 | 2.3628 | 0 | 69.3663 | 0 |  | 0.076 | 2.902 | 2.6864 | 2.6357 | 182.8262 | 30.7924
| 25 | 2 ŹC CO | 0.9054 | [9 empty] | 0.15667 | 5.6567 | 5.3074 | 56.73% | 3.011 | 2.2964 | 0 | 67.3886 | 0 |  | 0.11111 | 3.7778 | 3.5301 | 3.4635 | 233.3997 | 22.7645 |  | 0.073333 | 5.7633 | 5.5999 | 53.77% | 3.011 | 2.5888 | 0 | 67.3886 | 0 |  | 0.088889 | 3.1322 | 2.9341 | 2.8787 | 193.9926 | 27.3889 |  | 0.15667 | 5.6567 | 5.3074 | 56.73% | 3.011 | 2.2964 | 0 | 67.3886 | 0 |  | 0.11111 | 3.7778 | 3.5301 | 3.4635 | 233.3997 | 22.7645 | 0.076 | 2.902 | 2.7326 | 7.1163 | 0 | 3.047 |  | 0.1 | 5.74 | 5.5171 | 54.58% | 3.011 | 2.506 | 0 | 67.3886 | 0 |  | 0.076 | 2.902 | 2.7326 | 2.681 | 180.6706 | 29.4084
| 26 | COP | 2.88 | [9 empty] | 0.15667 | 5.6567 | 5.0907 | 62.83% | 3.1984 | 1.8923 | 0 | 71.8857 | 0 |  | 0.11111 | 3.7778 | 3.3764 | 2.9305 | 210.6576 | 28.7008 |  | 0.073333 | 5.7633 | 5.4984 | 58.17% | 3.1984 | 2.3 | 0 | 71.8857 | 0 |  | 0.088889 | 3.1322 | 2.8111 | 2.7581 | 198.266 | 30.4946 |  | 0.15667 | 5.6567 | 5.0907 | 62.83% | 3.1984 | 1.8923 | 0 | 71.8857 | 0 |  | 0.11111 | 3.7778 | 3.3764 | 2.9305 | 210.6576 | 28.7008 | 0.076 | 2.902 | 2.6275 | 7.1163 | 0 | 3.1689 |  | 0.1 | 5.74 | 5.3788 | 59.46% | 3.1984 | 2.1803 | 0 | 71.8857 | 0 |  | 0.076 | 2.902 | 2.6275 | 2.5779 | 185.3125 | 32.6262
| 27 | [11 empty] | 0.02625 | 4.7437 | 4.554 | 80.99% | 3.6883 | 0.86567 | 0 | 83.6432 | 0 |  | 0.07 | 3.49 | 2.984 | 2.1957 | 183.6589 | 44.5692 |  | 0.13625 | 5.9938 | 5.0088 | 73.64% | 3.6883 | 1.3205 | 0 | 83.6432 | 0 |  | 0.04525 | 2.6867 | 2.3596 | 2.048 | 171.2996 | 47.7849 |  | 0.135 | 6.195 | 5.2191 | 70.67% | 3.6883 | 1.5307 | 0 | 83.6432 | 0 |  | 0.11111 | 2.8512 | 2.048 | 1.7775 | 148.6772 | 55.0557 | 0.04525 | 2.6867 | 2.3596 | 7.1163 | 0 | 3.5285 |  | 0.07375 | 4.3462 | 3.8131 | 96.73% | 3.6883 | 0.12478 | 0 | 83.6432 | 0 |  | 0.02125 | 1.8887 | 1.7351 | 1.2768 | 106.7951 | 76.6471
| 28 | [11 empty] | 0.15667 | 5.6567 | 5.1188 | 62.01% | 3.1742 | 1.9446 | 0 | 71.3033 | 0 |  | 0.11111 | 3.7778 | 3.3963 | 2.9477 | 210.1827 | 28.3014 |  | 0.073333 | 5.7633 | 5.5116 | 57.59% | 3.1742 | 2.3374 | 0 | 71.3033 | 0 |  | 0.088889 | 3.1322 | 2.827 | 2.7737 | 197.7737 | 30.0771 |  | 0.15667 | 5.6567 | 5.1188 | 62.01% | 3.1742 | 1.9446 | 0 | 71.3033 | 0 |  | 0.11111 | 3.7778 | 3.3963 | 2.9477 | 210.1827 | 28.3014 | 0.076 | 2.902 | 2.6411 | 7.1163 | 0 | 3.1525 |  | 0.1 | 5.74 | 5.3967 | 58.82% | 3.1742 | 2.2225 | 0 | 71.3033 | 0 |  | 0.076 | 2.902 | 2.6411 | 2.5912 | 184.7636 | 32.195
| 29 |  |  |  | 4225.4306 | [7 empty] | 0.15667 | 5.6567 | 5.1685 | 60.58% | 3.1311 | 2.0374 | 0 | 70.2712 | 0 |  | 0.11111 | 3.7778 | 3.4316 | 2.9783 | 209.2919 | 27.605 |  | 0.073333 | 5.7633 | 5.5348 | 56.57% | 3.1311 | 2.4037 | 0 | 70.2712 | 0 |  | 0.088889 | 3.1322 | 2.8553 | 2.8014 | 196.8566 | 29.3488 |  | 0.15667 | 5.6567 | 5.1685 | 60.58% | 3.1311 | 2.0374 | 0 | 70.2712 | 0 |  | 0.11111 | 3.7778 | 3.4316 | 2.9783 | 209.2919 | 27.605 | 0.076 | 2.902 | 2.6652 | 7.1163 | 0 | 3.124 |  | 0.1 | 5.74 | 5.4284 | 57.68% | 3.1311 | 2.2973 | 0 | 70.2712 | 0 |  | 0.076 | 2.902 | 2.6652 | 2.6149 | 183.7527 | 31.4418
| 30 | [11 empty] | 0.15667 | 5.6567 | 5.1749 | 60.4% | 3.1256 | 2.0493 | 0 | 70.1384 | 0 |  | 0.11111 | 3.7778 | 3.4361 | 2.9823 | 209.1726 | 27.5164 |  | 0.073333 | 5.7633 | 5.5378 | 56.44% | 3.1256 | 2.4122 | 0 | 70.1384 | 0 |  | 0.088889 | 3.1322 | 2.8589 | 2.8049 | 196.7344 | 29.2561 |  | 0.15667 | 5.6567 | 5.1749 | 60.4% | 3.1256 | 2.0493 | 0 | 70.1384 | 0 |  | 0.11111 | 3.7778 | 3.4361 | 2.9823 | 209.1726 | 27.5164 | 0.076 | 2.902 | 2.6683 | 7.1163 | 0 | 3.1204 |  | 0.1 | 5.74 | 5.4325 | 57.54% | 3.1256 | 2.3069 | 0 | 70.1384 | 0 |  | 0.076 | 2.902 | 2.6683 | 2.618 | 183.6191 | 31.3458
| 31 | [11 empty] | 0.15667 | 5.6567 | 5.1025 | 62.48% | 3.1883 | 1.9142 | 0 | 71.6419 | 0 |  | 0.11111 | 3.7778 | 3.3847 | 2.9377 | 210.4612 | 28.533 |  | 0.073333 | 5.7633 | 5.5039 | 57.93% | 3.1883 | 2.3157 | 0 | 71.6419 | 0 |  | 0.088889 | 3.1322 | 2.8178 | 2.7646 | 198.0621 | 30.3193 |  | 0.15667 | 5.6567 | 5.1025 | 62.48% | 3.1883 | 1.9142 | 0 | 71.6419 | 0 |  | 0.11111 | 3.7778 | 3.3847 | 2.9377 | 210.4612 | 28.533 | 0.076 | 2.902 | 2.6332 | 7.1163 | 0 | 3.162 |  | 0.1 | 5.74 | 5.3863 | 59.19% | 3.1883 | 2.198 | 0 | 71.6419 | 0 |  | 0.076 | 2.902 | 2.6332 | 2.5835 | 185.0846 | 32.4452
II | 1 | [11 empty] | 0.02625 | 4.7437 | 4.4897 | 89.54% | 4.0202 | 0.46949 | 0 | 91.6079 | 0 |  | 0.07 | 3.49 | 2.8125 | 2.0695 | 189.5867 | 51.7898 |  | 0.13625 | 5.9938 | 4.675 | 85.99% | 4.0202 | 0.65479 | 0 | 91.6079 | 0 |  | 0.04525 | 2.6867 | 2.2488 | 1.6548 | 151.5885 | 64.7717 |  | 0.135 | 6.195 | 4.8883 | 82.24% | 4.0202 | 0.86813 | 0 | 91.6079 | 0 |  | 0.11111 | 2.8512 | 1.7758 | 1.3067 | 119.7051 | 82.0237 | 0.04525 | 2.6867 | 2.2488 | 7.1163 | 0 | 3.7025 |  | 0.07375 | 4.3462 | 3.6324 | 100% | 4.0202 | -0.38777 | 0.096455 | 91.5115 | 0 |  | 0.02125 | 1.8887 | 1.6831 | 1.2385 | 113.3355 | 86.4512
| 2 | [11 empty] | 0.02625 | 4.7437 | 4.4643 | 92.98% | 4.1511 | 0.31318 | 0 | 94.7505 | 0 |  | 0.07 | 3.49 | 2.7448 | 2.0198 | 191.3725 | 54.8869 |  | 0.13625 | 5.9938 | 4.5433 | 91.37% | 4.1511 | 0.39214 | 0 | 94.7505 | 0 |  | 0.04525 | 2.6867 | 2.205 | 1.6226 | 153.7389 | 68.3227 |  | 0.135 | 6.195 | 4.7578 | 87.25% | 4.1511 | 0.6067 | 0 | 94.7505 | 0 |  | 0.11111 | 2.8512 | 1.6684 | 1.2277 | 116.3228 | 90.2991 | 0.04525 | 2.6867 | 2.205 | 6.0698 | 1.0465 | 4.4451 |  | 0.07375 | 4.3462 | 3.5611 | 100% | 4.1511 | -0.59 | 0.14213 | 94.6083 | 0 |  | 0.02125 | 1.8887 | 1.6625 | 1.2234 | 115.7408 | 90.4811
| 3 | [11 empty] | 0.02625 | 4.7437 | 4.4913 | 89.32% | 4.0117 | 0.4796 | 0 | 91.4047 | 0 |  | 0.07 | 3.49 | 2.8168 | 2.0728 | 189.4604 | 51.5946 |  | 0.13625 | 5.9938 | 4.6835 | 85.66% | 4.0117 | 0.67177 | 0 | 91.4047 | 0 |  | 0.04525 | 2.6867 | 2.2516 | 1.6568 | 151.4425 | 64.5469 |  | 0.135 | 6.195 | 4.8968 | 81.93% | 4.0117 | 0.88504 | 0 | 91.4047 | 0 |  | 0.11111 | 2.8512 | 1.7827 | 1.3118 | 119.9067 | 81.5229 | 0.04525 | 2.6867 | 2.2516 | 7.1163 | 0 | 3.6978 |  | 0.07375 | 4.3462 | 3.637 | 100% | 4.0117 | -0.37469 | 0.093399 | 91.3113 | 0 |  | 0.02125 | 1.8887 | 1.6844 | 1.2395 | 113.1768 | 86.1941
| 4 | [11 empty] | 0.02625 | 4.7437 | 4.5238 | 84.97% | 3.8441 | 0.67971 | 0 | 87.3817 | 0 |  | 0.07 | 3.49 | 2.9035 | 2.1365 | 186.6917 | 47.8522 |  | 0.13625 | 5.9938 | 4.8521 | 79.23% | 3.8441 | 1.008 | 0 | 87.3817 | 0 |  | 0.04525 | 2.6867 | 2.3076 | 2.0028 | 175.0095 | 51.0464 |  | 0.135 | 6.195 | 5.0638 | 75.91% | 3.8441 | 1.2197 | 0 | 87.3817 | 0 |  | 0.11111 | 2.8512 | 1.9202 | 1.6666 | 145.6318 | 61.3438 | 0.04525 | 2.6867 | 2.3076 | 7.1163 | 0 | 3.6081 |  | 0.07375 | 4.3462 | 3.7283 | 100% | 3.8441 | -0.1158 | 0.030124 | 87.3516 | 0 |  | 0.02125 | 1.8887 | 1.7107 | 1.2588 | 109.9592 | 81.1888
| 5 | [11 empty] | 0.02625 | 4.7437 | 4.5194 | 85.56% | 3.8667 | 0.65276 | 0 | 87.9235 | 0 |  | 0.07 | 3.49 | 2.8918 | 2.1279 | 187.0945 | 48.3432 |  | 0.13625 | 5.9938 | 4.8294 | 80.07% | 3.8667 | 0.96272 | 0 | 87.9235 | 0 |  | 0.04525 | 2.6867 | 2.3001 | 1.6925 | 148.8098 | 60.7806 |  | 0.135 | 6.195 | 5.0413 | 76.7% | 3.8667 | 1.1746 | 0 | 87.9235 | 0 |  | 0.11111 | 2.8512 | 1.9017 | 1.6505 | 145.1216 | 62.3253 | 0.04525 | 2.6867 | 2.3001 | 7.1163 | 0 | 3.6199 |  | 0.07375 | 4.3462 | 3.716 | 100% | 3.8667 | -0.15067 | 0.038966 | 87.8846 | 0 |  | 0.02125 | 1.8887 | 1.7072 | 1.2562 | 110.4011 | 81.8536
| 6 | [11 empty] | 0.15667 | 5.6567 | 4.9314 | 67.65% | 3.3361 | 1.5953 | 0 | 75.1908 | 0 |  | 0.11111 | 3.7778 | 3.2634 | 2.8324 | 212.971 | 31.0595 |  | 0.073333 | 5.7633 | 5.4239 | 61.51% | 3.3361 | 2.0877 | 0 | 75.1908 | 0 |  | 0.088889 | 3.1322 | 2.7207 | 2.3614 | 177.5554 | 37.2547 |  | 0.15667 | 5.6567 | 4.9314 | 67.65% | 3.3361 | 1.5953 | 0 | 75.1908 | 0 |  | 0.11111 | 3.7778 | 3.2634 | 2.8324 | 212.971 | 31.0595 | 0.076 | 2.902 | 2.5502 | 7.1163 | 0 | 3.2649 |  | 0.1 | 5.74 | 5.2771 | 63.22% | 3.3361 | 1.941 | 0 | 75.1908 | 0 |  | 0.076 | 2.902 | 2.5502 | 2.2134 | 166.4249 | 39.7464
| 7 | [11 empty] | 0.15667 | 5.6567 | 5.6926 | 47.04% | 2.678 | 3.0145 | 0 | 59.3968 | 0 |  | 0.11111 | 3.7778 | 3.8032 | 3.8032 | 225.9004 | 18.2724 |  | 0.073333 | 5.7633 | 5.7801 | 46.33% | 2.678 | 3.1021 | 0 | 59.3968 | 0 |  | 0.088889 | 3.1322 | 3.1526 | 3.1526 | 187.254 | 22.0435 |  | 0.15667 | 5.6567 | 5.6926 | 47.04% | 2.678 | 3.0145 | 0 | 59.3968 | 0 |  | 0.11111 | 3.7778 | 3.8032 | 3.8032 | 225.9004 | 18.2724 | 0.076 | 2.902 | 2.9194 | 7.1163 | 0 | 2.852 |  | 0.1 | 5.74 | 5.7629 | 46.47% | 2.678 | 3.0849 | 0 | 59.3968 | 0 |  | 0.076 | 2.902 | 2.9194 | 2.9194 | 173.4041 | 23.8042
| 8 | [11 empty] | 0.15667 | 5.6567 | 4.9621 | 66.7% | 3.3096 | 1.6525 | 0 | 74.5542 | 0 |  | 0.11111 | 3.7778 | 3.2852 | 2.8513 | 212.5758 | 30.5926 |  | 0.073333 | 5.7633 | 5.4382 | 60.86% | 3.3096 | 2.1286 | 0 | 74.5542 | 0 |  | 0.088889 | 3.1322 | 2.7381 | 2.3765 | 177.1785 | 36.7045 |  | 0.15667 | 5.6567 | 4.9621 | 66.7% | 3.3096 | 1.6525 | 0 | 74.5542 | 0 |  | 0.11111 | 3.7778 | 3.2852 | 2.8513 | 212.5758 | 30.5926 | 0.076 | 2.902 | 2.5651 | 7.1163 | 0 | 3.2459 |  | 0.1 | 5.74 | 5.2967 | 62.48% | 3.3096 | 1.9871 | 0 | 74.5542 | 0 |  | 0.076 | 2.902 | 2.5651 | 2.2263 | 165.9788 | 39.1812
| 9 | [11 empty] | 0.15667 | 5.6567 | 5.6488 | 48.08% | 2.7159 | 2.933 | 0 | 60.3044 | 0 |  | 0.11111 | 3.7778 | 3.7722 | 3.7722 | 227.4815 | 18.7041 |  | 0.073333 | 5.7633 | 5.7597 | 47.15% | 2.7159 | 3.0438 | 0 | 60.3044 | 0 |  | 0.088889 | 3.1322 | 3.1278 | 3.1278 | 188.6186 | 22.5579 |  | 0.15667 | 5.6567 | 5.6488 | 48.08% | 2.7159 | 2.933 | 0 | 60.3044 | 0 |  | 0.11111 | 3.7778 | 3.7722 | 3.7722 | 227.4815 | 18.7041 | 0.076 | 2.902 | 2.8982 | 7.1163 | 0 | 2.8728 |  | 0.1 | 5.74 | 5.735 | 47.36% | 2.7159 | 3.0191 | 0 | 60.3044 | 0 |  | 0.076 | 2.902 | 2.8982 | 2.8982 | 174.7741 | 24.3448
| 10 | [11 empty] | 0.15667 | 5.6567 | 5.545 | 50.6% | 2.8056 | 2.7394 | 0 | 62.4581 | 0 |  | 0.11111 | 3.7778 | 3.6986 | 3.6288 | 226.6495 | 20.1376 |  | 0.073333 | 5.7633 | 5.7111 | 49.13% | 2.8056 | 2.9055 | 0 | 62.4581 | 0 |  | 0.088889 | 3.1322 | 3.0689 | 3.0689 | 191.6769 | 23.8119 |  | 0.15667 | 5.6567 | 5.545 | 50.6% | 2.8056 | 2.7394 | 0 | 62.4581 | 0 |  | 0.11111 | 3.7778 | 3.6986 | 3.6288 | 226.6495 | 20.1376 | 0.076 | 2.902 | 2.8479 | 7.1163 | 0 | 2.9236 |  | 0.1 | 5.74 | 5.6688 | 49.49% | 2.8056 | 2.8631 | 0 | 62.4581 | 0 |  | 0.076 | 2.902 | 2.8479 | 2.8479 | 177.8713 | 25.66
| 11 | [11 empty] | 0.006 | 5.958 | 5.9762 | 38.47% | 2.2988 | 3.6774 | 0 | 50.2943 | 0 |  | 0.22 | 3.56 | 4.2264 | 4.0669 | 204.5432 | 14.469 |  | 0.256 | 5.398 | 6.1735 | 37.24% | 2.2988 | 3.8747 | 0 | 50.2943 | 0 |  | 0.102 | 3.106 | 3.415 | 3.2861 | 165.2724 | 17.907 |  | 0.006 | 5.958 | 5.9762 | 38.47% | 2.2988 | 3.6774 | 0 | 50.2943 | 0 |  | 0.11111 | 3.56 | 3.8966 | 3.7495 | 188.5801 | 15.6938 | 0.1012 | 2.8516 | 3.1582 | 7.1163 | 0 | 2.6364 |  | 0.244 | 5.452 | 6.1911 | 37.13% | 2.2988 | 3.8923 | 0 | 50.2943 | 0 |  | 0.1012 | 2.8516 | 3.1582 | 3.039 | 152.8431 | 19.3632
| 12 | [11 empty] | 0.91667 | -0.41667 | 6.1069 | 28.58% | 1.7451 | 4.3618 | 0 | 37.0062 | 0 |  | 0.08 | 4.54 | 5.1093 | 4.9165 | 181.9419 | 8.8065 |  | 0.43 | 4.18 | 7.2402 | 24.1% | 1.7451 | 5.4951 | 0 | 37.0062 | 0 |  | 0.12333 | 2.9567 | 3.8344 | 3.6897 | 136.5415 | 11.7346 |  | 0.91667 | -0.41667 | 6.1069 | 28.58% | 1.7451 | 4.3618 | 0 | 37.0062 | 0 |  | 0.11111 | 4.54 | 5.3307 | 5.1296 | 189.8262 | 8.4407 | 0.11133 | 2.7807 | 3.573 | 7.1163 | 0 | 2.3303 |  | 0.43 | 4.18 | 7.2402 | 24.1% | 1.7451 | 5.4951 | 0 | 37.0062 | 0 |  | 0.12333 | 2.9567 | 3.8344 | 3.6897 | 136.5415 | 11.7346
| 13 | [11 empty] | 0.91667 | -0.41667 | 6.909 | 23.54% | 1.6266 | 5.2824 | 0 | 34.1616 | 0 |  | 0.08 | 4.54 | 5.1793 | 4.9839 | 170.2577 | 8.0197 |  | 0.43 | 4.18 | 7.6164 | 21.36% | 1.6266 | 5.9898 | 0 | 34.1616 | 0 |  | 0.12333 | 2.9567 | 3.9423 | 3.7935 | 129.5935 | 10.5361 |  | 0.91667 | -0.41667 | 6.909 | 23.54% | 1.6266 | 5.2824 | 0 | 34.1616 | 0 |  | 0.11111 | 4.54 | 5.428 | 5.2231 | 178.4308 | 7.6523 | 0.11133 | 2.7807 | 3.6704 | 7.1163 | 0 | 2.2684 |  | 0.43 | 4.18 | 7.6164 | 21.36% | 1.6266 | 5.9898 | 0 | 34.1616 | 0 |  | 0.12333 | 2.9567 | 3.9423 | 3.7935 | 129.5935 | 10.5361
| 14 | [11 empty] | 0.006 | 5.958 | 5.9915 | 32.58% | 1.9522 | 4.0393 | 0 | 41.9774 | 0 |  | 0.22 | 3.56 | 4.7893 | 4.6085 | 193.4537 | 10.6571 |  | 0.256 | 5.398 | 6.8284 | 28.59% | 1.9522 | 4.8762 | 0 | 41.9774 | 0 |  | 0.102 | 3.106 | 3.6759 | 3.5372 | 148.4828 | 13.8848 |  | 0.006 | 5.958 | 5.9915 | 32.58% | 1.9522 | 4.0393 | 0 | 41.9774 | 0 |  | 0.11111 | 3.56 | 4.1808 | 4.0231 | 168.8777 | 12.208 | 0.1012 | 2.8516 | 3.4171 | 7.1163 | 0 | 2.4366 |  | 0.244 | 5.452 | 6.8154 | 28.64% | 1.9522 | 4.8631 | 0 | 41.9774 | 0 |  | 0.1012 | 2.8516 | 3.4171 | 3.2881 | 138.0262 | 14.9367
| 15 | [11 empty] | 0.006 | 5.958 | 5.987 | 34.32% | 2.055 | 3.932 | 0 | 44.4426 | 0 |  | 0.22 | 3.56 | 4.6224 | 4.448 | 197.6802 | 11.6902 |  | 0.256 | 5.398 | 6.6343 | 30.97% | 2.055 | 4.5793 | 0 | 44.4426 | 0 |  | 0.102 | 3.106 | 3.5986 | 3.4628 | 153.8951 | 15.0162 |  | 0.006 | 5.958 | 5.987 | 34.32% | 2.055 | 3.932 | 0 | 44.4426 | 0 |  | 0.11111 | 3.56 | 4.0966 | 3.942 | 175.1923 | 13.1908 | 0.1012 | 2.8516 | 3.3403 | 7.1163 | 0 | 2.4926 |  | 0.244 | 5.452 | 6.6303 | 30.99% | 2.055 | 4.5754 | 0 | 44.4426 | 0 |  | 0.1012 | 2.8516 | 3.3403 | 3.2143 | 142.8503 | 16.1772
| 16 | [11 empty] | 0.006 | 5.958 | 5.9722 | 39.98% | 2.388 | 3.5843 | 0 | 52.4345 | 0 |  | 0.22 | 3.56 | 4.0816 | 3.9276 | 205.9395 | 15.62 |  | 0.256 | 5.398 | 6.0049 | 39.77% | 2.388 | 3.617 | 0 | 52.4345 | 0 |  | 0.102 | 3.106 | 3.3478 | 3.2215 | 168.9172 | 19.0434 |  | 0.006 | 5.958 | 5.9722 | 39.98% | 2.388 | 3.5843 | 0 | 52.4345 | 0 |  | 0.11111 | 3.56 | 3.8234 | 3.6791 | 192.914 | 16.6746 | 0.1012 | 2.8516 | 3.0915 | 7.1163 | 0 | 2.6932 |  | 0.244 | 5.452 | 6.0305 | 39.6% | 2.388 | 3.6425 | 0 | 52.4345 | 0 |  | 0.1012 | 2.8516 | 3.0915 | 2.9749 | 155.9855 | 20.6222
| 17 | [11 empty] | 0.15667 | 5.6567 | 5.6926 | 47.04% | 2.678 | 3.0145 | 0 | 59.3968 | 0 |  | 0.11111 | 3.7778 | 3.8032 | 3.8032 | 225.9004 | 18.2724 |  | 0.073333 | 5.7633 | 5.7801 | 46.33% | 2.678 | 3.1021 | 0 | 59.3968 | 0 |  | 0.088889 | 3.1322 | 3.1526 | 3.1526 | 187.254 | 22.0435 |  | 0.15667 | 5.6567 | 5.6926 | 47.04% | 2.678 | 3.0145 | 0 | 59.3968 | 0 |  | 0.11111 | 3.7778 | 3.8032 | 3.8032 | 225.9004 | 18.2724 | 0.076 | 2.902 | 2.9194 | 7.1163 | 0 | 2.852 |  | 0.1 | 5.74 | 5.7629 | 46.47% | 2.678 | 3.0849 | 0 | 59.3968 | 0 |  | 0.076 | 2.902 | 2.9194 | 2.9194 | 173.4041 | 23.8042
| 18 | [11 empty] | 0.15667 | 5.6567 | 5.5927 | 49.43% | 2.7644 | 2.8283 | 0 | 61.4693 | 0 |  | 0.11111 | 3.7778 | 3.7324 | 3.7324 | 229.4284 | 19.2688 |  | 0.073333 | 5.7633 | 5.7334 | 48.22% | 2.7644 | 2.969 | 0 | 61.4693 | 0 |  | 0.088889 | 3.1322 | 3.0959 | 3.0959 | 190.3043 | 23.2302 |  | 0.15667 | 5.6567 | 5.5927 | 49.43% | 2.7644 | 2.8283 | 0 | 61.4693 | 0 |  | 0.11111 | 3.7778 | 3.7324 | 3.7324 | 229.4284 | 19.2688 | 0.076 | 2.902 | 2.871 | 7.1163 | 0 | 2.9001 |  | 0.1 | 5.74 | 5.6992 | 48.51% | 2.7644 | 2.9348 | 0 | 61.4693 | 0 |  | 0.076 | 2.902 | 2.871 | 2.871 | 176.4762 | 25.0505
| 19 | [11 empty] | 0.15667 | 5.6567 | 5.7285 | 46.21% | 2.647 | 3.0815 | 0 | 58.6518 | 0 |  | 0.11111 | 3.7778 | 3.8287 | 3.8287 | 224.5604 | 17.9232 |  | 0.073333 | 5.7633 | 5.7969 | 45.66% | 2.647 | 3.1499 | 0 | 58.6518 | 0 |  | 0.088889 | 3.1322 | 3.173 | 3.173 | 186.1 | 21.6273 |  | 0.15667 | 5.6567 | 5.7285 | 46.21% | 2.647 | 3.0815 | 0 | 58.6518 | 0 |  | 0.11111 | 3.7778 | 3.8287 | 3.8287 | 224.5604 | 17.9232 | 0.076 | 2.902 | 2.9368 | 7.1163 | 0 | 2.835 |  | 0.1 | 5.74 | 5.7858 | 45.75% | 2.647 | 3.1388 | 0 | 58.6518 | 0 |  | 0.076 | 2.902 | 2.9368 | 2.9368 | 172.2506 | 23.3662
| 20 | [11 empty] | 0.15667 | 5.6567 | 5.827 | 43.96% | 2.5618 | 3.2653 | 0 | 56.6065 | 0 |  | 0.11111 | 3.7778 | 3.8986 | 3.8986 | 220.6866 | 16.988 |  | 0.073333 | 5.7633 | 5.8431 | 43.84% | 2.5618 | 3.2813 | 0 | 56.6065 | 0 |  | 0.088889 | 3.1322 | 3.2289 | 3.2289 | 182.776 | 20.5116 |  | 0.15667 | 5.6567 | 5.827 | 43.96% | 2.5618 | 3.2653 | 0 | 56.6065 | 0 |  | 0.11111 | 3.7778 | 3.8986 | 3.8986 | 220.6866 | 16.988 | 0.076 | 2.902 | 2.9847 | 7.1163 | 0 | 2.7896 |  | 0.1 | 5.74 | 5.8487 | 43.8% | 2.5618 | 3.287 | 0 | 56.6065 | 0 |  | 0.076 | 2.902 | 2.9847 | 2.9847 | 168.9505 | 22.1901
| 21 | [11 empty] | 0.006 | 5.958 | 5.9715 | 40.26% | 2.4043 | 3.5672 | 0 | 52.8273 | 0 |  | 0.22 | 3.56 | 4.055 | 4.055 | 214.2146 | 15.2424 |  | 0.256 | 5.398 | 5.974 | 40.25% | 2.4043 | 3.5697 | 0 | 52.8273 | 0 |  | 0.102 | 3.106 | 3.3355 | 3.3355 | 176.2054 | 18.5303 |  | 0.006 | 5.958 | 5.9715 | 40.26% | 2.4043 | 3.5672 | 0 | 52.8273 | 0 |  | 0.11111 | 3.56 | 3.81 | 3.81 | 201.2719 | 16.2225 | 0.1012 | 2.8516 | 3.0793 | 7.1163 | 0 | 2.7039 |  | 0.244 | 5.452 | 6.001 | 40.07% | 2.4043 | 3.5967 | 0 | 52.8273 | 0 |  | 0.1012 | 2.8516 | 3.0793 | 3.0793 | 162.671 | 20.0721
| 22 | [11 empty] | 0.15667 | 5.6567 | 5.5764 | 49.83% | 2.7785 | 2.7979 | 0 | 61.8079 | 0 |  | 0.11111 | 3.7778 | 3.7208 | 3.7208 | 229.9769 | 19.4352 |  | 0.073333 | 5.7633 | 5.7258 | 48.53% | 2.7785 | 2.9472 | 0 | 61.8079 | 0 |  | 0.088889 | 3.1322 | 3.0867 | 3.0867 | 190.7804 | 23.4283 |  | 0.15667 | 5.6567 | 5.5764 | 49.83% | 2.7785 | 2.7979 | 0 | 61.8079 | 0 |  | 0.11111 | 3.7778 | 3.7208 | 3.7208 | 229.9769 | 19.4352 | 0.076 | 2.902 | 2.8631 | 7.1163 | 0 | 2.9081 |  | 0.1 | 5.74 | 5.6887 | 48.84% | 2.7785 | 2.9102 | 0 | 61.8079 | 0 |  | 0.076 | 2.902 | 2.8631 | 2.8631 | 176.9591 | 25.2581
| 23 | [11 empty] | 0.15667 | 5.6567 | 4.7669 | 72.97% | 3.4784 | 1.2886 | 0 | 78.6043 | 0 |  | 0.11111 | 3.7778 | 3.1468 | 2.7311 | 214.68 | 33.6734 |  | 0.073333 | 5.7633 | 5.3469 | 65.05% | 3.4784 | 1.8685 | 0 | 78.6043 | 0 |  | 0.088889 | 3.1322 | 2.6274 | 2.2804 | 179.2485 | 40.3295 |  | 0.15667 | 5.6567 | 4.7669 | 72.97% | 3.4784 | 1.2886 | 0 | 78.6043 | 0 |  | 0.11111 | 3.7778 | 3.1468 | 2.7311 | 214.68 | 33.6734 | 0.076 | 2.902 | 2.4704 | 7.1163 | 0 | 3.3703 |  | 0.1 | 5.74 | 5.1721 | 67.25% | 3.4784 | 1.6937 | 0 | 78.6043 | 0 |  | 0.076 | 2.902 | 2.4704 | 2.1441 | 168.5359 | 42.8929
| 24 | [11 empty] | 0.02625 | 4.7437 | 4.4922 | 89.2% | 4.0072 | 0.48499 | 0 | 91.2964 | 0 |  | 0.07 | 3.49 | 2.8192 | 2.0745 | 189.3926 | 51.4908 |  | 0.13625 | 5.9938 | 4.688 | 85.48% | 4.0072 | 0.68082 | 0 | 91.2964 | 0 |  | 0.04525 | 2.6867 | 2.2531 | 1.6579 | 151.3643 | 64.4272 |  | 0.135 | 6.195 | 4.9013 | 81.76% | 4.0072 | 0.89405 | 0 | 91.2964 | 0 |  | 0.11111 | 2.8512 | 1.7864 | 1.3145 | 120.0133 | 81.2575 | 0.04525 | 2.6867 | 2.2531 | 7.1163 | 0 | 3.6954 |  | 0.07375 | 4.3462 | 3.6395 | 100% | 4.0072 | -0.36772 | 0.091764 | 91.2046 | 0 |  | 0.02125 | 1.8887 | 1.6851 | 1.24 | 113.0921 | 86.0572
| 25 | [11 empty] | 0.02625 | 4.7437 | 4.5183 | 85.7% | 3.8723 | 0.64602 | 0 | 88.059 | 0 |  | 0.07 | 3.49 | 2.8889 | 2.1258 | 187.1937 | 48.4666 |  | 0.13625 | 5.9938 | 4.8237 | 80.28% | 3.8723 | 0.9514 | 0 | 88.059 | 0 |  | 0.04525 | 2.6867 | 2.2982 | 1.6911 | 148.9168 | 60.9242 |  | 0.135 | 6.195 | 5.0357 | 76.9% | 3.8723 | 1.1634 | 0 | 88.059 | 0 |  | 0.11111 | 2.8512 | 1.8971 | 1.6465 | 144.9914 | 62.5736 | 0.04525 | 2.6867 | 2.2982 | 7.1163 | 0 | 3.6229 |  | 0.07375 | 4.3462 | 3.7129 | 100% | 3.8723 | -0.15938 | 0.04116 | 88.0178 | 0 |  | 0.02125 | 1.8887 | 1.7063 | 1.2556 | 110.5111 | 82.0203
| 26 | [11 empty] | 0.02625 | 4.7437 | 4.5505 | 81.45% | 3.7064 | 0.84411 | 0 | 84.0766 | 0 |  | 0.07 | 3.49 | 2.9746 | 2.1889 | 184.0332 | 44.9407 |  | 0.13625 | 5.9938 | 4.9906 | 74.27% | 3.7064 | 1.2842 | 0 | 84.0766 | 0 |  | 0.04525 | 2.6867 | 2.3536 | 2.0427 | 171.7471 | 48.1556 |  | 0.135 | 6.195 | 5.2011 | 71.26% | 3.7064 | 1.4947 | 0 | 84.0766 | 0 |  | 0.11111 | 2.8512 | 2.0332 | 1.7647 | 148.3666 | 55.7443 | 0.04525 | 2.6867 | 2.3536 | 7.1163 | 0 | 3.5376 |  | 0.07375 | 4.3462 | 3.8033 | 97.45% | 3.7064 | 0.096891 | 0 | 84.0766 | 0 |  | 0.02125 | 1.8887 | 1.7323 | 1.2747 | 107.1732 | 77.1703
| 27 | [11 empty] | 0.02625 | 4.7437 | 4.556 | 80.73% | 3.6782 | 0.8778 | 0 | 83.3994 | 0 |  | 0.07 | 3.49 | 2.9892 | 2.1996 | 183.4458 | 44.3612 |  | 0.13625 | 5.9938 | 5.019 | 73.28% | 3.6782 | 1.3408 | 0 | 83.3994 | 0 |  | 0.04525 | 2.6867 | 2.363 | 2.0509 | 171.046 | 47.5772 |  | 0.135 | 6.195 | 5.2292 | 70.34% | 3.6782 | 1.551 | 0 | 83.3994 | 0 |  | 0.11111 | 2.8512 | 2.0563 | 1.7848 | 148.847 | 54.6728 | 0.04525 | 2.6867 | 2.363 | 7.1163 | 0 | 3.5235 |  | 0.07375 | 4.3462 | 3.8186 | 96.32% | 3.6782 | 0.14047 | 0 | 83.3994 | 0 |  | 0.02125 | 1.8887 | 1.7367 | 1.278 | 106.5816 | 76.3535
| 28 | [11 empty] | 0.15667 | 5.6567 | 5.312 | 56.61% | 3.0071 | 2.3049 | 0 | 67.2938 | 0 |  | 0.11111 | 3.7778 | 3.5333 | 3.4667 | 233.2852 | 22.7117 |  | 0.073333 | 5.7633 | 5.602 | 53.68% | 3.0071 | 2.5949 | 0 | 67.2938 | 0 |  | 0.088889 | 3.1322 | 2.9367 | 2.8813 | 193.8908 | 27.3262 |  | 0.15667 | 5.6567 | 5.312 | 56.61% | 3.0071 | 2.3049 | 0 | 67.2938 | 0 |  | 0.11111 | 3.7778 | 3.5333 | 3.4667 | 233.2852 | 22.7117 | 0.076 | 2.902 | 2.7348 | 7.1163 | 0 | 3.0445 |  | 0.1 | 5.74 | 5.52 | 54.48% | 3.0071 | 2.5129 | 0 | 67.2938 | 0 |  | 0.076 | 2.902 | 2.7348 | 2.6832 | 180.5628 | 29.3432
III | 1 | [11 empty] | 0.006 | 5.958 | 5.9718 | 40.16% | 2.3981 | 3.5737 | 0 | 52.6783 | 0 |  | 0.22 | 3.56 | 4.0651 | 4.0651 | 214.1416 | 15.1617 |  | 0.256 | 5.398 | 5.9857 | 40.06% | 2.3981 | 3.5876 | 0 | 52.6783 | 0 |  | 0.102 | 3.106 | 3.3402 | 3.3402 | 175.9546 | 18.4522 |  | 0.006 | 5.958 | 5.9718 | 40.16% | 2.3981 | 3.5737 | 0 | 52.6783 | 0 |  | 0.11111 | 3.56 | 3.8151 | 3.8151 | 200.9725 | 16.1552 | 0.1012 | 2.8516 | 3.0839 | 7.1163 | 0 | 2.6998 |  | 0.244 | 5.452 | 6.0122 | 39.89% | 2.3981 | 3.6141 | 0 | 52.6783 | 0 |  | 0.1012 | 2.8516 | 3.0839 | 2.9676 | 156.3261 | 20.7691
| 2 | [11 empty] | 0.006 | 5.958 | 5.9784 | 37.59% | 2.2474 | 3.731 | 0 | 49.0616 | 0 |  | 0.22 | 3.56 | 4.3098 | 4.1472 | 203.4683 | 13.8412 |  | 0.256 | 5.398 | 6.2705 | 35.84% | 2.2474 | 4.0231 | 0 | 49.0616 | 0 |  | 0.102 | 3.106 | 3.4537 | 3.3233 | 163.0477 | 17.2725 |  | 0.006 | 5.958 | 5.9784 | 37.59% | 2.2474 | 3.731 | 0 | 49.0616 | 0 |  | 0.11111 | 3.56 | 3.9387 | 3.7901 | 185.9472 | 15.1454 | 0.1012 | 2.8516 | 3.1965 | 7.1163 | 0 | 2.6047 |  | 0.244 | 5.452 | 6.2836 | 35.77% | 2.2474 | 4.0362 | 0 | 49.0616 | 0 |  | 0.1012 | 2.8516 | 3.1965 | 3.0759 | 150.9087 | 18.6619
| 3 | [11 empty] | 0.006 | 5.958 | 5.9851 | 35.05% | 2.0979 | 3.8872 | 0 | 45.4721 | 0 |  | 0.22 | 3.56 | 4.5527 | 4.3809 | 199.2109 | 12.144 |  | 0.256 | 5.398 | 6.5532 | 32.01% | 2.0979 | 4.4553 | 0 | 45.4721 | 0 |  | 0.102 | 3.106 | 3.5663 | 3.4317 | 156.0465 | 15.5032 |  | 0.006 | 5.958 | 5.9851 | 35.05% | 2.0979 | 3.8872 | 0 | 45.4721 | 0 |  | 0.11111 | 3.56 | 4.0614 | 3.9081 | 177.7108 | 13.6133 | 0.1012 | 2.8516 | 3.3083 | 7.1163 | 0 | 2.5167 |  | 0.244 | 5.452 | 6.5531 | 32.01% | 2.0979 | 4.4552 | 0 | 45.4721 | 0 |  | 0.1012 | 2.8516 | 3.3083 | 3.1834 | 144.757 | 16.7123
| 4 | [11 empty] | 0.006 | 5.958 | 5.9831 | 35.81% | 2.1424 | 3.8407 | 0 | 46.5422 | 0 |  | 0.22 | 3.56 | 4.4803 | 4.3113 | 200.6556 | 12.6307 |  | 0.256 | 5.398 | 6.4689 | 33.12% | 2.1424 | 4.3265 | 0 | 46.5422 | 0 |  | 0.102 | 3.106 | 3.5327 | 3.3994 | 158.2151 | 16.0189 |  | 0.006 | 5.958 | 5.9831 | 35.81% | 2.1424 | 3.8407 | 0 | 46.5422 | 0 |  | 0.11111 | 3.56 | 4.0248 | 3.8729 | 180.2548 | 14.0602 | 0.1012 | 2.8516 | 3.275 | 7.1163 | 0 | 2.5423 |  | 0.244 | 5.452 | 6.4727 | 33.1% | 2.1424 | 4.3303 | 0 | 46.5422 | 0 |  | 0.1012 | 2.8516 | 3.275 | 3.1514 | 146.6716 | 17.2796
| 5 | [11 empty] | 0.91667 | -0.41667 | 6.126 | 28.44% | 1.7423 | 4.3838 | 0 | 36.9385 | 0 |  | 0.08 | 4.54 | 5.111 | 4.9181 | 181.6682 | 8.7875 |  | 0.43 | 4.18 | 7.2491 | 24.03% | 1.7423 | 5.5068 | 0 | 36.9385 | 0 |  | 0.12333 | 2.9567 | 3.837 | 3.6922 | 136.383 | 11.7053 |  | 0.91667 | -0.41667 | 6.126 | 28.44% | 1.7423 | 4.3838 | 0 | 36.9385 | 0 |  | 0.11111 | 4.54 | 5.3331 | 5.1318 | 189.5611 | 8.4216 | 0.11133 | 2.7807 | 3.5753 | 7.1163 | 0 | 2.3288 |  | 0.43 | 4.18 | 7.2491 | 24.03% | 1.7423 | 5.5068 | 0 | 36.9385 | 0 |  | 0.12333 | 2.9567 | 3.837 | 3.6922 | 136.383 | 11.7053
| 6 | [11 empty] | 0.15667 | 5.6567 | 5.782 | 44.98% | 2.6007 | 3.1813 | 0 | 57.5411 | 0 |  | 0.11111 | 3.7778 | 3.8667 | 3.8667 | 222.4922 | 17.4111 |  | 0.073333 | 5.7633 | 5.822 | 44.67% | 2.6007 | 3.2213 | 0 | 57.5411 | 0 |  | 0.088889 | 3.1322 | 3.2033 | 3.2033 | 184.3233 | 21.0166 |  | 0.15667 | 5.6567 | 5.782 | 44.98% | 2.6007 | 3.1813 | 0 | 57.5411 | 0 |  | 0.11111 | 3.7778 | 3.8667 | 3.8667 | 222.4922 | 17.4111 | 0.076 | 2.902 | 2.9628 | 7.1163 | 0 | 2.8102 |  | 0.1 | 5.74 | 5.82 | 44.69% | 2.6007 | 3.2193 | 0 | 57.5411 | 0 |  | 0.076 | 2.902 | 2.9628 | 2.9628 | 170.4827 | 22.7228
| 7 | [11 empty] | 0.15667 | 5.6567 | 5.077 | 63.23% | 3.2103 | 1.8667 | 0 | 72.1702 | 0 |  | 0.11111 | 3.7778 | 3.3667 | 2.922 | 210.8822 | 28.8976 |  | 0.073333 | 5.7633 | 5.492 | 58.45% | 3.2103 | 2.2817 | 0 | 72.1702 | 0 |  | 0.088889 | 3.1322 | 2.8033 | 2.7504 | 198.4998 | 30.7002 |  | 0.15667 | 5.6567 | 5.077 | 63.23% | 3.2103 | 1.8667 | 0 | 72.1702 | 0 |  | 0.11111 | 3.7778 | 3.3667 | 2.922 | 210.8822 | 28.8976 | 0.076 | 2.902 | 2.6208 | 7.1163 | 0 | 3.1769 |  | 0.1 | 5.74 | 5.37 | 59.78% | 3.2103 | 2.1597 | 0 | 72.1702 | 0 |  | 0.076 | 2.902 | 2.6208 | 2.5714 | 185.5749 | 32.8384
| 8 | [11 empty] | 0.15667 | 5.6567 | 5.4197 | 53.77% | 2.914 | 2.5057 | 0 | 65.0588 | 0 |  | 0.11111 | 3.7778 | 3.6097 | 3.5416 | 230.4132 | 21.4927 |  | 0.073333 | 5.7633 | 5.6524 | 51.55% | 2.914 | 2.7385 | 0 | 65.0588 | 0 |  | 0.088889 | 3.1322 | 2.9978 | 2.9412 | 191.352 | 25.8801 |  | 0.15667 | 5.6567 | 5.4197 | 53.77% | 2.914 | 2.5057 | 0 | 65.0588 | 0 |  | 0.11111 | 3.7778 | 3.6097 | 3.5416 | 230.4132 | 21.4927 | 0.076 | 2.902 | 2.7871 | 7.1163 | 0 | 2.9874 |  | 0.1 | 5.74 | 5.5888 | 52.14% | 2.914 | 2.6748 | 0 | 65.0588 | 0 |  | 0.076 | 2.902 | 2.7871 | 2.7345 | 177.901 | 27.8368
| 9 | [11 empty] | 0.15667 | 5.6567 | 5.7168 | 46.48% | 2.6571 | 3.0598 | 0 | 58.8935 | 0 |  | 0.11111 | 3.7778 | 3.8204 | 3.8204 | 224.9992 | 18.036 |  | 0.073333 | 5.7633 | 5.7915 | 45.88% | 2.6571 | 3.1344 | 0 | 58.8935 | 0 |  | 0.088889 | 3.1322 | 3.1664 | 3.1664 | 186.4777 | 21.7617 |  | 0.15667 | 5.6567 | 5.7168 | 46.48% | 2.6571 | 3.0598 | 0 | 58.8935 | 0 |  | 0.11111 | 3.7778 | 3.8204 | 3.8204 | 224.9992 | 18.036 | 0.076 | 2.902 | 2.9312 | 7.1163 | 0 | 2.8405 |  | 0.1 | 5.74 | 5.7784 | 45.98% | 2.6571 | 3.1213 | 0 | 58.8935 | 0 |  | 0.076 | 2.902 | 2.9312 | 2.9312 | 172.6276 | 23.5077
| 10 | [11 empty] | 0.15667 | 5.6567 | 5.4426 | 53.18% | 2.8942 | 2.5483 | 0 | 64.5847 | 0 |  | 0.11111 | 3.7778 | 3.6259 | 3.5575 | 229.761 | 21.2407 |  | 0.073333 | 5.7633 | 5.6631 | 51.11% | 2.8942 | 2.7689 | 0 | 64.5847 | 0 |  | 0.088889 | 3.1322 | 3.0107 | 2.9539 | 190.779 | 25.5808 |  | 0.15667 | 5.6567 | 5.4426 | 53.18% | 2.8942 | 2.5483 | 0 | 64.5847 | 0 |  | 0.11111 | 3.7778 | 3.6259 | 3.5575 | 229.761 | 21.2407 | 0.076 | 2.902 | 2.7981 | 7.1163 | 0 | 2.9756 |  | 0.1 | 5.74 | 5.6033 | 51.65% | 2.8942 | 2.7091 | 0 | 64.5847 | 0 |  | 0.076 | 2.902 | 2.7981 | 2.7453 | 177.3069 | 27.5245
| 11 | [11 empty] | 0.15667 | 5.6567 | 5.6723 | 47.52% | 2.6955 | 2.9768 | 0 | 59.8167 | 0 |  | 0.11111 | 3.7778 | 3.7889 | 3.7889 | 226.6389 | 18.4713 |  | 0.073333 | 5.7633 | 5.7707 | 46.71% | 2.6955 | 3.0751 | 0 | 59.8167 | 0 |  | 0.088889 | 3.1322 | 3.1411 | 3.1411 | 187.891 | 22.2805 |  | 0.15667 | 5.6567 | 5.6723 | 47.52% | 2.6955 | 2.9768 | 0 | 59.8167 | 0 |  | 0.11111 | 3.7778 | 3.7889 | 3.7889 | 226.6389 | 18.4713 | 0.076 | 2.902 | 2.9096 | 7.1163 | 0 | 2.8616 |  | 0.1 | 5.74 | 5.75 | 46.88% | 2.6955 | 3.0545 | 0 | 59.8167 | 0 |  | 0.076 | 2.902 | 2.9096 | 2.9096 | 174.0427 | 24.0533
| 12 | [11 empty] | 0.15667 | 5.6567 | 4.84 | 70.56% | 3.4151 | 1.4249 | 0 | 77.0872 | 0 |  | 0.11111 | 3.7778 | 3.1986 | 2.7762 | 214.0058 | 32.4881 |  | 0.073333 | 5.7633 | 5.3811 | 63.47% | 3.4151 | 1.9659 | 0 | 77.0872 | 0 |  | 0.088889 | 3.1322 | 2.6689 | 2.3164 | 178.5643 | 38.9364 |  | 0.15667 | 5.6567 | 4.84 | 70.56% | 3.4151 | 1.4249 | 0 | 77.0872 | 0 |  | 0.11111 | 3.7778 | 3.1986 | 2.7762 | 214.0058 | 32.4881 | 0.076 | 2.902 | 2.5059 | 7.1163 | 0 | 3.3226 |  | 0.1 | 5.74 | 5.2188 | 65.44% | 3.4151 | 1.8036 | 0 | 77.0872 | 0 |  | 0.076 | 2.902 | 2.5059 | 2.1749 | 167.656 | 41.4697
| 13 | [11 empty] | 0.15667 | 5.6567 | 5.1116 | 62.22% | 3.1804 | 1.9312 | 0 | 71.4523 | 0 |  | 0.11111 | 3.7778 | 3.3912 | 2.9433 | 210.3061 | 28.4031 |  | 0.073333 | 5.7633 | 5.5082 | 57.74% | 3.1804 | 2.3278 | 0 | 71.4523 | 0 |  | 0.088889 | 3.1322 | 2.823 | 2.7697 | 197.9013 | 30.1835 |  | 0.15667 | 5.6567 | 5.1116 | 62.22% | 3.1804 | 1.9312 | 0 | 71.4523 | 0 |  | 0.11111 | 3.7778 | 3.3912 | 2.9433 | 210.3061 | 28.4031 | 0.076 | 2.902 | 2.6376 | 7.1163 | 0 | 3.1567 |  | 0.1 | 5.74 | 5.3921 | 58.98% | 3.1804 | 2.2117 | 0 | 71.4523 | 0 |  | 0.076 | 2.902 | 2.6376 | 2.5878 | 184.9054 | 32.3049
| 14 | [11 empty] | 0.006 | 5.958 | 5.9789 | 37.42% | 2.2373 | 3.7416 | 0 | 48.8178 | 0 |  | 0.22 | 3.56 | 4.3263 | 4.1631 | 203.2323 | 13.7199 |  | 0.256 | 5.398 | 6.2897 | 35.57% | 2.2373 | 4.0525 | 0 | 48.8178 | 0 |  | 0.102 | 3.106 | 3.4613 | 3.3307 | 162.5968 | 17.1487 |  | 0.006 | 5.958 | 5.9789 | 37.42% | 2.2373 | 3.7416 | 0 | 48.8178 | 0 |  | 0.11111 | 3.56 | 3.947 | 3.7981 | 185.4146 | 15.0383 | 0.1012 | 2.8516 | 3.2041 | 7.1163 | 0 | 2.5985 |  | 0.244 | 5.452 | 6.3019 | 35.5% | 2.2373 | 4.0647 | 0 | 48.8178 | 0 |  | 0.1012 | 2.8516 | 3.2041 | 3.0832 | 150.5153 | 18.5252
| 15 | [11 empty] | 0.006 | 5.958 | 5.9812 | 36.53% | 2.1848 | 3.7965 | 0 | 47.5581 | 0 |  | 0.22 | 3.56 | 4.4116 | 4.2451 | 201.8893 | 13.1075 |  | 0.256 | 5.398 | 6.3889 | 34.2% | 2.1848 | 4.2042 | 0 | 47.5581 | 0 |  | 0.102 | 3.106 | 3.5008 | 3.3687 | 160.2098 | 16.5175 |  | 0.006 | 5.958 | 5.9812 | 36.53% | 2.1848 | 3.7965 | 0 | 47.5581 | 0 |  | 0.11111 | 3.56 | 3.9901 | 3.8395 | 182.6004 | 14.4922 | 0.1012 | 2.8516 | 3.2433 | 7.1163 | 0 | 2.5671 |  | 0.244 | 5.452 | 6.3965 | 34.16% | 2.1848 | 4.2117 | 0 | 47.5581 | 0 |  | 0.1012 | 2.8516 | 3.2433 | 3.1209 | 148.4259 | 17.8289
| 16 | [11 empty] | 0.006 | 5.958 | 5.9882 | 33.84% | 2.0262 | 3.9621 | 0 | 43.7518 | 0 |  | 0.22 | 3.56 | 4.6692 | 4.493 | 196.5757 | 11.3933 |  | 0.256 | 5.398 | 6.6887 | 30.29% | 2.0262 | 4.6625 | 0 | 43.7518 | 0 |  | 0.102 | 3.106 | 3.6202 | 3.4836 | 152.4154 | 14.6943 |  | 0.006 | 5.958 | 5.9882 | 33.84% | 2.0262 | 3.9621 | 0 | 43.7518 | 0 |  | 0.11111 | 3.56 | 4.1202 | 3.9647 | 173.4631 | 12.9113 | 0.1012 | 2.8516 | 3.3618 | 7.1163 | 0 | 2.4767 |  | 0.244 | 5.452 | 6.6822 | 30.32% | 2.0262 | 4.656 | 0 | 43.7518 | 0 |  | 0.1012 | 2.8516 | 3.3618 | 3.235 | 141.5352 | 15.8239
| 17 | [11 empty] | 0.006 | 5.958 | 5.9778 | 37.84% | 2.2621 | 3.7157 | 0 | 49.4138 | 0 |  | 0.22 | 3.56 | 4.286 | 4.1243 | 203.7956 | 14.0181 |  | 0.256 | 5.398 | 6.2428 | 36.24% | 2.2621 | 3.9807 | 0 | 49.4138 | 0 |  | 0.102 | 3.106 | 3.4426 | 3.3127 | 163.6927 | 17.4523 |  | 0.006 | 5.958 | 5.9778 | 37.84% | 2.2621 | 3.7157 | 0 | 49.4138 | 0 |  | 0.11111 | 3.56 | 3.9267 | 3.7785 | 186.7096 | 15.3009 | 0.1012 | 2.8516 | 3.1856 | 7.1163 | 0 | 2.6137 |  | 0.244 | 5.452 | 6.2572 | 36.15% | 2.2621 | 3.9951 | 0 | 49.4138 | 0 |  | 0.1012 | 2.8516 | 3.1856 | 3.0654 | 151.4707 | 18.8605
| 18 | [11 empty] | 0.15667 | 5.6567 | 5.5124 | 51.41% | 2.8338 | 2.6786 | 0 | 63.1354 | 0 |  | 0.11111 | 3.7778 | 3.6755 | 3.6061 | 227.6734 | 20.4842 |  | 0.073333 | 5.7633 | 5.6958 | 49.75% | 2.8338 | 2.862 | 0 | 63.1354 | 0 |  | 0.088889 | 3.1322 | 3.0504 | 3.0504 | 192.5862 | 24.2162 |  | 0.15667 | 5.6567 | 5.5124 | 51.41% | 2.8338 | 2.6786 | 0 | 63.1354 | 0 |  | 0.11111 | 3.7778 | 3.6755 | 3.6061 | 227.6734 | 20.4842 | 0.076 | 2.902 | 2.832 | 7.1163 | 0 | 2.94 |  | 0.1 | 5.74 | 5.6479 | 50.17% | 2.8338 | 2.8141 | 0 | 63.1354 | 0 |  | 0.076 | 2.902 | 2.832 | 2.7786 | 175.4268 | 26.5849
| 19 | [11 empty] | 0.15667 | 5.6567 | 5.436 | 53.35% | 2.8999 | 2.5362 | 0 | 64.7202 | 0 |  | 0.11111 | 3.7778 | 3.6213 | 3.553 | 229.9489 | 21.3125 |  | 0.073333 | 5.7633 | 5.6601 | 51.23% | 2.8999 | 2.7602 | 0 | 64.7202 | 0 |  | 0.088889 | 3.1322 | 3.007 | 2.9503 | 190.944 | 25.6661 |  | 0.15667 | 5.6567 | 5.436 | 53.35% | 2.8999 | 2.5362 | 0 | 64.7202 | 0 |  | 0.11111 | 3.7778 | 3.6213 | 3.553 | 229.9489 | 21.3125 | 0.076 | 2.902 | 2.795 | 7.1163 | 0 | 2.9789 |  | 0.1 | 5.74 | 5.5992 | 51.79% | 2.8999 | 2.6993 | 0 | 64.7202 | 0 |  | 0.076 | 2.902 | 2.795 | 2.7422 | 177.4777 | 27.6135
| 20 | [11 empty] | 0.15667 | 5.6567 | 5.577 | 49.81% | 2.7779 | 2.7991 | 0 | 61.7944 | 0 |  | 0.11111 | 3.7778 | 3.7213 | 3.7213 | 229.9551 | 19.4286 |  | 0.073333 | 5.7633 | 5.7261 | 48.51% | 2.7779 | 2.9481 | 0 | 61.7944 | 0 |  | 0.088889 | 3.1322 | 3.087 | 3.087 | 190.7615 | 23.4203 |  | 0.15667 | 5.6567 | 5.577 | 49.81% | 2.7779 | 2.7991 | 0 | 61.7944 | 0 |  | 0.11111 | 3.7778 | 3.7213 | 3.7213 | 229.9551 | 19.4286 | 0.076 | 2.902 | 2.8634 | 7.1163 | 0 | 2.9078 |  | 0.1 | 5.74 | 5.6892 | 48.83% | 2.7779 | 2.9112 | 0 | 61.7944 | 0 |  | 0.076 | 2.902 | 2.8634 | 2.8634 | 176.9399 | 25.2498
| 21 | [11 empty] | 0.15667 | 5.6567 | 5.4458 | 53.09% | 2.8914 | 2.5544 | 0 | 64.517 | 0 |  | 0.11111 | 3.7778 | 3.6282 | 3.5598 | 229.6665 | 21.2049 |  | 0.073333 | 5.7633 | 5.6646 | 51.04% | 2.8914 | 2.7732 | 0 | 64.517 | 0 |  | 0.088889 | 3.1322 | 3.0126 | 2.9558 | 190.6962 | 25.5383 |  | 0.15667 | 5.6567 | 5.4458 | 53.09% | 2.8914 | 2.5544 | 0 | 64.517 | 0 |  | 0.11111 | 3.7778 | 3.6282 | 3.5598 | 229.6665 | 21.2049 | 0.076 | 2.902 | 2.7997 | 7.1163 | 0 | 2.9739 |  | 0.1 | 5.74 | 5.6054 | 51.58% | 2.8914 | 2.714 | 0 | 64.517 | 0 |  | 0.076 | 2.902 | 2.7997 | 2.7469 | 177.2212 | 27.4801
| 22 | [11 empty] | 0.15667 | 5.6567 | 4.9393 | 67.41% | 3.3294 | 1.6099 | 0 | 75.0283 | 0 |  | 0.11111 | 3.7778 | 3.269 | 2.8372 | 212.8724 | 30.9397 |  | 0.073333 | 5.7633 | 5.4275 | 61.34% | 3.3294 | 2.0982 | 0 | 75.0283 | 0 |  | 0.088889 | 3.1322 | 2.7252 | 2.3653 | 177.461 | 37.1136 |  | 0.15667 | 5.6567 | 4.9393 | 67.41% | 3.3294 | 1.6099 | 0 | 75.0283 | 0 |  | 0.11111 | 3.7778 | 3.269 | 2.8372 | 212.8724 | 30.9397 | 0.076 | 2.902 | 2.554 | 7.1163 | 0 | 3.26 |  | 0.1 | 5.74 | 5.2821 | 63.03% | 3.3294 | 1.9527 | 0 | 75.0283 | 0 |  | 0.076 | 2.902 | 2.554 | 2.2167 | 166.3125 | 39.6014
| 23 | [11 empty] | 0.15667 | 5.6567 | 5.1468 | 61.2% | 3.1499 | 1.997 | 0 | 70.7208 | 0 |  | 0.11111 | 3.7778 | 3.4162 | 2.965 | 209.6877 | 27.9066 |  | 0.073333 | 5.7633 | 5.5247 | 57.01% | 3.1499 | 2.3748 | 0 | 70.7208 | 0 |  | 0.088889 | 3.1322 | 2.843 | 2.7893 | 197.2631 | 29.6643 |  | 0.15667 | 5.6567 | 5.1468 | 61.2% | 3.1499 | 1.997 | 0 | 70.7208 | 0 |  | 0.11111 | 3.7778 | 3.4162 | 2.965 | 209.6877 | 27.9066 | 0.076 | 2.902 | 2.6547 | 7.1163 | 0 | 3.1364 |  | 0.1 | 5.74 | 5.4146 | 58.17% | 3.1499 | 2.2647 | 0 | 70.7208 | 0 |  | 0.076 | 2.902 | 2.6547 | 2.6046 | 184.1991 | 31.7682
| 24 | [11 empty] | 0.15667 | 5.6567 | 5.5574 | 50.29% | 2.7949 | 2.7626 | 0 | 62.2007 | 0 |  | 0.11111 | 3.7778 | 3.7074 | 3.6375 | 226.2524 | 20.0071 |  | 0.073333 | 5.7633 | 5.7169 | 48.89% | 2.7949 | 2.922 | 0 | 62.2007 | 0 |  | 0.088889 | 3.1322 | 3.0759 | 3.0759 | 191.3248 | 23.6595 |  | 0.15667 | 5.6567 | 5.5574 | 50.29% | 2.7949 | 2.7626 | 0 | 62.2007 | 0 |  | 0.11111 | 3.7778 | 3.7074 | 3.6375 | 226.2524 | 20.0071 | 0.076 | 2.902 | 2.8539 | 7.1163 | 0 | 2.9175 |  | 0.1 | 5.74 | 5.6767 | 49.23% | 2.7949 | 2.8818 | 0 | 62.2007 | 0 |  | 0.076 | 2.902 | 2.8539 | 2.8539 | 177.5126 | 25.5004
| 25 | [11 empty] | 0.15667 | 5.6567 | 5.4922 | 51.92% | 2.8513 | 2.6408 | 0 | 63.5553 | 0 |  | 0.11111 | 3.7778 | 3.6611 | 3.592 | 228.2927 | 20.7013 |  | 0.073333 | 5.7633 | 5.6863 | 50.14% | 2.8513 | 2.835 | 0 | 63.5553 | 0 |  | 0.088889 | 3.1322 | 3.0389 | 2.9816 | 189.4933 | 24.9399 |  | 0.15667 | 5.6567 | 5.4922 | 51.92% | 2.8513 | 2.6408 | 0 | 63.5553 | 0 |  | 0.11111 | 3.7778 | 3.6611 | 3.592 | 228.2927 | 20.7013 | 0.076 | 2.902 | 2.8222 | 7.1163 | 0 | 2.9502 |  | 0.1 | 5.74 | 5.635 | 50.6% | 2.8513 | 2.7837 | 0 | 63.5553 | 0 |  | 0.076 | 2.902 | 2.8222 | 2.769 | 175.9814 | 26.8548
| 26 | [11 empty] | 0.15667 | 5.6567 | 5.5894 | 49.51% | 2.7672 | 2.8222 | 0 | 61.537 | 0 |  | 0.11111 | 3.7778 | 3.7301 | 3.7301 | 229.5387 | 19.302 |  | 0.073333 | 5.7633 | 5.7319 | 48.28% | 2.7672 | 2.9646 | 0 | 61.537 | 0 |  | 0.088889 | 3.1322 | 3.0941 | 3.0941 | 190.4 | 23.2697 |  | 0.15667 | 5.6567 | 5.5894 | 49.51% | 2.7672 | 2.8222 | 0 | 61.537 | 0 |  | 0.11111 | 3.7778 | 3.7301 | 3.7301 | 229.5387 | 19.302 | 0.076 | 2.902 | 2.8694 | 7.1163 | 0 | 2.9017 |  | 0.1 | 5.74 | 5.6971 | 48.57% | 2.7672 | 2.9299 | 0 | 61.537 | 0 |  | 0.076 | 2.902 | 2.8694 | 2.8694 | 176.5732 | 25.0919
| 27 | [11 empty] | 0.15667 | 5.6567 | 5.6312 | 48.5% | 2.7311 | 2.9001 | 0 | 60.6701 | 0 |  | 0.11111 | 3.7778 | 3.7597 | 3.7597 | 228.1027 | 18.8801 |  | 0.073333 | 5.7633 | 5.7514 | 47.49% | 2.7311 | 3.0203 | 0 | 60.6701 | 0 |  | 0.088889 | 3.1322 | 3.1178 | 3.1178 | 189.1559 | 22.7675 |  | 0.15667 | 5.6567 | 5.6312 | 48.5% | 2.7311 | 2.9001 | 0 | 60.6701 | 0 |  | 0.11111 | 3.7778 | 3.7597 | 3.7597 | 228.1027 | 18.8801 | 0.076 | 2.902 | 2.8897 | 7.1163 | 0 | 2.8813 |  | 0.1 | 5.74 | 5.7237 | 47.72% | 2.7311 | 2.9926 | 0 | 60.6701 | 0 |  | 0.076 | 2.902 | 2.8897 | 2.8897 | 175.3153 | 24.5649
| 28 | [11 empty] | 0.15667 | 5.6567 | 5.8988 | 42.38% | 2.4997 | 3.3991 | 0 | 55.1165 | 0 |  | 0.11111 | 3.7778 | 3.9495 | 3.9495 | 217.6845 | 16.3275 |  | 0.073333 | 5.7633 | 5.8767 | 42.54% | 2.4997 | 3.377 | 0 | 55.1165 | 0 |  | 0.088889 | 3.1322 | 3.2696 | 3.2696 | 180.2104 | 19.7228 |  | 0.15667 | 5.6567 | 5.8988 | 42.38% | 2.4997 | 3.3991 | 0 | 55.1165 | 0 |  | 0.11111 | 3.7778 | 3.9495 | 3.9495 | 217.6845 | 16.3275 | 0.076 | 2.902 | 3.0195 | 7.1163 | 0 | 2.7574 |  | 0.1 | 5.74 | 5.8946 | 42.41% | 2.4997 | 3.3949 | 0 | 55.1165 | 0 |  | 0.076 | 2.902 | 3.0195 | 3.0195 | 166.4232 | 21.3567
| 29 | [11 empty] | 0.006 | 5.958 | 5.9899 | 33.21% | 1.9895 | 4.0004 | 0 | 42.8714 | 0 |  | 0.22 | 3.56 | 4.7287 | 4.5503 | 195.0778 | 11.0233 |  | 0.256 | 5.398 | 6.758 | 29.44% | 1.9895 | 4.7685 | 0 | 42.8714 | 0 |  | 0.102 | 3.106 | 3.6479 | 3.5102 | 150.4879 | 14.2896 |  | 0.006 | 5.958 | 5.9899 | 33.21% | 1.9895 | 4.0004 | 0 | 42.8714 | 0 |  | 0.11111 | 3.56 | 4.1503 | 3.9937 | 171.2138 | 12.5598 | 0.1012 | 2.8516 | 3.3892 | 7.1163 | 0 | 2.4566 |  | 0.244 | 5.452 | 6.7483 | 29.48% | 1.9895 | 4.7588 | 0 | 42.8714 | 0 |  | 0.1012 | 2.8516 | 3.3892 | 3.2613 | 139.8177 | 15.3801
| 30 | [11 empty] | 0.91667 | -0.41667 | 7.1191 | 22.41% | 1.5955 | 5.5236 | 0 | 33.4166 | 0 |  | 0.08 | 4.54 | 5.1977 | 5.0015 | 167.1343 | 7.8171 |  | 0.43 | 4.18 | 7.715 | 20.68% | 1.5955 | 6.1194 | 0 | 33.4166 | 0 |  | 0.12333 | 2.9567 | 3.9706 | 3.8207 | 127.6762 | 10.233 |  | 0.91667 | -0.41667 | 7.1191 | 22.41% | 1.5955 | 5.5236 | 0 | 33.4166 | 0 |  | 0.11111 | 4.54 | 5.4534 | 5.2476 | 175.3584 | 7.4505 | 0.11133 | 2.7807 | 3.6959 | 7.1163 | 0 | 2.2528 |  | 0.43 | 4.18 | 7.715 | 20.68% | 1.5955 | 6.1194 | 0 | 33.4166 | 0 |  | 0.12333 | 2.9567 | 3.9706 | 3.8207 | 127.6762 | 10.233
| 31 | [11 empty] | 0.91667 | -0.41667 | 8.0205 | 18.23% | 1.4623 | 6.5581 | 0 | 30.2199 | 0 |  | 0.08 | 4.54 | 5.2763 | 5.0772 | 153.4333 | 6.9639 |  | 0.43 | 4.18 | 8.1378 | 17.97% | 1.4623 | 6.6754 | 0 | 30.2199 | 0 |  | 0.12333 | 2.9567 | 4.0918 | 3.9374 | 118.989 | 8.9798 |  | 0.91667 | -0.41667 | 8.0205 | 18.23% | 1.4623 | 6.5581 | 0 | 30.2199 | 0 |  | 0.11111 | 4.54 | 5.5627 | 5.3528 | 161.7603 | 6.6054 | 0.11133 | 2.7807 | 3.8054 | 7.1163 | 0 | 2.188 |  | 0.43 | 4.18 | 8.1378 | 17.97% | 1.4623 | 6.6754 | 0 | 30.2199 | 0 |  | 0.12333 | 2.9567 | 4.0918 | 3.9374 | 118.989 | 8.9798
IV | 1 | [11 empty] | 0.006 | 5.958 | 5.9906 | 32.95% | 1.9737 | 4.0169 | 0 | 42.4921 | 0 |  | 0.22 | 3.56 | 4.7544 | 4.575 | 194.4015 | 10.8668 |  | 0.256 | 5.398 | 6.7879 | 29.08% | 1.9737 | 4.8142 | 0 | 42.4921 | 0 |  | 0.102 | 3.106 | 3.6598 | 3.5217 | 149.6431 | 14.1171 |  | 0.006 | 5.958 | 5.9906 | 32.95% | 1.9737 | 4.0169 | 0 | 42.4921 | 0 |  | 0.11111 | 3.56 | 4.1632 | 4.0061 | 170.2292 | 12.4099 | 0.1012 | 2.8516 | 3.401 | 7.1163 | 0 | 2.4481 |  | 0.244 | 5.452 | 6.7767 | 29.12% | 1.9737 | 4.803 | 0 | 42.4921 | 0 |  | 0.1012 | 2.8516 | 3.401 | 3.2727 | 139.0635 | 15.1911
| 2 | [11 empty] | 0.91667 | -0.41667 | 6.9663 | 23.23% | 1.6181 | 5.3482 | 0 | 33.9585 | 0 |  | 0.08 | 4.54 | 5.1843 | 4.9887 | 169.4085 | 7.9643 |  | 0.43 | 4.18 | 7.6433 | 21.17% | 1.6181 | 6.0252 | 0 | 33.9585 | 0 |  | 0.12333 | 2.9567 | 3.95 | 3.801 | 129.0746 | 10.453 |  | 0.91667 | -0.41667 | 6.9663 | 23.23% | 1.6181 | 5.3482 | 0 | 33.9585 | 0 |  | 0.11111 | 4.54 | 5.4349 | 5.2298 | 177.5965 | 7.5971 | 0.11133 | 2.7807 | 3.6774 | 7.1163 | 0 | 2.2641 |  | 0.43 | 4.18 | 7.6433 | 21.17% | 1.6181 | 6.0252 | 0 | 33.9585 | 0 |  | 0.12333 | 2.9567 | 3.95 | 3.801 | 129.0746 | 10.453
| 3 | [11 empty] | 0.006 | 5.958 | 5.9954 | 31.11% | 1.8653 | 4.1301 | 0 | 39.8914 | 0 |  | 0.22 | 3.56 | 4.9304 | 4.7444 | 189.2591 | 9.8375 |  | 0.256 | 5.398 | 6.9927 | 26.68% | 1.8653 | 5.1273 | 0 | 39.8914 | 0 |  | 0.102 | 3.106 | 3.7414 | 3.6002 | 143.6165 | 12.964 |  | 0.006 | 5.958 | 5.9954 | 31.11% | 1.8653 | 4.1301 | 0 | 39.8914 | 0 |  | 0.11111 | 3.56 | 4.2521 | 4.0917 | 163.2224 | 11.4068 | 0.1012 | 2.8516 | 3.482 | 7.1163 | 0 | 2.3912 |  | 0.244 | 5.452 | 6.9719 | 26.75% | 1.8653 | 5.1066 | 0 | 39.8914 | 0 |  | 0.1012 | 2.8516 | 3.482 | 3.3506 | 133.6598 | 13.9297
| 4 | [11 empty] | 0.91667 | -0.41667 | 6.401 | 26.58% | 1.7016 | 4.6994 | 0 | 35.9632 | 0 |  | 0.08 | 4.54 | 5.135 | 4.9412 | 177.7022 | 8.5155 |  | 0.43 | 4.18 | 7.3781 | 23.06% | 1.7016 | 5.6765 | 0 | 35.9632 | 0 |  | 0.12333 | 2.9567 | 3.874 | 3.7278 | 134.0625 | 11.2874 |  | 0.91667 | -0.41667 | 6.401 | 26.58% | 1.7016 | 4.6994 | 0 | 35.9632 | 0 |  | 0.11111 | 4.54 | 5.3664 | 5.1639 | 185.7097 | 8.1483 | 0.11133 | 2.7807 | 3.6087 | 7.1163 | 0 | 2.3072 |  | 0.43 | 4.18 | 7.3781 | 23.06% | 1.7016 | 5.6765 | 0 | 35.9632 | 0 |  | 0.12333 | 2.9567 | 3.874 | 3.7278 | 134.0625 | 11.2874
| 5 | [11 empty] | 0.27 | 6.05 | 8.8468 | 14.76% | 1.306 | 7.5407 | 0 | 26.4678 | 0 |  | 0.237 | 2.97 | 5.4249 | 5.2202 | 138.1676 | 5.9322 |  | 0.27 | 6.05 | 8.8468 | 14.76% | 1.306 | 7.5407 | 0 | 26.4678 | 0 |  | 0.237 | 2.97 | 5.4249 | 5.2202 | 138.1676 | 5.9322 |  | 0.27 | 6.05 | 8.8468 | 14.76% | 1.306 | 7.5407 | 0 | 26.4678 | 0 |  | 0.11111 | 2.97 | 4.1209 | 3.9654 | 104.956 | 7.8094 | 0.1406 | 2.488 | 3.9444 | 7.1163 | 0 | 2.1109 |  | 0.263 | 5.85 | 8.5742 | 15.23% | 1.306 | 7.2682 | 0 | 26.4678 | 0 |  | 0.155 | 2.64 | 4.2455 | 4.0853 | 108.1298 | 7.5801
| 6 | [11 empty] | 0.27 | 6.05 | 9.1944 | 12.31% | 1.1316 | 8.0628 | 0 | 22.2823 | 0 |  | 0.237 | 2.97 | 5.7301 | 5.5138 | 122.8607 | 4.7282 |  | 0.27 | 6.05 | 9.1944 | 12.31% | 1.1316 | 8.0628 | 0 | 22.2823 | 0 |  | 0.237 | 2.97 | 5.7301 | 5.5138 | 122.8607 | 4.7282 |  | 0.27 | 6.05 | 9.1944 | 12.31% | 1.1316 | 8.0628 | 0 | 22.2823 | 0 |  | 0.11111 | 2.97 | 4.264 | 4.1031 | 91.4259 | 6.3538 | 0.1406 | 2.488 | 4.1254 | 7.1163 | 0 | 2.0182 |  | 0.263 | 5.85 | 8.9129 | 12.7% | 1.1316 | 7.7812 | 0 | 22.2823 | 0 |  | 0.155 | 2.64 | 4.4451 | 4.2774 | 95.3094 | 6.0949
| 7 | [11 empty] | 0.006 | 5.958 | 5.9989 | 29.75% | 1.7846 | 4.2143 | 0 | 37.9544 | 0 |  | 0.22 | 3.56 | 5.0615 | 4.8705 | 184.8567 | 9.1175 |  | 0.256 | 5.398 | 7.1452 | 24.98% | 1.7846 | 5.3606 | 0 | 37.9544 | 0 |  | 0.102 | 3.106 | 3.8021 | 3.6587 | 138.8626 | 12.1374 |  | 0.006 | 5.958 | 5.9989 | 29.75% | 1.7846 | 4.2143 | 0 | 37.9544 | 0 |  | 0.11111 | 3.56 | 4.3183 | 4.1554 | 157.7147 | 10.6865 | 0.1012 | 2.8516 | 3.5423 | 7.1163 | 0 | 2.3505 |  | 0.244 | 5.452 | 7.1173 | 25.07% | 1.7846 | 5.3327 | 0 | 37.9544 | 0 |  | 0.1012 | 2.8516 | 3.5423 | 3.4086 | 129.372 | 13.0277
| 8 | [11 empty] | 0.91667 | -0.41667 | 6.1604 | 28.2% | 1.7372 | 4.4232 | 0 | 36.8165 | 0 |  | 0.08 | 4.54 | 5.114 | 4.921 | 181.1749 | 8.7533 |  | 0.43 | 4.18 | 7.2652 | 23.91% | 1.7372 | 5.528 | 0 | 36.8165 | 0 |  | 0.12333 | 2.9567 | 3.8416 | 3.6966 | 136.0967 | 11.6526 |  | 0.91667 | -0.41667 | 6.1604 | 28.2% | 1.7372 | 4.4232 | 0 | 36.8165 | 0 |  | 0.11111 | 4.54 | 5.3372 | 5.1358 | 189.0831 | 8.3872 | 0.11133 | 2.7807 | 3.5795 | 7.1163 | 0 | 2.326 |  | 0.43 | 4.18 | 7.2652 | 23.91% | 1.7372 | 5.528 | 0 | 36.8165 | 0 |  | 0.12333 | 2.9567 | 3.8416 | 3.6966 | 136.0967 | 11.6526
| 9 | [11 empty] | 0.91667 | -0.41667 | 7.0542 | 22.75% | 1.6051 | 5.449 | 0 | 33.6469 | 0 |  | 0.08 | 4.54 | 5.192 | 4.9961 | 168.1025 | 7.8796 |  | 0.43 | 4.18 | 7.6845 | 20.89% | 1.6051 | 6.0794 | 0 | 33.6469 | 0 |  | 0.12333 | 2.9567 | 3.9618 | 3.8123 | 128.2731 | 10.3262 |  | 0.91667 | -0.41667 | 7.0542 | 22.75% | 1.6051 | 5.449 | 0 | 33.6469 | 0 |  | 0.11111 | 4.54 | 5.4456 | 5.2401 | 176.3119 | 7.5127 | 0.11133 | 2.7807 | 3.688 | 7.1163 | 0 | 2.2576 |  | 0.43 | 4.18 | 7.6845 | 20.89% | 1.6051 | 6.0794 | 0 | 33.6469 | 0 |  | 0.12333 | 2.9567 | 3.9618 | 3.8123 | 128.2731 | 10.3262
| 10 | [11 empty] | 0.006 | 5.958 | 5.9891 | 33.49% | 2.0059 | 3.9833 | 0 | 43.2642 | 0 |  | 0.22 | 3.56 | 4.7022 | 4.5247 | 195.7586 | 11.1872 |  | 0.256 | 5.398 | 6.7271 | 29.82% | 2.0059 | 4.7212 | 0 | 43.2642 | 0 |  | 0.102 | 3.106 | 3.6356 | 3.4984 | 151.3537 | 14.4694 |  | 0.006 | 5.958 | 5.9891 | 33.49% | 2.0059 | 3.9833 | 0 | 43.2642 | 0 |  | 0.11111 | 3.56 | 4.1369 | 3.9807 | 172.2236 | 12.716 | 0.1012 | 2.8516 | 3.377 | 7.1163 | 0 | 2.4655 |  | 0.244 | 5.452 | 6.7188 | 29.85% | 2.0059 | 4.7129 | 0 | 43.2642 | 0 |  | 0.1012 | 2.8516 | 3.377 | 3.2496 | 140.5897 | 15.5772
| 11 | [11 empty] | 0.006 | 5.958 | 5.9831 | 35.82% | 2.143 | 3.8401 | 0 | 46.5557 | 0 |  | 0.22 | 3.56 | 4.4794 | 4.3104 | 200.673 | 12.637 |  | 0.256 | 5.398 | 6.4679 | 33.13% | 2.143 | 4.3249 | 0 | 46.5557 | 0 |  | 0.102 | 3.106 | 3.5323 | 3.399 | 158.2421 | 16.0254 |  | 0.006 | 5.958 | 5.9831 | 35.82% | 2.143 | 3.8401 | 0 | 46.5557 | 0 |  | 0.11111 | 3.56 | 4.0244 | 3.8725 | 180.2866 | 14.0659 | 0.1012 | 2.8516 | 3.2745 | 7.1163 | 0 | 2.5427 |  | 0.244 | 5.452 | 6.4717 | 33.11% | 2.143 | 4.3287 | 0 | 46.5557 | 0 |  | 0.1012 | 2.8516 | 3.2745 | 3.151 | 146.6954 | 17.2868
| 12 | [11 empty] | 0.006 | 5.958 | 5.9871 | 34.28% | 2.0521 | 3.935 | 0 | 44.3749 | 0 |  | 0.22 | 3.56 | 4.627 | 4.4524 | 197.5747 | 11.6608 |  | 0.256 | 5.398 | 6.6396 | 30.91% | 2.0521 | 4.5875 | 0 | 44.3749 | 0 |  | 0.102 | 3.106 | 3.6007 | 3.4648 | 153.7513 | 14.9845 |  | 0.006 | 5.958 | 5.9871 | 34.28% | 2.0521 | 3.935 | 0 | 44.3749 | 0 |  | 0.11111 | 3.56 | 4.0989 | 3.9442 | 175.0241 | 13.1632 | 0.1012 | 2.8516 | 3.3424 | 7.1163 | 0 | 2.491 |  | 0.244 | 5.452 | 6.6354 | 30.93% | 2.0521 | 4.5833 | 0 | 44.3749 | 0 |  | 0.1012 | 2.8516 | 3.3424 | 3.2163 | 142.7226 | 16.1424
| 13 | [11 empty] | 0.006 | 5.958 | 5.9761 | 38.48% | 2.2999 | 3.6762 | 0 | 50.3214 | 0 |  | 0.22 | 3.56 | 4.2246 | 4.0652 | 204.5647 | 14.4831 |  | 0.256 | 5.398 | 6.1713 | 37.27% | 2.2999 | 3.8714 | 0 | 50.3214 | 0 |  | 0.102 | 3.106 | 3.4141 | 3.2853 | 165.3203 | 17.9211 |  | 0.006 | 5.958 | 5.9761 | 38.48% | 2.2999 | 3.6762 | 0 | 50.3214 | 0 |  | 0.11111 | 3.56 | 3.8956 | 3.7486 | 188.6368 | 15.706 | 0.1012 | 2.8516 | 3.1573 | 7.1163 | 0 | 2.6371 |  | 0.244 | 5.452 | 6.1891 | 37.16% | 2.2999 | 3.8892 | 0 | 50.3214 | 0 |  | 0.1012 | 2.8516 | 3.1573 | 3.0382 | 152.8846 | 19.3788
| 14 | [11 empty] | 0.006 | 5.958 | 5.9879 | 33.96% | 2.0335 | 3.9544 | 0 | 43.9279 | 0 |  | 0.22 | 3.56 | 4.6572 | 4.4815 | 196.8631 | 11.4684 |  | 0.256 | 5.398 | 6.6748 | 30.47% | 2.0335 | 4.6413 | 0 | 43.9279 | 0 |  | 0.102 | 3.106 | 3.6147 | 3.4783 | 152.7953 | 14.776 |  | 0.006 | 5.958 | 5.9879 | 33.96% | 2.0335 | 3.9544 | 0 | 43.9279 | 0 |  | 0.11111 | 3.56 | 4.1142 | 3.9589 | 173.9069 | 12.9823 | 0.1012 | 2.8516 | 3.3563 | 7.1163 | 0 | 2.4807 |  | 0.244 | 5.452 | 6.669 | 30.49% | 2.0335 | 4.6354 | 0 | 43.9279 | 0 |  | 0.1012 | 2.8516 | 3.3563 | 3.2297 | 141.8731 | 15.9135
| 15 | [11 empty] | 0.006 | 5.958 | 5.985 | 35.06% | 2.0984 | 3.8866 | 0 | 45.4856 | 0 |  | 0.22 | 3.56 | 4.5518 | 4.3801 | 199.2301 | 12.1501 |  | 0.256 | 5.398 | 6.5521 | 32.03% | 2.0984 | 4.4537 | 0 | 45.4856 | 0 |  | 0.102 | 3.106 | 3.5659 | 3.4313 | 156.0744 | 15.5097 |  | 0.006 | 5.958 | 5.985 | 35.06% | 2.0984 | 3.8866 | 0 | 45.4856 | 0 |  | 0.11111 | 3.56 | 4.0609 | 3.9077 | 177.7435 | 13.6189 | 0.1012 | 2.8516 | 3.3078 | 7.1163 | 0 | 2.5171 |  | 0.244 | 5.452 | 6.552 | 32.03% | 2.0984 | 4.4536 | 0 | 45.4856 | 0 |  | 0.1012 | 2.8516 | 3.3078 | 3.183 | 144.7816 | 16.7194
| 16 | [11 empty] | 0.006 | 5.958 | 5.9804 | 36.82% | 2.2023 | 3.7782 | 0 | 47.978 | 0 |  | 0.22 | 3.56 | 4.3832 | 4.2178 | 202.3599 | 13.309 |  | 0.256 | 5.398 | 6.3559 | 34.65% | 2.2023 | 4.1536 | 0 | 47.978 | 0 |  | 0.102 | 3.106 | 3.4877 | 3.356 | 161.0161 | 16.7263 |  | 0.006 | 5.958 | 5.9804 | 36.82% | 2.2023 | 3.7782 | 0 | 47.978 | 0 |  | 0.11111 | 3.56 | 3.9757 | 3.8257 | 183.55 | 14.6729 | 0.1012 | 2.8516 | 3.2303 | 7.1163 | 0 | 2.5775 |  | 0.244 | 5.452 | 6.365 | 34.6% | 2.2023 | 4.1627 | 0 | 47.978 | 0 |  | 0.1012 | 2.8516 | 3.2303 | 3.1084 | 149.1329 | 18.0591
| 17 | [25 empty] | 0 | 0 | [15 empty] | 0 | 0 | [15 empty] | 0 | 0 | 0.1012 | 2.8516 | 3.0936 | 7.1163 | 0 | 2.6913 | [15 empty] | 0 | 0
| 18 | [25 empty] | 0 | 0 | [15 empty] | 0 | 0 | [15 empty] | 0 | 0 | 0.1012 | 2.8516 | 3.2775 | 7.1163 | 0 | 2.5404 | [15 empty] | 0 | 0
| 19 | [25 empty] | 0 | 0 | [15 empty] | 0 | 0 | [15 empty] | 0 | 0 | 0.1012 | 2.8516 | 3.2939 | 7.1163 | 0 | 2.5277 | [15 empty] | 0 | 0
| 20 | [25 empty] | 0 | 0 | [15 empty] | 0 | 0 | [15 empty] | 0 | 0 | 0.11133 | 2.7807 | 3.6537 | 7.1163 | 0 | 2.2788 | [15 empty] | 0 | 0
| 21 | [25 empty] | 0 | 0 | [15 empty] | 0 | 0 | [15 empty] | 0 | 0 | 0.11133 | 2.7807 | 3.8063 | 7.1163 | 0 | 2.1874 | [15 empty] | 0 | 0
| 22 | [25 empty] | 0 | 0 | [15 empty] | 0 | 0 | [15 empty] | 0 | 0 | 0.11133 | 2.7807 | 3.888 | 7.1163 | 0 | 2.1415 | [15 empty] | 0 | 0
| 23 | [25 empty] | 0 | 0 | [15 empty] | 0 | 0 | [15 empty] | 0 | 0 | 0.1406 | 2.488 | 3.9649 | 7.1163 | 0 | 2.0999 | [15 empty] | 0 | 0
| 24 | [25 empty] | 0 | 0 | [15 empty] | 0 | 0 | [15 empty] | 0 | 0 | 0.076 | 2.902 | 2.959 | 7.1163 | 0 | 2.8138 | [15 empty] | 0 | 0
| 25 | [25 empty] | 0 | 0 | [15 empty] | 0 | 0 | [15 empty] | 0 | 0 | 0.076 | 2.902 | 2.9356 | 7.1163 | 0 | 2.8363 | [15 empty] | 0 | 0
| 26 | [25 empty] | 0 | 0 | [15 empty] | 0 | 0 | [15 empty] | 0 | 0 | 0.076 | 2.902 | 2.827 | 7.1163 | 0 | 2.9452 | [15 empty] | 0 | 0
| 27 | [25 empty] | 0 | 0 | [15 empty] | 0 | 0 | [15 empty] | 0 | 0 | 0.076 | 2.902 | 2.939 | 7.1163 | 0 | 2.8329 | [15 empty] | 0 | 0
| 28 | [25 empty] | 0 | 0 | [15 empty] | 0 | 0 | [15 empty] | 0 | 0 | 0.076 | 2.902 | 2.9929 | 7.1163 | 0 | 2.7819 | [15 empty] | 0 | 0
| 29 | [25 empty] | 0 | 0 | [15 empty] | 0 | 0 | [15 empty] | 0 | 0 | 0.11133 | 2.7807 | 3.6668 | 7.1163 | 0 | 2.2707 | [15 empty] | 0 | 0
| 30 | [25 empty] | 0 | 0 | [15 empty] | 0 | 0 | [15 empty] | 0 | 0 | 0.076 | 2.902 | 2.9466 | 7.1163 | 0 | 2.8256 | [15 empty] | 0 | 0
V | 1 | [25 empty] | 0 | 0 | [15 empty] | 0 | 0 | [15 empty] | 0 | 0 | 0.11133 | 2.7807 | 3.8022 | 7.1163 | 0 | 2.1898 | [15 empty] | 0 | 0
| 2 | [25 empty] | 0 | 0 | [15 empty] | 0 | 0 | [15 empty] | 0 | 0 | 0.11133 | 2.7807 | 3.8137 | 7.1163 | 0 | 2.1832 | [15 empty] | 0 | 0
| 3 | [25 empty] | 0 | 0 | [15 empty] | 0 | 0 | [15 empty] | 0 | 0 | 0.11133 | 2.7807 | 3.8666 | 7.1163 | 0 | 2.1533 | [15 empty] | 0 | 0
| 4 | [25 empty] | 0 | 0 | [15 empty] | 0 | 0 | [15 empty] | 0 | 0 | 0.1012 | 2.8516 | 3.5558 | 7.1163 | 0 | 2.3416 | [15 empty] | 0 | 0
| 5 | [25 empty] | 0 | 0 | [15 empty] | 0 | 0 | [15 empty] | 0 | 0 | 0.1012 | 2.8516 | 3.1953 | 7.1163 | 0 | 2.6058 | [15 empty] | 0 | 0
| 6 | [25 empty] | 0 | 0 | [15 empty] | 0 | 0 | [15 empty] | 0 | 0 | 0.11133 | 2.7807 | 3.6922 | 7.1163 | 0 | 2.255 | [15 empty] | 0 | 0
| 7 | [25 empty] | 0 | 0 | [15 empty] | 0 | 0 | [15 empty] | 0 | 0 | 0.1406 | 2.488 | 4.0006 | 7.1163 | 0 | 2.0812 | [15 empty] | 0 | 0
| 8 | [25 empty] | 0 | 0 | [15 empty] | 0 | 0 | [15 empty] | 0 | 0 | 0.1406 | 2.488 | 4.2209 | 7.1163 | 0 | 1.9726 | [15 empty] | 0 | 0
| 9 | [25 empty] | 0 | 0 | [15 empty] | 0 | 0 | [15 empty] | 0 | 0 | 0.1406 | 2.488 | 4.4119 | 7.1163 | 0 | 1.8872 | [15 empty] | 0 | 0
| 10 | [25 empty] | 0 | 0 | [15 empty] | 0 | 0 | [15 empty] | 0 | 0 | 0.1406 | 2.488 | 4.6368 | 7.1163 | 0 | 1.7956 | [15 empty] | 0 | 0
| 11 | [25 empty] | 0 | 0 | [15 empty] | 0 | 0 | [15 empty] | 0 | 0 | 0.1406 | 2.488 | 4.6152 | 7.1163 | 0 | 1.8041 | [15 empty] | 0 | 0
| 12 | [25 empty] | 0 | 0 | [15 empty] | 0 | 0 | [15 empty] | 0 | 0 | 0.1406 | 2.488 | 4.5671 | 7.1163 | 0 | 1.823 | [15 empty] | 0 | 0
| 13 | [25 empty] | 0 | 0 | [15 empty] | 0 | 0 | [15 empty] | 0 | 0 | 0.1406 | 2.488 | 3.9491 | 7.1163 | 0 | 2.1084 | [15 empty] | 0 | 0
| 14 | [25 empty] | 0 | 0 | [15 empty] | 0 | 0 | [15 empty] | 0 | 0 | 0.11133 | 2.7807 | 3.6862 | 7.1163 | 0 | 2.2587 | [15 empty] | 0 | 0
| 15 | [25 empty] | 0 | 0 | [15 empty] | 0 | 0 | [15 empty] | 0 | 0 | 0.1012 | 2.8516 | 3.4052 | 7.1163 | 0 | 2.4451 | [15 empty] | 0 | 0
| 16 | [25 empty] | 0 | 0 | [15 empty] | 0 | 0 | [15 empty] | 0 | 0 | 0.1012 | 2.8516 | 3.2214 | 7.1163 | 0 | 2.5846 | [15 empty] | 0 | 0
| 17 | [25 empty] | 0 | 0 | [15 empty] | 0 | 0 | [15 empty] | 0 | 0 | 0.1012 | 2.8516 | 3.4301 | 7.1163 | 0 | 2.4273 | [15 empty] | 0 | 0
| 18 | [25 empty] | 0 | 0 | [15 empty] | 0 | 0 | [15 empty] | 0 | 0 | 0.11133 | 2.7807 | 3.6491 | 7.1163 | 0 | 2.2817 | [15 empty] | 0 | 0
| 19 | [25 empty] | 0 | 0 | [15 empty] | 0 | 0 | [15 empty] | 0 | 0 | 0.11133 | 2.7807 | 3.8328 | 7.1163 | 0 | 2.1723 | [15 empty] | 0 | 0
| 20 | [25 empty] | 0 | 0 | [15 empty] | 0 | 0 | [15 empty] | 0 | 0 | 0.1406 | 2.488 | 4.1676 | 7.1163 | 0 | 1.9978 | [15 empty] | 0 | 0
| 21 | [25 empty] | 0 | 0 | [15 empty] | 0 | 0 | [15 empty] | 0 | 0 | 0.1406 | 2.488 | 4.0094 | 7.1163 | 0 | 2.0766 | [15 empty] | 0 | 0
| 22 | [25 empty] | 0 | 0 | [15 empty] | 0 | 0 | [15 empty] | 0 | 0 | 0.1012 | 2.8516 | 3.2269 | 7.1163 | 0 | 2.5802 | [15 empty] | 0 | 0
| 23 | [25 empty] | 0 | 0 | [15 empty] | 0 | 0 | [15 empty] | 0 | 0 | 0.1012 | 2.8516 | 3.0675 | 7.1163 | 0 | 2.7143 | [15 empty] | 0 | 0
| 24 | [25 empty] | 0 | 0 | [15 empty] | 0 | 0 | [15 empty] | 0 | 0 | 0.1012 | 2.8516 | 3.3513 | 7.1163 | 0 | 2.4844 | [15 empty] | 0 | 0
| 25 | [25 empty] | 0 | 0 | [15 empty] | 0 | 0 | [15 empty] | 0 | 0 | 0.11133 | 2.7807 | 3.688 | 7.1163 | 0 | 2.2576 | [15 empty] | 0 | 0
| 26 | [25 empty] | 0 | 0 | [15 empty] | 0 | 0 | [15 empty] | 0 | 0 | 0.11133 | 2.7807 | 3.8286 | 7.1163 | 0 | 2.1747 | [15 empty] | 0 | 0
| 27 | [25 empty] | 0 | 0 | [15 empty] | 0 | 0 | [15 empty] | 0 | 0 | 0.1406 | 2.488 | 4.2994 | 7.1163 | 0 | 1.9366 | [15 empty] | 0 | 0
| 28 | [25 empty] | 0 | 0 | [15 empty] | 0 | 0 | [15 empty] | 0 | 0 | 0.1406 | 2.488 | 4.6732 | 7.1163 | 0 | 1.7817 | [15 empty] | 0 | 0
| 29 | [25 empty] | 0 | 0 | [15 empty] | 0 | 0 | [15 empty] | 0 | 0 | 0.1406 | 2.488 | 4.7892 | 7.1163 | 0 | 1.7385 | [15 empty] | 0 | 0
| 30 | [25 empty] | 0 | 0 | [15 empty] | 0 | 0 | [15 empty] | 0 | 0 | 0.1406 | 2.488 | 4.6363 | 7.1163 | 0 | 1.7959 | [15 empty] | 0 | 0
| 31 | [25 empty] | 0 | 0 | [15 empty] | 0 | 0 | [15 empty] | 0 | 0 | 0.1406 | 2.488 | 4.4998 | 7.1163 | 0 | 1.8503 | [15 empty] | 0 | 0
VI | 1 | [25 empty] | 0 | 0 | [15 empty] | 0 | 0 | [15 empty] | 0 | 0 | 0.1406 | 2.488 | 3.9098 | 7.1163 | 0 | 2.1295 | [15 empty] | 0 | 0
| 2 | [25 empty] | 0 | 0 | [15 empty] | 0 | 0 | [15 empty] | 0 | 0 | 0.1406 | 2.488 | 4.0457 | 7.1163 | 0 | 2.058 | [15 empty] | 0 | 0
| 3 | [25 empty] | 0 | 0 | [15 empty] | 0 | 0 | [15 empty] | 0 | 0 | 0.11133 | 2.7807 | 3.7581 | 7.1163 | 0 | 2.2155 | [15 empty] | 0 | 0
| 4 | [25 empty] | 0 | 0 | [15 empty] | 0 | 0 | [15 empty] | 0 | 0 | 0.1406 | 2.488 | 4.0692 | 7.1163 | 0 | 2.0461 | [15 empty] | 0 | 0
| 5 | [25 empty] | 0 | 0 | [15 empty] | 0 | 0 | [15 empty] | 0 | 0 | 0.1406 | 2.488 | 4.1078 | 7.1163 | 0 | 2.0269 | [15 empty] | 0 | 0
| 6 | [25 empty] | 0 | 0 | [15 empty] | 0 | 0 | [15 empty] | 0 | 0 | 0.1406 | 2.488 | 4.1799 | 7.1163 | 0 | 1.9919 | [15 empty] | 0 | 0
| 7 | [25 empty] | 0 | 0 | [15 empty] | 0 | 0 | [15 empty] | 0 | 0 | 0.1406 | 2.488 | 4.1242 | 7.1163 | 0 | 2.0188 | [15 empty] | 0 | 0
| 8 | [25 empty] | 0 | 0 | [15 empty] | 0 | 0 | [15 empty] | 0 | 0 | 0.1406 | 2.488 | 4.2924 | 7.1163 | 0 | 1.9397 | [15 empty] | 0 | 0
| 9 | [25 empty] | 0 | 0 | [15 empty] | 0 | 0 | [15 empty] | 0 | 0 | 0.11133 | 2.7807 | 3.7785 | 7.1163 | 0 | 2.2035 | [15 empty] | 0 | 0
| 10 | [25 empty] | 0 | 0 | [15 empty] | 0 | 0 | [15 empty] | 0 | 0 | 0.11133 | 2.7807 | 3.6022 | 7.1163 | 0 | 2.3114 | [15 empty] | 0 | 0
| 11 | [25 empty] | 0 | 0 | [15 empty] | 0 | 0 | [15 empty] | 0 | 0 | 0.11133 | 2.7807 | 3.8026 | 7.1163 | 0 | 2.1896 | [15 empty] | 0 | 0
| 12 | [25 empty] | 0 | 0 | [15 empty] | 0 | 0 | [15 empty] | 0 | 0 | 0.1406 | 2.488 | 4.1606 | 7.1163 | 0 | 2.0012 | [15 empty] | 0 | 0
| 13 | [25 empty] | 0 | 0 | [15 empty] | 0 | 0 | [15 empty] | 0 | 0 | 0.1406 | 2.488 | 4.2525 | 7.1163 | 0 | 1.9579 | [15 empty] | 0 | 0
| 14 | [25 empty] | 0 | 0 | [15 empty] | 0 | 0 | [15 empty] | 0 | 0 | 0.1406 | 2.488 | 4.2396 | 7.1163 | 0 | 1.9639 | [15 empty] | 0 | 0
| 15 | [25 empty] | 0 | 0 | [15 empty] | 0 | 0 | [15 empty] | 0 | 0 | 0.1406 | 2.488 | 4.1125 | 7.1163 | 0 | 2.0246 | [15 empty] | 0 | 0
| 16 | [25 empty] | 0 | 0 | [15 empty] | 0 | 0 | [15 empty] | 0 | 0 | 0.1406 | 2.488 | 3.9514 | 7.1163 | 0 | 2.1071 | [15 empty] | 0 | 0
| 17 | [25 empty] | 0 | 0 | [15 empty] | 0 | 0 | [15 empty] | 0 | 0 | 0.1406 | 2.488 | 3.9643 | 7.1163 | 0 | 2.1003 | [15 empty] | 0 | 0
| 18 | [25 empty] | 0 | 0 | [15 empty] | 0 | 0 | [15 empty] | 0 | 0 | 0.1406 | 2.488 | 4.3849 | 7.1163 | 0 | 1.8988 | [15 empty] | 0 | 0
| 19 | [25 empty] | 0 | 0 | [15 empty] | 0 | 0 | [15 empty] | 0 | 0 | 0.1406 | 2.488 | 4.706 | 7.1163 | 0 | 1.7693 | [15 empty] | 0 | 0
| 20 | [25 empty] | 0 | 0 | [15 empty] | 0 | 0 | [15 empty] | 0 | 0 | 0.1406 | 2.488 | 4.9719 | 7.1163 | 0 | 1.6746 | [15 empty] | 0 | 0
| 21 | [25 empty] | 0 | 0 | [15 empty] | 0 | 0 | [15 empty] | 0 | 0 | 0.1406 | 2.488 | 5.0733 | 7.1163 | 0 | 1.6412 | [15 empty] | 0 | 0
| 22 | [25 empty] | 0 | 0 | [15 empty] | 0 | 0 | [15 empty] | 0 | 0 | 0.1406 | 2.488 | 4.7446 | 7.1163 | 0 | 1.7548 | [15 empty] | 0 | 0
| 23 | [25 empty] | 0 | 0 | [15 empty] | 0 | 0 | [15 empty] | 0 | 0 | 0.1406 | 2.488 | 4.0844 | 7.1163 | 0 | 2.0385 | [15 empty] | 0 | 0
| 24 | [25 empty] | 0 | 0 | [15 empty] | 0 | 0 | [15 empty] | 0 | 0 | 0.1406 | 2.488 | 4.0276 | 7.1163 | 0 | 2.0673 | [15 empty] | 0 | 0
| 25 | [25 empty] | 0 | 0 | [15 empty] | 0 | 0 | [15 empty] | 0 | 0 | 0.1406 | 2.488 | 4.078 | 7.1163 | 0 | 2.0417 | [15 empty] | 0 | 0
| 26 | [25 empty] | 0 | 0 | [15 empty] | 0 | 0 | [15 empty] | 0 | 0 | 0.1406 | 2.488 | 4.2338 | 7.1163 | 0 | 1.9666 | [15 empty] | 0 | 0
| 27 | [25 empty] | 0 | 0 | [15 empty] | 0 | 0 | [15 empty] | 0 | 0 | 0.1406 | 2.488 | 4.631 | 7.1163 | 0 | 1.7979 | [15 empty] | 0 | 0
| 28 | [25 empty] | 0 | 0 | [15 empty] | 0 | 0 | [15 empty] | 0 | 0 | 0.1406 | 2.488 | 4.9233 | 7.1163 | 0 | 1.6911 | [15 empty] | 0 | 0
| 29 | [25 empty] | 0 | 0 | [15 empty] | 0 | 0 | [15 empty] | 0 | 0 | 0.1406 | 2.488 | 5.0428 | 7.1163 | 0 | 1.6511 | [15 empty] | 0 | 0
| 30 | [25 empty] | 0 | 0 | [15 empty] | 0 | 0 | [15 empty] | 0 | 0 | 0.1406 | 2.488 | 4.986 | 7.1163 | 0 | 1.6699 | [15 empty] | 0 | 0
VII | 1 | [25 empty] | 0 | 0 | [15 empty] | 0 | 0 | [15 empty] | 0 | 0 | 0.1406 | 2.488 | 4.5689 | 7.1163 | 0 | 1.8223 | [15 empty] | 0 | 0
| 2 | [25 empty] | 0 | 0 | [15 empty] | 0 | 0 | [15 empty] | 0 | 0 | 0.1406 | 2.488 | 3.9186 | 7.1163 | 0 | 2.1247 | [15 empty] | 0 | 0
| 3 | [25 empty] | 0 | 0 | [15 empty] | 0 | 0 | [15 empty] | 0 | 0 | 0.11133 | 2.7807 | 3.7572 | 7.1163 | 0 | 2.2161 | [15 empty] | 0 | 0
| 4 | [25 empty] | 0 | 0 | [15 empty] | 0 | 0 | [15 empty] | 0 | 0 | 0.1406 | 2.488 | 4.0522 | 7.1163 | 0 | 2.0547 | [15 empty] | 0 | 0
| 5 | [25 empty] | 0 | 0 | [15 empty] | 0 | 0 | [15 empty] | 0 | 0 | 0.1406 | 2.488 | 4.0873 | 7.1163 | 0 | 2.037 | [15 empty] | 0 | 0
| 6 | [25 empty] | 0 | 0 | [15 empty] | 0 | 0 | [15 empty] | 0 | 0 | 0.1406 | 2.488 | 4.191 | 7.1163 | 0 | 1.9866 | [15 empty] | 0 | 0
| 7 | [25 empty] | 0 | 0 | [15 empty] | 0 | 0 | [15 empty] | 0 | 0 | 0.1406 | 2.488 | 4.3761 | 7.1163 | 0 | 1.9026 | [15 empty] | 0 | 0
| 8 | [25 empty] | 0 | 0 | [15 empty] | 0 | 0 | [15 empty] | 0 | 0 | 0.1406 | 2.488 | 4.1945 | 7.1163 | 0 | 1.985 | [15 empty] | 0 | 0
| 9 | [25 empty] | 0 | 0 | [15 empty] | 0 | 0 | [15 empty] | 0 | 0 | 0.11133 | 2.7807 | 3.7001 | 7.1163 | 0 | 2.2502 | [15 empty] | 0 | 0
| 10 | [25 empty] | 0 | 0 | [15 empty] | 0 | 0 | [15 empty] | 0 | 0 | 0.1406 | 2.488 | 4.0832 | 7.1163 | 0 | 2.0391 | [15 empty] | 0 | 0
| 11 | [25 empty] | 0 | 0 | [15 empty] | 0 | 0 | [15 empty] | 0 | 0 | 0.1406 | 2.488 | 4.2303 | 7.1163 | 0 | 1.9682 | [15 empty] | 0 | 0
| 12 | [25 empty] | 0 | 0 | [15 empty] | 0 | 0 | [15 empty] | 0 | 0 | 0.1406 | 2.488 | 4.4523 | 7.1163 | 0 | 1.8701 | [15 empty] | 0 | 0
| 13 | [25 empty] | 0 | 0 | [15 empty] | 0 | 0 | [15 empty] | 0 | 0 | 0.1406 | 2.488 | 4.6497 | 7.1163 | 0 | 1.7907 | [15 empty] | 0 | 0
| 14 | [25 empty] | 0 | 0 | [15 empty] | 0 | 0 | [15 empty] | 0 | 0 | 0.1406 | 2.488 | 4.7353 | 7.1163 | 0 | 1.7583 | [15 empty] | 0 | 0
| 15 | [25 empty] | 0 | 0 | [15 empty] | 0 | 0 | [15 empty] | 0 | 0 | 0.1406 | 2.488 | 5.0727 | 7.1163 | 0 | 1.6413 | [15 empty] | 0 | 0
| 16 | [25 empty] | 0 | 0 | [15 empty] | 0 | 0 | [15 empty] | 0 | 0 | 0.1406 | 2.488 | 5.0522 | 7.1163 | 0 | 1.648 | [15 empty] | 0 | 0
| 17 | [25 empty] | 0 | 0 | [15 empty] | 0 | 0 | [15 empty] | 0 | 0 | 0.1406 | 2.488 | 4.6919 | 7.1163 | 0 | 1.7746 | [15 empty] | 0 | 0
| 18 | [25 empty] | 0 | 0 | [15 empty] | 0 | 0 | [15 empty] | 0 | 0 | 0.1406 | 2.488 | 4.8272 | 7.1163 | 0 | 1.7248 | [15 empty] | 0 | 0
| 19 | [25 empty] | 0 | 0 | [15 empty] | 0 | 0 | [15 empty] | 0 | 0 | 0.1406 | 2.488 | 5.0352 | 7.1163 | 0 | 1.6536 | [15 empty] | 0 | 0
| 20 | [25 empty] | 0 | 0 | [15 empty] | 0 | 0 | [15 empty] | 0 | 0 | 0.1406 | 2.488 | 5.0381 | 7.1163 | 0 | 1.6526 | [15 empty] | 0 | 0
| 21 | [25 empty] | 0 | 0 | [15 empty] | 0 | 0 | [15 empty] | 0 | 0 | 0.1406 | 2.488 | 4.0733 | 7.1163 | 0 | 2.0441 | [15 empty] | 0 | 0
| 22 | [25 empty] | 0 | 0 | [15 empty] | 0 | 0 | [15 empty] | 0 | 0 | 0.1406 | 2.488 | 4.0955 | 7.1163 | 0 | 2.033 | [15 empty] | 0 | 0
| 23 | [25 empty] | 0 | 0 | [15 empty] | 0 | 0 | [15 empty] | 0 | 0 | 0.1406 | 2.488 | 4.6339 | 7.1163 | 0 | 1.7968 | [15 empty] | 0 | 0
| 24 | [25 empty] | 0 | 0 | [15 empty] | 0 | 0 | [15 empty] | 0 | 0 | 0.1406 | 2.488 | 4.413 | 7.1163 | 0 | 1.8867 | [15 empty] | 0 | 0
| 25 | [25 empty] | 0 | 0 | [15 empty] | 0 | 0 | [15 empty] | 0 | 0 | 0.1406 | 2.488 | 4.6538 | 7.1163 | 0 | 1.7891 | [15 empty] | 0 | 0
| 26 | [25 empty] | 0 | 0 | [15 empty] | 0 | 0 | [15 empty] | 0 | 0 | 0.1406 | 2.488 | 4.6743 | 7.1163 | 0 | 1.7812 | [15 empty] | 0 | 0
| 27 | [25 empty] | 0 | 0 | [15 empty] | 0 | 0 | [15 empty] | 0 | 0 | 0.1406 | 2.488 | 5.0083 | 7.1163 | 0 | 1.6625 | [15 empty] | 0 | 0
| 28 | [25 empty] | 0 | 0 | [15 empty] | 0 | 0 | [15 empty] | 0 | 0 | 0.1406 | 2.488 | 4.9315 | 7.1163 | 0 | 1.6883 | [15 empty] | 0 | 0
| 29 | [25 empty] | 0 | 0 | [15 empty] | 0 | 0 | [15 empty] | 0 | 0 | 0.1406 | 2.488 | 5.2033 | 7.1163 | 0 | 1.6001 | [15 empty] | 0 | 0
| 30 | [25 empty] | 0 | 0 | [15 empty] | 0 | 0 | [15 empty] | 0 | 0 | 0.1406 | 2.488 | 4.8477 | 7.1163 | 0 | 1.7175 | [15 empty] | 0 | 0
| 31 | [25 empty] | 0 | 0 | [15 empty] | 0 | 0 | [15 empty] | 0 | 0 | 0.1406 | 2.488 | 4.4136 | 7.1163 | 0 | 1.8864 | [15 empty] | 0 | 0
VIII | 1 | [25 empty] | 0 | 0 | [15 empty] | 0 | 0 | [15 empty] | 0 | 0 | 0.1406 | 2.488 | 5.1489 | 7.1163 | 0 | 1.6171 | [15 empty] | 0 | 0
| 2 | [25 empty] | 0 | 0 | [15 empty] | 0 | 0 | [15 empty] | 0 | 0 | 0.1406 | 2.488 | 5.2484 | 7.1163 | 0 | 1.5864 | [15 empty] | 0 | 0
| 3 | [25 empty] | 0 | 0 | [15 empty] | 0 | 0 | [15 empty] | 0 | 0 | 0.1406 | 2.488 | 5.1114 | 7.1163 | 0 | 1.6289 | [15 empty] | 0 | 0
| 4 | [25 empty] | 0 | 0 | [15 empty] | 0 | 0 | [15 empty] | 0 | 0 | 0.1406 | 2.488 | 4.5929 | 7.1163 | 0 | 1.8128 | [15 empty] | 0 | 0
| 5 | [25 empty] | 0 | 0 | [15 empty] | 0 | 0 | [15 empty] | 0 | 0 | 0.1406 | 2.488 | 4.2209 | 7.1163 | 0 | 1.9726 | [15 empty] | 0 | 0
| 6 | [25 empty] | 0 | 0 | [15 empty] | 0 | 0 | [15 empty] | 0 | 0 | 0.1406 | 2.488 | 4.198 | 7.1163 | 0 | 1.9833 | [15 empty] | 0 | 0
| 7 | [25 empty] | 0 | 0 | [15 empty] | 0 | 0 | [15 empty] | 0 | 0 | 0.1406 | 2.488 | 4.4312 | 7.1163 | 0 | 1.879 | [15 empty] | 0 | 0
| 8 | [25 empty] | 0 | 0 | [15 empty] | 0 | 0 | [15 empty] | 0 | 0 | 0.1406 | 2.488 | 4.72 | 7.1163 | 0 | 1.764 | [15 empty] | 0 | 0
| 9 | [25 empty] | 0 | 0 | [15 empty] | 0 | 0 | [15 empty] | 0 | 0 | 0.1406 | 2.488 | 4.5665 | 7.1163 | 0 | 1.8233 | [15 empty] | 0 | 0
| 10 | [25 empty] | 0 | 0 | [15 empty] | 0 | 0 | [15 empty] | 0 | 0 | 0.1406 | 2.488 | 4.4652 | 7.1163 | 0 | 1.8647 | [15 empty] | 0 | 0
| 11 | [25 empty] | 0 | 0 | [15 empty] | 0 | 0 | [15 empty] | 0 | 0 | 0.1406 | 2.488 | 3.9719 | 7.1163 | 0 | 2.0962 | [15 empty] | 0 | 0
| 12 | [25 empty] | 0 | 0 | [15 empty] | 0 | 0 | [15 empty] | 0 | 0 | 0.11133 | 2.7807 | 3.8866 | 7.1163 | 0 | 2.1423 | [15 empty] | 0 | 0
| 13 | [25 empty] | 0 | 0 | [15 empty] | 0 | 0 | [15 empty] | 0 | 0 | 0.11133 | 2.7807 | 3.6778 | 7.1163 | 0 | 2.2638 | [15 empty] | 0 | 0
| 14 | [25 empty] | 0 | 0 | [15 empty] | 0 | 0 | [15 empty] | 0 | 0 | 0.1406 | 2.488 | 4.1898 | 7.1163 | 0 | 1.9872 | [15 empty] | 0 | 0
| 15 | [25 empty] | 0 | 0 | [15 empty] | 0 | 0 | [15 empty] | 0 | 0 | 0.1406 | 2.488 | 4.546 | 7.1163 | 0 | 1.8315 | [15 empty] | 0 | 0
| 16 | [25 empty] | 0 | 0 | [15 empty] | 0 | 0 | [15 empty] | 0 | 0 | 0.1406 | 2.488 | 4.6058 | 7.1163 | 0 | 1.8077 | [15 empty] | 0 | 0
| 17 | [25 empty] | 0 | 0 | [15 empty] | 0 | 0 | [15 empty] | 0 | 0 | 0.1406 | 2.488 | 4.4336 | 7.1163 | 0 | 1.878 | [15 empty] | 0 | 0
| 18 | [25 empty] | 0 | 0 | [15 empty] | 0 | 0 | [15 empty] | 0 | 0 | 0.1406 | 2.488 | 4.1904 | 7.1163 | 0 | 1.9869 | [15 empty] | 0 | 0
| 19 | [25 empty] | 0 | 0 | [15 empty] | 0 | 0 | [15 empty] | 0 | 0 | 0.1406 | 2.488 | 4.3211 | 7.1163 | 0 | 1.9268 | [15 empty] | 0 | 0
| 20 | [25 empty] | 0 | 0 | [15 empty] | 0 | 0 | [15 empty] | 0 | 0 | 0.1406 | 2.488 | 4.2508 | 7.1163 | 0 | 1.9587 | [15 empty] | 0 | 0
| 21 | [25 empty] | 0 | 0 | [15 empty] | 0 | 0 | [15 empty] | 0 | 0 | 0.1406 | 2.488 | 4.44 | 7.1163 | 0 | 1.8752 | [15 empty] | 0 | 0
| 22 | [25 empty] | 0 | 0 | [15 empty] | 0 | 0 | [15 empty] | 0 | 0 | 0.1406 | 2.488 | 4.4435 | 7.1163 | 0 | 1.8738 | [15 empty] | 0 | 0
| 23 | [25 empty] | 0 | 0 | [15 empty] | 0 | 0 | [15 empty] | 0 | 0 | 0.1406 | 2.488 | 4.7083 | 7.1163 | 0 | 1.7684 | [15 empty] | 0 | 0
| 24 | [25 empty] | 0 | 0 | [15 empty] | 0 | 0 | [15 empty] | 0 | 0 | 0.1406 | 2.488 | 5.0334 | 7.1163 | 0 | 1.6541 | [15 empty] | 0 | 0
| 25 | [25 empty] | 0 | 0 | [15 empty] | 0 | 0 | [15 empty] | 0 | 0 | 0.1406 | 2.488 | 3.9907 | 7.1163 | 0 | 2.0864 | [15 empty] | 0 | 0
| 26 | [25 empty] | 0 | 0 | [15 empty] | 0 | 0 | [15 empty] | 0 | 0 | 0.1406 | 2.488 | 3.9748 | 7.1163 | 0 | 2.0947 | [15 empty] | 0 | 0
| 27 | [25 empty] | 0 | 0 | [15 empty] | 0 | 0 | [15 empty] | 0 | 0 | 0.11133 | 2.7807 | 3.7581 | 7.1163 | 0 | 2.2155 | [15 empty] | 0 | 0
| 28 | [25 empty] | 0 | 0 | [15 empty] | 0 | 0 | [15 empty] | 0 | 0 | 0.11133 | 2.7807 | 3.8597 | 7.1163 | 0 | 2.1572 | [15 empty] | 0 | 0
| 29 | [25 empty] | 0 | 0 | [15 empty] | 0 | 0 | [15 empty] | 0 | 0 | 0.11133 | 2.7807 | 3.7247 | 7.1163 | 0 | 2.2354 | [15 empty] | 0 | 0
| 30 | [25 empty] | 0 | 0 | [15 empty] | 0 | 0 | [15 empty] | 0 | 0 | 0.11133 | 2.7807 | 3.8518 | 7.1163 | 0 | 2.1616 | [15 empty] | 0 | 0
IX | 1 | [11 empty] | 0.27 | 6.05 | 8.9424 | 14.07% | 1.258 | 7.6843 | 0 | 25.3165 | 0 |  | 0.237 | 2.97 | 5.5089 | 5.301 | 134.202 | 5.5877 |  | 0.27 | 6.05 | 8.9424 | 14.07% | 1.258 | 7.6843 | 0 | 25.3165 | 0 |  | 0.237 | 2.97 | 5.5089 | 5.301 | 134.202 | 5.5877 |  | 0.27 | 6.05 | 8.9424 | 14.07% | 1.258 | 7.6843 | 0 | 25.3165 | 0 |  | 0.11111 | 2.97 | 4.1603 | 4.0033 | 101.349 | 7.399 | 0.1406 | 2.488 | 3.9942 | 7.1163 | 0 | 2.0845 |  | 0.263 | 5.85 | 8.6674 | 14.51% | 1.258 | 7.4094 | 0 | 25.3165 | 0 |  | 0.155 | 2.64 | 4.3004 | 4.1382 | 104.7635 | 7.1578
| 2 | [11 empty] | 0.91667 | -0.41667 | 7.8486 | 18.96% | 1.4877 | 6.3609 | 0 | 30.8295 | 0 |  | 0.08 | 4.54 | 5.2613 | 5.0628 | 156.0831 | 7.1246 |  | 0.43 | 4.18 | 8.0572 | 18.46% | 1.4877 | 6.5694 | 0 | 30.8295 | 0 |  | 0.12333 | 2.9567 | 4.0687 | 3.9152 | 120.703 | 9.213 |  | 0.91667 | -0.41667 | 7.8486 | 18.96% | 1.4877 | 6.3609 | 0 | 30.8295 | 0 |  | 0.11111 | 4.54 | 5.5419 | 5.3327 | 164.405 | 6.764 | 0.11133 | 2.7807 | 3.7845 | 7.1163 | 0 | 2.2 |  | 0.43 | 4.18 | 8.0572 | 18.46% | 1.4877 | 6.5694 | 0 | 30.8295 | 0 |  | 0.12333 | 2.9567 | 4.0687 | 3.9152 | 120.703 | 9.213
| 3 | [11 empty] | 0.91667 | -0.41667 | 7.7187 | 19.52% | 1.5069 | 6.2118 | 0 | 31.29 | 0 |  | 0.08 | 4.54 | 5.25 | 5.0519 | 158.0735 | 7.2467 |  | 0.43 | 4.18 | 7.9962 | 18.85% | 1.5069 | 6.4893 | 0 | 31.29 | 0 |  | 0.12333 | 2.9567 | 4.0512 | 3.8984 | 121.9801 | 9.3909 |  | 0.91667 | -0.41667 | 7.7187 | 19.52% | 1.5069 | 6.2118 | 0 | 31.29 | 0 |  | 0.11111 | 4.54 | 5.5261 | 5.3176 | 166.387 | 6.8846 | 0.11133 | 2.7807 | 3.7687 | 7.1163 | 0 | 2.2092 |  | 0.43 | 4.18 | 7.9962 | 18.85% | 1.5069 | 6.4893 | 0 | 31.29 | 0 |  | 0.12333 | 2.9567 | 4.0512 | 3.8984 | 121.9801 | 9.3909
| 4 | [11 empty] | 0.91667 | -0.41667 | 7.0465 | 22.8% | 1.6063 | 5.4403 | 0 | 33.674 | 0 |  | 0.08 | 4.54 | 5.1913 | 4.9954 | 168.2162 | 7.8869 |  | 0.43 | 4.18 | 7.6809 | 20.91% | 1.6063 | 6.0747 | 0 | 33.674 | 0 |  | 0.12333 | 2.9567 | 3.9608 | 3.8113 | 128.3431 | 10.3372 |  | 0.91667 | -0.41667 | 7.0465 | 22.8% | 1.6063 | 5.4403 | 0 | 33.674 | 0 |  | 0.11111 | 4.54 | 5.4446 | 5.2392 | 176.4239 | 7.52 | 0.11133 | 2.7807 | 3.6871 | 7.1163 | 0 | 2.2582 |  | 0.43 | 4.18 | 7.6809 | 20.91% | 1.6063 | 6.0747 | 0 | 33.674 | 0 |  | 0.12333 | 2.9567 | 3.9608 | 3.8113 | 128.3431 | 10.3372
| 5 | [11 empty] | 0.91667 | -0.41667 | 7.1191 | 22.41% | 1.5955 | 5.5236 | 0 | 33.4166 | 0 |  | 0.08 | 4.54 | 5.1977 | 5.0015 | 167.1343 | 7.8171 |  | 0.43 | 4.18 | 7.715 | 20.68% | 1.5955 | 6.1194 | 0 | 33.4166 | 0 |  | 0.12333 | 2.9567 | 3.9706 | 3.8207 | 127.6762 | 10.233 |  | 0.91667 | -0.41667 | 7.1191 | 22.41% | 1.5955 | 5.5236 | 0 | 33.4166 | 0 |  | 0.11111 | 4.54 | 5.4534 | 5.2476 | 175.3584 | 7.4505 | 0.11133 | 2.7807 | 3.6959 | 7.1163 | 0 | 2.2528 |  | 0.43 | 4.18 | 7.715 | 20.68% | 1.5955 | 6.1194 | 0 | 33.4166 | 0 |  | 0.12333 | 2.9567 | 3.9706 | 3.8207 | 127.6762 | 10.233
| 6 | [11 empty] | 0.91667 | -0.41667 | 7.6233 | 19.95% | 1.521 | 6.1022 | 0 | 31.6286 | 0 |  | 0.08 | 4.54 | 5.2417 | 5.0439 | 159.5307 | 7.3367 |  | 0.43 | 4.18 | 7.9515 | 19.13% | 1.521 | 6.4304 | 0 | 31.6286 | 0 |  | 0.12333 | 2.9567 | 4.0384 | 3.886 | 122.9092 | 9.5228 |  | 0.91667 | -0.41667 | 7.6233 | 19.95% | 1.521 | 6.1022 | 0 | 31.6286 | 0 |  | 0.11111 | 4.54 | 5.5145 | 5.3064 | 167.8355 | 6.9737 | 0.11133 | 2.7807 | 3.7572 | 7.1163 | 0 | 2.2161 |  | 0.43 | 4.18 | 7.9515 | 19.13% | 1.521 | 6.4304 | 0 | 31.6286 | 0 |  | 0.12333 | 2.9567 | 4.0384 | 3.886 | 122.9092 | 9.5228
| 7 | [11 empty] | 0.91667 | -0.41667 | 8.1351 | 17.77% | 1.4454 | 6.6897 | 0 | 29.8135 | 0 |  | 0.08 | 4.54 | 5.2863 | 5.0868 | 151.657 | 6.8573 |  | 0.43 | 4.18 | 8.1915 | 17.65% | 1.4454 | 6.7461 | 0 | 29.8135 | 0 |  | 0.12333 | 2.9567 | 4.1073 | 3.9523 | 117.8313 | 8.8258 |  | 0.91667 | -0.41667 | 8.1351 | 17.77% | 1.4454 | 6.6897 | 0 | 29.8135 | 0 |  | 0.11111 | 4.54 | 5.5766 | 5.3661 | 159.9836 | 6.5004 | 0.11133 | 2.7807 | 3.8193 | 7.1163 | 0 | 2.18 |  | 0.43 | 4.18 | 8.1915 | 17.65% | 1.4454 | 6.7461 | 0 | 29.8135 | 0 |  | 0.12333 | 2.9567 | 4.1073 | 3.9523 | 117.8313 | 8.8258
| 8 | [11 empty] | 0.27 | 6.05 | 9.101 | 12.95% | 1.1785 | 7.9225 | 0 | 23.4065 | 0 |  | 0.237 | 2.97 | 5.6481 | 5.435 | 127.2137 | 5.0388 |  | 0.27 | 6.05 | 9.101 | 12.95% | 1.1785 | 7.9225 | 0 | 23.4065 | 0 |  | 0.237 | 2.97 | 5.6481 | 5.435 | 127.2137 | 5.0388 |  | 0.27 | 6.05 | 9.101 | 12.95% | 1.1785 | 7.9225 | 0 | 23.4065 | 0 |  | 0.11111 | 2.97 | 4.2256 | 4.0661 | 95.1734 | 6.7351 | 0.1406 | 2.488 | 4.0768 | 7.1163 | 0 | 2.0423 |  | 0.263 | 5.85 | 8.8219 | 13.36% | 1.1785 | 7.6434 | 0 | 23.4065 | 0 |  | 0.155 | 2.64 | 4.3915 | 4.2258 | 98.911 | 6.4806
| 9 | [11 empty] | 0.27 | 6.05 | 9.3102 | 11.53% | 1.0735 | 8.2368 | 0 | 0 | 0 |  | 0.237 | 2.97 | 5.8318 | 5.6117 | 0 | 0 |  | 0.27 | 6.05 | 9.3102 | 11.53% | 1.0735 | 8.2368 | 0 | 0 | 0 |  | 0.237 | 2.97 | 5.8318 | 5.6117 | 0 | 0 |  | 0.27 | 6.05 | 9.3102 | 11.53% | 1.0735 | 8.2368 | 0 | 0 | 0 |  | 0.11111 | 2.97 | 4.3117 | 4.149 | 0 | 0 | 0.1406 | 2.488 | 4.1857 | 7.1163 | 0 | 1.9891 |  | 0.263 | 5.85 | 9.0257 | 11.89% | 1.0735 | 7.9522 | 0 | 0 | 0 |  | 0.155 | 2.64 | 4.5116 | 4.3414 | 0 | 0
| 10 | [11 empty] | 0.27 | 6.05 | 9.4655 | 10.52% | 0.99559 | 8.4699 | 0 | 0 | 0 |  | 0.237 | 2.97 | 5.968 | 5.7428 | 0 | 0 |  | 0.27 | 6.05 | 9.4655 | 10.52% | 0.99559 | 8.4699 | 0 | 0 | 0 |  | 0.237 | 2.97 | 5.968 | 5.7428 | 0 | 0 |  | 0.27 | 6.05 | 9.4655 | 10.52% | 0.99559 | 8.4699 | 0 | 0 | 0 |  | 0.11111 | 2.97 | 4.3756 | 4.2104 | 0 | 0 | 0.1406 | 2.488 | 4.2666 | 7.1163 | 0 | 1.9515 |  | 0.263 | 5.85 | 9.1769 | 10.85% | 0.99559 | 8.1814 | 0 | 0 | 0 |  | 0.155 | 2.64 | 4.6007 | 4.4271 | 0 | 0
| 11 | [11 empty] | 0.27 | 6.05 | 9.4002 | 10.94% | 1.0283 | 8.3719 | 0 | 0 | 0 |  | 0.237 | 2.97 | 5.9108 | 5.6877 | 0 | 0 |  | 0.27 | 6.05 | 9.4002 | 10.94% | 1.0283 | 8.3719 | 0 | 0 | 0 |  | 0.237 | 2.97 | 5.9108 | 5.6877 | 0 | 0 |  | 0.27 | 6.05 | 9.4002 | 10.94% | 1.0283 | 8.3719 | 0 | 0 | 0 |  | 0.11111 | 2.97 | 4.3487 | 4.1846 | 0 | 0 | 0.1406 | 2.488 | 4.2326 | 7.1163 | 0 | 1.9671 |  | 0.263 | 5.85 | 9.1134 | 11.28% | 1.0283 | 8.0851 | 0 | 0 | 0 |  | 0.155 | 2.64 | 4.5633 | 4.3911 | 0 | 0
| 12 | [11 empty] | 0.27 | 6.05 | 9.3507 | 11.26% | 1.0532 | 8.2976 | 0 | 0 | 0 |  | 0.237 | 2.97 | 5.8673 | 5.6459 | 0 | 0 |  | 0.27 | 6.05 | 9.3507 | 11.26% | 1.0532 | 8.2976 | 0 | 0 | 0 |  | 0.237 | 2.97 | 5.8673 | 5.6459 | 0 | 0 |  | 0.27 | 6.05 | 9.3507 | 11.26% | 1.0532 | 8.2976 | 0 | 0 | 0 |  | 0.11111 | 2.97 | 4.3283 | 4.165 | 0 | 0 | 0.1406 | 2.488 | 4.2068 | 7.1163 | 0 | 1.9792 |  | 0.263 | 5.85 | 9.0652 | 11.62% | 1.0532 | 8.012 | 0 | 0 | 0 |  | 0.155 | 2.64 | 4.5349 | 4.3637 | 0 | 0
| 13 | [11 empty] | 0.27 | 6.05 | 8.9593 | 13.95% | 1.2496 | 7.7097 | 0 | 25.1133 | 0 |  | 0.237 | 2.97 | 5.5237 | 5.3152 | 133.4829 | 5.528 |  | 0.27 | 6.05 | 8.9593 | 13.95% | 1.2496 | 7.7097 | 0 | 25.1133 | 0 |  | 0.237 | 2.97 | 5.5237 | 5.3152 | 133.4829 | 5.528 |  | 0.27 | 6.05 | 8.9593 | 13.95% | 1.2496 | 7.7097 | 0 | 25.1133 | 0 |  | 0.11111 | 2.97 | 4.1672 | 4.01 | 100.7034 | 7.3274 | 0.1406 | 2.488 | 4.003 | 7.1163 | 0 | 2.08 |  | 0.263 | 5.85 | 8.6838 | 14.39% | 1.2496 | 7.4343 | 0 | 25.1133 | 0 |  | 0.155 | 2.64 | 4.3101 | 4.1475 | 104.1568 | 7.0844
| 14 | [11 empty] | 0.27 | 6.05 | 8.9885 | 13.74% | 1.2349 | 7.7536 | 0 | 24.7611 | 0 |  | 0.237 | 2.97 | 5.5494 | 5.3399 | 132.2228 | 5.4252 |  | 0.27 | 6.05 | 8.9885 | 13.74% | 1.2349 | 7.7536 | 0 | 24.7611 | 0 |  | 0.237 | 2.97 | 5.5494 | 5.3399 | 132.2228 | 5.4252 |  | 0.27 | 6.05 | 8.9885 | 13.74% | 1.2349 | 7.7536 | 0 | 24.7611 | 0 |  | 0.11111 | 2.97 | 4.1793 | 4.0216 | 99.578 | 7.2038 | 0.1406 | 2.488 | 4.0182 | 7.1163 | 0 | 2.0721 |  | 0.263 | 5.85 | 8.7123 | 14.17% | 1.2349 | 7.4774 | 0 | 24.7611 | 0 |  | 0.155 | 2.64 | 4.3269 | 4.1636 | 103.0962 | 6.958
| 15 | [11 empty] | 0.91667 | -0.41667 | 6.9892 | 23.1% | 1.6147 | 5.3745 | 0 | 33.8772 | 0 |  | 0.08 | 4.54 | 5.1863 | 4.9906 | 169.0682 | 7.9422 |  | 0.43 | 4.18 | 7.654 | 21.1% | 1.6147 | 6.0393 | 0 | 33.8772 | 0 |  | 0.12333 | 2.9567 | 3.9531 | 3.8039 | 128.8662 | 10.4198 |  | 0.91667 | -0.41667 | 6.9892 | 23.1% | 1.6147 | 5.3745 | 0 | 33.8772 | 0 |  | 0.11111 | 4.54 | 5.4377 | 5.2325 | 177.262 | 7.575 | 0.11133 | 2.7807 | 3.6801 | 7.1163 | 0 | 2.2624 |  | 0.43 | 4.18 | 7.654 | 21.1% | 1.6147 | 6.0393 | 0 | 33.8772 | 0 |  | 0.12333 | 2.9567 | 3.9531 | 3.8039 | 128.8662 | 10.4198
| 16 | [11 empty] | 0.006 | 5.958 | 5.9963 | 30.77% | 1.845 | 4.1513 | 0 | 39.4037 | 0 |  | 0.22 | 3.56 | 4.9634 | 4.7761 | 188.1968 | 9.6527 |  | 0.256 | 5.398 | 7.0311 | 26.24% | 1.845 | 5.1861 | 0 | 39.4037 | 0 |  | 0.102 | 3.106 | 3.7567 | 3.6149 | 142.4411 | 12.7534 |  | 0.006 | 5.958 | 5.9963 | 30.77% | 1.845 | 4.1513 | 0 | 39.4037 | 0 |  | 0.11111 | 3.56 | 4.2688 | 4.1077 | 161.8591 | 11.2234 | 0.1012 | 2.8516 | 3.4972 | 7.1163 | 0 | 2.3808 |  | 0.244 | 5.452 | 7.0085 | 26.33% | 1.845 | 5.1635 | 0 | 39.4037 | 0 |  | 0.1012 | 2.8516 | 3.4972 | 3.3652 | 132.6015 | 13.6997
| 17 | [11 empty] | 0.006 | 5.958 | 5.9907 | 32.89% | 1.9703 | 4.0204 | 0 | 42.4108 | 0 |  | 0.22 | 3.56 | 4.7599 | 4.5803 | 194.2542 | 10.8335 |  | 0.256 | 5.398 | 6.7943 | 29% | 1.9703 | 4.824 | 0 | 42.4108 | 0 |  | 0.102 | 3.106 | 3.6623 | 3.5241 | 149.461 | 14.0803 |  | 0.006 | 5.958 | 5.9907 | 32.89% | 1.9703 | 4.0204 | 0 | 42.4108 | 0 |  | 0.11111 | 3.56 | 4.166 | 4.0088 | 170.0169 | 12.3779 | 0.1012 | 2.8516 | 3.4036 | 7.1163 | 0 | 2.4463 |  | 0.244 | 5.452 | 6.7828 | 29.05% | 1.9703 | 4.8125 | 0 | 42.4108 | 0 |  | 0.1012 | 2.8516 | 3.4036 | 3.2751 | 138.9007 | 15.1508
| 18 | [11 empty] | 0.006 | 5.958 | 5.9905 | 32.98% | 1.9754 | 4.0151 | 0 | 42.5327 | 0 |  | 0.22 | 3.56 | 4.7517 | 4.5724 | 194.4749 | 10.8835 |  | 0.256 | 5.398 | 6.7847 | 29.12% | 1.9754 | 4.8093 | 0 | 42.5327 | 0 |  | 0.102 | 3.106 | 3.6585 | 3.5204 | 149.7341 | 14.1355 |  | 0.006 | 5.958 | 5.9905 | 32.98% | 1.9754 | 4.0151 | 0 | 42.5327 | 0 |  | 0.11111 | 3.56 | 4.1619 | 4.0048 | 170.3351 | 12.4259 | 0.1012 | 2.8516 | 3.3998 | 7.1163 | 0 | 2.449 |  | 0.244 | 5.452 | 6.7737 | 29.16% | 1.9754 | 4.7983 | 0 | 42.5327 | 0 |  | 0.1012 | 2.8516 | 3.3998 | 3.2715 | 139.1447 | 15.2113
| 19 | [11 empty] | 0.006 | 5.958 | 5.9916 | 32.56% | 1.9511 | 4.0405 | 0 | 41.9503 | 0 |  | 0.22 | 3.56 | 4.7911 | 4.6103 | 193.4028 | 10.6462 |  | 0.256 | 5.398 | 6.8305 | 28.56% | 1.9511 | 4.8794 | 0 | 41.9503 | 0 |  | 0.102 | 3.106 | 3.6768 | 3.538 | 148.4213 | 13.8726 |  | 0.006 | 5.958 | 5.9916 | 32.56% | 1.9511 | 4.0405 | 0 | 41.9503 | 0 |  | 0.11111 | 3.56 | 4.1818 | 4.024 | 168.8061 | 12.1974 | 0.1012 | 2.8516 | 3.4179 | 7.1163 | 0 | 2.436 |  | 0.244 | 5.452 | 6.8174 | 28.62% | 1.9511 | 4.8663 | 0 | 41.9503 | 0 |  | 0.1012 | 2.8516 | 3.4179 | 3.2889 | 137.9711 | 14.9234
| 20 | [11 empty] | 0.91667 | -0.41667 | 7.9326 | 18.6% | 1.4753 | 6.4573 | 0 | 30.5315 | 0 |  | 0.08 | 4.54 | 5.2687 | 5.0698 | 154.7899 | 7.0459 |  | 0.43 | 4.18 | 8.0966 | 18.22% | 1.4753 | 6.6213 | 0 | 30.5315 | 0 |  | 0.12333 | 2.9567 | 4.08 | 3.9261 | 119.8685 | 9.0986 |  | 0.91667 | -0.41667 | 7.9326 | 18.6% | 1.4753 | 6.4573 | 0 | 30.5315 | 0 |  | 0.11111 | 4.54 | 5.552 | 5.3425 | 163.1151 | 6.6863 | 0.11133 | 2.7807 | 3.7947 | 7.1163 | 0 | 2.1941 |  | 0.43 | 4.18 | 8.0966 | 18.22% | 1.4753 | 6.6213 | 0 | 30.5315 | 0 |  | 0.12333 | 2.9567 | 4.08 | 3.9261 | 119.8685 | 9.0986
| 21 | [11 empty] | 0.27 | 6.05 | 9.1201 | 12.82% | 1.1689 | 7.9513 | 0 | 23.1763 | 0 |  | 0.237 | 2.97 | 5.6649 | 5.4511 | 126.3366 | 4.9744 |  | 0.27 | 6.05 | 9.1201 | 12.82% | 1.1689 | 7.9513 | 0 | 23.1763 | 0 |  | 0.237 | 2.97 | 5.6649 | 5.4511 | 126.3366 | 4.9744 |  | 0.27 | 6.05 | 9.1201 | 12.82% | 1.1689 | 7.9513 | 0 | 23.1763 | 0 |  | 0.11111 | 2.97 | 4.2334 | 4.0737 | 94.4126 | 6.6565 | 0.1406 | 2.488 | 4.0867 | 7.1163 | 0 | 2.0373 |  | 0.263 | 5.85 | 8.8405 | 13.22% | 1.1689 | 7.6717 | 0 | 23.1763 | 0 |  | 0.155 | 2.64 | 4.4025 | 4.2363 | 98.1828 | 6.4009
| 22 | [11 empty] | 0 | 0 | 0 | 0% | 0 | 0 | 0 | 0 | 0 |  | 0 | 0 | 0 | 0 | 0 | 0 |  | 0 | 0 | 0 | 0% | 0 | 0 | 0 | 0 | 0 |  | 0 | 0 | 0 | 0 | 0 | 0 |  | 0 | 0 | 0 | 0% | 0 | 0 | 0 | 0 | 0 |  | 0.11111 | 0 | 1.7315 | 1.6661 | 0 | 0 | 0.1406 | 2.488 | 4.679 | 7.1163 | 0 | 1.7794 |  | 0 | 0 | 0 | 0% | 0 | 0 | 0 | 0 | 0 |  | 0 | 0 | 0 | 0 | 0 | 0
| 23 | [11 empty] | 0 | 0 | 0 | 0% | 0 | 0 | 0 | 0 | 0 |  | 0 | 0 | 0 | 0 | 0 | 0 |  | 0 | 0 | 0 | 0% | 0 | 0 | 0 | 0 | 0 |  | 0 | 0 | 0 | 0 | 0 | 0 |  | 0 | 0 | 0 | 0% | 0 | 0 | 0 | 0 | 0 |  | 0.11111 | 0 | 1.9167 | 1.8443 | 0 | 0 | 0.1406 | 2.488 | 4.9133 | 7.1163 | 0 | 1.6946 |  | 0 | 0 | 0 | 0% | 0 | 0 | 0 | 0 | 0 |  | 0 | 0 | 0 | 0 | 0 | 0
| 24 | [11 empty] | 0 | 0 | 0 | 0% | 0 | 0 | 0 | 0 | 0 |  | 0 | 0 | 0 | 0 | 0 | 0 |  | 0 | 0 | 0 | 0% | 0 | 0 | 0 | 0 | 0 |  | 0 | 0 | 0 | 0 | 0 | 0 |  | 0 | 0 | 0 | 0% | 0 | 0 | 0 | 0 | 0 |  | 0.11111 | 0 | 2.0556 | 1.978 | 0 | 0 | 0.1406 | 2.488 | 5.0891 | 7.1163 | 0 | 1.6361 |  | 0 | 0 | 0 | 0% | 0 | 0 | 0 | 0 | 0 |  | 0 | 0 | 0 | 0 | 0 | 0
| 25 | [11 empty] | 0.27 | 6.05 | 9.0155 | 13.55% | 1.2213 | 7.7942 | 0 | 24.436 | 0 |  | 0.237 | 2.97 | 5.5731 | 5.3627 | 131.0441 | 5.3312 |  | 0.27 | 6.05 | 9.0155 | 13.55% | 1.2213 | 7.7942 | 0 | 24.436 | 0 |  | 0.237 | 2.97 | 5.5731 | 5.3627 | 131.0441 | 5.3312 |  | 0.27 | 6.05 | 9.0155 | 13.55% | 1.2213 | 7.7942 | 0 | 24.436 | 0 |  | 0.11111 | 2.97 | 4.1904 | 4.0322 | 98.5319 | 7.0904 | 0.1406 | 2.488 | 4.0323 | 7.1163 | 0 | 2.0649 |  | 0.263 | 5.85 | 8.7386 | 13.98% | 1.2213 | 7.5173 | 0 | 24.436 | 0 |  | 0.155 | 2.64 | 4.3424 | 4.1786 | 102.1071 | 6.8421
| 26 | [11 empty] | 0.27 | 6.05 | 9.4239 | 10.79% | 1.0165 | 8.4074 | 0 | 0 | 0 |  | 0.237 | 2.97 | 5.9315 | 5.7077 | 0 | 0 |  | 0.27 | 6.05 | 9.4239 | 10.79% | 1.0165 | 8.4074 | 0 | 0 | 0 |  | 0.237 | 2.97 | 5.9315 | 5.7077 | 0 | 0 |  | 0.27 | 6.05 | 9.4239 | 10.79% | 1.0165 | 8.4074 | 0 | 0 | 0 |  | 0.11111 | 2.97 | 4.3584 | 4.194 | 0 | 0 | 0.1406 | 2.488 | 4.2449 | 7.1163 | 0 | 1.9614 |  | 0.263 | 5.85 | 9.1364 | 11.13% | 1.0165 | 8.1199 | 0 | 0 | 0 |  | 0.155 | 2.64 | 4.5769 | 4.4041 | 0 | 0
| 27 | [11 empty] | 0.27 | 6.05 | 9.8052 | 8.415% | 0.82514 | 8.9801 | 0 | 0 | 0 |  | 0.237 | 2.97 | 6.2663 | 6.0298 | 0 | 0 |  | 0.27 | 6.05 | 9.8052 | 8.415% | 0.82514 | 8.9801 | 0 | 0 | 0 |  | 0.237 | 2.97 | 6.2663 | 6.0298 | 0 | 0 |  | 0.27 | 6.05 | 9.8052 | 8.415% | 0.82514 | 8.9801 | 0 | 0 | 0 |  | 0.11111 | 2.97 | 4.5154 | 4.345 | 0 | 0 | 0.1406 | 2.488 | 4.4435 | 7.1163 | 0 | 1.8738 |  | 0.263 | 5.85 | 9.5079 | 8.679% | 0.82514 | 8.6827 | 0 | 0 | 0 |  | 0.155 | 2.64 | 4.7958 | 4.6148 | 0 | 0
| 28 | [11 empty] | 0 | 0 | 0 | 0% | 0 | 0 | 0 | 0 | 0 |  | 0 | 0 | 0 | 0 | 0 | 0 |  | 0 | 0 | 0 | 0% | 0 | 0 | 0 | 0 | 0 |  | 0 | 0 | 0 | 0 | 0 | 0 |  | 0 | 0 | 0 | 0% | 0 | 0 | 0 | 0 | 0 |  | 0.11111 | 0 | 1.7991 | 1.7312 | 0 | 0 | 0.1406 | 2.488 | 4.7645 | 7.1163 | 0 | 1.7475 |  | 0 | 0 | 0 | 0% | 0 | 0 | 0 | 0 | 0 |  | 0 | 0 | 0 | 0 | 0 | 0
| 29 | [11 empty] | 0 | 0 | 0 | 0% | 0 | 0 | 0 | 0 | 0 |  | 0 | 0 | 0 | 0 | 0 | 0 |  | 0 | 0 | 0 | 0% | 0 | 0 | 0 | 0 | 0 |  | 0 | 0 | 0 | 0 | 0 | 0 |  | 0 | 0 | 0 | 0% | 0 | 0 | 0 | 0 | 0 |  | 0.11111 | 0 | 1.6769 | 1.6136 | 0 | 0 | 0.1406 | 2.488 | 4.6099 | 7.1163 | 0 | 1.8061 |  | 0 | 0 | 0 | 0% | 0 | 0 | 0 | 0 | 0 |  | 0 | 0 | 0 | 0 | 0 | 0
| 30 | [11 empty] | 0 | 0 | 0 | 0% | 0 | 0 | 0 | 0 | 0 |  | 0 | 0 | 0 | 0 | 0 | 0 |  | 0 | 0 | 0 | 0% | 0 | 0 | 0 | 0 | 0 |  | 0 | 0 | 0 | 0 | 0 | 0 |  | 0 | 0 | 0 | 0% | 0 | 0 | 0 | 0 | 0 |  | 0.11111 | 0 | 1.6694 | 1.6064 | 0 | 0 | 0.1406 | 2.488 | 4.6005 | 7.1163 | 0 | 1.8098 |  | 0 | 0 | 0 | 0% | 0 | 0 | 0 | 0 | 0 |  | 0 | 0 | 0 | 0 | 0 | 0
| 31 | [11 empty] | 0.27 | 6.05 | 9.8795 | 7.975% | 0.78789 | 9.0916 | 0 | 0 | 0 |  | 0.237 | 2.97 | 6.3315 | 6.0925 | 0 | 0 |  | 0.27 | 6.05 | 9.8795 | 7.975% | 0.78789 | 9.0916 | 0 | 0 | 0 |  | 0.237 | 2.97 | 6.3315 | 6.0925 | 0 | 0 |  | 0.27 | 6.05 | 9.8795 | 7.975% | 0.78789 | 9.0916 | 0 | 0 | 0 |  | 0.11111 | 2.97 | 4.5459 | 4.3744 | 0 | 0 | 0.1406 | 2.488 | 4.4822 | 7.1163 | 0 | 1.8576 |  | 0.263 | 5.85 | 9.5802 | 8.224% | 0.78789 | 8.7923 | 0 | 0 | 0 |  | 0.155 | 2.64 | 4.8384 | 4.6558 | 0 | 0
X | 1 | [11 empty] | 0.27 | 6.05 | 9.3148 | 11.5% | 1.0712 | 8.2435 | 0 | 0 | 0 |  | 0.237 | 2.97 | 5.8357 | 5.6155 | 0 | 0 |  | 0.27 | 6.05 | 9.3148 | 11.5% | 1.0712 | 8.2435 | 0 | 0 | 0 |  | 0.237 | 2.97 | 5.8357 | 5.6155 | 0 | 0 |  | 0.27 | 6.05 | 9.3148 | 11.5% | 1.0712 | 8.2435 | 0 | 0 | 0 |  | 0.11111 | 2.97 | 4.3135 | 4.1507 | 0 | 0 | 0.1406 | 2.488 | 4.1881 | 7.1163 | 0 | 1.988 |  | 0.263 | 5.85 | 9.0301 | 11.86% | 1.0712 | 7.9589 | 0 | 0 | 0 |  | 0.155 | 2.64 | 4.5142 | 4.3439 | 0 | 0
| 2 | [11 empty] | 0.91667 | -0.41667 | 6.6073 | 25.29% | 1.6712 | 4.9361 | 0 | 35.2317 | 0 |  | 0.08 | 4.54 | 5.153 | 4.9585 | 174.6982 | 8.3131 |  | 0.43 | 4.18 | 7.4749 | 22.36% | 1.6712 | 5.8037 | 0 | 35.2317 | 0 |  | 0.12333 | 2.9567 | 3.9017 | 3.7545 | 132.2766 | 10.9792 |  | 0.91667 | -0.41667 | 6.6073 | 25.29% | 1.6712 | 4.9361 | 0 | 35.2317 | 0 |  | 0.11111 | 4.54 | 5.3914 | 5.1879 | 182.7801 | 7.9456 | 0.11133 | 2.7807 | 3.6338 | 7.1163 | 0 | 2.2913 |  | 0.43 | 4.18 | 7.4749 | 22.36% | 1.6712 | 5.8037 | 0 | 35.2317 | 0 |  | 0.12333 | 2.9567 | 3.9017 | 3.7545 | 132.2766 | 10.9792
| 3 | [11 empty] | 0.006 | 5.958 | 5.9807 | 36.73% | 2.1966 | 3.7841 | 0 | 47.8425 | 0 |  | 0.22 | 3.56 | 4.3923 | 4.2266 | 202.2106 | 13.2437 |  | 0.256 | 5.398 | 6.3665 | 34.5% | 2.1966 | 4.1699 | 0 | 47.8425 | 0 |  | 0.102 | 3.106 | 3.4919 | 3.3601 | 160.7572 | 16.6588 |  | 0.006 | 5.958 | 5.9807 | 36.73% | 2.1966 | 3.7841 | 0 | 47.8425 | 0 |  | 0.11111 | 3.56 | 3.9804 | 3.8302 | 183.245 | 14.6144 | 0.1012 | 2.8516 | 3.2345 | 7.1163 | 0 | 2.5742 |  | 0.244 | 5.452 | 6.3751 | 34.46% | 2.1966 | 4.1785 | 0 | 47.8425 | 0 |  | 0.1012 | 2.8516 | 3.2345 | 3.1124 | 148.906 | 17.9847
| 4 | [11 empty] | 0.006 | 5.958 | 5.9807 | 36.71% | 2.1955 | 3.7853 | 0 | 47.8155 | 0 |  | 0.22 | 3.56 | 4.3942 | 4.2283 | 202.1804 | 13.2307 |  | 0.256 | 5.398 | 6.3687 | 34.47% | 2.1955 | 4.1732 | 0 | 47.8155 | 0 |  | 0.102 | 3.106 | 3.4928 | 3.3609 | 160.7053 | 16.6453 |  | 0.006 | 5.958 | 5.9807 | 36.71% | 2.1955 | 3.7853 | 0 | 47.8155 | 0 |  | 0.11111 | 3.56 | 3.9813 | 3.8311 | 183.1838 | 14.6028 | 0.1012 | 2.8516 | 3.2353 | 7.1163 | 0 | 2.5735 |  | 0.244 | 5.452 | 6.3772 | 34.43% | 2.1955 | 4.1817 | 0 | 47.8155 | 0 |  | 0.1012 | 2.8516 | 3.2353 | 3.1132 | 148.8605 | 17.9698
| 5 | [11 empty] | 0.006 | 5.958 | 5.9905 | 32.98% | 1.9759 | 4.0145 | 0 | 42.5463 | 0 |  | 0.22 | 3.56 | 4.7508 | 4.5715 | 194.4993 | 10.8891 |  | 0.256 | 5.398 | 6.7836 | 29.13% | 1.9759 | 4.8077 | 0 | 42.5463 | 0 |  | 0.102 | 3.106 | 3.6581 | 3.52 | 149.7643 | 14.1417 |  | 0.006 | 5.958 | 5.9905 | 32.98% | 1.9759 | 4.0145 | 0 | 42.5463 | 0 |  | 0.11111 | 3.56 | 4.1614 | 4.0044 | 170.3704 | 12.4312 | 0.1012 | 2.8516 | 3.3993 | 7.1163 | 0 | 2.4493 |  | 0.244 | 5.452 | 6.7727 | 29.18% | 1.9759 | 4.7967 | 0 | 42.5463 | 0 |  | 0.1012 | 2.8516 | 3.3993 | 3.2711 | 139.1717 | 15.218
| 6 | [11 empty] | 0.27 | 6.05 | 8.975 | 13.83% | 1.2417 | 7.7333 | 0 | 24.9236 | 0 |  | 0.237 | 2.97 | 5.5375 | 5.3285 | 132.8065 | 5.4725 |  | 0.27 | 6.05 | 8.975 | 13.83% | 1.2417 | 7.7333 | 0 | 24.9236 | 0 |  | 0.237 | 2.97 | 5.5375 | 5.3285 | 132.8065 | 5.4725 |  | 0.27 | 6.05 | 8.975 | 13.83% | 1.2417 | 7.7333 | 0 | 24.9236 | 0 |  | 0.11111 | 2.97 | 4.1737 | 4.0162 | 100.0984 | 7.2607 | 0.1406 | 2.488 | 4.0112 | 7.1163 | 0 | 2.0757 |  | 0.263 | 5.85 | 8.6992 | 14.27% | 1.2417 | 7.4575 | 0 | 24.9236 | 0 |  | 0.155 | 2.64 | 4.3192 | 4.1562 | 103.5871 | 7.0162
| 7 | [11 empty] | 0.27 | 6.05 | 9.1066 | 12.91% | 1.1756 | 7.931 | 0 | 23.3388 | 0 |  | 0.237 | 2.97 | 5.653 | 5.4397 | 126.9565 | 5.0198 |  | 0.27 | 6.05 | 9.1066 | 12.91% | 1.1756 | 7.931 | 0 | 23.3388 | 0 |  | 0.237 | 2.97 | 5.653 | 5.4397 | 126.9565 | 5.0198 |  | 0.27 | 6.05 | 9.1066 | 12.91% | 1.1756 | 7.931 | 0 | 23.3388 | 0 |  | 0.11111 | 2.97 | 4.2279 | 4.0683 | 94.95 | 6.712 | 0.1406 | 2.488 | 4.0797 | 7.1163 | 0 | 2.0408 |  | 0.263 | 5.85 | 8.8274 | 13.32% | 1.1756 | 7.6517 | 0 | 23.3388 | 0 |  | 0.155 | 2.64 | 4.3947 | 4.2289 | 98.6973 | 6.4571
| 8 | [11 empty] | 0.27 | 6.05 | 9.0155 | 13.55% | 1.2213 | 7.7942 | 0 | 24.436 | 0 |  | 0.237 | 2.97 | 5.5731 | 5.3627 | 131.0441 | 5.3312 |  | 0.27 | 6.05 | 9.0155 | 13.55% | 1.2213 | 7.7942 | 0 | 24.436 | 0 |  | 0.237 | 2.97 | 5.5731 | 5.3627 | 131.0441 | 5.3312 |  | 0.27 | 6.05 | 9.0155 | 13.55% | 1.2213 | 7.7942 | 0 | 24.436 | 0 |  | 0.11111 | 2.97 | 4.1904 | 4.0322 | 98.5319 | 7.0904 | 0.1406 | 2.488 | 4.0323 | 7.1163 | 0 | 2.0649 |  | 0.263 | 5.85 | 8.7386 | 13.98% | 1.2213 | 7.5173 | 0 | 24.436 | 0 |  | 0.155 | 2.64 | 4.3424 | 4.1786 | 102.1071 | 6.8421
| 9 | [11 empty] | 0.91667 | -0.41667 | 8.7194 | 15.59% | 1.3591 | 7.3604 | 0 | 27.7411 | 0 |  | 0.08 | 4.54 | 5.3373 | 5.1359 | 142.4761 | 6.3196 |  | 0.43 | 4.18 | 8.4657 | 16.05% | 1.3591 | 7.1066 | 0 | 27.7411 | 0 |  | 0.12333 | 2.9567 | 4.1859 | 4.0279 | 111.7392 | 8.058 |  | 0.91667 | -0.41667 | 8.7194 | 15.59% | 1.3591 | 7.3604 | 0 | 27.7411 | 0 |  | 0.11111 | 4.54 | 5.6474 | 5.4343 | 150.7533 | 5.9726 | 0.11133 | 2.7807 | 3.8903 | 7.1163 | 0 | 2.1402 |  | 0.43 | 4.18 | 8.4657 | 16.05% | 1.3591 | 7.1066 | 0 | 27.7411 | 0 |  | 0.12333 | 2.9567 | 4.1859 | 4.0279 | 111.7392 | 8.058
| 10 | [11 empty] | 0.91667 | -0.41667 | 7.799 | 19.17% | 1.4951 | 6.3039 | 0 | 31.0055 | 0 |  | 0.08 | 4.54 | 5.257 | 5.0586 | 156.8454 | 7.1712 |  | 0.43 | 4.18 | 8.0339 | 18.61% | 1.4951 | 6.5388 | 0 | 31.0055 | 0 |  | 0.12333 | 2.9567 | 4.062 | 3.9088 | 121.1931 | 9.2808 |  | 0.91667 | -0.41667 | 7.799 | 19.17% | 1.4951 | 6.3039 | 0 | 31.0055 | 0 |  | 0.11111 | 4.54 | 5.5358 | 5.3269 | 165.1645 | 6.81 | 0.11133 | 2.7807 | 3.7785 | 7.1163 | 0 | 2.2035 |  | 0.43 | 4.18 | 8.0339 | 18.61% | 1.4951 | 6.5388 | 0 | 31.0055 | 0 |  | 0.12333 | 2.9567 | 4.062 | 3.9088 | 121.1931 | 9.2808
| 11 | [11 empty] | 0.91667 | -0.41667 | 6.9128 | 23.52% | 1.626 | 5.2868 | 0 | 34.1481 | 0 |  | 0.08 | 4.54 | 5.1797 | 4.9842 | 170.2012 | 8.016 |  | 0.43 | 4.18 | 7.6182 | 21.34% | 1.626 | 5.9922 | 0 | 34.1481 | 0 |  | 0.12333 | 2.9567 | 3.9428 | 3.794 | 129.559 | 10.5306 |  | 0.91667 | -0.41667 | 6.9128 | 23.52% | 1.626 | 5.2868 | 0 | 34.1481 | 0 |  | 0.11111 | 4.54 | 5.4284 | 5.2236 | 178.3753 | 7.6486 | 0.11133 | 2.7807 | 3.6709 | 7.1163 | 0 | 2.2681 |  | 0.43 | 4.18 | 7.6182 | 21.34% | 1.626 | 5.9922 | 0 | 34.1481 | 0 |  | 0.12333 | 2.9567 | 3.9428 | 3.794 | 129.559 | 10.5306
| 12 | [11 empty] | 0.27 | 6.05 | 9.1438 | 12.65% | 1.157 | 7.9867 | 0 | 22.8918 | 0 |  | 0.237 | 2.97 | 5.6856 | 5.4711 | 125.2428 | 4.8955 |  | 0.27 | 6.05 | 9.1438 | 12.65% | 1.157 | 7.9867 | 0 | 22.8918 | 0 |  | 0.237 | 2.97 | 5.6856 | 5.4711 | 125.2428 | 4.8955 |  | 0.27 | 6.05 | 9.1438 | 12.65% | 1.157 | 7.9867 | 0 | 22.8918 | 0 |  | 0.11111 | 2.97 | 4.2431 | 4.083 | 93.468 | 6.5597 | 0.1406 | 2.488 | 4.099 | 7.1163 | 0 | 2.0312 |  | 0.263 | 5.85 | 8.8635 | 13.05% | 1.157 | 7.7065 | 0 | 22.8918 | 0 |  | 0.155 | 2.64 | 4.416 | 4.2494 | 97.2765 | 6.3029
| 13 | [11 empty] | 0.27 | 6.05 | 9.5667 | 9.876% | 0.9448 | 8.622 | 0 | 0 | 0 |  | 0.237 | 2.97 | 6.0569 | 5.8284 | 0 | 0 |  | 0.27 | 6.05 | 9.5667 | 9.876% | 0.9448 | 8.622 | 0 | 0 | 0 |  | 0.237 | 2.97 | 6.0569 | 5.8284 | 0 | 0 |  | 0.27 | 6.05 | 9.5667 | 9.876% | 0.9448 | 8.622 | 0 | 0 | 0 |  | 0.11111 | 2.97 | 4.4172 | 4.2505 | 0 | 0 | 0.1406 | 2.488 | 4.3193 | 7.1163 | 0 | 1.9276 |  | 0.263 | 5.85 | 9.2756 | 10.19% | 0.9448 | 8.3308 | 0 | 0 | 0 |  | 0.155 | 2.64 | 4.6589 | 4.4831 | 0 | 0
| 14 | [11 empty] | 0.27 | 6.05 | 8.7556 | 15.44% | 1.3517 | 7.4039 | 0 | 27.565 | 0 |  | 0.237 | 2.97 | 5.3449 | 5.1432 | 141.7735 | 6.2706 |  | 0.27 | 6.05 | 8.7556 | 15.44% | 1.3517 | 7.4039 | 0 | 27.565 | 0 |  | 0.237 | 2.97 | 5.3449 | 5.1432 | 141.7735 | 6.2706 |  | 0.27 | 6.05 | 8.7556 | 15.44% | 1.3517 | 7.4039 | 0 | 27.565 | 0 |  | 0.11111 | 2.97 | 4.0834 | 3.9293 | 108.3121 | 8.2078 | 0.1406 | 2.488 | 3.8969 | 7.1163 | 0 | 2.1366 |  | 0.263 | 5.85 | 8.4855 | 15.93% | 1.3517 | 7.1338 | 0 | 27.565 | 0 |  | 0.155 | 2.64 | 4.1932 | 4.035 | 111.2246 | 7.9928
| 15 | [11 empty] | 0.27 | 6.05 | 9.3789 | 11.08% | 1.039 | 8.3398 | 0 | 0 | 0 |  | 0.237 | 2.97 | 5.892 | 5.6697 | 0 | 0 |  | 0.27 | 6.05 | 9.3789 | 11.08% | 1.039 | 8.3398 | 0 | 0 | 0 |  | 0.237 | 2.97 | 5.892 | 5.6697 | 0 | 0 |  | 0.27 | 6.05 | 9.3789 | 11.08% | 1.039 | 8.3398 | 0 | 0 | 0 |  | 0.11111 | 2.97 | 4.3399 | 4.1761 | 0 | 0 | 0.1406 | 2.488 | 4.2215 | 7.1163 | 0 | 1.9723 |  | 0.263 | 5.85 | 9.0926 | 11.43% | 1.039 | 8.0535 | 0 | 0 | 0 |  | 0.155 | 2.64 | 4.551 | 4.3793 | 0 | 0
| 16 | [11 empty] | 0.27 | 6.05 | 8.9311 | 14.15% | 1.2637 | 7.6674 | 0 | 25.4519 | 0 |  | 0.237 | 2.97 | 5.499 | 5.2915 | 134.6782 | 5.6277 |  | 0.27 | 6.05 | 8.9311 | 14.15% | 1.2637 | 7.6674 | 0 | 25.4519 | 0 |  | 0.237 | 2.97 | 5.499 | 5.2915 | 134.6782 | 5.6277 |  | 0.27 | 6.05 | 8.9311 | 14.15% | 1.2637 | 7.6674 | 0 | 25.4519 | 0 |  | 0.11111 | 2.97 | 4.1556 | 3.9988 | 101.7779 | 7.4469 | 0.1406 | 2.488 | 3.9883 | 7.1163 | 0 | 2.0876 |  | 0.263 | 5.85 | 8.6564 | 14.6% | 1.2637 | 7.3928 | 0 | 25.4519 | 0 |  | 0.155 | 2.64 | 4.294 | 4.1319 | 105.1658 | 7.207
| 17 | [11 empty] | 0.91667 | -0.41667 | 8.4865 | 16.42% | 1.3935 | 7.093 | 0 | 28.5674 | 0 |  | 0.08 | 4.54 | 5.317 | 5.1164 | 146.1609 | 6.5327 |  | 0.43 | 4.18 | 8.3564 | 16.68% | 1.3935 | 6.9629 | 0 | 28.5674 | 0 |  | 0.12333 | 2.9567 | 4.1545 | 3.9978 | 114.2056 | 8.3606 |  | 0.91667 | -0.41667 | 8.4865 | 16.42% | 1.3935 | 7.093 | 0 | 28.5674 | 0 |  | 0.11111 | 4.54 | 5.6192 | 5.4071 | 154.4672 | 6.1814 | 0.11133 | 2.7807 | 3.862 | 7.1163 | 0 | 2.1559 |  | 0.43 | 4.18 | 8.3564 | 16.68% | 1.3935 | 6.9629 | 0 | 28.5674 | 0 |  | 0.12333 | 2.9567 | 4.1545 | 3.9978 | 114.2056 | 8.3606
| 18 | [11 empty] | 0.91667 | -0.41667 | 6.5691 | 25.53% | 1.6768 | 4.8923 | 0 | 35.3672 | 0 |  | 0.08 | 4.54 | 5.1497 | 4.9553 | 175.2564 | 8.3505 |  | 0.43 | 4.18 | 7.457 | 22.49% | 1.6768 | 5.7801 | 0 | 35.3672 | 0 |  | 0.12333 | 2.9567 | 3.8966 | 3.7495 | 132.6103 | 11.0359 |  | 0.91667 | -0.41667 | 6.5691 | 25.53% | 1.6768 | 4.8923 | 0 | 35.3672 | 0 |  | 0.11111 | 4.54 | 5.3868 | 5.1835 | 183.3253 | 7.983 | 0.11133 | 2.7807 | 3.6291 | 7.1163 | 0 | 2.2942 |  | 0.43 | 4.18 | 7.457 | 22.49% | 1.6768 | 5.7801 | 0 | 35.3672 | 0 |  | 0.12333 | 2.9567 | 3.8966 | 3.7495 | 132.6103 | 11.0359
| 19 | [11 empty] | 0.006 | 5.958 | 5.9934 | 31.86% | 1.9093 | 4.0841 | 0 | 40.9479 | 0 |  | 0.22 | 3.56 | 4.8589 | 4.6756 | 191.4545 | 10.2467 |  | 0.256 | 5.398 | 6.9095 | 27.63% | 1.9093 | 5.0001 | 0 | 40.9479 | 0 |  | 0.102 | 3.106 | 3.7082 | 3.5683 | 146.1141 | 13.4263 |  | 0.006 | 5.958 | 5.9934 | 31.86% | 1.9093 | 4.0841 | 0 | 40.9479 | 0 |  | 0.11111 | 3.56 | 4.216 | 4.0569 | 166.1225 | 11.8092 | 0.1012 | 2.8516 | 3.4491 | 7.1163 | 0 | 2.414 |  | 0.244 | 5.452 | 6.8926 | 27.7% | 1.9093 | 4.9833 | 0 | 40.9479 | 0 |  | 0.1012 | 2.8516 | 3.4491 | 3.3189 | 135.9039 | 14.435
| 20 | [11 empty] | 0.006 | 5.958 | 5.9701 | 40.81% | 2.4365 | 3.5336 | 0 | 53.5994 | 0 |  | 0.22 | 3.56 | 4.0027 | 4.0027 | 214.5449 | 15.667 |  | 0.256 | 5.398 | 5.9132 | 41.2% | 2.4365 | 3.4767 | 0 | 53.5994 | 0 |  | 0.102 | 3.106 | 3.3113 | 3.3113 | 177.4822 | 18.9387 |  | 0.006 | 5.958 | 5.9701 | 40.81% | 2.4365 | 3.5336 | 0 | 53.5994 | 0 |  | 0.11111 | 3.56 | 3.7836 | 3.7836 | 202.7991 | 16.5744 | 0.1012 | 2.8516 | 3.0553 | 7.1163 | 0 | 2.7251 |  | 0.244 | 5.452 | 5.9431 | 41% | 2.4365 | 3.5066 | 0 | 53.5994 | 0 |  | 0.1012 | 2.8516 | 3.0553 | 3.0553 | 163.7603 | 20.5256
| 21 | [11 empty] | 0.15667 | 5.6567 | 5.6952 | 46.98% | 2.6758 | 3.0194 | 0 | 59.3426 | 0 |  | 0.11111 | 3.7778 | 3.8051 | 3.8051 | 225.8042 | 18.2468 |  | 0.073333 | 5.7633 | 5.7814 | 46.28% | 2.6758 | 3.1056 | 0 | 59.3426 | 0 |  | 0.088889 | 3.1322 | 3.1541 | 3.1541 | 187.1711 | 22.0131 |  | 0.15667 | 5.6567 | 5.6952 | 46.98% | 2.6758 | 3.0194 | 0 | 59.3426 | 0 |  | 0.11111 | 3.7778 | 3.8051 | 3.8051 | 225.8042 | 18.2468 | 0.076 | 2.902 | 2.9207 | 7.1163 | 0 | 2.8507 |  | 0.1 | 5.74 | 5.7646 | 46.42% | 2.6758 | 3.0888 | 0 | 59.3426 | 0 |  | 0.076 | 2.902 | 2.9207 | 2.9207 | 173.321 | 23.7721
| 22 | [11 empty] | 0.15667 | 5.6567 | 5.5085 | 51.51% | 2.8372 | 2.6713 | 0 | 63.2166 | 0 |  | 0.11111 | 3.7778 | 3.6727 | 3.6034 | 227.7941 | 20.5261 |  | 0.073333 | 5.7633 | 5.694 | 49.83% | 2.8372 | 2.8568 | 0 | 63.2166 | 0 |  | 0.088889 | 3.1322 | 3.0481 | 3.0481 | 192.6937 | 24.265 |  | 0.15667 | 5.6567 | 5.5085 | 51.51% | 2.8372 | 2.6713 | 0 | 63.2166 | 0 |  | 0.11111 | 3.7778 | 3.6727 | 3.6034 | 227.7941 | 20.5261 | 0.076 | 2.902 | 2.8301 | 7.1163 | 0 | 2.9419 |  | 0.1 | 5.74 | 5.6454 | 50.26% | 2.8372 | 2.8082 | 0 | 63.2166 | 0 |  | 0.076 | 2.902 | 2.8301 | 2.7767 | 175.5348 | 26.637
| 23 | [11 empty] | 0.15667 | 5.6567 | 5.5144 | 51.36% | 2.8321 | 2.6822 | 0 | 63.0947 | 0 |  | 0.11111 | 3.7778 | 3.6769 | 3.6075 | 227.6128 | 20.4633 |  | 0.073333 | 5.7633 | 5.6967 | 49.72% | 2.8321 | 2.8646 | 0 | 63.0947 | 0 |  | 0.088889 | 3.1322 | 3.0515 | 3.0515 | 192.5324 | 24.1918 |  | 0.15667 | 5.6567 | 5.5144 | 51.36% | 2.8321 | 2.6822 | 0 | 63.0947 | 0 |  | 0.11111 | 3.7778 | 3.6769 | 3.6075 | 227.6128 | 20.4633 | 0.076 | 2.902 | 2.833 | 7.1163 | 0 | 2.939 |  | 0.1 | 5.74 | 5.6492 | 50.13% | 2.8321 | 2.817 | 0 | 63.0947 | 0 |  | 0.076 | 2.902 | 2.833 | 2.7795 | 175.3727 | 26.5589
| 24 | [11 empty] | 0.15667 | 5.6567 | 5.4582 | 52.78% | 2.8807 | 2.5776 | 0 | 64.2596 | 0 |  | 0.11111 | 3.7778 | 3.637 | 3.5684 | 229.305 | 21.0692 |  | 0.073333 | 5.7633 | 5.6704 | 50.8% | 2.8807 | 2.7898 | 0 | 64.2596 | 0 |  | 0.088889 | 3.1322 | 3.0196 | 2.9627 | 190.3792 | 25.3772 |  | 0.15667 | 5.6567 | 5.4582 | 52.78% | 2.8807 | 2.5776 | 0 | 64.2596 | 0 |  | 0.11111 | 3.7778 | 3.637 | 3.5684 | 229.305 | 21.0692 | 0.076 | 2.902 | 2.8057 | 7.1163 | 0 | 2.9675 |  | 0.1 | 5.74 | 5.6133 | 51.32% | 2.8807 | 2.7327 | 0 | 64.2596 | 0 |  | 0.076 | 2.902 | 2.8057 | 2.7528 | 176.8936 | 27.3118
| 25 | [11 empty] | 0.15667 | 5.6567 | 5.0816 | 63.1% | 3.2063 | 1.8752 | 0 | 72.0754 | 0 |  | 0.11111 | 3.7778 | 3.3699 | 2.9248 | 210.8078 | 28.8319 |  | 0.073333 | 5.7633 | 5.4941 | 58.36% | 3.2063 | 2.2878 | 0 | 72.0754 | 0 |  | 0.088889 | 3.1322 | 2.8059 | 2.753 | 198.4223 | 30.6316 |  | 0.15667 | 5.6567 | 5.0816 | 63.1% | 3.2063 | 1.8752 | 0 | 72.0754 | 0 |  | 0.11111 | 3.7778 | 3.3699 | 2.9248 | 210.8078 | 28.8319 | 0.076 | 2.902 | 2.623 | 7.1163 | 0 | 3.1742 |  | 0.1 | 5.74 | 5.3729 | 59.68% | 3.2063 | 2.1666 | 0 | 72.0754 | 0 |  | 0.076 | 2.902 | 2.623 | 2.5735 | 185.4878 | 32.7676
| 26 | [11 empty] | 0.15667 | 5.6567 | 4.7885 | 72.25% | 3.4597 | 1.3287 | 0 | 78.1573 | 0 |  | 0.11111 | 3.7778 | 3.162 | 2.7444 | 214.4956 | 33.3201 |  | 0.073333 | 5.7633 | 5.3569 | 64.58% | 3.4597 | 1.8972 | 0 | 78.1573 | 0 |  | 0.088889 | 3.1322 | 2.6396 | 2.291 | 179.0583 | 39.9145 |  | 0.15667 | 5.6567 | 4.7885 | 72.25% | 3.4597 | 1.3287 | 0 | 78.1573 | 0 |  | 0.11111 | 3.7778 | 3.162 | 2.7444 | 214.4956 | 33.3201 | 0.076 | 2.902 | 2.4808 | 7.1163 | 0 | 3.3561 |  | 0.1 | 5.74 | 5.1858 | 66.72% | 3.4597 | 1.7261 | 0 | 78.1573 | 0 |  | 0.076 | 2.902 | 2.4808 | 2.1532 | 168.2864 | 42.4694
| 27 | [11 empty] | 0.15667 | 5.6567 | 4.7708 | 72.84% | 3.475 | 1.2959 | 0 | 78.523 | 0 |  | 0.11111 | 3.7778 | 3.1495 | 2.7336 | 214.6474 | 33.6089 |  | 0.073333 | 5.7633 | 5.3487 | 64.97% | 3.475 | 1.8737 | 0 | 78.523 | 0 |  | 0.088889 | 3.1322 | 2.6296 | 2.2823 | 179.2146 | 40.2537 |  | 0.15667 | 5.6567 | 4.7708 | 72.84% | 3.475 | 1.2959 | 0 | 78.523 | 0 |  | 0.11111 | 3.7778 | 3.1495 | 2.7336 | 214.6474 | 33.6089 | 0.076 | 2.902 | 2.4723 | 7.1163 | 0 | 3.3678 |  | 0.1 | 5.74 | 5.1746 | 67.15% | 3.475 | 1.6996 | 0 | 78.523 | 0 |  | 0.076 | 2.902 | 2.4723 | 2.1458 | 168.4911 | 42.8157
| 28 | [11 empty] | 0.15667 | 5.6567 | 5.1429 | 61.31% | 3.1533 | 1.9897 | 0 | 70.8021 | 0 |  | 0.11111 | 3.7778 | 3.4134 | 2.9626 | 209.758 | 27.9614 |  | 0.073333 | 5.7633 | 5.5229 | 57.09% | 3.1533 | 2.3696 | 0 | 70.8021 | 0 |  | 0.088889 | 3.1322 | 2.8407 | 2.7871 | 197.3355 | 29.7216 |  | 0.15667 | 5.6567 | 5.1429 | 61.31% | 3.1533 | 1.9897 | 0 | 70.8021 | 0 |  | 0.11111 | 3.7778 | 3.4134 | 2.9626 | 209.758 | 27.9614 | 0.076 | 2.902 | 2.6528 | 7.1163 | 0 | 3.1386 |  | 0.1 | 5.74 | 5.4121 | 58.26% | 3.1533 | 2.2588 | 0 | 70.8021 | 0 |  | 0.076 | 2.902 | 2.6528 | 2.6027 | 184.2788 | 31.8275
| 29 | [11 empty] | 0.15667 | 5.6567 | 5.1142 | 62.14% | 3.1781 | 1.9361 | 0 | 71.3981 | 0 |  | 0.11111 | 3.7778 | 3.3931 | 2.9449 | 210.2614 | 28.3661 |  | 0.073333 | 5.7633 | 5.5094 | 57.68% | 3.1781 | 2.3313 | 0 | 71.3981 | 0 |  | 0.088889 | 3.1322 | 2.8244 | 2.7712 | 197.855 | 30.1448 |  | 0.15667 | 5.6567 | 5.1142 | 62.14% | 3.1781 | 1.9361 | 0 | 71.3981 | 0 |  | 0.11111 | 3.7778 | 3.3931 | 2.9449 | 210.2614 | 28.3661 | 0.076 | 2.902 | 2.6389 | 7.1163 | 0 | 3.1552 |  | 0.1 | 5.74 | 5.3937 | 58.92% | 3.1781 | 2.2156 | 0 | 71.3981 | 0 |  | 0.076 | 2.902 | 2.6389 | 2.5891 | 184.854 | 32.2649
| 30 | [11 empty] | 0.15667 | 5.6567 | 4.8133 | 71.43% | 3.4383 | 1.375 | 0 | 77.6425 | 0 |  | 0.11111 | 3.7778 | 3.1796 | 2.7597 | 214.2685 | 32.9175 |  | 0.073333 | 5.7633 | 5.3686 | 64.04% | 3.4383 | 1.9303 | 0 | 77.6425 | 0 |  | 0.088889 | 3.1322 | 2.6537 | 2.3032 | 178.8274 | 39.4413 |  | 0.15667 | 5.6567 | 4.8133 | 71.43% | 3.4383 | 1.375 | 0 | 77.6425 | 0 |  | 0.11111 | 3.7778 | 3.1796 | 2.7597 | 214.2685 | 32.9175 | 0.076 | 2.902 | 2.4929 | 7.1163 | 0 | 3.3399 |  | 0.1 | 5.74 | 5.2017 | 66.1% | 3.4383 | 1.7634 | 0 | 77.6425 | 0 |  | 0.076 | 2.902 | 2.4929 | 2.1636 | 167.989 | 41.986
XI | 1 | [11 empty] | 0.15667 | 5.6567 | 5.1266 | 61.78% | 3.1674 | 1.9592 | 0 | 71.1407 | 0 |  | 0.11111 | 3.7778 | 3.4019 | 2.9526 | 210.0466 | 28.1908 |  | 0.073333 | 5.7633 | 5.5152 | 57.43% | 3.1674 | 2.3478 | 0 | 71.1407 | 0 |  | 0.088889 | 3.1322 | 2.8315 | 2.7781 | 197.633 | 29.9615 |  | 0.15667 | 5.6567 | 5.1266 | 61.78% | 3.1674 | 1.9592 | 0 | 71.1407 | 0 |  | 0.11111 | 3.7778 | 3.4019 | 2.9526 | 210.0466 | 28.1908 | 0.076 | 2.902 | 2.6449 | 7.1163 | 0 | 3.148 |  | 0.1 | 5.74 | 5.4017 | 58.64% | 3.1674 | 2.2343 | 0 | 71.1407 | 0 |  | 0.076 | 2.902 | 2.6449 | 2.595 | 184.6076 | 32.0755
| 2 | [11 empty] | 0.91667 | -0.41667 | 6.7066 | 24.7% | 1.6565 | 5.0501 | 0 | 34.8795 | 0 |  | 0.08 | 4.54 | 5.1617 | 4.9669 | 173.2428 | 8.2162 |  | 0.43 | 4.18 | 7.5215 | 22.02% | 1.6565 | 5.865 | 0 | 34.8795 | 0 |  | 0.12333 | 2.9567 | 3.9151 | 3.7673 | 131.4028 | 10.8324 |  | 0.91667 | -0.41667 | 6.7066 | 24.7% | 1.6565 | 5.0501 | 0 | 34.8795 | 0 |  | 0.11111 | 4.54 | 5.4034 | 5.1995 | 181.357 | 7.8486 | 0.11133 | 2.7807 | 3.6458 | 7.1163 | 0 | 2.2837 |  | 0.43 | 4.18 | 7.5215 | 22.02% | 1.6565 | 5.865 | 0 | 34.8795 | 0 |  | 0.12333 | 2.9567 | 3.9151 | 3.7673 | 131.4028 | 10.8324
| 3 | [11 empty] | 0.006 | 5.958 | 5.9853 | 34.97% | 2.0928 | 3.8925 | 0 | 45.3502 | 0 |  | 0.22 | 3.56 | 4.561 | 4.3889 | 199.0368 | 12.0896 |  | 0.256 | 5.398 | 6.5628 | 31.89% | 2.0928 | 4.47 | 0 | 45.3502 | 0 |  | 0.102 | 3.106 | 3.5701 | 3.4354 | 155.7951 | 15.4451 |  | 0.006 | 5.958 | 5.9853 | 34.97% | 2.0928 | 3.8925 | 0 | 45.3502 | 0 |  | 0.11111 | 3.56 | 4.0656 | 3.9121 | 177.4162 | 13.5628 | 0.1012 | 2.8516 | 3.3121 | 7.1163 | 0 | 2.5139 |  | 0.244 | 5.452 | 6.5622 | 31.89% | 2.0928 | 4.4694 | 0 | 45.3502 | 0 |  | 0.1012 | 2.8516 | 3.3121 | 3.1871 | 144.5345 | 16.6484
| 4 | [11 empty] | 0.15667 | 5.6567 | 5.9321 | 41.65% | 2.4709 | 3.4612 | 0 | 54.4256 | 0 |  | 0.11111 | 3.7778 | 3.9731 | 3.9731 | 216.2411 | 16.0271 |  | 0.073333 | 5.7633 | 5.8923 | 41.93% | 2.4709 | 3.4214 | 0 | 54.4256 | 0 |  | 0.088889 | 3.1322 | 3.2885 | 3.2885 | 178.9797 | 19.3637 |  | 0.15667 | 5.6567 | 5.9321 | 41.65% | 2.4709 | 3.4612 | 0 | 54.4256 | 0 |  | 0.11111 | 3.7778 | 3.9731 | 3.9731 | 216.2411 | 16.0271 | 0.076 | 2.902 | 3.0356 | 7.1163 | 0 | 2.7428 |  | 0.1 | 5.74 | 5.9158 | 41.77% | 2.4709 | 3.4449 | 0 | 54.4256 | 0 |  | 0.076 | 2.902 | 3.0356 | 3.0356 | 165.2163 | 20.9768
| 5 | [11 empty] | 0.15667 | 5.6567 | 5.6736 | 47.49% | 2.6944 | 2.9792 | 0 | 59.7896 | 0 |  | 0.11111 | 3.7778 | 3.7898 | 3.7898 | 226.5916 | 18.4584 |  | 0.073333 | 5.7633 | 5.7713 | 46.69% | 2.6944 | 3.0769 | 0 | 59.7896 | 0 |  | 0.088889 | 3.1322 | 3.1419 | 3.1419 | 187.8502 | 22.2652 |  | 0.15667 | 5.6567 | 5.6736 | 47.49% | 2.6944 | 2.9792 | 0 | 59.7896 | 0 |  | 0.11111 | 3.7778 | 3.7898 | 3.7898 | 226.5916 | 18.4584 | 0.076 | 2.902 | 2.9102 | 7.1163 | 0 | 2.861 |  | 0.1 | 5.74 | 5.7508 | 46.85% | 2.6944 | 3.0564 | 0 | 59.7896 | 0 |  | 0.076 | 2.902 | 2.9102 | 2.9102 | 174.0018 | 24.0372
| 6 | [11 empty] | 0.006 | 5.958 | 5.9762 | 38.46% | 2.2982 | 3.678 | 0 | 50.2807 | 0 |  | 0.22 | 3.56 | 4.2273 | 4.0678 | 204.5325 | 14.4619 |  | 0.256 | 5.398 | 6.1745 | 37.22% | 2.2982 | 3.8763 | 0 | 50.2807 | 0 |  | 0.102 | 3.106 | 3.4154 | 3.2865 | 165.2485 | 17.8999 |  | 0.006 | 5.958 | 5.9762 | 38.46% | 2.2982 | 3.678 | 0 | 50.2807 | 0 |  | 0.11111 | 3.56 | 3.897 | 3.75 | 188.5517 | 15.6877 | 0.1012 | 2.8516 | 3.1586 | 7.1163 | 0 | 2.636 |  | 0.244 | 5.452 | 6.1921 | 37.12% | 2.2982 | 3.8939 | 0 | 50.2807 | 0 |  | 0.1012 | 2.8516 | 3.1586 | 3.0394 | 152.8223 | 19.3554
| 7 | [11 empty] | 0.006 | 5.958 | 5.9983 | 30% | 1.7993 | 4.199 | 0 | 38.3065 | 0 |  | 0.22 | 3.56 | 5.0377 | 4.8476 | 185.6935 | 9.2456 |  | 0.256 | 5.398 | 7.1175 | 25.28% | 1.7993 | 5.3182 | 0 | 38.3065 | 0 |  | 0.102 | 3.106 | 3.7911 | 3.648 | 139.7438 | 12.2857 |  | 0.006 | 5.958 | 5.9983 | 30% | 1.7993 | 4.199 | 0 | 38.3065 | 0 |  | 0.11111 | 3.56 | 4.3063 | 4.1438 | 158.7345 | 10.8158 | 0.1012 | 2.8516 | 3.5313 | 7.1163 | 0 | 2.3578 |  | 0.244 | 5.452 | 7.0909 | 25.37% | 1.7993 | 5.2916 | 0 | 38.3065 | 0 |  | 0.1012 | 2.8516 | 3.5313 | 3.3981 | 130.1683 | 13.1894
| 8 | [11 empty] | 0.006 | 5.958 | 5.9715 | 40.26% | 2.4043 | 3.5672 | 0 | 52.8273 | 0 |  | 0.22 | 3.56 | 4.055 | 4.055 | 214.2146 | 15.2424 |  | 0.256 | 5.398 | 5.974 | 40.25% | 2.4043 | 3.5697 | 0 | 52.8273 | 0 |  | 0.102 | 3.106 | 3.3355 | 3.3355 | 176.2054 | 18.5303 |  | 0.006 | 5.958 | 5.9715 | 40.26% | 2.4043 | 3.5672 | 0 | 52.8273 | 0 |  | 0.11111 | 3.56 | 3.81 | 3.81 | 201.2719 | 16.2225 | 0.1012 | 2.8516 | 3.0793 | 7.1163 | 0 | 2.7039 |  | 0.244 | 5.452 | 6.001 | 40.07% | 2.4043 | 3.5967 | 0 | 52.8273 | 0 |  | 0.1012 | 2.8516 | 3.0793 | 3.0793 | 162.671 | 20.0721
| 9 | [11 empty] | 0.006 | 5.958 | 5.9872 | 34.23% | 2.0493 | 3.9379 | 0 | 44.3072 | 0 |  | 0.22 | 3.56 | 4.6316 | 4.4568 | 197.4685 | 11.6315 |  | 0.256 | 5.398 | 6.6449 | 30.84% | 2.0493 | 4.5956 | 0 | 44.3072 | 0 |  | 0.102 | 3.106 | 3.6028 | 3.4669 | 153.6072 | 14.9528 |  | 0.006 | 5.958 | 5.9872 | 34.23% | 2.0493 | 3.9379 | 0 | 44.3072 | 0 |  | 0.11111 | 3.56 | 4.1012 | 3.9464 | 174.8557 | 13.1357 | 0.1012 | 2.8516 | 3.3445 | 7.1163 | 0 | 2.4895 |  | 0.244 | 5.452 | 6.6405 | 30.86% | 2.0493 | 4.5912 | 0 | 44.3072 | 0 |  | 0.1012 | 2.8516 | 3.3445 | 3.2183 | 142.5947 | 16.1076
| 10 | [11 empty] | 0.006 | 5.958 | 5.9867 | 34.44% | 2.0617 | 3.9249 | 0 | 44.6052 | 0 |  | 0.22 | 3.56 | 4.6114 | 4.4374 | 197.9311 | 11.761 |  | 0.256 | 5.398 | 6.6215 | 31.14% | 2.0617 | 4.5597 | 0 | 44.6052 | 0 |  | 0.102 | 3.106 | 3.5935 | 3.4579 | 154.239 | 15.0925 |  | 0.006 | 5.958 | 5.9867 | 34.44% | 2.0617 | 3.9249 | 0 | 44.6052 | 0 |  | 0.11111 | 3.56 | 4.091 | 3.9366 | 175.5946 | 13.257 | 0.1012 | 2.8516 | 3.3353 | 7.1163 | 0 | 2.4964 |  | 0.244 | 5.452 | 6.6181 | 31.15% | 2.0617 | 4.5564 | 0 | 44.6052 | 0 |  | 0.1012 | 2.8516 | 3.3353 | 3.2094 | 143.1556 | 16.261
| 11 | [11 empty] | 0.006 | 5.958 | 5.9844 | 35.3% | 2.1125 | 3.8719 | 0 | 45.8243 | 0 |  | 0.22 | 3.56 | 4.5289 | 4.358 | 199.7028 | 12.3025 |  | 0.256 | 5.398 | 6.5255 | 32.37% | 2.1125 | 4.4129 | 0 | 45.8243 | 0 |  | 0.102 | 3.106 | 3.5552 | 3.4211 | 156.7678 | 15.6718 |  | 0.006 | 5.958 | 5.9844 | 35.3% | 2.1125 | 3.8719 | 0 | 45.8243 | 0 |  | 0.11111 | 3.56 | 4.0494 | 3.8965 | 178.5564 | 13.7595 | 0.1012 | 2.8516 | 3.2973 | 7.1163 | 0 | 2.5251 |  | 0.244 | 5.452 | 6.5266 | 32.37% | 2.1125 | 4.4141 | 0 | 45.8243 | 0 |  | 0.1012 | 2.8516 | 3.2973 | 3.1729 | 145.3947 | 16.8977
| 12 | [11 empty] | 0.15667 | 5.6567 | 5.9413 | 41.46% | 2.463 | 3.4783 | 0 | 54.236 | 0 |  | 0.11111 | 3.7778 | 3.9796 | 3.9796 | 215.8392 | 15.9452 |  | 0.073333 | 5.7633 | 5.8966 | 41.77% | 2.463 | 3.4335 | 0 | 54.236 | 0 |  | 0.088889 | 3.1322 | 3.2937 | 3.2937 | 178.6373 | 19.2659 |  | 0.15667 | 5.6567 | 5.9413 | 41.46% | 2.463 | 3.4783 | 0 | 54.236 | 0 |  | 0.11111 | 3.7778 | 3.9796 | 3.9796 | 215.8392 | 15.9452 | 0.076 | 2.902 | 3.0401 | 7.1163 | 0 | 2.7388 |  | 0.1 | 5.74 | 5.9217 | 41.59% | 2.463 | 3.4587 | 0 | 54.236 | 0 |  | 0.076 | 2.902 | 3.0401 | 3.0401 | 164.8811 | 20.8733
| 13 | [11 empty] | 0.15667 | 5.6567 | 4.953 | 66.98% | 3.3175 | 1.6355 | 0 | 74.7438 | 0 |  | 0.11111 | 3.7778 | 3.2787 | 2.8457 | 212.696 | 30.731 |  | 0.073333 | 5.7633 | 5.4339 | 61.05% | 3.3175 | 2.1164 | 0 | 74.7438 | 0 |  | 0.088889 | 3.1322 | 2.733 | 2.372 | 177.2928 | 36.8676 |  | 0.15667 | 5.6567 | 4.953 | 66.98% | 3.3175 | 1.6355 | 0 | 74.7438 | 0 |  | 0.11111 | 3.7778 | 3.2787 | 2.8457 | 212.696 | 30.731 | 0.076 | 2.902 | 2.5606 | 7.1163 | 0 | 3.2516 |  | 0.1 | 5.74 | 5.2908 | 62.7% | 3.3175 | 1.9733 | 0 | 74.7438 | 0 |  | 0.076 | 2.902 | 2.5606 | 2.2224 | 166.1134 | 39.3488
| 14 | [11 empty] | 0.15667 | 5.6567 | 4.6912 | 75.54% | 3.5438 | 1.1474 | 0 | 80.1755 | 0 |  | 0.11111 | 3.7778 | 3.0931 | 2.6845 | 215.2344 | 34.9428 |  | 0.073333 | 5.7633 | 5.3114 | 66.72% | 3.5438 | 1.7676 | 0 | 80.1755 | 0 |  | 0.088889 | 3.1322 | 2.5844 | 2.2431 | 179.842 | 41.8195 |  | 0.15667 | 5.6567 | 4.6912 | 75.54% | 3.5438 | 1.1474 | 0 | 80.1755 | 0 |  | 0.11111 | 3.7778 | 3.0931 | 2.6845 | 215.2344 | 34.9428 | 0.076 | 2.902 | 2.4337 | 7.1163 | 0 | 3.4212 |  | 0.1 | 5.74 | 5.1237 | 69.16% | 3.5438 | 1.5799 | 0 | 80.1755 | 0 |  | 0.076 | 2.902 | 2.4337 | 2.1122 | 169.3488 | 44.4107
| 15 | [11 empty] | 0.15667 | 5.6567 | 5.1873 | 60.05% | 3.1149 | 2.0724 | 0 | 69.881 | 0 |  | 0.11111 | 3.7778 | 3.4449 | 2.9899 | 208.9386 | 27.3455 |  | 0.073333 | 5.7633 | 5.5436 | 56.19% | 3.1149 | 2.4287 | 0 | 69.881 | 0 |  | 0.088889 | 3.1322 | 2.8659 | 2.8119 | 196.495 | 29.0772 |  | 0.15667 | 5.6567 | 5.1873 | 60.05% | 3.1149 | 2.0724 | 0 | 69.881 | 0 |  | 0.11111 | 3.7778 | 3.4449 | 2.9899 | 208.9386 | 27.3455 | 0.076 | 2.902 | 2.6743 | 7.1163 | 0 | 3.1133 |  | 0.1 | 5.74 | 5.4404 | 57.25% | 3.1149 | 2.3255 | 0 | 69.881 | 0 |  | 0.076 | 2.902 | 2.6743 | 2.6239 | 183.3578 | 31.1605
| 16 | [11 empty] | 0.006 | 5.958 | 5.9877 | 34.06% | 2.0392 | 3.9485 | 0 | 44.0634 | 0 |  | 0.22 | 3.56 | 4.6481 | 4.4727 | 197.0815 | 11.5264 |  | 0.256 | 5.398 | 6.6641 | 30.6% | 2.0392 | 4.625 | 0 | 44.0634 | 0 |  | 0.102 | 3.106 | 3.6105 | 3.4742 | 153.0863 | 14.839 |  | 0.006 | 5.958 | 5.9877 | 34.06% | 2.0392 | 3.9485 | 0 | 44.0634 | 0 |  | 0.11111 | 3.56 | 4.1095 | 3.9545 | 174.2468 | 13.037 | 0.1012 | 2.8516 | 3.3521 | 7.1163 | 0 | 2.4838 |  | 0.244 | 5.452 | 6.6588 | 30.62% | 2.0392 | 4.6196 | 0 | 44.0634 | 0 |  | 0.1012 | 2.8516 | 3.3521 | 3.2256 | 142.1318 | 15.9827
| 17 | [11 empty] | 0.006 | 5.958 | 5.9842 | 35.4% | 2.1182 | 3.866 | 0 | 45.9597 | 0 |  | 0.22 | 3.56 | 4.5197 | 4.3492 | 199.8877 | 12.3639 |  | 0.256 | 5.398 | 6.5148 | 32.51% | 2.1182 | 4.3966 | 0 | 45.9597 | 0 |  | 0.102 | 3.106 | 3.551 | 3.417 | 157.0433 | 15.737 |  | 0.006 | 5.958 | 5.9842 | 35.4% | 2.1182 | 3.866 | 0 | 45.9597 | 0 |  | 0.11111 | 3.56 | 4.0447 | 3.8921 | 178.8794 | 13.8159 | 0.1012 | 2.8516 | 3.2931 | 7.1163 | 0 | 2.5283 |  | 0.244 | 5.452 | 6.5165 | 32.5% | 2.1182 | 4.3983 | 0 | 45.9597 | 0 |  | 0.1012 | 2.8516 | 3.2931 | 3.1688 | 145.638 | 16.9694
| 18 | [11 empty] | 0.006 | 5.958 | 5.972 | 40.08% | 2.3936 | 3.5784 | 0 | 52.5699 | 0 |  | 0.22 | 3.56 | 4.0724 | 4.0724 | 214.0866 | 15.1033 |  | 0.256 | 5.398 | 5.9943 | 39.93% | 2.3936 | 3.6007 | 0 | 52.5699 | 0 |  | 0.102 | 3.106 | 3.3436 | 3.2174 | 169.1385 | 19.1169 |  | 0.006 | 5.958 | 5.972 | 40.08% | 2.3936 | 3.5784 | 0 | 52.5699 | 0 |  | 0.11111 | 3.56 | 3.8188 | 3.8188 | 200.7538 | 16.1063 | 0.1012 | 2.8516 | 3.0873 | 7.1163 | 0 | 2.6969 |  | 0.244 | 5.452 | 6.0203 | 39.76% | 2.3936 | 3.6267 | 0 | 52.5699 | 0 |  | 0.1012 | 2.8516 | 3.0873 | 2.9708 | 156.1752 | 20.7037
| 19 | [11 empty] | 0.15667 | 5.6567 | 5.7735 | 45.17% | 2.6081 | 3.1654 | 0 | 57.7172 | 0 |  | 0.11111 | 3.7778 | 3.8606 | 3.8606 | 222.8257 | 17.4916 |  | 0.073333 | 5.7633 | 5.818 | 44.83% | 2.6081 | 3.21 | 0 | 57.7172 | 0 |  | 0.088889 | 3.1322 | 3.1985 | 3.1985 | 184.6095 | 21.1126 |  | 0.15667 | 5.6567 | 5.7735 | 45.17% | 2.6081 | 3.1654 | 0 | 57.7172 | 0 |  | 0.11111 | 3.7778 | 3.8606 | 3.8606 | 222.8257 | 17.4916 | 0.076 | 2.902 | 2.9587 | 7.1163 | 0 | 2.8141 |  | 0.1 | 5.74 | 5.8146 | 44.85% | 2.6081 | 3.2065 | 0 | 57.7172 | 0 |  | 0.076 | 2.902 | 2.9587 | 2.9587 | 170.7669 | 22.824
| 20 | [11 empty] | 0.15667 | 5.6567 | 5.4824 | 52.16% | 2.8598 | 2.6226 | 0 | 63.7585 | 0 |  | 0.11111 | 3.7778 | 3.6542 | 3.5852 | 228.5881 | 20.8069 |  | 0.073333 | 5.7633 | 5.6818 | 50.33% | 2.8598 | 2.822 | 0 | 63.7585 | 0 |  | 0.088889 | 3.1322 | 3.0333 | 2.9761 | 189.7516 | 25.0655 |  | 0.15667 | 5.6567 | 5.4824 | 52.16% | 2.8598 | 2.6226 | 0 | 63.7585 | 0 |  | 0.11111 | 3.7778 | 3.6542 | 3.5852 | 228.5881 | 20.8069 | 0.076 | 2.902 | 2.8175 | 7.1163 | 0 | 2.9552 |  | 0.1 | 5.74 | 5.6288 | 50.81% | 2.8598 | 2.769 | 0 | 63.7585 | 0 |  | 0.076 | 2.902 | 2.8175 | 2.7643 | 176.2469 | 26.9861
| 21 | [11 empty] | 0.15667 | 5.6567 | 5.5444 | 50.61% | 2.8062 | 2.7382 | 0 | 62.4716 | 0 |  | 0.11111 | 3.7778 | 3.6981 | 3.6284 | 226.6703 | 20.1445 |  | 0.073333 | 5.7633 | 5.7108 | 49.14% | 2.8062 | 2.9046 | 0 | 62.4716 | 0 |  | 0.088889 | 3.1322 | 3.0685 | 3.0685 | 191.6954 | 23.8199 |  | 0.15667 | 5.6567 | 5.5444 | 50.61% | 2.8062 | 2.7382 | 0 | 62.4716 | 0 |  | 0.11111 | 3.7778 | 3.6981 | 3.6284 | 226.6703 | 20.1445 | 0.076 | 2.902 | 2.8475 | 7.1163 | 0 | 2.924 |  | 0.1 | 5.74 | 5.6683 | 49.51% | 2.8062 | 2.8622 | 0 | 62.4716 | 0 |  | 0.076 | 2.902 | 2.8475 | 2.8475 | 177.8901 | 25.6685
| 22 | [11 empty] | 0.006 | 5.958 | 5.9945 | 31.43% | 1.8839 | 4.1106 | 0 | 40.3384 | 0 |  | 0.22 | 3.56 | 4.9002 | 4.7153 | 190.2057 | 10.0092 |  | 0.256 | 5.398 | 6.9575 | 27.08% | 1.8839 | 5.0735 | 0 | 40.3384 | 0 |  | 0.102 | 3.106 | 3.7273 | 3.5867 | 144.6814 | 13.1586 |  | 0.006 | 5.958 | 5.9945 | 31.43% | 1.8839 | 4.1106 | 0 | 40.3384 | 0 |  | 0.11111 | 3.56 | 4.2369 | 4.077 | 164.4583 | 11.5762 | 0.1012 | 2.8516 | 3.4681 | 7.1163 | 0 | 2.4008 |  | 0.244 | 5.452 | 6.9384 | 27.15% | 1.8839 | 5.0544 | 0 | 40.3384 | 0 |  | 0.1012 | 2.8516 | 3.4681 | 3.3372 | 134.6174 | 14.1423
| 23 | [11 empty] | 0.15667 | 5.6567 | 5.9295 | 41.71% | 2.4732 | 3.4564 | 0 | 54.4798 | 0 |  | 0.11111 | 3.7778 | 3.9713 | 3.9713 | 216.3555 | 16.0505 |  | 0.073333 | 5.7633 | 5.8911 | 41.98% | 2.4732 | 3.4179 | 0 | 54.4798 | 0 |  | 0.088889 | 3.1322 | 3.287 | 3.287 | 179.0772 | 19.3917 |  | 0.15667 | 5.6567 | 5.9295 | 41.71% | 2.4732 | 3.4564 | 0 | 54.4798 | 0 |  | 0.11111 | 3.7778 | 3.9713 | 3.9713 | 216.3555 | 16.0505 | 0.076 | 2.902 | 3.0344 | 7.1163 | 0 | 2.7439 |  | 0.1 | 5.74 | 5.9142 | 41.82% | 2.4732 | 3.441 | 0 | 54.4798 | 0 |  | 0.076 | 2.902 | 3.0344 | 3.0344 | 165.3117 | 21.0065
| 24 | [11 empty] | 0.15667 | 5.6567 | 5.7605 | 45.47% | 2.6194 | 3.1411 | 0 | 57.9881 | 0 |  | 0.11111 | 3.7778 | 3.8514 | 3.8514 | 223.3347 | 17.616 |  | 0.073333 | 5.7633 | 5.8119 | 45.07% | 2.6194 | 3.1926 | 0 | 57.9881 | 0 |  | 0.088889 | 3.1322 | 3.1911 | 3.1911 | 185.0464 | 21.261 |  | 0.15667 | 5.6567 | 5.7605 | 45.47% | 2.6194 | 3.1411 | 0 | 57.9881 | 0 |  | 0.11111 | 3.7778 | 3.8514 | 3.8514 | 223.3347 | 17.616 | 0.076 | 2.902 | 2.9524 | 7.1163 | 0 | 2.8201 |  | 0.1 | 5.74 | 5.8063 | 45.11% | 2.6194 | 3.1869 | 0 | 57.9881 | 0 |  | 0.076 | 2.902 | 2.9524 | 2.9524 | 171.2011 | 22.9804
| 25 | [11 empty] | 0.006 | 5.958 | 5.9783 | 37.66% | 2.2514 | 3.7269 | 0 | 49.1565 | 0 |  | 0.22 | 3.56 | 4.3034 | 4.141 | 203.558 | 13.8886 |  | 0.256 | 5.398 | 6.2631 | 35.95% | 2.2514 | 4.0117 | 0 | 49.1565 | 0 |  | 0.102 | 3.106 | 3.4507 | 3.3205 | 163.2221 | 17.3208 |  | 0.006 | 5.958 | 5.9783 | 37.66% | 2.2514 | 3.7269 | 0 | 49.1565 | 0 |  | 0.11111 | 3.56 | 3.9355 | 3.787 | 186.1533 | 15.1871 | 0.1012 | 2.8516 | 3.1936 | 7.1163 | 0 | 2.6071 |  | 0.244 | 5.452 | 6.2765 | 35.87% | 2.2514 | 4.0251 | 0 | 49.1565 | 0 |  | 0.1012 | 2.8516 | 3.1936 | 3.0731 | 151.0607 | 18.7152
| 26 | [11 empty] | 0.15667 | 5.6567 | 5.7285 | 46.21% | 2.647 | 3.0815 | 0 | 58.6518 | 0 |  | 0.11111 | 3.7778 | 3.8287 | 3.8287 | 224.5604 | 17.9232 |  | 0.073333 | 5.7633 | 5.7969 | 45.66% | 2.647 | 3.1499 | 0 | 58.6518 | 0 |  | 0.088889 | 3.1322 | 3.173 | 3.173 | 186.1 | 21.6273 |  | 0.15667 | 5.6567 | 5.7285 | 46.21% | 2.647 | 3.0815 | 0 | 58.6518 | 0 |  | 0.11111 | 3.7778 | 3.8287 | 3.8287 | 224.5604 | 17.9232 | 0.076 | 2.902 | 2.9368 | 7.1163 | 0 | 2.835 |  | 0.1 | 5.74 | 5.7858 | 45.75% | 2.647 | 3.1388 | 0 | 58.6518 | 0 |  | 0.076 | 2.902 | 2.9368 | 2.9368 | 172.2506 | 23.3662
| 27 | [11 empty] | 0.15667 | 5.6567 | 5.173 | 60.45% | 3.1273 | 2.0457 | 0 | 70.179 | 0 |  | 0.11111 | 3.7778 | 3.4347 | 2.9811 | 209.2092 | 27.5435 |  | 0.073333 | 5.7633 | 5.5369 | 56.48% | 3.1273 | 2.4096 | 0 | 70.179 | 0 |  | 0.088889 | 3.1322 | 2.8578 | 2.8039 | 196.7719 | 29.2845 |  | 0.15667 | 5.6567 | 5.173 | 60.45% | 3.1273 | 2.0457 | 0 | 70.179 | 0 |  | 0.11111 | 3.7778 | 3.4347 | 2.9811 | 209.2092 | 27.5435 | 0.076 | 2.902 | 2.6673 | 7.1163 | 0 | 3.1215 |  | 0.1 | 5.74 | 5.4313 | 57.58% | 3.1273 | 2.3039 | 0 | 70.179 | 0 |  | 0.076 | 2.902 | 2.6673 | 2.617 | 183.66 | 31.3751
| 28 | [11 empty] | 0.15667 | 5.6567 | 5.1495 | 61.13% | 3.1476 | 2.0018 | 0 | 70.6666 | 0 |  | 0.11111 | 3.7778 | 3.4181 | 2.9666 | 209.6407 | 27.8701 |  | 0.073333 | 5.7633 | 5.5259 | 56.96% | 3.1476 | 2.3783 | 0 | 70.6666 | 0 |  | 0.088889 | 3.1322 | 2.8444 | 2.7908 | 197.2147 | 29.6262 |  | 0.15667 | 5.6567 | 5.1495 | 61.13% | 3.1476 | 2.0018 | 0 | 70.6666 | 0 |  | 0.11111 | 3.7778 | 3.4181 | 2.9666 | 209.6407 | 27.8701 | 0.076 | 2.902 | 2.656 | 7.1163 | 0 | 3.1349 |  | 0.1 | 5.74 | 5.4162 | 58.11% | 3.1476 | 2.2686 | 0 | 70.6666 | 0 |  | 0.076 | 2.902 | 2.656 | 2.6058 | 184.1458 | 31.7287
| 29 | [11 empty] | 0.15667 | 5.6567 | 5.8297 | 43.91% | 2.5595 | 3.2701 | 0 | 56.5523 | 0 |  | 0.11111 | 3.7778 | 3.9005 | 3.9005 | 220.58 | 16.9637 |  | 0.073333 | 5.7633 | 5.8443 | 43.8% | 2.5595 | 3.2848 | 0 | 56.5523 | 0 |  | 0.088889 | 3.1322 | 3.2304 | 3.2304 | 182.6848 | 20.4825 |  | 0.15667 | 5.6567 | 5.8297 | 43.91% | 2.5595 | 3.2701 | 0 | 56.5523 | 0 |  | 0.11111 | 3.7778 | 3.9005 | 3.9005 | 220.58 | 16.9637 | 0.076 | 2.902 | 2.9859 | 7.1163 | 0 | 2.7884 |  | 0.1 | 5.74 | 5.8504 | 43.75% | 2.5595 | 3.2909 | 0 | 56.5523 | 0 |  | 0.076 | 2.902 | 2.9859 | 2.9859 | 168.8604 | 22.1594
| 30 | [11 empty] | 0.15667 | 5.6567 | 5.799 | 44.6% | 2.5861 | 3.2129 | 0 | 57.1889 | 0 |  | 0.11111 | 3.7778 | 3.8787 | 3.8787 | 221.8188 | 17.2509 |  | 0.073333 | 5.7633 | 5.8299 | 44.36% | 2.5861 | 3.2439 | 0 | 57.1889 | 0 |  | 0.088889 | 3.1322 | 3.213 | 3.213 | 183.7458 | 20.8253 |  | 0.15667 | 5.6567 | 5.799 | 44.6% | 2.5861 | 3.2129 | 0 | 57.1889 | 0 |  | 0.11111 | 3.7778 | 3.8787 | 3.8787 | 221.8188 | 17.2509 | 0.076 | 2.902 | 2.971 | 7.1163 | 0 | 2.8024 |  | 0.1 | 5.74 | 5.8308 | 44.35% | 2.5861 | 3.2448 | 0 | 57.1889 | 0 |  | 0.076 | 2.902 | 2.971 | 2.971 | 169.9102 | 22.5211
| 31 | [11 empty] | 0.15667 | 5.6567 | 5.327 | 56.21% | 2.9941 | 2.3329 | 0 | 66.9823 | 0 |  | 0.11111 | 3.7778 | 3.544 | 3.4771 | 232.905 | 22.5386 |  | 0.073333 | 5.7633 | 5.609 | 53.38% | 2.9941 | 2.6149 | 0 | 66.9823 | 0 |  | 0.088889 | 3.1322 | 2.9452 | 2.8896 | 193.553 | 27.121 |  | 0.15667 | 5.6567 | 5.327 | 56.21% | 2.9941 | 2.3329 | 0 | 66.9823 | 0 |  | 0.11111 | 3.7778 | 3.544 | 3.4771 | 232.905 | 22.5386 | 0.076 | 2.902 | 2.7421 | 7.1163 | 0 | 3.0364 |  | 0.1 | 5.74 | 5.5296 | 54.15% | 2.9941 | 2.5355 | 0 | 66.9823 | 0 |  | 0.076 | 2.902 | 2.7421 | 2.6903 | 180.2055 | 29.1298
XII | 1 | [11 empty] | 0.15667 | 5.6567 | 4.7571 | 73.3% | 3.4868 | 1.2703 | 0 | 78.8075 | 0 |  | 0.11111 | 3.7778 | 3.1398 | 2.7251 | 214.76 | 33.8351 |  | 0.073333 | 5.7633 | 5.3423 | 65.27% | 3.4868 | 1.8555 | 0 | 78.8075 | 0 |  | 0.088889 | 3.1322 | 2.6219 | 2.2756 | 179.3318 | 40.5194 |  | 0.15667 | 5.6567 | 4.7571 | 73.3% | 3.4868 | 1.2703 | 0 | 78.8075 | 0 |  | 0.11111 | 3.7778 | 3.1398 | 2.7251 | 214.76 | 33.8351 | 0.076 | 2.902 | 2.4656 | 7.1163 | 0 | 3.3768 |  | 0.1 | 5.74 | 5.1658 | 67.5% | 3.4868 | 1.679 | 0 | 78.8075 | 0 |  | 0.076 | 2.902 | 2.4656 | 2.14 | 168.6467 | 43.0866
| 2 | [11 empty] | 0.02625 | 4.7437 | 4.5392 | 82.93% | 3.7645 | 0.77471 | 0 | 85.4718 | 0 |  | 0.07 | 3.49 | 2.9446 | 2.1668 | 185.1977 | 46.1526 |  | 0.13625 | 5.9938 | 4.9321 | 76.33% | 3.7645 | 1.1676 | 0 | 85.4718 | 0 |  | 0.04525 | 2.6867 | 2.3342 | 2.0259 | 173.1565 | 49.362 |  | 0.135 | 6.195 | 5.1431 | 73.19% | 3.7645 | 1.3786 | 0 | 85.4718 | 0 |  | 0.11111 | 2.8512 | 1.9855 | 1.7233 | 147.2912 | 58.0303 | 0.04525 | 2.6867 | 2.3342 | 7.1163 | 0 | 3.567 |  | 0.07375 | 4.3462 | 3.7716 | 99.81% | 3.7645 | 0.007107 | 0 | 85.4718 | 0 |  | 0.02125 | 1.8887 | 1.7232 | 1.268 | 108.3781 | 78.8661
| 3 | [11 empty] | 0.15667 | 5.6567 | 4.7428 | 73.78% | 3.4992 | 1.2435 | 0 | 79.1055 | 0 |  | 0.11111 | 3.7778 | 3.1296 | 2.7163 | 214.8727 | 34.0736 |  | 0.073333 | 5.7633 | 5.3356 | 65.58% | 3.4992 | 1.8363 | 0 | 79.1055 | 0 |  | 0.088889 | 3.1322 | 2.6137 | 2.2685 | 179.4505 | 40.7994 |  | 0.15667 | 5.6567 | 4.7428 | 73.78% | 3.4992 | 1.2435 | 0 | 79.1055 | 0 |  | 0.11111 | 3.7778 | 3.1296 | 2.7163 | 214.8727 | 34.0736 | 0.076 | 2.902 | 2.4587 | 7.1163 | 0 | 3.3864 |  | 0.1 | 5.74 | 5.1567 | 67.86% | 3.4992 | 1.6574 | 0 | 79.1055 | 0 |  | 0.076 | 2.902 | 2.4587 | 2.1339 | 168.8061 | 43.3721
| 4 | [11 empty] | 0.15667 | 5.6567 | 5.3479 | 55.65% | 2.976 | 2.3719 | 0 | 66.5488 | 0 |  | 0.11111 | 3.7778 | 3.5588 | 3.4916 | 232.3651 | 22.2995 |  | 0.073333 | 5.7633 | 5.6188 | 52.97% | 2.976 | 2.6428 | 0 | 66.5488 | 0 |  | 0.088889 | 3.1322 | 2.957 | 2.9012 | 193.0744 | 26.8375 |  | 0.15667 | 5.6567 | 5.3479 | 55.65% | 2.976 | 2.3719 | 0 | 66.5488 | 0 |  | 0.11111 | 3.7778 | 3.5588 | 3.4916 | 232.3651 | 22.2995 | 0.076 | 2.902 | 2.7522 | 7.1163 | 0 | 3.0252 |  | 0.1 | 5.74 | 5.5429 | 53.69% | 2.976 | 2.5669 | 0 | 66.5488 | 0 |  | 0.076 | 2.902 | 2.7522 | 2.7003 | 179.701 | 28.8347
| 5 | [11 empty] | 0.15667 | 5.6567 | 4.9882 | 65.9% | 3.287 | 1.7012 | 0 | 74.0124 | 0 |  | 0.11111 | 3.7778 | 3.3037 | 2.8674 | 212.2205 | 30.2 |  | 0.073333 | 5.7633 | 5.4504 | 60.31% | 3.287 | 2.1634 | 0 | 74.0124 | 0 |  | 0.088889 | 3.1322 | 2.753 | 2.3894 | 176.8425 | 36.2416 |  | 0.15667 | 5.6567 | 4.9882 | 65.9% | 3.287 | 1.7012 | 0 | 74.0124 | 0 |  | 0.11111 | 3.7778 | 3.3037 | 2.8674 | 212.2205 | 30.2 | 0.076 | 2.902 | 2.5777 | 7.1163 | 0 | 3.23 |  | 0.1 | 5.74 | 5.3133 | 61.86% | 3.287 | 2.0263 | 0 | 74.0124 | 0 |  | 0.076 | 2.902 | 2.5777 | 2.2373 | 165.5862 | 38.7053
| 6 | [11 empty] | 0.15667 | 5.6567 | 5.0163 | 65.04% | 3.2628 | 1.7535 | 0 | 73.4299 | 0 |  | 0.11111 | 3.7778 | 3.3236 | 2.8846 | 211.8191 | 29.7829 |  | 0.073333 | 5.7633 | 5.4636 | 59.72% | 3.2628 | 2.2008 | 0 | 73.4299 | 0 |  | 0.088889 | 3.1322 | 2.7689 | 2.7166 | 199.483 | 31.6247 |  | 0.15667 | 5.6567 | 5.0163 | 65.04% | 3.2628 | 1.7535 | 0 | 73.4299 | 0 |  | 0.11111 | 3.7778 | 3.3236 | 2.8846 | 211.8191 | 29.7829 | 0.076 | 2.902 | 2.5914 | 7.1163 | 0 | 3.213 |  | 0.1 | 5.74 | 5.3312 | 61.2% | 3.2628 | 2.0685 | 0 | 73.4299 | 0 |  | 0.076 | 2.902 | 2.5914 | 2.2491 | 165.1509 | 38.1989
| 7 | [11 empty] | 0.02625 | 4.7437 | 4.5404 | 82.77% | 3.7583 | 0.78212 | 0 | 85.3228 | 0 |  | 0.07 | 3.49 | 2.9478 | 2.1691 | 185.0763 | 46.022 |  | 0.13625 | 5.9938 | 4.9384 | 76.1% | 3.7583 | 1.1801 | 0 | 85.3228 | 0 |  | 0.04525 | 2.6867 | 2.3363 | 2.0277 | 173.0082 | 49.2322 |  | 0.135 | 6.195 | 5.1493 | 72.99% | 3.7583 | 1.391 | 0 | 85.3228 | 0 |  | 0.11111 | 2.8512 | 1.9906 | 1.7277 | 147.4116 | 57.781 | 0.04525 | 2.6867 | 2.3363 | 7.1163 | 0 | 3.5638 |  | 0.07375 | 4.3462 | 3.775 | 99.56% | 3.7583 | 0.016696 | 0 | 85.3228 | 0 |  | 0.02125 | 1.8887 | 1.7242 | 1.2687 | 108.2503 | 78.6841
| 8 | [11 empty] | 0.15667 | 5.6567 | 4.9588 | 66.8% | 3.3124 | 1.6464 | 0 | 74.6219 | 0 |  | 0.11111 | 3.7778 | 3.2829 | 2.8493 | 212.619 | 30.642 |  | 0.073333 | 5.7633 | 5.4367 | 60.93% | 3.3124 | 2.1243 | 0 | 74.6219 | 0 |  | 0.088889 | 3.1322 | 2.7363 | 2.3749 | 177.2195 | 36.7627 |  | 0.15667 | 5.6567 | 4.9588 | 66.8% | 3.3124 | 1.6464 | 0 | 74.6219 | 0 |  | 0.11111 | 3.7778 | 3.2829 | 2.8493 | 212.619 | 30.642 | 0.076 | 2.902 | 2.5635 | 7.1163 | 0 | 3.2479 |  | 0.1 | 5.74 | 5.2946 | 62.56% | 3.3124 | 1.9822 | 0 | 74.6219 | 0 |  | 0.076 | 2.902 | 2.5635 | 2.2249 | 166.027 | 39.241
| 9 | [11 empty] | 0.15667 | 5.6567 | 5.1273 | 61.76% | 3.1668 | 1.9604 | 0 | 71.1272 | 0 |  | 0.11111 | 3.7778 | 3.4023 | 2.953 | 210.0352 | 28.1816 |  | 0.073333 | 5.7633 | 5.5155 | 57.42% | 3.1668 | 2.3487 | 0 | 71.1272 | 0 |  | 0.088889 | 3.1322 | 2.8319 | 2.7784 | 197.6212 | 29.9518 |  | 0.15667 | 5.6567 | 5.1273 | 61.76% | 3.1668 | 1.9604 | 0 | 71.1272 | 0 |  | 0.11111 | 3.7778 | 3.4023 | 2.953 | 210.0352 | 28.1816 | 0.076 | 2.902 | 2.6452 | 7.1163 | 0 | 3.1476 |  | 0.1 | 5.74 | 5.4021 | 58.62% | 3.1668 | 2.2353 | 0 | 71.1272 | 0 |  | 0.076 | 2.902 | 2.6452 | 2.5953 | 184.5945 | 32.0655
| 10 | [11 empty] | 0.006 | 5.958 | 5.9874 | 34.16% | 2.0454 | 3.942 | 0 | 44.2124 | 0 |  | 0.22 | 3.56 | 4.638 | 4.463 | 197.3189 | 11.5906 |  | 0.256 | 5.398 | 6.6524 | 30.75% | 2.0454 | 4.607 | 0 | 44.2124 | 0 |  | 0.102 | 3.106 | 3.6058 | 3.4697 | 153.4051 | 14.9085 |  | 0.006 | 5.958 | 5.9874 | 34.16% | 2.0454 | 3.942 | 0 | 44.2124 | 0 |  | 0.11111 | 3.56 | 4.1044 | 3.9496 | 174.6194 | 13.0973 | 0.1012 | 2.8516 | 3.3475 | 7.1163 | 0 | 2.4873 |  | 0.244 | 5.452 | 6.6476 | 30.77% | 2.0454 | 4.6022 | 0 | 44.2124 | 0 |  | 0.1012 | 2.8516 | 3.3475 | 3.2212 | 142.4151 | 16.059
| 11 | [11 empty] | 0.006 | 5.958 | 5.9828 | 35.92% | 2.1492 | 3.8336 | 0 | 46.7047 | 0 |  | 0.22 | 3.56 | 4.4693 | 4.3007 | 200.8621 | 12.706 |  | 0.256 | 5.398 | 6.4561 | 33.29% | 2.1492 | 4.3069 | 0 | 46.7047 | 0 |  | 0.102 | 3.106 | 3.5276 | 3.3945 | 158.5384 | 16.098 |  | 0.006 | 5.958 | 5.9828 | 35.92% | 2.1492 | 3.8336 | 0 | 46.7047 | 0 |  | 0.11111 | 3.56 | 4.0193 | 3.8676 | 180.6347 | 14.1288 | 0.1012 | 2.8516 | 3.2699 | 7.1163 | 0 | 2.5463 |  | 0.244 | 5.452 | 6.4605 | 33.27% | 2.1492 | 4.3113 | 0 | 46.7047 | 0 |  | 0.1012 | 2.8516 | 3.2699 | 3.1465 | 146.9565 | 17.3668
| 12 | [11 empty] | 0.15667 | 5.6567 | 5.6795 | 47.35% | 2.6893 | 2.9902 | 0 | 59.6677 | 0 |  | 0.11111 | 3.7778 | 3.794 | 3.794 | 226.3783 | 18.4005 |  | 0.073333 | 5.7633 | 5.774 | 46.58% | 2.6893 | 3.0847 | 0 | 59.6677 | 0 |  | 0.088889 | 3.1322 | 3.1452 | 3.1452 | 187.6661 | 22.1962 |  | 0.15667 | 5.6567 | 5.6795 | 47.35% | 2.6893 | 2.9902 | 0 | 59.6677 | 0 |  | 0.11111 | 3.7778 | 3.794 | 3.794 | 226.3783 | 18.4005 | 0.076 | 2.902 | 2.9131 | 7.1163 | 0 | 2.8582 |  | 0.1 | 5.74 | 5.7546 | 46.73% | 2.6893 | 3.0652 | 0 | 59.6677 | 0 |  | 0.076 | 2.902 | 2.9131 | 2.9131 | 173.8171 | 23.9647
| 13 | [11 empty] | 0.15667 | 5.6567 | 5.3107 | 56.64% | 3.0082 | 2.3025 | 0 | 67.3209 | 0 |  | 0.11111 | 3.7778 | 3.5324 | 3.4658 | 233.318 | 22.7268 |  | 0.073333 | 5.7633 | 5.6014 | 53.7% | 3.0082 | 2.5932 | 0 | 67.3209 | 0 |  | 0.088889 | 3.1322 | 2.9359 | 2.8805 | 193.92 | 27.3441 |  | 0.15667 | 5.6567 | 5.3107 | 56.64% | 3.0082 | 2.3025 | 0 | 67.3209 | 0 |  | 0.11111 | 3.7778 | 3.5324 | 3.4658 | 233.318 | 22.7268 | 0.076 | 2.902 | 2.7342 | 7.1163 | 0 | 3.0452 |  | 0.1 | 5.74 | 5.5192 | 54.5% | 3.0082 | 2.5109 | 0 | 67.3209 | 0 |  | 0.076 | 2.902 | 2.7342 | 2.6826 | 180.5936 | 29.3618
| 14 | [11 empty] | 0.15667 | 5.6567 | 5.2108 | 59.39% | 3.0946 | 2.1162 | 0 | 69.3934 | 0 |  | 0.11111 | 3.7778 | 3.4616 | 3.3963 | 235.678 | 23.9058 |  | 0.073333 | 5.7633 | 5.5546 | 55.71% | 3.0946 | 2.4601 | 0 | 69.3934 | 0 |  | 0.088889 | 3.1322 | 2.8793 | 2.8249 | 196.0316 | 28.7406 |  | 0.15667 | 5.6567 | 5.2108 | 59.39% | 3.0946 | 2.1162 | 0 | 69.3934 | 0 |  | 0.11111 | 3.7778 | 3.4616 | 3.3963 | 235.678 | 23.9058 | 0.076 | 2.902 | 2.6857 | 7.1163 | 0 | 3.1001 |  | 0.1 | 5.74 | 5.4554 | 56.72% | 3.0946 | 2.3608 | 0 | 69.3934 | 0 |  | 0.076 | 2.902 | 2.6857 | 2.635 | 182.8545 | 30.8117
| 15 | [11 empty] | 0.15667 | 5.6567 | 5.1155 | 62.1% | 3.177 | 1.9385 | 0 | 71.371 | 0 |  | 0.11111 | 3.7778 | 3.394 | 2.9457 | 210.239 | 28.3476 |  | 0.073333 | 5.7633 | 5.51 | 57.66% | 3.177 | 2.3331 | 0 | 71.371 | 0 |  | 0.088889 | 3.1322 | 2.8252 | 2.7719 | 197.8318 | 30.1254 |  | 0.15667 | 5.6567 | 5.1155 | 62.1% | 3.177 | 1.9385 | 0 | 71.371 | 0 |  | 0.11111 | 3.7778 | 3.394 | 2.9457 | 210.239 | 28.3476 | 0.076 | 2.902 | 2.6395 | 7.1163 | 0 | 3.1544 |  | 0.1 | 5.74 | 5.3946 | 58.89% | 3.177 | 2.2176 | 0 | 71.371 | 0 |  | 0.076 | 2.902 | 2.6395 | 2.5897 | 184.8282 | 32.2449
| 16 | [11 empty] | 0.15667 | 5.6567 | 5.0391 | 64.36% | 3.243 | 1.7961 | 0 | 72.9558 | 0 |  | 0.11111 | 3.7778 | 3.3398 | 2.8987 | 211.4776 | 29.447 |  | 0.073333 | 5.7633 | 5.4743 | 59.24% | 3.243 | 2.2313 | 0 | 72.9558 | 0 |  | 0.088889 | 3.1322 | 2.7819 | 2.7294 | 199.123 | 31.2741 |  | 0.15667 | 5.6567 | 5.0391 | 64.36% | 3.243 | 1.7961 | 0 | 72.9558 | 0 |  | 0.11111 | 3.7778 | 3.3398 | 2.8987 | 211.4776 | 29.447 | 0.076 | 2.902 | 2.6024 | 7.1163 | 0 | 3.1993 |  | 0.1 | 5.74 | 5.3458 | 60.66% | 3.243 | 2.1028 | 0 | 72.9558 | 0 |  | 0.076 | 2.902 | 2.6024 | 2.2587 | 164.7865 | 37.7906
| 17 | [11 empty] | 0.15667 | 5.6567 | 4.8903 | 68.95% | 3.3717 | 1.5186 | 0 | 76.0442 | 0 |  | 0.11111 | 3.7778 | 3.2343 | 2.8071 | 213.4631 | 31.6953 |  | 0.073333 | 5.7633 | 5.4046 | 62.39% | 3.3717 | 2.0329 | 0 | 76.0442 | 0 |  | 0.088889 | 3.1322 | 2.6974 | 2.3411 | 178.0305 | 38.0035 |  | 0.15667 | 5.6567 | 4.8903 | 68.95% | 3.3717 | 1.5186 | 0 | 76.0442 | 0 |  | 0.11111 | 3.7778 | 3.2343 | 2.8071 | 213.4631 | 31.6953 | 0.076 | 2.902 | 2.5302 | 7.1163 | 0 | 3.2906 |  | 0.1 | 5.74 | 5.2508 | 64.21% | 3.3717 | 1.8791 | 0 | 76.0442 | 0 |  | 0.076 | 2.902 | 2.5302 | 2.1961 | 166.9969 | 40.5144
| 18 | [11 empty] | 0.15667 | 5.6567 | 4.7487 | 73.58% | 3.4942 | 1.2545 | 0 | 78.9835 | 0 |  | 0.11111 | 3.7778 | 3.1338 | 2.7199 | 214.8272 | 33.9758 |  | 0.073333 | 5.7633 | 5.3383 | 65.45% | 3.4942 | 1.8441 | 0 | 78.9835 | 0 |  | 0.088889 | 3.1322 | 2.617 | 2.2714 | 179.4025 | 40.6847 |  | 0.15667 | 5.6567 | 4.7487 | 73.58% | 3.4942 | 1.2545 | 0 | 78.9835 | 0 |  | 0.11111 | 3.7778 | 3.1338 | 2.7199 | 214.8272 | 33.9758 | 0.076 | 2.902 | 2.4615 | 7.1163 | 0 | 3.3825 |  | 0.1 | 5.74 | 5.1604 | 67.71% | 3.4942 | 1.6663 | 0 | 78.9835 | 0 |  | 0.076 | 2.902 | 2.4615 | 2.1364 | 168.7413 | 43.2551
| 19 | [11 empty] | 0.15667 | 5.6567 | 5.0359 | 64.45% | 3.2458 | 1.79 | 0 | 73.0235 | 0 |  | 0.11111 | 3.7778 | 3.3375 | 2.8967 | 211.5272 | 29.4948 |  | 0.073333 | 5.7633 | 5.4728 | 59.31% | 3.2458 | 2.2269 | 0 | 73.0235 | 0 |  | 0.088889 | 3.1322 | 2.78 | 2.7275 | 199.1752 | 31.3239 |  | 0.15667 | 5.6567 | 5.0359 | 64.45% | 3.2458 | 1.79 | 0 | 73.0235 | 0 |  | 0.11111 | 3.7778 | 3.3375 | 2.8967 | 211.5272 | 29.4948 | 0.076 | 2.902 | 2.6009 | 7.1163 | 0 | 3.2013 |  | 0.1 | 5.74 | 5.3438 | 60.74% | 3.2458 | 2.0979 | 0 | 73.0235 | 0 |  | 0.076 | 2.902 | 2.6009 | 2.2573 | 164.8391 | 37.8487
| 20 | [11 empty] | 0.15667 | 5.6567 | 4.6945 | 75.43% | 3.541 | 1.1535 | 0 | 80.1078 | 0 |  | 0.11111 | 3.7778 | 3.0954 | 2.6865 | 215.2135 | 34.8872 |  | 0.073333 | 5.7633 | 5.3129 | 66.65% | 3.541 | 1.7719 | 0 | 80.1078 | 0 |  | 0.088889 | 3.1322 | 2.5863 | 2.2447 | 179.8188 | 41.7542 |  | 0.15667 | 5.6567 | 4.6945 | 75.43% | 3.541 | 1.1535 | 0 | 80.1078 | 0 |  | 0.11111 | 3.7778 | 3.0954 | 2.6865 | 215.2135 | 34.8872 | 0.076 | 2.902 | 2.4352 | 7.1163 | 0 | 3.419 |  | 0.1 | 5.74 | 5.1258 | 69.08% | 3.541 | 1.5848 | 0 | 80.1078 | 0 |  | 0.076 | 2.902 | 2.4352 | 2.1136 | 169.3158 | 44.3443
| 21 | [11 empty] | 0.15667 | 5.6567 | 5.0417 | 64.28% | 3.2408 | 1.801 | 0 | 72.9016 | 0 |  | 0.11111 | 3.7778 | 3.3417 | 2.9003 | 211.4377 | 29.4089 |  | 0.073333 | 5.7633 | 5.4755 | 59.19% | 3.2408 | 2.2348 | 0 | 72.9016 | 0 |  | 0.088889 | 3.1322 | 2.7833 | 2.7308 | 199.0811 | 31.2342 |  | 0.15667 | 5.6567 | 5.0417 | 64.28% | 3.2408 | 1.801 | 0 | 72.9016 | 0 |  | 0.11111 | 3.7778 | 3.3417 | 2.9003 | 211.4377 | 29.4089 | 0.076 | 2.902 | 2.6037 | 7.1163 | 0 | 3.1978 |  | 0.1 | 5.74 | 5.3475 | 60.6% | 3.2408 | 2.1067 | 0 | 72.9016 | 0 |  | 0.076 | 2.902 | 2.6037 | 2.2598 | 164.7442 | 37.7442
| 22 | [11 empty] | 0.15667 | 5.6567 | 4.9784 | 66.2% | 3.2955 | 1.6829 | 0 | 74.2155 | 0 |  | 0.11111 | 3.7778 | 3.2968 | 2.8613 | 212.3558 | 30.3467 |  | 0.073333 | 5.7633 | 5.4459 | 60.51% | 3.2955 | 2.1504 | 0 | 74.2155 | 0 |  | 0.088889 | 3.1322 | 2.7474 | 2.3845 | 176.9701 | 36.4146 |  | 0.15667 | 5.6567 | 4.9784 | 66.2% | 3.2955 | 1.6829 | 0 | 74.2155 | 0 |  | 0.11111 | 3.7778 | 3.2968 | 2.8613 | 212.3558 | 30.3467 | 0.076 | 2.902 | 2.573 | 7.1163 | 0 | 3.236 |  | 0.1 | 5.74 | 5.3071 | 62.1% | 3.2955 | 2.0116 | 0 | 74.2155 | 0 |  | 0.076 | 2.902 | 2.573 | 2.2332 | 165.7348 | 38.8832
| 23 | [11 empty] | 0.02625 | 4.7437 | 4.4975 | 88.48% | 3.9795 | 0.51801 | 0 | 90.6326 | 0 |  | 0.07 | 3.49 | 2.8335 | 2.085 | 188.9688 | 50.8587 |  | 0.13625 | 5.9938 | 4.7158 | 84.39% | 3.9795 | 0.7363 | 0 | 90.6326 | 0 |  | 0.04525 | 2.6867 | 2.2623 | 1.6647 | 150.88 | 63.6976 |  | 0.135 | 6.195 | 4.9288 | 80.74% | 3.9795 | 0.94927 | 0 | 90.6326 | 0 |  | 0.11111 | 2.8512 | 1.8091 | 1.3312 | 120.6537 | 79.6552 | 0.04525 | 2.6867 | 2.2623 | 7.1163 | 0 | 3.6803 |  | 0.07375 | 4.3462 | 3.6545 | 100% | 3.9795 | -0.32501 | 0.081669 | 90.551 | 0 |  | 0.02125 | 1.8887 | 1.6894 | 1.2432 | 112.5707 | 85.221
| 24 | [11 empty] | 0.02625 | 4.7437 | 4.5206 | 85.4% | 3.8605 | 0.66017 | 0 | 87.7745 | 0 |  | 0.07 | 3.49 | 2.895 | 2.1303 | 186.9846 | 48.2078 |  | 0.13625 | 5.9938 | 4.8356 | 79.83% | 3.8605 | 0.97517 | 0 | 87.7745 | 0 |  | 0.04525 | 2.6867 | 2.3021 | 1.9981 | 175.3798 | 51.3977 |  | 0.135 | 6.195 | 5.0475 | 76.48% | 3.8605 | 1.187 | 0 | 87.7745 | 0 |  | 0.11111 | 2.8512 | 1.9068 | 1.655 | 145.2637 | 62.0535 | 0.04525 | 2.6867 | 2.3021 | 7.1163 | 0 | 3.6167 |  | 0.07375 | 4.3462 | 3.7194 | 100% | 3.8605 | -0.14108 | 0.036545 | 87.738 | 0 |  | 0.02125 | 1.8887 | 1.7081 | 1.2569 | 110.2798 | 81.6705
| 25 | [11 empty] | 0.15667 | 5.6567 | 5.2878 | 57.26% | 3.028 | 2.2599 | 0 | 67.795 | 0 |  | 0.11111 | 3.7778 | 3.5162 | 3.4499 | 233.8833 | 22.9923 |  | 0.073333 | 5.7633 | 5.5907 | 54.16% | 3.028 | 2.5627 | 0 | 67.795 | 0 |  | 0.088889 | 3.1322 | 2.923 | 2.8678 | 194.4234 | 27.6588 |  | 0.15667 | 5.6567 | 5.2878 | 57.26% | 3.028 | 2.2599 | 0 | 67.795 | 0 |  | 0.11111 | 3.7778 | 3.5162 | 3.4499 | 233.8833 | 22.9923 | 0.076 | 2.902 | 2.7231 | 7.1163 | 0 | 3.0576 |  | 0.1 | 5.74 | 5.5046 | 55.01% | 3.028 | 2.4766 | 0 | 67.795 | 0 |  | 0.076 | 2.902 | 2.7231 | 2.6717 | 181.1282 | 29.689
| 26 | [11 empty] | 0.15667 | 5.6567 | 5.8962 | 42.43% | 2.502 | 3.3943 | 0 | 55.1706 | 0 |  | 0.11111 | 3.7778 | 3.9477 | 3.9477 | 217.7963 | 16.3513 |  | 0.073333 | 5.7633 | 5.8755 | 42.58% | 2.502 | 3.3735 | 0 | 55.1706 | 0 |  | 0.088889 | 3.1322 | 3.2681 | 3.2681 | 180.3058 | 19.7511 |  | 0.15667 | 5.6567 | 5.8962 | 42.43% | 2.502 | 3.3943 | 0 | 55.1706 | 0 |  | 0.11111 | 3.7778 | 3.9477 | 3.9477 | 217.7963 | 16.3513 | 0.076 | 2.902 | 3.0182 | 7.1163 | 0 | 2.7586 |  | 0.1 | 5.74 | 5.8929 | 42.46% | 2.502 | 3.391 | 0 | 55.1706 | 0 |  | 0.076 | 2.902 | 3.0182 | 3.0182 | 166.5169 | 21.3867
| 27 | [11 empty] | 0.006 | 5.958 | 5.9745 | 39.1% | 2.336 | 3.6385 | 0 | 51.1883 | 0 |  | 0.22 | 3.56 | 4.1659 | 4.0087 | 205.1991 | 14.94 |  | 0.256 | 5.398 | 6.1031 | 38.28% | 2.336 | 3.767 | 0 | 51.1883 | 0 |  | 0.102 | 3.106 | 3.3869 | 3.2591 | 166.8285 | 18.3762 |  | 0.006 | 5.958 | 5.9745 | 39.1% | 2.336 | 3.6385 | 0 | 51.1883 | 0 |  | 0.11111 | 3.56 | 3.866 | 3.7201 | 190.4271 | 16.099 | 0.1012 | 2.8516 | 3.1303 | 7.1163 | 0 | 2.6598 |  | 0.244 | 5.452 | 6.124 | 38.15% | 2.336 | 3.788 | 0 | 51.1883 | 0 |  | 0.1012 | 2.8516 | 3.1303 | 3.0122 | 154.1891 | 19.8826
| 28 | [11 empty] | 0.15667 | 5.6567 | 5.2526 | 58.23% | 3.0585 | 2.1941 | 0 | 68.5265 | 0 |  | 0.11111 | 3.7778 | 3.4912 | 3.4253 | 234.7259 | 23.4068 |  | 0.073333 | 5.7633 | 5.5742 | 54.87% | 3.0585 | 2.5157 | 0 | 68.5265 | 0 |  | 0.088889 | 3.1322 | 2.903 | 2.8482 | 195.1764 | 28.1498 |  | 0.15667 | 5.6567 | 5.2526 | 58.23% | 3.0585 | 2.1941 | 0 | 68.5265 | 0 |  | 0.11111 | 3.7778 | 3.4912 | 3.4253 | 234.7259 | 23.4068 | 0.076 | 2.902 | 2.706 | 7.1163 | 0 | 3.0769 |  | 0.1 | 5.74 | 5.4821 | 55.79% | 3.0585 | 2.4236 | 0 | 68.5265 | 0 |  | 0.076 | 2.902 | 2.706 | 2.6549 | 181.9327 | 30.1989
| 29 | [11 empty] | 0.15667 | 5.6567 | 5.0169 | 65.02% | 3.2622 | 1.7547 | 0 | 73.4164 | 0 |  | 0.11111 | 3.7778 | 3.3241 | 2.885 | 211.8095 | 29.7732 |  | 0.073333 | 5.7633 | 5.4639 | 59.7% | 3.2622 | 2.2017 | 0 | 73.4164 | 0 |  | 0.088889 | 3.1322 | 2.7693 | 2.717 | 199.4729 | 31.6146 |  | 0.15667 | 5.6567 | 5.0169 | 65.02% | 3.2622 | 1.7547 | 0 | 73.4164 | 0 |  | 0.11111 | 3.7778 | 3.3241 | 2.885 | 211.8095 | 29.7732 | 0.076 | 2.902 | 2.5917 | 7.1163 | 0 | 3.2126 |  | 0.1 | 5.74 | 5.3317 | 61.19% | 3.2622 | 2.0695 | 0 | 73.4164 | 0 |  | 0.076 | 2.902 | 2.5917 | 2.2494 | 165.1406 | 38.1872
| 30 | [11 empty] | 0.006 | 5.958 | 5.997 | 30.51% | 1.8298 | 4.1672 | 0 | 39.038 | 0 |  | 0.22 | 3.56 | 4.9882 | 4.7999 | 187.3798 | 9.5156 |  | 0.256 | 5.398 | 7.0599 | 25.92% | 1.8298 | 5.2301 | 0 | 39.038 | 0 |  | 0.102 | 3.106 | 3.7681 | 3.626 | 141.5501 | 12.5965 |  | 0.006 | 5.958 | 5.997 | 30.51% | 1.8298 | 4.1672 | 0 | 39.038 | 0 |  | 0.11111 | 3.56 | 4.2813 | 4.1197 | 160.8263 | 11.0867 | 0.1012 | 2.8516 | 3.5086 | 7.1163 | 0 | 2.3731 |  | 0.244 | 5.452 | 7.036 | 26.01% | 1.8298 | 5.2062 | 0 | 39.038 | 0 |  | 0.1012 | 2.8516 | 3.5086 | 3.3762 | 131.7985 | 13.5285
| 31 | [11 empty] | 0.15667 | 5.6567 | 5.908 | 42.18% | 2.4918 | 3.4162 | 0 | 54.9268 | 0 |  | 0.11111 | 3.7778 | 3.956 | 3.956 | 217.2915 | 16.2447 |  | 0.073333 | 5.7633 | 5.881 | 42.37% | 2.4918 | 3.3892 | 0 | 54.9268 | 0 |  | 0.088889 | 3.1322 | 3.2748 | 3.2748 | 179.8752 | 19.6238 |  | 0.15667 | 5.6567 | 5.908 | 42.18% | 2.4918 | 3.4162 | 0 | 54.9268 | 0 |  | 0.11111 | 3.7778 | 3.956 | 3.956 | 217.2915 | 16.2447 | 0.076 | 2.902 | 3.0239 | 7.1163 | 0 | 2.7534 |  | 0.1 | 5.74 | 5.9004 | 42.23% | 2.4918 | 3.4086 | 0 | 54.9268 | 0 |  | 0.076 | 2.902 | 3.0239 | 3.0239 | 166.0941 | 21.252
[7 empty] | kWh/rok |  | kWh/rok |  | kWh/rok | kWh/rok | [7 empty] | 12167.6468 | 0 | kWh/rok |  | SCOP | 4.0226 | 3.7904 | 3.5128 | 4338.2108 | PLN | [7 empty] | 12165.0909 | 2.5559 | kWh/rok |  | SCOP | 3.3557 | 3.2102 | 2.9436 | 5139.1377 | PLN | [7 empty] | 12166.7414 | 0.9054 | kWh/rok |  | SCOP | 3.7609 | 3.5611 | 3.3231 | 4816.1552 |  |  | 1283.4583 | 2593.2558 | 4.186 | 910.0862 | PLN | [7 empty] | 12166.4967 | 0.9054 | kWh/rok |  | SCOP | 3.0251 | 2.88 | 2.6643 | 5903.0655
[24 empty] | CO 35 | [16 empty] | CO 55 | [16 empty] | CO 55 |  |  |  |  | SCOP cwu |  | 3.5163 | [15 empty] | CO 55
229

## Bilans-251-A08 (hidden)
[7 empty] | VTS35 | VTS55 | VTS45 | VTS70
|  | Koszty eksploatacyjne |  | 5304.5926 |  | COP | 3.4074 | 2.9513 | 3.2251 | 2.9257 |  |  | V35stC | [16 empty] | V55stC / V45stC | [16 empty] | V45stC / V35stC | [15 empty] | CWU | [6 empty] | V70stC / V55stC
|  | System ogrzewania |  | Ogrzewanie podłogowe |  | Udział PC | 0.99972 | 0.99972 | 0.99945 | 0.99945 | [7 empty] | Sprawdzanie Q pc i Q budynku <12stC | [16 empty] | Sprawdzanie Q pc i Q budynku <12stC | [16 empty] | Sprawdzanie Q pc i Q budynku <12stC | [22 empty] | Sprawdzanie Q pc i Q budynku <12stC
|  | COP-pokaz |  | 3.4074 |  | Udział 2ŹC | 0.00028351 | 0.00028351 | 0.00055396 | 0.00055385
|  | Udział PC-pokaz |  | 0.99972 |  | COP-Inst | 3.4077 | 2.9516 | 3.2256 | 2.9263
| Dzień | Udział 2ŹC-pokaz |  | 0.00028351 | [8 empty] | a= | b= | Qpc | Wsp.Qpc | Qbudynku | Delta | % 2ŹC | E PC | E 2 ŹC |  | a= | b= | COP | COP skor | COP skor | Koszt CO |  | a= | b= | Qpc | Wsp.Qpc | Qbudynku | Delta | % 2ŹC | E PC | E 2 ŹC |  | a= | b= | COP | COP skor | COP skor | Koszt CO |  | a= | b= | Qpc | Wsp.Qpc | Qbudynku | Delta | % 2ŹC | E PC | E 2 ŹC |  | a= | b= | COP | COP skor | COP skor | Koszt CO | a= | b= | COP | EPC | E2.ŹĆ | Koszt |  | a= | b= | Qpc | Wsp.Qpc | Qbudynku | Delta | % 2ŹC | E PC | E 2 ŹC |  | a= | b= | COP | COP skor | COP skor | Koszt CO
I | 1 | COP-instalacji |  | 3.4077 | [8 empty] | 0.035556 | 6.7189 | 6.5801 | 49.21% | 3.2379 | 3.3421 | 0 | 72.8339 | 0 |  | 0.11111 | 3.4778 | 3.044 | 3.044 | 221.7051 | 27.9948 |  | 0.057778 | 6.6644 | 6.4389 | 50.29% | 3.2379 | 3.2009 | 0 | 72.8339 | 0 |  | 0.083333 | 2.9533 | 2.628 | 2.5784 | 187.7951 | 33.0498 |  | 0.035556 | 6.7189 | 6.5801 | 49.21% | 3.2379 | 3.3421 | 0 | 72.8339 | 0 |  | 0.11111 | 3.4778 | 3.044 | 3.044 | 221.7051 | 27.9948 | 0.079333 | 2.8093 | 2.4996 | 7.1163 | 0 | 3.3309 |  | 0.088889 | 6.6522 | 6.3052 | 51.35% | 3.2379 | 3.0673 | 0 | 72.8339 | 0 |  | 0.079333 | 2.8093 | 2.4996 | 2.4524 | 178.6208 | 34.7473
| 2 | [11 empty] | 0.242 | 6.306 | 6.9816 | 33.39% | 2.3309 | 4.6506 | 0 | 51.0664 | 0 |  | 0.24 | 3.22 | 3.89 | 3.7432 | 191.152 | 15.9616 |  | 0.318 | 6.144 | 7.0318 | 33.15% | 2.3309 | 4.7008 | 0 | 51.0664 | 0 |  | 0.122 | 2.876 | 3.2166 | 3.0952 | 158.0608 | 19.3033 |  | 0.242 | 6.306 | 6.9816 | 33.39% | 2.3309 | 4.6506 | 0 | 51.0664 | 0 |  | 0.11111 | 3.22 | 3.5302 | 3.397 | 173.4709 | 17.5885 | 0.1052 | 2.7576 | 3.0513 | 7.1163 | 0 | 2.7287 |  | 0.31 | 6.21 | 7.0754 | 32.94% | 2.3309 | 4.7445 | 0 | 51.0664 | 0 |  | 0.1052 | 2.7576 | 3.0513 | 2.9361 | 149.938 | 20.349
| 3 | E CO V35 | 12167.6468 |  | 3570.9232 | [7 empty] | 0.242 | 6.306 | 6.9856 | 33.34% | 2.3287 | 4.6569 | 0 | 51.0122 | 0 |  | 0.24 | 3.22 | 3.894 | 3.7471 | 191.1455 | 15.9283 |  | 0.318 | 6.144 | 7.0371 | 33.09% | 2.3287 | 4.7084 | 0 | 51.0122 | 0 |  | 0.122 | 2.876 | 3.2186 | 3.0972 | 157.9929 | 19.2706 |  | 0.242 | 6.306 | 6.9856 | 33.34% | 2.3287 | 4.6569 | 0 | 51.0122 | 0 |  | 0.11111 | 3.22 | 3.532 | 3.3988 | 173.3778 | 17.5606 | 0.1052 | 2.7576 | 3.053 | 7.1163 | 0 | 2.7271 |  | 0.31 | 6.21 | 7.0806 | 32.89% | 2.3287 | 4.7519 | 0 | 51.0122 | 0 |  | 0.1052 | 2.7576 | 3.053 | 2.9378 | 149.865 | 20.3158
| 4 | 2 ŹC CO | 0 | [9 empty] | 0.035556 | 6.7189 | 6.7014 | 41.42% | 2.7757 | 3.9257 | 0 | 61.7402 | 0 |  | 0.11111 | 3.4778 | 3.4231 | 3.4231 | 211.3458 | 21.1022 |  | 0.057778 | 6.6644 | 6.636 | 41.83% | 2.7757 | 3.8603 | 0 | 61.7402 | 0 |  | 0.083333 | 2.9533 | 2.9124 | 2.9124 | 179.8097 | 24.8032 |  | 0.035556 | 6.7189 | 6.7014 | 41.42% | 2.7757 | 3.9257 | 0 | 61.7402 | 0 |  | 0.11111 | 3.4778 | 3.4231 | 3.4231 | 211.3458 | 21.1022 | 0.079333 | 2.8093 | 2.7703 | 7.1163 | 0 | 3.0054 |  | 0.088889 | 6.6522 | 6.6085 | 42% | 2.7757 | 3.8328 | 0 | 61.7402 | 0 |  | 0.079333 | 2.8093 | 2.7703 | 2.7703 | 171.0405 | 26.0749
| 5 | COP | 3.4074 | [9 empty] | 0.035556 | 6.7189 | 6.7315 | 39.53% | 2.6611 | 4.0704 | 0 | 58.9905 | 0 |  | 0.11111 | 3.4778 | 3.5171 | 3.3844 | 199.6478 | 20.3932 |  | 0.057778 | 6.6644 | 6.6849 | 39.81% | 2.6611 | 4.0238 | 0 | 58.9905 | 0 |  | 0.083333 | 2.9533 | 2.9828 | 2.8703 | 169.3195 | 24.046 |  | 0.035556 | 6.7189 | 6.7315 | 39.53% | 2.6611 | 4.0704 | 0 | 58.9905 | 0 |  | 0.11111 | 3.4778 | 3.5171 | 3.3844 | 199.6478 | 20.3932 | 0.079333 | 2.8093 | 2.8374 | 7.1163 | 0 | 2.9344 |  | 0.088889 | 6.6522 | 6.6837 | 39.82% | 2.6611 | 4.0226 | 0 | 58.9905 | 0 |  | 0.079333 | 2.8093 | 2.8374 | 2.7304 | 161.065 | 25.2783
| 6 | [5 empty] | COP PC35 | COP PC55 | COP PC55 | COP PC70 |  |  | 0.035556 | 6.7189 | 6.7599 | 37.76% | 2.5528 | 4.2072 | 0 | 56.3897 | 0 |  | 0.11111 | 3.4778 | 3.606 | 3.4699 | 195.6691 | 19.0136 |  | 0.057778 | 6.6644 | 6.7311 | 37.92% | 2.5528 | 4.1784 | 0 | 56.3897 | 0 |  | 0.083333 | 2.9533 | 3.0495 | 2.9344 | 165.4722 | 22.4833 |  | 0.035556 | 6.7189 | 2.372 | 100% | 2.5528 | -0.18077 | 0.070814 | 52.3966 | 3.9932 |  | 0.11111 | 3.4778 | 3.606 | 2.6535 | 139.0335 | 27.7752 | 0.079333 | 2.8093 | 2.9009 | 7.1163 | 0 | 2.8702 |  | 0.088889 | 6.6522 | 6.7548 | 37.79% | 2.5528 | 4.2021 | 0 | 56.3897 | 3.9932 |  | 0.079333 | 2.8093 | 2.9009 | 2.7914 | 157.4079 | 28.3072
| 7 | E CO V 55 | 12167.6468 |  | 4263.1805 |  | 3.4074 | 2.9513 | 3.2251 | 2.9257 |  |  | 0.242 | 6.306 | 7.0098 | 33.03% | 2.3151 | 4.6947 | 0 | 50.6871 | 0 |  | 0.24 | 3.22 | 3.918 | 3.7702 | 191.098 | 15.7298 |  | 0.318 | 6.144 | 7.0689 | 32.75% | 2.3151 | 4.7537 | 0 | 50.6871 | 0 |  | 0.122 | 2.876 | 3.2308 | 3.1089 | 157.581 | 19.0755 |  | 0.242 | 6.306 | 7.0098 | 33.03% | 2.3151 | 4.6947 | 0 | 50.6871 | 0 |  | 0.11111 | 3.22 | 3.5431 | 3.4094 | 172.8148 | 17.394 | 0.1052 | 2.7576 | 3.0636 | 7.1163 | 0 | 2.7178 |  | 0.31 | 6.21 | 7.1116 | 32.55% | 2.3151 | 4.7964 | 0 | 50.6871 | 0 |  | 0.1052 | 2.7576 | 3.0636 | 2.948 | 149.423 | 20.117
| 8 | 2 ŹC CO | 0 |  |  |  | 3.4077 | 2.9516 | 3.2256 | 2.9263 |  |  | 0.035556 | 6.7189 | 6.6355 | 45.62% | 3.0268 | 3.6086 | 0 | 67.7679 | 0 |  | 0.11111 | 3.4778 | 3.2171 | 3.2171 | 218.0181 | 24.6457 |  | 0.057778 | 6.6644 | 6.5289 | 46.36% | 3.0268 | 3.5021 | 0 | 67.7679 | 0 |  | 0.083333 | 2.9533 | 2.7578 | 2.7578 | 186.8935 | 28.7501 |  | 0.035556 | 6.7189 | 6.6355 | 45.62% | 3.0268 | 3.6086 | 0 | 67.7679 | 0 |  | 0.11111 | 3.4778 | 3.2171 | 3.2171 | 218.0181 | 24.6457 | 0.079333 | 2.8093 | 2.6232 | 7.1163 | 0 | 3.174 |  | 0.088889 | 6.6522 | 6.4437 | 46.97% | 3.0268 | 3.4169 | 0 | 67.7679 | 0 |  | 0.079333 | 2.8093 | 2.6232 | 2.6232 | 177.7708 | 30.2255
| 9 | COP | 2.8541 |  |  |  | 3.4074 | 2.8541 | 3.1863 |  |  |  | 0.035556 | 6.7189 | 6.6811 | 42.7% | 2.853 | 3.8281 | 0 | 63.5959 | 0 |  | 0.11111 | 3.4778 | 3.3597 | 3.3597 | 213.6646 | 22.1468 |  | 0.057778 | 6.6644 | 6.6031 | 43.21% | 2.853 | 3.75 | 0 | 63.5959 | 0 |  | 0.083333 | 2.9533 | 2.8648 | 2.8648 | 182.189 | 25.973 |  | 0.035556 | 6.7189 | 6.6811 | 42.7% | 2.853 | 3.8281 | 0 | 63.5959 | 0 |  | 0.11111 | 3.4778 | 3.3597 | 3.3597 | 213.6646 | 22.1468 | 0.079333 | 2.8093 | 2.725 | 7.1163 | 0 | 3.0554 |  | 0.088889 | 6.6522 | 6.5578 | 43.51% | 2.853 | 3.7048 | 0 | 63.5959 | 0 |  | 0.079333 | 2.8093 | 2.725 | 2.725 | 173.3015 | 27.305
| 10 | [5 empty] | 3.4071 | 3.4071 | 3.4071 |  |  |  | 0.035556 | 6.7189 | 6.6814 | 42.68% | 2.8519 | 3.8295 | 0 | 63.5688 | 0 |  | 0.11111 | 3.4778 | 3.3606 | 3.3606 | 213.6324 | 22.1313 |  | 0.057778 | 6.6644 | 6.6035 | 43.19% | 2.8519 | 3.7517 | 0 | 63.5688 | 0 |  | 0.083333 | 2.9533 | 2.8655 | 2.8655 | 182.1556 | 25.9556 |  | 0.035556 | 6.7189 | 6.6814 | 42.68% | 2.8519 | 3.8295 | 0 | 63.5688 | 0 |  | 0.11111 | 3.4778 | 3.3606 | 3.3606 | 213.6324 | 22.1313 | 0.079333 | 2.8093 | 2.7257 | 7.1163 | 0 | 3.0546 |  | 0.088889 | 6.6522 | 6.5585 | 43.48% | 2.8519 | 3.7066 | 0 | 63.5688 | 0 |  | 0.079333 | 2.8093 | 2.7257 | 2.7257 | 173.2697 | 27.2867
| 11 | E CWU | 2593.2558 |  | 761.122 | [7 empty] | 0.035556 | 6.7189 | 6.5781 | 49.33% | 3.2453 | 3.3329 | 0 | 73.01 | 0 |  | 0.11111 | 3.4778 | 3.038 | 3.038 | 221.8017 | 28.1181 |  | 0.057778 | 6.6644 | 6.4357 | 50.43% | 3.2453 | 3.1905 | 0 | 73.01 | 0 |  | 0.083333 | 2.9533 | 2.6235 | 2.574 | 187.9258 | 33.1867 |  | 0.035556 | 6.7189 | 6.5781 | 49.33% | 3.2453 | 3.3329 | 0 | 73.01 | 0 |  | 0.11111 | 3.4778 | 3.038 | 3.038 | 221.8017 | 28.1181 | 0.079333 | 2.8093 | 2.4953 | 7.1163 | 0 | 3.3367 |  | 0.088889 | 6.6522 | 6.3004 | 51.51% | 3.2453 | 3.0551 | 0 | 73.01 | 0 |  | 0.079333 | 2.8093 | 2.4953 | 2.4482 | 178.7449 | 34.8913
| 12 | 2 ŹC CO | 4.186 |  |  |  | 35/28 | 5304.5926 |  |  |  |  | 0.035556 | 6.7189 | 6.6777 | 42.92% | 2.866 | 3.8117 | 0 | 63.9075 | 0 |  | 0.11111 | 3.4778 | 3.3491 | 3.3491 | 214.0308 | 22.3261 |  | 0.057778 | 6.6644 | 6.5975 | 43.44% | 2.866 | 3.7315 | 0 | 63.9075 | 0 |  | 0.083333 | 2.9533 | 2.8568 | 2.8568 | 182.5712 | 26.1732 |  | 0.035556 | 6.7189 | 6.6777 | 42.92% | 2.866 | 3.8117 | 0 | 63.9075 | 0 |  | 0.11111 | 3.4778 | 3.3491 | 3.3491 | 214.0308 | 22.3261 | 0.079333 | 2.8093 | 2.7174 | 7.1163 | 0 | 3.0639 |  | 0.088889 | 6.6522 | 6.5493 | 43.76% | 2.866 | 3.6833 | 0 | 63.9075 | 0 |  | 0.079333 | 2.8093 | 2.7174 | 2.7174 | 173.6646 | 27.5155
| 13 | COP | 3.4071 |  |  |  | 45/35 | 5910.0723 |  |  |  |  | 0.035556 | 6.7189 | 6.5755 | 49.51% | 3.2554 | 3.3201 | 0 | 73.2538 | 0 |  | 0.11111 | 3.4778 | 3.0296 | 3.0296 | 221.9319 | 28.2896 |  | 0.057778 | 6.6644 | 6.4314 | 50.62% | 3.2554 | 3.176 | 0 | 73.2538 | 0 |  | 0.083333 | 2.9533 | 2.6172 | 2.5678 | 188.1041 | 33.3771 |  | 0.035556 | 6.7189 | 6.5755 | 49.51% | 3.2554 | 3.3201 | 0 | 73.2538 | 0 |  | 0.11111 | 3.4778 | 3.0296 | 3.0296 | 221.9319 | 28.2896 | 0.079333 | 2.8093 | 2.4894 | 7.1163 | 0 | 3.3447 |  | 0.088889 | 6.6522 | 6.2937 | 51.73% | 3.2554 | 3.0383 | 0 | 73.2538 | 0 |  | 0.079333 | 2.8093 | 2.4894 | 2.4424 | 178.9141 | 35.0915
| 14 | [5 empty] | 55/45 | 6156.4603 |  |  |  |  | 0.035556 | 6.7189 | 6.5537 | 50.94% | 3.3384 | 3.2153 | 0 | 75.245 | 0 |  | 0.11111 | 3.4778 | 2.9616 | 2.9057 | 218.639 | 30.298 |  | 0.057778 | 6.6644 | 6.396 | 52.19% | 3.3384 | 3.0576 | 0 | 75.245 | 0 |  | 0.083333 | 2.9533 | 2.5662 | 2.5178 | 189.449 | 34.9662 |  | 0.035556 | 6.7189 | 6.5537 | 50.94% | 3.3384 | 3.2153 | 0 | 75.245 | 0 |  | 0.11111 | 3.4778 | 2.9616 | 2.9057 | 218.639 | 30.298 | 0.079333 | 2.8093 | 2.4408 | 7.1163 | 0 | 3.4112 |  | 0.088889 | 6.6522 | 6.2393 | 53.51% | 3.3384 | 2.9009 | 0 | 75.245 | 0 |  | 0.079333 | 2.8093 | 2.4408 | 2.3947 | 180.1901 | 36.7629
| 15 | Odległość - min / max / max bez dobijania | [10 empty] | 0.035556 | 6.7189 | 6.7414 | 38.91% | 2.6233 | 4.1181 | 0 | 58.0829 | 0 |  | 0.11111 | 3.4778 | 3.5481 | 3.4143 | 198.3099 | 19.9039 |  | 0.057778 | 6.6644 | 6.701 | 39.15% | 2.6233 | 4.0777 | 0 | 58.0829 | 0 |  | 0.083333 | 2.9533 | 3.0061 | 2.8927 | 168.0149 | 23.4928 |  | 0.035556 | 6.7189 | 6.7414 | 38.91% | 2.6233 | 4.1181 | 0 | 58.0829 | 0 |  | 0.11111 | 3.4778 | 3.5481 | 3.4143 | 198.3099 | 19.9039 | 0.079333 | 2.8093 | 2.8596 | 7.1163 | 0 | 2.9116 |  | 0.088889 | 6.6522 | 6.7085 | 39.1% | 2.6233 | 4.0852 | 0 | 58.0829 | 0 |  | 0.079333 | 2.8093 | 2.8596 | 2.7517 | 159.825 | 24.6966
| 16 | 3 ¦ 30 ¦ 12 | [10 empty] | 0.035556 | 6.7189 | 6.7019 | 41.39% | 2.774 | 3.9279 | 0 | 61.6995 | 0 |  | 0.11111 | 3.4778 | 3.4245 | 3.4245 | 211.2924 | 21.0798 |  | 0.057778 | 6.6644 | 6.6368 | 41.8% | 2.774 | 3.8628 | 0 | 61.6995 | 0 |  | 0.083333 | 2.9533 | 2.9134 | 2.9134 | 179.7556 | 24.7781 |  | 0.035556 | 6.7189 | 6.7019 | 41.39% | 2.774 | 3.9279 | 0 | 61.6995 | 0 |  | 0.11111 | 3.4778 | 3.4245 | 3.4245 | 211.2924 | 21.0798 | 0.079333 | 2.8093 | 2.7713 | 7.1163 | 0 | 3.0044 |  | 0.088889 | 6.6522 | 6.6096 | 41.97% | 2.774 | 3.8356 | 0 | 61.6995 | 0 |  | 0.079333 | 2.8093 | 2.7713 | 2.7713 | 170.9892 | 26.0484
| 17 | A+++ | [10 empty] | 0.035556 | 6.7189 | 6.5915 | 48.46% | 3.1945 | 3.397 | 0 | 71.7909 | 0 |  | 0.11111 | 3.4778 | 3.0796 | 3.0796 | 221.0894 | 27.2745 |  | 0.057778 | 6.6644 | 6.4574 | 49.47% | 3.1945 | 3.2629 | 0 | 71.7909 | 0 |  | 0.083333 | 2.9533 | 2.6547 | 2.6547 | 190.5849 | 31.64 |  | 0.035556 | 6.7189 | 6.5915 | 48.46% | 3.1945 | 3.397 | 0 | 71.7909 | 0 |  | 0.11111 | 3.4778 | 3.0796 | 3.0796 | 221.0894 | 27.2745 | 0.079333 | 2.8093 | 2.5251 | 7.1163 | 0 | 3.2974 |  | 0.088889 | 6.6522 | 6.3337 | 50.44% | 3.1945 | 3.1392 | 0 | 71.7909 | 0 |  | 0.079333 | 2.8093 | 2.5251 | 2.4774 | 177.8557 | 33.9045
| 18 | A++ | [10 empty] | 0.035556 | 6.7189 | 6.5589 | 50.6% | 3.3186 | 3.2403 | 0 | 74.7709 | 0 |  | 0.11111 | 3.4778 | 2.9778 | 2.9216 | 218.4502 | 29.9432 |  | 0.057778 | 6.6644 | 6.4044 | 51.82% | 3.3186 | 3.0858 | 0 | 74.7709 | 0 |  | 0.083333 | 2.9533 | 2.5783 | 2.5297 | 189.1469 | 34.5821 |  | 0.035556 | 6.7189 | 6.5589 | 50.6% | 3.3186 | 3.2403 | 0 | 74.7709 | 0 |  | 0.11111 | 3.4778 | 2.9778 | 2.9216 | 218.4502 | 29.9432 | 0.079333 | 2.8093 | 2.4523 | 7.1163 | 0 | 3.3952 |  | 0.088889 | 6.6522 | 6.2522 | 53.08% | 3.3186 | 2.9336 | 0 | 74.7709 | 0 |  | 0.079333 | 2.8093 | 2.4523 | 2.4061 | 179.9035 | 36.359
| 19 | [11 empty] | 0.035556 | 6.7189 | 6.6712 | 43.33% | 2.8908 | 3.7804 | 0 | 64.5035 | 0 |  | 0.11111 | 3.4778 | 3.3287 | 3.3287 | 214.7129 | 22.6722 |  | 0.057778 | 6.6644 | 6.5869 | 43.89% | 2.8908 | 3.6961 | 0 | 64.5035 | 0 |  | 0.083333 | 2.9533 | 2.8415 | 2.8415 | 183.2884 | 26.5593 |  | 0.035556 | 6.7189 | 6.6712 | 43.33% | 2.8908 | 3.7804 | 0 | 64.5035 | 0 |  | 0.11111 | 3.4778 | 3.3287 | 3.3287 | 214.7129 | 22.6722 | 0.079333 | 2.8093 | 2.7029 | 7.1163 | 0 | 3.0804 |  | 0.088889 | 6.6522 | 6.533 | 44.25% | 2.8908 | 3.6421 | 0 | 64.5035 | 0 |  | 0.079333 | 2.8093 | 2.7029 | 2.7029 | 174.346 | 27.9216
| 20 | E CO V 45 | 12163.6536 |  | 3817.5215 | [7 empty] | 0.1625 | 7.6075 | 5.8024 | 72.62% | 4.2138 | 1.5886 | 0 | 96.254 | 0 |  | 0.04875 | 3.0413 | 2.4997 | 2.1696 | 208.8295 | 51.9077 |  | 0.165 | 7.185 | 5.3521 | 78.73% | 4.2138 | 1.1384 | 0 | 96.254 | 0 |  | 0.03925 | 2.5288 | 2.0927 | 1.8163 | 174.8307 | 62.002 |  | 0.17 | 7.45 | 5.5616 | 75.77% | 4.2138 | 1.3478 | 0 | 96.254 | 0 |  | 0.11111 | 2.6588 | 1.4245 | 1.2364 | 119.0037 | 91.0884 | 0.03925 | 2.5288 | 2.0927 | 6.0698 | 1.0465 | 4.6179 |  | 0.0825 | 4.4075 | 3.4911 | 100% | 4.2138 | -0.7227 | 0.17151 | 96.0825 | 0 |  | 0.0225 | 1.8975 | 1.6476 | 1.2124 | 116.4863 | 92.7256
| 21 | 2 ŹC CO | 3.9932 | [9 empty] | 0.1625 | 7.6075 | 5.5762 | 78.95% | 4.4023 | 1.174 | 0 | 100.7782 | 0 |  | 0.04875 | 3.0413 | 2.4319 | 2.1107 | 212.7109 | 55.8636 |  | 0.165 | 7.185 | 5.1225 | 85.94% | 4.4023 | 0.72023 | 0 | 100.7782 | 0 |  | 0.03925 | 2.5288 | 2.0381 | 1.4998 | 151.1423 | 78.62 |  | 0.17 | 7.45 | 5.325 | 82.67% | 4.4023 | 0.92273 | 0 | 100.7782 | 0 |  | 0.11111 | 2.6588 | 1.2699 | 0.93443 | 94.1698 | 126.1849 | 0.03925 | 2.5288 | 2.0381 | 6.0698 | 1.0465 | 4.7088 |  | 0.0825 | 4.4075 | 3.3763 | 100% | 4.4023 | -1.026 | 0.23307 | 100.5451 | 0 |  | 0.0225 | 1.8975 | 1.6162 | 1.1893 | 119.5799 | 98.9121
| 22 | COP | 3.1863 | [9 empty] | 0.1625 | 7.6075 | 5.9798 | 67.99% | 4.0659 | 1.9139 | 0 | 92.7051 | 0 |  | 0.04875 | 3.0413 | 2.5529 | 2.2158 | 205.412 | 48.9516 |  | 0.165 | 7.185 | 5.5323 | 73.49% | 4.0659 | 1.4664 | 0 | 92.7051 | 0 |  | 0.03925 | 2.5288 | 2.1356 | 1.8535 | 171.8322 | 58.5179 |  | 0.17 | 7.45 | 5.7472 | 70.75% | 4.0659 | 1.6813 | 0 | 92.7051 | 0 |  | 0.11111 | 2.6588 | 1.5458 | 1.3416 | 124.3756 | 80.8459 | 0.03925 | 2.5288 | 2.1356 | 6.0698 | 1.0465 | 4.5498 |  | 0.0825 | 4.4075 | 3.5811 | 100% | 4.0659 | -0.48477 | 0.11923 | 92.5859 | 0 |  | 0.0225 | 1.8975 | 1.6721 | 1.2304 | 113.9206 | 88.0386
| 23 | [11 empty] | 0.035556 | 6.7189 | 6.5122 | 53.69% | 3.4964 | 3.0158 | 0 | 79.0377 | 0 |  | 0.11111 | 3.4778 | 2.8319 | 2.7785 | 219.6072 | 33.2819 |  | 0.057778 | 6.6644 | 6.3286 | 55.25% | 3.4964 | 2.8322 | 0 | 79.0377 | 0 |  | 0.083333 | 2.9533 | 2.469 | 2.4224 | 191.459 | 38.175 |  | 0.035556 | 6.7189 | 6.5122 | 53.69% | 3.4964 | 3.0158 | 0 | 79.0377 | 0 |  | 0.11111 | 3.4778 | 2.8319 | 2.7785 | 219.6072 | 33.2819 | 0.079333 | 2.8093 | 2.3482 | 7.1163 | 0 | 3.5457 |  | 0.088889 | 6.6522 | 6.1356 | 56.99% | 3.4964 | 2.6391 | 0 | 79.0377 | 0 |  | 0.079333 | 2.8093 | 2.3482 | 2.3039 | 182.0952 | 40.138
| 24 | E CO V70 | 12166.427 |  | 4309.5866 | [7 empty] | 0.035556 | 6.7189 | 6.618 | 46.74% | 3.0934 | 3.5246 | 0 | 69.3663 | 0 |  | 0.11111 | 3.4778 | 3.1625 | 3.1625 | 219.3708 | 25.6628 |  | 0.057778 | 6.6644 | 6.5005 | 47.59% | 3.0934 | 3.4071 | 0 | 69.3663 | 0 |  | 0.083333 | 2.9533 | 2.7169 | 2.7169 | 188.4595 | 29.872 |  | 0.035556 | 6.7189 | 6.618 | 46.74% | 3.0934 | 3.5246 | 0 | 69.3663 | 0 |  | 0.11111 | 3.4778 | 3.1625 | 3.1625 | 219.3708 | 25.6628 | 0.079333 | 2.8093 | 2.5842 | 7.1163 | 0 | 3.2219 |  | 0.088889 | 6.6522 | 6.4 | 48.34% | 3.0934 | 3.3066 | 0 | 69.3663 | 0 |  | 0.079333 | 2.8093 | 2.5842 | 2.5842 | 179.2581 | 31.4054
| 25 | 2 ŹC CO | 3.9932 | [9 empty] | 0.035556 | 6.7189 | 6.6396 | 45.35% | 3.011 | 3.6286 | 0 | 67.3886 | 0 |  | 0.11111 | 3.4778 | 3.2301 | 3.2301 | 217.6715 | 24.4094 |  | 0.057778 | 6.6644 | 6.5356 | 46.07% | 3.011 | 3.5246 | 0 | 67.3886 | 0 |  | 0.083333 | 2.9533 | 2.7676 | 2.7676 | 186.5027 | 28.4888 |  | 0.035556 | 6.7189 | 6.6396 | 45.35% | 3.011 | 3.6286 | 0 | 67.3886 | 0 |  | 0.11111 | 3.4778 | 3.2301 | 3.2301 | 217.6715 | 24.4094 | 0.079333 | 2.8093 | 2.6325 | 7.1163 | 0 | 3.1628 |  | 0.088889 | 6.6522 | 6.4541 | 46.65% | 3.011 | 3.443 | 0 | 67.3886 | 0 |  | 0.079333 | 2.8093 | 2.6325 | 2.6325 | 177.3996 | 29.9507
| 26 | COP | 2.8231 | [9 empty] | 0.035556 | 6.7189 | 6.5904 | 48.53% | 3.1984 | 3.392 | 0 | 71.8857 | 0 |  | 0.11111 | 3.4778 | 3.0764 | 3.0764 | 221.1485 | 27.3393 |  | 0.057778 | 6.6644 | 6.4557 | 49.54% | 3.1984 | 3.2573 | 0 | 71.8857 | 0 |  | 0.083333 | 2.9533 | 2.6523 | 2.6523 | 190.6619 | 31.7108 |  | 0.035556 | 6.7189 | 6.5904 | 48.53% | 3.1984 | 3.392 | 0 | 71.8857 | 0 |  | 0.11111 | 3.4778 | 3.0764 | 3.0764 | 221.1485 | 27.3393 | 0.079333 | 2.8093 | 2.5227 | 7.1163 | 0 | 3.3004 |  | 0.088889 | 6.6522 | 6.3311 | 50.52% | 3.1984 | 3.1327 | 0 | 71.8857 | 0 |  | 0.079333 | 2.8093 | 2.5227 | 2.4751 | 177.9274 | 33.9804
| 27 | [11 empty] | 0.1625 | 7.6075 | 6.4328 | 57.34% | 3.6883 | 2.7444 | 0 | 83.6432 | 0 |  | 0.04875 | 3.0413 | 2.6888 | 2.6381 | 220.6587 | 37.0959 |  | 0.165 | 7.185 | 5.9922 | 61.55% | 3.6883 | 2.3039 | 0 | 83.6432 | 0 |  | 0.03925 | 2.5288 | 2.245 | 1.9485 | 162.9783 | 50.2247 |  | 0.17 | 7.45 | 6.221 | 59.29% | 3.6883 | 2.5327 | 0 | 83.6432 | 0 |  | 0.11111 | 2.6588 | 1.8555 | 1.8205 | 152.2724 | 53.7559 | 0.03925 | 2.5288 | 2.245 | 7.1163 | 0 | 3.7087 |  | 0.0825 | 4.4075 | 3.8111 | 96.78% | 3.6883 | 0.12278 | 0 | 83.6432 | 0 |  | 0.0225 | 1.8975 | 1.7348 | 1.2766 | 106.7775 | 76.6597
| 28 | [11 empty] | 0.035556 | 6.7189 | 6.5968 | 48.12% | 3.1742 | 3.4227 | 0 | 71.3033 | 0 |  | 0.11111 | 3.4778 | 3.0963 | 3.0963 | 220.7761 | 26.9434 |  | 0.057778 | 6.6644 | 6.4661 | 49.09% | 3.1742 | 3.2919 | 0 | 71.3033 | 0 |  | 0.083333 | 2.9533 | 2.6672 | 2.6672 | 190.1817 | 31.2778 |  | 0.035556 | 6.7189 | 6.5968 | 48.12% | 3.1742 | 3.4227 | 0 | 71.3033 | 0 |  | 0.11111 | 3.4778 | 3.0963 | 3.0963 | 220.7761 | 26.9434 | 0.079333 | 2.8093 | 2.537 | 7.1163 | 0 | 3.2819 |  | 0.088889 | 6.6522 | 6.347 | 50.01% | 3.1742 | 3.1729 | 0 | 71.3033 | 0 |  | 0.079333 | 2.8093 | 2.537 | 2.4891 | 177.4802 | 33.5162
| 29 |  |  |  | 4313.5798 | [7 empty] | 0.035556 | 6.7189 | 6.6081 | 47.38% | 3.1311 | 3.477 | 0 | 70.2712 | 0 |  | 0.11111 | 3.4778 | 3.1316 | 3.1316 | 220.0593 | 26.2543 |  | 0.057778 | 6.6644 | 6.4844 | 48.29% | 3.1311 | 3.3533 | 0 | 70.2712 | 0 |  | 0.083333 | 2.9533 | 2.6937 | 2.6937 | 189.288 | 30.5223 |  | 0.035556 | 6.7189 | 6.6081 | 47.38% | 3.1311 | 3.477 | 0 | 70.2712 | 0 |  | 0.11111 | 3.4778 | 3.1316 | 3.1316 | 220.0593 | 26.2543 | 0.079333 | 2.8093 | 2.5621 | 7.1163 | 0 | 3.2496 |  | 0.088889 | 6.6522 | 6.3753 | 49.11% | 3.1311 | 3.2441 | 0 | 70.2712 | 0 |  | 0.079333 | 2.8093 | 2.5621 | 2.5621 | 180.0448 | 32.0893
| 30 | [11 empty] | 0.035556 | 6.7189 | 6.6096 | 47.29% | 3.1256 | 3.4839 | 0 | 70.1384 | 0 |  | 0.11111 | 3.4778 | 3.1361 | 3.1361 | 219.9617 | 26.1668 |  | 0.057778 | 6.6644 | 6.4868 | 48.18% | 3.1256 | 3.3612 | 0 | 70.1384 | 0 |  | 0.083333 | 2.9533 | 2.6971 | 2.6971 | 189.169 | 30.4262 |  | 0.035556 | 6.7189 | 6.6096 | 47.29% | 3.1256 | 3.4839 | 0 | 70.1384 | 0 |  | 0.11111 | 3.4778 | 3.1361 | 3.1361 | 219.9617 | 26.1668 | 0.079333 | 2.8093 | 2.5654 | 7.1163 | 0 | 3.2455 |  | 0.088889 | 6.6522 | 6.3789 | 49% | 3.1256 | 3.2533 | 0 | 70.1384 | 0 |  | 0.079333 | 2.8093 | 2.5654 | 2.5654 | 179.9318 | 31.9882
| 31 | [11 empty] | 0.035556 | 6.7189 | 6.5931 | 48.36% | 3.1883 | 3.4048 | 0 | 71.6419 | 0 |  | 0.11111 | 3.4778 | 3.0847 | 3.0847 | 220.9954 | 27.173 |  | 0.057778 | 6.6644 | 6.4601 | 49.35% | 3.1883 | 3.2718 | 0 | 71.6419 | 0 |  | 0.083333 | 2.9533 | 2.6585 | 2.6585 | 190.463 | 31.529 |  | 0.035556 | 6.7189 | 6.5931 | 48.36% | 3.1883 | 3.4048 | 0 | 71.6419 | 0 |  | 0.11111 | 3.4778 | 3.0847 | 3.0847 | 220.9954 | 27.173 | 0.079333 | 2.8093 | 2.5287 | 7.1163 | 0 | 3.2926 |  | 0.088889 | 6.6522 | 6.3378 | 50.31% | 3.1883 | 3.1495 | 0 | 71.6419 | 0 |  | 0.079333 | 2.8093 | 2.5287 | 2.481 | 177.7422 | 33.7854
II | 1 | [11 empty] | 0.1625 | 7.6075 | 6.0346 | 66.62% | 4.0202 | 2.0145 | 0 | 91.6079 | 0 |  | 0.04875 | 3.0413 | 2.5694 | 2.23 | 204.289 | 48.0625 |  | 0.165 | 7.185 | 5.5879 | 71.94% | 4.0202 | 1.5678 | 0 | 91.6079 | 0 |  | 0.03925 | 2.5288 | 2.1488 | 1.865 | 170.8518 | 57.4688 |  | 0.17 | 7.45 | 5.8045 | 69.26% | 4.0202 | 1.7844 | 0 | 91.6079 | 0 |  | 0.11111 | 2.6588 | 1.5833 | 1.3742 | 125.8852 | 77.9969 | 0.03925 | 2.5288 | 2.1488 | 7.1163 | 0 | 3.8747 |  | 0.0825 | 4.4075 | 3.609 | 100% | 4.0202 | -0.41121 | 0.10229 | 91.5056 | 0 |  | 0.0225 | 1.8975 | 1.6797 | 1.236 | 113.1027 | 86.618
| 2 | [11 empty] | 0.1625 | 7.6075 | 5.8776 | 70.63% | 4.1511 | 1.7264 | 0 | 94.7505 | 0 |  | 0.04875 | 3.0413 | 2.5223 | 2.1891 | 207.4217 | 50.6401 |  | 0.165 | 7.185 | 5.4284 | 76.47% | 4.1511 | 1.2773 | 0 | 94.7505 | 0 |  | 0.03925 | 2.5288 | 2.1109 | 1.8321 | 173.5926 | 60.5086 |  | 0.17 | 7.45 | 5.6402 | 73.6% | 4.1511 | 1.4891 | 0 | 94.7505 | 0 |  | 0.11111 | 2.6588 | 1.4759 | 1.281 | 121.3708 | 86.5435 | 0.03925 | 2.5288 | 2.1109 | 6.0698 | 1.0465 | 4.5887 |  | 0.0825 | 4.4075 | 3.5292 | 100% | 4.1511 | -0.6219 | 0.14981 | 94.6006 | 0 |  | 0.0225 | 1.8975 | 1.658 | 1.22 | 115.4142 | 90.7225
| 3 | [11 empty] | 0.1625 | 7.6075 | 6.0448 | 66.37% | 4.0117 | 2.0331 | 0 | 91.4047 | 0 |  | 0.04875 | 3.0413 | 2.5724 | 2.2327 | 204.0777 | 47.8991 |  | 0.165 | 7.185 | 5.5983 | 71.66% | 4.0117 | 1.5865 | 0 | 91.4047 | 0 |  | 0.03925 | 2.5288 | 2.1513 | 1.8672 | 170.6675 | 57.276 |  | 0.17 | 7.45 | 5.8152 | 68.99% | 4.0117 | 1.8035 | 0 | 91.4047 | 0 |  | 0.11111 | 2.6588 | 1.5902 | 1.3802 | 126.1569 | 77.484 | 0.03925 | 2.5288 | 2.1513 | 7.1163 | 0 | 3.8702 |  | 0.0825 | 4.4075 | 3.6141 | 100% | 4.0117 | -0.39759 | 0.099107 | 91.3056 | 0 |  | 0.0225 | 1.8975 | 1.6811 | 1.2371 | 112.95 | 86.3564
| 4 | [11 empty] | 0.1625 | 7.6075 | 6.2459 | 61.55% | 3.8441 | 2.4018 | 0 | 87.3817 | 0 |  | 0.04875 | 3.0413 | 2.6328 | 2.285 | 199.6709 | 44.7417 |  | 0.165 | 7.185 | 5.8024 | 66.25% | 3.8441 | 1.9584 | 0 | 87.3817 | 0 |  | 0.03925 | 2.5288 | 2.1999 | 1.9093 | 166.8396 | 53.5461 |  | 0.17 | 7.45 | 6.0255 | 63.8% | 3.8441 | 2.1815 | 0 | 87.3817 | 0 |  | 0.11111 | 2.6588 | 1.7277 | 1.4995 | 131.0324 | 68.1786 | 0.03925 | 2.5288 | 2.1999 | 7.1163 | 0 | 3.7848 |  | 0.0825 | 4.4075 | 3.7162 | 100% | 3.8441 | -0.12787 | 0.033264 | 87.3485 | 0 |  | 0.0225 | 1.8975 | 1.709 | 1.2575 | 109.8445 | 81.2678
| 5 | [11 empty] | 0.1625 | 7.6075 | 6.2188 | 62.18% | 3.8667 | 2.3521 | 0 | 87.9235 | 0 |  | 0.04875 | 3.0413 | 2.6246 | 2.278 | 200.289 | 45.1585 |  | 0.165 | 7.185 | 5.7749 | 66.96% | 3.8667 | 1.9083 | 0 | 87.9235 | 0 |  | 0.03925 | 2.5288 | 2.1933 | 1.9036 | 167.3749 | 54.0388 |  | 0.17 | 7.45 | 5.9972 | 64.47% | 3.8667 | 2.1305 | 0 | 87.9235 | 0 |  | 0.11111 | 2.6588 | 1.7092 | 1.4835 | 130.4318 | 69.3446 | 0.03925 | 2.5288 | 2.1933 | 7.1163 | 0 | 3.7961 |  | 0.0825 | 4.4075 | 3.7025 | 100% | 3.8667 | -0.16419 | 0.042464 | 87.8811 | 0 |  | 0.0225 | 1.8975 | 1.7052 | 1.2548 | 110.2717 | 81.9431
| 6 | [11 empty] | 0.035556 | 6.7189 | 6.5543 | 50.9% | 3.3361 | 3.2182 | 0 | 75.1908 | 0 |  | 0.11111 | 3.4778 | 2.9634 | 2.9075 | 218.6182 | 30.2572 |  | 0.057778 | 6.6644 | 6.397 | 52.15% | 3.3361 | 3.0608 | 0 | 75.1908 | 0 |  | 0.083333 | 2.9533 | 2.5676 | 2.5191 | 189.4151 | 34.9222 |  | 0.035556 | 6.7189 | 6.5543 | 50.9% | 3.3361 | 3.2182 | 0 | 75.1908 | 0 |  | 0.11111 | 3.4778 | 2.9634 | 2.9075 | 218.6182 | 30.2572 | 0.079333 | 2.8093 | 2.4421 | 7.1163 | 0 | 3.4094 |  | 0.088889 | 6.6522 | 6.2407 | 53.46% | 3.3361 | 2.9046 | 0 | 75.1908 | 0 |  | 0.079333 | 2.8093 | 2.4421 | 2.396 | 180.1579 | 36.7166
| 7 | [11 empty] | 0.035556 | 6.7189 | 6.727 | 39.81% | 2.678 | 4.049 | 0 | 59.3968 | 0 |  | 0.11111 | 3.4778 | 3.5032 | 3.371 | 200.2292 | 20.6151 |  | 0.057778 | 6.6644 | 6.6777 | 40.1% | 2.678 | 3.9996 | 0 | 59.3968 | 0 |  | 0.083333 | 2.9533 | 2.9724 | 2.9724 | 176.5529 | 23.3796 |  | 0.035556 | 6.7189 | 6.727 | 39.81% | 2.678 | 4.049 | 0 | 59.3968 | 0 |  | 0.11111 | 3.4778 | 3.5032 | 3.371 | 200.2292 | 20.6151 | 0.079333 | 2.8093 | 2.8275 | 7.1163 | 0 | 2.9447 |  | 0.088889 | 6.6522 | 6.6726 | 40.14% | 2.678 | 3.9945 | 0 | 59.3968 | 0 |  | 0.079333 | 2.8093 | 2.8275 | 2.8275 | 167.9453 | 24.5779
| 8 | [11 empty] | 0.035556 | 6.7189 | 6.5613 | 50.44% | 3.3096 | 3.2517 | 0 | 74.5542 | 0 |  | 0.11111 | 3.4778 | 2.9852 | 2.9289 | 218.3588 | 29.7824 |  | 0.057778 | 6.6644 | 6.4083 | 51.65% | 3.3096 | 3.0987 | 0 | 74.5542 | 0 |  | 0.083333 | 2.9533 | 2.5839 | 2.5351 | 189.005 | 34.4078 |  | 0.035556 | 6.7189 | 6.5613 | 50.44% | 3.3096 | 3.2517 | 0 | 74.5542 | 0 |  | 0.11111 | 3.4778 | 2.9852 | 2.9289 | 218.3588 | 29.7824 | 0.079333 | 2.8093 | 2.4576 | 7.1163 | 0 | 3.3878 |  | 0.088889 | 6.6522 | 6.2581 | 52.88% | 3.3096 | 2.9485 | 0 | 74.5542 | 0 |  | 0.079333 | 2.8093 | 2.4576 | 2.4113 | 179.7689 | 36.1756
| 9 | [11 empty] | 0.035556 | 6.7189 | 6.7171 | 40.43% | 2.7159 | 4.0012 | 0 | 60.3044 | 0 |  | 0.11111 | 3.4778 | 3.4722 | 3.4722 | 209.3902 | 20.3202 |  | 0.057778 | 6.6644 | 6.6616 | 40.77% | 2.7159 | 3.9457 | 0 | 60.3044 | 0 |  | 0.083333 | 2.9533 | 2.9492 | 2.9492 | 177.8476 | 23.9241 |  | 0.035556 | 6.7189 | 6.7171 | 40.43% | 2.7159 | 4.0012 | 0 | 60.3044 | 0 |  | 0.11111 | 3.4778 | 3.4722 | 3.4722 | 209.3902 | 20.3202 | 0.079333 | 2.8093 | 2.8054 | 7.1163 | 0 | 2.9679 |  | 0.088889 | 6.6522 | 6.6478 | 40.85% | 2.7159 | 3.9319 | 0 | 60.3044 | 0 |  | 0.079333 | 2.8093 | 2.8054 | 2.8054 | 169.1759 | 25.1504
| 10 | [11 empty] | 0.035556 | 6.7189 | 6.6936 | 41.91% | 2.8056 | 3.888 | 0 | 62.4581 | 0 |  | 0.11111 | 3.4778 | 3.3986 | 3.3986 | 212.2708 | 21.5017 |  | 0.057778 | 6.6644 | 6.6233 | 42.36% | 2.8056 | 3.8177 | 0 | 62.4581 | 0 |  | 0.083333 | 2.9533 | 2.894 | 2.894 | 180.7511 | 25.2512 |  | 0.035556 | 6.7189 | 6.6936 | 41.91% | 2.8056 | 3.888 | 0 | 62.4581 | 0 |  | 0.11111 | 3.4778 | 3.3986 | 3.3986 | 212.2708 | 21.5017 | 0.079333 | 2.8093 | 2.7528 | 7.1163 | 0 | 3.0246 |  | 0.088889 | 6.6522 | 6.5889 | 42.58% | 2.8056 | 3.7833 | 0 | 62.4581 | 0 |  | 0.079333 | 2.8093 | 2.7528 | 2.7528 | 171.9352 | 26.546
| 11 | [11 empty] | 0.242 | 6.306 | 7.0391 | 32.66% | 2.2988 | 4.7403 | 0 | 50.2943 | 0 |  | 0.24 | 3.22 | 3.947 | 3.7981 | 191.0205 | 15.4933 |  | 0.318 | 6.144 | 7.1073 | 32.34% | 2.2988 | 4.8085 | 0 | 50.2943 | 0 |  | 0.122 | 2.876 | 3.2456 | 3.1231 | 157.0733 | 18.8417 |  | 0.242 | 6.306 | 7.0391 | 32.66% | 2.2988 | 4.7403 | 0 | 50.2943 | 0 |  | 0.11111 | 3.22 | 3.5566 | 3.4224 | 172.1253 | 17.1941 | 0.1052 | 2.7576 | 3.0763 | 7.1163 | 0 | 2.7065 |  | 0.31 | 6.21 | 7.149 | 32.16% | 2.2988 | 4.8503 | 0 | 50.2943 | 0 |  | 0.1052 | 2.7576 | 3.0763 | 2.9602 | 148.8802 | 19.8786
| 12 | [11 empty] | 0.73667 | 2.8433 | 8.0859 | 21.58% | 1.7451 | 6.3408 | 0 | 37.0062 | 0 |  | 0.063333 | 4.4567 | 4.9074 | 4.7222 | 174.7508 | 9.1689 |  | 0.53333 | 4.6367 | 8.4322 | 20.7% | 1.7451 | 6.6871 | 0 | 37.0062 | 0 |  | 0.10667 | 2.9833 | 3.7424 | 3.6012 | 133.2674 | 12.0229 |  | 0.73667 | 2.8433 | 8.0859 | 21.58% | 1.7451 | 6.3408 | 0 | 37.0062 | 0 |  | 0.11111 | 4.4567 | 5.2474 | 5.0494 | 186.8587 | 8.5747 | 0.1 | 2.794 | 3.5057 | 7.1163 | 0 | 2.375 |  | 0.53333 | 4.6367 | 8.4322 | 20.7% | 1.7451 | 6.6871 | 0 | 37.0062 | 0 |  | 0.10667 | 2.9833 | 3.7424 | 3.6012 | 133.2674 | 12.0229
| 13 | [11 empty] | 0.73667 | 2.8433 | 8.7305 | 18.63% | 1.6266 | 7.1039 | 0 | 34.1616 | 0 |  | 0.063333 | 4.4567 | 4.9628 | 4.7755 | 163.1399 | 8.3696 |  | 0.53333 | 4.6367 | 8.8989 | 18.28% | 1.6266 | 7.2723 | 0 | 34.1616 | 0 |  | 0.10667 | 2.9833 | 3.8358 | 3.691 | 126.0917 | 10.8287 |  | 0.73667 | 2.8433 | 8.7305 | 18.63% | 1.6266 | 7.1039 | 0 | 34.1616 | 0 |  | 0.11111 | 4.4567 | 5.3446 | 5.1429 | 175.6914 | 7.7716 | 0.1 | 2.794 | 3.5932 | 7.1163 | 0 | 2.3172 |  | 0.53333 | 4.6367 | 8.8989 | 18.28% | 1.6266 | 7.2723 | 0 | 34.1616 | 0 |  | 0.10667 | 2.9833 | 3.8358 | 3.691 | 126.0917 | 10.8287
| 14 | [11 empty] | 0.242 | 6.306 | 7.6582 | 25.49% | 1.9522 | 5.7059 | 0 | 41.9774 | 0 |  | 0.24 | 3.22 | 4.561 | 4.3889 | 184.2339 | 11.1904 |  | 0.318 | 6.144 | 7.9208 | 24.65% | 1.9522 | 5.9686 | 0 | 41.9774 | 0 |  | 0.122 | 2.876 | 3.5577 | 3.4234 | 143.7063 | 14.3463 |  | 0.242 | 6.306 | 7.6582 | 25.49% | 1.9522 | 5.7059 | 0 | 41.9774 | 0 |  | 0.11111 | 3.22 | 3.8408 | 3.6959 | 155.144 | 13.2887 | 0.1052 | 2.7576 | 3.3454 | 7.1163 | 0 | 2.4888 |  | 0.31 | 6.21 | 7.9421 | 24.58% | 1.9522 | 5.9899 | 0 | 41.9774 | 0 |  | 0.1052 | 2.7576 | 3.3454 | 3.2192 | 135.132 | 15.2566
| 15 | [11 empty] | 0.242 | 6.306 | 7.4747 | 27.49% | 2.055 | 5.4197 | 0 | 44.4426 | 0 |  | 0.24 | 3.22 | 4.379 | 4.2138 | 187.2704 | 12.34 |  | 0.318 | 6.144 | 7.6797 | 26.76% | 2.055 | 5.6247 | 0 | 44.4426 | 0 |  | 0.122 | 2.876 | 3.4652 | 3.3344 | 148.1894 | 15.5944 |  | 0.242 | 6.306 | 7.4747 | 27.49% | 2.055 | 5.4197 | 0 | 44.4426 | 0 |  | 0.11111 | 3.22 | 3.7566 | 3.6148 | 160.652 | 14.3847 | 0.1052 | 2.7576 | 3.2656 | 7.1163 | 0 | 2.5496 |  | 0.31 | 6.21 | 7.707 | 26.66% | 2.055 | 5.6521 | 0 | 44.4426 | 0 |  | 0.1052 | 2.7576 | 3.2656 | 3.1424 | 139.6564 | 16.5472
| 16 | [11 empty] | 0.242 | 6.306 | 6.8797 | 34.71% | 2.388 | 4.4918 | 0 | 52.4345 | 0 |  | 0.24 | 3.22 | 3.789 | 3.646 | 191.177 | 16.8261 |  | 0.318 | 6.144 | 6.8979 | 34.62% | 2.388 | 4.51 | 0 | 52.4345 | 0 |  | 0.122 | 2.876 | 3.1652 | 3.0458 | 159.7048 | 20.1419 |  | 0.242 | 6.306 | 6.8797 | 34.71% | 2.388 | 4.4918 | 0 | 52.4345 | 0 |  | 0.11111 | 3.22 | 3.4834 | 3.352 | 175.759 | 18.3021 | 0.1052 | 2.7576 | 3.007 | 7.1163 | 0 | 2.7689 |  | 0.31 | 6.21 | 6.945 | 34.38% | 2.388 | 4.557 | 0 | 52.4345 | 0 |  | 0.1052 | 2.7576 | 3.007 | 2.8935 | 151.7212 | 21.2018
| 17 | [11 empty] | 0.035556 | 6.7189 | 6.727 | 39.81% | 2.678 | 4.049 | 0 | 59.3968 | 0 |  | 0.11111 | 3.4778 | 3.5032 | 3.371 | 200.2292 | 20.6151 |  | 0.057778 | 6.6644 | 6.6777 | 40.1% | 2.678 | 3.9996 | 0 | 59.3968 | 0 |  | 0.083333 | 2.9533 | 2.9724 | 2.9724 | 176.5529 | 23.3796 |  | 0.035556 | 6.7189 | 6.727 | 39.81% | 2.678 | 4.049 | 0 | 59.3968 | 0 |  | 0.11111 | 3.4778 | 3.5032 | 3.371 | 200.2292 | 20.6151 | 0.079333 | 2.8093 | 2.8275 | 7.1163 | 0 | 2.9447 |  | 0.088889 | 6.6522 | 6.6726 | 40.14% | 2.678 | 3.9945 | 0 | 59.3968 | 0 |  | 0.079333 | 2.8093 | 2.8275 | 2.8275 | 167.9453 | 24.5779
| 18 | [11 empty] | 0.035556 | 6.7189 | 6.7044 | 41.23% | 2.7644 | 3.94 | 0 | 61.4693 | 0 |  | 0.11111 | 3.4778 | 3.4324 | 3.4324 | 210.9876 | 20.9529 |  | 0.057778 | 6.6644 | 6.6409 | 41.63% | 2.7644 | 3.8765 | 0 | 61.4693 | 0 |  | 0.083333 | 2.9533 | 2.9193 | 2.9193 | 179.4476 | 24.6357 |  | 0.035556 | 6.7189 | 6.7044 | 41.23% | 2.7644 | 3.94 | 0 | 61.4693 | 0 |  | 0.11111 | 3.4778 | 3.4324 | 3.4324 | 210.9876 | 20.9529 | 0.079333 | 2.8093 | 2.7769 | 7.1163 | 0 | 2.9983 |  | 0.088889 | 6.6522 | 6.6159 | 41.78% | 2.7644 | 3.8515 | 0 | 61.4693 | 0 |  | 0.079333 | 2.8093 | 2.7769 | 2.7769 | 170.6964 | 25.8987
| 19 | [11 empty] | 0.035556 | 6.7189 | 6.7352 | 39.3% | 2.647 | 4.0882 | 0 | 58.6518 | 0 |  | 0.11111 | 3.4778 | 3.5287 | 3.3955 | 199.1549 | 20.2096 |  | 0.057778 | 6.6644 | 6.6909 | 39.56% | 2.647 | 4.0439 | 0 | 58.6518 | 0 |  | 0.083333 | 2.9533 | 2.9915 | 2.8786 | 168.8375 | 23.8386 |  | 0.035556 | 6.7189 | 6.7352 | 39.3% | 2.647 | 4.0882 | 0 | 58.6518 | 0 |  | 0.11111 | 3.4778 | 3.5287 | 3.3955 | 199.1549 | 20.2096 | 0.079333 | 2.8093 | 2.8457 | 7.1163 | 0 | 2.9258 |  | 0.088889 | 6.6522 | 6.693 | 39.55% | 2.647 | 4.046 | 0 | 58.6518 | 0 |  | 0.079333 | 2.8093 | 2.8457 | 2.7383 | 160.6068 | 25.0602
| 20 | [11 empty] | 0.035556 | 6.7189 | 6.7576 | 37.91% | 2.5618 | 4.1958 | 0 | 56.6065 | 0 |  | 0.11111 | 3.4778 | 3.5986 | 3.4628 | 196.0176 | 19.1259 |  | 0.057778 | 6.6644 | 6.7273 | 38.08% | 2.5618 | 4.1655 | 0 | 56.6065 | 0 |  | 0.083333 | 2.9533 | 3.044 | 2.9291 | 165.8055 | 22.6109 |  | 0.035556 | 6.7189 | 6.7576 | 37.91% | 2.5618 | 4.1958 | 0 | 56.6065 | 0 |  | 0.11111 | 3.4778 | 3.5986 | 3.4628 | 196.0176 | 19.1259 | 0.079333 | 2.8093 | 2.8956 | 7.1163 | 0 | 2.8754 |  | 0.088889 | 6.6522 | 6.7489 | 37.96% | 2.5618 | 4.1871 | 0 | 56.6065 | 0 |  | 0.079333 | 2.8093 | 2.8956 | 2.7863 | 157.7248 | 23.7694
| 21 | [11 empty] | 0.242 | 6.306 | 6.8505 | 35.1% | 2.4043 | 4.4462 | 0 | 52.8273 | 0 |  | 0.24 | 3.22 | 3.76 | 3.6181 | 191.1351 | 17.0829 |  | 0.318 | 6.144 | 6.8595 | 35.05% | 2.4043 | 4.4552 | 0 | 52.8273 | 0 |  | 0.122 | 2.876 | 3.1505 | 3.0316 | 160.1519 | 20.3878 |  | 0.242 | 6.306 | 6.8505 | 35.1% | 2.4043 | 4.4462 | 0 | 52.8273 | 0 |  | 0.11111 | 3.22 | 3.47 | 3.3391 | 176.3933 | 18.5106 | 0.1052 | 2.7576 | 2.9943 | 7.1163 | 0 | 2.7806 |  | 0.31 | 6.21 | 6.9075 | 34.81% | 2.4043 | 4.5032 | 0 | 52.8273 | 0 |  | 0.1052 | 2.7576 | 2.9943 | 2.8813 | 152.2116 | 21.4513
| 22 | [11 empty] | 0.035556 | 6.7189 | 6.7007 | 41.47% | 2.7785 | 3.9222 | 0 | 61.8079 | 0 |  | 0.11111 | 3.4778 | 3.4208 | 3.4208 | 211.4346 | 21.1397 |  | 0.057778 | 6.6644 | 6.6348 | 41.88% | 2.7785 | 3.8563 | 0 | 61.8079 | 0 |  | 0.083333 | 2.9533 | 2.9106 | 2.9106 | 179.8996 | 24.8453 |  | 0.035556 | 6.7189 | 6.7007 | 41.47% | 2.7785 | 3.9222 | 0 | 61.8079 | 0 |  | 0.11111 | 3.4778 | 3.4208 | 3.4208 | 211.4346 | 21.1397 | 0.079333 | 2.8093 | 2.7687 | 7.1163 | 0 | 3.0072 |  | 0.088889 | 6.6522 | 6.6067 | 42.06% | 2.7785 | 3.8282 | 0 | 61.8079 | 0 |  | 0.079333 | 2.8093 | 2.7687 | 2.7687 | 171.126 | 26.1191
| 23 | [11 empty] | 0.035556 | 6.7189 | 6.517 | 53.37% | 3.4784 | 3.0386 | 0 | 78.6043 | 0 |  | 0.11111 | 3.4778 | 2.8468 | 2.793 | 219.5454 | 32.9271 |  | 0.057778 | 6.6644 | 6.3363 | 54.9% | 3.4784 | 2.858 | 0 | 78.6043 | 0 |  | 0.083333 | 2.9533 | 2.4801 | 2.4333 | 191.2659 | 37.7956 |  | 0.035556 | 6.7189 | 6.517 | 53.37% | 3.4784 | 3.0386 | 0 | 78.6043 | 0 |  | 0.11111 | 3.4778 | 2.8468 | 2.793 | 219.5454 | 32.9271 | 0.079333 | 2.8093 | 2.3588 | 7.1163 | 0 | 3.5298 |  | 0.088889 | 6.6522 | 6.1474 | 56.58% | 3.4784 | 2.669 | 0 | 78.6043 | 0 |  | 0.079333 | 2.8093 | 2.3588 | 2.3143 | 181.9124 | 39.7389
| 24 | [11 empty] | 0.1625 | 7.6075 | 6.0502 | 66.23% | 4.0072 | 2.043 | 0 | 91.2964 | 0 |  | 0.04875 | 3.0413 | 2.5741 | 2.2341 | 203.9645 | 47.8122 |  | 0.165 | 7.185 | 5.6038 | 71.51% | 4.0072 | 1.5966 | 0 | 91.2964 | 0 |  | 0.03925 | 2.5288 | 2.1526 | 1.8683 | 170.5688 | 57.1733 |  | 0.17 | 7.45 | 5.8208 | 68.84% | 4.0072 | 1.8136 | 0 | 91.2964 | 0 |  | 0.11111 | 2.6588 | 1.5939 | 1.3834 | 126.3008 | 77.2123 | 0.03925 | 2.5288 | 2.1526 | 7.1163 | 0 | 3.8679 |  | 0.0825 | 4.4075 | 3.6169 | 100% | 4.0072 | -0.39032 | 0.097405 | 91.199 | 0 |  | 0.0225 | 1.8975 | 1.6819 | 1.2376 | 112.8684 | 86.2171
| 25 | [11 empty] | 0.1625 | 7.6075 | 6.212 | 62.34% | 3.8723 | 2.3397 | 0 | 88.059 | 0 |  | 0.04875 | 3.0413 | 2.6226 | 2.2762 | 200.4423 | 45.2631 |  | 0.165 | 7.185 | 5.7681 | 67.13% | 3.8723 | 1.8958 | 0 | 88.059 | 0 |  | 0.03925 | 2.5288 | 2.1917 | 1.9022 | 167.5078 | 54.1625 |  | 0.17 | 7.45 | 5.9901 | 64.64% | 3.8723 | 2.1178 | 0 | 88.059 | 0 |  | 0.11111 | 2.6588 | 1.7046 | 1.4794 | 130.2789 | 69.6401 | 0.03925 | 2.5288 | 2.1917 | 7.1163 | 0 | 3.7989 |  | 0.0825 | 4.4075 | 3.699 | 100% | 3.8723 | -0.17328 | 0.044747 | 88.0143 | 0 |  | 0.0225 | 1.8975 | 1.7043 | 1.2541 | 110.3781 | 82.1124
| 26 | [11 empty] | 0.1625 | 7.6075 | 6.4111 | 57.81% | 3.7064 | 2.7047 | 0 | 84.0766 | 0 |  | 0.04875 | 3.0413 | 2.6823 | 2.6317 | 221.266 | 37.3785 |  | 0.165 | 7.185 | 5.9702 | 62.08% | 3.7064 | 2.2638 | 0 | 84.0766 | 0 |  | 0.03925 | 2.5288 | 2.2398 | 1.944 | 163.441 | 50.6029 |  | 0.17 | 7.45 | 6.1984 | 59.8% | 3.7064 | 2.492 | 0 | 84.0766 | 0 |  | 0.11111 | 2.6588 | 1.8407 | 1.806 | 151.8394 | 54.4693 | 0.03925 | 2.5288 | 2.2398 | 7.1163 | 0 | 3.7174 |  | 0.0825 | 4.4075 | 3.8001 | 97.53% | 3.7064 | 0.093719 | 0 | 84.0766 | 0 |  | 0.0225 | 1.8975 | 1.7318 | 1.2744 | 107.1452 | 77.1905
| 27 | [11 empty] | 0.1625 | 7.6075 | 6.4449 | 57.07% | 3.6782 | 2.7668 | 0 | 83.3994 | 0 |  | 0.04875 | 3.0413 | 2.6925 | 2.6417 | 220.3147 | 36.9375 |  | 0.165 | 7.185 | 6.0046 | 61.26% | 3.6782 | 2.3264 | 0 | 83.3994 | 0 |  | 0.03925 | 2.5288 | 2.2479 | 1.9511 | 162.7163 | 50.0127 |  | 0.17 | 7.45 | 6.2338 | 59% | 3.6782 | 2.5556 | 0 | 83.3994 | 0 |  | 0.11111 | 2.6588 | 1.8638 | 1.8287 | 152.5104 | 53.3595 | 0.03925 | 2.5288 | 2.2479 | 7.1163 | 0 | 3.7038 |  | 0.0825 | 4.4075 | 3.8173 | 96.36% | 3.6782 | 0.13913 | 0 | 83.3994 | 0 |  | 0.0225 | 1.8975 | 1.7365 | 1.2778 | 106.5698 | 76.362
| 28 | [11 empty] | 0.035556 | 6.7189 | 6.6407 | 45.28% | 3.0071 | 3.6336 | 0 | 67.2938 | 0 |  | 0.11111 | 3.4778 | 3.2333 | 3.2333 | 217.5833 | 24.3506 |  | 0.057778 | 6.6644 | 6.5373 | 46% | 3.0071 | 3.5302 | 0 | 67.2938 | 0 |  | 0.083333 | 2.9533 | 2.77 | 2.77 | 186.4039 | 28.4237 |  | 0.035556 | 6.7189 | 6.6407 | 45.28% | 3.0071 | 3.6336 | 0 | 67.2938 | 0 |  | 0.11111 | 3.4778 | 3.2333 | 3.2333 | 217.5833 | 24.3506 | 0.079333 | 2.8093 | 2.6348 | 7.1163 | 0 | 3.16 |  | 0.088889 | 6.6522 | 6.4567 | 46.57% | 3.0071 | 3.4496 | 0 | 67.2938 | 0 |  | 0.079333 | 2.8093 | 2.6348 | 2.6348 | 177.3058 | 29.8823
III | 1 | [11 empty] | 0.242 | 6.306 | 6.8616 | 34.95% | 2.3981 | 4.4635 | 0 | 52.6783 | 0 |  | 0.24 | 3.22 | 3.771 | 3.6287 | 191.1535 | 16.985 |  | 0.318 | 6.144 | 6.8741 | 34.89% | 2.3981 | 4.476 | 0 | 52.6783 | 0 |  | 0.122 | 2.876 | 3.1561 | 3.037 | 159.9836 | 20.2943 |  | 0.242 | 6.306 | 6.8616 | 34.95% | 2.3981 | 4.4635 | 0 | 52.6783 | 0 |  | 0.11111 | 3.22 | 3.4751 | 3.344 | 176.1539 | 18.4313 | 0.1052 | 2.7576 | 2.9991 | 7.1163 | 0 | 2.7762 |  | 0.31 | 6.21 | 6.9217 | 34.65% | 2.3981 | 4.5236 | 0 | 52.6783 | 0 |  | 0.1052 | 2.7576 | 2.9991 | 2.8859 | 152.0267 | 21.3564
| 2 | [11 empty] | 0.242 | 6.306 | 7.1308 | 31.52% | 2.2474 | 4.8834 | 0 | 49.0616 | 0 |  | 0.24 | 3.22 | 4.038 | 3.8856 | 190.635 | 14.773 |  | 0.318 | 6.144 | 7.2279 | 31.09% | 2.2474 | 4.9804 | 0 | 49.0616 | 0 |  | 0.122 | 2.876 | 3.2918 | 3.1676 | 155.4075 | 18.1217 |  | 0.242 | 6.306 | 7.1308 | 31.52% | 2.2474 | 4.8834 | 0 | 49.0616 | 0 |  | 0.11111 | 3.22 | 3.5987 | 3.4629 | 169.8957 | 16.5763 | 0.1052 | 2.7576 | 3.1162 | 7.1163 | 0 | 2.6719 |  | 0.31 | 6.21 | 7.2666 | 30.93% | 2.2474 | 5.0192 | 0 | 49.0616 | 0 |  | 0.1052 | 2.7576 | 3.1162 | 2.9986 | 147.1145 | 19.1432
| 3 | [11 empty] | 0.242 | 6.306 | 7.398 | 28.36% | 2.0979 | 5.3002 | 0 | 45.4721 | 0 |  | 0.24 | 3.22 | 4.303 | 4.1406 | 188.2828 | 12.8489 |  | 0.318 | 6.144 | 7.579 | 27.68% | 2.0979 | 5.4811 | 0 | 45.4721 | 0 |  | 0.122 | 2.876 | 3.4265 | 3.2972 | 149.9316 | 16.1355 |  | 0.242 | 6.306 | 7.398 | 28.36% | 2.0979 | 5.3002 | 0 | 45.4721 | 0 |  | 0.11111 | 3.22 | 3.7214 | 3.581 | 162.8337 | 14.857 | 0.1052 | 2.7576 | 3.2323 | 7.1163 | 0 | 2.5759 |  | 0.31 | 6.21 | 7.6089 | 27.57% | 2.0979 | 5.511 | 0 | 45.4721 | 0 |  | 0.1052 | 2.7576 | 3.2323 | 3.1103 | 141.4337 | 17.105
| 4 | [11 empty] | 0.242 | 6.306 | 7.3184 | 29.27% | 2.1424 | 5.1759 | 0 | 46.5422 | 0 |  | 0.24 | 3.22 | 4.224 | 4.0646 | 189.1755 | 13.3972 |  | 0.318 | 6.144 | 7.4743 | 28.66% | 2.1424 | 5.3319 | 0 | 46.5422 | 0 |  | 0.122 | 2.876 | 3.3864 | 3.2586 | 151.6614 | 16.7111 |  | 0.242 | 6.306 | 7.3184 | 29.27% | 2.1424 | 5.1759 | 0 | 46.5422 | 0 |  | 0.11111 | 3.22 | 3.6848 | 3.5458 | 165.0276 | 15.3576 | 0.1052 | 2.7576 | 3.1977 | 7.1163 | 0 | 2.6038 |  | 0.31 | 6.21 | 7.5068 | 28.54% | 2.1424 | 5.3644 | 0 | 46.5422 | 0 |  | 0.1052 | 2.7576 | 3.1977 | 3.077 | 143.2112 | 17.6971
| 5 | [11 empty] | 0.73667 | 2.8433 | 8.1013 | 21.51% | 1.7423 | 6.359 | 0 | 36.9385 | 0 |  | 0.063333 | 4.4567 | 4.9087 | 4.7235 | 174.4778 | 9.1496 |  | 0.53333 | 4.6367 | 8.4433 | 20.64% | 1.7423 | 6.701 | 0 | 36.9385 | 0 |  | 0.10667 | 2.9833 | 3.7447 | 3.6034 | 133.1025 | 11.9938 |  | 0.73667 | 2.8433 | 8.1013 | 21.51% | 1.7423 | 6.359 | 0 | 36.9385 | 0 |  | 0.11111 | 4.4567 | 5.2497 | 5.0516 | 186.599 | 8.5553 | 0.1 | 2.794 | 3.5077 | 7.1163 | 0 | 2.3736 |  | 0.53333 | 4.6367 | 8.4433 | 20.64% | 1.7423 | 6.701 | 0 | 36.9385 | 0 |  | 0.10667 | 2.9833 | 3.7447 | 3.6034 | 133.1025 | 11.9938
| 6 | [11 empty] | 0.035556 | 6.7189 | 6.7473 | 38.54% | 2.6007 | 4.1466 | 0 | 57.5411 | 0 |  | 0.11111 | 3.4778 | 3.5667 | 3.4321 | 197.4854 | 19.6158 |  | 0.057778 | 6.6644 | 6.7107 | 38.76% | 2.6007 | 4.1099 | 0 | 57.5411 | 0 |  | 0.083333 | 2.9533 | 3.02 | 2.906 | 167.2166 | 23.1666 |  | 0.035556 | 6.7189 | 6.7473 | 38.54% | 2.6007 | 4.1466 | 0 | 57.5411 | 0 |  | 0.11111 | 3.4778 | 3.5667 | 3.4321 | 197.4854 | 19.6158 | 0.079333 | 2.8093 | 2.8728 | 7.1163 | 0 | 2.8982 |  | 0.088889 | 6.6522 | 6.7233 | 38.68% | 2.6007 | 4.1226 | 0 | 57.5411 | 0 |  | 0.079333 | 2.8093 | 2.8728 | 2.7644 | 159.0662 | 24.3537
| 7 | [11 empty] | 0.035556 | 6.7189 | 6.5873 | 48.73% | 3.2103 | 3.3771 | 0 | 72.1702 | 0 |  | 0.11111 | 3.4778 | 3.0667 | 3.0667 | 221.3219 | 27.5345 |  | 0.057778 | 6.6644 | 6.4507 | 49.77% | 3.2103 | 3.2404 | 0 | 72.1702 | 0 |  | 0.083333 | 2.9533 | 2.645 | 2.645 | 190.8901 | 31.9241 |  | 0.035556 | 6.7189 | 6.5873 | 48.73% | 3.2103 | 3.3771 | 0 | 72.1702 | 0 |  | 0.11111 | 3.4778 | 3.0667 | 3.0667 | 221.3219 | 27.5345 | 0.079333 | 2.8093 | 2.5158 | 7.1163 | 0 | 3.3095 |  | 0.088889 | 6.6522 | 6.3233 | 50.77% | 3.2103 | 3.1131 | 0 | 72.1702 | 0 |  | 0.079333 | 2.8093 | 2.5158 | 2.4683 | 178.14 | 34.209
| 8 | [11 empty] | 0.035556 | 6.7189 | 6.6651 | 43.72% | 2.914 | 3.7511 | 0 | 65.0588 | 0 |  | 0.11111 | 3.4778 | 3.3097 | 3.3097 | 215.3266 | 22.9986 |  | 0.057778 | 6.6644 | 6.5771 | 44.31% | 2.914 | 3.6631 | 0 | 65.0588 | 0 |  | 0.083333 | 2.9533 | 2.8273 | 2.8273 | 183.9403 | 26.9229 |  | 0.035556 | 6.7189 | 6.6651 | 43.72% | 2.914 | 3.7511 | 0 | 65.0588 | 0 |  | 0.11111 | 3.4778 | 3.3097 | 3.3097 | 215.3266 | 22.9986 | 0.079333 | 2.8093 | 2.6893 | 7.1163 | 0 | 3.0959 |  | 0.088889 | 6.6522 | 6.5178 | 44.71% | 2.914 | 3.6038 | 0 | 65.0588 | 0 |  | 0.079333 | 2.8093 | 2.6893 | 2.6893 | 174.9654 | 28.3039
| 9 | [11 empty] | 0.035556 | 6.7189 | 6.7325 | 39.47% | 2.6571 | 4.0755 | 0 | 58.8935 | 0 |  | 0.11111 | 3.4778 | 3.5204 | 3.3876 | 199.5074 | 20.3405 |  | 0.057778 | 6.6644 | 6.6866 | 39.74% | 2.6571 | 4.0296 | 0 | 58.8935 | 0 |  | 0.083333 | 2.9533 | 2.9853 | 2.8727 | 169.182 | 23.9864 |  | 0.035556 | 6.7189 | 6.7325 | 39.47% | 2.6571 | 4.0755 | 0 | 58.8935 | 0 |  | 0.11111 | 3.4778 | 3.5204 | 3.3876 | 199.5074 | 20.3405 | 0.079333 | 2.8093 | 2.8398 | 7.1163 | 0 | 2.9319 |  | 0.088889 | 6.6522 | 6.6864 | 39.74% | 2.6571 | 4.0293 | 0 | 58.8935 | 0 |  | 0.079333 | 2.8093 | 2.8398 | 2.7326 | 160.9344 | 25.2157
| 10 | [11 empty] | 0.035556 | 6.7189 | 6.6703 | 43.39% | 2.8942 | 3.7761 | 0 | 64.5847 | 0 |  | 0.11111 | 3.4778 | 3.3259 | 3.3259 | 214.804 | 22.7197 |  | 0.057778 | 6.6644 | 6.5855 | 43.95% | 2.8942 | 3.6913 | 0 | 64.5847 | 0 |  | 0.083333 | 2.9533 | 2.8394 | 2.8394 | 183.3847 | 26.6123 |  | 0.035556 | 6.7189 | 6.6703 | 43.39% | 2.8942 | 3.7761 | 0 | 64.5847 | 0 |  | 0.11111 | 3.4778 | 3.3259 | 3.3259 | 214.804 | 22.7197 | 0.079333 | 2.8093 | 2.7009 | 7.1163 | 0 | 3.0827 |  | 0.088889 | 6.6522 | 6.5307 | 44.32% | 2.8942 | 3.6365 | 0 | 64.5847 | 0 |  | 0.079333 | 2.8093 | 2.7009 | 2.7009 | 174.4376 | 27.9773
| 11 | [11 empty] | 0.035556 | 6.7189 | 6.7224 | 40.1% | 2.6955 | 4.0269 | 0 | 59.8167 | 0 |  | 0.11111 | 3.4778 | 3.4889 | 3.4889 | 208.6939 | 20.0596 |  | 0.057778 | 6.6644 | 6.6702 | 40.41% | 2.6955 | 3.9747 | 0 | 59.8167 | 0 |  | 0.083333 | 2.9533 | 2.9617 | 2.9617 | 177.1572 | 23.6305 |  | 0.035556 | 6.7189 | 6.7224 | 40.1% | 2.6955 | 4.0269 | 0 | 59.8167 | 0 |  | 0.11111 | 3.4778 | 3.4889 | 3.4889 | 208.6939 | 20.0596 | 0.079333 | 2.8093 | 2.8173 | 7.1163 | 0 | 2.9554 |  | 0.088889 | 6.6522 | 6.6611 | 40.47% | 2.6955 | 3.9656 | 0 | 59.8167 | 0 |  | 0.079333 | 2.8093 | 2.8173 | 2.8173 | 168.5197 | 24.8417
| 12 | [11 empty] | 0.035556 | 6.7189 | 6.5336 | 52.27% | 3.4151 | 3.1184 | 0 | 77.0872 | 0 |  | 0.11111 | 3.4778 | 2.8986 | 2.8439 | 219.2298 | 31.714 |  | 0.057778 | 6.6644 | 6.3633 | 53.67% | 3.4151 | 2.9481 | 0 | 77.0872 | 0 |  | 0.083333 | 2.9533 | 2.519 | 2.4714 | 190.5156 | 36.4938 |  | 0.035556 | 6.7189 | 6.5336 | 52.27% | 3.4151 | 3.1184 | 0 | 77.0872 | 0 |  | 0.11111 | 3.4778 | 2.8986 | 2.8439 | 219.2298 | 31.714 | 0.079333 | 2.8093 | 2.3958 | 7.1163 | 0 | 3.4753 |  | 0.088889 | 6.6522 | 6.1889 | 55.18% | 3.4151 | 2.7737 | 0 | 77.0872 | 0 |  | 0.079333 | 2.8093 | 2.3958 | 2.3506 | 181.2015 | 38.3697
| 13 | [11 empty] | 0.035556 | 6.7189 | 6.5952 | 48.22% | 3.1804 | 3.4148 | 0 | 71.4523 | 0 |  | 0.11111 | 3.4778 | 3.0912 | 3.0912 | 220.8735 | 27.0442 |  | 0.057778 | 6.6644 | 6.4634 | 49.21% | 3.1804 | 3.2831 | 0 | 71.4523 | 0 |  | 0.083333 | 2.9533 | 2.6634 | 2.6634 | 190.3062 | 31.3881 |  | 0.035556 | 6.7189 | 6.5952 | 48.22% | 3.1804 | 3.4148 | 0 | 71.4523 | 0 |  | 0.11111 | 3.4778 | 3.0912 | 3.0912 | 220.8735 | 27.0442 | 0.079333 | 2.8093 | 2.5333 | 7.1163 | 0 | 3.2866 |  | 0.088889 | 6.6522 | 6.343 | 50.14% | 3.1804 | 3.1626 | 0 | 71.4523 | 0 |  | 0.079333 | 2.8093 | 2.5333 | 2.4855 | 177.5961 | 33.6345
| 14 | [11 empty] | 0.242 | 6.306 | 7.149 | 31.29% | 2.2373 | 4.9117 | 0 | 48.8178 | 0 |  | 0.24 | 3.22 | 4.056 | 3.9029 | 190.5332 | 14.6343 |  | 0.318 | 6.144 | 7.2517 | 30.85% | 2.2373 | 5.0144 | 0 | 48.8178 | 0 |  | 0.122 | 2.876 | 3.301 | 3.1764 | 155.065 | 17.9816 |  | 0.242 | 6.306 | 7.149 | 31.29% | 2.2373 | 4.9117 | 0 | 48.8178 | 0 |  | 0.11111 | 3.22 | 3.607 | 3.4709 | 169.4429 | 16.4558 | 0.1052 | 2.7576 | 3.124 | 7.1163 | 0 | 2.6651 |  | 0.31 | 6.21 | 7.2898 | 30.69% | 2.2373 | 5.0526 | 0 | 48.8178 | 0 |  | 0.1052 | 2.7576 | 3.124 | 3.0062 | 146.7541 | 18.9999
| 15 | [11 empty] | 0.242 | 6.306 | 7.2427 | 30.16% | 2.1848 | 5.058 | 0 | 47.5581 | 0 |  | 0.24 | 3.22 | 4.149 | 3.9924 | 189.8725 | 13.9371 |  | 0.318 | 6.144 | 7.3749 | 29.62% | 2.1848 | 5.1902 | 0 | 47.5581 | 0 |  | 0.122 | 2.876 | 3.3482 | 3.2219 | 153.2271 | 17.2703 |  | 0.242 | 6.306 | 7.2427 | 30.16% | 2.1848 | 5.058 | 0 | 47.5581 | 0 |  | 0.11111 | 3.22 | 3.6501 | 3.5124 | 167.0408 | 15.8421 | 0.1052 | 2.7576 | 3.1648 | 7.1163 | 0 | 2.6308 |  | 0.31 | 6.21 | 7.41 | 29.48% | 2.1848 | 5.2252 | 0 | 47.5581 | 0 |  | 0.1052 | 2.7576 | 3.1648 | 3.0454 | 144.8327 | 18.2712
| 16 | [11 empty] | 0.242 | 6.306 | 7.5261 | 26.92% | 2.0262 | 5.4999 | 0 | 43.7518 | 0 |  | 0.24 | 3.22 | 4.43 | 4.2628 | 186.5066 | 12.0084 |  | 0.318 | 6.144 | 7.7472 | 26.15% | 2.0262 | 5.7211 | 0 | 43.7518 | 0 |  | 0.122 | 2.876 | 3.4911 | 3.3593 | 146.9774 | 15.238 |  | 0.242 | 6.306 | 7.5261 | 26.92% | 2.0262 | 5.4999 | 0 | 43.7518 | 0 |  | 0.11111 | 3.22 | 3.7802 | 3.6375 | 159.1488 | 14.0726 | 0.1052 | 2.7576 | 3.288 | 7.1163 | 0 | 2.5323 |  | 0.31 | 6.21 | 7.7729 | 26.07% | 2.0262 | 5.7467 | 0 | 43.7518 | 0 |  | 0.1052 | 2.7576 | 3.288 | 3.1639 | 138.4267 | 16.1792
| 17 | [11 empty] | 0.242 | 6.306 | 7.1046 | 31.84% | 2.2621 | 4.8425 | 0 | 49.4138 | 0 |  | 0.24 | 3.22 | 4.012 | 3.8606 | 190.7672 | 14.9754 |  | 0.318 | 6.144 | 7.1934 | 31.45% | 2.2621 | 4.9313 | 0 | 49.4138 | 0 |  | 0.122 | 2.876 | 3.2786 | 3.1549 | 155.8946 | 18.3253 |  | 0.242 | 6.306 | 7.1046 | 31.84% | 2.2621 | 4.8425 | 0 | 49.4138 | 0 |  | 0.11111 | 3.22 | 3.5867 | 3.4513 | 170.5429 | 16.7513 | 0.1052 | 2.7576 | 3.1048 | 7.1163 | 0 | 2.6817 |  | 0.31 | 6.21 | 7.233 | 31.27% | 2.2621 | 4.9709 | 0 | 49.4138 | 0 |  | 0.1052 | 2.7576 | 3.1048 | 2.9876 | 147.6287 | 19.3514
| 18 | [11 empty] | 0.035556 | 6.7189 | 6.6861 | 42.38% | 2.8338 | 3.8523 | 0 | 63.1354 | 0 |  | 0.11111 | 3.4778 | 3.3755 | 3.3755 | 213.1111 | 21.8839 |  | 0.057778 | 6.6644 | 6.6112 | 42.86% | 2.8338 | 3.7774 | 0 | 63.1354 | 0 |  | 0.083333 | 2.9533 | 2.8766 | 2.8766 | 181.615 | 25.6791 |  | 0.035556 | 6.7189 | 6.6861 | 42.38% | 2.8338 | 3.8523 | 0 | 63.1354 | 0 |  | 0.11111 | 3.4778 | 3.3755 | 3.3755 | 213.1111 | 21.8839 | 0.079333 | 2.8093 | 2.7363 | 7.1163 | 0 | 3.0428 |  | 0.088889 | 6.6522 | 6.5704 | 43.13% | 2.8338 | 3.7365 | 0 | 63.1354 | 0 |  | 0.079333 | 2.8093 | 2.7363 | 2.7363 | 172.7561 | 26.9959
| 19 | [11 empty] | 0.035556 | 6.7189 | 6.6688 | 43.48% | 2.8999 | 3.769 | 0 | 64.7202 | 0 |  | 0.11111 | 3.4778 | 3.3213 | 3.3213 | 214.9549 | 22.7991 |  | 0.057778 | 6.6644 | 6.5831 | 44.05% | 2.8999 | 3.6832 | 0 | 64.7202 | 0 |  | 0.083333 | 2.9533 | 2.836 | 2.836 | 183.5446 | 26.7008 |  | 0.035556 | 6.7189 | 6.6688 | 43.48% | 2.8999 | 3.769 | 0 | 64.7202 | 0 |  | 0.11111 | 3.4778 | 3.3213 | 3.3213 | 214.9549 | 22.7991 | 0.079333 | 2.8093 | 2.6976 | 7.1163 | 0 | 3.0865 |  | 0.088889 | 6.6522 | 6.527 | 44.43% | 2.8999 | 3.6272 | 0 | 64.7202 | 0 |  | 0.079333 | 2.8093 | 2.6976 | 2.6976 | 174.5895 | 28.0703
| 20 | [11 empty] | 0.035556 | 6.7189 | 6.7008 | 41.46% | 2.7779 | 3.9229 | 0 | 61.7944 | 0 |  | 0.11111 | 3.4778 | 3.4213 | 3.4213 | 211.4168 | 21.1322 |  | 0.057778 | 6.6644 | 6.6351 | 41.87% | 2.7779 | 3.8571 | 0 | 61.7944 | 0 |  | 0.083333 | 2.9533 | 2.911 | 2.911 | 179.8817 | 24.8369 |  | 0.035556 | 6.7189 | 6.7008 | 41.46% | 2.7779 | 3.9229 | 0 | 61.7944 | 0 |  | 0.11111 | 3.4778 | 3.4213 | 3.4213 | 211.4168 | 21.1322 | 0.079333 | 2.8093 | 2.769 | 7.1163 | 0 | 3.0069 |  | 0.088889 | 6.6522 | 6.607 | 42.05% | 2.7779 | 3.8291 | 0 | 61.7944 | 0 |  | 0.079333 | 2.8093 | 2.769 | 2.769 | 171.1089 | 26.1102
| 21 | [11 empty] | 0.035556 | 6.7189 | 6.671 | 43.34% | 2.8914 | 3.7796 | 0 | 64.517 | 0 |  | 0.11111 | 3.4778 | 3.3282 | 3.3282 | 214.7281 | 22.6801 |  | 0.057778 | 6.6644 | 6.5867 | 43.9% | 2.8914 | 3.6953 | 0 | 64.517 | 0 |  | 0.083333 | 2.9533 | 2.8412 | 2.8412 | 183.3044 | 26.5681 |  | 0.035556 | 6.7189 | 6.671 | 43.34% | 2.8914 | 3.7796 | 0 | 64.517 | 0 |  | 0.11111 | 3.4778 | 3.3282 | 3.3282 | 214.7281 | 22.6801 | 0.079333 | 2.8093 | 2.7026 | 7.1163 | 0 | 3.0808 |  | 0.088889 | 6.6522 | 6.5326 | 44.26% | 2.8914 | 3.6412 | 0 | 64.517 | 0 |  | 0.079333 | 2.8093 | 2.7026 | 2.7026 | 174.3613 | 27.9308
| 22 | [11 empty] | 0.035556 | 6.7189 | 6.5561 | 50.78% | 3.3294 | 3.2267 | 0 | 75.0283 | 0 |  | 0.11111 | 3.4778 | 2.969 | 2.913 | 218.5546 | 30.1353 |  | 0.057778 | 6.6644 | 6.3999 | 52.02% | 3.3294 | 3.0705 | 0 | 75.0283 | 0 |  | 0.083333 | 2.9533 | 2.5717 | 2.5232 | 189.3123 | 34.7902 |  | 0.035556 | 6.7189 | 6.5561 | 50.78% | 3.3294 | 3.2267 | 0 | 75.0283 | 0 |  | 0.11111 | 3.4778 | 2.969 | 2.913 | 218.5546 | 30.1353 | 0.079333 | 2.8093 | 2.4461 | 7.1163 | 0 | 3.4039 |  | 0.088889 | 6.6522 | 6.2452 | 53.31% | 3.3294 | 2.9158 | 0 | 75.0283 | 0 |  | 0.079333 | 2.8093 | 2.4461 | 2.3999 | 180.0604 | 36.5778
| 23 | [11 empty] | 0.035556 | 6.7189 | 6.6032 | 47.7% | 3.1499 | 3.4533 | 0 | 70.7208 | 0 |  | 0.11111 | 3.4778 | 3.1162 | 3.1162 | 220.3805 | 26.5526 |  | 0.057778 | 6.6644 | 6.4764 | 48.64% | 3.1499 | 3.3265 | 0 | 70.7208 | 0 |  | 0.083333 | 2.9533 | 2.6822 | 2.6822 | 189.684 | 30.8496 |  | 0.035556 | 6.7189 | 6.6032 | 47.7% | 3.1499 | 3.4533 | 0 | 70.7208 | 0 |  | 0.11111 | 3.4778 | 3.1162 | 3.1162 | 220.3805 | 26.5526 | 0.079333 | 2.8093 | 2.5512 | 7.1163 | 0 | 3.2636 |  | 0.088889 | 6.6522 | 6.363 | 49.5% | 3.1499 | 3.2131 | 0 | 70.7208 | 0 |  | 0.079333 | 2.8093 | 2.5512 | 2.5512 | 180.4208 | 32.4335
| 24 | [11 empty] | 0.035556 | 6.7189 | 6.6964 | 41.74% | 2.7949 | 3.9015 | 0 | 62.2007 | 0 |  | 0.11111 | 3.4778 | 3.4074 | 3.4074 | 211.9432 | 21.3578 |  | 0.057778 | 6.6644 | 6.6279 | 42.17% | 2.7949 | 3.833 | 0 | 62.2007 | 0 |  | 0.083333 | 2.9533 | 2.9006 | 2.9006 | 180.4167 | 25.09 |  | 0.035556 | 6.7189 | 6.6964 | 41.74% | 2.7949 | 3.9015 | 0 | 62.2007 | 0 |  | 0.11111 | 3.4778 | 3.4074 | 3.4074 | 211.9432 | 21.3578 | 0.079333 | 2.8093 | 2.7591 | 7.1163 | 0 | 3.0177 |  | 0.088889 | 6.6522 | 6.5959 | 42.37% | 2.7949 | 3.801 | 0 | 62.2007 | 0 |  | 0.079333 | 2.8093 | 2.7591 | 2.7591 | 171.6173 | 26.3764
| 25 | [11 empty] | 0.035556 | 6.7189 | 6.6816 | 42.67% | 2.8513 | 3.8302 | 0 | 63.5553 | 0 |  | 0.11111 | 3.4778 | 3.3611 | 3.3611 | 213.6163 | 22.1235 |  | 0.057778 | 6.6644 | 6.6038 | 43.18% | 2.8513 | 3.7525 | 0 | 63.5553 | 0 |  | 0.083333 | 2.9533 | 2.8658 | 2.8658 | 182.1388 | 25.947 |  | 0.035556 | 6.7189 | 6.6816 | 42.67% | 2.8513 | 3.8302 | 0 | 63.5553 | 0 |  | 0.11111 | 3.4778 | 3.3611 | 3.3611 | 213.6163 | 22.1235 | 0.079333 | 2.8093 | 2.726 | 7.1163 | 0 | 3.0543 |  | 0.088889 | 6.6522 | 6.5589 | 43.47% | 2.8513 | 3.7076 | 0 | 63.5553 | 0 |  | 0.079333 | 2.8093 | 2.726 | 2.726 | 173.2538 | 27.2776
| 26 | [11 empty] | 0.035556 | 6.7189 | 6.7036 | 41.28% | 2.7672 | 3.9364 | 0 | 61.537 | 0 |  | 0.11111 | 3.4778 | 3.4301 | 3.4301 | 211.0776 | 20.9902 |  | 0.057778 | 6.6644 | 6.6396 | 41.68% | 2.7672 | 3.8724 | 0 | 61.537 | 0 |  | 0.083333 | 2.9533 | 2.9176 | 2.9176 | 179.5385 | 24.6775 |  | 0.035556 | 6.7189 | 6.7036 | 41.28% | 2.7672 | 3.9364 | 0 | 61.537 | 0 |  | 0.11111 | 3.4778 | 3.4301 | 3.4301 | 211.0776 | 20.9902 | 0.079333 | 2.8093 | 2.7753 | 7.1163 | 0 | 3.0001 |  | 0.088889 | 6.6522 | 6.6141 | 41.84% | 2.7672 | 3.8469 | 0 | 61.537 | 0 |  | 0.079333 | 2.8093 | 2.7753 | 2.7753 | 170.7828 | 25.9427
| 27 | [11 empty] | 0.035556 | 6.7189 | 6.7131 | 40.68% | 2.7311 | 3.982 | 0 | 60.6701 | 0 |  | 0.11111 | 3.4778 | 3.4597 | 3.4597 | 209.9017 | 20.5173 |  | 0.057778 | 6.6644 | 6.6551 | 41.04% | 2.7311 | 3.924 | 0 | 60.6701 | 0 |  | 0.083333 | 2.9533 | 2.9398 | 2.9398 | 178.3574 | 24.1459 |  | 0.035556 | 6.7189 | 6.7131 | 40.68% | 2.7311 | 3.982 | 0 | 60.6701 | 0 |  | 0.11111 | 3.4778 | 3.4597 | 3.4597 | 209.9017 | 20.5173 | 0.079333 | 2.8093 | 2.7964 | 7.1163 | 0 | 2.9774 |  | 0.088889 | 6.6522 | 6.6378 | 41.14% | 2.7311 | 3.9067 | 0 | 60.6701 | 0 |  | 0.079333 | 2.8093 | 2.7964 | 2.7964 | 169.6604 | 25.3837
| 28 | [11 empty] | 0.035556 | 6.7189 | 6.7739 | 36.9% | 2.4997 | 4.2742 | 0 | 55.1165 | 0 |  | 0.11111 | 3.4778 | 3.6495 | 3.5118 | 193.559 | 18.3626 |  | 0.057778 | 6.6644 | 6.7538 | 37.01% | 2.4997 | 4.2541 | 0 | 55.1165 | 0 |  | 0.083333 | 2.9533 | 3.0822 | 2.9658 | 163.4669 | 21.743 |  | 0.035556 | 6.7189 | 6.7739 | 36.9% | 2.4997 | 4.2742 | 0 | 55.1165 | 0 |  | 0.11111 | 3.4778 | 3.6495 | 3.5118 | 193.559 | 18.3626 | 0.079333 | 2.8093 | 2.932 | 7.1163 | 0 | 2.8397 |  | 0.088889 | 6.6522 | 6.7896 | 36.82% | 2.4997 | 4.2899 | 0 | 55.1165 | 0 |  | 0.079333 | 2.8093 | 2.932 | 2.8213 | 155.5017 | 22.8567
| 29 | [11 empty] | 0.242 | 6.306 | 7.5916 | 26.21% | 1.9895 | 5.6021 | 0 | 42.8714 | 0 |  | 0.24 | 3.22 | 4.495 | 4.3254 | 185.4348 | 11.5966 |  | 0.318 | 6.144 | 7.8334 | 25.4% | 1.9895 | 5.8439 | 0 | 42.8714 | 0 |  | 0.122 | 2.876 | 3.5241 | 3.3911 | 145.3828 | 14.7913 |  | 0.242 | 6.306 | 7.5916 | 26.21% | 1.9895 | 5.6021 | 0 | 42.8714 | 0 |  | 0.11111 | 3.22 | 3.8103 | 3.6665 | 157.1876 | 13.6805 | 0.1052 | 2.7576 | 3.3165 | 7.1163 | 0 | 2.5105 |  | 0.31 | 6.21 | 7.8569 | 25.32% | 1.9895 | 5.8674 | 0 | 42.8714 | 0 |  | 0.1052 | 2.7576 | 3.3165 | 3.1913 | 136.8165 | 15.7175
| 30 | [11 empty] | 0.73667 | 2.8433 | 8.8993 | 17.93% | 1.5955 | 7.3038 | 0 | 33.4166 | 0 |  | 0.063333 | 4.4567 | 4.9773 | 4.7895 | 160.0488 | 8.1632 |  | 0.53333 | 4.6367 | 9.0211 | 17.69% | 1.5955 | 7.4256 | 0 | 33.4166 | 0 |  | 0.10667 | 2.9833 | 3.8602 | 3.7146 | 124.1279 | 10.5255 |  | 0.73667 | 2.8433 | 8.8993 | 17.93% | 1.5955 | 7.3038 | 0 | 33.4166 | 0 |  | 0.11111 | 4.4567 | 5.3701 | 5.1674 | 172.6787 | 7.5661 | 0.1 | 2.794 | 3.6161 | 7.1163 | 0 | 2.3025 |  | 0.53333 | 4.6367 | 9.0211 | 17.69% | 1.5955 | 7.4256 | 0 | 33.4166 | 0 |  | 0.10667 | 2.9833 | 3.8602 | 3.7146 | 124.1279 | 10.5255
| 31 | [11 empty] | 0.73667 | 2.8433 | 9.6237 | 15.2% | 1.4623 | 8.1614 | 0 | 30.2199 | 0 |  | 0.063333 | 4.4567 | 5.0396 | 4.8494 | 146.5491 | 7.291 |  | 0.53333 | 4.6367 | 9.5456 | 15.32% | 1.4623 | 8.0832 | 0 | 30.2199 | 0 |  | 0.10667 | 2.9833 | 3.9651 | 3.8155 | 115.3036 | 9.2668 |  | 0.73667 | 2.8433 | 9.6237 | 15.2% | 1.4623 | 8.1614 | 0 | 30.2199 | 0 |  | 0.11111 | 4.4567 | 5.4794 | 5.2726 | 159.337 | 6.7059 | 0.1 | 2.794 | 3.7144 | 7.1163 | 0 | 2.2415 |  | 0.53333 | 4.6367 | 9.5456 | 15.32% | 1.4623 | 8.0832 | 0 | 30.2199 | 0 |  | 0.10667 | 2.9833 | 3.9651 | 3.8155 | 115.3036 | 9.2668
IV | 1 | [11 empty] | 0.242 | 6.306 | 7.6199 | 25.9% | 1.9737 | 5.6462 | 0 | 42.4921 | 0 |  | 0.24 | 3.22 | 4.523 | 4.3523 | 184.9392 | 11.4228 |  | 0.318 | 6.144 | 7.8705 | 25.08% | 1.9737 | 5.8968 | 0 | 42.4921 | 0 |  | 0.122 | 2.876 | 3.5384 | 3.4048 | 144.6786 | 14.6015 |  | 0.242 | 6.306 | 7.6199 | 25.9% | 1.9737 | 5.6462 | 0 | 42.4921 | 0 |  | 0.11111 | 3.22 | 3.8232 | 3.679 | 156.327 | 13.5135 | 0.1052 | 2.7576 | 3.3287 | 7.1163 | 0 | 2.5013 |  | 0.31 | 6.21 | 7.893 | 25.01% | 1.9737 | 5.9194 | 0 | 42.4921 | 0 |  | 0.1052 | 2.7576 | 3.3287 | 3.2031 | 136.1079 | 15.521
| 2 | [11 empty] | 0.73667 | 2.8433 | 8.7766 | 18.44% | 1.6181 | 7.1585 | 0 | 33.9585 | 0 |  | 0.063333 | 4.4567 | 4.9668 | 4.7793 | 162.299 | 8.3132 |  | 0.53333 | 4.6367 | 8.9322 | 18.12% | 1.6181 | 7.3141 | 0 | 33.9585 | 0 |  | 0.10667 | 2.9833 | 3.8424 | 3.6974 | 125.5596 | 10.7456 |  | 0.73667 | 2.8433 | 8.7766 | 18.44% | 1.6181 | 7.1585 | 0 | 33.9585 | 0 |  | 0.11111 | 4.4567 | 5.3516 | 5.1496 | 174.8734 | 7.7154 | 0.1 | 2.794 | 3.5994 | 7.1163 | 0 | 2.3132 |  | 0.53333 | 4.6367 | 8.9322 | 18.12% | 1.6181 | 7.3141 | 0 | 33.9585 | 0 |  | 0.10667 | 2.9833 | 3.8424 | 3.6974 | 125.5596 | 10.7456
| 3 | [11 empty] | 0.242 | 6.306 | 7.8135 | 23.87% | 1.8653 | 5.9481 | 0 | 39.8914 | 0 |  | 0.24 | 3.22 | 4.715 | 4.5371 | 180.9901 | 10.287 |  | 0.318 | 6.144 | 8.1249 | 22.96% | 1.8653 | 6.2596 | 0 | 39.8914 | 0 |  | 0.122 | 2.876 | 3.636 | 3.4988 | 139.57 | 13.3399 |  | 0.242 | 6.306 | 7.8135 | 23.87% | 1.8653 | 5.9481 | 0 | 39.8914 | 0 |  | 0.11111 | 3.22 | 3.9121 | 3.7645 | 150.1711 | 12.3982 | 0.1052 | 2.7576 | 3.4129 | 7.1163 | 0 | 2.4396 |  | 0.31 | 6.21 | 8.141 | 22.91% | 1.8653 | 6.2757 | 0 | 39.8914 | 0 |  | 0.1052 | 2.7576 | 3.4129 | 3.2841 | 131.008 | 14.2117
| 4 | [11 empty] | 0.73667 | 2.8433 | 8.3223 | 20.45% | 1.7016 | 6.6206 | 0 | 35.9632 | 0 |  | 0.063333 | 4.4567 | 4.9277 | 4.7418 | 170.5287 | 8.8737 |  | 0.53333 | 4.6367 | 8.6033 | 19.78% | 1.7016 | 6.9017 | 0 | 35.9632 | 0 |  | 0.10667 | 2.9833 | 3.7767 | 3.6342 | 130.6956 | 11.5782 |  | 0.73667 | 2.8433 | 8.3223 | 20.45% | 1.7016 | 6.6206 | 0 | 35.9632 | 0 |  | 0.11111 | 4.4567 | 5.2831 | 5.0837 | 182.8258 | 8.2768 | 0.1 | 2.794 | 3.5377 | 7.1163 | 0 | 2.3535 |  | 0.53333 | 4.6367 | 8.6033 | 19.78% | 1.7016 | 6.9017 | 0 | 35.9632 | 0 |  | 0.10667 | 2.9833 | 3.7767 | 3.6342 | 130.6956 | 11.5782
| 5 | [11 empty] | 0.212 | 8.09 | 10.286 | 12.7% | 1.306 | 8.98 | 0 | 26.4678 | 0 |  | 0.208 | 3.01 | 5.1645 | 4.9696 | 131.5357 | 6.2313 |  | 0.212 | 8.09 | 10.286 | 12.7% | 1.306 | 8.98 | 0 | 26.4678 | 0 |  | 0.208 | 3.01 | 5.1645 | 4.9696 | 131.5357 | 6.2313 |  | 0.212 | 8.09 | 10.286 | 12.7% | 1.306 | 8.98 | 0 | 26.4678 | 0 |  | 0.11111 | 3.01 | 4.1609 | 4.0039 | 105.9748 | 7.7343 | 0.1282 | 2.512 | 3.8399 | 7.1163 | 0 | 2.1683 |  | 0.255 | 7.42 | 10.0614 | 12.98% | 1.306 | 8.7554 | 0 | 26.4678 | 0 |  | 0.141 | 2.64 | 4.1005 | 3.9458 | 104.4364 | 7.8482
| 6 | [11 empty] | 0.212 | 8.09 | 10.5589 | 10.72% | 1.1316 | 9.4273 | 0 | 22.2823 | 0 |  | 0.208 | 3.01 | 5.4323 | 5.2273 | 116.477 | 4.9873 |  | 0.212 | 8.09 | 10.5589 | 10.72% | 1.1316 | 9.4273 | 0 | 22.2823 | 0 |  | 0.208 | 3.01 | 5.4323 | 5.2273 | 116.477 | 4.9873 |  | 0.212 | 8.09 | 10.5589 | 10.72% | 1.1316 | 9.4273 | 0 | 22.2823 | 0 |  | 0.11111 | 3.01 | 4.304 | 4.1416 | 92.2835 | 6.2948 | 0.1282 | 2.512 | 4.005 | 7.1163 | 0 | 2.0789 |  | 0.255 | 7.42 | 10.3897 | 10.89% | 1.1316 | 9.2581 | 0 | 22.2823 | 0 |  | 0.141 | 2.64 | 4.2821 | 4.1205 | 91.8136 | 6.327
| 7 | [11 empty] | 0.242 | 6.306 | 7.9576 | 22.43% | 1.7846 | 6.173 | 0 | 37.9544 | 0 |  | 0.24 | 3.22 | 4.858 | 4.6747 | 177.4245 | 9.4994 |  | 0.318 | 6.144 | 8.3143 | 21.46% | 1.7846 | 6.5297 | 0 | 37.9544 | 0 |  | 0.122 | 2.876 | 3.7087 | 3.5687 | 135.4478 | 12.4434 |  | 0.242 | 6.306 | 7.9576 | 22.43% | 1.7846 | 6.173 | 0 | 37.9544 | 0 |  | 0.11111 | 3.22 | 3.9783 | 3.8282 | 145.2972 | 11.5998 | 0.1052 | 2.7576 | 3.4756 | 7.1163 | 0 | 2.3956 |  | 0.31 | 6.21 | 8.3258 | 21.43% | 1.7846 | 6.5411 | 0 | 37.9544 | 0 |  | 0.1052 | 2.7576 | 3.4756 | 3.3444 | 126.9359 | 13.2778
| 8 | [11 empty] | 0.73667 | 2.8433 | 8.1289 | 21.37% | 1.7372 | 6.3917 | 0 | 36.8165 | 0 |  | 0.063333 | 4.4567 | 4.9111 | 4.7258 | 173.9861 | 9.115 |  | 0.53333 | 4.6367 | 8.4633 | 20.53% | 1.7372 | 6.7261 | 0 | 36.8165 | 0 |  | 0.10667 | 2.9833 | 3.7487 | 3.6072 | 132.8049 | 11.9415 |  | 0.73667 | 2.8433 | 8.1289 | 21.37% | 1.7372 | 6.3917 | 0 | 36.8165 | 0 |  | 0.11111 | 4.4567 | 5.2539 | 5.0556 | 186.1308 | 8.5203 | 0.1 | 2.794 | 3.5115 | 7.1163 | 0 | 2.3711 |  | 0.53333 | 4.6367 | 8.4633 | 20.53% | 1.7372 | 6.7261 | 0 | 36.8165 | 0 |  | 0.10667 | 2.9833 | 3.7487 | 3.6072 | 132.8049 | 11.9415
| 9 | [11 empty] | 0.73667 | 2.8433 | 8.8472 | 18.14% | 1.6051 | 7.242 | 0 | 33.6469 | 0 |  | 0.063333 | 4.4567 | 4.9728 | 4.7852 | 161.0065 | 8.2268 |  | 0.53333 | 4.6367 | 8.9833 | 17.87% | 1.6051 | 7.3782 | 0 | 33.6469 | 0 |  | 0.10667 | 2.9833 | 3.8527 | 3.7073 | 124.7386 | 10.6188 |  | 0.73667 | 2.8433 | 8.8472 | 18.14% | 1.6051 | 7.242 | 0 | 33.6469 | 0 |  | 0.11111 | 4.4567 | 5.3622 | 5.1599 | 173.6138 | 7.6294 | 0.1 | 2.794 | 3.609 | 7.1163 | 0 | 2.307 |  | 0.53333 | 4.6367 | 8.9833 | 17.87% | 1.6051 | 7.3782 | 0 | 33.6469 | 0 |  | 0.10667 | 2.9833 | 3.8527 | 3.7073 | 124.7386 | 10.6188
| 10 | [11 empty] | 0.242 | 6.306 | 7.5624 | 26.52% | 2.0059 | 5.5565 | 0 | 43.2642 | 0 |  | 0.24 | 3.22 | 4.466 | 4.2975 | 185.9266 | 11.7788 |  | 0.318 | 6.144 | 7.795 | 25.73% | 2.0059 | 5.7891 | 0 | 43.2642 | 0 |  | 0.122 | 2.876 | 3.5094 | 3.377 | 146.1011 | 14.9896 |  | 0.242 | 6.306 | 7.5624 | 26.52% | 2.0059 | 5.5565 | 0 | 43.2642 | 0 |  | 0.11111 | 3.22 | 3.7969 | 3.6536 | 158.0689 | 13.8547 | 0.1052 | 2.7576 | 3.3038 | 7.1163 | 0 | 2.5202 |  | 0.31 | 6.21 | 7.8194 | 25.65% | 2.0059 | 5.8136 | 0 | 43.2642 | 0 |  | 0.1052 | 2.7576 | 3.3038 | 3.1791 | 137.5409 | 15.9225
| 11 | [11 empty] | 0.242 | 6.306 | 7.3174 | 29.29% | 2.143 | 5.1744 | 0 | 46.5557 | 0 |  | 0.24 | 3.22 | 4.223 | 4.0636 | 189.1858 | 13.4043 |  | 0.318 | 6.144 | 7.473 | 28.68% | 2.143 | 5.33 | 0 | 46.5557 | 0 |  | 0.122 | 2.876 | 3.3859 | 3.2581 | 151.6828 | 16.7184 |  | 0.242 | 6.306 | 7.3174 | 29.29% | 2.143 | 5.1744 | 0 | 46.5557 | 0 |  | 0.11111 | 3.22 | 3.6844 | 3.5453 | 165.0549 | 15.364 | 0.1052 | 2.7576 | 3.1972 | 7.1163 | 0 | 2.6041 |  | 0.31 | 6.21 | 7.5055 | 28.55% | 2.143 | 5.3625 | 0 | 46.5557 | 0 |  | 0.1052 | 2.7576 | 3.1972 | 3.0766 | 143.2332 | 17.7047
| 12 | [11 empty] | 0.242 | 6.306 | 7.4797 | 27.44% | 2.0521 | 5.4276 | 0 | 44.3749 | 0 |  | 0.24 | 3.22 | 4.384 | 4.2186 | 187.1985 | 12.3072 |  | 0.318 | 6.144 | 7.6863 | 26.7% | 2.0521 | 5.6342 | 0 | 44.3749 | 0 |  | 0.122 | 2.876 | 3.4677 | 3.3368 | 148.0721 | 15.5592 |  | 0.242 | 6.306 | 7.4797 | 27.44% | 2.0521 | 5.4276 | 0 | 44.3749 | 0 |  | 0.11111 | 3.22 | 3.7589 | 3.617 | 160.506 | 14.3539 | 0.1052 | 2.7576 | 3.2678 | 7.1163 | 0 | 2.5479 |  | 0.31 | 6.21 | 7.7135 | 26.6% | 2.0521 | 5.6614 | 0 | 44.3749 | 0 |  | 0.1052 | 2.7576 | 3.2678 | 3.1445 | 139.5372 | 16.5109
| 13 | [11 empty] | 0.242 | 6.306 | 7.037 | 32.68% | 2.2999 | 4.7371 | 0 | 50.3214 | 0 |  | 0.24 | 3.22 | 3.945 | 3.7961 | 191.0265 | 15.5095 |  | 0.318 | 6.144 | 7.1046 | 32.37% | 2.2999 | 4.8047 | 0 | 50.3214 | 0 |  | 0.122 | 2.876 | 3.2445 | 3.1221 | 157.1086 | 18.8578 |  | 0.242 | 6.306 | 7.037 | 32.68% | 2.2999 | 4.7371 | 0 | 50.3214 | 0 |  | 0.11111 | 3.22 | 3.5556 | 3.4215 | 172.1732 | 17.2078 | 0.1052 | 2.7576 | 3.0754 | 7.1163 | 0 | 2.7073 |  | 0.31 | 6.21 | 7.1465 | 32.18% | 2.2999 | 4.8466 | 0 | 50.3214 | 0 |  | 0.1052 | 2.7576 | 3.0754 | 2.9593 | 148.918 | 19.895
| 14 | [11 empty] | 0.242 | 6.306 | 7.513 | 27.07% | 2.0335 | 5.4795 | 0 | 43.9279 | 0 |  | 0.24 | 3.22 | 4.417 | 4.2503 | 186.7077 | 12.0922 |  | 0.318 | 6.144 | 7.73 | 26.31% | 2.0335 | 5.6965 | 0 | 43.9279 | 0 |  | 0.122 | 2.876 | 3.4845 | 3.353 | 147.2896 | 15.3283 |  | 0.242 | 6.306 | 7.513 | 27.07% | 2.0335 | 5.4795 | 0 | 43.9279 | 0 |  | 0.11111 | 3.22 | 3.7742 | 3.6317 | 159.535 | 14.1518 | 0.1052 | 2.7576 | 3.2823 | 7.1163 | 0 | 2.5367 |  | 0.31 | 6.21 | 7.7561 | 26.22% | 2.0335 | 5.7226 | 0 | 43.9279 | 0 |  | 0.1052 | 2.7576 | 3.2823 | 3.1584 | 138.743 | 16.2726
| 15 | [11 empty] | 0.242 | 6.306 | 7.397 | 28.37% | 2.0984 | 5.2986 | 0 | 45.4856 | 0 |  | 0.24 | 3.22 | 4.302 | 4.1397 | 188.2951 | 12.8557 |  | 0.318 | 6.144 | 7.5777 | 27.69% | 2.0984 | 5.4792 | 0 | 45.4856 | 0 |  | 0.122 | 2.876 | 3.426 | 3.2967 | 149.954 | 16.1427 |  | 0.242 | 6.306 | 7.397 | 28.37% | 2.0984 | 5.2986 | 0 | 45.4856 | 0 |  | 0.11111 | 3.22 | 3.7209 | 3.5805 | 162.8619 | 14.8633 | 0.1052 | 2.7576 | 3.2319 | 7.1163 | 0 | 2.5762 |  | 0.31 | 6.21 | 7.6076 | 27.58% | 2.0984 | 5.5092 | 0 | 45.4856 | 0 |  | 0.1052 | 2.7576 | 3.2319 | 3.1099 | 141.4566 | 17.1124
| 16 | [11 empty] | 0.242 | 6.306 | 7.2115 | 30.54% | 2.2023 | 5.0092 | 0 | 47.978 | 0 |  | 0.24 | 3.22 | 4.118 | 3.9626 | 190.1178 | 14.166 |  | 0.318 | 6.144 | 7.3338 | 30.03% | 2.2023 | 5.1316 | 0 | 47.978 | 0 |  | 0.122 | 2.876 | 3.3325 | 3.2067 | 153.8525 | 17.5051 |  | 0.242 | 6.306 | 7.2115 | 30.54% | 2.2023 | 5.0092 | 0 | 47.978 | 0 |  | 0.11111 | 3.22 | 3.6357 | 3.4985 | 167.8531 | 16.045 | 0.1052 | 2.7576 | 3.1512 | 7.1163 | 0 | 2.6422 |  | 0.31 | 6.21 | 7.3699 | 29.88% | 2.2023 | 5.1677 | 0 | 47.978 | 0 |  | 0.1052 | 2.7576 | 3.1512 | 3.0323 | 145.4841 | 18.512
| 17 | [25 empty] | 0 | 0 | [15 empty] | 0 | 0 | [15 empty] | 0 | 0 | 0.1052 | 2.7576 | 3.0092 | 7.1163 | 0 | 2.7669 | [15 empty] | 0 | 0
| 18 | [25 empty] | 0 | 0 | [15 empty] | 0 | 0 | [15 empty] | 0 | 0 | 0.1052 | 2.7576 | 3.2003 | 7.1163 | 0 | 2.6016 | [15 empty] | 0 | 0
| 19 | [25 empty] | 0 | 0 | [15 empty] | 0 | 0 | [15 empty] | 0 | 0 | 0.1052 | 2.7576 | 3.2174 | 7.1163 | 0 | 2.5878 | [15 empty] | 0 | 0
| 20 | [25 empty] | 0 | 0 | [15 empty] | 0 | 0 | [15 empty] | 0 | 0 | 0.1 | 2.794 | 3.5782 | 7.1163 | 0 | 2.3269 | [15 empty] | 0 | 0
| 21 | [25 empty] | 0 | 0 | [15 empty] | 0 | 0 | [15 empty] | 0 | 0 | 0.1 | 2.794 | 3.7152 | 7.1163 | 0 | 2.241 | [15 empty] | 0 | 0
| 22 | [25 empty] | 0 | 0 | [15 empty] | 0 | 0 | [15 empty] | 0 | 0 | 0.1 | 2.794 | 3.7886 | 7.1163 | 0 | 2.1977 | [15 empty] | 0 | 0
| 23 | [25 empty] | 0 | 0 | [15 empty] | 0 | 0 | [15 empty] | 0 | 0 | 0.1282 | 2.512 | 3.8586 | 7.1163 | 0 | 2.1578 | [15 empty] | 0 | 0
| 24 | [25 empty] | 0 | 0 | [15 empty] | 0 | 0 | [15 empty] | 0 | 0 | 0.079333 | 2.8093 | 2.8688 | 7.1163 | 0 | 2.9022 | [15 empty] | 0 | 0
| 25 | [25 empty] | 0 | 0 | [15 empty] | 0 | 0 | [15 empty] | 0 | 0 | 0.079333 | 2.8093 | 2.8444 | 7.1163 | 0 | 2.9272 | [15 empty] | 0 | 0
| 26 | [25 empty] | 0 | 0 | [15 empty] | 0 | 0 | [15 empty] | 0 | 0 | 0.079333 | 2.8093 | 2.731 | 7.1163 | 0 | 3.0487 | [15 empty] | 0 | 0
| 27 | [25 empty] | 0 | 0 | [15 empty] | 0 | 0 | [15 empty] | 0 | 0 | 0.079333 | 2.8093 | 2.848 | 7.1163 | 0 | 2.9235 | [15 empty] | 0 | 0
| 28 | [25 empty] | 0 | 0 | [15 empty] | 0 | 0 | [15 empty] | 0 | 0 | 0.079333 | 2.8093 | 2.9042 | 7.1163 | 0 | 2.8669 | [15 empty] | 0 | 0
| 29 | [25 empty] | 0 | 0 | [15 empty] | 0 | 0 | [15 empty] | 0 | 0 | 0.1 | 2.794 | 3.5899 | 7.1163 | 0 | 2.3193 | [15 empty] | 0 | 0
| 30 | [25 empty] | 0 | 0 | [15 empty] | 0 | 0 | [15 empty] | 0 | 0 | 0.079333 | 2.8093 | 2.8559 | 7.1163 | 0 | 2.9153 | [15 empty] | 0 | 0
V | 1 | [25 empty] | 0 | 0 | [15 empty] | 0 | 0 | [15 empty] | 0 | 0 | 0.1 | 2.794 | 3.7115 | 7.1163 | 0 | 2.2433 | [15 empty] | 0 | 0
| 2 | [25 empty] | 0 | 0 | [15 empty] | 0 | 0 | [15 empty] | 0 | 0 | 0.1 | 2.794 | 3.7219 | 7.1163 | 0 | 2.237 | [15 empty] | 0 | 0
| 3 | [25 empty] | 0 | 0 | [15 empty] | 0 | 0 | [15 empty] | 0 | 0 | 0.1 | 2.794 | 3.7694 | 7.1163 | 0 | 2.2088 | [15 empty] | 0 | 0
| 4 | [25 empty] | 0 | 0 | [15 empty] | 0 | 0 | [15 empty] | 0 | 0 | 0.1052 | 2.7576 | 3.4896 | 7.1163 | 0 | 2.3859 | [15 empty] | 0 | 0
| 5 | [25 empty] | 0 | 0 | [15 empty] | 0 | 0 | [15 empty] | 0 | 0 | 0.1052 | 2.7576 | 3.1148 | 7.1163 | 0 | 2.673 | [15 empty] | 0 | 0
| 6 | [25 empty] | 0 | 0 | [15 empty] | 0 | 0 | [15 empty] | 0 | 0 | 0.1 | 2.794 | 3.6128 | 7.1163 | 0 | 2.3046 | [15 empty] | 0 | 0
| 7 | [25 empty] | 0 | 0 | [15 empty] | 0 | 0 | [15 empty] | 0 | 0 | 0.1282 | 2.512 | 3.8912 | 7.1163 | 0 | 2.1397 | [15 empty] | 0 | 0
| 8 | [25 empty] | 0 | 0 | [15 empty] | 0 | 0 | [15 empty] | 0 | 0 | 0.1282 | 2.512 | 4.0921 | 7.1163 | 0 | 2.0347 | [15 empty] | 0 | 0
| 9 | [25 empty] | 0 | 0 | [15 empty] | 0 | 0 | [15 empty] | 0 | 0 | 0.1282 | 2.512 | 4.2662 | 7.1163 | 0 | 1.9516 | [15 empty] | 0 | 0
| 10 | [25 empty] | 0 | 0 | [15 empty] | 0 | 0 | [15 empty] | 0 | 0 | 0.1282 | 2.512 | 4.4713 | 7.1163 | 0 | 1.8621 | [15 empty] | 0 | 0
| 11 | [25 empty] | 0 | 0 | [15 empty] | 0 | 0 | [15 empty] | 0 | 0 | 0.1282 | 2.512 | 4.4516 | 7.1163 | 0 | 1.8704 | [15 empty] | 0 | 0
| 12 | [25 empty] | 0 | 0 | [15 empty] | 0 | 0 | [15 empty] | 0 | 0 | 0.1282 | 2.512 | 4.4078 | 7.1163 | 0 | 1.889 | [15 empty] | 0 | 0
| 13 | [25 empty] | 0 | 0 | [15 empty] | 0 | 0 | [15 empty] | 0 | 0 | 0.1282 | 2.512 | 3.8442 | 7.1163 | 0 | 2.1659 | [15 empty] | 0 | 0
| 14 | [25 empty] | 0 | 0 | [15 empty] | 0 | 0 | [15 empty] | 0 | 0 | 0.1 | 2.794 | 3.6073 | 7.1163 | 0 | 2.3081 | [15 empty] | 0 | 0
| 15 | [25 empty] | 0 | 0 | [15 empty] | 0 | 0 | [15 empty] | 0 | 0 | 0.1052 | 2.7576 | 3.3331 | 7.1163 | 0 | 2.498 | [15 empty] | 0 | 0
| 16 | [25 empty] | 0 | 0 | [15 empty] | 0 | 0 | [15 empty] | 0 | 0 | 0.1052 | 2.7576 | 3.142 | 7.1163 | 0 | 2.6499 | [15 empty] | 0 | 0
| 17 | [25 empty] | 0 | 0 | [15 empty] | 0 | 0 | [15 empty] | 0 | 0 | 0.1052 | 2.7576 | 3.359 | 7.1163 | 0 | 2.4787 | [15 empty] | 0 | 0
| 18 | [25 empty] | 0 | 0 | [15 empty] | 0 | 0 | [15 empty] | 0 | 0 | 0.1 | 2.794 | 3.574 | 7.1163 | 0 | 2.3296 | [15 empty] | 0 | 0
| 19 | [25 empty] | 0 | 0 | [15 empty] | 0 | 0 | [15 empty] | 0 | 0 | 0.1 | 2.794 | 3.739 | 7.1163 | 0 | 2.2268 | [15 empty] | 0 | 0
| 20 | [25 empty] | 0 | 0 | [15 empty] | 0 | 0 | [15 empty] | 0 | 0 | 0.1282 | 2.512 | 4.0435 | 7.1163 | 0 | 2.0591 | [15 empty] | 0 | 0
| 21 | [25 empty] | 0 | 0 | [15 empty] | 0 | 0 | [15 empty] | 0 | 0 | 0.1282 | 2.512 | 3.8992 | 7.1163 | 0 | 2.1353 | [15 empty] | 0 | 0
| 22 | [25 empty] | 0 | 0 | [15 empty] | 0 | 0 | [15 empty] | 0 | 0 | 0.1052 | 2.7576 | 3.1477 | 7.1163 | 0 | 2.6451 | [15 empty] | 0 | 0
| 23 | [25 empty] | 0 | 0 | [15 empty] | 0 | 0 | [15 empty] | 0 | 0 | 0.1052 | 2.7576 | 2.982 | 7.1163 | 0 | 2.7921 | [15 empty] | 0 | 0
| 24 | [25 empty] | 0 | 0 | [15 empty] | 0 | 0 | [15 empty] | 0 | 0 | 0.1052 | 2.7576 | 3.277 | 7.1163 | 0 | 2.5407 | [15 empty] | 0 | 0
| 25 | [25 empty] | 0 | 0 | [15 empty] | 0 | 0 | [15 empty] | 0 | 0 | 0.1 | 2.794 | 3.609 | 7.1163 | 0 | 2.307 | [15 empty] | 0 | 0
| 26 | [25 empty] | 0 | 0 | [15 empty] | 0 | 0 | [15 empty] | 0 | 0 | 0.1 | 2.794 | 3.7352 | 7.1163 | 0 | 2.229 | [15 empty] | 0 | 0
| 27 | [25 empty] | 0 | 0 | [15 empty] | 0 | 0 | [15 empty] | 0 | 0 | 0.1282 | 2.512 | 4.1636 | 7.1163 | 0 | 1.9997 | [15 empty] | 0 | 0
| 28 | [25 empty] | 0 | 0 | [15 empty] | 0 | 0 | [15 empty] | 0 | 0 | 0.1282 | 2.512 | 4.5044 | 7.1163 | 0 | 1.8484 | [15 empty] | 0 | 0
| 29 | [25 empty] | 0 | 0 | [15 empty] | 0 | 0 | [15 empty] | 0 | 0 | 0.1282 | 2.512 | 4.6102 | 7.1163 | 0 | 1.806 | [15 empty] | 0 | 0
| 30 | [25 empty] | 0 | 0 | [15 empty] | 0 | 0 | [15 empty] | 0 | 0 | 0.1282 | 2.512 | 4.4708 | 7.1163 | 0 | 1.8623 | [15 empty] | 0 | 0
| 31 | [25 empty] | 0 | 0 | [15 empty] | 0 | 0 | [15 empty] | 0 | 0 | 0.1282 | 2.512 | 4.3463 | 7.1163 | 0 | 1.9157 | [15 empty] | 0 | 0
VI | 1 | [25 empty] | 0 | 0 | [15 empty] | 0 | 0 | [15 empty] | 0 | 0 | 0.1282 | 2.512 | 3.8084 | 7.1163 | 0 | 2.1862 | [15 empty] | 0 | 0
| 2 | [25 empty] | 0 | 0 | [15 empty] | 0 | 0 | [15 empty] | 0 | 0 | 0.1282 | 2.512 | 3.9323 | 7.1163 | 0 | 2.1173 | [15 empty] | 0 | 0
| 3 | [25 empty] | 0 | 0 | [15 empty] | 0 | 0 | [15 empty] | 0 | 0 | 0.1 | 2.794 | 3.6719 | 7.1163 | 0 | 2.2675 | [15 empty] | 0 | 0
| 4 | [25 empty] | 0 | 0 | [15 empty] | 0 | 0 | [15 empty] | 0 | 0 | 0.1282 | 2.512 | 3.9537 | 7.1163 | 0 | 2.1059 | [15 empty] | 0 | 0
| 5 | [25 empty] | 0 | 0 | [15 empty] | 0 | 0 | [15 empty] | 0 | 0 | 0.1282 | 2.512 | 3.989 | 7.1163 | 0 | 2.0873 | [15 empty] | 0 | 0
| 6 | [25 empty] | 0 | 0 | [15 empty] | 0 | 0 | [15 empty] | 0 | 0 | 0.1282 | 2.512 | 4.0547 | 7.1163 | 0 | 2.0534 | [15 empty] | 0 | 0
| 7 | [25 empty] | 0 | 0 | [15 empty] | 0 | 0 | [15 empty] | 0 | 0 | 0.1282 | 2.512 | 4.0039 | 7.1163 | 0 | 2.0795 | [15 empty] | 0 | 0
| 8 | [25 empty] | 0 | 0 | [15 empty] | 0 | 0 | [15 empty] | 0 | 0 | 0.1282 | 2.512 | 4.1572 | 7.1163 | 0 | 2.0028 | [15 empty] | 0 | 0
| 9 | [25 empty] | 0 | 0 | [15 empty] | 0 | 0 | [15 empty] | 0 | 0 | 0.1 | 2.794 | 3.6902 | 7.1163 | 0 | 2.2562 | [15 empty] | 0 | 0
| 10 | [25 empty] | 0 | 0 | [15 empty] | 0 | 0 | [15 empty] | 0 | 0 | 0.1 | 2.794 | 3.5319 | 7.1163 | 0 | 2.3574 | [15 empty] | 0 | 0
| 11 | [25 empty] | 0 | 0 | [15 empty] | 0 | 0 | [15 empty] | 0 | 0 | 0.1 | 2.794 | 3.7119 | 7.1163 | 0 | 2.2431 | [15 empty] | 0 | 0
| 12 | [25 empty] | 0 | 0 | [15 empty] | 0 | 0 | [15 empty] | 0 | 0 | 0.1282 | 2.512 | 4.037 | 7.1163 | 0 | 2.0624 | [15 empty] | 0 | 0
| 13 | [25 empty] | 0 | 0 | [15 empty] | 0 | 0 | [15 empty] | 0 | 0 | 0.1282 | 2.512 | 4.1209 | 7.1163 | 0 | 2.0204 | [15 empty] | 0 | 0
| 14 | [25 empty] | 0 | 0 | [15 empty] | 0 | 0 | [15 empty] | 0 | 0 | 0.1282 | 2.512 | 4.1092 | 7.1163 | 0 | 2.0262 | [15 empty] | 0 | 0
| 15 | [25 empty] | 0 | 0 | [15 empty] | 0 | 0 | [15 empty] | 0 | 0 | 0.1282 | 2.512 | 3.9932 | 7.1163 | 0 | 2.085 | [15 empty] | 0 | 0
| 16 | [25 empty] | 0 | 0 | [15 empty] | 0 | 0 | [15 empty] | 0 | 0 | 0.1282 | 2.512 | 3.8463 | 7.1163 | 0 | 2.1647 | [15 empty] | 0 | 0
| 17 | [25 empty] | 0 | 0 | [15 empty] | 0 | 0 | [15 empty] | 0 | 0 | 0.1282 | 2.512 | 3.8581 | 7.1163 | 0 | 2.1581 | [15 empty] | 0 | 0
| 18 | [25 empty] | 0 | 0 | [15 empty] | 0 | 0 | [15 empty] | 0 | 0 | 0.1282 | 2.512 | 4.2416 | 7.1163 | 0 | 1.9629 | [15 empty] | 0 | 0
| 19 | [25 empty] | 0 | 0 | [15 empty] | 0 | 0 | [15 empty] | 0 | 0 | 0.1282 | 2.512 | 4.5344 | 7.1163 | 0 | 1.8362 | [15 empty] | 0 | 0
| 20 | [25 empty] | 0 | 0 | [15 empty] | 0 | 0 | [15 empty] | 0 | 0 | 0.1282 | 2.512 | 4.7769 | 7.1163 | 0 | 1.743 | [15 empty] | 0 | 0
| 21 | [25 empty] | 0 | 0 | [15 empty] | 0 | 0 | [15 empty] | 0 | 0 | 0.1282 | 2.512 | 4.8693 | 7.1163 | 0 | 1.7099 | [15 empty] | 0 | 0
| 22 | [25 empty] | 0 | 0 | [15 empty] | 0 | 0 | [15 empty] | 0 | 0 | 0.1282 | 2.512 | 4.5696 | 7.1163 | 0 | 1.822 | [15 empty] | 0 | 0
| 23 | [25 empty] | 0 | 0 | [15 empty] | 0 | 0 | [15 empty] | 0 | 0 | 0.1282 | 2.512 | 3.9676 | 7.1163 | 0 | 2.0985 | [15 empty] | 0 | 0
| 24 | [25 empty] | 0 | 0 | [15 empty] | 0 | 0 | [15 empty] | 0 | 0 | 0.1282 | 2.512 | 3.9158 | 7.1163 | 0 | 2.1263 | [15 empty] | 0 | 0
| 25 | [25 empty] | 0 | 0 | [15 empty] | 0 | 0 | [15 empty] | 0 | 0 | 0.1282 | 2.512 | 3.9617 | 7.1163 | 0 | 2.1016 | [15 empty] | 0 | 0
| 26 | [25 empty] | 0 | 0 | [15 empty] | 0 | 0 | [15 empty] | 0 | 0 | 0.1282 | 2.512 | 4.1038 | 7.1163 | 0 | 2.0289 | [15 empty] | 0 | 0
| 27 | [25 empty] | 0 | 0 | [15 empty] | 0 | 0 | [15 empty] | 0 | 0 | 0.1282 | 2.512 | 4.466 | 7.1163 | 0 | 1.8643 | [15 empty] | 0 | 0
| 28 | [25 empty] | 0 | 0 | [15 empty] | 0 | 0 | [15 empty] | 0 | 0 | 0.1282 | 2.512 | 4.7325 | 7.1163 | 0 | 1.7593 | [15 empty] | 0 | 0
| 29 | [25 empty] | 0 | 0 | [15 empty] | 0 | 0 | [15 empty] | 0 | 0 | 0.1282 | 2.512 | 4.8415 | 7.1163 | 0 | 1.7197 | [15 empty] | 0 | 0
| 30 | [25 empty] | 0 | 0 | [15 empty] | 0 | 0 | [15 empty] | 0 | 0 | 0.1282 | 2.512 | 4.7897 | 7.1163 | 0 | 1.7383 | [15 empty] | 0 | 0
VII | 1 | [25 empty] | 0 | 0 | [15 empty] | 0 | 0 | [15 empty] | 0 | 0 | 0.1282 | 2.512 | 4.4094 | 7.1163 | 0 | 1.8883 | [15 empty] | 0 | 0
| 2 | [25 empty] | 0 | 0 | [15 empty] | 0 | 0 | [15 empty] | 0 | 0 | 0.1282 | 2.512 | 3.8164 | 7.1163 | 0 | 2.1816 | [15 empty] | 0 | 0
| 3 | [25 empty] | 0 | 0 | [15 empty] | 0 | 0 | [15 empty] | 0 | 0 | 0.1 | 2.794 | 3.6711 | 7.1163 | 0 | 2.268 | [15 empty] | 0 | 0
| 4 | [25 empty] | 0 | 0 | [15 empty] | 0 | 0 | [15 empty] | 0 | 0 | 0.1282 | 2.512 | 3.9382 | 7.1163 | 0 | 2.1142 | [15 empty] | 0 | 0
| 5 | [25 empty] | 0 | 0 | [15 empty] | 0 | 0 | [15 empty] | 0 | 0 | 0.1282 | 2.512 | 3.9703 | 7.1163 | 0 | 2.0971 | [15 empty] | 0 | 0
| 6 | [25 empty] | 0 | 0 | [15 empty] | 0 | 0 | [15 empty] | 0 | 0 | 0.1282 | 2.512 | 4.0648 | 7.1163 | 0 | 2.0483 | [15 empty] | 0 | 0
| 7 | [25 empty] | 0 | 0 | [15 empty] | 0 | 0 | [15 empty] | 0 | 0 | 0.1282 | 2.512 | 4.2336 | 7.1163 | 0 | 1.9666 | [15 empty] | 0 | 0
| 8 | [25 empty] | 0 | 0 | [15 empty] | 0 | 0 | [15 empty] | 0 | 0 | 0.1282 | 2.512 | 4.068 | 7.1163 | 0 | 2.0467 | [15 empty] | 0 | 0
| 9 | [25 empty] | 0 | 0 | [15 empty] | 0 | 0 | [15 empty] | 0 | 0 | 0.1 | 2.794 | 3.6198 | 7.1163 | 0 | 2.3001 | [15 empty] | 0 | 0
| 10 | [25 empty] | 0 | 0 | [15 empty] | 0 | 0 | [15 empty] | 0 | 0 | 0.1282 | 2.512 | 3.9665 | 7.1163 | 0 | 2.0991 | [15 empty] | 0 | 0
| 11 | [25 empty] | 0 | 0 | [15 empty] | 0 | 0 | [15 empty] | 0 | 0 | 0.1282 | 2.512 | 4.1006 | 7.1163 | 0 | 2.0304 | [15 empty] | 0 | 0
| 12 | [25 empty] | 0 | 0 | [15 empty] | 0 | 0 | [15 empty] | 0 | 0 | 0.1282 | 2.512 | 4.3031 | 7.1163 | 0 | 1.9349 | [15 empty] | 0 | 0
| 13 | [25 empty] | 0 | 0 | [15 empty] | 0 | 0 | [15 empty] | 0 | 0 | 0.1282 | 2.512 | 4.4831 | 7.1163 | 0 | 1.8572 | [15 empty] | 0 | 0
| 14 | [25 empty] | 0 | 0 | [15 empty] | 0 | 0 | [15 empty] | 0 | 0 | 0.1282 | 2.512 | 4.5611 | 7.1163 | 0 | 1.8255 | [15 empty] | 0 | 0
| 15 | [25 empty] | 0 | 0 | [15 empty] | 0 | 0 | [15 empty] | 0 | 0 | 0.1282 | 2.512 | 4.8687 | 7.1163 | 0 | 1.7101 | [15 empty] | 0 | 0
| 16 | [25 empty] | 0 | 0 | [15 empty] | 0 | 0 | [15 empty] | 0 | 0 | 0.1282 | 2.512 | 4.85 | 7.1163 | 0 | 1.7167 | [15 empty] | 0 | 0
| 17 | [25 empty] | 0 | 0 | [15 empty] | 0 | 0 | [15 empty] | 0 | 0 | 0.1282 | 2.512 | 4.5215 | 7.1163 | 0 | 1.8414 | [15 empty] | 0 | 0
| 18 | [25 empty] | 0 | 0 | [15 empty] | 0 | 0 | [15 empty] | 0 | 0 | 0.1282 | 2.512 | 4.6449 | 7.1163 | 0 | 1.7925 | [15 empty] | 0 | 0
| 19 | [25 empty] | 0 | 0 | [15 empty] | 0 | 0 | [15 empty] | 0 | 0 | 0.1282 | 2.512 | 4.8346 | 7.1163 | 0 | 1.7222 | [15 empty] | 0 | 0
| 20 | [25 empty] | 0 | 0 | [15 empty] | 0 | 0 | [15 empty] | 0 | 0 | 0.1282 | 2.512 | 4.8372 | 7.1163 | 0 | 1.7212 | [15 empty] | 0 | 0
| 21 | [25 empty] | 0 | 0 | [15 empty] | 0 | 0 | [15 empty] | 0 | 0 | 0.1282 | 2.512 | 3.9575 | 7.1163 | 0 | 2.1039 | [15 empty] | 0 | 0
| 22 | [25 empty] | 0 | 0 | [15 empty] | 0 | 0 | [15 empty] | 0 | 0 | 0.1282 | 2.512 | 3.9778 | 7.1163 | 0 | 2.0932 | [15 empty] | 0 | 0
| 23 | [25 empty] | 0 | 0 | [15 empty] | 0 | 0 | [15 empty] | 0 | 0 | 0.1282 | 2.512 | 4.4687 | 7.1163 | 0 | 1.8632 | [15 empty] | 0 | 0
| 24 | [25 empty] | 0 | 0 | [15 empty] | 0 | 0 | [15 empty] | 0 | 0 | 0.1282 | 2.512 | 4.2673 | 7.1163 | 0 | 1.9511 | [15 empty] | 0 | 0
| 25 | [25 empty] | 0 | 0 | [15 empty] | 0 | 0 | [15 empty] | 0 | 0 | 0.1282 | 2.512 | 4.4868 | 7.1163 | 0 | 1.8557 | [15 empty] | 0 | 0
| 26 | [25 empty] | 0 | 0 | [15 empty] | 0 | 0 | [15 empty] | 0 | 0 | 0.1282 | 2.512 | 4.5055 | 7.1163 | 0 | 1.848 | [15 empty] | 0 | 0
| 27 | [25 empty] | 0 | 0 | [15 empty] | 0 | 0 | [15 empty] | 0 | 0 | 0.1282 | 2.512 | 4.81 | 7.1163 | 0 | 1.731 | [15 empty] | 0 | 0
| 28 | [25 empty] | 0 | 0 | [15 empty] | 0 | 0 | [15 empty] | 0 | 0 | 0.1282 | 2.512 | 4.74 | 7.1163 | 0 | 1.7565 | [15 empty] | 0 | 0
| 29 | [25 empty] | 0 | 0 | [15 empty] | 0 | 0 | [15 empty] | 0 | 0 | 0.1282 | 2.512 | 4.9879 | 7.1163 | 0 | 1.6693 | [15 empty] | 0 | 0
| 30 | [25 empty] | 0 | 0 | [15 empty] | 0 | 0 | [15 empty] | 0 | 0 | 0.1282 | 2.512 | 4.6636 | 7.1163 | 0 | 1.7853 | [15 empty] | 0 | 0
| 31 | [25 empty] | 0 | 0 | [15 empty] | 0 | 0 | [15 empty] | 0 | 0 | 0.1282 | 2.512 | 4.2678 | 7.1163 | 0 | 1.9509 | [15 empty] | 0 | 0
VIII | 1 | [25 empty] | 0 | 0 | [15 empty] | 0 | 0 | [15 empty] | 0 | 0 | 0.1282 | 2.512 | 4.9382 | 7.1163 | 0 | 1.6861 | [15 empty] | 0 | 0
| 2 | [25 empty] | 0 | 0 | [15 empty] | 0 | 0 | [15 empty] | 0 | 0 | 0.1282 | 2.512 | 5.029 | 7.1163 | 0 | 1.6556 | [15 empty] | 0 | 0
| 3 | [25 empty] | 0 | 0 | [15 empty] | 0 | 0 | [15 empty] | 0 | 0 | 0.1282 | 2.512 | 4.904 | 7.1163 | 0 | 1.6978 | [15 empty] | 0 | 0
| 4 | [25 empty] | 0 | 0 | [15 empty] | 0 | 0 | [15 empty] | 0 | 0 | 0.1282 | 2.512 | 4.4313 | 7.1163 | 0 | 1.8789 | [15 empty] | 0 | 0
| 5 | [25 empty] | 0 | 0 | [15 empty] | 0 | 0 | [15 empty] | 0 | 0 | 0.1282 | 2.512 | 4.0921 | 7.1163 | 0 | 2.0347 | [15 empty] | 0 | 0
| 6 | [25 empty] | 0 | 0 | [15 empty] | 0 | 0 | [15 empty] | 0 | 0 | 0.1282 | 2.512 | 4.0712 | 7.1163 | 0 | 2.0451 | [15 empty] | 0 | 0
| 7 | [25 empty] | 0 | 0 | [15 empty] | 0 | 0 | [15 empty] | 0 | 0 | 0.1282 | 2.512 | 4.2838 | 7.1163 | 0 | 1.9436 | [15 empty] | 0 | 0
| 8 | [25 empty] | 0 | 0 | [15 empty] | 0 | 0 | [15 empty] | 0 | 0 | 0.1282 | 2.512 | 4.5472 | 7.1163 | 0 | 1.831 | [15 empty] | 0 | 0
| 9 | [25 empty] | 0 | 0 | [15 empty] | 0 | 0 | [15 empty] | 0 | 0 | 0.1282 | 2.512 | 4.4072 | 7.1163 | 0 | 1.8892 | [15 empty] | 0 | 0
| 10 | [25 empty] | 0 | 0 | [15 empty] | 0 | 0 | [15 empty] | 0 | 0 | 0.1282 | 2.512 | 4.3148 | 7.1163 | 0 | 1.9296 | [15 empty] | 0 | 0
| 11 | [25 empty] | 0 | 0 | [15 empty] | 0 | 0 | [15 empty] | 0 | 0 | 0.1282 | 2.512 | 3.865 | 7.1163 | 0 | 2.1542 | [15 empty] | 0 | 0
| 12 | [25 empty] | 0 | 0 | [15 empty] | 0 | 0 | [15 empty] | 0 | 0 | 0.1 | 2.794 | 3.7873 | 7.1163 | 0 | 2.1984 | [15 empty] | 0 | 0
| 13 | [25 empty] | 0 | 0 | [15 empty] | 0 | 0 | [15 empty] | 0 | 0 | 0.1 | 2.794 | 3.5998 | 7.1163 | 0 | 2.3129 | [15 empty] | 0 | 0
| 14 | [25 empty] | 0 | 0 | [15 empty] | 0 | 0 | [15 empty] | 0 | 0 | 0.1282 | 2.512 | 4.0638 | 7.1163 | 0 | 2.0489 | [15 empty] | 0 | 0
| 15 | [25 empty] | 0 | 0 | [15 empty] | 0 | 0 | [15 empty] | 0 | 0 | 0.1282 | 2.512 | 4.3885 | 7.1163 | 0 | 1.8972 | [15 empty] | 0 | 0
| 16 | [25 empty] | 0 | 0 | [15 empty] | 0 | 0 | [15 empty] | 0 | 0 | 0.1282 | 2.512 | 4.443 | 7.1163 | 0 | 1.874 | [15 empty] | 0 | 0
| 17 | [25 empty] | 0 | 0 | [15 empty] | 0 | 0 | [15 empty] | 0 | 0 | 0.1282 | 2.512 | 4.286 | 7.1163 | 0 | 1.9426 | [15 empty] | 0 | 0
| 18 | [25 empty] | 0 | 0 | [15 empty] | 0 | 0 | [15 empty] | 0 | 0 | 0.1282 | 2.512 | 4.0643 | 7.1163 | 0 | 2.0486 | [15 empty] | 0 | 0
| 19 | [25 empty] | 0 | 0 | [15 empty] | 0 | 0 | [15 empty] | 0 | 0 | 0.1282 | 2.512 | 4.1834 | 7.1163 | 0 | 1.9903 | [15 empty] | 0 | 0
| 20 | [25 empty] | 0 | 0 | [15 empty] | 0 | 0 | [15 empty] | 0 | 0 | 0.1282 | 2.512 | 4.1193 | 7.1163 | 0 | 2.0212 | [15 empty] | 0 | 0
| 21 | [25 empty] | 0 | 0 | [15 empty] | 0 | 0 | [15 empty] | 0 | 0 | 0.1282 | 2.512 | 4.2918 | 7.1163 | 0 | 1.94 | [15 empty] | 0 | 0
| 22 | [25 empty] | 0 | 0 | [15 empty] | 0 | 0 | [15 empty] | 0 | 0 | 0.1282 | 2.512 | 4.295 | 7.1163 | 0 | 1.9385 | [15 empty] | 0 | 0
| 23 | [25 empty] | 0 | 0 | [15 empty] | 0 | 0 | [15 empty] | 0 | 0 | 0.1282 | 2.512 | 4.5365 | 7.1163 | 0 | 1.8353 | [15 empty] | 0 | 0
| 24 | [25 empty] | 0 | 0 | [15 empty] | 0 | 0 | [15 empty] | 0 | 0 | 0.1282 | 2.512 | 4.833 | 7.1163 | 0 | 1.7228 | [15 empty] | 0 | 0
| 25 | [25 empty] | 0 | 0 | [15 empty] | 0 | 0 | [15 empty] | 0 | 0 | 0.1282 | 2.512 | 3.8821 | 7.1163 | 0 | 2.1447 | [15 empty] | 0 | 0
| 26 | [25 empty] | 0 | 0 | [15 empty] | 0 | 0 | [15 empty] | 0 | 0 | 0.1282 | 2.512 | 3.8677 | 7.1163 | 0 | 2.1527 | [15 empty] | 0 | 0
| 27 | [25 empty] | 0 | 0 | [15 empty] | 0 | 0 | [15 empty] | 0 | 0 | 0.1 | 2.794 | 3.6719 | 7.1163 | 0 | 2.2675 | [15 empty] | 0 | 0
| 28 | [25 empty] | 0 | 0 | [15 empty] | 0 | 0 | [15 empty] | 0 | 0 | 0.1 | 2.794 | 3.7632 | 7.1163 | 0 | 2.2125 | [15 empty] | 0 | 0
| 29 | [25 empty] | 0 | 0 | [15 empty] | 0 | 0 | [15 empty] | 0 | 0 | 0.1 | 2.794 | 3.6419 | 7.1163 | 0 | 2.2862 | [15 empty] | 0 | 0
| 30 | [25 empty] | 0 | 0 | [15 empty] | 0 | 0 | [15 empty] | 0 | 0 | 0.1 | 2.794 | 3.7561 | 7.1163 | 0 | 2.2167 | [15 empty] | 0 | 0
IX | 1 | [11 empty] | 0.212 | 8.09 | 10.3611 | 12.14% | 1.258 | 9.103 | 0 | 25.3165 | 0 |  | 0.208 | 3.01 | 5.2382 | 5.0405 | 127.6084 | 5.8764 |  | 0.212 | 8.09 | 10.3611 | 12.14% | 1.258 | 9.103 | 0 | 25.3165 | 0 |  | 0.208 | 3.01 | 5.2382 | 5.0405 | 127.6084 | 5.8764 |  | 0.212 | 8.09 | 10.3611 | 12.14% | 1.258 | 9.103 | 0 | 25.3165 | 0 |  | 0.11111 | 3.01 | 4.2003 | 4.0418 | 102.3235 | 7.3285 | 0.1282 | 2.512 | 3.8853 | 7.1163 | 0 | 2.1429 |  | 0.255 | 7.42 | 10.1517 | 12.39% | 1.258 | 8.8937 | 0 | 25.3165 | 0 |  | 0.141 | 2.64 | 4.1505 | 3.9938 | 101.1099 | 7.4165
| 2 | [11 empty] | 0.73667 | 2.8433 | 9.4856 | 15.68% | 1.4877 | 7.9979 | 0 | 30.8295 | 0 |  | 0.063333 | 4.4567 | 5.0277 | 4.838 | 149.1528 | 7.4557 |  | 0.53333 | 4.6367 | 9.4456 | 15.75% | 1.4877 | 7.9578 | 0 | 30.8295 | 0 |  | 0.10667 | 2.9833 | 3.9451 | 3.7962 | 117.036 | 9.5016 |  | 0.73667 | 2.8433 | 9.4856 | 15.68% | 1.4877 | 7.9979 | 0 | 30.8295 | 0 |  | 0.11111 | 4.4567 | 5.4585 | 5.2525 | 161.9328 | 6.8672 | 0.1 | 2.794 | 3.6957 | 7.1163 | 0 | 2.2529 |  | 0.53333 | 4.6367 | 9.4456 | 15.75% | 1.4877 | 7.9578 | 0 | 30.8295 | 0 |  | 0.10667 | 2.9833 | 3.9451 | 3.7962 | 117.036 | 9.5016
| 3 | [11 empty] | 0.73667 | 2.8433 | 9.3812 | 16.06% | 1.5069 | 7.8743 | 0 | 31.29 | 0 |  | 0.063333 | 4.4567 | 5.0187 | 4.8294 | 151.1108 | 7.5806 |  | 0.53333 | 4.6367 | 9.37 | 16.08% | 1.5069 | 7.8631 | 0 | 31.29 | 0 |  | 0.10667 | 2.9833 | 3.93 | 3.7817 | 118.3293 | 9.6807 |  | 0.73667 | 2.8433 | 9.3812 | 16.06% | 1.5069 | 7.8743 | 0 | 31.29 | 0 |  | 0.11111 | 4.4567 | 5.4428 | 5.2374 | 163.8779 | 6.99 | 0.1 | 2.794 | 3.6815 | 7.1163 | 0 | 2.2616 |  | 0.53333 | 4.6367 | 9.37 | 16.08% | 1.5069 | 7.8631 | 0 | 31.29 | 0 |  | 0.10667 | 2.9833 | 3.93 | 3.7817 | 118.3293 | 9.6807
| 4 | [11 empty] | 0.73667 | 2.8433 | 8.841 | 18.17% | 1.6063 | 7.2348 | 0 | 33.674 | 0 |  | 0.063333 | 4.4567 | 4.9723 | 4.7847 | 161.119 | 8.2343 |  | 0.53333 | 4.6367 | 8.9789 | 17.89% | 1.6063 | 7.3726 | 0 | 33.674 | 0 |  | 0.10667 | 2.9833 | 3.8518 | 3.7064 | 124.8102 | 10.6298 |  | 0.73667 | 2.8433 | 8.841 | 18.17% | 1.6063 | 7.2348 | 0 | 33.674 | 0 |  | 0.11111 | 4.4567 | 5.3613 | 5.159 | 173.7236 | 7.6369 | 0.1 | 2.794 | 3.6082 | 7.1163 | 0 | 2.3076 |  | 0.53333 | 4.6367 | 8.9789 | 17.89% | 1.6063 | 7.3726 | 0 | 33.674 | 0 |  | 0.10667 | 2.9833 | 3.8518 | 3.7064 | 124.8102 | 10.6298
| 5 | [11 empty] | 0.73667 | 2.8433 | 8.8993 | 17.93% | 1.5955 | 7.3038 | 0 | 33.4166 | 0 |  | 0.063333 | 4.4567 | 4.9773 | 4.7895 | 160.0488 | 8.1632 |  | 0.53333 | 4.6367 | 9.0211 | 17.69% | 1.5955 | 7.4256 | 0 | 33.4166 | 0 |  | 0.10667 | 2.9833 | 3.8602 | 3.7146 | 124.1279 | 10.5255 |  | 0.73667 | 2.8433 | 8.8993 | 17.93% | 1.5955 | 7.3038 | 0 | 33.4166 | 0 |  | 0.11111 | 4.4567 | 5.3701 | 5.1674 | 172.6787 | 7.5661 | 0.1 | 2.794 | 3.6161 | 7.1163 | 0 | 2.3025 |  | 0.53333 | 4.6367 | 9.0211 | 17.69% | 1.5955 | 7.4256 | 0 | 33.4166 | 0 |  | 0.10667 | 2.9833 | 3.8602 | 3.7146 | 124.1279 | 10.5255
| 6 | [11 empty] | 0.73667 | 2.8433 | 9.3045 | 16.35% | 1.521 | 7.7835 | 0 | 31.6286 | 0 |  | 0.063333 | 4.4567 | 5.0122 | 4.823 | 152.5454 | 7.6727 |  | 0.53333 | 4.6367 | 9.3144 | 16.33% | 1.521 | 7.7934 | 0 | 31.6286 | 0 |  | 0.10667 | 2.9833 | 3.9189 | 3.771 | 119.2718 | 9.8132 |  | 0.73667 | 2.8433 | 9.3045 | 16.35% | 1.521 | 7.7835 | 0 | 31.6286 | 0 |  | 0.11111 | 4.4567 | 5.4312 | 5.2263 | 165.2992 | 7.0807 | 0.1 | 2.794 | 3.6711 | 7.1163 | 0 | 2.268 |  | 0.53333 | 4.6367 | 9.3144 | 16.33% | 1.521 | 7.7934 | 0 | 31.6286 | 0 |  | 0.10667 | 2.9833 | 3.9189 | 3.771 | 119.2718 | 9.8132
| 7 | [11 empty] | 0.73667 | 2.8433 | 9.7158 | 14.88% | 1.4454 | 8.2704 | 0 | 29.8135 | 0 |  | 0.063333 | 4.4567 | 5.0475 | 4.857 | 144.8056 | 7.1817 |  | 0.53333 | 4.6367 | 9.6122 | 15.04% | 1.4454 | 8.1668 | 0 | 29.8135 | 0 |  | 0.10667 | 2.9833 | 3.9784 | 3.8283 | 114.1356 | 9.1115 |  | 0.73667 | 2.8433 | 9.7158 | 14.88% | 1.4454 | 8.2704 | 0 | 29.8135 | 0 |  | 0.11111 | 4.4567 | 5.4932 | 5.2859 | 157.5929 | 6.599 | 0.1 | 2.794 | 3.7269 | 7.1163 | 0 | 2.234 |  | 0.53333 | 4.6367 | 9.6122 | 15.04% | 1.4454 | 8.1668 | 0 | 29.8135 | 0 |  | 0.10667 | 2.9833 | 3.9784 | 3.8283 | 114.1356 | 9.1115
| 8 | [11 empty] | 0.212 | 8.09 | 10.4856 | 11.24% | 1.1785 | 9.3071 | 0 | 23.4065 | 0 |  | 0.208 | 3.01 | 5.3604 | 5.1581 | 120.7338 | 5.3092 |  | 0.212 | 8.09 | 10.4856 | 11.24% | 1.1785 | 9.3071 | 0 | 23.4065 | 0 |  | 0.208 | 3.01 | 5.3604 | 5.1581 | 120.7338 | 5.3092 |  | 0.212 | 8.09 | 10.4856 | 11.24% | 1.1785 | 9.3071 | 0 | 23.4065 | 0 |  | 0.11111 | 3.01 | 4.2656 | 4.1046 | 96.0743 | 6.672 | 0.1282 | 2.512 | 3.9607 | 7.1163 | 0 | 2.1022 |  | 0.255 | 7.42 | 10.3015 | 11.44% | 1.1785 | 9.123 | 0 | 23.4065 | 0 |  | 0.141 | 2.64 | 4.2333 | 4.0736 | 95.3478 | 6.7228
| 9 | [11 empty] | 0.212 | 8.09 | 10.6499 | 10.08% | 1.0735 | 9.5764 | 0 | 0 | 0 |  | 0.208 | 3.01 | 5.5216 | 5.3132 | 0 | 0 |  | 0.212 | 8.09 | 10.6499 | 10.08% | 1.0735 | 9.5764 | 0 | 0 | 0 |  | 0.208 | 3.01 | 5.5216 | 5.3132 | 0 | 0 |  | 0.212 | 8.09 | 10.6499 | 10.08% | 1.0735 | 9.5764 | 0 | 0 | 0 |  | 0.11111 | 3.01 | 4.3517 | 4.1875 | 0 | 0 | 0.1282 | 2.512 | 4.06 | 7.1163 | 0 | 2.0507 |  | 0.255 | 7.42 | 10.4991 | 10.22% | 1.0735 | 9.4256 | 0 | 0 | 0 |  | 0.141 | 2.64 | 4.3426 | 4.1787 | 0 | 0
| 10 | [11 empty] | 0.212 | 8.09 | 10.7718 | 9.243% | 0.99559 | 9.7762 | 0 | 0 | 0 |  | 0.208 | 3.01 | 5.6412 | 5.4283 | 0 | 0 |  | 0.212 | 8.09 | 10.7718 | 9.243% | 0.99559 | 9.7762 | 0 | 0 | 0 |  | 0.208 | 3.01 | 5.6412 | 5.4283 | 0 | 0 |  | 0.212 | 8.09 | 10.7718 | 9.243% | 0.99559 | 9.7762 | 0 | 0 | 0 |  | 0.11111 | 3.01 | 4.4156 | 4.2489 | 0 | 0 | 0.1282 | 2.512 | 4.1337 | 7.1163 | 0 | 2.0142 |  | 0.255 | 7.42 | 10.6457 | 9.352% | 0.99559 | 9.6502 | 0 | 0 | 0 |  | 0.141 | 2.64 | 4.4236 | 4.2567 | 0 | 0
| 11 | [11 empty] | 0.212 | 8.09 | 10.7206 | 9.592% | 1.0283 | 9.6922 | 0 | 0 | 0 |  | 0.208 | 3.01 | 5.5909 | 5.38 | 0 | 0 |  | 0.212 | 8.09 | 10.7206 | 9.592% | 1.0283 | 9.6922 | 0 | 0 | 0 |  | 0.208 | 3.01 | 5.5909 | 5.38 | 0 | 0 |  | 0.212 | 8.09 | 10.7206 | 9.592% | 1.0283 | 9.6922 | 0 | 0 | 0 |  | 0.11111 | 3.01 | 4.3887 | 4.2231 | 0 | 0 | 0.1282 | 2.512 | 4.1027 | 7.1163 | 0 | 2.0294 |  | 0.255 | 7.42 | 10.5841 | 9.716% | 1.0283 | 9.5558 | 0 | 0 | 0 |  | 0.141 | 2.64 | 4.3896 | 4.2239 | 0 | 0
| 12 | [11 empty] | 0.212 | 8.09 | 10.6817 | 9.859% | 1.0532 | 9.6285 | 0 | 0 | 0 |  | 0.208 | 3.01 | 5.5528 | 5.3433 | 0 | 0 |  | 0.212 | 8.09 | 10.6817 | 9.859% | 1.0532 | 9.6285 | 0 | 0 | 0 |  | 0.208 | 3.01 | 5.5528 | 5.3433 | 0 | 0 |  | 0.212 | 8.09 | 10.6817 | 9.859% | 1.0532 | 9.6285 | 0 | 0 | 0 |  | 0.11111 | 3.01 | 4.3683 | 4.2035 | 0 | 0 | 0.1282 | 2.512 | 4.0792 | 7.1163 | 0 | 2.0411 |  | 0.255 | 7.42 | 10.5374 | 9.995% | 1.0532 | 9.4842 | 0 | 0 | 0 |  | 0.141 | 2.64 | 4.3637 | 4.1991 | 0 | 0
| 13 | [11 empty] | 0.212 | 8.09 | 10.3743 | 12.04% | 1.2496 | 9.1247 | 0 | 25.1133 | 0 |  | 0.208 | 3.01 | 5.2512 | 5.053 | 126.8984 | 5.8148 |  | 0.212 | 8.09 | 10.3743 | 12.04% | 1.2496 | 9.1247 | 0 | 25.1133 | 0 |  | 0.208 | 3.01 | 5.2512 | 5.053 | 126.8984 | 5.8148 |  | 0.212 | 8.09 | 10.3743 | 12.04% | 1.2496 | 9.1247 | 0 | 25.1133 | 0 |  | 0.11111 | 3.01 | 4.2072 | 4.0485 | 101.6701 | 7.2577 | 0.1282 | 2.512 | 3.8934 | 7.1163 | 0 | 2.1385 |  | 0.255 | 7.42 | 10.1676 | 12.29% | 1.2496 | 8.9181 | 0 | 25.1133 | 0 |  | 0.141 | 2.64 | 4.1593 | 4.0023 | 100.5114 | 7.3414
| 14 | [11 empty] | 0.212 | 8.09 | 10.3973 | 11.88% | 1.2349 | 9.1624 | 0 | 24.7611 | 0 |  | 0.208 | 3.01 | 5.2737 | 5.0747 | 125.6557 | 5.7088 |  | 0.212 | 8.09 | 10.3973 | 11.88% | 1.2349 | 9.1624 | 0 | 24.7611 | 0 |  | 0.208 | 3.01 | 5.2737 | 5.0747 | 125.6557 | 5.7088 |  | 0.212 | 8.09 | 10.3973 | 11.88% | 1.2349 | 9.1624 | 0 | 24.7611 | 0 |  | 0.11111 | 3.01 | 4.2193 | 4.06 | 100.5311 | 7.1355 | 0.1282 | 2.512 | 3.9072 | 7.1163 | 0 | 2.1309 |  | 0.255 | 7.42 | 10.1953 | 12.11% | 1.2349 | 8.9604 | 0 | 24.7611 | 0 |  | 0.141 | 2.64 | 4.1745 | 4.017 | 99.4658 | 7.2119
| 15 | [11 empty] | 0.73667 | 2.8433 | 8.795 | 18.36% | 1.6147 | 7.1803 | 0 | 33.8772 | 0 |  | 0.063333 | 4.4567 | 4.9683 | 4.7809 | 161.9621 | 8.2906 |  | 0.53333 | 4.6367 | 8.9456 | 18.05% | 1.6147 | 7.3308 | 0 | 33.8772 | 0 |  | 0.10667 | 2.9833 | 3.8451 | 3.7 | 125.346 | 10.7125 |  | 0.73667 | 2.8433 | 8.795 | 18.36% | 1.6147 | 7.1803 | 0 | 33.8772 | 0 |  | 0.11111 | 4.4567 | 5.3544 | 5.1523 | 174.5454 | 7.6929 | 0.1 | 2.794 | 3.6019 | 7.1163 | 0 | 2.3116 |  | 0.53333 | 4.6367 | 8.9456 | 18.05% | 1.6147 | 7.3308 | 0 | 33.8772 | 0 |  | 0.10667 | 2.9833 | 3.8451 | 3.7 | 125.346 | 10.7125
| 16 | [11 empty] | 0.242 | 6.306 | 7.8498 | 23.5% | 1.845 | 6.0048 | 0 | 39.4037 | 0 |  | 0.24 | 3.22 | 4.751 | 4.5717 | 180.1427 | 10.0843 |  | 0.318 | 6.144 | 8.1726 | 22.58% | 1.845 | 6.3276 | 0 | 39.4037 | 0 |  | 0.122 | 2.876 | 3.6543 | 3.5164 | 138.5578 | 13.1108 |  | 0.242 | 6.306 | 7.8498 | 23.5% | 1.845 | 6.0048 | 0 | 39.4037 | 0 |  | 0.11111 | 3.22 | 3.9288 | 3.7805 | 148.9674 | 12.1947 | 0.1052 | 2.7576 | 3.4287 | 7.1163 | 0 | 2.4283 |  | 0.31 | 6.21 | 8.1875 | 22.53% | 1.845 | 6.3425 | 0 | 39.4037 | 0 |  | 0.1052 | 2.7576 | 3.4287 | 3.2993 | 130.0049 | 13.9734
| 17 | [11 empty] | 0.242 | 6.306 | 7.6259 | 25.84% | 1.9703 | 5.6556 | 0 | 42.4108 | 0 |  | 0.24 | 3.22 | 4.529 | 4.3581 | 184.8303 | 11.3859 |  | 0.318 | 6.144 | 7.8784 | 25.01% | 1.9703 | 5.9081 | 0 | 42.4108 | 0 |  | 0.122 | 2.876 | 3.5414 | 3.4078 | 144.5263 | 14.561 |  | 0.242 | 6.306 | 7.6259 | 25.84% | 1.9703 | 5.6556 | 0 | 42.4108 | 0 |  | 0.11111 | 3.22 | 3.826 | 3.6816 | 156.1414 | 13.4779 | 0.1052 | 2.7576 | 3.3314 | 7.1163 | 0 | 2.4993 |  | 0.31 | 6.21 | 7.9008 | 24.94% | 1.9703 | 5.9305 | 0 | 42.4108 | 0 |  | 0.1052 | 2.7576 | 3.3314 | 3.2057 | 135.9549 | 15.479
| 18 | [11 empty] | 0.242 | 6.306 | 7.6168 | 25.93% | 1.9754 | 5.6415 | 0 | 42.5327 | 0 |  | 0.24 | 3.22 | 4.52 | 4.3494 | 184.9933 | 11.4413 |  | 0.318 | 6.144 | 7.8665 | 25.11% | 1.9754 | 5.8911 | 0 | 42.5327 | 0 |  | 0.122 | 2.876 | 3.5368 | 3.4034 | 144.7545 | 14.6218 |  | 0.242 | 6.306 | 7.6168 | 25.93% | 1.9754 | 5.6415 | 0 | 42.5327 | 0 |  | 0.11111 | 3.22 | 3.8219 | 3.6776 | 156.4197 | 13.5313 | 0.1052 | 2.7576 | 3.3274 | 7.1163 | 0 | 2.5022 |  | 0.31 | 6.21 | 7.8892 | 25.04% | 1.9754 | 5.9138 | 0 | 42.5327 | 0 |  | 0.1052 | 2.7576 | 3.3274 | 3.2019 | 136.1843 | 15.5419
| 19 | [11 empty] | 0.242 | 6.306 | 7.6602 | 25.47% | 1.9511 | 5.7091 | 0 | 41.9503 | 0 |  | 0.24 | 3.22 | 4.563 | 4.3908 | 184.1957 | 11.1783 |  | 0.318 | 6.144 | 7.9235 | 24.62% | 1.9511 | 5.9724 | 0 | 41.9503 | 0 |  | 0.122 | 2.876 | 3.5587 | 3.4244 | 143.6546 | 14.333 |  | 0.242 | 6.306 | 7.6602 | 25.47% | 1.9511 | 5.7091 | 0 | 41.9503 | 0 |  | 0.11111 | 3.22 | 3.8418 | 3.6968 | 155.0812 | 13.2769 | 0.1052 | 2.7576 | 3.3463 | 7.1163 | 0 | 2.4881 |  | 0.31 | 6.21 | 7.9447 | 24.56% | 1.9511 | 5.9936 | 0 | 41.9503 | 0 |  | 0.1052 | 2.7576 | 3.3463 | 3.22 | 135.0802 | 15.2428
| 20 | [11 empty] | 0.73667 | 2.8433 | 9.5531 | 15.44% | 1.4753 | 8.0778 | 0 | 30.5315 | 0 |  | 0.063333 | 4.4567 | 5.0335 | 4.8436 | 147.8816 | 7.3751 |  | 0.53333 | 4.6367 | 9.4944 | 15.54% | 1.4753 | 8.0191 | 0 | 30.5315 | 0 |  | 0.10667 | 2.9833 | 3.9549 | 3.8056 | 116.192 | 9.3865 |  | 0.73667 | 2.8433 | 9.5531 | 15.44% | 1.4753 | 8.0778 | 0 | 30.5315 | 0 |  | 0.11111 | 4.4567 | 5.4687 | 5.2623 | 160.6668 | 6.7882 | 0.1 | 2.794 | 3.7048 | 7.1163 | 0 | 2.2473 |  | 0.53333 | 4.6367 | 9.4944 | 15.54% | 1.4753 | 8.0191 | 0 | 30.5315 | 0 |  | 0.10667 | 2.9833 | 3.9549 | 3.8056 | 116.192 | 9.3865
| 21 | [11 empty] | 0.212 | 8.09 | 10.5006 | 11.13% | 1.1689 | 9.3318 | 0 | 23.1763 | 0 |  | 0.208 | 3.01 | 5.3751 | 5.1723 | 119.8746 | 5.2426 |  | 0.212 | 8.09 | 10.5006 | 11.13% | 1.1689 | 9.3318 | 0 | 23.1763 | 0 |  | 0.208 | 3.01 | 5.3751 | 5.1723 | 119.8746 | 5.2426 |  | 0.212 | 8.09 | 10.5006 | 11.13% | 1.1689 | 9.3318 | 0 | 23.1763 | 0 |  | 0.11111 | 3.01 | 4.2734 | 4.1122 | 95.3046 | 6.5942 | 0.1282 | 2.512 | 3.9697 | 7.1163 | 0 | 2.0974 |  | 0.255 | 7.42 | 10.3196 | 11.33% | 1.1689 | 9.1507 | 0 | 23.1763 | 0 |  | 0.141 | 2.64 | 4.2433 | 4.0832 | 94.6325 | 6.641
| 22 | [11 empty] | 0 | 0 | 0 | 0% | 0 | 0 | 0 | 0 | 0 |  | 0 | 0 | 0 | 0 | 0 | 0 |  | 0 | 0 | 0 | 0% | 0 | 0 | 0 | 0 | 0 |  | 0 | 0 | 0 | 0 | 0 | 0 |  | 0 | 0 | 0 | 0% | 0 | 0 | 0 | 0 | 0 |  | 0.11111 | 0 | 1.7315 | 1.6661 | 0 | 0 | 0.1282 | 2.512 | 4.5098 | 7.1163 | 0 | 1.8462 |  | 0 | 0 | 0 | 0% | 0 | 0 | 0 | 0 | 0 |  | 0 | 0 | 0 | 0 | 0 | 0
| 23 | [11 empty] | 0 | 0 | 0 | 0% | 0 | 0 | 0 | 0 | 0 |  | 0 | 0 | 0 | 0 | 0 | 0 |  | 0 | 0 | 0 | 0% | 0 | 0 | 0 | 0 | 0 |  | 0 | 0 | 0 | 0 | 0 | 0 |  | 0 | 0 | 0 | 0% | 0 | 0 | 0 | 0 | 0 |  | 0.11111 | 0 | 1.9167 | 1.8443 | 0 | 0 | 0.1282 | 2.512 | 4.7234 | 7.1163 | 0 | 1.7627 |  | 0 | 0 | 0 | 0% | 0 | 0 | 0 | 0 | 0 |  | 0 | 0 | 0 | 0 | 0 | 0
| 24 | [11 empty] | 0 | 0 | 0 | 0% | 0 | 0 | 0 | 0 | 0 |  | 0 | 0 | 0 | 0 | 0 | 0 |  | 0 | 0 | 0 | 0% | 0 | 0 | 0 | 0 | 0 |  | 0 | 0 | 0 | 0 | 0 | 0 |  | 0 | 0 | 0 | 0% | 0 | 0 | 0 | 0 | 0 |  | 0.11111 | 0 | 2.0556 | 1.978 | 0 | 0 | 0.1282 | 2.512 | 4.8837 | 7.1163 | 0 | 1.7049 |  | 0 | 0 | 0 | 0% | 0 | 0 | 0 | 0 | 0 |  | 0 | 0 | 0 | 0 | 0 | 0
| 25 | [11 empty] | 0.212 | 8.09 | 10.4185 | 11.72% | 1.2213 | 9.1971 | 0 | 24.436 | 0 |  | 0.208 | 3.01 | 5.2945 | 5.0947 | 124.4951 | 5.6117 |  | 0.212 | 8.09 | 10.4185 | 11.72% | 1.2213 | 9.1971 | 0 | 24.436 | 0 |  | 0.208 | 3.01 | 5.2945 | 5.0947 | 124.4951 | 5.6117 |  | 0.212 | 8.09 | 10.4185 | 11.72% | 1.2213 | 9.1971 | 0 | 24.436 | 0 |  | 0.11111 | 3.01 | 4.2304 | 4.0707 | 99.4724 | 7.0233 | 0.1282 | 2.512 | 3.9201 | 7.1163 | 0 | 2.124 |  | 0.255 | 7.42 | 10.2208 | 11.95% | 1.2213 | 8.9994 | 0 | 24.436 | 0 |  | 0.141 | 2.64 | 4.1886 | 4.0306 | 98.4914 | 7.0933
| 26 | [11 empty] | 0.212 | 8.09 | 10.7391 | 9.465% | 1.0165 | 9.7226 | 0 | 0 | 0 |  | 0.208 | 3.01 | 5.6091 | 5.3975 | 0 | 0 |  | 0.212 | 8.09 | 10.7391 | 9.465% | 1.0165 | 9.7226 | 0 | 0 | 0 |  | 0.208 | 3.01 | 5.6091 | 5.3975 | 0 | 0 |  | 0.212 | 8.09 | 10.7391 | 9.465% | 1.0165 | 9.7226 | 0 | 0 | 0 |  | 0.11111 | 3.01 | 4.3984 | 4.2324 | 0 | 0 | 0.1282 | 2.512 | 4.114 | 7.1163 | 0 | 2.0238 |  | 0.255 | 7.42 | 10.6064 | 9.584% | 1.0165 | 9.59 | 0 | 0 | 0 |  | 0.141 | 2.64 | 4.4019 | 4.2358 | 0 | 0
| 27 | [11 empty] | 0.212 | 8.09 | 11.0386 | 7.475% | 0.82514 | 10.2134 | 0 | 0 | 0 |  | 0.208 | 3.01 | 5.9029 | 5.6802 | 0 | 0 |  | 0.212 | 8.09 | 11.0386 | 7.475% | 0.82514 | 10.2134 | 0 | 0 | 0 |  | 0.208 | 3.01 | 5.9029 | 5.6802 | 0 | 0 |  | 0.212 | 8.09 | 11.0386 | 7.475% | 0.82514 | 10.2134 | 0 | 0 | 0 |  | 0.11111 | 3.01 | 4.5554 | 4.3835 | 0 | 0 | 0.1282 | 2.512 | 4.295 | 7.1163 | 0 | 1.9385 |  | 0.255 | 7.42 | 10.9666 | 7.524% | 0.82514 | 10.1415 | 0 | 0 | 0 |  | 0.141 | 2.64 | 4.6011 | 4.4274 | 0 | 0
| 28 | [11 empty] | 0 | 0 | 0 | 0% | 0 | 0 | 0 | 0 | 0 |  | 0 | 0 | 0 | 0 | 0 | 0 |  | 0 | 0 | 0 | 0% | 0 | 0 | 0 | 0 | 0 |  | 0 | 0 | 0 | 0 | 0 | 0 |  | 0 | 0 | 0 | 0% | 0 | 0 | 0 | 0 | 0 |  | 0.11111 | 0 | 1.7991 | 1.7312 | 0 | 0 | 0.1282 | 2.512 | 4.5878 | 7.1163 | 0 | 1.8148 |  | 0 | 0 | 0 | 0% | 0 | 0 | 0 | 0 | 0 |  | 0 | 0 | 0 | 0 | 0 | 0
| 29 | [11 empty] | 0 | 0 | 0 | 0% | 0 | 0 | 0 | 0 | 0 |  | 0 | 0 | 0 | 0 | 0 | 0 |  | 0 | 0 | 0 | 0% | 0 | 0 | 0 | 0 | 0 |  | 0 | 0 | 0 | 0 | 0 | 0 |  | 0 | 0 | 0 | 0% | 0 | 0 | 0 | 0 | 0 |  | 0.11111 | 0 | 1.6769 | 1.6136 | 0 | 0 | 0.1282 | 2.512 | 4.4468 | 7.1163 | 0 | 1.8724 |  | 0 | 0 | 0 | 0% | 0 | 0 | 0 | 0 | 0 |  | 0 | 0 | 0 | 0 | 0 | 0
| 30 | [11 empty] | 0 | 0 | 0 | 0% | 0 | 0 | 0 | 0 | 0 |  | 0 | 0 | 0 | 0 | 0 | 0 |  | 0 | 0 | 0 | 0% | 0 | 0 | 0 | 0 | 0 |  | 0 | 0 | 0 | 0 | 0 | 0 |  | 0 | 0 | 0 | 0% | 0 | 0 | 0 | 0 | 0 |  | 0.11111 | 0 | 1.6694 | 1.6064 | 0 | 0 | 0.1282 | 2.512 | 4.4382 | 7.1163 | 0 | 1.876 |  | 0 | 0 | 0 | 0% | 0 | 0 | 0 | 0 | 0 |  | 0 | 0 | 0 | 0 | 0 | 0
| 31 | [11 empty] | 0.212 | 8.09 | 11.0969 | 7.1% | 0.78789 | 10.309 | 0 | 0 | 0 |  | 0.208 | 3.01 | 5.9601 | 5.7352 | 0 | 0 |  | 0.212 | 8.09 | 11.0969 | 7.1% | 0.78789 | 10.309 | 0 | 0 | 0 |  | 0.208 | 3.01 | 5.9601 | 5.7352 | 0 | 0 |  | 0.212 | 8.09 | 11.0969 | 7.1% | 0.78789 | 10.309 | 0 | 0 | 0 |  | 0.11111 | 3.01 | 4.5859 | 4.4129 | 0 | 0 | 0.1282 | 2.512 | 4.3303 | 7.1163 | 0 | 1.9227 |  | 0.255 | 7.42 | 11.0367 | 7.139% | 0.78789 | 10.2489 | 0 | 0 | 0 |  | 0.141 | 2.64 | 4.6398 | 4.4648 | 0 | 0
X | 1 | [11 empty] | 0.212 | 8.09 | 10.6534 | 10.06% | 1.0712 | 9.5822 | 0 | 0 | 0 |  | 0.208 | 3.01 | 5.5251 | 5.3166 | 0 | 0 |  | 0.212 | 8.09 | 10.6534 | 10.06% | 1.0712 | 9.5822 | 0 | 0 | 0 |  | 0.208 | 3.01 | 5.5251 | 5.3166 | 0 | 0 |  | 0.212 | 8.09 | 10.6534 | 10.06% | 1.0712 | 9.5822 | 0 | 0 | 0 |  | 0.11111 | 3.01 | 4.3535 | 4.1892 | 0 | 0 | 0.1282 | 2.512 | 4.0622 | 7.1163 | 0 | 2.0497 |  | 0.255 | 7.42 | 10.5034 | 10.2% | 1.0712 | 9.4322 | 0 | 0 | 0 |  | 0.141 | 2.64 | 4.3449 | 4.181 | 0 | 0
| 2 | [11 empty] | 0.73667 | 2.8433 | 8.488 | 19.69% | 1.6712 | 6.8169 | 0 | 35.2317 | 0 |  | 0.063333 | 4.4567 | 4.942 | 4.7555 | 167.5434 | 8.6681 |  | 0.53333 | 4.6367 | 8.7233 | 19.16% | 1.6712 | 7.0522 | 0 | 35.2317 | 0 |  | 0.10667 | 2.9833 | 3.8007 | 3.6572 | 128.8511 | 11.2711 |  | 0.73667 | 2.8433 | 8.488 | 19.69% | 1.6712 | 6.8169 | 0 | 35.2317 | 0 |  | 0.11111 | 4.4567 | 5.3081 | 5.1078 | 179.9549 | 8.0703 | 0.1 | 2.794 | 3.5602 | 7.1163 | 0 | 2.3386 |  | 0.53333 | 4.6367 | 8.7233 | 19.16% | 1.6712 | 7.0522 | 0 | 35.2317 | 0 |  | 0.10667 | 2.9833 | 3.8007 | 3.6572 | 128.8511 | 11.2711
| 3 | [11 empty] | 0.242 | 6.306 | 7.2216 | 30.42% | 2.1966 | 5.0249 | 0 | 47.8425 | 0 |  | 0.24 | 3.22 | 4.128 | 3.9722 | 190.0414 | 14.0918 |  | 0.318 | 6.144 | 7.3471 | 29.9% | 2.1966 | 5.1505 | 0 | 47.8425 | 0 |  | 0.122 | 2.876 | 3.3376 | 3.2116 | 153.6521 | 17.4291 |  | 0.242 | 6.306 | 7.2216 | 30.42% | 2.1966 | 5.0249 | 0 | 47.8425 | 0 |  | 0.11111 | 3.22 | 3.6404 | 3.503 | 167.5923 | 15.9794 | 0.1052 | 2.7576 | 3.1556 | 7.1163 | 0 | 2.6385 |  | 0.31 | 6.21 | 7.3828 | 29.75% | 2.1966 | 5.1862 | 0 | 47.8425 | 0 |  | 0.1052 | 2.7576 | 3.1556 | 3.0365 | 145.2752 | 18.4341
| 4 | [11 empty] | 0.242 | 6.306 | 7.2236 | 30.39% | 2.1955 | 5.0281 | 0 | 47.8155 | 0 |  | 0.24 | 3.22 | 4.13 | 3.9742 | 190.0258 | 14.077 |  | 0.318 | 6.144 | 7.3498 | 29.87% | 2.1955 | 5.1543 | 0 | 47.8155 | 0 |  | 0.122 | 2.876 | 3.3386 | 3.2126 | 153.6119 | 17.414 |  | 0.242 | 6.306 | 7.2236 | 30.39% | 2.1955 | 5.0281 | 0 | 47.8155 | 0 |  | 0.11111 | 3.22 | 3.6413 | 3.5039 | 167.54 | 15.9663 | 0.1052 | 2.7576 | 3.1565 | 7.1163 | 0 | 2.6378 |  | 0.31 | 6.21 | 7.3854 | 29.73% | 2.1955 | 5.1899 | 0 | 47.8155 | 0 |  | 0.1052 | 2.7576 | 3.1565 | 3.0374 | 145.2333 | 18.4186
| 5 | [11 empty] | 0.242 | 6.306 | 7.6158 | 25.95% | 1.9759 | 5.6399 | 0 | 42.5463 | 0 |  | 0.24 | 3.22 | 4.519 | 4.3485 | 185.0113 | 11.4475 |  | 0.318 | 6.144 | 7.8652 | 25.12% | 1.9759 | 5.8892 | 0 | 42.5463 | 0 |  | 0.122 | 2.876 | 3.5363 | 3.4029 | 144.7798 | 14.6285 |  | 0.242 | 6.306 | 7.6158 | 25.95% | 1.9759 | 5.6399 | 0 | 42.5463 | 0 |  | 0.11111 | 3.22 | 3.8214 | 3.6772 | 156.4505 | 13.5373 | 0.1052 | 2.7576 | 3.327 | 7.1163 | 0 | 2.5026 |  | 0.31 | 6.21 | 7.8879 | 25.05% | 1.9759 | 5.9119 | 0 | 42.5463 | 0 |  | 0.1052 | 2.7576 | 3.327 | 3.2014 | 136.2097 | 15.5489
| 6 | [11 empty] | 0.212 | 8.09 | 10.3867 | 11.95% | 1.2417 | 9.145 | 0 | 24.9236 | 0 |  | 0.208 | 3.01 | 5.2633 | 5.0647 | 126.2312 | 5.7576 |  | 0.212 | 8.09 | 10.3867 | 11.95% | 1.2417 | 9.145 | 0 | 24.9236 | 0 |  | 0.208 | 3.01 | 5.2633 | 5.0647 | 126.2312 | 5.7576 |  | 0.212 | 8.09 | 10.3867 | 11.95% | 1.2417 | 9.145 | 0 | 24.9236 | 0 |  | 0.11111 | 3.01 | 4.2137 | 4.0547 | 101.0578 | 7.1918 | 0.1282 | 2.512 | 3.9008 | 7.1163 | 0 | 2.1344 |  | 0.255 | 7.42 | 10.1825 | 12.19% | 1.2417 | 8.9408 | 0 | 24.9236 | 0 |  | 0.141 | 2.64 | 4.1675 | 4.0102 | 99.9497 | 7.2716
| 7 | [11 empty] | 0.212 | 8.09 | 10.49 | 11.21% | 1.1756 | 9.3144 | 0 | 23.3388 | 0 |  | 0.208 | 3.01 | 5.3647 | 5.1623 | 120.4818 | 5.2896 |  | 0.212 | 8.09 | 10.49 | 11.21% | 1.1756 | 9.3144 | 0 | 23.3388 | 0 |  | 0.208 | 3.01 | 5.3647 | 5.1623 | 120.4818 | 5.2896 |  | 0.212 | 8.09 | 10.49 | 11.21% | 1.1756 | 9.3144 | 0 | 23.3388 | 0 |  | 0.11111 | 3.01 | 4.2679 | 4.1068 | 95.8483 | 6.649 | 0.1282 | 2.512 | 3.9633 | 7.1163 | 0 | 2.1008 |  | 0.255 | 7.42 | 10.3068 | 11.41% | 1.1756 | 9.1312 | 0 | 23.3388 | 0 |  | 0.141 | 2.64 | 4.2362 | 4.0764 | 95.1379 | 6.6987
| 8 | [11 empty] | 0.212 | 8.09 | 10.4185 | 11.72% | 1.2213 | 9.1971 | 0 | 24.436 | 0 |  | 0.208 | 3.01 | 5.2945 | 5.0947 | 124.4951 | 5.6117 |  | 0.212 | 8.09 | 10.4185 | 11.72% | 1.2213 | 9.1971 | 0 | 24.436 | 0 |  | 0.208 | 3.01 | 5.2945 | 5.0947 | 124.4951 | 5.6117 |  | 0.212 | 8.09 | 10.4185 | 11.72% | 1.2213 | 9.1971 | 0 | 24.436 | 0 |  | 0.11111 | 3.01 | 4.2304 | 4.0707 | 99.4724 | 7.0233 | 0.1282 | 2.512 | 3.9201 | 7.1163 | 0 | 2.124 |  | 0.255 | 7.42 | 10.2208 | 11.95% | 1.2213 | 8.9994 | 0 | 24.436 | 0 |  | 0.141 | 2.64 | 4.1886 | 4.0306 | 98.4914 | 7.0933
| 9 | [11 empty] | 0.73667 | 2.8433 | 10.1854 | 13.34% | 1.3591 | 8.8264 | 0 | 27.7411 | 0 |  | 0.063333 | 4.4567 | 5.0879 | 4.8959 | 135.8174 | 6.6294 |  | 0.53333 | 4.6367 | 9.9522 | 13.66% | 1.3591 | 8.5932 | 0 | 27.7411 | 0 |  | 0.10667 | 2.9833 | 4.0464 | 3.8937 | 108.0168 | 8.3357 |  | 0.73667 | 2.8433 | 10.1854 | 13.34% | 1.3591 | 8.8264 | 0 | 27.7411 | 0 |  | 0.11111 | 4.4567 | 5.5641 | 5.3541 | 148.5288 | 6.0621 | 0.1 | 2.794 | 3.7907 | 7.1163 | 0 | 2.1965 |  | 0.53333 | 4.6367 | 9.9522 | 13.66% | 1.3591 | 8.5932 | 0 | 27.7411 | 0 |  | 0.10667 | 2.9833 | 4.0464 | 3.8937 | 108.0168 | 8.3357
| 10 | [11 empty] | 0.73667 | 2.8433 | 9.4457 | 15.83% | 1.4951 | 7.9506 | 0 | 31.0055 | 0 |  | 0.063333 | 4.4567 | 5.0243 | 4.8347 | 149.9024 | 7.5034 |  | 0.53333 | 4.6367 | 9.4167 | 15.88% | 1.4951 | 7.9216 | 0 | 31.0055 | 0 |  | 0.10667 | 2.9833 | 3.9393 | 3.7907 | 117.5321 | 9.5699 |  | 0.73667 | 2.8433 | 9.4457 | 15.83% | 1.4951 | 7.9506 | 0 | 31.0055 | 0 |  | 0.11111 | 4.4567 | 5.4525 | 5.2467 | 162.6782 | 6.9141 | 0.1 | 2.794 | 3.6902 | 7.1163 | 0 | 2.2562 |  | 0.53333 | 4.6367 | 9.4167 | 15.88% | 1.4951 | 7.9216 | 0 | 31.0055 | 0 |  | 0.10667 | 2.9833 | 3.9393 | 3.7907 | 117.5321 | 9.5699
| 11 | [11 empty] | 0.73667 | 2.8433 | 8.7336 | 18.62% | 1.626 | 7.1076 | 0 | 34.1481 | 0 |  | 0.063333 | 4.4567 | 4.9631 | 4.7758 | 163.0839 | 8.3658 |  | 0.53333 | 4.6367 | 8.9011 | 18.27% | 1.626 | 7.2751 | 0 | 34.1481 | 0 |  | 0.10667 | 2.9833 | 3.8362 | 3.6915 | 126.0563 | 10.8232 |  | 0.73667 | 2.8433 | 8.7336 | 18.62% | 1.626 | 7.1076 | 0 | 34.1481 | 0 |  | 0.11111 | 4.4567 | 5.3451 | 5.1434 | 175.637 | 7.7679 | 0.1 | 2.794 | 3.5936 | 7.1163 | 0 | 2.3169 |  | 0.53333 | 4.6367 | 8.9011 | 18.27% | 1.626 | 7.2751 | 0 | 34.1481 | 0 |  | 0.10667 | 2.9833 | 3.8362 | 3.6915 | 126.0563 | 10.8232
| 12 | [11 empty] | 0.212 | 8.09 | 10.5192 | 11% | 1.157 | 9.3622 | 0 | 22.8918 | 0 |  | 0.208 | 3.01 | 5.3933 | 5.1898 | 118.8042 | 5.1608 |  | 0.212 | 8.09 | 10.5192 | 11% | 1.157 | 9.3622 | 0 | 22.8918 | 0 |  | 0.208 | 3.01 | 5.3933 | 5.1898 | 118.8042 | 5.1608 |  | 0.212 | 8.09 | 10.5192 | 11% | 1.157 | 9.3622 | 0 | 22.8918 | 0 |  | 0.11111 | 3.01 | 4.2831 | 4.1215 | 94.3491 | 6.4984 | 0.1282 | 2.512 | 3.981 | 7.1163 | 0 | 2.0915 |  | 0.255 | 7.42 | 10.3419 | 11.19% | 1.157 | 9.1849 | 0 | 22.8918 | 0 |  | 0.141 | 2.64 | 4.2556 | 4.095 | 93.7428 | 6.5405
| 13 | [11 empty] | 0.212 | 8.09 | 10.8513 | 8.707% | 0.9448 | 9.9065 | 0 | 0 | 0 |  | 0.208 | 3.01 | 5.7192 | 5.5034 | 0 | 0 |  | 0.212 | 8.09 | 10.8513 | 8.707% | 0.9448 | 9.9065 | 0 | 0 | 0 |  | 0.208 | 3.01 | 5.7192 | 5.5034 | 0 | 0 |  | 0.212 | 8.09 | 10.8513 | 8.707% | 0.9448 | 9.9065 | 0 | 0 | 0 |  | 0.11111 | 3.01 | 4.4572 | 4.289 | 0 | 0 | 0.1282 | 2.512 | 4.1818 | 7.1163 | 0 | 1.991 |  | 0.255 | 7.42 | 10.7414 | 8.796% | 0.9448 | 9.7966 | 0 | 0 | 0 |  | 0.141 | 2.64 | 4.4765 | 4.3076 | 0 | 0
| 14 | [11 empty] | 0.212 | 8.09 | 10.2144 | 13.23% | 1.3517 | 8.8627 | 0 | 27.565 | 0 |  | 0.208 | 3.01 | 5.0943 | 4.9021 | 135.1262 | 6.579 |  | 0.212 | 8.09 | 10.2144 | 13.23% | 1.3517 | 8.8627 | 0 | 27.565 | 0 |  | 0.208 | 3.01 | 5.0943 | 4.9021 | 135.1262 | 6.579 |  | 0.212 | 8.09 | 10.2144 | 13.23% | 1.3517 | 8.8627 | 0 | 27.565 | 0 |  | 0.11111 | 3.01 | 4.1234 | 3.9678 | 109.3731 | 8.1281 | 0.1282 | 2.512 | 3.7967 | 7.1163 | 0 | 2.193 |  | 0.255 | 7.42 | 9.9753 | 13.55% | 1.3517 | 8.6236 | 0 | 27.565 | 0 |  | 0.141 | 2.64 | 4.0529 | 3.9 | 107.5034 | 8.2695
| 15 | [11 empty] | 0.212 | 8.09 | 10.7038 | 9.707% | 1.039 | 9.6647 | 0 | 0 | 0 |  | 0.208 | 3.01 | 5.5745 | 5.3641 | 0 | 0 |  | 0.212 | 8.09 | 10.7038 | 9.707% | 1.039 | 9.6647 | 0 | 0 | 0 |  | 0.208 | 3.01 | 5.5745 | 5.3641 | 0 | 0 |  | 0.212 | 8.09 | 10.7038 | 9.707% | 1.039 | 9.6647 | 0 | 0 | 0 |  | 0.11111 | 3.01 | 4.3799 | 4.2146 | 0 | 0 | 0.1282 | 2.512 | 4.0926 | 7.1163 | 0 | 2.0344 |  | 0.255 | 7.42 | 10.5639 | 9.836% | 1.039 | 9.5249 | 0 | 0 | 0 |  | 0.141 | 2.64 | 4.3784 | 4.2132 | 0 | 0
| 16 | [11 empty] | 0.212 | 8.09 | 10.3522 | 12.21% | 1.2637 | 9.0885 | 0 | 25.4519 | 0 |  | 0.208 | 3.01 | 5.2295 | 5.0322 | 128.0789 | 5.9176 |  | 0.212 | 8.09 | 10.3522 | 12.21% | 1.2637 | 9.0885 | 0 | 25.4519 | 0 |  | 0.208 | 3.01 | 5.2295 | 5.0322 | 128.0789 | 5.9176 |  | 0.212 | 8.09 | 10.3522 | 12.21% | 1.2637 | 9.0885 | 0 | 25.4519 | 0 |  | 0.11111 | 3.01 | 4.1956 | 4.0373 | 102.7575 | 7.3759 | 0.1282 | 2.512 | 3.88 | 7.1163 | 0 | 2.1459 |  | 0.255 | 7.42 | 10.1411 | 12.46% | 1.2637 | 8.8774 | 0 | 25.4519 | 0 |  | 0.141 | 2.64 | 4.1446 | 3.9882 | 101.507 | 7.4667
| 17 | [11 empty] | 0.73667 | 2.8433 | 9.9982 | 13.94% | 1.3935 | 8.6047 | 0 | 28.5674 | 0 |  | 0.063333 | 4.4567 | 5.0718 | 4.8804 | 139.4203 | 6.8486 |  | 0.53333 | 4.6367 | 9.8167 | 14.2% | 1.3935 | 8.4232 | 0 | 28.5674 | 0 |  | 0.10667 | 2.9833 | 4.0193 | 3.8677 | 110.4889 | 8.6419 |  | 0.73667 | 2.8433 | 9.9982 | 13.94% | 1.3935 | 8.6047 | 0 | 28.5674 | 0 |  | 0.11111 | 4.4567 | 5.5358 | 5.3269 | 152.1765 | 6.2745 | 0.1 | 2.794 | 3.7652 | 7.1163 | 0 | 2.2113 |  | 0.53333 | 4.6367 | 9.8167 | 14.2% | 1.3935 | 8.4232 | 0 | 28.5674 | 0 |  | 0.10667 | 2.9833 | 4.0193 | 3.8677 | 110.4889 | 8.6419
| 18 | [11 empty] | 0.73667 | 2.8433 | 8.4573 | 19.83% | 1.6768 | 6.7805 | 0 | 35.3672 | 0 |  | 0.063333 | 4.4567 | 4.9393 | 4.7529 | 168.0977 | 8.7061 |  | 0.53333 | 4.6367 | 8.7011 | 19.27% | 1.6768 | 7.0243 | 0 | 35.3672 | 0 |  | 0.10667 | 2.9833 | 3.7962 | 3.653 | 129.1952 | 11.3277 |  | 0.73667 | 2.8433 | 8.4573 | 19.83% | 1.6768 | 6.7805 | 0 | 35.3672 | 0 |  | 0.11111 | 4.4567 | 5.3034 | 5.1033 | 180.4892 | 8.1084 | 0.1 | 2.794 | 3.5561 | 7.1163 | 0 | 2.3414 |  | 0.53333 | 4.6367 | 8.7011 | 19.27% | 1.6768 | 7.0243 | 0 | 35.3672 | 0 |  | 0.10667 | 2.9833 | 3.7962 | 3.653 | 129.1952 | 11.3277
| 19 | [11 empty] | 0.242 | 6.306 | 7.7348 | 24.69% | 1.9093 | 5.8255 | 0 | 40.9479 | 0 |  | 0.24 | 3.22 | 4.637 | 4.462 | 182.7103 | 10.7371 |  | 0.318 | 6.144 | 8.0215 | 23.8% | 1.9093 | 6.1122 | 0 | 40.9479 | 0 |  | 0.122 | 2.876 | 3.5963 | 3.4606 | 141.7043 | 13.8442 |  | 0.242 | 6.306 | 7.7348 | 24.69% | 1.9093 | 5.8255 | 0 | 40.9479 | 0 |  | 0.11111 | 3.22 | 3.876 | 3.7298 | 152.7256 | 12.8451 | 0.1052 | 2.7576 | 3.3787 | 7.1163 | 0 | 2.4643 |  | 0.31 | 6.21 | 8.0403 | 23.75% | 1.9093 | 6.1309 | 0 | 40.9479 | 0 |  | 0.1052 | 2.7576 | 3.3787 | 3.2512 | 133.1306 | 14.7357
| 20 | [11 empty] | 0.242 | 6.306 | 6.793 | 35.87% | 2.4365 | 4.3565 | 0 | 53.5994 | 0 |  | 0.24 | 3.22 | 3.703 | 3.5633 | 190.9887 | 17.5994 |  | 0.318 | 6.144 | 6.784 | 35.92% | 2.4365 | 4.3475 | 0 | 53.5994 | 0 |  | 0.122 | 2.876 | 3.1215 | 3.0037 | 160.9981 | 20.8778 |  | 0.242 | 6.306 | 6.793 | 35.87% | 2.4365 | 4.3565 | 0 | 53.5994 | 0 |  | 0.11111 | 3.22 | 3.4436 | 3.3137 | 177.6103 | 18.9251 | 0.1052 | 2.7576 | 2.9693 | 7.1163 | 0 | 2.804 |  | 0.31 | 6.21 | 6.8339 | 35.65% | 2.4365 | 4.3974 | 0 | 53.5994 | 0 |  | 0.1052 | 2.7576 | 2.9693 | 2.8573 | 153.1476 | 21.948
| 21 | [11 empty] | 0.035556 | 6.7189 | 6.7276 | 39.77% | 2.6758 | 4.0518 | 0 | 59.3426 | 0 |  | 0.11111 | 3.4778 | 3.5051 | 3.3728 | 200.1523 | 20.5854 |  | 0.057778 | 6.6644 | 6.6786 | 40.06% | 2.6758 | 4.0029 | 0 | 59.3426 | 0 |  | 0.083333 | 2.9533 | 2.9738 | 2.9738 | 176.4743 | 23.3474 |  | 0.035556 | 6.7189 | 6.7276 | 39.77% | 2.6758 | 4.0518 | 0 | 59.3426 | 0 |  | 0.11111 | 3.4778 | 3.5051 | 3.3728 | 200.1523 | 20.5854 | 0.079333 | 2.8093 | 2.8288 | 7.1163 | 0 | 2.9433 |  | 0.088889 | 6.6522 | 6.6741 | 40.09% | 2.6758 | 3.9983 | 0 | 59.3426 | 0 |  | 0.079333 | 2.8093 | 2.8288 | 2.8288 | 167.8706 | 24.544
| 22 | [11 empty] | 0.035556 | 6.7189 | 6.6853 | 42.44% | 2.8372 | 3.8481 | 0 | 63.2166 | 0 |  | 0.11111 | 3.4778 | 3.3727 | 3.3727 | 213.2098 | 21.9301 |  | 0.057778 | 6.6644 | 6.6098 | 42.92% | 2.8372 | 3.7726 | 0 | 63.2166 | 0 |  | 0.083333 | 2.9533 | 2.8745 | 2.8745 | 181.7171 | 25.7308 |  | 0.035556 | 6.7189 | 6.6853 | 42.44% | 2.8372 | 3.8481 | 0 | 63.2166 | 0 |  | 0.11111 | 3.4778 | 3.3727 | 3.3727 | 213.2098 | 21.9301 | 0.079333 | 2.8093 | 2.7343 | 7.1163 | 0 | 3.045 |  | 0.088889 | 6.6522 | 6.5681 | 43.2% | 2.8372 | 3.7309 | 0 | 63.2166 | 0 |  | 0.079333 | 2.8093 | 2.7343 | 2.7343 | 172.8531 | 27.0503
| 23 | [11 empty] | 0.035556 | 6.7189 | 6.6866 | 42.36% | 2.8321 | 3.8545 | 0 | 63.0947 | 0 |  | 0.11111 | 3.4778 | 3.3769 | 3.3769 | 213.0615 | 21.8608 |  | 0.057778 | 6.6644 | 6.612 | 42.83% | 2.8321 | 3.7798 | 0 | 63.0947 | 0 |  | 0.083333 | 2.9533 | 2.8776 | 2.8776 | 181.5638 | 25.6533 |  | 0.035556 | 6.7189 | 6.6866 | 42.36% | 2.8321 | 3.8545 | 0 | 63.0947 | 0 |  | 0.11111 | 3.4778 | 3.3769 | 3.3769 | 213.0615 | 21.8608 | 0.079333 | 2.8093 | 2.7373 | 7.1163 | 0 | 3.0417 |  | 0.088889 | 6.6522 | 6.5715 | 43.1% | 2.8321 | 3.7394 | 0 | 63.0947 | 0 |  | 0.079333 | 2.8093 | 2.7373 | 2.7373 | 172.7074 | 26.9688
| 24 | [11 empty] | 0.035556 | 6.7189 | 6.6739 | 43.16% | 2.8807 | 3.7932 | 0 | 64.2596 | 0 |  | 0.11111 | 3.4778 | 3.337 | 3.337 | 214.4368 | 22.5301 |  | 0.057778 | 6.6644 | 6.5913 | 43.7% | 2.8807 | 3.7106 | 0 | 64.2596 | 0 |  | 0.083333 | 2.9533 | 2.8478 | 2.8478 | 182.9972 | 26.4009 |  | 0.035556 | 6.7189 | 6.6739 | 43.16% | 2.8807 | 3.7932 | 0 | 64.2596 | 0 |  | 0.11111 | 3.4778 | 3.337 | 3.337 | 214.4368 | 22.5301 | 0.079333 | 2.8093 | 2.7088 | 7.1163 | 0 | 3.0737 |  | 0.088889 | 6.6522 | 6.5396 | 44.05% | 2.8807 | 3.659 | 0 | 64.2596 | 0 |  | 0.079333 | 2.8093 | 2.7088 | 2.7088 | 174.0694 | 27.7549
| 25 | [11 empty] | 0.035556 | 6.7189 | 6.5884 | 48.67% | 3.2063 | 3.382 | 0 | 72.0754 | 0 |  | 0.11111 | 3.4778 | 3.0699 | 3.0699 | 221.2647 | 27.4693 |  | 0.057778 | 6.6644 | 6.4524 | 49.69% | 3.2063 | 3.246 | 0 | 72.0754 | 0 |  | 0.083333 | 2.9533 | 2.6474 | 2.6474 | 190.8145 | 31.8528 |  | 0.035556 | 6.7189 | 6.5884 | 48.67% | 3.2063 | 3.382 | 0 | 72.0754 | 0 |  | 0.11111 | 3.4778 | 3.0699 | 3.0699 | 221.2647 | 27.4693 | 0.079333 | 2.8093 | 2.5181 | 7.1163 | 0 | 3.3065 |  | 0.088889 | 6.6522 | 6.3259 | 50.69% | 3.2063 | 3.1196 | 0 | 72.0754 | 0 |  | 0.079333 | 2.8093 | 2.5181 | 2.4706 | 178.0696 | 34.1326
| 26 | [11 empty] | 0.035556 | 6.7189 | 6.5219 | 53.05% | 3.4597 | 3.0621 | 0 | 78.1573 | 0 |  | 0.11111 | 3.4778 | 2.862 | 2.808 | 219.4685 | 32.5651 |  | 0.057778 | 6.6644 | 6.3443 | 54.53% | 3.4597 | 2.8845 | 0 | 78.1573 | 0 |  | 0.083333 | 2.9533 | 2.4915 | 2.4445 | 191.0568 | 37.4078 |  | 0.035556 | 6.7189 | 6.5219 | 53.05% | 3.4597 | 3.0621 | 0 | 78.1573 | 0 |  | 0.11111 | 3.4778 | 2.862 | 2.808 | 219.4685 | 32.5651 | 0.079333 | 2.8093 | 2.3697 | 7.1163 | 0 | 3.5136 |  | 0.088889 | 6.6522 | 6.1596 | 56.17% | 3.4597 | 2.6999 | 0 | 78.1573 | 0 |  | 0.079333 | 2.8093 | 2.3697 | 2.325 | 181.7143 | 39.331
| 27 | [11 empty] | 0.035556 | 6.7189 | 6.5179 | 53.31% | 3.475 | 3.0429 | 0 | 78.523 | 0 |  | 0.11111 | 3.4778 | 2.8495 | 2.7958 | 219.5324 | 32.861 |  | 0.057778 | 6.6644 | 6.3378 | 54.83% | 3.475 | 2.8628 | 0 | 78.523 | 0 |  | 0.083333 | 2.9533 | 2.4822 | 2.4353 | 191.2286 | 37.7248 |  | 0.035556 | 6.7189 | 6.5179 | 53.31% | 3.475 | 3.0429 | 0 | 78.523 | 0 |  | 0.11111 | 3.4778 | 2.8495 | 2.7958 | 219.5324 | 32.861 | 0.079333 | 2.8093 | 2.3608 | 7.1163 | 0 | 3.5268 |  | 0.088889 | 6.6522 | 6.1496 | 56.51% | 3.475 | 2.6747 | 0 | 78.523 | 0 |  | 0.079333 | 2.8093 | 2.3608 | 2.3162 | 181.8771 | 39.6645
| 28 | [11 empty] | 0.035556 | 6.7189 | 6.6023 | 47.76% | 3.1533 | 3.449 | 0 | 70.8021 | 0 |  | 0.11111 | 3.4778 | 3.1134 | 3.1134 | 220.4371 | 26.6068 |  | 0.057778 | 6.6644 | 6.475 | 48.7% | 3.1533 | 3.3217 | 0 | 70.8021 | 0 |  | 0.083333 | 2.9533 | 2.6801 | 2.6801 | 189.7545 | 30.9091 |  | 0.035556 | 6.7189 | 6.6023 | 47.76% | 3.1533 | 3.449 | 0 | 70.8021 | 0 |  | 0.11111 | 3.4778 | 3.1134 | 3.1134 | 220.4371 | 26.6068 | 0.079333 | 2.8093 | 2.5492 | 7.1163 | 0 | 3.2662 |  | 0.088889 | 6.6522 | 6.3607 | 49.57% | 3.1533 | 3.2075 | 0 | 70.8021 | 0 |  | 0.079333 | 2.8093 | 2.5492 | 2.5492 | 180.4877 | 32.496
| 29 | [11 empty] | 0.035556 | 6.7189 | 6.5958 | 48.18% | 3.1781 | 3.4177 | 0 | 71.3981 | 0 |  | 0.11111 | 3.4778 | 3.0931 | 3.0931 | 220.8383 | 27.0075 |  | 0.057778 | 6.6644 | 6.4644 | 49.16% | 3.1781 | 3.2863 | 0 | 71.3981 | 0 |  | 0.083333 | 2.9533 | 2.6648 | 2.6648 | 190.261 | 31.348 |  | 0.035556 | 6.7189 | 6.5958 | 48.18% | 3.1781 | 3.4177 | 0 | 71.3981 | 0 |  | 0.11111 | 3.4778 | 3.0931 | 3.0931 | 220.8383 | 27.0075 | 0.079333 | 2.8093 | 2.5346 | 7.1163 | 0 | 3.2849 |  | 0.088889 | 6.6522 | 6.3444 | 50.09% | 3.1781 | 3.1663 | 0 | 71.3981 | 0 |  | 0.079333 | 2.8093 | 2.5346 | 2.4868 | 177.5541 | 33.5914
| 30 | [11 empty] | 0.035556 | 6.7189 | 6.5275 | 52.67% | 3.4383 | 3.0892 | 0 | 77.6425 | 0 |  | 0.11111 | 3.4778 | 2.8796 | 2.8253 | 219.3633 | 32.153 |  | 0.057778 | 6.6644 | 6.3534 | 54.12% | 3.4383 | 2.9151 | 0 | 77.6425 | 0 |  | 0.083333 | 2.9533 | 2.5047 | 2.4575 | 190.8037 | 36.9657 |  | 0.035556 | 6.7189 | 6.5275 | 52.67% | 3.4383 | 3.0892 | 0 | 77.6425 | 0 |  | 0.11111 | 3.4778 | 2.8796 | 2.8253 | 219.3633 | 32.153 | 0.079333 | 2.8093 | 2.3823 | 7.1163 | 0 | 3.495 |  | 0.088889 | 6.6522 | 6.1737 | 55.69% | 3.4383 | 2.7354 | 0 | 77.6425 | 0 |  | 0.079333 | 2.8093 | 2.3823 | 2.3373 | 181.4745 | 38.866
XI | 1 | [11 empty] | 0.035556 | 6.7189 | 6.5986 | 48% | 3.1674 | 3.4312 | 0 | 71.1407 | 0 |  | 0.11111 | 3.4778 | 3.1019 | 3.1019 | 220.668 | 26.8339 |  | 0.057778 | 6.6644 | 6.469 | 48.96% | 3.1674 | 3.3016 | 0 | 71.1407 | 0 |  | 0.083333 | 2.9533 | 2.6714 | 2.6714 | 190.0445 | 31.1578 |  | 0.035556 | 6.7189 | 6.5986 | 48% | 3.1674 | 3.4312 | 0 | 71.1407 | 0 |  | 0.11111 | 3.4778 | 3.1019 | 3.1019 | 220.668 | 26.8339 | 0.079333 | 2.8093 | 2.5409 | 7.1163 | 0 | 3.2768 |  | 0.088889 | 6.6522 | 6.3515 | 49.87% | 3.1674 | 3.1841 | 0 | 71.1407 | 0 |  | 0.079333 | 2.8093 | 2.5409 | 2.5409 | 180.7631 | 32.7577
| 2 | [11 empty] | 0.73667 | 2.8433 | 8.5678 | 19.33% | 1.6565 | 6.9114 | 0 | 34.8795 | 0 |  | 0.063333 | 4.4567 | 4.9488 | 4.7621 | 166.0989 | 8.5696 |  | 0.53333 | 4.6367 | 8.7811 | 18.86% | 1.6565 | 7.1246 | 0 | 34.8795 | 0 |  | 0.10667 | 2.9833 | 3.8122 | 3.6684 | 127.9509 | 11.1246 |  | 0.73667 | 2.8433 | 8.5678 | 19.33% | 1.6565 | 6.9114 | 0 | 34.8795 | 0 |  | 0.11111 | 4.4567 | 5.3201 | 5.1193 | 178.5601 | 7.9716 | 0.1 | 2.794 | 3.5711 | 7.1163 | 0 | 2.3315 |  | 0.53333 | 4.6367 | 8.7811 | 18.86% | 1.6565 | 7.1246 | 0 | 34.8795 | 0 |  | 0.10667 | 2.9833 | 3.8122 | 3.6684 | 127.9509 | 11.1246
| 3 | [11 empty] | 0.242 | 6.306 | 7.4071 | 28.25% | 2.0928 | 5.3143 | 0 | 45.3502 | 0 |  | 0.24 | 3.22 | 4.312 | 4.1493 | 188.1707 | 12.7877 |  | 0.318 | 6.144 | 7.5909 | 27.57% | 2.0928 | 5.4981 | 0 | 45.3502 | 0 |  | 0.122 | 2.876 | 3.4311 | 3.3016 | 149.7293 | 16.0708 |  | 0.242 | 6.306 | 7.4071 | 28.25% | 2.0928 | 5.3143 | 0 | 45.3502 | 0 |  | 0.11111 | 3.22 | 3.7256 | 3.585 | 162.579 | 14.8006 | 0.1052 | 2.7576 | 3.2363 | 7.1163 | 0 | 2.5727 |  | 0.31 | 6.21 | 7.6205 | 27.46% | 2.0928 | 5.5277 | 0 | 45.3502 | 0 |  | 0.1052 | 2.7576 | 3.2363 | 3.1141 | 141.2267 | 17.0383
| 4 | [11 empty] | 0.035556 | 6.7189 | 6.7814 | 36.44% | 2.4709 | 4.3105 | 0 | 54.4256 | 0 |  | 0.11111 | 3.4778 | 3.6731 | 3.5345 | 192.3695 | 18.0159 |  | 0.057778 | 6.6644 | 6.766 | 36.52% | 2.4709 | 4.2951 | 0 | 54.4256 | 0 |  | 0.083333 | 2.9533 | 3.0999 | 2.9829 | 162.3454 | 21.3478 |  | 0.035556 | 6.7189 | 6.7814 | 36.44% | 2.4709 | 4.3105 | 0 | 54.4256 | 0 |  | 0.11111 | 3.4778 | 3.6731 | 3.5345 | 192.3695 | 18.0159 | 0.079333 | 2.8093 | 2.9488 | 7.1163 | 0 | 2.8235 |  | 0.088889 | 6.6522 | 6.8085 | 36.29% | 2.4709 | 4.3376 | 0 | 54.4256 | 0 |  | 0.079333 | 2.8093 | 2.9488 | 2.8376 | 154.4355 | 22.4412
| 5 | [11 empty] | 0.035556 | 6.7189 | 6.7227 | 40.08% | 2.6944 | 4.0283 | 0 | 59.7896 | 0 |  | 0.11111 | 3.4778 | 3.4898 | 3.4898 | 208.6548 | 20.0452 |  | 0.057778 | 6.6644 | 6.6707 | 40.39% | 2.6944 | 3.9763 | 0 | 59.7896 | 0 |  | 0.083333 | 2.9533 | 2.9624 | 2.9624 | 177.1185 | 23.6142 |  | 0.035556 | 6.7189 | 6.7227 | 40.08% | 2.6944 | 4.0283 | 0 | 59.7896 | 0 |  | 0.11111 | 3.4778 | 3.4898 | 3.4898 | 208.6548 | 20.0452 | 0.079333 | 2.8093 | 2.8179 | 7.1163 | 0 | 2.9547 |  | 0.088889 | 6.6522 | 6.6619 | 40.45% | 2.6944 | 3.9674 | 0 | 59.7896 | 0 |  | 0.079333 | 2.8093 | 2.8179 | 2.8179 | 168.4829 | 24.8246
| 6 | [11 empty] | 0.242 | 6.306 | 7.0401 | 32.64% | 2.2982 | 4.7419 | 0 | 50.2807 | 0 |  | 0.24 | 3.22 | 3.948 | 3.799 | 191.0174 | 15.4852 |  | 0.318 | 6.144 | 7.1086 | 32.33% | 2.2982 | 4.8104 | 0 | 50.2807 | 0 |  | 0.122 | 2.876 | 3.2461 | 3.1236 | 157.0556 | 18.8337 |  | 0.242 | 6.306 | 7.0401 | 32.64% | 2.2982 | 4.7419 | 0 | 50.2807 | 0 |  | 0.11111 | 3.22 | 3.557 | 3.4228 | 172.1013 | 17.1872 | 0.1052 | 2.7576 | 3.0767 | 7.1163 | 0 | 2.7062 |  | 0.31 | 6.21 | 7.1503 | 32.14% | 2.2982 | 4.8521 | 0 | 50.2807 | 0 |  | 0.1052 | 2.7576 | 3.0767 | 2.9606 | 148.8613 | 19.8704
| 7 | [11 empty] | 0.242 | 6.306 | 7.9314 | 22.69% | 1.7993 | 6.1321 | 0 | 38.3065 | 0 |  | 0.24 | 3.22 | 4.832 | 4.6497 | 178.1124 | 9.6391 |  | 0.318 | 6.144 | 8.2799 | 21.73% | 1.7993 | 6.4806 | 0 | 38.3065 | 0 |  | 0.122 | 2.876 | 3.6954 | 3.556 | 136.2174 | 12.6037 |  | 0.242 | 6.306 | 7.9314 | 22.69% | 1.7993 | 6.1321 | 0 | 38.3065 | 0 |  | 0.11111 | 3.22 | 3.9663 | 3.8166 | 146.2017 | 11.743 | 0.1052 | 2.7576 | 3.4642 | 7.1163 | 0 | 2.4035 |  | 0.31 | 6.21 | 8.2922 | 21.7% | 1.7993 | 6.4929 | 0 | 38.3065 | 0 |  | 0.1052 | 2.7576 | 3.4642 | 3.3335 | 127.6937 | 13.4451
| 8 | [11 empty] | 0.242 | 6.306 | 6.8505 | 35.1% | 2.4043 | 4.4462 | 0 | 52.8273 | 0 |  | 0.24 | 3.22 | 3.76 | 3.6181 | 191.1351 | 17.0829 |  | 0.318 | 6.144 | 6.8595 | 35.05% | 2.4043 | 4.4552 | 0 | 52.8273 | 0 |  | 0.122 | 2.876 | 3.1505 | 3.0316 | 160.1519 | 20.3878 |  | 0.242 | 6.306 | 6.8505 | 35.1% | 2.4043 | 4.4462 | 0 | 52.8273 | 0 |  | 0.11111 | 3.22 | 3.47 | 3.3391 | 176.3933 | 18.5106 | 0.1052 | 2.7576 | 2.9943 | 7.1163 | 0 | 2.7806 |  | 0.31 | 6.21 | 6.9075 | 34.81% | 2.4043 | 4.5032 | 0 | 52.8273 | 0 |  | 0.1052 | 2.7576 | 2.9943 | 2.8813 | 152.2116 | 21.4513
| 9 | [11 empty] | 0.242 | 6.306 | 7.4847 | 27.38% | 2.0493 | 5.4354 | 0 | 44.3072 | 0 |  | 0.24 | 3.22 | 4.389 | 4.2234 | 187.1259 | 12.2744 |  | 0.318 | 6.144 | 7.6929 | 26.64% | 2.0493 | 5.6436 | 0 | 44.3072 | 0 |  | 0.122 | 2.876 | 3.4702 | 3.3393 | 147.9545 | 15.5241 |  | 0.242 | 6.306 | 7.4847 | 27.38% | 2.0493 | 5.4354 | 0 | 44.3072 | 0 |  | 0.11111 | 3.22 | 3.7612 | 3.6193 | 160.3597 | 14.3232 | 0.1052 | 2.7576 | 3.27 | 7.1163 | 0 | 2.5462 |  | 0.31 | 6.21 | 7.72 | 26.55% | 2.0493 | 5.6706 | 0 | 44.3072 | 0 |  | 0.1052 | 2.7576 | 3.27 | 3.1466 | 139.4176 | 16.4747
| 10 | [11 empty] | 0.242 | 6.306 | 7.4626 | 27.63% | 2.0617 | 5.4008 | 0 | 44.6052 | 0 |  | 0.24 | 3.22 | 4.367 | 4.2022 | 187.4402 | 12.4192 |  | 0.318 | 6.144 | 7.6638 | 26.9% | 2.0617 | 5.602 | 0 | 44.6052 | 0 |  | 0.122 | 2.876 | 3.4591 | 3.3285 | 148.4696 | 15.679 |  | 0.242 | 6.306 | 7.4626 | 27.63% | 2.0617 | 5.4008 | 0 | 44.6052 | 0 |  | 0.11111 | 3.22 | 3.751 | 3.6095 | 161.0011 | 14.4586 | 0.1052 | 2.7576 | 3.2604 | 7.1163 | 0 | 2.5537 |  | 0.31 | 6.21 | 7.6915 | 26.81% | 2.0617 | 5.6298 | 0 | 44.6052 | 0 |  | 0.1052 | 2.7576 | 3.2604 | 3.1373 | 139.9414 | 16.6345
| 11 | [11 empty] | 0.242 | 6.306 | 7.3718 | 28.66% | 2.1125 | 5.2593 | 0 | 45.8243 | 0 |  | 0.24 | 3.22 | 4.277 | 4.1156 | 188.5945 | 13.0271 |  | 0.318 | 6.144 | 7.5445 | 28% | 2.1125 | 5.432 | 0 | 45.8243 | 0 |  | 0.122 | 2.876 | 3.4133 | 3.2845 | 150.51 | 16.3234 |  | 0.242 | 6.306 | 7.3718 | 28.66% | 2.1125 | 5.2593 | 0 | 45.8243 | 0 |  | 0.11111 | 3.22 | 3.7094 | 3.5694 | 163.5641 | 15.0207 | 0.1052 | 2.7576 | 3.2209 | 7.1163 | 0 | 2.585 |  | 0.31 | 6.21 | 7.5753 | 27.89% | 2.1125 | 5.4628 | 0 | 45.8243 | 0 |  | 0.1052 | 2.7576 | 3.2209 | 3.0994 | 142.0266 | 17.2985
| 12 | [11 empty] | 0.035556 | 6.7189 | 6.7835 | 36.31% | 2.463 | 4.3205 | 0 | 54.236 | 0 |  | 0.11111 | 3.4778 | 3.6796 | 3.5408 | 192.0375 | 17.9215 |  | 0.057778 | 6.6644 | 6.7694 | 36.38% | 2.463 | 4.3064 | 0 | 54.236 | 0 |  | 0.083333 | 2.9533 | 3.1047 | 2.9876 | 162.0335 | 21.2401 |  | 0.035556 | 6.7189 | 6.7835 | 36.31% | 2.463 | 4.3205 | 0 | 54.236 | 0 |  | 0.11111 | 3.4778 | 3.6796 | 3.5408 | 192.0375 | 17.9215 | 0.079333 | 2.8093 | 2.9535 | 7.1163 | 0 | 2.8191 |  | 0.088889 | 6.6522 | 6.8137 | 36.15% | 2.463 | 4.3507 | 0 | 54.236 | 0 |  | 0.079333 | 2.8093 | 2.9535 | 2.842 | 154.139 | 22.3279
| 13 | [11 empty] | 0.035556 | 6.7189 | 6.5592 | 50.58% | 3.3175 | 3.2417 | 0 | 74.7438 | 0 |  | 0.11111 | 3.4778 | 2.9787 | 2.9225 | 218.4389 | 29.9231 |  | 0.057778 | 6.6644 | 6.4049 | 51.8% | 3.3175 | 3.0874 | 0 | 74.7438 | 0 |  | 0.083333 | 2.9533 | 2.579 | 2.5304 | 189.1293 | 34.5603 |  | 0.035556 | 6.7189 | 6.5592 | 50.58% | 3.3175 | 3.2417 | 0 | 74.7438 | 0 |  | 0.11111 | 3.4778 | 2.9787 | 2.9225 | 218.4389 | 29.9231 | 0.079333 | 2.8093 | 2.453 | 7.1163 | 0 | 3.3942 |  | 0.088889 | 6.6522 | 6.253 | 53.05% | 3.3175 | 2.9355 | 0 | 74.7438 | 0 |  | 0.079333 | 2.8093 | 2.453 | 2.4067 | 179.8868 | 36.336
| 14 | [11 empty] | 0.035556 | 6.7189 | 6.4998 | 54.52% | 3.5438 | 2.9559 | 0 | 80.1755 | 0 |  | 0.11111 | 3.4778 | 2.7931 | 2.7404 | 219.7096 | 34.2311 |  | 0.057778 | 6.6644 | 6.3084 | 56.18% | 3.5438 | 2.7646 | 0 | 80.1755 | 0 |  | 0.083333 | 2.9533 | 2.4398 | 2.3938 | 191.9208 | 39.1875 |  | 0.035556 | 6.7189 | 6.4998 | 54.52% | 3.5438 | 2.9559 | 0 | 80.1755 | 0 |  | 0.11111 | 3.4778 | 2.7931 | 2.7404 | 219.7096 | 34.2311 | 0.079333 | 2.8093 | 2.3204 | 7.1163 | 0 | 3.5881 |  | 0.088889 | 6.6522 | 6.1044 | 58.05% | 3.5438 | 2.5606 | 0 | 80.1755 | 0 |  | 0.079333 | 2.8093 | 2.3204 | 2.2767 | 182.5324 | 41.2031
| 15 | [11 empty] | 0.035556 | 6.7189 | 6.6124 | 47.11% | 3.1149 | 3.4975 | 0 | 69.881 | 0 |  | 0.11111 | 3.4778 | 3.1449 | 3.1449 | 219.7693 | 25.9978 |  | 0.057778 | 6.6644 | 6.4914 | 47.99% | 3.1149 | 3.3765 | 0 | 69.881 | 0 |  | 0.083333 | 2.9533 | 2.7037 | 2.7037 | 188.9359 | 30.2405 |  | 0.035556 | 6.7189 | 6.6124 | 47.11% | 3.1149 | 3.4975 | 0 | 69.881 | 0 |  | 0.11111 | 3.4778 | 3.1449 | 3.1449 | 219.7693 | 25.9978 | 0.079333 | 2.8093 | 2.5717 | 7.1163 | 0 | 3.2376 |  | 0.088889 | 6.6522 | 6.3859 | 48.78% | 3.1149 | 3.271 | 0 | 69.881 | 0 |  | 0.079333 | 2.8093 | 2.5717 | 2.5717 | 179.7104 | 31.7929
| 16 | [11 empty] | 0.242 | 6.306 | 7.5029 | 27.18% | 2.0392 | 5.4637 | 0 | 44.0634 | 0 |  | 0.24 | 3.22 | 4.407 | 4.2407 | 186.8594 | 12.157 |  | 0.318 | 6.144 | 7.7168 | 26.42% | 2.0392 | 5.6776 | 0 | 44.0634 | 0 |  | 0.122 | 2.876 | 3.4794 | 3.3481 | 147.5283 | 15.3981 |  | 0.242 | 6.306 | 7.5029 | 27.18% | 2.0392 | 5.4637 | 0 | 44.0634 | 0 |  | 0.11111 | 3.22 | 3.7695 | 3.6273 | 159.8306 | 14.2129 | 0.1052 | 2.7576 | 3.2779 | 7.1163 | 0 | 2.5401 |  | 0.31 | 6.21 | 7.7432 | 26.33% | 2.0392 | 5.7041 | 0 | 44.0634 | 0 |  | 0.1052 | 2.7576 | 3.2779 | 3.1542 | 138.985 | 16.3446
| 17 | [11 empty] | 0.242 | 6.306 | 7.3617 | 28.77% | 2.1182 | 5.2436 | 0 | 45.9597 | 0 |  | 0.24 | 3.22 | 4.267 | 4.106 | 188.7098 | 13.0962 |  | 0.318 | 6.144 | 7.5313 | 28.12% | 2.1182 | 5.4131 | 0 | 45.9597 | 0 |  | 0.122 | 2.876 | 3.4082 | 3.2796 | 150.7301 | 16.3961 |  | 0.242 | 6.306 | 7.3617 | 28.77% | 2.1182 | 5.2436 | 0 | 45.9597 | 0 |  | 0.11111 | 3.22 | 3.7047 | 3.5649 | 163.8428 | 15.0839 | 0.1052 | 2.7576 | 3.2165 | 7.1163 | 0 | 2.5885 |  | 0.31 | 6.21 | 7.5624 | 28.01% | 2.1182 | 5.4442 | 0 | 45.9597 | 0 |  | 0.1052 | 2.7576 | 3.2165 | 3.0952 | 142.2525 | 17.3732
| 18 | [11 empty] | 0.242 | 6.306 | 6.8697 | 34.84% | 2.3936 | 4.4761 | 0 | 52.5699 | 0 |  | 0.24 | 3.22 | 3.779 | 3.6364 | 191.165 | 16.9142 |  | 0.318 | 6.144 | 6.8847 | 34.77% | 2.3936 | 4.4911 | 0 | 52.5699 | 0 |  | 0.122 | 2.876 | 3.1602 | 3.0409 | 159.8602 | 20.2265 |  | 0.242 | 6.306 | 6.8697 | 34.84% | 2.3936 | 4.4761 | 0 | 52.5699 | 0 |  | 0.11111 | 3.22 | 3.4788 | 3.3475 | 175.9789 | 18.3738 | 0.1052 | 2.7576 | 3.0026 | 7.1163 | 0 | 2.7729 |  | 0.31 | 6.21 | 6.932 | 34.53% | 2.3936 | 4.5384 | 0 | 52.5699 | 0 |  | 0.1052 | 2.7576 | 3.0026 | 2.8893 | 151.8914 | 21.2876
| 19 | [11 empty] | 0.035556 | 6.7189 | 6.7454 | 38.66% | 2.6081 | 4.1373 | 0 | 57.7172 | 0 |  | 0.11111 | 3.4778 | 3.5606 | 3.4263 | 197.7555 | 19.7091 |  | 0.057778 | 6.6644 | 6.7075 | 38.88% | 2.6081 | 4.0995 | 0 | 57.7172 | 0 |  | 0.083333 | 2.9533 | 3.0155 | 2.9017 | 167.4776 | 23.2723 |  | 0.035556 | 6.7189 | 6.7454 | 38.66% | 2.6081 | 4.1373 | 0 | 57.7172 | 0 |  | 0.11111 | 3.4778 | 3.5606 | 3.4263 | 197.7555 | 19.7091 | 0.079333 | 2.8093 | 2.8685 | 7.1163 | 0 | 2.9026 |  | 0.088889 | 6.6522 | 6.7185 | 38.82% | 2.6081 | 4.1105 | 0 | 57.7172 | 0 |  | 0.079333 | 2.8093 | 2.8685 | 2.7603 | 159.3143 | 24.4648
| 20 | [11 empty] | 0.035556 | 6.7189 | 6.6793 | 42.82% | 2.8598 | 3.8195 | 0 | 63.7585 | 0 |  | 0.11111 | 3.4778 | 3.3542 | 3.3542 | 213.8565 | 22.2402 |  | 0.057778 | 6.6644 | 6.6002 | 43.33% | 2.8598 | 3.7404 | 0 | 63.7585 | 0 |  | 0.083333 | 2.9533 | 2.8606 | 2.8606 | 182.389 | 26.0773 |  | 0.035556 | 6.7189 | 6.6793 | 42.82% | 2.8598 | 3.8195 | 0 | 63.7585 | 0 |  | 0.11111 | 3.4778 | 3.3542 | 3.3542 | 213.8565 | 22.2402 | 0.079333 | 2.8093 | 2.7211 | 7.1163 | 0 | 3.0598 |  | 0.088889 | 6.6522 | 6.5533 | 43.64% | 2.8598 | 3.6935 | 0 | 63.7585 | 0 |  | 0.079333 | 2.8093 | 2.7211 | 2.7211 | 173.4915 | 27.4147
| 21 | [11 empty] | 0.035556 | 6.7189 | 6.6934 | 41.92% | 2.8062 | 3.8872 | 0 | 62.4716 | 0 |  | 0.11111 | 3.4778 | 3.3981 | 3.3981 | 212.2879 | 21.5093 |  | 0.057778 | 6.6644 | 6.623 | 42.37% | 2.8062 | 3.8169 | 0 | 62.4716 | 0 |  | 0.083333 | 2.9533 | 2.8936 | 2.8936 | 180.7686 | 25.2597 |  | 0.035556 | 6.7189 | 6.6934 | 41.92% | 2.8062 | 3.8872 | 0 | 62.4716 | 0 |  | 0.11111 | 3.4778 | 3.3981 | 3.3981 | 212.2879 | 21.5093 | 0.079333 | 2.8093 | 2.7525 | 7.1163 | 0 | 3.0249 |  | 0.088889 | 6.6522 | 6.5885 | 42.59% | 2.8062 | 3.7824 | 0 | 62.4716 | 0 |  | 0.079333 | 2.8093 | 2.7525 | 2.7525 | 171.9518 | 26.5549
| 22 | [11 empty] | 0.242 | 6.306 | 7.7802 | 24.21% | 1.8839 | 5.8962 | 0 | 40.3384 | 0 |  | 0.24 | 3.22 | 4.682 | 4.5053 | 181.7373 | 10.4756 |  | 0.318 | 6.144 | 8.0811 | 23.31% | 1.8839 | 6.1972 | 0 | 40.3384 | 0 |  | 0.122 | 2.876 | 3.6192 | 3.4826 | 140.4828 | 13.5519 |  | 0.242 | 6.306 | 7.7802 | 24.21% | 1.8839 | 5.8962 | 0 | 40.3384 | 0 |  | 0.11111 | 3.22 | 3.8969 | 3.7498 | 151.2608 | 12.5862 | 0.1052 | 2.7576 | 3.3984 | 7.1163 | 0 | 2.45 |  | 0.31 | 6.21 | 8.0984 | 23.26% | 1.8839 | 6.2145 | 0 | 40.3384 | 0 |  | 0.1052 | 2.7576 | 3.3984 | 3.2702 | 131.9145 | 14.4321
| 23 | [11 empty] | 0.035556 | 6.7189 | 6.7808 | 36.47% | 2.4732 | 4.3076 | 0 | 54.4798 | 0 |  | 0.11111 | 3.4778 | 3.6713 | 3.5328 | 192.4639 | 18.043 |  | 0.057778 | 6.6644 | 6.7651 | 36.56% | 2.4732 | 4.2919 | 0 | 54.4798 | 0 |  | 0.083333 | 2.9533 | 3.0985 | 2.9815 | 162.4342 | 21.3786 |  | 0.035556 | 6.7189 | 6.7808 | 36.47% | 2.4732 | 4.3076 | 0 | 54.4798 | 0 |  | 0.11111 | 3.4778 | 3.6713 | 3.5328 | 192.4639 | 18.043 | 0.079333 | 2.8093 | 2.9475 | 7.1163 | 0 | 2.8248 |  | 0.088889 | 6.6522 | 6.807 | 36.33% | 2.4732 | 4.3339 | 0 | 54.4798 | 0 |  | 0.079333 | 2.8093 | 2.9475 | 2.8363 | 154.52 | 22.4736
| 24 | [11 empty] | 0.035556 | 6.7189 | 6.7424 | 38.85% | 2.6194 | 4.1231 | 0 | 57.9881 | 0 |  | 0.11111 | 3.4778 | 3.5514 | 3.4174 | 198.167 | 19.8533 |  | 0.057778 | 6.6644 | 6.7027 | 39.08% | 2.6194 | 4.0834 | 0 | 57.9881 | 0 |  | 0.083333 | 2.9533 | 3.0085 | 2.895 | 167.8762 | 23.4355 |  | 0.035556 | 6.7189 | 6.7424 | 38.85% | 2.6194 | 4.1231 | 0 | 57.9881 | 0 |  | 0.11111 | 3.4778 | 3.5514 | 3.4174 | 198.167 | 19.8533 | 0.079333 | 2.8093 | 2.8619 | 7.1163 | 0 | 2.9093 |  | 0.088889 | 6.6522 | 6.7111 | 39.03% | 2.6194 | 4.0918 | 0 | 57.9881 | 0 |  | 0.079333 | 2.8093 | 2.8619 | 2.7539 | 159.6932 | 24.6364
| 25 | [11 empty] | 0.242 | 6.306 | 7.1238 | 31.6% | 2.2514 | 4.8724 | 0 | 49.1565 | 0 |  | 0.24 | 3.22 | 4.031 | 3.8789 | 190.6723 | 14.8272 |  | 0.318 | 6.144 | 7.2186 | 31.19% | 2.2514 | 4.9672 | 0 | 49.1565 | 0 |  | 0.122 | 2.876 | 3.2883 | 3.1642 | 155.5395 | 18.1763 |  | 0.242 | 6.306 | 7.1238 | 31.6% | 2.2514 | 4.8724 | 0 | 49.1565 | 0 |  | 0.11111 | 3.22 | 3.5955 | 3.4598 | 170.0708 | 16.6233 | 0.1052 | 2.7576 | 3.1131 | 7.1163 | 0 | 2.6745 |  | 0.31 | 6.21 | 7.2575 | 31.02% | 2.2514 | 5.0062 | 0 | 49.1565 | 0 |  | 0.1052 | 2.7576 | 3.1131 | 2.9956 | 147.2537 | 19.1991
| 26 | [11 empty] | 0.035556 | 6.7189 | 6.7352 | 39.3% | 2.647 | 4.0882 | 0 | 58.6518 | 0 |  | 0.11111 | 3.4778 | 3.5287 | 3.3955 | 199.1549 | 20.2096 |  | 0.057778 | 6.6644 | 6.6909 | 39.56% | 2.647 | 4.0439 | 0 | 58.6518 | 0 |  | 0.083333 | 2.9533 | 2.9915 | 2.8786 | 168.8375 | 23.8386 |  | 0.035556 | 6.7189 | 6.7352 | 39.3% | 2.647 | 4.0882 | 0 | 58.6518 | 0 |  | 0.11111 | 3.4778 | 3.5287 | 3.3955 | 199.1549 | 20.2096 | 0.079333 | 2.8093 | 2.8457 | 7.1163 | 0 | 2.9258 |  | 0.088889 | 6.6522 | 6.693 | 39.55% | 2.647 | 4.046 | 0 | 58.6518 | 0 |  | 0.079333 | 2.8093 | 2.8457 | 2.7383 | 160.6068 | 25.0602
| 27 | [11 empty] | 0.035556 | 6.7189 | 6.6091 | 47.32% | 3.1273 | 3.4818 | 0 | 70.179 | 0 |  | 0.11111 | 3.4778 | 3.1347 | 3.1347 | 219.9917 | 26.1935 |  | 0.057778 | 6.6644 | 6.4861 | 48.22% | 3.1273 | 3.3587 | 0 | 70.179 | 0 |  | 0.083333 | 2.9533 | 2.696 | 2.696 | 189.2055 | 30.4555 |  | 0.035556 | 6.7189 | 6.6091 | 47.32% | 3.1273 | 3.4818 | 0 | 70.179 | 0 |  | 0.11111 | 3.4778 | 3.1347 | 3.1347 | 219.9917 | 26.1935 | 0.079333 | 2.8093 | 2.5644 | 7.1163 | 0 | 3.2468 |  | 0.088889 | 6.6522 | 6.3778 | 49.03% | 3.1273 | 3.2505 | 0 | 70.179 | 0 |  | 0.079333 | 2.8093 | 2.5644 | 2.5644 | 179.9664 | 32.0191
| 28 | [11 empty] | 0.035556 | 6.7189 | 6.6038 | 47.66% | 3.1476 | 3.4562 | 0 | 70.6666 | 0 |  | 0.11111 | 3.4778 | 3.1181 | 3.1181 | 220.3425 | 26.5165 |  | 0.057778 | 6.6644 | 6.4774 | 48.59% | 3.1476 | 3.3298 | 0 | 70.6666 | 0 |  | 0.083333 | 2.9533 | 2.6835 | 2.6835 | 189.6369 | 30.81 |  | 0.035556 | 6.7189 | 6.6038 | 47.66% | 3.1476 | 3.4562 | 0 | 70.6666 | 0 |  | 0.11111 | 3.4778 | 3.1181 | 3.1181 | 220.3425 | 26.5165 | 0.079333 | 2.8093 | 2.5525 | 7.1163 | 0 | 3.2619 |  | 0.088889 | 6.6522 | 6.3644 | 49.46% | 3.1476 | 3.2168 | 0 | 70.6666 | 0 |  | 0.079333 | 2.8093 | 2.5525 | 2.5525 | 180.376 | 32.3919
| 29 | [11 empty] | 0.035556 | 6.7189 | 6.7581 | 37.87% | 2.5595 | 4.1986 | 0 | 56.5523 | 0 |  | 0.11111 | 3.4778 | 3.6005 | 3.4646 | 195.9308 | 19.0978 |  | 0.057778 | 6.6644 | 6.7282 | 38.04% | 2.5595 | 4.1687 | 0 | 56.5523 | 0 |  | 0.083333 | 2.9533 | 3.0453 | 2.9304 | 165.7224 | 22.579 |  | 0.035556 | 6.7189 | 6.7581 | 37.87% | 2.5595 | 4.1986 | 0 | 56.5523 | 0 |  | 0.11111 | 3.4778 | 3.6005 | 3.4646 | 195.9308 | 19.0978 | 0.079333 | 2.8093 | 2.8969 | 7.1163 | 0 | 2.8741 |  | 0.088889 | 6.6522 | 6.7504 | 37.92% | 2.5595 | 4.1908 | 0 | 56.5523 | 0 |  | 0.079333 | 2.8093 | 2.8969 | 2.7876 | 157.6458 | 23.7358
| 30 | [11 empty] | 0.035556 | 6.7189 | 6.7512 | 38.31% | 2.5861 | 4.1651 | 0 | 57.1889 | 0 |  | 0.11111 | 3.4778 | 3.5787 | 3.4437 | 196.9391 | 19.4302 |  | 0.057778 | 6.6644 | 6.7169 | 38.5% | 2.5861 | 4.1309 | 0 | 57.1889 | 0 |  | 0.083333 | 2.9533 | 3.029 | 2.9147 | 166.6899 | 22.9562 |  | 0.035556 | 6.7189 | 6.7512 | 38.31% | 2.5861 | 4.1651 | 0 | 57.1889 | 0 |  | 0.11111 | 3.4778 | 3.5787 | 3.4437 | 196.9391 | 19.4302 | 0.079333 | 2.8093 | 2.8814 | 7.1163 | 0 | 2.8896 |  | 0.088889 | 6.6522 | 6.733 | 38.41% | 2.5861 | 4.1469 | 0 | 57.1889 | 0 |  | 0.079333 | 2.8093 | 2.8814 | 2.7727 | 158.5655 | 24.1324
| 31 | [11 empty] | 0.035556 | 6.7189 | 6.6441 | 45.06% | 2.9941 | 3.65 | 0 | 66.9823 | 0 |  | 0.11111 | 3.4778 | 3.244 | 3.244 | 217.2893 | 24.1584 |  | 0.057778 | 6.6644 | 6.5429 | 45.76% | 2.9941 | 3.5488 | 0 | 66.9823 | 0 |  | 0.083333 | 2.9533 | 2.778 | 2.778 | 186.0758 | 28.2108 |  | 0.035556 | 6.7189 | 6.6441 | 45.06% | 2.9941 | 3.65 | 0 | 66.9823 | 0 |  | 0.11111 | 3.4778 | 3.244 | 3.244 | 217.2893 | 24.1584 | 0.079333 | 2.8093 | 2.6424 | 7.1163 | 0 | 3.1509 |  | 0.088889 | 6.6522 | 6.4652 | 46.31% | 2.9941 | 3.4711 | 0 | 66.9823 | 0 |  | 0.079333 | 2.8093 | 2.6424 | 2.6424 | 176.9941 | 29.6583
XII | 1 | [11 empty] | 0.035556 | 6.7189 | 6.5147 | 53.52% | 3.4868 | 3.0279 | 0 | 78.8075 | 0 |  | 0.11111 | 3.4778 | 2.8398 | 2.7862 | 219.576 | 33.093 |  | 0.057778 | 6.6644 | 6.3327 | 55.06% | 3.4868 | 2.8459 | 0 | 78.8075 | 0 |  | 0.083333 | 2.9533 | 2.4749 | 2.4282 | 191.3576 | 37.973 |  | 0.035556 | 6.7189 | 6.5147 | 53.52% | 3.4868 | 3.0279 | 0 | 78.8075 | 0 |  | 0.11111 | 3.4778 | 2.8398 | 2.7862 | 219.576 | 33.093 | 0.079333 | 2.8093 | 2.3538 | 7.1163 | 0 | 3.5372 |  | 0.088889 | 6.6522 | 6.1419 | 56.77% | 3.4868 | 2.655 | 0 | 78.8075 | 0 |  | 0.079333 | 2.8093 | 2.3538 | 2.3094 | 181.9992 | 39.9256
| 2 | [11 empty] | 0.1625 | 7.6075 | 6.3414 | 59.36% | 3.7645 | 2.5768 | 0 | 85.4718 | 0 |  | 0.04875 | 3.0413 | 2.6614 | 2.6112 | 223.1832 | 38.2975 |  | 0.165 | 7.185 | 5.8994 | 63.81% | 3.7645 | 2.1349 | 0 | 85.4718 | 0 |  | 0.03925 | 2.5288 | 2.2229 | 1.9293 | 164.9036 | 51.8324 |  | 0.17 | 7.45 | 6.1254 | 61.46% | 3.7645 | 2.3609 | 0 | 85.4718 | 0 |  | 0.11111 | 2.6588 | 1.793 | 1.5562 | 133.011 | 64.2605 | 0.03925 | 2.5288 | 2.2229 | 7.1163 | 0 | 3.7455 |  | 0.0825 | 4.4075 | 3.7647 | 100% | 3.7645 | 0.00017992 | 0 | 85.4718 | 0 |  | 0.0225 | 1.8975 | 1.7222 | 1.2673 | 108.3159 | 78.9114
| 3 | [11 empty] | 0.035556 | 6.7189 | 6.5115 | 53.74% | 3.4992 | 3.0122 | 0 | 79.1055 | 0 |  | 0.11111 | 3.4778 | 2.8296 | 2.7762 | 219.6158 | 33.3377 |  | 0.057778 | 6.6644 | 6.3274 | 55.3% | 3.4992 | 2.8282 | 0 | 79.1055 | 0 |  | 0.083333 | 2.9533 | 2.4672 | 2.4207 | 191.4883 | 38.2346 |  | 0.035556 | 6.7189 | 6.5115 | 53.74% | 3.4992 | 3.0122 | 0 | 79.1055 | 0 |  | 0.11111 | 3.4778 | 2.8296 | 2.7762 | 219.6158 | 33.3377 | 0.079333 | 2.8093 | 2.3466 | 7.1163 | 0 | 3.5482 |  | 0.088889 | 6.6522 | 6.1337 | 57.05% | 3.4992 | 2.6345 | 0 | 79.1055 | 0 |  | 0.079333 | 2.8093 | 2.3466 | 2.3023 | 182.123 | 40.2007
| 4 | [11 empty] | 0.035556 | 6.7189 | 6.6488 | 44.76% | 2.976 | 3.6728 | 0 | 66.5488 | 0 |  | 0.11111 | 3.4778 | 3.2588 | 3.2588 | 216.869 | 23.8929 |  | 0.057778 | 6.6644 | 6.5506 | 45.43% | 2.976 | 3.5745 | 0 | 66.5488 | 0 |  | 0.083333 | 2.9533 | 2.7891 | 2.7891 | 185.6111 | 27.9166 |  | 0.035556 | 6.7189 | 6.6488 | 44.76% | 2.976 | 3.6728 | 0 | 66.5488 | 0 |  | 0.11111 | 3.4778 | 3.2588 | 3.2588 | 216.869 | 23.8929 | 0.079333 | 2.8093 | 2.653 | 7.1163 | 0 | 3.1384 |  | 0.088889 | 6.6522 | 6.477 | 45.95% | 2.976 | 3.501 | 0 | 66.5488 | 0 |  | 0.079333 | 2.8093 | 2.653 | 2.653 | 176.5527 | 29.3489
| 5 | [11 empty] | 0.035556 | 6.7189 | 6.5672 | 50.05% | 3.287 | 3.2802 | 0 | 74.0124 | 0 |  | 0.11111 | 3.4778 | 3.0037 | 2.947 | 218.1167 | 29.3836 |  | 0.057778 | 6.6644 | 6.4179 | 51.22% | 3.287 | 3.1309 | 0 | 74.0124 | 0 |  | 0.083333 | 2.9533 | 2.5978 | 2.5488 | 188.64 | 33.9751 |  | 0.035556 | 6.7189 | 6.5672 | 50.05% | 3.287 | 3.2802 | 0 | 74.0124 | 0 |  | 0.11111 | 3.4778 | 3.0037 | 2.947 | 218.1167 | 29.3836 | 0.079333 | 2.8093 | 2.4708 | 7.1163 | 0 | 3.3697 |  | 0.088889 | 6.6522 | 6.273 | 52.4% | 3.287 | 2.9859 | 0 | 74.0124 | 0 |  | 0.079333 | 2.8093 | 2.4708 | 2.4242 | 179.4226 | 35.7205
| 6 | [11 empty] | 0.035556 | 6.7189 | 6.5736 | 49.63% | 3.2628 | 3.3108 | 0 | 73.4299 | 0 |  | 0.11111 | 3.4778 | 3.0236 | 3.0236 | 222.0235 | 28.414 |  | 0.057778 | 6.6644 | 6.4283 | 50.76% | 3.2628 | 3.1655 | 0 | 73.4299 | 0 |  | 0.083333 | 2.9533 | 2.6127 | 2.5634 | 188.2311 | 33.5151 |  | 0.035556 | 6.7189 | 6.5736 | 49.63% | 3.2628 | 3.3108 | 0 | 73.4299 | 0 |  | 0.11111 | 3.4778 | 3.0236 | 3.0236 | 222.0235 | 28.414 | 0.079333 | 2.8093 | 2.4851 | 7.1163 | 0 | 3.3504 |  | 0.088889 | 6.6522 | 6.2889 | 51.88% | 3.2628 | 3.0261 | 0 | 73.4299 | 0 |  | 0.079333 | 2.8093 | 2.4851 | 2.4382 | 179.0346 | 35.2367
| 7 | [11 empty] | 0.1625 | 7.6075 | 6.3488 | 59.2% | 3.7583 | 2.5905 | 0 | 85.3228 | 0 |  | 0.04875 | 3.0413 | 2.6636 | 2.6134 | 222.9812 | 38.1986 |  | 0.165 | 7.185 | 5.9069 | 63.63% | 3.7583 | 2.1486 | 0 | 85.3228 | 0 |  | 0.03925 | 2.5288 | 2.2247 | 1.9309 | 164.7493 | 51.7002 |  | 0.17 | 7.45 | 6.1332 | 61.28% | 3.7583 | 2.3749 | 0 | 85.3228 | 0 |  | 0.11111 | 2.6588 | 1.7981 | 1.5606 | 133.1562 | 63.9668 | 0.03925 | 2.5288 | 2.2247 | 7.1163 | 0 | 3.7425 |  | 0.0825 | 4.4075 | 3.7685 | 99.73% | 3.7583 | 0.01017 | 0 | 85.3228 | 0 |  | 0.0225 | 1.8975 | 1.7232 | 1.268 | 108.1918 | 78.7267
| 8 | [11 empty] | 0.035556 | 6.7189 | 6.5605 | 50.49% | 3.3124 | 3.2481 | 0 | 74.6219 | 0 |  | 0.11111 | 3.4778 | 2.9829 | 2.9266 | 218.3877 | 29.8325 |  | 0.057778 | 6.6644 | 6.4071 | 51.7% | 3.3124 | 3.0947 | 0 | 74.6219 | 0 |  | 0.083333 | 2.9533 | 2.5822 | 2.5334 | 189.0496 | 34.4622 |  | 0.035556 | 6.7189 | 6.5605 | 50.49% | 3.3124 | 3.2481 | 0 | 74.6219 | 0 |  | 0.11111 | 3.4778 | 2.9829 | 2.9266 | 218.3877 | 29.8325 | 0.079333 | 2.8093 | 2.456 | 7.1163 | 0 | 3.3901 |  | 0.088889 | 6.6522 | 6.2563 | 52.95% | 3.3124 | 2.9439 | 0 | 74.6219 | 0 |  | 0.079333 | 2.8093 | 2.456 | 2.4096 | 179.8112 | 36.2328
| 9 | [11 empty] | 0.035556 | 6.7189 | 6.5987 | 47.99% | 3.1668 | 3.4319 | 0 | 71.1272 | 0 |  | 0.11111 | 3.4778 | 3.1023 | 3.1023 | 220.6589 | 26.8247 |  | 0.057778 | 6.6644 | 6.4692 | 48.95% | 3.1668 | 3.3024 | 0 | 71.1272 | 0 |  | 0.083333 | 2.9533 | 2.6717 | 2.6717 | 190.0331 | 31.1478 |  | 0.035556 | 6.7189 | 6.5987 | 47.99% | 3.1668 | 3.4319 | 0 | 71.1272 | 0 |  | 0.11111 | 3.4778 | 3.1023 | 3.1023 | 220.6589 | 26.8247 | 0.079333 | 2.8093 | 2.5413 | 7.1163 | 0 | 3.2764 |  | 0.088889 | 6.6522 | 6.3519 | 49.86% | 3.1668 | 3.185 | 0 | 71.1272 | 0 |  | 0.079333 | 2.8093 | 2.5413 | 2.5413 | 180.7521 | 32.7472
| 10 | [11 empty] | 0.242 | 6.306 | 7.4918 | 27.3% | 2.0454 | 5.4464 | 0 | 44.2124 | 0 |  | 0.24 | 3.22 | 4.396 | 4.2301 | 187.0233 | 12.2286 |  | 0.318 | 6.144 | 7.7022 | 26.56% | 2.0454 | 5.6568 | 0 | 44.2124 | 0 |  | 0.122 | 2.876 | 3.4738 | 3.3427 | 147.7893 | 15.475 |  | 0.242 | 6.306 | 7.4918 | 27.3% | 2.0454 | 5.4464 | 0 | 44.2124 | 0 |  | 0.11111 | 3.22 | 3.7644 | 3.6224 | 160.1544 | 14.2802 | 0.1052 | 2.7576 | 3.2731 | 7.1163 | 0 | 2.5438 |  | 0.31 | 6.21 | 7.729 | 26.46% | 2.0454 | 5.6836 | 0 | 44.2124 | 0 |  | 0.1052 | 2.7576 | 3.2731 | 3.1496 | 139.2498 | 16.424
| 11 | [11 empty] | 0.242 | 6.306 | 7.3063 | 29.42% | 2.1492 | 5.1571 | 0 | 46.7047 | 0 |  | 0.24 | 3.22 | 4.212 | 4.0531 | 189.2969 | 13.4823 |  | 0.318 | 6.144 | 7.4584 | 28.82% | 2.1492 | 5.3092 | 0 | 46.7047 | 0 |  | 0.122 | 2.876 | 3.3803 | 3.2527 | 151.9169 | 16.7997 |  | 0.242 | 6.306 | 7.3063 | 29.42% | 2.1492 | 5.1571 | 0 | 46.7047 | 0 |  | 0.11111 | 3.22 | 3.6793 | 3.5404 | 165.3543 | 15.4345 | 0.1052 | 2.7576 | 3.1924 | 7.1163 | 0 | 2.6081 |  | 0.31 | 6.21 | 7.4913 | 28.69% | 2.1492 | 5.3421 | 0 | 46.7047 | 0 |  | 0.1052 | 2.7576 | 3.1924 | 3.072 | 143.4749 | 17.7882
| 12 | [11 empty] | 0.035556 | 6.7189 | 6.7241 | 40% | 2.6893 | 4.0347 | 0 | 59.6677 | 0 |  | 0.11111 | 3.4778 | 3.494 | 3.3621 | 200.6108 | 20.764 |  | 0.057778 | 6.6644 | 6.6729 | 40.3% | 2.6893 | 3.9835 | 0 | 59.6677 | 0 |  | 0.083333 | 2.9533 | 2.9655 | 2.9655 | 176.9438 | 23.5412 |  | 0.035556 | 6.7189 | 6.7241 | 40% | 2.6893 | 4.0347 | 0 | 59.6677 | 0 |  | 0.11111 | 3.4778 | 3.494 | 3.3621 | 200.6108 | 20.764 | 0.079333 | 2.8093 | 2.8209 | 7.1163 | 0 | 2.9516 |  | 0.088889 | 6.6522 | 6.6652 | 40.35% | 2.6893 | 3.9758 | 0 | 59.6677 | 0 |  | 0.079333 | 2.8093 | 2.8209 | 2.8209 | 168.3169 | 24.7478
| 13 | [11 empty] | 0.035556 | 6.7189 | 6.6404 | 45.3% | 3.0082 | 3.6322 | 0 | 67.3209 | 0 |  | 0.11111 | 3.4778 | 3.2324 | 3.2324 | 217.6086 | 24.3674 |  | 0.057778 | 6.6644 | 6.5369 | 46.02% | 3.0082 | 3.5286 | 0 | 67.3209 | 0 |  | 0.083333 | 2.9533 | 2.7693 | 2.7693 | 186.4322 | 28.4423 |  | 0.035556 | 6.7189 | 6.6404 | 45.3% | 3.0082 | 3.6322 | 0 | 67.3209 | 0 |  | 0.11111 | 3.4778 | 3.2324 | 3.2324 | 217.6086 | 24.3674 | 0.079333 | 2.8093 | 2.6341 | 7.1163 | 0 | 3.1608 |  | 0.088889 | 6.6522 | 6.4559 | 46.6% | 3.0082 | 3.4477 | 0 | 67.3209 | 0 |  | 0.079333 | 2.8093 | 2.6341 | 2.6341 | 177.3326 | 29.9018
| 14 | [11 empty] | 0.035556 | 6.7189 | 6.6177 | 46.76% | 3.0946 | 3.5231 | 0 | 69.3934 | 0 |  | 0.11111 | 3.4778 | 3.1616 | 3.1616 | 219.3923 | 25.6803 |  | 0.057778 | 6.6644 | 6.5 | 47.61% | 3.0946 | 3.4054 | 0 | 69.3934 | 0 |  | 0.083333 | 2.9533 | 2.7162 | 2.7162 | 188.4849 | 29.8913 |  | 0.035556 | 6.7189 | 6.6177 | 46.76% | 3.0946 | 3.5231 | 0 | 69.3934 | 0 |  | 0.11111 | 3.4778 | 3.1616 | 3.1616 | 219.3923 | 25.6803 | 0.079333 | 2.8093 | 2.5836 | 7.1163 | 0 | 3.2227 |  | 0.088889 | 6.6522 | 6.3993 | 48.36% | 3.0946 | 3.3047 | 0 | 69.3934 | 0 |  | 0.079333 | 2.8093 | 2.5836 | 2.5836 | 179.2822 | 31.4257
| 15 | [11 empty] | 0.035556 | 6.7189 | 6.5961 | 48.16% | 3.177 | 3.4191 | 0 | 71.371 | 0 |  | 0.11111 | 3.4778 | 3.094 | 3.094 | 220.8206 | 26.9892 |  | 0.057778 | 6.6644 | 6.4649 | 49.14% | 3.177 | 3.2879 | 0 | 71.371 | 0 |  | 0.083333 | 2.9533 | 2.6655 | 2.6655 | 190.2384 | 31.3279 |  | 0.035556 | 6.7189 | 6.5961 | 48.16% | 3.177 | 3.4191 | 0 | 71.371 | 0 |  | 0.11111 | 3.4778 | 3.094 | 3.094 | 220.8206 | 26.9892 | 0.079333 | 2.8093 | 2.5353 | 7.1163 | 0 | 3.284 |  | 0.088889 | 6.6522 | 6.3452 | 50.07% | 3.177 | 3.1682 | 0 | 71.371 | 0 |  | 0.079333 | 2.8093 | 2.5353 | 2.4875 | 177.533 | 33.5699
| 16 | [11 empty] | 0.035556 | 6.7189 | 6.5787 | 49.3% | 3.243 | 3.3357 | 0 | 72.9558 | 0 |  | 0.11111 | 3.4778 | 3.0398 | 3.0398 | 221.7722 | 28.0801 |  | 0.057778 | 6.6644 | 6.4367 | 50.38% | 3.243 | 3.1937 | 0 | 72.9558 | 0 |  | 0.083333 | 2.9533 | 2.6249 | 2.5753 | 187.8857 | 33.1445 |  | 0.035556 | 6.7189 | 6.5787 | 49.3% | 3.243 | 3.3357 | 0 | 72.9558 | 0 |  | 0.11111 | 3.4778 | 3.0398 | 3.0398 | 221.7722 | 28.0801 | 0.079333 | 2.8093 | 2.4966 | 7.1163 | 0 | 3.3349 |  | 0.088889 | 6.6522 | 6.3019 | 51.46% | 3.243 | 3.0588 | 0 | 72.9558 | 0 |  | 0.079333 | 2.8093 | 2.4966 | 2.4495 | 178.7069 | 34.8469
| 17 | [11 empty] | 0.035556 | 6.7189 | 6.545 | 51.52% | 3.3717 | 3.1733 | 0 | 76.0442 | 0 |  | 0.11111 | 3.4778 | 2.9343 | 2.8789 | 218.9233 | 30.9048 |  | 0.057778 | 6.6644 | 6.3818 | 52.83% | 3.3717 | 3.0101 | 0 | 76.0442 | 0 |  | 0.083333 | 2.9533 | 2.5457 | 2.4977 | 189.9327 | 35.622 |  | 0.035556 | 6.7189 | 6.545 | 51.52% | 3.3717 | 3.1733 | 0 | 76.0442 | 0 |  | 0.11111 | 3.4778 | 2.9343 | 2.8789 | 218.9233 | 30.9048 | 0.079333 | 2.8093 | 2.4213 | 7.1163 | 0 | 3.4387 |  | 0.088889 | 6.6522 | 6.2174 | 54.23% | 3.3717 | 2.8457 | 0 | 76.0442 | 0 |  | 0.079333 | 2.8093 | 2.4213 | 2.3756 | 180.6488 | 37.4527
| 18 | [11 empty] | 0.035556 | 6.7189 | 6.5128 | 53.65% | 3.4942 | 3.0187 | 0 | 78.9835 | 0 |  | 0.11111 | 3.4778 | 2.8338 | 2.7803 | 219.6002 | 33.2373 |  | 0.057778 | 6.6644 | 6.3296 | 55.2% | 3.4942 | 2.8354 | 0 | 78.9835 | 0 |  | 0.083333 | 2.9533 | 2.4703 | 2.4237 | 191.4353 | 38.1274 |  | 0.035556 | 6.7189 | 6.5128 | 53.65% | 3.4942 | 3.0187 | 0 | 78.9835 | 0 |  | 0.11111 | 3.4778 | 2.8338 | 2.7803 | 219.6002 | 33.2373 | 0.079333 | 2.8093 | 2.3495 | 7.1163 | 0 | 3.5437 |  | 0.088889 | 6.6522 | 6.137 | 56.94% | 3.4942 | 2.6429 | 0 | 78.9835 | 0 |  | 0.079333 | 2.8093 | 2.3495 | 2.3052 | 182.0729 | 40.088
| 19 | [11 empty] | 0.035556 | 6.7189 | 6.578 | 49.34% | 3.2458 | 3.3322 | 0 | 73.0235 | 0 |  | 0.11111 | 3.4778 | 3.0375 | 3.0375 | 221.809 | 28.1276 |  | 0.057778 | 6.6644 | 6.4355 | 50.44% | 3.2458 | 3.1897 | 0 | 73.0235 | 0 |  | 0.083333 | 2.9533 | 2.6231 | 2.5736 | 187.9357 | 33.1973 |  | 0.035556 | 6.7189 | 6.578 | 49.34% | 3.2458 | 3.3322 | 0 | 73.0235 | 0 |  | 0.11111 | 3.4778 | 3.0375 | 3.0375 | 221.809 | 28.1276 | 0.079333 | 2.8093 | 2.495 | 7.1163 | 0 | 3.3371 |  | 0.088889 | 6.6522 | 6.3 | 51.52% | 3.2458 | 3.0542 | 0 | 73.0235 | 0 |  | 0.079333 | 2.8093 | 2.495 | 2.4479 | 178.7543 | 34.9024
| 20 | [11 empty] | 0.035556 | 6.7189 | 6.5005 | 54.47% | 3.541 | 2.9595 | 0 | 80.1078 | 0 |  | 0.11111 | 3.4778 | 2.7954 | 2.7426 | 219.7059 | 34.1739 |  | 0.057778 | 6.6644 | 6.3096 | 56.12% | 3.541 | 2.7686 | 0 | 80.1078 | 0 |  | 0.083333 | 2.9533 | 2.4415 | 2.3955 | 191.8952 | 39.1266 |  | 0.035556 | 6.7189 | 6.5005 | 54.47% | 3.541 | 2.9595 | 0 | 80.1078 | 0 |  | 0.11111 | 3.4778 | 2.7954 | 2.7426 | 219.7059 | 34.1739 | 0.079333 | 2.8093 | 2.3221 | 7.1163 | 0 | 3.5856 |  | 0.088889 | 6.6522 | 6.1063 | 57.99% | 3.541 | 2.5653 | 0 | 80.1078 | 0 |  | 0.079333 | 2.8093 | 2.3221 | 2.2783 | 182.5081 | 41.139
| 21 | [11 empty] | 0.035556 | 6.7189 | 6.5793 | 49.26% | 3.2408 | 3.3386 | 0 | 72.9016 | 0 |  | 0.11111 | 3.4778 | 3.0417 | 3.0417 | 221.7425 | 28.0422 |  | 0.057778 | 6.6644 | 6.4377 | 50.34% | 3.2408 | 3.1969 | 0 | 72.9016 | 0 |  | 0.083333 | 2.9533 | 2.6262 | 2.5767 | 187.8455 | 33.1024 |  | 0.035556 | 6.7189 | 6.5793 | 49.26% | 3.2408 | 3.3386 | 0 | 72.9016 | 0 |  | 0.11111 | 3.4778 | 3.0417 | 3.0417 | 221.7425 | 28.0422 | 0.079333 | 2.8093 | 2.4979 | 7.1163 | 0 | 3.3332 |  | 0.088889 | 6.6522 | 6.3033 | 51.41% | 3.2408 | 3.0626 | 0 | 72.9016 | 0 |  | 0.079333 | 2.8093 | 2.4979 | 2.4508 | 178.6687 | 34.8026
| 22 | [11 empty] | 0.035556 | 6.7189 | 6.565 | 50.2% | 3.2955 | 3.2695 | 0 | 74.2155 | 0 |  | 0.11111 | 3.4778 | 2.9968 | 2.9402 | 218.2098 | 29.5326 |  | 0.057778 | 6.6644 | 6.4143 | 51.38% | 3.2955 | 3.1188 | 0 | 74.2155 | 0 |  | 0.083333 | 2.9533 | 2.5926 | 2.5437 | 188.7786 | 34.1368 |  | 0.035556 | 6.7189 | 6.565 | 50.2% | 3.2955 | 3.2695 | 0 | 74.2155 | 0 |  | 0.11111 | 3.4778 | 2.9968 | 2.9402 | 218.2098 | 29.5326 | 0.079333 | 2.8093 | 2.4659 | 7.1163 | 0 | 3.3765 |  | 0.088889 | 6.6522 | 6.2674 | 52.58% | 3.2955 | 2.9719 | 0 | 74.2155 | 0 |  | 0.079333 | 2.8093 | 2.4659 | 2.4194 | 179.5541 | 35.8906
| 23 | [11 empty] | 0.1625 | 7.6075 | 6.0834 | 65.42% | 3.9795 | 2.1038 | 0 | 90.6326 | 0 |  | 0.04875 | 3.0413 | 2.584 | 2.2427 | 203.2646 | 47.2817 |  | 0.165 | 7.185 | 5.6374 | 70.59% | 3.9795 | 1.6579 | 0 | 90.6326 | 0 |  | 0.03925 | 2.5288 | 2.1606 | 1.8753 | 169.9591 | 56.5471 |  | 0.17 | 7.45 | 5.8555 | 67.96% | 3.9795 | 1.876 | 0 | 90.6326 | 0 |  | 0.11111 | 2.6588 | 1.6166 | 1.4031 | 127.1671 | 75.5754 | 0.03925 | 2.5288 | 2.1606 | 7.1163 | 0 | 3.8535 |  | 0.0825 | 4.4075 | 3.6337 | 100% | 3.9795 | -0.34582 | 0.0869 | 90.5457 | 0 |  | 0.0225 | 1.8975 | 1.6865 | 1.241 | 112.366 | 85.3664
| 24 | [11 empty] | 0.1625 | 7.6075 | 6.2263 | 62% | 3.8605 | 2.3658 | 0 | 87.7745 | 0 |  | 0.04875 | 3.0413 | 2.6269 | 2.2799 | 200.1198 | 45.0436 |  | 0.165 | 7.185 | 5.7825 | 66.76% | 3.8605 | 1.922 | 0 | 87.7745 | 0 |  | 0.03925 | 2.5288 | 2.1951 | 1.9052 | 167.2283 | 53.903 |  | 0.17 | 7.45 | 6.005 | 64.29% | 3.8605 | 2.1445 | 0 | 87.7745 | 0 |  | 0.11111 | 2.6588 | 1.7143 | 1.4879 | 130.5987 | 69.0215 | 0.03925 | 2.5288 | 2.1951 | 7.1163 | 0 | 3.793 |  | 0.0825 | 4.4075 | 3.7063 | 100% | 3.8605 | -0.1542 | 0.039945 | 87.7346 | 0 |  | 0.0225 | 1.8975 | 1.7063 | 1.2555 | 110.1545 | 81.7571
| 25 | [11 empty] | 0.035556 | 6.7189 | 6.6352 | 45.64% | 3.028 | 3.6072 | 0 | 67.795 | 0 |  | 0.11111 | 3.4778 | 3.2162 | 3.2162 | 218.0425 | 24.6627 |  | 0.057778 | 6.6644 | 6.5284 | 46.38% | 3.028 | 3.5005 | 0 | 67.795 | 0 |  | 0.083333 | 2.9533 | 2.7572 | 2.7572 | 186.9212 | 28.7689 |  | 0.035556 | 6.7189 | 6.6352 | 45.64% | 3.028 | 3.6072 | 0 | 67.795 | 0 |  | 0.11111 | 3.4778 | 3.2162 | 3.2162 | 218.0425 | 24.6627 | 0.079333 | 2.8093 | 2.6226 | 7.1163 | 0 | 3.1748 |  | 0.088889 | 6.6522 | 6.443 | 47% | 3.028 | 3.415 | 0 | 67.795 | 0 |  | 0.079333 | 2.8093 | 2.6226 | 2.6226 | 177.7971 | 30.2452
| 26 | [11 empty] | 0.035556 | 6.7189 | 6.7733 | 36.94% | 2.502 | 4.2713 | 0 | 55.1706 | 0 |  | 0.11111 | 3.4778 | 3.6477 | 3.51 | 193.651 | 18.39 |  | 0.057778 | 6.6644 | 6.7528 | 37.05% | 2.502 | 4.2508 | 0 | 55.1706 | 0 |  | 0.083333 | 2.9533 | 3.0808 | 2.9645 | 163.5538 | 21.7741 |  | 0.035556 | 6.7189 | 6.7733 | 36.94% | 2.502 | 4.2713 | 0 | 55.1706 | 0 |  | 0.11111 | 3.4778 | 3.6477 | 3.51 | 193.651 | 18.39 | 0.079333 | 2.8093 | 2.9306 | 7.1163 | 0 | 2.841 |  | 0.088889 | 6.6522 | 6.7881 | 36.86% | 2.502 | 4.2862 | 0 | 55.1706 | 0 |  | 0.079333 | 2.8093 | 2.9306 | 2.8201 | 155.5843 | 22.8895
| 27 | [11 empty] | 0.242 | 6.306 | 6.9725 | 33.5% | 2.336 | 4.6365 | 0 | 51.1883 | 0 |  | 0.24 | 3.22 | 3.881 | 3.7345 | 191.165 | 16.0368 |  | 0.318 | 6.144 | 7.0198 | 33.28% | 2.336 | 4.6838 | 0 | 51.1883 | 0 |  | 0.122 | 2.876 | 3.212 | 3.0908 | 158.2127 | 19.3769 |  | 0.242 | 6.306 | 6.9725 | 33.5% | 2.336 | 4.6365 | 0 | 51.1883 | 0 |  | 0.11111 | 3.22 | 3.526 | 3.393 | 173.6798 | 17.6513 | 0.1052 | 2.7576 | 3.0473 | 7.1163 | 0 | 2.7322 |  | 0.31 | 6.21 | 7.0638 | 33.07% | 2.336 | 4.7278 | 0 | 51.1883 | 0 |  | 0.1052 | 2.7576 | 3.0473 | 2.9323 | 150.1016 | 20.424
| 28 | [11 empty] | 0.035556 | 6.7189 | 6.6272 | 46.15% | 3.0585 | 3.5687 | 0 | 68.5265 | 0 |  | 0.11111 | 3.4778 | 3.1912 | 3.1912 | 218.6819 | 25.124 |  | 0.057778 | 6.6644 | 6.5154 | 46.94% | 3.0585 | 3.457 | 0 | 68.5265 | 0 |  | 0.083333 | 2.9533 | 2.7384 | 2.7384 | 187.653 | 29.2784 |  | 0.035556 | 6.7189 | 6.6272 | 46.15% | 3.0585 | 3.5687 | 0 | 68.5265 | 0 |  | 0.11111 | 3.4778 | 3.1912 | 3.1912 | 218.6819 | 25.124 | 0.079333 | 2.8093 | 2.6047 | 7.1163 | 0 | 3.1965 |  | 0.088889 | 6.6522 | 6.423 | 47.62% | 3.0585 | 3.3645 | 0 | 68.5265 | 0 |  | 0.079333 | 2.8093 | 2.6047 | 2.6047 | 178.4922 | 30.781
| 29 | [11 empty] | 0.035556 | 6.7189 | 6.5737 | 49.62% | 3.2622 | 3.3115 | 0 | 73.4164 | 0 |  | 0.11111 | 3.4778 | 3.0241 | 3.0241 | 222.0165 | 28.4044 |  | 0.057778 | 6.6644 | 6.4285 | 50.75% | 3.2622 | 3.1663 | 0 | 73.4164 | 0 |  | 0.083333 | 2.9533 | 2.6131 | 2.5638 | 188.2214 | 33.5045 |  | 0.035556 | 6.7189 | 6.5737 | 49.62% | 3.2622 | 3.3115 | 0 | 73.4164 | 0 |  | 0.11111 | 3.4778 | 3.0241 | 3.0241 | 222.0165 | 28.4044 | 0.079333 | 2.8093 | 2.4854 | 7.1163 | 0 | 3.35 |  | 0.088889 | 6.6522 | 6.2893 | 51.87% | 3.2622 | 3.0271 | 0 | 73.4164 | 0 |  | 0.079333 | 2.8093 | 2.4854 | 2.4385 | 179.0254 | 35.2255
| 30 | [11 empty] | 0.242 | 6.306 | 7.877 | 23.23% | 1.8298 | 6.0472 | 0 | 39.038 | 0 |  | 0.24 | 3.22 | 4.778 | 4.5977 | 179.4849 | 9.9342 |  | 0.318 | 6.144 | 8.2083 | 22.29% | 1.8298 | 6.3786 | 0 | 39.038 | 0 |  | 0.122 | 2.876 | 3.668 | 3.5296 | 137.7873 | 12.9405 |  | 0.242 | 6.306 | 7.877 | 23.23% | 1.8298 | 6.0472 | 0 | 39.038 | 0 |  | 0.11111 | 3.22 | 3.9413 | 3.7926 | 148.0543 | 12.0431 | 0.1052 | 2.7576 | 3.4405 | 7.1163 | 0 | 2.42 |  | 0.31 | 6.21 | 8.2224 | 22.25% | 1.8298 | 6.3927 | 0 | 39.038 | 0 |  | 0.1052 | 2.7576 | 3.4405 | 3.3107 | 129.2428 | 13.796
| 31 | [11 empty] | 0.035556 | 6.7189 | 6.7759 | 36.77% | 2.4918 | 4.2841 | 0 | 54.9268 | 0 |  | 0.11111 | 3.4778 | 3.656 | 3.5181 | 193.2356 | 18.267 |  | 0.057778 | 6.6644 | 6.7571 | 36.88% | 2.4918 | 4.2653 | 0 | 54.9268 | 0 |  | 0.083333 | 2.9533 | 3.087 | 2.9705 | 163.1614 | 21.634 |  | 0.035556 | 6.7189 | 6.7759 | 36.77% | 2.4918 | 4.2841 | 0 | 54.9268 | 0 |  | 0.11111 | 3.4778 | 3.656 | 3.5181 | 193.2356 | 18.267 | 0.079333 | 2.8093 | 2.9366 | 7.1163 | 0 | 2.8353 |  | 0.088889 | 6.6522 | 6.7948 | 36.67% | 2.4918 | 4.303 | 0 | 54.9268 | 0 |  | 0.079333 | 2.8093 | 2.9366 | 2.8258 | 155.2112 | 22.7422
[7 empty] | kWh/rok |  | kWh/rok |  | kWh/rok | kWh/rok | [7 empty] | 12167.6468 | 0 | kWh/rok |  | SCOP | 3.7524 | 3.6379 | 3.4074 | 4364.4368 | PLN | [7 empty] | 12167.6468 | 0 | kWh/rok |  | SCOP | 3.195 | 3.0914 | 2.8541 | 5216.3045 | PLN | [7 empty] | 12163.6536 | 3.9932 | kWh/rok |  | SCOP | 3.526 | 3.4184 | 3.1863 | 4969.9165 |  |  | 1243.6092 | 2593.2558 | 4.186 | 940.1558 | PLN | [7 empty] | 12166.427 | 3.9932 | kWh/rok |  | SCOP | 2.9324 | 2.8231 | 2.6306 | 5927.3211
[24 empty] | CO 35 | [16 empty] | CO 55 | [16 empty] | CO 55 |  |  |  |  | SCOP cwu |  | 3.4071 | [15 empty] | CO 55
229

## Bilans-151-A04 (hidden)
[7 empty] | VTS35 | VTS55 | VTS45 | VTS70
|  | Koszty eksploatacyjne |  | 5771.7648 |  | COP | 3.2763 | 2.7607 | 3.083 | 2.7399 |  |  | V35stC | [16 empty] | V55stC / V45stC | [16 empty] | V45stC / V35stC | [15 empty] | CWU | [6 empty] | V70stC / V55stC
|  | System ogrzewania |  | Ogrzewanie podłogowe |  | Udział PC | 0.99086 | 0.9826 | 0.98639 | 0.98657 | [7 empty] | Sprawdzanie Q pc i Q budynku <12stC | [16 empty] | Sprawdzanie Q pc i Q budynku <12stC | [16 empty] | Sprawdzanie Q pc i Q budynku <12stC | [22 empty] | Sprawdzanie Q pc i Q budynku <12stC
|  | COP-pokaz |  | 3.2763 |  | Udział 2ŹC | 0.0091427 | 0.017395 | 0.013609 | 0.013433
|  | Udział PC-pokaz |  | 0.99086 |  | COP-Inst | 3.2855 | 2.7785 | 3.0968 | 2.7535
| Dzień | Udział 2ŹC-pokaz |  | 0.0091427 | [8 empty] | a= | b= | Qpc | Wsp.Qpc | Qbudynku | Delta | % 2ŹC | E PC | E 2 ŹC |  | a= | b= | COP | COP skor | COP skor | Koszt CO |  | a= | b= | Qpc | Wsp.Qpc | Qbudynku | Delta | % 2ŹC | E PC | E 2 ŹC |  | a= | b= | COP | COP skor | COP skor | Koszt CO |  | a= | b= | Qpc | Wsp.Qpc | Qbudynku | Delta | % 2ŹC | E PC | E 2 ŹC |  | a= | b= | COP | COP skor | COP skor | Koszt CO | a= | b= | COP | EPC | E2.ŹĆ | Koszt |  | a= | b= | Qpc | Wsp.Qpc | Qbudynku | Delta | % 2ŹC | E PC | E 2 ŹC |  | a= | b= | COP | COP skor | COP skor | Koszt CO
I | 1 | COP-instalacji |  | 3.2855 | [8 empty] | 0.07 | 4.32 | 4.0467 | 80.01% | 3.2379 | 0.80878 | 0 | 72.8339 | 0 |  | 0.085556 | 3.5989 | 3.2649 | 2.4024 | 174.9797 | 35.4703 |  | 0.078889 | 4.1922 | 3.8842 | 83.36% | 3.2379 | 0.6463 | 0 | 72.8339 | 0 |  | 0.066667 | 2.9867 | 2.7264 | 2.0062 | 146.1202 | 42.4759 |  | 0.07 | 4.32 | 4.0467 | 80.01% | 3.2379 | 0.80878 | 0 | 72.8339 | 0 |  | 0.085556 | 3.5989 | 3.2649 | 2.4024 | 174.9797 | 35.4703 | 0.053778 | 2.7524 | 2.5425 | 7.1163 | 0 | 3.2748 |  | 0.09 | 4.12 | 3.7686 | 85.92% | 3.2379 | 0.5307 | 0 | 72.8339 | 0 |  | 0.053778 | 2.7524 | 2.5425 | 1.8709 | 136.264 | 45.5483
| 2 | [11 empty] | -0.092 | 4.644 | 4.3872 | 53.13% | 2.3309 | 2.0562 | 0 | 51.0664 | 0 |  | 0.24 | 3.29 | 3.96 | 3.8853 | 198.4073 | 15.3779 |  | 0.228 | 3.894 | 4.5305 | 51.45% | 2.3309 | 2.1996 | 0 | 51.0664 | 0 |  | 0.11 | 2.9 | 3.2071 | 3.1466 | 160.684 | 18.9882 |  | -0.092 | 4.644 | 4.3872 | 53.13% | 2.3309 | 2.0562 | 0 | 51.0664 | 0 |  | 0.085556 | 3.29 | 3.5288 | 3.4623 | 176.8051 | 17.2568 | 0.106 | 2.648 | 2.9439 | 7.1163 | 0 | 2.8282 |  | 0.212 | 3.876 | 4.4678 | 52.17% | 2.3309 | 2.1369 | 0 | 51.0664 | 0 |  | 0.106 | 2.648 | 2.9439 | 2.8884 | 147.4986 | 20.6856
| 3 | E CO V35 | 12036.8397 |  | 3697.9355 | [7 empty] | -0.092 | 4.644 | 4.3856 | 53.1% | 2.3287 | 2.0569 | 0 | 51.0122 | 0 |  | 0.24 | 3.29 | 3.964 | 3.8892 | 198.397 | 15.3461 |  | 0.228 | 3.894 | 4.5343 | 51.36% | 2.3287 | 2.2056 | 0 | 51.0122 | 0 |  | 0.11 | 2.9 | 3.2089 | 3.1484 | 160.6053 | 18.9572 |  | -0.092 | 4.644 | 4.3856 | 53.1% | 2.3287 | 2.0569 | 0 | 51.0122 | 0 |  | 0.085556 | 3.29 | 3.5303 | 3.4637 | 176.6888 | 17.2316 | 0.106 | 2.648 | 2.9457 | 7.1163 | 0 | 2.8265 |  | 0.212 | 3.876 | 4.4714 | 52.08% | 2.3287 | 2.1427 | 0 | 51.0122 | 0 |  | 0.106 | 2.648 | 2.9457 | 2.8901 | 147.4305 | 20.6512
| 4 | 2 ŹC CO | 130.8071 | [9 empty] | 0.07 | 4.32 | 4.2856 | 64.77% | 2.7757 | 1.5099 | 0 | 61.7402 | 0 |  | 0.085556 | 3.5989 | 3.5568 | 3.0871 | 190.5953 | 23.3997 |  | 0.078889 | 4.1922 | 4.1534 | 66.83% | 2.7757 | 1.3777 | 0 | 61.7402 | 0 |  | 0.066667 | 2.9867 | 2.9539 | 2.5638 | 158.2866 | 28.1759 |  | 0.07 | 4.32 | 4.2856 | 64.77% | 2.7757 | 1.5099 | 0 | 61.7402 | 0 |  | 0.085556 | 3.5989 | 3.5568 | 3.0871 | 190.5953 | 23.3997 | 0.053778 | 2.7524 | 2.726 | 7.1163 | 0 | 3.0543 |  | 0.09 | 4.12 | 4.0758 | 68.1% | 2.7757 | 1.3001 | 0 | 61.7402 | 0 |  | 0.053778 | 2.7524 | 2.726 | 2.366 | 146.0751 | 30.5313
| 5 | COP | 3.255 | [9 empty] | 0.07 | 4.32 | 4.3448 | 61.25% | 2.6611 | 1.6837 | 0 | 58.9905 | 0 |  | 0.085556 | 3.5989 | 3.6292 | 3.1499 | 185.8118 | 21.9117 |  | 0.078889 | 4.1922 | 4.2202 | 63.06% | 2.6611 | 1.559 | 0 | 58.9905 | 0 |  | 0.066667 | 2.9867 | 3.0103 | 2.6127 | 154.124 | 26.4167 |  | 0.07 | 4.32 | 4.3448 | 61.25% | 2.6611 | 1.6837 | 0 | 58.9905 | 0 |  | 0.085556 | 3.5989 | 3.6292 | 3.1499 | 185.8118 | 21.9117 | 0.053778 | 2.7524 | 2.7715 | 7.1163 | 0 | 3.0042 |  | 0.09 | 4.12 | 4.1519 | 64.09% | 2.6611 | 1.4908 | 0 | 58.9905 | 0 |  | 0.053778 | 2.7524 | 2.7715 | 2.4054 | 141.8983 | 28.6928
| 6 | [5 empty] | COP PC35 | COP PC55 | COP PC55 | COP PC70 |  |  | 0.07 | 4.32 | 4.4008 | 58.01% | 2.5528 | 1.848 | 0 | 56.3897 | 0 |  | 0.085556 | 3.5989 | 3.6976 | 3.6279 | 204.5745 | 18.1859 |  | 0.078889 | 4.1922 | 4.2833 | 59.6% | 2.5528 | 1.7305 | 0 | 56.3897 | 0 |  | 0.066667 | 2.9867 | 3.0636 | 3.0058 | 169.4966 | 21.9495 |  | 0.07 | 4.32 | 2.4117 | 100% | 2.5528 | -0.14102 | 0.05524 | 53.2747 | 3.115 |  | 0.085556 | 3.5989 | 3.6976 | 2.7209 | 144.9553 | 26.5529 | 0.053778 | 2.7524 | 2.8145 | 7.1163 | 0 | 2.9583 |  | 0.09 | 4.12 | 4.2239 | 60.44% | 2.5528 | 1.6711 | 0 | 56.3897 | 3.115 |  | 0.053778 | 2.7524 | 2.8145 | 2.4428 | 137.748 | 30.6531
| 7 | E CO V 55 | 11914.9903 |  | 4535.4346 |  | 3.2763 | 2.7607 | 3.083 | 2.7399 |  |  | -0.092 | 4.644 | 4.3764 | 52.9% | 2.3151 | 2.0613 | 0 | 50.6871 | 0 |  | 0.24 | 3.29 | 3.988 | 3.9128 | 198.3262 | 15.1566 |  | 0.228 | 3.894 | 4.5571 | 50.8% | 2.3151 | 2.242 | 0 | 50.6871 | 0 |  | 0.11 | 2.9 | 3.2199 | 3.1592 | 160.1288 | 18.772 |  | -0.092 | 4.644 | 4.3764 | 52.9% | 2.3151 | 2.0613 | 0 | 50.6871 | 0 |  | 0.085556 | 3.29 | 3.5388 | 3.4721 | 175.9883 | 17.0804 | 0.106 | 2.648 | 2.9563 | 7.1163 | 0 | 2.8164 |  | 0.212 | 3.876 | 4.4926 | 51.53% | 2.3151 | 2.1774 | 0 | 50.6871 | 0 |  | 0.106 | 2.648 | 2.9563 | 2.9005 | 147.0181 | 20.4461
| 8 | 2 ŹC CO | 252.6565 |  |  |  | 3.2855 | 2.7785 | 3.0968 | 2.7535 |  |  | 0.07 | 4.32 | 4.1558 | 72.83% | 3.0268 | 1.1289 | 0 | 67.7679 | 0 |  | 0.085556 | 3.5989 | 3.3982 | 2.9494 | 199.8728 | 26.8832 |  | 0.078889 | 4.1922 | 4.0072 | 75.54% | 3.0268 | 0.98032 | 0 | 67.7679 | 0 |  | 0.066667 | 2.9867 | 2.8303 | 2.4565 | 166.4697 | 32.2774 |  | 0.07 | 4.32 | 4.1558 | 72.83% | 3.0268 | 1.1289 | 0 | 67.7679 | 0 |  | 0.085556 | 3.5989 | 3.3982 | 2.9494 | 199.8728 | 26.8832 | 0.053778 | 2.7524 | 2.6263 | 7.1163 | 0 | 3.1703 |  | 0.09 | 4.12 | 3.9089 | 77.44% | 3.0268 | 0.88203 | 0 | 67.7679 | 0 |  | 0.053778 | 2.7524 | 2.6263 | 2.2794 | 154.4717 | 34.7845
| 9 | COP | 2.6271 |  |  |  | 3.255 | 2.6271 | 3.0198 |  |  |  | 0.07 | 4.32 | 4.2456 | 67.2% | 2.853 | 1.3926 | 0 | 63.5959 | 0 |  | 0.085556 | 3.5989 | 3.508 | 3.0447 | 193.6284 | 24.4385 |  | 0.078889 | 4.1922 | 4.1084 | 69.44% | 2.853 | 1.2554 | 0 | 63.5959 | 0 |  | 0.066667 | 2.9867 | 2.9158 | 2.5307 | 160.9436 | 29.4016 |  | 0.07 | 4.32 | 4.2456 | 67.2% | 2.853 | 1.3926 | 0 | 63.5959 | 0 |  | 0.085556 | 3.5989 | 3.508 | 3.0447 | 193.6284 | 24.4385 | 0.053778 | 2.7524 | 2.6953 | 7.1163 | 0 | 3.0891 |  | 0.09 | 4.12 | 4.0244 | 70.89% | 2.853 | 1.1714 | 0 | 63.5959 | 0 |  | 0.053778 | 2.7524 | 2.6953 | 2.3393 | 148.7713 | 31.8072
| 10 | [5 empty] | 3.3749 | 3.3749 | 3.3749 |  |  |  | 0.07 | 4.32 | 4.2462 | 67.16% | 2.8519 | 1.3943 | 0 | 63.5688 | 0 |  | 0.085556 | 3.5989 | 3.5087 | 3.0453 | 193.5852 | 24.4232 |  | 0.078889 | 4.1922 | 4.1091 | 69.4% | 2.8519 | 1.2572 | 0 | 63.5688 | 0 |  | 0.066667 | 2.9867 | 2.9164 | 2.5312 | 160.9057 | 29.3834 |  | 0.07 | 4.32 | 4.2462 | 67.16% | 2.8519 | 1.3943 | 0 | 63.5688 | 0 |  | 0.085556 | 3.5989 | 3.5087 | 3.0453 | 193.5852 | 24.4232 | 0.053778 | 2.7524 | 2.6958 | 7.1163 | 0 | 3.0886 |  | 0.09 | 4.12 | 4.0251 | 70.85% | 2.8519 | 1.1732 | 0 | 63.5688 | 0 |  | 0.053778 | 2.7524 | 2.6958 | 2.3397 | 148.7326 | 31.7883
| 11 | E CWU | 2593.2558 |  | 768.4023 | [7 empty] | 0.07 | 4.32 | 4.0429 | 80.27% | 3.2453 | 0.79765 | 0 | 73.01 | 0 |  | 0.085556 | 3.5989 | 3.2602 | 2.399 | 175.1538 | 35.6066 |  | 0.078889 | 4.1922 | 3.88 | 83.64% | 3.2453 | 0.63469 | 0 | 73.01 | 0 |  | 0.066667 | 2.9867 | 2.7228 | 2.0036 | 146.2794 | 42.6351 |  | 0.07 | 4.32 | 4.0429 | 80.27% | 3.2453 | 0.79765 | 0 | 73.01 | 0 |  | 0.085556 | 3.5989 | 3.2602 | 2.399 | 175.1538 | 35.6066 | 0.053778 | 2.7524 | 2.5396 | 7.1163 | 0 | 3.2785 |  | 0.09 | 4.12 | 3.7638 | 86.22% | 3.2453 | 0.51848 | 0 | 73.01 | 0 |  | 0.053778 | 2.7524 | 2.5396 | 1.8687 | 136.4369 | 45.7108
| 12 | 2 ŹC CO | 4.186 |  |  |  | 35/28 | 5771.7648 |  |  |  |  | 0.07 | 4.32 | 4.2389 | 67.61% | 2.866 | 1.3729 | 0 | 63.9075 | 0 |  | 0.085556 | 3.5989 | 3.4998 | 3.0376 | 194.1222 | 24.6158 |  | 0.078889 | 4.1922 | 4.1008 | 69.89% | 2.866 | 1.2349 | 0 | 63.9075 | 0 |  | 0.066667 | 2.9867 | 2.9094 | 2.5252 | 161.3777 | 29.6105 |  | 0.07 | 4.32 | 4.2389 | 67.61% | 2.866 | 1.3729 | 0 | 63.9075 | 0 |  | 0.085556 | 3.5989 | 3.4998 | 3.0376 | 194.1222 | 24.6158 | 0.053778 | 2.7524 | 2.6902 | 7.1163 | 0 | 3.095 |  | 0.09 | 4.12 | 4.0157 | 71.37% | 2.866 | 1.1498 | 0 | 63.9075 | 0 |  | 0.053778 | 2.7524 | 2.6902 | 2.3348 | 149.2142 | 32.0242
| 13 | COP | 3.3749 |  |  |  | 45/35 | 6216.267 |  |  |  |  | 0.07 | 4.32 | 4.0377 | 80.63% | 3.2554 | 0.78224 | 0 | 73.2538 | 0 |  | 0.085556 | 3.5989 | 3.2538 | 2.3943 | 175.3928 | 35.796 |  | 0.078889 | 4.1922 | 3.874 | 84.03% | 3.2554 | 0.61861 | 0 | 73.2538 | 0 |  | 0.066667 | 2.9867 | 2.7178 | 1.9999 | 146.4984 | 42.8562 |  | 0.07 | 4.32 | 4.0377 | 80.63% | 3.2554 | 0.78224 | 0 | 73.2538 | 0 |  | 0.085556 | 3.5989 | 3.2538 | 2.3943 | 175.3928 | 35.796 | 0.053778 | 2.7524 | 2.5355 | 7.1163 | 0 | 3.2837 |  | 0.09 | 4.12 | 3.757 | 86.65% | 3.2554 | 0.50158 | 0 | 73.2538 | 0 |  | 0.053778 | 2.7524 | 2.5355 | 1.8658 | 136.6752 | 45.9364
| 14 | [5 empty] | 55/45 | 6966.7817 |  |  |  |  | 0.07 | 4.32 | 3.9948 | 83.57% | 3.3384 | 0.6564 | 0 | 75.245 | 0 |  | 0.085556 | 3.5989 | 3.2014 | 2.3558 | 177.2589 | 37.3709 |  | 0.078889 | 4.1922 | 3.8257 | 87.26% | 3.3384 | 0.48733 | 0 | 75.245 | 0 |  | 0.066667 | 2.9867 | 2.6769 | 1.9698 | 148.2196 | 44.6926 |  | 0.07 | 4.32 | 3.9948 | 83.57% | 3.3384 | 0.6564 | 0 | 75.245 | 0 |  | 0.085556 | 3.5989 | 3.2014 | 2.3558 | 177.2589 | 37.3709 | 0.053778 | 2.7524 | 2.5026 | 7.1163 | 0 | 3.327 |  | 0.09 | 4.12 | 3.7019 | 90.18% | 3.3384 | 0.36348 | 0 | 75.245 | 0 |  | 0.053778 | 2.7524 | 2.5026 | 1.8415 | 138.5665 | 47.8061
| 15 | Odległość - min / max / max bez dobijania | [10 empty] | 0.07 | 4.32 | 4.3643 | 60.11% | 2.6233 | 1.741 | 0 | 58.0829 | 0 |  | 0.085556 | 3.5989 | 3.6531 | 3.1706 | 184.1572 | 21.4335 |  | 0.078889 | 4.1922 | 4.2422 | 61.84% | 2.6233 | 1.6189 | 0 | 58.0829 | 0 |  | 0.066667 | 2.9867 | 3.0289 | 2.6288 | 152.6911 | 25.8505 |  | 0.07 | 4.32 | 4.3643 | 60.11% | 2.6233 | 1.741 | 0 | 58.0829 | 0 |  | 0.085556 | 3.5989 | 3.6531 | 3.1706 | 184.1572 | 21.4335 | 0.053778 | 2.7524 | 2.7865 | 7.1163 | 0 | 2.988 |  | 0.09 | 4.12 | 4.177 | 62.8% | 2.6233 | 1.5537 | 0 | 58.0829 | 0 |  | 0.053778 | 2.7524 | 2.7865 | 2.4185 | 140.4721 | 28.0991
| 16 | 3 ¦ 30 ¦ 12 | [10 empty] | 0.07 | 4.32 | 4.2865 | 64.72% | 2.774 | 1.5125 | 0 | 61.6995 | 0 |  | 0.085556 | 3.5989 | 3.5579 | 3.088 | 190.5272 | 23.3772 |  | 0.078889 | 4.1922 | 4.1544 | 66.77% | 2.774 | 1.3804 | 0 | 61.6995 | 0 |  | 0.066667 | 2.9867 | 2.9547 | 2.5645 | 158.227 | 28.1494 |  | 0.07 | 4.32 | 4.2865 | 64.72% | 2.774 | 1.5125 | 0 | 61.6995 | 0 |  | 0.085556 | 3.5989 | 3.5579 | 3.088 | 190.5272 | 23.3772 | 0.053778 | 2.7524 | 2.7267 | 7.1163 | 0 | 3.0536 |  | 0.09 | 4.12 | 4.0769 | 68.04% | 2.774 | 1.3029 | 0 | 61.6995 | 0 |  | 0.053778 | 2.7524 | 2.7267 | 2.3665 | 146.015 | 30.5037
| 17 | A+++ | [10 empty] | 0.07 | 4.32 | 4.0692 | 78.5% | 3.1945 | 0.8747 | 0 | 71.7909 | 0 |  | 0.085556 | 3.5989 | 3.2923 | 2.8575 | 205.1411 | 29.3949 |  | 0.078889 | 4.1922 | 3.9095 | 81.71% | 3.1945 | 0.71507 | 0 | 71.7909 | 0 |  | 0.066667 | 2.9867 | 2.7478 | 2.0219 | 145.1576 | 41.5418 |  | 0.07 | 4.32 | 4.0692 | 78.5% | 3.1945 | 0.8747 | 0 | 71.7909 | 0 |  | 0.085556 | 3.5989 | 3.2923 | 2.8575 | 205.1411 | 29.3949 | 0.053778 | 2.7524 | 2.5597 | 7.1163 | 0 | 3.2527 |  | 0.09 | 4.12 | 3.7975 | 84.12% | 3.1945 | 0.60303 | 0 | 71.7909 | 0 |  | 0.053778 | 2.7524 | 2.5597 | 1.8836 | 135.2241 | 44.5934
| 18 | A++ | [10 empty] | 0.07 | 4.32 | 4.005 | 82.86% | 3.3186 | 0.68636 | 0 | 74.7709 | 0 |  | 0.085556 | 3.5989 | 3.2139 | 2.3649 | 176.8285 | 36.9912 |  | 0.078889 | 4.1922 | 3.8372 | 86.49% | 3.3186 | 0.51859 | 0 | 74.7709 | 0 |  | 0.066667 | 2.9867 | 2.6867 | 1.977 | 147.8207 | 44.2503 |  | 0.07 | 4.32 | 4.005 | 82.86% | 3.3186 | 0.68636 | 0 | 74.7709 | 0 |  | 0.085556 | 3.5989 | 3.2139 | 2.3649 | 176.8285 | 36.9912 | 0.053778 | 2.7524 | 2.5104 | 7.1163 | 0 | 3.3166 |  | 0.09 | 4.12 | 3.715 | 89.33% | 3.3186 | 0.39636 | 0 | 74.7709 | 0 |  | 0.053778 | 2.7524 | 2.5104 | 1.8473 | 138.1249 | 47.3565
| 19 | [11 empty] | 0.07 | 4.32 | 4.2261 | 68.4% | 2.8908 | 1.3353 | 0 | 64.5035 | 0 |  | 0.085556 | 3.5989 | 3.4841 | 3.0239 | 195.0544 | 24.9572 |  | 0.078889 | 4.1922 | 4.0864 | 70.74% | 2.8908 | 1.1956 | 0 | 64.5035 | 0 |  | 0.066667 | 2.9867 | 2.8972 | 2.5146 | 162.1985 | 30.0127 |  | 0.07 | 4.32 | 4.2261 | 68.4% | 2.8908 | 1.3353 | 0 | 64.5035 | 0 |  | 0.085556 | 3.5989 | 3.4841 | 3.0239 | 195.0544 | 24.9572 | 0.053778 | 2.7524 | 2.6803 | 7.1163 | 0 | 3.1064 |  | 0.09 | 4.12 | 3.9992 | 72.28% | 2.8908 | 1.1084 | 0 | 64.5035 | 0 |  | 0.053778 | 2.7524 | 2.6803 | 2.3263 | 150.0538 | 32.4418
| 20 | E CO V 45 | 11970.9001 |  | 3964.1244 | [7 empty] | 0.10375 | 4.5563 | 3.4038 | 100% | 4.2138 | -0.81 | 0.19223 | 77.7513 | 18.5027 |  | 0.07125 | 3.4987 | 2.7073 | 1.9922 | 154.8922 | 67.3119 |  | 0.10125 | 4.1988 | 3.074 | 100% | 4.2138 | -1.1397 | 0.27048 | 70.2193 | 26.0347 |  | 0.056 | 2.768 | 2.1459 | 1.5791 | 110.8822 | 82.4886 |  | 0.1 | 4.34 | 3.2292 | 100% | 4.2138 | -0.9846 | 0.23366 | 73.7631 | 22.4909 |  | 0.085556 | 2.9225 | 1.9721 | 1.4512 | 107.0437 | 85.785 | 0.056 | 2.768 | 2.1459 | 6.0698 | 1.0465 | 4.5338 |  | 0.09375 | 3.8862 | 2.8448 | 100% | 4.2138 | -1.3689 | 0.32487 | 95.9291 | 22.4909 |  | 0.04625 | 2.0737 | 1.56 | 1.1479 | 110.1187 | 124.089
| 21 | 2 ŹC CO | 196.7467 | [9 empty] | 0.10375 | 4.5563 | 3.2594 | 100% | 4.4023 | -1.1429 | 0.25962 | 74.6146 | 26.1636 |  | 0.07125 | 3.4987 | 2.6081 | 1.9192 | 143.1993 | 76.0989 |  | 0.10125 | 4.1988 | 2.9331 | 100% | 4.4023 | -1.4691 | 0.33372 | 67.146 | 33.6322 |  | 0.056 | 2.768 | 2.068 | 1.5217 | 102.1785 | 90.9754 |  | 0.1 | 4.34 | 3.09 | 100% | 4.4023 | -1.3123 | 0.29809 | 70.7372 | 30.041 |  | 0.085556 | 2.9225 | 1.8531 | 1.3636 | 96.4551 | 95.8434 | 0.056 | 2.768 | 2.068 | 6.0698 | 1.0465 | 4.6585 |  | 0.09375 | 3.8862 | 2.7144 | 100% | 4.4023 | -1.6879 | 0.38342 | 100.3948 | 30.041 |  | 0.04625 | 2.0737 | 1.4956 | 1.1006 | 110.4899 | 141.8777
| 22 | COP | 3.0198 | [9 empty] | 0.10375 | 4.5563 | 3.517 | 100% | 4.0659 | -0.54887 | 0.13499 | 80.1904 | 12.5147 |  | 0.07125 | 3.4987 | 2.7851 | 2.0494 | 164.3411 | 60.4231 |  | 0.10125 | 4.1988 | 3.1846 | 100% | 4.0659 | -0.88133 | 0.21676 | 72.6101 | 20.0949 |  | 0.056 | 2.768 | 2.2071 | 1.6241 | 117.9238 | 75.8204 |  | 0.1 | 4.34 | 3.3383 | 100% | 4.0659 | -0.72756 | 0.17894 | 76.1162 | 16.5889 |  | 0.085556 | 2.9225 | 2.0655 | 1.5199 | 115.6898 | 78.0019 | 0.056 | 2.768 | 2.2071 | 6.0698 | 1.0465 | 4.4421 |  | 0.09375 | 3.8862 | 2.9472 | 100% | 4.0659 | -1.1187 | 0.27514 | 92.4299 | 16.5889 |  | 0.04625 | 2.0737 | 1.6105 | 1.1851 | 109.5359 | 110.6636
| 23 | [11 empty] | 0.07 | 4.32 | 3.9131 | 89.35% | 3.4964 | 0.4167 | 0 | 79.0377 | 0 |  | 0.085556 | 3.5989 | 3.1016 | 2.2823 | 180.3884 | 40.5178 |  | 0.078889 | 4.1922 | 3.7337 | 93.65% | 3.4964 | 0.23726 | 0 | 79.0377 | 0 |  | 0.066667 | 2.9867 | 2.5992 | 1.9126 | 151.1671 | 48.3501 |  | 0.07 | 4.32 | 3.9131 | 89.35% | 3.4964 | 0.4167 | 0 | 79.0377 | 0 |  | 0.085556 | 3.5989 | 3.1016 | 2.2823 | 180.3884 | 40.5178 | 0.053778 | 2.7524 | 2.4399 | 7.1163 | 0 | 3.4125 |  | 0.09 | 4.12 | 3.5969 | 97.21% | 3.4964 | 0.10045 | 0 | 79.0377 | 0 |  | 0.053778 | 2.7524 | 2.4399 | 1.7954 | 141.9019 | 51.507
| 24 | E CO V70 | 12163.8313 |  | 4670.2162 | [7 empty] | 0.07 | 4.32 | 4.1214 | 75.06% | 3.0934 | 1.0279 | 0 | 69.3663 | 0 |  | 0.085556 | 3.5989 | 3.3561 | 2.9129 | 202.0545 | 27.8621 |  | 0.078889 | 4.1922 | 3.9684 | 77.95% | 3.0934 | 0.87493 | 0 | 69.3663 | 0 |  | 0.066667 | 2.9867 | 2.7975 | 2.428 | 168.4226 | 33.4258 |  | 0.07 | 4.32 | 4.1214 | 75.06% | 3.0934 | 1.0279 | 0 | 69.3663 | 0 |  | 0.085556 | 3.5989 | 3.3561 | 2.9129 | 202.0545 | 27.8621 | 0.053778 | 2.7524 | 2.5998 | 7.1163 | 0 | 3.2025 |  | 0.09 | 4.12 | 3.8646 | 80.05% | 3.0934 | 0.77118 | 0 | 69.3663 | 0 |  | 0.053778 | 2.7524 | 2.5998 | 1.9131 | 132.7044 | 42.4226
| 25 | 2 ŹC CO | 196.7467 | [9 empty] | 0.07 | 4.32 | 4.164 | 72.31% | 3.011 | 1.1529 | 0 | 67.3886 | 0 |  | 0.085556 | 3.5989 | 3.4082 | 2.958 | 199.338 | 26.6544 |  | 0.078889 | 4.1922 | 4.0164 | 74.97% | 3.011 | 1.0053 | 0 | 67.3886 | 0 |  | 0.066667 | 2.9867 | 2.8381 | 2.4632 | 165.9929 | 32.0088 |  | 0.07 | 4.32 | 4.164 | 72.31% | 3.011 | 1.1529 | 0 | 67.3886 | 0 |  | 0.085556 | 3.5989 | 3.4082 | 2.958 | 199.338 | 26.6544 | 0.053778 | 2.7524 | 2.6326 | 7.1163 | 0 | 3.1627 |  | 0.09 | 4.12 | 3.9194 | 76.82% | 3.011 | 0.90833 | 0 | 67.3886 | 0 |  | 0.053778 | 2.7524 | 2.6326 | 2.2849 | 153.9741 | 34.5073
| 26 | COP | 2.6046 | [9 empty] | 0.07 | 4.32 | 4.0671 | 78.64% | 3.1984 | 0.8687 | 0 | 71.8857 | 0 |  | 0.085556 | 3.5989 | 3.2898 | 2.8553 | 205.2564 | 29.456 |  | 0.078889 | 4.1922 | 3.9072 | 81.86% | 3.1984 | 0.70882 | 0 | 71.8857 | 0 |  | 0.066667 | 2.9867 | 2.7458 | 2.0205 | 145.2465 | 41.6261 |  | 0.07 | 4.32 | 4.0671 | 78.64% | 3.1984 | 0.8687 | 0 | 71.8857 | 0 |  | 0.085556 | 3.5989 | 3.2898 | 2.8553 | 205.2564 | 29.456 | 0.053778 | 2.7524 | 2.5582 | 7.1163 | 0 | 3.2547 |  | 0.09 | 4.12 | 3.7949 | 84.28% | 3.1984 | 0.59645 | 0 | 71.8857 | 0 |  | 0.053778 | 2.7524 | 2.5582 | 1.8824 | 135.3198 | 44.6797
| 27 | [11 empty] | 0.10375 | 4.5563 | 3.8062 | 96.9% | 3.6883 | 0.11791 | 0 | 83.6432 | 0 |  | 0.07125 | 3.4987 | 2.9837 | 2.1955 | 183.6413 | 44.5735 |  | 0.10125 | 4.1988 | 3.4668 | 100% | 3.6883 | -0.22152 | 0.060059 | 78.6196 | 5.0235 |  | 0.056 | 2.768 | 2.3632 | 1.7389 | 136.7143 | 58.7749 |  | 0.1 | 4.34 | 3.6171 | 100% | 3.6883 | -0.071231 | 0.019313 | 82.0278 | 1.6154 |  | 0.085556 | 2.9225 | 2.304 | 1.6954 | 139.0699 | 58.4976 | 0.056 | 2.768 | 2.3632 | 7.1163 | 0 | 3.5233 |  | 0.09375 | 3.8862 | 3.2085 | 100% | 3.6883 | -0.4798 | 0.13009 | 83.5131 | 1.6154 |  | 0.04625 | 2.0737 | 1.7394 | 1.2799 | 106.8915 | 78.23
| 28 | [11 empty] | 0.07 | 4.32 | 4.0797 | 77.8% | 3.1742 | 0.90552 | 0 | 71.3033 | 0 |  | 0.085556 | 3.5989 | 3.3051 | 2.8686 | 204.5419 | 29.0819 |  | 0.078889 | 4.1922 | 3.9214 | 80.94% | 3.1742 | 0.74722 | 0 | 71.3033 | 0 |  | 0.066667 | 2.9867 | 2.7578 | 2.0293 | 144.6963 | 41.11 |  | 0.07 | 4.32 | 4.0797 | 77.8% | 3.1742 | 0.90552 | 0 | 71.3033 | 0 |  | 0.085556 | 3.5989 | 3.3051 | 2.8686 | 204.5419 | 29.0819 | 0.053778 | 2.7524 | 2.5678 | 7.1163 | 0 | 3.2425 |  | 0.09 | 4.12 | 3.811 | 83.29% | 3.1742 | 0.63685 | 0 | 71.3033 | 0 |  | 0.053778 | 2.7524 | 2.5678 | 1.8895 | 134.7289 | 44.1514
| 29 |  |  |  | 4866.9629 | [7 empty] | 0.07 | 4.32 | 4.1019 | 76.33% | 3.1311 | 0.97074 | 0 | 70.2712 | 0 |  | 0.085556 | 3.5989 | 3.3323 | 2.8922 | 203.2379 | 28.4273 |  | 0.078889 | 4.1922 | 3.9464 | 79.34% | 3.1311 | 0.81527 | 0 | 70.2712 | 0 |  | 0.066667 | 2.9867 | 2.7789 | 2.4119 | 169.488 | 34.088 |  | 0.07 | 4.32 | 4.1019 | 76.33% | 3.1311 | 0.97074 | 0 | 70.2712 | 0 |  | 0.085556 | 3.5989 | 3.3323 | 2.8922 | 203.2379 | 28.4273 | 0.053778 | 2.7524 | 2.5849 | 7.1163 | 0 | 3.2211 |  | 0.09 | 4.12 | 3.8396 | 81.55% | 3.1311 | 0.70842 | 0 | 70.2712 | 0 |  | 0.053778 | 2.7524 | 2.5849 | 1.9021 | 133.6616 | 43.2249
| 30 | [11 empty] | 0.07 | 4.32 | 4.1048 | 76.15% | 3.1256 | 0.97914 | 0 | 70.1384 | 0 |  | 0.085556 | 3.5989 | 3.3358 | 2.8952 | 203.0665 | 28.3438 |  | 0.078889 | 4.1922 | 3.9496 | 79.14% | 3.1256 | 0.82403 | 0 | 70.1384 | 0 |  | 0.066667 | 2.9867 | 2.7817 | 2.4143 | 169.3334 | 33.9903 |  | 0.07 | 4.32 | 4.1048 | 76.15% | 3.1256 | 0.97914 | 0 | 70.1384 | 0 |  | 0.085556 | 3.5989 | 3.3358 | 2.8952 | 203.0665 | 28.3438 | 0.053778 | 2.7524 | 2.5871 | 7.1163 | 0 | 3.2183 |  | 0.09 | 4.12 | 3.8433 | 81.33% | 3.1256 | 0.71764 | 0 | 70.1384 | 0 |  | 0.053778 | 2.7524 | 2.5871 | 1.9037 | 133.5223 | 43.1066
| 31 | [11 empty] | 0.07 | 4.32 | 4.0724 | 78.29% | 3.1883 | 0.88411 | 0 | 71.6419 | 0 |  | 0.085556 | 3.5989 | 3.2962 | 2.8609 | 204.9592 | 29.299 |  | 0.078889 | 4.1922 | 3.9132 | 81.48% | 3.1883 | 0.72489 | 0 | 71.6419 | 0 |  | 0.066667 | 2.9867 | 2.7508 | 2.0242 | 145.0174 | 41.4095 |  | 0.07 | 4.32 | 4.0724 | 78.29% | 3.1883 | 0.88411 | 0 | 71.6419 | 0 |  | 0.085556 | 3.5989 | 3.2962 | 2.8609 | 204.9592 | 29.299 | 0.053778 | 2.7524 | 2.5622 | 7.1163 | 0 | 3.2496 |  | 0.09 | 4.12 | 3.8016 | 83.87% | 3.1883 | 0.61336 | 0 | 71.6419 | 0 |  | 0.053778 | 2.7524 | 2.5622 | 1.8854 | 135.0734 | 44.458
II | 1 | [11 empty] | 0.10375 | 4.5563 | 3.552 | 100% | 4.0202 | -0.46814 | 0.11645 | 80.9404 | 10.6676 |  | 0.07125 | 3.4987 | 2.8091 | 2.0671 | 167.3102 | 58.2946 |  | 0.10125 | 4.1988 | 3.2187 | 100% | 4.0202 | -0.80144 | 0.19936 | 73.3454 | 18.2625 |  | 0.056 | 2.768 | 2.226 | 1.638 | 120.1379 | 73.7575 |  | 0.1 | 4.34 | 3.3721 | 100% | 4.0202 | -0.64809 | 0.16121 | 76.8398 | 14.7682 |  | 0.085556 | 2.9225 | 2.0944 | 1.5412 | 118.4222 | 75.6131 | 0.056 | 2.768 | 2.226 | 7.1163 | 0 | 3.7404 |  | 0.09375 | 3.8862 | 2.9788 | 100% | 4.0202 | -1.0413 | 0.25903 | 91.3489 | 14.7682 |  | 0.04625 | 2.0737 | 1.6261 | 1.1966 | 109.304 | 106.6003
| 2 | [11 empty] | 0.10375 | 4.5563 | 3.4517 | 100% | 4.1511 | -0.69937 | 0.16848 | 78.7871 | 15.9634 |  | 0.07125 | 3.4987 | 2.7402 | 2.0164 | 158.8662 | 64.3928 |  | 0.10125 | 4.1988 | 3.1209 | 100% | 4.1511 | -1.0303 | 0.24819 | 71.2345 | 23.5159 |  | 0.056 | 2.768 | 2.1718 | 1.5981 | 113.8428 | 79.6645 |  | 0.1 | 4.34 | 3.2754 | 100% | 4.1511 | -0.8757 | 0.21096 | 74.7623 | 19.9881 |  | 0.085556 | 2.9225 | 2.0117 | 1.4803 | 110.6707 | 82.4768 | 0.056 | 2.768 | 2.1718 | 6.0698 | 1.0465 | 4.4943 |  | 0.09375 | 3.8862 | 2.8882 | 100% | 4.1511 | -1.2629 | 0.30423 | 94.4462 | 19.9881 |  | 0.04625 | 2.0737 | 1.5814 | 1.1637 | 109.903 | 118.3471
| 3 | [11 empty] | 0.10375 | 4.5563 | 3.5585 | 100% | 4.0117 | -0.45319 | 0.11297 | 81.079 | 10.3257 |  | 0.07125 | 3.4987 | 2.8136 | 2.0704 | 167.8625 | 57.9004 |  | 0.10125 | 4.1988 | 3.2251 | 100% | 4.0117 | -0.78665 | 0.19609 | 73.4813 | 17.9234 |  | 0.056 | 2.768 | 2.2295 | 1.6406 | 120.5499 | 73.3754 |  | 0.1 | 4.34 | 3.3783 | 100% | 4.0117 | -0.63338 | 0.15788 | 76.9735 | 14.4312 |  | 0.085556 | 2.9225 | 2.0997 | 1.5451 | 118.9312 | 75.1717 | 0.056 | 2.768 | 2.2295 | 7.1163 | 0 | 3.7345 |  | 0.09375 | 3.8862 | 2.9847 | 100% | 4.0117 | -1.027 | 0.25601 | 91.1487 | 14.4312 |  | 0.04625 | 2.0737 | 1.629 | 1.1987 | 109.2584 | 105.8522
| 4 | [11 empty] | 0.10375 | 4.5563 | 3.6869 | 100% | 3.8441 | -0.15718 | 0.040888 | 83.8089 | 3.5728 |  | 0.07125 | 3.4987 | 2.9017 | 2.1352 | 178.952 | 50.1031 |  | 0.10125 | 4.1988 | 3.3504 | 100% | 3.8441 | -0.49373 | 0.12844 | 76.1586 | 11.2232 |  | 0.056 | 2.768 | 2.2988 | 1.6915 | 128.8257 | 65.8081 |  | 0.1 | 4.34 | 3.5021 | 100% | 3.8441 | -0.342 | 0.088969 | 79.6075 | 7.7742 |  | 0.085556 | 2.9225 | 2.2056 | 1.623 | 129.203 | 66.4839 | 0.056 | 2.768 | 2.2988 | 7.1163 | 0 | 3.622 |  | 0.09375 | 3.8862 | 3.1007 | 100% | 3.8441 | -0.74338 | 0.19338 | 87.1883 | 7.7742 |  | 0.04625 | 2.0737 | 1.6862 | 1.2408 | 108.1832 | 91.3093
| 5 | [11 empty] | 0.10375 | 4.5563 | 3.6696 | 100% | 3.8667 | -0.19704 | 0.050959 | 83.443 | 4.4805 |  | 0.07125 | 3.4987 | 2.8899 | 2.1265 | 177.4416 | 51.1526 |  | 0.10125 | 4.1988 | 3.3335 | 100% | 3.8667 | -0.53318 | 0.13789 | 75.7997 | 12.1239 |  | 0.056 | 2.768 | 2.2894 | 1.6847 | 127.698 | 66.8274 |  | 0.1 | 4.34 | 3.4854 | 100% | 3.8667 | -0.38125 | 0.098598 | 79.2544 | 8.6691 |  | 0.085556 | 2.9225 | 2.1914 | 1.6125 | 127.7984 | 67.6481 | 0.056 | 2.768 | 2.2894 | 7.1163 | 0 | 3.6367 |  | 0.09375 | 3.8862 | 3.0851 | 100% | 3.8667 | -0.78158 | 0.20213 | 87.7214 | 8.6691 |  | 0.04625 | 2.0737 | 1.6785 | 1.2351 | 108.347 | 93.2388
| 6 | [11 empty] | 0.07 | 4.32 | 3.996 | 83.49% | 3.3361 | 0.65983 | 0 | 75.1908 | 0 |  | 0.085556 | 3.5989 | 3.2028 | 2.3568 | 177.2101 | 37.3273 |  | 0.078889 | 4.1922 | 3.827 | 87.17% | 3.3361 | 0.4909 | 0 | 75.1908 | 0 |  | 0.066667 | 2.9867 | 2.6781 | 1.9706 | 148.1744 | 44.6419 |  | 0.07 | 4.32 | 3.996 | 83.49% | 3.3361 | 0.65983 | 0 | 75.1908 | 0 |  | 0.085556 | 3.5989 | 3.2028 | 2.3568 | 177.2101 | 37.3273 | 0.053778 | 2.7524 | 2.5035 | 7.1163 | 0 | 3.3258 |  | 0.09 | 4.12 | 3.7034 | 90.08% | 3.3361 | 0.36724 | 0 | 75.1908 | 0 |  | 0.053778 | 2.7524 | 2.5035 | 1.8422 | 138.5163 | 47.7545
| 7 | [11 empty] | 0.07 | 4.32 | 4.336 | 61.76% | 2.678 | 1.658 | 0 | 59.3968 | 0 |  | 0.085556 | 3.5989 | 3.6185 | 3.1406 | 186.5405 | 22.1278 |  | 0.078889 | 4.1922 | 4.2103 | 63.61% | 2.678 | 1.5323 | 0 | 59.3968 | 0 |  | 0.066667 | 2.9867 | 3.0019 | 2.6055 | 154.7561 | 26.6725 |  | 0.07 | 4.32 | 4.336 | 61.76% | 2.678 | 1.658 | 0 | 59.3968 | 0 |  | 0.085556 | 3.5989 | 3.6185 | 3.1406 | 186.5405 | 22.1278 | 0.053778 | 2.7524 | 2.7648 | 7.1163 | 0 | 3.0115 |  | 0.09 | 4.12 | 4.1406 | 64.68% | 2.678 | 1.4626 | 0 | 59.3968 | 0 |  | 0.053778 | 2.7524 | 2.7648 | 2.3996 | 142.5292 | 28.9606
| 8 | [11 empty] | 0.07 | 4.32 | 4.0097 | 82.54% | 3.3096 | 0.70006 | 0 | 74.5542 | 0 |  | 0.085556 | 3.5989 | 3.2196 | 2.3691 | 176.6289 | 36.8187 |  | 0.078889 | 4.1922 | 3.8425 | 86.13% | 3.3096 | 0.53288 | 0 | 74.5542 | 0 |  | 0.066667 | 2.9867 | 2.6911 | 1.9803 | 147.636 | 44.0491 |  | 0.07 | 4.32 | 4.0097 | 82.54% | 3.3096 | 0.70006 | 0 | 74.5542 | 0 |  | 0.085556 | 3.5989 | 3.2196 | 2.3691 | 176.6289 | 36.8187 | 0.053778 | 2.7524 | 2.514 | 7.1163 | 0 | 3.3118 |  | 0.09 | 4.12 | 3.721 | 88.94% | 3.3096 | 0.41139 | 0 | 74.5542 | 0 |  | 0.053778 | 2.7524 | 2.514 | 1.8499 | 137.9212 | 47.1519
| 9 | [11 empty] | 0.07 | 4.32 | 4.3165 | 62.92% | 2.7159 | 1.6006 | 0 | 60.3044 | 0 |  | 0.085556 | 3.5989 | 3.5946 | 3.1199 | 188.1406 | 22.6152 |  | 0.078889 | 4.1922 | 4.1883 | 64.84% | 2.7159 | 1.4724 | 0 | 60.3044 | 0 |  | 0.066667 | 2.9867 | 2.9833 | 2.5893 | 156.1466 | 27.249 |  | 0.07 | 4.32 | 4.3165 | 62.92% | 2.7159 | 1.6006 | 0 | 60.3044 | 0 |  | 0.085556 | 3.5989 | 3.5946 | 3.1199 | 188.1406 | 22.6152 | 0.053778 | 2.7524 | 2.7498 | 7.1163 | 0 | 3.0279 |  | 0.09 | 4.12 | 4.1155 | 65.99% | 2.7159 | 1.3996 | 0 | 60.3044 | 0 |  | 0.053778 | 2.7524 | 2.7498 | 2.3866 | 143.9212 | 29.5637
| 10 | [11 empty] | 0.07 | 4.32 | 4.2701 | 65.7% | 2.8056 | 1.4645 | 0 | 62.4581 | 0 |  | 0.085556 | 3.5989 | 3.5379 | 3.0707 | 191.7874 | 23.7982 |  | 0.078889 | 4.1922 | 4.136 | 67.83% | 2.8056 | 1.3304 | 0 | 62.4581 | 0 |  | 0.066667 | 2.9867 | 2.9392 | 2.551 | 159.329 | 28.6463 |  | 0.07 | 4.32 | 4.2701 | 65.7% | 2.8056 | 1.4645 | 0 | 62.4581 | 0 |  | 0.085556 | 3.5989 | 3.5379 | 3.0707 | 191.7874 | 23.7982 | 0.053778 | 2.7524 | 2.7141 | 7.1163 | 0 | 3.0677 |  | 0.09 | 4.12 | 4.0559 | 69.17% | 2.8056 | 1.2503 | 0 | 62.4581 | 0 |  | 0.053778 | 2.7524 | 2.7141 | 2.3557 | 147.1299 | 31.0215
| 11 | [11 empty] | -0.092 | 4.644 | 4.3653 | 52.66% | 2.2988 | 2.0665 | 0 | 50.2943 | 0 |  | 0.24 | 3.29 | 4.017 | 3.9412 | 198.2202 | 14.9305 |  | 0.228 | 3.894 | 4.5846 | 50.14% | 2.2988 | 2.2859 | 0 | 50.2943 | 0 |  | 0.11 | 2.9 | 3.2332 | 3.1722 | 159.5437 | 18.55 |  | -0.092 | 4.644 | 4.3653 | 52.66% | 2.2988 | 2.0665 | 0 | 50.2943 | 0 |  | 0.085556 | 3.29 | 3.5492 | 3.4822 | 175.1346 | 16.8986 | 0.106 | 2.648 | 2.9691 | 7.1163 | 0 | 2.8042 |  | 0.212 | 3.876 | 4.5182 | 50.88% | 2.2988 | 2.2194 | 0 | 50.2943 | 0 |  | 0.106 | 2.648 | 2.9691 | 2.9131 | 146.5108 | 20.2001
| 12 | [11 empty] | 0.75 | -1.25 | 4.0875 | 42.69% | 1.7451 | 2.3424 | 0 | 37.0062 | 0 |  | 0.083333 | 4.3867 | 4.9797 | 4.9797 | 184.2805 | 8.6947 |  | 0.16333 | 4.3467 | 5.5091 | 31.68% | 1.7451 | 3.7639 | 0 | 37.0062 | 0 |  | 0.12667 | 2.7833 | 3.6848 | 3.5457 | 131.2139 | 12.2111 |  | 0.75 | -1.25 | 4.0875 | 42.69% | 1.7451 | 2.3424 | 0 | 37.0062 | 0 |  | 0.085556 | 4.3867 | 4.9955 | 4.9955 | 184.8658 | 8.6672 | 0.11333 | 2.5967 | 3.4032 | 7.1163 | 0 | 2.4465 |  | 0.16333 | 4.3467 | 5.5091 | 31.68% | 1.7451 | 3.7639 | 0 | 37.0062 | 0 |  | 0.12667 | 2.7833 | 3.6848 | 3.5457 | 131.2139 | 12.2111
| 13 | [11 empty] | 0.75 | -1.25 | 4.7438 | 34.29% | 1.6266 | 3.1172 | 0 | 34.1616 | 0 |  | 0.083333 | 4.3867 | 5.0526 | 4.862 | 166.093 | 8.2208 |  | 0.16333 | 4.3467 | 5.652 | 28.78% | 1.6266 | 4.0254 | 0 | 34.1616 | 0 |  | 0.12667 | 2.7833 | 3.7956 | 3.6524 | 124.7713 | 10.9433 |  | 0.75 | -1.25 | 4.7438 | 34.29% | 1.6266 | 3.1172 | 0 | 34.1616 | 0 |  | 0.085556 | 4.3867 | 5.0704 | 4.8791 | 166.6768 | 8.192 | 0.11333 | 2.5967 | 3.5024 | 7.1163 | 0 | 2.3772 |  | 0.16333 | 4.3467 | 5.652 | 28.78% | 1.6266 | 4.0254 | 0 | 34.1616 | 0 |  | 0.12667 | 2.7833 | 3.7956 | 3.6524 | 124.7713 | 10.9433
| 14 | [11 empty] | -0.092 | 4.644 | 4.13 | 47.27% | 1.9522 | 2.1777 | 0 | 41.9774 | 0 |  | 0.24 | 3.29 | 4.631 | 4.631 | 194.3972 | 10.6054 |  | 0.228 | 3.894 | 5.168 | 37.78% | 1.9522 | 3.2157 | 0 | 41.9774 | 0 |  | 0.11 | 2.9 | 3.5146 | 3.382 | 141.9673 | 14.522 |  | -0.092 | 4.644 | 4.13 | 47.27% | 1.9522 | 2.1777 | 0 | 41.9774 | 0 |  | 0.085556 | 3.29 | 3.768 | 3.768 | 158.1725 | 13.0342 | 0.106 | 2.648 | 3.2403 | 7.1163 | 0 | 2.5695 |  | 0.212 | 3.876 | 5.0606 | 38.58% | 1.9522 | 3.1083 | 0 | 41.9774 | 0 |  | 0.106 | 2.648 | 3.2403 | 3.118 | 130.8854 | 15.7516
| 15 | [11 empty] | -0.092 | 4.644 | 4.1997 | 48.93% | 2.055 | 2.1448 | 0 | 44.4426 | 0 |  | 0.24 | 3.29 | 4.449 | 4.449 | 197.7253 | 11.6875 |  | 0.228 | 3.894 | 4.995 | 41.14% | 2.055 | 2.9401 | 0 | 44.4426 | 0 |  | 0.11 | 2.9 | 3.4312 | 3.4312 | 152.4919 | 15.1544 |  | -0.092 | 4.644 | 4.1997 | 48.93% | 2.055 | 2.1448 | 0 | 44.4426 | 0 |  | 0.085556 | 3.29 | 3.7032 | 3.7032 | 164.5783 | 14.0415 | 0.106 | 2.648 | 3.1599 | 7.1163 | 0 | 2.6349 |  | 0.212 | 3.876 | 4.8998 | 41.94% | 2.055 | 2.8448 | 0 | 44.4426 | 0 |  | 0.106 | 2.648 | 3.1599 | 3.1599 | 140.4339 | 16.4556
| 16 | [11 empty] | -0.092 | 4.644 | 4.4259 | 53.95% | 2.388 | 2.0379 | 0 | 52.4345 | 0 |  | 0.24 | 3.29 | 3.859 | 3.7862 | 198.5267 | 16.2032 |  | 0.228 | 3.894 | 4.4345 | 53.85% | 2.388 | 2.0466 | 0 | 52.4345 | 0 |  | 0.11 | 2.9 | 3.1608 | 3.1012 | 162.6073 | 19.7824 |  | -0.092 | 4.644 | 4.4259 | 53.95% | 2.388 | 2.0379 | 0 | 52.4345 | 0 |  | 0.085556 | 3.29 | 3.4928 | 3.4269 | 179.6895 | 17.9018 | 0.106 | 2.648 | 2.8993 | 7.1163 | 0 | 2.8717 |  | 0.212 | 3.876 | 4.3786 | 54.54% | 2.388 | 1.9907 | 0 | 52.4345 | 0 |  | 0.106 | 2.648 | 2.8993 | 2.8446 | 149.1553 | 21.5666
| 17 | [11 empty] | 0.07 | 4.32 | 4.336 | 61.76% | 2.678 | 1.658 | 0 | 59.3968 | 0 |  | 0.085556 | 3.5989 | 3.6185 | 3.1406 | 186.5405 | 22.1278 |  | 0.078889 | 4.1922 | 4.2103 | 63.61% | 2.678 | 1.5323 | 0 | 59.3968 | 0 |  | 0.066667 | 2.9867 | 3.0019 | 2.6055 | 154.7561 | 26.6725 |  | 0.07 | 4.32 | 4.336 | 61.76% | 2.678 | 1.658 | 0 | 59.3968 | 0 |  | 0.085556 | 3.5989 | 3.6185 | 3.1406 | 186.5405 | 22.1278 | 0.053778 | 2.7524 | 2.7648 | 7.1163 | 0 | 3.0115 |  | 0.09 | 4.12 | 4.1406 | 64.68% | 2.678 | 1.4626 | 0 | 59.3968 | 0 |  | 0.053778 | 2.7524 | 2.7648 | 2.3996 | 142.5292 | 28.9606
| 18 | [11 empty] | 0.07 | 4.32 | 4.2914 | 64.42% | 2.7644 | 1.527 | 0 | 61.4693 | 0 |  | 0.085556 | 3.5989 | 3.564 | 3.0932 | 190.1394 | 23.2504 |  | 0.078889 | 4.1922 | 4.16 | 66.45% | 2.7644 | 1.3956 | 0 | 61.4693 | 0 |  | 0.066667 | 2.9867 | 2.9594 | 2.5686 | 157.8884 | 27.9996 |  | 0.07 | 4.32 | 4.2914 | 64.42% | 2.7644 | 1.527 | 0 | 61.4693 | 0 |  | 0.085556 | 3.5989 | 3.564 | 3.0932 | 190.1394 | 23.2504 | 0.053778 | 2.7524 | 2.7305 | 7.1163 | 0 | 3.0493 |  | 0.09 | 4.12 | 4.0833 | 67.7% | 2.7644 | 1.3188 | 0 | 61.4693 | 0 |  | 0.053778 | 2.7524 | 2.7305 | 2.3699 | 145.6733 | 30.3474
| 19 | [11 empty] | 0.07 | 4.32 | 4.3521 | 60.82% | 2.647 | 1.7051 | 0 | 58.6518 | 0 |  | 0.085556 | 3.5989 | 3.6381 | 3.1576 | 185.1989 | 21.7325 |  | 0.078889 | 4.1922 | 4.2284 | 62.6% | 2.647 | 1.5814 | 0 | 58.6518 | 0 |  | 0.066667 | 2.9867 | 3.0172 | 2.6187 | 153.5928 | 26.2046 |  | 0.07 | 4.32 | 4.3521 | 60.82% | 2.647 | 1.7051 | 0 | 58.6518 | 0 |  | 0.085556 | 3.5989 | 3.6381 | 3.1576 | 185.1989 | 21.7325 | 0.053778 | 2.7524 | 2.7771 | 7.1163 | 0 | 2.9981 |  | 0.09 | 4.12 | 4.1612 | 63.61% | 2.647 | 1.5142 | 0 | 58.6518 | 0 |  | 0.053778 | 2.7524 | 2.7771 | 2.4103 | 141.3689 | 28.4705
| 20 | [11 empty] | 0.07 | 4.32 | 4.3961 | 58.27% | 2.5618 | 1.8343 | 0 | 56.6065 | 0 |  | 0.085556 | 3.5989 | 3.6919 | 3.6223 | 205.0439 | 18.284 |  | 0.078889 | 4.1922 | 4.278 | 59.88% | 2.5618 | 1.7162 | 0 | 56.6065 | 0 |  | 0.066667 | 2.9867 | 3.0592 | 3.0014 | 169.9012 | 22.0659 |  | 0.07 | 4.32 | 4.3961 | 58.27% | 2.5618 | 1.8343 | 0 | 56.6065 | 0 |  | 0.085556 | 3.5989 | 3.6919 | 3.6223 | 205.0439 | 18.284 | 0.053778 | 2.7524 | 2.8109 | 7.1163 | 0 | 2.962 |  | 0.09 | 4.12 | 4.2179 | 60.74% | 2.5618 | 1.6561 | 0 | 56.6065 | 0 |  | 0.053778 | 2.7524 | 2.8109 | 2.4397 | 138.1012 | 27.1469
| 21 | [11 empty] | -0.092 | 4.644 | 4.437 | 54.19% | 2.4043 | 2.0327 | 0 | 52.8273 | 0 |  | 0.24 | 3.29 | 3.83 | 3.7577 | 198.5109 | 16.4482 |  | 0.228 | 3.894 | 4.407 | 54.56% | 2.4043 | 2.0027 | 0 | 52.8273 | 0 |  | 0.11 | 2.9 | 3.1475 | 3.0881 | 163.1366 | 20.0148 |  | -0.092 | 4.644 | 4.437 | 54.19% | 2.4043 | 2.0327 | 0 | 52.8273 | 0 |  | 0.085556 | 3.29 | 3.4825 | 3.4168 | 180.4998 | 18.0895 | 0.106 | 2.648 | 2.8865 | 7.1163 | 0 | 2.8845 |  | 0.212 | 3.876 | 4.353 | 55.23% | 2.4043 | 1.9487 | 0 | 52.8273 | 0 |  | 0.106 | 2.648 | 2.8865 | 2.832 | 149.6088 | 21.8245
| 22 | [11 empty] | 0.07 | 4.32 | 4.2841 | 64.86% | 2.7785 | 1.5056 | 0 | 61.8079 | 0 |  | 0.085556 | 3.5989 | 3.555 | 3.0855 | 190.7088 | 23.4371 |  | 0.078889 | 4.1922 | 4.1518 | 66.92% | 2.7785 | 1.3733 | 0 | 61.8079 | 0 |  | 0.066667 | 2.9867 | 2.9525 | 2.5625 | 158.3857 | 28.2201 |  | 0.07 | 4.32 | 4.2841 | 64.86% | 2.7785 | 1.5056 | 0 | 61.8079 | 0 |  | 0.085556 | 3.5989 | 3.555 | 3.0855 | 190.7088 | 23.4371 | 0.053778 | 2.7524 | 2.7249 | 7.1163 | 0 | 3.0556 |  | 0.09 | 4.12 | 4.0739 | 68.2% | 2.7785 | 1.2954 | 0 | 61.8079 | 0 |  | 0.053778 | 2.7524 | 2.7249 | 2.365 | 146.1753 | 30.5774
| 23 | [11 empty] | 0.07 | 4.32 | 3.9225 | 88.68% | 3.4784 | 0.4441 | 0 | 78.6043 | 0 |  | 0.085556 | 3.5989 | 3.113 | 2.2907 | 180.0589 | 40.148 |  | 0.078889 | 4.1922 | 3.7442 | 92.9% | 3.4784 | 0.26584 | 0 | 78.6043 | 0 |  | 0.066667 | 2.9867 | 2.6081 | 1.9191 | 150.8522 | 47.9211 |  | 0.07 | 4.32 | 3.9225 | 88.68% | 3.4784 | 0.4441 | 0 | 78.6043 | 0 |  | 0.085556 | 3.5989 | 3.113 | 2.2907 | 180.0589 | 40.148 | 0.053778 | 2.7524 | 2.447 | 7.1163 | 0 | 3.4025 |  | 0.09 | 4.12 | 3.6089 | 96.38% | 3.4784 | 0.13052 | 0 | 78.6043 | 0 |  | 0.053778 | 2.7524 | 2.447 | 1.8006 | 141.5385 | 51.0745
| 24 | [11 empty] | 0.10375 | 4.5563 | 3.562 | 100% | 4.0072 | -0.44522 | 0.1111 | 81.1529 | 10.1434 |  | 0.07125 | 3.4987 | 2.8159 | 2.0721 | 168.1574 | 57.6903 |  | 0.10125 | 4.1988 | 3.2284 | 100% | 4.0072 | -0.77876 | 0.19434 | 73.5538 | 17.7426 |  | 0.056 | 2.768 | 2.2313 | 1.6419 | 120.7698 | 73.1716 |  | 0.1 | 4.34 | 3.3817 | 100% | 4.0072 | -0.62553 | 0.1561 | 77.0448 | 14.2515 |  | 0.085556 | 2.9225 | 2.1026 | 1.5472 | 119.2031 | 74.9363 | 0.056 | 2.768 | 2.2313 | 7.1163 | 0 | 3.7314 |  | 0.09375 | 3.8862 | 2.9878 | 100% | 4.0072 | -1.0194 | 0.25439 | 91.042 | 14.2515 |  | 0.04625 | 2.0737 | 1.6305 | 1.1998 | 109.2337 | 105.4537
| 25 | [11 empty] | 0.10375 | 4.5563 | 3.6653 | 100% | 3.8723 | -0.20701 | 0.053459 | 83.3514 | 4.7076 |  | 0.07125 | 3.4987 | 2.8869 | 2.1243 | 177.0648 | 51.4149 |  | 0.10125 | 4.1988 | 3.3293 | 100% | 3.8723 | -0.54304 | 0.14024 | 75.7099 | 12.3491 |  | 0.056 | 2.768 | 2.2871 | 1.683 | 127.4167 | 67.0823 |  | 0.1 | 4.34 | 3.4812 | 100% | 3.8723 | -0.39106 | 0.10099 | 79.1661 | 8.8929 |  | 0.085556 | 2.9225 | 2.1878 | 1.6099 | 127.4483 | 67.9395 | 0.056 | 2.768 | 2.2871 | 7.1163 | 0 | 3.6404 |  | 0.09375 | 3.8862 | 3.0812 | 100% | 3.8723 | -0.79113 | 0.20431 | 87.8547 | 8.8929 |  | 0.04625 | 2.0737 | 1.6766 | 1.2337 | 108.3871 | 93.7226
| 26 | [11 empty] | 0.10375 | 4.5563 | 3.7924 | 97.73% | 3.7064 | 0.086016 | 0 | 84.0766 | 0 |  | 0.07125 | 3.4987 | 2.9742 | 2.1885 | 184.0052 | 44.9476 |  | 0.10125 | 4.1988 | 3.4533 | 100% | 3.7064 | -0.25308 | 0.068282 | 78.3357 | 5.7409 |  | 0.056 | 2.768 | 2.3557 | 1.7334 | 135.7903 | 59.5902 |  | 0.1 | 4.34 | 3.6037 | 100% | 3.7064 | -0.10263 | 0.027689 | 81.7487 | 2.328 |  | 0.085556 | 2.9225 | 2.2926 | 1.687 | 137.9104 | 59.4194 | 0.056 | 2.768 | 2.3557 | 7.1163 | 0 | 3.5344 |  | 0.09375 | 3.8862 | 3.196 | 100% | 3.7064 | -0.51036 | 0.1377 | 83.9389 | 2.328 |  | 0.04625 | 2.0737 | 1.7332 | 1.2754 | 107.0556 | 79.726
| 27 | [11 empty] | 0.10375 | 4.5563 | 3.814 | 96.44% | 3.6782 | 0.13585 | 0 | 83.3994 | 0 |  | 0.07125 | 3.4987 | 2.989 | 2.1995 | 183.4339 | 44.3641 |  | 0.10125 | 4.1988 | 3.4744 | 100% | 3.6782 | -0.20376 | 0.055399 | 78.7792 | 4.6202 |  | 0.056 | 2.768 | 2.3674 | 1.742 | 137.2352 | 58.3163 |  | 0.1 | 4.34 | 3.6246 | 100% | 3.6782 | -0.053572 | 0.014565 | 82.1847 | 1.2147 |  | 0.085556 | 2.9225 | 2.3104 | 1.7001 | 139.7239 | 57.9796 | 0.056 | 2.768 | 2.3674 | 7.1163 | 0 | 3.517 |  | 0.09375 | 3.8862 | 3.2155 | 100% | 3.6782 | -0.46261 | 0.12577 | 83.2736 | 1.2147 |  | 0.04625 | 2.0737 | 1.7429 | 1.2825 | 106.7975 | 77.3907
| 28 | [11 empty] | 0.07 | 4.32 | 4.166 | 72.18% | 3.0071 | 1.1589 | 0 | 67.2938 | 0 |  | 0.085556 | 3.5989 | 3.4107 | 2.9602 | 199.2032 | 26.5974 |  | 0.078889 | 4.1922 | 4.0187 | 74.83% | 3.0071 | 1.0116 | 0 | 67.2938 | 0 |  | 0.066667 | 2.9867 | 2.84 | 2.4649 | 165.8729 | 31.9419 |  | 0.07 | 4.32 | 4.166 | 72.18% | 3.0071 | 1.1589 | 0 | 67.2938 | 0 |  | 0.085556 | 3.5989 | 3.4107 | 2.9602 | 199.2032 | 26.5974 | 0.053778 | 2.7524 | 2.6341 | 7.1163 | 0 | 3.1608 |  | 0.09 | 4.12 | 3.922 | 76.67% | 3.0071 | 0.91491 | 0 | 67.2938 | 0 |  | 0.053778 | 2.7524 | 2.6341 | 2.2862 | 153.8491 | 34.4383
III | 1 | [11 empty] | -0.092 | 4.644 | 4.4328 | 54.1% | 2.3981 | 2.0347 | 0 | 52.6783 | 0 |  | 0.24 | 3.29 | 3.841 | 3.7685 | 198.5196 | 16.3548 |  | 0.228 | 3.894 | 4.4174 | 54.29% | 2.3981 | 2.0193 | 0 | 52.6783 | 0 |  | 0.11 | 2.9 | 3.1525 | 3.0931 | 162.937 | 19.9264 |  | -0.092 | 4.644 | 4.4328 | 54.1% | 2.3981 | 2.0347 | 0 | 52.6783 | 0 |  | 0.085556 | 3.29 | 3.4864 | 3.4206 | 180.1934 | 18.0181 | 0.106 | 2.648 | 2.8914 | 7.1163 | 0 | 2.8796 |  | 0.212 | 3.876 | 4.3627 | 54.97% | 2.3981 | 1.9646 | 0 | 52.6783 | 0 |  | 0.106 | 2.648 | 2.8914 | 2.8368 | 149.438 | 21.7264
| 2 | [11 empty] | -0.092 | 4.644 | 4.3304 | 51.9% | 2.2474 | 2.083 | 0 | 49.0616 | 0 |  | 0.24 | 3.29 | 4.108 | 4.0305 | 197.7425 | 14.242 |  | 0.228 | 3.894 | 4.6711 | 48.11% | 2.2474 | 2.4237 | 0 | 49.0616 | 0 |  | 0.11 | 2.9 | 3.2749 | 3.2749 | 160.6728 | 17.5278 |  | -0.092 | 4.644 | 4.3304 | 51.9% | 2.2474 | 2.083 | 0 | 49.0616 | 0 |  | 0.085556 | 3.29 | 3.5816 | 3.514 | 172.4038 | 16.3351 | 0.106 | 2.648 | 3.0093 | 7.1163 | 0 | 2.7668 |  | 0.212 | 3.876 | 4.5986 | 48.87% | 2.2474 | 2.3511 | 0 | 49.0616 | 0 |  | 0.106 | 2.648 | 3.0093 | 3.0093 | 147.6404 | 19.075
| 3 | [11 empty] | -0.092 | 4.644 | 4.2289 | 49.61% | 2.0979 | 2.131 | 0 | 45.4721 | 0 |  | 0.24 | 3.29 | 4.373 | 4.373 | 198.8495 | 12.1661 |  | 0.228 | 3.894 | 4.9228 | 42.61% | 2.0979 | 2.825 | 0 | 45.4721 | 0 |  | 0.11 | 2.9 | 3.3964 | 3.3964 | 154.4403 | 15.6644 |  | -0.092 | 4.644 | 4.2289 | 49.61% | 2.0979 | 2.131 | 0 | 45.4721 | 0 |  | 0.085556 | 3.29 | 3.6761 | 3.6761 | 167.1586 | 14.4726 | 0.106 | 2.648 | 3.1263 | 7.1163 | 0 | 2.6632 |  | 0.212 | 3.876 | 4.8327 | 43.41% | 2.0979 | 2.7348 | 0 | 45.4721 | 0 |  | 0.106 | 2.648 | 3.1263 | 3.1263 | 142.1605 | 17.0175
| 4 | [11 empty] | -0.092 | 4.644 | 4.2591 | 50.3% | 2.1424 | 2.1167 | 0 | 46.5422 | 0 |  | 0.24 | 3.29 | 4.294 | 4.213 | 196.0813 | 12.9254 |  | 0.228 | 3.894 | 4.8478 | 44.19% | 2.1424 | 2.7054 | 0 | 46.5422 | 0 |  | 0.11 | 2.9 | 3.3602 | 3.3602 | 156.3895 | 16.2058 |  | -0.092 | 4.644 | 4.2591 | 50.3% | 2.1424 | 2.1167 | 0 | 46.5422 | 0 |  | 0.085556 | 3.29 | 3.6479 | 3.5791 | 166.5781 | 15.2146 | 0.106 | 2.648 | 3.0914 | 7.1163 | 0 | 2.6933 |  | 0.212 | 3.876 | 4.7629 | 44.98% | 2.1424 | 2.6204 | 0 | 46.5422 | 0 |  | 0.106 | 2.648 | 3.0914 | 3.0914 | 143.8821 | 17.6146
| 5 | [11 empty] | 0.75 | -1.25 | 4.1031 | 42.46% | 1.7423 | 2.3608 | 0 | 36.9385 | 0 |  | 0.083333 | 4.3867 | 4.9815 | 4.9815 | 184.0074 | 8.6758 |  | 0.16333 | 4.3467 | 5.5125 | 31.61% | 1.7423 | 3.7702 | 0 | 36.9385 | 0 |  | 0.12667 | 2.7833 | 3.6874 | 3.5483 | 131.0676 | 12.18 |  | 0.75 | -1.25 | 4.1031 | 42.46% | 1.7423 | 2.3608 | 0 | 36.9385 | 0 |  | 0.085556 | 4.3867 | 4.9973 | 4.9973 | 184.5933 | 8.6482 | 0.11333 | 2.5967 | 3.4056 | 7.1163 | 0 | 2.4448 |  | 0.16333 | 4.3467 | 5.5125 | 31.61% | 1.7423 | 3.7702 | 0 | 36.9385 | 0 |  | 0.12667 | 2.7833 | 3.6874 | 3.5483 | 131.0676 | 12.18
| 6 | [11 empty] | 0.07 | 4.32 | 4.376 | 59.43% | 2.6007 | 1.7753 | 0 | 57.5411 | 0 |  | 0.085556 | 3.5989 | 3.6673 | 3.5981 | 207.0408 | 18.7105 |  | 0.078889 | 4.1922 | 4.2553 | 61.12% | 2.6007 | 1.6546 | 0 | 57.5411 | 0 |  | 0.066667 | 2.9867 | 3.04 | 2.6385 | 151.8216 | 25.5158 |  | 0.07 | 4.32 | 4.376 | 59.43% | 2.6007 | 1.7753 | 0 | 57.5411 | 0 |  | 0.085556 | 3.5989 | 3.6673 | 3.5981 | 207.0408 | 18.7105 | 0.053778 | 2.7524 | 2.7955 | 7.1163 | 0 | 2.9784 |  | 0.09 | 4.12 | 4.192 | 62.04% | 2.6007 | 1.5913 | 0 | 57.5411 | 0 |  | 0.053778 | 2.7524 | 2.7955 | 2.4263 | 139.6093 | 27.7477
| 7 | [11 empty] | 0.07 | 4.32 | 4.061 | 79.05% | 3.2103 | 0.85073 | 0 | 72.1702 | 0 |  | 0.085556 | 3.5989 | 3.2823 | 2.8488 | 205.5997 | 29.6401 |  | 0.078889 | 4.1922 | 3.9003 | 82.31% | 3.2103 | 0.69006 | 0 | 72.1702 | 0 |  | 0.066667 | 2.9867 | 2.74 | 2.0162 | 145.5114 | 41.8798 |  | 0.07 | 4.32 | 4.061 | 79.05% | 3.2103 | 0.85073 | 0 | 72.1702 | 0 |  | 0.085556 | 3.5989 | 3.2823 | 2.8488 | 205.5997 | 29.6401 | 0.053778 | 2.7524 | 2.5535 | 7.1163 | 0 | 3.2607 |  | 0.09 | 4.12 | 3.787 | 84.77% | 3.2103 | 0.57673 | 0 | 72.1702 | 0 |  | 0.053778 | 2.7524 | 2.5535 | 1.879 | 135.6053 | 44.9391
| 8 | [11 empty] | 0.07 | 4.32 | 4.2141 | 69.15% | 2.914 | 1.3002 | 0 | 65.0588 | 0 |  | 0.085556 | 3.5989 | 3.4695 | 3.0113 | 195.9085 | 25.2781 |  | 0.078889 | 4.1922 | 4.0729 | 71.55% | 2.914 | 1.1589 | 0 | 65.0588 | 0 |  | 0.066667 | 2.9867 | 2.8858 | 2.5047 | 162.9519 | 30.3906 |  | 0.07 | 4.32 | 4.2141 | 69.15% | 2.914 | 1.3002 | 0 | 65.0588 | 0 |  | 0.085556 | 3.5989 | 3.4695 | 3.0113 | 195.9085 | 25.2781 | 0.053778 | 2.7524 | 2.6711 | 7.1163 | 0 | 3.1171 |  | 0.09 | 4.12 | 3.9839 | 73.14% | 2.914 | 1.0699 | 0 | 65.0588 | 0 |  | 0.053778 | 2.7524 | 2.6711 | 2.3183 | 150.827 | 32.8336
| 9 | [11 empty] | 0.07 | 4.32 | 4.3469 | 61.13% | 2.6571 | 1.6898 | 0 | 58.8935 | 0 |  | 0.085556 | 3.5989 | 3.6317 | 3.1521 | 185.6368 | 21.8603 |  | 0.078889 | 4.1922 | 4.2225 | 62.93% | 2.6571 | 1.5654 | 0 | 58.8935 | 0 |  | 0.066667 | 2.9867 | 3.0123 | 2.6144 | 153.9723 | 26.3559 |  | 0.07 | 4.32 | 4.3469 | 61.13% | 2.6571 | 1.6898 | 0 | 58.8935 | 0 |  | 0.085556 | 3.5989 | 3.6317 | 3.1521 | 185.6368 | 21.8603 | 0.053778 | 2.7524 | 2.7731 | 7.1163 | 0 | 3.0024 |  | 0.09 | 4.12 | 4.1546 | 63.96% | 2.6571 | 1.4975 | 0 | 58.8935 | 0 |  | 0.053778 | 2.7524 | 2.7731 | 2.4068 | 141.747 | 28.629
| 10 | [11 empty] | 0.07 | 4.32 | 4.2243 | 68.51% | 2.8942 | 1.3301 | 0 | 64.5847 | 0 |  | 0.085556 | 3.5989 | 3.482 | 3.0221 | 195.1803 | 25.004 |  | 0.078889 | 4.1922 | 4.0844 | 70.86% | 2.8942 | 1.1902 | 0 | 64.5847 | 0 |  | 0.066667 | 2.9867 | 2.8956 | 2.5131 | 162.3094 | 30.0678 |  | 0.07 | 4.32 | 4.2243 | 68.51% | 2.8942 | 1.3301 | 0 | 64.5847 | 0 |  | 0.085556 | 3.5989 | 3.482 | 3.0221 | 195.1803 | 25.004 | 0.053778 | 2.7524 | 2.6789 | 7.1163 | 0 | 3.108 |  | 0.09 | 4.12 | 3.997 | 72.41% | 2.8942 | 1.1028 | 0 | 64.5847 | 0 |  | 0.053778 | 2.7524 | 2.6789 | 2.3251 | 150.1676 | 32.499
| 11 | [11 empty] | 0.07 | 4.32 | 4.327 | 62.3% | 2.6955 | 1.6315 | 0 | 59.8167 | 0 |  | 0.085556 | 3.5989 | 3.6074 | 3.131 | 187.2855 | 22.3525 |  | 0.078889 | 4.1922 | 4.2001 | 64.18% | 2.6955 | 1.5046 | 0 | 59.8167 | 0 |  | 0.066667 | 2.9867 | 2.9933 | 2.598 | 155.4031 | 26.9384 |  | 0.07 | 4.32 | 4.327 | 62.3% | 2.6955 | 1.6315 | 0 | 59.8167 | 0 |  | 0.085556 | 3.5989 | 3.6074 | 3.131 | 187.2855 | 22.3525 | 0.053778 | 2.7524 | 2.7578 | 7.1163 | 0 | 3.0191 |  | 0.09 | 4.12 | 4.129 | 65.28% | 2.6955 | 1.4335 | 0 | 59.8167 | 0 |  | 0.053778 | 2.7524 | 2.7578 | 2.3936 | 143.1762 | 29.2388
| 12 | [11 empty] | 0.07 | 4.32 | 3.9551 | 86.35% | 3.4151 | 0.53998 | 0 | 77.0872 | 0 |  | 0.085556 | 3.5989 | 3.1529 | 2.3201 | 178.8485 | 38.8745 |  | 0.078889 | 4.1922 | 3.781 | 90.32% | 3.4151 | 0.36587 | 0 | 77.0872 | 0 |  | 0.066667 | 2.9867 | 2.6392 | 1.942 | 149.7055 | 46.4422 |  | 0.07 | 4.32 | 3.9551 | 86.35% | 3.4151 | 0.53998 | 0 | 77.0872 | 0 |  | 0.085556 | 3.5989 | 3.1529 | 2.3201 | 178.8485 | 38.8745 | 0.053778 | 2.7524 | 2.4721 | 7.1163 | 0 | 3.368 |  | 0.09 | 4.12 | 3.6509 | 93.54% | 3.4151 | 0.23573 | 0 | 77.0872 | 0 |  | 0.053778 | 2.7524 | 2.4721 | 1.8191 | 140.2303 | 49.5802
| 13 | [11 empty] | 0.07 | 4.32 | 4.0765 | 78.02% | 3.1804 | 0.8961 | 0 | 71.4523 | 0 |  | 0.085556 | 3.5989 | 3.3012 | 2.8652 | 204.7262 | 29.1773 |  | 0.078889 | 4.1922 | 3.9178 | 81.18% | 3.1804 | 0.73739 | 0 | 71.4523 | 0 |  | 0.066667 | 2.9867 | 2.7547 | 2.0271 | 144.838 | 41.2416 |  | 0.07 | 4.32 | 4.0765 | 78.02% | 3.1804 | 0.8961 | 0 | 71.4523 | 0 |  | 0.085556 | 3.5989 | 3.3012 | 2.8652 | 204.7262 | 29.1773 | 0.053778 | 2.7524 | 2.5653 | 7.1163 | 0 | 3.2456 |  | 0.09 | 4.12 | 3.8069 | 83.54% | 3.1804 | 0.62652 | 0 | 71.4523 | 0 |  | 0.053778 | 2.7524 | 2.5653 | 1.8877 | 134.8808 | 44.2861
| 14 | [11 empty] | -0.092 | 4.644 | 4.3235 | 51.75% | 2.2373 | 2.0863 | 0 | 48.8178 | 0 |  | 0.24 | 3.29 | 4.126 | 4.0482 | 197.6219 | 14.1094 |  | 0.228 | 3.894 | 4.6882 | 47.72% | 2.2373 | 2.4509 | 0 | 48.8178 | 0 |  | 0.11 | 2.9 | 3.2832 | 3.2832 | 160.277 | 17.3969 |  | -0.092 | 4.644 | 4.3235 | 51.75% | 2.2373 | 2.0863 | 0 | 48.8178 | 0 |  | 0.085556 | 3.29 | 3.588 | 3.5203 | 171.8543 | 16.2249 | 0.106 | 2.648 | 3.0172 | 7.1163 | 0 | 2.7595 |  | 0.212 | 3.876 | 4.6145 | 48.48% | 2.2373 | 2.3772 | 0 | 48.8178 | 0 |  | 0.106 | 2.648 | 3.0172 | 3.0172 | 147.2947 | 18.9302
| 15 | [11 empty] | -0.092 | 4.644 | 4.2879 | 50.95% | 2.1848 | 2.1031 | 0 | 47.5581 | 0 |  | 0.24 | 3.29 | 4.219 | 4.1394 | 196.8618 | 13.4423 |  | 0.228 | 3.894 | 4.7765 | 45.74% | 2.1848 | 2.5918 | 0 | 47.5581 | 0 |  | 0.11 | 2.9 | 3.3258 | 3.3258 | 158.1683 | 16.7307 |  | -0.092 | 4.644 | 4.2879 | 50.95% | 2.1848 | 2.1031 | 0 | 47.5581 | 0 |  | 0.085556 | 3.29 | 3.6212 | 3.5528 | 168.9666 | 15.6615 | 0.106 | 2.648 | 3.0583 | 7.1163 | 0 | 2.7224 |  | 0.212 | 3.876 | 4.6966 | 46.52% | 2.1848 | 2.5118 | 0 | 47.5581 | 0 |  | 0.106 | 2.648 | 3.0583 | 3.0583 | 145.4473 | 18.194
| 16 | [11 empty] | -0.092 | 4.644 | 4.1802 | 48.47% | 2.0262 | 2.154 | 0 | 43.7518 | 0 |  | 0.24 | 3.29 | 4.5 | 4.5 | 196.8832 | 11.3755 |  | 0.228 | 3.894 | 5.0435 | 40.17% | 2.0262 | 3.0173 | 0 | 43.7518 | 0 |  | 0.11 | 2.9 | 3.4546 | 3.4546 | 151.1443 | 14.8179 |  | -0.092 | 4.644 | 4.1802 | 48.47% | 2.0262 | 2.154 | 0 | 43.7518 | 0 |  | 0.085556 | 3.29 | 3.7213 | 3.7213 | 162.8155 | 13.7557 | 0.106 | 2.648 | 3.1824 | 7.1163 | 0 | 2.6163 |  | 0.212 | 3.876 | 4.9448 | 40.98% | 2.0262 | 2.9187 | 0 | 43.7518 | 0 |  | 0.106 | 2.648 | 3.1824 | 3.1824 | 139.2365 | 16.0851
| 17 | [11 empty] | -0.092 | 4.644 | 4.3404 | 52.12% | 2.2621 | 2.0783 | 0 | 49.4138 | 0 |  | 0.24 | 3.29 | 4.082 | 4.005 | 197.9014 | 14.4356 |  | 0.228 | 3.894 | 4.6464 | 48.68% | 2.2621 | 2.3843 | 0 | 49.4138 | 0 |  | 0.11 | 2.9 | 3.263 | 3.263 | 161.2373 | 17.7181 |  | -0.092 | 4.644 | 4.3404 | 52.12% | 2.2621 | 2.0783 | 0 | 49.4138 | 0 |  | 0.085556 | 3.29 | 3.5723 | 3.5049 | 173.192 | 16.4951 | 0.106 | 2.648 | 2.9978 | 7.1163 | 0 | 2.7774 |  | 0.212 | 3.876 | 4.5756 | 49.44% | 2.2621 | 2.3135 | 0 | 49.4138 | 0 |  | 0.106 | 2.648 | 2.9978 | 2.9978 | 148.1327 | 19.2855
| 18 | [11 empty] | 0.07 | 4.32 | 4.2555 | 66.59% | 2.8338 | 1.4217 | 0 | 63.1354 | 0 |  | 0.085556 | 3.5989 | 3.5201 | 3.0552 | 192.8903 | 24.178 |  | 0.078889 | 4.1922 | 4.1196 | 68.79% | 2.8338 | 1.2858 | 0 | 63.1354 | 0 |  | 0.066667 | 2.9867 | 2.9253 | 2.5389 | 160.2957 | 29.0944 |  | 0.07 | 4.32 | 4.2555 | 66.59% | 2.8338 | 1.4217 | 0 | 63.1354 | 0 |  | 0.085556 | 3.5989 | 3.5201 | 3.0552 | 192.8903 | 24.178 | 0.053778 | 2.7524 | 2.7029 | 7.1163 | 0 | 3.0804 |  | 0.09 | 4.12 | 4.0371 | 70.19% | 2.8338 | 1.2033 | 0 | 63.1354 | 0 |  | 0.053778 | 2.7524 | 2.7029 | 2.3459 | 148.1114 | 31.4878
| 19 | [11 empty] | 0.07 | 4.32 | 4.2214 | 68.69% | 2.8999 | 1.3216 | 0 | 64.7202 | 0 |  | 0.085556 | 3.5989 | 3.4784 | 3.019 | 195.3894 | 25.0821 |  | 0.078889 | 4.1922 | 4.0811 | 71.06% | 2.8999 | 1.1813 | 0 | 64.7202 | 0 |  | 0.066667 | 2.9867 | 2.8928 | 2.5107 | 162.4938 | 30.1598 |  | 0.07 | 4.32 | 4.2214 | 68.69% | 2.8999 | 1.3216 | 0 | 64.7202 | 0 |  | 0.085556 | 3.5989 | 3.4784 | 3.019 | 195.3894 | 25.0821 | 0.053778 | 2.7524 | 2.6767 | 7.1163 | 0 | 3.1106 |  | 0.09 | 4.12 | 3.9933 | 72.62% | 2.8999 | 1.0934 | 0 | 64.7202 | 0 |  | 0.053778 | 2.7524 | 2.6767 | 2.3232 | 150.3566 | 32.5944
| 20 | [11 empty] | 0.07 | 4.32 | 4.2844 | 64.84% | 2.7779 | 1.5065 | 0 | 61.7944 | 0 |  | 0.085556 | 3.5989 | 3.5554 | 3.0858 | 190.6861 | 23.4296 |  | 0.078889 | 4.1922 | 4.1521 | 66.9% | 2.7779 | 1.3742 | 0 | 61.7944 | 0 |  | 0.066667 | 2.9867 | 2.9528 | 2.5628 | 158.3659 | 28.2112 |  | 0.07 | 4.32 | 4.2844 | 64.84% | 2.7779 | 1.5065 | 0 | 61.7944 | 0 |  | 0.085556 | 3.5989 | 3.5554 | 3.0858 | 190.6861 | 23.4296 | 0.053778 | 2.7524 | 2.7251 | 7.1163 | 0 | 3.0553 |  | 0.09 | 4.12 | 4.0743 | 68.18% | 2.7779 | 1.2963 | 0 | 61.7944 | 0 |  | 0.053778 | 2.7524 | 2.7251 | 2.3652 | 146.1553 | 30.5681
| 21 | [11 empty] | 0.07 | 4.32 | 4.2258 | 68.42% | 2.8914 | 1.3344 | 0 | 64.517 | 0 |  | 0.085556 | 3.5989 | 3.4837 | 3.0236 | 195.0754 | 24.965 |  | 0.078889 | 4.1922 | 4.0861 | 70.76% | 2.8914 | 1.1947 | 0 | 64.517 | 0 |  | 0.066667 | 2.9867 | 2.8969 | 2.5143 | 162.217 | 30.0219 |  | 0.07 | 4.32 | 4.2258 | 68.42% | 2.8914 | 1.3344 | 0 | 64.517 | 0 |  | 0.085556 | 3.5989 | 3.4837 | 3.0236 | 195.0754 | 24.965 | 0.053778 | 2.7524 | 2.6801 | 7.1163 | 0 | 3.1067 |  | 0.09 | 4.12 | 3.9989 | 72.31% | 2.8914 | 1.1075 | 0 | 64.517 | 0 |  | 0.053778 | 2.7524 | 2.6801 | 2.3261 | 150.0728 | 32.4513
| 22 | [11 empty] | 0.07 | 4.32 | 3.9995 | 83.25% | 3.3294 | 0.6701 | 0 | 75.0283 | 0 |  | 0.085556 | 3.5989 | 3.2071 | 2.36 | 177.0632 | 37.197 |  | 0.078889 | 4.1922 | 3.831 | 86.91% | 3.3294 | 0.50162 | 0 | 75.0283 | 0 |  | 0.066667 | 2.9867 | 2.6814 | 1.9731 | 148.0381 | 44.49 |  | 0.07 | 4.32 | 3.9995 | 83.25% | 3.3294 | 0.6701 | 0 | 75.0283 | 0 |  | 0.085556 | 3.5989 | 3.2071 | 2.36 | 177.0632 | 37.197 | 0.053778 | 2.7524 | 2.5062 | 7.1163 | 0 | 3.3222 |  | 0.09 | 4.12 | 3.7079 | 89.79% | 3.3294 | 0.37852 | 0 | 75.0283 | 0 |  | 0.053778 | 2.7524 | 2.5062 | 1.8442 | 138.3653 | 47.6002
| 23 | [11 empty] | 0.07 | 4.32 | 4.0922 | 76.97% | 3.1499 | 0.94233 | 0 | 70.7208 | 0 |  | 0.085556 | 3.5989 | 3.3205 | 2.8819 | 203.812 | 28.7112 |  | 0.078889 | 4.1922 | 3.9355 | 80.04% | 3.1499 | 0.78562 | 0 | 70.7208 | 0 |  | 0.066667 | 2.9867 | 2.7697 | 2.0381 | 144.1359 | 40.5983 |  | 0.07 | 4.32 | 4.0922 | 76.97% | 3.1499 | 0.94233 | 0 | 70.7208 | 0 |  | 0.085556 | 3.5989 | 3.3205 | 2.8819 | 203.812 | 28.7112 | 0.053778 | 2.7524 | 2.5774 | 7.1163 | 0 | 3.2304 |  | 0.09 | 4.12 | 3.8271 | 82.3% | 3.1499 | 0.67724 | 0 | 70.7208 | 0 |  | 0.053778 | 2.7524 | 2.5774 | 1.8966 | 134.1297 | 43.627
| 24 | [11 empty] | 0.07 | 4.32 | 4.2757 | 65.37% | 2.7949 | 1.4808 | 0 | 62.2007 | 0 |  | 0.085556 | 3.5989 | 3.5447 | 3.0765 | 191.3627 | 23.6548 |  | 0.078889 | 4.1922 | 4.1423 | 67.47% | 2.7949 | 1.3474 | 0 | 62.2007 | 0 |  | 0.066667 | 2.9867 | 2.9444 | 2.5556 | 158.9574 | 28.4771 |  | 0.07 | 4.32 | 4.2757 | 65.37% | 2.7949 | 1.4808 | 0 | 62.2007 | 0 |  | 0.085556 | 3.5989 | 3.5447 | 3.0765 | 191.3627 | 23.6548 | 0.053778 | 2.7524 | 2.7184 | 7.1163 | 0 | 3.0629 |  | 0.09 | 4.12 | 4.063 | 68.79% | 2.7949 | 1.2681 | 0 | 62.2007 | 0 |  | 0.053778 | 2.7524 | 2.7184 | 2.3594 | 146.7535 | 30.8453
| 25 | [11 empty] | 0.07 | 4.32 | 4.2465 | 67.15% | 2.8513 | 1.3952 | 0 | 63.5553 | 0 |  | 0.085556 | 3.5989 | 3.5091 | 3.0456 | 193.5636 | 24.4155 |  | 0.078889 | 4.1922 | 4.1094 | 69.39% | 2.8513 | 1.2581 | 0 | 63.5553 | 0 |  | 0.066667 | 2.9867 | 2.9167 | 2.5314 | 160.8868 | 29.3744 |  | 0.07 | 4.32 | 4.2465 | 67.15% | 2.8513 | 1.3952 | 0 | 63.5553 | 0 |  | 0.085556 | 3.5989 | 3.5091 | 3.0456 | 193.5636 | 24.4155 | 0.053778 | 2.7524 | 2.696 | 7.1163 | 0 | 3.0883 |  | 0.09 | 4.12 | 4.0255 | 70.83% | 2.8513 | 1.1742 | 0 | 63.5553 | 0 |  | 0.053778 | 2.7524 | 2.696 | 2.3399 | 148.7133 | 31.7789
| 26 | [11 empty] | 0.07 | 4.32 | 4.29 | 64.5% | 2.7672 | 1.5227 | 0 | 61.537 | 0 |  | 0.085556 | 3.5989 | 3.5622 | 3.0917 | 190.2537 | 23.2876 |  | 0.078889 | 4.1922 | 4.1584 | 66.55% | 2.7672 | 1.3911 | 0 | 61.537 | 0 |  | 0.066667 | 2.9867 | 2.9581 | 2.5674 | 157.9882 | 28.0436 |  | 0.07 | 4.32 | 4.29 | 64.5% | 2.7672 | 1.5227 | 0 | 61.537 | 0 |  | 0.085556 | 3.5989 | 3.5622 | 3.0917 | 190.2537 | 23.2876 | 0.053778 | 2.7524 | 2.7294 | 7.1163 | 0 | 3.0505 |  | 0.09 | 4.12 | 4.0814 | 67.8% | 2.7672 | 1.3142 | 0 | 61.537 | 0 |  | 0.053778 | 2.7524 | 2.7294 | 2.3689 | 145.7739 | 30.3934
| 27 | [11 empty] | 0.07 | 4.32 | 4.3086 | 63.39% | 2.7311 | 1.5775 | 0 | 60.6701 | 0 |  | 0.085556 | 3.5989 | 3.585 | 3.1115 | 188.7748 | 22.8135 |  | 0.078889 | 4.1922 | 4.1794 | 65.35% | 2.7311 | 1.4483 | 0 | 60.6701 | 0 |  | 0.066667 | 2.9867 | 2.9758 | 2.5828 | 156.6986 | 27.4834 |  | 0.07 | 4.32 | 4.3086 | 63.39% | 2.7311 | 1.5775 | 0 | 60.6701 | 0 |  | 0.085556 | 3.5989 | 3.585 | 3.1115 | 188.7748 | 22.8135 | 0.053778 | 2.7524 | 2.7437 | 7.1163 | 0 | 3.0346 |  | 0.09 | 4.12 | 4.1054 | 66.53% | 2.7311 | 1.3743 | 0 | 60.6701 | 0 |  | 0.053778 | 2.7524 | 2.7437 | 2.3813 | 144.4755 | 29.8086
| 28 | [11 empty] | 0.07 | 4.32 | 4.4282 | 56.45% | 2.4997 | 1.9285 | 0 | 55.1165 | 0 |  | 0.085556 | 3.5989 | 3.7311 | 3.6607 | 201.7673 | 17.6156 |  | 0.078889 | 4.1922 | 4.3142 | 57.94% | 2.4997 | 1.8145 | 0 | 55.1165 | 0 |  | 0.066667 | 2.9867 | 3.0897 | 3.0314 | 167.0814 | 21.2726 |  | 0.07 | 4.32 | 4.4282 | 56.45% | 2.4997 | 1.9285 | 0 | 55.1165 | 0 |  | 0.085556 | 3.5989 | 3.7311 | 3.6607 | 201.7673 | 17.6156 | 0.053778 | 2.7524 | 2.8356 | 7.1163 | 0 | 2.9363 |  | 0.09 | 4.12 | 4.2591 | 58.69% | 2.4997 | 1.7594 | 0 | 55.1165 | 0 |  | 0.053778 | 2.7524 | 2.8356 | 2.7821 | 153.3381 | 23.1792
| 29 | [11 empty] | -0.092 | 4.644 | 4.1552 | 47.88% | 1.9895 | 2.1658 | 0 | 42.8714 | 0 |  | 0.24 | 3.29 | 4.565 | 4.565 | 195.7078 | 10.9878 |  | 0.228 | 3.894 | 5.1052 | 38.97% | 1.9895 | 3.1158 | 0 | 42.8714 | 0 |  | 0.11 | 2.9 | 3.4844 | 3.3529 | 143.7429 | 14.9601 |  | -0.092 | 4.644 | 4.1552 | 47.88% | 1.9895 | 2.1658 | 0 | 42.8714 | 0 |  | 0.085556 | 3.29 | 3.7445 | 3.7445 | 160.5324 | 13.3955 | 0.106 | 2.648 | 3.2111 | 7.1163 | 0 | 2.5929 |  | 0.212 | 3.876 | 5.0023 | 39.77% | 1.9895 | 3.0128 | 0 | 42.8714 | 0 |  | 0.106 | 2.648 | 3.2111 | 3.09 | 132.4704 | 16.2331
| 30 | [11 empty] | 0.75 | -1.25 | 4.9156 | 32.46% | 1.5955 | 3.3201 | 0 | 33.4166 | 0 |  | 0.083333 | 4.3867 | 5.0717 | 4.8803 | 163.0849 | 8.0112 |  | 0.16333 | 4.3467 | 5.6894 | 28.04% | 1.5955 | 4.0939 | 0 | 33.4166 | 0 |  | 0.12667 | 2.7833 | 3.8246 | 3.6803 | 122.9837 | 10.6234 |  | 0.75 | -1.25 | 4.9156 | 32.46% | 1.5955 | 3.3201 | 0 | 33.4166 | 0 |  | 0.085556 | 4.3867 | 5.09 | 4.8979 | 163.6723 | 7.9824 | 0.11333 | 2.5967 | 3.5284 | 7.1163 | 0 | 2.3597 |  | 0.16333 | 4.3467 | 5.6894 | 28.04% | 1.5955 | 4.0939 | 0 | 33.4166 | 0 |  | 0.12667 | 2.7833 | 3.8246 | 3.6803 | 122.9837 | 10.6234
| 31 | [11 empty] | 0.75 | -1.25 | 5.6531 | 25.87% | 1.4623 | 4.1908 | 0 | 30.2199 | 0 |  | 0.083333 | 4.3867 | 5.1537 | 4.9592 | 149.8666 | 7.1296 |  | 0.16333 | 4.3467 | 5.85 | 25% | 1.4623 | 4.3877 | 0 | 30.2199 | 0 |  | 0.12667 | 2.7833 | 3.9492 | 3.8002 | 114.8407 | 9.3041 |  | 0.75 | -1.25 | 5.6531 | 25.87% | 1.4623 | 4.1908 | 0 | 30.2199 | 0 |  | 0.085556 | 4.3867 | 5.1741 | 4.9789 | 150.4614 | 7.1014 | 0.11333 | 2.5967 | 3.6398 | 7.1163 | 0 | 2.2875 |  | 0.16333 | 4.3467 | 5.85 | 25% | 1.4623 | 4.3877 | 0 | 30.2199 | 0 |  | 0.12667 | 2.7833 | 3.9492 | 3.8002 | 114.8407 | 9.3041
IV | 1 | [11 empty] | -0.092 | 4.644 | 4.1445 | 47.62% | 1.9737 | 2.1708 | 0 | 42.4921 | 0 |  | 0.24 | 3.29 | 4.593 | 4.593 | 195.1662 | 10.8242 |  | 0.228 | 3.894 | 5.1319 | 38.46% | 1.9737 | 3.1582 | 0 | 42.4921 | 0 |  | 0.11 | 2.9 | 3.4972 | 3.3652 | 142.996 | 14.7733 |  | -0.092 | 4.644 | 4.1445 | 47.62% | 1.9737 | 2.1708 | 0 | 42.4921 | 0 |  | 0.085556 | 3.29 | 3.7545 | 3.7545 | 159.5364 | 13.2417 | 0.106 | 2.648 | 3.2235 | 7.1163 | 0 | 2.5829 |  | 0.212 | 3.876 | 5.027 | 39.26% | 1.9737 | 3.0533 | 0 | 42.4921 | 0 |  | 0.106 | 2.648 | 3.2235 | 3.1019 | 131.8041 | 16.0278
| 2 | [11 empty] | 0.75 | -1.25 | 4.7906 | 33.78% | 1.6181 | 3.1725 | 0 | 33.9585 | 0 |  | 0.083333 | 4.3867 | 5.0578 | 4.867 | 165.2753 | 8.1635 |  | 0.16333 | 4.3467 | 5.6622 | 28.58% | 1.6181 | 4.0441 | 0 | 33.9585 | 0 |  | 0.12667 | 2.7833 | 3.8035 | 3.66 | 124.2879 | 10.8556 |  | 0.75 | -1.25 | 4.7906 | 33.78% | 1.6181 | 3.1725 | 0 | 33.9585 | 0 |  | 0.085556 | 4.3867 | 5.0757 | 4.8842 | 165.8601 | 8.1347 | 0.11333 | 2.5967 | 3.5095 | 7.1163 | 0 | 2.3724 |  | 0.16333 | 4.3467 | 5.6622 | 28.58% | 1.6181 | 4.0441 | 0 | 33.9585 | 0 |  | 0.12667 | 2.7833 | 3.8035 | 3.66 | 124.2879 | 10.8556
| 3 | [11 empty] | -0.092 | 4.644 | 4.0709 | 45.82% | 1.8653 | 2.2056 | 0 | 39.8914 | 0 |  | 0.24 | 3.29 | 4.785 | 4.785 | 190.8802 | 9.754 |  | 0.228 | 3.894 | 5.3143 | 35.1% | 1.8653 | 3.4489 | 0 | 39.8914 | 0 |  | 0.11 | 2.9 | 3.5852 | 3.4499 | 137.6219 | 13.5287 |  | -0.092 | 4.644 | 4.0709 | 45.82% | 1.8653 | 2.2056 | 0 | 39.8914 | 0 |  | 0.085556 | 3.29 | 3.8229 | 3.8229 | 152.5023 | 12.2086 | 0.106 | 2.648 | 3.3083 | 7.1163 | 0 | 2.5167 |  | 0.212 | 3.876 | 5.1966 | 35.9% | 1.8653 | 3.3313 | 0 | 39.8914 | 0 |  | 0.106 | 2.648 | 3.3083 | 3.1835 | 126.9922 | 14.6611
| 4 | [11 empty] | 0.75 | -1.25 | 4.3281 | 39.32% | 1.7016 | 2.6265 | 0 | 35.9632 | 0 |  | 0.083333 | 4.3867 | 5.0065 | 4.8175 | 173.2539 | 8.7341 |  | 0.16333 | 4.3467 | 5.5615 | 30.6% | 1.7016 | 3.8598 | 0 | 35.9632 | 0 |  | 0.12667 | 2.7833 | 3.7254 | 3.5848 | 128.9221 | 11.7375 |  | 0.75 | -1.25 | 4.3281 | 39.32% | 1.7016 | 2.6265 | 0 | 35.9632 | 0 |  | 0.085556 | 4.3867 | 5.023 | 4.8334 | 173.8259 | 8.7054 | 0.11333 | 2.5967 | 3.4396 | 7.1163 | 0 | 2.4207 |  | 0.16333 | 4.3467 | 5.5615 | 30.6% | 1.7016 | 3.8598 | 0 | 35.9632 | 0 |  | 0.12667 | 2.7833 | 3.7254 | 3.5848 | 128.9221 | 11.7375
| 5 | [11 empty] | 0.203 | 4.22 | 6.3227 | 20.66% | 1.306 | 5.0167 | 0 | 26.4678 | 0 |  | 0.257 | 2.65 | 5.3121 | 5.1116 | 135.2938 | 6.0582 |  | 0.203 | 4.22 | 6.3227 | 20.66% | 1.306 | 5.0167 | 0 | 26.4678 | 0 |  | 0.257 | 2.65 | 5.3121 | 5.1116 | 135.2938 | 6.0582 |  | 0.203 | 4.22 | 6.3227 | 20.66% | 1.306 | 5.0167 | 0 | 26.4678 | 0 |  | 0.085556 | 2.65 | 3.5362 | 3.4028 | 90.0639 | 9.1006 | 0.1416 | 2.314 | 3.7807 | 7.1163 | 0 | 2.2022 |  | 0.197 | 4.01 | 6.0506 | 21.58% | 1.306 | 4.7446 | 0 | 26.4678 | 0 |  | 0.16 | 2.45 | 4.1073 | 3.9523 | 104.6098 | 7.8352
| 6 | [11 empty] | 0.203 | 4.22 | 6.5841 | 17.19% | 1.1316 | 5.4525 | 0 | 22.2823 | 0 |  | 0.257 | 2.65 | 5.643 | 5.43 | 120.9936 | 4.8011 |  | 0.203 | 4.22 | 6.5841 | 17.19% | 1.1316 | 5.4525 | 0 | 22.2823 | 0 |  | 0.257 | 2.65 | 5.643 | 5.43 | 120.9936 | 4.8011 |  | 0.203 | 4.22 | 6.5841 | 17.19% | 1.1316 | 5.4525 | 0 | 22.2823 | 0 |  | 0.085556 | 2.65 | 3.6464 | 3.5088 | 78.1833 | 7.43 | 0.1416 | 2.314 | 3.963 | 7.1163 | 0 | 2.1009 |  | 0.197 | 4.01 | 6.3042 | 17.95% | 1.1316 | 5.1726 | 0 | 22.2823 | 0 |  | 0.16 | 2.45 | 4.3133 | 4.1506 | 92.484 | 6.2811
| 7 | [11 empty] | -0.092 | 4.644 | 4.0161 | 44.44% | 1.7846 | 2.2315 | 0 | 37.9544 | 0 |  | 0.24 | 3.29 | 4.928 | 4.928 | 187.0391 | 9.0111 |  | 0.228 | 3.894 | 5.4501 | 32.74% | 1.7846 | 3.6655 | 0 | 37.9544 | 0 |  | 0.11 | 2.9 | 3.6507 | 3.513 | 133.3331 | 12.6407 |  | -0.092 | 4.644 | 4.0161 | 44.44% | 1.7846 | 2.2315 | 0 | 37.9544 | 0 |  | 0.085556 | 3.29 | 3.8739 | 3.8739 | 147.032 | 11.463 | 0.106 | 2.648 | 3.3714 | 7.1163 | 0 | 2.4696 |  | 0.212 | 3.876 | 5.3229 | 33.53% | 1.7846 | 3.5383 | 0 | 37.9544 | 0 |  | 0.106 | 2.648 | 3.3714 | 3.2442 | 123.1325 | 13.6879
| 8 | [11 empty] | 0.75 | -1.25 | 4.1312 | 42.05% | 1.7372 | 2.394 | 0 | 36.8165 | 0 |  | 0.083333 | 4.3867 | 4.9846 | 4.9846 | 183.5151 | 8.6417 |  | 0.16333 | 4.3467 | 5.5186 | 31.48% | 1.7372 | 3.7814 | 0 | 36.8165 | 0 |  | 0.12667 | 2.7833 | 3.6922 | 3.5528 | 130.8033 | 12.1242 |  | 0.75 | -1.25 | 4.1312 | 42.05% | 1.7372 | 2.394 | 0 | 36.8165 | 0 |  | 0.085556 | 4.3867 | 5.0005 | 5.0005 | 184.1022 | 8.6142 | 0.11333 | 2.5967 | 3.4098 | 7.1163 | 0 | 2.4418 |  | 0.16333 | 4.3467 | 5.5186 | 31.48% | 1.7372 | 3.7814 | 0 | 36.8165 | 0 |  | 0.12667 | 2.7833 | 3.6922 | 3.5528 | 130.8033 | 12.1242
| 9 | [11 empty] | 0.75 | -1.25 | 4.8625 | 33.01% | 1.6051 | 3.2574 | 0 | 33.6469 | 0 |  | 0.083333 | 4.3867 | 5.0658 | 4.8747 | 164.0176 | 8.0758 |  | 0.16333 | 4.3467 | 5.6778 | 28.27% | 1.6051 | 4.0727 | 0 | 33.6469 | 0 |  | 0.12667 | 2.7833 | 3.8157 | 3.6717 | 123.5407 | 10.7218 |  | 0.75 | -1.25 | 4.8625 | 33.01% | 1.6051 | 3.2574 | 0 | 33.6469 | 0 |  | 0.085556 | 4.3867 | 5.0839 | 4.8921 | 164.604 | 8.047 | 0.11333 | 2.5967 | 3.5203 | 7.1163 | 0 | 2.3651 |  | 0.16333 | 4.3467 | 5.6778 | 28.27% | 1.6051 | 4.0727 | 0 | 33.6469 | 0 |  | 0.12667 | 2.7833 | 3.8157 | 3.6717 | 123.5407 | 10.7218
| 10 | [11 empty] | -0.092 | 4.644 | 4.1664 | 48.14% | 2.0059 | 2.1605 | 0 | 43.2642 | 0 |  | 0.24 | 3.29 | 4.536 | 4.536 | 196.2463 | 11.1594 |  | 0.228 | 3.894 | 5.0777 | 39.5% | 2.0059 | 3.0718 | 0 | 43.2642 | 0 |  | 0.11 | 2.9 | 3.4711 | 3.3401 | 144.5067 | 15.155 |  | -0.092 | 4.644 | 4.1664 | 48.14% | 2.0059 | 2.1605 | 0 | 43.2642 | 0 |  | 0.085556 | 3.29 | 3.7342 | 3.7342 | 161.5561 | 13.5556 | 0.106 | 2.648 | 3.1983 | 7.1163 | 0 | 2.6033 |  | 0.212 | 3.876 | 4.9766 | 40.31% | 2.0059 | 2.9708 | 0 | 43.2642 | 0 |  | 0.106 | 2.648 | 3.1983 | 3.1983 | 138.3726 | 15.8268
| 11 | [11 empty] | -0.092 | 4.644 | 4.2595 | 50.31% | 2.143 | 2.1165 | 0 | 46.5557 | 0 |  | 0.24 | 3.29 | 4.293 | 4.212 | 196.0927 | 12.9321 |  | 0.228 | 3.894 | 4.8468 | 44.21% | 2.143 | 2.7038 | 0 | 46.5557 | 0 |  | 0.11 | 2.9 | 3.3597 | 3.3597 | 156.4137 | 16.2128 |  | -0.092 | 4.644 | 4.2595 | 50.31% | 2.143 | 2.1165 | 0 | 46.5557 | 0 |  | 0.085556 | 3.29 | 3.6476 | 3.5787 | 166.6103 | 15.2205 | 0.106 | 2.648 | 3.091 | 7.1163 | 0 | 2.6936 |  | 0.212 | 3.876 | 4.762 | 45% | 2.143 | 2.619 | 0 | 46.5557 | 0 |  | 0.106 | 2.648 | 3.091 | 3.091 | 143.9034 | 17.6222
| 12 | [11 empty] | -0.092 | 4.644 | 4.1978 | 48.89% | 2.0521 | 2.1457 | 0 | 44.3749 | 0 |  | 0.24 | 3.29 | 4.454 | 4.454 | 197.6458 | 11.6566 |  | 0.228 | 3.894 | 4.9998 | 41.04% | 2.0521 | 2.9477 | 0 | 44.3749 | 0 |  | 0.11 | 2.9 | 3.4335 | 3.4335 | 152.3613 | 15.1212 |  | -0.092 | 4.644 | 4.1978 | 48.89% | 2.0521 | 2.1457 | 0 | 44.3749 | 0 |  | 0.085556 | 3.29 | 3.7049 | 3.7049 | 164.4066 | 14.0133 | 0.106 | 2.648 | 3.1621 | 7.1163 | 0 | 2.6331 |  | 0.212 | 3.876 | 4.9042 | 41.84% | 2.0521 | 2.8521 | 0 | 44.3749 | 0 |  | 0.106 | 2.648 | 3.1621 | 3.1621 | 140.3179 | 16.419
| 13 | [11 empty] | -0.092 | 4.644 | 4.3661 | 52.68% | 2.2999 | 2.0662 | 0 | 50.3214 | 0 |  | 0.24 | 3.29 | 4.015 | 3.9392 | 198.2282 | 14.946 |  | 0.228 | 3.894 | 4.5827 | 50.19% | 2.2999 | 2.2828 | 0 | 50.3214 | 0 |  | 0.11 | 2.9 | 3.2323 | 3.1713 | 159.5844 | 18.5652 |  | -0.092 | 4.644 | 4.3661 | 52.68% | 2.2999 | 2.0662 | 0 | 50.3214 | 0 |  | 0.085556 | 3.29 | 3.5484 | 3.4815 | 175.1937 | 16.9111 | 0.106 | 2.648 | 2.9682 | 7.1163 | 0 | 2.8051 |  | 0.212 | 3.876 | 4.5164 | 50.92% | 2.2999 | 2.2165 | 0 | 50.3214 | 0 |  | 0.106 | 2.648 | 2.9682 | 2.9122 | 146.5461 | 20.217
| 14 | [11 empty] | -0.092 | 4.644 | 4.1852 | 48.59% | 2.0335 | 2.1516 | 0 | 43.9279 | 0 |  | 0.24 | 3.29 | 4.487 | 4.487 | 197.1045 | 11.4543 |  | 0.228 | 3.894 | 5.0312 | 40.42% | 2.0335 | 2.9976 | 0 | 43.9279 | 0 |  | 0.11 | 2.9 | 3.4486 | 3.4486 | 151.4909 | 14.9032 |  | -0.092 | 4.644 | 4.1852 | 48.59% | 2.0335 | 2.1516 | 0 | 43.9279 | 0 |  | 0.085556 | 3.29 | 3.7167 | 3.7167 | 163.2672 | 13.8283 | 0.106 | 2.648 | 3.1767 | 7.1163 | 0 | 2.621 |  | 0.212 | 3.876 | 4.9333 | 41.22% | 2.0335 | 2.8998 | 0 | 43.9279 | 0 |  | 0.106 | 2.648 | 3.1767 | 3.1767 | 139.5447 | 16.1791
| 15 | [11 empty] | -0.092 | 4.644 | 4.2292 | 49.62% | 2.0984 | 2.1308 | 0 | 45.4856 | 0 |  | 0.24 | 3.29 | 4.372 | 4.372 | 198.8632 | 12.1725 |  | 0.228 | 3.894 | 4.9219 | 42.63% | 2.0984 | 2.8235 | 0 | 45.4856 | 0 |  | 0.11 | 2.9 | 3.3959 | 3.3959 | 154.4654 | 15.6712 |  | -0.092 | 4.644 | 4.2292 | 49.62% | 2.0984 | 2.1308 | 0 | 45.4856 | 0 |  | 0.085556 | 3.29 | 3.6757 | 3.6757 | 167.1921 | 14.4783 | 0.106 | 2.648 | 3.1259 | 7.1163 | 0 | 2.6636 |  | 0.212 | 3.876 | 4.8318 | 43.43% | 2.0984 | 2.7333 | 0 | 45.4856 | 0 |  | 0.106 | 2.648 | 3.1259 | 3.1259 | 142.1828 | 17.025
| 16 | [11 empty] | -0.092 | 4.644 | 4.2998 | 51.22% | 2.2023 | 2.0975 | 0 | 47.978 | 0 |  | 0.24 | 3.29 | 4.188 | 4.109 | 197.1407 | 13.6614 |  | 0.228 | 3.894 | 4.7471 | 46.39% | 2.2023 | 2.5448 | 0 | 47.978 | 0 |  | 0.11 | 2.9 | 3.3116 | 3.3116 | 158.8831 | 16.9509 |  | -0.092 | 4.644 | 4.2998 | 51.22% | 2.2023 | 2.0975 | 0 | 47.978 | 0 |  | 0.085556 | 3.29 | 3.6101 | 3.542 | 169.9383 | 15.8482 | 0.106 | 2.648 | 3.0446 | 7.1163 | 0 | 2.7347 |  | 0.212 | 3.876 | 4.6692 | 47.17% | 2.2023 | 2.467 | 0 | 47.978 | 0 |  | 0.106 | 2.648 | 3.0446 | 3.0446 | 146.0746 | 18.4372
| 17 | [25 empty] | 0 | 0 | [15 empty] | 0 | 0 | [15 empty] | 0 | 0 | 0.106 | 2.648 | 2.9015 | 7.1163 | 0 | 2.8695 | [15 empty] | 0 | 0
| 18 | [25 empty] | 0 | 0 | [15 empty] | 0 | 0 | [15 empty] | 0 | 0 | 0.106 | 2.648 | 3.0941 | 7.1163 | 0 | 2.691 | [15 empty] | 0 | 0
| 19 | [25 empty] | 0 | 0 | [15 empty] | 0 | 0 | [15 empty] | 0 | 0 | 0.106 | 2.648 | 3.1113 | 7.1163 | 0 | 2.6761 | [15 empty] | 0 | 0
| 20 | [25 empty] | 0 | 0 | [15 empty] | 0 | 0 | [15 empty] | 0 | 0 | 0.11333 | 2.5967 | 3.4854 | 7.1163 | 0 | 2.3888 | [15 empty] | 0 | 0
| 21 | [25 empty] | 0 | 0 | [15 empty] | 0 | 0 | [15 empty] | 0 | 0 | 0.11333 | 2.5967 | 3.6407 | 7.1163 | 0 | 2.2869 | [15 empty] | 0 | 0
| 22 | [25 empty] | 0 | 0 | [15 empty] | 0 | 0 | [15 empty] | 0 | 0 | 0.11333 | 2.5967 | 3.7239 | 7.1163 | 0 | 2.2359 | [15 empty] | 0 | 0
| 23 | [25 empty] | 0 | 0 | [15 empty] | 0 | 0 | [15 empty] | 0 | 0 | 0.1416 | 2.314 | 3.8014 | 7.1163 | 0 | 2.1903 | [15 empty] | 0 | 0
| 24 | [25 empty] | 0 | 0 | [15 empty] | 0 | 0 | [15 empty] | 0 | 0 | 0.053778 | 2.7524 | 2.7928 | 7.1163 | 0 | 2.9813 | [15 empty] | 0 | 0
| 25 | [25 empty] | 0 | 0 | [15 empty] | 0 | 0 | [15 empty] | 0 | 0 | 0.053778 | 2.7524 | 2.7762 | 7.1163 | 0 | 2.9991 | [15 empty] | 0 | 0
| 26 | [25 empty] | 0 | 0 | [15 empty] | 0 | 0 | [15 empty] | 0 | 0 | 0.053778 | 2.7524 | 2.6993 | 7.1163 | 0 | 3.0845 | [15 empty] | 0 | 0
| 27 | [25 empty] | 0 | 0 | [15 empty] | 0 | 0 | [15 empty] | 0 | 0 | 0.053778 | 2.7524 | 2.7787 | 7.1163 | 0 | 2.9964 | [15 empty] | 0 | 0
| 28 | [25 empty] | 0 | 0 | [15 empty] | 0 | 0 | [15 empty] | 0 | 0 | 0.053778 | 2.7524 | 2.8168 | 7.1163 | 0 | 2.9559 | [15 empty] | 0 | 0
| 29 | [25 empty] | 0 | 0 | [15 empty] | 0 | 0 | [15 empty] | 0 | 0 | 0.11333 | 2.5967 | 3.4987 | 7.1163 | 0 | 2.3797 | [15 empty] | 0 | 0
| 30 | [25 empty] | 0 | 0 | [15 empty] | 0 | 0 | [15 empty] | 0 | 0 | 0.053778 | 2.7524 | 2.784 | 7.1163 | 0 | 2.9906 | [15 empty] | 0 | 0
V | 1 | [25 empty] | 0 | 0 | [15 empty] | 0 | 0 | [15 empty] | 0 | 0 | 0.11333 | 2.5967 | 3.6365 | 7.1163 | 0 | 2.2896 | [15 empty] | 0 | 0
| 2 | [25 empty] | 0 | 0 | [15 empty] | 0 | 0 | [15 empty] | 0 | 0 | 0.11333 | 2.5967 | 3.6483 | 7.1163 | 0 | 2.2822 | [15 empty] | 0 | 0
| 3 | [25 empty] | 0 | 0 | [15 empty] | 0 | 0 | [15 empty] | 0 | 0 | 0.11333 | 2.5967 | 3.7021 | 7.1163 | 0 | 2.249 | [15 empty] | 0 | 0
| 4 | [25 empty] | 0 | 0 | [15 empty] | 0 | 0 | [15 empty] | 0 | 0 | 0.106 | 2.648 | 3.3856 | 7.1163 | 0 | 2.4593 | [15 empty] | 0 | 0
| 5 | [25 empty] | 0 | 0 | [15 empty] | 0 | 0 | [15 empty] | 0 | 0 | 0.106 | 2.648 | 3.008 | 7.1163 | 0 | 2.768 | [15 empty] | 0 | 0
| 6 | [25 empty] | 0 | 0 | [15 empty] | 0 | 0 | [15 empty] | 0 | 0 | 0.11333 | 2.5967 | 3.5246 | 7.1163 | 0 | 2.3623 | [15 empty] | 0 | 0
| 7 | [25 empty] | 0 | 0 | [15 empty] | 0 | 0 | [15 empty] | 0 | 0 | 0.1416 | 2.314 | 3.8374 | 7.1163 | 0 | 2.1697 | [15 empty] | 0 | 0
| 8 | [25 empty] | 0 | 0 | [15 empty] | 0 | 0 | [15 empty] | 0 | 0 | 0.1416 | 2.314 | 4.0592 | 7.1163 | 0 | 2.0511 | [15 empty] | 0 | 0
| 9 | [25 empty] | 0 | 0 | [15 empty] | 0 | 0 | [15 empty] | 0 | 0 | 0.1416 | 2.314 | 4.2516 | 7.1163 | 0 | 1.9584 | [15 empty] | 0 | 0
| 10 | [25 empty] | 0 | 0 | [15 empty] | 0 | 0 | [15 empty] | 0 | 0 | 0.1416 | 2.314 | 4.4781 | 7.1163 | 0 | 1.8593 | [15 empty] | 0 | 0
| 11 | [25 empty] | 0 | 0 | [15 empty] | 0 | 0 | [15 empty] | 0 | 0 | 0.1416 | 2.314 | 4.4563 | 7.1163 | 0 | 1.8684 | [15 empty] | 0 | 0
| 12 | [25 empty] | 0 | 0 | [15 empty] | 0 | 0 | [15 empty] | 0 | 0 | 0.1416 | 2.314 | 4.4079 | 7.1163 | 0 | 1.8889 | [15 empty] | 0 | 0
| 13 | [25 empty] | 0 | 0 | [15 empty] | 0 | 0 | [15 empty] | 0 | 0 | 0.1416 | 2.314 | 3.7855 | 7.1163 | 0 | 2.1995 | [15 empty] | 0 | 0
| 14 | [25 empty] | 0 | 0 | [15 empty] | 0 | 0 | [15 empty] | 0 | 0 | 0.11333 | 2.5967 | 3.5184 | 7.1163 | 0 | 2.3664 | [15 empty] | 0 | 0
| 15 | [25 empty] | 0 | 0 | [15 empty] | 0 | 0 | [15 empty] | 0 | 0 | 0.106 | 2.648 | 3.2279 | 7.1163 | 0 | 2.5794 | [15 empty] | 0 | 0
| 16 | [25 empty] | 0 | 0 | [15 empty] | 0 | 0 | [15 empty] | 0 | 0 | 0.106 | 2.648 | 3.0353 | 7.1163 | 0 | 2.743 | [15 empty] | 0 | 0
| 17 | [25 empty] | 0 | 0 | [15 empty] | 0 | 0 | [15 empty] | 0 | 0 | 0.106 | 2.648 | 3.254 | 7.1163 | 0 | 2.5587 | [15 empty] | 0 | 0
| 18 | [25 empty] | 0 | 0 | [15 empty] | 0 | 0 | [15 empty] | 0 | 0 | 0.11333 | 2.5967 | 3.4807 | 7.1163 | 0 | 2.3921 | [15 empty] | 0 | 0
| 19 | [25 empty] | 0 | 0 | [15 empty] | 0 | 0 | [15 empty] | 0 | 0 | 0.11333 | 2.5967 | 3.6677 | 7.1163 | 0 | 2.2701 | [15 empty] | 0 | 0
| 20 | [25 empty] | 0 | 0 | [15 empty] | 0 | 0 | [15 empty] | 0 | 0 | 0.1416 | 2.314 | 4.0055 | 7.1163 | 0 | 2.0786 | [15 empty] | 0 | 0
| 21 | [25 empty] | 0 | 0 | [15 empty] | 0 | 0 | [15 empty] | 0 | 0 | 0.1416 | 2.314 | 3.8462 | 7.1163 | 0 | 2.1647 | [15 empty] | 0 | 0
| 22 | [25 empty] | 0 | 0 | [15 empty] | 0 | 0 | [15 empty] | 0 | 0 | 0.106 | 2.648 | 3.0411 | 7.1163 | 0 | 2.7379 | [15 empty] | 0 | 0
| 23 | [25 empty] | 0 | 0 | [15 empty] | 0 | 0 | [15 empty] | 0 | 0 | 0.106 | 2.648 | 2.8741 | 7.1163 | 0 | 2.8969 | [15 empty] | 0 | 0
| 24 | [25 empty] | 0 | 0 | [15 empty] | 0 | 0 | [15 empty] | 0 | 0 | 0.106 | 2.648 | 3.1714 | 7.1163 | 0 | 2.6254 | [15 empty] | 0 | 0
| 25 | [25 empty] | 0 | 0 | [15 empty] | 0 | 0 | [15 empty] | 0 | 0 | 0.11333 | 2.5967 | 3.5203 | 7.1163 | 0 | 2.3651 | [15 empty] | 0 | 0
| 26 | [25 empty] | 0 | 0 | [15 empty] | 0 | 0 | [15 empty] | 0 | 0 | 0.11333 | 2.5967 | 3.6634 | 7.1163 | 0 | 2.2728 | [15 empty] | 0 | 0
| 27 | [25 empty] | 0 | 0 | [15 empty] | 0 | 0 | [15 empty] | 0 | 0 | 0.1416 | 2.314 | 4.1383 | 7.1163 | 0 | 2.012 | [15 empty] | 0 | 0
| 28 | [25 empty] | 0 | 0 | [15 empty] | 0 | 0 | [15 empty] | 0 | 0 | 0.1416 | 2.314 | 4.5147 | 7.1163 | 0 | 1.8442 | [15 empty] | 0 | 0
| 29 | [25 empty] | 0 | 0 | [15 empty] | 0 | 0 | [15 empty] | 0 | 0 | 0.1416 | 2.314 | 4.6315 | 7.1163 | 0 | 1.7977 | [15 empty] | 0 | 0
| 30 | [25 empty] | 0 | 0 | [15 empty] | 0 | 0 | [15 empty] | 0 | 0 | 0.1416 | 2.314 | 4.4775 | 7.1163 | 0 | 1.8595 | [15 empty] | 0 | 0
| 31 | [25 empty] | 0 | 0 | [15 empty] | 0 | 0 | [15 empty] | 0 | 0 | 0.1416 | 2.314 | 4.3401 | 7.1163 | 0 | 1.9184 | [15 empty] | 0 | 0
VI | 1 | [25 empty] | 0 | 0 | [15 empty] | 0 | 0 | [15 empty] | 0 | 0 | 0.1416 | 2.314 | 3.7459 | 7.1163 | 0 | 2.2227 | [15 empty] | 0 | 0
| 2 | [25 empty] | 0 | 0 | [15 empty] | 0 | 0 | [15 empty] | 0 | 0 | 0.1416 | 2.314 | 3.8828 | 7.1163 | 0 | 2.1443 | [15 empty] | 0 | 0
| 3 | [25 empty] | 0 | 0 | [15 empty] | 0 | 0 | [15 empty] | 0 | 0 | 0.11333 | 2.5967 | 3.5916 | 7.1163 | 0 | 2.3182 | [15 empty] | 0 | 0
| 4 | [25 empty] | 0 | 0 | [15 empty] | 0 | 0 | [15 empty] | 0 | 0 | 0.1416 | 2.314 | 3.9064 | 7.1163 | 0 | 2.1314 | [15 empty] | 0 | 0
| 5 | [25 empty] | 0 | 0 | [15 empty] | 0 | 0 | [15 empty] | 0 | 0 | 0.1416 | 2.314 | 3.9453 | 7.1163 | 0 | 2.1103 | [15 empty] | 0 | 0
| 6 | [25 empty] | 0 | 0 | [15 empty] | 0 | 0 | [15 empty] | 0 | 0 | 0.1416 | 2.314 | 4.0179 | 7.1163 | 0 | 2.0722 | [15 empty] | 0 | 0
| 7 | [25 empty] | 0 | 0 | [15 empty] | 0 | 0 | [15 empty] | 0 | 0 | 0.1416 | 2.314 | 3.9619 | 7.1163 | 0 | 2.1015 | [15 empty] | 0 | 0
| 8 | [25 empty] | 0 | 0 | [15 empty] | 0 | 0 | [15 empty] | 0 | 0 | 0.1416 | 2.314 | 4.1312 | 7.1163 | 0 | 2.0154 | [15 empty] | 0 | 0
| 9 | [25 empty] | 0 | 0 | [15 empty] | 0 | 0 | [15 empty] | 0 | 0 | 0.11333 | 2.5967 | 3.6124 | 7.1163 | 0 | 2.3048 | [15 empty] | 0 | 0
| 10 | [25 empty] | 0 | 0 | [15 empty] | 0 | 0 | [15 empty] | 0 | 0 | 0.11333 | 2.5967 | 3.433 | 7.1163 | 0 | 2.4253 | [15 empty] | 0 | 0
| 11 | [25 empty] | 0 | 0 | [15 empty] | 0 | 0 | [15 empty] | 0 | 0 | 0.11333 | 2.5967 | 3.637 | 7.1163 | 0 | 2.2893 | [15 empty] | 0 | 0
| 12 | [25 empty] | 0 | 0 | [15 empty] | 0 | 0 | [15 empty] | 0 | 0 | 0.1416 | 2.314 | 3.9985 | 7.1163 | 0 | 2.0823 | [15 empty] | 0 | 0
| 13 | [25 empty] | 0 | 0 | [15 empty] | 0 | 0 | [15 empty] | 0 | 0 | 0.1416 | 2.314 | 4.0911 | 7.1163 | 0 | 2.0352 | [15 empty] | 0 | 0
| 14 | [25 empty] | 0 | 0 | [15 empty] | 0 | 0 | [15 empty] | 0 | 0 | 0.1416 | 2.314 | 4.0781 | 7.1163 | 0 | 2.0416 | [15 empty] | 0 | 0
| 15 | [25 empty] | 0 | 0 | [15 empty] | 0 | 0 | [15 empty] | 0 | 0 | 0.1416 | 2.314 | 3.9501 | 7.1163 | 0 | 2.1078 | [15 empty] | 0 | 0
| 16 | [25 empty] | 0 | 0 | [15 empty] | 0 | 0 | [15 empty] | 0 | 0 | 0.1416 | 2.314 | 3.7878 | 7.1163 | 0 | 2.1981 | [15 empty] | 0 | 0
| 17 | [25 empty] | 0 | 0 | [15 empty] | 0 | 0 | [15 empty] | 0 | 0 | 0.1416 | 2.314 | 3.8008 | 7.1163 | 0 | 2.1906 | [15 empty] | 0 | 0
| 18 | [25 empty] | 0 | 0 | [15 empty] | 0 | 0 | [15 empty] | 0 | 0 | 0.1416 | 2.314 | 4.2244 | 7.1163 | 0 | 1.9709 | [15 empty] | 0 | 0
| 19 | [25 empty] | 0 | 0 | [15 empty] | 0 | 0 | [15 empty] | 0 | 0 | 0.1416 | 2.314 | 4.5477 | 7.1163 | 0 | 1.8308 | [15 empty] | 0 | 0
| 20 | [25 empty] | 0 | 0 | [15 empty] | 0 | 0 | [15 empty] | 0 | 0 | 0.1416 | 2.314 | 4.8156 | 7.1163 | 0 | 1.729 | [15 empty] | 0 | 0
| 21 | [25 empty] | 0 | 0 | [15 empty] | 0 | 0 | [15 empty] | 0 | 0 | 0.1416 | 2.314 | 4.9177 | 7.1163 | 0 | 1.6931 | [15 empty] | 0 | 0
| 22 | [25 empty] | 0 | 0 | [15 empty] | 0 | 0 | [15 empty] | 0 | 0 | 0.1416 | 2.314 | 4.5867 | 7.1163 | 0 | 1.8153 | [15 empty] | 0 | 0
| 23 | [25 empty] | 0 | 0 | [15 empty] | 0 | 0 | [15 empty] | 0 | 0 | 0.1416 | 2.314 | 3.9217 | 7.1163 | 0 | 2.123 | [15 empty] | 0 | 0
| 24 | [25 empty] | 0 | 0 | [15 empty] | 0 | 0 | [15 empty] | 0 | 0 | 0.1416 | 2.314 | 3.8645 | 7.1163 | 0 | 2.1545 | [15 empty] | 0 | 0
| 25 | [25 empty] | 0 | 0 | [15 empty] | 0 | 0 | [15 empty] | 0 | 0 | 0.1416 | 2.314 | 3.9153 | 7.1163 | 0 | 2.1266 | [15 empty] | 0 | 0
| 26 | [25 empty] | 0 | 0 | [15 empty] | 0 | 0 | [15 empty] | 0 | 0 | 0.1416 | 2.314 | 4.0722 | 7.1163 | 0 | 2.0446 | [15 empty] | 0 | 0
| 27 | [25 empty] | 0 | 0 | [15 empty] | 0 | 0 | [15 empty] | 0 | 0 | 0.1416 | 2.314 | 4.4722 | 7.1163 | 0 | 1.8617 | [15 empty] | 0 | 0
| 28 | [25 empty] | 0 | 0 | [15 empty] | 0 | 0 | [15 empty] | 0 | 0 | 0.1416 | 2.314 | 4.7666 | 7.1163 | 0 | 1.7467 | [15 empty] | 0 | 0
| 29 | [25 empty] | 0 | 0 | [15 empty] | 0 | 0 | [15 empty] | 0 | 0 | 0.1416 | 2.314 | 4.887 | 7.1163 | 0 | 1.7037 | [15 empty] | 0 | 0
| 30 | [25 empty] | 0 | 0 | [15 empty] | 0 | 0 | [15 empty] | 0 | 0 | 0.1416 | 2.314 | 4.8298 | 7.1163 | 0 | 1.7239 | [15 empty] | 0 | 0
VII | 1 | [25 empty] | 0 | 0 | [15 empty] | 0 | 0 | [15 empty] | 0 | 0 | 0.1416 | 2.314 | 4.4097 | 7.1163 | 0 | 1.8881 | [15 empty] | 0 | 0
| 2 | [25 empty] | 0 | 0 | [15 empty] | 0 | 0 | [15 empty] | 0 | 0 | 0.1416 | 2.314 | 3.7548 | 7.1163 | 0 | 2.2175 | [15 empty] | 0 | 0
| 3 | [25 empty] | 0 | 0 | [15 empty] | 0 | 0 | [15 empty] | 0 | 0 | 0.11333 | 2.5967 | 3.5907 | 7.1163 | 0 | 2.3188 | [15 empty] | 0 | 0
| 4 | [25 empty] | 0 | 0 | [15 empty] | 0 | 0 | [15 empty] | 0 | 0 | 0.1416 | 2.314 | 3.8893 | 7.1163 | 0 | 2.1408 | [15 empty] | 0 | 0
| 5 | [25 empty] | 0 | 0 | [15 empty] | 0 | 0 | [15 empty] | 0 | 0 | 0.1416 | 2.314 | 3.9247 | 7.1163 | 0 | 2.1214 | [15 empty] | 0 | 0
| 6 | [25 empty] | 0 | 0 | [15 empty] | 0 | 0 | [15 empty] | 0 | 0 | 0.1416 | 2.314 | 4.0291 | 7.1163 | 0 | 2.0665 | [15 empty] | 0 | 0
| 7 | [25 empty] | 0 | 0 | [15 empty] | 0 | 0 | [15 empty] | 0 | 0 | 0.1416 | 2.314 | 4.2156 | 7.1163 | 0 | 1.9751 | [15 empty] | 0 | 0
| 8 | [25 empty] | 0 | 0 | [15 empty] | 0 | 0 | [15 empty] | 0 | 0 | 0.1416 | 2.314 | 4.0327 | 7.1163 | 0 | 2.0646 | [15 empty] | 0 | 0
| 9 | [25 empty] | 0 | 0 | [15 empty] | 0 | 0 | [15 empty] | 0 | 0 | 0.11333 | 2.5967 | 3.5326 | 7.1163 | 0 | 2.3569 | [15 empty] | 0 | 0
| 10 | [25 empty] | 0 | 0 | [15 empty] | 0 | 0 | [15 empty] | 0 | 0 | 0.1416 | 2.314 | 3.9206 | 7.1163 | 0 | 2.1237 | [15 empty] | 0 | 0
| 11 | [25 empty] | 0 | 0 | [15 empty] | 0 | 0 | [15 empty] | 0 | 0 | 0.1416 | 2.314 | 4.0687 | 7.1163 | 0 | 2.0464 | [15 empty] | 0 | 0
| 12 | [25 empty] | 0 | 0 | [15 empty] | 0 | 0 | [15 empty] | 0 | 0 | 0.1416 | 2.314 | 4.2923 | 7.1163 | 0 | 1.9398 | [15 empty] | 0 | 0
| 13 | [25 empty] | 0 | 0 | [15 empty] | 0 | 0 | [15 empty] | 0 | 0 | 0.1416 | 2.314 | 4.4911 | 7.1163 | 0 | 1.8539 | [15 empty] | 0 | 0
| 14 | [25 empty] | 0 | 0 | [15 empty] | 0 | 0 | [15 empty] | 0 | 0 | 0.1416 | 2.314 | 4.5772 | 7.1163 | 0 | 1.819 | [15 empty] | 0 | 0
| 15 | [25 empty] | 0 | 0 | [15 empty] | 0 | 0 | [15 empty] | 0 | 0 | 0.1416 | 2.314 | 4.9171 | 7.1163 | 0 | 1.6933 | [15 empty] | 0 | 0
| 16 | [25 empty] | 0 | 0 | [15 empty] | 0 | 0 | [15 empty] | 0 | 0 | 0.1416 | 2.314 | 4.8964 | 7.1163 | 0 | 1.7004 | [15 empty] | 0 | 0
| 17 | [25 empty] | 0 | 0 | [15 empty] | 0 | 0 | [15 empty] | 0 | 0 | 0.1416 | 2.314 | 4.5336 | 7.1163 | 0 | 1.8365 | [15 empty] | 0 | 0
| 18 | [25 empty] | 0 | 0 | [15 empty] | 0 | 0 | [15 empty] | 0 | 0 | 0.1416 | 2.314 | 4.6699 | 7.1163 | 0 | 1.7829 | [15 empty] | 0 | 0
| 19 | [25 empty] | 0 | 0 | [15 empty] | 0 | 0 | [15 empty] | 0 | 0 | 0.1416 | 2.314 | 4.8793 | 7.1163 | 0 | 1.7064 | [15 empty] | 0 | 0
| 20 | [25 empty] | 0 | 0 | [15 empty] | 0 | 0 | [15 empty] | 0 | 0 | 0.1416 | 2.314 | 4.8823 | 7.1163 | 0 | 1.7054 | [15 empty] | 0 | 0
| 21 | [25 empty] | 0 | 0 | [15 empty] | 0 | 0 | [15 empty] | 0 | 0 | 0.1416 | 2.314 | 3.9105 | 7.1163 | 0 | 2.1291 | [15 empty] | 0 | 0
| 22 | [25 empty] | 0 | 0 | [15 empty] | 0 | 0 | [15 empty] | 0 | 0 | 0.1416 | 2.314 | 3.933 | 7.1163 | 0 | 2.117 | [15 empty] | 0 | 0
| 23 | [25 empty] | 0 | 0 | [15 empty] | 0 | 0 | [15 empty] | 0 | 0 | 0.1416 | 2.314 | 4.4752 | 7.1163 | 0 | 1.8605 | [15 empty] | 0 | 0
| 24 | [25 empty] | 0 | 0 | [15 empty] | 0 | 0 | [15 empty] | 0 | 0 | 0.1416 | 2.314 | 4.2527 | 7.1163 | 0 | 1.9578 | [15 empty] | 0 | 0
| 25 | [25 empty] | 0 | 0 | [15 empty] | 0 | 0 | [15 empty] | 0 | 0 | 0.1416 | 2.314 | 4.4952 | 7.1163 | 0 | 1.8522 | [15 empty] | 0 | 0
| 26 | [25 empty] | 0 | 0 | [15 empty] | 0 | 0 | [15 empty] | 0 | 0 | 0.1416 | 2.314 | 4.5159 | 7.1163 | 0 | 1.8437 | [15 empty] | 0 | 0
| 27 | [25 empty] | 0 | 0 | [15 empty] | 0 | 0 | [15 empty] | 0 | 0 | 0.1416 | 2.314 | 4.8522 | 7.1163 | 0 | 1.7159 | [15 empty] | 0 | 0
| 28 | [25 empty] | 0 | 0 | [15 empty] | 0 | 0 | [15 empty] | 0 | 0 | 0.1416 | 2.314 | 4.7749 | 7.1163 | 0 | 1.7437 | [15 empty] | 0 | 0
| 29 | [25 empty] | 0 | 0 | [15 empty] | 0 | 0 | [15 empty] | 0 | 0 | 0.1416 | 2.314 | 5.0486 | 7.1163 | 0 | 1.6492 | [15 empty] | 0 | 0
| 30 | [25 empty] | 0 | 0 | [15 empty] | 0 | 0 | [15 empty] | 0 | 0 | 0.1416 | 2.314 | 4.6905 | 7.1163 | 0 | 1.7751 | [15 empty] | 0 | 0
| 31 | [25 empty] | 0 | 0 | [15 empty] | 0 | 0 | [15 empty] | 0 | 0 | 0.1416 | 2.314 | 4.2533 | 7.1163 | 0 | 1.9575 | [15 empty] | 0 | 0
VIII | 1 | [25 empty] | 0 | 0 | [15 empty] | 0 | 0 | [15 empty] | 0 | 0 | 0.1416 | 2.314 | 4.9938 | 7.1163 | 0 | 1.6673 | [15 empty] | 0 | 0
| 2 | [25 empty] | 0 | 0 | [15 empty] | 0 | 0 | [15 empty] | 0 | 0 | 0.1416 | 2.314 | 5.0941 | 7.1163 | 0 | 1.6345 | [15 empty] | 0 | 0
| 3 | [25 empty] | 0 | 0 | [15 empty] | 0 | 0 | [15 empty] | 0 | 0 | 0.1416 | 2.314 | 4.956 | 7.1163 | 0 | 1.68 | [15 empty] | 0 | 0
| 4 | [25 empty] | 0 | 0 | [15 empty] | 0 | 0 | [15 empty] | 0 | 0 | 0.1416 | 2.314 | 4.4339 | 7.1163 | 0 | 1.8778 | [15 empty] | 0 | 0
| 5 | [25 empty] | 0 | 0 | [15 empty] | 0 | 0 | [15 empty] | 0 | 0 | 0.1416 | 2.314 | 4.0592 | 7.1163 | 0 | 2.0511 | [15 empty] | 0 | 0
| 6 | [25 empty] | 0 | 0 | [15 empty] | 0 | 0 | [15 empty] | 0 | 0 | 0.1416 | 2.314 | 4.0362 | 7.1163 | 0 | 2.0628 | [15 empty] | 0 | 0
| 7 | [25 empty] | 0 | 0 | [15 empty] | 0 | 0 | [15 empty] | 0 | 0 | 0.1416 | 2.314 | 4.271 | 7.1163 | 0 | 1.9494 | [15 empty] | 0 | 0
| 8 | [25 empty] | 0 | 0 | [15 empty] | 0 | 0 | [15 empty] | 0 | 0 | 0.1416 | 2.314 | 4.5619 | 7.1163 | 0 | 1.8251 | [15 empty] | 0 | 0
| 9 | [25 empty] | 0 | 0 | [15 empty] | 0 | 0 | [15 empty] | 0 | 0 | 0.1416 | 2.314 | 4.4073 | 7.1163 | 0 | 1.8891 | [15 empty] | 0 | 0
| 10 | [25 empty] | 0 | 0 | [15 empty] | 0 | 0 | [15 empty] | 0 | 0 | 0.1416 | 2.314 | 4.3052 | 7.1163 | 0 | 1.9339 | [15 empty] | 0 | 0
| 11 | [25 empty] | 0 | 0 | [15 empty] | 0 | 0 | [15 empty] | 0 | 0 | 0.1416 | 2.314 | 3.8085 | 7.1163 | 0 | 2.1862 | [15 empty] | 0 | 0
| 12 | [25 empty] | 0 | 0 | [15 empty] | 0 | 0 | [15 empty] | 0 | 0 | 0.11333 | 2.5967 | 3.7224 | 7.1163 | 0 | 2.2367 | [15 empty] | 0 | 0
| 13 | [25 empty] | 0 | 0 | [15 empty] | 0 | 0 | [15 empty] | 0 | 0 | 0.11333 | 2.5967 | 3.5099 | 7.1163 | 0 | 2.3721 | [15 empty] | 0 | 0
| 14 | [25 empty] | 0 | 0 | [15 empty] | 0 | 0 | [15 empty] | 0 | 0 | 0.1416 | 2.314 | 4.0279 | 7.1163 | 0 | 2.0671 | [15 empty] | 0 | 0
| 15 | [25 empty] | 0 | 0 | [15 empty] | 0 | 0 | [15 empty] | 0 | 0 | 0.1416 | 2.314 | 4.3867 | 7.1163 | 0 | 1.898 | [15 empty] | 0 | 0
| 16 | [25 empty] | 0 | 0 | [15 empty] | 0 | 0 | [15 empty] | 0 | 0 | 0.1416 | 2.314 | 4.4468 | 7.1163 | 0 | 1.8723 | [15 empty] | 0 | 0
| 17 | [25 empty] | 0 | 0 | [15 empty] | 0 | 0 | [15 empty] | 0 | 0 | 0.1416 | 2.314 | 4.2734 | 7.1163 | 0 | 1.9483 | [15 empty] | 0 | 0
| 18 | [25 empty] | 0 | 0 | [15 empty] | 0 | 0 | [15 empty] | 0 | 0 | 0.1416 | 2.314 | 4.0285 | 7.1163 | 0 | 2.0668 | [15 empty] | 0 | 0
| 19 | [25 empty] | 0 | 0 | [15 empty] | 0 | 0 | [15 empty] | 0 | 0 | 0.1416 | 2.314 | 4.1601 | 7.1163 | 0 | 2.0014 | [15 empty] | 0 | 0
| 20 | [25 empty] | 0 | 0 | [15 empty] | 0 | 0 | [15 empty] | 0 | 0 | 0.1416 | 2.314 | 4.0893 | 7.1163 | 0 | 2.0361 | [15 empty] | 0 | 0
| 21 | [25 empty] | 0 | 0 | [15 empty] | 0 | 0 | [15 empty] | 0 | 0 | 0.1416 | 2.314 | 4.2799 | 7.1163 | 0 | 1.9454 | [15 empty] | 0 | 0
| 22 | [25 empty] | 0 | 0 | [15 empty] | 0 | 0 | [15 empty] | 0 | 0 | 0.1416 | 2.314 | 4.2834 | 7.1163 | 0 | 1.9438 | [15 empty] | 0 | 0
| 23 | [25 empty] | 0 | 0 | [15 empty] | 0 | 0 | [15 empty] | 0 | 0 | 0.1416 | 2.314 | 4.5501 | 7.1163 | 0 | 1.8299 | [15 empty] | 0 | 0
| 24 | [25 empty] | 0 | 0 | [15 empty] | 0 | 0 | [15 empty] | 0 | 0 | 0.1416 | 2.314 | 4.8775 | 7.1163 | 0 | 1.707 | [15 empty] | 0 | 0
| 25 | [25 empty] | 0 | 0 | [15 empty] | 0 | 0 | [15 empty] | 0 | 0 | 0.1416 | 2.314 | 3.8273 | 7.1163 | 0 | 2.1754 | [15 empty] | 0 | 0
| 26 | [25 empty] | 0 | 0 | [15 empty] | 0 | 0 | [15 empty] | 0 | 0 | 0.1416 | 2.314 | 3.8114 | 7.1163 | 0 | 2.1845 | [15 empty] | 0 | 0
| 27 | [25 empty] | 0 | 0 | [15 empty] | 0 | 0 | [15 empty] | 0 | 0 | 0.11333 | 2.5967 | 3.5916 | 7.1163 | 0 | 2.3182 | [15 empty] | 0 | 0
| 28 | [25 empty] | 0 | 0 | [15 empty] | 0 | 0 | [15 empty] | 0 | 0 | 0.11333 | 2.5967 | 3.6951 | 7.1163 | 0 | 2.2533 | [15 empty] | 0 | 0
| 29 | [25 empty] | 0 | 0 | [15 empty] | 0 | 0 | [15 empty] | 0 | 0 | 0.11333 | 2.5967 | 3.5576 | 7.1163 | 0 | 2.3403 | [15 empty] | 0 | 0
| 30 | [25 empty] | 0 | 0 | [15 empty] | 0 | 0 | [15 empty] | 0 | 0 | 0.11333 | 2.5967 | 3.687 | 7.1163 | 0 | 2.2582 | [15 empty] | 0 | 0
IX | 1 | [11 empty] | 0.203 | 4.22 | 6.3946 | 19.67% | 1.258 | 5.1366 | 0 | 25.3165 | 0 |  | 0.257 | 2.65 | 5.4031 | 5.1992 | 131.6259 | 5.6971 |  | 0.203 | 4.22 | 6.3946 | 19.67% | 1.258 | 5.1366 | 0 | 25.3165 | 0 |  | 0.257 | 2.65 | 5.4031 | 5.1992 | 131.6259 | 5.6971 |  | 0.203 | 4.22 | 6.3946 | 19.67% | 1.258 | 5.1366 | 0 | 25.3165 | 0 |  | 0.085556 | 2.65 | 3.5665 | 3.4319 | 86.8843 | 8.6308 | 0.1416 | 2.314 | 3.8309 | 7.1163 | 0 | 2.1734 |  | 0.197 | 4.01 | 6.1204 | 20.55% | 1.258 | 4.8623 | 0 | 25.3165 | 0 |  | 0.16 | 2.45 | 4.164 | 4.0069 | 101.4397 | 7.3924
| 2 | [11 empty] | 0.75 | -1.25 | 5.5125 | 26.99% | 1.4877 | 4.0248 | 0 | 30.8295 | 0 |  | 0.083333 | 4.3867 | 5.1381 | 4.9442 | 152.426 | 7.2956 |  | 0.16333 | 4.3467 | 5.8194 | 25.57% | 1.4877 | 4.3316 | 0 | 30.8295 | 0 |  | 0.12667 | 2.7833 | 3.9254 | 3.7773 | 116.4525 | 9.5492 |  | 0.75 | -1.25 | 5.5125 | 26.99% | 1.4877 | 4.0248 | 0 | 30.8295 | 0 |  | 0.085556 | 4.3867 | 5.1581 | 4.9634 | 153.0204 | 7.2672 | 0.11333 | 2.5967 | 3.6186 | 7.1163 | 0 | 2.3009 |  | 0.16333 | 4.3467 | 5.8194 | 25.57% | 1.4877 | 4.3316 | 0 | 30.8295 | 0 |  | 0.12667 | 2.7833 | 3.9254 | 3.7773 | 116.4525 | 9.5492
| 3 | [11 empty] | 0.75 | -1.25 | 5.4062 | 27.87% | 1.5069 | 3.8993 | 0 | 31.29 | 0 |  | 0.083333 | 4.3867 | 5.1262 | 4.9328 | 154.3475 | 7.4216 |  | 0.16333 | 4.3467 | 5.7962 | 26% | 1.5069 | 4.2893 | 0 | 31.29 | 0 |  | 0.12667 | 2.7833 | 3.9075 | 3.76 | 117.6519 | 9.7364 |  | 0.75 | -1.25 | 5.4062 | 27.87% | 1.5069 | 3.8993 | 0 | 31.29 | 0 |  | 0.085556 | 4.3867 | 5.146 | 4.9518 | 154.9413 | 7.3932 | 0.11333 | 2.5967 | 3.6025 | 7.1163 | 0 | 2.3112 |  | 0.16333 | 4.3467 | 5.7962 | 26% | 1.5069 | 4.2893 | 0 | 31.29 | 0 |  | 0.12667 | 2.7833 | 3.9075 | 3.76 | 117.6519 | 9.7364
| 4 | [11 empty] | 0.75 | -1.25 | 4.8563 | 33.08% | 1.6063 | 3.25 | 0 | 33.674 | 0 |  | 0.083333 | 4.3867 | 5.0651 | 4.874 | 164.1271 | 8.0834 |  | 0.16333 | 4.3467 | 5.6765 | 28.3% | 1.6063 | 4.0702 | 0 | 33.674 | 0 |  | 0.12667 | 2.7833 | 3.8146 | 3.6707 | 123.6059 | 10.7334 |  | 0.75 | -1.25 | 4.8563 | 33.08% | 1.6063 | 3.25 | 0 | 33.674 | 0 |  | 0.085556 | 4.3867 | 5.0832 | 4.8914 | 164.7134 | 8.0546 | 0.11333 | 2.5967 | 3.5194 | 7.1163 | 0 | 2.3658 |  | 0.16333 | 4.3467 | 5.6765 | 28.3% | 1.6063 | 4.0702 | 0 | 33.674 | 0 |  | 0.12667 | 2.7833 | 3.8146 | 3.6707 | 123.6059 | 10.7334
| 5 | [11 empty] | 0.75 | -1.25 | 4.9156 | 32.46% | 1.5955 | 3.3201 | 0 | 33.4166 | 0 |  | 0.083333 | 4.3867 | 5.0717 | 4.8803 | 163.0849 | 8.0112 |  | 0.16333 | 4.3467 | 5.6894 | 28.04% | 1.5955 | 4.0939 | 0 | 33.4166 | 0 |  | 0.12667 | 2.7833 | 3.8246 | 3.6803 | 122.9837 | 10.6234 |  | 0.75 | -1.25 | 4.9156 | 32.46% | 1.5955 | 3.3201 | 0 | 33.4166 | 0 |  | 0.085556 | 4.3867 | 5.09 | 4.8979 | 163.6723 | 7.9824 | 0.11333 | 2.5967 | 3.5284 | 7.1163 | 0 | 2.3597 |  | 0.16333 | 4.3467 | 5.6894 | 28.04% | 1.5955 | 4.0939 | 0 | 33.4166 | 0 |  | 0.12667 | 2.7833 | 3.8246 | 3.6803 | 122.9837 | 10.6234
| 6 | [11 empty] | 0.75 | -1.25 | 5.3281 | 28.55% | 1.521 | 3.8071 | 0 | 31.6286 | 0 |  | 0.083333 | 4.3867 | 5.1176 | 4.9245 | 155.7538 | 7.5146 |  | 0.16333 | 4.3467 | 5.7792 | 26.32% | 1.521 | 4.2582 | 0 | 31.6286 | 0 |  | 0.12667 | 2.7833 | 3.8943 | 3.7474 | 118.5236 | 9.8751 |  | 0.75 | -1.25 | 5.3281 | 28.55% | 1.521 | 3.8071 | 0 | 31.6286 | 0 |  | 0.085556 | 4.3867 | 5.1371 | 4.9432 | 156.347 | 7.4861 | 0.11333 | 2.5967 | 3.5907 | 7.1163 | 0 | 2.3188 |  | 0.16333 | 4.3467 | 5.7792 | 26.32% | 1.521 | 4.2582 | 0 | 31.6286 | 0 |  | 0.12667 | 2.7833 | 3.8943 | 3.7474 | 118.5236 | 9.8751
| 7 | [11 empty] | 0.75 | -1.25 | 5.7469 | 25.15% | 1.4454 | 4.3015 | 0 | 29.8135 | 0 |  | 0.083333 | 4.3867 | 5.1641 | 4.9692 | 148.1502 | 7.0196 |  | 0.16333 | 4.3467 | 5.8704 | 24.62% | 1.4454 | 4.425 | 0 | 29.8135 | 0 |  | 0.12667 | 2.7833 | 3.965 | 3.8154 | 113.7507 | 9.1424 |  | 0.75 | -1.25 | 5.7469 | 25.15% | 1.4454 | 4.3015 | 0 | 29.8135 | 0 |  | 0.085556 | 4.3867 | 5.1848 | 4.9892 | 148.745 | 6.9915 | 0.11333 | 2.5967 | 3.654 | 7.1163 | 0 | 2.2786 |  | 0.16333 | 4.3467 | 5.8704 | 24.62% | 1.4454 | 4.425 | 0 | 29.8135 | 0 |  | 0.12667 | 2.7833 | 3.965 | 3.8154 | 113.7507 | 9.1424
| 8 | [11 empty] | 0.203 | 4.22 | 6.5139 | 18.09% | 1.1785 | 5.3354 | 0 | 23.4065 | 0 |  | 0.257 | 2.65 | 5.5541 | 5.3445 | 125.0965 | 5.1241 |  | 0.203 | 4.22 | 6.5139 | 18.09% | 1.1785 | 5.3354 | 0 | 23.4065 | 0 |  | 0.257 | 2.65 | 5.5541 | 5.3445 | 125.0965 | 5.1241 |  | 0.203 | 4.22 | 6.5139 | 18.09% | 1.1785 | 5.3354 | 0 | 23.4065 | 0 |  | 0.085556 | 2.65 | 3.6168 | 3.4803 | 81.4617 | 7.8688 | 0.1416 | 2.314 | 3.9141 | 7.1163 | 0 | 2.1272 |  | 0.197 | 4.01 | 6.2361 | 18.9% | 1.1785 | 5.0576 | 0 | 23.4065 | 0 |  | 0.16 | 2.45 | 4.258 | 4.0973 | 95.9041 | 6.6838
| 9 | [11 empty] | 0.203 | 4.22 | 6.6712 | 16.09% | 1.0735 | 5.5977 | 0 | 0 | 0 |  | 0.257 | 2.65 | 5.7533 | 5.5362 | 0 | 0 |  | 0.203 | 4.22 | 6.6712 | 16.09% | 1.0735 | 5.5977 | 0 | 0 | 0 |  | 0.257 | 2.65 | 5.7533 | 5.5362 | 0 | 0 |  | 0.203 | 4.22 | 6.6712 | 16.09% | 1.0735 | 5.5977 | 0 | 0 | 0 |  | 0.085556 | 2.65 | 3.6831 | 3.5441 | 0 | 0 | 0.1416 | 2.314 | 4.0238 | 7.1163 | 0 | 2.0692 |  | 0.197 | 4.01 | 6.3888 | 16.8% | 1.0735 | 5.3153 | 0 | 0 | 0 |  | 0.16 | 2.45 | 4.382 | 4.2166 | 0 | 0
| 10 | [11 empty] | 0.203 | 4.22 | 6.7879 | 14.67% | 0.99559 | 5.7924 | 0 | 0 | 0 |  | 0.257 | 2.65 | 5.901 | 5.6784 | 0 | 0 |  | 0.203 | 4.22 | 6.7879 | 14.67% | 0.99559 | 5.7924 | 0 | 0 | 0 |  | 0.257 | 2.65 | 5.901 | 5.6784 | 0 | 0 |  | 0.203 | 4.22 | 6.7879 | 14.67% | 0.99559 | 5.7924 | 0 | 0 | 0 |  | 0.085556 | 2.65 | 3.7323 | 3.5914 | 0 | 0 | 0.1416 | 2.314 | 4.1052 | 7.1163 | 0 | 2.0282 |  | 0.197 | 4.01 | 6.5021 | 15.31% | 0.99559 | 5.5065 | 0 | 0 | 0 |  | 0.16 | 2.45 | 4.474 | 4.3052 | 0 | 0
| 11 | [11 empty] | 0.203 | 4.22 | 6.7389 | 15.26% | 1.0283 | 5.7106 | 0 | 0 | 0 |  | 0.257 | 2.65 | 5.8389 | 5.6186 | 0 | 0 |  | 0.203 | 4.22 | 6.7389 | 15.26% | 1.0283 | 5.7106 | 0 | 0 | 0 |  | 0.257 | 2.65 | 5.8389 | 5.6186 | 0 | 0 |  | 0.203 | 4.22 | 6.7389 | 15.26% | 1.0283 | 5.7106 | 0 | 0 | 0 |  | 0.085556 | 2.65 | 3.7116 | 3.5715 | 0 | 0 | 0.1416 | 2.314 | 4.071 | 7.1163 | 0 | 2.0452 |  | 0.197 | 4.01 | 6.4544 | 15.93% | 1.0283 | 5.4261 | 0 | 0 | 0 |  | 0.16 | 2.45 | 4.4353 | 4.268 | 0 | 0
| 12 | [11 empty] | 0.203 | 4.22 | 6.7017 | 15.71% | 1.0532 | 5.6485 | 0 | 0 | 0 |  | 0.257 | 2.65 | 5.7918 | 5.5733 | 0 | 0 |  | 0.203 | 4.22 | 6.7017 | 15.71% | 1.0532 | 5.6485 | 0 | 0 | 0 |  | 0.257 | 2.65 | 5.7918 | 5.5733 | 0 | 0 |  | 0.203 | 4.22 | 6.7017 | 15.71% | 1.0532 | 5.6485 | 0 | 0 | 0 |  | 0.085556 | 2.65 | 3.6959 | 3.5564 | 0 | 0 | 0.1416 | 2.314 | 4.0451 | 7.1163 | 0 | 2.0583 |  | 0.197 | 4.01 | 6.4183 | 16.41% | 1.0532 | 5.3652 | 0 | 0 | 0 |  | 0.16 | 2.45 | 4.406 | 4.2397 | 0 | 0
| 13 | [11 empty] | 0.203 | 4.22 | 6.4073 | 19.5% | 1.2496 | 5.1578 | 0 | 25.1133 | 0 |  | 0.257 | 2.65 | 5.4192 | 5.2147 | 130.9576 | 5.6346 |  | 0.203 | 4.22 | 6.4073 | 19.5% | 1.2496 | 5.1578 | 0 | 25.1133 | 0 |  | 0.257 | 2.65 | 5.4192 | 5.2147 | 130.9576 | 5.6346 |  | 0.203 | 4.22 | 6.4073 | 19.5% | 1.2496 | 5.1578 | 0 | 25.1133 | 0 |  | 0.085556 | 2.65 | 3.5719 | 3.4371 | 86.3162 | 8.5487 | 0.1416 | 2.314 | 3.8397 | 7.1163 | 0 | 2.1684 |  | 0.197 | 4.01 | 6.1327 | 20.38% | 1.2496 | 4.8831 | 0 | 25.1133 | 0 |  | 0.16 | 2.45 | 4.174 | 4.0165 | 100.8672 | 7.3155
| 14 | [11 empty] | 0.203 | 4.22 | 6.4293 | 19.21% | 1.2349 | 5.1944 | 0 | 24.7611 | 0 |  | 0.257 | 2.65 | 5.447 | 5.2415 | 129.7845 | 5.5272 |  | 0.203 | 4.22 | 6.4293 | 19.21% | 1.2349 | 5.1944 | 0 | 24.7611 | 0 |  | 0.257 | 2.65 | 5.447 | 5.2415 | 129.7845 | 5.5272 |  | 0.203 | 4.22 | 6.4293 | 19.21% | 1.2349 | 5.1944 | 0 | 24.7611 | 0 |  | 0.085556 | 2.65 | 3.5811 | 3.446 | 85.3265 | 8.407 | 0.1416 | 2.314 | 3.8551 | 7.1163 | 0 | 2.1598 |  | 0.197 | 4.01 | 6.154 | 20.07% | 1.2349 | 4.9191 | 0 | 24.7611 | 0 |  | 0.16 | 2.45 | 4.1913 | 4.0332 | 99.8657 | 7.1831
| 15 | [11 empty] | 0.75 | -1.25 | 4.8094 | 33.57% | 1.6147 | 3.1946 | 0 | 33.8772 | 0 |  | 0.083333 | 4.3867 | 5.0599 | 4.869 | 164.9477 | 8.1406 |  | 0.16333 | 4.3467 | 5.6663 | 28.5% | 1.6147 | 4.0515 | 0 | 33.8772 | 0 |  | 0.12667 | 2.7833 | 3.8067 | 3.663 | 124.0937 | 10.8206 |  | 0.75 | -1.25 | 4.8094 | 33.57% | 1.6147 | 3.1946 | 0 | 33.8772 | 0 |  | 0.085556 | 4.3867 | 5.0779 | 4.8863 | 165.5329 | 8.1118 | 0.11333 | 2.5967 | 3.5123 | 7.1163 | 0 | 2.3705 |  | 0.16333 | 4.3467 | 5.6663 | 28.5% | 1.6147 | 4.0515 | 0 | 33.8772 | 0 |  | 0.12667 | 2.7833 | 3.8067 | 3.663 | 124.0937 | 10.8206
| 16 | [11 empty] | -0.092 | 4.644 | 4.0571 | 45.48% | 1.845 | 2.2121 | 0 | 39.4037 | 0 |  | 0.24 | 3.29 | 4.821 | 4.821 | 189.9654 | 9.5628 |  | 0.228 | 3.894 | 5.3484 | 34.5% | 1.845 | 3.5034 | 0 | 39.4037 | 0 |  | 0.11 | 2.9 | 3.6017 | 3.4658 | 136.5652 | 13.3021 |  | -0.092 | 4.644 | 4.0571 | 45.48% | 1.845 | 2.2121 | 0 | 39.4037 | 0 |  | 0.085556 | 3.29 | 3.8358 | 3.8358 | 151.1438 | 12.0191 | 0.106 | 2.648 | 3.3242 | 7.1163 | 0 | 2.5047 |  | 0.212 | 3.876 | 5.2284 | 35.29% | 1.845 | 3.3834 | 0 | 39.4037 | 0 |  | 0.106 | 2.648 | 3.3242 | 3.1988 | 126.0427 | 14.4126
| 17 | [11 empty] | -0.092 | 4.644 | 4.1422 | 47.57% | 1.9703 | 2.1719 | 0 | 42.4108 | 0 |  | 0.24 | 3.29 | 4.599 | 4.599 | 195.0474 | 10.7894 |  | 0.228 | 3.894 | 5.1375 | 38.35% | 1.9703 | 3.1673 | 0 | 42.4108 | 0 |  | 0.11 | 2.9 | 3.5 | 3.3679 | 142.8347 | 14.7335 |  | -0.092 | 4.644 | 4.1422 | 47.57% | 1.9703 | 2.1719 | 0 | 42.4108 | 0 |  | 0.085556 | 3.29 | 3.7566 | 3.7566 | 159.3219 | 13.2088 | 0.106 | 2.648 | 3.2261 | 7.1163 | 0 | 2.5808 |  | 0.212 | 3.876 | 5.0323 | 39.15% | 1.9703 | 3.062 | 0 | 42.4108 | 0 |  | 0.106 | 2.648 | 3.2261 | 3.1044 | 131.6602 | 15.984
| 18 | [11 empty] | -0.092 | 4.644 | 4.1457 | 47.65% | 1.9754 | 2.1703 | 0 | 42.5327 | 0 |  | 0.24 | 3.29 | 4.59 | 4.59 | 195.2252 | 10.8417 |  | 0.228 | 3.894 | 5.129 | 38.51% | 1.9754 | 3.1536 | 0 | 42.5327 | 0 |  | 0.11 | 2.9 | 3.4958 | 3.3639 | 143.0765 | 14.7933 |  | -0.092 | 4.644 | 4.1457 | 47.65% | 1.9754 | 2.1703 | 0 | 42.5327 | 0 |  | 0.085556 | 3.29 | 3.7534 | 3.7534 | 159.6434 | 13.2581 | 0.106 | 2.648 | 3.2222 | 7.1163 | 0 | 2.584 |  | 0.212 | 3.876 | 5.0243 | 39.32% | 1.9754 | 3.049 | 0 | 42.5327 | 0 |  | 0.106 | 2.648 | 3.2222 | 3.1006 | 131.8759 | 16.0497
| 19 | [11 empty] | -0.092 | 4.644 | 4.1292 | 47.25% | 1.9511 | 2.1781 | 0 | 41.9503 | 0 |  | 0.24 | 3.29 | 4.633 | 4.633 | 194.3556 | 10.594 |  | 0.228 | 3.894 | 5.1699 | 37.74% | 1.9511 | 3.2187 | 0 | 41.9503 | 0 |  | 0.11 | 2.9 | 3.5155 | 3.3829 | 141.9127 | 14.5089 |  | -0.092 | 4.644 | 4.1292 | 47.25% | 1.9511 | 2.1781 | 0 | 41.9503 | 0 |  | 0.085556 | 3.29 | 3.7688 | 3.7688 | 158.1003 | 13.0234 | 0.106 | 2.648 | 3.2412 | 7.1163 | 0 | 2.5688 |  | 0.212 | 3.876 | 5.0623 | 38.54% | 1.9511 | 3.1112 | 0 | 41.9503 | 0 |  | 0.106 | 2.648 | 3.2412 | 3.1189 | 130.8366 | 15.7372
| 20 | [11 empty] | 0.75 | -1.25 | 5.5812 | 26.43% | 1.4753 | 4.1059 | 0 | 30.5315 | 0 |  | 0.083333 | 4.3867 | 5.1457 | 4.9515 | 151.177 | 7.2143 |  | 0.16333 | 4.3467 | 5.8344 | 25.29% | 1.4753 | 4.359 | 0 | 30.5315 | 0 |  | 0.12667 | 2.7833 | 3.9371 | 3.7885 | 115.668 | 9.429 |  | 0.75 | -1.25 | 5.5812 | 26.43% | 1.4753 | 4.1059 | 0 | 30.5315 | 0 |  | 0.085556 | 4.3867 | 5.1659 | 4.971 | 151.7717 | 7.186 | 0.11333 | 2.5967 | 3.6289 | 7.1163 | 0 | 2.2943 |  | 0.16333 | 4.3467 | 5.8344 | 25.29% | 1.4753 | 4.359 | 0 | 30.5315 | 0 |  | 0.12667 | 2.7833 | 3.9371 | 3.7885 | 115.668 | 9.429
| 21 | [11 empty] | 0.203 | 4.22 | 6.5283 | 17.9% | 1.1689 | 5.3594 | 0 | 23.1763 | 0 |  | 0.257 | 2.65 | 5.5723 | 5.362 | 124.2718 | 5.0571 |  | 0.203 | 4.22 | 6.5283 | 17.9% | 1.1689 | 5.3594 | 0 | 23.1763 | 0 |  | 0.257 | 2.65 | 5.5723 | 5.362 | 124.2718 | 5.0571 |  | 0.203 | 4.22 | 6.5283 | 17.9% | 1.1689 | 5.3594 | 0 | 23.1763 | 0 |  | 0.085556 | 2.65 | 3.6228 | 3.4861 | 80.7954 | 7.7783 | 0.1416 | 2.314 | 3.9241 | 7.1163 | 0 | 2.1218 |  | 0.197 | 4.01 | 6.2501 | 18.7% | 1.1689 | 5.0812 | 0 | 23.1763 | 0 |  | 0.16 | 2.45 | 4.2693 | 4.1082 | 95.2134 | 6.6005
| 22 | [11 empty] | 0 | 0 | 0 | 0% | 0 | 0 | 0 | 0 | 0 |  | 0 | 0 | 0 | 0 | 0 | 0 |  | 0 | 0 | 0 | 0% | 0 | 0 | 0 | 0 | 0 |  | 0 | 0 | 0 | 0 | 0 | 0 |  | 0 | 0 | 0 | 0% | 0 | 0 | 0 | 0 | 0 |  | 0.085556 | 0 | 1.3332 | 1.2829 | 0 | 0 | 0.1416 | 2.314 | 4.5206 | 7.1163 | 0 | 1.8418 |  | 0 | 0 | 0 | 0% | 0 | 0 | 0 | 0 | 0 |  | 0 | 0 | 0 | 0 | 0 | 0
| 23 | [11 empty] | 0 | 0 | 0 | 0% | 0 | 0 | 0 | 0 | 0 |  | 0 | 0 | 0 | 0 | 0 | 0 |  | 0 | 0 | 0 | 0% | 0 | 0 | 0 | 0 | 0 |  | 0 | 0 | 0 | 0 | 0 | 0 |  | 0 | 0 | 0 | 0% | 0 | 0 | 0 | 0 | 0 |  | 0.085556 | 0 | 1.4758 | 1.4201 | 0 | 0 | 0.1416 | 2.314 | 4.7566 | 7.1163 | 0 | 1.7504 |  | 0 | 0 | 0 | 0% | 0 | 0 | 0 | 0 | 0 |  | 0 | 0 | 0 | 0 | 0 | 0
| 24 | [11 empty] | 0 | 0 | 0 | 0% | 0 | 0 | 0 | 0 | 0 |  | 0 | 0 | 0 | 0 | 0 | 0 |  | 0 | 0 | 0 | 0% | 0 | 0 | 0 | 0 | 0 |  | 0 | 0 | 0 | 0 | 0 | 0 |  | 0 | 0 | 0 | 0% | 0 | 0 | 0 | 0 | 0 |  | 0.085556 | 0 | 1.5828 | 1.5231 | 0 | 0 | 0.1416 | 2.314 | 4.9336 | 7.1163 | 0 | 1.6876 |  | 0 | 0 | 0 | 0% | 0 | 0 | 0 | 0 | 0 |  | 0 | 0 | 0 | 0 | 0 | 0
| 25 | [11 empty] | 0.203 | 4.22 | 6.4496 | 18.94% | 1.2213 | 5.2283 | 0 | 24.436 | 0 |  | 0.257 | 2.65 | 5.4727 | 5.2662 | 128.6848 | 5.429 |  | 0.203 | 4.22 | 6.4496 | 18.94% | 1.2213 | 5.2283 | 0 | 24.436 | 0 |  | 0.257 | 2.65 | 5.4727 | 5.2662 | 128.6848 | 5.429 |  | 0.203 | 4.22 | 6.4496 | 18.94% | 1.2213 | 5.2283 | 0 | 24.436 | 0 |  | 0.085556 | 2.65 | 3.5897 | 3.4542 | 84.4075 | 8.2769 | 0.1416 | 2.314 | 3.8692 | 7.1163 | 0 | 2.1519 |  | 0.197 | 4.01 | 6.1737 | 19.78% | 1.2213 | 4.9524 | 0 | 24.436 | 0 |  | 0.16 | 2.45 | 4.2073 | 4.0486 | 98.9308 | 7.0618
| 26 | [11 empty] | 0.203 | 4.22 | 6.7567 | 15.04% | 1.0165 | 5.7402 | 0 | 0 | 0 |  | 0.257 | 2.65 | 5.8614 | 5.6402 | 0 | 0 |  | 0.203 | 4.22 | 6.7567 | 15.04% | 1.0165 | 5.7402 | 0 | 0 | 0 |  | 0.257 | 2.65 | 5.8614 | 5.6402 | 0 | 0 |  | 0.203 | 4.22 | 6.7567 | 15.04% | 1.0165 | 5.7402 | 0 | 0 | 0 |  | 0.085556 | 2.65 | 3.7191 | 3.5787 | 0 | 0 | 0.1416 | 2.314 | 4.0834 | 7.1163 | 0 | 2.039 |  | 0.197 | 4.01 | 6.4717 | 15.71% | 1.0165 | 5.4552 | 0 | 0 | 0 |  | 0.16 | 2.45 | 4.4493 | 4.2814 | 0 | 0
| 27 | [11 empty] | 0.203 | 4.22 | 7.0434 | 11.72% | 0.82514 | 6.2182 | 0 | 0 | 0 |  | 0.257 | 2.65 | 6.2244 | 5.9896 | 0 | 0 |  | 0.203 | 4.22 | 7.0434 | 11.72% | 0.82514 | 6.2182 | 0 | 0 | 0 |  | 0.257 | 2.65 | 6.2244 | 5.9896 | 0 | 0 |  | 0.203 | 4.22 | 7.0434 | 11.72% | 0.82514 | 6.2182 | 0 | 0 | 0 |  | 0.085556 | 2.65 | 3.8399 | 3.695 | 0 | 0 | 0.1416 | 2.314 | 4.2834 | 7.1163 | 0 | 1.9438 |  | 0.197 | 4.01 | 6.7499 | 12.22% | 0.82514 | 5.9248 | 0 | 0 | 0 |  | 0.16 | 2.45 | 4.6753 | 4.4989 | 0 | 0
| 28 | [11 empty] | 0 | 0 | 0 | 0% | 0 | 0 | 0 | 0 | 0 |  | 0 | 0 | 0 | 0 | 0 | 0 |  | 0 | 0 | 0 | 0% | 0 | 0 | 0 | 0 | 0 |  | 0 | 0 | 0 | 0 | 0 | 0 |  | 0 | 0 | 0 | 0% | 0 | 0 | 0 | 0 | 0 |  | 0.085556 | 0 | 1.3853 | 1.333 | 0 | 0 | 0.1416 | 2.314 | 4.6067 | 7.1163 | 0 | 1.8074 |  | 0 | 0 | 0 | 0% | 0 | 0 | 0 | 0 | 0 |  | 0 | 0 | 0 | 0 | 0 | 0
| 29 | [11 empty] | 0 | 0 | 0 | 0% | 0 | 0 | 0 | 0 | 0 |  | 0 | 0 | 0 | 0 | 0 | 0 |  | 0 | 0 | 0 | 0% | 0 | 0 | 0 | 0 | 0 |  | 0 | 0 | 0 | 0 | 0 | 0 |  | 0 | 0 | 0 | 0% | 0 | 0 | 0 | 0 | 0 |  | 0.085556 | 0 | 1.2912 | 1.2425 | 0 | 0 | 0.1416 | 2.314 | 4.451 | 7.1163 | 0 | 1.8706 |  | 0 | 0 | 0 | 0% | 0 | 0 | 0 | 0 | 0 |  | 0 | 0 | 0 | 0 | 0 | 0
| 30 | [11 empty] | 0 | 0 | 0 | 0% | 0 | 0 | 0 | 0 | 0 |  | 0 | 0 | 0 | 0 | 0 | 0 |  | 0 | 0 | 0 | 0% | 0 | 0 | 0 | 0 | 0 |  | 0 | 0 | 0 | 0 | 0 | 0 |  | 0 | 0 | 0 | 0% | 0 | 0 | 0 | 0 | 0 |  | 0.085556 | 0 | 1.2855 | 1.237 | 0 | 0 | 0.1416 | 2.314 | 4.4415 | 7.1163 | 0 | 1.8746 |  | 0 | 0 | 0 | 0% | 0 | 0 | 0 | 0 | 0 |  | 0 | 0 | 0 | 0 | 0 | 0
| 31 | [11 empty] | 0.203 | 4.22 | 7.0992 | 11.1% | 0.78789 | 6.3113 | 0 | 0 | 0 |  | 0.257 | 2.65 | 6.2951 | 6.0576 | 0 | 0 |  | 0.203 | 4.22 | 7.0992 | 11.1% | 0.78789 | 6.3113 | 0 | 0 | 0 |  | 0.257 | 2.65 | 6.2951 | 6.0576 | 0 | 0 |  | 0.203 | 4.22 | 7.0992 | 11.1% | 0.78789 | 6.3113 | 0 | 0 | 0 |  | 0.085556 | 2.65 | 3.8635 | 3.7177 | 0 | 0 | 0.1416 | 2.314 | 4.3224 | 7.1163 | 0 | 1.9263 |  | 0.197 | 4.01 | 6.8041 | 11.58% | 0.78789 | 6.0162 | 0 | 0 | 0 |  | 0.16 | 2.45 | 4.7193 | 4.5412 | 0 | 0
X | 1 | [11 empty] | 0.203 | 4.22 | 6.6746 | 16.05% | 1.0712 | 5.6034 | 0 | 0 | 0 |  | 0.257 | 2.65 | 5.7576 | 5.5403 | 0 | 0 |  | 0.203 | 4.22 | 6.6746 | 16.05% | 1.0712 | 5.6034 | 0 | 0 | 0 |  | 0.257 | 2.65 | 5.7576 | 5.5403 | 0 | 0 |  | 0.203 | 4.22 | 6.6746 | 16.05% | 1.0712 | 5.6034 | 0 | 0 | 0 |  | 0.085556 | 2.65 | 3.6845 | 3.5455 | 0 | 0 | 0.1416 | 2.314 | 4.0262 | 7.1163 | 0 | 2.068 |  | 0.197 | 4.01 | 6.3921 | 16.76% | 1.0712 | 5.3208 | 0 | 0 | 0 |  | 0.16 | 2.45 | 4.3847 | 4.2192 | 0 | 0
| 2 | [11 empty] | 0.75 | -1.25 | 4.4969 | 37.16% | 1.6712 | 2.8257 | 0 | 35.2317 | 0 |  | 0.083333 | 4.3867 | 5.0252 | 4.8356 | 170.3658 | 8.5245 |  | 0.16333 | 4.3467 | 5.5982 | 29.85% | 1.6712 | 3.927 | 0 | 35.2317 | 0 |  | 0.12667 | 2.7833 | 3.7539 | 3.6123 | 127.2661 | 11.4115 |  | 0.75 | -1.25 | 4.4969 | 37.16% | 1.6712 | 2.8257 | 0 | 35.2317 | 0 |  | 0.085556 | 4.3867 | 5.0422 | 4.852 | 170.943 | 8.4958 | 0.11333 | 2.5967 | 3.4651 | 7.1163 | 0 | 2.4028 |  | 0.16333 | 4.3467 | 5.5982 | 29.85% | 1.6712 | 3.927 | 0 | 35.2317 | 0 |  | 0.12667 | 2.7833 | 3.7539 | 3.6123 | 127.2661 | 11.4115
| 3 | [11 empty] | -0.092 | 4.644 | 4.2959 | 51.13% | 2.1966 | 2.0993 | 0 | 47.8425 | 0 |  | 0.24 | 3.29 | 4.198 | 4.1188 | 197.0535 | 13.5903 |  | 0.228 | 3.894 | 4.7566 | 46.18% | 2.1966 | 2.56 | 0 | 47.8425 | 0 |  | 0.11 | 2.9 | 3.3162 | 3.3162 | 158.6539 | 16.8797 |  | -0.092 | 4.644 | 4.2959 | 51.13% | 2.1966 | 2.0993 | 0 | 47.8425 | 0 |  | 0.085556 | 3.29 | 3.6137 | 3.5455 | 169.6259 | 15.7878 | 0.106 | 2.648 | 3.049 | 7.1163 | 0 | 2.7307 |  | 0.212 | 3.876 | 4.6781 | 46.96% | 2.1966 | 2.4814 | 0 | 47.8425 | 0 |  | 0.106 | 2.648 | 3.049 | 3.049 | 145.8735 | 18.3585
| 4 | [11 empty] | -0.092 | 4.644 | 4.2952 | 51.12% | 2.1955 | 2.0997 | 0 | 47.8155 | 0 |  | 0.24 | 3.29 | 4.2 | 4.1208 | 197.0358 | 13.5762 |  | 0.228 | 3.894 | 4.7585 | 46.14% | 2.1955 | 2.563 | 0 | 47.8155 | 0 |  | 0.11 | 2.9 | 3.3171 | 3.3171 | 158.6078 | 16.8654 |  | -0.092 | 4.644 | 4.2952 | 51.12% | 2.1955 | 2.0997 | 0 | 47.8155 | 0 |  | 0.085556 | 3.29 | 3.6144 | 3.5462 | 169.5633 | 15.7758 | 0.106 | 2.648 | 3.0499 | 7.1163 | 0 | 2.7299 |  | 0.212 | 3.876 | 4.6798 | 46.91% | 2.1955 | 2.4843 | 0 | 47.8155 | 0 |  | 0.106 | 2.648 | 3.0499 | 3.0499 | 145.8332 | 18.3428
| 5 | [11 empty] | -0.092 | 4.644 | 4.146 | 47.66% | 1.9759 | 2.1701 | 0 | 42.5463 | 0 |  | 0.24 | 3.29 | 4.589 | 4.589 | 195.2448 | 10.8475 |  | 0.228 | 3.894 | 5.128 | 38.53% | 1.9759 | 3.1521 | 0 | 42.5463 | 0 |  | 0.11 | 2.9 | 3.4954 | 3.3635 | 143.1033 | 14.7999 |  | -0.092 | 4.644 | 4.146 | 47.66% | 1.9759 | 2.1701 | 0 | 42.5463 | 0 |  | 0.085556 | 3.29 | 3.7531 | 3.7531 | 159.6791 | 13.2636 | 0.106 | 2.648 | 3.2217 | 7.1163 | 0 | 2.5843 |  | 0.212 | 3.876 | 5.0235 | 39.33% | 1.9759 | 3.0475 | 0 | 42.5463 | 0 |  | 0.106 | 2.648 | 3.2217 | 3.1002 | 131.8998 | 16.057
| 6 | [11 empty] | 0.203 | 4.22 | 6.4192 | 19.34% | 1.2417 | 5.1775 | 0 | 24.9236 | 0 |  | 0.257 | 2.65 | 5.4342 | 5.2291 | 130.3283 | 5.5766 |  | 0.203 | 4.22 | 6.4192 | 19.34% | 1.2417 | 5.1775 | 0 | 24.9236 | 0 |  | 0.257 | 2.65 | 5.4342 | 5.2291 | 130.3283 | 5.5766 |  | 0.203 | 4.22 | 6.4192 | 19.34% | 1.2417 | 5.1775 | 0 | 24.9236 | 0 |  | 0.085556 | 2.65 | 3.5769 | 3.4419 | 85.7841 | 8.4723 | 0.1416 | 2.314 | 3.848 | 7.1163 | 0 | 2.1637 |  | 0.197 | 4.01 | 6.1442 | 20.21% | 1.2417 | 4.9025 | 0 | 24.9236 | 0 |  | 0.16 | 2.45 | 4.1833 | 4.0255 | 100.3294 | 7.244
| 7 | [11 empty] | 0.203 | 4.22 | 6.5181 | 18.04% | 1.1756 | 5.3425 | 0 | 23.3388 | 0 |  | 0.257 | 2.65 | 5.5595 | 5.3497 | 124.8548 | 5.1043 |  | 0.203 | 4.22 | 6.5181 | 18.04% | 1.1756 | 5.3425 | 0 | 23.3388 | 0 |  | 0.257 | 2.65 | 5.5595 | 5.3497 | 124.8548 | 5.1043 |  | 0.203 | 4.22 | 6.5181 | 18.04% | 1.1756 | 5.3425 | 0 | 23.3388 | 0 |  | 0.085556 | 2.65 | 3.6186 | 3.482 | 81.266 | 7.8421 | 0.1416 | 2.314 | 3.917 | 7.1163 | 0 | 2.1256 |  | 0.197 | 4.01 | 6.2402 | 18.84% | 1.1756 | 5.0646 | 0 | 23.3388 | 0 |  | 0.16 | 2.45 | 4.2613 | 4.1005 | 95.7015 | 6.6592
| 8 | [11 empty] | 0.203 | 4.22 | 6.4496 | 18.94% | 1.2213 | 5.2283 | 0 | 24.436 | 0 |  | 0.257 | 2.65 | 5.4727 | 5.2662 | 128.6848 | 5.429 |  | 0.203 | 4.22 | 6.4496 | 18.94% | 1.2213 | 5.2283 | 0 | 24.436 | 0 |  | 0.257 | 2.65 | 5.4727 | 5.2662 | 128.6848 | 5.429 |  | 0.203 | 4.22 | 6.4496 | 18.94% | 1.2213 | 5.2283 | 0 | 24.436 | 0 |  | 0.085556 | 2.65 | 3.5897 | 3.4542 | 84.4075 | 8.2769 | 0.1416 | 2.314 | 3.8692 | 7.1163 | 0 | 2.1519 |  | 0.197 | 4.01 | 6.1737 | 19.78% | 1.2213 | 4.9524 | 0 | 24.436 | 0 |  | 0.16 | 2.45 | 4.2073 | 4.0486 | 98.9308 | 7.0618
| 9 | [11 empty] | 0.75 | -1.25 | 6.225 | 21.83% | 1.3591 | 4.8659 | 0 | 27.7411 | 0 |  | 0.083333 | 4.3867 | 5.2172 | 5.0203 | 139.2699 | 6.4651 |  | 0.16333 | 4.3467 | 5.9746 | 22.75% | 1.3591 | 4.6155 | 0 | 27.7411 | 0 |  | 0.12667 | 2.7833 | 4.0458 | 3.8931 | 107.999 | 8.3371 |  | 0.75 | -1.25 | 6.225 | 21.83% | 1.3591 | 4.8659 | 0 | 27.7411 | 0 |  | 0.085556 | 4.3867 | 5.2394 | 5.0417 | 139.8611 | 6.4378 | 0.11333 | 2.5967 | 3.7262 | 7.1163 | 0 | 2.2344 |  | 0.16333 | 4.3467 | 5.9746 | 22.75% | 1.3591 | 4.6155 | 0 | 27.7411 | 0 |  | 0.12667 | 2.7833 | 4.0458 | 3.8931 | 107.999 | 8.3371
| 10 | [11 empty] | 0.75 | -1.25 | 5.4719 | 27.32% | 1.4951 | 3.9768 | 0 | 31.0055 | 0 |  | 0.083333 | 4.3867 | 5.1335 | 4.9398 | 153.1619 | 7.3437 |  | 0.16333 | 4.3467 | 5.8105 | 25.73% | 1.4951 | 4.3155 | 0 | 31.0055 | 0 |  | 0.12667 | 2.7833 | 3.9186 | 3.7707 | 116.913 | 9.6206 |  | 0.75 | -1.25 | 5.4719 | 27.32% | 1.4951 | 3.9768 | 0 | 31.0055 | 0 |  | 0.085556 | 4.3867 | 5.1535 | 4.959 | 153.7561 | 7.3153 | 0.11333 | 2.5967 | 3.6124 | 7.1163 | 0 | 2.3048 |  | 0.16333 | 4.3467 | 5.8105 | 25.73% | 1.4951 | 4.3155 | 0 | 31.0055 | 0 |  | 0.12667 | 2.7833 | 3.9186 | 3.7707 | 116.913 | 9.6206
| 11 | [11 empty] | 0.75 | -1.25 | 4.7469 | 34.25% | 1.626 | 3.1209 | 0 | 34.1481 | 0 |  | 0.083333 | 4.3867 | 5.053 | 4.8623 | 166.0385 | 8.2169 |  | 0.16333 | 4.3467 | 5.6527 | 28.77% | 1.626 | 4.0266 | 0 | 34.1481 | 0 |  | 0.12667 | 2.7833 | 3.7961 | 3.6529 | 124.7392 | 10.9374 |  | 0.75 | -1.25 | 4.7469 | 34.25% | 1.626 | 3.1209 | 0 | 34.1481 | 0 |  | 0.085556 | 4.3867 | 5.0708 | 4.8794 | 166.6224 | 8.1881 | 0.11333 | 2.5967 | 3.5029 | 7.1163 | 0 | 2.3769 |  | 0.16333 | 4.3467 | 5.6527 | 28.77% | 1.626 | 4.0266 | 0 | 34.1481 | 0 |  | 0.12667 | 2.7833 | 3.7961 | 3.6529 | 124.7392 | 10.9374
| 12 | [11 empty] | 0.203 | 4.22 | 6.546 | 17.67% | 1.157 | 5.389 | 0 | 22.8918 | 0 |  | 0.257 | 2.65 | 5.5948 | 5.3837 | 123.2419 | 4.9749 |  | 0.203 | 4.22 | 6.546 | 17.67% | 1.157 | 5.389 | 0 | 22.8918 | 0 |  | 0.257 | 2.65 | 5.5948 | 5.3837 | 123.2419 | 4.9749 |  | 0.203 | 4.22 | 6.546 | 17.67% | 1.157 | 5.389 | 0 | 22.8918 | 0 |  | 0.085556 | 2.65 | 3.6303 | 3.4933 | 79.9687 | 7.667 | 0.1416 | 2.314 | 3.9365 | 7.1163 | 0 | 2.1151 |  | 0.197 | 4.01 | 6.2673 | 18.46% | 1.157 | 5.1103 | 0 | 22.8918 | 0 |  | 0.16 | 2.45 | 4.2833 | 4.1217 | 94.3532 | 6.4982
| 13 | [11 empty] | 0.203 | 4.22 | 6.8641 | 13.76% | 0.9448 | 5.9193 | 0 | 0 | 0 |  | 0.257 | 2.65 | 5.9974 | 5.7711 | 0 | 0 |  | 0.203 | 4.22 | 6.8641 | 13.76% | 0.9448 | 5.9193 | 0 | 0 | 0 |  | 0.257 | 2.65 | 5.9974 | 5.7711 | 0 | 0 |  | 0.203 | 4.22 | 6.8641 | 13.76% | 0.9448 | 5.9193 | 0 | 0 | 0 |  | 0.085556 | 2.65 | 3.7644 | 3.6223 | 0 | 0 | 0.1416 | 2.314 | 4.1583 | 7.1163 | 0 | 2.0023 |  | 0.197 | 4.01 | 6.5759 | 14.37% | 0.9448 | 5.6311 | 0 | 0 | 0 |  | 0.16 | 2.45 | 4.534 | 4.3629 | 0 | 0
| 14 | [11 empty] | 0.203 | 4.22 | 6.2542 | 21.61% | 1.3517 | 4.9025 | 0 | 27.565 | 0 |  | 0.257 | 2.65 | 5.2254 | 5.0282 | 138.6015 | 6.4141 |  | 0.203 | 4.22 | 6.2542 | 21.61% | 1.3517 | 4.9025 | 0 | 27.565 | 0 |  | 0.257 | 2.65 | 5.2254 | 5.0282 | 138.6015 | 6.4141 |  | 0.203 | 4.22 | 6.2542 | 21.61% | 1.3517 | 4.9025 | 0 | 27.565 | 0 |  | 0.085556 | 2.65 | 3.5073 | 3.375 | 93.0315 | 9.5559 | 0.1416 | 2.314 | 3.7329 | 7.1163 | 0 | 2.2304 |  | 0.197 | 4.01 | 5.9841 | 22.59% | 1.3517 | 4.6324 | 0 | 27.565 | 0 |  | 0.16 | 2.45 | 4.0533 | 3.9004 | 107.5139 | 8.2687
| 15 | [11 empty] | 0.203 | 4.22 | 6.7228 | 15.46% | 1.039 | 5.6838 | 0 | 0 | 0 |  | 0.257 | 2.65 | 5.8186 | 5.599 | 0 | 0 |  | 0.203 | 4.22 | 6.7228 | 15.46% | 1.039 | 5.6838 | 0 | 0 | 0 |  | 0.257 | 2.65 | 5.8186 | 5.599 | 0 | 0 |  | 0.203 | 4.22 | 6.7228 | 15.46% | 1.039 | 5.6838 | 0 | 0 | 0 |  | 0.085556 | 2.65 | 3.7048 | 3.565 | 0 | 0 | 0.1416 | 2.314 | 4.0598 | 7.1163 | 0 | 2.0508 |  | 0.197 | 4.01 | 6.4388 | 16.14% | 1.039 | 5.3998 | 0 | 0 | 0 |  | 0.16 | 2.45 | 4.4227 | 4.2558 | 0 | 0
| 16 | [11 empty] | 0.203 | 4.22 | 6.3862 | 19.79% | 1.2637 | 5.1225 | 0 | 25.4519 | 0 |  | 0.257 | 2.65 | 5.3924 | 5.1889 | 132.0678 | 5.7389 |  | 0.203 | 4.22 | 6.3862 | 19.79% | 1.2637 | 5.1225 | 0 | 25.4519 | 0 |  | 0.257 | 2.65 | 5.3924 | 5.1889 | 132.0678 | 5.7389 |  | 0.203 | 4.22 | 6.3862 | 19.79% | 1.2637 | 5.1225 | 0 | 25.4519 | 0 |  | 0.085556 | 2.65 | 3.5629 | 3.4285 | 87.2618 | 8.6856 | 0.1416 | 2.314 | 3.825 | 7.1163 | 0 | 2.1767 |  | 0.197 | 4.01 | 6.1122 | 20.67% | 1.2637 | 4.8485 | 0 | 25.4519 | 0 |  | 0.16 | 2.45 | 4.1573 | 4.0005 | 101.8192 | 7.4438
| 17 | [11 empty] | 0.75 | -1.25 | 6.0344 | 23.09% | 1.3935 | 4.6409 | 0 | 28.5674 | 0 |  | 0.083333 | 4.3867 | 5.196 | 5 | 142.8358 | 6.6848 |  | 0.16333 | 4.3467 | 5.933 | 23.49% | 1.3935 | 4.5396 | 0 | 28.5674 | 0 |  | 0.12667 | 2.7833 | 4.0136 | 3.8621 | 110.3308 | 8.6542 |  | 0.75 | -1.25 | 6.0344 | 23.09% | 1.3935 | 4.6409 | 0 | 28.5674 | 0 |  | 0.085556 | 4.3867 | 5.2176 | 5.0207 | 143.4291 | 6.6572 | 0.11333 | 2.5967 | 3.6974 | 7.1163 | 0 | 2.2519 |  | 0.16333 | 4.3467 | 5.933 | 23.49% | 1.3935 | 4.5396 | 0 | 28.5674 | 0 |  | 0.12667 | 2.7833 | 4.0136 | 3.8621 | 110.3308 | 8.6542
| 18 | [11 empty] | 0.75 | -1.25 | 4.4656 | 37.55% | 1.6768 | 2.7888 | 0 | 35.3672 | 0 |  | 0.083333 | 4.3867 | 5.0217 | 4.8322 | 170.9026 | 8.5632 |  | 0.16333 | 4.3467 | 5.5914 | 29.99% | 1.6768 | 3.9146 | 0 | 35.3672 | 0 |  | 0.12667 | 2.7833 | 3.7486 | 3.6072 | 127.5758 | 11.4715 |  | 0.75 | -1.25 | 4.4656 | 37.55% | 1.6768 | 2.7888 | 0 | 35.3672 | 0 |  | 0.085556 | 4.3867 | 5.0387 | 4.8485 | 171.4789 | 8.5345 | 0.11333 | 2.5967 | 3.4604 | 7.1163 | 0 | 2.4061 |  | 0.16333 | 4.3467 | 5.5914 | 29.99% | 1.6768 | 3.9146 | 0 | 35.3672 | 0 |  | 0.12667 | 2.7833 | 3.7486 | 3.6072 | 127.5758 | 11.4715
| 19 | [11 empty] | -0.092 | 4.644 | 4.1008 | 46.56% | 1.9093 | 2.1915 | 0 | 40.9479 | 0 |  | 0.24 | 3.29 | 4.707 | 4.707 | 192.7418 | 10.1783 |  | 0.228 | 3.894 | 5.2401 | 36.44% | 1.9093 | 3.3308 | 0 | 40.9479 | 0 |  | 0.11 | 2.9 | 3.5495 | 3.4155 | 139.8583 | 14.0269 |  | -0.092 | 4.644 | 4.1008 | 46.56% | 1.9093 | 2.1915 | 0 | 40.9479 | 0 |  | 0.085556 | 3.29 | 3.7951 | 3.7951 | 155.4028 | 12.6238 | 0.106 | 2.648 | 3.2738 | 7.1163 | 0 | 2.5432 |  | 0.212 | 3.876 | 5.1277 | 37.24% | 1.9093 | 3.2183 | 0 | 40.9479 | 0 |  | 0.106 | 2.648 | 3.2738 | 3.1503 | 128.9982 | 15.2078
| 20 | [11 empty] | -0.092 | 4.644 | 4.4588 | 54.64% | 2.4365 | 2.0224 | 0 | 53.5994 | 0 |  | 0.24 | 3.29 | 3.773 | 3.7018 | 198.4147 | 16.9407 |  | 0.228 | 3.894 | 4.3528 | 55.97% | 2.4365 | 1.9164 | 0 | 53.5994 | 0 |  | 0.11 | 2.9 | 3.1214 | 3.0625 | 164.147 | 20.4773 |  | -0.092 | 4.644 | 4.4588 | 54.64% | 2.4365 | 2.0224 | 0 | 53.5994 | 0 |  | 0.085556 | 3.29 | 3.4622 | 3.3969 | 182.0693 | 18.4616 | 0.106 | 2.648 | 2.8613 | 7.1163 | 0 | 2.9099 |  | 0.212 | 3.876 | 4.3026 | 56.63% | 2.4365 | 1.8662 | 0 | 53.5994 | 0 |  | 0.106 | 2.648 | 2.8613 | 2.8073 | 150.4715 | 22.3383
| 21 | [11 empty] | 0.07 | 4.32 | 4.3372 | 61.69% | 2.6758 | 1.6614 | 0 | 59.3426 | 0 |  | 0.085556 | 3.5989 | 3.6199 | 3.1418 | 186.4438 | 22.0989 |  | 0.078889 | 4.1922 | 4.2116 | 63.53% | 2.6758 | 1.5358 | 0 | 59.3426 | 0 |  | 0.066667 | 2.9867 | 3.0031 | 2.6064 | 154.6722 | 26.6384 |  | 0.07 | 4.32 | 4.3372 | 61.69% | 2.6758 | 1.6614 | 0 | 59.3426 | 0 |  | 0.085556 | 3.5989 | 3.6199 | 3.1418 | 186.4438 | 22.0989 | 0.053778 | 2.7524 | 2.7657 | 7.1163 | 0 | 3.0105 |  | 0.09 | 4.12 | 4.1421 | 64.6% | 2.6758 | 1.4663 | 0 | 59.3426 | 0 |  | 0.053778 | 2.7524 | 2.7657 | 2.4004 | 142.4454 | 28.9249
| 22 | [11 empty] | 0.07 | 4.32 | 4.2538 | 66.7% | 2.8372 | 1.4166 | 0 | 63.2166 | 0 |  | 0.085556 | 3.5989 | 3.518 | 3.0533 | 193.0213 | 24.2239 |  | 0.078889 | 4.1922 | 4.1176 | 68.9% | 2.8372 | 1.2804 | 0 | 63.2166 | 0 |  | 0.066667 | 2.9867 | 2.9236 | 2.5375 | 160.4106 | 29.1485 |  | 0.07 | 4.32 | 4.2538 | 66.7% | 2.8372 | 1.4166 | 0 | 63.2166 | 0 |  | 0.085556 | 3.5989 | 3.518 | 3.0533 | 193.0213 | 24.2239 | 0.053778 | 2.7524 | 2.7016 | 7.1163 | 0 | 3.0819 |  | 0.09 | 4.12 | 4.0349 | 70.32% | 2.8372 | 1.1977 | 0 | 63.2166 | 0 |  | 0.053778 | 2.7524 | 2.7016 | 2.3448 | 148.2283 | 31.5441
| 23 | [11 empty] | 0.07 | 4.32 | 4.2564 | 66.54% | 2.8321 | 1.4243 | 0 | 63.0947 | 0 |  | 0.085556 | 3.5989 | 3.5212 | 3.0561 | 192.8247 | 24.1551 |  | 0.078889 | 4.1922 | 4.1206 | 68.73% | 2.8321 | 1.2884 | 0 | 63.0947 | 0 |  | 0.066667 | 2.9867 | 2.9261 | 2.5396 | 160.2381 | 29.0674 |  | 0.07 | 4.32 | 4.2564 | 66.54% | 2.8321 | 1.4243 | 0 | 63.0947 | 0 |  | 0.085556 | 3.5989 | 3.5212 | 3.0561 | 192.8247 | 24.1551 | 0.053778 | 2.7524 | 2.7036 | 7.1163 | 0 | 3.0796 |  | 0.09 | 4.12 | 4.0383 | 70.13% | 2.8321 | 1.2061 | 0 | 63.0947 | 0 |  | 0.053778 | 2.7524 | 2.7036 | 2.3465 | 148.0529 | 31.4597
| 24 | [11 empty] | 0.07 | 4.32 | 4.2313 | 68.08% | 2.8807 | 1.3507 | 0 | 64.2596 | 0 |  | 0.085556 | 3.5989 | 3.4905 | 3.0295 | 194.675 | 24.8172 |  | 0.078889 | 4.1922 | 4.0923 | 70.39% | 2.8807 | 1.2116 | 0 | 64.2596 | 0 |  | 0.066667 | 2.9867 | 2.9022 | 2.5189 | 161.8642 | 29.8477 |  | 0.07 | 4.32 | 4.2313 | 68.08% | 2.8807 | 1.3507 | 0 | 64.2596 | 0 |  | 0.085556 | 3.5989 | 3.4905 | 3.0295 | 194.675 | 24.8172 | 0.053778 | 2.7524 | 2.6843 | 7.1163 | 0 | 3.1017 |  | 0.09 | 4.12 | 4.006 | 71.91% | 2.8807 | 1.1253 | 0 | 64.2596 | 0 |  | 0.053778 | 2.7524 | 2.6843 | 2.3298 | 149.7116 | 32.2706
| 25 | [11 empty] | 0.07 | 4.32 | 4.063 | 78.91% | 3.2063 | 0.85672 | 0 | 72.0754 | 0 |  | 0.085556 | 3.5989 | 3.2848 | 2.851 | 205.4857 | 29.5786 |  | 0.078889 | 4.1922 | 3.9026 | 82.16% | 3.2063 | 0.69631 | 0 | 72.0754 | 0 |  | 0.066667 | 2.9867 | 2.7419 | 2.0177 | 145.4234 | 41.7951 |  | 0.07 | 4.32 | 4.063 | 78.91% | 3.2063 | 0.85672 | 0 | 72.0754 | 0 |  | 0.085556 | 3.5989 | 3.2848 | 2.851 | 205.4857 | 29.5786 | 0.053778 | 2.7524 | 2.555 | 7.1163 | 0 | 3.2587 |  | 0.09 | 4.12 | 3.7896 | 84.61% | 3.2063 | 0.5833 | 0 | 72.0754 | 0 |  | 0.053778 | 2.7524 | 2.555 | 1.8801 | 135.5103 | 44.8525
| 26 | [11 empty] | 0.07 | 4.32 | 3.9321 | 87.99% | 3.4597 | 0.47235 | 0 | 78.1573 | 0 |  | 0.085556 | 3.5989 | 3.1248 | 2.2994 | 179.7115 | 39.7694 |  | 0.078889 | 4.1922 | 3.755 | 92.14% | 3.4597 | 0.29531 | 0 | 78.1573 | 0 |  | 0.066667 | 2.9867 | 2.6172 | 1.9259 | 150.5216 | 47.4817 |  | 0.07 | 4.32 | 3.9321 | 87.99% | 3.4597 | 0.47235 | 0 | 78.1573 | 0 |  | 0.085556 | 3.5989 | 3.1248 | 2.2994 | 179.7115 | 39.7694 | 0.053778 | 2.7524 | 2.4544 | 7.1163 | 0 | 3.3923 |  | 0.09 | 4.12 | 3.6213 | 95.54% | 3.4597 | 0.16152 | 0 | 78.1573 | 0 |  | 0.053778 | 2.7524 | 2.4544 | 1.8061 | 141.1588 | 50.631
| 27 | [11 empty] | 0.07 | 4.32 | 3.9242 | 88.55% | 3.475 | 0.44923 | 0 | 78.523 | 0 |  | 0.085556 | 3.5989 | 3.1151 | 2.2923 | 179.9963 | 40.0789 |  | 0.078889 | 4.1922 | 3.7462 | 92.76% | 3.475 | 0.2712 | 0 | 78.523 | 0 |  | 0.066667 | 2.9867 | 2.6097 | 1.9204 | 150.7926 | 47.8409 |  | 0.07 | 4.32 | 3.9242 | 88.55% | 3.475 | 0.44923 | 0 | 78.523 | 0 |  | 0.085556 | 3.5989 | 3.1151 | 2.2923 | 179.9963 | 40.0789 | 0.053778 | 2.7524 | 2.4484 | 7.1163 | 0 | 3.4006 |  | 0.09 | 4.12 | 3.6111 | 96.23% | 3.475 | 0.13615 | 0 | 78.523 | 0 |  | 0.053778 | 2.7524 | 2.4484 | 1.8016 | 141.4698 | 50.9936
| 28 | [11 empty] | 0.07 | 4.32 | 4.0905 | 77.09% | 3.1533 | 0.93719 | 0 | 70.8021 | 0 |  | 0.085556 | 3.5989 | 3.3183 | 2.8801 | 203.9148 | 28.7627 |  | 0.078889 | 4.1922 | 3.9335 | 80.16% | 3.1533 | 0.78026 | 0 | 70.8021 | 0 |  | 0.066667 | 2.9867 | 2.7681 | 2.0369 | 144.2147 | 40.6695 |  | 0.07 | 4.32 | 4.0905 | 77.09% | 3.1533 | 0.93719 | 0 | 70.8021 | 0 |  | 0.085556 | 3.5989 | 3.3183 | 2.8801 | 203.9148 | 28.7627 | 0.053778 | 2.7524 | 2.5761 | 7.1163 | 0 | 3.232 |  | 0.09 | 4.12 | 3.8249 | 82.44% | 3.1533 | 0.67161 | 0 | 70.8021 | 0 |  | 0.053778 | 2.7524 | 2.5761 | 1.8956 | 134.2138 | 43.6999
| 29 | [11 empty] | 0.07 | 4.32 | 4.0776 | 77.94% | 3.1781 | 0.89952 | 0 | 71.3981 | 0 |  | 0.085556 | 3.5989 | 3.3027 | 2.8665 | 204.6593 | 29.1426 |  | 0.078889 | 4.1922 | 3.9191 | 81.09% | 3.1781 | 0.74097 | 0 | 71.3981 | 0 |  | 0.066667 | 2.9867 | 2.7558 | 2.0279 | 144.7866 | 41.1937 |  | 0.07 | 4.32 | 4.0776 | 77.94% | 3.1781 | 0.89952 | 0 | 71.3981 | 0 |  | 0.085556 | 3.5989 | 3.3027 | 2.8665 | 204.6593 | 29.1426 | 0.053778 | 2.7524 | 2.5662 | 7.1163 | 0 | 3.2445 |  | 0.09 | 4.12 | 3.8084 | 83.45% | 3.1781 | 0.63027 | 0 | 71.3981 | 0 |  | 0.053778 | 2.7524 | 2.5662 | 1.8884 | 134.8256 | 44.2371
| 30 | [11 empty] | 0.07 | 4.32 | 3.9432 | 87.2% | 3.4383 | 0.50488 | 0 | 77.6425 | 0 |  | 0.085556 | 3.5989 | 3.1383 | 2.3093 | 179.3019 | 39.3369 |  | 0.078889 | 4.1922 | 3.7675 | 91.26% | 3.4383 | 0.32925 | 0 | 77.6425 | 0 |  | 0.066667 | 2.9867 | 2.6278 | 1.9336 | 150.1333 | 46.9795 |  | 0.07 | 4.32 | 3.9432 | 87.2% | 3.4383 | 0.50488 | 0 | 77.6425 | 0 |  | 0.085556 | 3.5989 | 3.1383 | 2.3093 | 179.3019 | 39.3369 | 0.053778 | 2.7524 | 2.4629 | 7.1163 | 0 | 3.3805 |  | 0.09 | 4.12 | 3.6355 | 94.58% | 3.4383 | 0.19721 | 0 | 77.6425 | 0 |  | 0.053778 | 2.7524 | 2.4629 | 1.8124 | 140.7157 | 50.1237
XI | 1 | [11 empty] | 0.07 | 4.32 | 4.0832 | 77.57% | 3.1674 | 0.91579 | 0 | 71.1407 | 0 |  | 0.085556 | 3.5989 | 3.3094 | 2.8723 | 204.3398 | 28.9781 |  | 0.078889 | 4.1922 | 3.9253 | 80.69% | 3.1674 | 0.75794 | 0 | 71.1407 | 0 |  | 0.066667 | 2.9867 | 2.7611 | 2.0318 | 144.541 | 40.9668 |  | 0.07 | 4.32 | 4.0832 | 77.57% | 3.1674 | 0.91579 | 0 | 71.1407 | 0 |  | 0.085556 | 3.5989 | 3.3094 | 2.8723 | 204.3398 | 28.9781 | 0.053778 | 2.7524 | 2.5705 | 7.1163 | 0 | 3.2391 |  | 0.09 | 4.12 | 3.8155 | 83.01% | 3.1674 | 0.64812 | 0 | 71.1407 | 0 |  | 0.053778 | 2.7524 | 2.5705 | 1.8915 | 134.5625 | 44.0046
| 2 | [11 empty] | 0.75 | -1.25 | 4.5781 | 36.18% | 1.6565 | 2.9216 | 0 | 34.8795 | 0 |  | 0.083333 | 4.3867 | 5.0342 | 4.8443 | 168.9658 | 8.4242 |  | 0.16333 | 4.3467 | 5.6159 | 29.5% | 1.6565 | 3.9594 | 0 | 34.8795 | 0 |  | 0.12667 | 2.7833 | 3.7676 | 3.6255 | 126.4545 | 11.2562 |  | 0.75 | -1.25 | 4.5781 | 36.18% | 1.6565 | 2.9216 | 0 | 34.8795 | 0 |  | 0.085556 | 4.3867 | 5.0515 | 4.8609 | 169.5453 | 8.3954 | 0.11333 | 2.5967 | 3.4774 | 7.1163 | 0 | 2.3944 |  | 0.16333 | 4.3467 | 5.6159 | 29.5% | 1.6565 | 3.9594 | 0 | 34.8795 | 0 |  | 0.12667 | 2.7833 | 3.7676 | 3.6255 | 126.4545 | 11.2562
| 3 | [11 empty] | -0.092 | 4.644 | 4.2254 | 49.53% | 2.0928 | 2.1326 | 0 | 45.3502 | 0 |  | 0.24 | 3.29 | 4.382 | 4.382 | 198.7245 | 12.1086 |  | 0.228 | 3.894 | 4.9314 | 42.44% | 2.0928 | 2.8386 | 0 | 45.3502 | 0 |  | 0.11 | 2.9 | 3.4005 | 3.4005 | 154.2133 | 15.6035 |  | -0.092 | 4.644 | 4.2254 | 49.53% | 2.0928 | 2.1326 | 0 | 45.3502 | 0 |  | 0.085556 | 3.29 | 3.6793 | 3.6793 | 166.8559 | 14.4212 | 0.106 | 2.648 | 3.1303 | 7.1163 | 0 | 2.6598 |  | 0.212 | 3.876 | 4.8406 | 43.23% | 2.0928 | 2.7478 | 0 | 45.3502 | 0 |  | 0.106 | 2.648 | 3.1303 | 3.1303 | 141.9597 | 16.9504
| 4 | [11 empty] | 0.07 | 4.32 | 4.4431 | 55.61% | 2.4709 | 1.9722 | 0 | 54.4256 | 0 |  | 0.085556 | 3.5989 | 3.7493 | 3.6786 | 200.2092 | 17.3105 |  | 0.078889 | 4.1922 | 4.3309 | 57.05% | 2.4709 | 1.86 | 0 | 54.4256 | 0 |  | 0.066667 | 2.9867 | 3.1039 | 3.0453 | 165.7437 | 20.9101 |  | 0.07 | 4.32 | 4.4431 | 55.61% | 2.4709 | 1.9722 | 0 | 54.4256 | 0 |  | 0.085556 | 3.5989 | 3.7493 | 3.6786 | 200.2092 | 17.3105 | 0.053778 | 2.7524 | 2.847 | 7.1163 | 0 | 2.9245 |  | 0.09 | 4.12 | 4.2782 | 57.76% | 2.4709 | 1.8073 | 0 | 54.4256 | 0 |  | 0.053778 | 2.7524 | 2.847 | 2.7933 | 152.0264 | 22.7968
| 5 | [11 empty] | 0.07 | 4.32 | 4.3276 | 62.26% | 2.6944 | 1.6332 | 0 | 59.7896 | 0 |  | 0.085556 | 3.5989 | 3.6082 | 3.1316 | 187.2377 | 22.338 |  | 0.078889 | 4.1922 | 4.2008 | 64.14% | 2.6944 | 1.5064 | 0 | 59.7896 | 0 |  | 0.066667 | 2.9867 | 2.9939 | 2.5985 | 155.3616 | 26.9212 |  | 0.07 | 4.32 | 4.3276 | 62.26% | 2.6944 | 1.6332 | 0 | 59.7896 | 0 |  | 0.085556 | 3.5989 | 3.6082 | 3.1316 | 187.2377 | 22.338 | 0.053778 | 2.7524 | 2.7583 | 7.1163 | 0 | 3.0186 |  | 0.09 | 4.12 | 4.1298 | 65.24% | 2.6944 | 1.4353 | 0 | 59.7896 | 0 |  | 0.053778 | 2.7524 | 2.7583 | 2.394 | 143.1346 | 29.2209
| 6 | [11 empty] | -0.092 | 4.644 | 4.3649 | 52.65% | 2.2982 | 2.0667 | 0 | 50.2807 | 0 |  | 0.24 | 3.29 | 4.018 | 3.9422 | 198.2161 | 14.9228 |  | 0.228 | 3.894 | 4.5856 | 50.12% | 2.2982 | 2.2874 | 0 | 50.2807 | 0 |  | 0.11 | 2.9 | 3.2337 | 3.1727 | 159.5234 | 18.5423 |  | -0.092 | 4.644 | 4.3649 | 52.65% | 2.2982 | 2.0667 | 0 | 50.2807 | 0 |  | 0.085556 | 3.29 | 3.5495 | 3.4825 | 175.105 | 16.8924 | 0.106 | 2.648 | 2.9695 | 7.1163 | 0 | 2.8038 |  | 0.212 | 3.876 | 4.5191 | 50.86% | 2.2982 | 2.2209 | 0 | 50.2807 | 0 |  | 0.106 | 2.648 | 2.9695 | 2.9135 | 146.4931 | 20.1916
| 7 | [11 empty] | -0.092 | 4.644 | 4.0261 | 44.69% | 1.7993 | 2.2268 | 0 | 38.3065 | 0 |  | 0.24 | 3.29 | 4.902 | 4.902 | 187.7787 | 9.1429 |  | 0.228 | 3.894 | 5.4254 | 33.16% | 1.7993 | 3.6261 | 0 | 38.3065 | 0 |  | 0.11 | 2.9 | 3.6388 | 3.5015 | 134.1311 | 12.7998 |  | -0.092 | 4.644 | 4.0261 | 44.69% | 1.7993 | 2.2268 | 0 | 38.3065 | 0 |  | 0.085556 | 3.29 | 3.8646 | 3.8646 | 148.0413 | 11.5971 | 0.106 | 2.648 | 3.36 | 7.1163 | 0 | 2.478 |  | 0.212 | 3.876 | 5.2999 | 33.95% | 1.7993 | 3.5006 | 0 | 38.3065 | 0 |  | 0.106 | 2.648 | 3.36 | 3.2332 | 123.8518 | 13.8621
| 8 | [11 empty] | -0.092 | 4.644 | 4.437 | 54.19% | 2.4043 | 2.0327 | 0 | 52.8273 | 0 |  | 0.24 | 3.29 | 3.83 | 3.7577 | 198.5109 | 16.4482 |  | 0.228 | 3.894 | 4.407 | 54.56% | 2.4043 | 2.0027 | 0 | 52.8273 | 0 |  | 0.11 | 2.9 | 3.1475 | 3.0881 | 163.1366 | 20.0148 |  | -0.092 | 4.644 | 4.437 | 54.19% | 2.4043 | 2.0327 | 0 | 52.8273 | 0 |  | 0.085556 | 3.29 | 3.4825 | 3.4168 | 180.4998 | 18.0895 | 0.106 | 2.648 | 2.8865 | 7.1163 | 0 | 2.8845 |  | 0.212 | 3.876 | 4.353 | 55.23% | 2.4043 | 1.9487 | 0 | 52.8273 | 0 |  | 0.106 | 2.648 | 2.8865 | 2.832 | 149.6088 | 21.8245
| 9 | [11 empty] | -0.092 | 4.644 | 4.1959 | 48.84% | 2.0493 | 2.1466 | 0 | 44.3072 | 0 |  | 0.24 | 3.29 | 4.459 | 4.459 | 197.5657 | 11.6258 |  | 0.228 | 3.894 | 5.0046 | 40.95% | 2.0493 | 2.9552 | 0 | 44.3072 | 0 |  | 0.11 | 2.9 | 3.4358 | 3.4358 | 152.2302 | 15.0881 |  | -0.092 | 4.644 | 4.1959 | 48.84% | 2.0493 | 2.1466 | 0 | 44.3072 | 0 |  | 0.085556 | 3.29 | 3.7067 | 3.7067 | 164.2346 | 13.9852 | 0.106 | 2.648 | 3.1643 | 7.1163 | 0 | 2.6312 |  | 0.212 | 3.876 | 4.9086 | 41.75% | 2.0493 | 2.8593 | 0 | 44.3072 | 0 |  | 0.106 | 2.648 | 3.1643 | 3.1643 | 140.2016 | 16.3825
| 10 | [11 empty] | -0.092 | 4.644 | 4.2043 | 49.04% | 2.0617 | 2.1426 | 0 | 44.6052 | 0 |  | 0.24 | 3.29 | 4.437 | 4.437 | 197.9132 | 11.762 |  | 0.228 | 3.894 | 4.9836 | 41.37% | 2.0617 | 2.9219 | 0 | 44.6052 | 0 |  | 0.11 | 2.9 | 3.4257 | 3.4257 | 152.8043 | 15.2342 |  | -0.092 | 4.644 | 4.2043 | 49.04% | 2.0617 | 2.1426 | 0 | 44.6052 | 0 |  | 0.085556 | 3.29 | 3.6989 | 3.6989 | 164.9894 | 14.1091 | 0.106 | 2.648 | 3.1546 | 7.1163 | 0 | 2.6393 |  | 0.212 | 3.876 | 4.8892 | 42.17% | 2.0617 | 2.8275 | 0 | 44.6052 | 0 |  | 0.106 | 2.648 | 3.1546 | 3.1546 | 140.7111 | 16.5435
| 11 | [11 empty] | -0.092 | 4.644 | 4.2388 | 49.84% | 2.1125 | 2.1263 | 0 | 45.8243 | 0 |  | 0.24 | 3.29 | 4.347 | 4.347 | 199.1981 | 12.3337 |  | 0.228 | 3.894 | 4.8981 | 43.13% | 2.1125 | 2.7856 | 0 | 45.8243 | 0 |  | 0.11 | 2.9 | 3.3845 | 3.3845 | 155.0903 | 15.8414 |  | -0.092 | 4.644 | 4.2388 | 49.84% | 2.1125 | 2.1263 | 0 | 45.8243 | 0 |  | 0.085556 | 3.29 | 3.6668 | 3.6668 | 168.0285 | 14.6216 | 0.106 | 2.648 | 3.1148 | 7.1163 | 0 | 2.673 |  | 0.212 | 3.876 | 4.8097 | 43.92% | 2.1125 | 2.6972 | 0 | 45.8243 | 0 |  | 0.106 | 2.648 | 3.1148 | 3.1148 | 142.7354 | 17.2126
| 12 | [11 empty] | 0.07 | 4.32 | 4.4472 | 55.38% | 2.463 | 1.9842 | 0 | 54.236 | 0 |  | 0.085556 | 3.5989 | 3.7543 | 3.6835 | 199.7772 | 17.2272 |  | 0.078889 | 4.1922 | 4.3355 | 56.81% | 2.463 | 1.8725 | 0 | 54.236 | 0 |  | 0.066667 | 2.9867 | 3.1078 | 3.0491 | 165.3732 | 20.8112 |  | 0.07 | 4.32 | 4.4472 | 55.38% | 2.463 | 1.9842 | 0 | 54.236 | 0 |  | 0.085556 | 3.5989 | 3.7543 | 3.6835 | 199.7772 | 17.2272 | 0.053778 | 2.7524 | 2.8501 | 7.1163 | 0 | 2.9213 |  | 0.09 | 4.12 | 4.2835 | 57.5% | 2.463 | 1.8205 | 0 | 54.236 | 0 |  | 0.053778 | 2.7524 | 2.8501 | 2.7964 | 151.6636 | 22.6924
| 13 | [11 empty] | 0.07 | 4.32 | 4.0056 | 82.82% | 3.3175 | 0.68808 | 0 | 74.7438 | 0 |  | 0.085556 | 3.5989 | 3.2146 | 2.3655 | 176.8036 | 36.9696 |  | 0.078889 | 4.1922 | 3.8379 | 86.44% | 3.3175 | 0.52037 | 0 | 74.7438 | 0 |  | 0.066667 | 2.9867 | 2.6872 | 1.9774 | 147.7977 | 44.2251 |  | 0.07 | 4.32 | 4.0056 | 82.82% | 3.3175 | 0.68808 | 0 | 74.7438 | 0 |  | 0.085556 | 3.5989 | 3.2146 | 2.3655 | 176.8036 | 36.9696 | 0.053778 | 2.7524 | 2.5109 | 7.1163 | 0 | 3.316 |  | 0.09 | 4.12 | 3.7158 | 89.28% | 3.3175 | 0.39824 | 0 | 74.7438 | 0 |  | 0.053778 | 2.7524 | 2.5109 | 1.8476 | 138.0995 | 47.3308
| 14 | [11 empty] | 0.07 | 4.32 | 3.8886 | 91.13% | 3.5438 | 0.3448 | 0 | 80.1755 | 0 |  | 0.085556 | 3.5989 | 3.0717 | 2.2603 | 181.2186 | 41.5018 |  | 0.078889 | 4.1922 | 3.7061 | 95.62% | 3.5438 | 0.16224 | 0 | 80.1755 | 0 |  | 0.066667 | 2.9867 | 2.5758 | 1.8954 | 151.9667 | 49.4904 |  | 0.07 | 4.32 | 3.8886 | 91.13% | 3.5438 | 0.3448 | 0 | 80.1755 | 0 |  | 0.085556 | 3.5989 | 3.0717 | 2.2603 | 181.2186 | 41.5018 | 0.053778 | 2.7524 | 2.421 | 7.1163 | 0 | 3.439 |  | 0.09 | 4.12 | 3.5654 | 99.4% | 3.5438 | 0.021545 | 0 | 80.1755 | 0 |  | 0.053778 | 2.7524 | 2.421 | 1.7815 | 142.8343 | 52.6547
| 15 | [11 empty] | 0.07 | 4.32 | 4.1103 | 75.78% | 3.1149 | 0.9954 | 0 | 69.881 | 0 |  | 0.085556 | 3.5989 | 3.3426 | 2.9011 | 202.7322 | 28.1826 |  | 0.078889 | 4.1922 | 3.9559 | 78.74% | 3.1149 | 0.84099 | 0 | 69.881 | 0 |  | 0.066667 | 2.9867 | 2.7869 | 2.4189 | 169.0322 | 33.8014 |  | 0.07 | 4.32 | 4.1103 | 75.78% | 3.1149 | 0.9954 | 0 | 69.881 | 0 |  | 0.085556 | 3.5989 | 3.3426 | 2.9011 | 202.7322 | 28.1826 | 0.053778 | 2.7524 | 2.5913 | 7.1163 | 0 | 3.213 |  | 0.09 | 4.12 | 3.8504 | 80.9% | 3.1149 | 0.73548 | 0 | 69.881 | 0 |  | 0.053778 | 2.7524 | 2.5913 | 1.9068 | 133.2513 | 42.8778
| 16 | [11 empty] | -0.092 | 4.644 | 4.189 | 48.68% | 2.0392 | 2.1498 | 0 | 44.0634 | 0 |  | 0.24 | 3.29 | 4.477 | 4.477 | 197.2717 | 11.5153 |  | 0.228 | 3.894 | 5.0216 | 40.61% | 2.0392 | 2.9825 | 0 | 44.0634 | 0 |  | 0.11 | 2.9 | 3.444 | 3.444 | 151.7561 | 14.9691 |  | -0.092 | 4.644 | 4.189 | 48.68% | 2.0392 | 2.1498 | 0 | 44.0634 | 0 |  | 0.085556 | 3.29 | 3.7131 | 3.7131 | 163.6136 | 13.8842 | 0.106 | 2.648 | 3.1723 | 7.1163 | 0 | 2.6246 |  | 0.212 | 3.876 | 4.9245 | 41.41% | 2.0392 | 2.8854 | 0 | 44.0634 | 0 |  | 0.106 | 2.648 | 3.1723 | 3.1723 | 139.7804 | 16.2516
| 17 | [11 empty] | -0.092 | 4.644 | 4.2427 | 49.93% | 2.1182 | 2.1245 | 0 | 45.9597 | 0 |  | 0.24 | 3.29 | 4.337 | 4.337 | 199.3273 | 12.3986 |  | 0.228 | 3.894 | 4.8887 | 43.33% | 2.1182 | 2.7705 | 0 | 45.9597 | 0 |  | 0.11 | 2.9 | 3.3799 | 3.3799 | 155.3381 | 15.9097 |  | -0.092 | 4.644 | 4.2427 | 49.93% | 2.1182 | 2.1245 | 0 | 45.9597 | 0 |  | 0.085556 | 3.29 | 3.6632 | 3.6632 | 168.3613 | 14.6791 | 0.106 | 2.648 | 3.1104 | 7.1163 | 0 | 2.6768 |  | 0.212 | 3.876 | 4.8008 | 44.12% | 2.1182 | 2.6827 | 0 | 45.9597 | 0 |  | 0.106 | 2.648 | 3.1104 | 3.1104 | 142.9543 | 17.288
| 18 | [11 empty] | -0.092 | 4.644 | 4.4297 | 54.03% | 2.3936 | 2.0361 | 0 | 52.5699 | 0 |  | 0.24 | 3.29 | 3.849 | 3.7764 | 198.5238 | 16.2872 |  | 0.228 | 3.894 | 4.425 | 54.09% | 2.3936 | 2.0315 | 0 | 52.5699 | 0 |  | 0.11 | 2.9 | 3.1562 | 3.0967 | 162.791 | 19.8623 |  | -0.092 | 4.644 | 4.4297 | 54.03% | 2.3936 | 2.0361 | 0 | 52.5699 | 0 |  | 0.085556 | 3.29 | 3.4893 | 3.4234 | 179.9698 | 17.9664 | 0.106 | 2.648 | 2.8949 | 7.1163 | 0 | 2.8761 |  | 0.212 | 3.876 | 4.3698 | 54.78% | 2.3936 | 1.9762 | 0 | 52.5699 | 0 |  | 0.106 | 2.648 | 2.8949 | 2.8403 | 149.3128 | 21.6553
| 19 | [11 empty] | 0.07 | 4.32 | 4.3722 | 59.65% | 2.6081 | 1.7641 | 0 | 57.7172 | 0 |  | 0.085556 | 3.5989 | 3.6627 | 3.5936 | 207.412 | 18.7915 |  | 0.078889 | 4.1922 | 4.2511 | 61.35% | 2.6081 | 1.643 | 0 | 57.7172 | 0 |  | 0.066667 | 2.9867 | 3.0364 | 2.6354 | 152.1053 | 25.6243 |  | 0.07 | 4.32 | 4.3722 | 59.65% | 2.6081 | 1.7641 | 0 | 57.7172 | 0 |  | 0.085556 | 3.5989 | 3.6627 | 3.5936 | 207.412 | 18.7915 | 0.053778 | 2.7524 | 2.7926 | 7.1163 | 0 | 2.9815 |  | 0.09 | 4.12 | 4.1871 | 62.29% | 2.6081 | 1.5791 | 0 | 57.7172 | 0 |  | 0.053778 | 2.7524 | 2.7926 | 2.4237 | 139.8906 | 27.8617
| 20 | [11 empty] | 0.07 | 4.32 | 4.2421 | 67.41% | 2.8598 | 1.3823 | 0 | 63.7585 | 0 |  | 0.085556 | 3.5989 | 3.5037 | 3.041 | 193.8866 | 24.5309 |  | 0.078889 | 4.1922 | 4.1045 | 69.68% | 2.8598 | 1.2447 | 0 | 63.7585 | 0 |  | 0.066667 | 2.9867 | 2.9125 | 2.5278 | 161.1705 | 29.5104 |  | 0.07 | 4.32 | 4.2421 | 67.41% | 2.8598 | 1.3823 | 0 | 63.7585 | 0 |  | 0.085556 | 3.5989 | 3.5037 | 3.041 | 193.8866 | 24.5309 | 0.053778 | 2.7524 | 2.6926 | 7.1163 | 0 | 3.0922 |  | 0.09 | 4.12 | 4.0199 | 71.14% | 2.8598 | 1.1601 | 0 | 63.7585 | 0 |  | 0.053778 | 2.7524 | 2.6926 | 2.337 | 149.0027 | 31.9203
| 21 | [11 empty] | 0.07 | 4.32 | 4.2698 | 65.72% | 2.8062 | 1.4637 | 0 | 62.4716 | 0 |  | 0.085556 | 3.5989 | 3.5376 | 3.0703 | 191.8096 | 23.8057 |  | 0.078889 | 4.1922 | 4.1357 | 67.85% | 2.8062 | 1.3295 | 0 | 62.4716 | 0 |  | 0.066667 | 2.9867 | 2.9389 | 2.5507 | 159.3485 | 28.6552 |  | 0.07 | 4.32 | 4.2698 | 65.72% | 2.8062 | 1.4637 | 0 | 62.4716 | 0 |  | 0.085556 | 3.5989 | 3.5376 | 3.0703 | 191.8096 | 23.8057 | 0.053778 | 2.7524 | 2.7139 | 7.1163 | 0 | 3.0679 |  | 0.09 | 4.12 | 4.0555 | 69.19% | 2.8062 | 1.2493 | 0 | 62.4716 | 0 |  | 0.053778 | 2.7524 | 2.7139 | 2.3555 | 147.1497 | 31.0308
| 22 | [11 empty] | -0.092 | 4.644 | 4.0836 | 46.13% | 1.8839 | 2.1996 | 0 | 40.3384 | 0 |  | 0.24 | 3.29 | 4.752 | 4.752 | 191.6879 | 9.9318 |  | 0.228 | 3.894 | 5.2829 | 35.66% | 1.8839 | 3.399 | 0 | 40.3384 | 0 |  | 0.11 | 2.9 | 3.5701 | 3.4354 | 138.5769 | 13.7383 |  | -0.092 | 4.644 | 4.0836 | 46.13% | 1.8839 | 2.1996 | 0 | 40.3384 | 0 |  | 0.085556 | 3.29 | 3.8112 | 3.8112 | 153.7366 | 12.3835 | 0.106 | 2.648 | 3.2937 | 7.1163 | 0 | 2.5279 |  | 0.212 | 3.876 | 5.1674 | 36.46% | 1.8839 | 3.2835 | 0 | 40.3384 | 0 |  | 0.106 | 2.648 | 3.2937 | 3.1694 | 127.8494 | 14.891
| 23 | [11 empty] | 0.07 | 4.32 | 4.4419 | 55.68% | 2.4732 | 1.9687 | 0 | 54.4798 | 0 |  | 0.085556 | 3.5989 | 3.7479 | 3.6772 | 200.3323 | 17.3343 |  | 0.078889 | 4.1922 | 4.3296 | 57.12% | 2.4732 | 1.8564 | 0 | 54.4798 | 0 |  | 0.066667 | 2.9867 | 3.1028 | 3.0442 | 165.8494 | 20.9384 |  | 0.07 | 4.32 | 4.4419 | 55.68% | 2.4732 | 1.9687 | 0 | 54.4798 | 0 |  | 0.085556 | 3.5989 | 3.7479 | 3.6772 | 200.3323 | 17.3343 | 0.053778 | 2.7524 | 2.8461 | 7.1163 | 0 | 2.9254 |  | 0.09 | 4.12 | 4.2767 | 57.83% | 2.4732 | 1.8036 | 0 | 54.4798 | 0 |  | 0.053778 | 2.7524 | 2.8461 | 2.7924 | 152.1298 | 22.8267
| 24 | [11 empty] | 0.07 | 4.32 | 4.3664 | 59.99% | 2.6194 | 1.747 | 0 | 57.9881 | 0 |  | 0.085556 | 3.5989 | 3.6556 | 3.5866 | 207.9799 | 18.9166 |  | 0.078889 | 4.1922 | 4.2445 | 61.71% | 2.6194 | 1.6251 | 0 | 57.9881 | 0 |  | 0.066667 | 2.9867 | 3.0308 | 2.6305 | 152.5397 | 25.7917 |  | 0.07 | 4.32 | 4.3664 | 59.99% | 2.6194 | 1.747 | 0 | 57.9881 | 0 |  | 0.085556 | 3.5989 | 3.6556 | 3.5866 | 207.9799 | 18.9166 | 0.053778 | 2.7524 | 2.7881 | 7.1163 | 0 | 2.9863 |  | 0.09 | 4.12 | 4.1796 | 62.67% | 2.6194 | 1.5603 | 0 | 57.9881 | 0 |  | 0.053778 | 2.7524 | 2.7881 | 2.4198 | 140.3217 | 28.0375
| 25 | [11 empty] | -0.092 | 4.644 | 4.3331 | 51.96% | 2.2514 | 2.0817 | 0 | 49.1565 | 0 |  | 0.24 | 3.29 | 4.101 | 4.0236 | 197.787 | 14.2938 |  | 0.228 | 3.894 | 4.6644 | 48.27% | 2.2514 | 2.4131 | 0 | 49.1565 | 0 |  | 0.11 | 2.9 | 3.2717 | 3.2717 | 160.8256 | 17.5789 |  | -0.092 | 4.644 | 4.3331 | 51.96% | 2.2514 | 2.0817 | 0 | 49.1565 | 0 |  | 0.085556 | 3.29 | 3.5791 | 3.5116 | 172.6166 | 16.3781 | 0.106 | 2.648 | 3.0062 | 7.1163 | 0 | 2.7696 |  | 0.212 | 3.876 | 4.5924 | 49.02% | 2.2514 | 2.341 | 0 | 49.1565 | 0 |  | 0.106 | 2.648 | 3.0062 | 3.0062 | 147.7737 | 19.1315
| 26 | [11 empty] | 0.07 | 4.32 | 4.3521 | 60.82% | 2.647 | 1.7051 | 0 | 58.6518 | 0 |  | 0.085556 | 3.5989 | 3.6381 | 3.1576 | 185.1989 | 21.7325 |  | 0.078889 | 4.1922 | 4.2284 | 62.6% | 2.647 | 1.5814 | 0 | 58.6518 | 0 |  | 0.066667 | 2.9867 | 3.0172 | 2.6187 | 153.5928 | 26.2046 |  | 0.07 | 4.32 | 4.3521 | 60.82% | 2.647 | 1.7051 | 0 | 58.6518 | 0 |  | 0.085556 | 3.5989 | 3.6381 | 3.1576 | 185.1989 | 21.7325 | 0.053778 | 2.7524 | 2.7771 | 7.1163 | 0 | 2.9981 |  | 0.09 | 4.12 | 4.1612 | 63.61% | 2.647 | 1.5142 | 0 | 58.6518 | 0 |  | 0.053778 | 2.7524 | 2.7771 | 2.4103 | 141.3689 | 28.4705
| 27 | [11 empty] | 0.07 | 4.32 | 4.1039 | 76.2% | 3.1273 | 0.97657 | 0 | 70.179 | 0 |  | 0.085556 | 3.5989 | 3.3347 | 2.8943 | 203.119 | 28.3694 |  | 0.078889 | 4.1922 | 3.9487 | 79.2% | 3.1273 | 0.82135 | 0 | 70.179 | 0 |  | 0.066667 | 2.9867 | 2.7808 | 2.4136 | 169.3808 | 34.0201 |  | 0.07 | 4.32 | 4.1039 | 76.2% | 3.1273 | 0.97657 | 0 | 70.179 | 0 |  | 0.085556 | 3.5989 | 3.3347 | 2.8943 | 203.119 | 28.3694 | 0.053778 | 2.7524 | 2.5864 | 7.1163 | 0 | 3.2192 |  | 0.09 | 4.12 | 3.8421 | 81.4% | 3.1273 | 0.71482 | 0 | 70.179 | 0 |  | 0.053778 | 2.7524 | 2.5864 | 1.9032 | 133.565 | 43.1427
| 28 | [11 empty] | 0.07 | 4.32 | 4.0934 | 76.9% | 3.1476 | 0.94575 | 0 | 70.6666 | 0 |  | 0.085556 | 3.5989 | 3.3219 | 2.8832 | 203.7433 | 28.6768 |  | 0.078889 | 4.1922 | 3.9368 | 79.95% | 3.1476 | 0.78919 | 0 | 70.6666 | 0 |  | 0.066667 | 2.9867 | 2.7708 | 2.4049 | 169.9444 | 34.3802 |  | 0.07 | 4.32 | 4.0934 | 76.9% | 3.1476 | 0.94575 | 0 | 70.6666 | 0 |  | 0.085556 | 3.5989 | 3.3219 | 2.8832 | 203.7433 | 28.6768 | 0.053778 | 2.7524 | 2.5783 | 7.1163 | 0 | 3.2292 |  | 0.09 | 4.12 | 3.8286 | 82.21% | 3.1476 | 0.681 | 0 | 70.6666 | 0 |  | 0.053778 | 2.7524 | 2.5783 | 1.8973 | 134.0736 | 43.5784
| 29 | [11 empty] | 0.07 | 4.32 | 4.3973 | 58.21% | 2.5595 | 1.8378 | 0 | 56.5523 | 0 |  | 0.085556 | 3.5989 | 3.6934 | 3.6237 | 204.9268 | 18.2594 |  | 0.078889 | 4.1922 | 4.2793 | 59.81% | 2.5595 | 1.7198 | 0 | 56.5523 | 0 |  | 0.066667 | 2.9867 | 3.0603 | 3.0025 | 169.8003 | 22.0368 |  | 0.07 | 4.32 | 4.3973 | 58.21% | 2.5595 | 1.8378 | 0 | 56.5523 | 0 |  | 0.085556 | 3.5989 | 3.6934 | 3.6237 | 204.9268 | 18.2594 | 0.053778 | 2.7524 | 2.8118 | 7.1163 | 0 | 2.9611 |  | 0.09 | 4.12 | 4.2194 | 60.66% | 2.5595 | 1.6598 | 0 | 56.5523 | 0 |  | 0.053778 | 2.7524 | 2.8118 | 2.4405 | 138.0131 | 27.1123
| 30 | [11 empty] | 0.07 | 4.32 | 4.3836 | 58.99% | 2.5861 | 1.7975 | 0 | 57.1889 | 0 |  | 0.085556 | 3.5989 | 3.6766 | 3.6072 | 206.2937 | 18.5491 |  | 0.078889 | 4.1922 | 4.2639 | 60.65% | 2.5861 | 1.6778 | 0 | 57.1889 | 0 |  | 0.066667 | 2.9867 | 3.0472 | 2.6448 | 151.2509 | 25.2995 |  | 0.07 | 4.32 | 4.3836 | 58.99% | 2.5861 | 1.7975 | 0 | 57.1889 | 0 |  | 0.085556 | 3.5989 | 3.6766 | 3.6072 | 206.2937 | 18.5491 | 0.053778 | 2.7524 | 2.8013 | 7.1163 | 0 | 2.9722 |  | 0.09 | 4.12 | 4.2017 | 61.55% | 2.5861 | 1.6157 | 0 | 57.1889 | 0 |  | 0.053778 | 2.7524 | 2.8013 | 2.4313 | 139.044 | 27.5206
| 31 | [11 empty] | 0.07 | 4.32 | 4.1727 | 71.75% | 2.9941 | 1.1786 | 0 | 66.9823 | 0 |  | 0.085556 | 3.5989 | 3.4189 | 2.9673 | 198.7577 | 26.4108 |  | 0.078889 | 4.1922 | 4.0262 | 74.37% | 2.9941 | 1.0321 | 0 | 66.9823 | 0 |  | 0.066667 | 2.9867 | 2.8464 | 2.4705 | 165.4764 | 31.7227 |  | 0.07 | 4.32 | 4.1727 | 71.75% | 2.9941 | 1.1786 | 0 | 66.9823 | 0 |  | 0.085556 | 3.5989 | 3.4189 | 2.9673 | 198.7577 | 26.4108 | 0.053778 | 2.7524 | 2.6393 | 7.1163 | 0 | 3.1547 |  | 0.09 | 4.12 | 3.9306 | 76.17% | 2.9941 | 0.93652 | 0 | 66.9823 | 0 |  | 0.053778 | 2.7524 | 2.6393 | 2.2907 | 153.4364 | 34.2119
XII | 1 | [11 empty] | 0.07 | 4.32 | 3.9181 | 88.99% | 3.4868 | 0.43126 | 0 | 78.8075 | 0 |  | 0.085556 | 3.5989 | 3.1077 | 2.2868 | 180.2143 | 40.321 |  | 0.078889 | 4.1922 | 3.7393 | 93.25% | 3.4868 | 0.25244 | 0 | 78.8075 | 0 |  | 0.066667 | 2.9867 | 2.6039 | 1.9161 | 151.0005 | 48.1218 |  | 0.07 | 4.32 | 3.9181 | 88.99% | 3.4868 | 0.43126 | 0 | 78.8075 | 0 |  | 0.085556 | 3.5989 | 3.1077 | 2.2868 | 180.2143 | 40.321 | 0.053778 | 2.7524 | 2.4437 | 7.1163 | 0 | 3.4072 |  | 0.09 | 4.12 | 3.6033 | 96.77% | 3.4868 | 0.11642 | 0 | 78.8075 | 0 |  | 0.053778 | 2.7524 | 2.4437 | 1.7982 | 141.7094 | 51.2769
| 2 | [11 empty] | 0.10375 | 4.5563 | 3.7479 | 100% | 3.7645 | -0.016643 | 0.004421 | 85.0939 | 0.37787 |  | 0.07125 | 3.4987 | 2.9436 | 2.166 | 184.3169 | 46.4061 |  | 0.10125 | 4.1988 | 3.4098 | 100% | 3.7645 | -0.35466 | 0.094213 | 77.4193 | 8.0525 |  | 0.056 | 2.768 | 2.3317 | 1.7158 | 132.8325 | 62.2149 |  | 0.1 | 4.34 | 3.5608 | 100% | 3.7645 | -0.20367 | 0.054104 | 80.8475 | 4.6244 |  | 0.085556 | 2.9225 | 2.2559 | 1.66 | 134.2057 | 62.3938 | 0.056 | 2.768 | 2.3317 | 7.1163 | 0 | 3.5709 |  | 0.09375 | 3.8862 | 3.1558 | 100% | 3.7645 | -0.60873 | 0.1617 | 85.3101 | 4.6244 |  | 0.04625 | 2.0737 | 1.7134 | 1.2608 | 107.5584 | 84.5772
| 3 | [11 empty] | 0.07 | 4.32 | 3.9117 | 89.46% | 3.4992 | 0.41242 | 0 | 79.1055 | 0 |  | 0.085556 | 3.5989 | 3.0998 | 2.281 | 180.4392 | 40.5759 |  | 0.078889 | 4.1922 | 3.732 | 93.76% | 3.4992 | 0.23279 | 0 | 79.1055 | 0 |  | 0.066667 | 2.9867 | 2.5978 | 1.9116 | 151.2158 | 48.4174 |  | 0.07 | 4.32 | 3.9117 | 89.46% | 3.4992 | 0.41242 | 0 | 79.1055 | 0 |  | 0.085556 | 3.5989 | 3.0998 | 2.281 | 180.4392 | 40.5759 | 0.053778 | 2.7524 | 2.4387 | 7.1163 | 0 | 3.4141 |  | 0.09 | 4.12 | 3.595 | 97.34% | 3.4992 | 0.095758 | 0 | 79.1055 | 0 |  | 0.053778 | 2.7524 | 2.4387 | 1.7945 | 141.9583 | 51.5748
| 4 | [11 empty] | 0.07 | 4.32 | 4.182 | 71.16% | 2.976 | 1.206 | 0 | 66.5488 | 0 |  | 0.085556 | 3.5989 | 3.4303 | 2.9772 | 198.1304 | 26.1526 |  | 0.078889 | 4.1922 | 4.0367 | 73.72% | 2.976 | 1.0607 | 0 | 66.5488 | 0 |  | 0.066667 | 2.9867 | 2.8553 | 2.4782 | 164.919 | 31.4193 |  | 0.07 | 4.32 | 4.182 | 71.16% | 2.976 | 1.206 | 0 | 66.5488 | 0 |  | 0.085556 | 3.5989 | 3.4303 | 2.9772 | 198.1304 | 26.1526 | 0.053778 | 2.7524 | 2.6465 | 7.1163 | 0 | 3.1461 |  | 0.09 | 4.12 | 3.9426 | 75.48% | 2.976 | 0.96658 | 0 | 66.5488 | 0 |  | 0.053778 | 2.7524 | 2.6465 | 2.2969 | 152.8577 | 33.8984
| 5 | [11 empty] | 0.07 | 4.32 | 4.0213 | 81.74% | 3.287 | 0.7343 | 0 | 74.0124 | 0 |  | 0.085556 | 3.5989 | 3.2339 | 2.3796 | 176.1218 | 36.3899 |  | 0.078889 | 4.1922 | 3.8556 | 85.25% | 3.287 | 0.5686 | 0 | 74.0124 | 0 |  | 0.066667 | 2.9867 | 2.7022 | 1.9884 | 147.1682 | 43.5492 |  | 0.07 | 4.32 | 4.0213 | 81.74% | 3.287 | 0.7343 | 0 | 74.0124 | 0 |  | 0.085556 | 3.5989 | 3.2339 | 2.3796 | 176.1218 | 36.3899 | 0.053778 | 2.7524 | 2.523 | 7.1163 | 0 | 3.3001 |  | 0.09 | 4.12 | 3.736 | 87.98% | 3.287 | 0.44897 | 0 | 74.0124 | 0 |  | 0.053778 | 2.7524 | 2.523 | 1.8565 | 137.407 | 46.6429
| 6 | [11 empty] | 0.07 | 4.32 | 4.0339 | 80.88% | 3.2628 | 0.77111 | 0 | 73.4299 | 0 |  | 0.085556 | 3.5989 | 3.2492 | 2.3909 | 175.564 | 35.9332 |  | 0.078889 | 4.1922 | 3.8698 | 84.31% | 3.2628 | 0.607 | 0 | 73.4299 | 0 |  | 0.066667 | 2.9867 | 2.7142 | 1.9972 | 146.6555 | 43.0164 |  | 0.07 | 4.32 | 4.0339 | 80.88% | 3.2628 | 0.77111 | 0 | 73.4299 | 0 |  | 0.085556 | 3.5989 | 3.2492 | 2.3909 | 175.564 | 35.9332 | 0.053778 | 2.7524 | 2.5326 | 7.1163 | 0 | 3.2875 |  | 0.09 | 4.12 | 3.7521 | 86.96% | 3.2628 | 0.48936 | 0 | 73.4299 | 0 |  | 0.053778 | 2.7524 | 2.5326 | 1.8636 | 136.8463 | 46.0998
| 7 | [11 empty] | 0.10375 | 4.5563 | 3.7526 | 100% | 3.7583 | -0.0056795 | 0.0015112 | 85.1939 | 0.12894 |  | 0.07125 | 3.4987 | 2.9469 | 2.1684 | 184.7381 | 46.1179 |  | 0.10125 | 4.1988 | 3.4145 | 100% | 3.7583 | -0.34381 | 0.091482 | 77.5174 | 7.8055 |  | 0.056 | 2.768 | 2.3342 | 1.7176 | 133.1472 | 61.9346 |  | 0.1 | 4.34 | 3.5654 | 100% | 3.7583 | -0.19288 | 0.051322 | 80.9439 | 4.3789 |  | 0.085556 | 2.9225 | 2.2598 | 1.6629 | 134.5994 | 62.0756 | 0.056 | 2.768 | 2.3342 | 7.1163 | 0 | 3.5669 |  | 0.09375 | 3.8862 | 3.1601 | 100% | 3.7583 | -0.59822 | 0.15917 | 85.1636 | 4.3789 |  | 0.04625 | 2.0737 | 1.7155 | 1.2624 | 107.5066 | 84.0565
| 8 | [11 empty] | 0.07 | 4.32 | 4.0082 | 82.64% | 3.3124 | 0.69578 | 0 | 74.6219 | 0 |  | 0.085556 | 3.5989 | 3.2178 | 2.3678 | 176.6914 | 36.8725 |  | 0.078889 | 4.1922 | 3.8408 | 86.24% | 3.3124 | 0.52841 | 0 | 74.6219 | 0 |  | 0.066667 | 2.9867 | 2.6897 | 1.9792 | 147.6939 | 44.1119 |  | 0.07 | 4.32 | 4.0082 | 82.64% | 3.3124 | 0.69578 | 0 | 74.6219 | 0 |  | 0.085556 | 3.5989 | 3.2178 | 2.3678 | 176.6914 | 36.8725 | 0.053778 | 2.7524 | 2.5129 | 7.1163 | 0 | 3.3133 |  | 0.09 | 4.12 | 3.7191 | 89.06% | 3.3124 | 0.4067 | 0 | 74.6219 | 0 |  | 0.053778 | 2.7524 | 2.5129 | 1.8491 | 137.985 | 47.2157
| 9 | [11 empty] | 0.07 | 4.32 | 4.0835 | 77.55% | 3.1668 | 0.91664 | 0 | 71.1272 | 0 |  | 0.085556 | 3.5989 | 3.3098 | 2.8726 | 204.3229 | 28.9694 |  | 0.078889 | 4.1922 | 3.9256 | 80.67% | 3.1668 | 0.75883 | 0 | 71.1272 | 0 |  | 0.066667 | 2.9867 | 2.7614 | 2.032 | 144.528 | 40.9548 |  | 0.07 | 4.32 | 4.0835 | 77.55% | 3.1668 | 0.91664 | 0 | 71.1272 | 0 |  | 0.085556 | 3.5989 | 3.3098 | 2.8726 | 204.3229 | 28.9694 | 0.053778 | 2.7524 | 2.5707 | 7.1163 | 0 | 3.2388 |  | 0.09 | 4.12 | 3.8159 | 82.99% | 3.1668 | 0.64906 | 0 | 71.1272 | 0 |  | 0.053778 | 2.7524 | 2.5707 | 1.8917 | 134.5486 | 43.9924
| 10 | [11 empty] | -0.092 | 4.644 | 4.1932 | 48.78% | 2.0454 | 2.1478 | 0 | 44.2124 | 0 |  | 0.24 | 3.29 | 4.466 | 4.466 | 197.4524 | 11.5827 |  | 0.228 | 3.894 | 5.0112 | 40.82% | 2.0454 | 2.9658 | 0 | 44.2124 | 0 |  | 0.11 | 2.9 | 3.439 | 3.439 | 152.0463 | 15.0417 |  | -0.092 | 4.644 | 4.1932 | 48.78% | 2.0454 | 2.1478 | 0 | 44.2124 | 0 |  | 0.085556 | 3.29 | 3.7092 | 3.7092 | 163.9935 | 13.9459 | 0.106 | 2.648 | 3.1674 | 7.1163 | 0 | 2.6287 |  | 0.212 | 3.876 | 4.9148 | 41.62% | 2.0454 | 2.8694 | 0 | 44.2124 | 0 |  | 0.106 | 2.648 | 3.1674 | 3.1674 | 140.0382 | 16.3315
| 11 | [11 empty] | -0.092 | 4.644 | 4.2637 | 50.41% | 2.1492 | 2.1145 | 0 | 46.7047 | 0 |  | 0.24 | 3.29 | 4.282 | 4.2012 | 196.2163 | 13.0069 |  | 0.228 | 3.894 | 4.8364 | 44.44% | 2.1492 | 2.6872 | 0 | 46.7047 | 0 |  | 0.11 | 2.9 | 3.3547 | 3.3547 | 156.6788 | 16.2891 |  | -0.092 | 4.644 | 4.2637 | 50.41% | 2.1492 | 2.1145 | 0 | 46.7047 | 0 |  | 0.085556 | 3.29 | 3.6436 | 3.5749 | 166.9639 | 15.2857 | 0.106 | 2.648 | 3.0861 | 7.1163 | 0 | 2.6979 |  | 0.212 | 3.876 | 4.7523 | 45.22% | 2.1492 | 2.6031 | 0 | 46.7047 | 0 |  | 0.106 | 2.648 | 3.0861 | 3.0861 | 144.137 | 17.7065
| 12 | [11 empty] | 0.07 | 4.32 | 4.3302 | 62.11% | 2.6893 | 1.6409 | 0 | 59.6677 | 0 |  | 0.085556 | 3.5989 | 3.6114 | 3.1344 | 187.0221 | 22.2727 |  | 0.078889 | 4.1922 | 4.2037 | 63.98% | 2.6893 | 1.5144 | 0 | 59.6677 | 0 |  | 0.066667 | 2.9867 | 2.9964 | 2.6006 | 155.1742 | 26.8439 |  | 0.07 | 4.32 | 4.3302 | 62.11% | 2.6893 | 1.6409 | 0 | 59.6677 | 0 |  | 0.085556 | 3.5989 | 3.6114 | 3.1344 | 187.0221 | 22.2727 | 0.053778 | 2.7524 | 2.7603 | 7.1163 | 0 | 3.0164 |  | 0.09 | 4.12 | 4.1331 | 65.07% | 2.6893 | 1.4438 | 0 | 59.6677 | 0 |  | 0.053778 | 2.7524 | 2.7603 | 2.3957 | 142.9472 | 29.14
| 13 | [11 empty] | 0.07 | 4.32 | 4.1654 | 72.22% | 3.0082 | 1.1572 | 0 | 67.3209 | 0 |  | 0.085556 | 3.5989 | 3.41 | 2.9596 | 199.2418 | 26.6137 |  | 0.078889 | 4.1922 | 4.018 | 74.87% | 3.0082 | 1.0098 | 0 | 67.3209 | 0 |  | 0.066667 | 2.9867 | 2.8394 | 2.4644 | 165.9072 | 31.961 |  | 0.07 | 4.32 | 4.1654 | 72.22% | 3.0082 | 1.1572 | 0 | 67.3209 | 0 |  | 0.085556 | 3.5989 | 3.41 | 2.9596 | 199.2418 | 26.6137 | 0.053778 | 2.7524 | 2.6337 | 7.1163 | 0 | 3.1614 |  | 0.09 | 4.12 | 3.9213 | 76.72% | 3.0082 | 0.91303 | 0 | 67.3209 | 0 |  | 0.053778 | 2.7524 | 2.6337 | 2.2858 | 153.8848 | 34.458
| 14 | [11 empty] | 0.07 | 4.32 | 4.1208 | 75.1% | 3.0946 | 1.0262 | 0 | 69.3934 | 0 |  | 0.085556 | 3.5989 | 3.3554 | 2.9122 | 202.0904 | 27.8789 |  | 0.078889 | 4.1922 | 3.9677 | 77.99% | 3.0946 | 0.87315 | 0 | 69.3934 | 0 |  | 0.066667 | 2.9867 | 2.7969 | 2.4275 | 168.4549 | 33.4455 |  | 0.07 | 4.32 | 4.1208 | 75.1% | 3.0946 | 1.0262 | 0 | 69.3934 | 0 |  | 0.085556 | 3.5989 | 3.3554 | 2.9122 | 202.0904 | 27.8789 | 0.053778 | 2.7524 | 2.5994 | 7.1163 | 0 | 3.2031 |  | 0.09 | 4.12 | 3.8639 | 80.09% | 3.0946 | 0.7693 | 0 | 69.3934 | 0 |  | 0.053778 | 2.7524 | 2.5994 | 1.9128 | 132.7334 | 42.4465
| 15 | [11 empty] | 0.07 | 4.32 | 4.0782 | 77.9% | 3.177 | 0.90123 | 0 | 71.371 | 0 |  | 0.085556 | 3.5989 | 3.3034 | 2.8671 | 204.6258 | 29.1252 |  | 0.078889 | 4.1922 | 3.9197 | 81.05% | 3.177 | 0.74275 | 0 | 71.371 | 0 |  | 0.066667 | 2.9867 | 2.7564 | 2.0283 | 144.7608 | 41.1698 |  | 0.07 | 4.32 | 4.0782 | 77.9% | 3.177 | 0.90123 | 0 | 71.371 | 0 |  | 0.085556 | 3.5989 | 3.3034 | 2.8671 | 204.6258 | 29.1252 | 0.053778 | 2.7524 | 2.5667 | 7.1163 | 0 | 3.2439 |  | 0.09 | 4.12 | 3.8091 | 83.4% | 3.177 | 0.63215 | 0 | 71.371 | 0 |  | 0.053778 | 2.7524 | 2.5667 | 1.8887 | 134.798 | 44.2126
| 16 | [11 empty] | 0.07 | 4.32 | 4.0441 | 80.19% | 3.243 | 0.80108 | 0 | 72.9558 | 0 |  | 0.085556 | 3.5989 | 3.2617 | 2.4001 | 175.1003 | 35.5647 |  | 0.078889 | 4.1922 | 3.8813 | 83.56% | 3.243 | 0.63826 | 0 | 72.9558 | 0 |  | 0.066667 | 2.9867 | 2.7239 | 2.0044 | 146.2305 | 42.5861 |  | 0.07 | 4.32 | 4.0441 | 80.19% | 3.243 | 0.80108 | 0 | 72.9558 | 0 |  | 0.085556 | 3.5989 | 3.2617 | 2.4001 | 175.1003 | 35.5647 | 0.053778 | 2.7524 | 2.5405 | 7.1163 | 0 | 3.2774 |  | 0.09 | 4.12 | 3.7653 | 86.13% | 3.243 | 0.52224 | 0 | 72.9558 | 0 |  | 0.053778 | 2.7524 | 2.5405 | 1.8694 | 136.3838 | 45.6607
| 17 | [11 empty] | 0.07 | 4.32 | 3.9776 | 84.77% | 3.3717 | 0.60589 | 0 | 76.0442 | 0 |  | 0.085556 | 3.5989 | 3.1804 | 2.3403 | 177.9646 | 38.0176 |  | 0.078889 | 4.1922 | 3.8063 | 88.58% | 3.3717 | 0.43463 | 0 | 76.0442 | 0 |  | 0.066667 | 2.9867 | 2.6606 | 1.9578 | 148.8768 | 45.4455 |  | 0.07 | 4.32 | 3.9776 | 84.77% | 3.3717 | 0.60589 | 0 | 76.0442 | 0 |  | 0.085556 | 3.5989 | 3.1804 | 2.3403 | 177.9646 | 38.0176 | 0.053778 | 2.7524 | 2.4894 | 7.1163 | 0 | 3.3446 |  | 0.09 | 4.12 | 3.6798 | 91.63% | 3.3717 | 0.30806 | 0 | 76.0442 | 0 |  | 0.053778 | 2.7524 | 2.4894 | 1.8318 | 139.2984 | 48.5704
| 18 | [11 empty] | 0.07 | 4.32 | 3.9143 | 89.27% | 3.4942 | 0.42013 | 0 | 78.9835 | 0 |  | 0.085556 | 3.5989 | 3.103 | 2.2834 | 180.3476 | 40.4714 |  | 0.078889 | 4.1922 | 3.735 | 93.55% | 3.4942 | 0.24083 | 0 | 78.9835 | 0 |  | 0.066667 | 2.9867 | 2.6003 | 1.9134 | 151.1281 | 48.2963 |  | 0.07 | 4.32 | 3.9143 | 89.27% | 3.4942 | 0.42013 | 0 | 78.9835 | 0 |  | 0.085556 | 3.5989 | 3.103 | 2.2834 | 180.3476 | 40.4714 | 0.053778 | 2.7524 | 2.4408 | 7.1163 | 0 | 3.4113 |  | 0.09 | 4.12 | 3.5984 | 97.1% | 3.4942 | 0.10421 | 0 | 78.9835 | 0 |  | 0.053778 | 2.7524 | 2.4408 | 1.796 | 141.8567 | 51.4528
| 19 | [11 empty] | 0.07 | 4.32 | 4.0426 | 80.29% | 3.2458 | 0.7968 | 0 | 73.0235 | 0 |  | 0.085556 | 3.5989 | 3.2599 | 2.3988 | 175.1671 | 35.6171 |  | 0.078889 | 4.1922 | 3.8796 | 83.66% | 3.2458 | 0.6338 | 0 | 73.0235 | 0 |  | 0.066667 | 2.9867 | 2.7225 | 2.0033 | 146.2917 | 42.6474 |  | 0.07 | 4.32 | 4.0426 | 80.29% | 3.2458 | 0.7968 | 0 | 73.0235 | 0 |  | 0.085556 | 3.5989 | 3.2599 | 2.3988 | 175.1671 | 35.6171 | 0.053778 | 2.7524 | 2.5394 | 7.1163 | 0 | 3.2788 |  | 0.09 | 4.12 | 3.7634 | 86.25% | 3.2458 | 0.51755 | 0 | 73.0235 | 0 |  | 0.053778 | 2.7524 | 2.5394 | 1.8686 | 136.4502 | 45.7233
| 20 | [11 empty] | 0.07 | 4.32 | 3.8901 | 91.03% | 3.541 | 0.34908 | 0 | 80.1078 | 0 |  | 0.085556 | 3.5989 | 3.0734 | 2.2616 | 181.1706 | 41.4427 |  | 0.078889 | 4.1922 | 3.7077 | 95.5% | 3.541 | 0.16671 | 0 | 80.1078 | 0 |  | 0.066667 | 2.9867 | 2.5772 | 1.8964 | 151.9202 | 49.422 |  | 0.07 | 4.32 | 3.8901 | 91.03% | 3.541 | 0.34908 | 0 | 80.1078 | 0 |  | 0.085556 | 3.5989 | 3.0734 | 2.2616 | 181.1706 | 41.4427 | 0.053778 | 2.7524 | 2.4222 | 7.1163 | 0 | 3.4374 |  | 0.09 | 4.12 | 3.5673 | 99.26% | 3.541 | 0.026242 | 0 | 80.1078 | 0 |  | 0.053778 | 2.7524 | 2.4222 | 1.7823 | 142.7797 | 52.5859
| 21 | [11 empty] | 0.07 | 4.32 | 4.0453 | 80.11% | 3.2408 | 0.8045 | 0 | 72.9016 | 0 |  | 0.085556 | 3.5989 | 3.2631 | 2.4011 | 175.0468 | 35.5227 |  | 0.078889 | 4.1922 | 3.8826 | 83.47% | 3.2408 | 0.64183 | 0 | 72.9016 | 0 |  | 0.066667 | 2.9867 | 2.725 | 2.0052 | 146.1815 | 42.5371 |  | 0.07 | 4.32 | 4.0453 | 80.11% | 3.2408 | 0.8045 | 0 | 72.9016 | 0 |  | 0.085556 | 3.5989 | 3.2631 | 2.4011 | 175.0468 | 35.5227 | 0.053778 | 2.7524 | 2.5414 | 7.1163 | 0 | 3.2762 |  | 0.09 | 4.12 | 3.7668 | 86.04% | 3.2408 | 0.526 | 0 | 72.9016 | 0 |  | 0.053778 | 2.7524 | 2.5414 | 1.8701 | 136.3306 | 45.6107
| 22 | [11 empty] | 0.07 | 4.32 | 4.017 | 82.04% | 3.2955 | 0.72146 | 0 | 74.2155 | 0 |  | 0.085556 | 3.5989 | 3.2285 | 2.3757 | 176.3133 | 36.5503 |  | 0.078889 | 4.1922 | 3.8507 | 85.58% | 3.2955 | 0.5552 | 0 | 74.2155 | 0 |  | 0.066667 | 2.9867 | 2.6981 | 1.9854 | 147.3447 | 43.7362 |  | 0.07 | 4.32 | 4.017 | 82.04% | 3.2955 | 0.72146 | 0 | 74.2155 | 0 |  | 0.085556 | 3.5989 | 3.2285 | 2.3757 | 176.3133 | 36.5503 | 0.053778 | 2.7524 | 2.5196 | 7.1163 | 0 | 3.3045 |  | 0.09 | 4.12 | 3.7304 | 88.34% | 3.2955 | 0.43488 | 0 | 74.2155 | 0 |  | 0.053778 | 2.7524 | 2.5196 | 1.8541 | 137.6007 | 46.8333
| 23 | [11 empty] | 0.10375 | 4.5563 | 3.5832 | 100% | 3.9795 | -0.39638 | 0.099604 | 81.6052 | 9.0274 |  | 0.07125 | 3.4987 | 2.8305 | 2.0828 | 169.9681 | 56.4031 |  | 0.10125 | 4.1988 | 3.2491 | 100% | 3.9795 | -0.73043 | 0.18355 | 73.9973 | 16.6353 |  | 0.056 | 2.768 | 2.2428 | 1.6503 | 122.1205 | 71.9234 |  | 0.1 | 4.34 | 3.4021 | 100% | 3.9795 | -0.57746 | 0.14511 | 77.4812 | 13.1514 |  | 0.085556 | 2.9225 | 2.1201 | 1.56 | 120.8741 | 73.4964 | 0.056 | 2.768 | 2.2428 | 7.1163 | 0 | 3.7124 |  | 0.09375 | 3.8862 | 3.007 | 100% | 3.9795 | -0.97259 | 0.2444 | 90.3882 | 13.1514 |  | 0.04625 | 2.0737 | 1.64 | 1.2068 | 109.0774 | 103.0216
| 24 | [11 empty] | 0.10375 | 4.5563 | 3.6744 | 100% | 3.8605 | -0.18608 | 0.048201 | 83.5437 | 4.2309 |  | 0.07125 | 3.4987 | 2.8931 | 2.1289 | 177.8564 | 50.8639 |  | 0.10125 | 4.1988 | 3.3381 | 100% | 3.8605 | -0.52233 | 0.1353 | 75.8984 | 11.8761 |  | 0.056 | 2.768 | 2.292 | 1.6866 | 128.0077 | 66.5471 |  | 0.1 | 4.34 | 3.49 | 100% | 3.8605 | -0.37045 | 0.095961 | 79.3516 | 8.423 |  | 0.085556 | 2.9225 | 2.1953 | 1.6154 | 128.184 | 67.3278 | 0.056 | 2.768 | 2.292 | 7.1163 | 0 | 3.6327 |  | 0.09375 | 3.8862 | 3.0894 | 100% | 3.8605 | -0.77108 | 0.19974 | 87.5748 | 8.423 |  | 0.04625 | 2.0737 | 1.6806 | 1.2367 | 108.3026 | 92.7073
| 25 | [11 empty] | 0.07 | 4.32 | 4.1552 | 72.87% | 3.028 | 1.1272 | 0 | 67.795 | 0 |  | 0.085556 | 3.5989 | 3.3975 | 2.9488 | 199.9107 | 26.8996 |  | 0.078889 | 4.1922 | 4.0065 | 75.58% | 3.028 | 0.97853 | 0 | 67.795 | 0 |  | 0.066667 | 2.9867 | 2.8297 | 2.456 | 166.5035 | 32.2967 |  | 0.07 | 4.32 | 4.1552 | 72.87% | 3.028 | 1.1272 | 0 | 67.795 | 0 |  | 0.085556 | 3.5989 | 3.3975 | 2.9488 | 199.9107 | 26.8996 | 0.053778 | 2.7524 | 2.6258 | 7.1163 | 0 | 3.1708 |  | 0.09 | 4.12 | 3.9081 | 77.48% | 3.028 | 0.88015 | 0 | 67.795 | 0 |  | 0.053778 | 2.7524 | 2.6258 | 2.279 | 154.5071 | 34.8043
| 26 | [11 empty] | 0.07 | 4.32 | 4.427 | 56.52% | 2.502 | 1.9251 | 0 | 55.1706 | 0 |  | 0.085556 | 3.5989 | 3.7297 | 3.6593 | 201.8884 | 17.6397 |  | 0.078889 | 4.1922 | 4.3129 | 58.01% | 2.502 | 1.8109 | 0 | 55.1706 | 0 |  | 0.066667 | 2.9867 | 3.0886 | 3.0303 | 167.1855 | 21.3012 |  | 0.07 | 4.32 | 4.427 | 56.52% | 2.502 | 1.9251 | 0 | 55.1706 | 0 |  | 0.085556 | 3.5989 | 3.7297 | 3.6593 | 201.8884 | 17.6397 | 0.053778 | 2.7524 | 2.8347 | 7.1163 | 0 | 2.9372 |  | 0.09 | 4.12 | 4.2576 | 58.76% | 2.502 | 1.7557 | 0 | 55.1706 | 0 |  | 0.053778 | 2.7524 | 2.8347 | 2.7812 | 153.4403 | 23.2093
| 27 | [11 empty] | -0.092 | 4.644 | 4.3906 | 53.2% | 2.336 | 2.0546 | 0 | 51.1883 | 0 |  | 0.24 | 3.29 | 3.951 | 3.8765 | 198.4289 | 15.4498 |  | 0.228 | 3.894 | 4.5219 | 51.66% | 2.336 | 2.1859 | 0 | 51.1883 | 0 |  | 0.11 | 2.9 | 3.203 | 3.1425 | 160.8604 | 19.058 |  | -0.092 | 4.644 | 4.3906 | 53.2% | 2.336 | 2.0546 | 0 | 51.1883 | 0 |  | 0.085556 | 3.29 | 3.5256 | 3.4591 | 177.066 | 17.3138 | 0.106 | 2.648 | 2.9399 | 7.1163 | 0 | 2.832 |  | 0.212 | 3.876 | 4.4599 | 52.38% | 2.336 | 2.1239 | 0 | 51.1883 | 0 |  | 0.106 | 2.648 | 2.9399 | 2.8845 | 147.6511 | 20.763
| 28 | [11 empty] | 0.07 | 4.32 | 4.1395 | 73.89% | 3.0585 | 1.081 | 0 | 68.5265 | 0 |  | 0.085556 | 3.5989 | 3.3782 | 2.932 | 200.9227 | 27.3447 |  | 0.078889 | 4.1922 | 3.9888 | 76.68% | 3.0585 | 0.9303 | 0 | 68.5265 | 0 |  | 0.066667 | 2.9867 | 2.8147 | 2.443 | 167.4078 | 32.8191 |  | 0.07 | 4.32 | 4.1395 | 73.89% | 3.0585 | 1.081 | 0 | 68.5265 | 0 |  | 0.085556 | 3.5989 | 3.3782 | 2.932 | 200.9227 | 27.3447 | 0.053778 | 2.7524 | 2.6137 | 7.1163 | 0 | 3.1855 |  | 0.09 | 4.12 | 3.8879 | 78.67% | 3.0585 | 0.82942 | 0 | 68.5265 | 0 |  | 0.053778 | 2.7524 | 2.6137 | 2.2685 | 155.4544 | 35.3427
| 29 | [11 empty] | 0.07 | 4.32 | 4.0342 | 80.86% | 3.2622 | 0.77197 | 0 | 73.4164 | 0 |  | 0.085556 | 3.5989 | 3.2495 | 2.3912 | 175.5509 | 35.9227 |  | 0.078889 | 4.1922 | 3.8701 | 84.29% | 3.2622 | 0.6079 | 0 | 73.4164 | 0 |  | 0.066667 | 2.9867 | 2.7144 | 1.9974 | 146.6434 | 43.004 |  | 0.07 | 4.32 | 4.0342 | 80.86% | 3.2622 | 0.77197 | 0 | 73.4164 | 0 |  | 0.085556 | 3.5989 | 3.2495 | 2.3912 | 175.5509 | 35.9227 | 0.053778 | 2.7524 | 2.5329 | 7.1163 | 0 | 3.2872 |  | 0.09 | 4.12 | 3.7525 | 86.93% | 3.2622 | 0.4903 | 0 | 73.4164 | 0 |  | 0.053778 | 2.7524 | 2.5329 | 1.8638 | 136.8332 | 46.0872
| 30 | [11 empty] | -0.092 | 4.644 | 4.0468 | 45.22% | 1.8298 | 2.217 | 0 | 39.038 | 0 |  | 0.24 | 3.29 | 4.848 | 4.848 | 189.2562 | 9.4213 |  | 0.228 | 3.894 | 5.3741 | 34.05% | 1.8298 | 3.5443 | 0 | 39.038 | 0 |  | 0.11 | 2.9 | 3.6141 | 3.4777 | 135.7626 | 13.1335 |  | -0.092 | 4.644 | 4.0468 | 45.22% | 1.8298 | 2.217 | 0 | 39.038 | 0 |  | 0.085556 | 3.29 | 3.8454 | 3.8454 | 150.1167 | 11.8777 | 0.106 | 2.648 | 3.3361 | 7.1163 | 0 | 2.4957 |  | 0.212 | 3.876 | 5.2522 | 34.84% | 1.8298 | 3.4225 | 0 | 39.038 | 0 |  | 0.106 | 2.648 | 3.3361 | 3.2102 | 125.3208 | 14.2278
| 31 | [11 empty] | 0.07 | 4.32 | 4.4323 | 56.22% | 2.4918 | 1.9405 | 0 | 54.9268 | 0 |  | 0.085556 | 3.5989 | 3.7361 | 3.6656 | 201.342 | 17.5316 |  | 0.078889 | 4.1922 | 4.3188 | 57.7% | 2.4918 | 1.827 | 0 | 54.9268 | 0 |  | 0.066667 | 2.9867 | 3.0936 | 3.0352 | 166.7161 | 21.1727 |  | 0.07 | 4.32 | 4.4323 | 56.22% | 2.4918 | 1.9405 | 0 | 54.9268 | 0 |  | 0.085556 | 3.5989 | 3.7361 | 3.6656 | 201.342 | 17.5316 | 0.053778 | 2.7524 | 2.8387 | 7.1163 | 0 | 2.933 |  | 0.09 | 4.12 | 4.2644 | 58.43% | 2.4918 | 1.7726 | 0 | 54.9268 | 0 |  | 0.053778 | 2.7524 | 2.8387 | 2.7852 | 152.9796 | 23.0739
[7 empty] | kWh/rok |  | kWh/rok |  | kWh/rok | kWh/rok | [7 empty] | 12036.8397 | 130.8071 | kWh/rok |  | SCOP | 3.9009 | 3.5587 | 3.255 | 4824.7026 | PLN | [7 empty] | 11914.9903 | 252.6565 | kWh/rok |  | SCOP | 3.2459 | 2.9264 | 2.6271 | 6019.7195 | PLN | [7 empty] | 11970.9001 | 196.7467 | kWh/rok |  | SCOP | 3.5253 | 3.2003 | 3.0198 | 5269.2048 |  |  | 1231.8265 | 2593.2558 | 4.186 | 947.0622 | PLN | [7 empty] | 12163.8313 | 196.7467 | kWh/rok |  | SCOP | 2.9042 | 2.6046 | 2.3485 | 6956.0702
[24 empty] | CO 35 | [16 empty] | CO 55 | [16 empty] | CO 55 |  |  |  |  | SCOP cwu |  | 3.3749 | [15 empty] | CO 55
229

## 151.A13 (hidden)
Vitocal 150-A AWO-E-AC-AF 151.A13
|  | -20 | -15 | -7 | 2 | 7 | 10 | 20 | 30 |  | 35 | -20 | -15 | -7 | 2 | 7 | 10 | 12 | 15 | 20 | 30
VTS | 35 | [9 empty] | Q | 7.77 | 8.9 | 11.13 | 12.34 | 13.4 | 14.02 | 15.742 | 18.325 | 22.63 | 23.34
Q |  | 7.77 | 8.9 | 11.13 | 12.34 | 13.4 | 14.02 | 22.63 | 23.34 |  | a= | 0.226 | 0.27875 | 0.13444 | 0.212 | 0.20667 | 0.861 |  |  | 0.071
COP |  | 2.07 | 2.28 | 2.8 | 3.8 | 4.9 | 5.14 | 7.35 | 7.88 |  | b= | 12.29 | 13.0813 | 12.0711 | 11.916 | 11.9533 | 5.41 |  |  | 21.21
|  | 7.77 | 8.9 | 11.13 | 12.34 | 13.4 | 14.02 | 22.63 | 23.34 |  | weryfikacja
VTS | 45 | [9 empty] | Q= | 7.77 | 8.9 | 11.13 | 12.34 | 13.4 | 14.02 | 15.742 | 18.325 | 22.63 | 23.34
Q |  | 7.32 | 8.44 | 10.66 | 12.1 | 13.18 | 13.82 | 22.03 | 23.65 |  | COP | 2.07 | 2.28 | 2.8 | 3.8 | 4.9 | 5.14 | 5.582 | 6.245 | 7.35 | 7.88
COP |  | 1.8 | 1.98 | 2.3 | 2.96 | 3.69 | 3.93 | 5.3 | 7.61 |  | a= | 0.042 | 0.065 | 0.11111 | 0.22 | 0.08 | 0.221 |  |  | 0.053
VTS | 55 | [9 empty] | b= | 2.91 | 3.255 | 3.5778 | 3.36 | 4.34 | 2.93 |  |  | 6.29
Q |  | 7 | 8.29 | 10.6 | 12.28 | 13.33 | 17.27 | 20.65 | 22.88 |  | weryfikacja
COP45-55 |  | 1.732 | 1.9 | 2.208 | 2.796 | 3.438 | 3.674 | 4.908 | 6.858 |  | COP= | 2.07 | 2.28 | 2.8 | 3.8 | 4.9 | 5.14 | 5.582 | 6.245 | 7.35 | 7.88
Qmax |  | 7 | 8.29 | 10.6 | 12.28 | 13.33 | 17.27 | 20.65 | 22.88 |  | 45 | -20 | -15 | -7 | 2 | 7 | 10 | 12 | 15 | 20 | 30
COP55 |  | 1.63 | 1.78 | 2.07 | 2.55 | 3.06 | 3.29 | 4.32 | 5.73 |  | Q | 7.32 | 8.44 | 10.66 | 12.1 | 13.18 | 13.82 | 15.462 | 17.925 | 22.03 | 23.65
Czynnik |  |  |  | R290 | [6 empty] | a= | 0.224 | 0.2775 | 0.16 | 0.216 | 0.21333 | 0.821 |  |  | 0.162
Napełnienie |  |  |  | 2 | kg | [5 empty] | b= | 11.8 | 12.6025 | 11.78 | 11.668 | 11.6867 | 5.61 |  |  | 18.79
Moc akustyczna wg ErP A7/W55 |  |  |  | 56 | [6 empty] | weryfikacja
Moc akustyczna w nocy |  |  |  | 59 | [6 empty] | Q= | 7.32 | 8.44 | 10.66 | 12.1 | 13.18 | 13.82 | 15.462 | 17.925 | 22.03 | 23.65
Moc akustyczna maksymalna A7/W55 |  |  |  | 66 | [6 empty] | COP | 1.8 | 1.98 | 2.3 | 2.96 | 3.69 | 3.93 | 4.204 | 4.615 | 5.3 | 7.61
[11 empty] | a= | 0.036 | 0.04 | 0.073333 | 0.146 | 0.08 | 0.137 |  |  | 0.231
COP A7/W35 A2/W35 A7/W35 | [10 empty] | b= | 2.52 | 2.58 | 2.8133 | 2.668 | 3.13 | 2.56 |  |  | 0.68
2,8 ¦ 3,8 ¦ 4,9 | [10 empty] | weryfikacja
[11 empty] | COP= | 1.8 | 1.98 | 2.3 | 2.96 | 3.69 | 3.93 | 4.204 | 4.615 | 5.3 | 7.61
46097 | [10 empty] | 55 | -20 | -15 | -7 | 2 | 7 | 10 | 12 | 15 | 20 | 30
15.77 | [10 empty] | Q | 7 | 8.29 | 10.6 | 12.28 | 13.33 | 17.27 | 17.946 | 18.96 | 20.65 | 22.88
15 | [10 empty] | a= | 0.258 | 0.28875 | 0.18667 | 0.21 | 1.3133 | 0.338 |  |  | 0.223
15.77 | [10 empty] | b= | 12.16 | 12.6212 | 11.9067 | 11.86 | 4.1367 | 13.89 |  |  | 16.19
15.32 | [10 empty] | weryfikacja
[11 empty] | Q= | 7 | 8.29 | 10.6 | 12.28 | 13.33 | 17.27 | 17.946 | 18.96 | 20.65 | 22.88
[11 empty] | COP | 1.732 | 1.9 | 2.208 | 2.796 | 3.438 | 3.674 | 3.9208 | 4.291 | 4.908 | 6.858
[11 empty] | a= | 0.0336 | 0.0385 | 0.065333 | 0.1284 | 0.078667 | 0.1234 |  |  | 0.195
System ogrzewania | [10 empty] | b= | 2.404 | 2.4775 | 2.6653 | 2.5392 | 2.8873 | 2.44 |  |  | 1.008
Ogrzewanie podłogowe | [10 empty] | weryfikacja
[11 empty] | COP= | 1.732 | 1.9 | 2.208 | 2.796 | 3.438 | 3.674 | 3.9208 | 4.291 | 4.908 | 6.858
Budynek |  | -20 | -15 | -7 | 2 | 7 | 10 | 12 | 15 | 20 | 30
Qbudynek= |  | 5.4182 | 4.7409 | 3.6573 | 2.4382 | 1.7609 | 1.3545 | 1.0836 | 0.67727
a= | -0.13545
b= | 2.7091
Sprawdzanie punktów przecięcia mocy budynku i mocy pompy ciepła
x= |  | -26.5065 | -25.0412 | -34.6871 | -26.4982 | -27.0204 | -2.7105 | 20 | 20 | -89.6125 | 20
|  | brak | brak | brak | brak | brak | brak | brak | brak
PUNKT BIWALENTNY |  | 0 | -20
Klasa efektywności energetycznej ogrzewania pomieszczeń
Klimat umiarkowany, zastosowanie niskotemperaturowe | [5 empty] | A+++
Klimat umiarkowany, zastosowanie średniotemperaturowe | [5 empty] | A++
Vitocal 250-A AWO-E-AC-AF 251.A13
|  | -20 | -15 | -7 | 2 | 7 | 10 | 12 | 15 | 20 | 30
VTS | 70
Q |  | 4.63 | 6.12 | 6.93 | 9.83 | 11.78 | 14.76 | 15.374 | 16.295 | 17.83 | 21.74
COP |  | 1.42 | 1.61 | 1.76 | 2.03 | 2.3 | 2.44 |  |  | 2.99 | 3.71
Q |  | 4.63 | 6.12 | 6.93 | 9.83 | 11.78 | 14.76 |  |  | 17.83 | 21.74
a= |  | 0.298 | 0.10125 | 0.32222 | 0.39 | 0.99333 | 0.307
b= |  | 10.59 | 7.6387 | 9.1856 | 9.05 | 4.8267 | 11.69
weryfikacja
Q= |  | 4.63 | 6.12 | 6.93 | 9.83 | 11.78 | 14.76
COP |  | 1.42 | 1.61 | 1.76 | 2.03 | 2.3 | 2.44 |  |  | 2.99 | 3.71
a= |  | 0.038 | 0.01875 | 0.03 | 0.054 | 0.046667 | 0.055
b= |  | 2.18 | 1.8912 | 1.97 | 1.922 | 1.9733 | 1.89
weryfikacja
COP= |  | 1.42 | 1.61 | 1.76 | 2.03 | 2.3 | 2.44
|  | 4.63 | 6.12 | 6.93 | 9.83 | 11.78 | 14.76 |  |  | 17.83 | 21.74

## 151.A16 (hidden)
Vitocal 150-A AWO-E-AC-AF 151.A16
|  | -20 | -15 | -7 | 2 | 7 | 10 | 20 | 30 |  | 35 | -20 | -15 | -7 | 2 | 7 | 10 | 12 | 15 | 20 | 30
VTS | 35 | [9 empty] | Q | 8.49 | 9.74 | 12.39 | 13.7 | 14.9 | 15.57 | 17.148 | 19.515 | 23.46 | 23.46
Q |  | 8.49 | 9.74 | 12.39 | 13.7 | 14.9 | 15.57 | 23.46 | 23.46 |  | a= | 0.25 | 0.33125 | 0.14556 | 0.24 | 0.22333 | 0.789 |  |  | 0
COP |  | 2.17 | 2.39 | 2.82 | 3.8 | 4.9 | 5.24 | 7.18 | 7.18 |  | b= | 13.49 | 14.7088 | 13.4089 | 13.22 | 13.3367 | 7.68 |  |  | 23.46
|  | 8.49 | 9.74 | 12.39 | 13.7 | 14.9 | 15.57 | 23.46 | 23.46 |  | weryfikacja
VTS | 45 | [9 empty] | Q= | 8.49 | 9.74 | 12.39 | 13.7 | 14.9 | 15.57 | 17.148 | 19.515 | 23.46 | 23.46
Q |  | 8.16 | 9.41 | 12.15 | 13.62 | 14.89 | 19.58 | 24.01 | 24.01 |  | COP | 2.17 | 2.39 | 2.82 | 3.8 | 4.9 | 5.24 | 5.628 | 6.21 | 7.18 | 7.18
COP |  | 1.93 | 2.12 | 2.51 | 3.28 | 4 | 4.34 | 5.78 | 8.07 |  | a= | 0.044 | 0.05375 | 0.10889 | 0.22 | 0.11333 | 0.194 |  |  | 0
VTS | 55 | [9 empty] | b= | 3.05 | 3.1962 | 3.5822 | 3.36 | 4.1067 | 3.3 |  |  | 7.18
Q |  | 7.29 | 8.95 | 11.83 | 13.74 | 14.58 | 18.48 | 21.59 | 23.35 |  | weryfikacja
COP45-55 |  | 1.866 | 2.044 | 2.402 | 3.156 | 3.74 | 4.048 | 5.352 | 7.386 |  | COP= | 2.17 | 2.39 | 2.82 | 3.8 | 4.9 | 5.24 | 5.628 | 6.21 | 7.18 | 7.18
Qmax |  | 7.29 | 8.95 | 11.83 | 13.74 | 14.58 | 18.48 | 21.59 | 23.35 |  | 45 | -20 | -15 | -7 | 2 | 7 | 10 | 12 | 15 | 20 | 30
COP55 |  | 1.77 | 1.93 | 2.24 | 2.97 | 3.35 | 3.61 | 4.71 | 6.36 |  | Q | 8.16 | 9.41 | 12.15 | 13.62 | 14.89 | 19.58 | 20.466 | 21.795 | 24.01 | 24.01
Czynnik |  |  |  | R290 | [6 empty] | a= | 0.25 | 0.3425 | 0.16333 | 0.254 | 1.5633 | 0.443 |  |  | 0
Napełnienie |  |  |  | 2 | kg | [5 empty] | b= | 13.16 | 14.5475 | 13.2933 | 13.112 | 3.9467 | 15.15 |  |  | 24.01
Moc akustyczna wg ErP A7/W55 |  |  |  | 56 | [6 empty] | weryfikacja
Moc akustyczna w nocy |  |  |  | 59 | [6 empty] | Q= | 8.16 | 9.41 | 12.15 | 13.62 | 14.89 | 19.58 | 20.466 | 21.795 | 24.01 | 24.01
Moc akustyczna maksymalna A7/W55 |  |  |  | 66 | [6 empty] | COP | 1.93 | 2.12 | 2.51 | 3.28 | 4 | 4.34 | 4.628 | 5.06 | 5.78 | 8.07
[11 empty] | a= | 0.038 | 0.04875 | 0.085556 | 0.144 | 0.11333 | 0.144 |  |  | 0.229
[11 empty] | b= | 2.69 | 2.8512 | 3.1089 | 2.992 | 3.2067 | 2.9 |  |  | 1.2
weryfikacja
[11 empty] | COP= | 1.93 | 2.12 | 2.51 | 3.28 | 4 | 4.34 | 4.628 | 5.06 | 5.78 | 8.07
47897 | [10 empty] | 55 | -20 | -15 | -7 | 2 | 7 | 10 | 12 | 15 | 20 | 30
16.49 | [10 empty] | Q | 7.29 | 8.95 | 11.83 | 13.74 | 14.58 | 18.48 | 19.102 | 20.035 | 21.59 | 23.35
15.29 | [10 empty] | a= | 0.332 | 0.36 | 0.21222 | 0.168 | 1.3 | 0.311 |  |  | 0.176
16.49 | [10 empty] | b= | 13.93 | 14.35 | 13.3156 | 13.404 | 5.48 | 15.37 |  |  | 18.07
16.16 | [10 empty] | weryfikacja
[11 empty] | Q= | 7.29 | 8.95 | 11.83 | 13.74 | 14.58 | 18.48 | 19.102 | 20.035 | 21.59 | 23.35
[11 empty] | COP | 1.77 | 1.93 | 2.24 | 2.97 | 3.35 | 3.61 | 3.83 | 4.16 | 4.71 | 6.36
[11 empty] | a= | 0.032 | 0.03875 | 0.081111 | 0.076 | 0.086667 | 0.11 |  |  | 0.165
System ogrzewania | [10 empty] | b= | 2.41 | 2.5113 | 2.8078 | 2.818 | 2.7433 | 2.51 |  |  | 1.41
Ogrzewanie podłogowe | [10 empty] | weryfikacja
[11 empty] | COP= | 1.77 | 1.93 | 2.24 | 2.97 | 3.35 | 3.61 | 3.83 | 4.16 | 4.71 | 6.36
Budynek |  | -20 | -15 | -7 | 2 | 7 | 10 | 12 | 15 | 20 | 30
Qbudynek= |  | 5.4182 | 4.7409 | 3.6573 | 2.4382 | 1.7609 | 1.3545 | 1.0836 | 0.67727
a= | -0.13545
b= | 2.7091
Sprawdzanie punktów przecięcia mocy budynku i mocy pompy ciepła
x= |  | -27.9693 | -25.7115 | -38.0762 | -27.9952 | -29.6208 | -5.3771 | 20 | 20 | -153.1946 | 20
|  | brak | brak | brak | brak | brak | brak | brak | brak
PUNKT BIWALENTNY |  | 0 | -20
Klasa efektywności energetycznej ogrzewania pomieszczeń
Klimat umiarkowany, zastosowanie niskotemperaturowe | [5 empty] | A+++
Klimat umiarkowany, zastosowanie średniotemperaturowe | [5 empty] | A++
Vitocal 150-A AWO-E-AC-AF 151.A16
|  | -20 | -15 | -7 | 2 | 7 | 10 | 12 | 15 | 20 | 30
VTS | 70
Q |  | 4.73 | 6.44 | 7.71 | 10.87 | 12.66 | 15.01 | 15.642 | 16.59 | 18.17 | 22.12
COP |  | 1.55 | 1.77 | 1.98 | 2.29 | 2.57 | 2.72 |  |  | 3.32 | 4.12
Q |  | 4.73 | 6.44 | 7.71 | 10.87 | 12.66 | 15.01 |  |  | 18.17 | 22.12
a= |  | 0.342 | 0.15875 | 0.35111 | 0.358 | 0.78333 | 0.316
b= |  | 11.57 | 8.8212 | 10.1678 | 10.154 | 7.1767 | 11.85
weryfikacja
Q= |  | 4.73 | 6.44 | 7.71 | 10.87 | 12.66 | 15.01
COP |  | 1.55 | 1.77 | 1.98 | 2.29 | 2.57 | 2.72 |  |  | 3.32 | 4.12
a= |  | 0.044 | 0.02625 | 0.034444 | 0.056 | 0.05 | 0.06
b= |  | 2.43 | 2.1637 | 2.2211 | 2.178 | 2.22 | 2.12
weryfikacja
COP= |  | 1.55 | 1.77 | 1.98 | 2.29 | 2.57 | 2.72
|  | 4.73 | 6.44 | 7.71 | 10.87 | 12.66 | 15.01 |  |  | 18.17 | 22.12

## D16 (hidden)
Vitocal 200-S AWB-E(-AC) 201.D16
|  | -20 | -15 | -7 | 2 | 7 | 10 | 20 | 30 |  | 35 | -20 | -15 | -7 | 2 | 7 | 10 | 12 | 15 | 20 | 30
VTS | 35 | [9 empty] | Q | 7.7 | 8.78 | 11.6 | 11.18 | 14.7 | 16 | 16.476 | 17.19 | 18.38 | 21.15
Q |  | 7.7 | 8.78 | 11.6 | 7.02 | 10.11 | 10.64 | 12.89 | 15.76 |  | a= | 0.216 | 0.3525 | -0.046667 | 0.704 | 0.43333 | 0.238 |  |  | 0.277
COP |  | 2.1 | 2.37 | 3 | 3.94 | 4.95 | 5.35 | 6.71 | 8.9 |  | b= | 12.02 | 14.0675 | 11.2733 | 9.772 | 11.6667 | 13.62 |  |  | 12.84
|  | 7.7 | 8.78 | 11.6 | 11.18 | 14.7 | 16 | 18.38 | 21.15 |  | weryfikacja
VTS | 45 | [9 empty] | Q= | 7.7 | 8.78 | 11.6 | 11.18 | 14.7 | 16 | 16.476 | 17.19 | 18.38 | 21.15
Q |  | 8.11 | 9.28 | 11.07 | 10.95 | 11.67 | 15.36 | 17.01 | 19.5 |  | COP | 2.1 | 2.37 | 3 | 3.94 | 4.95 | 5.35 | 5.622 | 6.03 | 6.71 | 8.9
COP |  | 1.8 | 2.06 | 2.43 | 3.12 | 3.78 | 4.07 | 5.02 | 6.38 |  | a= | 0.054 | 0.07875 | 0.10444 | 0.202 | 0.13333 | 0.136 |  |  | 0.219
VTS | 55 | [9 empty] | b= | 3.18 | 3.5513 | 3.7311 | 3.536 | 4.0167 | 3.99 |  |  | 2.33
Q |  | 6.055 | 8.65 | 10.7 | 10.36 | 11.16 | 14.73 | 16.44 | 18.82 |  | weryfikacja
COP |  | 1.796 | 1.952 | 2.346 | 2.904 | 3.468 | 3.73 | 4.596 | 5.812 |  | COP= | 2.1 | 2.37 | 3 | 3.94 | 4.95 | 5.35 | 5.622 | 6.03 | 6.71 | 8.9
Qmax |  | 6.06 | 8.65 | 10.7 | 10.36 | 11.16 | 14.73 | 16.44 | 18.82 |  | 45 | -20 | -15 | -7 | 2 | 7 | 10 | 12 | 15 | 20 | 30
COP |  | 1.79 | 1.79 | 2.22 | 2.58 | 3 | 3.22 | 3.96 | 4.96 |  | Q | 8.11 | 9.28 | 11.07 | 10.95 | 11.67 | 15.36 | 15.69 | 16.185 | 17.01 | 19.5
Czynnik |  |  |  | R410A | [6 empty] | a= | 0.234 | 0.22375 | -0.013333 | 0.144 | 1.23 | 0.165 |  |  | 0.249
Napełnienie |  |  |  | 3.6 | kg | [5 empty] | b= | 12.79 | 12.6363 | 10.9767 | 10.662 | 3.06 | 13.71 |  |  | 12.03
Moc akustyczna wg ErP A7/W55 |  |  |  | 56 | [6 empty] | weryfikacja
Moc akustyczna w nocy |  |  |  | 55 | [6 empty] | Q= | 8.11 | 9.28 | 11.07 | 10.95 | 11.67 | 15.36 | 15.69 | 16.185 | 17.01 | 19.5
Moc akustyczna maksymalna A7/W55 |  |  |  | 61 | [6 empty] | COP | 1.8 | 2.06 | 2.43 | 3.12 | 3.78 | 4.07 | 4.26 | 4.545 | 5.02 | 6.38
[11 empty] | a= | 0.052 | 0.04625 | 0.076667 | 0.132 | 0.096667 | 0.095 |  |  | 0.136
COP A7/W35 A2/W35 A7/W35 | [10 empty] | b= | 2.84 | 2.7538 | 2.9667 | 2.856 | 3.1033 | 3.12 |  |  | 2.3
3 ¦ 3,94 ¦ 4,95 | [10 empty] | weryfikacja
[11 empty] | COP= | 1.8 | 2.06 | 2.43 | 3.12 | 3.78 | 4.07 | 4.26 | 4.545 | 5.02 | 6.38
60225 | [10 empty] | 55 | -20 | -15 | -7 | 2 | 7 | 10 | 12 | 15 | 20 | 30
16.7 | [10 empty] | Q | 6.06 | 8.65 | 10.7 | 10.36 | 11.16 | 14.73 | 15.072 | 15.585 | 16.44 | 18.82
15.06 | [10 empty] | a= | 0.518 | 0.25625 | -0.037778 | 0.16 | 1.19 | 0.171 |  |  | 0.238
16.7 | [10 empty] | b= | 16.42 | 12.4937 | 10.4356 | 10.04 | 2.83 | 13.02 |  |  | 11.68
17.11 | [10 empty] | weryfikacja
[11 empty] | Q= | 6.06 | 8.65 | 10.7 | 10.36 | 11.16 | 14.73 | 15.072 | 15.585 | 16.44 | 18.82
[11 empty] | COP | 1.796 | 1.952 | 2.346 | 2.904 | 3.468 | 3.73 | 3.9032 | 4.163 | 4.596 | 5.812
[11 empty] | a= | 0.0312 | 0.04925 | 0.062 | 0.1128 | 0.087333 | 0.0866 |  |  | 0.1216
System ogrzewania | [10 empty] | b= | 2.42 | 2.6908 | 2.78 | 2.6784 | 2.8567 | 2.864 |  |  | 2.164
Ogrzewanie podłogowe | [10 empty] | weryfikacja
[11 empty] | COP= | 1.796 | 1.952 | 2.346 | 2.904 | 3.468 | 3.73 | 3.9032 | 4.163 | 4.596 | 5.812
Budynek |  | -20 | -15 | -7 | 2 | 7 | 10 | 12 | 15 | 20 | 30
Qbudynek= |  | 5.4182 | 4.7409 | 3.6573 | 2.4382 | 1.7609 | 1.3545 | 1.0836 | 0.67727
a= | -0.13545
b= | 2.7091
Sprawdzanie punktów przecięcia mocy budynku i mocy pompy ciepła
x= |  | -26.4925 | -23.2776 | -96.4573 | -8.4137 | -15.7485 | -29.2162 | -29.2162 | -29.2162 | -24.5625 | -24.5625
|  | brak | brak | brak | brak | brak | brak | brak | brak | brak | brak
PUNKT BIWALENTNY |  | 0 | -20
Klasa efektywności energetycznej ogrzewania pomieszczeń
Klimat umiarkowany, zastosowanie niskotemperaturowe | [5 empty] | A+++
Klimat umiarkowany, zastosowanie średniotemperaturowe | [5 empty] | A++

## D13 (hidden)
Vitocal 200-S AWB-E(-AC) 201.D13
|  | -20 | -15 | -7 | 2 | 7 | 10 | 20 | 30 |  | 35 | -20 | -15 | -7 | 2 | 7 | 10 | 12 | 15 | 20 | 30
VTS | 35 | [9 empty] | Q | 7.3 | 8.35 | 10.74 | 10.64 | 13.7 | 15.2 | 15.666 | 16.365 | 17.53 | 21.15
Q |  | 7.3 | 8.35 | 10.74 | 6.31 | 8.61 | 9.35 | 11.45 | 14.08 |  | a= | 0.21 | 0.29875 | -0.011111 | 0.612 | 0.5 | 0.233 |  |  | 0.362
COP |  | 2.14 | 2.43 | 3 | 3.98 | 4.87 | 5.47 | 7.02 | 9.64 |  | b= | 11.5 | 12.8313 | 10.6622 | 9.416 | 10.2 | 12.87 |  |  | 10.29
|  | 7.3 | 8.35 | 10.74 | 10.64 | 13.7 | 15.2 | 17.53 | 21.15 |  | weryfikacja
VTS | 45 | [9 empty] | Q= | 7.3 | 8.35 | 10.74 | 10.64 | 13.7 | 15.2 | 15.666 | 16.365 | 17.53 | 21.15
Q |  | 7.71 | 8.81 | 10.49 | 10.42 | 10.9 | 14.57 | 16.11 | 18.38 |  | COP | 2.14 | 2.43 | 3 | 3.98 | 4.87 | 5.47 | 5.78 | 6.245 | 7.02 | 9.64
COP |  | 1.82 | 2.09 | 2.47 | 3.03 | 3.78 | 4.1 | 5.13 | 6.67 |  | a= | 0.058 | 0.07125 | 0.10889 | 0.178 | 0.2 | 0.155 |  |  | 0.262
VTS | 55 | [9 empty] | b= | 3.3 | 3.4987 | 3.7622 | 3.624 | 3.47 | 3.92 |  |  | 1.78
Q |  | 6.097 | 8.71 | 10.68 | 9.85 | 10.77 | 13.94 | 15.51 | 17.68 |  | weryfikacja
COP45-55 |  | 1.812 | 1.974 | 2.366 | 2.854 | 3.412 | 3.74 | 4.67 | 6.026 |  | COP= | 2.14 | 2.43 | 3 | 3.98 | 4.87 | 5.47 | 5.78 | 6.245 | 7.02 | 9.64
Qmax |  | 6.1 | 8.71 | 10.68 | 9.85 | 10.77 | 13.94 | 15.51 | 17.68 |  | 45 | -20 | -15 | -7 | 2 | 7 | 10 | 12 | 15 | 20 | 30
COP55 |  | 1.8 | 1.8 | 2.21 | 2.59 | 2.86 | 3.2 | 3.98 | 5.06 |  | Q | 7.71 | 8.81 | 10.49 | 10.42 | 10.9 | 14.57 | 14.878 | 15.34 | 16.11 | 18.38
Czynnik |  |  |  | R410A | [6 empty] | a= | 0.22 | 0.21 | -0.0077778 | 0.096 | 1.2233 | 0.154 |  |  | 0.227
Napełnienie |  |  |  | 3.6 | kg | [5 empty] | b= | 12.11 | 11.96 | 10.4356 | 10.228 | 2.3367 | 13.03 |  |  | 11.57
Moc akustyczna wg ErP A7/W55 |  |  |  | 56 | [6 empty] | weryfikacja
Moc akustyczna w nocy |  |  |  | 55 | [6 empty] | Q= | 7.71 | 8.81 | 10.49 | 10.42 | 10.9 | 14.57 | 14.878 | 15.34 | 16.11 | 18.38
Moc akustyczna maksymalna A7/W55 |  |  |  | 61 | [6 empty] | COP | 1.82 | 2.09 | 2.47 | 3.03 | 3.78 | 4.1 | 4.306 | 4.615 | 5.13 | 6.67
[11 empty] | a= | 0.054 | 0.0475 | 0.062222 | 0.15 | 0.10667 | 0.103 |  |  | 0.154
COP A7/W35 A2/W35 A7/W35 | [10 empty] | b= | 2.9 | 2.8025 | 2.9056 | 2.73 | 3.0333 | 3.07 |  |  | 2.05
3 ¦ 3,98 ¦ 4,87 | [10 empty] | weryfikacja
[11 empty] | COP= | 1.82 | 2.09 | 2.47 | 3.03 | 3.78 | 4.1 | 4.306 | 4.615 | 5.13 | 6.67
51386 | [10 empty] | 55 | -20 | -15 | -7 | 2 | 7 | 10 | 12 | 15 | 20 | 30
16.3 | [10 empty] | Q | 6.1 | 8.71 | 10.68 | 9.85 | 10.77 | 13.94 | 14.254 | 14.725 | 15.51 | 17.68
15.1 | [10 empty] | a= | 0.522 | 0.24625 | -0.092222 | 0.184 | 1.0567 | 0.157 |  |  | 0.217
16.3 | [10 empty] | b= | 16.54 | 12.4037 | 10.0344 | 9.482 | 3.3733 | 12.37 |  |  | 11.17
16.71 | [10 empty] | weryfikacja
[11 empty] | Q= | 6.1 | 8.71 | 10.68 | 9.85 | 10.77 | 13.94 | 14.254 | 14.725 | 15.51 | 17.68
[11 empty] | COP | 1.812 | 1.974 | 2.366 | 2.854 | 3.412 | 3.74 | 3.926 | 4.205 | 4.67 | 6.026
[11 empty] | a= | 0.0324 | 0.049 | 0.054222 | 0.1116 | 0.10933 | 0.093 |  |  | 0.1356
System ogrzewania | [10 empty] | b= | 2.46 | 2.709 | 2.7456 | 2.6308 | 2.6467 | 2.81 |  |  | 1.958
Ogrzewanie podłogowe | [10 empty] | weryfikacja
[11 empty] | COP= | 1.812 | 1.974 | 2.366 | 2.854 | 3.412 | 3.74 | 3.926 | 4.205 | 4.67 | 6.026
Budynek |  | -20 | -15 | -7 | 2 | 7 | 10 | 12 | 15 | 20 | 30
Qbudynek= |  | 5.4182 | 4.7409 | 3.6573 | 2.4382 | 1.7609 | 1.3545 | 1.0836 | 0.67727
a= | -0.13545
b= | 2.7091
Sprawdzanie punktów przecięcia mocy budynku i mocy pompy ciepła
x= |  | -25.4474 | -23.312 | -63.961 | -8.973 | -11.7883 | -27.5771 | -27.5771 | -27.5771 | -15.2394 | -15.2394
|  | brak | brak | brak | brak | brak | brak | brak | brak | brak | brak
PUNKT BIWALENTNY |  | 0 | -20
Klasa efektywności energetycznej ogrzewania pomieszczeń
Klimat umiarkowany, zastosowanie niskotemperaturowe | [5 empty] | A+++
Klimat umiarkowany, zastosowanie średniotemperaturowe | [5 empty] | A++

## D10 (hidden)
Vitocal 200-S AWB-E(-AC) 201.D10
|  | -20 | -15 | -7 | 2 | 7 | 10 | 20 | 30 |  | 35 | -20 | -15 | -7 | 2 | 7 | 10 | 12 | 15 | 20 | 30
VTS | 35 | [9 empty] | Q | 6.55 | 7.61 | 10.09 | 10.09 | 12.6 | 14.35 | 14.808 | 15.495 | 16.64 | 20.13
Q |  | 6.55 | 7.61 | 10.09 | 5.9 | 7.58 | 8.21 | 10.11 | 12.56 |  | a= | 0.212 | 0.31 | 0 | 0.502 | 0.58333 | 0.229 |  |  | 0.349
COP |  | 2.15 | 2.49 | 3.18 | 4.1 | 5.01 | 5.51 | 7.22 | 10.38 |  | b= | 10.79 | 12.26 | 10.09 | 9.086 | 8.5167 | 12.06 |  |  | 9.66
|  | 6.55 | 7.61 | 10.09 | 10.09 | 12.6 | 14.35 | 16.64 | 20.13 |  | weryfikacja
VTS | 45 | [9 empty] | Q= | 6.55 | 7.61 | 10.09 | 10.09 | 12.6 | 14.35 | 14.808 | 15.495 | 16.64 | 20.13
Q |  | 6.95 | 8.06 | 9.52 | 9.87 | 10.82 | 13.75 | 15.16 | 17.24 |  | COP | 2.15 | 2.49 | 3.18 | 4.1 | 5.01 | 5.51 | 5.852 | 6.365 | 7.22 | 10.38
COP |  | 1.84 | 2.14 | 2.52 | 3.02 | 3.75 | 4.1 | 5.21 | 6.89 |  | a= | 0.068 | 0.08625 | 0.10222 | 0.182 | 0.16667 | 0.171 |  |  | 0.316
VTS | 55 | [9 empty] | b= | 3.51 | 3.7838 | 3.8956 | 3.736 | 3.8433 | 3.8 |  |  | 0.9
Q |  | 5.824 | 8.32 | 10.08 | 9.25 | 12.2 | 12.94 | 14.56 | 16.5 |  | weryfikacja
COP45-55 |  | 1.824 | 2.004 | 2.4 | 2.848 | 3.434 | 3.74 | 4.722 | 6.158 |  | COP= | 2.15 | 2.49 | 3.18 | 4.1 | 5.01 | 5.51 | 5.852 | 6.365 | 7.22 | 10.38
Qmax |  | 5.82 | 8.32 | 10.08 | 9.25 | 12.2 | 12.94 | 14.56 | 16.5 |  | 45 | -20 | -15 | -7 | 2 | 7 | 10 | 12 | 15 | 20 | 30
COP55 |  | 1.8 | 1.8 | 2.22 | 2.59 | 2.96 | 3.2 | 3.99 | 5.06 |  | Q | 6.95 | 8.06 | 9.52 | 9.87 | 10.82 | 13.75 | 14.032 | 14.455 | 15.16 | 17.24
Czynnik |  |  |  | R410A | [6 empty] | a= | 0.222 | 0.1825 | 0.038889 | 0.19 | 0.97667 | 0.141 |  |  | 0.208
Napełnienie |  |  |  | 3.6 | kg | [5 empty] | b= | 11.39 | 10.7975 | 9.7922 | 9.49 | 3.9833 | 12.34 |  |  | 11
Moc akustyczna wg ErP A7/W55 |  |  |  | 56 | [6 empty] | weryfikacja
Moc akustyczna w nocy |  |  |  | 55 | [6 empty] | Q= | 6.95 | 8.06 | 9.52 | 9.87 | 10.82 | 13.75 | 14.032 | 14.455 | 15.16 | 17.24
Moc akustyczna maksymalna A7/W55 |  |  |  | 61 | [6 empty] | COP | 1.84 | 2.14 | 2.52 | 3.02 | 3.75 | 4.1 | 4.322 | 4.655 | 5.21 | 6.89
[11 empty] | a= | 0.06 | 0.0475 | 0.055556 | 0.146 | 0.11667 | 0.111 |  |  | 0.168
COP A7/W35 A2/W35 A7/W35 | [10 empty] | b= | 3.04 | 2.8525 | 2.9089 | 2.728 | 2.9333 | 2.99 |  |  | 1.85
3,18 ¦ 4,1 ¦ 5,01 | [10 empty] | weryfikacja
[11 empty] | COP= | 1.84 | 2.14 | 2.52 | 3.02 | 3.75 | 4.1 | 4.322 | 4.655 | 5.21 | 6.89
43220 | [10 empty] | 55 | -20 | -15 | -7 | 2 | 7 | 10 | 12 | 15 | 20 | 30
15.55 | [10 empty] | Q | 5.82 | 8.32 | 10.08 | 9.25 | 12.2 | 12.94 | 13.264 | 13.75 | 14.56 | 16.5
14.82 | [10 empty] | a= | 0.5 | 0.22 | -0.092222 | 0.59 | 0.24667 | 0.162 |  |  | 0.194
15.55 | [10 empty] | b= | 15.82 | 11.62 | 9.4344 | 8.07 | 10.4733 | 11.32 |  |  | 10.68
15.95 | [10 empty] | weryfikacja
[11 empty] | Q= | 5.82 | 8.32 | 10.08 | 9.25 | 12.2 | 12.94 | 13.264 | 13.75 | 14.56 | 16.5
[11 empty] | COP | 1.824 | 2.004 | 2.4 | 2.848 | 3.434 | 3.74 | 3.9364 | 4.231 | 4.722 | 6.158
[11 empty] | a= | 0.036 | 0.0495 | 0.049778 | 0.1172 | 0.102 | 0.0982 |  |  | 0.1436
System ogrzewania | [10 empty] | b= | 2.544 | 2.7465 | 2.7484 | 2.6136 | 2.72 | 2.758 |  |  | 1.85
Ogrzewanie podłogowe | [10 empty] | weryfikacja
[11 empty] | COP= | 1.824 | 2.004 | 2.4 | 2.848 | 3.434 | 3.74 | 3.9364 | 4.231 | 4.722 | 6.158
Budynek |  | -20 | -15 | -7 | 2 | 7 | 10 | 12 | 15 | 20 | 30
Qbudynek= |  | 5.4182 | 4.7409 | 3.6573 | 2.4382 | 1.7609 | 1.3545 | 1.0836 | 0.67727
a= | -0.13545
b= | 2.7091
Sprawdzanie punktów przecięcia mocy budynku i mocy pompy ciepła
x= |  | -23.2575 | -21.4408 | -54.4899 | -10.0037 | -8.0797 | -25.6573 | -25.6573 | -25.6573 | -14.3479 | -14.3479
|  | brak | brak | brak | brak | brak | brak | brak | brak | brak | brak
PUNKT BIWALENTNY |  | 0 | -20
Klasa efektywności energetycznej ogrzewania pomieszczeń
Klimat umiarkowany, zastosowanie niskotemperaturowe | [5 empty] | A+++
Klimat umiarkowany, zastosowanie średniotemperaturowe | [5 empty] | A++

## 251.A04 (hidden)
Vitocal 250-A AWO-E-AC-AF 251.A04
|  | -20 | -15 | -7 | 2 | 7 | 10 | 20 | 30 |  | 35 | -20 | -15 | -7 | 2 | 7 | 10 | 12 | 15 | 20 | 30
VTS | 35 | [9 empty] | Q | 2.54 | 3 | 3.83 | 4.46 | 4 | 6.25 | 6.656 | 7.265 | 8.28 | 9.14
Q |  | 2.54 | 3 | 3.83 | 4.46 | 4 | 6.25 | 8.28 | 9.14 |  | a= | 0.092 | 0.10375 | 0.07 | -0.092 | 0.75 | 0.203 |  |  | 0.086
COP |  | 2.25 | 2.56 | 3.2 | 4 | 5.1 | 5.52 | 8.17 | 10.88 |  | b= | 4.38 | 4.5563 | 4.32 | 4.644 | -1.25 | 4.22 |  |  | 6.56
|  | 2.54 | 3 | 3.83 | 4.46 | 4 | 6.25 | 8.28 | 9.14 |  | weryfikacja
VTS | 45 | [9 empty] | Q= | 2.54 | 3 | 3.83 | 4.46 | 4 | 6.25 | 6.656 | 7.265 | 8.28 | 9.14
Q |  | 2.39 | 2.84 | 3.64 | 4.35 | 5.49 | 5.98 | 7.95 | 10.52 |  | COP | 2.25 | 2.56 | 3.2 | 4 | 5.1 | 5.52 | 6.05 | 6.845 | 8.17 | 10.88
COP |  | 1.92 | 2.17 | 2.64 | 3.28 | 3.88 | 4.25 | 5.95 | 8.53 |  | a= | 0.062 | 0.08 | 0.088889 | 0.22 | 0.14 | 0.265 |  |  | 0.271
VTS | 55 | [9 empty] | b= | 3.49 | 3.76 | 3.8222 | 3.56 | 4.12 | 2.87 |  |  | 2.75
Q |  | 2.24 | 2.68 | 3.49 | 4.3 | 5.36 | 5.86 | 7.89 | 10.59 |  | weryfikacja
COP45-55 |  | 1.8 | 2.034 | 2.476 | 3.004 | 3.58 | 3.914 | 5.426 | 7.694 |  | COP= | 2.25 | 2.56 | 3.2 | 4 | 5.1 | 5.52 | 6.05 | 6.845 | 8.17 | 10.88
Qmax |  | 2.24 | 2.68 | 3.49 | 4.3 | 5.36 | 5.86 | 7.89 | 10.59 |  | 45 | -20 | -15 | -7 | 2 | 7 | 10 | 12 | 15 | 20 | 30
COP55 |  | 1.62 | 1.83 | 2.23 | 2.59 | 3.13 | 3.41 | 4.64 | 6.44 |  | Q | 2.39 | 2.84 | 3.64 | 4.35 | 5.49 | 5.98 | 6.374 | 6.965 | 7.95 | 10.52
Czynnik |  |  |  | R290 | [6 empty] | a= | 0.09 | 0.1 | 0.078889 | 0.228 | 0.16333 | 0.197 |  |  | 0.257
Napełnienie |  |  |  | 2 | kg | [5 empty] | b= | 4.19 | 4.34 | 4.1922 | 3.894 | 4.3467 | 4.01 |  |  | 2.81
Moc akustyczna wg ErP A7/W55 |  |  |  | 49 | [6 empty] | weryfikacja
Moc akustyczna w nocy |  |  |  | 49 | [6 empty] | Q= | 2.39 | 2.84 | 3.64 | 4.35 | 5.49 | 5.98 | 6.374 | 6.965 | 7.95 | 10.52
Moc akustyczna maksymalna A7/W55 |  |  |  | 55 | [6 empty] | COP | 1.92 | 2.17 | 2.64 | 3.28 | 3.88 | 4.25 | 4.59 | 5.1 | 5.95 | 8.53
[11 empty] | a= | 0.05 | 0.05875 | 0.071111 | 0.12 | 0.12333 | 0.17 |  |  | 0.258
COP A7/W35 A2/W35 A7/W35 | [10 empty] | b= | 2.92 | 3.0513 | 3.1378 | 3.04 | 3.0167 | 2.55 |  |  | 0.79
3,2 ¦ 4 ¦ 5,1 | [10 empty] | weryfikacja
[11 empty] | COP= | 1.92 | 2.17 | 2.64 | 3.28 | 3.88 | 4.25 | 4.59 | 5.1 | 5.95 | 8.53
45092 | [10 empty] | 55 | -20 | -15 | -7 | 2 | 7 | 10 | 12 | 15 | 20 | 30
10.54 | [10 empty] | Q | 2.24 | 2.68 | 3.49 | 4.3 | 5.36 | 5.86 | 6.266 | 6.875 | 7.89 | 10.59
10.24 | [10 empty] | a= | 0.088 | 0.10125 | 0.09 | 0.212 | 0.16667 | 0.203 |  |  | 0.27
10.54 | [10 empty] | b= | 4 | 4.1988 | 4.12 | 3.876 | 4.1933 | 3.83 |  |  | 2.49
10.39 | [10 empty] | weryfikacja
[11 empty] | Q= | 2.24 | 2.68 | 3.49 | 4.3 | 5.36 | 5.86 | 6.266 | 6.875 | 7.89 | 10.59
[11 empty] | COP | 1.8 | 2.034 | 2.476 | 3.004 | 3.58 | 3.914 | 4.2164 | 4.67 | 5.426 | 7.694
[11 empty] | a= | 0.0468 | 0.05525 | 0.058667 | 0.1152 | 0.11133 | 0.1512 |  |  | 0.2268
System ogrzewania | [10 empty] | b= | 2.736 | 2.8628 | 2.8867 | 2.7736 | 2.8007 | 2.402 |  |  | 0.89
Ogrzewanie podłogowe | [10 empty] | weryfikacja
[11 empty] | COP= | 1.8 | 2.034 | 2.476 | 3.004 | 3.58 | 3.914 | 4.2164 | 4.67 | 5.426 | 7.694
Budynek |  | -20 | -15 | -7 | 2 | 7 | 10 | 12 | 15 | 20 | 30
Qbudynek= |  | 5.4182 | 4.7409 | 3.6573 | 2.4382 | 1.7609 | 1.3545 | 1.0836 | 0.67727
a= | -0.13545
b= | 2.7091
Sprawdzanie punktów przecięcia mocy budynku i mocy pompy ciepła
x= |  | -7.3461 | -7.7221 | -7.8407 | -44.5272 | 4.4713 | -4.4641 | 20 | 20 | -17.3892 | 20
|  | brak | -7.7221 | brak | brak | brak | brak | brak | brak
PUNKT BIWALENTNY |  | -7.7221 | -7.7
Klasa efektywności energetycznej ogrzewania pomieszczeń
Klimat umiarkowany, zastosowanie niskotemperaturowe | [5 empty] | A+++
Klimat umiarkowany, zastosowanie średniotemperaturowe | [5 empty] | A++
Vitocal 250-A AWO-E-AC-AF 251.A04
|  | -20 | -15 | -7 | 2 | 7 | 10 | 12 | 15 | 20 | 30
VTS | 70
Q |  | 1.9041 | 2.48 | 3.23 | 4.31 | 5.04 | 5.52 | 5.964 | 6.63 | 7.74 | 10.51
COP |  | 1.3412 | 1.51 | 1.7 | 1.92 | 2.34 | 2.54 |  |  | 3.34 | 4.42
Q |  | 1.9041 | 2.48 | 3.23 | 4.31 | 5.04 | 5.52 |  |  | 7.74 | 10.51
a= |  | 0.11517 | 0.09375 | 0.12 | 0.146 | 0.16 | 0.222
b= |  | 4.2076 | 3.8862 | 4.07 | 4.018 | 3.92 | 3.3
weryfikacja
Q= |  | 1.9041 | 2.48 | 3.23 | 4.31 | 5.04 | 5.52
COP |  | 1.3412 | 1.51 | 1.7 | 1.92 | 2.34 | 2.54 |  |  | 3.34 | 4.42
a= |  | 0.033753 | 0.02375 | 0.024444 | 0.084 | 0.066667 | 0.08
b= |  | 2.0163 | 1.8662 | 1.8711 | 1.752 | 1.8733 | 1.74
weryfikacja
COP= |  | 1.3412 | 1.51 | 1.7 | 1.92 | 2.34 | 2.54
Q |  | 1.9041 | 2.48 | 3.23 | 4.31 | 5.04 | 5.52 |  |  | 7.74 | 10.51
|  | szacunek | 65 | 70 | 70 | 70 | 70 |  |  | 70 | 70

## Bilans-251-A04 (hidden)
[7 empty] | VTS35 | VTS55 | VTS45 | VTS70
|  | Koszty eksploatacyjne |  | 5463.4611 |  | COP | 3.455 | 2.902 | 3.2478 | 2.8741 |  |  | V35stC | [16 empty] | V55stC / V45stC | [16 empty] | V45stC / V35stC | [15 empty] | CWU | [6 empty] | V70stC / V55stC
|  | System ogrzewania |  | Ogrzewanie podłogowe |  | Udział PC | 0.99086 | 0.9826 | 0.98639 | 0.98657 | [7 empty] | Sprawdzanie Q pc i Q budynku <12stC | [16 empty] | Sprawdzanie Q pc i Q budynku <12stC | [16 empty] | Sprawdzanie Q pc i Q budynku <12stC | [22 empty] | Sprawdzanie Q pc i Q budynku <12stC
|  | COP-pokaz |  | 3.455 |  | Udział 2ŹC | 0.0091427 | 0.017395 | 0.013609 | 0.013433
|  | Udział PC-pokaz |  | 0.99086 |  | COP-Inst | 3.4643 | 2.9197 | 3.2616 | 2.8877
| Dzień | Udział 2ŹC-pokaz |  | 0.0091427 | [8 empty] | a= | b= | Qpc | Wsp.Qpc | Qbudynku | Delta | % 2ŹC | E PC | E 2 ŹC |  | a= | b= | COP | COP skor | COP skor | Koszt CO |  | a= | b= | Qpc | Wsp.Qpc | Qbudynku | Delta | % 2ŹC | E PC | E 2 ŹC |  | a= | b= | COP | COP skor | COP skor | Koszt CO |  | a= | b= | Qpc | Wsp.Qpc | Qbudynku | Delta | % 2ŹC | E PC | E 2 ŹC |  | a= | b= | COP | COP skor | COP skor | Koszt CO | a= | b= | COP | EPC | E2.ŹĆ | Koszt |  | a= | b= | Qpc | Wsp.Qpc | Qbudynku | Delta | % 2ŹC | E PC | E 2 ŹC |  | a= | b= | COP | COP skor | COP skor | Koszt CO
I | 1 | COP-instalacji |  | 3.4643 | [8 empty] | 0.07 | 4.32 | 4.0467 | 80.01% | 3.2379 | 0.80878 | 0 | 72.8339 | 0 |  | 0.088889 | 3.8222 | 3.4752 | 2.5572 | 186.2517 | 33.3237 |  | 0.078889 | 4.1922 | 3.8842 | 83.36% | 3.2379 | 0.6463 | 0 | 72.8339 | 0 |  | 0.071111 | 3.1378 | 2.8601 | 2.1046 | 153.289 | 40.4895 |  | 0.07 | 4.32 | 4.0467 | 80.01% | 3.2379 | 0.80878 | 0 | 72.8339 | 0 |  | 0.088889 | 3.8222 | 3.4752 | 2.5572 | 186.2517 | 33.3237 | 0.058667 | 2.8867 | 2.6576 | 7.1163 | 0 | 3.1329 |  | 0.09 | 4.12 | 3.7686 | 85.92% | 3.2379 | 0.5307 | 0 | 72.8339 | 0 |  | 0.058667 | 2.8867 | 2.6576 | 1.9556 | 142.4346 | 43.575
| 2 | [11 empty] | -0.092 | 4.644 | 4.3872 | 53.13% | 2.3309 | 2.0562 | 0 | 51.0664 | 0 |  | 0.22 | 3.56 | 4.1742 | 4.0954 | 209.1376 | 14.5889 |  | 0.228 | 3.894 | 4.5305 | 51.45% | 2.3309 | 2.1996 | 0 | 51.0664 | 0 |  | 0.12 | 3.04 | 3.375 | 3.3113 | 169.0971 | 18.0434 |  | -0.092 | 4.644 | 4.3872 | 53.13% | 2.3309 | 2.0562 | 0 | 51.0664 | 0 |  | 0.088889 | 3.56 | 3.8081 | 3.7363 | 190.7991 | 15.9911 | 0.1152 | 2.7736 | 3.0952 | 7.1163 | 0 | 2.69 |  | 0.212 | 3.876 | 4.4678 | 52.17% | 2.3309 | 2.1369 | 0 | 51.0664 | 0 |  | 0.1152 | 2.7736 | 3.0952 | 3.0368 | 155.0783 | 19.6745
| 3 | E CO V35 | 12036.8397 |  | 3503.6977 | [7 empty] | -0.092 | 4.644 | 4.3856 | 53.1% | 2.3287 | 2.0569 | 0 | 51.0122 | 0 |  | 0.22 | 3.56 | 4.1778 | 4.099 | 209.0993 | 14.5607 |  | 0.228 | 3.894 | 4.5343 | 51.36% | 2.3287 | 2.2056 | 0 | 51.0122 | 0 |  | 0.12 | 3.04 | 3.377 | 3.3133 | 169.0178 | 18.0136 |  | -0.092 | 4.644 | 4.3856 | 53.1% | 2.3287 | 2.0569 | 0 | 51.0122 | 0 |  | 0.088889 | 3.56 | 3.8096 | 3.7377 | 190.6708 | 15.968 | 0.1152 | 2.7736 | 3.0971 | 7.1163 | 0 | 2.6883 |  | 0.212 | 3.876 | 4.4714 | 52.08% | 2.3287 | 2.1427 | 0 | 51.0122 | 0 |  | 0.1152 | 2.7736 | 3.0971 | 3.0387 | 155.0099 | 19.6415
| 4 | 2 ŹC CO | 130.8071 | [9 empty] | 0.07 | 4.32 | 4.2856 | 64.77% | 2.7757 | 1.5099 | 0 | 61.7402 | 0 |  | 0.088889 | 3.8222 | 3.7785 | 3.2795 | 202.475 | 22.0267 |  | 0.078889 | 4.1922 | 4.1534 | 66.83% | 2.7757 | 1.3777 | 0 | 61.7402 | 0 |  | 0.071111 | 3.1378 | 3.1028 | 2.693 | 166.2669 | 26.8235 |  | 0.07 | 4.32 | 4.2856 | 64.77% | 2.7757 | 1.5099 | 0 | 61.7402 | 0 |  | 0.088889 | 3.8222 | 3.7785 | 3.2795 | 202.475 | 22.0267 | 0.058667 | 2.8867 | 2.8578 | 7.1163 | 0 | 2.9134 |  | 0.09 | 4.12 | 4.0758 | 68.1% | 2.7757 | 1.3001 | 0 | 61.7402 | 0 |  | 0.058667 | 2.8867 | 2.8578 | 2.4804 | 153.1387 | 29.123
| 5 | COP | 3.4355 | [9 empty] | 0.07 | 4.32 | 4.3448 | 61.25% | 2.6611 | 1.6837 | 0 | 58.9905 | 0 |  | 0.088889 | 3.8222 | 3.8537 | 3.3447 | 197.3068 | 20.6351 |  | 0.078889 | 4.1922 | 4.2202 | 63.06% | 2.6611 | 1.559 | 0 | 58.9905 | 0 |  | 0.071111 | 3.1378 | 3.163 | 2.7452 | 161.9414 | 25.1415 |  | 0.07 | 4.32 | 4.3448 | 61.25% | 2.6611 | 1.6837 | 0 | 58.9905 | 0 |  | 0.088889 | 3.8222 | 3.8537 | 3.3447 | 197.3068 | 20.6351 | 0.058667 | 2.8867 | 2.9074 | 7.1163 | 0 | 2.8637 |  | 0.09 | 4.12 | 4.1519 | 64.09% | 2.6611 | 1.4908 | 0 | 58.9905 | 0 |  | 0.058667 | 2.8867 | 2.9074 | 2.5234 | 148.859 | 27.3511
| 6 | [5 empty] | COP PC35 | COP PC55 | COP PC55 | COP PC70 |  |  | 0.07 | 4.32 | 4.4008 | 58.01% | 2.5528 | 1.848 | 0 | 56.3897 | 0 |  | 0.088889 | 3.8222 | 3.9248 | 3.8508 | 217.1434 | 17.1332 |  | 0.078889 | 4.1922 | 4.2833 | 59.6% | 2.5528 | 1.7305 | 0 | 56.3897 | 0 |  | 0.071111 | 3.1378 | 3.2199 | 3.1591 | 178.1408 | 20.8844 |  | 0.07 | 4.32 | 2.4117 | 100% | 2.5528 | -0.14102 | 0.05524 | 53.2747 | 3.115 |  | 0.088889 | 3.8222 | 3.9248 | 2.8881 | 153.8612 | 25.2269 | 0.058667 | 2.8867 | 2.9544 | 7.1163 | 0 | 2.8182 |  | 0.09 | 4.12 | 4.2239 | 60.44% | 2.5528 | 1.6711 | 0 | 56.3897 | 3.115 |  | 0.058667 | 2.8867 | 2.9544 | 2.5642 | 144.5932 | 29.3744
| 7 | E CO V 55 | 11914.9903 |  | 4314.1654 |  | 3.455 | 2.902 | 3.2478 | 2.8741 |  |  | -0.092 | 4.644 | 4.3764 | 52.9% | 2.3151 | 2.0613 | 0 | 50.6871 | 0 |  | 0.22 | 3.56 | 4.1998 | 4.1206 | 208.8608 | 14.3921 |  | 0.228 | 3.894 | 4.5571 | 50.8% | 2.3151 | 2.242 | 0 | 50.6871 | 0 |  | 0.12 | 3.04 | 3.389 | 3.3251 | 168.5374 | 17.8355 |  | -0.092 | 4.644 | 4.3764 | 52.9% | 2.3151 | 2.0613 | 0 | 50.6871 | 0 |  | 0.088889 | 3.56 | 3.8185 | 3.7465 | 189.8977 | 15.8293 | 0.1152 | 2.7736 | 3.1086 | 7.1163 | 0 | 2.6784 |  | 0.212 | 3.876 | 4.4926 | 51.53% | 2.3151 | 2.1774 | 0 | 50.6871 | 0 |  | 0.1152 | 2.7736 | 3.1086 | 3.05 | 154.5949 | 19.444
| 8 | 2 ŹC CO | 252.6565 |  |  |  | 3.4643 | 2.9197 | 3.2616 | 2.8877 |  |  | 0.07 | 4.32 | 4.1558 | 72.83% | 3.0268 | 1.1289 | 0 | 67.7679 | 0 |  | 0.088889 | 3.8222 | 3.6137 | 3.1364 | 212.5488 | 25.2799 |  | 0.078889 | 4.1922 | 4.0072 | 75.54% | 3.0268 | 0.98032 | 0 | 67.7679 | 0 |  | 0.071111 | 3.1378 | 2.971 | 2.5786 | 174.7444 | 30.749 |  | 0.07 | 4.32 | 4.1558 | 72.83% | 3.0268 | 1.1289 | 0 | 67.7679 | 0 |  | 0.088889 | 3.8222 | 3.6137 | 3.1364 | 212.5488 | 25.2799 | 0.058667 | 2.8867 | 2.749 | 7.1163 | 0 | 3.0287 |  | 0.09 | 4.12 | 3.9089 | 77.44% | 3.0268 | 0.88203 | 0 | 67.7679 | 0 |  | 0.058667 | 2.8867 | 2.749 | 2.386 | 161.6917 | 33.2312
| 9 | COP | 2.7618 |  |  |  | 3.4355 | 2.7618 | 3.1832 |  |  |  | 0.07 | 4.32 | 4.2456 | 67.2% | 2.853 | 1.3926 | 0 | 63.5959 | 0 |  | 0.088889 | 3.8222 | 3.7278 | 3.2354 | 205.7601 | 22.9976 |  | 0.078889 | 4.1922 | 4.1084 | 69.44% | 2.853 | 1.2554 | 0 | 63.5959 | 0 |  | 0.071111 | 3.1378 | 3.0622 | 2.6578 | 169.0238 | 27.996 |  | 0.07 | 4.32 | 4.2456 | 67.2% | 2.853 | 1.3926 | 0 | 63.5959 | 0 |  | 0.088889 | 3.8222 | 3.7278 | 3.2354 | 205.7601 | 22.9976 | 0.058667 | 2.8867 | 2.8243 | 7.1163 | 0 | 2.948 |  | 0.09 | 4.12 | 4.0244 | 70.89% | 2.853 | 1.1714 | 0 | 63.5959 | 0 |  | 0.058667 | 2.8867 | 2.8243 | 2.4513 | 155.8932 | 30.3541
| 10 | [5 empty] | 3.5458 | 3.5458 | 3.5458 |  |  |  | 0.07 | 4.32 | 4.2462 | 67.16% | 2.8519 | 1.3943 | 0 | 63.5688 | 0 |  | 0.088889 | 3.8222 | 3.7285 | 3.2361 | 205.7133 | 22.9833 |  | 0.078889 | 4.1922 | 4.1091 | 69.4% | 2.8519 | 1.2572 | 0 | 63.5688 | 0 |  | 0.071111 | 3.1378 | 3.0628 | 2.6583 | 168.9845 | 27.9787 |  | 0.07 | 4.32 | 4.2462 | 67.16% | 2.8519 | 1.3943 | 0 | 63.5688 | 0 |  | 0.088889 | 3.8222 | 3.7285 | 3.2361 | 205.7133 | 22.9833 | 0.058667 | 2.8867 | 2.8248 | 7.1163 | 0 | 2.9475 |  | 0.09 | 4.12 | 4.0251 | 70.85% | 2.8519 | 1.1732 | 0 | 63.5688 | 0 |  | 0.058667 | 2.8867 | 2.8248 | 2.4517 | 155.8537 | 30.3359
| 11 | E CWU | 2593.2558 |  | 731.3543 | [7 empty] | 0.07 | 4.32 | 4.0429 | 80.27% | 3.2453 | 0.79765 | 0 | 73.01 | 0 |  | 0.088889 | 3.8222 | 3.4704 | 2.5537 | 186.4434 | 33.4506 |  | 0.078889 | 4.1922 | 3.88 | 83.64% | 3.2453 | 0.63469 | 0 | 73.01 | 0 |  | 0.071111 | 3.1378 | 2.8563 | 2.1018 | 153.4526 | 40.6421 |  | 0.07 | 4.32 | 4.0429 | 80.27% | 3.2453 | 0.79765 | 0 | 73.01 | 0 |  | 0.088889 | 3.8222 | 3.4704 | 2.5537 | 186.4434 | 33.4506 | 0.058667 | 2.8867 | 2.6544 | 7.1163 | 0 | 3.1366 |  | 0.09 | 4.12 | 3.7638 | 86.22% | 3.2453 | 0.51848 | 0 | 73.01 | 0 |  | 0.058667 | 2.8867 | 2.6544 | 1.9533 | 142.6083 | 43.7327
| 12 | 2 ŹC CO | 4.186 |  |  |  | 35/28 | 5463.4611 |  |  |  |  | 0.07 | 4.32 | 4.2389 | 67.61% | 2.866 | 1.3729 | 0 | 63.9075 | 0 |  | 0.088889 | 3.8222 | 3.7193 | 3.228 | 206.2956 | 23.1632 |  | 0.078889 | 4.1922 | 4.1008 | 69.89% | 2.866 | 1.2349 | 0 | 63.9075 | 0 |  | 0.071111 | 3.1378 | 3.0554 | 2.6519 | 169.4738 | 28.1959 |  | 0.07 | 4.32 | 4.2389 | 67.61% | 2.866 | 1.3729 | 0 | 63.9075 | 0 |  | 0.088889 | 3.8222 | 3.7193 | 3.228 | 206.2956 | 23.1632 | 0.058667 | 2.8867 | 2.8187 | 7.1163 | 0 | 2.9538 |  | 0.09 | 4.12 | 4.0157 | 71.37% | 2.866 | 1.1498 | 0 | 63.9075 | 0 |  | 0.058667 | 2.8867 | 2.8187 | 2.4464 | 156.345 | 30.5636
| 13 | COP | 3.5458 |  |  |  | 45/35 | 5895.8293 |  |  |  |  | 0.07 | 4.32 | 4.0377 | 80.63% | 3.2554 | 0.78224 | 0 | 73.2538 | 0 |  | 0.088889 | 3.8222 | 3.4637 | 2.5488 | 186.7066 | 33.6269 |  | 0.078889 | 4.1922 | 3.874 | 84.03% | 3.2554 | 0.61861 | 0 | 73.2538 | 0 |  | 0.071111 | 3.1378 | 2.851 | 2.0979 | 153.6776 | 40.8541 |  | 0.07 | 4.32 | 4.0377 | 80.63% | 3.2554 | 0.78224 | 0 | 73.2538 | 0 |  | 0.088889 | 3.8222 | 3.4637 | 2.5488 | 186.7066 | 33.6269 | 0.058667 | 2.8867 | 2.65 | 7.1163 | 0 | 3.1419 |  | 0.09 | 4.12 | 3.757 | 86.65% | 3.2554 | 0.50158 | 0 | 73.2538 | 0 |  | 0.058667 | 2.8867 | 2.65 | 1.95 | 142.8473 | 43.9516
| 14 | [5 empty] | 55/45 | 6650.8588 |  |  |  |  | 0.07 | 4.32 | 3.9948 | 83.57% | 3.3384 | 0.6564 | 0 | 75.245 | 0 |  | 0.088889 | 3.8222 | 3.4093 | 2.5087 | 188.7671 | 35.0925 |  | 0.078889 | 4.1922 | 3.8257 | 87.26% | 3.3384 | 0.48733 | 0 | 75.245 | 0 |  | 0.071111 | 3.1378 | 2.8074 | 2.0658 | 155.4432 | 42.6157 |  | 0.07 | 4.32 | 3.9948 | 83.57% | 3.3384 | 0.6564 | 0 | 75.245 | 0 |  | 0.088889 | 3.8222 | 3.4093 | 2.5087 | 188.7671 | 35.0925 | 0.058667 | 2.8867 | 2.6141 | 7.1163 | 0 | 3.185 |  | 0.09 | 4.12 | 3.7019 | 90.18% | 3.3384 | 0.36348 | 0 | 75.245 | 0 |  | 0.058667 | 2.8867 | 2.6141 | 1.9236 | 144.7406 | 45.7668
| 15 | Odległość - min / max / max bez dobijania | [10 empty] | 0.07 | 4.32 | 4.3643 | 60.11% | 2.6233 | 1.741 | 0 | 58.0829 | 0 |  | 0.088889 | 3.8222 | 3.8785 | 3.3663 | 195.5223 | 20.1877 |  | 0.078889 | 4.1922 | 4.2422 | 61.84% | 2.6233 | 1.6189 | 0 | 58.0829 | 0 |  | 0.071111 | 3.1378 | 3.1828 | 2.7624 | 160.4507 | 24.6003 |  | 0.07 | 4.32 | 4.3643 | 60.11% | 2.6233 | 1.741 | 0 | 58.0829 | 0 |  | 0.088889 | 3.8222 | 3.8785 | 3.3663 | 195.5223 | 20.1877 | 0.058667 | 2.8867 | 2.9238 | 7.1163 | 0 | 2.8477 |  | 0.09 | 4.12 | 4.177 | 62.8% | 2.6233 | 1.5537 | 0 | 58.0829 | 0 |  | 0.058667 | 2.8867 | 2.9238 | 2.5377 | 147.3945 | 26.7794
| 16 | 3 ¦ 30 ¦ 12 | [10 empty] | 0.07 | 4.32 | 4.2865 | 64.72% | 2.774 | 1.5125 | 0 | 61.6995 | 0 |  | 0.088889 | 3.8222 | 3.7796 | 3.2804 | 202.4012 | 22.0058 |  | 0.078889 | 4.1922 | 4.1544 | 66.77% | 2.774 | 1.3804 | 0 | 61.6995 | 0 |  | 0.071111 | 3.1378 | 3.1037 | 2.6938 | 166.205 | 26.7982 |  | 0.07 | 4.32 | 4.2865 | 64.72% | 2.774 | 1.5125 | 0 | 61.6995 | 0 |  | 0.088889 | 3.8222 | 3.7796 | 3.2804 | 202.4012 | 22.0058 | 0.058667 | 2.8867 | 2.8586 | 7.1163 | 0 | 2.9127 |  | 0.09 | 4.12 | 4.0769 | 68.04% | 2.774 | 1.3029 | 0 | 61.6995 | 0 |  | 0.058667 | 2.8867 | 2.8586 | 2.481 | 153.0772 | 29.0964
| 17 | A+++ | [10 empty] | 0.07 | 4.32 | 4.0692 | 78.5% | 3.1945 | 0.8747 | 0 | 71.7909 | 0 |  | 0.088889 | 3.8222 | 3.5037 | 3.041 | 218.3126 | 27.6214 |  | 0.078889 | 4.1922 | 3.9095 | 81.71% | 3.1945 | 0.71507 | 0 | 71.7909 | 0 |  | 0.071111 | 3.1378 | 2.883 | 2.1214 | 152.2991 | 39.5938 |  | 0.07 | 4.32 | 4.0692 | 78.5% | 3.1945 | 0.8747 | 0 | 71.7909 | 0 |  | 0.088889 | 3.8222 | 3.5037 | 3.041 | 218.3126 | 27.6214 | 0.058667 | 2.8867 | 2.6764 | 7.1163 | 0 | 3.1109 |  | 0.09 | 4.12 | 3.7975 | 84.12% | 3.1945 | 0.60303 | 0 | 71.7909 | 0 |  | 0.058667 | 2.8867 | 2.6764 | 1.9695 | 141.3893 | 42.649
| 18 | A++ | [10 empty] | 0.07 | 4.32 | 4.005 | 82.86% | 3.3186 | 0.68636 | 0 | 74.7709 | 0 |  | 0.088889 | 3.8222 | 3.4222 | 2.5182 | 188.291 | 34.7393 |  | 0.078889 | 4.1922 | 3.8372 | 86.49% | 3.3186 | 0.51859 | 0 | 74.7709 | 0 |  | 0.071111 | 3.1378 | 2.8178 | 2.0735 | 155.0344 | 42.1913 |  | 0.07 | 4.32 | 4.005 | 82.86% | 3.3186 | 0.68636 | 0 | 74.7709 | 0 |  | 0.088889 | 3.8222 | 3.4222 | 2.5182 | 188.291 | 34.7393 | 0.058667 | 2.8867 | 2.6227 | 7.1163 | 0 | 3.1746 |  | 0.09 | 4.12 | 3.715 | 89.33% | 3.3186 | 0.39636 | 0 | 74.7709 | 0 |  | 0.058667 | 2.8867 | 2.6227 | 1.9299 | 144.2994 | 45.3301
| 19 | [11 empty] | 0.07 | 4.32 | 4.2261 | 68.4% | 2.8908 | 1.3353 | 0 | 64.5035 | 0 |  | 0.088889 | 3.8222 | 3.703 | 3.2139 | 207.3072 | 23.4821 |  | 0.078889 | 4.1922 | 4.0864 | 70.74% | 2.8908 | 1.1956 | 0 | 64.5035 | 0 |  | 0.071111 | 3.1378 | 3.0424 | 2.6405 | 170.3245 | 28.5808 |  | 0.07 | 4.32 | 4.2261 | 68.4% | 2.8908 | 1.3353 | 0 | 64.5035 | 0 |  | 0.088889 | 3.8222 | 3.703 | 3.2139 | 207.3072 | 23.4821 | 0.058667 | 2.8867 | 2.808 | 7.1163 | 0 | 2.9652 |  | 0.09 | 4.12 | 3.9992 | 72.28% | 2.8908 | 1.1084 | 0 | 64.5035 | 0 |  | 0.058667 | 2.8867 | 2.808 | 2.4371 | 157.2009 | 30.9668
| 20 | E CO V 45 | 11970.9001 |  | 3760.6017 | [7 empty] | 0.10375 | 4.5563 | 3.4038 | 100% | 4.2138 | -0.81 | 0.19223 | 77.7513 | 18.5027 |  | 0.08 | 3.76 | 2.8713 | 2.1129 | 164.2781 | 64.7029 |  | 0.10125 | 4.1988 | 3.074 | 100% | 4.2138 | -1.1397 | 0.27048 | 70.2193 | 26.0347 |  | 0.05525 | 2.8628 | 2.249 | 1.6549 | 116.2085 | 80.104 |  | 0.1 | 4.34 | 3.2292 | 100% | 4.2138 | -0.9846 | 0.23366 | 73.7631 | 22.4909 |  | 0.088889 | 3.0513 | 2.0638 | 1.5187 | 112.0222 | 83.142 | 0.05525 | 2.8628 | 2.249 | 6.0698 | 1.0465 | 4.3821 |  | 0.09375 | 3.8862 | 2.8448 | 100% | 4.2138 | -1.3689 | 0.32487 | 95.9291 | 22.4909 |  | 0.02375 | 1.8662 | 1.6024 | 1.1791 | 113.1143 | 121.4996
| 21 | 2 ŹC CO | 196.7467 | [9 empty] | 0.10375 | 4.5563 | 3.2594 | 100% | 4.4023 | -1.1429 | 0.25962 | 74.6146 | 26.1636 |  | 0.08 | 3.76 | 2.76 | 2.0309 | 151.5381 | 73.5959 |  | 0.10125 | 4.1988 | 2.9331 | 100% | 4.4023 | -1.4691 | 0.33372 | 67.146 | 33.6322 |  | 0.05525 | 2.8628 | 2.1721 | 1.5984 | 107.3232 | 88.5007 |  | 0.1 | 4.34 | 3.09 | 100% | 4.4023 | -1.3123 | 0.29809 | 70.7372 | 30.041 |  | 0.088889 | 3.0513 | 1.9401 | 1.4276 | 100.988 | 93.1191 | 0.05525 | 2.8628 | 2.1721 | 6.0698 | 1.0465 | 4.4939 |  | 0.09375 | 3.8862 | 2.7144 | 100% | 4.4023 | -1.6879 | 0.38342 | 100.3948 | 30.041 |  | 0.02375 | 1.8662 | 1.5694 | 1.1548 | 115.9382 | 136.8621
| 22 | COP | 3.1832 | [9 empty] | 0.10375 | 4.5563 | 3.517 | 100% | 4.0659 | -0.54887 | 0.13499 | 80.1904 | 12.5147 |  | 0.08 | 3.76 | 2.9587 | 2.1771 | 174.5851 | 57.7368 |  | 0.10125 | 4.1988 | 3.1846 | 100% | 4.0659 | -0.88133 | 0.21676 | 72.6101 | 20.0949 |  | 0.05525 | 2.8628 | 2.3093 | 1.6993 | 123.3877 | 73.504 |  | 0.1 | 4.34 | 3.3383 | 100% | 4.0659 | -0.72756 | 0.17894 | 76.1162 | 16.5889 |  | 0.088889 | 3.0513 | 2.1609 | 1.5901 | 121.031 | 75.4162 | 0.05525 | 2.8628 | 2.3093 | 6.0698 | 1.0465 | 4.2996 |  | 0.09375 | 3.8862 | 2.9472 | 100% | 4.0659 | -1.1187 | 0.27514 | 92.4299 | 16.5889 |  | 0.02375 | 1.8662 | 1.6284 | 1.1982 | 110.7517 | 109.6618
| 23 | [11 empty] | 0.07 | 4.32 | 3.9131 | 89.35% | 3.4964 | 0.4167 | 0 | 79.0377 | 0 |  | 0.088889 | 3.8222 | 3.3056 | 2.4324 | 192.2506 | 38.0178 |  | 0.078889 | 4.1922 | 3.7337 | 93.65% | 3.4964 | 0.23726 | 0 | 79.0377 | 0 |  | 0.071111 | 3.1378 | 2.7244 | 2.0048 | 158.4532 | 46.1268 |  | 0.07 | 4.32 | 3.9131 | 89.35% | 3.4964 | 0.4167 | 0 | 79.0377 | 0 |  | 0.088889 | 3.8222 | 3.3056 | 2.4324 | 192.2506 | 38.0178 | 0.058667 | 2.8867 | 2.5457 | 7.1163 | 0 | 3.2707 |  | 0.09 | 4.12 | 3.5969 | 97.21% | 3.4964 | 0.10045 | 0 | 79.0377 | 0 |  | 0.058667 | 2.8867 | 2.5457 | 1.8732 | 148.0556 | 49.3662
| 24 | E CO V70 | 12163.8313 |  | 4454.1977 | [7 empty] | 0.07 | 4.32 | 4.1214 | 75.06% | 3.0934 | 1.0279 | 0 | 69.3663 | 0 |  | 0.088889 | 3.8222 | 3.57 | 3.0985 | 214.9307 | 26.1929 |  | 0.078889 | 4.1922 | 3.9684 | 77.95% | 3.0934 | 0.87493 | 0 | 69.3663 | 0 |  | 0.071111 | 3.1378 | 2.936 | 2.5482 | 176.761 | 31.849 |  | 0.07 | 4.32 | 4.1214 | 75.06% | 3.0934 | 1.0279 | 0 | 69.3663 | 0 |  | 0.088889 | 3.8222 | 3.57 | 3.0985 | 214.9307 | 26.1929 | 0.058667 | 2.8867 | 2.7202 | 7.1163 | 0 | 3.0608 |  | 0.09 | 4.12 | 3.8646 | 80.05% | 3.0934 | 0.77118 | 0 | 69.3663 | 0 |  | 0.058667 | 2.8867 | 2.7202 | 2.0017 | 138.8475 | 40.5457
| 25 | 2 ŹC CO | 196.7467 | [9 empty] | 0.07 | 4.32 | 4.164 | 72.31% | 3.011 | 1.1529 | 0 | 67.3886 | 0 |  | 0.088889 | 3.8222 | 3.6241 | 3.1454 | 211.9658 | 25.0665 |  | 0.078889 | 4.1922 | 4.0164 | 74.97% | 3.011 | 1.0053 | 0 | 67.3886 | 0 |  | 0.071111 | 3.1378 | 2.9793 | 2.5858 | 174.2517 | 30.4917 |  | 0.07 | 4.32 | 4.164 | 72.31% | 3.011 | 1.1529 | 0 | 67.3886 | 0 |  | 0.088889 | 3.8222 | 3.6241 | 3.1454 | 211.9658 | 25.0665 | 0.058667 | 2.8867 | 2.7559 | 7.1163 | 0 | 3.0212 |  | 0.09 | 4.12 | 3.9194 | 76.82% | 3.011 | 0.90833 | 0 | 67.3886 | 0 |  | 0.058667 | 2.8867 | 2.7559 | 2.3919 | 161.1871 | 32.9632
| 26 | COP | 2.7309 | [9 empty] | 0.07 | 4.32 | 4.0671 | 78.64% | 3.1984 | 0.8687 | 0 | 71.8857 | 0 |  | 0.088889 | 3.8222 | 3.5011 | 3.0387 | 218.4392 | 27.6784 |  | 0.078889 | 4.1922 | 3.9072 | 81.86% | 3.1984 | 0.70882 | 0 | 71.8857 | 0 |  | 0.071111 | 3.1378 | 2.8809 | 2.1199 | 152.3905 | 39.6747 |  | 0.07 | 4.32 | 4.0671 | 78.64% | 3.1984 | 0.8687 | 0 | 71.8857 | 0 |  | 0.088889 | 3.8222 | 3.5011 | 3.0387 | 218.4392 | 27.6784 | 0.058667 | 2.8867 | 2.6747 | 7.1163 | 0 | 3.1129 |  | 0.09 | 4.12 | 3.7949 | 84.28% | 3.1984 | 0.59645 | 0 | 71.8857 | 0 |  | 0.058667 | 2.8867 | 2.6747 | 1.9682 | 141.4855 | 42.7326
| 27 | [11 empty] | 0.10375 | 4.5563 | 3.8062 | 96.9% | 3.6883 | 0.11791 | 0 | 83.6432 | 0 |  | 0.08 | 3.76 | 3.1817 | 2.3412 | 195.8276 | 41.7997 |  | 0.10125 | 4.1988 | 3.4668 | 100% | 3.6883 | -0.22152 | 0.060059 | 78.6196 | 5.0235 |  | 0.05525 | 2.8628 | 2.4633 | 1.8126 | 142.5095 | 56.6238 |  | 0.1 | 4.34 | 3.6171 | 100% | 3.6883 | -0.071231 | 0.019313 | 82.0278 | 1.6154 |  | 0.088889 | 3.0513 | 2.4087 | 1.7724 | 145.3868 | 56.0381 | 0.05525 | 2.8628 | 2.4633 | 7.1163 | 0 | 3.38 |  | 0.09375 | 3.8862 | 3.2085 | 100% | 3.6883 | -0.4798 | 0.13009 | 83.5131 | 1.6154 |  | 0.02375 | 1.8662 | 1.6946 | 1.2469 | 104.1357 | 80.2502
| 28 | [11 empty] | 0.07 | 4.32 | 4.0797 | 77.8% | 3.1742 | 0.90552 | 0 | 71.3033 | 0 |  | 0.088889 | 3.8222 | 3.517 | 3.0525 | 217.6549 | 27.3298 |  | 0.078889 | 4.1922 | 3.9214 | 80.94% | 3.1742 | 0.74722 | 0 | 71.3033 | 0 |  | 0.071111 | 3.1378 | 2.8936 | 2.1293 | 151.8242 | 39.1799 |  | 0.07 | 4.32 | 4.0797 | 77.8% | 3.1742 | 0.90552 | 0 | 71.3033 | 0 |  | 0.088889 | 3.8222 | 3.517 | 3.0525 | 217.6549 | 27.3298 | 0.058667 | 2.8867 | 2.6852 | 7.1163 | 0 | 3.1007 |  | 0.09 | 4.12 | 3.811 | 83.29% | 3.1742 | 0.63685 | 0 | 71.3033 | 0 |  | 0.058667 | 2.8867 | 2.6852 | 1.9759 | 140.8906 | 42.2204
| 29 |  |  |  | 4650.9444 | [7 empty] | 0.07 | 4.32 | 4.1019 | 76.33% | 3.1311 | 0.97074 | 0 | 70.2712 | 0 |  | 0.088889 | 3.8222 | 3.5453 | 3.077 | 216.2256 | 26.7198 |  | 0.078889 | 4.1922 | 3.9464 | 79.34% | 3.1311 | 0.81527 | 0 | 70.2712 | 0 |  | 0.071111 | 3.1378 | 2.9162 | 2.531 | 177.8597 | 32.4835 |  | 0.07 | 4.32 | 4.1019 | 76.33% | 3.1311 | 0.97074 | 0 | 70.2712 | 0 |  | 0.088889 | 3.8222 | 3.5453 | 3.077 | 216.2256 | 26.7198 | 0.058667 | 2.8867 | 2.7039 | 7.1163 | 0 | 3.0793 |  | 0.09 | 4.12 | 3.8396 | 81.55% | 3.1311 | 0.70842 | 0 | 70.2712 | 0 |  | 0.058667 | 2.8867 | 2.7039 | 1.9896 | 139.8144 | 41.3227
| 30 | [11 empty] | 0.07 | 4.32 | 4.1048 | 76.15% | 3.1256 | 0.97914 | 0 | 70.1384 | 0 |  | 0.088889 | 3.8222 | 3.5489 | 3.0802 | 216.0379 | 26.642 |  | 0.078889 | 4.1922 | 3.9496 | 79.14% | 3.1256 | 0.82403 | 0 | 70.1384 | 0 |  | 0.071111 | 3.1378 | 2.9191 | 2.5336 | 177.7003 | 32.3898 |  | 0.07 | 4.32 | 4.1048 | 76.15% | 3.1256 | 0.97914 | 0 | 70.1384 | 0 |  | 0.088889 | 3.8222 | 3.5489 | 3.0802 | 216.0379 | 26.642 | 0.058667 | 2.8867 | 2.7063 | 7.1163 | 0 | 3.0766 |  | 0.09 | 4.12 | 3.8433 | 81.33% | 3.1256 | 0.71764 | 0 | 70.1384 | 0 |  | 0.058667 | 2.8867 | 2.7063 | 1.9914 | 139.6738 | 41.2081
| 31 | [11 empty] | 0.07 | 4.32 | 4.0724 | 78.29% | 3.1883 | 0.88411 | 0 | 71.6419 | 0 |  | 0.088889 | 3.8222 | 3.5078 | 3.0445 | 218.1128 | 27.5321 |  | 0.078889 | 4.1922 | 3.9132 | 81.48% | 3.1883 | 0.72489 | 0 | 71.6419 | 0 |  | 0.071111 | 3.1378 | 2.8862 | 2.1238 | 152.1548 | 39.467 |  | 0.07 | 4.32 | 4.0724 | 78.29% | 3.1883 | 0.88411 | 0 | 71.6419 | 0 |  | 0.088889 | 3.8222 | 3.5078 | 3.0445 | 218.1128 | 27.5321 | 0.058667 | 2.8867 | 2.6791 | 7.1163 | 0 | 3.1077 |  | 0.09 | 4.12 | 3.8016 | 83.87% | 3.1883 | 0.61336 | 0 | 71.6419 | 0 |  | 0.058667 | 2.8867 | 2.6791 | 1.9714 | 141.2376 | 42.5177
II | 1 | [11 empty] | 0.10375 | 4.5563 | 3.552 | 100% | 4.0202 | -0.46814 | 0.11645 | 80.9404 | 10.6676 |  | 0.08 | 3.76 | 2.9857 | 2.197 | 177.826 | 55.5854 |  | 0.10125 | 4.1988 | 3.2187 | 100% | 4.0202 | -0.80144 | 0.19936 | 73.3454 | 18.2625 |  | 0.05525 | 2.8628 | 2.328 | 1.713 | 125.6435 | 71.4618 |  | 0.1 | 4.34 | 3.3721 | 100% | 4.0202 | -0.64809 | 0.16121 | 76.8398 | 14.7682 |  | 0.088889 | 3.0513 | 2.1909 | 1.6122 | 123.8777 | 73.0441 | 0.05525 | 2.8628 | 2.328 | 7.1163 | 0 | 3.5765 |  | 0.09375 | 3.8862 | 2.9788 | 100% | 4.0202 | -1.0413 | 0.25903 | 91.3489 | 14.7682 |  | 0.02375 | 1.8662 | 1.6364 | 1.2041 | 109.9951 | 106.0391
| 2 | [11 empty] | 0.10375 | 4.5563 | 3.4517 | 100% | 4.1511 | -0.69937 | 0.16848 | 78.7871 | 15.9634 |  | 0.08 | 3.76 | 2.9083 | 2.1401 | 168.6118 | 61.7504 |  | 0.10125 | 4.1988 | 3.1209 | 100% | 4.1511 | -1.0303 | 0.24819 | 71.2345 | 23.5159 |  | 0.05525 | 2.8628 | 2.2746 | 1.6737 | 119.228 | 77.309 |  | 0.1 | 4.34 | 3.2754 | 100% | 4.1511 | -0.8757 | 0.21096 | 74.7623 | 19.9881 |  | 0.088889 | 3.0513 | 2.105 | 1.5489 | 115.8015 | 79.8587 | 0.05525 | 2.8628 | 2.2746 | 6.0698 | 1.0465 | 4.3466 |  | 0.09375 | 3.8862 | 2.8882 | 100% | 4.1511 | -1.2629 | 0.30423 | 94.4462 | 19.9881 |  | 0.02375 | 1.8662 | 1.6134 | 1.1872 | 112.1291 | 116.4619
| 3 | [11 empty] | 0.10375 | 4.5563 | 3.5585 | 100% | 4.0117 | -0.45319 | 0.11297 | 81.079 | 10.3257 |  | 0.08 | 3.76 | 2.9907 | 2.2007 | 178.4289 | 55.1871 |  | 0.10125 | 4.1988 | 3.2251 | 100% | 4.0117 | -0.78665 | 0.19609 | 73.4813 | 17.9234 |  | 0.05525 | 2.8628 | 2.3314 | 1.7156 | 126.0631 | 71.0835 |  | 0.1 | 4.34 | 3.3783 | 100% | 4.0117 | -0.63338 | 0.15788 | 76.9735 | 14.4312 |  | 0.088889 | 3.0513 | 2.1964 | 1.6162 | 124.4081 | 72.6057 | 0.05525 | 2.8628 | 2.3314 | 7.1163 | 0 | 3.5712 |  | 0.09375 | 3.8862 | 2.9847 | 100% | 4.0117 | -1.027 | 0.25601 | 91.1487 | 14.4312 |  | 0.02375 | 1.8662 | 1.6379 | 1.2052 | 109.8537 | 105.3701
| 4 | [11 empty] | 0.10375 | 4.5563 | 3.6869 | 100% | 3.8441 | -0.15718 | 0.040888 | 83.8089 | 3.5728 |  | 0.08 | 3.76 | 3.0897 | 2.2735 | 190.5419 | 47.3098 |  | 0.10125 | 4.1988 | 3.3504 | 100% | 3.8441 | -0.49373 | 0.12844 | 76.1586 | 11.2232 |  | 0.05525 | 2.8628 | 2.3998 | 1.7659 | 134.4878 | 63.5903 |  | 0.1 | 4.34 | 3.5021 | 100% | 3.8441 | -0.342 | 0.088969 | 79.6075 | 7.7742 |  | 0.088889 | 3.0513 | 2.3064 | 1.6972 | 135.1089 | 63.9753 | 0.05525 | 2.8628 | 2.3998 | 7.1163 | 0 | 3.4695 |  | 0.09375 | 3.8862 | 3.1007 | 100% | 3.8441 | -0.74338 | 0.19338 | 87.1883 | 7.7742 |  | 0.02375 | 1.8662 | 1.6672 | 1.2268 | 106.9662 | 92.2447
| 5 | [11 empty] | 0.10375 | 4.5563 | 3.6696 | 100% | 3.8667 | -0.19704 | 0.050959 | 83.443 | 4.4805 |  | 0.08 | 3.76 | 3.0763 | 2.2637 | 188.8914 | 48.3697 |  | 0.10125 | 4.1988 | 3.3335 | 100% | 3.8667 | -0.53318 | 0.13789 | 75.7997 | 12.1239 |  | 0.05525 | 2.8628 | 2.3906 | 1.7591 | 133.3404 | 64.5998 |  | 0.1 | 4.34 | 3.4854 | 100% | 3.8667 | -0.38125 | 0.098598 | 79.2544 | 8.6691 |  | 0.088889 | 3.0513 | 2.2916 | 1.6863 | 133.6457 | 65.1321 | 0.05525 | 2.8628 | 2.3906 | 7.1163 | 0 | 3.4828 |  | 0.09375 | 3.8862 | 3.0851 | 100% | 3.8667 | -0.78158 | 0.20213 | 87.7214 | 8.6691 |  | 0.02375 | 1.8662 | 1.6633 | 1.2239 | 107.3647 | 93.9992
| 6 | [11 empty] | 0.07 | 4.32 | 3.996 | 83.49% | 3.3361 | 0.65983 | 0 | 75.1908 | 0 |  | 0.088889 | 3.8222 | 3.4107 | 2.5098 | 188.7132 | 35.052 |  | 0.078889 | 4.1922 | 3.827 | 87.17% | 3.3361 | 0.4909 | 0 | 75.1908 | 0 |  | 0.071111 | 3.1378 | 2.8086 | 2.0667 | 155.3969 | 42.567 |  | 0.07 | 4.32 | 3.996 | 83.49% | 3.3361 | 0.65983 | 0 | 75.1908 | 0 |  | 0.088889 | 3.8222 | 3.4107 | 2.5098 | 188.7132 | 35.052 | 0.058667 | 2.8867 | 2.6151 | 7.1163 | 0 | 3.1838 |  | 0.09 | 4.12 | 3.7034 | 90.08% | 3.3361 | 0.36724 | 0 | 75.1908 | 0 |  | 0.058667 | 2.8867 | 2.6151 | 1.9243 | 144.6905 | 45.7168
| 7 | [11 empty] | 0.07 | 4.32 | 4.336 | 61.76% | 2.678 | 1.658 | 0 | 59.3968 | 0 |  | 0.088889 | 3.8222 | 3.8426 | 3.3351 | 198.0932 | 20.8374 |  | 0.078889 | 4.1922 | 4.2103 | 63.61% | 2.678 | 1.5323 | 0 | 59.3968 | 0 |  | 0.071111 | 3.1378 | 3.1541 | 2.7375 | 162.5987 | 25.3861 |  | 0.07 | 4.32 | 4.336 | 61.76% | 2.678 | 1.658 | 0 | 59.3968 | 0 |  | 0.088889 | 3.8222 | 3.8426 | 3.3351 | 198.0932 | 20.8374 | 0.058667 | 2.8867 | 2.9001 | 7.1163 | 0 | 2.8709 |  | 0.09 | 4.12 | 4.1406 | 64.68% | 2.678 | 1.4626 | 0 | 59.3968 | 0 |  | 0.058667 | 2.8867 | 2.9001 | 2.5171 | 149.5064 | 27.6091
| 8 | [11 empty] | 0.07 | 4.32 | 4.0097 | 82.54% | 3.3096 | 0.70006 | 0 | 74.5542 | 0 |  | 0.088889 | 3.8222 | 3.4281 | 2.5226 | 188.0703 | 34.5788 |  | 0.078889 | 4.1922 | 3.8425 | 86.13% | 3.3096 | 0.53288 | 0 | 74.5542 | 0 |  | 0.071111 | 3.1378 | 2.8225 | 2.0769 | 154.8451 | 41.9984 |  | 0.07 | 4.32 | 4.0097 | 82.54% | 3.3096 | 0.70006 | 0 | 74.5542 | 0 |  | 0.088889 | 3.8222 | 3.4281 | 2.5226 | 188.0703 | 34.5788 | 0.058667 | 2.8867 | 2.6266 | 7.1163 | 0 | 3.1699 |  | 0.09 | 4.12 | 3.721 | 88.94% | 3.3096 | 0.41139 | 0 | 74.5542 | 0 |  | 0.058667 | 2.8867 | 2.6266 | 1.9328 | 144.0957 | 45.1314
| 9 | [11 empty] | 0.07 | 4.32 | 4.3165 | 62.92% | 2.7159 | 1.6006 | 0 | 60.3044 | 0 |  | 0.088889 | 3.8222 | 3.8178 | 3.3135 | 199.8211 | 21.2933 |  | 0.078889 | 4.1922 | 4.1883 | 64.84% | 2.7159 | 1.4724 | 0 | 60.3044 | 0 |  | 0.071111 | 3.1378 | 3.1342 | 2.7203 | 164.0441 | 25.9372 |  | 0.07 | 4.32 | 4.3165 | 62.92% | 2.7159 | 1.6006 | 0 | 60.3044 | 0 |  | 0.088889 | 3.8222 | 3.8178 | 3.3135 | 199.8211 | 21.2933 | 0.058667 | 2.8867 | 2.8837 | 7.1163 | 0 | 2.8872 |  | 0.09 | 4.12 | 4.1155 | 65.99% | 2.7159 | 1.3996 | 0 | 60.3044 | 0 |  | 0.058667 | 2.8867 | 2.8837 | 2.5029 | 150.9336 | 28.1902
| 10 | [11 empty] | 0.07 | 4.32 | 4.2701 | 65.7% | 2.8056 | 1.4645 | 0 | 62.4581 | 0 |  | 0.088889 | 3.8222 | 3.7589 | 3.2624 | 203.7653 | 22.3992 |  | 0.078889 | 4.1922 | 4.136 | 67.83% | 2.8056 | 1.3304 | 0 | 62.4581 | 0 |  | 0.071111 | 3.1378 | 3.0871 | 2.6794 | 167.3489 | 27.2735 |  | 0.07 | 4.32 | 4.2701 | 65.7% | 2.8056 | 1.4645 | 0 | 62.4581 | 0 |  | 0.088889 | 3.8222 | 3.7589 | 3.2624 | 203.7653 | 22.3992 | 0.058667 | 2.8867 | 2.8449 | 7.1163 | 0 | 2.9267 |  | 0.09 | 4.12 | 4.0559 | 69.17% | 2.8056 | 1.2503 | 0 | 62.4581 | 0 |  | 0.058667 | 2.8867 | 2.8449 | 2.4691 | 154.2171 | 29.5958
| 11 | [11 empty] | -0.092 | 4.644 | 4.3653 | 52.66% | 2.2988 | 2.0665 | 0 | 50.2943 | 0 |  | 0.22 | 3.56 | 4.2264 | 4.1467 | 208.5539 | 14.1907 |  | 0.228 | 3.894 | 4.5846 | 50.14% | 2.2988 | 2.2859 | 0 | 50.2943 | 0 |  | 0.12 | 3.04 | 3.4035 | 3.3393 | 167.9468 | 17.6218 |  | -0.092 | 4.644 | 4.3653 | 52.66% | 2.2988 | 2.0665 | 0 | 50.2943 | 0 |  | 0.088889 | 3.56 | 3.8293 | 3.757 | 188.956 | 15.6625 | 0.1152 | 2.7736 | 3.1226 | 7.1163 | 0 | 2.6664 |  | 0.212 | 3.876 | 4.5182 | 50.88% | 2.2988 | 2.2194 | 0 | 50.2943 | 0 |  | 0.1152 | 2.7736 | 3.1226 | 3.0636 | 154.0837 | 19.2073
| 12 | [11 empty] | 0.75 | -1.25 | 4.0875 | 42.69% | 1.7451 | 2.3424 | 0 | 37.0062 | 0 |  | 0.14 | 4.12 | 5.1163 | 5.1163 | 189.336 | 8.4626 |  | 0.16333 | 4.3467 | 5.5091 | 31.68% | 1.7451 | 3.7639 | 0 | 37.0062 | 0 |  | 0.12333 | 3.0167 | 3.8944 | 3.7474 | 138.6781 | 11.5538 |  | 0.75 | -1.25 | 4.0875 | 42.69% | 1.7451 | 2.3424 | 0 | 37.0062 | 0 |  | 0.088889 | 4.12 | 4.7526 | 4.7526 | 175.8753 | 9.1102 | 0.11133 | 2.8007 | 3.593 | 7.1163 | 0 | 2.3173 |  | 0.16333 | 4.3467 | 5.5091 | 31.68% | 1.7451 | 3.7639 | 0 | 37.0062 | 0 |  | 0.12333 | 3.0167 | 3.8944 | 3.7474 | 138.6781 | 11.5538
| 13 | [11 empty] | 0.75 | -1.25 | 4.7438 | 34.29% | 1.6266 | 3.1172 | 0 | 34.1616 | 0 |  | 0.14 | 4.12 | 5.2388 | 5.0411 | 172.2136 | 7.9286 |  | 0.16333 | 4.3467 | 5.652 | 28.78% | 1.6266 | 4.0254 | 0 | 34.1616 | 0 |  | 0.12333 | 3.0167 | 4.0023 | 3.8513 | 131.5659 | 10.3782 |  | 0.75 | -1.25 | 4.7438 | 34.29% | 1.6266 | 3.1172 | 0 | 34.1616 | 0 |  | 0.088889 | 4.12 | 4.8304 | 4.6481 | 158.7864 | 8.599 | 0.11133 | 2.8007 | 3.6904 | 7.1163 | 0 | 2.2561 |  | 0.16333 | 4.3467 | 5.652 | 28.78% | 1.6266 | 4.0254 | 0 | 34.1616 | 0 |  | 0.12333 | 3.0167 | 4.0023 | 3.8513 | 131.5659 | 10.3782
| 14 | [11 empty] | -0.092 | 4.644 | 4.13 | 47.27% | 1.9522 | 2.1777 | 0 | 41.9774 | 0 |  | 0.22 | 3.56 | 4.7893 | 4.7893 | 201.0401 | 10.2549 |  | 0.228 | 3.894 | 5.168 | 37.78% | 1.9522 | 3.2157 | 0 | 41.9774 | 0 |  | 0.12 | 3.04 | 3.7105 | 3.5705 | 149.8794 | 13.7554 |  | -0.092 | 4.644 | 4.13 | 47.27% | 1.9522 | 2.1777 | 0 | 41.9774 | 0 |  | 0.088889 | 3.56 | 4.0567 | 4.0567 | 170.2882 | 12.1069 | 0.1152 | 2.7736 | 3.4173 | 7.1163 | 0 | 2.4365 |  | 0.212 | 3.876 | 5.0606 | 38.58% | 1.9522 | 3.1083 | 0 | 41.9774 | 0 |  | 0.1152 | 2.7736 | 3.4173 | 3.2883 | 138.0353 | 14.9357
| 15 | [11 empty] | -0.092 | 4.644 | 4.1997 | 48.93% | 2.055 | 2.1448 | 0 | 44.4426 | 0 |  | 0.22 | 3.56 | 4.6224 | 4.6224 | 205.4324 | 11.2491 |  | 0.228 | 3.894 | 4.995 | 41.14% | 2.055 | 2.9401 | 0 | 44.4426 | 0 |  | 0.12 | 3.04 | 3.6195 | 3.6195 | 160.8601 | 14.366 |  | -0.092 | 4.644 | 4.1997 | 48.93% | 2.055 | 2.1448 | 0 | 44.4426 | 0 |  | 0.088889 | 3.56 | 3.9893 | 3.9893 | 177.2932 | 13.0345 | 0.1152 | 2.7736 | 3.3299 | 7.1163 | 0 | 2.5004 |  | 0.212 | 3.876 | 4.8998 | 41.94% | 2.055 | 2.8448 | 0 | 44.4426 | 0 |  | 0.1152 | 2.7736 | 3.3299 | 3.3299 | 147.9904 | 15.6154
| 16 | [11 empty] | -0.092 | 4.644 | 4.4259 | 53.95% | 2.388 | 2.0379 | 0 | 52.4345 | 0 |  | 0.22 | 3.56 | 4.0816 | 4.0046 | 209.9776 | 15.3196 |  | 0.228 | 3.894 | 4.4345 | 53.85% | 2.388 | 2.0466 | 0 | 52.4345 | 0 |  | 0.12 | 3.04 | 3.3245 | 3.2618 | 171.0293 | 18.8083 |  | -0.092 | 4.644 | 4.4259 | 53.95% | 2.388 | 2.0379 | 0 | 52.4345 | 0 |  | 0.088889 | 3.56 | 3.7707 | 3.6996 | 193.9862 | 16.5824 | 0.1152 | 2.7736 | 3.0467 | 7.1163 | 0 | 2.7328 |  | 0.212 | 3.876 | 4.3786 | 54.54% | 2.388 | 1.9907 | 0 | 52.4345 | 0 |  | 0.1152 | 2.7736 | 3.0467 | 2.9892 | 156.7389 | 20.5231
| 17 | [11 empty] | 0.07 | 4.32 | 4.336 | 61.76% | 2.678 | 1.658 | 0 | 59.3968 | 0 |  | 0.088889 | 3.8222 | 3.8426 | 3.3351 | 198.0932 | 20.8374 |  | 0.078889 | 4.1922 | 4.2103 | 63.61% | 2.678 | 1.5323 | 0 | 59.3968 | 0 |  | 0.071111 | 3.1378 | 3.1541 | 2.7375 | 162.5987 | 25.3861 |  | 0.07 | 4.32 | 4.336 | 61.76% | 2.678 | 1.658 | 0 | 59.3968 | 0 |  | 0.088889 | 3.8222 | 3.8426 | 3.3351 | 198.0932 | 20.8374 | 0.058667 | 2.8867 | 2.9001 | 7.1163 | 0 | 2.8709 |  | 0.09 | 4.12 | 4.1406 | 64.68% | 2.678 | 1.4626 | 0 | 59.3968 | 0 |  | 0.058667 | 2.8867 | 2.9001 | 2.5171 | 149.5064 | 27.6091
| 18 | [11 empty] | 0.07 | 4.32 | 4.2914 | 64.42% | 2.7644 | 1.527 | 0 | 61.4693 | 0 |  | 0.088889 | 3.8222 | 3.7859 | 3.2859 | 201.9818 | 21.8872 |  | 0.078889 | 4.1922 | 4.16 | 66.45% | 2.7644 | 1.3956 | 0 | 61.4693 | 0 |  | 0.071111 | 3.1378 | 3.1087 | 2.6982 | 165.8535 | 26.6549 |  | 0.07 | 4.32 | 4.2914 | 64.42% | 2.7644 | 1.527 | 0 | 61.4693 | 0 |  | 0.088889 | 3.8222 | 3.7859 | 3.2859 | 201.9818 | 21.8872 | 0.058667 | 2.8867 | 2.8627 | 7.1163 | 0 | 2.9084 |  | 0.09 | 4.12 | 4.0833 | 67.7% | 2.7644 | 1.3188 | 0 | 61.4693 | 0 |  | 0.058667 | 2.8867 | 2.8627 | 2.4846 | 152.7276 | 28.9457
| 19 | [11 empty] | 0.07 | 4.32 | 4.3521 | 60.82% | 2.647 | 1.7051 | 0 | 58.6518 | 0 |  | 0.088889 | 3.8222 | 3.863 | 3.3528 | 196.6455 | 20.4675 |  | 0.078889 | 4.1922 | 4.2284 | 62.6% | 2.647 | 1.5814 | 0 | 58.6518 | 0 |  | 0.071111 | 3.1378 | 3.1704 | 2.7516 | 161.3888 | 24.9388 |  | 0.07 | 4.32 | 4.3521 | 60.82% | 2.647 | 1.7051 | 0 | 58.6518 | 0 |  | 0.088889 | 3.8222 | 3.863 | 3.3528 | 196.6455 | 20.4675 | 0.058667 | 2.8867 | 2.9136 | 7.1163 | 0 | 2.8577 |  | 0.09 | 4.12 | 4.1612 | 63.61% | 2.647 | 1.5142 | 0 | 58.6518 | 0 |  | 0.058667 | 2.8867 | 2.9136 | 2.5287 | 148.3156 | 27.137
| 20 | [11 empty] | 0.07 | 4.32 | 4.3961 | 58.27% | 2.5618 | 1.8343 | 0 | 56.6065 | 0 |  | 0.088889 | 3.8222 | 3.9189 | 3.8449 | 217.6489 | 17.2251 |  | 0.078889 | 4.1922 | 4.278 | 59.88% | 2.5618 | 1.7162 | 0 | 56.6065 | 0 |  | 0.071111 | 3.1378 | 3.2151 | 3.1544 | 178.5622 | 20.9956 |  | 0.07 | 4.32 | 4.3961 | 58.27% | 2.5618 | 1.8343 | 0 | 56.6065 | 0 |  | 0.088889 | 3.8222 | 3.9189 | 3.8449 | 217.6489 | 17.2251 | 0.058667 | 2.8867 | 2.9505 | 7.1163 | 0 | 2.8219 |  | 0.09 | 4.12 | 4.2179 | 60.74% | 2.5618 | 1.6561 | 0 | 56.6065 | 0 |  | 0.058667 | 2.8867 | 2.9505 | 2.5608 | 144.9568 | 25.863
| 21 | [11 empty] | -0.092 | 4.644 | 4.437 | 54.19% | 2.4043 | 2.0327 | 0 | 52.8273 | 0 |  | 0.22 | 3.56 | 4.055 | 3.9785 | 210.1728 | 15.5355 |  | 0.228 | 3.894 | 4.407 | 54.56% | 2.4043 | 2.0027 | 0 | 52.8273 | 0 |  | 0.12 | 3.04 | 3.31 | 3.2475 | 171.5591 | 19.0322 |  | -0.092 | 4.644 | 4.437 | 54.19% | 2.4043 | 2.0327 | 0 | 52.8273 | 0 |  | 0.088889 | 3.56 | 3.76 | 3.6891 | 194.8828 | 16.7544 | 0.1152 | 2.7736 | 3.0328 | 7.1163 | 0 | 2.7453 |  | 0.212 | 3.876 | 4.353 | 55.23% | 2.4043 | 1.9487 | 0 | 52.8273 | 0 |  | 0.1152 | 2.7736 | 3.0328 | 2.9756 | 157.1916 | 20.7717
| 22 | [11 empty] | 0.07 | 4.32 | 4.2841 | 64.86% | 2.7785 | 1.5056 | 0 | 61.8079 | 0 |  | 0.088889 | 3.8222 | 3.7767 | 3.2779 | 202.5978 | 22.0617 |  | 0.078889 | 4.1922 | 4.1518 | 66.92% | 2.7785 | 1.3733 | 0 | 61.8079 | 0 |  | 0.071111 | 3.1378 | 3.1013 | 2.6917 | 166.3698 | 26.8658 |  | 0.07 | 4.32 | 4.2841 | 64.86% | 2.7785 | 1.5056 | 0 | 61.8079 | 0 |  | 0.088889 | 3.8222 | 3.7767 | 3.2779 | 202.5978 | 22.0617 | 0.058667 | 2.8867 | 2.8566 | 7.1163 | 0 | 2.9147 |  | 0.09 | 4.12 | 4.0739 | 68.2% | 2.7785 | 1.2954 | 0 | 61.8079 | 0 |  | 0.058667 | 2.8867 | 2.8566 | 2.4793 | 153.2412 | 29.1675
| 23 | [11 empty] | 0.07 | 4.32 | 3.9225 | 88.68% | 3.4784 | 0.4441 | 0 | 78.6043 | 0 |  | 0.088889 | 3.8222 | 3.3174 | 2.4411 | 191.8818 | 37.6742 |  | 0.078889 | 4.1922 | 3.7442 | 92.9% | 3.4784 | 0.26584 | 0 | 78.6043 | 0 |  | 0.071111 | 3.1378 | 2.7339 | 2.0118 | 158.1327 | 45.7148 |  | 0.07 | 4.32 | 3.9225 | 88.68% | 3.4784 | 0.4441 | 0 | 78.6043 | 0 |  | 0.088889 | 3.8222 | 3.3174 | 2.4411 | 191.8818 | 37.6742 | 0.058667 | 2.8867 | 2.5535 | 7.1163 | 0 | 3.2607 |  | 0.09 | 4.12 | 3.6089 | 96.38% | 3.4784 | 0.13052 | 0 | 78.6043 | 0 |  | 0.058667 | 2.8867 | 2.5535 | 1.879 | 147.696 | 48.9451
| 24 | [11 empty] | 0.10375 | 4.5563 | 3.562 | 100% | 4.0072 | -0.44522 | 0.1111 | 81.1529 | 10.1434 |  | 0.08 | 3.76 | 2.9933 | 2.2026 | 178.7508 | 54.9747 |  | 0.10125 | 4.1988 | 3.2284 | 100% | 4.0072 | -0.77876 | 0.19434 | 73.5538 | 17.7426 |  | 0.05525 | 2.8628 | 2.3333 | 1.7169 | 126.2871 | 70.8818 |  | 0.1 | 4.34 | 3.3817 | 100% | 4.0072 | -0.62553 | 0.1561 | 77.0448 | 14.2515 |  | 0.088889 | 3.0513 | 2.1994 | 1.6184 | 124.6913 | 72.3719 | 0.05525 | 2.8628 | 2.3333 | 7.1163 | 0 | 3.5684 |  | 0.09375 | 3.8862 | 2.9878 | 100% | 4.0072 | -1.0194 | 0.25439 | 91.042 | 14.2515 |  | 0.02375 | 1.8662 | 1.6386 | 1.2058 | 109.778 | 105.0135
| 25 | [11 empty] | 0.10375 | 4.5563 | 3.6653 | 100% | 3.8723 | -0.20701 | 0.053459 | 83.3514 | 4.7076 |  | 0.08 | 3.76 | 3.073 | 2.2613 | 188.4796 | 48.6347 |  | 0.10125 | 4.1988 | 3.3293 | 100% | 3.8723 | -0.54304 | 0.14024 | 75.7099 | 12.3491 |  | 0.05525 | 2.8628 | 2.3883 | 1.7574 | 133.0541 | 64.8522 |  | 0.1 | 4.34 | 3.4812 | 100% | 3.8723 | -0.39106 | 0.10099 | 79.1661 | 8.8929 |  | 0.088889 | 3.0513 | 2.2879 | 1.6836 | 133.281 | 65.4216 | 0.05525 | 2.8628 | 2.3883 | 7.1163 | 0 | 3.4862 |  | 0.09375 | 3.8862 | 3.0812 | 100% | 3.8723 | -0.79113 | 0.20431 | 87.8547 | 8.8929 |  | 0.02375 | 1.8662 | 1.6623 | 1.2232 | 107.4638 | 94.4384
| 26 | [11 empty] | 0.10375 | 4.5563 | 3.7924 | 97.73% | 3.7064 | 0.086016 | 0 | 84.0766 | 0 |  | 0.08 | 3.76 | 3.171 | 2.3334 | 196.1825 | 42.1576 |  | 0.10125 | 4.1988 | 3.4533 | 100% | 3.7064 | -0.25308 | 0.068282 | 78.3357 | 5.7409 |  | 0.05525 | 2.8628 | 2.456 | 1.8072 | 141.5703 | 57.4315 |  | 0.1 | 4.34 | 3.6037 | 100% | 3.7064 | -0.10263 | 0.027689 | 81.7487 | 2.328 |  | 0.088889 | 3.0513 | 2.3968 | 1.7637 | 144.1791 | 56.9544 | 0.05525 | 2.8628 | 2.456 | 7.1163 | 0 | 3.3901 |  | 0.09375 | 3.8862 | 3.196 | 100% | 3.7064 | -0.51036 | 0.1377 | 83.9389 | 2.328 |  | 0.02375 | 1.8662 | 1.6914 | 1.2446 | 104.4711 | 81.6309
| 27 | [11 empty] | 0.10375 | 4.5563 | 3.814 | 96.44% | 3.6782 | 0.13585 | 0 | 83.3994 | 0 |  | 0.08 | 3.76 | 3.1877 | 2.3456 | 195.625 | 41.5994 |  | 0.10125 | 4.1988 | 3.4744 | 100% | 3.6782 | -0.20376 | 0.055399 | 78.7792 | 4.6202 |  | 0.05525 | 2.8628 | 2.4675 | 1.8157 | 143.0389 | 56.1695 |  | 0.1 | 4.34 | 3.6246 | 100% | 3.6782 | -0.053572 | 0.014565 | 82.1847 | 1.2147 |  | 0.088889 | 3.0513 | 2.4153 | 1.7773 | 146.0679 | 55.5231 | 0.05525 | 2.8628 | 2.4675 | 7.1163 | 0 | 3.3743 |  | 0.09375 | 3.8862 | 3.2155 | 100% | 3.6782 | -0.46261 | 0.12577 | 83.2736 | 1.2147 |  | 0.02375 | 1.8662 | 1.6963 | 1.2482 | 103.9462 | 79.4746
| 28 | [11 empty] | 0.07 | 4.32 | 4.166 | 72.18% | 3.0071 | 1.1589 | 0 | 67.2938 | 0 |  | 0.088889 | 3.8222 | 3.6267 | 3.1477 | 211.8189 | 25.0133 |  | 0.078889 | 4.1922 | 4.0187 | 74.83% | 3.0071 | 1.0116 | 0 | 67.2938 | 0 |  | 0.071111 | 3.1378 | 2.9813 | 2.5876 | 174.1276 | 30.4277 |  | 0.07 | 4.32 | 4.166 | 72.18% | 3.0071 | 1.1589 | 0 | 67.2938 | 0 |  | 0.088889 | 3.8222 | 3.6267 | 3.1477 | 211.8189 | 25.0133 | 0.058667 | 2.8867 | 2.7576 | 7.1163 | 0 | 3.0193 |  | 0.09 | 4.12 | 3.922 | 76.67% | 3.0071 | 0.91491 | 0 | 67.2938 | 0 |  | 0.058667 | 2.8867 | 2.7576 | 2.3934 | 161.0603 | 32.8964
III | 1 | [11 empty] | -0.092 | 4.644 | 4.4328 | 54.1% | 2.3981 | 2.0347 | 0 | 52.6783 | 0 |  | 0.22 | 3.56 | 4.0651 | 3.9884 | 210.1012 | 15.4533 |  | 0.228 | 3.894 | 4.4174 | 54.29% | 2.3981 | 2.0193 | 0 | 52.6783 | 0 |  | 0.12 | 3.04 | 3.3155 | 3.2529 | 171.3594 | 18.947 |  | -0.092 | 4.644 | 4.4328 | 54.1% | 2.3981 | 2.0347 | 0 | 52.6783 | 0 |  | 0.088889 | 3.56 | 3.7641 | 3.6931 | 194.5437 | 16.6891 | 0.1152 | 2.7736 | 3.0381 | 7.1163 | 0 | 2.7406 |  | 0.212 | 3.876 | 4.3627 | 54.97% | 2.3981 | 1.9646 | 0 | 52.6783 | 0 |  | 0.1152 | 2.7736 | 3.0381 | 2.9808 | 157.0212 | 20.6772
| 2 | [11 empty] | -0.092 | 4.644 | 4.3304 | 51.9% | 2.2474 | 2.083 | 0 | 49.0616 | 0 |  | 0.22 | 3.56 | 4.3098 | 4.2285 | 207.4579 | 13.575 |  | 0.228 | 3.894 | 4.6711 | 48.11% | 2.2474 | 2.4237 | 0 | 49.0616 | 0 |  | 0.12 | 3.04 | 3.449 | 3.449 | 169.2136 | 16.6431 |  | -0.092 | 4.644 | 4.3304 | 51.9% | 2.2474 | 2.083 | 0 | 49.0616 | 0 |  | 0.088889 | 3.56 | 3.863 | 3.7901 | 185.9474 | 15.1454 | 0.1152 | 2.7736 | 3.1662 | 7.1163 | 0 | 2.6296 |  | 0.212 | 3.876 | 4.5986 | 48.87% | 2.2474 | 2.3511 | 0 | 49.0616 | 0 |  | 0.1152 | 2.7736 | 3.1662 | 3.1662 | 155.3409 | 18.1294
| 3 | [11 empty] | -0.092 | 4.644 | 4.2289 | 49.61% | 2.0979 | 2.131 | 0 | 45.4721 | 0 |  | 0.22 | 3.56 | 4.5527 | 4.5527 | 207.0231 | 11.6858 |  | 0.228 | 3.894 | 4.9228 | 42.61% | 2.0979 | 2.825 | 0 | 45.4721 | 0 |  | 0.12 | 3.04 | 3.5815 | 3.5815 | 162.8583 | 14.8548 |  | -0.092 | 4.644 | 4.2289 | 49.61% | 2.0979 | 2.131 | 0 | 45.4721 | 0 |  | 0.088889 | 3.56 | 3.9611 | 3.9611 | 180.12 | 13.4312 | 0.1152 | 2.7736 | 3.2934 | 7.1163 | 0 | 2.5281 |  | 0.212 | 3.876 | 4.8327 | 43.41% | 2.0979 | 2.7348 | 0 | 45.4721 | 0 |  | 0.1152 | 2.7736 | 3.2934 | 3.2934 | 149.7596 | 16.154
| 4 | [11 empty] | -0.092 | 4.644 | 4.2591 | 50.3% | 2.1424 | 2.1167 | 0 | 46.5422 | 0 |  | 0.22 | 3.56 | 4.4803 | 4.3958 | 204.5901 | 12.3878 |  | 0.228 | 3.894 | 4.8478 | 44.19% | 2.1424 | 2.7054 | 0 | 46.5422 | 0 |  | 0.12 | 3.04 | 3.542 | 3.542 | 164.8524 | 15.3739 |  | -0.092 | 4.644 | 4.2591 | 50.3% | 2.1424 | 2.1167 | 0 | 46.5422 | 0 |  | 0.088889 | 3.56 | 3.9319 | 3.8577 | 179.5442 | 14.1159 | 0.1152 | 2.7736 | 3.2555 | 7.1163 | 0 | 2.5575 |  | 0.212 | 3.876 | 4.7629 | 44.98% | 2.1424 | 2.6204 | 0 | 46.5422 | 0 |  | 0.1152 | 2.7736 | 3.2555 | 3.2555 | 151.519 | 16.7268
| 5 | [11 empty] | 0.75 | -1.25 | 4.1031 | 42.46% | 1.7423 | 2.3608 | 0 | 36.9385 | 0 |  | 0.14 | 4.12 | 5.1193 | 5.1193 | 189.0972 | 8.4423 |  | 0.16333 | 4.3467 | 5.5125 | 31.61% | 1.7423 | 3.7702 | 0 | 36.9385 | 0 |  | 0.12333 | 3.0167 | 3.897 | 3.7499 | 138.5156 | 11.5251 |  | 0.75 | -1.25 | 4.1031 | 42.46% | 1.7423 | 2.3608 | 0 | 36.9385 | 0 |  | 0.088889 | 4.12 | 4.7544 | 4.7544 | 175.6218 | 9.09 | 0.11133 | 2.8007 | 3.5953 | 7.1163 | 0 | 2.3158 |  | 0.16333 | 4.3467 | 5.5125 | 31.61% | 1.7423 | 3.7702 | 0 | 36.9385 | 0 |  | 0.12333 | 3.0167 | 3.897 | 3.7499 | 138.5156 | 11.5251
| 6 | [11 empty] | 0.07 | 4.32 | 4.376 | 59.43% | 2.6007 | 1.7753 | 0 | 57.5411 | 0 |  | 0.088889 | 3.8222 | 3.8933 | 3.8199 | 219.7997 | 17.6244 |  | 0.078889 | 4.1922 | 4.2553 | 61.12% | 2.6007 | 1.6546 | 0 | 57.5411 | 0 |  | 0.071111 | 3.1378 | 3.1947 | 2.7727 | 159.5459 | 24.2804 |  | 0.07 | 4.32 | 4.376 | 59.43% | 2.6007 | 1.7753 | 0 | 57.5411 | 0 |  | 0.088889 | 3.8222 | 3.8933 | 3.8199 | 219.7997 | 17.6244 | 0.058667 | 2.8867 | 2.9336 | 7.1163 | 0 | 2.8382 |  | 0.09 | 4.12 | 4.192 | 62.04% | 2.6007 | 1.5913 | 0 | 57.5411 | 0 |  | 0.058667 | 2.8867 | 2.9336 | 2.5461 | 146.5079 | 26.4412
| 7 | [11 empty] | 0.07 | 4.32 | 4.061 | 79.05% | 3.2103 | 0.85073 | 0 | 72.1702 | 0 |  | 0.088889 | 3.8222 | 3.4933 | 3.0319 | 218.8164 | 27.8498 |  | 0.078889 | 4.1922 | 3.9003 | 82.31% | 3.2103 | 0.69006 | 0 | 72.1702 | 0 |  | 0.071111 | 3.1378 | 2.8747 | 2.1153 | 152.6631 | 39.9179 |  | 0.07 | 4.32 | 4.061 | 79.05% | 3.2103 | 0.85073 | 0 | 72.1702 | 0 |  | 0.088889 | 3.8222 | 3.4933 | 3.0319 | 218.8164 | 27.8498 | 0.058667 | 2.8867 | 2.6696 | 7.1163 | 0 | 3.1188 |  | 0.09 | 4.12 | 3.787 | 84.77% | 3.2103 | 0.57673 | 0 | 72.1702 | 0 |  | 0.058667 | 2.8867 | 2.6696 | 1.9644 | 141.7727 | 42.9842
| 8 | [11 empty] | 0.07 | 4.32 | 4.2141 | 69.15% | 2.914 | 1.3002 | 0 | 65.0588 | 0 |  | 0.088889 | 3.8222 | 3.6878 | 3.2007 | 208.2346 | 23.7818 |  | 0.078889 | 4.1922 | 4.0729 | 71.55% | 2.914 | 1.1589 | 0 | 65.0588 | 0 |  | 0.071111 | 3.1378 | 3.0302 | 2.63 | 171.105 | 28.9425 |  | 0.07 | 4.32 | 4.2141 | 69.15% | 2.914 | 1.3002 | 0 | 65.0588 | 0 |  | 0.088889 | 3.8222 | 3.6878 | 3.2007 | 208.2346 | 23.7818 | 0.058667 | 2.8867 | 2.7979 | 7.1163 | 0 | 2.9758 |  | 0.09 | 4.12 | 3.9839 | 73.14% | 2.914 | 1.0699 | 0 | 65.0588 | 0 |  | 0.058667 | 2.8867 | 2.7979 | 2.4284 | 157.9885 | 31.3453
| 9 | [11 empty] | 0.07 | 4.32 | 4.3469 | 61.13% | 2.6571 | 1.6898 | 0 | 58.8935 | 0 |  | 0.088889 | 3.8222 | 3.8564 | 3.347 | 197.1179 | 20.587 |  | 0.078889 | 4.1922 | 4.2225 | 62.93% | 2.6571 | 1.5654 | 0 | 58.8935 | 0 |  | 0.071111 | 3.1378 | 3.1651 | 2.7471 | 161.7836 | 25.0834 |  | 0.07 | 4.32 | 4.3469 | 61.13% | 2.6571 | 1.6898 | 0 | 58.8935 | 0 |  | 0.088889 | 3.8222 | 3.8564 | 3.347 | 197.1179 | 20.587 | 0.058667 | 2.8867 | 2.9092 | 7.1163 | 0 | 2.862 |  | 0.09 | 4.12 | 4.1546 | 63.96% | 2.6571 | 1.4975 | 0 | 58.8935 | 0 |  | 0.058667 | 2.8867 | 2.9092 | 2.525 | 148.7037 | 27.2897
| 10 | [11 empty] | 0.07 | 4.32 | 4.2243 | 68.51% | 2.8942 | 1.3301 | 0 | 64.5847 | 0 |  | 0.088889 | 3.8222 | 3.7007 | 3.212 | 207.4438 | 23.5258 |  | 0.078889 | 4.1922 | 4.0844 | 70.86% | 2.8942 | 1.1902 | 0 | 64.5847 | 0 |  | 0.071111 | 3.1378 | 3.0406 | 2.639 | 170.4394 | 28.6336 |  | 0.07 | 4.32 | 4.2243 | 68.51% | 2.8942 | 1.3301 | 0 | 64.5847 | 0 |  | 0.088889 | 3.8222 | 3.7007 | 3.212 | 207.4438 | 23.5258 | 0.058667 | 2.8867 | 2.8065 | 7.1163 | 0 | 2.9667 |  | 0.09 | 4.12 | 3.997 | 72.41% | 2.8942 | 1.1028 | 0 | 64.5847 | 0 |  | 0.058667 | 2.8867 | 2.8065 | 2.4358 | 157.3168 | 31.022
| 11 | [11 empty] | 0.07 | 4.32 | 4.327 | 62.3% | 2.6955 | 1.6315 | 0 | 59.8167 | 0 |  | 0.088889 | 3.8222 | 3.8311 | 3.3251 | 198.8975 | 21.0476 |  | 0.078889 | 4.1922 | 4.2001 | 64.18% | 2.6955 | 1.5046 | 0 | 59.8167 | 0 |  | 0.071111 | 3.1378 | 3.1449 | 2.7295 | 163.2713 | 25.6402 |  | 0.07 | 4.32 | 4.327 | 62.3% | 2.6955 | 1.6315 | 0 | 59.8167 | 0 |  | 0.088889 | 3.8222 | 3.8311 | 3.3251 | 198.8975 | 21.0476 | 0.058667 | 2.8867 | 2.8925 | 7.1163 | 0 | 2.8785 |  | 0.09 | 4.12 | 4.129 | 65.28% | 2.6955 | 1.4335 | 0 | 59.8167 | 0 |  | 0.058667 | 2.8867 | 2.8925 | 2.5105 | 150.1699 | 27.8771
| 12 | [11 empty] | 0.07 | 4.32 | 3.9551 | 86.35% | 3.4151 | 0.53998 | 0 | 77.0872 | 0 |  | 0.088889 | 3.8222 | 3.3589 | 2.4716 | 190.5314 | 36.4908 |  | 0.078889 | 4.1922 | 3.781 | 90.32% | 3.4151 | 0.36587 | 0 | 77.0872 | 0 |  | 0.071111 | 3.1378 | 2.7671 | 2.0362 | 156.9631 | 44.2948 |  | 0.07 | 4.32 | 3.9551 | 86.35% | 3.4151 | 0.53998 | 0 | 77.0872 | 0 |  | 0.088889 | 3.8222 | 3.3589 | 2.4716 | 190.5314 | 36.4908 | 0.058667 | 2.8867 | 2.5809 | 7.1163 | 0 | 3.2261 |  | 0.09 | 4.12 | 3.6509 | 93.54% | 3.4151 | 0.23573 | 0 | 77.0872 | 0 |  | 0.058667 | 2.8867 | 2.5809 | 1.8991 | 146.3984 | 47.4913
| 13 | [11 empty] | 0.07 | 4.32 | 4.0765 | 78.02% | 3.1804 | 0.8961 | 0 | 71.4523 | 0 |  | 0.088889 | 3.8222 | 3.513 | 3.049 | 217.857 | 27.4187 |  | 0.078889 | 4.1922 | 3.9178 | 81.18% | 3.1804 | 0.73739 | 0 | 71.4523 | 0 |  | 0.071111 | 3.1378 | 2.8904 | 2.1269 | 151.9701 | 39.3061 |  | 0.07 | 4.32 | 4.0765 | 78.02% | 3.1804 | 0.8961 | 0 | 71.4523 | 0 |  | 0.088889 | 3.8222 | 3.513 | 3.049 | 217.857 | 27.4187 | 0.058667 | 2.8867 | 2.6826 | 7.1163 | 0 | 3.1038 |  | 0.09 | 4.12 | 3.8069 | 83.54% | 3.1804 | 0.62652 | 0 | 71.4523 | 0 |  | 0.058667 | 2.8867 | 2.6826 | 1.974 | 141.0436 | 42.3511
| 14 | [11 empty] | -0.092 | 4.644 | 4.3235 | 51.75% | 2.2373 | 2.0863 | 0 | 48.8178 | 0 |  | 0.22 | 3.56 | 4.3263 | 4.2447 | 207.2172 | 13.456 |  | 0.228 | 3.894 | 4.6882 | 47.72% | 2.2373 | 2.4509 | 0 | 48.8178 | 0 |  | 0.12 | 3.04 | 3.458 | 3.458 | 168.812 | 16.5173 |  | -0.092 | 4.644 | 4.3235 | 51.75% | 2.2373 | 2.0863 | 0 | 48.8178 | 0 |  | 0.088889 | 3.56 | 3.8696 | 3.7966 | 185.3426 | 15.0441 | 0.1152 | 2.7736 | 3.1749 | 7.1163 | 0 | 2.6225 |  | 0.212 | 3.876 | 4.6145 | 48.48% | 2.2373 | 2.3772 | 0 | 48.8178 | 0 |  | 0.1152 | 2.7736 | 3.1749 | 3.1749 | 154.9907 | 17.9902
| 15 | [11 empty] | -0.092 | 4.644 | 4.2879 | 50.95% | 2.1848 | 2.1031 | 0 | 47.5581 | 0 |  | 0.22 | 3.56 | 4.4116 | 4.3283 | 205.8479 | 12.8555 |  | 0.228 | 3.894 | 4.7765 | 45.74% | 2.1848 | 2.5918 | 0 | 47.5581 | 0 |  | 0.12 | 3.04 | 3.5045 | 3.5045 | 166.6673 | 15.8776 |  | -0.092 | 4.644 | 4.2879 | 50.95% | 2.1848 | 2.1031 | 0 | 47.5581 | 0 |  | 0.088889 | 3.56 | 3.9041 | 3.8304 | 182.1671 | 14.5266 | 0.1152 | 2.7736 | 3.2195 | 7.1163 | 0 | 2.5861 |  | 0.212 | 3.876 | 4.6966 | 46.52% | 2.1848 | 2.5118 | 0 | 47.5581 | 0 |  | 0.1152 | 2.7736 | 3.2195 | 3.2195 | 153.1142 | 17.283
| 16 | [11 empty] | -0.092 | 4.644 | 4.1802 | 48.47% | 2.0262 | 2.154 | 0 | 43.7518 | 0 |  | 0.22 | 3.56 | 4.6692 | 4.6692 | 204.2845 | 10.9633 |  | 0.228 | 3.894 | 5.0435 | 40.17% | 2.0262 | 3.0173 | 0 | 43.7518 | 0 |  | 0.12 | 3.04 | 3.645 | 3.645 | 159.4754 | 14.0438 |  | -0.092 | 4.644 | 4.1802 | 48.47% | 2.0262 | 2.154 | 0 | 43.7518 | 0 |  | 0.088889 | 3.56 | 4.0081 | 4.0081 | 175.3638 | 12.7714 | 0.1152 | 2.7736 | 3.3544 | 7.1163 | 0 | 2.4821 |  | 0.212 | 3.876 | 4.9448 | 40.98% | 2.0262 | 2.9187 | 0 | 43.7518 | 0 |  | 0.1152 | 2.7736 | 3.3544 | 3.3544 | 146.7611 | 15.2604
| 17 | [11 empty] | -0.092 | 4.644 | 4.3404 | 52.12% | 2.2621 | 2.0783 | 0 | 49.4138 | 0 |  | 0.22 | 3.56 | 4.286 | 4.2051 | 207.7916 | 13.7485 |  | 0.228 | 3.894 | 4.6464 | 48.68% | 2.2621 | 2.3843 | 0 | 49.4138 | 0 |  | 0.12 | 3.04 | 3.436 | 3.436 | 169.7859 | 16.826 |  | -0.092 | 4.644 | 4.3404 | 52.12% | 2.2621 | 2.0783 | 0 | 49.4138 | 0 |  | 0.088889 | 3.56 | 3.8533 | 3.7806 | 186.8153 | 15.2922 | 0.1152 | 2.7736 | 3.1538 | 7.1163 | 0 | 2.64 |  | 0.212 | 3.876 | 4.5756 | 49.44% | 2.2621 | 2.3135 | 0 | 49.4138 | 0 |  | 0.1152 | 2.7736 | 3.1538 | 3.1538 | 155.8393 | 18.3318
| 18 | [11 empty] | 0.07 | 4.32 | 4.2555 | 66.59% | 2.8338 | 1.4217 | 0 | 63.1354 | 0 |  | 0.088889 | 3.8222 | 3.7404 | 3.2464 | 204.9601 | 22.7542 |  | 0.078889 | 4.1922 | 4.1196 | 68.79% | 2.8338 | 1.2858 | 0 | 63.1354 | 0 |  | 0.071111 | 3.1378 | 3.0723 | 2.6665 | 168.3518 | 27.7022 |  | 0.07 | 4.32 | 4.2555 | 66.59% | 2.8338 | 1.4217 | 0 | 63.1354 | 0 |  | 0.088889 | 3.8222 | 3.7404 | 3.2464 | 204.9601 | 22.7542 | 0.058667 | 2.8867 | 2.8326 | 7.1163 | 0 | 2.9393 |  | 0.09 | 4.12 | 4.0371 | 70.19% | 2.8338 | 1.2033 | 0 | 63.1354 | 0 |  | 0.058667 | 2.8867 | 2.8326 | 2.4585 | 155.2197 | 30.0459
| 19 | [11 empty] | 0.07 | 4.32 | 4.2214 | 68.69% | 2.8999 | 1.3216 | 0 | 64.7202 | 0 |  | 0.088889 | 3.8222 | 3.697 | 3.2087 | 207.6708 | 23.5988 |  | 0.078889 | 4.1922 | 4.0811 | 71.06% | 2.8999 | 1.1813 | 0 | 64.7202 | 0 |  | 0.071111 | 3.1378 | 3.0376 | 2.6364 | 170.6304 | 28.7216 |  | 0.07 | 4.32 | 4.2214 | 68.69% | 2.8999 | 1.3216 | 0 | 64.7202 | 0 |  | 0.088889 | 3.8222 | 3.697 | 3.2087 | 207.6708 | 23.5988 | 0.058667 | 2.8867 | 2.804 | 7.1163 | 0 | 2.9693 |  | 0.09 | 4.12 | 3.9933 | 72.62% | 2.8999 | 1.0934 | 0 | 64.7202 | 0 |  | 0.058667 | 2.8867 | 2.804 | 2.4337 | 157.5094 | 31.1142
| 20 | [11 empty] | 0.07 | 4.32 | 4.2844 | 64.84% | 2.7779 | 1.5065 | 0 | 61.7944 | 0 |  | 0.088889 | 3.8222 | 3.777 | 3.2782 | 202.5732 | 22.0547 |  | 0.078889 | 4.1922 | 4.1521 | 66.9% | 2.7779 | 1.3742 | 0 | 61.7944 | 0 |  | 0.071111 | 3.1378 | 3.1016 | 2.692 | 166.3492 | 26.8573 |  | 0.07 | 4.32 | 4.2844 | 64.84% | 2.7779 | 1.5065 | 0 | 61.7944 | 0 |  | 0.088889 | 3.8222 | 3.777 | 3.2782 | 202.5732 | 22.0547 | 0.058667 | 2.8867 | 2.8568 | 7.1163 | 0 | 2.9144 |  | 0.09 | 4.12 | 4.0743 | 68.18% | 2.7779 | 1.2963 | 0 | 61.7944 | 0 |  | 0.058667 | 2.8867 | 2.8568 | 2.4795 | 153.2207 | 29.1586
| 21 | [11 empty] | 0.07 | 4.32 | 4.2258 | 68.42% | 2.8914 | 1.3344 | 0 | 64.517 | 0 |  | 0.088889 | 3.8222 | 3.7026 | 3.2136 | 207.33 | 23.4894 |  | 0.078889 | 4.1922 | 4.0861 | 70.76% | 2.8914 | 1.1947 | 0 | 64.517 | 0 |  | 0.071111 | 3.1378 | 3.0421 | 2.6403 | 170.3436 | 28.5896 |  | 0.07 | 4.32 | 4.2258 | 68.42% | 2.8914 | 1.3344 | 0 | 64.517 | 0 |  | 0.088889 | 3.8222 | 3.7026 | 3.2136 | 207.33 | 23.4894 | 0.058667 | 2.8867 | 2.8077 | 7.1163 | 0 | 2.9654 |  | 0.09 | 4.12 | 3.9989 | 72.31% | 2.8914 | 1.1075 | 0 | 64.517 | 0 |  | 0.058667 | 2.8867 | 2.8077 | 2.4369 | 157.2203 | 30.976
| 22 | [11 empty] | 0.07 | 4.32 | 3.9995 | 83.25% | 3.3294 | 0.6701 | 0 | 75.0283 | 0 |  | 0.088889 | 3.8222 | 3.4152 | 2.5131 | 188.5506 | 34.9307 |  | 0.078889 | 4.1922 | 3.831 | 86.91% | 3.3294 | 0.50162 | 0 | 75.0283 | 0 |  | 0.071111 | 3.1378 | 2.8121 | 2.0693 | 155.2572 | 42.4213 |  | 0.07 | 4.32 | 3.9995 | 83.25% | 3.3294 | 0.6701 | 0 | 75.0283 | 0 |  | 0.088889 | 3.8222 | 3.4152 | 2.5131 | 188.5506 | 34.9307 | 0.058667 | 2.8867 | 2.618 | 7.1163 | 0 | 3.1803 |  | 0.09 | 4.12 | 3.7079 | 89.79% | 3.3294 | 0.37852 | 0 | 75.0283 | 0 |  | 0.058667 | 2.8867 | 2.618 | 1.9265 | 144.5397 | 45.5668
| 23 | [11 empty] | 0.07 | 4.32 | 4.0922 | 76.97% | 3.1499 | 0.94233 | 0 | 70.7208 | 0 |  | 0.088889 | 3.8222 | 3.533 | 3.0663 | 216.8544 | 26.9844 |  | 0.078889 | 4.1922 | 3.9355 | 80.04% | 3.1499 | 0.78562 | 0 | 70.7208 | 0 |  | 0.071111 | 3.1378 | 2.9064 | 2.1386 | 151.2471 | 38.6895 |  | 0.07 | 4.32 | 4.0922 | 76.97% | 3.1499 | 0.94233 | 0 | 70.7208 | 0 |  | 0.088889 | 3.8222 | 3.533 | 3.0663 | 216.8544 | 26.9844 | 0.058667 | 2.8867 | 2.6958 | 7.1163 | 0 | 3.0886 |  | 0.09 | 4.12 | 3.8271 | 82.3% | 3.1499 | 0.67724 | 0 | 70.7208 | 0 |  | 0.058667 | 2.8867 | 2.6958 | 1.9837 | 140.2867 | 41.7123
| 24 | [11 empty] | 0.07 | 4.32 | 4.2757 | 65.37% | 2.7949 | 1.4808 | 0 | 62.2007 | 0 |  | 0.088889 | 3.8222 | 3.7659 | 3.2685 | 203.3055 | 22.2653 |  | 0.078889 | 4.1922 | 4.1423 | 67.47% | 2.7949 | 1.3474 | 0 | 62.2007 | 0 |  | 0.071111 | 3.1378 | 3.0927 | 2.6843 | 166.9633 | 27.1116 |  | 0.07 | 4.32 | 4.2757 | 65.37% | 2.7949 | 1.4808 | 0 | 62.2007 | 0 |  | 0.088889 | 3.8222 | 3.7659 | 3.2685 | 203.3055 | 22.2653 | 0.058667 | 2.8867 | 2.8495 | 7.1163 | 0 | 2.9219 |  | 0.09 | 4.12 | 4.063 | 68.79% | 2.7949 | 1.2681 | 0 | 62.2007 | 0 |  | 0.058667 | 2.8867 | 2.8495 | 2.4732 | 153.8324 | 29.4258
| 25 | [11 empty] | 0.07 | 4.32 | 4.2465 | 67.15% | 2.8513 | 1.3952 | 0 | 63.5553 | 0 |  | 0.088889 | 3.8222 | 3.7289 | 3.2364 | 205.6899 | 22.9761 |  | 0.078889 | 4.1922 | 4.1094 | 69.39% | 2.8513 | 1.2581 | 0 | 63.5553 | 0 |  | 0.071111 | 3.1378 | 3.0631 | 2.6585 | 168.9648 | 27.97 |  | 0.07 | 4.32 | 4.2465 | 67.15% | 2.8513 | 1.3952 | 0 | 63.5553 | 0 |  | 0.088889 | 3.8222 | 3.7289 | 3.2364 | 205.6899 | 22.9761 | 0.058667 | 2.8867 | 2.8251 | 7.1163 | 0 | 2.9472 |  | 0.09 | 4.12 | 4.0255 | 70.83% | 2.8513 | 1.1742 | 0 | 63.5553 | 0 |  | 0.058667 | 2.8867 | 2.8251 | 2.4519 | 155.834 | 30.3268
| 26 | [11 empty] | 0.07 | 4.32 | 4.29 | 64.5% | 2.7672 | 1.5227 | 0 | 61.537 | 0 |  | 0.088889 | 3.8222 | 3.7841 | 3.2843 | 202.1054 | 21.922 |  | 0.078889 | 4.1922 | 4.1584 | 66.55% | 2.7672 | 1.3911 | 0 | 61.537 | 0 |  | 0.071111 | 3.1378 | 3.1073 | 2.6969 | 165.9571 | 26.697 |  | 0.07 | 4.32 | 4.29 | 64.5% | 2.7672 | 1.5227 | 0 | 61.537 | 0 |  | 0.088889 | 3.8222 | 3.7841 | 3.2843 | 202.1054 | 21.922 | 0.058667 | 2.8867 | 2.8615 | 7.1163 | 0 | 2.9097 |  | 0.09 | 4.12 | 4.0814 | 67.8% | 2.7672 | 1.3142 | 0 | 61.537 | 0 |  | 0.058667 | 2.8867 | 2.8615 | 2.4836 | 152.8306 | 28.99
| 27 | [11 empty] | 0.07 | 4.32 | 4.3086 | 63.39% | 2.7311 | 1.5775 | 0 | 60.6701 | 0 |  | 0.088889 | 3.8222 | 3.8078 | 3.3049 | 200.5064 | 21.4786 |  | 0.078889 | 4.1922 | 4.1794 | 65.35% | 2.7311 | 1.4483 | 0 | 60.6701 | 0 |  | 0.071111 | 3.1378 | 3.1262 | 2.7133 | 164.6177 | 26.1613 |  | 0.07 | 4.32 | 4.3086 | 63.39% | 2.7311 | 1.5775 | 0 | 60.6701 | 0 |  | 0.088889 | 3.8222 | 3.8078 | 3.3049 | 200.5064 | 21.4786 | 0.058667 | 2.8867 | 2.8771 | 7.1163 | 0 | 2.8939 |  | 0.09 | 4.12 | 4.1054 | 66.53% | 2.7311 | 1.3743 | 0 | 60.6701 | 0 |  | 0.058667 | 2.8867 | 2.8771 | 2.4971 | 151.5014 | 28.4262
| 28 | [11 empty] | 0.07 | 4.32 | 4.4282 | 56.45% | 2.4997 | 1.9285 | 0 | 55.1165 | 0 |  | 0.088889 | 3.8222 | 3.9596 | 3.8849 | 214.123 | 16.5991 |  | 0.078889 | 4.1922 | 4.3142 | 57.94% | 2.4997 | 1.8145 | 0 | 55.1165 | 0 |  | 0.071111 | 3.1378 | 3.2477 | 3.1864 | 175.6245 | 20.2378 |  | 0.07 | 4.32 | 4.4282 | 56.45% | 2.4997 | 1.9285 | 0 | 55.1165 | 0 |  | 0.088889 | 3.8222 | 3.9596 | 3.8849 | 214.123 | 16.5991 | 0.058667 | 2.8867 | 2.9774 | 7.1163 | 0 | 2.7965 |  | 0.09 | 4.12 | 4.2591 | 58.69% | 2.4997 | 1.7594 | 0 | 55.1165 | 0 |  | 0.058667 | 2.8867 | 2.9774 | 2.9212 | 161.005 | 22.0754
| 29 | [11 empty] | -0.092 | 4.644 | 4.1552 | 47.88% | 1.9895 | 2.1658 | 0 | 42.8714 | 0 |  | 0.22 | 3.56 | 4.7287 | 4.7287 | 202.728 | 10.6073 |  | 0.228 | 3.894 | 5.1052 | 38.97% | 1.9895 | 3.1158 | 0 | 42.8714 | 0 |  | 0.12 | 3.04 | 3.6775 | 3.5387 | 151.71 | 14.1744 |  | -0.092 | 4.644 | 4.1552 | 47.88% | 1.9895 | 2.1658 | 0 | 42.8714 | 0 |  | 0.088889 | 3.56 | 4.0322 | 4.0322 | 172.8669 | 12.4397 | 0.1152 | 2.7736 | 3.3856 | 7.1163 | 0 | 2.4593 |  | 0.212 | 3.876 | 5.0023 | 39.77% | 1.9895 | 3.0128 | 0 | 42.8714 | 0 |  | 0.1152 | 2.7736 | 3.3856 | 3.2578 | 139.6681 | 15.3965
| 30 | [11 empty] | 0.75 | -1.25 | 4.9156 | 32.46% | 1.5955 | 3.3201 | 0 | 33.4166 | 0 |  | 0.14 | 4.12 | 5.2709 | 5.072 | 169.4897 | 7.7085 |  | 0.16333 | 4.3467 | 5.6894 | 28.04% | 1.5955 | 4.0939 | 0 | 33.4166 | 0 |  | 0.12333 | 3.0167 | 4.0306 | 3.8785 | 129.6055 | 10.0806 |  | 0.75 | -1.25 | 4.9156 | 32.46% | 1.5955 | 3.3201 | 0 | 33.4166 | 0 |  | 0.088889 | 4.12 | 4.8507 | 4.6677 | 155.9786 | 8.3762 | 0.11133 | 2.8007 | 3.7159 | 7.1163 | 0 | 2.2406 |  | 0.16333 | 4.3467 | 5.6894 | 28.04% | 1.5955 | 4.0939 | 0 | 33.4166 | 0 |  | 0.12333 | 3.0167 | 4.0306 | 3.8785 | 129.6055 | 10.0806
| 31 | [11 empty] | 0.75 | -1.25 | 5.6531 | 25.87% | 1.4623 | 4.1908 | 0 | 30.2199 | 0 |  | 0.14 | 4.12 | 5.4086 | 5.2045 | 157.2791 | 6.7936 |  | 0.16333 | 4.3467 | 5.85 | 25% | 1.4623 | 4.3877 | 0 | 30.2199 | 0 |  | 0.12333 | 3.0167 | 4.1518 | 3.9952 | 120.7338 | 8.85 |  | 0.75 | -1.25 | 5.6531 | 25.87% | 1.4623 | 4.1908 | 0 | 30.2199 | 0 |  | 0.088889 | 4.12 | 4.9381 | 4.7518 | 143.5991 | 7.4408 | 0.11133 | 2.8007 | 3.8254 | 7.1163 | 0 | 2.1765 |  | 0.16333 | 4.3467 | 5.85 | 25% | 1.4623 | 4.3877 | 0 | 30.2199 | 0 |  | 0.12333 | 3.0167 | 4.1518 | 3.9952 | 120.7338 | 8.85
IV | 1 | [11 empty] | -0.092 | 4.644 | 4.1445 | 47.62% | 1.9737 | 2.1708 | 0 | 42.4921 | 0 |  | 0.22 | 3.56 | 4.7544 | 4.7544 | 202.0251 | 10.4567 |  | 0.228 | 3.894 | 5.1319 | 38.46% | 1.9737 | 3.1582 | 0 | 42.4921 | 0 |  | 0.12 | 3.04 | 3.6915 | 3.5522 | 150.9403 | 13.9958 |  | -0.092 | 4.644 | 4.1445 | 47.62% | 1.9737 | 2.1708 | 0 | 42.4921 | 0 |  | 0.088889 | 3.56 | 4.0426 | 4.0426 | 171.7782 | 12.298 | 0.1152 | 2.7736 | 3.399 | 7.1163 | 0 | 2.4495 |  | 0.212 | 3.876 | 5.027 | 39.26% | 1.9737 | 3.0533 | 0 | 42.4921 | 0 |  | 0.1152 | 2.7736 | 3.399 | 3.2708 | 138.982 | 15.2
| 2 | [11 empty] | 0.75 | -1.25 | 4.7906 | 33.78% | 1.6181 | 3.1725 | 0 | 33.9585 | 0 |  | 0.14 | 4.12 | 5.2476 | 5.0496 | 171.4753 | 7.8683 |  | 0.16333 | 4.3467 | 5.6622 | 28.58% | 1.6181 | 4.0441 | 0 | 33.9585 | 0 |  | 0.12333 | 3.0167 | 4.01 | 3.8587 | 131.0352 | 10.2966 |  | 0.75 | -1.25 | 4.7906 | 33.78% | 1.6181 | 3.1725 | 0 | 33.9585 | 0 |  | 0.088889 | 4.12 | 4.8359 | 4.6534 | 158.0236 | 8.5381 | 0.11133 | 2.8007 | 3.6974 | 7.1163 | 0 | 2.2519 |  | 0.16333 | 4.3467 | 5.6622 | 28.58% | 1.6181 | 4.0441 | 0 | 33.9585 | 0 |  | 0.12333 | 3.0167 | 4.01 | 3.8587 | 131.0352 | 10.2966
| 3 | [11 empty] | -0.092 | 4.644 | 4.0709 | 45.82% | 1.8653 | 2.2056 | 0 | 39.8914 | 0 |  | 0.22 | 3.56 | 4.9304 | 4.9304 | 196.681 | 9.4663 |  | 0.228 | 3.894 | 5.3143 | 35.1% | 1.8653 | 3.4489 | 0 | 39.8914 | 0 |  | 0.12 | 3.04 | 3.7875 | 3.6446 | 145.3871 | 12.8061 |  | -0.092 | 4.644 | 4.0709 | 45.82% | 1.8653 | 2.2056 | 0 | 39.8914 | 0 |  | 0.088889 | 3.56 | 4.1137 | 4.1137 | 164.1013 | 11.3457 | 0.1152 | 2.7736 | 3.4912 | 7.1163 | 0 | 2.3849 |  | 0.212 | 3.876 | 5.1966 | 35.9% | 1.8653 | 3.3313 | 0 | 39.8914 | 0 |  | 0.1152 | 2.7736 | 3.4912 | 3.3595 | 134.0133 | 13.893
| 4 | [11 empty] | 0.75 | -1.25 | 4.3281 | 39.32% | 1.7016 | 2.6265 | 0 | 35.9632 | 0 |  | 0.14 | 4.12 | 5.1612 | 4.9665 | 178.6106 | 8.4722 |  | 0.16333 | 4.3467 | 5.5615 | 30.6% | 1.7016 | 3.8598 | 0 | 35.9632 | 0 |  | 0.12333 | 3.0167 | 3.934 | 3.7855 | 136.1389 | 11.1153 |  | 0.75 | -1.25 | 4.3281 | 39.32% | 1.7016 | 2.6265 | 0 | 35.9632 | 0 |  | 0.088889 | 4.12 | 4.7811 | 4.6007 | 165.4555 | 9.1458 | 0.11133 | 2.8007 | 3.6287 | 7.1163 | 0 | 2.2945 |  | 0.16333 | 4.3467 | 5.5615 | 30.6% | 1.7016 | 3.8598 | 0 | 35.9632 | 0 |  | 0.12333 | 3.0167 | 3.934 | 3.7855 | 136.1389 | 11.1153
| 5 | [11 empty] | 0.203 | 4.22 | 6.3227 | 20.66% | 1.306 | 5.0167 | 0 | 26.4678 | 0 |  | 0.265 | 2.87 | 5.615 | 5.4031 | 143.0076 | 5.7314 |  | 0.203 | 4.22 | 6.3227 | 20.66% | 1.306 | 5.0167 | 0 | 26.4678 | 0 |  | 0.265 | 2.87 | 5.615 | 5.4031 | 143.0076 | 5.7314 |  | 0.203 | 4.22 | 6.3227 | 20.66% | 1.306 | 5.0167 | 0 | 26.4678 | 0 |  | 0.088889 | 2.87 | 3.7907 | 3.6477 | 96.5465 | 8.4896 | 0.1512 | 2.402 | 3.9682 | 7.1163 | 0 | 2.0982 |  | 0.197 | 4.01 | 6.0506 | 21.58% | 1.306 | 4.7446 | 0 | 26.4678 | 0 |  | 0.17 | 2.55 | 4.3109 | 4.1482 | 109.7949 | 7.4652
| 6 | [11 empty] | 0.203 | 4.22 | 6.5841 | 17.19% | 1.1316 | 5.4525 | 0 | 22.2823 | 0 |  | 0.265 | 2.87 | 5.9561 | 5.7314 | 127.7083 | 4.5487 |  | 0.203 | 4.22 | 6.5841 | 17.19% | 1.1316 | 5.4525 | 0 | 22.2823 | 0 |  | 0.265 | 2.87 | 5.9561 | 5.7314 | 127.7083 | 4.5487 |  | 0.203 | 4.22 | 6.5841 | 17.19% | 1.1316 | 5.4525 | 0 | 22.2823 | 0 |  | 0.088889 | 2.87 | 3.9052 | 3.7578 | 83.7328 | 6.9376 | 0.1512 | 2.402 | 4.1628 | 7.1163 | 0 | 2.0001 |  | 0.197 | 4.01 | 6.3042 | 17.95% | 1.1316 | 5.1726 | 0 | 22.2823 | 0 |  | 0.17 | 2.55 | 4.5298 | 4.3589 | 97.1252 | 5.981
| 7 | [11 empty] | -0.092 | 4.644 | 4.0161 | 44.44% | 1.7846 | 2.2315 | 0 | 37.9544 | 0 |  | 0.22 | 3.56 | 5.0615 | 5.0615 | 192.106 | 8.7734 |  | 0.228 | 3.894 | 5.4501 | 32.74% | 1.7846 | 3.6655 | 0 | 37.9544 | 0 |  | 0.12 | 3.04 | 3.859 | 3.7134 | 140.9389 | 11.9585 |  | -0.092 | 4.644 | 4.0161 | 44.44% | 1.7846 | 2.2315 | 0 | 37.9544 | 0 |  | 0.088889 | 3.56 | 4.1667 | 4.1667 | 158.1432 | 10.6576 | 0.1152 | 2.7736 | 3.5598 | 7.1163 | 0 | 2.3389 |  | 0.212 | 3.876 | 5.3229 | 33.53% | 1.7846 | 3.5383 | 0 | 37.9544 | 0 |  | 0.1152 | 2.7736 | 3.5598 | 3.4255 | 130.0129 | 12.9635
| 8 | [11 empty] | 0.75 | -1.25 | 4.1312 | 42.05% | 1.7372 | 2.394 | 0 | 36.8165 | 0 |  | 0.14 | 4.12 | 5.1245 | 5.1245 | 188.6664 | 8.4058 |  | 0.16333 | 4.3467 | 5.5186 | 31.48% | 1.7372 | 3.7814 | 0 | 36.8165 | 0 |  | 0.12333 | 3.0167 | 3.9016 | 3.7544 | 138.2223 | 11.4734 |  | 0.75 | -1.25 | 4.1312 | 42.05% | 1.7372 | 2.394 | 0 | 36.8165 | 0 |  | 0.088889 | 4.12 | 4.7578 | 4.7578 | 175.1649 | 9.0537 | 0.11133 | 2.8007 | 3.5995 | 7.1163 | 0 | 2.3131 |  | 0.16333 | 4.3467 | 5.5186 | 31.48% | 1.7372 | 3.7814 | 0 | 36.8165 | 0 |  | 0.12333 | 3.0167 | 3.9016 | 3.7544 | 138.2223 | 11.4734
| 9 | [11 empty] | 0.75 | -1.25 | 4.8625 | 33.01% | 1.6051 | 3.2574 | 0 | 33.6469 | 0 |  | 0.14 | 4.12 | 5.261 | 5.0625 | 170.3365 | 7.7762 |  | 0.16333 | 4.3467 | 5.6778 | 28.27% | 1.6051 | 4.0727 | 0 | 33.6469 | 0 |  | 0.12333 | 3.0167 | 4.0218 | 3.8701 | 130.2158 | 10.1721 |  | 0.75 | -1.25 | 4.8625 | 33.01% | 1.6051 | 3.2574 | 0 | 33.6469 | 0 |  | 0.088889 | 4.12 | 4.8444 | 4.6616 | 156.8496 | 8.4449 | 0.11133 | 2.8007 | 3.708 | 7.1163 | 0 | 2.2454 |  | 0.16333 | 4.3467 | 5.6778 | 28.27% | 1.6051 | 4.0727 | 0 | 33.6469 | 0 |  | 0.12333 | 3.0167 | 4.0218 | 3.8701 | 130.2158 | 10.1721
| 10 | [11 empty] | -0.092 | 4.644 | 4.1664 | 48.14% | 2.0059 | 2.1605 | 0 | 43.2642 | 0 |  | 0.22 | 3.56 | 4.7022 | 4.7022 | 203.4354 | 10.7651 |  | 0.228 | 3.894 | 5.0777 | 39.5% | 2.0059 | 3.0718 | 0 | 43.2642 | 0 |  | 0.12 | 3.04 | 3.663 | 3.5248 | 152.4964 | 14.3609 |  | -0.092 | 4.644 | 4.1664 | 48.14% | 2.0059 | 2.1605 | 0 | 43.2642 | 0 |  | 0.088889 | 3.56 | 4.0215 | 4.0215 | 173.9861 | 12.5872 | 0.1152 | 2.7736 | 3.3717 | 7.1163 | 0 | 2.4694 |  | 0.212 | 3.876 | 4.9766 | 40.31% | 2.0059 | 2.9708 | 0 | 43.2642 | 0 |  | 0.1152 | 2.7736 | 3.3717 | 3.3717 | 145.873 | 15.013
| 11 | [11 empty] | -0.092 | 4.644 | 4.2595 | 50.31% | 2.143 | 2.1165 | 0 | 46.5557 | 0 |  | 0.22 | 3.56 | 4.4794 | 4.3949 | 204.6077 | 12.394 |  | 0.228 | 3.894 | 4.8468 | 44.21% | 2.143 | 2.7038 | 0 | 46.5557 | 0 |  | 0.12 | 3.04 | 3.5415 | 3.5415 | 164.8771 | 15.3805 |  | -0.092 | 4.644 | 4.2595 | 50.31% | 2.143 | 2.1165 | 0 | 46.5557 | 0 |  | 0.088889 | 3.56 | 3.9315 | 3.8573 | 179.5795 | 14.1213 | 0.1152 | 2.7736 | 3.255 | 7.1163 | 0 | 2.5579 |  | 0.212 | 3.876 | 4.762 | 45% | 2.143 | 2.619 | 0 | 46.5557 | 0 |  | 0.1152 | 2.7736 | 3.255 | 3.255 | 151.5408 | 16.7341
| 12 | [11 empty] | -0.092 | 4.644 | 4.1978 | 48.89% | 2.0521 | 2.1457 | 0 | 44.3749 | 0 |  | 0.22 | 3.56 | 4.627 | 4.627 | 205.3227 | 11.2208 |  | 0.228 | 3.894 | 4.9998 | 41.04% | 2.0521 | 2.9477 | 0 | 44.3749 | 0 |  | 0.12 | 3.04 | 3.622 | 3.622 | 160.7259 | 14.3342 |  | -0.092 | 4.644 | 4.1978 | 48.89% | 2.0521 | 2.1457 | 0 | 44.3749 | 0 |  | 0.088889 | 3.56 | 3.9911 | 3.9911 | 177.1052 | 13.0086 | 0.1152 | 2.7736 | 3.3323 | 7.1163 | 0 | 2.4986 |  | 0.212 | 3.876 | 4.9042 | 41.84% | 2.0521 | 2.8521 | 0 | 44.3749 | 0 |  | 0.1152 | 2.7736 | 3.3323 | 3.3323 | 147.8714 | 15.5803
| 13 | [11 empty] | -0.092 | 4.644 | 4.3661 | 52.68% | 2.2999 | 2.0662 | 0 | 50.3214 | 0 |  | 0.22 | 3.56 | 4.2246 | 4.1449 | 208.5757 | 14.2045 |  | 0.228 | 3.894 | 4.5827 | 50.19% | 2.2999 | 2.2828 | 0 | 50.3214 | 0 |  | 0.12 | 3.04 | 3.4025 | 3.3383 | 167.9879 | 17.6365 |  | -0.092 | 4.644 | 4.3661 | 52.68% | 2.2999 | 2.0662 | 0 | 50.3214 | 0 |  | 0.088889 | 3.56 | 3.8285 | 3.7563 | 189.0212 | 15.674 | 0.1152 | 2.7736 | 3.1216 | 7.1163 | 0 | 2.6672 |  | 0.212 | 3.876 | 4.5164 | 50.92% | 2.2999 | 2.2165 | 0 | 50.3214 | 0 |  | 0.1152 | 2.7736 | 3.1216 | 3.0627 | 154.1193 | 19.2235
| 14 | [11 empty] | -0.092 | 4.644 | 4.1852 | 48.59% | 2.0335 | 2.1516 | 0 | 43.9279 | 0 |  | 0.22 | 3.56 | 4.6572 | 4.6572 | 204.5833 | 11.0356 |  | 0.228 | 3.894 | 5.0312 | 40.42% | 2.0335 | 2.9976 | 0 | 43.9279 | 0 |  | 0.12 | 3.04 | 3.6385 | 3.6385 | 159.8317 | 14.1255 |  | -0.092 | 4.644 | 4.1852 | 48.59% | 2.0335 | 2.1516 | 0 | 43.9279 | 0 |  | 0.088889 | 3.56 | 4.0033 | 4.0033 | 175.8581 | 12.8382 | 0.1152 | 2.7736 | 3.3482 | 7.1163 | 0 | 2.4868 |  | 0.212 | 3.876 | 4.9333 | 41.22% | 2.0335 | 2.8998 | 0 | 43.9279 | 0 |  | 0.1152 | 2.7736 | 3.3482 | 3.3482 | 147.0777 | 15.3504
| 15 | [11 empty] | -0.092 | 4.644 | 4.2292 | 49.62% | 2.0984 | 2.1308 | 0 | 45.4856 | 0 |  | 0.22 | 3.56 | 4.5518 | 4.5518 | 207.043 | 11.6916 |  | 0.228 | 3.894 | 4.9219 | 42.63% | 2.0984 | 2.8235 | 0 | 45.4856 | 0 |  | 0.12 | 3.04 | 3.581 | 3.581 | 162.8841 | 14.8613 |  | -0.092 | 4.644 | 4.2292 | 49.62% | 2.0984 | 2.1308 | 0 | 45.4856 | 0 |  | 0.088889 | 3.56 | 3.9607 | 3.9607 | 180.1568 | 13.4364 | 0.1152 | 2.7736 | 3.293 | 7.1163 | 0 | 2.5284 |  | 0.212 | 3.876 | 4.8318 | 43.43% | 2.0984 | 2.7333 | 0 | 45.4856 | 0 |  | 0.1152 | 2.7736 | 3.293 | 3.293 | 149.7824 | 16.1612
| 16 | [11 empty] | -0.092 | 4.644 | 4.2998 | 51.22% | 2.2023 | 2.0975 | 0 | 47.978 | 0 |  | 0.22 | 3.56 | 4.3832 | 4.3005 | 206.3277 | 13.0531 |  | 0.228 | 3.894 | 4.7471 | 46.39% | 2.2023 | 2.5448 | 0 | 47.978 | 0 |  | 0.12 | 3.04 | 3.489 | 3.489 | 167.3952 | 16.0889 |  | -0.092 | 4.644 | 4.2998 | 51.22% | 2.2023 | 2.0975 | 0 | 47.978 | 0 |  | 0.088889 | 3.56 | 3.8926 | 3.8191 | 183.2351 | 14.6981 | 0.1152 | 2.7736 | 3.2046 | 7.1163 | 0 | 2.5981 |  | 0.212 | 3.876 | 4.6692 | 47.17% | 2.2023 | 2.467 | 0 | 47.978 | 0 |  | 0.1152 | 2.7736 | 3.2046 | 3.2046 | 153.7522 | 17.5166
| 17 | [25 empty] | 0 | 0 | [15 empty] | 0 | 0 | [15 empty] | 0 | 0 | 0.1152 | 2.7736 | 3.0491 | 7.1163 | 0 | 2.7306 | [15 empty] | 0 | 0
| 18 | [25 empty] | 0 | 0 | [15 empty] | 0 | 0 | [15 empty] | 0 | 0 | 0.1152 | 2.7736 | 3.2584 | 7.1163 | 0 | 2.5553 | [15 empty] | 0 | 0
| 19 | [25 empty] | 0 | 0 | [15 empty] | 0 | 0 | [15 empty] | 0 | 0 | 0.1152 | 2.7736 | 3.2771 | 7.1163 | 0 | 2.5407 | [15 empty] | 0 | 0
| 20 | [25 empty] | 0 | 0 | [15 empty] | 0 | 0 | [15 empty] | 0 | 0 | 0.11133 | 2.8007 | 3.6737 | 7.1163 | 0 | 2.2664 | [15 empty] | 0 | 0
| 21 | [25 empty] | 0 | 0 | [15 empty] | 0 | 0 | [15 empty] | 0 | 0 | 0.11133 | 2.8007 | 3.8263 | 7.1163 | 0 | 2.176 | [15 empty] | 0 | 0
| 22 | [25 empty] | 0 | 0 | [15 empty] | 0 | 0 | [15 empty] | 0 | 0 | 0.11133 | 2.8007 | 3.908 | 7.1163 | 0 | 2.1305 | [15 empty] | 0 | 0
| 23 | [25 empty] | 0 | 0 | [15 empty] | 0 | 0 | [15 empty] | 0 | 0 | 0.1512 | 2.402 | 3.9902 | 7.1163 | 0 | 2.0866 | [15 empty] | 0 | 0
| 24 | [25 empty] | 0 | 0 | [15 empty] | 0 | 0 | [15 empty] | 0 | 0 | 0.058667 | 2.8867 | 2.9307 | 7.1163 | 0 | 2.841 | [15 empty] | 0 | 0
| 25 | [25 empty] | 0 | 0 | [15 empty] | 0 | 0 | [15 empty] | 0 | 0 | 0.058667 | 2.8867 | 2.9126 | 7.1163 | 0 | 2.8587 | [15 empty] | 0 | 0
| 26 | [25 empty] | 0 | 0 | [15 empty] | 0 | 0 | [15 empty] | 0 | 0 | 0.058667 | 2.8867 | 2.8287 | 7.1163 | 0 | 2.9434 | [15 empty] | 0 | 0
| 27 | [25 empty] | 0 | 0 | [15 empty] | 0 | 0 | [15 empty] | 0 | 0 | 0.058667 | 2.8867 | 2.9153 | 7.1163 | 0 | 2.856 | [15 empty] | 0 | 0
| 28 | [25 empty] | 0 | 0 | [15 empty] | 0 | 0 | [15 empty] | 0 | 0 | 0.058667 | 2.8867 | 2.9568 | 7.1163 | 0 | 2.8159 | [15 empty] | 0 | 0
| 29 | [25 empty] | 0 | 0 | [15 empty] | 0 | 0 | [15 empty] | 0 | 0 | 0.11133 | 2.8007 | 3.6868 | 7.1163 | 0 | 2.2583 | [15 empty] | 0 | 0
| 30 | [25 empty] | 0 | 0 | [15 empty] | 0 | 0 | [15 empty] | 0 | 0 | 0.058667 | 2.8867 | 2.9211 | 7.1163 | 0 | 2.8503 | [15 empty] | 0 | 0
V | 1 | [25 empty] | 0 | 0 | [15 empty] | 0 | 0 | [15 empty] | 0 | 0 | 0.11133 | 2.8007 | 3.8221 | 7.1163 | 0 | 2.1784 | [15 empty] | 0 | 0
| 2 | [25 empty] | 0 | 0 | [15 empty] | 0 | 0 | [15 empty] | 0 | 0 | 0.11133 | 2.8007 | 3.8337 | 7.1163 | 0 | 2.1718 | [15 empty] | 0 | 0
| 3 | [25 empty] | 0 | 0 | [15 empty] | 0 | 0 | [15 empty] | 0 | 0 | 0.11133 | 2.8007 | 3.8866 | 7.1163 | 0 | 2.1422 | [15 empty] | 0 | 0
| 4 | [25 empty] | 0 | 0 | [15 empty] | 0 | 0 | [15 empty] | 0 | 0 | 0.1152 | 2.7736 | 3.5752 | 7.1163 | 0 | 2.3288 | [15 empty] | 0 | 0
| 5 | [25 empty] | 0 | 0 | [15 empty] | 0 | 0 | [15 empty] | 0 | 0 | 0.1152 | 2.7736 | 3.1648 | 7.1163 | 0 | 2.6308 | [15 empty] | 0 | 0
| 6 | [25 empty] | 0 | 0 | [15 empty] | 0 | 0 | [15 empty] | 0 | 0 | 0.11133 | 2.8007 | 3.7122 | 7.1163 | 0 | 2.2429 | [15 empty] | 0 | 0
| 7 | [25 empty] | 0 | 0 | [15 empty] | 0 | 0 | [15 empty] | 0 | 0 | 0.1512 | 2.402 | 4.0287 | 7.1163 | 0 | 2.0667 | [15 empty] | 0 | 0
| 8 | [25 empty] | 0 | 0 | [15 empty] | 0 | 0 | [15 empty] | 0 | 0 | 0.1512 | 2.402 | 4.2655 | 7.1163 | 0 | 1.9519 | [15 empty] | 0 | 0
| 9 | [25 empty] | 0 | 0 | [15 empty] | 0 | 0 | [15 empty] | 0 | 0 | 0.1512 | 2.402 | 4.4709 | 7.1163 | 0 | 1.8623 | [15 empty] | 0 | 0
| 10 | [25 empty] | 0 | 0 | [15 empty] | 0 | 0 | [15 empty] | 0 | 0 | 0.1512 | 2.402 | 4.7128 | 7.1163 | 0 | 1.7667 | [15 empty] | 0 | 0
| 11 | [25 empty] | 0 | 0 | [15 empty] | 0 | 0 | [15 empty] | 0 | 0 | 0.1512 | 2.402 | 4.6895 | 7.1163 | 0 | 1.7755 | [15 empty] | 0 | 0
| 12 | [25 empty] | 0 | 0 | [15 empty] | 0 | 0 | [15 empty] | 0 | 0 | 0.1512 | 2.402 | 4.6379 | 7.1163 | 0 | 1.7952 | [15 empty] | 0 | 0
| 13 | [25 empty] | 0 | 0 | [15 empty] | 0 | 0 | [15 empty] | 0 | 0 | 0.1512 | 2.402 | 3.9732 | 7.1163 | 0 | 2.0955 | [15 empty] | 0 | 0
| 14 | [25 empty] | 0 | 0 | [15 empty] | 0 | 0 | [15 empty] | 0 | 0 | 0.11133 | 2.8007 | 3.7062 | 7.1163 | 0 | 2.2465 | [15 empty] | 0 | 0
| 15 | [25 empty] | 0 | 0 | [15 empty] | 0 | 0 | [15 empty] | 0 | 0 | 0.1152 | 2.7736 | 3.4038 | 7.1163 | 0 | 2.4461 | [15 empty] | 0 | 0
| 16 | [25 empty] | 0 | 0 | [15 empty] | 0 | 0 | [15 empty] | 0 | 0 | 0.1152 | 2.7736 | 3.1946 | 7.1163 | 0 | 2.6063 | [15 empty] | 0 | 0
| 17 | [25 empty] | 0 | 0 | [15 empty] | 0 | 0 | [15 empty] | 0 | 0 | 0.1152 | 2.7736 | 3.4322 | 7.1163 | 0 | 2.4259 | [15 empty] | 0 | 0
| 18 | [25 empty] | 0 | 0 | [15 empty] | 0 | 0 | [15 empty] | 0 | 0 | 0.11133 | 2.8007 | 3.6691 | 7.1163 | 0 | 2.2693 | [15 empty] | 0 | 0
| 19 | [25 empty] | 0 | 0 | [15 empty] | 0 | 0 | [15 empty] | 0 | 0 | 0.11133 | 2.8007 | 3.8528 | 7.1163 | 0 | 2.1611 | [15 empty] | 0 | 0
| 20 | [25 empty] | 0 | 0 | [15 empty] | 0 | 0 | [15 empty] | 0 | 0 | 0.1512 | 2.402 | 4.2082 | 7.1163 | 0 | 1.9785 | [15 empty] | 0 | 0
| 21 | [25 empty] | 0 | 0 | [15 empty] | 0 | 0 | [15 empty] | 0 | 0 | 0.1512 | 2.402 | 4.0381 | 7.1163 | 0 | 2.0619 | [15 empty] | 0 | 0
| 22 | [25 empty] | 0 | 0 | [15 empty] | 0 | 0 | [15 empty] | 0 | 0 | 0.1152 | 2.7736 | 3.2008 | 7.1163 | 0 | 2.6012 | [15 empty] | 0 | 0
| 23 | [25 empty] | 0 | 0 | [15 empty] | 0 | 0 | [15 empty] | 0 | 0 | 0.1152 | 2.7736 | 3.0194 | 7.1163 | 0 | 2.7576 | [15 empty] | 0 | 0
| 24 | [25 empty] | 0 | 0 | [15 empty] | 0 | 0 | [15 empty] | 0 | 0 | 0.1152 | 2.7736 | 3.3424 | 7.1163 | 0 | 2.491 | [15 empty] | 0 | 0
| 25 | [25 empty] | 0 | 0 | [15 empty] | 0 | 0 | [15 empty] | 0 | 0 | 0.11133 | 2.8007 | 3.708 | 7.1163 | 0 | 2.2454 | [15 empty] | 0 | 0
| 26 | [25 empty] | 0 | 0 | [15 empty] | 0 | 0 | [15 empty] | 0 | 0 | 0.11133 | 2.8007 | 3.8486 | 7.1163 | 0 | 2.1634 | [15 empty] | 0 | 0
| 27 | [25 empty] | 0 | 0 | [15 empty] | 0 | 0 | [15 empty] | 0 | 0 | 0.1512 | 2.402 | 4.35 | 7.1163 | 0 | 1.9141 | [15 empty] | 0 | 0
| 28 | [25 empty] | 0 | 0 | [15 empty] | 0 | 0 | [15 empty] | 0 | 0 | 0.1512 | 2.402 | 4.7519 | 7.1163 | 0 | 1.7522 | [15 empty] | 0 | 0
| 29 | [25 empty] | 0 | 0 | [15 empty] | 0 | 0 | [15 empty] | 0 | 0 | 0.1512 | 2.402 | 4.8766 | 7.1163 | 0 | 1.7073 | [15 empty] | 0 | 0
| 30 | [25 empty] | 0 | 0 | [15 empty] | 0 | 0 | [15 empty] | 0 | 0 | 0.1512 | 2.402 | 4.7122 | 7.1163 | 0 | 1.7669 | [15 empty] | 0 | 0
| 31 | [25 empty] | 0 | 0 | [15 empty] | 0 | 0 | [15 empty] | 0 | 0 | 0.1512 | 2.402 | 4.5654 | 7.1163 | 0 | 1.8237 | [15 empty] | 0 | 0
VI | 1 | [25 empty] | 0 | 0 | [15 empty] | 0 | 0 | [15 empty] | 0 | 0 | 0.1512 | 2.402 | 3.931 | 7.1163 | 0 | 2.118 | [15 empty] | 0 | 0
| 2 | [25 empty] | 0 | 0 | [15 empty] | 0 | 0 | [15 empty] | 0 | 0 | 0.1512 | 2.402 | 4.0772 | 7.1163 | 0 | 2.0421 | [15 empty] | 0 | 0
| 3 | [25 empty] | 0 | 0 | [15 empty] | 0 | 0 | [15 empty] | 0 | 0 | 0.11133 | 2.8007 | 3.7781 | 7.1163 | 0 | 2.2038 | [15 empty] | 0 | 0
| 4 | [25 empty] | 0 | 0 | [15 empty] | 0 | 0 | [15 empty] | 0 | 0 | 0.1512 | 2.402 | 4.1024 | 7.1163 | 0 | 2.0296 | [15 empty] | 0 | 0
| 5 | [25 empty] | 0 | 0 | [15 empty] | 0 | 0 | [15 empty] | 0 | 0 | 0.1512 | 2.402 | 4.1439 | 7.1163 | 0 | 2.0092 | [15 empty] | 0 | 0
| 6 | [25 empty] | 0 | 0 | [15 empty] | 0 | 0 | [15 empty] | 0 | 0 | 0.1512 | 2.402 | 4.2214 | 7.1163 | 0 | 1.9723 | [15 empty] | 0 | 0
| 7 | [25 empty] | 0 | 0 | [15 empty] | 0 | 0 | [15 empty] | 0 | 0 | 0.1512 | 2.402 | 4.1616 | 7.1163 | 0 | 2.0007 | [15 empty] | 0 | 0
| 8 | [25 empty] | 0 | 0 | [15 empty] | 0 | 0 | [15 empty] | 0 | 0 | 0.1512 | 2.402 | 4.3424 | 7.1163 | 0 | 1.9174 | [15 empty] | 0 | 0
| 9 | [25 empty] | 0 | 0 | [15 empty] | 0 | 0 | [15 empty] | 0 | 0 | 0.11133 | 2.8007 | 3.7985 | 7.1163 | 0 | 2.1919 | [15 empty] | 0 | 0
| 10 | [25 empty] | 0 | 0 | [15 empty] | 0 | 0 | [15 empty] | 0 | 0 | 0.11133 | 2.8007 | 3.6222 | 7.1163 | 0 | 2.2986 | [15 empty] | 0 | 0
| 11 | [25 empty] | 0 | 0 | [15 empty] | 0 | 0 | [15 empty] | 0 | 0 | 0.11133 | 2.8007 | 3.8226 | 7.1163 | 0 | 2.1781 | [15 empty] | 0 | 0
| 12 | [25 empty] | 0 | 0 | [15 empty] | 0 | 0 | [15 empty] | 0 | 0 | 0.1512 | 2.402 | 4.2007 | 7.1163 | 0 | 1.9821 | [15 empty] | 0 | 0
| 13 | [25 empty] | 0 | 0 | [15 empty] | 0 | 0 | [15 empty] | 0 | 0 | 0.1512 | 2.402 | 4.2996 | 7.1163 | 0 | 1.9365 | [15 empty] | 0 | 0
| 14 | [25 empty] | 0 | 0 | [15 empty] | 0 | 0 | [15 empty] | 0 | 0 | 0.1512 | 2.402 | 4.2857 | 7.1163 | 0 | 1.9428 | [15 empty] | 0 | 0
| 15 | [25 empty] | 0 | 0 | [15 empty] | 0 | 0 | [15 empty] | 0 | 0 | 0.1512 | 2.402 | 4.149 | 7.1163 | 0 | 2.0068 | [15 empty] | 0 | 0
| 16 | [25 empty] | 0 | 0 | [15 empty] | 0 | 0 | [15 empty] | 0 | 0 | 0.1512 | 2.402 | 3.9757 | 7.1163 | 0 | 2.0942 | [15 empty] | 0 | 0
| 17 | [25 empty] | 0 | 0 | [15 empty] | 0 | 0 | [15 empty] | 0 | 0 | 0.1512 | 2.402 | 3.9896 | 7.1163 | 0 | 2.0869 | [15 empty] | 0 | 0
| 18 | [25 empty] | 0 | 0 | [15 empty] | 0 | 0 | [15 empty] | 0 | 0 | 0.1512 | 2.402 | 4.4419 | 7.1163 | 0 | 1.8744 | [15 empty] | 0 | 0
| 19 | [25 empty] | 0 | 0 | [15 empty] | 0 | 0 | [15 empty] | 0 | 0 | 0.1512 | 2.402 | 4.7872 | 7.1163 | 0 | 1.7392 | [15 empty] | 0 | 0
| 20 | [25 empty] | 0 | 0 | [15 empty] | 0 | 0 | [15 empty] | 0 | 0 | 0.1512 | 2.402 | 5.0732 | 7.1163 | 0 | 1.6412 | [15 empty] | 0 | 0
| 21 | [25 empty] | 0 | 0 | [15 empty] | 0 | 0 | [15 empty] | 0 | 0 | 0.1512 | 2.402 | 5.1822 | 7.1163 | 0 | 1.6067 | [15 empty] | 0 | 0
| 22 | [25 empty] | 0 | 0 | [15 empty] | 0 | 0 | [15 empty] | 0 | 0 | 0.1512 | 2.402 | 4.8288 | 7.1163 | 0 | 1.7243 | [15 empty] | 0 | 0
| 23 | [25 empty] | 0 | 0 | [15 empty] | 0 | 0 | [15 empty] | 0 | 0 | 0.1512 | 2.402 | 4.1187 | 7.1163 | 0 | 2.0215 | [15 empty] | 0 | 0
| 24 | [25 empty] | 0 | 0 | [15 empty] | 0 | 0 | [15 empty] | 0 | 0 | 0.1512 | 2.402 | 4.0576 | 7.1163 | 0 | 2.0519 | [15 empty] | 0 | 0
| 25 | [25 empty] | 0 | 0 | [15 empty] | 0 | 0 | [15 empty] | 0 | 0 | 0.1512 | 2.402 | 4.1118 | 7.1163 | 0 | 2.0249 | [15 empty] | 0 | 0
| 26 | [25 empty] | 0 | 0 | [15 empty] | 0 | 0 | [15 empty] | 0 | 0 | 0.1512 | 2.402 | 4.2794 | 7.1163 | 0 | 1.9456 | [15 empty] | 0 | 0
| 27 | [25 empty] | 0 | 0 | [15 empty] | 0 | 0 | [15 empty] | 0 | 0 | 0.1512 | 2.402 | 4.7065 | 7.1163 | 0 | 1.769 | [15 empty] | 0 | 0
| 28 | [25 empty] | 0 | 0 | [15 empty] | 0 | 0 | [15 empty] | 0 | 0 | 0.1512 | 2.402 | 5.0209 | 7.1163 | 0 | 1.6583 | [15 empty] | 0 | 0
| 29 | [25 empty] | 0 | 0 | [15 empty] | 0 | 0 | [15 empty] | 0 | 0 | 0.1512 | 2.402 | 5.1494 | 7.1163 | 0 | 1.6169 | [15 empty] | 0 | 0
| 30 | [25 empty] | 0 | 0 | [15 empty] | 0 | 0 | [15 empty] | 0 | 0 | 0.1512 | 2.402 | 5.0883 | 7.1163 | 0 | 1.6363 | [15 empty] | 0 | 0
VII | 1 | [25 empty] | 0 | 0 | [15 empty] | 0 | 0 | [15 empty] | 0 | 0 | 0.1512 | 2.402 | 4.6398 | 7.1163 | 0 | 1.7945 | [15 empty] | 0 | 0
| 2 | [25 empty] | 0 | 0 | [15 empty] | 0 | 0 | [15 empty] | 0 | 0 | 0.1512 | 2.402 | 3.9405 | 7.1163 | 0 | 2.113 | [15 empty] | 0 | 0
| 3 | [25 empty] | 0 | 0 | [15 empty] | 0 | 0 | [15 empty] | 0 | 0 | 0.11133 | 2.8007 | 3.7772 | 7.1163 | 0 | 2.2043 | [15 empty] | 0 | 0
| 4 | [25 empty] | 0 | 0 | [15 empty] | 0 | 0 | [15 empty] | 0 | 0 | 0.1512 | 2.402 | 4.0841 | 7.1163 | 0 | 2.0386 | [15 empty] | 0 | 0
| 5 | [25 empty] | 0 | 0 | [15 empty] | 0 | 0 | [15 empty] | 0 | 0 | 0.1512 | 2.402 | 4.1219 | 7.1163 | 0 | 2.02 | [15 empty] | 0 | 0
| 6 | [25 empty] | 0 | 0 | [15 empty] | 0 | 0 | [15 empty] | 0 | 0 | 0.1512 | 2.402 | 4.2334 | 7.1163 | 0 | 1.9667 | [15 empty] | 0 | 0
| 7 | [25 empty] | 0 | 0 | [15 empty] | 0 | 0 | [15 empty] | 0 | 0 | 0.1512 | 2.402 | 4.4325 | 7.1163 | 0 | 1.8784 | [15 empty] | 0 | 0
| 8 | [25 empty] | 0 | 0 | [15 empty] | 0 | 0 | [15 empty] | 0 | 0 | 0.1512 | 2.402 | 4.2372 | 7.1163 | 0 | 1.965 | [15 empty] | 0 | 0
| 9 | [25 empty] | 0 | 0 | [15 empty] | 0 | 0 | [15 empty] | 0 | 0 | 0.11133 | 2.8007 | 3.7201 | 7.1163 | 0 | 2.2381 | [15 empty] | 0 | 0
| 10 | [25 empty] | 0 | 0 | [15 empty] | 0 | 0 | [15 empty] | 0 | 0 | 0.1512 | 2.402 | 4.1175 | 7.1163 | 0 | 2.0221 | [15 empty] | 0 | 0
| 11 | [25 empty] | 0 | 0 | [15 empty] | 0 | 0 | [15 empty] | 0 | 0 | 0.1512 | 2.402 | 4.2756 | 7.1163 | 0 | 1.9473 | [15 empty] | 0 | 0
| 12 | [25 empty] | 0 | 0 | [15 empty] | 0 | 0 | [15 empty] | 0 | 0 | 0.1512 | 2.402 | 4.5144 | 7.1163 | 0 | 1.8443 | [15 empty] | 0 | 0
| 13 | [25 empty] | 0 | 0 | [15 empty] | 0 | 0 | [15 empty] | 0 | 0 | 0.1512 | 2.402 | 4.7267 | 7.1163 | 0 | 1.7615 | [15 empty] | 0 | 0
| 14 | [25 empty] | 0 | 0 | [15 empty] | 0 | 0 | [15 empty] | 0 | 0 | 0.1512 | 2.402 | 4.8187 | 7.1163 | 0 | 1.7279 | [15 empty] | 0 | 0
| 15 | [25 empty] | 0 | 0 | [15 empty] | 0 | 0 | [15 empty] | 0 | 0 | 0.1512 | 2.402 | 5.1816 | 7.1163 | 0 | 1.6069 | [15 empty] | 0 | 0
| 16 | [25 empty] | 0 | 0 | [15 empty] | 0 | 0 | [15 empty] | 0 | 0 | 0.1512 | 2.402 | 5.1595 | 7.1163 | 0 | 1.6137 | [15 empty] | 0 | 0
| 17 | [25 empty] | 0 | 0 | [15 empty] | 0 | 0 | [15 empty] | 0 | 0 | 0.1512 | 2.402 | 4.7721 | 7.1163 | 0 | 1.7447 | [15 empty] | 0 | 0
| 18 | [25 empty] | 0 | 0 | [15 empty] | 0 | 0 | [15 empty] | 0 | 0 | 0.1512 | 2.402 | 4.9176 | 7.1163 | 0 | 1.6931 | [15 empty] | 0 | 0
| 19 | [25 empty] | 0 | 0 | [15 empty] | 0 | 0 | [15 empty] | 0 | 0 | 0.1512 | 2.402 | 5.1412 | 7.1163 | 0 | 1.6195 | [15 empty] | 0 | 0
| 20 | [25 empty] | 0 | 0 | [15 empty] | 0 | 0 | [15 empty] | 0 | 0 | 0.1512 | 2.402 | 5.1444 | 7.1163 | 0 | 1.6185 | [15 empty] | 0 | 0
| 21 | [25 empty] | 0 | 0 | [15 empty] | 0 | 0 | [15 empty] | 0 | 0 | 0.1512 | 2.402 | 4.1068 | 7.1163 | 0 | 2.0274 | [15 empty] | 0 | 0
| 22 | [25 empty] | 0 | 0 | [15 empty] | 0 | 0 | [15 empty] | 0 | 0 | 0.1512 | 2.402 | 4.1307 | 7.1163 | 0 | 2.0156 | [15 empty] | 0 | 0
| 23 | [25 empty] | 0 | 0 | [15 empty] | 0 | 0 | [15 empty] | 0 | 0 | 0.1512 | 2.402 | 4.7097 | 7.1163 | 0 | 1.7679 | [15 empty] | 0 | 0
| 24 | [25 empty] | 0 | 0 | [15 empty] | 0 | 0 | [15 empty] | 0 | 0 | 0.1512 | 2.402 | 4.4722 | 7.1163 | 0 | 1.8617 | [15 empty] | 0 | 0
| 25 | [25 empty] | 0 | 0 | [15 empty] | 0 | 0 | [15 empty] | 0 | 0 | 0.1512 | 2.402 | 4.7311 | 7.1163 | 0 | 1.7599 | [15 empty] | 0 | 0
| 26 | [25 empty] | 0 | 0 | [15 empty] | 0 | 0 | [15 empty] | 0 | 0 | 0.1512 | 2.402 | 4.7532 | 7.1163 | 0 | 1.7517 | [15 empty] | 0 | 0
| 27 | [25 empty] | 0 | 0 | [15 empty] | 0 | 0 | [15 empty] | 0 | 0 | 0.1512 | 2.402 | 5.1123 | 7.1163 | 0 | 1.6286 | [15 empty] | 0 | 0
| 28 | [25 empty] | 0 | 0 | [15 empty] | 0 | 0 | [15 empty] | 0 | 0 | 0.1512 | 2.402 | 5.0297 | 7.1163 | 0 | 1.6554 | [15 empty] | 0 | 0
| 29 | [25 empty] | 0 | 0 | [15 empty] | 0 | 0 | [15 empty] | 0 | 0 | 0.1512 | 2.402 | 5.322 | 7.1163 | 0 | 1.5644 | [15 empty] | 0 | 0
| 30 | [25 empty] | 0 | 0 | [15 empty] | 0 | 0 | [15 empty] | 0 | 0 | 0.1512 | 2.402 | 4.9396 | 7.1163 | 0 | 1.6856 | [15 empty] | 0 | 0
| 31 | [25 empty] | 0 | 0 | [15 empty] | 0 | 0 | [15 empty] | 0 | 0 | 0.1512 | 2.402 | 4.4728 | 7.1163 | 0 | 1.8615 | [15 empty] | 0 | 0
VIII | 1 | [25 empty] | 0 | 0 | [15 empty] | 0 | 0 | [15 empty] | 0 | 0 | 0.1512 | 2.402 | 5.2635 | 7.1163 | 0 | 1.5819 | [15 empty] | 0 | 0
| 2 | [25 empty] | 0 | 0 | [15 empty] | 0 | 0 | [15 empty] | 0 | 0 | 0.1512 | 2.402 | 5.3706 | 7.1163 | 0 | 1.5503 | [15 empty] | 0 | 0
| 3 | [25 empty] | 0 | 0 | [15 empty] | 0 | 0 | [15 empty] | 0 | 0 | 0.1512 | 2.402 | 5.2231 | 7.1163 | 0 | 1.5941 | [15 empty] | 0 | 0
| 4 | [25 empty] | 0 | 0 | [15 empty] | 0 | 0 | [15 empty] | 0 | 0 | 0.1512 | 2.402 | 4.6656 | 7.1163 | 0 | 1.7846 | [15 empty] | 0 | 0
| 5 | [25 empty] | 0 | 0 | [15 empty] | 0 | 0 | [15 empty] | 0 | 0 | 0.1512 | 2.402 | 4.2655 | 7.1163 | 0 | 1.9519 | [15 empty] | 0 | 0
| 6 | [25 empty] | 0 | 0 | [15 empty] | 0 | 0 | [15 empty] | 0 | 0 | 0.1512 | 2.402 | 4.241 | 7.1163 | 0 | 1.9632 | [15 empty] | 0 | 0
| 7 | [25 empty] | 0 | 0 | [15 empty] | 0 | 0 | [15 empty] | 0 | 0 | 0.1512 | 2.402 | 4.4917 | 7.1163 | 0 | 1.8536 | [15 empty] | 0 | 0
| 8 | [25 empty] | 0 | 0 | [15 empty] | 0 | 0 | [15 empty] | 0 | 0 | 0.1512 | 2.402 | 4.8023 | 7.1163 | 0 | 1.7338 | [15 empty] | 0 | 0
| 9 | [25 empty] | 0 | 0 | [15 empty] | 0 | 0 | [15 empty] | 0 | 0 | 0.1512 | 2.402 | 4.6372 | 7.1163 | 0 | 1.7955 | [15 empty] | 0 | 0
| 10 | [25 empty] | 0 | 0 | [15 empty] | 0 | 0 | [15 empty] | 0 | 0 | 0.1512 | 2.402 | 4.5282 | 7.1163 | 0 | 1.8387 | [15 empty] | 0 | 0
| 11 | [25 empty] | 0 | 0 | [15 empty] | 0 | 0 | [15 empty] | 0 | 0 | 0.1512 | 2.402 | 3.9978 | 7.1163 | 0 | 2.0827 | [15 empty] | 0 | 0
| 12 | [25 empty] | 0 | 0 | [15 empty] | 0 | 0 | [15 empty] | 0 | 0 | 0.11133 | 2.8007 | 3.9066 | 7.1163 | 0 | 2.1313 | [15 empty] | 0 | 0
| 13 | [25 empty] | 0 | 0 | [15 empty] | 0 | 0 | [15 empty] | 0 | 0 | 0.11133 | 2.8007 | 3.6978 | 7.1163 | 0 | 2.2516 | [15 empty] | 0 | 0
| 14 | [25 empty] | 0 | 0 | [15 empty] | 0 | 0 | [15 empty] | 0 | 0 | 0.1512 | 2.402 | 4.2321 | 7.1163 | 0 | 1.9673 | [15 empty] | 0 | 0
| 15 | [25 empty] | 0 | 0 | [15 empty] | 0 | 0 | [15 empty] | 0 | 0 | 0.1512 | 2.402 | 4.6152 | 7.1163 | 0 | 1.8041 | [15 empty] | 0 | 0
| 16 | [25 empty] | 0 | 0 | [15 empty] | 0 | 0 | [15 empty] | 0 | 0 | 0.1512 | 2.402 | 4.6795 | 7.1163 | 0 | 1.7793 | [15 empty] | 0 | 0
| 17 | [25 empty] | 0 | 0 | [15 empty] | 0 | 0 | [15 empty] | 0 | 0 | 0.1512 | 2.402 | 4.4942 | 7.1163 | 0 | 1.8526 | [15 empty] | 0 | 0
| 18 | [25 empty] | 0 | 0 | [15 empty] | 0 | 0 | [15 empty] | 0 | 0 | 0.1512 | 2.402 | 4.2328 | 7.1163 | 0 | 1.967 | [15 empty] | 0 | 0
| 19 | [25 empty] | 0 | 0 | [15 empty] | 0 | 0 | [15 empty] | 0 | 0 | 0.1512 | 2.402 | 4.3733 | 7.1163 | 0 | 1.9038 | [15 empty] | 0 | 0
| 20 | [25 empty] | 0 | 0 | [15 empty] | 0 | 0 | [15 empty] | 0 | 0 | 0.1512 | 2.402 | 4.2977 | 7.1163 | 0 | 1.9373 | [15 empty] | 0 | 0
| 21 | [25 empty] | 0 | 0 | [15 empty] | 0 | 0 | [15 empty] | 0 | 0 | 0.1512 | 2.402 | 4.5012 | 7.1163 | 0 | 1.8498 | [15 empty] | 0 | 0
| 22 | [25 empty] | 0 | 0 | [15 empty] | 0 | 0 | [15 empty] | 0 | 0 | 0.1512 | 2.402 | 4.5049 | 7.1163 | 0 | 1.8482 | [15 empty] | 0 | 0
| 23 | [25 empty] | 0 | 0 | [15 empty] | 0 | 0 | [15 empty] | 0 | 0 | 0.1512 | 2.402 | 4.7897 | 7.1163 | 0 | 1.7383 | [15 empty] | 0 | 0
| 24 | [25 empty] | 0 | 0 | [15 empty] | 0 | 0 | [15 empty] | 0 | 0 | 0.1512 | 2.402 | 5.1394 | 7.1163 | 0 | 1.6201 | [15 empty] | 0 | 0
| 25 | [25 empty] | 0 | 0 | [15 empty] | 0 | 0 | [15 empty] | 0 | 0 | 0.1512 | 2.402 | 4.0179 | 7.1163 | 0 | 2.0722 | [15 empty] | 0 | 0
| 26 | [25 empty] | 0 | 0 | [15 empty] | 0 | 0 | [15 empty] | 0 | 0 | 0.1512 | 2.402 | 4.0009 | 7.1163 | 0 | 2.081 | [15 empty] | 0 | 0
| 27 | [25 empty] | 0 | 0 | [15 empty] | 0 | 0 | [15 empty] | 0 | 0 | 0.11133 | 2.8007 | 3.7781 | 7.1163 | 0 | 2.2038 | [15 empty] | 0 | 0
| 28 | [25 empty] | 0 | 0 | [15 empty] | 0 | 0 | [15 empty] | 0 | 0 | 0.11133 | 2.8007 | 3.8797 | 7.1163 | 0 | 2.1461 | [15 empty] | 0 | 0
| 29 | [25 empty] | 0 | 0 | [15 empty] | 0 | 0 | [15 empty] | 0 | 0 | 0.11133 | 2.8007 | 3.7447 | 7.1163 | 0 | 2.2234 | [15 empty] | 0 | 0
| 30 | [25 empty] | 0 | 0 | [15 empty] | 0 | 0 | [15 empty] | 0 | 0 | 0.11133 | 2.8007 | 3.8718 | 7.1163 | 0 | 2.1504 | [15 empty] | 0 | 0
IX | 1 | [11 empty] | 0.203 | 4.22 | 6.3946 | 19.67% | 1.258 | 5.1366 | 0 | 25.3165 | 0 |  | 0.265 | 2.87 | 5.7088 | 5.4934 | 139.073 | 5.392 |  | 0.203 | 4.22 | 6.3946 | 19.67% | 1.258 | 5.1366 | 0 | 25.3165 | 0 |  | 0.265 | 2.87 | 5.7088 | 5.4934 | 139.073 | 5.392 |  | 0.203 | 4.22 | 6.3946 | 19.67% | 1.258 | 5.1366 | 0 | 25.3165 | 0 |  | 0.088889 | 2.87 | 3.8222 | 3.678 | 93.1136 | 8.0534 | 0.1512 | 2.402 | 4.0217 | 7.1163 | 0 | 2.0703 |  | 0.197 | 4.01 | 6.1204 | 20.55% | 1.258 | 4.8623 | 0 | 25.3165 | 0 |  | 0.17 | 2.55 | 4.3711 | 4.2062 | 106.4855 | 7.0421
| 2 | [11 empty] | 0.75 | -1.25 | 5.5125 | 26.99% | 1.4877 | 4.0248 | 0 | 30.8295 | 0 |  | 0.14 | 4.12 | 5.3823 | 5.1792 | 159.6727 | 6.9644 |  | 0.16333 | 4.3467 | 5.8194 | 25.57% | 1.4877 | 4.3316 | 0 | 30.8295 | 0 |  | 0.12333 | 3.0167 | 4.1287 | 3.9729 | 122.483 | 9.0791 |  | 0.75 | -1.25 | 5.5125 | 26.99% | 1.4877 | 4.0248 | 0 | 30.8295 | 0 |  | 0.088889 | 4.12 | 4.9215 | 4.7358 | 146.0011 | 7.6166 | 0.11133 | 2.8007 | 3.8045 | 7.1163 | 0 | 2.1885 |  | 0.16333 | 4.3467 | 5.8194 | 25.57% | 1.4877 | 4.3316 | 0 | 30.8295 | 0 |  | 0.12333 | 3.0167 | 4.1287 | 3.9729 | 122.483 | 9.0791
| 3 | [11 empty] | 0.75 | -1.25 | 5.4062 | 27.87% | 1.5069 | 3.8993 | 0 | 31.29 | 0 |  | 0.14 | 4.12 | 5.3625 | 5.1601 | 161.4608 | 7.0946 |  | 0.16333 | 4.3467 | 5.7962 | 26% | 1.5069 | 4.2893 | 0 | 31.29 | 0 |  | 0.12333 | 3.0167 | 4.1113 | 3.9561 | 123.7866 | 9.2539 |  | 0.75 | -1.25 | 5.4062 | 27.87% | 1.5069 | 3.8993 | 0 | 31.29 | 0 |  | 0.088889 | 4.12 | 4.9089 | 4.7236 | 147.8029 | 7.7502 | 0.11133 | 2.8007 | 3.7887 | 7.1163 | 0 | 2.1976 |  | 0.16333 | 4.3467 | 5.7962 | 26% | 1.5069 | 4.2893 | 0 | 31.29 | 0 |  | 0.12333 | 3.0167 | 4.1113 | 3.9561 | 123.7866 | 9.2539
| 4 | [11 empty] | 0.75 | -1.25 | 4.8563 | 33.08% | 1.6063 | 3.25 | 0 | 33.674 | 0 |  | 0.14 | 4.12 | 5.2598 | 5.0613 | 170.4359 | 7.7842 |  | 0.16333 | 4.3467 | 5.6765 | 28.3% | 1.6063 | 4.0702 | 0 | 33.674 | 0 |  | 0.12333 | 3.0167 | 4.0208 | 3.8691 | 130.2873 | 10.1829 |  | 0.75 | -1.25 | 4.8563 | 33.08% | 1.6063 | 3.25 | 0 | 33.674 | 0 |  | 0.088889 | 4.12 | 4.8437 | 4.6609 | 156.9519 | 8.453 | 0.11133 | 2.8007 | 3.7071 | 7.1163 | 0 | 2.246 |  | 0.16333 | 4.3467 | 5.6765 | 28.3% | 1.6063 | 4.0702 | 0 | 33.674 | 0 |  | 0.12333 | 3.0167 | 4.0208 | 3.8691 | 130.2873 | 10.1829
| 5 | [11 empty] | 0.75 | -1.25 | 4.9156 | 32.46% | 1.5955 | 3.3201 | 0 | 33.4166 | 0 |  | 0.14 | 4.12 | 5.2709 | 5.072 | 169.4897 | 7.7085 |  | 0.16333 | 4.3467 | 5.6894 | 28.04% | 1.5955 | 4.0939 | 0 | 33.4166 | 0 |  | 0.12333 | 3.0167 | 4.0306 | 3.8785 | 129.6055 | 10.0806 |  | 0.75 | -1.25 | 4.9156 | 32.46% | 1.5955 | 3.3201 | 0 | 33.4166 | 0 |  | 0.088889 | 4.12 | 4.8507 | 4.6677 | 155.9786 | 8.3762 | 0.11133 | 2.8007 | 3.7159 | 7.1163 | 0 | 2.2406 |  | 0.16333 | 4.3467 | 5.6894 | 28.04% | 1.5955 | 4.0939 | 0 | 33.4166 | 0 |  | 0.12333 | 3.0167 | 4.0306 | 3.8785 | 129.6055 | 10.0806
| 6 | [11 empty] | 0.75 | -1.25 | 5.3281 | 28.55% | 1.521 | 3.8071 | 0 | 31.6286 | 0 |  | 0.14 | 4.12 | 5.3479 | 5.1461 | 162.7644 | 7.191 |  | 0.16333 | 4.3467 | 5.7792 | 26.32% | 1.521 | 4.2582 | 0 | 31.6286 | 0 |  | 0.12333 | 3.0167 | 4.0984 | 3.9437 | 124.7353 | 9.3833 |  | 0.75 | -1.25 | 5.3281 | 28.55% | 1.521 | 3.8071 | 0 | 31.6286 | 0 |  | 0.088889 | 4.12 | 4.8996 | 4.7147 | 149.1207 | 7.8489 | 0.11133 | 2.8007 | 3.7772 | 7.1163 | 0 | 2.2043 |  | 0.16333 | 4.3467 | 5.7792 | 26.32% | 1.521 | 4.2582 | 0 | 31.6286 | 0 |  | 0.12333 | 3.0167 | 4.0984 | 3.9437 | 124.7353 | 9.3833
| 7 | [11 empty] | 0.75 | -1.25 | 5.7469 | 25.15% | 1.4454 | 4.3015 | 0 | 29.8135 | 0 |  | 0.14 | 4.12 | 5.4261 | 5.2213 | 155.6662 | 6.6807 |  | 0.16333 | 4.3467 | 5.8704 | 24.62% | 1.4454 | 4.425 | 0 | 29.8135 | 0 |  | 0.12333 | 3.0167 | 4.1673 | 4.01 | 119.5526 | 8.6987 |  | 0.75 | -1.25 | 5.7469 | 25.15% | 1.4454 | 4.3015 | 0 | 29.8135 | 0 |  | 0.088889 | 4.12 | 4.9493 | 4.7625 | 141.9869 | 7.3243 | 0.11133 | 2.8007 | 3.8393 | 7.1163 | 0 | 2.1686 |  | 0.16333 | 4.3467 | 5.8704 | 24.62% | 1.4454 | 4.425 | 0 | 29.8135 | 0 |  | 0.12333 | 3.0167 | 4.1673 | 4.01 | 119.5526 | 8.6987
| 8 | [11 empty] | 0.203 | 4.22 | 6.5139 | 18.09% | 1.1785 | 5.3354 | 0 | 23.4065 | 0 |  | 0.265 | 2.87 | 5.8645 | 5.6432 | 132.0878 | 4.8529 |  | 0.203 | 4.22 | 6.5139 | 18.09% | 1.1785 | 5.3354 | 0 | 23.4065 | 0 |  | 0.265 | 2.87 | 5.8645 | 5.6432 | 132.0878 | 4.8529 |  | 0.203 | 4.22 | 6.5139 | 18.09% | 1.1785 | 5.3354 | 0 | 23.4065 | 0 |  | 0.088889 | 2.87 | 3.8744 | 3.7282 | 87.2652 | 7.3455 | 0.1512 | 2.402 | 4.1106 | 7.1163 | 0 | 2.0255 |  | 0.197 | 4.01 | 6.2361 | 18.9% | 1.1785 | 5.0576 | 0 | 23.4065 | 0 |  | 0.17 | 2.55 | 4.471 | 4.3023 | 100.7016 | 6.3654
| 9 | [11 empty] | 0.203 | 4.22 | 6.6712 | 16.09% | 1.0735 | 5.5977 | 0 | 0 | 0 |  | 0.265 | 2.87 | 6.0699 | 5.8408 | 0 | 0 |  | 0.203 | 4.22 | 6.6712 | 16.09% | 1.0735 | 5.5977 | 0 | 0 | 0 |  | 0.265 | 2.87 | 6.0699 | 5.8408 | 0 | 0 |  | 0.203 | 4.22 | 6.6712 | 16.09% | 1.0735 | 5.5977 | 0 | 0 | 0 |  | 0.088889 | 2.87 | 3.9433 | 3.7945 | 0 | 0 | 0.1512 | 2.402 | 4.2277 | 7.1163 | 0 | 1.9694 |  | 0.197 | 4.01 | 6.3888 | 16.8% | 1.0735 | 5.3153 | 0 | 0 | 0 |  | 0.17 | 2.55 | 4.6028 | 4.4291 | 0 | 0
| 10 | [11 empty] | 0.203 | 4.22 | 6.7879 | 14.67% | 0.99559 | 5.7924 | 0 | 0 | 0 |  | 0.265 | 2.87 | 6.2222 | 5.9874 | 0 | 0 |  | 0.203 | 4.22 | 6.7879 | 14.67% | 0.99559 | 5.7924 | 0 | 0 | 0 |  | 0.265 | 2.87 | 6.2222 | 5.9874 | 0 | 0 |  | 0.203 | 4.22 | 6.7879 | 14.67% | 0.99559 | 5.7924 | 0 | 0 | 0 |  | 0.088889 | 2.87 | 3.9944 | 3.8437 | 0 | 0 | 0.1512 | 2.402 | 4.3147 | 7.1163 | 0 | 1.9297 |  | 0.197 | 4.01 | 6.5021 | 15.31% | 0.99559 | 5.5065 | 0 | 0 | 0 |  | 0.17 | 2.55 | 4.7005 | 4.5231 | 0 | 0
| 11 | [11 empty] | 0.203 | 4.22 | 6.7389 | 15.26% | 1.0283 | 5.7106 | 0 | 0 | 0 |  | 0.265 | 2.87 | 6.1582 | 5.9258 | 0 | 0 |  | 0.203 | 4.22 | 6.7389 | 15.26% | 1.0283 | 5.7106 | 0 | 0 | 0 |  | 0.265 | 2.87 | 6.1582 | 5.9258 | 0 | 0 |  | 0.203 | 4.22 | 6.7389 | 15.26% | 1.0283 | 5.7106 | 0 | 0 | 0 |  | 0.088889 | 2.87 | 3.973 | 3.823 | 0 | 0 | 0.1512 | 2.402 | 4.2781 | 7.1163 | 0 | 1.9462 |  | 0.197 | 4.01 | 6.4544 | 15.93% | 1.0283 | 5.4261 | 0 | 0 | 0 |  | 0.17 | 2.55 | 4.6594 | 4.4836 | 0 | 0
| 12 | [11 empty] | 0.203 | 4.22 | 6.7017 | 15.71% | 1.0532 | 5.6485 | 0 | 0 | 0 |  | 0.265 | 2.87 | 6.1096 | 5.8791 | 0 | 0 |  | 0.203 | 4.22 | 6.7017 | 15.71% | 1.0532 | 5.6485 | 0 | 0 | 0 |  | 0.265 | 2.87 | 6.1096 | 5.8791 | 0 | 0 |  | 0.203 | 4.22 | 6.7017 | 15.71% | 1.0532 | 5.6485 | 0 | 0 | 0 |  | 0.088889 | 2.87 | 3.9567 | 3.8074 | 0 | 0 | 0.1512 | 2.402 | 4.2504 | 7.1163 | 0 | 1.9589 |  | 0.197 | 4.01 | 6.4183 | 16.41% | 1.0532 | 5.3652 | 0 | 0 | 0 |  | 0.17 | 2.55 | 4.6282 | 4.4536 | 0 | 0
| 13 | [11 empty] | 0.203 | 4.22 | 6.4073 | 19.5% | 1.2496 | 5.1578 | 0 | 25.1133 | 0 |  | 0.265 | 2.87 | 5.7254 | 5.5093 | 138.3571 | 5.3332 |  | 0.203 | 4.22 | 6.4073 | 19.5% | 1.2496 | 5.1578 | 0 | 25.1133 | 0 |  | 0.265 | 2.87 | 5.7254 | 5.5093 | 138.3571 | 5.3332 |  | 0.203 | 4.22 | 6.4073 | 19.5% | 1.2496 | 5.1578 | 0 | 25.1133 | 0 |  | 0.088889 | 2.87 | 3.8278 | 3.6833 | 92.5006 | 7.9772 | 0.1512 | 2.402 | 4.0312 | 7.1163 | 0 | 2.0654 |  | 0.197 | 4.01 | 6.1327 | 20.38% | 1.2496 | 4.8831 | 0 | 25.1133 | 0 |  | 0.17 | 2.55 | 4.3818 | 4.2164 | 105.8876 | 6.9686
| 14 | [11 empty] | 0.203 | 4.22 | 6.4293 | 19.21% | 1.2349 | 5.1944 | 0 | 24.7611 | 0 |  | 0.265 | 2.87 | 5.7541 | 5.5369 | 137.1009 | 5.2322 |  | 0.203 | 4.22 | 6.4293 | 19.21% | 1.2349 | 5.1944 | 0 | 24.7611 | 0 |  | 0.265 | 2.87 | 5.7541 | 5.5369 | 137.1009 | 5.2322 |  | 0.203 | 4.22 | 6.4293 | 19.21% | 1.2349 | 5.1944 | 0 | 24.7611 | 0 |  | 0.088889 | 2.87 | 3.8374 | 3.6926 | 91.4328 | 7.8456 | 0.1512 | 2.402 | 4.0476 | 7.1163 | 0 | 2.0571 |  | 0.197 | 4.01 | 6.154 | 20.07% | 1.2349 | 4.9191 | 0 | 24.7611 | 0 |  | 0.17 | 2.55 | 4.4002 | 4.2341 | 104.8415 | 6.8421
| 15 | [11 empty] | 0.75 | -1.25 | 4.8094 | 33.57% | 1.6147 | 3.1946 | 0 | 33.8772 | 0 |  | 0.14 | 4.12 | 5.2511 | 5.0529 | 171.179 | 7.8442 |  | 0.16333 | 4.3467 | 5.6663 | 28.5% | 1.6147 | 4.0515 | 0 | 33.8772 | 0 |  | 0.12333 | 3.0167 | 4.0131 | 3.8617 | 130.8221 | 10.2641 |  | 0.75 | -1.25 | 4.8094 | 33.57% | 1.6147 | 3.1946 | 0 | 33.8772 | 0 |  | 0.088889 | 4.12 | 4.8381 | 4.6556 | 157.7178 | 8.5137 | 0.11133 | 2.8007 | 3.7001 | 7.1163 | 0 | 2.2502 |  | 0.16333 | 4.3467 | 5.6663 | 28.5% | 1.6147 | 4.0515 | 0 | 33.8772 | 0 |  | 0.12333 | 3.0167 | 4.0131 | 3.8617 | 130.8221 | 10.2641
| 16 | [11 empty] | -0.092 | 4.644 | 4.0571 | 45.48% | 1.845 | 2.2121 | 0 | 39.4037 | 0 |  | 0.22 | 3.56 | 4.9634 | 4.9634 | 195.5771 | 9.2884 |  | 0.228 | 3.894 | 5.3484 | 34.5% | 1.845 | 3.5034 | 0 | 39.4037 | 0 |  | 0.12 | 3.04 | 3.8055 | 3.6619 | 144.2924 | 12.5898 |  | -0.092 | 4.644 | 4.0571 | 45.48% | 1.845 | 2.2121 | 0 | 39.4037 | 0 |  | 0.088889 | 3.56 | 4.127 | 4.127 | 162.6206 | 11.1708 | 0.1152 | 2.7736 | 3.5085 | 7.1163 | 0 | 2.3731 |  | 0.212 | 3.876 | 5.2284 | 35.29% | 1.845 | 3.3834 | 0 | 39.4037 | 0 |  | 0.1152 | 2.7736 | 3.5085 | 3.3761 | 133.0303 | 13.6556
| 17 | [11 empty] | -0.092 | 4.644 | 4.1422 | 47.57% | 1.9703 | 2.1719 | 0 | 42.4108 | 0 |  | 0.22 | 3.56 | 4.7599 | 4.7599 | 201.872 | 10.4247 |  | 0.228 | 3.894 | 5.1375 | 38.35% | 1.9703 | 3.1673 | 0 | 42.4108 | 0 |  | 0.12 | 3.04 | 3.6945 | 3.5551 | 150.7741 | 13.9577 |  | -0.092 | 4.644 | 4.1422 | 47.57% | 1.9703 | 2.1719 | 0 | 42.4108 | 0 |  | 0.088889 | 3.56 | 4.0448 | 4.0448 | 171.5439 | 12.2677 | 0.1152 | 2.7736 | 3.4019 | 7.1163 | 0 | 2.4475 |  | 0.212 | 3.876 | 5.0323 | 39.15% | 1.9703 | 3.062 | 0 | 42.4108 | 0 |  | 0.1152 | 2.7736 | 3.4019 | 3.2735 | 138.8337 | 15.1581
| 18 | [11 empty] | -0.092 | 4.644 | 4.1457 | 47.65% | 1.9754 | 2.1703 | 0 | 42.5327 | 0 |  | 0.22 | 3.56 | 4.7517 | 4.7517 | 202.1013 | 10.4728 |  | 0.228 | 3.894 | 5.129 | 38.51% | 1.9754 | 3.1536 | 0 | 42.5327 | 0 |  | 0.12 | 3.04 | 3.69 | 3.5508 | 151.0233 | 14.0148 |  | -0.092 | 4.644 | 4.1457 | 47.65% | 1.9754 | 2.1703 | 0 | 42.5327 | 0 |  | 0.088889 | 3.56 | 4.0415 | 4.0415 | 171.8952 | 12.3131 | 0.1152 | 2.7736 | 3.3976 | 7.1163 | 0 | 2.4506 |  | 0.212 | 3.876 | 5.0243 | 39.32% | 1.9754 | 3.049 | 0 | 42.5327 | 0 |  | 0.1152 | 2.7736 | 3.3976 | 3.2694 | 139.056 | 15.221
| 19 | [11 empty] | -0.092 | 4.644 | 4.1292 | 47.25% | 1.9511 | 2.1781 | 0 | 41.9503 | 0 |  | 0.22 | 3.56 | 4.7911 | 4.7911 | 200.9873 | 10.2444 |  | 0.228 | 3.894 | 5.1699 | 37.74% | 1.9511 | 3.2187 | 0 | 41.9503 | 0 |  | 0.12 | 3.04 | 3.7115 | 3.5714 | 149.823 | 13.7429 |  | -0.092 | 4.644 | 4.1292 | 47.25% | 1.9511 | 2.1781 | 0 | 41.9503 | 0 |  | 0.088889 | 3.56 | 4.0574 | 4.0574 | 170.2093 | 12.0968 | 0.1152 | 2.7736 | 3.4182 | 7.1163 | 0 | 2.4358 |  | 0.212 | 3.876 | 5.0623 | 38.54% | 1.9511 | 3.1112 | 0 | 41.9503 | 0 |  | 0.1152 | 2.7736 | 3.4182 | 3.2892 | 137.9849 | 14.9219
| 20 | [11 empty] | 0.75 | -1.25 | 5.5812 | 26.43% | 1.4753 | 4.1059 | 0 | 30.5315 | 0 |  | 0.14 | 4.12 | 5.3952 | 5.1916 | 158.5064 | 6.8807 |  | 0.16333 | 4.3467 | 5.8344 | 25.29% | 1.4753 | 4.359 | 0 | 30.5315 | 0 |  | 0.12333 | 3.0167 | 4.14 | 3.9838 | 121.6312 | 8.9668 |  | 0.75 | -1.25 | 5.5812 | 26.43% | 1.4753 | 4.1059 | 0 | 30.5315 | 0 |  | 0.088889 | 4.12 | 4.9296 | 4.7436 | 144.8292 | 7.5305 | 0.11133 | 2.8007 | 3.8147 | 7.1163 | 0 | 2.1826 |  | 0.16333 | 4.3467 | 5.8344 | 25.29% | 1.4753 | 4.359 | 0 | 30.5315 | 0 |  | 0.12333 | 3.0167 | 4.14 | 3.9838 | 121.6312 | 8.9668
| 21 | [11 empty] | 0.203 | 4.22 | 6.5283 | 17.9% | 1.1689 | 5.3594 | 0 | 23.1763 | 0 |  | 0.265 | 2.87 | 5.8833 | 5.6613 | 131.2069 | 4.7898 |  | 0.203 | 4.22 | 6.5283 | 17.9% | 1.1689 | 5.3594 | 0 | 23.1763 | 0 |  | 0.265 | 2.87 | 5.8833 | 5.6613 | 131.2069 | 4.7898 |  | 0.203 | 4.22 | 6.5283 | 17.9% | 1.1689 | 5.3594 | 0 | 23.1763 | 0 |  | 0.088889 | 2.87 | 3.8807 | 3.7343 | 86.5471 | 7.2614 | 0.1512 | 2.402 | 4.1213 | 7.1163 | 0 | 2.0203 |  | 0.197 | 4.01 | 6.2501 | 18.7% | 1.1689 | 5.0812 | 0 | 23.1763 | 0 |  | 0.17 | 2.55 | 4.483 | 4.3139 | 99.9794 | 6.2858
| 22 | [11 empty] | 0 | 0 | 0 | 0% | 0 | 0 | 0 | 0 | 0 |  | 0 | 0 | 0 | 0 | 0 | 0 |  | 0 | 0 | 0 | 0% | 0 | 0 | 0 | 0 | 0 |  | 0 | 0 | 0 | 0 | 0 | 0 |  | 0 | 0 | 0 | 0% | 0 | 0 | 0 | 0 | 0 |  | 0.088889 | 0 | 1.3852 | 1.3329 | 0 | 0 | 0.1512 | 2.402 | 4.7582 | 7.1163 | 0 | 1.7498 |  | 0 | 0 | 0 | 0% | 0 | 0 | 0 | 0 | 0 |  | 0 | 0 | 0 | 0 | 0 | 0
| 23 | [11 empty] | 0 | 0 | 0 | 0% | 0 | 0 | 0 | 0 | 0 |  | 0 | 0 | 0 | 0 | 0 | 0 |  | 0 | 0 | 0 | 0% | 0 | 0 | 0 | 0 | 0 |  | 0 | 0 | 0 | 0 | 0 | 0 |  | 0 | 0 | 0 | 0% | 0 | 0 | 0 | 0 | 0 |  | 0.088889 | 0 | 1.5333 | 1.4755 | 0 | 0 | 0.1512 | 2.402 | 5.0102 | 7.1163 | 0 | 1.6618 |  | 0 | 0 | 0 | 0% | 0 | 0 | 0 | 0 | 0 |  | 0 | 0 | 0 | 0 | 0 | 0
| 24 | [11 empty] | 0 | 0 | 0 | 0% | 0 | 0 | 0 | 0 | 0 |  | 0 | 0 | 0 | 0 | 0 | 0 |  | 0 | 0 | 0 | 0% | 0 | 0 | 0 | 0 | 0 |  | 0 | 0 | 0 | 0 | 0 | 0 |  | 0 | 0 | 0 | 0% | 0 | 0 | 0 | 0 | 0 |  | 0.088889 | 0 | 1.6444 | 1.5824 | 0 | 0 | 0.1512 | 2.402 | 5.1992 | 7.1163 | 0 | 1.6014 |  | 0 | 0 | 0 | 0% | 0 | 0 | 0 | 0 | 0 |  | 0 | 0 | 0 | 0 | 0 | 0
| 25 | [11 empty] | 0.203 | 4.22 | 6.4496 | 18.94% | 1.2213 | 5.2283 | 0 | 24.436 | 0 |  | 0.265 | 2.87 | 5.7806 | 5.5624 | 135.924 | 5.1398 |  | 0.203 | 4.22 | 6.4496 | 18.94% | 1.2213 | 5.2283 | 0 | 24.436 | 0 |  | 0.265 | 2.87 | 5.7806 | 5.5624 | 135.924 | 5.1398 |  | 0.203 | 4.22 | 6.4496 | 18.94% | 1.2213 | 5.2283 | 0 | 24.436 | 0 |  | 0.088889 | 2.87 | 3.8463 | 3.7012 | 90.4414 | 7.7247 | 0.1512 | 2.402 | 4.0627 | 7.1163 | 0 | 2.0494 |  | 0.197 | 4.01 | 6.1737 | 19.78% | 1.2213 | 4.9524 | 0 | 24.436 | 0 |  | 0.17 | 2.55 | 4.4172 | 4.2505 | 103.8648 | 6.7263
| 26 | [11 empty] | 0.203 | 4.22 | 6.7567 | 15.04% | 1.0165 | 5.7402 | 0 | 0 | 0 |  | 0.265 | 2.87 | 6.1814 | 5.9481 | 0 | 0 |  | 0.203 | 4.22 | 6.7567 | 15.04% | 1.0165 | 5.7402 | 0 | 0 | 0 |  | 0.265 | 2.87 | 6.1814 | 5.9481 | 0 | 0 |  | 0.203 | 4.22 | 6.7567 | 15.04% | 1.0165 | 5.7402 | 0 | 0 | 0 |  | 0.088889 | 2.87 | 3.9807 | 3.8305 | 0 | 0 | 0.1512 | 2.402 | 4.2914 | 7.1163 | 0 | 1.9402 |  | 0.197 | 4.01 | 6.4717 | 15.71% | 1.0165 | 5.4552 | 0 | 0 | 0 |  | 0.17 | 2.55 | 4.6743 | 4.4979 | 0 | 0
| 27 | [11 empty] | 0.203 | 4.22 | 7.0434 | 11.72% | 0.82514 | 6.2182 | 0 | 0 | 0 |  | 0.265 | 2.87 | 6.5557 | 6.3083 | 0 | 0 |  | 0.203 | 4.22 | 7.0434 | 11.72% | 0.82514 | 6.2182 | 0 | 0 | 0 |  | 0.265 | 2.87 | 6.5557 | 6.3083 | 0 | 0 |  | 0.203 | 4.22 | 7.0434 | 11.72% | 0.82514 | 6.2182 | 0 | 0 | 0 |  | 0.088889 | 2.87 | 4.1063 | 3.9513 | 0 | 0 | 0.1512 | 2.402 | 4.5049 | 7.1163 | 0 | 1.8482 |  | 0.197 | 4.01 | 6.7499 | 12.22% | 0.82514 | 5.9248 | 0 | 0 | 0 |  | 0.17 | 2.55 | 4.9144 | 4.729 | 0 | 0
| 28 | [11 empty] | 0 | 0 | 0 | 0% | 0 | 0 | 0 | 0 | 0 |  | 0 | 0 | 0 | 0 | 0 | 0 |  | 0 | 0 | 0 | 0% | 0 | 0 | 0 | 0 | 0 |  | 0 | 0 | 0 | 0 | 0 | 0 |  | 0 | 0 | 0 | 0% | 0 | 0 | 0 | 0 | 0 |  | 0.088889 | 0 | 1.4393 | 1.3849 | 0 | 0 | 0.1512 | 2.402 | 4.8502 | 7.1163 | 0 | 1.7166 |  | 0 | 0 | 0 | 0% | 0 | 0 | 0 | 0 | 0 |  | 0 | 0 | 0 | 0 | 0 | 0
| 29 | [11 empty] | 0 | 0 | 0 | 0% | 0 | 0 | 0 | 0 | 0 |  | 0 | 0 | 0 | 0 | 0 | 0 |  | 0 | 0 | 0 | 0% | 0 | 0 | 0 | 0 | 0 |  | 0 | 0 | 0 | 0 | 0 | 0 |  | 0 | 0 | 0 | 0% | 0 | 0 | 0 | 0 | 0 |  | 0.088889 | 0 | 1.3415 | 1.2909 | 0 | 0 | 0.1512 | 2.402 | 4.6839 | 7.1163 | 0 | 1.7776 |  | 0 | 0 | 0 | 0% | 0 | 0 | 0 | 0 | 0 |  | 0 | 0 | 0 | 0 | 0 | 0
| 30 | [11 empty] | 0 | 0 | 0 | 0% | 0 | 0 | 0 | 0 | 0 |  | 0 | 0 | 0 | 0 | 0 | 0 |  | 0 | 0 | 0 | 0% | 0 | 0 | 0 | 0 | 0 |  | 0 | 0 | 0 | 0 | 0 | 0 |  | 0 | 0 | 0 | 0% | 0 | 0 | 0 | 0 | 0 |  | 0.088889 | 0 | 1.3356 | 1.2852 | 0 | 0 | 0.1512 | 2.402 | 4.6738 | 7.1163 | 0 | 1.7814 |  | 0 | 0 | 0 | 0% | 0 | 0 | 0 | 0 | 0 |  | 0 | 0 | 0 | 0 | 0 | 0
| 31 | [11 empty] | 0.203 | 4.22 | 7.0992 | 11.1% | 0.78789 | 6.3113 | 0 | 0 | 0 |  | 0.265 | 2.87 | 6.6286 | 6.3784 | 0 | 0 |  | 0.203 | 4.22 | 7.0992 | 11.1% | 0.78789 | 6.3113 | 0 | 0 | 0 |  | 0.265 | 2.87 | 6.6286 | 6.3784 | 0 | 0 |  | 0.203 | 4.22 | 7.0992 | 11.1% | 0.78789 | 6.3113 | 0 | 0 | 0 |  | 0.088889 | 2.87 | 4.1307 | 3.9749 | 0 | 0 | 0.1512 | 2.402 | 4.5465 | 7.1163 | 0 | 1.8313 |  | 0.197 | 4.01 | 6.8041 | 11.58% | 0.78789 | 6.0162 | 0 | 0 | 0 |  | 0.17 | 2.55 | 4.9612 | 4.774 | 0 | 0
X | 1 | [11 empty] | 0.203 | 4.22 | 6.6746 | 16.05% | 1.0712 | 5.6034 | 0 | 0 | 0 |  | 0.265 | 2.87 | 6.0743 | 5.8451 | 0 | 0 |  | 0.203 | 4.22 | 6.6746 | 16.05% | 1.0712 | 5.6034 | 0 | 0 | 0 |  | 0.265 | 2.87 | 6.0743 | 5.8451 | 0 | 0 |  | 0.203 | 4.22 | 6.6746 | 16.05% | 1.0712 | 5.6034 | 0 | 0 | 0 |  | 0.088889 | 2.87 | 3.9448 | 3.796 | 0 | 0 | 0.1512 | 2.402 | 4.2303 | 7.1163 | 0 | 1.9682 |  | 0.197 | 4.01 | 6.3921 | 16.76% | 1.0712 | 5.3208 | 0 | 0 | 0 |  | 0.17 | 2.55 | 4.6056 | 4.4318 | 0 | 0
| 2 | [11 empty] | 0.75 | -1.25 | 4.4969 | 37.16% | 1.6712 | 2.8257 | 0 | 35.2317 | 0 |  | 0.14 | 4.12 | 5.1928 | 4.9968 | 176.0458 | 8.2495 |  | 0.16333 | 4.3467 | 5.5982 | 29.85% | 1.6712 | 3.927 | 0 | 35.2317 | 0 |  | 0.12333 | 3.0167 | 3.9617 | 3.8122 | 134.3107 | 10.8129 |  | 0.75 | -1.25 | 4.4969 | 37.16% | 1.6712 | 2.8257 | 0 | 35.2317 | 0 |  | 0.088889 | 4.12 | 4.8011 | 4.6199 | 162.7684 | 8.9224 | 0.11133 | 2.8007 | 3.6538 | 7.1163 | 0 | 2.2788 |  | 0.16333 | 4.3467 | 5.5982 | 29.85% | 1.6712 | 3.927 | 0 | 35.2317 | 0 |  | 0.12333 | 3.0167 | 3.9617 | 3.8122 | 134.3107 | 10.8129
| 3 | [11 empty] | -0.092 | 4.644 | 4.2959 | 51.13% | 2.1966 | 2.0993 | 0 | 47.8425 | 0 |  | 0.22 | 3.56 | 4.3923 | 4.3095 | 206.1755 | 12.989 |  | 0.228 | 3.894 | 4.7566 | 46.18% | 2.1966 | 2.56 | 0 | 47.8425 | 0 |  | 0.12 | 3.04 | 3.494 | 3.494 | 167.1619 | 16.0205 |  | -0.092 | 4.644 | 4.2959 | 51.13% | 2.1966 | 2.0993 | 0 | 47.8425 | 0 |  | 0.088889 | 3.56 | 3.8963 | 3.8228 | 182.8916 | 14.6427 | 0.1152 | 2.7736 | 3.2094 | 7.1163 | 0 | 2.5942 |  | 0.212 | 3.876 | 4.6781 | 46.96% | 2.1966 | 2.4814 | 0 | 47.8425 | 0 |  | 0.1152 | 2.7736 | 3.2094 | 3.2094 | 153.5478 | 17.441
| 4 | [11 empty] | -0.092 | 4.644 | 4.2952 | 51.12% | 2.1955 | 2.0997 | 0 | 47.8155 | 0 |  | 0.22 | 3.56 | 4.3942 | 4.3113 | 206.1448 | 12.9763 |  | 0.228 | 3.894 | 4.7585 | 46.14% | 2.1955 | 2.563 | 0 | 47.8155 | 0 |  | 0.12 | 3.04 | 3.495 | 3.495 | 167.115 | 16.0069 |  | -0.092 | 4.644 | 4.2952 | 51.12% | 2.1955 | 2.0997 | 0 | 47.8155 | 0 |  | 0.088889 | 3.56 | 3.897 | 3.8235 | 182.8228 | 14.6316 | 0.1152 | 2.7736 | 3.2104 | 7.1163 | 0 | 2.5935 |  | 0.212 | 3.876 | 4.6798 | 46.91% | 2.1955 | 2.4843 | 0 | 47.8155 | 0 |  | 0.1152 | 2.7736 | 3.2104 | 3.2104 | 153.5067 | 17.4259
| 5 | [11 empty] | -0.092 | 4.644 | 4.146 | 47.66% | 1.9759 | 2.1701 | 0 | 42.5463 | 0 |  | 0.22 | 3.56 | 4.7508 | 4.7508 | 202.1267 | 10.4782 |  | 0.228 | 3.894 | 5.128 | 38.53% | 1.9759 | 3.1521 | 0 | 42.5463 | 0 |  | 0.12 | 3.04 | 3.6895 | 3.5503 | 151.0509 | 14.0212 |  | -0.092 | 4.644 | 4.146 | 47.66% | 1.9759 | 2.1701 | 0 | 42.5463 | 0 |  | 0.088889 | 3.56 | 4.0411 | 4.0411 | 171.9342 | 12.3182 | 0.1152 | 2.7736 | 3.3971 | 7.1163 | 0 | 2.4509 |  | 0.212 | 3.876 | 5.0235 | 39.33% | 1.9759 | 3.0475 | 0 | 42.5463 | 0 |  | 0.1152 | 2.7736 | 3.3971 | 3.2689 | 139.0807 | 15.228
| 6 | [11 empty] | 0.203 | 4.22 | 6.4192 | 19.34% | 1.2417 | 5.1775 | 0 | 24.9236 | 0 |  | 0.265 | 2.87 | 5.7408 | 5.5242 | 137.6831 | 5.2787 |  | 0.203 | 4.22 | 6.4192 | 19.34% | 1.2417 | 5.1775 | 0 | 24.9236 | 0 |  | 0.265 | 2.87 | 5.7408 | 5.5242 | 137.6831 | 5.2787 |  | 0.203 | 4.22 | 6.4192 | 19.34% | 1.2417 | 5.1775 | 0 | 24.9236 | 0 |  | 0.088889 | 2.87 | 3.833 | 3.6883 | 91.9264 | 7.9062 | 0.1512 | 2.402 | 4.04 | 7.1163 | 0 | 2.0609 |  | 0.197 | 4.01 | 6.1442 | 20.21% | 1.2417 | 4.9025 | 0 | 24.9236 | 0 |  | 0.17 | 2.55 | 4.3917 | 4.2259 | 105.3259 | 6.9004
| 7 | [11 empty] | 0.203 | 4.22 | 6.5181 | 18.04% | 1.1756 | 5.3425 | 0 | 23.3388 | 0 |  | 0.265 | 2.87 | 5.87 | 5.6485 | 131.8296 | 4.8343 |  | 0.203 | 4.22 | 6.5181 | 18.04% | 1.1756 | 5.3425 | 0 | 23.3388 | 0 |  | 0.265 | 2.87 | 5.87 | 5.6485 | 131.8296 | 4.8343 |  | 0.203 | 4.22 | 6.5181 | 18.04% | 1.1756 | 5.3425 | 0 | 23.3388 | 0 |  | 0.088889 | 2.87 | 3.8763 | 3.73 | 87.0543 | 7.3207 | 0.1512 | 2.402 | 4.1137 | 7.1163 | 0 | 2.024 |  | 0.197 | 4.01 | 6.2402 | 18.84% | 1.1756 | 5.0646 | 0 | 23.3388 | 0 |  | 0.17 | 2.55 | 4.4745 | 4.3057 | 100.4897 | 6.3419
| 8 | [11 empty] | 0.203 | 4.22 | 6.4496 | 18.94% | 1.2213 | 5.2283 | 0 | 24.436 | 0 |  | 0.265 | 2.87 | 5.7806 | 5.5624 | 135.924 | 5.1398 |  | 0.203 | 4.22 | 6.4496 | 18.94% | 1.2213 | 5.2283 | 0 | 24.436 | 0 |  | 0.265 | 2.87 | 5.7806 | 5.5624 | 135.924 | 5.1398 |  | 0.203 | 4.22 | 6.4496 | 18.94% | 1.2213 | 5.2283 | 0 | 24.436 | 0 |  | 0.088889 | 2.87 | 3.8463 | 3.7012 | 90.4414 | 7.7247 | 0.1512 | 2.402 | 4.0627 | 7.1163 | 0 | 2.0494 |  | 0.197 | 4.01 | 6.1737 | 19.78% | 1.2213 | 4.9524 | 0 | 24.436 | 0 |  | 0.17 | 2.55 | 4.4172 | 4.2505 | 103.8648 | 6.7263
| 9 | [11 empty] | 0.75 | -1.25 | 6.225 | 21.83% | 1.3591 | 4.8659 | 0 | 27.7411 | 0 |  | 0.14 | 4.12 | 5.5153 | 5.3072 | 147.2277 | 6.1157 |  | 0.16333 | 4.3467 | 5.9746 | 22.75% | 1.3591 | 4.6155 | 0 | 27.7411 | 0 |  | 0.12333 | 3.0167 | 4.2459 | 4.0857 | 113.3409 | 7.9441 |  | 0.75 | -1.25 | 6.225 | 21.83% | 1.3591 | 4.8659 | 0 | 27.7411 | 0 |  | 0.088889 | 4.12 | 5.0059 | 4.817 | 133.6295 | 6.738 | 0.11133 | 2.8007 | 3.9103 | 7.1163 | 0 | 2.1293 |  | 0.16333 | 4.3467 | 5.9746 | 22.75% | 1.3591 | 4.6155 | 0 | 27.7411 | 0 |  | 0.12333 | 3.0167 | 4.2459 | 4.0857 | 113.3409 | 7.9441
| 10 | [11 empty] | 0.75 | -1.25 | 5.4719 | 27.32% | 1.4951 | 3.9768 | 0 | 31.0055 | 0 |  | 0.14 | 4.12 | 5.3747 | 5.1719 | 160.3585 | 7.0141 |  | 0.16333 | 4.3467 | 5.8105 | 25.73% | 1.4951 | 4.3155 | 0 | 31.0055 | 0 |  | 0.12333 | 3.0167 | 4.122 | 3.9665 | 122.9833 | 9.1457 |  | 0.75 | -1.25 | 5.4719 | 27.32% | 1.4951 | 3.9768 | 0 | 31.0055 | 0 |  | 0.088889 | 4.12 | 4.9167 | 4.7311 | 146.6913 | 7.6676 | 0.11133 | 2.8007 | 3.7985 | 7.1163 | 0 | 2.1919 |  | 0.16333 | 4.3467 | 5.8105 | 25.73% | 1.4951 | 4.3155 | 0 | 31.0055 | 0 |  | 0.12333 | 3.0167 | 4.122 | 3.9665 | 122.9833 | 9.1457
| 11 | [11 empty] | 0.75 | -1.25 | 4.7469 | 34.25% | 1.626 | 3.1209 | 0 | 34.1481 | 0 |  | 0.14 | 4.12 | 5.2394 | 5.0417 | 172.1645 | 7.9246 |  | 0.16333 | 4.3467 | 5.6527 | 28.77% | 1.626 | 4.0266 | 0 | 34.1481 | 0 |  | 0.12333 | 3.0167 | 4.0028 | 3.8518 | 131.5306 | 10.3727 |  | 0.75 | -1.25 | 4.7469 | 34.25% | 1.626 | 3.1209 | 0 | 34.1481 | 0 |  | 0.088889 | 4.12 | 4.8307 | 4.6484 | 158.7356 | 8.595 | 0.11133 | 2.8007 | 3.6909 | 7.1163 | 0 | 2.2558 |  | 0.16333 | 4.3467 | 5.6527 | 28.77% | 1.626 | 4.0266 | 0 | 34.1481 | 0 |  | 0.12333 | 3.0167 | 4.0028 | 3.8518 | 131.5306 | 10.3727
| 12 | [11 empty] | 0.203 | 4.22 | 6.546 | 17.67% | 1.157 | 5.389 | 0 | 22.8918 | 0 |  | 0.265 | 2.87 | 5.9065 | 5.6836 | 130.1073 | 4.7124 |  | 0.203 | 4.22 | 6.546 | 17.67% | 1.157 | 5.389 | 0 | 22.8918 | 0 |  | 0.265 | 2.87 | 5.9065 | 5.6836 | 130.1073 | 4.7124 |  | 0.203 | 4.22 | 6.546 | 17.67% | 1.157 | 5.389 | 0 | 22.8918 | 0 |  | 0.088889 | 2.87 | 3.8885 | 3.7418 | 85.6562 | 7.1579 | 0.1512 | 2.402 | 4.1345 | 7.1163 | 0 | 2.0138 |  | 0.197 | 4.01 | 6.2673 | 18.46% | 1.157 | 5.1103 | 0 | 22.8918 | 0 |  | 0.17 | 2.55 | 4.4979 | 4.3282 | 99.08 | 6.1881
| 13 | [11 empty] | 0.203 | 4.22 | 6.8641 | 13.76% | 0.9448 | 5.9193 | 0 | 0 | 0 |  | 0.265 | 2.87 | 6.3216 | 6.0831 | 0 | 0 |  | 0.203 | 4.22 | 6.8641 | 13.76% | 0.9448 | 5.9193 | 0 | 0 | 0 |  | 0.265 | 2.87 | 6.3216 | 6.0831 | 0 | 0 |  | 0.203 | 4.22 | 6.8641 | 13.76% | 0.9448 | 5.9193 | 0 | 0 | 0 |  | 0.088889 | 2.87 | 4.0278 | 3.8758 | 0 | 0 | 0.1512 | 2.402 | 4.3714 | 7.1163 | 0 | 1.9047 |  | 0.197 | 4.01 | 6.5759 | 14.37% | 0.9448 | 5.6311 | 0 | 0 | 0 |  | 0.17 | 2.55 | 4.7642 | 4.5845 | 0 | 0
| 14 | [11 empty] | 0.203 | 4.22 | 6.2542 | 21.61% | 1.3517 | 4.9025 | 0 | 27.565 | 0 |  | 0.265 | 2.87 | 5.5255 | 5.317 | 146.5634 | 6.0656 |  | 0.203 | 4.22 | 6.2542 | 21.61% | 1.3517 | 4.9025 | 0 | 27.565 | 0 |  | 0.265 | 2.87 | 5.5255 | 5.317 | 146.5634 | 6.0656 |  | 0.203 | 4.22 | 6.2542 | 21.61% | 1.3517 | 4.9025 | 0 | 27.565 | 0 |  | 0.088889 | 2.87 | 3.7607 | 3.6188 | 99.7529 | 8.912 | 0.1512 | 2.402 | 3.9171 | 7.1163 | 0 | 2.1255 |  | 0.197 | 4.01 | 5.9841 | 22.59% | 1.3517 | 4.6324 | 0 | 27.565 | 0 |  | 0.17 | 2.55 | 4.2535 | 4.093 | 112.8244 | 7.8795
| 15 | [11 empty] | 0.203 | 4.22 | 6.7228 | 15.46% | 1.039 | 5.6838 | 0 | 0 | 0 |  | 0.265 | 2.87 | 6.1372 | 5.9056 | 0 | 0 |  | 0.203 | 4.22 | 6.7228 | 15.46% | 1.039 | 5.6838 | 0 | 0 | 0 |  | 0.265 | 2.87 | 6.1372 | 5.9056 | 0 | 0 |  | 0.203 | 4.22 | 6.7228 | 15.46% | 1.039 | 5.6838 | 0 | 0 | 0 |  | 0.088889 | 2.87 | 3.9659 | 3.8163 | 0 | 0 | 0.1512 | 2.402 | 4.2662 | 7.1163 | 0 | 1.9516 |  | 0.197 | 4.01 | 6.4388 | 16.14% | 1.039 | 5.3998 | 0 | 0 | 0 |  | 0.17 | 2.55 | 4.646 | 4.4706 | 0 | 0
| 16 | [11 empty] | 0.203 | 4.22 | 6.3862 | 19.79% | 1.2637 | 5.1225 | 0 | 25.4519 | 0 |  | 0.265 | 2.87 | 5.6978 | 5.4828 | 139.5467 | 5.4313 |  | 0.203 | 4.22 | 6.3862 | 19.79% | 1.2637 | 5.1225 | 0 | 25.4519 | 0 |  | 0.265 | 2.87 | 5.6978 | 5.4828 | 139.5467 | 5.4313 |  | 0.203 | 4.22 | 6.3862 | 19.79% | 1.2637 | 5.1225 | 0 | 25.4519 | 0 |  | 0.088889 | 2.87 | 3.8185 | 3.6744 | 93.5211 | 8.1043 | 0.1512 | 2.402 | 4.0154 | 7.1163 | 0 | 2.0735 |  | 0.197 | 4.01 | 6.1122 | 20.67% | 1.2637 | 4.8485 | 0 | 25.4519 | 0 |  | 0.17 | 2.55 | 4.364 | 4.1994 | 106.8818 | 7.0913
| 17 | [11 empty] | 0.75 | -1.25 | 6.0344 | 23.09% | 1.3935 | 4.6409 | 0 | 28.5674 | 0 |  | 0.14 | 4.12 | 5.4798 | 5.273 | 150.6348 | 6.3387 |  | 0.16333 | 4.3467 | 5.933 | 23.49% | 1.3935 | 4.5396 | 0 | 28.5674 | 0 |  | 0.12333 | 3.0167 | 4.2145 | 4.0555 | 115.855 | 8.2416 |  | 0.75 | -1.25 | 6.0344 | 23.09% | 1.3935 | 4.6409 | 0 | 28.5674 | 0 |  | 0.088889 | 4.12 | 4.9833 | 4.7953 | 136.9886 | 6.9701 | 0.11133 | 2.8007 | 3.882 | 7.1163 | 0 | 2.1448 |  | 0.16333 | 4.3467 | 5.933 | 23.49% | 1.3935 | 4.5396 | 0 | 28.5674 | 0 |  | 0.12333 | 3.0167 | 4.2145 | 4.0555 | 115.855 | 8.2416
| 18 | [11 empty] | 0.75 | -1.25 | 4.4656 | 37.55% | 1.6768 | 2.7888 | 0 | 35.3672 | 0 |  | 0.14 | 4.12 | 5.1869 | 4.9912 | 176.5241 | 8.2905 |  | 0.16333 | 4.3467 | 5.5914 | 29.99% | 1.6768 | 3.9146 | 0 | 35.3672 | 0 |  | 0.12333 | 3.0167 | 3.9566 | 3.8073 | 134.6522 | 10.8686 |  | 0.75 | -1.25 | 4.4656 | 37.55% | 1.6768 | 2.7888 | 0 | 35.3672 | 0 |  | 0.088889 | 4.12 | 4.7974 | 4.6164 | 163.2681 | 8.9637 | 0.11133 | 2.8007 | 3.6491 | 7.1163 | 0 | 2.2817 |  | 0.16333 | 4.3467 | 5.5914 | 29.99% | 1.6768 | 3.9146 | 0 | 35.3672 | 0 |  | 0.12333 | 3.0167 | 3.9566 | 3.8073 | 134.6522 | 10.8686
| 19 | [11 empty] | -0.092 | 4.644 | 4.1008 | 46.56% | 1.9093 | 2.1915 | 0 | 40.9479 | 0 |  | 0.22 | 3.56 | 4.8589 | 4.8589 | 198.9625 | 9.86 |  | 0.228 | 3.894 | 5.2401 | 36.44% | 1.9093 | 3.3308 | 0 | 40.9479 | 0 |  | 0.12 | 3.04 | 3.7485 | 3.607 | 147.701 | 13.2821 |  | -0.092 | 4.644 | 4.1008 | 46.56% | 1.9093 | 2.1915 | 0 | 40.9479 | 0 |  | 0.088889 | 3.56 | 4.0848 | 4.0848 | 167.2646 | 11.7286 | 0.1152 | 2.7736 | 3.4538 | 7.1163 | 0 | 2.4107 |  | 0.212 | 3.876 | 5.1277 | 37.24% | 1.9093 | 3.2183 | 0 | 40.9479 | 0 |  | 0.1152 | 2.7736 | 3.4538 | 3.3234 | 136.0875 | 14.4155
| 20 | [11 empty] | -0.092 | 4.644 | 4.4588 | 54.64% | 2.4365 | 2.0224 | 0 | 53.5994 | 0 |  | 0.22 | 3.56 | 4.0027 | 3.9272 | 210.4968 | 15.9683 |  | 0.228 | 3.894 | 4.3528 | 55.97% | 2.4365 | 1.9164 | 0 | 53.5994 | 0 |  | 0.12 | 3.04 | 3.2815 | 3.2196 | 172.5677 | 19.4781 |  | -0.092 | 4.644 | 4.4588 | 54.64% | 2.4365 | 2.0224 | 0 | 53.5994 | 0 |  | 0.088889 | 3.56 | 3.7389 | 3.6683 | 196.6209 | 17.0953 | 0.1152 | 2.7736 | 3.0054 | 7.1163 | 0 | 2.7703 |  | 0.212 | 3.876 | 4.3026 | 56.63% | 2.4365 | 1.8662 | 0 | 53.5994 | 0 |  | 0.1152 | 2.7736 | 3.0054 | 2.9487 | 158.0502 | 21.2672
| 21 | [11 empty] | 0.07 | 4.32 | 4.3372 | 61.69% | 2.6758 | 1.6614 | 0 | 59.3426 | 0 |  | 0.088889 | 3.8222 | 3.8441 | 3.3364 | 197.9888 | 20.8103 |  | 0.078889 | 4.1922 | 4.2116 | 63.53% | 2.6758 | 1.5358 | 0 | 59.3426 | 0 |  | 0.071111 | 3.1378 | 3.1553 | 2.7385 | 162.5114 | 25.3534 |  | 0.07 | 4.32 | 4.3372 | 61.69% | 2.6758 | 1.6614 | 0 | 59.3426 | 0 |  | 0.088889 | 3.8222 | 3.8441 | 3.3364 | 197.9888 | 20.8103 | 0.058667 | 2.8867 | 2.9011 | 7.1163 | 0 | 2.87 |  | 0.09 | 4.12 | 4.1421 | 64.6% | 2.6758 | 1.4663 | 0 | 59.3426 | 0 |  | 0.058667 | 2.8867 | 2.9011 | 2.5179 | 149.4204 | 27.5746
| 22 | [11 empty] | 0.07 | 4.32 | 4.2538 | 66.7% | 2.8372 | 1.4166 | 0 | 63.2166 | 0 |  | 0.088889 | 3.8222 | 3.7381 | 3.2444 | 205.102 | 22.7971 |  | 0.078889 | 4.1922 | 4.1176 | 68.9% | 2.8372 | 1.2804 | 0 | 63.2166 | 0 |  | 0.071111 | 3.1378 | 3.0705 | 2.665 | 168.471 | 27.7539 |  | 0.07 | 4.32 | 4.2538 | 66.7% | 2.8372 | 1.4166 | 0 | 63.2166 | 0 |  | 0.088889 | 3.8222 | 3.7381 | 3.2444 | 205.102 | 22.7971 | 0.058667 | 2.8867 | 2.8312 | 7.1163 | 0 | 2.9408 |  | 0.09 | 4.12 | 4.0349 | 70.32% | 2.8372 | 1.1977 | 0 | 63.2166 | 0 |  | 0.058667 | 2.8867 | 2.8312 | 2.4572 | 155.339 | 30.1001
| 23 | [11 empty] | 0.07 | 4.32 | 4.2564 | 66.54% | 2.8321 | 1.4243 | 0 | 63.0947 | 0 |  | 0.088889 | 3.8222 | 3.7415 | 3.2473 | 204.889 | 22.7328 |  | 0.078889 | 4.1922 | 4.1206 | 68.73% | 2.8321 | 1.2884 | 0 | 63.0947 | 0 |  | 0.071111 | 3.1378 | 3.0732 | 2.6673 | 168.2921 | 27.6763 |  | 0.07 | 4.32 | 4.2564 | 66.54% | 2.8321 | 1.4243 | 0 | 63.0947 | 0 |  | 0.088889 | 3.8222 | 3.7415 | 3.2473 | 204.889 | 22.7328 | 0.058667 | 2.8867 | 2.8334 | 7.1163 | 0 | 2.9386 |  | 0.09 | 4.12 | 4.0383 | 70.13% | 2.8321 | 1.2061 | 0 | 63.0947 | 0 |  | 0.058667 | 2.8867 | 2.8334 | 2.4592 | 155.1599 | 30.0187
| 24 | [11 empty] | 0.07 | 4.32 | 4.2313 | 68.08% | 2.8807 | 1.3507 | 0 | 64.2596 | 0 |  | 0.088889 | 3.8222 | 3.7096 | 3.2197 | 206.8954 | 23.3513 |  | 0.078889 | 4.1922 | 4.0923 | 70.39% | 2.8807 | 1.2116 | 0 | 64.2596 | 0 |  | 0.071111 | 3.1378 | 3.0477 | 2.6452 | 169.9781 | 28.423 |  | 0.07 | 4.32 | 4.2313 | 68.08% | 2.8807 | 1.3507 | 0 | 64.2596 | 0 |  | 0.088889 | 3.8222 | 3.7096 | 3.2197 | 206.8954 | 23.3513 | 0.058667 | 2.8867 | 2.8124 | 7.1163 | 0 | 2.9605 |  | 0.09 | 4.12 | 4.006 | 71.91% | 2.8807 | 1.1253 | 0 | 64.2596 | 0 |  | 0.058667 | 2.8867 | 2.8124 | 2.4409 | 156.8521 | 30.8015
| 25 | [11 empty] | 0.07 | 4.32 | 4.063 | 78.91% | 3.2063 | 0.85672 | 0 | 72.0754 | 0 |  | 0.088889 | 3.8222 | 3.4959 | 3.0342 | 218.6911 | 27.7926 |  | 0.078889 | 4.1922 | 3.9026 | 82.16% | 3.2063 | 0.69631 | 0 | 72.0754 | 0 |  | 0.071111 | 3.1378 | 2.8767 | 2.1168 | 152.5725 | 39.8367 |  | 0.07 | 4.32 | 4.063 | 78.91% | 3.2063 | 0.85672 | 0 | 72.0754 | 0 |  | 0.088889 | 3.8222 | 3.4959 | 3.0342 | 218.6911 | 27.7926 | 0.058667 | 2.8867 | 2.6713 | 7.1163 | 0 | 3.1168 |  | 0.09 | 4.12 | 3.7896 | 84.61% | 3.2063 | 0.5833 | 0 | 72.0754 | 0 |  | 0.058667 | 2.8867 | 2.6713 | 1.9657 | 141.6772 | 42.9002
| 26 | [11 empty] | 0.07 | 4.32 | 3.9321 | 87.99% | 3.4597 | 0.47235 | 0 | 78.1573 | 0 |  | 0.088889 | 3.8222 | 3.3296 | 2.4501 | 191.4935 | 37.3225 |  | 0.078889 | 4.1922 | 3.755 | 92.14% | 3.4597 | 0.29531 | 0 | 78.1573 | 0 |  | 0.071111 | 3.1378 | 2.7437 | 2.019 | 157.7958 | 45.2928 |  | 0.07 | 4.32 | 3.9321 | 87.99% | 3.4597 | 0.47235 | 0 | 78.1573 | 0 |  | 0.088889 | 3.8222 | 3.3296 | 2.4501 | 191.4935 | 37.3225 | 0.058667 | 2.8867 | 2.5616 | 7.1163 | 0 | 3.2504 |  | 0.09 | 4.12 | 3.6213 | 95.54% | 3.4597 | 0.16152 | 0 | 78.1573 | 0 |  | 0.058667 | 2.8867 | 2.5616 | 1.8849 | 147.3201 | 48.5135
| 27 | [11 empty] | 0.07 | 4.32 | 3.9242 | 88.55% | 3.475 | 0.44923 | 0 | 78.523 | 0 |  | 0.088889 | 3.8222 | 3.3196 | 2.4427 | 191.8118 | 37.6101 |  | 0.078889 | 4.1922 | 3.7462 | 92.76% | 3.475 | 0.2712 | 0 | 78.523 | 0 |  | 0.071111 | 3.1378 | 2.7357 | 2.0131 | 158.0719 | 45.6378 |  | 0.07 | 4.32 | 3.9242 | 88.55% | 3.475 | 0.44923 | 0 | 78.523 | 0 |  | 0.088889 | 3.8222 | 3.3196 | 2.4427 | 191.8118 | 37.6101 | 0.058667 | 2.8867 | 2.555 | 7.1163 | 0 | 3.2588 |  | 0.09 | 4.12 | 3.6111 | 96.23% | 3.475 | 0.13615 | 0 | 78.523 | 0 |  | 0.058667 | 2.8867 | 2.555 | 1.8801 | 147.6281 | 48.8664
| 28 | [11 empty] | 0.07 | 4.32 | 4.0905 | 77.09% | 3.1533 | 0.93719 | 0 | 70.8021 | 0 |  | 0.088889 | 3.8222 | 3.5307 | 3.0644 | 216.9671 | 27.0324 |  | 0.078889 | 4.1922 | 3.9335 | 80.16% | 3.1533 | 0.78026 | 0 | 70.8021 | 0 |  | 0.071111 | 3.1378 | 2.9046 | 2.1373 | 151.3283 | 38.7577 |  | 0.07 | 4.32 | 4.0905 | 77.09% | 3.1533 | 0.93719 | 0 | 70.8021 | 0 |  | 0.088889 | 3.8222 | 3.5307 | 3.0644 | 216.9671 | 27.0324 | 0.058667 | 2.8867 | 2.6943 | 7.1163 | 0 | 3.0903 |  | 0.09 | 4.12 | 3.8249 | 82.44% | 3.1533 | 0.67161 | 0 | 70.8021 | 0 |  | 0.058667 | 2.8867 | 2.6943 | 1.9826 | 140.3715 | 41.7829
| 29 | [11 empty] | 0.07 | 4.32 | 4.0776 | 77.94% | 3.1781 | 0.89952 | 0 | 71.3981 | 0 |  | 0.088889 | 3.8222 | 3.5144 | 3.0503 | 217.7836 | 27.3863 |  | 0.078889 | 4.1922 | 3.9191 | 81.09% | 3.1781 | 0.74097 | 0 | 71.3981 | 0 |  | 0.071111 | 3.1378 | 2.8916 | 2.1277 | 151.9172 | 39.2602 |  | 0.07 | 4.32 | 4.0776 | 77.94% | 3.1781 | 0.89952 | 0 | 71.3981 | 0 |  | 0.088889 | 3.8222 | 3.5144 | 3.0503 | 217.7836 | 27.3863 | 0.058667 | 2.8867 | 2.6835 | 7.1163 | 0 | 3.1026 |  | 0.09 | 4.12 | 3.8084 | 83.45% | 3.1781 | 0.63027 | 0 | 71.3981 | 0 |  | 0.058667 | 2.8867 | 2.6835 | 1.9747 | 140.9881 | 42.3035
| 30 | [11 empty] | 0.07 | 4.32 | 3.9432 | 87.2% | 3.4383 | 0.50488 | 0 | 77.6425 | 0 |  | 0.088889 | 3.8222 | 3.3437 | 2.4605 | 191.0365 | 36.9206 |  | 0.078889 | 4.1922 | 3.7675 | 91.26% | 3.4383 | 0.32925 | 0 | 77.6425 | 0 |  | 0.071111 | 3.1378 | 2.755 | 2.0272 | 157.3998 | 44.8106 |  | 0.07 | 4.32 | 3.9432 | 87.2% | 3.4383 | 0.50488 | 0 | 77.6425 | 0 |  | 0.088889 | 3.8222 | 3.3437 | 2.4605 | 191.0365 | 36.9206 | 0.058667 | 2.8867 | 2.5708 | 7.1163 | 0 | 3.2386 |  | 0.09 | 4.12 | 3.6355 | 94.58% | 3.4383 | 0.19721 | 0 | 77.6425 | 0 |  | 0.058667 | 2.8867 | 2.5708 | 1.8918 | 146.8806 | 48.0199
XI | 1 | [11 empty] | 0.07 | 4.32 | 4.0832 | 77.57% | 3.1674 | 0.91579 | 0 | 71.1407 | 0 |  | 0.088889 | 3.8222 | 3.5215 | 3.0564 | 217.4331 | 27.2331 |  | 0.078889 | 4.1922 | 3.9253 | 80.69% | 3.1674 | 0.75794 | 0 | 71.1407 | 0 |  | 0.071111 | 3.1378 | 2.8972 | 2.1319 | 151.6643 | 39.0426 |  | 0.07 | 4.32 | 4.0832 | 77.57% | 3.1674 | 0.91579 | 0 | 71.1407 | 0 |  | 0.088889 | 3.8222 | 3.5215 | 3.0564 | 217.4331 | 27.2331 | 0.058667 | 2.8867 | 2.6882 | 7.1163 | 0 | 3.0973 |  | 0.09 | 4.12 | 3.8155 | 83.01% | 3.1674 | 0.64812 | 0 | 71.1407 | 0 |  | 0.058667 | 2.8867 | 2.6882 | 1.9781 | 140.723 | 42.0782
| 2 | [11 empty] | 0.75 | -1.25 | 4.5781 | 36.18% | 1.6565 | 2.9216 | 0 | 34.8795 | 0 |  | 0.14 | 4.12 | 5.2079 | 5.0114 | 174.7951 | 8.1433 |  | 0.16333 | 4.3467 | 5.6159 | 29.5% | 1.6565 | 3.9594 | 0 | 34.8795 | 0 |  | 0.12333 | 3.0167 | 3.9751 | 3.8251 | 133.4166 | 10.6689 |  | 0.75 | -1.25 | 4.5781 | 36.18% | 1.6565 | 2.9216 | 0 | 34.8795 | 0 |  | 0.088889 | 4.12 | 4.8107 | 4.6292 | 161.4645 | 8.8156 | 0.11133 | 2.8007 | 3.6658 | 7.1163 | 0 | 2.2713 |  | 0.16333 | 4.3467 | 5.6159 | 29.5% | 1.6565 | 3.9594 | 0 | 34.8795 | 0 |  | 0.12333 | 3.0167 | 3.9751 | 3.8251 | 133.4166 | 10.6689
| 3 | [11 empty] | -0.092 | 4.644 | 4.2254 | 49.53% | 2.0928 | 2.1326 | 0 | 45.3502 | 0 |  | 0.22 | 3.56 | 4.561 | 4.561 | 206.8422 | 11.6334 |  | 0.228 | 3.894 | 4.9314 | 42.44% | 2.0928 | 2.8386 | 0 | 45.3502 | 0 |  | 0.12 | 3.04 | 3.586 | 3.586 | 162.6258 | 14.7964 |  | -0.092 | 4.644 | 4.2254 | 49.53% | 2.0928 | 2.1326 | 0 | 45.3502 | 0 |  | 0.088889 | 3.56 | 3.9644 | 3.9644 | 179.7883 | 13.3839 | 0.1152 | 2.7736 | 3.2978 | 7.1163 | 0 | 2.5248 |  | 0.212 | 3.876 | 4.8406 | 43.23% | 2.0928 | 2.7478 | 0 | 45.3502 | 0 |  | 0.1152 | 2.7736 | 3.2978 | 3.2978 | 149.554 | 16.0896
| 4 | [11 empty] | 0.07 | 4.32 | 4.4431 | 55.61% | 2.4709 | 1.9722 | 0 | 54.4256 | 0 |  | 0.088889 | 3.8222 | 3.9785 | 3.9035 | 212.4479 | 16.3133 |  | 0.078889 | 4.1922 | 4.3309 | 57.05% | 2.4709 | 1.86 | 0 | 54.4256 | 0 |  | 0.071111 | 3.1378 | 3.2628 | 3.2013 | 174.2302 | 19.8916 |  | 0.07 | 4.32 | 4.4431 | 55.61% | 2.4709 | 1.9722 | 0 | 54.4256 | 0 |  | 0.088889 | 3.8222 | 3.9785 | 3.9035 | 212.4479 | 16.3133 | 0.058667 | 2.8867 | 2.9898 | 7.1163 | 0 | 2.7848 |  | 0.09 | 4.12 | 4.2782 | 57.76% | 2.4709 | 1.8073 | 0 | 54.4256 | 0 |  | 0.058667 | 2.8867 | 2.9898 | 2.9334 | 159.6527 | 21.7078
| 5 | [11 empty] | 0.07 | 4.32 | 4.3276 | 62.26% | 2.6944 | 1.6332 | 0 | 59.7896 | 0 |  | 0.088889 | 3.8222 | 3.8319 | 3.3258 | 198.8459 | 21.034 |  | 0.078889 | 4.1922 | 4.2008 | 64.14% | 2.6944 | 1.5064 | 0 | 59.7896 | 0 |  | 0.071111 | 3.1378 | 3.1455 | 2.73 | 163.2281 | 25.6237 |  | 0.07 | 4.32 | 4.3276 | 62.26% | 2.6944 | 1.6332 | 0 | 59.7896 | 0 |  | 0.088889 | 3.8222 | 3.8319 | 3.3258 | 198.8459 | 21.034 | 0.058667 | 2.8867 | 2.893 | 7.1163 | 0 | 2.878 |  | 0.09 | 4.12 | 4.1298 | 65.24% | 2.6944 | 1.4353 | 0 | 59.7896 | 0 |  | 0.058667 | 2.8867 | 2.893 | 2.5109 | 150.1273 | 27.8598
| 6 | [11 empty] | -0.092 | 4.644 | 4.3649 | 52.65% | 2.2982 | 2.0667 | 0 | 50.2807 | 0 |  | 0.22 | 3.56 | 4.2273 | 4.1476 | 208.543 | 14.1838 |  | 0.228 | 3.894 | 4.5856 | 50.12% | 2.2982 | 2.2874 | 0 | 50.2807 | 0 |  | 0.12 | 3.04 | 3.404 | 3.3398 | 167.9262 | 17.6145 |  | -0.092 | 4.644 | 4.3649 | 52.65% | 2.2982 | 2.0667 | 0 | 50.2807 | 0 |  | 0.088889 | 3.56 | 3.8296 | 3.7574 | 188.9234 | 15.6568 | 0.1152 | 2.7736 | 3.123 | 7.1163 | 0 | 2.666 |  | 0.212 | 3.876 | 4.5191 | 50.86% | 2.2982 | 2.2209 | 0 | 50.2807 | 0 |  | 0.1152 | 2.7736 | 3.123 | 3.0641 | 154.0659 | 19.1992
| 7 | [11 empty] | -0.092 | 4.644 | 4.0261 | 44.69% | 1.7993 | 2.2268 | 0 | 38.3065 | 0 |  | 0.22 | 3.56 | 5.0377 | 5.0377 | 192.9756 | 8.8967 |  | 0.228 | 3.894 | 5.4254 | 33.16% | 1.7993 | 3.6261 | 0 | 38.3065 | 0 |  | 0.12 | 3.04 | 3.846 | 3.7009 | 141.7675 | 12.1103 |  | -0.092 | 4.644 | 4.0261 | 44.69% | 1.7993 | 2.2268 | 0 | 38.3065 | 0 |  | 0.088889 | 3.56 | 4.157 | 4.157 | 159.2417 | 10.7814 | 0.1152 | 2.7736 | 3.5474 | 7.1163 | 0 | 2.3471 |  | 0.212 | 3.876 | 5.2999 | 33.95% | 1.7993 | 3.5006 | 0 | 38.3065 | 0 |  | 0.1152 | 2.7736 | 3.5474 | 3.4135 | 130.7593 | 13.1298
| 8 | [11 empty] | -0.092 | 4.644 | 4.437 | 54.19% | 2.4043 | 2.0327 | 0 | 52.8273 | 0 |  | 0.22 | 3.56 | 4.055 | 3.9785 | 210.1728 | 15.5355 |  | 0.228 | 3.894 | 4.407 | 54.56% | 2.4043 | 2.0027 | 0 | 52.8273 | 0 |  | 0.12 | 3.04 | 3.31 | 3.2475 | 171.5591 | 19.0322 |  | -0.092 | 4.644 | 4.437 | 54.19% | 2.4043 | 2.0327 | 0 | 52.8273 | 0 |  | 0.088889 | 3.56 | 3.76 | 3.6891 | 194.8828 | 16.7544 | 0.1152 | 2.7736 | 3.0328 | 7.1163 | 0 | 2.7453 |  | 0.212 | 3.876 | 4.353 | 55.23% | 2.4043 | 1.9487 | 0 | 52.8273 | 0 |  | 0.1152 | 2.7736 | 3.0328 | 2.9756 | 157.1916 | 20.7717
| 9 | [11 empty] | -0.092 | 4.644 | 4.1959 | 48.84% | 2.0493 | 2.1466 | 0 | 44.3072 | 0 |  | 0.22 | 3.56 | 4.6316 | 4.6316 | 205.2124 | 11.1926 |  | 0.228 | 3.894 | 5.0046 | 40.95% | 2.0493 | 2.9552 | 0 | 44.3072 | 0 |  | 0.12 | 3.04 | 3.6245 | 3.6245 | 160.5914 | 14.3025 |  | -0.092 | 4.644 | 4.1959 | 48.84% | 2.0493 | 2.1466 | 0 | 44.3072 | 0 |  | 0.088889 | 3.56 | 3.993 | 3.993 | 176.9169 | 12.9827 | 0.1152 | 2.7736 | 3.3347 | 7.1163 | 0 | 2.4968 |  | 0.212 | 3.876 | 4.9086 | 41.75% | 2.0493 | 2.8593 | 0 | 44.3072 | 0 |  | 0.1152 | 2.7736 | 3.3347 | 3.3347 | 147.752 | 15.5454
| 10 | [11 empty] | -0.092 | 4.644 | 4.2043 | 49.04% | 2.0617 | 2.1426 | 0 | 44.6052 | 0 |  | 0.22 | 3.56 | 4.6114 | 4.6114 | 205.6931 | 11.3171 |  | 0.228 | 3.894 | 4.9836 | 41.37% | 2.0617 | 2.9219 | 0 | 44.6052 | 0 |  | 0.12 | 3.04 | 3.6135 | 3.6135 | 161.1808 | 14.4425 |  | -0.092 | 4.644 | 4.2043 | 49.04% | 2.0617 | 2.1426 | 0 | 44.6052 | 0 |  | 0.088889 | 3.56 | 3.9848 | 3.9848 | 177.7434 | 13.0967 | 0.1152 | 2.7736 | 3.3242 | 7.1163 | 0 | 2.5047 |  | 0.212 | 3.876 | 4.8892 | 42.17% | 2.0617 | 2.8275 | 0 | 44.6052 | 0 |  | 0.1152 | 2.7736 | 3.3242 | 3.3242 | 148.2748 | 15.6996
| 11 | [11 empty] | -0.092 | 4.644 | 4.2388 | 49.84% | 2.1125 | 2.1263 | 0 | 45.8243 | 0 |  | 0.22 | 3.56 | 4.5289 | 4.5289 | 207.5343 | 11.8382 |  | 0.228 | 3.894 | 4.8981 | 43.13% | 2.1125 | 2.7856 | 0 | 45.8243 | 0 |  | 0.12 | 3.04 | 3.5685 | 3.5685 | 163.5239 | 15.0244 |  | -0.092 | 4.644 | 4.2388 | 49.84% | 2.1125 | 2.1263 | 0 | 45.8243 | 0 |  | 0.088889 | 3.56 | 3.9515 | 3.9515 | 181.0738 | 13.5682 | 0.1152 | 2.7736 | 3.281 | 7.1163 | 0 | 2.5377 |  | 0.212 | 3.876 | 4.8097 | 43.92% | 2.1125 | 2.6972 | 0 | 45.8243 | 0 |  | 0.1152 | 2.7736 | 3.281 | 3.281 | 150.3476 | 16.3411
| 12 | [11 empty] | 0.07 | 4.32 | 4.4472 | 55.38% | 2.463 | 1.9842 | 0 | 54.236 | 0 |  | 0.088889 | 3.8222 | 3.9837 | 3.9085 | 211.9835 | 16.2353 |  | 0.078889 | 4.1922 | 4.3355 | 56.81% | 2.463 | 1.8725 | 0 | 54.236 | 0 |  | 0.071111 | 3.1378 | 3.267 | 3.2053 | 173.8439 | 19.7971 |  | 0.07 | 4.32 | 4.4472 | 55.38% | 2.463 | 1.9842 | 0 | 54.236 | 0 |  | 0.088889 | 3.8222 | 3.9837 | 3.9085 | 211.9835 | 16.2353 | 0.058667 | 2.8867 | 2.9932 | 7.1163 | 0 | 2.7816 |  | 0.09 | 4.12 | 4.2835 | 57.5% | 2.463 | 1.8205 | 0 | 54.236 | 0 |  | 0.058667 | 2.8867 | 2.9932 | 2.9368 | 159.2786 | 21.6075
| 13 | [11 empty] | 0.07 | 4.32 | 4.0056 | 82.82% | 3.3175 | 0.68808 | 0 | 74.7438 | 0 |  | 0.088889 | 3.8222 | 3.423 | 2.5188 | 188.2635 | 34.7192 |  | 0.078889 | 4.1922 | 3.8379 | 86.44% | 3.3175 | 0.52037 | 0 | 74.7438 | 0 |  | 0.071111 | 3.1378 | 2.8184 | 2.0739 | 155.0108 | 42.1672 |  | 0.07 | 4.32 | 4.0056 | 82.82% | 3.3175 | 0.68808 | 0 | 74.7438 | 0 |  | 0.088889 | 3.8222 | 3.423 | 2.5188 | 188.2635 | 34.7192 | 0.058667 | 2.8867 | 2.6232 | 7.1163 | 0 | 3.1741 |  | 0.09 | 4.12 | 3.7158 | 89.28% | 3.3175 | 0.39824 | 0 | 74.7438 | 0 |  | 0.058667 | 2.8867 | 2.6232 | 1.9302 | 144.274 | 45.3052
| 14 | [11 empty] | 0.07 | 4.32 | 3.8886 | 91.13% | 3.5438 | 0.3448 | 0 | 80.1755 | 0 |  | 0.088889 | 3.8222 | 3.2744 | 2.4095 | 193.1827 | 38.9315 |  | 0.078889 | 4.1922 | 3.7061 | 95.62% | 3.5438 | 0.16224 | 0 | 80.1755 | 0 |  | 0.071111 | 3.1378 | 2.6996 | 1.9865 | 159.2659 | 47.2223 |  | 0.07 | 4.32 | 3.8886 | 91.13% | 3.5438 | 0.3448 | 0 | 80.1755 | 0 |  | 0.088889 | 3.8222 | 3.2744 | 2.4095 | 193.1827 | 38.9315 | 0.058667 | 2.8867 | 2.5251 | 7.1163 | 0 | 3.2973 |  | 0.09 | 4.12 | 3.5654 | 99.4% | 3.5438 | 0.021545 | 0 | 80.1755 | 0 |  | 0.058667 | 2.8867 | 2.5251 | 1.8581 | 148.9755 | 50.4841
| 15 | [11 empty] | 0.07 | 4.32 | 4.1103 | 75.78% | 3.1149 | 0.9954 | 0 | 69.881 | 0 |  | 0.088889 | 3.8222 | 3.5559 | 3.0863 | 215.672 | 26.4917 |  | 0.078889 | 4.1922 | 3.9559 | 78.74% | 3.1149 | 0.84099 | 0 | 69.881 | 0 |  | 0.071111 | 3.1378 | 2.9247 | 2.5385 | 177.3897 | 32.2089 |  | 0.07 | 4.32 | 4.1103 | 75.78% | 3.1149 | 0.9954 | 0 | 69.881 | 0 |  | 0.088889 | 3.8222 | 3.5559 | 3.0863 | 215.672 | 26.4917 | 0.058667 | 2.8867 | 2.7109 | 7.1163 | 0 | 3.0713 |  | 0.09 | 4.12 | 3.8504 | 80.9% | 3.1149 | 0.73548 | 0 | 69.881 | 0 |  | 0.058667 | 2.8867 | 2.7109 | 1.9948 | 139.4001 | 40.9865
| 16 | [11 empty] | -0.092 | 4.644 | 4.189 | 48.68% | 2.0392 | 2.1498 | 0 | 44.0634 | 0 |  | 0.22 | 3.56 | 4.6481 | 4.6481 | 204.8102 | 11.0915 |  | 0.228 | 3.894 | 5.0216 | 40.61% | 2.0392 | 2.9825 | 0 | 44.0634 | 0 |  | 0.12 | 3.04 | 3.6335 | 3.6335 | 160.1042 | 14.1886 |  | -0.092 | 4.644 | 4.189 | 48.68% | 2.0392 | 2.1498 | 0 | 44.0634 | 0 |  | 0.088889 | 3.56 | 3.9996 | 3.9996 | 176.2371 | 12.8897 | 0.1152 | 2.7736 | 3.3434 | 7.1163 | 0 | 2.4903 |  | 0.212 | 3.876 | 4.9245 | 41.41% | 2.0392 | 2.8854 | 0 | 44.0634 | 0 |  | 0.1152 | 2.7736 | 3.3434 | 3.3434 | 147.3197 | 15.4199
| 17 | [11 empty] | -0.092 | 4.644 | 4.2427 | 49.93% | 2.1182 | 2.1245 | 0 | 45.9597 | 0 |  | 0.22 | 3.56 | 4.5197 | 4.5197 | 207.7265 | 11.8973 |  | 0.228 | 3.894 | 4.8887 | 43.33% | 2.1182 | 2.7705 | 0 | 45.9597 | 0 |  | 0.12 | 3.04 | 3.5635 | 3.5635 | 163.7775 | 15.0899 |  | -0.092 | 4.644 | 4.2427 | 49.93% | 2.1182 | 2.1245 | 0 | 45.9597 | 0 |  | 0.088889 | 3.56 | 3.9478 | 3.9478 | 181.4388 | 13.6211 | 0.1152 | 2.7736 | 3.2762 | 7.1163 | 0 | 2.5414 |  | 0.212 | 3.876 | 4.8008 | 44.12% | 2.1182 | 2.6827 | 0 | 45.9597 | 0 |  | 0.1152 | 2.7736 | 3.2762 | 3.2762 | 150.5714 | 16.4134
| 18 | [11 empty] | -0.092 | 4.644 | 4.4297 | 54.03% | 2.3936 | 2.0361 | 0 | 52.5699 | 0 |  | 0.22 | 3.56 | 4.0724 | 3.9956 | 210.0472 | 15.3937 |  | 0.228 | 3.894 | 4.425 | 54.09% | 2.3936 | 2.0315 | 0 | 52.5699 | 0 |  | 0.12 | 3.04 | 3.3195 | 3.2569 | 171.2133 | 18.8853 |  | -0.092 | 4.644 | 4.4297 | 54.03% | 2.3936 | 2.0361 | 0 | 52.5699 | 0 |  | 0.088889 | 3.56 | 3.767 | 3.696 | 194.2963 | 16.6416 | 0.1152 | 2.7736 | 3.0419 | 7.1163 | 0 | 2.7371 |  | 0.212 | 3.876 | 4.3698 | 54.78% | 2.3936 | 1.9762 | 0 | 52.5699 | 0 |  | 0.1152 | 2.7736 | 3.0419 | 2.9845 | 156.8962 | 20.6086
| 19 | [11 empty] | 0.07 | 4.32 | 4.3722 | 59.65% | 2.6081 | 1.7641 | 0 | 57.7172 | 0 |  | 0.088889 | 3.8222 | 3.8885 | 3.8152 | 220.1997 | 17.7002 |  | 0.078889 | 4.1922 | 4.2511 | 61.35% | 2.6081 | 1.643 | 0 | 57.7172 | 0 |  | 0.071111 | 3.1378 | 3.1908 | 2.7694 | 159.8412 | 24.3841 |  | 0.07 | 4.32 | 4.3722 | 59.65% | 2.6081 | 1.7641 | 0 | 57.7172 | 0 |  | 0.088889 | 3.8222 | 3.8885 | 3.8152 | 220.1997 | 17.7002 | 0.058667 | 2.8867 | 2.9304 | 7.1163 | 0 | 2.8412 |  | 0.09 | 4.12 | 4.1871 | 62.29% | 2.6081 | 1.5791 | 0 | 57.7172 | 0 |  | 0.058667 | 2.8867 | 2.9304 | 2.5434 | 146.797 | 26.5509
| 20 | [11 empty] | 0.07 | 4.32 | 4.2421 | 67.41% | 2.8598 | 1.3823 | 0 | 63.7585 | 0 |  | 0.088889 | 3.8222 | 3.7233 | 3.2316 | 206.0401 | 23.0839 |  | 0.078889 | 4.1922 | 4.1045 | 69.68% | 2.8598 | 1.2447 | 0 | 63.7585 | 0 |  | 0.071111 | 3.1378 | 3.0587 | 2.6547 | 169.259 | 28.1002 |  | 0.07 | 4.32 | 4.2421 | 67.41% | 2.8598 | 1.3823 | 0 | 63.7585 | 0 |  | 0.088889 | 3.8222 | 3.7233 | 3.2316 | 206.0401 | 23.0839 | 0.058667 | 2.8867 | 2.8214 | 7.1163 | 0 | 2.951 |  | 0.09 | 4.12 | 4.0199 | 71.14% | 2.8598 | 1.1601 | 0 | 63.7585 | 0 |  | 0.058667 | 2.8867 | 2.8214 | 2.4488 | 156.1293 | 30.4633
| 21 | [11 empty] | 0.07 | 4.32 | 4.2698 | 65.72% | 2.8062 | 1.4637 | 0 | 62.4716 | 0 |  | 0.088889 | 3.8222 | 3.7585 | 3.2621 | 203.7894 | 22.4063 |  | 0.078889 | 4.1922 | 4.1357 | 67.85% | 2.8062 | 1.3295 | 0 | 62.4716 | 0 |  | 0.071111 | 3.1378 | 3.0868 | 2.6791 | 167.3692 | 27.282 |  | 0.07 | 4.32 | 4.2698 | 65.72% | 2.8062 | 1.4637 | 0 | 62.4716 | 0 |  | 0.088889 | 3.8222 | 3.7585 | 3.2621 | 203.7894 | 22.4063 | 0.058667 | 2.8867 | 2.8446 | 7.1163 | 0 | 2.9269 |  | 0.09 | 4.12 | 4.0555 | 69.19% | 2.8062 | 1.2493 | 0 | 62.4716 | 0 |  | 0.058667 | 2.8867 | 2.8446 | 2.4689 | 154.2373 | 29.6048
| 22 | [11 empty] | -0.092 | 4.644 | 4.0836 | 46.13% | 1.8839 | 2.1996 | 0 | 40.3384 | 0 |  | 0.22 | 3.56 | 4.9002 | 4.9002 | 197.6647 | 9.6315 |  | 0.228 | 3.894 | 5.2829 | 35.66% | 1.8839 | 3.399 | 0 | 40.3384 | 0 |  | 0.12 | 3.04 | 3.771 | 3.6287 | 146.3757 | 13.0063 |  | -0.092 | 4.644 | 4.0836 | 46.13% | 1.8839 | 2.1996 | 0 | 40.3384 | 0 |  | 0.088889 | 3.56 | 4.1015 | 4.1015 | 165.4471 | 11.507 | 0.1152 | 2.7736 | 3.4754 | 7.1163 | 0 | 2.3957 |  | 0.212 | 3.876 | 5.1674 | 36.46% | 1.8839 | 3.2835 | 0 | 40.3384 | 0 |  | 0.1152 | 2.7736 | 3.4754 | 3.3442 | 134.9001 | 14.1127
| 23 | [11 empty] | 0.07 | 4.32 | 4.4419 | 55.68% | 2.4732 | 1.9687 | 0 | 54.4798 | 0 |  | 0.088889 | 3.8222 | 3.977 | 3.902 | 212.5802 | 16.3356 |  | 0.078889 | 4.1922 | 4.3296 | 57.12% | 2.4732 | 1.8564 | 0 | 54.4798 | 0 |  | 0.071111 | 3.1378 | 3.2616 | 3.2001 | 174.3403 | 19.9186 |  | 0.07 | 4.32 | 4.4419 | 55.68% | 2.4732 | 1.9687 | 0 | 54.4798 | 0 |  | 0.088889 | 3.8222 | 3.977 | 3.902 | 212.5802 | 16.3356 | 0.058667 | 2.8867 | 2.9888 | 7.1163 | 0 | 2.7857 |  | 0.09 | 4.12 | 4.2767 | 57.83% | 2.4732 | 1.8036 | 0 | 54.4798 | 0 |  | 0.058667 | 2.8867 | 2.9888 | 2.9325 | 159.7594 | 21.7366
| 24 | [11 empty] | 0.07 | 4.32 | 4.3664 | 59.99% | 2.6194 | 1.747 | 0 | 57.9881 | 0 |  | 0.088889 | 3.8222 | 3.8811 | 3.8079 | 220.8118 | 17.8173 |  | 0.078889 | 4.1922 | 4.2445 | 61.71% | 2.6194 | 1.6251 | 0 | 57.9881 | 0 |  | 0.071111 | 3.1378 | 3.1849 | 2.7642 | 160.2932 | 24.5442 |  | 0.07 | 4.32 | 4.3664 | 59.99% | 2.6194 | 1.747 | 0 | 57.9881 | 0 |  | 0.088889 | 3.8222 | 3.8811 | 3.8079 | 220.8118 | 17.8173 | 0.058667 | 2.8867 | 2.9255 | 7.1163 | 0 | 2.846 |  | 0.09 | 4.12 | 4.1796 | 62.67% | 2.6194 | 1.5603 | 0 | 57.9881 | 0 |  | 0.058667 | 2.8867 | 2.9255 | 2.5391 | 147.24 | 26.7201
| 25 | [11 empty] | -0.092 | 4.644 | 4.3331 | 51.96% | 2.2514 | 2.0817 | 0 | 49.1565 | 0 |  | 0.22 | 3.56 | 4.3034 | 4.2222 | 207.5494 | 13.6215 |  | 0.228 | 3.894 | 4.6644 | 48.27% | 2.2514 | 2.4131 | 0 | 49.1565 | 0 |  | 0.12 | 3.04 | 3.4455 | 3.4455 | 169.3686 | 16.6922 |  | -0.092 | 4.644 | 4.3331 | 51.96% | 2.2514 | 2.0817 | 0 | 49.1565 | 0 |  | 0.088889 | 3.56 | 3.8604 | 3.7875 | 186.1817 | 15.1848 | 0.1152 | 2.7736 | 3.1629 | 7.1163 | 0 | 2.6324 |  | 0.212 | 3.876 | 4.5924 | 49.02% | 2.2514 | 2.341 | 0 | 49.1565 | 0 |  | 0.1152 | 2.7736 | 3.1629 | 3.1629 | 155.476 | 18.1838
| 26 | [11 empty] | 0.07 | 4.32 | 4.3521 | 60.82% | 2.647 | 1.7051 | 0 | 58.6518 | 0 |  | 0.088889 | 3.8222 | 3.863 | 3.3528 | 196.6455 | 20.4675 |  | 0.078889 | 4.1922 | 4.2284 | 62.6% | 2.647 | 1.5814 | 0 | 58.6518 | 0 |  | 0.071111 | 3.1378 | 3.1704 | 2.7516 | 161.3888 | 24.9388 |  | 0.07 | 4.32 | 4.3521 | 60.82% | 2.647 | 1.7051 | 0 | 58.6518 | 0 |  | 0.088889 | 3.8222 | 3.863 | 3.3528 | 196.6455 | 20.4675 | 0.058667 | 2.8867 | 2.9136 | 7.1163 | 0 | 2.8577 |  | 0.09 | 4.12 | 4.1612 | 63.61% | 2.647 | 1.5142 | 0 | 58.6518 | 0 |  | 0.058667 | 2.8867 | 2.9136 | 2.5287 | 148.3156 | 27.137
| 27 | [11 empty] | 0.07 | 4.32 | 4.1039 | 76.2% | 3.1273 | 0.97657 | 0 | 70.179 | 0 |  | 0.088889 | 3.8222 | 3.5478 | 3.0792 | 216.0954 | 26.6658 |  | 0.078889 | 4.1922 | 3.9487 | 79.2% | 3.1273 | 0.82135 | 0 | 70.179 | 0 |  | 0.071111 | 3.1378 | 2.9182 | 2.5328 | 177.7491 | 32.4185 |  | 0.07 | 4.32 | 4.1039 | 76.2% | 3.1273 | 0.97657 | 0 | 70.179 | 0 |  | 0.088889 | 3.8222 | 3.5478 | 3.0792 | 216.0954 | 26.6658 | 0.058667 | 2.8867 | 2.7055 | 7.1163 | 0 | 3.0774 |  | 0.09 | 4.12 | 3.8421 | 81.4% | 3.1273 | 0.71482 | 0 | 70.179 | 0 |  | 0.058667 | 2.8867 | 2.7055 | 1.9909 | 139.7169 | 41.2431
| 28 | [11 empty] | 0.07 | 4.32 | 4.0934 | 76.9% | 3.1476 | 0.94575 | 0 | 70.6666 | 0 |  | 0.088889 | 3.8222 | 3.5344 | 3.0676 | 216.7792 | 26.9524 |  | 0.078889 | 4.1922 | 3.9368 | 79.95% | 3.1476 | 0.78919 | 0 | 70.6666 | 0 |  | 0.071111 | 3.1378 | 2.9076 | 2.5235 | 178.33 | 32.7635 |  | 0.07 | 4.32 | 4.0934 | 76.9% | 3.1476 | 0.94575 | 0 | 70.6666 | 0 |  | 0.088889 | 3.8222 | 3.5344 | 3.0676 | 216.7792 | 26.9524 | 0.058667 | 2.8867 | 2.6967 | 7.1163 | 0 | 3.0875 |  | 0.09 | 4.12 | 3.8286 | 82.21% | 3.1476 | 0.681 | 0 | 70.6666 | 0 |  | 0.058667 | 2.8867 | 2.6967 | 1.9844 | 140.2301 | 41.6652
| 29 | [11 empty] | 0.07 | 4.32 | 4.3973 | 58.21% | 2.5595 | 1.8378 | 0 | 56.5523 | 0 |  | 0.088889 | 3.8222 | 3.9204 | 3.8464 | 217.5227 | 17.2021 |  | 0.078889 | 4.1922 | 4.2793 | 59.81% | 2.5595 | 1.7198 | 0 | 56.5523 | 0 |  | 0.071111 | 3.1378 | 3.2163 | 3.1556 | 178.457 | 20.9678 |  | 0.07 | 4.32 | 4.3973 | 58.21% | 2.5595 | 1.8378 | 0 | 56.5523 | 0 |  | 0.088889 | 3.8222 | 3.9204 | 3.8464 | 217.5227 | 17.2021 | 0.058667 | 2.8867 | 2.9514 | 7.1163 | 0 | 2.821 |  | 0.09 | 4.12 | 4.2194 | 60.66% | 2.5595 | 1.6598 | 0 | 56.5523 | 0 |  | 0.058667 | 2.8867 | 2.9514 | 2.5616 | 144.8661 | 25.8297
| 30 | [11 empty] | 0.07 | 4.32 | 4.3836 | 58.99% | 2.5861 | 1.7975 | 0 | 57.1889 | 0 |  | 0.088889 | 3.8222 | 3.903 | 3.8293 | 218.9948 | 17.4733 |  | 0.078889 | 4.1922 | 4.2639 | 60.65% | 2.5861 | 1.6778 | 0 | 57.1889 | 0 |  | 0.071111 | 3.1378 | 3.2024 | 2.7794 | 158.9518 | 24.0738 |  | 0.07 | 4.32 | 4.3836 | 58.99% | 2.5861 | 1.7975 | 0 | 57.1889 | 0 |  | 0.088889 | 3.8222 | 3.903 | 3.8293 | 218.9948 | 17.4733 | 0.058667 | 2.8867 | 2.94 | 7.1163 | 0 | 2.832 |  | 0.09 | 4.12 | 4.2017 | 61.55% | 2.5861 | 1.6157 | 0 | 57.1889 | 0 |  | 0.058667 | 2.8867 | 2.94 | 2.5517 | 145.9266 | 26.2226
| 31 | [11 empty] | 0.07 | 4.32 | 4.1727 | 71.75% | 2.9941 | 1.1786 | 0 | 66.9823 | 0 |  | 0.088889 | 3.8222 | 3.6352 | 3.1551 | 211.3335 | 24.8392 |  | 0.078889 | 4.1922 | 4.0262 | 74.37% | 2.9941 | 1.0321 | 0 | 66.9823 | 0 |  | 0.071111 | 3.1378 | 2.9881 | 2.5935 | 173.7177 | 30.2177 |  | 0.07 | 4.32 | 4.1727 | 71.75% | 2.9941 | 1.1786 | 0 | 66.9823 | 0 |  | 0.088889 | 3.8222 | 3.6352 | 3.1551 | 211.3335 | 24.8392 | 0.058667 | 2.8867 | 2.7632 | 7.1163 | 0 | 3.0132 |  | 0.09 | 4.12 | 3.9306 | 76.17% | 2.9941 | 0.93652 | 0 | 66.9823 | 0 |  | 0.058667 | 2.8867 | 2.7632 | 2.3983 | 160.6415 | 32.6774
XII | 1 | [11 empty] | 0.07 | 4.32 | 3.9181 | 88.99% | 3.4868 | 0.43126 | 0 | 78.8075 | 0 |  | 0.088889 | 3.8222 | 3.3119 | 2.437 | 192.0556 | 37.835 |  | 0.078889 | 4.1922 | 3.7393 | 93.25% | 3.4868 | 0.25244 | 0 | 78.8075 | 0 |  | 0.071111 | 3.1378 | 2.7295 | 2.0085 | 158.2837 | 45.9076 |  | 0.07 | 4.32 | 3.9181 | 88.99% | 3.4868 | 0.43126 | 0 | 78.8075 | 0 |  | 0.088889 | 3.8222 | 3.3119 | 2.437 | 192.0556 | 37.835 | 0.058667 | 2.8867 | 2.5498 | 7.1163 | 0 | 3.2653 |  | 0.09 | 4.12 | 3.6033 | 96.77% | 3.4868 | 0.11642 | 0 | 78.8075 | 0 |  | 0.058667 | 2.8867 | 2.5498 | 1.8763 | 147.8652 | 49.1422
| 2 | [11 empty] | 0.10375 | 4.5563 | 3.7479 | 100% | 3.7645 | -0.016643 | 0.004421 | 85.0939 | 0.37787 |  | 0.08 | 3.76 | 3.1367 | 2.3081 | 196.4065 | 43.5769 |  | 0.10125 | 4.1988 | 3.4098 | 100% | 3.7645 | -0.35466 | 0.094213 | 77.4193 | 8.0525 |  | 0.05525 | 2.8628 | 2.4323 | 1.7898 | 138.5632 | 60.0314 |  | 0.1 | 4.34 | 3.5608 | 100% | 3.7645 | -0.20367 | 0.054104 | 80.8475 | 4.6244 |  | 0.088889 | 3.0513 | 2.3587 | 1.7356 | 140.3201 | 59.9108 | 0.05525 | 2.8628 | 2.4323 | 7.1163 | 0 | 3.4232 |  | 0.09375 | 3.8862 | 3.1558 | 100% | 3.7645 | -0.60873 | 0.1617 | 85.3101 | 4.6244 |  | 0.02375 | 1.8662 | 1.6812 | 1.2371 | 105.5378 | 86.0929
| 3 | [11 empty] | 0.07 | 4.32 | 3.9117 | 89.46% | 3.4992 | 0.41242 | 0 | 79.1055 | 0 |  | 0.088889 | 3.8222 | 3.3037 | 2.431 | 192.3075 | 38.0717 |  | 0.078889 | 4.1922 | 3.732 | 93.76% | 3.4992 | 0.23279 | 0 | 79.1055 | 0 |  | 0.071111 | 3.1378 | 2.723 | 2.0037 | 158.5028 | 46.1915 |  | 0.07 | 4.32 | 3.9117 | 89.46% | 3.4992 | 0.41242 | 0 | 79.1055 | 0 |  | 0.088889 | 3.8222 | 3.3037 | 2.431 | 192.3075 | 38.0717 | 0.058667 | 2.8867 | 2.5444 | 7.1163 | 0 | 3.2722 |  | 0.09 | 4.12 | 3.595 | 97.34% | 3.4992 | 0.095758 | 0 | 79.1055 | 0 |  | 0.058667 | 2.8867 | 2.5444 | 1.8723 | 148.1113 | 49.4323
| 4 | [11 empty] | 0.07 | 4.32 | 4.182 | 71.16% | 2.976 | 1.206 | 0 | 66.5488 | 0 |  | 0.088889 | 3.8222 | 3.647 | 3.1654 | 210.6505 | 24.5982 |  | 0.078889 | 4.1922 | 4.0367 | 73.72% | 2.976 | 1.0607 | 0 | 66.5488 | 0 |  | 0.071111 | 3.1378 | 2.9976 | 2.6017 | 173.1411 | 29.9272 |  | 0.07 | 4.32 | 4.182 | 71.16% | 2.976 | 1.206 | 0 | 66.5488 | 0 |  | 0.088889 | 3.8222 | 3.647 | 3.1654 | 210.6505 | 24.5982 | 0.058667 | 2.8867 | 2.771 | 7.1163 | 0 | 3.0047 |  | 0.09 | 4.12 | 3.9426 | 75.48% | 2.976 | 0.96658 | 0 | 66.5488 | 0 |  | 0.058667 | 2.8867 | 2.771 | 2.4051 | 160.0537 | 32.3743
| 5 | [11 empty] | 0.07 | 4.32 | 4.0213 | 81.74% | 3.287 | 0.7343 | 0 | 74.0124 | 0 |  | 0.088889 | 3.8222 | 3.443 | 2.5335 | 187.5104 | 34.1798 |  | 0.078889 | 4.1922 | 3.8556 | 85.25% | 3.287 | 0.5686 | 0 | 74.0124 | 0 |  | 0.071111 | 3.1378 | 2.8344 | 2.0857 | 154.3653 | 41.5188 |  | 0.07 | 4.32 | 4.0213 | 81.74% | 3.287 | 0.7343 | 0 | 74.0124 | 0 |  | 0.088889 | 3.8222 | 3.443 | 2.5335 | 187.5104 | 34.1798 | 0.058667 | 2.8867 | 2.6364 | 7.1163 | 0 | 3.1582 |  | 0.09 | 4.12 | 3.736 | 87.98% | 3.287 | 0.44897 | 0 | 74.0124 | 0 |  | 0.058667 | 2.8867 | 2.6364 | 1.94 | 143.581 | 44.6372
| 6 | [11 empty] | 0.07 | 4.32 | 4.0339 | 80.88% | 3.2628 | 0.77111 | 0 | 73.4299 | 0 |  | 0.088889 | 3.8222 | 3.4589 | 2.5452 | 186.8953 | 33.7546 |  | 0.078889 | 4.1922 | 3.8698 | 84.31% | 3.2628 | 0.607 | 0 | 73.4299 | 0 |  | 0.071111 | 3.1378 | 2.8471 | 2.095 | 153.8389 | 41.0077 |  | 0.07 | 4.32 | 4.0339 | 80.88% | 3.2628 | 0.77111 | 0 | 73.4299 | 0 |  | 0.088889 | 3.8222 | 3.4589 | 2.5452 | 186.8953 | 33.7546 | 0.058667 | 2.8867 | 2.6469 | 7.1163 | 0 | 3.1456 |  | 0.09 | 4.12 | 3.7521 | 86.96% | 3.2628 | 0.48936 | 0 | 73.4299 | 0 |  | 0.058667 | 2.8867 | 2.6469 | 1.9477 | 143.019 | 44.1101
| 7 | [11 empty] | 0.10375 | 4.5563 | 3.7526 | 100% | 3.7583 | -0.0056795 | 0.0015112 | 85.1939 | 0.12894 |  | 0.08 | 3.76 | 3.1403 | 2.3108 | 196.867 | 43.2859 |  | 0.10125 | 4.1988 | 3.4145 | 100% | 3.7583 | -0.34381 | 0.091482 | 77.5174 | 7.8055 |  | 0.05525 | 2.8628 | 2.4348 | 1.7916 | 138.8832 | 59.7538 |  | 0.1 | 4.34 | 3.5654 | 100% | 3.7583 | -0.19288 | 0.051322 | 80.9439 | 4.3789 |  | 0.088889 | 3.0513 | 2.3627 | 1.7386 | 140.7302 | 59.5945 | 0.05525 | 2.8628 | 2.4348 | 7.1163 | 0 | 3.4196 |  | 0.09375 | 3.8862 | 3.1601 | 100% | 3.7583 | -0.59822 | 0.15917 | 85.1636 | 4.3789 |  | 0.02375 | 1.8662 | 1.6823 | 1.2379 | 105.4248 | 85.6151
| 8 | [11 empty] | 0.07 | 4.32 | 4.0082 | 82.64% | 3.3124 | 0.69578 | 0 | 74.6219 | 0 |  | 0.088889 | 3.8222 | 3.4263 | 2.5212 | 188.1395 | 34.6289 |  | 0.078889 | 4.1922 | 3.8408 | 86.24% | 3.3124 | 0.52841 | 0 | 74.6219 | 0 |  | 0.071111 | 3.1378 | 2.821 | 2.0759 | 154.9044 | 42.0586 |  | 0.07 | 4.32 | 4.0082 | 82.64% | 3.3124 | 0.69578 | 0 | 74.6219 | 0 |  | 0.088889 | 3.8222 | 3.4263 | 2.5212 | 188.1395 | 34.6289 | 0.058667 | 2.8867 | 2.6254 | 7.1163 | 0 | 3.1714 |  | 0.09 | 4.12 | 3.7191 | 89.06% | 3.3124 | 0.4067 | 0 | 74.6219 | 0 |  | 0.058667 | 2.8867 | 2.6254 | 1.9319 | 144.1595 | 45.1934
| 9 | [11 empty] | 0.07 | 4.32 | 4.0835 | 77.55% | 3.1668 | 0.91664 | 0 | 71.1272 | 0 |  | 0.088889 | 3.8222 | 3.5219 | 3.0567 | 217.4146 | 27.225 |  | 0.078889 | 4.1922 | 3.9256 | 80.67% | 3.1668 | 0.75883 | 0 | 71.1272 | 0 |  | 0.071111 | 3.1378 | 2.8975 | 2.1321 | 151.6509 | 39.0312 |  | 0.07 | 4.32 | 4.0835 | 77.55% | 3.1668 | 0.91664 | 0 | 71.1272 | 0 |  | 0.088889 | 3.8222 | 3.5219 | 3.0567 | 217.4146 | 27.225 | 0.058667 | 2.8867 | 2.6884 | 7.1163 | 0 | 3.097 |  | 0.09 | 4.12 | 3.8159 | 82.99% | 3.1668 | 0.64906 | 0 | 71.1272 | 0 |  | 0.058667 | 2.8867 | 2.6884 | 1.9783 | 140.709 | 42.0664
| 10 | [11 empty] | -0.092 | 4.644 | 4.1932 | 48.78% | 2.0454 | 2.1478 | 0 | 44.2124 | 0 |  | 0.22 | 3.56 | 4.638 | 4.638 | 205.0569 | 11.1532 |  | 0.228 | 3.894 | 5.0112 | 40.82% | 2.0454 | 2.9658 | 0 | 44.2124 | 0 |  | 0.12 | 3.04 | 3.628 | 3.628 | 160.4025 | 14.2581 |  | -0.092 | 4.644 | 4.1932 | 48.78% | 2.0454 | 2.1478 | 0 | 44.2124 | 0 |  | 0.088889 | 3.56 | 3.9956 | 3.9956 | 176.653 | 12.9465 | 0.1152 | 2.7736 | 3.3381 | 7.1163 | 0 | 2.4943 |  | 0.212 | 3.876 | 4.9148 | 41.62% | 2.0454 | 2.8694 | 0 | 44.2124 | 0 |  | 0.1152 | 2.7736 | 3.3381 | 3.3381 | 147.5844 | 15.4965
| 11 | [11 empty] | -0.092 | 4.644 | 4.2637 | 50.41% | 2.1492 | 2.1145 | 0 | 46.7047 | 0 |  | 0.22 | 3.56 | 4.4693 | 4.385 | 204.8005 | 12.4617 |  | 0.228 | 3.894 | 4.8364 | 44.44% | 2.1492 | 2.6872 | 0 | 46.7047 | 0 |  | 0.12 | 3.04 | 3.536 | 3.536 | 165.1479 | 15.4538 |  | -0.092 | 4.644 | 4.2637 | 50.41% | 2.1492 | 2.1145 | 0 | 46.7047 | 0 |  | 0.088889 | 3.56 | 3.9274 | 3.8533 | 179.9676 | 14.1812 | 0.1152 | 2.7736 | 3.2498 | 7.1163 | 0 | 2.562 |  | 0.212 | 3.876 | 4.7523 | 45.22% | 2.1492 | 2.6031 | 0 | 46.7047 | 0 |  | 0.1152 | 2.7736 | 3.2498 | 3.2498 | 151.7792 | 16.8149
| 12 | [11 empty] | 0.07 | 4.32 | 4.3302 | 62.11% | 2.6893 | 1.6409 | 0 | 59.6677 | 0 |  | 0.088889 | 3.8222 | 3.8352 | 3.3287 | 198.6131 | 20.9728 |  | 0.078889 | 4.1922 | 4.2037 | 63.98% | 2.6893 | 1.5144 | 0 | 59.6677 | 0 |  | 0.071111 | 3.1378 | 3.1481 | 2.7324 | 163.0334 | 25.5498 |  | 0.07 | 4.32 | 4.3302 | 62.11% | 2.6893 | 1.6409 | 0 | 59.6677 | 0 |  | 0.088889 | 3.8222 | 3.8352 | 3.3287 | 198.6131 | 20.9728 | 0.058667 | 2.8867 | 2.8952 | 7.1163 | 0 | 2.8758 |  | 0.09 | 4.12 | 4.1331 | 65.07% | 2.6893 | 1.4438 | 0 | 59.6677 | 0 |  | 0.058667 | 2.8867 | 2.8952 | 2.5128 | 149.9351 | 27.7819
| 13 | [11 empty] | 0.07 | 4.32 | 4.1654 | 72.22% | 3.0082 | 1.1572 | 0 | 67.3209 | 0 |  | 0.088889 | 3.8222 | 3.6259 | 3.147 | 211.8609 | 25.0285 |  | 0.078889 | 4.1922 | 4.018 | 74.87% | 3.0082 | 1.0098 | 0 | 67.3209 | 0 |  | 0.071111 | 3.1378 | 2.9807 | 2.5871 | 174.1631 | 30.446 |  | 0.07 | 4.32 | 4.1654 | 72.22% | 3.0082 | 1.1572 | 0 | 67.3209 | 0 |  | 0.088889 | 3.8222 | 3.6259 | 3.147 | 211.8609 | 25.0285 | 0.058667 | 2.8867 | 2.7571 | 7.1163 | 0 | 3.0198 |  | 0.09 | 4.12 | 3.9213 | 76.72% | 3.0082 | 0.91303 | 0 | 67.3209 | 0 |  | 0.058667 | 2.8867 | 2.7571 | 2.393 | 161.0965 | 32.9154
| 14 | [11 empty] | 0.07 | 4.32 | 4.1208 | 75.1% | 3.0946 | 1.0262 | 0 | 69.3934 | 0 |  | 0.088889 | 3.8222 | 3.5693 | 3.0978 | 214.9701 | 26.2086 |  | 0.078889 | 4.1922 | 3.9677 | 77.99% | 3.0946 | 0.87315 | 0 | 69.3934 | 0 |  | 0.071111 | 3.1378 | 2.9354 | 2.5477 | 176.7943 | 31.8679 |  | 0.07 | 4.32 | 4.1208 | 75.1% | 3.0946 | 1.0262 | 0 | 69.3934 | 0 |  | 0.088889 | 3.8222 | 3.5693 | 3.0978 | 214.9701 | 26.2086 | 0.058667 | 2.8867 | 2.7197 | 7.1163 | 0 | 3.0614 |  | 0.09 | 4.12 | 3.8639 | 80.09% | 3.0946 | 0.7693 | 0 | 69.3934 | 0 |  | 0.058667 | 2.8867 | 2.7197 | 2.0013 | 138.8767 | 40.5688
| 15 | [11 empty] | 0.07 | 4.32 | 4.0782 | 77.9% | 3.177 | 0.90123 | 0 | 71.371 | 0 |  | 0.088889 | 3.8222 | 3.5152 | 3.0509 | 217.7469 | 27.3702 |  | 0.078889 | 4.1922 | 3.9197 | 81.05% | 3.177 | 0.74275 | 0 | 71.371 | 0 |  | 0.071111 | 3.1378 | 2.8921 | 2.1282 | 151.8907 | 39.2372 |  | 0.07 | 4.32 | 4.0782 | 77.9% | 3.177 | 0.90123 | 0 | 71.371 | 0 |  | 0.088889 | 3.8222 | 3.5152 | 3.0509 | 217.7469 | 27.3702 | 0.058667 | 2.8867 | 2.684 | 7.1163 | 0 | 3.1021 |  | 0.09 | 4.12 | 3.8091 | 83.4% | 3.177 | 0.63215 | 0 | 71.371 | 0 |  | 0.058667 | 2.8867 | 2.684 | 1.975 | 140.9602 | 42.2798
| 16 | [11 empty] | 0.07 | 4.32 | 4.0441 | 80.19% | 3.243 | 0.80108 | 0 | 72.9558 | 0 |  | 0.088889 | 3.8222 | 3.4719 | 2.5548 | 186.3845 | 33.4115 |  | 0.078889 | 4.1922 | 3.8813 | 83.56% | 3.243 | 0.63826 | 0 | 72.9558 | 0 |  | 0.071111 | 3.1378 | 2.8575 | 2.1027 | 153.4024 | 40.5951 |  | 0.07 | 4.32 | 4.0441 | 80.19% | 3.243 | 0.80108 | 0 | 72.9558 | 0 |  | 0.088889 | 3.8222 | 3.4719 | 2.5548 | 186.3845 | 33.4115 | 0.058667 | 2.8867 | 2.6554 | 7.1163 | 0 | 3.1355 |  | 0.09 | 4.12 | 3.7653 | 86.13% | 3.243 | 0.52224 | 0 | 72.9558 | 0 |  | 0.058667 | 2.8867 | 2.6554 | 1.954 | 142.5549 | 43.6841
| 17 | [11 empty] | 0.07 | 4.32 | 3.9776 | 84.77% | 3.3717 | 0.60589 | 0 | 76.0442 | 0 |  | 0.088889 | 3.8222 | 3.3874 | 2.4926 | 189.5493 | 35.694 |  | 0.078889 | 4.1922 | 3.8063 | 88.58% | 3.3717 | 0.43463 | 0 | 76.0442 | 0 |  | 0.071111 | 3.1378 | 2.7899 | 2.053 | 156.116 | 43.3382 |  | 0.07 | 4.32 | 3.9776 | 84.77% | 3.3717 | 0.60589 | 0 | 76.0442 | 0 |  | 0.088889 | 3.8222 | 3.3874 | 2.4926 | 189.5493 | 35.694 | 0.058667 | 2.8867 | 2.5997 | 7.1163 | 0 | 3.2027 |  | 0.09 | 4.12 | 3.6798 | 91.63% | 3.3717 | 0.30806 | 0 | 76.0442 | 0 |  | 0.058667 | 2.8867 | 2.5997 | 1.913 | 145.4709 | 46.5095
| 18 | [11 empty] | 0.07 | 4.32 | 3.9143 | 89.27% | 3.4942 | 0.42013 | 0 | 78.9835 | 0 |  | 0.088889 | 3.8222 | 3.307 | 2.4335 | 192.2049 | 37.9747 |  | 0.078889 | 4.1922 | 3.735 | 93.55% | 3.4942 | 0.24083 | 0 | 78.9835 | 0 |  | 0.071111 | 3.1378 | 2.7256 | 2.0057 | 158.4135 | 46.0752 |  | 0.07 | 4.32 | 3.9143 | 89.27% | 3.4942 | 0.42013 | 0 | 78.9835 | 0 |  | 0.088889 | 3.8222 | 3.307 | 2.4335 | 192.2049 | 37.9747 | 0.058667 | 2.8867 | 2.5466 | 7.1163 | 0 | 3.2694 |  | 0.09 | 4.12 | 3.5984 | 97.1% | 3.4942 | 0.10421 | 0 | 78.9835 | 0 |  | 0.058667 | 2.8867 | 2.5466 | 1.8739 | 148.0109 | 49.3135
| 19 | [11 empty] | 0.07 | 4.32 | 4.0426 | 80.29% | 3.2458 | 0.7968 | 0 | 73.0235 | 0 |  | 0.088889 | 3.8222 | 3.47 | 2.5534 | 186.458 | 33.4604 |  | 0.078889 | 4.1922 | 3.8796 | 83.66% | 3.2458 | 0.6338 | 0 | 73.0235 | 0 |  | 0.071111 | 3.1378 | 2.856 | 2.1016 | 153.4652 | 40.6539 |  | 0.07 | 4.32 | 4.0426 | 80.29% | 3.2458 | 0.7968 | 0 | 73.0235 | 0 |  | 0.088889 | 3.8222 | 3.47 | 2.5534 | 186.458 | 33.4604 | 0.058667 | 2.8867 | 2.6542 | 7.1163 | 0 | 3.1369 |  | 0.09 | 4.12 | 3.7634 | 86.25% | 3.2458 | 0.51755 | 0 | 73.0235 | 0 |  | 0.058667 | 2.8867 | 2.6542 | 1.9531 | 142.6216 | 43.7448
| 20 | [11 empty] | 0.07 | 4.32 | 3.8901 | 91.03% | 3.541 | 0.34908 | 0 | 80.1078 | 0 |  | 0.088889 | 3.8222 | 3.2763 | 2.4109 | 193.1287 | 38.8767 |  | 0.078889 | 4.1922 | 3.7077 | 95.5% | 3.541 | 0.16671 | 0 | 80.1078 | 0 |  | 0.071111 | 3.1378 | 2.701 | 1.9876 | 159.2187 | 47.1565 |  | 0.07 | 4.32 | 3.8901 | 91.03% | 3.541 | 0.34908 | 0 | 80.1078 | 0 |  | 0.088889 | 3.8222 | 3.2763 | 2.4109 | 193.1287 | 38.8767 | 0.058667 | 2.8867 | 2.5264 | 7.1163 | 0 | 3.2957 |  | 0.09 | 4.12 | 3.5673 | 99.26% | 3.541 | 0.026242 | 0 | 80.1078 | 0 |  | 0.058667 | 2.8867 | 2.5264 | 1.859 | 148.9217 | 50.4171
| 21 | [11 empty] | 0.07 | 4.32 | 4.0453 | 80.11% | 3.2408 | 0.8045 | 0 | 72.9016 | 0 |  | 0.088889 | 3.8222 | 3.4733 | 2.5558 | 186.3256 | 33.3724 |  | 0.078889 | 4.1922 | 3.8826 | 83.47% | 3.2408 | 0.64183 | 0 | 72.9016 | 0 |  | 0.071111 | 3.1378 | 2.8587 | 2.1035 | 153.352 | 40.5481 |  | 0.07 | 4.32 | 4.0453 | 80.11% | 3.2408 | 0.8045 | 0 | 72.9016 | 0 |  | 0.088889 | 3.8222 | 3.4733 | 2.5558 | 186.3256 | 33.3724 | 0.058667 | 2.8867 | 2.6564 | 7.1163 | 0 | 3.1343 |  | 0.09 | 4.12 | 3.7668 | 86.04% | 3.2408 | 0.526 | 0 | 72.9016 | 0 |  | 0.058667 | 2.8867 | 2.6564 | 1.9547 | 142.5015 | 43.6356
| 22 | [11 empty] | 0.07 | 4.32 | 4.017 | 82.04% | 3.2955 | 0.72146 | 0 | 74.2155 | 0 |  | 0.088889 | 3.8222 | 3.4374 | 2.5294 | 187.7218 | 34.329 |  | 0.078889 | 4.1922 | 3.8507 | 85.58% | 3.2955 | 0.5552 | 0 | 74.2155 | 0 |  | 0.071111 | 3.1378 | 2.8299 | 2.0824 | 154.5463 | 41.6982 |  | 0.07 | 4.32 | 4.017 | 82.04% | 3.2955 | 0.72146 | 0 | 74.2155 | 0 |  | 0.088889 | 3.8222 | 3.4374 | 2.5294 | 187.7218 | 34.329 | 0.058667 | 2.8867 | 2.6327 | 7.1163 | 0 | 3.1626 |  | 0.09 | 4.12 | 3.7304 | 88.34% | 3.2955 | 0.43488 | 0 | 74.2155 | 0 |  | 0.058667 | 2.8867 | 2.6327 | 1.9373 | 143.7749 | 44.8221
| 23 | [11 empty] | 0.10375 | 4.5563 | 3.5832 | 100% | 3.9795 | -0.39638 | 0.099604 | 81.6052 | 9.0274 |  | 0.08 | 3.76 | 3.0097 | 2.2147 | 180.7278 | 53.6739 |  | 0.10125 | 4.1988 | 3.2491 | 100% | 3.9795 | -0.73043 | 0.18355 | 73.9973 | 16.6353 |  | 0.05525 | 2.8628 | 2.3446 | 1.7252 | 127.6628 | 69.646 |  | 0.1 | 4.34 | 3.4021 | 100% | 3.9795 | -0.57746 | 0.14511 | 77.4812 | 13.1514 |  | 0.088889 | 3.0513 | 2.2175 | 1.6318 | 126.4323 | 70.9419 | 0.05525 | 2.8628 | 2.3446 | 7.1163 | 0 | 3.5512 |  | 0.09375 | 3.8862 | 3.007 | 100% | 3.9795 | -0.97259 | 0.2444 | 90.3882 | 13.1514 |  | 0.02375 | 1.8662 | 1.6435 | 1.2094 | 109.3123 | 102.8333
| 24 | [11 empty] | 0.10375 | 4.5563 | 3.6744 | 100% | 3.8605 | -0.18608 | 0.048201 | 83.5437 | 4.2309 |  | 0.08 | 3.76 | 3.08 | 2.2664 | 189.3447 | 48.0782 |  | 0.10125 | 4.1988 | 3.3381 | 100% | 3.8605 | -0.52233 | 0.1353 | 75.8984 | 11.8761 |  | 0.05525 | 2.8628 | 2.3931 | 1.761 | 133.6555 | 64.3222 |  | 0.1 | 4.34 | 3.49 | 100% | 3.8605 | -0.37045 | 0.095961 | 79.3516 | 8.423 |  | 0.088889 | 3.0513 | 2.2957 | 1.6893 | 134.0474 | 64.8138 | 0.05525 | 2.8628 | 2.3931 | 7.1163 | 0 | 3.4792 |  | 0.09375 | 3.8862 | 3.0894 | 100% | 3.8605 | -0.77108 | 0.19974 | 87.5748 | 8.423 |  | 0.02375 | 1.8662 | 1.6644 | 1.2247 | 107.2554 | 93.5163
| 25 | [11 empty] | 0.07 | 4.32 | 4.1552 | 72.87% | 3.028 | 1.1272 | 0 | 67.795 | 0 |  | 0.088889 | 3.8222 | 3.613 | 3.1358 | 212.5901 | 25.2952 |  | 0.078889 | 4.1922 | 4.0065 | 75.58% | 3.028 | 0.97853 | 0 | 67.795 | 0 |  | 0.071111 | 3.1378 | 2.9704 | 2.5781 | 174.7794 | 30.7674 |  | 0.07 | 4.32 | 4.1552 | 72.87% | 3.028 | 1.1272 | 0 | 67.795 | 0 |  | 0.088889 | 3.8222 | 3.613 | 3.1358 | 212.5901 | 25.2952 | 0.058667 | 2.8867 | 2.7486 | 7.1163 | 0 | 3.0292 |  | 0.09 | 4.12 | 3.9081 | 77.48% | 3.028 | 0.88015 | 0 | 67.795 | 0 |  | 0.058667 | 2.8867 | 2.7486 | 2.3855 | 161.7276 | 33.2504
| 26 | [11 empty] | 0.07 | 4.32 | 4.427 | 56.52% | 2.502 | 1.9251 | 0 | 55.1706 | 0 |  | 0.088889 | 3.8222 | 3.9581 | 3.8835 | 214.2533 | 16.6217 |  | 0.078889 | 4.1922 | 4.3129 | 58.01% | 2.502 | 1.8109 | 0 | 55.1706 | 0 |  | 0.071111 | 3.1378 | 3.2465 | 3.1853 | 175.733 | 20.2651 |  | 0.07 | 4.32 | 4.427 | 56.52% | 2.502 | 1.9251 | 0 | 55.1706 | 0 |  | 0.088889 | 3.8222 | 3.9581 | 3.8835 | 214.2533 | 16.6217 | 0.058667 | 2.8867 | 2.9764 | 7.1163 | 0 | 2.7974 |  | 0.09 | 4.12 | 4.2576 | 58.76% | 2.502 | 1.7557 | 0 | 55.1706 | 0 |  | 0.058667 | 2.8867 | 2.9764 | 2.9202 | 161.1104 | 22.1044
| 27 | [11 empty] | -0.092 | 4.644 | 4.3906 | 53.2% | 2.336 | 2.0546 | 0 | 51.1883 | 0 |  | 0.22 | 3.56 | 4.1659 | 4.0873 | 209.2226 | 14.6527 |  | 0.228 | 3.894 | 4.5219 | 51.66% | 2.336 | 2.1859 | 0 | 51.1883 | 0 |  | 0.12 | 3.04 | 3.3705 | 3.3069 | 169.2748 | 18.1107 |  | -0.092 | 4.644 | 4.3906 | 53.2% | 2.336 | 2.0546 | 0 | 51.1883 | 0 |  | 0.088889 | 3.56 | 3.8048 | 3.733 | 191.0871 | 16.0434 | 0.1152 | 2.7736 | 3.0909 | 7.1163 | 0 | 2.6937 |  | 0.212 | 3.876 | 4.4599 | 52.38% | 2.336 | 2.1239 | 0 | 51.1883 | 0 |  | 0.1152 | 2.7736 | 3.0909 | 3.0326 | 155.2316 | 19.7491
| 28 | [11 empty] | 0.07 | 4.32 | 4.1395 | 73.89% | 3.0585 | 1.081 | 0 | 68.5265 | 0 |  | 0.088889 | 3.8222 | 3.593 | 3.1184 | 213.6943 | 25.7104 |  | 0.078889 | 4.1922 | 3.9888 | 76.68% | 3.0585 | 0.9303 | 0 | 68.5265 | 0 |  | 0.071111 | 3.1378 | 2.9544 | 2.5642 | 175.7135 | 31.2678 |  | 0.07 | 4.32 | 4.1395 | 73.89% | 3.0585 | 1.081 | 0 | 68.5265 | 0 |  | 0.088889 | 3.8222 | 3.593 | 3.1184 | 213.6943 | 25.7104 | 0.058667 | 2.8867 | 2.7354 | 7.1163 | 0 | 3.0439 |  | 0.09 | 4.12 | 3.8879 | 78.67% | 3.0585 | 0.82942 | 0 | 68.5265 | 0 |  | 0.058667 | 2.8867 | 2.7354 | 2.3741 | 162.6874 | 33.7713
| 29 | [11 empty] | 0.07 | 4.32 | 4.0342 | 80.86% | 3.2622 | 0.77197 | 0 | 73.4164 | 0 |  | 0.088889 | 3.8222 | 3.4593 | 2.5455 | 186.8808 | 33.7448 |  | 0.078889 | 4.1922 | 3.8701 | 84.29% | 3.2622 | 0.6079 | 0 | 73.4164 | 0 |  | 0.071111 | 3.1378 | 2.8474 | 2.0953 | 153.8265 | 40.9959 |  | 0.07 | 4.32 | 4.0342 | 80.86% | 3.2622 | 0.77197 | 0 | 73.4164 | 0 |  | 0.088889 | 3.8222 | 3.4593 | 2.5455 | 186.8808 | 33.7448 | 0.058667 | 2.8867 | 2.6471 | 7.1163 | 0 | 3.1453 |  | 0.09 | 4.12 | 3.7525 | 86.93% | 3.2622 | 0.4903 | 0 | 73.4164 | 0 |  | 0.058667 | 2.8867 | 2.6471 | 1.9479 | 143.0058 | 44.0979
| 30 | [11 empty] | -0.092 | 4.644 | 4.0468 | 45.22% | 1.8298 | 2.217 | 0 | 39.038 | 0 |  | 0.22 | 3.56 | 4.9882 | 4.9882 | 194.7281 | 9.1566 |  | 0.228 | 3.894 | 5.3741 | 34.05% | 1.8298 | 3.5443 | 0 | 39.038 | 0 |  | 0.12 | 3.04 | 3.819 | 3.6749 | 143.4602 | 12.4288 |  | -0.092 | 4.644 | 4.0468 | 45.22% | 1.8298 | 2.217 | 0 | 39.038 | 0 |  | 0.088889 | 3.56 | 4.137 | 4.137 | 161.5017 | 11.0404 | 0.1152 | 2.7736 | 3.5214 | 7.1163 | 0 | 2.3644 |  | 0.212 | 3.876 | 5.2522 | 34.84% | 1.8298 | 3.4225 | 0 | 39.038 | 0 |  | 0.1152 | 2.7736 | 3.5214 | 3.3886 | 132.2824 | 13.479
| 31 | [11 empty] | 0.07 | 4.32 | 4.4323 | 56.22% | 2.4918 | 1.9405 | 0 | 54.9268 | 0 |  | 0.088889 | 3.8222 | 3.9648 | 3.89 | 213.6657 | 16.5204 |  | 0.078889 | 4.1922 | 4.3188 | 57.7% | 2.4918 | 1.827 | 0 | 54.9268 | 0 |  | 0.071111 | 3.1378 | 3.2519 | 3.1905 | 175.2438 | 20.1424 |  | 0.07 | 4.32 | 4.4323 | 56.22% | 2.4918 | 1.9405 | 0 | 54.9268 | 0 |  | 0.088889 | 3.8222 | 3.9648 | 3.89 | 213.6657 | 16.5204 | 0.058667 | 2.8867 | 2.9808 | 7.1163 | 0 | 2.7932 |  | 0.09 | 4.12 | 4.2644 | 58.43% | 2.4918 | 1.7726 | 0 | 54.9268 | 0 |  | 0.058667 | 2.8867 | 2.9808 | 2.9245 | 160.6355 | 21.9742
[7 empty] | kWh/rok |  | kWh/rok |  | kWh/rok | kWh/rok | [7 empty] | 12036.8397 | 130.8071 | kWh/rok |  | SCOP | 4.1106 | 3.7471 | 3.4355 | 4561.0052 | PLN | [7 empty] | 11914.9903 | 252.6565 | kWh/rok |  | SCOP | 3.415 | 3.0797 | 2.7618 | 5748.403 | PLN | [7 empty] | 11970.9001 | 196.7467 | kWh/rok |  | SCOP | 3.7008 | 3.3576 | 3.1832 | 4993.3735 |  |  | 1294.2268 | 2593.2558 | 4.186 | 902.4559 | PLN | [7 empty] | 12163.8313 | 196.7467 | kWh/rok |  | SCOP | 3.043 | 2.7309 | 2.457 | 6715.4762
[24 empty] | CO 35 | [16 empty] | CO 55 | [16 empty] | CO 55 |  |  |  |  | SCOP cwu |  | 3.5458 | [15 empty] | CO 55
229

## Bilans-AWH-P012 (hidden)
[7 empty] | VTS35 | VTS55 | VTS45 | VTS70
|  | Koszty eksploatacyjne |  | 5406.3458 |  | COP | 3.3271 | 2.9083 | 2.9946 | 2.6629 |  |  | V35stC | [16 empty] | V55stC / V45stC | [16 empty] | V45stC / V35stC | [15 empty] | CWU | [6 empty] | V70stC / V55stC
|  | System ogrzewania |  | Ogrzewanie podłogowe |  | Udział PC | 0.9988 | 0.9988 | 0.9988 | 0.9988 | [7 empty] | Sprawdzanie Q pc i Q budynku <12stC | [16 empty] | Sprawdzanie Q pc i Q budynku <12stC | [16 empty] | Sprawdzanie Q pc i Q budynku <12stC | [22 empty] | Sprawdzanie Q pc i Q budynku <12stC
|  | COP-pokaz |  | 3.3271 |  | Udział 2ŹC | 0.0012049 | 0.0012049 | 0.0012049 | 0.0012049
|  | Udział PC-pokaz |  | 0.9988 |  | COP-Inst | 3.3283 | 2.9095 | 2.9958 | 2.6641
| Dzień | Udział 2ŹC-pokaz |  | 0.0012049 | [8 empty] | a= | b= | Qpc | Wsp.Qpc | Qbudynku | Delta | % 2ŹC | E PC | E 2 ŹC |  | a= | b= | COP | COP skor | COP skor | Koszt CO |  | a= | b= | Qpc | Wsp.Qpc | Qbudynku | Delta | % 2ŹC | E PC | E 2 ŹC |  | a= | b= | COP | COP skor | COP skor | Koszt CO |  | a= | b= | Qpc | Wsp.Qpc | Qbudynku | Delta | % 2ŹC | E PC | E 2 ŹC |  | a= | b= | COP | COP skor | COP skor | Koszt CO | a= | b= | COP | EPC | E2.ŹĆ | Koszt |  | a= | b= | Qpc | Wsp.Qpc | Qbudynku | Delta | % 2ŹC | E PC | E 2 ŹC |  | a= | b= | COP | COP skor | COP skor | Koszt CO
I | 1 | COP-instalacji |  | 3.3283 | [8 empty] | 0.088889 | 8.7222 | 8.3752 | 38.66% | 3.2379 | 5.1373 | 0 | 72.8339 | 0 |  | 0.077778 | 3.2944 | 2.9908 | 2.8779 | 209.6107 | 29.6101 |  | 0.062222 | 8.2956 | 8.0526 | 40.21% | 3.2379 | 4.8147 | 0 | 72.8339 | 0 |  | 0.061111 | 2.7978 | 2.5592 | 2.5592 | 186.3958 | 33.2979 |  | 0.088889 | 8.7222 | 8.3752 | 38.66% | 3.2379 | 5.1373 | 0 | 72.8339 | 0 |  | 0.077778 | 3.2944 | 2.9908 | 2.8779 | 209.6107 | 29.6101 | 0.049556 | 2.5929 | 2.3994 | 7.1163 | 0 | 3.47 |  | 0.072222 | 8.2056 | 7.9236 | 40.86% | 3.2379 | 4.6857 | 0 | 72.8339 | 0 |  | 0.049556 | 2.5929 | 2.3994 | 2.3994 | 174.7588 | 35.5152
| 2 | [11 empty] | 0.5 | 7.9 | 9.2958 | 25.08% | 2.3309 | 6.9649 | 0 | 51.0664 | 0 |  | 0.24 | 2.97 | 3.64 | 3.5026 | 178.8672 | 17.0579 |  | 0.476 | 7.468 | 8.7968 | 26.5% | 2.3309 | 6.4659 | 0 | 51.0664 | 0 |  | 0.166 | 2.588 | 3.0514 | 2.9363 | 149.9446 | 20.3482 |  | 0.5 | 7.9 | 9.2958 | 25.08% | 2.3309 | 6.9649 | 0 | 51.0664 | 0 |  | 0.077778 | 2.97 | 3.1871 | 3.0669 | 156.6134 | 19.4817 | 0.1636 | 2.3648 | 2.8215 | 7.1163 | 0 | 2.9509 |  | 0.52 | 7.31 | 8.7617 | 26.6% | 2.3309 | 6.4307 | 0 | 51.0664 | 0 |  | 0.1636 | 2.3648 | 2.8215 | 2.715 | 138.6474 | 22.0061
| 3 | E CO V35 | 12167.6468 |  | 3673.7025 | [7 empty] | 0.5 | 7.9 | 9.3042 | 25.03% | 2.3287 | 6.9755 | 0 | 51.0122 | 0 |  | 0.24 | 2.97 | 3.644 | 3.5065 | 178.8737 | 17.0211 |  | 0.476 | 7.468 | 8.8048 | 26.45% | 2.3287 | 6.4761 | 0 | 51.0122 | 0 |  | 0.166 | 2.588 | 3.0542 | 2.9389 | 149.9213 | 20.3081 |  | 0.5 | 7.9 | 9.3042 | 25.03% | 2.3287 | 6.9755 | 0 | 51.0122 | 0 |  | 0.077778 | 2.97 | 3.1884 | 3.0681 | 156.5109 | 19.4531 | 0.1636 | 2.3648 | 2.8242 | 7.1163 | 0 | 2.9481 |  | 0.52 | 7.31 | 8.7703 | 26.55% | 2.3287 | 6.4416 | 0 | 51.0122 | 0 |  | 0.1636 | 2.3648 | 2.8242 | 2.7177 | 138.6342 | 21.9616
| 4 | 2 ŹC CO | 0 | [9 empty] | 0.088889 | 8.7222 | 8.6785 | 31.98% | 2.7757 | 5.9028 | 0 | 61.7402 | 0 |  | 0.077778 | 3.2944 | 3.2562 | 3.1333 | 193.4522 | 23.0541 |  | 0.062222 | 8.2956 | 8.265 | 33.58% | 2.7757 | 5.4893 | 0 | 61.7402 | 0 |  | 0.061111 | 2.7978 | 2.7677 | 2.6633 | 164.4319 | 27.1229 |  | 0.088889 | 8.7222 | 8.6785 | 31.98% | 2.7757 | 5.9028 | 0 | 61.7402 | 0 |  | 0.077778 | 3.2944 | 3.2562 | 3.1333 | 193.4522 | 23.0541 | 0.049556 | 2.5929 | 2.5685 | 7.1163 | 0 | 3.2416 |  | 0.072222 | 8.2056 | 8.17 | 33.97% | 2.7757 | 5.3944 | 0 | 61.7402 | 0 |  | 0.049556 | 2.5929 | 2.5685 | 2.4716 | 152.5969 | 29.2264
| 5 | COP | 3.3121 | [9 empty] | 0.088889 | 8.7222 | 8.7537 | 30.4% | 2.6611 | 6.0926 | 0 | 58.9905 | 0 |  | 0.077778 | 3.2944 | 3.322 | 3.1966 | 188.5708 | 21.5911 |  | 0.062222 | 8.2956 | 8.3176 | 31.99% | 2.6611 | 5.6565 | 0 | 58.9905 | 0 |  | 0.061111 | 2.7978 | 2.8194 | 2.713 | 160.0428 | 25.4398 |  | 0.088889 | 8.7222 | 8.7537 | 30.4% | 2.6611 | 6.0926 | 0 | 58.9905 | 0 |  | 0.077778 | 3.2944 | 3.322 | 3.1966 | 188.5708 | 21.5911 | 0.049556 | 2.5929 | 2.6104 | 7.1163 | 0 | 3.1895 |  | 0.072222 | 8.2056 | 8.2311 | 32.33% | 2.6611 | 5.57 | 0 | 58.9905 | 0 |  | 0.049556 | 2.5929 | 2.6104 | 2.5119 | 148.18 | 27.4764
| 6 | [5 empty] | COP PC35 | COP PC55 | COP PC55 | COP PC70 |  |  | 0.088889 | 8.7222 | 8.8248 | 28.93% | 2.5528 | 6.2721 | 0 | 56.3897 | 0 |  | 0.077778 | 3.2944 | 3.3842 | 3.2565 | 183.6335 | 20.2597 |  | 0.062222 | 8.2956 | 8.3674 | 30.51% | 2.5528 | 5.8146 | 0 | 56.3897 | 0 |  | 0.061111 | 2.7978 | 2.8683 | 2.7601 | 155.6397 | 23.9037 |  | 0.088889 | 8.7222 | 8.8248 | 28.93% | 2.5528 | 6.2721 | 0 | 56.3897 | 0 |  | 0.077778 | 3.2944 | 3.3842 | 3.2565 | 183.6335 | 20.2597 | 0.049556 | 2.5929 | 2.6501 | 7.1163 | 0 | 3.1418 |  | 0.072222 | 8.2056 | 8.2889 | 30.8% | 2.5528 | 5.7362 | 0 | 56.3897 | 0 |  | 0.049556 | 2.5929 | 2.6501 | 2.5501 | 143.7984 | 25.8721