| 7 | E CO V 55 | 12167.6468 |  | 4338.7637 |  | 3.3271 | 2.9083 | 2.9946 | 2.6629 |  |  | 0.5 | 7.9 | 9.3542 | 24.75% | 2.3151 | 7.039 | 0 | 50.6871 | 0 |  | 0.24 | 2.97 | 3.668 | 3.5296 | 178.9044 | 16.8019 |  | 0.476 | 7.468 | 8.8524 | 26.15% | 2.3151 | 6.5372 | 0 | 50.6871 | 0 |  | 0.166 | 2.588 | 3.0708 | 2.9549 | 149.7755 | 20.0696 |  | 0.5 | 7.9 | 9.3542 | 24.75% | 2.3151 | 7.039 | 0 | 50.6871 | 0 |  | 0.077778 | 2.97 | 3.1962 | 3.0756 | 155.8928 | 19.2821 | 0.1636 | 2.3648 | 2.8406 | 7.1163 | 0 | 2.9311 |  | 0.52 | 7.31 | 8.8223 | 26.24% | 2.3151 | 6.5072 | 0 | 50.6871 | 0 |  | 0.1636 | 2.3648 | 2.8406 | 2.7334 | 138.5486 | 21.6959
| 8 | 2 ŹC CO | 0 |  |  |  | 3.3283 | 2.9095 | 2.9958 | 2.6641 |  |  | 0.088889 | 8.7222 | 8.5137 | 35.55% | 3.0268 | 5.4869 | 0 | 67.7679 | 0 |  | 0.077778 | 3.2944 | 3.112 | 2.9946 | 202.9349 | 26.4775 |  | 0.062222 | 8.2956 | 8.1496 | 37.14% | 3.0268 | 5.1227 | 0 | 67.7679 | 0 |  | 0.061111 | 2.7978 | 2.6544 | 2.5543 | 173.0965 | 31.0417 |  | 0.088889 | 8.7222 | 8.5137 | 35.55% | 3.0268 | 5.4869 | 0 | 67.7679 | 0 |  | 0.077778 | 3.2944 | 3.112 | 2.9946 | 202.9349 | 26.4775 | 0.049556 | 2.5929 | 2.4766 | 7.1163 | 0 | 3.3618 |  | 0.072222 | 8.2056 | 8.0361 | 37.67% | 3.0268 | 5.0093 | 0 | 67.7679 | 0 |  | 0.049556 | 2.5929 | 2.4766 | 2.3832 | 161.5032 | 33.27
| 9 | COP | 2.8044 |  |  |  | 3.3121 | 2.8044 | 2.9091 |  |  |  | 0.088889 | 8.7222 | 8.6278 | 33.07% | 2.853 | 5.7748 | 0 | 63.5959 | 0 |  | 0.077778 | 3.2944 | 3.2118 | 3.0906 | 196.5499 | 24.0753 |  | 0.062222 | 8.2956 | 8.2294 | 34.67% | 2.853 | 5.3764 | 0 | 63.5959 | 0 |  | 0.061111 | 2.7978 | 2.7328 | 2.6297 | 167.2395 | 28.2947 |  | 0.088889 | 8.7222 | 8.6278 | 33.07% | 2.853 | 5.7748 | 0 | 63.5959 | 0 |  | 0.077778 | 3.2944 | 3.2118 | 3.0906 | 196.5499 | 24.0753 | 0.049556 | 2.5929 | 2.5402 | 7.1163 | 0 | 3.2777 |  | 0.072222 | 8.2056 | 8.1288 | 35.1% | 2.853 | 5.2758 | 0 | 63.5959 | 0 |  | 0.049556 | 2.5929 | 2.5402 | 2.4444 | 155.4525 | 30.4401
| 10 | [5 empty] | 3.3981 | 3.3981 | 3.3981 |  |  |  | 0.088889 | 8.7222 | 8.6285 | 33.05% | 2.8519 | 5.7766 | 0 | 63.5688 | 0 |  | 0.077778 | 3.2944 | 3.2125 | 3.0912 | 196.5058 | 24.0602 |  | 0.062222 | 8.2956 | 8.23 | 34.65% | 2.8519 | 5.3781 | 0 | 63.5688 | 0 |  | 0.061111 | 2.7978 | 2.7334 | 2.6302 | 167.1994 | 28.2774 |  | 0.088889 | 8.7222 | 8.6285 | 33.05% | 2.8519 | 5.7766 | 0 | 63.5688 | 0 |  | 0.077778 | 3.2944 | 3.2125 | 3.0912 | 196.5058 | 24.0602 | 0.049556 | 2.5929 | 2.5406 | 7.1163 | 0 | 3.2771 |  | 0.072222 | 8.2056 | 8.1294 | 35.08% | 2.8519 | 5.2775 | 0 | 63.5688 | 0 |  | 0.049556 | 2.5929 | 2.5406 | 2.4448 | 155.4115 | 30.4222
| 11 | E CWU | 2579.6512 |  | 759.1424 | [7 empty] | 0.088889 | 8.7222 | 8.3704 | 38.77% | 3.2453 | 5.1251 | 0 | 73.01 | 0 |  | 0.077778 | 3.2944 | 2.9866 | 2.8739 | 209.8215 | 29.7235 |  | 0.062222 | 8.2956 | 8.0493 | 40.32% | 3.2453 | 4.804 | 0 | 73.01 | 0 |  | 0.061111 | 2.7978 | 2.5559 | 2.5559 | 186.6048 | 33.4216 |  | 0.088889 | 8.7222 | 8.3704 | 38.77% | 3.2453 | 5.1251 | 0 | 73.01 | 0 |  | 0.077778 | 3.2944 | 2.9866 | 2.8739 | 209.8215 | 29.7235 | 0.049556 | 2.5929 | 2.3967 | 7.1163 | 0 | 3.4739 |  | 0.072222 | 8.2056 | 7.9197 | 40.98% | 3.2453 | 4.6744 | 0 | 73.01 | 0 |  | 0.049556 | 2.5929 | 2.3967 | 2.3967 | 174.9854 | 35.6409
| 12 | 2 ŹC CO | 17.7907 |  |  |  | 35/28 | 5406.3458 |  |  |  |  | 0.088889 | 8.7222 | 8.6193 | 33.25% | 2.866 | 5.7533 | 0 | 63.9075 | 0 |  | 0.077778 | 3.2944 | 3.2044 | 3.0834 | 197.0543 | 24.2495 |  | 0.062222 | 8.2956 | 8.2235 | 34.85% | 2.866 | 5.3575 | 0 | 63.9075 | 0 |  | 0.061111 | 2.7978 | 2.727 | 2.6241 | 167.6986 | 28.4944 |  | 0.088889 | 8.7222 | 8.6193 | 33.25% | 2.866 | 5.7533 | 0 | 63.9075 | 0 |  | 0.077778 | 3.2944 | 3.2044 | 3.0834 | 197.0543 | 24.2495 | 0.049556 | 2.5929 | 2.5355 | 7.1163 | 0 | 3.2838 |  | 0.072222 | 8.2056 | 8.1219 | 35.29% | 2.866 | 5.2559 | 0 | 63.9075 | 0 |  | 0.049556 | 2.5929 | 2.5355 | 2.4398 | 155.9219 | 30.6466
| 13 | COP | 3.3981 |  |  |  | 45/35 | 6081.457 |  |  |  |  | 0.088889 | 8.7222 | 8.3637 | 38.92% | 3.2554 | 5.1083 | 0 | 73.2538 | 0 |  | 0.077778 | 3.2944 | 2.9807 | 2.8683 | 210.111 | 29.8812 |  | 0.062222 | 8.2956 | 8.0446 | 40.47% | 3.2554 | 4.7892 | 0 | 73.2538 | 0 |  | 0.061111 | 2.7978 | 2.5513 | 2.5513 | 186.8922 | 33.5935 |  | 0.088889 | 8.7222 | 8.3637 | 38.92% | 3.2554 | 5.1083 | 0 | 73.2538 | 0 |  | 0.077778 | 3.2944 | 2.9807 | 2.8683 | 210.111 | 29.8812 | 0.049556 | 2.5929 | 2.393 | 7.1163 | 0 | 3.4793 |  | 0.072222 | 8.2056 | 7.9143 | 41.13% | 3.2554 | 4.6588 | 0 | 73.2538 | 0 |  | 0.049556 | 2.5929 | 2.393 | 2.393 | 175.2975 | 35.8155
| 14 | [5 empty] | 55/45 | 6221.2133 |  |  |  |  | 0.088889 | 8.7222 | 8.3093 | 40.18% | 3.3384 | 4.9709 | 0 | 75.245 | 0 |  | 0.077778 | 3.2944 | 2.9331 | 2.9331 | 220.7012 | 30.0149 |  | 0.062222 | 8.2956 | 8.0065 | 41.7% | 3.3384 | 4.6681 | 0 | 75.245 | 0 |  | 0.061111 | 2.7978 | 2.5139 | 2.5139 | 189.1558 | 35.0204 |  | 0.088889 | 8.7222 | 8.3093 | 40.18% | 3.3384 | 4.9709 | 0 | 75.245 | 0 |  | 0.077778 | 3.2944 | 2.9331 | 2.9331 | 220.7012 | 30.0149 | 0.049556 | 2.5929 | 2.3627 | 7.1163 | 0 | 3.524 |  | 0.072222 | 8.2056 | 7.87 | 42.42% | 3.3384 | 4.5316 | 0 | 75.245 | 0 |  | 0.049556 | 2.5929 | 2.3627 | 2.3627 | 177.7785 | 37.2616
| 15 | Odległość - min / max / max bez dobijania | [10 empty] | 0.088889 | 8.7222 | 8.7785 | 29.88% | 2.6233 | 6.1552 | 0 | 58.0829 | 0 |  | 0.077778 | 3.2944 | 3.3437 | 3.2175 | 186.8833 | 21.1209 |  | 0.062222 | 8.2956 | 8.335 | 31.47% | 2.6233 | 5.7117 | 0 | 58.0829 | 0 |  | 0.061111 | 2.7978 | 2.8365 | 2.7294 | 158.5341 | 24.8977 |  | 0.088889 | 8.7222 | 8.7785 | 29.88% | 2.6233 | 6.1552 | 0 | 58.0829 | 0 |  | 0.077778 | 3.2944 | 3.3437 | 3.2175 | 186.8833 | 21.1209 | 0.049556 | 2.5929 | 2.6243 | 7.1163 | 0 | 3.1727 |  | 0.072222 | 8.2056 | 8.2513 | 31.79% | 2.6233 | 5.628 | 0 | 58.0829 | 0 |  | 0.049556 | 2.5929 | 2.6243 | 2.5252 | 146.6736 | 26.9111
| 16 | 3 ¦ 25 ¦ 10 | [10 empty] | 0.088889 | 8.7222 | 8.6796 | 31.96% | 2.774 | 5.9056 | 0 | 61.6995 | 0 |  | 0.077778 | 3.2944 | 3.2572 | 3.1343 | 193.3826 | 23.032 |  | 0.062222 | 8.2956 | 8.2657 | 33.56% | 2.774 | 5.4917 | 0 | 61.6995 | 0 |  | 0.061111 | 2.7978 | 2.7685 | 2.664 | 164.3691 | 27.0975 |  | 0.088889 | 8.7222 | 8.6796 | 31.96% | 2.774 | 5.9056 | 0 | 61.6995 | 0 |  | 0.077778 | 3.2944 | 3.2572 | 3.1343 | 193.3826 | 23.032 | 0.049556 | 2.5929 | 2.5691 | 7.1163 | 0 | 3.2408 |  | 0.072222 | 8.2056 | 8.1709 | 33.95% | 2.774 | 5.397 | 0 | 61.6995 | 0 |  | 0.049556 | 2.5929 | 2.5691 | 2.4722 | 152.5333 | 29.2002
| 17 | A+++ | [10 empty] | 0.088889 | 8.7222 | 8.4037 | 38.01% | 3.1945 | 5.2092 | 0 | 71.7909 | 0 |  | 0.077778 | 3.2944 | 3.0157 | 2.9019 | 208.3329 | 28.9446 |  | 0.062222 | 8.2956 | 8.0726 | 39.57% | 3.1945 | 4.8781 | 0 | 71.7909 | 0 |  | 0.061111 | 2.7978 | 2.5788 | 2.4815 | 178.1479 | 33.8489 |  | 0.088889 | 8.7222 | 8.4037 | 38.01% | 3.1945 | 5.2092 | 0 | 71.7909 | 0 |  | 0.077778 | 3.2944 | 3.0157 | 2.9019 | 208.3329 | 28.9446 | 0.049556 | 2.5929 | 2.4153 | 7.1163 | 0 | 3.4472 |  | 0.072222 | 8.2056 | 7.9468 | 40.2% | 3.1945 | 4.7523 | 0 | 71.7909 | 0 |  | 0.049556 | 2.5929 | 2.4153 | 2.4153 | 173.3976 | 34.7762
| 18 | A++ | [10 empty] | 0.088889 | 8.7222 | 8.3222 | 39.88% | 3.3186 | 5.0036 | 0 | 74.7709 | 0 |  | 0.077778 | 3.2944 | 2.9444 | 2.8333 | 211.8509 | 30.876 |  | 0.062222 | 8.2956 | 8.0156 | 41.4% | 3.3186 | 4.6969 | 0 | 74.7709 | 0 |  | 0.061111 | 2.7978 | 2.5228 | 2.5228 | 188.6304 | 34.6768 |  | 0.088889 | 8.7222 | 8.3222 | 39.88% | 3.3186 | 5.0036 | 0 | 74.7709 | 0 |  | 0.077778 | 3.2944 | 2.9444 | 2.8333 | 211.8509 | 30.876 | 0.049556 | 2.5929 | 2.3699 | 7.1163 | 0 | 3.5133 |  | 0.072222 | 8.2056 | 7.8806 | 42.11% | 3.3186 | 4.5619 | 0 | 74.7709 | 0 |  | 0.049556 | 2.5929 | 2.3699 | 2.3699 | 177.1987 | 36.914
| 19 | [11 empty] | 0.088889 | 8.7222 | 8.603 | 33.6% | 2.8908 | 5.7121 | 0 | 64.5035 | 0 |  | 0.077778 | 3.2944 | 3.1901 | 3.0697 | 198.007 | 24.5851 |  | 0.062222 | 8.2956 | 8.2121 | 35.2% | 2.8908 | 5.3212 | 0 | 64.5035 | 0 |  | 0.061111 | 2.7978 | 2.7158 | 2.6133 | 168.5672 | 28.8788 |  | 0.088889 | 8.7222 | 8.603 | 33.6% | 2.8908 | 5.7121 | 0 | 64.5035 | 0 |  | 0.077778 | 3.2944 | 3.1901 | 3.0697 | 198.007 | 24.5851 | 0.049556 | 2.5929 | 2.5264 | 7.1163 | 0 | 3.2956 |  | 0.072222 | 8.2056 | 8.1087 | 35.65% | 2.8908 | 5.2178 | 0 | 64.5035 | 0 |  | 0.049556 | 2.5929 | 2.5264 | 2.4311 | 156.8122 | 31.0436
| 20 | E CO V 45 | 12167.6468 |  | 4182.6834 | [7 empty] | 0.08 | 8.66 | 7.7713 | 54.22% | 4.2138 | 3.5576 | 0 | 96.254 | 0 |  | 0.015 | 2.855 | 2.6884 | 2.6377 | 253.8845 | 42.696 |  | 0.09 | 8.33 | 7.3303 | 57.48% | 4.2138 | 3.1165 | 0 | 96.254 | 0 |  | 0.00575 | 2.2863 | 2.2224 | 2.1804 | 209.8766 | 51.6487 |  | 0.08875 | 8.4812 | 7.4954 | 56.22% | 4.2138 | 3.2816 | 0 | 96.254 | 0 |  | 0.077778 | 2.4313 | 1.5673 | 1.5377 | 148.0095 | 73.2375 | 0.00575 | 2.2863 | 2.2224 | 6.0698 | 1.0465 | 4.4199 |  | 0.32 | 7.94 | 4.3853 | 96.09% | 4.2138 | 0.17157 | 0 | 96.254 | 0 |  | 0.020625 | 1.7094 | 1.4803 | 1.0893 | 104.8449 | 103.3895
| 21 | 2 ŹC CO | 0 | [9 empty] | 0.08 | 8.66 | 7.66 | 57.47% | 4.4023 | 3.2577 | 0 | 100.7782 | 0 |  | 0.015 | 2.855 | 2.6675 | 2.6172 | 263.7536 | 45.0527 |  | 0.09 | 8.33 | 7.205 | 61.1% | 4.4023 | 2.8027 | 0 | 100.7782 | 0 |  | 0.00575 | 2.2863 | 2.2144 | 1.9219 | 193.6866 | 61.3507 |  | 0.08875 | 8.4812 | 7.3719 | 59.72% | 4.4023 | 2.9696 | 0 | 100.7782 | 0 |  | 0.077778 | 2.4313 | 1.459 | 1.4315 | 144.2639 | 82.3685 | 0.00575 | 2.2863 | 2.2144 | 6.0698 | 1.0465 | 4.4315 |  | 0.32 | 7.94 | 3.94 | 100% | 4.4023 | -0.46227 | 0.10501 | 100.6732 | 0 |  | 0.020625 | 1.7094 | 1.4516 | 1.0681 | 107.5321 | 110.2745
| 22 | COP | 2.9091 | [9 empty] | 0.08 | 8.66 | 7.8587 | 51.74% | 4.0659 | 3.7928 | 0 | 92.7051 | 0 |  | 0.015 | 2.855 | 2.7047 | 2.6537 | 246.0131 | 40.8728 |  | 0.09 | 8.33 | 7.4285 | 54.73% | 4.0659 | 3.3626 | 0 | 92.7051 | 0 |  | 0.00575 | 2.2863 | 2.2287 | 2.1866 | 202.7093 | 49.6043 |  | 0.08875 | 8.4812 | 7.5923 | 53.55% | 4.0659 | 3.5264 | 0 | 92.7051 | 0 |  | 0.077778 | 2.4313 | 1.6522 | 1.621 | 150.2752 | 66.9123 | 0.00575 | 2.2863 | 2.2287 | 6.0698 | 1.0465 | 4.4109 |  | 0.32 | 7.94 | 4.7347 | 85.87% | 4.0659 | 0.66877 | 0 | 92.7051 | 0 |  | 0.020625 | 1.7094 | 1.5028 | 1.1058 | 102.5152 | 98.0855
| 23 | [11 empty] | 0.088889 | 8.7222 | 8.2056 | 42.61% | 3.4964 | 4.7091 | 0 | 79.0377 | 0 |  | 0.077778 | 3.2944 | 2.8424 | 2.8424 | 224.6538 | 32.5343 |  | 0.062222 | 8.2956 | 7.9339 | 44.07% | 3.4964 | 4.4375 | 0 | 79.0377 | 0 |  | 0.061111 | 2.7978 | 2.4426 | 2.4426 | 193.0551 | 37.8594 |  | 0.088889 | 8.7222 | 8.2056 | 42.61% | 3.4964 | 4.7091 | 0 | 79.0377 | 0 |  | 0.077778 | 3.2944 | 2.8424 | 2.8424 | 224.6538 | 32.5343 | 0.049556 | 2.5929 | 2.3048 | 7.1163 | 0 | 3.6124 |  | 0.072222 | 8.2056 | 7.7858 | 44.91% | 3.4964 | 4.2893 | 0 | 79.0377 | 0 |  | 0.049556 | 2.5929 | 2.3048 | 2.3048 | 182.1699 | 40.1216
| 24 | E CO V70 | 12167.5418 |  | 4853.2777 | [7 empty] | 0.088889 | 8.7222 | 8.47 | 36.52% | 3.0934 | 5.3766 | 0 | 69.3663 | 0 |  | 0.077778 | 3.2944 | 3.0737 | 2.9578 | 205.1687 | 27.4392 |  | 0.062222 | 8.2956 | 8.119 | 38.1% | 3.0934 | 5.0256 | 0 | 69.3663 | 0 |  | 0.061111 | 2.7978 | 2.6244 | 2.5253 | 175.1736 | 32.1376 |  | 0.088889 | 8.7222 | 8.47 | 36.52% | 3.0934 | 5.3766 | 0 | 69.3663 | 0 |  | 0.077778 | 3.2944 | 3.0737 | 2.9578 | 205.1687 | 27.4392 | 0.049556 | 2.5929 | 2.4523 | 7.1163 | 0 | 3.3952 |  | 0.072222 | 8.2056 | 8.0006 | 38.67% | 3.0934 | 4.9072 | 0 | 69.3663 | 0 |  | 0.049556 | 2.5929 | 2.4523 | 2.3597 | 163.6861 | 34.3931
| 25 | 2 ŹC CO | 0 | [9 empty] | 0.088889 | 8.7222 | 8.5241 | 35.32% | 3.011 | 5.513 | 0 | 67.3886 | 0 |  | 0.077778 | 3.2944 | 3.1211 | 3.0033 | 202.3875 | 26.2528 |  | 0.062222 | 8.2956 | 8.1569 | 36.91% | 3.011 | 5.1458 | 0 | 67.3886 | 0 |  | 0.061111 | 2.7978 | 2.6616 | 2.5611 | 172.5901 | 30.7853 |  | 0.088889 | 8.7222 | 8.5241 | 35.32% | 3.011 | 5.513 | 0 | 67.3886 | 0 |  | 0.077778 | 3.2944 | 3.1211 | 3.0033 | 202.3875 | 26.2528 | 0.049556 | 2.5929 | 2.4824 | 7.1163 | 0 | 3.354 |  | 0.072222 | 8.2056 | 8.0446 | 37.43% | 3.011 | 5.0335 | 0 | 67.3886 | 0 |  | 0.049556 | 2.5929 | 2.4824 | 2.3887 | 160.9743 | 33.0067
| 26 | COP | 2.5071 | [9 empty] | 0.088889 | 8.7222 | 8.4011 | 38.07% | 3.1984 | 5.2027 | 0 | 71.8857 | 0 |  | 0.077778 | 3.2944 | 3.0135 | 2.8998 | 208.4511 | 29.0046 |  | 0.062222 | 8.2956 | 8.0708 | 39.63% | 3.1984 | 4.8724 | 0 | 71.8857 | 0 |  | 0.061111 | 2.7978 | 2.577 | 2.4798 | 178.2599 | 33.917 |  | 0.088889 | 8.7222 | 8.4011 | 38.07% | 3.1984 | 5.2027 | 0 | 71.8857 | 0 |  | 0.077778 | 3.2944 | 3.0135 | 2.8998 | 208.4511 | 29.0046 | 0.049556 | 2.5929 | 2.4139 | 7.1163 | 0 | 3.4493 |  | 0.072222 | 8.2056 | 7.9447 | 40.26% | 3.1984 | 4.7462 | 0 | 71.8857 | 0 |  | 0.049556 | 2.5929 | 2.4139 | 2.4139 | 173.5228 | 34.8429
| 27 | [11 empty] | 0.08 | 8.66 | 8.0817 | 45.64% | 3.6883 | 4.3934 | 0 | 83.6432 | 0 |  | 0.015 | 2.855 | 2.7466 | 2.7466 | 229.7312 | 35.6309 |  | 0.09 | 8.33 | 7.6794 | 48.03% | 3.6883 | 3.9911 | 0 | 83.6432 | 0 |  | 0.00575 | 2.2863 | 2.2447 | 2.2447 | 187.7524 | 43.5975 |  | 0.08875 | 8.4812 | 7.8397 | 47.05% | 3.6883 | 4.1513 | 0 | 83.6432 | 0 |  | 0.077778 | 2.4313 | 1.869 | 1.869 | 156.3276 | 52.3614 | 0.00575 | 2.2863 | 2.2447 | 6.0698 | 1.0465 | 4.3882 |  | 0.32 | 7.94 | 5.6267 | 65.55% | 3.6883 | 1.9384 | 0 | 83.6432 | 0 |  | 0.020625 | 1.7094 | 1.5603 | 1.3542 | 113.2696 | 72.266
| 28 | [11 empty] | 0.088889 | 8.7222 | 8.417 | 37.71% | 3.1742 | 5.2429 | 0 | 71.3033 | 0 |  | 0.077778 | 3.2944 | 3.0274 | 2.9132 | 207.7182 | 28.6372 |  | 0.062222 | 8.2956 | 8.0819 | 39.27% | 3.1742 | 4.9078 | 0 | 71.3033 | 0 |  | 0.061111 | 2.7978 | 2.588 | 2.4903 | 177.5668 | 33.4999 |  | 0.088889 | 8.7222 | 8.417 | 37.71% | 3.1742 | 5.2429 | 0 | 71.3033 | 0 |  | 0.077778 | 3.2944 | 3.0274 | 2.9132 | 207.7182 | 28.6372 | 0.049556 | 2.5929 | 2.4227 | 7.1163 | 0 | 3.4366 |  | 0.072222 | 8.2056 | 7.9576 | 39.89% | 3.1742 | 4.7834 | 0 | 71.3033 | 0 |  | 0.049556 | 2.5929 | 2.4227 | 2.3313 | 166.231 | 35.7843
| 29 | [11 empty] | 0.088889 | 8.7222 | 8.4453 | 37.08% | 3.1311 | 5.3141 | 0 | 70.2712 | 0 |  | 0.077778 | 3.2944 | 3.0521 | 2.9369 | 206.3813 | 27.9943 |  | 0.062222 | 8.2956 | 8.1017 | 38.65% | 3.1311 | 4.9705 | 0 | 70.2712 | 0 |  | 0.061111 | 2.7978 | 2.6074 | 2.509 | 176.3086 | 32.7693 |  | 0.088889 | 8.7222 | 8.4453 | 37.08% | 3.1311 | 5.3141 | 0 | 70.2712 | 0 |  | 0.077778 | 3.2944 | 3.0521 | 2.9369 | 206.3813 | 27.9943 | 0.049556 | 2.5929 | 2.4385 | 7.1163 | 0 | 3.4144 |  | 0.072222 | 8.2056 | 7.9805 | 39.23% | 3.1311 | 4.8494 | 0 | 70.2712 | 0 |  | 0.049556 | 2.5929 | 2.4385 | 2.3465 | 164.8888 | 35.0388
| 30 | [11 empty] | 0.088889 | 8.7222 | 8.4489 | 36.99% | 3.1256 | 5.3233 | 0 | 70.1384 | 0 |  | 0.077778 | 3.2944 | 3.0553 | 2.94 | 206.2057 | 27.9124 |  | 0.062222 | 8.2956 | 8.1042 | 38.57% | 3.1256 | 4.9786 | 0 | 70.1384 | 0 |  | 0.061111 | 2.7978 | 2.6099 | 2.5114 | 176.1438 | 32.6761 |  | 0.088889 | 8.7222 | 8.4489 | 36.99% | 3.1256 | 5.3233 | 0 | 70.1384 | 0 |  | 0.077778 | 3.2944 | 3.0553 | 2.94 | 206.2057 | 27.9124 | 0.049556 | 2.5929 | 2.4405 | 7.1163 | 0 | 3.4116 |  | 0.072222 | 8.2056 | 7.9835 | 39.15% | 3.1256 | 4.8579 | 0 | 70.1384 | 0 |  | 0.049556 | 2.5929 | 2.4405 | 2.3484 | 164.7137 | 34.9436
| 31 | [11 empty] | 0.088889 | 8.7222 | 8.4078 | 37.92% | 3.1883 | 5.2195 | 0 | 71.6419 | 0 |  | 0.077778 | 3.2944 | 3.0193 | 2.9054 | 208.1462 | 28.8504 |  | 0.062222 | 8.2956 | 8.0754 | 39.48% | 3.1883 | 4.8872 | 0 | 71.6419 | 0 |  | 0.061111 | 2.7978 | 2.5816 | 2.4842 | 177.9713 | 33.742 |  | 0.088889 | 8.7222 | 8.4078 | 37.92% | 3.1883 | 5.2195 | 0 | 71.6419 | 0 |  | 0.077778 | 3.2944 | 3.0193 | 2.9054 | 208.1462 | 28.8504 | 0.049556 | 2.5929 | 2.4176 | 7.1163 | 0 | 3.444 |  | 0.072222 | 8.2056 | 7.9501 | 40.1% | 3.1883 | 4.7618 | 0 | 71.6419 | 0 |  | 0.049556 | 2.5929 | 2.4176 | 2.4176 | 173.2005 | 34.6714
II | 1 | [11 empty] | 0.08 | 8.66 | 7.8857 | 50.98% | 4.0202 | 3.8655 | 0 | 91.6079 | 0 |  | 0.015 | 2.855 | 2.7098 | 2.6587 | 243.5565 | 40.3136 |  | 0.09 | 8.33 | 7.4589 | 53.9% | 4.0202 | 3.4387 | 0 | 91.6079 | 0 |  | 0.00575 | 2.2863 | 2.2306 | 2.1885 | 200.4847 | 48.9746 |  | 0.08875 | 8.4812 | 7.6222 | 52.74% | 4.0202 | 3.602 | 0 | 91.6079 | 0 |  | 0.077778 | 2.4313 | 1.6784 | 1.6468 | 150.856 | 65.0862 | 0.00575 | 2.2863 | 2.2306 | 6.0698 | 1.0465 | 4.4082 |  | 0.32 | 7.94 | 4.8427 | 83.02% | 4.0202 | 0.82249 | 0 | 91.6079 | 0 |  | 0.020625 | 1.7094 | 1.5097 | 1.1109 | 101.7711 | 96.4778
| 2 | [11 empty] | 0.08 | 8.66 | 7.8083 | 53.16% | 4.1511 | 3.6572 | 0 | 94.7505 | 0 |  | 0.015 | 2.855 | 2.6953 | 2.6445 | 250.5636 | 41.9209 |  | 0.09 | 8.33 | 7.3719 | 56.31% | 4.1511 | 3.2208 | 0 | 94.7505 | 0 |  | 0.00575 | 2.2863 | 2.225 | 2.1831 | 206.8454 | 50.7812 |  | 0.08875 | 8.4812 | 7.5364 | 55.08% | 4.1511 | 3.3853 | 0 | 94.7505 | 0 |  | 0.077778 | 2.4313 | 1.6032 | 1.573 | 149.0416 | 70.476 | 0.00575 | 2.2863 | 2.225 | 6.0698 | 1.0465 | 4.4161 |  | 0.32 | 7.94 | 4.5333 | 91.57% | 4.1511 | 0.38222 | 0 | 94.7505 | 0 |  | 0.020625 | 1.7094 | 1.4898 | 1.0963 | 103.8722 | 101.1228
| 3 | [11 empty] | 0.08 | 8.66 | 7.8907 | 50.84% | 4.0117 | 3.879 | 0 | 91.4047 | 0 |  | 0.015 | 2.855 | 2.7107 | 2.6596 | 243.1004 | 40.2103 |  | 0.09 | 8.33 | 7.4645 | 53.74% | 4.0117 | 3.4528 | 0 | 91.4047 | 0 |  | 0.00575 | 2.2863 | 2.231 | 2.1889 | 200.0722 | 48.8581 |  | 0.08875 | 8.4812 | 7.6278 | 52.59% | 4.0117 | 3.6161 | 0 | 91.4047 | 0 |  | 0.077778 | 2.4313 | 1.6833 | 1.6515 | 150.9574 | 64.7543 | 0.00575 | 2.2863 | 2.231 | 6.0698 | 1.0465 | 4.4076 |  | 0.32 | 7.94 | 4.8627 | 82.5% | 4.0117 | 0.85095 | 0 | 91.4047 | 0 |  | 0.020625 | 1.7094 | 1.511 | 1.1119 | 101.6321 | 96.1817
| 4 | [11 empty] | 0.08 | 8.66 | 7.9897 | 48.11% | 3.8441 | 4.1456 | 0 | 87.3817 | 0 |  | 0.015 | 2.855 | 2.7293 | 2.7293 | 238.492 | 37.4587 |  | 0.09 | 8.33 | 7.5759 | 50.74% | 3.8441 | 3.7318 | 0 | 87.3817 | 0 |  | 0.00575 | 2.2863 | 2.2381 | 2.1958 | 191.8765 | 46.5592 |  | 0.08875 | 8.4812 | 7.7376 | 49.68% | 3.8441 | 3.8935 | 0 | 87.3817 | 0 |  | 0.077778 | 2.4313 | 1.7795 | 1.7795 | 155.499 | 57.4512 | 0.00575 | 2.2863 | 2.2381 | 6.0698 | 1.0465 | 4.3975 |  | 0.32 | 7.94 | 5.2587 | 73.1% | 3.8441 | 1.4146 | 0 | 87.3817 | 0 |  | 0.020625 | 1.7094 | 1.5366 | 1.3336 | 116.5335 | 76.6614
| 5 | [11 empty] | 0.08 | 8.66 | 7.9763 | 48.48% | 3.8667 | 4.1097 | 0 | 87.9235 | 0 |  | 0.015 | 2.855 | 2.7268 | 2.7268 | 239.751 | 37.7256 |  | 0.09 | 8.33 | 7.5609 | 51.14% | 3.8667 | 3.6942 | 0 | 87.9235 | 0 |  | 0.00575 | 2.2863 | 2.2371 | 2.1949 | 192.9835 | 46.8679 |  | 0.08875 | 8.4812 | 7.7228 | 50.07% | 3.8667 | 3.8561 | 0 | 87.9235 | 0 |  | 0.077778 | 2.4313 | 1.7666 | 1.7332 | 152.3928 | 59.3515 | 0.00575 | 2.2863 | 2.2371 | 6.0698 | 1.0465 | 4.3989 |  | 0.32 | 7.94 | 5.2053 | 74.28% | 3.8667 | 1.3387 | 0 | 87.9235 | 0 |  | 0.020625 | 1.7094 | 1.5331 | 1.3306 | 116.9937 | 77.3097
| 6 | [11 empty] | 0.088889 | 8.7222 | 8.3107 | 40.14% | 3.3361 | 4.9746 | 0 | 75.1908 | 0 |  | 0.077778 | 3.2944 | 2.9344 | 2.9344 | 220.6398 | 29.98 |  | 0.062222 | 8.2956 | 8.0075 | 41.66% | 3.3361 | 4.6714 | 0 | 75.1908 | 0 |  | 0.061111 | 2.7978 | 2.5149 | 2.5149 | 189.0962 | 34.981 |  | 0.088889 | 8.7222 | 8.3107 | 40.14% | 3.3361 | 4.9746 | 0 | 75.1908 | 0 |  | 0.077778 | 3.2944 | 2.9344 | 2.9344 | 220.6398 | 29.98 | 0.049556 | 2.5929 | 2.3635 | 7.1163 | 0 | 3.5228 |  | 0.072222 | 8.2056 | 7.8712 | 42.38% | 3.3361 | 4.5351 | 0 | 75.1908 | 0 |  | 0.049556 | 2.5929 | 2.3635 | 2.3635 | 177.7126 | 37.2218
| 7 | [11 empty] | 0.088889 | 8.7222 | 8.7426 | 30.63% | 2.678 | 6.0645 | 0 | 59.3968 | 0 |  | 0.077778 | 3.2944 | 3.3123 | 3.1873 | 189.3141 | 21.8036 |  | 0.062222 | 8.2956 | 8.3098 | 32.23% | 2.678 | 5.6318 | 0 | 59.3968 | 0 |  | 0.061111 | 2.7978 | 2.8118 | 2.7057 | 160.7086 | 25.6846 |  | 0.088889 | 8.7222 | 8.7426 | 30.63% | 2.678 | 6.0645 | 0 | 59.3968 | 0 |  | 0.077778 | 3.2944 | 3.3123 | 3.1873 | 189.3141 | 21.8036 | 0.049556 | 2.5929 | 2.6042 | 7.1163 | 0 | 3.1971 |  | 0.072222 | 8.2056 | 8.2221 | 32.57% | 2.678 | 5.5441 | 0 | 59.3968 | 0 |  | 0.049556 | 2.5929 | 2.6042 | 2.506 | 148.8468 | 27.7315
| 8 | [11 empty] | 0.088889 | 8.7222 | 8.3281 | 39.74% | 3.3096 | 5.0185 | 0 | 74.5542 | 0 |  | 0.077778 | 3.2944 | 2.9496 | 2.8383 | 211.6088 | 30.7324 |  | 0.062222 | 8.2956 | 8.0197 | 41.27% | 3.3096 | 4.7101 | 0 | 74.5542 | 0 |  | 0.061111 | 2.7978 | 2.5269 | 2.5269 | 188.3874 | 34.5206 |  | 0.088889 | 8.7222 | 8.3281 | 39.74% | 3.3096 | 5.0185 | 0 | 74.5542 | 0 |  | 0.077778 | 3.2944 | 2.9496 | 2.8383 | 211.6088 | 30.7324 | 0.049556 | 2.5929 | 2.3732 | 7.1163 | 0 | 3.5084 |  | 0.072222 | 8.2056 | 7.8854 | 41.97% | 3.3096 | 4.5758 | 0 | 74.5542 | 0 |  | 0.049556 | 2.5929 | 2.3732 | 2.3732 | 176.9314 | 36.7557
| 9 | [11 empty] | 0.088889 | 8.7222 | 8.7178 | 31.15% | 2.7159 | 6.0019 | 0 | 60.3044 | 0 |  | 0.077778 | 3.2944 | 3.2906 | 3.1664 | 190.9468 | 22.2829 |  | 0.062222 | 8.2956 | 8.2924 | 32.75% | 2.7159 | 5.5766 | 0 | 60.3044 | 0 |  | 0.061111 | 2.7978 | 2.7947 | 2.6893 | 162.1742 | 26.2362 |  | 0.088889 | 8.7222 | 8.7178 | 31.15% | 2.7159 | 6.0019 | 0 | 60.3044 | 0 |  | 0.077778 | 3.2944 | 3.2906 | 3.1664 | 190.9468 | 22.2829 | 0.049556 | 2.5929 | 2.5904 | 7.1163 | 0 | 3.2142 |  | 0.072222 | 8.2056 | 8.2019 | 33.11% | 2.7159 | 5.4861 | 0 | 60.3044 | 0 |  | 0.049556 | 2.5929 | 2.5904 | 2.4927 | 150.3183 | 28.3056
| 10 | [11 empty] | 0.088889 | 8.7222 | 8.6589 | 32.4% | 2.8056 | 5.8533 | 0 | 62.4581 | 0 |  | 0.077778 | 3.2944 | 3.239 | 3.1168 | 194.6694 | 23.4458 |  | 0.062222 | 8.2956 | 8.2512 | 34% | 2.8056 | 5.4456 | 0 | 62.4581 | 0 |  | 0.061111 | 2.7978 | 2.7542 | 2.6503 | 165.5328 | 27.5727 |  | 0.088889 | 8.7222 | 8.6589 | 32.4% | 2.8056 | 5.8533 | 0 | 62.4581 | 0 |  | 0.077778 | 3.2944 | 3.239 | 3.1168 | 194.6694 | 23.4458 | 0.049556 | 2.5929 | 2.5576 | 7.1163 | 0 | 3.2554 |  | 0.072222 | 8.2056 | 8.1541 | 34.41% | 2.8056 | 5.3485 | 0 | 62.4581 | 0 |  | 0.049556 | 2.5929 | 2.5576 | 2.4611 | 153.7136 | 29.6928
| 11 | [11 empty] | 0.5 | 7.9 | 9.4146 | 24.42% | 2.2988 | 7.1158 | 0 | 50.2943 | 0 |  | 0.24 | 2.97 | 3.697 | 3.5575 | 178.9214 | 16.541 |  | 0.476 | 7.468 | 8.9099 | 25.8% | 2.2988 | 6.6111 | 0 | 50.2943 | 0 |  | 0.166 | 2.588 | 3.0908 | 2.9742 | 149.5855 | 19.7849 |  | 0.5 | 7.9 | 9.4146 | 24.42% | 2.2988 | 7.1158 | 0 | 50.2943 | 0 |  | 0.077778 | 2.97 | 3.2056 | 3.0846 | 155.1395 | 19.0766 | 0.1636 | 2.3648 | 2.8604 | 7.1163 | 0 | 2.9108 |  | 0.52 | 7.31 | 8.8852 | 25.87% | 2.2988 | 6.5864 | 0 | 50.2943 | 0 |  | 0.1636 | 2.3648 | 2.8604 | 2.7524 | 138.4316 | 21.379
| 12 | [11 empty] | 0.13667 | 10.4433 | 11.4159 | 15.29% | 1.7451 | 9.6708 | 0 | 37.0062 | 0 |  | 0.21667 | 3.1333 | 4.6753 | 4.4989 | 166.4853 | 9.6241 |  | 0.086667 | 10.1933 | 10.8101 | 16.14% | 1.7451 | 9.065 | 0 | 37.0062 | 0 |  | 0.14 | 2.77 | 3.7663 | 3.6242 | 134.1181 | 11.9467 |  | 0.13667 | 10.4433 | 11.4159 | 15.29% | 1.7451 | 9.6708 | 0 | 37.0062 | 0 |  | 0.077778 | 3.1333 | 3.6869 | 3.5477 | 131.2878 | 12.2042 | 0.108 | 2.754 | 3.5226 | 7.1163 | 0 | 2.3636 |  | 0.086667 | 10.1933 | 10.8101 | 16.14% | 1.7451 | 9.065 | 0 | 37.0062 | 0 |  | 0.14 | 2.77 | 3.7663 | 3.6242 | 134.1181 | 11.9467
| 13 | [11 empty] | 0.13667 | 10.4433 | 11.5355 | 14.1% | 1.6266 | 9.9089 | 0 | 34.1616 | 0 |  | 0.21667 | 3.1333 | 4.8649 | 4.6813 | 159.9202 | 8.5381 |  | 0.086667 | 10.1933 | 10.8859 | 14.94% | 1.6266 | 9.2594 | 0 | 34.1616 | 0 |  | 0.14 | 2.77 | 3.8888 | 3.7421 | 127.8357 | 10.681 |  | 0.13667 | 10.4433 | 11.5355 | 14.1% | 1.6266 | 9.9089 | 0 | 34.1616 | 0 |  | 0.077778 | 3.1333 | 3.7549 | 3.6132 | 123.4333 | 11.0619 | 0.108 | 2.754 | 3.6171 | 7.1163 | 0 | 2.3019 |  | 0.086667 | 10.1933 | 10.8859 | 14.94% | 1.6266 | 9.2594 | 0 | 34.1616 | 0 |  | 0.14 | 2.77 | 3.8888 | 3.7421 | 127.8357 | 10.681
| 14 | [11 empty] | 0.5 | 7.9 | 10.6938 | 18.26% | 1.9522 | 8.7415 | 0 | 41.9774 | 0 |  | 0.24 | 2.97 | 4.311 | 4.1483 | 174.1356 | 11.8394 |  | 0.476 | 7.468 | 10.1277 | 19.28% | 1.9522 | 8.1754 | 0 | 41.9774 | 0 |  | 0.166 | 2.588 | 3.5155 | 3.3829 | 142.0037 | 14.5183 |  | 0.5 | 7.9 | 10.6938 | 18.26% | 1.9522 | 8.7415 | 0 | 41.9774 | 0 |  | 0.077778 | 2.97 | 3.4046 | 3.2761 | 137.5224 | 14.9914 | 0.1636 | 2.3648 | 3.2789 | 7.1163 | 0 | 2.5393 |  | 0.52 | 7.31 | 10.2155 | 19.11% | 1.9522 | 8.2633 | 0 | 41.9774 | 0 |  | 0.1636 | 2.3648 | 3.2789 | 3.1552 | 132.4462 | 15.566
| 15 | [11 empty] | 0.5 | 7.9 | 10.3146 | 19.92% | 2.055 | 8.2596 | 0 | 44.4426 | 0 |  | 0.24 | 2.97 | 4.129 | 3.9732 | 176.579 | 13.0872 |  | 0.476 | 7.468 | 9.7667 | 21.04% | 2.055 | 7.7117 | 0 | 44.4426 | 0 |  | 0.166 | 2.588 | 3.3896 | 3.2617 | 144.9599 | 15.9418 |  | 0.5 | 7.9 | 10.3146 | 19.92% | 2.055 | 8.2596 | 0 | 44.4426 | 0 |  | 0.077778 | 2.97 | 3.3456 | 3.2194 | 143.0765 | 16.1517 | 0.1636 | 2.3648 | 3.1549 | 7.1163 | 0 | 2.6391 |  | 0.52 | 7.31 | 9.8212 | 20.92% | 2.055 | 7.7662 | 0 | 44.4426 | 0 |  | 0.1636 | 2.3648 | 3.1549 | 3.0358 | 134.919 | 17.1282
| 16 | [11 empty] | 0.5 | 7.9 | 9.0854 | 26.28% | 2.388 | 6.6975 | 0 | 52.4345 | 0 |  | 0.24 | 2.97 | 3.539 | 3.4055 | 178.5631 | 18.0147 |  | 0.476 | 7.468 | 8.5965 | 27.78% | 2.388 | 6.2086 | 0 | 52.4345 | 0 |  | 0.166 | 2.588 | 2.9816 | 2.869 | 150.4369 | 21.3828 |  | 0.5 | 7.9 | 9.0854 | 26.28% | 2.388 | 6.6975 | 0 | 52.4345 | 0 |  | 0.077778 | 2.97 | 3.1544 | 3.0354 | 159.1577 | 20.2112 | 0.1636 | 2.3648 | 2.7527 | 7.1163 | 0 | 3.0247 |  | 0.52 | 7.31 | 8.5428 | 27.95% | 2.388 | 6.1549 | 0 | 52.4345 | 0 |  | 0.1636 | 2.3648 | 2.7527 | 2.6488 | 138.8881 | 23.1608
| 17 | [11 empty] | 0.088889 | 8.7222 | 8.7426 | 30.63% | 2.678 | 6.0645 | 0 | 59.3968 | 0 |  | 0.077778 | 3.2944 | 3.3123 | 3.1873 | 189.3141 | 21.8036 |  | 0.062222 | 8.2956 | 8.3098 | 32.23% | 2.678 | 5.6318 | 0 | 59.3968 | 0 |  | 0.061111 | 2.7978 | 2.8118 | 2.7057 | 160.7086 | 25.6846 |  | 0.088889 | 8.7222 | 8.7426 | 30.63% | 2.678 | 6.0645 | 0 | 59.3968 | 0 |  | 0.077778 | 3.2944 | 3.3123 | 3.1873 | 189.3141 | 21.8036 | 0.049556 | 2.5929 | 2.6042 | 7.1163 | 0 | 3.1971 |  | 0.072222 | 8.2056 | 8.2221 | 32.57% | 2.678 | 5.5441 | 0 | 59.3968 | 0 |  | 0.049556 | 2.5929 | 2.6042 | 2.506 | 148.8468 | 27.7315
| 18 | [11 empty] | 0.088889 | 8.7222 | 8.6859 | 31.83% | 2.7644 | 5.9215 | 0 | 61.4693 | 0 |  | 0.077778 | 3.2944 | 3.2627 | 3.1396 | 192.9868 | 22.9073 |  | 0.062222 | 8.2956 | 8.2701 | 33.43% | 2.7644 | 5.5057 | 0 | 61.4693 | 0 |  | 0.061111 | 2.7978 | 2.7728 | 2.6682 | 164.0116 | 26.9543 |  | 0.088889 | 8.7222 | 8.6859 | 31.83% | 2.7644 | 5.9215 | 0 | 61.4693 | 0 |  | 0.077778 | 3.2944 | 3.2627 | 3.1396 | 192.9868 | 22.9073 | 0.049556 | 2.5929 | 2.5727 | 7.1163 | 0 | 3.2364 |  | 0.072222 | 8.2056 | 8.1761 | 33.81% | 2.7644 | 5.4117 | 0 | 61.4693 | 0 |  | 0.049556 | 2.5929 | 2.5727 | 2.4756 | 152.1716 | 29.0515
| 19 | [11 empty] | 0.088889 | 8.7222 | 8.763 | 30.21% | 2.647 | 6.116 | 0 | 58.6518 | 0 |  | 0.077778 | 3.2944 | 3.3301 | 3.2044 | 187.9456 | 21.4149 |  | 0.062222 | 8.2956 | 8.3241 | 31.8% | 2.647 | 5.6771 | 0 | 58.6518 | 0 |  | 0.061111 | 2.7978 | 2.8258 | 2.7192 | 159.4833 | 25.2368 |  | 0.088889 | 8.7222 | 8.763 | 30.21% | 2.647 | 6.116 | 0 | 58.6518 | 0 |  | 0.077778 | 3.2944 | 3.3301 | 3.2044 | 187.9456 | 21.4149 | 0.049556 | 2.5929 | 2.6156 | 7.1163 | 0 | 3.1832 |  | 0.072222 | 8.2056 | 8.2387 | 32.13% | 2.647 | 5.5916 | 0 | 58.6518 | 0 |  | 0.049556 | 2.5929 | 2.6156 | 2.5169 | 147.6208 | 27.2647
| 20 | [11 empty] | 0.088889 | 8.7222 | 8.8189 | 29.05% | 2.5618 | 6.2571 | 0 | 56.6065 | 0 |  | 0.077778 | 3.2944 | 3.379 | 3.2515 | 184.0569 | 20.3688 |  | 0.062222 | 8.2956 | 8.3632 | 30.63% | 2.5618 | 5.8014 | 0 | 56.6065 | 0 |  | 0.061111 | 2.7978 | 2.8642 | 2.7562 | 156.016 | 24.0297 |  | 0.088889 | 8.7222 | 8.8189 | 29.05% | 2.5618 | 6.2571 | 0 | 56.6065 | 0 |  | 0.077778 | 3.2944 | 3.379 | 3.2515 | 184.0569 | 20.3688 | 0.049556 | 2.5929 | 2.6468 | 7.1163 | 0 | 3.1457 |  | 0.072222 | 8.2056 | 8.2841 | 30.92% | 2.5618 | 5.7223 | 0 | 56.6065 | 0 |  | 0.049556 | 2.5929 | 2.6468 | 2.5469 | 144.1711 | 26.004
| 21 | [11 empty] | 0.5 | 7.9 | 9.025 | 26.64% | 2.4043 | 6.6207 | 0 | 52.8273 | 0 |  | 0.24 | 2.97 | 3.51 | 3.3775 | 178.4266 | 18.2996 |  | 0.476 | 7.468 | 8.539 | 28.16% | 2.4043 | 6.1347 | 0 | 52.8273 | 0 |  | 0.166 | 2.588 | 2.9615 | 2.8497 | 150.5443 | 21.6889 |  | 0.5 | 7.9 | 9.025 | 26.64% | 2.4043 | 6.6207 | 0 | 52.8273 | 0 |  | 0.077778 | 2.97 | 3.145 | 3.0263 | 159.8723 | 20.4234 | 0.1636 | 2.3648 | 2.7329 | 7.1163 | 0 | 3.0466 |  | 0.52 | 7.31 | 8.48 | 28.35% | 2.4043 | 6.0757 | 0 | 52.8273 | 0 |  | 0.1636 | 2.3648 | 2.7329 | 2.6298 | 138.9237 | 23.5031
| 22 | [11 empty] | 0.088889 | 8.7222 | 8.6767 | 32.02% | 2.7785 | 5.8982 | 0 | 61.8079 | 0 |  | 0.077778 | 3.2944 | 3.2546 | 3.1318 | 193.5681 | 23.0909 |  | 0.062222 | 8.2956 | 8.2637 | 33.62% | 2.7785 | 5.4852 | 0 | 61.8079 | 0 |  | 0.061111 | 2.7978 | 2.7665 | 2.6621 | 164.5366 | 27.1651 |  | 0.088889 | 8.7222 | 8.6767 | 32.02% | 2.7785 | 5.8982 | 0 | 61.8079 | 0 |  | 0.077778 | 3.2944 | 3.2546 | 3.1318 | 193.5681 | 23.0909 | 0.049556 | 2.5929 | 2.5675 | 7.1163 | 0 | 3.2429 |  | 0.072222 | 8.2056 | 8.1685 | 34.01% | 2.7785 | 5.39 | 0 | 61.8079 | 0 |  | 0.049556 | 2.5929 | 2.5675 | 2.4706 | 152.7029 | 29.2703
| 23 | [11 empty] | 0.088889 | 8.7222 | 8.2174 | 42.33% | 3.4784 | 4.739 | 0 | 78.6043 | 0 |  | 0.077778 | 3.2944 | 2.8527 | 2.8527 | 224.2369 | 32.2382 |  | 0.062222 | 8.2956 | 7.9422 | 43.8% | 3.4784 | 4.4638 | 0 | 78.6043 | 0 |  | 0.061111 | 2.7978 | 2.4507 | 2.4507 | 192.6369 | 37.5266 |  | 0.088889 | 8.7222 | 8.2174 | 42.33% | 3.4784 | 4.739 | 0 | 78.6043 | 0 |  | 0.077778 | 3.2944 | 2.8527 | 2.8527 | 224.2369 | 32.2382 | 0.049556 | 2.5929 | 2.3115 | 7.1163 | 0 | 3.6021 |  | 0.072222 | 8.2056 | 7.7954 | 44.62% | 3.4784 | 4.317 | 0 | 78.6043 | 0 |  | 0.049556 | 2.5929 | 2.3115 | 2.3115 | 181.6902 | 39.7875
| 24 | [11 empty] | 0.08 | 8.66 | 7.8933 | 50.77% | 4.0072 | 3.8861 | 0 | 91.2964 | 0 |  | 0.015 | 2.855 | 2.7112 | 2.6601 | 242.8569 | 40.1552 |  | 0.09 | 8.33 | 7.4675 | 53.66% | 4.0072 | 3.4603 | 0 | 91.2964 | 0 |  | 0.00575 | 2.2863 | 2.2311 | 2.189 | 199.8522 | 48.796 |  | 0.08875 | 8.4812 | 7.6307 | 52.51% | 4.0072 | 3.6235 | 0 | 91.2964 | 0 |  | 0.077778 | 2.4313 | 1.6859 | 1.6541 | 151.0106 | 64.5781 | 0.00575 | 2.2863 | 2.2311 | 6.0698 | 1.0465 | 4.4074 |  | 0.32 | 7.94 | 4.8733 | 82.23% | 4.0072 | 0.86614 | 0 | 91.2964 | 0 |  | 0.020625 | 1.7094 | 1.5117 | 1.1124 | 101.5578 | 96.024
| 25 | [11 empty] | 0.08 | 8.66 | 7.973 | 48.57% | 3.8723 | 4.1007 | 0 | 88.059 | 0 |  | 0.015 | 2.855 | 2.7262 | 2.7262 | 240.0653 | 37.7923 |  | 0.09 | 8.33 | 7.5571 | 51.24% | 3.8723 | 3.6848 | 0 | 88.059 | 0 |  | 0.00575 | 2.2863 | 2.2369 | 2.1947 | 193.2602 | 46.9452 |  | 0.08875 | 8.4812 | 7.7191 | 50.17% | 3.8723 | 3.8468 | 0 | 88.059 | 0 |  | 0.077778 | 2.4313 | 1.7633 | 1.7301 | 152.3476 | 59.5522 | 0.00575 | 2.2863 | 2.2369 | 6.0698 | 1.0465 | 4.3992 |  | 0.32 | 7.94 | 5.192 | 74.58% | 3.8723 | 1.3197 | 0 | 88.059 | 0 |  | 0.020625 | 1.7094 | 1.5323 | 1.3299 | 117.1083 | 77.4722
| 26 | [11 empty] | 0.08 | 8.66 | 8.071 | 45.92% | 3.7064 | 4.3646 | 0 | 84.0766 | 0 |  | 0.015 | 2.855 | 2.7446 | 2.7446 | 230.7536 | 35.8417 |  | 0.09 | 8.33 | 7.6674 | 48.34% | 3.7064 | 3.961 | 0 | 84.0766 | 0 |  | 0.00575 | 2.2863 | 2.2439 | 2.2439 | 188.6609 | 43.8384 |  | 0.08875 | 8.4812 | 7.8278 | 47.35% | 3.7064 | 4.1215 | 0 | 84.0766 | 0 |  | 0.077778 | 2.4313 | 1.8586 | 1.8586 | 156.2658 | 52.9264 | 0.00575 | 2.2863 | 2.2439 | 6.0698 | 1.0465 | 4.3893 |  | 0.32 | 7.94 | 5.584 | 66.37% | 3.7064 | 1.8776 | 0 | 84.0766 | 0 |  | 0.020625 | 1.7094 | 1.5575 | 1.3518 | 113.6559 | 72.7687
| 27 | [11 empty] | 0.08 | 8.66 | 8.0877 | 45.48% | 3.6782 | 4.4095 | 0 | 83.3994 | 0 |  | 0.015 | 2.855 | 2.7477 | 2.7477 | 229.1554 | 35.5125 |  | 0.09 | 8.33 | 7.6861 | 47.85% | 3.6782 | 4.008 | 0 | 83.3994 | 0 |  | 0.00575 | 2.2863 | 2.2451 | 2.2451 | 187.241 | 43.4621 |  | 0.08875 | 8.4812 | 7.8463 | 46.88% | 3.6782 | 4.1682 | 0 | 83.3994 | 0 |  | 0.077778 | 2.4313 | 1.8748 | 1.8748 | 156.3584 | 52.0463 | 0.00575 | 2.2863 | 2.2451 | 6.0698 | 1.0465 | 4.3876 |  | 0.32 | 7.94 | 5.6507 | 65.09% | 3.6782 | 1.9725 | 0 | 83.3994 | 0 |  | 0.020625 | 1.7094 | 1.5618 | 1.3555 | 113.0514 | 71.9839
| 28 | [11 empty] | 0.088889 | 8.7222 | 8.5267 | 35.27% | 3.0071 | 5.5196 | 0 | 67.2938 | 0 |  | 0.077778 | 3.2944 | 3.1233 | 3.0055 | 202.2497 | 26.1968 |  | 0.062222 | 8.2956 | 8.1587 | 36.86% | 3.0071 | 5.1516 | 0 | 67.2938 | 0 |  | 0.061111 | 2.7978 | 2.6633 | 2.5628 | 172.4626 | 30.7214 |  | 0.088889 | 8.7222 | 8.5267 | 35.27% | 3.0071 | 5.5196 | 0 | 67.2938 | 0 |  | 0.077778 | 3.2944 | 3.1233 | 3.0055 | 202.2497 | 26.1968 | 0.049556 | 2.5929 | 2.4839 | 7.1163 | 0 | 3.3521 |  | 0.072222 | 8.2056 | 8.0467 | 37.37% | 3.0071 | 5.0396 | 0 | 67.2938 | 0 |  | 0.049556 | 2.5929 | 2.4839 | 2.3901 | 160.8414 | 32.9411
III | 1 | [11 empty] | 0.5 | 7.9 | 9.0479 | 26.5% | 2.3981 | 6.6498 | 0 | 52.6783 | 0 |  | 0.24 | 2.97 | 3.521 | 3.3881 | 178.4809 | 18.191 |  | 0.476 | 7.468 | 8.5608 | 28.01% | 2.3981 | 6.1627 | 0 | 52.6783 | 0 |  | 0.166 | 2.588 | 2.9691 | 2.8571 | 150.5053 | 21.5723 |  | 0.5 | 7.9 | 9.0479 | 26.5% | 2.3981 | 6.6498 | 0 | 52.6783 | 0 |  | 0.077778 | 2.97 | 3.1486 | 3.0298 | 159.6021 | 20.3428 | 0.1636 | 2.3648 | 2.7404 | 7.1163 | 0 | 3.0383 |  | 0.52 | 7.31 | 8.5038 | 28.2% | 2.3981 | 6.1057 | 0 | 52.6783 | 0 |  | 0.1636 | 2.3648 | 2.7404 | 2.637 | 138.9119 | 23.3727
| 2 | [11 empty] | 0.5 | 7.9 | 9.6042 | 23.4% | 2.2474 | 7.3568 | 0 | 49.0616 | 0 |  | 0.24 | 2.97 | 3.788 | 3.6451 | 178.8324 | 15.7479 |  | 0.476 | 7.468 | 9.0904 | 24.72% | 2.2474 | 6.843 | 0 | 49.0616 | 0 |  | 0.166 | 2.588 | 3.1538 | 3.0348 | 148.8909 | 18.9148 |  | 0.5 | 7.9 | 9.6042 | 23.4% | 2.2474 | 7.3568 | 0 | 49.0616 | 0 |  | 0.077778 | 2.97 | 3.2351 | 3.113 | 152.7295 | 18.4394 | 0.1636 | 2.3648 | 2.9224 | 7.1163 | 0 | 2.849 |  | 0.52 | 7.31 | 9.0823 | 24.74% | 2.2474 | 6.8349 | 0 | 49.0616 | 0 |  | 0.1636 | 2.3648 | 2.9224 | 2.8121 | 137.9674 | 20.4124
| 3 | [11 empty] | 0.5 | 7.9 | 10.1562 | 20.66% | 2.0979 | 8.0584 | 0 | 45.4721 | 0 |  | 0.24 | 2.97 | 4.053 | 3.9001 | 177.3437 | 13.6414 |  | 0.476 | 7.468 | 9.616 | 21.82% | 2.0979 | 7.5181 | 0 | 45.4721 | 0 |  | 0.166 | 2.588 | 3.3371 | 3.2111 | 146.0176 | 16.568 |  | 0.5 | 7.9 | 10.1562 | 20.66% | 2.0979 | 8.0584 | 0 | 45.4721 | 0 |  | 0.077778 | 2.97 | 3.321 | 3.1957 | 145.313 | 16.6484 | 0.1636 | 2.3648 | 3.103 | 7.1163 | 0 | 2.6832 |  | 0.52 | 7.31 | 9.6565 | 21.72% | 2.0979 | 7.5586 | 0 | 45.4721 | 0 |  | 0.1636 | 2.3648 | 3.103 | 2.9859 | 135.7773 | 17.8176
| 4 | [11 empty] | 0.5 | 7.9 | 9.9917 | 21.44% | 2.1424 | 7.8492 | 0 | 46.5422 | 0 |  | 0.24 | 2.97 | 3.974 | 3.824 | 177.9791 | 14.24 |  | 0.476 | 7.468 | 9.4593 | 22.65% | 2.1424 | 7.3168 | 0 | 46.5422 | 0 |  | 0.166 | 2.588 | 3.2824 | 3.1586 | 147.0066 | 17.2402 |  | 0.5 | 7.9 | 9.9917 | 21.44% | 2.1424 | 7.8492 | 0 | 46.5422 | 0 |  | 0.077778 | 2.97 | 3.2954 | 3.171 | 147.586 | 17.1725 | 0.1636 | 2.3648 | 3.0492 | 7.1163 | 0 | 2.7306 |  | 0.52 | 7.31 | 9.4853 | 22.59% | 2.1424 | 7.3429 | 0 | 46.5422 | 0 |  | 0.1636 | 2.3648 | 3.0492 | 2.9341 | 136.5608 | 18.5589
| 5 | [11 empty] | 0.13667 | 10.4433 | 11.4188 | 15.26% | 1.7423 | 9.6765 | 0 | 36.9385 | 0 |  | 0.21667 | 3.1333 | 4.6798 | 4.5032 | 166.3411 | 9.5972 |  | 0.086667 | 10.1933 | 10.8119 | 16.11% | 1.7423 | 9.0696 | 0 | 36.9385 | 0 |  | 0.14 | 2.77 | 3.7692 | 3.627 | 133.9763 | 11.9156 |  | 0.13667 | 10.4433 | 11.4188 | 15.26% | 1.7423 | 9.6765 | 0 | 36.9385 | 0 |  | 0.077778 | 3.1333 | 3.6885 | 3.5493 | 131.1051 | 12.1765 | 0.108 | 2.754 | 3.5248 | 7.1163 | 0 | 2.3621 |  | 0.086667 | 10.1933 | 10.8119 | 16.11% | 1.7423 | 9.0696 | 0 | 36.9385 | 0 |  | 0.14 | 2.77 | 3.7692 | 3.627 | 133.9763 | 11.9156
| 6 | [11 empty] | 0.088889 | 8.7222 | 8.7933 | 29.58% | 2.6007 | 6.1926 | 0 | 57.5411 | 0 |  | 0.077778 | 3.2944 | 3.3567 | 3.23 | 185.8577 | 20.8431 |  | 0.062222 | 8.2956 | 8.3453 | 31.16% | 2.6007 | 5.7446 | 0 | 57.5411 | 0 |  | 0.061111 | 2.7978 | 2.8467 | 2.7392 | 157.6192 | 24.5772 |  | 0.088889 | 8.7222 | 8.7933 | 29.58% | 2.6007 | 6.1926 | 0 | 57.5411 | 0 |  | 0.077778 | 3.2944 | 3.3567 | 3.23 | 185.8577 | 20.8431 | 0.049556 | 2.5929 | 2.6325 | 7.1163 | 0 | 3.1628 |  | 0.072222 | 8.2056 | 8.2633 | 31.47% | 2.6007 | 5.6626 | 0 | 57.5411 | 0 |  | 0.049556 | 2.5929 | 2.6325 | 2.5332 | 145.7627 | 26.5764
| 7 | [11 empty] | 0.088889 | 8.7222 | 8.3933 | 38.25% | 3.2103 | 5.1831 | 0 | 72.1702 | 0 |  | 0.077778 | 3.2944 | 3.0067 | 2.8932 | 208.8033 | 29.1853 |  | 0.062222 | 8.2956 | 8.0653 | 39.8% | 3.2103 | 4.8551 | 0 | 72.1702 | 0 |  | 0.061111 | 2.7978 | 2.5717 | 2.4746 | 178.594 | 34.122 |  | 0.088889 | 8.7222 | 8.3933 | 38.25% | 3.2103 | 5.1831 | 0 | 72.1702 | 0 |  | 0.077778 | 3.2944 | 3.0067 | 2.8932 | 208.8033 | 29.1853 | 0.049556 | 2.5929 | 2.4095 | 7.1163 | 0 | 3.4555 |  | 0.072222 | 8.2056 | 7.9383 | 40.44% | 3.2103 | 4.7281 | 0 | 72.1702 | 0 |  | 0.049556 | 2.5929 | 2.4095 | 2.4095 | 173.8965 | 35.0438
| 8 | [11 empty] | 0.088889 | 8.7222 | 8.5878 | 33.93% | 2.914 | 5.6738 | 0 | 65.0588 | 0 |  | 0.077778 | 3.2944 | 3.1768 | 3.0569 | 198.88 | 24.9004 |  | 0.062222 | 8.2956 | 8.2014 | 35.53% | 2.914 | 5.2875 | 0 | 65.0588 | 0 |  | 0.061111 | 2.7978 | 2.7053 | 2.6033 | 169.3649 | 29.2398 |  | 0.088889 | 8.7222 | 8.5878 | 33.93% | 2.914 | 5.6738 | 0 | 65.0588 | 0 |  | 0.077778 | 3.2944 | 3.1768 | 3.0569 | 198.88 | 24.9004 | 0.049556 | 2.5929 | 2.5179 | 7.1163 | 0 | 3.3067 |  | 0.072222 | 8.2056 | 8.0963 | 35.99% | 2.914 | 5.1824 | 0 | 65.0588 | 0 |  | 0.049556 | 2.5929 | 2.5179 | 2.4229 | 157.6323 | 31.4162
| 9 | [11 empty] | 0.088889 | 8.7222 | 8.7564 | 30.34% | 2.6571 | 6.0993 | 0 | 58.8935 | 0 |  | 0.077778 | 3.2944 | 3.3243 | 3.1989 | 188.3923 | 21.5406 |  | 0.062222 | 8.2956 | 8.3194 | 31.94% | 2.6571 | 5.6624 | 0 | 58.8935 | 0 |  | 0.061111 | 2.7978 | 2.8212 | 2.7148 | 159.883 | 25.3815 |  | 0.088889 | 8.7222 | 8.7564 | 30.34% | 2.6571 | 6.0993 | 0 | 58.8935 | 0 |  | 0.077778 | 3.2944 | 3.3243 | 3.1989 | 188.3923 | 21.5406 | 0.049556 | 2.5929 | 2.6119 | 7.1163 | 0 | 3.1877 |  | 0.072222 | 8.2056 | 8.2333 | 32.27% | 2.6571 | 5.5762 | 0 | 58.8935 | 0 |  | 0.049556 | 2.5929 | 2.6119 | 2.5134 | 148.0202 | 27.4157
| 10 | [11 empty] | 0.088889 | 8.7222 | 8.6007 | 33.65% | 2.8942 | 5.7065 | 0 | 64.5847 | 0 |  | 0.077778 | 3.2944 | 3.1881 | 3.0678 | 198.1357 | 24.631 |  | 0.062222 | 8.2956 | 8.2105 | 35.25% | 2.8942 | 5.3163 | 0 | 64.5847 | 0 |  | 0.061111 | 2.7978 | 2.7143 | 2.6118 | 168.6846 | 28.9314 |  | 0.088889 | 8.7222 | 8.6007 | 33.65% | 2.8942 | 5.7065 | 0 | 64.5847 | 0 |  | 0.077778 | 3.2944 | 3.1881 | 3.0678 | 198.1357 | 24.631 | 0.049556 | 2.5929 | 2.5252 | 7.1163 | 0 | 3.2972 |  | 0.072222 | 8.2056 | 8.1069 | 35.7% | 2.8942 | 5.2126 | 0 | 64.5847 | 0 |  | 0.049556 | 2.5929 | 2.5252 | 2.4299 | 156.9327 | 31.098
| 11 | [11 empty] | 0.088889 | 8.7222 | 8.7311 | 30.87% | 2.6955 | 6.0356 | 0 | 59.8167 | 0 |  | 0.077778 | 3.2944 | 3.3022 | 3.1776 | 190.0742 | 22.0246 |  | 0.062222 | 8.2956 | 8.3018 | 32.47% | 2.6955 | 5.6062 | 0 | 59.8167 | 0 |  | 0.061111 | 2.7978 | 2.8039 | 2.6981 | 161.3904 | 25.939 |  | 0.088889 | 8.7222 | 8.7311 | 30.87% | 2.6955 | 6.0356 | 0 | 59.8167 | 0 |  | 0.077778 | 3.2944 | 3.3022 | 3.1776 | 190.0742 | 22.0246 | 0.049556 | 2.5929 | 2.5978 | 7.1163 | 0 | 3.205 |  | 0.072222 | 8.2056 | 8.2128 | 32.82% | 2.6955 | 5.5172 | 0 | 59.8167 | 0 |  | 0.049556 | 2.5929 | 2.5978 | 2.4998 | 149.5306 | 27.9963
| 12 | [11 empty] | 0.088889 | 8.7222 | 8.2589 | 41.35% | 3.4151 | 4.8437 | 0 | 77.0872 | 0 |  | 0.077778 | 3.2944 | 2.889 | 2.889 | 222.707 | 31.2188 |  | 0.062222 | 8.2956 | 7.9712 | 42.84% | 3.4151 | 4.5561 | 0 | 77.0872 | 0 |  | 0.061111 | 2.7978 | 2.4792 | 2.4792 | 191.1173 | 36.3789 |  | 0.088889 | 8.7222 | 8.2589 | 41.35% | 3.4151 | 4.8437 | 0 | 77.0872 | 0 |  | 0.077778 | 3.2944 | 2.889 | 2.889 | 222.707 | 31.2188 | 0.049556 | 2.5929 | 2.3346 | 7.1163 | 0 | 3.5664 |  | 0.072222 | 8.2056 | 7.8291 | 43.62% | 3.4151 | 4.4139 | 0 | 77.0872 | 0 |  | 0.049556 | 2.5929 | 2.3346 | 2.3346 | 179.9662 | 38.6331
| 13 | [11 empty] | 0.088889 | 8.7222 | 8.413 | 37.8% | 3.1804 | 5.2326 | 0 | 71.4523 | 0 |  | 0.077778 | 3.2944 | 3.0238 | 2.9097 | 207.9072 | 28.7308 |  | 0.062222 | 8.2956 | 8.0791 | 39.37% | 3.1804 | 4.8987 | 0 | 71.4523 | 0 |  | 0.061111 | 2.7978 | 2.5852 | 2.4876 | 177.7453 | 33.6062 |  | 0.088889 | 8.7222 | 8.413 | 37.8% | 3.1804 | 5.2326 | 0 | 71.4523 | 0 |  | 0.077778 | 3.2944 | 3.0238 | 2.9097 | 207.9072 | 28.7308 | 0.049556 | 2.5929 | 2.4205 | 7.1163 | 0 | 3.4398 |  | 0.072222 | 8.2056 | 7.9543 | 39.98% | 3.1804 | 4.7739 | 0 | 71.4523 | 0 |  | 0.049556 | 2.5929 | 2.4205 | 2.3291 | 166.4222 | 35.8927
| 14 | [11 empty] | 0.5 | 7.9 | 9.6417 | 23.2% | 2.2373 | 7.4044 | 0 | 48.8178 | 0 |  | 0.24 | 2.97 | 3.806 | 3.6624 | 178.7893 | 15.5956 |  | 0.476 | 7.468 | 9.1261 | 24.52% | 2.2373 | 6.8888 | 0 | 48.8178 | 0 |  | 0.166 | 2.588 | 3.1662 | 3.0468 | 148.7358 | 18.7468 |  | 0.5 | 7.9 | 9.6417 | 23.2% | 2.2373 | 7.4044 | 0 | 48.8178 | 0 |  | 0.077778 | 2.97 | 3.2409 | 3.1186 | 152.2446 | 18.3147 | 0.1636 | 2.3648 | 2.9347 | 7.1163 | 0 | 2.8371 |  | 0.52 | 7.31 | 9.1213 | 24.53% | 2.2373 | 6.8841 | 0 | 48.8178 | 0 |  | 0.1636 | 2.3648 | 2.9347 | 2.8239 | 137.8581 | 20.226
| 15 | [11 empty] | 0.5 | 7.9 | 9.8354 | 22.21% | 2.1848 | 7.6506 | 0 | 47.5581 | 0 |  | 0.24 | 2.97 | 3.899 | 3.7519 | 178.4317 | 14.8307 |  | 0.476 | 7.468 | 9.3105 | 23.47% | 2.1848 | 7.1257 | 0 | 47.5581 | 0 |  | 0.166 | 2.588 | 3.2306 | 3.1087 | 147.8415 | 17.8994 |  | 0.5 | 7.9 | 9.8354 | 22.21% | 2.1848 | 7.6506 | 0 | 47.5581 | 0 |  | 0.077778 | 2.97 | 3.2711 | 3.1476 | 149.6952 | 17.6777 | 0.1636 | 2.3648 | 2.9981 | 7.1163 | 0 | 2.7771 |  | 0.52 | 7.31 | 9.3228 | 23.43% | 2.1848 | 7.1381 | 0 | 47.5581 | 0 |  | 0.1636 | 2.3648 | 2.9981 | 2.8849 | 137.2019 | 19.2874
| 16 | [11 empty] | 0.5 | 7.9 | 10.4208 | 19.44% | 2.0262 | 8.3947 | 0 | 43.7518 | 0 |  | 0.24 | 2.97 | 4.18 | 4.0223 | 175.9814 | 12.7266 |  | 0.476 | 7.468 | 9.8678 | 20.53% | 2.0262 | 7.8417 | 0 | 43.7518 | 0 |  | 0.166 | 2.588 | 3.4249 | 3.2957 | 144.1918 | 15.5324 |  | 0.5 | 7.9 | 10.4208 | 19.44% | 2.0262 | 8.3947 | 0 | 43.7518 | 0 |  | 0.077778 | 2.97 | 3.3621 | 3.2353 | 141.5484 | 15.8224 | 0.1636 | 2.3648 | 3.1896 | 7.1163 | 0 | 2.6104 |  | 0.52 | 7.31 | 9.9317 | 20.4% | 2.0262 | 7.9055 | 0 | 43.7518 | 0 |  | 0.1636 | 2.3648 | 3.1896 | 3.0693 | 134.2854 | 16.6782
| 17 | [11 empty] | 0.5 | 7.9 | 9.55 | 23.69% | 2.2621 | 7.2879 | 0 | 49.4138 | 0 |  | 0.24 | 2.97 | 3.762 | 3.62 | 178.8799 | 15.9706 |  | 0.476 | 7.468 | 9.0388 | 25.03% | 2.2621 | 6.7767 | 0 | 49.4138 | 0 |  | 0.166 | 2.588 | 3.1358 | 3.0175 | 149.1046 | 19.1598 |  | 0.5 | 7.9 | 9.55 | 23.69% | 2.2621 | 7.2879 | 0 | 49.4138 | 0 |  | 0.077778 | 2.97 | 3.2267 | 3.1049 | 153.4252 | 18.6203 | 0.1636 | 2.3648 | 2.9047 | 7.1163 | 0 | 2.8664 |  | 0.52 | 7.31 | 9.026 | 25.06% | 2.2621 | 6.7639 | 0 | 49.4138 | 0 |  | 0.1636 | 2.3648 | 2.9047 | 2.7951 | 138.1151 | 20.6843
| 18 | [11 empty] | 0.088889 | 8.7222 | 8.6404 | 32.8% | 2.8338 | 5.8065 | 0 | 63.1354 | 0 |  | 0.077778 | 3.2944 | 3.2228 | 3.1012 | 195.7959 | 23.8192 |  | 0.062222 | 8.2956 | 8.2383 | 34.4% | 2.8338 | 5.4044 | 0 | 63.1354 | 0 |  | 0.061111 | 2.7978 | 2.7415 | 2.6381 | 166.5543 | 28.0011 |  | 0.088889 | 8.7222 | 8.6404 | 32.8% | 2.8338 | 5.8065 | 0 | 63.1354 | 0 |  | 0.077778 | 3.2944 | 3.2228 | 3.1012 | 195.7959 | 23.8192 | 0.049556 | 2.5929 | 2.5473 | 7.1163 | 0 | 3.2686 |  | 0.072222 | 8.2056 | 8.1391 | 34.82% | 2.8338 | 5.3052 | 0 | 63.1354 | 0 |  | 0.049556 | 2.5929 | 2.5473 | 2.4511 | 154.7532 | 30.1364
| 19 | [11 empty] | 0.088889 | 8.7222 | 8.597 | 33.73% | 2.8999 | 5.6972 | 0 | 64.7202 | 0 |  | 0.077778 | 3.2944 | 3.1849 | 3.0647 | 198.3494 | 24.7078 |  | 0.062222 | 8.2956 | 8.2079 | 35.33% | 2.8999 | 5.3081 | 0 | 64.7202 | 0 |  | 0.061111 | 2.7978 | 2.7117 | 2.6094 | 168.8798 | 29.0193 |  | 0.088889 | 8.7222 | 8.597 | 33.73% | 2.8999 | 5.6972 | 0 | 64.7202 | 0 |  | 0.077778 | 3.2944 | 3.1849 | 3.0647 | 198.3494 | 24.7078 | 0.049556 | 2.5929 | 2.5231 | 7.1163 | 0 | 3.2999 |  | 0.072222 | 8.2056 | 8.1038 | 35.78% | 2.8999 | 5.204 | 0 | 64.7202 | 0 |  | 0.049556 | 2.5929 | 2.5231 | 2.4279 | 157.1333 | 31.1887
| 20 | [11 empty] | 0.088889 | 8.7222 | 8.677 | 32.01% | 2.7779 | 5.8991 | 0 | 61.7944 | 0 |  | 0.077778 | 3.2944 | 3.2549 | 3.1321 | 193.5449 | 23.0835 |  | 0.062222 | 8.2956 | 8.2639 | 33.62% | 2.7779 | 5.486 | 0 | 61.7944 | 0 |  | 0.061111 | 2.7978 | 2.7667 | 2.6623 | 164.5157 | 27.1567 |  | 0.088889 | 8.7222 | 8.677 | 32.01% | 2.7779 | 5.8991 | 0 | 61.7944 | 0 |  | 0.077778 | 3.2944 | 3.2549 | 3.1321 | 193.5449 | 23.0835 | 0.049556 | 2.5929 | 2.5677 | 7.1163 | 0 | 3.2426 |  | 0.072222 | 8.2056 | 8.1688 | 34.01% | 2.7779 | 5.3909 | 0 | 61.7944 | 0 |  | 0.049556 | 2.5929 | 2.5677 | 2.4708 | 152.6818 | 29.2615
| 21 | [11 empty] | 0.088889 | 8.7222 | 8.6026 | 33.61% | 2.8914 | 5.7112 | 0 | 64.517 | 0 |  | 0.077778 | 3.2944 | 3.1898 | 3.0694 | 198.0285 | 24.5927 |  | 0.062222 | 8.2956 | 8.2118 | 35.21% | 2.8914 | 5.3204 | 0 | 64.517 | 0 |  | 0.061111 | 2.7978 | 2.7155 | 2.6131 | 168.5868 | 28.8876 |  | 0.088889 | 8.7222 | 8.6026 | 33.61% | 2.8914 | 5.7112 | 0 | 64.517 | 0 |  | 0.077778 | 3.2944 | 3.1898 | 3.0694 | 198.0285 | 24.5927 | 0.049556 | 2.5929 | 2.5262 | 7.1163 | 0 | 3.2959 |  | 0.072222 | 8.2056 | 8.1084 | 35.66% | 2.8914 | 5.217 | 0 | 64.517 | 0 |  | 0.049556 | 2.5929 | 2.5262 | 2.4309 | 156.8323 | 31.0527
| 22 | [11 empty] | 0.088889 | 8.7222 | 8.3152 | 40.04% | 3.3294 | 4.9858 | 0 | 75.0283 | 0 |  | 0.077778 | 3.2944 | 2.9383 | 2.9383 | 220.4546 | 29.8756 |  | 0.062222 | 8.2956 | 8.0106 | 41.56% | 3.3294 | 4.6813 | 0 | 75.0283 | 0 |  | 0.061111 | 2.7978 | 2.5179 | 2.5179 | 188.9167 | 34.8631 |  | 0.088889 | 8.7222 | 8.3152 | 40.04% | 3.3294 | 4.9858 | 0 | 75.0283 | 0 |  | 0.077778 | 3.2944 | 2.9383 | 2.9383 | 220.4546 | 29.8756 | 0.049556 | 2.5929 | 2.366 | 7.1163 | 0 | 3.5191 |  | 0.072222 | 8.2056 | 7.8748 | 42.28% | 3.3294 | 4.5455 | 0 | 75.0283 | 0 |  | 0.049556 | 2.5929 | 2.366 | 2.366 | 177.5143 | 37.1024
| 23 | [11 empty] | 0.088889 | 8.7222 | 8.433 | 37.35% | 3.1499 | 5.2831 | 0 | 70.7208 | 0 |  | 0.077778 | 3.2944 | 3.0413 | 2.9266 | 206.9698 | 28.2731 |  | 0.062222 | 8.2956 | 8.0931 | 38.92% | 3.1499 | 4.9432 | 0 | 70.7208 | 0 |  | 0.061111 | 2.7978 | 2.5989 | 2.5008 | 176.8614 | 33.0862 |  | 0.088889 | 8.7222 | 8.433 | 37.35% | 3.1499 | 5.2831 | 0 | 70.7208 | 0 |  | 0.077778 | 3.2944 | 3.0413 | 2.9266 | 206.9698 | 28.2731 | 0.049556 | 2.5929 | 2.4316 | 7.1163 | 0 | 3.4241 |  | 0.072222 | 8.2056 | 7.9705 | 39.52% | 3.1499 | 4.8206 | 0 | 70.7208 | 0 |  | 0.049556 | 2.5929 | 2.4316 | 2.3399 | 165.4773 | 35.3624
| 24 | [11 empty] | 0.088889 | 8.7222 | 8.6659 | 32.25% | 2.7949 | 5.871 | 0 | 62.2007 | 0 |  | 0.077778 | 3.2944 | 3.2452 | 3.1227 | 194.2358 | 23.3049 |  | 0.062222 | 8.2956 | 8.2561 | 33.85% | 2.7949 | 5.4613 | 0 | 62.2007 | 0 |  | 0.061111 | 2.7978 | 2.7591 | 2.655 | 165.1403 | 27.4109 |  | 0.088889 | 8.7222 | 8.6659 | 32.25% | 2.7949 | 5.871 | 0 | 62.2007 | 0 |  | 0.077778 | 3.2944 | 3.2452 | 3.1227 | 194.2358 | 23.3049 | 0.049556 | 2.5929 | 2.5615 | 7.1163 | 0 | 3.2505 |  | 0.072222 | 8.2056 | 8.1598 | 34.25% | 2.7949 | 5.3649 | 0 | 62.2007 | 0 |  | 0.049556 | 2.5929 | 2.5615 | 2.4648 | 153.315 | 29.5251
| 25 | [11 empty] | 0.088889 | 8.7222 | 8.6289 | 33.04% | 2.8513 | 5.7776 | 0 | 63.5553 | 0 |  | 0.077778 | 3.2944 | 3.2128 | 3.0915 | 196.4837 | 24.0526 |  | 0.062222 | 8.2956 | 8.2302 | 34.64% | 2.8513 | 5.3789 | 0 | 63.5553 | 0 |  | 0.061111 | 2.7978 | 2.7336 | 2.6305 | 167.1793 | 28.2687 |  | 0.088889 | 8.7222 | 8.6289 | 33.04% | 2.8513 | 5.7776 | 0 | 63.5553 | 0 |  | 0.077778 | 3.2944 | 3.2128 | 3.0915 | 196.4837 | 24.0526 | 0.049556 | 2.5929 | 2.5409 | 7.1163 | 0 | 3.2769 |  | 0.072222 | 8.2056 | 8.1297 | 35.07% | 2.8513 | 5.2784 | 0 | 63.5553 | 0 |  | 0.049556 | 2.5929 | 2.5409 | 2.445 | 155.391 | 30.4133
| 26 | [11 empty] | 0.088889 | 8.7222 | 8.6841 | 31.87% | 2.7672 | 5.9169 | 0 | 61.537 | 0 |  | 0.077778 | 3.2944 | 3.2611 | 3.138 | 193.1035 | 22.944 |  | 0.062222 | 8.2956 | 8.2689 | 33.47% | 2.7672 | 5.5016 | 0 | 61.537 | 0 |  | 0.061111 | 2.7978 | 2.7716 | 2.667 | 164.117 | 26.9963 |  | 0.088889 | 8.7222 | 8.6841 | 31.87% | 2.7672 | 5.9169 | 0 | 61.537 | 0 |  | 0.077778 | 3.2944 | 3.2611 | 3.138 | 193.1035 | 22.944 | 0.049556 | 2.5929 | 2.5716 | 7.1163 | 0 | 3.2377 |  | 0.072222 | 8.2056 | 8.1746 | 33.85% | 2.7672 | 5.4073 | 0 | 61.537 | 0 |  | 0.049556 | 2.5929 | 2.5716 | 2.4746 | 152.2782 | 29.0952
| 27 | [11 empty] | 0.088889 | 8.7222 | 8.7078 | 31.36% | 2.7311 | 5.9767 | 0 | 60.6701 | 0 |  | 0.077778 | 3.2944 | 3.2818 | 3.158 | 191.594 | 22.4778 |  | 0.062222 | 8.2956 | 8.2854 | 32.96% | 2.7311 | 5.5543 | 0 | 60.6701 | 0 |  | 0.061111 | 2.7978 | 2.7878 | 2.6826 | 162.7563 | 26.4605 |  | 0.088889 | 8.7222 | 8.7078 | 31.36% | 2.7311 | 5.9767 | 0 | 60.6701 | 0 |  | 0.077778 | 3.2944 | 3.2818 | 3.158 | 191.594 | 22.4778 | 0.049556 | 2.5929 | 2.5848 | 7.1163 | 0 | 3.2211 |  | 0.072222 | 8.2056 | 8.1938 | 33.33% | 2.7311 | 5.4627 | 0 | 60.6701 | 0 |  | 0.049556 | 2.5929 | 2.5848 | 2.4873 | 150.9044 | 28.5386
| 28 | [11 empty] | 0.088889 | 8.7222 | 8.8596 | 28.21% | 2.4997 | 6.3599 | 0 | 55.1165 | 0 |  | 0.077778 | 3.2944 | 3.4147 | 3.2858 | 181.1028 | 19.6256 |  | 0.062222 | 8.2956 | 8.3917 | 29.79% | 2.4997 | 5.892 | 0 | 55.1165 | 0 |  | 0.061111 | 2.7978 | 2.8922 | 2.7831 | 153.3948 | 23.1706 |  | 0.088889 | 8.7222 | 8.8596 | 28.21% | 2.4997 | 6.3599 | 0 | 55.1165 | 0 |  | 0.077778 | 3.2944 | 3.4147 | 3.2858 | 181.1028 | 19.6256 | 0.049556 | 2.5929 | 2.6695 | 7.1163 | 0 | 3.119 |  | 0.072222 | 8.2056 | 8.3172 | 30.05% | 2.4997 | 5.8175 | 0 | 55.1165 | 0 |  | 0.049556 | 2.5929 | 2.6695 | 2.5688 | 141.5808 | 25.1041
| 29 | [11 empty] | 0.5 | 7.9 | 10.5563 | 18.85% | 1.9895 | 8.5668 | 0 | 42.8714 | 0 |  | 0.24 | 2.97 | 4.245 | 4.0848 | 175.1214 | 12.2795 |  | 0.476 | 7.468 | 9.9968 | 19.9% | 1.9895 | 8.0073 | 0 | 42.8714 | 0 |  | 0.166 | 2.588 | 3.4699 | 3.3389 | 143.1448 | 15.0226 |  | 0.5 | 7.9 | 10.5563 | 18.85% | 1.9895 | 8.5668 | 0 | 42.8714 | 0 |  | 0.077778 | 2.97 | 3.3832 | 3.2555 | 139.5689 | 15.4075 | 0.1636 | 2.3648 | 3.2339 | 7.1163 | 0 | 2.5746 |  | 0.52 | 7.31 | 10.0725 | 19.75% | 1.9895 | 8.083 | 0 | 42.8714 | 0 |  | 0.1636 | 2.3648 | 3.2339 | 3.1119 | 133.411 | 16.1187
| 30 | [11 empty] | 0.13667 | 10.4433 | 11.5668 | 13.79% | 1.5955 | 9.9713 | 0 | 33.4166 | 0 |  | 0.21667 | 3.1333 | 4.9145 | 4.7291 | 158.0293 | 8.2675 |  | 0.086667 | 10.1933 | 10.9058 | 14.63% | 1.5955 | 9.3103 | 0 | 33.4166 | 0 |  | 0.14 | 2.77 | 3.9209 | 3.773 | 126.0796 | 10.3626 |  | 0.13667 | 10.4433 | 11.5668 | 13.79% | 1.5955 | 9.9713 | 0 | 33.4166 | 0 |  | 0.077778 | 3.1333 | 3.7727 | 3.6304 | 121.3146 | 10.7696 | 0.108 | 2.754 | 3.6418 | 7.1163 | 0 | 2.2862 |  | 0.086667 | 10.1933 | 10.9058 | 14.63% | 1.5955 | 9.3103 | 0 | 33.4166 | 0 |  | 0.14 | 2.77 | 3.9209 | 3.773 | 126.0796 | 10.3626
| 31 | [11 empty] | 0.13667 | 10.4433 | 11.7012 | 12.5% | 1.4623 | 10.2389 | 0 | 30.2199 | 0 |  | 0.21667 | 3.1333 | 5.1276 | 4.9341 | 149.1073 | 7.1659 |  | 0.086667 | 10.1933 | 10.991 | 13.3% | 1.4623 | 9.5287 | 0 | 30.2199 | 0 |  | 0.14 | 2.77 | 4.0586 | 3.9054 | 118.0217 | 9.0534 |  | 0.13667 | 10.4433 | 11.7012 | 12.5% | 1.4623 | 10.2389 | 0 | 30.2199 | 0 |  | 0.077778 | 3.1333 | 3.8492 | 3.704 | 111.9333 | 9.5458 | 0.108 | 2.754 | 3.748 | 7.1163 | 0 | 2.2214 |  | 0.086667 | 10.1933 | 10.991 | 13.3% | 1.4623 | 9.5287 | 0 | 30.2199 | 0 |  | 0.14 | 2.77 | 4.0586 | 3.9054 | 118.0217 | 9.0534
IV | 1 | [11 empty] | 0.5 | 7.9 | 10.6146 | 18.59% | 1.9737 | 8.6409 | 0 | 42.4921 | 0 |  | 0.24 | 2.97 | 4.273 | 4.1118 | 174.7171 | 12.0911 |  | 0.476 | 7.468 | 10.0523 | 19.63% | 1.9737 | 8.0786 | 0 | 42.4921 | 0 |  | 0.166 | 2.588 | 3.4892 | 3.3576 | 142.6703 | 14.8071 |  | 0.5 | 7.9 | 10.6146 | 18.59% | 1.9737 | 8.6409 | 0 | 42.4921 | 0 |  | 0.077778 | 2.97 | 3.3923 | 3.2643 | 138.7052 | 15.2303 | 0.1636 | 2.3648 | 3.253 | 7.1163 | 0 | 2.5595 |  | 0.52 | 7.31 | 10.1332 | 19.48% | 1.9737 | 8.1595 | 0 | 42.4921 | 0 |  | 0.1636 | 2.3648 | 3.253 | 3.1303 | 133.0111 | 15.8823
| 2 | [11 empty] | 0.13667 | 10.4433 | 11.5441 | 14.02% | 1.6181 | 9.926 | 0 | 33.9585 | 0 |  | 0.21667 | 3.1333 | 4.8784 | 4.6943 | 159.4116 | 8.4637 |  | 0.086667 | 10.1933 | 10.8914 | 14.86% | 1.6181 | 9.2732 | 0 | 33.9585 | 0 |  | 0.14 | 2.77 | 3.8976 | 3.7505 | 127.3613 | 10.5936 |  | 0.13667 | 10.4433 | 11.5441 | 14.02% | 1.6181 | 9.926 | 0 | 33.9585 | 0 |  | 0.077778 | 3.1333 | 3.7598 | 3.6179 | 122.858 | 10.9819 | 0.108 | 2.754 | 3.6239 | 7.1163 | 0 | 2.2976 |  | 0.086667 | 10.1933 | 10.8914 | 14.86% | 1.6181 | 9.2732 | 0 | 33.9585 | 0 |  | 0.14 | 2.77 | 3.8976 | 3.7505 | 127.3613 | 10.5936
| 3 | [11 empty] | 0.5 | 7.9 | 11.0146 | 16.94% | 1.8653 | 9.1493 | 0 | 39.8914 | 0 |  | 0.24 | 2.97 | 4.465 | 4.2965 | 171.3936 | 10.863 |  | 0.476 | 7.468 | 10.4331 | 17.88% | 1.8653 | 8.5678 | 0 | 39.8914 | 0 |  | 0.166 | 2.588 | 3.622 | 3.4854 | 139.0358 | 13.3911 |  | 0.5 | 7.9 | 11.0146 | 16.94% | 1.8653 | 9.1493 | 0 | 39.8914 | 0 |  | 0.077778 | 2.97 | 3.4545 | 3.3241 | 132.6042 | 14.0406 | 0.1636 | 2.3648 | 3.3839 | 7.1163 | 0 | 2.4605 |  | 0.52 | 7.31 | 10.5492 | 17.68% | 1.8653 | 8.6838 | 0 | 39.8914 | 0 |  | 0.1636 | 2.3648 | 3.3839 | 3.2562 | 129.8942 | 14.3336
| 4 | [11 empty] | 0.13667 | 10.4433 | 11.4598 | 14.85% | 1.7016 | 9.7581 | 0 | 35.9632 | 0 |  | 0.21667 | 3.1333 | 4.7448 | 4.5657 | 164.1986 | 9.2158 |  | 0.086667 | 10.1933 | 10.8379 | 15.7% | 1.7016 | 9.1363 | 0 | 35.9632 | 0 |  | 0.14 | 2.77 | 3.8113 | 3.6674 | 131.8924 | 11.4731 |  | 0.13667 | 10.4433 | 11.4598 | 14.85% | 1.7016 | 9.7581 | 0 | 35.9632 | 0 |  | 0.077778 | 3.1333 | 3.7118 | 3.5717 | 128.451 | 11.7805 | 0.108 | 2.754 | 3.5573 | 7.1163 | 0 | 2.3406 |  | 0.086667 | 10.1933 | 10.8379 | 15.7% | 1.7016 | 9.1363 | 0 | 35.9632 | 0 |  | 0.14 | 2.77 | 3.8113 | 3.6674 | 131.8924 | 11.4731
| 5 | [11 empty] | 0.041 | 11.4 | 11.8247 | 11.04% | 1.306 | 10.5187 | 0 | 26.4678 | 0 |  | 0.34 | 1.9 | 5.4218 | 5.2172 | 138.0888 | 5.9356 |  | 0.041 | 11.4 | 11.8247 | 11.04% | 1.306 | 10.5187 | 0 | 26.4678 | 0 |  | 0.34 | 1.9 | 5.4218 | 5.2172 | 138.0888 | 5.9356 |  | 0.041 | 11.4 | 11.8247 | 11.04% | 1.306 | 10.5187 | 0 | 26.4678 | 0 |  | 0.077778 | 1.9 | 2.7056 | 2.6035 | 68.9102 | 11.8943 | 0.163 | 2.204 | 3.8924 | 7.1163 | 0 | 2.139 |  | 0.099 | 10.07 | 11.0955 | 11.77% | 1.306 | 9.7895 | 0 | 26.4678 | 0 |  | 0.193 | 2.24 | 4.2392 | 4.0792 | 107.9673 | 7.5915
| 6 | [11 empty] | 0.041 | 11.4 | 11.8775 | 9.527% | 1.1316 | 10.7459 | 0 | 22.2823 | 0 |  | 0.34 | 1.9 | 5.8596 | 5.6385 | 125.6379 | 4.6236 |  | 0.041 | 11.4 | 11.8775 | 9.527% | 1.1316 | 10.7459 | 0 | 22.2823 | 0 |  | 0.34 | 1.9 | 5.8596 | 5.6385 | 125.6379 | 4.6236 |  | 0.041 | 11.4 | 11.8775 | 9.527% | 1.1316 | 10.7459 | 0 | 22.2823 | 0 |  | 0.077778 | 1.9 | 2.8058 | 2.6999 | 60.1601 | 9.656 | 0.163 | 2.204 | 4.1023 | 7.1163 | 0 | 2.0296 |  | 0.099 | 10.07 | 11.2229 | 10.08% | 1.1316 | 10.0913 | 0 | 22.2823 | 0 |  | 0.193 | 2.24 | 4.4876 | 4.3183 | 96.2216 | 6.0372
| 7 | [11 empty] | 0.5 | 7.9 | 11.3125 | 15.78% | 1.7846 | 9.5279 | 0 | 37.9544 | 0 |  | 0.24 | 2.97 | 4.608 | 4.4341 | 168.2939 | 10.0148 |  | 0.476 | 7.468 | 10.7167 | 16.65% | 1.7846 | 8.9321 | 0 | 37.9544 | 0 |  | 0.166 | 2.588 | 3.721 | 3.5805 | 135.897 | 12.4022 |  | 0.5 | 7.9 | 11.3125 | 15.78% | 1.7846 | 9.5279 | 0 | 37.9544 | 0 |  | 0.077778 | 2.97 | 3.5008 | 3.3687 | 127.8579 | 13.182 | 0.1636 | 2.3648 | 3.4814 | 7.1163 | 0 | 2.3916 |  | 0.52 | 7.31 | 10.859 | 16.43% | 1.7846 | 9.0744 | 0 | 37.9544 | 0 |  | 0.1636 | 2.3648 | 3.4814 | 3.35 | 127.147 | 13.2557
| 8 | [11 empty] | 0.13667 | 10.4433 | 11.4239 | 15.21% | 1.7372 | 9.6867 | 0 | 36.8165 | 0 |  | 0.21667 | 3.1333 | 4.6879 | 4.511 | 166.08 | 9.5489 |  | 0.086667 | 10.1933 | 10.8152 | 16.06% | 1.7372 | 9.078 | 0 | 36.8165 | 0 |  | 0.14 | 2.77 | 3.7745 | 3.6321 | 133.7201 | 11.8597 |  | 0.13667 | 10.4433 | 11.4239 | 15.21% | 1.7372 | 9.6867 | 0 | 36.8165 | 0 |  | 0.077778 | 3.1333 | 3.6914 | 3.5521 | 130.7757 | 12.1268 | 0.108 | 2.754 | 3.5289 | 7.1163 | 0 | 2.3594 |  | 0.086667 | 10.1933 | 10.8152 | 16.06% | 1.7372 | 9.078 | 0 | 36.8165 | 0 |  | 0.14 | 2.77 | 3.7745 | 3.6321 | 133.7201 | 11.8597
| 9 | [11 empty] | 0.13667 | 10.4433 | 11.5572 | 13.89% | 1.6051 | 9.952 | 0 | 33.6469 | 0 |  | 0.21667 | 3.1333 | 4.8992 | 4.7143 | 158.6214 | 8.3505 |  | 0.086667 | 10.1933 | 10.8997 | 14.73% | 1.6051 | 9.2945 | 0 | 33.6469 | 0 |  | 0.14 | 2.77 | 3.911 | 3.7634 | 126.6273 | 10.4604 |  | 0.13667 | 10.4433 | 11.5572 | 13.89% | 1.6051 | 9.952 | 0 | 33.6469 | 0 |  | 0.077778 | 3.1333 | 3.7672 | 3.6251 | 121.9722 | 10.8596 | 0.108 | 2.754 | 3.6342 | 7.1163 | 0 | 2.291 |  | 0.086667 | 10.1933 | 10.8997 | 14.73% | 1.6051 | 9.2945 | 0 | 33.6469 | 0 |  | 0.14 | 2.77 | 3.911 | 3.7634 | 126.6273 | 10.4604
| 10 | [11 empty] | 0.5 | 7.9 | 10.4958 | 19.11% | 2.0059 | 8.49 | 0 | 43.2642 | 0 |  | 0.24 | 2.97 | 4.216 | 4.0569 | 175.5187 | 12.4773 |  | 0.476 | 7.468 | 9.9392 | 20.18% | 2.0059 | 7.9334 | 0 | 43.2642 | 0 |  | 0.166 | 2.588 | 3.4498 | 3.3196 | 143.6213 | 15.2484 |  | 0.5 | 7.9 | 10.4958 | 19.11% | 2.0059 | 8.49 | 0 | 43.2642 | 0 |  | 0.077778 | 2.97 | 3.3738 | 3.2465 | 140.4564 | 15.592 | 0.1636 | 2.3648 | 3.2142 | 7.1163 | 0 | 2.5904 |  | 0.52 | 7.31 | 10.0097 | 20.04% | 2.0059 | 8.0038 | 0 | 43.2642 | 0 |  | 0.1636 | 2.3648 | 3.2142 | 3.0929 | 133.8104 | 16.3664
| 11 | [11 empty] | 0.5 | 7.9 | 9.9896 | 21.45% | 2.143 | 7.8466 | 0 | 46.5557 | 0 |  | 0.24 | 2.97 | 3.973 | 3.8231 | 177.9861 | 14.2477 |  | 0.476 | 7.468 | 9.4573 | 22.66% | 2.143 | 7.3143 | 0 | 46.5557 | 0 |  | 0.166 | 2.588 | 3.2817 | 3.1579 | 147.0184 | 17.2489 |  | 0.5 | 7.9 | 9.9896 | 21.45% | 2.143 | 7.8466 | 0 | 46.5557 | 0 |  | 0.077778 | 2.97 | 3.295 | 3.1707 | 147.6145 | 17.1792 | 0.1636 | 2.3648 | 3.0485 | 7.1163 | 0 | 2.7312 |  | 0.52 | 7.31 | 9.4832 | 22.6% | 2.143 | 7.3402 | 0 | 46.5557 | 0 |  | 0.1636 | 2.3648 | 3.0485 | 2.9335 | 136.57 | 18.5685
| 12 | [11 empty] | 0.5 | 7.9 | 10.325 | 19.88% | 2.0521 | 8.2729 | 0 | 44.3749 | 0 |  | 0.24 | 2.97 | 4.134 | 3.978 | 176.5234 | 13.0514 |  | 0.476 | 7.468 | 9.7766 | 20.99% | 2.0521 | 7.7245 | 0 | 44.3749 | 0 |  | 0.166 | 2.588 | 3.3931 | 3.2651 | 144.8867 | 15.9013 |  | 0.5 | 7.9 | 10.325 | 19.88% | 2.0521 | 8.2729 | 0 | 44.3749 | 0 |  | 0.077778 | 2.97 | 3.3472 | 3.2209 | 142.9277 | 16.1192 | 0.1636 | 2.3648 | 3.1583 | 7.1163 | 0 | 2.6363 |  | 0.52 | 7.31 | 9.832 | 20.87% | 2.0521 | 7.7799 | 0 | 44.3749 | 0 |  | 0.1636 | 2.3648 | 3.1583 | 3.0391 | 134.8589 | 17.0837
| 13 | [11 empty] | 0.5 | 7.9 | 9.4104 | 24.44% | 2.2999 | 7.1105 | 0 | 50.3214 | 0 |  | 0.24 | 2.97 | 3.695 | 3.5556 | 178.9209 | 16.5588 |  | 0.476 | 7.468 | 8.9059 | 25.82% | 2.2999 | 6.606 | 0 | 50.3214 | 0 |  | 0.166 | 2.588 | 3.0895 | 2.9729 | 149.5991 | 19.8044 |  | 0.5 | 7.9 | 9.4104 | 24.44% | 2.2999 | 7.1105 | 0 | 50.3214 | 0 |  | 0.077778 | 2.97 | 3.205 | 3.084 | 155.1917 | 19.0907 | 0.1636 | 2.3648 | 2.859 | 7.1163 | 0 | 2.9122 |  | 0.52 | 7.31 | 8.8808 | 25.9% | 2.2999 | 6.5809 | 0 | 50.3214 | 0 |  | 0.1636 | 2.3648 | 2.859 | 2.7511 | 138.4402 | 21.4007
| 14 | [11 empty] | 0.5 | 7.9 | 10.3938 | 19.56% | 2.0335 | 8.3602 | 0 | 43.9279 | 0 |  | 0.24 | 2.97 | 4.167 | 4.0098 | 176.1401 | 12.8177 |  | 0.476 | 7.468 | 9.8421 | 20.66% | 2.0335 | 7.8085 | 0 | 43.9279 | 0 |  | 0.166 | 2.588 | 3.4159 | 3.287 | 144.392 | 15.6359 |  | 0.5 | 7.9 | 10.3938 | 19.56% | 2.0335 | 8.3602 | 0 | 43.9279 | 0 |  | 0.077778 | 2.97 | 3.3579 | 3.2312 | 141.94 | 15.906 | 0.1636 | 2.3648 | 3.1808 | 7.1163 | 0 | 2.6176 |  | 0.52 | 7.31 | 9.9035 | 20.53% | 2.0335 | 7.87 | 0 | 43.9279 | 0 |  | 0.1636 | 2.3648 | 3.1808 | 3.0607 | 134.4513 | 16.792
| 15 | [11 empty] | 0.5 | 7.9 | 10.1542 | 20.67% | 2.0984 | 8.0557 | 0 | 45.4856 | 0 |  | 0.24 | 2.97 | 4.052 | 3.8991 | 177.3528 | 13.6489 |  | 0.476 | 7.468 | 9.614 | 21.83% | 2.0984 | 7.5156 | 0 | 45.4856 | 0 |  | 0.166 | 2.588 | 3.3364 | 3.2105 | 146.0308 | 16.5764 |  | 0.5 | 7.9 | 10.1542 | 20.67% | 2.0984 | 8.0557 | 0 | 45.4856 | 0 |  | 0.077778 | 2.97 | 3.3206 | 3.1953 | 145.3421 | 16.6549 | 0.1636 | 2.3648 | 3.1024 | 7.1163 | 0 | 2.6838 |  | 0.52 | 7.31 | 9.6543 | 21.74% | 2.0984 | 7.5559 | 0 | 45.4856 | 0 |  | 0.1636 | 2.3648 | 3.1024 | 2.9853 | 135.788 | 17.8268
| 16 | [11 empty] | 0.5 | 7.9 | 9.7708 | 22.54% | 2.2023 | 7.5686 | 0 | 47.978 | 0 |  | 0.24 | 2.97 | 3.868 | 3.722 | 178.5759 | 15.0816 |  | 0.476 | 7.468 | 9.249 | 23.81% | 2.2023 | 7.0468 | 0 | 47.978 | 0 |  | 0.166 | 2.588 | 3.2091 | 3.088 | 148.1569 | 18.1781 |  | 0.5 | 7.9 | 9.7708 | 22.54% | 2.2023 | 7.5686 | 0 | 47.978 | 0 |  | 0.077778 | 2.97 | 3.261 | 3.138 | 150.5531 | 17.8888 | 0.1636 | 2.3648 | 2.9769 | 7.1163 | 0 | 2.7969 |  | 0.52 | 7.31 | 9.2557 | 23.79% | 2.2023 | 7.0534 | 0 | 47.978 | 0 |  | 0.1636 | 2.3648 | 2.9769 | 2.8646 | 137.4378 | 19.5958
| 17 | [25 empty] | 0 | 0 | [15 empty] | 0 | 0 | [15 empty] | 0 | 0 | 0.1636 | 2.3648 | 2.7561 | 7.1163 | 0 | 3.021 | [15 empty] | 0 | 0
| 18 | [25 empty] | 0 | 0 | [15 empty] | 0 | 0 | [15 empty] | 0 | 0 | 0.1636 | 2.3648 | 3.0533 | 7.1163 | 0 | 2.7269 | [15 empty] | 0 | 0
| 19 | [25 empty] | 0 | 0 | [15 empty] | 0 | 0 | [15 empty] | 0 | 0 | 0.1636 | 2.3648 | 3.0799 | 7.1163 | 0 | 2.7034 | [15 empty] | 0 | 0
| 20 | [25 empty] | 0 | 0 | [15 empty] | 0 | 0 | [15 empty] | 0 | 0 | 0.108 | 2.754 | 3.6009 | 7.1163 | 0 | 2.3122 | [15 empty] | 0 | 0
| 21 | [25 empty] | 0 | 0 | [15 empty] | 0 | 0 | [15 empty] | 0 | 0 | 0.108 | 2.754 | 3.7489 | 7.1163 | 0 | 2.2209 | [15 empty] | 0 | 0
| 22 | [25 empty] | 0 | 0 | [15 empty] | 0 | 0 | [15 empty] | 0 | 0 | 0.108 | 2.754 | 3.8281 | 7.1163 | 0 | 2.175 | [15 empty] | 0 | 0
| 23 | [25 empty] | 0 | 0 | [15 empty] | 0 | 0 | [15 empty] | 0 | 0 | 0.163 | 2.204 | 3.9162 | 7.1163 | 0 | 2.1261 | [15 empty] | 0 | 0
| 24 | [25 empty] | 0 | 0 | [15 empty] | 0 | 0 | [15 empty] | 0 | 0 | 0.049556 | 2.5929 | 2.6301 | 7.1163 | 0 | 3.1657 | [15 empty] | 0 | 0
| 25 | [25 empty] | 0 | 0 | [15 empty] | 0 | 0 | [15 empty] | 0 | 0 | 0.049556 | 2.5929 | 2.6148 | 7.1163 | 0 | 3.1842 | [15 empty] | 0 | 0
| 26 | [25 empty] | 0 | 0 | [15 empty] | 0 | 0 | [15 empty] | 0 | 0 | 0.049556 | 2.5929 | 2.544 | 7.1163 | 0 | 3.2729 | [15 empty] | 0 | 0
| 27 | [25 empty] | 0 | 0 | [15 empty] | 0 | 0 | [15 empty] | 0 | 0 | 0.049556 | 2.5929 | 2.617 | 7.1163 | 0 | 3.1815 | [15 empty] | 0 | 0
| 28 | [25 empty] | 0 | 0 | [15 empty] | 0 | 0 | [15 empty] | 0 | 0 | 0.049556 | 2.5929 | 2.6521 | 7.1163 | 0 | 3.1394 | [15 empty] | 0 | 0
| 29 | [25 empty] | 0 | 0 | [15 empty] | 0 | 0 | [15 empty] | 0 | 0 | 0.108 | 2.754 | 3.6136 | 7.1163 | 0 | 2.3041 | [15 empty] | 0 | 0
| 30 | [25 empty] | 0 | 0 | [15 empty] | 0 | 0 | [15 empty] | 0 | 0 | 0.049556 | 2.5929 | 2.622 | 7.1163 | 0 | 3.1755 | [15 empty] | 0 | 0
V | 1 | [25 empty] | 0 | 0 | [15 empty] | 0 | 0 | [15 empty] | 0 | 0 | 0.108 | 2.754 | 3.7449 | 7.1163 | 0 | 2.2233 | [15 empty] | 0 | 0
| 2 | [25 empty] | 0 | 0 | [15 empty] | 0 | 0 | [15 empty] | 0 | 0 | 0.108 | 2.754 | 3.7561 | 7.1163 | 0 | 2.2166 | [15 empty] | 0 | 0
| 3 | [25 empty] | 0 | 0 | [15 empty] | 0 | 0 | [15 empty] | 0 | 0 | 0.108 | 2.754 | 3.8074 | 7.1163 | 0 | 2.1868 | [15 empty] | 0 | 0
| 4 | [25 empty] | 0 | 0 | [15 empty] | 0 | 0 | [15 empty] | 0 | 0 | 0.1636 | 2.3648 | 3.5032 | 7.1163 | 0 | 2.3767 | [15 empty] | 0 | 0
| 5 | [25 empty] | 0 | 0 | [15 empty] | 0 | 0 | [15 empty] | 0 | 0 | 0.1636 | 2.3648 | 2.9204 | 7.1163 | 0 | 2.851 | [15 empty] | 0 | 0
| 6 | [25 empty] | 0 | 0 | [15 empty] | 0 | 0 | [15 empty] | 0 | 0 | 0.108 | 2.754 | 3.6383 | 7.1163 | 0 | 2.2885 | [15 empty] | 0 | 0
| 7 | [25 empty] | 0 | 0 | [15 empty] | 0 | 0 | [15 empty] | 0 | 0 | 0.163 | 2.204 | 3.9576 | 7.1163 | 0 | 2.1038 | [15 empty] | 0 | 0
| 8 | [25 empty] | 0 | 0 | [15 empty] | 0 | 0 | [15 empty] | 0 | 0 | 0.163 | 2.204 | 4.213 | 7.1163 | 0 | 1.9763 | [15 empty] | 0 | 0
| 9 | [25 empty] | 0 | 0 | [15 empty] | 0 | 0 | [15 empty] | 0 | 0 | 0.163 | 2.204 | 4.4344 | 7.1163 | 0 | 1.8776 | [15 empty] | 0 | 0
| 10 | [25 empty] | 0 | 0 | [15 empty] | 0 | 0 | [15 empty] | 0 | 0 | 0.163 | 2.204 | 4.6952 | 7.1163 | 0 | 1.7733 | [15 empty] | 0 | 0
| 11 | [25 empty] | 0 | 0 | [15 empty] | 0 | 0 | [15 empty] | 0 | 0 | 0.163 | 2.204 | 4.6701 | 7.1163 | 0 | 1.7829 | [15 empty] | 0 | 0
| 12 | [25 empty] | 0 | 0 | [15 empty] | 0 | 0 | [15 empty] | 0 | 0 | 0.163 | 2.204 | 4.6144 | 7.1163 | 0 | 1.8044 | [15 empty] | 0 | 0
| 13 | [25 empty] | 0 | 0 | [15 empty] | 0 | 0 | [15 empty] | 0 | 0 | 0.163 | 2.204 | 3.8978 | 7.1163 | 0 | 2.1361 | [15 empty] | 0 | 0
| 14 | [25 empty] | 0 | 0 | [15 empty] | 0 | 0 | [15 empty] | 0 | 0 | 0.108 | 2.754 | 3.6324 | 7.1163 | 0 | 2.2922 | [15 empty] | 0 | 0
| 15 | [25 empty] | 0 | 0 | [15 empty] | 0 | 0 | [15 empty] | 0 | 0 | 0.1636 | 2.3648 | 3.2598 | 7.1163 | 0 | 2.5541 | [15 empty] | 0 | 0
| 16 | [25 empty] | 0 | 0 | [15 empty] | 0 | 0 | [15 empty] | 0 | 0 | 0.1636 | 2.3648 | 2.9626 | 7.1163 | 0 | 2.8104 | [15 empty] | 0 | 0
| 17 | [25 empty] | 0 | 0 | [15 empty] | 0 | 0 | [15 empty] | 0 | 0 | 0.1636 | 2.3648 | 3.3 | 7.1163 | 0 | 2.523 | [15 empty] | 0 | 0
| 18 | [25 empty] | 0 | 0 | [15 empty] | 0 | 0 | [15 empty] | 0 | 0 | 0.108 | 2.754 | 3.5964 | 7.1163 | 0 | 2.3151 | [15 empty] | 0 | 0
| 19 | [25 empty] | 0 | 0 | [15 empty] | 0 | 0 | [15 empty] | 0 | 0 | 0.108 | 2.754 | 3.7746 | 7.1163 | 0 | 2.2058 | [15 empty] | 0 | 0
| 20 | [25 empty] | 0 | 0 | [15 empty] | 0 | 0 | [15 empty] | 0 | 0 | 0.163 | 2.204 | 4.1512 | 7.1163 | 0 | 2.0057 | [15 empty] | 0 | 0
| 21 | [25 empty] | 0 | 0 | [15 empty] | 0 | 0 | [15 empty] | 0 | 0 | 0.163 | 2.204 | 3.9678 | 7.1163 | 0 | 2.0984 | [15 empty] | 0 | 0
| 22 | [25 empty] | 0 | 0 | [15 empty] | 0 | 0 | [15 empty] | 0 | 0 | 0.1636 | 2.3648 | 2.9715 | 7.1163 | 0 | 2.802 | [15 empty] | 0 | 0
| 23 | [25 empty] | 0 | 0 | [15 empty] | 0 | 0 | [15 empty] | 0 | 0 | 0.1636 | 2.3648 | 2.7138 | 7.1163 | 0 | 3.068 | [15 empty] | 0 | 0
| 24 | [25 empty] | 0 | 0 | [15 empty] | 0 | 0 | [15 empty] | 0 | 0 | 0.1636 | 2.3648 | 3.1726 | 7.1163 | 0 | 2.6244 | [15 empty] | 0 | 0
| 25 | [25 empty] | 0 | 0 | [15 empty] | 0 | 0 | [15 empty] | 0 | 0 | 0.108 | 2.754 | 3.6342 | 7.1163 | 0 | 2.291 | [15 empty] | 0 | 0
| 26 | [25 empty] | 0 | 0 | [15 empty] | 0 | 0 | [15 empty] | 0 | 0 | 0.108 | 2.754 | 3.7706 | 7.1163 | 0 | 2.2082 | [15 empty] | 0 | 0
| 27 | [25 empty] | 0 | 0 | [15 empty] | 0 | 0 | [15 empty] | 0 | 0 | 0.163 | 2.204 | 4.304 | 7.1163 | 0 | 1.9345 | [15 empty] | 0 | 0
| 28 | [25 empty] | 0 | 0 | [15 empty] | 0 | 0 | [15 empty] | 0 | 0 | 0.163 | 2.204 | 4.7373 | 7.1163 | 0 | 1.7576 | [15 empty] | 0 | 0
| 29 | [25 empty] | 0 | 0 | [15 empty] | 0 | 0 | [15 empty] | 0 | 0 | 0.163 | 2.204 | 4.8718 | 7.1163 | 0 | 1.709 | [15 empty] | 0 | 0
| 30 | [25 empty] | 0 | 0 | [15 empty] | 0 | 0 | [15 empty] | 0 | 0 | 0.163 | 2.204 | 4.6945 | 7.1163 | 0 | 1.7736 | [15 empty] | 0 | 0
| 31 | [25 empty] | 0 | 0 | [15 empty] | 0 | 0 | [15 empty] | 0 | 0 | 0.163 | 2.204 | 4.5363 | 7.1163 | 0 | 1.8354 | [15 empty] | 0 | 0
VI | 1 | [25 empty] | 0 | 0 | [15 empty] | 0 | 0 | [15 empty] | 0 | 0 | 0.163 | 2.204 | 3.8523 | 7.1163 | 0 | 2.1613 | [15 empty] | 0 | 0
| 2 | [25 empty] | 0 | 0 | [15 empty] | 0 | 0 | [15 empty] | 0 | 0 | 0.163 | 2.204 | 4.0099 | 7.1163 | 0 | 2.0764 | [15 empty] | 0 | 0
| 3 | [25 empty] | 0 | 0 | [15 empty] | 0 | 0 | [15 empty] | 0 | 0 | 0.108 | 2.754 | 3.7022 | 7.1163 | 0 | 2.249 | [15 empty] | 0 | 0
| 4 | [25 empty] | 0 | 0 | [15 empty] | 0 | 0 | [15 empty] | 0 | 0 | 0.163 | 2.204 | 4.0371 | 7.1163 | 0 | 2.0624 | [15 empty] | 0 | 0
| 5 | [25 empty] | 0 | 0 | [15 empty] | 0 | 0 | [15 empty] | 0 | 0 | 0.163 | 2.204 | 4.0819 | 7.1163 | 0 | 2.0397 | [15 empty] | 0 | 0
| 6 | [25 empty] | 0 | 0 | [15 empty] | 0 | 0 | [15 empty] | 0 | 0 | 0.163 | 2.204 | 4.1654 | 7.1163 | 0 | 1.9988 | [15 empty] | 0 | 0
| 7 | [25 empty] | 0 | 0 | [15 empty] | 0 | 0 | [15 empty] | 0 | 0 | 0.163 | 2.204 | 4.1009 | 7.1163 | 0 | 2.0303 | [15 empty] | 0 | 0
| 8 | [25 empty] | 0 | 0 | [15 empty] | 0 | 0 | [15 empty] | 0 | 0 | 0.163 | 2.204 | 4.2958 | 7.1163 | 0 | 1.9382 | [15 empty] | 0 | 0
| 9 | [25 empty] | 0 | 0 | [15 empty] | 0 | 0 | [15 empty] | 0 | 0 | 0.108 | 2.754 | 3.7219 | 7.1163 | 0 | 2.237 | [15 empty] | 0 | 0
| 10 | [25 empty] | 0 | 0 | [15 empty] | 0 | 0 | [15 empty] | 0 | 0 | 0.108 | 2.754 | 3.551 | 7.1163 | 0 | 2.3447 | [15 empty] | 0 | 0
| 11 | [25 empty] | 0 | 0 | [15 empty] | 0 | 0 | [15 empty] | 0 | 0 | 0.108 | 2.754 | 3.7454 | 7.1163 | 0 | 2.223 | [15 empty] | 0 | 0
| 12 | [25 empty] | 0 | 0 | [15 empty] | 0 | 0 | [15 empty] | 0 | 0 | 0.163 | 2.204 | 4.143 | 7.1163 | 0 | 2.0097 | [15 empty] | 0 | 0
| 13 | [25 empty] | 0 | 0 | [15 empty] | 0 | 0 | [15 empty] | 0 | 0 | 0.163 | 2.204 | 4.2496 | 7.1163 | 0 | 1.9592 | [15 empty] | 0 | 0
| 14 | [25 empty] | 0 | 0 | [15 empty] | 0 | 0 | [15 empty] | 0 | 0 | 0.163 | 2.204 | 4.2347 | 7.1163 | 0 | 1.9661 | [15 empty] | 0 | 0
| 15 | [25 empty] | 0 | 0 | [15 empty] | 0 | 0 | [15 empty] | 0 | 0 | 0.163 | 2.204 | 4.0873 | 7.1163 | 0 | 2.037 | [15 empty] | 0 | 0
| 16 | [25 empty] | 0 | 0 | [15 empty] | 0 | 0 | [15 empty] | 0 | 0 | 0.163 | 2.204 | 3.9006 | 7.1163 | 0 | 2.1346 | [15 empty] | 0 | 0
| 17 | [25 empty] | 0 | 0 | [15 empty] | 0 | 0 | [15 empty] | 0 | 0 | 0.163 | 2.204 | 3.9155 | 7.1163 | 0 | 2.1264 | [15 empty] | 0 | 0
| 18 | [25 empty] | 0 | 0 | [15 empty] | 0 | 0 | [15 empty] | 0 | 0 | 0.163 | 2.204 | 4.4031 | 7.1163 | 0 | 1.8909 | [15 empty] | 0 | 0
| 19 | [25 empty] | 0 | 0 | [15 empty] | 0 | 0 | [15 empty] | 0 | 0 | 0.163 | 2.204 | 4.7753 | 7.1163 | 0 | 1.7436 | [15 empty] | 0 | 0
| 20 | [25 empty] | 0 | 0 | [15 empty] | 0 | 0 | [15 empty] | 0 | 0 | 0.163 | 2.204 | 5.0837 | 7.1163 | 0 | 1.6378 | [15 empty] | 0 | 0
| 21 | [25 empty] | 0 | 0 | [15 empty] | 0 | 0 | [15 empty] | 0 | 0 | 0.163 | 2.204 | 5.2012 | 7.1163 | 0 | 1.6008 | [15 empty] | 0 | 0
| 22 | [25 empty] | 0 | 0 | [15 empty] | 0 | 0 | [15 empty] | 0 | 0 | 0.163 | 2.204 | 4.8201 | 7.1163 | 0 | 1.7273 | [15 empty] | 0 | 0
| 23 | [25 empty] | 0 | 0 | [15 empty] | 0 | 0 | [15 empty] | 0 | 0 | 0.163 | 2.204 | 4.0547 | 7.1163 | 0 | 2.0534 | [15 empty] | 0 | 0
| 24 | [25 empty] | 0 | 0 | [15 empty] | 0 | 0 | [15 empty] | 0 | 0 | 0.163 | 2.204 | 3.9888 | 7.1163 | 0 | 2.0873 | [15 empty] | 0 | 0
| 25 | [25 empty] | 0 | 0 | [15 empty] | 0 | 0 | [15 empty] | 0 | 0 | 0.163 | 2.204 | 4.0473 | 7.1163 | 0 | 2.0572 | [15 empty] | 0 | 0
| 26 | [25 empty] | 0 | 0 | [15 empty] | 0 | 0 | [15 empty] | 0 | 0 | 0.163 | 2.204 | 4.2279 | 7.1163 | 0 | 1.9693 | [15 empty] | 0 | 0
| 27 | [25 empty] | 0 | 0 | [15 empty] | 0 | 0 | [15 empty] | 0 | 0 | 0.163 | 2.204 | 4.6884 | 7.1163 | 0 | 1.7759 | [15 empty] | 0 | 0
| 28 | [25 empty] | 0 | 0 | [15 empty] | 0 | 0 | [15 empty] | 0 | 0 | 0.163 | 2.204 | 5.0273 | 7.1163 | 0 | 1.6562 | [15 empty] | 0 | 0
| 29 | [25 empty] | 0 | 0 | [15 empty] | 0 | 0 | [15 empty] | 0 | 0 | 0.163 | 2.204 | 5.1658 | 7.1163 | 0 | 1.6117 | [15 empty] | 0 | 0
| 30 | [25 empty] | 0 | 0 | [15 empty] | 0 | 0 | [15 empty] | 0 | 0 | 0.163 | 2.204 | 5.1 | 7.1163 | 0 | 1.6326 | [15 empty] | 0 | 0
VII | 1 | [25 empty] | 0 | 0 | [15 empty] | 0 | 0 | [15 empty] | 0 | 0 | 0.163 | 2.204 | 4.6164 | 7.1163 | 0 | 1.8036 | [15 empty] | 0 | 0
| 2 | [25 empty] | 0 | 0 | [15 empty] | 0 | 0 | [15 empty] | 0 | 0 | 0.163 | 2.204 | 3.8625 | 7.1163 | 0 | 2.1556 | [15 empty] | 0 | 0
| 3 | [25 empty] | 0 | 0 | [15 empty] | 0 | 0 | [15 empty] | 0 | 0 | 0.108 | 2.754 | 3.7012 | 7.1163 | 0 | 2.2495 | [15 empty] | 0 | 0
| 4 | [25 empty] | 0 | 0 | [15 empty] | 0 | 0 | [15 empty] | 0 | 0 | 0.163 | 2.204 | 4.0174 | 7.1163 | 0 | 2.0725 | [15 empty] | 0 | 0
| 5 | [25 empty] | 0 | 0 | [15 empty] | 0 | 0 | [15 empty] | 0 | 0 | 0.163 | 2.204 | 4.0581 | 7.1163 | 0 | 2.0517 | [15 empty] | 0 | 0
| 6 | [25 empty] | 0 | 0 | [15 empty] | 0 | 0 | [15 empty] | 0 | 0 | 0.163 | 2.204 | 4.1783 | 7.1163 | 0 | 1.9927 | [15 empty] | 0 | 0
| 7 | [25 empty] | 0 | 0 | [15 empty] | 0 | 0 | [15 empty] | 0 | 0 | 0.163 | 2.204 | 4.393 | 7.1163 | 0 | 1.8953 | [15 empty] | 0 | 0
| 8 | [25 empty] | 0 | 0 | [15 empty] | 0 | 0 | [15 empty] | 0 | 0 | 0.163 | 2.204 | 4.1824 | 7.1163 | 0 | 1.9907 | [15 empty] | 0 | 0
| 9 | [25 empty] | 0 | 0 | [15 empty] | 0 | 0 | [15 empty] | 0 | 0 | 0.108 | 2.754 | 3.6459 | 7.1163 | 0 | 2.2837 | [15 empty] | 0 | 0
| 10 | [25 empty] | 0 | 0 | [15 empty] | 0 | 0 | [15 empty] | 0 | 0 | 0.163 | 2.204 | 4.0534 | 7.1163 | 0 | 2.0541 | [15 empty] | 0 | 0
| 11 | [25 empty] | 0 | 0 | [15 empty] | 0 | 0 | [15 empty] | 0 | 0 | 0.163 | 2.204 | 4.2238 | 7.1163 | 0 | 1.9712 | [15 empty] | 0 | 0
| 12 | [25 empty] | 0 | 0 | [15 empty] | 0 | 0 | [15 empty] | 0 | 0 | 0.163 | 2.204 | 4.4812 | 7.1163 | 0 | 1.858 | [15 empty] | 0 | 0
| 13 | [25 empty] | 0 | 0 | [15 empty] | 0 | 0 | [15 empty] | 0 | 0 | 0.163 | 2.204 | 4.7101 | 7.1163 | 0 | 1.7677 | [15 empty] | 0 | 0
| 14 | [25 empty] | 0 | 0 | [15 empty] | 0 | 0 | [15 empty] | 0 | 0 | 0.163 | 2.204 | 4.8093 | 7.1163 | 0 | 1.7312 | [15 empty] | 0 | 0
| 15 | [25 empty] | 0 | 0 | [15 empty] | 0 | 0 | [15 empty] | 0 | 0 | 0.163 | 2.204 | 5.2005 | 7.1163 | 0 | 1.601 | [15 empty] | 0 | 0
| 16 | [25 empty] | 0 | 0 | [15 empty] | 0 | 0 | [15 empty] | 0 | 0 | 0.163 | 2.204 | 5.1767 | 7.1163 | 0 | 1.6084 | [15 empty] | 0 | 0
| 17 | [25 empty] | 0 | 0 | [15 empty] | 0 | 0 | [15 empty] | 0 | 0 | 0.163 | 2.204 | 4.759 | 7.1163 | 0 | 1.7495 | [15 empty] | 0 | 0
| 18 | [25 empty] | 0 | 0 | [15 empty] | 0 | 0 | [15 empty] | 0 | 0 | 0.163 | 2.204 | 4.9159 | 7.1163 | 0 | 1.6937 | [15 empty] | 0 | 0
| 19 | [25 empty] | 0 | 0 | [15 empty] | 0 | 0 | [15 empty] | 0 | 0 | 0.163 | 2.204 | 5.157 | 7.1163 | 0 | 1.6145 | [15 empty] | 0 | 0
| 20 | [25 empty] | 0 | 0 | [15 empty] | 0 | 0 | [15 empty] | 0 | 0 | 0.163 | 2.204 | 5.1604 | 7.1163 | 0 | 1.6134 | [15 empty] | 0 | 0
| 21 | [25 empty] | 0 | 0 | [15 empty] | 0 | 0 | [15 empty] | 0 | 0 | 0.163 | 2.204 | 4.0418 | 7.1163 | 0 | 2.06 | [15 empty] | 0 | 0
| 22 | [25 empty] | 0 | 0 | [15 empty] | 0 | 0 | [15 empty] | 0 | 0 | 0.163 | 2.204 | 4.0676 | 7.1163 | 0 | 2.0469 | [15 empty] | 0 | 0
| 23 | [25 empty] | 0 | 0 | [15 empty] | 0 | 0 | [15 empty] | 0 | 0 | 0.163 | 2.204 | 4.6918 | 7.1163 | 0 | 1.7746 | [15 empty] | 0 | 0
| 24 | [25 empty] | 0 | 0 | [15 empty] | 0 | 0 | [15 empty] | 0 | 0 | 0.163 | 2.204 | 4.4357 | 7.1163 | 0 | 1.877 | [15 empty] | 0 | 0
| 25 | [25 empty] | 0 | 0 | [15 empty] | 0 | 0 | [15 empty] | 0 | 0 | 0.163 | 2.204 | 4.7149 | 7.1163 | 0 | 1.7659 | [15 empty] | 0 | 0
| 26 | [25 empty] | 0 | 0 | [15 empty] | 0 | 0 | [15 empty] | 0 | 0 | 0.163 | 2.204 | 4.7386 | 7.1163 | 0 | 1.7571 | [15 empty] | 0 | 0
| 27 | [25 empty] | 0 | 0 | [15 empty] | 0 | 0 | [15 empty] | 0 | 0 | 0.163 | 2.204 | 5.1258 | 7.1163 | 0 | 1.6243 | [15 empty] | 0 | 0
| 28 | [25 empty] | 0 | 0 | [15 empty] | 0 | 0 | [15 empty] | 0 | 0 | 0.163 | 2.204 | 5.0368 | 7.1163 | 0 | 1.653 | [15 empty] | 0 | 0
| 29 | [25 empty] | 0 | 0 | [15 empty] | 0 | 0 | [15 empty] | 0 | 0 | 0.163 | 2.204 | 5.3519 | 7.1163 | 0 | 1.5557 | [15 empty] | 0 | 0
| 30 | [25 empty] | 0 | 0 | [15 empty] | 0 | 0 | [15 empty] | 0 | 0 | 0.163 | 2.204 | 4.9397 | 7.1163 | 0 | 1.6855 | [15 empty] | 0 | 0
| 31 | [25 empty] | 0 | 0 | [15 empty] | 0 | 0 | [15 empty] | 0 | 0 | 0.163 | 2.204 | 4.4364 | 7.1163 | 0 | 1.8767 | [15 empty] | 0 | 0
VIII | 1 | [25 empty] | 0 | 0 | [15 empty] | 0 | 0 | [15 empty] | 0 | 0 | 0.163 | 2.204 | 5.2888 | 7.1163 | 0 | 1.5743 | [15 empty] | 0 | 0
| 2 | [25 empty] | 0 | 0 | [15 empty] | 0 | 0 | [15 empty] | 0 | 0 | 0.163 | 2.204 | 5.4042 | 7.1163 | 0 | 1.5407 | [15 empty] | 0 | 0
| 3 | [25 empty] | 0 | 0 | [15 empty] | 0 | 0 | [15 empty] | 0 | 0 | 0.163 | 2.204 | 5.2453 | 7.1163 | 0 | 1.5873 | [15 empty] | 0 | 0
| 4 | [25 empty] | 0 | 0 | [15 empty] | 0 | 0 | [15 empty] | 0 | 0 | 0.163 | 2.204 | 4.6442 | 7.1163 | 0 | 1.7928 | [15 empty] | 0 | 0
| 5 | [25 empty] | 0 | 0 | [15 empty] | 0 | 0 | [15 empty] | 0 | 0 | 0.163 | 2.204 | 4.213 | 7.1163 | 0 | 1.9763 | [15 empty] | 0 | 0
| 6 | [25 empty] | 0 | 0 | [15 empty] | 0 | 0 | [15 empty] | 0 | 0 | 0.163 | 2.204 | 4.1865 | 7.1163 | 0 | 1.9888 | [15 empty] | 0 | 0
| 7 | [25 empty] | 0 | 0 | [15 empty] | 0 | 0 | [15 empty] | 0 | 0 | 0.163 | 2.204 | 4.4568 | 7.1163 | 0 | 1.8682 | [15 empty] | 0 | 0
| 8 | [25 empty] | 0 | 0 | [15 empty] | 0 | 0 | [15 empty] | 0 | 0 | 0.163 | 2.204 | 4.7916 | 7.1163 | 0 | 1.7376 | [15 empty] | 0 | 0
| 9 | [25 empty] | 0 | 0 | [15 empty] | 0 | 0 | [15 empty] | 0 | 0 | 0.163 | 2.204 | 4.6137 | 7.1163 | 0 | 1.8046 | [15 empty] | 0 | 0
| 10 | [25 empty] | 0 | 0 | [15 empty] | 0 | 0 | [15 empty] | 0 | 0 | 0.163 | 2.204 | 4.4962 | 7.1163 | 0 | 1.8518 | [15 empty] | 0 | 0
| 11 | [25 empty] | 0 | 0 | [15 empty] | 0 | 0 | [15 empty] | 0 | 0 | 0.163 | 2.204 | 3.9243 | 7.1163 | 0 | 2.1216 | [15 empty] | 0 | 0
| 12 | [25 empty] | 0 | 0 | [15 empty] | 0 | 0 | [15 empty] | 0 | 0 | 0.108 | 2.754 | 3.8268 | 7.1163 | 0 | 2.1757 | [15 empty] | 0 | 0
| 13 | [25 empty] | 0 | 0 | [15 empty] | 0 | 0 | [15 empty] | 0 | 0 | 0.108 | 2.754 | 3.6243 | 7.1163 | 0 | 2.2973 | [15 empty] | 0 | 0
| 14 | [25 empty] | 0 | 0 | [15 empty] | 0 | 0 | [15 empty] | 0 | 0 | 0.163 | 2.204 | 4.177 | 7.1163 | 0 | 1.9933 | [15 empty] | 0 | 0
| 15 | [25 empty] | 0 | 0 | [15 empty] | 0 | 0 | [15 empty] | 0 | 0 | 0.163 | 2.204 | 4.5899 | 7.1163 | 0 | 1.814 | [15 empty] | 0 | 0
| 16 | [25 empty] | 0 | 0 | [15 empty] | 0 | 0 | [15 empty] | 0 | 0 | 0.163 | 2.204 | 4.6592 | 7.1163 | 0 | 1.787 | [15 empty] | 0 | 0
| 17 | [25 empty] | 0 | 0 | [15 empty] | 0 | 0 | [15 empty] | 0 | 0 | 0.163 | 2.204 | 4.4595 | 7.1163 | 0 | 1.867 | [15 empty] | 0 | 0
| 18 | [25 empty] | 0 | 0 | [15 empty] | 0 | 0 | [15 empty] | 0 | 0 | 0.163 | 2.204 | 4.1777 | 7.1163 | 0 | 1.993 | [15 empty] | 0 | 0
| 19 | [25 empty] | 0 | 0 | [15 empty] | 0 | 0 | [15 empty] | 0 | 0 | 0.163 | 2.204 | 4.3291 | 7.1163 | 0 | 1.9233 | [15 empty] | 0 | 0
| 20 | [25 empty] | 0 | 0 | [15 empty] | 0 | 0 | [15 empty] | 0 | 0 | 0.163 | 2.204 | 4.2476 | 7.1163 | 0 | 1.9602 | [15 empty] | 0 | 0
| 21 | [25 empty] | 0 | 0 | [15 empty] | 0 | 0 | [15 empty] | 0 | 0 | 0.163 | 2.204 | 4.467 | 7.1163 | 0 | 1.8639 | [15 empty] | 0 | 0
| 22 | [25 empty] | 0 | 0 | [15 empty] | 0 | 0 | [15 empty] | 0 | 0 | 0.163 | 2.204 | 4.4711 | 7.1163 | 0 | 1.8622 | [15 empty] | 0 | 0
| 23 | [25 empty] | 0 | 0 | [15 empty] | 0 | 0 | [15 empty] | 0 | 0 | 0.163 | 2.204 | 4.778 | 7.1163 | 0 | 1.7426 | [15 empty] | 0 | 0
| 24 | [25 empty] | 0 | 0 | [15 empty] | 0 | 0 | [15 empty] | 0 | 0 | 0.163 | 2.204 | 5.155 | 7.1163 | 0 | 1.6151 | [15 empty] | 0 | 0
| 25 | [25 empty] | 0 | 0 | [15 empty] | 0 | 0 | [15 empty] | 0 | 0 | 0.163 | 2.204 | 3.9461 | 7.1163 | 0 | 2.11 | [15 empty] | 0 | 0
| 26 | [25 empty] | 0 | 0 | [15 empty] | 0 | 0 | [15 empty] | 0 | 0 | 0.163 | 2.204 | 3.9277 | 7.1163 | 0 | 2.1198 | [15 empty] | 0 | 0
| 27 | [25 empty] | 0 | 0 | [15 empty] | 0 | 0 | [15 empty] | 0 | 0 | 0.108 | 2.754 | 3.7021 | 7.1163 | 0 | 2.249 | [15 empty] | 0 | 0
| 28 | [25 empty] | 0 | 0 | [15 empty] | 0 | 0 | [15 empty] | 0 | 0 | 0.108 | 2.754 | 3.8007 | 7.1163 | 0 | 2.1907 | [15 empty] | 0 | 0
| 29 | [25 empty] | 0 | 0 | [15 empty] | 0 | 0 | [15 empty] | 0 | 0 | 0.108 | 2.754 | 3.6698 | 7.1163 | 0 | 2.2688 | [15 empty] | 0 | 0
| 30 | [25 empty] | 0 | 0 | [15 empty] | 0 | 0 | [15 empty] | 0 | 0 | 0.108 | 2.754 | 3.7931 | 7.1163 | 0 | 2.1951 | [15 empty] | 0 | 0
IX | 1 | [11 empty] | 0.041 | 11.4 | 11.8392 | 10.63% | 1.258 | 10.5812 | 0 | 25.3165 | 0 |  | 0.34 | 1.9 | 5.5422 | 5.3331 | 135.0154 | 5.554 |  | 0.041 | 11.4 | 11.8392 | 10.63% | 1.258 | 10.5812 | 0 | 25.3165 | 0 |  | 0.34 | 1.9 | 5.5422 | 5.3331 | 135.0154 | 5.554 |  | 0.041 | 11.4 | 11.8392 | 10.63% | 1.258 | 10.5812 | 0 | 25.3165 | 0 |  | 0.077778 | 1.9 | 2.7332 | 2.6301 | 66.5837 | 11.2622 | 0.163 | 2.204 | 3.9501 | 7.1163 | 0 | 2.1078 |  | 0.099 | 10.07 | 11.1305 | 11.3% | 1.258 | 9.8725 | 0 | 25.3165 | 0 |  | 0.193 | 2.24 | 4.3075 | 4.145 | 104.9358 | 7.1461
| 2 | [11 empty] | 0.13667 | 10.4433 | 11.6756 | 12.74% | 1.4877 | 10.1879 | 0 | 30.8295 | 0 |  | 0.21667 | 3.1333 | 5.0869 | 4.895 | 150.9097 | 7.3689 |  | 0.086667 | 10.1933 | 10.9748 | 13.56% | 1.4877 | 9.487 | 0 | 30.8295 | 0 |  | 0.14 | 2.77 | 4.0323 | 3.8802 | 119.6235 | 9.2961 |  | 0.13667 | 10.4433 | 11.6756 | 12.74% | 1.4877 | 10.1879 | 0 | 30.8295 | 0 |  | 0.077778 | 3.1333 | 3.8346 | 3.6899 | 113.7584 | 9.7754 | 0.108 | 2.754 | 3.7278 | 7.1163 | 0 | 2.2335 |  | 0.086667 | 10.1933 | 10.9748 | 13.56% | 1.4877 | 9.487 | 0 | 30.8295 | 0 |  | 0.14 | 2.77 | 4.0323 | 3.8802 | 119.6235 | 9.2961
| 3 | [11 empty] | 0.13667 | 10.4433 | 11.6562 | 12.93% | 1.5069 | 10.1493 | 0 | 31.29 | 0 |  | 0.21667 | 3.1333 | 5.0562 | 4.8654 | 152.2399 | 7.5243 |  | 0.086667 | 10.1933 | 10.9625 | 13.75% | 1.5069 | 9.4556 | 0 | 31.29 | 0 |  | 0.14 | 2.77 | 4.0125 | 3.8611 | 120.8133 | 9.4816 |  | 0.13667 | 10.4433 | 11.6562 | 12.93% | 1.5069 | 10.1493 | 0 | 31.29 | 0 |  | 0.077778 | 3.1333 | 3.8236 | 3.6793 | 115.126 | 9.95 | 0.108 | 2.754 | 3.7125 | 7.1163 | 0 | 2.2427 |  | 0.086667 | 10.1933 | 10.9625 | 13.75% | 1.5069 | 9.4556 | 0 | 31.29 | 0 |  | 0.14 | 2.77 | 4.0125 | 3.8611 | 120.8133 | 9.4816
| 4 | [11 empty] | 0.13667 | 10.4433 | 11.556 | 13.9% | 1.6063 | 9.9498 | 0 | 33.674 | 0 |  | 0.21667 | 3.1333 | 4.8974 | 4.7126 | 158.6906 | 8.3603 |  | 0.086667 | 10.1933 | 10.8989 | 14.74% | 1.6063 | 9.2927 | 0 | 33.674 | 0 |  | 0.14 | 2.77 | 3.9098 | 3.7623 | 126.6914 | 10.472 |  | 0.13667 | 10.4433 | 11.556 | 13.9% | 1.6063 | 9.9498 | 0 | 33.674 | 0 |  | 0.077778 | 3.1333 | 3.7666 | 3.6244 | 122.0494 | 10.8703 | 0.108 | 2.754 | 3.6333 | 7.1163 | 0 | 2.2916 |  | 0.086667 | 10.1933 | 10.8989 | 14.74% | 1.6063 | 9.2927 | 0 | 33.674 | 0 |  | 0.14 | 2.77 | 3.9098 | 3.7623 | 126.6914 | 10.472
| 5 | [11 empty] | 0.13667 | 10.4433 | 11.5668 | 13.79% | 1.5955 | 9.9713 | 0 | 33.4166 | 0 |  | 0.21667 | 3.1333 | 4.9145 | 4.7291 | 158.0293 | 8.2675 |  | 0.086667 | 10.1933 | 10.9058 | 14.63% | 1.5955 | 9.3103 | 0 | 33.4166 | 0 |  | 0.14 | 2.77 | 3.9209 | 3.773 | 126.0796 | 10.3626 |  | 0.13667 | 10.4433 | 11.5668 | 13.79% | 1.5955 | 9.9713 | 0 | 33.4166 | 0 |  | 0.077778 | 3.1333 | 3.7727 | 3.6304 | 121.3146 | 10.7696 | 0.108 | 2.754 | 3.6418 | 7.1163 | 0 | 2.2862 |  | 0.086667 | 10.1933 | 10.9058 | 14.63% | 1.5955 | 9.3103 | 0 | 33.4166 | 0 |  | 0.14 | 2.77 | 3.9209 | 3.773 | 126.0796 | 10.3626
| 6 | [11 empty] | 0.13667 | 10.4433 | 11.642 | 13.07% | 1.521 | 10.121 | 0 | 31.6286 | 0 |  | 0.21667 | 3.1333 | 5.0337 | 4.8437 | 153.2006 | 7.6399 |  | 0.086667 | 10.1933 | 10.9535 | 13.89% | 1.521 | 9.4324 | 0 | 31.6286 | 0 |  | 0.14 | 2.77 | 3.9979 | 3.8471 | 121.677 | 9.6192 |  | 0.13667 | 10.4433 | 11.642 | 13.07% | 1.521 | 10.121 | 0 | 31.6286 | 0 |  | 0.077778 | 3.1333 | 3.8155 | 3.6715 | 116.1254 | 10.079 | 0.108 | 2.754 | 3.7012 | 7.1163 | 0 | 2.2495 |  | 0.086667 | 10.1933 | 10.9535 | 13.89% | 1.521 | 9.4324 | 0 | 31.6286 | 0 |  | 0.14 | 2.77 | 3.9979 | 3.8471 | 121.677 | 9.6192
| 7 | [11 empty] | 0.13667 | 10.4433 | 11.7183 | 12.33% | 1.4454 | 10.2729 | 0 | 29.8135 | 0 |  | 0.21667 | 3.1333 | 5.1547 | 4.9601 | 147.8793 | 7.0324 |  | 0.086667 | 10.1933 | 11.0019 | 13.14% | 1.4454 | 9.5564 | 0 | 29.8135 | 0 |  | 0.14 | 2.77 | 4.0761 | 3.9223 | 116.9367 | 8.8933 |  | 0.13667 | 10.4433 | 11.7183 | 12.33% | 1.4454 | 10.2729 | 0 | 29.8135 | 0 |  | 0.077778 | 3.1333 | 3.8589 | 3.7133 | 110.7071 | 9.3937 | 0.108 | 2.754 | 3.7615 | 7.1163 | 0 | 2.2135 |  | 0.086667 | 10.1933 | 11.0019 | 13.14% | 1.4454 | 9.5564 | 0 | 29.8135 | 0 |  | 0.14 | 2.77 | 4.0761 | 3.9223 | 116.9367 | 8.8933
| 8 | [11 empty] | 0.041 | 11.4 | 11.8633 | 9.934% | 1.1785 | 10.6848 | 0 | 23.4065 | 0 |  | 0.34 | 1.9 | 5.742 | 5.5253 | 129.3287 | 4.9564 |  | 0.041 | 11.4 | 11.8633 | 9.934% | 1.1785 | 10.6848 | 0 | 23.4065 | 0 |  | 0.34 | 1.9 | 5.742 | 5.5253 | 129.3287 | 4.9564 |  | 0.041 | 11.4 | 11.8633 | 9.934% | 1.1785 | 10.6848 | 0 | 23.4065 | 0 |  | 0.077778 | 1.9 | 2.7789 | 2.674 | 62.5897 | 10.2414 | 0.163 | 2.204 | 4.0459 | 7.1163 | 0 | 2.0579 |  | 0.099 | 10.07 | 11.1887 | 10.53% | 1.1785 | 10.0102 | 0 | 23.4065 | 0 |  | 0.193 | 2.24 | 4.4209 | 4.2541 | 99.5732 | 6.4375
| 9 | [11 empty] | 0.041 | 11.4 | 11.8951 | 9.025% | 1.0735 | 10.8216 | 0 | 0 | 0 |  | 0.34 | 1.9 | 6.0055 | 5.7789 | 0 | 0 |  | 0.041 | 11.4 | 11.8951 | 9.025% | 1.0735 | 10.8216 | 0 | 0 | 0 |  | 0.34 | 1.9 | 6.0055 | 5.7789 | 0 | 0 |  | 0.041 | 11.4 | 11.8951 | 9.025% | 1.0735 | 10.8216 | 0 | 0 | 0 |  | 0.077778 | 1.9 | 2.8392 | 2.732 | 0 | 0 | 0.163 | 2.204 | 4.1722 | 7.1163 | 0 | 1.9956 |  | 0.099 | 10.07 | 11.2654 | 9.529% | 1.0735 | 10.1919 | 0 | 0 | 0 |  | 0.193 | 2.24 | 4.5705 | 4.398 | 0 | 0
| 10 | [11 empty] | 0.041 | 11.4 | 11.9187 | 8.353% | 0.99559 | 10.9231 | 0 | 0 | 0 |  | 0.34 | 1.9 | 6.201 | 5.967 | 0 | 0 |  | 0.041 | 11.4 | 11.9187 | 8.353% | 0.99559 | 10.9231 | 0 | 0 | 0 |  | 0.34 | 1.9 | 6.201 | 5.967 | 0 | 0 |  | 0.041 | 11.4 | 11.9187 | 8.353% | 0.99559 | 10.9231 | 0 | 0 | 0 |  | 0.077778 | 1.9 | 2.8839 | 2.7751 | 0 | 0 | 0.163 | 2.204 | 4.2659 | 7.1163 | 0 | 1.9517 |  | 0.099 | 10.07 | 11.3224 | 8.793% | 0.99559 | 10.3268 | 0 | 0 | 0 |  | 0.193 | 2.24 | 4.6814 | 4.5048 | 0 | 0
| 11 | [11 empty] | 0.041 | 11.4 | 11.9087 | 8.635% | 1.0283 | 10.8804 | 0 | 0 | 0 |  | 0.34 | 1.9 | 6.1188 | 5.8879 | 0 | 0 |  | 0.041 | 11.4 | 11.9087 | 8.635% | 1.0283 | 10.8804 | 0 | 0 | 0 |  | 0.34 | 1.9 | 6.1188 | 5.8879 | 0 | 0 |  | 0.041 | 11.4 | 11.9087 | 8.635% | 1.0283 | 10.8804 | 0 | 0 | 0 |  | 0.077778 | 1.9 | 2.8651 | 2.757 | 0 | 0 | 0.163 | 2.204 | 4.2266 | 7.1163 | 0 | 1.9699 |  | 0.099 | 10.07 | 11.2984 | 9.101% | 1.0283 | 10.2701 | 0 | 0 | 0 |  | 0.193 | 2.24 | 4.6348 | 4.4599 | 0 | 0
| 12 | [11 empty] | 0.041 | 11.4 | 11.9012 | 8.849% | 1.0532 | 10.8481 | 0 | 0 | 0 |  | 0.34 | 1.9 | 6.0565 | 5.828 | 0 | 0 |  | 0.041 | 11.4 | 11.9012 | 8.849% | 1.0532 | 10.8481 | 0 | 0 | 0 |  | 0.34 | 1.9 | 6.0565 | 5.828 | 0 | 0 |  | 0.041 | 11.4 | 11.9012 | 8.849% | 1.0532 | 10.8481 | 0 | 0 | 0 |  | 0.077778 | 1.9 | 2.8508 | 2.7433 | 0 | 0 | 0.163 | 2.204 | 4.1967 | 7.1163 | 0 | 1.984 |  | 0.099 | 10.07 | 11.2803 | 9.336% | 1.0532 | 10.2271 | 0 | 0 | 0 |  | 0.193 | 2.24 | 4.5994 | 4.4259 | 0 | 0
| 13 | [11 empty] | 0.041 | 11.4 | 11.8418 | 10.55% | 1.2496 | 10.5922 | 0 | 25.1133 | 0 |  | 0.34 | 1.9 | 5.5635 | 5.3536 | 134.4453 | 5.4884 |  | 0.041 | 11.4 | 11.8418 | 10.55% | 1.2496 | 10.5922 | 0 | 25.1133 | 0 |  | 0.34 | 1.9 | 5.5635 | 5.3536 | 134.4453 | 5.4884 |  | 0.041 | 11.4 | 11.8418 | 10.55% | 1.2496 | 10.5922 | 0 | 25.1133 | 0 |  | 0.077778 | 1.9 | 2.7381 | 2.6347 | 66.1668 | 11.152 | 0.163 | 2.204 | 3.9603 | 7.1163 | 0 | 2.1024 |  | 0.099 | 10.07 | 11.1367 | 11.22% | 1.2496 | 9.8872 | 0 | 25.1133 | 0 |  | 0.193 | 2.24 | 4.3196 | 4.1566 | 104.3851 | 7.0689
| 14 | [11 empty] | 0.041 | 11.4 | 11.8462 | 10.42% | 1.2349 | 10.6113 | 0 | 24.7611 | 0 |  | 0.34 | 1.9 | 5.6003 | 5.389 | 133.4375 | 5.3759 |  | 0.041 | 11.4 | 11.8462 | 10.42% | 1.2349 | 10.6113 | 0 | 24.7611 | 0 |  | 0.34 | 1.9 | 5.6003 | 5.389 | 133.4375 | 5.3759 |  | 0.041 | 11.4 | 11.8462 | 10.42% | 1.2349 | 10.6113 | 0 | 24.7611 | 0 |  | 0.077778 | 1.9 | 2.7465 | 2.6428 | 65.4396 | 10.9619 | 0.163 | 2.204 | 3.978 | 7.1163 | 0 | 2.093 |  | 0.099 | 10.07 | 11.1475 | 11.08% | 1.2349 | 9.9126 | 0 | 24.7611 | 0 |  | 0.193 | 2.24 | 4.3405 | 4.1767 | 103.4194 | 6.9362
| 15 | [11 empty] | 0.13667 | 10.4433 | 11.5475 | 13.98% | 1.6147 | 9.9328 | 0 | 33.8772 | 0 |  | 0.21667 | 3.1333 | 4.8838 | 4.6995 | 159.2066 | 8.4341 |  | 0.086667 | 10.1933 | 10.8935 | 14.82% | 1.6147 | 9.2788 | 0 | 33.8772 | 0 |  | 0.14 | 2.77 | 3.9011 | 3.7539 | 127.1706 | 10.5588 |  | 0.13667 | 10.4433 | 11.5475 | 13.98% | 1.6147 | 9.9328 | 0 | 33.8772 | 0 |  | 0.077778 | 3.1333 | 3.7617 | 3.6198 | 122.6273 | 10.95 | 0.108 | 2.754 | 3.6265 | 7.1163 | 0 | 2.2959 |  | 0.086667 | 10.1933 | 10.8935 | 14.82% | 1.6147 | 9.2788 | 0 | 33.8772 | 0 |  | 0.14 | 2.77 | 3.9011 | 3.7539 | 127.1706 | 10.5588
| 16 | [11 empty] | 0.5 | 7.9 | 11.0896 | 16.64% | 1.845 | 9.2446 | 0 | 39.4037 | 0 |  | 0.24 | 2.97 | 4.501 | 4.3312 | 170.6635 | 10.6444 |  | 0.476 | 7.468 | 10.5045 | 17.56% | 1.845 | 8.6595 | 0 | 39.4037 | 0 |  | 0.166 | 2.588 | 3.6469 | 3.5093 | 138.2803 | 13.1371 |  | 0.5 | 7.9 | 11.0896 | 16.64% | 1.845 | 9.2446 | 0 | 39.4037 | 0 |  | 0.077778 | 2.97 | 3.4662 | 3.3354 | 131.4256 | 13.8223 | 0.1636 | 2.3648 | 3.4084 | 7.1163 | 0 | 2.4428 |  | 0.52 | 7.31 | 10.6272 | 17.36% | 1.845 | 8.7822 | 0 | 39.4037 | 0 |  | 0.1636 | 2.3648 | 3.4084 | 3.2798 | 129.2368 | 14.0564
| 17 | [11 empty] | 0.5 | 7.9 | 10.6271 | 18.54% | 1.9703 | 8.6568 | 0 | 42.4108 | 0 |  | 0.24 | 2.97 | 4.279 | 4.1175 | 174.6277 | 12.0511 |  | 0.476 | 7.468 | 10.0642 | 19.58% | 1.9703 | 8.0939 | 0 | 42.4108 | 0 |  | 0.166 | 2.588 | 3.4934 | 3.3616 | 142.5667 | 14.7612 |  | 0.5 | 7.9 | 10.6271 | 18.54% | 1.9703 | 8.6568 | 0 | 42.4108 | 0 |  | 0.077778 | 2.97 | 3.3942 | 3.2661 | 138.5192 | 15.1925 | 0.1636 | 2.3648 | 3.2571 | 7.1163 | 0 | 2.5563 |  | 0.52 | 7.31 | 10.1462 | 19.42% | 1.9703 | 8.1759 | 0 | 42.4108 | 0 |  | 0.1636 | 2.3648 | 3.2571 | 3.1342 | 132.9237 | 15.832
| 18 | [11 empty] | 0.5 | 7.9 | 10.6083 | 18.62% | 1.9754 | 8.633 | 0 | 42.5327 | 0 |  | 0.24 | 2.97 | 4.27 | 4.1089 | 174.7614 | 12.1112 |  | 0.476 | 7.468 | 10.0463 | 19.66% | 1.9754 | 8.071 | 0 | 42.5327 | 0 |  | 0.166 | 2.588 | 3.4872 | 3.3556 | 142.7218 | 14.83 |  | 0.5 | 7.9 | 10.6083 | 18.62% | 1.9754 | 8.633 | 0 | 42.5327 | 0 |  | 0.077778 | 2.97 | 3.3913 | 3.2633 | 138.798 | 15.2493 | 0.1636 | 2.3648 | 3.251 | 7.1163 | 0 | 2.5611 |  | 0.52 | 7.31 | 10.1267 | 19.51% | 1.9754 | 8.1513 | 0 | 42.5327 | 0 |  | 0.1636 | 2.3648 | 3.251 | 3.1283 | 133.0546 | 15.9075
| 19 | [11 empty] | 0.5 | 7.9 | 10.6979 | 18.24% | 1.9511 | 8.7468 | 0 | 41.9503 | 0 |  | 0.24 | 2.97 | 4.313 | 4.1502 | 174.1039 | 11.8262 |  | 0.476 | 7.468 | 10.1316 | 19.26% | 1.9511 | 8.1805 | 0 | 41.9503 | 0 |  | 0.166 | 2.588 | 3.5169 | 3.3842 | 141.9679 | 14.5032 |  | 0.5 | 7.9 | 10.6979 | 18.24% | 1.9511 | 8.7468 | 0 | 41.9503 | 0 |  | 0.077778 | 2.97 | 3.4052 | 3.2767 | 137.4598 | 14.9789 | 0.1636 | 2.3648 | 3.2803 | 7.1163 | 0 | 2.5382 |  | 0.52 | 7.31 | 10.2198 | 19.09% | 1.9511 | 8.2687 | 0 | 41.9503 | 0 |  | 0.1636 | 2.3648 | 3.2803 | 3.1565 | 132.4158 | 15.5495
| 20 | [11 empty] | 0.13667 | 10.4433 | 11.6881 | 12.62% | 1.4753 | 10.2128 | 0 | 30.5315 | 0 |  | 0.21667 | 3.1333 | 5.1068 | 4.9141 | 150.0345 | 7.2693 |  | 0.086667 | 10.1933 | 10.9827 | 13.43% | 1.4753 | 9.5074 | 0 | 30.5315 | 0 |  | 0.14 | 2.77 | 4.0452 | 3.8925 | 118.8443 | 9.177 |  | 0.13667 | 10.4433 | 11.6881 | 12.62% | 1.4753 | 10.2128 | 0 | 30.5315 | 0 |  | 0.077778 | 3.1333 | 3.8418 | 3.6968 | 112.8683 | 9.6629 | 0.108 | 2.754 | 3.7377 | 7.1163 | 0 | 2.2276 |  | 0.086667 | 10.1933 | 10.9827 | 13.43% | 1.4753 | 9.5074 | 0 | 30.5315 | 0 |  | 0.14 | 2.77 | 4.0452 | 3.8925 | 118.8443 | 9.177
| 21 | [11 empty] | 0.041 | 11.4 | 11.8662 | 9.85% | 1.1689 | 10.6973 | 0 | 23.1763 | 0 |  | 0.34 | 1.9 | 5.7661 | 5.5485 | 128.5934 | 4.8871 |  | 0.041 | 11.4 | 11.8662 | 9.85% | 1.1689 | 10.6973 | 0 | 23.1763 | 0 |  | 0.34 | 1.9 | 5.7661 | 5.5485 | 128.5934 | 4.8871 |  | 0.041 | 11.4 | 11.8662 | 9.85% | 1.1689 | 10.6973 | 0 | 23.1763 | 0 |  | 0.077778 | 1.9 | 2.7844 | 2.6793 | 62.0968 | 10.1205 | 0.163 | 2.204 | 4.0574 | 7.1163 | 0 | 2.052 |  | 0.099 | 10.07 | 11.1957 | 10.44% | 1.1689 | 10.0269 | 0 | 23.1763 | 0 |  | 0.193 | 2.24 | 4.4346 | 4.2672 | 98.8985 | 6.3545
| 22 | [11 empty] | 0 | 0 | 0 | 0% | 0 | 0 | 0 | 0 | 0 |  | 0 | 0 | 0 | 0 | 0 | 0 |  | 0 | 0 | 0 | 0% | 0 | 0 | 0 | 0 | 0 |  | 0 | 0 | 0 | 0 | 0 | 0 |  | 0 | 0 | 0 | 0% | 0 | 0 | 0 | 0 | 0 |  | 0.077778 | 0 | 1.212 | 1.1663 | 0 | 0 | 0.163 | 2.204 | 4.7441 | 7.1163 | 0 | 1.755 |  | 0 | 0 | 0 | 0% | 0 | 0 | 0 | 0 | 0 |  | 0 | 0 | 0 | 0 | 0 | 0
| 23 | [11 empty] | 0 | 0 | 0 | 0% | 0 | 0 | 0 | 0 | 0 |  | 0 | 0 | 0 | 0 | 0 | 0 |  | 0 | 0 | 0 | 0% | 0 | 0 | 0 | 0 | 0 |  | 0 | 0 | 0 | 0 | 0 | 0 |  | 0 | 0 | 0 | 0% | 0 | 0 | 0 | 0 | 0 |  | 0.077778 | 0 | 1.3417 | 1.291 | 0 | 0 | 0.163 | 2.204 | 5.0157 | 7.1163 | 0 | 1.66 |  | 0 | 0 | 0 | 0% | 0 | 0 | 0 | 0 | 0 |  | 0 | 0 | 0 | 0 | 0 | 0
| 24 | [11 empty] | 0 | 0 | 0 | 0% | 0 | 0 | 0 | 0 | 0 |  | 0 | 0 | 0 | 0 | 0 | 0 |  | 0 | 0 | 0 | 0% | 0 | 0 | 0 | 0 | 0 |  | 0 | 0 | 0 | 0 | 0 | 0 |  | 0 | 0 | 0 | 0% | 0 | 0 | 0 | 0 | 0 |  | 0.077778 | 0 | 1.4389 | 1.3846 | 0 | 0 | 0.163 | 2.204 | 5.2195 | 7.1163 | 0 | 1.5952 |  | 0 | 0 | 0 | 0% | 0 | 0 | 0 | 0 | 0 |  | 0 | 0 | 0 | 0 | 0 | 0
| 25 | [11 empty] | 0.041 | 11.4 | 11.8503 | 10.31% | 1.2213 | 10.629 | 0 | 24.436 | 0 |  | 0.34 | 1.9 | 5.6343 | 5.4217 | 132.4851 | 5.2733 |  | 0.041 | 11.4 | 11.8503 | 10.31% | 1.2213 | 10.629 | 0 | 24.436 | 0 |  | 0.34 | 1.9 | 5.6343 | 5.4217 | 132.4851 | 5.2733 |  | 0.041 | 11.4 | 11.8503 | 10.31% | 1.2213 | 10.629 | 0 | 24.436 | 0 |  | 0.077778 | 1.9 | 2.7543 | 2.6503 | 64.7633 | 10.7874 | 0.163 | 2.204 | 3.9943 | 7.1163 | 0 | 2.0845 |  | 0.099 | 10.07 | 11.1574 | 10.95% | 1.2213 | 9.936 | 0 | 24.436 | 0 |  | 0.193 | 2.24 | 4.3598 | 4.1953 | 102.5155 | 6.8149
| 26 | [11 empty] | 0.041 | 11.4 | 11.9123 | 8.533% | 1.0165 | 10.8959 | 0 | 0 | 0 |  | 0.34 | 1.9 | 6.1486 | 5.9166 | 0 | 0 |  | 0.041 | 11.4 | 11.9123 | 8.533% | 1.0165 | 10.8959 | 0 | 0 | 0 |  | 0.34 | 1.9 | 6.1486 | 5.9166 | 0 | 0 |  | 0.041 | 11.4 | 11.9123 | 8.533% | 1.0165 | 10.8959 | 0 | 0 | 0 |  | 0.077778 | 1.9 | 2.8719 | 2.7635 | 0 | 0 | 0.163 | 2.204 | 4.2408 | 7.1163 | 0 | 1.9633 |  | 0.099 | 10.07 | 11.3071 | 8.99% | 1.0165 | 10.2906 | 0 | 0 | 0 |  | 0.193 | 2.24 | 4.6517 | 4.4762 | 0 | 0
| 27 | [11 empty] | 0.041 | 11.4 | 11.9702 | 6.893% | 0.82514 | 11.1451 | 0 | 0 | 0 |  | 0.34 | 1.9 | 6.6288 | 6.3787 | 0 | 0 |  | 0.041 | 11.4 | 11.9702 | 6.893% | 0.82514 | 11.1451 | 0 | 0 | 0 |  | 0.34 | 1.9 | 6.6288 | 6.3787 | 0 | 0 |  | 0.041 | 11.4 | 11.9702 | 6.893% | 0.82514 | 11.1451 | 0 | 0 | 0 |  | 0.077778 | 1.9 | 2.9818 | 2.8692 | 0 | 0 | 0.163 | 2.204 | 4.4711 | 7.1163 | 0 | 1.8622 |  | 0.099 | 10.07 | 11.4469 | 7.208% | 0.82514 | 10.6218 | 0 | 0 | 0 |  | 0.193 | 2.24 | 4.9243 | 4.7385 | 0 | 0
| 28 | [11 empty] | 0 | 0 | 0 | 0% | 0 | 0 | 0 | 0 | 0 |  | 0 | 0 | 0 | 0 | 0 | 0 |  | 0 | 0 | 0 | 0% | 0 | 0 | 0 | 0 | 0 |  | 0 | 0 | 0 | 0 | 0 | 0 |  | 0 | 0 | 0 | 0% | 0 | 0 | 0 | 0 | 0 |  | 0.077778 | 0 | 1.2594 | 1.2118 | 0 | 0 | 0.163 | 2.204 | 4.8432 | 7.1163 | 0 | 1.7191 |  | 0 | 0 | 0 | 0% | 0 | 0 | 0 | 0 | 0 |  | 0 | 0 | 0 | 0 | 0 | 0
| 29 | [11 empty] | 0 | 0 | 0 | 0% | 0 | 0 | 0 | 0 | 0 |  | 0 | 0 | 0 | 0 | 0 | 0 |  | 0 | 0 | 0 | 0% | 0 | 0 | 0 | 0 | 0 |  | 0 | 0 | 0 | 0 | 0 | 0 |  | 0 | 0 | 0 | 0% | 0 | 0 | 0 | 0 | 0 |  | 0.077778 | 0 | 1.1738 | 1.1295 | 0 | 0 | 0.163 | 2.204 | 4.6639 | 7.1163 | 0 | 1.7852 |  | 0 | 0 | 0 | 0% | 0 | 0 | 0 | 0 | 0 |  | 0 | 0 | 0 | 0 | 0 | 0
| 30 | [11 empty] | 0 | 0 | 0 | 0% | 0 | 0 | 0 | 0 | 0 |  | 0 | 0 | 0 | 0 | 0 | 0 |  | 0 | 0 | 0 | 0% | 0 | 0 | 0 | 0 | 0 |  | 0 | 0 | 0 | 0 | 0 | 0 |  | 0 | 0 | 0 | 0% | 0 | 0 | 0 | 0 | 0 |  | 0.077778 | 0 | 1.1686 | 1.1245 | 0 | 0 | 0.163 | 2.204 | 4.6531 | 7.1163 | 0 | 1.7894 |  | 0 | 0 | 0 | 0% | 0 | 0 | 0 | 0 | 0 |  | 0 | 0 | 0 | 0 | 0 | 0
| 31 | [11 empty] | 0.041 | 11.4 | 11.9815 | 6.576% | 0.78789 | 11.1936 | 0 | 0 | 0 |  | 0.34 | 1.9 | 6.7223 | 6.4687 | 0 | 0 |  | 0.041 | 11.4 | 11.9815 | 6.576% | 0.78789 | 11.1936 | 0 | 0 | 0 |  | 0.34 | 1.9 | 6.7223 | 6.4687 | 0 | 0 |  | 0.041 | 11.4 | 11.9815 | 6.576% | 0.78789 | 11.1936 | 0 | 0 | 0 |  | 0.077778 | 1.9 | 3.0031 | 2.8898 | 0 | 0 | 0.163 | 2.204 | 4.5159 | 7.1163 | 0 | 1.8437 |  | 0.099 | 10.07 | 11.4741 | 6.867% | 0.78789 | 10.6863 | 0 | 0 | 0 |  | 0.193 | 2.24 | 4.9774 | 4.7896 | 0 | 0
X | 1 | [11 empty] | 0.041 | 11.4 | 11.8958 | 9.005% | 1.0712 | 10.8245 | 0 | 0 | 0 |  | 0.34 | 1.9 | 6.0112 | 5.7843 | 0 | 0 |  | 0.041 | 11.4 | 11.8958 | 9.005% | 1.0712 | 10.8245 | 0 | 0 | 0 |  | 0.34 | 1.9 | 6.0112 | 5.7843 | 0 | 0 |  | 0.041 | 11.4 | 11.8958 | 9.005% | 1.0712 | 10.8245 | 0 | 0 | 0 |  | 0.077778 | 1.9 | 2.8405 | 2.7333 | 0 | 0 | 0.163 | 2.204 | 4.1749 | 7.1163 | 0 | 1.9943 |  | 0.099 | 10.07 | 11.2671 | 9.508% | 1.0712 | 10.1959 | 0 | 0 | 0 |  | 0.193 | 2.24 | 4.5737 | 4.4011 | 0 | 0
| 2 | [11 empty] | 0.13667 | 10.4433 | 11.4905 | 14.54% | 1.6712 | 9.8194 | 0 | 35.2317 | 0 |  | 0.21667 | 3.1333 | 4.7935 | 4.6127 | 162.5117 | 8.9365 |  | 0.086667 | 10.1933 | 10.8574 | 15.39% | 1.6712 | 9.1862 | 0 | 35.2317 | 0 |  | 0.14 | 2.77 | 3.8428 | 3.6977 | 130.2778 | 11.1477 |  | 0.13667 | 10.4433 | 11.4905 | 14.54% | 1.6712 | 9.8194 | 0 | 35.2317 | 0 |  | 0.077778 | 3.1333 | 3.7293 | 3.5886 | 126.4318 | 11.4868 | 0.108 | 2.754 | 3.5816 | 7.1163 | 0 | 2.3247 |  | 0.086667 | 10.1933 | 10.8574 | 15.39% | 1.6712 | 9.1862 | 0 | 35.2317 | 0 |  | 0.14 | 2.77 | 3.8428 | 3.6977 | 130.2778 | 11.1477
| 3 | [11 empty] | 0.5 | 7.9 | 9.7917 | 22.43% | 2.1966 | 7.595 | 0 | 47.8425 | 0 |  | 0.24 | 2.97 | 3.878 | 3.7317 | 178.5321 | 15.0002 |  | 0.476 | 7.468 | 9.2689 | 23.7% | 2.1966 | 7.0722 | 0 | 47.8425 | 0 |  | 0.166 | 2.588 | 3.216 | 3.0947 | 148.0571 | 18.0878 |  | 0.5 | 7.9 | 9.7917 | 22.43% | 2.1966 | 7.595 | 0 | 47.8425 | 0 |  | 0.077778 | 2.97 | 3.2643 | 3.1411 | 150.2772 | 17.8206 | 0.1636 | 2.3648 | 2.9838 | 7.1163 | 0 | 2.7905 |  | 0.52 | 7.31 | 9.2773 | 23.68% | 2.1966 | 7.0807 | 0 | 47.8425 | 0 |  | 0.1636 | 2.3648 | 2.9838 | 2.8712 | 137.3635 | 19.4959
| 4 | [11 empty] | 0.5 | 7.9 | 9.7958 | 22.41% | 2.1955 | 7.6003 | 0 | 47.8155 | 0 |  | 0.24 | 2.97 | 3.88 | 3.7336 | 178.5231 | 14.984 |  | 0.476 | 7.468 | 9.2728 | 23.68% | 2.1955 | 7.0773 | 0 | 47.8155 | 0 |  | 0.166 | 2.588 | 3.2174 | 3.096 | 148.0369 | 18.0698 |  | 0.5 | 7.9 | 9.7958 | 22.41% | 2.1955 | 7.6003 | 0 | 47.8155 | 0 |  | 0.077778 | 2.97 | 3.2649 | 3.1417 | 150.222 | 17.8069 | 0.1636 | 2.3648 | 2.9851 | 7.1163 | 0 | 2.7892 |  | 0.52 | 7.31 | 9.2817 | 23.65% | 2.1955 | 7.0862 | 0 | 47.8155 | 0 |  | 0.1636 | 2.3648 | 2.9851 | 2.8725 | 137.3485 | 19.4759
| 5 | [11 empty] | 0.5 | 7.9 | 10.6063 | 18.63% | 1.9759 | 8.6303 | 0 | 42.5463 | 0 |  | 0.24 | 2.97 | 4.269 | 4.1079 | 174.7761 | 12.1179 |  | 0.476 | 7.468 | 10.0444 | 19.67% | 1.9759 | 8.0684 | 0 | 42.5463 | 0 |  | 0.166 | 2.588 | 3.4865 | 3.3549 | 142.7389 | 14.8377 |  | 0.5 | 7.9 | 10.6063 | 18.63% | 1.9759 | 8.6303 | 0 | 42.5463 | 0 |  | 0.077778 | 2.97 | 3.391 | 3.263 | 138.829 | 15.2556 | 0.1636 | 2.3648 | 3.2503 | 7.1163 | 0 | 2.5616 |  | 0.52 | 7.31 | 10.1245 | 19.52% | 1.9759 | 8.1486 | 0 | 42.5463 | 0 |  | 0.1636 | 2.3648 | 3.2503 | 3.1276 | 133.0691 | 15.9159
| 6 | [11 empty] | 0.041 | 11.4 | 11.8442 | 10.48% | 1.2417 | 10.6025 | 0 | 24.9236 | 0 |  | 0.34 | 1.9 | 5.5833 | 5.3726 | 133.9058 | 5.4276 |  | 0.041 | 11.4 | 11.8442 | 10.48% | 1.2417 | 10.6025 | 0 | 24.9236 | 0 |  | 0.34 | 1.9 | 5.5833 | 5.3726 | 133.9058 | 5.4276 |  | 0.041 | 11.4 | 11.8442 | 10.48% | 1.2417 | 10.6025 | 0 | 24.9236 | 0 |  | 0.077778 | 1.9 | 2.7426 | 2.6391 | 65.7759 | 11.0495 | 0.163 | 2.204 | 3.9698 | 7.1163 | 0 | 2.0973 |  | 0.099 | 10.07 | 11.1425 | 11.14% | 1.2417 | 9.9008 | 0 | 24.9236 | 0 |  | 0.193 | 2.24 | 4.3308 | 4.1674 | 103.8669 | 6.9973
| 7 | [11 empty] | 0.041 | 11.4 | 11.8642 | 9.909% | 1.1756 | 10.6885 | 0 | 23.3388 | 0 |  | 0.34 | 1.9 | 5.7491 | 5.5321 | 129.1135 | 4.936 |  | 0.041 | 11.4 | 11.8642 | 9.909% | 1.1756 | 10.6885 | 0 | 23.3388 | 0 |  | 0.34 | 1.9 | 5.7491 | 5.5321 | 129.1135 | 4.936 |  | 0.041 | 11.4 | 11.8642 | 9.909% | 1.1756 | 10.6885 | 0 | 23.3388 | 0 |  | 0.077778 | 1.9 | 2.7805 | 2.6756 | 62.445 | 10.2058 | 0.163 | 2.204 | 4.0493 | 7.1163 | 0 | 2.0562 |  | 0.099 | 10.07 | 11.1908 | 10.51% | 1.1756 | 10.0151 | 0 | 23.3388 | 0 |  | 0.193 | 2.24 | 4.4249 | 4.2579 | 99.3754 | 6.4131
| 8 | [11 empty] | 0.041 | 11.4 | 11.8503 | 10.31% | 1.2213 | 10.629 | 0 | 24.436 | 0 |  | 0.34 | 1.9 | 5.6343 | 5.4217 | 132.4851 | 5.2733 |  | 0.041 | 11.4 | 11.8503 | 10.31% | 1.2213 | 10.629 | 0 | 24.436 | 0 |  | 0.34 | 1.9 | 5.6343 | 5.4217 | 132.4851 | 5.2733 |  | 0.041 | 11.4 | 11.8503 | 10.31% | 1.2213 | 10.629 | 0 | 24.436 | 0 |  | 0.077778 | 1.9 | 2.7543 | 2.6503 | 64.7633 | 10.7874 | 0.163 | 2.204 | 3.9943 | 7.1163 | 0 | 2.0845 |  | 0.099 | 10.07 | 11.1574 | 10.95% | 1.2213 | 9.936 | 0 | 24.436 | 0 |  | 0.193 | 2.24 | 4.3598 | 4.1953 | 102.5155 | 6.8149
| 9 | [11 empty] | 0.13667 | 10.4433 | 11.8054 | 11.51% | 1.3591 | 10.4464 | 0 | 27.7411 | 0 |  | 0.21667 | 3.1333 | 5.2928 | 5.0931 | 141.2868 | 6.3728 |  | 0.086667 | 10.1933 | 11.0571 | 12.29% | 1.3591 | 9.6981 | 0 | 27.7411 | 0 |  | 0.14 | 2.77 | 4.1653 | 4.0082 | 111.1905 | 8.0978 |  | 0.13667 | 10.4433 | 11.8054 | 11.51% | 1.3591 | 10.4464 | 0 | 27.7411 | 0 |  | 0.077778 | 3.1333 | 3.9085 | 3.761 | 104.335 | 8.6298 | 0.108 | 2.754 | 3.8304 | 7.1163 | 0 | 2.1737 |  | 0.086667 | 10.1933 | 11.0571 | 12.29% | 1.3591 | 9.6981 | 0 | 27.7411 | 0 |  | 0.14 | 2.77 | 4.1653 | 4.0082 | 111.1905 | 8.0978
| 10 | [11 empty] | 0.13667 | 10.4433 | 11.6682 | 12.81% | 1.4951 | 10.1731 | 0 | 31.0055 | 0 |  | 0.21667 | 3.1333 | 5.0752 | 4.8837 | 151.4215 | 7.4281 |  | 0.086667 | 10.1933 | 10.9701 | 13.63% | 1.4951 | 9.475 | 0 | 31.0055 | 0 |  | 0.14 | 2.77 | 4.0248 | 3.8729 | 120.0805 | 9.3668 |  | 0.13667 | 10.4433 | 11.6682 | 12.81% | 1.4951 | 10.1731 | 0 | 31.0055 | 0 |  | 0.077778 | 3.1333 | 3.8304 | 3.6859 | 114.2825 | 9.842 | 0.108 | 2.754 | 3.722 | 7.1163 | 0 | 2.237 |  | 0.086667 | 10.1933 | 10.9701 | 13.63% | 1.4951 | 9.475 | 0 | 31.0055 | 0 |  | 0.14 | 2.77 | 4.0248 | 3.8729 | 120.0805 | 9.3668
| 11 | [11 empty] | 0.13667 | 10.4433 | 11.5361 | 14.1% | 1.626 | 9.9101 | 0 | 34.1481 | 0 |  | 0.21667 | 3.1333 | 4.8658 | 4.6822 | 159.8865 | 8.5331 |  | 0.086667 | 10.1933 | 10.8863 | 14.94% | 1.626 | 9.2603 | 0 | 34.1481 | 0 |  | 0.14 | 2.77 | 3.8894 | 3.7426 | 127.8042 | 10.6751 |  | 0.13667 | 10.4433 | 11.5361 | 14.1% | 1.626 | 9.9101 | 0 | 34.1481 | 0 |  | 0.077778 | 3.1333 | 3.7552 | 3.6135 | 123.395 | 11.0566 | 0.108 | 2.754 | 3.6176 | 7.1163 | 0 | 2.3016 |  | 0.086667 | 10.1933 | 10.8863 | 14.94% | 1.626 | 9.2603 | 0 | 34.1481 | 0 |  | 0.14 | 2.77 | 3.8894 | 3.7426 | 127.8042 | 10.6751
| 12 | [11 empty] | 0.041 | 11.4 | 11.8698 | 9.747% | 1.157 | 10.7128 | 0 | 22.8918 | 0 |  | 0.34 | 1.9 | 5.7958 | 5.5771 | 127.6705 | 4.8024 |  | 0.041 | 11.4 | 11.8698 | 9.747% | 1.157 | 10.7128 | 0 | 22.8918 | 0 |  | 0.34 | 1.9 | 5.7958 | 5.5771 | 127.6705 | 4.8024 |  | 0.041 | 11.4 | 11.8698 | 9.747% | 1.157 | 10.7128 | 0 | 22.8918 | 0 |  | 0.077778 | 1.9 | 2.7912 | 2.6859 | 61.4846 | 9.972 | 0.163 | 2.204 | 4.0717 | 7.1163 | 0 | 2.0449 |  | 0.099 | 10.07 | 11.2044 | 10.33% | 1.157 | 10.0474 | 0 | 22.8918 | 0 |  | 0.193 | 2.24 | 4.4515 | 4.2835 | 98.0566 | 6.2527
| 13 | [11 empty] | 0.041 | 11.4 | 11.934 | 7.917% | 0.9448 | 10.9892 | 0 | 0 | 0 |  | 0.34 | 1.9 | 6.3285 | 6.0897 | 0 | 0 |  | 0.041 | 11.4 | 11.934 | 7.917% | 0.9448 | 10.9892 | 0 | 0 | 0 |  | 0.34 | 1.9 | 6.3285 | 6.0897 | 0 | 0 |  | 0.041 | 11.4 | 11.934 | 7.917% | 0.9448 | 10.9892 | 0 | 0 | 0 |  | 0.077778 | 1.9 | 2.9131 | 2.8031 | 0 | 0 | 0.163 | 2.204 | 4.3271 | 7.1163 | 0 | 1.9242 |  | 0.099 | 10.07 | 11.3595 | 8.317% | 0.9448 | 10.4147 | 0 | 0 | 0 |  | 0.193 | 2.24 | 4.7538 | 4.5744 | 0 | 0
| 14 | [11 empty] | 0.041 | 11.4 | 11.8109 | 11.44% | 1.3517 | 10.4591 | 0 | 27.565 | 0 |  | 0.34 | 1.9 | 5.3071 | 5.1068 | 140.7694 | 6.3153 |  | 0.041 | 11.4 | 11.8109 | 11.44% | 1.3517 | 10.4591 | 0 | 27.565 | 0 |  | 0.34 | 1.9 | 5.3071 | 5.1068 | 140.7694 | 6.3153 |  | 0.041 | 11.4 | 11.8109 | 11.44% | 1.3517 | 10.4591 | 0 | 27.565 | 0 |  | 0.077778 | 1.9 | 2.6794 | 2.5783 | 71.0705 | 12.5087 | 0.163 | 2.204 | 3.8374 | 7.1163 | 0 | 2.1697 |  | 0.099 | 10.07 | 11.0621 | 12.22% | 1.3517 | 9.7103 | 0 | 27.565 | 0 |  | 0.193 | 2.24 | 4.174 | 4.0165 | 110.7151 | 8.0296
| 15 | [11 empty] | 0.041 | 11.4 | 11.9055 | 8.727% | 1.039 | 10.8664 | 0 | 0 | 0 |  | 0.34 | 1.9 | 6.0919 | 5.862 | 0 | 0 |  | 0.041 | 11.4 | 11.9055 | 8.727% | 1.039 | 10.8664 | 0 | 0 | 0 |  | 0.34 | 1.9 | 6.0919 | 5.862 | 0 | 0 |  | 0.041 | 11.4 | 11.9055 | 8.727% | 1.039 | 10.8664 | 0 | 0 | 0 |  | 0.077778 | 1.9 | 2.8589 | 2.7511 | 0 | 0 | 0.163 | 2.204 | 4.2137 | 7.1163 | 0 | 1.976 |  | 0.099 | 10.07 | 11.2906 | 9.203% | 1.039 | 10.2515 | 0 | 0 | 0 |  | 0.193 | 2.24 | 4.6195 | 4.4452 | 0 | 0
| 16 | [11 empty] | 0.041 | 11.4 | 11.8375 | 10.68% | 1.2637 | 10.5738 | 0 | 25.4519 | 0 |  | 0.34 | 1.9 | 5.5281 | 5.3195 | 135.3908 | 5.5981 |  | 0.041 | 11.4 | 11.8375 | 10.68% | 1.2637 | 10.5738 | 0 | 25.4519 | 0 |  | 0.34 | 1.9 | 5.5281 | 5.3195 | 135.3908 | 5.5981 |  | 0.041 | 11.4 | 11.8375 | 10.68% | 1.2637 | 10.5738 | 0 | 25.4519 | 0 |  | 0.077778 | 1.9 | 2.73 | 2.6269 | 66.8606 | 11.3359 | 0.163 | 2.204 | 3.9433 | 7.1163 | 0 | 2.1114 |  | 0.099 | 10.07 | 11.1264 | 11.36% | 1.2637 | 9.8627 | 0 | 25.4519 | 0 |  | 0.193 | 2.24 | 4.2995 | 4.1372 | 105.3003 | 7.1978
| 17 | [11 empty] | 0.13667 | 10.4433 | 11.7707 | 11.84% | 1.3935 | 10.3772 | 0 | 28.5674 | 0 |  | 0.21667 | 3.1333 | 5.2377 | 5.0401 | 143.9812 | 6.6316 |  | 0.086667 | 10.1933 | 11.0351 | 12.63% | 1.3935 | 9.6416 | 0 | 28.5674 | 0 |  | 0.14 | 2.77 | 4.1297 | 3.9739 | 113.5241 | 8.4108 |  | 0.13667 | 10.4433 | 11.7707 | 11.84% | 1.3935 | 10.3772 | 0 | 28.5674 | 0 |  | 0.077778 | 3.1333 | 3.8888 | 3.742 | 106.8992 | 8.9321 | 0.108 | 2.754 | 3.803 | 7.1163 | 0 | 2.1894 |  | 0.086667 | 10.1933 | 11.0351 | 12.63% | 1.3935 | 9.6416 | 0 | 28.5674 | 0 |  | 0.14 | 2.77 | 4.1297 | 3.9739 | 113.5241 | 8.4108
| 18 | [11 empty] | 0.13667 | 10.4433 | 11.4848 | 14.6% | 1.6768 | 9.808 | 0 | 35.3672 | 0 |  | 0.21667 | 3.1333 | 4.7845 | 4.604 | 162.8293 | 8.9878 |  | 0.086667 | 10.1933 | 10.8538 | 15.45% | 1.6768 | 9.177 | 0 | 35.3672 | 0 |  | 0.14 | 2.77 | 3.8369 | 3.6921 | 130.5801 | 11.2075 |  | 0.13667 | 10.4433 | 11.4848 | 14.6% | 1.6768 | 9.808 | 0 | 35.3672 | 0 |  | 0.077778 | 3.1333 | 3.7261 | 3.5855 | 126.8076 | 11.541 | 0.108 | 2.754 | 3.5771 | 7.1163 | 0 | 2.3276 |  | 0.086667 | 10.1933 | 10.8538 | 15.45% | 1.6768 | 9.177 | 0 | 35.3672 | 0 |  | 0.14 | 2.77 | 3.8369 | 3.6921 | 130.5801 | 11.2075
| 19 | [11 empty] | 0.5 | 7.9 | 10.8521 | 17.59% | 1.9093 | 8.9427 | 0 | 40.9479 | 0 |  | 0.24 | 2.97 | 4.387 | 4.2215 | 172.8597 | 11.3489 |  | 0.476 | 7.468 | 10.2784 | 18.58% | 1.9093 | 8.369 | 0 | 40.9479 | 0 |  | 0.166 | 2.588 | 3.5681 | 3.4334 | 140.5925 | 13.9536 |  | 0.5 | 7.9 | 10.8521 | 17.59% | 1.9093 | 8.9427 | 0 | 40.9479 | 0 |  | 0.077778 | 2.97 | 3.4292 | 3.2998 | 135.1203 | 14.5187 | 0.1636 | 2.3648 | 3.3307 | 7.1163 | 0 | 2.4998 |  | 0.52 | 7.31 | 10.3802 | 18.39% | 1.9093 | 8.4708 | 0 | 40.9479 | 0 |  | 0.1636 | 2.3648 | 3.3307 | 3.205 | 131.2394 | 14.9481
| 20 | [11 empty] | 0.5 | 7.9 | 8.9062 | 27.36% | 2.4365 | 6.4698 | 0 | 53.5994 | 0 |  | 0.24 | 2.97 | 3.453 | 3.3227 | 178.0945 | 18.8736 |  | 0.476 | 7.468 | 8.426 | 28.92% | 2.4365 | 5.9895 | 0 | 53.5994 | 0 |  | 0.166 | 2.588 | 2.9221 | 2.8118 | 150.7111 | 22.3028 |  | 0.5 | 7.9 | 8.9062 | 27.36% | 2.4365 | 6.4698 | 0 | 53.5994 | 0 |  | 0.077778 | 2.97 | 3.1265 | 3.0085 | 161.2561 | 20.8444 | 0.1636 | 2.3648 | 2.694 | 7.1163 | 0 | 3.0905 |  | 0.52 | 7.31 | 8.3565 | 29.16% | 2.4365 | 5.92 | 0 | 53.5994 | 0 |  | 0.1636 | 2.3648 | 2.694 | 2.5924 | 138.9501 | 24.1906
| 21 | [11 empty] | 0.088889 | 8.7222 | 8.7441 | 30.6% | 2.6758 | 6.0683 | 0 | 59.3426 | 0 |  | 0.077778 | 3.2944 | 3.3136 | 3.1885 | 189.2155 | 21.7752 |  | 0.062222 | 8.2956 | 8.3109 | 32.2% | 2.6758 | 5.6351 | 0 | 59.3426 | 0 |  | 0.061111 | 2.7978 | 2.8128 | 2.7067 | 160.6202 | 25.6519 |  | 0.088889 | 8.7222 | 8.7441 | 30.6% | 2.6758 | 6.0683 | 0 | 59.3426 | 0 |  | 0.077778 | 3.2944 | 3.3136 | 3.1885 | 189.2155 | 21.7752 | 0.049556 | 2.5929 | 2.6051 | 7.1163 | 0 | 3.1961 |  | 0.072222 | 8.2056 | 8.2233 | 32.54% | 2.6758 | 5.5475 | 0 | 59.3426 | 0 |  | 0.049556 | 2.5929 | 2.6051 | 2.5068 | 148.7581 | 27.6974
| 22 | [11 empty] | 0.088889 | 8.7222 | 8.6381 | 32.85% | 2.8372 | 5.8009 | 0 | 63.2166 | 0 |  | 0.077778 | 3.2944 | 3.2209 | 3.0993 | 195.9297 | 23.8643 |  | 0.062222 | 8.2956 | 8.2367 | 34.45% | 2.8372 | 5.3995 | 0 | 63.2166 | 0 |  | 0.061111 | 2.7978 | 2.74 | 2.6366 | 166.6758 | 28.0528 |  | 0.088889 | 8.7222 | 8.6381 | 32.85% | 2.8372 | 5.8009 | 0 | 63.2166 | 0 |  | 0.077778 | 3.2944 | 3.2209 | 3.0993 | 195.9297 | 23.8643 | 0.049556 | 2.5929 | 2.546 | 7.1163 | 0 | 3.2702 |  | 0.072222 | 8.2056 | 8.1372 | 34.87% | 2.8372 | 5.3 | 0 | 63.2166 | 0 |  | 0.049556 | 2.5929 | 2.546 | 2.4499 | 154.8771 | 30.1899
| 23 | [11 empty] | 0.088889 | 8.7222 | 8.6415 | 32.77% | 2.8321 | 5.8094 | 0 | 63.0947 | 0 |  | 0.077778 | 3.2944 | 3.2238 | 3.1021 | 195.7289 | 23.7967 |  | 0.062222 | 8.2956 | 8.239 | 34.37% | 2.8321 | 5.4069 | 0 | 63.0947 | 0 |  | 0.061111 | 2.7978 | 2.7423 | 2.6388 | 166.4935 | 27.9753 |  | 0.088889 | 8.7222 | 8.6415 | 32.77% | 2.8321 | 5.8094 | 0 | 63.0947 | 0 |  | 0.077778 | 3.2944 | 3.2238 | 3.1021 | 195.7289 | 23.7967 | 0.049556 | 2.5929 | 2.5479 | 7.1163 | 0 | 3.2678 |  | 0.072222 | 8.2056 | 8.14 | 34.79% | 2.8321 | 5.3078 | 0 | 63.0947 | 0 |  | 0.049556 | 2.5929 | 2.5479 | 2.4517 | 154.6912 | 30.1097
| 24 | [11 empty] | 0.088889 | 8.7222 | 8.6096 | 33.46% | 2.8807 | 5.729 | 0 | 64.2596 | 0 |  | 0.077778 | 3.2944 | 3.1959 | 3.0753 | 197.6193 | 24.4474 |  | 0.062222 | 8.2956 | 8.2167 | 35.06% | 2.8807 | 5.3361 | 0 | 64.2596 | 0 |  | 0.061111 | 2.7978 | 2.7204 | 2.6177 | 168.2134 | 28.7211 |  | 0.088889 | 8.7222 | 8.6096 | 33.46% | 2.8807 | 5.729 | 0 | 64.2596 | 0 |  | 0.077778 | 3.2944 | 3.1959 | 3.0753 | 197.6193 | 24.4474 | 0.049556 | 2.5929 | 2.5301 | 7.1163 | 0 | 3.2908 |  | 0.072222 | 8.2056 | 8.1141 | 35.5% | 2.8807 | 5.2334 | 0 | 64.2596 | 0 |  | 0.049556 | 2.5929 | 2.5301 | 2.4346 | 156.4492 | 30.8808
| 25 | [11 empty] | 0.088889 | 8.7222 | 8.3959 | 38.19% | 3.2063 | 5.1896 | 0 | 72.0754 | 0 |  | 0.077778 | 3.2944 | 3.0089 | 2.8954 | 208.6863 | 29.125 |  | 0.062222 | 8.2956 | 8.0671 | 39.75% | 3.2063 | 4.8608 | 0 | 72.0754 | 0 |  | 0.061111 | 2.7978 | 2.5734 | 2.4763 | 178.4829 | 34.0536 |  | 0.088889 | 8.7222 | 8.3959 | 38.19% | 3.2063 | 5.1896 | 0 | 72.0754 | 0 |  | 0.077778 | 3.2944 | 3.0089 | 2.8954 | 208.6863 | 29.125 | 0.049556 | 2.5929 | 2.411 | 7.1163 | 0 | 3.4534 |  | 0.072222 | 8.2056 | 7.9404 | 40.38% | 3.2063 | 4.7341 | 0 | 72.0754 | 0 |  | 0.049556 | 2.5929 | 2.411 | 2.411 | 173.7722 | 34.9767
| 26 | [11 empty] | 0.088889 | 8.7222 | 8.2296 | 42.04% | 3.4597 | 4.7699 | 0 | 78.1573 | 0 |  | 0.077778 | 3.2944 | 2.8634 | 2.8634 | 223.7976 | 31.9352 |  | 0.062222 | 8.2956 | 7.9507 | 43.51% | 3.4597 | 4.491 | 0 | 78.1573 | 0 |  | 0.061111 | 2.7978 | 2.4591 | 2.4591 | 192.1981 | 37.1857 |  | 0.088889 | 8.7222 | 8.2296 | 42.04% | 3.4597 | 4.7699 | 0 | 78.1573 | 0 |  | 0.077778 | 3.2944 | 2.8634 | 2.8634 | 223.7976 | 31.9352 | 0.049556 | 2.5929 | 2.3183 | 7.1163 | 0 | 3.5915 |  | 0.072222 | 8.2056 | 7.8053 | 44.33% | 3.4597 | 4.3456 | 0 | 78.1573 | 0 |  | 0.049556 | 2.5929 | 2.3183 | 2.3183 | 181.1895 | 39.445
| 27 | [11 empty] | 0.088889 | 8.7222 | 8.2196 | 42.28% | 3.475 | 4.7447 | 0 | 78.523 | 0 |  | 0.077778 | 3.2944 | 2.8547 | 2.8547 | 224.1577 | 32.183 |  | 0.062222 | 8.2956 | 7.9437 | 43.74% | 3.475 | 4.4688 | 0 | 78.523 | 0 |  | 0.061111 | 2.7978 | 2.4522 | 2.4522 | 192.5577 | 37.4644 |  | 0.088889 | 8.7222 | 8.2196 | 42.28% | 3.475 | 4.7447 | 0 | 78.523 | 0 |  | 0.077778 | 3.2944 | 2.8547 | 2.8547 | 224.1577 | 32.183 | 0.049556 | 2.5929 | 2.3127 | 7.1163 | 0 | 3.6002 |  | 0.072222 | 8.2056 | 7.7972 | 44.57% | 3.475 | 4.3222 | 0 | 78.523 | 0 |  | 0.049556 | 2.5929 | 2.3127 | 2.3127 | 181.5996 | 39.7251
| 28 | [11 empty] | 0.088889 | 8.7222 | 8.4307 | 37.4% | 3.1533 | 5.2775 | 0 | 70.8021 | 0 |  | 0.077778 | 3.2944 | 3.0394 | 2.9247 | 207.0751 | 28.3237 |  | 0.062222 | 8.2956 | 8.0915 | 38.97% | 3.1533 | 4.9382 | 0 | 70.8021 | 0 |  | 0.061111 | 2.7978 | 2.5974 | 2.4994 | 176.9606 | 33.1437 |  | 0.088889 | 8.7222 | 8.4307 | 37.4% | 3.1533 | 5.2775 | 0 | 70.8021 | 0 |  | 0.077778 | 3.2944 | 3.0394 | 2.9247 | 207.0751 | 28.3237 | 0.049556 | 2.5929 | 2.4304 | 7.1163 | 0 | 3.4258 |  | 0.072222 | 8.2056 | 7.9687 | 39.57% | 3.1533 | 4.8155 | 0 | 70.8021 | 0 |  | 0.049556 | 2.5929 | 2.4304 | 2.3387 | 165.5831 | 35.4211
| 29 | [11 empty] | 0.088889 | 8.7222 | 8.4144 | 37.77% | 3.1781 | 5.2363 | 0 | 71.3981 | 0 |  | 0.077778 | 3.2944 | 3.0251 | 2.911 | 207.8386 | 28.6968 |  | 0.062222 | 8.2956 | 8.0801 | 39.33% | 3.1781 | 4.902 | 0 | 71.3981 | 0 |  | 0.061111 | 2.7978 | 2.5862 | 2.4886 | 177.6805 | 33.5675 |  | 0.088889 | 8.7222 | 8.4144 | 37.77% | 3.1781 | 5.2363 | 0 | 71.3981 | 0 |  | 0.077778 | 3.2944 | 3.0251 | 2.911 | 207.8386 | 28.6968 | 0.049556 | 2.5929 | 2.4213 | 7.1163 | 0 | 3.4387 |  | 0.072222 | 8.2056 | 7.9555 | 39.95% | 3.1781 | 4.7774 | 0 | 71.3981 | 0 |  | 0.049556 | 2.5929 | 2.4213 | 2.3299 | 166.3528 | 35.8533
| 30 | [11 empty] | 0.088889 | 8.7222 | 8.2437 | 41.71% | 3.4383 | 4.8054 | 0 | 77.6425 | 0 |  | 0.077778 | 3.2944 | 2.8757 | 2.8757 | 223.2798 | 31.589 |  | 0.062222 | 8.2956 | 7.9606 | 43.19% | 3.4383 | 4.5223 | 0 | 77.6425 | 0 |  | 0.061111 | 2.7978 | 2.4688 | 2.4688 | 191.6836 | 36.796 |  | 0.088889 | 8.7222 | 8.2437 | 41.71% | 3.4383 | 4.8054 | 0 | 77.6425 | 0 |  | 0.077778 | 3.2944 | 2.8757 | 2.8757 | 223.2798 | 31.589 | 0.049556 | 2.5929 | 2.3261 | 7.1163 | 0 | 3.5794 |  | 0.072222 | 8.2056 | 7.8168 | 43.99% | 3.4383 | 4.3785 | 0 | 77.6425 | 0 |  | 0.049556 | 2.5929 | 2.3261 | 2.3261 | 180.6055 | 39.053
XI | 1 | [11 empty] | 0.088889 | 8.7222 | 8.4215 | 37.61% | 3.1674 | 5.2541 | 0 | 71.1407 | 0 |  | 0.077778 | 3.2944 | 3.0313 | 2.9169 | 207.5109 | 28.5352 |  | 0.062222 | 8.2956 | 8.085 | 39.18% | 3.1674 | 4.9177 | 0 | 71.1407 | 0 |  | 0.061111 | 2.7978 | 2.591 | 2.4932 | 177.3712 | 33.3841 |  | 0.088889 | 8.7222 | 8.4215 | 37.61% | 3.1674 | 5.2541 | 0 | 71.1407 | 0 |  | 0.077778 | 3.2944 | 3.0313 | 2.9169 | 207.5109 | 28.5352 | 0.049556 | 2.5929 | 2.4252 | 7.1163 | 0 | 3.4331 |  | 0.072222 | 8.2056 | 7.9612 | 39.79% | 3.1674 | 4.7938 | 0 | 71.1407 | 0 |  | 0.049556 | 2.5929 | 2.4252 | 2.3337 | 166.0217 | 35.6663
| 2 | [11 empty] | 0.13667 | 10.4433 | 11.5053 | 14.4% | 1.6565 | 9.8489 | 0 | 34.8795 | 0 |  | 0.21667 | 3.1333 | 4.817 | 4.6352 | 161.6751 | 8.8041 |  | 0.086667 | 10.1933 | 10.8668 | 15.24% | 1.6565 | 9.2103 | 0 | 34.8795 | 0 |  | 0.14 | 2.77 | 3.8579 | 3.7123 | 129.4846 | 10.9928 |  | 0.13667 | 10.4433 | 11.5053 | 14.4% | 1.6565 | 9.8489 | 0 | 34.8795 | 0 |  | 0.077778 | 3.1333 | 3.7377 | 3.5967 | 125.4507 | 11.3463 | 0.108 | 2.754 | 3.5932 | 7.1163 | 0 | 2.3171 |  | 0.086667 | 10.1933 | 10.8668 | 15.24% | 1.6565 | 9.2103 | 0 | 34.8795 | 0 |  | 0.14 | 2.77 | 3.8579 | 3.7123 | 129.4846 | 10.9928
| 3 | [11 empty] | 0.5 | 7.9 | 10.175 | 20.57% | 2.0928 | 8.0822 | 0 | 45.3502 | 0 |  | 0.24 | 2.97 | 4.062 | 3.9087 | 177.261 | 13.5747 |  | 0.476 | 7.468 | 9.6338 | 21.72% | 2.0928 | 7.541 | 0 | 45.3502 | 0 |  | 0.166 | 2.588 | 3.3433 | 3.2171 | 145.8978 | 16.4928 |  | 0.5 | 7.9 | 10.175 | 20.57% | 2.0928 | 8.0822 | 0 | 45.3502 | 0 |  | 0.077778 | 2.97 | 3.3239 | 3.1985 | 145.0507 | 16.5891 | 0.1636 | 2.3648 | 3.1092 | 7.1163 | 0 | 2.6779 |  | 0.52 | 7.31 | 9.676 | 21.63% | 2.0928 | 7.5832 | 0 | 45.3502 | 0 |  | 0.1636 | 2.3648 | 3.1092 | 2.9919 | 135.6811 | 17.7347
| 4 | [11 empty] | 0.088889 | 8.7222 | 8.8785 | 27.83% | 2.4709 | 6.4076 | 0 | 54.4256 | 0 |  | 0.077778 | 3.2944 | 3.4312 | 3.3017 | 179.6984 | 19.2863 |  | 0.062222 | 8.2956 | 8.405 | 29.4% | 2.4709 | 5.934 | 0 | 54.4256 | 0 |  | 0.061111 | 2.7978 | 2.9052 | 2.7956 | 152.1523 | 22.7779 |  | 0.088889 | 8.7222 | 8.8785 | 27.83% | 2.4709 | 6.4076 | 0 | 54.4256 | 0 |  | 0.077778 | 3.2944 | 3.4312 | 3.3017 | 179.6984 | 19.2863 | 0.049556 | 2.5929 | 2.68 | 7.1163 | 0 | 3.1067 |  | 0.072222 | 8.2056 | 8.3325 | 29.65% | 2.4709 | 5.8616 | 0 | 54.4256 | 0 |  | 0.049556 | 2.5929 | 2.68 | 2.5789 | 140.3578 | 24.692
| 5 | [11 empty] | 0.088889 | 8.7222 | 8.7319 | 30.86% | 2.6944 | 6.0374 | 0 | 59.7896 | 0 |  | 0.077778 | 3.2944 | 3.3029 | 3.1782 | 190.0254 | 22.0103 |  | 0.062222 | 8.2956 | 8.3023 | 32.45% | 2.6944 | 5.6079 | 0 | 59.7896 | 0 |  | 0.061111 | 2.7978 | 2.8044 | 2.6986 | 161.3466 | 25.9226 |  | 0.088889 | 8.7222 | 8.7319 | 30.86% | 2.6944 | 6.0374 | 0 | 59.7896 | 0 |  | 0.077778 | 3.2944 | 3.3029 | 3.1782 | 190.0254 | 22.0103 | 0.049556 | 2.5929 | 2.5983 | 7.1163 | 0 | 3.2045 |  | 0.072222 | 8.2056 | 8.2134 | 32.81% | 2.6944 | 5.519 | 0 | 59.7896 | 0 |  | 0.049556 | 2.5929 | 2.5983 | 2.5002 | 149.4866 | 27.9792
| 6 | [11 empty] | 0.5 | 7.9 | 9.4167 | 24.41% | 2.2982 | 7.1185 | 0 | 50.2807 | 0 |  | 0.24 | 2.97 | 3.698 | 3.5585 | 178.9216 | 16.532 |  | 0.476 | 7.468 | 8.9119 | 25.79% | 2.2982 | 6.6137 | 0 | 50.2807 | 0 |  | 0.166 | 2.588 | 3.0915 | 2.9749 | 149.5787 | 19.7751 |  | 0.5 | 7.9 | 9.4167 | 24.41% | 2.2982 | 7.1185 | 0 | 50.2807 | 0 |  | 0.077778 | 2.97 | 3.2059 | 3.0849 | 155.1134 | 19.0695 | 0.1636 | 2.3648 | 2.8611 | 7.1163 | 0 | 2.9101 |  | 0.52 | 7.31 | 8.8873 | 25.86% | 2.2982 | 6.5891 | 0 | 50.2807 | 0 |  | 0.1636 | 2.3648 | 2.8611 | 2.7531 | 138.4273 | 21.3682
| 7 | [11 empty] | 0.5 | 7.9 | 11.2583 | 15.98% | 1.7993 | 9.459 | 0 | 38.3065 | 0 |  | 0.24 | 2.97 | 4.582 | 4.4091 | 168.8972 | 10.165 |  | 0.476 | 7.468 | 10.6651 | 16.87% | 1.7993 | 8.8658 | 0 | 38.3065 | 0 |  | 0.166 | 2.588 | 3.703 | 3.5632 | 136.4951 | 12.5781 |  | 0.5 | 7.9 | 11.2583 | 15.98% | 1.7993 | 9.459 | 0 | 38.3065 | 0 |  | 0.077778 | 2.97 | 3.4924 | 3.3606 | 128.7337 | 13.3364 | 0.1636 | 2.3648 | 3.4636 | 7.1163 | 0 | 2.4038 |  | 0.52 | 7.31 | 10.8027 | 16.66% | 1.7993 | 9.0034 | 0 | 38.3065 | 0 |  | 0.1636 | 2.3648 | 3.4636 | 3.3329 | 127.6735 | 13.4472
| 8 | [11 empty] | 0.5 | 7.9 | 9.025 | 26.64% | 2.4043 | 6.6207 | 0 | 52.8273 | 0 |  | 0.24 | 2.97 | 3.51 | 3.3775 | 178.4266 | 18.2996 |  | 0.476 | 7.468 | 8.539 | 28.16% | 2.4043 | 6.1347 | 0 | 52.8273 | 0 |  | 0.166 | 2.588 | 2.9615 | 2.8497 | 150.5443 | 21.6889 |  | 0.5 | 7.9 | 9.025 | 26.64% | 2.4043 | 6.6207 | 0 | 52.8273 | 0 |  | 0.077778 | 2.97 | 3.145 | 3.0263 | 159.8723 | 20.4234 | 0.1636 | 2.3648 | 2.7329 | 7.1163 | 0 | 3.0466 |  | 0.52 | 7.31 | 8.48 | 28.35% | 2.4043 | 6.0757 | 0 | 52.8273 | 0 |  | 0.1636 | 2.3648 | 2.7329 | 2.6298 | 138.9237 | 23.5031
| 9 | [11 empty] | 0.5 | 7.9 | 10.3354 | 19.83% | 2.0493 | 8.2861 | 0 | 44.3072 | 0 |  | 0.24 | 2.97 | 4.139 | 3.9828 | 176.4671 | 13.0158 |  | 0.476 | 7.468 | 9.7865 | 20.94% | 2.0493 | 7.7372 | 0 | 44.3072 | 0 |  | 0.166 | 2.588 | 3.3966 | 3.2684 | 144.813 | 15.8609 |  | 0.5 | 7.9 | 10.3354 | 19.83% | 2.0493 | 8.2861 | 0 | 44.3072 | 0 |  | 0.077778 | 2.97 | 3.3488 | 3.2225 | 142.7786 | 16.0868 | 0.1636 | 2.3648 | 3.1617 | 7.1163 | 0 | 2.6334 |  | 0.52 | 7.31 | 9.8428 | 20.82% | 2.0493 | 7.7935 | 0 | 44.3072 | 0 |  | 0.1636 | 2.3648 | 3.1617 | 3.0424 | 134.7984 | 17.0392
| 10 | [11 empty] | 0.5 | 7.9 | 10.2896 | 20.04% | 2.0617 | 8.2279 | 0 | 44.6052 | 0 |  | 0.24 | 2.97 | 4.117 | 3.9616 | 176.7097 | 13.1733 |  | 0.476 | 7.468 | 9.7429 | 21.16% | 2.0617 | 7.6812 | 0 | 44.6052 | 0 |  | 0.166 | 2.588 | 3.3813 | 3.2537 | 145.1338 | 16.0394 |  | 0.5 | 7.9 | 10.2896 | 20.04% | 2.0617 | 8.2279 | 0 | 44.6052 | 0 |  | 0.077778 | 2.97 | 3.3417 | 3.2156 | 143.4329 | 16.2296 | 0.1636 | 2.3648 | 3.1467 | 7.1163 | 0 | 2.646 |  | 0.52 | 7.31 | 9.7952 | 21.05% | 2.0617 | 7.7334 | 0 | 44.6052 | 0 |  | 0.1636 | 2.3648 | 3.1467 | 3.0279 | 135.0613 | 17.2356
| 11 | [11 empty] | 0.5 | 7.9 | 10.1021 | 20.91% | 2.1125 | 7.9896 | 0 | 45.8243 | 0 |  | 0.24 | 2.97 | 4.027 | 3.875 | 177.5708 | 13.8358 |  | 0.476 | 7.468 | 9.5644 | 22.09% | 2.1125 | 7.4519 | 0 | 45.8243 | 0 |  | 0.166 | 2.588 | 3.3191 | 3.1938 | 146.3555 | 16.7868 |  | 0.5 | 7.9 | 10.1021 | 20.91% | 2.1125 | 7.9896 | 0 | 45.8243 | 0 |  | 0.077778 | 2.97 | 3.3125 | 3.1875 | 146.0669 | 16.82 | 0.1636 | 2.3648 | 3.0853 | 7.1163 | 0 | 2.6986 |  | 0.52 | 7.31 | 9.6002 | 22.01% | 2.1125 | 7.4876 | 0 | 45.8243 | 0 |  | 0.1636 | 2.3648 | 3.0853 | 2.9689 | 136.0474 | 18.0587
| 12 | [11 empty] | 0.088889 | 8.7222 | 8.8837 | 27.73% | 2.463 | 6.4207 | 0 | 54.236 | 0 |  | 0.077778 | 3.2944 | 3.4357 | 3.3061 | 179.3091 | 19.1937 |  | 0.062222 | 8.2956 | 8.4086 | 29.29% | 2.463 | 5.9456 | 0 | 54.236 | 0 |  | 0.061111 | 2.7978 | 2.9088 | 2.799 | 151.8082 | 22.6708 |  | 0.088889 | 8.7222 | 8.8837 | 27.73% | 2.463 | 6.4207 | 0 | 54.236 | 0 |  | 0.077778 | 3.2944 | 3.4357 | 3.3061 | 179.3091 | 19.1937 | 0.049556 | 2.5929 | 2.6829 | 7.1163 | 0 | 3.1034 |  | 0.072222 | 8.2056 | 8.3368 | 29.54% | 2.463 | 5.8737 | 0 | 54.236 | 0 |  | 0.049556 | 2.5929 | 2.6829 | 2.5817 | 140.0196 | 24.5795
| 13 | [11 empty] | 0.088889 | 8.7222 | 8.323 | 39.86% | 3.3175 | 5.0055 | 0 | 74.7438 | 0 |  | 0.077778 | 3.2944 | 2.9451 | 2.834 | 211.8208 | 30.858 |  | 0.062222 | 8.2956 | 8.0161 | 41.39% | 3.3175 | 4.6986 | 0 | 74.7438 | 0 |  | 0.061111 | 2.7978 | 2.5233 | 2.5233 | 188.6001 | 34.6573 |  | 0.088889 | 8.7222 | 8.323 | 39.86% | 3.3175 | 5.0055 | 0 | 74.7438 | 0 |  | 0.077778 | 3.2944 | 2.9451 | 2.834 | 211.8208 | 30.858 | 0.049556 | 2.5929 | 2.3703 | 7.1163 | 0 | 3.5127 |  | 0.072222 | 8.2056 | 7.8812 | 42.09% | 3.3175 | 4.5636 | 0 | 74.7438 | 0 |  | 0.049556 | 2.5929 | 2.3703 | 2.3703 | 177.1654 | 36.8941
| 14 | [11 empty] | 0.088889 | 8.7222 | 8.1744 | 43.35% | 3.5438 | 4.6306 | 0 | 80.1755 | 0 |  | 0.077778 | 3.2944 | 2.8151 | 2.8151 | 225.7053 | 33.3218 |  | 0.062222 | 8.2956 | 7.9121 | 44.79% | 3.5438 | 4.3683 | 0 | 80.1755 | 0 |  | 0.061111 | 2.7978 | 2.4212 | 2.4212 | 194.1195 | 38.7437 |  | 0.088889 | 8.7222 | 8.1744 | 43.35% | 3.5438 | 4.6306 | 0 | 80.1755 | 0 |  | 0.077778 | 3.2944 | 2.8151 | 2.8151 | 225.7053 | 33.3218 | 0.049556 | 2.5929 | 2.2875 | 7.1163 | 0 | 3.6398 |  | 0.072222 | 8.2056 | 7.7605 | 45.67% | 3.5438 | 4.2167 | 0 | 80.1755 | 0 |  | 0.049556 | 2.5929 | 2.2875 | 2.2875 | 183.4018 | 41.0078
| 15 | [11 empty] | 0.088889 | 8.7222 | 8.4559 | 36.84% | 3.1149 | 5.341 | 0 | 69.881 | 0 |  | 0.077778 | 3.2944 | 3.0614 | 2.9459 | 205.8631 | 27.754 |  | 0.062222 | 8.2956 | 8.1091 | 38.41% | 3.1149 | 4.9943 | 0 | 69.881 | 0 |  | 0.061111 | 2.7978 | 2.6147 | 2.516 | 175.8228 | 32.4959 |  | 0.088889 | 8.7222 | 8.4559 | 36.84% | 3.1149 | 5.341 | 0 | 69.881 | 0 |  | 0.077778 | 3.2944 | 3.0614 | 2.9459 | 205.8631 | 27.754 | 0.049556 | 2.5929 | 2.4444 | 7.1163 | 0 | 3.4061 |  | 0.072222 | 8.2056 | 7.9892 | 38.99% | 3.1149 | 4.8743 | 0 | 69.881 | 0 |  | 0.049556 | 2.5929 | 2.4444 | 2.3522 | 164.3731 | 34.7595
| 16 | [11 empty] | 0.5 | 7.9 | 10.3729 | 19.66% | 2.0392 | 8.3338 | 0 | 44.0634 | 0 |  | 0.24 | 2.97 | 4.157 | 4.0001 | 176.2593 | 12.8881 |  | 0.476 | 7.468 | 9.8222 | 20.76% | 2.0392 | 7.7831 | 0 | 44.0634 | 0 |  | 0.166 | 2.588 | 3.409 | 3.2804 | 144.544 | 15.716 |  | 0.5 | 7.9 | 10.3729 | 19.66% | 2.0392 | 8.3338 | 0 | 44.0634 | 0 |  | 0.077778 | 2.97 | 3.3547 | 3.2281 | 142.2403 | 15.9705 | 0.1636 | 2.3648 | 3.1739 | 7.1163 | 0 | 2.6233 |  | 0.52 | 7.31 | 9.8818 | 20.64% | 2.0392 | 7.8427 | 0 | 44.0634 | 0 |  | 0.1636 | 2.3648 | 3.1739 | 3.0542 | 134.5769 | 16.8799
| 17 | [11 empty] | 0.5 | 7.9 | 10.0813 | 21.01% | 2.1182 | 7.9631 | 0 | 45.9597 | 0 |  | 0.24 | 2.97 | 4.017 | 3.8654 | 177.6534 | 13.9113 |  | 0.476 | 7.468 | 9.5446 | 22.19% | 2.1182 | 7.4264 | 0 | 45.9597 | 0 |  | 0.166 | 2.588 | 3.3122 | 3.1872 | 146.4823 | 16.8716 |  | 0.5 | 7.9 | 10.0813 | 21.01% | 2.1182 | 7.9631 | 0 | 45.9597 | 0 |  | 0.077778 | 2.97 | 3.3093 | 3.1844 | 146.3554 | 16.8862 | 0.1636 | 2.3648 | 3.0785 | 7.1163 | 0 | 2.7046 |  | 0.52 | 7.31 | 9.5785 | 22.11% | 2.1182 | 7.4603 | 0 | 45.9597 | 0 |  | 0.1636 | 2.3648 | 3.0785 | 2.9623 | 136.1481 | 18.1522
| 18 | [11 empty] | 0.5 | 7.9 | 9.0646 | 26.41% | 2.3936 | 6.671 | 0 | 52.5699 | 0 |  | 0.24 | 2.97 | 3.529 | 3.3958 | 178.5185 | 18.1124 |  | 0.476 | 7.468 | 8.5767 | 27.91% | 2.3936 | 6.1831 | 0 | 52.5699 | 0 |  | 0.166 | 2.588 | 2.9746 | 2.8624 | 150.4756 | 21.4879 |  | 0.5 | 7.9 | 9.0646 | 26.41% | 2.3936 | 6.671 | 0 | 52.5699 | 0 |  | 0.077778 | 2.97 | 3.1512 | 3.0322 | 159.4049 | 20.2842 | 0.1636 | 2.3648 | 2.7459 | 7.1163 | 0 | 3.0322 |  | 0.52 | 7.31 | 8.5212 | 28.09% | 2.3936 | 6.1276 | 0 | 52.5699 | 0 |  | 0.1636 | 2.3648 | 2.7459 | 2.6422 | 138.902 | 23.2783
| 19 | [11 empty] | 0.088889 | 8.7222 | 8.7885 | 29.68% | 2.6081 | 6.1805 | 0 | 57.7172 | 0 |  | 0.077778 | 3.2944 | 3.3525 | 3.2259 | 186.1925 | 20.9331 |  | 0.062222 | 8.2956 | 8.342 | 31.26% | 2.6081 | 5.7339 | 0 | 57.7172 | 0 |  | 0.061111 | 2.7978 | 2.8434 | 2.7361 | 157.9177 | 24.6811 |  | 0.088889 | 8.7222 | 8.7885 | 29.68% | 2.6081 | 6.1805 | 0 | 57.7172 | 0 |  | 0.077778 | 3.2944 | 3.3525 | 3.2259 | 186.1925 | 20.9331 | 0.049556 | 2.5929 | 2.6298 | 7.1163 | 0 | 3.166 |  | 0.072222 | 8.2056 | 8.2594 | 31.58% | 2.6081 | 5.6514 | 0 | 57.7172 | 0 |  | 0.049556 | 2.5929 | 2.6298 | 2.5306 | 146.0596 | 26.6849
| 20 | [11 empty] | 0.088889 | 8.7222 | 8.6233 | 33.16% | 2.8598 | 5.7635 | 0 | 63.7585 | 0 |  | 0.077778 | 3.2944 | 3.2079 | 3.0869 | 196.8136 | 24.1661 |  | 0.062222 | 8.2956 | 8.2263 | 34.76% | 2.8598 | 5.3665 | 0 | 63.7585 | 0 |  | 0.061111 | 2.7978 | 2.7298 | 2.6268 | 167.4795 | 28.3988 |  | 0.088889 | 8.7222 | 8.6233 | 33.16% | 2.8598 | 5.7635 | 0 | 63.7585 | 0 |  | 0.077778 | 3.2944 | 3.2079 | 3.0869 | 196.8136 | 24.1661 | 0.049556 | 2.5929 | 2.5378 | 7.1163 | 0 | 3.2809 |  | 0.072222 | 8.2056 | 8.1252 | 35.2% | 2.8598 | 5.2654 | 0 | 63.7585 | 0 |  | 0.049556 | 2.5929 | 2.5378 | 2.442 | 155.6978 | 30.5477
| 21 | [11 empty] | 0.088889 | 8.7222 | 8.6585 | 32.41% | 2.8062 | 5.8524 | 0 | 62.4716 | 0 |  | 0.077778 | 3.2944 | 3.2387 | 3.1165 | 194.6921 | 23.4533 |  | 0.062222 | 8.2956 | 8.251 | 34.01% | 2.8062 | 5.4448 | 0 | 62.4716 | 0 |  | 0.061111 | 2.7978 | 2.754 | 2.6501 | 165.5534 | 27.5812 |  | 0.088889 | 8.7222 | 8.6585 | 32.41% | 2.8062 | 5.8524 | 0 | 62.4716 | 0 |  | 0.077778 | 3.2944 | 3.2387 | 3.1165 | 194.6921 | 23.4533 | 0.049556 | 2.5929 | 2.5574 | 7.1163 | 0 | 3.2557 |  | 0.072222 | 8.2056 | 8.1538 | 34.42% | 2.8062 | 5.3476 | 0 | 62.4716 | 0 |  | 0.049556 | 2.5929 | 2.5574 | 2.4609 | 153.7345 | 29.7016
| 22 | [11 empty] | 0.5 | 7.9 | 10.9458 | 17.21% | 1.8839 | 9.0619 | 0 | 40.3384 | 0 |  | 0.24 | 2.97 | 4.432 | 4.2648 | 172.0332 | 11.0665 |  | 0.476 | 7.468 | 10.3676 | 18.17% | 1.8839 | 8.4837 | 0 | 40.3384 | 0 |  | 0.166 | 2.588 | 3.5992 | 3.4634 | 139.7078 | 13.627 |  | 0.5 | 7.9 | 10.9458 | 17.21% | 1.8839 | 9.0619 | 0 | 40.3384 | 0 |  | 0.077778 | 2.97 | 3.4438 | 3.3138 | 133.675 | 14.242 | 0.1636 | 2.3648 | 3.3614 | 7.1163 | 0 | 2.477 |  | 0.52 | 7.31 | 10.4777 | 17.98% | 1.8839 | 8.5937 | 0 | 40.3384 | 0 |  | 0.1636 | 2.3648 | 3.3614 | 3.2346 | 130.4765 | 14.5912
| 23 | [11 empty] | 0.088889 | 8.7222 | 8.877 | 27.86% | 2.4732 | 6.4039 | 0 | 54.4798 | 0 |  | 0.077778 | 3.2944 | 3.4299 | 3.3005 | 179.8094 | 19.3128 |  | 0.062222 | 8.2956 | 8.4039 | 29.43% | 2.4732 | 5.9308 | 0 | 54.4798 | 0 |  | 0.061111 | 2.7978 | 2.9042 | 2.7946 | 152.2504 | 22.8086 |  | 0.088889 | 8.7222 | 8.877 | 27.86% | 2.4732 | 6.4039 | 0 | 54.4798 | 0 |  | 0.077778 | 3.2944 | 3.4299 | 3.3005 | 179.8094 | 19.3128 | 0.049556 | 2.5929 | 2.6792 | 7.1163 | 0 | 3.1077 |  | 0.072222 | 8.2056 | 8.3313 | 29.69% | 2.4732 | 5.8582 | 0 | 54.4798 | 0 |  | 0.049556 | 2.5929 | 2.6792 | 2.5781 | 140.4542 | 24.7242
| 24 | [11 empty] | 0.088889 | 8.7222 | 8.7811 | 29.83% | 2.6194 | 6.1618 | 0 | 57.9881 | 0 |  | 0.077778 | 3.2944 | 3.346 | 3.2197 | 186.7048 | 21.0721 |  | 0.062222 | 8.2956 | 8.3368 | 31.42% | 2.6194 | 5.7174 | 0 | 57.9881 | 0 |  | 0.061111 | 2.7978 | 2.8383 | 2.7312 | 158.3747 | 24.8415 |  | 0.088889 | 8.7222 | 8.7811 | 29.83% | 2.6194 | 6.1618 | 0 | 57.9881 | 0 |  | 0.077778 | 3.2944 | 3.346 | 3.2197 | 186.7048 | 21.0721 | 0.049556 | 2.5929 | 2.6257 | 7.1163 | 0 | 3.171 |  | 0.072222 | 8.2056 | 8.2534 | 31.74% | 2.6194 | 5.6341 | 0 | 57.9881 | 0 |  | 0.049556 | 2.5929 | 2.6257 | 2.5266 | 146.5148 | 26.8523
| 25 | [11 empty] | 0.5 | 7.9 | 9.5896 | 23.48% | 2.2514 | 7.3382 | 0 | 49.1565 | 0 |  | 0.24 | 2.97 | 3.781 | 3.6383 | 178.8469 | 15.8076 |  | 0.476 | 7.468 | 9.0765 | 24.8% | 2.2514 | 6.8251 | 0 | 49.1565 | 0 |  | 0.166 | 2.588 | 3.1489 | 3.0301 | 148.9496 | 18.9805 |  | 0.5 | 7.9 | 9.5896 | 23.48% | 2.2514 | 7.3382 | 0 | 49.1565 | 0 |  | 0.077778 | 2.97 | 3.2328 | 3.1108 | 152.9174 | 18.488 | 0.1636 | 2.3648 | 2.9176 | 7.1163 | 0 | 2.8537 |  | 0.52 | 7.31 | 9.0672 | 24.83% | 2.2514 | 6.8158 | 0 | 49.1565 | 0 |  | 0.1636 | 2.3648 | 2.9176 | 2.8075 | 138.0083 | 20.4853
| 26 | [11 empty] | 0.088889 | 8.7222 | 8.763 | 30.21% | 2.647 | 6.116 | 0 | 58.6518 | 0 |  | 0.077778 | 3.2944 | 3.3301 | 3.2044 | 187.9456 | 21.4149 |  | 0.062222 | 8.2956 | 8.3241 | 31.8% | 2.647 | 5.6771 | 0 | 58.6518 | 0 |  | 0.061111 | 2.7978 | 2.8258 | 2.7192 | 159.4833 | 25.2368 |  | 0.088889 | 8.7222 | 8.763 | 30.21% | 2.647 | 6.116 | 0 | 58.6518 | 0 |  | 0.077778 | 3.2944 | 3.3301 | 3.2044 | 187.9456 | 21.4149 | 0.049556 | 2.5929 | 2.6156 | 7.1163 | 0 | 3.1832 |  | 0.072222 | 8.2056 | 8.2387 | 32.13% | 2.647 | 5.5916 | 0 | 58.6518 | 0 |  | 0.049556 | 2.5929 | 2.6156 | 2.5169 | 147.6208 | 27.2647
| 27 | [11 empty] | 0.088889 | 8.7222 | 8.4478 | 37.02% | 3.1273 | 5.3205 | 0 | 70.179 | 0 |  | 0.077778 | 3.2944 | 3.0543 | 2.939 | 206.2595 | 27.9374 |  | 0.062222 | 8.2956 | 8.1034 | 38.59% | 3.1273 | 4.9761 | 0 | 70.179 | 0 |  | 0.061111 | 2.7978 | 2.6091 | 2.5106 | 176.1943 | 32.7046 |  | 0.088889 | 8.7222 | 8.4478 | 37.02% | 3.1273 | 5.3205 | 0 | 70.179 | 0 |  | 0.077778 | 3.2944 | 3.0543 | 2.939 | 206.2595 | 27.9374 | 0.049556 | 2.5929 | 2.4399 | 7.1163 | 0 | 3.4125 |  | 0.072222 | 8.2056 | 7.9826 | 39.18% | 3.1273 | 4.8553 | 0 | 70.179 | 0 |  | 0.049556 | 2.5929 | 2.4399 | 2.3478 | 164.7673 | 34.9727
| 28 | [11 empty] | 0.088889 | 8.7222 | 8.4344 | 37.32% | 3.1476 | 5.2868 | 0 | 70.6666 | 0 |  | 0.077778 | 3.2944 | 3.0426 | 2.9278 | 206.8994 | 28.2394 |  | 0.062222 | 8.2956 | 8.0941 | 38.89% | 3.1476 | 4.9465 | 0 | 70.6666 | 0 |  | 0.061111 | 2.7978 | 2.5999 | 2.5018 | 176.7952 | 33.0479 |  | 0.088889 | 8.7222 | 8.4344 | 37.32% | 3.1476 | 5.2868 | 0 | 70.6666 | 0 |  | 0.077778 | 3.2944 | 3.0426 | 2.9278 | 206.8994 | 28.2394 | 0.049556 | 2.5929 | 2.4325 | 7.1163 | 0 | 3.4229 |  | 0.072222 | 8.2056 | 7.9717 | 39.48% | 3.1476 | 4.8241 | 0 | 70.6666 | 0 |  | 0.049556 | 2.5929 | 2.4325 | 2.3407 | 165.4067 | 35.3233
| 29 | [11 empty] | 0.088889 | 8.7222 | 8.8204 | 29.02% | 2.5595 | 6.2608 | 0 | 56.5523 | 0 |  | 0.077778 | 3.2944 | 3.3803 | 3.2528 | 183.9512 | 20.3415 |  | 0.062222 | 8.2956 | 8.3643 | 30.6% | 2.5595 | 5.8047 | 0 | 56.5523 | 0 |  | 0.061111 | 2.7978 | 2.8653 | 2.7571 | 155.9221 | 23.9982 |  | 0.088889 | 8.7222 | 8.8204 | 29.02% | 2.5595 | 6.2608 | 0 | 56.5523 | 0 |  | 0.077778 | 3.2944 | 3.3803 | 3.2528 | 183.9512 | 20.3415 | 0.049556 | 2.5929 | 2.6476 | 7.1163 | 0 | 3.1447 |  | 0.072222 | 8.2056 | 8.2853 | 30.89% | 2.5595 | 5.7258 | 0 | 56.5523 | 0 |  | 0.049556 | 2.5929 | 2.6476 | 2.5477 | 144.078 | 25.971
| 30 | [11 empty] | 0.088889 | 8.7222 | 8.803 | 29.38% | 2.5861 | 6.2169 | 0 | 57.1889 | 0 |  | 0.077778 | 3.2944 | 3.3651 | 3.2381 | 185.1839 | 20.6636 |  | 0.062222 | 8.2956 | 8.3521 | 30.96% | 2.5861 | 5.766 | 0 | 57.1889 | 0 |  | 0.061111 | 2.7978 | 2.8533 | 2.7456 | 157.0188 | 24.3701 |  | 0.088889 | 8.7222 | 8.803 | 29.38% | 2.5861 | 6.2169 | 0 | 57.1889 | 0 |  | 0.077778 | 3.2944 | 3.3651 | 3.2381 | 185.1839 | 20.6636 | 0.049556 | 2.5929 | 2.6379 | 7.1163 | 0 | 3.1563 |  | 0.072222 | 8.2056 | 8.2712 | 31.27% | 2.5861 | 5.6851 | 0 | 57.1889 | 0 |  | 0.049556 | 2.5929 | 2.6379 | 2.5384 | 145.1659 | 26.36
| 31 | [11 empty] | 0.088889 | 8.7222 | 8.5352 | 35.08% | 2.9941 | 5.5411 | 0 | 66.9823 | 0 |  | 0.077778 | 3.2944 | 3.1308 | 3.0126 | 201.7938 | 26.0134 |  | 0.062222 | 8.2956 | 8.1646 | 36.67% | 2.9941 | 5.1705 | 0 | 66.9823 | 0 |  | 0.061111 | 2.7978 | 2.6692 | 2.5685 | 172.0417 | 30.5121 |  | 0.088889 | 8.7222 | 8.5352 | 35.08% | 2.9941 | 5.5411 | 0 | 66.9823 | 0 |  | 0.077778 | 3.2944 | 3.1308 | 3.0126 | 201.7938 | 26.0134 | 0.049556 | 2.5929 | 2.4886 | 7.1163 | 0 | 3.3457 |  | 0.072222 | 8.2056 | 8.0536 | 37.18% | 2.9941 | 5.0595 | 0 | 66.9823 | 0 |  | 0.049556 | 2.5929 | 2.4886 | 2.3947 | 160.4028 | 32.7261
XII | 1 | [11 empty] | 0.088889 | 8.7222 | 8.2119 | 42.46% | 3.4868 | 4.725 | 0 | 78.8075 | 0 |  | 0.077778 | 3.2944 | 2.8479 | 2.8479 | 224.4334 | 32.3767 |  | 0.062222 | 8.2956 | 7.9383 | 43.92% | 3.4868 | 4.4515 | 0 | 78.8075 | 0 |  | 0.061111 | 2.7978 | 2.4469 | 2.4469 | 192.8338 | 37.6823 |  | 0.088889 | 8.7222 | 8.2119 | 42.46% | 3.4868 | 4.725 | 0 | 78.8075 | 0 |  | 0.077778 | 3.2944 | 2.8479 | 2.8479 | 224.4334 | 32.3767 | 0.049556 | 2.5929 | 2.3084 | 7.1163 | 0 | 3.6069 |  | 0.072222 | 8.2056 | 7.7909 | 44.76% | 3.4868 | 4.3041 | 0 | 78.8075 | 0 |  | 0.049556 | 2.5929 | 2.3084 | 2.3084 | 181.9158 | 39.9439
| 2 | [11 empty] | 0.08 | 8.66 | 8.0367 | 46.84% | 3.7645 | 4.2722 | 0 | 85.4718 | 0 |  | 0.015 | 2.855 | 2.7381 | 2.7381 | 234.0325 | 36.5221 |  | 0.09 | 8.33 | 7.6288 | 49.35% | 3.7645 | 3.8642 | 0 | 85.4718 | 0 |  | 0.00575 | 2.2863 | 2.2414 | 2.2414 | 191.5806 | 44.6149 |  | 0.08875 | 8.4812 | 7.7897 | 48.33% | 3.7645 | 4.0252 | 0 | 85.4718 | 0 |  | 0.077778 | 2.4313 | 1.8252 | 1.8252 | 156.0059 | 54.7887 | 0.00575 | 2.2863 | 2.2414 | 6.0698 | 1.0465 | 4.3927 |  | 0.32 | 7.94 | 5.4467 | 69.12% | 3.7645 | 1.6822 | 0 | 85.4718 | 0 |  | 0.020625 | 1.7094 | 1.5487 | 1.3441 | 114.8853 | 74.3991
| 3 | [11 empty] | 0.088889 | 8.7222 | 8.2037 | 42.65% | 3.4992 | 4.7045 | 0 | 79.1055 | 0 |  | 0.077778 | 3.2944 | 2.8407 | 2.8407 | 224.7181 | 32.5807 |  | 0.062222 | 8.2956 | 7.9326 | 44.11% | 3.4992 | 4.4334 | 0 | 79.1055 | 0 |  | 0.061111 | 2.7978 | 2.4413 | 2.4413 | 193.1199 | 37.9116 |  | 0.088889 | 8.7222 | 8.2037 | 42.65% | 3.4992 | 4.7045 | 0 | 79.1055 | 0 |  | 0.077778 | 3.2944 | 2.8407 | 2.8407 | 224.7181 | 32.5807 | 0.049556 | 2.5929 | 2.3038 | 7.1163 | 0 | 3.614 |  | 0.072222 | 8.2056 | 7.7843 | 44.95% | 3.4992 | 4.285 | 0 | 79.1055 | 0 |  | 0.049556 | 2.5929 | 2.3038 | 2.3038 | 182.2443 | 40.174
| 4 | [11 empty] | 0.088889 | 8.7222 | 8.547 | 34.82% | 2.976 | 5.571 | 0 | 66.5488 | 0 |  | 0.077778 | 3.2944 | 3.1412 | 3.0226 | 201.152 | 25.7598 |  | 0.062222 | 8.2956 | 8.1729 | 36.41% | 2.976 | 5.1969 | 0 | 66.5488 | 0 |  | 0.061111 | 2.7978 | 2.6773 | 2.5763 | 171.4501 | 30.2224 |  | 0.088889 | 8.7222 | 8.547 | 34.82% | 2.976 | 5.571 | 0 | 66.5488 | 0 |  | 0.077778 | 3.2944 | 3.1412 | 3.0226 | 201.152 | 25.7598 | 0.049556 | 2.5929 | 2.4952 | 7.1163 | 0 | 3.3368 |  | 0.072222 | 8.2056 | 8.0632 | 36.91% | 2.976 | 5.0872 | 0 | 66.5488 | 0 |  | 0.049556 | 2.5929 | 2.4952 | 2.4011 | 159.788 | 32.4282
| 5 | [11 empty] | 0.088889 | 8.7222 | 8.343 | 39.4% | 3.287 | 5.0559 | 0 | 74.0124 | 0 |  | 0.077778 | 3.2944 | 2.9626 | 2.8508 | 210.9942 | 30.3755 |  | 0.062222 | 8.2956 | 8.0301 | 40.93% | 3.287 | 4.743 | 0 | 74.0124 | 0 |  | 0.061111 | 2.7978 | 2.537 | 2.537 | 187.7721 | 34.1321 |  | 0.088889 | 8.7222 | 8.343 | 39.4% | 3.287 | 5.0559 | 0 | 74.0124 | 0 |  | 0.077778 | 3.2944 | 2.9626 | 2.8508 | 210.9942 | 30.3755 | 0.049556 | 2.5929 | 2.3815 | 7.1163 | 0 | 3.4962 |  | 0.072222 | 8.2056 | 7.8974 | 41.62% | 3.287 | 4.6104 | 0 | 74.0124 | 0 |  | 0.049556 | 2.5929 | 2.3815 | 2.3815 | 176.2569 | 36.362
| 6 | [11 empty] | 0.088889 | 8.7222 | 8.3589 | 39.03% | 3.2628 | 5.0961 | 0 | 73.4299 | 0 |  | 0.077778 | 3.2944 | 2.9765 | 2.8642 | 210.3184 | 29.9954 |  | 0.062222 | 8.2956 | 8.0412 | 40.58% | 3.2628 | 4.7785 | 0 | 73.4299 | 0 |  | 0.061111 | 2.7978 | 2.548 | 2.548 | 187.0984 | 33.718 |  | 0.088889 | 8.7222 | 8.3589 | 39.03% | 3.2628 | 5.0961 | 0 | 73.4299 | 0 |  | 0.077778 | 3.2944 | 2.9765 | 2.8642 | 210.3184 | 29.9954 | 0.049556 | 2.5929 | 2.3903 | 7.1163 | 0 | 3.4832 |  | 0.072222 | 8.2056 | 7.9103 | 41.25% | 3.2628 | 4.6476 | 0 | 73.4299 | 0 |  | 0.049556 | 2.5929 | 2.3903 | 2.3903 | 175.5218 | 35.9419
| 7 | [11 empty] | 0.08 | 8.66 | 8.0403 | 46.74% | 3.7583 | 4.282 | 0 | 85.3228 | 0 |  | 0.015 | 2.855 | 2.7388 | 2.7388 | 233.6832 | 36.4493 |  | 0.09 | 8.33 | 7.6329 | 49.24% | 3.7583 | 3.8746 | 0 | 85.3228 | 0 |  | 0.00575 | 2.2863 | 2.2417 | 2.2417 | 191.2691 | 44.5319 |  | 0.08875 | 8.4812 | 7.7938 | 48.22% | 3.7583 | 4.0355 | 0 | 85.3228 | 0 |  | 0.077778 | 2.4313 | 1.8288 | 1.8288 | 156.0381 | 54.5866 | 0.00575 | 2.2863 | 2.2417 | 6.0698 | 1.0465 | 4.3924 |  | 0.32 | 7.94 | 5.4613 | 68.82% | 3.7583 | 1.703 | 0 | 85.3228 | 0 |  | 0.020625 | 1.7094 | 1.5496 | 1.345 | 114.755 | 74.2241
| 8 | [11 empty] | 0.088889 | 8.7222 | 8.3263 | 39.78% | 3.3124 | 5.0139 | 0 | 74.6219 | 0 |  | 0.077778 | 3.2944 | 2.948 | 2.8368 | 211.6847 | 30.7772 |  | 0.062222 | 8.2956 | 8.0184 | 41.31% | 3.3124 | 4.706 | 0 | 74.6219 | 0 |  | 0.061111 | 2.7978 | 2.5256 | 2.5256 | 188.4635 | 34.5694 |  | 0.088889 | 8.7222 | 8.3263 | 39.78% | 3.3124 | 5.0139 | 0 | 74.6219 | 0 |  | 0.077778 | 3.2944 | 2.948 | 2.8368 | 211.6847 | 30.7772 | 0.049556 | 2.5929 | 2.3722 | 7.1163 | 0 | 3.5099 |  | 0.072222 | 8.2056 | 7.8839 | 42.02% | 3.3124 | 4.5714 | 0 | 74.6219 | 0 |  | 0.049556 | 2.5929 | 2.3722 | 2.3722 | 177.0151 | 36.8051
| 9 | [11 empty] | 0.088889 | 8.7222 | 8.4219 | 37.6% | 3.1668 | 5.255 | 0 | 71.1272 | 0 |  | 0.077778 | 3.2944 | 3.0316 | 2.9172 | 207.4936 | 28.5268 |  | 0.062222 | 8.2956 | 8.0853 | 39.17% | 3.1668 | 4.9185 | 0 | 71.1272 | 0 |  | 0.061111 | 2.7978 | 2.5913 | 2.4935 | 177.3549 | 33.3744 |  | 0.088889 | 8.7222 | 8.4219 | 37.6% | 3.1668 | 5.255 | 0 | 71.1272 | 0 |  | 0.077778 | 3.2944 | 3.0316 | 2.9172 | 207.4936 | 28.5268 | 0.049556 | 2.5929 | 2.4254 | 7.1163 | 0 | 3.4328 |  | 0.072222 | 8.2056 | 7.9615 | 39.78% | 3.1668 | 4.7947 | 0 | 71.1272 | 0 |  | 0.049556 | 2.5929 | 2.4254 | 2.3339 | 166.0042 | 35.6564
| 10 | [11 empty] | 0.5 | 7.9 | 10.35 | 19.76% | 2.0454 | 8.3046 | 0 | 44.2124 | 0 |  | 0.24 | 2.97 | 4.146 | 3.9895 | 176.3873 | 12.966 |  | 0.476 | 7.468 | 9.8004 | 20.87% | 2.0454 | 7.755 | 0 | 44.2124 | 0 |  | 0.166 | 2.588 | 3.4014 | 3.273 | 144.7091 | 15.8044 |  | 0.5 | 7.9 | 10.35 | 19.76% | 2.0454 | 8.3046 | 0 | 44.2124 | 0 |  | 0.077778 | 2.97 | 3.3511 | 3.2247 | 142.5696 | 16.0416 | 0.1636 | 2.3648 | 3.1664 | 7.1163 | 0 | 2.6295 |  | 0.52 | 7.31 | 9.858 | 20.75% | 2.0454 | 7.8126 | 0 | 44.2124 | 0 |  | 0.1636 | 2.3648 | 3.1664 | 3.047 | 134.7129 | 16.9771
| 11 | [11 empty] | 0.5 | 7.9 | 9.9667 | 21.56% | 2.1492 | 7.8175 | 0 | 46.7047 | 0 |  | 0.24 | 2.97 | 3.962 | 3.8125 | 178.0613 | 14.333 |  | 0.476 | 7.468 | 9.4355 | 22.78% | 2.1492 | 7.2863 | 0 | 46.7047 | 0 |  | 0.166 | 2.588 | 3.2741 | 3.1506 | 147.147 | 17.3443 |  | 0.5 | 7.9 | 9.9667 | 21.56% | 2.1492 | 7.8175 | 0 | 46.7047 | 0 |  | 0.077778 | 2.97 | 3.2915 | 3.1673 | 147.9267 | 17.2529 | 0.1636 | 2.3648 | 3.041 | 7.1163 | 0 | 2.7379 |  | 0.52 | 7.31 | 9.4593 | 22.72% | 2.1492 | 7.3101 | 0 | 46.7047 | 0 |  | 0.1636 | 2.3648 | 3.041 | 2.9263 | 136.6701 | 18.6739
| 12 | [11 empty] | 0.088889 | 8.7222 | 8.7352 | 30.79% | 2.6893 | 6.0458 | 0 | 59.6677 | 0 |  | 0.077778 | 3.2944 | 3.3058 | 3.181 | 189.8054 | 21.946 |  | 0.062222 | 8.2956 | 8.3046 | 32.38% | 2.6893 | 5.6153 | 0 | 59.6677 | 0 |  | 0.061111 | 2.7978 | 2.8067 | 2.7008 | 161.1492 | 25.8486 |  | 0.088889 | 8.7222 | 8.7352 | 30.79% | 2.6893 | 6.0458 | 0 | 59.6677 | 0 |  | 0.077778 | 3.2944 | 3.3058 | 3.181 | 189.8054 | 21.946 | 0.049556 | 2.5929 | 2.6001 | 7.1163 | 0 | 3.2022 |  | 0.072222 | 8.2056 | 8.2161 | 32.73% | 2.6893 | 5.5268 | 0 | 59.6677 | 0 |  | 0.049556 | 2.5929 | 2.6001 | 2.502 | 149.2885 | 27.9022
| 13 | [11 empty] | 0.088889 | 8.7222 | 8.5259 | 35.28% | 3.0082 | 5.5177 | 0 | 67.3209 | 0 |  | 0.077778 | 3.2944 | 3.1227 | 3.0048 | 202.2891 | 26.2128 |  | 0.062222 | 8.2956 | 8.1581 | 36.87% | 3.0082 | 5.1499 | 0 | 67.3209 | 0 |  | 0.061111 | 2.7978 | 2.6628 | 2.5623 | 172.4991 | 30.7397 |  | 0.088889 | 8.7222 | 8.5259 | 35.28% | 3.0082 | 5.5177 | 0 | 67.3209 | 0 |  | 0.077778 | 3.2944 | 3.1227 | 3.0048 | 202.2891 | 26.2128 | 0.049556 | 2.5929 | 2.4835 | 7.1163 | 0 | 3.3526 |  | 0.072222 | 8.2056 | 8.0461 | 37.39% | 3.0082 | 5.0378 | 0 | 67.3209 | 0 |  | 0.049556 | 2.5929 | 2.4835 | 2.3897 | 160.8794 | 32.9599
| 14 | [11 empty] | 0.088889 | 8.7222 | 8.4693 | 36.54% | 3.0946 | 5.3747 | 0 | 69.3934 | 0 |  | 0.077778 | 3.2944 | 3.0731 | 2.9571 | 205.2056 | 27.4557 |  | 0.062222 | 8.2956 | 8.1185 | 38.12% | 3.0946 | 5.0239 | 0 | 69.3934 | 0 |  | 0.061111 | 2.7978 | 2.6239 | 2.5249 | 175.208 | 32.1564 |  | 0.088889 | 8.7222 | 8.4693 | 36.54% | 3.0946 | 5.3747 | 0 | 69.3934 | 0 |  | 0.077778 | 3.2944 | 3.0731 | 2.9571 | 205.2056 | 27.4557 | 0.049556 | 2.5929 | 2.4519 | 7.1163 | 0 | 3.3958 |  | 0.072222 | 8.2056 | 8 | 38.68% | 3.0946 | 4.9055 | 0 | 69.3934 | 0 |  | 0.049556 | 2.5929 | 2.4519 | 2.3593 | 163.7225 | 34.4123
| 15 | [11 empty] | 0.088889 | 8.7222 | 8.4152 | 37.75% | 3.177 | 5.2382 | 0 | 71.371 | 0 |  | 0.077778 | 3.2944 | 3.0258 | 2.9116 | 207.8043 | 28.6797 |  | 0.062222 | 8.2956 | 8.0806 | 39.32% | 3.177 | 4.9037 | 0 | 71.371 | 0 |  | 0.061111 | 2.7978 | 2.5867 | 2.4891 | 177.648 | 33.5482 |  | 0.088889 | 8.7222 | 8.4152 | 37.75% | 3.177 | 5.2382 | 0 | 71.371 | 0 |  | 0.077778 | 3.2944 | 3.0258 | 2.9116 | 207.8043 | 28.6797 | 0.049556 | 2.5929 | 2.4217 | 7.1163 | 0 | 3.4381 |  | 0.072222 | 8.2056 | 7.9561 | 39.93% | 3.177 | 4.7791 | 0 | 71.371 | 0 |  | 0.049556 | 2.5929 | 2.4217 | 2.3303 | 166.318 | 35.8336
| 16 | [11 empty] | 0.088889 | 8.7222 | 8.3719 | 38.74% | 3.243 | 5.1288 | 0 | 72.9558 | 0 |  | 0.077778 | 3.2944 | 2.9879 | 2.8751 | 209.7568 | 29.6886 |  | 0.062222 | 8.2956 | 8.0503 | 40.28% | 3.243 | 4.8073 | 0 | 72.9558 | 0 |  | 0.061111 | 2.7978 | 2.5569 | 2.5569 | 186.5406 | 33.3835 |  | 0.088889 | 8.7222 | 8.3719 | 38.74% | 3.243 | 5.1288 | 0 | 72.9558 | 0 |  | 0.077778 | 3.2944 | 2.9879 | 2.8751 | 209.7568 | 29.6886 | 0.049556 | 2.5929 | 2.3976 | 7.1163 | 0 | 3.4727 |  | 0.072222 | 8.2056 | 7.9209 | 40.94% | 3.243 | 4.6779 | 0 | 72.9558 | 0 |  | 0.049556 | 2.5929 | 2.3976 | 2.3976 | 174.9158 | 35.6022
| 17 | [11 empty] | 0.088889 | 8.7222 | 8.2874 | 40.68% | 3.3717 | 4.9157 | 0 | 76.0442 | 0 |  | 0.077778 | 3.2944 | 2.914 | 2.914 | 221.5913 | 30.5327 |  | 0.062222 | 8.2956 | 7.9912 | 42.19% | 3.3717 | 4.6195 | 0 | 76.0442 | 0 |  | 0.061111 | 2.7978 | 2.4988 | 2.4988 | 190.0224 | 35.6052 |  | 0.088889 | 8.7222 | 8.2874 | 40.68% | 3.3717 | 4.9157 | 0 | 76.0442 | 0 |  | 0.077778 | 3.2944 | 2.914 | 2.914 | 221.5913 | 30.5327 | 0.049556 | 2.5929 | 2.3505 | 7.1163 | 0 | 3.5423 |  | 0.072222 | 8.2056 | 7.8523 | 42.94% | 3.3717 | 4.4806 | 0 | 76.0442 | 0 |  | 0.049556 | 2.5929 | 2.3505 | 2.3505 | 178.7403 | 37.8526
| 18 | [11 empty] | 0.088889 | 8.7222 | 8.207 | 42.58% | 3.4942 | 4.7129 | 0 | 78.9835 | 0 |  | 0.077778 | 3.2944 | 2.8437 | 2.8437 | 224.6021 | 32.4971 |  | 0.062222 | 8.2956 | 7.9349 | 44.04% | 3.4942 | 4.4408 | 0 | 78.9835 | 0 |  | 0.061111 | 2.7978 | 2.4436 | 2.4436 | 193.0032 | 37.8176 |  | 0.088889 | 8.7222 | 8.207 | 42.58% | 3.4942 | 4.7129 | 0 | 78.9835 | 0 |  | 0.077778 | 3.2944 | 2.8437 | 2.8437 | 224.6021 | 32.4971 | 0.049556 | 2.5929 | 2.3057 | 7.1163 | 0 | 3.6111 |  | 0.072222 | 8.2056 | 7.787 | 44.87% | 3.4942 | 4.2928 | 0 | 78.9835 | 0 |  | 0.049556 | 2.5929 | 2.3057 | 2.3057 | 182.1102 | 40.0797
| 19 | [11 empty] | 0.088889 | 8.7222 | 8.37 | 38.78% | 3.2458 | 5.1242 | 0 | 73.0235 | 0 |  | 0.077778 | 3.2944 | 2.9862 | 2.8736 | 209.8376 | 29.7323 |  | 0.062222 | 8.2956 | 8.049 | 40.33% | 3.2458 | 4.8032 | 0 | 73.0235 | 0 |  | 0.061111 | 2.7978 | 2.5556 | 2.5556 | 186.6208 | 33.4312 |  | 0.088889 | 8.7222 | 8.37 | 38.78% | 3.2458 | 5.1242 | 0 | 73.0235 | 0 |  | 0.077778 | 3.2944 | 2.9862 | 2.8736 | 209.8376 | 29.7323 | 0.049556 | 2.5929 | 2.3965 | 7.1163 | 0 | 3.4742 |  | 0.072222 | 8.2056 | 7.9194 | 40.99% | 3.2458 | 4.6735 | 0 | 73.0235 | 0 |  | 0.049556 | 2.5929 | 2.3965 | 2.3965 | 175.0028 | 35.6506
| 20 | [11 empty] | 0.088889 | 8.7222 | 8.1763 | 43.31% | 3.541 | 4.6353 | 0 | 80.1078 | 0 |  | 0.077778 | 3.2944 | 2.8168 | 2.8168 | 225.6444 | 33.2745 |  | 0.062222 | 8.2956 | 7.9134 | 44.75% | 3.541 | 4.3724 | 0 | 80.1078 | 0 |  | 0.061111 | 2.7978 | 2.4225 | 2.4225 | 194.0575 | 38.6906 |  | 0.088889 | 8.7222 | 8.1763 | 43.31% | 3.541 | 4.6353 | 0 | 80.1078 | 0 |  | 0.077778 | 3.2944 | 2.8168 | 2.8168 | 225.6444 | 33.2745 | 0.049556 | 2.5929 | 2.2885 | 7.1163 | 0 | 3.6382 |  | 0.072222 | 8.2056 | 7.762 | 45.62% | 3.541 | 4.221 | 0 | 80.1078 | 0 |  | 0.049556 | 2.5929 | 2.2885 | 2.2885 | 183.3296 | 40.9546
| 21 | [11 empty] | 0.088889 | 8.7222 | 8.3733 | 38.7% | 3.2408 | 5.1326 | 0 | 72.9016 | 0 |  | 0.077778 | 3.2944 | 2.9892 | 2.8764 | 209.6919 | 29.6537 |  | 0.062222 | 8.2956 | 8.0513 | 40.25% | 3.2408 | 4.8106 | 0 | 72.9016 | 0 |  | 0.061111 | 2.7978 | 2.5579 | 2.5579 | 186.4763 | 33.3455 |  | 0.088889 | 8.7222 | 8.3733 | 38.7% | 3.2408 | 5.1326 | 0 | 72.9016 | 0 |  | 0.077778 | 3.2944 | 2.9892 | 2.8764 | 209.6919 | 29.6537 | 0.049556 | 2.5929 | 2.3984 | 7.1163 | 0 | 3.4715 |  | 0.072222 | 8.2056 | 7.9221 | 40.91% | 3.2408 | 4.6813 | 0 | 72.9016 | 0 |  | 0.049556 | 2.5929 | 2.3984 | 2.3984 | 174.8461 | 35.5635
| 22 | [11 empty] | 0.088889 | 8.7222 | 8.3374 | 39.53% | 3.2955 | 5.0419 | 0 | 74.2155 | 0 |  | 0.077778 | 3.2944 | 2.9577 | 2.8461 | 211.2263 | 30.509 |  | 0.062222 | 8.2956 | 8.0262 | 41.06% | 3.2955 | 4.7307 | 0 | 74.2155 | 0 |  | 0.061111 | 2.7978 | 2.5332 | 2.5332 | 188.0041 | 34.2774 |  | 0.088889 | 8.7222 | 8.3374 | 39.53% | 3.2955 | 5.0419 | 0 | 74.2155 | 0 |  | 0.077778 | 3.2944 | 2.9577 | 2.8461 | 211.2263 | 30.509 | 0.049556 | 2.5929 | 2.3784 | 7.1163 | 0 | 3.5008 |  | 0.072222 | 8.2056 | 7.8929 | 41.75% | 3.2955 | 4.5974 | 0 | 74.2155 | 0 |  | 0.049556 | 2.5929 | 2.3784 | 2.3784 | 176.5109 | 36.5094
| 23 | [11 empty] | 0.08 | 8.66 | 7.9097 | 50.31% | 3.9795 | 3.9301 | 0 | 90.6326 | 0 |  | 0.015 | 2.855 | 2.7143 | 2.6631 | 241.3637 | 39.8183 |  | 0.09 | 8.33 | 7.4859 | 53.16% | 3.9795 | 3.5063 | 0 | 90.6326 | 0 |  | 0.00575 | 2.2863 | 2.2323 | 2.1902 | 198.5037 | 48.4157 |  | 0.08875 | 8.4812 | 7.6488 | 52.03% | 3.9795 | 3.6693 | 0 | 90.6326 | 0 |  | 0.077778 | 2.4313 | 1.7018 | 1.6697 | 151.3248 | 63.5104 | 0.00575 | 2.2863 | 2.2323 | 6.0698 | 1.0465 | 4.4057 |  | 0.32 | 7.94 | 4.9387 | 80.58% | 3.9795 | 0.95912 | 0 | 90.6326 | 0 |  | 0.020625 | 1.7094 | 1.5159 | 1.1155 | 101.1003 | 95.0611
| 24 | [11 empty] | 0.08 | 8.66 | 7.98 | 48.38% | 3.8605 | 4.1195 | 0 | 87.7745 | 0 |  | 0.015 | 2.855 | 2.7275 | 2.7275 | 239.4051 | 37.6521 |  | 0.09 | 8.33 | 7.565 | 51.03% | 3.8605 | 3.7045 | 0 | 87.7745 | 0 |  | 0.00575 | 2.2863 | 2.2374 | 2.1952 | 192.6792 | 46.783 |  | 0.08875 | 8.4812 | 7.7269 | 49.96% | 3.8605 | 3.8664 | 0 | 87.7745 | 0 |  | 0.077778 | 2.4313 | 1.7701 | 1.7701 | 155.3731 | 58.0159 | 0.00575 | 2.2863 | 2.2374 | 6.0698 | 1.0465 | 4.3985 |  | 0.32 | 7.94 | 5.22 | 73.96% | 3.8605 | 1.3595 | 0 | 87.7745 | 0 |  | 0.020625 | 1.7094 | 1.5341 | 1.3315 | 116.8675 | 77.1311
| 25 | [11 empty] | 0.088889 | 8.7222 | 8.513 | 35.57% | 3.028 | 5.485 | 0 | 67.795 | 0 |  | 0.077778 | 3.2944 | 3.1113 | 2.9939 | 202.9737 | 26.4936 |  | 0.062222 | 8.2956 | 8.1491 | 37.16% | 3.028 | 5.1211 | 0 | 67.795 | 0 |  | 0.061111 | 2.7978 | 2.6539 | 2.5538 | 173.1325 | 31.0601 |  | 0.088889 | 8.7222 | 8.513 | 35.57% | 3.028 | 5.485 | 0 | 67.795 | 0 |  | 0.077778 | 3.2944 | 3.1113 | 2.9939 | 202.9737 | 26.4936 | 0.049556 | 2.5929 | 2.4762 | 7.1163 | 0 | 3.3624 |  | 0.072222 | 8.2056 | 8.0355 | 37.68% | 3.028 | 5.0076 | 0 | 67.795 | 0 |  | 0.049556 | 2.5929 | 2.4762 | 2.3828 | 161.5409 | 33.2888
| 26 | [11 empty] | 0.088889 | 8.7222 | 8.8581 | 28.24% | 2.502 | 6.3562 | 0 | 55.1706 | 0 |  | 0.077778 | 3.2944 | 3.4134 | 3.2846 | 181.212 | 19.6524 |  | 0.062222 | 8.2956 | 8.3907 | 29.82% | 2.502 | 5.8887 | 0 | 55.1706 | 0 |  | 0.061111 | 2.7978 | 2.8912 | 2.7821 | 153.4915 | 23.2016 |  | 0.088889 | 8.7222 | 8.8581 | 28.24% | 2.502 | 6.3562 | 0 | 55.1706 | 0 |  | 0.077778 | 3.2944 | 3.4134 | 3.2846 | 181.212 | 19.6524 | 0.049556 | 2.5929 | 2.6687 | 7.1163 | 0 | 3.1199 |  | 0.072222 | 8.2056 | 8.316 | 30.09% | 2.502 | 5.814 | 0 | 55.1706 | 0 |  | 0.049556 | 2.5929 | 2.6687 | 2.568 | 141.6762 | 25.1365
| 27 | [11 empty] | 0.5 | 7.9 | 9.2771 | 25.18% | 2.336 | 6.9411 | 0 | 51.1883 | 0 |  | 0.24 | 2.97 | 3.631 | 3.494 | 178.8509 | 17.141 |  | 0.476 | 7.468 | 8.779 | 26.61% | 2.336 | 6.443 | 0 | 51.1883 | 0 |  | 0.166 | 2.588 | 3.0452 | 2.9303 | 149.9959 | 20.4384 |  | 0.5 | 7.9 | 9.2771 | 25.18% | 2.336 | 6.9411 | 0 | 51.1883 | 0 |  | 0.077778 | 2.97 | 3.1842 | 3.0641 | 156.8436 | 19.5461 | 0.1636 | 2.3648 | 2.8154 | 7.1163 | 0 | 2.9573 |  | 0.52 | 7.31 | 8.7422 | 26.72% | 2.336 | 6.4061 | 0 | 51.1883 | 0 |  | 0.1636 | 2.3648 | 2.8154 | 2.7091 | 138.6762 | 22.1067
| 28 | [11 empty] | 0.088889 | 8.7222 | 8.493 | 36.01% | 3.0585 | 5.4345 | 0 | 68.5265 | 0 |  | 0.077778 | 3.2944 | 3.0938 | 2.9771 | 204.0097 | 26.9309 |  | 0.062222 | 8.2956 | 8.1351 | 37.6% | 3.0585 | 5.0766 | 0 | 68.5265 | 0 |  | 0.061111 | 2.7978 | 2.6402 | 2.5405 | 174.0937 | 31.5587 |  | 0.088889 | 8.7222 | 8.493 | 36.01% | 3.0585 | 5.4345 | 0 | 68.5265 | 0 |  | 0.077778 | 3.2944 | 3.0938 | 2.9771 | 204.0097 | 26.9309 | 0.049556 | 2.5929 | 2.4651 | 7.1163 | 0 | 3.3776 |  | 0.072222 | 8.2056 | 8.0193 | 38.14% | 3.0585 | 4.9608 | 0 | 68.5265 | 0 |  | 0.049556 | 2.5929 | 2.4651 | 2.3721 | 162.5485 | 33.8002
| 29 | [11 empty] | 0.088889 | 8.7222 | 8.3593 | 39.02% | 3.2622 | 5.0971 | 0 | 73.4164 | 0 |  | 0.077778 | 3.2944 | 2.9769 | 2.8645 | 210.3025 | 29.9866 |  | 0.062222 | 8.2956 | 8.0415 | 40.57% | 3.2622 | 4.7793 | 0 | 73.4164 | 0 |  | 0.061111 | 2.7978 | 2.5482 | 2.5482 | 187.0826 | 33.7084 |  | 0.088889 | 8.7222 | 8.3593 | 39.02% | 3.2622 | 5.0971 | 0 | 73.4164 | 0 |  | 0.077778 | 3.2944 | 2.9769 | 2.8645 | 210.3025 | 29.9866 | 0.049556 | 2.5929 | 2.3905 | 7.1163 | 0 | 3.4829 |  | 0.072222 | 8.2056 | 7.9106 | 41.24% | 3.2622 | 4.6485 | 0 | 73.4164 | 0 |  | 0.049556 | 2.5929 | 2.3905 | 2.3905 | 175.5045 | 35.9322
| 30 | [11 empty] | 0.5 | 7.9 | 11.1458 | 16.42% | 1.8298 | 9.3161 | 0 | 39.038 | 0 |  | 0.24 | 2.97 | 4.528 | 4.3571 | 170.0937 | 10.4827 |  | 0.476 | 7.468 | 10.558 | 17.33% | 1.8298 | 8.7283 | 0 | 39.038 | 0 |  | 0.166 | 2.588 | 3.6656 | 3.5273 | 137.6984 | 12.9489 |  | 0.5 | 7.9 | 11.1458 | 16.42% | 1.8298 | 9.3161 | 0 | 39.038 | 0 |  | 0.077778 | 2.97 | 3.4749 | 3.3438 | 130.5344 | 13.6595 | 0.1636 | 2.3648 | 3.4268 | 7.1163 | 0 | 2.4297 |  | 0.52 | 7.31 | 10.6857 | 17.12% | 1.8298 | 8.8559 | 0 | 39.038 | 0 |  | 0.1636 | 2.3648 | 3.4268 | 3.2975 | 128.7287 | 13.8511
| 31 | [11 empty] | 0.088889 | 8.7222 | 8.8648 | 28.11% | 2.4918 | 6.373 | 0 | 54.9268 | 0 |  | 0.077778 | 3.2944 | 3.4192 | 3.2902 | 180.7195 | 19.5321 |  | 0.062222 | 8.2956 | 8.3954 | 29.68% | 2.4918 | 5.9036 | 0 | 54.9268 | 0 |  | 0.061111 | 2.7978 | 2.8958 | 2.7865 | 153.0555 | 23.0625 |  | 0.088889 | 8.7222 | 8.8648 | 28.11% | 2.4918 | 6.373 | 0 | 54.9268 | 0 |  | 0.077778 | 3.2944 | 3.4192 | 3.2902 | 180.7195 | 19.5321 | 0.049556 | 2.5929 | 2.6724 | 7.1163 | 0 | 3.1156 |  | 0.072222 | 8.2056 | 8.3214 | 29.94% | 2.4918 | 5.8296 | 0 | 54.9268 | 0 |  | 0.049556 | 2.5929 | 2.6724 | 2.5715 | 141.2465 | 24.9906
[7 empty] | kWh/rok |  | kWh/rok |  | kWh/rok | kWh/rok | [7 empty] | 12167.6468 | 0 | kWh/rok |  | SCOP | 3.6931 | 3.5667 | 3.3121 | 4439.1264 | PLN | [7 empty] | 12167.6468 | 0 | kWh/rok |  | SCOP | 3.1794 | 3.0743 | 2.8044 | 5253.9938 | PLN | [7 empty] | 12167.6468 | 0 | kWh/rok |  | SCOP | 3.0509 | 2.9464 | 2.9091 | 5114.2376 |  |  |  | 2579.6512 | 17.7907 | 967.2194 | PLN | [7 empty] | 12167.5418 | 0 | kWh/rok |  | SCOP | 2.8455 | 2.7338 | 2.5071 | 6222.1309
[24 empty] | CO 35 | [16 empty] | CO 55 | [16 empty] | CO 55 |  |  |  |  | SCOP cwu |  | 3.3981 | [15 empty] | CO 55
229

## Bilans-AWH-P014 (hidden)
[7 empty] | VTS35 | VTS55 | VTS45 | VTS70
|  | Koszty eksploatacyjne |  | 5531.6889 |  | COP | 3.2196 | 2.9496 | 2.9327 | 2.7138 |  |  | V35stC | [16 empty] | V55stC / V45stC | [16 empty] | V45stC / V35stC | [15 empty] | CWU | [6 empty] | V70stC / V55stC
|  | System ogrzewania |  | Ogrzewanie podłogowe |  | Udział PC | 0.9988 | 0.9988 | 0.9988 | 0.9988 | [7 empty] | Sprawdzanie Q pc i Q budynku <12stC | [16 empty] | Sprawdzanie Q pc i Q budynku <12stC | [16 empty] | Sprawdzanie Q pc i Q budynku <12stC | [22 empty] | Sprawdzanie Q pc i Q budynku <12stC
|  | COP-pokaz |  | 3.2196 |  | Udział 2ŹC | 0.0012049 | 0.0012049 | 0.0012049 | 0.0012049
|  | Udział PC-pokaz |  | 0.9988 |  | COP-Inst | 3.2208 | 2.9508 | 2.9339 | 2.715
| Dzień | Udział 2ŹC-pokaz |  | 0.0012049 | [8 empty] | a= | b= | Qpc | Wsp.Qpc | Qbudynku | Delta | % 2ŹC | E PC | E 2 ŹC |  | a= | b= | COP | COP skor | COP skor | Koszt CO |  | a= | b= | Qpc | Wsp.Qpc | Qbudynku | Delta | % 2ŹC | E PC | E 2 ŹC |  | a= | b= | COP | COP skor | COP skor | Koszt CO |  | a= | b= | Qpc | Wsp.Qpc | Qbudynku | Delta | % 2ŹC | E PC | E 2 ŹC |  | a= | b= | COP | COP skor | COP skor | Koszt CO | a= | b= | COP | EPC | E2.ŹĆ | Koszt |  | a= | b= | Qpc | Wsp.Qpc | Qbudynku | Delta | % 2ŹC | E PC | E 2 ŹC |  | a= | b= | COP | COP skor | COP skor | Koszt CO
I | 1 | COP-instalacji |  | 3.2208 | [8 empty] | 0.14444 | 9.1111 | 8.5472 | 37.88% | 3.2379 | 5.3092 | 0 | 72.8339 | 0 |  | 0.061111 | 3.1778 | 2.9392 | 2.8283 | 205.9945 | 30.1299 |  | 0.53778 | 11.6244 | 9.5249 | 33.99% | 3.2379 | 6.2869 | 0 | 72.8339 | 0 |  | 0.096667 | 3.0467 | 2.6693 | 2.5685 | 187.0766 | 33.1767 |  | 0.14444 | 9.1111 | 8.5472 | 37.88% | 3.2379 | 5.3092 | 0 | 72.8339 | 0 |  | 0.061111 | 3.1778 | 2.9392 | 2.8283 | 205.9945 | 30.1299 | 0.086889 | 2.8542 | 2.515 | 7.1163 | 0 | 3.3106 |  | 0.52222 | 11.3556 | 9.3167 | 34.75% | 3.2379 | 6.0788 | 0 | 72.8339 | 0 |  | 0.086889 | 2.8542 | 2.515 | 2.4201 | 176.2645 | 35.2118
| 2 | [11 empty] | 0.88 | 7.64 | 10.0967 | 23.09% | 2.3309 | 7.7657 | 0 | 51.0664 | 0 |  | 0.22 | 2.86 | 3.4742 | 3.3431 | 170.7182 | 17.8721 |  | 0.18 | 12.34 | 12.8425 | 18.15% | 2.3309 | 10.5116 | 0 | 51.0664 | 0 |  | 0.052 | 3.136 | 3.2812 | 3.1573 | 161.2343 | 18.9234 |  | 0.88 | 7.64 | 10.0967 | 23.09% | 2.3309 | 7.7657 | 0 | 51.0664 | 0 |  | 0.061111 | 2.86 | 3.0306 | 2.9162 | 148.9217 | 20.4879 | 0.0504 | 2.9272 | 3.0679 | 7.1163 | 0 | 2.7139 |  | 0.17 | 12.06 | 12.5346 | 18.6% | 2.3309 | 10.2036 | 0 | 51.0664 | 0 |  | 0.0504 | 2.9272 | 3.0679 | 2.9521 | 150.7546 | 20.2388
| 3 | E CO V35 | 12167.6468 |  | 3808.6515 | [7 empty] | 0.88 | 7.64 | 10.1113 | 23.03% | 2.3287 | 7.7826 | 0 | 51.0122 | 0 |  | 0.22 | 2.86 | 3.4778 | 3.3466 | 170.7171 | 17.8343 |  | 0.18 | 12.34 | 12.8455 | 18.13% | 2.3287 | 10.5168 | 0 | 51.0122 | 0 |  | 0.052 | 3.136 | 3.282 | 3.1582 | 161.1058 | 18.8983 |  | 0.88 | 7.64 | 10.1113 | 23.03% | 2.3287 | 7.7826 | 0 | 51.0122 | 0 |  | 0.061111 | 2.86 | 3.0316 | 2.9172 | 148.8137 | 20.4593 | 0.0504 | 2.9272 | 3.0687 | 7.1163 | 0 | 2.7132 |  | 0.17 | 12.06 | 12.5374 | 18.57% | 2.3287 | 10.2087 | 0 | 51.0122 | 0 |  | 0.0504 | 2.9272 | 3.0687 | 2.9529 | 150.6358 | 20.2118
| 4 | 2 ŹC CO | 0 | [9 empty] | 0.14444 | 9.1111 | 9.0401 | 30.7% | 2.7757 | 6.2644 | 0 | 61.7402 | 0 |  | 0.061111 | 3.1778 | 3.1477 | 3.0289 | 187.0079 | 23.8485 |  | 0.53778 | 11.6244 | 11.36 | 24.43% | 2.7757 | 8.5843 | 0 | 61.7402 | 0 |  | 0.096667 | 3.0467 | 2.9991 | 2.886 | 178.1799 | 25.0301 |  | 0.14444 | 9.1111 | 9.0401 | 30.7% | 2.7757 | 6.2644 | 0 | 61.7402 | 0 |  | 0.061111 | 3.1778 | 3.1477 | 3.0289 | 187.0079 | 23.8485 | 0.086889 | 2.8542 | 2.8115 | 7.1163 | 0 | 2.9614 |  | 0.52222 | 11.3556 | 11.0988 | 25.01% | 2.7757 | 8.3231 | 0 | 61.7402 | 0 |  | 0.086889 | 2.8542 | 2.8115 | 2.7054 | 167.0323 | 26.7006
| 5 | COP | 3.1947 | [9 empty] | 0.14444 | 9.1111 | 9.1623 | 29.04% | 2.6611 | 6.5012 | 0 | 58.9905 | 0 |  | 0.061111 | 3.1778 | 3.1994 | 3.0787 | 181.6132 | 22.4183 |  | 0.53778 | 11.6244 | 11.8149 | 22.52% | 2.6611 | 9.1538 | 0 | 58.9905 | 0 |  | 0.096667 | 3.0467 | 3.0809 | 2.9646 | 174.8856 | 23.2807 |  | 0.14444 | 9.1111 | 9.1623 | 29.04% | 2.6611 | 6.5012 | 0 | 58.9905 | 0 |  | 0.061111 | 3.1778 | 3.1994 | 3.0787 | 181.6132 | 22.4183 | 0.086889 | 2.8542 | 2.885 | 7.1163 | 0 | 2.886 |  | 0.52222 | 11.3556 | 11.5405 | 23.06% | 2.6611 | 8.8794 | 0 | 58.9905 | 0 |  | 0.086889 | 2.8542 | 2.885 | 2.7761 | 163.765 | 24.8615
| 6 | [5 empty] | COP PC35 | COP PC55 | COP PC55 | COP PC70 |  |  | 0.14444 | 9.1111 | 9.2778 | 27.51% | 2.5528 | 6.7251 | 0 | 56.3897 | 0 |  | 0.061111 | 3.1778 | 3.2483 | 3.1257 | 176.2592 | 21.1074 |  | 0.53778 | 11.6244 | 12.2451 | 20.85% | 2.5528 | 9.6924 | 0 | 56.3897 | 0 |  | 0.096667 | 3.0467 | 3.1582 | 3.0391 | 171.3716 | 21.7094 |  | 0.14444 | 9.1111 | 9.2778 | 27.51% | 2.5528 | 6.7251 | 0 | 56.3897 | 0 |  | 0.061111 | 3.1778 | 3.2483 | 3.1257 | 176.2592 | 21.1074 | 0.086889 | 2.8542 | 2.9545 | 7.1163 | 0 | 2.8181 |  | 0.52222 | 11.3556 | 11.9583 | 21.35% | 2.5528 | 9.4055 | 0 | 56.3897 | 0 |  | 0.086889 | 2.8542 | 2.9545 | 2.843 | 160.3169 | 23.2063
| 7 | E CO V 55 | 12167.6468 |  | 4243.1957 |  | 3.2196 | 2.9496 | 2.9327 | 2.7138 |  |  | 0.88 | 7.64 | 10.1993 | 22.7% | 2.3151 | 7.8842 | 0 | 50.6871 | 0 |  | 0.22 | 2.86 | 3.4998 | 3.3678 | 170.7022 | 17.6093 |  | 0.18 | 12.34 | 12.8635 | 18% | 2.3151 | 10.5484 | 0 | 50.6871 | 0 |  | 0.052 | 3.136 | 3.2872 | 3.1632 | 160.3327 | 18.7481 |  | 0.88 | 7.64 | 10.1993 | 22.7% | 2.3151 | 7.8842 | 0 | 50.6871 | 0 |  | 0.061111 | 2.86 | 3.0377 | 2.9231 | 148.1634 | 20.288 | 0.0504 | 2.9272 | 3.0738 | 7.1163 | 0 | 2.7087 |  | 0.17 | 12.06 | 12.5544 | 18.44% | 2.3151 | 10.2393 | 0 | 50.6871 | 0 |  | 0.0504 | 2.9272 | 3.0738 | 2.9578 | 149.9217 | 20.0501
| 8 | 2 ŹC CO | 0 |  |  |  | 3.2208 | 2.9508 | 2.9339 | 2.715 |  |  | 0.14444 | 9.1111 | 8.7723 | 34.5% | 3.0268 | 5.7454 | 0 | 67.7679 | 0 |  | 0.061111 | 3.1778 | 3.0344 | 2.9199 | 197.8765 | 27.1544 |  | 0.53778 | 11.6244 | 10.3629 | 29.21% | 3.0268 | 7.3361 | 0 | 67.7679 | 0 |  | 0.096667 | 3.0467 | 2.8199 | 2.7135 | 183.8876 | 29.2201 |  | 0.14444 | 9.1111 | 8.7723 | 34.5% | 3.0268 | 5.7454 | 0 | 67.7679 | 0 |  | 0.061111 | 3.1778 | 3.0344 | 2.9199 | 197.8765 | 27.1544 | 0.086889 | 2.8542 | 2.6504 | 7.1163 | 0 | 3.1414 |  | 0.52222 | 11.3556 | 10.1305 | 29.88% | 3.0268 | 7.1037 | 0 | 67.7679 | 0 |  | 0.086889 | 2.8542 | 2.6504 | 2.5504 | 172.834 | 31.0889
| 9 | COP | 2.8676 |  |  |  | 3.1947 | 2.8676 | 2.8471 |  |  |  | 0.14444 | 9.1111 | 8.9576 | 31.85% | 2.853 | 6.1046 | 0 | 63.5959 | 0 |  | 0.061111 | 3.1778 | 3.1128 | 2.9954 | 190.494 | 24.8406 |  | 0.53778 | 11.6244 | 11.0531 | 25.81% | 2.853 | 8.2 | 0 | 63.5959 | 0 |  | 0.096667 | 3.0467 | 2.944 | 2.8329 | 180.1587 | 26.2657 |  | 0.14444 | 9.1111 | 8.9576 | 31.85% | 2.853 | 6.1046 | 0 | 63.5959 | 0 |  | 0.061111 | 3.1778 | 3.1128 | 2.9954 | 190.494 | 24.8406 | 0.086889 | 2.8542 | 2.7619 | 7.1163 | 0 | 3.0146 |  | 0.52222 | 11.3556 | 10.8007 | 26.42% | 2.853 | 7.9477 | 0 | 63.5959 | 0 |  | 0.086889 | 2.8542 | 2.7619 | 2.6577 | 169.0176 | 27.9971
| 10 | [5 empty] | 3.3367 | 3.3367 | 3.3367 |  |  |  | 0.14444 | 9.1111 | 8.9588 | 31.83% | 2.8519 | 6.107 | 0 | 63.5688 | 0 |  | 0.061111 | 3.1778 | 3.1134 | 2.9959 | 190.444 | 24.826 |  | 0.53778 | 11.6244 | 11.0575 | 25.79% | 2.8519 | 8.2057 | 0 | 63.5688 | 0 |  | 0.096667 | 3.0467 | 2.9448 | 2.8336 | 180.1312 | 26.2473 |  | 0.14444 | 9.1111 | 8.9588 | 31.83% | 2.8519 | 6.107 | 0 | 63.5688 | 0 |  | 0.061111 | 3.1778 | 3.1134 | 2.9959 | 190.444 | 24.826 | 0.086889 | 2.8542 | 2.7626 | 7.1163 | 0 | 3.0138 |  | 0.52222 | 11.3556 | 10.805 | 26.39% | 2.8519 | 7.9532 | 0 | 63.5688 | 0 |  | 0.086889 | 2.8542 | 2.7626 | 2.6584 | 168.9899 | 27.9778
| 11 | E CWU | 2579.6512 |  | 773.1209 | [7 empty] | 0.14444 | 9.1111 | 8.5394 | 38% | 3.2453 | 5.2941 | 0 | 73.01 | 0 |  | 0.061111 | 3.1778 | 2.9359 | 2.8251 | 206.2599 | 30.2368 |  | 0.53778 | 11.6244 | 9.4957 | 34.18% | 3.2453 | 6.2505 | 0 | 73.01 | 0 |  | 0.096667 | 3.0467 | 2.664 | 2.5635 | 187.161 | 33.3223 |  | 0.14444 | 9.1111 | 8.5394 | 38% | 3.2453 | 5.2941 | 0 | 73.01 | 0 |  | 0.061111 | 3.1778 | 2.9359 | 2.8251 | 206.2599 | 30.2368 | 0.086889 | 2.8542 | 2.5103 | 7.1163 | 0 | 3.3168 |  | 0.52222 | 11.3556 | 9.2884 | 34.94% | 3.2453 | 6.0432 | 0 | 73.01 | 0 |  | 0.086889 | 2.8542 | 2.5103 | 2.4156 | 176.36 | 35.3631
| 12 | 2 ŹC CO | 17.7907 |  |  |  | 35/28 | 5531.6889 |  |  |  |  | 0.14444 | 9.1111 | 8.9438 | 32.04% | 2.866 | 6.0778 | 0 | 63.9075 | 0 |  | 0.061111 | 3.1778 | 3.107 | 2.9897 | 191.067 | 25.0094 |  | 0.53778 | 11.6244 | 11.0015 | 26.05% | 2.866 | 8.1355 | 0 | 63.9075 | 0 |  | 0.096667 | 3.0467 | 2.9347 | 2.824 | 180.4715 | 26.4777 |  | 0.14444 | 9.1111 | 8.9438 | 32.04% | 2.866 | 6.0778 | 0 | 63.9075 | 0 |  | 0.061111 | 3.1778 | 3.107 | 2.9897 | 191.067 | 25.0094 | 0.086889 | 2.8542 | 2.7536 | 7.1163 | 0 | 3.0237 |  | 0.52222 | 11.3556 | 10.7506 | 26.66% | 2.866 | 7.8847 | 0 | 63.9075 | 0 |  | 0.086889 | 2.8542 | 2.7536 | 2.6497 | 169.3335 | 28.2193
| 13 | COP | 3.3367 |  |  |  | 45/35 | 6123.3234 |  |  |  |  | 0.14444 | 9.1111 | 8.5285 | 38.17% | 3.2554 | 5.2731 | 0 | 73.2538 | 0 |  | 0.061111 | 3.1778 | 2.9313 | 2.8207 | 206.6257 | 30.3852 |  | 0.53778 | 11.6244 | 9.4554 | 34.43% | 3.2554 | 6.2 | 0 | 73.2538 | 0 |  | 0.096667 | 3.0467 | 2.6568 | 2.5565 | 187.275 | 33.5248 |  | 0.14444 | 9.1111 | 8.5285 | 38.17% | 3.2554 | 5.2731 | 0 | 73.2538 | 0 |  | 0.061111 | 3.1778 | 2.9313 | 2.8207 | 206.6257 | 30.3852 | 0.086889 | 2.8542 | 2.5038 | 7.1163 | 0 | 3.3254 |  | 0.52222 | 11.3556 | 9.2493 | 35.2% | 3.2554 | 5.9938 | 0 | 73.2538 | 0 |  | 0.086889 | 2.8542 | 2.5038 | 2.4093 | 176.4896 | 35.5736
| 14 | [5 empty] | 55/45 | 6066.1115 |  |  |  |  | 0.14444 | 9.1111 | 8.44 | 39.55% | 3.3384 | 5.1017 | 0 | 75.245 | 0 |  | 0.061111 | 3.1778 | 2.8939 | 2.7847 | 209.532 | 31.6148 |  | 0.53778 | 11.6244 | 9.126 | 36.58% | 3.3384 | 5.7876 | 0 | 75.245 | 0 |  | 0.096667 | 3.0467 | 2.5976 | 2.4995 | 188.0785 | 35.221 |  | 0.14444 | 9.1111 | 8.44 | 39.55% | 3.3384 | 5.1017 | 0 | 75.245 | 0 |  | 0.061111 | 3.1778 | 2.8939 | 2.7847 | 209.532 | 31.6148 | 0.086889 | 2.8542 | 2.4506 | 7.1163 | 0 | 3.3976 |  | 0.52222 | 11.3556 | 8.9294 | 37.39% | 3.3384 | 5.591 | 0 | 75.245 | 0 |  | 0.086889 | 2.8542 | 2.4506 | 2.3581 | 177.4335 | 37.3341
| 15 | Odległość - min / max / max bez dobijania | [10 empty] | 0.14444 | 9.1111 | 9.2026 | 28.51% | 2.6233 | 6.5793 | 0 | 58.0829 | 0 |  | 0.061111 | 3.1778 | 3.2165 | 3.0951 | 179.7727 | 21.9563 |  | 0.53778 | 11.6244 | 11.965 | 21.92% | 2.6233 | 9.3417 | 0 | 58.0829 | 0 |  | 0.096667 | 3.0467 | 3.1079 | 2.9906 | 173.7033 | 22.7235 |  | 0.14444 | 9.1111 | 9.2026 | 28.51% | 2.6233 | 6.5793 | 0 | 58.0829 | 0 |  | 0.061111 | 3.1778 | 3.2165 | 3.0951 | 179.7727 | 21.9563 | 0.086889 | 2.8542 | 2.9093 | 7.1163 | 0 | 2.8619 |  | 0.52222 | 11.3556 | 11.6863 | 22.45% | 2.6233 | 9.063 | 0 | 58.0829 | 0 |  | 0.086889 | 2.8542 | 2.9093 | 2.7995 | 162.6013 | 24.275
| 16 | 3 ¦ 25 ¦ 10 | [10 empty] | 0.14444 | 9.1111 | 9.0419 | 30.68% | 2.774 | 6.2679 | 0 | 61.6995 | 0 |  | 0.061111 | 3.1778 | 3.1485 | 3.0297 | 186.9301 | 23.8271 |  | 0.53778 | 11.6244 | 11.3668 | 24.4% | 2.774 | 8.5928 | 0 | 61.6995 | 0 |  | 0.096667 | 3.0467 | 3.0003 | 2.8871 | 178.1344 | 25.0036 |  | 0.14444 | 9.1111 | 9.0419 | 30.68% | 2.774 | 6.2679 | 0 | 61.6995 | 0 |  | 0.061111 | 3.1778 | 3.1485 | 3.0297 | 186.9301 | 23.8271 | 0.086889 | 2.8542 | 2.8126 | 7.1163 | 0 | 2.9603 |  | 0.52222 | 11.3556 | 11.1053 | 24.98% | 2.774 | 8.3313 | 0 | 61.6995 | 0 |  | 0.086889 | 2.8542 | 2.8126 | 2.7065 | 166.9869 | 26.6727
| 17 | A+++ | [10 empty] | 0.14444 | 9.1111 | 8.5935 | 37.17% | 3.1945 | 5.399 | 0 | 71.7909 | 0 |  | 0.061111 | 3.1778 | 2.9588 | 2.8471 | 204.399 | 29.5016 |  | 0.53778 | 11.6244 | 9.6974 | 32.94% | 3.1945 | 6.5029 | 0 | 71.7909 | 0 |  | 0.096667 | 3.0467 | 2.7003 | 2.5984 | 186.5401 | 32.326 |  | 0.14444 | 9.1111 | 8.5935 | 37.17% | 3.1945 | 5.399 | 0 | 71.7909 | 0 |  | 0.061111 | 3.1778 | 2.9588 | 2.8471 | 204.399 | 29.5016 | 0.086889 | 2.8542 | 2.5429 | 7.1163 | 0 | 3.2743 |  | 0.52222 | 11.3556 | 9.4843 | 33.68% | 3.1945 | 6.2898 | 0 | 71.7909 | 0 |  | 0.086889 | 2.8542 | 2.5429 | 2.4469 | 175.6661 | 34.3271
| 18 | A++ | [10 empty] | 0.14444 | 9.1111 | 8.4611 | 39.22% | 3.3186 | 5.1425 | 0 | 74.7709 | 0 |  | 0.061111 | 3.1778 | 2.9028 | 2.7932 | 208.853 | 31.3192 |  | 0.53778 | 11.6244 | 9.2044 | 36.05% | 3.3186 | 5.8858 | 0 | 74.7709 | 0 |  | 0.096667 | 3.0467 | 2.6117 | 2.5131 | 187.9078 | 34.8102 |  | 0.14444 | 9.1111 | 8.4611 | 39.22% | 3.3186 | 5.1425 | 0 | 74.7709 | 0 |  | 0.061111 | 3.1778 | 2.9028 | 2.7932 | 208.853 | 31.3192 | 0.086889 | 2.8542 | 2.4632 | 7.1163 | 0 | 3.3801 |  | 0.52222 | 11.3556 | 9.0056 | 36.85% | 3.3186 | 5.6869 | 0 | 74.7709 | 0 |  | 0.086889 | 2.8542 | 2.4632 | 2.3703 | 177.2273 | 36.908
| 19 | [11 empty] | 0.14444 | 9.1111 | 8.9173 | 32.42% | 2.8908 | 6.0265 | 0 | 64.5035 | 0 |  | 0.061111 | 3.1778 | 3.0958 | 2.979 | 192.1535 | 25.334 |  | 0.53778 | 11.6244 | 10.9029 | 26.51% | 2.8908 | 8.0121 | 0 | 64.5035 | 0 |  | 0.096667 | 3.0467 | 2.917 | 2.8069 | 181.0546 | 26.887 |  | 0.14444 | 9.1111 | 8.9173 | 32.42% | 2.8908 | 6.0265 | 0 | 64.5035 | 0 |  | 0.061111 | 3.1778 | 3.0958 | 2.979 | 192.1535 | 25.334 | 0.086889 | 2.8542 | 2.7376 | 7.1163 | 0 | 3.0413 |  | 0.52222 | 11.3556 | 10.6549 | 27.13% | 2.8908 | 7.7641 | 0 | 64.5035 | 0 |  | 0.086889 | 2.8542 | 2.7376 | 2.6343 | 169.924 | 28.6482
| 20 | E CO V 45 | 12167.6468 |  | 4273.7167 | [7 empty] | 0.08 | 8.66 | 7.7713 | 54.22% | 4.2138 | 3.5576 | 0 | 96.254 | 0 |  | 0.015 | 2.855 | 2.6884 | 2.6377 | 253.8845 | 42.696 |  | 0.09 | 8.33 | 7.3303 | 57.48% | 4.2138 | 3.1165 | 0 | 96.254 | 0 |  | 0.00575 | 2.2863 | 2.2224 | 2.1804 | 209.8766 | 51.6487 |  | 0.08875 | 8.4812 | 7.4954 | 56.22% | 4.2138 | 3.2816 | 0 | 96.254 | 0 |  | 0.061111 | 2.4313 | 1.7524 | 1.7193 | 165.4937 | 65.5001 | 0.00575 | 2.2863 | 2.2224 | 6.0698 | 1.0465 | 4.4199 |  | 0.32 | 7.94 | 4.3853 | 96.09% | 4.2138 | 0.17157 | 0 | 96.254 | 0 |  | 0.020625 | 1.7094 | 1.4803 | 1.0893 | 104.8449 | 103.3895
| 21 | 2 ŹC CO | 0 | [9 empty] | 0.08 | 8.66 | 7.66 | 57.47% | 4.4023 | 3.2577 | 0 | 100.7782 | 0 |  | 0.015 | 2.855 | 2.6675 | 2.6172 | 263.7536 | 45.0527 |  | 0.09 | 8.33 | 7.205 | 61.1% | 4.4023 | 2.8027 | 0 | 100.7782 | 0 |  | 0.00575 | 2.2863 | 2.2144 | 1.9219 | 193.6866 | 61.3507 |  | 0.08875 | 8.4812 | 7.3719 | 59.72% | 4.4023 | 2.9696 | 0 | 100.7782 | 0 |  | 0.061111 | 2.4313 | 1.6674 | 1.6359 | 164.8632 | 72.0768 | 0.00575 | 2.2863 | 2.2144 | 6.0698 | 1.0465 | 4.4315 |  | 0.32 | 7.94 | 3.94 | 100% | 4.4023 | -0.46227 | 0.10501 | 100.6732 | 0 |  | 0.020625 | 1.7094 | 1.4516 | 1.0681 | 107.5321 | 110.2745
| 22 | COP | 2.8471 | [9 empty] | 0.08 | 8.66 | 7.8587 | 51.74% | 4.0659 | 3.7928 | 0 | 92.7051 | 0 |  | 0.015 | 2.855 | 2.7047 | 2.6537 | 246.0131 | 40.8728 |  | 0.09 | 8.33 | 7.4285 | 54.73% | 4.0659 | 3.3626 | 0 | 92.7051 | 0 |  | 0.00575 | 2.2863 | 2.2287 | 2.1866 | 202.7093 | 49.6043 |  | 0.08875 | 8.4812 | 7.5923 | 53.55% | 4.0659 | 3.5264 | 0 | 92.7051 | 0 |  | 0.061111 | 2.4313 | 1.8191 | 1.7848 | 165.4598 | 60.7716 | 0.00575 | 2.2863 | 2.2287 | 6.0698 | 1.0465 | 4.4109 |  | 0.32 | 7.94 | 4.7347 | 85.87% | 4.0659 | 0.66877 | 0 | 92.7051 | 0 |  | 0.020625 | 1.7094 | 1.5028 | 1.1058 | 102.5152 | 98.0855
| 23 | [11 empty] | 0.14444 | 9.1111 | 8.2715 | 42.27% | 3.4964 | 4.7751 | 0 | 79.0377 | 0 |  | 0.061111 | 3.1778 | 2.8226 | 2.8226 | 223.0895 | 32.7624 |  | 0.53778 | 11.6244 | 8.4986 | 41.14% | 3.4964 | 5.0022 | 0 | 79.0377 | 0 |  | 0.096667 | 3.0467 | 2.4848 | 2.4848 | 196.3923 | 37.2161 |  | 0.14444 | 9.1111 | 8.2715 | 42.27% | 3.4964 | 4.7751 | 0 | 79.0377 | 0 |  | 0.061111 | 3.1778 | 2.8226 | 2.8226 | 223.0895 | 32.7624 | 0.086889 | 2.8542 | 2.3492 | 7.1163 | 0 | 3.5442 |  | 0.52222 | 11.3556 | 8.3201 | 42.02% | 3.4964 | 4.8237 | 0 | 79.0377 | 0 |  | 0.086889 | 2.8542 | 2.3492 | 2.3492 | 185.6739 | 39.3644
| 24 | E CO V70 | 12167.5418 |  | 4712.9331 | [7 empty] | 0.14444 | 9.1111 | 8.7012 | 35.55% | 3.0934 | 5.6078 | 0 | 69.3663 | 0 |  | 0.061111 | 3.1778 | 3.0044 | 2.891 | 200.5381 | 28.0728 |  | 0.53778 | 11.6244 | 10.0985 | 30.63% | 3.0934 | 7.0051 | 0 | 69.3663 | 0 |  | 0.096667 | 3.0467 | 2.7724 | 2.6678 | 185.0524 | 30.422 |  | 0.14444 | 9.1111 | 8.7012 | 35.55% | 3.0934 | 5.6078 | 0 | 69.3663 | 0 |  | 0.061111 | 3.1778 | 3.0044 | 2.891 | 200.5381 | 28.0728 | 0.086889 | 2.8542 | 2.6077 | 7.1163 | 0 | 3.1929 |  | 0.52222 | 11.3556 | 9.8738 | 31.33% | 3.0934 | 6.7803 | 0 | 69.3663 | 0 |  | 0.086889 | 2.8542 | 2.6077 | 2.5093 | 174.0589 | 32.3435
| 25 | 2 ŹC CO | 0 | [9 empty] | 0.14444 | 9.1111 | 8.7891 | 34.26% | 3.011 | 5.7781 | 0 | 67.3886 | 0 |  | 0.061111 | 3.1778 | 3.0416 | 2.9268 | 197.2314 | 26.9391 |  | 0.53778 | 11.6244 | 10.4256 | 28.88% | 3.011 | 7.4146 | 0 | 67.3886 | 0 |  | 0.096667 | 3.0467 | 2.8312 | 2.7243 | 183.5898 | 28.9408 |  | 0.14444 | 9.1111 | 8.7891 | 34.26% | 3.011 | 5.7781 | 0 | 67.3886 | 0 |  | 0.061111 | 3.1778 | 3.0416 | 2.9268 | 197.2314 | 26.9391 | 0.086889 | 2.8542 | 2.6605 | 7.1163 | 0 | 3.1295 |  | 0.52222 | 11.3556 | 10.1914 | 29.54% | 3.011 | 7.1804 | 0 | 67.3886 | 0 |  | 0.086889 | 2.8542 | 2.6605 | 2.5601 | 172.524 | 30.7971
| 26 | COP | 2.5817 | [9 empty] | 0.14444 | 9.1111 | 8.5893 | 37.24% | 3.1984 | 5.3909 | 0 | 71.8857 | 0 |  | 0.061111 | 3.1778 | 2.957 | 2.8454 | 204.5457 | 29.5584 |  | 0.53778 | 11.6244 | 9.6817 | 33.04% | 3.1984 | 6.4833 | 0 | 71.8857 | 0 |  | 0.096667 | 3.0467 | 2.6975 | 2.5957 | 186.5914 | 32.4026 |  | 0.14444 | 9.1111 | 8.5893 | 37.24% | 3.1984 | 5.3909 | 0 | 71.8857 | 0 |  | 0.061111 | 3.1778 | 2.957 | 2.8454 | 204.5457 | 29.5584 | 0.086889 | 2.8542 | 2.5403 | 7.1163 | 0 | 3.2775 |  | 0.52222 | 11.3556 | 9.469 | 33.78% | 3.1984 | 6.2706 | 0 | 71.8857 | 0 |  | 0.086889 | 2.8542 | 2.5403 | 2.4445 | 175.7228 | 34.4067
| 27 | [11 empty] | 0.08 | 8.66 | 8.0817 | 45.64% | 3.6883 | 4.3934 | 0 | 83.6432 | 0 |  | 0.015 | 2.855 | 2.7466 | 2.7466 | 229.7312 | 35.6309 |  | 0.09 | 8.33 | 7.6794 | 48.03% | 3.6883 | 3.9911 | 0 | 83.6432 | 0 |  | 0.00575 | 2.2863 | 2.2447 | 2.2447 | 187.7524 | 43.5975 |  | 0.08875 | 8.4812 | 7.8397 | 47.05% | 3.6883 | 4.1513 | 0 | 83.6432 | 0 |  | 0.061111 | 2.4313 | 1.9895 | 1.9895 | 166.4054 | 49.1903 | 0.00575 | 2.2863 | 2.2447 | 6.0698 | 1.0465 | 4.3882 |  | 0.32 | 7.94 | 5.6267 | 65.55% | 3.6883 | 1.9384 | 0 | 83.6432 | 0 |  | 0.020625 | 1.7094 | 1.5603 | 1.3542 | 113.2696 | 72.266
| 28 | [11 empty] | 0.14444 | 9.1111 | 8.6152 | 36.84% | 3.1742 | 5.441 | 0 | 71.3033 | 0 |  | 0.061111 | 3.1778 | 2.968 | 2.856 | 203.6396 | 29.2107 |  | 0.53778 | 11.6244 | 9.7781 | 32.46% | 3.1742 | 6.6039 | 0 | 71.3033 | 0 |  | 0.096667 | 3.0467 | 2.7148 | 2.6123 | 186.2679 | 31.935 |  | 0.14444 | 9.1111 | 8.6152 | 36.84% | 3.1742 | 5.441 | 0 | 71.3033 | 0 |  | 0.061111 | 3.1778 | 2.968 | 2.856 | 203.6396 | 29.2107 | 0.086889 | 2.8542 | 2.5559 | 7.1163 | 0 | 3.2576 |  | 0.52222 | 11.3556 | 9.5626 | 33.19% | 3.1742 | 6.3884 | 0 | 71.3033 | 0 |  | 0.086889 | 2.8542 | 2.5559 | 2.4595 | 175.3672 | 33.9201
| 29 | [11 empty] | 0.14444 | 9.1111 | 8.661 | 36.15% | 3.1311 | 5.5299 | 0 | 70.2712 | 0 |  | 0.061111 | 3.1778 | 2.9874 | 2.8746 | 202.004 | 28.601 |  | 0.53778 | 11.6244 | 9.9488 | 31.47% | 3.1311 | 6.8177 | 0 | 70.2712 | 0 |  | 0.096667 | 3.0467 | 2.7455 | 2.6419 | 185.647 | 31.121 |  | 0.14444 | 9.1111 | 8.661 | 36.15% | 3.1311 | 5.5299 | 0 | 70.2712 | 0 |  | 0.061111 | 3.1778 | 2.9874 | 2.8746 | 202.004 | 28.601 | 0.086889 | 2.8542 | 2.5835 | 7.1163 | 0 | 3.2228 |  | 0.52222 | 11.3556 | 9.7284 | 32.19% | 3.1311 | 6.5972 | 0 | 70.2712 | 0 |  | 0.086889 | 2.8542 | 2.5835 | 2.486 | 174.6941 | 33.0722
| 30 | [11 empty] | 0.14444 | 9.1111 | 8.6669 | 36.06% | 3.1256 | 5.5413 | 0 | 70.1384 | 0 |  | 0.061111 | 3.1778 | 2.9899 | 2.877 | 201.7906 | 28.5231 |  | 0.53778 | 11.6244 | 9.9708 | 31.35% | 3.1256 | 6.8452 | 0 | 70.1384 | 0 |  | 0.096667 | 3.0467 | 2.7494 | 2.6457 | 185.5626 | 31.0175 |  | 0.14444 | 9.1111 | 8.6669 | 36.06% | 3.1256 | 5.5413 | 0 | 70.1384 | 0 |  | 0.061111 | 3.1778 | 2.9899 | 2.877 | 201.7906 | 28.5231 | 0.086889 | 2.8542 | 2.587 | 7.1163 | 0 | 3.2184 |  | 0.52222 | 11.3556 | 9.7497 | 32.06% | 3.1256 | 6.6241 | 0 | 70.1384 | 0 |  | 0.086889 | 2.8542 | 2.587 | 2.4894 | 174.6035 | 32.9643
| 31 | [11 empty] | 0.14444 | 9.1111 | 8.6001 | 37.07% | 3.1883 | 5.4119 | 0 | 71.6419 | 0 |  | 0.061111 | 3.1778 | 2.9616 | 2.8498 | 204.1679 | 29.4126 |  | 0.53778 | 11.6244 | 9.7221 | 32.79% | 3.1883 | 6.5338 | 0 | 71.6419 | 0 |  | 0.096667 | 3.0467 | 2.7047 | 2.6026 | 186.4584 | 32.2061 |  | 0.14444 | 9.1111 | 8.6001 | 37.07% | 3.1883 | 5.4119 | 0 | 71.6419 | 0 |  | 0.061111 | 3.1778 | 2.9616 | 2.8498 | 204.1679 | 29.4126 | 0.086889 | 2.8542 | 2.5469 | 7.1163 | 0 | 3.2692 |  | 0.52222 | 11.3556 | 9.5082 | 33.53% | 3.1883 | 6.3199 | 0 | 71.6419 | 0 |  | 0.086889 | 2.8542 | 2.5469 | 2.4507 | 175.5761 | 34.2023
II | 1 | [11 empty] | 0.08 | 8.66 | 7.8857 | 50.98% | 4.0202 | 3.8655 | 0 | 91.6079 | 0 |  | 0.015 | 2.855 | 2.7098 | 2.6587 | 243.5565 | 40.3136 |  | 0.09 | 8.33 | 7.4589 | 53.9% | 4.0202 | 3.4387 | 0 | 91.6079 | 0 |  | 0.00575 | 2.2863 | 2.2306 | 2.1885 | 200.4847 | 48.9746 |  | 0.08875 | 8.4812 | 7.6222 | 52.74% | 4.0202 | 3.602 | 0 | 91.6079 | 0 |  | 0.061111 | 2.4313 | 1.8397 | 1.805 | 165.3553 | 59.3791 | 0.00575 | 2.2863 | 2.2306 | 6.0698 | 1.0465 | 4.4082 |  | 0.32 | 7.94 | 4.8427 | 83.02% | 4.0202 | 0.82249 | 0 | 91.6079 | 0 |  | 0.020625 | 1.7094 | 1.5097 | 1.1109 | 101.7711 | 96.4778
| 2 | [11 empty] | 0.08 | 8.66 | 7.8083 | 53.16% | 4.1511 | 3.6572 | 0 | 94.7505 | 0 |  | 0.015 | 2.855 | 2.6953 | 2.6445 | 250.5636 | 41.9209 |  | 0.09 | 8.33 | 7.3719 | 56.31% | 4.1511 | 3.2208 | 0 | 94.7505 | 0 |  | 0.00575 | 2.2863 | 2.225 | 2.1831 | 206.8454 | 50.7812 |  | 0.08875 | 8.4812 | 7.5364 | 55.08% | 4.1511 | 3.3853 | 0 | 94.7505 | 0 |  | 0.061111 | 2.4313 | 1.7807 | 1.7471 | 165.536 | 63.4536 | 0.00575 | 2.2863 | 2.225 | 6.0698 | 1.0465 | 4.4161 |  | 0.32 | 7.94 | 4.5333 | 91.57% | 4.1511 | 0.38222 | 0 | 94.7505 | 0 |  | 0.020625 | 1.7094 | 1.4898 | 1.0963 | 103.8722 | 101.1228
| 3 | [11 empty] | 0.08 | 8.66 | 7.8907 | 50.84% | 4.0117 | 3.879 | 0 | 91.4047 | 0 |  | 0.015 | 2.855 | 2.7107 | 2.6596 | 243.1004 | 40.2103 |  | 0.09 | 8.33 | 7.4645 | 53.74% | 4.0117 | 3.4528 | 0 | 91.4047 | 0 |  | 0.00575 | 2.2863 | 2.231 | 2.1889 | 200.0722 | 48.8581 |  | 0.08875 | 8.4812 | 7.6278 | 52.59% | 4.0117 | 3.6161 | 0 | 91.4047 | 0 |  | 0.061111 | 2.4313 | 1.8436 | 1.8088 | 165.3311 | 59.1247 | 0.00575 | 2.2863 | 2.231 | 6.0698 | 1.0465 | 4.4076 |  | 0.32 | 7.94 | 4.8627 | 82.5% | 4.0117 | 0.85095 | 0 | 91.4047 | 0 |  | 0.020625 | 1.7094 | 1.511 | 1.1119 | 101.6321 | 96.1817
| 4 | [11 empty] | 0.08 | 8.66 | 7.9897 | 48.11% | 3.8441 | 4.1456 | 0 | 87.3817 | 0 |  | 0.015 | 2.855 | 2.7293 | 2.7293 | 238.492 | 37.4587 |  | 0.09 | 8.33 | 7.5759 | 50.74% | 3.8441 | 3.7318 | 0 | 87.3817 | 0 |  | 0.00575 | 2.2863 | 2.2381 | 2.1958 | 191.8765 | 46.5592 |  | 0.08875 | 8.4812 | 7.7376 | 49.68% | 3.8441 | 3.8935 | 0 | 87.3817 | 0 |  | 0.061111 | 2.4313 | 1.9192 | 1.9192 | 167.7021 | 53.2707 | 0.00575 | 2.2863 | 2.2381 | 6.0698 | 1.0465 | 4.3975 |  | 0.32 | 7.94 | 5.2587 | 73.1% | 3.8441 | 1.4146 | 0 | 87.3817 | 0 |  | 0.020625 | 1.7094 | 1.5366 | 1.3336 | 116.5335 | 76.6614
| 5 | [11 empty] | 0.08 | 8.66 | 7.9763 | 48.48% | 3.8667 | 4.1097 | 0 | 87.9235 | 0 |  | 0.015 | 2.855 | 2.7268 | 2.7268 | 239.751 | 37.7256 |  | 0.09 | 8.33 | 7.5609 | 51.14% | 3.8667 | 3.6942 | 0 | 87.9235 | 0 |  | 0.00575 | 2.2863 | 2.2371 | 2.1949 | 192.9835 | 46.8679 |  | 0.08875 | 8.4812 | 7.7228 | 50.07% | 3.8667 | 3.8561 | 0 | 87.9235 | 0 |  | 0.061111 | 2.4313 | 1.909 | 1.873 | 164.6795 | 54.9233 | 0.00575 | 2.2863 | 2.2371 | 6.0698 | 1.0465 | 4.3989 |  | 0.32 | 7.94 | 5.2053 | 74.28% | 3.8667 | 1.3387 | 0 | 87.9235 | 0 |  | 0.020625 | 1.7094 | 1.5331 | 1.3306 | 116.9937 | 77.3097
| 6 | [11 empty] | 0.14444 | 9.1111 | 8.4425 | 39.52% | 3.3361 | 5.1063 | 0 | 75.1908 | 0 |  | 0.061111 | 3.1778 | 2.8949 | 2.7856 | 209.4548 | 31.5809 |  | 0.53778 | 11.6244 | 9.135 | 36.52% | 3.3361 | 5.7988 | 0 | 75.1908 | 0 |  | 0.096667 | 3.0467 | 2.5992 | 2.5011 | 188.0596 | 35.1739 |  | 0.14444 | 9.1111 | 8.4425 | 39.52% | 3.3361 | 5.1063 | 0 | 75.1908 | 0 |  | 0.061111 | 3.1778 | 2.8949 | 2.7856 | 209.4548 | 31.5809 | 0.086889 | 2.8542 | 2.452 | 7.1163 | 0 | 3.3956 |  | 0.52222 | 11.3556 | 8.9381 | 37.32% | 3.3361 | 5.602 | 0 | 75.1908 | 0 |  | 0.086889 | 2.8542 | 2.452 | 2.3595 | 177.4105 | 37.2852
| 7 | [11 empty] | 0.14444 | 9.1111 | 9.1442 | 29.29% | 2.678 | 6.4662 | 0 | 59.3968 | 0 |  | 0.061111 | 3.1778 | 3.1918 | 3.0713 | 182.4277 | 22.6267 |  | 0.53778 | 11.6244 | 11.7477 | 22.8% | 2.678 | 9.0696 | 0 | 59.3968 | 0 |  | 0.096667 | 3.0467 | 3.0688 | 2.953 | 175.3997 | 23.5333 |  | 0.14444 | 9.1111 | 9.1442 | 29.29% | 2.678 | 6.4662 | 0 | 59.3968 | 0 |  | 0.061111 | 3.1778 | 3.1918 | 3.0713 | 182.4277 | 22.6267 | 0.086889 | 2.8542 | 2.8741 | 7.1163 | 0 | 2.8969 |  | 0.52222 | 11.3556 | 11.4752 | 23.34% | 2.678 | 8.7972 | 0 | 59.3968 | 0 |  | 0.086889 | 2.8542 | 2.8741 | 2.7657 | 164.2724 | 25.1274
| 8 | [11 empty] | 0.14444 | 9.1111 | 8.4707 | 39.07% | 3.3096 | 5.1611 | 0 | 74.5542 | 0 |  | 0.061111 | 3.1778 | 2.9069 | 2.7972 | 208.5399 | 31.1846 |  | 0.53778 | 11.6244 | 9.2403 | 35.82% | 3.3096 | 5.9307 | 0 | 74.5542 | 0 |  | 0.096667 | 3.0467 | 2.6181 | 2.5193 | 187.8254 | 34.6239 |  | 0.14444 | 9.1111 | 8.4707 | 39.07% | 3.3096 | 5.1611 | 0 | 74.5542 | 0 |  | 0.061111 | 3.1778 | 2.9069 | 2.7972 | 208.5399 | 31.1846 | 0.086889 | 2.8542 | 2.469 | 7.1163 | 0 | 3.3722 |  | 0.52222 | 11.3556 | 9.0404 | 36.61% | 3.3096 | 5.7308 | 0 | 74.5542 | 0 |  | 0.086889 | 2.8542 | 2.469 | 2.3758 | 177.1291 | 36.7147
| 9 | [11 empty] | 0.14444 | 9.1111 | 9.1039 | 29.83% | 2.7159 | 6.388 | 0 | 60.3044 | 0 |  | 0.061111 | 3.1778 | 3.1747 | 3.0549 | 184.2251 | 23.0959 |  | 0.53778 | 11.6244 | 11.5976 | 23.42% | 2.7159 | 8.8817 | 0 | 60.3044 | 0 |  | 0.096667 | 3.0467 | 3.0418 | 2.927 | 176.5137 | 24.1049 |  | 0.14444 | 9.1111 | 9.1039 | 29.83% | 2.7159 | 6.388 | 0 | 60.3044 | 0 |  | 0.061111 | 3.1778 | 3.1747 | 3.0549 | 184.2251 | 23.0959 | 0.086889 | 2.8542 | 2.8499 | 7.1163 | 0 | 2.9215 |  | 0.52222 | 11.3556 | 11.3294 | 23.97% | 2.7159 | 8.6136 | 0 | 60.3044 | 0 |  | 0.086889 | 2.8542 | 2.8499 | 2.7423 | 165.3748 | 25.7285
| 10 | [11 empty] | 0.14444 | 9.1111 | 9.0082 | 31.15% | 2.8056 | 6.2026 | 0 | 62.4581 | 0 |  | 0.061111 | 3.1778 | 3.1342 | 3.016 | 188.3713 | 24.2297 |  | 0.53778 | 11.6244 | 11.2413 | 24.96% | 2.8056 | 8.4357 | 0 | 62.4581 | 0 |  | 0.096667 | 3.0467 | 2.9778 | 2.8654 | 178.9688 | 25.5027 |  | 0.14444 | 9.1111 | 9.0082 | 31.15% | 2.8056 | 6.2026 | 0 | 62.4581 | 0 |  | 0.061111 | 3.1778 | 3.1342 | 3.016 | 188.3713 | 24.2297 | 0.086889 | 2.8542 | 2.7923 | 7.1163 | 0 | 2.9818 |  | 0.52222 | 11.3556 | 10.9835 | 25.54% | 2.8056 | 8.1779 | 0 | 62.4581 | 0 |  | 0.086889 | 2.8542 | 2.7923 | 2.6869 | 167.8214 | 27.1967
| 11 | [11 empty] | 0.88 | 7.64 | 10.3057 | 22.31% | 2.2988 | 8.0069 | 0 | 50.2943 | 0 |  | 0.22 | 2.86 | 3.5264 | 3.3933 | 170.6658 | 17.3411 |  | 0.18 | 12.34 | 12.8852 | 17.84% | 2.2988 | 10.5865 | 0 | 50.2943 | 0 |  | 0.052 | 3.136 | 3.2935 | 3.1692 | 159.3943 | 18.5674 |  | 0.88 | 7.64 | 10.3057 | 22.31% | 2.2988 | 8.0069 | 0 | 50.2943 | 0 |  | 0.061111 | 2.86 | 3.0451 | 2.9302 | 147.3726 | 20.082 | 0.0504 | 2.9272 | 3.0799 | 7.1163 | 0 | 2.7034 |  | 0.17 | 12.06 | 12.575 | 18.28% | 2.2988 | 10.2762 | 0 | 50.2943 | 0 |  | 0.0504 | 2.9272 | 3.0799 | 2.9636 | 149.0545 | 19.8554
| 12 | [11 empty] | 0.10333 | 13.0767 | 13.8121 | 12.63% | 1.7451 | 12.0669 | 0 | 37.0062 | 0 |  | 0.14333 | 3.3967 | 4.4167 | 4.2501 | 157.2783 | 10.1875 |  | 0.10333 | 12.8767 | 13.6121 | 12.82% | 1.7451 | 11.8669 | 0 | 37.0062 | 0 |  | 0.12 | 2.66 | 3.514 | 3.3814 | 125.1326 | 12.8045 |  | 0.10333 | 13.0767 | 13.8121 | 12.63% | 1.7451 | 12.0669 | 0 | 37.0062 | 0 |  | 0.061111 | 3.3967 | 3.8316 | 3.687 | 136.4413 | 11.7433 | 0.097333 | 2.5987 | 3.2914 | 7.1163 | 0 | 2.5297 |  | 0.10333 | 12.8767 | 13.6121 | 12.82% | 1.7451 | 11.8669 | 0 | 37.0062 | 0 |  | 0.12 | 2.66 | 3.514 | 3.3814 | 125.1326 | 12.8045
| 13 | [11 empty] | 0.10333 | 13.0767 | 13.9025 | 11.7% | 1.6266 | 12.2759 | 0 | 34.1616 | 0 |  | 0.14333 | 3.3967 | 4.5421 | 4.3707 | 149.3115 | 9.1447 |  | 0.10333 | 12.8767 | 13.7025 | 11.87% | 1.6266 | 12.0759 | 0 | 34.1616 | 0 |  | 0.12 | 2.66 | 3.619 | 3.4824 | 118.9656 | 11.4774 |  | 0.10333 | 13.0767 | 13.9025 | 11.7% | 1.6266 | 12.2759 | 0 | 34.1616 | 0 |  | 0.061111 | 3.3967 | 3.885 | 3.7384 | 127.7113 | 10.6914 | 0.097333 | 2.5987 | 3.3765 | 7.1163 | 0 | 2.4659 |  | 0.10333 | 12.8767 | 13.7025 | 11.87% | 1.6266 | 12.0759 | 0 | 34.1616 | 0 |  | 0.12 | 2.66 | 3.619 | 3.4824 | 118.9656 | 11.4774
| 14 | [11 empty] | 0.88 | 7.64 | 12.557 | 15.55% | 1.9522 | 10.6048 | 0 | 41.9774 | 0 |  | 0.22 | 2.86 | 4.0892 | 3.9349 | 165.1784 | 12.4814 |  | 0.18 | 12.34 | 13.3458 | 14.63% | 1.9522 | 11.3935 | 0 | 41.9774 | 0 |  | 0.052 | 3.136 | 3.4265 | 3.2972 | 138.4097 | 14.8953 |  | 0.88 | 7.64 | 12.557 | 15.55% | 1.9522 | 10.6048 | 0 | 41.9774 | 0 |  | 0.061111 | 2.86 | 3.2015 | 3.0806 | 129.3175 | 15.9426 | 0.0504 | 2.9272 | 3.2088 | 7.1163 | 0 | 2.5947 |  | 0.17 | 12.06 | 13.0099 | 15.01% | 1.9522 | 11.0576 | 0 | 41.9774 | 0 |  | 0.0504 | 2.9272 | 3.2088 | 3.0877 | 129.6145 | 15.9061
| 15 | [11 empty] | 0.88 | 7.64 | 11.8897 | 17.28% | 2.055 | 9.8347 | 0 | 44.4426 | 0 |  | 0.22 | 2.86 | 3.9224 | 3.7744 | 167.7443 | 13.7765 |  | 0.18 | 12.34 | 13.2093 | 15.56% | 2.055 | 11.1543 | 0 | 44.4426 | 0 |  | 0.052 | 3.136 | 3.3871 | 3.2593 | 144.8519 | 15.9537 |  | 0.88 | 7.64 | 11.8897 | 17.28% | 2.055 | 9.8347 | 0 | 44.4426 | 0 |  | 0.061111 | 2.86 | 3.1551 | 3.0361 | 134.9303 | 17.1268 | 0.0504 | 2.9272 | 3.1706 | 7.1163 | 0 | 2.626 |  | 0.17 | 12.06 | 12.881 | 15.95% | 2.055 | 10.826 | 0 | 44.4426 | 0 |  | 0.0504 | 2.9272 | 3.1706 | 3.0509 | 135.592 | 17.0432
| 16 | [11 empty] | 0.88 | 7.64 | 9.7263 | 24.55% | 2.388 | 7.3384 | 0 | 52.4345 | 0 |  | 0.22 | 2.86 | 3.3816 | 3.254 | 170.6205 | 18.8533 |  | 0.18 | 12.34 | 12.7668 | 18.7% | 2.388 | 10.3788 | 0 | 52.4345 | 0 |  | 0.052 | 3.136 | 3.2593 | 3.1363 | 164.4497 | 19.5608 |  | 0.88 | 7.64 | 9.7263 | 24.55% | 2.388 | 7.3384 | 0 | 52.4345 | 0 |  | 0.061111 | 2.86 | 3.0049 | 2.8915 | 151.6138 | 21.2168 | 0.0504 | 2.9272 | 3.0467 | 7.1163 | 0 | 2.7328 |  | 0.17 | 12.06 | 12.463 | 19.16% | 2.388 | 10.0751 | 0 | 52.4345 | 0 |  | 0.0504 | 2.9272 | 3.0467 | 2.9317 | 153.7232 | 20.9257
| 17 | [11 empty] | 0.14444 | 9.1111 | 9.1442 | 29.29% | 2.678 | 6.4662 | 0 | 59.3968 | 0 |  | 0.061111 | 3.1778 | 3.1918 | 3.0713 | 182.4277 | 22.6267 |  | 0.53778 | 11.6244 | 11.7477 | 22.8% | 2.678 | 9.0696 | 0 | 59.3968 | 0 |  | 0.096667 | 3.0467 | 3.0688 | 2.953 | 175.3997 | 23.5333 |  | 0.14444 | 9.1111 | 9.1442 | 29.29% | 2.678 | 6.4662 | 0 | 59.3968 | 0 |  | 0.061111 | 3.1778 | 3.1918 | 3.0713 | 182.4277 | 22.6267 | 0.086889 | 2.8542 | 2.8741 | 7.1163 | 0 | 2.8969 |  | 0.52222 | 11.3556 | 11.4752 | 23.34% | 2.678 | 8.7972 | 0 | 59.3968 | 0 |  | 0.086889 | 2.8542 | 2.8741 | 2.7657 | 164.2724 | 25.1274
| 18 | [11 empty] | 0.14444 | 9.1111 | 9.0521 | 30.54% | 2.7644 | 6.2877 | 0 | 61.4693 | 0 |  | 0.061111 | 3.1778 | 3.1528 | 3.0338 | 186.4885 | 23.7055 |  | 0.53778 | 11.6244 | 11.4049 | 24.24% | 2.7644 | 8.6405 | 0 | 61.4693 | 0 |  | 0.096667 | 3.0467 | 3.0072 | 2.8937 | 177.8746 | 24.8535 |  | 0.14444 | 9.1111 | 9.0521 | 30.54% | 2.7644 | 6.2877 | 0 | 61.4693 | 0 |  | 0.061111 | 3.1778 | 3.1528 | 3.0338 | 186.4885 | 23.7055 | 0.086889 | 2.8542 | 2.8187 | 7.1163 | 0 | 2.9538 |  | 0.52222 | 11.3556 | 11.1423 | 24.81% | 2.7644 | 8.3779 | 0 | 61.4693 | 0 |  | 0.086889 | 2.8542 | 2.8187 | 2.7124 | 166.7277 | 26.5152
| 19 | [11 empty] | 0.14444 | 9.1111 | 9.1773 | 28.84% | 2.647 | 6.5303 | 0 | 58.6518 | 0 |  | 0.061111 | 3.1778 | 3.2058 | 3.0848 | 180.9299 | 22.2453 |  | 0.53778 | 11.6244 | 11.8709 | 22.3% | 2.647 | 9.2239 | 0 | 58.6518 | 0 |  | 0.096667 | 3.0467 | 3.091 | 2.9743 | 174.45 | 23.0716 |  | 0.14444 | 9.1111 | 9.1773 | 28.84% | 2.647 | 6.5303 | 0 | 58.6518 | 0 |  | 0.061111 | 3.1778 | 3.2058 | 3.0848 | 180.9299 | 22.2453 | 0.086889 | 2.8542 | 2.894 | 7.1163 | 0 | 2.877 |  | 0.52222 | 11.3556 | 11.5949 | 22.83% | 2.647 | 8.9479 | 0 | 58.6518 | 0 |  | 0.086889 | 2.8542 | 2.894 | 2.7848 | 163.3358 | 24.6415
| 20 | [11 empty] | 0.14444 | 9.1111 | 9.2682 | 27.64% | 2.5618 | 6.7064 | 0 | 56.6065 | 0 |  | 0.061111 | 3.1778 | 3.2442 | 3.1218 | 176.7147 | 21.2151 |  | 0.53778 | 11.6244 | 12.2093 | 20.98% | 2.5618 | 9.6475 | 0 | 56.6065 | 0 |  | 0.096667 | 3.0467 | 3.1518 | 3.0329 | 171.6792 | 21.8374 |  | 0.14444 | 9.1111 | 9.2682 | 27.64% | 2.5618 | 6.7064 | 0 | 56.6065 | 0 |  | 0.061111 | 3.1778 | 3.2442 | 3.1218 | 176.7147 | 21.2151 | 0.086889 | 2.8542 | 2.9487 | 7.1163 | 0 | 2.8236 |  | 0.52222 | 11.3556 | 11.9235 | 21.49% | 2.5618 | 9.3617 | 0 | 56.6065 | 0 |  | 0.086889 | 2.8542 | 2.9487 | 2.8374 | 160.6175 | 23.3413
| 21 | [11 empty] | 0.88 | 7.64 | 9.62 | 24.99% | 2.4043 | 7.2157 | 0 | 52.8273 | 0 |  | 0.22 | 2.86 | 3.355 | 3.2284 | 170.5474 | 19.1451 |  | 0.18 | 12.34 | 12.745 | 18.86% | 2.4043 | 10.3407 | 0 | 52.8273 | 0 |  | 0.052 | 3.136 | 3.253 | 3.1302 | 165.3623 | 19.7454 |  | 0.88 | 7.64 | 9.62 | 24.99% | 2.4043 | 7.2157 | 0 | 52.8273 | 0 |  | 0.061111 | 2.86 | 2.9975 | 2.8844 | 152.3743 | 21.4284 | 0.0504 | 2.9272 | 3.0406 | 7.1163 | 0 | 2.7383 |  | 0.17 | 12.06 | 12.4425 | 19.32% | 2.4043 | 10.0382 | 0 | 52.8273 | 0 |  | 0.0504 | 2.9272 | 3.0406 | 2.9259 | 154.5652 | 21.1247
| 22 | [11 empty] | 0.14444 | 9.1111 | 9.0371 | 30.75% | 2.7785 | 6.2586 | 0 | 61.8079 | 0 |  | 0.061111 | 3.1778 | 3.1465 | 3.0277 | 187.1373 | 23.8844 |  | 0.53778 | 11.6244 | 11.3488 | 24.48% | 2.7785 | 8.5703 | 0 | 61.8079 | 0 |  | 0.096667 | 3.0467 | 2.9971 | 2.884 | 178.2556 | 25.0744 |  | 0.14444 | 9.1111 | 9.0371 | 30.75% | 2.7785 | 6.2586 | 0 | 61.8079 | 0 |  | 0.061111 | 3.1778 | 3.1465 | 3.0277 | 187.1373 | 23.8844 | 0.086889 | 2.8542 | 2.8097 | 7.1163 | 0 | 2.9633 |  | 0.52222 | 11.3556 | 11.0879 | 25.06% | 2.7785 | 8.3094 | 0 | 61.8079 | 0 |  | 0.086889 | 2.8542 | 2.8097 | 2.7037 | 167.1079 | 26.7471
| 23 | [11 empty] | 0.14444 | 9.1111 | 8.2908 | 41.95% | 3.4784 | 4.8124 | 0 | 78.6043 | 0 |  | 0.061111 | 3.1778 | 2.8307 | 2.8307 | 222.5065 | 32.4889 |  | 0.53778 | 11.6244 | 8.5703 | 40.59% | 3.4784 | 5.092 | 0 | 78.6043 | 0 |  | 0.096667 | 3.0467 | 2.4977 | 2.4977 | 196.3284 | 36.821 |  | 0.14444 | 9.1111 | 8.2908 | 41.95% | 3.4784 | 4.8124 | 0 | 78.6043 | 0 |  | 0.061111 | 3.1778 | 2.8307 | 2.8307 | 222.5065 | 32.4889 | 0.086889 | 2.8542 | 2.3608 | 7.1163 | 0 | 3.5268 |  | 0.52222 | 11.3556 | 8.3898 | 41.46% | 3.4784 | 4.9114 | 0 | 78.6043 | 0 |  | 0.086889 | 2.8542 | 2.3608 | 2.3608 | 185.5663 | 38.9564
| 24 | [11 empty] | 0.08 | 8.66 | 7.8933 | 50.77% | 4.0072 | 3.8861 | 0 | 91.2964 | 0 |  | 0.015 | 2.855 | 2.7112 | 2.6601 | 242.8569 | 40.1552 |  | 0.09 | 8.33 | 7.4675 | 53.66% | 4.0072 | 3.4603 | 0 | 91.2964 | 0 |  | 0.00575 | 2.2863 | 2.2311 | 2.189 | 199.8522 | 48.796 |  | 0.08875 | 8.4812 | 7.6307 | 52.51% | 4.0072 | 3.6235 | 0 | 91.2964 | 0 |  | 0.061111 | 2.4313 | 1.8456 | 1.8108 | 165.3176 | 58.9894 | 0.00575 | 2.2863 | 2.2311 | 6.0698 | 1.0465 | 4.4074 |  | 0.32 | 7.94 | 4.8733 | 82.23% | 4.0072 | 0.86614 | 0 | 91.2964 | 0 |  | 0.020625 | 1.7094 | 1.5117 | 1.1124 | 101.5578 | 96.024
| 25 | [11 empty] | 0.08 | 8.66 | 7.973 | 48.57% | 3.8723 | 4.1007 | 0 | 88.059 | 0 |  | 0.015 | 2.855 | 2.7262 | 2.7262 | 240.0653 | 37.7923 |  | 0.09 | 8.33 | 7.5571 | 51.24% | 3.8723 | 3.6848 | 0 | 88.059 | 0 |  | 0.00575 | 2.2863 | 2.2369 | 2.1947 | 193.2602 | 46.9452 |  | 0.08875 | 8.4812 | 7.7191 | 50.17% | 3.8723 | 3.8468 | 0 | 88.059 | 0 |  | 0.061111 | 2.4313 | 1.9065 | 1.8705 | 164.7133 | 55.0814 | 0.00575 | 2.2863 | 2.2369 | 6.0698 | 1.0465 | 4.3992 |  | 0.32 | 7.94 | 5.192 | 74.58% | 3.8723 | 1.3197 | 0 | 88.059 | 0 |  | 0.020625 | 1.7094 | 1.5323 | 1.3299 | 117.1083 | 77.4722
| 26 | [11 empty] | 0.08 | 8.66 | 8.071 | 45.92% | 3.7064 | 4.3646 | 0 | 84.0766 | 0 |  | 0.015 | 2.855 | 2.7446 | 2.7446 | 230.7536 | 35.8417 |  | 0.09 | 8.33 | 7.6674 | 48.34% | 3.7064 | 3.961 | 0 | 84.0766 | 0 |  | 0.00575 | 2.2863 | 2.2439 | 2.2439 | 188.6609 | 43.8384 |  | 0.08875 | 8.4812 | 7.8278 | 47.35% | 3.7064 | 4.1215 | 0 | 84.0766 | 0 |  | 0.061111 | 2.4313 | 1.9813 | 1.9813 | 166.5827 | 49.6486 | 0.00575 | 2.2863 | 2.2439 | 6.0698 | 1.0465 | 4.3893 |  | 0.32 | 7.94 | 5.584 | 66.37% | 3.7064 | 1.8776 | 0 | 84.0766 | 0 |  | 0.020625 | 1.7094 | 1.5575 | 1.3518 | 113.6559 | 72.7687
| 27 | [11 empty] | 0.08 | 8.66 | 8.0877 | 45.48% | 3.6782 | 4.4095 | 0 | 83.3994 | 0 |  | 0.015 | 2.855 | 2.7477 | 2.7477 | 229.1554 | 35.5125 |  | 0.09 | 8.33 | 7.6861 | 47.85% | 3.6782 | 4.008 | 0 | 83.3994 | 0 |  | 0.00575 | 2.2863 | 2.2451 | 2.2451 | 187.241 | 43.4621 |  | 0.08875 | 8.4812 | 7.8463 | 46.88% | 3.6782 | 4.1682 | 0 | 83.3994 | 0 |  | 0.061111 | 2.4313 | 1.9941 | 1.9941 | 166.3026 | 48.9342 | 0.00575 | 2.2863 | 2.2451 | 6.0698 | 1.0465 | 4.3876 |  | 0.32 | 7.94 | 5.6507 | 65.09% | 3.6782 | 1.9725 | 0 | 83.3994 | 0 |  | 0.020625 | 1.7094 | 1.5618 | 1.3555 | 113.0514 | 71.9839
| 28 | [11 empty] | 0.14444 | 9.1111 | 8.7933 | 34.2% | 3.0071 | 5.7862 | 0 | 67.2938 | 0 |  | 0.061111 | 3.1778 | 3.0433 | 2.9285 | 197.0693 | 26.8854 |  | 0.53778 | 11.6244 | 10.4413 | 28.8% | 3.0071 | 7.4342 | 0 | 67.2938 | 0 |  | 0.096667 | 3.0467 | 2.834 | 2.7271 | 183.5141 | 28.8713 |  | 0.14444 | 9.1111 | 8.7933 | 34.2% | 3.0071 | 5.7862 | 0 | 67.2938 | 0 |  | 0.061111 | 3.1778 | 3.0433 | 2.9285 | 197.0693 | 26.8854 | 0.086889 | 2.8542 | 2.6631 | 7.1163 | 0 | 3.1265 |  | 0.52222 | 11.3556 | 10.2067 | 29.46% | 3.0071 | 7.1996 | 0 | 67.2938 | 0 |  | 0.086889 | 2.8542 | 2.6631 | 2.5626 | 172.4454 | 30.7245
III | 1 | [11 empty] | 0.88 | 7.64 | 9.6603 | 24.82% | 2.3981 | 7.2622 | 0 | 52.6783 | 0 |  | 0.22 | 2.86 | 3.3651 | 3.2381 | 170.5775 | 19.0339 |  | 0.18 | 12.34 | 12.7532 | 18.8% | 2.3981 | 10.3551 | 0 | 52.6783 | 0 |  | 0.052 | 3.136 | 3.2554 | 3.1325 | 165.0167 | 19.6753 |  | 0.88 | 7.64 | 9.6603 | 24.82% | 2.3981 | 7.2622 | 0 | 52.6783 | 0 |  | 0.061111 | 2.86 | 3.0003 | 2.8871 | 152.0865 | 21.3481 | 0.0504 | 2.9272 | 3.0429 | 7.1163 | 0 | 2.7362 |  | 0.17 | 12.06 | 12.4503 | 19.26% | 2.3981 | 10.0522 | 0 | 52.6783 | 0 |  | 0.0504 | 2.9272 | 3.0429 | 2.9281 | 154.2464 | 21.0491
| 2 | [11 empty] | 0.88 | 7.64 | 10.6393 | 21.12% | 2.2474 | 8.3919 | 0 | 49.0616 | 0 |  | 0.22 | 2.86 | 3.6098 | 3.4736 | 170.4211 | 16.5252 |  | 0.18 | 12.34 | 12.9535 | 17.35% | 2.2474 | 10.7061 | 0 | 49.0616 | 0 |  | 0.052 | 3.136 | 3.3132 | 3.1882 | 156.4186 | 18.0045 |  | 0.88 | 7.64 | 10.6393 | 21.12% | 2.2474 | 8.3919 | 0 | 49.0616 | 0 |  | 0.061111 | 2.86 | 3.0683 | 2.9525 | 144.8546 | 19.4419 | 0.0504 | 2.9272 | 3.099 | 7.1163 | 0 | 2.6867 |  | 0.17 | 12.06 | 12.6394 | 17.78% | 2.2474 | 10.392 | 0 | 49.0616 | 0 |  | 0.0504 | 2.9272 | 3.099 | 2.982 | 146.3036 | 19.2493
| 3 | [11 empty] | 0.88 | 7.64 | 11.611 | 18.07% | 2.0979 | 9.5131 | 0 | 45.4721 | 0 |  | 0.22 | 2.86 | 3.8527 | 3.7074 | 168.5816 | 14.3505 |  | 0.18 | 12.34 | 13.1523 | 15.95% | 2.0979 | 11.0544 | 0 | 45.4721 | 0 |  | 0.052 | 3.136 | 3.3706 | 3.2435 | 147.4867 | 16.403 |  | 0.88 | 7.64 | 11.611 | 18.07% | 2.0979 | 9.5131 | 0 | 45.4721 | 0 |  | 0.061111 | 2.86 | 3.1358 | 3.0174 | 137.209 | 17.6317 | 0.0504 | 2.9272 | 3.1546 | 7.1163 | 0 | 2.6393 |  | 0.17 | 12.06 | 12.8271 | 16.35% | 2.0979 | 10.7293 | 0 | 45.4721 | 0 |  | 0.0504 | 2.9272 | 3.1546 | 3.0356 | 138.0345 | 17.5262
| 4 | [11 empty] | 0.88 | 7.64 | 11.3213 | 18.92% | 2.1424 | 9.1789 | 0 | 46.5422 | 0 |  | 0.22 | 2.86 | 3.7803 | 3.6377 | 169.3055 | 14.9695 |  | 0.18 | 12.34 | 13.093 | 16.36% | 2.1424 | 10.9506 | 0 | 46.5422 | 0 |  | 0.052 | 3.136 | 3.3535 | 3.227 | 150.1909 | 16.8747 |  | 0.88 | 7.64 | 11.3213 | 18.92% | 2.1424 | 9.1789 | 0 | 46.5422 | 0 |  | 0.061111 | 2.86 | 3.1156 | 2.9981 | 139.537 | 18.1631 | 0.0504 | 2.9272 | 3.138 | 7.1163 | 0 | 2.6533 |  | 0.17 | 12.06 | 12.7712 | 16.78% | 2.1424 | 10.6287 | 0 | 46.5422 | 0 |  | 0.0504 | 2.9272 | 3.138 | 3.0196 | 140.5399 | 18.0335
| 5 | [11 empty] | 0.10333 | 13.0767 | 13.8142 | 12.61% | 1.7423 | 12.0719 | 0 | 36.9385 | 0 |  | 0.14333 | 3.3967 | 4.4197 | 4.2529 | 157.0965 | 10.1619 |  | 0.10333 | 12.8767 | 13.6142 | 12.8% | 1.7423 | 11.8719 | 0 | 36.9385 | 0 |  | 0.12 | 2.66 | 3.5165 | 3.3838 | 124.9924 | 12.772 |  | 0.10333 | 13.0767 | 13.8142 | 12.61% | 1.7423 | 12.0719 | 0 | 36.9385 | 0 |  | 0.061111 | 3.3967 | 3.8328 | 3.6882 | 136.2368 | 11.7179 | 0.097333 | 2.5987 | 3.2934 | 7.1163 | 0 | 2.5281 |  | 0.10333 | 12.8767 | 13.6142 | 12.8% | 1.7423 | 11.8719 | 0 | 36.9385 | 0 |  | 0.12 | 2.66 | 3.5165 | 3.3838 | 124.9924 | 12.772
| 6 | [11 empty] | 0.14444 | 9.1111 | 9.2267 | 28.19% | 2.6007 | 6.6259 | 0 | 57.5411 | 0 |  | 0.061111 | 3.1778 | 3.2267 | 3.1049 | 178.6597 | 21.6828 |  | 0.53778 | 11.6244 | 12.0547 | 21.57% | 2.6007 | 9.4539 | 0 | 57.5411 | 0 |  | 0.096667 | 3.0467 | 3.124 | 3.0061 | 172.975 | 22.3954 |  | 0.14444 | 9.1111 | 9.2267 | 28.19% | 2.6007 | 6.6259 | 0 | 57.5411 | 0 |  | 0.061111 | 3.1778 | 3.2267 | 3.1049 | 178.6597 | 21.6828 | 0.086889 | 2.8542 | 2.9237 | 7.1163 | 0 | 2.8477 |  | 0.52222 | 11.3556 | 11.7733 | 22.09% | 2.6007 | 9.1726 | 0 | 57.5411 | 0 |  | 0.086889 | 2.8542 | 2.9237 | 2.8134 | 161.8863 | 23.9294
| 7 | [11 empty] | 0.14444 | 9.1111 | 8.5767 | 37.43% | 3.2103 | 5.3664 | 0 | 72.1702 | 0 |  | 0.061111 | 3.1778 | 2.9517 | 2.8403 | 204.9837 | 29.7291 |  | 0.53778 | 11.6244 | 9.6347 | 33.32% | 3.2103 | 6.4244 | 0 | 72.1702 | 0 |  | 0.096667 | 3.0467 | 2.689 | 2.5875 | 186.7424 | 32.6331 |  | 0.14444 | 9.1111 | 8.5767 | 37.43% | 3.2103 | 5.3664 | 0 | 72.1702 | 0 |  | 0.061111 | 3.1778 | 2.9517 | 2.8403 | 204.9837 | 29.7291 | 0.086889 | 2.8542 | 2.5327 | 7.1163 | 0 | 3.2874 |  | 0.52222 | 11.3556 | 9.4233 | 34.07% | 3.2103 | 6.2131 | 0 | 72.1702 | 0 |  | 0.086889 | 2.8542 | 2.5327 | 2.4372 | 175.8902 | 34.6465
| 8 | [11 empty] | 0.14444 | 9.1111 | 8.8926 | 32.77% | 2.914 | 5.9787 | 0 | 65.0588 | 0 |  | 0.061111 | 3.1778 | 3.0853 | 2.9689 | 193.1544 | 25.6386 |  | 0.53778 | 11.6244 | 10.8111 | 26.95% | 2.914 | 7.8971 | 0 | 65.0588 | 0 |  | 0.096667 | 3.0467 | 2.9005 | 2.791 | 181.5796 | 27.2729 |  | 0.14444 | 9.1111 | 8.8926 | 32.77% | 2.914 | 5.9787 | 0 | 65.0588 | 0 |  | 0.061111 | 3.1778 | 3.0853 | 2.9689 | 193.1544 | 25.6386 | 0.086889 | 2.8542 | 2.7228 | 7.1163 | 0 | 3.0579 |  | 0.52222 | 11.3556 | 10.5657 | 27.58% | 2.914 | 7.6517 | 0 | 65.0588 | 0 |  | 0.086889 | 2.8542 | 2.7228 | 2.6201 | 170.4577 | 29.0524
| 9 | [11 empty] | 0.14444 | 9.1111 | 9.1666 | 28.99% | 2.6571 | 6.5095 | 0 | 58.8935 | 0 |  | 0.061111 | 3.1778 | 3.2012 | 3.0804 | 181.418 | 22.3687 |  | 0.53778 | 11.6244 | 11.831 | 22.46% | 2.6571 | 9.1739 | 0 | 58.8935 | 0 |  | 0.096667 | 3.0467 | 3.0838 | 2.9674 | 174.7615 | 23.2206 |  | 0.14444 | 9.1111 | 9.1666 | 28.99% | 2.6571 | 6.5095 | 0 | 58.8935 | 0 |  | 0.061111 | 3.1778 | 3.2012 | 3.0804 | 181.418 | 22.3687 | 0.086889 | 2.8542 | 2.8876 | 7.1163 | 0 | 2.8834 |  | 0.52222 | 11.3556 | 11.5561 | 22.99% | 2.6571 | 8.899 | 0 | 58.8935 | 0 |  | 0.086889 | 2.8542 | 2.8876 | 2.7786 | 163.6427 | 24.7984
| 10 | [11 empty] | 0.14444 | 9.1111 | 8.9137 | 32.47% | 2.8942 | 6.0195 | 0 | 64.5847 | 0 |  | 0.061111 | 3.1778 | 3.0943 | 2.9775 | 192.3007 | 25.3784 |  | 0.53778 | 11.6244 | 10.8895 | 26.58% | 2.8942 | 7.9953 | 0 | 64.5847 | 0 |  | 0.096667 | 3.0467 | 2.9146 | 2.8046 | 181.1325 | 26.9432 |  | 0.14444 | 9.1111 | 8.9137 | 32.47% | 2.8942 | 6.0195 | 0 | 64.5847 | 0 |  | 0.061111 | 3.1778 | 3.0943 | 2.9775 | 192.3007 | 25.3784 | 0.086889 | 2.8542 | 2.7355 | 7.1163 | 0 | 3.0437 |  | 0.52222 | 11.3556 | 10.6419 | 27.2% | 2.8942 | 7.7476 | 0 | 64.5847 | 0 |  | 0.086889 | 2.8542 | 2.7355 | 2.6322 | 170.0031 | 28.7071
| 11 | [11 empty] | 0.14444 | 9.1111 | 9.1256 | 29.54% | 2.6955 | 6.43 | 0 | 59.8167 | 0 |  | 0.061111 | 3.1778 | 3.1839 | 3.0637 | 183.263 | 22.8432 |  | 0.53778 | 11.6244 | 11.6782 | 23.08% | 2.6955 | 8.9827 | 0 | 59.8167 | 0 |  | 0.096667 | 3.0467 | 3.0563 | 2.941 | 175.921 | 23.7965 |  | 0.14444 | 9.1111 | 9.1256 | 29.54% | 2.6955 | 6.43 | 0 | 59.8167 | 0 |  | 0.061111 | 3.1778 | 3.1839 | 3.0637 | 183.263 | 22.8432 | 0.086889 | 2.8542 | 2.8629 | 7.1163 | 0 | 2.9082 |  | 0.52222 | 11.3556 | 11.4078 | 23.63% | 2.6955 | 8.7122 | 0 | 59.8167 | 0 |  | 0.086889 | 2.8542 | 2.8629 | 2.7549 | 164.7877 | 25.4042
| 12 | [11 empty] | 0.14444 | 9.1111 | 8.3582 | 40.86% | 3.4151 | 4.943 | 0 | 77.0872 | 0 |  | 0.061111 | 3.1778 | 2.8592 | 2.8592 | 220.4105 | 31.5441 |  | 0.53778 | 11.6244 | 8.8213 | 38.71% | 3.4151 | 5.4061 | 0 | 77.0872 | 0 |  | 0.096667 | 3.0467 | 2.5428 | 2.4468 | 188.6198 | 36.8606 |  | 0.14444 | 9.1111 | 8.3582 | 40.86% | 3.4151 | 4.943 | 0 | 77.0872 | 0 |  | 0.061111 | 3.1778 | 2.8592 | 2.8592 | 220.4105 | 31.5441 | 0.086889 | 2.8542 | 2.4013 | 7.1163 | 0 | 3.4673 |  | 0.52222 | 11.3556 | 8.6335 | 39.56% | 3.4151 | 5.2183 | 0 | 77.0872 | 0 |  | 0.086889 | 2.8542 | 2.4013 | 2.3107 | 178.1252 | 39.0324
| 13 | [11 empty] | 0.14444 | 9.1111 | 8.6086 | 36.94% | 3.1804 | 5.4282 | 0 | 71.4523 | 0 |  | 0.061111 | 3.1778 | 2.9652 | 2.8533 | 203.8726 | 29.2994 |  | 0.53778 | 11.6244 | 9.7534 | 32.61% | 3.1804 | 6.5731 | 0 | 71.4523 | 0 |  | 0.096667 | 3.0467 | 2.7103 | 2.6081 | 186.3525 | 32.054 |  | 0.14444 | 9.1111 | 8.6086 | 36.94% | 3.1804 | 5.4282 | 0 | 71.4523 | 0 |  | 0.061111 | 3.1778 | 2.9652 | 2.8533 | 203.8726 | 29.2994 | 0.086889 | 2.8542 | 2.5519 | 7.1163 | 0 | 3.2627 |  | 0.52222 | 11.3556 | 9.5387 | 33.34% | 3.1804 | 6.3583 | 0 | 71.4523 | 0 |  | 0.086889 | 2.8542 | 2.5519 | 2.4556 | 175.4598 | 34.044
| 14 | [11 empty] | 0.88 | 7.64 | 10.7053 | 20.9% | 2.2373 | 8.4681 | 0 | 48.8178 | 0 |  | 0.22 | 2.86 | 3.6263 | 3.4895 | 170.3493 | 16.3682 |  | 0.18 | 12.34 | 12.967 | 17.25% | 2.2373 | 10.7297 | 0 | 48.8178 | 0 |  | 0.052 | 3.136 | 3.3171 | 3.192 | 155.8244 | 17.894 |  | 0.88 | 7.64 | 10.7053 | 20.9% | 2.2373 | 8.4681 | 0 | 48.8178 | 0 |  | 0.061111 | 2.86 | 3.0729 | 2.9569 | 144.35 | 19.3164 | 0.0504 | 2.9272 | 3.1028 | 7.1163 | 0 | 2.6834 |  | 0.17 | 12.06 | 12.6522 | 17.68% | 2.2373 | 10.4149 | 0 | 48.8178 | 0 |  | 0.0504 | 2.9272 | 3.1028 | 2.9857 | 145.7541 | 19.1303
| 15 | [11 empty] | 0.88 | 7.64 | 11.0463 | 19.78% | 2.1848 | 8.8616 | 0 | 47.5581 | 0 |  | 0.22 | 2.86 | 3.7116 | 3.5715 | 169.8548 | 15.5796 |  | 0.18 | 12.34 | 13.0367 | 16.76% | 2.1848 | 10.852 | 0 | 47.5581 | 0 |  | 0.052 | 3.136 | 3.3373 | 3.2113 | 152.7256 | 17.327 |  | 0.88 | 7.64 | 11.0463 | 19.78% | 2.1848 | 8.8616 | 0 | 47.5581 | 0 |  | 0.061111 | 2.86 | 3.0966 | 2.9797 | 141.7088 | 18.674 | 0.0504 | 2.9272 | 3.1223 | 7.1163 | 0 | 2.6666 |  | 0.17 | 12.06 | 12.718 | 17.18% | 2.1848 | 10.5333 | 0 | 47.5581 | 0 |  | 0.0504 | 2.9272 | 3.1223 | 3.0045 | 142.8867 | 18.5201
| 16 | [11 empty] | 0.88 | 7.64 | 12.0767 | 16.78% | 2.0262 | 10.0505 | 0 | 43.7518 | 0 |  | 0.22 | 2.86 | 3.9692 | 3.8194 | 167.1051 | 13.4026 |  | 0.18 | 12.34 | 13.2475 | 15.29% | 2.0262 | 11.2213 | 0 | 43.7518 | 0 |  | 0.052 | 3.136 | 3.3982 | 3.2699 | 143.0656 | 15.6546 |  | 0.88 | 7.64 | 12.0767 | 16.78% | 2.0262 | 10.0505 | 0 | 43.7518 | 0 |  | 0.061111 | 2.86 | 3.1681 | 3.0486 | 133.3796 | 16.7915 | 0.0504 | 2.9272 | 3.1813 | 7.1163 | 0 | 2.6172 |  | 0.17 | 12.06 | 12.9171 | 15.69% | 2.0262 | 10.8909 | 0 | 43.7518 | 0 |  | 0.0504 | 2.9272 | 3.1813 | 3.0613 | 133.9353 | 16.7218
| 17 | [11 empty] | 0.88 | 7.64 | 10.544 | 21.45% | 2.2621 | 8.2819 | 0 | 49.4138 | 0 |  | 0.22 | 2.86 | 3.586 | 3.4507 | 170.5112 | 16.7544 |  | 0.18 | 12.34 | 12.934 | 17.49% | 2.2621 | 10.6719 | 0 | 49.4138 | 0 |  | 0.052 | 3.136 | 3.3076 | 3.1828 | 157.2736 | 18.1646 |  | 0.88 | 7.64 | 10.544 | 21.45% | 2.2621 | 8.2819 | 0 | 49.4138 | 0 |  | 0.061111 | 2.86 | 3.0617 | 2.9461 | 145.5796 | 19.6238 | 0.0504 | 2.9272 | 3.0935 | 7.1163 | 0 | 2.6914 |  | 0.17 | 12.06 | 12.621 | 17.92% | 2.2621 | 10.3589 | 0 | 49.4138 | 0 |  | 0.0504 | 2.9272 | 3.0935 | 2.9768 | 147.0942 | 19.4217
| 18 | [11 empty] | 0.14444 | 9.1111 | 8.9781 | 31.56% | 2.8338 | 6.1443 | 0 | 63.1354 | 0 |  | 0.061111 | 3.1778 | 3.1215 | 3.0037 | 189.6404 | 24.5924 |  | 0.53778 | 11.6244 | 11.1292 | 25.46% | 2.8338 | 8.2954 | 0 | 63.1354 | 0 |  | 0.096667 | 3.0467 | 2.9577 | 2.846 | 179.686 | 25.9548 |  | 0.14444 | 9.1111 | 8.9781 | 31.56% | 2.8338 | 6.1443 | 0 | 63.1354 | 0 |  | 0.061111 | 3.1778 | 3.1215 | 3.0037 | 189.6404 | 24.5924 | 0.086889 | 2.8542 | 2.7742 | 7.1163 | 0 | 3.0012 |  | 0.52222 | 11.3556 | 10.8747 | 26.06% | 2.8338 | 8.0409 | 0 | 63.1354 | 0 |  | 0.086889 | 2.8542 | 2.7742 | 2.6695 | 168.5414 | 27.671
| 19 | [11 empty] | 0.14444 | 9.1111 | 8.9077 | 32.55% | 2.8999 | 6.0078 | 0 | 64.7202 | 0 |  | 0.061111 | 3.1778 | 3.0917 | 2.975 | 192.5454 | 25.4526 |  | 0.53778 | 11.6244 | 10.8671 | 26.68% | 2.8999 | 7.9672 | 0 | 64.7202 | 0 |  | 0.096667 | 3.0467 | 2.9105 | 2.8007 | 181.2616 | 27.0371 |  | 0.14444 | 9.1111 | 8.9077 | 32.55% | 2.8999 | 6.0078 | 0 | 64.7202 | 0 |  | 0.061111 | 3.1778 | 3.0917 | 2.975 | 192.5454 | 25.4526 | 0.086889 | 2.8542 | 2.7319 | 7.1163 | 0 | 3.0478 |  | 0.52222 | 11.3556 | 10.6201 | 27.31% | 2.8999 | 7.7202 | 0 | 64.7202 | 0 |  | 0.086889 | 2.8542 | 2.7319 | 2.6288 | 170.1341 | 28.8054
| 20 | [11 empty] | 0.14444 | 9.1111 | 9.0377 | 30.74% | 2.7779 | 6.2597 | 0 | 61.7944 | 0 |  | 0.061111 | 3.1778 | 3.1467 | 3.028 | 187.1114 | 23.8772 |  | 0.53778 | 11.6244 | 11.3511 | 24.47% | 2.7779 | 8.5731 | 0 | 61.7944 | 0 |  | 0.096667 | 3.0467 | 2.9975 | 2.8844 | 178.2405 | 25.0655 |  | 0.14444 | 9.1111 | 9.0377 | 30.74% | 2.7779 | 6.2597 | 0 | 61.7944 | 0 |  | 0.061111 | 3.1778 | 3.1467 | 3.028 | 187.1114 | 23.8772 | 0.086889 | 2.8542 | 2.8101 | 7.1163 | 0 | 2.9629 |  | 0.52222 | 11.3556 | 11.0901 | 25.05% | 2.7779 | 8.3121 | 0 | 61.7944 | 0 |  | 0.086889 | 2.8542 | 2.8101 | 2.704 | 167.0928 | 26.7378
| 21 | [11 empty] | 0.14444 | 9.1111 | 8.9167 | 32.43% | 2.8914 | 6.0253 | 0 | 64.517 | 0 |  | 0.061111 | 3.1778 | 3.0955 | 2.9787 | 192.1781 | 25.3414 |  | 0.53778 | 11.6244 | 10.9007 | 26.52% | 2.8914 | 8.0093 | 0 | 64.517 | 0 |  | 0.096667 | 3.0467 | 2.9166 | 2.8065 | 181.0676 | 26.8964 |  | 0.14444 | 9.1111 | 8.9167 | 32.43% | 2.8914 | 6.0253 | 0 | 64.517 | 0 |  | 0.061111 | 3.1778 | 3.0955 | 2.9787 | 192.1781 | 25.3414 | 0.086889 | 2.8542 | 2.7373 | 7.1163 | 0 | 3.0417 |  | 0.52222 | 11.3556 | 10.6527 | 27.14% | 2.8914 | 7.7613 | 0 | 64.517 | 0 |  | 0.086889 | 2.8542 | 2.7373 | 2.634 | 169.9372 | 28.658
| 22 | [11 empty] | 0.14444 | 9.1111 | 8.4497 | 39.4% | 3.3294 | 5.1203 | 0 | 75.0283 | 0 |  | 0.061111 | 3.1778 | 2.8979 | 2.7886 | 209.2226 | 31.4795 |  | 0.53778 | 11.6244 | 9.1619 | 36.34% | 3.3294 | 5.8325 | 0 | 75.0283 | 0 |  | 0.096667 | 3.0467 | 2.604 | 2.5057 | 188.002 | 35.0327 |  | 0.14444 | 9.1111 | 8.4497 | 39.4% | 3.3294 | 5.1203 | 0 | 75.0283 | 0 |  | 0.061111 | 3.1778 | 2.8979 | 2.7886 | 209.2226 | 31.4795 | 0.086889 | 2.8542 | 2.4563 | 7.1163 | 0 | 3.3896 |  | 0.52222 | 11.3556 | 8.9642 | 37.14% | 3.3294 | 5.6349 | 0 | 75.0283 | 0 |  | 0.086889 | 2.8542 | 2.4563 | 2.3637 | 177.3407 | 37.1388
| 23 | [11 empty] | 0.14444 | 9.1111 | 8.6411 | 36.45% | 3.1499 | 5.4912 | 0 | 70.7208 | 0 |  | 0.061111 | 3.1778 | 2.9789 | 2.8665 | 202.7212 | 28.8656 |  | 0.53778 | 11.6244 | 9.8744 | 31.9% | 3.1499 | 6.7245 | 0 | 70.7208 | 0 |  | 0.096667 | 3.0467 | 2.7321 | 2.629 | 185.925 | 31.4733 |  | 0.14444 | 9.1111 | 8.6411 | 36.45% | 3.1499 | 5.4912 | 0 | 70.7208 | 0 |  | 0.061111 | 3.1778 | 2.9789 | 2.8665 | 202.7212 | 28.8656 | 0.086889 | 2.8542 | 2.5715 | 7.1163 | 0 | 3.2379 |  | 0.52222 | 11.3556 | 9.6562 | 32.62% | 3.1499 | 6.5063 | 0 | 70.7208 | 0 |  | 0.086889 | 2.8542 | 2.5715 | 2.4744 | 174.994 | 33.4393
| 24 | [11 empty] | 0.14444 | 9.1111 | 9.0196 | 30.99% | 2.7949 | 6.2248 | 0 | 62.2007 | 0 |  | 0.061111 | 3.1778 | 3.1391 | 3.0206 | 187.8847 | 24.0927 |  | 0.53778 | 11.6244 | 11.2839 | 24.77% | 2.7949 | 8.489 | 0 | 62.2007 | 0 |  | 0.096667 | 3.0467 | 2.9854 | 2.8728 | 178.6894 | 25.3325 |  | 0.14444 | 9.1111 | 9.0196 | 30.99% | 2.7949 | 6.2248 | 0 | 62.2007 | 0 |  | 0.061111 | 3.1778 | 3.1391 | 3.0206 | 187.8847 | 24.0927 | 0.086889 | 2.8542 | 2.7992 | 7.1163 | 0 | 2.9744 |  | 0.52222 | 11.3556 | 11.0248 | 25.35% | 2.7949 | 8.2299 | 0 | 62.2007 | 0 |  | 0.086889 | 2.8542 | 2.7992 | 2.6936 | 167.5416 | 27.0181
| 25 | [11 empty] | 0.14444 | 9.1111 | 8.9594 | 31.82% | 2.8513 | 6.1081 | 0 | 63.5553 | 0 |  | 0.061111 | 3.1778 | 3.1136 | 2.9961 | 190.419 | 24.8187 |  | 0.53778 | 11.6244 | 11.0598 | 25.78% | 2.8513 | 8.2085 | 0 | 63.5553 | 0 |  | 0.096667 | 3.0467 | 2.9452 | 2.834 | 180.1174 | 26.2382 |  | 0.14444 | 9.1111 | 8.9594 | 31.82% | 2.8513 | 6.1081 | 0 | 63.5553 | 0 |  | 0.061111 | 3.1778 | 3.1136 | 2.9961 | 190.419 | 24.8187 | 0.086889 | 2.8542 | 2.763 | 7.1163 | 0 | 3.0134 |  | 0.52222 | 11.3556 | 10.8072 | 26.38% | 2.8513 | 7.9559 | 0 | 63.5553 | 0 |  | 0.086889 | 2.8542 | 2.763 | 2.6587 | 168.976 | 27.9682
| 26 | [11 empty] | 0.14444 | 9.1111 | 9.0491 | 30.58% | 2.7672 | 6.2819 | 0 | 61.537 | 0 |  | 0.061111 | 3.1778 | 3.1516 | 3.0326 | 186.6186 | 23.7412 |  | 0.53778 | 11.6244 | 11.3936 | 24.29% | 2.7672 | 8.6264 | 0 | 61.537 | 0 |  | 0.096667 | 3.0467 | 3.0052 | 2.8918 | 177.9513 | 24.8976 |  | 0.14444 | 9.1111 | 9.0491 | 30.58% | 2.7672 | 6.2819 | 0 | 61.537 | 0 |  | 0.061111 | 3.1778 | 3.1516 | 3.0326 | 186.6186 | 23.7412 | 0.086889 | 2.8542 | 2.8169 | 7.1163 | 0 | 2.9557 |  | 0.52222 | 11.3556 | 11.1314 | 24.86% | 2.7672 | 8.3642 | 0 | 61.537 | 0 |  | 0.086889 | 2.8542 | 2.8169 | 2.7106 | 166.8042 | 26.5614
| 27 | [11 empty] | 0.14444 | 9.1111 | 9.0876 | 30.05% | 2.7311 | 6.3565 | 0 | 60.6701 | 0 |  | 0.061111 | 3.1778 | 3.1678 | 3.0483 | 184.941 | 23.2864 |  | 0.53778 | 11.6244 | 11.5371 | 23.67% | 2.7311 | 8.806 | 0 | 60.6701 | 0 |  | 0.096667 | 3.0467 | 3.031 | 2.9166 | 176.9493 | 24.3381 |  | 0.14444 | 9.1111 | 9.0876 | 30.05% | 2.7311 | 6.3565 | 0 | 60.6701 | 0 |  | 0.061111 | 3.1778 | 3.1678 | 3.0483 | 184.941 | 23.2864 | 0.086889 | 2.8542 | 2.8401 | 7.1163 | 0 | 2.9316 |  | 0.52222 | 11.3556 | 11.2707 | 24.23% | 2.7311 | 8.5396 | 0 | 60.6701 | 0 |  | 0.086889 | 2.8542 | 2.8401 | 2.7329 | 165.8071 | 25.9736
| 28 | [11 empty] | 0.14444 | 9.1111 | 9.3344 | 26.78% | 2.4997 | 6.8347 | 0 | 55.1165 | 0 |  | 0.061111 | 3.1778 | 3.2722 | 3.1488 | 173.5487 | 20.4799 |  | 0.53778 | 11.6244 | 12.4558 | 20.07% | 2.4997 | 9.9561 | 0 | 55.1165 | 0 |  | 0.096667 | 3.0467 | 3.1961 | 3.0755 | 169.5101 | 20.9678 |  | 0.14444 | 9.1111 | 9.3344 | 26.78% | 2.4997 | 6.8347 | 0 | 55.1165 | 0 |  | 0.061111 | 3.1778 | 3.2722 | 3.1488 | 173.5487 | 20.4799 | 0.086889 | 2.8542 | 2.9885 | 7.1163 | 0 | 2.786 |  | 0.52222 | 11.3556 | 12.1628 | 20.55% | 2.4997 | 9.6631 | 0 | 55.1165 | 0 |  | 0.086889 | 2.8542 | 2.9885 | 2.8758 | 158.5019 | 22.424
| 29 | [11 empty] | 0.88 | 7.64 | 12.315 | 16.16% | 1.9895 | 10.3255 | 0 | 42.8714 | 0 |  | 0.22 | 2.86 | 4.0288 | 3.8767 | 166.2003 | 12.9386 |  | 0.18 | 12.34 | 13.2963 | 14.96% | 1.9895 | 11.3068 | 0 | 42.8714 | 0 |  | 0.052 | 3.136 | 3.4122 | 3.2835 | 140.7675 | 15.2763 |  | 0.88 | 7.64 | 12.315 | 16.16% | 1.9895 | 10.3255 | 0 | 42.8714 | 0 |  | 0.061111 | 2.86 | 3.1847 | 3.0645 | 131.3783 | 16.368 | 0.0504 | 2.9272 | 3.195 | 7.1163 | 0 | 2.606 |  | 0.17 | 12.06 | 12.9631 | 15.35% | 1.9895 | 10.9736 | 0 | 42.8714 | 0 |  | 0.0504 | 2.9272 | 3.195 | 3.0744 | 131.8031 | 16.3153
| 30 | [11 empty] | 0.10333 | 13.0767 | 13.9262 | 11.46% | 1.5955 | 12.3306 | 0 | 33.4166 | 0 |  | 0.14333 | 3.3967 | 4.575 | 4.4023 | 147.1116 | 8.8811 |  | 0.10333 | 12.8767 | 13.7262 | 11.62% | 1.5955 | 12.1306 | 0 | 33.4166 | 0 |  | 0.12 | 2.66 | 3.6465 | 3.5089 | 117.2555 | 11.1424 |  | 0.10333 | 13.0767 | 13.9262 | 11.46% | 1.5955 | 12.3306 | 0 | 33.4166 | 0 |  | 0.061111 | 3.3967 | 3.8991 | 3.7519 | 125.3764 | 10.4207 | 0.097333 | 2.5987 | 3.3988 | 7.1163 | 0 | 2.4497 |  | 0.10333 | 12.8767 | 13.7262 | 11.62% | 1.5955 | 12.1306 | 0 | 33.4166 | 0 |  | 0.12 | 2.66 | 3.6465 | 3.5089 | 117.2555 | 11.1424
| 31 | [11 empty] | 0.10333 | 13.0767 | 14.0278 | 10.42% | 1.4623 | 12.5654 | 0 | 30.2199 | 0 |  | 0.14333 | 3.3967 | 4.7159 | 4.538 | 137.1371 | 7.7914 |  | 0.10333 | 12.8767 | 13.8278 | 10.58% | 1.4623 | 12.3654 | 0 | 30.2199 | 0 |  | 0.12 | 2.66 | 3.7645 | 3.6224 | 109.4699 | 9.7606 |  | 0.10333 | 13.0767 | 14.0278 | 10.42% | 1.4623 | 12.5654 | 0 | 30.2199 | 0 |  | 0.061111 | 3.3967 | 3.9591 | 3.8097 | 115.1301 | 9.2808 | 0.097333 | 2.5987 | 3.4945 | 7.1163 | 0 | 2.3826 |  | 0.10333 | 12.8767 | 13.8278 | 10.58% | 1.4623 | 12.3654 | 0 | 30.2199 | 0 |  | 0.12 | 2.66 | 3.7645 | 3.6224 | 109.4699 | 9.7606
IV | 1 | [11 empty] | 0.88 | 7.64 | 12.4177 | 15.89% | 1.9737 | 10.444 | 0 | 42.4921 | 0 |  | 0.22 | 2.86 | 4.0544 | 3.9014 | 165.7795 | 12.743 |  | 0.18 | 12.34 | 13.3172 | 14.82% | 1.9737 | 11.3436 | 0 | 42.4921 | 0 |  | 0.052 | 3.136 | 3.4183 | 3.2893 | 139.7702 | 15.1143 |  | 0.88 | 7.64 | 12.4177 | 15.89% | 1.9737 | 10.444 | 0 | 42.4921 | 0 |  | 0.061111 | 2.86 | 3.1918 | 3.0713 | 130.5076 | 16.187 | 0.0504 | 2.9272 | 3.2008 | 7.1163 | 0 | 2.6012 |  | 0.17 | 12.06 | 12.983 | 15.2% | 1.9737 | 11.0093 | 0 | 42.4921 | 0 |  | 0.0504 | 2.9272 | 3.2008 | 3.08 | 130.8775 | 16.1412
| 2 | [11 empty] | 0.10333 | 13.0767 | 13.9089 | 11.63% | 1.6181 | 12.2908 | 0 | 33.9585 | 0 |  | 0.14333 | 3.3967 | 4.5511 | 4.3794 | 148.7162 | 9.0724 |  | 0.10333 | 12.8767 | 13.7089 | 11.8% | 1.6181 | 12.0908 | 0 | 33.9585 | 0 |  | 0.12 | 2.66 | 3.6265 | 3.4897 | 118.5032 | 11.3855 |  | 0.10333 | 13.0767 | 13.9089 | 11.63% | 1.6181 | 12.2908 | 0 | 33.9585 | 0 |  | 0.061111 | 3.3967 | 3.8889 | 3.7421 | 127.0765 | 10.6174 | 0.097333 | 2.5987 | 3.3826 | 7.1163 | 0 | 2.4614 |  | 0.10333 | 12.8767 | 13.7089 | 11.8% | 1.6181 | 12.0908 | 0 | 33.9585 | 0 |  | 0.12 | 2.66 | 3.6265 | 3.4897 | 118.5032 | 11.3855
| 3 | [11 empty] | 0.88 | 7.64 | 13.1217 | 14.22% | 1.8653 | 11.2563 | 0 | 39.8914 | 0 |  | 0.22 | 2.86 | 4.2304 | 4.0708 | 162.3889 | 11.4653 |  | 0.18 | 12.34 | 13.4612 | 13.86% | 1.8653 | 11.5959 | 0 | 39.8914 | 0 |  | 0.052 | 3.136 | 3.4599 | 3.3294 | 132.8125 | 14.0186 |  | 0.88 | 7.64 | 13.1217 | 14.22% | 1.8653 | 11.2563 | 0 | 39.8914 | 0 |  | 0.061111 | 2.86 | 3.2407 | 3.1184 | 124.3965 | 14.967 | 0.0504 | 2.9272 | 3.2412 | 7.1163 | 0 | 2.5689 |  | 0.17 | 12.06 | 13.119 | 14.22% | 1.8653 | 11.2536 | 0 | 39.8914 | 0 |  | 0.0504 | 2.9272 | 3.2412 | 3.1188 | 124.4149 | 14.9648
| 4 | [11 empty] | 0.10333 | 13.0767 | 13.8452 | 12.29% | 1.7016 | 12.1436 | 0 | 35.9632 | 0 |  | 0.14333 | 3.3967 | 4.4627 | 4.2943 | 154.4368 | 9.7983 |  | 0.10333 | 12.8767 | 13.6452 | 12.47% | 1.7016 | 11.9436 | 0 | 35.9632 | 0 |  | 0.12 | 2.66 | 3.5525 | 3.4184 | 122.9381 | 12.3088 |  | 0.10333 | 13.0767 | 13.8452 | 12.29% | 1.7016 | 12.1436 | 0 | 35.9632 | 0 |  | 0.061111 | 3.3967 | 3.8512 | 3.7059 | 133.2743 | 11.3542 | 0.097333 | 2.5987 | 3.3226 | 7.1163 | 0 | 2.5059 |  | 0.10333 | 12.8767 | 13.6452 | 12.47% | 1.7016 | 11.9436 | 0 | 35.9632 | 0 |  | 0.12 | 2.66 | 3.5525 | 3.4184 | 122.9381 | 12.3088
| 5 | [11 empty] | 0.011 | 14 | 14.1139 | 9.253% | 1.306 | 12.8079 | 0 | 26.4678 | 0 |  | 0.308 | 1.75 | 4.9404 | 4.7539 | 125.8264 | 6.514 |  | 0.011 | 14 | 14.1139 | 9.253% | 1.306 | 12.8079 | 0 | 26.4678 | 0 |  | 0.308 | 1.75 | 4.9404 | 4.7539 | 125.8264 | 6.514 |  | 0.011 | 14 | 14.1139 | 9.253% | 1.306 | 12.8079 | 0 | 26.4678 | 0 |  | 0.061111 | 1.75 | 2.383 | 2.2931 | 60.6929 | 13.5047 | 0.1554 | 2.018 | 3.6277 | 7.1163 | 0 | 2.2951 |  | 0.01 | 13.81 | 13.9136 | 9.387% | 1.306 | 12.6076 | 0 | 26.4678 | 0 |  | 0.183 | 2.03 | 3.9256 | 3.7774 | 99.9806 | 8.198
| 6 | [11 empty] | 0.011 | 14 | 14.1281 | 8.01% | 1.1316 | 12.9965 | 0 | 22.2823 | 0 |  | 0.308 | 1.75 | 5.3369 | 5.1355 | 114.4311 | 5.0765 |  | 0.011 | 14 | 14.1281 | 8.01% | 1.1316 | 12.9965 | 0 | 22.2823 | 0 |  | 0.308 | 1.75 | 5.3369 | 5.1355 | 114.4311 | 5.0765 |  | 0.011 | 14 | 14.1281 | 8.01% | 1.1316 | 12.9965 | 0 | 22.2823 | 0 |  | 0.061111 | 1.75 | 2.4617 | 2.3688 | 52.7822 | 11.0057 | 0.1554 | 2.018 | 3.8278 | 7.1163 | 0 | 2.1752 |  | 0.01 | 13.81 | 13.9265 | 8.126% | 1.1316 | 12.7948 | 0 | 22.2823 | 0 |  | 0.183 | 2.03 | 4.1612 | 4.0042 | 89.2218 | 6.5108
| 7 | [11 empty] | 0.88 | 7.64 | 13.646 | 13.08% | 1.7846 | 11.8614 | 0 | 37.9544 | 0 |  | 0.22 | 2.86 | 4.3615 | 4.1969 | 159.2912 | 10.5808 |  | 0.18 | 12.34 | 13.5685 | 13.15% | 1.7846 | 11.7839 | 0 | 37.9544 | 0 |  | 0.052 | 3.136 | 3.4909 | 3.3592 | 127.4951 | 13.2195 |  | 0.88 | 7.64 | 13.646 | 13.08% | 1.7846 | 11.8614 | 0 | 37.9544 | 0 |  | 0.061111 | 2.86 | 3.2771 | 3.1534 | 119.686 | 14.082 | 0.0504 | 2.9272 | 3.2712 | 7.1163 | 0 | 2.5453 |  | 0.17 | 12.06 | 13.2203 | 13.5% | 1.7846 | 11.4356 | 0 | 37.9544 | 0 |  | 0.0504 | 2.9272 | 3.2712 | 3.1477 | 119.4704 | 14.1075
| 8 | [11 empty] | 0.10333 | 13.0767 | 13.8181 | 12.57% | 1.7372 | 12.0809 | 0 | 36.8165 | 0 |  | 0.14333 | 3.3967 | 4.4251 | 4.2581 | 156.7685 | 10.1161 |  | 0.10333 | 12.8767 | 13.6181 | 12.76% | 1.7372 | 11.8809 | 0 | 36.8165 | 0 |  | 0.12 | 2.66 | 3.521 | 3.3881 | 124.7393 | 12.7136 |  | 0.10333 | 13.0767 | 13.8181 | 12.57% | 1.7372 | 12.0809 | 0 | 36.8165 | 0 |  | 0.061111 | 3.3967 | 3.8351 | 3.6904 | 135.8684 | 11.6722 | 0.097333 | 2.5987 | 3.297 | 7.1163 | 0 | 2.5253 |  | 0.10333 | 12.8767 | 13.6181 | 12.76% | 1.7372 | 11.8809 | 0 | 36.8165 | 0 |  | 0.12 | 2.66 | 3.521 | 3.3881 | 124.7393 | 12.7136
| 9 | [11 empty] | 0.10333 | 13.0767 | 13.9188 | 11.53% | 1.6051 | 12.3137 | 0 | 33.6469 | 0 |  | 0.14333 | 3.3967 | 4.5648 | 4.3926 | 147.7966 | 8.9621 |  | 0.10333 | 12.8767 | 13.7188 | 11.7% | 1.6051 | 12.1137 | 0 | 33.6469 | 0 |  | 0.12 | 2.66 | 3.638 | 3.5007 | 117.7883 | 11.2454 |  | 0.10333 | 13.0767 | 13.9188 | 11.53% | 1.6051 | 12.3137 | 0 | 33.6469 | 0 |  | 0.061111 | 3.3967 | 3.8947 | 3.7478 | 126.1003 | 10.5041 | 0.097333 | 2.5987 | 3.3919 | 7.1163 | 0 | 2.4547 |  | 0.10333 | 12.8767 | 13.7188 | 11.7% | 1.6051 | 12.1137 | 0 | 33.6469 | 0 |  | 0.12 | 2.66 | 3.638 | 3.5007 | 117.7883 | 11.2454
| 10 | [11 empty] | 0.88 | 7.64 | 12.2087 | 16.43% | 2.0059 | 10.2028 | 0 | 43.2642 | 0 |  | 0.22 | 2.86 | 4.0022 | 3.8511 | 166.6165 | 13.1439 |  | 0.18 | 12.34 | 13.2745 | 15.11% | 2.0059 | 11.2686 | 0 | 43.2642 | 0 |  | 0.052 | 3.136 | 3.406 | 3.2774 | 141.7957 | 15.4447 |  | 0.88 | 7.64 | 12.2087 | 16.43% | 2.0059 | 10.2028 | 0 | 43.2642 | 0 |  | 0.061111 | 2.86 | 3.1773 | 3.0574 | 132.2747 | 16.5564 | 0.0504 | 2.9272 | 3.1889 | 7.1163 | 0 | 2.611 |  | 0.17 | 12.06 | 12.9426 | 15.5% | 2.0059 | 10.9367 | 0 | 43.2642 | 0 |  | 0.0504 | 2.9272 | 3.1889 | 3.0685 | 132.7573 | 16.4962
| 11 | [11 empty] | 0.88 | 7.64 | 11.3177 | 18.94% | 2.143 | 9.1747 | 0 | 46.5557 | 0 |  | 0.22 | 2.86 | 3.7794 | 3.6368 | 169.3137 | 14.9775 |  | 0.18 | 12.34 | 13.0922 | 16.37% | 2.143 | 10.9492 | 0 | 46.5557 | 0 |  | 0.052 | 3.136 | 3.3533 | 3.2268 | 150.2249 | 16.8807 |  | 0.88 | 7.64 | 11.3177 | 18.94% | 2.143 | 9.1747 | 0 | 46.5557 | 0 |  | 0.061111 | 2.86 | 3.1154 | 2.9978 | 139.5662 | 18.1699 | 0.0504 | 2.9272 | 3.1378 | 7.1163 | 0 | 2.6534 |  | 0.17 | 12.06 | 12.7705 | 16.78% | 2.143 | 10.6275 | 0 | 46.5557 | 0 |  | 0.0504 | 2.9272 | 3.1378 | 3.0194 | 140.5714 | 18.0399
| 12 | [11 empty] | 0.88 | 7.64 | 11.908 | 17.23% | 2.0521 | 9.8559 | 0 | 44.3749 | 0 |  | 0.22 | 2.86 | 3.927 | 3.7788 | 167.6844 | 13.7394 |  | 0.18 | 12.34 | 13.213 | 15.53% | 2.0521 | 11.1609 | 0 | 44.3749 | 0 |  | 0.052 | 3.136 | 3.3882 | 3.2603 | 144.6774 | 15.9243 |  | 0.88 | 7.64 | 11.908 | 17.23% | 2.0521 | 9.8559 | 0 | 44.3749 | 0 |  | 0.061111 | 2.86 | 3.1564 | 3.0373 | 134.779 | 17.0938 | 0.0504 | 2.9272 | 3.1716 | 7.1163 | 0 | 2.6252 |  | 0.17 | 12.06 | 12.8845 | 15.93% | 2.0521 | 10.8324 | 0 | 44.3749 | 0 |  | 0.0504 | 2.9272 | 3.1716 | 3.052 | 135.4302 | 17.0116
| 13 | [11 empty] | 0.88 | 7.64 | 10.2983 | 22.33% | 2.2999 | 7.9984 | 0 | 50.3214 | 0 |  | 0.22 | 2.86 | 3.5246 | 3.3916 | 170.6689 | 17.3595 |  | 0.18 | 12.34 | 12.8837 | 17.85% | 2.2999 | 10.5838 | 0 | 50.3214 | 0 |  | 0.052 | 3.136 | 3.2931 | 3.1688 | 159.4591 | 18.5798 |  | 0.88 | 7.64 | 10.2983 | 22.33% | 2.2999 | 7.9984 | 0 | 50.3214 | 0 |  | 0.061111 | 2.86 | 3.0446 | 2.9297 | 147.4273 | 20.0961 | 0.0504 | 2.9272 | 3.0795 | 7.1163 | 0 | 2.7037 |  | 0.17 | 12.06 | 12.5735 | 18.29% | 2.2999 | 10.2736 | 0 | 50.3214 | 0 |  | 0.0504 | 2.9272 | 3.0795 | 2.9632 | 149.1145 | 19.8688
| 14 | [11 empty] | 0.88 | 7.64 | 12.029 | 16.91% | 2.0335 | 9.9955 | 0 | 43.9279 | 0 |  | 0.22 | 2.86 | 3.9573 | 3.8079 | 167.274 | 13.497 |  | 0.18 | 12.34 | 13.2378 | 15.36% | 2.0335 | 11.2042 | 0 | 43.9279 | 0 |  | 0.052 | 3.136 | 3.3953 | 3.2672 | 143.5223 | 15.7307 |  | 0.88 | 7.64 | 12.029 | 16.91% | 2.0335 | 9.9955 | 0 | 43.9279 | 0 |  | 0.061111 | 2.86 | 3.1648 | 3.0454 | 133.7765 | 16.8767 | 0.0504 | 2.9272 | 3.1786 | 7.1163 | 0 | 2.6194 |  | 0.17 | 12.06 | 12.9079 | 15.75% | 2.0335 | 10.8744 | 0 | 43.9279 | 0 |  | 0.0504 | 2.9272 | 3.1786 | 3.0586 | 134.359 | 16.8035
| 15 | [11 empty] | 0.88 | 7.64 | 11.6073 | 18.08% | 2.0984 | 9.5089 | 0 | 45.4856 | 0 |  | 0.22 | 2.86 | 3.8518 | 3.7065 | 168.5917 | 14.3581 |  | 0.18 | 12.34 | 13.1515 | 15.96% | 2.0984 | 11.0531 | 0 | 45.4856 | 0 |  | 0.052 | 3.136 | 3.3704 | 3.2432 | 147.5212 | 16.4089 |  | 0.88 | 7.64 | 11.6073 | 18.08% | 2.0984 | 9.5089 | 0 | 45.4856 | 0 |  | 0.061111 | 2.86 | 3.1355 | 3.0172 | 137.2387 | 17.6383 | 0.0504 | 2.9272 | 3.1544 | 7.1163 | 0 | 2.6395 |  | 0.17 | 12.06 | 12.8264 | 16.36% | 2.0984 | 10.728 | 0 | 45.4856 | 0 |  | 0.0504 | 2.9272 | 3.1544 | 3.0354 | 138.0664 | 17.5326
| 16 | [11 empty] | 0.88 | 7.64 | 10.9327 | 20.14% | 2.2023 | 8.7304 | 0 | 47.978 | 0 |  | 0.22 | 2.86 | 3.6832 | 3.5442 | 170.0426 | 15.8384 |  | 0.18 | 12.34 | 13.0135 | 16.92% | 2.2023 | 10.8112 | 0 | 47.978 | 0 |  | 0.052 | 3.136 | 3.3306 | 3.2049 | 153.764 | 17.5152 |  | 0.88 | 7.64 | 10.9327 | 20.14% | 2.2023 | 8.7304 | 0 | 47.978 | 0 |  | 0.061111 | 2.86 | 3.0887 | 2.9721 | 142.5956 | 18.887 | 0.0504 | 2.9272 | 3.1158 | 7.1163 | 0 | 2.6722 |  | 0.17 | 12.06 | 12.6961 | 17.35% | 2.2023 | 10.4938 | 0 | 47.978 | 0 |  | 0.0504 | 2.9272 | 3.1158 | 2.9982 | 143.8478 | 18.7226
| 17 | [25 empty] | 0 | 0 | [15 empty] | 0 | 0 | [15 empty] | 0 | 0 | 0.0504 | 2.9272 | 3.0477 | 7.1163 | 0 | 2.7319 | [15 empty] | 0 | 0
| 18 | [25 empty] | 0 | 0 | [15 empty] | 0 | 0 | [15 empty] | 0 | 0 | 0.0504 | 2.9272 | 3.1393 | 7.1163 | 0 | 2.6522 | [15 empty] | 0 | 0
| 19 | [25 empty] | 0 | 0 | [15 empty] | 0 | 0 | [15 empty] | 0 | 0 | 0.0504 | 2.9272 | 3.1475 | 7.1163 | 0 | 2.6453 | [15 empty] | 0 | 0
| 20 | [25 empty] | 0 | 0 | [15 empty] | 0 | 0 | [15 empty] | 0 | 0 | 0.097333 | 2.5987 | 3.3619 | 7.1163 | 0 | 2.4766 | [15 empty] | 0 | 0
| 21 | [25 empty] | 0 | 0 | [15 empty] | 0 | 0 | [15 empty] | 0 | 0 | 0.097333 | 2.5987 | 3.4954 | 7.1163 | 0 | 2.382 | [15 empty] | 0 | 0
| 22 | [25 empty] | 0 | 0 | [15 empty] | 0 | 0 | [15 empty] | 0 | 0 | 0.097333 | 2.5987 | 3.5667 | 7.1163 | 0 | 2.3344 | [15 empty] | 0 | 0
| 23 | [25 empty] | 0 | 0 | [15 empty] | 0 | 0 | [15 empty] | 0 | 0 | 0.1554 | 2.018 | 3.6503 | 7.1163 | 0 | 2.2809 | [15 empty] | 0 | 0
| 24 | [25 empty] | 0 | 0 | [15 empty] | 0 | 0 | [15 empty] | 0 | 0 | 0.086889 | 2.8542 | 2.9194 | 7.1163 | 0 | 2.852 | [15 empty] | 0 | 0
| 25 | [25 empty] | 0 | 0 | [15 empty] | 0 | 0 | [15 empty] | 0 | 0 | 0.086889 | 2.8542 | 2.8926 | 7.1163 | 0 | 2.8784 | [15 empty] | 0 | 0
| 26 | [25 empty] | 0 | 0 | [15 empty] | 0 | 0 | [15 empty] | 0 | 0 | 0.086889 | 2.8542 | 2.7684 | 7.1163 | 0 | 3.0075 | [15 empty] | 0 | 0
| 27 | [25 empty] | 0 | 0 | [15 empty] | 0 | 0 | [15 empty] | 0 | 0 | 0.086889 | 2.8542 | 2.8966 | 7.1163 | 0 | 2.8744 | [15 empty] | 0 | 0
| 28 | [25 empty] | 0 | 0 | [15 empty] | 0 | 0 | [15 empty] | 0 | 0 | 0.086889 | 2.8542 | 2.9581 | 7.1163 | 0 | 2.8146 | [15 empty] | 0 | 0
| 29 | [25 empty] | 0 | 0 | [15 empty] | 0 | 0 | [15 empty] | 0 | 0 | 0.097333 | 2.5987 | 3.3734 | 7.1163 | 0 | 2.4682 | [15 empty] | 0 | 0
| 30 | [25 empty] | 0 | 0 | [15 empty] | 0 | 0 | [15 empty] | 0 | 0 | 0.086889 | 2.8542 | 2.9053 | 7.1163 | 0 | 2.8658 | [15 empty] | 0 | 0
V | 1 | [25 empty] | 0 | 0 | [15 empty] | 0 | 0 | [15 empty] | 0 | 0 | 0.097333 | 2.5987 | 3.4917 | 7.1163 | 0 | 2.3845 | [15 empty] | 0 | 0
| 2 | [25 empty] | 0 | 0 | [15 empty] | 0 | 0 | [15 empty] | 0 | 0 | 0.097333 | 2.5987 | 3.5018 | 7.1163 | 0 | 2.3776 | [15 empty] | 0 | 0
| 3 | [25 empty] | 0 | 0 | [15 empty] | 0 | 0 | [15 empty] | 0 | 0 | 0.097333 | 2.5987 | 3.5481 | 7.1163 | 0 | 2.3466 | [15 empty] | 0 | 0
| 4 | [25 empty] | 0 | 0 | [15 empty] | 0 | 0 | [15 empty] | 0 | 0 | 0.0504 | 2.9272 | 3.2779 | 7.1163 | 0 | 2.5401 | [15 empty] | 0 | 0
| 5 | [25 empty] | 0 | 0 | [15 empty] | 0 | 0 | [15 empty] | 0 | 0 | 0.0504 | 2.9272 | 3.0984 | 7.1163 | 0 | 2.6873 | [15 empty] | 0 | 0
| 6 | [25 empty] | 0 | 0 | [15 empty] | 0 | 0 | [15 empty] | 0 | 0 | 0.097333 | 2.5987 | 3.3956 | 7.1163 | 0 | 2.452 | [15 empty] | 0 | 0
| 7 | [25 empty] | 0 | 0 | [15 empty] | 0 | 0 | [15 empty] | 0 | 0 | 0.1554 | 2.018 | 3.6898 | 7.1163 | 0 | 2.2565 | [15 empty] | 0 | 0
| 8 | [25 empty] | 0 | 0 | [15 empty] | 0 | 0 | [15 empty] | 0 | 0 | 0.1554 | 2.018 | 3.9333 | 7.1163 | 0 | 2.1168 | [15 empty] | 0 | 0
| 9 | [25 empty] | 0 | 0 | [15 empty] | 0 | 0 | [15 empty] | 0 | 0 | 0.1554 | 2.018 | 4.1444 | 7.1163 | 0 | 2.009 | [15 empty] | 0 | 0
| 10 | [25 empty] | 0 | 0 | [15 empty] | 0 | 0 | [15 empty] | 0 | 0 | 0.1554 | 2.018 | 4.393 | 7.1163 | 0 | 1.8953 | [15 empty] | 0 | 0
| 11 | [25 empty] | 0 | 0 | [15 empty] | 0 | 0 | [15 empty] | 0 | 0 | 0.1554 | 2.018 | 4.3691 | 7.1163 | 0 | 1.9057 | [15 empty] | 0 | 0
| 12 | [25 empty] | 0 | 0 | [15 empty] | 0 | 0 | [15 empty] | 0 | 0 | 0.1554 | 2.018 | 4.316 | 7.1163 | 0 | 1.9291 | [15 empty] | 0 | 0
| 13 | [25 empty] | 0 | 0 | [15 empty] | 0 | 0 | [15 empty] | 0 | 0 | 0.1554 | 2.018 | 3.6329 | 7.1163 | 0 | 2.2919 | [15 empty] | 0 | 0
| 14 | [25 empty] | 0 | 0 | [15 empty] | 0 | 0 | [15 empty] | 0 | 0 | 0.097333 | 2.5987 | 3.3903 | 7.1163 | 0 | 2.4558 | [15 empty] | 0 | 0
| 15 | [25 empty] | 0 | 0 | [15 empty] | 0 | 0 | [15 empty] | 0 | 0 | 0.0504 | 2.9272 | 3.2029 | 7.1163 | 0 | 2.5995 | [15 empty] | 0 | 0
| 16 | [25 empty] | 0 | 0 | [15 empty] | 0 | 0 | [15 empty] | 0 | 0 | 0.0504 | 2.9272 | 3.1114 | 7.1163 | 0 | 2.676 | [15 empty] | 0 | 0
| 17 | [25 empty] | 0 | 0 | [15 empty] | 0 | 0 | [15 empty] | 0 | 0 | 0.0504 | 2.9272 | 3.2153 | 7.1163 | 0 | 2.5895 | [15 empty] | 0 | 0
| 18 | [25 empty] | 0 | 0 | [15 empty] | 0 | 0 | [15 empty] | 0 | 0 | 0.097333 | 2.5987 | 3.3579 | 7.1163 | 0 | 2.4796 | [15 empty] | 0 | 0
| 19 | [25 empty] | 0 | 0 | [15 empty] | 0 | 0 | [15 empty] | 0 | 0 | 0.097333 | 2.5987 | 3.5185 | 7.1163 | 0 | 2.3664 | [15 empty] | 0 | 0
| 20 | [25 empty] | 0 | 0 | [15 empty] | 0 | 0 | [15 empty] | 0 | 0 | 0.1554 | 2.018 | 3.8744 | 7.1163 | 0 | 2.149 | [15 empty] | 0 | 0
| 21 | [25 empty] | 0 | 0 | [15 empty] | 0 | 0 | [15 empty] | 0 | 0 | 0.1554 | 2.018 | 3.6996 | 7.1163 | 0 | 2.2506 | [15 empty] | 0 | 0
| 22 | [25 empty] | 0 | 0 | [15 empty] | 0 | 0 | [15 empty] | 0 | 0 | 0.0504 | 2.9272 | 3.1141 | 7.1163 | 0 | 2.6737 | [15 empty] | 0 | 0
| 23 | [25 empty] | 0 | 0 | [15 empty] | 0 | 0 | [15 empty] | 0 | 0 | 0.0504 | 2.9272 | 3.0347 | 7.1163 | 0 | 2.7436 | [15 empty] | 0 | 0
| 24 | [25 empty] | 0 | 0 | [15 empty] | 0 | 0 | [15 empty] | 0 | 0 | 0.0504 | 2.9272 | 3.1761 | 7.1163 | 0 | 2.6215 | [15 empty] | 0 | 0
| 25 | [25 empty] | 0 | 0 | [15 empty] | 0 | 0 | [15 empty] | 0 | 0 | 0.097333 | 2.5987 | 3.3919 | 7.1163 | 0 | 2.4547 | [15 empty] | 0 | 0
| 26 | [25 empty] | 0 | 0 | [15 empty] | 0 | 0 | [15 empty] | 0 | 0 | 0.097333 | 2.5987 | 3.5148 | 7.1163 | 0 | 2.3688 | [15 empty] | 0 | 0
| 27 | [25 empty] | 0 | 0 | [15 empty] | 0 | 0 | [15 empty] | 0 | 0 | 0.1554 | 2.018 | 4.0201 | 7.1163 | 0 | 2.0711 | [15 empty] | 0 | 0
| 28 | [25 empty] | 0 | 0 | [15 empty] | 0 | 0 | [15 empty] | 0 | 0 | 0.1554 | 2.018 | 4.4332 | 7.1163 | 0 | 1.8781 | [15 empty] | 0 | 0
| 29 | [25 empty] | 0 | 0 | [15 empty] | 0 | 0 | [15 empty] | 0 | 0 | 0.1554 | 2.018 | 4.5614 | 7.1163 | 0 | 1.8253 | [15 empty] | 0 | 0
| 30 | [25 empty] | 0 | 0 | [15 empty] | 0 | 0 | [15 empty] | 0 | 0 | 0.1554 | 2.018 | 4.3924 | 7.1163 | 0 | 1.8956 | [15 empty] | 0 | 0
| 31 | [25 empty] | 0 | 0 | [15 empty] | 0 | 0 | [15 empty] | 0 | 0 | 0.1554 | 2.018 | 4.2415 | 7.1163 | 0 | 1.963 | [15 empty] | 0 | 0
VI | 1 | [25 empty] | 0 | 0 | [15 empty] | 0 | 0 | [15 empty] | 0 | 0 | 0.1554 | 2.018 | 3.5895 | 7.1163 | 0 | 2.3196 | [15 empty] | 0 | 0
| 2 | [25 empty] | 0 | 0 | [15 empty] | 0 | 0 | [15 empty] | 0 | 0 | 0.1554 | 2.018 | 3.7397 | 7.1163 | 0 | 2.2264 | [15 empty] | 0 | 0
| 3 | [25 empty] | 0 | 0 | [15 empty] | 0 | 0 | [15 empty] | 0 | 0 | 0.097333 | 2.5987 | 3.4532 | 7.1163 | 0 | 2.4111 | [15 empty] | 0 | 0
| 4 | [25 empty] | 0 | 0 | [15 empty] | 0 | 0 | [15 empty] | 0 | 0 | 0.1554 | 2.018 | 3.7656 | 7.1163 | 0 | 2.2111 | [15 empty] | 0 | 0
| 5 | [25 empty] | 0 | 0 | [15 empty] | 0 | 0 | [15 empty] | 0 | 0 | 0.1554 | 2.018 | 3.8083 | 7.1163 | 0 | 2.1863 | [15 empty] | 0 | 0
| 6 | [25 empty] | 0 | 0 | [15 empty] | 0 | 0 | [15 empty] | 0 | 0 | 0.1554 | 2.018 | 3.888 | 7.1163 | 0 | 2.1415 | [15 empty] | 0 | 0
| 7 | [25 empty] | 0 | 0 | [15 empty] | 0 | 0 | [15 empty] | 0 | 0 | 0.1554 | 2.018 | 3.8265 | 7.1163 | 0 | 2.1759 | [15 empty] | 0 | 0
| 8 | [25 empty] | 0 | 0 | [15 empty] | 0 | 0 | [15 empty] | 0 | 0 | 0.1554 | 2.018 | 4.0123 | 7.1163 | 0 | 2.0751 | [15 empty] | 0 | 0
| 9 | [25 empty] | 0 | 0 | [15 empty] | 0 | 0 | [15 empty] | 0 | 0 | 0.097333 | 2.5987 | 3.471 | 7.1163 | 0 | 2.3987 | [15 empty] | 0 | 0
| 10 | [25 empty] | 0 | 0 | [15 empty] | 0 | 0 | [15 empty] | 0 | 0 | 0.097333 | 2.5987 | 3.3169 | 7.1163 | 0 | 2.5102 | [15 empty] | 0 | 0
| 11 | [25 empty] | 0 | 0 | [15 empty] | 0 | 0 | [15 empty] | 0 | 0 | 0.097333 | 2.5987 | 3.4921 | 7.1163 | 0 | 2.3842 | [15 empty] | 0 | 0
| 12 | [25 empty] | 0 | 0 | [15 empty] | 0 | 0 | [15 empty] | 0 | 0 | 0.1554 | 2.018 | 3.8666 | 7.1163 | 0 | 2.1533 | [15 empty] | 0 | 0
| 13 | [25 empty] | 0 | 0 | [15 empty] | 0 | 0 | [15 empty] | 0 | 0 | 0.1554 | 2.018 | 3.9683 | 7.1163 | 0 | 2.0982 | [15 empty] | 0 | 0
| 14 | [25 empty] | 0 | 0 | [15 empty] | 0 | 0 | [15 empty] | 0 | 0 | 0.1554 | 2.018 | 3.954 | 7.1163 | 0 | 2.1057 | [15 empty] | 0 | 0
| 15 | [25 empty] | 0 | 0 | [15 empty] | 0 | 0 | [15 empty] | 0 | 0 | 0.1554 | 2.018 | 3.8135 | 7.1163 | 0 | 2.1833 | [15 empty] | 0 | 0
| 16 | [25 empty] | 0 | 0 | [15 empty] | 0 | 0 | [15 empty] | 0 | 0 | 0.1554 | 2.018 | 3.6355 | 7.1163 | 0 | 2.2902 | [15 empty] | 0 | 0
| 17 | [25 empty] | 0 | 0 | [15 empty] | 0 | 0 | [15 empty] | 0 | 0 | 0.1554 | 2.018 | 3.6497 | 7.1163 | 0 | 2.2813 | [15 empty] | 0 | 0
| 18 | [25 empty] | 0 | 0 | [15 empty] | 0 | 0 | [15 empty] | 0 | 0 | 0.1554 | 2.018 | 4.1146 | 7.1163 | 0 | 2.0235 | [15 empty] | 0 | 0
| 19 | [25 empty] | 0 | 0 | [15 empty] | 0 | 0 | [15 empty] | 0 | 0 | 0.1554 | 2.018 | 4.4694 | 7.1163 | 0 | 1.8629 | [15 empty] | 0 | 0
| 20 | [25 empty] | 0 | 0 | [15 empty] | 0 | 0 | [15 empty] | 0 | 0 | 0.1554 | 2.018 | 4.7634 | 7.1163 | 0 | 1.7479 | [15 empty] | 0 | 0
| 21 | [25 empty] | 0 | 0 | [15 empty] | 0 | 0 | [15 empty] | 0 | 0 | 0.1554 | 2.018 | 4.8754 | 7.1163 | 0 | 1.7078 | [15 empty] | 0 | 0
| 22 | [25 empty] | 0 | 0 | [15 empty] | 0 | 0 | [15 empty] | 0 | 0 | 0.1554 | 2.018 | 4.5122 | 7.1163 | 0 | 1.8452 | [15 empty] | 0 | 0
| 23 | [25 empty] | 0 | 0 | [15 empty] | 0 | 0 | [15 empty] | 0 | 0 | 0.1554 | 2.018 | 3.7824 | 7.1163 | 0 | 2.2012 | [15 empty] | 0 | 0
| 24 | [25 empty] | 0 | 0 | [15 empty] | 0 | 0 | [15 empty] | 0 | 0 | 0.1554 | 2.018 | 3.7196 | 7.1163 | 0 | 2.2384 | [15 empty] | 0 | 0
| 25 | [25 empty] | 0 | 0 | [15 empty] | 0 | 0 | [15 empty] | 0 | 0 | 0.1554 | 2.018 | 3.7753 | 7.1163 | 0 | 2.2054 | [15 empty] | 0 | 0
| 26 | [25 empty] | 0 | 0 | [15 empty] | 0 | 0 | [15 empty] | 0 | 0 | 0.1554 | 2.018 | 3.9475 | 7.1163 | 0 | 2.1092 | [15 empty] | 0 | 0
| 27 | [25 empty] | 0 | 0 | [15 empty] | 0 | 0 | [15 empty] | 0 | 0 | 0.1554 | 2.018 | 4.3866 | 7.1163 | 0 | 1.8981 | [15 empty] | 0 | 0
| 28 | [25 empty] | 0 | 0 | [15 empty] | 0 | 0 | [15 empty] | 0 | 0 | 0.1554 | 2.018 | 4.7097 | 7.1163 | 0 | 1.7679 | [15 empty] | 0 | 0
| 29 | [25 empty] | 0 | 0 | [15 empty] | 0 | 0 | [15 empty] | 0 | 0 | 0.1554 | 2.018 | 4.8417 | 7.1163 | 0 | 1.7196 | [15 empty] | 0 | 0
| 30 | [25 empty] | 0 | 0 | [15 empty] | 0 | 0 | [15 empty] | 0 | 0 | 0.1554 | 2.018 | 4.7789 | 7.1163 | 0 | 1.7422 | [15 empty] | 0 | 0
VII | 1 | [25 empty] | 0 | 0 | [15 empty] | 0 | 0 | [15 empty] | 0 | 0 | 0.1554 | 2.018 | 4.3179 | 7.1163 | 0 | 1.9283 | [15 empty] | 0 | 0
| 2 | [25 empty] | 0 | 0 | [15 empty] | 0 | 0 | [15 empty] | 0 | 0 | 0.1554 | 2.018 | 3.5992 | 7.1163 | 0 | 2.3133 | [15 empty] | 0 | 0
| 3 | [25 empty] | 0 | 0 | [15 empty] | 0 | 0 | [15 empty] | 0 | 0 | 0.097333 | 2.5987 | 3.4524 | 7.1163 | 0 | 2.4117 | [15 empty] | 0 | 0
| 4 | [25 empty] | 0 | 0 | [15 empty] | 0 | 0 | [15 empty] | 0 | 0 | 0.1554 | 2.018 | 3.7468 | 7.1163 | 0 | 2.2222 | [15 empty] | 0 | 0
| 5 | [25 empty] | 0 | 0 | [15 empty] | 0 | 0 | [15 empty] | 0 | 0 | 0.1554 | 2.018 | 3.7857 | 7.1163 | 0 | 2.1994 | [15 empty] | 0 | 0
| 6 | [25 empty] | 0 | 0 | [15 empty] | 0 | 0 | [15 empty] | 0 | 0 | 0.1554 | 2.018 | 3.9003 | 7.1163 | 0 | 2.1347 | [15 empty] | 0 | 0
| 7 | [25 empty] | 0 | 0 | [15 empty] | 0 | 0 | [15 empty] | 0 | 0 | 0.1554 | 2.018 | 4.1049 | 7.1163 | 0 | 2.0283 | [15 empty] | 0 | 0
| 8 | [25 empty] | 0 | 0 | [15 empty] | 0 | 0 | [15 empty] | 0 | 0 | 0.1554 | 2.018 | 3.9042 | 7.1163 | 0 | 2.1326 | [15 empty] | 0 | 0
| 9 | [25 empty] | 0 | 0 | [15 empty] | 0 | 0 | [15 empty] | 0 | 0 | 0.097333 | 2.5987 | 3.4025 | 7.1163 | 0 | 2.4471 | [15 empty] | 0 | 0
| 10 | [25 empty] | 0 | 0 | [15 empty] | 0 | 0 | [15 empty] | 0 | 0 | 0.1554 | 2.018 | 3.7811 | 7.1163 | 0 | 2.202 | [15 empty] | 0 | 0
| 11 | [25 empty] | 0 | 0 | [15 empty] | 0 | 0 | [15 empty] | 0 | 0 | 0.1554 | 2.018 | 3.9437 | 7.1163 | 0 | 2.1112 | [15 empty] | 0 | 0
| 12 | [25 empty] | 0 | 0 | [15 empty] | 0 | 0 | [15 empty] | 0 | 0 | 0.1554 | 2.018 | 4.1891 | 7.1163 | 0 | 1.9876 | [15 empty] | 0 | 0
| 13 | [25 empty] | 0 | 0 | [15 empty] | 0 | 0 | [15 empty] | 0 | 0 | 0.1554 | 2.018 | 4.4073 | 7.1163 | 0 | 1.8892 | [15 empty] | 0 | 0
| 14 | [25 empty] | 0 | 0 | [15 empty] | 0 | 0 | [15 empty] | 0 | 0 | 0.1554 | 2.018 | 4.5018 | 7.1163 | 0 | 1.8495 | [15 empty] | 0 | 0
| 15 | [25 empty] | 0 | 0 | [15 empty] | 0 | 0 | [15 empty] | 0 | 0 | 0.1554 | 2.018 | 4.8748 | 7.1163 | 0 | 1.708 | [15 empty] | 0 | 0
| 16 | [25 empty] | 0 | 0 | [15 empty] | 0 | 0 | [15 empty] | 0 | 0 | 0.1554 | 2.018 | 4.8521 | 7.1163 | 0 | 1.716 | [15 empty] | 0 | 0
| 17 | [25 empty] | 0 | 0 | [15 empty] | 0 | 0 | [15 empty] | 0 | 0 | 0.1554 | 2.018 | 4.4539 | 7.1163 | 0 | 1.8694 | [15 empty] | 0 | 0
| 18 | [25 empty] | 0 | 0 | [15 empty] | 0 | 0 | [15 empty] | 0 | 0 | 0.1554 | 2.018 | 4.6035 | 7.1163 | 0 | 1.8086 | [15 empty] | 0 | 0
| 19 | [25 empty] | 0 | 0 | [15 empty] | 0 | 0 | [15 empty] | 0 | 0 | 0.1554 | 2.018 | 4.8333 | 7.1163 | 0 | 1.7226 | [15 empty] | 0 | 0
| 20 | [25 empty] | 0 | 0 | [15 empty] | 0 | 0 | [15 empty] | 0 | 0 | 0.1554 | 2.018 | 4.8366 | 7.1163 | 0 | 1.7215 | [15 empty] | 0 | 0
| 21 | [25 empty] | 0 | 0 | [15 empty] | 0 | 0 | [15 empty] | 0 | 0 | 0.1554 | 2.018 | 3.7701 | 7.1163 | 0 | 2.2084 | [15 empty] | 0 | 0
| 22 | [25 empty] | 0 | 0 | [15 empty] | 0 | 0 | [15 empty] | 0 | 0 | 0.1554 | 2.018 | 3.7947 | 7.1163 | 0 | 2.1941 | [15 empty] | 0 | 0
| 23 | [25 empty] | 0 | 0 | [15 empty] | 0 | 0 | [15 empty] | 0 | 0 | 0.1554 | 2.018 | 4.3898 | 7.1163 | 0 | 1.8967 | [15 empty] | 0 | 0
| 24 | [25 empty] | 0 | 0 | [15 empty] | 0 | 0 | [15 empty] | 0 | 0 | 0.1554 | 2.018 | 4.1457 | 7.1163 | 0 | 2.0084 | [15 empty] | 0 | 0
| 25 | [25 empty] | 0 | 0 | [15 empty] | 0 | 0 | [15 empty] | 0 | 0 | 0.1554 | 2.018 | 4.4118 | 7.1163 | 0 | 1.8872 | [15 empty] | 0 | 0
| 26 | [25 empty] | 0 | 0 | [15 empty] | 0 | 0 | [15 empty] | 0 | 0 | 0.1554 | 2.018 | 4.4345 | 7.1163 | 0 | 1.8776 | [15 empty] | 0 | 0
| 27 | [25 empty] | 0 | 0 | [15 empty] | 0 | 0 | [15 empty] | 0 | 0 | 0.1554 | 2.018 | 4.8035 | 7.1163 | 0 | 1.7333 | [15 empty] | 0 | 0
| 28 | [25 empty] | 0 | 0 | [15 empty] | 0 | 0 | [15 empty] | 0 | 0 | 0.1554 | 2.018 | 4.7187 | 7.1163 | 0 | 1.7645 | [15 empty] | 0 | 0
| 29 | [25 empty] | 0 | 0 | [15 empty] | 0 | 0 | [15 empty] | 0 | 0 | 0.1554 | 2.018 | 5.0192 | 7.1163 | 0 | 1.6589 | [15 empty] | 0 | 0
| 30 | [25 empty] | 0 | 0 | [15 empty] | 0 | 0 | [15 empty] | 0 | 0 | 0.1554 | 2.018 | 4.6261 | 7.1163 | 0 | 1.7998 | [15 empty] | 0 | 0
| 31 | [25 empty] | 0 | 0 | [15 empty] | 0 | 0 | [15 empty] | 0 | 0 | 0.1554 | 2.018 | 4.1463 | 7.1163 | 0 | 2.0081 | [15 empty] | 0 | 0
VIII | 1 | [25 empty] | 0 | 0 | [15 empty] | 0 | 0 | [15 empty] | 0 | 0 | 0.1554 | 2.018 | 4.9589 | 7.1163 | 0 | 1.679 | [15 empty] | 0 | 0
| 2 | [25 empty] | 0 | 0 | [15 empty] | 0 | 0 | [15 empty] | 0 | 0 | 0.1554 | 2.018 | 5.069 | 7.1163 | 0 | 1.6425 | [15 empty] | 0 | 0
| 3 | [25 empty] | 0 | 0 | [15 empty] | 0 | 0 | [15 empty] | 0 | 0 | 0.1554 | 2.018 | 4.9175 | 7.1163 | 0 | 1.6931 | [15 empty] | 0 | 0
| 4 | [25 empty] | 0 | 0 | [15 empty] | 0 | 0 | [15 empty] | 0 | 0 | 0.1554 | 2.018 | 4.3445 | 7.1163 | 0 | 1.9165 | [15 empty] | 0 | 0
| 5 | [25 empty] | 0 | 0 | [15 empty] | 0 | 0 | [15 empty] | 0 | 0 | 0.1554 | 2.018 | 3.9333 | 7.1163 | 0 | 2.1168 | [15 empty] | 0 | 0
| 6 | [25 empty] | 0 | 0 | [15 empty] | 0 | 0 | [15 empty] | 0 | 0 | 0.1554 | 2.018 | 3.9081 | 7.1163 | 0 | 2.1305 | [15 empty] | 0 | 0
| 7 | [25 empty] | 0 | 0 | [15 empty] | 0 | 0 | [15 empty] | 0 | 0 | 0.1554 | 2.018 | 4.1658 | 7.1163 | 0 | 1.9987 | [15 empty] | 0 | 0
| 8 | [25 empty] | 0 | 0 | [15 empty] | 0 | 0 | [15 empty] | 0 | 0 | 0.1554 | 2.018 | 4.485 | 7.1163 | 0 | 1.8564 | [15 empty] | 0 | 0
| 9 | [25 empty] | 0 | 0 | [15 empty] | 0 | 0 | [15 empty] | 0 | 0 | 0.1554 | 2.018 | 4.3153 | 7.1163 | 0 | 1.9294 | [15 empty] | 0 | 0
| 10 | [25 empty] | 0 | 0 | [15 empty] | 0 | 0 | [15 empty] | 0 | 0 | 0.1554 | 2.018 | 4.2033 | 7.1163 | 0 | 1.9808 | [15 empty] | 0 | 0
| 11 | [25 empty] | 0 | 0 | [15 empty] | 0 | 0 | [15 empty] | 0 | 0 | 0.1554 | 2.018 | 3.6581 | 7.1163 | 0 | 2.276 | [15 empty] | 0 | 0
| 12 | [25 empty] | 0 | 0 | [15 empty] | 0 | 0 | [15 empty] | 0 | 0 | 0.097333 | 2.5987 | 3.5655 | 7.1163 | 0 | 2.3352 | [15 empty] | 0 | 0
| 13 | [25 empty] | 0 | 0 | [15 empty] | 0 | 0 | [15 empty] | 0 | 0 | 0.097333 | 2.5987 | 3.383 | 7.1163 | 0 | 2.4611 | [15 empty] | 0 | 0
| 14 | [25 empty] | 0 | 0 | [15 empty] | 0 | 0 | [15 empty] | 0 | 0 | 0.1554 | 2.018 | 3.899 | 7.1163 | 0 | 2.1354 | [15 empty] | 0 | 0
| 15 | [25 empty] | 0 | 0 | [15 empty] | 0 | 0 | [15 empty] | 0 | 0 | 0.1554 | 2.018 | 4.2927 | 7.1163 | 0 | 1.9396 | [15 empty] | 0 | 0
| 16 | [25 empty] | 0 | 0 | [15 empty] | 0 | 0 | [15 empty] | 0 | 0 | 0.1554 | 2.018 | 4.3587 | 7.1163 | 0 | 1.9102 | [15 empty] | 0 | 0
| 17 | [25 empty] | 0 | 0 | [15 empty] | 0 | 0 | [15 empty] | 0 | 0 | 0.1554 | 2.018 | 4.1683 | 7.1163 | 0 | 1.9974 | [15 empty] | 0 | 0
| 18 | [25 empty] | 0 | 0 | [15 empty] | 0 | 0 | [15 empty] | 0 | 0 | 0.1554 | 2.018 | 3.8996 | 7.1163 | 0 | 2.1351 | [15 empty] | 0 | 0
| 19 | [25 empty] | 0 | 0 | [15 empty] | 0 | 0 | [15 empty] | 0 | 0 | 0.1554 | 2.018 | 4.044 | 7.1163 | 0 | 2.0589 | [15 empty] | 0 | 0
| 20 | [25 empty] | 0 | 0 | [15 empty] | 0 | 0 | [15 empty] | 0 | 0 | 0.1554 | 2.018 | 3.9663 | 7.1163 | 0 | 2.0992 | [15 empty] | 0 | 0
| 21 | [25 empty] | 0 | 0 | [15 empty] | 0 | 0 | [15 empty] | 0 | 0 | 0.1554 | 2.018 | 4.1755 | 7.1163 | 0 | 1.994 | [15 empty] | 0 | 0
| 22 | [25 empty] | 0 | 0 | [15 empty] | 0 | 0 | [15 empty] | 0 | 0 | 0.1554 | 2.018 | 4.1794 | 7.1163 | 0 | 1.9922 | [15 empty] | 0 | 0
| 23 | [25 empty] | 0 | 0 | [15 empty] | 0 | 0 | [15 empty] | 0 | 0 | 0.1554 | 2.018 | 4.472 | 7.1163 | 0 | 1.8618 | [15 empty] | 0 | 0
| 24 | [25 empty] | 0 | 0 | [15 empty] | 0 | 0 | [15 empty] | 0 | 0 | 0.1554 | 2.018 | 4.8314 | 7.1163 | 0 | 1.7233 | [15 empty] | 0 | 0
| 25 | [25 empty] | 0 | 0 | [15 empty] | 0 | 0 | [15 empty] | 0 | 0 | 0.1554 | 2.018 | 3.6788 | 7.1163 | 0 | 2.2632 | [15 empty] | 0 | 0
| 26 | [25 empty] | 0 | 0 | [15 empty] | 0 | 0 | [15 empty] | 0 | 0 | 0.1554 | 2.018 | 3.6614 | 7.1163 | 0 | 2.274 | [15 empty] | 0 | 0
| 27 | [25 empty] | 0 | 0 | [15 empty] | 0 | 0 | [15 empty] | 0 | 0 | 0.097333 | 2.5987 | 3.4532 | 7.1163 | 0 | 2.4111 | [15 empty] | 0 | 0
| 28 | [25 empty] | 0 | 0 | [15 empty] | 0 | 0 | [15 empty] | 0 | 0 | 0.097333 | 2.5987 | 3.542 | 7.1163 | 0 | 2.3507 | [15 empty] | 0 | 0
| 29 | [25 empty] | 0 | 0 | [15 empty] | 0 | 0 | [15 empty] | 0 | 0 | 0.097333 | 2.5987 | 3.424 | 7.1163 | 0 | 2.4317 | [15 empty] | 0 | 0
| 30 | [25 empty] | 0 | 0 | [15 empty] | 0 | 0 | [15 empty] | 0 | 0 | 0.097333 | 2.5987 | 3.5351 | 7.1163 | 0 | 2.3553 | [15 empty] | 0 | 0
IX | 1 | [11 empty] | 0.011 | 14 | 14.1178 | 8.911% | 1.258 | 12.8598 | 0 | 25.3165 | 0 |  | 0.308 | 1.75 | 5.0494 | 4.8589 | 123.0102 | 6.0961 |  | 0.011 | 14 | 14.1178 | 8.911% | 1.258 | 12.8598 | 0 | 25.3165 | 0 |  | 0.308 | 1.75 | 5.0494 | 4.8589 | 123.0102 | 6.0961 |  | 0.011 | 14 | 14.1178 | 8.911% | 1.258 | 12.8598 | 0 | 25.3165 | 0 |  | 0.061111 | 1.75 | 2.4047 | 2.3139 | 58.58 | 12.8009 | 0.1554 | 2.018 | 3.6827 | 7.1163 | 0 | 2.2608 |  | 0.01 | 13.81 | 13.9171 | 9.039% | 1.258 | 12.6591 | 0 | 25.3165 | 0 |  | 0.183 | 2.03 | 3.9904 | 3.8398 | 97.2103 | 7.714
| 2 | [11 empty] | 0.10333 | 13.0767 | 14.0084 | 10.62% | 1.4877 | 12.5206 | 0 | 30.8295 | 0 |  | 0.14333 | 3.3967 | 4.6891 | 4.5121 | 139.1059 | 7.9941 |  | 0.10333 | 12.8767 | 13.8084 | 10.77% | 1.4877 | 12.3206 | 0 | 30.8295 | 0 |  | 0.12 | 2.66 | 3.742 | 3.6008 | 111.0105 | 10.0174 |  | 0.10333 | 13.0767 | 14.0084 | 10.62% | 1.4877 | 12.5206 | 0 | 30.8295 | 0 |  | 0.061111 | 3.3967 | 3.9477 | 3.7987 | 117.1123 | 9.4954 | 0.097333 | 2.5987 | 3.4763 | 7.1163 | 0 | 2.3951 |  | 0.10333 | 12.8767 | 13.8084 | 10.77% | 1.4877 | 12.3206 | 0 | 30.8295 | 0 |  | 0.12 | 2.66 | 3.742 | 3.6008 | 111.0105 | 10.0174
| 3 | [11 empty] | 0.10333 | 13.0767 | 13.9937 | 10.77% | 1.5069 | 12.4868 | 0 | 31.29 | 0 |  | 0.14333 | 3.3967 | 4.6688 | 4.4926 | 140.5725 | 8.1489 |  | 0.10333 | 12.8767 | 13.7937 | 10.92% | 1.5069 | 12.2868 | 0 | 31.29 | 0 |  | 0.12 | 2.66 | 3.725 | 3.5844 | 112.1569 | 10.2134 |  | 0.10333 | 13.0767 | 13.9937 | 10.77% | 1.5069 | 12.4868 | 0 | 31.29 | 0 |  | 0.061111 | 3.3967 | 3.939 | 3.7904 | 118.6012 | 9.6585 | 0.097333 | 2.5987 | 3.4625 | 7.1163 | 0 | 2.4046 |  | 0.10333 | 12.8767 | 13.7937 | 10.92% | 1.5069 | 12.2868 | 0 | 31.29 | 0 |  | 0.12 | 2.66 | 3.725 | 3.5844 | 112.1569 | 10.2134
| 4 | [11 empty] | 0.10333 | 13.0767 | 13.918 | 11.54% | 1.6063 | 12.3117 | 0 | 33.674 | 0 |  | 0.14333 | 3.3967 | 4.5636 | 4.3914 | 147.8769 | 8.9717 |  | 0.10333 | 12.8767 | 13.718 | 11.71% | 1.6063 | 12.1117 | 0 | 33.674 | 0 |  | 0.12 | 2.66 | 3.637 | 3.4998 | 117.8507 | 11.2575 |  | 0.10333 | 13.0767 | 13.918 | 11.54% | 1.6063 | 12.3117 | 0 | 33.674 | 0 |  | 0.061111 | 3.3967 | 3.8942 | 3.7473 | 126.1853 | 10.514 | 0.097333 | 2.5987 | 3.3911 | 7.1163 | 0 | 2.4552 |  | 0.10333 | 12.8767 | 13.718 | 11.71% | 1.6063 | 12.1117 | 0 | 33.674 | 0 |  | 0.12 | 2.66 | 3.637 | 3.4998 | 117.8507 | 11.2575
| 5 | [11 empty] | 0.10333 | 13.0767 | 13.9262 | 11.46% | 1.5955 | 12.3306 | 0 | 33.4166 | 0 |  | 0.14333 | 3.3967 | 4.575 | 4.4023 | 147.1116 | 8.8811 |  | 0.10333 | 12.8767 | 13.7262 | 11.62% | 1.5955 | 12.1306 | 0 | 33.4166 | 0 |  | 0.12 | 2.66 | 3.6465 | 3.5089 | 117.2555 | 11.1424 |  | 0.10333 | 13.0767 | 13.9262 | 11.46% | 1.5955 | 12.3306 | 0 | 33.4166 | 0 |  | 0.061111 | 3.3967 | 3.8991 | 3.7519 | 125.3764 | 10.4207 | 0.097333 | 2.5987 | 3.3988 | 7.1163 | 0 | 2.4497 |  | 0.10333 | 12.8767 | 13.7262 | 11.62% | 1.5955 | 12.1306 | 0 | 33.4166 | 0 |  | 0.12 | 2.66 | 3.6465 | 3.5089 | 117.2555 | 11.1424
| 6 | [11 empty] | 0.10333 | 13.0767 | 13.983 | 10.88% | 1.521 | 12.4619 | 0 | 31.6286 | 0 |  | 0.14333 | 3.3967 | 4.6538 | 4.4782 | 141.6395 | 8.2635 |  | 0.10333 | 12.8767 | 13.783 | 11.04% | 1.521 | 12.2619 | 0 | 31.6286 | 0 |  | 0.12 | 2.66 | 3.7125 | 3.5724 | 112.9903 | 10.3587 |  | 0.10333 | 13.0767 | 13.983 | 10.88% | 1.521 | 12.4619 | 0 | 31.6286 | 0 |  | 0.061111 | 3.3967 | 3.9327 | 3.7843 | 119.691 | 9.7788 | 0.097333 | 2.5987 | 3.4524 | 7.1163 | 0 | 2.4117 |  | 0.10333 | 12.8767 | 13.783 | 11.04% | 1.521 | 12.2619 | 0 | 31.6286 | 0 |  | 0.12 | 2.66 | 3.7125 | 3.5724 | 112.9903 | 10.3587
| 7 | [11 empty] | 0.10333 | 13.0767 | 14.0407 | 10.29% | 1.4454 | 12.5953 | 0 | 29.8135 | 0 |  | 0.14333 | 3.3967 | 4.7338 | 4.5552 | 135.807 | 7.6576 |  | 0.10333 | 12.8767 | 13.8407 | 10.44% | 1.4454 | 12.3953 | 0 | 29.8135 | 0 |  | 0.12 | 2.66 | 3.7795 | 3.6369 | 108.4282 | 9.5912 |  | 0.10333 | 13.0767 | 14.0407 | 10.29% | 1.4454 | 12.5953 | 0 | 29.8135 | 0 |  | 0.061111 | 3.3967 | 3.9668 | 3.8171 | 113.8011 | 9.1383 | 0.097333 | 2.5987 | 3.5067 | 7.1163 | 0 | 2.3743 |  | 0.10333 | 12.8767 | 13.8407 | 10.44% | 1.4454 | 12.3953 | 0 | 29.8135 | 0 |  | 0.12 | 2.66 | 3.7795 | 3.6369 | 108.4282 | 9.5912
| 8 | [11 empty] | 0.011 | 14 | 14.1243 | 8.343% | 1.1785 | 12.9458 | 0 | 23.4065 | 0 |  | 0.308 | 1.75 | 5.2304 | 5.033 | 117.8058 | 5.4412 |  | 0.011 | 14 | 14.1243 | 8.343% | 1.1785 | 12.9458 | 0 | 23.4065 | 0 |  | 0.308 | 1.75 | 5.2304 | 5.033 | 117.8058 | 5.4412 |  | 0.011 | 14 | 14.1243 | 8.343% | 1.1785 | 12.9458 | 0 | 23.4065 | 0 |  | 0.061111 | 1.75 | 2.4406 | 2.3485 | 54.9693 | 11.6611 | 0.1554 | 2.018 | 3.774 | 7.1163 | 0 | 2.2061 |  | 0.01 | 13.81 | 13.923 | 8.464% | 1.1785 | 12.7445 | 0 | 23.4065 | 0 |  | 0.183 | 2.03 | 4.0979 | 3.9433 | 92.2981 | 6.9449
| 9 | [11 empty] | 0.011 | 14 | 14.1328 | 7.596% | 1.0735 | 13.0593 | 0 | 0 | 0 |  | 0.308 | 1.75 | 5.4691 | 5.2627 | 0 | 0 |  | 0.011 | 14 | 14.1328 | 7.596% | 1.0735 | 13.0593 | 0 | 0 | 0 |  | 0.308 | 1.75 | 5.4691 | 5.2627 | 0 | 0 |  | 0.011 | 14 | 14.1328 | 7.596% | 1.0735 | 13.0593 | 0 | 0 | 0 |  | 0.061111 | 1.75 | 2.4879 | 2.394 | 0 | 0 | 0.1554 | 2.018 | 3.8945 | 7.1163 | 0 | 2.1379 |  | 0.01 | 13.81 | 13.9307 | 7.706% | 1.0735 | 12.8573 | 0 | 0 | 0 |  | 0.183 | 2.03 | 4.2397 | 4.0797 | 0 | 0
| 10 | [11 empty] | 0.011 | 14 | 14.1391 | 7.041% | 0.99559 | 13.1436 | 0 | 0 | 0 |  | 0.308 | 1.75 | 5.6462 | 5.4331 | 0 | 0 |  | 0.011 | 14 | 14.1391 | 7.041% | 0.99559 | 13.1436 | 0 | 0 | 0 |  | 0.308 | 1.75 | 5.6462 | 5.4331 | 0 | 0 |  | 0.011 | 14 | 14.1391 | 7.041% | 0.99559 | 13.1436 | 0 | 0 | 0 |  | 0.061111 | 1.75 | 2.5231 | 2.4278 | 0 | 0 | 0.1554 | 2.018 | 3.9838 | 7.1163 | 0 | 2.09 |  | 0.01 | 13.81 | 13.9365 | 7.144% | 0.99559 | 12.9409 | 0 | 0 | 0 |  | 0.183 | 2.03 | 4.3449 | 4.181 | 0 | 0
| 11 | [11 empty] | 0.011 | 14 | 14.1365 | 7.274% | 1.0283 | 13.1082 | 0 | 0 | 0 |  | 0.308 | 1.75 | 5.5718 | 5.3615 | 0 | 0 |  | 0.011 | 14 | 14.1365 | 7.274% | 1.0283 | 13.1082 | 0 | 0 | 0 |  | 0.308 | 1.75 | 5.5718 | 5.3615 | 0 | 0 |  | 0.011 | 14 | 14.1365 | 7.274% | 1.0283 | 13.1082 | 0 | 0 | 0 |  | 0.061111 | 1.75 | 2.5083 | 2.4136 | 0 | 0 | 0.1554 | 2.018 | 3.9463 | 7.1163 | 0 | 2.1099 |  | 0.01 | 13.81 | 13.9341 | 7.38% | 1.0283 | 12.9058 | 0 | 0 | 0 |  | 0.183 | 2.03 | 4.3007 | 4.1384 | 0 | 0
| 12 | [11 empty] | 0.011 | 14 | 14.1345 | 7.451% | 1.0532 | 13.0813 | 0 | 0 | 0 |  | 0.308 | 1.75 | 5.5153 | 5.3072 | 0 | 0 |  | 0.011 | 14 | 14.1345 | 7.451% | 1.0532 | 13.0813 | 0 | 0 | 0 |  | 0.308 | 1.75 | 5.5153 | 5.3072 | 0 | 0 |  | 0.011 | 14 | 14.1345 | 7.451% | 1.0532 | 13.0813 | 0 | 0 | 0 |  | 0.061111 | 1.75 | 2.4971 | 2.4029 | 0 | 0 | 0.1554 | 2.018 | 3.9178 | 7.1163 | 0 | 2.1252 |  | 0.01 | 13.81 | 13.9322 | 7.559% | 1.0532 | 12.8791 | 0 | 0 | 0 |  | 0.183 | 2.03 | 4.2672 | 4.1061 | 0 | 0
| 13 | [11 empty] | 0.011 | 14 | 14.1185 | 8.851% | 1.2496 | 12.869 | 0 | 25.1133 | 0 |  | 0.308 | 1.75 | 5.0687 | 4.8774 | 122.4882 | 6.0242 |  | 0.011 | 14 | 14.1185 | 8.851% | 1.2496 | 12.869 | 0 | 25.1133 | 0 |  | 0.308 | 1.75 | 5.0687 | 4.8774 | 122.4882 | 6.0242 |  | 0.011 | 14 | 14.1185 | 8.851% | 1.2496 | 12.869 | 0 | 25.1133 | 0 |  | 0.061111 | 1.75 | 2.4085 | 2.3176 | 58.2022 | 12.6781 | 0.1554 | 2.018 | 3.6924 | 7.1163 | 0 | 2.2549 |  | 0.01 | 13.81 | 13.9177 | 8.978% | 1.2496 | 12.6682 | 0 | 25.1133 | 0 |  | 0.183 | 2.03 | 4.0018 | 3.8508 | 96.7065 | 7.6302
| 14 | [11 empty] | 0.011 | 14 | 14.1197 | 8.746% | 1.2349 | 12.8848 | 0 | 24.7611 | 0 |  | 0.308 | 1.75 | 5.1021 | 4.9095 | 121.5655 | 5.9009 |  | 0.011 | 14 | 14.1197 | 8.746% | 1.2349 | 12.8848 | 0 | 24.7611 | 0 |  | 0.308 | 1.75 | 5.1021 | 4.9095 | 121.5655 | 5.9009 |  | 0.011 | 14 | 14.1197 | 8.746% | 1.2349 | 12.8848 | 0 | 24.7611 | 0 |  | 0.061111 | 1.75 | 2.4151 | 2.324 | 57.5437 | 12.466 | 0.1554 | 2.018 | 3.7093 | 7.1163 | 0 | 2.2447 |  | 0.01 | 13.81 | 13.9188 | 8.872% | 1.2349 | 12.6839 | 0 | 24.7611 | 0 |  | 0.183 | 2.03 | 4.0217 | 3.8699 | 95.8227 | 7.4861
| 15 | [11 empty] | 0.10333 | 13.0767 | 13.9115 | 11.61% | 1.6147 | 12.2968 | 0 | 33.8772 | 0 |  | 0.14333 | 3.3967 | 4.5547 | 4.3828 | 148.4771 | 9.0436 |  | 0.10333 | 12.8767 | 13.7115 | 11.78% | 1.6147 | 12.0968 | 0 | 33.8772 | 0 |  | 0.12 | 2.66 | 3.6295 | 3.4925 | 118.3173 | 11.3489 |  | 0.10333 | 13.0767 | 13.9115 | 11.61% | 1.6147 | 12.2968 | 0 | 33.8772 | 0 |  | 0.061111 | 3.3967 | 3.8904 | 3.7436 | 126.8222 | 10.5878 | 0.097333 | 2.5987 | 3.385 | 7.1163 | 0 | 2.4597 |  | 0.10333 | 12.8767 | 13.7115 | 11.78% | 1.6147 | 12.0968 | 0 | 33.8772 | 0 |  | 0.12 | 2.66 | 3.6295 | 3.4925 | 118.3173 | 11.3489
| 16 | [11 empty] | 0.88 | 7.64 | 13.2537 | 13.92% | 1.845 | 11.4087 | 0 | 39.4037 | 0 |  | 0.22 | 2.86 | 4.2634 | 4.1025 | 161.6551 | 11.2375 |  | 0.18 | 12.34 | 13.4883 | 13.68% | 1.845 | 11.6432 | 0 | 39.4037 | 0 |  | 0.052 | 3.136 | 3.4677 | 3.3369 | 131.4847 | 13.8161 |  | 0.88 | 7.64 | 13.2537 | 13.92% | 1.845 | 11.4087 | 0 | 39.4037 | 0 |  | 0.061111 | 2.86 | 3.2498 | 3.1272 | 123.2234 | 14.7424 | 0.0504 | 2.9272 | 3.2487 | 7.1163 | 0 | 2.5629 |  | 0.17 | 12.06 | 13.1445 | 14.04% | 1.845 | 11.2995 | 0 | 39.4037 | 0 |  | 0.0504 | 2.9272 | 3.2487 | 3.1261 | 123.1807 | 14.7475
| 17 | [11 empty] | 0.88 | 7.64 | 12.4397 | 15.84% | 1.9703 | 10.4694 | 0 | 42.4108 | 0 |  | 0.22 | 2.86 | 4.0599 | 3.9067 | 165.6869 | 12.7014 |  | 0.18 | 12.34 | 13.3217 | 14.79% | 1.9703 | 11.3515 | 0 | 42.4108 | 0 |  | 0.052 | 3.136 | 3.4196 | 3.2906 | 139.556 | 15.0796 |  | 0.88 | 7.64 | 12.4397 | 15.84% | 1.9703 | 10.4694 | 0 | 42.4108 | 0 |  | 0.061111 | 2.86 | 3.1933 | 3.0728 | 130.3203 | 16.1483 | 0.0504 | 2.9272 | 3.2021 | 7.1163 | 0 | 2.6002 |  | 0.17 | 12.06 | 12.9872 | 15.17% | 1.9703 | 11.0169 | 0 | 42.4108 | 0 |  | 0.0504 | 2.9272 | 3.2021 | 3.0813 | 130.6786 | 16.104
| 18 | [11 empty] | 0.88 | 7.64 | 12.4067 | 15.92% | 1.9754 | 10.4313 | 0 | 42.5327 | 0 |  | 0.22 | 2.86 | 4.0517 | 3.8988 | 165.8255 | 12.7638 |  | 0.18 | 12.34 | 13.315 | 14.84% | 1.9754 | 11.3396 | 0 | 42.5327 | 0 |  | 0.052 | 3.136 | 3.4177 | 3.2887 | 139.8773 | 15.1316 |  | 0.88 | 7.64 | 12.4067 | 15.92% | 1.9754 | 10.4313 | 0 | 42.5327 | 0 |  | 0.061111 | 2.86 | 3.191 | 3.0706 | 130.6011 | 16.2064 | 0.0504 | 2.9272 | 3.2002 | 7.1163 | 0 | 2.6017 |  | 0.17 | 12.06 | 12.9808 | 15.22% | 1.9754 | 11.0055 | 0 | 42.5327 | 0 |  | 0.0504 | 2.9272 | 3.2002 | 3.0794 | 130.9769 | 16.1599
| 19 | [11 empty] | 0.88 | 7.64 | 12.5643 | 15.53% | 1.9511 | 10.6132 | 0 | 41.9503 | 0 |  | 0.22 | 2.86 | 4.0911 | 3.9367 | 165.1458 | 12.4677 |  | 0.18 | 12.34 | 13.3473 | 14.62% | 1.9511 | 11.3961 | 0 | 41.9503 | 0 |  | 0.052 | 3.136 | 3.427 | 3.2977 | 138.3379 | 14.8838 |  | 0.88 | 7.64 | 12.5643 | 15.53% | 1.9511 | 10.6132 | 0 | 41.9503 | 0 |  | 0.061111 | 2.86 | 3.202 | 3.0811 | 129.2546 | 15.9298 | 0.0504 | 2.9272 | 3.2092 | 7.1163 | 0 | 2.5944 |  | 0.17 | 12.06 | 13.0113 | 15% | 1.9511 | 11.0602 | 0 | 41.9503 | 0 |  | 0.0504 | 2.9272 | 3.2092 | 3.0881 | 129.5478 | 15.8937
| 20 | [11 empty] | 0.10333 | 13.0767 | 14.0179 | 10.52% | 1.4753 | 12.5425 | 0 | 30.5315 | 0 |  | 0.14333 | 3.3967 | 4.7022 | 4.5248 | 138.1473 | 7.8948 |  | 0.10333 | 12.8767 | 13.8179 | 10.68% | 1.4753 | 12.3425 | 0 | 30.5315 | 0 |  | 0.12 | 2.66 | 3.753 | 3.6114 | 110.2606 | 9.8915 |  | 0.10333 | 13.0767 | 14.0179 | 10.52% | 1.4753 | 12.5425 | 0 | 30.5315 | 0 |  | 0.061111 | 3.3967 | 3.9533 | 3.8041 | 116.1449 | 9.3903 | 0.097333 | 2.5987 | 3.4852 | 7.1163 | 0 | 2.389 |  | 0.10333 | 12.8767 | 13.8179 | 10.68% | 1.4753 | 12.3425 | 0 | 30.5315 | 0 |  | 0.12 | 2.66 | 3.753 | 3.6114 | 110.2606 | 9.8915
| 21 | [11 empty] | 0.011 | 14 | 14.1251 | 8.275% | 1.1689 | 12.9562 | 0 | 23.1763 | 0 |  | 0.308 | 1.75 | 5.2522 | 5.054 | 117.1333 | 5.3653 |  | 0.011 | 14 | 14.1251 | 8.275% | 1.1689 | 12.9562 | 0 | 23.1763 | 0 |  | 0.308 | 1.75 | 5.2522 | 5.054 | 117.1333 | 5.3653 |  | 0.011 | 14 | 14.1251 | 8.275% | 1.1689 | 12.9562 | 0 | 23.1763 | 0 |  | 0.061111 | 1.75 | 2.4449 | 2.3526 | 54.5251 | 11.526 | 0.1554 | 2.018 | 3.785 | 7.1163 | 0 | 2.1997 |  | 0.01 | 13.81 | 13.9237 | 8.395% | 1.1689 | 12.7548 | 0 | 23.1763 | 0 |  | 0.183 | 2.03 | 4.1109 | 3.9557 | 91.6792 | 6.8549
| 22 | [11 empty] | 0 | 0 | 0 | 0% | 0 | 0 | 0 | 0 | 0 |  | 0 | 0 | 0 | 0 | 0 | 0 |  | 0 | 0 | 0 | 0% | 0 | 0 | 0 | 0 | 0 |  | 0 | 0 | 0 | 0 | 0 | 0 |  | 0 | 0 | 0 | 0% | 0 | 0 | 0 | 0 | 0 |  | 0.061111 | 0 | 0.95231 | 0.91638 | 0 | 0 | 0.1554 | 2.018 | 4.4397 | 7.1163 | 0 | 1.8754 |  | 0 | 0 | 0 | 0% | 0 | 0 | 0 | 0 | 0 |  | 0 | 0 | 0 | 0 | 0 | 0
| 23 | [11 empty] | 0 | 0 | 0 | 0% | 0 | 0 | 0 | 0 | 0 |  | 0 | 0 | 0 | 0 | 0 | 0 |  | 0 | 0 | 0 | 0% | 0 | 0 | 0 | 0 | 0 |  | 0 | 0 | 0 | 0 | 0 | 0 |  | 0 | 0 | 0 | 0% | 0 | 0 | 0 | 0 | 0 |  | 0.061111 | 0 | 1.0542 | 1.0144 | 0 | 0 | 0.1554 | 2.018 | 4.6987 | 7.1163 | 0 | 1.772 |  | 0 | 0 | 0 | 0% | 0 | 0 | 0 | 0 | 0 |  | 0 | 0 | 0 | 0 | 0 | 0
| 24 | [11 empty] | 0 | 0 | 0 | 0% | 0 | 0 | 0 | 0 | 0 |  | 0 | 0 | 0 | 0 | 0 | 0 |  | 0 | 0 | 0 | 0% | 0 | 0 | 0 | 0 | 0 |  | 0 | 0 | 0 | 0 | 0 | 0 |  | 0 | 0 | 0 | 0% | 0 | 0 | 0 | 0 | 0 |  | 0.061111 | 0 | 1.1306 | 1.0879 | 0 | 0 | 0.1554 | 2.018 | 4.8929 | 7.1163 | 0 | 1.7017 |  | 0 | 0 | 0 | 0% | 0 | 0 | 0 | 0 | 0 |  | 0 | 0 | 0 | 0 | 0 | 0
| 25 | [11 empty] | 0.011 | 14 | 14.1208 | 8.649% | 1.2213 | 12.8995 | 0 | 24.436 | 0 |  | 0.308 | 1.75 | 5.1329 | 4.9392 | 120.6936 | 5.7884 |  | 0.011 | 14 | 14.1208 | 8.649% | 1.2213 | 12.8995 | 0 | 24.436 | 0 |  | 0.308 | 1.75 | 5.1329 | 4.9392 | 120.6936 | 5.7884 |  | 0.011 | 14 | 14.1208 | 8.649% | 1.2213 | 12.8995 | 0 | 24.436 | 0 |  | 0.061111 | 1.75 | 2.4212 | 2.3298 | 56.9319 | 12.2713 | 0.1554 | 2.018 | 3.7248 | 7.1163 | 0 | 2.2353 |  | 0.01 | 13.81 | 13.9198 | 8.774% | 1.2213 | 12.6985 | 0 | 24.436 | 0 |  | 0.183 | 2.03 | 4.04 | 3.8875 | 94.9949 | 7.3544
| 26 | [11 empty] | 0.011 | 14 | 14.1375 | 7.19% | 1.0165 | 13.121 | 0 | 0 | 0 |  | 0.308 | 1.75 | 5.5987 | 5.3874 | 0 | 0 |  | 0.011 | 14 | 14.1375 | 7.19% | 1.0165 | 13.121 | 0 | 0 | 0 |  | 0.308 | 1.75 | 5.5987 | 5.3874 | 0 | 0 |  | 0.011 | 14 | 14.1375 | 7.19% | 1.0165 | 13.121 | 0 | 0 | 0 |  | 0.061111 | 1.75 | 2.5136 | 2.4188 | 0 | 0 | 0.1554 | 2.018 | 3.9599 | 7.1163 | 0 | 2.1026 |  | 0.01 | 13.81 | 13.935 | 7.294% | 1.0165 | 12.9185 | 0 | 0 | 0 |  | 0.183 | 2.03 | 4.3167 | 4.1538 | 0 | 0
| 27 | [11 empty] | 0.011 | 14 | 14.153 | 5.83% | 0.82514 | 13.3278 | 0 | 0 | 0 |  | 0.308 | 1.75 | 6.0338 | 5.8061 | 0 | 0 |  | 0.011 | 14 | 14.153 | 5.83% | 0.82514 | 13.3278 | 0 | 0 | 0 |  | 0.308 | 1.75 | 6.0338 | 5.8061 | 0 | 0 |  | 0.011 | 14 | 14.153 | 5.83% | 0.82514 | 13.3278 | 0 | 0 | 0 |  | 0.061111 | 1.75 | 2.6 | 2.5018 | 0 | 0 | 0.1554 | 2.018 | 4.1794 | 7.1163 | 0 | 1.9922 |  | 0.01 | 13.81 | 13.9491 | 5.915% | 0.82514 | 13.1239 | 0 | 0 | 0 |  | 0.183 | 2.03 | 4.5752 | 4.4026 | 0 | 0
| 28 | [11 empty] | 0 | 0 | 0 | 0% | 0 | 0 | 0 | 0 | 0 |  | 0 | 0 | 0 | 0 | 0 | 0 |  | 0 | 0 | 0 | 0% | 0 | 0 | 0 | 0 | 0 |  | 0 | 0 | 0 | 0 | 0 | 0 |  | 0 | 0 | 0 | 0% | 0 | 0 | 0 | 0 | 0 |  | 0.061111 | 0 | 0.98949 | 0.95215 | 0 | 0 | 0.1554 | 2.018 | 4.5342 | 7.1163 | 0 | 1.8363 |  | 0 | 0 | 0 | 0% | 0 | 0 | 0 | 0 | 0 |  | 0 | 0 | 0 | 0 | 0 | 0
| 29 | [11 empty] | 0 | 0 | 0 | 0% | 0 | 0 | 0 | 0 | 0 |  | 0 | 0 | 0 | 0 | 0 | 0 |  | 0 | 0 | 0 | 0% | 0 | 0 | 0 | 0 | 0 |  | 0 | 0 | 0 | 0 | 0 | 0 |  | 0 | 0 | 0 | 0% | 0 | 0 | 0 | 0 | 0 |  | 0.061111 | 0 | 0.92227 | 0.88747 | 0 | 0 | 0.1554 | 2.018 | 4.3632 | 7.1163 | 0 | 1.9082 |  | 0 | 0 | 0 | 0% | 0 | 0 | 0 | 0 | 0 |  | 0 | 0 | 0 | 0 | 0 | 0
| 30 | [11 empty] | 0 | 0 | 0 | 0% | 0 | 0 | 0 | 0 | 0 |  | 0 | 0 | 0 | 0 | 0 | 0 |  | 0 | 0 | 0 | 0% | 0 | 0 | 0 | 0 | 0 |  | 0 | 0 | 0 | 0 | 0 | 0 |  | 0 | 0 | 0 | 0% | 0 | 0 | 0 | 0 | 0 |  | 0.061111 | 0 | 0.91819 | 0.88355 | 0 | 0 | 0.1554 | 2.018 | 4.3529 | 7.1163 | 0 | 1.9128 |  | 0 | 0 | 0 | 0% | 0 | 0 | 0 | 0 | 0 |  | 0 | 0 | 0 | 0 | 0 | 0
| 31 | [11 empty] | 0.011 | 14 | 14.156 | 5.566% | 0.78789 | 13.3681 | 0 | 0 | 0 |  | 0.308 | 1.75 | 6.1185 | 5.8876 | 0 | 0 |  | 0.011 | 14 | 14.156 | 5.566% | 0.78789 | 13.3681 | 0 | 0 | 0 |  | 0.308 | 1.75 | 6.1185 | 5.8876 | 0 | 0 |  | 0.011 | 14 | 14.156 | 5.566% | 0.78789 | 13.3681 | 0 | 0 | 0 |  | 0.061111 | 1.75 | 2.6168 | 2.518 | 0 | 0 | 0.1554 | 2.018 | 4.2221 | 7.1163 | 0 | 1.972 |  | 0.01 | 13.81 | 13.9518 | 5.647% | 0.78789 | 13.1639 | 0 | 0 | 0 |  | 0.183 | 2.03 | 4.6255 | 4.451 | 0 | 0
X | 1 | [11 empty] | 0.011 | 14 | 14.133 | 7.58% | 1.0712 | 13.0618 | 0 | 0 | 0 |  | 0.308 | 1.75 | 5.4742 | 5.2677 | 0 | 0 |  | 0.011 | 14 | 14.133 | 7.58% | 1.0712 | 13.0618 | 0 | 0 | 0 |  | 0.308 | 1.75 | 5.4742 | 5.2677 | 0 | 0 |  | 0.011 | 14 | 14.133 | 7.58% | 1.0712 | 13.0618 | 0 | 0 | 0 |  | 0.061111 | 1.75 | 2.4889 | 2.395 | 0 | 0 | 0.1554 | 2.018 | 3.897 | 7.1163 | 0 | 2.1365 |  | 0.01 | 13.81 | 13.9309 | 7.69% | 1.0712 | 12.8597 | 0 | 0 | 0 |  | 0.183 | 2.03 | 4.2428 | 4.0827 | 0 | 0
| 2 | [11 empty] | 0.10333 | 13.0767 | 13.8685 | 12.05% | 1.6712 | 12.1973 | 0 | 35.2317 | 0 |  | 0.14333 | 3.3967 | 4.495 | 4.3253 | 152.3891 | 9.5302 |  | 0.10333 | 12.8767 | 13.6685 | 12.23% | 1.6712 | 11.9973 | 0 | 35.2317 | 0 |  | 0.12 | 2.66 | 3.5795 | 3.4444 | 121.353 | 11.9675 |  | 0.10333 | 13.0767 | 13.8685 | 12.05% | 1.6712 | 12.1973 | 0 | 35.2317 | 0 |  | 0.061111 | 3.3967 | 3.8649 | 3.7191 | 131.0298 | 11.0837 | 0.097333 | 2.5987 | 3.3445 | 7.1163 | 0 | 2.4895 |  | 0.10333 | 12.8767 | 13.6685 | 12.23% | 1.6712 | 11.9973 | 0 | 35.2317 | 0 |  | 0.12 | 2.66 | 3.5795 | 3.4444 | 121.353 | 11.9675
| 3 | [11 empty] | 0.88 | 7.64 | 10.9693 | 20.03% | 2.1966 | 8.7727 | 0 | 47.8425 | 0 |  | 0.22 | 2.86 | 3.6923 | 3.553 | 169.9846 | 15.7545 |  | 0.18 | 12.34 | 13.021 | 16.87% | 2.1966 | 10.8244 | 0 | 47.8425 | 0 |  | 0.052 | 3.136 | 3.3327 | 3.207 | 153.4296 | 17.4544 |  | 0.88 | 7.64 | 10.9693 | 20.03% | 2.1966 | 8.7727 | 0 | 47.8425 | 0 |  | 0.061111 | 2.86 | 3.0912 | 2.9746 | 142.3103 | 18.8182 | 0.0504 | 2.9272 | 3.1179 | 7.1163 | 0 | 2.6704 |  | 0.17 | 12.06 | 12.7032 | 17.29% | 2.1966 | 10.5065 | 0 | 47.8425 | 0 |  | 0.0504 | 2.9272 | 3.1179 | 3.0002 | 143.5384 | 18.6572
| 4 | [11 empty] | 0.88 | 7.64 | 10.9767 | 20% | 2.1955 | 8.7812 | 0 | 47.8155 | 0 |  | 0.22 | 2.86 | 3.6942 | 3.5548 | 169.9727 | 15.7378 |  | 0.18 | 12.34 | 13.0225 | 16.86% | 2.1955 | 10.827 | 0 | 47.8155 | 0 |  | 0.052 | 3.136 | 3.3332 | 3.2074 | 153.3627 | 17.4423 |  | 0.88 | 7.64 | 10.9767 | 20% | 2.1955 | 8.7812 | 0 | 47.8155 | 0 |  | 0.061111 | 2.86 | 3.0917 | 2.975 | 142.2531 | 18.8045 | 0.0504 | 2.9272 | 3.1183 | 7.1163 | 0 | 2.6701 |  | 0.17 | 12.06 | 12.7046 | 17.28% | 2.1955 | 10.5091 | 0 | 47.8155 | 0 |  | 0.0504 | 2.9272 | 3.1183 | 3.0006 | 143.4764 | 18.6441
| 5 | [11 empty] | 0.88 | 7.64 | 12.403 | 15.93% | 1.9759 | 10.4271 | 0 | 42.5463 | 0 |  | 0.22 | 2.86 | 4.0507 | 3.8979 | 165.8408 | 12.7708 |  | 0.18 | 12.34 | 13.3143 | 14.84% | 1.9759 | 11.3383 | 0 | 42.5463 | 0 |  | 0.052 | 3.136 | 3.4175 | 3.2885 | 139.913 | 15.1374 |  | 0.88 | 7.64 | 12.403 | 15.93% | 1.9759 | 10.4271 | 0 | 42.5463 | 0 |  | 0.061111 | 2.86 | 3.1908 | 3.0704 | 130.6323 | 16.2128 | 0.0504 | 2.9272 | 3.2 | 7.1163 | 0 | 2.6019 |  | 0.17 | 12.06 | 12.9801 | 15.22% | 1.9759 | 11.0042 | 0 | 42.5463 | 0 |  | 0.0504 | 2.9272 | 3.2 | 3.0792 | 131.01 | 16.1661
| 6 | [11 empty] | 0.011 | 14 | 14.1192 | 8.794% | 1.2417 | 12.8775 | 0 | 24.9236 | 0 |  | 0.308 | 1.75 | 5.0867 | 4.8947 | 121.9941 | 5.9576 |  | 0.011 | 14 | 14.1192 | 8.794% | 1.2417 | 12.8775 | 0 | 24.9236 | 0 |  | 0.308 | 1.75 | 5.0867 | 4.8947 | 121.9941 | 5.9576 |  | 0.011 | 14 | 14.1192 | 8.794% | 1.2417 | 12.8775 | 0 | 24.9236 | 0 |  | 0.061111 | 1.75 | 2.412 | 2.321 | 57.8482 | 12.5637 | 0.1554 | 2.018 | 3.7015 | 7.1163 | 0 | 2.2494 |  | 0.01 | 13.81 | 13.9183 | 8.921% | 1.2417 | 12.6767 | 0 | 24.9236 | 0 |  | 0.183 | 2.03 | 4.0125 | 3.8611 | 96.2323 | 7.5525
| 7 | [11 empty] | 0.011 | 14 | 14.1245 | 8.323% | 1.1756 | 12.9489 | 0 | 23.3388 | 0 |  | 0.308 | 1.75 | 5.2368 | 5.0392 | 117.609 | 5.4188 |  | 0.011 | 14 | 14.1245 | 8.323% | 1.1756 | 12.9489 | 0 | 23.3388 | 0 |  | 0.308 | 1.75 | 5.2368 | 5.0392 | 117.609 | 5.4188 |  | 0.011 | 14 | 14.1245 | 8.323% | 1.1756 | 12.9489 | 0 | 23.3388 | 0 |  | 0.061111 | 1.75 | 2.4418 | 2.3497 | 54.8389 | 11.6213 | 0.1554 | 2.018 | 3.7773 | 7.1163 | 0 | 2.2043 |  | 0.01 | 13.81 | 13.9232 | 8.444% | 1.1756 | 12.7476 | 0 | 23.3388 | 0 |  | 0.183 | 2.03 | 4.1017 | 3.9469 | 92.1167 | 6.9184
| 8 | [11 empty] | 0.011 | 14 | 14.1208 | 8.649% | 1.2213 | 12.8995 | 0 | 24.436 | 0 |  | 0.308 | 1.75 | 5.1329 | 4.9392 | 120.6936 | 5.7884 |  | 0.011 | 14 | 14.1208 | 8.649% | 1.2213 | 12.8995 | 0 | 24.436 | 0 |  | 0.308 | 1.75 | 5.1329 | 4.9392 | 120.6936 | 5.7884 |  | 0.011 | 14 | 14.1208 | 8.649% | 1.2213 | 12.8995 | 0 | 24.436 | 0 |  | 0.061111 | 1.75 | 2.4212 | 2.3298 | 56.9319 | 12.2713 | 0.1554 | 2.018 | 3.7248 | 7.1163 | 0 | 2.2353 |  | 0.01 | 13.81 | 13.9198 | 8.774% | 1.2213 | 12.6985 | 0 | 24.436 | 0 |  | 0.183 | 2.03 | 4.04 | 3.8875 | 94.9949 | 7.3544
| 9 | [11 empty] | 0.10333 | 13.0767 | 14.1066 | 9.634% | 1.3591 | 12.7475 | 0 | 27.7411 | 0 |  | 0.14333 | 3.3967 | 4.8252 | 4.6431 | 128.8057 | 6.9903 |  | 0.10333 | 12.8767 | 13.9066 | 9.773% | 1.3591 | 12.5475 | 0 | 27.7411 | 0 |  | 0.12 | 2.66 | 3.856 | 3.7105 | 102.9331 | 8.7474 |  | 0.10333 | 13.0767 | 14.1066 | 9.634% | 1.3591 | 12.7475 | 0 | 27.7411 | 0 |  | 0.061111 | 3.3967 | 4.0057 | 3.8546 | 106.9303 | 8.4204 | 0.097333 | 2.5987 | 3.5688 | 7.1163 | 0 | 2.333 |  | 0.10333 | 12.8767 | 13.9066 | 9.773% | 1.3591 | 12.5475 | 0 | 27.7411 | 0 |  | 0.12 | 2.66 | 3.856 | 3.7105 | 102.9331 | 8.7474
| 10 | [11 empty] | 0.10333 | 13.0767 | 14.0028 | 10.68% | 1.4951 | 12.5077 | 0 | 31.0055 | 0 |  | 0.14333 | 3.3967 | 4.6813 | 4.5046 | 139.6688 | 8.0531 |  | 0.10333 | 12.8767 | 13.8028 | 10.83% | 1.4951 | 12.3077 | 0 | 31.0055 | 0 |  | 0.12 | 2.66 | 3.7355 | 3.5945 | 111.4506 | 10.0921 |  | 0.10333 | 13.0767 | 14.0028 | 10.68% | 1.4951 | 12.5077 | 0 | 31.0055 | 0 |  | 0.061111 | 3.3967 | 3.9444 | 3.7955 | 117.6825 | 9.5577 | 0.097333 | 2.5987 | 3.471 | 7.1163 | 0 | 2.3987 |  | 0.10333 | 12.8767 | 13.8028 | 10.83% | 1.4951 | 12.3077 | 0 | 31.0055 | 0 |  | 0.12 | 2.66 | 3.7355 | 3.5945 | 111.4506 | 10.0921
| 11 | [11 empty] | 0.10333 | 13.0767 | 13.9029 | 11.7% | 1.626 | 12.2769 | 0 | 34.1481 | 0 |  | 0.14333 | 3.3967 | 4.5427 | 4.3713 | 149.272 | 9.1399 |  | 0.10333 | 12.8767 | 13.7029 | 11.87% | 1.626 | 12.0769 | 0 | 34.1481 | 0 |  | 0.12 | 2.66 | 3.6195 | 3.4829 | 118.9349 | 11.4712 |  | 0.10333 | 13.0767 | 13.9029 | 11.7% | 1.626 | 12.2769 | 0 | 34.1481 | 0 |  | 0.061111 | 3.3967 | 3.8853 | 3.7387 | 127.669 | 10.6864 | 0.097333 | 2.5987 | 3.3769 | 7.1163 | 0 | 2.4656 |  | 0.10333 | 12.8767 | 13.7029 | 11.87% | 1.626 | 12.0769 | 0 | 34.1481 | 0 |  | 0.12 | 2.66 | 3.6195 | 3.4829 | 118.9349 | 11.4712
| 12 | [11 empty] | 0.011 | 14 | 14.126 | 8.191% | 1.157 | 12.969 | 0 | 22.8918 | 0 |  | 0.308 | 1.75 | 5.2792 | 5.08 | 116.2894 | 5.2724 |  | 0.011 | 14 | 14.126 | 8.191% | 1.157 | 12.969 | 0 | 22.8918 | 0 |  | 0.308 | 1.75 | 5.2792 | 5.08 | 116.2894 | 5.2724 |  | 0.011 | 14 | 14.126 | 8.191% | 1.157 | 12.969 | 0 | 22.8918 | 0 |  | 0.061111 | 1.75 | 2.4502 | 2.3578 | 53.9736 | 11.3596 | 0.1554 | 2.018 | 3.7986 | 7.1163 | 0 | 2.1919 |  | 0.01 | 13.81 | 13.9246 | 8.309% | 1.157 | 12.7676 | 0 | 22.8918 | 0 |  | 0.183 | 2.03 | 4.1269 | 3.9711 | 90.9067 | 6.7445
| 13 | [11 empty] | 0.011 | 14 | 14.1433 | 6.68% | 0.9448 | 13.1985 | 0 | 0 | 0 |  | 0.308 | 1.75 | 5.7617 | 5.5443 | 0 | 0 |  | 0.011 | 14 | 14.1433 | 6.68% | 0.9448 | 13.1985 | 0 | 0 | 0 |  | 0.308 | 1.75 | 5.7617 | 5.5443 | 0 | 0 |  | 0.011 | 14 | 14.1433 | 6.68% | 0.9448 | 13.1985 | 0 | 0 | 0 |  | 0.061111 | 1.75 | 2.546 | 2.4499 | 0 | 0 | 0.1554 | 2.018 | 4.0421 | 7.1163 | 0 | 2.0598 |  | 0.01 | 13.81 | 13.9403 | 6.777% | 0.9448 | 12.9955 | 0 | 0 | 0 |  | 0.183 | 2.03 | 4.4136 | 4.247 | 0 | 0
| 14 | [11 empty] | 0.011 | 14 | 14.1102 | 9.58% | 1.3517 | 12.7585 | 0 | 27.565 | 0 |  | 0.308 | 1.75 | 4.8364 | 4.6539 | 128.285 | 6.9299 |  | 0.011 | 14 | 14.1102 | 9.58% | 1.3517 | 12.7585 | 0 | 27.565 | 0 |  | 0.308 | 1.75 | 4.8364 | 4.6539 | 128.285 | 6.9299 |  | 0.011 | 14 | 14.1102 | 9.58% | 1.3517 | 12.7585 | 0 | 27.565 | 0 |  | 0.061111 | 1.75 | 2.3624 | 2.2732 | 62.6618 | 14.1873 | 0.1554 | 2.018 | 3.5752 | 7.1163 | 0 | 2.3288 |  | 0.01 | 13.81 | 13.9102 | 9.717% | 1.3517 | 12.5585 | 0 | 27.565 | 0 |  | 0.183 | 2.03 | 3.8638 | 3.718 | 102.4869 | 8.6743
| 15 | [11 empty] | 0.011 | 14 | 14.1356 | 7.351% | 1.039 | 13.0966 | 0 | 0 | 0 |  | 0.308 | 1.75 | 5.5474 | 5.338 | 0 | 0 |  | 0.011 | 14 | 14.1356 | 7.351% | 1.039 | 13.0966 | 0 | 0 | 0 |  | 0.308 | 1.75 | 5.5474 | 5.338 | 0 | 0 |  | 0.011 | 14 | 14.1356 | 7.351% | 1.039 | 13.0966 | 0 | 0 | 0 |  | 0.061111 | 1.75 | 2.5034 | 2.409 | 0 | 0 | 0.1554 | 2.018 | 3.934 | 7.1163 | 0 | 2.1165 |  | 0.01 | 13.81 | 13.9333 | 7.457% | 1.039 | 12.8942 | 0 | 0 | 0 |  | 0.183 | 2.03 | 4.2862 | 4.1245 | 0 | 0
| 16 | [11 empty] | 0.011 | 14 | 14.1174 | 8.951% | 1.2637 | 12.8537 | 0 | 25.4519 | 0 |  | 0.308 | 1.75 | 5.0366 | 4.8466 | 123.3541 | 6.1443 |  | 0.011 | 14 | 14.1174 | 8.951% | 1.2637 | 12.8537 | 0 | 25.4519 | 0 |  | 0.308 | 1.75 | 5.0366 | 4.8466 | 123.3541 | 6.1443 |  | 0.011 | 14 | 14.1174 | 8.951% | 1.2637 | 12.8537 | 0 | 25.4519 | 0 |  | 0.061111 | 1.75 | 2.4021 | 2.3115 | 58.8311 | 12.8831 | 0.1554 | 2.018 | 3.6762 | 7.1163 | 0 | 2.2648 |  | 0.01 | 13.81 | 13.9167 | 9.08% | 1.2637 | 12.653 | 0 | 25.4519 | 0 |  | 0.183 | 2.03 | 3.9828 | 3.8325 | 97.5437 | 7.7701
| 17 | [11 empty] | 0.10333 | 13.0767 | 14.0803 | 9.897% | 1.3935 | 12.6868 | 0 | 28.5674 | 0 |  | 0.14333 | 3.3967 | 4.7888 | 4.6081 | 131.6408 | 7.2533 |  | 0.10333 | 12.8767 | 13.8803 | 10.04% | 1.3935 | 12.4868 | 0 | 28.5674 | 0 |  | 0.12 | 2.66 | 3.8255 | 3.6811 | 105.1605 | 9.0797 |  | 0.10333 | 13.0767 | 14.0803 | 9.897% | 1.3935 | 12.6868 | 0 | 28.5674 | 0 |  | 0.061111 | 3.3967 | 3.9902 | 3.8396 | 109.6882 | 8.7049 | 0.097333 | 2.5987 | 3.544 | 7.1163 | 0 | 2.3493 |  | 0.10333 | 12.8767 | 13.8803 | 10.04% | 1.3935 | 12.4868 | 0 | 28.5674 | 0 |  | 0.12 | 2.66 | 3.8255 | 3.6811 | 105.1605 | 9.0797
| 18 | [11 empty] | 0.10333 | 13.0767 | 13.8642 | 12.09% | 1.6768 | 12.1873 | 0 | 35.3672 | 0 |  | 0.14333 | 3.3967 | 4.489 | 4.3196 | 152.7717 | 9.5795 |  | 0.10333 | 12.8767 | 13.6642 | 12.27% | 1.6768 | 11.9873 | 0 | 35.3672 | 0 |  | 0.12 | 2.66 | 3.5745 | 3.4396 | 121.6494 | 12.0303 |  | 0.10333 | 13.0767 | 13.8642 | 12.09% | 1.6768 | 12.1873 | 0 | 35.3672 | 0 |  | 0.061111 | 3.3967 | 3.8624 | 3.7166 | 131.4469 | 11.1336 | 0.097333 | 2.5987 | 3.3404 | 7.1163 | 0 | 2.4925 |  | 0.10333 | 12.8767 | 13.6642 | 12.27% | 1.6768 | 11.9873 | 0 | 35.3672 | 0 |  | 0.12 | 2.66 | 3.5745 | 3.4396 | 121.6494 | 12.0303
| 19 | [11 empty] | 0.88 | 7.64 | 12.8357 | 14.88% | 1.9093 | 10.9263 | 0 | 40.9479 | 0 |  | 0.22 | 2.86 | 4.1589 | 4.002 | 163.8726 | 11.9713 |  | 0.18 | 12.34 | 13.4027 | 14.25% | 1.9093 | 11.4934 | 0 | 40.9479 | 0 |  | 0.052 | 3.136 | 3.443 | 3.3131 | 135.6642 | 14.4605 |  | 0.88 | 7.64 | 12.8357 | 14.88% | 1.9093 | 10.9263 | 0 | 40.9479 | 0 |  | 0.061111 | 2.86 | 3.2208 | 3.0993 | 126.9086 | 15.4582 | 0.0504 | 2.9272 | 3.2248 | 7.1163 | 0 | 2.5819 |  | 0.17 | 12.06 | 13.0637 | 14.62% | 1.9093 | 11.1544 | 0 | 40.9479 | 0 |  | 0.0504 | 2.9272 | 3.2248 | 3.1031 | 127.0647 | 15.4392
| 20 | [11 empty] | 0.88 | 7.64 | 9.411 | 25.89% | 2.4365 | 6.9745 | 0 | 53.5994 | 0 |  | 0.22 | 2.86 | 3.3027 | 3.1781 | 170.3451 | 19.7322 |  | 0.18 | 12.34 | 12.7022 | 19.18% | 2.4365 | 10.2658 | 0 | 53.5994 | 0 |  | 0.052 | 3.136 | 3.2407 | 3.1184 | 167.1422 | 20.1103 |  | 0.88 | 7.64 | 9.411 | 25.89% | 2.4365 | 6.9745 | 0 | 53.5994 | 0 |  | 0.061111 | 2.86 | 2.983 | 2.8704 | 153.8527 | 21.8474 | 0.0504 | 2.9272 | 3.0286 | 7.1163 | 0 | 2.7491 |  | 0.17 | 12.06 | 12.4021 | 19.65% | 2.4365 | 9.9656 | 0 | 53.5994 | 0 |  | 0.0504 | 2.9272 | 3.0286 | 2.9143 | 156.2069 | 21.5182
| 21 | [11 empty] | 0.14444 | 9.1111 | 9.1466 | 29.25% | 2.6758 | 6.4708 | 0 | 59.3426 | 0 |  | 0.061111 | 3.1778 | 3.1928 | 3.0723 | 182.3194 | 22.5989 |  | 0.53778 | 11.6244 | 11.7566 | 22.76% | 2.6758 | 9.0809 | 0 | 59.3426 | 0 |  | 0.096667 | 3.0467 | 3.0704 | 2.9546 | 175.3317 | 23.4995 |  | 0.14444 | 9.1111 | 9.1466 | 29.25% | 2.6758 | 6.4708 | 0 | 59.3426 | 0 |  | 0.061111 | 3.1778 | 3.1928 | 3.0723 | 182.3194 | 22.5989 | 0.086889 | 2.8542 | 2.8756 | 7.1163 | 0 | 2.8954 |  | 0.52222 | 11.3556 | 11.4839 | 23.3% | 2.6758 | 8.8081 | 0 | 59.3426 | 0 |  | 0.086889 | 2.8542 | 2.8756 | 2.7671 | 164.2052 | 25.0918
| 22 | [11 empty] | 0.14444 | 9.1111 | 8.9745 | 31.61% | 2.8372 | 6.1373 | 0 | 63.2166 | 0 |  | 0.061111 | 3.1778 | 3.12 | 3.0022 | 189.7916 | 24.6361 |  | 0.53778 | 11.6244 | 11.1158 | 25.52% | 2.8372 | 8.2786 | 0 | 63.2166 | 0 |  | 0.096667 | 3.0467 | 2.9552 | 2.8437 | 179.7703 | 26.0094 |  | 0.14444 | 9.1111 | 8.9745 | 31.61% | 2.8372 | 6.1373 | 0 | 63.2166 | 0 |  | 0.061111 | 3.1778 | 3.12 | 3.0022 | 189.7916 | 24.6361 | 0.086889 | 2.8542 | 2.772 | 7.1163 | 0 | 3.0036 |  | 0.52222 | 11.3556 | 10.8616 | 26.12% | 2.8372 | 8.0244 | 0 | 63.2166 | 0 |  | 0.086889 | 2.8542 | 2.772 | 2.6674 | 168.6262 | 27.7283
| 23 | [11 empty] | 0.14444 | 9.1111 | 8.9799 | 31.54% | 2.8321 | 6.1478 | 0 | 63.0947 | 0 |  | 0.061111 | 3.1778 | 3.1223 | 3.0044 | 189.5648 | 24.5705 |  | 0.53778 | 11.6244 | 11.136 | 25.43% | 2.8321 | 8.3038 | 0 | 63.0947 | 0 |  | 0.096667 | 3.0467 | 2.9589 | 2.8472 | 179.6437 | 25.9275 |  | 0.14444 | 9.1111 | 8.9799 | 31.54% | 2.8321 | 6.1478 | 0 | 63.0947 | 0 |  | 0.061111 | 3.1778 | 3.1223 | 3.0044 | 189.5648 | 24.5705 | 0.086889 | 2.8542 | 2.7753 | 7.1163 | 0 | 3.0001 |  | 0.52222 | 11.3556 | 10.8812 | 26.03% | 2.8321 | 8.0491 | 0 | 63.0947 | 0 |  | 0.086889 | 2.8542 | 2.7753 | 2.6706 | 168.4989 | 27.6424
| 24 | [11 empty] | 0.14444 | 9.1111 | 8.9281 | 32.26% | 2.8807 | 6.0475 | 0 | 64.2596 | 0 |  | 0.061111 | 3.1778 | 3.1004 | 2.9834 | 191.7106 | 25.2009 |  | 0.53778 | 11.6244 | 10.9433 | 26.32% | 2.8807 | 8.0626 | 0 | 64.2596 | 0 |  | 0.096667 | 3.0467 | 2.9242 | 2.8139 | 180.8185 | 26.719 |  | 0.14444 | 9.1111 | 8.9281 | 32.26% | 2.8807 | 6.0475 | 0 | 64.2596 | 0 |  | 0.061111 | 3.1778 | 3.1004 | 2.9834 | 191.7106 | 25.2009 | 0.086889 | 2.8542 | 2.7442 | 7.1163 | 0 | 3.0341 |  | 0.52222 | 11.3556 | 10.6941 | 26.94% | 2.8807 | 7.8134 | 0 | 64.2596 | 0 |  | 0.086889 | 2.8542 | 2.7442 | 2.6406 | 169.6846 | 28.4721
| 25 | [11 empty] | 0.14444 | 9.1111 | 8.5809 | 37.37% | 3.2063 | 5.3746 | 0 | 72.0754 | 0 |  | 0.061111 | 3.1778 | 2.9534 | 2.842 | 204.8381 | 29.6721 |  | 0.53778 | 11.6244 | 9.6504 | 33.22% | 3.2063 | 6.444 | 0 | 72.0754 | 0 |  | 0.096667 | 3.0467 | 2.6918 | 2.5902 | 186.6926 | 32.5561 |  | 0.14444 | 9.1111 | 8.5809 | 37.37% | 3.2063 | 5.3746 | 0 | 72.0754 | 0 |  | 0.061111 | 3.1778 | 2.9534 | 2.842 | 204.8381 | 29.6721 | 0.086889 | 2.8542 | 2.5353 | 7.1163 | 0 | 3.2841 |  | 0.52222 | 11.3556 | 9.4386 | 33.97% | 3.2063 | 6.2322 | 0 | 72.0754 | 0 |  | 0.086889 | 2.8542 | 2.5353 | 2.4396 | 175.8348 | 34.5664
| 26 | [11 empty] | 0.14444 | 9.1111 | 8.3106 | 41.63% | 3.4597 | 4.8509 | 0 | 78.1573 | 0 |  | 0.061111 | 3.1778 | 2.8391 | 2.8391 | 221.8979 | 32.2086 |  | 0.53778 | 11.6244 | 8.6443 | 40.02% | 3.4597 | 5.1845 | 0 | 78.1573 | 0 |  | 0.096667 | 3.0467 | 2.511 | 2.511 | 196.2507 | 36.4178 |  | 0.14444 | 9.1111 | 8.3106 | 41.63% | 3.4597 | 4.8509 | 0 | 78.1573 | 0 |  | 0.061111 | 3.1778 | 2.8391 | 2.8391 | 221.8979 | 32.2086 | 0.086889 | 2.8542 | 2.3727 | 7.1163 | 0 | 3.5091 |  | 0.52222 | 11.3556 | 8.4616 | 40.89% | 3.4597 | 5.0018 | 0 | 78.1573 | 0 |  | 0.086889 | 2.8542 | 2.3727 | 2.3727 | 185.4448 | 38.5399
| 27 | [11 empty] | 0.14444 | 9.1111 | 8.2944 | 41.9% | 3.475 | 4.8194 | 0 | 78.523 | 0 |  | 0.061111 | 3.1778 | 2.8322 | 2.8322 | 222.3964 | 32.4378 |  | 0.53778 | 11.6244 | 8.5838 | 40.48% | 3.475 | 5.1088 | 0 | 78.523 | 0 |  | 0.096667 | 3.0467 | 2.5001 | 2.5001 | 196.3151 | 36.7473 |  | 0.14444 | 9.1111 | 8.2944 | 41.9% | 3.475 | 4.8194 | 0 | 78.523 | 0 |  | 0.061111 | 3.1778 | 2.8322 | 2.8322 | 222.3964 | 32.4378 | 0.086889 | 2.8542 | 2.3629 | 7.1163 | 0 | 3.5236 |  | 0.52222 | 11.3556 | 8.4028 | 41.35% | 3.475 | 4.9279 | 0 | 78.523 | 0 |  | 0.086889 | 2.8542 | 2.3629 | 2.3629 | 185.545 | 38.8804
| 28 | [11 empty] | 0.14444 | 9.1111 | 8.6375 | 36.51% | 3.1533 | 5.4842 | 0 | 70.8021 | 0 |  | 0.061111 | 3.1778 | 2.9774 | 2.865 | 202.8501 | 28.9136 |  | 0.53778 | 11.6244 | 9.861 | 31.98% | 3.1533 | 6.7077 | 0 | 70.8021 | 0 |  | 0.096667 | 3.0467 | 2.7297 | 2.6267 | 185.974 | 31.5374 |  | 0.14444 | 9.1111 | 8.6375 | 36.51% | 3.1533 | 5.4842 | 0 | 70.8021 | 0 |  | 0.061111 | 3.1778 | 2.9774 | 2.865 | 202.8501 | 28.9136 | 0.086889 | 2.8542 | 2.5693 | 7.1163 | 0 | 3.2406 |  | 0.52222 | 11.3556 | 9.6431 | 32.7% | 3.1533 | 6.4898 | 0 | 70.8021 | 0 |  | 0.086889 | 2.8542 | 2.5693 | 2.4723 | 175.0472 | 33.506
| 29 | [11 empty] | 0.14444 | 9.1111 | 8.611 | 36.91% | 3.1781 | 5.4329 | 0 | 71.3981 | 0 |  | 0.061111 | 3.1778 | 2.9662 | 2.8542 | 203.7879 | 29.2672 |  | 0.53778 | 11.6244 | 9.7624 | 32.55% | 3.1781 | 6.5843 | 0 | 71.3981 | 0 |  | 0.096667 | 3.0467 | 2.712 | 2.6096 | 186.3219 | 32.0107 |  | 0.14444 | 9.1111 | 8.611 | 36.91% | 3.1781 | 5.4329 | 0 | 71.3981 | 0 |  | 0.061111 | 3.1778 | 2.9662 | 2.8542 | 203.7879 | 29.2672 | 0.086889 | 2.8542 | 2.5534 | 7.1163 | 0 | 3.2608 |  | 0.52222 | 11.3556 | 9.5474 | 33.29% | 3.1781 | 6.3693 | 0 | 71.3981 | 0 |  | 0.086889 | 2.8542 | 2.5534 | 2.457 | 175.4262 | 33.9989
| 30 | [11 empty] | 0.14444 | 9.1111 | 8.3335 | 41.26% | 3.4383 | 4.8952 | 0 | 77.6425 | 0 |  | 0.061111 | 3.1778 | 2.8488 | 2.8488 | 221.1878 | 31.8878 |  | 0.53778 | 11.6244 | 8.7294 | 39.39% | 3.4383 | 5.2911 | 0 | 77.6425 | 0 |  | 0.096667 | 3.0467 | 2.5263 | 2.4309 | 188.7449 | 37.3689 |  | 0.14444 | 9.1111 | 8.3335 | 41.26% | 3.4383 | 4.8952 | 0 | 77.6425 | 0 |  | 0.061111 | 3.1778 | 2.8488 | 2.8488 | 221.1878 | 31.8878 | 0.086889 | 2.8542 | 2.3865 | 7.1163 | 0 | 3.4889 |  | 0.52222 | 11.3556 | 8.5443 | 40.24% | 3.4383 | 5.106 | 0 | 77.6425 | 0 |  | 0.086889 | 2.8542 | 2.3865 | 2.3865 | 185.2916 | 38.0653
XI | 1 | [11 empty] | 0.14444 | 9.1111 | 8.6224 | 36.73% | 3.1674 | 5.455 | 0 | 71.1407 | 0 |  | 0.061111 | 3.1778 | 2.971 | 2.8589 | 203.3846 | 29.1142 |  | 0.53778 | 11.6244 | 9.805 | 32.3% | 3.1674 | 6.6376 | 0 | 71.1407 | 0 |  | 0.096667 | 3.0467 | 2.7196 | 2.617 | 186.1742 | 31.8056 |  | 0.14444 | 9.1111 | 8.6224 | 36.73% | 3.1674 | 5.455 | 0 | 71.1407 | 0 |  | 0.061111 | 3.1778 | 2.971 | 2.8589 | 203.3846 | 29.1142 | 0.086889 | 2.8542 | 2.5602 | 7.1163 | 0 | 3.252 |  | 0.52222 | 11.3556 | 9.5887 | 33.03% | 3.1674 | 6.4213 | 0 | 71.1407 | 0 |  | 0.086889 | 2.8542 | 2.5602 | 2.4636 | 175.2648 | 33.7853
| 2 | [11 empty] | 0.10333 | 13.0767 | 13.8797 | 11.93% | 1.6565 | 12.2232 | 0 | 34.8795 | 0 |  | 0.14333 | 3.3967 | 4.5105 | 4.3403 | 151.387 | 9.4024 |  | 0.10333 | 12.8767 | 13.6797 | 12.11% | 1.6565 | 12.0232 | 0 | 34.8795 | 0 |  | 0.12 | 2.66 | 3.5925 | 3.4569 | 120.5763 | 11.805 |  | 0.10333 | 13.0767 | 13.8797 | 11.93% | 1.6565 | 12.2232 | 0 | 34.8795 | 0 |  | 0.061111 | 3.3967 | 3.8716 | 3.7255 | 129.9422 | 10.9541 | 0.097333 | 2.5987 | 3.355 | 7.1163 | 0 | 2.4817 |  | 0.10333 | 12.8767 | 13.6797 | 12.11% | 1.6565 | 12.0232 | 0 | 34.8795 | 0 |  | 0.12 | 2.66 | 3.5925 | 3.4569 | 120.5763 | 11.805
| 3 | [11 empty] | 0.88 | 7.64 | 11.644 | 17.97% | 2.0928 | 9.5512 | 0 | 45.3502 | 0 |  | 0.22 | 2.86 | 3.861 | 3.7153 | 168.4896 | 14.2814 |  | 0.18 | 12.34 | 13.159 | 15.9% | 2.0928 | 11.0662 | 0 | 45.3502 | 0 |  | 0.052 | 3.136 | 3.3726 | 3.2453 | 147.1764 | 16.3495 |  | 0.88 | 7.64 | 11.644 | 17.97% | 2.0928 | 9.5512 | 0 | 45.3502 | 0 |  | 0.061111 | 2.86 | 3.1381 | 3.0196 | 136.9411 | 17.5715 | 0.0504 | 2.9272 | 3.1565 | 7.1163 | 0 | 2.6377 |  | 0.17 | 12.06 | 12.8335 | 16.31% | 2.0928 | 10.7407 | 0 | 45.3502 | 0 |  | 0.0504 | 2.9272 | 3.1565 | 3.0374 | 137.7469 | 17.4688
| 4 | [11 empty] | 0.14444 | 9.1111 | 9.3651 | 26.38% | 2.4709 | 6.8942 | 0 | 54.4256 | 0 |  | 0.061111 | 3.1778 | 3.2852 | 3.1613 | 172.0536 | 20.1432 |  | 0.53778 | 11.6244 | 12.57 | 19.66% | 2.4709 | 10.0991 | 0 | 54.4256 | 0 |  | 0.096667 | 3.0467 | 3.2166 | 3.0953 | 168.4613 | 20.5728 |  | 0.14444 | 9.1111 | 9.3651 | 26.38% | 2.4709 | 6.8942 | 0 | 54.4256 | 0 |  | 0.061111 | 3.1778 | 3.2852 | 3.1613 | 172.0536 | 20.1432 | 0.086889 | 2.8542 | 3.007 | 7.1163 | 0 | 2.7689 |  | 0.52222 | 11.3556 | 12.2738 | 20.13% | 2.4709 | 9.8029 | 0 | 54.4256 | 0 |  | 0.086889 | 2.8542 | 3.007 | 2.8935 | 157.4822 | 22.007
| 5 | [11 empty] | 0.14444 | 9.1111 | 9.1268 | 29.52% | 2.6944 | 6.4323 | 0 | 59.7896 | 0 |  | 0.061111 | 3.1778 | 3.1844 | 3.0642 | 183.2093 | 22.8292 |  | 0.53778 | 11.6244 | 11.6827 | 23.06% | 2.6944 | 8.9883 | 0 | 59.7896 | 0 |  | 0.096667 | 3.0467 | 3.0571 | 2.9418 | 175.8877 | 23.7795 |  | 0.14444 | 9.1111 | 9.1268 | 29.52% | 2.6944 | 6.4323 | 0 | 59.7896 | 0 |  | 0.061111 | 3.1778 | 3.1844 | 3.0642 | 183.2093 | 22.8292 | 0.086889 | 2.8542 | 2.8636 | 7.1163 | 0 | 2.9075 |  | 0.52222 | 11.3556 | 11.4121 | 23.61% | 2.6944 | 8.7177 | 0 | 59.7896 | 0 |  | 0.086889 | 2.8542 | 2.8636 | 2.7556 | 164.7547 | 25.3863
| 6 | [11 empty] | 0.88 | 7.64 | 10.3093 | 22.29% | 2.2982 | 8.0111 | 0 | 50.2807 | 0 |  | 0.22 | 2.86 | 3.5273 | 3.3942 | 170.6642 | 17.3319 |  | 0.18 | 12.34 | 12.886 | 17.83% | 2.2982 | 10.5878 | 0 | 50.2807 | 0 |  | 0.052 | 3.136 | 3.2937 | 3.1694 | 159.3618 | 18.5611 |  | 0.88 | 7.64 | 10.3093 | 22.29% | 2.2982 | 8.0111 | 0 | 50.2807 | 0 |  | 0.061111 | 2.86 | 3.0454 | 2.9305 | 147.3452 | 20.0749 | 0.0504 | 2.9272 | 3.0801 | 7.1163 | 0 | 2.7032 |  | 0.17 | 12.06 | 12.5757 | 18.28% | 2.2982 | 10.2775 | 0 | 50.2807 | 0 |  | 0.0504 | 2.9272 | 3.0801 | 2.9639 | 149.0246 | 19.8487
| 7 | [11 empty] | 0.88 | 7.64 | 13.5507 | 13.28% | 1.7993 | 11.7514 | 0 | 38.3065 | 0 |  | 0.22 | 2.86 | 4.3377 | 4.174 | 159.8908 | 10.7376 |  | 0.18 | 12.34 | 13.549 | 13.28% | 1.7993 | 11.7497 | 0 | 38.3065 | 0 |  | 0.052 | 3.136 | 3.4853 | 3.3537 | 128.4705 | 13.3638 |  | 0.88 | 7.64 | 13.5507 | 13.28% | 1.7993 | 11.7514 | 0 | 38.3065 | 0 |  | 0.061111 | 2.86 | 3.2705 | 3.147 | 120.5526 | 14.2415 | 0.0504 | 2.9272 | 3.2657 | 7.1163 | 0 | 2.5495 |  | 0.17 | 12.06 | 13.2018 | 13.63% | 1.7993 | 11.4025 | 0 | 38.3065 | 0 |  | 0.0504 | 2.9272 | 3.2657 | 3.1425 | 120.3778 | 14.2622
| 8 | [11 empty] | 0.88 | 7.64 | 9.62 | 24.99% | 2.4043 | 7.2157 | 0 | 52.8273 | 0 |  | 0.22 | 2.86 | 3.355 | 3.2284 | 170.5474 | 19.1451 |  | 0.18 | 12.34 | 12.745 | 18.86% | 2.4043 | 10.3407 | 0 | 52.8273 | 0 |  | 0.052 | 3.136 | 3.253 | 3.1302 | 165.3623 | 19.7454 |  | 0.88 | 7.64 | 9.62 | 24.99% | 2.4043 | 7.2157 | 0 | 52.8273 | 0 |  | 0.061111 | 2.86 | 2.9975 | 2.8844 | 152.3743 | 21.4284 | 0.0504 | 2.9272 | 3.0406 | 7.1163 | 0 | 2.7383 |  | 0.17 | 12.06 | 12.4425 | 19.32% | 2.4043 | 10.0382 | 0 | 52.8273 | 0 |  | 0.0504 | 2.9272 | 3.0406 | 2.9259 | 154.5652 | 21.1247
| 9 | [11 empty] | 0.88 | 7.64 | 11.9263 | 17.18% | 2.0493 | 9.877 | 0 | 44.3072 | 0 |  | 0.22 | 2.86 | 3.9316 | 3.7832 | 167.6239 | 13.7024 |  | 0.18 | 12.34 | 13.2168 | 15.51% | 2.0493 | 11.1674 | 0 | 44.3072 | 0 |  | 0.052 | 3.136 | 3.3893 | 3.2614 | 144.5028 | 15.8949 |  | 0.88 | 7.64 | 11.9263 | 17.18% | 2.0493 | 9.877 | 0 | 44.3072 | 0 |  | 0.061111 | 2.86 | 3.1577 | 3.0385 | 134.6276 | 17.0608 | 0.0504 | 2.9272 | 3.1727 | 7.1163 | 0 | 2.6243 |  | 0.17 | 12.06 | 12.888 | 15.9% | 2.0493 | 10.8387 | 0 | 44.3072 | 0 |  | 0.0504 | 2.9272 | 3.1727 | 3.053 | 135.2683 | 16.98
| 10 | [11 empty] | 0.88 | 7.64 | 11.8457 | 17.4% | 2.0617 | 9.7839 | 0 | 44.6052 | 0 |  | 0.22 | 2.86 | 3.9114 | 3.7638 | 167.8857 | 13.8657 |  | 0.18 | 12.34 | 13.2003 | 15.62% | 2.0617 | 11.1385 | 0 | 44.6052 | 0 |  | 0.052 | 3.136 | 3.3845 | 3.2568 | 145.2701 | 16.0243 |  | 0.88 | 7.64 | 11.8457 | 17.4% | 2.0617 | 9.7839 | 0 | 44.6052 | 0 |  | 0.061111 | 2.86 | 3.1521 | 3.0331 | 135.2926 | 17.2061 | 0.0504 | 2.9272 | 3.1681 | 7.1163 | 0 | 2.6281 |  | 0.17 | 12.06 | 12.8725 | 16.02% | 2.0617 | 10.8107 | 0 | 44.6052 | 0 |  | 0.0504 | 2.9272 | 3.1681 | 3.0485 | 135.9798 | 17.1191
| 11 | [11 empty] | 0.88 | 7.64 | 11.5157 | 18.34% | 2.1125 | 9.4031 | 0 | 45.8243 | 0 |  | 0.22 | 2.86 | 3.8289 | 3.6844 | 168.8363 | 14.5516 |  | 0.18 | 12.34 | 13.1327 | 16.09% | 2.1125 | 11.0202 | 0 | 45.8243 | 0 |  | 0.052 | 3.136 | 3.365 | 3.238 | 148.3806 | 16.5577 |  | 0.88 | 7.64 | 11.5157 | 18.34% | 2.1125 | 9.4031 | 0 | 45.8243 | 0 |  | 0.061111 | 2.86 | 3.1291 | 3.0111 | 137.9798 | 17.8058 | 0.0504 | 2.9272 | 3.1492 | 7.1163 | 0 | 2.6439 |  | 0.17 | 12.06 | 12.8087 | 16.49% | 2.1125 | 10.6962 | 0 | 45.8243 | 0 |  | 0.0504 | 2.9272 | 3.1492 | 3.0303 | 138.8628 | 17.6926
| 12 | [11 empty] | 0.14444 | 9.1111 | 9.3735 | 26.28% | 2.463 | 6.9105 | 0 | 54.236 | 0 |  | 0.061111 | 3.1778 | 3.2888 | 3.1647 | 171.6402 | 20.0513 |  | 0.53778 | 11.6244 | 12.6014 | 19.55% | 2.463 | 10.1384 | 0 | 54.236 | 0 |  | 0.096667 | 3.0467 | 3.2223 | 3.1007 | 168.1686 | 20.4652 |  | 0.14444 | 9.1111 | 9.3735 | 26.28% | 2.463 | 6.9105 | 0 | 54.236 | 0 |  | 0.061111 | 3.1778 | 3.2888 | 3.1647 | 171.6402 | 20.0513 | 0.086889 | 2.8542 | 3.0121 | 7.1163 | 0 | 2.7642 |  | 0.52222 | 11.3556 | 12.3043 | 20.02% | 2.463 | 9.8412 | 0 | 54.236 | 0 |  | 0.086889 | 2.8542 | 3.0121 | 2.8984 | 157.198 | 21.8934
| 13 | [11 empty] | 0.14444 | 9.1111 | 8.4623 | 39.2% | 3.3175 | 5.1448 | 0 | 74.7438 | 0 |  | 0.061111 | 3.1778 | 2.9033 | 2.7937 | 208.814 | 31.3023 |  | 0.53778 | 11.6244 | 9.2089 | 36.02% | 3.3175 | 5.8914 | 0 | 74.7438 | 0 |  | 0.096667 | 3.0467 | 2.6125 | 2.5139 | 187.8976 | 34.7869 |  | 0.14444 | 9.1111 | 8.4623 | 39.2% | 3.3175 | 5.1448 | 0 | 74.7438 | 0 |  | 0.061111 | 3.1778 | 2.9033 | 2.7937 | 208.814 | 31.3023 | 0.086889 | 2.8542 | 2.4639 | 7.1163 | 0 | 3.3792 |  | 0.52222 | 11.3556 | 9.0099 | 36.82% | 3.3175 | 5.6924 | 0 | 74.7438 | 0 |  | 0.086889 | 2.8542 | 2.4639 | 2.371 | 177.2151 | 36.8838
| 14 | [11 empty] | 0.14444 | 9.1111 | 8.221 | 43.11% | 3.5438 | 4.6771 | 0 | 80.1755 | 0 |  | 0.061111 | 3.1778 | 2.8012 | 2.8012 | 224.5862 | 33.4878 |  | 0.53778 | 11.6244 | 8.3104 | 42.64% | 3.5438 | 4.7666 | 0 | 80.1755 | 0 |  | 0.096667 | 3.0467 | 2.451 | 2.451 | 196.5069 | 38.2729 |  | 0.14444 | 9.1111 | 8.221 | 43.11% | 3.5438 | 4.6771 | 0 | 80.1755 | 0 |  | 0.061111 | 3.1778 | 2.8012 | 2.8012 | 224.5862 | 33.4878 | 0.086889 | 2.8542 | 2.3188 | 7.1163 | 0 | 3.5907 |  | 0.52222 | 11.3556 | 8.1374 | 43.55% | 3.5438 | 4.5935 | 0 | 80.1755 | 0 |  | 0.086889 | 2.8542 | 2.3188 | 2.3188 | 185.9086 | 40.4548
| 15 | [11 empty] | 0.14444 | 9.1111 | 8.6784 | 35.89% | 3.1149 | 5.5635 | 0 | 69.881 | 0 |  | 0.061111 | 3.1778 | 2.9947 | 2.8817 | 201.3755 | 28.3725 |  | 0.53778 | 11.6244 | 10.0134 | 31.11% | 3.1149 | 6.8985 | 0 | 69.881 | 0 |  | 0.096667 | 3.0467 | 2.7571 | 2.653 | 185.3963 | 30.8179 |  | 0.14444 | 9.1111 | 8.6784 | 35.89% | 3.1149 | 5.5635 | 0 | 69.881 | 0 |  | 0.061111 | 3.1778 | 2.9947 | 2.8817 | 201.3755 | 28.3725 | 0.086889 | 2.8542 | 2.5939 | 7.1163 | 0 | 3.2098 |  | 0.52222 | 11.3556 | 9.7911 | 31.81% | 3.1149 | 6.6762 | 0 | 69.881 | 0 |  | 0.086889 | 2.8542 | 2.5939 | 2.496 | 174.4253 | 32.7563
| 16 | [11 empty] | 0.88 | 7.64 | 11.9923 | 17% | 2.0392 | 9.9532 | 0 | 44.0634 | 0 |  | 0.22 | 2.86 | 3.9481 | 3.7991 | 167.4011 | 13.5701 |  | 0.18 | 12.34 | 13.2302 | 15.41% | 2.0392 | 11.1911 | 0 | 44.0634 | 0 |  | 0.052 | 3.136 | 3.3932 | 3.2651 | 143.873 | 15.7893 |  | 0.88 | 7.64 | 11.9923 | 17% | 2.0392 | 9.9532 | 0 | 44.0634 | 0 |  | 0.061111 | 2.86 | 3.1622 | 3.0429 | 134.0811 | 16.9423 | 0.0504 | 2.9272 | 3.1765 | 7.1163 | 0 | 2.6212 |  | 0.17 | 12.06 | 12.9008 | 15.81% | 2.0392 | 10.8616 | 0 | 44.0634 | 0 |  | 0.0504 | 2.9272 | 3.1765 | 3.0566 | 134.6842 | 16.8665
| 17 | [11 empty] | 0.88 | 7.64 | 11.479 | 18.45% | 2.1182 | 9.3608 | 0 | 45.9597 | 0 |  | 0.22 | 2.86 | 3.8197 | 3.6756 | 168.93 | 14.6297 |  | 0.18 | 12.34 | 13.1252 | 16.14% | 2.1182 | 11.0071 | 0 | 45.9597 | 0 |  | 0.052 | 3.136 | 3.3628 | 3.2359 | 148.7234 | 16.6173 |  | 0.88 | 7.64 | 11.479 | 18.45% | 2.1182 | 9.3608 | 0 | 45.9597 | 0 |  | 0.061111 | 2.86 | 3.1266 | 3.0086 | 138.275 | 17.873 | 0.0504 | 2.9272 | 3.1471 | 7.1163 | 0 | 2.6457 |  | 0.17 | 12.06 | 12.8016 | 16.55% | 2.1182 | 10.6835 | 0 | 45.9597 | 0 |  | 0.0504 | 2.9272 | 3.1471 | 3.0283 | 139.1804 | 17.7567
| 18 | [11 empty] | 0.88 | 7.64 | 9.6897 | 24.7% | 2.3936 | 7.2961 | 0 | 52.5699 | 0 |  | 0.22 | 2.86 | 3.3724 | 3.2452 | 170.5975 | 18.9534 |  | 0.18 | 12.34 | 12.7592 | 18.76% | 2.3936 | 10.3657 | 0 | 52.5699 | 0 |  | 0.052 | 3.136 | 3.2571 | 3.1342 | 164.765 | 19.6244 |  | 0.88 | 7.64 | 9.6897 | 24.7% | 2.3936 | 7.2961 | 0 | 52.5699 | 0 |  | 0.061111 | 2.86 | 3.0023 | 2.889 | 151.8767 | 21.2897 | 0.0504 | 2.9272 | 3.0446 | 7.1163 | 0 | 2.7347 |  | 0.17 | 12.06 | 12.456 | 19.22% | 2.3936 | 10.0624 | 0 | 52.5699 | 0 |  | 0.0504 | 2.9272 | 3.0446 | 2.9297 | 154.0141 | 20.9942
| 19 | [11 empty] | 0.14444 | 9.1111 | 9.2188 | 28.29% | 2.6081 | 6.6108 | 0 | 57.7172 | 0 |  | 0.061111 | 3.1778 | 3.2234 | 3.1017 | 179.0226 | 21.7715 |  | 0.53778 | 11.6244 | 12.0255 | 21.69% | 2.6081 | 9.4175 | 0 | 57.7172 | 0 |  | 0.096667 | 3.0467 | 3.1188 | 3.0011 | 173.2136 | 22.5016 |  | 0.14444 | 9.1111 | 9.2188 | 28.29% | 2.6081 | 6.6108 | 0 | 57.7172 | 0 |  | 0.061111 | 3.1778 | 3.2234 | 3.1017 | 179.0226 | 21.7715 | 0.086889 | 2.8542 | 2.919 | 7.1163 | 0 | 2.8523 |  | 0.52222 | 11.3556 | 11.745 | 22.21% | 2.6081 | 9.137 | 0 | 57.7172 | 0 |  | 0.086889 | 2.8542 | 2.919 | 2.8089 | 162.1203 | 24.0413
| 20 | [11 empty] | 0.14444 | 9.1111 | 8.9504 | 31.95% | 2.8598 | 6.0906 | 0 | 63.7585 | 0 |  | 0.061111 | 3.1778 | 3.1098 | 2.9924 | 190.7934 | 24.9286 |  | 0.53778 | 11.6244 | 11.0262 | 25.94% | 2.8598 | 8.1664 | 0 | 63.7585 | 0 |  | 0.096667 | 3.0467 | 2.9391 | 2.8282 | 180.3226 | 26.3761 |  | 0.14444 | 9.1111 | 8.9504 | 31.95% | 2.8598 | 6.0906 | 0 | 63.7585 | 0 |  | 0.061111 | 3.1778 | 3.1098 | 2.9924 | 190.7934 | 24.9286 | 0.086889 | 2.8542 | 2.7576 | 7.1163 | 0 | 3.0194 |  | 0.52222 | 11.3556 | 10.7746 | 26.54% | 2.8598 | 7.9148 | 0 | 63.7585 | 0 |  | 0.086889 | 2.8542 | 2.7576 | 2.6535 | 169.183 | 28.1128
| 21 | [11 empty] | 0.14444 | 9.1111 | 9.0076 | 31.15% | 2.8062 | 6.2014 | 0 | 62.4716 | 0 |  | 0.061111 | 3.1778 | 3.134 | 3.0157 | 188.3968 | 24.237 |  | 0.53778 | 11.6244 | 11.239 | 24.97% | 2.8062 | 8.4329 | 0 | 62.4716 | 0 |  | 0.096667 | 3.0467 | 2.9774 | 2.865 | 178.9834 | 25.5117 |  | 0.14444 | 9.1111 | 9.0076 | 31.15% | 2.8062 | 6.2014 | 0 | 62.4716 | 0 |  | 0.061111 | 3.1778 | 3.134 | 3.0157 | 188.3968 | 24.237 | 0.086889 | 2.8542 | 2.792 | 7.1163 | 0 | 2.9822 |  | 0.52222 | 11.3556 | 10.9813 | 25.55% | 2.8062 | 8.1751 | 0 | 62.4716 | 0 |  | 0.086889 | 2.8542 | 2.792 | 2.6866 | 167.836 | 27.2061
| 22 | [11 empty] | 0.88 | 7.64 | 13.0007 | 14.49% | 1.8839 | 11.1167 | 0 | 40.3384 | 0 |  | 0.22 | 2.86 | 4.2002 | 4.0417 | 163.0343 | 11.6773 |  | 0.18 | 12.34 | 13.4365 | 14.02% | 1.8839 | 11.5526 | 0 | 40.3384 | 0 |  | 0.052 | 3.136 | 3.4528 | 3.3225 | 134.0231 | 14.205 |  | 0.88 | 7.64 | 13.0007 | 14.49% | 1.8839 | 11.1167 | 0 | 40.3384 | 0 |  | 0.061111 | 2.86 | 3.2323 | 3.1103 | 125.4643 | 15.1741 | 0.0504 | 2.9272 | 3.2342 | 7.1163 | 0 | 2.5744 |  | 0.17 | 12.06 | 13.0956 | 14.39% | 1.8839 | 11.2116 | 0 | 40.3384 | 0 |  | 0.0504 | 2.9272 | 3.2342 | 3.1122 | 125.54 | 15.1649
| 23 | [11 empty] | 0.14444 | 9.1111 | 9.3627 | 26.42% | 2.4732 | 6.8895 | 0 | 54.4798 | 0 |  | 0.061111 | 3.1778 | 3.2842 | 3.1603 | 172.1715 | 20.1695 |  | 0.53778 | 11.6244 | 12.5611 | 19.69% | 2.4732 | 10.0879 | 0 | 54.4798 | 0 |  | 0.096667 | 3.0467 | 3.215 | 3.0937 | 168.5445 | 20.6036 |  | 0.14444 | 9.1111 | 9.3627 | 26.42% | 2.4732 | 6.8895 | 0 | 54.4798 | 0 |  | 0.061111 | 3.1778 | 3.2842 | 3.1603 | 172.1715 | 20.1695 | 0.086889 | 2.8542 | 3.0056 | 7.1163 | 0 | 2.7702 |  | 0.52222 | 11.3556 | 12.2651 | 20.16% | 2.4732 | 9.7919 | 0 | 54.4798 | 0 |  | 0.086889 | 2.8542 | 3.0056 | 2.8921 | 157.5631 | 22.0395
| 24 | [11 empty] | 0.14444 | 9.1111 | 9.2068 | 28.45% | 2.6194 | 6.5875 | 0 | 57.9881 | 0 |  | 0.061111 | 3.1778 | 3.2183 | 3.0968 | 179.5787 | 21.9083 |  | 0.53778 | 11.6244 | 11.9807 | 21.86% | 2.6194 | 9.3614 | 0 | 57.9881 | 0 |  | 0.096667 | 3.0467 | 3.1107 | 2.9933 | 173.5771 | 22.6658 |  | 0.14444 | 9.1111 | 9.2068 | 28.45% | 2.6194 | 6.5875 | 0 | 57.9881 | 0 |  | 0.061111 | 3.1778 | 3.2183 | 3.0968 | 179.5787 | 21.9083 | 0.086889 | 2.8542 | 2.9118 | 7.1163 | 0 | 2.8594 |  | 0.52222 | 11.3556 | 11.7015 | 22.38% | 2.6194 | 9.0822 | 0 | 57.9881 | 0 |  | 0.086889 | 2.8542 | 2.9118 | 2.8019 | 162.4773 | 24.2142
| 25 | [11 empty] | 0.88 | 7.64 | 10.6137 | 21.21% | 2.2514 | 8.3623 | 0 | 49.1565 | 0 |  | 0.22 | 2.86 | 3.6034 | 3.4674 | 170.447 | 16.5866 |  | 0.18 | 12.34 | 12.9482 | 17.39% | 2.2514 | 10.6969 | 0 | 49.1565 | 0 |  | 0.052 | 3.136 | 3.3117 | 3.1867 | 156.6491 | 18.0476 |  | 0.88 | 7.64 | 10.6137 | 21.21% | 2.2514 | 8.3623 | 0 | 49.1565 | 0 |  | 0.061111 | 2.86 | 3.0665 | 2.9508 | 145.0503 | 19.4907 | 0.0504 | 2.9272 | 3.0975 | 7.1163 | 0 | 2.688 |  | 0.17 | 12.06 | 12.6345 | 17.82% | 2.2514 | 10.3831 | 0 | 49.1565 | 0 |  | 0.0504 | 2.9272 | 3.0975 | 2.9806 | 146.5169 | 19.2956
| 26 | [11 empty] | 0.14444 | 9.1111 | 9.1773 | 28.84% | 2.647 | 6.5303 | 0 | 58.6518 | 0 |  | 0.061111 | 3.1778 | 3.2058 | 3.0848 | 180.9299 | 22.2453 |  | 0.53778 | 11.6244 | 11.8709 | 22.3% | 2.647 | 9.2239 | 0 | 58.6518 | 0 |  | 0.096667 | 3.0467 | 3.091 | 2.9743 | 174.45 | 23.0716 |  | 0.14444 | 9.1111 | 9.1773 | 28.84% | 2.647 | 6.5303 | 0 | 58.6518 | 0 |  | 0.061111 | 3.1778 | 3.2058 | 3.0848 | 180.9299 | 22.2453 | 0.086889 | 2.8542 | 2.894 | 7.1163 | 0 | 2.877 |  | 0.52222 | 11.3556 | 11.5949 | 22.83% | 2.647 | 8.9479 | 0 | 58.6518 | 0 |  | 0.086889 | 2.8542 | 2.894 | 2.7848 | 163.3358 | 24.6415
| 27 | [11 empty] | 0.14444 | 9.1111 | 8.6651 | 36.09% | 3.1273 | 5.5378 | 0 | 70.179 | 0 |  | 0.061111 | 3.1778 | 2.9891 | 2.8763 | 201.8559 | 28.5469 |  | 0.53778 | 11.6244 | 9.9641 | 31.39% | 3.1273 | 6.8367 | 0 | 70.179 | 0 |  | 0.096667 | 3.0467 | 2.7482 | 2.6445 | 185.5885 | 31.0491 |  | 0.14444 | 9.1111 | 8.6651 | 36.09% | 3.1273 | 5.5378 | 0 | 70.179 | 0 |  | 0.061111 | 3.1778 | 2.9891 | 2.8763 | 201.8559 | 28.5469 | 0.086889 | 2.8542 | 2.586 | 7.1163 | 0 | 3.2197 |  | 0.52222 | 11.3556 | 9.7432 | 32.1% | 3.1273 | 6.6159 | 0 | 70.179 | 0 |  | 0.086889 | 2.8542 | 2.586 | 2.4884 | 174.6313 | 32.9973
| 28 | [11 empty] | 0.14444 | 9.1111 | 8.6435 | 36.42% | 3.1476 | 5.4958 | 0 | 70.6666 | 0 |  | 0.061111 | 3.1778 | 2.9799 | 2.8675 | 202.6352 | 28.8337 |  | 0.53778 | 11.6244 | 9.8834 | 31.85% | 3.1476 | 6.7358 | 0 | 70.6666 | 0 |  | 0.096667 | 3.0467 | 2.7337 | 2.6305 | 185.8921 | 31.4307 |  | 0.14444 | 9.1111 | 8.6435 | 36.42% | 3.1476 | 5.4958 | 0 | 70.6666 | 0 |  | 0.061111 | 3.1778 | 2.9799 | 2.8675 | 202.6352 | 28.8337 | 0.086889 | 2.8542 | 2.5729 | 7.1163 | 0 | 3.236 |  | 0.52222 | 11.3556 | 9.6649 | 32.57% | 3.1476 | 6.5172 | 0 | 70.6666 | 0 |  | 0.086889 | 2.8542 | 2.5729 | 2.4758 | 174.9584 | 33.3949
| 29 | [11 empty] | 0.14444 | 9.1111 | 9.2706 | 27.61% | 2.5595 | 6.7111 | 0 | 56.5523 | 0 |  | 0.061111 | 3.1778 | 3.2453 | 3.1228 | 176.601 | 21.1881 |  | 0.53778 | 11.6244 | 12.2182 | 20.95% | 2.5595 | 9.6587 | 0 | 56.5523 | 0 |  | 0.096667 | 3.0467 | 3.1534 | 3.0344 | 171.6026 | 21.8053 |  | 0.14444 | 9.1111 | 9.2706 | 27.61% | 2.5595 | 6.7111 | 0 | 56.5523 | 0 |  | 0.061111 | 3.1778 | 3.2453 | 3.1228 | 176.601 | 21.1881 | 0.086889 | 2.8542 | 2.9502 | 7.1163 | 0 | 2.8222 |  | 0.52222 | 11.3556 | 11.9322 | 21.45% | 2.5595 | 9.3726 | 0 | 56.5523 | 0 |  | 0.086889 | 2.8542 | 2.9502 | 2.8388 | 160.5426 | 23.3075
| 30 | [11 empty] | 0.14444 | 9.1111 | 9.2423 | 27.98% | 2.5861 | 6.6563 | 0 | 57.1889 | 0 |  | 0.061111 | 3.1778 | 3.2333 | 3.1113 | 177.9305 | 21.506 |  | 0.53778 | 11.6244 | 12.1129 | 21.35% | 2.5861 | 9.5269 | 0 | 57.1889 | 0 |  | 0.096667 | 3.0467 | 3.1345 | 3.0162 | 172.4926 | 22.184 |  | 0.14444 | 9.1111 | 9.2423 | 27.98% | 2.5861 | 6.6563 | 0 | 57.1889 | 0 |  | 0.061111 | 3.1778 | 3.2333 | 3.1113 | 177.9305 | 21.506 | 0.086889 | 2.8542 | 2.9331 | 7.1163 | 0 | 2.8386 |  | 0.52222 | 11.3556 | 11.8299 | 21.86% | 2.5861 | 9.2439 | 0 | 57.1889 | 0 |  | 0.086889 | 2.8542 | 2.9331 | 2.8225 | 161.4135 | 23.7066
| 31 | [11 empty] | 0.14444 | 9.1111 | 8.8072 | 34% | 2.9941 | 5.8131 | 0 | 66.9823 | 0 |  | 0.061111 | 3.1778 | 3.0492 | 2.9341 | 196.5344 | 26.7096 |  | 0.53778 | 11.6244 | 10.4929 | 28.53% | 2.9941 | 7.4988 | 0 | 66.9823 | 0 |  | 0.096667 | 3.0467 | 2.8433 | 2.736 | 183.2615 | 28.644 |  | 0.14444 | 9.1111 | 8.8072 | 34% | 2.9941 | 5.8131 | 0 | 66.9823 | 0 |  | 0.061111 | 3.1778 | 3.0492 | 2.9341 | 196.5344 | 26.7096 | 0.086889 | 2.8542 | 2.6714 | 7.1163 | 0 | 3.1167 |  | 0.52222 | 11.3556 | 10.2567 | 29.19% | 2.9941 | 7.2626 | 0 | 66.9823 | 0 |  | 0.086889 | 2.8542 | 2.6714 | 2.5706 | 172.1837 | 30.4869
XII | 1 | [11 empty] | 0.14444 | 9.1111 | 8.2818 | 42.1% | 3.4868 | 4.7949 | 0 | 78.8075 | 0 |  | 0.061111 | 3.1778 | 2.8269 | 2.8269 | 222.7806 | 32.6169 |  | 0.53778 | 11.6244 | 8.5367 | 40.85% | 3.4868 | 5.0499 | 0 | 78.8075 | 0 |  | 0.096667 | 3.0467 | 2.4916 | 2.4916 | 196.3597 | 37.0057 |  | 0.14444 | 9.1111 | 8.2818 | 42.1% | 3.4868 | 4.7949 | 0 | 78.8075 | 0 |  | 0.061111 | 3.1778 | 2.8269 | 2.8269 | 222.7806 | 32.6169 | 0.086889 | 2.8542 | 2.3553 | 7.1163 | 0 | 3.535 |  | 0.52222 | 11.3556 | 8.3571 | 41.72% | 3.4868 | 4.8703 | 0 | 78.8075 | 0 |  | 0.086889 | 2.8542 | 2.3553 | 2.3553 | 185.618 | 39.1472
| 2 | [11 empty] | 0.08 | 8.66 | 8.0367 | 46.84% | 3.7645 | 4.2722 | 0 | 85.4718 | 0 |  | 0.015 | 2.855 | 2.7381 | 2.7381 | 234.0325 | 36.5221 |  | 0.09 | 8.33 | 7.6288 | 49.35% | 3.7645 | 3.8642 | 0 | 85.4718 | 0 |  | 0.00575 | 2.2863 | 2.2414 | 2.2414 | 191.5806 | 44.6149 |  | 0.08875 | 8.4812 | 7.7897 | 48.33% | 3.7645 | 4.0252 | 0 | 85.4718 | 0 |  | 0.061111 | 2.4313 | 1.9551 | 1.9551 | 167.1053 | 51.1495 | 0.00575 | 2.2863 | 2.2414 | 6.0698 | 1.0465 | 4.3927 |  | 0.32 | 7.94 | 5.4467 | 69.12% | 3.7645 | 1.6822 | 0 | 85.4718 | 0 |  | 0.020625 | 1.7094 | 1.5487 | 1.3441 | 114.8853 | 74.3991
| 3 | [11 empty] | 0.14444 | 9.1111 | 8.2685 | 42.32% | 3.4992 | 4.7693 | 0 | 79.1055 | 0 |  | 0.061111 | 3.1778 | 2.8213 | 2.8213 | 223.1799 | 32.8053 |  | 0.53778 | 11.6244 | 8.4874 | 41.23% | 3.4992 | 4.9882 | 0 | 79.1055 | 0 |  | 0.096667 | 3.0467 | 2.4828 | 2.4828 | 196.4013 | 37.2782 |  | 0.14444 | 9.1111 | 8.2685 | 42.32% | 3.4992 | 4.7693 | 0 | 79.1055 | 0 |  | 0.061111 | 3.1778 | 2.8213 | 2.8213 | 223.1799 | 32.8053 | 0.086889 | 2.8542 | 2.3474 | 7.1163 | 0 | 3.547 |  | 0.52222 | 11.3556 | 8.3093 | 42.11% | 3.4992 | 4.81 | 0 | 79.1055 | 0 |  | 0.086889 | 2.8542 | 2.3474 | 2.3474 | 185.6898 | 39.4285
| 4 | [11 empty] | 0.14444 | 9.1111 | 8.8264 | 33.72% | 2.976 | 5.8504 | 0 | 66.5488 | 0 |  | 0.061111 | 3.1778 | 3.0573 | 2.942 | 195.7844 | 26.466 |  | 0.53778 | 11.6244 | 10.5646 | 28.17% | 2.976 | 7.5885 | 0 | 66.5488 | 0 |  | 0.096667 | 3.0467 | 2.8562 | 2.7484 | 182.901 | 28.3303 |  | 0.14444 | 9.1111 | 8.8264 | 33.72% | 2.976 | 5.8504 | 0 | 66.5488 | 0 |  | 0.061111 | 3.1778 | 3.0573 | 2.942 | 195.7844 | 26.466 | 0.086889 | 2.8542 | 2.683 | 7.1163 | 0 | 3.1033 |  | 0.52222 | 11.3556 | 10.3263 | 28.82% | 2.976 | 7.3503 | 0 | 66.5488 | 0 |  | 0.086889 | 2.8542 | 2.683 | 2.5817 | 171.8114 | 30.1588
| 5 | [11 empty] | 0.14444 | 9.1111 | 8.4948 | 38.69% | 3.287 | 5.2078 | 0 | 74.0124 | 0 |  | 0.061111 | 3.1778 | 2.917 | 2.807 | 207.7498 | 30.8499 |  | 0.53778 | 11.6244 | 9.3299 | 35.23% | 3.287 | 6.0429 | 0 | 74.0124 | 0 |  | 0.096667 | 3.0467 | 2.6342 | 2.5348 | 187.6078 | 34.162 |  | 0.14444 | 9.1111 | 8.4948 | 38.69% | 3.287 | 5.2078 | 0 | 74.0124 | 0 |  | 0.061111 | 3.1778 | 2.917 | 2.807 | 207.7498 | 30.8499 | 0.086889 | 2.8542 | 2.4835 | 7.1163 | 0 | 3.3526 |  | 0.52222 | 11.3556 | 9.1274 | 36.01% | 3.287 | 5.8404 | 0 | 74.0124 | 0 |  | 0.086889 | 2.8542 | 2.4835 | 2.3898 | 176.8732 | 36.2353
| 6 | [11 empty] | 0.14444 | 9.1111 | 8.5207 | 38.29% | 3.2628 | 5.2579 | 0 | 73.4299 | 0 |  | 0.061111 | 3.1778 | 2.928 | 2.8175 | 206.8885 | 30.4927 |  | 0.53778 | 11.6244 | 9.4263 | 34.61% | 3.2628 | 6.1635 | 0 | 73.4299 | 0 |  | 0.096667 | 3.0467 | 2.6515 | 2.5515 | 187.3552 | 33.6718 |  | 0.14444 | 9.1111 | 8.5207 | 38.29% | 3.2628 | 5.2579 | 0 | 73.4299 | 0 |  | 0.061111 | 3.1778 | 2.928 | 2.8175 | 206.8885 | 30.4927 | 0.086889 | 2.8542 | 2.4991 | 7.1163 | 0 | 3.3317 |  | 0.52222 | 11.3556 | 9.221 | 35.38% | 3.2628 | 5.9582 | 0 | 73.4299 | 0 |  | 0.086889 | 2.8542 | 2.4991 | 2.4048 | 176.5813 | 35.7262
| 7 | [11 empty] | 0.08 | 8.66 | 8.0403 | 46.74% | 3.7583 | 4.282 | 0 | 85.3228 | 0 |  | 0.015 | 2.855 | 2.7388 | 2.7388 | 233.6832 | 36.4493 |  | 0.09 | 8.33 | 7.6329 | 49.24% | 3.7583 | 3.8746 | 0 | 85.3228 | 0 |  | 0.00575 | 2.2863 | 2.2417 | 2.2417 | 191.2691 | 44.5319 |  | 0.08875 | 8.4812 | 7.7938 | 48.22% | 3.7583 | 4.0355 | 0 | 85.3228 | 0 |  | 0.061111 | 2.4313 | 1.9579 | 1.9579 | 167.053 | 50.9873 | 0.00575 | 2.2863 | 2.2417 | 6.0698 | 1.0465 | 4.3924 |  | 0.32 | 7.94 | 5.4613 | 68.82% | 3.7583 | 1.703 | 0 | 85.3228 | 0 |  | 0.020625 | 1.7094 | 1.5496 | 1.345 | 114.755 | 74.2241
| 8 | [11 empty] | 0.14444 | 9.1111 | 8.4677 | 39.12% | 3.3124 | 5.1553 | 0 | 74.6219 | 0 |  | 0.061111 | 3.1778 | 2.9056 | 2.7959 | 208.6379 | 31.2266 |  | 0.53778 | 11.6244 | 9.2291 | 35.89% | 3.3124 | 5.9167 | 0 | 74.6219 | 0 |  | 0.096667 | 3.0467 | 2.6161 | 2.5174 | 187.8514 | 34.682 |  | 0.14444 | 9.1111 | 8.4677 | 39.12% | 3.3124 | 5.1553 | 0 | 74.6219 | 0 |  | 0.061111 | 3.1778 | 2.9056 | 2.7959 | 208.6379 | 31.2266 | 0.086889 | 2.8542 | 2.4672 | 7.1163 | 0 | 3.3747 |  | 0.52222 | 11.3556 | 9.0295 | 36.68% | 3.3124 | 5.7171 | 0 | 74.6219 | 0 |  | 0.086889 | 2.8542 | 2.4672 | 2.3741 | 177.1601 | 36.775
| 9 | [11 empty] | 0.14444 | 9.1111 | 8.623 | 36.73% | 3.1668 | 5.4562 | 0 | 71.1272 | 0 |  | 0.061111 | 3.1778 | 2.9713 | 2.8591 | 203.3633 | 29.1061 |  | 0.53778 | 11.6244 | 9.8072 | 32.29% | 3.1668 | 6.6404 | 0 | 71.1272 | 0 |  | 0.096667 | 3.0467 | 2.72 | 2.6174 | 186.1663 | 31.7948 |  | 0.14444 | 9.1111 | 8.623 | 36.73% | 3.1668 | 5.4562 | 0 | 71.1272 | 0 |  | 0.061111 | 3.1778 | 2.9713 | 2.8591 | 203.3633 | 29.1061 | 0.086889 | 2.8542 | 2.5606 | 7.1163 | 0 | 3.2516 |  | 0.52222 | 11.3556 | 9.5909 | 33.02% | 3.1668 | 6.4241 | 0 | 71.1272 | 0 |  | 0.086889 | 2.8542 | 2.5606 | 2.464 | 175.2562 | 33.7741
| 10 | [11 empty] | 0.88 | 7.64 | 11.952 | 17.11% | 2.0454 | 9.9066 | 0 | 44.2124 | 0 |  | 0.22 | 2.86 | 3.938 | 3.7894 | 167.5382 | 13.6508 |  | 0.18 | 12.34 | 13.222 | 15.47% | 2.0454 | 11.1766 | 0 | 44.2124 | 0 |  | 0.052 | 3.136 | 3.3908 | 3.2628 | 144.2581 | 15.8538 |  | 0.88 | 7.64 | 11.952 | 17.11% | 2.0454 | 9.9066 | 0 | 44.2124 | 0 |  | 0.061111 | 2.86 | 3.1594 | 3.0402 | 134.4153 | 17.0147 | 0.0504 | 2.9272 | 3.1742 | 7.1163 | 0 | 2.6231 |  | 0.17 | 12.06 | 12.893 | 15.86% | 2.0454 | 10.8476 | 0 | 44.2124 | 0 |  | 0.0504 | 2.9272 | 3.1742 | 3.0544 | 135.0414 | 16.9358
| 11 | [11 empty] | 0.88 | 7.64 | 11.2773 | 19.06% | 2.1492 | 9.1281 | 0 | 46.7047 | 0 |  | 0.22 | 2.86 | 3.7693 | 3.6271 | 169.4025 | 15.0656 |  | 0.18 | 12.34 | 13.084 | 16.43% | 2.1492 | 10.9348 | 0 | 46.7047 | 0 |  | 0.052 | 3.136 | 3.3509 | 3.2245 | 150.5986 | 16.9468 |  | 0.88 | 7.64 | 11.2773 | 19.06% | 2.1492 | 9.1281 | 0 | 46.7047 | 0 |  | 0.061111 | 2.86 | 3.1126 | 2.9951 | 139.887 | 18.2444 | 0.0504 | 2.9272 | 3.1355 | 7.1163 | 0 | 2.6554 |  | 0.17 | 12.06 | 12.7627 | 16.84% | 2.1492 | 10.6135 | 0 | 46.7047 | 0 |  | 0.0504 | 2.9272 | 3.1355 | 3.0172 | 140.9174 | 18.111
| 12 | [11 empty] | 0.14444 | 9.1111 | 9.1322 | 29.45% | 2.6893 | 6.4428 | 0 | 59.6677 | 0 |  | 0.061111 | 3.1778 | 3.1867 | 3.0664 | 182.9673 | 22.7662 |  | 0.53778 | 11.6244 | 11.7029 | 22.98% | 2.6893 | 9.0135 | 0 | 59.6677 | 0 |  | 0.096667 | 3.0467 | 3.0608 | 2.9453 | 175.7372 | 23.7029 |  | 0.14444 | 9.1111 | 9.1322 | 29.45% | 2.6893 | 6.4428 | 0 | 59.6677 | 0 |  | 0.061111 | 3.1778 | 3.1867 | 3.0664 | 182.9673 | 22.7662 | 0.086889 | 2.8542 | 2.8669 | 7.1163 | 0 | 2.9042 |  | 0.52222 | 11.3556 | 11.4317 | 23.53% | 2.6893 | 8.7424 | 0 | 59.6677 | 0 |  | 0.086889 | 2.8542 | 2.8669 | 2.7587 | 164.6059 | 25.3058
| 13 | [11 empty] | 0.14444 | 9.1111 | 8.7921 | 34.21% | 3.0082 | 5.7839 | 0 | 67.3209 | 0 |  | 0.061111 | 3.1778 | 3.0428 | 2.928 | 197.1157 | 26.9008 |  | 0.53778 | 11.6244 | 10.4369 | 28.82% | 3.0082 | 7.4286 | 0 | 67.3209 | 0 |  | 0.096667 | 3.0467 | 2.8332 | 2.7263 | 183.5357 | 28.8912 |  | 0.14444 | 9.1111 | 8.7921 | 34.21% | 3.0082 | 5.7839 | 0 | 67.3209 | 0 |  | 0.061111 | 3.1778 | 3.0428 | 2.928 | 197.1157 | 26.9008 | 0.086889 | 2.8542 | 2.6623 | 7.1163 | 0 | 3.1273 |  | 0.52222 | 11.3556 | 10.2023 | 29.49% | 3.0082 | 7.1941 | 0 | 67.3209 | 0 |  | 0.086889 | 2.8542 | 2.6623 | 2.5619 | 172.4679 | 30.7452
| 14 | [11 empty] | 0.14444 | 9.1111 | 8.7 | 35.57% | 3.0946 | 5.6055 | 0 | 69.3934 | 0 |  | 0.061111 | 3.1778 | 3.0039 | 2.8905 | 200.5824 | 28.0885 |  | 0.53778 | 11.6244 | 10.094 | 30.66% | 3.0946 | 6.9994 | 0 | 69.3934 | 0 |  | 0.096667 | 3.0467 | 2.7716 | 2.667 | 185.0708 | 30.4427 |  | 0.14444 | 9.1111 | 8.7 | 35.57% | 3.0946 | 5.6055 | 0 | 69.3934 | 0 |  | 0.061111 | 3.1778 | 3.0039 | 2.8905 | 200.5824 | 28.0885 | 0.086889 | 2.8542 | 2.607 | 7.1163 | 0 | 3.1938 |  | 0.52222 | 11.3556 | 9.8694 | 31.36% | 3.0946 | 6.7748 | 0 | 69.3934 | 0 |  | 0.086889 | 2.8542 | 2.607 | 2.5086 | 174.0785 | 32.3651
| 15 | [11 empty] | 0.14444 | 9.1111 | 8.6122 | 36.89% | 3.177 | 5.4352 | 0 | 71.371 | 0 |  | 0.061111 | 3.1778 | 2.9667 | 2.8547 | 203.7456 | 29.251 |  | 0.53778 | 11.6244 | 9.7669 | 32.53% | 3.177 | 6.5899 | 0 | 71.371 | 0 |  | 0.096667 | 3.0467 | 2.7128 | 2.6104 | 186.3065 | 31.989 |  | 0.14444 | 9.1111 | 8.6122 | 36.89% | 3.177 | 5.4352 | 0 | 71.371 | 0 |  | 0.061111 | 3.1778 | 2.9667 | 2.8547 | 203.7456 | 29.251 | 0.086889 | 2.8542 | 2.5541 | 7.1163 | 0 | 3.2599 |  | 0.52222 | 11.3556 | 9.5517 | 33.26% | 3.177 | 6.3747 | 0 | 71.371 | 0 |  | 0.086889 | 2.8542 | 2.5541 | 2.4577 | 175.4094 | 33.9763
| 16 | [11 empty] | 0.14444 | 9.1111 | 8.5418 | 37.97% | 3.243 | 5.2988 | 0 | 72.9558 | 0 |  | 0.061111 | 3.1778 | 2.9369 | 2.8261 | 206.1784 | 30.2039 |  | 0.53778 | 11.6244 | 9.5047 | 34.12% | 3.243 | 6.2617 | 0 | 72.9558 | 0 |  | 0.096667 | 3.0467 | 2.6656 | 2.565 | 187.1352 | 33.2775 |  | 0.14444 | 9.1111 | 8.5418 | 37.97% | 3.243 | 5.2988 | 0 | 72.9558 | 0 |  | 0.061111 | 3.1778 | 2.9369 | 2.8261 | 206.1784 | 30.2039 | 0.086889 | 2.8542 | 2.5117 | 7.1163 | 0 | 3.3149 |  | 0.52222 | 11.3556 | 9.2971 | 34.88% | 3.243 | 6.0541 | 0 | 72.9558 | 0 |  | 0.086889 | 2.8542 | 2.5117 | 2.417 | 176.3308 | 35.3165
| 17 | [11 empty] | 0.14444 | 9.1111 | 8.4045 | 40.12% | 3.3717 | 5.0328 | 0 | 76.0442 | 0 |  | 0.061111 | 3.1778 | 2.8788 | 2.8788 | 218.9192 | 30.9054 |  | 0.53778 | 11.6244 | 8.9938 | 37.49% | 3.3717 | 5.6221 | 0 | 76.0442 | 0 |  | 0.096667 | 3.0467 | 2.5738 | 2.4767 | 188.3372 | 35.9238 |  | 0.14444 | 9.1111 | 8.4045 | 40.12% | 3.3717 | 5.0328 | 0 | 76.0442 | 0 |  | 0.061111 | 3.1778 | 2.8788 | 2.8788 | 218.9192 | 30.9054 | 0.086889 | 2.8542 | 2.4292 | 7.1163 | 0 | 3.4275 |  | 0.52222 | 11.3556 | 8.801 | 38.31% | 3.3717 | 5.4293 | 0 | 76.0442 | 0 |  | 0.086889 | 2.8542 | 2.4292 | 2.3375 | 177.755 | 38.0624
| 18 | [11 empty] | 0.14444 | 9.1111 | 8.2739 | 42.23% | 3.4942 | 4.7798 | 0 | 78.9835 | 0 |  | 0.061111 | 3.1778 | 2.8236 | 2.8236 | 223.017 | 32.7281 |  | 0.53778 | 11.6244 | 8.5076 | 41.07% | 3.4942 | 5.0134 | 0 | 78.9835 | 0 |  | 0.096667 | 3.0467 | 2.4864 | 2.4864 | 196.3849 | 37.1664 |  | 0.14444 | 9.1111 | 8.2739 | 42.23% | 3.4942 | 4.7798 | 0 | 78.9835 | 0 |  | 0.061111 | 3.1778 | 2.8236 | 2.8236 | 223.017 | 32.7281 | 0.086889 | 2.8542 | 2.3506 | 7.1163 | 0 | 3.5421 |  | 0.52222 | 11.3556 | 8.3288 | 41.95% | 3.4942 | 4.8347 | 0 | 78.9835 | 0 |  | 0.086889 | 2.8542 | 2.3506 | 2.3506 | 185.661 | 39.3132
| 19 | [11 empty] | 0.14444 | 9.1111 | 8.5388 | 38.01% | 3.2458 | 5.2929 | 0 | 73.0235 | 0 |  | 0.061111 | 3.1778 | 2.9356 | 2.8248 | 206.2803 | 30.245 |  | 0.53778 | 11.6244 | 9.4935 | 34.19% | 3.2458 | 6.2477 | 0 | 73.0235 | 0 |  | 0.096667 | 3.0467 | 2.6636 | 2.5631 | 187.1674 | 33.3335 |  | 0.14444 | 9.1111 | 8.5388 | 38.01% | 3.2458 | 5.2929 | 0 | 73.0235 | 0 |  | 0.061111 | 3.1778 | 2.9356 | 2.8248 | 206.2803 | 30.245 | 0.086889 | 2.8542 | 2.5099 | 7.1163 | 0 | 3.3172 |  | 0.52222 | 11.3556 | 9.2863 | 34.95% | 3.2458 | 6.0404 | 0 | 73.0235 | 0 |  | 0.086889 | 2.8542 | 2.5099 | 2.4152 | 176.3673 | 35.3748
| 20 | [11 empty] | 0.14444 | 9.1111 | 8.224 | 43.06% | 3.541 | 4.683 | 0 | 80.1078 | 0 |  | 0.061111 | 3.1778 | 2.8025 | 2.8025 | 224.4985 | 33.4443 |  | 0.53778 | 11.6244 | 8.3216 | 42.55% | 3.541 | 4.7806 | 0 | 80.1078 | 0 |  | 0.096667 | 3.0467 | 2.453 | 2.453 | 196.5023 | 38.2092 |  | 0.14444 | 9.1111 | 8.224 | 43.06% | 3.541 | 4.683 | 0 | 80.1078 | 0 |  | 0.061111 | 3.1778 | 2.8025 | 2.8025 | 224.4985 | 33.4443 | 0.086889 | 2.8542 | 2.3206 | 7.1163 | 0 | 3.5879 |  | 0.52222 | 11.3556 | 8.1482 | 43.46% | 3.541 | 4.6072 | 0 | 80.1078 | 0 |  | 0.086889 | 2.8542 | 2.3206 | 2.3206 | 185.8966 | 40.3891
| 21 | [11 empty] | 0.14444 | 9.1111 | 8.5442 | 37.93% | 3.2408 | 5.3034 | 0 | 72.9016 | 0 |  | 0.061111 | 3.1778 | 2.9379 | 2.8271 | 206.0967 | 30.171 |  | 0.53778 | 11.6244 | 9.5137 | 34.06% | 3.2408 | 6.2729 | 0 | 72.9016 | 0 |  | 0.096667 | 3.0467 | 2.6673 | 2.5666 | 187.1093 | 33.2327 |  | 0.14444 | 9.1111 | 8.5442 | 37.93% | 3.2408 | 5.3034 | 0 | 72.9016 | 0 |  | 0.061111 | 3.1778 | 2.9379 | 2.8271 | 206.0967 | 30.171 | 0.086889 | 2.8542 | 2.5132 | 7.1163 | 0 | 3.3129 |  | 0.52222 | 11.3556 | 9.3058 | 34.82% | 3.2408 | 6.0651 | 0 | 72.9016 | 0 |  | 0.086889 | 2.8542 | 2.5132 | 2.4183 | 176.3014 | 35.2699
| 22 | [11 empty] | 0.14444 | 9.1111 | 8.4858 | 38.84% | 3.2955 | 5.1903 | 0 | 74.2155 | 0 |  | 0.061111 | 3.1778 | 2.9132 | 2.8033 | 208.0473 | 30.9752 |  | 0.53778 | 11.6244 | 9.2963 | 35.45% | 3.2955 | 6.0008 | 0 | 74.2155 | 0 |  | 0.096667 | 3.0467 | 2.6282 | 2.529 | 187.6914 | 34.3345 |  | 0.14444 | 9.1111 | 8.4858 | 38.84% | 3.2955 | 5.1903 | 0 | 74.2155 | 0 |  | 0.061111 | 3.1778 | 2.9132 | 2.8033 | 208.0473 | 30.9752 | 0.086889 | 2.8542 | 2.4781 | 7.1163 | 0 | 3.3599 |  | 0.52222 | 11.3556 | 9.0948 | 36.24% | 3.2955 | 5.7993 | 0 | 74.2155 | 0 |  | 0.086889 | 2.8542 | 2.4781 | 2.3846 | 176.971 | 36.4144
| 23 | [11 empty] | 0.08 | 8.66 | 7.9097 | 50.31% | 3.9795 | 3.9301 | 0 | 90.6326 | 0 |  | 0.015 | 2.855 | 2.7143 | 2.6631 | 241.3637 | 39.8183 |  | 0.09 | 8.33 | 7.4859 | 53.16% | 3.9795 | 3.5063 | 0 | 90.6326 | 0 |  | 0.00575 | 2.2863 | 2.2323 | 2.1902 | 198.5037 | 48.4157 |  | 0.08875 | 8.4812 | 7.6488 | 52.03% | 3.9795 | 3.6693 | 0 | 90.6326 | 0 |  | 0.061111 | 2.4313 | 1.8581 | 1.823 | 165.2252 | 58.1673 | 0.00575 | 2.2863 | 2.2323 | 6.0698 | 1.0465 | 4.4057 |  | 0.32 | 7.94 | 4.9387 | 80.58% | 3.9795 | 0.95912 | 0 | 90.6326 | 0 |  | 0.020625 | 1.7094 | 1.5159 | 1.1155 | 101.1003 | 95.0611
| 24 | [11 empty] | 0.08 | 8.66 | 7.98 | 48.38% | 3.8605 | 4.1195 | 0 | 87.7745 | 0 |  | 0.015 | 2.855 | 2.7275 | 2.7275 | 239.4051 | 37.6521 |  | 0.09 | 8.33 | 7.565 | 51.03% | 3.8605 | 3.7045 | 0 | 87.7745 | 0 |  | 0.00575 | 2.2863 | 2.2374 | 2.1952 | 192.6792 | 46.783 |  | 0.08875 | 8.4812 | 7.7269 | 49.96% | 3.8605 | 3.8664 | 0 | 87.7745 | 0 |  | 0.061111 | 2.4313 | 1.9118 | 1.9118 | 167.8079 | 53.7169 | 0.00575 | 2.2863 | 2.2374 | 6.0698 | 1.0465 | 4.3985 |  | 0.32 | 7.94 | 5.22 | 73.96% | 3.8605 | 1.3595 | 0 | 87.7745 | 0 |  | 0.020625 | 1.7094 | 1.5341 | 1.3315 | 116.8675 | 77.1311
| 25 | [11 empty] | 0.14444 | 9.1111 | 8.7711 | 34.52% | 3.028 | 5.7431 | 0 | 67.795 | 0 |  | 0.061111 | 3.1778 | 3.0339 | 2.9194 | 197.9224 | 27.1698 |  | 0.53778 | 11.6244 | 10.3584 | 29.23% | 3.028 | 7.3305 | 0 | 67.795 | 0 |  | 0.096667 | 3.0467 | 2.8191 | 2.7127 | 183.9086 | 29.2401 |  | 0.14444 | 9.1111 | 8.7711 | 34.52% | 3.028 | 5.7431 | 0 | 67.795 | 0 |  | 0.061111 | 3.1778 | 3.0339 | 2.9194 | 197.9224 | 27.1698 | 0.086889 | 2.8542 | 2.6497 | 7.1163 | 0 | 3.1423 |  | 0.52222 | 11.3556 | 10.1262 | 29.9% | 3.028 | 7.0982 | 0 | 67.795 | 0 |  | 0.086889 | 2.8542 | 2.6497 | 2.5497 | 172.8558 | 31.1098
| 26 | [11 empty] | 0.14444 | 9.1111 | 9.332 | 26.81% | 2.502 | 6.83 | 0 | 55.1706 | 0 |  | 0.061111 | 3.1778 | 3.2712 | 3.1478 | 173.6653 | 20.5064 |  | 0.53778 | 11.6244 | 12.4468 | 20.1% | 2.502 | 9.9448 | 0 | 55.1706 | 0 |  | 0.096667 | 3.0467 | 3.1945 | 3.0739 | 169.5912 | 20.999 |  | 0.14444 | 9.1111 | 9.332 | 26.81% | 2.502 | 6.83 | 0 | 55.1706 | 0 |  | 0.061111 | 3.1778 | 3.2712 | 3.1478 | 173.6653 | 20.5064 | 0.086889 | 2.8542 | 2.9871 | 7.1163 | 0 | 2.7873 |  | 0.52222 | 11.3556 | 12.1541 | 20.59% | 2.502 | 9.6522 | 0 | 55.1706 | 0 |  | 0.086889 | 2.8542 | 2.9871 | 2.8744 | 158.5808 | 22.457
| 27 | [11 empty] | 0.88 | 7.64 | 10.0637 | 23.21% | 2.336 | 7.7276 | 0 | 51.1883 | 0 |  | 0.22 | 2.86 | 3.4659 | 3.3351 | 170.7194 | 17.9574 |  | 0.18 | 12.34 | 12.8357 | 18.2% | 2.336 | 10.4997 | 0 | 51.1883 | 0 |  | 0.052 | 3.136 | 3.2792 | 3.1555 | 161.5232 | 18.9798 |  | 0.88 | 7.64 | 10.0637 | 23.21% | 2.336 | 7.7276 | 0 | 51.1883 | 0 |  | 0.061111 | 2.86 | 3.0283 | 2.914 | 149.1644 | 20.5524 | 0.0504 | 2.9272 | 3.066 | 7.1163 | 0 | 2.7156 |  | 0.17 | 12.06 | 12.5282 | 18.65% | 2.336 | 10.1922 | 0 | 51.1883 | 0 |  | 0.0504 | 2.9272 | 3.066 | 2.9503 | 151.0214 | 20.2996
| 28 | [11 empty] | 0.14444 | 9.1111 | 8.7386 | 35% | 3.0585 | 5.6801 | 0 | 68.5265 | 0 |  | 0.061111 | 3.1778 | 3.0202 | 2.9062 | 199.1511 | 27.588 |  | 0.53778 | 11.6244 | 10.2374 | 29.88% | 3.0585 | 7.179 | 0 | 68.5265 | 0 |  | 0.096667 | 3.0467 | 2.7973 | 2.6918 | 184.4586 | 29.7854 |  | 0.14444 | 9.1111 | 8.7386 | 35% | 3.0585 | 5.6801 | 0 | 68.5265 | 0 |  | 0.061111 | 3.1778 | 3.0202 | 2.9062 | 199.1511 | 27.588 | 0.086889 | 2.8542 | 2.6301 | 7.1163 | 0 | 3.1657 |  | 0.52222 | 11.3556 | 10.0087 | 30.56% | 3.0585 | 6.9502 | 0 | 68.5265 | 0 |  | 0.086889 | 2.8542 | 2.6301 | 2.5309 | 173.4316 | 31.6792
| 29 | [11 empty] | 0.14444 | 9.1111 | 8.5213 | 38.28% | 3.2622 | 5.2591 | 0 | 73.4164 | 0 |  | 0.061111 | 3.1778 | 2.9282 | 2.8177 | 206.8683 | 30.4844 |  | 0.53778 | 11.6244 | 9.4285 | 34.6% | 3.2622 | 6.1663 | 0 | 73.4164 | 0 |  | 0.096667 | 3.0467 | 2.6519 | 2.5519 | 187.3491 | 33.6605 |  | 0.14444 | 9.1111 | 8.5213 | 38.28% | 3.2622 | 5.2591 | 0 | 73.4164 | 0 |  | 0.061111 | 3.1778 | 2.9282 | 2.8177 | 206.8683 | 30.4844 | 0.086889 | 2.8542 | 2.4994 | 7.1163 | 0 | 3.3312 |  | 0.52222 | 11.3556 | 9.2231 | 35.37% | 3.2622 | 5.961 | 0 | 73.4164 | 0 |  | 0.086889 | 2.8542 | 2.4994 | 2.4051 | 176.5743 | 35.7145
| 30 | [11 empty] | 0.88 | 7.64 | 13.3527 | 13.7% | 1.8298 | 11.5229 | 0 | 39.038 | 0 |  | 0.22 | 2.86 | 4.2882 | 4.1263 | 161.0844 | 11.069 |  | 0.18 | 12.34 | 13.5085 | 13.55% | 1.8298 | 11.6787 | 0 | 39.038 | 0 |  | 0.052 | 3.136 | 3.4736 | 3.3425 | 130.4841 | 13.6648 |  | 0.88 | 7.64 | 13.3527 | 13.7% | 1.8298 | 11.5229 | 0 | 39.038 | 0 |  | 0.061111 | 2.86 | 3.2567 | 3.1338 | 122.338 | 14.5747 | 0.0504 | 2.9272 | 3.2544 | 7.1163 | 0 | 2.5584 |  | 0.17 | 12.06 | 13.1636 | 13.9% | 1.8298 | 11.3338 | 0 | 39.038 | 0 |  | 0.0504 | 2.9272 | 3.2544 | 3.1316 | 122.2504 | 14.5851
| 31 | [11 empty] | 0.14444 | 9.1111 | 9.3428 | 26.67% | 2.4918 | 6.851 | 0 | 54.9268 | 0 |  | 0.061111 | 3.1778 | 3.2758 | 3.1522 | 173.14 | 20.3872 |  | 0.53778 | 11.6244 | 12.4871 | 19.95% | 2.4918 | 9.9953 | 0 | 54.9268 | 0 |  | 0.096667 | 3.0467 | 3.2017 | 3.0809 | 169.2249 | 20.8589 |  | 0.14444 | 9.1111 | 9.3428 | 26.67% | 2.4918 | 6.851 | 0 | 54.9268 | 0 |  | 0.061111 | 3.1778 | 3.2758 | 3.1522 | 173.14 | 20.3872 | 0.086889 | 2.8542 | 2.9936 | 7.1163 | 0 | 2.7813 |  | 0.52222 | 11.3556 | 12.1933 | 20.44% | 2.4918 | 9.7015 | 0 | 54.9268 | 0 |  | 0.086889 | 2.8542 | 2.9936 | 2.8806 | 158.2244 | 22.3091
[7 empty] | kWh/rok |  | kWh/rok |  | kWh/rok | kWh/rok | [7 empty] | 12167.6468 | 0 | kWh/rok |  | SCOP | 3.5197 | 3.3983 | 3.1947 | 4569.7018 | PLN | [7 empty] | 12167.6468 | 0 | kWh/rok |  | SCOP | 3.1881 | 3.0745 | 2.8676 | 5104.1244 | PLN | [7 empty] | 12167.6468 | 0 | kWh/rok |  | SCOP | 2.953 | 2.851 | 2.8471 | 5161.3363 |  |  |  | 2579.6512 | 17.7907 | 961.9871 | PLN | [7 empty] | 12167.5418 | 0 | kWh/rok |  | SCOP | 2.883 | 2.7605 | 2.5817 | 6034.4178
[24 empty] | CO 35 | [16 empty] | CO 55 | [16 empty] | CO 55 |  |  |  |  | SCOP cwu |  | 3.3367 | [15 empty] | CO 55
229

## D08 (hidden)
Vitocal 200-S AWB-M-E(-AC) 201.D08
|  | -20 | -15 | -7 | 2 | 7 | 10 | 20 | 30 |  | 35 | -20 | -15 | -7 | 2 | 7 | 10 | 12 | 15 | 20 | 30
VTS | 35 | [9 empty] | Q | 4.33 | 5.23 | 6.67 | 6.99 | 7.54 | 8.1 | 8.57 | 9.275 | 10.45 | 11.87
Q |  | 4.33 | 5.23 | 6.67 | 4.04 | 5.62 | 5.85 | 7.18 | 8.8 |  | a= | 0.18 | 0.18 | 0.035556 | 0.11 | 0.18667 | 0.235 |  |  | 0.142
COP |  | 2.08 | 2.36 | 2.89 | 3.96 | 4.71 | 5.13 | 6.53 | 8.38 |  | b= | 7.93 | 7.93 | 6.9189 | 6.77 | 6.2333 | 5.75 |  |  | 7.61
|  | 4.33 | 5.23 | 6.67 | 6.99 | 7.54 | 8.1 | 10.45 | 11.87 |  | weryfikacja
VTS | 45 | [9 empty] | Q= | 4.33 | 5.23 | 6.67 | 6.99 | 7.54 | 8.1 | 8.57 | 9.275 | 10.45 | 11.87
Q |  | 4.62 | 5.17 | 6.49 | 6.855 | 7.06 | 8.81 | 10.13 | 11.46 |  | COP | 2.08 | 2.36 | 2.89 | 3.96 | 4.71 | 5.13 | 5.41 | 5.83 | 6.53 | 8.38
COP |  | 1.85 | 1.99 | 2.39 | 2.89 | 3.58 | 3.84 | 4.85 | 6.15 |  | a= | 0.056 | 0.06625 | 0.11889 | 0.15 | 0.14 | 0.14 |  |  | 0.185
VTS | 55 | [9 empty] | b= | 3.2 | 3.3538 | 3.7222 | 3.66 | 3.73 | 3.73 |  |  | 2.83
Q |  | 5.27 | 5.27 | 6.64 | 6.72 | 6.82 | 8.42 | 9.78 | 11.01 |  | weryfikacja
COP45-55 |  | 1.838 | 1.922 | 2.282 | 2.626 | 3.248 | 3.48 | 4.374 | 5.542 |  | COP= | 2.08 | 2.36 | 2.89 | 3.96 | 4.71 | 5.13 | 5.41 | 5.83 | 6.53 | 8.38
Qmax |  | 3.69 | 5.27 | 6.64 | 6.72 | 6.82 | 8.42 | 9.78 | 11.01 |  | 45 | -20 | -15 | -7 | 2 | 7 | 10 | 12 | 15 | 20 | 30
COP55 |  | 1.82 | 1.82 | 2.12 | 2.23 | 2.75 | 2.94 | 3.66 | 4.63 |  | Q | 4.62 | 5.17 | 6.49 | 6.855 | 7.06 | 8.81 | 9.074 | 9.47 | 10.13 | 11.46
Czynnik |  |  |  | R410A | [6 empty] | a= | 0.11 | 0.165 | 0.040556 | 0.041 | 0.58333 | 0.132 |  |  | 0.133
Napełnienie |  |  |  | 2.39 | kg | [5 empty] | b= | 6.82 | 7.645 | 6.7739 | 6.773 | 2.9767 | 7.49 |  |  | 7.47
Moc akustyczna wg ErP A7/W55 |  |  |  | 55 | [6 empty] | weryfikacja
Moc akustyczna w nocy |  |  |  | 50 | [6 empty] | Q= | 4.62 | 5.17 | 6.49 | 6.855 | 7.06 | 8.81 | 9.074 | 9.47 | 10.13 | 11.46
Moc akustyczna maksymalna A7/W55 |  |  |  | 58 | [6 empty] | COP | 1.85 | 1.99 | 2.39 | 2.89 | 3.58 | 3.84 | 4.042 | 4.345 | 4.85 | 6.15
[11 empty] | a= | 0.028 | 0.05 | 0.055556 | 0.138 | 0.086667 | 0.101 |  |  | 0.13
COP A7/W35 A2/W35 A7/W35 | [10 empty] | b= | 2.41 | 2.74 | 2.7789 | 2.614 | 2.9733 | 2.83 |  |  | 2.25
2,89 ¦ 3,96 ¦ 4,71 | [10 empty] | weryfikacja
[11 empty] | COP= | 1.85 | 1.99 | 2.39 | 2.89 | 3.58 | 3.84 | 4.042 | 4.345 | 4.85 | 6.15
34363 | [10 empty] | 55 | -20 | -15 | -7 | 2 | 7 | 10 | 12 | 15 | 20 | 30
13.33 | [10 empty] | Q | 3.69 | 5.27 | 6.64 | 6.72 | 6.82 | 8.42 | 8.692 | 9.1 | 9.78 | 11.01
12.69 | [10 empty] | a= | 0.316 | 0.17125 | 0.0088889 | 0.02 | 0.53333 | 0.136 |  |  | 0.123
13.33 | [10 empty] | b= | 10.01 | 7.8387 | 6.7022 | 6.68 | 3.0867 | 7.06 |  |  | 7.32
13.62 | [10 empty] | weryfikacja
[11 empty] | Q= | 3.69 | 5.27 | 6.64 | 6.72 | 6.82 | 8.42 | 8.692 | 9.1 | 9.78 | 11.01
[11 empty] | COP | 1.838 | 1.922 | 2.282 | 2.626 | 3.248 | 3.48 | 3.6588 | 3.927 | 4.374 | 5.542
[11 empty] | a= | 0.0168 | 0.045 | 0.038222 | 0.1244 | 0.077333 | 0.0894 |  |  | 0.1168
System ogrzewania | [10 empty] | b= | 2.174 | 2.597 | 2.5496 | 2.3772 | 2.7067 | 2.586 |  |  | 2.038
Ogrzewanie podłogowe | [10 empty] | weryfikacja
[11 empty] | COP= | 1.838 | 1.922 | 2.282 | 2.626 | 3.248 | 3.48 | 3.6588 | 3.927 | 4.374 | 5.542
Budynek |  | -20 | -15 | -7 | 2 | 7 | 10 | 12 | 15 | 20 | 30
Qbudynek= |  | 5.4182 | 4.7409 | 3.6573 | 2.4382 | 1.7609 | 1.3545 | 1.0836 | 0.67727
a= | -0.13545
b= | 2.7091
Sprawdzanie punktów przecięcia mocy budynku i mocy pompy ciepła
x= |  | -16.5504 | -16.5504 | -24.6172 | -16.5444 | -10.9407 | -8.2086 | -8.2086 | -8.2086 | -17.6638 | -17.6638
|  | -16.5504 | brak | brak | brak | brak | brak | brak | brak | brak | brak
PUNKT BIWALENTNY |  | -16.5504 | -16.6
Klasa efektywności energetycznej ogrzewania pomieszczeń
Klimat umiarkowany, zastosowanie niskotemperaturowe | [5 empty] | A+++
Klimat umiarkowany, zastosowanie średniotemperaturowe | [5 empty] | A++

## E10 (hidden)
Vitocal 200-S R32 AWB-M-E-AC-AF 201.E10
|  | -20 | -15 | -7 | 2 | 7 | 10 | 20 | 30 |  | 35 | -20 | -15 | -7 | 2 | 7 | 10 | 12 | 15 | 20 | 30
VTS | 35 | [9 empty] | Q | 5.23 | 5.87 | 7.53 | 7.1 | 10.4 | 12.83 | 13.548 | 14.625 | 16.42 | 16.05
Q |  | 5.23 | 5.87 | 7.53 | 5.29 | 8.32 | 9.18 | 10.89 | 12.37 |  | a= | 0.128 | 0.2075 | -0.047778 | 0.66 | 0.81 | 0.359 |  |  | -0.037
COP |  | 2.21 | 2.39 | 2.91 | 4 | 4.9 | 5.43 | 6.85 | 8.24 |  | b= | 7.79 | 8.9825 | 7.1956 | 5.78 | 4.73 | 9.24 |  |  | 17.16
|  | 5.23 | 5.87 | 7.53 | 7.1 | 10.4 | 12.83 | 16.42 | 16.05 |  | weryfikacja
VTS | 45 | [9 empty] | Q= | 5.23 | 5.87 | 7.53 | 7.1 | 10.4 | 12.83 | 13.548 | 14.625 | 16.42 | 16.05
Q |  | 5.43 | 5.9 | 6.08 | 6.69 | 7.13 | 10.15 | 12.33 | 16.29 |  | COP | 2.21 | 2.39 | 2.91 | 4 | 4.9 | 5.43 | 5.714 | 6.14 | 6.85 | 8.24
COP |  | 2.07 | 2.08 | 2.32 | 3.04 | 3.73 | 4.1 | 5.56 | 6.34 |  | a= | 0.036 | 0.065 | 0.12111 | 0.18 | 0.17667 | 0.142 |  |  | 0.139
VTS | 55 | [9 empty] | b= | 2.93 | 3.365 | 3.7578 | 3.64 | 3.6633 | 4.01 |  |  | 4.07
Q |  | 4.4427 | 4.8273 | 6.93 | 7.04 | 10.55 | 11.49 | 15.13 | 18.44 |  | weryfikacja
COP45-55 |  | 1.9195 | 1.9287 | 2.188 | 2.748 | 3.406 | 3.74 | 5.032 | 5.784 |  | COP= | 2.21 | 2.39 | 2.91 | 4 | 4.9 | 5.43 | 5.714 | 6.14 | 6.85 | 8.24
Qmax |  | 4.4427 | 4.8273 | 6.93 | 7.04 | 10.55 | 11.49 | 15.13 | 18.44 |  | 45 | -20 | -15 | -7 | 2 | 7 | 10 | 12 | 15 | 20 | 30
COP55 |  | 1.6936 | 1.7018 | 1.99 | 2.31 | 2.92 | 3.2 | 4.24 | 4.95 |  | Q | 5.43 | 5.9 | 6.08 | 6.69 | 7.13 | 10.15 | 10.586 | 11.24 | 12.33 | 16.29
Czynnik |  |  |  | R32 | [6 empty] | a= | 0.094 | 0.0225 | 0.067778 | 0.088 | 1.0067 | 0.218 |  |  | 0.396
Napełnienie |  |  |  | 1.5 | kg | [5 empty] | b= | 7.31 | 6.2375 | 6.5544 | 6.514 | 0.083333 | 7.97 |  |  | 4.41
Moc akustyczna wg ErP A7/W55 |  |  |  | 50 | [6 empty] | weryfikacja
Moc akustyczna w nocy |  |  |  | 50 | [6 empty] | Q= | 5.43 | 5.9 | 6.08 | 6.69 | 7.13 | 10.15 | 10.586 | 11.24 | 12.33 | 16.29
Moc akustyczna maksymalna A7/W55 |  |  |  | 59 | [6 empty] | COP | 2.07 | 2.08 | 2.32 | 3.04 | 3.73 | 4.1 | 4.392 | 4.83 | 5.56 | 6.34
[11 empty] | a= | 0.002 | 0.03 | 0.08 | 0.138 | 0.12333 | 0.146 |  |  | 0.078
COP A7/W35 A2/W35 A7/W35 | [10 empty] | b= | 2.11 | 2.53 | 2.88 | 2.764 | 2.8667 | 2.64 |  |  | 4
2,91 ¦ 4 ¦ 4,9 | [10 empty] | weryfikacja
[11 empty] | COP= | 2.07 | 2.08 | 2.32 | 3.04 | 3.73 | 4.1 | 4.392 | 4.83 | 5.56 | 6.34
37202 | [10 empty] | 55 | -20 | -15 | -7 | 2 | 7 | 10 | 12 | 15 | 20 | 30
13.23 | [10 empty] | Q | 4.4427 | 4.8273 | 6.93 | 7.04 | 10.55 | 11.49 | 12.218 | 13.31 | 15.13 | 18.44
12.4427 | [10 empty] | a= | 0.076909 | 0.26284 | 0.012222 | 0.702 | 0.31333 | 0.364 |  |  | 0.331
13.23 | [10 empty] | b= | 5.9809 | 8.7699 | 7.0156 | 5.636 | 8.3567 | 7.85 |  |  | 8.51
13.43 | [10 empty] | weryfikacja
[11 empty] | Q= | 4.4427 | 4.8273 | 6.93 | 7.04 | 10.55 | 11.49 | 12.218 | 13.31 | 15.13 | 18.44
[11 empty] | COP | 1.9195 | 1.9287 | 2.188 | 2.748 | 3.406 | 3.74 | 3.9984 | 4.386 | 5.032 | 5.784
[11 empty] | a= | 0.0018545 | 0.032409 | 0.062222 | 0.1316 | 0.11133 | 0.1292 |  |  | 0.0752
System ogrzewania | [10 empty] | b= | 1.9565 | 2.4149 | 2.6236 | 2.4848 | 2.6267 | 2.448 |  |  | 3.528
Ogrzewanie podłogowe | [10 empty] | weryfikacja
[11 empty] | COP= | 1.9195 | 1.9287 | 2.188 | 2.748 | 3.406 | 3.74 | 3.9984 | 4.386 | 5.032 | 5.784
Budynek |  | -20 | -15 | -7 | 2 | 7 | 10 | 12 | 15 | 20 | 30
Qbudynek= |  | 5.4182 | 4.7409 | 3.6573 | 2.4382 | 1.7609 | 1.3545 | 1.0836 | 0.67727
a= | -0.13545
b= | 2.7091
Sprawdzanie punktów przecięcia mocy budynku i mocy pompy ciepła
x= |  | -19.2857 | -18.2922 | -51.1705 | -3.8606 | -2.1375 | -13.2083 | -13.2083 | -13.2083 | -146.7775 | -146.7775
|  | -19.2857 | brak | brak | brak | brak | brak | brak | brak | brak | brak
PUNKT BIWALENTNY |  | -19.2857 | -19.3
Klasa efektywności energetycznej ogrzewania pomieszczeń
Klimat umiarkowany, zastosowanie niskotemperaturowe | [5 empty] | A+++
Klimat umiarkowany, zastosowanie średniotemperaturowe | [5 empty] | A++

## E08 (hidden)
Vitocal 200-S R32 AWB-M-E-AC-AF 201.E08
|  | -20 | -15 | -7 | 2 | 7 | 10 | 20 | 30 |  | 35 | -20 | -15 | -7 | 2 | 7 | 10 | 12 | 15 | 20 | 30
VTS | 35 | [9 empty] | Q | 4.62 | 5.07 | 6.4 | 6.23 | 9.92 | 10.86 | 11.346 | 12.075 | 13.29 | 14.03
Q |  | 4.62 | 5.07 | 6.4 | 4.5 | 6.8 | 7.81 | 9.12 | 10.7 |  | a= | 0.09 | 0.16625 | -0.018889 | 0.738 | 0.31333 | 0.243 |  |  | 0.074
COP |  | 2.43 | 2.58 | 3.05 | 4.1 | 5 | 5.66 | 7.05 | 9.46 |  | b= | 6.42 | 7.5638 | 6.2678 | 4.754 | 7.7267 | 8.43 |  |  | 11.81
|  | 4.62 | 5.07 | 6.4 | 6.23 | 9.92 | 10.86 | 13.29 | 14.03 |  | weryfikacja
VTS | 45 | [9 empty] | Q= | 4.62 | 5.07 | 6.4 | 6.23 | 9.92 | 10.86 | 11.346 | 12.075 | 13.29 | 14.03
Q |  | 4.41 | 4.81 | 6.08 | 6.25 | 9.48 | 10.38 | 13.76 | 15.03 |  | COP | 2.43 | 2.58 | 3.05 | 4.1 | 5 | 5.66 | 5.938 | 6.355 | 7.05 | 9.46
COP |  | 2.06 | 2.11 | 2.52 | 2.91 | 3.74 | 4.17 | 5.83 | 6.53 |  | a= | 0.03 | 0.05875 | 0.11667 | 0.18 | 0.22 | 0.139 |  |  | 0.241
VTS | 55 | [9 empty] | b= | 3.03 | 3.4612 | 3.8667 | 3.74 | 3.46 | 4.27 |  |  | 2.23
Q |  | 3.6082 | 3.9355 | 5.66 | 6.12 | 8.87 | 9.71 | 12.83 | 15.24 |  | weryfikacja
COP45-55 |  | 1.9102 | 1.9565 | 2.316 | 2.618 | 3.4 | 3.798 | 5.254 | 5.99 |  | COP= | 2.43 | 2.58 | 3.05 | 4.1 | 5 | 5.66 | 5.938 | 6.355 | 7.05 | 9.46
Qmax |  | 3.6082 | 3.9355 | 5.66 | 6.12 | 8.87 | 9.71 | 12.83 | 15.24 |  | 45 | -20 | -15 | -7 | 2 | 7 | 10 | 12 | 15 | 20 | 30
COP55 |  | 1.6855 | 1.7264 | 2.01 | 2.18 | 2.89 | 3.24 | 4.39 | 5.18 |  | Q | 4.41 | 4.81 | 6.08 | 6.25 | 9.48 | 10.38 | 11.056 | 12.07 | 13.76 | 15.03
Czynnik |  |  |  | R32 | [6 empty] | a= | 0.08 | 0.15875 | 0.018889 | 0.646 | 0.3 | 0.338 |  |  | 0.127
Napełnienie |  |  |  | 1.5 | kg | [5 empty] | b= | 6.01 | 7.1913 | 6.2122 | 4.958 | 7.38 | 7 |  |  | 11.22
Moc akustyczna wg ErP A7/W55 |  |  |  | 50 | [6 empty] | weryfikacja
Moc akustyczna w nocy |  |  |  | 50 | [6 empty] | Q= | 4.41 | 4.81 | 6.08 | 6.25 | 9.48 | 10.38 | 11.056 | 12.07 | 13.76 | 15.03
Moc akustyczna maksymalna A7/W55 |  |  |  | 59 | [6 empty] | COP | 2.06 | 2.11 | 2.52 | 2.91 | 3.74 | 4.17 | 4.502 | 5 | 5.83 | 6.53
[11 empty] | a= | 0.01 | 0.05125 | 0.043333 | 0.166 | 0.14333 | 0.166 |  |  | 0.07
COP A7/W35 A2/W35 A7/W35 | [10 empty] | b= | 2.26 | 2.8788 | 2.8233 | 2.578 | 2.7367 | 2.51 |  |  | 4.43
3,05 ¦ 4,1 ¦ 5 | [10 empty] | weryfikacja
[11 empty] | COP= | 2.06 | 2.11 | 2.52 | 2.91 | 3.74 | 4.17 | 4.502 | 5 | 5.83 | 6.53
35795 | [10 empty] | 55 | -20 | -15 | -7 | 2 | 7 | 10 | 12 | 15 | 20 | 30
12.62 | [10 empty] | Q | 3.6082 | 3.9355 | 5.66 | 6.12 | 8.87 | 9.71 | 10.334 | 11.27 | 12.83 | 15.24
11.6082 | [10 empty] | a= | 0.065455 | 0.21557 | 0.051111 | 0.55 | 0.28 | 0.312 |  |  | 0.241
12.62 | [10 empty] | b= | 4.9173 | 7.169 | 6.0178 | 5.02 | 6.91 | 6.59 |  |  | 8.01
12.41 | [10 empty] | weryfikacja
[11 empty] | Q= | 3.6082 | 3.9355 | 5.66 | 6.12 | 8.87 | 9.71 | 10.334 | 11.27 | 12.83 | 15.24
[11 empty] | COP | 1.9102 | 1.9565 | 2.316 | 2.618 | 3.4 | 3.798 | 4.0892 | 4.526 | 5.254 | 5.99
[11 empty] | a= | 0.0092727 | 0.044932 | 0.033556 | 0.1564 | 0.13267 | 0.1456 |  |  | 0.0736
System ogrzewania | [10 empty] | b= | 2.0956 | 2.6305 | 2.5509 | 2.3052 | 2.4713 | 2.342 |  |  | 3.782
Ogrzewanie podłogowe | [10 empty] | weryfikacja
[11 empty] | COP= | 1.9102 | 1.9565 | 2.316 | 2.618 | 3.4 | 3.798 | 4.0892 | 4.526 | 5.254 | 5.99
Budynek |  | -20 | -15 | -7 | 2 | 7 | 10 | 12 | 15 | 20 | 30
Qbudynek= |  | 5.4182 | 4.7409 | 3.6573 | 2.4382 | 1.7609 | 1.3545 | 1.0836 | 0.67727
a= | -0.13545
b= | 2.7091
Sprawdzanie punktów przecięcia mocy budynku i mocy pompy ciepła
x= |  | -16.4597 | -16.0908 | -30.5295 | -2.3412 | -11.1803 | -15.1165 | -15.1165 | -15.1165 | -43.4505 | -43.4505
|  | -16.4597 | brak | brak | brak | brak | brak | brak | brak | brak | brak
PUNKT BIWALENTNY |  | -16.4597 | -16.5
Klasa efektywności energetycznej ogrzewania pomieszczeń
Klimat umiarkowany, zastosowanie niskotemperaturowe | [5 empty] | A+++
Klimat umiarkowany, zastosowanie średniotemperaturowe | [5 empty] | A++

## E06 (hidden)
Vitocal 200-S R32 AWB-M-E-AC-AF 201.E06
|  | -20 | -15 | -7 | 2 | 7 | 10 | 20 | 30 |  | 35 | -20 | -15 | -7 | 2 | 7 | 10 | 12 | 15 | 20 | 30
VTS | 35 | [9 empty] | Q | 3.9 | 4.24 | 5.5 | 6.15 | 7.5 | 8.25 | 8.536 | 8.965 | 9.68 | 11.38
Q |  | 3.9 | 4.24 | 5.5 | 3.8 | 5.3 | 6.35 | 7.14 | 9.22 |  | a= | 0.068 | 0.1575 | 0.072222 | 0.27 | 0.25 | 0.143 |  |  | 0.17
COP |  | 2.51 | 2.65 | 3.1 | 4 | 4.95 | 5.77 | 6.92 | 10.96 |  | b= | 5.26 | 6.6025 | 6.0056 | 5.61 | 5.75 | 6.82 |  |  | 6.28
|  | 3.9 | 4.24 | 5.5 | 6.15 | 7.5 | 8.25 | 9.68 | 11.38 |  | weryfikacja
VTS | 45 | [9 empty] | Q= | 3.9 | 4.24 | 5.5 | 6.15 | 7.5 | 8.25 | 8.536 | 8.965 | 9.68 | 11.38
Q |  | 3.23 | 3.68 | 4.83 | 5.4 | 6.89 | 7.69 | 10.4 | 11.06 |  | COP | 2.51 | 2.65 | 3.1 | 4 | 4.95 | 5.77 | 6 | 6.345 | 6.92 | 10.96
COP |  | 1.81 | 1.98 | 2.47 | 2.82 | 3.63 | 4.14 | 6.01 | 7.19 |  | a= | 0.028 | 0.05625 | 0.1 | 0.19 | 0.27333 | 0.115 |  |  | 0.404
VTS | 55 | [9 empty] | b= | 3.07 | 3.4938 | 3.8 | 3.62 | 3.0367 | 4.62 |  |  | -1.16
Q |  | 2.6427 | 3.0109 | 4.42 | 5.29 | 6.47 | 7.26 | 9.84 | 11.08 |  | weryfikacja
COP45-55 |  | 1.6784 | 1.836 | 2.25 | 2.532 | 3.29 | 3.756 | 5.41 | 6.462 |  | COP= | 2.51 | 2.65 | 3.1 | 4 | 4.95 | 5.77 | 6 | 6.345 | 6.92 | 10.96
Qmax |  | 2.6427 | 3.0109 | 4.42 | 5.29 | 6.47 | 7.26 | 9.84 | 11.08 |  | 45 | -20 | -15 | -7 | 2 | 7 | 10 | 12 | 15 | 20 | 30
COP55 |  | 1.4809 | 1.62 | 1.92 | 2.1 | 2.78 | 3.18 | 4.51 | 5.37 |  | Q | 3.23 | 3.68 | 4.83 | 5.4 | 6.89 | 7.69 | 8.232 | 9.045 | 10.4 | 11.06
Czynnik |  |  |  | R32 | [6 empty] | a= | 0.09 | 0.14375 | 0.063333 | 0.298 | 0.26667 | 0.271 |  |  | 0.066
Napełnienie |  |  |  | 1.5 | kg | [5 empty] | b= | 5.03 | 5.8362 | 5.2733 | 4.804 | 5.0233 | 4.98 |  |  | 9.08
Moc akustyczna wg ErP A7/W55 |  |  |  | 50 | [6 empty] | weryfikacja
Moc akustyczna w nocy |  |  |  | 50 | [6 empty] | Q= | 3.23 | 3.68 | 4.83 | 5.4 | 6.89 | 7.69 | 8.232 | 9.045 | 10.4 | 11.06
Moc akustyczna maksymalna A7/W55 |  |  |  | 58 | [6 empty] | COP | 1.81 | 1.98 | 2.47 | 2.82 | 3.63 | 4.14 | 4.514 | 5.075 | 6.01 | 7.19
[11 empty] | a= | 0.034 | 0.06125 | 0.038889 | 0.162 | 0.17 | 0.187 |  |  | 0.118
COP A7/W35 A2/W35 A7/W35 | [10 empty] | b= | 2.49 | 2.8988 | 2.7422 | 2.496 | 2.44 | 2.27 |  |  | 3.65
3,1 ¦ 4 ¦ 4,95 | [10 empty] | weryfikacja
[11 empty] | COP= | 1.81 | 1.98 | 2.47 | 2.82 | 3.63 | 4.14 | 4.514 | 5.075 | 6.01 | 7.19
32583 | [10 empty] | 55 | -20 | -15 | -7 | 2 | 7 | 10 | 12 | 15 | 20 | 30
11.9 | [10 empty] | Q | 2.6427 | 3.0109 | 4.42 | 5.29 | 6.47 | 7.26 | 7.776 | 8.55 | 9.84 | 11.08
10.6427 | [10 empty] | a= | 0.073636 | 0.17614 | 0.096667 | 0.236 | 0.26333 | 0.258 |  |  | 0.124
11.9 | [10 empty] | b= | 4.1155 | 5.653 | 5.0967 | 4.818 | 4.6267 | 4.68 |  |  | 7.36
11.23 | [10 empty] | weryfikacja
[11 empty] | Q= | 2.6427 | 3.0109 | 4.42 | 5.29 | 6.47 | 7.26 | 7.776 | 8.55 | 9.84 | 11.08
[11 empty] | COP | 1.6784 | 1.836 | 2.25 | 2.532 | 3.29 | 3.756 | 4.0868 | 4.583 | 5.41 | 6.462
[11 empty] | a= | 0.031527 | 0.05175 | 0.031333 | 0.1516 | 0.15533 | 0.1654 |  |  | 0.1052
System ogrzewania | [10 empty] | b= | 2.3089 | 2.6123 | 2.4693 | 2.2288 | 2.2027 | 2.102 |  |  | 3.306
Ogrzewanie podłogowe | [10 empty] | weryfikacja
[11 empty] | COP= | 1.6784 | 1.836 | 2.25 | 2.532 | 3.29 | 3.756 | 4.0868 | 4.583 | 5.41 | 6.462
Budynek |  | -20 | -15 | -7 | 2 | 7 | 10 | 12 | 15 | 20 | 30
Qbudynek= |  | 5.4182 | 4.7409 | 3.6573 | 2.4382 | 1.7609 | 1.3545 | 1.0836 | 0.67727
a= | -0.13545
b= | 2.7091
Sprawdzanie punktów przecięcia mocy budynku i mocy pompy ciepła
x= |  | -12.538 | -13.2901 | -15.8731 | -7.1547 | -7.8892 | -14.7633 | -14.7633 | -14.7633 | -11.6905 | -11.6905
|  | brak | -13.2901 | brak | brak | brak | brak | brak | brak | brak | brak
PUNKT BIWALENTNY |  | -13.2901 | -13.3
Klasa efektywności energetycznej ogrzewania pomieszczeń
Klimat umiarkowany, zastosowanie niskotemperaturowe | [5 empty] | A+++
Klimat umiarkowany, zastosowanie średniotemperaturowe | [5 empty] | A++

## D06 (hidden)
Vitocal 200-S AWB-M-E(-AC) 201.D06
|  | -20 | -15 | -7 | 2 | 7 | 10 | 20 | 30 |  | 35 | -20 | -15 | -7 | 2 | 7 | 10 | 12 | 15 | 20 | 30
VTS | 35 | [9 empty] | Q | 3.77 | 4.35 | 5.53 | 5.54 | 6.3 | 6.86 | 7.11 | 7.485 | 8.11 | 9.26
Q |  | 3.77 | 4.35 | 5.53 | 3.1 | 4.75 | 5 | 6.11 | 7.58 |  | a= | 0.116 | 0.1475 | 0.0011111 | 0.152 | 0.18667 | 0.125 |  |  | 0.115
COP |  | 1.99 | 2.23 | 2.82 | 3.67 | 4.6 | 5 | 6.23 | 8.06 |  | b= | 6.09 | 6.5625 | 5.5378 | 5.236 | 4.9933 | 5.61 |  |  | 5.81
Qmax |  | 3.77 | 4.35 | 5.53 | 5.54 | 6.3 | 6.86 | 8.11 | 9.26 |  | weryfikacja
VTS | 45 | [9 empty] | Q= | 3.77 | 4.35 | 5.53 | 5.54 | 6.3 | 6.86 | 7.11 | 7.485 | 8.11 | 9.26
Q |  | 3.88 | 4.38 | 5.41 | 5.43 | 5.06 | 6.65 | 7.85 | 8.93 |  | COP | 1.99 | 2.23 | 2.82 | 3.67 | 4.6 | 5 | 5.246 | 5.615 | 6.23 | 8.06
COP |  | 1.76 | 1.91 | 2.25 | 2.88 | 3.51 | 3.78 | 4.68 | 5.96 |  | a= | 0.048 | 0.07375 | 0.094444 | 0.186 | 0.13333 | 0.123 |  |  | 0.183
VTS | 55 | [9 empty] | b= | 2.95 | 3.3362 | 3.4811 | 3.298 | 3.6667 | 3.77 |  |  | 2.57
Q |  | 3.129 | 4.47 | 5.56 | 5.07 | 5.79 | 6.16 | 7.57 | 8.58 |  | weryfikacja
COP45-55 |  | 1.724 | 1.814 | 2.134 | 2.596 | 3.194 | 3.424 | 4.228 | 5.368 |  | COP= | 1.99 | 2.23 | 2.82 | 3.67 | 4.6 | 5 | 5.246 | 5.615 | 6.23 | 8.06
Qmax |  | 3.13 | 4.47 | 5.56 | 5.07 | 5.79 | 6.16 | 7.57 | 8.58 |  | 45 | -20 | -15 | -7 | 2 | 7 | 10 | 12 | 15 | 20 | 30
COP55 |  | 1.67 | 1.67 | 1.96 | 2.17 | 2.72 | 2.89 | 3.55 | 4.48 |  | Q | 3.88 | 4.38 | 5.41 | 5.43 | 5.06 | 6.65 | 6.89 | 7.25 | 7.85 | 8.93
Czynnik |  |  |  | R410A | [6 empty] | a= | 0.1 | 0.12875 | 0.0022222 | -0.074 | 0.53 | 0.12 |  |  | 0.108
Napełnienie |  |  |  | 1.8 | kg | [5 empty] | b= | 5.88 | 6.3113 | 5.4256 | 5.578 | 1.35 | 5.45 |  |  | 5.69
Moc akustyczna wg ErP A7/W55 |  |  |  | 53 | [6 empty] | weryfikacja
Moc akustyczna w nocy |  |  |  | 50 | [6 empty] | Q= | 3.88 | 4.38 | 5.41 | 5.43 | 5.06 | 6.65 | 6.89 | 7.25 | 7.85 | 8.93
Moc akustyczna maksymalna A7/W55 |  |  |  | 56 | [6 empty] | COP | 1.76 | 1.91 | 2.25 | 2.88 | 3.51 | 3.78 | 3.96 | 4.23 | 4.68 | 5.96
[11 empty] | a= | 0.03 | 0.0425 | 0.07 | 0.126 | 0.09 | 0.09 |  |  | 0.128
COP A7/W35 A2/W35 A7/W35 | [10 empty] | b= | 2.36 | 2.5475 | 2.74 | 2.628 | 2.88 | 2.88 |  |  | 2.12
2,82 ¦ 3,67 ¦ 4,6 | [10 empty] | weryfikacja
[11 empty] | COP= | 1.76 | 1.91 | 2.25 | 2.88 | 3.51 | 3.78 | 3.96 | 4.23 | 4.68 | 5.96
32980 | [10 empty] | 55 | -20 | -15 | -7 | 2 | 7 | 10 | 12 | 15 | 20 | 30
12.77 | [10 empty] | Q | 3.13 | 4.47 | 5.56 | 5.07 | 5.79 | 6.16 | 6.442 | 6.865 | 7.57 | 8.58
12.13 | [10 empty] | a= | 0.268 | 0.13625 | -0.054444 | 0.144 | 0.12333 | 0.141 |  |  | 0.101
12.77 | [10 empty] | b= | 8.49 | 6.5137 | 5.1789 | 4.782 | 4.9267 | 4.75 |  |  | 5.55
12.88 | [10 empty] | weryfikacja
[11 empty] | Q= | 3.13 | 4.47 | 5.56 | 5.07 | 5.79 | 6.16 | 6.442 | 6.865 | 7.57 | 8.58
[10 empty] | pod CWU | COP | 1.724 | 1.814 | 2.134 | 2.596 | 3.194 | 3.424 | 3.5848 | 3.826 | 4.228 | 5.368
[11 empty] | a= | 0.018 | 0.04 | 0.051333 | 0.1196 | 0.076667 | 0.0804 |  |  | 0.114
System ogrzewania | [10 empty] | b= | 2.084 | 2.414 | 2.4933 | 2.3568 | 2.6573 | 2.62 |  |  | 1.948
Ogrzewanie podłogowe | [10 empty] | weryfikacja
[11 empty] | COP= | 1.724 | 1.814 | 2.134 | 2.596 | 3.194 | 3.424 | 3.5848 | 3.826 | 4.228 | 5.368
Budynek |  | -20 | -15 | -7 | 2 | 7 | 10 | 12 | 15 | 20 | 30
Qbudynek= |  | 5.4182 | 4.7409 | 3.6573 | 2.4382 | 1.7609 | 1.3545 | 1.0836 | 0.67727
a= | -0.13545
b= | 2.7091
Sprawdzanie punktów przecięcia mocy budynku i mocy pompy ciepła
x= |  | -13.4454 | -13.6185 | -20.713 | -8.7906 | -7.0913 | -11.1379 | -11.1379 | -11.1379 | -12.3811 | -12.3811
|  | brak | -13.6185 | brak | brak | brak | brak | brak | brak | brak | brak
PUNKT BIW 35 |  | -13.6185 | -13.6
Klasa efektywności energetycznej ogrzewania pomieszczeń
Klimat umiarkowany, zastosowanie niskotemperaturowe | [5 empty] | A++
Klimat umiarkowany, zastosowanie średniotemperaturowe | [5 empty] | A++

## D04 (hidden)
Vitocal 200-S AWB-M-E(-AC) 201.D04
|  | -20 | -15 | -7 | 2 | 7 | 10 | 20 | 30 |  | 35 | -20 | -15 | -7 | 2 | 7 | 10 | 12 | 15 | 20 | 30
VTS | 35 | [9 empty] | Q | 2.49 | 3.02 | 3.78 | 4.08 | 4.18 | 5.33 | 5.558 | 5.9 | 6.47 | 7.37
Q |  | 2.49 | 3.02 | 3.81 | 4.08 | 4.18 | 5.33 | 6.47 | 7.37 |  | a= | 0.106 | 0.095 | 0.033333 | 0.02 | 0.38333 | 0.114 |  |  | 0.09
COP |  | 1.98 | 2.33 | 2.91 | 3.57 | 4.56 | 5.12 | 6.48 | 8.47 |  | b= | 4.61 | 4.445 | 4.0133 | 4.04 | 1.4967 | 4.19 |  |  | 4.67
Qmax |  | 2.49 | 3.02 | 3.78 | 4.08 | 4.18 | 5.33 | 6.47 | 7.37 |  | weryfikacja
VTS | 45 | [9 empty] | Q= | 2.49 | 3.02 | 3.78 | 4.08 | 4.18 | 5.33 | 5.558 | 5.9 | 6.47 | 7.37
Q |  | 2.62 | 3.02 | 3.78 | 3.99 | 4.78 | 5.55 | 6.74 | 7.69 |  | COP | 1.98 | 2.33 | 2.91 | 3.57 | 4.56 | 5.12 | 5.392 | 5.8 | 6.48 | 8.47
COP |  | 1.74 | 1.95 | 2.36 | 2.54 | 3.49 | 3.79 | 4.75 | 6.06 |  | a= | 0.07 | 0.0725 | 0.073333 | 0.198 | 0.18667 | 0.136 |  |  | 0.199
VTS | 55 | [9 empty] | b= | 3.38 | 3.4175 | 3.4233 | 3.174 | 3.2533 | 3.76 |  |  | 2.5
Q |  | 3.12 | 3.12 | 3.79 | 3.86 | 4.97 | 5.28 | 6.53 | 7.35 |  | weryfikacja
COP45-55 |  | 1.712 | 1.838 | 2.2 | 2.356 | 3.162 | 3.414 | 4.262 | 5.416 |  | COP= | 1.98 | 2.33 | 2.91 | 3.57 | 4.56 | 5.12 | 5.392 | 5.8 | 6.48 | 8.47
Qmax |  | 2.18 | 3.12 | 3.79 | 3.86 | 4.97 | 5.28 | 6.53 | 7.35 |  | 45 | -20 | -15 | -7 | 2 | 7 | 10 | 12 | 15 | 20 | 30
COP55 |  | 1.67 | 1.67 | 1.96 | 2.08 | 2.67 | 2.85 | 3.53 | 4.45 |  | Q | 2.62 | 3.02 | 3.78 | 3.99 | 4.78 | 5.55 | 5.788 | 6.145 | 6.74 | 7.69
Czynnik |  |  |  | R410A | [6 empty] | a= | 0.08 | 0.095 | 0.023333 | 0.158 | 0.25667 | 0.119 |  |  | 0.095
Napełnienie |  |  |  | 1.8 | kg | [5 empty] | b= | 4.22 | 4.445 | 3.9433 | 3.674 | 2.9833 | 4.36 |  |  | 4.84
Moc akustyczna wg ErP A7/W55 |  |  |  | 53 | [6 empty] | weryfikacja
Moc akustyczna w nocy |  |  |  | 50 | [6 empty] | Q= | 2.62 | 3.02 | 3.78 | 3.99 | 4.78 | 5.55 | 5.788 | 6.145 | 6.74 | 7.69
Moc akustyczna maksymalna A7/W55 |  |  |  | 56 | [6 empty] | COP | 1.74 | 1.95 | 2.36 | 2.54 | 3.49 | 3.79 | 3.982 | 4.27 | 4.75 | 6.06
[11 empty] | a= | 0.042 | 0.05125 | 0.02 | 0.19 | 0.1 | 0.096 |  |  | 0.131
COP A7/W35 A2/W35 A7/W35 | [10 empty] | b= | 2.58 | 2.7188 | 2.5 | 2.16 | 2.79 | 2.83 |  |  | 2.13
2,91 ¦ 3,57 ¦ 4,56 | [10 empty] | weryfikacja
[11 empty] | COP= | 1.74 | 1.95 | 2.36 | 2.54 | 3.49 | 3.79 | 3.982 | 4.27 | 4.75 | 6.06
31109 | [10 empty] | 55 | -20 | -15 | -7 | 2 | 7 | 10 | 12 | 15 | 20 | 30
11.49 | [10 empty] | Q | 2.18 | 3.12 | 3.79 | 3.86 | 4.97 | 5.28 | 5.53 | 5.905 | 6.53 | 7.35
11.18 | [10 empty] | a= | 0.188 | 0.08375 | 0.0077778 | 0.222 | 0.10333 | 0.125 |  |  | 0.082
11.49 | [10 empty] | b= | 5.94 | 4.3762 | 3.8444 | 3.416 | 4.2467 | 4.03 |  |  | 4.89
11.62 | [10 empty] | weryfikacja
[11 empty] | Q= | 2.18 | 3.12 | 3.79 | 3.86 | 4.97 | 5.28 | 5.53 | 5.905 | 6.53 | 7.35
[11 empty] | COP | 1.712 | 1.838 | 2.2 | 2.356 | 3.162 | 3.414 | 3.5836 | 3.838 | 4.262 | 5.416
[11 empty] | a= | 0.0252 | 0.04525 | 0.017333 | 0.1612 | 0.084 | 0.0848 |  |  | 0.1154
System ogrzewania | [10 empty] | b= | 2.216 | 2.5168 | 2.3213 | 2.0336 | 2.574 | 2.566 |  |  | 1.954
Ogrzewanie podłogowe | [10 empty] | weryfikacja
[11 empty] | COP= | 1.712 | 1.838 | 2.2 | 2.356 | 3.162 | 3.414 | 3.5836 | 3.838 | 4.262 | 5.416
Budynek |  | -20 | -15 | -7 | 2 | 7 | 10 | 12 | 15 | 20 | 30
Qbudynek= |  | 5.4182 | 4.7409 | 3.6573 | 2.4382 | 1.7609 | 1.3545 | 1.0836 | 0.67727
a= | -0.13545
b= | 2.7091
Sprawdzanie punktów przecięcia mocy budynku i mocy pompy ciepła
x= |  | -7.8727 | -7.5325 | -7.7271 | -8.5614 | 2.337 | -5.9366 | -5.9366 | -5.9366 | -8.6976 | -8.6976
|  | brak | -7.5325 | brak | brak | brak | brak | brak | brak | brak | brak
PUNKT BIWALENTNY |  | -7.5325 | -7.5
Klasa efektywności energetycznej ogrzewania pomieszczeń
Klimat umiarkowany, zastosowanie niskotemperaturowe | [5 empty] | A++
Klimat umiarkowany, zastosowanie średniotemperaturowe | [5 empty] | A+

## A16 (hidden)
Vitocal 100-S AWB-E(-AC) 101.A16
|  | -20 | -15 | -7 | 2 | 7 | 10 | 20 | 30 |  | 35 | -20 | -15 | -7 | 2 | 7 | 10 | 12 | 15 | 20 | 30
VTS | 35 | [9 empty] | Q | 6.484 | 7.5 | 11.35 | 11.6 | 16.7 | 17.6985 | 18.4064 | 19.4683 | 21.2382 | 22.9373
Q |  | 6.484 | 7.5 | 8.7 | 9.2 | 15.16 | 16.0664 | 19.2797 | 20.8221 |  | a= | 0.2032 | 0.48125 | 0.027778 | 1.02 | 0.33283 | 0.35397 |  |  | 0.16991
COP |  | 1.5969 | 2.2059 | 2.72 | 3.19 | 4.4 | 4.5549 | 5.1926 | 6.0753 |  | b= | 10.548 | 14.7188 | 11.5444 | 9.56 | 14.3702 | 14.1588 |  |  | 17.8401
|  | 6.484 | 7.5 | 11.35 | 11.6 | 16.7 | 17.6985 | 21.2382 | 22.9373 |  | weryfikacja
VTS | 45 | [9 empty] | Q= | 6.484 | 7.5 | 11.35 | 11.6 | 16.7 | 17.6985 | 18.4064 | 19.4683 | 21.2382 | 22.9373
Q |  | 5.9653 | 6.3 | 7.395 | 9.5048 | 14.6742 | 15.557 | 18.6673 | 20.1594 |  | COP | 1.5969 | 2.2059 | 2.72 | 3.19 | 4.4 | 4.5549 | 4.6824 | 4.8737 | 5.1926 | 6.0753
COP |  | 1.3254 | 1.7027 | 2.0833 | 2.4975 | 3.3444 | 3.4869 | 3.975 | 4.6508 |  | a= | 0.1218 | 0.064265 | 0.052222 | 0.242 | 0.051633 | 0.063769 |  |  | 0.088274
VTS | 55 | [9 empty] | b= | 4.0329 | 3.1699 | 3.0856 | 2.706 | 4.0386 | 3.9172 |  |  | 3.4271
Q |  | 5.97 | 6.3 | 7.4 | 9.8096 | 14.1884 | 15.0476 | 18.0549 | 19.4967 |  | weryfikacja
COP45-55 |  | 1.2352 | 1.5456 | 1.8214 | 2.2727 | 3.0477 | 3.1853 | 3.6312 | 4.2485 |  | COP= | 1.5969 | 2.2059 | 2.72 | 3.19 | 4.4 | 4.5549 | 4.6824 | 4.8737 | 5.1926 | 6.0753
|  | 5.97 | 6.3 | 7.4 | 9.8096 | 14.1884 | 15.0476 | 18.0549 | 19.4967 |  | 45 | -20 | -15 | -7 | 2 | 7 | 10 | 12 | 15 | 20 | 30
COP55 |  | 1.1 | 1.31 | 1.4286 | 1.9356 | 2.6028 | 2.7329 | 3.1156 | 3.6452 |  | Q | 5.9653 | 6.3 | 7.395 | 9.5048 | 14.6742 | 15.557 | 16.1791 | 17.1122 | 18.6673 | 20.1594
Czynnik |  |  |  | R410A | [6 empty] | a= | 0.066947 | 0.13688 | 0.23442 | 1.0339 | 0.29428 | 0.31103 |  |  | 0.1492
Napełnienie |  |  |  | 2.5 | kg | [5 empty] | b= | 7.3042 | 8.3531 | 9.0359 | 7.437 | 12.6143 | 12.4467 |  |  | 15.6832
Moc akustyczna wg ErP A7/W55 |  |  |  | 64 | [6 empty] | weryfikacja
Moc akustyczna w nocy |  |  |  | 62 | [6 empty] | Q= | 5.9653 | 6.3 | 7.395 | 9.5048 | 14.6742 | 15.557 | 16.1791 | 17.1122 | 18.6673 | 20.1594
Moc akustyczna maksymalna A7/W55 |  |  |  | 65 | [6 empty] | COP | 1.3254 | 1.7027 | 2.0833 | 2.4975 | 3.3444 | 3.4869 | 3.5845 | 3.7309 | 3.975 | 4.6508
[11 empty] | a= | 0.07546 | 0.04757 | 0.046023 | 0.16938 | 0.047493 | 0.048816 |  |  | 0.067575
COP A7/W35 A2/W35 A7/W35 | [10 empty] | b= | 2.8346 | 2.4163 | 2.4054 | 2.1587 | 3.0119 | 2.9987 |  |  | 2.6235
2,72 ¦ 3,19 ¦ 4,4 | [10 empty] | weryfikacja
[11 empty] | COP= | 1.3254 | 1.7027 | 2.0833 | 2.4975 | 3.3444 | 3.4869 | 3.5845 | 3.7309 | 3.975 | 4.6508
37672 | [10 empty] | 55 | -20 | -15 | -7 | 2 | 7 | 10 | 12 | 15 | 20 | 30
15.484 | [10 empty] | Q | 5.97 | 6.3 | 7.4 | 9.8096 | 14.1884 | 15.0476 | 15.6491 | 16.5513 | 18.0549 | 19.4967
14.97 | [10 empty] | a= | 0.066 | 0.1375 | 0.26773 | 0.87577 | 0.28641 | 0.30073 |  |  | 0.14417
15.484 | [10 empty] | b= | 7.29 | 8.3625 | 9.2741 | 8.058 | 12.1835 | 12.0403 |  |  | 15.1715
14.9653 | [10 empty] | weryfikacja
[11 empty] | Q= | 5.97 | 6.3 | 7.4 | 9.8096 | 14.1884 | 15.0476 | 15.6491 | 16.5513 | 18.0549 | 19.4967
[11 empty] | COP | 1.2352 | 1.5456 | 1.8214 | 2.2727 | 3.0477 | 3.1853 | 3.2745 | 3.4083 | 3.6312 | 4.2485
[11 empty] | a= | 0.062076 | 0.034471 | 0.050148 | 0.15501 | 0.045848 | 0.044594 |  |  | 0.061731
System ogrzewania | [10 empty] | b= | 2.4768 | 2.0627 | 2.1724 | 1.9627 | 2.7268 | 2.7393 |  |  | 2.3966
Ogrzewanie podłogowe | [10 empty] | weryfikacja
[11 empty] | COP= | 1.2352 | 1.5456 | 1.8214 | 2.2727 | 3.0477 | 3.1853 | 3.2745 | 3.4083 | 3.6312 | 4.2485
Budynek |  | -20 | -15 | -7 | 2 | 7 | 10 | 12 | 15 | 20 | 30
Qbudynek= |  | 5.4182 | 4.7409 | 3.6573 | 2.4382 | 1.7609 | 1.3545 | 1.0836 | 0.67727
a= | -0.13545
b= | 2.7091
Sprawdzanie punktów przecięcia mocy budynku i mocy pompy ciepła
x= |  | -23.1471 | -19.4739 | -54.1275 | -5.9292 | -24.9016 | -23.3942 | -23.3942 | -23.3942 | -49.5513 | -49.5513
|  | brak | brak | brak | brak | brak | brak | brak | brak | brak | brak
PUNKT BIW 35 |  | 0 | -20
Klasa efektywności energetycznej ogrzewania pomieszczeń
Klimat umiarkowany, zastosowanie niskotemperaturowe | [5 empty] | A++
Klimat umiarkowany, zastosowanie średniotemperaturowe | [5 empty] | A+

## A14 (hidden)
Vitocal 100-S AWB-E(-AC) 101.A14
|  | -20 | -15 | -7 | 2 | 7 | 10 | 20 | 30 |  | 35 | -20 | -15 | -7 | 2 | 7 | 10 | 12 | 15 | 20 | 30
VTS | 35 | [9 empty] | Q | 6.1411 | 6.9 | 10.3 | 10.5 | 15.5 | 16.4312 | 17.0885 | 18.0743 | 19.7174 | 21.2948
Q |  | 6.1411 | 6.9 | 7.95 | 8.7 | 13.66 | 14.4807 | 17.3768 | 18.7669 |  | a= | 0.15178 | 0.425 | 0.022222 | 1 | 0.3104 | 0.32862 |  |  | 0.15774
COP |  | 1.6434 | 2.0909 | 2.7 | 3.32 | 4.5 | 4.6841 | 5.3398 | 6.2476 |  | b= | 9.1766 | 13.275 | 10.4556 | 8.5 | 13.3272 | 13.145 |  |  | 16.5627
|  | 6.1411 | 6.9 | 10.3 | 10.5 | 15.5 | 16.4312 | 19.7174 | 21.2948 |  | weryfikacja
VTS | 45 | [9 empty] | Q= | 6.1411 | 6.9 | 10.3 | 10.5 | 15.5 | 16.4312 | 17.0885 | 18.0743 | 19.7174 | 21.2948
Q |  | 5.6498 | 5.9 | 7.797 | 8.7974 | 13.4169 | 13.3946 | 16.0735 | 17.3594 |  | COP | 1.6434 | 2.0909 | 2.7 | 3.32 | 4.5 | 4.6841 | 4.8152 | 5.0119 | 5.3398 | 6.2476
COP |  | 1.364 | 1.6238 | 2.0427 | 2.5314 | 3.422 | 3.5857 | 4.0877 | 4.7826 |  | a= | 0.089502 | 0.076136 | 0.068889 | 0.236 | 0.06135 | 0.065577 |  |  | 0.090777
VTS | 55 | [9 empty] | b= | 3.4334 | 3.233 | 3.1822 | 2.848 | 4.0705 | 4.0283 |  |  | 3.5243
Q |  | 5.65 | 5.9 | 7.644 | 8.8948 | 13.1739 | 13.9682 | 16.7595 | 18.0985 |  | weryfikacja
COP45-55 |  | 1.2704 | 1.4783 | 1.8307 | 2.3156 | 3.1239 | 3.2756 | 3.7342 | 4.369 |  | COP= | 1.6434 | 2.0909 | 2.7 | 3.32 | 4.5 | 4.6841 | 4.8152 | 5.0119 | 5.3398 | 6.2476
|  | 5.65 | 5.9 | 7.644 | 8.8948 | 13.1739 | 13.9682 | 16.7595 | 18.0985 |  | 45 | -20 | -15 | -7 | 2 | 7 | 10 | 12 | 15 | 20 | 30
COP55 |  | 1.13 | 1.26 | 1.5128 | 1.992 | 2.6766 | 2.8104 | 3.2039 | 3.7486 |  | Q | 5.6498 | 5.9 | 7.797 | 8.7974 | 13.4169 | 13.3946 | 13.9304 | 14.7341 | 16.0735 | 17.3594
Czynnik |  |  |  | R410A | [6 empty] | a= | 0.050034 | 0.23713 | 0.11116 | 0.9239 | -0.0074407 | 0.26789 |  |  | 0.12859
Napełnienie |  |  |  | 2.5 | kg | [5 empty] | b= | 6.6505 | 9.4569 | 8.5751 | 6.9496 | 13.469 | 10.7157 |  |  | 13.5018
Moc akustyczna wg ErP A7/W55 |  |  |  | 64 | [6 empty] | weryfikacja
Moc akustyczna w nocy |  |  |  | 62 | [6 empty] | Q= | 5.6498 | 5.9 | 7.797 | 8.7974 | 13.4169 | 13.3946 | 13.9304 | 14.7341 | 16.0735 | 17.3594
Moc akustyczna maksymalna A7/W55 |  |  |  | 65 | [6 empty] | COP | 1.364 | 1.6238 | 2.0427 | 2.5314 | 3.422 | 3.5857 | 3.6861 | 3.8367 | 4.0877 | 4.7826
[11 empty] | a= | 0.051948 | 0.052365 | 0.054301 | 0.17813 | 0.054563 | 0.0502 |  |  | 0.069491
COP A7/W35 A2/W35 A7/W35 | [10 empty] | b= | 2.403 | 2.4092 | 2.4228 | 2.1751 | 3.0401 | 3.0837 |  |  | 2.6979
2,7 ¦ 3,32 ¦ 4,5 | [10 empty] | weryfikacja
[11 empty] | COP= | 1.364 | 1.6238 | 2.0427 | 2.5314 | 3.422 | 3.5857 | 3.6861 | 3.8367 | 4.0877 | 4.7826
36761 | [10 empty] | 55 | -20 | -15 | -7 | 2 | 7 | 10 | 12 | 15 | 20 | 30
15.1411 | [10 empty] | Q | 5.65 | 5.9 | 7.644 | 8.8948 | 13.1739 | 13.9682 | 14.5264 | 15.3638 | 16.7595 | 18.0985
14.65 | [10 empty] | a= | 0.05 | 0.218 | 0.13898 | 0.85581 | 0.26476 | 0.27914 |  |  | 0.13389
15.1411 | [10 empty] | b= | 6.65 | 9.17 | 8.6169 | 7.1832 | 11.3205 | 11.1768 |  |  | 14.0816
14.6498 | [10 empty] | weryfikacja
[11 empty] | Q= | 5.65 | 5.9 | 7.644 | 8.8948 | 13.1739 | 13.9682 | 14.5264 | 15.3638 | 16.7595 | 18.0985
[11 empty] | COP | 1.2704 | 1.4783 | 1.8307 | 2.3156 | 3.1239 | 3.2756 | 3.3673 | 3.5049 | 3.7342 | 4.369
[11 empty] | a= | 0.041569 | 0.04406 | 0.053878 | 0.16165 | 0.050582 | 0.045858 |  |  | 0.063481
System ogrzewania | [10 empty] | b= | 2.1018 | 2.1392 | 2.2079 | 1.9923 | 2.7698 | 2.817 |  |  | 2.4646
Ogrzewanie podłogowe | [10 empty] | weryfikacja
[11 empty] | COP= | 1.2704 | 1.4783 | 1.8307 | 2.3156 | 3.1239 | 3.2756 | 3.3673 | 3.5049 | 3.7342 | 4.369
Budynek |  | -20 | -15 | -7 | 2 | 7 | 10 | 12 | 15 | 20 | 30
Qbudynek= |  | 5.4182 | 4.7409 | 3.6573 | 2.4382 | 1.7609 | 1.3545 | 1.0836 | 0.67727
a= | -0.13545
b= | 2.7091
Sprawdzanie punktów przecięcia mocy budynku i mocy pompy ciepła
x= |  | -22.5169 | -18.8524 | -49.1288 | -5.1001 | -23.8151 | -22.4873 | -22.4873 | -22.4873 | -47.2505 | -47.2505
|  | brak | brak | brak | brak | brak | brak | brak | brak | brak | brak
PUNKT BIW 35 |  | 0 | -20
Klasa efektywności energetycznej ogrzewania pomieszczeń
Klimat umiarkowany, zastosowanie niskotemperaturowe | [5 empty] | A++
Klimat umiarkowany, zastosowanie średniotemperaturowe | [5 empty] | A+

## A12 (hidden)
Vitocal 100-S AWB-E(-AC) 101.A12
|  | -20 | -15 | -7 | 2 | 7 | 10 | 20 | 30 |  | 35 | -20 | -15 | -7 | 2 | 7 | 10 | 12 | 15 | 20 | 30
VTS | 35 | [9 empty] | Q | 5.27 | 6.3 | 9 | 10 | 14 | 14.7587 | 15.3491 | 16.2346 | 17.7104 | 19.1273 | 11.4543 | 14.7445 | 10.8912 | 16.4167 | 14.764 | 14.7649
Q |  | 5.274 | 6.3 | 7.4 | 7.45 | 11.5 | 12.1232 | 14.5479 | 15.7117 |  | a= | 0.206 | 0.3375 | 0.11111 | 0.8 | 0.2529 | 0.29517 |  |  | 0.14168
COP |  | 1.5939 | 1.8529 | 2.73 | 3.31 | 4.45 | 4.6589 | 5.3111 | 6.214 |  | b= | 9.39 | 11.3625 | 9.7778 | 8.4 | 12.2297 | 11.807 |  |  | 14.8768
|  | 5.27 | 6.3 | 9 | 10 | 14 | 14.7587 | 17.7104 | 19.1273 |  | weryfikacja
VTS | 45 | [9 empty] | Q= | 5.27 | 6.3 | 9 | 10 | 14 | 14.7587 | 15.3491 | 16.2346 | 17.7104 | 19.1273
Q |  | 4.8521 | 5.3 | 7.3946 | 9.2081 | 8.3513 | 11.214 | 13.4568 | 14.5333 |  | COP | 1.5939 | 1.8529 | 2.73 | 3.31 | 4.45 | 4.6589 | 4.7893 | 4.985 | 5.3111 | 6.214
COP |  | 1.3229 | 1.3947 | 1.8555 | 2.491 | 3.4031 | 3.5664 | 4.0657 | 4.7569 |  | a= | 0.051808 | 0.10963 | 0.064444 | 0.228 | 0.069617 | 0.065224 |  |  | 0.090289
VTS | 55 | [9 empty] | b= | 2.6301 | 3.4974 | 3.1811 | 2.854 | 3.9627 | 4.0066 |  |  | 3.5053
Q |  | 4.8521 | 5.3 | 6.6892 | 8.4966 | 12.9165 | 13.647 | 16.3861 | 17.6887 |  | weryfikacja
COP45-55 |  | 1.2338 | 1.2568 | 1.7244 | 2.2674 | 3.1067 | 3.258 | 3.7141 | 4.3455 |  | COP= | 1.5939 | 1.8529 | 2.73 | 3.31 | 4.45 | 4.6589 | 4.7893 | 4.985 | 5.3111 | 6.214
|  | 4.8521 | 5.3 | 6.6892 | 8.4966 | 12.9165 | 13.647 | 16.3861 | 17.6887 |  | 45 | -20 | -15 | -7 | 2 | 7 | 10 | 12 | 15 | 20 | 30
COP |  | 1.1 | 1.05 | 1.5278 | 1.932 | 2.6622 | 2.7953 | 3.1867 | 3.7284 |  | Q | 4.8521 | 5.3 | 7.3946 | 9.2081 | 8.3513 | 11.214 | 11.6625 | 12.3354 | 13.4568 | 14.5333 | 7.5413 | 11.8511 | 10.8242 | 7.8337 | 11.2339 | 11.2187
Czynnik |  |  |  | R410A | [6 empty] | a= | 0.089577 | 0.26182 | 0.2015 | -0.17135 | 0.95422 | 0.22428 |  |  | 0.10765
Napełnienie |  |  |  | 2.5 | kg | [5 empty] | b= | 6.6437 | 9.2274 | 8.8051 | 9.5508 | 1.6717 | 8.9712 |  |  | 11.3037
Moc akustyczna wg ErP A7/W55 |  |  |  | 64 | [6 empty] | weryfikacja
Moc akustyczna w nocy |  |  |  | 62 | [6 empty] | Q= | 4.8521 | 5.3 | 7.3946 | 9.2081 | 8.3513 | 11.214 | 11.6625 | 12.3354 | 13.4568 | 14.5333
Moc akustyczna maksymalna A7/W55 |  |  |  | 65 | [6 empty] | COP | 1.3229 | 1.3947 | 1.8555 | 2.491 | 3.4031 | 3.5664 | 3.6663 | 3.8161 | 4.0657 | 4.7569
[11 empty] | a= | 0.01436 | 0.0576 | 0.070607 | 0.18242 | 0.054446 | 0.04993 |  |  | 0.069117
COP A7/W35 A2/W35 A7/W35 | [10 empty] | b= | 1.6101 | 2.2587 | 2.3498 | 2.1262 | 3.022 | 3.0671 |  |  | 2.6834
2,73 ¦ 3,31 ¦ 4,45 | [10 empty] | weryfikacja
[11 empty] | COP= | 1.3229 | 1.3947 | 1.8555 | 2.491 | 3.4031 | 3.5664 | 3.6663 | 3.8161 | 4.0657 | 4.7569 | 10.0208
35204 | [10 empty] | 55 | -20 | -15 | -7 | 2 | 7 | 10 | 12 | 15 | 20 | 30
14.274 | [10 empty] | Q | 4.8521 | 5.3 | 6.6892 | 8.4966 | 12.9165 | 13.647 | 14.1948 | 15.0165 | 16.3861 | 17.6887 | 7.5413 | 9.6448 | 10.1075 | 15.5869 | 13.652 | 13.6527
13.8521 | [10 empty] | a= | 0.089577 | 0.17365 | 0.20083 | 0.88398 | 0.24348 | 0.27391 |  |  | 0.13026
14.274 | [10 empty] | b= | 6.6437 | 7.9047 | 8.095 | 6.7287 | 11.2122 | 10.9078 |  |  | 13.7809
13.8521 | [10 empty] | weryfikacja
[11 empty] | Q= | 4.8521 | 5.3 | 6.6892 | 8.4966 | 12.9165 | 13.647 | 14.1948 | 15.0165 | 16.3861 | 17.6887
[11 empty] | COP | 1.2338 | 1.2568 | 1.7244 | 2.2674 | 3.1067 | 3.258 | 3.3492 | 3.486 | 3.7141 | 4.3455
[11 empty] | a= | 0.004616 | 0.058449 | 0.060329 | 0.16787 | 0.050415 | 0.045612 |  |  | 0.06314
System ogrzewania | [10 empty] | b= | 1.3261 | 2.1336 | 2.1467 | 1.9317 | 2.7538 | 2.8019 |  |  | 2.4513
Ogrzewanie podłogowe | [10 empty] | weryfikacja
[11 empty] | COP= | 1.2338 | 1.2568 | 1.7244 | 2.2674 | 3.1067 | 3.258 | 3.3492 | 3.486 | 3.7141 | 4.3455
Budynek |  | -20 | -15 | -7 | 2 | 7 | 10 | 12 | 15 | 20 | 30
Qbudynek= |  | 5.4182 | 4.7409 | 3.6573 | 2.4382 | 1.7609 | 1.3545 | 1.0836 | 0.67727
a= | -0.13545
b= | 2.7091
Sprawdzanie punktów przecięcia mocy budynku i mocy pompy ciepła
x= |  | -19.566 | -18.2965 | -28.6686 | -6.0836 | -24.5152 | -21.127 | -21.127 | -21.127 | -43.9048 | -43.9048
|  | -19.566 | brak | brak | brak | brak | brak | brak | brak | brak | brak
PUNKT BIW 35 |  | -19.566 | -19.6
Klasa efektywności energetycznej ogrzewania pomieszczeń
Klimat umiarkowany, zastosowanie niskotemperaturowe | [5 empty] | A++
Klimat umiarkowany, zastosowanie średniotemperaturowe | [5 empty] | A+

## B08 (hidden)
Vitocal 100-S AWB-M-E(-AC) 101.B08
|  | -20 | -15 | -7 | 2 | 7 | 10 | 20 | 30 |  | 35 | -20 | -15 | -7 | 2 | 7 | 10 | 12 | 15 | 20 | 30
VTS | 35 | [9 empty] | Q | 4.98 | 6.29 | 7.5 | 9 | 12 | 12.5495 | 13.4857 | 14.89 | 17.2306 | 18.8021
Q |  | 4.98 | 6.29 | 7.5 | 6 | 8.13 | 7.94 | 8.28 | 9.91 |  | a= | 0.262 | 0.15125 | 0.16667 | 0.6 | 0.18316 | 0.46811 |  |  | 0.15714
COP |  | 1.9 | 2.22 | 2.7 | 3.6 | 4.66 | 4.99 | 6.57 | 5.99 |  | b= | 10.22 | 8.5587 | 8.6667 | 7.8 | 10.7179 | 7.8684 |  |  | 14.0877
|  | 4.98 | 6.29 | 7.5 | 9 | 12 | 12.5495 | 17.2306 | 18.8021 |  | weryfikacja
VTS | 45 | [9 empty] | Q= | 4.98 | 6.29 | 7.5 | 9 | 12 | 12.5495 | 13.4857 | 14.89 | 17.2306 | 18.8021
Q |  | 4.63 | 5.91 | 6.87 | 7.89 | 8.46 | 8.98 | 9.14 | 8.01 |  | COP | 1.9 | 2.22 | 2.7 | 3.6 | 4.66 | 4.99 | 5.306 | 5.78 | 6.57 | 5.99
COP |  | 1.58 | 1.84 | 2.28 | 3.18 | 3.41 | 3.62 | 4.23 | 4.74 |  | a= | 0.064 | 0.06 | 0.1 | 0.212 | 0.11 | 0.158 |  |  | -0.058
VTS | 55 | [9 empty] | b= | 3.18 | 3.12 | 3.4 | 3.176 | 3.89 | 3.41 |  |  | 7.73
Q |  | 3 | 3.32 | 6.88 | 7.71 | 9.67 | 9.54 | 9.92 | 9.36 |  | weryfikacja
COP45-55 |  | 1.304 | 1.46 | 2.06 | 2.684 | 3.118 | 3.304 | 3.694 | 4.168 |  | COP= | 1.9 | 2.22 | 2.7 | 3.6 | 4.66 | 4.99 | 5.306 | 5.78 | 6.57 | 5.99
|  | 3 | 3.32 | 6.88 | 7.71 | 9.67 | 9.54 | 9.92 | 9.36 |  | 45 | -20 | -15 | -7 | 2 | 7 | 10 | 12 | 15 | 20 | 30
COP55 |  | 0.89 | 0.89 | 1.73 | 1.94 | 2.68 | 2.83 | 2.89 | 3.31 |  | Q | 4.63 | 5.91 | 6.87 | 7.89 | 8.46 | 8.98 | 9.012 | 9.06 | 9.14 | 8.01
Czynnik |  |  |  | R32 | [6 empty] | a= | 0.256 | 0.12 | 0.11333 | 0.114 | 0.17333 | 0.016 |  |  | -0.113
Napełnienie |  |  |  | 1.6 | kg | [5 empty] | b= | 9.75 | 7.71 | 7.6633 | 7.662 | 7.2467 | 8.82 |  |  | 11.4
Moc akustyczna wg ErP A7/W55 |  |  |  | 63 | [6 empty] | weryfikacja
Moc akustyczna w nocy |  |  |  | 62 | [6 empty] | Q= | 4.63 | 5.91 | 6.87 | 7.89 | 8.46 | 8.98 | 9.012 | 9.06 | 9.14 | 8.01
Moc akustyczna maksymalna A7/W55 |  |  |  | 63 | [6 empty] | COP | 1.58 | 1.84 | 2.28 | 3.18 | 3.41 | 3.62 | 3.742 | 3.925 | 4.23 | 4.74
[11 empty] | a= | 0.052 | 0.055 | 0.1 | 0.046 | 0.07 | 0.061 |  |  | 0.051
COP A7/W35 A2/W35 A7/W35 | [10 empty] | b= | 2.62 | 2.665 | 2.98 | 3.088 | 2.92 | 3.01 |  |  | 3.21
2,7 ¦ 3,6 ¦ 4,66 | [10 empty] | weryfikacja
[11 empty] | COP= | 1.58 | 1.84 | 2.28 | 3.18 | 3.41 | 3.62 | 3.742 | 3.925 | 4.23 | 4.74
29055 | [10 empty] | 55 | -20 | -15 | -7 | 2 | 7 | 10 | 12 | 15 | 20 | 30
10.98 | [10 empty] | Q | 3 | 3.32 | 6.88 | 7.71 | 9.67 | 9.54 | 9.616 | 9.73 | 9.92 | 9.36
9 | [10 empty] | a= | 0.064 | 0.445 | 0.092222 | 0.392 | -0.043333 | 0.038 |  |  | -0.056
10.98 | [10 empty] | b= | 4.28 | 9.995 | 7.5256 | 6.926 | 9.9733 | 9.16 |  |  | 11.04
10.63 | [10 empty] | weryfikacja
[11 empty] | Q= | 3 | 3.32 | 6.88 | 7.71 | 9.67 | 9.54 | 9.616 | 9.73 | 9.92 | 9.36
[11 empty] | COP | 1.304 | 1.46 | 2.06 | 2.684 | 3.118 | 3.304 | 3.382 | 3.499 | 3.694 | 4.168 | 6.2125
[11 empty] | a= | 0.0312 | 0.075 | 0.069333 | 0.0868 | 0.062 | 0.039 |  |  | 0.0474
System ogrzewania | [10 empty] | b= | 1.928 | 2.585 | 2.5453 | 2.5104 | 2.684 | 2.914 |  |  | 2.746
Ogrzewanie podłogowe | [10 empty] | weryfikacja
[11 empty] | COP= | 1.304 | 1.46 | 2.06 | 2.684 | 3.118 | 3.304 | 3.382 | 3.499 | 3.694 | 4.168
Budynek |  | -20 | -15 | -7 | 2 | 7 | 10 | 12 | 15 | 20 | 30
Qbudynek= |  | 5.4182 | 4.7409 | 3.6573 | 2.4382 | 1.7609 | 1.3545 | 1.0836 | 0.67727
a= | -0.13545
b= | 2.7091
Sprawdzanie punktów przecięcia mocy budynku i mocy pompy ciepła
x= |  | -18.8975 | -20.4031 | -19.7192 | -6.9221 | -25.1362 | -8.548 | -8.548 | -8.548 | -38.888 | -38.888
|  | -18.8975 | brak | brak | brak | brak | brak | brak | brak | brak | brak
PUNKT BIW 35 |  | -18.8975 | -18.9
Klasa efektywności energetycznej ogrzewania pomieszczeń
Klimat umiarkowany, zastosowanie niskotemperaturowe | [5 empty] | A+++
Klimat umiarkowany, zastosowanie średniotemperaturowe | [5 empty] | A++

## B06 (hidden)
Vitocal 100-S AWB-M-E(-AC) 101.B06
|  | -20 | -15 | -7 | 2 | 7 | 10 | 20 | 30 |  | 35 | -20 | -15 | -7 | 2 | 7 | 10 | 12 | 15 | 20 | 30
VTS | 35 | [9 empty] | Q | 3 | 3.5 | 4.5 | 5 | 6.6 | 7.2797 | 7.5407 | 7.9321 | 8.5844 | 8.4638
Q |  | 2.7 | 3.27 | 4.42 | 4.43 | 6.02 | 6.64 | 7.83 | 7.72 |  | a= | 0.1 | 0.125 | 0.055556 | 0.32 | 0.22658 | 0.13047 |  |  | -0.01206
COP |  | 1.88 | 2.22 | 2.75 | 3.74 | 4.9 | 4.94 | 5.3 | 5.67 |  | b= | 5 | 5.375 | 4.8889 | 4.36 | 5.014 | 5.9751 |  |  | 8.8256
|  | 3 | 3.5 | 4.5 | 5 | 6.6 | 7.2797 | 8.5844 | 8.4638 |  | weryfikacja
VTS | 45 | [9 empty] | Q= | 3 | 3.5 | 4.5 | 5 | 6.6 | 7.2797 | 7.5407 | 7.9321 | 8.5844 | 8.4638
Q |  | 2.11 | 2.55 | 3.45 | 3.46 | 4.79 | 5.19 | 6.12 | 6.03 |  | COP | 1.88 | 2.22 | 2.75 | 3.74 | 4.9 | 4.94 | 5.012 | 5.12 | 5.3 | 5.67
COP |  | 1.16 | 1.37 | 1.69 | 2.31 | 2.98 | 3.05 | 3.26 | 3.5 |  | a= | 0.068 | 0.06625 | 0.11 | 0.232 | 0.013333 | 0.036 |  |  | 0.037
VTS | 55 | [9 empty] | b= | 3.24 | 3.2138 | 3.52 | 3.276 | 4.8067 | 4.58 |  |  | 4.56
Q |  | 2 | 2.32 | 3.14 | 3.15 | 4.36 | 4.72 | 5.57 | 5.49 |  | weryfikacja
COP45-55 |  | 1.14 | 1.266 | 1.566 | 2.138 | 2.756 | 2.822 | 2.948 | 3.164 |  | COP= | 1.88 | 2.22 | 2.75 | 3.74 | 4.9 | 4.94 | 5.012 | 5.12 | 5.3 | 5.67
|  | 2 | 2.32 | 3.14 | 3.15 | 4.36 | 4.72 | 5.57 | 5.49 |  | 45 | -20 | -15 | -7 | 2 | 7 | 10 | 12 | 15 | 20 | 30
COP55 |  | 1.11 | 1.11 | 1.38 | 1.88 | 2.42 | 2.48 | 2.48 | 2.66 |  | Q | 2.11 | 2.55 | 3.45 | 3.46 | 4.79 | 5.19 | 5.376 | 5.655 | 6.12 | 6.03
Czynnik |  |  |  | R32 | [6 empty] | a= | 0.088 | 0.1125 | 0.0011111 | 0.266 | 0.13333 | 0.093 |  |  | -0.009
Napełnienie |  |  |  | 0.95 | kg | [5 empty] | b= | 3.87 | 4.2375 | 3.4578 | 2.928 | 3.8567 | 4.26 |  |  | 6.3
Moc akustyczna wg ErP A7/W55 |  |  |  | 62 | [6 empty] | weryfikacja
Moc akustyczna w nocy |  |  |  | 60 | [6 empty] | Q= | 2.11 | 2.55 | 3.45 | 3.46 | 4.79 | 5.19 | 5.376 | 5.655 | 6.12 | 6.03
Moc akustyczna maksymalna A7/W55 |  |  |  | 66 | [6 empty] | COP | 1.16 | 1.37 | 1.69 | 2.31 | 2.98 | 3.05 | 3.092 | 3.155 | 3.26 | 3.5
[11 empty] | a= | 0.042 | 0.04 | 0.068889 | 0.134 | 0.023333 | 0.021 |  |  | 0.024
COP A7/W35 A2/W35 A7/W35 | [10 empty] | b= | 2 | 1.97 | 2.1722 | 2.042 | 2.8167 | 2.84 |  |  | 2.78
2,75 ¦ 3,74 ¦ 4,9 | [10 empty] | weryfikacja
[11 empty] | COP= | 1.16 | 1.37 | 1.69 | 2.31 | 2.98 | 3.05 | 3.092 | 3.155 | 3.26 | 3.5
28000 | [10 empty] | 55 | -20 | -15 | -7 | 2 | 7 | 10 | 12 | 15 | 20 | 30
8.7 | [10 empty] | Q | 2 | 2.32 | 3.14 | 3.15 | 4.36 | 4.72 | 4.89 | 5.145 | 5.57 | 5.49
8 | [10 empty] | a= | 0.064 | 0.1025 | 0.0011111 | 0.242 | 0.12 | 0.085 |  |  | -0.008
8.7 | [10 empty] | b= | 3.28 | 3.8575 | 3.1478 | 2.666 | 3.52 | 3.87 |  |  | 5.73
8.11 | [10 empty] | weryfikacja
[11 empty] | Q= | 2 | 2.32 | 3.14 | 3.15 | 4.36 | 4.72 | 4.89 | 5.145 | 5.57 | 5.49
[11 empty] | COP | 1.14 | 1.266 | 1.566 | 2.138 | 2.756 | 2.822 | 2.8472 | 2.885 | 2.948 | 3.164
[11 empty] | a= | 0.0252 | 0.0375 | 0.063556 | 0.1236 | 0.022 | 0.0126 |  |  | 0.0216
System ogrzewania | [10 empty] | b= | 1.644 | 1.8285 | 2.0109 | 1.8908 | 2.602 | 2.696 |  |  | 2.516
Ogrzewanie podłogowe | [10 empty] | weryfikacja
[11 empty] | COP= | 1.14 | 1.266 | 1.566 | 2.138 | 2.756 | 2.822 | 2.8472 | 2.885 | 2.948 | 3.164
Budynek |  | -20 | -15 | -7 | 2 | 7 | 10 | 12 | 15 | 20 | 30
Qbudynek= |  | 5.4182 | 4.7409 | 3.6573 | 2.4382 | 1.7609 | 1.3545 | 1.0836 | 0.67727
a= | -0.13545
b= | 2.7091
Sprawdzanie punktów przecięcia mocy budynku i mocy pompy ciepła
x= |  | -9.7297 | -10.2356 | -11.412 | -3.6248 | -6.3665 | -12.2819 | -12.2819 | -12.2819 | -49.5685 | -49.5685
|  | brak | -10.2356 | brak | brak | brak | brak | brak | brak | brak | brak
PUNKT BIW 35 |  | -10.2356 | -10.2
Klasa efektywności energetycznej ogrzewania pomieszczeń
Klimat umiarkowany, zastosowanie niskotemperaturowe | [5 empty] | A+++
Klimat umiarkowany, zastosowanie średniotemperaturowe | [5 empty] | A++

## B04 (hidden)
Vitocal 100-S AWB-M-E(-AC) 101.B04
|  | -20 | -15 | -7 | 2 | 7 | 10 | 20 | 30 |  | 35 | -20 | -15 | -7 | 2 | 7 | 10 | 12 | 15 | 20 | 30
VTS | 35 | [9 empty] | Q | 2.5 | 3 | 4 | 4.5 | 6 | 7.2797 | 7.5407 | 7.9321 | 8.5844 | 8.4638
Q |  | 2.45 | 2.96 | 4 | 3.56 | 4.08 | 6.64 | 7.83 | 7.72 |  | a= | 0.1 | 0.125 | 0.055556 | 0.3 | 0.42658 | 0.13047 |  |  | -0.01206
COP |  | 1.95 | 2.31 | 2.86 | 3.84 | 5.1 | 4.94 | 5.3 | 5.67 |  | b= | 4.5 | 4.875 | 4.3889 | 3.9 | 3.014 | 5.9751 |  |  | 8.8256
|  | 2.5 | 3 | 4 | 4.5 | 6 | 7.2797 | 8.5844 | 8.4638 |  | weryfikacja
VTS | 45 | [9 empty] | Q= | 2.5 | 3 | 4 | 4.5 | 6 | 7.2797 | 7.5407 | 7.9321 | 8.5844 | 8.4638
Q |  | 2.7 | 3.26 | 4.41 | 4.42 | 4.79 | 5.19 | 6.12 | 6.03 |  | COP | 1.95 | 2.31 | 2.86 | 3.84 | 5.1 | 4.94 | 5.012 | 5.12 | 5.3 | 5.67
COP |  | 1.48 | 1.75 | 2.16 | 2.96 | 2.98 | 3.05 | 3.26 | 3.5 |  | a= | 0.072 | 0.06875 | 0.10889 | 0.252 | -0.053333 | 0.036 |  |  | 0.037
VTS | 55 | [9 empty] | b= | 3.39 | 3.3412 | 3.6222 | 3.336 | 5.4733 | 4.58 |  |  | 4.56
Q |  | 2 | 2.32 | 3.14 | 3.15 | 4.36 | 4.72 | 5.57 | 5.49 |  | weryfikacja
COP45-55 |  | 1.332 | 1.494 | 1.848 | 2.528 | 2.756 | 2.822 | 2.948 | 3.164 |  | COP= | 1.95 | 2.31 | 2.86 | 3.84 | 5.1 | 4.94 | 5.012 | 5.12 | 5.3 | 5.67
|  | 2 | 2.32 | 3.14 | 3.15 | 4.36 | 4.72 | 5.57 | 5.49 |  | 45 | -20 | -15 | -7 | 2 | 7 | 10 | 12 | 15 | 20 | 30
COP55 |  | 1.11 | 1.11 | 1.38 | 1.88 | 2.42 | 2.48 | 2.48 | 2.66 |  | Q | 2.7 | 3.26 | 4.41 | 4.42 | 4.79 | 5.19 | 5.376 | 5.655 | 6.12 | 6.03
Czynnik |  |  |  | R32 | [6 empty] | a= | 0.112 | 0.14375 | 0.0011111 | 0.074 | 0.13333 | 0.093 |  |  | -0.009
Napełnienie |  |  |  | 0.95 | kg | [5 empty] | b= | 4.94 | 5.4163 | 4.4178 | 4.272 | 3.8567 | 4.26 |  |  | 6.3
Moc akustyczna wg ErP A7/W55 |  |  |  | 62 | [6 empty] | weryfikacja
Moc akustyczna w nocy |  |  |  | 60 | [6 empty] | Q= | 2.7 | 3.26 | 4.41 | 4.42 | 4.79 | 5.19 | 5.376 | 5.655 | 6.12 | 6.03
Moc akustyczna maksymalna A7/W55 |  |  |  | 66 | [6 empty] | COP | 1.48 | 1.75 | 2.16 | 2.96 | 2.98 | 3.05 | 3.092 | 3.155 | 3.26 | 3.5
[11 empty] | a= | 0.054 | 0.05125 | 0.088889 | 0.004 | 0.023333 | 0.021 |  |  | 0.024
COP A7/W35 A2/W35 A7/W35 | [10 empty] | b= | 2.56 | 2.5188 | 2.7822 | 2.952 | 2.8167 | 2.84 |  |  | 2.78
2,86 ¦ 3,84 ¦ 5,1 | [10 empty] | weryfikacja
[11 empty] | COP= | 1.48 | 1.75 | 2.16 | 2.96 | 2.98 | 3.05 | 3.092 | 3.155 | 3.26 | 3.5
26907 | [10 empty] | 55 | -20 | -15 | -7 | 2 | 7 | 10 | 12 | 15 | 20 | 30
8.45 | [10 empty] | Q | 2 | 2.32 | 3.14 | 3.15 | 4.36 | 4.72 | 4.89 | 5.145 | 5.57 | 5.49
8 | [10 empty] | a= | 0.064 | 0.1025 | 0.0011111 | 0.242 | 0.12 | 0.085 |  |  | -0.008
8.45 | [10 empty] | b= | 3.28 | 3.8575 | 3.1478 | 2.666 | 3.52 | 3.87 |  |  | 5.73
8.7 | [10 empty] | weryfikacja
[11 empty] | Q= | 2 | 2.32 | 3.14 | 3.15 | 4.36 | 4.72 | 4.89 | 5.145 | 5.57 | 5.49
[11 empty] | COP | 1.332 | 1.494 | 1.848 | 2.528 | 2.756 | 2.822 | 2.8472 | 2.885 | 2.948 | 3.164
[11 empty] | a= | 0.0324 | 0.04425 | 0.075556 | 0.0456 | 0.022 | 0.0126 |  |  | 0.0216
System ogrzewania | [10 empty] | b= | 1.98 | 2.1577 | 2.3769 | 2.4368 | 2.602 | 2.696 |  |  | 2.516
Ogrzewanie podłogowe | [10 empty] | weryfikacja
[11 empty] | COP= | 1.332 | 1.494 | 1.848 | 2.528 | 2.756 | 2.822 | 2.8472 | 2.885 | 2.948 | 3.164
Budynek |  | -20 | -15 | -7 | 2 | 7 | 10 | 12 | 15 | 20 | 30
Qbudynek= |  | 5.4182 | 4.7409 | 3.6573 | 2.4382 | 1.7609 | 1.3545 | 1.0836 | 0.67727
a= | -0.13545
b= | 2.7091
Sprawdzanie punktów przecięcia mocy budynku i mocy pompy ciepła
x= |  | -7.6062 | -8.3159 | -8.7943 | -2.7349 | -0.54243 | -12.2819 | -12.2819 | -12.2819 | -49.5685 | -49.5685
|  | brak | -8.3159 | brak | brak | brak | brak | brak | brak | brak | brak
PUNKT BIW 35 |  | -8.3159 | -8.3
Klasa efektywności energetycznej ogrzewania pomieszczeń
Klimat umiarkowany, zastosowanie niskotemperaturowe | [5 empty] | A+++
Klimat umiarkowany, zastosowanie średniotemperaturowe | [5 empty] | A++