## Kalkulacja
|  | Kalkulator kosztów ogrzewania budynku 2026 |  |  |  |  | Moc obliczeniowa |  | 5 | kW | 2026-02-26
Autor: PanD
[5 empty] | Powierzchnia budynku |  |  |  | 150 | m2
[5 empty] | Liczba mieszkańców |  |  |  | 4 | osób
[5 empty] | Standard wykonania budynku |  |  |  | 60 | kWh/m2/rok
[5 empty] | Standard wykonania budynku |  |  |  | [kWh/m2/rok]
[5 empty] | Dom energooszczędny |  |  |  | 50-60
[5 empty] | Dom budowany obecnie WT2021 |  |  |  | 70-80
[5 empty] | Dom istniejący, dobra izolacja cieplna |  |  |  | 90-120
[5 empty] | Dom istniejący, słaba izolacja cieplna |  |  |  | 130-160
[5 empty] | Dom istniejący, bez izolacji cieplnej |  |  |  | > 170
|  |  | Gaz ziemny (E) | [8 empty] | Gaz płynny
[5 empty] | Kocioł tradycyjny |  |  | Kocioł kondensacyjny | [5 empty] | Kocioł tradycyjny |  | Kocioł kondensacyjny
|  |  | Zużycie paliwa |  | 1268.6553 | m3 / rok |  | 1160.6847 | m3 / rok |  |  | Zużycie paliwa |  | 2005.7185 | litrów / rok | 1835.019 | litrów / rok
|  |  | Taryfa |  | W-3.6 |  |  | W-2.1
|  |  | Efektywność roczna |  | 86% |  |  | 94% |  |  |  | Efektywność roczna |  | 86% |  | 94%
|  |  | Koszty roczne |  | 5161.2507 | zł brutto |  | 4316.4544 | zł brutto |  |  | Koszty roczne |  | 5214.8681 | zł brutto | 4771.0495 | zł brutto
|  |  | Koszty kWh ciepła |  | 0.43115 | zł / kWh |  | 0.36058 | zł / kWh |  |  | Koszty kWh ciepła |  | 0.43563 | zł / kWh | 0.39855 | zł / kWh
Olej opałowy
[5 empty] | Kocioł tradycyjny |  |  | Kocioł kondensacyjny
|  |  | Zużycie paliwa |  | 1411.2336 | litrów / rok |  | 1287.1691 | litrów / rok
|  |  | Cena paliwa |  | 5.39 | zł / litr |  | 5.39 | zł / litr
|  |  | Efektywność roczna |  | 83% |  |  | 91%
|  |  | Koszty roczne |  | 7606.5492 | zł brutto |  | 6937.8415 | zł brutto
|  |  | Koszty kWh ciepła |  | 0.63542 | zł/kWh |  | 0.57956 | zł/kWh
Drewno : Pellet
Kocioł tradycyjny
|  |  | Zużycie paliwa |  | 2840.7523 | kg / rok
|  |  | Cena paliwa |  | 2650 | zł / tona
|  |  | Efektywność roczna |  | 86%
|  |  | Koszty roczne |  | 7527.9936 | zł brutto
|  |  | Koszty kWh ciepła |  | 0.62886 | zł/kWh
Drewno : Zgazowanie
Kocioł tradycyjny
|  |  | Zużycie paliwa |  | 7.8756 | m.p. / rok
|  |  | Cena paliwa |  | 439 | zł / m.p.
|  |  | Efektywność roczna |  | 80%
|  |  | Koszty roczne |  | 3457.3937 | zł brutto
|  |  | Koszty kWh ciepła |  | 0.28882 | zł/kWh
Energia elektryczna
[5 empty] | Cele gospodarcze |  |  | G11 |  |  | G12 |  |  | G12w
|  |  | Zużycie energii |  | 3800 | kWh / rok
|  |  | Opłaty stałe |  |  |  |  | 583.02 | zł / rok |  | 583.02 | zł / rok |  | 583.02 | zł / rok
|  |  | Opłaty zmienne |  |  |  |  | 3677.5032 | zł / rok |  | 3432.3332 | zł / rok |  | 3306.9298 | zł / rok
|  |  | Koszty roczne |  |  |  |  | 4260.5232 | zł brutto |  | 4015.3532 | zł brutto |  | 3889.9498 | zł brutto
|  |  | Koszty kWh energii elektrycznej |  |  |  |  | 1.1212 | zł / kWh(e) |  | 1.0567 | zł / kWh(e) |  | 1.0237 | zł / kWh(e)
Pompa ciepła grunt / woda
|  |  |  | Ogrzewanie i ciepła woda |  |  |  | G11 |  |  | G12 |  |  | G12w
|  |  | Zużycie energii |  | 3068.925 | kWh / rok
|  |  | Efektywność (SCOP) |  | 4.1 / 3.4 | CO / CWU
|  |  | Opłaty stałe |  |  |  |  | uwzględnione w "Cele gospodarcze"
|  |  | Opłaty zmienne |  |  |  |  | 2969.9951 | zł / rok |  | 2774.6906 | zł / rok |  | 2670.7156 | zł / rok
|  |  | Koszty roczne |  |  |  |  | 2969.9951 | zł brutto |  | 2774.6906 | zł brutto |  | 2670.7156 | zł brutto
|  |  | Koszty kWh energii elektrycznej |  |  |  |  | 0.96776 | zł / kWh(e) |  | 0.90412 | zł / kWh(e) |  | 0.87024 | zł / kWh(e)
|  |  | Koszty kWh ciepła |  |  |  |  | 0.2481 | zł / kWh(t) |  | 0.23179 | zł / kWh(t) |  | 0.2231 | zł / kWh(t)
Pompa ciepła powietrze / woda
|  |  |  | Ogrzewanie i ciepła woda |  |  |  | G11 |  |  | G12 |  |  | G12w
|  |  | Zużycie energii |  | 3456.8911 | kWh / rok
|  |  | Efektywność (SCOP) |  | 3.7 / 2.9 | CO / CWU
|  |  | Opłaty stałe |  |  |  |  | uwzględnione w "Cele gospodarcze"
|  |  | Opłaty zmienne |  |  |  |  | 3216.7917 | zł / rok |  | 0 | zł / rok |  | 3345.4548 | zł / rok
|  |  | Koszty roczne |  |  |  |  | 3345.4548 | zł brutto |  | 3123.6877 | zł brutto |  | 3008.3411 | zł brutto
|  |  | Koszty kWh energii elektrycznej |  |  |  |  | 0.96776 | zł / kWh(e) |  | 0.90361 | zł / kWh(e) |  | 0.87024 | zł / kWh(e)
|  |  | Koszty kWh ciepła |  |  |  |  | 0.27946 | zł / kWh(t) |  | 0.26094 | zł / kWh(t) |  | 0.2513 | zł / kWh(t)
Zestawienie kosztów ogrzewania budynku | [6 empty] | Ceny jednostki ciepła
brutto
Gaz ziemny (E) | Kocioł tradycyjny |  |  | 5161.2507 |  |  | 0.43115 | zł / kWh |  |  |  |  | 0.431 | Gaz ziemny (E) - Kocioł tradycyjny |  |  |  | 0.223 | Pompa ciepła grunt / woda - G12w
| Kocioł kondensacyjny |  |  | 4316.4544 |  |  | 0.36058 | zł / kWh |  |  |  |  | 0.361 | Gaz ziemny (E) - Kocioł kondensacyjny |  |  |  | 0.232 | Pompa ciepła grunt / woda - G12
Gaz płynny | Kocioł tradycyjny |  |  | 5214.8681 |  |  | 0.43563 | zł / kWh |  |  |  |  | 0.436 | Gaz płynny - Kocioł tradycyjny |  |  |  | 0.248 | Pompa ciepła grunt / woda - G11
| Kocioł kondensacyjny |  |  | 4771.0495 |  |  | 0.39855 | zł / kWh |  |  |  |  | 0.399 | Gaz płynny - Kocioł kondensacyjny |  |  |  | 0.251 | Pompa ciepła powietrze / woda - G12w
Olej opałowy | Kocioł tradycyjny |  |  | 7606.5492 |  |  | 0.63542 | zł / kWh |  |  |  |  | 0.635 | Olej opałowy - Kocioł tradycyjny |  |  |  | 0.261 | Pompa ciepła powietrze / woda - G12
| Kocioł kondensacyjny |  |  | 6937.8415 |  |  | 0.57956 | zł / kWh |  |  |  |  | 0.58 | Olej opałowy - Kocioł kondensacyjny |  |  |  | 0.279 | Pompa ciepła powietrze / woda - G11
Drewno | Pellet |  |  | 7527.9936 |  | > | 0.62886 | zł / kWh |  |  |  |  | 0.629 | Drewno |  |  |  | 0.289 | 0
| Zgazowanie |  |  | 3457.3937 |  | > | 0.28882 | zł / kWh |  |  |  |  | 0.289 | 0 |  |  |  | 0.361 | Gaz ziemny (E) - Kocioł kondensacyjny
Pompa ciepła grunt / woda | G11 |  |  | 2969.9951 |  |  | 0.2481 | zł / kWh |  |  |  |  | 0.248 | Pompa ciepła grunt / woda - G11 |  |  |  | 0.399 | Gaz płynny - Kocioł kondensacyjny
| G12 |  |  | 2774.6906 |  |  | 0.23179 | zł / kWh |  |  |  |  | 0.232 | Pompa ciepła grunt / woda - G12 |  |  |  | 0.431 | Gaz ziemny (E) - Kocioł tradycyjny
| G12w |  |  | 2670.7156 |  |  | 0.2231 | zł / kWh |  |  |  |  | 0.223 | Pompa ciepła grunt / woda - G12w |  |  |  | 0.436 | Gaz płynny - Kocioł tradycyjny
Pompa ciepła powietrze / woda | G11 |  |  | 3345.4548 |  |  | 0.27946 | zł / kWh |  |  |  |  | 0.279 | Pompa ciepła powietrze / woda - G11 |  |  |  | 0.58 | Olej opałowy - Kocioł kondensacyjny
| G12 |  |  | 3123.6877 |  |  | 0.26094 | zł / kWh |  |  |  |  | 0.261 | Pompa ciepła powietrze / woda - G12 |  |  |  | 0.629 | Drewno
| G12w |  |  | 3008.3411 |  |  | 0.2513 | zł / kWh |  |  |  |  | 0.251 | Pompa ciepła powietrze / woda - G12w |  |  |  | 0.635 | Olej opałowy - Kocioł tradycyjny

## Budynek (hidden)
Ilość mieszkańców | 4
Powierzchnia | 150 | m2
Standard | 60 | kWh/m2*rok
Zapotrzebowanie CO | 9000 | kWh/rok
Moc obliczeniowa | 5 | kW
Wskaźnik obliczeniowy | 125 | W/K
Zapotrzebowanie CWU | 2970.9302 | kWh/rok
Zapotrzebowanie na energię elektryczną | 3800 | kWh/rok
SCOP A2W CO / CWU | 3.7 | 2.9
SCOP B2W CO / CWU | 4.1 | 3.4

## Taryfy Tauron 2026
ENERGIA ELEKTRYCZNA
Ceny energii netto (bez VAT)

## Paliwa
Ceny paliw brutto (z VAT)
Wartości mają wpływ na szacunki kosztów w zakładce "Kalkulacja"
| Gaz płynny | Wartość energetyczna | 6.94 | kWh / litr
|  | Cena paliwa | 2.6 | zł / litr
| Olej opałowy | Wartość energetyczna | 10.22 | kWh / litr
|  | Cena paliwa | 5.39 | zł / litr
| Drewno : Pellet | Wartość energetyczna | 4.9 | kWh / kg
|  | Cena paliwa | 2650 | zł / tona | + koszty wysyłki (np. 230 zł / paleta)
|  | Efektywność roczna | 86 | %
| Drewno : Zgazowanie | Wartość energetyczna | 1900 | kWh / m.p.
|  | Cena paliwa | 439 | zł / m.p. | + koszty wysyłki (np. 230 zł / paleta)
|  | Efektywność roczna | 80 | %
| Pompa ciepła | Efektywność roczna CO | 4.1
| Grunt / woda | Efektywność roczna CWU | 3.4
| Pompa ciepła | Efektywność roczna CO | 3.7
| Powietrze / woda | Efektywność roczna CWU | 2.9

## Energia (hidden)
Ogrzewanie
I | II | III | IV | V | VI | VII | VIII | IX | X | XI | XII |  | V |  | VII |  | IX |  |  | X |  | XII |  | I |  | III
72.83 | 91.61 | 52.68 | 42.49 |  |  |  |  | 25.32 | 20.83 | 71.14 | 78.81 | 0:00 | 0.215 | 3.024% | 0.201 | 2.099% | 0.771 | 8.051% |  | 0.254 | 1.756% | 0.879 | 6.077% | 0.484 | 4.299% | 0.223 | 2.563%
51.07 | 94.75 | 49.06 | 33.96 |  |  |  |  | 30.83 | 35.23 | 34.88 | 85.47 | 1:00 | 0.195 | 2.743% | 0.239 | 2.496% | 0.332 | 3.467% |  | 0.262 | 1.811% | 0.25 | 1.728% | 0.515 | 4.574% | 0.158 | 1.816%
51.01 | 91.4 | 45.47 | 39.89 |  |  |  |  | 31.29 | 47.84 | 45.35 | 79.11 | 2:00 | 0.238 | 3.348% | 0.213 | 2.224% | 0.244 | 2.548% |  | 0.221 | 1.528% | 0.281 | 1.943% | 0.42 | 3.73% | 0.238 | 2.736%
61.74 | 87.38 | 46.54 | 35.96 |  |  |  |  | 33.67 | 47.82 | 54.43 | 66.55 | 3:00 | 0.208 | 2.926% | 0.204 | 2.13% | 0.182 | 1.901% |  | 0.223 | 1.542% | 1.261 | 8.718% | 0.331 | 2.94% | 0.192 | 2.207%
58.99 | 87.92 | 36.94 | 26.47 |  |  |  |  | 33.42 | 42.55 | 59.79 | 74.01 | 4:00 | 0.193 | 2.715% | 0.24 | 2.506% | 0.676 | 7.059% |  | 0.253 | 1.749% | 0.606 | 4.189% | 0.344 | 3.055% | 0.233 | 2.678%
56.39 | 75.19 | 57.54 | 22.28 |  |  |  |  | 31.63 | 24.92 | 50.28 | 73.43 | 5:00 | 1.065 | 14.98% | 1.347 | 14.07% | 0.617 | 6.443% |  | 1.038 | 7.176% | 0.224 | 1.549% | 0.281 | 2.496% | 0.202 | 2.322%
50.69 | 59.4 | 72.17 | 37.95 |  |  |  |  | 29.81 | 23.34 | 38.31 | 85.32 | 6:00 | 0.117 | 1.646% | 0.94 | 9.816% | 0.614 | 6.412% |  | 0.218 | 1.507% | 0.283 | 1.956% | 0.287 | 2.549% | 0.213 | 2.448%
67.77 | 74.55 | 65.06 | 36.82 |  |  |  |  | 23.41 | 24.44 | 52.83 | 74.62 | 7:00 | 0.387 | 5.444% | 0.492 | 5.138% | 0.649 | 6.777% |  | 0.327 | 2.261% | 0.213 | 1.473% | 0.263 | 2.336% | 0.171 | 1.966%
63.6 | 60.3 | 58.89 | 33.65 |  |  |  |  | 20.89 | 27.74 | 44.31 | 71.13 | 8:00 | 0.286 | 4.023% | 0.425 | 4.438% | 0.646 | 6.746% |  | 0.249 | 1.721% | 0.226 | 1.562% | 0.26 | 2.309% | 0.251 | 2.885%
63.57 | 62.46 | 64.58 | 43.26 |  |  |  |  | 19.02 | 31.1 | 44.61 | 44.21 | 9:00 | 0.317 | 4.459% | 0.101 | 1.055% | 0.795 | 8.302% |  | 1.259 | 8.704% | 0.331 | 2.288% | 0.101 | 0.8971% | 0.6 | 6.897%
73.01 | 50.29 | 59.82 | 46.56 |  |  |  |  | 19.08 | 34.15 | 45.82 | 46.7 | 10:00 | 0.695 | 9.776% | 0.372 | 3.885% | 0.356 | 3.718% |  | 1.68 | 11.61% | 0.263 | 1.818% | 0.222 | 1.972% | 0.085 | 0.977%
63.91 | 37.01 | 77.09 | 44.37 |  |  |  |  | 20.04 | 22.89 | 54.24 | 59.67 | 11:00 | 0.142 | 1.997% | 0.105 | 1.096% | 0.551 | 5.754% |  | 1.054 | 7.287% | 0.404 | 2.793% | 0.714 | 6.342% | 0.12 | 1.379%
73.25 | 34.16 | 71.45 | 50.32 |  |  |  |  | 25.11 | 17.08 | 74.74 | 67.32 | 12:00 | 0.182 | 2.56% | 0.083 | 0.8668% | 0.098 | 1.023% |  | 0.574 | 3.968% | 0.594 | 4.106% | 0.772 | 6.857% | 0.134 | 1.54%
75.25 | 41.98 | 48.82 | 43.93 |  |  |  |  | 24.76 | 27.57 | 80.18 | 69.39 | 13:00 | 0.069 | 0.9706% | 0.124 | 1.295% | 0.098 | 1.023% |  | 1.137 | 7.86% | 0.245 | 1.694% | 0.371 | 3.295% | 0.302 | 3.471%
58.08 | 44.44 | 47.56 | 45.49 |  |  |  |  | 33.88 | 20.06 | 69.88 | 71.37 | 14:00 | 0.282 | 3.967% | 0.193 | 2.015% | 0.073 | 0.7623% |  | 0.895 | 6.187% | 1.649 | 11.4% | 0.902 | 8.011% | 0.53 | 6.092%
61.7 | 52.43 | 43.75 | 47.98 |  |  |  |  | 39.4 | 25.45 | 44.06 | 72.96 | 15:00 | 0.296 | 4.164% | 0.178 | 1.859% | 0.09 | 0.9398% |  | 0.752 | 5.199% | 0.739 | 5.109% | 1.093 | 9.708% | 0.654 | 7.517%
71.79 | 59.4 | 49.41 | 52.37 |  |  |  |  | 42.41 | 28.57 | 45.96 | 76.04 | 16:00 | 0.153 | 2.152% | 0.052 | 0.543% | 0.091 | 0.9503% |  | 0.716 | 4.95% | 1.16 | 8.019% | 0.917 | 8.145% | 0.813 | 9.345%
74.77 | 61.47 | 63.14 | 46.46 |  |  |  |  | 42.53 | 35.37 | 52.57 | 78.98 | 17:00 | 0.235 | 3.306% | 0.137 | 1.431% | 0.068 | 0.7101% |  | 0.717 | 4.957% | 0.494 | 3.415% | 0.558 | 4.956% | 0.255 | 2.931%
64.5 | 58.65 | 64.72 | 45.93 |  |  |  |  | 41.95 | 40.95 | 57.72 | 73.02 | 18:00 | 0.116 | 1.632% | 0.495 | 5.169% | 0.219 | 2.287% |  | 0.382 | 2.641% | 1.286 | 8.89% | 0.401 | 3.562% | 0.525 | 6.034%
96.25 | 56.61 | 61.79 | 34.65 |  |  |  |  | 30.53 | 53.6 | 63.76 | 80.11 | 19:00 | 0.212 | 2.982% | 0.41 | 4.282% | 0.371 | 3.874% |  | 0.493 | 3.408% | 0.891 | 6.16% | 0.48 | 4.263% | 0.779 | 8.954%
100.78 | 52.83 | 64.52 | 30.19 |  |  |  |  | 23.18 | 59.34 | 62.47 | 72.9 | 20:00 | 0.573 | 8.06% | 0.993 | 10.37% | 0.525 | 5.482% |  | 0.487 | 3.367% | 0.57 | 3.941% | 0.456 | 4.05% | 0.736 | 8.46%
92.71 | 61.81 | 75.03 | 27.81 |  |  |  |  | 9.48 | 63.22 | 40.34 | 74.22 | 21:00 | 0.351 | 4.937% | 0.907 | 9.472% | 0.543 | 5.67% |  | 0.618 | 4.272% | 0.746 | 5.157% | 0.43 | 3.819% | 0.771 | 8.862%
79.04 | 78.6 | 70.72 | 25.99 |  |  |  |  | 4.06 | 63.09 | 54.48 | 90.63 | 22:00 | 0.308 | 4.333% | 0.868 | 9.064% | 1.33 | 13.89% |  | 0.539 | 3.726% | 0.371 | 2.565% | 0.411 | 3.65% | 0.343 | 3.943%
69.37 | 91.3 | 62.2 | 57.7 |  |  |  |  | 0 | 64.26 | 57.99 | 87.77 | 23:00 | 0.274 | 3.854% | 0.257 | 2.684% | 0.722 | 7.54% |  | 0.787 | 5.441% | 0.499 | 3.45% | 0.246 | 2.185% | 0.172 | 1.977%
67.39 | 88.06 | 63.56 | 58.71 |  |  |  |  | 24.44 | 72.08 | 49.16 | 67.8
71.89 | 84.08 | 61.54 | 63.35 |  |  |  |  | 19.52 | 78.16 | 58.65 | 55.17 |  | 7.109 |  | 9.576 |  | 10.661 |  |  | 15.135 |  | 14.465 |  | 11.259 |  | 8.7
83.64 | 83.4 | 60.67 | 58.56 |  |  |  |  | 14.93 | 78.52 | 70.18 | 51.19
71.3 | 67.29 | 55.12 | 56.25 |  |  |  |  | 7.05 | 70.8 | 70.67 | 68.53
70.27 |  | 42.87 | 34.27 |  |  |  |  | 11.08 | 71.4 | 56.55 | 73.42
70.14 |  | 33.42 | 58.23 |  |  |  |  | 11.03 | 77.64 | 57.19 | 39.04
71.64 |  | 30.22 | [5 empty] | 14.03 |  | 66.98 | 54.93
CWU | [12 empty] | I | II | III | IV | V | VI | VII | VIII | IX | X | XI | XII
247.5775 | 247.5775 | 247.5775 | 247.5775 | 247.5775 | 247.5775 | 247.5775 | 247.5775 | 247.5775 | 247.5775 | 247.5775 | 247.5775 |  | 361.8 | 324.4 | 322.5 | 283.7 | 301.8 | 336.1 | 344.5 | 324.9 | 332.6 | 382.4 | 366.4 | 349.1
[13 empty] | 8.977% | 8.049% | 8.002% | 7.039% | 7.488% | 8.34% | 8.548% | 8.062% | 8.253% | 9.488% | 9.091% | 8.662%
668.7067 | 595.8499 | 560.0607 | 431.8175 | 85.3716 | 85.3716 | 85.3716 | 85.3716 | 284.7716 | 444.8337 | 552.8094 | 670.1878
|  |  |  | G11 | G12 | G12w | G13
Całodobowa |  |  |  | 100%
Szcztytowa | [5 empty] | 41%
Pozaszczytowa | [5 empty] | 59%
Dzienna |  |  |  |  | 62%
Nocna |  |  |  |  | 38%
W szczycie przedpołudniowym | [6 empty] | 19%
W szczycie popołudniowym | [6 empty] | 20%
W pozostałych godzinach doby | [6 empty] | 61%

## Tauron 2026 (hidden)
DYSTRYBUCJA | [16 empty] | ENERGIA
[14 empty] | IX-IX | X-III
|  |  |  | G11 | G12 | G12w | G13 | G14dynamic |  |  | G11 | G12 | G12w | G13 |  |  |  | G11 | G12 | G12w | G13 |  | G11 | G12 | G12w | G13
S(SVn) | Składnik stały stawki sieciowej | zł/miesiąc |  | 10.86 | 10.86 | 10.86 | 10.86 | 10.86 |  | Poniedziałek-Piątek | [6 empty] | Całodobowa | 0.497 |  |  |  | Poniedziałek |  |  |  | IV-IX | X-III
P(i) | Liczba miesięcy | ilość miesięcy |  | 12 | 12 | 12 | 12 | 12 |  | 0:00 | 0.497 | 0.413 | 0.413 | 0.421 | 0.421 |  | Szcztytowa |  |  | 0.622 |  | 0:00 | 0.497 | 0.413 | 0.413 | 0.421 | 0.421
S(ZVnm) | Składnik zmienny stawki sieciowej | zł/kWh |  | 0.2464 | [5 empty] | 1:00 | 0.497 | 0.413 | 0.413 | 0.421 | 0.421 |  | Pozaszczytowa |  |  | 0.413 |  | 1:00 | 0.497 | 0.413 | 0.413 | 0.421 | 0.421
E(oim) | Ilość energii zużytej | kWh |  | x | [5 empty] | 2:00 | 0.497 | 0.413 | 0.413 | 0.421 | 0.421 |  | Dzienna |  | 0.543 |  |  | 2:00 | 0.497 | 0.413 | 0.413 | 0.421 | 0.421
S(ZVnm) | Składnik zmienny stawki sieciowej dzień | zł/kWh |  |  | 0.2841 |  |  |  |  | 3:00 | 0.497 | 0.413 | 0.413 | 0.421 | 0.421 |  | Nocna |  | 0.413 |  |  | 3:00 | 0.497 | 0.413 | 0.413 | 0.421 | 0.421
E(okm) | Ilość energii zużytej | kWh |  |  | x |  |  |  |  | 4:00 | 0.497 | 0.413 | 0.413 | 0.421 | 0.421 |  | W szczycie przedpołudniowym |  |  |  | 0.4668 | 4:00 | 0.497 | 0.413 | 0.413 | 0.421 | 0.421
S(ZVnm) | Składnik zmienny stawki sieciowej noc | zł/kWh |  |  | 0.0558 |  |  |  |  | 5:00 | 0.497 | 0.413 | 0.413 | 0.421 | 0.421 |  | W szczycie popołudniowym |  |  |  | 0.778 | 5:00 | 0.497 | 0.413 | 0.413 | 0.421 | 0.421
E(okm) | Ilość energii zużytej | kWh |  |  | x |  |  |  |  | 6:00 | 0.497 | 0.543 | 0.622 | 0.421 | 0.421 |  | W pozostałych godzinach doby |  |  |  | 0.421 | 6:00 | 0.497 | 0.543 | 0.622 | 0.421 | 0.421
S(ZVnm) | Składnik zmienny stawki sieciowej szczyt | zł/kWh |  |  |  | 0.3298 |  |  |  | 7:00 | 0.497 | 0.543 | 0.622 | 0.4668 | 0.4668 | [6 empty] | 7:00 | 0.497 | 0.543 | 0.622 | 0.4668 | 0.4668
E(okm) | Ilość energii zużytej | kWh |  |  |  | x |  |  |  | 8:00 | 0.497 | 0.543 | 0.622 | 0.4668 | 0.4668 | [6 empty] | 8:00 | 0.497 | 0.543 | 0.622 | 0.4668 | 0.4668
S(ZVnm) | Składnik zmienny stawki sieciowej poza-szczyt | zł/kWh |  |  |  | 0.0512 |  |  |  | 9:00 | 0.497 | 0.543 | 0.622 | 0.4668 | 0.4668 | [6 empty] | 9:00 | 0.497 | 0.543 | 0.622 | 0.4668 | 0.4668
E(okm) | Ilość energii zużytej | kWh |  |  |  | x |  |  |  | 10:00 | 0.497 | 0.543 | 0.622 | 0.4668 | 0.4668 | [6 empty] | 10:00 | 0.497 | 0.543 | 0.622 | 0.4668 | 0.4668
S(ZVnm) | Składnik zmienny stawki sieciowej szczyt przedpołudniowy | zł/kWh |  |  |  |  | 0.2203 |  |  | 11:00 | 0.497 | 0.543 | 0.622 | 0.4668 | 0.4668 | [6 empty] | 11:00 | 0.497 | 0.543 | 0.622 | 0.4668 | 0.4668
E(okm) | Ilość energii zużytej | kWh |  |  |  |  | x |  |  | 12:00 | 0.497 | 0.543 | 0.622 | 0.4668 | 0.4668 | [6 empty] | 12:00 | 0.497 | 0.543 | 0.622 | 0.4668 | 0.4668
S(ZVnm) | Składnik zmienny stawki sieciowej szczyt podpołudniowy | zł/kWh |  |  |  |  | 0.3898 |  |  | 13:00 | 0.497 | 0.413 | 0.413 | 0.421 | 0.421 | [6 empty] | 13:00 | 0.497 | 0.413 | 0.413 | 0.421 | 0.421
E(okm) | Ilość energii zużytej | kWh |  |  |  |  | x |  |  | 14:00 | 0.497 | 0.413 | 0.413 | 0.421 | 0.421 | [6 empty] | 14:00 | 0.497 | 0.413 | 0.413 | 0.421 | 0.421
S(ZVnm) | Składnik zmienny stawki sieciowej pozostałe godziny doby | zł/kWh |  |  |  |  | 0.0392 |  |  | 15:00 | 0.497 | 0.543 | 0.622 | 0.421 | 0.421 | [6 empty] | 15:00 | 0.497 | 0.543 | 0.622 | 0.421 | 0.421
E(okm) | Ilość energii zużytej | kWh |  |  |  |  | x |  |  | 16:00 | 0.497 | 0.543 | 0.622 | 0.421 | 0.778 | [6 empty] | 16:00 | 0.497 | 0.543 | 0.622 | 0.421 | 0.778
S(ZVnm) | Składnik zmienny stawki sieciowej - Zalecane użytkowanie S1 | zł/kWh | [5 empty] | 0.0224 |  | 17:00 | 0.497 | 0.543 | 0.622 | 0.421 | 0.778 | [6 empty] | 17:00 | 0.497 | 0.543 | 0.622 | 0.421 | 0.778
E(okm) | Ilość energii zużytej | kWh | [5 empty] | x |  | 18:00 | 0.497 | 0.543 | 0.622 | 0.421 | 0.778 | [6 empty] | 18:00 | 0.497 | 0.543 | 0.622 | 0.421 | 0.778
S(ZVnm) | Składnik zmienny stawki sieciowej - Normalne użytkowanie S2 | zł/kWh | [5 empty] | 0.0893 |  | 19:00 | 0.497 | 0.543 | 0.622 | 0.778 | 0.778 | [6 empty] | 19:00 | 0.497 | 0.543 | 0.622 | 0.778 | 0.778
E(okm) | Ilość energii zużytej | kWh | [5 empty] | x |  | 20:00 | 0.497 | 0.543 | 0.622 | 0.778 | 0.778 | [6 empty] | 20:00 | 0.497 | 0.543 | 0.622 | 0.778 | 0.778
` | Składnik zmienny stawki sieciowej - Zalecane oszczędzanie S3 | zł/kWh | [5 empty] | 0.3881 |  | 21:00 | 0.497 | 0.543 | 0.622 | 0.778 | 0.421 | [6 empty] | 21:00 | 0.497 | 0.543 | 0.622 | 0.778 | 0.421
E(okm) | Ilość energii zużytej | kWh | [5 empty] | x |  | 22:00 | 0.497 | 0.413 | 0.413 | 0.421 | 0.421 | [6 empty] | 22:00 | 0.497 | 0.413 | 0.413 | 0.421 | 0.421
S(ZVnm) | Składnik zmienny stawki sieciowej - Wymagane ograniczenia S4 | zł/kWh | [5 empty] | 2.3756 |  | 23:00 | 0.497 | 0.413 | 0.413 | 0.421 | 0.421 | [6 empty] | 23:00 | 0.497 | 0.413 | 0.413 | 0.421 | 0.421
E(okm) | Ilość energii zużytej | kWh | [5 empty] | x
S(oSJ) | stawka jakosciowa | zł/kWh |  | 0.0331 | 0.0331 | 0.0331 | 0.0331 | 0.0331 |  | Sobota-Niedziela | [11 empty] | Sobota-Niedziela
E(ok) | Ilość energii zużytej | kWh |  | x | x | x | x | x |  | 0:00 | 0.497 | 0.413 | 0.413 | 0.421 | 0.421 | [6 empty] | 0:00 | 0.497 | 0.413 | 0.413 | 0.421 | 0.421
S(op) | stawka opłaty przejściowej | zł/miesiąc | [7 empty] | 1:00 | 0.497 | 0.413 | 0.413 | 0.421 | 0.421 | [6 empty] | 1:00 | 0.497 | 0.413 | 0.413 | 0.421 | 0.421
S(OZE) | stawka OZE | zł/kWh |  | 0.0073 | 0.0073 | 0.0073 | 0.0073 | 0.0073 |  | 2:00 | 0.497 | 0.413 | 0.413 | 0.421 | 0.421 | [6 empty] | 2:00 | 0.497 | 0.413 | 0.413 | 0.421 | 0.421
E(okOZE) | Ilość energii zużytej | kWh |  | x | x | x | x | x |  | 3:00 | 0.497 | 0.413 | 0.413 | 0.421 | 0.421 | [6 empty] | 3:00 | 0.497 | 0.413 | 0.413 | 0.421 | 0.421
S(ok) | stawka opłaty kogeneracyjnej | zł/kWh |  | 0.003 | 0.003 | 0.003 | 0.003 | 0.003 |  | 4:00 | 0.497 | 0.413 | 0.413 | 0.421 | 0.421 | [6 empty] | 4:00 | 0.497 | 0.413 | 0.413 | 0.421 | 0.421
E(okKOG) | ilość energii zużytej | kWh |  | x | x | x | x | x |  | 5:00 | 0.497 | 0.413 | 0.413 | 0.421 | 0.421 | [6 empty] | 5:00 | 0.497 | 0.413 | 0.413 | 0.421 | 0.421
S(om) | Stawka opłaty mocowej | zł/miesiąc |  | 24.08 | 24.08 | 24.08 | 24.08 | 24.08 |  | 6:00 | 0.497 | 0.543 | 0.413 | 0.421 | 0.421 | [6 empty] | 6:00 | 0.497 | 0.543 | 0.413 | 0.421 | 0.421
E(om) | ilość energii pobranej z sieci | ilość miesięcy |  | 12 | 12 | 12 | 12 | 12 |  | 7:00 | 0.497 | 0.543 | 0.413 | 0.421 | 0.421 | [6 empty] | 7:00 | 0.497 | 0.543 | 0.413 | 0.421 | 0.421
O(a) | opłata abonamentowa | zł/miesiąc |  | 4.56 | 4.56 | 4.56 | 4.56 | 4.56 |  | 8:00 | 0.497 | 0.543 | 0.413 | 0.421 | 0.421 | [6 empty] | 8:00 | 0.497 | 0.543 | 0.413 | 0.421 | 0.421
P(i) | Liczba miesięcy | ilość miesięcy |  | 12 | 12 | 12 | 12 | 12 |  | 9:00 | 0.497 | 0.543 | 0.413 | 0.421 | 0.421 | [6 empty] | 9:00 | 0.497 | 0.543 | 0.413 | 0.421 | 0.421
[10 empty] | 10:00 | 0.497 | 0.543 | 0.413 | 0.421 | 0.421 | [6 empty] | 10:00 | 0.497 | 0.543 | 0.413 | 0.421 | 0.421
= S(SVn)*P(i) + S(ZVnm)*E(oim) + ∑ [ S(oSJ)*E(ok) + S(op)*P(i) + O(a)*P(i) ] + S(OZE)*E(okOZE) + S(ok)*E(okOKG) + S(om)*E(om) | [9 empty] | 11:00 | 0.497 | 0.543 | 0.413 | 0.421 | 0.421 | [6 empty] | 11:00 | 0.497 | 0.543 | 0.413 | 0.421 | 0.421
[10 empty] | 12:00 | 0.497 | 0.543 | 0.413 | 0.421 | 0.421 | [6 empty] | 12:00 | 0.497 | 0.543 | 0.413 | 0.421 | 0.421
| Opłata mocowa | [8 empty] | 13:00 | 0.497 | 0.413 | 0.413 | 0.421 | 0.421 | [6 empty] | 13:00 | 0.497 | 0.413 | 0.413 | 0.421 | 0.421
| do 1200 kWh | 10.31 zł | [7 empty] | 14:00 | 0.497 | 0.413 | 0.413 | 0.421 | 0.421 | [6 empty] | 14:00 | 0.497 | 0.413 | 0.413 | 0.421 | 0.421
| po 1200 kWh - 2800 kWh | 17.18 zł | [7 empty] | 15:00 | 0.497 | 0.543 | 0.413 | 0.421 | 0.421 | [6 empty] | 15:00 | 0.497 | 0.543 | 0.413 | 0.421 | 0.421
| powyżej 2800 kWh | 24.08 zł | [7 empty] | 16:00 | 0.497 | 0.543 | 0.413 | 0.421 | 0.421 | [6 empty] | 16:00 | 0.497 | 0.543 | 0.413 | 0.421 | 0.421
[10 empty] | 17:00 | 0.497 | 0.543 | 0.413 | 0.421 | 0.421 | [6 empty] | 17:00 | 0.497 | 0.543 | 0.413 | 0.421 | 0.421
|  | G11 | G12 | G12w | G13 |  |  |  |  | 18:00 | 0.497 | 0.543 | 0.413 | 0.421 | 0.421 | [6 empty] | 18:00 | 0.497 | 0.543 | 0.413 | 0.421 | 0.421
| Całodobowa | 100% | [7 empty] | 19:00 | 0.497 | 0.543 | 0.413 | 0.421 | 0.421 | [6 empty] | 19:00 | 0.497 | 0.543 | 0.413 | 0.421 | 0.421
| Szcztytowa |  |  | 41% | [5 empty] | 20:00 | 0.497 | 0.543 | 0.413 | 0.421 | 0.421 | [6 empty] | 20:00 | 0.497 | 0.543 | 0.413 | 0.421 | 0.421
| Pozaszczytowa |  |  | 59% | [5 empty] | 21:00 | 0.497 | 0.543 | 0.413 | 0.421 | 0.421 | [6 empty] | 21:00 | 0.497 | 0.543 | 0.413 | 0.421 | 0.421
| Dzienna |  | 62% | [6 empty] | 22:00 | 0.497 | 0.413 | 0.413 | 0.421 | 0.421 | [6 empty] | 22:00 | 0.497 | 0.413 | 0.413 | 0.421 | 0.421
| Nocna |  | 38% | [6 empty] | 23:00 | 0.497 | 0.413 | 0.413 | 0.421 | 0.421 | [6 empty] | 23:00 | 0.497 | 0.413 | 0.413 | 0.421 | 0.421
| W szczycie przedpołudniowym |  |  |  | 19%
| W szczycie popołudniowym |  |  |  | 20%
| W pozostałych godzinach doby |  |  |  | 61%
| SOLANKA/WODA |  |  |  | Dystrybucja | [7 empty] | Dstrybucja | Sprzedaż | Suma |  | Cena energii zł / 1 kWh
[5 empty] | S(SVn) | S(ZVnm) | S(oSJ) | S(OZE) | S(ok) | S(om) | O(a) |  |  |  | netto | brutto | 23%
G11 | CAŁOŚĆ | 6868.925 | kWh/rok | [11 empty] | 5878.4702 | 7230.5183 | 1.0526 | OPŁATY STAŁE | 583.02
| BUDYNEK | 3800 | kWh/rok |  | 130.32 | 936.32 | 125.78 | 27.74 | 11.4 | 288.96 | 54.72 |  | 1575.24 | 1888.6 | 3463.84 | 4260.5232 | 1.1212 | CELE GOSPODARCZE | 3677.5032
| POMPA CIEPŁA (CO+CWU) | 3068.925 | kWh/rok |  |  | 756.1831 | 101.5814 | 22.4032 | 9.2068 |  |  |  | 889.3745 | 1525.2557 | 2414.6302 | 2969.9951 | 0.96776 | POMPA CIEPŁA (CO+CWU) | 2969.9951
G12 | CAŁOŚĆ | 6868.925 | kWh/rok | [11 empty] | 5520.3608 | 6790.0438 | 0.98852 | OPŁATY STAŁE | 583.02
| BUDYNEK | 3800 | kWh/rok |  | 130.32 | 749.9148 | 125.78 | 27.74 | 11.4 | 288.96 | 54.72 |  | 1388.8348 | 1875.68 | 3264.5148 | 4015.3532 | 1.0567 | CELE GOSPODARCZE | 3432.3332
| POMPA CIEPŁA (CO+CWU) | 3068.925 | kWh/rok |  |  | 605.6401 | 101.5814 | 22.4032 | 11.4 |  |  |  | 741.0246 | 1514.8214 | 2255.846 | 2774.6906 | 0.90412 | POMPA CIEPŁA (CO+CWU) | 2774.6906
G12w | CAŁOŚĆ | 6868.925 | kWh/rok | [11 empty] | 5333.8743 | 6560.6654 | 0.95512 | OPŁATY STAŁE | 583.02
| BUDYNEK | 3800 | kWh/rok |  | 130.32 | 628.6188 | 125.78 | 27.74 | 11.4 | 288.96 | 54.72 |  | 1267.5388 | 1895.022 | 3162.5608 | 3889.9498 | 1.0237 | CELE GOSPODARCZE | 3306.9298
| POMPA CIEPŁA (CO+CWU) | 3068.925 | kWh/rok |  |  | 507.68 | 101.5814 | 22.4032 | 9.2068 |  |  |  | 640.8713 | 1530.4422 | 2171.3135 | 2670.7156 | 0.87024 | POMPA CIEPŁA (CO+CWU) | 2670.7156
G13 | CAŁOŚĆ | 6868.925 | kWh/rok | [11 empty] | 5201.4071 | 6397.7307 | 0.9314 | OPŁATY STAŁE | 583.02
| BUDYNEK | 3800 | kWh/rok |  | 130.32 | 546.1702 | 125.78 | 27.74 | 11.4 | 288.96 | 54.72 |  | 1185.0902 | 1904.1876 | 3089.2778 | 3799.8117 | 0.99995 | CELE GOSPODARCZE | 3216.7917
| POMPA CIEPŁA (CO+CWU) | 3068.925 | kWh/rok |  |  | 441.0935 | 101.5814 | 22.4032 | 9.2068 |  |  |  | 574.2849 | 1537.8444 | 2112.1293 | 2597.919 | 0.84652 | POMPA CIEPŁA (CO+CWU) | 2597.919
POWIETRZE/WODA
[5 empty] | E(okm) | E(okm) | 0 | 0 | 0:00 | 0 | 0 |  |  |  | netto | brutto | 23%
G11 | CAŁOŚĆ | 7256.8911 | kWh/rok | [11 empty] | 6183.7219 | 7605.978 | 1.0481 | OPŁATY STAŁE | 583.02
| BUDYNEK | 3800 | kWh/rok |  | 130.32 | 936.32 | 125.78 | 27.74 | 11.4 | 288.96 | 54.72 |  | 1575.24 | 1888.6 | 3463.84 | 4260.5232 | 1.1212 | CELE GOSPODARCZE | 3677.5032
| POMPA CIEPŁA (CO+CWU) | 3456.8911 | kWh/rok |  |  | 851.778 | 114.4231 | 25.2353 | 10.3707 |  |  |  | 1001.8071 | 1718.0749 | 2719.8819 | 3345.4548 | 0.96776 | POMPA CIEPŁA (CO+CWU) | 3345.4548
G12 | CAŁOŚĆ | 7256.8911 | kWh/rok | [11 empty] | 5804.0983 | 7139.0409 | 0.98376 | OPŁATY STAŁE | 583.02
| BUDYNEK | 3800 | kWh/rok |  | 130.32 | 749.9148 | 125.78 | 27.74 | 11.4 | 288.96 | 54.72 |  | 1388.8348 | 1875.68 | 3264.5148 | 4015.3532 | 1.0567 | CELE GOSPODARCZE | 3432.3332
| POMPA CIEPŁA (CO+CWU) | 3456.8911 | kWh/rok |  |  | 682.2036 | 114.4231 | 25.2353 | 11.4 |  |  |  | 833.262 | 1706.3215 | 2539.5835 | 3123.6877 | 0.90361 | POMPA CIEPŁA (CO+CWU) | 3123.6877
G12w | CAŁOŚĆ | 7256.8911 | kWh/rok | [11 empty] | 5608.3666 | 6898.2909 | 0.95058 | OPŁATY STAŁE | 583.02
| BUDYNEK | 3800 | kWh/rok |  | 130.32 | 628.6188 | 125.78 | 27.74 | 11.4 | 288.96 | 54.72 |  | 1267.5388 | 1895.022 | 3162.5608 | 3889.9498 | 1.0237 | CELE GOSPODARCZE | 3306.9298
| POMPA CIEPŁA (CO+CWU) | 3456.8911 | kWh/rok |  |  | 571.8597 | 114.4231 | 25.2353 | 10.3707 |  |  |  | 721.8887 | 1723.917 | 2445.8058 | 3008.3411 | 0.87024 | POMPA CIEPŁA (CO+CWU) | 3008.3411
G13 | CAŁOŚĆ | 7256.8911 | kWh/rok | [11 empty] | 5468.4174 | 6726.1535 | 0.92686 | OPŁATY STAŁE | 583.02
| BUDYNEK | 3800 | kWh/rok |  | 130.32 | 546.1702 | 125.78 | 27.74 | 11.4 | 288.96 | 54.72 |  | 1185.0902 | 1904.1876 | 3089.2778 | 3799.8117 | 0.99995 | CELE GOSPODARCZE | 3216.7917
| POMPA CIEPŁA (CO+CWU) | 3456.8911 | kWh/rok |  |  | 496.8555 | 114.4231 | 25.2353 | 10.3707 |  |  |  | 646.8846 | 1732.2551 | 2379.1396 | 2926.3418 | 0.84652 | POMPA CIEPŁA (CO+CWU) | 2926.3418

## PGNiG 2026 (hidden)
OBOWIĄZUJE DO 30.06.2026 --> potem nowe taryfy
PALIWO | LINK |  |  |  |  | DYSTRYBUCJA | LINK
1 | 2 | 3 | 4 | 5 | 6 | 7 | 8
Grupa taryfowa | Roczna ilość paliwa | Ilość rozliczeń | Ceny 12/2025 na 2026 |  | Ilość odczytów | Stawka opłaty stałej | Stawka opłaty zmiennej
|  |  | Paliwo | Abonament
| [m3/rok] | [i/rok] | [zł/kWh] netto | [zł/m-c] |  | [zł/m-c] | [zł/kWh] netto
W-1.1 | <300 | 1 | 0.19729 | 3.35 |  | 7.34 | 0.07071
W-1.2 | <300 | 2 | 0.19729 | 4.29 |  | 8.61 | 0.07071
W-2.1 | 300 < a < 1200 | 1 | 0.19729 | 5.49 |  | 15.93 | 0.05809
W-2.2 | 300 < a < 1200 | 2 | 0.19729 | 6.3 |  | 18.22 | 0.05809
W-3.6 | 1200 < a < 8000 | 6 | 0.19729 | 6.4 |  | 51.8 | 0.05399
W-3.9 | 1200 < a < 8000 | 9 | 0.19729 | 8.02 |  | 55.71 | 0.05399
W-4 | > 8000 | 12 | 0.19729 | 16.11 |  | 255.42 | 0.05383
| Wsp. konwersji Wk | grupa E | średnia arytmetyczna z 06-2023
|  | 10.972 | [kWh/m3]
https://www.psgaz.pl/mapa-orcs-i-jakosc-gazu
| Zapotrzebowanie na CO+CWU |  | 11970.9302 | kWh/rok
| Efektywność roczna |  | 94% |  | 86%
|  |  | 12735.0322 | kWh/rok | 13919.6863
| Zużycie paliwa |  | 1160.6847 | m3/rok | 1268.6553
| Taryfa |  | W-2.1 |  | W-3.6
23%
| KOSZTY |  | Dystrybucja | Sprzedaż | Suma Netto | Suma Brutto | zł / 1 kWh ciepła
| Kocioł kodensacyjny |  | 930.938 | 2578.3745 | 3509.3125 | 4316.4544 | 0.33894
| Kocioł tradycyjny |  | 1373.1239 | 2823.0149 | 4196.1388 | 5161.2507 | 0.37079