| 11 | [10 empty] | 0.0011111 | 5.5378 | 5.5396 | 40.51% | 2.2443 | 3.2953 | 0 | 49.4532 | 0 |  | 0.094444 | 3.4811 | 3.6397 | 3.6397 | 179.9949 | 16.1687 |  | 0.0022222 | 5.4256 | 5.4293 | 41.34% | 2.2443 | 3.185 | 0 | 49.4532 | 0 |  | 0.07 | 2.74 | 2.8575 | 2.8575 | 141.3147 | 20.5944 |  | 0.0011111 | 5.5378 | 5.5396 | 40.51% | 2.2443 | 3.2953 | 0 | 49.4532 | 0 |  | 0.094444 | 3.4811 | 3.6397 | 3.6397 | 179.9949 | 16.1687 | 0.051333 | 2.4933 | 2.5795 | 7.1163 | 0 | 3.2829
| 12 | [10 empty] | 0.152 | 5.236 | 5.5932 | 38.66% | 2.1621 | 3.4311 | 0 | 47.481 | 0 |  | 0.186 | 3.298 | 3.7351 | 3.5942 | 170.654 | 15.7206 |  | -0.074 | 5.578 | 5.4041 | 40.01% | 2.1621 | 3.242 | 0 | 47.481 | 0 |  | 0.126 | 2.628 | 2.9241 | 2.9241 | 138.8392 | 19.323 |  | 0.152 | 5.236 | 5.5932 | 38.66% | 2.1621 | 3.4311 | 0 | 47.481 | 0 |  | 0.094444 | 3.298 | 3.5199 | 3.3871 | 160.8237 | 16.6816 | 0.1196 | 2.3568 | 2.6379 | 7.1163 | 0 | 3.2103
| 13 | [10 empty] | 0.0011111 | 5.5378 | 5.5369 | 46.04% | 2.549 | 2.9879 | 0 | 56.7665 | 0 |  | 0.094444 | 3.4811 | 3.4048 | 3.4048 | 193.2768 | 19.8404 |  | 0.0022222 | 5.4256 | 5.4238 | 47% | 2.549 | 2.8747 | 0 | 56.7665 | 0 |  | 0.07 | 2.74 | 2.6834 | 2.6834 | 152.3282 | 25.1739 |  | 0.0011111 | 5.5378 | 5.5369 | 46.04% | 2.549 | 2.9879 | 0 | 56.7665 | 0 |  | 0.094444 | 3.4811 | 3.4048 | 3.4048 | 193.2768 | 19.8404 | 0.051333 | 2.4933 | 2.4518 | 7.1163 | 0 | 3.4539
| 14 | [10 empty] | 0.0011111 | 5.5378 | 5.5331 | 53.58% | 2.9645 | 2.5686 | 0 | 66.738 | 0 |  | 0.094444 | 3.4811 | 3.0844 | 3.0262 | 201.9657 | 26.2431 |  | 0.0022222 | 5.4256 | 5.4162 | 54.73% | 2.9645 | 2.4517 | 0 | 66.738 | 0 |  | 0.07 | 2.74 | 2.446 | 2.3998 | 160.1611 | 33.093 |  | 0.0011111 | 5.5378 | 5.5331 | 53.58% | 2.9645 | 2.5686 | 0 | 66.738 | 0 |  | 0.094444 | 3.4811 | 3.0844 | 3.0262 | 201.9657 | 26.2431 | 0.051333 | 2.4933 | 2.2777 | 7.1163 | 0 | 3.7179
| 15 | [10 empty] | 0.0011111 | 5.5378 | 5.5375 | 44.87% | 2.4847 | 3.0528 | 0 | 55.223 | 0 |  | 0.094444 | 3.4811 | 3.4544 | 3.4544 | 190.7597 | 19.0239 |  | 0.0022222 | 5.4256 | 5.4249 | 45.8% | 2.4847 | 2.9402 | 0 | 55.223 | 0 |  | 0.07 | 2.74 | 2.7202 | 2.7202 | 150.2158 | 24.1586 |  | 0.0011111 | 5.5378 | 5.5375 | 44.87% | 2.4847 | 3.0528 | 0 | 55.223 | 0 |  | 0.094444 | 3.4811 | 3.4544 | 3.4544 | 190.7597 | 19.0239 | 0.051333 | 2.4933 | 2.4788 | 7.1163 | 0 | 3.4163
| 16 | [10 empty] | 0.152 | 5.236 | 5.5983 | 38.55% | 2.158 | 3.4402 | 0 | 47.383 | 0 |  | 0.186 | 3.298 | 3.7413 | 3.6001 | 170.5844 | 15.6622 |  | -0.074 | 5.578 | 5.4016 | 39.95% | 2.158 | 3.2436 | 0 | 47.383 | 0 |  | 0.126 | 2.628 | 2.9283 | 2.8178 | 133.5157 | 20.0106 |  | 0.152 | 5.236 | 5.5983 | 38.55% | 2.158 | 3.4402 | 0 | 47.383 | 0 |  | 0.094444 | 3.298 | 3.5231 | 3.3901 | 160.6353 | 16.6323 | 0.1196 | 2.3568 | 2.6418 | 7.1163 | 0 | 3.2055
| 17 | [10 empty] | 0.152 | 5.236 | 5.856 | 33.3% | 1.9503 | 3.9057 | 0 | 42.3972 | 0 |  | 0.186 | 3.298 | 4.0567 | 3.9036 | 165.5036 | 12.9245 |  | -0.074 | 5.578 | 5.2761 | 36.96% | 1.9503 | 3.3258 | 0 | 42.3972 | 0 |  | 0.126 | 2.628 | 3.142 | 3.0234 | 128.1843 | 16.6874 |  | 0.152 | 5.236 | 5.856 | 33.3% | 1.9503 | 3.9057 | 0 | 42.3972 | 0 |  | 0.094444 | 3.298 | 3.6833 | 3.5443 | 150.267 | 14.235 | 0.1196 | 2.3568 | 2.8447 | 7.1163 | 0 | 2.9769
| 18 | [10 empty] | 0.18667 | 4.9933 | 6.5442 | 21.89% | 1.4322 | 5.112 | 0 | 29.9635 | 0 |  | 0.13333 | 3.6667 | 4.7744 | 4.5943 | 137.6606 | 7.7611 |  | 0.53 | 1.35 | 5.7534 | 24.89% | 1.4322 | 4.3212 | 0 | 29.9635 | 0 |  | 0.13333 | 3.6667 | 4.7744 | 4.5943 | 137.6606 | 7.7611 |  | 0.18667 | 4.9933 | 6.5442 | 21.89% | 1.4322 | 5.112 | 0 | 29.9635 | 0 |  | 0.094444 | 3.6667 | 4.4513 | 4.2834 | 128.3447 | 8.3244 | 0.076667 | 2.6573 | 3.2943 | 7.1163 | 0 | 2.5706
| 19 | [10 empty] | 0.152 | 5.236 | 6.2329 | 26.42% | 1.6466 | 4.5863 | 0 | 35.1085 | 0 |  | 0.186 | 3.298 | 4.5178 | 4.3474 | 152.6295 | 9.6102 |  | -0.074 | 5.578 | 5.0927 | 32.33% | 1.6466 | 3.4461 | 0 | 35.1085 | 0 |  | 0.126 | 2.628 | 3.4543 | 3.324 | 116.7006 | 12.5689 |  | 0.152 | 5.236 | 6.2329 | 26.42% | 1.6466 | 4.5863 | 0 | 35.1085 | 0 |  | 0.094444 | 3.298 | 3.9174 | 3.7696 | 132.344 | 11.0833 | 0.1196 | 2.3568 | 3.1412 | 7.1163 | 0 | 2.6959
| 20 | [10 empty] | 0.152 | 5.236 | 5.8472 | 33.48% | 1.9574 | 3.8897 | 0 | 42.5687 | 0 |  | 0.186 | 3.298 | 4.0459 | 3.8932 | 165.7287 | 13.0116 |  | -0.074 | 5.578 | 5.2805 | 37.07% | 1.9574 | 3.323 | 0 | 42.5687 | 0 |  | 0.126 | 2.628 | 3.1346 | 3.0163 | 128.4017 | 16.7941 |  | 0.152 | 5.236 | 5.8472 | 33.48% | 1.9574 | 3.8897 | 0 | 42.5687 | 0 |  | 0.094444 | 3.298 | 3.6777 | 3.539 | 150.6492 | 14.314 | 0.1196 | 2.3568 | 2.8377 | 7.1163 | 0 | 2.9842
| 21 | [10 empty] | 0.152 | 5.236 | 5.5786 | 38.97% | 2.1739 | 3.4048 | 0 | 47.7627 | 0 |  | 0.186 | 3.298 | 3.7173 | 3.577 | 170.8474 | 15.8898 |  | -0.074 | 5.578 | 5.4112 | 40.17% | 2.1739 | 3.2373 | 0 | 47.7627 | 0 |  | 0.126 | 2.628 | 2.912 | 2.912 | 139.0863 | 19.5183 |  | 0.152 | 5.236 | 5.5786 | 38.97% | 2.1739 | 3.4048 | 0 | 47.7627 | 0 |  | 0.094444 | 3.298 | 3.5109 | 3.3784 | 161.362 | 16.8238 | 0.1196 | 2.3568 | 2.6264 | 7.1163 | 0 | 3.2243
| 22 | [10 empty] | 0.152 | 5.236 | 5.5463 | 39.66% | 2.1999 | 3.3464 | 0 | 48.3875 | 0 |  | 0.186 | 3.298 | 3.6778 | 3.539 | 171.2418 | 16.2706 |  | -0.074 | 5.578 | 5.4269 | 40.54% | 2.1999 | 3.227 | 0 | 48.3875 | 0 |  | 0.126 | 2.628 | 2.8853 | 2.8853 | 139.61 | 19.9571 |  | 0.152 | 5.236 | 5.5463 | 39.66% | 2.1999 | 3.3464 | 0 | 48.3875 | 0 |  | 0.094444 | 3.298 | 3.4908 | 3.3591 | 162.5382 | 17.1419 | 0.1196 | 2.3568 | 2.601 | 7.1163 | 0 | 3.2558
| 23 | [10 empty] | 0.152 | 5.236 | 5.5413 | 39.77% | 2.204 | 3.3373 | 0 | 48.4855 | 0 |  | 0.186 | 3.298 | 3.6715 | 3.533 | 171.2993 | 16.3311 |  | -0.074 | 5.578 | 5.4294 | 40.59% | 2.204 | 3.2254 | 0 | 48.4855 | 0 |  | 0.126 | 2.628 | 2.8811 | 2.8811 | 139.6891 | 20.0266 |  | 0.152 | 5.236 | 5.5413 | 39.77% | 2.204 | 3.3373 | 0 | 48.4855 | 0 |  | 0.094444 | 3.298 | 3.4877 | 3.3561 | 162.7205 | 17.1921 | 0.1196 | 2.3568 | 2.597 | 7.1163 | 0 | 3.2608
| 24 | [10 empty] | 0.152 | 5.236 | 6.1322 | 28.18% | 1.7278 | 4.4044 | 0 | 37.0563 | 0 |  | 0.186 | 3.298 | 4.3946 | 4.2288 | 156.7031 | 10.4278 |  | -0.074 | 5.578 | 5.1417 | 33.6% | 1.7278 | 3.4139 | 0 | 37.0563 | 0 |  | 0.126 | 2.628 | 3.3709 | 3.2437 | 120.1983 | 13.5948 |  | 0.152 | 5.236 | 6.1322 | 28.18% | 1.7278 | 4.4044 | 0 | 37.0563 | 0 |  | 0.094444 | 3.298 | 3.8548 | 3.7094 | 137.4551 | 11.888 | 0.1196 | 2.3568 | 3.0619 | 7.1163 | 0 | 2.7657
| 25 | [10 empty] | 0.152 | 5.236 | 6.2797 | 25.62% | 1.6088 | 4.6709 | 0 | 34.202 | 0 |  | 0.186 | 3.298 | 4.5752 | 4.4026 | 150.576 | 9.2447 |  | -0.074 | 5.578 | 5.0699 | 31.73% | 1.6088 | 3.461 | 0 | 34.202 | 0 |  | 0.126 | 2.628 | 3.4932 | 3.3614 | 114.966 | 12.1082 |  | 0.152 | 5.236 | 6.2797 | 25.62% | 1.6088 | 4.6709 | 0 | 34.202 | 0 |  | 0.094444 | 3.298 | 3.9465 | 3.7976 | 129.8853 | 10.7174 | 0.1196 | 2.3568 | 3.1781 | 7.1163 | 0 | 2.6646
| 26 | [10 empty] | 0.152 | 5.236 | 5.8991 | 32.47% | 1.9156 | 3.9835 | 0 | 41.5643 | 0 |  | 0.186 | 3.298 | 4.1094 | 3.9544 | 164.3597 | 12.5081 |  | -0.074 | 5.578 | 5.2552 | 36.45% | 1.9156 | 3.3396 | 0 | 41.5643 | 0 |  | 0.126 | 2.628 | 3.1777 | 3.0578 | 127.0936 | 16.1757 |  | 0.152 | 5.236 | 5.8991 | 32.47% | 1.9156 | 3.9835 | 0 | 41.5643 | 0 |  | 0.094444 | 3.298 | 3.71 | 3.57 | 148.3849 | 13.8547 | 0.1196 | 2.3568 | 2.8786 | 7.1163 | 0 | 2.9419
| 27 | [10 empty] | 0.152 | 5.236 | 6.1968 | 27.04% | 1.6757 | 4.5211 | 0 | 35.8068 | 0 |  | 0.186 | 3.298 | 4.4737 | 4.3049 | 154.1429 | 9.8981 |  | -0.074 | 5.578 | 5.1103 | 32.79% | 1.6757 | 3.4346 | 0 | 35.8068 | 0 |  | 0.126 | 2.628 | 3.4244 | 3.2952 | 117.9905 | 12.9309 |  | 0.152 | 5.236 | 6.1968 | 27.04% | 1.6757 | 4.5211 | 0 | 35.8068 | 0 |  | 0.094444 | 3.298 | 3.895 | 3.748 | 134.2033 | 11.3688 | 0.1196 | 2.3568 | 3.1128 | 7.1163 | 0 | 2.7205
| 28 | [10 empty] | 0.0011111 | 5.5378 | 5.538 | 43.81% | 2.426 | 3.112 | 0 | 53.8143 | 0 |  | 0.094444 | 3.4811 | 3.4996 | 3.4996 | 188.3287 | 18.2989 |  | 0.0022222 | 5.4256 | 5.426 | 44.71% | 2.426 | 3 | 0 | 53.8143 | 0 |  | 0.07 | 2.74 | 2.7537 | 2.7537 | 148.1887 | 23.2555 |  | 0.0011111 | 5.5378 | 5.538 | 43.81% | 2.426 | 3.112 | 0 | 53.8143 | 0 |  | 0.094444 | 3.4811 | 3.4996 | 3.4996 | 188.3287 | 18.2989 | 0.051333 | 2.4933 | 2.5034 | 7.1163 | 0 | 3.3828
| 29 | [10 empty] | 0.0011111 | 5.5378 | 5.5382 | 43.46% | 2.4071 | 3.131 | 0 | 53.361 | 0 |  | 0.094444 | 3.4811 | 3.5142 | 3.5142 | 187.5194 | 18.0696 |  | 0.0022222 | 5.4256 | 5.4263 | 44.36% | 2.4071 | 3.0192 | 0 | 53.361 | 0 |  | 0.07 | 2.74 | 2.7645 | 2.7645 | 147.5165 | 22.9696 |  | 0.0011111 | 5.5378 | 5.5382 | 43.46% | 2.4071 | 3.131 | 0 | 53.361 | 0 |  | 0.094444 | 3.4811 | 3.5142 | 3.5142 | 187.5194 | 18.0696 | 0.051333 | 2.4933 | 2.5113 | 7.1163 | 0 | 3.3721
| 30 | [10 empty] | 0.0011111 | 5.5378 | 5.5383 | 43.26% | 2.3959 | 3.1424 | 0 | 53.0915 | 0 |  | 0.094444 | 3.4811 | 3.5228 | 3.5228 | 187.032 | 17.9342 |  | 0.0022222 | 5.4256 | 5.4265 | 44.15% | 2.3959 | 3.0306 | 0 | 53.0915 | 0 |  | 0.07 | 2.74 | 2.7709 | 2.7709 | 147.1121 | 22.8007 |  | 0.0011111 | 5.5378 | 5.5383 | 43.26% | 2.3959 | 3.1424 | 0 | 53.0915 | 0 |  | 0.094444 | 3.4811 | 3.5228 | 3.5228 | 187.032 | 17.9342 | 0.051333 | 2.4933 | 2.516 | 7.1163 | 0 | 3.3658
| 31 | [10 empty] | 0.0011111 | 5.5378 | 5.539 | 41.72% | 2.3107 | 3.2284 | 0 | 51.0457 | 0 |  | 0.094444 | 3.4811 | 3.5885 | 3.5885 | 183.1798 | 16.9273 |  | 0.0022222 | 5.4256 | 5.4281 | 42.57% | 2.3107 | 3.1174 | 0 | 51.0457 | 0 |  | 0.07 | 2.74 | 2.8196 | 2.8196 | 143.9299 | 21.5434 |  | 0.0011111 | 5.5378 | 5.539 | 41.72% | 2.3107 | 3.2284 | 0 | 51.0457 | 0 |  | 0.094444 | 3.4811 | 3.5885 | 3.5885 | 183.1798 | 16.9273 | 0.051333 | 2.4933 | 2.5517 | 7.1163 | 0 | 3.3187
IV | 1 | [10 empty] | 0.18667 | 4.9933 | 6.6064 | 21.06% | 1.3914 | 5.215 | 0 | 28.9835 | 0 |  | 0.13333 | 3.6667 | 4.8189 | 4.637 | 134.3978 | 7.438 |  | 0.53 | 1.35 | 5.9301 | 23.46% | 1.3914 | 4.5387 | 0 | 28.9835 | 0 |  | 0.13333 | 3.6667 | 4.8189 | 4.637 | 134.3978 | 7.438 |  | 0.18667 | 4.9933 | 6.6064 | 21.06% | 1.3914 | 5.215 | 0 | 28.9835 | 0 |  | 0.094444 | 3.6667 | 4.4828 | 4.3137 | 125.025 | 7.9956 | 0.076667 | 2.6573 | 3.3199 | 7.1163 | 0 | 2.5508
| 2 | [10 empty] | 0.125 | 5.61 | 7.0782 | 14.29% | 1.0111 | 6.0671 | 0 | 19.8572 | 0 |  | 0.123 | 3.77 | 5.2147 | 5.018 | 99.6428 | 4.7091 |  | 0.125 | 5.61 | 7.0782 | 14.29% | 1.0111 | 6.0671 | 0 | 19.8572 | 0 |  | 0.123 | 3.77 | 5.2147 | 5.018 | 99.6428 | 4.7091 |  | 0.125 | 5.61 | 7.0782 | 14.29% | 1.0111 | 6.0671 | 0 | 19.8572 | 0 |  | 0.094444 | 3.77 | 4.8793 | 4.6952 | 93.2338 | 5.0328 | 0.0804 | 2.62 | 3.5644 | 7.1163 | 0 | 2.3758
| 3 | [10 empty] | 0.18667 | 4.9933 | 6.608 | 21.04% | 1.3904 | 5.2176 | 0 | 28.959 | 0 |  | 0.13333 | 3.6667 | 4.82 | 4.6381 | 134.3151 | 7.43 |  | 0.53 | 1.35 | 5.9345 | 23.43% | 1.3904 | 4.5441 | 0 | 28.959 | 0 |  | 0.13333 | 3.6667 | 4.82 | 4.6381 | 134.3151 | 7.43 |  | 0.18667 | 4.9933 | 6.608 | 21.04% | 1.3904 | 5.2176 | 0 | 28.959 | 0 |  | 0.094444 | 3.6667 | 4.4836 | 4.3144 | 124.9412 | 7.9875 | 0.076667 | 2.6573 | 3.3205 | 7.1163 | 0 | 2.5503
| 4 | [10 empty] | 0.125 | 5.61 | 6.984 | 15.8% | 1.1035 | 5.8804 | 0 | 22.0745 | 0 |  | 0.123 | 3.77 | 5.122 | 4.9287 | 108.7984 | 5.3297 |  | 0.125 | 5.61 | 6.984 | 15.8% | 1.1035 | 5.8804 | 0 | 22.0745 | 0 |  | 0.123 | 3.77 | 5.122 | 4.9287 | 108.7984 | 5.3297 |  | 0.125 | 5.61 | 6.984 | 15.8% | 1.1035 | 5.8804 | 0 | 22.0745 | 0 |  | 0.094444 | 3.77 | 4.8081 | 4.6267 | 102.1313 | 5.6777 | 0.0804 | 2.62 | 3.5037 | 7.1163 | 0 | 2.417
| 5 | [10 empty] | 0.125 | 5.61 | 7.2912 | 11% | 0.80238 | 6.4889 | 0 | 0 | 0 |  | 0.123 | 3.77 | 5.4243 | 5.2197 | 0 | 0 |  | 0.125 | 5.61 | 7.2912 | 11% | 0.80238 | 6.4889 | 0 | 0 | 0 |  | 0.123 | 3.77 | 5.4243 | 5.2197 | 0 | 0 |  | 0.125 | 5.61 | 7.2912 | 11% | 0.80238 | 6.4889 | 0 | 0 | 0 |  | 0.094444 | 3.77 | 5.0403 | 4.8501 | 0 | 0 | 0.0804 | 2.62 | 3.7014 | 7.1163 | 0 | 2.2879
| 6 | [10 empty] | 0.125 | 5.61 | 7.3506 | 10.12% | 0.74419 | 6.6064 | 0 | 0 | 0 |  | 0.123 | 3.77 | 5.4828 | 5.2759 | 0 | 0 |  | 0.125 | 5.61 | 7.3506 | 10.12% | 0.74419 | 6.6064 | 0 | 0 | 0 |  | 0.123 | 3.77 | 5.4828 | 5.2759 | 0 | 0 |  | 0.125 | 5.61 | 7.3506 | 10.12% | 0.74419 | 6.6064 | 0 | 0 | 0 |  | 0.094444 | 3.77 | 5.0851 | 4.8932 | 0 | 0 | 0.0804 | 2.62 | 3.7396 | 7.1163 | 0 | 2.2645
| 7 | [10 empty] | 0.125 | 5.61 | 6.9376 | 16.56% | 1.1489 | 5.7887 | 0 | 23.1647 | 0 |  | 0.123 | 3.77 | 5.0764 | 4.8848 | 113.1552 | 5.6432 |  | 0.125 | 5.61 | 6.9376 | 16.56% | 1.1489 | 5.7887 | 0 | 23.1647 | 0 |  | 0.123 | 3.77 | 5.0764 | 4.8848 | 113.1552 | 5.6432 |  | 0.125 | 5.61 | 6.9376 | 16.56% | 1.1489 | 5.7887 | 0 | 23.1647 | 0 |  | 0.094444 | 3.77 | 4.7731 | 4.593 | 106.3948 | 6.0018 | 0.0804 | 2.62 | 3.4739 | 7.1163 | 0 | 2.4377
| 8 | [10 empty] | 0.125 | 5.61 | 6.9397 | 16.53% | 1.1469 | 5.7928 | 0 | 23.1157 | 0 |  | 0.123 | 3.77 | 5.0784 | 4.8868 | 112.9615 | 5.629 |  | 0.125 | 5.61 | 6.9397 | 16.53% | 1.1469 | 5.7928 | 0 | 23.1157 | 0 |  | 0.123 | 3.77 | 5.0784 | 4.8868 | 112.9615 | 5.629 |  | 0.125 | 5.61 | 6.9397 | 16.53% | 1.1469 | 5.7928 | 0 | 23.1157 | 0 |  | 0.094444 | 3.77 | 4.7747 | 4.5945 | 106.2048 | 5.9871 | 0.0804 | 2.62 | 3.4753 | 7.1163 | 0 | 2.4368
| 9 | [10 empty] | 0.125 | 5.61 | 7.0548 | 14.66% | 1.0341 | 6.0207 | 0 | 20.4085 | 0 |  | 0.123 | 3.77 | 5.1917 | 4.9958 | 101.956 | 4.8613 |  | 0.125 | 5.61 | 7.0548 | 14.66% | 1.0341 | 6.0207 | 0 | 20.4085 | 0 |  | 0.123 | 3.77 | 5.1917 | 4.9958 | 101.956 | 4.8613 |  | 0.125 | 5.61 | 7.0548 | 14.66% | 1.0341 | 6.0207 | 0 | 20.4085 | 0 |  | 0.094444 | 3.77 | 4.8616 | 4.6782 | 95.4743 | 5.1914 | 0.0804 | 2.62 | 3.5493 | 7.1163 | 0 | 2.3859
| 10 | [10 empty] | 0.18667 | 4.9933 | 6.636 | 20.68% | 1.372 | 5.264 | 0 | 28.518 | 0 |  | 0.13333 | 3.6667 | 4.84 | 4.6574 | 132.8185 | 7.2866 |  | 0.53 | 1.35 | 6.014 | 22.81% | 1.372 | 4.642 | 0 | 28.518 | 0 |  | 0.13333 | 3.6667 | 4.84 | 4.6574 | 132.8185 | 7.2866 |  | 0.18667 | 4.9933 | 6.636 | 20.68% | 1.372 | 5.264 | 0 | 28.518 | 0 |  | 0.094444 | 3.6667 | 4.4978 | 4.3281 | 123.4273 | 7.841 | 0.076667 | 2.6573 | 3.332 | 7.1163 | 0 | 2.5415
| 11 | [10 empty] | 0.18667 | 4.9933 | 6.3482 | 24.59% | 1.5609 | 4.7874 | 0 | 33.0505 | 0 |  | 0.13333 | 3.6667 | 4.6344 | 4.4596 | 147.3907 | 8.8193 |  | 0.53 | 1.35 | 5.1969 | 30.03% | 1.5609 | 3.6361 | 0 | 33.0505 | 0 |  | 0.13333 | 3.6667 | 4.6344 | 4.4596 | 147.3907 | 8.8193 |  | 0.18667 | 4.9933 | 6.3482 | 24.59% | 1.5609 | 4.7874 | 0 | 33.0505 | 0 |  | 0.094444 | 3.6667 | 4.3522 | 4.1879 | 138.4136 | 9.3913 | 0.076667 | 2.6573 | 3.2138 | 7.1163 | 0 | 2.635
| 12 | [10 empty] | 0.18667 | 4.9933 | 6.503 | 22.44% | 1.4593 | 5.0437 | 0 | 30.6128 | 0 |  | 0.13333 | 3.6667 | 4.745 | 4.5659 | 139.7761 | 7.9785 |  | 0.53 | 1.35 | 5.6364 | 25.89% | 1.4593 | 4.1771 | 0 | 30.6128 | 0 |  | 0.13333 | 3.6667 | 4.745 | 4.5659 | 139.7761 | 7.9785 |  | 0.18667 | 4.9933 | 6.503 | 22.44% | 1.4593 | 5.0437 | 0 | 30.6128 | 0 |  | 0.094444 | 3.6667 | 4.4305 | 4.2633 | 130.5113 | 8.5448 | 0.076667 | 2.6573 | 3.2774 | 7.1163 | 0 | 2.5839
| 13 | [10 empty] | 0.18667 | 4.9933 | 6.4486 | 23.18% | 1.495 | 4.9535 | 0 | 31.4702 | 0 |  | 0.13333 | 3.6667 | 4.7061 | 4.5285 | 142.5137 | 8.2697 |  | 0.53 | 1.35 | 5.4818 | 27.27% | 1.495 | 3.9868 | 0 | 31.4702 | 0 |  | 0.13333 | 3.6667 | 4.7061 | 4.5285 | 142.5137 | 8.2697 |  | 0.18667 | 4.9933 | 6.4486 | 23.18% | 1.495 | 4.9535 | 0 | 31.4702 | 0 |  | 0.094444 | 3.6667 | 4.4029 | 4.2368 | 133.3329 | 8.8391 | 0.076667 | 2.6573 | 3.255 | 7.1163 | 0 | 2.6016
| 14 | [10 empty] | 0.18667 | 4.9933 | 6.4423 | 23.27% | 1.4991 | 4.9432 | 0 | 31.5682 | 0 |  | 0.13333 | 3.6667 | 4.7017 | 4.5242 | 142.8225 | 8.3033 |  | 0.53 | 1.35 | 5.4641 | 27.44% | 1.4991 | 3.965 | 0 | 31.5682 | 0 |  | 0.13333 | 3.6667 | 4.7017 | 4.5242 | 142.8225 | 8.3033 |  | 0.18667 | 4.9933 | 6.4423 | 23.27% | 1.4991 | 4.9432 | 0 | 31.5682 | 0 |  | 0.094444 | 3.6667 | 4.3998 | 4.2338 | 133.6525 | 8.873 | 0.076667 | 2.6573 | 3.2525 | 7.1163 | 0 | 2.6037
| 15 | [10 empty] | 0.152 | 5.236 | 6.2101 | 26.81% | 1.665 | 4.5451 | 0 | 35.5495 | 0 |  | 0.186 | 3.298 | 4.49 | 4.3205 | 153.5923 | 9.7914 |  | -0.074 | 5.578 | 5.1038 | 32.62% | 1.665 | 3.4388 | 0 | 35.5495 | 0 |  | 0.126 | 2.628 | 3.4354 | 3.3058 | 117.5199 | 12.7968 |  | 0.152 | 5.236 | 6.2101 | 26.81% | 1.665 | 4.5451 | 0 | 35.5495 | 0 |  | 0.094444 | 3.298 | 3.9032 | 3.7559 | 133.5218 | 11.2632 | 0.1196 | 2.3568 | 3.1232 | 7.1163 | 0 | 2.7114
| 16 | [10 empty] | 0.152 | 5.236 | 6.1233 | 28.33% | 1.7349 | 4.3884 | 0 | 37.2277 | 0 |  | 0.186 | 3.298 | 4.3838 | 4.2183 | 157.0397 | 10.502 |  | -0.074 | 5.578 | 5.146 | 33.71% | 1.7349 | 3.4111 | 0 | 37.2277 | 0 |  | 0.126 | 2.628 | 3.3635 | 3.2366 | 120.4913 | 13.6875 |  | 0.152 | 5.236 | 6.1233 | 28.33% | 1.7349 | 4.3884 | 0 | 37.2277 | 0 |  | 0.094444 | 3.298 | 3.8493 | 3.7041 | 137.8939 | 11.9601 | 0.1196 | 2.3568 | 3.055 | 7.1163 | 0 | 2.772
| 17 | [24 empty] | 0 | 0 | [15 empty] | 0 | 0 | [15 empty] | 0 | 0 | 0.1196 | 2.3568 | 3.1546 | 7.1163 | 0 | 2.6844
| 18 | [24 empty] | 0 | 0 | [15 empty] | 0 | 0 | [15 empty] | 0 | 0 | 0.1196 | 2.3568 | 3.1791 | 7.1163 | 0 | 2.6638
| 19 | [24 empty] | 0 | 0 | [15 empty] | 0 | 0 | [15 empty] | 0 | 0 | 0.076667 | 2.6573 | 3.2167 | 7.1163 | 0 | 2.6326
| 20 | [24 empty] | 0 | 0 | [15 empty] | 0 | 0 | [15 empty] | 0 | 0 | 0.0804 | 2.62 | 3.4424 | 7.1163 | 0 | 2.46
| 21 | [24 empty] | 0 | 0 | [15 empty] | 0 | 0 | [15 empty] | 0 | 0 | 0.0804 | 2.62 | 3.6418 | 7.1163 | 0 | 2.3254
| 22 | [24 empty] | 0 | 0 | [15 empty] | 0 | 0 | [15 empty] | 0 | 0 | 0.0804 | 2.62 | 3.7098 | 7.1163 | 0 | 2.2827
| 23 | [24 empty] | 0 | 0 | [15 empty] | 0 | 0 | [15 empty] | 0 | 0 | 0.0804 | 2.62 | 3.7007 | 7.1163 | 0 | 2.2883
| 24 | [24 empty] | 0 | 0 | [15 empty] | 0 | 0 | [15 empty] | 0 | 0 | 0.1196 | 2.3568 | 2.7804 | 7.1163 | 0 | 3.0458
| 25 | [24 empty] | 0 | 0 | [15 empty] | 0 | 0 | [15 empty] | 0 | 0 | 0.1196 | 2.3568 | 2.8073 | 7.1163 | 0 | 3.0166
| 26 | [24 empty] | 0 | 0 | [15 empty] | 0 | 0 | [15 empty] | 0 | 0 | 0.1196 | 2.3568 | 2.5985 | 7.1163 | 0 | 3.259
| 27 | [24 empty] | 0 | 0 | [15 empty] | 0 | 0 | [15 empty] | 0 | 0 | 0.1196 | 2.3568 | 2.9104 | 7.1163 | 0 | 2.9096
| 28 | [24 empty] | 0 | 0 | [15 empty] | 0 | 0 | [15 empty] | 0 | 0 | 0.1196 | 2.3568 | 2.9693 | 7.1163 | 0 | 2.852
| 29 | [24 empty] | 0 | 0 | [15 empty] | 0 | 0 | [15 empty] | 0 | 0 | 0.0804 | 2.62 | 3.5283 | 7.1163 | 0 | 2.4002
| 30 | [24 empty] | 0 | 0 | [15 empty] | 0 | 0 | [15 empty] | 0 | 0 | 0.1196 | 2.3568 | 2.6279 | 7.1163 | 0 | 3.2225
V | 1 | [24 empty] | 0 | 0 | [15 empty] | 0 | 0 | [15 empty] | 0 | 0 | 0.076667 | 2.6573 | 3.2013 | 7.1163 | 0 | 2.6453
| 2 | [24 empty] | 0 | 0 | [15 empty] | 0 | 0 | [15 empty] | 0 | 0 | 0.076667 | 2.6573 | 3.2349 | 7.1163 | 0 | 2.6178
| 3 | [24 empty] | 0 | 0 | [15 empty] | 0 | 0 | [15 empty] | 0 | 0 | 0.0804 | 2.62 | 3.5747 | 7.1163 | 0 | 2.3689
| 4 | [24 empty] | 0 | 0 | [15 empty] | 0 | 0 | [15 empty] | 0 | 0 | 0.0804 | 2.62 | 3.5737 | 7.1163 | 0 | 2.3696
| 5 | [24 empty] | 0 | 0 | [15 empty] | 0 | 0 | [15 empty] | 0 | 0 | 0.0804 | 2.62 | 3.7114 | 7.1163 | 0 | 2.2817
| 6 | [24 empty] | 0 | 0 | [15 empty] | 0 | 0 | [15 empty] | 0 | 0 | 0.076667 | 2.6573 | 3.2697 | 7.1163 | 0 | 2.5899
| 7 | [24 empty] | 0 | 0 | [15 empty] | 0 | 0 | [15 empty] | 0 | 0 | 0.076667 | 2.6573 | 3.2387 | 7.1163 | 0 | 2.6147
| 8 | [24 empty] | 0 | 0 | [15 empty] | 0 | 0 | [15 empty] | 0 | 0 | 0.0804 | 2.62 | 3.4394 | 7.1163 | 0 | 2.4622
| 9 | [24 empty] | 0 | 0 | [15 empty] | 0 | 0 | [15 empty] | 0 | 0 | 0.0804 | 2.62 | 3.4863 | 7.1163 | 0 | 2.429
| 10 | [24 empty] | 0 | 0 | [15 empty] | 0 | 0 | [15 empty] | 0 | 0 | 0.0804 | 2.62 | 3.8434 | 7.1163 | 0 | 2.2033
| 11 | [24 empty] | 0 | 0 | [15 empty] | 0 | 0 | [15 empty] | 0 | 0 | 0.0804 | 2.62 | 3.8223 | 7.1163 | 0 | 2.2155
| 12 | [24 empty] | 0 | 0 | [15 empty] | 0 | 0 | [15 empty] | 0 | 0 | 0.0804 | 2.62 | 3.8478 | 7.1163 | 0 | 2.2008
| 13 | [24 empty] | 0 | 0 | [15 empty] | 0 | 0 | [15 empty] | 0 | 0 | 0.0804 | 2.62 | 3.8076 | 7.1163 | 0 | 2.2241
| 14 | [24 empty] | 0 | 0 | [15 empty] | 0 | 0 | [15 empty] | 0 | 0 | 0.0804 | 2.62 | 3.7597 | 7.1163 | 0 | 2.2524
| 15 | [24 empty] | 0 | 0 | [15 empty] | 0 | 0 | [15 empty] | 0 | 0 | 0.0804 | 2.62 | 3.7225 | 7.1163 | 0 | 2.2749
| 16 | [24 empty] | 0 | 0 | [15 empty] | 0 | 0 | [15 empty] | 0 | 0 | 0.0804 | 2.62 | 3.7148 | 7.1163 | 0 | 2.2796
| 17 | [24 empty] | 0 | 0 | [15 empty] | 0 | 0 | [15 empty] | 0 | 0 | 0.0804 | 2.62 | 3.8344 | 7.1163 | 0 | 2.2085
| 18 | [24 empty] | 0 | 0 | [15 empty] | 0 | 0 | [15 empty] | 0 | 0 | 0.0804 | 2.62 | 3.9372 | 7.1163 | 0 | 2.1509
| 19 | [24 empty] | 0 | 0 | [15 empty] | 0 | 0 | [15 empty] | 0 | 0 | 0.0804 | 2.62 | 3.9479 | 7.1163 | 0 | 2.145
| 20 | [24 empty] | 0 | 0 | [15 empty] | 0 | 0 | [15 empty] | 0 | 0 | 0.0804 | 2.62 | 3.889 | 7.1163 | 0 | 2.1775
| 21 | [24 empty] | 0 | 0 | [15 empty] | 0 | 0 | [15 empty] | 0 | 0 | 0.0804 | 2.62 | 3.9278 | 7.1163 | 0 | 2.156
| 22 | [24 empty] | 0 | 0 | [15 empty] | 0 | 0 | [15 empty] | 0 | 0 | 0.0804 | 2.62 | 3.62 | 7.1163 | 0 | 2.3393
| 23 | [24 empty] | 0 | 0 | [15 empty] | 0 | 0 | [15 empty] | 0 | 0 | 0.0804 | 2.62 | 3.5771 | 7.1163 | 0 | 2.3674
| 24 | [24 empty] | 0 | 0 | [15 empty] | 0 | 0 | [15 empty] | 0 | 0 | 0.0804 | 2.62 | 3.683 | 7.1163 | 0 | 2.2993
| 25 | [24 empty] | 0 | 0 | [15 empty] | 0 | 0 | [15 empty] | 0 | 0 | 0.0804 | 2.62 | 3.8558 | 7.1163 | 0 | 2.1963
| 26 | [24 empty] | 0 | 0 | [15 empty] | 0 | 0 | [15 empty] | 0 | 0 | 0.0804 | 2.62 | 3.9516 | 7.1163 | 0 | 2.143
| 27 | [24 empty] | 0 | 0 | [15 empty] | 0 | 0 | [15 empty] | 0 | 0 | 0.0804 | 2.62 | 3.9801 | 7.1163 | 0 | 2.1277
| 28 | [24 empty] | 0 | 0 | [15 empty] | 0 | 0 | [15 empty] | 0 | 0 | 0.0804 | 2.62 | 3.9396 | 7.1163 | 0 | 2.1496
| 29 | [24 empty] | 0 | 0 | [15 empty] | 0 | 0 | [15 empty] | 0 | 0 | 0.0804 | 2.62 | 3.7865 | 7.1163 | 0 | 2.2365
| 30 | [24 empty] | 0 | 0 | [15 empty] | 0 | 0 | [15 empty] | 0 | 0 | 0.0804 | 2.62 | 3.8672 | 7.1163 | 0 | 2.1898
| 31 | [24 empty] | 0 | 0 | [15 empty] | 0 | 0 | [15 empty] | 0 | 0 | 0.0804 | 2.62 | 3.7014 | 7.1163 | 0 | 2.2879
VI | 1 | [24 empty] | 0 | 0 | [15 empty] | 0 | 0 | [15 empty] | 0 | 0 | 0.0804 | 2.62 | 3.964 | 7.1163 | 0 | 2.1363
| 2 | [24 empty] | 0 | 0 | [15 empty] | 0 | 0 | [15 empty] | 0 | 0 | 0.0804 | 2.62 | 3.96 | 7.1163 | 0 | 2.1385
| 3 | [24 empty] | 0 | 0 | [15 empty] | 0 | 0 | [15 empty] | 0 | 0 | 0.114 | 1.948 | 4.2309 | 7.1163 | 0 | 2.0016
| 4 | [24 empty] | 0 | 0 | [15 empty] | 0 | 0 | [15 empty] | 0 | 0 | 0.0804 | 2.62 | 4.0672 | 7.1163 | 0 | 2.0821
| 5 | [24 empty] | 0 | 0 | [15 empty] | 0 | 0 | [15 empty] | 0 | 0 | 0.114 | 1.948 | 4.2707 | 7.1163 | 0 | 1.9829
| 6 | [24 empty] | 0 | 0 | [15 empty] | 0 | 0 | [15 empty] | 0 | 0 | 0.114 | 1.948 | 4.5534 | 7.1163 | 0 | 1.8598
| 7 | [24 empty] | 0 | 0 | [15 empty] | 0 | 0 | [15 empty] | 0 | 0 | 0.114 | 1.948 | 4.8835 | 7.1163 | 0 | 1.7341
| 8 | [24 empty] | 0 | 0 | [15 empty] | 0 | 0 | [15 empty] | 0 | 0 | 0.114 | 1.948 | 4.4512 | 7.1163 | 0 | 1.9025
| 9 | [24 empty] | 0 | 0 | [15 empty] | 0 | 0 | [15 empty] | 0 | 0 | 0.0804 | 2.62 | 4.1928 | 7.1163 | 0 | 2.0197
| 10 | [24 empty] | 0 | 0 | [15 empty] | 0 | 0 | [15 empty] | 0 | 0 | 0.114 | 1.948 | 4.4365 | 7.1163 | 0 | 1.9088
| 11 | [24 empty] | 0 | 0 | [15 empty] | 0 | 0 | [15 empty] | 0 | 0 | 0.114 | 1.948 | 4.3529 | 7.1163 | 0 | 1.9454
| 12 | [24 empty] | 0 | 0 | [15 empty] | 0 | 0 | [15 empty] | 0 | 0 | 0.0804 | 2.62 | 4.0843 | 7.1163 | 0 | 2.0734
| 13 | [24 empty] | 0 | 0 | [15 empty] | 0 | 0 | [15 empty] | 0 | 0 | 0.0804 | 2.62 | 3.8029 | 7.1163 | 0 | 2.2268
| 14 | [24 empty] | 0 | 0 | [15 empty] | 0 | 0 | [15 empty] | 0 | 0 | 0.0804 | 2.62 | 3.6558 | 7.1163 | 0 | 2.3164
| 15 | [24 empty] | 0 | 0 | [15 empty] | 0 | 0 | [15 empty] | 0 | 0 | 0.0804 | 2.62 | 3.818 | 7.1163 | 0 | 2.218
| 16 | [24 empty] | 0 | 0 | [15 empty] | 0 | 0 | [15 empty] | 0 | 0 | 0.0804 | 2.62 | 3.8494 | 7.1163 | 0 | 2.1999
| 17 | [24 empty] | 0 | 0 | [15 empty] | 0 | 0 | [15 empty] | 0 | 0 | 0.0804 | 2.62 | 3.9094 | 7.1163 | 0 | 2.1661
| 18 | [24 empty] | 0 | 0 | [15 empty] | 0 | 0 | [15 empty] | 0 | 0 | 0.0804 | 2.62 | 3.8287 | 7.1163 | 0 | 2.2118
| 19 | [24 empty] | 0 | 0 | [15 empty] | 0 | 0 | [15 empty] | 0 | 0 | 0.0804 | 2.62 | 3.7523 | 7.1163 | 0 | 2.2568
| 20 | [24 empty] | 0 | 0 | [15 empty] | 0 | 0 | [15 empty] | 0 | 0 | 0.0804 | 2.62 | 3.9228 | 7.1163 | 0 | 2.1587
| 21 | [24 empty] | 0 | 0 | [15 empty] | 0 | 0 | [15 empty] | 0 | 0 | 0.0804 | 2.62 | 4.09 | 7.1163 | 0 | 2.0705
| 22 | [24 empty] | 0 | 0 | [15 empty] | 0 | 0 | [15 empty] | 0 | 0 | 0.0804 | 2.62 | 4.1898 | 7.1163 | 0 | 2.0212
| 23 | [24 empty] | 0 | 0 | [15 empty] | 0 | 0 | [15 empty] | 0 | 0 | 0.0804 | 2.62 | 3.958 | 7.1163 | 0 | 2.1396
| 24 | [24 empty] | 0 | 0 | [15 empty] | 0 | 0 | [15 empty] | 0 | 0 | 0.0804 | 2.62 | 3.7948 | 7.1163 | 0 | 2.2315
| 25 | [24 empty] | 0 | 0 | [15 empty] | 0 | 0 | [15 empty] | 0 | 0 | 0.0804 | 2.62 | 3.9225 | 7.1163 | 0 | 2.1589
| 26 | [24 empty] | 0 | 0 | [15 empty] | 0 | 0 | [15 empty] | 0 | 0 | 0.0804 | 2.62 | 4.1841 | 7.1163 | 0 | 2.0239
| 27 | [24 empty] | 0 | 0 | [15 empty] | 0 | 0 | [15 empty] | 0 | 0 | 0.0804 | 2.62 | 4.1978 | 7.1163 | 0 | 2.0173
| 28 | [24 empty] | 0 | 0 | [15 empty] | 0 | 0 | [15 empty] | 0 | 0 | 0.0804 | 2.62 | 4.2193 | 7.1163 | 0 | 2.0071
| 29 | [24 empty] | 0 | 0 | [15 empty] | 0 | 0 | [15 empty] | 0 | 0 | 0.0804 | 2.62 | 4.2032 | 7.1163 | 0 | 2.0147
| 30 | [24 empty] | 0 | 0 | [15 empty] | 0 | 0 | [15 empty] | 0 | 0 | 0.0804 | 2.62 | 4.1995 | 7.1163 | 0 | 2.0165
VII | 1 | [24 empty] | 0 | 0 | [15 empty] | 0 | 0 | [15 empty] | 0 | 0 | 0.0804 | 2.62 | 3.8578 | 7.1163 | 0 | 2.1951
| 2 | [24 empty] | 0 | 0 | [15 empty] | 0 | 0 | [15 empty] | 0 | 0 | 0.0804 | 2.62 | 4.1054 | 7.1163 | 0 | 2.0627
| 3 | [24 empty] | 0 | 0 | [15 empty] | 0 | 0 | [15 empty] | 0 | 0 | 0.114 | 1.948 | 4.2517 | 7.1163 | 0 | 1.9917
| 4 | [24 empty] | 0 | 0 | [15 empty] | 0 | 0 | [15 empty] | 0 | 0 | 0.0804 | 2.62 | 3.9158 | 7.1163 | 0 | 2.1626
| 5 | [24 empty] | 0 | 0 | [15 empty] | 0 | 0 | [15 empty] | 0 | 0 | 0.0804 | 2.62 | 3.8639 | 7.1163 | 0 | 2.1917
| 6 | [24 empty] | 0 | 0 | [15 empty] | 0 | 0 | [15 empty] | 0 | 0 | 0.0804 | 2.62 | 3.9419 | 7.1163 | 0 | 2.1483
| 7 | [24 empty] | 0 | 0 | [15 empty] | 0 | 0 | [15 empty] | 0 | 0 | 0.0804 | 2.62 | 4.019 | 7.1163 | 0 | 2.1071
| 8 | [24 empty] | 0 | 0 | [15 empty] | 0 | 0 | [15 empty] | 0 | 0 | 0.0804 | 2.62 | 4.1171 | 7.1163 | 0 | 2.0569
| 9 | [24 empty] | 0 | 0 | [15 empty] | 0 | 0 | [15 empty] | 0 | 0 | 0.0804 | 2.62 | 4.162 | 7.1163 | 0 | 2.0347
| 10 | [24 empty] | 0 | 0 | [15 empty] | 0 | 0 | [15 empty] | 0 | 0 | 0.114 | 1.948 | 4.3216 | 7.1163 | 0 | 1.9596
| 11 | [24 empty] | 0 | 0 | [15 empty] | 0 | 0 | [15 empty] | 0 | 0 | 0.114 | 1.948 | 4.2641 | 7.1163 | 0 | 1.986
| 12 | [24 empty] | 0 | 0 | [15 empty] | 0 | 0 | [15 empty] | 0 | 0 | 0.114 | 1.948 | 4.4142 | 7.1163 | 0 | 1.9184
| 13 | [24 empty] | 0 | 0 | [15 empty] | 0 | 0 | [15 empty] | 0 | 0 | 0.114 | 1.948 | 4.2802 | 7.1163 | 0 | 1.9785
| 14 | [24 empty] | 0 | 0 | [15 empty] | 0 | 0 | [15 empty] | 0 | 0 | 0.0804 | 2.62 | 4.1319 | 7.1163 | 0 | 2.0495
| 15 | [24 empty] | 0 | 0 | [15 empty] | 0 | 0 | [15 empty] | 0 | 0 | 0.0804 | 2.62 | 4.0092 | 7.1163 | 0 | 2.1122
| 16 | [24 empty] | 0 | 0 | [15 empty] | 0 | 0 | [15 empty] | 0 | 0 | 0.0804 | 2.62 | 3.9252 | 7.1163 | 0 | 2.1575
| 17 | [24 empty] | 0 | 0 | [15 empty] | 0 | 0 | [15 empty] | 0 | 0 | 0.0804 | 2.62 | 4.0635 | 7.1163 | 0 | 2.084
| 18 | [24 empty] | 0 | 0 | [15 empty] | 0 | 0 | [15 empty] | 0 | 0 | 0.114 | 1.948 | 4.4646 | 7.1163 | 0 | 1.8968
| 19 | [24 empty] | 0 | 0 | [15 empty] | 0 | 0 | [15 empty] | 0 | 0 | 0.0804 | 2.62 | 4.089 | 7.1163 | 0 | 2.071
| 20 | [24 empty] | 0 | 0 | [15 empty] | 0 | 0 | [15 empty] | 0 | 0 | 0.0804 | 2.62 | 3.7868 | 7.1163 | 0 | 2.2363
| 21 | [24 empty] | 0 | 0 | [15 empty] | 0 | 0 | [15 empty] | 0 | 0 | 0.0804 | 2.62 | 3.6863 | 7.1163 | 0 | 2.2973
| 22 | [24 empty] | 0 | 0 | [15 empty] | 0 | 0 | [15 empty] | 0 | 0 | 0.0804 | 2.62 | 3.885 | 7.1163 | 0 | 2.1798
| 23 | [24 empty] | 0 | 0 | [15 empty] | 0 | 0 | [15 empty] | 0 | 0 | 0.114 | 1.948 | 4.2731 | 7.1163 | 0 | 1.9818
| 24 | [24 empty] | 0 | 0 | [15 empty] | 0 | 0 | [15 empty] | 0 | 0 | 0.114 | 1.948 | 4.428 | 7.1163 | 0 | 1.9125
| 25 | [24 empty] | 0 | 0 | [15 empty] | 0 | 0 | [15 empty] | 0 | 0 | 0.0804 | 2.62 | 3.8652 | 7.1163 | 0 | 2.1909
| 26 | [24 empty] | 0 | 0 | [15 empty] | 0 | 0 | [15 empty] | 0 | 0 | 0.0804 | 2.62 | 3.824 | 7.1163 | 0 | 2.2145
| 27 | [24 empty] | 0 | 0 | [15 empty] | 0 | 0 | [15 empty] | 0 | 0 | 0.0804 | 2.62 | 3.8176 | 7.1163 | 0 | 2.2182
| 28 | [24 empty] | 0 | 0 | [15 empty] | 0 | 0 | [15 empty] | 0 | 0 | 0.0804 | 2.62 | 3.8417 | 7.1163 | 0 | 2.2043
| 29 | [24 empty] | 0 | 0 | [15 empty] | 0 | 0 | [15 empty] | 0 | 0 | 0.0804 | 2.62 | 3.7898 | 7.1163 | 0 | 2.2345
| 30 | [24 empty] | 0 | 0 | [15 empty] | 0 | 0 | [15 empty] | 0 | 0 | 0.0804 | 2.62 | 3.9563 | 7.1163 | 0 | 2.1405
| 31 | [24 empty] | 0 | 0 | [15 empty] | 0 | 0 | [15 empty] | 0 | 0 | 0.0804 | 2.62 | 3.8578 | 7.1163 | 0 | 2.1951
VIII | 1 | [24 empty] | 0 | 0 | [15 empty] | 0 | 0 | [15 empty] | 0 | 0 | 0.0804 | 2.62 | 3.7419 | 7.1163 | 0 | 2.2631
| 2 | [24 empty] | 0 | 0 | [15 empty] | 0 | 0 | [15 empty] | 0 | 0 | 0.0804 | 2.62 | 3.6562 | 7.1163 | 0 | 2.3162
| 3 | [24 empty] | 0 | 0 | [15 empty] | 0 | 0 | [15 empty] | 0 | 0 | 0.0804 | 2.62 | 3.5734 | 7.1163 | 0 | 2.3698
| 4 | [24 empty] | 0 | 0 | [15 empty] | 0 | 0 | [15 empty] | 0 | 0 | 0.0804 | 2.62 | 3.6773 | 7.1163 | 0 | 2.3029
| 5 | [24 empty] | 0 | 0 | [15 empty] | 0 | 0 | [15 empty] | 0 | 0 | 0.0804 | 2.62 | 3.8535 | 7.1163 | 0 | 2.1976
| 6 | [24 empty] | 0 | 0 | [15 empty] | 0 | 0 | [15 empty] | 0 | 0 | 0.0804 | 2.62 | 3.9999 | 7.1163 | 0 | 2.1172
| 7 | [24 empty] | 0 | 0 | [15 empty] | 0 | 0 | [15 empty] | 0 | 0 | 0.0804 | 2.62 | 4.099 | 7.1163 | 0 | 2.0659
| 8 | [24 empty] | 0 | 0 | [15 empty] | 0 | 0 | [15 empty] | 0 | 0 | 0.0804 | 2.62 | 4.1513 | 7.1163 | 0 | 2.0399
| 9 | [24 empty] | 0 | 0 | [15 empty] | 0 | 0 | [15 empty] | 0 | 0 | 0.0804 | 2.62 | 4.0364 | 7.1163 | 0 | 2.098
| 10 | [24 empty] | 0 | 0 | [15 empty] | 0 | 0 | [15 empty] | 0 | 0 | 0.0804 | 2.62 | 4.0511 | 7.1163 | 0 | 2.0904
| 11 | [24 empty] | 0 | 0 | [15 empty] | 0 | 0 | [15 empty] | 0 | 0 | 0.0804 | 2.62 | 4.1178 | 7.1163 | 0 | 2.0565
| 12 | [24 empty] | 0 | 0 | [15 empty] | 0 | 0 | [15 empty] | 0 | 0 | 0.114 | 1.948 | 4.257 | 7.1163 | 0 | 1.9893
| 13 | [24 empty] | 0 | 0 | [15 empty] | 0 | 0 | [15 empty] | 0 | 0 | 0.0804 | 2.62 | 4.164 | 7.1163 | 0 | 2.0337
| 14 | [24 empty] | 0 | 0 | [15 empty] | 0 | 0 | [15 empty] | 0 | 0 | 0.114 | 1.948 | 4.2389 | 7.1163 | 0 | 1.9978
| 15 | [24 empty] | 0 | 0 | [15 empty] | 0 | 0 | [15 empty] | 0 | 0 | 0.114 | 1.948 | 4.541 | 7.1163 | 0 | 1.8649
| 16 | [24 empty] | 0 | 0 | [15 empty] | 0 | 0 | [15 empty] | 0 | 0 | 0.114 | 1.948 | 4.7348 | 7.1163 | 0 | 1.7885
| 17 | [24 empty] | 0 | 0 | [15 empty] | 0 | 0 | [15 empty] | 0 | 0 | 0.114 | 1.948 | 4.7647 | 7.1163 | 0 | 1.7773
| 18 | [24 empty] | 0 | 0 | [15 empty] | 0 | 0 | [15 empty] | 0 | 0 | 0.0804 | 2.62 | 4.2042 | 7.1163 | 0 | 2.0143
| 19 | [24 empty] | 0 | 0 | [15 empty] | 0 | 0 | [15 empty] | 0 | 0 | 0.0804 | 2.62 | 4.1603 | 7.1163 | 0 | 2.0355
| 20 | [24 empty] | 0 | 0 | [15 empty] | 0 | 0 | [15 empty] | 0 | 0 | 0.114 | 1.948 | 4.3392 | 7.1163 | 0 | 1.9516
| 21 | [24 empty] | 0 | 0 | [15 empty] | 0 | 0 | [15 empty] | 0 | 0 | 0.114 | 1.948 | 4.5368 | 7.1163 | 0 | 1.8666
| 22 | [24 empty] | 0 | 0 | [15 empty] | 0 | 0 | [15 empty] | 0 | 0 | 0.114 | 1.948 | 4.5724 | 7.1163 | 0 | 1.8521
| 23 | [24 empty] | 0 | 0 | [15 empty] | 0 | 0 | [15 empty] | 0 | 0 | 0.114 | 1.948 | 4.2546 | 7.1163 | 0 | 1.9904
| 24 | [24 empty] | 0 | 0 | [15 empty] | 0 | 0 | [15 empty] | 0 | 0 | 0.0804 | 2.62 | 4.0458 | 7.1163 | 0 | 2.0931
| 25 | [24 empty] | 0 | 0 | [15 empty] | 0 | 0 | [15 empty] | 0 | 0 | 0.0804 | 2.62 | 4.0119 | 7.1163 | 0 | 2.1108
| 26 | [24 empty] | 0 | 0 | [15 empty] | 0 | 0 | [15 empty] | 0 | 0 | 0.0804 | 2.62 | 3.7402 | 7.1163 | 0 | 2.2641
| 27 | [24 empty] | 0 | 0 | [15 empty] | 0 | 0 | [15 empty] | 0 | 0 | 0.0804 | 2.62 | 3.7707 | 7.1163 | 0 | 2.2458
| 28 | [24 empty] | 0 | 0 | [15 empty] | 0 | 0 | [15 empty] | 0 | 0 | 0.0804 | 2.62 | 3.6659 | 7.1163 | 0 | 2.3101
| 29 | [24 empty] | 0 | 0 | [15 empty] | 0 | 0 | [15 empty] | 0 | 0 | 0.0804 | 2.62 | 3.5711 | 7.1163 | 0 | 2.3714
| 30 | [24 empty] | 0 | 0 | [15 empty] | 0 | 0 | [15 empty] | 0 | 0 | 0.0804 | 2.62 | 3.6133 | 7.1163 | 0 | 2.3437
IX | 1 | [10 empty] | 0.125 | 5.61 | 6.9027 | 17.14% | 1.1831 | 5.7196 | 0 | 23.9855 | 0 |  | 0.123 | 3.77 | 5.042 | 4.8518 | 116.3719 | 5.883 |  | 0.125 | 5.61 | 6.9027 | 17.14% | 1.1831 | 5.7196 | 0 | 23.9855 | 0 |  | 0.123 | 3.77 | 5.042 | 4.8518 | 116.3719 | 5.883 |  | 0.125 | 5.61 | 6.9027 | 17.14% | 1.1831 | 5.7196 | 0 | 23.9855 | 0 |  | 0.094444 | 3.77 | 4.7467 | 4.5676 | 109.556 | 6.249 | 0.0804 | 2.62 | 3.4515 | 7.1163 | 0 | 2.4536
| 2 | [10 empty] | 0.125 | 5.61 | 7.1121 | 13.75% | 0.97796 | 6.1341 | 0 | 0 | 0 |  | 0.123 | 3.77 | 5.2481 | 5.05 | 0 | 0 |  | 0.125 | 5.61 | 7.1121 | 13.75% | 0.97796 | 6.1341 | 0 | 0 | 0 |  | 0.123 | 3.77 | 5.2481 | 5.05 | 0 | 0 |  | 0.125 | 5.61 | 7.1121 | 13.75% | 0.97796 | 6.1341 | 0 | 0 | 0 |  | 0.094444 | 3.77 | 4.9049 | 4.7198 | 0 | 0 | 0.0804 | 2.62 | 3.5861 | 7.1163 | 0 | 2.3614
| 3 | [10 empty] | 0.125 | 5.61 | 7.2423 | 11.74% | 0.85035 | 6.3919 | 0 | 0 | 0 |  | 0.123 | 3.77 | 5.3762 | 5.1733 | 0 | 0 |  | 0.125 | 5.61 | 7.2423 | 11.74% | 0.85035 | 6.3919 | 0 | 0 | 0 |  | 0.123 | 3.77 | 5.3762 | 5.1733 | 0 | 0 |  | 0.125 | 5.61 | 7.2423 | 11.74% | 0.85035 | 6.3919 | 0 | 0 | 0 |  | 0.094444 | 3.77 | 5.0033 | 4.8145 | 0 | 0 | 0.0804 | 2.62 | 3.6699 | 7.1163 | 0 | 2.3075
| 4 | [10 empty] | 0 | 0 | 0 | 0% | 0 | 0 | 0 | 0 | 0 |  | 0 | 0 | 0 | 0 | 0 | 0 |  | 0 | 0 | 0 | 0% | 0 | 0 | 0 | 0 | 0 |  | 0 | 0 | 0 | 0 | 0 | 0 |  | 0 | 0 | 0 | 0% | 0 | 0 | 0 | 0 | 0 |  | 0.094444 | 0 | 1.4596 | 1.4045 | 0 | 0 | 0.0804 | 2.62 | 3.8625 | 7.1163 | 0 | 2.1925
| 5 | [10 empty] | 0.125 | 5.61 | 7.3605 | 9.979% | 0.73449 | 6.626 | 0 | 0 | 0 |  | 0.123 | 3.77 | 5.4925 | 5.2852 | 0 | 0 |  | 0.125 | 5.61 | 7.3605 | 9.979% | 0.73449 | 6.626 | 0 | 0 | 0 |  | 0.123 | 3.77 | 5.4925 | 5.2852 | 0 | 0 |  | 0.125 | 5.61 | 7.3605 | 9.979% | 0.73449 | 6.626 | 0 | 0 | 0 |  | 0.094444 | 3.77 | 5.0926 | 4.9004 | 0 | 0 | 0.0804 | 2.62 | 3.7459 | 7.1163 | 0 | 2.2607
| 6 | [10 empty] | 0 | 0 | 0 | 0% | 0 | 0 | 0 | 0 | 0 |  | 0 | 0 | 0 | 0 | 0 | 0 |  | 0 | 0 | 0 | 0% | 0 | 0 | 0 | 0 | 0 |  | 0 | 0 | 0 | 0 | 0 | 0 |  | 0 | 0 | 0 | 0% | 0 | 0 | 0 | 0 | 0 |  | 0.094444 | 0 | 1.4462 | 1.3916 | 0 | 0 | 0.0804 | 2.62 | 3.8511 | 7.1163 | 0 | 2.1989
| 7 | [10 empty] | 0.125 | 5.61 | 7.3564 | 10.04% | 0.73857 | 6.6178 | 0 | 0 | 0 |  | 0.123 | 3.77 | 5.4884 | 5.2813 | 0 | 0 |  | 0.125 | 5.61 | 7.3564 | 10.04% | 0.73857 | 6.6178 | 0 | 0 | 0 |  | 0.123 | 3.77 | 5.4884 | 5.2813 | 0 | 0 |  | 0.125 | 5.61 | 7.3564 | 10.04% | 0.73857 | 6.6178 | 0 | 0 | 0 |  | 0.094444 | 3.77 | 5.0895 | 4.8974 | 0 | 0 | 0.0804 | 2.62 | 3.7433 | 7.1163 | 0 | 2.2623
| 8 | [10 empty] | 0 | 0 | 0 | 0% | 0 | 0 | 0 | 0 | 0 |  | 0 | 0 | 0 | 0 | 0 | 0 |  | 0 | 0 | 0 | 0% | 0 | 0 | 0 | 0 | 0 |  | 0 | 0 | 0 | 0 | 0 | 0 |  | 0 | 0 | 0 | 0% | 0 | 0 | 0 | 0 | 0 |  | 0.094444 | 0 | 1.4348 | 1.3806 | 0 | 0 | 0.0804 | 2.62 | 3.8414 | 7.1163 | 0 | 2.2045
| 9 | [10 empty] | 0 | 0 | 0 | 0% | 0 | 0 | 0 | 0 | 0 |  | 0 | 0 | 0 | 0 | 0 | 0 |  | 0 | 0 | 0 | 0% | 0 | 0 | 0 | 0 | 0 |  | 0 | 0 | 0 | 0 | 0 | 0 |  | 0 | 0 | 0 | 0% | 0 | 0 | 0 | 0 | 0 |  | 0.094444 | 0 | 1.5032 | 1.4465 | 0 | 0 | 0.0804 | 2.62 | 3.8997 | 7.1163 | 0 | 2.1715
| 10 | [10 empty] | 0 | 0 | 0 | 0% | 0 | 0 | 0 | 0 | 0 |  | 0 | 0 | 0 | 0 | 0 | 0 |  | 0 | 0 | 0 | 0% | 0 | 0 | 0 | 0 | 0 |  | 0 | 0 | 0 | 0 | 0 | 0 |  | 0 | 0 | 0 | 0% | 0 | 0 | 0 | 0 | 0 |  | 0.094444 | 0 | 1.515 | 1.4579 | 0 | 0 | 0.0804 | 2.62 | 3.9097 | 7.1163 | 0 | 2.166
| 11 | [10 empty] | 0 | 0 | 0 | 0% | 0 | 0 | 0 | 0 | 0 |  | 0 | 0 | 0 | 0 | 0 | 0 |  | 0 | 0 | 0 | 0% | 0 | 0 | 0 | 0 | 0 |  | 0 | 0 | 0 | 0 | 0 | 0 |  | 0 | 0 | 0 | 0% | 0 | 0 | 0 | 0 | 0 |  | 0.094444 | 0 | 1.6961 | 1.6321 | 0 | 0 | 0.0804 | 2.62 | 4.0638 | 7.1163 | 0 | 2.0838
| 12 | [10 empty] | 0 | 0 | 0 | 0% | 0 | 0 | 0 | 0 | 0 |  | 0 | 0 | 0 | 0 | 0 | 0 |  | 0 | 0 | 0 | 0% | 0 | 0 | 0 | 0 | 0 |  | 0 | 0 | 0 | 0 | 0 | 0 |  | 0 | 0 | 0 | 0% | 0 | 0 | 0 | 0 | 0 |  | 0.094444 | 0 | 1.7878 | 1.7203 | 0 | 0 | 0.0804 | 2.62 | 4.1419 | 7.1163 | 0 | 2.0446
| 13 | [10 empty] | 0 | 0 | 0 | 0% | 0 | 0 | 0 | 0 | 0 |  | 0 | 0 | 0 | 0 | 0 | 0 |  | 0 | 0 | 0 | 0% | 0 | 0 | 0 | 0 | 0 |  | 0 | 0 | 0 | 0 | 0 | 0 |  | 0 | 0 | 0 | 0% | 0 | 0 | 0 | 0 | 0 |  | 0.094444 | 0 | 1.8366 | 1.7672 | 0 | 0 | 0.0804 | 2.62 | 4.1834 | 7.1163 | 0 | 2.0243
| 14 | [10 empty] | 0.125 | 5.61 | 7.2985 | 10.9% | 0.79523 | 6.5033 | 0 | 0 | 0 |  | 0.123 | 3.77 | 5.4315 | 5.2266 | 0 | 0 |  | 0.125 | 5.61 | 7.2985 | 10.9% | 0.79523 | 6.5033 | 0 | 0 | 0 |  | 0.123 | 3.77 | 5.4315 | 5.2266 | 0 | 0 |  | 0.125 | 5.61 | 7.2985 | 10.9% | 0.79523 | 6.5033 | 0 | 0 | 0 |  | 0.094444 | 3.77 | 5.0458 | 4.8554 | 0 | 0 | 0.0804 | 2.62 | 3.7061 | 7.1163 | 0 | 2.285
| 15 | [10 empty] | 0.125 | 5.61 | 6.9761 | 15.93% | 1.1112 | 5.865 | 0 | 22.2583 | 0 |  | 0.123 | 3.77 | 5.1143 | 4.9213 | 109.5394 | 5.3822 |  | 0.125 | 5.61 | 6.9761 | 15.93% | 1.1112 | 5.865 | 0 | 22.2583 | 0 |  | 0.123 | 3.77 | 5.1143 | 4.9213 | 109.5394 | 5.3822 |  | 0.125 | 5.61 | 6.9761 | 15.93% | 1.1112 | 5.865 | 0 | 22.2583 | 0 |  | 0.094444 | 3.77 | 4.8022 | 4.621 | 102.855 | 5.732 | 0.0804 | 2.62 | 3.4987 | 7.1163 | 0 | 2.4204
| 16 | [10 empty] | 0.125 | 5.61 | 6.9699 | 16.03% | 1.1173 | 5.8526 | 0 | 22.4053 | 0 |  | 0.123 | 3.77 | 5.1081 | 4.9154 | 110.1303 | 5.4243 |  | 0.125 | 5.61 | 6.9699 | 16.03% | 1.1173 | 5.8526 | 0 | 22.4053 | 0 |  | 0.123 | 3.77 | 5.1081 | 4.9154 | 110.1303 | 5.4243 |  | 0.125 | 5.61 | 6.9699 | 16.03% | 1.1173 | 5.8526 | 0 | 22.4053 | 0 |  | 0.094444 | 3.77 | 4.7975 | 4.6164 | 103.4325 | 5.7755 | 0.0804 | 2.62 | 3.4947 | 7.1163 | 0 | 2.4232
| 17 | [10 empty] | 0.125 | 5.61 | 7.0892 | 14.11% | 1.0004 | 6.0888 | 0 | 19.6 | 0 |  | 0.123 | 3.77 | 5.2255 | 5.0283 | 98.5549 | 4.6385 |  | 0.125 | 5.61 | 7.0892 | 14.11% | 1.0004 | 6.0888 | 0 | 19.6 | 0 |  | 0.123 | 3.77 | 5.2255 | 5.0283 | 98.5549 | 4.6385 |  | 0.125 | 5.61 | 7.0892 | 14.11% | 1.0004 | 6.0888 | 0 | 19.6 | 0 |  | 0.094444 | 3.77 | 4.8876 | 4.7032 | 92.1818 | 4.9592 | 0.0804 | 2.62 | 3.5714 | 7.1163 | 0 | 2.3712
| 18 | [10 empty] | 0.125 | 5.61 | 7.0798 | 14.26% | 1.0096 | 6.0702 | 0 | 19.8205 | 0 |  | 0.123 | 3.77 | 5.2163 | 5.0194 | 99.4877 | 4.699 |  | 0.125 | 5.61 | 7.0798 | 14.26% | 1.0096 | 6.0702 | 0 | 19.8205 | 0 |  | 0.123 | 3.77 | 5.2163 | 5.0194 | 99.4877 | 4.699 |  | 0.125 | 5.61 | 7.0798 | 14.26% | 1.0096 | 6.0702 | 0 | 19.8205 | 0 |  | 0.094444 | 3.77 | 4.8805 | 4.6963 | 93.0838 | 5.0223 | 0.0804 | 2.62 | 3.5654 | 7.1163 | 0 | 2.3752
| 19 | [10 empty] | 0.125 | 5.61 | 7.0293 | 15.07% | 1.0591 | 5.9702 | 0 | 21.0087 | 0 |  | 0.123 | 3.77 | 5.1666 | 4.9716 | 104.4471 | 5.0286 |  | 0.125 | 5.61 | 7.0293 | 15.07% | 1.0591 | 5.9702 | 0 | 21.0087 | 0 |  | 0.123 | 3.77 | 5.1666 | 4.9716 | 104.4471 | 5.0286 |  | 0.125 | 5.61 | 7.0293 | 15.07% | 1.0591 | 5.9702 | 0 | 21.0087 | 0 |  | 0.094444 | 3.77 | 4.8423 | 4.6596 | 97.8925 | 5.3653 | 0.0804 | 2.62 | 3.5329 | 7.1163 | 0 | 2.397
| 20 | [10 empty] | 0.125 | 5.61 | 7.1886 | 12.56% | 0.90293 | 6.2857 | 0 | 0 | 0 |  | 0.123 | 3.77 | 5.3234 | 5.1225 | 0 | 0 |  | 0.125 | 5.61 | 7.1886 | 12.56% | 0.90293 | 6.2857 | 0 | 0 | 0 |  | 0.123 | 3.77 | 5.3234 | 5.1225 | 0 | 0 |  | 0.125 | 5.61 | 7.1886 | 12.56% | 0.90293 | 6.2857 | 0 | 0 | 0 |  | 0.094444 | 3.77 | 4.9628 | 4.7755 | 0 | 0 | 0.0804 | 2.62 | 3.6354 | 7.1163 | 0 | 2.3294
| 21 | [10 empty] | 0.125 | 5.61 | 7.3886 | 9.568% | 0.70693 | 6.6817 | 0 | 0 | 0 |  | 0.123 | 3.77 | 5.5202 | 5.3119 | 0 | 0 |  | 0.125 | 5.61 | 7.3886 | 9.568% | 0.70693 | 6.6817 | 0 | 0 | 0 |  | 0.123 | 3.77 | 5.5202 | 5.3119 | 0 | 0 |  | 0.125 | 5.61 | 7.3886 | 9.568% | 0.70693 | 6.6817 | 0 | 0 | 0 |  | 0.094444 | 3.77 | 5.1139 | 4.9209 | 0 | 0 | 0.0804 | 2.62 | 3.764 | 7.1163 | 0 | 2.2498
| 22 | [10 empty] | 0.125 | 5.61 | 7.134 | 13.41% | 0.95652 | 6.1774 | 0 | 0 | 0 |  | 0.123 | 3.77 | 5.2696 | 5.0707 | 0 | 0 |  | 0.125 | 5.61 | 7.134 | 13.41% | 0.95652 | 6.1774 | 0 | 0 | 0 |  | 0.123 | 3.77 | 5.2696 | 5.0707 | 0 | 0 |  | 0.125 | 5.61 | 7.134 | 13.41% | 0.95652 | 6.1774 | 0 | 0 | 0 |  | 0.094444 | 3.77 | 4.9214 | 4.7357 | 0 | 0 | 0.0804 | 2.62 | 3.6002 | 7.1163 | 0 | 2.3522
| 23 | [10 empty] | 0.125 | 5.61 | 6.9933 | 15.65% | 1.0943 | 5.899 | 0 | 21.854 | 0 |  | 0.123 | 3.77 | 5.1312 | 4.9376 | 107.9057 | 5.267 |  | 0.125 | 5.61 | 6.9933 | 15.65% | 1.0943 | 5.899 | 0 | 21.854 | 0 |  | 0.123 | 3.77 | 5.1312 | 4.9376 | 107.9057 | 5.267 |  | 0.125 | 5.61 | 6.9933 | 15.65% | 1.0943 | 5.899 | 0 | 21.854 | 0 |  | 0.094444 | 3.77 | 4.8152 | 4.6335 | 101.2601 | 5.6127 | 0.0804 | 2.62 | 3.5098 | 7.1163 | 0 | 2.4128
| 24 | [10 empty] | 0.125 | 5.61 | 6.986 | 15.77% | 1.1015 | 5.8846 | 0 | 22.0255 | 0 |  | 0.123 | 3.77 | 5.124 | 4.9307 | 108.6004 | 5.3158 |  | 0.125 | 5.61 | 6.986 | 15.77% | 1.1015 | 5.8846 | 0 | 22.0255 | 0 |  | 0.123 | 3.77 | 5.124 | 4.9307 | 108.6004 | 5.3158 |  | 0.125 | 5.61 | 6.986 | 15.77% | 1.1015 | 5.8846 | 0 | 22.0255 | 0 |  | 0.094444 | 3.77 | 4.8097 | 4.6282 | 101.938 | 5.6632 | 0.0804 | 2.62 | 3.5051 | 7.1163 | 0 | 2.416
| 25 | [10 empty] | 0.125 | 5.61 | 7.0824 | 14.22% | 1.0071 | 6.0753 | 0 | 19.7593 | 0 |  | 0.123 | 3.77 | 5.2188 | 5.0219 | 99.229 | 4.6822 |  | 0.125 | 5.61 | 7.0824 | 14.22% | 1.0071 | 6.0753 | 0 | 19.7593 | 0 |  | 0.123 | 3.77 | 5.2188 | 5.0219 | 99.229 | 4.6822 |  | 0.125 | 5.61 | 7.0824 | 14.22% | 1.0071 | 6.0753 | 0 | 19.7593 | 0 |  | 0.094444 | 3.77 | 4.8825 | 4.6982 | 92.8335 | 5.0048 | 0.0804 | 2.62 | 3.567 | 7.1163 | 0 | 2.3741
| 26 | [10 empty] | 0.125 | 5.61 | 7.1386 | 13.33% | 0.95193 | 6.1867 | 0 | 0 | 0 |  | 0.123 | 3.77 | 5.2742 | 5.0752 | 0 | 0 |  | 0.125 | 5.61 | 7.1386 | 13.33% | 0.95193 | 6.1867 | 0 | 0 | 0 |  | 0.123 | 3.77 | 5.2742 | 5.0752 | 0 | 0 |  | 0.125 | 5.61 | 7.1386 | 13.33% | 0.95193 | 6.1867 | 0 | 0 | 0 |  | 0.094444 | 3.77 | 4.925 | 4.7391 | 0 | 0 | 0.0804 | 2.62 | 3.6032 | 7.1163 | 0 | 2.3502
| 27 | [10 empty] | 0 | 0 | 0 | 0% | 0 | 0 | 0 | 0 | 0 |  | 0 | 0 | 0 | 0 | 0 | 0 |  | 0 | 0 | 0 | 0% | 0 | 0 | 0 | 0 | 0 |  | 0 | 0 | 0 | 0 | 0 | 0 |  | 0 | 0 | 0 | 0% | 0 | 0 | 0 | 0 | 0 |  | 0.094444 | 0 | 1.4462 | 1.3916 | 0 | 0 | 0.0804 | 2.62 | 3.8511 | 7.1163 | 0 | 2.1989
| 28 | [10 empty] | 0 | 0 | 0 | 0% | 0 | 0 | 0 | 0 | 0 |  | 0 | 0 | 0 | 0 | 0 | 0 |  | 0 | 0 | 0 | 0% | 0 | 0 | 0 | 0 | 0 |  | 0 | 0 | 0 | 0 | 0 | 0 |  | 0 | 0 | 0 | 0% | 0 | 0 | 0 | 0 | 0 |  | 0.094444 | 0 | 1.4541 | 1.3992 | 0 | 0 | 0.0804 | 2.62 | 3.8578 | 7.1163 | 0 | 2.1951
| 29 | [10 empty] | 0.125 | 5.61 | 7.422 | 9.085% | 0.67426 | 6.7477 | 0 | 0 | 0 |  | 0.123 | 3.77 | 5.553 | 5.3434 | 0 | 0 |  | 0.125 | 5.61 | 7.422 | 9.085% | 0.67426 | 6.7477 | 0 | 0 | 0 |  | 0.123 | 3.77 | 5.553 | 5.3434 | 0 | 0 |  | 0.125 | 5.61 | 7.422 | 9.085% | 0.67426 | 6.7477 | 0 | 0 | 0 |  | 0.094444 | 3.77 | 5.1391 | 4.9451 | 0 | 0 | 0.0804 | 2.62 | 3.7855 | 7.1163 | 0 | 2.2371
| 30 | [10 empty] | 0.125 | 5.61 | 7.3439 | 10.22% | 0.75082 | 6.593 | 0 | 0 | 0 |  | 0.123 | 3.77 | 5.4761 | 5.2695 | 0 | 0 |  | 0.125 | 5.61 | 7.3439 | 10.22% | 0.75082 | 6.593 | 0 | 0 | 0 |  | 0.123 | 3.77 | 5.4761 | 5.2695 | 0 | 0 |  | 0.125 | 5.61 | 7.3439 | 10.22% | 0.75082 | 6.593 | 0 | 0 | 0 |  | 0.094444 | 3.77 | 5.08 | 4.8883 | 0 | 0 | 0.0804 | 2.62 | 3.7352 | 7.1163 | 0 | 2.2672
| 31 | [10 empty] | 0.125 | 5.61 | 6.9522 | 16.32% | 1.1347 | 5.8175 | 0 | 22.8217 | 0 |  | 0.123 | 3.77 | 5.0907 | 4.8986 | 111.7949 | 5.544 |  | 0.125 | 5.61 | 6.9522 | 16.32% | 1.1347 | 5.8175 | 0 | 22.8217 | 0 |  | 0.123 | 3.77 | 5.0907 | 4.8986 | 111.7949 | 5.544 |  | 0.125 | 5.61 | 6.9522 | 16.32% | 1.1347 | 5.8175 | 0 | 22.8217 | 0 |  | 0.094444 | 3.77 | 4.7841 | 4.6036 | 105.0614 | 5.8993 | 0.0804 | 2.62 | 3.4833 | 7.1163 | 0 | 2.4311
X | 1 | [10 empty] | 0 | 0 | 0 | 0% | 0 | 0 | 0 | 0 | 0 |  | 0 | 0 | 0 | 0 | 0 | 0 |  | 0 | 0 | 0 | 0% | 0 | 0 | 0 | 0 | 0 |  | 0 | 0 | 0 | 0 | 0 | 0 |  | 0 | 0 | 0 | 0% | 0 | 0 | 0 | 0 | 0 |  | 0.094444 | 0 | 1.5017 | 1.445 | 0 | 0 | 0.0804 | 2.62 | 3.8984 | 7.1163 | 0 | 2.1723
| 2 | [10 empty] | 0.125 | 5.61 | 7.1413 | 13.29% | 0.94937 | 6.1919 | 0 | 0 | 0 |  | 0.123 | 3.77 | 5.2767 | 5.0776 | 0 | 0 |  | 0.125 | 5.61 | 7.1413 | 13.29% | 0.94937 | 6.1919 | 0 | 0 | 0 |  | 0.123 | 3.77 | 5.2767 | 5.0776 | 0 | 0 |  | 0.125 | 5.61 | 7.1413 | 13.29% | 0.94937 | 6.1919 | 0 | 0 | 0 |  | 0.094444 | 3.77 | 4.9269 | 4.741 | 0 | 0 | 0.0804 | 2.62 | 3.6049 | 7.1163 | 0 | 2.3491
| 3 | [10 empty] | 0.18667 | 4.9933 | 6.7153 | 19.66% | 1.3199 | 5.3954 | 0 | 27.2685 | 0 |  | 0.13333 | 3.6667 | 4.8967 | 4.7119 | 128.4861 | 6.8867 |  | 0.53 | 1.35 | 6.2393 | 21.16% | 1.3199 | 4.9193 | 0 | 27.2685 | 0 |  | 0.13333 | 3.6667 | 4.8967 | 4.7119 | 128.4861 | 6.8867 |  | 0.18667 | 4.9933 | 6.7153 | 19.66% | 1.3199 | 5.3954 | 0 | 27.2685 | 0 |  | 0.094444 | 3.6667 | 4.5379 | 4.3667 | 119.0727 | 7.4312 | 0.076667 | 2.6573 | 3.3646 | 7.1163 | 0 | 2.5169
| 4 | [10 empty] | 0.18667 | 4.9933 | 6.482 | 22.73% | 1.4731 | 5.0089 | 0 | 30.9435 | 0 |  | 0.13333 | 3.6667 | 4.73 | 4.5515 | 140.8396 | 8.0902 |  | 0.53 | 1.35 | 5.5768 | 26.41% | 1.4731 | 4.1037 | 0 | 30.9435 | 0 |  | 0.13333 | 3.6667 | 4.73 | 4.5515 | 140.8396 | 8.0902 |  | 0.18667 | 4.9933 | 6.482 | 22.73% | 1.4731 | 5.0089 | 0 | 30.9435 | 0 |  | 0.094444 | 3.6667 | 4.4199 | 4.2531 | 131.605 | 8.6579 | 0.076667 | 2.6573 | 3.2687 | 7.1163 | 0 | 2.5907
| 5 | [10 empty] | 0.18667 | 4.9933 | 6.7122 | 19.7% | 1.322 | 5.3902 | 0 | 27.3175 | 0 |  | 0.13333 | 3.6667 | 4.8944 | 4.7097 | 128.6586 | 6.9022 |  | 0.53 | 1.35 | 6.2304 | 21.22% | 1.322 | 4.9084 | 0 | 27.3175 | 0 |  | 0.13333 | 3.6667 | 4.8944 | 4.7097 | 128.6586 | 6.9022 |  | 0.18667 | 4.9933 | 6.7122 | 19.7% | 1.322 | 5.3902 | 0 | 27.3175 | 0 |  | 0.094444 | 3.6667 | 4.5363 | 4.3652 | 119.2453 | 7.4471 | 0.076667 | 2.6573 | 3.3633 | 7.1163 | 0 | 2.5179
| 6 | [10 empty] | 0.125 | 5.61 | 7.2183 | 12.11% | 0.87383 | 6.3445 | 0 | 0 | 0 |  | 0.123 | 3.77 | 5.3526 | 5.1506 | 0 | 0 |  | 0.125 | 5.61 | 7.2183 | 12.11% | 0.87383 | 6.3445 | 0 | 0 | 0 |  | 0.123 | 3.77 | 5.3526 | 5.1506 | 0 | 0 |  | 0.125 | 5.61 | 7.2183 | 12.11% | 0.87383 | 6.3445 | 0 | 0 | 0 |  | 0.094444 | 3.77 | 4.9852 | 4.7971 | 0 | 0 | 0.0804 | 2.62 | 3.6545 | 7.1163 | 0 | 2.3173
| 7 | [10 empty] | 0.125 | 5.61 | 7.1506 | 13.15% | 0.94019 | 6.2104 | 0 | 0 | 0 |  | 0.123 | 3.77 | 5.286 | 5.0865 | 0 | 0 |  | 0.125 | 5.61 | 7.1506 | 13.15% | 0.94019 | 6.2104 | 0 | 0 | 0 |  | 0.123 | 3.77 | 5.286 | 5.0865 | 0 | 0 |  | 0.125 | 5.61 | 7.1506 | 13.15% | 0.94019 | 6.2104 | 0 | 0 | 0 |  | 0.094444 | 3.77 | 4.934 | 4.7478 | 0 | 0 | 0.0804 | 2.62 | 3.6109 | 7.1163 | 0 | 2.3452
| 8 | [10 empty] | 0.18667 | 4.9933 | 6.4804 | 22.75% | 1.4741 | 5.0064 | 0 | 30.968 | 0 |  | 0.13333 | 3.6667 | 4.7289 | 4.5504 | 140.918 | 8.0985 |  | 0.53 | 1.35 | 5.5723 | 26.45% | 1.4741 | 4.0983 | 0 | 30.968 | 0 |  | 0.13333 | 3.6667 | 4.7289 | 4.5504 | 140.918 | 8.0985 |  | 0.18667 | 4.9933 | 6.4804 | 22.75% | 1.4741 | 5.0064 | 0 | 30.968 | 0 |  | 0.094444 | 3.6667 | 4.4191 | 4.2523 | 131.6857 | 8.6663 | 0.076667 | 2.6573 | 3.2681 | 7.1163 | 0 | 2.5912
| 9 | [10 empty] | 0.18667 | 4.9933 | 6.8227 | 18.31% | 1.2495 | 5.5732 | 0 | 25.578 | 0 |  | 0.13333 | 3.6667 | 4.9733 | 4.7857 | 122.4076 | 6.3602 |  | 0.53 | 1.35 | 6.544 | 19.09% | 1.2495 | 5.2945 | 0 | 25.578 | 0 |  | 0.13333 | 3.6667 | 4.9733 | 4.7857 | 122.4076 | 6.3602 |  | 0.18667 | 4.9933 | 6.8227 | 18.31% | 1.2495 | 5.5732 | 0 | 25.578 | 0 |  | 0.094444 | 3.6667 | 4.5922 | 4.4189 | 113.0274 | 6.8881 | 0.076667 | 2.6573 | 3.4087 | 7.1163 | 0 | 2.4844
| 10 | [10 empty] | 0.125 | 5.61 | 6.9704 | 16.02% | 1.1168 | 5.8536 | 0 | 22.393 | 0 |  | 0.123 | 3.77 | 5.1086 | 4.9159 | 110.0811 | 5.4207 |  | 0.125 | 5.61 | 6.9704 | 16.02% | 1.1168 | 5.8536 | 0 | 22.393 | 0 |  | 0.123 | 3.77 | 5.1086 | 4.9159 | 110.0811 | 5.4207 |  | 0.125 | 5.61 | 6.9704 | 16.02% | 1.1168 | 5.8536 | 0 | 22.393 | 0 |  | 0.094444 | 3.77 | 4.7979 | 4.6168 | 103.3844 | 5.7719 | 0.0804 | 2.62 | 3.495 | 7.1163 | 0 | 2.423
| 11 | [10 empty] | 0.18667 | 4.9933 | 6.6259 | 20.81% | 1.3786 | 5.2473 | 0 | 28.6773 | 0 |  | 0.13333 | 3.6667 | 4.8328 | 4.6504 | 133.3609 | 7.3383 |  | 0.53 | 1.35 | 5.9853 | 23.03% | 1.3786 | 4.6067 | 0 | 28.6773 | 0 |  | 0.13333 | 3.6667 | 4.8328 | 4.6504 | 133.3609 | 7.3383 |  | 0.18667 | 4.9933 | 6.6259 | 20.81% | 1.3786 | 5.2473 | 0 | 28.6773 | 0 |  | 0.094444 | 3.6667 | 4.4927 | 4.3231 | 123.9754 | 7.8938 | 0.076667 | 2.6573 | 3.3278 | 7.1163 | 0 | 2.5447
| 12 | [10 empty] | 0.18667 | 4.9933 | 6.3879 | 24.03% | 1.5348 | 4.8531 | 0 | 32.4258 | 0 |  | 0.13333 | 3.6667 | 4.6628 | 4.4868 | 145.4886 | 8.6 |  | 0.53 | 1.35 | 5.3095 | 28.91% | 1.5348 | 3.7747 | 0 | 32.4258 | 0 |  | 0.13333 | 3.6667 | 4.6628 | 4.4868 | 145.4886 | 8.6 |  | 0.18667 | 4.9933 | 6.3879 | 24.03% | 1.5348 | 4.8531 | 0 | 32.4258 | 0 |  | 0.094444 | 3.6667 | 4.3722 | 4.2073 | 136.4234 | 9.1715 | 0.076667 | 2.6573 | 3.2301 | 7.1163 | 0 | 2.6217
| 13 | [10 empty] | 0.18667 | 4.9933 | 6.6687 | 20.25% | 1.3506 | 5.3181 | 0 | 28.0035 | 0 |  | 0.13333 | 3.6667 | 4.8633 | 4.6798 | 131.0511 | 7.1208 |  | 0.53 | 1.35 | 6.1068 | 22.12% | 1.3506 | 4.7562 | 0 | 28.0035 | 0 |  | 0.13333 | 3.6667 | 4.8633 | 4.6798 | 131.0511 | 7.1208 |  | 0.18667 | 4.9933 | 6.6687 | 20.25% | 1.3506 | 5.3181 | 0 | 28.0035 | 0 |  | 0.094444 | 3.6667 | 4.5143 | 4.344 | 121.6459 | 7.6714 | 0.076667 | 2.6573 | 3.3454 | 7.1163 | 0 | 2.5313
| 14 | [10 empty] | 0.125 | 5.61 | 6.8866 | 17.41% | 1.199 | 5.6876 | 0 | 24.3652 | 0 |  | 0.123 | 3.77 | 5.0261 | 4.8365 | 117.8418 | 5.995 |  | 0.125 | 5.61 | 6.8866 | 17.41% | 1.199 | 5.6876 | 0 | 24.3652 | 0 |  | 0.123 | 3.77 | 5.0261 | 4.8365 | 117.8418 | 5.995 |  | 0.125 | 5.61 | 6.8866 | 17.41% | 1.199 | 5.6876 | 0 | 24.3652 | 0 |  | 0.094444 | 3.77 | 4.7345 | 4.5559 | 111.0045 | 6.3643 | 0.0804 | 2.62 | 3.4411 | 7.1163 | 0 | 2.461
| 15 | [10 empty] | 0.125 | 5.61 | 7.2965 | 10.93% | 0.79727 | 6.4992 | 0 | 0 | 0 |  | 0.123 | 3.77 | 5.4295 | 5.2246 | 0 | 0 |  | 0.125 | 5.61 | 7.2965 | 10.93% | 0.79727 | 6.4992 | 0 | 0 | 0 |  | 0.123 | 3.77 | 5.4295 | 5.2246 | 0 | 0 |  | 0.125 | 5.61 | 7.2965 | 10.93% | 0.79727 | 6.4992 | 0 | 0 | 0 |  | 0.094444 | 3.77 | 5.0442 | 4.8539 | 0 | 0 | 0.0804 | 2.62 | 3.7047 | 7.1163 | 0 | 2.2858
| 16 | [10 empty] | 0.125 | 5.61 | 7.4204 | 9.107% | 0.67579 | 6.7446 | 0 | 0 | 0 |  | 0.123 | 3.77 | 5.5514 | 5.342 | 0 | 0 |  | 0.125 | 5.61 | 7.4204 | 9.107% | 0.67579 | 6.7446 | 0 | 0 | 0 |  | 0.123 | 3.77 | 5.5514 | 5.342 | 0 | 0 |  | 0.125 | 5.61 | 7.4204 | 9.107% | 0.67579 | 6.7446 | 0 | 0 | 0 |  | 0.094444 | 3.77 | 5.1379 | 4.944 | 0 | 0 | 0.0804 | 2.62 | 3.7845 | 7.1163 | 0 | 2.2377
| 17 | [10 empty] | 0.125 | 5.61 | 7.3324 | 10.39% | 0.76205 | 6.5703 | 0 | 0 | 0 |  | 0.123 | 3.77 | 5.4648 | 5.2586 | 0 | 0 |  | 0.125 | 5.61 | 7.3324 | 10.39% | 0.76205 | 6.5703 | 0 | 0 | 0 |  | 0.123 | 3.77 | 5.4648 | 5.2586 | 0 | 0 |  | 0.125 | 5.61 | 7.3324 | 10.39% | 0.76205 | 6.5703 | 0 | 0 | 0 |  | 0.094444 | 3.77 | 5.0714 | 4.88 | 0 | 0 | 0.0804 | 2.62 | 3.7278 | 7.1163 | 0 | 2.2717
| 18 | [10 empty] | 0.125 | 5.61 | 7.1657 | 12.91% | 0.92539 | 6.2403 | 0 | 0 | 0 |  | 0.123 | 3.77 | 5.3008 | 5.1008 | 0 | 0 |  | 0.125 | 5.61 | 7.1657 | 12.91% | 0.92539 | 6.2403 | 0 | 0 | 0 |  | 0.123 | 3.77 | 5.3008 | 5.1008 | 0 | 0 |  | 0.125 | 5.61 | 7.1657 | 12.91% | 0.92539 | 6.2403 | 0 | 0 | 0 |  | 0.094444 | 3.77 | 4.9454 | 4.7588 | 0 | 0 | 0.0804 | 2.62 | 3.6206 | 7.1163 | 0 | 2.3389
| 19 | [10 empty] | 0.125 | 5.61 | 6.9558 | 16.26% | 1.1311 | 5.8247 | 0 | 22.736 | 0 |  | 0.123 | 3.77 | 5.0943 | 4.9021 | 111.4533 | 5.5193 |  | 0.125 | 5.61 | 6.9558 | 16.26% | 1.1311 | 5.8247 | 0 | 22.736 | 0 |  | 0.123 | 3.77 | 5.0943 | 4.9021 | 111.4533 | 5.5193 |  | 0.125 | 5.61 | 6.9558 | 16.26% | 1.1311 | 5.8247 | 0 | 22.736 | 0 |  | 0.094444 | 3.77 | 4.7869 | 4.6062 | 104.7269 | 5.8738 | 0.0804 | 2.62 | 3.4856 | 7.1163 | 0 | 2.4295
| 20 | [10 empty] | 0.18667 | 4.9933 | 6.5279 | 22.1% | 1.4429 | 5.0849 | 0 | 30.2207 | 0 |  | 0.13333 | 3.6667 | 4.7628 | 4.5831 | 138.5032 | 7.8469 |  | 0.53 | 1.35 | 5.707 | 25.28% | 1.4429 | 4.2641 | 0 | 30.2207 | 0 |  | 0.13333 | 3.6667 | 4.7628 | 4.5831 | 138.5032 | 7.8469 |  | 0.18667 | 4.9933 | 6.5279 | 22.1% | 1.4429 | 5.0849 | 0 | 30.2207 | 0 |  | 0.094444 | 3.6667 | 4.4431 | 4.2754 | 129.2063 | 8.4115 | 0.076667 | 2.6573 | 3.2876 | 7.1163 | 0 | 2.5759
| 21 | [10 empty] | 0.152 | 5.236 | 6.1277 | 28.25% | 1.7313 | 4.3964 | 0 | 37.142 | 0 |  | 0.186 | 3.298 | 4.3892 | 4.2236 | 156.8718 | 10.4648 |  | -0.074 | 5.578 | 5.1439 | 33.66% | 1.7313 | 3.4125 | 0 | 37.142 | 0 |  | 0.126 | 2.628 | 3.3672 | 3.2401 | 120.3451 | 13.6411 |  | 0.152 | 5.236 | 6.1277 | 28.25% | 1.7313 | 4.3964 | 0 | 37.142 | 0 |  | 0.094444 | 3.298 | 3.8521 | 3.7067 | 137.6747 | 11.924 | 0.1196 | 2.3568 | 3.0585 | 7.1163 | 0 | 2.7688
| 22 | [10 empty] | 0.152 | 5.236 | 6.1486 | 27.88% | 1.7145 | 4.4341 | 0 | 36.7378 | 0 |  | 0.186 | 3.298 | 4.4148 | 4.2482 | 156.0686 | 10.291 |  | -0.074 | 5.578 | 5.1337 | 33.4% | 1.7145 | 3.4192 | 0 | 36.7378 | 0 |  | 0.126 | 2.628 | 3.3845 | 3.2568 | 119.6478 | 13.4236 |  | 0.152 | 5.236 | 6.1486 | 27.88% | 1.7145 | 4.4341 | 0 | 36.7378 | 0 |  | 0.094444 | 3.298 | 3.8651 | 3.7192 | 136.6354 | 11.7546 | 0.1196 | 2.3568 | 3.0749 | 7.1163 | 0 | 2.754
| 23 | [10 empty] | 0.18667 | 4.9933 | 6.3653 | 24.34% | 1.5496 | 4.8157 | 0 | 32.781 | 0 |  | 0.13333 | 3.6667 | 4.6467 | 4.4713 | 146.5744 | 8.7244 |  | 0.53 | 1.35 | 5.2455 | 29.54% | 1.5496 | 3.6959 | 0 | 32.781 | 0 |  | 0.13333 | 3.6667 | 4.6467 | 4.4713 | 146.5744 | 8.7244 |  | 0.18667 | 4.9933 | 6.3653 | 24.34% | 1.5496 | 4.8157 | 0 | 32.781 | 0 |  | 0.094444 | 3.6667 | 4.3608 | 4.1963 | 137.558 | 9.2962 | 0.076667 | 2.6573 | 3.2208 | 7.1163 | 0 | 2.6292
| 24 | [10 empty] | 0.152 | 5.236 | 6.2316 | 26.44% | 1.6476 | 4.584 | 0 | 35.133 | 0 |  | 0.186 | 3.298 | 4.5163 | 4.3459 | 152.6836 | 9.6202 |  | -0.074 | 5.578 | 5.0933 | 32.35% | 1.6476 | 3.4457 | 0 | 35.133 | 0 |  | 0.126 | 2.628 | 3.4533 | 3.323 | 116.7465 | 12.5815 |  | 0.152 | 5.236 | 6.2316 | 26.44% | 1.6476 | 4.584 | 0 | 35.133 | 0 |  | 0.094444 | 3.298 | 3.9166 | 3.7688 | 132.4098 | 11.0932 | 0.1196 | 2.3568 | 3.1402 | 7.1163 | 0 | 2.6968
| 25 | [10 empty] | 0.152 | 5.236 | 6.0403 | 29.83% | 1.8018 | 4.2386 | 0 | 38.8325 | 0 |  | 0.186 | 3.298 | 4.2822 | 4.1207 | 160.0154 | 11.2144 |  | -0.074 | 5.578 | 5.1864 | 34.74% | 1.8018 | 3.3846 | 0 | 38.8325 | 0 |  | 0.126 | 2.628 | 3.2947 | 3.1704 | 123.1153 | 14.5756 |  | 0.152 | 5.236 | 6.0403 | 29.83% | 1.8018 | 4.2386 | 0 | 38.8325 | 0 |  | 0.094444 | 3.298 | 3.7978 | 3.6545 | 141.9117 | 12.645 | 0.1196 | 2.3568 | 2.9897 | 7.1163 | 0 | 2.8325
| 26 | [10 empty] | 0.152 | 5.236 | 5.7864 | 34.68% | 2.0064 | 3.7799 | 0 | 43.7447 | 0 |  | 0.186 | 3.298 | 3.9715 | 3.8216 | 167.1753 | 13.6216 |  | -0.074 | 5.578 | 5.3101 | 37.79% | 2.0064 | 3.3036 | 0 | 43.7447 | 0 |  | 0.126 | 2.628 | 3.0842 | 2.9678 | 129.8274 | 17.5401 |  | 0.152 | 5.236 | 5.7864 | 34.68% | 2.0064 | 3.7799 | 0 | 43.7447 | 0 |  | 0.094444 | 3.298 | 3.64 | 3.5026 | 153.2208 | 14.8621 | 0.1196 | 2.3568 | 2.7899 | 7.1163 | 0 | 3.0354
| 27 | [10 empty] | 0.152 | 5.236 | 5.8636 | 33.16% | 1.9442 | 3.9195 | 0 | 42.2502 | 0 |  | 0.186 | 3.298 | 4.066 | 3.9126 | 165.3079 | 12.8503 |  | -0.074 | 5.578 | 5.2724 | 36.87% | 1.9442 | 3.3283 | 0 | 42.2502 | 0 |  | 0.126 | 2.628 | 3.1483 | 3.0295 | 127.996 | 16.5962 |  | 0.152 | 5.236 | 5.8636 | 33.16% | 1.9442 | 3.9195 | 0 | 42.2502 | 0 |  | 0.094444 | 3.298 | 3.688 | 3.5488 | 149.938 | 14.1675 | 0.1196 | 2.3568 | 2.8506 | 7.1163 | 0 | 2.9707
| 28 | [10 empty] | 0.152 | 5.236 | 6.2892 | 25.46% | 1.6012 | 4.6881 | 0 | 34.0183 | 0 |  | 0.186 | 3.298 | 4.5868 | 4.4137 | 150.1476 | 9.1718 |  | -0.074 | 5.578 | 5.0652 | 31.61% | 1.6012 | 3.4641 | 0 | 34.0183 | 0 |  | 0.126 | 2.628 | 3.5011 | 3.369 | 114.6061 | 12.0161 |  | 0.152 | 5.236 | 6.2892 | 25.46% | 1.6012 | 4.6881 | 0 | 34.0183 | 0 |  | 0.094444 | 3.298 | 3.9524 | 3.8033 | 129.3807 | 10.6439 | 0.1196 | 2.3568 | 3.1855 | 7.1163 | 0 | 2.6584
| 29 | [10 empty] | 0.125 | 5.61 | 7.084 | 14.19% | 1.0055 | 6.0784 | 0 | 19.7225 | 0 |  | 0.123 | 3.77 | 5.2204 | 5.0234 | 99.0736 | 4.6721 |  | 0.125 | 5.61 | 7.084 | 14.19% | 1.0055 | 6.0784 | 0 | 19.7225 | 0 |  | 0.123 | 3.77 | 5.2204 | 5.0234 | 99.0736 | 4.6721 |  | 0.125 | 5.61 | 7.084 | 14.19% | 1.0055 | 6.0784 | 0 | 19.7225 | 0 |  | 0.094444 | 3.77 | 4.8837 | 4.6994 | 92.6833 | 4.9942 | 0.0804 | 2.62 | 3.5681 | 7.1163 | 0 | 2.3734
| 30 | [10 empty] | 0.18667 | 4.9933 | 6.384 | 24.08% | 1.5374 | 4.8466 | 0 | 32.487 | 0 |  | 0.13333 | 3.6667 | 4.66 | 4.4842 | 145.6766 | 8.6214 |  | 0.53 | 1.35 | 5.2985 | 29.02% | 1.5374 | 3.7611 | 0 | 32.487 | 0 |  | 0.13333 | 3.6667 | 4.66 | 4.4842 | 145.6766 | 8.6214 |  | 0.18667 | 4.9933 | 6.384 | 24.08% | 1.5374 | 4.8466 | 0 | 32.487 | 0 |  | 0.094444 | 3.6667 | 4.3703 | 4.2054 | 136.6196 | 9.1929 | 0.076667 | 2.6573 | 3.2285 | 7.1163 | 0 | 2.623
XI | 1 | [10 empty] | 0.152 | 5.236 | 6.3 | 25.28% | 1.5925 | 4.7075 | 0 | 33.81 | 0 |  | 0.186 | 3.298 | 4.6 | 4.4264 | 149.6571 | 9.0895 |  | -0.074 | 5.578 | 5.06 | 31.47% | 1.5925 | 3.4675 | 0 | 33.81 | 0 |  | 0.126 | 2.628 | 3.51 | 3.3775 | 114.1949 | 11.9122 |  | 0.152 | 5.236 | 6.3 | 25.28% | 1.5925 | 4.7075 | 0 | 33.81 | 0 |  | 0.094444 | 3.298 | 3.9591 | 3.8097 | 128.8063 | 10.5609 | 0.1196 | 2.3568 | 3.194 | 7.1163 | 0 | 2.6513
| 2 | [10 empty] | 0.18667 | 4.9933 | 6.755 | 19.15% | 1.2939 | 5.4611 | 0 | 26.6438 | 0 |  | 0.13333 | 3.6667 | 4.925 | 4.7392 | 126.2688 | 6.6902 |  | 0.53 | 1.35 | 6.3519 | 20.37% | 1.2939 | 5.058 | 0 | 26.6438 | 0 |  | 0.13333 | 3.6667 | 4.925 | 4.7392 | 126.2688 | 6.6902 |  | 0.18667 | 4.9933 | 6.755 | 19.15% | 1.2939 | 5.4611 | 0 | 26.6438 | 0 |  | 0.094444 | 3.6667 | 4.558 | 4.386 | 116.8591 | 7.2289 | 0.076667 | 2.6573 | 3.3809 | 7.1163 | 0 | 2.5048
| 3 | [10 empty] | 0.18667 | 4.9933 | 6.622 | 20.86% | 1.3812 | 5.2408 | 0 | 28.7385 | 0 |  | 0.13333 | 3.6667 | 4.83 | 4.6477 | 133.569 | 7.3582 |  | 0.53 | 1.35 | 5.9742 | 23.12% | 1.3812 | 4.5931 | 0 | 28.7385 | 0 |  | 0.13333 | 3.6667 | 4.83 | 4.6477 | 133.569 | 7.3582 |  | 0.18667 | 4.9933 | 6.622 | 20.86% | 1.3812 | 5.2408 | 0 | 28.7385 | 0 |  | 0.094444 | 3.6667 | 4.4907 | 4.3212 | 124.1858 | 7.9141 | 0.076667 | 2.6573 | 3.3262 | 7.1163 | 0 | 2.5459
| 4 | [10 empty] | 0.152 | 5.236 | 6.2272 | 26.52% | 1.6512 | 4.576 | 0 | 35.2188 | 0 |  | 0.186 | 3.298 | 4.5109 | 4.3407 | 152.8724 | 9.6553 |  | -0.074 | 5.578 | 5.0955 | 32.41% | 1.6512 | 3.4443 | 0 | 35.2188 | 0 |  | 0.126 | 2.628 | 3.4496 | 3.3195 | 116.9069 | 12.6257 |  | 0.152 | 5.236 | 6.2272 | 26.52% | 1.6512 | 4.576 | 0 | 35.2188 | 0 |  | 0.094444 | 3.298 | 3.9139 | 3.7662 | 132.6396 | 11.1281 | 0.1196 | 2.3568 | 3.1367 | 7.1163 | 0 | 2.6998
| 5 | [10 empty] | 0.125 | 5.61 | 7.0272 | 15.1% | 1.0612 | 5.966 | 0 | 21.0578 | 0 |  | 0.123 | 3.77 | 5.1645 | 4.9696 | 104.6491 | 5.0424 |  | 0.125 | 5.61 | 7.0272 | 15.1% | 1.0612 | 5.966 | 0 | 21.0578 | 0 |  | 0.123 | 3.77 | 5.1645 | 4.9696 | 104.6491 | 5.0424 |  | 0.125 | 5.61 | 7.0272 | 15.1% | 1.0612 | 5.966 | 0 | 21.0578 | 0 |  | 0.094444 | 3.77 | 4.8408 | 4.6581 | 98.089 | 5.3796 | 0.0804 | 2.62 | 3.5315 | 7.1163 | 0 | 2.3979
| 6 | [10 empty] | 0.18667 | 4.9933 | 6.8507 | 17.97% | 1.2311 | 5.6195 | 0 | 25.137 | 0 |  | 0.13333 | 3.6667 | 4.9933 | 4.8049 | 120.7809 | 6.2255 |  | 0.53 | 1.35 | 6.6235 | 18.59% | 1.2311 | 5.3924 | 0 | 25.137 | 0 |  | 0.13333 | 3.6667 | 4.9933 | 4.8049 | 120.7809 | 6.2255 |  | 0.18667 | 4.9933 | 6.8507 | 17.97% | 1.2311 | 5.6195 | 0 | 25.137 | 0 |  | 0.094444 | 3.6667 | 4.6064 | 4.4326 | 111.4213 | 6.7485 | 0.076667 | 2.6573 | 3.4202 | 7.1163 | 0 | 2.476
| 7 | [10 empty] | 0.18667 | 4.9933 | 6.7247 | 19.54% | 1.3138 | 5.4109 | 0 | 27.1215 | 0 |  | 0.13333 | 3.6667 | 4.9033 | 4.7183 | 127.9674 | 6.8403 |  | 0.53 | 1.35 | 6.2658 | 20.97% | 1.3138 | 4.9519 | 0 | 27.1215 | 0 |  | 0.13333 | 3.6667 | 4.9033 | 4.7183 | 127.9674 | 6.8403 |  | 0.18667 | 4.9933 | 6.7247 | 19.54% | 1.3138 | 5.4109 | 0 | 27.1215 | 0 |  | 0.094444 | 3.6667 | 4.5426 | 4.3712 | 118.554 | 7.3834 | 0.076667 | 2.6573 | 3.3684 | 7.1163 | 0 | 2.5141
| 8 | [10 empty] | 0.18667 | 4.9933 | 6.4968 | 22.52% | 1.4634 | 5.0334 | 0 | 30.7107 | 0 |  | 0.13333 | 3.6667 | 4.7406 | 4.5617 | 140.0922 | 8.0115 |  | 0.53 | 1.35 | 5.6187 | 26.04% | 1.4634 | 4.1553 | 0 | 30.7107 | 0 |  | 0.13333 | 3.6667 | 4.7406 | 4.5617 | 140.0922 | 8.0115 |  | 0.18667 | 4.9933 | 6.4968 | 22.52% | 1.4634 | 5.0334 | 0 | 30.7107 | 0 |  | 0.094444 | 3.6667 | 4.4273 | 4.2603 | 130.836 | 8.5783 | 0.076667 | 2.6573 | 3.2748 | 7.1163 | 0 | 2.5859
| 9 | [10 empty] | 0.152 | 5.236 | 6.2614 | 25.93% | 1.6236 | 4.6377 | 0 | 34.5572 | 0 |  | 0.186 | 3.298 | 4.5527 | 4.3809 | 151.3927 | 9.3869 |  | -0.074 | 5.578 | 5.0788 | 31.97% | 1.6236 | 3.4552 | 0 | 34.5572 | 0 |  | 0.126 | 2.628 | 3.478 | 3.3467 | 115.6538 | 12.2876 |  | 0.152 | 5.236 | 6.2614 | 25.93% | 1.6236 | 4.6377 | 0 | 34.5572 | 0 |  | 0.094444 | 3.298 | 3.9351 | 3.7866 | 130.8549 | 10.8601 | 0.1196 | 2.3568 | 3.1636 | 7.1163 | 0 | 2.6768
| 10 | [10 empty] | 0.18667 | 4.9933 | 6.3288 | 24.86% | 1.5736 | 4.7552 | 0 | 33.3568 | 0 |  | 0.13333 | 3.6667 | 4.6206 | 4.4462 | 148.3106 | 8.9278 |  | 0.53 | 1.35 | 5.1417 | 30.6% | 1.5736 | 3.5681 | 0 | 33.3568 | 0 |  | 0.13333 | 3.6667 | 4.6206 | 4.4462 | 148.3106 | 8.9278 |  | 0.18667 | 4.9933 | 6.3288 | 24.86% | 1.5736 | 4.7552 | 0 | 33.3568 | 0 |  | 0.094444 | 3.6667 | 4.3423 | 4.1785 | 139.3804 | 9.4998 | 0.076667 | 2.6573 | 3.2058 | 7.1163 | 0 | 2.6416
| 11 | [10 empty] | 0.152 | 5.236 | 6.1594 | 27.69% | 1.7058 | 4.4536 | 0 | 36.5295 | 0 |  | 0.186 | 3.298 | 4.428 | 4.2609 | 155.647 | 10.2022 |  | -0.074 | 5.578 | 5.1284 | 33.26% | 1.7058 | 3.4226 | 0 | 36.5295 | 0 |  | 0.126 | 2.628 | 3.3935 | 3.2654 | 119.2833 | 13.3124 |  | 0.152 | 5.236 | 6.1594 | 27.69% | 1.7058 | 4.4536 | 0 | 36.5295 | 0 |  | 0.094444 | 3.298 | 3.8718 | 3.7256 | 136.096 | 11.6678 | 0.1196 | 2.3568 | 3.0834 | 7.1163 | 0 | 2.7465
| 12 | [10 empty] | 0.152 | 5.236 | 6.0745 | 29.21% | 1.7742 | 4.3003 | 0 | 38.171 | 0 |  | 0.186 | 3.298 | 4.3241 | 4.1609 | 158.8267 | 10.9167 |  | -0.074 | 5.578 | 5.1698 | 34.32% | 1.7742 | 3.3956 | 0 | 38.171 | 0 |  | 0.126 | 2.628 | 3.3231 | 3.1977 | 122.0594 | 14.2051 |  | 0.152 | 5.236 | 6.0745 | 29.21% | 1.7742 | 4.3003 | 0 | 38.171 | 0 |  | 0.094444 | 3.298 | 3.819 | 3.6749 | 140.2748 | 12.3605 | 0.1196 | 2.3568 | 3.0166 | 7.1163 | 0 | 2.8073
| 13 | [10 empty] | 0.152 | 5.236 | 5.8446 | 33.53% | 1.9595 | 3.8851 | 0 | 42.6178 | 0 |  | 0.186 | 3.298 | 4.0428 | 3.8902 | 165.7923 | 13.0366 |  | -0.074 | 5.578 | 5.2817 | 37.1% | 1.9595 | 3.3222 | 0 | 42.6178 | 0 |  | 0.126 | 2.628 | 3.1325 | 3.0143 | 128.4634 | 16.8248 |  | 0.152 | 5.236 | 5.8446 | 33.53% | 1.9595 | 3.8851 | 0 | 42.6178 | 0 |  | 0.094444 | 3.298 | 3.6762 | 3.5374 | 150.7581 | 14.3366 | 0.1196 | 2.3568 | 2.8357 | 7.1163 | 0 | 2.9863
| 14 | [10 empty] | 0.0011111 | 5.5378 | 5.5385 | 42.83% | 2.3719 | 3.1666 | 0 | 52.5157 | 0 |  | 0.094444 | 3.4811 | 3.5413 | 3.5413 | 185.975 | 17.647 |  | 0.0022222 | 5.4256 | 5.427 | 43.71% | 2.3719 | 3.0551 | 0 | 52.5157 | 0 |  | 0.07 | 2.74 | 2.7846 | 2.7846 | 146.2367 | 22.4424 |  | 0.0011111 | 5.5378 | 5.5385 | 42.83% | 2.3719 | 3.1666 | 0 | 52.5157 | 0 |  | 0.094444 | 3.4811 | 3.5413 | 3.5413 | 185.975 | 17.647 | 0.051333 | 2.4933 | 2.5261 | 7.1163 | 0 | 3.3524
| 15 | [10 empty] | 0.152 | 5.236 | 5.5489 | 39.61% | 2.1979 | 3.351 | 0 | 48.3385 | 0 |  | 0.186 | 3.298 | 3.6808 | 3.5419 | 171.2126 | 16.2404 |  | -0.074 | 5.578 | 5.4257 | 40.51% | 2.1979 | 3.2278 | 0 | 48.3385 | 0 |  | 0.126 | 2.628 | 2.8874 | 2.8874 | 139.5702 | 19.9224 |  | 0.152 | 5.236 | 5.5489 | 39.61% | 2.1979 | 3.351 | 0 | 48.3385 | 0 |  | 0.094444 | 3.298 | 3.4924 | 3.3606 | 162.4468 | 17.1168 | 0.1196 | 2.3568 | 2.603 | 7.1163 | 0 | 3.2533
| 16 | [10 empty] | 0.152 | 5.236 | 5.9726 | 31.08% | 1.8564 | 4.1162 | 0 | 40.1433 | 0 |  | 0.186 | 3.298 | 4.1993 | 4.0409 | 162.2132 | 11.8219 |  | -0.074 | 5.578 | 5.2194 | 35.57% | 1.8564 | 3.363 | 0 | 40.1433 | 0 |  | 0.126 | 2.628 | 3.2386 | 3.1164 | 125.101 | 15.3289 |  | 0.152 | 5.236 | 5.9726 | 31.08% | 1.8564 | 4.1162 | 0 | 40.1433 | 0 |  | 0.094444 | 3.298 | 3.7557 | 3.6139 | 145.0753 | 13.2184 | 0.1196 | 2.3568 | 2.9364 | 7.1163 | 0 | 2.884
| 17 | [10 empty] | 0.0011111 | 5.5378 | 5.5392 | 41.48% | 2.2974 | 3.2418 | 0 | 50.7272 | 0 |  | 0.094444 | 3.4811 | 3.5988 | 3.5988 | 182.5559 | 16.7739 |  | 0.0022222 | 5.4256 | 5.4283 | 42.32% | 2.2974 | 3.1309 | 0 | 50.7272 | 0 |  | 0.07 | 2.74 | 2.8272 | 2.8272 | 143.4165 | 21.3516 |  | 0.0011111 | 5.5378 | 5.5392 | 41.48% | 2.2974 | 3.2418 | 0 | 50.7272 | 0 |  | 0.094444 | 3.4811 | 3.5988 | 3.5988 | 182.5559 | 16.7739 | 0.051333 | 2.4933 | 2.5573 | 7.1163 | 0 | 3.3115
| 18 | [10 empty] | 0.0011111 | 5.5378 | 5.5347 | 50.4% | 2.7894 | 2.7453 | 0 | 62.5362 | 0 |  | 0.094444 | 3.4811 | 3.2194 | 3.1587 | 197.5318 | 23.5599 |  | 0.0022222 | 5.4256 | 5.4194 | 51.47% | 2.7894 | 2.63 | 0 | 62.5362 | 0 |  | 0.07 | 2.74 | 2.546 | 2.498 | 156.2157 | 29.7911 |  | 0.0011111 | 5.5378 | 5.5347 | 50.4% | 2.7894 | 2.7453 | 0 | 62.5362 | 0 |  | 0.094444 | 3.4811 | 3.2194 | 3.1587 | 197.5318 | 23.5599 | 0.051333 | 2.4933 | 2.3511 | 7.1163 | 0 | 3.6019
| 19 | [10 empty] | 0.0011111 | 5.5378 | 5.5355 | 48.73% | 2.6976 | 2.838 | 0 | 60.3312 | 0 |  | 0.094444 | 3.4811 | 3.2903 | 3.2903 | 198.5052 | 21.8203 |  | 0.0022222 | 5.4256 | 5.4211 | 49.76% | 2.6976 | 2.7235 | 0 | 60.3312 | 0 |  | 0.07 | 2.74 | 2.5985 | 2.5985 | 156.7733 | 27.6286 |  | 0.0011111 | 5.5378 | 5.5355 | 48.73% | 2.6976 | 2.838 | 0 | 60.3312 | 0 |  | 0.094444 | 3.4811 | 3.2903 | 3.2903 | 198.5052 | 21.8203 | 0.051333 | 2.4933 | 2.3896 | 7.1163 | 0 | 3.5438
| 20 | [10 empty] | 0.0011111 | 5.5378 | 5.5362 | 47.46% | 2.6276 | 2.9085 | 0 | 58.653 | 0 |  | 0.094444 | 3.4811 | 3.3442 | 3.3442 | 196.1454 | 20.8713 |  | 0.0022222 | 5.4256 | 5.4223 | 48.46% | 2.6276 | 2.7947 | 0 | 58.653 | 0 |  | 0.07 | 2.74 | 2.6385 | 2.6385 | 154.7559 | 26.4533 |  | 0.0011111 | 5.5378 | 5.5362 | 47.46% | 2.6276 | 2.9085 | 0 | 58.653 | 0 |  | 0.094444 | 3.4811 | 3.3442 | 3.3442 | 196.1454 | 20.8713 | 0.051333 | 2.4933 | 2.4189 | 7.1163 | 0 | 3.5009
| 21 | [10 empty] | 0.0011111 | 5.5378 | 5.5343 | 51.25% | 2.8364 | 2.6979 | 0 | 63.6633 | 0 |  | 0.094444 | 3.4811 | 3.1832 | 3.1232 | 198.8303 | 24.2573 |  | 0.0022222 | 5.4256 | 5.4185 | 52.35% | 2.8364 | 2.5822 | 0 | 63.6633 | 0 |  | 0.07 | 2.74 | 2.5192 | 2.4717 | 157.3549 | 30.651 |  | 0.0011111 | 5.5378 | 5.5343 | 51.25% | 2.8364 | 2.6979 | 0 | 63.6633 | 0 |  | 0.094444 | 3.4811 | 3.1832 | 3.1232 | 198.8303 | 24.2573 | 0.051333 | 2.4933 | 2.3314 | 7.1163 | 0 | 3.6323
| 22 | [10 empty] | 0.0011111 | 5.5378 | 5.5353 | 49.14% | 2.72 | 2.8153 | 0 | 60.8702 | 0 |  | 0.094444 | 3.4811 | 3.2729 | 3.2729 | 199.2247 | 22.1317 |  | 0.0022222 | 5.4256 | 5.4207 | 50.18% | 2.72 | 2.7006 | 0 | 60.8702 | 0 |  | 0.07 | 2.74 | 2.5857 | 2.5369 | 154.423 | 28.5526 |  | 0.0011111 | 5.5378 | 5.5353 | 49.14% | 2.72 | 2.8153 | 0 | 60.8702 | 0 |  | 0.094444 | 3.4811 | 3.2729 | 3.2729 | 199.2247 | 22.1317 | 0.051333 | 2.4933 | 2.3802 | 7.1163 | 0 | 3.5579
| 23 | [10 empty] | 0.0011111 | 5.5378 | 5.537 | 45.88% | 2.5403 | 2.9966 | 0 | 56.5583 | 0 |  | 0.094444 | 3.4811 | 3.4115 | 3.4115 | 192.9461 | 19.7289 |  | 0.0022222 | 5.4256 | 5.4239 | 46.84% | 2.5403 | 2.8836 | 0 | 56.5583 | 0 |  | 0.07 | 2.74 | 2.6884 | 2.6884 | 152.0498 | 25.0353 |  | 0.0011111 | 5.5378 | 5.537 | 45.88% | 2.5403 | 2.9966 | 0 | 56.5583 | 0 |  | 0.094444 | 3.4811 | 3.4115 | 3.4115 | 192.9461 | 19.7289 | 0.051333 | 2.4933 | 2.4555 | 7.1163 | 0 | 3.4488
| 24 | [10 empty] | 0.0011111 | 5.5378 | 5.5349 | 50.06% | 2.7705 | 2.7643 | 0 | 62.083 | 0 |  | 0.094444 | 3.4811 | 3.234 | 3.173 | 196.9871 | 23.2838 |  | 0.0022222 | 5.4256 | 5.4197 | 51.12% | 2.7705 | 2.6492 | 0 | 62.083 | 0 |  | 0.07 | 2.74 | 2.5568 | 2.5086 | 155.7409 | 29.4503 |  | 0.0011111 | 5.5378 | 5.5349 | 50.06% | 2.7705 | 2.7643 | 0 | 62.083 | 0 |  | 0.094444 | 3.4811 | 3.234 | 3.173 | 196.9871 | 23.2838 | 0.051333 | 2.4933 | 2.359 | 7.1163 | 0 | 3.5898
| 25 | [10 empty] | 0.0011111 | 5.5378 | 5.5369 | 46.02% | 2.548 | 2.9889 | 0 | 56.742 | 0 |  | 0.094444 | 3.4811 | 3.4056 | 3.4056 | 193.238 | 19.8273 |  | 0.0022222 | 5.4256 | 5.4238 | 46.98% | 2.548 | 2.8758 | 0 | 56.742 | 0 |  | 0.07 | 2.74 | 2.684 | 2.684 | 152.2955 | 25.1576 |  | 0.0011111 | 5.5378 | 5.5369 | 46.02% | 2.548 | 2.9889 | 0 | 56.742 | 0 |  | 0.094444 | 3.4811 | 3.4056 | 3.4056 | 193.238 | 19.8273 | 0.051333 | 2.4933 | 2.4523 | 7.1163 | 0 | 3.4533
| 26 | [10 empty] | 0.0011111 | 5.5378 | 5.5331 | 53.68% | 2.9701 | 2.5629 | 0 | 66.8727 | 0 |  | 0.094444 | 3.4811 | 3.0801 | 3.022 | 202.0895 | 26.3331 |  | 0.0022222 | 5.4256 | 5.4161 | 54.84% | 2.9701 | 2.446 | 0 | 66.8727 | 0 |  | 0.07 | 2.74 | 2.4428 | 2.3967 | 160.274 | 33.2034 |  | 0.0011111 | 5.5378 | 5.5331 | 53.68% | 2.9701 | 2.5629 | 0 | 66.8727 | 0 |  | 0.094444 | 3.4811 | 3.0801 | 3.022 | 202.0895 | 26.3331 | 0.051333 | 2.4933 | 2.2754 | 7.1163 | 0 | 3.7217
| 27 | [10 empty] | 0.0011111 | 5.5378 | 5.5329 | 54.07% | 2.9916 | 2.5413 | 0 | 67.3872 | 0 |  | 0.094444 | 3.4811 | 3.0636 | 3.0058 | 202.5515 | 26.6788 |  | 0.0022222 | 5.4256 | 5.4157 | 55.24% | 2.9916 | 2.4242 | 0 | 67.3872 | 0 |  | 0.07 | 2.74 | 2.4305 | 2.3847 | 160.6972 | 33.6275 |  | 0.0011111 | 5.5378 | 5.5329 | 54.07% | 2.9916 | 2.5413 | 0 | 67.3872 | 0 |  | 0.094444 | 3.4811 | 3.0636 | 3.0058 | 202.5515 | 26.6788 | 0.051333 | 2.4933 | 2.2664 | 7.1163 | 0 | 3.7365
| 28 | [10 empty] | 0.0011111 | 5.5378 | 5.5377 | 44.36% | 2.4566 | 3.0811 | 0 | 54.5493 | 0 |  | 0.094444 | 3.4811 | 3.476 | 3.476 | 189.6129 | 18.6748 |  | 0.0022222 | 5.4256 | 5.4254 | 45.28% | 2.4566 | 2.9688 | 0 | 54.5493 | 0 |  | 0.07 | 2.74 | 2.7362 | 2.7362 | 149.2581 | 23.7239 |  | 0.0011111 | 5.5378 | 5.5377 | 44.36% | 2.4566 | 3.0811 | 0 | 54.5493 | 0 |  | 0.094444 | 3.4811 | 3.476 | 3.476 | 189.6129 | 18.6748 | 0.051333 | 2.4933 | 2.4906 | 7.1163 | 0 | 3.4002
| 29 | [10 empty] | 0.0011111 | 5.5378 | 5.5359 | 47.92% | 2.6526 | 2.8833 | 0 | 59.2532 | 0 |  | 0.094444 | 3.4811 | 3.3249 | 3.3249 | 197.0102 | 21.2072 |  | 0.0022222 | 5.4256 | 5.4219 | 48.92% | 2.6526 | 2.7692 | 0 | 59.2532 | 0 |  | 0.07 | 2.74 | 2.6242 | 2.6242 | 155.4929 | 26.8696 |  | 0.0011111 | 5.5378 | 5.5359 | 47.92% | 2.6526 | 2.8833 | 0 | 59.2532 | 0 |  | 0.094444 | 3.4811 | 3.3249 | 3.3249 | 197.0102 | 21.2072 | 0.051333 | 2.4933 | 2.4084 | 7.1163 | 0 | 3.5162
| 30 | [10 empty] | 0.1475 | 6.5625 | 4.8386 | 80.22% | 3.8817 | 0.95688 | 0 | 88.7512 | 0 |  | 0.07375 | 3.3362 | 2.4743 | 1.8207 | 161.5902 | 58.0071 |  | 0.13625 | 6.5137 | 4.9213 | 78.88% | 3.8817 | 1.0396 | 0 | 88.7512 | 0 |  | 0.04 | 2.414 | 1.9465 | 1.6894 | 149.9377 | 62.5151 |  | 0.12875 | 6.3113 | 4.8065 | 80.76% | 3.8817 | 0.92477 | 0 | 88.7512 | 0 |  | 0.094444 | 2.5475 | 1.4437 | 1.0623 | 94.2832 | 99.4172 | 0.04 | 2.414 | 1.9465 | 6.0698 | 1.0465 | 4.9561
| 31 | [10 empty] | 0.1475 | 6.5625 | 5.5269 | 59.89% | 3.3101 | 2.2169 | 0 | 75.0312 | 0 |  | 0.07375 | 3.3362 | 2.8185 | 2.7653 | 207.4828 | 32.2886 |  | 0.13625 | 6.5137 | 5.5572 | 59.56% | 3.3101 | 2.2471 | 0 | 75.0312 | 0 |  | 0.04 | 2.414 | 2.1332 | 2.0929 | 157.0343 | 42.6616 |  | 0.12875 | 6.3113 | 5.4073 | 61.21% | 3.3101 | 2.0973 | 0 | 75.0312 | 0 |  | 0.094444 | 2.5475 | 1.8844 | 1.6355 | 122.7163 | 54.592 | 0.04 | 2.414 | 2.1332 | 7.1163 | 0 | 3.9699
XII | 1 | [10 empty] | 0.0011111 | 5.5378 | 5.5366 | 46.65% | 2.5827 | 2.9539 | 0 | 57.575 | 0 |  | 0.094444 | 3.4811 | 3.3788 | 3.3788 | 194.5342 | 20.2777 |  | 0.0022222 | 5.4256 | 5.4231 | 47.62% | 2.5827 | 2.8404 | 0 | 57.575 | 0 |  | 0.07 | 2.74 | 2.6642 | 2.6642 | 153.3894 | 25.717 |  | 0.0011111 | 5.5378 | 5.5366 | 46.65% | 2.5827 | 2.9539 | 0 | 57.575 | 0 |  | 0.094444 | 3.4811 | 3.3788 | 3.3788 | 194.5342 | 20.2777 | 0.051333 | 2.4933 | 2.4377 | 7.1163 | 0 | 3.4739
| 2 | [10 empty] | 0.0011111 | 5.5378 | 5.5393 | 41.21% | 2.2826 | 3.2567 | 0 | 50.372 | 0 |  | 0.094444 | 3.4811 | 3.6102 | 3.6102 | 181.8522 | 16.6038 |  | 0.0022222 | 5.4256 | 5.4286 | 42.05% | 2.2826 | 3.146 | 0 | 50.372 | 0 |  | 0.07 | 2.74 | 2.8357 | 2.8357 | 142.8382 | 21.1388 |  | 0.0011111 | 5.5378 | 5.5393 | 41.21% | 2.2826 | 3.2567 | 0 | 50.372 | 0 |  | 0.094444 | 3.4811 | 3.6102 | 3.6102 | 181.8522 | 16.6038 | 0.051333 | 2.4933 | 2.5635 | 7.1163 | 0 | 3.3035
| 3 | [10 empty] | 0.152 | 5.236 | 5.9016 | 32.42% | 1.9136 | 3.9881 | 0 | 41.5152 | 0 |  | 0.186 | 3.298 | 4.1125 | 3.9573 | 164.2898 | 12.4839 |  | -0.074 | 5.578 | 5.2539 | 36.42% | 1.9136 | 3.3404 | 0 | 41.5152 | 0 |  | 0.126 | 2.628 | 3.1798 | 3.0598 | 127.0277 | 16.146 |  | 0.152 | 5.236 | 5.9016 | 32.42% | 1.9136 | 3.9881 | 0 | 41.5152 | 0 |  | 0.094444 | 3.298 | 3.7116 | 3.5715 | 148.2729 | 13.8325 | 0.1196 | 2.3568 | 2.8805 | 7.1163 | 0 | 2.9398
| 4 | [10 empty] | 0.152 | 5.236 | 6.1847 | 27.25% | 1.6854 | 4.4993 | 0 | 36.0395 | 0 |  | 0.186 | 3.298 | 4.4589 | 4.2907 | 154.6342 | 9.9954 |  | -0.074 | 5.578 | 5.1161 | 32.94% | 1.6854 | 3.4307 | 0 | 36.0395 | 0 |  | 0.126 | 2.628 | 3.4144 | 3.2856 | 118.4115 | 13.053 |  | 0.152 | 5.236 | 6.1847 | 27.25% | 1.6854 | 4.4993 | 0 | 36.0395 | 0 |  | 0.094444 | 3.298 | 3.8875 | 3.7408 | 134.8163 | 11.4647 | 0.1196 | 2.3568 | 3.1033 | 7.1163 | 0 | 2.7288
| 5 | [10 empty] | 0.18667 | 4.9933 | 6.4268 | 23.48% | 1.5093 | 4.9175 | 0 | 31.8133 | 0 |  | 0.13333 | 3.6667 | 4.6906 | 4.5136 | 143.5908 | 8.3876 |  | 0.53 | 1.35 | 5.42 | 27.85% | 1.5093 | 3.9107 | 0 | 31.8133 | 0 |  | 0.13333 | 3.6667 | 4.6906 | 4.5136 | 143.5908 | 8.3876 |  | 0.18667 | 4.9933 | 6.4268 | 23.48% | 1.5093 | 4.9175 | 0 | 31.8133 | 0 |  | 0.094444 | 3.6667 | 4.3919 | 4.2262 | 134.4488 | 8.9579 | 0.076667 | 2.6573 | 3.2461 | 7.1163 | 0 | 2.6088
| 6 | [10 empty] | 0.152 | 5.236 | 5.8085 | 34.24% | 1.9886 | 3.8199 | 0 | 43.316 | 0 |  | 0.186 | 3.298 | 3.9986 | 3.8477 | 166.6674 | 13.3966 |  | -0.074 | 5.578 | 5.2993 | 37.53% | 1.9886 | 3.3107 | 0 | 43.316 | 0 |  | 0.126 | 2.628 | 3.1026 | 2.9855 | 129.3208 | 17.2653 |  | 0.152 | 5.236 | 5.8085 | 34.24% | 1.9886 | 3.8199 | 0 | 43.316 | 0 |  | 0.094444 | 3.298 | 3.6537 | 3.5159 | 152.2932 | 14.661 | 0.1196 | 2.3568 | 2.8073 | 7.1163 | 0 | 3.0166
| 7 | [10 empty] | 0.152 | 5.236 | 5.5926 | 38.67% | 2.1626 | 3.4299 | 0 | 47.4933 | 0 |  | 0.186 | 3.298 | 3.7343 | 3.5934 | 170.6626 | 15.728 |  | -0.074 | 5.578 | 5.4044 | 40.02% | 2.1626 | 3.2418 | 0 | 47.4933 | 0 |  | 0.126 | 2.628 | 2.9236 | 2.9236 | 138.8501 | 19.3315 |  | 0.152 | 5.236 | 5.5926 | 38.67% | 2.1626 | 3.4299 | 0 | 47.4933 | 0 |  | 0.094444 | 3.298 | 3.5196 | 3.3867 | 160.8472 | 16.6877 | 0.1196 | 2.3568 | 2.6374 | 7.1163 | 0 | 3.2109
| 8 | [10 empty] | 0.0011111 | 5.5378 | 5.5361 | 47.5% | 2.6297 | 2.9065 | 0 | 58.702 | 0 |  | 0.094444 | 3.4811 | 3.3426 | 3.3426 | 196.2169 | 20.8986 |  | 0.0022222 | 5.4256 | 5.4223 | 48.5% | 2.6297 | 2.7926 | 0 | 58.702 | 0 |  | 0.07 | 2.74 | 2.6373 | 2.6373 | 154.8167 | 26.4871 |  | 0.0011111 | 5.5378 | 5.5361 | 47.5% | 2.6297 | 2.9065 | 0 | 58.702 | 0 |  | 0.094444 | 3.4811 | 3.3426 | 3.3426 | 196.2169 | 20.8986 | 0.051333 | 2.4933 | 2.418 | 7.1163 | 0 | 3.5022
| 9 | [10 empty] | 0.0011111 | 5.5378 | 5.5356 | 48.63% | 2.6919 | 2.8436 | 0 | 60.1965 | 0 |  | 0.094444 | 3.4811 | 3.2946 | 3.2946 | 198.3224 | 21.7429 |  | 0.0022222 | 5.4256 | 5.4212 | 49.66% | 2.6919 | 2.7292 | 0 | 60.1965 | 0 |  | 0.07 | 2.74 | 2.6017 | 2.6017 | 156.6162 | 27.5329 |  | 0.0011111 | 5.5378 | 5.5356 | 48.63% | 2.6919 | 2.8436 | 0 | 60.1965 | 0 |  | 0.094444 | 3.4811 | 3.2946 | 3.2946 | 198.3224 | 21.7429 | 0.051333 | 2.4933 | 2.3919 | 7.1163 | 0 | 3.5404
| 10 | [10 empty] | 0.0011111 | 5.5378 | 5.5363 | 47.18% | 2.6118 | 2.9245 | 0 | 58.2733 | 0 |  | 0.094444 | 3.4811 | 3.3564 | 3.3564 | 195.5863 | 20.6608 |  | 0.0022222 | 5.4256 | 5.4226 | 48.16% | 2.6118 | 2.8108 | 0 | 58.2733 | 0 |  | 0.07 | 2.74 | 2.6475 | 2.6475 | 154.2809 | 26.1923 |  | 0.0011111 | 5.5378 | 5.5363 | 47.18% | 2.6118 | 2.9245 | 0 | 58.2733 | 0 |  | 0.094444 | 3.4811 | 3.3564 | 3.3564 | 195.5863 | 20.6608 | 0.051333 | 2.4933 | 2.4255 | 7.1163 | 0 | 3.4913
| 11 | [10 empty] | 0.0011111 | 5.5378 | 5.5371 | 45.62% | 2.5261 | 3.011 | 0 | 56.2152 | 0 |  | 0.094444 | 3.4811 | 3.4225 | 3.4225 | 192.3954 | 19.5461 |  | 0.0022222 | 5.4256 | 5.4242 | 46.57% | 2.5261 | 2.8981 | 0 | 56.2152 | 0 |  | 0.07 | 2.74 | 2.6965 | 2.6965 | 151.5868 | 24.8081 |  | 0.0011111 | 5.5378 | 5.5371 | 45.62% | 2.5261 | 3.011 | 0 | 56.2152 | 0 |  | 0.094444 | 3.4811 | 3.4225 | 3.4225 | 192.3954 | 19.5461 | 0.051333 | 2.4933 | 2.4615 | 7.1163 | 0 | 3.4404
| 12 | [10 empty] | 0.0011111 | 5.5378 | 5.5374 | 45.07% | 2.4954 | 3.0419 | 0 | 55.4802 | 0 |  | 0.094444 | 3.4811 | 3.4461 | 3.4461 | 191.1898 | 19.1584 |  | 0.0022222 | 5.4256 | 5.4247 | 46% | 2.4954 | 2.9293 | 0 | 55.4802 | 0 |  | 0.07 | 2.74 | 2.714 | 2.714 | 150.5757 | 24.3259 |  | 0.0011111 | 5.5378 | 5.5374 | 45.07% | 2.4954 | 3.0419 | 0 | 55.4802 | 0 |  | 0.094444 | 3.4811 | 3.4461 | 3.4461 | 191.1898 | 19.1584 | 0.051333 | 2.4933 | 2.4743 | 7.1163 | 0 | 3.4225
| 13 | [10 empty] | 0.0011111 | 5.5378 | 5.5348 | 50.24% | 2.7808 | 2.754 | 0 | 62.328 | 0 |  | 0.094444 | 3.4811 | 3.2261 | 3.1652 | 197.2831 | 23.4328 |  | 0.0022222 | 5.4256 | 5.4196 | 51.31% | 2.7808 | 2.6388 | 0 | 62.328 | 0 |  | 0.07 | 2.74 | 2.551 | 2.5029 | 155.9988 | 29.6341 |  | 0.0011111 | 5.5378 | 5.5348 | 50.24% | 2.7808 | 2.754 | 0 | 62.328 | 0 |  | 0.094444 | 3.4811 | 3.2261 | 3.1652 | 197.2831 | 23.4328 | 0.051333 | 2.4933 | 2.3547 | 7.1163 | 0 | 3.5963
| 14 | [10 empty] | 0.0011111 | 5.5378 | 5.5311 | 57.61% | 3.1865 | 2.3446 | 0 | 72.0667 | 0 |  | 0.094444 | 3.4811 | 2.9133 | 2.8583 | 205.9881 | 30.0037 |  | 0.0022222 | 5.4256 | 5.4122 | 58.88% | 3.1865 | 2.2257 | 0 | 72.0667 | 0 |  | 0.07 | 2.74 | 2.3191 | 2.2754 | 163.9784 | 37.6904 |  | 0.0011111 | 5.5378 | 5.5311 | 57.61% | 3.1865 | 2.3446 | 0 | 72.0667 | 0 |  | 0.094444 | 3.4811 | 2.9133 | 2.8583 | 205.9881 | 30.0037 | 0.051333 | 2.4933 | 2.1847 | 7.1163 | 0 | 3.8762
| 15 | [10 empty] | 0.0011111 | 5.5378 | 5.5356 | 48.68% | 2.6945 | 2.8411 | 0 | 60.2578 | 0 |  | 0.094444 | 3.4811 | 3.2926 | 3.2926 | 198.4056 | 21.778 |  | 0.0022222 | 5.4256 | 5.4211 | 49.7% | 2.6945 | 2.7266 | 0 | 60.2578 | 0 |  | 0.07 | 2.74 | 2.6003 | 2.6003 | 156.6877 | 27.5764 |  | 0.0011111 | 5.5378 | 5.5356 | 48.68% | 2.6945 | 2.8411 | 0 | 60.2578 | 0 |  | 0.094444 | 3.4811 | 3.2926 | 3.2926 | 198.4056 | 21.778 | 0.051333 | 2.4933 | 2.3909 | 7.1163 | 0 | 3.5419
| 16 | [10 empty] | 0.0011111 | 5.5378 | 5.5369 | 45.96% | 2.5449 | 2.992 | 0 | 56.6685 | 0 |  | 0.094444 | 3.4811 | 3.4079 | 3.4079 | 193.1215 | 19.7879 |  | 0.0022222 | 5.4256 | 5.4238 | 46.92% | 2.5449 | 2.8789 | 0 | 56.6685 | 0 |  | 0.07 | 2.74 | 2.6857 | 2.6857 | 152.1974 | 25.1086 |  | 0.0011111 | 5.5378 | 5.5369 | 45.96% | 2.5449 | 2.992 | 0 | 56.6685 | 0 |  | 0.094444 | 3.4811 | 3.4079 | 3.4079 | 193.1215 | 19.7879 | 0.051333 | 2.4933 | 2.4535 | 7.1163 | 0 | 3.4515
| 17 | [10 empty] | 0.0011111 | 5.5378 | 5.5385 | 42.82% | 2.3714 | 3.1671 | 0 | 52.5035 | 0 |  | 0.094444 | 3.4811 | 3.5417 | 3.5417 | 185.9523 | 17.6409 |  | 0.0022222 | 5.4256 | 5.427 | 43.7% | 2.3714 | 3.0556 | 0 | 52.5035 | 0 |  | 0.07 | 2.74 | 2.7849 | 2.7849 | 146.2179 | 22.4348 |  | 0.0011111 | 5.5378 | 5.5385 | 42.82% | 2.3714 | 3.1671 | 0 | 52.5035 | 0 |  | 0.094444 | 3.4811 | 3.5417 | 3.5417 | 185.9523 | 17.6409 | 0.051333 | 2.4933 | 2.5263 | 7.1163 | 0 | 3.3521
| 18 | [10 empty] | 0.0011111 | 5.5378 | 5.5395 | 40.74% | 2.2566 | 3.283 | 0 | 49.7472 | 0 |  | 0.094444 | 3.4811 | 3.6303 | 3.6303 | 180.5952 | 16.3072 |  | 0.0022222 | 5.4256 | 5.4291 | 41.56% | 2.2566 | 3.1725 | 0 | 49.7472 | 0 |  | 0.07 | 2.74 | 2.8505 | 2.8505 | 141.8066 | 20.7677 |  | 0.0011111 | 5.5378 | 5.5395 | 40.74% | 2.2566 | 3.283 | 0 | 49.7472 | 0 |  | 0.094444 | 3.4811 | 3.6303 | 3.6303 | 180.5952 | 16.3072 | 0.051333 | 2.4933 | 2.5744 | 7.1163 | 0 | 3.2895
| 19 | [10 empty] | 0.152 | 5.236 | 5.775 | 34.9% | 2.0156 | 3.7593 | 0 | 43.9652 | 0 |  | 0.186 | 3.298 | 3.9575 | 3.8082 | 167.4278 | 13.7385 |  | -0.074 | 5.578 | 5.3156 | 37.92% | 2.0156 | 3.3 | 0 | 43.9652 | 0 |  | 0.126 | 2.628 | 3.0748 | 2.9587 | 130.082 | 17.6827 |  | 0.152 | 5.236 | 5.775 | 34.9% | 2.0156 | 3.7593 | 0 | 43.9652 | 0 |  | 0.094444 | 3.298 | 3.6329 | 3.4958 | 153.6935 | 14.9662 | 0.1196 | 2.3568 | 2.7809 | 7.1163 | 0 | 3.0452
| 20 | [10 empty] | 0.0011111 | 5.5378 | 5.5385 | 42.78% | 2.3694 | 3.1692 | 0 | 52.4545 | 0 |  | 0.094444 | 3.4811 | 3.5433 | 3.5433 | 185.8613 | 17.6167 |  | 0.0022222 | 5.4256 | 5.427 | 43.66% | 2.3694 | 3.0577 | 0 | 52.4545 | 0 |  | 0.07 | 2.74 | 2.7861 | 2.7861 | 146.1426 | 22.4045 |  | 0.0011111 | 5.5378 | 5.5385 | 42.78% | 2.3694 | 3.1692 | 0 | 52.4545 | 0 |  | 0.094444 | 3.4811 | 3.5433 | 3.5433 | 185.8613 | 17.6167 | 0.051333 | 2.4933 | 2.5271 | 7.1163 | 0 | 3.351
| 21 | [10 empty] | 0.0011111 | 5.5378 | 5.5361 | 47.69% | 2.6404 | 2.8957 | 0 | 58.9592 | 0 |  | 0.094444 | 3.4811 | 3.3343 | 3.3343 | 196.5895 | 21.0422 |  | 0.0022222 | 5.4256 | 5.4221 | 48.7% | 2.6404 | 2.7817 | 0 | 58.9592 | 0 |  | 0.07 | 2.74 | 2.6312 | 2.6312 | 155.1341 | 26.6651 |  | 0.0011111 | 5.5378 | 5.5361 | 47.69% | 2.6404 | 2.8957 | 0 | 58.9592 | 0 |  | 0.094444 | 3.4811 | 3.3343 | 3.3343 | 196.5895 | 21.0422 | 0.051333 | 2.4933 | 2.4136 | 7.1163 | 0 | 3.5087
| 22 | [10 empty] | 0.0011111 | 5.5378 | 5.5307 | 58.5% | 3.2355 | 2.2951 | 0 | 73.2428 | 0 |  | 0.094444 | 3.4811 | 2.8755 | 2.8212 | 206.6348 | 30.8939 |  | 0.0022222 | 5.4256 | 5.4113 | 59.79% | 3.2355 | 2.1758 | 0 | 73.2428 | 0 |  | 0.07 | 2.74 | 2.2911 | 2.2479 | 164.6421 | 38.7735 |  | 0.0011111 | 5.5378 | 5.5307 | 58.5% | 3.2355 | 2.2951 | 0 | 73.2428 | 0 |  | 0.094444 | 3.4811 | 2.8755 | 2.8212 | 206.6348 | 30.8939 | 0.051333 | 2.4933 | 2.1642 | 7.1163 | 0 | 3.913
| 23 | [10 empty] | 0.0011111 | 5.5378 | 5.5324 | 55.01% | 3.0436 | 2.4888 | 0 | 68.6368 | 0 |  | 0.094444 | 3.4811 | 3.0234 | 2.9664 | 203.6043 | 27.5343 |  | 0.0022222 | 5.4256 | 5.4148 | 56.21% | 3.0436 | 2.3712 | 0 | 68.6368 | 0 |  | 0.07 | 2.74 | 2.4008 | 2.3555 | 161.6734 | 34.6754 |  | 0.0011111 | 5.5378 | 5.5324 | 55.01% | 3.0436 | 2.4888 | 0 | 68.6368 | 0 |  | 0.094444 | 3.4811 | 3.0234 | 2.9664 | 203.6043 | 27.5343 | 0.051333 | 2.4933 | 2.2446 | 7.1163 | 0 | 3.7728
| 24 | [10 empty] | 0.0011111 | 5.5378 | 5.5313 | 57.26% | 3.1671 | 2.3641 | 0 | 71.6012 | 0 |  | 0.094444 | 3.4811 | 2.9282 | 2.873 | 205.7081 | 29.6577 |  | 0.0022222 | 5.4256 | 5.4125 | 58.51% | 3.1671 | 2.2454 | 0 | 71.6012 | 0 |  | 0.07 | 2.74 | 2.3302 | 2.2862 | 163.6978 | 37.2688 |  | 0.0011111 | 5.5378 | 5.5313 | 57.26% | 3.1671 | 2.3641 | 0 | 71.6012 | 0 |  | 0.094444 | 3.4811 | 2.9282 | 2.873 | 205.7081 | 29.6577 | 0.051333 | 2.4933 | 2.1928 | 7.1163 | 0 | 3.8619
| 25 | [10 empty] | 0.1475 | 6.5625 | 5.2731 | 66.77% | 3.5209 | 1.7523 | 0 | 80.0905 | 0 |  | 0.07375 | 3.3362 | 2.6916 | 2.3361 | 187.0965 | 40.7984 |  | 0.13625 | 6.5137 | 5.3227 | 66.15% | 3.5209 | 1.8018 | 0 | 80.0905 | 0 |  | 0.04 | 2.414 | 2.0643 | 1.7917 | 143.497 | 53.1944 |  | 0.12875 | 6.3113 | 5.1858 | 67.89% | 3.5209 | 1.6649 | 0 | 80.0905 | 0 |  | 0.094444 | 2.5475 | 1.7219 | 1.4945 | 119.6935 | 63.7732 | 0.04 | 2.414 | 2.0643 | 7.1163 | 0 | 4.1022
| 26 | [10 empty] | 0.1475 | 6.5625 | 4.9978 | 75.02% | 3.7495 | 1.2482 | 0 | 85.5785 | 0 |  | 0.07375 | 3.3362 | 2.5539 | 2.2166 | 189.6916 | 45.9439 |  | 0.13625 | 6.5137 | 5.0684 | 73.98% | 3.7495 | 1.3188 | 0 | 85.5785 | 0 |  | 0.04 | 2.414 | 1.9897 | 1.7269 | 147.7838 | 58.9725 |  | 0.12875 | 6.3113 | 4.9454 | 75.82% | 3.7495 | 1.1959 | 0 | 85.5785 | 0 |  | 0.094444 | 2.5475 | 1.5456 | 1.3415 | 114.8006 | 75.9158 | 0.04 | 2.414 | 1.9897 | 6.0698 | 1.0465 | 4.8756
| 27 | [10 empty] | 0.0011111 | 5.5378 | 5.5326 | 54.63% | 3.0222 | 2.5104 | 0 | 68.1223 | 0 |  | 0.094444 | 3.4811 | 3.04 | 2.9826 | 203.1827 | 27.1793 |  | 0.0022222 | 5.4256 | 5.4152 | 55.81% | 3.0222 | 2.393 | 0 | 68.1223 | 0 |  | 0.07 | 2.74 | 2.413 | 2.3675 | 161.2803 | 34.2408 |  | 0.0011111 | 5.5378 | 5.5326 | 54.63% | 3.0222 | 2.5104 | 0 | 68.1223 | 0 |  | 0.094444 | 3.4811 | 3.04 | 2.9826 | 203.1827 | 27.1793 | 0.051333 | 2.4933 | 2.2536 | 7.1163 | 0 | 3.7578
| 28 | [10 empty] | 0.0011111 | 5.5378 | 5.5375 | 44.76% | 2.4786 | 3.0589 | 0 | 55.076 | 0 |  | 0.094444 | 3.4811 | 3.4591 | 3.4591 | 190.512 | 18.9474 |  | 0.0022222 | 5.4256 | 5.425 | 45.69% | 2.4786 | 2.9465 | 0 | 55.076 | 0 |  | 0.07 | 2.74 | 2.7237 | 2.7237 | 150.0087 | 24.0633 |  | 0.0011111 | 5.5378 | 5.5375 | 44.76% | 2.4786 | 3.0589 | 0 | 55.076 | 0 |  | 0.094444 | 3.4811 | 3.4591 | 3.4591 | 190.512 | 18.9474 | 0.051333 | 2.4933 | 2.4814 | 7.1163 | 0 | 3.4128
| 29 | [10 empty] | 0.152 | 5.236 | 5.5508 | 39.57% | 2.1963 | 3.3544 | 0 | 48.3017 | 0 |  | 0.186 | 3.298 | 3.6832 | 3.5442 | 171.1904 | 16.2178 |  | -0.074 | 5.578 | 5.4248 | 40.49% | 2.1963 | 3.2284 | 0 | 48.3017 | 0 |  | 0.126 | 2.628 | 2.8889 | 2.8889 | 139.5401 | 19.8964 |  | 0.152 | 5.236 | 5.5508 | 39.57% | 2.1963 | 3.3544 | 0 | 48.3017 | 0 |  | 0.094444 | 3.298 | 3.4936 | 3.3617 | 162.3782 | 17.098 | 0.1196 | 2.3568 | 2.6045 | 7.1163 | 0 | 3.2515
| 30 | [10 empty] | 0.0011111 | 5.5378 | 5.5387 | 42.47% | 2.352 | 3.1867 | 0 | 52.038 | 0 |  | 0.094444 | 3.4811 | 3.5567 | 3.5567 | 185.0818 | 17.411 |  | 0.0022222 | 5.4256 | 5.4273 | 43.34% | 2.352 | 3.0753 | 0 | 52.038 | 0 |  | 0.07 | 2.74 | 2.796 | 2.796 | 145.4982 | 22.1478 |  | 0.0011111 | 5.5378 | 5.5387 | 42.47% | 2.352 | 3.1867 | 0 | 52.038 | 0 |  | 0.094444 | 3.4811 | 3.5567 | 3.5567 | 185.0818 | 17.411 | 0.051333 | 2.4933 | 2.5344 | 7.1163 | 0 | 3.3414
| 31 | [10 empty] | 0.152 | 5.236 | 5.6268 | 37.94% | 2.1351 | 3.4917 | 0 | 46.8317 | 0 |  | 0.186 | 3.298 | 3.7762 | 3.6337 | 170.1715 | 15.337 |  | -0.074 | 5.578 | 5.3878 | 39.63% | 2.1351 | 3.2527 | 0 | 46.8317 | 0 |  | 0.126 | 2.628 | 2.9519 | 2.8405 | 133.0271 | 19.6195 |  | 0.152 | 5.236 | 5.6268 | 37.94% | 2.1351 | 3.4917 | 0 | 46.8317 | 0 |  | 0.094444 | 3.298 | 3.5408 | 3.4072 | 159.5645 | 16.3565 | 0.1196 | 2.3568 | 2.6643 | 7.1163 | 0 | 3.1785
[7 empty] | kWh/rok |  | kWh/rok | kWh/rok | kWh/rok | [7 empty] | 9508.5519 | 0 | kWh/rok |  | SCOP | 3.8282 | 3.7101 | 3.517 | 3351.3824 | PLN | [7 empty] | 9508.5519 | 0 | kWh/rok |  | SCOP | 3.3211 | 3.219 | 2.8944 | 4172.9293 | PLN | [7 empty] | 9508.5519 | 0 | kWh/rok |  | SCOP | 3.6631 | 3.555 | 3.3143 | 3712.9233 |  |  | 1190.8054 | 2593.2558 | 4.186 | 997.7976 | PLN
[23 empty] | CO 35 | [16 empty] | CO 55 | [16 empty] | CO 55 |  |  |  |  | SCOP cwu |  | 3.2625
229

## Bilans-D04 (hidden)
[7 empty] | VTS35 | VTS55 | VTS45
|  | Koszty eksploatacyjne |  | 5059.1734 |  | COP | 3.2755 | 2.6654 | 3.0578 |  |  | V35stC | [16 empty] | V55stC / V45stC | [16 empty] | V45stC / V35stC | [15 empty] | CWU
|  | System ogrzewania |  | Grzejniki niskotemperaturowe 45/35 |  | Udział PC | 0.99643 | 0.99692 | 0.99643 | [7 empty] | Sprawdzanie Q pc i Q budynku <12stC | [16 empty] | Sprawdzanie Q pc i Q budynku <12stC | [16 empty] | Sprawdzanie Q pc i Q budynku <12stC
|  | COP-pokaz |  | 3.0578 |  | Udział 2ŹC | 0.0035665 | 0.0030752 | 0.0035665
|  | Udział PC-pokaz |  | 0.99692 |  | COP-Inst | 3.2791 | 2.6685 | 3.0613
| Dzień | Udział 2ŹC-pokaz |  | 0.0030752 | [7 empty] | a= | b= | Qpc | Wsp.Qpc | Qbudynku | Delta | % 2ŹC | E PC | E 2 ŹC |  | a= | b= | COP | COP skor |  | Koszt CO |  | a= | b= | Qpc | Wsp.Qpc | Qbudynku | Delta | % 2ŹC | E PC | E 2 ŹC |  | a= | b= | COP | COP skor | COP skor | Koszt CO |  | a= | b= | Qpc | Wsp.Qpc | Qbudynku | Delta | % 2ŹC | E PC | E 2 ŹC |  | a= | b= | COP | COP skor | COP skor | Koszt CO | a= | b= | COP | EPC | E2.ŹĆ | Koszt
I | 1 | COP-instalacji |  | 3.0613 | [7 empty] | 0.02 | 4.04 | 4.0872 | 52.88% | 2.1611 | 1.9261 | 0 | 47.4565 | 0 |  | 0.198 | 3.174 | 3.6409 | 3.5723 | 169.5266 | 15.8089 |  | 0.158 | 3.674 | 4.0466 | 53.41% | 2.1611 | 1.8855 | 0 | 47.4565 | 0 |  | 0.19 | 2.16 | 2.6081 | 2.5589 | 121.4352 | 22.0696 |  | 0.02 | 4.04 | 4.0872 | 52.88% | 2.1611 | 1.9261 | 0 | 47.4565 | 0 |  | 0.073333 | 3.174 | 3.3469 | 3.2838 | 155.8374 | 17.1976 | 0.1612 | 2.0336 | 2.4138 | 7.1163 | 0 | 3.5084
| 2 | [10 empty] | 0.033333 | 4.0133 | 3.9878 | 63.79% | 2.5439 | 1.4439 | 0 | 56.644 | 0 |  | 0.073333 | 3.4233 | 3.3671 | 2.9224 | 165.5363 | 23.0654 |  | 0.023333 | 3.9433 | 3.9254 | 64.81% | 2.5439 | 1.3815 | 0 | 56.644 | 0 |  | 0.02 | 2.5 | 2.4847 | 2.1565 | 122.153 | 31.2573 |  | 0.033333 | 4.0133 | 3.9878 | 63.79% | 2.5439 | 1.4439 | 0 | 56.644 | 0 |  | 0.073333 | 3.4233 | 3.3671 | 2.9224 | 165.5363 | 23.0654 | 0.017333 | 2.3213 | 2.308 | 7.1163 | 0 | 3.6691
| 3 | E CO V35 | 9469.5616 |  | 2877.8965 | [6 empty] | 0.033333 | 4.0133 | 3.9614 | 66.67% | 2.6409 | 1.3205 | 0 | 58.9715 | 0 |  | 0.073333 | 3.4233 | 3.3091 | 2.872 | 169.3668 | 24.4345 |  | 0.023333 | 3.9433 | 3.907 | 67.59% | 2.6409 | 1.2661 | 0 | 58.9715 | 0 |  | 0.02 | 2.5 | 2.4688 | 2.1428 | 126.3618 | 32.7503 |  | 0.033333 | 4.0133 | 3.9614 | 66.67% | 2.6409 | 1.3205 | 0 | 58.9715 | 0 |  | 0.073333 | 3.4233 | 3.3091 | 2.872 | 169.3668 | 24.4345 | 0.017333 | 2.3213 | 2.2943 | 7.1163 | 0 | 3.691
| 4 | 2 ŹC CO | 38.9903 | [8 empty] | 0.033333 | 4.0133 | 3.7926 | 85.98% | 3.2611 | 0.53159 | 0 | 73.8552 | 0 |  | 0.073333 | 3.4233 | 2.9378 | 2.1618 | 159.6589 | 40.6552 |  | 0.023333 | 3.9433 | 3.7888 | 86.07% | 3.2611 | 0.5278 | 0 | 73.8552 | 0 |  | 0.02 | 2.5 | 2.3676 | 1.7422 | 128.6694 | 50.4469 |  | 0.033333 | 4.0133 | 3.7926 | 85.98% | 3.2611 | 0.53159 | 0 | 73.8552 | 0 |  | 0.073333 | 3.4233 | 2.9378 | 2.1618 | 159.6589 | 40.6552 | 0.017333 | 2.3213 | 2.2066 | 7.1163 | 0 | 3.8378
| 5 | COP | 3.2904 | [8 empty] | 0.033333 | 4.0133 | 3.8156 | 83.26% | 3.1768 | 0.63872 | 0 | 71.834 | 0 |  | 0.073333 | 3.4233 | 2.9882 | 2.1989 | 157.9544 | 38.8754 |  | 0.023333 | 3.9433 | 3.8049 | 83.49% | 3.1768 | 0.62806 | 0 | 71.834 | 0 |  | 0.02 | 2.5 | 2.3813 | 1.7523 | 125.8749 | 48.783 |  | 0.033333 | 4.0133 | 3.8156 | 83.26% | 3.1768 | 0.63872 | 0 | 71.834 | 0 |  | 0.073333 | 3.4233 | 2.9882 | 2.1989 | 157.9544 | 38.8754 | 0.017333 | 2.3213 | 2.2185 | 7.1163 | 0 | 3.8172
| 6 |  |  |  |  | Z CWU | COP PC35 | COP PC55 | COP PC55 |  |  | 0.033333 | 4.0133 | 3.784 | 87.02% | 3.2927 | 0.49133 | 0 | 74.6148 | 0 |  | 0.073333 | 3.4233 | 2.9189 | 2.1478 | 160.2606 | 41.3399 |  | 0.023333 | 3.9433 | 3.7828 | 87.04% | 3.2927 | 0.49012 | 0 | 74.6148 | 0 |  | 0.02 | 2.5 | 2.3624 | 1.7384 | 129.7089 | 51.0771 |  | 0.033333 | 4.0133 | 3.784 | 87.02% | 3.2927 | 0.49133 | 0 | 74.6148 | 0 |  | 0.073333 | 3.4233 | 2.9189 | 2.1478 | 160.2606 | 41.3399 | 0.017333 | 2.3213 | 2.2021 | 7.1163 | 0 | 3.8456
| 7 | E CO V 55 | 9475.5093 |  | 3770.0512 |  | 3.2755 | 2.6654 | 3.0578 |  |  | 0.033333 | 4.0133 | 3.7953 | 85.67% | 3.2514 | 0.54392 | 0 | 73.6225 | 0 |  | 0.073333 | 3.4233 | 2.9436 | 2.1661 | 159.4703 | 40.4472 |  | 0.023333 | 3.9433 | 3.7907 | 85.77% | 3.2514 | 0.53934 | 0 | 73.6225 | 0 |  | 0.02 | 2.5 | 2.3692 | 1.7433 | 128.3497 | 50.2543 |  | 0.033333 | 4.0133 | 3.7953 | 85.67% | 3.2514 | 0.54392 | 0 | 73.6225 | 0 |  | 0.073333 | 3.4233 | 2.9436 | 2.1661 | 159.4703 | 40.4472 | 0.017333 | 2.3213 | 2.2079 | 7.1163 | 0 | 3.8354
| 8 | 2 ŹC CO | 33.0426 |  |  |  | 3.2791 | 2.6685 | 3.0613 |  |  | 0.033333 | 4.0133 | 3.8914 | 74.48% | 2.8981 | 0.99324 | 0 | 65.1455 | 0 |  | 0.073333 | 3.4233 | 3.1551 | 2.7384 | 178.3912 | 28.3102 |  | 0.023333 | 3.9433 | 3.858 | 75.12% | 2.8981 | 0.95983 | 0 | 65.1455 | 0 |  | 0.02 | 2.5 | 2.4268 | 2.1063 | 137.2165 | 36.8052 |  | 0.033333 | 4.0133 | 3.8914 | 74.48% | 2.8981 | 0.99324 | 0 | 65.1455 | 0 |  | 0.073333 | 3.4233 | 3.1551 | 2.7384 | 178.3912 | 28.3102 | 0.017333 | 2.3213 | 2.2579 | 7.1163 | 0 | 3.7505
| 9 | COP | 2.5134 |  |  | tylko CO | 3.2904 | 2.5134 | 3.0131 |  |  | 0.033333 | 4.0133 | 3.8132 | 83.54% | 3.1855 | 0.62768 | 0 | 72.0422 | 0 |  | 0.073333 | 3.4233 | 2.983 | 2.1951 | 158.1369 | 39.056 |  | 0.023333 | 3.9433 | 3.8032 | 83.76% | 3.1855 | 0.61773 | 0 | 72.0422 | 0 |  | 0.02 | 2.5 | 2.3799 | 1.7513 | 126.1647 | 48.9535 |  | 0.033333 | 4.0133 | 3.8132 | 83.54% | 3.1855 | 0.62768 | 0 | 72.0422 | 0 |  | 0.073333 | 3.4233 | 2.983 | 2.1951 | 158.1369 | 39.056 | 0.017333 | 2.3213 | 2.2173 | 7.1163 | 0 | 3.8193
| 10 |  |  |  |  | tylko CWU | 3.2209 | 3.2209 | 3.2209 |  |  | 0.033333 | 4.0133 | 3.9994 | 62.53% | 2.501 | 1.4984 | 0 | 55.615 | 0 |  | 0.073333 | 3.4233 | 3.3928 | 2.9447 | 163.7681 | 22.4751 |  | 0.023333 | 3.9433 | 3.9336 | 63.58% | 2.501 | 1.4326 | 0 | 55.615 | 0 |  | 0.02 | 2.5 | 2.4917 | 2.1626 | 120.2718 | 30.6032 |  | 0.033333 | 4.0133 | 3.9994 | 62.53% | 2.501 | 1.4984 | 0 | 55.615 | 0 |  | 0.073333 | 3.4233 | 3.3928 | 2.9447 | 163.7681 | 22.4751 | 0.017333 | 2.3213 | 2.3141 | 7.1163 | 0 | 3.6594
| 11 | E CWU | 2593.2558 |  | 805.125 | [6 empty] | 0.033333 | 4.0133 | 3.9814 | 64.48% | 2.5674 | 1.414 | 0 | 57.2075 | 0 |  | 0.073333 | 3.4233 | 3.3531 | 2.9102 | 166.4852 | 23.3925 |  | 0.023333 | 3.9433 | 3.921 | 65.48% | 2.5674 | 1.3536 | 0 | 57.2075 | 0 |  | 0.02 | 2.5 | 2.4808 | 2.1532 | 123.1778 | 31.617 |  | 0.033333 | 4.0133 | 3.9814 | 64.48% | 2.5674 | 1.414 | 0 | 57.2075 | 0 |  | 0.073333 | 3.4233 | 3.3531 | 2.9102 | 166.4852 | 23.3925 | 0.017333 | 2.3213 | 2.3047 | 7.1163 | 0 | 3.6744
| 12 | 2 ŹC CO | 4.186 |  |  |  | 35/28 | 4732.9796 |  |  |  | 0.033333 | 4.0133 | 3.9754 | 65.13% | 2.5893 | 1.3861 | 0 | 57.7343 | 0 |  | 0.073333 | 3.4233 | 3.3399 | 2.8988 | 167.3598 | 23.7008 |  | 0.023333 | 3.9433 | 3.9168 | 66.11% | 2.5893 | 1.3274 | 0 | 57.7343 | 0 |  | 0.02 | 2.5 | 2.4773 | 2.1501 | 124.1325 | 31.9543 |  | 0.033333 | 4.0133 | 3.9754 | 65.13% | 2.5893 | 1.3861 | 0 | 57.7343 | 0 |  | 0.073333 | 3.4233 | 3.3399 | 2.8988 | 167.3598 | 23.7008 | 0.017333 | 2.3213 | 2.3016 | 7.1163 | 0 | 3.6793
| 13 | COP | 3.2209 |  |  |  | 45/35 | 5059.1734 |  |  |  | 0.033333 | 4.0133 | 3.9596 | 66.86% | 2.6475 | 1.3121 | 0 | 59.1308 | 0 |  | 0.073333 | 3.4233 | 3.3051 | 2.8686 | 169.6203 | 24.5299 |  | 0.023333 | 3.9433 | 3.9057 | 67.79% | 2.6475 | 1.2582 | 0 | 59.1308 | 0 |  | 0.02 | 2.5 | 2.4678 | 2.1418 | 126.6475 | 32.8532 |  | 0.033333 | 4.0133 | 3.9596 | 66.86% | 2.6475 | 1.3121 | 0 | 59.1308 | 0 |  | 0.073333 | 3.4233 | 3.3051 | 2.8686 | 169.6203 | 24.5299 | 0.017333 | 2.3213 | 2.2934 | 7.1163 | 0 | 3.6925
| 14 | [5 empty] | 55/45 | 5909.5146 |  |  |  | 0.033333 | 4.0133 | 3.8574 | 78.37% | 3.0232 | 0.83416 | 0 | 68.1467 | 0 |  | 0.073333 | 3.4233 | 3.0802 | 2.6734 | 182.1819 | 30.3342 |  | 0.023333 | 3.9433 | 3.8342 | 78.85% | 3.0232 | 0.81095 | 0 | 68.1467 | 0 |  | 0.02 | 2.5 | 2.4064 | 2.0886 | 142.3305 | 38.8275 |  | 0.033333 | 4.0133 | 3.8574 | 78.37% | 3.0232 | 0.83416 | 0 | 68.1467 | 0 |  | 0.073333 | 3.4233 | 3.0802 | 2.6734 | 182.1819 | 30.3342 | 0.017333 | 2.3213 | 2.2402 | 7.1163 | 0 | 3.7801
| 15 | Odległość - min / max / max bez dobijania | [9 empty] | 0.095 | 4.445 | 3.7182 | 91.09% | 3.3871 | 0.33112 | 0 | 76.881 | 0 |  | 0.0725 | 3.4175 | 2.8629 | 2.1066 | 161.9609 | 43.4285 |  | 0.08375 | 4.3762 | 3.7356 | 90.67% | 3.3871 | 0.34844 | 0 | 76.881 | 0 |  | 0.04525 | 2.5168 | 2.1706 | 1.5972 | 122.7962 | 57.2796 |  | 0.095 | 4.445 | 3.7182 | 91.09% | 3.3871 | 0.33112 | 0 | 76.881 | 0 |  | 0.073333 | 2.7188 | 2.1578 | 1.5878 | 122.07 | 57.6204 | 0.04525 | 2.5168 | 2.1706 | 7.1163 | 0 | 3.9014
| 16 | 3 ¦ 30 ¦ 12 | [9 empty] | 0.033333 | 4.0133 | 4.0324 | 59.02% | 2.3801 | 1.6523 | 0 | 52.7117 | 0 |  | 0.073333 | 3.4233 | 3.4652 | 3.3998 | 179.2101 | 18.4501 |  | 0.023333 | 3.9433 | 3.9567 | 60.15% | 2.3801 | 1.5766 | 0 | 52.7117 | 0 |  | 0.02 | 2.5 | 2.5114 | 2.1797 | 114.8969 | 28.7775 |  | 0.033333 | 4.0133 | 4.0324 | 59.02% | 2.3801 | 1.6523 | 0 | 52.7117 | 0 |  | 0.073333 | 3.4233 | 3.4652 | 3.3998 | 179.2101 | 18.4501 | 0.017333 | 2.3213 | 2.3312 | 7.1163 | 0 | 3.6326
| 17 | A+++ | [9 empty] | 0.033333 | 4.0133 | 3.9293 | 70.21% | 2.7588 | 1.1705 | 0 | 61.8012 | 0 |  | 0.073333 | 3.4233 | 3.2385 | 2.8107 | 173.7078 | 26.1651 |  | 0.023333 | 3.9433 | 3.8845 | 71.02% | 2.7588 | 1.1257 | 0 | 61.8012 | 0 |  | 0.02 | 2.5 | 2.4496 | 2.1261 | 131.3928 | 34.5916 |  | 0.033333 | 4.0133 | 3.9293 | 70.21% | 2.7588 | 1.1705 | 0 | 61.8012 | 0 |  | 0.073333 | 3.4233 | 3.2385 | 2.8107 | 173.7078 | 26.1651 | 0.017333 | 2.3213 | 2.2776 | 7.1163 | 0 | 3.718
| 18 | A++ | [9 empty] | 0.095 | 4.445 | 3.7646 | 88.39% | 3.3274 | 0.43716 | 0 | 75.4477 | 0 |  | 0.0725 | 3.4175 | 2.8982 | 2.1327 | 160.9038 | 42.0992 |  | 0.08375 | 4.3762 | 3.7764 | 88.11% | 3.3274 | 0.44898 | 0 | 75.4477 | 0 |  | 0.04525 | 2.5168 | 2.1926 | 1.6135 | 121.7317 | 55.6462 |  | 0.095 | 4.445 | 3.7646 | 88.39% | 3.3274 | 0.43716 | 0 | 75.4477 | 0 |  | 0.073333 | 2.7188 | 2.1935 | 1.6141 | 121.7791 | 55.6246 | 0.04525 | 2.5168 | 2.1926 | 7.1163 | 0 | 3.8622
| 19 | [10 empty] | 0.033333 | 4.0133 | 3.8376 | 80.67% | 3.0957 | 0.74196 | 0 | 69.8862 | 0 |  | 0.073333 | 3.4233 | 3.0368 | 2.2346 | 156.1699 | 37.2163 |  | 0.023333 | 3.9433 | 3.8203 | 81.03% | 3.0957 | 0.72467 | 0 | 69.8862 | 0 |  | 0.02 | 2.5 | 2.3946 | 1.7621 | 123.1432 | 47.1976 |  | 0.033333 | 4.0133 | 3.8376 | 80.67% | 3.0957 | 0.74196 | 0 | 69.8862 | 0 |  | 0.073333 | 3.4233 | 3.0368 | 2.2346 | 156.1699 | 37.2163 | 0.017333 | 2.3213 | 2.23 | 7.1163 | 0 | 3.7975
| 20 | E CO V 45 | 9469.5616 |  | 3142.8368 | [6 empty] | 0.095 | 4.445 | 3.7436 | 89.61% | 3.3545 | 0.38912 | 0 | 76.097 | 0 |  | 0.0725 | 3.4175 | 2.8822 | 2.1209 | 161.3919 | 42.6973 |  | 0.08375 | 4.3762 | 3.7579 | 89.26% | 3.3545 | 0.40344 | 0 | 76.097 | 0 |  | 0.04525 | 2.5168 | 2.1827 | 1.6061 | 122.2197 | 56.382 |  | 0.095 | 4.445 | 3.7436 | 89.61% | 3.3545 | 0.38912 | 0 | 76.097 | 0 |  | 0.073333 | 2.7188 | 2.1773 | 1.6022 | 121.9202 | 56.5205 | 0.04525 | 2.5168 | 2.1827 | 7.1163 | 0 | 3.8799
| 21 | 2 ŹC CO | 38.9903 | [8 empty] | 0.033333 | 4.0133 | 3.8482 | 79.44% | 3.0569 | 0.79131 | 0 | 68.9553 | 0 |  | 0.073333 | 3.4233 | 3.06 | 2.6559 | 183.1364 | 30.8963 |  | 0.023333 | 3.9433 | 3.8277 | 79.86% | 3.0569 | 0.77085 | 0 | 68.9553 | 0 |  | 0.02 | 2.5 | 2.4009 | 2.0838 | 143.6899 | 39.3781 |  | 0.033333 | 4.0133 | 3.8482 | 79.44% | 3.0569 | 0.79131 | 0 | 68.9553 | 0 |  | 0.073333 | 3.4233 | 3.06 | 2.6559 | 183.1364 | 30.8963 | 0.017333 | 2.3213 | 2.2355 | 7.1163 | 0 | 3.7882
| 22 | COP | 3.0131 | [8 empty] | 0.033333 | 4.0133 | 3.9743 | 65.25% | 2.5934 | 1.3809 | 0 | 57.8323 | 0 |  | 0.073333 | 3.4233 | 3.3375 | 2.8967 | 167.5212 | 23.7584 |  | 0.023333 | 3.9433 | 3.916 | 66.23% | 2.5934 | 1.3226 | 0 | 57.8323 | 0 |  | 0.02 | 2.5 | 2.4766 | 2.1495 | 124.3097 | 32.0171 |  | 0.033333 | 4.0133 | 3.9743 | 65.25% | 2.5934 | 1.3809 | 0 | 57.8323 | 0 |  | 0.073333 | 3.4233 | 3.3375 | 2.8967 | 167.5212 | 23.7584 | 0.017333 | 2.3213 | 2.301 | 7.1163 | 0 | 3.6802
| 23 | [10 empty] | 0.02 | 4.04 | 4.1704 | 39.59% | 1.6512 | 2.5192 | 0 | 35.2188 | 0 |  | 0.198 | 3.174 | 4.4651 | 4.2966 | 151.3219 | 9.7542 |  | 0.158 | 3.674 | 4.7043 | 35.1% | 1.6512 | 3.0531 | 0 | 35.2188 | 0 |  | 0.19 | 2.16 | 3.399 | 3.2707 | 115.1898 | 12.8139 |  | 0.02 | 4.04 | 4.1704 | 39.59% | 1.6512 | 2.5192 | 0 | 35.2188 | 0 |  | 0.073333 | 3.174 | 3.6522 | 3.5144 | 123.7719 | 11.9254 | 0.1612 | 2.0336 | 3.0848 | 7.1163 | 0 | 2.7452
| 24 | [10 empty] | 0.02 | 4.04 | 4.1197 | 47.61% | 1.9615 | 2.1582 | 0 | 42.6667 | 0 |  | 0.198 | 3.174 | 3.9635 | 3.9635 | 169.1107 | 12.8102 |  | 0.158 | 3.674 | 4.304 | 45.57% | 1.9615 | 2.3425 | 0 | 42.6667 | 0 |  | 0.19 | 2.16 | 2.9176 | 2.9176 | 124.4856 | 17.4023 |  | 0.02 | 4.04 | 4.1197 | 47.61% | 1.9615 | 2.1582 | 0 | 42.6667 | 0 |  | 0.073333 | 3.174 | 3.4664 | 3.4664 | 147.9007 | 14.6472 | 0.1612 | 2.0336 | 2.6764 | 7.1163 | 0 | 3.1641
| 25 | [10 empty] | 0.02 | 4.04 | 4.0985 | 51.04% | 2.0917 | 2.0068 | 0 | 45.7905 | 0 |  | 0.198 | 3.174 | 3.7531 | 3.6823 | 168.616 | 14.7979 |  | 0.158 | 3.674 | 4.1362 | 50.57% | 2.0917 | 2.0445 | 0 | 45.7905 | 0 |  | 0.19 | 2.16 | 2.7158 | 2.6645 | 122.0092 | 20.4506 |  | 0.02 | 4.04 | 4.0985 | 51.04% | 2.0917 | 2.0068 | 0 | 45.7905 | 0 |  | 0.073333 | 3.174 | 3.3885 | 3.3246 | 152.2335 | 16.3903 | 0.1612 | 2.0336 | 2.5051 | 7.1163 | 0 | 3.3804
| 26 | [10 empty] | 0.38333 | 1.4967 | 4.3078 | 36.02% | 1.5517 | 2.7561 | 0 | 32.83 | 0 |  | 0.18667 | 3.2533 | 4.6222 | 4.4478 | 146.0212 | 8.7836 |  | 0.25667 | 2.9833 | 4.8656 | 31.89% | 1.5517 | 3.3139 | 0 | 32.83 | 0 |  | 0.1 | 2.79 | 3.5233 | 3.3904 | 111.3061 | 11.5231 |  | 0.38333 | 1.4967 | 4.3078 | 36.02% | 1.5517 | 2.7561 | 0 | 32.83 | 0 |  | 0.073333 | 3.2533 | 3.7911 | 3.6481 | 119.7655 | 10.7092 | 0.084 | 2.574 | 3.19 | 7.1163 | 0 | 2.6547
| 27 | [10 empty] | 0.02 | 4.04 | 4.1154 | 48.31% | 1.9881 | 2.1273 | 0 | 43.3037 | 0 |  | 0.198 | 3.174 | 3.9206 | 3.9206 | 169.7778 | 13.1437 |  | 0.158 | 3.674 | 4.2698 | 46.56% | 1.9881 | 2.2817 | 0 | 43.3037 | 0 |  | 0.19 | 2.16 | 2.8765 | 2.8765 | 124.5614 | 17.9149 |  | 0.02 | 4.04 | 4.1154 | 48.31% | 1.9881 | 2.1273 | 0 | 43.3037 | 0 |  | 0.073333 | 3.174 | 3.4505 | 3.4505 | 149.4208 | 14.9344 | 0.1612 | 2.0336 | 2.6415 | 7.1163 | 0 | 3.2059
| 28 | [10 empty] | 0.02 | 4.04 | 4.0847 | 53.28% | 2.1764 | 1.9082 | 0 | 47.824 | 0 |  | 0.198 | 3.174 | 3.6162 | 3.548 | 169.6781 | 16.0403 |  | 0.158 | 3.674 | 4.0269 | 54.05% | 2.1764 | 1.8504 | 0 | 47.824 | 0 |  | 0.19 | 2.16 | 2.5843 | 2.5356 | 121.2612 | 22.4449 |  | 0.02 | 4.04 | 4.0847 | 53.28% | 2.1764 | 1.9082 | 0 | 47.824 | 0 |  | 0.073333 | 3.174 | 3.3378 | 3.2748 | 156.6141 | 17.3783 | 0.1612 | 2.0336 | 2.3936 | 7.1163 | 0 | 3.5379
| 29 | [10 empty] | 0.033333 | 4.0133 | 3.9531 | 67.58% | 2.6715 | 1.2815 | 0 | 59.7065 | 0 |  | 0.073333 | 3.4233 | 3.2907 | 2.8561 | 170.5276 | 24.8769 |  | 0.023333 | 3.9433 | 3.9011 | 68.48% | 2.6715 | 1.2296 | 0 | 59.7065 | 0 |  | 0.02 | 2.5 | 2.4638 | 2.1384 | 127.6777 | 33.2258 |  | 0.033333 | 4.0133 | 3.9531 | 67.58% | 2.6715 | 1.2815 | 0 | 59.7065 | 0 |  | 0.073333 | 3.4233 | 3.2907 | 2.8561 | 170.5276 | 24.8769 | 0.017333 | 2.3213 | 2.29 | 7.1163 | 0 | 3.698
| 30 | [10 empty] | 0.02 | 4.04 | 4.1691 | 39.8% | 1.6594 | 2.5097 | 0 | 35.4148 | 0 |  | 0.198 | 3.174 | 4.4519 | 4.2839 | 151.7142 | 9.8376 |  | 0.158 | 3.674 | 4.6938 | 35.35% | 1.6594 | 3.0344 | 0 | 35.4148 | 0 |  | 0.19 | 2.16 | 3.3863 | 3.2585 | 115.3992 | 12.9334 |  | 0.02 | 4.04 | 4.1691 | 39.8% | 1.6594 | 2.5097 | 0 | 35.4148 | 0 |  | 0.073333 | 3.174 | 3.6473 | 3.5097 | 124.2941 | 12.0078 | 0.1612 | 2.0336 | 3.074 | 7.1163 | 0 | 2.7548
| 31 | [10 empty] | 0.033333 | 4.0133 | 4.0001 | 62.46% | 2.4985 | 1.5016 | 0 | 55.5537 | 0 |  | 0.073333 | 3.4233 | 3.3943 | 2.946 | 163.6614 | 22.4402 |  | 0.023333 | 3.9433 | 3.9341 | 63.51% | 2.4985 | 1.4356 | 0 | 55.5537 | 0 |  | 0.02 | 2.5 | 2.4921 | 2.1629 | 120.1594 | 30.5644 |  | 0.033333 | 4.0133 | 4.0001 | 62.46% | 2.4985 | 1.5016 | 0 | 55.5537 | 0 |  | 0.073333 | 3.4233 | 3.3943 | 2.946 | 163.6614 | 22.4402 | 0.017333 | 2.3213 | 2.3145 | 7.1163 | 0 | 3.6589
II | 1 | [10 empty] | 0.02 | 4.04 | 4.1038 | 50.17% | 2.059 | 2.0448 | 0 | 45.0065 | 0 |  | 0.198 | 3.174 | 3.8059 | 3.7341 | 168.0606 | 14.3427 |  | 0.158 | 3.674 | 4.1783 | 49.28% | 2.059 | 2.1193 | 0 | 45.0065 | 0 |  | 0.19 | 2.16 | 2.7664 | 2.7664 | 124.5067 | 19.36 |  | 0.02 | 4.04 | 4.1038 | 50.17% | 2.059 | 2.0448 | 0 | 45.0065 | 0 |  | 0.073333 | 3.174 | 3.4081 | 3.3438 | 150.4906 | 16.0173 | 0.1612 | 2.0336 | 2.5481 | 7.1163 | 0 | 3.3234
| 2 | [10 empty] | 0.02 | 4.04 | 4.1 | 50.79% | 2.0825 | 2.0175 | 0 | 45.57 | 0 |  | 0.198 | 3.174 | 3.768 | 3.6969 | 168.468 | 14.6686 |  | 0.158 | 3.674 | 4.148 | 50.2% | 2.0825 | 2.0655 | 0 | 45.57 | 0 |  | 0.19 | 2.16 | 2.73 | 2.6785 | 122.0588 | 20.2458 |  | 0.02 | 4.04 | 4.1 | 50.79% | 2.0825 | 2.0175 | 0 | 45.57 | 0 |  | 0.073333 | 3.174 | 3.394 | 3.33 | 151.7464 | 16.285 | 0.1612 | 2.0336 | 2.5172 | 7.1163 | 0 | 3.3642
| 3 | [10 empty] | 0.033333 | 4.0133 | 4.0154 | 60.82% | 2.4423 | 1.5731 | 0 | 54.2062 | 0 |  | 0.073333 | 3.4233 | 3.4279 | 2.9752 | 161.273 | 21.6812 |  | 0.023333 | 3.9433 | 3.9448 | 61.91% | 2.4423 | 1.5024 | 0 | 54.2062 | 0 |  | 0.02 | 2.5 | 2.5013 | 2.1709 | 117.6761 | 29.7137 |  | 0.033333 | 4.0133 | 4.0154 | 60.82% | 2.4423 | 1.5731 | 0 | 54.2062 | 0 |  | 0.073333 | 3.4233 | 3.4279 | 2.9752 | 161.273 | 21.6812 | 0.017333 | 2.3213 | 2.3224 | 7.1163 | 0 | 3.6464
| 4 | [10 empty] | 0.033333 | 4.0133 | 3.9511 | 67.8% | 2.6787 | 1.2724 | 0 | 59.878 | 0 |  | 0.073333 | 3.4233 | 3.2864 | 2.8524 | 170.7952 | 24.9808 |  | 0.023333 | 3.9433 | 3.8998 | 68.69% | 2.6787 | 1.2211 | 0 | 59.878 | 0 |  | 0.02 | 2.5 | 2.4627 | 2.1374 | 127.9838 | 33.337 |  | 0.033333 | 4.0133 | 3.9511 | 67.8% | 2.6787 | 1.2724 | 0 | 59.878 | 0 |  | 0.073333 | 3.4233 | 3.2864 | 2.8524 | 170.7952 | 24.9808 | 0.017333 | 2.3213 | 2.289 | 7.1163 | 0 | 3.6996
| 5 | [10 empty] | 0.033333 | 4.0133 | 3.9011 | 73.37% | 2.8624 | 1.0387 | 0 | 64.288 | 0 |  | 0.073333 | 3.4233 | 3.1764 | 2.7569 | 177.2365 | 27.7494 |  | 0.023333 | 3.9433 | 3.8648 | 74.06% | 2.8624 | 1.0024 | 0 | 64.288 | 0 |  | 0.02 | 2.5 | 2.4327 | 2.1114 | 135.7358 | 36.2337 |  | 0.033333 | 4.0133 | 3.9011 | 73.37% | 2.8624 | 1.0387 | 0 | 64.288 | 0 |  | 0.073333 | 3.4233 | 3.1764 | 2.7569 | 177.2365 | 27.7494 | 0.017333 | 2.3213 | 2.263 | 7.1163 | 0 | 3.7421
| 6 | [10 empty] | 0.033333 | 4.0133 | 4.0001 | 62.46% | 2.4985 | 1.5016 | 0 | 55.5537 | 0 |  | 0.073333 | 3.4233 | 3.3943 | 2.946 | 163.6614 | 22.4402 |  | 0.023333 | 3.9433 | 3.9341 | 63.51% | 2.4985 | 1.4356 | 0 | 55.5537 | 0 |  | 0.02 | 2.5 | 2.4921 | 2.1629 | 120.1594 | 30.5644 |  | 0.033333 | 4.0133 | 4.0001 | 62.46% | 2.4985 | 1.5016 | 0 | 55.5537 | 0 |  | 0.073333 | 3.4233 | 3.3943 | 2.946 | 163.6614 | 22.4402 | 0.017333 | 2.3213 | 2.3145 | 7.1163 | 0 | 3.6589
| 7 | [10 empty] | 0.033333 | 4.0133 | 3.9739 | 65.3% | 2.595 | 1.3789 | 0 | 57.869 | 0 |  | 0.073333 | 3.4233 | 3.3366 | 2.8959 | 167.5816 | 23.78 |  | 0.023333 | 3.9433 | 3.9157 | 66.27% | 2.595 | 1.3208 | 0 | 57.869 | 0 |  | 0.02 | 2.5 | 2.4763 | 2.1493 | 124.3761 | 32.0407 |  | 0.033333 | 4.0133 | 3.9739 | 65.3% | 2.595 | 1.3789 | 0 | 57.869 | 0 |  | 0.073333 | 3.4233 | 3.3366 | 2.8959 | 167.5816 | 23.78 | 0.017333 | 2.3213 | 2.3008 | 7.1163 | 0 | 3.6806
| 8 | [10 empty] | 0.033333 | 4.0133 | 3.9778 | 64.88% | 2.5807 | 1.3971 | 0 | 57.526 | 0 |  | 0.073333 | 3.4233 | 3.3451 | 2.9033 | 167.0155 | 23.5786 |  | 0.023333 | 3.9433 | 3.9184 | 65.86% | 2.5807 | 1.3378 | 0 | 57.526 | 0 |  | 0.02 | 2.5 | 2.4787 | 2.1513 | 123.7554 | 31.8208 |  | 0.033333 | 4.0133 | 3.9778 | 64.88% | 2.5807 | 1.3971 | 0 | 57.526 | 0 |  | 0.073333 | 3.4233 | 3.3451 | 2.9033 | 167.0155 | 23.5786 | 0.017333 | 2.3213 | 2.3028 | 7.1163 | 0 | 3.6774
| 9 | [10 empty] | 0.033333 | 4.0133 | 3.9476 | 68.18% | 2.6914 | 1.2562 | 0 | 60.1842 | 0 |  | 0.073333 | 3.4233 | 3.2788 | 2.8458 | 171.2697 | 25.167 |  | 0.023333 | 3.9433 | 3.8973 | 69.06% | 2.6914 | 1.2059 | 0 | 60.1842 | 0 |  | 0.02 | 2.5 | 2.4606 | 2.1356 | 128.5295 | 33.5359 |  | 0.033333 | 4.0133 | 3.9476 | 68.18% | 2.6914 | 1.2562 | 0 | 60.1842 | 0 |  | 0.073333 | 3.4233 | 3.2788 | 2.8458 | 171.2697 | 25.167 | 0.017333 | 2.3213 | 2.2872 | 7.1163 | 0 | 3.7026
| 10 | [10 empty] | 0.033333 | 4.0133 | 3.9464 | 68.32% | 2.696 | 1.2504 | 0 | 60.2945 | 0 |  | 0.073333 | 3.4233 | 3.2761 | 2.8434 | 171.4395 | 25.2343 |  | 0.023333 | 3.9433 | 3.8965 | 69.19% | 2.696 | 1.2005 | 0 | 60.2945 | 0 |  | 0.02 | 2.5 | 2.4598 | 2.1349 | 128.7257 | 33.6076 |  | 0.033333 | 4.0133 | 3.9464 | 68.32% | 2.696 | 1.2504 | 0 | 60.2945 | 0 |  | 0.073333 | 3.4233 | 3.2761 | 2.8434 | 171.4395 | 25.2343 | 0.017333 | 2.3213 | 2.2865 | 7.1163 | 0 | 3.7036
| 11 | [10 empty] | 0.033333 | 4.0133 | 3.9608 | 66.73% | 2.6429 | 1.3179 | 0 | 59.0205 | 0 |  | 0.073333 | 3.4233 | 3.3078 | 2.8709 | 169.4449 | 24.4638 |  | 0.023333 | 3.9433 | 3.9066 | 67.65% | 2.6429 | 1.2636 | 0 | 59.0205 | 0 |  | 0.02 | 2.5 | 2.4685 | 2.1425 | 126.4498 | 32.7819 |  | 0.033333 | 4.0133 | 3.9608 | 66.73% | 2.6429 | 1.3179 | 0 | 59.0205 | 0 |  | 0.073333 | 3.4233 | 3.3078 | 2.8709 | 169.4449 | 24.4638 | 0.017333 | 2.3213 | 2.294 | 7.1163 | 0 | 3.6915
| 12 | [10 empty] | 0.033333 | 4.0133 | 3.9617 | 66.64% | 2.6399 | 1.3218 | 0 | 58.947 | 0 |  | 0.073333 | 3.4233 | 3.3097 | 2.8725 | 169.3277 | 24.4198 |  | 0.023333 | 3.9433 | 3.9072 | 67.56% | 2.6399 | 1.2673 | 0 | 58.947 | 0 |  | 0.02 | 2.5 | 2.469 | 2.1429 | 126.3179 | 32.7345 |  | 0.033333 | 4.0133 | 3.9617 | 66.64% | 2.6399 | 1.3218 | 0 | 58.947 | 0 |  | 0.073333 | 3.4233 | 3.3097 | 2.8725 | 169.3277 | 24.4198 | 0.017333 | 2.3213 | 2.2945 | 7.1163 | 0 | 3.6908
| 13 | [10 empty] | 0.033333 | 4.0133 | 3.9456 | 68.41% | 2.6991 | 1.2465 | 0 | 60.368 | 0 |  | 0.073333 | 3.4233 | 3.2742 | 2.8418 | 171.5524 | 25.2792 |  | 0.023333 | 3.9433 | 3.8959 | 69.28% | 2.6991 | 1.1968 | 0 | 60.368 | 0 |  | 0.02 | 2.5 | 2.4593 | 2.1345 | 128.8564 | 33.6554 |  | 0.033333 | 4.0133 | 3.9456 | 68.41% | 2.6991 | 1.2465 | 0 | 60.368 | 0 |  | 0.073333 | 3.4233 | 3.2742 | 2.8418 | 171.5524 | 25.2792 | 0.017333 | 2.3213 | 2.2861 | 7.1163 | 0 | 3.7043
| 14 | [10 empty] | 0.033333 | 4.0133 | 3.8492 | 79.32% | 3.0533 | 0.79585 | 0 | 68.8695 | 0 |  | 0.073333 | 3.4233 | 3.0622 | 2.6577 | 183.0365 | 30.8364 |  | 0.023333 | 3.9433 | 3.8284 | 79.75% | 3.0533 | 0.7751 | 0 | 68.8695 | 0 |  | 0.02 | 2.5 | 2.4015 | 2.0843 | 143.5461 | 39.3196 |  | 0.033333 | 4.0133 | 3.8492 | 79.32% | 3.0533 | 0.79585 | 0 | 68.8695 | 0 |  | 0.073333 | 3.4233 | 3.0622 | 2.6577 | 183.0365 | 30.8364 | 0.017333 | 2.3213 | 2.236 | 7.1163 | 0 | 3.7873
| 15 | [10 empty] | 0.095 | 4.445 | 3.4804 | 100% | 3.6939 | -0.21353 | 0.057807 | 79.3734 | 4.8698 |  | 0.0725 | 3.4175 | 2.6813 | 1.973 | 156.6077 | 53.6674 |  | 0.08375 | 4.3762 | 3.5258 | 100% | 3.6939 | -0.16805 | 0.045493 | 80.4108 | 3.8325 |  | 0.04525 | 2.5168 | 2.0573 | 1.5138 | 121.7293 | 67.7699 |  | 0.095 | 4.445 | 3.4804 | 100% | 3.6939 | -0.21353 | 0.057807 | 79.3734 | 4.8698 |  | 0.073333 | 2.7188 | 1.9741 | 1.4526 | 115.3016 | 70.8173 | 0.04525 | 2.5168 | 2.0573 | 6.0698 | 1.0465 | 4.7563
| 16 | [10 empty] | 0.095 | 4.445 | 3.3252 | 100% | 3.894 | -0.56878 | 0.14607 | 76.0387 | 13.0066 |  | 0.0725 | 3.4175 | 2.5629 | 1.8859 | 143.4022 | 63.4578 |  | 0.08375 | 4.3762 | 3.389 | 100% | 3.894 | -0.50492 | 0.12967 | 77.499 | 11.5463 |  | 0.04525 | 2.5168 | 1.9834 | 1.4595 | 113.1065 | 76.9305 |  | 0.095 | 4.445 | 3.3252 | 100% | 3.894 | -0.56878 | 0.14607 | 76.0387 | 13.0066 |  | 0.073333 | 2.7188 | 1.8543 | 1.3645 | 103.7555 | 81.7918 | 0.04525 | 2.5168 | 1.9834 | 6.0698 | 1.0465 | 4.8872
| 17 | [10 empty] | 0.033333 | 4.0133 | 3.8115 | 83.74% | 3.1916 | 0.61989 | 0 | 72.1893 | 0 |  | 0.073333 | 3.4233 | 2.9794 | 2.1924 | 158.2648 | 39.1839 |  | 0.023333 | 3.9433 | 3.8021 | 83.94% | 3.1916 | 0.61043 | 0 | 72.1893 | 0 |  | 0.02 | 2.5 | 2.3789 | 1.7505 | 126.369 | 49.074 |  | 0.033333 | 4.0133 | 3.8115 | 83.74% | 3.1916 | 0.61989 | 0 | 72.1893 | 0 |  | 0.073333 | 3.4233 | 2.9794 | 2.1924 | 158.2648 | 39.1839 | 0.017333 | 2.3213 | 2.2164 | 7.1163 | 0 | 3.8208
| 18 | [10 empty] | 0.033333 | 4.0133 | 3.9593 | 66.89% | 2.6486 | 1.3108 | 0 | 59.1552 | 0 |  | 0.073333 | 3.4233 | 3.3045 | 2.868 | 169.6592 | 24.5446 |  | 0.023333 | 3.9433 | 3.9055 | 67.82% | 2.6486 | 1.257 | 0 | 59.1552 | 0 |  | 0.02 | 2.5 | 2.4676 | 2.1417 | 126.6914 | 32.869 |  | 0.033333 | 4.0133 | 3.9593 | 66.89% | 2.6486 | 1.3108 | 0 | 59.1552 | 0 |  | 0.073333 | 3.4233 | 3.3045 | 2.868 | 169.6592 | 24.5446 | 0.017333 | 2.3213 | 2.2932 | 7.1163 | 0 | 3.6928
| 19 | [10 empty] | 0.033333 | 4.0133 | 3.9186 | 71.41% | 2.7981 | 1.1205 | 0 | 62.7445 | 0 |  | 0.073333 | 3.4233 | 3.2149 | 2.7903 | 175.0778 | 26.7588 |  | 0.023333 | 3.9433 | 3.877 | 72.17% | 2.7981 | 1.0789 | 0 | 62.7445 | 0 |  | 0.02 | 2.5 | 2.4432 | 2.1205 | 133.0487 | 35.2117 |  | 0.033333 | 4.0133 | 3.9186 | 71.41% | 2.7981 | 1.1205 | 0 | 62.7445 | 0 |  | 0.073333 | 3.4233 | 3.2149 | 2.7903 | 175.0778 | 26.7588 | 0.017333 | 2.3213 | 2.2721 | 7.1163 | 0 | 3.7271
| 20 | [10 empty] | 0.033333 | 4.0133 | 3.9383 | 69.21% | 2.7256 | 1.2127 | 0 | 61.005 | 0 |  | 0.073333 | 3.4233 | 3.2583 | 2.828 | 172.5214 | 25.6705 |  | 0.023333 | 3.9433 | 3.8908 | 70.05% | 2.7256 | 1.1652 | 0 | 61.005 | 0 |  | 0.02 | 2.5 | 2.455 | 2.1308 | 129.9867 | 34.0705 |  | 0.033333 | 4.0133 | 3.9383 | 69.21% | 2.7256 | 1.2127 | 0 | 61.005 | 0 |  | 0.073333 | 3.4233 | 3.2583 | 2.828 | 172.5214 | 25.6705 | 0.017333 | 2.3213 | 2.2823 | 7.1163 | 0 | 3.7104
| 21 | [10 empty] | 0.033333 | 4.0133 | 3.8992 | 73.59% | 2.8696 | 1.0296 | 0 | 64.4595 | 0 |  | 0.073333 | 3.4233 | 3.1722 | 2.7532 | 177.47 | 27.861 |  | 0.023333 | 3.9433 | 3.8634 | 74.28% | 2.8696 | 0.99385 | 0 | 64.4595 | 0 |  | 0.02 | 2.5 | 2.4315 | 2.1104 | 136.0327 | 36.3478 |  | 0.033333 | 4.0133 | 3.8992 | 73.59% | 2.8696 | 1.0296 | 0 | 64.4595 | 0 |  | 0.073333 | 3.4233 | 3.1722 | 2.7532 | 177.47 | 27.861 | 0.017333 | 2.3213 | 2.262 | 7.1163 | 0 | 3.7438
| 22 | [10 empty] | 0.095 | 4.445 | 3.5453 | 100% | 3.6102 | -0.064906 | 0.017979 | 80.7558 | 1.4785 |  | 0.0725 | 3.4175 | 2.7309 | 2.0095 | 162.2791 | 49.5818 |  | 0.08375 | 4.3762 | 3.5831 | 100% | 3.6102 | -0.027109 | 0.0075092 | 81.6167 | 0.61751 |  | 0.04525 | 2.5168 | 2.0882 | 1.5366 | 125.412 | 63.942 |  | 0.095 | 4.445 | 3.5453 | 100% | 3.6102 | -0.064906 | 0.017979 | 80.7558 | 1.4785 |  | 0.073333 | 2.7188 | 2.0242 | 1.4895 | 120.2875 | 66.2763 | 0.04525 | 2.5168 | 2.0882 | 7.1163 | 0 | 4.0554
| 23 | [10 empty] | 0.033333 | 4.0133 | 3.8508 | 79.13% | 3.0472 | 0.80365 | 0 | 68.7225 | 0 |  | 0.073333 | 3.4233 | 3.0658 | 2.6609 | 182.8645 | 30.7337 |  | 0.023333 | 3.9433 | 3.8296 | 79.57% | 3.0472 | 0.7824 | 0 | 68.7225 | 0 |  | 0.02 | 2.5 | 2.4025 | 2.0852 | 143.2994 | 39.2194 |  | 0.033333 | 4.0133 | 3.8508 | 79.13% | 3.0472 | 0.80365 | 0 | 68.7225 | 0 |  | 0.073333 | 3.4233 | 3.0658 | 2.6609 | 182.8645 | 30.7337 | 0.017333 | 2.3213 | 2.2368 | 7.1163 | 0 | 3.7859
| 24 | [10 empty] | 0.033333 | 4.0133 | 3.9388 | 69.16% | 2.7241 | 1.2147 | 0 | 60.9682 | 0 |  | 0.073333 | 3.4233 | 3.2593 | 2.8288 | 172.466 | 25.6479 |  | 0.023333 | 3.9433 | 3.8911 | 70.01% | 2.7241 | 1.167 | 0 | 60.9682 | 0 |  | 0.02 | 2.5 | 2.4552 | 2.131 | 129.9216 | 34.0465 |  | 0.033333 | 4.0133 | 3.9388 | 69.16% | 2.7241 | 1.2147 | 0 | 60.9682 | 0 |  | 0.073333 | 3.4233 | 3.2593 | 2.8288 | 172.466 | 25.6479 | 0.017333 | 2.3213 | 2.2826 | 7.1163 | 0 | 3.71
| 25 | [10 empty] | 0.033333 | 4.0133 | 3.8518 | 79.02% | 3.0436 | 0.80819 | 0 | 68.6368 | 0 |  | 0.073333 | 3.4233 | 3.068 | 2.6628 | 182.7638 | 30.674 |  | 0.023333 | 3.9433 | 3.8303 | 79.46% | 3.0436 | 0.78665 | 0 | 68.6368 | 0 |  | 0.02 | 2.5 | 2.4031 | 2.0857 | 143.1553 | 39.1609 |  | 0.033333 | 4.0133 | 3.8518 | 79.02% | 3.0436 | 0.80819 | 0 | 68.6368 | 0 |  | 0.073333 | 3.4233 | 3.068 | 2.6628 | 182.7638 | 30.674 | 0.017333 | 2.3213 | 2.2373 | 7.1163 | 0 | 3.785
| 26 | [10 empty] | 0.033333 | 4.0133 | 3.9057 | 72.86% | 2.8456 | 1.0601 | 0 | 63.8838 | 0 |  | 0.073333 | 3.4233 | 3.1865 | 2.7657 | 176.6811 | 27.4877 |  | 0.023333 | 3.9433 | 3.868 | 73.57% | 2.8456 | 1.0224 | 0 | 63.8838 | 0 |  | 0.02 | 2.5 | 2.4354 | 2.1138 | 135.0348 | 35.9652 |  | 0.033333 | 4.0133 | 3.9057 | 72.86% | 2.8456 | 1.0601 | 0 | 63.8838 | 0 |  | 0.073333 | 3.4233 | 3.1865 | 2.7657 | 176.6811 | 27.4877 | 0.017333 | 2.3213 | 2.2654 | 7.1163 | 0 | 3.7382
| 27 | [10 empty] | 0.033333 | 4.0133 | 4.0621 | 55.9% | 2.2708 | 1.7912 | 0 | 50.0902 | 0 |  | 0.073333 | 3.4233 | 3.5306 | 3.464 | 173.5111 | 17.2078 |  | 0.023333 | 3.9433 | 3.9775 | 57.09% | 2.2708 | 1.7066 | 0 | 50.0902 | 0 |  | 0.02 | 2.5 | 2.5293 | 2.4815 | 124.3004 | 24.0204 |  | 0.033333 | 4.0133 | 4.0621 | 55.9% | 2.2708 | 1.7912 | 0 | 50.0902 | 0 |  | 0.073333 | 3.4233 | 3.5306 | 3.464 | 173.5111 | 17.2078 | 0.017333 | 2.3213 | 2.3467 | 7.1163 | 0 | 3.6087
| 28 | [10 empty] | 0.02 | 4.04 | 4.1069 | 49.68% | 2.0401 | 2.0668 | 0 | 44.5533 | 0 |  | 0.198 | 3.174 | 3.8365 | 3.8365 | 170.9274 | 13.8196 |  | 0.158 | 3.674 | 4.2026 | 48.54% | 2.0401 | 2.1625 | 0 | 44.5533 | 0 |  | 0.19 | 2.16 | 2.7957 | 2.7957 | 124.5579 | 18.9642 |  | 0.02 | 4.04 | 4.1069 | 49.68% | 2.0401 | 2.0668 | 0 | 44.5533 | 0 |  | 0.073333 | 3.174 | 3.4194 | 3.4194 | 152.3437 | 15.5053 | 0.1612 | 2.0336 | 2.5729 | 7.1163 | 0 | 3.2913
III | 1 | [10 empty] | 0.38333 | 1.4967 | 4.664 | 30.83% | 1.4378 | 3.2261 | 0 | 30.0983 | 0 |  | 0.18667 | 3.2533 | 4.7957 | 4.6147 | 138.8943 | 7.7615 |  | 0.25667 | 2.9833 | 5.104 | 28.17% | 1.4378 | 3.6662 | 0 | 30.0983 | 0 |  | 0.1 | 2.79 | 3.6162 | 3.4798 | 104.7355 | 10.2928 |  | 0.38333 | 1.4967 | 4.664 | 30.83% | 1.4378 | 3.2261 | 0 | 30.0983 | 0 |  | 0.073333 | 3.2533 | 3.8592 | 3.7136 | 111.7734 | 9.6448 | 0.084 | 2.574 | 3.268 | 7.1163 | 0 | 2.5913
| 2 | [10 empty] | 0.02 | 4.04 | 4.1122 | 48.83% | 2.008 | 2.1042 | 0 | 43.7815 | 0 |  | 0.198 | 3.174 | 3.8884 | 3.8884 | 170.2422 | 13.3987 |  | 0.158 | 3.674 | 4.2441 | 47.31% | 2.008 | 2.2361 | 0 | 43.7815 | 0 |  | 0.19 | 2.16 | 2.8456 | 2.8456 | 124.5839 | 18.3091 |  | 0.02 | 4.04 | 4.1122 | 48.83% | 2.008 | 2.1042 | 0 | 43.7815 | 0 |  | 0.073333 | 3.174 | 3.4386 | 3.4386 | 150.5476 | 15.1515 | 0.1612 | 2.0336 | 2.6153 | 7.1163 | 0 | 3.2381
| 3 | [10 empty] | 0.02 | 4.04 | 4.1371 | 44.85% | 1.8554 | 2.2817 | 0 | 40.1188 | 0 |  | 0.198 | 3.174 | 4.1351 | 4.1351 | 165.896 | 11.5453 |  | 0.158 | 3.674 | 4.441 | 41.78% | 1.8554 | 2.5856 | 0 | 40.1188 | 0 |  | 0.19 | 2.16 | 3.0823 | 3.0823 | 123.6577 | 15.4889 |  | 0.02 | 4.04 | 4.1371 | 44.85% | 1.8554 | 2.2817 | 0 | 40.1188 | 0 |  | 0.073333 | 3.174 | 3.53 | 3.53 | 141.6181 | 13.5246 | 0.1612 | 2.0336 | 2.8161 | 7.1163 | 0 | 3.0071
| 4 | [10 empty] | 0.02 | 4.04 | 4.1714 | 39.44% | 1.6451 | 2.5263 | 0 | 35.0718 | 0 |  | 0.198 | 3.174 | 4.475 | 4.3062 | 151.0244 | 9.692 |  | 0.158 | 3.674 | 4.7122 | 34.91% | 1.6451 | 3.0671 | 0 | 35.0718 | 0 |  | 0.19 | 2.16 | 3.4085 | 3.2798 | 115.0296 | 12.7248 |  | 0.02 | 4.04 | 4.1714 | 39.44% | 1.6451 | 2.5263 | 0 | 35.0718 | 0 |  | 0.073333 | 3.174 | 3.6559 | 3.5179 | 123.3791 | 11.8637 | 0.1612 | 2.0336 | 3.0928 | 7.1163 | 0 | 2.7381
| 5 | [10 empty] | 0.02 | 4.04 | 4.082 | 53.72% | 2.1928 | 1.8892 | 0 | 48.216 | 0 |  | 0.198 | 3.174 | 3.5898 | 3.5221 | 169.82 | 16.2907 |  | 0.158 | 3.674 | 4.0058 | 54.74% | 2.1928 | 1.8131 | 0 | 48.216 | 0 |  | 0.19 | 2.16 | 2.559 | 2.5107 | 121.0567 | 22.8529 |  | 0.02 | 4.04 | 4.082 | 53.72% | 2.1928 | 1.8892 | 0 | 48.216 | 0 |  | 0.073333 | 3.174 | 3.328 | 3.2652 | 157.4352 | 17.5722 | 0.1612 | 2.0336 | 2.3721 | 7.1163 | 0 | 3.57
| 6 | [10 empty] | 0.02 | 4.04 | 4.1111 | 49% | 2.0146 | 2.0965 | 0 | 43.9407 | 0 |  | 0.198 | 3.174 | 3.8777 | 3.8777 | 170.3901 | 13.4846 |  | 0.158 | 3.674 | 4.2356 | 47.56% | 2.0146 | 2.2209 | 0 | 43.9407 | 0 |  | 0.19 | 2.16 | 2.8353 | 2.8353 | 124.5848 | 18.4424 |  | 0.02 | 4.04 | 4.1111 | 49% | 2.0146 | 2.0965 | 0 | 43.9407 | 0 |  | 0.073333 | 3.174 | 3.4346 | 3.4346 | 150.9206 | 15.2242 | 0.1612 | 2.0336 | 2.6065 | 7.1163 | 0 | 3.2489
| 7 | [10 empty] | 0.02 | 4.04 | 4.1234 | 47.03% | 1.9391 | 2.1843 | 0 | 42.1278 | 0 |  | 0.198 | 3.174 | 3.9998 | 3.9998 | 168.5036 | 12.5336 |  | 0.158 | 3.674 | 4.333 | 44.75% | 1.9391 | 2.3939 | 0 | 42.1278 | 0 |  | 0.19 | 2.16 | 2.9525 | 2.9525 | 124.3804 | 16.9798 |  | 0.02 | 4.04 | 4.1234 | 47.03% | 1.9391 | 2.1843 | 0 | 42.1278 | 0 |  | 0.073333 | 3.174 | 3.4799 | 3.4799 | 146.5987 | 14.4063 | 0.1612 | 2.0336 | 2.7059 | 7.1163 | 0 | 3.1296
| 8 | [10 empty] | 0.02 | 4.04 | 4.1155 | 48.29% | 1.9876 | 2.1279 | 0 | 43.2915 | 0 |  | 0.198 | 3.174 | 3.9214 | 3.9214 | 169.7655 | 13.1372 |  | 0.158 | 3.674 | 4.2705 | 46.54% | 1.9876 | 2.2829 | 0 | 43.2915 | 0 |  | 0.19 | 2.16 | 2.8773 | 2.8773 | 124.5605 | 17.9049 |  | 0.02 | 4.04 | 4.1155 | 48.29% | 1.9876 | 2.1279 | 0 | 43.2915 | 0 |  | 0.073333 | 3.174 | 3.4508 | 3.4508 | 149.3918 | 14.9288 | 0.1612 | 2.0336 | 2.6421 | 7.1163 | 0 | 3.2051
| 9 | [10 empty] | 0.02 | 4.04 | 4.1226 | 47.15% | 1.9438 | 2.1788 | 0 | 42.2419 | 0 |  | 0.198 | 3.174 | 3.9921 | 3.9921 | 168.6355 | 12.5917 |  | 0.158 | 3.674 | 4.3269 | 44.92% | 1.9438 | 2.383 | 0 | 42.2419 | 0 |  | 0.19 | 2.16 | 2.9451 | 2.9451 | 124.4058 | 17.0684 |  | 0.02 | 4.04 | 4.1226 | 47.15% | 1.9438 | 2.1788 | 0 | 42.2419 | 0 |  | 0.073333 | 3.174 | 3.477 | 3.477 | 146.8757 | 14.4572 | 0.1612 | 2.0336 | 2.6997 | 7.1163 | 0 | 3.1368
| 10 | [10 empty] | 0.02 | 4.04 | 4.1068 | 49.69% | 2.0406 | 2.0662 | 0 | 44.5655 | 0 |  | 0.198 | 3.174 | 3.8356 | 3.8356 | 170.9377 | 13.8263 |  | 0.158 | 3.674 | 4.202 | 48.56% | 2.0406 | 2.1613 | 0 | 44.5655 | 0 |  | 0.19 | 2.16 | 2.7949 | 2.7949 | 124.5569 | 18.9748 |  | 0.02 | 4.04 | 4.1068 | 49.69% | 2.0406 | 2.0662 | 0 | 44.5655 | 0 |  | 0.073333 | 3.174 | 3.4191 | 3.4191 | 152.3719 | 15.511 | 0.1612 | 2.0336 | 2.5723 | 7.1163 | 0 | 3.2922
| 11 | [10 empty] | 0.033333 | 4.0133 | 4.0693 | 55.15% | 2.2443 | 1.825 | 0 | 49.4532 | 0 |  | 0.073333 | 3.4233 | 3.5465 | 3.4796 | 172.0754 | 16.9129 |  | 0.023333 | 3.9433 | 3.9825 | 56.35% | 2.2443 | 1.7382 | 0 | 49.4532 | 0 |  | 0.02 | 2.5 | 2.5336 | 2.4858 | 122.9299 | 23.6744 |  | 0.033333 | 4.0133 | 4.0693 | 55.15% | 2.2443 | 1.825 | 0 | 49.4532 | 0 |  | 0.073333 | 3.4233 | 3.5465 | 3.4796 | 172.0754 | 16.9129 | 0.017333 | 2.3213 | 2.3504 | 7.1163 | 0 | 3.6029
| 12 | [10 empty] | 0.02 | 4.04 | 4.087 | 52.9% | 2.1621 | 1.9249 | 0 | 47.481 | 0 |  | 0.198 | 3.174 | 3.6393 | 3.5706 | 169.5373 | 15.8242 |  | 0.158 | 3.674 | 4.0453 | 53.45% | 2.1621 | 1.8832 | 0 | 47.481 | 0 |  | 0.19 | 2.16 | 2.6065 | 2.5573 | 121.4241 | 22.0944 |  | 0.02 | 4.04 | 4.087 | 52.9% | 2.1621 | 1.9249 | 0 | 47.481 | 0 |  | 0.073333 | 3.174 | 3.3463 | 3.2832 | 155.8894 | 17.2096 | 0.1612 | 2.0336 | 2.4124 | 7.1163 | 0 | 3.5103
| 13 | [10 empty] | 0.033333 | 4.0133 | 3.9864 | 63.94% | 2.549 | 1.4374 | 0 | 56.7665 | 0 |  | 0.073333 | 3.4233 | 3.3641 | 2.9197 | 165.7438 | 23.1363 |  | 0.023333 | 3.9433 | 3.9245 | 64.95% | 2.549 | 1.3755 | 0 | 56.7665 | 0 |  | 0.02 | 2.5 | 2.4838 | 2.1558 | 122.3761 | 31.3354 |  | 0.033333 | 4.0133 | 3.9864 | 63.94% | 2.549 | 1.4374 | 0 | 56.7665 | 0 |  | 0.073333 | 3.4233 | 3.3641 | 2.9197 | 165.7438 | 23.1363 | 0.017333 | 2.3213 | 2.3073 | 7.1163 | 0 | 3.6702
| 14 | [10 empty] | 0.033333 | 4.0133 | 3.8733 | 76.54% | 2.9645 | 0.90883 | 0 | 66.738 | 0 |  | 0.073333 | 3.4233 | 3.1153 | 2.7039 | 180.4512 | 29.372 |  | 0.023333 | 3.9433 | 3.8453 | 77.09% | 2.9645 | 0.88083 | 0 | 66.738 | 0 |  | 0.02 | 2.5 | 2.416 | 2.0969 | 139.9433 | 37.874 |  | 0.033333 | 4.0133 | 3.8733 | 76.54% | 2.9645 | 0.90883 | 0 | 66.738 | 0 |  | 0.073333 | 3.4233 | 3.1153 | 2.7039 | 180.4512 | 29.372 | 0.017333 | 2.3213 | 2.2485 | 7.1163 | 0 | 3.7662
| 15 | [10 empty] | 0.033333 | 4.0133 | 4.0039 | 62.06% | 2.4847 | 1.5192 | 0 | 55.223 | 0 |  | 0.073333 | 3.4233 | 3.4026 | 2.9532 | 163.0824 | 22.2525 |  | 0.023333 | 3.9433 | 3.9367 | 63.12% | 2.4847 | 1.452 | 0 | 55.223 | 0 |  | 0.02 | 2.5 | 2.4943 | 2.1649 | 119.5519 | 30.355 |  | 0.033333 | 4.0133 | 4.0039 | 62.06% | 2.4847 | 1.5192 | 0 | 55.223 | 0 |  | 0.073333 | 3.4233 | 3.4026 | 2.9532 | 163.0824 | 22.2525 | 0.017333 | 2.3213 | 2.3164 | 7.1163 | 0 | 3.6558
| 16 | [10 empty] | 0.02 | 4.04 | 4.0877 | 52.79% | 2.158 | 1.9296 | 0 | 47.383 | 0 |  | 0.198 | 3.174 | 3.6459 | 3.5771 | 169.4942 | 15.7629 |  | 0.158 | 3.674 | 4.0506 | 53.28% | 2.158 | 1.8925 | 0 | 47.383 | 0 |  | 0.19 | 2.16 | 2.6128 | 2.5635 | 121.468 | 21.9953 |  | 0.02 | 4.04 | 4.0877 | 52.79% | 2.158 | 1.9296 | 0 | 47.383 | 0 |  | 0.073333 | 3.174 | 3.3488 | 3.2856 | 155.6813 | 17.1615 | 0.1612 | 2.0336 | 2.4178 | 7.1163 | 0 | 3.5025
| 17 | [10 empty] | 0.02 | 4.04 | 4.1216 | 47.32% | 1.9503 | 2.1713 | 0 | 42.3972 | 0 |  | 0.198 | 3.174 | 3.9817 | 3.9817 | 168.8121 | 12.6712 |  | 0.158 | 3.674 | 4.3185 | 45.16% | 1.9503 | 2.3682 | 0 | 42.3972 | 0 |  | 0.19 | 2.16 | 2.935 | 2.935 | 124.4377 | 17.1898 |  | 0.02 | 4.04 | 4.1216 | 47.32% | 1.9503 | 2.1713 | 0 | 42.3972 | 0 |  | 0.073333 | 3.174 | 3.4731 | 3.4731 | 147.2515 | 14.5266 | 0.1612 | 2.0336 | 2.6912 | 7.1163 | 0 | 3.1467
| 18 | [10 empty] | 0.38333 | 1.4967 | 4.6815 | 30.59% | 1.4322 | 3.2493 | 0 | 29.9635 | 0 |  | 0.18667 | 3.2533 | 4.8042 | 4.6229 | 138.5192 | 7.713 |  | 0.25667 | 2.9833 | 5.1158 | 28% | 1.4322 | 3.6836 | 0 | 29.9635 | 0 |  | 0.1 | 2.79 | 3.6208 | 3.4842 | 104.3988 | 10.2338 |  | 0.38333 | 1.4967 | 4.6815 | 30.59% | 1.4322 | 3.2493 | 0 | 29.9635 | 0 |  | 0.073333 | 3.2533 | 3.8626 | 3.7169 | 111.3699 | 9.5932 | 0.084 | 2.574 | 3.2719 | 7.1163 | 0 | 2.5882
| 19 | [10 empty] | 0.02 | 4.04 | 4.1712 | 39.48% | 1.6466 | 2.5246 | 0 | 35.1085 | 0 |  | 0.198 | 3.174 | 4.4726 | 4.3038 | 151.0991 | 9.7076 |  | 0.158 | 3.674 | 4.7102 | 34.96% | 1.6466 | 3.0636 | 0 | 35.1085 | 0 |  | 0.19 | 2.16 | 3.4061 | 3.2776 | 115.0699 | 12.747 |  | 0.02 | 4.04 | 4.1712 | 39.48% | 1.6466 | 2.5246 | 0 | 35.1085 | 0 |  | 0.073333 | 3.174 | 3.6549 | 3.517 | 123.4774 | 11.8791 | 0.1612 | 2.0336 | 3.0908 | 7.1163 | 0 | 2.7399
| 20 | [10 empty] | 0.02 | 4.04 | 4.1204 | 47.51% | 1.9574 | 2.163 | 0 | 42.5687 | 0 |  | 0.198 | 3.174 | 3.9701 | 3.9701 | 169.0033 | 12.7595 |  | 0.158 | 3.674 | 4.3093 | 45.42% | 1.9574 | 2.3518 | 0 | 42.5687 | 0 |  | 0.19 | 2.16 | 2.924 | 2.924 | 124.4693 | 17.3247 |  | 0.02 | 4.04 | 4.1204 | 47.51% | 1.9574 | 2.163 | 0 | 42.5687 | 0 |  | 0.073333 | 3.174 | 3.4689 | 3.4689 | 147.6651 | 14.6033 | 0.1612 | 2.0336 | 2.6818 | 7.1163 | 0 | 3.1578
| 21 | [10 empty] | 0.02 | 4.04 | 4.0851 | 53.21% | 2.1739 | 1.9112 | 0 | 47.7627 | 0 |  | 0.198 | 3.174 | 3.6203 | 3.552 | 169.6541 | 16.0015 |  | 0.158 | 3.674 | 4.0302 | 53.94% | 2.1739 | 1.8563 | 0 | 47.7627 | 0 |  | 0.19 | 2.16 | 2.5883 | 2.5395 | 121.2914 | 22.3818 |  | 0.02 | 4.04 | 4.0851 | 53.21% | 2.1739 | 1.9112 | 0 | 47.7627 | 0 |  | 0.073333 | 3.174 | 3.3393 | 3.2763 | 156.4851 | 17.3481 | 0.1612 | 2.0336 | 2.397 | 7.1163 | 0 | 3.5329
| 22 | [10 empty] | 0.02 | 4.04 | 4.0808 | 53.91% | 2.1999 | 1.8809 | 0 | 48.3875 | 0 |  | 0.198 | 3.174 | 3.5782 | 3.5107 | 169.8757 | 16.4014 |  | 0.158 | 3.674 | 3.9966 | 55.04% | 2.1999 | 1.7967 | 0 | 48.3875 | 0 |  | 0.19 | 2.16 | 2.5479 | 2.4998 | 120.9611 | 23.0339 |  | 0.02 | 4.04 | 4.0808 | 53.91% | 2.1999 | 1.8809 | 0 | 48.3875 | 0 |  | 0.073333 | 3.174 | 3.3237 | 3.261 | 157.7921 | 17.6574 | 0.1612 | 2.0336 | 2.3627 | 7.1163 | 0 | 3.5842
| 23 | [10 empty] | 0.02 | 4.04 | 4.0802 | 54.02% | 2.204 | 1.8762 | 0 | 48.4855 | 0 |  | 0.198 | 3.174 | 3.5716 | 3.5043 | 169.9058 | 16.465 |  | 0.158 | 3.674 | 3.9913 | 55.22% | 2.204 | 1.7873 | 0 | 48.4855 | 0 |  | 0.19 | 2.16 | 2.5416 | 2.4936 | 120.9048 | 23.1381 |  | 0.02 | 4.04 | 4.0802 | 54.02% | 2.204 | 1.8762 | 0 | 48.4855 | 0 |  | 0.073333 | 3.174 | 3.3213 | 3.2586 | 157.9954 | 17.7062 | 0.1612 | 2.0336 | 2.3573 | 7.1163 | 0 | 3.5923
| 24 | [10 empty] | 0.02 | 4.04 | 4.1579 | 41.55% | 1.7278 | 2.4302 | 0 | 37.0563 | 0 |  | 0.198 | 3.174 | 4.3414 | 4.3414 | 160.8751 | 10.1574 |  | 0.158 | 3.674 | 4.6055 | 37.51% | 1.7278 | 2.8778 | 0 | 37.0563 | 0 |  | 0.19 | 2.16 | 3.2802 | 3.1564 | 116.9653 | 13.9705 |  | 0.02 | 4.04 | 4.1579 | 41.55% | 1.7278 | 2.4302 | 0 | 37.0563 | 0 |  | 0.073333 | 3.174 | 3.6064 | 3.6064 | 133.6382 | 12.2275 | 0.1612 | 2.0336 | 2.984 | 7.1163 | 0 | 2.8379
| 25 | [10 empty] | 0.02 | 4.04 | 4.1773 | 38.51% | 1.6088 | 2.5685 | 0 | 34.202 | 0 |  | 0.198 | 3.174 | 4.5336 | 4.3625 | 149.2069 | 9.3296 |  | 0.158 | 3.674 | 4.7589 | 33.81% | 1.6088 | 3.1501 | 0 | 34.202 | 0 |  | 0.19 | 2.16 | 3.4647 | 3.3339 | 114.0269 | 12.2079 |  | 0.02 | 4.04 | 4.1773 | 38.51% | 1.6088 | 2.5685 | 0 | 34.202 | 0 |  | 0.073333 | 3.174 | 3.6776 | 3.5388 | 121.0333 | 11.5012 | 0.1612 | 2.0336 | 3.1405 | 7.1163 | 0 | 2.6965
| 26 | [10 empty] | 0.02 | 4.04 | 4.1273 | 46.41% | 1.9156 | 2.2117 | 0 | 41.5643 | 0 |  | 0.198 | 3.174 | 4.0378 | 4.0378 | 167.8271 | 12.2497 |  | 0.158 | 3.674 | 4.3633 | 43.9% | 1.9156 | 2.4477 | 0 | 41.5643 | 0 |  | 0.19 | 2.16 | 2.9889 | 2.9889 | 124.2303 | 16.5485 |  | 0.02 | 4.04 | 4.1273 | 46.41% | 1.9156 | 2.2117 | 0 | 41.5643 | 0 |  | 0.073333 | 3.174 | 3.4939 | 3.4939 | 145.222 | 14.1565 | 0.1612 | 2.0336 | 2.7368 | 7.1163 | 0 | 3.0942
| 27 | [10 empty] | 0.02 | 4.04 | 4.1664 | 40.22% | 1.6757 | 2.4907 | 0 | 35.8068 | 0 |  | 0.198 | 3.174 | 4.4255 | 4.4255 | 158.4637 | 9.6282 |  | 0.158 | 3.674 | 4.6727 | 35.86% | 1.6757 | 2.997 | 0 | 35.8068 | 0 |  | 0.19 | 2.16 | 3.361 | 3.2341 | 115.8037 | 13.1751 |  | 0.02 | 4.04 | 4.1664 | 40.22% | 1.6757 | 2.4907 | 0 | 35.8068 | 0 |  | 0.073333 | 3.174 | 3.6375 | 3.6375 | 130.248 | 11.714 | 0.1612 | 2.0336 | 3.0525 | 7.1163 | 0 | 2.7742
| 28 | [10 empty] | 0.033333 | 4.0133 | 4.0199 | 60.35% | 2.426 | 1.5939 | 0 | 53.8143 | 0 |  | 0.073333 | 3.4233 | 3.4377 | 2.9837 | 160.5634 | 21.4632 |  | 0.023333 | 3.9433 | 3.9479 | 61.45% | 2.426 | 1.5219 | 0 | 53.8143 | 0 |  | 0.02 | 2.5 | 2.5039 | 2.1732 | 116.9497 | 29.4674 |  | 0.033333 | 4.0133 | 4.0199 | 60.35% | 2.426 | 1.5939 | 0 | 53.8143 | 0 |  | 0.073333 | 3.4233 | 3.4377 | 2.9837 | 160.5634 | 21.4632 | 0.017333 | 2.3213 | 2.3247 | 7.1163 | 0 | 3.6427
| 29 | [10 empty] | 0.033333 | 4.0133 | 4.025 | 59.8% | 2.4071 | 1.6179 | 0 | 53.361 | 0 |  | 0.073333 | 3.4233 | 3.449 | 3.3839 | 180.5696 | 18.7651 |  | 0.023333 | 3.9433 | 3.9515 | 60.92% | 2.4071 | 1.5444 | 0 | 53.361 | 0 |  | 0.02 | 2.5 | 2.507 | 2.1759 | 116.1075 | 29.1833 |  | 0.033333 | 4.0133 | 4.025 | 59.8% | 2.4071 | 1.6179 | 0 | 53.361 | 0 |  | 0.073333 | 3.4233 | 3.449 | 3.3839 | 180.5696 | 18.7651 | 0.017333 | 2.3213 | 2.3274 | 7.1163 | 0 | 3.6386
| 30 | [10 empty] | 0.033333 | 4.0133 | 4.0281 | 59.48% | 2.3959 | 1.6322 | 0 | 53.0915 | 0 |  | 0.073333 | 3.4233 | 3.4557 | 3.3905 | 180.0078 | 18.634 |  | 0.023333 | 3.9433 | 3.9536 | 60.6% | 2.3959 | 1.5577 | 0 | 53.0915 | 0 |  | 0.02 | 2.5 | 2.5088 | 2.1775 | 115.6056 | 29.0147 |  | 0.033333 | 4.0133 | 4.0281 | 59.48% | 2.3959 | 1.6322 | 0 | 53.0915 | 0 |  | 0.073333 | 3.4233 | 3.4557 | 3.3905 | 180.0078 | 18.634 | 0.017333 | 2.3213 | 2.329 | 7.1163 | 0 | 3.6361
| 31 | [10 empty] | 0.033333 | 4.0133 | 4.0513 | 57.04% | 2.3107 | 1.7406 | 0 | 51.0457 | 0 |  | 0.073333 | 3.4233 | 3.5067 | 3.4406 | 175.6272 | 17.6553 |  | 0.023333 | 3.9433 | 3.9699 | 58.2% | 2.3107 | 1.6592 | 0 | 51.0457 | 0 |  | 0.02 | 2.5 | 2.5227 | 2.4752 | 126.3459 | 24.5417 |  | 0.033333 | 4.0133 | 4.0513 | 57.04% | 2.3107 | 1.7406 | 0 | 51.0457 | 0 |  | 0.073333 | 3.4233 | 3.5067 | 3.4406 | 175.6272 | 17.6553 | 0.017333 | 2.3213 | 2.3411 | 7.1163 | 0 | 3.6173
IV | 1 | [10 empty] | 0.38333 | 1.4967 | 4.8093 | 28.93% | 1.3914 | 3.4179 | 0 | 28.9835 | 0 |  | 0.18667 | 3.2533 | 4.8664 | 4.6828 | 135.7241 | 7.3653 |  | 0.25667 | 2.9833 | 5.2014 | 26.75% | 1.3914 | 3.81 | 0 | 28.9835 | 0 |  | 0.1 | 2.79 | 3.6542 | 3.5163 | 101.9139 | 9.8088 |  | 0.38333 | 1.4967 | 4.8093 | 28.93% | 1.3914 | 3.4179 | 0 | 28.9835 | 0 |  | 0.073333 | 3.2533 | 3.8871 | 3.7404 | 108.4091 | 9.2211 | 0.084 | 2.574 | 3.2999 | 7.1163 | 0 | 2.5663
| 2 | [10 empty] | 0.114 | 4.19 | 5.529 | 18.29% | 1.0111 | 4.5179 | 0 | 19.8572 | 0 |  | 0.136 | 3.76 | 5.3574 | 5.1553 | 102.3694 | 4.5837 |  | 0.114 | 4.19 | 5.529 | 18.29% | 1.0111 | 4.5179 | 0 | 19.8572 | 0 |  | 0.136 | 3.76 | 5.3574 | 5.1553 | 102.3694 | 4.5837 |  | 0.114 | 4.19 | 5.529 | 18.29% | 1.0111 | 4.5179 | 0 | 19.8572 | 0 |  | 0.073333 | 3.76 | 4.6214 | 4.447 | 88.3046 | 5.3138 | 0.0848 | 2.566 | 3.562 | 7.1163 | 0 | 2.3774
| 3 | [10 empty] | 0.38333 | 1.4967 | 4.8125 | 28.89% | 1.3904 | 3.4221 | 0 | 28.959 | 0 |  | 0.18667 | 3.2533 | 4.868 | 4.6843 | 135.6527 | 7.3567 |  | 0.25667 | 2.9833 | 5.2035 | 26.72% | 1.3904 | 3.8131 | 0 | 28.959 | 0 |  | 0.1 | 2.79 | 3.655 | 3.5171 | 101.851 | 9.7983 |  | 0.38333 | 1.4967 | 4.8125 | 28.89% | 1.3904 | 3.4221 | 0 | 28.959 | 0 |  | 0.073333 | 3.2533 | 3.8877 | 3.741 | 108.3345 | 9.2119 | 0.084 | 2.574 | 3.3006 | 7.1163 | 0 | 2.5657
| 4 | [10 empty] | 0.114 | 4.19 | 5.443 | 20.27% | 1.1035 | 4.3395 | 0 | 22.0745 | 0 |  | 0.136 | 3.76 | 5.2549 | 5.0566 | 111.6213 | 5.195 |  | 0.114 | 4.19 | 5.443 | 20.27% | 1.1035 | 4.3395 | 0 | 22.0745 | 0 |  | 0.136 | 3.76 | 5.2549 | 5.0566 | 111.6213 | 5.195 |  | 0.114 | 4.19 | 5.443 | 20.27% | 1.1035 | 4.3395 | 0 | 22.0745 | 0 |  | 0.073333 | 3.76 | 4.5661 | 4.3938 | 96.9899 | 5.9786 | 0.0848 | 2.566 | 3.4981 | 7.1163 | 0 | 2.4209
| 5 | [10 empty] | 0.114 | 4.19 | 5.7233 | 14.02% | 0.80238 | 4.9209 | 0 | 0 | 0 |  | 0.136 | 3.76 | 5.5892 | 5.3783 | 0 | 0 |  | 0.114 | 4.19 | 5.7233 | 14.02% | 0.80238 | 4.9209 | 0 | 0 | 0 |  | 0.136 | 3.76 | 5.5892 | 5.3783 | 0 | 0 |  | 0.114 | 4.19 | 5.7233 | 14.02% | 0.80238 | 4.9209 | 0 | 0 | 0 |  | 0.073333 | 3.76 | 4.7463 | 4.5672 | 0 | 0 | 0.0848 | 2.566 | 3.7066 | 7.1163 | 0 | 2.2847
| 6 | [10 empty] | 0.114 | 4.19 | 5.7774 | 12.88% | 0.74419 | 5.0333 | 0 | 0 | 0 |  | 0.136 | 3.76 | 5.6538 | 5.4404 | 0 | 0 |  | 0.114 | 4.19 | 5.7774 | 12.88% | 0.74419 | 5.0333 | 0 | 0 | 0 |  | 0.136 | 3.76 | 5.6538 | 5.4404 | 0 | 0 |  | 0.114 | 4.19 | 5.7774 | 12.88% | 0.74419 | 5.0333 | 0 | 0 | 0 |  | 0.073333 | 3.76 | 4.7812 | 4.6007 | 0 | 0 | 0.0848 | 2.566 | 3.7468 | 7.1163 | 0 | 2.2601
| 7 | [10 empty] | 0.114 | 4.19 | 5.4008 | 21.27% | 1.1489 | 4.2518 | 0 | 23.1647 | 0 |  | 0.136 | 3.76 | 5.2044 | 5.008 | 116.01 | 5.5044 |  | 0.114 | 4.19 | 5.4008 | 21.27% | 1.1489 | 4.2518 | 0 | 23.1647 | 0 |  | 0.136 | 3.76 | 5.2044 | 5.008 | 116.01 | 5.5044 |  | 0.114 | 4.19 | 5.4008 | 21.27% | 1.1489 | 4.2518 | 0 | 23.1647 | 0 |  | 0.073333 | 3.76 | 4.5389 | 4.3676 | 101.174 | 6.3115 | 0.0848 | 2.566 | 3.4666 | 7.1163 | 0 | 2.4428
| 8 | [10 empty] | 0.114 | 4.19 | 5.4027 | 21.23% | 1.1469 | 4.2558 | 0 | 23.1157 | 0 |  | 0.136 | 3.76 | 5.2067 | 5.0102 | 115.815 | 5.4903 |  | 0.114 | 4.19 | 5.4027 | 21.23% | 1.1469 | 4.2558 | 0 | 23.1157 | 0 |  | 0.136 | 3.76 | 5.2067 | 5.0102 | 115.815 | 5.4903 |  | 0.114 | 4.19 | 5.4027 | 21.23% | 1.1469 | 4.2558 | 0 | 23.1157 | 0 |  | 0.073333 | 3.76 | 4.5401 | 4.3688 | 100.9872 | 6.2965 | 0.0848 | 2.566 | 3.4681 | 7.1163 | 0 | 2.4418
| 9 | [10 empty] | 0.114 | 4.19 | 5.5076 | 18.78% | 1.0341 | 4.4735 | 0 | 20.4085 | 0 |  | 0.136 | 3.76 | 5.3319 | 5.1307 | 104.7105 | 4.7335 |  | 0.114 | 4.19 | 5.5076 | 18.78% | 1.0341 | 4.4735 | 0 | 20.4085 | 0 |  | 0.136 | 3.76 | 5.3319 | 5.1307 | 104.7105 | 4.7335 |  | 0.114 | 4.19 | 5.5076 | 18.78% | 1.0341 | 4.4735 | 0 | 20.4085 | 0 |  | 0.073333 | 3.76 | 4.6076 | 4.4337 | 90.486 | 5.4776 | 0.0848 | 2.566 | 3.5461 | 7.1163 | 0 | 2.388
| 10 | [10 empty] | 0.38333 | 1.4967 | 4.87 | 28.17% | 1.372 | 3.498 | 0 | 28.518 | 0 |  | 0.18667 | 3.2533 | 4.896 | 4.7112 | 134.3553 | 7.2033 |  | 0.25667 | 2.9833 | 5.242 | 26.17% | 1.372 | 3.87 | 0 | 28.518 | 0 |  | 0.1 | 2.79 | 3.67 | 3.5315 | 100.7116 | 9.6096 |  | 0.38333 | 1.4967 | 4.87 | 28.17% | 1.372 | 3.498 | 0 | 28.518 | 0 |  | 0.073333 | 3.2533 | 3.8987 | 3.7515 | 106.9866 | 9.046 | 0.084 | 2.574 | 3.3132 | 7.1163 | 0 | 2.5559
| 11 | [10 empty] | 0.38333 | 1.4967 | 4.279 | 36.48% | 1.5609 | 2.7182 | 0 | 33.0505 | 0 |  | 0.18667 | 3.2533 | 4.6082 | 4.4343 | 146.5567 | 8.8695 |  | 0.25667 | 2.9833 | 4.8463 | 32.21% | 1.5609 | 3.2855 | 0 | 33.0505 | 0 |  | 0.1 | 2.79 | 3.5158 | 3.3832 | 111.8151 | 11.6253 |  | 0.38333 | 1.4967 | 4.279 | 36.48% | 1.5609 | 2.7182 | 0 | 33.0505 | 0 |  | 0.073333 | 3.2533 | 3.7856 | 3.6428 | 120.395 | 10.7968 | 0.084 | 2.574 | 3.1837 | 7.1163 | 0 | 2.6599
| 12 | [10 empty] | 0.38333 | 1.4967 | 4.5969 | 31.75% | 1.4593 | 3.1376 | 0 | 30.6128 | 0 |  | 0.18667 | 3.2533 | 4.763 | 4.5833 | 140.3063 | 7.9483 |  | 0.25667 | 2.9833 | 5.0591 | 28.84% | 1.4593 | 3.5998 | 0 | 30.6128 | 0 |  | 0.1 | 2.79 | 3.5988 | 3.4629 | 106.0104 | 10.5197 |  | 0.38333 | 1.4967 | 4.5969 | 31.75% | 1.4593 | 3.1376 | 0 | 30.6128 | 0 |  | 0.073333 | 3.2533 | 3.8464 | 3.7013 | 113.306 | 9.8423 | 0.084 | 2.574 | 3.2534 | 7.1163 | 0 | 2.603
| 13 | [10 empty] | 0.38333 | 1.4967 | 4.4851 | 33.33% | 1.495 | 2.9901 | 0 | 31.4702 | 0 |  | 0.18667 | 3.2533 | 4.7086 | 4.5309 | 142.5877 | 8.2654 |  | 0.25667 | 2.9833 | 4.9843 | 29.99% | 1.495 | 3.4893 | 0 | 31.4702 | 0 |  | 0.1 | 2.79 | 3.5696 | 3.4349 | 108.0966 | 10.9027 |  | 0.38333 | 1.4967 | 4.4851 | 33.33% | 1.495 | 2.9901 | 0 | 31.4702 | 0 |  | 0.073333 | 3.2533 | 3.825 | 3.6807 | 115.8321 | 10.1746 | 0.084 | 2.574 | 3.2288 | 7.1163 | 0 | 2.6227
| 14 | [10 empty] | 0.38333 | 1.4967 | 4.4723 | 33.52% | 1.4991 | 2.9732 | 0 | 31.5682 | 0 |  | 0.18667 | 3.2533 | 4.7023 | 4.5249 | 142.8428 | 8.3021 |  | 0.25667 | 2.9833 | 4.9757 | 30.13% | 1.4991 | 3.4766 | 0 | 31.5682 | 0 |  | 0.1 | 2.79 | 3.5663 | 3.4317 | 108.332 | 10.9469 |  | 0.38333 | 1.4967 | 4.4723 | 33.52% | 1.4991 | 2.9732 | 0 | 31.5682 | 0 |  | 0.073333 | 3.2533 | 3.8226 | 3.6783 | 116.1186 | 10.2128 | 0.084 | 2.574 | 3.2261 | 7.1163 | 0 | 2.625
| 15 | [10 empty] | 0.02 | 4.04 | 4.1682 | 39.95% | 1.665 | 2.5032 | 0 | 35.5495 | 0 |  | 0.198 | 3.174 | 4.4428 | 4.2752 | 151.9811 | 9.8952 |  | 0.158 | 3.674 | 4.6865 | 35.53% | 1.665 | 3.0215 | 0 | 35.5495 | 0 |  | 0.19 | 2.16 | 3.3776 | 3.2501 | 115.5404 | 13.0161 |  | 0.02 | 4.04 | 4.1682 | 39.95% | 1.665 | 2.5032 | 0 | 35.5495 | 0 |  | 0.073333 | 3.174 | 3.6439 | 3.5064 | 124.6521 | 12.0646 | 0.1612 | 2.0336 | 3.0666 | 7.1163 | 0 | 2.7615
| 16 | [10 empty] | 0.02 | 4.04 | 4.1567 | 41.74% | 1.7349 | 2.4218 | 0 | 37.2277 | 0 |  | 0.198 | 3.174 | 4.3298 | 4.3298 | 161.1896 | 10.2316 |  | 0.158 | 3.674 | 4.5963 | 37.75% | 1.7349 | 2.8614 | 0 | 37.2277 | 0 |  | 0.19 | 2.16 | 3.2691 | 3.1458 | 117.1096 | 14.0828 |  | 0.02 | 4.04 | 4.1567 | 41.74% | 1.7349 | 2.4218 | 0 | 37.2277 | 0 |  | 0.073333 | 3.174 | 3.6021 | 3.6021 | 134.0975 | 12.2987 | 0.1612 | 2.0336 | 2.9746 | 7.1163 | 0 | 2.8469
| 17 | [24 empty] | 0 | 0 | [15 empty] | 0 | 0 | [15 empty] | 0 | 0 | 0.1612 | 2.0336 | 3.1089 | 7.1163 | 0 | 2.7239
| 18 | [24 empty] | 0 | 0 | [15 empty] | 0 | 0 | [15 empty] | 0 | 0 | 0.1612 | 2.0336 | 3.1418 | 7.1163 | 0 | 2.6953
| 19 | [24 empty] | 0 | 0 | [15 empty] | 0 | 0 | [15 empty] | 0 | 0 | 0.084 | 2.574 | 3.1869 | 7.1163 | 0 | 2.6573
| 20 | [24 empty] | 0 | 0 | [15 empty] | 0 | 0 | [15 empty] | 0 | 0 | 0.0848 | 2.566 | 3.4334 | 7.1163 | 0 | 2.4664
| 21 | [24 empty] | 0 | 0 | [15 empty] | 0 | 0 | [15 empty] | 0 | 0 | 0.0848 | 2.566 | 3.6437 | 7.1163 | 0 | 2.3241
| 22 | [24 empty] | 0 | 0 | [15 empty] | 0 | 0 | [15 empty] | 0 | 0 | 0.0848 | 2.566 | 3.7154 | 7.1163 | 0 | 2.2793
| 23 | [24 empty] | 0 | 0 | [15 empty] | 0 | 0 | [15 empty] | 0 | 0 | 0.0848 | 2.566 | 3.7059 | 7.1163 | 0 | 2.2851
| 24 | [24 empty] | 0 | 0 | [15 empty] | 0 | 0 | [15 empty] | 0 | 0 | 0.1612 | 2.0336 | 2.6045 | 7.1163 | 0 | 3.2514
| 25 | [24 empty] | 0 | 0 | [15 empty] | 0 | 0 | [15 empty] | 0 | 0 | 0.1612 | 2.0336 | 2.6408 | 7.1163 | 0 | 3.2068
| 26 | [24 empty] | 0 | 0 | [15 empty] | 0 | 0 | [15 empty] | 0 | 0 | 0.1612 | 2.0336 | 2.3594 | 7.1163 | 0 | 3.5893
| 27 | [24 empty] | 0 | 0 | [15 empty] | 0 | 0 | [15 empty] | 0 | 0 | 0.1612 | 2.0336 | 2.7798 | 7.1163 | 0 | 3.0464
| 28 | [24 empty] | 0 | 0 | [15 empty] | 0 | 0 | [15 empty] | 0 | 0 | 0.1612 | 2.0336 | 2.8591 | 7.1163 | 0 | 2.9619
| 29 | [24 empty] | 0 | 0 | [15 empty] | 0 | 0 | [15 empty] | 0 | 0 | 0.0848 | 2.566 | 3.524 | 7.1163 | 0 | 2.4031
| 30 | [24 empty] | 0 | 0 | [15 empty] | 0 | 0 | [15 empty] | 0 | 0 | 0.1612 | 2.0336 | 2.399 | 7.1163 | 0 | 3.53
V | 1 | [24 empty] | 0 | 0 | [15 empty] | 0 | 0 | [15 empty] | 0 | 0 | 0.084 | 2.574 | 3.17 | 7.1163 | 0 | 2.6714
| 2 | [24 empty] | 0 | 0 | [15 empty] | 0 | 0 | [15 empty] | 0 | 0 | 0.084 | 2.574 | 3.2068 | 7.1163 | 0 | 2.6408
| 3 | [24 empty] | 0 | 0 | [15 empty] | 0 | 0 | [15 empty] | 0 | 0 | 0.0848 | 2.566 | 3.573 | 7.1163 | 0 | 2.3701
| 4 | [24 empty] | 0 | 0 | [15 empty] | 0 | 0 | [15 empty] | 0 | 0 | 0.0848 | 2.566 | 3.5719 | 7.1163 | 0 | 2.3708
| 5 | [24 empty] | 0 | 0 | [15 empty] | 0 | 0 | [15 empty] | 0 | 0 | 0.0848 | 2.566 | 3.7172 | 7.1163 | 0 | 2.2782
| 6 | [24 empty] | 0 | 0 | [15 empty] | 0 | 0 | [15 empty] | 0 | 0 | 0.084 | 2.574 | 3.245 | 7.1163 | 0 | 2.6097
| 7 | [24 empty] | 0 | 0 | [15 empty] | 0 | 0 | [15 empty] | 0 | 0 | 0.084 | 2.574 | 3.211 | 7.1163 | 0 | 2.6373
| 8 | [24 empty] | 0 | 0 | [15 empty] | 0 | 0 | [15 empty] | 0 | 0 | 0.0848 | 2.566 | 3.4303 | 7.1163 | 0 | 2.4687
| 9 | [24 empty] | 0 | 0 | [15 empty] | 0 | 0 | [15 empty] | 0 | 0 | 0.0848 | 2.566 | 3.4797 | 7.1163 | 0 | 2.4336
| 10 | [24 empty] | 0 | 0 | [15 empty] | 0 | 0 | [15 empty] | 0 | 0 | 0.0848 | 2.566 | 3.8564 | 7.1163 | 0 | 2.1959
| 11 | [24 empty] | 0 | 0 | [15 empty] | 0 | 0 | [15 empty] | 0 | 0 | 0.0848 | 2.566 | 3.8341 | 7.1163 | 0 | 2.2087
| 12 | [24 empty] | 0 | 0 | [15 empty] | 0 | 0 | [15 empty] | 0 | 0 | 0.0848 | 2.566 | 3.861 | 7.1163 | 0 | 2.1933
| 13 | [24 empty] | 0 | 0 | [15 empty] | 0 | 0 | [15 empty] | 0 | 0 | 0.0848 | 2.566 | 3.8186 | 7.1163 | 0 | 2.2177
| 14 | [24 empty] | 0 | 0 | [15 empty] | 0 | 0 | [15 empty] | 0 | 0 | 0.0848 | 2.566 | 3.768 | 7.1163 | 0 | 2.2474
| 15 | [24 empty] | 0 | 0 | [15 empty] | 0 | 0 | [15 empty] | 0 | 0 | 0.0848 | 2.566 | 3.7288 | 7.1163 | 0 | 2.2711
| 16 | [24 empty] | 0 | 0 | [15 empty] | 0 | 0 | [15 empty] | 0 | 0 | 0.0848 | 2.566 | 3.7207 | 7.1163 | 0 | 2.276
| 17 | [24 empty] | 0 | 0 | [15 empty] | 0 | 0 | [15 empty] | 0 | 0 | 0.0848 | 2.566 | 3.8468 | 7.1163 | 0 | 2.2014
| 18 | [24 empty] | 0 | 0 | [15 empty] | 0 | 0 | [15 empty] | 0 | 0 | 0.0848 | 2.566 | 3.9553 | 7.1163 | 0 | 2.141
| 19 | [24 empty] | 0 | 0 | [15 empty] | 0 | 0 | [15 empty] | 0 | 0 | 0.0848 | 2.566 | 3.9666 | 7.1163 | 0 | 2.1349
| 20 | [24 empty] | 0 | 0 | [15 empty] | 0 | 0 | [15 empty] | 0 | 0 | 0.0848 | 2.566 | 3.9044 | 7.1163 | 0 | 2.1689
| 21 | [24 empty] | 0 | 0 | [15 empty] | 0 | 0 | [15 empty] | 0 | 0 | 0.0848 | 2.566 | 3.9454 | 7.1163 | 0 | 2.1464
| 22 | [24 empty] | 0 | 0 | [15 empty] | 0 | 0 | [15 empty] | 0 | 0 | 0.0848 | 2.566 | 3.6207 | 7.1163 | 0 | 2.3389
| 23 | [24 empty] | 0 | 0 | [15 empty] | 0 | 0 | [15 empty] | 0 | 0 | 0.0848 | 2.566 | 3.5755 | 7.1163 | 0 | 2.3685
| 24 | [24 empty] | 0 | 0 | [15 empty] | 0 | 0 | [15 empty] | 0 | 0 | 0.0848 | 2.566 | 3.6871 | 7.1163 | 0 | 2.2967
| 25 | [24 empty] | 0 | 0 | [15 empty] | 0 | 0 | [15 empty] | 0 | 0 | 0.0848 | 2.566 | 3.8694 | 7.1163 | 0 | 2.1885
| 26 | [24 empty] | 0 | 0 | [15 empty] | 0 | 0 | [15 empty] | 0 | 0 | 0.0848 | 2.566 | 3.9705 | 7.1163 | 0 | 2.1328
| 27 | [24 empty] | 0 | 0 | [15 empty] | 0 | 0 | [15 empty] | 0 | 0 | 0.0848 | 2.566 | 4.0005 | 7.1163 | 0 | 2.1168
| 28 | [24 empty] | 0 | 0 | [15 empty] | 0 | 0 | [15 empty] | 0 | 0 | 0.0848 | 2.566 | 3.9578 | 7.1163 | 0 | 2.1397
| 29 | [24 empty] | 0 | 0 | [15 empty] | 0 | 0 | [15 empty] | 0 | 0 | 0.0848 | 2.566 | 3.7963 | 7.1163 | 0 | 2.2307
| 30 | [24 empty] | 0 | 0 | [15 empty] | 0 | 0 | [15 empty] | 0 | 0 | 0.0848 | 2.566 | 3.8815 | 7.1163 | 0 | 2.1817
| 31 | [24 empty] | 0 | 0 | [15 empty] | 0 | 0 | [15 empty] | 0 | 0 | 0.0848 | 2.566 | 3.7066 | 7.1163 | 0 | 2.2847
VI | 1 | [24 empty] | 0 | 0 | [15 empty] | 0 | 0 | [15 empty] | 0 | 0 | 0.0848 | 2.566 | 3.9836 | 7.1163 | 0 | 2.1258
| 2 | [24 empty] | 0 | 0 | [15 empty] | 0 | 0 | [15 empty] | 0 | 0 | 0.0848 | 2.566 | 3.9793 | 7.1163 | 0 | 2.1281
| 3 | [24 empty] | 0 | 0 | [15 empty] | 0 | 0 | [15 empty] | 0 | 0 | 0.1154 | 1.954 | 4.2649 | 7.1163 | 0 | 1.9856
| 4 | [24 empty] | 0 | 0 | [15 empty] | 0 | 0 | [15 empty] | 0 | 0 | 0.0848 | 2.566 | 4.0924 | 7.1163 | 0 | 2.0693
| 5 | [24 empty] | 0 | 0 | [15 empty] | 0 | 0 | [15 empty] | 0 | 0 | 0.1154 | 1.954 | 4.3053 | 7.1163 | 0 | 1.967
| 6 | [24 empty] | 0 | 0 | [15 empty] | 0 | 0 | [15 empty] | 0 | 0 | 0.1154 | 1.954 | 4.5914 | 7.1163 | 0 | 1.8444
| 7 | [24 empty] | 0 | 0 | [15 empty] | 0 | 0 | [15 empty] | 0 | 0 | 0.1154 | 1.954 | 4.9256 | 7.1163 | 0 | 1.7193
| 8 | [24 empty] | 0 | 0 | [15 empty] | 0 | 0 | [15 empty] | 0 | 0 | 0.1154 | 1.954 | 4.488 | 7.1163 | 0 | 1.8869
| 9 | [24 empty] | 0 | 0 | [15 empty] | 0 | 0 | [15 empty] | 0 | 0 | 0.0848 | 2.566 | 4.2249 | 7.1163 | 0 | 2.0044
| 10 | [24 empty] | 0 | 0 | [15 empty] | 0 | 0 | [15 empty] | 0 | 0 | 0.1154 | 1.954 | 4.4731 | 7.1163 | 0 | 1.8932
| 11 | [24 empty] | 0 | 0 | [15 empty] | 0 | 0 | [15 empty] | 0 | 0 | 0.1154 | 1.954 | 4.3885 | 7.1163 | 0 | 1.9297
| 12 | [24 empty] | 0 | 0 | [15 empty] | 0 | 0 | [15 empty] | 0 | 0 | 0.0848 | 2.566 | 4.1104 | 7.1163 | 0 | 2.0602
| 13 | [24 empty] | 0 | 0 | [15 empty] | 0 | 0 | [15 empty] | 0 | 0 | 0.0848 | 2.566 | 3.8136 | 7.1163 | 0 | 2.2206
| 14 | [24 empty] | 0 | 0 | [15 empty] | 0 | 0 | [15 empty] | 0 | 0 | 0.0848 | 2.566 | 3.6585 | 7.1163 | 0 | 2.3147
| 15 | [24 empty] | 0 | 0 | [15 empty] | 0 | 0 | [15 empty] | 0 | 0 | 0.0848 | 2.566 | 3.8295 | 7.1163 | 0 | 2.2113
| 16 | [24 empty] | 0 | 0 | [15 empty] | 0 | 0 | [15 empty] | 0 | 0 | 0.0848 | 2.566 | 3.8627 | 7.1163 | 0 | 2.1923
| 17 | [24 empty] | 0 | 0 | [15 empty] | 0 | 0 | [15 empty] | 0 | 0 | 0.0848 | 2.566 | 3.926 | 7.1163 | 0 | 2.157
| 18 | [24 empty] | 0 | 0 | [15 empty] | 0 | 0 | [15 empty] | 0 | 0 | 0.0848 | 2.566 | 3.8408 | 7.1163 | 0 | 2.2048
| 19 | [24 empty] | 0 | 0 | [15 empty] | 0 | 0 | [15 empty] | 0 | 0 | 0.0848 | 2.566 | 3.7603 | 7.1163 | 0 | 2.2521
| 20 | [24 empty] | 0 | 0 | [15 empty] | 0 | 0 | [15 empty] | 0 | 0 | 0.0848 | 2.566 | 3.9401 | 7.1163 | 0 | 2.1493
| 21 | [24 empty] | 0 | 0 | [15 empty] | 0 | 0 | [15 empty] | 0 | 0 | 0.0848 | 2.566 | 4.1164 | 7.1163 | 0 | 2.0572
| 22 | [24 empty] | 0 | 0 | [15 empty] | 0 | 0 | [15 empty] | 0 | 0 | 0.0848 | 2.566 | 4.2217 | 7.1163 | 0 | 2.0059
| 23 | [24 empty] | 0 | 0 | [15 empty] | 0 | 0 | [15 empty] | 0 | 0 | 0.0848 | 2.566 | 3.9772 | 7.1163 | 0 | 2.1292
| 24 | [24 empty] | 0 | 0 | [15 empty] | 0 | 0 | [15 empty] | 0 | 0 | 0.0848 | 2.566 | 3.8051 | 7.1163 | 0 | 2.2255
| 25 | [24 empty] | 0 | 0 | [15 empty] | 0 | 0 | [15 empty] | 0 | 0 | 0.0848 | 2.566 | 3.9398 | 7.1163 | 0 | 2.1495
| 26 | [24 empty] | 0 | 0 | [15 empty] | 0 | 0 | [15 empty] | 0 | 0 | 0.0848 | 2.566 | 4.2157 | 7.1163 | 0 | 2.0088
| 27 | [24 empty] | 0 | 0 | [15 empty] | 0 | 0 | [15 empty] | 0 | 0 | 0.0848 | 2.566 | 4.2302 | 7.1163 | 0 | 2.0019
| 28 | [24 empty] | 0 | 0 | [15 empty] | 0 | 0 | [15 empty] | 0 | 0 | 0.0848 | 2.566 | 4.2528 | 7.1163 | 0 | 1.9912
| 29 | [24 empty] | 0 | 0 | [15 empty] | 0 | 0 | [15 empty] | 0 | 0 | 0.0848 | 2.566 | 4.2359 | 7.1163 | 0 | 1.9992
| 30 | [24 empty] | 0 | 0 | [15 empty] | 0 | 0 | [15 empty] | 0 | 0 | 0.0848 | 2.566 | 4.232 | 7.1163 | 0 | 2.001
VII | 1 | [24 empty] | 0 | 0 | [15 empty] | 0 | 0 | [15 empty] | 0 | 0 | 0.0848 | 2.566 | 3.8716 | 7.1163 | 0 | 2.1873
| 2 | [24 empty] | 0 | 0 | [15 empty] | 0 | 0 | [15 empty] | 0 | 0 | 0.0848 | 2.566 | 4.1327 | 7.1163 | 0 | 2.0491
| 3 | [24 empty] | 0 | 0 | [15 empty] | 0 | 0 | [15 empty] | 0 | 0 | 0.1154 | 1.954 | 4.286 | 7.1163 | 0 | 1.9758
| 4 | [24 empty] | 0 | 0 | [15 empty] | 0 | 0 | [15 empty] | 0 | 0 | 0.0848 | 2.566 | 3.9327 | 7.1163 | 0 | 2.1533
| 5 | [24 empty] | 0 | 0 | [15 empty] | 0 | 0 | [15 empty] | 0 | 0 | 0.0848 | 2.566 | 3.8779 | 7.1163 | 0 | 2.1837
| 6 | [24 empty] | 0 | 0 | [15 empty] | 0 | 0 | [15 empty] | 0 | 0 | 0.0848 | 2.566 | 3.9603 | 7.1163 | 0 | 2.1383
| 7 | [24 empty] | 0 | 0 | [15 empty] | 0 | 0 | [15 empty] | 0 | 0 | 0.0848 | 2.566 | 4.0415 | 7.1163 | 0 | 2.0953
| 8 | [24 empty] | 0 | 0 | [15 empty] | 0 | 0 | [15 empty] | 0 | 0 | 0.0848 | 2.566 | 4.145 | 7.1163 | 0 | 2.043
| 9 | [24 empty] | 0 | 0 | [15 empty] | 0 | 0 | [15 empty] | 0 | 0 | 0.0848 | 2.566 | 4.1924 | 7.1163 | 0 | 2.0199
| 10 | [24 empty] | 0 | 0 | [15 empty] | 0 | 0 | [15 empty] | 0 | 0 | 0.1154 | 1.954 | 4.3567 | 7.1163 | 0 | 1.9437
| 11 | [24 empty] | 0 | 0 | [15 empty] | 0 | 0 | [15 empty] | 0 | 0 | 0.1154 | 1.954 | 4.2985 | 7.1163 | 0 | 1.9701
| 12 | [24 empty] | 0 | 0 | [15 empty] | 0 | 0 | [15 empty] | 0 | 0 | 0.1154 | 1.954 | 4.4505 | 7.1163 | 0 | 1.9028
| 13 | [24 empty] | 0 | 0 | [15 empty] | 0 | 0 | [15 empty] | 0 | 0 | 0.1154 | 1.954 | 4.3149 | 7.1163 | 0 | 1.9626
| 14 | [24 empty] | 0 | 0 | [15 empty] | 0 | 0 | [15 empty] | 0 | 0 | 0.0848 | 2.566 | 4.1606 | 7.1163 | 0 | 2.0354
| 15 | [24 empty] | 0 | 0 | [15 empty] | 0 | 0 | [15 empty] | 0 | 0 | 0.0848 | 2.566 | 4.0313 | 7.1163 | 0 | 2.1007
| 16 | [24 empty] | 0 | 0 | [15 empty] | 0 | 0 | [15 empty] | 0 | 0 | 0.0848 | 2.566 | 3.9426 | 7.1163 | 0 | 2.1479
| 17 | [24 empty] | 0 | 0 | [15 empty] | 0 | 0 | [15 empty] | 0 | 0 | 0.0848 | 2.566 | 4.0885 | 7.1163 | 0 | 2.0713
| 18 | [24 empty] | 0 | 0 | [15 empty] | 0 | 0 | [15 empty] | 0 | 0 | 0.1154 | 1.954 | 4.5015 | 7.1163 | 0 | 1.8813
| 19 | [24 empty] | 0 | 0 | [15 empty] | 0 | 0 | [15 empty] | 0 | 0 | 0.0848 | 2.566 | 4.1154 | 7.1163 | 0 | 2.0577
| 20 | [24 empty] | 0 | 0 | [15 empty] | 0 | 0 | [15 empty] | 0 | 0 | 0.0848 | 2.566 | 3.7967 | 7.1163 | 0 | 2.2305
| 21 | [24 empty] | 0 | 0 | [15 empty] | 0 | 0 | [15 empty] | 0 | 0 | 0.0848 | 2.566 | 3.6907 | 7.1163 | 0 | 2.2945
| 22 | [24 empty] | 0 | 0 | [15 empty] | 0 | 0 | [15 empty] | 0 | 0 | 0.0848 | 2.566 | 3.9002 | 7.1163 | 0 | 2.1713
| 23 | [24 empty] | 0 | 0 | [15 empty] | 0 | 0 | [15 empty] | 0 | 0 | 0.1154 | 1.954 | 4.3077 | 7.1163 | 0 | 1.9659
| 24 | [24 empty] | 0 | 0 | [15 empty] | 0 | 0 | [15 empty] | 0 | 0 | 0.1154 | 1.954 | 4.4644 | 7.1163 | 0 | 1.8969
| 25 | [24 empty] | 0 | 0 | [15 empty] | 0 | 0 | [15 empty] | 0 | 0 | 0.0848 | 2.566 | 3.8793 | 7.1163 | 0 | 2.1829
| 26 | [24 empty] | 0 | 0 | [15 empty] | 0 | 0 | [15 empty] | 0 | 0 | 0.0848 | 2.566 | 3.8359 | 7.1163 | 0 | 2.2077
| 27 | [24 empty] | 0 | 0 | [15 empty] | 0 | 0 | [15 empty] | 0 | 0 | 0.0848 | 2.566 | 3.8292 | 7.1163 | 0 | 2.2115
| 28 | [24 empty] | 0 | 0 | [15 empty] | 0 | 0 | [15 empty] | 0 | 0 | 0.0848 | 2.566 | 3.8546 | 7.1163 | 0 | 2.1969
| 29 | [24 empty] | 0 | 0 | [15 empty] | 0 | 0 | [15 empty] | 0 | 0 | 0.0848 | 2.566 | 3.7998 | 7.1163 | 0 | 2.2286
| 30 | [24 empty] | 0 | 0 | [15 empty] | 0 | 0 | [15 empty] | 0 | 0 | 0.0848 | 2.566 | 3.9754 | 7.1163 | 0 | 2.1302
| 31 | [24 empty] | 0 | 0 | [15 empty] | 0 | 0 | [15 empty] | 0 | 0 | 0.0848 | 2.566 | 3.8716 | 7.1163 | 0 | 2.1873
VIII | 1 | [24 empty] | 0 | 0 | [15 empty] | 0 | 0 | [15 empty] | 0 | 0 | 0.0848 | 2.566 | 3.7493 | 7.1163 | 0 | 2.2586
| 2 | [24 empty] | 0 | 0 | [15 empty] | 0 | 0 | [15 empty] | 0 | 0 | 0.0848 | 2.566 | 3.6589 | 7.1163 | 0 | 2.3145
| 3 | [24 empty] | 0 | 0 | [15 empty] | 0 | 0 | [15 empty] | 0 | 0 | 0.0848 | 2.566 | 3.5716 | 7.1163 | 0 | 2.371
| 4 | [24 empty] | 0 | 0 | [15 empty] | 0 | 0 | [15 empty] | 0 | 0 | 0.0848 | 2.566 | 3.6811 | 7.1163 | 0 | 2.3005
| 5 | [24 empty] | 0 | 0 | [15 empty] | 0 | 0 | [15 empty] | 0 | 0 | 0.0848 | 2.566 | 3.867 | 7.1163 | 0 | 2.1899
| 6 | [24 empty] | 0 | 0 | [15 empty] | 0 | 0 | [15 empty] | 0 | 0 | 0.0848 | 2.566 | 4.0214 | 7.1163 | 0 | 2.1058
| 7 | [24 empty] | 0 | 0 | [15 empty] | 0 | 0 | [15 empty] | 0 | 0 | 0.0848 | 2.566 | 4.126 | 7.1163 | 0 | 2.0525
| 8 | [24 empty] | 0 | 0 | [15 empty] | 0 | 0 | [15 empty] | 0 | 0 | 0.0848 | 2.566 | 4.1811 | 7.1163 | 0 | 2.0254
| 9 | [24 empty] | 0 | 0 | [15 empty] | 0 | 0 | [15 empty] | 0 | 0 | 0.0848 | 2.566 | 4.0599 | 7.1163 | 0 | 2.0859
| 10 | [24 empty] | 0 | 0 | [15 empty] | 0 | 0 | [15 empty] | 0 | 0 | 0.0848 | 2.566 | 4.0754 | 7.1163 | 0 | 2.0779
| 11 | [24 empty] | 0 | 0 | [15 empty] | 0 | 0 | [15 empty] | 0 | 0 | 0.0848 | 2.566 | 4.1458 | 7.1163 | 0 | 2.0427
| 12 | [24 empty] | 0 | 0 | [15 empty] | 0 | 0 | [15 empty] | 0 | 0 | 0.1154 | 1.954 | 4.2913 | 7.1163 | 0 | 1.9734
| 13 | [24 empty] | 0 | 0 | [15 empty] | 0 | 0 | [15 empty] | 0 | 0 | 0.0848 | 2.566 | 4.1945 | 7.1163 | 0 | 2.0189
| 14 | [24 empty] | 0 | 0 | [15 empty] | 0 | 0 | [15 empty] | 0 | 0 | 0.1154 | 1.954 | 4.2731 | 7.1163 | 0 | 1.9818
| 15 | [24 empty] | 0 | 0 | [15 empty] | 0 | 0 | [15 empty] | 0 | 0 | 0.1154 | 1.954 | 4.5789 | 7.1163 | 0 | 1.8494
| 16 | [24 empty] | 0 | 0 | [15 empty] | 0 | 0 | [15 empty] | 0 | 0 | 0.1154 | 1.954 | 4.775 | 7.1163 | 0 | 1.7735
| 17 | [24 empty] | 0 | 0 | [15 empty] | 0 | 0 | [15 empty] | 0 | 0 | 0.1154 | 1.954 | 4.8053 | 7.1163 | 0 | 1.7623
| 18 | [24 empty] | 0 | 0 | [15 empty] | 0 | 0 | [15 empty] | 0 | 0 | 0.0848 | 2.566 | 4.2369 | 7.1163 | 0 | 1.9987
| 19 | [24 empty] | 0 | 0 | [15 empty] | 0 | 0 | [15 empty] | 0 | 0 | 0.0848 | 2.566 | 4.1906 | 7.1163 | 0 | 2.0208
| 20 | [24 empty] | 0 | 0 | [15 empty] | 0 | 0 | [15 empty] | 0 | 0 | 0.1154 | 1.954 | 4.3745 | 7.1163 | 0 | 1.9358
| 21 | [24 empty] | 0 | 0 | [15 empty] | 0 | 0 | [15 empty] | 0 | 0 | 0.1154 | 1.954 | 4.5745 | 7.1163 | 0 | 1.8512
| 22 | [24 empty] | 0 | 0 | [15 empty] | 0 | 0 | [15 empty] | 0 | 0 | 0.1154 | 1.954 | 4.6106 | 7.1163 | 0 | 1.8367
| 23 | [24 empty] | 0 | 0 | [15 empty] | 0 | 0 | [15 empty] | 0 | 0 | 0.1154 | 1.954 | 4.2889 | 7.1163 | 0 | 1.9745
| 24 | [24 empty] | 0 | 0 | [15 empty] | 0 | 0 | [15 empty] | 0 | 0 | 0.0848 | 2.566 | 4.0698 | 7.1163 | 0 | 2.0808
| 25 | [24 empty] | 0 | 0 | [15 empty] | 0 | 0 | [15 empty] | 0 | 0 | 0.0848 | 2.566 | 4.0341 | 7.1163 | 0 | 2.0992
| 26 | [24 empty] | 0 | 0 | [15 empty] | 0 | 0 | [15 empty] | 0 | 0 | 0.0848 | 2.566 | 3.7475 | 7.1163 | 0 | 2.2597
| 27 | [24 empty] | 0 | 0 | [15 empty] | 0 | 0 | [15 empty] | 0 | 0 | 0.0848 | 2.566 | 3.7797 | 7.1163 | 0 | 2.2405
| 28 | [24 empty] | 0 | 0 | [15 empty] | 0 | 0 | [15 empty] | 0 | 0 | 0.0848 | 2.566 | 3.6691 | 7.1163 | 0 | 2.308
| 29 | [24 empty] | 0 | 0 | [15 empty] | 0 | 0 | [15 empty] | 0 | 0 | 0.0848 | 2.566 | 3.5691 | 7.1163 | 0 | 2.3727
| 30 | [24 empty] | 0 | 0 | [15 empty] | 0 | 0 | [15 empty] | 0 | 0 | 0.0848 | 2.566 | 3.6136 | 7.1163 | 0 | 2.3435
IX | 1 | [10 empty] | 0.114 | 4.19 | 5.3689 | 22.04% | 1.1831 | 4.1858 | 0 | 23.9855 | 0 |  | 0.136 | 3.76 | 5.1665 | 4.9715 | 119.244 | 5.7413 |  | 0.114 | 4.19 | 5.3689 | 22.04% | 1.1831 | 4.1858 | 0 | 23.9855 | 0 |  | 0.136 | 3.76 | 5.1665 | 4.9715 | 119.244 | 5.7413 |  | 0.114 | 4.19 | 5.3689 | 22.04% | 1.1831 | 4.1858 | 0 | 23.9855 | 0 |  | 0.073333 | 3.76 | 4.5184 | 4.3479 | 104.2862 | 6.5647 | 0.0848 | 2.566 | 3.443 | 7.1163 | 0 | 2.4596
| 2 | [10 empty] | 0.114 | 4.19 | 5.5599 | 17.59% | 0.97796 | 4.5819 | 0 | 0 | 0 |  | 0.136 | 3.76 | 5.3943 | 5.1907 | 0 | 0 |  | 0.114 | 4.19 | 5.5599 | 17.59% | 0.97796 | 4.5819 | 0 | 0 | 0 |  | 0.136 | 3.76 | 5.3943 | 5.1907 | 0 | 0 |  | 0.114 | 4.19 | 5.5599 | 17.59% | 0.97796 | 4.5819 | 0 | 0 | 0 |  | 0.073333 | 3.76 | 4.6412 | 4.4661 | 0 | 0 | 0.0848 | 2.566 | 3.585 | 7.1163 | 0 | 2.3622
| 3 | [10 empty] | 0.114 | 4.19 | 5.6787 | 14.97% | 0.85035 | 4.8283 | 0 | 0 | 0 |  | 0.136 | 3.76 | 5.5359 | 5.327 | 0 | 0 |  | 0.114 | 4.19 | 5.6787 | 14.97% | 0.85035 | 4.8283 | 0 | 0 | 0 |  | 0.136 | 3.76 | 5.5359 | 5.327 | 0 | 0 |  | 0.114 | 4.19 | 5.6787 | 14.97% | 0.85035 | 4.8283 | 0 | 0 | 0 |  | 0.073333 | 3.76 | 4.7176 | 4.5396 | 0 | 0 | 0.0848 | 2.566 | 3.6733 | 7.1163 | 0 | 2.3054
| 4 | [10 empty] | 0 | 0 | 0 | 0% | 0 | 0 | 0 | 0 | 0 |  | 0 | 0 | 0 | 0 | 0 | 0 |  | 0 | 0 | 0 | 0% | 0 | 0 | 0 | 0 | 0 |  | 0 | 0 | 0 | 0 | 0 | 0 |  | 0 | 0 | 0 | 0% | 0 | 0 | 0 | 0 | 0 |  | 0.073333 | 0 | 1.1333 | 1.0905 | 0 | 0 | 0.0848 | 2.566 | 3.8765 | 7.1163 | 0 | 2.1845
| 5 | [10 empty] | 0.114 | 4.19 | 5.7865 | 12.69% | 0.73449 | 5.052 | 0 | 0 | 0 |  | 0.136 | 3.76 | 5.6646 | 5.4508 | 0 | 0 |  | 0.114 | 4.19 | 5.7865 | 12.69% | 0.73449 | 5.052 | 0 | 0 | 0 |  | 0.136 | 3.76 | 5.6646 | 5.4508 | 0 | 0 |  | 0.114 | 4.19 | 5.7865 | 12.69% | 0.73449 | 5.052 | 0 | 0 | 0 |  | 0.073333 | 3.76 | 4.787 | 4.6063 | 0 | 0 | 0.0848 | 2.566 | 3.7536 | 7.1163 | 0 | 2.2561
| 6 | [10 empty] | 0 | 0 | 0 | 0% | 0 | 0 | 0 | 0 | 0 |  | 0 | 0 | 0 | 0 | 0 | 0 |  | 0 | 0 | 0 | 0% | 0 | 0 | 0 | 0 | 0 |  | 0 | 0 | 0 | 0 | 0 | 0 |  | 0 | 0 | 0 | 0% | 0 | 0 | 0 | 0 | 0 |  | 0.073333 | 0 | 1.1229 | 1.0805 | 0 | 0 | 0.0848 | 2.566 | 3.8645 | 7.1163 | 0 | 2.1913
| 7 | [10 empty] | 0.114 | 4.19 | 5.7827 | 12.77% | 0.73857 | 5.0441 | 0 | 0 | 0 |  | 0.136 | 3.76 | 5.66 | 5.4464 | 0 | 0 |  | 0.114 | 4.19 | 5.7827 | 12.77% | 0.73857 | 5.0441 | 0 | 0 | 0 |  | 0.136 | 3.76 | 5.66 | 5.4464 | 0 | 0 |  | 0.114 | 4.19 | 5.7827 | 12.77% | 0.73857 | 5.0441 | 0 | 0 | 0 |  | 0.073333 | 3.76 | 4.7845 | 4.604 | 0 | 0 | 0.0848 | 2.566 | 3.7507 | 7.1163 | 0 | 2.2578
| 8 | [10 empty] | 0 | 0 | 0 | 0% | 0 | 0 | 0 | 0 | 0 |  | 0 | 0 | 0 | 0 | 0 | 0 |  | 0 | 0 | 0 | 0% | 0 | 0 | 0 | 0 | 0 |  | 0 | 0 | 0 | 0 | 0 | 0 |  | 0 | 0 | 0 | 0% | 0 | 0 | 0 | 0 | 0 |  | 0.073333 | 0 | 1.1141 | 1.072 | 0 | 0 | 0.0848 | 2.566 | 3.8543 | 7.1163 | 0 | 2.1971
| 9 | [10 empty] | 0 | 0 | 0 | 0% | 0 | 0 | 0 | 0 | 0 |  | 0 | 0 | 0 | 0 | 0 | 0 |  | 0 | 0 | 0 | 0% | 0 | 0 | 0 | 0 | 0 |  | 0 | 0 | 0 | 0 | 0 | 0 |  | 0 | 0 | 0 | 0% | 0 | 0 | 0 | 0 | 0 |  | 0.073333 | 0 | 1.1672 | 1.1232 | 0 | 0 | 0.0848 | 2.566 | 3.9157 | 7.1163 | 0 | 2.1627
| 10 | [10 empty] | 0 | 0 | 0 | 0% | 0 | 0 | 0 | 0 | 0 |  | 0 | 0 | 0 | 0 | 0 | 0 |  | 0 | 0 | 0 | 0% | 0 | 0 | 0 | 0 | 0 |  | 0 | 0 | 0 | 0 | 0 | 0 |  | 0 | 0 | 0 | 0% | 0 | 0 | 0 | 0 | 0 |  | 0.073333 | 0 | 1.1764 | 1.132 | 0 | 0 | 0.0848 | 2.566 | 3.9263 | 7.1163 | 0 | 2.1568
| 11 | [10 empty] | 0 | 0 | 0 | 0% | 0 | 0 | 0 | 0 | 0 |  | 0 | 0 | 0 | 0 | 0 | 0 |  | 0 | 0 | 0 | 0% | 0 | 0 | 0 | 0 | 0 |  | 0 | 0 | 0 | 0 | 0 | 0 |  | 0 | 0 | 0 | 0% | 0 | 0 | 0 | 0 | 0 |  | 0.073333 | 0 | 1.3169 | 1.2672 | 0 | 0 | 0.0848 | 2.566 | 4.0889 | 7.1163 | 0 | 2.0711
| 12 | [10 empty] | 0 | 0 | 0 | 0% | 0 | 0 | 0 | 0 | 0 |  | 0 | 0 | 0 | 0 | 0 | 0 |  | 0 | 0 | 0 | 0% | 0 | 0 | 0 | 0 | 0 |  | 0 | 0 | 0 | 0 | 0 | 0 |  | 0 | 0 | 0 | 0% | 0 | 0 | 0 | 0 | 0 |  | 0.073333 | 0 | 1.3881 | 1.3358 | 0 | 0 | 0.0848 | 2.566 | 4.1712 | 7.1163 | 0 | 2.0302
| 13 | [10 empty] | 0 | 0 | 0 | 0% | 0 | 0 | 0 | 0 | 0 |  | 0 | 0 | 0 | 0 | 0 | 0 |  | 0 | 0 | 0 | 0% | 0 | 0 | 0 | 0 | 0 |  | 0 | 0 | 0 | 0 | 0 | 0 |  | 0 | 0 | 0 | 0% | 0 | 0 | 0 | 0 | 0 |  | 0.073333 | 0 | 1.426 | 1.3722 | 0 | 0 | 0.0848 | 2.566 | 4.215 | 7.1163 | 0 | 2.0091
| 14 | [10 empty] | 0.114 | 4.19 | 5.73 | 13.88% | 0.79523 | 4.9347 | 0 | 0 | 0 |  | 0.136 | 3.76 | 5.5971 | 5.3859 | 0 | 0 |  | 0.114 | 4.19 | 5.73 | 13.88% | 0.79523 | 4.9347 | 0 | 0 | 0 |  | 0.136 | 3.76 | 5.5971 | 5.3859 | 0 | 0 |  | 0.114 | 4.19 | 5.73 | 13.88% | 0.79523 | 4.9347 | 0 | 0 | 0 |  | 0.073333 | 3.76 | 4.7506 | 4.5713 | 0 | 0 | 0.0848 | 2.566 | 3.7115 | 7.1163 | 0 | 2.2817
| 15 | [10 empty] | 0.114 | 4.19 | 5.4359 | 20.44% | 1.1112 | 4.3247 | 0 | 22.2583 | 0 |  | 0.136 | 3.76 | 5.2464 | 5.0484 | 112.3683 | 5.2467 |  | 0.114 | 4.19 | 5.4359 | 20.44% | 1.1112 | 4.3247 | 0 | 22.2583 | 0 |  | 0.136 | 3.76 | 5.2464 | 5.0484 | 112.3683 | 5.2467 |  | 0.114 | 4.19 | 5.4359 | 20.44% | 1.1112 | 4.3247 | 0 | 22.2583 | 0 |  | 0.073333 | 3.76 | 4.5615 | 4.3893 | 97.6991 | 6.0345 | 0.0848 | 2.566 | 3.4928 | 7.1163 | 0 | 2.4245
| 16 | [10 empty] | 0.114 | 4.19 | 5.4302 | 20.58% | 1.1173 | 4.3129 | 0 | 22.4053 | 0 |  | 0.136 | 3.76 | 5.2396 | 5.0418 | 112.9638 | 5.2882 |  | 0.114 | 4.19 | 5.4302 | 20.58% | 1.1173 | 4.3129 | 0 | 22.4053 | 0 |  | 0.136 | 3.76 | 5.2396 | 5.0418 | 112.9638 | 5.2882 |  | 0.114 | 4.19 | 5.4302 | 20.58% | 1.1173 | 4.3129 | 0 | 22.4053 | 0 |  | 0.073333 | 3.76 | 4.5578 | 4.3858 | 98.2652 | 6.0792 | 0.0848 | 2.566 | 3.4886 | 7.1163 | 0 | 2.4275
| 17 | [10 empty] | 0.114 | 4.19 | 5.539 | 18.06% | 1.0004 | 4.5386 | 0 | 19.6 | 0 |  | 0.136 | 3.76 | 5.3693 | 5.1667 | 101.2677 | 4.5143 |  | 0.114 | 4.19 | 5.539 | 18.06% | 1.0004 | 4.5386 | 0 | 19.6 | 0 |  | 0.136 | 3.76 | 5.3693 | 5.1667 | 101.2677 | 4.5143 |  | 0.114 | 4.19 | 5.539 | 18.06% | 1.0004 | 4.5386 | 0 | 19.6 | 0 |  | 0.073333 | 3.76 | 4.6278 | 4.4531 | 87.2816 | 5.2376 | 0.0848 | 2.566 | 3.5695 | 7.1163 | 0 | 2.3724
| 18 | [10 empty] | 0.114 | 4.19 | 5.5305 | 18.26% | 1.0096 | 4.5208 | 0 | 19.8205 | 0 |  | 0.136 | 3.76 | 5.3591 | 5.1569 | 102.2124 | 4.5738 |  | 0.114 | 4.19 | 5.5305 | 18.26% | 1.0096 | 4.5208 | 0 | 19.8205 | 0 |  | 0.136 | 3.76 | 5.3591 | 5.1569 | 102.2124 | 4.5738 |  | 0.114 | 4.19 | 5.5305 | 18.26% | 1.0096 | 4.5208 | 0 | 19.8205 | 0 |  | 0.073333 | 3.76 | 4.6223 | 4.4479 | 88.1587 | 5.3029 | 0.0848 | 2.566 | 3.5631 | 7.1163 | 0 | 2.3767
| 19 | [10 empty] | 0.114 | 4.19 | 5.4844 | 19.31% | 1.0591 | 4.4253 | 0 | 21.0087 | 0 |  | 0.136 | 3.76 | 5.3042 | 5.104 | 107.2289 | 4.8982 |  | 0.114 | 4.19 | 5.4844 | 19.31% | 1.0591 | 4.4253 | 0 | 21.0087 | 0 |  | 0.136 | 3.76 | 5.3042 | 5.104 | 107.2289 | 4.8982 |  | 0.114 | 4.19 | 5.4844 | 19.31% | 1.0591 | 4.4253 | 0 | 21.0087 | 0 |  | 0.073333 | 3.76 | 4.5926 | 4.4193 | 92.8446 | 5.6571 | 0.0848 | 2.566 | 3.5288 | 7.1163 | 0 | 2.3998
| 20 | [10 empty] | 0.114 | 4.19 | 5.6297 | 16.04% | 0.90293 | 4.7268 | 0 | 0 | 0 |  | 0.136 | 3.76 | 5.4776 | 5.2709 | 0 | 0 |  | 0.114 | 4.19 | 5.6297 | 16.04% | 0.90293 | 4.7268 | 0 | 0 | 0 |  | 0.136 | 3.76 | 5.4776 | 5.2709 | 0 | 0 |  | 0.114 | 4.19 | 5.6297 | 16.04% | 0.90293 | 4.7268 | 0 | 0 | 0 |  | 0.073333 | 3.76 | 4.6861 | 4.5093 | 0 | 0 | 0.0848 | 2.566 | 3.637 | 7.1163 | 0 | 2.3284
| 21 | [10 empty] | 0.114 | 4.19 | 5.8121 | 12.16% | 0.70693 | 5.1052 | 0 | 0 | 0 |  | 0.136 | 3.76 | 5.6952 | 5.4803 | 0 | 0 |  | 0.114 | 4.19 | 5.8121 | 12.16% | 0.70693 | 5.1052 | 0 | 0 | 0 |  | 0.136 | 3.76 | 5.6952 | 5.4803 | 0 | 0 |  | 0.114 | 4.19 | 5.8121 | 12.16% | 0.70693 | 5.1052 | 0 | 0 | 0 |  | 0.073333 | 3.76 | 4.8035 | 4.6222 | 0 | 0 | 0.0848 | 2.566 | 3.7726 | 7.1163 | 0 | 2.2447
| 22 | [10 empty] | 0.114 | 4.19 | 5.5798 | 17.14% | 0.95652 | 4.6233 | 0 | 0 | 0 |  | 0.136 | 3.76 | 5.4181 | 5.2136 | 0 | 0 |  | 0.114 | 4.19 | 5.5798 | 17.14% | 0.95652 | 4.6233 | 0 | 0 | 0 |  | 0.136 | 3.76 | 5.4181 | 5.2136 | 0 | 0 |  | 0.114 | 4.19 | 5.5798 | 17.14% | 0.95652 | 4.6233 | 0 | 0 | 0 |  | 0.073333 | 3.76 | 4.6541 | 4.4784 | 0 | 0 | 0.0848 | 2.566 | 3.5999 | 7.1163 | 0 | 2.3524
| 23 | [10 empty] | 0.114 | 4.19 | 5.4516 | 20.07% | 1.0943 | 4.3573 | 0 | 21.854 | 0 |  | 0.136 | 3.76 | 5.2651 | 5.0664 | 110.7208 | 5.1331 |  | 0.114 | 4.19 | 5.4516 | 20.07% | 1.0943 | 4.3573 | 0 | 21.854 | 0 |  | 0.136 | 3.76 | 5.2651 | 5.0664 | 110.7208 | 5.1331 |  | 0.114 | 4.19 | 5.4516 | 20.07% | 1.0943 | 4.3573 | 0 | 21.854 | 0 |  | 0.073333 | 3.76 | 4.5716 | 4.399 | 96.1367 | 5.9118 | 0.0848 | 2.566 | 3.5045 | 7.1163 | 0 | 2.4165
| 24 | [10 empty] | 0.114 | 4.19 | 5.445 | 20.23% | 1.1015 | 4.3435 | 0 | 22.0255 | 0 |  | 0.136 | 3.76 | 5.2571 | 5.0588 | 111.4215 | 5.1812 |  | 0.114 | 4.19 | 5.445 | 20.23% | 1.1015 | 4.3435 | 0 | 22.0255 | 0 |  | 0.136 | 3.76 | 5.2571 | 5.0588 | 111.4215 | 5.1812 |  | 0.114 | 4.19 | 5.445 | 20.23% | 1.1015 | 4.3435 | 0 | 22.0255 | 0 |  | 0.073333 | 3.76 | 4.5673 | 4.3949 | 96.8005 | 5.9638 | 0.0848 | 2.566 | 3.4995 | 7.1163 | 0 | 2.4199
| 25 | [10 empty] | 0.114 | 4.19 | 5.5328 | 18.2% | 1.0071 | 4.5258 | 0 | 19.7593 | 0 |  | 0.136 | 3.76 | 5.362 | 5.1596 | 101.9504 | 4.5572 |  | 0.114 | 4.19 | 5.5328 | 18.2% | 1.0071 | 4.5258 | 0 | 19.7593 | 0 |  | 0.136 | 3.76 | 5.362 | 5.1596 | 101.9504 | 4.5572 |  | 0.114 | 4.19 | 5.5328 | 18.2% | 1.0071 | 4.5258 | 0 | 19.7593 | 0 |  | 0.073333 | 3.76 | 4.6238 | 4.4493 | 87.9153 | 5.2847 | 0.0848 | 2.566 | 3.5649 | 7.1163 | 0 | 2.3755
| 26 | [10 empty] | 0.114 | 4.19 | 5.5841 | 17.05% | 0.95193 | 4.6322 | 0 | 0 | 0 |  | 0.136 | 3.76 | 5.4232 | 5.2185 | 0 | 0 |  | 0.114 | 4.19 | 5.5841 | 17.05% | 0.95193 | 4.6322 | 0 | 0 | 0 |  | 0.136 | 3.76 | 5.4232 | 5.2185 | 0 | 0 |  | 0.114 | 4.19 | 5.5841 | 17.05% | 0.95193 | 4.6322 | 0 | 0 | 0 |  | 0.073333 | 3.76 | 4.6568 | 4.4811 | 0 | 0 | 0.0848 | 2.566 | 3.603 | 7.1163 | 0 | 2.3503
| 27 | [10 empty] | 0 | 0 | 0 | 0% | 0 | 0 | 0 | 0 | 0 |  | 0 | 0 | 0 | 0 | 0 | 0 |  | 0 | 0 | 0 | 0% | 0 | 0 | 0 | 0 | 0 |  | 0 | 0 | 0 | 0 | 0 | 0 |  | 0 | 0 | 0 | 0% | 0 | 0 | 0 | 0 | 0 |  | 0.073333 | 0 | 1.1229 | 1.0805 | 0 | 0 | 0.0848 | 2.566 | 3.8645 | 7.1163 | 0 | 2.1913
| 28 | [10 empty] | 0 | 0 | 0 | 0% | 0 | 0 | 0 | 0 | 0 |  | 0 | 0 | 0 | 0 | 0 | 0 |  | 0 | 0 | 0 | 0% | 0 | 0 | 0 | 0 | 0 |  | 0 | 0 | 0 | 0 | 0 | 0 |  | 0 | 0 | 0 | 0% | 0 | 0 | 0 | 0 | 0 |  | 0.073333 | 0 | 1.129 | 1.0864 | 0 | 0 | 0.0848 | 2.566 | 3.8716 | 7.1163 | 0 | 2.1873
| 29 | [10 empty] | 0.114 | 4.19 | 5.8425 | 11.54% | 0.67426 | 5.1683 | 0 | 0 | 0 |  | 0.136 | 3.76 | 5.7314 | 5.5152 | 0 | 0 |  | 0.114 | 4.19 | 5.8425 | 11.54% | 0.67426 | 5.1683 | 0 | 0 | 0 |  | 0.136 | 3.76 | 5.7314 | 5.5152 | 0 | 0 |  | 0.114 | 4.19 | 5.8425 | 11.54% | 0.67426 | 5.1683 | 0 | 0 | 0 |  | 0.073333 | 3.76 | 4.823 | 4.641 | 0 | 0 | 0.0848 | 2.566 | 3.7952 | 7.1163 | 0 | 2.2313
| 30 | [10 empty] | 0.114 | 4.19 | 5.7713 | 13.01% | 0.75082 | 5.0205 | 0 | 0 | 0 |  | 0.136 | 3.76 | 5.6464 | 5.4334 | 0 | 0 |  | 0.114 | 4.19 | 5.7713 | 13.01% | 0.75082 | 5.0205 | 0 | 0 | 0 |  | 0.136 | 3.76 | 5.6464 | 5.4334 | 0 | 0 |  | 0.114 | 4.19 | 5.7713 | 13.01% | 0.75082 | 5.0205 | 0 | 0 | 0 |  | 0.073333 | 3.76 | 4.7772 | 4.5969 | 0 | 0 | 0.0848 | 2.566 | 3.7422 | 7.1163 | 0 | 2.2629
| 31 | [10 empty] | 0.114 | 4.19 | 5.4141 | 20.96% | 1.1347 | 4.2794 | 0 | 22.8217 | 0 |  | 0.136 | 3.76 | 5.2203 | 5.0233 | 114.6407 | 5.4064 |  | 0.114 | 4.19 | 5.4141 | 20.96% | 1.1347 | 4.2794 | 0 | 22.8217 | 0 |  | 0.136 | 3.76 | 5.2203 | 5.0233 | 114.6407 | 5.4064 |  | 0.114 | 4.19 | 5.4141 | 20.96% | 1.1347 | 4.2794 | 0 | 22.8217 | 0 |  | 0.073333 | 3.76 | 4.5474 | 4.3758 | 99.8638 | 6.2064 | 0.0848 | 2.566 | 3.4765 | 7.1163 | 0 | 2.4359
X | 1 | [10 empty] | 0 | 0 | 0 | 0% | 0 | 0 | 0 | 0 | 0 |  | 0 | 0 | 0 | 0 | 0 | 0 |  | 0 | 0 | 0 | 0% | 0 | 0 | 0 | 0 | 0 |  | 0 | 0 | 0 | 0 | 0 | 0 |  | 0 | 0 | 0 | 0% | 0 | 0 | 0 | 0 | 0 |  | 0.073333 | 0 | 1.166 | 1.122 | 0 | 0 | 0.0848 | 2.566 | 3.9143 | 7.1163 | 0 | 2.1634
| 2 | [10 empty] | 0.114 | 4.19 | 5.5865 | 16.99% | 0.94937 | 4.6371 | 0 | 0 | 0 |  | 0.136 | 3.76 | 5.426 | 5.2212 | 0 | 0 |  | 0.114 | 4.19 | 5.5865 | 16.99% | 0.94937 | 4.6371 | 0 | 0 | 0 |  | 0.136 | 3.76 | 5.426 | 5.2212 | 0 | 0 |  | 0.114 | 4.19 | 5.5865 | 16.99% | 0.94937 | 4.6371 | 0 | 0 | 0 |  | 0.073333 | 3.76 | 4.6583 | 4.4825 | 0 | 0 | 0.0848 | 2.566 | 3.6048 | 7.1163 | 0 | 2.3492
| 3 | [10 empty] | 0.38333 | 1.4967 | 5.0329 | 26.23% | 1.3199 | 3.713 | 0 | 27.2685 | 0 |  | 0.18667 | 3.2533 | 4.9753 | 4.7876 | 130.5503 | 6.7778 |  | 0.25667 | 2.9833 | 5.3511 | 24.67% | 1.3199 | 4.0311 | 0 | 27.2685 | 0 |  | 0.1 | 2.79 | 3.7125 | 3.5724 | 97.4141 | 9.0834 |  | 0.38333 | 1.4967 | 5.0329 | 26.23% | 1.3199 | 3.713 | 0 | 27.2685 | 0 |  | 0.073333 | 3.2533 | 3.9298 | 3.7815 | 103.1169 | 8.581 | 0.084 | 2.574 | 3.3489 | 7.1163 | 0 | 2.5287
| 4 | [10 empty] | 0.38333 | 1.4967 | 4.5537 | 32.35% | 1.4731 | 3.0807 | 0 | 30.9435 | 0 |  | 0.18667 | 3.2533 | 4.742 | 4.5631 | 141.1969 | 8.0698 |  | 0.25667 | 2.9833 | 5.0303 | 29.28% | 1.4731 | 3.5572 | 0 | 30.9435 | 0 |  | 0.1 | 2.79 | 3.5875 | 3.4521 | 106.8208 | 10.6667 |  | 0.38333 | 1.4967 | 4.5537 | 32.35% | 1.4731 | 3.0807 | 0 | 30.9435 | 0 |  | 0.073333 | 3.2533 | 3.8382 | 3.6933 | 114.2846 | 9.9701 | 0.084 | 2.574 | 3.2439 | 7.1163 | 0 | 2.6106
| 5 | [10 empty] | 0.38333 | 1.4967 | 5.0265 | 26.3% | 1.322 | 3.7045 | 0 | 27.3175 | 0 |  | 0.18667 | 3.2533 | 4.9722 | 4.7846 | 130.7031 | 6.7943 |  | 0.25667 | 2.9833 | 5.3468 | 24.72% | 1.322 | 4.0248 | 0 | 27.3175 | 0 |  | 0.1 | 2.79 | 3.7108 | 3.5708 | 97.5454 | 9.1038 |  | 0.38333 | 1.4967 | 5.0265 | 26.3% | 1.322 | 3.7045 | 0 | 27.3175 | 0 |  | 0.073333 | 3.2533 | 3.9286 | 3.7804 | 103.27 | 8.5991 | 0.084 | 2.574 | 3.3475 | 7.1163 | 0 | 2.5298
| 6 | [10 empty] | 0.114 | 4.19 | 5.6568 | 15.45% | 0.87383 | 4.783 | 0 | 0 | 0 |  | 0.136 | 3.76 | 5.5099 | 5.3019 | 0 | 0 |  | 0.114 | 4.19 | 5.6568 | 15.45% | 0.87383 | 4.783 | 0 | 0 | 0 |  | 0.136 | 3.76 | 5.5099 | 5.3019 | 0 | 0 |  | 0.114 | 4.19 | 5.6568 | 15.45% | 0.87383 | 4.783 | 0 | 0 | 0 |  | 0.073333 | 3.76 | 4.7036 | 4.5261 | 0 | 0 | 0.0848 | 2.566 | 3.6571 | 7.1163 | 0 | 2.3156
| 7 | [10 empty] | 0.114 | 4.19 | 5.5951 | 16.8% | 0.94019 | 4.6549 | 0 | 0 | 0 |  | 0.136 | 3.76 | 5.4362 | 5.2311 | 0 | 0 |  | 0.114 | 4.19 | 5.5951 | 16.8% | 0.94019 | 4.6549 | 0 | 0 | 0 |  | 0.136 | 3.76 | 5.4362 | 5.2311 | 0 | 0 |  | 0.114 | 4.19 | 5.5951 | 16.8% | 0.94019 | 4.6549 | 0 | 0 | 0 |  | 0.073333 | 3.76 | 4.6638 | 4.4878 | 0 | 0 | 0.0848 | 2.566 | 3.6112 | 7.1163 | 0 | 2.3451
| 8 | [10 empty] | 0.38333 | 1.4967 | 4.5506 | 32.39% | 1.4741 | 3.0765 | 0 | 30.968 | 0 |  | 0.18667 | 3.2533 | 4.7404 | 4.5616 | 141.2624 | 8.0788 |  | 0.25667 | 2.9833 | 5.0281 | 29.32% | 1.4741 | 3.554 | 0 | 30.968 | 0 |  | 0.1 | 2.79 | 3.5867 | 3.4513 | 106.8805 | 10.6776 |  | 0.38333 | 1.4967 | 4.5506 | 32.39% | 1.4741 | 3.0765 | 0 | 30.968 | 0 |  | 0.073333 | 3.2533 | 3.8376 | 3.6927 | 114.3568 | 9.9796 | 0.084 | 2.574 | 3.2432 | 7.1163 | 0 | 2.6111
| 9 | [10 empty] | 0.38333 | 1.4967 | 5.2533 | 23.78% | 1.2495 | 4.0038 | 0 | 25.578 | 0 |  | 0.18667 | 3.2533 | 5.0827 | 4.8909 | 125.0986 | 6.2234 |  | 0.25667 | 2.9833 | 5.4987 | 22.72% | 1.2495 | 4.2492 | 0 | 25.578 | 0 |  | 0.1 | 2.79 | 3.77 | 3.6277 | 92.7902 | 8.3903 |  | 0.38333 | 1.4967 | 5.2533 | 23.78% | 1.2495 | 4.0038 | 0 | 25.578 | 0 |  | 0.073333 | 3.2533 | 3.972 | 3.8221 | 97.762 | 7.9636 | 0.084 | 2.574 | 3.3972 | 7.1163 | 0 | 2.4928
| 10 | [10 empty] | 0.114 | 4.19 | 5.4307 | 20.56% | 1.1168 | 4.3139 | 0 | 22.393 | 0 |  | 0.136 | 3.76 | 5.2401 | 5.0424 | 112.9143 | 5.2847 |  | 0.114 | 4.19 | 5.4307 | 20.56% | 1.1168 | 4.3139 | 0 | 22.393 | 0 |  | 0.136 | 3.76 | 5.2401 | 5.0424 | 112.9143 | 5.2847 |  | 0.114 | 4.19 | 5.4307 | 20.56% | 1.1168 | 4.3139 | 0 | 22.393 | 0 |  | 0.073333 | 3.76 | 4.5581 | 4.3861 | 98.2181 | 6.0755 | 0.0848 | 2.566 | 3.4889 | 7.1163 | 0 | 2.4272
| 11 | [10 empty] | 0.38333 | 1.4967 | 4.8492 | 28.43% | 1.3786 | 3.4706 | 0 | 28.6773 | 0 |  | 0.18667 | 3.2533 | 4.8859 | 4.7015 | 134.8265 | 7.2585 |  | 0.25667 | 2.9833 | 5.2281 | 26.37% | 1.3786 | 3.8495 | 0 | 28.6773 | 0 |  | 0.1 | 2.79 | 3.6646 | 3.5263 | 101.1245 | 9.6776 |  | 0.38333 | 1.4967 | 4.8492 | 28.43% | 1.3786 | 3.4706 | 0 | 28.6773 | 0 |  | 0.073333 | 3.2533 | 3.8947 | 3.7477 | 107.4744 | 9.1058 | 0.084 | 2.574 | 3.3087 | 7.1163 | 0 | 2.5595
| 12 | [10 empty] | 0.38333 | 1.4967 | 4.3605 | 35.2% | 1.5348 | 2.8257 | 0 | 32.4258 | 0 |  | 0.18667 | 3.2533 | 4.6479 | 4.4725 | 145.0241 | 8.6275 |  | 0.25667 | 2.9833 | 4.9008 | 31.32% | 1.5348 | 3.366 | 0 | 32.4258 | 0 |  | 0.1 | 2.79 | 3.5371 | 3.4036 | 110.3646 | 11.337 |  | 0.38333 | 1.4967 | 4.3605 | 35.2% | 1.5348 | 2.8257 | 0 | 32.4258 | 0 |  | 0.073333 | 3.2533 | 3.8012 | 3.6578 | 118.6054 | 10.5493 | 0.084 | 2.574 | 3.2016 | 7.1163 | 0 | 2.6451
| 13 | [10 empty] | 0.38333 | 1.4967 | 4.9371 | 27.36% | 1.3506 | 3.5865 | 0 | 28.0035 | 0 |  | 0.18667 | 3.2533 | 4.9287 | 4.7427 | 132.8116 | 7.0264 |  | 0.25667 | 2.9833 | 5.2869 | 25.55% | 1.3506 | 3.9364 | 0 | 28.0035 | 0 |  | 0.1 | 2.79 | 3.6875 | 3.5483 | 99.3662 | 9.3915 |  | 0.38333 | 1.4967 | 4.9371 | 27.36% | 1.3506 | 3.5865 | 0 | 28.0035 | 0 |  | 0.073333 | 3.2533 | 3.9115 | 3.7639 | 105.4023 | 8.8536 | 0.084 | 2.574 | 3.3279 | 7.1163 | 0 | 2.5447
| 14 | [10 empty] | 0.114 | 4.19 | 5.3542 | 22.39% | 1.199 | 4.1553 | 0 | 24.3652 | 0 |  | 0.136 | 3.76 | 5.1489 | 4.9546 | 120.7201 | 5.8521 |  | 0.114 | 4.19 | 5.3542 | 22.39% | 1.199 | 4.1553 | 0 | 24.3652 | 0 |  | 0.136 | 3.76 | 5.1489 | 4.9546 | 120.7201 | 5.8521 |  | 0.114 | 4.19 | 5.3542 | 22.39% | 1.199 | 4.1553 | 0 | 24.3652 | 0 |  | 0.073333 | 3.76 | 4.5089 | 4.3388 | 105.7152 | 6.6827 | 0.0848 | 2.566 | 3.432 | 7.1163 | 0 | 2.4675
| 15 | [10 empty] | 0.114 | 4.19 | 5.728 | 13.92% | 0.79727 | 4.9308 | 0 | 0 | 0 |  | 0.136 | 3.76 | 5.5949 | 5.3837 | 0 | 0 |  | 0.114 | 4.19 | 5.728 | 13.92% | 0.79727 | 4.9308 | 0 | 0 | 0 |  | 0.136 | 3.76 | 5.5949 | 5.3837 | 0 | 0 |  | 0.114 | 4.19 | 5.728 | 13.92% | 0.79727 | 4.9308 | 0 | 0 | 0 |  | 0.073333 | 3.76 | 4.7494 | 4.5702 | 0 | 0 | 0.0848 | 2.566 | 3.7101 | 7.1163 | 0 | 2.2825
| 16 | [10 empty] | 0.114 | 4.19 | 5.8411 | 11.57% | 0.67579 | 5.1653 | 0 | 0 | 0 |  | 0.136 | 3.76 | 5.7297 | 5.5135 | 0 | 0 |  | 0.114 | 4.19 | 5.8411 | 11.57% | 0.67579 | 5.1653 | 0 | 0 | 0 |  | 0.136 | 3.76 | 5.7297 | 5.5135 | 0 | 0 |  | 0.114 | 4.19 | 5.8411 | 11.57% | 0.67579 | 5.1653 | 0 | 0 | 0 |  | 0.073333 | 3.76 | 4.8221 | 4.6401 | 0 | 0 | 0.0848 | 2.566 | 3.7942 | 7.1163 | 0 | 2.2319
| 17 | [10 empty] | 0.114 | 4.19 | 5.7608 | 13.23% | 0.76205 | 4.9988 | 0 | 0 | 0 |  | 0.136 | 3.76 | 5.634 | 5.4214 | 0 | 0 |  | 0.114 | 4.19 | 5.7608 | 13.23% | 0.76205 | 4.9988 | 0 | 0 | 0 |  | 0.136 | 3.76 | 5.634 | 5.4214 | 0 | 0 |  | 0.114 | 4.19 | 5.7608 | 13.23% | 0.76205 | 4.9988 | 0 | 0 | 0 |  | 0.073333 | 3.76 | 4.7705 | 4.5905 | 0 | 0 | 0.0848 | 2.566 | 3.7345 | 7.1163 | 0 | 2.2676
| 18 | [10 empty] | 0.114 | 4.19 | 5.6088 | 16.5% | 0.92539 | 4.6834 | 0 | 0 | 0 |  | 0.136 | 3.76 | 5.4526 | 5.2469 | 0 | 0 |  | 0.114 | 4.19 | 5.6088 | 16.5% | 0.92539 | 4.6834 | 0 | 0 | 0 |  | 0.136 | 3.76 | 5.4526 | 5.2469 | 0 | 0 |  | 0.114 | 4.19 | 5.6088 | 16.5% | 0.92539 | 4.6834 | 0 | 0 | 0 |  | 0.073333 | 3.76 | 4.6727 | 4.4964 | 0 | 0 | 0.0848 | 2.566 | 3.6214 | 7.1163 | 0 | 2.3384
| 19 | [10 empty] | 0.114 | 4.19 | 5.4174 | 20.88% | 1.1311 | 4.2863 | 0 | 22.736 | 0 |  | 0.136 | 3.76 | 5.2243 | 5.0271 | 114.2967 | 5.382 |  | 0.114 | 4.19 | 5.4174 | 20.88% | 1.1311 | 4.2863 | 0 | 22.736 | 0 |  | 0.136 | 3.76 | 5.2243 | 5.0271 | 114.2967 | 5.382 |  | 0.114 | 4.19 | 5.4174 | 20.88% | 1.1311 | 4.2863 | 0 | 22.736 | 0 |  | 0.073333 | 3.76 | 4.5496 | 4.3779 | 99.5353 | 6.1801 | 0.0848 | 2.566 | 3.479 | 7.1163 | 0 | 2.4341
| 20 | [10 empty] | 0.38333 | 1.4967 | 4.648 | 31.04% | 1.4429 | 3.205 | 0 | 30.2207 | 0 |  | 0.18667 | 3.2533 | 4.7879 | 4.6072 | 139.2335 | 7.8057 |  | 0.25667 | 2.9833 | 5.0933 | 28.33% | 1.4429 | 3.6504 | 0 | 30.2207 | 0 |  | 0.1 | 2.79 | 3.6121 | 3.4758 | 105.0406 | 10.3467 |  | 0.38333 | 1.4967 | 4.648 | 31.04% | 1.4429 | 3.205 | 0 | 30.2207 | 0 |  | 0.073333 | 3.2533 | 3.8562 | 3.7107 | 112.1395 | 9.6917 | 0.084 | 2.574 | 3.2645 | 7.1163 | 0 | 2.594
| 21 | [10 empty] | 0.02 | 4.04 | 4.1573 | 41.65% | 1.7313 | 2.426 | 0 | 37.142 | 0 |  | 0.198 | 3.174 | 4.3356 | 4.3356 | 161.0329 | 10.1944 |  | 0.158 | 3.674 | 4.6009 | 37.63% | 1.7313 | 2.8696 | 0 | 37.142 | 0 |  | 0.19 | 2.16 | 3.2747 | 3.1511 | 117.0379 | 14.0265 |  | 0.02 | 4.04 | 4.1573 | 41.65% | 1.7313 | 2.426 | 0 | 37.142 | 0 |  | 0.073333 | 3.174 | 3.6042 | 3.6042 | 133.868 | 12.2631 | 0.1612 | 2.0336 | 2.9793 | 7.1163 | 0 | 2.8424
| 22 | [10 empty] | 0.02 | 4.04 | 4.1601 | 41.21% | 1.7145 | 2.4456 | 0 | 36.7378 | 0 |  | 0.198 | 3.174 | 4.3628 | 4.3628 | 160.2804 | 10.0206 |  | 0.158 | 3.674 | 4.6227 | 37.09% | 1.7145 | 2.9082 | 0 | 36.7378 | 0 |  | 0.19 | 2.16 | 3.3008 | 3.1762 | 116.6877 | 13.7641 |  | 0.02 | 4.04 | 4.1601 | 41.21% | 1.7145 | 2.4456 | 0 | 36.7378 | 0 |  | 0.073333 | 3.174 | 3.6143 | 3.6143 | 132.7815 | 12.0958 | 0.1612 | 2.0336 | 3.0015 | 7.1163 | 0 | 2.8214
| 23 | [10 empty] | 0.38333 | 1.4967 | 4.3142 | 35.92% | 1.5496 | 2.7645 | 0 | 32.781 | 0 |  | 0.18667 | 3.2533 | 4.6253 | 4.4508 | 145.9014 | 8.7646 |  | 0.25667 | 2.9833 | 4.8698 | 31.82% | 1.5496 | 3.3202 | 0 | 32.781 | 0 |  | 0.1 | 2.79 | 3.525 | 3.392 | 111.1925 | 11.5005 |  | 0.38333 | 1.4967 | 4.3142 | 35.92% | 1.5496 | 2.7645 | 0 | 32.781 | 0 |  | 0.073333 | 3.2533 | 3.7923 | 3.6492 | 119.6253 | 10.6898 | 0.084 | 2.574 | 3.1914 | 7.1163 | 0 | 2.6535
| 24 | [10 empty] | 0.02 | 4.04 | 4.171 | 39.5% | 1.6476 | 2.5234 | 0 | 35.133 | 0 |  | 0.198 | 3.174 | 4.4709 | 4.3022 | 151.1487 | 9.7179 |  | 0.158 | 3.674 | 4.7089 | 34.99% | 1.6476 | 3.0613 | 0 | 35.133 | 0 |  | 0.19 | 2.16 | 3.4045 | 3.276 | 115.0967 | 12.7619 |  | 0.02 | 4.04 | 4.171 | 39.5% | 1.6476 | 2.5234 | 0 | 35.133 | 0 |  | 0.073333 | 3.174 | 3.6543 | 3.5164 | 123.5429 | 11.8894 | 0.1612 | 2.0336 | 3.0895 | 7.1163 | 0 | 2.7411
| 25 | [10 empty] | 0.02 | 4.04 | 4.1458 | 43.46% | 1.8018 | 2.3441 | 0 | 38.8325 | 0 |  | 0.198 | 3.174 | 4.2218 | 4.2218 | 163.9411 | 10.9459 |  | 0.158 | 3.674 | 4.5101 | 39.95% | 1.8018 | 2.7083 | 0 | 38.8325 | 0 |  | 0.19 | 2.16 | 3.1654 | 3.046 | 118.2825 | 15.1711 |  | 0.02 | 4.04 | 4.1458 | 43.46% | 1.8018 | 2.3441 | 0 | 38.8325 | 0 |  | 0.073333 | 3.174 | 3.5621 | 3.5621 | 138.3235 | 12.973 | 0.1612 | 2.0336 | 2.8866 | 7.1163 | 0 | 2.9337
| 26 | [10 empty] | 0.02 | 4.04 | 4.1124 | 48.79% | 2.0064 | 2.106 | 0 | 43.7447 | 0 |  | 0.198 | 3.174 | 3.8909 | 3.8909 | 170.2075 | 13.3789 |  | 0.158 | 3.674 | 4.2461 | 47.25% | 2.0064 | 2.2396 | 0 | 43.7447 | 0 |  | 0.19 | 2.16 | 2.848 | 2.848 | 124.5832 | 18.2784 |  | 0.02 | 4.04 | 4.1124 | 48.79% | 2.0064 | 2.106 | 0 | 43.7447 | 0 |  | 0.073333 | 3.174 | 3.4395 | 3.4395 | 150.4613 | 15.1347 | 0.1612 | 2.0336 | 2.6173 | 7.1163 | 0 | 3.2356
| 27 | [10 empty] | 0.02 | 4.04 | 4.1226 | 47.16% | 1.9442 | 2.1784 | 0 | 42.2502 | 0 |  | 0.198 | 3.174 | 3.9916 | 3.9916 | 168.645 | 12.596 |  | 0.158 | 3.674 | 4.3264 | 44.94% | 1.9442 | 2.3822 | 0 | 42.2502 | 0 |  | 0.19 | 2.16 | 2.9445 | 2.9445 | 124.4076 | 17.0749 |  | 0.02 | 4.04 | 4.1226 | 47.16% | 1.9442 | 2.1784 | 0 | 42.2502 | 0 |  | 0.073333 | 3.174 | 3.4768 | 3.4768 | 146.8959 | 14.4609 | 0.1612 | 2.0336 | 2.6992 | 7.1163 | 0 | 3.1373
| 28 | [10 empty] | 0.02 | 4.04 | 4.1786 | 38.32% | 1.6012 | 2.5774 | 0 | 34.0183 | 0 |  | 0.198 | 3.174 | 4.546 | 4.3744 | 148.8104 | 9.2542 |  | 0.158 | 3.674 | 4.7688 | 33.58% | 1.6012 | 3.1676 | 0 | 34.0183 | 0 |  | 0.19 | 2.16 | 3.4765 | 3.3454 | 113.803 | 12.1009 |  | 0.02 | 4.04 | 4.1786 | 38.32% | 1.6012 | 2.5774 | 0 | 34.0183 | 0 |  | 0.073333 | 3.174 | 3.6821 | 3.5432 | 120.5331 | 11.4252 | 0.1612 | 2.0336 | 3.1506 | 7.1163 | 0 | 2.6879
| 29 | [10 empty] | 0.114 | 4.19 | 5.5343 | 18.17% | 1.0055 | 4.5287 | 0 | 19.7225 | 0 |  | 0.136 | 3.76 | 5.3637 | 5.1613 | 101.793 | 4.5473 |  | 0.114 | 4.19 | 5.5343 | 18.17% | 1.0055 | 4.5287 | 0 | 19.7225 | 0 |  | 0.136 | 3.76 | 5.3637 | 5.1613 | 101.793 | 4.5473 |  | 0.114 | 4.19 | 5.5343 | 18.17% | 1.0055 | 4.5287 | 0 | 19.7225 | 0 |  | 0.073333 | 3.76 | 4.6247 | 4.4502 | 87.7692 | 5.2739 | 0.0848 | 2.566 | 3.5659 | 7.1163 | 0 | 2.3748
| 30 | [10 empty] | 0.38333 | 1.4967 | 4.3525 | 35.32% | 1.5374 | 2.8151 | 0 | 32.487 | 0 |  | 0.18667 | 3.2533 | 4.644 | 4.4688 | 145.1764 | 8.6511 |  | 0.25667 | 2.9833 | 4.8955 | 31.4% | 1.5374 | 3.3581 | 0 | 32.487 | 0 |  | 0.1 | 2.79 | 3.535 | 3.4016 | 110.5079 | 11.3651 |  | 0.38333 | 1.4967 | 4.3525 | 35.32% | 1.5374 | 2.8151 | 0 | 32.487 | 0 |  | 0.073333 | 3.2533 | 3.7997 | 3.6563 | 118.7817 | 10.5735 | 0.084 | 2.574 | 3.1998 | 7.1163 | 0 | 2.6465
XI | 1 | [10 empty] | 0.02 | 4.04 | 4.18 | 38.1% | 1.5925 | 2.5875 | 0 | 33.81 | 0 |  | 0.198 | 3.174 | 4.56 | 4.3879 | 148.3557 | 9.1692 |  | 0.158 | 3.674 | 4.78 | 33.32% | 1.5925 | 3.1875 | 0 | 33.81 | 0 |  | 0.19 | 2.16 | 3.49 | 3.3583 | 113.5442 | 11.9804 |  | 0.02 | 4.04 | 4.18 | 38.1% | 1.5925 | 2.5875 | 0 | 33.81 | 0 |  | 0.073333 | 3.174 | 3.6873 | 3.5482 | 119.9643 | 11.3393 | 0.1612 | 2.0336 | 3.162 | 7.1163 | 0 | 2.6782
| 2 | [10 empty] | 0.38333 | 1.4967 | 5.1144 | 25.3% | 1.2939 | 3.8205 | 0 | 26.6438 | 0 |  | 0.18667 | 3.2533 | 5.015 | 4.8258 | 128.5762 | 6.5702 |  | 0.25667 | 2.9833 | 5.4056 | 23.94% | 1.2939 | 4.1117 | 0 | 26.6438 | 0 |  | 0.1 | 2.79 | 3.7338 | 3.5929 | 95.7271 | 8.8248 |  | 0.38333 | 1.4967 | 5.1144 | 25.3% | 1.2939 | 3.8205 | 0 | 26.6438 | 0 |  | 0.073333 | 3.2533 | 3.9454 | 3.7965 | 101.1539 | 8.3513 | 0.084 | 2.574 | 3.3667 | 7.1163 | 0 | 2.5153
| 3 | [10 empty] | 0.38333 | 1.4967 | 4.8412 | 28.53% | 1.3812 | 3.4601 | 0 | 28.7385 | 0 |  | 0.18667 | 3.2533 | 4.882 | 4.6978 | 135.007 | 7.2798 |  | 0.25667 | 2.9833 | 5.2227 | 26.45% | 1.3812 | 3.8416 | 0 | 28.7385 | 0 |  | 0.1 | 2.79 | 3.6625 | 3.5243 | 101.2829 | 9.7037 |  | 0.38333 | 1.4967 | 4.8412 | 28.53% | 1.3812 | 3.4601 | 0 | 28.7385 | 0 |  | 0.073333 | 3.2533 | 3.8932 | 3.7463 | 107.6617 | 9.1288 | 0.084 | 2.574 | 3.3069 | 7.1163 | 0 | 2.5608
| 4 | [10 empty] | 0.02 | 4.04 | 4.1704 | 39.59% | 1.6512 | 2.5192 | 0 | 35.2188 | 0 |  | 0.198 | 3.174 | 4.4651 | 4.2966 | 151.3219 | 9.7542 |  | 0.158 | 3.674 | 4.7043 | 35.1% | 1.6512 | 3.0531 | 0 | 35.2188 | 0 |  | 0.19 | 2.16 | 3.399 | 3.2707 | 115.1898 | 12.8139 |  | 0.02 | 4.04 | 4.1704 | 39.59% | 1.6512 | 2.5192 | 0 | 35.2188 | 0 |  | 0.073333 | 3.174 | 3.6522 | 3.5144 | 123.7719 | 11.9254 | 0.1612 | 2.0336 | 3.0848 | 7.1163 | 0 | 2.7452
| 5 | [10 empty] | 0.114 | 4.19 | 5.4825 | 19.36% | 1.0612 | 4.4213 | 0 | 21.0578 | 0 |  | 0.136 | 3.76 | 5.3019 | 5.1018 | 107.433 | 4.9117 |  | 0.114 | 4.19 | 5.4825 | 19.36% | 1.0612 | 4.4213 | 0 | 21.0578 | 0 |  | 0.136 | 3.76 | 5.3019 | 5.1018 | 107.433 | 4.9117 |  | 0.114 | 4.19 | 5.4825 | 19.36% | 1.0612 | 4.4213 | 0 | 21.0578 | 0 |  | 0.073333 | 3.76 | 4.5914 | 4.4182 | 93.0364 | 5.6718 | 0.0848 | 2.566 | 3.5274 | 7.1163 | 0 | 2.4007
| 6 | [10 empty] | 0.38333 | 1.4967 | 5.3108 | 23.18% | 1.2311 | 4.0797 | 0 | 25.137 | 0 |  | 0.18667 | 3.2533 | 5.1107 | 4.9178 | 123.619 | 6.0826 |  | 0.25667 | 2.9833 | 5.5372 | 22.23% | 1.2311 | 4.306 | 0 | 25.137 | 0 |  | 0.1 | 2.79 | 3.785 | 3.6422 | 91.5532 | 8.213 |  | 0.38333 | 1.4967 | 5.3108 | 23.18% | 1.2311 | 4.0797 | 0 | 25.137 | 0 |  | 0.073333 | 3.2533 | 3.983 | 3.8327 | 96.3425 | 7.8047 | 0.084 | 2.574 | 3.4098 | 7.1163 | 0 | 2.4835
| 7 | [10 empty] | 0.38333 | 1.4967 | 5.0521 | 26.01% | 1.3138 | 3.7383 | 0 | 27.1215 | 0 |  | 0.18667 | 3.2533 | 4.9847 | 4.7966 | 130.0901 | 6.7287 |  | 0.25667 | 2.9833 | 5.3639 | 24.49% | 1.3138 | 4.0501 | 0 | 27.1215 | 0 |  | 0.1 | 2.79 | 3.7175 | 3.5772 | 97.0195 | 9.0223 |  | 0.38333 | 1.4967 | 5.0521 | 26.01% | 1.3138 | 3.7383 | 0 | 27.1215 | 0 |  | 0.073333 | 3.2533 | 3.9335 | 3.7851 | 102.6567 | 8.5268 | 0.084 | 2.574 | 3.3531 | 7.1163 | 0 | 2.5255
| 8 | [10 empty] | 0.38333 | 1.4967 | 4.5841 | 31.92% | 1.4634 | 3.1207 | 0 | 30.7107 | 0 |  | 0.18667 | 3.2533 | 4.7568 | 4.5773 | 140.5716 | 7.9842 |  | 0.25667 | 2.9833 | 5.0506 | 28.97% | 1.4634 | 3.5872 | 0 | 30.7107 | 0 |  | 0.1 | 2.79 | 3.5954 | 3.4597 | 106.2512 | 10.5632 |  | 0.38333 | 1.4967 | 4.5841 | 31.92% | 1.4634 | 3.1207 | 0 | 30.7107 | 0 |  | 0.073333 | 3.2533 | 3.844 | 3.6989 | 113.5965 | 9.8801 | 0.084 | 2.574 | 3.2506 | 7.1163 | 0 | 2.6052
| 9 | [10 empty] | 0.02 | 4.04 | 4.1749 | 38.89% | 1.6236 | 2.5513 | 0 | 34.5572 | 0 |  | 0.198 | 3.174 | 4.5097 | 4.3395 | 149.9611 | 9.4765 |  | 0.158 | 3.674 | 4.7398 | 34.26% | 1.6236 | 3.1162 | 0 | 34.5572 | 0 |  | 0.19 | 2.16 | 3.4417 | 3.3118 | 114.4478 | 12.417 |  | 0.02 | 4.04 | 4.1749 | 38.89% | 1.6236 | 2.5513 | 0 | 34.5572 | 0 |  | 0.073333 | 3.174 | 3.6687 | 3.5303 | 121.9958 | 11.6488 | 0.1612 | 2.0336 | 3.121 | 7.1163 | 0 | 2.7133
| 10 | [10 empty] | 0.38333 | 1.4967 | 4.2391 | 37.12% | 1.5736 | 2.6655 | 0 | 33.3568 | 0 |  | 0.18667 | 3.2533 | 4.5888 | 4.4156 | 147.2906 | 8.9896 |  | 0.25667 | 2.9833 | 4.8196 | 32.65% | 1.5736 | 3.246 | 0 | 33.3568 | 0 |  | 0.1 | 2.79 | 3.5054 | 3.3731 | 112.5169 | 11.7678 |  | 0.38333 | 1.4967 | 4.2391 | 37.12% | 1.5736 | 2.6655 | 0 | 33.3568 | 0 |  | 0.073333 | 3.2533 | 3.778 | 3.6354 | 121.2654 | 10.9189 | 0.084 | 2.574 | 3.1749 | 7.1163 | 0 | 2.6672
| 11 | [10 empty] | 0.02 | 4.04 | 4.1615 | 40.99% | 1.7058 | 2.4557 | 0 | 36.5295 | 0 |  | 0.198 | 3.174 | 4.3768 | 4.3768 | 159.8841 | 9.9318 |  | 0.158 | 3.674 | 4.6339 | 36.81% | 1.7058 | 2.928 | 0 | 36.5295 | 0 |  | 0.19 | 2.16 | 3.3143 | 3.1892 | 116.4993 | 13.6305 |  | 0.02 | 4.04 | 4.1615 | 40.99% | 1.7058 | 2.4557 | 0 | 36.5295 | 0 |  | 0.073333 | 3.174 | 3.6195 | 3.6195 | 132.2185 | 12.01 | 0.1612 | 2.0336 | 3.0129 | 7.1163 | 0 | 2.8107
| 12 | [10 empty] | 0.02 | 4.04 | 4.1503 | 42.75% | 1.7742 | 2.3761 | 0 | 38.171 | 0 |  | 0.198 | 3.174 | 4.2663 | 4.2663 | 162.8489 | 10.647 |  | 0.158 | 3.674 | 4.5456 | 39.03% | 1.7742 | 2.7714 | 0 | 38.171 | 0 |  | 0.19 | 2.16 | 3.2082 | 3.0871 | 117.8378 | 14.7139 |  | 0.02 | 4.04 | 4.1503 | 42.75% | 1.7742 | 2.3761 | 0 | 38.171 | 0 |  | 0.073333 | 3.174 | 3.5786 | 3.5786 | 136.597 | 12.6932 | 0.1612 | 2.0336 | 2.9229 | 7.1163 | 0 | 2.8973
| 13 | [10 empty] | 0.02 | 4.04 | 4.1201 | 47.56% | 1.9595 | 2.1606 | 0 | 42.6178 | 0 |  | 0.198 | 3.174 | 3.9668 | 3.9668 | 169.0572 | 12.7848 |  | 0.158 | 3.674 | 4.3067 | 45.5% | 1.9595 | 2.3472 | 0 | 42.6178 | 0 |  | 0.19 | 2.16 | 2.9208 | 2.9208 | 124.4776 | 17.3635 |  | 0.02 | 4.04 | 4.1201 | 47.56% | 1.9595 | 2.1606 | 0 | 42.6178 | 0 |  | 0.073333 | 3.174 | 3.4676 | 3.4676 | 147.783 | 14.6253 | 0.1612 | 2.0336 | 2.6791 | 7.1163 | 0 | 3.1609
| 14 | [10 empty] | 0.033333 | 4.0133 | 4.0346 | 58.79% | 2.3719 | 1.6627 | 0 | 52.5157 | 0 |  | 0.073333 | 3.4233 | 3.4701 | 3.4046 | 178.7957 | 18.3556 |  | 0.023333 | 3.9433 | 3.9582 | 59.92% | 2.3719 | 1.5863 | 0 | 52.5157 | 0 |  | 0.02 | 2.5 | 2.5128 | 2.4653 | 129.4692 | 25.3489 |  | 0.033333 | 4.0133 | 4.0346 | 58.79% | 2.3719 | 1.6627 | 0 | 52.5157 | 0 |  | 0.073333 | 3.4233 | 3.4701 | 3.4046 | 178.7957 | 18.3556 | 0.017333 | 2.3213 | 2.3324 | 7.1163 | 0 | 3.6308
| 15 | [10 empty] | 0.02 | 4.04 | 4.0812 | 53.85% | 2.1979 | 1.8833 | 0 | 48.3385 | 0 |  | 0.198 | 3.174 | 3.5816 | 3.514 | 169.8602 | 16.3697 |  | 0.158 | 3.674 | 3.9992 | 54.96% | 2.1979 | 1.8014 | 0 | 48.3385 | 0 |  | 0.19 | 2.16 | 2.5511 | 2.5029 | 120.9888 | 22.982 |  | 0.02 | 4.04 | 4.0812 | 53.85% | 2.1979 | 1.8833 | 0 | 48.3385 | 0 |  | 0.073333 | 3.174 | 3.3249 | 3.2622 | 157.6903 | 17.6331 | 0.1612 | 2.0336 | 2.3654 | 7.1163 | 0 | 3.5801
| 16 | [10 empty] | 0.02 | 4.04 | 4.1369 | 44.87% | 1.8564 | 2.2805 | 0 | 40.1433 | 0 |  | 0.198 | 3.174 | 4.1335 | 4.1335 | 165.9311 | 11.557 |  | 0.158 | 3.674 | 4.4396 | 41.81% | 1.8564 | 2.5833 | 0 | 40.1433 | 0 |  | 0.19 | 2.16 | 3.0807 | 3.0807 | 123.6696 | 15.5063 |  | 0.02 | 4.04 | 4.1369 | 44.87% | 1.8564 | 2.2805 | 0 | 40.1433 | 0 |  | 0.073333 | 3.174 | 3.5294 | 3.5294 | 141.68 | 13.5352 | 0.1612 | 2.0336 | 2.8147 | 7.1163 | 0 | 3.0086
| 17 | [10 empty] | 0.033333 | 4.0133 | 4.0549 | 56.66% | 2.2974 | 1.7575 | 0 | 50.7272 | 0 |  | 0.073333 | 3.4233 | 3.5147 | 3.4484 | 174.9268 | 17.5054 |  | 0.023333 | 3.9433 | 3.9724 | 57.83% | 2.2974 | 1.675 | 0 | 50.7272 | 0 |  | 0.02 | 2.5 | 2.5249 | 2.4773 | 125.6654 | 24.3677 |  | 0.033333 | 4.0133 | 4.0549 | 56.66% | 2.2974 | 1.7575 | 0 | 50.7272 | 0 |  | 0.073333 | 3.4233 | 3.5147 | 3.4484 | 174.9268 | 17.5054 | 0.017333 | 2.3213 | 2.3429 | 7.1163 | 0 | 3.6144
| 18 | [10 empty] | 0.033333 | 4.0133 | 3.921 | 71.14% | 2.7894 | 1.1315 | 0 | 62.5362 | 0 |  | 0.073333 | 3.4233 | 3.2201 | 2.7948 | 174.7787 | 26.627 |  | 0.023333 | 3.9433 | 3.8787 | 71.92% | 2.7894 | 1.0893 | 0 | 62.5362 | 0 |  | 0.02 | 2.5 | 2.4446 | 2.1217 | 132.684 | 35.0745 |  | 0.033333 | 4.0133 | 3.921 | 71.14% | 2.7894 | 1.1315 | 0 | 62.5362 | 0 |  | 0.073333 | 3.4233 | 3.2201 | 2.7948 | 174.7787 | 26.627 | 0.017333 | 2.3213 | 2.2733 | 7.1163 | 0 | 3.7251
| 19 | [10 empty] | 0.033333 | 4.0133 | 3.946 | 68.36% | 2.6976 | 1.2484 | 0 | 60.3312 | 0 |  | 0.073333 | 3.4233 | 3.2751 | 2.8426 | 171.496 | 25.2568 |  | 0.023333 | 3.9433 | 3.8962 | 69.24% | 2.6976 | 1.1986 | 0 | 60.3312 | 0 |  | 0.02 | 2.5 | 2.4596 | 2.1347 | 128.7911 | 33.6315 |  | 0.033333 | 4.0133 | 3.946 | 68.36% | 2.6976 | 1.2484 | 0 | 60.3312 | 0 |  | 0.073333 | 3.4233 | 3.2751 | 2.8426 | 171.496 | 25.2568 | 0.017333 | 2.3213 | 2.2863 | 7.1163 | 0 | 3.704
| 20 | [10 empty] | 0.033333 | 4.0133 | 3.965 | 66.27% | 2.6276 | 1.3374 | 0 | 58.653 | 0 |  | 0.073333 | 3.4233 | 3.317 | 2.8789 | 168.8565 | 24.2443 |  | 0.023333 | 3.9433 | 3.9095 | 67.21% | 2.6276 | 1.2819 | 0 | 58.653 | 0 |  | 0.02 | 2.5 | 2.471 | 2.1446 | 125.7897 | 32.5449 |  | 0.033333 | 4.0133 | 3.965 | 66.27% | 2.6276 | 1.3374 | 0 | 58.653 | 0 |  | 0.073333 | 3.4233 | 3.317 | 2.8789 | 168.8565 | 24.2443 | 0.017333 | 2.3213 | 2.2962 | 7.1163 | 0 | 3.688
| 21 | [10 empty] | 0.033333 | 4.0133 | 3.9082 | 72.58% | 2.8364 | 1.0718 | 0 | 63.6633 | 0 |  | 0.073333 | 3.4233 | 3.192 | 2.7704 | 176.3752 | 27.3456 |  | 0.023333 | 3.9433 | 3.8697 | 73.3% | 2.8364 | 1.0334 | 0 | 63.6633 | 0 |  | 0.02 | 2.5 | 2.4369 | 2.1151 | 134.6516 | 35.819 |  | 0.033333 | 4.0133 | 3.9082 | 72.58% | 2.8364 | 1.0718 | 0 | 63.6633 | 0 |  | 0.073333 | 3.4233 | 3.192 | 2.7704 | 176.3752 | 27.3456 | 0.017333 | 2.3213 | 2.2667 | 7.1163 | 0 | 3.7361
| 22 | [10 empty] | 0.033333 | 4.0133 | 3.9399 | 69.04% | 2.72 | 1.2199 | 0 | 60.8702 | 0 |  | 0.073333 | 3.4233 | 3.2617 | 2.8309 | 172.3179 | 25.5874 |  | 0.023333 | 3.9433 | 3.8919 | 69.89% | 2.72 | 1.1719 | 0 | 60.8702 | 0 |  | 0.02 | 2.5 | 2.4559 | 2.1316 | 129.748 | 33.9826 |  | 0.033333 | 4.0133 | 3.9399 | 69.04% | 2.72 | 1.2199 | 0 | 60.8702 | 0 |  | 0.073333 | 3.4233 | 3.2617 | 2.8309 | 172.3179 | 25.5874 | 0.017333 | 2.3213 | 2.2831 | 7.1163 | 0 | 3.7091
| 23 | [10 empty] | 0.033333 | 4.0133 | 3.9888 | 63.69% | 2.5403 | 1.4484 | 0 | 56.5583 | 0 |  | 0.073333 | 3.4233 | 3.3693 | 2.9243 | 165.3907 | 23.0159 |  | 0.023333 | 3.9433 | 3.9261 | 64.7% | 2.5403 | 1.3858 | 0 | 56.5583 | 0 |  | 0.02 | 2.5 | 2.4853 | 2.157 | 121.9967 | 31.2026 |  | 0.033333 | 4.0133 | 3.9888 | 63.69% | 2.5403 | 1.4484 | 0 | 56.5583 | 0 |  | 0.073333 | 3.4233 | 3.3693 | 2.9243 | 165.3907 | 23.0159 | 0.017333 | 2.3213 | 2.3086 | 7.1163 | 0 | 3.6683
| 24 | [10 empty] | 0.033333 | 4.0133 | 3.9261 | 70.57% | 2.7705 | 1.1556 | 0 | 62.083 | 0 |  | 0.073333 | 3.4233 | 3.2314 | 2.8046 | 174.1211 | 26.3415 |  | 0.023333 | 3.9433 | 3.8823 | 71.36% | 2.7705 | 1.1117 | 0 | 62.083 | 0 |  | 0.02 | 2.5 | 2.4477 | 2.1244 | 131.8885 | 34.7765 |  | 0.033333 | 4.0133 | 3.9261 | 70.57% | 2.7705 | 1.1556 | 0 | 62.083 | 0 |  | 0.073333 | 3.4233 | 3.2314 | 2.8046 | 174.1211 | 26.3415 | 0.017333 | 2.3213 | 2.276 | 7.1163 | 0 | 3.7208
| 25 | [10 empty] | 0.033333 | 4.0133 | 3.9867 | 63.91% | 2.548 | 1.4387 | 0 | 56.742 | 0 |  | 0.073333 | 3.4233 | 3.3647 | 2.9203 | 165.7023 | 23.1221 |  | 0.023333 | 3.9433 | 3.9247 | 64.92% | 2.548 | 1.3767 | 0 | 56.742 | 0 |  | 0.02 | 2.5 | 2.484 | 2.1559 | 122.3315 | 31.3197 |  | 0.033333 | 4.0133 | 3.9867 | 63.91% | 2.548 | 1.4387 | 0 | 56.742 | 0 |  | 0.073333 | 3.4233 | 3.3647 | 2.9203 | 165.7023 | 23.1221 | 0.017333 | 2.3213 | 2.3075 | 7.1163 | 0 | 3.67
| 26 | [10 empty] | 0.033333 | 4.0133 | 3.8718 | 76.71% | 2.9701 | 0.90169 | 0 | 66.8727 | 0 |  | 0.073333 | 3.4233 | 3.112 | 2.701 | 180.6204 | 29.4631 |  | 0.023333 | 3.9433 | 3.8443 | 77.26% | 2.9701 | 0.87415 | 0 | 66.8727 | 0 |  | 0.02 | 2.5 | 2.4151 | 2.0961 | 140.1726 | 37.9649 |  | 0.033333 | 4.0133 | 3.8718 | 76.71% | 2.9701 | 0.90169 | 0 | 66.8727 | 0 |  | 0.073333 | 3.4233 | 3.112 | 2.701 | 180.6204 | 29.4631 | 0.017333 | 2.3213 | 2.2477 | 7.1163 | 0 | 3.7675
| 27 | [10 empty] | 0.033333 | 4.0133 | 3.866 | 77.38% | 2.9916 | 0.87442 | 0 | 67.3872 | 0 |  | 0.073333 | 3.4233 | 3.0991 | 2.6898 | 181.2595 | 29.8127 |  | 0.023333 | 3.9433 | 3.8402 | 77.9% | 2.9916 | 0.84863 | 0 | 67.3872 | 0 |  | 0.02 | 2.5 | 2.4116 | 2.0931 | 141.0464 | 38.3125 |  | 0.033333 | 4.0133 | 3.866 | 77.38% | 2.9916 | 0.87442 | 0 | 67.3872 | 0 |  | 0.073333 | 3.4233 | 3.0991 | 2.6898 | 181.2595 | 29.8127 | 0.017333 | 2.3213 | 2.2447 | 7.1163 | 0 | 3.7726
| 28 | [10 empty] | 0.033333 | 4.0133 | 4.0115 | 61.24% | 2.4566 | 1.5549 | 0 | 54.5493 | 0 |  | 0.073333 | 3.4233 | 3.4194 | 2.9677 | 161.8884 | 21.873 |  | 0.023333 | 3.9433 | 3.9421 | 62.32% | 2.4566 | 1.4854 | 0 | 54.5493 | 0 |  | 0.02 | 2.5 | 2.4989 | 2.1689 | 118.3103 | 29.9297 |  | 0.033333 | 4.0133 | 4.0115 | 61.24% | 2.4566 | 1.5549 | 0 | 54.5493 | 0 |  | 0.073333 | 3.4233 | 3.4194 | 2.9677 | 161.8884 | 21.873 | 0.017333 | 2.3213 | 2.3204 | 7.1163 | 0 | 3.6495
| 29 | [10 empty] | 0.033333 | 4.0133 | 3.9582 | 67.02% | 2.6526 | 1.3056 | 0 | 59.2532 | 0 |  | 0.073333 | 3.4233 | 3.302 | 2.8659 | 169.8145 | 24.6035 |  | 0.023333 | 3.9433 | 3.9047 | 67.93% | 2.6526 | 1.2521 | 0 | 59.2532 | 0 |  | 0.02 | 2.5 | 2.4669 | 2.1411 | 126.867 | 32.9323 |  | 0.033333 | 4.0133 | 3.9582 | 67.02% | 2.6526 | 1.3056 | 0 | 59.2532 | 0 |  | 0.073333 | 3.4233 | 3.302 | 2.8659 | 169.8145 | 24.6035 | 0.017333 | 2.3213 | 2.2927 | 7.1163 | 0 | 3.6937
| 30 | [10 empty] | 0.095 | 4.445 | 3.3347 | 100% | 3.8817 | -0.54703 | 0.14093 | 76.244 | 12.5073 |  | 0.0725 | 3.4175 | 2.5702 | 1.8912 | 144.1962 | 62.8575 |  | 0.08375 | 4.3762 | 3.3974 | 100% | 3.8817 | -0.4843 | 0.12476 | 77.6783 | 11.0729 |  | 0.04525 | 2.5168 | 1.9879 | 1.4628 | 113.6269 | 76.3693 |  | 0.095 | 4.445 | 3.3347 | 100% | 3.8817 | -0.54703 | 0.14093 | 76.244 | 12.5073 |  | 0.073333 | 2.7188 | 1.8617 | 1.3699 | 104.4471 | 81.1147 | 0.04525 | 2.5168 | 1.9879 | 6.0698 | 1.0465 | 4.8789
| 31 | [10 empty] | 0.095 | 4.445 | 3.778 | 87.61% | 3.3101 | 0.46797 | 0 | 75.0312 | 0 |  | 0.0725 | 3.4175 | 2.9085 | 2.1402 | 160.5826 | 41.7189 |  | 0.08375 | 4.3762 | 3.7883 | 87.38% | 3.3101 | 0.4782 | 0 | 75.0312 | 0 |  | 0.04525 | 2.5168 | 2.1991 | 1.6182 | 121.4136 | 55.1777 |  | 0.095 | 4.445 | 3.778 | 87.61% | 3.3101 | 0.46797 | 0 | 75.0312 | 0 |  | 0.073333 | 2.7188 | 2.2039 | 1.6217 | 121.6804 | 55.0568 | 0.04525 | 2.5168 | 2.1991 | 7.1163 | 0 | 3.8509
XII | 1 | [10 empty] | 0.033333 | 4.0133 | 3.9772 | 64.94% | 2.5827 | 1.3945 | 0 | 57.575 | 0 |  | 0.073333 | 3.4233 | 3.3439 | 2.9022 | 167.0967 | 23.6073 |  | 0.023333 | 3.9433 | 3.9181 | 65.92% | 2.5827 | 1.3353 | 0 | 57.575 | 0 |  | 0.02 | 2.5 | 2.4783 | 2.151 | 123.8442 | 31.8522 |  | 0.033333 | 4.0133 | 3.9772 | 64.94% | 2.5827 | 1.3945 | 0 | 57.575 | 0 |  | 0.073333 | 3.4233 | 3.3439 | 2.9022 | 167.0967 | 23.6073 | 0.017333 | 2.3213 | 2.3026 | 7.1163 | 0 | 3.6778
| 2 | [10 empty] | 0.033333 | 4.0133 | 4.0589 | 56.24% | 2.2826 | 1.7763 | 0 | 50.372 | 0 |  | 0.073333 | 3.4233 | 3.5236 | 3.4571 | 174.1397 | 17.3391 |  | 0.023333 | 3.9433 | 3.9752 | 57.42% | 2.2826 | 1.6926 | 0 | 50.372 | 0 |  | 0.02 | 2.5 | 2.5273 | 2.4796 | 124.9048 | 24.1739 |  | 0.033333 | 4.0133 | 4.0589 | 56.24% | 2.2826 | 1.7763 | 0 | 50.372 | 0 |  | 0.073333 | 3.4233 | 3.5236 | 3.4571 | 174.1397 | 17.3391 | 0.017333 | 2.3213 | 2.345 | 7.1163 | 0 | 3.6112
| 3 | [10 empty] | 0.02 | 4.04 | 4.1276 | 46.36% | 1.9136 | 2.214 | 0 | 41.5152 | 0 |  | 0.198 | 3.174 | 4.0411 | 4.0411 | 167.7662 | 12.2252 |  | 0.158 | 3.674 | 4.3659 | 43.83% | 1.9136 | 2.4524 | 0 | 41.5152 | 0 |  | 0.19 | 2.16 | 2.992 | 2.992 | 124.2154 | 16.5115 |  | 0.02 | 4.04 | 4.1276 | 46.36% | 1.9136 | 2.214 | 0 | 41.5152 | 0 |  | 0.073333 | 3.174 | 3.4951 | 3.4951 | 145.1016 | 14.1348 | 0.1612 | 2.0336 | 2.7395 | 7.1163 | 0 | 3.0912
| 4 | [10 empty] | 0.02 | 4.04 | 4.1648 | 40.47% | 1.6854 | 2.4794 | 0 | 36.0395 | 0 |  | 0.198 | 3.174 | 4.4098 | 4.4098 | 158.9288 | 9.7253 |  | 0.158 | 3.674 | 4.6602 | 36.17% | 1.6854 | 2.9748 | 0 | 36.0395 | 0 |  | 0.19 | 2.16 | 3.3459 | 3.2197 | 116.0348 | 13.3204 |  | 0.02 | 4.04 | 4.1648 | 40.47% | 1.6854 | 2.4794 | 0 | 36.0395 | 0 |  | 0.073333 | 3.174 | 3.6317 | 3.6317 | 130.8855 | 11.809 | 0.1612 | 2.0336 | 3.0398 | 7.1163 | 0 | 2.7859
| 5 | [10 empty] | 0.38333 | 1.4967 | 4.4403 | 33.99% | 1.5093 | 2.931 | 0 | 31.8133 | 0 |  | 0.18667 | 3.2533 | 4.6868 | 4.5099 | 143.4752 | 8.3943 |  | 0.25667 | 2.9833 | 4.9543 | 30.46% | 1.5093 | 3.445 | 0 | 31.8133 | 0 |  | 0.1 | 2.79 | 3.5579 | 3.4237 | 108.9176 | 11.0577 |  | 0.38333 | 1.4967 | 4.4403 | 33.99% | 1.5093 | 2.931 | 0 | 31.8133 | 0 |  | 0.073333 | 3.2533 | 3.8165 | 3.6725 | 116.8327 | 10.3086 | 0.084 | 2.574 | 3.2191 | 7.1163 | 0 | 2.6307
| 6 | [10 empty] | 0.02 | 4.04 | 4.1153 | 48.32% | 1.9886 | 2.1267 | 0 | 43.316 | 0 |  | 0.198 | 3.174 | 3.9198 | 3.9198 | 169.7901 | 13.1502 |  | 0.158 | 3.674 | 4.2691 | 46.58% | 1.9886 | 2.2805 | 0 | 43.316 | 0 |  | 0.19 | 2.16 | 2.8757 | 2.8757 | 124.5624 | 17.9249 |  | 0.02 | 4.04 | 4.1153 | 48.32% | 1.9886 | 2.1267 | 0 | 43.316 | 0 |  | 0.073333 | 3.174 | 3.4502 | 3.4502 | 149.4498 | 14.9399 | 0.1612 | 2.0336 | 2.6408 | 7.1163 | 0 | 3.2068
| 7 | [10 empty] | 0.02 | 4.04 | 4.0869 | 52.92% | 2.1626 | 1.9243 | 0 | 47.4933 | 0 |  | 0.198 | 3.174 | 3.6385 | 3.5698 | 169.5426 | 15.8319 |  | 0.158 | 3.674 | 4.0446 | 53.47% | 2.1626 | 1.882 | 0 | 47.4933 | 0 |  | 0.19 | 2.16 | 2.6057 | 2.5565 | 121.4186 | 22.1068 |  | 0.02 | 4.04 | 4.0869 | 52.92% | 2.1626 | 1.9243 | 0 | 47.4933 | 0 |  | 0.073333 | 3.174 | 3.346 | 3.2829 | 155.9154 | 17.2156 | 0.1612 | 2.0336 | 2.4117 | 7.1163 | 0 | 3.5113
| 8 | [10 empty] | 0.033333 | 4.0133 | 3.9644 | 66.33% | 2.6297 | 1.3348 | 0 | 58.702 | 0 |  | 0.073333 | 3.4233 | 3.3158 | 2.8778 | 168.9352 | 24.2735 |  | 0.023333 | 3.9433 | 3.9091 | 67.27% | 2.6297 | 1.2794 | 0 | 58.702 | 0 |  | 0.02 | 2.5 | 2.4707 | 2.1444 | 125.8778 | 32.5764 |  | 0.033333 | 4.0133 | 3.9644 | 66.33% | 2.6297 | 1.3348 | 0 | 58.702 | 0 |  | 0.073333 | 3.4233 | 3.3158 | 2.8778 | 168.9352 | 24.2735 | 0.017333 | 2.3213 | 2.2959 | 7.1163 | 0 | 3.6885
| 9 | [10 empty] | 0.033333 | 4.0133 | 3.9475 | 68.19% | 2.6919 | 1.2556 | 0 | 60.1965 | 0 |  | 0.073333 | 3.4233 | 3.2785 | 2.8455 | 171.2886 | 25.1745 |  | 0.023333 | 3.9433 | 3.8973 | 69.07% | 2.6919 | 1.2053 | 0 | 60.1965 | 0 |  | 0.02 | 2.5 | 2.4605 | 2.1355 | 128.5513 | 33.5438 |  | 0.033333 | 4.0133 | 3.9475 | 68.19% | 2.6919 | 1.2556 | 0 | 60.1965 | 0 |  | 0.073333 | 3.4233 | 3.2785 | 2.8455 | 171.2886 | 25.1745 | 0.017333 | 2.3213 | 2.2871 | 7.1163 | 0 | 3.7027
| 10 | [10 empty] | 0.033333 | 4.0133 | 3.9693 | 65.8% | 2.6118 | 1.3575 | 0 | 58.2733 | 0 |  | 0.073333 | 3.4233 | 3.3265 | 2.8871 | 168.2423 | 24.0187 |  | 0.023333 | 3.9433 | 3.9125 | 66.76% | 2.6118 | 1.3007 | 0 | 58.2733 | 0 |  | 0.02 | 2.5 | 2.4736 | 2.1469 | 125.1059 | 32.3004 |  | 0.033333 | 4.0133 | 3.9693 | 65.8% | 2.6118 | 1.3575 | 0 | 58.2733 | 0 |  | 0.073333 | 3.4233 | 3.3265 | 2.8871 | 168.2423 | 24.0187 | 0.017333 | 2.3213 | 2.2984 | 7.1163 | 0 | 3.6844
| 11 | [10 empty] | 0.033333 | 4.0133 | 3.9926 | 63.27% | 2.5261 | 1.4666 | 0 | 56.2152 | 0 |  | 0.073333 | 3.4233 | 3.3778 | 2.9317 | 164.8051 | 22.8184 |  | 0.023333 | 3.9433 | 3.9288 | 64.29% | 2.5261 | 1.4028 | 0 | 56.2152 | 0 |  | 0.02 | 2.5 | 2.4876 | 2.159 | 121.3707 | 30.9843 |  | 0.033333 | 4.0133 | 3.9926 | 63.27% | 2.5261 | 1.4666 | 0 | 56.2152 | 0 |  | 0.073333 | 3.4233 | 3.3778 | 2.9317 | 164.8051 | 22.8184 | 0.017333 | 2.3213 | 2.3106 | 7.1163 | 0 | 3.6651
| 12 | [10 empty] | 0.033333 | 4.0133 | 4.001 | 62.37% | 2.4954 | 1.5055 | 0 | 55.4802 | 0 |  | 0.073333 | 3.4233 | 3.3961 | 2.9476 | 163.5332 | 22.3985 |  | 0.023333 | 3.9433 | 3.9347 | 63.42% | 2.4954 | 1.4393 | 0 | 55.4802 | 0 |  | 0.02 | 2.5 | 2.4926 | 2.1634 | 120.0245 | 30.5178 |  | 0.033333 | 4.0133 | 4.001 | 62.37% | 2.4954 | 1.5055 | 0 | 55.4802 | 0 |  | 0.073333 | 3.4233 | 3.3961 | 2.9476 | 163.5332 | 22.3985 | 0.017333 | 2.3213 | 2.3149 | 7.1163 | 0 | 3.6582
| 13 | [10 empty] | 0.033333 | 4.0133 | 3.9233 | 70.88% | 2.7808 | 1.1426 | 0 | 62.328 | 0 |  | 0.073333 | 3.4233 | 3.2253 | 2.7993 | 174.4776 | 26.4956 |  | 0.023333 | 3.9433 | 3.8803 | 71.66% | 2.7808 | 1.0996 | 0 | 62.328 | 0 |  | 0.02 | 2.5 | 2.446 | 2.1229 | 132.3188 | 34.9375 |  | 0.033333 | 4.0133 | 3.9233 | 70.88% | 2.7808 | 1.1426 | 0 | 62.328 | 0 |  | 0.073333 | 3.4233 | 3.2253 | 2.7993 | 174.4776 | 26.4956 | 0.017333 | 2.3213 | 2.2745 | 7.1163 | 0 | 3.7231
| 14 | [10 empty] | 0.033333 | 4.0133 | 3.8129 | 83.57% | 3.1865 | 0.62639 | 0 | 72.0667 | 0 |  | 0.073333 | 3.4233 | 2.9824 | 2.1946 | 158.1583 | 39.0773 |  | 0.023333 | 3.9433 | 3.803 | 83.79% | 3.1865 | 0.61651 | 0 | 72.0667 | 0 |  | 0.02 | 2.5 | 2.3798 | 1.7511 | 126.1987 | 48.9736 |  | 0.033333 | 4.0133 | 3.8129 | 83.57% | 3.1865 | 0.62639 | 0 | 72.0667 | 0 |  | 0.073333 | 3.4233 | 2.9824 | 2.1946 | 158.1583 | 39.0773 | 0.017333 | 2.3213 | 2.2171 | 7.1163 | 0 | 3.8195
| 15 | [10 empty] | 0.033333 | 4.0133 | 3.9468 | 68.27% | 2.6945 | 1.2523 | 0 | 60.2578 | 0 |  | 0.073333 | 3.4233 | 3.277 | 2.8442 | 171.383 | 25.2119 |  | 0.023333 | 3.9433 | 3.8968 | 69.15% | 2.6945 | 1.2023 | 0 | 60.2578 | 0 |  | 0.02 | 2.5 | 2.4601 | 2.1352 | 128.6603 | 33.5837 |  | 0.033333 | 4.0133 | 3.9468 | 68.27% | 2.6945 | 1.2523 | 0 | 60.2578 | 0 |  | 0.073333 | 3.4233 | 3.277 | 2.8442 | 171.383 | 25.2119 | 0.017333 | 2.3213 | 2.2867 | 7.1163 | 0 | 3.7033
| 16 | [10 empty] | 0.033333 | 4.0133 | 3.9875 | 63.82% | 2.5449 | 1.4426 | 0 | 56.6685 | 0 |  | 0.073333 | 3.4233 | 3.3665 | 2.9219 | 165.5779 | 23.0796 |  | 0.023333 | 3.9433 | 3.9253 | 64.84% | 2.5449 | 1.3803 | 0 | 56.6685 | 0 |  | 0.02 | 2.5 | 2.4845 | 2.1564 | 122.1976 | 31.2729 |  | 0.033333 | 4.0133 | 3.9875 | 63.82% | 2.5449 | 1.4426 | 0 | 56.6685 | 0 |  | 0.073333 | 3.4233 | 3.3665 | 2.9219 | 165.5779 | 23.0796 | 0.017333 | 2.3213 | 2.3079 | 7.1163 | 0 | 3.6693
| 17 | [10 empty] | 0.033333 | 4.0133 | 4.0347 | 58.77% | 2.3714 | 1.6633 | 0 | 52.5035 | 0 |  | 0.073333 | 3.4233 | 3.4704 | 3.4049 | 178.7697 | 18.3497 |  | 0.023333 | 3.9433 | 3.9583 | 59.91% | 2.3714 | 1.5869 | 0 | 52.5035 | 0 |  | 0.02 | 2.5 | 2.5128 | 2.4654 | 129.4433 | 25.3422 |  | 0.033333 | 4.0133 | 4.0347 | 58.77% | 2.3714 | 1.6633 | 0 | 52.5035 | 0 |  | 0.073333 | 3.4233 | 3.4704 | 3.4049 | 178.7697 | 18.3497 | 0.017333 | 2.3213 | 2.3325 | 7.1163 | 0 | 3.6307
| 18 | [10 empty] | 0.033333 | 4.0133 | 4.066 | 55.5% | 2.2566 | 1.8094 | 0 | 49.7472 | 0 |  | 0.073333 | 3.4233 | 3.5391 | 3.4724 | 172.7405 | 17.0487 |  | 0.023333 | 3.9433 | 3.9802 | 56.69% | 2.2566 | 1.7236 | 0 | 49.7472 | 0 |  | 0.02 | 2.5 | 2.5316 | 2.4838 | 123.5631 | 23.834 |  | 0.033333 | 4.0133 | 4.066 | 55.5% | 2.2566 | 1.8094 | 0 | 49.7472 | 0 |  | 0.073333 | 3.4233 | 3.5391 | 3.4724 | 172.7405 | 17.0487 | 0.017333 | 2.3213 | 2.3487 | 7.1163 | 0 | 3.6055
| 19 | [10 empty] | 0.02 | 4.04 | 4.1109 | 49.03% | 2.0156 | 2.0953 | 0 | 43.9652 | 0 |  | 0.198 | 3.174 | 3.8761 | 3.8761 | 170.4126 | 13.4978 |  | 0.158 | 3.674 | 4.2342 | 47.6% | 2.0156 | 2.2186 | 0 | 43.9652 | 0 |  | 0.19 | 2.16 | 2.8337 | 2.8337 | 124.5847 | 18.463 |  | 0.02 | 4.04 | 4.1109 | 49.03% | 2.0156 | 2.0953 | 0 | 43.9652 | 0 |  | 0.073333 | 3.174 | 3.434 | 3.434 | 150.9779 | 15.2354 | 0.1612 | 2.0336 | 2.6052 | 7.1163 | 0 | 3.2506
| 20 | [10 empty] | 0.033333 | 4.0133 | 4.0353 | 58.72% | 2.3694 | 1.6659 | 0 | 52.4545 | 0 |  | 0.073333 | 3.4233 | 3.4716 | 3.4061 | 178.6657 | 18.3261 |  | 0.023333 | 3.9433 | 3.9587 | 59.85% | 2.3694 | 1.5893 | 0 | 52.4545 | 0 |  | 0.02 | 2.5 | 2.5132 | 2.4657 | 129.3396 | 25.3152 |  | 0.033333 | 4.0133 | 4.0353 | 58.72% | 2.3694 | 1.6659 | 0 | 52.4545 | 0 |  | 0.073333 | 3.4233 | 3.4716 | 3.4061 | 178.6657 | 18.3261 | 0.017333 | 2.3213 | 2.3327 | 7.1163 | 0 | 3.6302
| 21 | [10 empty] | 0.033333 | 4.0133 | 3.9615 | 66.65% | 2.6404 | 1.3211 | 0 | 58.9592 | 0 |  | 0.073333 | 3.4233 | 3.3094 | 2.8723 | 169.3472 | 24.4271 |  | 0.023333 | 3.9433 | 3.9071 | 67.58% | 2.6404 | 1.2667 | 0 | 58.9592 | 0 |  | 0.02 | 2.5 | 2.4689 | 2.1428 | 126.3398 | 32.7424 |  | 0.033333 | 4.0133 | 3.9615 | 66.65% | 2.6404 | 1.3211 | 0 | 58.9592 | 0 |  | 0.073333 | 3.4233 | 3.3094 | 2.8723 | 169.3472 | 24.4271 | 0.017333 | 2.3213 | 2.2944 | 7.1163 | 0 | 3.6909
| 22 | [10 empty] | 0.033333 | 4.0133 | 3.7996 | 85.15% | 3.2355 | 0.56405 | 0 | 73.2428 | 0 |  | 0.073333 | 3.4233 | 2.9531 | 2.173 | 159.1582 | 40.1095 |  | 0.023333 | 3.9433 | 3.7937 | 85.29% | 3.2355 | 0.55818 | 0 | 73.2428 | 0 |  | 0.02 | 2.5 | 2.3718 | 1.7453 | 127.8269 | 49.9406 |  | 0.033333 | 4.0133 | 3.7996 | 85.15% | 3.2355 | 0.56405 | 0 | 73.2428 | 0 |  | 0.073333 | 3.4233 | 2.9531 | 2.173 | 159.1582 | 40.1095 | 0.017333 | 2.3213 | 2.2102 | 7.1163 | 0 | 3.8315
| 23 | [10 empty] | 0.033333 | 4.0133 | 3.8518 | 79.02% | 3.0436 | 0.80819 | 0 | 68.6368 | 0 |  | 0.073333 | 3.4233 | 3.068 | 2.6628 | 182.7638 | 30.674 |  | 0.023333 | 3.9433 | 3.8303 | 79.46% | 3.0436 | 0.78665 | 0 | 68.6368 | 0 |  | 0.02 | 2.5 | 2.4031 | 2.0857 | 143.1553 | 39.1609 |  | 0.033333 | 4.0133 | 3.8518 | 79.02% | 3.0436 | 0.80819 | 0 | 68.6368 | 0 |  | 0.073333 | 3.4233 | 3.068 | 2.6628 | 182.7638 | 30.674 | 0.017333 | 2.3213 | 2.2373 | 7.1163 | 0 | 3.785
| 24 | [10 empty] | 0.033333 | 4.0133 | 3.8182 | 82.95% | 3.1671 | 0.65106 | 0 | 71.6012 | 0 |  | 0.073333 | 3.4233 | 2.994 | 2.2032 | 157.7485 | 38.6743 |  | 0.023333 | 3.9433 | 3.8067 | 83.2% | 3.1671 | 0.6396 | 0 | 71.6012 | 0 |  | 0.02 | 2.5 | 2.3829 | 1.7535 | 125.5504 | 48.5926 |  | 0.033333 | 4.0133 | 3.8182 | 82.95% | 3.1671 | 0.65106 | 0 | 71.6012 | 0 |  | 0.073333 | 3.4233 | 2.994 | 2.2032 | 157.7485 | 38.6743 | 0.017333 | 2.3213 | 2.2199 | 7.1163 | 0 | 3.8148
| 25 | [10 empty] | 0.095 | 4.445 | 3.6145 | 97.41% | 3.5209 | 0.093687 | 0 | 80.0905 | 0 |  | 0.0725 | 3.4175 | 2.7837 | 2.0484 | 164.0577 | 46.5278 |  | 0.08375 | 4.3762 | 3.6441 | 96.62% | 3.5209 | 0.12328 | 0 | 80.0905 | 0 |  | 0.04525 | 2.5168 | 2.1212 | 1.5609 | 125.0113 | 61.0604 |  | 0.095 | 4.445 | 3.6145 | 97.41% | 3.5209 | 0.093687 | 0 | 80.0905 | 0 |  | 0.073333 | 2.7188 | 2.0777 | 1.5289 | 122.4479 | 62.3387 | 0.04525 | 2.5168 | 2.1212 | 7.1163 | 0 | 3.9923
| 26 | [10 empty] | 0.095 | 4.445 | 3.4372 | 100% | 3.7495 | -0.31231 | 0.083294 | 78.4503 | 7.1282 |  | 0.0725 | 3.4175 | 2.6484 | 1.9488 | 152.8855 | 56.3863 |  | 0.08375 | 4.3762 | 3.4878 | 100% | 3.7495 | -0.26172 | 0.069801 | 79.6051 | 5.9734 |  | 0.04525 | 2.5168 | 2.0367 | 1.4987 | 119.3058 | 70.3156 |  | 0.095 | 4.445 | 3.4372 | 100% | 3.7495 | -0.31231 | 0.083294 | 78.4503 | 7.1282 |  | 0.073333 | 2.7188 | 1.9408 | 1.4281 | 112.038 | 73.8514 | 0.04525 | 2.5168 | 2.0367 | 6.0698 | 1.0465 | 4.7917
| 27 | [10 empty] | 0.033333 | 4.0133 | 3.8576 | 78.34% | 3.0222 | 0.83546 | 0 | 68.1223 | 0 |  | 0.073333 | 3.4233 | 3.0808 | 2.6739 | 182.1525 | 30.3172 |  | 0.023333 | 3.9433 | 3.8343 | 78.82% | 3.0222 | 0.81217 | 0 | 68.1223 | 0 |  | 0.02 | 2.5 | 2.4066 | 2.0887 | 142.2892 | 38.8108 |  | 0.033333 | 4.0133 | 3.8576 | 78.34% | 3.0222 | 0.83546 | 0 | 68.1223 | 0 |  | 0.073333 | 3.4233 | 3.0808 | 2.6739 | 182.1525 | 30.3172 | 0.017333 | 2.3213 | 2.2404 | 7.1163 | 0 | 3.7799
| 28 | [10 empty] | 0.033333 | 4.0133 | 4.0056 | 61.88% | 2.4786 | 1.527 | 0 | 55.076 | 0 |  | 0.073333 | 3.4233 | 3.4062 | 2.9563 | 162.8236 | 22.1694 |  | 0.023333 | 3.9433 | 3.9379 | 62.94% | 2.4786 | 1.4593 | 0 | 55.076 | 0 |  | 0.02 | 2.5 | 2.4953 | 2.1658 | 119.2815 | 30.2621 |  | 0.033333 | 4.0133 | 4.0056 | 61.88% | 2.4786 | 1.527 | 0 | 55.076 | 0 |  | 0.073333 | 3.4233 | 3.4062 | 2.9563 | 162.8236 | 22.1694 | 0.017333 | 2.3213 | 2.3173 | 7.1163 | 0 | 3.6544
| 29 | [10 empty] | 0.02 | 4.04 | 4.0814 | 53.81% | 2.1963 | 1.8851 | 0 | 48.3017 | 0 |  | 0.198 | 3.174 | 3.584 | 3.5164 | 169.8484 | 16.346 |  | 0.158 | 3.674 | 4.0012 | 54.89% | 2.1963 | 1.8049 | 0 | 48.3017 | 0 |  | 0.19 | 2.16 | 2.5535 | 2.5053 | 121.0094 | 22.9432 |  | 0.02 | 4.04 | 4.0814 | 53.81% | 2.1963 | 1.8851 | 0 | 48.3017 | 0 |  | 0.073333 | 3.174 | 3.3259 | 3.2631 | 157.6139 | 17.6148 | 0.1612 | 2.0336 | 2.3674 | 7.1163 | 0 | 3.577
| 30 | [10 empty] | 0.033333 | 4.0133 | 4.04 | 58.22% | 2.352 | 1.688 | 0 | 52.038 | 0 |  | 0.073333 | 3.4233 | 3.482 | 3.4163 | 177.7775 | 18.1264 |  | 0.023333 | 3.9433 | 3.962 | 59.36% | 2.352 | 1.61 | 0 | 52.038 | 0 |  | 0.02 | 2.5 | 2.516 | 2.4685 | 128.4573 | 25.0859 |  | 0.033333 | 4.0133 | 4.04 | 58.22% | 2.352 | 1.688 | 0 | 52.038 | 0 |  | 0.073333 | 3.4233 | 3.482 | 3.4163 | 177.7775 | 18.1264 | 0.017333 | 2.3213 | 2.3352 | 7.1163 | 0 | 3.6264
| 31 | [10 empty] | 0.02 | 4.04 | 4.0914 | 52.18% | 2.1351 | 1.9563 | 0 | 46.8317 | 0 |  | 0.198 | 3.174 | 3.683 | 3.6135 | 169.2281 | 15.4225 |  | 0.158 | 3.674 | 4.0802 | 52.33% | 2.1351 | 1.9451 | 0 | 46.8317 | 0 |  | 0.19 | 2.16 | 2.6485 | 2.5985 | 121.6917 | 21.447 |  | 0.02 | 4.04 | 4.0914 | 52.18% | 2.1351 | 1.9563 | 0 | 46.8317 | 0 |  | 0.073333 | 3.174 | 3.3625 | 3.2991 | 154.5019 | 16.8925 | 0.1612 | 2.0336 | 2.448 | 7.1163 | 0 | 3.4593
[7 empty] | kWh/rok |  | kWh/rok | kWh/rok | kWh/rok | [7 empty] | 9469.5616 | 38.9903 | kWh/rok |  | SCOP | 3.8397 | 3.5824 | 3.2904 | 3713.5919 | PLN | [7 empty] | 9475.5093 | 33.0426 | kWh/rok |  | SCOP | 3.1127 | 2.9002 | 2.5134 | 4890.1269 | PLN | [7 empty] | 9469.5616 | 38.9903 | kWh/rok |  | SCOP | 3.4864 | 3.2463 | 3.0131 | 4039.7857 |  |  | 1175.6415 | 2593.2558 | 4.186 | 1019.3877 | PLN
[23 empty] | CO 35 | [16 empty] | CO 55 | [16 empty] | CO 55 |  |  |  |  | SCOP cwu |  | 3.2209
229

## Bilans-A16 (hidden)
[7 empty] | VTS35 | VTS55 | VTS45
|  | Koszty eksploatacyjne |  | 5103.3094 |  | COP | 3.1356 | 2.59 | 2.9475 |  |  | V35stC | [16 empty] | V55stC / V45stC | [16 empty] | V45stC / V35stC | [15 empty] | CWU
|  | System ogrzewania |  | Grzejniki niskotemperaturowe 45/35 |  | Udział PC | 0.99827 | 0.99827 | 0.99827 | [7 empty] | Sprawdzanie Q pc i Q budynku <12stC | [16 empty] | Sprawdzanie Q pc i Q budynku <12stC | [16 empty] | Sprawdzanie Q pc i Q budynku <12stC
|  | COP-pokaz |  | 2.9475 |  | Udział 2ŹC | 0.0017289 | 0.0017289 | 0.0017289
|  | Udział PC-pokaz |  | 0.99827 |  | COP-Inst | 3.1374 | 2.5917 | 2.9492
| Dzień | Udział 2ŹC-pokaz |  | 0.0017289 | [7 empty] | a= | b= | Qpc | Wsp.Qpc | Qbudynku | Delta | % 2ŹC | E PC | E 2 ŹC |  | a= | b= | COP | COP skor |  | Koszt CO |  | a= | b= | Qpc | Wsp.Qpc | Qbudynku | Delta | % 2ŹC | E PC | E 2 ŹC |  | a= | b= | COP | COP skor | COP skor | Koszt CO |  | a= | b= | Qpc | Wsp.Qpc | Qbudynku | Delta | % 2ŹC | E PC | E 2 ŹC |  | a= | b= | COP | COP skor | COP skor | Koszt CO | a= | b= | COP | EPC | E2.ŹĆ | Koszt
I | 1 | COP-instalacji |  | 2.9492 | [7 empty] | 1.02 | 9.56 | 11.9655 | 18.06% | 2.1611 | 9.8044 | 0 | 47.4565 | 0 |  | 0.242 | 2.706 | 3.2767 | 3.1531 | 149.6335 | 17.9106 |  | 1.0339 | 7.437 | 9.8753 | 21.88% | 2.1611 | 7.7142 | 0 | 47.4565 | 0 |  | 0.16938 | 2.1587 | 2.5582 | 2.4616 | 116.8203 | 22.9414 |  | 1.02 | 9.56 | 11.9655 | 18.06% | 2.1611 | 9.8044 | 0 | 47.4565 | 0 |  | 0.052222 | 2.706 | 2.8292 | 2.7224 | 129.1954 | 20.7439 | 0.15501 | 1.9627 | 2.3283 | 7.1163 | 0 | 3.6372
| 2 | [10 empty] | 0.027778 | 11.5444 | 11.5231 | 22.08% | 2.5439 | 8.9792 | 0 | 56.644 | 0 |  | 0.052222 | 3.0856 | 3.0455 | 2.9306 | 166.0005 | 23.0009 |  | 0.23442 | 9.0359 | 8.8562 | 28.72% | 2.5439 | 6.3123 | 0 | 56.644 | 0 |  | 0.046023 | 2.4054 | 2.3701 | 2.2807 | 129.1879 | 29.5551 |  | 0.027778 | 11.5444 | 11.5231 | 22.08% | 2.5439 | 8.9792 | 0 | 56.644 | 0 |  | 0.052222 | 3.0856 | 3.0455 | 2.9306 | 166.0005 | 23.0009 | 0.050148 | 2.1724 | 2.134 | 7.1163 | 0 | 3.9684
| 3 | E CO V35 | 9508.5519 |  | 2974.0763 | [6 empty] | 0.027778 | 11.5444 | 11.5012 | 22.96% | 2.6409 | 8.8603 | 0 | 58.9715 | 0 |  | 0.052222 | 3.0856 | 3.0042 | 2.8908 | 170.4754 | 24.2756 |  | 0.23442 | 9.0359 | 8.6706 | 30.46% | 2.6409 | 6.0297 | 0 | 58.9715 | 0 |  | 0.046023 | 2.4054 | 2.3337 | 2.2456 | 132.4287 | 31.2499 |  | 0.027778 | 11.5444 | 11.5012 | 22.96% | 2.6409 | 8.8603 | 0 | 58.9715 | 0 |  | 0.052222 | 3.0856 | 3.0042 | 2.8908 | 170.4754 | 24.2756 | 0.050148 | 2.1724 | 2.0943 | 7.1163 | 0 | 4.0436
| 4 | 2 ŹC CO | 0 | [8 empty] | 0.027778 | 11.5444 | 11.3605 | 28.71% | 3.2611 | 8.0995 | 0 | 73.8552 | 0 |  | 0.052222 | 3.0856 | 2.7398 | 2.6364 | 194.7129 | 33.3361 |  | 0.23442 | 9.0359 | 7.4839 | 43.57% | 3.2611 | 4.2228 | 0 | 73.8552 | 0 |  | 0.046023 | 2.4054 | 2.1007 | 2.1007 | 155.1487 | 41.8371 |  | 0.027778 | 11.5444 | 11.3605 | 28.71% | 3.2611 | 8.0995 | 0 | 73.8552 | 0 |  | 0.052222 | 3.0856 | 2.7398 | 2.6364 | 194.7129 | 33.3361 | 0.050148 | 2.1724 | 1.8404 | 7.1163 | 0 | 4.6014
| 5 | COP | 3.1971 | [8 empty] | 0.027778 | 11.5444 | 11.3796 | 27.92% | 3.1768 | 8.2028 | 0 | 71.834 | 0 |  | 0.052222 | 3.0856 | 2.7757 | 2.671 | 191.8658 | 32.0044 |  | 0.23442 | 9.0359 | 7.6451 | 41.55% | 3.1768 | 4.4682 | 0 | 71.834 | 0 |  | 0.046023 | 2.4054 | 2.1324 | 2.1324 | 153.1755 | 40.0883 |  | 0.027778 | 11.5444 | 11.3796 | 27.92% | 3.1768 | 8.2028 | 0 | 71.834 | 0 |  | 0.052222 | 3.0856 | 2.7757 | 2.671 | 191.8658 | 32.0044 | 0.050148 | 2.1724 | 1.8749 | 7.1163 | 0 | 4.5168
| 6 | [5 empty] | COP PC35 | COP PC55 | COP PC55 |  |  | 0.027778 | 11.5444 | 11.3534 | 29% | 3.2927 | 8.0607 | 0 | 74.6148 | 0 |  | 0.052222 | 3.0856 | 2.7263 | 2.6234 | 195.7466 | 33.8456 |  | 0.23442 | 9.0359 | 7.4233 | 44.36% | 3.2927 | 4.1306 | 0 | 74.6148 | 0 |  | 0.046023 | 2.4054 | 2.0888 | 2.0888 | 155.857 | 42.5079 |  | 0.027778 | 11.5444 | 11.3534 | 29% | 3.2927 | 8.0607 | 0 | 74.6148 | 0 |  | 0.052222 | 3.0856 | 2.7263 | 2.6234 | 195.7466 | 33.8456 | 0.050148 | 2.1724 | 1.8274 | 7.1163 | 0 | 4.634
| 7 | E CO V 55 | 9508.5519 |  | 3797.8415 |  | 3.1356 | 2.59 | 2.9475 |  |  | 0.027778 | 11.5444 | 11.3627 | 28.61% | 3.2514 | 8.1114 | 0 | 73.6225 | 0 |  | 0.052222 | 3.0856 | 2.7439 | 2.6404 | 194.3921 | 33.181 |  | 0.23442 | 9.0359 | 7.5025 | 43.34% | 3.2514 | 4.2511 | 0 | 73.6225 | 0 |  | 0.046023 | 2.4054 | 2.1044 | 2.1044 | 154.928 | 41.6331 |  | 0.027778 | 11.5444 | 11.3627 | 28.61% | 3.2514 | 8.1114 | 0 | 73.6225 | 0 |  | 0.052222 | 3.0856 | 2.7439 | 2.6404 | 194.3921 | 33.181 | 0.050148 | 2.1724 | 1.8444 | 7.1163 | 0 | 4.5915
| 8 | 2 ŹC CO | 0 |  |  |  | 3.1374 | 2.5917 | 2.9492 |  |  | 0.027778 | 11.5444 | 11.4428 | 25.33% | 2.8981 | 8.5447 | 0 | 65.1455 | 0 |  | 0.052222 | 3.0856 | 2.8945 | 2.7853 | 181.4486 | 27.8331 |  | 0.23442 | 9.0359 | 8.1784 | 35.44% | 2.8981 | 5.2802 | 0 | 65.1455 | 0 |  | 0.046023 | 2.4054 | 2.2371 | 2.1526 | 140.2347 | 36.0131 |  | 0.027778 | 11.5444 | 11.4428 | 25.33% | 2.8981 | 8.5447 | 0 | 65.1455 | 0 |  | 0.052222 | 3.0856 | 2.8945 | 2.7853 | 181.4486 | 27.8331 | 0.050148 | 2.1724 | 1.989 | 7.1163 | 0 | 4.2577
| 9 | COP | 2.5037 |  |  |  | 3.1971 | 2.5037 | 2.958 |  |  | 0.027778 | 11.5444 | 11.3777 | 28% | 3.1855 | 8.1922 | 0 | 72.0422 | 0 |  | 0.052222 | 3.0856 | 2.772 | 2.6674 | 192.1655 | 32.14 |  | 0.23442 | 9.0359 | 7.6285 | 41.76% | 3.1855 | 4.4429 | 0 | 72.0422 | 0 |  | 0.046023 | 2.4054 | 2.1291 | 2.1291 | 153.3847 | 40.2661 |  | 0.027778 | 11.5444 | 11.3777 | 28% | 3.1855 | 8.1922 | 0 | 72.0422 | 0 |  | 0.052222 | 3.0856 | 2.772 | 2.6674 | 192.1655 | 32.14 | 0.050148 | 2.1724 | 1.8713 | 7.1163 | 0 | 4.5253
| 10 | [5 empty] | 2.9086 | 2.9086 | 2.9086 |  |  | 0.027778 | 11.5444 | 11.5329 | 21.69% | 2.501 | 9.0318 | 0 | 55.615 | 0 |  | 0.052222 | 3.0856 | 3.0638 | 2.9482 | 163.9631 | 22.4484 |  | 0.23442 | 9.0359 | 8.9383 | 27.98% | 2.501 | 6.4372 | 0 | 55.615 | 0 |  | 0.046023 | 2.4054 | 2.3862 | 2.2962 | 127.7031 | 28.8224 |  | 0.027778 | 11.5444 | 11.5329 | 21.69% | 2.501 | 9.0318 | 0 | 55.615 | 0 |  | 0.052222 | 3.0856 | 3.0638 | 2.9482 | 163.9631 | 22.4484 | 0.050148 | 2.1724 | 2.1515 | 7.1163 | 0 | 3.936
| 11 | E CWU | 2576.5116 |  | 885.8238 | [6 empty] | 0.027778 | 11.5444 | 11.5178 | 22.29% | 2.5674 | 8.9504 | 0 | 57.2075 | 0 |  | 0.052222 | 3.0856 | 3.0355 | 2.921 | 167.1009 | 23.3063 |  | 0.23442 | 9.0359 | 8.8113 | 29.14% | 2.5674 | 6.2439 | 0 | 57.2075 | 0 |  | 0.046023 | 2.4054 | 2.3613 | 2.2722 | 129.9875 | 29.9607 |  | 0.027778 | 11.5444 | 11.5178 | 22.29% | 2.5674 | 8.9504 | 0 | 57.2075 | 0 |  | 0.052222 | 3.0856 | 3.0355 | 2.921 | 167.1009 | 23.3063 | 0.050148 | 2.1724 | 2.1244 | 7.1163 | 0 | 3.9863
| 12 | 2 ŹC CO | 20.9302 |  |  |  | 35/28 | 4781.795 |  |  |  | 0.027778 | 11.5444 | 11.5128 | 22.49% | 2.5893 | 8.9235 | 0 | 57.7343 | 0 |  | 0.052222 | 3.0856 | 3.0262 | 2.912 | 168.1197 | 23.5937 |  | 0.23442 | 9.0359 | 8.7693 | 29.53% | 2.5893 | 6.1799 | 0 | 57.7343 | 0 |  | 0.046023 | 2.4054 | 2.3531 | 2.2643 | 130.7263 | 30.3425 |  | 0.027778 | 11.5444 | 11.5128 | 22.49% | 2.5893 | 8.9235 | 0 | 57.7343 | 0 |  | 0.052222 | 3.0856 | 3.0262 | 2.912 | 168.1197 | 23.5937 | 0.050148 | 2.1724 | 2.1154 | 7.1163 | 0 | 4.0032
| 13 | COP | 2.9086 |  |  |  | 45/35 | 5103.3094 |  |  |  | 0.027778 | 11.5444 | 11.4997 | 23.02% | 2.6475 | 8.8521 | 0 | 59.1308 | 0 |  | 0.052222 | 3.0856 | 3.0013 | 2.8881 | 170.7749 | 24.3641 |  | 0.23442 | 9.0359 | 8.6579 | 30.58% | 2.6475 | 6.0104 | 0 | 59.1308 | 0 |  | 0.046023 | 2.4054 | 2.3312 | 2.2432 | 132.6445 | 31.3678 |  | 0.027778 | 11.5444 | 11.4997 | 23.02% | 2.6475 | 8.8521 | 0 | 59.1308 | 0 |  | 0.052222 | 3.0856 | 3.0013 | 2.8881 | 170.7749 | 24.3641 | 0.050148 | 2.1724 | 2.0916 | 7.1163 | 0 | 4.0488
| 14 | [5 empty] | 55/45 | 5862.5633 |  |  |  | 0.027778 | 11.5444 | 11.4145 | 26.49% | 3.0232 | 8.3913 | 0 | 68.1467 | 0 |  | 0.052222 | 3.0856 | 2.8412 | 2.734 | 186.3121 | 29.6617 |  | 0.23442 | 9.0359 | 7.9391 | 38.08% | 3.0232 | 4.9159 | 0 | 68.1467 | 0 |  | 0.046023 | 2.4054 | 2.1901 | 2.1074 | 143.6145 | 38.4804 |  | 0.027778 | 11.5444 | 11.4145 | 26.49% | 3.0232 | 8.3913 | 0 | 68.1467 | 0 |  | 0.052222 | 3.0856 | 2.8412 | 2.734 | 186.3121 | 29.6617 | 0.050148 | 2.1724 | 1.9378 | 7.1163 | 0 | 4.3702
| 15 | Odległość - min / max / max bez dobijania | [9 empty] | 0.48125 | 14.7188 | 11.0372 | 30.69% | 3.3871 | 7.6501 | 0 | 76.881 | 0 |  | 0.064265 | 3.1699 | 2.6782 | 2.5772 | 198.1348 | 35.4997 |  | 0.1375 | 8.3625 | 7.3106 | 46.33% | 3.3871 | 3.9235 | 0 | 76.881 | 0 |  | 0.034471 | 2.0627 | 1.799 | 1.799 | 138.3074 | 50.8557 |  | 0.13688 | 8.3531 | 7.306 | 46.36% | 3.3871 | 3.9189 | 0 | 76.881 | 0 |  | 0.052222 | 2.4163 | 2.0168 | 2.0168 | 155.0499 | 45.3642 | 0.034471 | 2.0627 | 1.799 | 5.0233 | 2.093 | 5.8135
| 16 | 5 ¦ 30 ¦ 10 | [9 empty] | 0.027778 | 11.5444 | 11.5603 | 20.59% | 2.3801 | 9.1802 | 0 | 52.7117 | 0 |  | 0.052222 | 3.0856 | 3.1154 | 2.9978 | 158.0195 | 20.9243 |  | 0.23442 | 9.0359 | 9.1698 | 25.96% | 2.3801 | 6.7897 | 0 | 52.7117 | 0 |  | 0.046023 | 2.4054 | 2.4317 | 2.3399 | 123.3419 | 26.8072 |  | 0.027778 | 11.5444 | 11.5603 | 20.59% | 2.3801 | 9.1802 | 0 | 52.7117 | 0 |  | 0.052222 | 3.0856 | 3.1154 | 2.9978 | 158.0195 | 20.9243 | 0.050148 | 2.1724 | 2.2011 | 7.1163 | 0 | 3.8474
| 17 | A+++ | [9 empty] | 0.027778 | 11.5444 | 11.4744 | 24.04% | 2.7588 | 8.7156 | 0 | 61.8012 | 0 |  | 0.052222 | 3.0856 | 2.9539 | 2.8424 | 175.6666 | 25.8733 |  | 0.23442 | 9.0359 | 8.445 | 32.67% | 2.7588 | 5.6862 | 0 | 61.8012 | 0 |  | 0.046023 | 2.4054 | 2.2894 | 2.203 | 136.149 | 33.3831 |  | 0.027778 | 11.5444 | 11.4744 | 24.04% | 2.7588 | 8.7156 | 0 | 61.8012 | 0 |  | 0.052222 | 3.0856 | 2.9539 | 2.8424 | 175.6666 | 25.8733 | 0.050148 | 2.1724 | 2.046 | 7.1163 | 0 | 4.139
| 18 | A++ | [9 empty] | 0.48125 | 14.7188 | 11.2718 | 29.52% | 3.3274 | 7.9444 | 0 | 75.4477 | 0 |  | 0.064265 | 3.1699 | 2.7096 | 2.6073 | 196.7156 | 34.435 |  | 0.1375 | 8.3625 | 7.3777 | 45.1% | 3.3274 | 4.0503 | 0 | 75.4477 | 0 |  | 0.034471 | 2.0627 | 1.8158 | 1.8158 | 136.9969 | 49.4457 |  | 0.13688 | 8.3531 | 7.3728 | 45.13% | 3.3274 | 4.0454 | 0 | 75.4477 | 0 |  | 0.052222 | 2.4163 | 2.0422 | 2.0422 | 154.0802 | 43.9636 | 0.034471 | 2.0627 | 1.8158 | 5.0233 | 2.093 | 5.7828
| 19 | [10 empty] | 0.027778 | 11.5444 | 11.398 | 27.16% | 3.0957 | 8.3024 | 0 | 69.8862 | 0 |  | 0.052222 | 3.0856 | 2.8103 | 2.7043 | 188.99 | 30.7533 |  | 0.23442 | 9.0359 | 7.8004 | 39.69% | 3.0957 | 4.7047 | 0 | 69.8862 | 0 |  | 0.046023 | 2.4054 | 2.1628 | 2.0812 | 145.4491 | 39.9594 |  | 0.027778 | 11.5444 | 11.398 | 27.16% | 3.0957 | 8.3024 | 0 | 69.8862 | 0 |  | 0.052222 | 3.0856 | 2.8103 | 2.7043 | 188.99 | 30.7533 | 0.050148 | 2.1724 | 1.9081 | 7.1163 | 0 | 4.4381
| 20 | E CO V 45 | 9508.5519 |  | 3214.5127 | [6 empty] | 0.48125 | 14.7188 | 11.1655 | 30.04% | 3.3545 | 7.8111 | 0 | 76.097 | 0 |  | 0.064265 | 3.1699 | 2.6954 | 2.5937 | 197.3692 | 34.9142 |  | 0.1375 | 8.3625 | 7.3473 | 45.66% | 3.3545 | 3.9928 | 0 | 76.097 | 0 |  | 0.034471 | 2.0627 | 1.8082 | 1.8082 | 137.5965 | 50.0812 |  | 0.13688 | 8.3531 | 7.3425 | 45.69% | 3.3545 | 3.9881 | 0 | 76.097 | 0 |  | 0.052222 | 2.4163 | 2.0307 | 2.0307 | 154.5285 | 44.5937 | 0.034471 | 2.0627 | 1.8082 | 5.0233 | 2.093 | 5.7966
| 21 | 2 ŹC CO | 0 | [8 empty] | 0.027778 | 11.5444 | 11.4068 | 26.8% | 3.0569 | 8.3499 | 0 | 68.9553 | 0 |  | 0.052222 | 3.0856 | 2.8268 | 2.7202 | 187.5696 | 30.1661 |  | 0.23442 | 9.0359 | 7.8746 | 38.82% | 3.0569 | 4.8177 | 0 | 68.9553 | 0 |  | 0.046023 | 2.4054 | 2.1774 | 2.0953 | 144.4785 | 39.1632 |  | 0.027778 | 11.5444 | 11.4068 | 26.8% | 3.0569 | 8.3499 | 0 | 68.9553 | 0 |  | 0.052222 | 3.0856 | 2.8268 | 2.7202 | 187.5696 | 30.1661 | 0.050148 | 2.1724 | 1.924 | 7.1163 | 0 | 4.4015
| 22 | COP | 2.958 | [8 empty] | 0.027778 | 11.5444 | 11.5119 | 22.53% | 2.5934 | 8.9185 | 0 | 57.8323 | 0 |  | 0.052222 | 3.0856 | 3.0244 | 2.9103 | 168.3082 | 23.6473 |  | 0.23442 | 9.0359 | 8.7615 | 29.6% | 2.5934 | 6.1681 | 0 | 57.8323 | 0 |  | 0.046023 | 2.4054 | 2.3515 | 2.2628 | 130.8628 | 30.4138 |  | 0.027778 | 11.5444 | 11.5119 | 22.53% | 2.5934 | 8.9185 | 0 | 57.8323 | 0 |  | 0.052222 | 3.0856 | 3.0244 | 2.9103 | 168.3082 | 23.6473 | 0.050148 | 2.1724 | 2.1137 | 7.1163 | 0 | 4.0064
| 23 | [10 empty] | 1.02 | 9.56 | 16.2112 | 10.19% | 1.6512 | 14.5601 | 0 | 35.2188 | 0 |  | 0.242 | 2.706 | 4.284 | 4.1224 | 145.1851 | 10.1665 |  | 1.0339 | 7.437 | 14.1788 | 11.65% | 1.6512 | 12.5276 | 0 | 35.2188 | 0 |  | 0.16938 | 2.1587 | 3.2632 | 3.1401 | 110.5895 | 13.3469 |  | 1.02 | 9.56 | 16.2112 | 10.19% | 1.6512 | 14.5601 | 0 | 35.2188 | 0 |  | 0.052222 | 2.706 | 3.0465 | 2.9316 | 103.2462 | 14.2962 | 0.15501 | 1.9627 | 2.9735 | 7.1163 | 0 | 2.848
| 24 | [10 empty] | 1.02 | 9.56 | 13.6273 | 14.39% | 1.9615 | 11.6657 | 0 | 42.6667 | 0 |  | 0.242 | 2.706 | 3.671 | 3.5324 | 150.7181 | 14.3734 |  | 1.0339 | 7.437 | 11.5596 | 16.97% | 1.9615 | 9.5981 | 0 | 42.6667 | 0 |  | 0.16938 | 2.1587 | 2.8341 | 2.7272 | 116.3593 | 18.6177 |  | 1.02 | 9.56 | 13.6273 | 14.39% | 1.9615 | 11.6657 | 0 | 42.6667 | 0 |  | 0.052222 | 2.706 | 2.9142 | 2.8043 | 119.6489 | 18.1058 | 0.15501 | 1.9627 | 2.5808 | 7.1163 | 0 | 3.2813
| 25 | [10 empty] | 1.02 | 9.56 | 12.5435 | 16.68% | 2.0917 | 10.4518 | 0 | 45.7905 | 0 |  | 0.242 | 2.706 | 3.4139 | 3.285 | 150.423 | 16.5876 |  | 1.0339 | 7.437 | 10.4611 | 19.99% | 2.0917 | 8.3694 | 0 | 45.7905 | 0 |  | 0.16938 | 2.1587 | 2.6541 | 2.554 | 116.9484 | 21.3355 |  | 1.02 | 9.56 | 12.5435 | 16.68% | 2.0917 | 10.4518 | 0 | 45.7905 | 0 |  | 0.052222 | 2.706 | 2.8588 | 2.7509 | 125.9638 | 19.8085 | 0.15501 | 1.9627 | 2.4161 | 7.1163 | 0 | 3.505
| 26 | [10 empty] | 0.33283 | 14.3702 | 16.8109 | 9.23% | 1.5517 | 15.2593 | 0 | 32.83 | 0 |  | 0.051633 | 4.0386 | 4.4172 | 4.2505 | 139.5447 | 9.1913 |  | 0.29428 | 12.6143 | 14.7723 | 10.5% | 1.5517 | 13.2206 | 0 | 32.83 | 0 |  | 0.047493 | 3.0119 | 3.3602 | 3.2334 | 106.1528 | 12.0825 |  | 0.33283 | 14.3702 | 16.8109 | 9.23% | 1.5517 | 15.2593 | 0 | 32.83 | 0 |  | 0.052222 | 4.0386 | 4.4215 | 4.2547 | 139.6811 | 9.1823 | 0.045848 | 2.7268 | 3.063 | 7.1163 | 0 | 2.7647
| 27 | [10 empty] | 1.02 | 9.56 | 13.4062 | 14.83% | 1.9881 | 11.4182 | 0 | 43.3037 | 0 |  | 0.242 | 2.706 | 3.6185 | 3.482 | 150.7834 | 14.7994 |  | 1.0339 | 7.437 | 11.3356 | 17.54% | 1.9881 | 9.3475 | 0 | 43.3037 | 0 |  | 0.16938 | 2.1587 | 2.7974 | 2.6919 | 116.5673 | 19.1435 |  | 1.02 | 9.56 | 13.4062 | 14.83% | 1.9881 | 11.4182 | 0 | 43.3037 | 0 |  | 0.052222 | 2.706 | 2.9029 | 2.7934 | 120.9637 | 18.4477 | 0.15501 | 1.9627 | 2.5472 | 7.1163 | 0 | 3.3246
| 28 | [10 empty] | 1.02 | 9.56 | 11.838 | 18.39% | 2.1764 | 9.6616 | 0 | 47.824 | 0 |  | 0.242 | 2.706 | 3.2465 | 3.124 | 149.4002 | 18.2175 |  | 1.0339 | 7.437 | 9.746 | 22.33% | 2.1764 | 7.5696 | 0 | 47.824 | 0 |  | 0.16938 | 2.1587 | 2.537 | 2.4413 | 116.7506 | 23.312 |  | 1.02 | 9.56 | 11.838 | 18.39% | 2.1764 | 9.6616 | 0 | 47.824 | 0 |  | 0.052222 | 2.706 | 2.8226 | 2.7161 | 129.8955 | 20.9529 | 0.15501 | 1.9627 | 2.3089 | 7.1163 | 0 | 3.6677
| 29 | [10 empty] | 0.027778 | 11.5444 | 11.4942 | 23.24% | 2.6715 | 8.8227 | 0 | 59.7065 | 0 |  | 0.052222 | 3.0856 | 2.9911 | 2.8782 | 171.8501 | 24.6854 |  | 0.23442 | 9.0359 | 8.612 | 31.02% | 2.6715 | 5.9405 | 0 | 59.7065 | 0 |  | 0.046023 | 2.4054 | 2.3222 | 2.2346 | 133.4182 | 31.7962 |  | 0.027778 | 11.5444 | 11.4942 | 23.24% | 2.6715 | 8.8227 | 0 | 59.7065 | 0 |  | 0.052222 | 3.0856 | 2.9911 | 2.8782 | 171.8501 | 24.6854 | 0.050148 | 2.1724 | 2.0817 | 7.1163 | 0 | 4.0679
| 30 | [10 empty] | 1.02 | 9.56 | 16.1432 | 10.28% | 1.6594 | 14.4839 | 0 | 35.4148 | 0 |  | 0.242 | 2.706 | 4.2679 | 4.1069 | 145.4432 | 10.2618 |  | 1.0339 | 7.437 | 14.1099 | 11.76% | 1.6594 | 12.4505 | 0 | 35.4148 | 0 |  | 0.16938 | 2.1587 | 3.2519 | 3.1292 | 110.8201 | 13.4678 |  | 1.02 | 9.56 | 16.1432 | 10.28% | 1.6594 | 14.4839 | 0 | 35.4148 | 0 |  | 0.052222 | 2.706 | 3.0431 | 2.9282 | 103.7021 | 14.3922 | 0.15501 | 1.9627 | 2.9631 | 7.1163 | 0 | 2.8579
| 31 | [10 empty] | 0.027778 | 11.5444 | 11.5334 | 21.66% | 2.4985 | 9.035 | 0 | 55.5537 | 0 |  | 0.052222 | 3.0856 | 3.0649 | 2.9492 | 163.8407 | 22.4157 |  | 0.23442 | 9.0359 | 8.9432 | 27.94% | 2.4985 | 6.4447 | 0 | 55.5537 | 0 |  | 0.046023 | 2.4054 | 2.3872 | 2.2971 | 127.6137 | 28.779 |  | 0.027778 | 11.5444 | 11.5334 | 21.66% | 2.4985 | 9.035 | 0 | 55.5537 | 0 |  | 0.052222 | 3.0856 | 3.0649 | 2.9492 | 163.8407 | 22.4157 | 0.050148 | 2.1724 | 2.1526 | 7.1163 | 0 | 3.9341
II | 1 | [10 empty] | 1.02 | 9.56 | 12.8155 | 16.07% | 2.059 | 10.7565 | 0 | 45.0065 | 0 |  | 0.242 | 2.706 | 3.4784 | 3.3471 | 150.6423 | 16.0011 |  | 1.0339 | 7.437 | 10.7368 | 19.18% | 2.059 | 8.6778 | 0 | 45.0065 | 0 |  | 0.16938 | 2.1587 | 2.6993 | 2.5975 | 116.9023 | 20.6193 |  | 1.02 | 9.56 | 12.8155 | 16.07% | 2.059 | 10.7565 | 0 | 45.0065 | 0 |  | 0.052222 | 2.706 | 2.8727 | 2.7643 | 124.4103 | 19.375 | 0.15501 | 1.9627 | 2.4574 | 7.1163 | 0 | 3.446
| 2 | [10 empty] | 1.02 | 9.56 | 12.62 | 16.5% | 2.0825 | 10.5375 | 0 | 45.57 | 0 |  | 0.242 | 2.706 | 3.432 | 3.3025 | 150.4945 | 16.4204 |  | 1.0339 | 7.437 | 10.5387 | 19.76% | 2.0825 | 8.4562 | 0 | 45.57 | 0 |  | 0.16938 | 2.1587 | 2.6668 | 2.5662 | 116.9423 | 21.1316 |  | 1.02 | 9.56 | 12.62 | 16.5% | 2.0825 | 10.5375 | 0 | 45.57 | 0 |  | 0.052222 | 2.706 | 2.8627 | 2.7546 | 125.529 | 19.6862 | 0.15501 | 1.9627 | 2.4277 | 7.1163 | 0 | 3.4882
| 3 | [10 empty] | 0.027778 | 11.5444 | 11.5462 | 21.15% | 2.4423 | 9.1038 | 0 | 54.2062 | 0 |  | 0.052222 | 3.0856 | 3.0888 | 2.9723 | 161.1151 | 21.7025 |  | 0.23442 | 9.0359 | 9.0506 | 26.99% | 2.4423 | 6.6083 | 0 | 54.2062 | 0 |  | 0.046023 | 2.4054 | 2.4083 | 2.3174 | 125.6186 | 27.835 |  | 0.027778 | 11.5444 | 11.5462 | 21.15% | 2.4423 | 9.1038 | 0 | 54.2062 | 0 |  | 0.052222 | 3.0856 | 3.0888 | 2.9723 | 161.1151 | 21.7025 | 0.050148 | 2.1724 | 2.1756 | 7.1163 | 0 | 3.8925
| 4 | [10 empty] | 0.027778 | 11.5444 | 11.4926 | 23.31% | 2.6787 | 8.8139 | 0 | 59.878 | 0 |  | 0.052222 | 3.0856 | 2.9881 | 2.8753 | 172.1682 | 24.7816 |  | 0.23442 | 9.0359 | 8.5984 | 31.15% | 2.6787 | 5.9197 | 0 | 59.878 | 0 |  | 0.046023 | 2.4054 | 2.3195 | 2.232 | 133.6467 | 31.9244 |  | 0.027778 | 11.5444 | 11.4926 | 23.31% | 2.6787 | 8.8139 | 0 | 59.878 | 0 |  | 0.052222 | 3.0856 | 2.9881 | 2.8753 | 172.1682 | 24.7816 | 0.050148 | 2.1724 | 2.0788 | 7.1163 | 0 | 4.0737
| 5 | [10 empty] | 0.027778 | 11.5444 | 11.4509 | 25% | 2.8624 | 8.5885 | 0 | 64.288 | 0 |  | 0.052222 | 3.0856 | 2.9097 | 2.7999 | 180.0025 | 27.323 |  | 0.23442 | 9.0359 | 8.2467 | 34.71% | 2.8624 | 5.3843 | 0 | 64.288 | 0 |  | 0.046023 | 2.4054 | 2.2505 | 2.1656 | 139.2192 | 35.3271 |  | 0.027778 | 11.5444 | 11.4509 | 25% | 2.8624 | 8.5885 | 0 | 64.288 | 0 |  | 0.052222 | 3.0856 | 2.9097 | 2.7999 | 180.0025 | 27.323 | 0.050148 | 2.1724 | 2.0036 | 7.1163 | 0 | 4.2266
| 6 | [10 empty] | 0.027778 | 11.5444 | 11.5334 | 21.66% | 2.4985 | 9.035 | 0 | 55.5537 | 0 |  | 0.052222 | 3.0856 | 3.0649 | 2.9492 | 163.8407 | 22.4157 |  | 0.23442 | 9.0359 | 8.9432 | 27.94% | 2.4985 | 6.4447 | 0 | 55.5537 | 0 |  | 0.046023 | 2.4054 | 2.3872 | 2.2971 | 127.6137 | 28.779 |  | 0.027778 | 11.5444 | 11.5334 | 21.66% | 2.4985 | 9.035 | 0 | 55.5537 | 0 |  | 0.052222 | 3.0856 | 3.0649 | 2.9492 | 163.8407 | 22.4157 | 0.050148 | 2.1724 | 2.1526 | 7.1163 | 0 | 3.9341
| 7 | [10 empty] | 0.027778 | 11.5444 | 11.5116 | 22.54% | 2.595 | 8.9166 | 0 | 57.869 | 0 |  | 0.052222 | 3.0856 | 3.0238 | 2.9097 | 168.3788 | 23.6674 |  | 0.23442 | 9.0359 | 8.7585 | 29.63% | 2.595 | 6.1636 | 0 | 57.869 | 0 |  | 0.046023 | 2.4054 | 2.351 | 2.2622 | 130.9139 | 30.4406 |  | 0.027778 | 11.5444 | 11.5116 | 22.54% | 2.595 | 8.9166 | 0 | 57.869 | 0 |  | 0.052222 | 3.0856 | 3.0238 | 2.9097 | 168.3788 | 23.6674 | 0.050148 | 2.1724 | 2.1131 | 7.1163 | 0 | 4.0076
| 8 | [10 empty] | 0.027778 | 11.5444 | 11.5148 | 22.41% | 2.5807 | 8.9341 | 0 | 57.526 | 0 |  | 0.052222 | 3.0856 | 3.0299 | 2.9155 | 167.7181 | 23.4799 |  | 0.23442 | 9.0359 | 8.7859 | 29.37% | 2.5807 | 6.2052 | 0 | 57.526 | 0 |  | 0.046023 | 2.4054 | 2.3563 | 2.2674 | 130.4352 | 30.1912 |  | 0.027778 | 11.5444 | 11.5148 | 22.41% | 2.5807 | 8.9341 | 0 | 57.526 | 0 |  | 0.052222 | 3.0856 | 3.0299 | 2.9155 | 167.7181 | 23.4799 | 0.050148 | 2.1724 | 2.1189 | 7.1163 | 0 | 3.9965
| 9 | [10 empty] | 0.027778 | 11.5444 | 11.4897 | 23.42% | 2.6914 | 8.7983 | 0 | 60.1842 | 0 |  | 0.052222 | 3.0856 | 2.9826 | 2.8701 | 172.7337 | 24.9537 |  | 0.23442 | 9.0359 | 8.5739 | 31.39% | 2.6914 | 5.8825 | 0 | 60.1842 | 0 |  | 0.046023 | 2.4054 | 2.3147 | 2.2274 | 134.0526 | 32.1542 |  | 0.027778 | 11.5444 | 11.4897 | 23.42% | 2.6914 | 8.7983 | 0 | 60.1842 | 0 |  | 0.052222 | 3.0856 | 2.9826 | 2.8701 | 172.7337 | 24.9537 | 0.050148 | 2.1724 | 2.0736 | 7.1163 | 0 | 4.0839
| 10 | [10 empty] | 0.027778 | 11.5444 | 11.4887 | 23.47% | 2.696 | 8.7926 | 0 | 60.2945 | 0 |  | 0.052222 | 3.0856 | 2.9807 | 2.8682 | 172.9365 | 25.0159 |  | 0.23442 | 9.0359 | 8.5652 | 31.48% | 2.696 | 5.8691 | 0 | 60.2945 | 0 |  | 0.046023 | 2.4054 | 2.313 | 2.2257 | 134.1981 | 32.2371 |  | 0.027778 | 11.5444 | 11.4887 | 23.47% | 2.696 | 8.7926 | 0 | 60.2945 | 0 |  | 0.052222 | 3.0856 | 2.9807 | 2.8682 | 172.9365 | 25.0159 | 0.050148 | 2.1724 | 2.0717 | 7.1163 | 0 | 4.0876
| 11 | [10 empty] | 0.027778 | 11.5444 | 11.5007 | 22.98% | 2.6429 | 8.8578 | 0 | 59.0205 | 0 |  | 0.052222 | 3.0856 | 3.0033 | 2.89 | 170.5677 | 24.3028 |  | 0.23442 | 9.0359 | 8.6667 | 30.5% | 2.6429 | 6.0238 | 0 | 59.0205 | 0 |  | 0.046023 | 2.4054 | 2.3329 | 2.2449 | 132.4952 | 31.2862 |  | 0.027778 | 11.5444 | 11.5007 | 22.98% | 2.6429 | 8.8578 | 0 | 59.0205 | 0 |  | 0.052222 | 3.0856 | 3.0033 | 2.89 | 170.5677 | 24.3028 | 0.050148 | 2.1724 | 2.0934 | 7.1163 | 0 | 4.0452
| 12 | [10 empty] | 0.027778 | 11.5444 | 11.5014 | 22.95% | 2.6399 | 8.8615 | 0 | 58.947 | 0 |  | 0.052222 | 3.0856 | 3.0046 | 2.8912 | 170.4293 | 24.262 |  | 0.23442 | 9.0359 | 8.6726 | 30.44% | 2.6399 | 6.0327 | 0 | 58.947 | 0 |  | 0.046023 | 2.4054 | 2.3341 | 2.246 | 132.3954 | 31.2318 |  | 0.027778 | 11.5444 | 11.5014 | 22.95% | 2.6399 | 8.8615 | 0 | 58.947 | 0 |  | 0.052222 | 3.0856 | 3.0046 | 2.8912 | 170.4293 | 24.262 | 0.050148 | 2.1724 | 2.0947 | 7.1163 | 0 | 4.0428
| 13 | [10 empty] | 0.027778 | 11.5444 | 11.488 | 23.49% | 2.6991 | 8.7889 | 0 | 60.368 | 0 |  | 0.052222 | 3.0856 | 2.9794 | 2.8669 | 173.0715 | 25.0573 |  | 0.23442 | 9.0359 | 8.5593 | 31.53% | 2.6991 | 5.8602 | 0 | 60.368 | 0 |  | 0.046023 | 2.4054 | 2.3118 | 2.2246 | 134.2948 | 32.2925 |  | 0.027778 | 11.5444 | 11.488 | 23.49% | 2.6991 | 8.7889 | 0 | 60.368 | 0 |  | 0.052222 | 3.0856 | 2.9794 | 2.8669 | 173.0715 | 25.0573 | 0.050148 | 2.1724 | 2.0705 | 7.1163 | 0 | 4.0901
| 14 | [10 empty] | 0.027778 | 11.5444 | 11.4076 | 26.77% | 3.0533 | 8.3543 | 0 | 68.8695 | 0 |  | 0.052222 | 3.0856 | 2.8284 | 2.7216 | 187.4373 | 30.1124 |  | 0.23442 | 9.0359 | 7.8814 | 38.74% | 3.0533 | 4.8281 | 0 | 68.8695 | 0 |  | 0.046023 | 2.4054 | 2.1788 | 2.0965 | 144.3878 | 39.0904 |  | 0.027778 | 11.5444 | 11.4076 | 26.77% | 3.0533 | 8.3543 | 0 | 68.8695 | 0 |  | 0.052222 | 3.0856 | 2.8284 | 2.7216 | 187.4373 | 30.1124 | 0.050148 | 2.1724 | 1.9254 | 7.1163 | 0 | 4.3981
| 15 | [10 empty] | 0.48125 | 14.7188 | 9.8321 | 37.57% | 3.6939 | 6.1382 | 0 | 84.2433 | 0 |  | 0.064265 | 3.1699 | 2.5173 | 2.4223 | 204.0629 | 41.386 |  | 0.1375 | 8.3625 | 6.9663 | 53.03% | 3.6939 | 3.2724 | 0 | 84.2433 | 0 |  | 0.034471 | 2.0627 | 1.7127 | 1.6803 | 141.5578 | 59.66 |  | 0.13688 | 8.3531 | 6.9633 | 53.05% | 3.6939 | 3.2694 | 0 | 84.2433 | 0 |  | 0.052222 | 2.4163 | 1.886 | 1.8504 | 155.8832 | 54.1773 | 0.034471 | 2.0627 | 1.7127 | 5.0233 | 2.093 | 5.981
| 16 | [10 empty] | 0.48125 | 14.7188 | 9.046 | 43.05% | 3.894 | 5.152 | 0 | 89.0453 | 0 |  | 0.064265 | 3.1699 | 2.4123 | 2.4123 | 214.8068 | 43.9259 |  | 0.1375 | 8.3625 | 6.7417 | 57.76% | 3.894 | 2.8478 | 0 | 89.0453 | 0 |  | 0.034471 | 2.0627 | 1.6564 | 1.6251 | 144.708 | 65.2043 |  | 0.13688 | 8.3531 | 6.7397 | 57.78% | 3.894 | 2.8457 | 0 | 89.0453 | 0 |  | 0.052222 | 2.4163 | 1.8007 | 1.7667 | 157.3169 | 59.9781 | 0.034471 | 2.0627 | 1.6564 | 5.0233 | 2.093 | 6.0996
| 17 | [10 empty] | 0.027778 | 11.5444 | 11.3763 | 28.06% | 3.1916 | 8.1846 | 0 | 72.1893 | 0 |  | 0.052222 | 3.0856 | 2.7694 | 2.6649 | 192.3763 | 32.236 |  | 0.23442 | 9.0359 | 7.6167 | 41.9% | 3.1916 | 4.4251 | 0 | 72.1893 | 0 |  | 0.046023 | 2.4054 | 2.1268 | 2.1268 | 153.5315 | 40.3919 |  | 0.027778 | 11.5444 | 11.3763 | 28.06% | 3.1916 | 8.1846 | 0 | 72.1893 | 0 |  | 0.052222 | 3.0856 | 2.7694 | 2.6649 | 192.3763 | 32.236 | 0.050148 | 2.1724 | 1.8688 | 7.1163 | 0 | 4.5314
| 18 | [10 empty] | 0.027778 | 11.5444 | 11.4994 | 23.03% | 2.6486 | 8.8509 | 0 | 59.1552 | 0 |  | 0.052222 | 3.0856 | 3.0009 | 2.8877 | 170.8208 | 24.3777 |  | 0.23442 | 9.0359 | 8.656 | 30.6% | 2.6486 | 6.0074 | 0 | 59.1552 | 0 |  | 0.046023 | 2.4054 | 2.3308 | 2.2429 | 132.6776 | 31.386 |  | 0.027778 | 11.5444 | 11.4994 | 23.03% | 2.6486 | 8.8509 | 0 | 59.1552 | 0 |  | 0.052222 | 3.0856 | 3.0009 | 2.8877 | 170.8208 | 24.3777 | 0.050148 | 2.1724 | 2.0911 | 7.1163 | 0 | 4.0496
| 19 | [10 empty] | 0.027778 | 11.5444 | 11.4655 | 24.4% | 2.7981 | 8.6674 | 0 | 62.7445 | 0 |  | 0.052222 | 3.0856 | 2.9372 | 2.8263 | 177.3361 | 26.4181 |  | 0.23442 | 9.0359 | 8.3698 | 33.43% | 2.7981 | 5.5717 | 0 | 62.7445 | 0 |  | 0.046023 | 2.4054 | 2.2746 | 2.1888 | 137.3355 | 34.1127 |  | 0.027778 | 11.5444 | 11.4655 | 24.4% | 2.7981 | 8.6674 | 0 | 62.7445 | 0 |  | 0.052222 | 3.0856 | 2.9372 | 2.8263 | 177.3361 | 26.4181 | 0.050148 | 2.1724 | 2.0299 | 7.1163 | 0 | 4.1718
| 20 | [10 empty] | 0.027778 | 11.5444 | 11.4819 | 23.74% | 2.7256 | 8.7563 | 0 | 61.005 | 0 |  | 0.052222 | 3.0856 | 2.9681 | 2.8561 | 174.2335 | 25.4183 |  | 0.23442 | 9.0359 | 8.5085 | 32.03% | 2.7256 | 5.7829 | 0 | 61.005 | 0 |  | 0.046023 | 2.4054 | 2.3019 | 2.215 | 135.1265 | 32.7746 |  | 0.027778 | 11.5444 | 11.4819 | 23.74% | 2.7256 | 8.7563 | 0 | 61.005 | 0 |  | 0.052222 | 3.0856 | 2.9681 | 2.8561 | 174.2335 | 25.4183 | 0.050148 | 2.1724 | 2.0596 | 7.1163 | 0 | 4.1117
| 21 | [10 empty] | 0.027778 | 11.5444 | 11.4493 | 25.06% | 2.8696 | 8.5797 | 0 | 64.4595 | 0 |  | 0.052222 | 3.0856 | 2.9067 | 2.797 | 180.2937 | 27.4246 |  | 0.23442 | 9.0359 | 8.2331 | 34.85% | 2.8696 | 5.3635 | 0 | 64.4595 | 0 |  | 0.046023 | 2.4054 | 2.2478 | 2.163 | 139.4241 | 35.4636 |  | 0.027778 | 11.5444 | 11.4493 | 25.06% | 2.8696 | 8.5797 | 0 | 64.4595 | 0 |  | 0.052222 | 3.0856 | 2.9067 | 2.797 | 180.2937 | 27.4246 | 0.050148 | 2.1724 | 2.0007 | 7.1163 | 0 | 4.2328
| 22 | [10 empty] | 0.48125 | 14.7188 | 10.1609 | 35.53% | 3.6102 | 6.5507 | 0 | 82.2343 | 0 |  | 0.064265 | 3.1699 | 2.5612 | 2.4646 | 202.6715 | 39.7063 |  | 0.1375 | 8.3625 | 7.0603 | 51.13% | 3.6102 | 3.4501 | 0 | 82.2343 | 0 |  | 0.034471 | 2.0627 | 1.7362 | 1.7035 | 140.0824 | 57.4472 |  | 0.13688 | 8.3531 | 7.0568 | 51.16% | 3.6102 | 3.4466 | 0 | 82.2343 | 0 |  | 0.052222 | 2.4163 | 1.9217 | 1.8854 | 155.045 | 51.9033 | 0.034471 | 2.0627 | 1.7362 | 5.0233 | 2.093 | 5.9336
| 23 | [10 empty] | 0.027778 | 11.5444 | 11.409 | 26.71% | 3.0472 | 8.3618 | 0 | 68.7225 | 0 |  | 0.052222 | 3.0856 | 2.831 | 2.7241 | 187.2099 | 30.0204 |  | 0.23442 | 9.0359 | 7.8932 | 38.61% | 3.0472 | 4.846 | 0 | 68.7225 | 0 |  | 0.046023 | 2.4054 | 2.1811 | 2.0988 | 144.2318 | 38.9658 |  | 0.027778 | 11.5444 | 11.409 | 26.71% | 3.0472 | 8.3618 | 0 | 68.7225 | 0 |  | 0.052222 | 3.0856 | 2.831 | 2.7241 | 187.2099 | 30.0204 | 0.050148 | 2.1724 | 1.928 | 7.1163 | 0 | 4.3924
| 24 | [10 empty] | 0.027778 | 11.5444 | 11.4823 | 23.72% | 2.7241 | 8.7582 | 0 | 60.9682 | 0 |  | 0.052222 | 3.0856 | 2.9687 | 2.8567 | 174.1669 | 25.3974 |  | 0.23442 | 9.0359 | 8.5114 | 32.01% | 2.7241 | 5.7873 | 0 | 60.9682 | 0 |  | 0.046023 | 2.4054 | 2.3024 | 2.2156 | 135.0789 | 32.7467 |  | 0.027778 | 11.5444 | 11.4823 | 23.72% | 2.7241 | 8.7582 | 0 | 60.9682 | 0 |  | 0.052222 | 3.0856 | 2.9687 | 2.8567 | 174.1669 | 25.3974 | 0.050148 | 2.1724 | 2.0602 | 7.1163 | 0 | 4.1104
| 25 | [10 empty] | 0.027778 | 11.5444 | 11.4098 | 26.68% | 3.0436 | 8.3662 | 0 | 68.6368 | 0 |  | 0.052222 | 3.0856 | 2.8325 | 2.7256 | 187.0769 | 29.9668 |  | 0.23442 | 9.0359 | 7.9 | 38.53% | 3.0436 | 4.8564 | 0 | 68.6368 | 0 |  | 0.046023 | 2.4054 | 2.1824 | 2.1 | 144.1405 | 38.8933 |  | 0.027778 | 11.5444 | 11.4098 | 26.68% | 3.0436 | 8.3662 | 0 | 68.6368 | 0 |  | 0.052222 | 3.0856 | 2.8325 | 2.7256 | 187.0769 | 29.9668 | 0.050148 | 2.1724 | 1.9294 | 7.1163 | 0 | 4.3891
| 26 | [10 empty] | 0.027778 | 11.5444 | 11.4547 | 24.84% | 2.8456 | 8.6092 | 0 | 63.8838 | 0 |  | 0.052222 | 3.0856 | 2.9169 | 2.8068 | 179.312 | 27.0843 |  | 0.23442 | 9.0359 | 8.279 | 34.37% | 2.8456 | 5.4334 | 0 | 63.8838 | 0 |  | 0.046023 | 2.4054 | 2.2568 | 2.1716 | 138.7328 | 35.0065 |  | 0.027778 | 11.5444 | 11.4547 | 24.84% | 2.8456 | 8.6092 | 0 | 63.8838 | 0 |  | 0.052222 | 3.0856 | 2.9169 | 2.8068 | 179.312 | 27.0843 | 0.050148 | 2.1724 | 2.0105 | 7.1163 | 0 | 4.2121
| 27 | [10 empty] | 0.027778 | 11.5444 | 11.5851 | 19.6% | 2.2708 | 9.3142 | 0 | 50.0902 | 0 |  | 0.052222 | 3.0856 | 3.1619 | 3.0426 | 152.4052 | 19.5909 |  | 0.23442 | 9.0359 | 9.3788 | 24.21% | 2.2708 | 7.1079 | 0 | 50.0902 | 0 |  | 0.046023 | 2.4054 | 2.4727 | 2.3794 | 119.1857 | 25.0512 |  | 0.027778 | 11.5444 | 11.5851 | 19.6% | 2.2708 | 9.3142 | 0 | 50.0902 | 0 |  | 0.052222 | 3.0856 | 3.1619 | 3.0426 | 152.4052 | 19.5909 | 0.050148 | 2.1724 | 2.2458 | 7.1163 | 0 | 3.7708
| 28 | [10 empty] | 1.02 | 9.56 | 12.9727 | 15.73% | 2.0401 | 10.9326 | 0 | 44.5533 | 0 |  | 0.242 | 2.706 | 3.5157 | 3.383 | 150.7247 | 15.6719 |  | 1.0339 | 7.437 | 10.8962 | 18.72% | 2.0401 | 8.8561 | 0 | 44.5533 | 0 |  | 0.16938 | 2.1587 | 2.7254 | 2.6226 | 116.8445 | 20.2161 |  | 1.02 | 9.56 | 12.9727 | 15.73% | 2.0401 | 10.9326 | 0 | 44.5533 | 0 |  | 0.052222 | 2.706 | 2.8807 | 2.772 | 123.5025 | 19.1263 | 0.15501 | 1.9627 | 2.4813 | 7.1163 | 0 | 3.4128
III | 1 | [10 empty] | 0.33283 | 14.3702 | 17.1202 | 8.399% | 1.4378 | 15.6824 | 0 | 30.0983 | 0 |  | 0.051633 | 4.0386 | 4.4652 | 4.2967 | 129.3228 | 8.3359 |  | 0.29428 | 12.6143 | 15.0457 | 9.556% | 1.4378 | 13.6079 | 0 | 30.0983 | 0 |  | 0.047493 | 3.0119 | 3.4043 | 3.2759 | 98.598 | 10.9336 |  | 0.33283 | 14.3702 | 17.1202 | 8.399% | 1.4378 | 15.6824 | 0 | 30.0983 | 0 |  | 0.052222 | 4.0386 | 4.4701 | 4.3014 | 129.4638 | 8.3269 | 0.045848 | 2.7268 | 3.1056 | 7.1163 | 0 | 2.7268
| 2 | [10 empty] | 1.02 | 9.56 | 13.2405 | 15.17% | 2.008 | 11.2325 | 0 | 43.7815 | 0 |  | 0.242 | 2.706 | 3.5792 | 3.4442 | 150.7901 | 15.1271 |  | 1.0339 | 7.437 | 11.1676 | 17.98% | 2.008 | 9.1596 | 0 | 43.7815 | 0 |  | 0.16938 | 2.1587 | 2.7699 | 2.6654 | 116.6937 | 19.547 |  | 1.02 | 9.56 | 13.2405 | 15.17% | 2.008 | 11.2325 | 0 | 43.7815 | 0 |  | 0.052222 | 2.706 | 2.8944 | 2.7852 | 121.9407 | 18.7059 | 0.15501 | 1.9627 | 2.522 | 7.1163 | 0 | 3.3578
| 3 | [10 empty] | 1.02 | 9.56 | 14.5113 | 12.79% | 1.8554 | 12.6559 | 0 | 40.1188 | 0 |  | 0.242 | 2.706 | 3.8807 | 3.7343 | 149.8141 | 12.7847 |  | 1.0339 | 7.437 | 12.4557 | 14.9% | 1.8554 | 10.6003 | 0 | 40.1188 | 0 |  | 0.16938 | 2.1587 | 2.9809 | 2.8684 | 115.0776 | 16.6437 |  | 1.02 | 9.56 | 14.5113 | 12.79% | 1.8554 | 12.6559 | 0 | 40.1188 | 0 |  | 0.052222 | 2.706 | 2.9595 | 2.8478 | 114.2508 | 16.7642 | 0.15501 | 1.9627 | 2.7151 | 7.1163 | 0 | 3.119
| 4 | [10 empty] | 1.02 | 9.56 | 16.2622 | 10.12% | 1.6451 | 14.6172 | 0 | 35.0718 | 0 |  | 0.242 | 2.706 | 4.2961 | 4.134 | 144.9874 | 10.0956 |  | 1.0339 | 7.437 | 14.2305 | 11.56% | 1.6451 | 12.5854 | 0 | 35.0718 | 0 |  | 0.16938 | 2.1587 | 3.2717 | 3.1482 | 110.4137 | 13.2568 |  | 1.02 | 9.56 | 16.2622 | 10.12% | 1.6451 | 14.6172 | 0 | 35.0718 | 0 |  | 0.052222 | 2.706 | 3.0491 | 2.9341 | 102.9034 | 14.2243 | 0.15501 | 1.9627 | 2.9812 | 7.1163 | 0 | 2.8406
| 5 | [10 empty] | 1.02 | 9.56 | 11.702 | 18.74% | 2.1928 | 9.5092 | 0 | 48.216 | 0 |  | 0.242 | 2.706 | 3.2142 | 3.0929 | 149.1277 | 18.5512 |  | 1.0339 | 7.437 | 9.6082 | 22.82% | 2.1928 | 7.4154 | 0 | 48.216 | 0 |  | 0.16938 | 2.1587 | 2.5144 | 2.4195 | 116.6597 | 23.7142 |  | 1.02 | 9.56 | 11.702 | 18.74% | 2.1928 | 9.5092 | 0 | 48.216 | 0 |  | 0.052222 | 2.706 | 2.8157 | 2.7094 | 130.6372 | 21.1769 | 0.15501 | 1.9627 | 2.2882 | 7.1163 | 0 | 3.7009
| 6 | [10 empty] | 1.02 | 9.56 | 13.1852 | 15.28% | 2.0146 | 11.1706 | 0 | 43.9407 | 0 |  | 0.242 | 2.706 | 3.5661 | 3.4315 | 150.7844 | 15.2379 |  | 1.0339 | 7.437 | 11.1116 | 18.13% | 2.0146 | 9.097 | 0 | 43.9407 | 0 |  | 0.16938 | 2.1587 | 2.7607 | 2.6565 | 116.7302 | 19.6833 |  | 1.02 | 9.56 | 13.1852 | 15.28% | 2.0146 | 11.1706 | 0 | 43.9407 | 0 |  | 0.052222 | 2.706 | 2.8916 | 2.7825 | 122.2647 | 18.7923 | 0.15501 | 1.9627 | 2.5136 | 7.1163 | 0 | 3.369
| 7 | [10 empty] | 1.02 | 9.56 | 13.8142 | 14.04% | 1.9391 | 11.8752 | 0 | 42.1278 | 0 |  | 0.242 | 2.706 | 3.7153 | 3.5751 | 150.6126 | 14.0224 |  | 1.0339 | 7.437 | 11.7492 | 16.5% | 1.9391 | 9.8101 | 0 | 42.1278 | 0 |  | 0.16938 | 2.1587 | 2.8652 | 2.757 | 116.1482 | 18.1832 |  | 1.02 | 9.56 | 13.8142 | 14.04% | 1.9391 | 11.8752 | 0 | 42.1278 | 0 |  | 0.052222 | 2.706 | 2.9238 | 2.8135 | 118.5255 | 17.8185 | 0.15501 | 1.9627 | 2.6092 | 7.1163 | 0 | 3.2456
| 8 | [10 empty] | 1.02 | 9.56 | 13.4105 | 14.82% | 1.9876 | 11.4229 | 0 | 43.2915 | 0 |  | 0.242 | 2.706 | 3.6196 | 3.483 | 150.7827 | 14.7911 |  | 1.0339 | 7.437 | 11.3399 | 17.53% | 1.9876 | 9.3524 | 0 | 43.2915 | 0 |  | 0.16938 | 2.1587 | 2.7981 | 2.6925 | 116.5637 | 19.1333 |  | 1.02 | 9.56 | 13.4105 | 14.82% | 1.9876 | 11.4229 | 0 | 43.2915 | 0 |  | 0.052222 | 2.706 | 2.9031 | 2.7936 | 120.9385 | 18.4411 | 0.15501 | 1.9627 | 2.5479 | 7.1163 | 0 | 3.3237
| 9 | [10 empty] | 1.02 | 9.56 | 13.7746 | 14.11% | 1.9438 | 11.8308 | 0 | 42.2419 | 0 |  | 0.242 | 2.706 | 3.7059 | 3.5661 | 150.6388 | 14.0961 |  | 1.0339 | 7.437 | 11.709 | 16.6% | 1.9438 | 9.7652 | 0 | 42.2419 | 0 |  | 0.16938 | 2.1587 | 2.8586 | 2.7507 | 116.1956 | 18.2745 |  | 1.02 | 9.56 | 13.7746 | 14.11% | 1.9438 | 11.8308 | 0 | 42.2419 | 0 |  | 0.052222 | 2.706 | 2.9218 | 2.8115 | 118.7643 | 17.8792 | 0.15501 | 1.9627 | 2.6032 | 7.1163 | 0 | 3.2531
| 10 | [10 empty] | 1.02 | 9.56 | 12.9685 | 15.74% | 2.0406 | 10.9279 | 0 | 44.5655 | 0 |  | 0.242 | 2.706 | 3.5147 | 3.3821 | 150.7229 | 15.6807 |  | 1.0339 | 7.437 | 10.8919 | 18.74% | 2.0406 | 8.8513 | 0 | 44.5655 | 0 |  | 0.16938 | 2.1587 | 2.7247 | 2.6219 | 116.8464 | 20.2269 |  | 1.02 | 9.56 | 12.9685 | 15.74% | 2.0406 | 10.9279 | 0 | 44.5655 | 0 |  | 0.052222 | 2.706 | 2.8805 | 2.7718 | 123.5271 | 19.133 | 0.15501 | 1.9627 | 2.4807 | 7.1163 | 0 | 3.4137
| 11 | [10 empty] | 0.027778 | 11.5444 | 11.5911 | 19.36% | 2.2443 | 9.3468 | 0 | 49.4532 | 0 |  | 0.052222 | 3.0856 | 3.1732 | 3.0535 | 151.0055 | 19.2728 |  | 0.23442 | 9.0359 | 9.4296 | 23.8% | 2.2443 | 7.1853 | 0 | 49.4532 | 0 |  | 0.046023 | 2.4054 | 2.4827 | 2.389 | 118.1446 | 24.6333 |  | 0.027778 | 11.5444 | 11.5911 | 19.36% | 2.2443 | 9.3468 | 0 | 49.4532 | 0 |  | 0.052222 | 3.0856 | 3.1732 | 3.0535 | 151.0055 | 19.2728 | 0.050148 | 2.1724 | 2.2566 | 7.1163 | 0 | 3.7527
| 12 | [10 empty] | 1.02 | 9.56 | 11.957 | 18.08% | 2.1621 | 9.7949 | 0 | 47.481 | 0 |  | 0.242 | 2.706 | 3.2747 | 3.1511 | 149.6186 | 17.9309 |  | 1.0339 | 7.437 | 9.8666 | 21.91% | 2.1621 | 7.7045 | 0 | 47.481 | 0 |  | 0.16938 | 2.1587 | 2.5568 | 2.4603 | 116.8161 | 22.9659 |  | 1.02 | 9.56 | 11.957 | 18.08% | 2.1621 | 9.7949 | 0 | 47.481 | 0 |  | 0.052222 | 2.706 | 2.8287 | 2.722 | 129.2422 | 20.7578 | 0.15501 | 1.9627 | 2.327 | 7.1163 | 0 | 3.6392
| 13 | [10 empty] | 0.027778 | 11.5444 | 11.522 | 22.12% | 2.549 | 8.973 | 0 | 56.7665 | 0 |  | 0.052222 | 3.0856 | 3.0433 | 2.9285 | 166.2407 | 23.0671 |  | 0.23442 | 9.0359 | 8.8465 | 28.81% | 2.549 | 6.2974 | 0 | 56.7665 | 0 |  | 0.046023 | 2.4054 | 2.3682 | 2.2789 | 129.3625 | 29.643 |  | 0.027778 | 11.5444 | 11.522 | 22.12% | 2.549 | 8.973 | 0 | 56.7665 | 0 |  | 0.052222 | 3.0856 | 3.0433 | 2.9285 | 166.2407 | 23.0671 | 0.050148 | 2.1724 | 2.1319 | 7.1163 | 0 | 3.9722
| 14 | [10 empty] | 0.027778 | 11.5444 | 11.4278 | 25.94% | 2.9645 | 8.4633 | 0 | 66.738 | 0 |  | 0.052222 | 3.0856 | 2.8662 | 2.7581 | 184.0676 | 28.7949 |  | 0.23442 | 9.0359 | 8.0514 | 36.82% | 2.9645 | 5.0869 | 0 | 66.738 | 0 |  | 0.046023 | 2.4054 | 2.2121 | 2.1286 | 142.0618 | 37.3092 |  | 0.027778 | 11.5444 | 11.4278 | 25.94% | 2.9645 | 8.4633 | 0 | 66.738 | 0 |  | 0.052222 | 3.0856 | 2.8662 | 2.7581 | 184.0676 | 28.7949 | 0.050148 | 2.1724 | 1.9618 | 7.1163 | 0 | 4.3166
| 15 | [10 empty] | 0.027778 | 11.5444 | 11.5366 | 21.54% | 2.4847 | 9.0519 | 0 | 55.223 | 0 |  | 0.052222 | 3.0856 | 3.0708 | 2.9549 | 163.1774 | 22.2396 |  | 0.23442 | 9.0359 | 8.9695 | 27.7% | 2.4847 | 6.4848 | 0 | 55.223 | 0 |  | 0.046023 | 2.4054 | 2.3924 | 2.3021 | 127.1291 | 28.5458 |  | 0.027778 | 11.5444 | 11.5366 | 21.54% | 2.4847 | 9.0519 | 0 | 55.223 | 0 |  | 0.052222 | 3.0856 | 3.0708 | 2.9549 | 163.1774 | 22.2396 | 0.050148 | 2.1724 | 2.1582 | 7.1163 | 0 | 3.9238
| 16 | [10 empty] | 1.02 | 9.56 | 11.991 | 18% | 2.158 | 9.833 | 0 | 47.383 | 0 |  | 0.242 | 2.706 | 3.2828 | 3.1589 | 149.6776 | 17.8499 |  | 1.0339 | 7.437 | 9.9011 | 21.8% | 2.158 | 7.7431 | 0 | 47.383 | 0 |  | 0.16938 | 2.1587 | 2.5624 | 2.4657 | 116.8324 | 22.868 |  | 1.02 | 9.56 | 11.991 | 18% | 2.158 | 9.833 | 0 | 47.383 | 0 |  | 0.052222 | 2.706 | 2.8305 | 2.7237 | 129.0549 | 20.7023 | 0.15501 | 1.9627 | 2.3321 | 7.1163 | 0 | 3.6312
| 17 | [10 empty] | 1.02 | 9.56 | 13.7207 | 14.21% | 1.9503 | 11.7704 | 0 | 42.3972 | 0 |  | 0.242 | 2.706 | 3.6932 | 3.5538 | 150.6711 | 14.1969 |  | 1.0339 | 7.437 | 11.6544 | 16.73% | 1.9503 | 9.7041 | 0 | 42.3972 | 0 |  | 0.16938 | 2.1587 | 2.8496 | 2.7421 | 116.2578 | 18.3993 |  | 1.02 | 9.56 | 13.7207 | 14.21% | 1.9503 | 11.7704 | 0 | 42.3972 | 0 |  | 0.052222 | 2.706 | 2.919 | 2.8089 | 119.0884 | 17.9619 | 0.15501 | 1.9627 | 2.595 | 7.1163 | 0 | 3.2633
| 18 | [10 empty] | 0.33283 | 14.3702 | 17.1355 | 8.358% | 1.4322 | 15.7032 | 0 | 29.9635 | 0 |  | 0.051633 | 4.0386 | 4.4676 | 4.299 | 128.8121 | 8.2942 |  | 0.29428 | 12.6143 | 15.0592 | 9.511% | 1.4322 | 13.627 | 0 | 29.9635 | 0 |  | 0.047493 | 3.0119 | 3.4065 | 3.278 | 98.2193 | 10.8777 |  | 0.33283 | 14.3702 | 17.1355 | 8.358% | 1.4322 | 15.7032 | 0 | 29.9635 | 0 |  | 0.052222 | 4.0386 | 4.4724 | 4.3037 | 128.9532 | 8.2851 | 0.045848 | 2.7268 | 3.1077 | 7.1163 | 0 | 2.7249
| 19 | [10 empty] | 1.02 | 9.56 | 16.2495 | 10.13% | 1.6466 | 14.6029 | 0 | 35.1085 | 0 |  | 0.242 | 2.706 | 4.2931 | 4.1311 | 145.0372 | 10.1133 |  | 1.0339 | 7.437 | 14.2176 | 11.58% | 1.6466 | 12.571 | 0 | 35.1085 | 0 |  | 0.16938 | 2.1587 | 3.2696 | 3.1462 | 110.4579 | 13.2793 |  | 1.02 | 9.56 | 16.2495 | 10.13% | 1.6466 | 14.6029 | 0 | 35.1085 | 0 |  | 0.052222 | 2.706 | 3.0485 | 2.9335 | 102.9891 | 14.2423 | 0.15501 | 1.9627 | 2.9793 | 7.1163 | 0 | 2.8424
| 20 | [10 empty] | 1.02 | 9.56 | 13.6612 | 14.33% | 1.9574 | 11.7038 | 0 | 42.5687 | 0 |  | 0.242 | 2.706 | 3.679 | 3.5402 | 150.7023 | 14.309 |  | 1.0339 | 7.437 | 11.5941 | 16.88% | 1.9574 | 9.6366 | 0 | 42.5687 | 0 |  | 0.16938 | 2.1587 | 2.8398 | 2.7326 | 116.3233 | 18.538 |  | 1.02 | 9.56 | 13.6612 | 14.33% | 1.9574 | 11.7038 | 0 | 42.5687 | 0 |  | 0.052222 | 2.706 | 2.916 | 2.8059 | 119.4454 | 18.0534 | 0.15501 | 1.9627 | 2.586 | 7.1163 | 0 | 3.2747
| 21 | [10 empty] | 1.02 | 9.56 | 11.8592 | 18.33% | 2.1739 | 9.6854 | 0 | 47.7627 | 0 |  | 0.242 | 2.706 | 3.2515 | 3.1288 | 149.4406 | 18.1659 |  | 1.0339 | 7.437 | 9.7676 | 22.26% | 2.1739 | 7.5937 | 0 | 47.7627 | 0 |  | 0.16938 | 2.1587 | 2.5405 | 2.4447 | 116.7632 | 23.2498 |  | 1.02 | 9.56 | 11.8592 | 18.33% | 2.1739 | 9.6854 | 0 | 47.7627 | 0 |  | 0.052222 | 2.706 | 2.8237 | 2.7172 | 129.7791 | 20.918 | 0.15501 | 1.9627 | 2.3121 | 7.1163 | 0 | 3.6626
| 22 | [10 empty] | 1.02 | 9.56 | 11.6425 | 18.9% | 2.1999 | 9.4426 | 0 | 48.3875 | 0 |  | 0.242 | 2.706 | 3.2001 | 3.0793 | 149.0009 | 18.6993 |  | 1.0339 | 7.437 | 9.5479 | 23.04% | 2.1999 | 7.348 | 0 | 48.3875 | 0 |  | 0.16938 | 2.1587 | 2.5045 | 2.41 | 116.6146 | 23.8924 |  | 1.02 | 9.56 | 11.6425 | 18.9% | 2.1999 | 9.4426 | 0 | 48.3875 | 0 |  | 0.052222 | 2.706 | 2.8126 | 2.7065 | 130.96 | 21.2753 | 0.15501 | 1.9627 | 2.2792 | 7.1163 | 0 | 3.7155
| 23 | [10 empty] | 1.02 | 9.56 | 11.6085 | 18.99% | 2.204 | 9.4045 | 0 | 48.4855 | 0 |  | 0.242 | 2.706 | 3.192 | 3.0716 | 148.9263 | 18.7845 |  | 1.0339 | 7.437 | 9.5134 | 23.17% | 2.204 | 7.3094 | 0 | 48.4855 | 0 |  | 0.16938 | 2.1587 | 2.4989 | 2.4046 | 116.5873 | 23.9949 |  | 1.02 | 9.56 | 11.6085 | 18.99% | 2.204 | 9.4045 | 0 | 48.4855 | 0 |  | 0.052222 | 2.706 | 2.8109 | 2.7048 | 131.144 | 21.3315 | 0.15501 | 1.9627 | 2.274 | 7.1163 | 0 | 3.724
| 24 | [10 empty] | 1.02 | 9.56 | 15.5737 | 11.09% | 1.7278 | 13.846 | 0 | 37.0563 | 0 |  | 0.242 | 2.706 | 4.1328 | 3.9768 | 147.3667 | 11.0884 |  | 1.0339 | 7.437 | 13.5326 | 12.77% | 1.7278 | 11.8049 | 0 | 37.0563 | 0 |  | 0.16938 | 2.1587 | 3.1574 | 3.0382 | 112.5845 | 14.5141 |  | 1.02 | 9.56 | 15.5737 | 11.09% | 1.7278 | 13.846 | 0 | 37.0563 | 0 |  | 0.052222 | 2.706 | 3.0139 | 2.9002 | 107.4691 | 15.205 | 0.15501 | 1.9627 | 2.8766 | 7.1163 | 0 | 2.9439
| 25 | [10 empty] | 1.02 | 9.56 | 16.564 | 9.713% | 1.6088 | 14.9552 | 0 | 34.202 | 0 |  | 0.242 | 2.706 | 4.3677 | 4.2029 | 143.748 | 9.6838 |  | 1.0339 | 7.437 | 14.5363 | 11.07% | 1.6088 | 12.9275 | 0 | 34.202 | 0 |  | 0.16938 | 2.1587 | 3.3218 | 3.1964 | 109.3247 | 12.733 |  | 1.02 | 9.56 | 16.564 | 9.713% | 1.6088 | 14.9552 | 0 | 34.202 | 0 |  | 0.052222 | 2.706 | 3.0646 | 2.9489 | 100.8599 | 13.8017 | 0.15501 | 1.9627 | 3.0271 | 7.1163 | 0 | 2.7975
| 26 | [10 empty] | 1.02 | 9.56 | 14.0098 | 13.67% | 1.9156 | 12.0942 | 0 | 41.5643 | 0 |  | 0.242 | 2.706 | 3.7617 | 3.6198 | 150.4532 | 13.6642 |  | 1.0339 | 7.437 | 11.9473 | 16.03% | 1.9156 | 10.0317 | 0 | 41.5643 | 0 |  | 0.16938 | 2.1587 | 2.8976 | 2.7883 | 115.8931 | 17.739 |  | 1.02 | 9.56 | 14.0098 | 13.67% | 1.9156 | 12.0942 | 0 | 41.5643 | 0 |  | 0.052222 | 2.706 | 2.9338 | 2.8231 | 117.3404 | 17.5202 | 0.15501 | 1.9627 | 2.6389 | 7.1163 | 0 | 3.209
| 27 | [10 empty] | 1.02 | 9.56 | 16.0072 | 10.47% | 1.6757 | 14.3316 | 0 | 35.8068 | 0 |  | 0.242 | 2.706 | 4.2356 | 4.0758 | 145.9414 | 10.4544 |  | 1.0339 | 7.437 | 13.972 | 11.99% | 1.6757 | 12.2963 | 0 | 35.8068 | 0 |  | 0.16938 | 2.1587 | 3.2293 | 3.1075 | 111.2686 | 13.7121 |  | 1.02 | 9.56 | 16.0072 | 10.47% | 1.6757 | 14.3316 | 0 | 35.8068 | 0 |  | 0.052222 | 2.706 | 3.0361 | 2.9215 | 104.6101 | 14.5849 | 0.15501 | 1.9627 | 2.9425 | 7.1163 | 0 | 2.878
| 28 | [10 empty] | 0.027778 | 11.5444 | 11.5499 | 21% | 2.426 | 9.1239 | 0 | 53.8143 | 0 |  | 0.052222 | 3.0856 | 3.0958 | 2.979 | 160.3105 | 21.4971 |  | 0.23442 | 9.0359 | 9.0819 | 26.71% | 2.426 | 6.6558 | 0 | 53.8143 | 0 |  | 0.046023 | 2.4054 | 2.4144 | 2.3233 | 125.0279 | 27.5635 |  | 0.027778 | 11.5444 | 11.5499 | 21% | 2.426 | 9.1239 | 0 | 53.8143 | 0 |  | 0.052222 | 3.0856 | 3.0958 | 2.979 | 160.3105 | 21.4971 | 0.050148 | 2.1724 | 2.1822 | 7.1163 | 0 | 3.8806
| 29 | [10 empty] | 0.027778 | 11.5444 | 11.5542 | 20.83% | 2.4071 | 9.147 | 0 | 53.361 | 0 |  | 0.052222 | 3.0856 | 3.1038 | 2.9867 | 159.3737 | 21.2607 |  | 0.23442 | 9.0359 | 9.118 | 26.4% | 2.4071 | 6.7109 | 0 | 53.361 | 0 |  | 0.046023 | 2.4054 | 2.4215 | 2.3302 | 124.3392 | 27.2513 |  | 0.027778 | 11.5444 | 11.5542 | 20.83% | 2.4071 | 9.147 | 0 | 53.361 | 0 |  | 0.052222 | 3.0856 | 3.1038 | 2.9867 | 159.3737 | 21.2607 | 0.050148 | 2.1724 | 2.19 | 7.1163 | 0 | 3.8669
| 30 | [10 empty] | 0.027778 | 11.5444 | 11.5567 | 20.73% | 2.3959 | 9.1608 | 0 | 53.0915 | 0 |  | 0.052222 | 3.0856 | 3.1086 | 2.9913 | 158.8133 | 21.1208 |  | 0.23442 | 9.0359 | 9.1395 | 26.21% | 2.3959 | 6.7436 | 0 | 53.0915 | 0 |  | 0.046023 | 2.4054 | 2.4257 | 2.3342 | 123.9268 | 27.0665 |  | 0.027778 | 11.5444 | 11.5567 | 20.73% | 2.3959 | 9.1608 | 0 | 53.0915 | 0 |  | 0.052222 | 3.0856 | 3.1086 | 2.9913 | 158.8133 | 21.1208 | 0.050148 | 2.1724 | 2.1946 | 7.1163 | 0 | 3.8588
| 31 | [10 empty] | 0.027778 | 11.5444 | 11.576 | 19.96% | 2.3107 | 9.2654 | 0 | 51.0457 | 0 |  | 0.052222 | 3.0856 | 3.145 | 3.0263 | 154.4788 | 20.0723 |  | 0.23442 | 9.0359 | 9.3026 | 24.84% | 2.3107 | 6.9919 | 0 | 51.0457 | 0 |  | 0.046023 | 2.4054 | 2.4578 | 2.365 | 120.7246 | 25.6845 |  | 0.027778 | 11.5444 | 11.576 | 19.96% | 2.3107 | 9.2654 | 0 | 51.0457 | 0 |  | 0.052222 | 3.0856 | 3.145 | 3.0263 | 154.4788 | 20.0723 | 0.050148 | 2.1724 | 2.2295 | 7.1163 | 0 | 3.7984
IV | 1 | [10 empty] | 0.33283 | 14.3702 | 17.2464 | 8.068% | 1.3914 | 15.855 | 0 | 28.9835 | 0 |  | 0.051633 | 4.0386 | 4.4848 | 4.3155 | 125.0791 | 7.9922 |  | 0.29428 | 12.6143 | 15.1573 | 9.18% | 1.3914 | 13.7659 | 0 | 28.9835 | 0 |  | 0.047493 | 3.0119 | 3.4223 | 3.2932 | 95.4484 | 10.4732 |  | 0.33283 | 14.3702 | 17.2464 | 8.068% | 1.3914 | 15.855 | 0 | 28.9835 | 0 |  | 0.052222 | 4.0386 | 4.4899 | 4.3204 | 125.221 | 7.9831 | 0.045848 | 2.7268 | 3.123 | 7.1163 | 0 | 2.7116
| 2 | [10 empty] | 0.35397 | 14.1588 | 18.3165 | 5.52% | 1.0111 | 17.3053 | 0 | 19.8572 | 0 |  | 0.063769 | 3.9172 | 4.6662 | 4.4901 | 89.1619 | 5.2627 |  | 0.35397 | 14.1588 | 18.3165 | 5.52% | 1.0111 | 17.3053 | 0 | 19.8572 | 0 |  | 0.063769 | 3.9172 | 4.6662 | 4.4901 | 89.1619 | 5.2627 |  | 0.35397 | 14.1588 | 18.3165 | 5.52% | 1.0111 | 17.3053 | 0 | 19.8572 | 0 |  | 0.052222 | 3.9172 | 4.5306 | 4.3596 | 86.5705 | 5.4202 | 0.044594 | 2.7393 | 3.2631 | 7.1163 | 0 | 2.5952
| 3 | [10 empty] | 0.33283 | 14.3702 | 17.2492 | 8.061% | 1.3904 | 15.8588 | 0 | 28.959 | 0 |  | 0.051633 | 4.0386 | 4.4852 | 4.3159 | 124.9854 | 7.9846 |  | 0.29428 | 12.6143 | 15.1598 | 9.171% | 1.3904 | 13.7694 | 0 | 28.959 | 0 |  | 0.047493 | 3.0119 | 3.4227 | 3.2936 | 95.3788 | 10.4631 |  | 0.33283 | 14.3702 | 17.2492 | 8.061% | 1.3904 | 15.8588 | 0 | 28.959 | 0 |  | 0.052222 | 4.0386 | 4.4903 | 4.3208 | 125.1273 | 7.9756 | 0.045848 | 2.7268 | 3.1234 | 7.1163 | 0 | 2.7113
| 4 | [10 empty] | 0.35397 | 14.1588 | 18.0495 | 6.114% | 1.1035 | 16.946 | 0 | 22.0745 | 0 |  | 0.063769 | 3.9172 | 4.6181 | 4.4439 | 98.0962 | 5.9112 |  | 0.35397 | 14.1588 | 18.0495 | 6.114% | 1.1035 | 16.946 | 0 | 22.0745 | 0 |  | 0.063769 | 3.9172 | 4.6181 | 4.4439 | 98.0962 | 5.9112 |  | 0.35397 | 14.1588 | 18.0495 | 6.114% | 1.1035 | 16.946 | 0 | 22.0745 | 0 |  | 0.052222 | 3.9172 | 4.4912 | 4.3217 | 95.4003 | 6.0783 | 0.044594 | 2.7393 | 3.2295 | 7.1163 | 0 | 2.6222
| 5 | [10 empty] | 0.35397 | 14.1588 | 18.9197 | 4.241% | 0.80238 | 18.1173 | 0 | 0 | 0 |  | 0.063769 | 3.9172 | 4.7749 | 4.5947 | 0 | 0 |  | 0.35397 | 14.1588 | 18.9197 | 4.241% | 0.80238 | 18.1173 | 0 | 0 | 0 |  | 0.063769 | 3.9172 | 4.7749 | 4.5947 | 0 | 0 |  | 0.35397 | 14.1588 | 18.9197 | 4.241% | 0.80238 | 18.1173 | 0 | 0 | 0 |  | 0.052222 | 3.9172 | 4.6196 | 4.4453 | 0 | 0 | 0.044594 | 2.7393 | 3.3391 | 7.1163 | 0 | 2.5361
| 6 | [10 empty] | 0.35397 | 14.1588 | 19.0878 | 3.899% | 0.74419 | 18.3436 | 0 | 0 | 0 |  | 0.063769 | 3.9172 | 4.8052 | 4.6239 | 0 | 0 |  | 0.35397 | 14.1588 | 19.0878 | 3.899% | 0.74419 | 18.3436 | 0 | 0 | 0 |  | 0.063769 | 3.9172 | 4.8052 | 4.6239 | 0 | 0 |  | 0.35397 | 14.1588 | 19.0878 | 3.899% | 0.74419 | 18.3436 | 0 | 0 | 0 |  | 0.052222 | 3.9172 | 4.6444 | 4.4691 | 0 | 0 | 0.044594 | 2.7393 | 3.3603 | 7.1163 | 0 | 2.5201
| 7 | [10 empty] | 0.35397 | 14.1588 | 17.9183 | 6.412% | 1.1489 | 16.7693 | 0 | 23.1647 | 0 |  | 0.063769 | 3.9172 | 4.5945 | 4.4211 | 102.414 | 6.2351 |  | 0.35397 | 14.1588 | 17.9183 | 6.412% | 1.1489 | 16.7693 | 0 | 23.1647 | 0 |  | 0.063769 | 3.9172 | 4.5945 | 4.4211 | 102.414 | 6.2351 |  | 0.35397 | 14.1588 | 17.9183 | 6.412% | 1.1489 | 16.7693 | 0 | 23.1647 | 0 |  | 0.052222 | 3.9172 | 4.4719 | 4.3031 | 99.6804 | 6.4061 | 0.044594 | 2.7393 | 3.213 | 7.1163 | 0 | 2.6357
| 8 | [10 empty] | 0.35397 | 14.1588 | 17.9242 | 6.399% | 1.1469 | 16.7772 | 0 | 23.1157 | 0 |  | 0.063769 | 3.9172 | 4.5956 | 4.4221 | 102.221 | 6.2205 |  | 0.35397 | 14.1588 | 17.9242 | 6.399% | 1.1469 | 16.7772 | 0 | 23.1157 | 0 |  | 0.063769 | 3.9172 | 4.5956 | 4.4221 | 102.221 | 6.2205 |  | 0.35397 | 14.1588 | 17.9242 | 6.399% | 1.1469 | 16.7772 | 0 | 23.1157 | 0 |  | 0.052222 | 3.9172 | 4.4727 | 4.3039 | 99.4889 | 6.3913 | 0.044594 | 2.7393 | 3.2137 | 7.1163 | 0 | 2.6351
| 9 | [10 empty] | 0.35397 | 14.1588 | 18.2501 | 5.666% | 1.0341 | 17.216 | 0 | 20.4085 | 0 |  | 0.063769 | 3.9172 | 4.6543 | 4.4786 | 91.4023 | 5.4227 |  | 0.35397 | 14.1588 | 18.2501 | 5.666% | 1.0341 | 17.216 | 0 | 20.4085 | 0 |  | 0.063769 | 3.9172 | 4.6543 | 4.4786 | 91.4023 | 5.4227 |  | 0.35397 | 14.1588 | 18.2501 | 5.666% | 1.0341 | 17.216 | 0 | 20.4085 | 0 |  | 0.052222 | 3.9172 | 4.5208 | 4.3502 | 88.7814 | 5.5827 | 0.044594 | 2.7393 | 3.2548 | 7.1163 | 0 | 2.6018
| 10 | [10 empty] | 0.33283 | 14.3702 | 17.2991 | 7.931% | 1.372 | 15.9271 | 0 | 28.518 | 0 |  | 0.051633 | 4.0386 | 4.4929 | 4.3234 | 123.2946 | 7.8495 |  | 0.29428 | 12.6143 | 15.2039 | 9.024% | 1.372 | 13.8319 | 0 | 28.518 | 0 |  | 0.047493 | 3.0119 | 3.4299 | 3.3004 | 94.1218 | 10.2824 |  | 0.33283 | 14.3702 | 17.2991 | 7.931% | 1.372 | 15.9271 | 0 | 28.518 | 0 |  | 0.052222 | 4.0386 | 4.4981 | 4.3284 | 123.4368 | 7.8404 | 0.045848 | 2.7268 | 3.1303 | 7.1163 | 0 | 2.7053
| 11 | [10 empty] | 0.33283 | 14.3702 | 16.786 | 9.299% | 1.5609 | 15.2251 | 0 | 33.0505 | 0 |  | 0.051633 | 4.0386 | 4.4133 | 4.2468 | 140.3588 | 9.2611 |  | 0.29428 | 12.6143 | 14.7502 | 10.58% | 1.5609 | 13.1894 | 0 | 33.0505 | 0 |  | 0.047493 | 3.0119 | 3.3566 | 3.23 | 106.7525 | 12.1766 |  | 0.33283 | 14.3702 | 16.786 | 9.299% | 1.5609 | 15.2251 | 0 | 33.0505 | 0 |  | 0.052222 | 4.0386 | 4.4176 | 4.2509 | 140.4947 | 9.2522 | 0.045848 | 2.7268 | 3.0596 | 7.1163 | 0 | 2.7678
| 12 | [10 empty] | 0.33283 | 14.3702 | 17.062 | 8.553% | 1.4593 | 15.6027 | 0 | 30.6128 | 0 |  | 0.051633 | 4.0386 | 4.4562 | 4.288 | 131.2673 | 8.4956 |  | 0.29428 | 12.6143 | 14.9942 | 9.732% | 1.4593 | 13.5349 | 0 | 30.6128 | 0 |  | 0.047493 | 3.0119 | 3.396 | 3.2679 | 100.0386 | 11.1477 |  | 0.33283 | 14.3702 | 17.062 | 8.553% | 1.4593 | 15.6027 | 0 | 30.6128 | 0 |  | 0.052222 | 4.0386 | 4.4609 | 4.2926 | 131.4076 | 8.4865 | 0.045848 | 2.7268 | 3.0976 | 7.1163 | 0 | 2.7338
| 13 | [10 empty] | 0.33283 | 14.3702 | 16.9649 | 8.812% | 1.495 | 15.4699 | 0 | 31.4702 | 0 |  | 0.051633 | 4.0386 | 4.4411 | 4.2735 | 134.4882 | 8.7632 |  | 0.29428 | 12.6143 | 14.9084 | 10.03% | 1.495 | 13.4134 | 0 | 31.4702 | 0 |  | 0.047493 | 3.0119 | 3.3822 | 3.2545 | 102.4213 | 11.5069 |  | 0.33283 | 14.3702 | 16.9649 | 8.812% | 1.495 | 15.4699 | 0 | 31.4702 | 0 |  | 0.052222 | 4.0386 | 4.4457 | 4.2779 | 134.6272 | 8.7542 | 0.045848 | 2.7268 | 3.0842 | 7.1163 | 0 | 2.7457
| 14 | [10 empty] | 0.33283 | 14.3702 | 16.9538 | 8.842% | 1.4991 | 15.4547 | 0 | 31.5682 | 0 |  | 0.051633 | 4.0386 | 4.4394 | 4.2718 | 134.8547 | 8.7939 |  | 0.29428 | 12.6143 | 14.8986 | 10.06% | 1.4991 | 13.3995 | 0 | 31.5682 | 0 |  | 0.047493 | 3.0119 | 3.3806 | 3.253 | 102.6922 | 11.5481 |  | 0.33283 | 14.3702 | 16.9538 | 8.842% | 1.4991 | 15.4547 | 0 | 31.5682 | 0 |  | 0.052222 | 4.0386 | 4.4439 | 4.2762 | 134.9936 | 8.7849 | 0.045848 | 2.7268 | 3.0827 | 7.1163 | 0 | 2.7471
| 15 | [10 empty] | 1.02 | 9.56 | 16.0965 | 10.34% | 1.665 | 14.4315 | 0 | 35.5495 | 0 |  | 0.242 | 2.706 | 4.2568 | 4.0962 | 145.6172 | 10.3276 |  | 1.0339 | 7.437 | 14.0625 | 11.84% | 1.665 | 12.3975 | 0 | 35.5495 | 0 |  | 0.16938 | 2.1587 | 3.2442 | 3.1217 | 110.9762 | 13.5514 |  | 1.02 | 9.56 | 16.0965 | 10.34% | 1.665 | 14.4315 | 0 | 35.5495 | 0 |  | 0.052222 | 2.706 | 3.0407 | 2.9259 | 104.0148 | 14.4583 | 0.15501 | 1.9627 | 2.956 | 7.1163 | 0 | 2.8648
| 16 | [10 empty] | 1.02 | 9.56 | 15.5143 | 11.18% | 1.7349 | 13.7793 | 0 | 37.2277 | 0 |  | 0.242 | 2.706 | 4.1187 | 3.9633 | 147.543 | 11.1779 |  | 1.0339 | 7.437 | 13.4723 | 12.88% | 1.7349 | 11.7374 | 0 | 37.2277 | 0 |  | 0.16938 | 2.1587 | 3.1475 | 3.0287 | 112.7516 | 14.6271 |  | 1.02 | 9.56 | 15.5143 | 11.18% | 1.7349 | 13.7793 | 0 | 37.2277 | 0 |  | 0.052222 | 2.706 | 3.0108 | 2.8972 | 107.8574 | 15.2908 | 0.15501 | 1.9627 | 2.8676 | 7.1163 | 0 | 2.9532
| 17 | [24 empty] | 0 | 0 | [15 empty] | 0 | 0 | [15 empty] | 0 | 0 | 0.15501 | 1.9627 | 2.9967 | 7.1163 | 0 | 2.8259
| 18 | [24 empty] | 0 | 0 | [15 empty] | 0 | 0 | [15 empty] | 0 | 0 | 0.15501 | 1.9627 | 3.0284 | 7.1163 | 0 | 2.7963
| 19 | [24 empty] | 0 | 0 | [15 empty] | 0 | 0 | [15 empty] | 0 | 0 | 0.045848 | 2.7268 | 3.0613 | 7.1163 | 0 | 2.7663
| 20 | [24 empty] | 0 | 0 | [15 empty] | 0 | 0 | [15 empty] | 0 | 0 | 0.044594 | 2.7393 | 3.1955 | 7.1163 | 0 | 2.6501
| 21 | [24 empty] | 0 | 0 | [15 empty] | 0 | 0 | [15 empty] | 0 | 0 | 0.044594 | 2.7393 | 3.3061 | 7.1163 | 0 | 2.5615
| 22 | [24 empty] | 0 | 0 | [15 empty] | 0 | 0 | [15 empty] | 0 | 0 | 0.044594 | 2.7393 | 3.3438 | 7.1163 | 0 | 2.5326
| 23 | [24 empty] | 0 | 0 | [15 empty] | 0 | 0 | [15 empty] | 0 | 0 | 0.044594 | 2.7393 | 3.3388 | 7.1163 | 0 | 2.5364
| 24 | [24 empty] | 0 | 0 | [15 empty] | 0 | 0 | [15 empty] | 0 | 0 | 0.15501 | 1.9627 | 2.5117 | 7.1163 | 0 | 3.3716
| 25 | [24 empty] | 0 | 0 | [15 empty] | 0 | 0 | [15 empty] | 0 | 0 | 0.15501 | 1.9627 | 2.5466 | 7.1163 | 0 | 3.3254
| 26 | [24 empty] | 0 | 0 | [15 empty] | 0 | 0 | [15 empty] | 0 | 0 | 0.15501 | 1.9627 | 2.2759 | 7.1163 | 0 | 3.7208
| 27 | [24 empty] | 0 | 0 | [15 empty] | 0 | 0 | [15 empty] | 0 | 0 | 0.15501 | 1.9627 | 2.6803 | 7.1163 | 0 | 3.1595
| 28 | [24 empty] | 0 | 0 | [15 empty] | 0 | 0 | [15 empty] | 0 | 0 | 0.15501 | 1.9627 | 2.7565 | 7.1163 | 0 | 3.0722
| 29 | [24 empty] | 0 | 0 | [15 empty] | 0 | 0 | [15 empty] | 0 | 0 | 0.044594 | 2.7393 | 3.2431 | 7.1163 | 0 | 2.6112
| 30 | [24 empty] | 0 | 0 | [15 empty] | 0 | 0 | [15 empty] | 0 | 0 | 0.15501 | 1.9627 | 2.3141 | 7.1163 | 0 | 3.6595
V | 1 | [24 empty] | 0 | 0 | [15 empty] | 0 | 0 | [15 empty] | 0 | 0 | 0.045848 | 2.7268 | 3.0521 | 7.1163 | 0 | 2.7746
| 2 | [24 empty] | 0 | 0 | [15 empty] | 0 | 0 | [15 empty] | 0 | 0 | 0.045848 | 2.7268 | 3.0722 | 7.1163 | 0 | 2.7565
| 3 | [24 empty] | 0 | 0 | [15 empty] | 0 | 0 | [15 empty] | 0 | 0 | 0.044594 | 2.7393 | 3.2689 | 7.1163 | 0 | 2.5906
| 4 | [24 empty] | 0 | 0 | [15 empty] | 0 | 0 | [15 empty] | 0 | 0 | 0.044594 | 2.7393 | 3.2683 | 7.1163 | 0 | 2.591
| 5 | [24 empty] | 0 | 0 | [15 empty] | 0 | 0 | [15 empty] | 0 | 0 | 0.044594 | 2.7393 | 3.3447 | 7.1163 | 0 | 2.5319
| 6 | [24 empty] | 0 | 0 | [15 empty] | 0 | 0 | [15 empty] | 0 | 0 | 0.045848 | 2.7268 | 3.093 | 7.1163 | 0 | 2.7379
| 7 | [24 empty] | 0 | 0 | [15 empty] | 0 | 0 | [15 empty] | 0 | 0 | 0.045848 | 2.7268 | 3.0745 | 7.1163 | 0 | 2.7544
| 8 | [24 empty] | 0 | 0 | [15 empty] | 0 | 0 | [15 empty] | 0 | 0 | 0.044594 | 2.7393 | 3.1938 | 7.1163 | 0 | 2.6515
| 9 | [24 empty] | 0 | 0 | [15 empty] | 0 | 0 | [15 empty] | 0 | 0 | 0.044594 | 2.7393 | 3.2198 | 7.1163 | 0 | 2.6301
| 10 | [24 empty] | 0 | 0 | [15 empty] | 0 | 0 | [15 empty] | 0 | 0 | 0.044594 | 2.7393 | 3.4179 | 7.1163 | 0 | 2.4776
| 11 | [24 empty] | 0 | 0 | [15 empty] | 0 | 0 | [15 empty] | 0 | 0 | 0.044594 | 2.7393 | 3.4062 | 7.1163 | 0 | 2.4862
| 12 | [24 empty] | 0 | 0 | [15 empty] | 0 | 0 | [15 empty] | 0 | 0 | 0.044594 | 2.7393 | 3.4203 | 7.1163 | 0 | 2.4759
| 13 | [24 empty] | 0 | 0 | [15 empty] | 0 | 0 | [15 empty] | 0 | 0 | 0.044594 | 2.7393 | 3.398 | 7.1163 | 0 | 2.4921
| 14 | [24 empty] | 0 | 0 | [15 empty] | 0 | 0 | [15 empty] | 0 | 0 | 0.044594 | 2.7393 | 3.3715 | 7.1163 | 0 | 2.5118
| 15 | [24 empty] | 0 | 0 | [15 empty] | 0 | 0 | [15 empty] | 0 | 0 | 0.044594 | 2.7393 | 3.3508 | 7.1163 | 0 | 2.5272
| 16 | [24 empty] | 0 | 0 | [15 empty] | 0 | 0 | [15 empty] | 0 | 0 | 0.044594 | 2.7393 | 3.3466 | 7.1163 | 0 | 2.5305
| 17 | [24 empty] | 0 | 0 | [15 empty] | 0 | 0 | [15 empty] | 0 | 0 | 0.044594 | 2.7393 | 3.4129 | 7.1163 | 0 | 2.4813
| 18 | [24 empty] | 0 | 0 | [15 empty] | 0 | 0 | [15 empty] | 0 | 0 | 0.044594 | 2.7393 | 3.4699 | 7.1163 | 0 | 2.4405
| 19 | [24 empty] | 0 | 0 | [15 empty] | 0 | 0 | [15 empty] | 0 | 0 | 0.044594 | 2.7393 | 3.4759 | 7.1163 | 0 | 2.4363
| 20 | [24 empty] | 0 | 0 | [15 empty] | 0 | 0 | [15 empty] | 0 | 0 | 0.044594 | 2.7393 | 3.4432 | 7.1163 | 0 | 2.4595
| 21 | [24 empty] | 0 | 0 | [15 empty] | 0 | 0 | [15 empty] | 0 | 0 | 0.044594 | 2.7393 | 3.4647 | 7.1163 | 0 | 2.4442
| 22 | [24 empty] | 0 | 0 | [15 empty] | 0 | 0 | [15 empty] | 0 | 0 | 0.044594 | 2.7393 | 3.294 | 7.1163 | 0 | 2.5709
| 23 | [24 empty] | 0 | 0 | [15 empty] | 0 | 0 | [15 empty] | 0 | 0 | 0.044594 | 2.7393 | 3.2702 | 7.1163 | 0 | 2.5896
| 24 | [24 empty] | 0 | 0 | [15 empty] | 0 | 0 | [15 empty] | 0 | 0 | 0.044594 | 2.7393 | 3.3289 | 7.1163 | 0 | 2.5439
| 25 | [24 empty] | 0 | 0 | [15 empty] | 0 | 0 | [15 empty] | 0 | 0 | 0.044594 | 2.7393 | 3.4248 | 7.1163 | 0 | 2.4727
| 26 | [24 empty] | 0 | 0 | [15 empty] | 0 | 0 | [15 empty] | 0 | 0 | 0.044594 | 2.7393 | 3.4779 | 7.1163 | 0 | 2.4349
| 27 | [24 empty] | 0 | 0 | [15 empty] | 0 | 0 | [15 empty] | 0 | 0 | 0.044594 | 2.7393 | 3.4937 | 7.1163 | 0 | 2.4239
| 28 | [24 empty] | 0 | 0 | [15 empty] | 0 | 0 | [15 empty] | 0 | 0 | 0.044594 | 2.7393 | 3.4712 | 7.1163 | 0 | 2.4396
| 29 | [24 empty] | 0 | 0 | [15 empty] | 0 | 0 | [15 empty] | 0 | 0 | 0.044594 | 2.7393 | 3.3863 | 7.1163 | 0 | 2.5007
| 30 | [24 empty] | 0 | 0 | [15 empty] | 0 | 0 | [15 empty] | 0 | 0 | 0.044594 | 2.7393 | 3.4311 | 7.1163 | 0 | 2.4681
| 31 | [24 empty] | 0 | 0 | [15 empty] | 0 | 0 | [15 empty] | 0 | 0 | 0.044594 | 2.7393 | 3.3391 | 7.1163 | 0 | 2.5361
VI | 1 | [24 empty] | 0 | 0 | [15 empty] | 0 | 0 | [15 empty] | 0 | 0 | 0.044594 | 2.7393 | 3.4848 | 7.1163 | 0 | 2.4301
| 2 | [24 empty] | 0 | 0 | [15 empty] | 0 | 0 | [15 empty] | 0 | 0 | 0.044594 | 2.7393 | 3.4826 | 7.1163 | 0 | 2.4316
| 3 | [24 empty] | 0 | 0 | [15 empty] | 0 | 0 | [15 empty] | 0 | 0 | 0.061731 | 2.3966 | 3.6328 | 7.1163 | 0 | 2.3311
| 4 | [24 empty] | 0 | 0 | [15 empty] | 0 | 0 | [15 empty] | 0 | 0 | 0.044594 | 2.7393 | 3.542 | 7.1163 | 0 | 2.3908
| 5 | [24 empty] | 0 | 0 | [15 empty] | 0 | 0 | [15 empty] | 0 | 0 | 0.061731 | 2.3966 | 3.6544 | 7.1163 | 0 | 2.3173
| 6 | [24 empty] | 0 | 0 | [15 empty] | 0 | 0 | [15 empty] | 0 | 0 | 0.061731 | 2.3966 | 3.8074 | 7.1163 | 0 | 2.2242
| 7 | [24 empty] | 0 | 0 | [15 empty] | 0 | 0 | [15 empty] | 0 | 0 | 0.061731 | 2.3966 | 3.9862 | 7.1163 | 0 | 2.1244
| 8 | [24 empty] | 0 | 0 | [15 empty] | 0 | 0 | [15 empty] | 0 | 0 | 0.061731 | 2.3966 | 3.7521 | 7.1163 | 0 | 2.257
| 9 | [24 empty] | 0 | 0 | [15 empty] | 0 | 0 | [15 empty] | 0 | 0 | 0.044594 | 2.7393 | 3.6117 | 7.1163 | 0 | 2.3447
| 10 | [24 empty] | 0 | 0 | [15 empty] | 0 | 0 | [15 empty] | 0 | 0 | 0.061731 | 2.3966 | 3.7441 | 7.1163 | 0 | 2.2618
| 11 | [24 empty] | 0 | 0 | [15 empty] | 0 | 0 | [15 empty] | 0 | 0 | 0.061731 | 2.3966 | 3.6989 | 7.1163 | 0 | 2.2894
| 12 | [24 empty] | 0 | 0 | [15 empty] | 0 | 0 | [15 empty] | 0 | 0 | 0.044594 | 2.7393 | 3.5515 | 7.1163 | 0 | 2.3844
| 13 | [24 empty] | 0 | 0 | [15 empty] | 0 | 0 | [15 empty] | 0 | 0 | 0.044594 | 2.7393 | 3.3954 | 7.1163 | 0 | 2.494
| 14 | [24 empty] | 0 | 0 | [15 empty] | 0 | 0 | [15 empty] | 0 | 0 | 0.044594 | 2.7393 | 3.3139 | 7.1163 | 0 | 2.5554
| 15 | [24 empty] | 0 | 0 | [15 empty] | 0 | 0 | [15 empty] | 0 | 0 | 0.044594 | 2.7393 | 3.4038 | 7.1163 | 0 | 2.4879
| 16 | [24 empty] | 0 | 0 | [15 empty] | 0 | 0 | [15 empty] | 0 | 0 | 0.044594 | 2.7393 | 3.4213 | 7.1163 | 0 | 2.4752
| 17 | [24 empty] | 0 | 0 | [15 empty] | 0 | 0 | [15 empty] | 0 | 0 | 0.044594 | 2.7393 | 3.4545 | 7.1163 | 0 | 2.4514
| 18 | [24 empty] | 0 | 0 | [15 empty] | 0 | 0 | [15 empty] | 0 | 0 | 0.044594 | 2.7393 | 3.4097 | 7.1163 | 0 | 2.4836
| 19 | [24 empty] | 0 | 0 | [15 empty] | 0 | 0 | [15 empty] | 0 | 0 | 0.044594 | 2.7393 | 3.3674 | 7.1163 | 0 | 2.5148
| 20 | [24 empty] | 0 | 0 | [15 empty] | 0 | 0 | [15 empty] | 0 | 0 | 0.044594 | 2.7393 | 3.462 | 7.1163 | 0 | 2.4461
| 21 | [24 empty] | 0 | 0 | [15 empty] | 0 | 0 | [15 empty] | 0 | 0 | 0.044594 | 2.7393 | 3.5547 | 7.1163 | 0 | 2.3823
| 22 | [24 empty] | 0 | 0 | [15 empty] | 0 | 0 | [15 empty] | 0 | 0 | 0.044594 | 2.7393 | 3.61 | 7.1163 | 0 | 2.3458
| 23 | [24 empty] | 0 | 0 | [15 empty] | 0 | 0 | [15 empty] | 0 | 0 | 0.044594 | 2.7393 | 3.4815 | 7.1163 | 0 | 2.4324
| 24 | [24 empty] | 0 | 0 | [15 empty] | 0 | 0 | [15 empty] | 0 | 0 | 0.044594 | 2.7393 | 3.391 | 7.1163 | 0 | 2.4973
| 25 | [24 empty] | 0 | 0 | [15 empty] | 0 | 0 | [15 empty] | 0 | 0 | 0.044594 | 2.7393 | 3.4618 | 7.1163 | 0 | 2.4463
| 26 | [24 empty] | 0 | 0 | [15 empty] | 0 | 0 | [15 empty] | 0 | 0 | 0.044594 | 2.7393 | 3.6069 | 7.1163 | 0 | 2.3478
| 27 | [24 empty] | 0 | 0 | [15 empty] | 0 | 0 | [15 empty] | 0 | 0 | 0.044594 | 2.7393 | 3.6145 | 7.1163 | 0 | 2.3429
| 28 | [24 empty] | 0 | 0 | [15 empty] | 0 | 0 | [15 empty] | 0 | 0 | 0.044594 | 2.7393 | 3.6264 | 7.1163 | 0 | 2.3352
| 29 | [24 empty] | 0 | 0 | [15 empty] | 0 | 0 | [15 empty] | 0 | 0 | 0.044594 | 2.7393 | 3.6175 | 7.1163 | 0 | 2.341
| 30 | [24 empty] | 0 | 0 | [15 empty] | 0 | 0 | [15 empty] | 0 | 0 | 0.044594 | 2.7393 | 3.6154 | 7.1163 | 0 | 2.3423
VII | 1 | [24 empty] | 0 | 0 | [15 empty] | 0 | 0 | [15 empty] | 0 | 0 | 0.044594 | 2.7393 | 3.4259 | 7.1163 | 0 | 2.4719
| 2 | [24 empty] | 0 | 0 | [15 empty] | 0 | 0 | [15 empty] | 0 | 0 | 0.044594 | 2.7393 | 3.5632 | 7.1163 | 0 | 2.3766
| 3 | [24 empty] | 0 | 0 | [15 empty] | 0 | 0 | [15 empty] | 0 | 0 | 0.061731 | 2.3966 | 3.6441 | 7.1163 | 0 | 2.3239
| 4 | [24 empty] | 0 | 0 | [15 empty] | 0 | 0 | [15 empty] | 0 | 0 | 0.044594 | 2.7393 | 3.4581 | 7.1163 | 0 | 2.4489
| 5 | [24 empty] | 0 | 0 | [15 empty] | 0 | 0 | [15 empty] | 0 | 0 | 0.044594 | 2.7393 | 3.4293 | 7.1163 | 0 | 2.4694
| 6 | [24 empty] | 0 | 0 | [15 empty] | 0 | 0 | [15 empty] | 0 | 0 | 0.044594 | 2.7393 | 3.4725 | 7.1163 | 0 | 2.4387
| 7 | [24 empty] | 0 | 0 | [15 empty] | 0 | 0 | [15 empty] | 0 | 0 | 0.044594 | 2.7393 | 3.5153 | 7.1163 | 0 | 2.409
| 8 | [24 empty] | 0 | 0 | [15 empty] | 0 | 0 | [15 empty] | 0 | 0 | 0.044594 | 2.7393 | 3.5697 | 7.1163 | 0 | 2.3723
| 9 | [24 empty] | 0 | 0 | [15 empty] | 0 | 0 | [15 empty] | 0 | 0 | 0.044594 | 2.7393 | 3.5946 | 7.1163 | 0 | 2.3558
| 10 | [24 empty] | 0 | 0 | [15 empty] | 0 | 0 | [15 empty] | 0 | 0 | 0.061731 | 2.3966 | 3.6819 | 7.1163 | 0 | 2.3
| 11 | [24 empty] | 0 | 0 | [15 empty] | 0 | 0 | [15 empty] | 0 | 0 | 0.061731 | 2.3966 | 3.6508 | 7.1163 | 0 | 2.3196
| 12 | [24 empty] | 0 | 0 | [15 empty] | 0 | 0 | [15 empty] | 0 | 0 | 0.061731 | 2.3966 | 3.7321 | 7.1163 | 0 | 2.2691
| 13 | [24 empty] | 0 | 0 | [15 empty] | 0 | 0 | [15 empty] | 0 | 0 | 0.061731 | 2.3966 | 3.6595 | 7.1163 | 0 | 2.3141
| 14 | [24 empty] | 0 | 0 | [15 empty] | 0 | 0 | [15 empty] | 0 | 0 | 0.044594 | 2.7393 | 3.5779 | 7.1163 | 0 | 2.3669
| 15 | [24 empty] | 0 | 0 | [15 empty] | 0 | 0 | [15 empty] | 0 | 0 | 0.044594 | 2.7393 | 3.5099 | 7.1163 | 0 | 2.4127
| 16 | [24 empty] | 0 | 0 | [15 empty] | 0 | 0 | [15 empty] | 0 | 0 | 0.044594 | 2.7393 | 3.4633 | 7.1163 | 0 | 2.4452
| 17 | [24 empty] | 0 | 0 | [15 empty] | 0 | 0 | [15 empty] | 0 | 0 | 0.044594 | 2.7393 | 3.54 | 7.1163 | 0 | 2.3922
| 18 | [24 empty] | 0 | 0 | [15 empty] | 0 | 0 | [15 empty] | 0 | 0 | 0.061731 | 2.3966 | 3.7593 | 7.1163 | 0 | 2.2526
| 19 | [24 empty] | 0 | 0 | [15 empty] | 0 | 0 | [15 empty] | 0 | 0 | 0.044594 | 2.7393 | 3.5541 | 7.1163 | 0 | 2.3827
| 20 | [24 empty] | 0 | 0 | [15 empty] | 0 | 0 | [15 empty] | 0 | 0 | 0.044594 | 2.7393 | 3.3865 | 7.1163 | 0 | 2.5006
| 21 | [24 empty] | 0 | 0 | [15 empty] | 0 | 0 | [15 empty] | 0 | 0 | 0.044594 | 2.7393 | 3.3308 | 7.1163 | 0 | 2.5425
| 22 | [24 empty] | 0 | 0 | [15 empty] | 0 | 0 | [15 empty] | 0 | 0 | 0.044594 | 2.7393 | 3.441 | 7.1163 | 0 | 2.461
| 23 | [24 empty] | 0 | 0 | [15 empty] | 0 | 0 | [15 empty] | 0 | 0 | 0.061731 | 2.3966 | 3.6557 | 7.1163 | 0 | 2.3165
| 24 | [24 empty] | 0 | 0 | [15 empty] | 0 | 0 | [15 empty] | 0 | 0 | 0.061731 | 2.3966 | 3.7395 | 7.1163 | 0 | 2.2646
| 25 | [24 empty] | 0 | 0 | [15 empty] | 0 | 0 | [15 empty] | 0 | 0 | 0.044594 | 2.7393 | 3.43 | 7.1163 | 0 | 2.4689
| 26 | [24 empty] | 0 | 0 | [15 empty] | 0 | 0 | [15 empty] | 0 | 0 | 0.044594 | 2.7393 | 3.4071 | 7.1163 | 0 | 2.4855
| 27 | [24 empty] | 0 | 0 | [15 empty] | 0 | 0 | [15 empty] | 0 | 0 | 0.044594 | 2.7393 | 3.4036 | 7.1163 | 0 | 2.4881
| 28 | [24 empty] | 0 | 0 | [15 empty] | 0 | 0 | [15 empty] | 0 | 0 | 0.044594 | 2.7393 | 3.417 | 7.1163 | 0 | 2.4783
| 29 | [24 empty] | 0 | 0 | [15 empty] | 0 | 0 | [15 empty] | 0 | 0 | 0.044594 | 2.7393 | 3.3882 | 7.1163 | 0 | 2.4994
| 30 | [24 empty] | 0 | 0 | [15 empty] | 0 | 0 | [15 empty] | 0 | 0 | 0.044594 | 2.7393 | 3.4805 | 7.1163 | 0 | 2.4331
| 31 | [24 empty] | 0 | 0 | [15 empty] | 0 | 0 | [15 empty] | 0 | 0 | 0.044594 | 2.7393 | 3.4259 | 7.1163 | 0 | 2.4719
VIII | 1 | [24 empty] | 0 | 0 | [15 empty] | 0 | 0 | [15 empty] | 0 | 0 | 0.044594 | 2.7393 | 3.3616 | 7.1163 | 0 | 2.5191
| 2 | [24 empty] | 0 | 0 | [15 empty] | 0 | 0 | [15 empty] | 0 | 0 | 0.044594 | 2.7393 | 3.3141 | 7.1163 | 0 | 2.5553
| 3 | [24 empty] | 0 | 0 | [15 empty] | 0 | 0 | [15 empty] | 0 | 0 | 0.044594 | 2.7393 | 3.2682 | 7.1163 | 0 | 2.5912
| 4 | [24 empty] | 0 | 0 | [15 empty] | 0 | 0 | [15 empty] | 0 | 0 | 0.044594 | 2.7393 | 3.3258 | 7.1163 | 0 | 2.5463
| 5 | [24 empty] | 0 | 0 | [15 empty] | 0 | 0 | [15 empty] | 0 | 0 | 0.044594 | 2.7393 | 3.4235 | 7.1163 | 0 | 2.4736
| 6 | [24 empty] | 0 | 0 | [15 empty] | 0 | 0 | [15 empty] | 0 | 0 | 0.044594 | 2.7393 | 3.5047 | 7.1163 | 0 | 2.4163
| 7 | [24 empty] | 0 | 0 | [15 empty] | 0 | 0 | [15 empty] | 0 | 0 | 0.044594 | 2.7393 | 3.5597 | 7.1163 | 0 | 2.379
| 8 | [24 empty] | 0 | 0 | [15 empty] | 0 | 0 | [15 empty] | 0 | 0 | 0.044594 | 2.7393 | 3.5887 | 7.1163 | 0 | 2.3597
| 9 | [24 empty] | 0 | 0 | [15 empty] | 0 | 0 | [15 empty] | 0 | 0 | 0.044594 | 2.7393 | 3.5249 | 7.1163 | 0 | 2.4024
| 10 | [24 empty] | 0 | 0 | [15 empty] | 0 | 0 | [15 empty] | 0 | 0 | 0.044594 | 2.7393 | 3.5331 | 7.1163 | 0 | 2.3969
| 11 | [24 empty] | 0 | 0 | [15 empty] | 0 | 0 | [15 empty] | 0 | 0 | 0.044594 | 2.7393 | 3.5701 | 7.1163 | 0 | 2.372
| 12 | [24 empty] | 0 | 0 | [15 empty] | 0 | 0 | [15 empty] | 0 | 0 | 0.061731 | 2.3966 | 3.6469 | 7.1163 | 0 | 2.3221
| 13 | [24 empty] | 0 | 0 | [15 empty] | 0 | 0 | [15 empty] | 0 | 0 | 0.044594 | 2.7393 | 3.5957 | 7.1163 | 0 | 2.3551
| 14 | [24 empty] | 0 | 0 | [15 empty] | 0 | 0 | [15 empty] | 0 | 0 | 0.061731 | 2.3966 | 3.6371 | 7.1163 | 0 | 2.3283
| 15 | [24 empty] | 0 | 0 | [15 empty] | 0 | 0 | [15 empty] | 0 | 0 | 0.061731 | 2.3966 | 3.8007 | 7.1163 | 0 | 2.2281
| 16 | [24 empty] | 0 | 0 | [15 empty] | 0 | 0 | [15 empty] | 0 | 0 | 0.061731 | 2.3966 | 3.9057 | 7.1163 | 0 | 2.1682
| 17 | [24 empty] | 0 | 0 | [15 empty] | 0 | 0 | [15 empty] | 0 | 0 | 0.061731 | 2.3966 | 3.9219 | 7.1163 | 0 | 2.1593
| 18 | [24 empty] | 0 | 0 | [15 empty] | 0 | 0 | [15 empty] | 0 | 0 | 0.044594 | 2.7393 | 3.618 | 7.1163 | 0 | 2.3406
| 19 | [24 empty] | 0 | 0 | [15 empty] | 0 | 0 | [15 empty] | 0 | 0 | 0.044594 | 2.7393 | 3.5937 | 7.1163 | 0 | 2.3565
| 20 | [24 empty] | 0 | 0 | [15 empty] | 0 | 0 | [15 empty] | 0 | 0 | 0.061731 | 2.3966 | 3.6914 | 7.1163 | 0 | 2.2941
| 21 | [24 empty] | 0 | 0 | [15 empty] | 0 | 0 | [15 empty] | 0 | 0 | 0.061731 | 2.3966 | 3.7984 | 7.1163 | 0 | 2.2294
| 22 | [24 empty] | 0 | 0 | [15 empty] | 0 | 0 | [15 empty] | 0 | 0 | 0.061731 | 2.3966 | 3.8177 | 7.1163 | 0 | 2.2182
| 23 | [24 empty] | 0 | 0 | [15 empty] | 0 | 0 | [15 empty] | 0 | 0 | 0.061731 | 2.3966 | 3.6456 | 7.1163 | 0 | 2.3229
| 24 | [24 empty] | 0 | 0 | [15 empty] | 0 | 0 | [15 empty] | 0 | 0 | 0.044594 | 2.7393 | 3.5301 | 7.1163 | 0 | 2.3989
| 25 | [24 empty] | 0 | 0 | [15 empty] | 0 | 0 | [15 empty] | 0 | 0 | 0.044594 | 2.7393 | 3.5114 | 7.1163 | 0 | 2.4117
| 26 | [24 empty] | 0 | 0 | [15 empty] | 0 | 0 | [15 empty] | 0 | 0 | 0.044594 | 2.7393 | 3.3607 | 7.1163 | 0 | 2.5198
| 27 | [24 empty] | 0 | 0 | [15 empty] | 0 | 0 | [15 empty] | 0 | 0 | 0.044594 | 2.7393 | 3.3776 | 7.1163 | 0 | 2.5072
| 28 | [24 empty] | 0 | 0 | [15 empty] | 0 | 0 | [15 empty] | 0 | 0 | 0.044594 | 2.7393 | 3.3194 | 7.1163 | 0 | 2.5511
| 29 | [24 empty] | 0 | 0 | [15 empty] | 0 | 0 | [15 empty] | 0 | 0 | 0.044594 | 2.7393 | 3.2669 | 7.1163 | 0 | 2.5922
| 30 | [24 empty] | 0 | 0 | [15 empty] | 0 | 0 | [15 empty] | 0 | 0 | 0.044594 | 2.7393 | 3.2903 | 7.1163 | 0 | 2.5738
IX | 1 | [10 empty] | 0.35397 | 14.1588 | 17.8194 | 6.64% | 1.1831 | 16.6363 | 0 | 23.9855 | 0 |  | 0.063769 | 3.9172 | 4.5767 | 4.404 | 105.6317 | 6.4811 |  | 0.35397 | 14.1588 | 17.8194 | 6.64% | 1.1831 | 16.6363 | 0 | 23.9855 | 0 |  | 0.063769 | 3.9172 | 4.5767 | 4.404 | 105.6317 | 6.4811 |  | 0.35397 | 14.1588 | 17.8194 | 6.64% | 1.1831 | 16.6363 | 0 | 23.9855 | 0 |  | 0.052222 | 3.9172 | 4.4573 | 4.2891 | 102.8757 | 6.6547 | 0.044594 | 2.7393 | 3.2005 | 7.1163 | 0 | 2.6459
| 2 | [10 empty] | 0.35397 | 14.1588 | 18.4123 | 5.311% | 0.97796 | 17.4344 | 0 | 0 | 0 |  | 0.063769 | 3.9172 | 4.6835 | 4.5068 | 0 | 0 |  | 0.35397 | 14.1588 | 18.4123 | 5.311% | 0.97796 | 17.4344 | 0 | 0 | 0 |  | 0.063769 | 3.9172 | 4.6835 | 4.5068 | 0 | 0 |  | 0.35397 | 14.1588 | 18.4123 | 5.311% | 0.97796 | 17.4344 | 0 | 0 | 0 |  | 0.052222 | 3.9172 | 4.5448 | 4.3733 | 0 | 0 | 0.044594 | 2.7393 | 3.2752 | 7.1163 | 0 | 2.5856
| 3 | [10 empty] | 0.35397 | 14.1588 | 18.7811 | 4.528% | 0.85035 | 17.9307 | 0 | 0 | 0 |  | 0.063769 | 3.9172 | 4.7499 | 4.5707 | 0 | 0 |  | 0.35397 | 14.1588 | 18.7811 | 4.528% | 0.85035 | 17.9307 | 0 | 0 | 0 |  | 0.063769 | 3.9172 | 4.7499 | 4.5707 | 0 | 0 |  | 0.35397 | 14.1588 | 18.7811 | 4.528% | 0.85035 | 17.9307 | 0 | 0 | 0 |  | 0.052222 | 3.9172 | 4.5991 | 4.4256 | 0 | 0 | 0.044594 | 2.7393 | 3.3217 | 7.1163 | 0 | 2.5494
| 4 | [10 empty] | 0 | 0 | 0 | 0% | 0 | 0 | 0 | 0 | 0 |  | 0 | 0 | 0 | 0 | 0 | 0 |  | 0 | 0 | 0 | 0% | 0 | 0 | 0 | 0 | 0 |  | 0 | 0 | 0 | 0 | 0 | 0 |  | 0 | 0 | 0 | 0% | 0 | 0 | 0 | 0 | 0 |  | 0.052222 | 0 | 0.80705 | 0.7766 | 0 | 0 | 0.044594 | 2.7393 | 3.4285 | 7.1163 | 0 | 2.47
| 5 | [10 empty] | 0.35397 | 14.1588 | 19.1159 | 3.842% | 0.73449 | 18.3814 | 0 | 0 | 0 |  | 0.063769 | 3.9172 | 4.8102 | 4.6287 | 0 | 0 |  | 0.35397 | 14.1588 | 19.1159 | 3.842% | 0.73449 | 18.3814 | 0 | 0 | 0 |  | 0.063769 | 3.9172 | 4.8102 | 4.6287 | 0 | 0 |  | 0.35397 | 14.1588 | 19.1159 | 3.842% | 0.73449 | 18.3814 | 0 | 0 | 0 |  | 0.052222 | 3.9172 | 4.6485 | 4.4731 | 0 | 0 | 0.044594 | 2.7393 | 3.3639 | 7.1163 | 0 | 2.5175
| 6 | [10 empty] | 0 | 0 | 0 | 0% | 0 | 0 | 0 | 0 | 0 |  | 0 | 0 | 0 | 0 | 0 | 0 |  | 0 | 0 | 0 | 0% | 0 | 0 | 0 | 0 | 0 |  | 0 | 0 | 0 | 0 | 0 | 0 |  | 0 | 0 | 0 | 0% | 0 | 0 | 0 | 0 | 0 |  | 0.052222 | 0 | 0.79965 | 0.76948 | 0 | 0 | 0.044594 | 2.7393 | 3.4222 | 7.1163 | 0 | 2.4745
| 7 | [10 empty] | 0.35397 | 14.1588 | 19.1041 | 3.866% | 0.73857 | 18.3655 | 0 | 0 | 0 |  | 0.063769 | 3.9172 | 4.8081 | 4.6267 | 0 | 0 |  | 0.35397 | 14.1588 | 19.1041 | 3.866% | 0.73857 | 18.3655 | 0 | 0 | 0 |  | 0.063769 | 3.9172 | 4.8081 | 4.6267 | 0 | 0 |  | 0.35397 | 14.1588 | 19.1041 | 3.866% | 0.73857 | 18.3655 | 0 | 0 | 0 |  | 0.052222 | 3.9172 | 4.6468 | 4.4715 | 0 | 0 | 0.044594 | 2.7393 | 3.3624 | 7.1163 | 0 | 2.5186
| 8 | [10 empty] | 0 | 0 | 0 | 0% | 0 | 0 | 0 | 0 | 0 |  | 0 | 0 | 0 | 0 | 0 | 0 |  | 0 | 0 | 0 | 0% | 0 | 0 | 0 | 0 | 0 |  | 0 | 0 | 0 | 0 | 0 | 0 |  | 0 | 0 | 0 | 0% | 0 | 0 | 0 | 0 | 0 |  | 0.052222 | 0 | 0.79334 | 0.76341 | 0 | 0 | 0.044594 | 2.7393 | 3.4168 | 7.1163 | 0 | 2.4784
| 9 | [10 empty] | 0 | 0 | 0 | 0% | 0 | 0 | 0 | 0 | 0 |  | 0 | 0 | 0 | 0 | 0 | 0 |  | 0 | 0 | 0 | 0% | 0 | 0 | 0 | 0 | 0 |  | 0 | 0 | 0 | 0 | 0 | 0 |  | 0 | 0 | 0 | 0% | 0 | 0 | 0 | 0 | 0 |  | 0.052222 | 0 | 0.8312 | 0.79984 | 0 | 0 | 0.044594 | 2.7393 | 3.4491 | 7.1163 | 0 | 2.4552
| 10 | [10 empty] | 0 | 0 | 0 | 0% | 0 | 0 | 0 | 0 | 0 |  | 0 | 0 | 0 | 0 | 0 | 0 |  | 0 | 0 | 0 | 0% | 0 | 0 | 0 | 0 | 0 |  | 0 | 0 | 0 | 0 | 0 | 0 |  | 0 | 0 | 0 | 0% | 0 | 0 | 0 | 0 | 0 |  | 0.052222 | 0 | 0.83773 | 0.80612 | 0 | 0 | 0.044594 | 2.7393 | 3.4547 | 7.1163 | 0 | 2.4513
| 11 | [10 empty] | 0 | 0 | 0 | 0% | 0 | 0 | 0 | 0 | 0 |  | 0 | 0 | 0 | 0 | 0 | 0 |  | 0 | 0 | 0 | 0% | 0 | 0 | 0 | 0 | 0 |  | 0 | 0 | 0 | 0 | 0 | 0 |  | 0 | 0 | 0 | 0% | 0 | 0 | 0 | 0 | 0 |  | 0.052222 | 0 | 0.93782 | 0.90243 | 0 | 0 | 0.044594 | 2.7393 | 3.5402 | 7.1163 | 0 | 2.3921
| 12 | [10 empty] | 0 | 0 | 0 | 0% | 0 | 0 | 0 | 0 | 0 |  | 0 | 0 | 0 | 0 | 0 | 0 |  | 0 | 0 | 0 | 0% | 0 | 0 | 0 | 0 | 0 |  | 0 | 0 | 0 | 0 | 0 | 0 |  | 0 | 0 | 0 | 0% | 0 | 0 | 0 | 0 | 0 |  | 0.052222 | 0 | 0.98852 | 0.95122 | 0 | 0 | 0.044594 | 2.7393 | 3.5835 | 7.1163 | 0 | 2.3632
| 13 | [10 empty] | 0 | 0 | 0 | 0% | 0 | 0 | 0 | 0 | 0 |  | 0 | 0 | 0 | 0 | 0 | 0 |  | 0 | 0 | 0 | 0% | 0 | 0 | 0 | 0 | 0 |  | 0 | 0 | 0 | 0 | 0 | 0 |  | 0 | 0 | 0 | 0% | 0 | 0 | 0 | 0 | 0 |  | 0.052222 | 0 | 1.0155 | 0.97718 | 0 | 0 | 0.044594 | 2.7393 | 3.6065 | 7.1163 | 0 | 2.3481
| 14 | [10 empty] | 0.35397 | 14.1588 | 18.9403 | 4.199% | 0.79523 | 18.1451 | 0 | 0 | 0 |  | 0.063769 | 3.9172 | 4.7786 | 4.5983 | 0 | 0 |  | 0.35397 | 14.1588 | 18.9403 | 4.199% | 0.79523 | 18.1451 | 0 | 0 | 0 |  | 0.063769 | 3.9172 | 4.7786 | 4.5983 | 0 | 0 |  | 0.35397 | 14.1588 | 18.9403 | 4.199% | 0.79523 | 18.1451 | 0 | 0 | 0 |  | 0.052222 | 3.9172 | 4.6226 | 4.4482 | 0 | 0 | 0.044594 | 2.7393 | 3.3417 | 7.1163 | 0 | 2.5341
| 15 | [10 empty] | 0.35397 | 14.1588 | 18.0274 | 6.164% | 1.1112 | 16.9162 | 0 | 22.2583 | 0 |  | 0.063769 | 3.9172 | 4.6142 | 4.44 | 98.8274 | 5.9656 |  | 0.35397 | 14.1588 | 18.0274 | 6.164% | 1.1112 | 16.9162 | 0 | 22.2583 | 0 |  | 0.063769 | 3.9172 | 4.6142 | 4.44 | 98.8274 | 5.9656 |  | 0.35397 | 14.1588 | 18.0274 | 6.164% | 1.1112 | 16.9162 | 0 | 22.2583 | 0 |  | 0.052222 | 3.9172 | 4.488 | 4.3186 | 96.1245 | 6.1333 | 0.044594 | 2.7393 | 3.2267 | 7.1163 | 0 | 2.6244
| 16 | [10 empty] | 0.35397 | 14.1588 | 18.0097 | 6.204% | 1.1173 | 16.8924 | 0 | 22.4053 | 0 |  | 0.063769 | 3.9172 | 4.611 | 4.437 | 99.4113 | 6.0091 |  | 0.35397 | 14.1588 | 18.0097 | 6.204% | 1.1173 | 16.8924 | 0 | 22.4053 | 0 |  | 0.063769 | 3.9172 | 4.611 | 4.437 | 99.4113 | 6.0091 |  | 0.35397 | 14.1588 | 18.0097 | 6.204% | 1.1173 | 16.8924 | 0 | 22.4053 | 0 |  | 0.052222 | 3.9172 | 4.4853 | 4.3161 | 96.7031 | 6.1774 | 0.044594 | 2.7393 | 3.2245 | 7.1163 | 0 | 2.6263
| 17 | [10 empty] | 0.35397 | 14.1588 | 18.3474 | 5.453% | 1.0004 | 17.347 | 0 | 19.6 | 0 |  | 0.063769 | 3.9172 | 4.6718 | 4.4955 | 88.1121 | 5.1883 |  | 0.35397 | 14.1588 | 18.3474 | 5.453% | 1.0004 | 17.347 | 0 | 19.6 | 0 |  | 0.063769 | 3.9172 | 4.6718 | 4.4955 | 88.1121 | 5.1883 |  | 0.35397 | 14.1588 | 18.3474 | 5.453% | 1.0004 | 17.347 | 0 | 19.6 | 0 |  | 0.052222 | 3.9172 | 4.5352 | 4.364 | 85.5351 | 5.3446 | 0.044594 | 2.7393 | 3.267 | 7.1163 | 0 | 2.5921
| 18 | [10 empty] | 0.35397 | 14.1588 | 18.3209 | 5.511% | 1.0096 | 17.3113 | 0 | 19.8205 | 0 |  | 0.063769 | 3.9172 | 4.667 | 4.4909 | 89.0121 | 5.252 |  | 0.35397 | 14.1588 | 18.3209 | 5.511% | 1.0096 | 17.3113 | 0 | 19.8205 | 0 |  | 0.063769 | 3.9172 | 4.667 | 4.4909 | 89.0121 | 5.252 |  | 0.35397 | 14.1588 | 18.3209 | 5.511% | 1.0096 | 17.3113 | 0 | 19.8205 | 0 |  | 0.052222 | 3.9172 | 4.5313 | 4.3603 | 86.4227 | 5.4094 | 0.044594 | 2.7393 | 3.2637 | 7.1163 | 0 | 2.5947
| 19 | [10 empty] | 0.35397 | 14.1588 | 18.1778 | 5.826% | 1.0591 | 17.1187 | 0 | 21.0087 | 0 |  | 0.063769 | 3.9172 | 4.6413 | 4.4661 | 93.8274 | 5.5978 |  | 0.35397 | 14.1588 | 18.1778 | 5.826% | 1.0591 | 17.1187 | 0 | 21.0087 | 0 |  | 0.063769 | 3.9172 | 4.6413 | 4.4661 | 93.8274 | 5.5978 |  | 0.35397 | 14.1588 | 18.1778 | 5.826% | 1.0591 | 17.1187 | 0 | 21.0087 | 0 |  | 0.052222 | 3.9172 | 4.5102 | 4.34 | 91.1771 | 5.7605 | 0.044594 | 2.7393 | 3.2457 | 7.1163 | 0 | 2.6091
| 20 | [10 empty] | 0.35397 | 14.1588 | 18.6291 | 4.847% | 0.90293 | 17.7262 | 0 | 0 | 0 |  | 0.063769 | 3.9172 | 4.7226 | 4.5443 | 0 | 0 |  | 0.35397 | 14.1588 | 18.6291 | 4.847% | 0.90293 | 17.7262 | 0 | 0 | 0 |  | 0.063769 | 3.9172 | 4.7226 | 4.5443 | 0 | 0 |  | 0.35397 | 14.1588 | 18.6291 | 4.847% | 0.90293 | 17.7262 | 0 | 0 | 0 |  | 0.052222 | 3.9172 | 4.5767 | 4.404 | 0 | 0 | 0.044594 | 2.7393 | 3.3025 | 7.1163 | 0 | 2.5642
| 21 | [10 empty] | 0.35397 | 14.1588 | 19.1955 | 3.683% | 0.70693 | 18.4886 | 0 | 0 | 0 |  | 0.063769 | 3.9172 | 4.8246 | 4.6425 | 0 | 0 |  | 0.35397 | 14.1588 | 19.1955 | 3.683% | 0.70693 | 18.4886 | 0 | 0 | 0 |  | 0.063769 | 3.9172 | 4.8246 | 4.6425 | 0 | 0 |  | 0.35397 | 14.1588 | 19.1955 | 3.683% | 0.70693 | 18.4886 | 0 | 0 | 0 |  | 0.052222 | 3.9172 | 4.6603 | 4.4844 | 0 | 0 | 0.044594 | 2.7393 | 3.3739 | 7.1163 | 0 | 2.51
| 22 | [10 empty] | 0.35397 | 14.1588 | 18.4743 | 5.178% | 0.95652 | 17.5178 | 0 | 0 | 0 |  | 0.063769 | 3.9172 | 4.6947 | 4.5175 | 0 | 0 |  | 0.35397 | 14.1588 | 18.4743 | 5.178% | 0.95652 | 17.5178 | 0 | 0 | 0 |  | 0.063769 | 3.9172 | 4.6947 | 4.5175 | 0 | 0 |  | 0.35397 | 14.1588 | 18.4743 | 5.178% | 0.95652 | 17.5178 | 0 | 0 | 0 |  | 0.052222 | 3.9172 | 4.5539 | 4.382 | 0 | 0 | 0.044594 | 2.7393 | 3.283 | 7.1163 | 0 | 2.5794
| 23 | [10 empty] | 0.35397 | 14.1588 | 18.0761 | 6.054% | 1.0943 | 16.9817 | 0 | 21.854 | 0 |  | 0.063769 | 3.9172 | 4.6229 | 4.4485 | 97.2169 | 5.8461 |  | 0.35397 | 14.1588 | 18.0761 | 6.054% | 1.0943 | 16.9817 | 0 | 21.854 | 0 |  | 0.063769 | 3.9172 | 4.6229 | 4.4485 | 97.2169 | 5.8461 |  | 0.35397 | 14.1588 | 18.0761 | 6.054% | 1.0943 | 16.9817 | 0 | 21.854 | 0 |  | 0.052222 | 3.9172 | 4.4951 | 4.3255 | 94.5297 | 6.0123 | 0.044594 | 2.7393 | 3.2329 | 7.1163 | 0 | 2.6195
| 24 | [10 empty] | 0.35397 | 14.1588 | 18.0554 | 6.101% | 1.1015 | 16.9539 | 0 | 22.0255 | 0 |  | 0.063769 | 3.9172 | 4.6192 | 4.4449 | 97.9009 | 5.8967 |  | 0.35397 | 14.1588 | 18.0554 | 6.101% | 1.1015 | 16.9539 | 0 | 22.0255 | 0 |  | 0.063769 | 3.9172 | 4.6192 | 4.4449 | 97.9009 | 5.8967 |  | 0.35397 | 14.1588 | 18.0554 | 6.101% | 1.1015 | 16.9539 | 0 | 22.0255 | 0 |  | 0.052222 | 3.9172 | 4.4921 | 4.3226 | 95.207 | 6.0636 | 0.044594 | 2.7393 | 3.2303 | 7.1163 | 0 | 2.6216
| 25 | [10 empty] | 0.35397 | 14.1588 | 18.3283 | 5.495% | 1.0071 | 17.3212 | 0 | 19.7593 | 0 |  | 0.063769 | 3.9172 | 4.6684 | 4.4922 | 88.7623 | 5.2343 |  | 0.35397 | 14.1588 | 18.3283 | 5.495% | 1.0071 | 17.3212 | 0 | 19.7593 | 0 |  | 0.063769 | 3.9172 | 4.6684 | 4.4922 | 88.7623 | 5.2343 |  | 0.35397 | 14.1588 | 18.3283 | 5.495% | 1.0071 | 17.3212 | 0 | 19.7593 | 0 |  | 0.052222 | 3.9172 | 4.5323 | 4.3613 | 86.1763 | 5.3914 | 0.044594 | 2.7393 | 3.2646 | 7.1163 | 0 | 2.594
| 26 | [10 empty] | 0.35397 | 14.1588 | 18.4876 | 5.149% | 0.95193 | 17.5356 | 0 | 0 | 0 |  | 0.063769 | 3.9172 | 4.6971 | 4.5198 | 0 | 0 |  | 0.35397 | 14.1588 | 18.4876 | 5.149% | 0.95193 | 17.5356 | 0 | 0 | 0 |  | 0.063769 | 3.9172 | 4.6971 | 4.5198 | 0 | 0 |  | 0.35397 | 14.1588 | 18.4876 | 5.149% | 0.95193 | 17.5356 | 0 | 0 | 0 |  | 0.052222 | 3.9172 | 4.5558 | 4.3839 | 0 | 0 | 0.044594 | 2.7393 | 3.2847 | 7.1163 | 0 | 2.5781
| 27 | [10 empty] | 0 | 0 | 0 | 0% | 0 | 0 | 0 | 0 | 0 |  | 0 | 0 | 0 | 0 | 0 | 0 |  | 0 | 0 | 0 | 0% | 0 | 0 | 0 | 0 | 0 |  | 0 | 0 | 0 | 0 | 0 | 0 |  | 0 | 0 | 0 | 0% | 0 | 0 | 0 | 0 | 0 |  | 0.052222 | 0 | 0.79965 | 0.76948 | 0 | 0 | 0.044594 | 2.7393 | 3.4222 | 7.1163 | 0 | 2.4745
| 28 | [10 empty] | 0 | 0 | 0 | 0% | 0 | 0 | 0 | 0 | 0 |  | 0 | 0 | 0 | 0 | 0 | 0 |  | 0 | 0 | 0 | 0% | 0 | 0 | 0 | 0 | 0 |  | 0 | 0 | 0 | 0 | 0 | 0 |  | 0 | 0 | 0 | 0% | 0 | 0 | 0 | 0 | 0 |  | 0.052222 | 0 | 0.804 | 0.77366 | 0 | 0 | 0.044594 | 2.7393 | 3.4259 | 7.1163 | 0 | 2.4719
| 29 | [10 empty] | 0.35397 | 14.1588 | 19.2899 | 3.495% | 0.67426 | 18.6156 | 0 | 0 | 0 |  | 0.063769 | 3.9172 | 4.8416 | 4.6589 | 0 | 0 |  | 0.35397 | 14.1588 | 19.2899 | 3.495% | 0.67426 | 18.6156 | 0 | 0 | 0 |  | 0.063769 | 3.9172 | 4.8416 | 4.6589 | 0 | 0 |  | 0.35397 | 14.1588 | 19.2899 | 3.495% | 0.67426 | 18.6156 | 0 | 0 | 0 |  | 0.052222 | 3.9172 | 4.6742 | 4.4978 | 0 | 0 | 0.044594 | 2.7393 | 3.3858 | 7.1163 | 0 | 2.5012
| 30 | [10 empty] | 0.35397 | 14.1588 | 19.0687 | 3.937% | 0.75082 | 18.3178 | 0 | 0 | 0 |  | 0.063769 | 3.9172 | 4.8017 | 4.6205 | 0 | 0 |  | 0.35397 | 14.1588 | 19.0687 | 3.937% | 0.75082 | 18.3178 | 0 | 0 | 0 |  | 0.063769 | 3.9172 | 4.8017 | 4.6205 | 0 | 0 |  | 0.35397 | 14.1588 | 19.0687 | 3.937% | 0.75082 | 18.3178 | 0 | 0 | 0 |  | 0.052222 | 3.9172 | 4.6416 | 4.4664 | 0 | 0 | 0.044594 | 2.7393 | 3.3579 | 7.1163 | 0 | 2.5219
| 31 | [10 empty] | 0.35397 | 14.1588 | 17.9595 | 6.318% | 1.1347 | 16.8249 | 0 | 22.8217 | 0 |  | 0.063769 | 3.9172 | 4.6019 | 4.4283 | 101.0609 | 6.1328 |  | 0.35397 | 14.1588 | 17.9595 | 6.318% | 1.1347 | 16.8249 | 0 | 22.8217 | 0 |  | 0.063769 | 3.9172 | 4.6019 | 4.4283 | 101.0609 | 6.1328 |  | 0.35397 | 14.1588 | 17.9595 | 6.318% | 1.1347 | 16.8249 | 0 | 22.8217 | 0 |  | 0.052222 | 3.9172 | 4.478 | 4.309 | 98.3383 | 6.3026 | 0.044594 | 2.7393 | 3.2182 | 7.1163 | 0 | 2.6314
X | 1 | [10 empty] | 0 | 0 | 0 | 0% | 0 | 0 | 0 | 0 | 0 |  | 0 | 0 | 0 | 0 | 0 | 0 |  | 0 | 0 | 0 | 0% | 0 | 0 | 0 | 0 | 0 |  | 0 | 0 | 0 | 0 | 0 | 0 |  | 0 | 0 | 0 | 0% | 0 | 0 | 0 | 0 | 0 |  | 0.052222 | 0 | 0.83033 | 0.799 | 0 | 0 | 0.044594 | 2.7393 | 3.4484 | 7.1163 | 0 | 2.4557
| 2 | [10 empty] | 0.35397 | 14.1588 | 18.4949 | 5.133% | 0.94937 | 17.5456 | 0 | 0 | 0 |  | 0.063769 | 3.9172 | 4.6984 | 4.5211 | 0 | 0 |  | 0.35397 | 14.1588 | 18.4949 | 5.133% | 0.94937 | 17.5456 | 0 | 0 | 0 |  | 0.063769 | 3.9172 | 4.6984 | 4.5211 | 0 | 0 |  | 0.35397 | 14.1588 | 18.4949 | 5.133% | 0.94937 | 17.5456 | 0 | 0 | 0 |  | 0.052222 | 3.9172 | 4.5569 | 4.385 | 0 | 0 | 0.044594 | 2.7393 | 3.2856 | 7.1163 | 0 | 2.5774
| 3 | [10 empty] | 0.33283 | 14.3702 | 17.4406 | 7.568% | 1.3199 | 16.1206 | 0 | 27.2685 | 0 |  | 0.051633 | 4.0386 | 4.5149 | 4.3445 | 118.4683 | 7.4691 |  | 0.29428 | 12.6143 | 15.329 | 8.611% | 1.3199 | 14.009 | 0 | 27.2685 | 0 |  | 0.047493 | 3.0119 | 3.45 | 3.3199 | 90.5275 | 9.7744 |  | 0.33283 | 14.3702 | 17.4406 | 7.568% | 1.3199 | 16.1206 | 0 | 27.2685 | 0 |  | 0.052222 | 4.0386 | 4.5203 | 4.3497 | 118.6108 | 7.4601 | 0.045848 | 2.7268 | 3.1498 | 7.1163 | 0 | 2.6886
| 4 | [10 empty] | 0.33283 | 14.3702 | 17.0245 | 8.653% | 1.4731 | 15.5514 | 0 | 30.9435 | 0 |  | 0.051633 | 4.0386 | 4.4503 | 4.2824 | 132.5126 | 8.5986 |  | 0.29428 | 12.6143 | 14.9611 | 9.846% | 1.4731 | 13.4881 | 0 | 30.9435 | 0 |  | 0.047493 | 3.0119 | 3.3907 | 3.2627 | 100.9603 | 11.2859 |  | 0.33283 | 14.3702 | 17.0245 | 8.653% | 1.4731 | 15.5514 | 0 | 30.9435 | 0 |  | 0.052222 | 4.0386 | 4.455 | 4.2869 | 132.6524 | 8.5896 | 0.045848 | 2.7268 | 3.0924 | 7.1163 | 0 | 2.7384
| 5 | [10 empty] | 0.33283 | 14.3702 | 17.435 | 7.582% | 1.322 | 16.113 | 0 | 27.3175 | 0 |  | 0.051633 | 4.0386 | 4.514 | 4.3437 | 118.6586 | 7.4839 |  | 0.29428 | 12.6143 | 15.3241 | 8.627% | 1.322 | 14.0021 | 0 | 27.3175 | 0 |  | 0.047493 | 3.0119 | 3.4493 | 3.3191 | 90.6694 | 9.7942 |  | 0.33283 | 14.3702 | 17.435 | 7.582% | 1.322 | 16.113 | 0 | 27.3175 | 0 |  | 0.052222 | 4.0386 | 4.5194 | 4.3489 | 118.8011 | 7.475 | 0.045848 | 2.7268 | 3.149 | 7.1163 | 0 | 2.6892
| 6 | [10 empty] | 0.35397 | 14.1588 | 18.7132 | 4.67% | 0.87383 | 17.8394 | 0 | 0 | 0 |  | 0.063769 | 3.9172 | 4.7377 | 4.5589 | 0 | 0 |  | 0.35397 | 14.1588 | 18.7132 | 4.67% | 0.87383 | 17.8394 | 0 | 0 | 0 |  | 0.063769 | 3.9172 | 4.7377 | 4.5589 | 0 | 0 |  | 0.35397 | 14.1588 | 18.7132 | 4.67% | 0.87383 | 17.8394 | 0 | 0 | 0 |  | 0.052222 | 3.9172 | 4.5891 | 4.416 | 0 | 0 | 0.044594 | 2.7393 | 3.3131 | 7.1163 | 0 | 2.556
| 7 | [10 empty] | 0.35397 | 14.1588 | 18.5215 | 5.076% | 0.94019 | 17.5813 | 0 | 0 | 0 |  | 0.063769 | 3.9172 | 4.7032 | 4.5257 | 0 | 0 |  | 0.35397 | 14.1588 | 18.5215 | 5.076% | 0.94019 | 17.5813 | 0 | 0 | 0 |  | 0.063769 | 3.9172 | 4.7032 | 4.5257 | 0 | 0 |  | 0.35397 | 14.1588 | 18.5215 | 5.076% | 0.94019 | 17.5813 | 0 | 0 | 0 |  | 0.052222 | 3.9172 | 4.5609 | 4.3887 | 0 | 0 | 0.044594 | 2.7393 | 3.289 | 7.1163 | 0 | 2.5748
| 8 | [10 empty] | 0.33283 | 14.3702 | 17.0217 | 8.66% | 1.4741 | 15.5477 | 0 | 30.968 | 0 |  | 0.051633 | 4.0386 | 4.4499 | 4.282 | 132.6047 | 8.6063 |  | 0.29428 | 12.6143 | 14.9587 | 9.854% | 1.4741 | 13.4846 | 0 | 30.968 | 0 |  | 0.047493 | 3.0119 | 3.3903 | 3.2624 | 101.0285 | 11.2961 |  | 0.33283 | 14.3702 | 17.0217 | 8.66% | 1.4741 | 15.5477 | 0 | 30.968 | 0 |  | 0.052222 | 4.0386 | 4.4546 | 4.2865 | 132.7445 | 8.5972 | 0.045848 | 2.7268 | 3.0921 | 7.1163 | 0 | 2.7387
| 9 | [10 empty] | 0.33283 | 14.3702 | 17.6319 | 7.087% | 1.2495 | 16.3824 | 0 | 25.578 | 0 |  | 0.051633 | 4.0386 | 4.5446 | 4.3731 | 111.8546 | 6.9603 |  | 0.29428 | 12.6143 | 15.4982 | 8.062% | 1.2495 | 14.2487 | 0 | 25.578 | 0 |  | 0.047493 | 3.0119 | 3.4774 | 3.3461 | 85.5874 | 9.0964 |  | 0.33283 | 14.3702 | 17.6319 | 7.087% | 1.2495 | 16.3824 | 0 | 25.578 | 0 |  | 0.052222 | 4.0386 | 4.5503 | 4.3786 | 111.9967 | 6.9514 | 0.045848 | 2.7268 | 3.1761 | 7.1163 | 0 | 2.6663
| 10 | [10 empty] | 0.35397 | 14.1588 | 18.0112 | 6.201% | 1.1168 | 16.8944 | 0 | 22.393 | 0 |  | 0.063769 | 3.9172 | 4.6112 | 4.4372 | 99.3627 | 6.0055 |  | 0.35397 | 14.1588 | 18.0112 | 6.201% | 1.1168 | 16.8944 | 0 | 22.393 | 0 |  | 0.063769 | 3.9172 | 4.6112 | 4.4372 | 99.3627 | 6.0055 |  | 0.35397 | 14.1588 | 18.0112 | 6.201% | 1.1168 | 16.8944 | 0 | 22.393 | 0 |  | 0.052222 | 3.9172 | 4.4856 | 4.3163 | 96.6549 | 6.1737 | 0.044594 | 2.7393 | 3.2247 | 7.1163 | 0 | 2.6261
| 11 | [10 empty] | 0.33283 | 14.3702 | 17.2811 | 7.978% | 1.3786 | 15.9024 | 0 | 28.6773 | 0 |  | 0.051633 | 4.0386 | 4.4901 | 4.3207 | 123.9059 | 7.8982 |  | 0.29428 | 12.6143 | 15.188 | 9.077% | 1.3786 | 13.8093 | 0 | 28.6773 | 0 |  | 0.047493 | 3.0119 | 3.4273 | 3.298 | 94.5764 | 10.3476 |  | 0.33283 | 14.3702 | 17.2811 | 7.978% | 1.3786 | 15.9024 | 0 | 28.6773 | 0 |  | 0.052222 | 4.0386 | 4.4953 | 4.3257 | 124.048 | 7.8892 | 0.045848 | 2.7268 | 3.1278 | 7.1163 | 0 | 2.7075
| 12 | [10 empty] | 0.33283 | 14.3702 | 16.8567 | 9.105% | 1.5348 | 15.3219 | 0 | 32.4258 | 0 |  | 0.051633 | 4.0386 | 4.4243 | 4.2574 | 138.0479 | 9.0635 |  | 0.29428 | 12.6143 | 14.8128 | 10.36% | 1.5348 | 13.2779 | 0 | 32.4258 | 0 |  | 0.047493 | 3.0119 | 3.3667 | 3.2397 | 105.0494 | 11.9106 |  | 0.33283 | 14.3702 | 16.8567 | 9.105% | 1.5348 | 15.3219 | 0 | 32.4258 | 0 |  | 0.052222 | 4.0386 | 4.4287 | 4.2616 | 138.1852 | 9.0545 | 0.045848 | 2.7268 | 3.0693 | 7.1163 | 0 | 2.759
| 13 | [10 empty] | 0.33283 | 14.3702 | 17.3573 | 7.781% | 1.3506 | 16.0068 | 0 | 28.0035 | 0 |  | 0.051633 | 4.0386 | 4.502 | 4.3321 | 121.3137 | 7.6924 |  | 0.29428 | 12.6143 | 15.2554 | 8.853% | 1.3506 | 13.9048 | 0 | 28.0035 | 0 |  | 0.047493 | 3.0119 | 3.4382 | 3.3084 | 92.6477 | 10.0725 |  | 0.33283 | 14.3702 | 17.3573 | 7.781% | 1.3506 | 16.0068 | 0 | 28.0035 | 0 |  | 0.052222 | 4.0386 | 4.5073 | 4.3372 | 121.4561 | 7.6834 | 0.045848 | 2.7268 | 3.1383 | 7.1163 | 0 | 2.6984
| 14 | [10 empty] | 0.35397 | 14.1588 | 17.7737 | 6.746% | 1.199 | 16.5747 | 0 | 24.3652 | 0 |  | 0.063769 | 3.9172 | 4.5685 | 4.3961 | 107.111 | 6.5956 |  | 0.35397 | 14.1588 | 17.7737 | 6.746% | 1.199 | 16.5747 | 0 | 24.3652 | 0 |  | 0.063769 | 3.9172 | 4.5685 | 4.3961 | 107.111 | 6.5956 |  | 0.35397 | 14.1588 | 17.7737 | 6.746% | 1.199 | 16.5747 | 0 | 24.3652 | 0 |  | 0.052222 | 3.9172 | 4.4505 | 4.2826 | 104.3463 | 6.7704 | 0.044594 | 2.7393 | 3.1948 | 7.1163 | 0 | 2.6507
| 15 | [10 empty] | 0.35397 | 14.1588 | 18.9344 | 4.211% | 0.79727 | 18.1372 | 0 | 0 | 0 |  | 0.063769 | 3.9172 | 4.7776 | 4.5973 | 0 | 0 |  | 0.35397 | 14.1588 | 18.9344 | 4.211% | 0.79727 | 18.1372 | 0 | 0 | 0 |  | 0.063769 | 3.9172 | 4.7776 | 4.5973 | 0 | 0 |  | 0.35397 | 14.1588 | 18.9344 | 4.211% | 0.79727 | 18.1372 | 0 | 0 | 0 |  | 0.052222 | 3.9172 | 4.6218 | 4.4474 | 0 | 0 | 0.044594 | 2.7393 | 3.341 | 7.1163 | 0 | 2.5347
| 16 | [10 empty] | 0.35397 | 14.1588 | 19.2855 | 3.504% | 0.67579 | 18.6097 | 0 | 0 | 0 |  | 0.063769 | 3.9172 | 4.8408 | 4.6581 | 0 | 0 |  | 0.35397 | 14.1588 | 19.2855 | 3.504% | 0.67579 | 18.6097 | 0 | 0 | 0 |  | 0.063769 | 3.9172 | 4.8408 | 4.6581 | 0 | 0 |  | 0.35397 | 14.1588 | 19.2855 | 3.504% | 0.67579 | 18.6097 | 0 | 0 | 0 |  | 0.052222 | 3.9172 | 4.6736 | 4.4972 | 0 | 0 | 0.044594 | 2.7393 | 3.3852 | 7.1163 | 0 | 2.5016
| 17 | [10 empty] | 0.35397 | 14.1588 | 19.0362 | 4.003% | 0.76205 | 18.2742 | 0 | 0 | 0 |  | 0.063769 | 3.9172 | 4.7959 | 4.6149 | 0 | 0 |  | 0.35397 | 14.1588 | 19.0362 | 4.003% | 0.76205 | 18.2742 | 0 | 0 | 0 |  | 0.063769 | 3.9172 | 4.7959 | 4.6149 | 0 | 0 |  | 0.35397 | 14.1588 | 19.0362 | 4.003% | 0.76205 | 18.2742 | 0 | 0 | 0 |  | 0.052222 | 3.9172 | 4.6368 | 4.4618 | 0 | 0 | 0.044594 | 2.7393 | 3.3538 | 7.1163 | 0 | 2.525
| 18 | [10 empty] | 0.35397 | 14.1588 | 18.5642 | 4.985% | 0.92539 | 17.6389 | 0 | 0 | 0 |  | 0.063769 | 3.9172 | 4.7109 | 4.5331 | 0 | 0 |  | 0.35397 | 14.1588 | 18.5642 | 4.985% | 0.92539 | 17.6389 | 0 | 0 | 0 |  | 0.063769 | 3.9172 | 4.7109 | 4.5331 | 0 | 0 |  | 0.35397 | 14.1588 | 18.5642 | 4.985% | 0.92539 | 17.6389 | 0 | 0 | 0 |  | 0.052222 | 3.9172 | 4.5672 | 4.3948 | 0 | 0 | 0.044594 | 2.7393 | 3.2944 | 7.1163 | 0 | 2.5706
| 19 | [10 empty] | 0.35397 | 14.1588 | 17.9699 | 6.294% | 1.1311 | 16.8388 | 0 | 22.736 | 0 |  | 0.063769 | 3.9172 | 4.6038 | 4.4301 | 100.7219 | 6.1073 |  | 0.35397 | 14.1588 | 17.9699 | 6.294% | 1.1311 | 16.8388 | 0 | 22.736 | 0 |  | 0.063769 | 3.9172 | 4.6038 | 4.4301 | 100.7219 | 6.1073 |  | 0.35397 | 14.1588 | 17.9699 | 6.294% | 1.1311 | 16.8388 | 0 | 22.736 | 0 |  | 0.052222 | 3.9172 | 4.4795 | 4.3104 | 98.0021 | 6.2768 | 0.044594 | 2.7393 | 3.2195 | 7.1163 | 0 | 2.6304
| 20 | [10 empty] | 0.33283 | 14.3702 | 17.1063 | 8.435% | 1.4429 | 15.6634 | 0 | 30.2207 | 0 |  | 0.051633 | 4.0386 | 4.463 | 4.2946 | 129.7866 | 8.3739 |  | 0.29428 | 12.6143 | 15.0335 | 9.598% | 1.4429 | 13.5905 | 0 | 30.2207 | 0 |  | 0.047493 | 3.0119 | 3.4024 | 3.274 | 98.9417 | 10.9844 |  | 0.33283 | 14.3702 | 17.1063 | 8.435% | 1.4429 | 15.6634 | 0 | 30.2207 | 0 |  | 0.052222 | 4.0386 | 4.4679 | 4.2993 | 129.9274 | 8.3648 | 0.045848 | 2.7268 | 3.1037 | 7.1163 | 0 | 2.7285
| 21 | [10 empty] | 1.02 | 9.56 | 15.544 | 11.14% | 1.7313 | 13.8127 | 0 | 37.142 | 0 |  | 0.242 | 2.706 | 4.1257 | 3.97 | 147.4554 | 11.1331 |  | 1.0339 | 7.437 | 13.5025 | 12.82% | 1.7313 | 11.7711 | 0 | 37.142 | 0 |  | 0.16938 | 2.1587 | 3.1524 | 3.0335 | 112.6685 | 14.5705 |  | 1.02 | 9.56 | 15.544 | 11.14% | 1.7313 | 13.8127 | 0 | 37.142 | 0 |  | 0.052222 | 2.706 | 3.0124 | 2.8987 | 107.6634 | 15.2479 | 0.15501 | 1.9627 | 2.8721 | 7.1163 | 0 | 2.9485
| 22 | [10 empty] | 1.02 | 9.56 | 15.6842 | 10.93% | 1.7145 | 13.9698 | 0 | 36.7378 | 0 |  | 0.242 | 2.706 | 4.159 | 4.0021 | 147.0268 | 10.9238 |  | 1.0339 | 7.437 | 13.6446 | 12.57% | 1.7145 | 11.9301 | 0 | 36.7378 | 0 |  | 0.16938 | 2.1587 | 3.1757 | 3.0559 | 112.2655 | 14.3062 |  | 1.02 | 9.56 | 15.6842 | 10.93% | 1.7145 | 13.9698 | 0 | 36.7378 | 0 |  | 0.052222 | 2.706 | 3.0196 | 2.9056 | 106.7454 | 15.0461 | 0.15501 | 1.9627 | 2.8934 | 7.1163 | 0 | 2.9268
| 23 | [10 empty] | 0.33283 | 14.3702 | 16.8165 | 9.215% | 1.5496 | 15.2669 | 0 | 32.781 | 0 |  | 0.051633 | 4.0386 | 4.4181 | 4.2514 | 139.3636 | 9.1758 |  | 0.29428 | 12.6143 | 14.7772 | 10.49% | 1.5496 | 13.2276 | 0 | 32.781 | 0 |  | 0.047493 | 3.0119 | 3.361 | 3.2342 | 106.0193 | 12.0616 |  | 0.33283 | 14.3702 | 16.8165 | 9.215% | 1.5496 | 15.2669 | 0 | 32.781 | 0 |  | 0.052222 | 4.0386 | 4.4224 | 4.2555 | 139.5001 | 9.1668 | 0.045848 | 2.7268 | 3.0638 | 7.1163 | 0 | 2.764
| 24 | [10 empty] | 1.02 | 9.56 | 16.241 | 10.14% | 1.6476 | 14.5934 | 0 | 35.133 | 0 |  | 0.242 | 2.706 | 4.2911 | 4.1292 | 145.0702 | 10.1251 |  | 1.0339 | 7.437 | 14.2089 | 11.6% | 1.6476 | 12.5613 | 0 | 35.133 | 0 |  | 0.16938 | 2.1587 | 3.2682 | 3.1448 | 110.4873 | 13.2943 |  | 1.02 | 9.56 | 16.241 | 10.14% | 1.6476 | 14.5934 | 0 | 35.133 | 0 |  | 0.052222 | 2.706 | 3.0481 | 2.933 | 103.0463 | 14.2543 | 0.15501 | 1.9627 | 2.978 | 7.1163 | 0 | 2.8436
| 25 | [10 empty] | 1.02 | 9.56 | 14.9575 | 12.05% | 1.8018 | 13.1557 | 0 | 38.8325 | 0 |  | 0.242 | 2.706 | 3.9866 | 3.8361 | 148.9671 | 12.0461 |  | 1.0339 | 7.437 | 12.908 | 13.96% | 1.8018 | 11.1062 | 0 | 38.8325 | 0 |  | 0.16938 | 2.1587 | 3.055 | 2.9397 | 114.1572 | 15.7193 |  | 1.02 | 9.56 | 14.9575 | 12.05% | 1.8018 | 13.1557 | 0 | 38.8325 | 0 |  | 0.052222 | 2.706 | 2.9823 | 2.8698 | 111.4416 | 16.1024 | 0.15501 | 1.9627 | 2.7829 | 7.1163 | 0 | 3.043
| 26 | [10 empty] | 1.02 | 9.56 | 13.2532 | 15.14% | 2.0064 | 11.2468 | 0 | 43.7447 | 0 |  | 0.242 | 2.706 | 3.5822 | 3.4471 | 150.7909 | 15.1016 |  | 1.0339 | 7.437 | 11.1805 | 17.95% | 2.0064 | 9.1741 | 0 | 43.7447 | 0 |  | 0.16938 | 2.1587 | 2.772 | 2.6674 | 116.6849 | 19.5157 |  | 1.02 | 9.56 | 13.2532 | 15.14% | 2.0064 | 11.2468 | 0 | 43.7447 | 0 |  | 0.052222 | 2.706 | 2.8951 | 2.7858 | 121.8658 | 18.686 | 0.15501 | 1.9627 | 2.524 | 7.1163 | 0 | 3.3552
| 27 | [10 empty] | 1.02 | 9.56 | 13.7717 | 14.12% | 1.9442 | 11.8276 | 0 | 42.2502 | 0 |  | 0.242 | 2.706 | 3.7053 | 3.5654 | 150.6406 | 14.1014 |  | 1.0339 | 7.437 | 11.7061 | 16.61% | 1.9442 | 9.7619 | 0 | 42.2502 | 0 |  | 0.16938 | 2.1587 | 2.8581 | 2.7503 | 116.199 | 18.2811 |  | 1.02 | 9.56 | 13.7717 | 14.12% | 1.9442 | 11.8276 | 0 | 42.2502 | 0 |  | 0.052222 | 2.706 | 2.9216 | 2.8114 | 118.7817 | 17.8836 | 0.15501 | 1.9627 | 2.6028 | 7.1163 | 0 | 3.2536
| 28 | [10 empty] | 1.02 | 9.56 | 16.6277 | 9.63% | 1.6012 | 15.0266 | 0 | 34.0183 | 0 |  | 0.242 | 2.706 | 4.3829 | 4.2175 | 143.4709 | 9.5986 |  | 1.0339 | 7.437 | 14.601 | 10.97% | 1.6012 | 12.9998 | 0 | 34.0183 | 0 |  | 0.16938 | 2.1587 | 3.3324 | 3.2066 | 109.0839 | 12.6244 |  | 1.02 | 9.56 | 16.6277 | 9.63% | 1.6012 | 15.0266 | 0 | 34.0183 | 0 |  | 0.052222 | 2.706 | 3.0679 | 2.9521 | 100.4249 | 13.7129 | 0.15501 | 1.9627 | 3.0368 | 7.1163 | 0 | 2.7886
| 29 | [10 empty] | 0.35397 | 14.1588 | 18.3327 | 5.485% | 1.0055 | 17.3272 | 0 | 19.7225 | 0 |  | 0.063769 | 3.9172 | 4.6692 | 4.493 | 88.6124 | 5.2237 |  | 0.35397 | 14.1588 | 18.3327 | 5.485% | 1.0055 | 17.3272 | 0 | 19.7225 | 0 |  | 0.063769 | 3.9172 | 4.6692 | 4.493 | 88.6124 | 5.2237 |  | 0.35397 | 14.1588 | 18.3327 | 5.485% | 1.0055 | 17.3272 | 0 | 19.7225 | 0 |  | 0.052222 | 3.9172 | 4.533 | 4.3619 | 86.0284 | 5.3806 | 0.044594 | 2.7393 | 3.2652 | 7.1163 | 0 | 2.5935
| 30 | [10 empty] | 0.33283 | 14.3702 | 16.8498 | 9.124% | 1.5374 | 15.3124 | 0 | 32.487 | 0 |  | 0.051633 | 4.0386 | 4.4232 | 4.2563 | 138.2751 | 9.0829 |  | 0.29428 | 12.6143 | 14.8066 | 10.38% | 1.5374 | 13.2692 | 0 | 32.487 | 0 |  | 0.047493 | 3.0119 | 3.3657 | 3.2387 | 105.2169 | 11.9366 |  | 0.33283 | 14.3702 | 16.8498 | 9.124% | 1.5374 | 15.3124 | 0 | 32.487 | 0 |  | 0.052222 | 4.0386 | 4.4276 | 4.2605 | 138.4122 | 9.0739 | 0.045848 | 2.7268 | 3.0684 | 7.1163 | 0 | 2.7599
XI | 1 | [10 empty] | 1.02 | 9.56 | 16.7 | 9.536% | 1.5925 | 15.1075 | 0 | 33.81 | 0 |  | 0.242 | 2.706 | 4.4 | 4.234 | 143.1503 | 9.5027 |  | 1.0339 | 7.437 | 14.6742 | 10.85% | 1.5925 | 13.0817 | 0 | 33.81 | 0 |  | 0.16938 | 2.1587 | 3.3444 | 3.2182 | 108.8065 | 12.5021 |  | 1.02 | 9.56 | 16.7 | 9.536% | 1.5925 | 15.1075 | 0 | 33.81 | 0 |  | 0.052222 | 2.706 | 3.0716 | 2.9556 | 99.9305 | 13.6125 | 0.15501 | 1.9627 | 3.0477 | 7.1163 | 0 | 2.7786
| 2 | [10 empty] | 0.33283 | 14.3702 | 17.5113 | 7.389% | 1.2939 | 16.2174 | 0 | 26.6438 | 0 |  | 0.051633 | 4.0386 | 4.5259 | 4.3551 | 116.0354 | 7.2803 |  | 0.29428 | 12.6143 | 15.3915 | 8.407% | 1.2939 | 14.0976 | 0 | 26.6438 | 0 |  | 0.047493 | 3.0119 | 3.4601 | 3.3296 | 88.7122 | 9.5226 |  | 0.33283 | 14.3702 | 17.5113 | 7.389% | 1.2939 | 16.2174 | 0 | 26.6438 | 0 |  | 0.052222 | 4.0386 | 4.5314 | 4.3604 | 116.1779 | 7.2713 | 0.045848 | 2.7268 | 3.1595 | 7.1163 | 0 | 2.6803
| 3 | [10 empty] | 0.33283 | 14.3702 | 17.2741 | 7.996% | 1.3812 | 15.8929 | 0 | 28.7385 | 0 |  | 0.051633 | 4.0386 | 4.4891 | 4.3197 | 124.1408 | 7.917 |  | 0.29428 | 12.6143 | 15.1818 | 9.098% | 1.3812 | 13.8006 | 0 | 28.7385 | 0 |  | 0.047493 | 3.0119 | 3.4263 | 3.297 | 94.751 | 10.3727 |  | 0.33283 | 14.3702 | 17.2741 | 7.996% | 1.3812 | 15.8929 | 0 | 28.7385 | 0 |  | 0.052222 | 4.0386 | 4.4942 | 4.3246 | 124.2829 | 7.9079 | 0.045848 | 2.7268 | 3.1268 | 7.1163 | 0 | 2.7083
| 4 | [10 empty] | 1.02 | 9.56 | 16.2112 | 10.19% | 1.6512 | 14.5601 | 0 | 35.2188 | 0 |  | 0.242 | 2.706 | 4.284 | 4.1224 | 145.1851 | 10.1665 |  | 1.0339 | 7.437 | 14.1788 | 11.65% | 1.6512 | 12.5276 | 0 | 35.2188 | 0 |  | 0.16938 | 2.1587 | 3.2632 | 3.1401 | 110.5895 | 13.3469 |  | 1.02 | 9.56 | 16.2112 | 10.19% | 1.6512 | 14.5601 | 0 | 35.2188 | 0 |  | 0.052222 | 2.706 | 3.0465 | 2.9316 | 103.2462 | 14.2962 | 0.15501 | 1.9627 | 2.9735 | 7.1163 | 0 | 2.848
| 5 | [10 empty] | 0.35397 | 14.1588 | 18.1719 | 5.84% | 1.0612 | 17.1108 | 0 | 21.0578 | 0 |  | 0.063769 | 3.9172 | 4.6402 | 4.4651 | 94.0247 | 5.6121 |  | 0.35397 | 14.1588 | 18.1719 | 5.84% | 1.0612 | 17.1108 | 0 | 21.0578 | 0 |  | 0.063769 | 3.9172 | 4.6402 | 4.4651 | 94.0247 | 5.6121 |  | 0.35397 | 14.1588 | 18.1719 | 5.84% | 1.0612 | 17.1108 | 0 | 21.0578 | 0 |  | 0.052222 | 3.9172 | 4.5093 | 4.3391 | 91.3721 | 5.7751 | 0.044594 | 2.7393 | 3.2449 | 7.1163 | 0 | 2.6097
| 6 | [10 empty] | 0.33283 | 14.3702 | 17.6819 | 6.963% | 1.2311 | 16.4507 | 0 | 25.137 | 0 |  | 0.051633 | 4.0386 | 4.5523 | 4.3805 | 110.1135 | 6.8286 |  | 0.29428 | 12.6143 | 15.5423 | 7.921% | 1.2311 | 14.3112 | 0 | 25.137 | 0 |  | 0.047493 | 3.0119 | 3.4845 | 3.353 | 84.2841 | 8.9213 |  | 0.33283 | 14.3702 | 17.6819 | 6.963% | 1.2311 | 16.4507 | 0 | 25.137 | 0 |  | 0.052222 | 4.0386 | 4.5582 | 4.3862 | 110.2552 | 6.8199 | 0.045848 | 2.7268 | 3.183 | 7.1163 | 0 | 2.6605
| 7 | [10 empty] | 0.33283 | 14.3702 | 17.4572 | 7.526% | 1.3138 | 16.1434 | 0 | 27.1215 | 0 |  | 0.051633 | 4.0386 | 4.5175 | 4.347 | 117.897 | 7.4246 |  | 0.29428 | 12.6143 | 15.3437 | 8.563% | 1.3138 | 14.0299 | 0 | 27.1215 | 0 |  | 0.047493 | 3.0119 | 3.4524 | 3.3221 | 90.1015 | 9.715 |  | 0.33283 | 14.3702 | 17.4572 | 7.526% | 1.3138 | 16.1434 | 0 | 27.1215 | 0 |  | 0.052222 | 4.0386 | 4.5229 | 4.3523 | 118.0396 | 7.4156 | 0.045848 | 2.7268 | 3.152 | 7.1163 | 0 | 2.6866
| 8 | [10 empty] | 0.33283 | 14.3702 | 17.0509 | 8.582% | 1.4634 | 15.5875 | 0 | 30.7107 | 0 |  | 0.051633 | 4.0386 | 4.4544 | 4.2863 | 131.6367 | 8.5261 |  | 0.29428 | 12.6143 | 14.9844 | 9.766% | 1.4634 | 13.521 | 0 | 30.7107 | 0 |  | 0.047493 | 3.0119 | 3.3944 | 3.2663 | 100.3121 | 11.1886 |  | 0.33283 | 14.3702 | 17.0509 | 8.582% | 1.4634 | 15.5875 | 0 | 30.7107 | 0 |  | 0.052222 | 4.0386 | 4.4592 | 4.2909 | 131.7768 | 8.517 | 0.045848 | 2.7268 | 3.0961 | 7.1163 | 0 | 2.7352
| 9 | [10 empty] | 1.02 | 9.56 | 16.4407 | 9.876% | 1.6236 | 14.8171 | 0 | 34.5572 | 0 |  | 0.242 | 2.706 | 4.3385 | 4.1748 | 144.2687 | 9.8504 |  | 1.0339 | 7.437 | 14.4114 | 11.27% | 1.6236 | 12.7878 | 0 | 34.5572 | 0 |  | 0.16938 | 2.1587 | 3.3013 | 3.1767 | 109.7797 | 12.945 |  | 1.02 | 9.56 | 16.4407 | 9.876% | 1.6236 | 14.8171 | 0 | 34.5572 | 0 |  | 0.052222 | 2.706 | 3.0583 | 2.9429 | 101.6977 | 13.9738 | 0.15501 | 1.9627 | 3.0083 | 7.1163 | 0 | 2.815
| 10 | [10 empty] | 0.33283 | 14.3702 | 16.7513 | 9.394% | 1.5736 | 15.1777 | 0 | 33.3568 | 0 |  | 0.051633 | 4.0386 | 4.408 | 4.2416 | 141.4867 | 9.3583 |  | 0.29428 | 12.6143 | 14.7196 | 10.69% | 1.5736 | 13.1459 | 0 | 33.3568 | 0 |  | 0.047493 | 3.0119 | 3.3517 | 3.2252 | 107.5828 | 12.3075 |  | 0.33283 | 14.3702 | 16.7513 | 9.394% | 1.5736 | 15.1777 | 0 | 33.3568 | 0 |  | 0.052222 | 4.0386 | 4.4122 | 4.2457 | 141.622 | 9.3494 | 0.045848 | 2.7268 | 3.0548 | 7.1163 | 0 | 2.7721
| 11 | [10 empty] | 1.02 | 9.56 | 15.7565 | 10.83% | 1.7058 | 14.0507 | 0 | 36.5295 | 0 |  | 0.242 | 2.706 | 4.1762 | 4.0186 | 146.796 | 10.8173 |  | 1.0339 | 7.437 | 13.7179 | 12.43% | 1.7058 | 12.012 | 0 | 36.5295 | 0 |  | 0.16938 | 2.1587 | 3.1877 | 3.0674 | 112.0509 | 14.1716 |  | 1.02 | 9.56 | 15.7565 | 10.83% | 1.7058 | 14.0507 | 0 | 36.5295 | 0 |  | 0.052222 | 2.706 | 3.0232 | 2.9092 | 106.2703 | 14.9425 | 0.15501 | 1.9627 | 2.9044 | 7.1163 | 0 | 2.9157
| 12 | [10 empty] | 1.02 | 9.56 | 15.187 | 11.68% | 1.7742 | 13.4128 | 0 | 38.171 | 0 |  | 0.242 | 2.706 | 4.041 | 3.8885 | 148.4295 | 11.6814 |  | 1.0339 | 7.437 | 13.1406 | 13.5% | 1.7742 | 11.3664 | 0 | 38.171 | 0 |  | 0.16938 | 2.1587 | 3.0931 | 2.9764 | 113.6124 | 15.2612 |  | 1.02 | 9.56 | 15.187 | 11.68% | 1.7742 | 13.4128 | 0 | 38.171 | 0 |  | 0.052222 | 2.706 | 2.9941 | 2.8811 | 109.9748 | 15.766 | 0.15501 | 1.9627 | 2.8178 | 7.1163 | 0 | 3.0053
| 13 | [10 empty] | 1.02 | 9.56 | 13.6442 | 14.36% | 1.9595 | 11.6848 | 0 | 42.6178 | 0 |  | 0.242 | 2.706 | 3.675 | 3.5363 | 150.7104 | 14.3412 |  | 1.0339 | 7.437 | 11.5769 | 16.93% | 1.9595 | 9.6174 | 0 | 42.6178 | 0 |  | 0.16938 | 2.1587 | 2.8369 | 2.7299 | 116.3415 | 18.5778 |  | 1.02 | 9.56 | 13.6442 | 14.36% | 1.9595 | 11.6848 | 0 | 42.6178 | 0 |  | 0.052222 | 2.706 | 2.9151 | 2.8051 | 119.5472 | 18.0796 | 0.15501 | 1.9627 | 2.5834 | 7.1163 | 0 | 3.278
| 14 | [10 empty] | 0.027778 | 11.5444 | 11.5622 | 20.51% | 2.3719 | 9.1902 | 0 | 52.5157 | 0 |  | 0.052222 | 3.0856 | 3.1188 | 3.0012 | 157.6079 | 20.8232 |  | 0.23442 | 9.0359 | 9.1854 | 25.82% | 2.3719 | 6.8135 | 0 | 52.5157 | 0 |  | 0.046023 | 2.4054 | 2.4348 | 2.3429 | 123.0383 | 26.6739 |  | 0.027778 | 11.5444 | 11.5622 | 20.51% | 2.3719 | 9.1902 | 0 | 52.5157 | 0 |  | 0.052222 | 3.0856 | 3.1188 | 3.0012 | 157.6079 | 20.8232 | 0.050148 | 2.1724 | 2.2044 | 7.1163 | 0 | 3.8416
| 15 | [10 empty] | 1.02 | 9.56 | 11.6595 | 18.85% | 2.1979 | 9.4616 | 0 | 48.3385 | 0 |  | 0.242 | 2.706 | 3.2041 | 3.0832 | 149.0376 | 18.6568 |  | 1.0339 | 7.437 | 9.5651 | 22.98% | 2.1979 | 7.3672 | 0 | 48.3385 | 0 |  | 0.16938 | 2.1587 | 2.5073 | 2.4127 | 116.6278 | 23.8414 |  | 1.02 | 9.56 | 11.6595 | 18.85% | 2.1979 | 9.4616 | 0 | 48.3385 | 0 |  | 0.052222 | 2.706 | 2.8135 | 2.7073 | 130.8678 | 21.2471 | 0.15501 | 1.9627 | 2.2818 | 7.1163 | 0 | 3.7113
| 16 | [10 empty] | 1.02 | 9.56 | 14.5027 | 12.8% | 1.8564 | 12.6464 | 0 | 40.1433 | 0 |  | 0.242 | 2.706 | 3.8787 | 3.7323 | 149.8277 | 12.7991 |  | 1.0339 | 7.437 | 12.447 | 14.91% | 1.8564 | 10.5907 | 0 | 40.1433 | 0 |  | 0.16938 | 2.1587 | 2.9795 | 2.8671 | 115.0934 | 16.6618 |  | 1.02 | 9.56 | 14.5027 | 12.8% | 1.8564 | 12.6464 | 0 | 40.1433 | 0 |  | 0.052222 | 2.706 | 2.9591 | 2.8474 | 114.3038 | 16.7769 | 0.15501 | 1.9627 | 2.7138 | 7.1163 | 0 | 3.1204
| 17 | [10 empty] | 0.027778 | 11.5444 | 11.5791 | 19.84% | 2.2974 | 9.2817 | 0 | 50.7272 | 0 |  | 0.052222 | 3.0856 | 3.1506 | 3.0317 | 153.7911 | 19.9113 |  | 0.23442 | 9.0359 | 9.328 | 24.63% | 2.2974 | 7.0306 | 0 | 50.7272 | 0 |  | 0.046023 | 2.4054 | 2.4628 | 2.3698 | 120.2147 | 25.4725 |  | 0.027778 | 11.5444 | 11.5791 | 19.84% | 2.2974 | 9.2817 | 0 | 50.7272 | 0 |  | 0.052222 | 3.0856 | 3.1506 | 3.0317 | 153.7911 | 19.9113 | 0.050148 | 2.1724 | 2.2349 | 7.1163 | 0 | 3.7891
| 18 | [10 empty] | 0.027778 | 11.5444 | 11.4675 | 24.32% | 2.7894 | 8.678 | 0 | 62.5362 | 0 |  | 0.052222 | 3.0856 | 2.9409 | 2.8299 | 176.9701 | 26.2973 |  | 0.23442 | 9.0359 | 8.3864 | 33.26% | 2.7894 | 5.597 | 0 | 62.5362 | 0 |  | 0.046023 | 2.4054 | 2.2779 | 2.1919 | 137.0758 | 33.9508 |  | 0.027778 | 11.5444 | 11.4675 | 24.32% | 2.7894 | 8.678 | 0 | 62.5362 | 0 |  | 0.052222 | 3.0856 | 2.9409 | 2.8299 | 176.9701 | 26.2973 | 0.050148 | 2.1724 | 2.0335 | 7.1163 | 0 | 4.1645
| 19 | [10 empty] | 0.027778 | 11.5444 | 11.4883 | 23.48% | 2.6976 | 8.7908 | 0 | 60.3312 | 0 |  | 0.052222 | 3.0856 | 2.98 | 2.8676 | 173.004 | 25.0366 |  | 0.23442 | 9.0359 | 8.5622 | 31.51% | 2.6976 | 5.8647 | 0 | 60.3312 | 0 |  | 0.046023 | 2.4054 | 2.3124 | 2.2252 | 134.2465 | 32.2648 |  | 0.027778 | 11.5444 | 11.4883 | 23.48% | 2.6976 | 8.7908 | 0 | 60.3312 | 0 |  | 0.052222 | 3.0856 | 2.98 | 2.8676 | 173.004 | 25.0366 | 0.050148 | 2.1724 | 2.0711 | 7.1163 | 0 | 4.0889
| 20 | [10 empty] | 0.027778 | 11.5444 | 11.5042 | 22.84% | 2.6276 | 8.8765 | 0 | 58.653 | 0 |  | 0.052222 | 3.0856 | 3.0098 | 2.8963 | 169.874 | 24.0991 |  | 0.23442 | 9.0359 | 8.696 | 30.22% | 2.6276 | 6.0684 | 0 | 58.653 | 0 |  | 0.046023 | 2.4054 | 2.3387 | 2.2504 | 131.9948 | 31.0149 |  | 0.027778 | 11.5444 | 11.5042 | 22.84% | 2.6276 | 8.8765 | 0 | 58.653 | 0 |  | 0.052222 | 3.0856 | 3.0098 | 2.8963 | 169.874 | 24.0991 | 0.050148 | 2.1724 | 2.0997 | 7.1163 | 0 | 4.0331
| 21 | [10 empty] | 0.027778 | 11.5444 | 11.4568 | 24.76% | 2.8364 | 8.6204 | 0 | 63.6633 | 0 |  | 0.052222 | 3.0856 | 2.9208 | 2.8106 | 178.9331 | 26.9547 |  | 0.23442 | 9.0359 | 8.2965 | 34.19% | 2.8364 | 5.4602 | 0 | 63.6633 | 0 |  | 0.046023 | 2.4054 | 2.2603 | 2.175 | 138.4654 | 34.8324 |  | 0.027778 | 11.5444 | 11.4568 | 24.76% | 2.8364 | 8.6204 | 0 | 63.6633 | 0 |  | 0.052222 | 3.0856 | 2.9208 | 2.8106 | 178.9331 | 26.9547 | 0.050148 | 2.1724 | 2.0142 | 7.1163 | 0 | 4.2042
| 22 | [10 empty] | 0.027778 | 11.5444 | 11.4832 | 23.69% | 2.72 | 8.7632 | 0 | 60.8702 | 0 |  | 0.052222 | 3.0856 | 2.9704 | 2.8584 | 173.9889 | 25.3417 |  | 0.23442 | 9.0359 | 8.5192 | 31.93% | 2.72 | 5.7992 | 0 | 60.8702 | 0 |  | 0.046023 | 2.4054 | 2.304 | 2.217 | 134.9516 | 32.6722 |  | 0.027778 | 11.5444 | 11.4832 | 23.69% | 2.72 | 8.7632 | 0 | 60.8702 | 0 |  | 0.052222 | 3.0856 | 2.9704 | 2.8584 | 173.9889 | 25.3417 | 0.050148 | 2.1724 | 2.0619 | 7.1163 | 0 | 4.1071
| 23 | [10 empty] | 0.027778 | 11.5444 | 11.524 | 22.04% | 2.5403 | 8.9836 | 0 | 56.5583 | 0 |  | 0.052222 | 3.0856 | 3.047 | 2.9321 | 165.8321 | 22.9546 |  | 0.23442 | 9.0359 | 8.8631 | 28.66% | 2.5403 | 6.3227 | 0 | 56.5583 | 0 |  | 0.046023 | 2.4054 | 2.3715 | 2.282 | 129.0654 | 29.4937 |  | 0.027778 | 11.5444 | 11.524 | 22.04% | 2.5403 | 8.9836 | 0 | 56.5583 | 0 |  | 0.052222 | 3.0856 | 3.047 | 2.9321 | 165.8321 | 22.9546 | 0.050148 | 2.1724 | 2.1354 | 7.1163 | 0 | 3.9656
| 24 | [10 empty] | 0.027778 | 11.5444 | 11.4718 | 24.15% | 2.7705 | 8.7012 | 0 | 62.083 | 0 |  | 0.052222 | 3.0856 | 2.9489 | 2.8376 | 176.1685 | 26.0354 |  | 0.23442 | 9.0359 | 8.4225 | 32.89% | 2.7705 | 5.652 | 0 | 62.083 | 0 |  | 0.046023 | 2.4054 | 2.285 | 2.1988 | 136.5062 | 33.6001 |  | 0.027778 | 11.5444 | 11.4718 | 24.15% | 2.7705 | 8.7012 | 0 | 62.083 | 0 |  | 0.052222 | 3.0856 | 2.9489 | 2.8376 | 176.1685 | 26.0354 | 0.050148 | 2.1724 | 2.0412 | 7.1163 | 0 | 4.1487
| 25 | [10 empty] | 0.027778 | 11.5444 | 11.5222 | 22.11% | 2.548 | 8.9742 | 0 | 56.742 | 0 |  | 0.052222 | 3.0856 | 3.0438 | 2.9289 | 166.1927 | 23.0539 |  | 0.23442 | 9.0359 | 8.8484 | 28.8% | 2.548 | 6.3004 | 0 | 56.742 | 0 |  | 0.046023 | 2.4054 | 2.3686 | 2.2792 | 129.3276 | 29.6254 |  | 0.027778 | 11.5444 | 11.5222 | 22.11% | 2.548 | 8.9742 | 0 | 56.742 | 0 |  | 0.052222 | 3.0856 | 3.0438 | 2.9289 | 166.1927 | 23.0539 | 0.050148 | 2.1724 | 2.1323 | 7.1163 | 0 | 3.9715
| 26 | [10 empty] | 0.027778 | 11.5444 | 11.4265 | 25.99% | 2.9701 | 8.4564 | 0 | 66.8727 | 0 |  | 0.052222 | 3.0856 | 2.8638 | 2.7558 | 184.2852 | 28.8772 |  | 0.23442 | 9.0359 | 8.0406 | 36.94% | 2.9701 | 5.0705 | 0 | 66.8727 | 0 |  | 0.046023 | 2.4054 | 2.21 | 2.1266 | 142.2129 | 37.4202 |  | 0.027778 | 11.5444 | 11.4265 | 25.99% | 2.9701 | 8.4564 | 0 | 66.8727 | 0 |  | 0.052222 | 3.0856 | 2.8638 | 2.7558 | 184.2852 | 28.8772 | 0.050148 | 2.1724 | 1.9595 | 7.1163 | 0 | 4.3217
| 27 | [10 empty] | 0.027778 | 11.5444 | 11.4216 | 26.19% | 2.9916 | 8.4301 | 0 | 67.3872 | 0 |  | 0.052222 | 3.0856 | 2.8547 | 2.747 | 185.1105 | 29.1925 |  | 0.23442 | 9.0359 | 7.9996 | 37.4% | 2.9916 | 5.0081 | 0 | 67.3872 | 0 |  | 0.046023 | 2.4054 | 2.202 | 2.1189 | 142.7848 | 37.846 |  | 0.027778 | 11.5444 | 11.4216 | 26.19% | 2.9916 | 8.4301 | 0 | 67.3872 | 0 |  | 0.052222 | 3.0856 | 2.8547 | 2.747 | 185.1105 | 29.1925 | 0.050148 | 2.1724 | 1.9507 | 7.1163 | 0 | 4.3411
| 28 | [10 empty] | 0.027778 | 11.5444 | 11.5429 | 21.28% | 2.4566 | 9.0863 | 0 | 54.5493 | 0 |  | 0.052222 | 3.0856 | 3.0827 | 2.9664 | 161.8148 | 21.883 |  | 0.23442 | 9.0359 | 9.0232 | 27.23% | 2.4566 | 6.5666 | 0 | 54.5493 | 0 |  | 0.046023 | 2.4054 | 2.4029 | 2.3123 | 126.1316 | 28.0738 |  | 0.027778 | 11.5444 | 11.5429 | 21.28% | 2.4566 | 9.0863 | 0 | 54.5493 | 0 |  | 0.052222 | 3.0856 | 3.0827 | 2.9664 | 161.8148 | 21.883 | 0.050148 | 2.1724 | 2.1697 | 7.1163 | 0 | 3.903
| 29 | [10 empty] | 0.027778 | 11.5444 | 11.4985 | 23.07% | 2.6526 | 8.8459 | 0 | 59.2532 | 0 |  | 0.052222 | 3.0856 | 2.9992 | 2.886 | 171.0046 | 24.4323 |  | 0.23442 | 9.0359 | 8.6482 | 30.67% | 2.6526 | 5.9955 | 0 | 59.2532 | 0 |  | 0.046023 | 2.4054 | 2.3293 | 2.2414 | 132.8099 | 31.4587 |  | 0.027778 | 11.5444 | 11.4985 | 23.07% | 2.6526 | 8.8459 | 0 | 59.2532 | 0 |  | 0.052222 | 3.0856 | 2.9992 | 2.886 | 171.0046 | 24.4323 | 0.050148 | 2.1724 | 2.0895 | 7.1163 | 0 | 4.0529
| 30 | [10 empty] | 0.48125 | 14.7188 | 9.0941 | 42.68% | 3.8817 | 5.2124 | 0 | 88.7512 | 0 |  | 0.064265 | 3.1699 | 2.4188 | 2.4188 | 214.6679 | 43.6645 |  | 0.1375 | 8.3625 | 6.7555 | 57.46% | 3.8817 | 2.8738 | 0 | 88.7512 | 0 |  | 0.034471 | 2.0627 | 1.6598 | 1.6285 | 144.5304 | 64.854 |  | 0.13688 | 8.3531 | 6.7534 | 57.48% | 3.8817 | 2.8717 | 0 | 88.7512 | 0 |  | 0.052222 | 2.4163 | 1.8059 | 1.7718 | 157.2522 | 59.6073 | 0.034471 | 2.0627 | 1.6598 | 5.0233 | 2.093 | 6.0921
| 31 | [10 empty] | 0.48125 | 14.7188 | 11.34 | 29.19% | 3.3101 | 8.0299 | 0 | 75.0312 | 0 |  | 0.064265 | 3.1699 | 2.7187 | 2.6161 | 196.287 | 34.1303 |  | 0.1375 | 8.3625 | 7.3971 | 44.75% | 3.3101 | 4.0871 | 0 | 75.0312 | 0 |  | 0.034471 | 2.0627 | 1.8207 | 1.8207 | 136.607 | 49.0409 |  | 0.13688 | 8.3531 | 7.3922 | 44.78% | 3.3101 | 4.0821 | 0 | 75.0312 | 0 |  | 0.052222 | 2.4163 | 2.0496 | 2.0496 | 153.7847 | 43.563 | 0.034471 | 2.0627 | 1.8207 | 5.0233 | 2.093 | 5.7739
XII | 1 | [10 empty] | 0.027778 | 11.5444 | 11.5144 | 22.43% | 2.5827 | 8.9316 | 0 | 57.575 | 0 |  | 0.052222 | 3.0856 | 3.029 | 2.9147 | 167.8127 | 23.5066 |  | 0.23442 | 9.0359 | 8.782 | 29.41% | 2.5827 | 6.1993 | 0 | 57.575 | 0 |  | 0.046023 | 2.4054 | 2.3556 | 2.2667 | 130.5038 | 30.2268 |  | 0.027778 | 11.5444 | 11.5144 | 22.43% | 2.5827 | 8.9316 | 0 | 57.575 | 0 |  | 0.052222 | 3.0856 | 3.029 | 2.9147 | 167.8127 | 23.5066 | 0.050148 | 2.1724 | 2.1181 | 7.1163 | 0 | 3.9981
| 2 | [10 empty] | 0.027778 | 11.5444 | 11.5824 | 19.71% | 2.2826 | 9.2998 | 0 | 50.372 | 0 |  | 0.052222 | 3.0856 | 3.1569 | 3.0378 | 153.0199 | 19.7323 |  | 0.23442 | 9.0359 | 9.3563 | 24.4% | 2.2826 | 7.0737 | 0 | 50.372 | 0 |  | 0.046023 | 2.4054 | 2.4683 | 2.3752 | 119.6423 | 25.2372 |  | 0.027778 | 11.5444 | 11.5824 | 19.71% | 2.2826 | 9.2998 | 0 | 50.372 | 0 |  | 0.052222 | 3.0856 | 3.1569 | 3.0378 | 153.0199 | 19.7323 | 0.050148 | 2.1724 | 2.241 | 7.1163 | 0 | 3.7789
| 3 | [10 empty] | 1.02 | 9.56 | 14.0267 | 13.64% | 1.9136 | 12.1132 | 0 | 41.5152 | 0 |  | 0.242 | 2.706 | 3.7658 | 3.6237 | 150.4369 | 13.6335 |  | 1.0339 | 7.437 | 11.9646 | 15.99% | 1.9136 | 10.051 | 0 | 41.5152 | 0 |  | 0.16938 | 2.1587 | 2.9005 | 2.791 | 115.8692 | 17.7009 |  | 1.02 | 9.56 | 14.0267 | 13.64% | 1.9136 | 12.1132 | 0 | 41.5152 | 0 |  | 0.052222 | 2.706 | 2.9347 | 2.8239 | 117.2369 | 17.4944 | 0.15501 | 1.9627 | 2.6415 | 7.1163 | 0 | 3.2059
| 4 | [10 empty] | 1.02 | 9.56 | 15.9265 | 10.58% | 1.6854 | 14.2411 | 0 | 36.0395 | 0 |  | 0.242 | 2.706 | 4.2165 | 4.0574 | 146.2256 | 10.5701 |  | 1.0339 | 7.437 | 13.8902 | 12.13% | 1.6854 | 12.2048 | 0 | 36.0395 | 0 |  | 0.16938 | 2.1587 | 3.2159 | 3.0946 | 111.5269 | 13.8588 |  | 1.02 | 9.56 | 15.9265 | 10.58% | 1.6854 | 14.2411 | 0 | 36.0395 | 0 |  | 0.052222 | 2.706 | 3.032 | 2.9175 | 105.1467 | 14.6997 | 0.15501 | 1.9627 | 2.9302 | 7.1163 | 0 | 2.89
| 5 | [10 empty] | 0.33283 | 14.3702 | 16.926 | 8.917% | 1.5093 | 15.4167 | 0 | 31.8133 | 0 |  | 0.051633 | 4.0386 | 4.4351 | 4.2677 | 135.7696 | 8.8708 |  | 0.29428 | 12.6143 | 14.8741 | 10.15% | 1.5093 | 13.3648 | 0 | 31.8133 | 0 |  | 0.047493 | 3.0119 | 3.3766 | 3.2492 | 103.368 | 11.6514 |  | 0.33283 | 14.3702 | 16.926 | 8.917% | 1.5093 | 15.4167 | 0 | 31.8133 | 0 |  | 0.052222 | 4.0386 | 4.4396 | 4.2721 | 135.9081 | 8.8617 | 0.045848 | 2.7268 | 3.0789 | 7.1163 | 0 | 2.7505
| 6 | [10 empty] | 1.02 | 9.56 | 13.402 | 14.84% | 1.9886 | 11.4134 | 0 | 43.316 | 0 |  | 0.242 | 2.706 | 3.6175 | 3.481 | 150.784 | 14.8077 |  | 1.0339 | 7.437 | 11.3313 | 17.55% | 1.9886 | 9.3427 | 0 | 43.316 | 0 |  | 0.16938 | 2.1587 | 2.7967 | 2.6912 | 116.5708 | 19.1537 |  | 1.02 | 9.56 | 13.402 | 14.84% | 1.9886 | 11.4134 | 0 | 43.316 | 0 |  | 0.052222 | 2.706 | 2.9027 | 2.7932 | 120.9889 | 18.4543 | 0.15501 | 1.9627 | 2.5466 | 7.1163 | 0 | 3.3254
| 7 | [10 empty] | 1.02 | 9.56 | 11.9527 | 18.09% | 2.1626 | 9.7901 | 0 | 47.4933 | 0 |  | 0.242 | 2.706 | 3.2737 | 3.1502 | 149.6112 | 17.941 |  | 1.0339 | 7.437 | 9.8623 | 21.93% | 2.1626 | 7.6997 | 0 | 47.4933 | 0 |  | 0.16938 | 2.1587 | 2.556 | 2.4596 | 116.814 | 22.9782 |  | 1.02 | 9.56 | 11.9527 | 18.09% | 2.1626 | 9.7901 | 0 | 47.4933 | 0 |  | 0.052222 | 2.706 | 2.8285 | 2.7218 | 129.2656 | 20.7648 | 0.15501 | 1.9627 | 2.3263 | 7.1163 | 0 | 3.6402
| 8 | [10 empty] | 0.027778 | 11.5444 | 11.5037 | 22.86% | 2.6297 | 8.874 | 0 | 58.702 | 0 |  | 0.052222 | 3.0856 | 3.009 | 2.8954 | 169.9668 | 24.1262 |  | 0.23442 | 9.0359 | 8.6921 | 30.25% | 2.6297 | 6.0625 | 0 | 58.702 | 0 |  | 0.046023 | 2.4054 | 2.3379 | 2.2497 | 132.0618 | 31.051 |  | 0.027778 | 11.5444 | 11.5037 | 22.86% | 2.6297 | 8.874 | 0 | 58.702 | 0 |  | 0.052222 | 3.0856 | 3.009 | 2.8954 | 169.9668 | 24.1262 | 0.050148 | 2.1724 | 2.0989 | 7.1163 | 0 | 4.0347
| 9 | [10 empty] | 0.027778 | 11.5444 | 11.4896 | 23.43% | 2.6919 | 8.7976 | 0 | 60.1965 | 0 |  | 0.052222 | 3.0856 | 2.9824 | 2.8699 | 172.7563 | 24.9606 |  | 0.23442 | 9.0359 | 8.573 | 31.4% | 2.6919 | 5.881 | 0 | 60.1965 | 0 |  | 0.046023 | 2.4054 | 2.3145 | 2.2272 | 134.0688 | 32.1634 |  | 0.027778 | 11.5444 | 11.4896 | 23.43% | 2.6919 | 8.7976 | 0 | 60.1965 | 0 |  | 0.052222 | 3.0856 | 2.9824 | 2.8699 | 172.7563 | 24.9606 | 0.050148 | 2.1724 | 2.0734 | 7.1163 | 0 | 4.0843
| 10 | [10 empty] | 0.027778 | 11.5444 | 11.5078 | 22.7% | 2.6118 | 8.896 | 0 | 58.2733 | 0 |  | 0.052222 | 3.0856 | 3.0166 | 2.9027 | 169.1524 | 23.8895 |  | 0.23442 | 9.0359 | 8.7263 | 29.93% | 2.6118 | 6.1145 | 0 | 58.2733 | 0 |  | 0.046023 | 2.4054 | 2.3446 | 2.2562 | 131.4736 | 30.736 |  | 0.027778 | 11.5444 | 11.5078 | 22.7% | 2.6118 | 8.896 | 0 | 58.2733 | 0 |  | 0.052222 | 3.0856 | 3.0166 | 2.9027 | 169.1524 | 23.8895 | 0.050148 | 2.1724 | 2.1062 | 7.1163 | 0 | 4.0207
| 11 | [10 empty] | 0.027778 | 11.5444 | 11.5272 | 21.91% | 2.5261 | 9.0011 | 0 | 56.2152 | 0 |  | 0.052222 | 3.0856 | 3.0531 | 2.9379 | 165.156 | 22.7699 |  | 0.23442 | 9.0359 | 8.8904 | 28.41% | 2.5261 | 6.3644 | 0 | 56.2152 | 0 |  | 0.046023 | 2.4054 | 2.3768 | 2.2872 | 128.5731 | 29.2486 |  | 0.027778 | 11.5444 | 11.5272 | 21.91% | 2.5261 | 9.0011 | 0 | 56.2152 | 0 |  | 0.052222 | 3.0856 | 3.0531 | 2.9379 | 165.156 | 22.7699 | 0.050148 | 2.1724 | 2.1413 | 7.1163 | 0 | 3.9548
| 12 | [10 empty] | 0.027778 | 11.5444 | 11.5341 | 21.64% | 2.4954 | 9.0387 | 0 | 55.4802 | 0 |  | 0.052222 | 3.0856 | 3.0662 | 2.9505 | 163.6936 | 22.3765 |  | 0.23442 | 9.0359 | 8.949 | 27.88% | 2.4954 | 6.4536 | 0 | 55.4802 | 0 |  | 0.046023 | 2.4054 | 2.3884 | 2.2982 | 127.5063 | 28.7271 |  | 0.027778 | 11.5444 | 11.5341 | 21.64% | 2.4954 | 9.0387 | 0 | 55.4802 | 0 |  | 0.052222 | 3.0856 | 3.0662 | 2.9505 | 163.6936 | 22.3765 | 0.050148 | 2.1724 | 2.1538 | 7.1163 | 0 | 3.9318
| 13 | [10 empty] | 0.027778 | 11.5444 | 11.4694 | 24.24% | 2.7808 | 8.6887 | 0 | 62.328 | 0 |  | 0.052222 | 3.0856 | 2.9446 | 2.8334 | 176.6027 | 26.1768 |  | 0.23442 | 9.0359 | 8.403 | 33.09% | 2.7808 | 5.6223 | 0 | 62.328 | 0 |  | 0.046023 | 2.4054 | 2.2812 | 2.1951 | 136.8149 | 33.7894 |  | 0.027778 | 11.5444 | 11.4694 | 24.24% | 2.7808 | 8.6887 | 0 | 62.328 | 0 |  | 0.052222 | 3.0856 | 2.9446 | 2.8334 | 176.6027 | 26.1768 | 0.050148 | 2.1724 | 2.037 | 7.1163 | 0 | 4.1572
| 14 | [10 empty] | 0.027778 | 11.5444 | 11.3774 | 28.01% | 3.1865 | 8.1909 | 0 | 72.0667 | 0 |  | 0.052222 | 3.0856 | 2.7716 | 2.667 | 192.2007 | 32.156 |  | 0.23442 | 9.0359 | 7.6265 | 41.78% | 3.1865 | 4.44 | 0 | 72.0667 | 0 |  | 0.046023 | 2.4054 | 2.1287 | 2.1287 | 153.4092 | 40.287 |  | 0.027778 | 11.5444 | 11.3774 | 28.01% | 3.1865 | 8.1909 | 0 | 72.0667 | 0 |  | 0.052222 | 3.0856 | 2.7716 | 2.667 | 192.2007 | 32.156 | 0.050148 | 2.1724 | 1.8709 | 7.1163 | 0 | 4.5263
| 15 | [10 empty] | 0.027778 | 11.5444 | 11.489 | 23.45% | 2.6945 | 8.7945 | 0 | 60.2578 | 0 |  | 0.052222 | 3.0856 | 2.9813 | 2.8688 | 172.869 | 24.9951 |  | 0.23442 | 9.0359 | 8.5681 | 31.45% | 2.6945 | 5.8736 | 0 | 60.2578 | 0 |  | 0.046023 | 2.4054 | 2.3136 | 2.2263 | 134.1496 | 32.2094 |  | 0.027778 | 11.5444 | 11.489 | 23.45% | 2.6945 | 8.7945 | 0 | 60.2578 | 0 |  | 0.052222 | 3.0856 | 2.9813 | 2.8688 | 172.869 | 24.9951 | 0.050148 | 2.1724 | 2.0723 | 7.1163 | 0 | 4.0864
| 16 | [10 empty] | 0.027778 | 11.5444 | 11.5229 | 22.09% | 2.5449 | 8.978 | 0 | 56.6685 | 0 |  | 0.052222 | 3.0856 | 3.0451 | 2.9302 | 166.0486 | 23.0142 |  | 0.23442 | 9.0359 | 8.8543 | 28.74% | 2.5449 | 6.3093 | 0 | 56.6685 | 0 |  | 0.046023 | 2.4054 | 2.3698 | 2.2803 | 129.2229 | 29.5727 |  | 0.027778 | 11.5444 | 11.5229 | 22.09% | 2.5449 | 8.978 | 0 | 56.6685 | 0 |  | 0.052222 | 3.0856 | 3.0451 | 2.9302 | 166.0486 | 23.0142 | 0.050148 | 2.1724 | 2.1336 | 7.1163 | 0 | 3.9691
| 17 | [10 empty] | 0.027778 | 11.5444 | 11.5623 | 20.51% | 2.3714 | 9.1909 | 0 | 52.5035 | 0 |  | 0.052222 | 3.0856 | 3.1191 | 3.0014 | 157.5821 | 20.8169 |  | 0.23442 | 9.0359 | 9.1864 | 25.81% | 2.3714 | 6.815 | 0 | 52.5035 | 0 |  | 0.046023 | 2.4054 | 2.435 | 2.3431 | 123.0193 | 26.6655 |  | 0.027778 | 11.5444 | 11.5623 | 20.51% | 2.3714 | 9.1909 | 0 | 52.5035 | 0 |  | 0.052222 | 3.0856 | 3.1191 | 3.0014 | 157.5821 | 20.8169 | 0.050148 | 2.1724 | 2.2046 | 7.1163 | 0 | 3.8412
| 18 | [10 empty] | 0.027778 | 11.5444 | 11.5883 | 19.47% | 2.2566 | 9.3318 | 0 | 49.7472 | 0 |  | 0.052222 | 3.0856 | 3.168 | 3.0485 | 151.6533 | 19.4193 |  | 0.23442 | 9.0359 | 9.4061 | 23.99% | 2.2566 | 7.1496 | 0 | 49.7472 | 0 |  | 0.046023 | 2.4054 | 2.4781 | 2.3846 | 118.6266 | 24.8258 |  | 0.027778 | 11.5444 | 11.5883 | 19.47% | 2.2566 | 9.3318 | 0 | 49.7472 | 0 |  | 0.052222 | 3.0856 | 3.168 | 3.0485 | 151.6533 | 19.4193 | 0.050148 | 2.1724 | 2.2516 | 7.1163 | 0 | 3.761
| 19 | [10 empty] | 1.02 | 9.56 | 13.1767 | 15.3% | 2.0156 | 11.1611 | 0 | 43.9652 | 0 |  | 0.242 | 2.706 | 3.5641 | 3.4296 | 150.7831 | 15.255 |  | 1.0339 | 7.437 | 11.103 | 18.15% | 2.0156 | 9.0874 | 0 | 43.9652 | 0 |  | 0.16938 | 2.1587 | 2.7593 | 2.6552 | 116.7356 | 19.7044 |  | 1.02 | 9.56 | 13.1767 | 15.3% | 2.0156 | 11.1611 | 0 | 43.9652 | 0 |  | 0.052222 | 2.706 | 2.8912 | 2.7821 | 122.3144 | 18.8057 | 0.15501 | 1.9627 | 2.5123 | 7.1163 | 0 | 3.3707
| 20 | [10 empty] | 0.027778 | 11.5444 | 11.5627 | 20.49% | 2.3694 | 9.1934 | 0 | 52.4545 | 0 |  | 0.052222 | 3.0856 | 3.1199 | 3.0022 | 157.479 | 20.7917 |  | 0.23442 | 9.0359 | 9.1903 | 25.78% | 2.3694 | 6.8209 | 0 | 52.4545 | 0 |  | 0.046023 | 2.4054 | 2.4357 | 2.3438 | 122.9432 | 26.6323 |  | 0.027778 | 11.5444 | 11.5627 | 20.49% | 2.3694 | 9.1934 | 0 | 52.4545 | 0 |  | 0.052222 | 3.0856 | 3.1199 | 3.0022 | 157.479 | 20.7917 | 0.050148 | 2.1724 | 2.2054 | 7.1163 | 0 | 3.8398
| 21 | [10 empty] | 0.027778 | 11.5444 | 11.5013 | 22.96% | 2.6404 | 8.8609 | 0 | 58.9592 | 0 |  | 0.052222 | 3.0856 | 3.0044 | 2.891 | 170.4524 | 24.2688 |  | 0.23442 | 9.0359 | 8.6716 | 30.45% | 2.6404 | 6.0312 | 0 | 58.9592 | 0 |  | 0.046023 | 2.4054 | 2.3339 | 2.2458 | 132.4121 | 31.2409 |  | 0.027778 | 11.5444 | 11.5013 | 22.96% | 2.6404 | 8.8609 | 0 | 58.9592 | 0 |  | 0.052222 | 3.0856 | 3.0044 | 2.891 | 170.4524 | 24.2688 | 0.050148 | 2.1724 | 2.0945 | 7.1163 | 0 | 4.0432
| 22 | [10 empty] | 0.027778 | 11.5444 | 11.3663 | 28.47% | 3.2355 | 8.1308 | 0 | 73.2428 | 0 |  | 0.052222 | 3.0856 | 2.7507 | 2.6469 | 193.8649 | 32.9289 |  | 0.23442 | 9.0359 | 7.5327 | 42.95% | 3.2355 | 4.2972 | 0 | 73.2428 | 0 |  | 0.046023 | 2.4054 | 2.1103 | 2.1103 | 154.5642 | 41.3016 |  | 0.027778 | 11.5444 | 11.3663 | 28.47% | 3.2355 | 8.1308 | 0 | 73.2428 | 0 |  | 0.052222 | 3.0856 | 2.7507 | 2.6469 | 193.8649 | 32.9289 | 0.050148 | 2.1724 | 1.8508 | 7.1163 | 0 | 4.5754
| 23 | [10 empty] | 0.027778 | 11.5444 | 11.4098 | 26.68% | 3.0436 | 8.3662 | 0 | 68.6368 | 0 |  | 0.052222 | 3.0856 | 2.8325 | 2.7256 | 187.0769 | 29.9668 |  | 0.23442 | 9.0359 | 7.9 | 38.53% | 3.0436 | 4.8564 | 0 | 68.6368 | 0 |  | 0.046023 | 2.4054 | 2.1824 | 2.1 | 144.1405 | 38.8933 |  | 0.027778 | 11.5444 | 11.4098 | 26.68% | 3.0436 | 8.3662 | 0 | 68.6368 | 0 |  | 0.052222 | 3.0856 | 2.8325 | 2.7256 | 187.0769 | 29.9668 | 0.050148 | 2.1724 | 1.9294 | 7.1163 | 0 | 4.3891
| 24 | [10 empty] | 0.027778 | 11.5444 | 11.3818 | 27.83% | 3.1671 | 8.2147 | 0 | 71.6012 | 0 |  | 0.052222 | 3.0856 | 2.7798 | 2.6749 | 191.5289 | 31.8533 |  | 0.23442 | 9.0359 | 7.6636 | 41.33% | 3.1671 | 4.4965 | 0 | 71.6012 | 0 |  | 0.046023 | 2.4054 | 2.136 | 2.136 | 152.94 | 39.8903 |  | 0.027778 | 11.5444 | 11.3818 | 27.83% | 3.1671 | 8.2147 | 0 | 71.6012 | 0 |  | 0.052222 | 3.0856 | 2.7798 | 2.6749 | 191.5289 | 31.8533 | 0.050148 | 2.1724 | 1.8788 | 7.1163 | 0 | 4.5072
| 25 | [10 empty] | 0.48125 | 14.7188 | 10.5118 | 33.49% | 3.5209 | 6.991 | 0 | 80.0905 | 0 |  | 0.064265 | 3.1699 | 2.6081 | 2.5097 | 200.9995 | 37.9764 |  | 0.1375 | 8.3625 | 7.1605 | 49.17% | 3.5209 | 3.6397 | 0 | 80.0905 | 0 |  | 0.034471 | 2.0627 | 1.7613 | 1.7613 | 141.0674 | 54.1106 |  | 0.13688 | 8.3531 | 7.1566 | 49.2% | 3.5209 | 3.6358 | 0 | 80.0905 | 0 |  | 0.052222 | 2.4163 | 1.9597 | 1.9597 | 156.9568 | 48.6328 | 0.034471 | 2.0627 | 1.7613 | 5.0233 | 2.093 | 5.8845
| 26 | [10 empty] | 0.48125 | 14.7188 | 9.6135 | 39% | 3.7495 | 5.864 | 0 | 85.5785 | 0 |  | 0.064265 | 3.1699 | 2.4881 | 2.3942 | 204.8938 | 42.5351 |  | 0.1375 | 8.3625 | 6.9039 | 54.31% | 3.7495 | 3.1543 | 0 | 85.5785 | 0 |  | 0.034471 | 2.0627 | 1.697 | 1.665 | 142.487 | 61.1647 |  | 0.13688 | 8.3531 | 6.9011 | 54.33% | 3.7495 | 3.1516 | 0 | 85.5785 | 0 |  | 0.052222 | 2.4163 | 1.8623 | 1.8271 | 156.3626 | 55.737 | 0.034471 | 2.0627 | 1.697 | 5.0233 | 2.093 | 6.0132
| 27 | [10 empty] | 0.027778 | 11.5444 | 11.4147 | 26.48% | 3.0222 | 8.3925 | 0 | 68.1223 | 0 |  | 0.052222 | 3.0856 | 2.8416 | 2.7344 | 186.2737 | 29.6465 |  | 0.23442 | 9.0359 | 7.941 | 38.06% | 3.0222 | 4.9188 | 0 | 68.1223 | 0 |  | 0.046023 | 2.4054 | 2.1905 | 2.1078 | 143.588 | 38.4598 |  | 0.027778 | 11.5444 | 11.4147 | 26.48% | 3.0222 | 8.3925 | 0 | 68.1223 | 0 |  | 0.052222 | 3.0856 | 2.8416 | 2.7344 | 186.2737 | 29.6465 | 0.050148 | 2.1724 | 1.9382 | 7.1163 | 0 | 4.3692
| 28 | [10 empty] | 0.027778 | 11.5444 | 11.538 | 21.48% | 2.4786 | 9.0594 | 0 | 55.076 | 0 |  | 0.052222 | 3.0856 | 3.0734 | 2.9574 | 162.8814 | 22.1616 |  | 0.23442 | 9.0359 | 8.9812 | 27.6% | 2.4786 | 6.5027 | 0 | 55.076 | 0 |  | 0.046023 | 2.4054 | 2.3947 | 2.3043 | 126.9126 | 28.4424 |  | 0.027778 | 11.5444 | 11.538 | 21.48% | 2.4786 | 9.0594 | 0 | 55.076 | 0 |  | 0.052222 | 3.0856 | 3.0734 | 2.9574 | 162.8814 | 22.1616 | 0.050148 | 2.1724 | 2.1607 | 7.1163 | 0 | 3.9192
| 29 | [10 empty] | 1.02 | 9.56 | 11.6722 | 18.82% | 2.1963 | 9.4759 | 0 | 48.3017 | 0 |  | 0.242 | 2.706 | 3.2071 | 3.0861 | 149.0649 | 18.625 |  | 1.0339 | 7.437 | 9.578 | 22.93% | 2.1963 | 7.3817 | 0 | 48.3017 | 0 |  | 0.16938 | 2.1587 | 2.5095 | 2.4148 | 116.6375 | 23.8031 |  | 1.02 | 9.56 | 11.6722 | 18.82% | 2.1963 | 9.4759 | 0 | 48.3017 | 0 |  | 0.052222 | 2.706 | 2.8141 | 2.7079 | 130.7987 | 21.2261 | 0.15501 | 1.9627 | 2.2837 | 7.1163 | 0 | 3.7082
| 30 | [10 empty] | 0.027778 | 11.5444 | 11.5667 | 20.33% | 2.352 | 9.2147 | 0 | 52.038 | 0 |  | 0.052222 | 3.0856 | 3.1273 | 3.0093 | 156.599 | 20.5778 |  | 0.23442 | 9.0359 | 9.2235 | 25.5% | 2.352 | 6.8715 | 0 | 52.038 | 0 |  | 0.046023 | 2.4054 | 2.4422 | 2.3501 | 122.2935 | 26.3503 |  | 0.027778 | 11.5444 | 11.5667 | 20.33% | 2.352 | 9.2147 | 0 | 52.038 | 0 |  | 0.052222 | 3.0856 | 3.1273 | 3.0093 | 156.599 | 20.5778 | 0.050148 | 2.1724 | 2.2125 | 7.1163 | 0 | 3.8274
| 31 | [10 empty] | 1.02 | 9.56 | 12.1822 | 17.53% | 2.1351 | 10.0472 | 0 | 46.8317 | 0 |  | 0.242 | 2.706 | 3.3281 | 3.2026 | 149.9811 | 17.4017 |  | 1.0339 | 7.437 | 10.095 | 21.15% | 2.1351 | 7.9599 | 0 | 46.8317 | 0 |  | 0.16938 | 2.1587 | 2.5942 | 2.4963 | 116.9044 | 22.3253 |  | 1.02 | 9.56 | 12.1822 | 17.53% | 2.1351 | 10.0472 | 0 | 46.8317 | 0 |  | 0.052222 | 2.706 | 2.8403 | 2.7331 | 127.9947 | 20.3909 | 0.15501 | 1.9627 | 2.3612 | 7.1163 | 0 | 3.5865
[7 empty] | kWh/rok |  | kWh/rok | kWh/rok | kWh/rok | [7 empty] | 9508.5519 | 0 | kWh/rok |  | SCOP | 3.4891 | 3.3582 | 3.1971 | 3651.0858 | PLN | [7 empty] | 9508.5519 | 0 | kWh/rok |  | SCOP | 2.8673 | 2.7644 | 2.5037 | 4731.8541 | PLN | [7 empty] | 9508.5519 | 0 | kWh/rok |  | SCOP | 3.2783 | 3.157 | 2.958 | 3972.6002 |  |  | 1061.6409 | 2576.5116 | 20.9302 | 1130.7092 | PLN
[23 empty] | CO 35 | [16 empty] | CO 55 | [16 empty] | CO 55 |  |  |  |  | SCOP cwu |  | 2.9086
229

## Bilans-A14 (hidden)
[7 empty] | VTS35 | VTS55 | VTS45
|  | Koszty eksploatacyjne |  | 5008.8012 |  | COP | 3.2058 | 2.6228 | 3.0355 |  |  | V35stC | [16 empty] | V55stC / V45stC | [16 empty] | V45stC / V35stC | [15 empty] | CWU
|  | System ogrzewania |  | Grzejniki niskotemperaturowe 45/35 |  | Udział PC | 0.99827 | 0.99827 | 0.99827 | [7 empty] | Sprawdzanie Q pc i Q budynku <12stC | [16 empty] | Sprawdzanie Q pc i Q budynku <12stC | [16 empty] | Sprawdzanie Q pc i Q budynku <12stC
|  | COP-pokaz |  | 3.0355 |  | Udział 2ŹC | 0.0017289 | 0.0017289 | 0.0017289
|  | Udział PC-pokaz |  | 0.99827 |  | COP-Inst | 3.2075 | 2.6246 | 3.0372
| Dzień | Udział 2ŹC-pokaz |  | 0.0017289 | [7 empty] | a= | b= | Qpc | Wsp.Qpc | Qbudynku | Delta | % 2ŹC | E PC | E 2 ŹC |  | a= | b= | COP | COP skor |  | Koszt CO |  | a= | b= | Qpc | Wsp.Qpc | Qbudynku | Delta | % 2ŹC | E PC | E 2 ŹC |  | a= | b= | COP | COP skor | COP skor | Koszt CO |  | a= | b= | Qpc | Wsp.Qpc | Qbudynku | Delta | % 2ŹC | E PC | E 2 ŹC |  | a= | b= | COP | COP skor | COP skor | Koszt CO | a= | b= | COP | EPC | E2.ŹĆ | Koszt
I | 1 | COP-instalacji |  | 3.0372 | [7 empty] | 1 | 8.5 | 10.8583 | 19.9% | 2.1611 | 8.6972 | 0 | 47.4565 | 0 |  | 0.236 | 2.848 | 3.4046 | 3.2761 | 155.4719 | 17.238 |  | 0.9239 | 6.9496 | 9.1285 | 23.67% | 2.1611 | 6.9674 | 0 | 47.4565 | 0 |  | 0.17813 | 2.1751 | 2.5952 | 2.4973 | 118.5125 | 22.6138 |  | 1 | 8.5 | 10.8583 | 19.9% | 2.1611 | 8.6972 | 0 | 47.4565 | 0 |  | 0.068889 | 2.848 | 3.0105 | 2.8969 | 137.4749 | 19.4946 | 0.16165 | 1.9923 | 2.3736 | 7.1163 | 0 | 3.5678
| 2 | [10 empty] | 0.022222 | 10.4556 | 10.4385 | 24.37% | 2.5439 | 7.8946 | 0 | 56.644 | 0 |  | 0.068889 | 3.1822 | 3.1294 | 3.0113 | 170.573 | 22.3843 |  | 0.11116 | 8.5751 | 8.4899 | 29.96% | 2.5439 | 5.946 | 0 | 56.644 | 0 |  | 0.054301 | 2.4228 | 2.3812 | 2.2913 | 129.7886 | 29.4184 |  | 0.022222 | 10.4556 | 10.4385 | 24.37% | 2.5439 | 7.8946 | 0 | 56.644 | 0 |  | 0.068889 | 3.1822 | 3.1294 | 3.0113 | 170.573 | 22.3843 | 0.053878 | 2.2079 | 2.1666 | 7.1163 | 0 | 3.9086
| 3 | E CO V35 | 9508.5519 |  | 2910.2099 | [6 empty] | 0.022222 | 10.4556 | 10.4209 | 25.34% | 2.6409 | 7.78 | 0 | 58.9715 | 0 |  | 0.068889 | 3.1822 | 3.0749 | 2.9588 | 174.4871 | 23.7175 |  | 0.11116 | 8.5751 | 8.4019 | 31.43% | 2.6409 | 5.761 | 0 | 58.9715 | 0 |  | 0.054301 | 2.4228 | 2.3382 | 2.2499 | 132.6821 | 31.1902 |  | 0.022222 | 10.4556 | 10.4209 | 25.34% | 2.6409 | 7.78 | 0 | 58.9715 | 0 |  | 0.068889 | 3.1822 | 3.0749 | 2.9588 | 174.4871 | 23.7175 | 0.053878 | 2.2079 | 2.1239 | 7.1163 | 0 | 3.9871
| 4 | 2 ŹC CO | 0 | [8 empty] | 0.022222 | 10.4556 | 10.3084 | 31.63% | 3.2611 | 7.0474 | 0 | 73.8552 | 0 |  | 0.068889 | 3.1822 | 2.7261 | 2.6232 | 193.7406 | 33.5034 |  | 0.11116 | 8.5751 | 7.8392 | 41.6% | 3.2611 | 4.5781 | 0 | 73.8552 | 0 |  | 0.054301 | 2.4228 | 2.0633 | 2.0633 | 152.3833 | 42.5964 |  | 0.022222 | 10.4556 | 10.3084 | 31.63% | 3.2611 | 7.0474 | 0 | 73.8552 | 0 |  | 0.068889 | 3.1822 | 2.7261 | 2.6232 | 193.7406 | 33.5034 | 0.053878 | 2.2079 | 1.8512 | 7.1163 | 0 | 4.5746
| 5 | COP | 3.2673 | [8 empty] | 0.022222 | 10.4556 | 10.3237 | 30.77% | 3.1768 | 7.1469 | 0 | 71.834 | 0 |  | 0.068889 | 3.1822 | 2.7735 | 2.6688 | 191.7121 | 32.03 |  | 0.11116 | 8.5751 | 7.9156 | 40.13% | 3.1768 | 4.7387 | 0 | 71.834 | 0 |  | 0.054301 | 2.4228 | 2.1006 | 2.1006 | 150.8946 | 40.6943 |  | 0.022222 | 10.4556 | 10.3237 | 30.77% | 3.1768 | 7.1469 | 0 | 71.834 | 0 |  | 0.068889 | 3.1822 | 2.7735 | 2.6688 | 191.7121 | 32.03 | 0.053878 | 2.2079 | 1.8882 | 7.1163 | 0 | 4.4849
| 6 | [5 empty] | COP PC35 | COP PC55 | COP PC55 |  |  | 0.022222 | 10.4556 | 10.3027 | 31.96% | 3.2927 | 7.01 | 0 | 74.6148 | 0 |  | 0.068889 | 3.1822 | 2.7083 | 2.6061 | 194.4552 | 34.0704 |  | 0.11116 | 8.5751 | 7.8104 | 42.16% | 3.2927 | 4.5177 | 0 | 74.6148 | 0 |  | 0.054301 | 2.4228 | 2.0492 | 2.0492 | 152.9036 | 43.329 |  | 0.022222 | 10.4556 | 10.3027 | 31.96% | 3.2927 | 7.01 | 0 | 74.6148 | 0 |  | 0.068889 | 3.1822 | 2.7083 | 2.6061 | 194.4552 | 34.0704 | 0.053878 | 2.2079 | 1.8372 | 7.1163 | 0 | 4.6093
| 7 | E CO V 55 | 9508.5519 |  | 3763.7306 |  | 3.2058 | 2.6228 | 3.0355 |  |  | 0.022222 | 10.4556 | 10.3102 | 31.54% | 3.2514 | 7.0588 | 0 | 73.6225 | 0 |  | 0.068889 | 3.1822 | 2.7316 | 2.6285 | 193.5164 | 33.3311 |  | 0.11116 | 8.5751 | 7.848 | 41.43% | 3.2514 | 4.5966 | 0 | 73.6225 | 0 |  | 0.054301 | 2.4228 | 2.0676 | 2.0676 | 152.2195 | 42.3738 |  | 0.022222 | 10.4556 | 10.3102 | 31.54% | 3.2514 | 7.0588 | 0 | 73.6225 | 0 |  | 0.068889 | 3.1822 | 2.7316 | 2.6285 | 193.5164 | 33.3311 | 0.053878 | 2.2079 | 1.8554 | 7.1163 | 0 | 4.5641
| 8 | 2 ŹC CO | 0 |  |  |  | 3.2075 | 2.6246 | 3.0372 |  |  | 0.022222 | 10.4556 | 10.3743 | 27.94% | 2.8981 | 7.4761 | 0 | 65.1455 | 0 |  | 0.068889 | 3.1822 | 2.9302 | 2.8196 | 183.6862 | 27.4941 |  | 0.11116 | 8.5751 | 8.1685 | 35.48% | 2.8981 | 5.2703 | 0 | 65.1455 | 0 |  | 0.054301 | 2.4228 | 2.2241 | 2.1402 | 139.4249 | 36.2223 |  | 0.022222 | 10.4556 | 10.3743 | 27.94% | 2.8981 | 7.4761 | 0 | 65.1455 | 0 |  | 0.068889 | 3.1822 | 2.9302 | 2.8196 | 183.6862 | 27.4941 | 0.053878 | 2.2079 | 2.0108 | 7.1163 | 0 | 4.2115
| 9 | COP | 2.5264 |  |  |  | 3.2673 | 2.5264 | 3.0509 |  |  | 0.022222 | 10.4556 | 10.3221 | 30.86% | 3.1855 | 7.1366 | 0 | 72.0422 | 0 |  | 0.068889 | 3.1822 | 2.7686 | 2.6641 | 191.9297 | 32.1795 |  | 0.11116 | 8.5751 | 7.9077 | 40.28% | 3.1855 | 4.7222 | 0 | 72.0422 | 0 |  | 0.054301 | 2.4228 | 2.0968 | 2.0968 | 151.055 | 40.8871 |  | 0.022222 | 10.4556 | 10.3221 | 30.86% | 3.1855 | 7.1366 | 0 | 72.0422 | 0 |  | 0.068889 | 3.1822 | 2.7686 | 2.6641 | 191.9297 | 32.1795 | 0.053878 | 2.2079 | 1.8844 | 7.1163 | 0 | 4.494
| 10 | [5 empty] | 2.9789 | 2.9789 | 2.9789 |  |  | 0.022222 | 10.4556 | 10.4463 | 23.94% | 2.501 | 7.9453 | 0 | 55.615 | 0 |  | 0.068889 | 3.1822 | 3.1535 | 3.0345 | 168.7647 | 21.8097 |  | 0.11116 | 8.5751 | 8.5288 | 29.32% | 2.501 | 6.0277 | 0 | 55.615 | 0 |  | 0.054301 | 2.4228 | 2.4002 | 2.3096 | 128.4479 | 28.6552 |  | 0.022222 | 10.4556 | 10.4463 | 23.94% | 2.501 | 7.9453 | 0 | 55.615 | 0 |  | 0.068889 | 3.1822 | 3.1535 | 3.0345 | 168.7647 | 21.8097 | 0.053878 | 2.2079 | 2.1854 | 7.1163 | 0 | 3.8749
| 11 | E CWU | 2576.5116 |  | 864.9335 | [6 empty] | 0.022222 | 10.4556 | 10.4343 | 24.61% | 2.5674 | 7.8669 | 0 | 57.2075 | 0 |  | 0.068889 | 3.1822 | 3.1162 | 2.9986 | 171.543 | 22.7028 |  | 0.11116 | 8.5751 | 8.4686 | 30.32% | 2.5674 | 5.9012 | 0 | 57.2075 | 0 |  | 0.054301 | 2.4228 | 2.3708 | 2.2813 | 130.5068 | 29.8414 |  | 0.022222 | 10.4556 | 10.4343 | 24.61% | 2.5674 | 7.8669 | 0 | 57.2075 | 0 |  | 0.068889 | 3.1822 | 3.1162 | 2.9986 | 171.543 | 22.7028 | 0.053878 | 2.2079 | 2.1562 | 7.1163 | 0 | 3.9274
| 12 | 2 ŹC CO | 20.9302 |  |  |  | 35/28 | 4691.4128 |  |  |  | 0.022222 | 10.4556 | 10.4303 | 24.83% | 2.5893 | 7.8409 | 0 | 57.7343 | 0 |  | 0.068889 | 3.1822 | 3.1039 | 2.9867 | 172.4369 | 23.003 |  | 0.11116 | 8.5751 | 8.4487 | 30.65% | 2.5893 | 5.8593 | 0 | 57.7343 | 0 |  | 0.054301 | 2.4228 | 2.361 | 2.2719 | 131.168 | 30.2403 |  | 0.022222 | 10.4556 | 10.4303 | 24.83% | 2.5893 | 7.8409 | 0 | 57.7343 | 0 |  | 0.068889 | 3.1822 | 3.1039 | 2.9867 | 172.4369 | 23.003 | 0.053878 | 2.2079 | 2.1466 | 7.1163 | 0 | 3.945
| 13 | COP | 2.9789 |  |  |  | 45/35 | 5008.8012 |  |  |  | 0.022222 | 10.4556 | 10.4197 | 25.41% | 2.6475 | 7.7722 | 0 | 59.1308 | 0 |  | 0.068889 | 3.1822 | 3.0711 | 2.9552 | 174.746 | 23.8104 |  | 0.11116 | 8.5751 | 8.3959 | 31.53% | 2.6475 | 5.7483 | 0 | 59.1308 | 0 |  | 0.054301 | 2.4228 | 2.3352 | 2.2471 | 132.8731 | 31.3139 |  | 0.022222 | 10.4556 | 10.4197 | 25.41% | 2.6475 | 7.7722 | 0 | 59.1308 | 0 |  | 0.068889 | 3.1822 | 3.0711 | 2.9552 | 174.746 | 23.8104 | 0.053878 | 2.2079 | 2.121 | 7.1163 | 0 | 3.9926
| 14 | [5 empty] | 55/45 | 5822.0877 |  |  |  | 0.022222 | 10.4556 | 10.3516 | 29.21% | 3.0232 | 7.3284 | 0 | 68.1467 | 0 |  | 0.068889 | 3.1822 | 2.8599 | 2.752 | 187.5371 | 29.468 |  | 0.11116 | 8.5751 | 8.055 | 37.53% | 3.0232 | 5.0318 | 0 | 68.1467 | 0 |  | 0.054301 | 2.4228 | 2.1687 | 2.0869 | 142.2132 | 38.8595 |  | 0.022222 | 10.4556 | 10.3516 | 29.21% | 3.0232 | 7.3284 | 0 | 68.1467 | 0 |  | 0.068889 | 3.1822 | 2.8599 | 2.752 | 187.5371 | 29.468 | 0.053878 | 2.2079 | 1.9558 | 7.1163 | 0 | 4.3299
| 15 | Odległość - min / max / max bez dobijania | [9 empty] | 0.425 | 13.275 | 10.0238 | 33.79% | 3.3871 | 6.6366 | 0 | 76.881 | 0 |  | 0.076136 | 3.233 | 2.6505 | 2.5505 | 196.0844 | 35.8709 |  | 0.218 | 9.17 | 7.5023 | 45.15% | 3.3871 | 4.1152 | 0 | 76.881 | 0 |  | 0.04406 | 2.1392 | 1.8021 | 1.8021 | 138.5471 | 50.7677 |  | 0.23713 | 9.4569 | 7.6429 | 44.32% | 3.3871 | 4.2558 | 0 | 76.881 | 0 |  | 0.068889 | 2.4092 | 1.8822 | 1.8822 | 144.7079 | 48.6063 | 0.04406 | 2.1392 | 1.8021 | 5.0233 | 2.093 | 5.8078
| 16 | 5 ¦ 30 ¦ 10 | [9 empty] | 0.022222 | 10.4556 | 10.4682 | 22.74% | 2.3801 | 8.0882 | 0 | 52.7117 | 0 |  | 0.068889 | 3.1822 | 3.2215 | 3.1 | 163.4053 | 20.2347 |  | 0.11116 | 8.5751 | 8.6386 | 27.55% | 2.3801 | 6.2585 | 0 | 52.7117 | 0 |  | 0.054301 | 2.4228 | 2.4538 | 2.3612 | 124.4625 | 26.5658 |  | 0.022222 | 10.4556 | 10.4682 | 22.74% | 2.3801 | 8.0882 | 0 | 52.7117 | 0 |  | 0.068889 | 3.1822 | 3.2215 | 3.1 | 163.4053 | 20.2347 | 0.053878 | 2.2079 | 2.2386 | 7.1163 | 0 | 3.7828
| 17 | A+++ | [9 empty] | 0.022222 | 10.4556 | 10.3995 | 26.53% | 2.7588 | 7.6407 | 0 | 61.8012 | 0 |  | 0.068889 | 3.1822 | 3.0086 | 2.895 | 178.9167 | 25.4033 |  | 0.11116 | 8.5751 | 8.2949 | 33.26% | 2.7588 | 5.5361 | 0 | 61.8012 | 0 |  | 0.054301 | 2.4228 | 2.2859 | 2.1996 | 135.9407 | 33.4343 |  | 0.022222 | 10.4556 | 10.3995 | 26.53% | 2.7588 | 7.6407 | 0 | 61.8012 | 0 |  | 0.068889 | 3.1822 | 3.0086 | 2.895 | 178.9167 | 25.4033 | 0.053878 | 2.2079 | 2.0721 | 7.1163 | 0 | 4.0869
| 18 | A++ | [9 empty] | 0.425 | 13.275 | 10.2309 | 32.52% | 3.3274 | 6.9035 | 0 | 75.4477 | 0 |  | 0.076136 | 3.233 | 2.6876 | 2.5862 | 195.1236 | 34.716 |  | 0.218 | 9.17 | 7.6086 | 43.73% | 3.3274 | 4.2812 | 0 | 75.4477 | 0 |  | 0.04406 | 2.1392 | 1.8236 | 1.8236 | 137.5847 | 49.2345 |  | 0.23713 | 9.4569 | 7.7585 | 42.89% | 3.3274 | 4.4311 | 0 | 75.4477 | 0 |  | 0.068889 | 2.4092 | 1.9158 | 1.9158 | 144.544 | 46.864 | 0.04406 | 2.1392 | 1.8236 | 5.0233 | 2.093 | 5.7687
| 19 | [10 empty] | 0.022222 | 10.4556 | 10.3384 | 29.94% | 3.0957 | 7.2427 | 0 | 69.8862 | 0 |  | 0.068889 | 3.1822 | 2.8191 | 2.7127 | 189.5831 | 30.6571 |  | 0.11116 | 8.5751 | 7.9892 | 38.75% | 3.0957 | 4.8935 | 0 | 69.8862 | 0 |  | 0.054301 | 2.4228 | 2.1366 | 2.056 | 143.6827 | 40.4507 |  | 0.022222 | 10.4556 | 10.3384 | 29.94% | 3.0957 | 7.2427 | 0 | 69.8862 | 0 |  | 0.068889 | 3.1822 | 2.8191 | 2.7127 | 189.5831 | 30.6571 | 0.053878 | 2.2079 | 1.9239 | 7.1163 | 0 | 4.4017
| 20 | E CO V 45 | 9508.5519 |  | 3116.6679 | [6 empty] | 0.425 | 13.275 | 10.1371 | 33.09% | 3.3545 | 6.7826 | 0 | 76.097 | 0 |  | 0.076136 | 3.233 | 2.6708 | 2.57 | 195.5715 | 35.2352 |  | 0.218 | 9.17 | 7.5605 | 44.37% | 3.3545 | 4.206 | 0 | 76.097 | 0 |  | 0.04406 | 2.1392 | 1.8138 | 1.8138 | 138.0283 | 49.9245 |  | 0.23713 | 9.4569 | 7.7061 | 43.53% | 3.3545 | 4.3517 | 0 | 76.097 | 0 |  | 0.068889 | 2.4092 | 1.9006 | 1.9006 | 144.6302 | 47.6456 | 0.04406 | 2.1392 | 1.8138 | 5.0233 | 2.093 | 5.7863
| 21 | 2 ŹC CO | 0 | [8 empty] | 0.022222 | 10.4556 | 10.3455 | 29.55% | 3.0569 | 7.2886 | 0 | 68.9553 | 0 |  | 0.068889 | 3.1822 | 2.8409 | 2.7337 | 188.505 | 30.0164 |  | 0.11116 | 8.5751 | 8.0244 | 38.09% | 3.0569 | 4.9675 | 0 | 68.9553 | 0 |  | 0.054301 | 2.4228 | 2.1538 | 2.0725 | 142.9096 | 39.5932 |  | 0.022222 | 10.4556 | 10.3455 | 29.55% | 3.0569 | 7.2886 | 0 | 68.9553 | 0 |  | 0.068889 | 3.1822 | 2.8409 | 2.7337 | 188.505 | 30.0164 | 0.053878 | 2.2079 | 1.941 | 7.1163 | 0 | 4.363
| 22 | COP | 3.0509 | [8 empty] | 0.022222 | 10.4556 | 10.4295 | 24.87% | 2.5934 | 7.8361 | 0 | 57.8323 | 0 |  | 0.068889 | 3.1822 | 3.1016 | 2.9845 | 172.6018 | 23.0591 |  | 0.11116 | 8.5751 | 8.445 | 30.71% | 2.5934 | 5.8515 | 0 | 57.8323 | 0 |  | 0.054301 | 2.4228 | 2.3592 | 2.2702 | 131.2899 | 30.3149 |  | 0.022222 | 10.4556 | 10.4295 | 24.87% | 2.5934 | 7.8361 | 0 | 57.8323 | 0 |  | 0.068889 | 3.1822 | 3.1016 | 2.9845 | 172.6018 | 23.0591 | 0.053878 | 2.2079 | 2.1448 | 7.1163 | 0 | 3.9483
| 23 | [10 empty] | 1 | 8.5 | 15.0208 | 10.99% | 1.6512 | 13.3696 | 0 | 35.2188 | 0 |  | 0.236 | 2.848 | 4.3869 | 4.2214 | 148.6715 | 9.9281 |  | 0.9239 | 6.9496 | 12.9742 | 12.73% | 1.6512 | 11.323 | 0 | 35.2188 | 0 |  | 0.17813 | 2.1751 | 3.3367 | 3.2108 | 113.0792 | 13.0531 |  | 1 | 8.5 | 15.0208 | 10.99% | 1.6512 | 13.3696 | 0 | 35.2188 | 0 |  | 0.068889 | 2.848 | 3.2972 | 3.1728 | 111.7417 | 13.2093 | 0.16165 | 1.9923 | 3.0464 | 7.1163 | 0 | 2.7798
| 24 | [10 empty] | 1 | 8.5 | 12.4875 | 15.71% | 1.9615 | 10.526 | 0 | 42.6667 | 0 |  | 0.236 | 2.848 | 3.7891 | 3.6461 | 155.5658 | 13.9255 |  | 0.9239 | 6.9496 | 10.6337 | 18.45% | 1.9615 | 8.6721 | 0 | 42.6667 | 0 |  | 0.17813 | 2.1751 | 2.8854 | 2.7765 | 118.4658 | 18.2866 |  | 1 | 8.5 | 12.4875 | 15.71% | 1.9615 | 10.526 | 0 | 42.6667 | 0 |  | 0.068889 | 2.848 | 3.1227 | 3.0049 | 128.2075 | 16.8971 | 0.16165 | 1.9923 | 2.6369 | 7.1163 | 0 | 3.2115
| 25 | [10 empty] | 1 | 8.5 | 11.425 | 18.31% | 2.0917 | 9.3333 | 0 | 45.7905 | 0 |  | 0.236 | 2.848 | 3.5383 | 3.4048 | 155.9065 | 16.0042 |  | 0.9239 | 6.9496 | 9.652 | 21.67% | 2.0917 | 7.5603 | 0 | 45.7905 | 0 |  | 0.17813 | 2.1751 | 2.6962 | 2.5944 | 118.7997 | 21.003 |  | 1 | 8.5 | 11.425 | 18.31% | 2.0917 | 9.3333 | 0 | 45.7905 | 0 |  | 0.068889 | 2.848 | 3.0495 | 2.9344 | 134.3688 | 18.5695 | 0.16165 | 1.9923 | 2.4652 | 7.1163 | 0 | 3.4352
| 26 | [10 empty] | 0.3104 | 13.3272 | 15.6035 | 9.944% | 1.5517 | 14.0518 | 0 | 32.83 | 0 |  | 0.06135 | 4.0705 | 4.5205 | 4.3499 | 142.8061 | 8.9814 |  | -0.0074407 | 13.469 | 13.4145 | 11.57% | 1.5517 | 11.8628 | 0 | 32.83 | 0 |  | 0.054563 | 3.0401 | 3.4402 | 3.3104 | 108.6805 | 11.8015 |  | 0.3104 | 13.3272 | 15.6035 | 9.944% | 1.5517 | 14.0518 | 0 | 32.83 | 0 |  | 0.068889 | 4.0705 | 4.5757 | 4.4031 | 144.5527 | 8.8728 | 0.050582 | 2.7698 | 3.1407 | 7.1163 | 0 | 2.6963
| 27 | [10 empty] | 1 | 8.5 | 12.2708 | 16.2% | 1.9881 | 10.2828 | 0 | 43.3037 | 0 |  | 0.236 | 2.848 | 3.7379 | 3.5969 | 155.7577 | 14.3268 |  | 0.9239 | 6.9496 | 10.4335 | 19.05% | 1.9881 | 8.4454 | 0 | 43.3037 | 0 |  | 0.17813 | 2.1751 | 2.8468 | 2.7394 | 118.6263 | 18.8112 |  | 1 | 8.5 | 12.2708 | 16.2% | 1.9881 | 10.2828 | 0 | 43.3037 | 0 |  | 0.068889 | 2.848 | 3.1078 | 2.9905 | 129.4996 | 17.2318 | 0.16165 | 1.9923 | 2.6019 | 7.1163 | 0 | 3.2547
| 28 | [10 empty] | 1 | 8.5 | 10.7333 | 20.28% | 2.1764 | 8.5569 | 0 | 47.824 | 0 |  | 0.236 | 2.848 | 3.3751 | 3.2477 | 155.3183 | 17.5233 |  | 0.9239 | 6.9496 | 9.013 | 24.15% | 2.1764 | 6.8366 | 0 | 47.824 | 0 |  | 0.17813 | 2.1751 | 2.573 | 2.4759 | 118.4056 | 22.9862 |  | 1 | 8.5 | 10.7333 | 20.28% | 2.1764 | 8.5569 | 0 | 47.824 | 0 |  | 0.068889 | 2.848 | 3.0019 | 2.8886 | 138.1432 | 19.702 | 0.16165 | 1.9923 | 2.3534 | 7.1163 | 0 | 3.5984
| 29 | [10 empty] | 0.022222 | 10.4556 | 10.4154 | 25.65% | 2.6715 | 7.7438 | 0 | 59.7065 | 0 |  | 0.068889 | 3.1822 | 3.0576 | 2.9423 | 175.6724 | 24.1483 |  | 0.11116 | 8.5751 | 8.3741 | 31.9% | 2.6715 | 5.7026 | 0 | 59.7065 | 0 |  | 0.054301 | 2.4228 | 2.3246 | 2.2369 | 133.5559 | 31.7634 |  | 0.022222 | 10.4556 | 10.4154 | 25.65% | 2.6715 | 7.7438 | 0 | 59.7065 | 0 |  | 0.068889 | 3.1822 | 3.0576 | 2.9423 | 175.6724 | 24.1483 | 0.053878 | 2.2079 | 2.1105 | 7.1163 | 0 | 4.0126
| 30 | [10 empty] | 1 | 8.5 | 14.9542 | 11.1% | 1.6594 | 13.2948 | 0 | 35.4148 | 0 |  | 0.236 | 2.848 | 4.3712 | 4.2062 | 148.9627 | 10.0193 |  | 0.9239 | 6.9496 | 12.9126 | 12.85% | 1.6594 | 11.2533 | 0 | 35.4148 | 0 |  | 0.17813 | 2.1751 | 3.3248 | 3.1993 | 113.3038 | 13.1726 |  | 1 | 8.5 | 14.9542 | 11.1% | 1.6594 | 13.2948 | 0 | 35.4148 | 0 |  | 0.068889 | 2.848 | 3.2926 | 3.1684 | 112.2071 | 13.3013 | 0.16165 | 1.9923 | 3.0356 | 7.1163 | 0 | 2.7897
| 31 | [10 empty] | 0.022222 | 10.4556 | 10.4468 | 23.92% | 2.4985 | 7.9483 | 0 | 55.5537 | 0 |  | 0.068889 | 3.1822 | 3.155 | 3.0359 | 168.6556 | 21.7757 |  | 0.11116 | 8.5751 | 8.5311 | 29.29% | 2.4985 | 6.0326 | 0 | 55.5537 | 0 |  | 0.054301 | 2.4228 | 2.4013 | 2.3107 | 128.3669 | 28.6102 |  | 0.022222 | 10.4556 | 10.4468 | 23.92% | 2.4985 | 7.9483 | 0 | 55.5537 | 0 |  | 0.068889 | 3.1822 | 3.155 | 3.0359 | 168.6556 | 21.7757 | 0.053878 | 2.2079 | 2.1866 | 7.1163 | 0 | 3.8729
II | 1 | [10 empty] | 1 | 8.5 | 11.6917 | 17.61% | 2.059 | 9.6326 | 0 | 45.0065 | 0 |  | 0.236 | 2.848 | 3.6012 | 3.4653 | 155.9627 | 15.4553 |  | 0.9239 | 6.9496 | 9.8984 | 20.8% | 2.059 | 7.8394 | 0 | 45.0065 | 0 |  | 0.17813 | 2.1751 | 2.7437 | 2.6401 | 118.8229 | 20.286 |  | 1 | 8.5 | 11.6917 | 17.61% | 2.059 | 9.6326 | 0 | 45.0065 | 0 |  | 0.068889 | 2.848 | 3.0679 | 2.9521 | 132.8638 | 18.1422 | 0.16165 | 1.9923 | 2.5083 | 7.1163 | 0 | 3.3762
| 2 | [10 empty] | 1 | 8.5 | 11.5 | 18.11% | 2.0825 | 9.4175 | 0 | 45.57 | 0 |  | 0.236 | 2.848 | 3.556 | 3.4218 | 155.9319 | 15.8478 |  | 0.9239 | 6.9496 | 9.7213 | 21.42% | 2.0825 | 7.6388 | 0 | 45.57 | 0 |  | 0.17813 | 2.1751 | 2.7095 | 2.6073 | 118.8135 | 20.7989 |  | 1 | 8.5 | 11.5 | 18.11% | 2.0825 | 9.4175 | 0 | 45.57 | 0 |  | 0.068889 | 2.848 | 3.0547 | 2.9394 | 133.9483 | 18.4488 | 0.16165 | 1.9923 | 2.4773 | 7.1163 | 0 | 3.4184
| 3 | [10 empty] | 0.022222 | 10.4556 | 10.4569 | 23.36% | 2.4423 | 8.0146 | 0 | 54.2062 | 0 |  | 0.068889 | 3.1822 | 3.1865 | 3.0663 | 166.2116 | 21.037 |  | 0.11116 | 8.5751 | 8.582 | 28.46% | 2.4423 | 6.1397 | 0 | 54.2062 | 0 |  | 0.054301 | 2.4228 | 2.4262 | 2.3346 | 126.5515 | 27.6298 |  | 0.022222 | 10.4556 | 10.4569 | 23.36% | 2.4423 | 8.0146 | 0 | 54.2062 | 0 |  | 0.068889 | 3.1822 | 3.1865 | 3.0663 | 166.2116 | 21.037 | 0.053878 | 2.2079 | 2.2112 | 7.1163 | 0 | 3.8297
| 4 | [10 empty] | 0.022222 | 10.4556 | 10.4141 | 25.72% | 2.6787 | 7.7354 | 0 | 59.878 | 0 |  | 0.068889 | 3.1822 | 3.0536 | 2.9384 | 175.9454 | 24.2495 |  | 0.11116 | 8.5751 | 8.3676 | 32.01% | 2.6787 | 5.6889 | 0 | 59.878 | 0 |  | 0.054301 | 2.4228 | 2.3214 | 2.2338 | 133.757 | 31.8981 |  | 0.022222 | 10.4556 | 10.4141 | 25.72% | 2.6787 | 7.7354 | 0 | 59.878 | 0 |  | 0.068889 | 3.1822 | 3.0536 | 2.9384 | 175.9454 | 24.2495 | 0.053878 | 2.2079 | 2.1073 | 7.1163 | 0 | 4.0186
| 5 | [10 empty] | 0.022222 | 10.4556 | 10.3807 | 27.57% | 2.8624 | 7.5183 | 0 | 64.288 | 0 |  | 0.068889 | 3.1822 | 2.9503 | 2.839 | 182.5113 | 26.9474 |  | 0.11116 | 8.5751 | 8.2009 | 34.9% | 2.8624 | 5.3385 | 0 | 64.288 | 0 |  | 0.054301 | 2.4228 | 2.24 | 2.1554 | 138.5694 | 35.4927 |  | 0.022222 | 10.4556 | 10.3807 | 27.57% | 2.8624 | 7.5183 | 0 | 64.288 | 0 |  | 0.068889 | 3.1822 | 2.9503 | 2.839 | 182.5113 | 26.9474 | 0.053878 | 2.2079 | 2.0265 | 7.1163 | 0 | 4.1788
| 6 | [10 empty] | 0.022222 | 10.4556 | 10.4468 | 23.92% | 2.4985 | 7.9483 | 0 | 55.5537 | 0 |  | 0.068889 | 3.1822 | 3.155 | 3.0359 | 168.6556 | 21.7757 |  | 0.11116 | 8.5751 | 8.5311 | 29.29% | 2.4985 | 6.0326 | 0 | 55.5537 | 0 |  | 0.054301 | 2.4228 | 2.4013 | 2.3107 | 128.3669 | 28.6102 |  | 0.022222 | 10.4556 | 10.4468 | 23.92% | 2.4985 | 7.9483 | 0 | 55.5537 | 0 |  | 0.068889 | 3.1822 | 3.155 | 3.0359 | 168.6556 | 21.7757 | 0.053878 | 2.2079 | 2.1866 | 7.1163 | 0 | 3.8729
| 7 | [10 empty] | 0.022222 | 10.4556 | 10.4293 | 24.88% | 2.595 | 7.8343 | 0 | 57.869 | 0 |  | 0.068889 | 3.1822 | 3.1007 | 2.9837 | 172.6635 | 23.0801 |  | 0.11116 | 8.5751 | 8.4436 | 30.73% | 2.595 | 5.8486 | 0 | 57.869 | 0 |  | 0.054301 | 2.4228 | 2.3585 | 2.2695 | 131.3355 | 30.3429 |  | 0.022222 | 10.4556 | 10.4293 | 24.88% | 2.595 | 7.8343 | 0 | 57.869 | 0 |  | 0.068889 | 3.1822 | 3.1007 | 2.9837 | 172.6635 | 23.0801 | 0.053878 | 2.2079 | 2.1441 | 7.1163 | 0 | 3.9496
| 8 | [10 empty] | 0.022222 | 10.4556 | 10.4319 | 24.74% | 2.5807 | 7.8512 | 0 | 57.526 | 0 |  | 0.068889 | 3.1822 | 3.1087 | 2.9914 | 172.085 | 22.884 |  | 0.11116 | 8.5751 | 8.4565 | 30.52% | 2.5807 | 5.8759 | 0 | 57.526 | 0 |  | 0.054301 | 2.4228 | 2.3649 | 2.2756 | 130.9077 | 30.0822 |  | 0.022222 | 10.4556 | 10.4319 | 24.74% | 2.5807 | 7.8512 | 0 | 57.526 | 0 |  | 0.068889 | 3.1822 | 3.1087 | 2.9914 | 172.085 | 22.884 | 0.053878 | 2.2079 | 2.1504 | 7.1163 | 0 | 3.938
| 9 | [10 empty] | 0.022222 | 10.4556 | 10.4118 | 25.85% | 2.6914 | 7.7203 | 0 | 60.1842 | 0 |  | 0.068889 | 3.1822 | 3.0465 | 2.9315 | 176.4297 | 24.431 |  | 0.11116 | 8.5751 | 8.356 | 32.21% | 2.6914 | 5.6646 | 0 | 60.1842 | 0 |  | 0.054301 | 2.4228 | 2.3158 | 2.2284 | 134.1135 | 32.1396 |  | 0.022222 | 10.4556 | 10.4118 | 25.85% | 2.6914 | 7.7203 | 0 | 60.1842 | 0 |  | 0.068889 | 3.1822 | 3.0465 | 2.9315 | 176.4297 | 24.431 | 0.053878 | 2.2079 | 2.1017 | 7.1163 | 0 | 4.0293
| 10 | [10 empty] | 0.022222 | 10.4556 | 10.4109 | 25.9% | 2.696 | 7.7149 | 0 | 60.2945 | 0 |  | 0.068889 | 3.1822 | 3.0439 | 2.929 | 176.603 | 24.4965 |  | 0.11116 | 8.5751 | 8.3519 | 32.28% | 2.696 | 5.6558 | 0 | 60.2945 | 0 |  | 0.054301 | 2.4228 | 2.3137 | 2.2264 | 134.2411 | 32.2268 |  | 0.022222 | 10.4556 | 10.4109 | 25.9% | 2.696 | 7.7149 | 0 | 60.2945 | 0 |  | 0.068889 | 3.1822 | 3.0439 | 2.929 | 176.603 | 24.4965 | 0.053878 | 2.2079 | 2.0997 | 7.1163 | 0 | 4.0332
| 11 | [10 empty] | 0.022222 | 10.4556 | 10.4206 | 25.36% | 2.6429 | 7.7776 | 0 | 59.0205 | 0 |  | 0.068889 | 3.1822 | 3.0737 | 2.9577 | 174.5669 | 23.746 |  | 0.11116 | 8.5751 | 8.4 | 31.46% | 2.6429 | 5.7571 | 0 | 59.0205 | 0 |  | 0.054301 | 2.4228 | 2.3373 | 2.2491 | 132.741 | 31.2283 |  | 0.022222 | 10.4556 | 10.4206 | 25.36% | 2.6429 | 7.7776 | 0 | 59.0205 | 0 |  | 0.068889 | 3.1822 | 3.0737 | 2.9577 | 174.5669 | 23.746 | 0.053878 | 2.2079 | 2.123 | 7.1163 | 0 | 3.9888
| 12 | [10 empty] | 0.022222 | 10.4556 | 10.4211 | 25.33% | 2.6399 | 7.7812 | 0 | 58.947 | 0 |  | 0.068889 | 3.1822 | 3.0754 | 2.9594 | 174.4472 | 23.7032 |  | 0.11116 | 8.5751 | 8.4028 | 31.42% | 2.6399 | 5.7629 | 0 | 58.947 | 0 |  | 0.054301 | 2.4228 | 2.3386 | 2.2504 | 132.6527 | 31.1713 |  | 0.022222 | 10.4556 | 10.4211 | 25.33% | 2.6399 | 7.7812 | 0 | 58.947 | 0 |  | 0.068889 | 3.1822 | 3.0754 | 2.9594 | 174.4472 | 23.7032 | 0.053878 | 2.2079 | 2.1244 | 7.1163 | 0 | 3.9863
| 13 | [10 empty] | 0.022222 | 10.4556 | 10.4104 | 25.93% | 2.6991 | 7.7113 | 0 | 60.368 | 0 |  | 0.068889 | 3.1822 | 3.0421 | 2.9274 | 176.7183 | 24.5403 |  | 0.11116 | 8.5751 | 8.3491 | 32.33% | 2.6991 | 5.65 | 0 | 60.368 | 0 |  | 0.054301 | 2.4228 | 2.3124 | 2.2251 | 134.3259 | 32.285 |  | 0.022222 | 10.4556 | 10.4104 | 25.93% | 2.6991 | 7.7113 | 0 | 60.368 | 0 |  | 0.068889 | 3.1822 | 3.0421 | 2.9274 | 176.7183 | 24.5403 | 0.053878 | 2.2079 | 2.0983 | 7.1163 | 0 | 4.0358
| 14 | [10 empty] | 0.022222 | 10.4556 | 10.3461 | 29.51% | 3.0533 | 7.2928 | 0 | 68.8695 | 0 |  | 0.068889 | 3.1822 | 2.8429 | 2.7357 | 188.4038 | 29.9579 |  | 0.11116 | 8.5751 | 8.0277 | 38.03% | 3.0533 | 4.9743 | 0 | 68.8695 | 0 |  | 0.054301 | 2.4228 | 2.1554 | 2.074 | 142.8368 | 39.5149 |  | 0.022222 | 10.4556 | 10.3461 | 29.51% | 3.0533 | 7.2928 | 0 | 68.8695 | 0 |  | 0.068889 | 3.1822 | 2.8429 | 2.7357 | 188.4038 | 29.9579 | 0.053878 | 2.2079 | 1.9425 | 7.1163 | 0 | 4.3594
| 15 | [10 empty] | 0.425 | 13.275 | 8.9595 | 41.23% | 3.6939 | 5.2656 | 0 | 84.2433 | 0 |  | 0.076136 | 3.233 | 2.4599 | 2.4599 | 207.226 | 40.7542 |  | 0.218 | 9.17 | 6.9564 | 53.1% | 3.6939 | 3.2625 | 0 | 84.2433 | 0 |  | 0.04406 | 2.1392 | 1.6918 | 1.6598 | 139.8307 | 60.3969 |  | 0.23713 | 9.4569 | 7.0491 | 52.4% | 3.6939 | 3.3552 | 0 | 84.2433 | 0 |  | 0.068889 | 2.4092 | 1.7097 | 1.6775 | 141.3151 | 59.7625 | 0.04406 | 2.1392 | 1.6918 | 5.0233 | 2.093 | 6.0241
| 16 | [10 empty] | 0.425 | 13.275 | 8.2653 | 47.11% | 3.894 | 4.3713 | 0 | 89.0453 | 0 |  | 0.076136 | 3.233 | 2.3355 | 2.3355 | 207.9649 | 45.371 |  | 0.218 | 9.17 | 6.6003 | 59% | 3.894 | 2.7064 | 0 | 89.0453 | 0 |  | 0.04406 | 2.1392 | 1.6198 | 1.5892 | 141.5141 | 66.6759 |  | 0.23713 | 9.4569 | 6.6618 | 58.45% | 3.894 | 2.7678 | 0 | 89.0453 | 0 |  | 0.068889 | 2.4092 | 1.5972 | 1.5671 | 139.5401 | 67.6191 | 0.04406 | 2.1392 | 1.6198 | 5.0233 | 2.093 | 6.1811
| 17 | [10 empty] | 0.022222 | 10.4556 | 10.321 | 30.92% | 3.1916 | 7.1294 | 0 | 72.1893 | 0 |  | 0.068889 | 3.1822 | 2.7652 | 2.6608 | 192.082 | 32.2853 |  | 0.11116 | 8.5751 | 7.9021 | 40.39% | 3.1916 | 4.7105 | 0 | 72.1893 | 0 |  | 0.054301 | 2.4228 | 2.094 | 2.094 | 151.1672 | 41.0237 |  | 0.022222 | 10.4556 | 10.321 | 30.92% | 3.1916 | 7.1294 | 0 | 72.1893 | 0 |  | 0.068889 | 3.1822 | 2.7652 | 2.6608 | 192.082 | 32.2853 | 0.053878 | 2.2079 | 1.8817 | 7.1163 | 0 | 4.5004
| 18 | [10 empty] | 0.022222 | 10.4556 | 10.4195 | 25.42% | 2.6486 | 7.771 | 0 | 59.1552 | 0 |  | 0.068889 | 3.1822 | 3.0706 | 2.9547 | 174.7857 | 23.8247 |  | 0.11116 | 8.5751 | 8.3949 | 31.55% | 2.6486 | 5.7464 | 0 | 59.1552 | 0 |  | 0.054301 | 2.4228 | 2.3348 | 2.2467 | 132.9024 | 31.3329 |  | 0.022222 | 10.4556 | 10.4195 | 25.42% | 2.6486 | 7.771 | 0 | 59.1552 | 0 |  | 0.068889 | 3.1822 | 3.0706 | 2.9547 | 174.7857 | 23.8247 | 0.053878 | 2.2079 | 2.1206 | 7.1163 | 0 | 3.9935
| 19 | [10 empty] | 0.022222 | 10.4556 | 10.3924 | 26.92% | 2.7981 | 7.5943 | 0 | 62.7445 | 0 |  | 0.068889 | 3.1822 | 2.9865 | 2.8738 | 180.313 | 25.9819 |  | 0.11116 | 8.5751 | 8.2592 | 33.88% | 2.7981 | 5.4611 | 0 | 62.7445 | 0 |  | 0.054301 | 2.4228 | 2.2685 | 2.1829 | 136.9637 | 34.2053 |  | 0.022222 | 10.4556 | 10.3924 | 26.92% | 2.7981 | 7.5943 | 0 | 62.7445 | 0 |  | 0.068889 | 3.1822 | 2.9865 | 2.8738 | 180.313 | 25.9819 | 0.053878 | 2.2079 | 2.0548 | 7.1163 | 0 | 4.1213
| 20 | [10 empty] | 0.022222 | 10.4556 | 10.4056 | 26.19% | 2.7256 | 7.6799 | 0 | 61.005 | 0 |  | 0.068889 | 3.1822 | 3.0272 | 2.913 | 177.7068 | 24.9215 |  | 0.11116 | 8.5751 | 8.325 | 32.74% | 2.7256 | 5.5994 | 0 | 61.005 | 0 |  | 0.054301 | 2.4228 | 2.3006 | 2.2138 | 135.0526 | 32.7925 |  | 0.022222 | 10.4556 | 10.4056 | 26.19% | 2.7256 | 7.6799 | 0 | 61.005 | 0 |  | 0.068889 | 3.1822 | 3.0272 | 2.913 | 177.7068 | 24.9215 | 0.053878 | 2.2079 | 2.0867 | 7.1163 | 0 | 4.0583
| 21 | [10 empty] | 0.022222 | 10.4556 | 10.3794 | 27.65% | 2.8696 | 7.5099 | 0 | 64.4595 | 0 |  | 0.068889 | 3.1822 | 2.9463 | 2.8351 | 182.749 | 27.0561 |  | 0.11116 | 8.5751 | 8.1944 | 35.02% | 2.8696 | 5.3248 | 0 | 64.4595 | 0 |  | 0.054301 | 2.4228 | 2.2368 | 2.1524 | 138.7426 | 35.6378 |  | 0.022222 | 10.4556 | 10.3794 | 27.65% | 2.8696 | 7.5099 | 0 | 64.4595 | 0 |  | 0.068889 | 3.1822 | 2.9463 | 2.8351 | 182.749 | 27.0561 | 0.053878 | 2.2079 | 2.0233 | 7.1163 | 0 | 4.1853
| 22 | [10 empty] | 0.425 | 13.275 | 9.2499 | 39.03% | 3.6102 | 5.6397 | 0 | 82.2343 | 0 |  | 0.076136 | 3.233 | 2.5119 | 2.4171 | 198.7677 | 40.4862 |  | 0.218 | 9.17 | 7.1054 | 50.81% | 3.6102 | 3.4952 | 0 | 82.2343 | 0 |  | 0.04406 | 2.1392 | 1.7219 | 1.6894 | 138.9252 | 57.9257 |  | 0.23713 | 9.4569 | 7.2111 | 50.06% | 3.6102 | 3.6009 | 0 | 82.2343 | 0 |  | 0.068889 | 2.4092 | 1.7568 | 1.7237 | 141.7431 | 56.7741 | 0.04406 | 2.1392 | 1.7219 | 5.0233 | 2.093 | 5.9623
| 23 | [10 empty] | 0.022222 | 10.4556 | 10.3472 | 29.45% | 3.0472 | 7.3 | 0 | 68.7225 | 0 |  | 0.068889 | 3.1822 | 2.8464 | 2.739 | 188.2294 | 29.8578 |  | 0.11116 | 8.5751 | 8.0332 | 37.93% | 3.0472 | 4.986 | 0 | 68.7225 | 0 |  | 0.054301 | 2.4228 | 2.1581 | 2.0766 | 142.7115 | 39.3809 |  | 0.022222 | 10.4556 | 10.3472 | 29.45% | 3.0472 | 7.3 | 0 | 68.7225 | 0 |  | 0.068889 | 3.1822 | 2.8464 | 2.739 | 188.2294 | 29.8578 | 0.053878 | 2.2079 | 1.9452 | 7.1163 | 0 | 4.3534
| 24 | [10 empty] | 0.022222 | 10.4556 | 10.4058 | 26.18% | 2.7241 | 7.6817 | 0 | 60.9682 | 0 |  | 0.068889 | 3.1822 | 3.0281 | 2.9138 | 177.6503 | 24.8994 |  | 0.11116 | 8.5751 | 8.3264 | 32.72% | 2.7241 | 5.6023 | 0 | 60.9682 | 0 |  | 0.054301 | 2.4228 | 2.3013 | 2.2144 | 135.0111 | 32.7631 |  | 0.022222 | 10.4556 | 10.4058 | 26.18% | 2.7241 | 7.6817 | 0 | 60.9682 | 0 |  | 0.068889 | 3.1822 | 3.0281 | 2.9138 | 177.6503 | 24.8994 | 0.053878 | 2.2079 | 2.0873 | 7.1163 | 0 | 4.057
| 25 | [10 empty] | 0.022222 | 10.4556 | 10.3479 | 29.41% | 3.0436 | 7.3043 | 0 | 68.6368 | 0 |  | 0.068889 | 3.1822 | 2.8484 | 2.7409 | 188.1273 | 29.7995 |  | 0.11116 | 8.5751 | 8.0365 | 37.87% | 3.0436 | 4.9928 | 0 | 68.6368 | 0 |  | 0.054301 | 2.4228 | 2.1597 | 2.0782 | 142.638 | 39.303 |  | 0.022222 | 10.4556 | 10.3479 | 29.41% | 3.0436 | 7.3043 | 0 | 68.6368 | 0 |  | 0.068889 | 3.1822 | 2.8484 | 2.7409 | 188.1273 | 29.7995 | 0.053878 | 2.2079 | 1.9468 | 7.1163 | 0 | 4.3499
| 26 | [10 empty] | 0.022222 | 10.4556 | 10.3838 | 27.4% | 2.8456 | 7.5382 | 0 | 63.8838 | 0 |  | 0.068889 | 3.1822 | 2.9598 | 2.8481 | 181.946 | 26.6923 |  | 0.11116 | 8.5751 | 8.2162 | 34.63% | 2.8456 | 5.3706 | 0 | 63.8838 | 0 |  | 0.054301 | 2.4228 | 2.2474 | 2.1626 | 138.157 | 35.1524 |  | 0.022222 | 10.4556 | 10.3838 | 27.4% | 2.8456 | 7.5382 | 0 | 63.8838 | 0 |  | 0.068889 | 3.1822 | 2.9598 | 2.8481 | 181.946 | 26.6923 | 0.053878 | 2.2079 | 2.0339 | 7.1163 | 0 | 4.1636
| 27 | [10 empty] | 0.022222 | 10.4556 | 10.4881 | 21.65% | 2.2708 | 8.2172 | 0 | 50.0902 | 0 |  | 0.068889 | 3.1822 | 3.283 | 3.1591 | 158.2394 | 18.8686 |  | 0.11116 | 8.5751 | 8.7377 | 25.99% | 2.2708 | 6.4668 | 0 | 50.0902 | 0 |  | 0.054301 | 2.4228 | 2.5022 | 2.4078 | 120.6064 | 24.7561 |  | 0.022222 | 10.4556 | 10.4881 | 21.65% | 2.2708 | 8.2172 | 0 | 50.0902 | 0 |  | 0.068889 | 3.1822 | 3.283 | 3.1591 | 158.2394 | 18.8686 | 0.053878 | 2.2079 | 2.2867 | 7.1163 | 0 | 3.7034
| 28 | [10 empty] | 1 | 8.5 | 11.8458 | 17.22% | 2.0401 | 9.8057 | 0 | 44.5533 | 0 |  | 0.236 | 2.848 | 3.6376 | 3.5003 | 155.9519 | 15.1466 |  | 0.9239 | 6.9496 | 10.0408 | 20.32% | 2.0401 | 8.0007 | 0 | 44.5533 | 0 |  | 0.17813 | 2.1751 | 2.7711 | 2.6666 | 118.8036 | 19.8827 |  | 1 | 8.5 | 11.8458 | 17.22% | 2.0401 | 9.8057 | 0 | 44.5533 | 0 |  | 0.068889 | 2.848 | 3.0785 | 2.9623 | 131.981 | 17.8976 | 0.16165 | 1.9923 | 2.5332 | 7.1163 | 0 | 3.343
III | 1 | [10 empty] | 0.3104 | 13.3272 | 15.8919 | 9.048% | 1.4378 | 14.454 | 0 | 30.0983 | 0 |  | 0.06135 | 4.0705 | 4.5775 | 4.4047 | 132.5744 | 8.1315 |  | -0.0074407 | 13.469 | 13.4075 | 10.72% | 1.4378 | 11.9697 | 0 | 30.0983 | 0 |  | 0.054563 | 3.0401 | 3.4909 | 3.3592 | 101.1056 | 10.6624 |  | 0.3104 | 13.3272 | 15.8919 | 9.048% | 1.4378 | 14.454 | 0 | 30.0983 | 0 |  | 0.068889 | 4.0705 | 4.6397 | 4.4647 | 134.3784 | 8.0223 | 0.050582 | 2.7698 | 3.1877 | 7.1163 | 0 | 2.6566
| 2 | [10 empty] | 1 | 8.5 | 12.1083 | 16.58% | 2.008 | 10.1004 | 0 | 43.7815 | 0 |  | 0.236 | 2.848 | 3.6996 | 3.56 | 155.8604 | 14.635 |  | 0.9239 | 6.9496 | 10.2834 | 19.53% | 2.008 | 8.2754 | 0 | 43.7815 | 0 |  | 0.17813 | 2.1751 | 2.8179 | 2.7115 | 118.7156 | 19.2141 |  | 1 | 8.5 | 12.1083 | 16.58% | 2.008 | 10.1004 | 0 | 43.7815 | 0 |  | 0.068889 | 2.848 | 3.0966 | 2.9797 | 130.4567 | 17.4848 | 0.16165 | 1.9923 | 2.5756 | 7.1163 | 0 | 3.2879
| 3 | [10 empty] | 1 | 8.5 | 13.3542 | 13.89% | 1.8554 | 11.4988 | 0 | 40.1188 | 0 |  | 0.236 | 2.848 | 3.9936 | 3.8429 | 154.1716 | 12.4233 |  | 0.9239 | 6.9496 | 11.4344 | 16.23% | 1.8554 | 9.579 | 0 | 40.1188 | 0 |  | 0.17813 | 2.1751 | 3.0398 | 2.9251 | 117.351 | 16.3213 |  | 1 | 8.5 | 13.3542 | 13.89% | 1.8554 | 11.4988 | 0 | 40.1188 | 0 |  | 0.068889 | 2.848 | 3.1824 | 3.0623 | 122.856 | 15.59 | 0.16165 | 1.9923 | 2.777 | 7.1163 | 0 | 3.0495
| 4 | [10 empty] | 1 | 8.5 | 15.0708 | 10.92% | 1.6451 | 13.4258 | 0 | 35.0718 | 0 |  | 0.236 | 2.848 | 4.3987 | 4.2327 | 148.4492 | 9.8602 |  | 0.9239 | 6.9496 | 13.0204 | 12.63% | 1.6451 | 11.3754 | 0 | 35.0718 | 0 |  | 0.17813 | 2.1751 | 3.3456 | 3.2193 | 112.9078 | 12.964 |  | 1 | 8.5 | 15.0708 | 10.92% | 1.6451 | 13.4258 | 0 | 35.0718 | 0 |  | 0.068889 | 2.848 | 3.3007 | 3.1761 | 111.3915 | 13.1404 | 0.16165 | 1.9923 | 3.0545 | 7.1163 | 0 | 2.7724
| 5 | [10 empty] | 1 | 8.5 | 10.6 | 20.69% | 2.1928 | 8.4072 | 0 | 48.216 | 0 |  | 0.236 | 2.848 | 3.3436 | 3.2174 | 155.1314 | 17.8332 |  | 0.9239 | 6.9496 | 8.8898 | 24.67% | 2.1928 | 6.6971 | 0 | 48.216 | 0 |  | 0.17813 | 2.1751 | 2.5492 | 2.453 | 118.2742 | 23.3905 |  | 1 | 8.5 | 10.6 | 20.69% | 2.1928 | 8.4072 | 0 | 48.216 | 0 |  | 0.068889 | 2.848 | 2.9927 | 2.8797 | 138.8493 | 19.9244 | 0.16165 | 1.9923 | 2.3318 | 7.1163 | 0 | 3.6317
| 6 | [10 empty] | 1 | 8.5 | 12.0542 | 16.71% | 2.0146 | 10.0396 | 0 | 43.9407 | 0 |  | 0.236 | 2.848 | 3.6868 | 3.5477 | 155.8868 | 14.7392 |  | 0.9239 | 6.9496 | 10.2333 | 19.69% | 2.0146 | 8.2187 | 0 | 43.9407 | 0 |  | 0.17813 | 2.1751 | 2.8082 | 2.7023 | 118.7394 | 19.3503 |  | 1 | 8.5 | 12.0542 | 16.71% | 2.0146 | 10.0396 | 0 | 43.9407 | 0 |  | 0.068889 | 2.848 | 3.0928 | 2.9761 | 130.7735 | 17.5696 | 0.16165 | 1.9923 | 2.5669 | 7.1163 | 0 | 3.2991
| 7 | [10 empty] | 1 | 8.5 | 12.6708 | 15.3% | 1.9391 | 10.7318 | 0 | 42.1278 | 0 |  | 0.236 | 2.848 | 3.8323 | 3.6877 | 155.3545 | 13.5944 |  | 0.9239 | 6.9496 | 10.8031 | 17.95% | 1.9391 | 8.864 | 0 | 42.1278 | 0 |  | 0.17813 | 2.1751 | 2.9181 | 2.808 | 118.2931 | 17.8535 |  | 1 | 8.5 | 12.6708 | 15.3% | 1.9391 | 10.7318 | 0 | 42.1278 | 0 |  | 0.068889 | 2.848 | 3.1353 | 3.017 | 127.0998 | 16.6165 | 0.16165 | 1.9923 | 2.6665 | 7.1163 | 0 | 3.1758
| 8 | [10 empty] | 1 | 8.5 | 12.275 | 16.19% | 1.9876 | 10.2874 | 0 | 43.2915 | 0 |  | 0.236 | 2.848 | 3.7389 | 3.5978 | 155.7546 | 14.319 |  | 0.9239 | 6.9496 | 10.4373 | 19.04% | 1.9876 | 8.4498 | 0 | 43.2915 | 0 |  | 0.17813 | 2.1751 | 2.8476 | 2.7401 | 118.6236 | 18.801 |  | 1 | 8.5 | 12.275 | 16.19% | 1.9876 | 10.2874 | 0 | 43.2915 | 0 |  | 0.068889 | 2.848 | 3.1081 | 2.9908 | 129.4749 | 17.2253 | 0.16165 | 1.9923 | 2.6026 | 7.1163 | 0 | 3.2539
| 9 | [10 empty] | 1 | 8.5 | 12.632 | 15.39% | 1.9438 | 10.6882 | 0 | 42.2419 | 0 |  | 0.236 | 2.848 | 3.8232 | 3.6789 | 155.403 | 13.6639 |  | 0.9239 | 6.9496 | 10.7672 | 18.05% | 1.9438 | 8.8233 | 0 | 42.2419 | 0 |  | 0.17813 | 2.1751 | 2.9112 | 2.8013 | 118.3325 | 17.9444 |  | 1 | 8.5 | 12.632 | 15.39% | 1.9438 | 10.6882 | 0 | 42.2419 | 0 |  | 0.068889 | 2.848 | 3.1326 | 3.0144 | 127.3356 | 16.6757 | 0.16165 | 1.9923 | 2.6603 | 7.1163 | 0 | 3.1833
| 10 | [10 empty] | 1 | 8.5 | 11.8417 | 17.23% | 2.0406 | 9.801 | 0 | 44.5655 | 0 |  | 0.236 | 2.848 | 3.6366 | 3.4994 | 155.9526 | 15.1549 |  | 0.9239 | 6.9496 | 10.037 | 20.33% | 2.0406 | 7.9963 | 0 | 44.5655 | 0 |  | 0.17813 | 2.1751 | 2.7704 | 2.6658 | 118.8044 | 19.8935 |  | 1 | 8.5 | 11.8417 | 17.23% | 2.0406 | 9.801 | 0 | 44.5655 | 0 |  | 0.068889 | 2.848 | 3.0782 | 2.962 | 132.005 | 17.9042 | 0.16165 | 1.9923 | 2.5325 | 7.1163 | 0 | 3.3439
| 11 | [10 empty] | 0.022222 | 10.4556 | 10.4929 | 21.39% | 2.2443 | 8.2486 | 0 | 49.4532 | 0 |  | 0.068889 | 3.1822 | 3.2979 | 3.1734 | 156.9374 | 18.5443 |  | 0.11116 | 8.5751 | 8.7618 | 25.61% | 2.2443 | 6.5174 | 0 | 49.4532 | 0 |  | 0.054301 | 2.4228 | 2.514 | 2.4191 | 119.6325 | 24.3269 |  | 0.022222 | 10.4556 | 10.4929 | 21.39% | 2.2443 | 8.2486 | 0 | 49.4532 | 0 |  | 0.068889 | 3.1822 | 3.2979 | 3.1734 | 156.9374 | 18.5443 | 0.053878 | 2.2079 | 2.2983 | 7.1163 | 0 | 3.6845
| 12 | [10 empty] | 1 | 8.5 | 10.85 | 19.93% | 2.1621 | 8.6879 | 0 | 47.481 | 0 |  | 0.236 | 2.848 | 3.4026 | 3.2742 | 155.4623 | 17.2569 |  | 0.9239 | 6.9496 | 9.1208 | 23.71% | 2.1621 | 6.9587 | 0 | 47.481 | 0 |  | 0.17813 | 2.1751 | 2.5937 | 2.4959 | 118.5059 | 22.6384 |  | 1 | 8.5 | 10.85 | 19.93% | 2.1621 | 8.6879 | 0 | 47.481 | 0 |  | 0.068889 | 2.848 | 3.0099 | 2.8963 | 137.5196 | 19.5084 | 0.16165 | 1.9923 | 2.3722 | 7.1163 | 0 | 3.5698
| 13 | [10 empty] | 0.022222 | 10.4556 | 10.4376 | 24.42% | 2.549 | 7.8886 | 0 | 56.7665 | 0 |  | 0.068889 | 3.1822 | 3.1265 | 3.0086 | 170.7851 | 22.4534 |  | 0.11116 | 8.5751 | 8.4853 | 30.04% | 2.549 | 5.9362 | 0 | 56.7665 | 0 |  | 0.054301 | 2.4228 | 2.3789 | 2.2891 | 129.9457 | 29.51 |  | 0.022222 | 10.4556 | 10.4376 | 24.42% | 2.549 | 7.8886 | 0 | 56.7665 | 0 |  | 0.068889 | 3.1822 | 3.1265 | 3.0086 | 170.7851 | 22.4534 | 0.053878 | 2.2079 | 2.1643 | 7.1163 | 0 | 3.9127
| 14 | [10 empty] | 0.022222 | 10.4556 | 10.3622 | 28.61% | 2.9645 | 7.3977 | 0 | 66.738 | 0 |  | 0.068889 | 3.1822 | 2.8929 | 2.7837 | 185.7801 | 28.5295 |  | 0.11116 | 8.5751 | 8.1082 | 36.56% | 2.9645 | 5.1437 | 0 | 66.738 | 0 |  | 0.054301 | 2.4228 | 2.1947 | 2.1119 | 140.9442 | 37.605 |  | 0.022222 | 10.4556 | 10.3622 | 28.61% | 2.9645 | 7.3977 | 0 | 66.738 | 0 |  | 0.068889 | 3.1822 | 2.8929 | 2.7837 | 185.7801 | 28.5295 | 0.053878 | 2.2079 | 1.9816 | 7.1163 | 0 | 4.2735
| 15 | [10 empty] | 0.022222 | 10.4556 | 10.4493 | 23.78% | 2.4847 | 7.9646 | 0 | 55.223 | 0 |  | 0.068889 | 3.1822 | 3.1627 | 3.0434 | 168.0633 | 21.5931 |  | 0.11116 | 8.5751 | 8.5436 | 29.08% | 2.4847 | 6.0589 | 0 | 55.223 | 0 |  | 0.054301 | 2.4228 | 2.4074 | 2.3166 | 127.9273 | 28.3677 |  | 0.022222 | 10.4556 | 10.4493 | 23.78% | 2.4847 | 7.9646 | 0 | 55.223 | 0 |  | 0.068889 | 3.1822 | 3.1627 | 3.0434 | 168.0633 | 21.5931 | 0.053878 | 2.2079 | 2.1926 | 7.1163 | 0 | 3.8622
| 16 | [10 empty] | 1 | 8.5 | 10.8833 | 19.83% | 2.158 | 8.7253 | 0 | 47.383 | 0 |  | 0.236 | 2.848 | 3.4105 | 3.2818 | 155.5001 | 17.1815 |  | 0.9239 | 6.9496 | 9.1516 | 23.58% | 2.158 | 6.9935 | 0 | 47.383 | 0 |  | 0.17813 | 2.1751 | 2.5997 | 2.5016 | 118.532 | 22.5401 |  | 1 | 8.5 | 10.8833 | 19.83% | 2.158 | 8.7253 | 0 | 47.383 | 0 |  | 0.068889 | 2.848 | 3.0122 | 2.8985 | 137.3405 | 19.4533 | 0.16165 | 1.9923 | 2.3776 | 7.1163 | 0 | 3.5617
| 17 | [10 empty] | 1 | 8.5 | 12.5792 | 15.5% | 1.9503 | 10.6289 | 0 | 42.3972 | 0 |  | 0.236 | 2.848 | 3.8107 | 3.6669 | 155.4658 | 13.759 |  | 0.9239 | 6.9496 | 10.7184 | 18.2% | 1.9503 | 8.7681 | 0 | 42.3972 | 0 |  | 0.17813 | 2.1751 | 2.9017 | 2.7922 | 118.3837 | 18.0688 |  | 1 | 8.5 | 12.5792 | 15.5% | 1.9503 | 10.6289 | 0 | 42.3972 | 0 |  | 0.068889 | 2.848 | 3.129 | 3.0109 | 127.6553 | 16.7565 | 0.16165 | 1.9923 | 2.6517 | 7.1163 | 0 | 3.1935
| 18 | [10 empty] | 0.3104 | 13.3272 | 15.9061 | 9.004% | 1.4322 | 14.4739 | 0 | 29.9635 | 0 |  | 0.06135 | 4.0705 | 4.5803 | 4.4074 | 132.0619 | 8.0901 |  | -0.0074407 | 13.469 | 13.4072 | 10.68% | 1.4322 | 11.975 | 0 | 29.9635 | 0 |  | 0.054563 | 3.0401 | 3.4934 | 3.3616 | 100.7251 | 10.607 |  | 0.3104 | 13.3272 | 15.9061 | 9.004% | 1.4322 | 14.4739 | 0 | 29.9635 | 0 |  | 0.068889 | 4.0705 | 4.6429 | 4.4677 | 133.8679 | 7.981 | 0.050582 | 2.7698 | 3.19 | 7.1163 | 0 | 2.6546
| 19 | [10 empty] | 1 | 8.5 | 15.0583 | 10.93% | 1.6466 | 13.4117 | 0 | 35.1085 | 0 |  | 0.236 | 2.848 | 4.3958 | 4.2299 | 148.505 | 9.8771 |  | 0.9239 | 6.9496 | 13.0089 | 12.66% | 1.6466 | 11.3623 | 0 | 35.1085 | 0 |  | 0.17813 | 2.1751 | 3.3434 | 3.2172 | 112.9509 | 12.9862 |  | 1 | 8.5 | 15.0583 | 10.93% | 1.6466 | 13.4117 | 0 | 35.1085 | 0 |  | 0.068889 | 2.848 | 3.2998 | 3.1753 | 111.4792 | 13.1576 | 0.16165 | 1.9923 | 3.0525 | 7.1163 | 0 | 2.7743
| 20 | [10 empty] | 1 | 8.5 | 12.5208 | 15.63% | 1.9574 | 10.5634 | 0 | 42.5687 | 0 |  | 0.236 | 2.848 | 3.7969 | 3.6536 | 155.5308 | 13.8648 |  | 0.9239 | 6.9496 | 10.6645 | 18.35% | 1.9574 | 8.707 | 0 | 42.5687 | 0 |  | 0.17813 | 2.1751 | 2.8914 | 2.7823 | 118.437 | 18.2071 |  | 1 | 8.5 | 12.5208 | 15.63% | 1.9574 | 10.5634 | 0 | 42.5687 | 0 |  | 0.068889 | 2.848 | 3.125 | 3.0071 | 128.0071 | 16.8459 | 0.16165 | 1.9923 | 2.6423 | 7.1163 | 0 | 3.2049
| 21 | [10 empty] | 1 | 8.5 | 10.7542 | 20.21% | 2.1739 | 8.5803 | 0 | 47.7627 | 0 |  | 0.236 | 2.848 | 3.38 | 3.2524 | 155.3453 | 17.4754 |  | 0.9239 | 6.9496 | 9.0322 | 24.07% | 2.1739 | 6.8584 | 0 | 47.7627 | 0 |  | 0.17813 | 2.1751 | 2.5767 | 2.4794 | 118.4245 | 22.9237 |  | 1 | 8.5 | 10.7542 | 20.21% | 2.1739 | 8.5803 | 0 | 47.7627 | 0 |  | 0.068889 | 2.848 | 3.0033 | 2.89 | 138.0322 | 19.6673 | 0.16165 | 1.9923 | 2.3567 | 7.1163 | 0 | 3.5933
| 22 | [10 empty] | 1 | 8.5 | 10.5417 | 20.87% | 2.1999 | 8.3418 | 0 | 48.3875 | 0 |  | 0.236 | 2.848 | 3.3298 | 3.2042 | 155.0422 | 17.9706 |  | 0.9239 | 6.9496 | 8.8359 | 24.9% | 2.1999 | 6.636 | 0 | 48.3875 | 0 |  | 0.17813 | 2.1751 | 2.5388 | 2.443 | 118.2111 | 23.5698 |  | 1 | 8.5 | 10.5417 | 20.87% | 2.1999 | 8.3418 | 0 | 48.3875 | 0 |  | 0.068889 | 2.848 | 2.9886 | 2.8759 | 139.1561 | 20.0222 | 0.16165 | 1.9923 | 2.3224 | 7.1163 | 0 | 3.6464
| 23 | [10 empty] | 1 | 8.5 | 10.5083 | 20.97% | 2.204 | 8.3044 | 0 | 48.4855 | 0 |  | 0.236 | 2.848 | 3.322 | 3.1966 | 154.9892 | 18.0497 |  | 0.9239 | 6.9496 | 8.8051 | 25.03% | 2.204 | 6.6011 | 0 | 48.4855 | 0 |  | 0.17813 | 2.1751 | 2.5329 | 2.4373 | 118.1735 | 23.6729 |  | 1 | 8.5 | 10.5083 | 20.97% | 2.204 | 8.3044 | 0 | 48.4855 | 0 |  | 0.068889 | 2.848 | 2.9864 | 2.8737 | 139.3308 | 20.0781 | 0.16165 | 1.9923 | 2.317 | 7.1163 | 0 | 3.6549
| 24 | [10 empty] | 1 | 8.5 | 14.3958 | 12% | 1.7278 | 12.6681 | 0 | 37.0563 | 0 |  | 0.236 | 2.848 | 4.2394 | 4.0794 | 151.1687 | 10.8096 |  | 0.9239 | 6.9496 | 12.3968 | 13.94% | 1.7278 | 10.669 | 0 | 37.0563 | 0 |  | 0.17813 | 2.1751 | 3.2253 | 3.1036 | 115.0092 | 14.2081 |  | 1 | 8.5 | 14.3958 | 12% | 1.7278 | 12.6681 | 0 | 37.0563 | 0 |  | 0.068889 | 2.848 | 3.2542 | 3.1314 | 116.0364 | 14.0824 | 0.16165 | 1.9923 | 2.9454 | 7.1163 | 0 | 2.8751
| 25 | [10 empty] | 1 | 8.5 | 15.3667 | 10.47% | 1.6088 | 13.7578 | 0 | 34.202 | 0 |  | 0.236 | 2.848 | 4.4685 | 4.2999 | 147.0655 | 9.4654 |  | 0.9239 | 6.9496 | 13.2937 | 12.1% | 1.6088 | 11.6849 | 0 | 34.202 | 0 |  | 0.17813 | 2.1751 | 3.3983 | 3.27 | 111.8421 | 12.4464 |  | 1 | 8.5 | 15.3667 | 10.47% | 1.6088 | 13.7578 | 0 | 34.202 | 0 |  | 0.068889 | 2.848 | 3.321 | 3.1957 | 109.2998 | 12.7359 | 0.16165 | 1.9923 | 3.1023 | 7.1163 | 0 | 2.7297
| 26 | [10 empty] | 1 | 8.5 | 12.8625 | 14.89% | 1.9156 | 10.9469 | 0 | 41.5643 | 0 |  | 0.236 | 2.848 | 3.8776 | 3.7312 | 155.0857 | 13.2561 |  | 0.9239 | 6.9496 | 10.9801 | 17.45% | 1.9156 | 9.0645 | 0 | 41.5643 | 0 |  | 0.17813 | 2.1751 | 2.9522 | 2.8408 | 118.0764 | 17.411 |  | 1 | 8.5 | 12.8625 | 14.89% | 1.9156 | 10.9469 | 0 | 41.5643 | 0 |  | 0.068889 | 2.848 | 3.1485 | 3.0297 | 125.9278 | 16.3254 | 0.16165 | 1.9923 | 2.6975 | 7.1163 | 0 | 3.1393
| 27 | [10 empty] | 1 | 8.5 | 14.8208 | 11.31% | 1.6757 | 13.1451 | 0 | 35.8068 | 0 |  | 0.236 | 2.848 | 4.3397 | 4.176 | 149.5273 | 10.2037 |  | 0.9239 | 6.9496 | 12.7894 | 13.1% | 1.6757 | 11.1138 | 0 | 35.8068 | 0 |  | 0.17813 | 2.1751 | 3.3011 | 3.1765 | 113.7396 | 13.4142 |  | 1 | 8.5 | 14.8208 | 11.31% | 1.6757 | 13.1451 | 0 | 35.8068 | 0 |  | 0.068889 | 2.848 | 3.2834 | 3.1595 | 113.1326 | 13.4862 | 0.16165 | 1.9923 | 3.0141 | 7.1163 | 0 | 2.8096
| 28 | [10 empty] | 0.022222 | 10.4556 | 10.4599 | 23.19% | 2.426 | 8.0339 | 0 | 53.8143 | 0 |  | 0.068889 | 3.1822 | 3.1957 | 3.0751 | 165.4853 | 20.8249 |  | 0.11116 | 8.5751 | 8.5969 | 28.22% | 2.426 | 6.1709 | 0 | 53.8143 | 0 |  | 0.054301 | 2.4228 | 2.4334 | 2.3416 | 126.0112 | 27.3484 |  | 0.022222 | 10.4556 | 10.4599 | 23.19% | 2.426 | 8.0339 | 0 | 53.8143 | 0 |  | 0.068889 | 3.1822 | 3.1957 | 3.0751 | 165.4853 | 20.8249 | 0.053878 | 2.2079 | 2.2184 | 7.1163 | 0 | 3.8173
| 29 | [10 empty] | 0.022222 | 10.4556 | 10.4633 | 23.01% | 2.4071 | 8.0562 | 0 | 53.361 | 0 |  | 0.068889 | 3.1822 | 3.2063 | 3.0853 | 164.6368 | 20.5811 |  | 0.11116 | 8.5751 | 8.614 | 27.94% | 2.4071 | 6.2069 | 0 | 53.361 | 0 |  | 0.054301 | 2.4228 | 2.4418 | 2.3497 | 125.3797 | 27.0251 |  | 0.022222 | 10.4556 | 10.4633 | 23.01% | 2.4071 | 8.0562 | 0 | 53.361 | 0 |  | 0.068889 | 3.1822 | 3.2063 | 3.0853 | 164.6368 | 20.5811 | 0.053878 | 2.2079 | 2.2267 | 7.1163 | 0 | 3.803
| 30 | [10 empty] | 0.022222 | 10.4556 | 10.4654 | 22.89% | 2.3959 | 8.0695 | 0 | 53.0915 | 0 |  | 0.068889 | 3.1822 | 3.2126 | 3.0914 | 164.1279 | 20.4369 |  | 0.11116 | 8.5751 | 8.6242 | 27.78% | 2.3959 | 6.2283 | 0 | 53.0915 | 0 |  | 0.054301 | 2.4228 | 2.4468 | 2.3544 | 125.0008 | 26.8339 |  | 0.022222 | 10.4556 | 10.4654 | 22.89% | 2.3959 | 8.0695 | 0 | 53.0915 | 0 |  | 0.068889 | 3.1822 | 3.2126 | 3.0914 | 164.1279 | 20.4369 | 0.053878 | 2.2079 | 2.2317 | 7.1163 | 0 | 3.7946
| 31 | [10 empty] | 0.022222 | 10.4556 | 10.4808 | 22.05% | 2.3107 | 8.1702 | 0 | 51.0457 | 0 |  | 0.068889 | 3.1822 | 3.2606 | 3.1375 | 160.1582 | 19.3605 |  | 0.11116 | 8.5751 | 8.7015 | 26.55% | 2.3107 | 6.3909 | 0 | 51.0457 | 0 |  | 0.054301 | 2.4228 | 2.4846 | 2.3908 | 122.0402 | 25.4076 |  | 0.022222 | 10.4556 | 10.4808 | 22.05% | 2.3107 | 8.1702 | 0 | 51.0457 | 0 |  | 0.068889 | 3.1822 | 3.2606 | 3.1375 | 160.1582 | 19.3605 | 0.053878 | 2.2079 | 2.2692 | 7.1163 | 0 | 3.7319
IV | 1 | [10 empty] | 0.3104 | 13.3272 | 16.0096 | 8.691% | 1.3914 | 14.6182 | 0 | 28.9835 | 0 |  | 0.06135 | 4.0705 | 4.6007 | 4.4271 | 128.313 | 7.7907 |  | -0.0074407 | 13.469 | 13.4047 | 10.38% | 1.3914 | 12.0133 | 0 | 28.9835 | 0 |  | 0.054563 | 3.0401 | 3.5116 | 3.3791 | 97.938 | 10.207 |  | 0.3104 | 13.3272 | 16.0096 | 8.691% | 1.3914 | 14.6182 | 0 | 28.9835 | 0 |  | 0.068889 | 4.0705 | 4.6659 | 4.4898 | 130.13 | 7.6819 | 0.050582 | 2.7698 | 3.2069 | 7.1163 | 0 | 2.6407
| 2 | [10 empty] | 0.32862 | 13.145 | 17.0049 | 5.946% | 1.0111 | 15.9938 | 0 | 19.8572 | 0 |  | 0.065577 | 4.0283 | 4.7985 | 4.6175 | 91.69 | 5.1176 |  | 0.32862 | 13.145 | 17.0049 | 5.946% | 1.0111 | 15.9938 | 0 | 19.8572 | 0 |  | 0.065577 | 4.0283 | 4.7985 | 4.6175 | 91.69 | 5.1176 |  | 0.32862 | 13.145 | 17.0049 | 5.946% | 1.0111 | 15.9938 | 0 | 19.8572 | 0 |  | 0.068889 | 4.0283 | 4.8374 | 4.6549 | 92.4334 | 5.0764 | 0.045858 | 2.817 | 3.3557 | 7.1163 | 0 | 2.5236
| 3 | [10 empty] | 0.3104 | 13.3272 | 16.0122 | 8.683% | 1.3904 | 14.6218 | 0 | 28.959 | 0 |  | 0.06135 | 4.0705 | 4.6012 | 4.4276 | 128.2188 | 7.7833 |  | -0.0074407 | 13.469 | 13.4047 | 10.37% | 1.3904 | 12.0143 | 0 | 28.959 | 0 |  | 0.054563 | 3.0401 | 3.5121 | 3.3795 | 97.8678 | 10.197 |  | 0.3104 | 13.3272 | 16.0122 | 8.683% | 1.3904 | 14.6218 | 0 | 28.959 | 0 |  | 0.068889 | 4.0705 | 4.6664 | 4.4903 | 130.036 | 7.6745 | 0.050582 | 2.7698 | 3.2073 | 7.1163 | 0 | 2.6403
| 4 | [10 empty] | 0.32862 | 13.145 | 16.7571 | 6.585% | 1.1035 | 15.6536 | 0 | 22.0745 | 0 |  | 0.065577 | 4.0283 | 4.7491 | 4.5699 | 100.8776 | 5.7482 |  | 0.32862 | 13.145 | 16.7571 | 6.585% | 1.1035 | 15.6536 | 0 | 22.0745 | 0 |  | 0.065577 | 4.0283 | 4.7491 | 4.5699 | 100.8776 | 5.7482 |  | 0.32862 | 13.145 | 16.7571 | 6.585% | 1.1035 | 15.6536 | 0 | 22.0745 | 0 |  | 0.068889 | 4.0283 | 4.7855 | 4.6049 | 101.6509 | 5.7045 | 0.045858 | 2.817 | 3.3211 | 7.1163 | 0 | 2.5499
| 5 | [10 empty] | 0.32862 | 13.145 | 17.565 | 4.568% | 0.80238 | 16.7626 | 0 | 0 | 0 |  | 0.065577 | 4.0283 | 4.9103 | 4.725 | 0 | 0 |  | 0.32862 | 13.145 | 17.565 | 4.568% | 0.80238 | 16.7626 | 0 | 0 | 0 |  | 0.065577 | 4.0283 | 4.9103 | 4.725 | 0 | 0 |  | 0.32862 | 13.145 | 17.565 | 4.568% | 0.80238 | 16.7626 | 0 | 0 | 0 |  | 0.068889 | 4.0283 | 4.9548 | 4.7679 | 0 | 0 | 0.045858 | 2.817 | 3.4338 | 7.1163 | 0 | 2.4662
| 6 | [10 empty] | 0.32862 | 13.145 | 17.7211 | 4.199% | 0.74419 | 16.9769 | 0 | 0 | 0 |  | 0.065577 | 4.0283 | 4.9414 | 4.755 | 0 | 0 |  | 0.32862 | 13.145 | 17.7211 | 4.199% | 0.74419 | 16.9769 | 0 | 0 | 0 |  | 0.065577 | 4.0283 | 4.9414 | 4.755 | 0 | 0 |  | 0.32862 | 13.145 | 17.7211 | 4.199% | 0.74419 | 16.9769 | 0 | 0 | 0 |  | 0.068889 | 4.0283 | 4.9876 | 4.7994 | 0 | 0 | 0.045858 | 2.817 | 3.4556 | 7.1163 | 0 | 2.4506
| 7 | [10 empty] | 0.32862 | 13.145 | 16.6352 | 6.907% | 1.1489 | 15.4863 | 0 | 23.1647 | 0 |  | 0.065577 | 4.0283 | 4.7248 | 4.5465 | 105.3178 | 6.0632 |  | 0.32862 | 13.145 | 16.6352 | 6.907% | 1.1489 | 15.4863 | 0 | 23.1647 | 0 |  | 0.065577 | 4.0283 | 4.7248 | 4.5465 | 105.3178 | 6.0632 |  | 0.32862 | 13.145 | 16.6352 | 6.907% | 1.1489 | 15.4863 | 0 | 23.1647 | 0 |  | 0.068889 | 4.0283 | 4.7599 | 4.5803 | 106.102 | 6.0184 | 0.045858 | 2.817 | 3.3041 | 7.1163 | 0 | 2.563
| 8 | [10 empty] | 0.32862 | 13.145 | 16.6407 | 6.892% | 1.1469 | 15.4938 | 0 | 23.1157 | 0 |  | 0.065577 | 4.0283 | 4.7259 | 4.5475 | 105.1194 | 6.049 |  | 0.32862 | 13.145 | 16.6407 | 6.892% | 1.1469 | 15.4938 | 0 | 23.1157 | 0 |  | 0.065577 | 4.0283 | 4.7259 | 4.5475 | 105.1194 | 6.049 |  | 0.32862 | 13.145 | 16.6407 | 6.892% | 1.1469 | 15.4938 | 0 | 23.1157 | 0 |  | 0.068889 | 4.0283 | 4.7611 | 4.5814 | 105.9031 | 6.0042 | 0.045858 | 2.817 | 3.3048 | 7.1163 | 0 | 2.5624
| 9 | [10 empty] | 0.32862 | 13.145 | 16.9433 | 6.103% | 1.0341 | 15.9092 | 0 | 20.4085 | 0 |  | 0.065577 | 4.0283 | 4.7862 | 4.6056 | 93.9939 | 5.2731 |  | 0.32862 | 13.145 | 16.9433 | 6.103% | 1.0341 | 15.9092 | 0 | 20.4085 | 0 |  | 0.065577 | 4.0283 | 4.7862 | 4.6056 | 93.9939 | 5.2731 |  | 0.32862 | 13.145 | 16.9433 | 6.103% | 1.0341 | 15.9092 | 0 | 20.4085 | 0 |  | 0.068889 | 4.0283 | 4.8245 | 4.6425 | 94.7458 | 5.2313 | 0.045858 | 2.817 | 3.3471 | 7.1163 | 0 | 2.5301
| 10 | [10 empty] | 0.3104 | 13.3272 | 16.0587 | 8.544% | 1.372 | 14.6867 | 0 | 28.518 | 0 |  | 0.06135 | 4.0705 | 4.6104 | 4.4365 | 126.5187 | 7.6495 |  | -0.0074407 | 13.469 | 13.4035 | 10.24% | 1.372 | 12.0315 | 0 | 28.518 | 0 |  | 0.054563 | 3.0401 | 3.5202 | 3.3874 | 96.6021 | 10.0184 |  | 0.3104 | 13.3272 | 16.0587 | 8.544% | 1.372 | 14.6867 | 0 | 28.518 | 0 |  | 0.068889 | 4.0705 | 4.6768 | 4.5003 | 128.3393 | 7.5409 | 0.050582 | 2.7698 | 3.2149 | 7.1163 | 0 | 2.6341
| 11 | [10 empty] | 0.3104 | 13.3272 | 15.5802 | 10.02% | 1.5609 | 14.0193 | 0 | 33.0505 | 0 |  | 0.06135 | 4.0705 | 4.5158 | 4.3454 | 143.6189 | 9.0509 |  | -0.0074407 | 13.469 | 13.415 | 11.64% | 1.5609 | 11.8542 | 0 | 33.0505 | 0 |  | 0.054563 | 3.0401 | 3.4361 | 3.3065 | 109.2803 | 11.8949 |  | 0.3104 | 13.3272 | 15.5802 | 10.02% | 1.5609 | 14.0193 | 0 | 33.0505 | 0 |  | 0.068889 | 4.0705 | 4.5706 | 4.3981 | 145.3592 | 8.9425 | 0.050582 | 2.7698 | 3.1369 | 7.1163 | 0 | 2.6996
| 12 | [10 empty] | 0.3104 | 13.3272 | 15.8376 | 9.214% | 1.4593 | 14.3783 | 0 | 30.6128 | 0 |  | 0.06135 | 4.0705 | 4.5667 | 4.3944 | 134.5243 | 8.2899 |  | -0.0074407 | 13.469 | 13.4088 | 10.88% | 1.4593 | 11.9496 | 0 | 30.6128 | 0 |  | 0.054563 | 3.0401 | 3.4814 | 3.35 | 102.5526 | 10.8744 |  | 0.3104 | 13.3272 | 15.8376 | 9.214% | 1.4593 | 14.3783 | 0 | 30.6128 | 0 |  | 0.068889 | 4.0705 | 4.6277 | 4.4531 | 136.3204 | 8.1807 | 0.050582 | 2.7698 | 3.1789 | 7.1163 | 0 | 2.664
| 13 | [10 empty] | 0.3104 | 13.3272 | 15.747 | 9.494% | 1.495 | 14.252 | 0 | 31.4702 | 0 |  | 0.06135 | 4.0705 | 4.5488 | 4.3772 | 137.7507 | 8.5557 |  | -0.0074407 | 13.469 | 13.411 | 11.15% | 1.495 | 11.916 | 0 | 31.4702 | 0 |  | 0.054563 | 3.0401 | 3.4655 | 3.3347 | 104.9433 | 11.2303 |  | 0.3104 | 13.3272 | 15.747 | 9.494% | 1.495 | 14.252 | 0 | 31.4702 | 0 |  | 0.068889 | 4.0705 | 4.6076 | 4.4337 | 139.5304 | 8.4465 | 0.050582 | 2.7698 | 3.1641 | 7.1163 | 0 | 2.6764
| 14 | [10 empty] | 0.3104 | 13.3272 | 15.7367 | 9.526% | 1.4991 | 14.2376 | 0 | 31.5682 | 0 |  | 0.06135 | 4.0705 | 4.5468 | 4.3752 | 138.1175 | 8.5862 |  | -0.0074407 | 13.469 | 13.4113 | 11.18% | 1.4991 | 11.9122 | 0 | 31.5682 | 0 |  | 0.054563 | 3.0401 | 3.4636 | 3.3329 | 105.2149 | 11.2712 |  | 0.3104 | 13.3272 | 15.7367 | 9.526% | 1.4991 | 14.2376 | 0 | 31.5682 | 0 |  | 0.068889 | 4.0705 | 4.6053 | 4.4315 | 139.8952 | 8.4771 | 0.050582 | 2.7698 | 3.1624 | 7.1163 | 0 | 2.6778
| 15 | [10 empty] | 1 | 8.5 | 14.9083 | 11.17% | 1.665 | 13.2434 | 0 | 35.5495 | 0 |  | 0.236 | 2.848 | 4.3604 | 4.1958 | 149.1595 | 10.0824 |  | 0.9239 | 6.9496 | 12.8703 | 12.94% | 1.665 | 11.2053 | 0 | 35.5495 | 0 |  | 0.17813 | 2.1751 | 3.3166 | 3.1915 | 113.4557 | 13.2552 |  | 1 | 8.5 | 14.9083 | 11.17% | 1.665 | 13.2434 | 0 | 35.5495 | 0 |  | 0.068889 | 2.848 | 3.2895 | 3.1653 | 112.526 | 13.3648 | 0.16165 | 1.9923 | 3.0282 | 7.1163 | 0 | 2.7965
| 16 | [10 empty] | 1 | 8.5 | 14.3375 | 12.1% | 1.7349 | 12.6026 | 0 | 37.2277 | 0 |  | 0.236 | 2.848 | 4.2256 | 4.0662 | 151.3752 | 10.895 |  | 0.9239 | 6.9496 | 12.3429 | 14.06% | 1.7349 | 10.608 | 0 | 37.2277 | 0 |  | 0.17813 | 2.1751 | 3.215 | 3.0936 | 115.1692 | 14.32 |  | 1 | 8.5 | 14.3375 | 12.1% | 1.7349 | 12.6026 | 0 | 37.2277 | 0 |  | 0.068889 | 2.848 | 3.2501 | 3.1275 | 116.4295 | 14.165 | 0.16165 | 1.9923 | 2.9359 | 7.1163 | 0 | 2.8844
| 17 | [24 empty] | 0 | 0 | [15 empty] | 0 | 0 | [15 empty] | 0 | 0 | 0.16165 | 1.9923 | 3.0707 | 7.1163 | 0 | 2.7578
| 18 | [24 empty] | 0 | 0 | [15 empty] | 0 | 0 | [15 empty] | 0 | 0 | 0.16165 | 1.9923 | 3.1037 | 7.1163 | 0 | 2.7285
| 19 | [24 empty] | 0 | 0 | [15 empty] | 0 | 0 | [15 empty] | 0 | 0 | 0.050582 | 2.7698 | 3.1388 | 7.1163 | 0 | 2.6979
| 20 | [24 empty] | 0 | 0 | [15 empty] | 0 | 0 | [15 empty] | 0 | 0 | 0.045858 | 2.817 | 3.2861 | 7.1163 | 0 | 2.577
| 21 | [24 empty] | 0 | 0 | [15 empty] | 0 | 0 | [15 empty] | 0 | 0 | 0.045858 | 2.817 | 3.3998 | 7.1163 | 0 | 2.4908
| 22 | [24 empty] | 0 | 0 | [15 empty] | 0 | 0 | [15 empty] | 0 | 0 | 0.045858 | 2.817 | 3.4386 | 7.1163 | 0 | 2.4627
| 23 | [24 empty] | 0 | 0 | [15 empty] | 0 | 0 | [15 empty] | 0 | 0 | 0.045858 | 2.817 | 3.4334 | 7.1163 | 0 | 2.4664
| 24 | [24 empty] | 0 | 0 | [15 empty] | 0 | 0 | [15 empty] | 0 | 0 | 0.16165 | 1.9923 | 2.5648 | 7.1163 | 0 | 3.3017
| 25 | [24 empty] | 0 | 0 | [15 empty] | 0 | 0 | [15 empty] | 0 | 0 | 0.16165 | 1.9923 | 2.6012 | 7.1163 | 0 | 3.2556
| 26 | [24 empty] | 0 | 0 | [15 empty] | 0 | 0 | [15 empty] | 0 | 0 | 0.16165 | 1.9923 | 2.319 | 7.1163 | 0 | 3.6517
| 27 | [24 empty] | 0 | 0 | [15 empty] | 0 | 0 | [15 empty] | 0 | 0 | 0.16165 | 1.9923 | 2.7406 | 7.1163 | 0 | 3.0899
| 28 | [24 empty] | 0 | 0 | [15 empty] | 0 | 0 | [15 empty] | 0 | 0 | 0.16165 | 1.9923 | 2.8201 | 7.1163 | 0 | 3.0029
| 29 | [24 empty] | 0 | 0 | [15 empty] | 0 | 0 | [15 empty] | 0 | 0 | 0.045858 | 2.817 | 3.3351 | 7.1163 | 0 | 2.5392
| 30 | [24 empty] | 0 | 0 | [15 empty] | 0 | 0 | [15 empty] | 0 | 0 | 0.16165 | 1.9923 | 2.3587 | 7.1163 | 0 | 3.5902
V | 1 | [24 empty] | 0 | 0 | [15 empty] | 0 | 0 | [15 empty] | 0 | 0 | 0.050582 | 2.7698 | 3.1287 | 7.1163 | 0 | 2.7067
| 2 | [24 empty] | 0 | 0 | [15 empty] | 0 | 0 | [15 empty] | 0 | 0 | 0.050582 | 2.7698 | 3.1508 | 7.1163 | 0 | 2.6877
| 3 | [24 empty] | 0 | 0 | [15 empty] | 0 | 0 | [15 empty] | 0 | 0 | 0.045858 | 2.817 | 3.3616 | 7.1163 | 0 | 2.5192
| 4 | [24 empty] | 0 | 0 | [15 empty] | 0 | 0 | [15 empty] | 0 | 0 | 0.045858 | 2.817 | 3.361 | 7.1163 | 0 | 2.5196
| 5 | [24 empty] | 0 | 0 | [15 empty] | 0 | 0 | [15 empty] | 0 | 0 | 0.045858 | 2.817 | 3.4395 | 7.1163 | 0 | 2.4621
| 6 | [24 empty] | 0 | 0 | [15 empty] | 0 | 0 | [15 empty] | 0 | 0 | 0.050582 | 2.7698 | 3.1738 | 7.1163 | 0 | 2.6682
| 7 | [24 empty] | 0 | 0 | [15 empty] | 0 | 0 | [15 empty] | 0 | 0 | 0.050582 | 2.7698 | 3.1534 | 7.1163 | 0 | 2.6855
| 8 | [24 empty] | 0 | 0 | [15 empty] | 0 | 0 | [15 empty] | 0 | 0 | 0.045858 | 2.817 | 3.2844 | 7.1163 | 0 | 2.5784
| 9 | [24 empty] | 0 | 0 | [15 empty] | 0 | 0 | [15 empty] | 0 | 0 | 0.045858 | 2.817 | 3.3111 | 7.1163 | 0 | 2.5575
| 10 | [24 empty] | 0 | 0 | [15 empty] | 0 | 0 | [15 empty] | 0 | 0 | 0.045858 | 2.817 | 3.5148 | 7.1163 | 0 | 2.4093
| 11 | [24 empty] | 0 | 0 | [15 empty] | 0 | 0 | [15 empty] | 0 | 0 | 0.045858 | 2.817 | 3.5028 | 7.1163 | 0 | 2.4176
| 12 | [24 empty] | 0 | 0 | [15 empty] | 0 | 0 | [15 empty] | 0 | 0 | 0.045858 | 2.817 | 3.5173 | 7.1163 | 0 | 2.4076
| 13 | [24 empty] | 0 | 0 | [15 empty] | 0 | 0 | [15 empty] | 0 | 0 | 0.045858 | 2.817 | 3.4944 | 7.1163 | 0 | 2.4234
| 14 | [24 empty] | 0 | 0 | [15 empty] | 0 | 0 | [15 empty] | 0 | 0 | 0.045858 | 2.817 | 3.4671 | 7.1163 | 0 | 2.4425
| 15 | [24 empty] | 0 | 0 | [15 empty] | 0 | 0 | [15 empty] | 0 | 0 | 0.045858 | 2.817 | 3.4459 | 7.1163 | 0 | 2.4576
| 16 | [24 empty] | 0 | 0 | [15 empty] | 0 | 0 | [15 empty] | 0 | 0 | 0.045858 | 2.817 | 3.4415 | 7.1163 | 0 | 2.4607
| 17 | [24 empty] | 0 | 0 | [15 empty] | 0 | 0 | [15 empty] | 0 | 0 | 0.045858 | 2.817 | 3.5097 | 7.1163 | 0 | 2.4129
| 18 | [24 empty] | 0 | 0 | [15 empty] | 0 | 0 | [15 empty] | 0 | 0 | 0.045858 | 2.817 | 3.5683 | 7.1163 | 0 | 2.3732
| 19 | [24 empty] | 0 | 0 | [15 empty] | 0 | 0 | [15 empty] | 0 | 0 | 0.045858 | 2.817 | 3.5744 | 7.1163 | 0 | 2.3691
| 20 | [24 empty] | 0 | 0 | [15 empty] | 0 | 0 | [15 empty] | 0 | 0 | 0.045858 | 2.817 | 3.5408 | 7.1163 | 0 | 2.3916
| 21 | [24 empty] | 0 | 0 | [15 empty] | 0 | 0 | [15 empty] | 0 | 0 | 0.045858 | 2.817 | 3.563 | 7.1163 | 0 | 2.3768
| 22 | [24 empty] | 0 | 0 | [15 empty] | 0 | 0 | [15 empty] | 0 | 0 | 0.045858 | 2.817 | 3.3874 | 7.1163 | 0 | 2.5
| 23 | [24 empty] | 0 | 0 | [15 empty] | 0 | 0 | [15 empty] | 0 | 0 | 0.045858 | 2.817 | 3.3629 | 7.1163 | 0 | 2.5182
| 24 | [24 empty] | 0 | 0 | [15 empty] | 0 | 0 | [15 empty] | 0 | 0 | 0.045858 | 2.817 | 3.4233 | 7.1163 | 0 | 2.4737
| 25 | [24 empty] | 0 | 0 | [15 empty] | 0 | 0 | [15 empty] | 0 | 0 | 0.045858 | 2.817 | 3.5219 | 7.1163 | 0 | 2.4045
| 26 | [24 empty] | 0 | 0 | [15 empty] | 0 | 0 | [15 empty] | 0 | 0 | 0.045858 | 2.817 | 3.5766 | 7.1163 | 0 | 2.3677
| 27 | [24 empty] | 0 | 0 | [15 empty] | 0 | 0 | [15 empty] | 0 | 0 | 0.045858 | 2.817 | 3.5928 | 7.1163 | 0 | 2.357
| 28 | [24 empty] | 0 | 0 | [15 empty] | 0 | 0 | [15 empty] | 0 | 0 | 0.045858 | 2.817 | 3.5697 | 7.1163 | 0 | 2.3723
| 29 | [24 empty] | 0 | 0 | [15 empty] | 0 | 0 | [15 empty] | 0 | 0 | 0.045858 | 2.817 | 3.4823 | 7.1163 | 0 | 2.4318
| 30 | [24 empty] | 0 | 0 | [15 empty] | 0 | 0 | [15 empty] | 0 | 0 | 0.045858 | 2.817 | 3.5284 | 7.1163 | 0 | 2.4001
| 31 | [24 empty] | 0 | 0 | [15 empty] | 0 | 0 | [15 empty] | 0 | 0 | 0.045858 | 2.817 | 3.4338 | 7.1163 | 0 | 2.4662
VI | 1 | [24 empty] | 0 | 0 | [15 empty] | 0 | 0 | [15 empty] | 0 | 0 | 0.045858 | 2.817 | 3.5836 | 7.1163 | 0 | 2.3631
| 2 | [24 empty] | 0 | 0 | [15 empty] | 0 | 0 | [15 empty] | 0 | 0 | 0.045858 | 2.817 | 3.5813 | 7.1163 | 0 | 2.3646
| 3 | [24 empty] | 0 | 0 | [15 empty] | 0 | 0 | [15 empty] | 0 | 0 | 0.063481 | 2.4646 | 3.7358 | 7.1163 | 0 | 2.2668
| 4 | [24 empty] | 0 | 0 | [15 empty] | 0 | 0 | [15 empty] | 0 | 0 | 0.045858 | 2.817 | 3.6425 | 7.1163 | 0 | 2.3249
| 5 | [24 empty] | 0 | 0 | [15 empty] | 0 | 0 | [15 empty] | 0 | 0 | 0.063481 | 2.4646 | 3.758 | 7.1163 | 0 | 2.2534
| 6 | [24 empty] | 0 | 0 | [15 empty] | 0 | 0 | [15 empty] | 0 | 0 | 0.063481 | 2.4646 | 3.9154 | 7.1163 | 0 | 2.1629
| 7 | [24 empty] | 0 | 0 | [15 empty] | 0 | 0 | [15 empty] | 0 | 0 | 0.063481 | 2.4646 | 4.0992 | 7.1163 | 0 | 2.0659
| 8 | [24 empty] | 0 | 0 | [15 empty] | 0 | 0 | [15 empty] | 0 | 0 | 0.063481 | 2.4646 | 3.8585 | 7.1163 | 0 | 2.1947
| 9 | [24 empty] | 0 | 0 | [15 empty] | 0 | 0 | [15 empty] | 0 | 0 | 0.045858 | 2.817 | 3.7141 | 7.1163 | 0 | 2.28
| 10 | [24 empty] | 0 | 0 | [15 empty] | 0 | 0 | [15 empty] | 0 | 0 | 0.063481 | 2.4646 | 3.8503 | 7.1163 | 0 | 2.1994
| 11 | [24 empty] | 0 | 0 | [15 empty] | 0 | 0 | [15 empty] | 0 | 0 | 0.063481 | 2.4646 | 3.8038 | 7.1163 | 0 | 2.2263
| 12 | [24 empty] | 0 | 0 | [15 empty] | 0 | 0 | [15 empty] | 0 | 0 | 0.045858 | 2.817 | 3.6522 | 7.1163 | 0 | 2.3187
| 13 | [24 empty] | 0 | 0 | [15 empty] | 0 | 0 | [15 empty] | 0 | 0 | 0.045858 | 2.817 | 3.4917 | 7.1163 | 0 | 2.4253
| 14 | [24 empty] | 0 | 0 | [15 empty] | 0 | 0 | [15 empty] | 0 | 0 | 0.045858 | 2.817 | 3.4078 | 7.1163 | 0 | 2.485
| 15 | [24 empty] | 0 | 0 | [15 empty] | 0 | 0 | [15 empty] | 0 | 0 | 0.045858 | 2.817 | 3.5003 | 7.1163 | 0 | 2.4193
| 16 | [24 empty] | 0 | 0 | [15 empty] | 0 | 0 | [15 empty] | 0 | 0 | 0.045858 | 2.817 | 3.5183 | 7.1163 | 0 | 2.407
| 17 | [24 empty] | 0 | 0 | [15 empty] | 0 | 0 | [15 empty] | 0 | 0 | 0.045858 | 2.817 | 3.5525 | 7.1163 | 0 | 2.3838
| 18 | [24 empty] | 0 | 0 | [15 empty] | 0 | 0 | [15 empty] | 0 | 0 | 0.045858 | 2.817 | 3.5064 | 7.1163 | 0 | 2.4151
| 19 | [24 empty] | 0 | 0 | [15 empty] | 0 | 0 | [15 empty] | 0 | 0 | 0.045858 | 2.817 | 3.4629 | 7.1163 | 0 | 2.4455
| 20 | [24 empty] | 0 | 0 | [15 empty] | 0 | 0 | [15 empty] | 0 | 0 | 0.045858 | 2.817 | 3.5601 | 7.1163 | 0 | 2.3787
| 21 | [24 empty] | 0 | 0 | [15 empty] | 0 | 0 | [15 empty] | 0 | 0 | 0.045858 | 2.817 | 3.6555 | 7.1163 | 0 | 2.3166
| 22 | [24 empty] | 0 | 0 | [15 empty] | 0 | 0 | [15 empty] | 0 | 0 | 0.045858 | 2.817 | 3.7124 | 7.1163 | 0 | 2.2811
| 23 | [24 empty] | 0 | 0 | [15 empty] | 0 | 0 | [15 empty] | 0 | 0 | 0.045858 | 2.817 | 3.5802 | 7.1163 | 0 | 2.3653
| 24 | [24 empty] | 0 | 0 | [15 empty] | 0 | 0 | [15 empty] | 0 | 0 | 0.045858 | 2.817 | 3.4871 | 7.1163 | 0 | 2.4285
| 25 | [24 empty] | 0 | 0 | [15 empty] | 0 | 0 | [15 empty] | 0 | 0 | 0.045858 | 2.817 | 3.5599 | 7.1163 | 0 | 2.3788
| 26 | [24 empty] | 0 | 0 | [15 empty] | 0 | 0 | [15 empty] | 0 | 0 | 0.045858 | 2.817 | 3.7092 | 7.1163 | 0 | 2.2831
| 27 | [24 empty] | 0 | 0 | [15 empty] | 0 | 0 | [15 empty] | 0 | 0 | 0.045858 | 2.817 | 3.717 | 7.1163 | 0 | 2.2783
| 28 | [24 empty] | 0 | 0 | [15 empty] | 0 | 0 | [15 empty] | 0 | 0 | 0.045858 | 2.817 | 3.7292 | 7.1163 | 0 | 2.2708
| 29 | [24 empty] | 0 | 0 | [15 empty] | 0 | 0 | [15 empty] | 0 | 0 | 0.045858 | 2.817 | 3.72 | 7.1163 | 0 | 2.2764
| 30 | [24 empty] | 0 | 0 | [15 empty] | 0 | 0 | [15 empty] | 0 | 0 | 0.045858 | 2.817 | 3.7179 | 7.1163 | 0 | 2.2777
VII | 1 | [24 empty] | 0 | 0 | [15 empty] | 0 | 0 | [15 empty] | 0 | 0 | 0.045858 | 2.817 | 3.523 | 7.1163 | 0 | 2.4037
| 2 | [24 empty] | 0 | 0 | [15 empty] | 0 | 0 | [15 empty] | 0 | 0 | 0.045858 | 2.817 | 3.6643 | 7.1163 | 0 | 2.3111
| 3 | [24 empty] | 0 | 0 | [15 empty] | 0 | 0 | [15 empty] | 0 | 0 | 0.063481 | 2.4646 | 3.7474 | 7.1163 | 0 | 2.2598
| 4 | [24 empty] | 0 | 0 | [15 empty] | 0 | 0 | [15 empty] | 0 | 0 | 0.045858 | 2.817 | 3.5561 | 7.1163 | 0 | 2.3814
| 5 | [24 empty] | 0 | 0 | [15 empty] | 0 | 0 | [15 empty] | 0 | 0 | 0.045858 | 2.817 | 3.5265 | 7.1163 | 0 | 2.4014
| 6 | [24 empty] | 0 | 0 | [15 empty] | 0 | 0 | [15 empty] | 0 | 0 | 0.045858 | 2.817 | 3.571 | 7.1163 | 0 | 2.3714
| 7 | [24 empty] | 0 | 0 | [15 empty] | 0 | 0 | [15 empty] | 0 | 0 | 0.045858 | 2.817 | 3.615 | 7.1163 | 0 | 2.3426
| 8 | [24 empty] | 0 | 0 | [15 empty] | 0 | 0 | [15 empty] | 0 | 0 | 0.045858 | 2.817 | 3.6709 | 7.1163 | 0 | 2.3069
| 9 | [24 empty] | 0 | 0 | [15 empty] | 0 | 0 | [15 empty] | 0 | 0 | 0.045858 | 2.817 | 3.6965 | 7.1163 | 0 | 2.2909
| 10 | [24 empty] | 0 | 0 | [15 empty] | 0 | 0 | [15 empty] | 0 | 0 | 0.063481 | 2.4646 | 3.7863 | 7.1163 | 0 | 2.2366
| 11 | [24 empty] | 0 | 0 | [15 empty] | 0 | 0 | [15 empty] | 0 | 0 | 0.063481 | 2.4646 | 3.7543 | 7.1163 | 0 | 2.2557
| 12 | [24 empty] | 0 | 0 | [15 empty] | 0 | 0 | [15 empty] | 0 | 0 | 0.063481 | 2.4646 | 3.8379 | 7.1163 | 0 | 2.2065
| 13 | [24 empty] | 0 | 0 | [15 empty] | 0 | 0 | [15 empty] | 0 | 0 | 0.063481 | 2.4646 | 3.7633 | 7.1163 | 0 | 2.2503
| 14 | [24 empty] | 0 | 0 | [15 empty] | 0 | 0 | [15 empty] | 0 | 0 | 0.045858 | 2.817 | 3.6794 | 7.1163 | 0 | 2.3016
| 15 | [24 empty] | 0 | 0 | [15 empty] | 0 | 0 | [15 empty] | 0 | 0 | 0.045858 | 2.817 | 3.6094 | 7.1163 | 0 | 2.3462
| 16 | [24 empty] | 0 | 0 | [15 empty] | 0 | 0 | [15 empty] | 0 | 0 | 0.045858 | 2.817 | 3.5615 | 7.1163 | 0 | 2.3778
| 17 | [24 empty] | 0 | 0 | [15 empty] | 0 | 0 | [15 empty] | 0 | 0 | 0.045858 | 2.817 | 3.6404 | 7.1163 | 0 | 2.3262
| 18 | [24 empty] | 0 | 0 | [15 empty] | 0 | 0 | [15 empty] | 0 | 0 | 0.063481 | 2.4646 | 3.8659 | 7.1163 | 0 | 2.1905
| 19 | [24 empty] | 0 | 0 | [15 empty] | 0 | 0 | [15 empty] | 0 | 0 | 0.045858 | 2.817 | 3.6549 | 7.1163 | 0 | 2.317
| 20 | [24 empty] | 0 | 0 | [15 empty] | 0 | 0 | [15 empty] | 0 | 0 | 0.045858 | 2.817 | 3.4825 | 7.1163 | 0 | 2.4317
| 21 | [24 empty] | 0 | 0 | [15 empty] | 0 | 0 | [15 empty] | 0 | 0 | 0.045858 | 2.817 | 3.4252 | 7.1163 | 0 | 2.4724
| 22 | [24 empty] | 0 | 0 | [15 empty] | 0 | 0 | [15 empty] | 0 | 0 | 0.045858 | 2.817 | 3.5385 | 7.1163 | 0 | 2.3932
| 23 | [24 empty] | 0 | 0 | [15 empty] | 0 | 0 | [15 empty] | 0 | 0 | 0.063481 | 2.4646 | 3.7593 | 7.1163 | 0 | 2.2526
| 24 | [24 empty] | 0 | 0 | [15 empty] | 0 | 0 | [15 empty] | 0 | 0 | 0.063481 | 2.4646 | 3.8455 | 7.1163 | 0 | 2.2021
| 25 | [24 empty] | 0 | 0 | [15 empty] | 0 | 0 | [15 empty] | 0 | 0 | 0.045858 | 2.817 | 3.5273 | 7.1163 | 0 | 2.4008
| 26 | [24 empty] | 0 | 0 | [15 empty] | 0 | 0 | [15 empty] | 0 | 0 | 0.045858 | 2.817 | 3.5038 | 7.1163 | 0 | 2.4169
| 27 | [24 empty] | 0 | 0 | [15 empty] | 0 | 0 | [15 empty] | 0 | 0 | 0.045858 | 2.817 | 3.5001 | 7.1163 | 0 | 2.4195
| 28 | [24 empty] | 0 | 0 | [15 empty] | 0 | 0 | [15 empty] | 0 | 0 | 0.045858 | 2.817 | 3.5139 | 7.1163 | 0 | 2.41
| 29 | [24 empty] | 0 | 0 | [15 empty] | 0 | 0 | [15 empty] | 0 | 0 | 0.045858 | 2.817 | 3.4843 | 7.1163 | 0 | 2.4305
| 30 | [24 empty] | 0 | 0 | [15 empty] | 0 | 0 | [15 empty] | 0 | 0 | 0.045858 | 2.817 | 3.5792 | 7.1163 | 0 | 2.366
| 31 | [24 empty] | 0 | 0 | [15 empty] | 0 | 0 | [15 empty] | 0 | 0 | 0.045858 | 2.817 | 3.523 | 7.1163 | 0 | 2.4037
VIII | 1 | [24 empty] | 0 | 0 | [15 empty] | 0 | 0 | [15 empty] | 0 | 0 | 0.045858 | 2.817 | 3.4569 | 7.1163 | 0 | 2.4497
| 2 | [24 empty] | 0 | 0 | [15 empty] | 0 | 0 | [15 empty] | 0 | 0 | 0.045858 | 2.817 | 3.408 | 7.1163 | 0 | 2.4848
| 3 | [24 empty] | 0 | 0 | [15 empty] | 0 | 0 | [15 empty] | 0 | 0 | 0.045858 | 2.817 | 3.3608 | 7.1163 | 0 | 2.5197
| 4 | [24 empty] | 0 | 0 | [15 empty] | 0 | 0 | [15 empty] | 0 | 0 | 0.045858 | 2.817 | 3.4201 | 7.1163 | 0 | 2.4761
| 5 | [24 empty] | 0 | 0 | [15 empty] | 0 | 0 | [15 empty] | 0 | 0 | 0.045858 | 2.817 | 3.5206 | 7.1163 | 0 | 2.4054
| 6 | [24 empty] | 0 | 0 | [15 empty] | 0 | 0 | [15 empty] | 0 | 0 | 0.045858 | 2.817 | 3.6041 | 7.1163 | 0 | 2.3497
| 7 | [24 empty] | 0 | 0 | [15 empty] | 0 | 0 | [15 empty] | 0 | 0 | 0.045858 | 2.817 | 3.6606 | 7.1163 | 0 | 2.3134
| 8 | [24 empty] | 0 | 0 | [15 empty] | 0 | 0 | [15 empty] | 0 | 0 | 0.045858 | 2.817 | 3.6904 | 7.1163 | 0 | 2.2947
| 9 | [24 empty] | 0 | 0 | [15 empty] | 0 | 0 | [15 empty] | 0 | 0 | 0.045858 | 2.817 | 3.6249 | 7.1163 | 0 | 2.3362
| 10 | [24 empty] | 0 | 0 | [15 empty] | 0 | 0 | [15 empty] | 0 | 0 | 0.045858 | 2.817 | 3.6333 | 7.1163 | 0 | 2.3308
| 11 | [24 empty] | 0 | 0 | [15 empty] | 0 | 0 | [15 empty] | 0 | 0 | 0.045858 | 2.817 | 3.6713 | 7.1163 | 0 | 2.3066
| 12 | [24 empty] | 0 | 0 | [15 empty] | 0 | 0 | [15 empty] | 0 | 0 | 0.063481 | 2.4646 | 3.7503 | 7.1163 | 0 | 2.258
| 13 | [24 empty] | 0 | 0 | [15 empty] | 0 | 0 | [15 empty] | 0 | 0 | 0.045858 | 2.817 | 3.6977 | 7.1163 | 0 | 2.2902
| 14 | [24 empty] | 0 | 0 | [15 empty] | 0 | 0 | [15 empty] | 0 | 0 | 0.063481 | 2.4646 | 3.7403 | 7.1163 | 0 | 2.2641
| 15 | [24 empty] | 0 | 0 | [15 empty] | 0 | 0 | [15 empty] | 0 | 0 | 0.063481 | 2.4646 | 3.9085 | 7.1163 | 0 | 2.1667
| 16 | [24 empty] | 0 | 0 | [15 empty] | 0 | 0 | [15 empty] | 0 | 0 | 0.063481 | 2.4646 | 4.0164 | 7.1163 | 0 | 2.1084
| 17 | [24 empty] | 0 | 0 | [15 empty] | 0 | 0 | [15 empty] | 0 | 0 | 0.063481 | 2.4646 | 4.0331 | 7.1163 | 0 | 2.0997
| 18 | [24 empty] | 0 | 0 | [15 empty] | 0 | 0 | [15 empty] | 0 | 0 | 0.045858 | 2.817 | 3.7206 | 7.1163 | 0 | 2.2761
| 19 | [24 empty] | 0 | 0 | [15 empty] | 0 | 0 | [15 empty] | 0 | 0 | 0.045858 | 2.817 | 3.6956 | 7.1163 | 0 | 2.2915
| 20 | [24 empty] | 0 | 0 | [15 empty] | 0 | 0 | [15 empty] | 0 | 0 | 0.063481 | 2.4646 | 3.7961 | 7.1163 | 0 | 2.2308
| 21 | [24 empty] | 0 | 0 | [15 empty] | 0 | 0 | [15 empty] | 0 | 0 | 0.063481 | 2.4646 | 3.9061 | 7.1163 | 0 | 2.168
| 22 | [24 empty] | 0 | 0 | [15 empty] | 0 | 0 | [15 empty] | 0 | 0 | 0.063481 | 2.4646 | 3.926 | 7.1163 | 0 | 2.157
| 23 | [24 empty] | 0 | 0 | [15 empty] | 0 | 0 | [15 empty] | 0 | 0 | 0.063481 | 2.4646 | 3.749 | 7.1163 | 0 | 2.2588
| 24 | [24 empty] | 0 | 0 | [15 empty] | 0 | 0 | [15 empty] | 0 | 0 | 0.045858 | 2.817 | 3.6302 | 7.1163 | 0 | 2.3327
| 25 | [24 empty] | 0 | 0 | [15 empty] | 0 | 0 | [15 empty] | 0 | 0 | 0.045858 | 2.817 | 3.6109 | 7.1163 | 0 | 2.3452
| 26 | [24 empty] | 0 | 0 | [15 empty] | 0 | 0 | [15 empty] | 0 | 0 | 0.045858 | 2.817 | 3.456 | 7.1163 | 0 | 2.4504
| 27 | [24 empty] | 0 | 0 | [15 empty] | 0 | 0 | [15 empty] | 0 | 0 | 0.045858 | 2.817 | 3.4734 | 7.1163 | 0 | 2.4381
| 28 | [24 empty] | 0 | 0 | [15 empty] | 0 | 0 | [15 empty] | 0 | 0 | 0.045858 | 2.817 | 3.4136 | 7.1163 | 0 | 2.4808
| 29 | [24 empty] | 0 | 0 | [15 empty] | 0 | 0 | [15 empty] | 0 | 0 | 0.045858 | 2.817 | 3.3595 | 7.1163 | 0 | 2.5207
| 30 | [24 empty] | 0 | 0 | [15 empty] | 0 | 0 | [15 empty] | 0 | 0 | 0.045858 | 2.817 | 3.3836 | 7.1163 | 0 | 2.5028
IX | 1 | [10 empty] | 0.32862 | 13.145 | 16.5435 | 7.152% | 1.1831 | 15.3603 | 0 | 23.9855 | 0 |  | 0.065577 | 4.0283 | 4.7065 | 4.5289 | 108.6268 | 6.3024 |  | 0.32862 | 13.145 | 16.5435 | 7.152% | 1.1831 | 15.3603 | 0 | 23.9855 | 0 |  | 0.065577 | 4.0283 | 4.7065 | 4.5289 | 108.6268 | 6.3024 |  | 0.32862 | 13.145 | 16.5435 | 7.152% | 1.1831 | 15.3603 | 0 | 23.9855 | 0 |  | 0.068889 | 4.0283 | 4.7407 | 4.5618 | 109.4174 | 6.2569 | 0.045858 | 2.817 | 3.2913 | 7.1163 | 0 | 2.573
| 2 | [10 empty] | 0.32862 | 13.145 | 17.0939 | 5.721% | 0.97796 | 16.116 | 0 | 0 | 0 |  | 0.065577 | 4.0283 | 4.8163 | 4.6345 | 0 | 0 |  | 0.32862 | 13.145 | 17.0939 | 5.721% | 0.97796 | 16.116 | 0 | 0 | 0 |  | 0.065577 | 4.0283 | 4.8163 | 4.6345 | 0 | 0 |  | 0.32862 | 13.145 | 17.0939 | 5.721% | 0.97796 | 16.116 | 0 | 0 | 0 |  | 0.068889 | 4.0283 | 4.8561 | 4.6728 | 0 | 0 | 0.045858 | 2.817 | 3.3681 | 7.1163 | 0 | 2.5143
| 3 | [10 empty] | 0.32862 | 13.145 | 17.4362 | 4.877% | 0.85035 | 16.5859 | 0 | 0 | 0 |  | 0.065577 | 4.0283 | 4.8846 | 4.7003 | 0 | 0 |  | 0.32862 | 13.145 | 17.4362 | 4.877% | 0.85035 | 16.5859 | 0 | 0 | 0 |  | 0.065577 | 4.0283 | 4.8846 | 4.7003 | 0 | 0 |  | 0.32862 | 13.145 | 17.4362 | 4.877% | 0.85035 | 16.5859 | 0 | 0 | 0 |  | 0.068889 | 4.0283 | 4.9279 | 4.7419 | 0 | 0 | 0.045858 | 2.817 | 3.4159 | 7.1163 | 0 | 2.4791
| 4 | [10 empty] | 0 | 0 | 0 | 0% | 0 | 0 | 0 | 0 | 0 |  | 0 | 0 | 0 | 0 | 0 | 0 |  | 0 | 0 | 0 | 0% | 0 | 0 | 0 | 0 | 0 |  | 0 | 0 | 0 | 0 | 0 | 0 |  | 0 | 0 | 0 | 0% | 0 | 0 | 0 | 0 | 0 |  | 0.068889 | 0 | 1.0646 | 1.0244 | 0 | 0 | 0.045858 | 2.817 | 3.5257 | 7.1163 | 0 | 2.4019
| 5 | [10 empty] | 0.32862 | 13.145 | 17.7471 | 4.139% | 0.73449 | 17.0126 | 0 | 0 | 0 |  | 0.065577 | 4.0283 | 4.9466 | 4.76 | 0 | 0 |  | 0.32862 | 13.145 | 17.7471 | 4.139% | 0.73449 | 17.0126 | 0 | 0 | 0 |  | 0.065577 | 4.0283 | 4.9466 | 4.76 | 0 | 0 |  | 0.32862 | 13.145 | 17.7471 | 4.139% | 0.73449 | 17.0126 | 0 | 0 | 0 |  | 0.068889 | 4.0283 | 4.993 | 4.8046 | 0 | 0 | 0.045858 | 2.817 | 3.4592 | 7.1163 | 0 | 2.4481
| 6 | [10 empty] | 0 | 0 | 0 | 0% | 0 | 0 | 0 | 0 | 0 |  | 0 | 0 | 0 | 0 | 0 | 0 |  | 0 | 0 | 0 | 0% | 0 | 0 | 0 | 0 | 0 |  | 0 | 0 | 0 | 0 | 0 | 0 |  | 0 | 0 | 0 | 0% | 0 | 0 | 0 | 0 | 0 |  | 0.068889 | 0 | 1.0549 | 1.0151 | 0 | 0 | 0.045858 | 2.817 | 3.5192 | 7.1163 | 0 | 2.4063
| 7 | [10 empty] | 0.32862 | 13.145 | 17.7361 | 4.164% | 0.73857 | 16.9975 | 0 | 0 | 0 |  | 0.065577 | 4.0283 | 4.9444 | 4.7579 | 0 | 0 |  | 0.32862 | 13.145 | 17.7361 | 4.164% | 0.73857 | 16.9975 | 0 | 0 | 0 |  | 0.065577 | 4.0283 | 4.9444 | 4.7579 | 0 | 0 |  | 0.32862 | 13.145 | 17.7361 | 4.164% | 0.73857 | 16.9975 | 0 | 0 | 0 |  | 0.068889 | 4.0283 | 4.9907 | 4.8024 | 0 | 0 | 0.045858 | 2.817 | 3.4577 | 7.1163 | 0 | 2.4491
| 8 | [10 empty] | 0 | 0 | 0 | 0% | 0 | 0 | 0 | 0 | 0 |  | 0 | 0 | 0 | 0 | 0 | 0 |  | 0 | 0 | 0 | 0% | 0 | 0 | 0 | 0 | 0 |  | 0 | 0 | 0 | 0 | 0 | 0 |  | 0 | 0 | 0 | 0% | 0 | 0 | 0 | 0 | 0 |  | 0.068889 | 0 | 1.0465 | 1.007 | 0 | 0 | 0.045858 | 2.817 | 3.5137 | 7.1163 | 0 | 2.4101
| 9 | [10 empty] | 0 | 0 | 0 | 0% | 0 | 0 | 0 | 0 | 0 |  | 0 | 0 | 0 | 0 | 0 | 0 |  | 0 | 0 | 0 | 0% | 0 | 0 | 0 | 0 | 0 |  | 0 | 0 | 0 | 0 | 0 | 0 |  | 0 | 0 | 0 | 0% | 0 | 0 | 0 | 0 | 0 |  | 0.068889 | 0 | 1.0965 | 1.0551 | 0 | 0 | 0.045858 | 2.817 | 3.5469 | 7.1163 | 0 | 2.3875
| 10 | [10 empty] | 0 | 0 | 0 | 0% | 0 | 0 | 0 | 0 | 0 |  | 0 | 0 | 0 | 0 | 0 | 0 |  | 0 | 0 | 0 | 0% | 0 | 0 | 0 | 0 | 0 |  | 0 | 0 | 0 | 0 | 0 | 0 |  | 0 | 0 | 0 | 0% | 0 | 0 | 0 | 0 | 0 |  | 0.068889 | 0 | 1.1051 | 1.0634 | 0 | 0 | 0.045858 | 2.817 | 3.5527 | 7.1163 | 0 | 2.3837
| 11 | [10 empty] | 0 | 0 | 0 | 0% | 0 | 0 | 0 | 0 | 0 |  | 0 | 0 | 0 | 0 | 0 | 0 |  | 0 | 0 | 0 | 0% | 0 | 0 | 0 | 0 | 0 |  | 0 | 0 | 0 | 0 | 0 | 0 |  | 0 | 0 | 0 | 0% | 0 | 0 | 0 | 0 | 0 |  | 0.068889 | 0 | 1.2371 | 1.1904 | 0 | 0 | 0.045858 | 2.817 | 3.6406 | 7.1163 | 0 | 2.3261
| 12 | [10 empty] | 0 | 0 | 0 | 0% | 0 | 0 | 0 | 0 | 0 |  | 0 | 0 | 0 | 0 | 0 | 0 |  | 0 | 0 | 0 | 0% | 0 | 0 | 0 | 0 | 0 |  | 0 | 0 | 0 | 0 | 0 | 0 |  | 0 | 0 | 0 | 0% | 0 | 0 | 0 | 0 | 0 |  | 0.068889 | 0 | 1.304 | 1.2548 | 0 | 0 | 0.045858 | 2.817 | 3.6851 | 7.1163 | 0 | 2.298
| 13 | [10 empty] | 0 | 0 | 0 | 0% | 0 | 0 | 0 | 0 | 0 |  | 0 | 0 | 0 | 0 | 0 | 0 |  | 0 | 0 | 0 | 0% | 0 | 0 | 0 | 0 | 0 |  | 0 | 0 | 0 | 0 | 0 | 0 |  | 0 | 0 | 0 | 0% | 0 | 0 | 0 | 0 | 0 |  | 0.068889 | 0 | 1.3396 | 1.2891 | 0 | 0 | 0.045858 | 2.817 | 3.7088 | 7.1163 | 0 | 2.2833
| 14 | [10 empty] | 0.32862 | 13.145 | 17.5841 | 4.522% | 0.79523 | 16.7889 | 0 | 0 | 0 |  | 0.065577 | 4.0283 | 4.9141 | 4.7287 | 0 | 0 |  | 0.32862 | 13.145 | 17.5841 | 4.522% | 0.79523 | 16.7889 | 0 | 0 | 0 |  | 0.065577 | 4.0283 | 4.9141 | 4.7287 | 0 | 0 |  | 0.32862 | 13.145 | 17.5841 | 4.522% | 0.79523 | 16.7889 | 0 | 0 | 0 |  | 0.068889 | 4.0283 | 4.9589 | 4.7717 | 0 | 0 | 0.045858 | 2.817 | 3.4365 | 7.1163 | 0 | 2.4642
| 15 | [10 empty] | 0.32862 | 13.145 | 16.7365 | 6.639% | 1.1112 | 15.6254 | 0 | 22.2583 | 0 |  | 0.065577 | 4.0283 | 4.745 | 4.5659 | 101.6295 | 5.8011 |  | 0.32862 | 13.145 | 16.7365 | 6.639% | 1.1112 | 15.6254 | 0 | 22.2583 | 0 |  | 0.065577 | 4.0283 | 4.745 | 4.5659 | 101.6295 | 5.8011 |  | 0.32862 | 13.145 | 16.7365 | 6.639% | 1.1112 | 15.6254 | 0 | 22.2583 | 0 |  | 0.068889 | 4.0283 | 4.7812 | 4.6008 | 102.4048 | 5.7572 | 0.045858 | 2.817 | 3.3182 | 7.1163 | 0 | 2.5521
| 16 | [10 empty] | 0.32862 | 13.145 | 16.7201 | 6.682% | 1.1173 | 15.6028 | 0 | 22.4053 | 0 |  | 0.065577 | 4.0283 | 4.7417 | 4.5628 | 102.23 | 5.8434 |  | 0.32862 | 13.145 | 16.7201 | 6.682% | 1.1173 | 15.6028 | 0 | 22.4053 | 0 |  | 0.065577 | 4.0283 | 4.7417 | 4.5628 | 102.23 | 5.8434 |  | 0.32862 | 13.145 | 16.7201 | 6.682% | 1.1173 | 15.6028 | 0 | 22.4053 | 0 |  | 0.068889 | 4.0283 | 4.7777 | 4.5974 | 103.0069 | 5.7994 | 0.045858 | 2.817 | 3.3159 | 7.1163 | 0 | 2.5539
| 17 | [10 empty] | 0.32862 | 13.145 | 17.0337 | 5.873% | 1.0004 | 16.0333 | 0 | 19.6 | 0 |  | 0.065577 | 4.0283 | 4.8043 | 4.623 | 90.6104 | 5.0452 |  | 0.32862 | 13.145 | 17.0337 | 5.873% | 1.0004 | 16.0333 | 0 | 19.6 | 0 |  | 0.065577 | 4.0283 | 4.8043 | 4.623 | 90.6104 | 5.0452 |  | 0.32862 | 13.145 | 17.0337 | 5.873% | 1.0004 | 16.0333 | 0 | 19.6 | 0 |  | 0.068889 | 4.0283 | 4.8435 | 4.6607 | 91.3496 | 5.0044 | 0.045858 | 2.817 | 3.3597 | 7.1163 | 0 | 2.5206
| 18 | [10 empty] | 0.32862 | 13.145 | 17.009 | 5.936% | 1.0096 | 15.9994 | 0 | 19.8205 | 0 |  | 0.065577 | 4.0283 | 4.7994 | 4.6182 | 91.536 | 5.1072 |  | 0.32862 | 13.145 | 17.009 | 5.936% | 1.0096 | 15.9994 | 0 | 19.8205 | 0 |  | 0.065577 | 4.0283 | 4.7994 | 4.6182 | 91.536 | 5.1072 |  | 0.32862 | 13.145 | 17.009 | 5.936% | 1.0096 | 15.9994 | 0 | 19.8205 | 0 |  | 0.068889 | 4.0283 | 4.8383 | 4.6557 | 92.2788 | 5.0661 | 0.045858 | 2.817 | 3.3562 | 7.1163 | 0 | 2.5232
| 19 | [10 empty] | 0.32862 | 13.145 | 16.8762 | 6.276% | 1.0591 | 15.8171 | 0 | 21.0087 | 0 |  | 0.065577 | 4.0283 | 4.7729 | 4.5927 | 96.4878 | 5.4435 |  | 0.32862 | 13.145 | 16.8762 | 6.276% | 1.0591 | 15.8171 | 0 | 21.0087 | 0 |  | 0.065577 | 4.0283 | 4.7729 | 4.5927 | 96.4878 | 5.4435 |  | 0.32862 | 13.145 | 16.8762 | 6.276% | 1.0591 | 15.8171 | 0 | 21.0087 | 0 |  | 0.068889 | 4.0283 | 4.8105 | 4.6289 | 97.2481 | 5.4009 | 0.045858 | 2.817 | 3.3377 | 7.1163 | 0 | 2.5372
| 20 | [10 empty] | 0.32862 | 13.145 | 17.2952 | 5.221% | 0.90293 | 16.3923 | 0 | 0 | 0 |  | 0.065577 | 4.0283 | 4.8565 | 4.6732 | 0 | 0 |  | 0.32862 | 13.145 | 17.2952 | 5.221% | 0.90293 | 16.3923 | 0 | 0 | 0 |  | 0.065577 | 4.0283 | 4.8565 | 4.6732 | 0 | 0 |  | 0.32862 | 13.145 | 17.2952 | 5.221% | 0.90293 | 16.3923 | 0 | 0 | 0 |  | 0.068889 | 4.0283 | 4.8983 | 4.7135 | 0 | 0 | 0.045858 | 2.817 | 3.3962 | 7.1163 | 0 | 2.4935
| 21 | [10 empty] | 0.32862 | 13.145 | 17.821 | 3.967% | 0.70693 | 17.1141 | 0 | 0 | 0 |  | 0.065577 | 4.0283 | 4.9614 | 4.7742 | 0 | 0 |  | 0.32862 | 13.145 | 17.821 | 3.967% | 0.70693 | 17.1141 | 0 | 0 | 0 |  | 0.065577 | 4.0283 | 4.9614 | 4.7742 | 0 | 0 |  | 0.32862 | 13.145 | 17.821 | 3.967% | 0.70693 | 17.1141 | 0 | 0 | 0 |  | 0.068889 | 4.0283 | 5.0085 | 4.8195 | 0 | 0 | 0.045858 | 2.817 | 3.4695 | 7.1163 | 0 | 2.4408
| 22 | [10 empty] | 0.32862 | 13.145 | 17.1514 | 5.577% | 0.95652 | 16.1949 | 0 | 0 | 0 |  | 0.065577 | 4.0283 | 4.8278 | 4.6456 | 0 | 0 |  | 0.32862 | 13.145 | 17.1514 | 5.577% | 0.95652 | 16.1949 | 0 | 0 | 0 |  | 0.065577 | 4.0283 | 4.8278 | 4.6456 | 0 | 0 |  | 0.32862 | 13.145 | 17.1514 | 5.577% | 0.95652 | 16.1949 | 0 | 0 | 0 |  | 0.068889 | 4.0283 | 4.8682 | 4.6844 | 0 | 0 | 0.045858 | 2.817 | 3.3761 | 7.1163 | 0 | 2.5083
| 23 | [10 empty] | 0.32862 | 13.145 | 16.7817 | 6.521% | 1.0943 | 15.6874 | 0 | 21.854 | 0 |  | 0.065577 | 4.0283 | 4.754 | 4.5746 | 99.9734 | 5.6849 |  | 0.32862 | 13.145 | 16.7817 | 6.521% | 1.0943 | 15.6874 | 0 | 21.854 | 0 |  | 0.065577 | 4.0283 | 4.754 | 4.5746 | 99.9734 | 5.6849 |  | 0.32862 | 13.145 | 16.7817 | 6.521% | 1.0943 | 15.6874 | 0 | 21.854 | 0 |  | 0.068889 | 4.0283 | 4.7907 | 4.6099 | 100.7442 | 5.6414 | 0.045858 | 2.817 | 3.3245 | 7.1163 | 0 | 2.5472
| 24 | [10 empty] | 0.32862 | 13.145 | 16.7626 | 6.571% | 1.1015 | 15.6611 | 0 | 22.0255 | 0 |  | 0.065577 | 4.0283 | 4.7502 | 4.5709 | 100.6768 | 5.7341 |  | 0.32862 | 13.145 | 16.7626 | 6.571% | 1.1015 | 15.6611 | 0 | 22.0255 | 0 |  | 0.065577 | 4.0283 | 4.7502 | 4.5709 | 100.6768 | 5.7341 |  | 0.32862 | 13.145 | 16.7626 | 6.571% | 1.1015 | 15.6611 | 0 | 22.0255 | 0 |  | 0.068889 | 4.0283 | 4.7866 | 4.606 | 101.4496 | 5.6905 | 0.045858 | 2.817 | 3.3218 | 7.1163 | 0 | 2.5493
| 25 | [10 empty] | 0.32862 | 13.145 | 17.0159 | 5.918% | 1.0071 | 16.0088 | 0 | 19.7593 | 0 |  | 0.065577 | 4.0283 | 4.8007 | 4.6196 | 91.2791 | 5.09 |  | 0.32862 | 13.145 | 17.0159 | 5.918% | 1.0071 | 16.0088 | 0 | 19.7593 | 0 |  | 0.065577 | 4.0283 | 4.8007 | 4.6196 | 91.2791 | 5.09 |  | 0.32862 | 13.145 | 17.0159 | 5.918% | 1.0071 | 16.0088 | 0 | 19.7593 | 0 |  | 0.068889 | 4.0283 | 4.8397 | 4.6571 | 92.0209 | 5.049 | 0.045858 | 2.817 | 3.3572 | 7.1163 | 0 | 2.5225
| 26 | [10 empty] | 0.32862 | 13.145 | 17.1638 | 5.546% | 0.95193 | 16.2118 | 0 | 0 | 0 |  | 0.065577 | 4.0283 | 4.8302 | 4.648 | 0 | 0 |  | 0.32862 | 13.145 | 17.1638 | 5.546% | 0.95193 | 16.2118 | 0 | 0 | 0 |  | 0.065577 | 4.0283 | 4.8302 | 4.648 | 0 | 0 |  | 0.32862 | 13.145 | 17.1638 | 5.546% | 0.95193 | 16.2118 | 0 | 0 | 0 |  | 0.068889 | 4.0283 | 4.8707 | 4.6869 | 0 | 0 | 0.045858 | 2.817 | 3.3778 | 7.1163 | 0 | 2.507
| 27 | [10 empty] | 0 | 0 | 0 | 0% | 0 | 0 | 0 | 0 | 0 |  | 0 | 0 | 0 | 0 | 0 | 0 |  | 0 | 0 | 0 | 0% | 0 | 0 | 0 | 0 | 0 |  | 0 | 0 | 0 | 0 | 0 | 0 |  | 0 | 0 | 0 | 0% | 0 | 0 | 0 | 0 | 0 |  | 0.068889 | 0 | 1.0549 | 1.0151 | 0 | 0 | 0.045858 | 2.817 | 3.5192 | 7.1163 | 0 | 2.4063
| 28 | [10 empty] | 0 | 0 | 0 | 0% | 0 | 0 | 0 | 0 | 0 |  | 0 | 0 | 0 | 0 | 0 | 0 |  | 0 | 0 | 0 | 0% | 0 | 0 | 0 | 0 | 0 |  | 0 | 0 | 0 | 0 | 0 | 0 |  | 0 | 0 | 0 | 0% | 0 | 0 | 0 | 0 | 0 |  | 0.068889 | 0 | 1.0606 | 1.0206 | 0 | 0 | 0.045858 | 2.817 | 3.523 | 7.1163 | 0 | 2.4037
| 29 | [10 empty] | 0.32862 | 13.145 | 17.9086 | 3.765% | 0.67426 | 17.2344 | 0 | 0 | 0 |  | 0.065577 | 4.0283 | 4.9789 | 4.791 | 0 | 0 |  | 0.32862 | 13.145 | 17.9086 | 3.765% | 0.67426 | 17.2344 | 0 | 0 | 0 |  | 0.065577 | 4.0283 | 4.9789 | 4.791 | 0 | 0 |  | 0.32862 | 13.145 | 17.9086 | 3.765% | 0.67426 | 17.2344 | 0 | 0 | 0 |  | 0.068889 | 4.0283 | 5.0269 | 4.8372 | 0 | 0 | 0.045858 | 2.817 | 3.4818 | 7.1163 | 0 | 2.4322
| 30 | [10 empty] | 0.32862 | 13.145 | 17.7033 | 4.241% | 0.75082 | 16.9524 | 0 | 0 | 0 |  | 0.065577 | 4.0283 | 4.9379 | 4.7516 | 0 | 0 |  | 0.32862 | 13.145 | 17.7033 | 4.241% | 0.75082 | 16.9524 | 0 | 0 | 0 |  | 0.065577 | 4.0283 | 4.9379 | 4.7516 | 0 | 0 |  | 0.32862 | 13.145 | 17.7033 | 4.241% | 0.75082 | 16.9524 | 0 | 0 | 0 |  | 0.068889 | 4.0283 | 4.9838 | 4.7958 | 0 | 0 | 0.045858 | 2.817 | 3.4531 | 7.1163 | 0 | 2.4524
| 31 | [10 empty] | 0.32862 | 13.145 | 16.6736 | 6.805% | 1.1347 | 15.5389 | 0 | 22.8217 | 0 |  | 0.065577 | 4.0283 | 4.7324 | 4.5538 | 103.9264 | 5.9637 |  | 0.32862 | 13.145 | 16.6736 | 6.805% | 1.1347 | 15.5389 | 0 | 22.8217 | 0 |  | 0.065577 | 4.0283 | 4.7324 | 4.5538 | 103.9264 | 5.9637 |  | 0.32862 | 13.145 | 16.6736 | 6.805% | 1.1347 | 15.5389 | 0 | 22.8217 | 0 |  | 0.068889 | 4.0283 | 4.768 | 4.5881 | 104.7074 | 5.9193 | 0.045858 | 2.817 | 3.3094 | 7.1163 | 0 | 2.5589
X | 1 | [10 empty] | 0 | 0 | 0 | 0% | 0 | 0 | 0 | 0 | 0 |  | 0 | 0 | 0 | 0 | 0 | 0 |  | 0 | 0 | 0 | 0% | 0 | 0 | 0 | 0 | 0 |  | 0 | 0 | 0 | 0 | 0 | 0 |  | 0 | 0 | 0 | 0% | 0 | 0 | 0 | 0 | 0 |  | 0.068889 | 0 | 1.0953 | 1.054 | 0 | 0 | 0.045858 | 2.817 | 3.5462 | 7.1163 | 0 | 2.388
| 2 | [10 empty] | 0.32862 | 13.145 | 17.1706 | 5.529% | 0.94937 | 16.2212 | 0 | 0 | 0 |  | 0.065577 | 4.0283 | 4.8316 | 4.6493 | 0 | 0 |  | 0.32862 | 13.145 | 17.1706 | 5.529% | 0.94937 | 16.2212 | 0 | 0 | 0 |  | 0.065577 | 4.0283 | 4.8316 | 4.6493 | 0 | 0 |  | 0.32862 | 13.145 | 17.1706 | 5.529% | 0.94937 | 16.2212 | 0 | 0 | 0 |  | 0.068889 | 4.0283 | 4.8722 | 4.6883 | 0 | 0 | 0.045858 | 2.817 | 3.3788 | 7.1163 | 0 | 2.5063
| 3 | [10 empty] | 0.3104 | 13.3272 | 16.1906 | 8.152% | 1.3199 | 14.8707 | 0 | 27.2685 | 0 |  | 0.06135 | 4.0705 | 4.6365 | 4.4615 | 121.6595 | 7.2732 |  | -0.0074407 | 13.469 | 13.4004 | 9.85% | 1.3199 | 12.0804 | 0 | 27.2685 | 0 |  | 0.054563 | 3.0401 | 3.5434 | 3.4097 | 92.978 | 9.5168 |  | 0.3104 | 13.3272 | 16.1906 | 8.152% | 1.3199 | 14.8707 | 0 | 27.2685 | 0 |  | 0.068889 | 4.0705 | 4.706 | 4.5285 | 123.4844 | 7.1657 | 0.050582 | 2.7698 | 3.2364 | 7.1163 | 0 | 2.6166
| 4 | [10 empty] | 0.3104 | 13.3272 | 15.8026 | 9.322% | 1.4731 | 14.3296 | 0 | 30.9435 | 0 |  | 0.06135 | 4.0705 | 4.5598 | 4.3877 | 135.7723 | 8.3922 |  | -0.0074407 | 13.469 | 13.4097 | 10.99% | 1.4731 | 11.9366 | 0 | 30.9435 | 0 |  | 0.054563 | 3.0401 | 3.4752 | 3.3441 | 103.4779 | 11.0113 |  | 0.3104 | 13.3272 | 15.8026 | 9.322% | 1.4731 | 14.3296 | 0 | 30.9435 | 0 |  | 0.068889 | 4.0705 | 4.6199 | 4.4456 | 137.5625 | 8.283 | 0.050582 | 2.7698 | 3.1732 | 7.1163 | 0 | 2.6687
| 5 | [10 empty] | 0.3104 | 13.3272 | 16.1855 | 8.168% | 1.322 | 14.8635 | 0 | 27.3175 | 0 |  | 0.06135 | 4.0705 | 4.6355 | 4.4606 | 121.8513 | 7.2878 |  | -0.0074407 | 13.469 | 13.4005 | 9.865% | 1.322 | 12.0785 | 0 | 27.3175 | 0 |  | 0.054563 | 3.0401 | 3.5425 | 3.4088 | 93.1211 | 9.5363 |  | 0.3104 | 13.3272 | 16.1855 | 8.168% | 1.322 | 14.8635 | 0 | 27.3175 | 0 |  | 0.068889 | 4.0705 | 4.7049 | 4.5274 | 123.6761 | 7.1803 | 0.050582 | 2.7698 | 3.2356 | 7.1163 | 0 | 2.6173
| 6 | [10 empty] | 0.32862 | 13.145 | 17.3733 | 5.03% | 0.87383 | 16.4994 | 0 | 0 | 0 |  | 0.065577 | 4.0283 | 4.872 | 4.6882 | 0 | 0 |  | 0.32862 | 13.145 | 17.3733 | 5.03% | 0.87383 | 16.4994 | 0 | 0 | 0 |  | 0.065577 | 4.0283 | 4.872 | 4.6882 | 0 | 0 |  | 0.32862 | 13.145 | 17.3733 | 5.03% | 0.87383 | 16.4994 | 0 | 0 | 0 |  | 0.068889 | 4.0283 | 4.9147 | 4.7292 | 0 | 0 | 0.045858 | 2.817 | 3.4071 | 7.1163 | 0 | 2.4855
| 7 | [10 empty] | 0.32862 | 13.145 | 17.1953 | 5.468% | 0.94019 | 16.2551 | 0 | 0 | 0 |  | 0.065577 | 4.0283 | 4.8365 | 4.654 | 0 | 0 |  | 0.32862 | 13.145 | 17.1953 | 5.468% | 0.94019 | 16.2551 | 0 | 0 | 0 |  | 0.065577 | 4.0283 | 4.8365 | 4.654 | 0 | 0 |  | 0.32862 | 13.145 | 17.1953 | 5.468% | 0.94019 | 16.2551 | 0 | 0 | 0 |  | 0.068889 | 4.0283 | 4.8773 | 4.6933 | 0 | 0 | 0.045858 | 2.817 | 3.3822 | 7.1163 | 0 | 2.5038
| 8 | [10 empty] | 0.3104 | 13.3272 | 15.8001 | 9.33% | 1.4741 | 14.326 | 0 | 30.968 | 0 |  | 0.06135 | 4.0705 | 4.5593 | 4.3873 | 135.8645 | 8.3998 |  | -0.0074407 | 13.469 | 13.4097 | 10.99% | 1.4741 | 11.9357 | 0 | 30.968 | 0 |  | 0.054563 | 3.0401 | 3.4748 | 3.3437 | 103.5463 | 11.0215 |  | 0.3104 | 13.3272 | 15.8001 | 9.33% | 1.4741 | 14.326 | 0 | 30.968 | 0 |  | 0.068889 | 4.0705 | 4.6194 | 4.445 | 137.6543 | 8.2906 | 0.050582 | 2.7698 | 3.1728 | 7.1163 | 0 | 2.6691
| 9 | [10 empty] | 0.3104 | 13.3272 | 16.3691 | 7.633% | 1.2495 | 15.1196 | 0 | 25.578 | 0 |  | 0.06135 | 4.0705 | 4.6718 | 4.4955 | 114.9856 | 6.7708 |  | -0.0074407 | 13.469 | 13.3961 | 9.327% | 1.2495 | 12.1466 | 0 | 25.578 | 0 |  | 0.054563 | 3.0401 | 3.5748 | 3.4399 | 87.986 | 8.8484 |  | 0.3104 | 13.3272 | 16.3691 | 7.633% | 1.2495 | 15.1196 | 0 | 25.578 | 0 |  | 0.068889 | 4.0705 | 4.7457 | 4.5666 | 116.804 | 6.6653 | 0.050582 | 2.7698 | 3.2655 | 7.1163 | 0 | 2.5933
| 10 | [10 empty] | 0.32862 | 13.145 | 16.7215 | 6.679% | 1.1168 | 15.6047 | 0 | 22.393 | 0 |  | 0.065577 | 4.0283 | 4.742 | 4.563 | 102.18 | 5.8399 |  | 0.32862 | 13.145 | 16.7215 | 6.679% | 1.1168 | 15.6047 | 0 | 22.393 | 0 |  | 0.065577 | 4.0283 | 4.742 | 4.563 | 102.18 | 5.8399 |  | 0.32862 | 13.145 | 16.7215 | 6.679% | 1.1168 | 15.6047 | 0 | 22.393 | 0 |  | 0.068889 | 4.0283 | 4.778 | 4.5977 | 102.9568 | 5.7958 | 0.045858 | 2.817 | 3.3161 | 7.1163 | 0 | 2.5537
| 11 | [10 empty] | 0.3104 | 13.3272 | 16.0419 | 8.594% | 1.3786 | 14.6633 | 0 | 28.6773 | 0 |  | 0.06135 | 4.0705 | 4.6071 | 4.4333 | 127.1335 | 7.6977 |  | -0.0074407 | 13.469 | 13.4039 | 10.29% | 1.3786 | 12.0253 | 0 | 28.6773 | 0 |  | 0.054563 | 3.0401 | 3.5173 | 3.3846 | 97.0599 | 10.0828 |  | 0.3104 | 13.3272 | 16.0419 | 8.594% | 1.3786 | 14.6633 | 0 | 28.6773 | 0 |  | 0.068889 | 4.0705 | 4.673 | 4.4967 | 128.953 | 7.5891 | 0.050582 | 2.7698 | 3.2122 | 7.1163 | 0 | 2.6363
| 12 | [10 empty] | 0.3104 | 13.3272 | 15.6461 | 9.81% | 1.5348 | 14.1113 | 0 | 32.4258 | 0 |  | 0.06135 | 4.0705 | 4.5289 | 4.358 | 141.3109 | 8.8542 |  | -0.0074407 | 13.469 | 13.4134 | 11.44% | 1.5348 | 11.8786 | 0 | 32.4258 | 0 |  | 0.054563 | 3.0401 | 3.4477 | 3.3176 | 107.5763 | 11.6308 |  | 0.3104 | 13.3272 | 15.6461 | 9.81% | 1.5348 | 14.1113 | 0 | 32.4258 | 0 |  | 0.068889 | 4.0705 | 4.5852 | 4.4122 | 143.0683 | 8.7455 | 0.050582 | 2.7698 | 3.1477 | 7.1163 | 0 | 2.6904
| 13 | [10 empty] | 0.3104 | 13.3272 | 16.113 | 8.382% | 1.3506 | 14.7625 | 0 | 28.0035 | 0 |  | 0.06135 | 4.0705 | 4.6212 | 4.4468 | 124.5255 | 7.494 |  | -0.0074407 | 13.469 | 13.4022 | 10.08% | 1.3506 | 12.0517 | 0 | 28.0035 | 0 |  | 0.054563 | 3.0401 | 3.5298 | 3.3966 | 95.1165 | 9.8111 |  | 0.3104 | 13.3272 | 16.113 | 8.382% | 1.3506 | 14.7625 | 0 | 28.0035 | 0 |  | 0.068889 | 4.0705 | 4.6888 | 4.5119 | 126.3487 | 7.3859 | 0.050582 | 2.7698 | 3.2238 | 7.1163 | 0 | 2.6269
| 14 | [10 empty] | 0.32862 | 13.145 | 16.501 | 7.266% | 1.199 | 15.3021 | 0 | 24.3652 | 0 |  | 0.065577 | 4.0283 | 4.698 | 4.5207 | 110.148 | 6.4137 |  | 0.32862 | 13.145 | 16.501 | 7.266% | 1.199 | 15.3021 | 0 | 24.3652 | 0 |  | 0.065577 | 4.0283 | 4.698 | 4.5207 | 110.148 | 6.4137 |  | 0.32862 | 13.145 | 16.501 | 7.266% | 1.199 | 15.3021 | 0 | 24.3652 | 0 |  | 0.068889 | 4.0283 | 4.7318 | 4.5533 | 110.9411 | 6.3679 | 0.045858 | 2.817 | 3.2853 | 7.1163 | 0 | 2.5776
| 15 | [10 empty] | 0.32862 | 13.145 | 17.5786 | 4.535% | 0.79727 | 16.7814 | 0 | 0 | 0 |  | 0.065577 | 4.0283 | 4.913 | 4.7276 | 0 | 0 |  | 0.32862 | 13.145 | 17.5786 | 4.535% | 0.79727 | 16.7814 | 0 | 0 | 0 |  | 0.065577 | 4.0283 | 4.913 | 4.7276 | 0 | 0 |  | 0.32862 | 13.145 | 17.5786 | 4.535% | 0.79727 | 16.7814 | 0 | 0 | 0 |  | 0.068889 | 4.0283 | 4.9577 | 4.7706 | 0 | 0 | 0.045858 | 2.817 | 3.4357 | 7.1163 | 0 | 2.4648
| 16 | [10 empty] | 0.32862 | 13.145 | 17.9045 | 3.774% | 0.67579 | 17.2287 | 0 | 0 | 0 |  | 0.065577 | 4.0283 | 4.9781 | 4.7902 | 0 | 0 |  | 0.32862 | 13.145 | 17.9045 | 3.774% | 0.67579 | 17.2287 | 0 | 0 | 0 |  | 0.065577 | 4.0283 | 4.9781 | 4.7902 | 0 | 0 |  | 0.32862 | 13.145 | 17.9045 | 3.774% | 0.67579 | 17.2287 | 0 | 0 | 0 |  | 0.068889 | 4.0283 | 5.026 | 4.8364 | 0 | 0 | 0.045858 | 2.817 | 3.4812 | 7.1163 | 0 | 2.4326
| 17 | [10 empty] | 0.32862 | 13.145 | 17.6731 | 4.312% | 0.76205 | 16.9111 | 0 | 0 | 0 |  | 0.065577 | 4.0283 | 4.9319 | 4.7458 | 0 | 0 |  | 0.32862 | 13.145 | 17.6731 | 4.312% | 0.76205 | 16.9111 | 0 | 0 | 0 |  | 0.065577 | 4.0283 | 4.9319 | 4.7458 | 0 | 0 |  | 0.32862 | 13.145 | 17.6731 | 4.312% | 0.76205 | 16.9111 | 0 | 0 | 0 |  | 0.068889 | 4.0283 | 4.9775 | 4.7897 | 0 | 0 | 0.045858 | 2.817 | 3.4489 | 7.1163 | 0 | 2.4554
| 18 | [10 empty] | 0.32862 | 13.145 | 17.235 | 5.369% | 0.92539 | 16.3096 | 0 | 0 | 0 |  | 0.065577 | 4.0283 | 4.8444 | 4.6616 | 0 | 0 |  | 0.32862 | 13.145 | 17.235 | 5.369% | 0.92539 | 16.3096 | 0 | 0 | 0 |  | 0.065577 | 4.0283 | 4.8444 | 4.6616 | 0 | 0 |  | 0.32862 | 13.145 | 17.235 | 5.369% | 0.92539 | 16.3096 | 0 | 0 | 0 |  | 0.068889 | 4.0283 | 4.8857 | 4.7013 | 0 | 0 | 0.045858 | 2.817 | 3.3878 | 7.1163 | 0 | 2.4997
| 19 | [10 empty] | 0.32862 | 13.145 | 16.6831 | 6.78% | 1.1311 | 15.5521 | 0 | 22.736 | 0 |  | 0.065577 | 4.0283 | 4.7343 | 4.5557 | 103.5778 | 5.9389 |  | 0.32862 | 13.145 | 16.6831 | 6.78% | 1.1311 | 15.5521 | 0 | 22.736 | 0 |  | 0.065577 | 4.0283 | 4.7343 | 4.5557 | 103.5778 | 5.9389 |  | 0.32862 | 13.145 | 16.6831 | 6.78% | 1.1311 | 15.5521 | 0 | 22.736 | 0 |  | 0.068889 | 4.0283 | 4.77 | 4.59 | 104.3579 | 5.8945 | 0.045858 | 2.817 | 3.3108 | 7.1163 | 0 | 2.5578
| 20 | [10 empty] | 0.3104 | 13.3272 | 15.8789 | 9.087% | 1.4429 | 14.436 | 0 | 30.2207 | 0 |  | 0.06135 | 4.0705 | 4.5749 | 4.4023 | 133.0396 | 8.1691 |  | -0.0074407 | 13.469 | 13.4078 | 10.76% | 1.4429 | 11.9649 | 0 | 30.2207 | 0 |  | 0.054563 | 3.0401 | 3.4886 | 3.357 | 101.451 | 10.7128 |  | 0.3104 | 13.3272 | 15.8789 | 9.087% | 1.4429 | 14.436 | 0 | 30.2207 | 0 |  | 0.068889 | 4.0705 | 4.6369 | 4.4619 | 134.8419 | 8.06 | 0.050582 | 2.7698 | 3.1856 | 7.1163 | 0 | 2.6583
| 21 | [10 empty] | 1 | 8.5 | 14.3667 | 12.05% | 1.7313 | 12.6353 | 0 | 37.142 | 0 |  | 0.236 | 2.848 | 4.2325 | 4.0728 | 151.2725 | 10.8522 |  | 0.9239 | 6.9496 | 12.3698 | 14% | 1.7313 | 10.6385 | 0 | 37.142 | 0 |  | 0.17813 | 2.1751 | 3.2202 | 3.0986 | 115.0897 | 14.264 |  | 1 | 8.5 | 14.3667 | 12.05% | 1.7313 | 12.6353 | 0 | 37.142 | 0 |  | 0.068889 | 2.848 | 3.2521 | 3.1294 | 116.2331 | 14.1237 | 0.16165 | 1.9923 | 2.9407 | 7.1163 | 0 | 2.8798
| 22 | [10 empty] | 1 | 8.5 | 14.5042 | 11.82% | 1.7145 | 12.7897 | 0 | 36.7378 | 0 |  | 0.236 | 2.848 | 4.265 | 4.104 | 150.7732 | 10.6524 |  | 0.9239 | 6.9496 | 12.4969 | 13.72% | 1.7145 | 10.7824 | 0 | 36.7378 | 0 |  | 0.17813 | 2.1751 | 3.2446 | 3.1222 | 114.7029 | 14.0022 |  | 1 | 8.5 | 14.5042 | 11.82% | 1.7145 | 12.7897 | 0 | 36.7378 | 0 |  | 0.068889 | 2.848 | 3.2616 | 3.1385 | 115.3029 | 13.9294 | 0.16165 | 1.9923 | 2.9629 | 7.1163 | 0 | 2.8581
| 23 | [10 empty] | 0.3104 | 13.3272 | 15.6086 | 9.928% | 1.5496 | 14.059 | 0 | 32.781 | 0 |  | 0.06135 | 4.0705 | 4.5215 | 4.3509 | 142.6252 | 8.9659 |  | -0.0074407 | 13.469 | 13.4143 | 11.55% | 1.5496 | 11.8647 | 0 | 32.781 | 0 |  | 0.054563 | 3.0401 | 3.4411 | 3.3113 | 108.5469 | 11.7808 |  | 0.3104 | 13.3272 | 15.6086 | 9.928% | 1.5496 | 14.059 | 0 | 32.781 | 0 |  | 0.068889 | 4.0705 | 4.5769 | 4.4042 | 144.3731 | 8.8574 | 0.050582 | 2.7698 | 3.1416 | 7.1163 | 0 | 2.6956
| 24 | [10 empty] | 1 | 8.5 | 15.05 | 10.95% | 1.6476 | 13.4024 | 0 | 35.133 | 0 |  | 0.236 | 2.848 | 4.3938 | 4.228 | 148.5422 | 9.8884 |  | 0.9239 | 6.9496 | 13.0012 | 12.67% | 1.6476 | 11.3536 | 0 | 35.133 | 0 |  | 0.17813 | 2.1751 | 3.3419 | 3.2158 | 112.9795 | 13.001 |  | 1 | 8.5 | 15.05 | 10.95% | 1.6476 | 13.4024 | 0 | 35.133 | 0 |  | 0.068889 | 2.848 | 3.2992 | 3.1747 | 111.5376 | 13.1691 | 0.16165 | 1.9923 | 3.0511 | 7.1163 | 0 | 2.7755
| 25 | [10 empty] | 1 | 8.5 | 13.7917 | 13.06% | 1.8018 | 11.9899 | 0 | 38.8325 | 0 |  | 0.236 | 2.848 | 4.0968 | 3.9422 | 153.0869 | 11.7219 |  | 0.9239 | 6.9496 | 11.8386 | 15.22% | 1.8018 | 10.0368 | 0 | 38.8325 | 0 |  | 0.17813 | 2.1751 | 3.1177 | 3.0001 | 116.5006 | 15.4031 |  | 1 | 8.5 | 13.7917 | 13.06% | 1.8018 | 11.9899 | 0 | 38.8325 | 0 |  | 0.068889 | 2.848 | 3.2125 | 3.0913 | 120.0433 | 14.9486 | 0.16165 | 1.9923 | 2.8477 | 7.1163 | 0 | 2.9737
| 26 | [10 empty] | 1 | 8.5 | 12.1208 | 16.55% | 2.0064 | 10.1144 | 0 | 43.7447 | 0 |  | 0.236 | 2.848 | 3.7025 | 3.5628 | 155.8538 | 14.6111 |  | 0.9239 | 6.9496 | 10.2949 | 19.49% | 2.0064 | 8.2885 | 0 | 43.7447 | 0 |  | 0.17813 | 2.1751 | 2.8201 | 2.7137 | 118.7096 | 19.1828 |  | 1 | 8.5 | 12.1208 | 16.55% | 2.0064 | 10.1144 | 0 | 43.7447 | 0 |  | 0.068889 | 2.848 | 3.0974 | 2.9806 | 130.3835 | 17.4653 | 0.16165 | 1.9923 | 2.5776 | 7.1163 | 0 | 3.2853
| 27 | [10 empty] | 1 | 8.5 | 12.6292 | 15.39% | 1.9442 | 10.685 | 0 | 42.2502 | 0 |  | 0.236 | 2.848 | 3.8225 | 3.6782 | 155.4065 | 13.669 |  | 0.9239 | 6.9496 | 10.7646 | 18.06% | 1.9442 | 8.8204 | 0 | 42.2502 | 0 |  | 0.17813 | 2.1751 | 2.9107 | 2.8008 | 118.3354 | 17.9511 |  | 1 | 8.5 | 12.6292 | 15.39% | 1.9442 | 10.685 | 0 | 42.2502 | 0 |  | 0.068889 | 2.848 | 3.1325 | 3.0142 | 127.3527 | 16.68 | 0.16165 | 1.9923 | 2.6598 | 7.1163 | 0 | 3.1838
| 28 | [10 empty] | 1 | 8.5 | 15.4292 | 10.38% | 1.6012 | 13.828 | 0 | 34.0183 | 0 |  | 0.236 | 2.848 | 4.4833 | 4.3141 | 146.7582 | 9.3836 |  | 0.9239 | 6.9496 | 13.3515 | 11.99% | 1.6012 | 11.7503 | 0 | 34.0183 | 0 |  | 0.17813 | 2.1751 | 3.4094 | 3.2808 | 111.6057 | 12.3391 |  | 1 | 8.5 | 15.4292 | 10.38% | 1.6012 | 13.828 | 0 | 34.0183 | 0 |  | 0.068889 | 2.848 | 3.3253 | 3.1999 | 108.8536 | 12.6511 | 0.16165 | 1.9923 | 3.1124 | 7.1163 | 0 | 2.7208
| 29 | [10 empty] | 0.32862 | 13.145 | 17.02 | 5.908% | 1.0055 | 16.0145 | 0 | 19.7225 | 0 |  | 0.065577 | 4.0283 | 4.8015 | 4.6204 | 91.1249 | 5.0797 |  | 0.32862 | 13.145 | 17.02 | 5.908% | 1.0055 | 16.0145 | 0 | 19.7225 | 0 |  | 0.065577 | 4.0283 | 4.8015 | 4.6204 | 91.1249 | 5.0797 |  | 0.32862 | 13.145 | 17.02 | 5.908% | 1.0055 | 16.0145 | 0 | 19.7225 | 0 |  | 0.068889 | 4.0283 | 4.8406 | 4.6579 | 91.8661 | 5.0387 | 0.045858 | 2.817 | 3.3578 | 7.1163 | 0 | 2.522
| 30 | [10 empty] | 0.3104 | 13.3272 | 15.6397 | 9.83% | 1.5374 | 14.1023 | 0 | 32.487 | 0 |  | 0.06135 | 4.0705 | 4.5276 | 4.3568 | 141.5379 | 8.8735 |  | -0.0074407 | 13.469 | 13.4136 | 11.46% | 1.5374 | 11.8762 | 0 | 32.487 | 0 |  | 0.054563 | 3.0401 | 3.4466 | 3.3165 | 107.744 | 11.6566 |  | 0.3104 | 13.3272 | 15.6397 | 9.83% | 1.5374 | 14.1023 | 0 | 32.487 | 0 |  | 0.068889 | 4.0705 | 4.5838 | 4.4108 | 143.2936 | 8.7647 | 0.050582 | 2.7698 | 3.1466 | 7.1163 | 0 | 2.6913
XI | 1 | [10 empty] | 1 | 8.5 | 15.5 | 10.27% | 1.5925 | 13.9075 | 0 | 33.81 | 0 |  | 0.236 | 2.848 | 4.5 | 4.3302 | 146.4037 | 9.2915 |  | 0.9239 | 6.9496 | 13.4169 | 11.87% | 1.5925 | 11.8244 | 0 | 33.81 | 0 |  | 0.17813 | 2.1751 | 3.422 | 3.2929 | 111.3329 | 12.2184 |  | 1 | 8.5 | 15.5 | 10.27% | 1.5925 | 13.9075 | 0 | 33.81 | 0 |  | 0.068889 | 2.848 | 3.3302 | 3.2046 | 108.346 | 12.5552 | 0.16165 | 1.9923 | 3.1239 | 7.1163 | 0 | 2.7109
| 2 | [10 empty] | 0.3104 | 13.3272 | 16.2566 | 7.959% | 1.2939 | 14.9627 | 0 | 26.6438 | 0 |  | 0.06135 | 4.0705 | 4.6495 | 4.4741 | 119.2064 | 7.0866 |  | -0.0074407 | 13.469 | 13.3988 | 9.657% | 1.2939 | 12.1049 | 0 | 26.6438 | 0 |  | 0.054563 | 3.0401 | 3.555 | 3.4209 | 91.145 | 9.2684 |  | 0.3104 | 13.3272 | 16.2566 | 7.959% | 1.2939 | 14.9627 | 0 | 26.6438 | 0 |  | 0.068889 | 4.0705 | 4.7207 | 4.5425 | 121.0306 | 6.9798 | 0.050582 | 2.7698 | 3.2472 | 7.1163 | 0 | 2.6079
| 3 | [10 empty] | 0.3104 | 13.3272 | 16.0354 | 8.613% | 1.3812 | 14.6543 | 0 | 28.7385 | 0 |  | 0.06135 | 4.0705 | 4.6058 | 4.432 | 127.3697 | 7.7163 |  | -0.0074407 | 13.469 | 13.4041 | 10.3% | 1.3812 | 12.0229 | 0 | 28.7385 | 0 |  | 0.054563 | 3.0401 | 3.5162 | 3.3835 | 97.2358 | 10.1076 |  | 0.3104 | 13.3272 | 16.0354 | 8.613% | 1.3812 | 14.6543 | 0 | 28.7385 | 0 |  | 0.068889 | 4.0705 | 4.6716 | 4.4953 | 129.1887 | 7.6077 | 0.050582 | 2.7698 | 3.2111 | 7.1163 | 0 | 2.6372
| 4 | [10 empty] | 1 | 8.5 | 15.0208 | 10.99% | 1.6512 | 13.3696 | 0 | 35.2188 | 0 |  | 0.236 | 2.848 | 4.3869 | 4.2214 | 148.6715 | 9.9281 |  | 0.9239 | 6.9496 | 12.9742 | 12.73% | 1.6512 | 11.323 | 0 | 35.2188 | 0 |  | 0.17813 | 2.1751 | 3.3367 | 3.2108 | 113.0792 | 13.0531 |  | 1 | 8.5 | 15.0208 | 10.99% | 1.6512 | 13.3696 | 0 | 35.2188 | 0 |  | 0.068889 | 2.848 | 3.2972 | 3.1728 | 111.7417 | 13.2093 | 0.16165 | 1.9923 | 3.0464 | 7.1163 | 0 | 2.7798
| 5 | [10 empty] | 0.32862 | 13.145 | 16.8707 | 6.29% | 1.0612 | 15.8096 | 0 | 21.0578 | 0 |  | 0.065577 | 4.0283 | 4.7718 | 4.5917 | 96.6907 | 5.4574 |  | 0.32862 | 13.145 | 16.8707 | 6.29% | 1.0612 | 15.8096 | 0 | 21.0578 | 0 |  | 0.065577 | 4.0283 | 4.7718 | 4.5917 | 96.6907 | 5.4574 |  | 0.32862 | 13.145 | 16.8707 | 6.29% | 1.0612 | 15.8096 | 0 | 21.0578 | 0 |  | 0.068889 | 4.0283 | 4.8093 | 4.6278 | 97.4516 | 5.4148 | 0.045858 | 2.817 | 3.3369 | 7.1163 | 0 | 2.5378
| 6 | [10 empty] | 0.3104 | 13.3272 | 16.4157 | 7.5% | 1.2311 | 15.1846 | 0 | 25.137 | 0 |  | 0.06135 | 4.0705 | 4.681 | 4.5043 | 113.2256 | 6.6409 |  | -0.0074407 | 13.469 | 13.395 | 9.191% | 1.2311 | 12.1639 | 0 | 25.137 | 0 |  | 0.054563 | 3.0401 | 3.583 | 3.4478 | 86.667 | 8.676 |  | 0.3104 | 13.3272 | 16.4157 | 7.5% | 1.2311 | 15.1846 | 0 | 25.137 | 0 |  | 0.068889 | 4.0705 | 4.756 | 4.5765 | 115.0401 | 6.5362 | 0.050582 | 2.7698 | 3.2731 | 7.1163 | 0 | 2.5873
| 7 | [10 empty] | 0.3104 | 13.3272 | 16.2062 | 8.107% | 1.3138 | 14.8923 | 0 | 27.1215 | 0 |  | 0.06135 | 4.0705 | 4.6396 | 4.4645 | 121.0837 | 7.2292 |  | -0.0074407 | 13.469 | 13.4 | 9.805% | 1.3138 | 12.0862 | 0 | 27.1215 | 0 |  | 0.054563 | 3.0401 | 3.5462 | 3.4123 | 92.5479 | 9.4582 |  | 0.3104 | 13.3272 | 16.2062 | 8.107% | 1.3138 | 14.8923 | 0 | 27.1215 | 0 |  | 0.068889 | 4.0705 | 4.7095 | 4.5318 | 122.9086 | 7.1218 | 0.050582 | 2.7698 | 3.2389 | 7.1163 | 0 | 2.6146
| 8 | [10 empty] | 0.3104 | 13.3272 | 15.8272 | 9.246% | 1.4634 | 14.3638 | 0 | 30.7107 | 0 |  | 0.06135 | 4.0705 | 4.5647 | 4.3924 | 134.8946 | 8.3202 |  | -0.0074407 | 13.469 | 13.4091 | 10.91% | 1.4634 | 11.9457 | 0 | 30.7107 | 0 |  | 0.054563 | 3.0401 | 3.4796 | 3.3482 | 102.8272 | 10.9149 |  | 0.3104 | 13.3272 | 15.8272 | 9.246% | 1.4634 | 14.3638 | 0 | 30.7107 | 0 |  | 0.068889 | 4.0705 | 4.6254 | 4.4508 | 136.6889 | 8.211 | 0.050582 | 2.7698 | 3.1772 | 7.1163 | 0 | 2.6654
| 9 | [10 empty] | 1 | 8.5 | 15.2458 | 10.65% | 1.6236 | 13.6222 | 0 | 34.5572 | 0 |  | 0.236 | 2.848 | 4.44 | 4.2725 | 147.6448 | 9.6251 |  | 0.9239 | 6.9496 | 13.1821 | 12.32% | 1.6236 | 11.5585 | 0 | 34.5572 | 0 |  | 0.17813 | 2.1751 | 3.3768 | 3.2493 | 112.288 | 12.6559 |  | 1 | 8.5 | 15.2458 | 10.65% | 1.6236 | 13.6222 | 0 | 34.5572 | 0 |  | 0.068889 | 2.848 | 3.3127 | 3.1877 | 110.1583 | 12.9005 | 0.16165 | 1.9923 | 3.0828 | 7.1163 | 0 | 2.747
| 10 | [10 empty] | 0.3104 | 13.3272 | 15.5479 | 10.12% | 1.5736 | 13.9742 | 0 | 33.3568 | 0 |  | 0.06135 | 4.0705 | 4.5095 | 4.3393 | 144.7446 | 9.1477 |  | -0.0074407 | 13.469 | 13.4158 | 11.73% | 1.5736 | 11.8422 | 0 | 33.3568 | 0 |  | 0.054563 | 3.0401 | 3.4304 | 3.301 | 110.1104 | 12.025 |  | 0.3104 | 13.3272 | 15.5479 | 10.12% | 1.5736 | 13.9742 | 0 | 33.3568 | 0 |  | 0.068889 | 4.0705 | 4.5634 | 4.3912 | 146.4758 | 9.0396 | 0.050582 | 2.7698 | 3.1317 | 7.1163 | 0 | 2.7041
| 11 | [10 empty] | 1 | 8.5 | 14.575 | 11.7% | 1.7058 | 12.8692 | 0 | 36.5295 | 0 |  | 0.236 | 2.848 | 4.2817 | 4.1201 | 150.5062 | 10.5507 |  | 0.9239 | 6.9496 | 12.5623 | 13.58% | 1.7058 | 10.8565 | 0 | 36.5295 | 0 |  | 0.17813 | 2.1751 | 3.2573 | 3.1343 | 114.4962 | 13.8689 |  | 1 | 8.5 | 14.575 | 11.7% | 1.7058 | 12.8692 | 0 | 36.5295 | 0 |  | 0.068889 | 2.848 | 3.2665 | 3.1432 | 114.8208 | 13.8297 | 0.16165 | 1.9923 | 2.9743 | 7.1163 | 0 | 2.8471
| 12 | [10 empty] | 1 | 8.5 | 14.0167 | 12.66% | 1.7742 | 12.2425 | 0 | 38.171 | 0 |  | 0.236 | 2.848 | 4.1499 | 3.9933 | 152.4295 | 11.3748 |  | 0.9239 | 6.9496 | 12.0465 | 14.73% | 1.7742 | 10.2723 | 0 | 38.171 | 0 |  | 0.17813 | 2.1751 | 3.1578 | 3.0386 | 115.9882 | 14.9486 |  | 1 | 8.5 | 14.0167 | 12.66% | 1.7742 | 12.2425 | 0 | 38.171 | 0 |  | 0.068889 | 2.848 | 3.228 | 3.1062 | 118.5677 | 14.6234 | 0.16165 | 1.9923 | 2.8841 | 7.1163 | 0 | 2.9362
| 13 | [10 empty] | 1 | 8.5 | 12.5042 | 15.67% | 1.9595 | 10.5447 | 0 | 42.6178 | 0 |  | 0.236 | 2.848 | 3.793 | 3.6499 | 155.5485 | 13.8951 |  | 0.9239 | 6.9496 | 10.6491 | 18.4% | 1.9595 | 8.6896 | 0 | 42.6178 | 0 |  | 0.17813 | 2.1751 | 2.8884 | 2.7794 | 118.4515 | 18.2468 |  | 1 | 8.5 | 12.5042 | 15.67% | 1.9595 | 10.5447 | 0 | 42.6178 | 0 |  | 0.068889 | 2.848 | 3.1238 | 3.006 | 128.1073 | 16.8715 | 0.16165 | 1.9923 | 2.6396 | 7.1163 | 0 | 3.2082
| 14 | [10 empty] | 0.022222 | 10.4556 | 10.4697 | 22.65% | 2.3719 | 8.0978 | 0 | 52.5157 | 0 |  | 0.068889 | 3.1822 | 3.2261 | 3.1044 | 163.0298 | 20.1307 |  | 0.11116 | 8.5751 | 8.646 | 27.43% | 2.3719 | 6.2741 | 0 | 52.5157 | 0 |  | 0.054301 | 2.4228 | 2.4574 | 2.3647 | 124.1826 | 26.4281 |  | 0.022222 | 10.4556 | 10.4697 | 22.65% | 2.3719 | 8.0978 | 0 | 52.5157 | 0 |  | 0.068889 | 3.1822 | 3.2261 | 3.1044 | 163.0298 | 20.1307 | 0.053878 | 2.2079 | 2.2422 | 7.1163 | 0 | 3.7768
| 15 | [10 empty] | 1 | 8.5 | 10.5583 | 20.82% | 2.1979 | 8.3605 | 0 | 48.3385 | 0 |  | 0.236 | 2.848 | 3.3338 | 3.208 | 155.0682 | 17.9313 |  | 0.9239 | 6.9496 | 8.8513 | 24.83% | 2.1979 | 6.6535 | 0 | 48.3385 | 0 |  | 0.17813 | 2.1751 | 2.5418 | 2.4459 | 118.2295 | 23.5184 |  | 1 | 8.5 | 10.5583 | 20.82% | 2.1979 | 8.3605 | 0 | 48.3385 | 0 |  | 0.068889 | 2.848 | 2.9898 | 2.877 | 139.0686 | 19.9942 | 0.16165 | 1.9923 | 2.3251 | 7.1163 | 0 | 3.6422
| 16 | [10 empty] | 1 | 8.5 | 13.3458 | 13.91% | 1.8564 | 11.4894 | 0 | 40.1433 | 0 |  | 0.236 | 2.848 | 3.9916 | 3.841 | 154.1898 | 12.437 |  | 0.9239 | 6.9496 | 11.4267 | 16.25% | 1.8564 | 9.5703 | 0 | 40.1433 | 0 |  | 0.17813 | 2.1751 | 3.0383 | 2.9237 | 117.3653 | 16.3393 |  | 1 | 8.5 | 13.3458 | 13.91% | 1.8564 | 11.4894 | 0 | 40.1433 | 0 |  | 0.068889 | 2.848 | 3.1818 | 3.0618 | 122.9088 | 15.6023 | 0.16165 | 1.9923 | 2.7756 | 7.1163 | 0 | 3.051
| 17 | [10 empty] | 0.022222 | 10.4556 | 10.4832 | 21.91% | 2.2974 | 8.1859 | 0 | 50.7272 | 0 |  | 0.068889 | 3.1822 | 3.268 | 3.1447 | 159.5232 | 19.1958 |  | 0.11116 | 8.5751 | 8.7136 | 26.37% | 2.2974 | 6.4162 | 0 | 50.7272 | 0 |  | 0.054301 | 2.4228 | 2.4904 | 2.3965 | 121.5658 | 25.1894 |  | 0.022222 | 10.4556 | 10.4832 | 21.91% | 2.2974 | 8.1859 | 0 | 50.7272 | 0 |  | 0.068889 | 3.1822 | 3.268 | 3.1447 | 159.5232 | 19.1958 | 0.053878 | 2.2079 | 2.275 | 7.1163 | 0 | 3.7224
| 18 | [10 empty] | 0.022222 | 10.4556 | 10.394 | 26.84% | 2.7894 | 7.6046 | 0 | 62.5362 | 0 |  | 0.068889 | 3.1822 | 2.9913 | 2.8785 | 180.0082 | 25.8534 |  | 0.11116 | 8.5751 | 8.2671 | 33.74% | 2.7894 | 5.4777 | 0 | 62.5362 | 0 |  | 0.054301 | 2.4228 | 2.2723 | 2.1866 | 136.7406 | 34.034 |  | 0.022222 | 10.4556 | 10.394 | 26.84% | 2.7894 | 7.6046 | 0 | 62.5362 | 0 |  | 0.068889 | 3.1822 | 2.9913 | 2.8785 | 180.0082 | 25.8534 | 0.053878 | 2.2079 | 2.0586 | 7.1163 | 0 | 4.1137
| 19 | [10 empty] | 0.022222 | 10.4556 | 10.4106 | 25.91% | 2.6976 | 7.7131 | 0 | 60.3312 | 0 |  | 0.068889 | 3.1822 | 3.043 | 2.9282 | 176.6607 | 24.5184 |  | 0.11116 | 8.5751 | 8.3505 | 32.3% | 2.6976 | 5.6529 | 0 | 60.3312 | 0 |  | 0.054301 | 2.4228 | 2.3131 | 2.2258 | 134.2835 | 32.2559 |  | 0.022222 | 10.4556 | 10.4106 | 25.91% | 2.6976 | 7.7131 | 0 | 60.3312 | 0 |  | 0.068889 | 3.1822 | 3.043 | 2.9282 | 176.6607 | 24.5184 | 0.053878 | 2.2079 | 2.099 | 7.1163 | 0 | 4.0345
| 20 | [10 empty] | 0.022222 | 10.4556 | 10.4233 | 25.21% | 2.6276 | 7.7957 | 0 | 58.653 | 0 |  | 0.068889 | 3.1822 | 3.0823 | 2.966 | 173.9659 | 23.5322 |  | 0.11116 | 8.5751 | 8.4139 | 31.23% | 2.6276 | 5.7863 | 0 | 58.653 | 0 |  | 0.054301 | 2.4228 | 2.3441 | 2.2556 | 132.2976 | 30.9439 |  | 0.022222 | 10.4556 | 10.4233 | 25.21% | 2.6276 | 7.7957 | 0 | 58.653 | 0 |  | 0.068889 | 3.1822 | 3.0823 | 2.966 | 173.9659 | 23.5322 | 0.053878 | 2.2079 | 2.1298 | 7.1163 | 0 | 3.9762
| 21 | [10 empty] | 0.022222 | 10.4556 | 10.3855 | 27.31% | 2.8364 | 7.5491 | 0 | 63.6633 | 0 |  | 0.068889 | 3.1822 | 2.9649 | 2.8531 | 181.6345 | 26.5538 |  | 0.11116 | 8.5751 | 8.2245 | 34.49% | 2.8364 | 5.3881 | 0 | 63.6633 | 0 |  | 0.054301 | 2.4228 | 2.2515 | 2.1666 | 137.9297 | 34.9677 |  | 0.022222 | 10.4556 | 10.3855 | 27.31% | 2.8364 | 7.5491 | 0 | 63.6633 | 0 |  | 0.068889 | 3.1822 | 2.9649 | 2.8531 | 181.6345 | 26.5538 | 0.053878 | 2.2079 | 2.0379 | 7.1163 | 0 | 4.1554
| 22 | [10 empty] | 0.022222 | 10.4556 | 10.4066 | 26.14% | 2.72 | 7.6866 | 0 | 60.8702 | 0 |  | 0.068889 | 3.1822 | 3.0304 | 2.916 | 177.4992 | 24.8405 |  | 0.11116 | 8.5751 | 8.3301 | 32.65% | 2.72 | 5.6101 | 0 | 60.8702 | 0 |  | 0.054301 | 2.4228 | 2.3031 | 2.2162 | 134.9001 | 32.6847 |  | 0.022222 | 10.4556 | 10.4066 | 26.14% | 2.72 | 7.6866 | 0 | 60.8702 | 0 |  | 0.068889 | 3.1822 | 3.0304 | 2.916 | 177.4992 | 24.8405 | 0.053878 | 2.2079 | 2.0891 | 7.1163 | 0 | 4.0536
| 23 | [10 empty] | 0.022222 | 10.4556 | 10.4392 | 24.33% | 2.5403 | 7.8988 | 0 | 56.5583 | 0 |  | 0.068889 | 3.1822 | 3.1314 | 3.0133 | 170.4241 | 22.3361 |  | 0.11116 | 8.5751 | 8.4931 | 29.91% | 2.5403 | 5.9528 | 0 | 56.5583 | 0 |  | 0.054301 | 2.4228 | 2.3827 | 2.2928 | 129.6783 | 29.3543 |  | 0.022222 | 10.4556 | 10.4392 | 24.33% | 2.5403 | 7.8988 | 0 | 56.5583 | 0 |  | 0.068889 | 3.1822 | 3.1314 | 3.0133 | 170.4241 | 22.3361 | 0.053878 | 2.2079 | 2.1681 | 7.1163 | 0 | 3.9058
| 24 | [10 empty] | 0.022222 | 10.4556 | 10.3974 | 26.65% | 2.7705 | 7.6269 | 0 | 62.083 | 0 |  | 0.068889 | 3.1822 | 3.002 | 2.8887 | 179.338 | 25.5753 |  | 0.11116 | 8.5751 | 8.2842 | 33.44% | 2.7705 | 5.5137 | 0 | 62.083 | 0 |  | 0.054301 | 2.4228 | 2.2807 | 2.1946 | 136.2496 | 33.6633 |  | 0.022222 | 10.4556 | 10.3974 | 26.65% | 2.7705 | 7.6269 | 0 | 62.083 | 0 |  | 0.068889 | 3.1822 | 3.002 | 2.8887 | 179.338 | 25.5753 | 0.053878 | 2.2079 | 2.0669 | 7.1163 | 0 | 4.0971
| 25 | [10 empty] | 0.022222 | 10.4556 | 10.4378 | 24.41% | 2.548 | 7.8898 | 0 | 56.742 | 0 |  | 0.068889 | 3.1822 | 3.1271 | 3.0091 | 170.7427 | 22.4395 |  | 0.11116 | 8.5751 | 8.4862 | 30.03% | 2.548 | 5.9382 | 0 | 56.742 | 0 |  | 0.054301 | 2.4228 | 2.3793 | 2.2896 | 129.9143 | 29.4917 |  | 0.022222 | 10.4556 | 10.4378 | 24.41% | 2.548 | 7.8898 | 0 | 56.742 | 0 |  | 0.068889 | 3.1822 | 3.1271 | 3.0091 | 170.7427 | 22.4395 | 0.053878 | 2.2079 | 2.1648 | 7.1163 | 0 | 3.9119
| 26 | [10 empty] | 0.022222 | 10.4556 | 10.3612 | 28.67% | 2.9701 | 7.3911 | 0 | 66.8727 | 0 |  | 0.068889 | 3.1822 | 2.8897 | 2.7807 | 185.9521 | 28.6183 |  | 0.11116 | 8.5751 | 8.1032 | 36.65% | 2.9701 | 5.133 | 0 | 66.8727 | 0 |  | 0.054301 | 2.4228 | 2.1922 | 2.1095 | 141.0687 | 37.7237 |  | 0.022222 | 10.4556 | 10.3612 | 28.67% | 2.9701 | 7.3911 | 0 | 66.8727 | 0 |  | 0.068889 | 3.1822 | 2.8897 | 2.7807 | 185.9521 | 28.6183 | 0.053878 | 2.2079 | 1.9791 | 7.1163 | 0 | 4.2788
| 27 | [10 empty] | 0.022222 | 10.4556 | 10.3573 | 28.88% | 2.9916 | 7.3658 | 0 | 67.3872 | 0 |  | 0.068889 | 3.1822 | 2.8777 | 2.7691 | 186.601 | 28.9593 |  | 0.11116 | 8.5751 | 8.0837 | 37.01% | 2.9916 | 5.0921 | 0 | 67.3872 | 0 |  | 0.054301 | 2.4228 | 2.1827 | 2.1004 | 141.5378 | 38.1795 |  | 0.022222 | 10.4556 | 10.3573 | 28.88% | 2.9916 | 7.3658 | 0 | 67.3872 | 0 |  | 0.068889 | 3.1822 | 2.8777 | 2.7691 | 186.601 | 28.9593 | 0.053878 | 2.2079 | 1.9697 | 7.1163 | 0 | 4.2993
| 28 | [10 empty] | 0.022222 | 10.4556 | 10.4544 | 23.5% | 2.4566 | 7.9977 | 0 | 54.5493 | 0 |  | 0.068889 | 3.1822 | 3.1785 | 3.0585 | 166.8415 | 21.2237 |  | 0.11116 | 8.5751 | 8.5691 | 28.67% | 2.4566 | 6.1124 | 0 | 54.5493 | 0 |  | 0.054301 | 2.4228 | 2.4198 | 2.3285 | 127.0197 | 27.8775 |  | 0.022222 | 10.4556 | 10.4544 | 23.5% | 2.4566 | 7.9977 | 0 | 54.5493 | 0 |  | 0.068889 | 3.1822 | 3.1785 | 3.0585 | 166.8415 | 21.2237 | 0.053878 | 2.2079 | 2.205 | 7.1163 | 0 | 3.8406
| 29 | [10 empty] | 0.022222 | 10.4556 | 10.4188 | 25.46% | 2.6526 | 7.7662 | 0 | 59.2532 | 0 |  | 0.068889 | 3.1822 | 3.0683 | 2.9525 | 174.9443 | 23.882 |  | 0.11116 | 8.5751 | 8.3912 | 31.61% | 2.6526 | 5.7386 | 0 | 59.2532 | 0 |  | 0.054301 | 2.4228 | 2.333 | 2.2449 | 133.0194 | 31.4092 |  | 0.022222 | 10.4556 | 10.4188 | 25.46% | 2.6526 | 7.7662 | 0 | 59.2532 | 0 |  | 0.068889 | 3.1822 | 3.0683 | 2.9525 | 174.9443 | 23.882 | 0.053878 | 2.2079 | 2.1188 | 7.1163 | 0 | 3.9969
| 30 | [10 empty] | 0.425 | 13.275 | 8.3078 | 46.72% | 3.8817 | 4.4261 | 0 | 88.7512 | 0 |  | 0.076136 | 3.233 | 2.3431 | 2.3431 | 207.954 | 45.0743 |  | 0.218 | 9.17 | 6.6221 | 58.62% | 3.8817 | 2.7404 | 0 | 88.7512 | 0 |  | 0.04406 | 2.1392 | 1.6242 | 1.5936 | 141.4305 | 66.2755 |  | 0.23713 | 9.4569 | 6.6855 | 58.06% | 3.8817 | 2.8038 | 0 | 88.7512 | 0 |  | 0.068889 | 2.4092 | 1.6041 | 1.5738 | 139.6792 | 67.1064 | 0.04406 | 2.1392 | 1.6242 | 5.0233 | 2.093 | 6.1711
| 31 | [10 empty] | 0.425 | 13.275 | 10.2911 | 32.16% | 3.3101 | 6.9811 | 0 | 75.0312 | 0 |  | 0.076136 | 3.233 | 2.6984 | 2.5966 | 194.8252 | 34.3864 |  | 0.218 | 9.17 | 7.6395 | 43.33% | 3.3101 | 4.3294 | 0 | 75.0312 | 0 |  | 0.04406 | 2.1392 | 1.8298 | 1.8298 | 137.2936 | 48.7957 |  | 0.23713 | 9.4569 | 7.7921 | 42.48% | 3.3101 | 4.482 | 0 | 75.0312 | 0 |  | 0.068889 | 2.4092 | 1.9256 | 1.9256 | 144.4783 | 46.3691 | 0.04406 | 2.1392 | 1.8298 | 5.0233 | 2.093 | 5.7575
XII | 1 | [10 empty] | 0.022222 | 10.4556 | 10.4315 | 24.76% | 2.5827 | 7.8488 | 0 | 57.575 | 0 |  | 0.068889 | 3.1822 | 3.1076 | 2.9903 | 172.168 | 22.912 |  | 0.11116 | 8.5751 | 8.4547 | 30.55% | 2.5827 | 5.872 | 0 | 57.575 | 0 |  | 0.054301 | 2.4228 | 2.364 | 2.2748 | 130.9691 | 30.1194 |  | 0.022222 | 10.4556 | 10.4315 | 24.76% | 2.5827 | 7.8488 | 0 | 57.575 | 0 |  | 0.068889 | 3.1822 | 3.1076 | 2.9903 | 172.168 | 22.912 | 0.053878 | 2.2079 | 2.1495 | 7.1163 | 0 | 3.9397
| 2 | [10 empty] | 0.022222 | 10.4556 | 10.4859 | 21.77% | 2.2826 | 8.2033 | 0 | 50.372 | 0 |  | 0.068889 | 3.1822 | 3.2764 | 3.1527 | 158.8095 | 19.0129 |  | 0.11116 | 8.5751 | 8.727 | 26.16% | 2.2826 | 6.4444 | 0 | 50.372 | 0 |  | 0.054301 | 2.4228 | 2.497 | 2.4028 | 121.0325 | 24.9473 |  | 0.022222 | 10.4556 | 10.4859 | 21.77% | 2.2826 | 8.2033 | 0 | 50.372 | 0 |  | 0.068889 | 3.1822 | 3.2764 | 3.1527 | 158.8095 | 19.0129 | 0.053878 | 2.2079 | 2.2815 | 7.1163 | 0 | 3.7117
| 3 | [10 empty] | 1 | 8.5 | 12.8792 | 14.86% | 1.9136 | 10.9656 | 0 | 41.5152 | 0 |  | 0.236 | 2.848 | 3.8815 | 3.735 | 155.06 | 13.227 |  | 0.9239 | 6.9496 | 10.9955 | 17.4% | 1.9136 | 9.082 | 0 | 41.5152 | 0 |  | 0.17813 | 2.1751 | 2.9552 | 2.8437 | 118.0558 | 17.373 |  | 1 | 8.5 | 12.8792 | 14.86% | 1.9136 | 10.9656 | 0 | 41.5152 | 0 |  | 0.068889 | 2.848 | 3.1497 | 3.0308 | 125.8253 | 16.3003 | 0.16165 | 1.9923 | 2.7002 | 7.1163 | 0 | 3.1362
| 4 | [10 empty] | 1 | 8.5 | 14.7417 | 11.43% | 1.6854 | 13.0563 | 0 | 36.0395 | 0 |  | 0.236 | 2.848 | 4.321 | 4.158 | 149.8514 | 10.3144 |  | 0.9239 | 6.9496 | 12.7163 | 13.25% | 1.6854 | 11.0309 | 0 | 36.0395 | 0 |  | 0.17813 | 2.1751 | 3.287 | 3.1629 | 113.9899 | 13.5593 |  | 1 | 8.5 | 14.7417 | 11.43% | 1.6854 | 13.0563 | 0 | 36.0395 | 0 |  | 0.068889 | 2.848 | 3.278 | 3.1543 | 113.6788 | 13.5964 | 0.16165 | 1.9923 | 3.0013 | 7.1163 | 0 | 2.8216
| 5 | [10 empty] | 0.3104 | 13.3272 | 15.7108 | 9.607% | 1.5093 | 14.2015 | 0 | 31.8133 | 0 |  | 0.06135 | 4.0705 | 4.5417 | 4.3703 | 139.0329 | 8.6625 |  | -0.0074407 | 13.469 | 13.4119 | 11.25% | 1.5093 | 11.9026 | 0 | 31.8133 | 0 |  | 0.054563 | 3.0401 | 3.4591 | 3.3286 | 105.8923 | 11.3736 |  | 0.3104 | 13.3272 | 15.7108 | 9.607% | 1.5093 | 14.2015 | 0 | 31.8133 | 0 |  | 0.068889 | 4.0705 | 4.5996 | 4.426 | 140.8052 | 8.5535 | 0.050582 | 2.7698 | 3.1582 | 7.1163 | 0 | 2.6814
| 6 | [10 empty] | 1 | 8.5 | 12.2667 | 16.21% | 1.9886 | 10.2781 | 0 | 43.316 | 0 |  | 0.236 | 2.848 | 3.7369 | 3.5959 | 155.7607 | 14.3346 |  | 0.9239 | 6.9496 | 10.4296 | 19.07% | 1.9886 | 8.4411 | 0 | 43.316 | 0 |  | 0.17813 | 2.1751 | 2.8461 | 2.7387 | 118.6289 | 18.8215 |  | 1 | 8.5 | 12.2667 | 16.21% | 1.9886 | 10.2781 | 0 | 43.316 | 0 |  | 0.068889 | 2.848 | 3.1075 | 2.9902 | 129.5243 | 17.2382 | 0.16165 | 1.9923 | 2.6012 | 7.1163 | 0 | 3.2556
| 7 | [10 empty] | 1 | 8.5 | 10.8458 | 19.94% | 2.1626 | 8.6832 | 0 | 47.4933 | 0 |  | 0.236 | 2.848 | 3.4016 | 3.2733 | 155.4575 | 17.2663 |  | 0.9239 | 6.9496 | 9.1169 | 23.72% | 2.1626 | 6.9543 | 0 | 47.4933 | 0 |  | 0.17813 | 2.1751 | 2.593 | 2.4951 | 118.5026 | 22.6508 |  | 1 | 8.5 | 10.8458 | 19.94% | 2.1626 | 8.6832 | 0 | 47.4933 | 0 |  | 0.068889 | 2.848 | 3.0096 | 2.896 | 137.542 | 19.5153 | 0.16165 | 1.9923 | 2.3715 | 7.1163 | 0 | 3.5708
| 8 | [10 empty] | 0.022222 | 10.4556 | 10.423 | 25.23% | 2.6297 | 7.7933 | 0 | 58.702 | 0 |  | 0.068889 | 3.1822 | 3.0812 | 2.9649 | 174.0464 | 23.5607 |  | 0.11116 | 8.5751 | 8.4121 | 31.26% | 2.6297 | 5.7824 | 0 | 58.702 | 0 |  | 0.054301 | 2.4228 | 2.3431 | 2.2547 | 132.357 | 30.9818 |  | 0.022222 | 10.4556 | 10.423 | 25.23% | 2.6297 | 7.7933 | 0 | 58.702 | 0 |  | 0.068889 | 3.1822 | 3.0812 | 2.9649 | 174.0464 | 23.5607 | 0.053878 | 2.2079 | 2.1289 | 7.1163 | 0 | 3.9779
| 9 | [10 empty] | 0.022222 | 10.4556 | 10.4117 | 25.86% | 2.6919 | 7.7197 | 0 | 60.1965 | 0 |  | 0.068889 | 3.1822 | 3.0462 | 2.9312 | 176.449 | 24.4383 |  | 0.11116 | 8.5751 | 8.3556 | 32.22% | 2.6919 | 5.6636 | 0 | 60.1965 | 0 |  | 0.054301 | 2.4228 | 2.3155 | 2.2282 | 134.1277 | 32.1493 |  | 0.022222 | 10.4556 | 10.4117 | 25.86% | 2.6919 | 7.7197 | 0 | 60.1965 | 0 |  | 0.068889 | 3.1822 | 3.0462 | 2.9312 | 176.449 | 24.4383 | 0.053878 | 2.2079 | 2.1015 | 7.1163 | 0 | 4.0297
| 10 | [10 empty] | 0.022222 | 10.4556 | 10.4262 | 25.05% | 2.6118 | 7.8144 | 0 | 58.2733 | 0 |  | 0.068889 | 3.1822 | 3.0912 | 2.9746 | 173.3385 | 23.3126 |  | 0.11116 | 8.5751 | 8.4283 | 30.99% | 2.6118 | 5.8165 | 0 | 58.2733 | 0 |  | 0.054301 | 2.4228 | 2.3511 | 2.2623 | 131.8343 | 30.6519 |  | 0.022222 | 10.4556 | 10.4262 | 25.05% | 2.6118 | 7.8144 | 0 | 58.2733 | 0 |  | 0.068889 | 3.1822 | 3.0912 | 2.9746 | 173.3385 | 23.3126 | 0.053878 | 2.2079 | 2.1367 | 7.1163 | 0 | 3.9633
| 11 | [10 empty] | 0.022222 | 10.4556 | 10.4418 | 24.19% | 2.5261 | 7.9157 | 0 | 56.2152 | 0 |  | 0.068889 | 3.1822 | 3.1395 | 3.021 | 169.8254 | 22.1438 |  | 0.11116 | 8.5751 | 8.5061 | 29.7% | 2.5261 | 5.98 | 0 | 56.2152 | 0 |  | 0.054301 | 2.4228 | 2.3891 | 2.2989 | 129.2345 | 29.0989 |  | 0.022222 | 10.4556 | 10.4418 | 24.19% | 2.5261 | 7.9157 | 0 | 56.2152 | 0 |  | 0.068889 | 3.1822 | 3.1395 | 3.021 | 169.8254 | 22.1438 | 0.053878 | 2.2079 | 2.1744 | 7.1163 | 0 | 3.8945
| 12 | [10 empty] | 0.022222 | 10.4556 | 10.4473 | 23.89% | 2.4954 | 7.9519 | 0 | 55.4802 | 0 |  | 0.068889 | 3.1822 | 3.1567 | 3.0376 | 168.5244 | 21.7351 |  | 0.11116 | 8.5751 | 8.5339 | 29.24% | 2.4954 | 6.0385 | 0 | 55.4802 | 0 |  | 0.054301 | 2.4228 | 2.4027 | 2.312 | 128.2696 | 28.5562 |  | 0.022222 | 10.4556 | 10.4473 | 23.89% | 2.4954 | 7.9519 | 0 | 55.4802 | 0 |  | 0.068889 | 3.1822 | 3.1567 | 3.0376 | 168.5244 | 21.7351 | 0.053878 | 2.2079 | 2.1879 | 7.1163 | 0 | 3.8705
| 13 | [10 empty] | 0.022222 | 10.4556 | 10.3956 | 26.75% | 2.7808 | 7.6148 | 0 | 62.328 | 0 |  | 0.068889 | 3.1822 | 2.9962 | 2.8832 | 179.7014 | 25.7254 |  | 0.11116 | 8.5751 | 8.275 | 33.6% | 2.7808 | 5.4942 | 0 | 62.328 | 0 |  | 0.054301 | 2.4228 | 2.2762 | 2.1903 | 136.5159 | 33.8634 |  | 0.022222 | 10.4556 | 10.3956 | 26.75% | 2.7808 | 7.6148 | 0 | 62.328 | 0 |  | 0.068889 | 3.1822 | 2.9962 | 2.8832 | 179.7014 | 25.7254 | 0.053878 | 2.2079 | 2.0624 | 7.1163 | 0 | 4.1061
| 14 | [10 empty] | 0.022222 | 10.4556 | 10.3219 | 30.87% | 3.1865 | 7.1354 | 0 | 72.0667 | 0 |  | 0.068889 | 3.1822 | 2.768 | 2.6636 | 191.9551 | 32.1971 |  | 0.11116 | 8.5751 | 7.9068 | 40.3% | 3.1865 | 4.7202 | 0 | 72.0667 | 0 |  | 0.054301 | 2.4228 | 2.0963 | 2.0963 | 151.0737 | 40.9099 |  | 0.022222 | 10.4556 | 10.3219 | 30.87% | 3.1865 | 7.1354 | 0 | 72.0667 | 0 |  | 0.068889 | 3.1822 | 2.768 | 2.6636 | 191.9551 | 32.1971 | 0.053878 | 2.2079 | 1.8839 | 7.1163 | 0 | 4.495
| 15 | [10 empty] | 0.022222 | 10.4556 | 10.4112 | 25.88% | 2.6945 | 7.7167 | 0 | 60.2578 | 0 |  | 0.068889 | 3.1822 | 3.0447 | 2.9298 | 176.5453 | 24.4747 |  | 0.11116 | 8.5751 | 8.3533 | 32.26% | 2.6945 | 5.6588 | 0 | 60.2578 | 0 |  | 0.054301 | 2.4228 | 2.3144 | 2.2271 | 134.1986 | 32.1977 |  | 0.022222 | 10.4556 | 10.4112 | 25.88% | 2.6945 | 7.7167 | 0 | 60.2578 | 0 |  | 0.068889 | 3.1822 | 3.0447 | 2.9298 | 176.5453 | 24.4747 | 0.053878 | 2.2079 | 2.1003 | 7.1163 | 0 | 4.0319
| 16 | [10 empty] | 0.022222 | 10.4556 | 10.4383 | 24.38% | 2.5449 | 7.8934 | 0 | 56.6685 | 0 |  | 0.068889 | 3.1822 | 3.1288 | 3.0108 | 170.6155 | 22.3981 |  | 0.11116 | 8.5751 | 8.489 | 29.98% | 2.5449 | 5.944 | 0 | 56.6685 | 0 |  | 0.054301 | 2.4228 | 2.3807 | 2.2909 | 129.82 | 29.4367 |  | 0.022222 | 10.4556 | 10.4383 | 24.38% | 2.5449 | 7.8934 | 0 | 56.6685 | 0 |  | 0.068889 | 3.1822 | 3.1288 | 3.0108 | 170.6155 | 22.3981 | 0.053878 | 2.2079 | 2.1661 | 7.1163 | 0 | 3.9095
| 17 | [10 empty] | 0.022222 | 10.4556 | 10.4698 | 22.65% | 2.3714 | 8.0984 | 0 | 52.5035 | 0 |  | 0.068889 | 3.1822 | 3.2264 | 3.1047 | 163.0063 | 20.1242 |  | 0.11116 | 8.5751 | 8.6464 | 27.43% | 2.3714 | 6.275 | 0 | 52.5035 | 0 |  | 0.054301 | 2.4228 | 2.4576 | 2.3649 | 124.1651 | 26.4195 |  | 0.022222 | 10.4556 | 10.4698 | 22.65% | 2.3714 | 8.0984 | 0 | 52.5035 | 0 |  | 0.068889 | 3.1822 | 3.2264 | 3.1047 | 163.0063 | 20.1242 | 0.053878 | 2.2079 | 2.2425 | 7.1163 | 0 | 3.7764
| 18 | [10 empty] | 0.022222 | 10.4556 | 10.4906 | 21.51% | 2.2566 | 8.2341 | 0 | 49.7472 | 0 |  | 0.068889 | 3.1822 | 3.291 | 3.1668 | 157.5406 | 18.6936 |  | 0.11116 | 8.5751 | 8.7506 | 25.79% | 2.2566 | 6.4941 | 0 | 49.7472 | 0 |  | 0.054301 | 2.4228 | 2.5085 | 2.4139 | 120.0838 | 24.5245 |  | 0.022222 | 10.4556 | 10.4906 | 21.51% | 2.2566 | 8.2341 | 0 | 49.7472 | 0 |  | 0.068889 | 3.1822 | 3.291 | 3.1668 | 157.5406 | 18.6936 | 0.053878 | 2.2079 | 2.293 | 7.1163 | 0 | 3.6932
| 19 | [10 empty] | 1 | 8.5 | 12.0458 | 16.73% | 2.0156 | 10.0302 | 0 | 43.9652 | 0 |  | 0.236 | 2.848 | 3.6848 | 3.5458 | 155.8905 | 14.7552 |  | 0.9239 | 6.9496 | 10.2256 | 19.71% | 2.0156 | 8.21 | 0 | 43.9652 | 0 |  | 0.17813 | 2.1751 | 2.8067 | 2.7008 | 118.7428 | 19.3713 |  | 1 | 8.5 | 12.0458 | 16.73% | 2.0156 | 10.0302 | 0 | 43.9652 | 0 |  | 0.068889 | 2.848 | 3.0923 | 2.9756 | 130.8221 | 17.5827 | 0.16165 | 1.9923 | 2.5655 | 7.1163 | 0 | 3.3009
| 20 | [10 empty] | 0.022222 | 10.4556 | 10.4702 | 22.63% | 2.3694 | 8.1008 | 0 | 52.4545 | 0 |  | 0.068889 | 3.1822 | 3.2276 | 3.1058 | 162.9121 | 20.0983 |  | 0.11116 | 8.5751 | 8.6483 | 27.4% | 2.3694 | 6.2789 | 0 | 52.4545 | 0 |  | 0.054301 | 2.4228 | 2.4585 | 2.3658 | 124.0949 | 26.3851 |  | 0.022222 | 10.4556 | 10.4702 | 22.63% | 2.3694 | 8.1008 | 0 | 52.4545 | 0 |  | 0.068889 | 3.1822 | 3.2276 | 3.1058 | 162.9121 | 20.0983 | 0.053878 | 2.2079 | 2.2433 | 7.1163 | 0 | 3.7749
| 21 | [10 empty] | 0.022222 | 10.4556 | 10.421 | 25.34% | 2.6404 | 7.7806 | 0 | 58.9592 | 0 |  | 0.068889 | 3.1822 | 3.0752 | 2.9591 | 174.4671 | 23.7103 |  | 0.11116 | 8.5751 | 8.4023 | 31.42% | 2.6404 | 5.762 | 0 | 58.9592 | 0 |  | 0.054301 | 2.4228 | 2.3384 | 2.2502 | 132.6674 | 31.1808 |  | 0.022222 | 10.4556 | 10.421 | 25.34% | 2.6404 | 7.7806 | 0 | 58.9592 | 0 |  | 0.068889 | 3.1822 | 3.0752 | 2.9591 | 174.4671 | 23.7103 | 0.053878 | 2.2079 | 2.1241 | 7.1163 | 0 | 3.9867
| 22 | [10 empty] | 0.022222 | 10.4556 | 10.3131 | 31.37% | 3.2355 | 7.0775 | 0 | 73.2428 | 0 |  | 0.068889 | 3.1822 | 2.7405 | 2.6371 | 193.1454 | 33.0516 |  | 0.11116 | 8.5751 | 7.8623 | 41.15% | 3.2355 | 4.6268 | 0 | 73.2428 | 0 |  | 0.054301 | 2.4228 | 2.0746 | 2.0746 | 151.9481 | 42.0127 |  | 0.022222 | 10.4556 | 10.3131 | 31.37% | 3.2355 | 7.0775 | 0 | 73.2428 | 0 |  | 0.068889 | 3.1822 | 2.7405 | 2.6371 | 193.1454 | 33.0516 | 0.053878 | 2.2079 | 1.8624 | 7.1163 | 0 | 4.547
| 23 | [10 empty] | 0.022222 | 10.4556 | 10.3479 | 29.41% | 3.0436 | 7.3043 | 0 | 68.6368 | 0 |  | 0.068889 | 3.1822 | 2.8484 | 2.7409 | 188.1273 | 29.7995 |  | 0.11116 | 8.5751 | 8.0365 | 37.87% | 3.0436 | 4.9928 | 0 | 68.6368 | 0 |  | 0.054301 | 2.4228 | 2.1597 | 2.0782 | 142.638 | 39.303 |  | 0.022222 | 10.4556 | 10.3479 | 29.41% | 3.0436 | 7.3043 | 0 | 68.6368 | 0 |  | 0.068889 | 3.1822 | 2.8484 | 2.7409 | 188.1273 | 29.7995 | 0.053878 | 2.2079 | 1.9468 | 7.1163 | 0 | 4.3499
| 24 | [10 empty] | 0.022222 | 10.4556 | 10.3255 | 30.67% | 3.1671 | 7.1583 | 0 | 71.6012 | 0 |  | 0.068889 | 3.1822 | 2.7789 | 2.6741 | 191.4667 | 31.8636 |  | 0.11116 | 8.5751 | 7.9244 | 39.97% | 3.1671 | 4.7572 | 0 | 71.6012 | 0 |  | 0.054301 | 2.4228 | 2.1049 | 2.0255 | 145.0262 | 42.067 |  | 0.022222 | 10.4556 | 10.3255 | 30.67% | 3.1671 | 7.1583 | 0 | 71.6012 | 0 |  | 0.068889 | 3.1822 | 2.7789 | 2.6741 | 191.4667 | 31.8636 | 0.053878 | 2.2079 | 1.8925 | 7.1163 | 0 | 4.4748
| 25 | [10 empty] | 0.425 | 13.275 | 9.5598 | 36.83% | 3.5209 | 6.0389 | 0 | 80.0905 | 0 |  | 0.076136 | 3.233 | 2.5674 | 2.4705 | 197.8646 | 38.5781 |  | 0.218 | 9.17 | 7.2643 | 48.47% | 3.5209 | 3.7435 | 0 | 80.0905 | 0 |  | 0.04406 | 2.1392 | 1.754 | 1.754 | 140.4786 | 54.3374 |  | 0.23713 | 9.4569 | 7.384 | 47.68% | 3.5209 | 3.8632 | 0 | 80.0905 | 0 |  | 0.068889 | 2.4092 | 1.807 | 1.807 | 144.7259 | 52.7428 | 0.04406 | 2.1392 | 1.754 | 5.0233 | 2.093 | 5.8987
| 26 | [10 empty] | 0.425 | 13.275 | 8.7665 | 42.77% | 3.7495 | 5.0169 | 0 | 85.5785 | 0 |  | 0.076136 | 3.233 | 2.4253 | 2.4253 | 207.5514 | 41.9905 |  | 0.218 | 9.17 | 6.8574 | 54.68% | 3.7495 | 3.1079 | 0 | 85.5785 | 0 |  | 0.04406 | 2.1392 | 1.6718 | 1.6402 | 140.3668 | 62.0886 |  | 0.23713 | 9.4569 | 6.9414 | 54.02% | 3.7495 | 3.1919 | 0 | 85.5785 | 0 |  | 0.068889 | 2.4092 | 1.6784 | 1.6468 | 140.9279 | 61.8414 | 0.04406 | 2.1392 | 1.6718 | 5.0233 | 2.093 | 6.0664
| 27 | [10 empty] | 0.022222 | 10.4556 | 10.3518 | 29.19% | 3.0222 | 7.3296 | 0 | 68.1223 | 0 |  | 0.068889 | 3.1822 | 2.8605 | 2.7525 | 187.5073 | 29.4515 |  | 0.11116 | 8.5751 | 8.0559 | 37.52% | 3.0222 | 5.0337 | 0 | 68.1223 | 0 |  | 0.054301 | 2.4228 | 2.1692 | 2.0873 | 142.1917 | 38.8374 |  | 0.022222 | 10.4556 | 10.3518 | 29.19% | 3.0222 | 7.3296 | 0 | 68.1223 | 0 |  | 0.068889 | 3.1822 | 2.8605 | 2.7525 | 187.5073 | 29.4515 | 0.053878 | 2.2079 | 1.9562 | 7.1163 | 0 | 4.3289
| 28 | [10 empty] | 0.022222 | 10.4556 | 10.4504 | 23.72% | 2.4786 | 7.9718 | 0 | 55.076 | 0 |  | 0.068889 | 3.1822 | 3.1661 | 3.0467 | 167.7984 | 21.5121 |  | 0.11116 | 8.5751 | 8.5492 | 28.99% | 2.4786 | 6.0706 | 0 | 55.076 | 0 |  | 0.054301 | 2.4228 | 2.4101 | 2.3192 | 127.7307 | 28.2603 |  | 0.022222 | 10.4556 | 10.4504 | 23.72% | 2.4786 | 7.9718 | 0 | 55.076 | 0 |  | 0.068889 | 3.1822 | 3.1661 | 3.0467 | 167.7984 | 21.5121 | 0.053878 | 2.2079 | 2.1953 | 7.1163 | 0 | 3.8575
| 29 | [10 empty] | 1 | 8.5 | 10.5708 | 20.78% | 2.1963 | 8.3745 | 0 | 48.3017 | 0 |  | 0.236 | 2.848 | 3.3367 | 3.2108 | 155.0874 | 17.9018 |  | 0.9239 | 6.9496 | 8.8629 | 24.78% | 2.1963 | 6.6665 | 0 | 48.3017 | 0 |  | 0.17813 | 2.1751 | 2.544 | 2.448 | 118.2431 | 23.4799 |  | 1 | 8.5 | 10.5708 | 20.78% | 2.1963 | 8.3745 | 0 | 48.3017 | 0 |  | 0.068889 | 2.848 | 2.9907 | 2.8778 | 139.0029 | 19.9733 | 0.16165 | 1.9923 | 2.3271 | 7.1163 | 0 | 3.639
| 30 | [10 empty] | 0.022222 | 10.4556 | 10.4733 | 22.46% | 2.352 | 8.1213 | 0 | 52.038 | 0 |  | 0.068889 | 3.1822 | 3.2373 | 3.1152 | 162.1072 | 19.8786 |  | 0.11116 | 8.5751 | 8.664 | 27.15% | 2.352 | 6.312 | 0 | 52.038 | 0 |  | 0.054301 | 2.4228 | 2.4662 | 2.3732 | 123.4947 | 26.0939 |  | 0.022222 | 10.4556 | 10.4733 | 22.46% | 2.352 | 8.1213 | 0 | 52.038 | 0 |  | 0.068889 | 3.1822 | 3.2373 | 3.1152 | 162.1072 | 19.8786 | 0.053878 | 2.2079 | 2.251 | 7.1163 | 0 | 3.7621
| 31 | [10 empty] | 1 | 8.5 | 11.0708 | 19.29% | 2.1351 | 8.9358 | 0 | 46.8317 | 0 |  | 0.236 | 2.848 | 3.4547 | 3.3243 | 155.6851 | 16.7641 |  | 0.9239 | 6.9496 | 9.3248 | 22.9% | 2.1351 | 7.1897 | 0 | 46.8317 | 0 |  | 0.17813 | 2.1751 | 2.6331 | 2.5337 | 118.6582 | 21.9953 |  | 1 | 8.5 | 11.0708 | 19.29% | 2.1351 | 8.9358 | 0 | 46.8317 | 0 |  | 0.068889 | 2.848 | 3.0251 | 2.9109 | 136.3247 | 19.1449 | 0.16165 | 1.9923 | 2.4079 | 7.1163 | 0 | 3.5169
[7 empty] | kWh/rok |  | kWh/rok | kWh/rok | kWh/rok | [7 empty] | 9508.5519 | 0 | kWh/rok |  | SCOP | 3.575 | 3.4416 | 3.2673 | 3583.4214 | PLN | [7 empty] | 9508.5519 | 0 | kWh/rok |  | SCOP | 2.9139 | 2.8089 | 2.5264 | 4714.0962 | PLN | [7 empty] | 9508.5519 | 0 | kWh/rok |  | SCOP | 3.4349 | 3.3075 | 3.0509 | 3900.8098 |  |  | 1087.2822 | 2576.5116 | 20.9302 | 1107.9914 | PLN
[23 empty] | CO 35 | [16 empty] | CO 55 | [16 empty] | CO 55 |  |  |  |  | SCOP cwu |  | 2.9789
229

## Bilans-A12 (hidden)
[7 empty] | VTS35 | VTS55 | VTS45
|  | Koszty eksploatacyjne |  | 5091.9625 |  | COP | 3.1906 | 2.5471 | 3.0069 |  |  | V35stC | [16 empty] | V55stC / V45stC | [16 empty] | V45stC / V35stC | [15 empty] | CWU
|  | System ogrzewania |  | Grzejniki niskotemperaturowe 45/35 |  | Udział PC | 0.99827 | 0.99827 | 0.99827 | [7 empty] | Sprawdzanie Q pc i Q budynku <12stC | [16 empty] | Sprawdzanie Q pc i Q budynku <12stC | [16 empty] | Sprawdzanie Q pc i Q budynku <12stC
|  | COP-pokaz |  | 3.0069 |  | Udział 2ŹC | 0.0017289 | 0.0017289 | 0.0017289
|  | Udział PC-pokaz |  | 0.99827 |  | COP-Inst | 3.1923 | 2.5488 | 3.0086
| Dzień | Udział 2ŹC-pokaz |  | 0.0017289 | [7 empty] | a= | b= | Qpc | Wsp.Qpc | Qbudynku | Delta | % 2ŹC | E PC | E 2 ŹC |  | a= | b= | COP | COP skor |  | Koszt CO |  | a= | b= | Qpc | Wsp.Qpc | Qbudynku | Delta | % 2ŹC | E PC | E 2 ŹC |  | a= | b= | COP | COP skor | COP skor | Koszt CO |  | a= | b= | Qpc | Wsp.Qpc | Qbudynku | Delta | % 2ŹC | E PC | E 2 ŹC |  | a= | b= | COP | COP skor | COP skor | Koszt CO | a= | b= | COP | EPC | E2.ŹĆ | Koszt
I | 1 | COP-instalacji |  | 3.0086 | [7 empty] | 0.8 | 8.4 | 10.2867 | 21.01% | 2.1611 | 8.1256 | 0 | 47.4565 | 0 |  | 0.228 | 2.854 | 3.3917 | 3.2637 | 154.8843 | 17.3034 |  | -0.17135 | 9.5508 | 9.1467 | 23.63% | 2.1611 | 6.9855 | 0 | 47.4565 | 0 |  | 0.18242 | 2.1262 | 2.5564 | 2.4599 | 116.7382 | 22.9575 |  | 0.8 | 8.4 | 10.2867 | 21.01% | 2.1611 | 8.1256 | 0 | 47.4565 | 0 |  | 0.064444 | 2.854 | 3.006 | 2.8925 | 137.2702 | 19.5237 | 0.16787 | 1.9317 | 2.3276 | 7.1163 | 0 | 3.6383
| 2 | [10 empty] | 0.11111 | 9.7778 | 9.6926 | 26.25% | 2.5439 | 7.1487 | 0 | 56.644 | 0 |  | 0.064444 | 3.1811 | 3.1317 | 3.0135 | 170.6982 | 22.3679 |  | 0.2015 | 8.8051 | 8.6506 | 29.41% | 2.5439 | 6.1067 | 0 | 56.644 | 0 |  | 0.070607 | 2.3498 | 2.2957 | 2.209 | 125.1281 | 30.5141 |  | 0.11111 | 9.7778 | 9.6926 | 26.25% | 2.5439 | 7.1487 | 0 | 56.644 | 0 |  | 0.064444 | 3.1811 | 3.1317 | 3.0135 | 170.6982 | 22.3679 | 0.060329 | 2.1467 | 2.1005 | 7.1163 | 0 | 4.0316
| 3 | E CO V35 | 9508.5519 |  | 2918.4032 | [6 empty] | 0.11111 | 9.7778 | 9.6046 | 27.5% | 2.6409 | 6.9637 | 0 | 58.9715 | 0 |  | 0.064444 | 3.1811 | 3.0807 | 2.9644 | 174.8171 | 23.6727 |  | 0.2015 | 8.8051 | 8.4911 | 31.1% | 2.6409 | 5.8502 | 0 | 58.9715 | 0 |  | 0.070607 | 2.3498 | 2.2398 | 2.1552 | 127.0977 | 32.5607 |  | 0.11111 | 9.7778 | 9.6046 | 27.5% | 2.6409 | 6.9637 | 0 | 58.9715 | 0 |  | 0.064444 | 3.1811 | 3.0807 | 2.9644 | 174.8171 | 23.6727 | 0.060329 | 2.1467 | 2.0527 | 7.1163 | 0 | 4.1254
| 4 | 2 ŹC CO | 0 | [8 empty] | 0.11111 | 9.7778 | 9.0421 | 36.07% | 3.2611 | 5.7811 | 0 | 73.8552 | 0 |  | 0.064444 | 3.1811 | 2.7544 | 2.6505 | 195.7529 | 33.159 |  | 0.2015 | 8.8051 | 7.471 | 43.65% | 3.2611 | 4.2099 | 0 | 73.8552 | 0 |  | 0.070607 | 2.3498 | 1.8823 | 1.8823 | 139.0186 | 46.6914 |  | 0.11111 | 9.7778 | 9.0421 | 36.07% | 3.2611 | 5.7811 | 0 | 73.8552 | 0 |  | 0.064444 | 3.1811 | 2.7544 | 2.6505 | 195.7529 | 33.159 | 0.060329 | 2.1467 | 1.7473 | 7.1163 | 0 | 4.8465
| 5 | COP | 3.2581 | [8 empty] | 0.11111 | 9.7778 | 9.1185 | 34.84% | 3.1768 | 5.9417 | 0 | 71.834 | 0 |  | 0.064444 | 3.1811 | 2.7987 | 2.6931 | 193.4581 | 31.741 |  | 0.2015 | 8.8051 | 7.6095 | 41.75% | 3.1768 | 4.4327 | 0 | 71.834 | 0 |  | 0.070607 | 2.3498 | 1.9309 | 1.9309 | 138.701 | 44.2718 |  | 0.11111 | 9.7778 | 9.1185 | 34.84% | 3.1768 | 5.9417 | 0 | 71.834 | 0 |  | 0.064444 | 3.1811 | 2.7987 | 2.6931 | 193.4581 | 31.741 | 0.060329 | 2.1467 | 1.7888 | 7.1163 | 0 | 4.7341
| 6 | [5 empty] | COP PC35 | COP PC55 | COP PC55 |  |  | 0.11111 | 9.7778 | 9.0134 | 36.53% | 3.2927 | 5.7207 | 0 | 74.6148 | 0 |  | 0.064444 | 3.1811 | 2.7378 | 2.6345 | 196.5706 | 33.7037 |  | 0.2015 | 8.8051 | 7.4189 | 44.38% | 3.2927 | 4.1262 | 0 | 74.6148 | 0 |  | 0.070607 | 2.3498 | 1.8641 | 1.8641 | 139.0873 | 47.6331 |  | 0.11111 | 9.7778 | 9.0134 | 36.53% | 3.2927 | 5.7207 | 0 | 74.6148 | 0 |  | 0.064444 | 3.1811 | 2.7378 | 2.6345 | 196.5706 | 33.7037 | 0.060329 | 2.1467 | 1.7317 | 7.1163 | 0 | 4.8901
| 7 | E CO V 55 | 9508.5519 |  | 3896.5324 |  | 3.1906 | 2.5471 | 3.0069 |  |  | 0.11111 | 9.7778 | 9.0509 | 35.92% | 3.2514 | 5.7996 | 0 | 73.6225 | 0 |  | 0.064444 | 3.1811 | 2.7595 | 2.6554 | 195.4974 | 32.9934 |  | 0.2015 | 8.8051 | 7.4869 | 43.43% | 3.2514 | 4.2356 | 0 | 73.6225 | 0 |  | 0.070607 | 2.3498 | 1.8879 | 1.8879 | 138.992 | 46.4064 |  | 0.11111 | 9.7778 | 9.0509 | 35.92% | 3.2514 | 5.7996 | 0 | 73.6225 | 0 |  | 0.064444 | 3.1811 | 2.7595 | 2.6554 | 195.4974 | 32.9934 | 0.060329 | 2.1467 | 1.7521 | 7.1163 | 0 | 4.8333
| 8 | 2 ŹC CO | 0 |  |  |  | 3.1923 | 2.5488 | 3.0086 |  |  | 0.11111 | 9.7778 | 9.3713 | 30.93% | 2.8981 | 6.4732 | 0 | 65.1455 | 0 |  | 0.064444 | 3.1811 | 2.9454 | 2.8342 | 184.6358 | 27.3527 |  | 0.2015 | 8.8051 | 8.0679 | 35.92% | 2.8981 | 5.1698 | 0 | 65.1455 | 0 |  | 0.070607 | 2.3498 | 2.0915 | 2.0126 | 131.1092 | 38.5197 |  | 0.11111 | 9.7778 | 9.3713 | 30.93% | 2.8981 | 6.4732 | 0 | 65.1455 | 0 |  | 0.064444 | 3.1811 | 2.9454 | 2.8342 | 184.6358 | 27.3527 | 0.060329 | 2.1467 | 1.926 | 7.1163 | 0 | 4.3968
| 9 | COP | 2.4403 |  |  |  | 3.2581 | 2.4403 | 3.0247 |  |  | 0.11111 | 9.7778 | 9.1106 | 34.96% | 3.1855 | 5.9251 | 0 | 72.0422 | 0 |  | 0.064444 | 3.1811 | 2.7942 | 2.6887 | 193.7025 | 31.885 |  | 0.2015 | 8.8051 | 7.5953 | 41.94% | 3.1855 | 4.4097 | 0 | 72.0422 | 0 |  | 0.070607 | 2.3498 | 1.9259 | 1.9259 | 138.7428 | 44.5155 |  | 0.11111 | 9.7778 | 9.1106 | 34.96% | 3.1855 | 5.9251 | 0 | 72.0422 | 0 |  | 0.064444 | 3.1811 | 2.7942 | 2.6887 | 193.7025 | 31.885 | 0.060329 | 2.1467 | 1.7845 | 7.1163 | 0 | 4.7455
| 10 | [5 empty] | 2.9413 | 2.9413 | 2.9413 |  |  | 0.11111 | 9.7778 | 9.7315 | 25.7% | 2.501 | 7.2304 | 0 | 55.615 | 0 |  | 0.064444 | 3.1811 | 3.1543 | 3.0352 | 168.8044 | 21.8046 |  | 0.2015 | 8.8051 | 8.7211 | 28.68% | 2.501 | 6.2201 | 0 | 55.615 | 0 |  | 0.070607 | 2.3498 | 2.3204 | 2.2328 | 124.1775 | 29.6407 |  | 0.11111 | 9.7778 | 9.7315 | 25.7% | 2.501 | 7.2304 | 0 | 55.615 | 0 |  | 0.064444 | 3.1811 | 3.1543 | 3.0352 | 168.8044 | 21.8046 | 0.060329 | 2.1467 | 2.1216 | 7.1163 | 0 | 3.9915
| 11 | E CWU | 2576.5116 |  | 875.9741 | [6 empty] | 0.11111 | 9.7778 | 9.6713 | 26.55% | 2.5674 | 7.1039 | 0 | 57.2075 | 0 |  | 0.064444 | 3.1811 | 3.1194 | 3.0016 | 171.7163 | 22.6799 |  | 0.2015 | 8.8051 | 8.612 | 29.81% | 2.5674 | 6.0446 | 0 | 57.2075 | 0 |  | 0.070607 | 2.3498 | 2.2821 | 2.196 | 125.6279 | 31.0004 |  | 0.11111 | 9.7778 | 9.6713 | 26.55% | 2.5674 | 7.1039 | 0 | 57.2075 | 0 |  | 0.064444 | 3.1811 | 3.1194 | 3.0016 | 171.7163 | 22.6799 | 0.060329 | 2.1467 | 2.0889 | 7.1163 | 0 | 4.0539
| 12 | 2 ŹC CO | 20.9302 |  |  |  | 35/28 | 4720.738 |  |  |  | 0.11111 | 9.7778 | 9.6514 | 26.83% | 2.5893 | 7.062 | 0 | 57.7343 | 0 |  | 0.064444 | 3.1811 | 3.1078 | 2.9905 | 172.656 | 22.9738 |  | 0.2015 | 8.8051 | 8.5759 | 30.19% | 2.5893 | 5.9865 | 0 | 57.7343 | 0 |  | 0.070607 | 2.3498 | 2.2695 | 2.1838 | 126.0818 | 31.4602 |  | 0.11111 | 9.7778 | 9.6514 | 26.83% | 2.5893 | 7.062 | 0 | 57.7343 | 0 |  | 0.064444 | 3.1811 | 3.1078 | 2.9905 | 172.656 | 22.9738 | 0.060329 | 2.1467 | 2.0781 | 7.1163 | 0 | 4.075
| 13 | COP | 2.9413 |  |  |  | 45/35 | 5091.9625 |  |  |  | 0.11111 | 9.7778 | 9.5986 | 27.58% | 2.6475 | 6.9511 | 0 | 59.1308 | 0 |  | 0.064444 | 3.1811 | 3.0772 | 2.9611 | 175.0905 | 23.7635 |  | 0.2015 | 8.8051 | 8.4802 | 31.22% | 2.6475 | 5.8326 | 0 | 59.1308 | 0 |  | 0.070607 | 2.3498 | 2.2359 | 2.1516 | 127.2233 | 32.7045 |  | 0.11111 | 9.7778 | 9.5986 | 27.58% | 2.6475 | 6.9511 | 0 | 59.1308 | 0 |  | 0.064444 | 3.1811 | 3.0772 | 2.9611 | 175.0905 | 23.7635 | 0.060329 | 2.1467 | 2.0495 | 7.1163 | 0 | 4.132
| 14 | [5 empty] | 55/45 | 6093.6993 |  |  |  | 0.11111 | 9.7778 | 9.2579 | 32.66% | 3.0232 | 6.2347 | 0 | 68.1467 | 0 |  | 0.064444 | 3.1811 | 2.8796 | 2.7709 | 188.828 | 29.2665 |  | 0.2015 | 8.8051 | 7.8622 | 38.45% | 3.0232 | 4.839 | 0 | 68.1467 | 0 |  | 0.070607 | 2.3498 | 2.0194 | 1.9432 | 132.4229 | 41.7325 |  | 0.11111 | 9.7778 | 9.2579 | 32.66% | 3.0232 | 6.2347 | 0 | 68.1467 | 0 |  | 0.064444 | 3.1811 | 2.8796 | 2.7709 | 188.828 | 29.2665 | 0.060329 | 2.1467 | 1.8644 | 7.1163 | 0 | 4.542
| 15 | Odległość - min / max / max bez dobijania | [9 empty] | 0.3375 | 11.3625 | 8.7806 | 38.57% | 3.3871 | 5.3935 | 0 | 76.881 | 0 |  | 0.10963 | 3.4974 | 2.6587 | 2.5584 | 196.6931 | 35.7599 |  | 0.17365 | 7.9047 | 6.5763 | 51.5% | 3.3871 | 3.1892 | 0 | 76.881 | 0 |  | 0.058449 | 2.1336 | 1.6864 | 1.6546 | 127.2091 | 55.2926 |  | 0.26182 | 9.2274 | 7.2244 | 46.88% | 3.3871 | 3.8373 | 0 | 76.881 | 0 |  | 0.064444 | 2.2587 | 1.7657 | 1.7657 | 135.7521 | 51.813 | 0.058449 | 2.1336 | 1.6864 | 5.0233 | 2.093 | 6.0352
| 16 | 5 ¦ 30 ¦ 10 | [9 empty] | 0.11111 | 9.7778 | 9.8412 | 24.18% | 2.3801 | 7.4611 | 0 | 52.7117 | 0 |  | 0.064444 | 3.1811 | 3.2179 | 3.0965 | 163.2202 | 20.2576 |  | 0.2015 | 8.8051 | 8.9201 | 26.68% | 2.3801 | 6.54 | 0 | 52.7117 | 0 |  | 0.070607 | 2.3498 | 2.3901 | 2.2999 | 121.2317 | 27.2738 |  | 0.11111 | 9.7778 | 9.8412 | 24.18% | 2.3801 | 7.4611 | 0 | 52.7117 | 0 |  | 0.064444 | 3.1811 | 3.2179 | 3.0965 | 163.2202 | 20.2576 | 0.060329 | 2.1467 | 2.1812 | 7.1163 | 0 | 3.8825
| 17 | A+++ | [9 empty] | 0.11111 | 9.7778 | 9.4977 | 29.05% | 2.7588 | 6.7389 | 0 | 61.8012 | 0 |  | 0.064444 | 3.1811 | 3.0187 | 2.9047 | 179.5169 | 25.3184 |  | 0.2015 | 8.8051 | 8.2971 | 33.25% | 2.7588 | 5.5383 | 0 | 61.8012 | 0 |  | 0.070607 | 2.3498 | 2.1718 | 2.0898 | 129.155 | 35.1909 |  | 0.11111 | 9.7778 | 9.4977 | 29.05% | 2.7588 | 6.7389 | 0 | 61.8012 | 0 |  | 0.064444 | 3.1811 | 3.0187 | 2.9047 | 179.5169 | 25.3184 | 0.060329 | 2.1467 | 1.9947 | 7.1163 | 0 | 4.2455
| 18 | A++ | [9 empty] | 0.3375 | 11.3625 | 8.9452 | 37.2% | 3.3274 | 5.6178 | 0 | 75.4477 | 0 |  | 0.10963 | 3.4974 | 2.7122 | 2.6098 | 196.9064 | 34.4017 |  | 0.17365 | 7.9047 | 6.661 | 49.95% | 3.3274 | 3.3336 | 0 | 75.4477 | 0 |  | 0.058449 | 2.1336 | 1.7149 | 1.7149 | 129.3882 | 52.3534 |  | 0.26182 | 9.2274 | 7.352 | 45.26% | 3.3274 | 4.0246 | 0 | 75.4477 | 0 |  | 0.064444 | 2.2587 | 1.7972 | 1.7972 | 135.5917 | 49.9582 | 0.058449 | 2.1336 | 1.7149 | 5.0233 | 2.093 | 5.9763
| 19 | [10 empty] | 0.11111 | 9.7778 | 9.1921 | 33.68% | 3.0957 | 6.0965 | 0 | 69.8862 | 0 |  | 0.064444 | 3.1811 | 2.8414 | 2.7342 | 191.0838 | 30.4163 |  | 0.2015 | 8.8051 | 7.743 | 39.98% | 3.0957 | 4.6473 | 0 | 69.8862 | 0 |  | 0.070607 | 2.3498 | 1.9776 | 1.903 | 132.9938 | 43.7018 |  | 0.11111 | 9.7778 | 9.1921 | 33.68% | 3.0957 | 6.0965 | 0 | 69.8862 | 0 |  | 0.064444 | 3.1811 | 2.8414 | 2.7342 | 191.0838 | 30.4163 | 0.060329 | 2.1467 | 1.8288 | 7.1163 | 0 | 4.6307
| 20 | E CO V 45 | 9508.5519 |  | 3143.6722 | [6 empty] | 0.3375 | 11.3625 | 8.8706 | 37.82% | 3.3545 | 5.5162 | 0 | 76.097 | 0 |  | 0.10963 | 3.4974 | 2.688 | 2.5865 | 196.828 | 35.0102 |  | 0.17365 | 7.9047 | 6.6226 | 50.65% | 3.3545 | 3.2682 | 0 | 76.097 | 0 |  | 0.058449 | 2.1336 | 1.702 | 1.6699 | 127.0756 | 54.2275 |  | 0.26182 | 9.2274 | 7.2942 | 45.99% | 3.3545 | 3.9398 | 0 | 76.097 | 0 |  | 0.064444 | 2.2587 | 1.7829 | 1.7829 | 135.6755 | 50.7903 | 0.058449 | 2.1336 | 1.702 | 5.0233 | 2.093 | 6.0028
| 21 | 2 ŹC CO | 0 | [8 empty] | 0.11111 | 9.7778 | 9.2273 | 33.13% | 3.0569 | 6.1704 | 0 | 68.9553 | 0 |  | 0.064444 | 3.1811 | 2.8618 | 2.7538 | 189.8923 | 29.7971 |  | 0.2015 | 8.8051 | 7.8068 | 39.16% | 3.0569 | 4.7499 | 0 | 68.9553 | 0 |  | 0.070607 | 2.3498 | 2 | 1.9245 | 132.7056 | 42.6376 |  | 0.11111 | 9.7778 | 9.2273 | 33.13% | 3.0569 | 6.1704 | 0 | 68.9553 | 0 |  | 0.064444 | 3.1811 | 2.8618 | 2.7538 | 189.8923 | 29.7971 | 0.060329 | 2.1467 | 1.8479 | 7.1163 | 0 | 4.5828
| 22 | COP | 3.0247 | [8 empty] | 0.11111 | 9.7778 | 9.6477 | 26.88% | 2.5934 | 7.0543 | 0 | 57.8323 | 0 |  | 0.064444 | 3.1811 | 3.1057 | 2.9885 | 172.8295 | 23.0287 |  | 0.2015 | 8.8051 | 8.5691 | 30.26% | 2.5934 | 5.9757 | 0 | 57.8323 | 0 |  | 0.070607 | 2.3498 | 2.2671 | 2.1816 | 126.1649 | 31.5463 |  | 0.11111 | 9.7778 | 9.6477 | 26.88% | 2.5934 | 7.0543 | 0 | 57.8323 | 0 |  | 0.064444 | 3.1811 | 3.1057 | 2.9885 | 172.8295 | 23.0287 | 0.060329 | 2.1467 | 2.0761 | 7.1163 | 0 | 4.079
| 23 | [10 empty] | 0.8 | 8.4 | 13.6167 | 12.13% | 1.6512 | 11.9655 | 0 | 35.2188 | 0 |  | 0.228 | 2.854 | 4.3407 | 4.1769 | 147.1069 | 10.0337 |  | -0.17135 | 9.5508 | 8.4334 | 19.58% | 1.6512 | 6.7822 | 0 | 35.2188 | 0 |  | 0.18242 | 2.1262 | 3.3157 | 3.1906 | 112.3677 | 13.1357 |  | 0.8 | 8.4 | 13.6167 | 12.13% | 1.6512 | 11.9655 | 0 | 35.2188 | 0 |  | 0.064444 | 2.854 | 3.2742 | 3.1507 | 110.9629 | 13.302 | 0.16787 | 1.9317 | 3.0263 | 7.1163 | 0 | 2.7983
| 24 | [10 empty] | 0.8 | 8.4 | 11.59 | 16.92% | 1.9615 | 9.6285 | 0 | 42.6667 | 0 |  | 0.228 | 2.854 | 3.7632 | 3.6211 | 154.5025 | 14.0214 |  | -0.17135 | 9.5508 | 8.8675 | 22.12% | 1.9615 | 6.906 | 0 | 42.6667 | 0 |  | 0.18242 | 2.1262 | 2.8536 | 2.7459 | 117.1576 | 18.4908 |  | 0.8 | 8.4 | 11.59 | 16.92% | 1.9615 | 9.6285 | 0 | 42.6667 | 0 |  | 0.064444 | 2.854 | 3.111 | 2.9936 | 127.7262 | 16.9608 | 0.16787 | 1.9317 | 2.601 | 7.1163 | 0 | 3.2558
| 25 | [10 empty] | 0.8 | 8.4 | 10.74 | 19.48% | 2.0917 | 8.6483 | 0 | 45.7905 | 0 |  | 0.228 | 2.854 | 3.5209 | 3.388 | 155.1399 | 16.0833 |  | -0.17135 | 9.5508 | 9.0496 | 23.11% | 2.0917 | 6.9579 | 0 | 45.7905 | 0 |  | 0.18242 | 2.1262 | 2.6597 | 2.5594 | 117.1948 | 21.2907 |  | 0.8 | 8.4 | 10.74 | 19.48% | 2.0917 | 8.6483 | 0 | 45.7905 | 0 |  | 0.064444 | 2.854 | 3.0425 | 2.9277 | 134.0603 | 18.6122 | 0.16787 | 1.9317 | 2.4227 | 7.1163 | 0 | 3.4955
| 26 | [10 empty] | 0.2529 | 12.2297 | 14.0843 | 11.02% | 1.5517 | 12.5326 | 0 | 32.83 | 0 |  | 0.069617 | 3.9627 | 4.4732 | 4.3044 | 141.3136 | 9.0762 |  | 0.95422 | 1.6717 | 8.6694 | 17.9% | 1.5517 | 7.1177 | 0 | 32.83 | 0 |  | 0.054446 | 3.022 | 3.4212 | 3.2921 | 108.0809 | 11.867 |  | 0.2529 | 12.2297 | 14.0843 | 11.02% | 1.5517 | 12.5326 | 0 | 32.83 | 0 |  | 0.064444 | 3.9627 | 4.4353 | 4.2679 | 140.1154 | 9.1538 | 0.050415 | 2.7538 | 3.1235 | 7.1163 | 0 | 2.7111
| 27 | [10 empty] | 0.8 | 8.4 | 11.4167 | 17.41% | 1.9881 | 9.4286 | 0 | 43.3037 | 0 |  | 0.228 | 2.854 | 3.7138 | 3.5736 | 154.7506 | 14.42 |  | -0.17135 | 9.5508 | 8.9046 | 22.33% | 1.9881 | 6.9165 | 0 | 43.3037 | 0 |  | 0.18242 | 2.1262 | 2.814 | 2.7078 | 117.2597 | 19.0304 |  | 0.8 | 8.4 | 11.4167 | 17.41% | 1.9881 | 9.4286 | 0 | 43.3037 | 0 |  | 0.064444 | 2.854 | 3.097 | 2.9801 | 129.0513 | 17.2916 | 0.16787 | 1.9317 | 2.5647 | 7.1163 | 0 | 3.3019
| 28 | [10 empty] | 0.8 | 8.4 | 10.1867 | 21.37% | 2.1764 | 8.0103 | 0 | 47.824 | 0 |  | 0.228 | 2.854 | 3.3632 | 3.2363 | 154.7722 | 17.5851 |  | -0.17135 | 9.5508 | 9.1681 | 23.74% | 2.1764 | 6.9917 | 0 | 47.824 | 0 |  | 0.18242 | 2.1262 | 2.5336 | 2.438 | 116.5929 | 23.3435 |  | 0.8 | 8.4 | 10.1867 | 21.37% | 2.1764 | 8.0103 | 0 | 47.824 | 0 |  | 0.064444 | 2.854 | 2.9979 | 2.8848 | 137.9625 | 19.7278 | 0.16787 | 1.9317 | 2.3066 | 7.1163 | 0 | 3.6714
| 29 | [10 empty] | 0.11111 | 9.7778 | 9.5769 | 27.9% | 2.6715 | 6.9053 | 0 | 59.7065 | 0 |  | 0.064444 | 3.1811 | 3.0646 | 2.9489 | 176.0703 | 24.0937 |  | 0.2015 | 8.8051 | 8.4407 | 31.65% | 2.6715 | 5.7692 | 0 | 59.7065 | 0 |  | 0.070607 | 2.3498 | 2.2221 | 2.1383 | 127.6676 | 33.2284 |  | 0.11111 | 9.7778 | 9.5769 | 27.9% | 2.6715 | 6.9053 | 0 | 59.7065 | 0 |  | 0.064444 | 3.1811 | 3.0646 | 2.9489 | 176.0703 | 24.0937 | 0.060329 | 2.1467 | 2.0376 | 7.1163 | 0 | 4.156
| 30 | [10 empty] | 0.8 | 8.4 | 13.5633 | 12.23% | 1.6594 | 11.904 | 0 | 35.4148 | 0 |  | 0.228 | 2.854 | 4.3255 | 4.1623 | 147.4076 | 10.125 |  | -0.17135 | 9.5508 | 8.4448 | 19.65% | 1.6594 | 6.7855 | 0 | 35.4148 | 0 |  | 0.18242 | 2.1262 | 3.3035 | 3.1789 | 112.5786 | 13.2574 |  | 0.8 | 8.4 | 13.5633 | 12.23% | 1.6594 | 11.904 | 0 | 35.4148 | 0 |  | 0.064444 | 2.854 | 3.2699 | 3.1465 | 111.434 | 13.3936 | 0.16787 | 1.9317 | 3.0151 | 7.1163 | 0 | 2.8086
| 31 | [10 empty] | 0.11111 | 9.7778 | 9.7338 | 25.67% | 2.4985 | 7.2353 | 0 | 55.5537 | 0 |  | 0.064444 | 3.1811 | 3.1556 | 3.0365 | 168.6902 | 21.7713 |  | 0.2015 | 8.8051 | 8.7253 | 28.63% | 2.4985 | 6.2268 | 0 | 55.5537 | 0 |  | 0.070607 | 2.3498 | 2.3218 | 2.2342 | 124.1194 | 29.5893 |  | 0.11111 | 9.7778 | 9.7338 | 25.67% | 2.4985 | 7.2353 | 0 | 55.5537 | 0 |  | 0.064444 | 3.1811 | 3.1556 | 3.0365 | 168.6902 | 21.7713 | 0.060329 | 2.1467 | 2.1229 | 7.1163 | 0 | 3.9891
II | 1 | [10 empty] | 0.8 | 8.4 | 10.9533 | 18.8% | 2.059 | 8.8943 | 0 | 45.0065 | 0 |  | 0.228 | 2.854 | 3.5817 | 3.4465 | 155.1168 | 15.5396 |  | -0.17135 | 9.5508 | 9.0039 | 22.87% | 2.059 | 6.9448 | 0 | 45.0065 | 0 |  | 0.18242 | 2.1262 | 2.7084 | 2.6062 | 117.295 | 20.5503 |  | 0.8 | 8.4 | 10.9533 | 18.8% | 2.059 | 8.8943 | 0 | 45.0065 | 0 |  | 0.064444 | 2.854 | 3.0597 | 2.9442 | 132.5093 | 18.1908 | 0.16787 | 1.9317 | 2.4674 | 7.1163 | 0 | 3.432
| 2 | [10 empty] | 0.8 | 8.4 | 10.8 | 19.28% | 2.0825 | 8.7175 | 0 | 45.57 | 0 |  | 0.228 | 2.854 | 3.538 | 3.4045 | 155.1426 | 15.9285 |  | -0.17135 | 9.5508 | 9.0367 | 23.04% | 2.0825 | 6.9542 | 0 | 45.57 | 0 |  | 0.18242 | 2.1262 | 2.6734 | 2.5725 | 117.2304 | 21.0797 |  | 0.8 | 8.4 | 10.8 | 19.28% | 2.0825 | 8.7175 | 0 | 45.57 | 0 |  | 0.064444 | 2.854 | 3.0473 | 2.9323 | 133.6267 | 18.4932 | 0.16787 | 1.9317 | 2.4353 | 7.1163 | 0 | 3.4774
| 3 | [10 empty] | 0.11111 | 9.7778 | 9.7847 | 24.96% | 2.4423 | 7.3424 | 0 | 54.2062 | 0 |  | 0.064444 | 3.1811 | 3.1851 | 3.0649 | 166.1392 | 21.0462 |  | 0.2015 | 8.8051 | 8.8177 | 27.7% | 2.4423 | 6.3753 | 0 | 54.2062 | 0 |  | 0.070607 | 2.3498 | 2.3542 | 2.2654 | 122.7968 | 28.4747 |  | 0.11111 | 9.7778 | 9.7847 | 24.96% | 2.4423 | 7.3424 | 0 | 54.2062 | 0 |  | 0.064444 | 3.1811 | 3.1851 | 3.0649 | 166.1392 | 21.0462 | 0.060329 | 2.1467 | 2.1505 | 7.1163 | 0 | 3.9378
| 4 | [10 empty] | 0.11111 | 9.7778 | 9.5704 | 27.99% | 2.6787 | 6.8917 | 0 | 59.878 | 0 |  | 0.064444 | 3.1811 | 3.0608 | 2.9453 | 176.3594 | 24.1926 |  | 0.2015 | 8.8051 | 8.4289 | 31.78% | 2.6787 | 5.7503 | 0 | 59.878 | 0 |  | 0.070607 | 2.3498 | 2.218 | 2.1343 | 127.797 | 33.3857 |  | 0.11111 | 9.7778 | 9.5704 | 27.99% | 2.6787 | 6.8917 | 0 | 59.878 | 0 |  | 0.064444 | 3.1811 | 3.0608 | 2.9453 | 176.3594 | 24.1926 | 0.060329 | 2.1467 | 2.0341 | 7.1163 | 0 | 4.1632
| 5 | [10 empty] | 0.11111 | 9.7778 | 9.4037 | 30.44% | 2.8624 | 6.5413 | 0 | 64.288 | 0 |  | 0.064444 | 3.1811 | 2.9641 | 2.8523 | 183.3682 | 26.8215 |  | 0.2015 | 8.8051 | 8.1267 | 35.22% | 2.8624 | 5.2643 | 0 | 64.288 | 0 |  | 0.070607 | 2.3498 | 2.1121 | 2.0324 | 130.6574 | 37.642 |  | 0.11111 | 9.7778 | 9.4037 | 30.44% | 2.8624 | 6.5413 | 0 | 64.288 | 0 |  | 0.064444 | 3.1811 | 2.9641 | 2.8523 | 183.3682 | 26.8215 | 0.060329 | 2.1467 | 1.9436 | 7.1163 | 0 | 4.357
| 6 | [10 empty] | 0.11111 | 9.7778 | 9.7338 | 25.67% | 2.4985 | 7.2353 | 0 | 55.5537 | 0 |  | 0.064444 | 3.1811 | 3.1556 | 3.0365 | 168.6902 | 21.7713 |  | 0.2015 | 8.8051 | 8.7253 | 28.63% | 2.4985 | 6.2268 | 0 | 55.5537 | 0 |  | 0.070607 | 2.3498 | 2.3218 | 2.2342 | 124.1194 | 29.5893 |  | 0.11111 | 9.7778 | 9.7338 | 25.67% | 2.4985 | 7.2353 | 0 | 55.5537 | 0 |  | 0.064444 | 3.1811 | 3.1556 | 3.0365 | 168.6902 | 21.7713 | 0.060329 | 2.1467 | 2.1229 | 7.1163 | 0 | 3.9891
| 7 | [10 empty] | 0.11111 | 9.7778 | 9.6463 | 26.9% | 2.595 | 7.0513 | 0 | 57.869 | 0 |  | 0.064444 | 3.1811 | 3.1049 | 2.9877 | 172.8945 | 23.0493 |  | 0.2015 | 8.8051 | 8.5666 | 30.29% | 2.595 | 5.9717 | 0 | 57.869 | 0 |  | 0.070607 | 2.3498 | 2.2662 | 2.1807 | 126.1959 | 31.5787 |  | 0.11111 | 9.7778 | 9.6463 | 26.9% | 2.595 | 7.0513 | 0 | 57.869 | 0 |  | 0.064444 | 3.1811 | 3.1049 | 2.9877 | 172.8945 | 23.0493 | 0.060329 | 2.1467 | 2.0754 | 7.1163 | 0 | 4.0805
| 8 | [10 empty] | 0.11111 | 9.7778 | 9.6593 | 26.72% | 2.5807 | 7.0786 | 0 | 57.526 | 0 |  | 0.064444 | 3.1811 | 3.1124 | 2.9949 | 172.2859 | 22.8573 |  | 0.2015 | 8.8051 | 8.5901 | 30.04% | 2.5807 | 6.0095 | 0 | 57.526 | 0 |  | 0.070607 | 2.3498 | 2.2745 | 2.1886 | 125.9039 | 31.2778 |  | 0.11111 | 9.7778 | 9.6593 | 26.72% | 2.5807 | 7.0786 | 0 | 57.526 | 0 |  | 0.064444 | 3.1811 | 3.1124 | 2.9949 | 172.2859 | 22.8573 | 0.060329 | 2.1467 | 2.0824 | 7.1163 | 0 | 4.0667
| 9 | [10 empty] | 0.11111 | 9.7778 | 9.5588 | 28.16% | 2.6914 | 6.8674 | 0 | 60.1842 | 0 |  | 0.064444 | 3.1811 | 3.0541 | 2.9389 | 176.8726 | 24.3698 |  | 0.2015 | 8.8051 | 8.4079 | 32.01% | 2.6914 | 5.7165 | 0 | 60.1842 | 0 |  | 0.070607 | 2.3498 | 2.2106 | 2.1272 | 128.0247 | 33.6681 |  | 0.11111 | 9.7778 | 9.5588 | 28.16% | 2.6914 | 6.8674 | 0 | 60.1842 | 0 |  | 0.064444 | 3.1811 | 3.0541 | 2.9389 | 176.8726 | 24.3698 | 0.060329 | 2.1467 | 2.0278 | 7.1163 | 0 | 4.1761
| 10 | [10 empty] | 0.11111 | 9.7778 | 9.5546 | 28.22% | 2.696 | 6.8586 | 0 | 60.2945 | 0 |  | 0.064444 | 3.1811 | 3.0517 | 2.9365 | 177.0564 | 24.4338 |  | 0.2015 | 8.8051 | 8.4004 | 32.09% | 2.696 | 5.7044 | 0 | 60.2945 | 0 |  | 0.070607 | 2.3498 | 2.208 | 2.1247 | 128.1056 | 33.7703 |  | 0.11111 | 9.7778 | 9.5546 | 28.22% | 2.696 | 6.8586 | 0 | 60.2945 | 0 |  | 0.064444 | 3.1811 | 3.0517 | 2.9365 | 177.0564 | 24.4338 | 0.060329 | 2.1467 | 2.0256 | 7.1163 | 0 | 4.1807
| 11 | [10 empty] | 0.11111 | 9.7778 | 9.6028 | 27.52% | 2.6429 | 6.9598 | 0 | 59.0205 | 0 |  | 0.064444 | 3.1811 | 3.0796 | 2.9634 | 174.9013 | 23.7006 |  | 0.2015 | 8.8051 | 8.4877 | 31.14% | 2.6429 | 5.8448 | 0 | 59.0205 | 0 |  | 0.070607 | 2.3498 | 2.2386 | 2.1541 | 127.1364 | 32.6049 |  | 0.11111 | 9.7778 | 9.6028 | 27.52% | 2.6429 | 6.9598 | 0 | 59.0205 | 0 |  | 0.064444 | 3.1811 | 3.0796 | 2.9634 | 174.9013 | 23.7006 | 0.060329 | 2.1467 | 2.0517 | 7.1163 | 0 | 4.1274
| 12 | [10 empty] | 0.11111 | 9.7778 | 9.6056 | 27.48% | 2.6399 | 6.9657 | 0 | 58.947 | 0 |  | 0.064444 | 3.1811 | 3.0812 | 2.9649 | 174.7749 | 23.6587 |  | 0.2015 | 8.8051 | 8.4927 | 31.08% | 2.6399 | 5.8529 | 0 | 58.947 | 0 |  | 0.070607 | 2.3498 | 2.2403 | 2.1558 | 127.0782 | 32.5386 |  | 0.11111 | 9.7778 | 9.6056 | 27.48% | 2.6399 | 6.9657 | 0 | 58.947 | 0 |  | 0.064444 | 3.1811 | 3.0812 | 2.9649 | 174.7749 | 23.6587 | 0.060329 | 2.1467 | 2.0532 | 7.1163 | 0 | 4.1244
| 13 | [10 empty] | 0.11111 | 9.7778 | 9.5519 | 28.26% | 2.6991 | 6.8528 | 0 | 60.368 | 0 |  | 0.064444 | 3.1811 | 3.0501 | 2.935 | 177.1787 | 24.4765 |  | 0.2015 | 8.8051 | 8.3954 | 32.15% | 2.6991 | 5.6963 | 0 | 60.368 | 0 |  | 0.070607 | 2.3498 | 2.2062 | 2.123 | 128.1592 | 33.8385 |  | 0.11111 | 9.7778 | 9.5519 | 28.26% | 2.6991 | 6.8528 | 0 | 60.368 | 0 |  | 0.064444 | 3.1811 | 3.0501 | 2.935 | 177.1787 | 24.4765 | 0.060329 | 2.1467 | 2.0241 | 7.1163 | 0 | 4.1838
| 14 | [10 empty] | 0.11111 | 9.7778 | 9.2306 | 33.08% | 3.0533 | 6.1772 | 0 | 68.8695 | 0 |  | 0.064444 | 3.1811 | 2.8637 | 2.7557 | 189.7807 | 29.7405 |  | 0.2015 | 8.8051 | 7.8127 | 39.08% | 3.0533 | 4.7594 | 0 | 68.8695 | 0 |  | 0.070607 | 2.3498 | 2.002 | 1.9265 | 132.6771 | 42.5407 |  | 0.11111 | 9.7778 | 9.2306 | 33.08% | 3.0533 | 6.1772 | 0 | 68.8695 | 0 |  | 0.064444 | 3.1811 | 2.8637 | 2.7557 | 189.7807 | 29.7405 | 0.060329 | 2.1467 | 1.8496 | 7.1163 | 0 | 4.5784
| 15 | [10 empty] | 0.3375 | 11.3625 | 7.9355 | 46.55% | 3.6939 | 4.2416 | 0 | 84.2433 | 0 |  | 0.10963 | 3.4974 | 2.3842 | 2.3842 | 200.8529 | 42.0474 |  | 0.17365 | 7.9047 | 6.1415 | 60.15% | 3.6939 | 2.4476 | 0 | 84.2433 | 0 |  | 0.058449 | 2.1336 | 1.5401 | 1.3367 | 112.6055 | 74.9994 |  | 0.26182 | 9.2274 | 6.5688 | 56.23% | 3.6939 | 2.8749 | 0 | 84.2433 | 0 |  | 0.064444 | 2.2587 | 1.6044 | 1.5741 | 132.6067 | 63.6871 | 0.058449 | 2.1336 | 1.5401 | 5.0233 | 2.093 | 6.3721
| 16 | [10 empty] | 0.3375 | 11.3625 | 7.3842 | 52.73% | 3.894 | 3.4903 | 0 | 89.0453 | 0 |  | 0.10963 | 3.4974 | 2.2051 | 2.1635 | 192.652 | 48.9773 |  | 0.17365 | 7.9047 | 5.8578 | 66.47% | 3.894 | 1.9639 | 0 | 89.0453 | 0 |  | 0.058449 | 2.1336 | 1.4446 | 1.2538 | 111.646 | 84.5133 |  | 0.26182 | 9.2274 | 6.1411 | 63.41% | 3.894 | 2.2471 | 0 | 89.0453 | 0 |  | 0.064444 | 2.2587 | 1.4991 | 1.3011 | 115.8576 | 81.4412 | 0.058449 | 2.1336 | 1.4446 | 5.0233 | 2.093 | 6.6286
| 17 | [10 empty] | 0.11111 | 9.7778 | 9.1051 | 35.05% | 3.1916 | 5.9135 | 0 | 72.1893 | 0 |  | 0.064444 | 3.1811 | 2.791 | 2.6856 | 193.874 | 31.9869 |  | 0.2015 | 8.8051 | 7.5852 | 42.08% | 3.1916 | 4.3935 | 0 | 72.1893 | 0 |  | 0.070607 | 2.3498 | 1.9223 | 1.9223 | 138.771 | 44.6882 |  | 0.11111 | 9.7778 | 9.1051 | 35.05% | 3.1916 | 5.9135 | 0 | 72.1893 | 0 |  | 0.064444 | 3.1811 | 2.791 | 2.6856 | 193.874 | 31.9869 | 0.060329 | 2.1467 | 1.7815 | 7.1163 | 0 | 4.7535
| 18 | [10 empty] | 0.11111 | 9.7778 | 9.5977 | 27.6% | 2.6486 | 6.9491 | 0 | 59.1552 | 0 |  | 0.064444 | 3.1811 | 3.0767 | 2.9606 | 175.1325 | 23.7775 |  | 0.2015 | 8.8051 | 8.4785 | 31.24% | 2.6486 | 5.8299 | 0 | 59.1552 | 0 |  | 0.070607 | 2.3498 | 2.2353 | 2.151 | 127.2425 | 32.7266 |  | 0.11111 | 9.7778 | 9.5977 | 27.6% | 2.6486 | 6.9491 | 0 | 59.1552 | 0 |  | 0.064444 | 3.1811 | 3.0767 | 2.9606 | 175.1325 | 23.7775 | 0.060329 | 2.1467 | 2.049 | 7.1163 | 0 | 4.133
| 19 | [10 empty] | 0.11111 | 9.7778 | 9.462 | 29.57% | 2.7981 | 6.6639 | 0 | 62.7445 | 0 |  | 0.064444 | 3.1811 | 2.998 | 2.8849 | 181.0085 | 25.8821 |  | 0.2015 | 8.8051 | 8.2325 | 33.99% | 2.7981 | 5.4344 | 0 | 62.7445 | 0 |  | 0.070607 | 2.3498 | 2.1491 | 2.068 | 129.7585 | 36.1046 |  | 0.11111 | 9.7778 | 9.462 | 29.57% | 2.7981 | 6.6639 | 0 | 62.7445 | 0 |  | 0.064444 | 3.1811 | 2.998 | 2.8849 | 181.0085 | 25.8821 | 0.060329 | 2.1467 | 1.9753 | 7.1163 | 0 | 4.2871
| 20 | [10 empty] | 0.11111 | 9.7778 | 9.5278 | 28.61% | 2.7256 | 6.8022 | 0 | 61.005 | 0 |  | 0.064444 | 3.1811 | 3.0361 | 2.9215 | 178.2286 | 24.8485 |  | 0.2015 | 8.8051 | 8.3517 | 32.64% | 2.7256 | 5.6261 | 0 | 61.005 | 0 |  | 0.070607 | 2.3498 | 2.1909 | 2.1082 | 128.6135 | 34.4343 |  | 0.11111 | 9.7778 | 9.5278 | 28.61% | 2.7256 | 6.8022 | 0 | 61.005 | 0 |  | 0.064444 | 3.1811 | 3.0361 | 2.9215 | 178.2286 | 24.8485 | 0.060329 | 2.1467 | 2.011 | 7.1163 | 0 | 4.211
| 21 | [10 empty] | 0.11111 | 9.7778 | 9.3972 | 30.54% | 2.8696 | 6.5277 | 0 | 64.4595 | 0 |  | 0.064444 | 3.1811 | 2.9604 | 2.8487 | 183.6242 | 26.9272 |  | 0.2015 | 8.8051 | 8.1149 | 35.36% | 2.8696 | 5.2454 | 0 | 64.4595 | 0 |  | 0.070607 | 2.3498 | 2.108 | 2.0284 | 130.7505 | 37.8162 |  | 0.11111 | 9.7778 | 9.3972 | 30.54% | 2.8696 | 6.5277 | 0 | 64.4595 | 0 |  | 0.064444 | 3.1811 | 2.9604 | 2.8487 | 183.6242 | 26.9272 | 0.060329 | 2.1467 | 1.9401 | 7.1163 | 0 | 4.3649
| 22 | [10 empty] | 0.3375 | 11.3625 | 8.1661 | 44.21% | 3.6102 | 4.5559 | 0 | 82.2343 | 0 |  | 0.10963 | 3.4974 | 2.4591 | 2.4591 | 202.2236 | 39.7943 |  | 0.17365 | 7.9047 | 6.2601 | 57.67% | 3.6102 | 2.65 | 0 | 82.2343 | 0 |  | 0.058449 | 2.1336 | 1.58 | 1.5502 | 127.48 | 63.1263 |  | 0.26182 | 9.2274 | 6.7477 | 53.5% | 3.6102 | 3.1375 | 0 | 82.2343 | 0 |  | 0.064444 | 2.2587 | 1.6484 | 1.6173 | 132.9973 | 60.5075 | 0.058449 | 2.1336 | 1.58 | 5.0233 | 2.093 | 6.274
| 23 | [10 empty] | 0.11111 | 9.7778 | 9.2361 | 32.99% | 3.0472 | 6.1889 | 0 | 68.7225 | 0 |  | 0.064444 | 3.1811 | 2.8669 | 2.7588 | 189.5887 | 29.6437 |  | 0.2015 | 8.8051 | 7.8228 | 38.95% | 3.0472 | 4.7756 | 0 | 68.7225 | 0 |  | 0.070607 | 2.3498 | 2.0056 | 1.9299 | 132.6273 | 42.3752 |  | 0.11111 | 9.7778 | 9.2361 | 32.99% | 3.0472 | 6.1889 | 0 | 68.7225 | 0 |  | 0.064444 | 3.1811 | 2.8669 | 2.7588 | 189.5887 | 29.6437 | 0.060329 | 2.1467 | 1.8526 | 7.1163 | 0 | 4.571
| 24 | [10 empty] | 0.11111 | 9.7778 | 9.5292 | 28.59% | 2.7241 | 6.8051 | 0 | 60.9682 | 0 |  | 0.064444 | 3.1811 | 3.0369 | 2.9223 | 178.1685 | 24.827 |  | 0.2015 | 8.8051 | 8.3542 | 32.61% | 2.7241 | 5.6301 | 0 | 60.9682 | 0 |  | 0.070607 | 2.3498 | 2.1918 | 2.1091 | 128.5878 | 34.3997 |  | 0.11111 | 9.7778 | 9.5292 | 28.59% | 2.7241 | 6.8051 | 0 | 60.9682 | 0 |  | 0.064444 | 3.1811 | 3.0369 | 2.9223 | 178.1685 | 24.827 | 0.060329 | 2.1467 | 2.0118 | 7.1163 | 0 | 4.2094
| 25 | [10 empty] | 0.11111 | 9.7778 | 9.2394 | 32.94% | 3.0436 | 6.1957 | 0 | 68.6368 | 0 |  | 0.064444 | 3.1811 | 2.8688 | 2.7606 | 189.4763 | 29.5873 |  | 0.2015 | 8.8051 | 7.8286 | 38.88% | 3.0436 | 4.785 | 0 | 68.6368 | 0 |  | 0.070607 | 2.3498 | 2.0076 | 1.9319 | 132.5979 | 42.2789 |  | 0.11111 | 9.7778 | 9.2394 | 32.94% | 3.0436 | 6.1957 | 0 | 68.6368 | 0 |  | 0.064444 | 3.1811 | 2.8688 | 2.7606 | 189.4763 | 29.5873 | 0.060329 | 2.1467 | 1.8544 | 7.1163 | 0 | 4.5667
| 26 | [10 empty] | 0.11111 | 9.7778 | 9.419 | 30.21% | 2.8456 | 6.5734 | 0 | 63.8838 | 0 |  | 0.064444 | 3.1811 | 2.973 | 2.8608 | 182.7599 | 26.5734 |  | 0.2015 | 8.8051 | 8.1544 | 34.9% | 2.8456 | 5.3088 | 0 | 63.8838 | 0 |  | 0.070607 | 2.3498 | 2.1218 | 2.0417 | 130.4326 | 37.2342 |  | 0.11111 | 9.7778 | 9.419 | 30.21% | 2.8456 | 6.5734 | 0 | 63.8838 | 0 |  | 0.064444 | 3.1811 | 2.973 | 2.8608 | 182.7599 | 26.5734 | 0.060329 | 2.1467 | 1.9519 | 7.1163 | 0 | 4.3385
| 27 | [10 empty] | 0.11111 | 9.7778 | 9.9403 | 22.84% | 2.2708 | 7.6694 | 0 | 50.0902 | 0 |  | 0.064444 | 3.1811 | 3.2754 | 3.1518 | 157.8726 | 18.9124 |  | 0.2015 | 8.8051 | 9.0997 | 24.96% | 2.2708 | 6.8289 | 0 | 50.0902 | 0 |  | 0.070607 | 2.3498 | 2.453 | 2.3605 | 118.2371 | 25.2522 |  | 0.11111 | 9.7778 | 9.9403 | 22.84% | 2.2708 | 7.6694 | 0 | 50.0902 | 0 |  | 0.064444 | 3.1811 | 3.2754 | 3.1518 | 157.8726 | 18.9124 | 0.060329 | 2.1467 | 2.235 | 7.1163 | 0 | 3.789
| 28 | [10 empty] | 0.8 | 8.4 | 11.0767 | 18.42% | 2.0401 | 9.0365 | 0 | 44.5533 | 0 |  | 0.228 | 2.854 | 3.6169 | 3.4804 | 155.0616 | 15.2336 |  | -0.17135 | 9.5508 | 8.9774 | 22.73% | 2.0401 | 6.9373 | 0 | 44.5533 | 0 |  | 0.18242 | 2.1262 | 2.7365 | 2.6332 | 117.3194 | 20.1343 |  | 0.8 | 8.4 | 11.0767 | 18.42% | 2.0401 | 9.0365 | 0 | 44.5533 | 0 |  | 0.064444 | 2.854 | 3.0696 | 2.9538 | 131.6008 | 17.9493 | 0.16787 | 1.9317 | 2.4933 | 7.1163 | 0 | 3.3964
III | 1 | [10 empty] | 0.2529 | 12.2297 | 14.3193 | 10.04% | 1.4378 | 12.8814 | 0 | 30.0983 | 0 |  | 0.069617 | 3.9627 | 4.5379 | 4.3666 | 131.4285 | 8.2024 |  | 0.95422 | 1.6717 | 9.556 | 15.05% | 1.4378 | 8.1182 | 0 | 30.0983 | 0 |  | 0.054446 | 3.022 | 3.4718 | 3.3408 | 100.5528 | 10.721 |  | 0.2529 | 12.2297 | 14.3193 | 10.04% | 1.4378 | 12.8814 | 0 | 30.0983 | 0 |  | 0.064444 | 3.9627 | 4.4952 | 4.3255 | 130.1908 | 8.2804 | 0.050415 | 2.7538 | 3.1704 | 7.1163 | 0 | 2.6711
| 2 | [10 empty] | 0.8 | 8.4 | 11.2867 | 17.79% | 2.008 | 9.2787 | 0 | 43.7815 | 0 |  | 0.228 | 2.854 | 3.6767 | 3.538 | 154.897 | 14.726 |  | -0.17135 | 9.5508 | 8.9325 | 22.48% | 2.008 | 6.9245 | 0 | 43.7815 | 0 |  | 0.18242 | 2.1262 | 2.7844 | 2.6793 | 117.3046 | 19.4452 |  | 0.8 | 8.4 | 11.2867 | 17.79% | 2.008 | 9.2787 | 0 | 43.7815 | 0 |  | 0.064444 | 2.854 | 3.0865 | 2.9701 | 130.0339 | 17.5417 | 0.16787 | 1.9317 | 2.5374 | 7.1163 | 0 | 3.3374
| 3 | [10 empty] | 0.8 | 8.4 | 12.2833 | 15.1% | 1.8554 | 10.428 | 0 | 40.1188 | 0 |  | 0.228 | 2.854 | 3.9608 | 3.8113 | 152.9041 | 12.5263 |  | -0.17135 | 9.5508 | 8.719 | 21.28% | 1.8554 | 6.8636 | 0 | 40.1188 | 0 |  | 0.18242 | 2.1262 | 3.0117 | 2.898 | 116.2644 | 16.4739 |  | 0.8 | 8.4 | 12.2833 | 15.1% | 1.8554 | 10.428 | 0 | 40.1188 | 0 |  | 0.064444 | 2.854 | 3.1668 | 3.0473 | 122.2547 | 15.6666 | 0.16787 | 1.9317 | 2.7465 | 7.1163 | 0 | 3.0833
| 4 | [10 empty] | 0.8 | 8.4 | 13.6567 | 12.05% | 1.6451 | 12.0116 | 0 | 35.0718 | 0 |  | 0.228 | 2.854 | 4.3521 | 4.1879 | 146.8776 | 9.9657 |  | -0.17135 | 9.5508 | 8.4248 | 19.53% | 1.6451 | 6.7798 | 0 | 35.0718 | 0 |  | 0.18242 | 2.1262 | 3.3248 | 3.1993 | 112.2065 | 13.045 |  | 0.8 | 8.4 | 13.6567 | 12.05% | 1.6451 | 12.0116 | 0 | 35.0718 | 0 |  | 0.064444 | 2.854 | 3.2775 | 3.1538 | 110.6085 | 13.2335 | 0.16787 | 1.9317 | 3.0347 | 7.1163 | 0 | 2.7905
| 5 | [10 empty] | 0.8 | 8.4 | 10.08 | 21.75% | 2.1928 | 7.8872 | 0 | 48.216 | 0 |  | 0.228 | 2.854 | 3.3328 | 3.207 | 154.6303 | 17.891 |  | -0.17135 | 9.5508 | 9.1909 | 23.86% | 2.1928 | 6.9982 | 0 | 48.216 | 0 |  | 0.18242 | 2.1262 | 2.5092 | 2.4146 | 116.4201 | 23.763 |  | 0.8 | 8.4 | 10.08 | 21.75% | 2.1928 | 7.8872 | 0 | 48.216 | 0 |  | 0.064444 | 2.854 | 2.9893 | 2.8765 | 138.6947 | 19.9466 | 0.16787 | 1.9317 | 2.2842 | 7.1163 | 0 | 3.7074
| 6 | [10 empty] | 0.8 | 8.4 | 11.2433 | 17.92% | 2.0146 | 9.2287 | 0 | 43.9407 | 0 |  | 0.228 | 2.854 | 3.6644 | 3.5261 | 154.9383 | 14.8294 |  | -0.17135 | 9.5508 | 8.9417 | 22.53% | 2.0146 | 6.9271 | 0 | 43.9407 | 0 |  | 0.18242 | 2.1262 | 2.7745 | 2.6698 | 117.3135 | 19.5855 |  | 0.8 | 8.4 | 11.2433 | 17.92% | 2.0146 | 9.2287 | 0 | 43.9407 | 0 |  | 0.064444 | 2.854 | 3.083 | 2.9667 | 130.3592 | 17.6254 | 0.16787 | 1.9317 | 2.5283 | 7.1163 | 0 | 3.3494
| 7 | [10 empty] | 0.8 | 8.4 | 11.7367 | 16.52% | 1.9391 | 9.7976 | 0 | 42.1278 | 0 |  | 0.228 | 2.854 | 3.805 | 3.6614 | 154.2452 | 13.6922 |  | -0.17135 | 9.5508 | 8.8361 | 21.94% | 1.9391 | 6.897 | 0 | 42.1278 | 0 |  | 0.18242 | 2.1262 | 2.887 | 2.7781 | 117.0333 | 18.0457 |  | 0.8 | 8.4 | 11.7367 | 16.52% | 1.9391 | 9.7976 | 0 | 42.1278 | 0 |  | 0.064444 | 2.854 | 3.1228 | 3.0049 | 126.5916 | 16.6832 | 0.16787 | 1.9317 | 2.6318 | 7.1163 | 0 | 3.2177
| 8 | [10 empty] | 0.8 | 8.4 | 11.42 | 17.4% | 1.9876 | 9.4324 | 0 | 43.2915 | 0 |  | 0.228 | 2.854 | 3.7147 | 3.5745 | 154.7464 | 14.4122 |  | -0.17135 | 9.5508 | 8.9039 | 22.32% | 1.9876 | 6.9163 | 0 | 43.2915 | 0 |  | 0.18242 | 2.1262 | 2.8148 | 2.7086 | 117.2582 | 19.0199 |  | 0.8 | 8.4 | 11.42 | 17.4% | 1.9876 | 9.4324 | 0 | 43.2915 | 0 |  | 0.064444 | 2.854 | 3.0973 | 2.9804 | 129.026 | 17.2852 | 0.16787 | 1.9317 | 2.5654 | 7.1163 | 0 | 3.301
| 9 | [10 empty] | 0.8 | 8.4 | 11.7056 | 16.61% | 1.9438 | 9.7618 | 0 | 42.2419 | 0 |  | 0.228 | 2.854 | 3.7961 | 3.6528 | 154.3033 | 13.7613 |  | -0.17135 | 9.5508 | 8.8427 | 21.98% | 1.9438 | 6.8989 | 0 | 42.2419 | 0 |  | 0.18242 | 2.1262 | 2.8799 | 2.7712 | 117.0625 | 18.1391 |  | 0.8 | 8.4 | 11.7056 | 16.61% | 1.9438 | 9.7618 | 0 | 42.2419 | 0 |  | 0.064444 | 2.854 | 3.1203 | 3.0025 | 126.833 | 16.7418 | 0.16787 | 1.9317 | 2.6253 | 7.1163 | 0 | 3.2257
| 10 | [10 empty] | 0.8 | 8.4 | 11.0733 | 18.43% | 2.0406 | 9.0327 | 0 | 44.5655 | 0 |  | 0.228 | 2.854 | 3.6159 | 3.4795 | 155.0635 | 15.2418 |  | -0.17135 | 9.5508 | 8.9782 | 22.73% | 2.0406 | 6.9375 | 0 | 44.5655 | 0 |  | 0.18242 | 2.1262 | 2.7357 | 2.6325 | 117.3191 | 20.1454 |  | 0.8 | 8.4 | 11.0733 | 18.43% | 2.0406 | 9.0327 | 0 | 44.5655 | 0 |  | 0.064444 | 2.854 | 3.0694 | 2.9535 | 131.6254 | 17.9558 | 0.16787 | 1.9317 | 2.4926 | 7.1163 | 0 | 3.3974
| 11 | [10 empty] | 0.11111 | 9.7778 | 9.9644 | 22.52% | 2.2443 | 7.72 | 0 | 49.4532 | 0 |  | 0.064444 | 3.1811 | 3.2893 | 3.1652 | 156.5294 | 18.5926 |  | 0.2015 | 8.8051 | 9.1434 | 24.55% | 2.2443 | 6.8991 | 0 | 49.4532 | 0 |  | 0.070607 | 2.3498 | 2.4683 | 2.3752 | 117.4614 | 24.7766 |  | 0.11111 | 9.7778 | 9.9644 | 22.52% | 2.2443 | 7.72 | 0 | 49.4532 | 0 |  | 0.064444 | 3.1811 | 3.2893 | 3.1652 | 156.5294 | 18.5926 | 0.060329 | 2.1467 | 2.248 | 7.1163 | 0 | 3.767
| 12 | [10 empty] | 0.8 | 8.4 | 10.28 | 21.03% | 2.1621 | 8.1179 | 0 | 47.481 | 0 |  | 0.228 | 2.854 | 3.3898 | 3.2619 | 154.8775 | 17.322 |  | -0.17135 | 9.5508 | 9.1481 | 23.63% | 2.1621 | 6.986 | 0 | 47.481 | 0 |  | 0.18242 | 2.1262 | 2.5548 | 2.4584 | 116.729 | 22.9831 |  | 0.8 | 8.4 | 10.28 | 21.03% | 2.1621 | 8.1179 | 0 | 47.481 | 0 |  | 0.064444 | 2.854 | 3.0054 | 2.892 | 137.3165 | 19.5373 | 0.16787 | 1.9317 | 2.3262 | 7.1163 | 0 | 3.6405
| 13 | [10 empty] | 0.11111 | 9.7778 | 9.688 | 26.31% | 2.549 | 7.1389 | 0 | 56.7665 | 0 |  | 0.064444 | 3.1811 | 3.129 | 3.0109 | 170.9207 | 22.4355 |  | 0.2015 | 8.8051 | 8.6422 | 29.5% | 2.549 | 6.0932 | 0 | 56.7665 | 0 |  | 0.070607 | 2.3498 | 2.2927 | 2.2062 | 125.238 | 30.6193 |  | 0.11111 | 9.7778 | 9.688 | 26.31% | 2.549 | 7.1389 | 0 | 56.7665 | 0 |  | 0.064444 | 3.1811 | 3.129 | 3.0109 | 170.9207 | 22.4355 | 0.060329 | 2.1467 | 2.098 | 7.1163 | 0 | 4.0365
| 14 | [10 empty] | 0.11111 | 9.7778 | 9.3111 | 31.84% | 2.9645 | 6.3466 | 0 | 66.738 | 0 |  | 0.064444 | 3.1811 | 2.9104 | 2.8006 | 186.9075 | 28.3574 |  | 0.2015 | 8.8051 | 7.9588 | 37.25% | 2.9645 | 4.9943 | 0 | 66.738 | 0 |  | 0.070607 | 2.3498 | 2.0532 | 1.9758 | 131.8581 | 40.1963 |  | 0.11111 | 9.7778 | 9.3111 | 31.84% | 2.9645 | 6.3466 | 0 | 66.738 | 0 |  | 0.064444 | 3.1811 | 2.9104 | 2.8006 | 186.9075 | 28.3574 | 0.060329 | 2.1467 | 1.8934 | 7.1163 | 0 | 4.4727
| 15 | [10 empty] | 0.11111 | 9.7778 | 9.7463 | 25.49% | 2.4847 | 7.2616 | 0 | 55.223 | 0 |  | 0.064444 | 3.1811 | 3.1629 | 3.0435 | 168.0711 | 21.592 |  | 0.2015 | 8.8051 | 8.748 | 28.4% | 2.4847 | 6.2633 | 0 | 55.223 | 0 |  | 0.070607 | 2.3498 | 2.3298 | 2.2419 | 123.8025 | 29.3128 |  | 0.11111 | 9.7778 | 9.7463 | 25.49% | 2.4847 | 7.2616 | 0 | 55.223 | 0 |  | 0.064444 | 3.1811 | 3.1629 | 3.0435 | 168.0711 | 21.592 | 0.060329 | 2.1467 | 2.1296 | 7.1163 | 0 | 3.9764
| 16 | [10 empty] | 0.8 | 8.4 | 10.3067 | 20.94% | 2.158 | 8.1486 | 0 | 47.383 | 0 |  | 0.228 | 2.854 | 3.3974 | 3.2692 | 154.9043 | 17.2476 |  | -0.17135 | 9.5508 | 9.1424 | 23.6% | 2.158 | 6.9843 | 0 | 47.383 | 0 |  | 0.18242 | 2.1262 | 2.5609 | 2.4643 | 116.7654 | 22.8812 |  | 0.8 | 8.4 | 10.3067 | 20.94% | 2.158 | 8.1486 | 0 | 47.383 | 0 |  | 0.064444 | 2.854 | 3.0076 | 2.8941 | 137.1311 | 19.483 | 0.16787 | 1.9317 | 2.3317 | 7.1163 | 0 | 3.6318
| 17 | [10 empty] | 0.8 | 8.4 | 11.6633 | 16.72% | 1.9503 | 9.713 | 0 | 42.3972 | 0 |  | 0.228 | 2.854 | 3.7841 | 3.6413 | 154.3792 | 13.8559 |  | -0.17135 | 9.5508 | 8.8518 | 22.03% | 1.9503 | 6.9015 | 0 | 42.3972 | 0 |  | 0.18242 | 2.1262 | 2.8703 | 2.762 | 117.0998 | 18.267 |  | 0.8 | 8.4 | 11.6633 | 16.72% | 1.9503 | 9.713 | 0 | 42.3972 | 0 |  | 0.064444 | 2.854 | 3.1169 | 2.9993 | 127.1604 | 16.8217 | 0.16787 | 1.9317 | 2.6164 | 7.1163 | 0 | 3.2366
| 18 | [10 empty] | 0.2529 | 12.2297 | 14.3309 | 9.994% | 1.4322 | 12.8986 | 0 | 29.9635 | 0 |  | 0.069617 | 3.9627 | 4.5411 | 4.3697 | 130.9321 | 8.1599 |  | 0.95422 | 1.6717 | 9.5997 | 14.92% | 1.4322 | 8.1675 | 0 | 29.9635 | 0 |  | 0.054446 | 3.022 | 3.4743 | 3.3432 | 100.1746 | 10.6653 |  | 0.2529 | 12.2297 | 14.3309 | 9.994% | 1.4322 | 12.8986 | 0 | 29.9635 | 0 |  | 0.064444 | 3.9627 | 4.4981 | 4.3284 | 129.6931 | 8.2379 | 0.050415 | 2.7538 | 3.1727 | 7.1163 | 0 | 2.6691
| 19 | [10 empty] | 0.8 | 8.4 | 13.6467 | 12.07% | 1.6466 | 12.0001 | 0 | 35.1085 | 0 |  | 0.228 | 2.854 | 4.3493 | 4.1852 | 146.9352 | 9.9826 |  | -0.17135 | 9.5508 | 8.427 | 19.54% | 1.6466 | 6.7804 | 0 | 35.1085 | 0 |  | 0.18242 | 2.1262 | 3.3225 | 3.1971 | 112.247 | 13.0676 |  | 0.8 | 8.4 | 13.6467 | 12.07% | 1.6466 | 12.0001 | 0 | 35.1085 | 0 |  | 0.064444 | 2.854 | 3.2766 | 3.153 | 110.6971 | 13.2506 | 0.16787 | 1.9317 | 3.0326 | 7.1163 | 0 | 2.7925
| 20 | [10 empty] | 0.8 | 8.4 | 11.6167 | 16.85% | 1.9574 | 9.6592 | 0 | 42.5687 | 0 |  | 0.228 | 2.854 | 3.7708 | 3.6285 | 154.4589 | 13.961 |  | -0.17135 | 9.5508 | 8.8618 | 22.09% | 1.9574 | 6.9043 | 0 | 42.5687 | 0 |  | 0.18242 | 2.1262 | 2.8596 | 2.7517 | 117.1376 | 18.4091 |  | 0.8 | 8.4 | 11.6167 | 16.85% | 1.9574 | 9.6592 | 0 | 42.5687 | 0 |  | 0.064444 | 2.854 | 3.1131 | 2.9956 | 127.5208 | 16.9102 | 0.16787 | 1.9317 | 2.6066 | 7.1163 | 0 | 3.2488
| 21 | [10 empty] | 0.8 | 8.4 | 10.2033 | 21.31% | 2.1739 | 8.0295 | 0 | 47.7627 | 0 |  | 0.228 | 2.854 | 3.368 | 3.2409 | 154.7923 | 17.5378 |  | -0.17135 | 9.5508 | 9.1645 | 23.72% | 2.1739 | 6.9906 | 0 | 47.7627 | 0 |  | 0.18242 | 2.1262 | 2.5374 | 2.4416 | 116.6182 | 23.2787 |  | 0.8 | 8.4 | 10.2033 | 21.31% | 2.1739 | 8.0295 | 0 | 47.7627 | 0 |  | 0.064444 | 2.854 | 2.9993 | 2.8861 | 137.8475 | 19.6937 | 0.16787 | 1.9317 | 2.3101 | 7.1163 | 0 | 3.6659
| 22 | [10 empty] | 0.8 | 8.4 | 10.0333 | 21.93% | 2.1999 | 7.8334 | 0 | 48.3875 | 0 |  | 0.228 | 2.854 | 3.3195 | 3.1942 | 154.5611 | 18.0266 |  | -0.17135 | 9.5508 | 9.2009 | 23.91% | 2.1999 | 7.001 | 0 | 48.3875 | 0 |  | 0.18242 | 2.1262 | 2.4986 | 2.4043 | 116.3387 | 23.9491 |  | 0.8 | 8.4 | 10.0333 | 21.93% | 2.1999 | 7.8334 | 0 | 48.3875 | 0 |  | 0.064444 | 2.854 | 2.9856 | 2.8729 | 139.013 | 20.0428 | 0.16787 | 1.9317 | 2.2744 | 7.1163 | 0 | 3.7234
| 23 | [10 empty] | 0.8 | 8.4 | 10.0067 | 22.03% | 2.204 | 7.8027 | 0 | 48.4855 | 0 |  | 0.228 | 2.854 | 3.3119 | 3.1869 | 154.5195 | 18.1045 |  | -0.17135 | 9.5508 | 9.2066 | 23.94% | 2.204 | 7.0026 | 0 | 48.4855 | 0 |  | 0.18242 | 2.1262 | 2.4925 | 2.3985 | 116.2906 | 24.0561 |  | 0.8 | 8.4 | 10.0067 | 22.03% | 2.204 | 7.8027 | 0 | 48.4855 | 0 |  | 0.064444 | 2.854 | 2.9834 | 2.8708 | 139.1943 | 20.0978 | 0.16787 | 1.9317 | 2.2688 | 7.1163 | 0 | 3.7325
| 24 | [10 empty] | 0.8 | 8.4 | 13.1167 | 13.17% | 1.7278 | 11.3889 | 0 | 37.0563 | 0 |  | 0.228 | 2.854 | 4.1982 | 4.0398 | 149.7008 | 10.9156 |  | -0.17135 | 9.5508 | 8.5405 | 20.23% | 1.7278 | 6.8127 | 0 | 37.0563 | 0 |  | 0.18242 | 2.1262 | 3.2017 | 3.0809 | 114.1649 | 14.3132 |  | 0.8 | 8.4 | 13.1167 | 13.17% | 1.7278 | 11.3889 | 0 | 37.0563 | 0 |  | 0.064444 | 2.854 | 3.234 | 3.1119 | 115.316 | 14.1703 | 0.16787 | 1.9317 | 2.9214 | 7.1163 | 0 | 2.8988
| 25 | [10 empty] | 0.8 | 8.4 | 13.8933 | 11.58% | 1.6088 | 12.2845 | 0 | 34.202 | 0 |  | 0.228 | 2.854 | 4.4196 | 4.2528 | 145.455 | 9.5702 |  | -0.17135 | 9.5508 | 8.3742 | 19.21% | 1.6088 | 6.7653 | 0 | 34.202 | 0 |  | 0.18242 | 2.1262 | 3.3788 | 3.2513 | 111.1999 | 12.5183 |  | 0.8 | 8.4 | 13.8933 | 11.58% | 1.6088 | 12.2845 | 0 | 34.202 | 0 |  | 0.064444 | 2.854 | 3.2965 | 3.1721 | 108.4929 | 12.8306 | 0.16787 | 1.9317 | 3.0844 | 7.1163 | 0 | 2.7456
| 26 | [10 empty] | 0.8 | 8.4 | 11.89 | 16.11% | 1.9156 | 9.9744 | 0 | 41.5643 | 0 |  | 0.228 | 2.854 | 3.8487 | 3.7034 | 153.9298 | 13.3556 |  | -0.17135 | 9.5508 | 8.8032 | 21.76% | 1.9156 | 6.8876 | 0 | 41.5643 | 0 |  | 0.18242 | 2.1262 | 2.922 | 2.8117 | 116.8662 | 17.5913 |  | 0.8 | 8.4 | 11.89 | 16.11% | 1.9156 | 9.9744 | 0 | 41.5643 | 0 |  | 0.064444 | 2.854 | 3.1351 | 3.0168 | 125.3923 | 16.3952 | 0.16787 | 1.9317 | 2.664 | 7.1163 | 0 | 3.1788
| 27 | [10 empty] | 0.8 | 8.4 | 13.4567 | 12.45% | 1.6757 | 11.781 | 0 | 35.8068 | 0 |  | 0.228 | 2.854 | 4.2951 | 4.1331 | 147.9918 | 10.3095 |  | -0.17135 | 9.5508 | 8.4677 | 19.79% | 1.6757 | 6.792 | 0 | 35.8068 | 0 |  | 0.18242 | 2.1262 | 3.2792 | 3.1555 | 112.9867 | 13.5036 |  | 0.8 | 8.4 | 13.4567 | 12.45% | 1.6757 | 11.781 | 0 | 35.8068 | 0 |  | 0.064444 | 2.854 | 3.2613 | 3.1383 | 112.3714 | 13.5775 | 0.16787 | 1.9317 | 2.9927 | 7.1163 | 0 | 2.8297
| 28 | [10 empty] | 0.11111 | 9.7778 | 9.7995 | 24.76% | 2.426 | 7.3735 | 0 | 53.8143 | 0 |  | 0.064444 | 3.1811 | 3.1937 | 3.0732 | 165.3827 | 20.8378 |  | 0.2015 | 8.8051 | 8.8445 | 27.43% | 2.426 | 6.4185 | 0 | 53.8143 | 0 |  | 0.070607 | 2.3498 | 2.3636 | 2.2744 | 122.3962 | 28.1562 |  | 0.11111 | 9.7778 | 9.7995 | 24.76% | 2.426 | 7.3735 | 0 | 53.8143 | 0 |  | 0.064444 | 3.1811 | 3.1937 | 3.0732 | 165.3827 | 20.8378 | 0.060329 | 2.1467 | 2.1586 | 7.1163 | 0 | 3.9232
| 29 | [10 empty] | 0.11111 | 9.7778 | 9.8167 | 24.52% | 2.4071 | 7.4095 | 0 | 53.361 | 0 |  | 0.064444 | 3.1811 | 3.2037 | 3.0828 | 164.4999 | 20.5982 |  | 0.2015 | 8.8051 | 8.8756 | 27.12% | 2.4071 | 6.4685 | 0 | 53.361 | 0 |  | 0.070607 | 2.3498 | 2.3745 | 2.2849 | 121.9243 | 27.791 |  | 0.11111 | 9.7778 | 9.8167 | 24.52% | 2.4071 | 7.4095 | 0 | 53.361 | 0 |  | 0.064444 | 3.1811 | 3.2037 | 3.0828 | 164.4999 | 20.5982 | 0.060329 | 2.1467 | 2.1679 | 7.1163 | 0 | 3.9063
| 30 | [10 empty] | 0.11111 | 9.7778 | 9.8269 | 24.38% | 2.3959 | 7.431 | 0 | 53.0915 | 0 |  | 0.064444 | 3.1811 | 3.2096 | 3.0885 | 163.9709 | 20.4564 |  | 0.2015 | 8.8051 | 8.8941 | 26.94% | 2.3959 | 6.4982 | 0 | 53.0915 | 0 |  | 0.070607 | 2.3498 | 2.381 | 2.2911 | 121.6392 | 27.5755 |  | 0.11111 | 9.7778 | 9.8269 | 24.38% | 2.3959 | 7.431 | 0 | 53.0915 | 0 |  | 0.064444 | 3.1811 | 3.2096 | 3.0885 | 163.9709 | 20.4564 | 0.060329 | 2.1467 | 2.1734 | 7.1163 | 0 | 3.8964
| 31 | [10 empty] | 0.11111 | 9.7778 | 9.9042 | 23.33% | 2.3107 | 7.5935 | 0 | 51.0457 | 0 |  | 0.064444 | 3.1811 | 3.2544 | 3.1316 | 159.8553 | 19.3972 |  | 0.2015 | 8.8051 | 9.0343 | 25.58% | 2.3107 | 6.7236 | 0 | 51.0457 | 0 |  | 0.070607 | 2.3498 | 2.4301 | 2.3384 | 119.3653 | 25.9769 |  | 0.11111 | 9.7778 | 9.9042 | 23.33% | 2.3107 | 7.5935 | 0 | 51.0457 | 0 |  | 0.064444 | 3.1811 | 3.2544 | 3.1316 | 159.8553 | 19.3972 | 0.060329 | 2.1467 | 2.2154 | 7.1163 | 0 | 3.8226
IV | 1 | [10 empty] | 0.2529 | 12.2297 | 14.4152 | 9.652% | 1.3914 | 13.0238 | 0 | 28.9835 | 0 |  | 0.069617 | 3.9627 | 4.5643 | 4.3921 | 127.297 | 7.8529 |  | 0.95422 | 1.6717 | 9.9178 | 14.03% | 1.3914 | 8.5264 | 0 | 28.9835 | 0 |  | 0.054446 | 3.022 | 3.4925 | 3.3607 | 97.4044 | 10.2629 |  | 0.2529 | 12.2297 | 14.4152 | 9.652% | 1.3914 | 13.0238 | 0 | 28.9835 | 0 |  | 0.064444 | 3.9627 | 4.5196 | 4.349 | 126.0504 | 7.9306 | 0.050415 | 2.7538 | 3.1895 | 7.1163 | 0 | 2.6551
| 2 | [10 empty] | 0.29517 | 11.807 | 15.274 | 6.62% | 1.0111 | 14.2629 | 0 | 19.8572 | 0 |  | 0.065224 | 4.0066 | 4.7727 | 4.5926 | 91.1968 | 5.1452 |  | 0.29517 | 11.807 | 15.274 | 6.62% | 1.0111 | 14.2629 | 0 | 19.8572 | 0 |  | 0.065224 | 4.0066 | 4.7727 | 4.5926 | 91.1968 | 5.1452 |  | 0.29517 | 11.807 | 15.274 | 6.62% | 1.0111 | 14.2629 | 0 | 19.8572 | 0 |  | 0.064444 | 4.0066 | 4.7636 | 4.5838 | 91.0218 | 5.1551 | 0.045612 | 2.8019 | 3.3376 | 7.1163 | 0 | 2.5373
| 3 | [10 empty] | 0.2529 | 12.2297 | 14.4173 | 9.644% | 1.3904 | 13.0269 | 0 | 28.959 | 0 |  | 0.069617 | 3.9627 | 4.5649 | 4.3926 | 127.2055 | 7.8453 |  | 0.95422 | 1.6717 | 9.9258 | 14.01% | 1.3904 | 8.5354 | 0 | 28.959 | 0 |  | 0.054446 | 3.022 | 3.4929 | 3.3611 | 97.3347 | 10.2529 |  | 0.2529 | 12.2297 | 14.4173 | 9.644% | 1.3904 | 13.0269 | 0 | 28.959 | 0 |  | 0.064444 | 3.9627 | 4.5201 | 4.3496 | 125.9588 | 7.9229 | 0.050415 | 2.7538 | 3.1899 | 7.1163 | 0 | 2.6547
| 4 | [10 empty] | 0.29517 | 11.807 | 15.0514 | 7.332% | 1.1035 | 13.9479 | 0 | 22.0745 | 0 |  | 0.065224 | 4.0066 | 4.7235 | 4.5453 | 100.3349 | 5.7793 |  | 0.29517 | 11.807 | 15.0514 | 7.332% | 1.1035 | 13.9479 | 0 | 22.0745 | 0 |  | 0.065224 | 4.0066 | 4.7235 | 4.5453 | 100.3349 | 5.7793 |  | 0.29517 | 11.807 | 15.0514 | 7.332% | 1.1035 | 13.9479 | 0 | 22.0745 | 0 |  | 0.064444 | 4.0066 | 4.715 | 4.537 | 100.1529 | 5.7898 | 0.045612 | 2.8019 | 3.3032 | 7.1163 | 0 | 2.5637
| 5 | [10 empty] | 0.29517 | 11.807 | 15.7771 | 5.086% | 0.80238 | 14.9747 | 0 | 0 | 0 |  | 0.065224 | 4.0066 | 4.8839 | 4.6996 | 0 | 0 |  | 0.29517 | 11.807 | 15.7771 | 5.086% | 0.80238 | 14.9747 | 0 | 0 | 0 |  | 0.065224 | 4.0066 | 4.8839 | 4.6996 | 0 | 0 |  | 0.29517 | 11.807 | 15.7771 | 5.086% | 0.80238 | 14.9747 | 0 | 0 | 0 |  | 0.064444 | 4.0066 | 4.8734 | 4.6895 | 0 | 0 | 0.045612 | 2.8019 | 3.4153 | 7.1163 | 0 | 2.4795
| 6 | [10 empty] | 0.29517 | 11.807 | 15.9173 | 4.675% | 0.74419 | 15.1731 | 0 | 0 | 0 |  | 0.065224 | 4.0066 | 4.9149 | 4.7294 | 0 | 0 |  | 0.29517 | 11.807 | 15.9173 | 4.675% | 0.74419 | 15.1731 | 0 | 0 | 0 |  | 0.065224 | 4.0066 | 4.9149 | 4.7294 | 0 | 0 |  | 0.29517 | 11.807 | 15.9173 | 4.675% | 0.74419 | 15.1731 | 0 | 0 | 0 |  | 0.064444 | 4.0066 | 4.904 | 4.7189 | 0 | 0 | 0.045612 | 2.8019 | 3.437 | 7.1163 | 0 | 2.4639
| 7 | [10 empty] | 0.29517 | 11.807 | 14.942 | 7.689% | 1.1489 | 13.793 | 0 | 23.1647 | 0 |  | 0.065224 | 4.0066 | 4.6993 | 4.522 | 104.7512 | 6.096 |  | 0.29517 | 11.807 | 14.942 | 7.689% | 1.1489 | 13.793 | 0 | 23.1647 | 0 |  | 0.065224 | 4.0066 | 4.6993 | 4.522 | 104.7512 | 6.096 |  | 0.29517 | 11.807 | 14.942 | 7.689% | 1.1489 | 13.793 | 0 | 23.1647 | 0 |  | 0.064444 | 4.0066 | 4.6911 | 4.514 | 104.5667 | 6.1067 | 0.045612 | 2.8019 | 3.2863 | 7.1163 | 0 | 2.5769
| 8 | [10 empty] | 0.29517 | 11.807 | 14.9469 | 7.673% | 1.1469 | 13.8 | 0 | 23.1157 | 0 |  | 0.065224 | 4.0066 | 4.7004 | 4.5231 | 104.5538 | 6.0817 |  | 0.29517 | 11.807 | 14.9469 | 7.673% | 1.1469 | 13.8 | 0 | 23.1157 | 0 |  | 0.065224 | 4.0066 | 4.7004 | 4.5231 | 104.5538 | 6.0817 |  | 0.29517 | 11.807 | 14.9469 | 7.673% | 1.1469 | 13.8 | 0 | 23.1157 | 0 |  | 0.064444 | 4.0066 | 4.6921 | 4.5151 | 104.3694 | 6.0924 | 0.045612 | 2.8019 | 3.2871 | 7.1163 | 0 | 2.5763
| 9 | [10 empty] | 0.29517 | 11.807 | 15.2187 | 6.795% | 1.0341 | 14.1846 | 0 | 20.4085 | 0 |  | 0.065224 | 4.0066 | 4.7605 | 4.5808 | 93.4883 | 5.3017 |  | 0.29517 | 11.807 | 15.2187 | 6.795% | 1.0341 | 14.1846 | 0 | 20.4085 | 0 |  | 0.065224 | 4.0066 | 4.7605 | 4.5808 | 93.4883 | 5.3017 |  | 0.29517 | 11.807 | 15.2187 | 6.795% | 1.0341 | 14.1846 | 0 | 20.4085 | 0 |  | 0.064444 | 4.0066 | 4.7515 | 4.5722 | 93.3113 | 5.3117 | 0.045612 | 2.8019 | 3.3291 | 7.1163 | 0 | 2.5438
| 10 | [10 empty] | 0.2529 | 12.2297 | 14.4552 | 9.491% | 1.372 | 13.0832 | 0 | 28.518 | 0 |  | 0.069617 | 3.9627 | 4.5753 | 4.4027 | 125.555 | 7.7082 |  | 0.95422 | 1.6717 | 10.0689 | 13.63% | 1.372 | 8.6969 | 0 | 28.518 | 0 |  | 0.054446 | 3.022 | 3.5011 | 3.369 | 96.0765 | 10.0732 |  | 0.2529 | 12.2297 | 14.4552 | 9.491% | 1.372 | 13.0832 | 0 | 28.518 | 0 |  | 0.064444 | 3.9627 | 4.5298 | 4.3589 | 124.3059 | 7.7856 | 0.050415 | 2.7538 | 3.1975 | 7.1163 | 0 | 2.6484
| 11 | [10 empty] | 0.2529 | 12.2297 | 14.0653 | 11.1% | 1.5609 | 12.5045 | 0 | 33.0505 | 0 |  | 0.069617 | 3.9627 | 4.468 | 4.2994 | 142.0967 | 9.1479 |  | 0.95422 | 1.6717 | 8.5978 | 18.15% | 1.5609 | 7.037 | 0 | 33.0505 | 0 |  | 0.054446 | 3.022 | 3.4172 | 3.2882 | 108.6769 | 11.9609 |  | 0.2529 | 12.2297 | 14.0653 | 11.1% | 1.5609 | 12.5045 | 0 | 33.0505 | 0 |  | 0.064444 | 3.9627 | 4.4304 | 4.2633 | 140.9027 | 9.2254 | 0.050415 | 2.7538 | 3.1198 | 7.1163 | 0 | 2.7144
| 12 | [10 empty] | 0.2529 | 12.2297 | 14.275 | 10.22% | 1.4593 | 12.8157 | 0 | 30.6128 | 0 |  | 0.069617 | 3.9627 | 4.5257 | 4.3549 | 133.3163 | 8.365 |  | 0.95422 | 1.6717 | 9.389 | 15.54% | 1.4593 | 7.9297 | 0 | 30.6128 | 0 |  | 0.054446 | 3.022 | 3.4623 | 3.3316 | 101.991 | 10.9343 |  | 0.2529 | 12.2297 | 14.275 | 10.22% | 1.4593 | 12.8157 | 0 | 30.6128 | 0 |  | 0.064444 | 3.9627 | 4.4839 | 4.3147 | 132.0841 | 8.4431 | 0.050415 | 2.7538 | 3.1616 | 7.1163 | 0 | 2.6785
| 13 | [10 empty] | 0.2529 | 12.2297 | 14.2013 | 10.53% | 1.495 | 12.7063 | 0 | 31.4702 | 0 |  | 0.069617 | 3.9627 | 4.5054 | 4.3354 | 136.4357 | 8.6381 |  | 0.95422 | 1.6717 | 9.1107 | 16.41% | 1.495 | 7.6157 | 0 | 31.4702 | 0 |  | 0.054446 | 3.022 | 3.4464 | 3.3164 | 104.367 | 11.2923 |  | 0.2529 | 12.2297 | 14.2013 | 10.53% | 1.495 | 12.7063 | 0 | 31.4702 | 0 |  | 0.064444 | 3.9627 | 4.4651 | 4.2966 | 135.2147 | 8.7161 | 0.050415 | 2.7538 | 3.1469 | 7.1163 | 0 | 2.6911
| 14 | [10 empty] | 0.2529 | 12.2297 | 14.1928 | 10.56% | 1.4991 | 12.6937 | 0 | 31.5682 | 0 |  | 0.069617 | 3.9627 | 4.5031 | 4.3332 | 136.7901 | 8.6695 |  | 0.95422 | 1.6717 | 9.0789 | 16.51% | 1.4991 | 7.5798 | 0 | 31.5682 | 0 |  | 0.054446 | 3.022 | 3.4446 | 3.3146 | 104.6368 | 11.3335 |  | 0.2529 | 12.2297 | 14.1928 | 10.56% | 1.4991 | 12.6937 | 0 | 31.5682 | 0 |  | 0.064444 | 3.9627 | 4.4629 | 4.2945 | 135.5705 | 8.7475 | 0.050415 | 2.7538 | 3.1452 | 7.1163 | 0 | 2.6925
| 15 | [10 empty] | 0.8 | 8.4 | 13.5267 | 12.31% | 1.665 | 11.8617 | 0 | 35.5495 | 0 |  | 0.228 | 2.854 | 4.3151 | 4.1523 | 147.611 | 10.1881 |  | -0.17135 | 9.5508 | 8.4527 | 19.7% | 1.665 | 6.7877 | 0 | 35.5495 | 0 |  | 0.18242 | 2.1262 | 3.2952 | 3.1708 | 112.7209 | 13.3416 |  | 0.8 | 8.4 | 13.5267 | 12.31% | 1.665 | 11.8617 | 0 | 35.5495 | 0 |  | 0.064444 | 2.854 | 3.267 | 3.1437 | 111.7569 | 13.4567 | 0.16787 | 1.9317 | 3.0074 | 7.1163 | 0 | 2.8158
| 16 | [10 empty] | 0.8 | 8.4 | 13.07 | 13.27% | 1.7349 | 11.3351 | 0 | 37.2277 | 0 |  | 0.228 | 2.854 | 4.185 | 4.027 | 149.9172 | 11.0009 |  | -0.17135 | 9.5508 | 8.5505 | 20.29% | 1.7349 | 6.8156 | 0 | 37.2277 | 0 |  | 0.18242 | 2.1262 | 3.191 | 3.0706 | 114.3121 | 14.4274 |  | 0.8 | 8.4 | 13.07 | 13.27% | 1.7349 | 11.3351 | 0 | 37.2277 | 0 |  | 0.064444 | 2.854 | 3.2302 | 3.1083 | 115.715 | 14.2525 | 0.16787 | 1.9317 | 2.9116 | 7.1163 | 0 | 2.9085
| 17 | [24 empty] | 0 | 0 | [15 empty] | 0 | 0 | [15 empty] | 0 | 0 | 0.16787 | 1.9317 | 3.0515 | 7.1163 | 0 | 2.7752
| 18 | [24 empty] | 0 | 0 | [15 empty] | 0 | 0 | [15 empty] | 0 | 0 | 0.16787 | 1.9317 | 3.0858 | 7.1163 | 0 | 2.7443
| 19 | [24 empty] | 0 | 0 | [15 empty] | 0 | 0 | [15 empty] | 0 | 0 | 0.050415 | 2.7538 | 3.1217 | 7.1163 | 0 | 2.7128
| 20 | [24 empty] | 0 | 0 | [15 empty] | 0 | 0 | [15 empty] | 0 | 0 | 0.045612 | 2.8019 | 3.2684 | 7.1163 | 0 | 2.591
| 21 | [24 empty] | 0 | 0 | [15 empty] | 0 | 0 | [15 empty] | 0 | 0 | 0.045612 | 2.8019 | 3.3815 | 7.1163 | 0 | 2.5043
| 22 | [24 empty] | 0 | 0 | [15 empty] | 0 | 0 | [15 empty] | 0 | 0 | 0.045612 | 2.8019 | 3.4201 | 7.1163 | 0 | 2.4761
| 23 | [24 empty] | 0 | 0 | [15 empty] | 0 | 0 | [15 empty] | 0 | 0 | 0.045612 | 2.8019 | 3.415 | 7.1163 | 0 | 2.4798
| 24 | [24 empty] | 0 | 0 | [15 empty] | 0 | 0 | [15 empty] | 0 | 0 | 0.16787 | 1.9317 | 2.5262 | 7.1163 | 0 | 3.3522
| 25 | [24 empty] | 0 | 0 | [15 empty] | 0 | 0 | [15 empty] | 0 | 0 | 0.16787 | 1.9317 | 2.564 | 7.1163 | 0 | 3.3028
| 26 | [24 empty] | 0 | 0 | [15 empty] | 0 | 0 | [15 empty] | 0 | 0 | 0.16787 | 1.9317 | 2.2709 | 7.1163 | 0 | 3.7291
| 27 | [24 empty] | 0 | 0 | [15 empty] | 0 | 0 | [15 empty] | 0 | 0 | 0.16787 | 1.9317 | 2.7088 | 7.1163 | 0 | 3.1263
| 28 | [24 empty] | 0 | 0 | [15 empty] | 0 | 0 | [15 empty] | 0 | 0 | 0.16787 | 1.9317 | 2.7913 | 7.1163 | 0 | 3.0339
| 29 | [24 empty] | 0 | 0 | [15 empty] | 0 | 0 | [15 empty] | 0 | 0 | 0.045612 | 2.8019 | 3.3171 | 7.1163 | 0 | 2.5529
| 30 | [24 empty] | 0 | 0 | [15 empty] | 0 | 0 | [15 empty] | 0 | 0 | 0.16787 | 1.9317 | 2.3122 | 7.1163 | 0 | 3.6625
V | 1 | [24 empty] | 0 | 0 | [15 empty] | 0 | 0 | [15 empty] | 0 | 0 | 0.050415 | 2.7538 | 3.1116 | 7.1163 | 0 | 2.7216
| 2 | [24 empty] | 0 | 0 | [15 empty] | 0 | 0 | [15 empty] | 0 | 0 | 0.050415 | 2.7538 | 3.1336 | 7.1163 | 0 | 2.7024
| 3 | [24 empty] | 0 | 0 | [15 empty] | 0 | 0 | [15 empty] | 0 | 0 | 0.045612 | 2.8019 | 3.3435 | 7.1163 | 0 | 2.5328
| 4 | [24 empty] | 0 | 0 | [15 empty] | 0 | 0 | [15 empty] | 0 | 0 | 0.045612 | 2.8019 | 3.3429 | 7.1163 | 0 | 2.5332
| 5 | [24 empty] | 0 | 0 | [15 empty] | 0 | 0 | [15 empty] | 0 | 0 | 0.045612 | 2.8019 | 3.421 | 7.1163 | 0 | 2.4754
| 6 | [24 empty] | 0 | 0 | [15 empty] | 0 | 0 | [15 empty] | 0 | 0 | 0.050415 | 2.7538 | 3.1565 | 7.1163 | 0 | 2.6828
| 7 | [24 empty] | 0 | 0 | [15 empty] | 0 | 0 | [15 empty] | 0 | 0 | 0.050415 | 2.7538 | 3.1361 | 7.1163 | 0 | 2.7002
| 8 | [24 empty] | 0 | 0 | [15 empty] | 0 | 0 | [15 empty] | 0 | 0 | 0.045612 | 2.8019 | 3.2667 | 7.1163 | 0 | 2.5923
| 9 | [24 empty] | 0 | 0 | [15 empty] | 0 | 0 | [15 empty] | 0 | 0 | 0.045612 | 2.8019 | 3.2933 | 7.1163 | 0 | 2.5714
| 10 | [24 empty] | 0 | 0 | [15 empty] | 0 | 0 | [15 empty] | 0 | 0 | 0.045612 | 2.8019 | 3.4959 | 7.1163 | 0 | 2.4224
| 11 | [24 empty] | 0 | 0 | [15 empty] | 0 | 0 | [15 empty] | 0 | 0 | 0.045612 | 2.8019 | 3.484 | 7.1163 | 0 | 2.4307
| 12 | [24 empty] | 0 | 0 | [15 empty] | 0 | 0 | [15 empty] | 0 | 0 | 0.045612 | 2.8019 | 3.4984 | 7.1163 | 0 | 2.4206
| 13 | [24 empty] | 0 | 0 | [15 empty] | 0 | 0 | [15 empty] | 0 | 0 | 0.045612 | 2.8019 | 3.4756 | 7.1163 | 0 | 2.4365
| 14 | [24 empty] | 0 | 0 | [15 empty] | 0 | 0 | [15 empty] | 0 | 0 | 0.045612 | 2.8019 | 3.4484 | 7.1163 | 0 | 2.4557
| 15 | [24 empty] | 0 | 0 | [15 empty] | 0 | 0 | [15 empty] | 0 | 0 | 0.045612 | 2.8019 | 3.4273 | 7.1163 | 0 | 2.4708
| 16 | [24 empty] | 0 | 0 | [15 empty] | 0 | 0 | [15 empty] | 0 | 0 | 0.045612 | 2.8019 | 3.4229 | 7.1163 | 0 | 2.474
| 17 | [24 empty] | 0 | 0 | [15 empty] | 0 | 0 | [15 empty] | 0 | 0 | 0.045612 | 2.8019 | 3.4908 | 7.1163 | 0 | 2.4259
| 18 | [24 empty] | 0 | 0 | [15 empty] | 0 | 0 | [15 empty] | 0 | 0 | 0.045612 | 2.8019 | 3.5491 | 7.1163 | 0 | 2.386
| 19 | [24 empty] | 0 | 0 | [15 empty] | 0 | 0 | [15 empty] | 0 | 0 | 0.045612 | 2.8019 | 3.5552 | 7.1163 | 0 | 2.382
| 20 | [24 empty] | 0 | 0 | [15 empty] | 0 | 0 | [15 empty] | 0 | 0 | 0.045612 | 2.8019 | 3.5218 | 7.1163 | 0 | 2.4046
| 21 | [24 empty] | 0 | 0 | [15 empty] | 0 | 0 | [15 empty] | 0 | 0 | 0.045612 | 2.8019 | 3.5438 | 7.1163 | 0 | 2.3896
| 22 | [24 empty] | 0 | 0 | [15 empty] | 0 | 0 | [15 empty] | 0 | 0 | 0.045612 | 2.8019 | 3.3692 | 7.1163 | 0 | 2.5135
| 23 | [24 empty] | 0 | 0 | [15 empty] | 0 | 0 | [15 empty] | 0 | 0 | 0.045612 | 2.8019 | 3.3448 | 7.1163 | 0 | 2.5318
| 24 | [24 empty] | 0 | 0 | [15 empty] | 0 | 0 | [15 empty] | 0 | 0 | 0.045612 | 2.8019 | 3.4049 | 7.1163 | 0 | 2.4871
| 25 | [24 empty] | 0 | 0 | [15 empty] | 0 | 0 | [15 empty] | 0 | 0 | 0.045612 | 2.8019 | 3.503 | 7.1163 | 0 | 2.4175
| 26 | [24 empty] | 0 | 0 | [15 empty] | 0 | 0 | [15 empty] | 0 | 0 | 0.045612 | 2.8019 | 3.5573 | 7.1163 | 0 | 2.3806
| 27 | [24 empty] | 0 | 0 | [15 empty] | 0 | 0 | [15 empty] | 0 | 0 | 0.045612 | 2.8019 | 3.5735 | 7.1163 | 0 | 2.3698
| 28 | [24 empty] | 0 | 0 | [15 empty] | 0 | 0 | [15 empty] | 0 | 0 | 0.045612 | 2.8019 | 3.5505 | 7.1163 | 0 | 2.3851
| 29 | [24 empty] | 0 | 0 | [15 empty] | 0 | 0 | [15 empty] | 0 | 0 | 0.045612 | 2.8019 | 3.4636 | 7.1163 | 0 | 2.445
| 30 | [24 empty] | 0 | 0 | [15 empty] | 0 | 0 | [15 empty] | 0 | 0 | 0.045612 | 2.8019 | 3.5094 | 7.1163 | 0 | 2.413
| 31 | [24 empty] | 0 | 0 | [15 empty] | 0 | 0 | [15 empty] | 0 | 0 | 0.045612 | 2.8019 | 3.4153 | 7.1163 | 0 | 2.4795
VI | 1 | [24 empty] | 0 | 0 | [15 empty] | 0 | 0 | [15 empty] | 0 | 0 | 0.045612 | 2.8019 | 3.5643 | 7.1163 | 0 | 2.3759
| 2 | [24 empty] | 0 | 0 | [15 empty] | 0 | 0 | [15 empty] | 0 | 0 | 0.045612 | 2.8019 | 3.5621 | 7.1163 | 0 | 2.3774
| 3 | [24 empty] | 0 | 0 | [15 empty] | 0 | 0 | [15 empty] | 0 | 0 | 0.06314 | 2.4513 | 3.7157 | 7.1163 | 0 | 2.2791
| 4 | [24 empty] | 0 | 0 | [15 empty] | 0 | 0 | [15 empty] | 0 | 0 | 0.045612 | 2.8019 | 3.6229 | 7.1163 | 0 | 2.3375
| 5 | [24 empty] | 0 | 0 | [15 empty] | 0 | 0 | [15 empty] | 0 | 0 | 0.06314 | 2.4513 | 3.7378 | 7.1163 | 0 | 2.2656
| 6 | [24 empty] | 0 | 0 | [15 empty] | 0 | 0 | [15 empty] | 0 | 0 | 0.06314 | 2.4513 | 3.8943 | 7.1163 | 0 | 2.1745
| 7 | [24 empty] | 0 | 0 | [15 empty] | 0 | 0 | [15 empty] | 0 | 0 | 0.06314 | 2.4513 | 4.0772 | 7.1163 | 0 | 2.077
| 8 | [24 empty] | 0 | 0 | [15 empty] | 0 | 0 | [15 empty] | 0 | 0 | 0.06314 | 2.4513 | 3.8377 | 7.1163 | 0 | 2.2066
| 9 | [24 empty] | 0 | 0 | [15 empty] | 0 | 0 | [15 empty] | 0 | 0 | 0.045612 | 2.8019 | 3.6941 | 7.1163 | 0 | 2.2924
| 10 | [24 empty] | 0 | 0 | [15 empty] | 0 | 0 | [15 empty] | 0 | 0 | 0.06314 | 2.4513 | 3.8296 | 7.1163 | 0 | 2.2113
| 11 | [24 empty] | 0 | 0 | [15 empty] | 0 | 0 | [15 empty] | 0 | 0 | 0.06314 | 2.4513 | 3.7833 | 7.1163 | 0 | 2.2384
| 12 | [24 empty] | 0 | 0 | [15 empty] | 0 | 0 | [15 empty] | 0 | 0 | 0.045612 | 2.8019 | 3.6326 | 7.1163 | 0 | 2.3312
| 13 | [24 empty] | 0 | 0 | [15 empty] | 0 | 0 | [15 empty] | 0 | 0 | 0.045612 | 2.8019 | 3.4729 | 7.1163 | 0 | 2.4384
| 14 | [24 empty] | 0 | 0 | [15 empty] | 0 | 0 | [15 empty] | 0 | 0 | 0.045612 | 2.8019 | 3.3895 | 7.1163 | 0 | 2.4984
| 15 | [24 empty] | 0 | 0 | [15 empty] | 0 | 0 | [15 empty] | 0 | 0 | 0.045612 | 2.8019 | 3.4815 | 7.1163 | 0 | 2.4324
| 16 | [24 empty] | 0 | 0 | [15 empty] | 0 | 0 | [15 empty] | 0 | 0 | 0.045612 | 2.8019 | 3.4993 | 7.1163 | 0 | 2.42
| 17 | [24 empty] | 0 | 0 | [15 empty] | 0 | 0 | [15 empty] | 0 | 0 | 0.045612 | 2.8019 | 3.5334 | 7.1163 | 0 | 2.3967
| 18 | [24 empty] | 0 | 0 | [15 empty] | 0 | 0 | [15 empty] | 0 | 0 | 0.045612 | 2.8019 | 3.4876 | 7.1163 | 0 | 2.4282
| 19 | [24 empty] | 0 | 0 | [15 empty] | 0 | 0 | [15 empty] | 0 | 0 | 0.045612 | 2.8019 | 3.4442 | 7.1163 | 0 | 2.4587
| 20 | [24 empty] | 0 | 0 | [15 empty] | 0 | 0 | [15 empty] | 0 | 0 | 0.045612 | 2.8019 | 3.541 | 7.1163 | 0 | 2.3915
| 21 | [24 empty] | 0 | 0 | [15 empty] | 0 | 0 | [15 empty] | 0 | 0 | 0.045612 | 2.8019 | 3.6358 | 7.1163 | 0 | 2.3292
| 22 | [24 empty] | 0 | 0 | [15 empty] | 0 | 0 | [15 empty] | 0 | 0 | 0.045612 | 2.8019 | 3.6924 | 7.1163 | 0 | 2.2934
| 23 | [24 empty] | 0 | 0 | [15 empty] | 0 | 0 | [15 empty] | 0 | 0 | 0.045612 | 2.8019 | 3.5609 | 7.1163 | 0 | 2.3781
| 24 | [24 empty] | 0 | 0 | [15 empty] | 0 | 0 | [15 empty] | 0 | 0 | 0.045612 | 2.8019 | 3.4684 | 7.1163 | 0 | 2.4416
| 25 | [24 empty] | 0 | 0 | [15 empty] | 0 | 0 | [15 empty] | 0 | 0 | 0.045612 | 2.8019 | 3.5408 | 7.1163 | 0 | 2.3917
| 26 | [24 empty] | 0 | 0 | [15 empty] | 0 | 0 | [15 empty] | 0 | 0 | 0.045612 | 2.8019 | 3.6892 | 7.1163 | 0 | 2.2954
| 27 | [24 empty] | 0 | 0 | [15 empty] | 0 | 0 | [15 empty] | 0 | 0 | 0.045612 | 2.8019 | 3.697 | 7.1163 | 0 | 2.2906
| 28 | [24 empty] | 0 | 0 | [15 empty] | 0 | 0 | [15 empty] | 0 | 0 | 0.045612 | 2.8019 | 3.7092 | 7.1163 | 0 | 2.2831
| 29 | [24 empty] | 0 | 0 | [15 empty] | 0 | 0 | [15 empty] | 0 | 0 | 0.045612 | 2.8019 | 3.7 | 7.1163 | 0 | 2.2887
| 30 | [24 empty] | 0 | 0 | [15 empty] | 0 | 0 | [15 empty] | 0 | 0 | 0.045612 | 2.8019 | 3.6979 | 7.1163 | 0 | 2.29
VII | 1 | [24 empty] | 0 | 0 | [15 empty] | 0 | 0 | [15 empty] | 0 | 0 | 0.045612 | 2.8019 | 3.5041 | 7.1163 | 0 | 2.4167
| 2 | [24 empty] | 0 | 0 | [15 empty] | 0 | 0 | [15 empty] | 0 | 0 | 0.045612 | 2.8019 | 3.6445 | 7.1163 | 0 | 2.3236
| 3 | [24 empty] | 0 | 0 | [15 empty] | 0 | 0 | [15 empty] | 0 | 0 | 0.06314 | 2.4513 | 3.7273 | 7.1163 | 0 | 2.272
| 4 | [24 empty] | 0 | 0 | [15 empty] | 0 | 0 | [15 empty] | 0 | 0 | 0.045612 | 2.8019 | 3.537 | 7.1163 | 0 | 2.3942
| 5 | [24 empty] | 0 | 0 | [15 empty] | 0 | 0 | [15 empty] | 0 | 0 | 0.045612 | 2.8019 | 3.5075 | 7.1163 | 0 | 2.4144
| 6 | [24 empty] | 0 | 0 | [15 empty] | 0 | 0 | [15 empty] | 0 | 0 | 0.045612 | 2.8019 | 3.5518 | 7.1163 | 0 | 2.3842
| 7 | [24 empty] | 0 | 0 | [15 empty] | 0 | 0 | [15 empty] | 0 | 0 | 0.045612 | 2.8019 | 3.5955 | 7.1163 | 0 | 2.3553
| 8 | [24 empty] | 0 | 0 | [15 empty] | 0 | 0 | [15 empty] | 0 | 0 | 0.045612 | 2.8019 | 3.6512 | 7.1163 | 0 | 2.3193
| 9 | [24 empty] | 0 | 0 | [15 empty] | 0 | 0 | [15 empty] | 0 | 0 | 0.045612 | 2.8019 | 3.6767 | 7.1163 | 0 | 2.3033
| 10 | [24 empty] | 0 | 0 | [15 empty] | 0 | 0 | [15 empty] | 0 | 0 | 0.06314 | 2.4513 | 3.7659 | 7.1163 | 0 | 2.2487
| 11 | [24 empty] | 0 | 0 | [15 empty] | 0 | 0 | [15 empty] | 0 | 0 | 0.06314 | 2.4513 | 3.7341 | 7.1163 | 0 | 2.2679
| 12 | [24 empty] | 0 | 0 | [15 empty] | 0 | 0 | [15 empty] | 0 | 0 | 0.06314 | 2.4513 | 3.8172 | 7.1163 | 0 | 2.2185
| 13 | [24 empty] | 0 | 0 | [15 empty] | 0 | 0 | [15 empty] | 0 | 0 | 0.06314 | 2.4513 | 3.743 | 7.1163 | 0 | 2.2624
| 14 | [24 empty] | 0 | 0 | [15 empty] | 0 | 0 | [15 empty] | 0 | 0 | 0.045612 | 2.8019 | 3.6596 | 7.1163 | 0 | 2.314
| 15 | [24 empty] | 0 | 0 | [15 empty] | 0 | 0 | [15 empty] | 0 | 0 | 0.045612 | 2.8019 | 3.59 | 7.1163 | 0 | 2.3589
| 16 | [24 empty] | 0 | 0 | [15 empty] | 0 | 0 | [15 empty] | 0 | 0 | 0.045612 | 2.8019 | 3.5423 | 7.1163 | 0 | 2.3906
| 17 | [24 empty] | 0 | 0 | [15 empty] | 0 | 0 | [15 empty] | 0 | 0 | 0.045612 | 2.8019 | 3.6208 | 7.1163 | 0 | 2.3388
| 18 | [24 empty] | 0 | 0 | [15 empty] | 0 | 0 | [15 empty] | 0 | 0 | 0.06314 | 2.4513 | 3.8451 | 7.1163 | 0 | 2.2024
| 19 | [24 empty] | 0 | 0 | [15 empty] | 0 | 0 | [15 empty] | 0 | 0 | 0.045612 | 2.8019 | 3.6352 | 7.1163 | 0 | 2.3295
| 20 | [24 empty] | 0 | 0 | [15 empty] | 0 | 0 | [15 empty] | 0 | 0 | 0.045612 | 2.8019 | 3.4638 | 7.1163 | 0 | 2.4448
| 21 | [24 empty] | 0 | 0 | [15 empty] | 0 | 0 | [15 empty] | 0 | 0 | 0.045612 | 2.8019 | 3.4068 | 7.1163 | 0 | 2.4857
| 22 | [24 empty] | 0 | 0 | [15 empty] | 0 | 0 | [15 empty] | 0 | 0 | 0.045612 | 2.8019 | 3.5195 | 7.1163 | 0 | 2.4061
| 23 | [24 empty] | 0 | 0 | [15 empty] | 0 | 0 | [15 empty] | 0 | 0 | 0.06314 | 2.4513 | 3.7391 | 7.1163 | 0 | 2.2648
| 24 | [24 empty] | 0 | 0 | [15 empty] | 0 | 0 | [15 empty] | 0 | 0 | 0.06314 | 2.4513 | 3.8249 | 7.1163 | 0 | 2.214
| 25 | [24 empty] | 0 | 0 | [15 empty] | 0 | 0 | [15 empty] | 0 | 0 | 0.045612 | 2.8019 | 3.5083 | 7.1163 | 0 | 2.4138
| 26 | [24 empty] | 0 | 0 | [15 empty] | 0 | 0 | [15 empty] | 0 | 0 | 0.045612 | 2.8019 | 3.4849 | 7.1163 | 0 | 2.43
| 27 | [24 empty] | 0 | 0 | [15 empty] | 0 | 0 | [15 empty] | 0 | 0 | 0.045612 | 2.8019 | 3.4813 | 7.1163 | 0 | 2.4325
| 28 | [24 empty] | 0 | 0 | [15 empty] | 0 | 0 | [15 empty] | 0 | 0 | 0.045612 | 2.8019 | 3.495 | 7.1163 | 0 | 2.423
| 29 | [24 empty] | 0 | 0 | [15 empty] | 0 | 0 | [15 empty] | 0 | 0 | 0.045612 | 2.8019 | 3.4655 | 7.1163 | 0 | 2.4436
| 30 | [24 empty] | 0 | 0 | [15 empty] | 0 | 0 | [15 empty] | 0 | 0 | 0.045612 | 2.8019 | 3.56 | 7.1163 | 0 | 2.3788
| 31 | [24 empty] | 0 | 0 | [15 empty] | 0 | 0 | [15 empty] | 0 | 0 | 0.045612 | 2.8019 | 3.5041 | 7.1163 | 0 | 2.4167
VIII | 1 | [24 empty] | 0 | 0 | [15 empty] | 0 | 0 | [15 empty] | 0 | 0 | 0.045612 | 2.8019 | 3.4383 | 7.1163 | 0 | 2.4629
| 2 | [24 empty] | 0 | 0 | [15 empty] | 0 | 0 | [15 empty] | 0 | 0 | 0.045612 | 2.8019 | 3.3897 | 7.1163 | 0 | 2.4983
| 3 | [24 empty] | 0 | 0 | [15 empty] | 0 | 0 | [15 empty] | 0 | 0 | 0.045612 | 2.8019 | 3.3427 | 7.1163 | 0 | 2.5334
| 4 | [24 empty] | 0 | 0 | [15 empty] | 0 | 0 | [15 empty] | 0 | 0 | 0.045612 | 2.8019 | 3.4017 | 7.1163 | 0 | 2.4895
| 5 | [24 empty] | 0 | 0 | [15 empty] | 0 | 0 | [15 empty] | 0 | 0 | 0.045612 | 2.8019 | 3.5016 | 7.1163 | 0 | 2.4184
| 6 | [24 empty] | 0 | 0 | [15 empty] | 0 | 0 | [15 empty] | 0 | 0 | 0.045612 | 2.8019 | 3.5847 | 7.1163 | 0 | 2.3624
| 7 | [24 empty] | 0 | 0 | [15 empty] | 0 | 0 | [15 empty] | 0 | 0 | 0.045612 | 2.8019 | 3.6409 | 7.1163 | 0 | 2.3259
| 8 | [24 empty] | 0 | 0 | [15 empty] | 0 | 0 | [15 empty] | 0 | 0 | 0.045612 | 2.8019 | 3.6706 | 7.1163 | 0 | 2.3071
| 9 | [24 empty] | 0 | 0 | [15 empty] | 0 | 0 | [15 empty] | 0 | 0 | 0.045612 | 2.8019 | 3.6054 | 7.1163 | 0 | 2.3488
| 10 | [24 empty] | 0 | 0 | [15 empty] | 0 | 0 | [15 empty] | 0 | 0 | 0.045612 | 2.8019 | 3.6138 | 7.1163 | 0 | 2.3434
| 11 | [24 empty] | 0 | 0 | [15 empty] | 0 | 0 | [15 empty] | 0 | 0 | 0.045612 | 2.8019 | 3.6516 | 7.1163 | 0 | 2.3191
| 12 | [24 empty] | 0 | 0 | [15 empty] | 0 | 0 | [15 empty] | 0 | 0 | 0.06314 | 2.4513 | 3.7301 | 7.1163 | 0 | 2.2703
| 13 | [24 empty] | 0 | 0 | [15 empty] | 0 | 0 | [15 empty] | 0 | 0 | 0.045612 | 2.8019 | 3.6778 | 7.1163 | 0 | 2.3026
| 14 | [24 empty] | 0 | 0 | [15 empty] | 0 | 0 | [15 empty] | 0 | 0 | 0.06314 | 2.4513 | 3.7202 | 7.1163 | 0 | 2.2764
| 15 | [24 empty] | 0 | 0 | [15 empty] | 0 | 0 | [15 empty] | 0 | 0 | 0.06314 | 2.4513 | 3.8875 | 7.1163 | 0 | 2.1784
| 16 | [24 empty] | 0 | 0 | [15 empty] | 0 | 0 | [15 empty] | 0 | 0 | 0.06314 | 2.4513 | 3.9948 | 7.1163 | 0 | 2.1198
| 17 | [24 empty] | 0 | 0 | [15 empty] | 0 | 0 | [15 empty] | 0 | 0 | 0.06314 | 2.4513 | 4.0114 | 7.1163 | 0 | 2.1111
| 18 | [24 empty] | 0 | 0 | [15 empty] | 0 | 0 | [15 empty] | 0 | 0 | 0.045612 | 2.8019 | 3.7006 | 7.1163 | 0 | 2.2884
| 19 | [24 empty] | 0 | 0 | [15 empty] | 0 | 0 | [15 empty] | 0 | 0 | 0.045612 | 2.8019 | 3.6757 | 7.1163 | 0 | 2.3039
| 20 | [24 empty] | 0 | 0 | [15 empty] | 0 | 0 | [15 empty] | 0 | 0 | 0.06314 | 2.4513 | 3.7757 | 7.1163 | 0 | 2.2429
| 21 | [24 empty] | 0 | 0 | [15 empty] | 0 | 0 | [15 empty] | 0 | 0 | 0.06314 | 2.4513 | 3.8851 | 7.1163 | 0 | 2.1797
| 22 | [24 empty] | 0 | 0 | [15 empty] | 0 | 0 | [15 empty] | 0 | 0 | 0.06314 | 2.4513 | 3.9048 | 7.1163 | 0 | 2.1687
| 23 | [24 empty] | 0 | 0 | [15 empty] | 0 | 0 | [15 empty] | 0 | 0 | 0.06314 | 2.4513 | 3.7288 | 7.1163 | 0 | 2.2711
| 24 | [24 empty] | 0 | 0 | [15 empty] | 0 | 0 | [15 empty] | 0 | 0 | 0.045612 | 2.8019 | 3.6107 | 7.1163 | 0 | 2.3453
| 25 | [24 empty] | 0 | 0 | [15 empty] | 0 | 0 | [15 empty] | 0 | 0 | 0.045612 | 2.8019 | 3.5915 | 7.1163 | 0 | 2.3579
| 26 | [24 empty] | 0 | 0 | [15 empty] | 0 | 0 | [15 empty] | 0 | 0 | 0.045612 | 2.8019 | 3.4374 | 7.1163 | 0 | 2.4636
| 27 | [24 empty] | 0 | 0 | [15 empty] | 0 | 0 | [15 empty] | 0 | 0 | 0.045612 | 2.8019 | 3.4547 | 7.1163 | 0 | 2.4513
| 28 | [24 empty] | 0 | 0 | [15 empty] | 0 | 0 | [15 empty] | 0 | 0 | 0.045612 | 2.8019 | 3.3952 | 7.1163 | 0 | 2.4942
| 29 | [24 empty] | 0 | 0 | [15 empty] | 0 | 0 | [15 empty] | 0 | 0 | 0.045612 | 2.8019 | 3.3414 | 7.1163 | 0 | 2.5344
| 30 | [24 empty] | 0 | 0 | [15 empty] | 0 | 0 | [15 empty] | 0 | 0 | 0.045612 | 2.8019 | 3.3654 | 7.1163 | 0 | 2.5163
IX | 1 | [10 empty] | 0.29517 | 11.807 | 14.8596 | 7.962% | 1.1831 | 13.6764 | 0 | 23.9855 | 0 |  | 0.065224 | 4.0066 | 4.6811 | 4.5045 | 108.0424 | 6.3365 |  | 0.29517 | 11.807 | 14.8596 | 7.962% | 1.1831 | 13.6764 | 0 | 23.9855 | 0 |  | 0.065224 | 4.0066 | 4.6811 | 4.5045 | 108.0424 | 6.3365 |  | 0.29517 | 11.807 | 14.8596 | 7.962% | 1.1831 | 13.6764 | 0 | 23.9855 | 0 |  | 0.064444 | 4.0066 | 4.6731 | 4.4967 | 107.8564 | 6.3474 | 0.045612 | 2.8019 | 3.2736 | 7.1163 | 0 | 2.5869
| 2 | [10 empty] | 0.29517 | 11.807 | 15.354 | 6.369% | 0.97796 | 14.376 | 0 | 0 | 0 |  | 0.065224 | 4.0066 | 4.7904 | 4.6096 | 0 | 0 |  | 0.29517 | 11.807 | 15.354 | 6.369% | 0.97796 | 14.376 | 0 | 0 | 0 |  | 0.065224 | 4.0066 | 4.7904 | 4.6096 | 0 | 0 |  | 0.29517 | 11.807 | 15.354 | 6.369% | 0.97796 | 14.376 | 0 | 0 | 0 |  | 0.064444 | 4.0066 | 4.781 | 4.6006 | 0 | 0 | 0.045612 | 2.8019 | 3.35 | 7.1163 | 0 | 2.5279
| 3 | [10 empty] | 0.29517 | 11.807 | 15.6614 | 5.43% | 0.85035 | 14.8111 | 0 | 0 | 0 |  | 0.065224 | 4.0066 | 4.8583 | 4.675 | 0 | 0 |  | 0.29517 | 11.807 | 15.6614 | 5.43% | 0.85035 | 14.8111 | 0 | 0 | 0 |  | 0.065224 | 4.0066 | 4.8583 | 4.675 | 0 | 0 |  | 0.29517 | 11.807 | 15.6614 | 5.43% | 0.85035 | 14.8111 | 0 | 0 | 0 |  | 0.064444 | 4.0066 | 4.8481 | 4.6652 | 0 | 0 | 0.045612 | 2.8019 | 3.3975 | 7.1163 | 0 | 2.4925
| 4 | [10 empty] | 0 | 0 | 0 | 0% | 0 | 0 | 0 | 0 | 0 |  | 0 | 0 | 0 | 0 | 0 | 0 |  | 0 | 0 | 0 | 0% | 0 | 0 | 0 | 0 | 0 |  | 0 | 0 | 0 | 0 | 0 | 0 |  | 0 | 0 | 0 | 0% | 0 | 0 | 0 | 0 | 0 |  | 0.064444 | 0 | 0.99594 | 0.95835 | 0 | 0 | 0.045612 | 2.8019 | 3.5068 | 7.1163 | 0 | 2.4149
| 5 | [10 empty] | 0.29517 | 11.807 | 15.9406 | 4.608% | 0.73449 | 15.2061 | 0 | 0 | 0 |  | 0.065224 | 4.0066 | 4.92 | 4.7344 | 0 | 0 |  | 0.29517 | 11.807 | 15.9406 | 4.608% | 0.73449 | 15.2061 | 0 | 0 | 0 |  | 0.065224 | 4.0066 | 4.92 | 4.7344 | 0 | 0 |  | 0.29517 | 11.807 | 15.9406 | 4.608% | 0.73449 | 15.2061 | 0 | 0 | 0 |  | 0.064444 | 4.0066 | 4.9091 | 4.7239 | 0 | 0 | 0.045612 | 2.8019 | 3.4406 | 7.1163 | 0 | 2.4613
| 6 | [10 empty] | 0 | 0 | 0 | 0% | 0 | 0 | 0 | 0 | 0 |  | 0 | 0 | 0 | 0 | 0 | 0 |  | 0 | 0 | 0 | 0% | 0 | 0 | 0 | 0 | 0 |  | 0 | 0 | 0 | 0 | 0 | 0 |  | 0 | 0 | 0 | 0% | 0 | 0 | 0 | 0 | 0 |  | 0.064444 | 0 | 0.98681 | 0.94957 | 0 | 0 | 0.045612 | 2.8019 | 3.5003 | 7.1163 | 0 | 2.4193
| 7 | [10 empty] | 0.29517 | 11.807 | 15.9308 | 4.636% | 0.73857 | 15.1922 | 0 | 0 | 0 |  | 0.065224 | 4.0066 | 4.9178 | 4.7323 | 0 | 0 |  | 0.29517 | 11.807 | 15.9308 | 4.636% | 0.73857 | 15.1922 | 0 | 0 | 0 |  | 0.065224 | 4.0066 | 4.9178 | 4.7323 | 0 | 0 |  | 0.29517 | 11.807 | 15.9308 | 4.636% | 0.73857 | 15.1922 | 0 | 0 | 0 |  | 0.064444 | 4.0066 | 4.907 | 4.7218 | 0 | 0 | 0.045612 | 2.8019 | 3.4391 | 7.1163 | 0 | 2.4624
| 8 | [10 empty] | 0 | 0 | 0 | 0% | 0 | 0 | 0 | 0 | 0 |  | 0 | 0 | 0 | 0 | 0 | 0 |  | 0 | 0 | 0 | 0% | 0 | 0 | 0 | 0 | 0 |  | 0 | 0 | 0 | 0 | 0 | 0 |  | 0 | 0 | 0 | 0% | 0 | 0 | 0 | 0 | 0 |  | 0.064444 | 0 | 0.97902 | 0.94207 | 0 | 0 | 0.045612 | 2.8019 | 3.4948 | 7.1163 | 0 | 2.4231
| 9 | [10 empty] | 0 | 0 | 0 | 0% | 0 | 0 | 0 | 0 | 0 |  | 0 | 0 | 0 | 0 | 0 | 0 |  | 0 | 0 | 0 | 0% | 0 | 0 | 0 | 0 | 0 |  | 0 | 0 | 0 | 0 | 0 | 0 |  | 0 | 0 | 0 | 0% | 0 | 0 | 0 | 0 | 0 |  | 0.064444 | 0 | 1.0257 | 0.98703 | 0 | 0 | 0.045612 | 2.8019 | 3.5279 | 7.1163 | 0 | 2.4004
| 10 | [10 empty] | 0 | 0 | 0 | 0% | 0 | 0 | 0 | 0 | 0 |  | 0 | 0 | 0 | 0 | 0 | 0 |  | 0 | 0 | 0 | 0% | 0 | 0 | 0 | 0 | 0 |  | 0 | 0 | 0 | 0 | 0 | 0 |  | 0 | 0 | 0 | 0% | 0 | 0 | 0 | 0 | 0 |  | 0.064444 | 0 | 1.0338 | 0.99479 | 0 | 0 | 0.045612 | 2.8019 | 3.5336 | 7.1163 | 0 | 2.3966
| 11 | [10 empty] | 0 | 0 | 0 | 0% | 0 | 0 | 0 | 0 | 0 |  | 0 | 0 | 0 | 0 | 0 | 0 |  | 0 | 0 | 0 | 0% | 0 | 0 | 0 | 0 | 0 |  | 0 | 0 | 0 | 0 | 0 | 0 |  | 0 | 0 | 0 | 0% | 0 | 0 | 0 | 0 | 0 |  | 0.064444 | 0 | 1.1573 | 1.1136 | 0 | 0 | 0.045612 | 2.8019 | 3.621 | 7.1163 | 0 | 2.3387
| 12 | [10 empty] | 0 | 0 | 0 | 0% | 0 | 0 | 0 | 0 | 0 |  | 0 | 0 | 0 | 0 | 0 | 0 |  | 0 | 0 | 0 | 0% | 0 | 0 | 0 | 0 | 0 |  | 0 | 0 | 0 | 0 | 0 | 0 |  | 0 | 0 | 0 | 0% | 0 | 0 | 0 | 0 | 0 |  | 0.064444 | 0 | 1.2199 | 1.1738 | 0 | 0 | 0.045612 | 2.8019 | 3.6653 | 7.1163 | 0 | 2.3104
| 13 | [10 empty] | 0 | 0 | 0 | 0% | 0 | 0 | 0 | 0 | 0 |  | 0 | 0 | 0 | 0 | 0 | 0 |  | 0 | 0 | 0 | 0% | 0 | 0 | 0 | 0 | 0 |  | 0 | 0 | 0 | 0 | 0 | 0 |  | 0 | 0 | 0 | 0% | 0 | 0 | 0 | 0 | 0 |  | 0.064444 | 0 | 1.2532 | 1.2059 | 0 | 0 | 0.045612 | 2.8019 | 3.6888 | 7.1163 | 0 | 2.2957
| 14 | [10 empty] | 0.29517 | 11.807 | 15.7943 | 5.035% | 0.79523 | 14.999 | 0 | 0 | 0 |  | 0.065224 | 4.0066 | 4.8877 | 4.7032 | 0 | 0 |  | 0.29517 | 11.807 | 15.7943 | 5.035% | 0.79523 | 14.999 | 0 | 0 | 0 |  | 0.065224 | 4.0066 | 4.8877 | 4.7032 | 0 | 0 |  | 0.29517 | 11.807 | 15.7943 | 5.035% | 0.79523 | 14.999 | 0 | 0 | 0 |  | 0.064444 | 4.0066 | 4.8771 | 4.6931 | 0 | 0 | 0.045612 | 2.8019 | 3.418 | 7.1163 | 0 | 2.4776
| 15 | [10 empty] | 0.29517 | 11.807 | 15.033 | 7.392% | 1.1112 | 13.9218 | 0 | 22.2583 | 0 |  | 0.065224 | 4.0066 | 4.7195 | 4.5414 | 101.0828 | 5.8325 |  | 0.29517 | 11.807 | 15.033 | 7.392% | 1.1112 | 13.9218 | 0 | 22.2583 | 0 |  | 0.065224 | 4.0066 | 4.7195 | 4.5414 | 101.0828 | 5.8325 |  | 0.29517 | 11.807 | 15.033 | 7.392% | 1.1112 | 13.9218 | 0 | 22.2583 | 0 |  | 0.064444 | 4.0066 | 4.7109 | 4.5332 | 100.9003 | 5.843 | 0.045612 | 2.8019 | 3.3004 | 7.1163 | 0 | 2.5659
| 16 | [10 empty] | 0.29517 | 11.807 | 15.0182 | 7.44% | 1.1173 | 13.9009 | 0 | 22.4053 | 0 |  | 0.065224 | 4.0066 | 4.7162 | 4.5382 | 101.68 | 5.875 |  | 0.29517 | 11.807 | 15.0182 | 7.44% | 1.1173 | 13.9009 | 0 | 22.4053 | 0 |  | 0.065224 | 4.0066 | 4.7162 | 4.5382 | 101.68 | 5.875 |  | 0.29517 | 11.807 | 15.0182 | 7.44% | 1.1173 | 13.9009 | 0 | 22.4053 | 0 |  | 0.064444 | 4.0066 | 4.7077 | 4.5301 | 101.4972 | 5.8856 | 0.045612 | 2.8019 | 3.2981 | 7.1163 | 0 | 2.5677
| 17 | [10 empty] | 0.29517 | 11.807 | 15.2999 | 6.539% | 1.0004 | 14.2994 | 0 | 19.6 | 0 |  | 0.065224 | 4.0066 | 4.7784 | 4.5981 | 90.1229 | 5.0725 |  | 0.29517 | 11.807 | 15.2999 | 6.539% | 1.0004 | 14.2994 | 0 | 19.6 | 0 |  | 0.065224 | 4.0066 | 4.7784 | 4.5981 | 90.1229 | 5.0725 |  | 0.29517 | 11.807 | 15.2999 | 6.539% | 1.0004 | 14.2994 | 0 | 19.6 | 0 |  | 0.064444 | 4.0066 | 4.7692 | 4.5892 | 89.949 | 5.0823 | 0.045612 | 2.8019 | 3.3416 | 7.1163 | 0 | 2.5342
| 18 | [10 empty] | 0.29517 | 11.807 | 15.2777 | 6.608% | 1.0096 | 14.2681 | 0 | 19.8205 | 0 |  | 0.065224 | 4.0066 | 4.7735 | 4.5934 | 91.0435 | 5.1348 |  | 0.29517 | 11.807 | 15.2777 | 6.608% | 1.0096 | 14.2681 | 0 | 19.8205 | 0 |  | 0.065224 | 4.0066 | 4.7735 | 4.5934 | 91.0435 | 5.1348 |  | 0.29517 | 11.807 | 15.2777 | 6.608% | 1.0096 | 14.2681 | 0 | 19.8205 | 0 |  | 0.064444 | 4.0066 | 4.7644 | 4.5846 | 90.8687 | 5.1447 | 0.045612 | 2.8019 | 3.3382 | 7.1163 | 0 | 2.5368
| 19 | [10 empty] | 0.29517 | 11.807 | 15.1584 | 6.987% | 1.0591 | 14.0993 | 0 | 21.0087 | 0 |  | 0.065224 | 4.0066 | 4.7472 | 4.568 | 95.9687 | 5.4729 |  | 0.29517 | 11.807 | 15.1584 | 6.987% | 1.0591 | 14.0993 | 0 | 21.0087 | 0 |  | 0.065224 | 4.0066 | 4.7472 | 4.568 | 95.9687 | 5.4729 |  | 0.29517 | 11.807 | 15.1584 | 6.987% | 1.0591 | 14.0993 | 0 | 21.0087 | 0 |  | 0.064444 | 4.0066 | 4.7383 | 4.5595 | 95.7898 | 5.4831 | 0.045612 | 2.8019 | 3.3197 | 7.1163 | 0 | 2.5509
| 20 | [10 empty] | 0.29517 | 11.807 | 15.5348 | 5.812% | 0.90293 | 14.6318 | 0 | 0 | 0 |  | 0.065224 | 4.0066 | 4.8303 | 4.6481 | 0 | 0 |  | 0.29517 | 11.807 | 15.5348 | 5.812% | 0.90293 | 14.6318 | 0 | 0 | 0 |  | 0.065224 | 4.0066 | 4.8303 | 4.6481 | 0 | 0 |  | 0.29517 | 11.807 | 15.5348 | 5.812% | 0.90293 | 14.6318 | 0 | 0 | 0 |  | 0.064444 | 4.0066 | 4.8205 | 4.6386 | 0 | 0 | 0.045612 | 2.8019 | 3.3779 | 7.1163 | 0 | 2.507
| 21 | [10 empty] | 0.29517 | 11.807 | 16.007 | 4.416% | 0.70693 | 15.3001 | 0 | 0 | 0 |  | 0.065224 | 4.0066 | 4.9347 | 4.7485 | 0 | 0 |  | 0.29517 | 11.807 | 16.007 | 4.416% | 0.70693 | 15.3001 | 0 | 0 | 0 |  | 0.065224 | 4.0066 | 4.9347 | 4.7485 | 0 | 0 |  | 0.29517 | 11.807 | 16.007 | 4.416% | 0.70693 | 15.3001 | 0 | 0 | 0 |  | 0.064444 | 4.0066 | 4.9236 | 4.7378 | 0 | 0 | 0.045612 | 2.8019 | 3.4509 | 7.1163 | 0 | 2.454
| 22 | [10 empty] | 0.29517 | 11.807 | 15.4056 | 6.209% | 0.95652 | 14.4491 | 0 | 0 | 0 |  | 0.065224 | 4.0066 | 4.8018 | 4.6206 | 0 | 0 |  | 0.29517 | 11.807 | 15.4056 | 6.209% | 0.95652 | 14.4491 | 0 | 0 | 0 |  | 0.065224 | 4.0066 | 4.8018 | 4.6206 | 0 | 0 |  | 0.29517 | 11.807 | 15.4056 | 6.209% | 0.95652 | 14.4491 | 0 | 0 | 0 |  | 0.064444 | 4.0066 | 4.7923 | 4.6115 | 0 | 0 | 0.045612 | 2.8019 | 3.3579 | 7.1163 | 0 | 2.5219
| 23 | [10 empty] | 0.29517 | 11.807 | 15.0736 | 7.26% | 1.0943 | 13.9792 | 0 | 21.854 | 0 |  | 0.065224 | 4.0066 | 4.7284 | 4.55 | 99.4355 | 5.7157 |  | 0.29517 | 11.807 | 15.0736 | 7.26% | 1.0943 | 13.9792 | 0 | 21.854 | 0 |  | 0.065224 | 4.0066 | 4.7284 | 4.55 | 99.4355 | 5.7157 |  | 0.29517 | 11.807 | 15.0736 | 7.26% | 1.0943 | 13.9792 | 0 | 21.854 | 0 |  | 0.064444 | 4.0066 | 4.7198 | 4.5417 | 99.2541 | 5.7261 | 0.045612 | 2.8019 | 3.3066 | 7.1163 | 0 | 2.561
| 24 | [10 empty] | 0.29517 | 11.807 | 15.0563 | 7.316% | 1.1015 | 13.9549 | 0 | 22.0255 | 0 |  | 0.065224 | 4.0066 | 4.7246 | 4.5463 | 100.1352 | 5.7652 |  | 0.29517 | 11.807 | 15.0563 | 7.316% | 1.1015 | 13.9549 | 0 | 22.0255 | 0 |  | 0.065224 | 4.0066 | 4.7246 | 4.5463 | 100.1352 | 5.7652 |  | 0.29517 | 11.807 | 15.0563 | 7.316% | 1.1015 | 13.9549 | 0 | 22.0255 | 0 |  | 0.064444 | 4.0066 | 4.716 | 4.5381 | 99.9533 | 5.7757 | 0.045612 | 2.8019 | 3.304 | 7.1163 | 0 | 2.5631
| 25 | [10 empty] | 0.29517 | 11.807 | 15.2839 | 6.589% | 1.0071 | 14.2768 | 0 | 19.7593 | 0 |  | 0.065224 | 4.0066 | 4.7749 | 4.5947 | 90.788 | 5.1175 |  | 0.29517 | 11.807 | 15.2839 | 6.589% | 1.0071 | 14.2768 | 0 | 19.7593 | 0 |  | 0.065224 | 4.0066 | 4.7749 | 4.5947 | 90.788 | 5.1175 |  | 0.29517 | 11.807 | 15.2839 | 6.589% | 1.0071 | 14.2768 | 0 | 19.7593 | 0 |  | 0.064444 | 4.0066 | 4.7657 | 4.5859 | 90.6134 | 5.1274 | 0.045612 | 2.8019 | 3.3391 | 7.1163 | 0 | 2.5361
| 26 | [10 empty] | 0.29517 | 11.807 | 15.4167 | 6.175% | 0.95193 | 14.4648 | 0 | 0 | 0 |  | 0.065224 | 4.0066 | 4.8042 | 4.623 | 0 | 0 |  | 0.29517 | 11.807 | 15.4167 | 6.175% | 0.95193 | 14.4648 | 0 | 0 | 0 |  | 0.065224 | 4.0066 | 4.8042 | 4.623 | 0 | 0 |  | 0.29517 | 11.807 | 15.4167 | 6.175% | 0.95193 | 14.4648 | 0 | 0 | 0 |  | 0.064444 | 4.0066 | 4.7947 | 4.6138 | 0 | 0 | 0.045612 | 2.8019 | 3.3597 | 7.1163 | 0 | 2.5206
| 27 | [10 empty] | 0 | 0 | 0 | 0% | 0 | 0 | 0 | 0 | 0 |  | 0 | 0 | 0 | 0 | 0 | 0 |  | 0 | 0 | 0 | 0% | 0 | 0 | 0 | 0 | 0 |  | 0 | 0 | 0 | 0 | 0 | 0 |  | 0 | 0 | 0 | 0% | 0 | 0 | 0 | 0 | 0 |  | 0.064444 | 0 | 0.98681 | 0.94957 | 0 | 0 | 0.045612 | 2.8019 | 3.5003 | 7.1163 | 0 | 2.4193
| 28 | [10 empty] | 0 | 0 | 0 | 0% | 0 | 0 | 0 | 0 | 0 |  | 0 | 0 | 0 | 0 | 0 | 0 |  | 0 | 0 | 0 | 0% | 0 | 0 | 0 | 0 | 0 |  | 0 | 0 | 0 | 0 | 0 | 0 |  | 0 | 0 | 0 | 0% | 0 | 0 | 0 | 0 | 0 |  | 0.064444 | 0 | 0.99218 | 0.95474 | 0 | 0 | 0.045612 | 2.8019 | 3.5041 | 7.1163 | 0 | 2.4167
| 29 | [10 empty] | 0.29517 | 11.807 | 16.0858 | 4.192% | 0.67426 | 15.4115 | 0 | 0 | 0 |  | 0.065224 | 4.0066 | 4.9521 | 4.7652 | 0 | 0 |  | 0.29517 | 11.807 | 16.0858 | 4.192% | 0.67426 | 15.4115 | 0 | 0 | 0 |  | 0.065224 | 4.0066 | 4.9521 | 4.7652 | 0 | 0 |  | 0.29517 | 11.807 | 16.0858 | 4.192% | 0.67426 | 15.4115 | 0 | 0 | 0 |  | 0.064444 | 4.0066 | 4.9408 | 4.7543 | 0 | 0 | 0.045612 | 2.8019 | 3.463 | 7.1163 | 0 | 2.4454
| 30 | [10 empty] | 0.29517 | 11.807 | 15.9013 | 4.722% | 0.75082 | 15.1504 | 0 | 0 | 0 |  | 0.065224 | 4.0066 | 4.9113 | 4.726 | 0 | 0 |  | 0.29517 | 11.807 | 15.9013 | 4.722% | 0.75082 | 15.1504 | 0 | 0 | 0 |  | 0.065224 | 4.0066 | 4.9113 | 4.726 | 0 | 0 |  | 0.29517 | 11.807 | 15.9013 | 4.722% | 0.75082 | 15.1504 | 0 | 0 | 0 |  | 0.064444 | 4.0066 | 4.9005 | 4.7156 | 0 | 0 | 0.045612 | 2.8019 | 3.4345 | 7.1163 | 0 | 2.4657
| 31 | [10 empty] | 0.29517 | 11.807 | 14.9764 | 7.576% | 1.1347 | 13.8417 | 0 | 22.8217 | 0 |  | 0.065224 | 4.0066 | 4.707 | 4.5293 | 103.3673 | 5.996 |  | 0.29517 | 11.807 | 14.9764 | 7.576% | 1.1347 | 13.8417 | 0 | 22.8217 | 0 |  | 0.065224 | 4.0066 | 4.707 | 4.5293 | 103.3673 | 5.996 |  | 0.29517 | 11.807 | 14.9764 | 7.576% | 1.1347 | 13.8417 | 0 | 22.8217 | 0 |  | 0.064444 | 4.0066 | 4.6986 | 4.5213 | 103.1835 | 6.0067 | 0.045612 | 2.8019 | 3.2916 | 7.1163 | 0 | 2.5727
X | 1 | [10 empty] | 0 | 0 | 0 | 0% | 0 | 0 | 0 | 0 | 0 |  | 0 | 0 | 0 | 0 | 0 | 0 |  | 0 | 0 | 0 | 0% | 0 | 0 | 0 | 0 | 0 |  | 0 | 0 | 0 | 0 | 0 | 0 |  | 0 | 0 | 0 | 0% | 0 | 0 | 0 | 0 | 0 |  | 0.064444 | 0 | 1.0247 | 0.986 | 0 | 0 | 0.045612 | 2.8019 | 3.5271 | 7.1163 | 0 | 2.401
| 2 | [10 empty] | 0.29517 | 11.807 | 15.4228 | 6.156% | 0.94937 | 14.4735 | 0 | 0 | 0 |  | 0.065224 | 4.0066 | 4.8056 | 4.6243 | 0 | 0 |  | 0.29517 | 11.807 | 15.4228 | 6.156% | 0.94937 | 14.4735 | 0 | 0 | 0 |  | 0.065224 | 4.0066 | 4.8056 | 4.6243 | 0 | 0 |  | 0.29517 | 11.807 | 15.4228 | 6.156% | 0.94937 | 14.4735 | 0 | 0 | 0 |  | 0.064444 | 4.0066 | 4.7961 | 4.6151 | 0 | 0 | 0.045612 | 2.8019 | 3.3606 | 7.1163 | 0 | 2.5199
| 3 | [10 empty] | 0.2529 | 12.2297 | 14.5627 | 9.064% | 1.3199 | 13.2428 | 0 | 27.2685 | 0 |  | 0.069617 | 3.9627 | 4.6049 | 4.4311 | 120.8302 | 7.3231 |  | 0.95422 | 1.6717 | 10.4745 | 12.6% | 1.3199 | 9.1545 | 0 | 27.2685 | 0 |  | 0.054446 | 3.022 | 3.5242 | 3.3912 | 92.4742 | 9.5686 |  | 0.2529 | 12.2297 | 14.5627 | 9.064% | 1.3199 | 13.2428 | 0 | 27.2685 | 0 |  | 0.064444 | 3.9627 | 4.5572 | 4.3852 | 119.5782 | 7.3998 | 0.050415 | 2.7538 | 3.2189 | 7.1163 | 0 | 2.6308
| 4 | [10 empty] | 0.2529 | 12.2297 | 14.2466 | 10.34% | 1.4731 | 12.7735 | 0 | 30.9435 | 0 |  | 0.069617 | 3.9627 | 4.5179 | 4.3474 | 134.5235 | 8.4701 |  | 0.95422 | 1.6717 | 9.2817 | 15.87% | 1.4731 | 7.8086 | 0 | 30.9435 | 0 |  | 0.054446 | 3.022 | 3.4562 | 3.3258 | 102.9105 | 11.072 |  | 0.2529 | 12.2297 | 14.2466 | 10.34% | 1.4731 | 12.7735 | 0 | 30.9435 | 0 |  | 0.064444 | 3.9627 | 4.4766 | 4.3077 | 133.2953 | 8.5481 | 0.050415 | 2.7538 | 3.1559 | 7.1163 | 0 | 2.6834
| 5 | [10 empty] | 0.2529 | 12.2297 | 14.5585 | 9.08% | 1.322 | 13.2365 | 0 | 27.3175 | 0 |  | 0.069617 | 3.9627 | 4.6037 | 4.43 | 121.0168 | 7.3381 |  | 0.95422 | 1.6717 | 10.4586 | 12.64% | 1.322 | 9.1366 | 0 | 27.3175 | 0 |  | 0.054446 | 3.022 | 3.5233 | 3.3904 | 92.6165 | 9.5883 |  | 0.2529 | 12.2297 | 14.5585 | 9.08% | 1.322 | 13.2365 | 0 | 27.3175 | 0 |  | 0.064444 | 3.9627 | 4.5561 | 4.3842 | 119.7649 | 7.4148 | 0.050415 | 2.7538 | 3.2181 | 7.1163 | 0 | 2.6315
| 6 | [10 empty] | 0.29517 | 11.807 | 15.6049 | 5.6% | 0.87383 | 14.731 | 0 | 0 | 0 |  | 0.065224 | 4.0066 | 4.8458 | 4.663 | 0 | 0 |  | 0.29517 | 11.807 | 15.6049 | 5.6% | 0.87383 | 14.731 | 0 | 0 | 0 |  | 0.065224 | 4.0066 | 4.8458 | 4.663 | 0 | 0 |  | 0.29517 | 11.807 | 15.6049 | 5.6% | 0.87383 | 14.731 | 0 | 0 | 0 |  | 0.064444 | 4.0066 | 4.8358 | 4.6533 | 0 | 0 | 0.045612 | 2.8019 | 3.3887 | 7.1163 | 0 | 2.499
| 7 | [10 empty] | 0.29517 | 11.807 | 15.445 | 6.087% | 0.94019 | 14.5048 | 0 | 0 | 0 |  | 0.065224 | 4.0066 | 4.8105 | 4.629 | 0 | 0 |  | 0.29517 | 11.807 | 15.445 | 6.087% | 0.94019 | 14.5048 | 0 | 0 | 0 |  | 0.065224 | 4.0066 | 4.8105 | 4.629 | 0 | 0 |  | 0.29517 | 11.807 | 15.445 | 6.087% | 0.94019 | 14.5048 | 0 | 0 | 0 |  | 0.064444 | 4.0066 | 4.8009 | 4.6197 | 0 | 0 | 0.045612 | 2.8019 | 3.364 | 7.1163 | 0 | 2.5173
| 8 | [10 empty] | 0.2529 | 12.2297 | 14.2445 | 10.35% | 1.4741 | 12.7704 | 0 | 30.968 | 0 |  | 0.069617 | 3.9627 | 4.5173 | 4.3468 | 134.6127 | 8.4779 |  | 0.95422 | 1.6717 | 9.2737 | 15.9% | 1.4741 | 7.7996 | 0 | 30.968 | 0 |  | 0.054446 | 3.022 | 3.4557 | 3.3253 | 102.9785 | 11.0822 |  | 0.2529 | 12.2297 | 14.2445 | 10.35% | 1.4741 | 12.7704 | 0 | 30.968 | 0 |  | 0.064444 | 3.9627 | 4.4761 | 4.3072 | 133.3848 | 8.5559 | 0.050415 | 2.7538 | 3.1555 | 7.1163 | 0 | 2.6837
| 9 | [10 empty] | 0.2529 | 12.2297 | 14.7081 | 8.495% | 1.2495 | 13.4586 | 0 | 25.578 | 0 |  | 0.069617 | 3.9627 | 4.6449 | 4.4696 | 114.3246 | 6.8099 |  | 0.95422 | 1.6717 | 11.0231 | 11.34% | 1.2495 | 9.7736 | 0 | 25.578 | 0 |  | 0.054446 | 3.022 | 3.5555 | 3.4214 | 87.5118 | 8.8964 |  | 0.2529 | 12.2297 | 14.7081 | 8.495% | 1.2495 | 13.4586 | 0 | 25.578 | 0 |  | 0.064444 | 3.9627 | 4.5942 | 4.4209 | 113.077 | 6.885 | 0.050415 | 2.7538 | 3.2479 | 7.1163 | 0 | 2.6073
| 10 | [10 empty] | 0.29517 | 11.807 | 15.0194 | 7.436% | 1.1168 | 13.9026 | 0 | 22.393 | 0 |  | 0.065224 | 4.0066 | 4.7165 | 4.5385 | 101.6303 | 5.8715 |  | 0.29517 | 11.807 | 15.0194 | 7.436% | 1.1168 | 13.9026 | 0 | 22.393 | 0 |  | 0.065224 | 4.0066 | 4.7165 | 4.5385 | 101.6303 | 5.8715 |  | 0.29517 | 11.807 | 15.0194 | 7.436% | 1.1168 | 13.9026 | 0 | 22.393 | 0 |  | 0.064444 | 4.0066 | 4.708 | 4.5303 | 101.4475 | 5.8821 | 0.045612 | 2.8019 | 3.2983 | 7.1163 | 0 | 2.5675
| 11 | [10 empty] | 0.2529 | 12.2297 | 14.4415 | 9.546% | 1.3786 | 13.0629 | 0 | 28.6773 | 0 |  | 0.069617 | 3.9627 | 4.5715 | 4.399 | 126.152 | 7.7576 |  | 0.95422 | 1.6717 | 10.0172 | 13.76% | 1.3786 | 8.6386 | 0 | 28.6773 | 0 |  | 0.054446 | 3.022 | 3.4981 | 3.3661 | 96.5317 | 10.138 |  | 0.2529 | 12.2297 | 14.4415 | 9.546% | 1.3786 | 13.0629 | 0 | 28.6773 | 0 |  | 0.064444 | 3.9627 | 4.5263 | 4.3555 | 124.9038 | 7.8351 | 0.050415 | 2.7538 | 3.1948 | 7.1163 | 0 | 2.6507
| 12 | [10 empty] | 0.2529 | 12.2297 | 14.1191 | 10.87% | 1.5348 | 12.5843 | 0 | 32.4258 | 0 |  | 0.069617 | 3.9627 | 4.4828 | 4.3136 | 139.8722 | 8.9453 |  | 0.95422 | 1.6717 | 8.8006 | 17.44% | 1.5348 | 7.2658 | 0 | 32.4258 | 0 |  | 0.054446 | 3.022 | 3.4287 | 3.2993 | 106.9836 | 11.6953 |  | 0.2529 | 12.2297 | 14.1191 | 10.87% | 1.5348 | 12.5843 | 0 | 32.4258 | 0 |  | 0.064444 | 3.9627 | 4.4441 | 4.2764 | 138.6666 | 9.0231 | 0.050415 | 2.7538 | 3.1305 | 7.1163 | 0 | 2.7051
| 13 | [10 empty] | 0.2529 | 12.2297 | 14.4995 | 9.315% | 1.3506 | 13.1489 | 0 | 28.0035 | 0 |  | 0.069617 | 3.9627 | 4.5875 | 4.4144 | 123.6181 | 7.549 |  | 0.95422 | 1.6717 | 10.2359 | 13.19% | 1.3506 | 8.8853 | 0 | 28.0035 | 0 |  | 0.054446 | 3.022 | 3.5106 | 3.3781 | 94.5999 | 9.8646 |  | 0.2529 | 12.2297 | 14.4995 | 9.315% | 1.3506 | 13.1489 | 0 | 28.0035 | 0 |  | 0.064444 | 3.9627 | 4.5411 | 4.3697 | 122.3672 | 7.6262 | 0.050415 | 2.7538 | 3.2063 | 7.1163 | 0 | 2.6412
| 14 | [10 empty] | 0.29517 | 11.807 | 14.8214 | 8.089% | 1.199 | 13.6225 | 0 | 24.3652 | 0 |  | 0.065224 | 4.0066 | 4.6727 | 4.4964 | 109.5555 | 6.4484 |  | 0.29517 | 11.807 | 14.8214 | 8.089% | 1.199 | 13.6225 | 0 | 24.3652 | 0 |  | 0.065224 | 4.0066 | 4.6727 | 4.4964 | 109.5555 | 6.4484 |  | 0.29517 | 11.807 | 14.8214 | 8.089% | 1.199 | 13.6225 | 0 | 24.3652 | 0 |  | 0.064444 | 4.0066 | 4.6647 | 4.4887 | 109.3688 | 6.4594 | 0.045612 | 2.8019 | 3.2677 | 7.1163 | 0 | 2.5916
| 15 | [10 empty] | 0.29517 | 11.807 | 15.7894 | 5.049% | 0.79727 | 14.9921 | 0 | 0 | 0 |  | 0.065224 | 4.0066 | 4.8866 | 4.7022 | 0 | 0 |  | 0.29517 | 11.807 | 15.7894 | 5.049% | 0.79727 | 14.9921 | 0 | 0 | 0 |  | 0.065224 | 4.0066 | 4.8866 | 4.7022 | 0 | 0 |  | 0.29517 | 11.807 | 15.7894 | 5.049% | 0.79727 | 14.9921 | 0 | 0 | 0 |  | 0.064444 | 4.0066 | 4.8761 | 4.6921 | 0 | 0 | 0.045612 | 2.8019 | 3.4172 | 7.1163 | 0 | 2.4781
| 16 | [10 empty] | 0.29517 | 11.807 | 16.0821 | 4.202% | 0.67579 | 15.4063 | 0 | 0 | 0 |  | 0.065224 | 4.0066 | 4.9513 | 4.7644 | 0 | 0 |  | 0.29517 | 11.807 | 16.0821 | 4.202% | 0.67579 | 15.4063 | 0 | 0 | 0 |  | 0.065224 | 4.0066 | 4.9513 | 4.7644 | 0 | 0 |  | 0.29517 | 11.807 | 16.0821 | 4.202% | 0.67579 | 15.4063 | 0 | 0 | 0 |  | 0.064444 | 4.0066 | 4.94 | 4.7536 | 0 | 0 | 0.045612 | 2.8019 | 3.4625 | 7.1163 | 0 | 2.4458
| 17 | [10 empty] | 0.29517 | 11.807 | 15.8742 | 4.801% | 0.76205 | 15.1122 | 0 | 0 | 0 |  | 0.065224 | 4.0066 | 4.9053 | 4.7202 | 0 | 0 |  | 0.29517 | 11.807 | 15.8742 | 4.801% | 0.76205 | 15.1122 | 0 | 0 | 0 |  | 0.065224 | 4.0066 | 4.9053 | 4.7202 | 0 | 0 |  | 0.29517 | 11.807 | 15.8742 | 4.801% | 0.76205 | 15.1122 | 0 | 0 | 0 |  | 0.064444 | 4.0066 | 4.8946 | 4.7099 | 0 | 0 | 0.045612 | 2.8019 | 3.4304 | 7.1163 | 0 | 2.4687
| 18 | [10 empty] | 0.29517 | 11.807 | 15.4806 | 5.978% | 0.92539 | 14.5553 | 0 | 0 | 0 |  | 0.065224 | 4.0066 | 4.8184 | 4.6366 | 0 | 0 |  | 0.29517 | 11.807 | 15.4806 | 5.978% | 0.92539 | 14.5553 | 0 | 0 | 0 |  | 0.065224 | 4.0066 | 4.8184 | 4.6366 | 0 | 0 |  | 0.29517 | 11.807 | 15.4806 | 5.978% | 0.92539 | 14.5553 | 0 | 0 | 0 |  | 0.064444 | 4.0066 | 4.8087 | 4.6272 | 0 | 0 | 0.045612 | 2.8019 | 3.3695 | 7.1163 | 0 | 2.5132
| 19 | [10 empty] | 0.29517 | 11.807 | 14.985 | 7.548% | 1.1311 | 13.8539 | 0 | 22.736 | 0 |  | 0.065224 | 4.0066 | 4.7089 | 4.5312 | 103.0205 | 5.9711 |  | 0.29517 | 11.807 | 14.985 | 7.548% | 1.1311 | 13.8539 | 0 | 22.736 | 0 |  | 0.065224 | 4.0066 | 4.7089 | 4.5312 | 103.0205 | 5.9711 |  | 0.29517 | 11.807 | 14.985 | 7.548% | 1.1311 | 13.8539 | 0 | 22.736 | 0 |  | 0.064444 | 4.0066 | 4.7005 | 4.5231 | 102.8369 | 5.9817 | 0.045612 | 2.8019 | 3.293 | 7.1163 | 0 | 2.5717
| 20 | [10 empty] | 0.2529 | 12.2297 | 14.3087 | 10.08% | 1.4429 | 12.8658 | 0 | 30.2207 | 0 |  | 0.069617 | 3.9627 | 4.535 | 4.3639 | 131.8791 | 8.241 |  | 0.95422 | 1.6717 | 9.5163 | 15.16% | 1.4429 | 8.0733 | 0 | 30.2207 | 0 |  | 0.054446 | 3.022 | 3.4696 | 3.3386 | 100.8961 | 10.7717 |  | 0.2529 | 12.2297 | 14.3087 | 10.08% | 1.4429 | 12.8658 | 0 | 30.2207 | 0 |  | 0.064444 | 3.9627 | 4.4925 | 4.3229 | 130.6426 | 8.319 | 0.050415 | 2.7538 | 3.1683 | 7.1163 | 0 | 2.6729
| 21 | [10 empty] | 0.8 | 8.4 | 13.0933 | 13.22% | 1.7313 | 11.362 | 0 | 37.142 | 0 |  | 0.228 | 2.854 | 4.1916 | 4.0334 | 149.8095 | 10.9582 |  | -0.17135 | 9.5508 | 8.5455 | 20.26% | 1.7313 | 6.8142 | 0 | 37.142 | 0 |  | 0.18242 | 2.1262 | 3.1964 | 3.0757 | 114.2389 | 14.3702 |  | 0.8 | 8.4 | 13.0933 | 13.22% | 1.7313 | 11.362 | 0 | 37.142 | 0 |  | 0.064444 | 2.854 | 3.2321 | 3.1101 | 115.5157 | 14.2114 | 0.16787 | 1.9317 | 2.9165 | 7.1163 | 0 | 2.9036
| 22 | [10 empty] | 0.8 | 8.4 | 13.2033 | 12.99% | 1.7145 | 11.4888 | 0 | 36.7378 | 0 |  | 0.228 | 2.854 | 4.2229 | 4.0636 | 149.2873 | 10.7584 |  | -0.17135 | 9.5508 | 8.5219 | 20.12% | 1.7145 | 6.8075 | 0 | 36.7378 | 0 |  | 0.18242 | 2.1262 | 3.2214 | 3.0999 | 113.8823 | 14.1031 |  | 0.8 | 8.4 | 13.2033 | 12.99% | 1.7145 | 11.4888 | 0 | 36.7378 | 0 |  | 0.064444 | 2.854 | 3.2409 | 3.1186 | 114.5717 | 14.0183 | 0.16787 | 1.9317 | 2.9396 | 7.1163 | 0 | 2.8808
| 23 | [10 empty] | 0.2529 | 12.2297 | 14.0885 | 11% | 1.5496 | 12.5389 | 0 | 32.781 | 0 |  | 0.069617 | 3.9627 | 4.4744 | 4.3055 | 141.1393 | 9.0603 |  | 0.95422 | 1.6717 | 8.6853 | 17.84% | 1.5496 | 7.1357 | 0 | 32.781 | 0 |  | 0.054446 | 3.022 | 3.4221 | 3.293 | 107.9482 | 11.8461 |  | 0.2529 | 12.2297 | 14.0885 | 11% | 1.5496 | 12.5389 | 0 | 32.781 | 0 |  | 0.064444 | 3.9627 | 4.4364 | 4.2689 | 139.9401 | 9.138 | 0.050415 | 2.7538 | 3.1244 | 7.1163 | 0 | 2.7104
| 24 | [10 empty] | 0.8 | 8.4 | 13.64 | 12.08% | 1.6476 | 11.9924 | 0 | 35.133 | 0 |  | 0.228 | 2.854 | 4.3474 | 4.1833 | 146.9735 | 9.994 |  | -0.17135 | 9.5508 | 8.4284 | 19.55% | 1.6476 | 6.7808 | 0 | 35.133 | 0 |  | 0.18242 | 2.1262 | 3.321 | 3.1957 | 112.274 | 13.0827 |  | 0.8 | 8.4 | 13.64 | 12.08% | 1.6476 | 11.9924 | 0 | 35.133 | 0 |  | 0.064444 | 2.854 | 3.2761 | 3.1525 | 110.7562 | 13.262 | 0.16787 | 1.9317 | 3.0312 | 7.1163 | 0 | 2.7937
| 25 | [10 empty] | 0.8 | 8.4 | 12.6333 | 14.26% | 1.8018 | 10.8316 | 0 | 38.8325 | 0 |  | 0.228 | 2.854 | 4.0605 | 3.9073 | 151.7292 | 11.8268 |  | -0.17135 | 9.5508 | 8.644 | 20.84% | 1.8018 | 6.8423 | 0 | 38.8325 | 0 |  | 0.18242 | 2.1262 | 3.0915 | 2.9748 | 115.519 | 15.534 |  | 0.8 | 8.4 | 12.6333 | 14.26% | 1.8018 | 10.8316 | 0 | 38.8325 | 0 |  | 0.064444 | 2.854 | 3.195 | 3.0745 | 119.3886 | 15.0305 | 0.16787 | 1.9317 | 2.82 | 7.1163 | 0 | 3.003
| 26 | [10 empty] | 0.8 | 8.4 | 11.2967 | 17.76% | 2.0064 | 9.2902 | 0 | 43.7447 | 0 |  | 0.228 | 2.854 | 3.6796 | 3.5407 | 154.887 | 14.7023 |  | -0.17135 | 9.5508 | 8.9303 | 22.47% | 2.0064 | 6.9239 | 0 | 43.7447 | 0 |  | 0.18242 | 2.1262 | 2.7867 | 2.6815 | 117.3021 | 19.413 |  | 0.8 | 8.4 | 11.2967 | 17.76% | 2.0064 | 9.2902 | 0 | 43.7447 | 0 |  | 0.064444 | 2.854 | 3.0873 | 2.9708 | 129.9586 | 17.5224 | 0.16787 | 1.9317 | 2.5395 | 7.1163 | 0 | 3.3347
| 27 | [10 empty] | 0.8 | 8.4 | 11.7033 | 16.61% | 1.9442 | 9.7592 | 0 | 42.2502 | 0 |  | 0.228 | 2.854 | 3.7954 | 3.6522 | 154.3074 | 13.7663 |  | -0.17135 | 9.5508 | 8.8432 | 21.98% | 1.9442 | 6.899 | 0 | 42.2502 | 0 |  | 0.18242 | 2.1262 | 2.8794 | 2.7707 | 117.0646 | 18.146 |  | 0.8 | 8.4 | 11.7033 | 16.61% | 1.9442 | 9.7592 | 0 | 42.2502 | 0 |  | 0.064444 | 2.854 | 3.1201 | 3.0024 | 126.8506 | 16.7461 | 0.16787 | 1.9317 | 2.6248 | 7.1163 | 0 | 3.2263
| 28 | [10 empty] | 0.8 | 8.4 | 13.9433 | 11.48% | 1.6012 | 12.3422 | 0 | 34.0183 | 0 |  | 0.228 | 2.854 | 4.4339 | 4.2665 | 145.1401 | 9.4882 |  | -0.17135 | 9.5508 | 8.3634 | 19.14% | 1.6012 | 6.7623 | 0 | 34.0183 | 0 |  | 0.18242 | 2.1262 | 3.3902 | 3.2622 | 110.9757 | 12.4092 |  | 0.8 | 8.4 | 13.9433 | 11.48% | 1.6012 | 12.3422 | 0 | 34.0183 | 0 |  | 0.064444 | 2.854 | 3.3005 | 3.176 | 108.0419 | 12.7461 | 0.16787 | 1.9317 | 3.0948 | 7.1163 | 0 | 2.7363
| 29 | [10 empty] | 0.29517 | 11.807 | 15.2876 | 6.577% | 1.0055 | 14.282 | 0 | 19.7225 | 0 |  | 0.065224 | 4.0066 | 4.7757 | 4.5955 | 90.6346 | 5.1071 |  | 0.29517 | 11.807 | 15.2876 | 6.577% | 1.0055 | 14.282 | 0 | 19.7225 | 0 |  | 0.065224 | 4.0066 | 4.7757 | 4.5955 | 90.6346 | 5.1071 |  | 0.29517 | 11.807 | 15.2876 | 6.577% | 1.0055 | 14.282 | 0 | 19.7225 | 0 |  | 0.064444 | 4.0066 | 4.7665 | 4.5866 | 90.4602 | 5.117 | 0.045612 | 2.8019 | 3.3397 | 7.1163 | 0 | 2.5357
| 30 | [10 empty] | 0.2529 | 12.2297 | 14.1138 | 10.89% | 1.5374 | 12.5764 | 0 | 32.487 | 0 |  | 0.069617 | 3.9627 | 4.4813 | 4.3122 | 140.0911 | 8.9651 |  | 0.95422 | 1.6717 | 8.7807 | 17.51% | 1.5374 | 7.2433 | 0 | 32.487 | 0 |  | 0.054446 | 3.022 | 3.4276 | 3.2983 | 107.1503 | 11.7212 |  | 0.2529 | 12.2297 | 14.1138 | 10.89% | 1.5374 | 12.5764 | 0 | 32.487 | 0 |  | 0.064444 | 3.9627 | 4.4428 | 4.2751 | 138.8865 | 9.0429 | 0.050415 | 2.7538 | 3.1294 | 7.1163 | 0 | 2.706
XI | 1 | [10 empty] | 0.8 | 8.4 | 14 | 11.38% | 1.5925 | 12.4075 | 0 | 33.81 | 0 |  | 0.228 | 2.854 | 4.45 | 4.2821 | 144.777 | 9.3959 |  | -0.17135 | 9.5508 | 8.3513 | 19.07% | 1.5925 | 6.7588 | 0 | 33.81 | 0 |  | 0.18242 | 2.1262 | 3.4031 | 3.2747 | 110.7167 | 12.2864 |  | 0.8 | 8.4 | 14 | 11.38% | 1.5925 | 12.4075 | 0 | 33.81 | 0 |  | 0.064444 | 2.854 | 3.3051 | 3.1804 | 107.529 | 12.6506 | 0.16787 | 1.9317 | 3.1067 | 7.1163 | 0 | 2.7258
| 2 | [10 empty] | 0.2529 | 12.2297 | 14.6164 | 8.852% | 1.2939 | 13.3225 | 0 | 26.6438 | 0 |  | 0.069617 | 3.9627 | 4.6197 | 4.4454 | 118.4411 | 7.1324 |  | 0.95422 | 1.6717 | 10.6772 | 12.12% | 1.2939 | 9.3833 | 0 | 26.6438 | 0 |  | 0.054446 | 3.022 | 3.5358 | 3.4024 | 90.6521 | 9.3188 |  | 0.2529 | 12.2297 | 14.6164 | 8.852% | 1.2939 | 13.3225 | 0 | 26.6438 | 0 |  | 0.064444 | 3.9627 | 4.5709 | 4.3984 | 117.1897 | 7.2086 | 0.050415 | 2.7538 | 3.2296 | 7.1163 | 0 | 2.6221
| 3 | [10 empty] | 0.2529 | 12.2297 | 14.4363 | 9.567% | 1.3812 | 13.0551 | 0 | 28.7385 | 0 |  | 0.069617 | 3.9627 | 4.5701 | 4.3976 | 126.3814 | 7.7766 |  | 0.95422 | 1.6717 | 9.9973 | 13.82% | 1.3812 | 8.6162 | 0 | 28.7385 | 0 |  | 0.054446 | 3.022 | 3.497 | 3.365 | 96.7065 | 10.1629 |  | 0.2529 | 12.2297 | 14.4363 | 9.567% | 1.3812 | 13.0551 | 0 | 28.7385 | 0 |  | 0.064444 | 3.9627 | 4.525 | 4.3542 | 125.1334 | 7.8542 | 0.050415 | 2.7538 | 3.1937 | 7.1163 | 0 | 2.6516
| 4 | [10 empty] | 0.8 | 8.4 | 13.6167 | 12.13% | 1.6512 | 11.9655 | 0 | 35.2188 | 0 |  | 0.228 | 2.854 | 4.3407 | 4.1769 | 147.1069 | 10.0337 |  | -0.17135 | 9.5508 | 8.4334 | 19.58% | 1.6512 | 6.7822 | 0 | 35.2188 | 0 |  | 0.18242 | 2.1262 | 3.3157 | 3.1906 | 112.3677 | 13.1357 |  | 0.8 | 8.4 | 13.6167 | 12.13% | 1.6512 | 11.9655 | 0 | 35.2188 | 0 |  | 0.064444 | 2.854 | 3.2742 | 3.1507 | 110.9629 | 13.302 | 0.16787 | 1.9317 | 3.0263 | 7.1163 | 0 | 2.7983
| 5 | [10 empty] | 0.29517 | 11.807 | 15.1535 | 7.003% | 1.0612 | 14.0923 | 0 | 21.0578 | 0 |  | 0.065224 | 4.0066 | 4.7461 | 4.567 | 96.1705 | 5.4869 |  | 0.29517 | 11.807 | 15.1535 | 7.003% | 1.0612 | 14.0923 | 0 | 21.0578 | 0 |  | 0.065224 | 4.0066 | 4.7461 | 4.567 | 96.1705 | 5.4869 |  | 0.29517 | 11.807 | 15.1535 | 7.003% | 1.0612 | 14.0923 | 0 | 21.0578 | 0 |  | 0.064444 | 4.0066 | 4.7372 | 4.5585 | 95.9915 | 5.4972 | 0.045612 | 2.8019 | 3.319 | 7.1163 | 0 | 2.5515
| 6 | [10 empty] | 0.2529 | 12.2297 | 14.7461 | 8.349% | 1.2311 | 13.5149 | 0 | 25.137 | 0 |  | 0.069617 | 3.9627 | 4.6554 | 4.4797 | 112.6061 | 6.6775 |  | 0.95422 | 1.6717 | 11.1663 | 11.03% | 1.2311 | 9.9351 | 0 | 25.137 | 0 |  | 0.054446 | 3.022 | 3.5637 | 3.4292 | 86.2005 | 8.723 |  | 0.2529 | 12.2297 | 14.7461 | 8.349% | 1.2311 | 13.5149 | 0 | 25.137 | 0 |  | 0.064444 | 3.9627 | 4.6039 | 4.4302 | 111.3613 | 6.7521 | 0.050415 | 2.7538 | 3.2555 | 7.1163 | 0 | 2.6013
| 7 | [10 empty] | 0.2529 | 12.2297 | 14.5753 | 9.014% | 1.3138 | 13.2615 | 0 | 27.1215 | 0 |  | 0.069617 | 3.9627 | 4.6084 | 4.4345 | 120.2697 | 7.2781 |  | 0.95422 | 1.6717 | 10.5222 | 12.49% | 1.3138 | 9.2084 | 0 | 27.1215 | 0 |  | 0.054446 | 3.022 | 3.527 | 3.3939 | 92.0467 | 9.5097 |  | 0.2529 | 12.2297 | 14.5753 | 9.014% | 1.3138 | 13.2615 | 0 | 27.1215 | 0 |  | 0.064444 | 3.9627 | 4.5604 | 4.3883 | 119.0177 | 7.3547 | 0.050415 | 2.7538 | 3.2214 | 7.1163 | 0 | 2.6288
| 8 | [10 empty] | 0.2529 | 12.2297 | 14.2666 | 10.26% | 1.4634 | 12.8032 | 0 | 30.7107 | 0 |  | 0.069617 | 3.9627 | 4.5234 | 4.3527 | 133.6745 | 8.3961 |  | 0.95422 | 1.6717 | 9.3572 | 15.64% | 1.4634 | 7.8939 | 0 | 30.7107 | 0 |  | 0.054446 | 3.022 | 3.4605 | 3.3299 | 102.2638 | 10.975 |  | 0.2529 | 12.2297 | 14.2666 | 10.26% | 1.4634 | 12.8032 | 0 | 30.7107 | 0 |  | 0.064444 | 3.9627 | 4.4817 | 4.3126 | 132.4434 | 8.4742 | 0.050415 | 2.7538 | 3.1599 | 7.1163 | 0 | 2.68
| 9 | [10 empty] | 0.8 | 8.4 | 13.7967 | 11.77% | 1.6236 | 12.173 | 0 | 34.5572 | 0 |  | 0.228 | 2.854 | 4.3921 | 4.2263 | 146.0497 | 9.7303 |  | -0.17135 | 9.5508 | 8.3949 | 19.34% | 1.6236 | 6.7712 | 0 | 34.5572 | 0 |  | 0.18242 | 2.1262 | 3.3567 | 3.2301 | 111.622 | 12.7314 |  | 0.8 | 8.4 | 13.7967 | 11.77% | 1.6236 | 12.173 | 0 | 34.5572 | 0 |  | 0.064444 | 2.854 | 3.2887 | 3.1646 | 109.3609 | 12.9946 | 0.16787 | 1.9317 | 3.0641 | 7.1163 | 0 | 2.7638
| 10 | [10 empty] | 0.2529 | 12.2297 | 14.039 | 11.21% | 1.5736 | 12.4654 | 0 | 33.3568 | 0 |  | 0.069617 | 3.9627 | 4.4607 | 4.2924 | 143.1806 | 9.2476 |  | 0.95422 | 1.6717 | 8.4984 | 18.52% | 1.5736 | 6.9248 | 0 | 33.3568 | 0 |  | 0.054446 | 3.022 | 3.4115 | 3.2828 | 109.5019 | 12.0918 |  | 0.2529 | 12.2297 | 14.039 | 11.21% | 1.5736 | 12.4654 | 0 | 33.3568 | 0 |  | 0.064444 | 3.9627 | 4.4237 | 4.2568 | 141.9929 | 9.325 | 0.050415 | 2.7538 | 3.1145 | 7.1163 | 0 | 2.719
| 11 | [10 empty] | 0.8 | 8.4 | 13.26 | 12.86% | 1.7058 | 11.5542 | 0 | 36.5295 | 0 |  | 0.228 | 2.854 | 4.2391 | 4.0791 | 149.0087 | 10.6567 |  | -0.17135 | 9.5508 | 8.5098 | 20.05% | 1.7058 | 6.804 | 0 | 36.5295 | 0 |  | 0.18242 | 2.1262 | 3.2344 | 3.1123 | 113.6909 | 13.9672 |  | 0.8 | 8.4 | 13.26 | 12.86% | 1.7058 | 11.5542 | 0 | 36.5295 | 0 |  | 0.064444 | 2.854 | 3.2455 | 3.123 | 114.0827 | 13.9192 | 0.16787 | 1.9317 | 2.9515 | 7.1163 | 0 | 2.8692
| 12 | [10 empty] | 0.8 | 8.4 | 12.8133 | 13.85% | 1.7742 | 11.0391 | 0 | 38.171 | 0 |  | 0.228 | 2.854 | 4.1118 | 3.9566 | 151.0288 | 11.4803 |  | -0.17135 | 9.5508 | 8.6055 | 20.62% | 1.7742 | 6.8313 | 0 | 38.171 | 0 |  | 0.18242 | 2.1262 | 3.1325 | 3.0143 | 115.0588 | 15.0693 |  | 0.8 | 8.4 | 12.8133 | 13.85% | 1.7742 | 11.0391 | 0 | 38.171 | 0 |  | 0.064444 | 2.854 | 3.2095 | 3.0884 | 117.8875 | 14.7078 | 0.16787 | 1.9317 | 2.8577 | 7.1163 | 0 | 2.9633
| 13 | [10 empty] | 0.8 | 8.4 | 11.6033 | 16.89% | 1.9595 | 9.6438 | 0 | 42.6178 | 0 |  | 0.228 | 2.854 | 3.767 | 3.6248 | 154.4809 | 13.9911 |  | -0.17135 | 9.5508 | 8.8646 | 22.1% | 1.9595 | 6.9052 | 0 | 42.6178 | 0 |  | 0.18242 | 2.1262 | 2.8566 | 2.7488 | 117.1477 | 18.4499 |  | 0.8 | 8.4 | 11.6033 | 16.89% | 1.9595 | 9.6438 | 0 | 42.6178 | 0 |  | 0.064444 | 2.854 | 3.112 | 2.9946 | 127.6236 | 16.9355 | 0.16787 | 1.9317 | 2.6038 | 7.1163 | 0 | 3.2523
| 14 | [10 empty] | 0.11111 | 9.7778 | 9.8486 | 24.08% | 2.3719 | 7.4767 | 0 | 52.5157 | 0 |  | 0.064444 | 3.1811 | 3.2222 | 3.1006 | 162.8305 | 20.1554 |  | 0.2015 | 8.8051 | 8.9335 | 26.55% | 2.3719 | 6.5616 | 0 | 52.5157 | 0 |  | 0.070607 | 2.3498 | 2.3948 | 2.3044 | 121.0188 | 27.119 |  | 0.11111 | 9.7778 | 9.8486 | 24.08% | 2.3719 | 7.4767 | 0 | 52.5157 | 0 |  | 0.064444 | 3.1811 | 3.2222 | 3.1006 | 162.8305 | 20.1554 | 0.060329 | 2.1467 | 2.1852 | 7.1163 | 0 | 3.8753
| 15 | [10 empty] | 0.8 | 8.4 | 10.0467 | 21.88% | 2.1979 | 7.8488 | 0 | 48.3385 | 0 |  | 0.228 | 2.854 | 3.3233 | 3.1979 | 154.5813 | 17.9877 |  | -0.17135 | 9.5508 | 9.1981 | 23.89% | 2.1979 | 7.0002 | 0 | 48.3385 | 0 |  | 0.18242 | 2.1262 | 2.5016 | 2.4072 | 116.3623 | 23.8958 |  | 0.8 | 8.4 | 10.0467 | 21.88% | 2.1979 | 7.8488 | 0 | 48.3385 | 0 |  | 0.064444 | 2.854 | 2.9866 | 2.8739 | 138.9222 | 20.0153 | 0.16787 | 1.9317 | 2.2772 | 7.1163 | 0 | 3.7188
| 16 | [10 empty] | 0.8 | 8.4 | 12.2767 | 15.12% | 1.8564 | 10.4203 | 0 | 40.1433 | 0 |  | 0.228 | 2.854 | 3.9588 | 3.8095 | 152.9241 | 12.54 |  | -0.17135 | 9.5508 | 8.7204 | 21.29% | 1.8564 | 6.864 | 0 | 40.1433 | 0 |  | 0.18242 | 2.1262 | 3.0101 | 2.8965 | 116.2766 | 16.4922 |  | 0.8 | 8.4 | 12.2767 | 15.12% | 1.8564 | 10.4203 | 0 | 40.1433 | 0 |  | 0.064444 | 2.854 | 3.1663 | 3.0468 | 122.3086 | 15.6789 | 0.16787 | 1.9317 | 2.7451 | 7.1163 | 0 | 3.0849
| 17 | [10 empty] | 0.11111 | 9.7778 | 9.9162 | 23.17% | 2.2974 | 7.6188 | 0 | 50.7272 | 0 |  | 0.064444 | 3.1811 | 3.2614 | 3.1383 | 159.1987 | 19.2349 |  | 0.2015 | 8.8051 | 9.0561 | 25.37% | 2.2974 | 6.7587 | 0 | 50.7272 | 0 |  | 0.070607 | 2.3498 | 2.4378 | 2.3458 | 118.9939 | 25.7338 |  | 0.11111 | 9.7778 | 9.9162 | 23.17% | 2.2974 | 7.6188 | 0 | 50.7272 | 0 |  | 0.064444 | 3.1811 | 3.2614 | 3.1383 | 159.1987 | 19.2349 | 0.060329 | 2.1467 | 2.2219 | 7.1163 | 0 | 3.8113
| 18 | [10 empty] | 0.11111 | 9.7778 | 9.4699 | 29.46% | 2.7894 | 6.6805 | 0 | 62.5362 | 0 |  | 0.064444 | 3.1811 | 3.0025 | 2.8892 | 180.6824 | 25.757 |  | 0.2015 | 8.8051 | 8.2468 | 33.82% | 2.7894 | 5.4573 | 0 | 62.5362 | 0 |  | 0.070607 | 2.3498 | 2.1541 | 2.0729 | 129.6288 | 35.9012 |  | 0.11111 | 9.7778 | 9.4699 | 29.46% | 2.7894 | 6.6805 | 0 | 62.5362 | 0 |  | 0.064444 | 3.1811 | 3.0025 | 2.8892 | 180.6824 | 25.757 | 0.060329 | 2.1467 | 1.9796 | 7.1163 | 0 | 4.2779
| 19 | [10 empty] | 0.11111 | 9.7778 | 9.5532 | 28.24% | 2.6976 | 6.8557 | 0 | 60.3312 | 0 |  | 0.064444 | 3.1811 | 3.0509 | 2.9358 | 177.1176 | 24.4551 |  | 0.2015 | 8.8051 | 8.3979 | 32.12% | 2.6976 | 5.7003 | 0 | 60.3312 | 0 |  | 0.070607 | 2.3498 | 2.2071 | 2.1238 | 128.1324 | 33.8043 |  | 0.11111 | 9.7778 | 9.5532 | 28.24% | 2.6976 | 6.8557 | 0 | 60.3312 | 0 |  | 0.064444 | 3.1811 | 3.0509 | 2.9358 | 177.1176 | 24.4551 | 0.060329 | 2.1467 | 2.0248 | 7.1163 | 0 | 4.1823
| 20 | [10 empty] | 0.11111 | 9.7778 | 9.6167 | 27.32% | 2.6276 | 6.989 | 0 | 58.653 | 0 |  | 0.064444 | 3.1811 | 3.0877 | 2.9712 | 174.2669 | 23.4916 |  | 0.2015 | 8.8051 | 8.5129 | 30.87% | 2.6276 | 5.8853 | 0 | 58.653 | 0 |  | 0.070607 | 2.3498 | 2.2474 | 2.1626 | 126.8429 | 32.2746 |  | 0.11111 | 9.7778 | 9.6167 | 27.32% | 2.6276 | 6.989 | 0 | 58.653 | 0 |  | 0.064444 | 3.1811 | 3.0877 | 2.9712 | 174.2669 | 23.4916 | 0.060329 | 2.1467 | 2.0593 | 7.1163 | 0 | 4.1123
| 21 | [10 empty] | 0.11111 | 9.7778 | 9.4273 | 30.09% | 2.8364 | 6.5909 | 0 | 63.6633 | 0 |  | 0.064444 | 3.1811 | 2.9778 | 2.8655 | 182.4252 | 26.4387 |  | 0.2015 | 8.8051 | 8.1695 | 34.72% | 2.8364 | 5.3331 | 0 | 63.6633 | 0 |  | 0.070607 | 2.3498 | 2.1271 | 2.0468 | 130.3068 | 37.0133 |  | 0.11111 | 9.7778 | 9.4273 | 30.09% | 2.8364 | 6.5909 | 0 | 63.6633 | 0 |  | 0.064444 | 3.1811 | 2.9778 | 2.8655 | 182.4252 | 26.4387 | 0.060329 | 2.1467 | 1.9565 | 7.1163 | 0 | 4.3284
| 22 | [10 empty] | 0.11111 | 9.7778 | 9.5329 | 28.53% | 2.72 | 6.8129 | 0 | 60.8702 | 0 |  | 0.064444 | 3.1811 | 3.0391 | 2.9244 | 178.0079 | 24.7695 |  | 0.2015 | 8.8051 | 8.3609 | 32.53% | 2.72 | 5.6409 | 0 | 60.8702 | 0 |  | 0.070607 | 2.3498 | 2.1942 | 2.1114 | 128.519 | 34.3076 |  | 0.11111 | 9.7778 | 9.5329 | 28.53% | 2.72 | 6.8129 | 0 | 60.8702 | 0 |  | 0.064444 | 3.1811 | 3.0391 | 2.9244 | 178.0079 | 24.7695 | 0.060329 | 2.1467 | 2.0138 | 7.1163 | 0 | 4.2052
| 23 | [10 empty] | 0.11111 | 9.7778 | 9.6958 | 26.2% | 2.5403 | 7.1555 | 0 | 56.5583 | 0 |  | 0.064444 | 3.1811 | 3.1336 | 3.0153 | 170.5421 | 22.3207 |  | 0.2015 | 8.8051 | 8.6565 | 29.35% | 2.5403 | 6.1161 | 0 | 56.5583 | 0 |  | 0.070607 | 2.3498 | 2.2977 | 2.211 | 125.0507 | 30.4406 |  | 0.11111 | 9.7778 | 9.6958 | 26.2% | 2.5403 | 7.1555 | 0 | 56.5583 | 0 |  | 0.064444 | 3.1811 | 3.1336 | 3.0153 | 170.5421 | 22.3207 | 0.060329 | 2.1467 | 2.1022 | 7.1163 | 0 | 4.0282
| 24 | [10 empty] | 0.11111 | 9.7778 | 9.487 | 29.2% | 2.7705 | 6.7165 | 0 | 62.083 | 0 |  | 0.064444 | 3.1811 | 3.0125 | 2.8988 | 179.9664 | 25.486 |  | 0.2015 | 8.8051 | 8.2778 | 33.47% | 2.7705 | 5.5073 | 0 | 62.083 | 0 |  | 0.070607 | 2.3498 | 2.165 | 2.0833 | 129.3396 | 35.4618 |  | 0.11111 | 9.7778 | 9.487 | 29.2% | 2.7705 | 6.7165 | 0 | 62.083 | 0 |  | 0.064444 | 3.1811 | 3.0125 | 2.8988 | 179.9664 | 25.486 | 0.060329 | 2.1467 | 1.9889 | 7.1163 | 0 | 4.2579
| 25 | [10 empty] | 0.11111 | 9.7778 | 9.6889 | 26.3% | 2.548 | 7.1409 | 0 | 56.742 | 0 |  | 0.064444 | 3.1811 | 3.1296 | 3.0115 | 170.8762 | 22.422 |  | 0.2015 | 8.8051 | 8.6439 | 29.48% | 2.548 | 6.0959 | 0 | 56.742 | 0 |  | 0.070607 | 2.3498 | 2.2933 | 2.2068 | 125.2161 | 30.5982 |  | 0.11111 | 9.7778 | 9.6889 | 26.3% | 2.548 | 7.1409 | 0 | 56.742 | 0 |  | 0.064444 | 3.1811 | 3.1296 | 3.0115 | 170.8762 | 22.422 | 0.060329 | 2.1467 | 2.0985 | 7.1163 | 0 | 4.0355
| 26 | [10 empty] | 0.11111 | 9.7778 | 9.306 | 31.92% | 2.9701 | 6.3359 | 0 | 66.8727 | 0 |  | 0.064444 | 3.1811 | 2.9075 | 2.7978 | 187.0948 | 28.4435 |  | 0.2015 | 8.8051 | 7.9495 | 37.36% | 2.9701 | 4.9794 | 0 | 66.8727 | 0 |  | 0.070607 | 2.3498 | 2.05 | 1.9726 | 131.9161 | 40.3411 |  | 0.11111 | 9.7778 | 9.306 | 31.92% | 2.9701 | 6.3359 | 0 | 66.8727 | 0 |  | 0.064444 | 3.1811 | 2.9075 | 2.7978 | 187.0948 | 28.4435 | 0.060329 | 2.1467 | 1.8906 | 7.1163 | 0 | 4.4792
| 27 | [10 empty] | 0.11111 | 9.7778 | 9.2866 | 32.21% | 2.9916 | 6.295 | 0 | 67.3872 | 0 |  | 0.064444 | 3.1811 | 2.8962 | 2.7869 | 187.803 | 28.774 |  | 0.2015 | 8.8051 | 7.9143 | 37.8% | 2.9916 | 4.9227 | 0 | 67.3872 | 0 |  | 0.070607 | 2.3498 | 2.0376 | 1.9608 | 132.1298 | 40.898 |  | 0.11111 | 9.7778 | 9.2866 | 32.21% | 2.9916 | 6.295 | 0 | 67.3872 | 0 |  | 0.064444 | 3.1811 | 2.8962 | 2.7869 | 187.803 | 28.774 | 0.060329 | 2.1467 | 1.88 | 7.1163 | 0 | 4.5044
| 28 | [10 empty] | 0.11111 | 9.7778 | 9.7718 | 25.14% | 2.4566 | 7.3151 | 0 | 54.5493 | 0 |  | 0.064444 | 3.1811 | 3.1776 | 3.0577 | 166.7958 | 21.2295 |  | 0.2015 | 8.8051 | 8.7941 | 27.93% | 2.4566 | 6.3375 | 0 | 54.5493 | 0 |  | 0.070607 | 2.3498 | 2.346 | 2.2574 | 123.1414 | 28.7555 |  | 0.11111 | 9.7778 | 9.7718 | 25.14% | 2.4566 | 7.3151 | 0 | 54.5493 | 0 |  | 0.064444 | 3.1811 | 3.1776 | 3.0577 | 166.7958 | 21.2295 | 0.060329 | 2.1467 | 2.1435 | 7.1163 | 0 | 3.9508
| 29 | [10 empty] | 0.11111 | 9.7778 | 9.594 | 27.65% | 2.6526 | 6.9413 | 0 | 59.2532 | 0 |  | 0.064444 | 3.1811 | 3.0745 | 2.9585 | 175.3002 | 23.8336 |  | 0.2015 | 8.8051 | 8.4718 | 31.31% | 2.6526 | 5.8191 | 0 | 59.2532 | 0 |  | 0.070607 | 2.3498 | 2.233 | 2.1487 | 127.3191 | 32.8154 |  | 0.11111 | 9.7778 | 9.594 | 27.65% | 2.6526 | 6.9413 | 0 | 59.2532 | 0 |  | 0.064444 | 3.1811 | 3.0745 | 2.9585 | 175.3002 | 23.8336 | 0.060329 | 2.1467 | 2.0469 | 7.1163 | 0 | 4.1371
| 30 | [10 empty] | 0.3375 | 11.3625 | 7.418 | 52.33% | 3.8817 | 3.5363 | 0 | 88.7512 | 0 |  | 0.10963 | 3.4974 | 2.2161 | 2.1743 | 192.9705 | 48.5741 |  | 0.17365 | 7.9047 | 5.8752 | 66.07% | 3.8817 | 1.9935 | 0 | 88.7512 | 0 |  | 0.058449 | 2.1336 | 1.4505 | 1.2589 | 111.7277 | 83.8948 |  | 0.26182 | 9.2274 | 6.1673 | 62.94% | 3.8817 | 2.2856 | 0 | 88.7512 | 0 |  | 0.064444 | 2.2587 | 1.5055 | 1.3067 | 115.9715 | 80.8248 | 0.058449 | 2.1336 | 1.4505 | 5.0233 | 2.093 | 6.6119
| 31 | [10 empty] | 0.3375 | 11.3625 | 8.993 | 36.81% | 3.3101 | 5.6829 | 0 | 75.0312 | 0 |  | 0.10963 | 3.4974 | 2.7277 | 2.6248 | 196.9408 | 34.017 |  | 0.17365 | 7.9047 | 6.6856 | 49.51% | 3.3101 | 3.3755 | 0 | 75.0312 | 0 |  | 0.058449 | 2.1336 | 1.7232 | 1.7232 | 129.2952 | 51.8142 |  | 0.26182 | 9.2274 | 7.3891 | 44.8% | 3.3101 | 4.0791 | 0 | 75.0312 | 0 |  | 0.064444 | 2.2587 | 1.8063 | 1.8063 | 135.5282 | 49.4313 | 0.058449 | 2.1336 | 1.7232 | 5.0233 | 2.093 | 5.9596
XII | 1 | [10 empty] | 0.11111 | 9.7778 | 9.6574 | 26.74% | 2.5827 | 7.0747 | 0 | 57.575 | 0 |  | 0.064444 | 3.1811 | 3.1113 | 2.9939 | 172.3732 | 22.8847 |  | 0.2015 | 8.8051 | 8.5868 | 30.08% | 2.5827 | 6.0041 | 0 | 57.575 | 0 |  | 0.070607 | 2.3498 | 2.2733 | 2.1875 | 125.946 | 31.3206 |  | 0.11111 | 9.7778 | 9.6574 | 26.74% | 2.5827 | 7.0747 | 0 | 57.575 | 0 |  | 0.064444 | 3.1811 | 3.1113 | 2.9939 | 172.3732 | 22.8847 | 0.060329 | 2.1467 | 2.0814 | 7.1163 | 0 | 4.0686
| 2 | [10 empty] | 0.11111 | 9.7778 | 9.9296 | 22.99% | 2.2826 | 7.647 | 0 | 50.372 | 0 |  | 0.064444 | 3.1811 | 3.2692 | 3.1458 | 158.4612 | 19.0547 |  | 0.2015 | 8.8051 | 9.0804 | 25.14% | 2.2826 | 6.7979 | 0 | 50.372 | 0 |  | 0.070607 | 2.3498 | 2.4463 | 2.354 | 118.5741 | 25.4645 |  | 0.11111 | 9.7778 | 9.9296 | 22.99% | 2.2826 | 7.647 | 0 | 50.372 | 0 |  | 0.064444 | 3.1811 | 3.2692 | 3.1458 | 158.4612 | 19.0547 | 0.060329 | 2.1467 | 2.2292 | 7.1163 | 0 | 3.7989
| 3 | [10 empty] | 0.8 | 8.4 | 11.9033 | 16.08% | 1.9136 | 9.9898 | 0 | 41.5152 | 0 |  | 0.228 | 2.854 | 3.8525 | 3.7071 | 153.9001 | 13.3267 |  | -0.17135 | 9.5508 | 8.8004 | 21.74% | 1.9136 | 6.8868 | 0 | 41.5152 | 0 |  | 0.18242 | 2.1262 | 2.925 | 2.8146 | 116.8499 | 17.5523 |  | 0.8 | 8.4 | 11.9033 | 16.08% | 1.9136 | 9.9898 | 0 | 41.5152 | 0 |  | 0.064444 | 2.854 | 3.1362 | 3.0179 | 125.2874 | 16.3702 | 0.16787 | 1.9317 | 2.6668 | 7.1163 | 0 | 3.1755
| 4 | [10 empty] | 0.8 | 8.4 | 13.3933 | 12.58% | 1.6854 | 11.7079 | 0 | 36.0395 | 0 |  | 0.228 | 2.854 | 4.2771 | 4.1157 | 148.3278 | 10.4203 |  | -0.17135 | 9.5508 | 8.4812 | 19.87% | 1.6854 | 6.7958 | 0 | 36.0395 | 0 |  | 0.18242 | 2.1262 | 3.2648 | 3.1416 | 113.2203 | 13.6515 |  | 0.8 | 8.4 | 13.3933 | 12.58% | 1.6854 | 11.7079 | 0 | 36.0395 | 0 |  | 0.064444 | 2.854 | 3.2562 | 3.1334 | 112.9249 | 13.6872 | 0.16787 | 1.9317 | 2.9794 | 7.1163 | 0 | 2.8423
| 5 | [10 empty] | 0.2529 | 12.2297 | 14.1718 | 10.65% | 1.5093 | 12.6625 | 0 | 31.8133 | 0 |  | 0.069617 | 3.9627 | 4.4973 | 4.3276 | 137.6741 | 8.748 |  | 0.95422 | 1.6717 | 8.9994 | 16.77% | 1.5093 | 7.4901 | 0 | 31.8133 | 0 |  | 0.054446 | 3.022 | 3.4401 | 3.3103 | 105.31 | 11.4365 |  | 0.2529 | 12.2297 | 14.1718 | 10.65% | 1.5093 | 12.6625 | 0 | 31.8133 | 0 |  | 0.064444 | 3.9627 | 4.4576 | 4.2894 | 136.4583 | 8.826 | 0.050415 | 2.7538 | 3.141 | 7.1163 | 0 | 2.6961
| 6 | [10 empty] | 0.8 | 8.4 | 11.4133 | 17.42% | 1.9886 | 9.4248 | 0 | 43.316 | 0 |  | 0.228 | 2.854 | 3.7128 | 3.5727 | 154.7548 | 14.4278 |  | -0.17135 | 9.5508 | 8.9053 | 22.33% | 1.9886 | 6.9168 | 0 | 43.316 | 0 |  | 0.18242 | 2.1262 | 2.8133 | 2.7071 | 117.2612 | 19.041 |  | 0.8 | 8.4 | 11.4133 | 17.42% | 1.9886 | 9.4248 | 0 | 43.316 | 0 |  | 0.064444 | 2.854 | 3.0967 | 2.9799 | 129.0766 | 17.298 | 0.16787 | 1.9317 | 2.564 | 7.1163 | 0 | 3.3028
| 7 | [10 empty] | 0.8 | 8.4 | 10.2767 | 21.04% | 2.1626 | 8.114 | 0 | 47.4933 | 0 |  | 0.228 | 2.854 | 3.3889 | 3.261 | 154.874 | 17.3313 |  | -0.17135 | 9.5508 | 9.1488 | 23.64% | 2.1626 | 6.9862 | 0 | 47.4933 | 0 |  | 0.18242 | 2.1262 | 2.5541 | 2.4577 | 116.7244 | 22.9958 |  | 0.8 | 8.4 | 10.2767 | 21.04% | 2.1626 | 8.114 | 0 | 47.4933 | 0 |  | 0.064444 | 2.854 | 3.0052 | 2.8918 | 137.3397 | 19.5441 | 0.16787 | 1.9317 | 2.3255 | 7.1163 | 0 | 3.6416
| 8 | [10 empty] | 0.11111 | 9.7778 | 9.6148 | 27.35% | 2.6297 | 6.9851 | 0 | 58.702 | 0 |  | 0.064444 | 3.1811 | 3.0866 | 2.9701 | 174.3518 | 23.5194 |  | 0.2015 | 8.8051 | 8.5095 | 30.9% | 2.6297 | 5.8799 | 0 | 58.702 | 0 |  | 0.070607 | 2.3498 | 2.2462 | 2.1615 | 126.8824 | 32.3185 |  | 0.11111 | 9.7778 | 9.6148 | 27.35% | 2.6297 | 6.9851 | 0 | 58.702 | 0 |  | 0.064444 | 3.1811 | 3.0866 | 2.9701 | 174.3518 | 23.5194 | 0.060329 | 2.1467 | 2.0583 | 7.1163 | 0 | 4.1143
| 9 | [10 empty] | 0.11111 | 9.7778 | 9.5583 | 28.16% | 2.6919 | 6.8664 | 0 | 60.1965 | 0 |  | 0.064444 | 3.1811 | 3.0538 | 2.9386 | 176.8931 | 24.3769 |  | 0.2015 | 8.8051 | 8.4071 | 32.02% | 2.6919 | 5.7152 | 0 | 60.1965 | 0 |  | 0.070607 | 2.3498 | 2.2103 | 2.1269 | 128.0337 | 33.6795 |  | 0.11111 | 9.7778 | 9.5583 | 28.16% | 2.6919 | 6.8664 | 0 | 60.1965 | 0 |  | 0.064444 | 3.1811 | 3.0538 | 2.9386 | 176.8931 | 24.3769 | 0.060329 | 2.1467 | 2.0276 | 7.1163 | 0 | 4.1766
| 10 | [10 empty] | 0.11111 | 9.7778 | 9.631 | 27.12% | 2.6118 | 7.0192 | 0 | 58.2733 | 0 |  | 0.064444 | 3.1811 | 3.096 | 2.9792 | 173.6054 | 23.2767 |  | 0.2015 | 8.8051 | 8.5389 | 30.59% | 2.6118 | 5.9271 | 0 | 58.2733 | 0 |  | 0.070607 | 2.3498 | 2.2565 | 2.1714 | 126.5331 | 31.9361 |  | 0.11111 | 9.7778 | 9.631 | 27.12% | 2.6118 | 7.0192 | 0 | 58.2733 | 0 |  | 0.064444 | 3.1811 | 3.096 | 2.9792 | 173.6054 | 23.2767 | 0.060329 | 2.1467 | 2.0671 | 7.1163 | 0 | 4.0968
| 11 | [10 empty] | 0.11111 | 9.7778 | 9.7088 | 26.02% | 2.5261 | 7.1827 | 0 | 56.2152 | 0 |  | 0.064444 | 3.1811 | 3.1411 | 3.0226 | 169.9145 | 22.1322 |  | 0.2015 | 8.8051 | 8.68 | 29.1% | 2.5261 | 6.1539 | 0 | 56.2152 | 0 |  | 0.070607 | 2.3498 | 2.306 | 2.2189 | 124.7379 | 30.1479 |  | 0.11111 | 9.7778 | 9.7088 | 26.02% | 2.5261 | 7.1827 | 0 | 56.2152 | 0 |  | 0.064444 | 3.1811 | 3.1411 | 3.0226 | 169.9145 | 22.1322 | 0.060329 | 2.1467 | 2.1093 | 7.1163 | 0 | 4.0148
| 12 | [10 empty] | 0.11111 | 9.7778 | 9.7366 | 25.63% | 2.4954 | 7.2411 | 0 | 55.4802 | 0 |  | 0.064444 | 3.1811 | 3.1572 | 3.0381 | 168.553 | 21.7314 |  | 0.2015 | 8.8051 | 8.7303 | 28.58% | 2.4954 | 6.2349 | 0 | 55.4802 | 0 |  | 0.070607 | 2.3498 | 2.3236 | 2.2359 | 124.0494 | 29.5277 |  | 0.11111 | 9.7778 | 9.7366 | 25.63% | 2.4954 | 7.2411 | 0 | 55.4802 | 0 |  | 0.064444 | 3.1811 | 3.1572 | 3.0381 | 168.553 | 21.7314 | 0.060329 | 2.1467 | 2.1244 | 7.1163 | 0 | 3.9863
| 13 | [10 empty] | 0.11111 | 9.7778 | 9.4778 | 29.34% | 2.7808 | 6.697 | 0 | 62.328 | 0 |  | 0.064444 | 3.1811 | 3.0071 | 2.8936 | 180.3545 | 25.6322 |  | 0.2015 | 8.8051 | 8.261 | 33.66% | 2.7808 | 5.4803 | 0 | 62.328 | 0 |  | 0.070607 | 2.3498 | 2.1591 | 2.0777 | 129.4971 | 35.6988 |  | 0.11111 | 9.7778 | 9.4778 | 29.34% | 2.7808 | 6.697 | 0 | 62.328 | 0 |  | 0.064444 | 3.1811 | 3.0071 | 2.8936 | 180.3545 | 25.6322 | 0.060329 | 2.1467 | 1.9839 | 7.1163 | 0 | 4.2687
| 14 | [10 empty] | 0.11111 | 9.7778 | 9.1097 | 34.98% | 3.1865 | 5.9232 | 0 | 72.0667 | 0 |  | 0.064444 | 3.1811 | 2.7936 | 2.6882 | 193.7312 | 31.902 |  | 0.2015 | 8.8051 | 7.5936 | 41.96% | 3.1865 | 4.407 | 0 | 72.0667 | 0 |  | 0.070607 | 2.3498 | 1.9253 | 1.9253 | 138.7475 | 44.5442 |  | 0.11111 | 9.7778 | 9.1097 | 34.98% | 3.1865 | 5.9232 | 0 | 72.0667 | 0 |  | 0.064444 | 3.1811 | 2.7936 | 2.6882 | 193.7312 | 31.902 | 0.060329 | 2.1467 | 1.784 | 7.1163 | 0 | 4.7468
| 15 | [10 empty] | 0.11111 | 9.7778 | 9.556 | 28.2% | 2.6945 | 6.8615 | 0 | 60.2578 | 0 |  | 0.064444 | 3.1811 | 3.0525 | 2.9373 | 176.9952 | 24.4124 |  | 0.2015 | 8.8051 | 8.4029 | 32.07% | 2.6945 | 5.7084 | 0 | 60.2578 | 0 |  | 0.070607 | 2.3498 | 2.2089 | 2.1255 | 128.0787 | 33.7362 |  | 0.11111 | 9.7778 | 9.556 | 28.2% | 2.6945 | 6.8615 | 0 | 60.2578 | 0 |  | 0.064444 | 3.1811 | 3.0525 | 2.9373 | 176.9952 | 24.4124 | 0.060329 | 2.1467 | 2.0263 | 7.1163 | 0 | 4.1792
| 16 | [10 empty] | 0.11111 | 9.7778 | 9.6917 | 26.26% | 2.5449 | 7.1467 | 0 | 56.6685 | 0 |  | 0.064444 | 3.1811 | 3.1312 | 3.013 | 170.7427 | 22.3814 |  | 0.2015 | 8.8051 | 8.6489 | 29.42% | 2.5449 | 6.104 | 0 | 56.6685 | 0 |  | 0.070607 | 2.3498 | 2.2951 | 2.2085 | 125.1501 | 30.5351 |  | 0.11111 | 9.7778 | 9.6917 | 26.26% | 2.5449 | 7.1467 | 0 | 56.6685 | 0 |  | 0.064444 | 3.1811 | 3.1312 | 3.013 | 170.7427 | 22.3814 | 0.060329 | 2.1467 | 2.1 | 7.1163 | 0 | 4.0326
| 17 | [10 empty] | 0.11111 | 9.7778 | 9.8491 | 24.08% | 2.3714 | 7.4777 | 0 | 52.5035 | 0 |  | 0.064444 | 3.1811 | 3.2225 | 3.1009 | 162.806 | 20.149 |  | 0.2015 | 8.8051 | 8.9344 | 26.54% | 2.3714 | 6.563 | 0 | 52.5035 | 0 |  | 0.070607 | 2.3498 | 2.3951 | 2.3047 | 121.0054 | 27.1093 |  | 0.11111 | 9.7778 | 9.8491 | 24.08% | 2.3714 | 7.4777 | 0 | 52.5035 | 0 |  | 0.064444 | 3.1811 | 3.2225 | 3.1009 | 162.806 | 20.149 | 0.060329 | 2.1467 | 2.1855 | 7.1163 | 0 | 3.8749
| 18 | [10 empty] | 0.11111 | 9.7778 | 9.9532 | 22.67% | 2.2566 | 7.6967 | 0 | 49.7472 | 0 |  | 0.064444 | 3.1811 | 3.2829 | 3.159 | 157.1514 | 18.7399 |  | 0.2015 | 8.8051 | 9.1233 | 24.73% | 2.2566 | 6.8667 | 0 | 49.7472 | 0 |  | 0.070607 | 2.3498 | 2.4613 | 2.3684 | 117.8217 | 24.9954 |  | 0.11111 | 9.7778 | 9.9532 | 22.67% | 2.2566 | 7.6967 | 0 | 49.7472 | 0 |  | 0.064444 | 3.1811 | 3.2829 | 3.159 | 157.1514 | 18.7399 | 0.060329 | 2.1467 | 2.242 | 7.1163 | 0 | 3.7771
| 19 | [10 empty] | 0.8 | 8.4 | 11.2367 | 17.94% | 2.0156 | 9.221 | 0 | 43.9652 | 0 |  | 0.228 | 2.854 | 3.6625 | 3.5242 | 154.9443 | 14.8454 |  | -0.17135 | 9.5508 | 8.9432 | 22.54% | 2.0156 | 6.9275 | 0 | 43.9652 | 0 |  | 0.18242 | 2.1262 | 2.773 | 2.6683 | 117.3146 | 19.6071 |  | 0.8 | 8.4 | 11.2367 | 17.94% | 2.0156 | 9.221 | 0 | 43.9652 | 0 |  | 0.064444 | 2.854 | 3.0825 | 2.9662 | 130.4092 | 17.6383 | 0.16787 | 1.9317 | 2.5269 | 7.1163 | 0 | 3.3513
| 20 | [10 empty] | 0.11111 | 9.7778 | 9.8509 | 24.05% | 2.3694 | 7.4816 | 0 | 52.4545 | 0 |  | 0.064444 | 3.1811 | 3.2235 | 3.1019 | 162.7083 | 20.1235 |  | 0.2015 | 8.8051 | 8.9377 | 26.51% | 2.3694 | 6.5684 | 0 | 52.4545 | 0 |  | 0.070607 | 2.3498 | 2.3963 | 2.3058 | 120.9519 | 27.0707 |  | 0.11111 | 9.7778 | 9.8509 | 24.05% | 2.3694 | 7.4816 | 0 | 52.4545 | 0 |  | 0.064444 | 3.1811 | 3.2235 | 3.1019 | 162.7083 | 20.1235 | 0.060329 | 2.1467 | 2.1865 | 7.1163 | 0 | 3.8731
| 21 | [10 empty] | 0.11111 | 9.7778 | 9.6051 | 27.49% | 2.6404 | 6.9647 | 0 | 58.9592 | 0 |  | 0.064444 | 3.1811 | 3.081 | 2.9647 | 174.796 | 23.6657 |  | 0.2015 | 8.8051 | 8.4919 | 31.09% | 2.6404 | 5.8515 | 0 | 58.9592 | 0 |  | 0.070607 | 2.3498 | 2.2401 | 2.1555 | 127.0879 | 32.5497 |  | 0.11111 | 9.7778 | 9.6051 | 27.49% | 2.6404 | 6.9647 | 0 | 58.9592 | 0 |  | 0.064444 | 3.1811 | 3.081 | 2.9647 | 174.796 | 23.6657 | 0.060329 | 2.1467 | 2.053 | 7.1163 | 0 | 4.1249
| 22 | [10 empty] | 0.11111 | 9.7778 | 9.0653 | 35.69% | 3.2355 | 5.8297 | 0 | 73.2428 | 0 |  | 0.064444 | 3.1811 | 2.7679 | 2.6634 | 195.0757 | 32.7245 |  | 0.2015 | 8.8051 | 7.513 | 43.07% | 3.2355 | 4.2774 | 0 | 73.2428 | 0 |  | 0.070607 | 2.3498 | 1.897 | 1.897 | 138.9431 | 45.9451 |  | 0.11111 | 9.7778 | 9.0653 | 35.69% | 3.2355 | 5.8297 | 0 | 73.2428 | 0 |  | 0.064444 | 3.1811 | 2.7679 | 2.6634 | 195.0757 | 32.7245 | 0.060329 | 2.1467 | 1.7599 | 7.1163 | 0 | 4.8119
| 23 | [10 empty] | 0.11111 | 9.7778 | 9.2394 | 32.94% | 3.0436 | 6.1957 | 0 | 68.6368 | 0 |  | 0.064444 | 3.1811 | 2.8688 | 2.7606 | 189.4763 | 29.5873 |  | 0.2015 | 8.8051 | 7.8286 | 38.88% | 3.0436 | 4.785 | 0 | 68.6368 | 0 |  | 0.070607 | 2.3498 | 2.0076 | 1.9319 | 132.5979 | 42.2789 |  | 0.11111 | 9.7778 | 9.2394 | 32.94% | 3.0436 | 6.1957 | 0 | 68.6368 | 0 |  | 0.064444 | 3.1811 | 2.8688 | 2.7606 | 189.4763 | 29.5873 | 0.060329 | 2.1467 | 1.8544 | 7.1163 | 0 | 4.5667
| 24 | [10 empty] | 0.11111 | 9.7778 | 9.1273 | 34.7% | 3.1671 | 5.9602 | 0 | 71.6012 | 0 |  | 0.064444 | 3.1811 | 2.8038 | 2.698 | 193.1828 | 31.5805 |  | 0.2015 | 8.8051 | 7.6255 | 41.53% | 3.1671 | 4.4583 | 0 | 71.6012 | 0 |  | 0.070607 | 2.3498 | 1.9364 | 1.9364 | 138.6518 | 44.001 |  | 0.11111 | 9.7778 | 9.1273 | 34.7% | 3.1671 | 5.9602 | 0 | 71.6012 | 0 |  | 0.064444 | 3.1811 | 2.8038 | 2.698 | 193.1828 | 31.5805 | 0.060329 | 2.1467 | 1.7936 | 7.1163 | 0 | 4.7215
| 25 | [10 empty] | 0.3375 | 11.3625 | 8.4122 | 41.85% | 3.5209 | 4.8913 | 0 | 80.0905 | 0 |  | 0.10963 | 3.4974 | 2.5391 | 2.5391 | 203.3543 | 37.5367 |  | 0.17365 | 7.9047 | 6.3868 | 55.13% | 3.5209 | 2.8659 | 0 | 80.0905 | 0 |  | 0.058449 | 2.1336 | 1.6226 | 1.592 | 127.5057 | 59.8659 |  | 0.26182 | 9.2274 | 6.9386 | 50.74% | 3.5209 | 3.4177 | 0 | 80.0905 | 0 |  | 0.064444 | 2.2587 | 1.6954 | 1.6634 | 133.2228 | 57.2968 | 0.058449 | 2.1336 | 1.6226 | 5.0233 | 2.093 | 6.1746
| 26 | [10 empty] | 0.3375 | 11.3625 | 7.7822 | 48.18% | 3.7495 | 4.0327 | 0 | 85.5785 | 0 |  | 0.10963 | 3.4974 | 2.3344 | 2.3344 | 199.7753 | 43.6249 |  | 0.17365 | 7.9047 | 6.0626 | 61.85% | 3.7495 | 2.3131 | 0 | 85.5785 | 0 |  | 0.058449 | 2.1336 | 1.5135 | 1.3136 | 112.4186 | 77.5244 |  | 0.26182 | 9.2274 | 6.4498 | 58.13% | 3.7495 | 2.7003 | 0 | 85.5785 | 0 |  | 0.064444 | 2.2587 | 1.5751 | 1.5454 | 132.251 | 65.8988 | 0.058449 | 2.1336 | 1.5135 | 5.0233 | 2.093 | 6.4402
| 27 | [10 empty] | 0.11111 | 9.7778 | 9.2588 | 32.64% | 3.0222 | 6.2366 | 0 | 68.1223 | 0 |  | 0.064444 | 3.1811 | 2.8801 | 2.7714 | 188.7953 | 29.2505 |  | 0.2015 | 8.8051 | 7.8639 | 38.43% | 3.0222 | 4.8417 | 0 | 68.1223 | 0 |  | 0.070607 | 2.3498 | 2.02 | 1.9438 | 132.4139 | 41.7053 |  | 0.11111 | 9.7778 | 9.2588 | 32.64% | 3.0222 | 6.2366 | 0 | 68.1223 | 0 |  | 0.064444 | 3.1811 | 2.8801 | 2.7714 | 188.7953 | 29.2505 | 0.060329 | 2.1467 | 1.865 | 7.1163 | 0 | 4.5408
| 28 | [10 empty] | 0.11111 | 9.7778 | 9.7519 | 25.42% | 2.4786 | 7.2733 | 0 | 55.076 | 0 |  | 0.064444 | 3.1811 | 3.1661 | 3.0466 | 167.7945 | 21.5127 |  | 0.2015 | 8.8051 | 8.758 | 28.3% | 2.4786 | 6.2795 | 0 | 55.076 | 0 |  | 0.070607 | 2.3498 | 2.3333 | 2.2453 | 123.66 | 29.1906 |  | 0.11111 | 9.7778 | 9.7519 | 25.42% | 2.4786 | 7.2733 | 0 | 55.076 | 0 |  | 0.064444 | 3.1811 | 3.1661 | 3.0466 | 167.7945 | 21.5127 | 0.060329 | 2.1467 | 2.1327 | 7.1163 | 0 | 3.9708
| 29 | [10 empty] | 0.8 | 8.4 | 10.0567 | 21.84% | 2.1963 | 7.8603 | 0 | 48.3017 | 0 |  | 0.228 | 2.854 | 3.3262 | 3.2006 | 154.5963 | 17.9587 |  | -0.17135 | 9.5508 | 9.1959 | 23.88% | 2.1963 | 6.9996 | 0 | 48.3017 | 0 |  | 0.18242 | 2.1262 | 2.5039 | 2.4094 | 116.3798 | 23.8559 |  | 0.8 | 8.4 | 10.0567 | 21.84% | 2.1963 | 7.8603 | 0 | 48.3017 | 0 |  | 0.064444 | 2.854 | 2.9875 | 2.8747 | 138.854 | 19.9947 | 0.16787 | 1.9317 | 2.2793 | 7.1163 | 0 | 3.7154
| 30 | [10 empty] | 0.11111 | 9.7778 | 9.8667 | 23.84% | 2.352 | 7.5147 | 0 | 52.038 | 0 |  | 0.064444 | 3.1811 | 3.2327 | 3.1107 | 161.8735 | 19.9073 |  | 0.2015 | 8.8051 | 8.9663 | 26.23% | 2.352 | 6.6143 | 0 | 52.038 | 0 |  | 0.070607 | 2.3498 | 2.4063 | 2.3155 | 120.4924 | 26.7441 |  | 0.11111 | 9.7778 | 9.8667 | 23.84% | 2.352 | 7.5147 | 0 | 52.038 | 0 |  | 0.064444 | 3.1811 | 3.2327 | 3.1107 | 161.8735 | 19.9073 | 0.060329 | 2.1467 | 2.195 | 7.1163 | 0 | 3.858
| 31 | [10 empty] | 0.8 | 8.4 | 10.4567 | 20.42% | 2.1351 | 8.3216 | 0 | 46.8317 | 0 |  | 0.228 | 2.854 | 3.4402 | 3.3103 | 155.0287 | 16.8351 |  | -0.17135 | 9.5508 | 9.1102 | 23.44% | 2.1351 | 6.9752 | 0 | 46.8317 | 0 |  | 0.18242 | 2.1262 | 2.5951 | 2.4972 | 116.9483 | 22.3169 |  | 0.8 | 8.4 | 10.4567 | 20.42% | 2.1351 | 8.3216 | 0 | 46.8317 | 0 |  | 0.064444 | 2.854 | 3.0197 | 2.9057 | 136.0802 | 19.1793 | 0.16787 | 1.9317 | 2.3632 | 7.1163 | 0 | 3.5834
[7 empty] | kWh/rok |  | kWh/rok | kWh/rok | kWh/rok | [7 empty] | 9508.5519 | 0 | kWh/rok |  | SCOP | 3.5599 | 3.4275 | 3.2581 | 3591.1172 | PLN | [7 empty] | 9508.5519 | 0 | kWh/rok |  | SCOP | 2.8541 | 2.7479 | 2.4403 | 4964.0785 | PLN | [7 empty] | 9508.5519 | 0 | kWh/rok |  | SCOP | 3.3954 | 3.2678 | 3.0247 | 3962.3417 |  |  | 1073.5783 | 2576.5116 | 20.9302 | 1129.6208 | PLN
[23 empty] | CO 35 | [16 empty] | CO 55 | [16 empty] | CO 55 |  |  |  |  | SCOP cwu |  | 2.9413
229

## Bilans-E08 (hidden)
[7 empty] | VTS35 | VTS55 | VTS45
|  | Koszty eksploatacyjne |  | 4313.7786 |  | COP | 3.8489 | 3.1182 | 3.6545 |  |  |  | V35stC | [16 empty] | V55stC / V45stC | [16 empty] | V45stC / V35stC | [15 empty] | CWU
|  | System ogrzewania |  | Grzejniki niskotemperaturowe 45/35 |  | Udział PC | 0.99914 | 0.99914 | 0.99914 | [8 empty] | Sprawdzanie Q pc i Q budynku <12stC | [16 empty] | Sprawdzanie Q pc i Q budynku <12stC | [16 empty] | Sprawdzanie Q pc i Q budynku <12stC
|  | COP-pokaz |  | 3.6545 |  | Udział 2ŹC | 0.00086446 | 0.00086446 | 0.00086446
|  | Udział PC-pokaz |  | 0.99914 |  | COP-Inst | 3.8498 | 3.1191 | 3.6554
| Dzień | Udział 2ŹC-pokaz |  | 0.00086446 | [8 empty] | a= | b= | Qpc | Wsp.Qpc | Qbudynku | Delta | % 2ŹC | E PC | E 2 ŹC |  | a= | b= | COP | COP skor | COP skor | Koszt CO |  | a= | b= | Qpc | Wsp.Qpc | Qbudynku | Delta | % 2ŹC | E PC | E 2 ŹC |  | a= | b= | COP | COP skor | COP skor | Koszt CO |  | a= | b= | Qpc | Wsp.Qpc | Qbudynku | Delta | % 2ŹC | E PC | E 2 ŹC |  | a= | b= | COP | COP skor | COP skor | Koszt CO | a= | b= | COP | EPC | E2.ŹĆ | Koszt
I | 1 | COP-instalacji |  | 3.6554 | [8 empty] | 0.738 | 4.754 | 6.4944 | 33.28% | 2.1611 | 4.3333 | 0 | 47.4565 | 0 |  | 0.18 | 3.74 | 4.1645 | 4.0073 | 190.1748 | 14.0924 |  | 0.646 | 4.958 | 6.4815 | 33.34% | 2.1611 | 4.3204 | 0 | 47.4565 | 0 |  | 0.166 | 2.578 | 2.9695 | 2.8574 | 135.6035 | 19.7637 |  | 0.738 | 4.754 | 6.4944 | 33.28% | 2.1611 | 4.3333 | 0 | 47.4565 | 0 |  | 0.11667 | 3.74 | 4.0151 | 3.8636 | 183.3541 | 14.6166 | 0.1564 | 2.3052 | 2.674 | 7.1163 | 0 | 3.1669
| 2 | [11 empty] | -0.018889 | 6.2678 | 6.2823 | 40.49% | 2.5439 | 3.7383 | 0 | 56.644 | 0 |  | 0.11667 | 3.8667 | 3.7772 | 3.7772 | 213.957 | 17.8455 |  | 0.018889 | 6.2122 | 6.1977 | 41.05% | 2.5439 | 3.6538 | 0 | 56.644 | 0 |  | 0.043333 | 2.8233 | 2.7901 | 2.7901 | 158.0431 | 24.159 |  | -0.018889 | 6.2678 | 6.2823 | 40.49% | 2.5439 | 3.7383 | 0 | 56.644 | 0 |  | 0.11667 | 3.8667 | 3.7772 | 3.7772 | 213.957 | 17.8455 | 0.033556 | 2.5509 | 2.5252 | 7.1163 | 0 | 3.3536
| 3 | E CO V35 | 9508.5519 |  | 2440.9501 | [7 empty] | -0.018889 | 6.2678 | 6.2972 | 41.94% | 2.6409 | 3.6563 | 0 | 58.9715 | 0 |  | 0.11667 | 3.8667 | 3.6849 | 3.6849 | 217.3018 | 19.0444 |  | 0.018889 | 6.2122 | 6.1828 | 42.71% | 2.6409 | 3.5419 | 0 | 58.9715 | 0 |  | 0.043333 | 2.8233 | 2.7558 | 2.7558 | 162.514 | 25.4648 |  | -0.018889 | 6.2678 | 6.2972 | 41.94% | 2.6409 | 3.6563 | 0 | 58.9715 | 0 |  | 0.11667 | 3.8667 | 3.6849 | 3.6849 | 217.3018 | 19.0444 | 0.033556 | 2.5509 | 2.4986 | 7.1163 | 0 | 3.3892
| 4 | 2 ŹC CO | 0 | [9 empty] | -0.018889 | 6.2678 | 6.3928 | 51.01% | 3.2611 | 3.1318 | 0 | 73.8552 | 0 |  | 0.11667 | 3.8667 | 3.0942 | 3.0359 | 224.2138 | 28.9499 |  | 0.018889 | 6.2122 | 6.0872 | 53.57% | 3.2611 | 2.8261 | 0 | 73.8552 | 0 |  | 0.043333 | 2.8233 | 2.5364 | 2.4886 | 183.7942 | 35.3165 |  | -0.018889 | 6.2678 | 6.3928 | 51.01% | 3.2611 | 3.1318 | 0 | 73.8552 | 0 |  | 0.11667 | 3.8667 | 3.0942 | 3.0359 | 224.2138 | 28.9499 | 0.033556 | 2.5509 | 2.3287 | 7.1163 | 0 | 3.6365
| 5 | COP | 3.8954 | [9 empty] | -0.018889 | 6.2678 | 6.3799 | 49.79% | 3.1768 | 3.203 | 0 | 71.834 | 0 |  | 0.11667 | 3.8667 | 3.1744 | 3.1744 | 228.033 | 26.9283 |  | 0.018889 | 6.2122 | 6.1001 | 52.08% | 3.1768 | 2.9233 | 0 | 71.834 | 0 |  | 0.043333 | 2.8233 | 2.5662 | 2.5178 | 180.8639 | 33.9512 |  | -0.018889 | 6.2678 | 6.3799 | 49.79% | 3.1768 | 3.203 | 0 | 71.834 | 0 |  | 0.11667 | 3.8667 | 3.1744 | 3.1744 | 228.033 | 26.9283 | 0.033556 | 2.5509 | 2.3518 | 7.1163 | 0 | 3.6008
| 6 | [5 empty] | COP PC35 | COP PC55 | COP PC45 |  |  |  | -0.018889 | 6.2678 | 6.3977 | 51.47% | 3.2927 | 3.105 | 0 | 74.6148 | 0 |  | 0.11667 | 3.8667 | 3.0641 | 3.0063 | 224.3131 | 29.5353 |  | 0.018889 | 6.2122 | 6.0823 | 54.14% | 3.2927 | 2.7896 | 0 | 74.6148 | 0 |  | 0.043333 | 2.8233 | 2.5252 | 2.4776 | 184.8648 | 35.8379 |  | -0.018889 | 6.2678 | 6.3977 | 51.47% | 3.2927 | 3.105 | 0 | 74.6148 | 0 |  | 0.11667 | 3.8667 | 3.0641 | 3.0063 | 224.3131 | 29.5353 | 0.033556 | 2.5509 | 2.3201 | 7.1163 | 0 | 3.6501
| 7 | E CO V 55 | 9508.5519 |  | 3205.8794 |  | 3.8489 | 3.1182 | 3.6545 | 4.25 | 4.1203 |  | -0.018889 | 6.2678 | 6.3913 | 50.87% | 3.2514 | 3.14 | 0 | 73.6225 | 0 |  | 0.11667 | 3.8667 | 3.1035 | 3.0449 | 224.1743 | 28.7728 |  | 0.018889 | 6.2122 | 6.0887 | 53.4% | 3.2514 | 2.8373 | 0 | 73.6225 | 0 |  | 0.043333 | 2.8233 | 2.5399 | 2.4919 | 183.4628 | 35.1577 |  | -0.018889 | 6.2678 | 6.3913 | 50.87% | 3.2514 | 3.14 | 0 | 73.6225 | 0 |  | 0.11667 | 3.8667 | 3.1035 | 3.0449 | 224.1743 | 28.7728 | 0.033556 | 2.5509 | 2.3314 | 7.1163 | 0 | 3.6323
| 8 | 2 ŹC CO | 0 |  |  |  | 3.8498 | 3.1191 | 3.6554 |  |  |  | -0.018889 | 6.2678 | 6.3369 | 45.73% | 2.8981 | 3.4387 | 0 | 65.1455 | 0 |  | 0.11667 | 3.8667 | 3.4399 | 3.4399 | 224.0915 | 22.5367 |  | 0.018889 | 6.2122 | 6.1431 | 47.18% | 2.8981 | 3.245 | 0 | 65.1455 | 0 |  | 0.043333 | 2.8233 | 2.6648 | 2.6648 | 173.6001 | 29.0915 |  | -0.018889 | 6.2678 | 6.3369 | 45.73% | 2.8981 | 3.4387 | 0 | 65.1455 | 0 |  | 0.11667 | 3.8667 | 3.4399 | 3.4399 | 224.0915 | 22.5367 | 0.033556 | 2.5509 | 2.4281 | 7.1163 | 0 | 3.4876
| 9 | COP | 2.966 |  |  | tylko CO | 3.8954 | 2.966 | 3.6481 |  |  |  | -0.018889 | 6.2678 | 6.3812 | 49.92% | 3.1855 | 3.1957 | 0 | 72.0422 | 0 |  | 0.11667 | 3.8667 | 3.1662 | 3.1662 | 228.0988 | 27.0769 |  | 0.018889 | 6.2122 | 6.0988 | 52.23% | 3.1855 | 2.9133 | 0 | 72.0422 | 0 |  | 0.043333 | 2.8233 | 2.5632 | 2.5148 | 181.1712 | 34.0904 |  | -0.018889 | 6.2678 | 6.3812 | 49.92% | 3.1855 | 3.1957 | 0 | 72.0422 | 0 |  | 0.11667 | 3.8667 | 3.1662 | 3.1662 | 228.0988 | 27.0769 | 0.033556 | 2.5509 | 2.3494 | 7.1163 | 0 | 3.6045
| 10 |  |  |  |  | tylko CWU | 3.6779 | 3.6779 | 3.6779 |  |  |  | -0.018889 | 6.2678 | 6.2756 | 39.85% | 2.501 | 3.7746 | 0 | 55.615 | 0 |  | 0.11667 | 3.8667 | 3.8181 | 3.674 | 204.3283 | 18.0137 |  | 0.018889 | 6.2122 | 6.2044 | 40.31% | 2.501 | 3.7033 | 0 | 55.615 | 0 |  | 0.043333 | 2.8233 | 2.8053 | 2.8053 | 156.0155 | 23.5919 |  | -0.018889 | 6.2678 | 6.2756 | 39.85% | 2.501 | 3.7746 | 0 | 55.615 | 0 |  | 0.11667 | 3.8667 | 3.8181 | 3.674 | 204.3283 | 18.0137 | 0.033556 | 2.5509 | 2.5369 | 7.1163 | 0 | 3.3381
| 11 | E CWU | 2586.9767 |  | 703.387 | [7 empty] | -0.018889 | 6.2678 | 6.2859 | 40.84% | 2.5674 | 3.7185 | 0 | 57.2075 | 0 |  | 0.11667 | 3.8667 | 3.7549 | 3.7549 | 214.8062 | 18.1303 |  | 0.018889 | 6.2122 | 6.1941 | 41.45% | 2.5674 | 3.6267 | 0 | 57.2075 | 0 |  | 0.043333 | 2.8233 | 2.7818 | 2.7818 | 159.1401 | 24.4722 |  | -0.018889 | 6.2678 | 6.2859 | 40.84% | 2.5674 | 3.7185 | 0 | 57.2075 | 0 |  | 0.11667 | 3.8667 | 3.7549 | 3.7549 | 214.8062 | 18.1303 | 0.033556 | 2.5509 | 2.5187 | 7.1163 | 0 | 3.3622
| 12 | 2 ŹC CO | 10.4651 |  |  |  | 35/28 | 3925.4924 |  |  |  |  | -0.018889 | 6.2678 | 6.2893 | 41.17% | 2.5893 | 3.6999 | 0 | 57.7343 | 0 |  | 0.11667 | 3.8667 | 3.734 | 3.734 | 215.5773 | 18.3997 |  | 0.018889 | 6.2122 | 6.1907 | 41.83% | 2.5893 | 3.6014 | 0 | 57.7343 | 0 |  | 0.043333 | 2.8233 | 2.774 | 2.774 | 160.1572 | 24.7667 |  | -0.018889 | 6.2678 | 6.2893 | 41.17% | 2.5893 | 3.6999 | 0 | 57.7343 | 0 |  | 0.11667 | 3.8667 | 3.734 | 3.734 | 215.5773 | 18.3997 | 0.033556 | 2.5509 | 2.5127 | 7.1163 | 0 | 3.3702
| 13 | COP | 3.6779 |  |  |  | 45/35 | 4313.7786 |  |  |  |  | -0.018889 | 6.2678 | 6.2982 | 42.04% | 2.6475 | 3.6507 | 0 | 59.1308 | 0 |  | 0.11667 | 3.8667 | 3.6785 | 3.6785 | 217.5149 | 19.1287 |  | 0.018889 | 6.2122 | 6.1818 | 42.83% | 2.6475 | 3.5342 | 0 | 59.1308 | 0 |  | 0.043333 | 2.8233 | 2.7535 | 2.7535 | 162.8141 | 25.5554 |  | -0.018889 | 6.2678 | 6.2982 | 42.04% | 2.6475 | 3.6507 | 0 | 59.1308 | 0 |  | 0.11667 | 3.8667 | 3.6785 | 3.6785 | 217.5149 | 19.1287 | 0.033556 | 2.5509 | 2.4968 | 7.1163 | 0 | 3.3917
| 14 | [5 empty] | 55/45 | 4926.1235 |  |  |  |  | -0.018889 | 6.2678 | 6.3562 | 47.56% | 3.0232 | 3.333 | 0 | 68.1467 | 0 |  | 0.11667 | 3.8667 | 3.3208 | 3.3208 | 226.2993 | 24.4205 |  | 0.018889 | 6.2122 | 6.1238 | 49.37% | 3.0232 | 3.1006 | 0 | 68.1467 | 0 |  | 0.043333 | 2.8233 | 2.6206 | 2.6206 | 178.5833 | 30.9454 |  | -0.018889 | 6.2678 | 6.3562 | 47.56% | 3.0232 | 3.333 | 0 | 68.1467 | 0 |  | 0.11667 | 3.8667 | 3.3208 | 3.3208 | 226.2993 | 24.4205 | 0.033556 | 2.5509 | 2.3939 | 7.1163 | 0 | 3.5375
| 15 | Odległość - min / max / max bez dobijania | [10 empty] | 0.16625 | 7.5638 | 6.2919 | 53.83% | 3.3871 | 2.9048 | 0 | 76.881 | 0 |  | 0.05875 | 3.4612 | 3.0118 | 2.955 | 227.1823 | 30.9607 |  | 0.21557 | 7.169 | 5.5199 | 61.36% | 3.3871 | 2.1328 | 0 | 76.881 | 0 |  | 0.044932 | 2.6305 | 2.2868 | 1.9848 | 152.5907 | 46.0953 |  | 0.15875 | 6.2678 | 5.0533 | 67.03% | 3.3871 | 1.6662 | 0 | 76.881 | 0 |  | 0.11667 | 2.8788 | 1.9863 | 1.7239 | 132.5363 | 53.0701 | 0.044932 | 2.6305 | 2.2868 | 6.0698 | 1.0465 | 4.4039
| 16 | 3 ¦ 25 ¦ 10 | [10 empty] | -0.018889 | 6.2678 | 6.257 | 38.04% | 2.3801 | 3.8769 | 0 | 52.7117 | 0 |  | 0.11667 | 3.8667 | 3.9333 | 3.7848 | 199.5055 | 16.5732 |  | 0.018889 | 6.2122 | 6.223 | 38.25% | 2.3801 | 3.8429 | 0 | 52.7117 | 0 |  | 0.043333 | 2.8233 | 2.8481 | 2.7406 | 144.4616 | 22.8881 |  | -0.018889 | 6.2678 | 6.257 | 38.04% | 2.3801 | 3.8769 | 0 | 52.7117 | 0 |  | 0.11667 | 3.8667 | 3.9333 | 3.7848 | 199.5055 | 16.5732 | 0.033556 | 2.5509 | 2.57 | 7.1163 | 0 | 3.295
| 17 | A+++ | [10 empty] | -0.018889 | 6.2678 | 6.3154 | 43.68% | 2.7588 | 3.5566 | 0 | 61.8012 | 0 |  | 0.11667 | 3.8667 | 3.5726 | 3.5726 | 220.7893 | 20.5856 |  | 0.018889 | 6.2122 | 6.1646 | 44.75% | 2.7588 | 3.4058 | 0 | 61.8012 | 0 |  | 0.043333 | 2.8233 | 2.7141 | 2.7141 | 167.7346 | 27.0969 |  | -0.018889 | 6.2678 | 6.3154 | 43.68% | 2.7588 | 3.5566 | 0 | 61.8012 | 0 |  | 0.11667 | 3.8667 | 3.5726 | 3.5726 | 220.7893 | 20.5856 | 0.033556 | 2.5509 | 2.4663 | 7.1163 | 0 | 3.4336
| 18 | A++ | [10 empty] | 0.16625 | 7.5638 | 6.373 | 52.21% | 3.3274 | 3.0456 | 0 | 75.4477 | 0 |  | 0.05875 | 3.4612 | 3.0405 | 2.9831 | 225.0671 | 30.0973 |  | 0.21557 | 7.169 | 5.625 | 59.15% | 3.3274 | 2.2976 | 0 | 75.4477 | 0 |  | 0.044932 | 2.6305 | 2.3087 | 2.2651 | 170.8996 | 39.6368 |  | 0.15875 | 6.2678 | 5.1307 | 64.85% | 3.3274 | 1.8033 | 0 | 75.4477 | 0 |  | 0.11667 | 2.8788 | 2.0431 | 1.7733 | 133.7899 | 50.631 | 0.044932 | 2.6305 | 2.3087 | 6.0698 | 1.0465 | 4.374
| 19 | [11 empty] | -0.018889 | 6.2678 | 6.3673 | 48.62% | 3.0957 | 3.2717 | 0 | 69.8862 | 0 |  | 0.11667 | 3.8667 | 3.2517 | 3.2517 | 227.2516 | 25.5755 |  | 0.018889 | 6.2122 | 6.1127 | 50.64% | 3.0957 | 3.017 | 0 | 69.8862 | 0 |  | 0.043333 | 2.8233 | 2.5949 | 2.546 | 177.9283 | 32.6652 |  | -0.018889 | 6.2678 | 6.3673 | 48.62% | 3.0957 | 3.2717 | 0 | 69.8862 | 0 |  | 0.11667 | 3.8667 | 3.2517 | 3.2517 | 227.2516 | 25.5755 | 0.033556 | 2.5509 | 2.374 | 7.1163 | 0 | 3.5671
| 20 | E CO V 45 | 9508.5519 |  | 2606.4193 | [7 empty] | 0.16625 | 7.5638 | 6.3363 | 52.94% | 3.3545 | 2.9818 | 0 | 76.097 | 0 |  | 0.05875 | 3.4612 | 3.0275 | 2.9704 | 226.0353 | 30.4864 |  | 0.21557 | 7.169 | 5.5774 | 60.14% | 3.3545 | 2.2229 | 0 | 76.097 | 0 |  | 0.044932 | 2.6305 | 2.2988 | 1.9952 | 151.826 | 45.3875 |  | 0.15875 | 6.2678 | 5.0957 | 65.83% | 3.3545 | 1.7412 | 0 | 76.097 | 0 |  | 0.11667 | 2.8788 | 2.0174 | 1.7509 | 133.2395 | 51.7189 | 0.044932 | 2.6305 | 2.2988 | 6.0698 | 1.0465 | 4.3875
| 21 | 2 ŹC CO | 0 | [9 empty] | -0.018889 | 6.2678 | 6.3614 | 48.05% | 3.0569 | 3.3045 | 0 | 68.9553 | 0 |  | 0.11667 | 3.8667 | 3.2887 | 3.2887 | 226.7718 | 24.9513 |  | 0.018889 | 6.2122 | 6.1186 | 49.96% | 3.0569 | 3.0618 | 0 | 68.9553 | 0 |  | 0.043333 | 2.8233 | 2.6087 | 2.6087 | 179.8803 | 31.4556 |  | -0.018889 | 6.2678 | 6.3614 | 48.05% | 3.0569 | 3.3045 | 0 | 68.9553 | 0 |  | 0.11667 | 3.8667 | 3.2887 | 3.2887 | 226.7718 | 24.9513 | 0.033556 | 2.5509 | 2.3846 | 7.1163 | 0 | 3.5512
| 22 | COP | 3.6481 | [9 empty] | -0.018889 | 6.2678 | 6.2899 | 41.23% | 2.5934 | 3.6965 | 0 | 57.8323 | 0 |  | 0.11667 | 3.8667 | 3.7301 | 3.7301 | 215.7183 | 18.4502 |  | 0.018889 | 6.2122 | 6.1901 | 41.9% | 2.5934 | 3.5967 | 0 | 57.8323 | 0 |  | 0.043333 | 2.8233 | 2.7726 | 2.7726 | 160.3455 | 24.8216 |  | -0.018889 | 6.2678 | 6.2899 | 41.23% | 2.5934 | 3.6965 | 0 | 57.8323 | 0 |  | 0.11667 | 3.8667 | 3.7301 | 3.7301 | 215.7183 | 18.4502 | 0.033556 | 2.5509 | 2.5116 | 7.1163 | 0 | 3.3717
| 23 | [11 empty] | 0.738 | 4.754 | 9.5664 | 17.26% | 1.6512 | 7.9152 | 0 | 35.2188 | 0 |  | 0.18 | 3.74 | 4.9138 | 4.7283 | 166.5257 | 8.8637 |  | 0.646 | 4.958 | 9.1705 | 18.01% | 1.6512 | 7.5193 | 0 | 35.2188 | 0 |  | 0.166 | 2.578 | 3.6605 | 3.5223 | 124.052 | 11.8985 |  | 0.738 | 6.2678 | 11.0802 | 14.9% | 1.6512 | 9.429 | 0 | 35.2188 | 0 |  | 0.11667 | 3.74 | 4.5008 | 4.3309 | 152.5297 | 9.677 | 0.1564 | 2.3052 | 3.3251 | 7.1163 | 0 | 2.5468
| 24 | [11 empty] | 0.738 | 4.754 | 7.6968 | 25.49% | 1.9615 | 5.7352 | 0 | 42.6667 | 0 |  | 0.18 | 3.74 | 4.4577 | 4.2895 | 183.0204 | 11.8366 |  | 0.646 | 4.958 | 7.5339 | 26.04% | 1.9615 | 5.5724 | 0 | 42.6667 | 0 |  | 0.166 | 2.578 | 3.2399 | 3.1177 | 133.0206 | 16.2857 |  | 0.738 | 6.2678 | 9.2106 | 21.3% | 1.9615 | 7.249 | 0 | 42.6667 | 0 |  | 0.11667 | 3.74 | 4.2052 | 4.0465 | 172.6519 | 12.5474 | 0.1564 | 2.3052 | 2.9288 | 7.1163 | 0 | 2.8914
| 25 | [11 empty] | 0.738 | 4.754 | 6.9127 | 30.26% | 2.0917 | 4.821 | 0 | 45.7905 | 0 |  | 0.18 | 3.74 | 4.2665 | 4.1055 | 187.9929 | 13.2726 |  | 0.646 | 4.958 | 6.8476 | 30.55% | 2.0917 | 4.7559 | 0 | 45.7905 | 0 |  | 0.166 | 2.578 | 3.0636 | 2.9479 | 134.9878 | 18.4843 |  | 0.738 | 6.2678 | 8.4264 | 24.82% | 2.0917 | 6.3347 | 0 | 45.7905 | 0 |  | 0.11667 | 3.74 | 4.0812 | 3.9272 | 179.8303 | 13.8751 | 0.1564 | 2.3052 | 2.7627 | 7.1163 | 0 | 3.0653
| 26 | [11 empty] | 0.31333 | 7.7267 | 10.0244 | 15.48% | 1.5517 | 8.4728 | 0 | 32.83 | 0 |  | 0.22 | 3.46 | 5.0733 | 4.8819 | 160.2723 | 8.0026 |  | 0.3 | 7.38 | 9.58 | 16.2% | 1.5517 | 8.0283 | 0 | 32.83 | 0 |  | 0.14333 | 2.7367 | 3.7878 | 3.6448 | 119.6602 | 10.7186 |  | 0.31333 | 6.2678 | 8.5656 | 18.12% | 1.5517 | 7.0139 | 0 | 32.83 | 0 |  | 0.11667 | 3.46 | 4.3156 | 4.1527 | 136.3333 | 9.4078 | 0.13267 | 2.4713 | 3.4442 | 7.1163 | 0 | 2.4587
| 27 | [11 empty] | 0.738 | 4.754 | 7.5369 | 26.38% | 1.9881 | 5.5488 | 0 | 43.3037 | 0 |  | 0.18 | 3.74 | 4.4187 | 4.252 | 184.1277 | 12.1193 |  | 0.646 | 4.958 | 7.394 | 26.89% | 1.9881 | 5.4059 | 0 | 43.3037 | 0 |  | 0.166 | 2.578 | 3.204 | 3.0831 | 133.5078 | 16.7144 |  | 0.738 | 6.2678 | 9.0507 | 21.97% | 1.9881 | 7.0626 | 0 | 43.3037 | 0 |  | 0.11667 | 3.74 | 4.1799 | 4.0222 | 174.1762 | 12.8118 | 0.1564 | 2.3052 | 2.895 | 7.1163 | 0 | 2.9252
| 28 | [11 empty] | 0.738 | 4.754 | 6.4022 | 33.99% | 2.1764 | 4.2258 | 0 | 47.824 | 0 |  | 0.18 | 3.74 | 4.142 | 3.9857 | 190.612 | 14.2787 |  | 0.646 | 4.958 | 6.4007 | 34% | 2.1764 | 4.2243 | 0 | 47.824 | 0 |  | 0.166 | 2.578 | 2.9487 | 2.8375 | 135.6987 | 20.0569 |  | 0.738 | 6.2678 | 7.916 | 27.49% | 2.1764 | 5.7396 | 0 | 47.824 | 0 |  | 0.11667 | 3.74 | 4.0006 | 3.8496 | 184.1028 | 14.7835 | 0.1564 | 2.3052 | 2.6545 | 7.1163 | 0 | 3.1902
| 29 | [11 empty] | -0.018889 | 6.2678 | 6.3019 | 42.39% | 2.6715 | 3.6304 | 0 | 59.7065 | 0 |  | 0.11667 | 3.8667 | 3.6557 | 3.6557 | 218.2687 | 19.4356 |  | 0.018889 | 6.2122 | 6.1781 | 43.24% | 2.6715 | 3.5065 | 0 | 59.7065 | 0 |  | 0.043333 | 2.8233 | 2.745 | 2.745 | 163.8927 | 25.884 |  | -0.018889 | 6.2678 | 6.3019 | 42.39% | 2.6715 | 3.6304 | 0 | 59.7065 | 0 |  | 0.11667 | 3.8667 | 3.6557 | 3.6557 | 218.2687 | 19.4356 | 0.033556 | 2.5509 | 2.4902 | 7.1163 | 0 | 3.4007
| 30 | [11 empty] | 0.738 | 4.754 | 9.5172 | 17.44% | 1.6594 | 7.8578 | 0 | 35.4148 | 0 |  | 0.18 | 3.74 | 4.9017 | 4.7168 | 167.0435 | 8.9348 |  | 0.646 | 4.958 | 9.1274 | 18.18% | 1.6594 | 7.468 | 0 | 35.4148 | 0 |  | 0.166 | 2.578 | 3.6494 | 3.5117 | 124.3652 | 12.001 |  | 0.738 | 6.2678 | 11.031 | 15.04% | 1.6594 | 9.3716 | 0 | 35.4148 | 0 |  | 0.11667 | 3.74 | 4.493 | 4.3234 | 153.1135 | 9.7477 | 0.1564 | 2.3052 | 3.3146 | 7.1163 | 0 | 2.5548
| 31 | [11 empty] | -0.018889 | 6.2678 | 6.2753 | 39.81% | 2.4985 | 3.7768 | 0 | 55.5537 | 0 |  | 0.11667 | 3.8667 | 3.8205 | 3.6763 | 204.2332 | 17.9824 |  | 0.018889 | 6.2122 | 6.2047 | 40.27% | 2.4985 | 3.7063 | 0 | 55.5537 | 0 |  | 0.043333 | 2.8233 | 2.8062 | 2.8062 | 155.8939 | 23.5583 |  | -0.018889 | 6.2678 | 6.2753 | 39.81% | 2.4985 | 3.7768 | 0 | 55.5537 | 0 |  | 0.11667 | 3.8667 | 3.8205 | 3.6763 | 204.2332 | 17.9824 | 0.033556 | 2.5509 | 2.5376 | 7.1163 | 0 | 3.3371
II | 1 | [11 empty] | 0.738 | 4.754 | 7.1094 | 28.96% | 2.059 | 5.0504 | 0 | 45.0065 | 0 |  | 0.18 | 3.74 | 4.3145 | 4.1517 | 186.853 | 12.9002 |  | 0.646 | 4.958 | 7.0198 | 29.33% | 2.059 | 4.9608 | 0 | 45.0065 | 0 |  | 0.166 | 2.578 | 3.1078 | 2.9905 | 134.5938 | 17.909 |  | 0.738 | 6.2678 | 8.6232 | 23.88% | 2.059 | 6.5642 | 0 | 45.0065 | 0 |  | 0.11667 | 3.74 | 4.1124 | 3.9572 | 178.0987 | 13.5343 | 0.1564 | 2.3052 | 2.8044 | 7.1163 | 0 | 3.0197
| 2 | [11 empty] | 0.738 | 4.754 | 6.968 | 29.89% | 2.0825 | 4.8855 | 0 | 45.57 | 0 |  | 0.18 | 3.74 | 4.28 | 4.1185 | 187.6796 | 13.167 |  | 0.646 | 4.958 | 6.896 | 30.2% | 2.0825 | 4.8135 | 0 | 45.57 | 0 |  | 0.166 | 2.578 | 3.076 | 2.9599 | 134.8838 | 18.3208 |  | 0.738 | 6.2678 | 8.4818 | 24.55% | 2.0825 | 6.3993 | 0 | 45.57 | 0 |  | 0.11667 | 3.74 | 4.09 | 3.9357 | 179.348 | 13.7787 | 0.1564 | 2.3052 | 2.7744 | 7.1163 | 0 | 3.0523
| 3 | [11 empty] | -0.018889 | 6.2678 | 6.2666 | 38.97% | 2.4423 | 3.8243 | 0 | 54.2062 | 0 |  | 0.11667 | 3.8667 | 3.874 | 3.7278 | 202.0685 | 17.304 |  | 0.018889 | 6.2122 | 6.2134 | 39.31% | 2.4423 | 3.7711 | 0 | 54.2062 | 0 |  | 0.043333 | 2.8233 | 2.826 | 2.7194 | 147.4084 | 23.7205 |  | -0.018889 | 6.2678 | 6.2666 | 38.97% | 2.4423 | 3.8243 | 0 | 54.2062 | 0 |  | 0.11667 | 3.8667 | 3.874 | 3.7278 | 202.0685 | 17.304 | 0.033556 | 2.5509 | 2.553 | 7.1163 | 0 | 3.317
| 4 | [11 empty] | -0.018889 | 6.2678 | 6.303 | 42.5% | 2.6787 | 3.6244 | 0 | 59.878 | 0 |  | 0.11667 | 3.8667 | 3.6489 | 3.6489 | 218.4882 | 19.5278 |  | 0.018889 | 6.2122 | 6.177 | 43.37% | 2.6787 | 3.4983 | 0 | 59.878 | 0 |  | 0.043333 | 2.8233 | 2.7424 | 2.7424 | 164.2121 | 25.9822 |  | -0.018889 | 6.2678 | 6.303 | 42.5% | 2.6787 | 3.6244 | 0 | 59.878 | 0 |  | 0.11667 | 3.8667 | 3.6489 | 3.6489 | 218.4882 | 19.5278 | 0.033556 | 2.5509 | 2.4883 | 7.1163 | 0 | 3.4033
| 5 | [11 empty] | -0.018889 | 6.2678 | 6.3314 | 45.21% | 2.8624 | 3.469 | 0 | 64.288 | 0 |  | 0.11667 | 3.8667 | 3.4739 | 3.4739 | 223.3294 | 22.0222 |  | 0.018889 | 6.2122 | 6.1486 | 46.55% | 2.8624 | 3.2862 | 0 | 64.288 | 0 |  | 0.043333 | 2.8233 | 2.6774 | 2.6774 | 172.1275 | 28.573 |  | -0.018889 | 6.2678 | 6.3314 | 45.21% | 2.8624 | 3.469 | 0 | 64.288 | 0 |  | 0.11667 | 3.8667 | 3.4739 | 3.4739 | 223.3294 | 22.0222 | 0.033556 | 2.5509 | 2.4379 | 7.1163 | 0 | 3.4736
| 6 | [11 empty] | -0.018889 | 6.2678 | 6.2753 | 39.81% | 2.4985 | 3.7768 | 0 | 55.5537 | 0 |  | 0.11667 | 3.8667 | 3.8205 | 3.6763 | 204.2332 | 17.9824 |  | 0.018889 | 6.2122 | 6.2047 | 40.27% | 2.4985 | 3.7063 | 0 | 55.5537 | 0 |  | 0.043333 | 2.8233 | 2.8062 | 2.8062 | 155.8939 | 23.5583 |  | -0.018889 | 6.2678 | 6.2753 | 39.81% | 2.4985 | 3.7768 | 0 | 55.5537 | 0 |  | 0.11667 | 3.8667 | 3.8205 | 3.6763 | 204.2332 | 17.9824 | 0.033556 | 2.5509 | 2.5376 | 7.1163 | 0 | 3.3371
| 7 | [11 empty] | -0.018889 | 6.2678 | 6.2901 | 41.25% | 2.595 | 3.6952 | 0 | 57.869 | 0 |  | 0.11667 | 3.8667 | 3.7286 | 3.7286 | 215.771 | 18.4691 |  | 0.018889 | 6.2122 | 6.1899 | 41.92% | 2.595 | 3.5949 | 0 | 57.869 | 0 |  | 0.043333 | 2.8233 | 2.7721 | 2.7721 | 160.4161 | 24.8423 |  | -0.018889 | 6.2678 | 6.2901 | 41.25% | 2.595 | 3.6952 | 0 | 57.869 | 0 |  | 0.11667 | 3.8667 | 3.7286 | 3.7286 | 215.771 | 18.4691 | 0.033556 | 2.5509 | 2.5112 | 7.1163 | 0 | 3.3723
| 8 | [11 empty] | -0.018889 | 6.2678 | 6.2879 | 41.04% | 2.5807 | 3.7073 | 0 | 57.526 | 0 |  | 0.11667 | 3.8667 | 3.7422 | 3.7422 | 215.2751 | 18.2929 |  | 0.018889 | 6.2122 | 6.1921 | 41.68% | 2.5807 | 3.6114 | 0 | 57.526 | 0 |  | 0.043333 | 2.8233 | 2.7771 | 2.7771 | 159.7561 | 24.6501 |  | -0.018889 | 6.2678 | 6.2879 | 41.04% | 2.5807 | 3.7073 | 0 | 57.526 | 0 |  | 0.11667 | 3.8667 | 3.7422 | 3.7422 | 215.2751 | 18.2929 | 0.033556 | 2.5509 | 2.5151 | 7.1163 | 0 | 3.367
| 9 | [11 empty] | -0.018889 | 6.2678 | 6.305 | 42.69% | 2.6914 | 3.6136 | 0 | 60.1842 | 0 |  | 0.11667 | 3.8667 | 3.6367 | 3.6367 | 218.8742 | 19.6933 |  | 0.018889 | 6.2122 | 6.175 | 43.59% | 2.6914 | 3.4836 | 0 | 60.1842 | 0 |  | 0.043333 | 2.8233 | 2.7379 | 2.7379 | 164.7803 | 26.1582 |  | -0.018889 | 6.2678 | 6.305 | 42.69% | 2.6914 | 3.6136 | 0 | 60.1842 | 0 |  | 0.11667 | 3.8667 | 3.6367 | 3.6367 | 218.8742 | 19.6933 | 0.033556 | 2.5509 | 2.4848 | 7.1163 | 0 | 3.4081
| 10 | [11 empty] | -0.018889 | 6.2678 | 6.3057 | 42.76% | 2.696 | 3.6097 | 0 | 60.2945 | 0 |  | 0.11667 | 3.8667 | 3.6324 | 3.6324 | 219.0114 | 19.7531 |  | 0.018889 | 6.2122 | 6.1743 | 43.67% | 2.696 | 3.4783 | 0 | 60.2945 | 0 |  | 0.043333 | 2.8233 | 2.7363 | 2.7363 | 164.9842 | 26.2217 |  | -0.018889 | 6.2678 | 6.3057 | 42.76% | 2.696 | 3.6097 | 0 | 60.2945 | 0 |  | 0.11667 | 3.8667 | 3.6324 | 3.6324 | 219.0114 | 19.7531 | 0.033556 | 2.5509 | 2.4835 | 7.1163 | 0 | 3.4099
| 11 | [11 empty] | -0.018889 | 6.2678 | 6.2975 | 41.97% | 2.6429 | 3.6546 | 0 | 59.0205 | 0 |  | 0.11667 | 3.8667 | 3.6829 | 3.6829 | 217.3676 | 19.0703 |  | 0.018889 | 6.2122 | 6.1825 | 42.75% | 2.6429 | 3.5395 | 0 | 59.0205 | 0 |  | 0.043333 | 2.8233 | 2.7551 | 2.7551 | 162.6064 | 25.4927 |  | -0.018889 | 6.2678 | 6.2975 | 41.97% | 2.6429 | 3.6546 | 0 | 59.0205 | 0 |  | 0.11667 | 3.8667 | 3.6829 | 3.6829 | 217.3676 | 19.0703 | 0.033556 | 2.5509 | 2.498 | 7.1163 | 0 | 3.39
| 12 | [11 empty] | -0.018889 | 6.2678 | 6.2971 | 41.92% | 2.6399 | 3.6572 | 0 | 58.947 | 0 |  | 0.11667 | 3.8667 | 3.6858 | 3.6858 | 217.2688 | 19.0315 |  | 0.018889 | 6.2122 | 6.1829 | 42.7% | 2.6399 | 3.5431 | 0 | 58.947 | 0 |  | 0.043333 | 2.8233 | 2.7562 | 2.7562 | 162.4678 | 25.4509 |  | -0.018889 | 6.2678 | 6.2971 | 41.92% | 2.6399 | 3.6572 | 0 | 58.947 | 0 |  | 0.11667 | 3.8667 | 3.6858 | 3.6858 | 217.2688 | 19.0315 | 0.033556 | 2.5509 | 2.4989 | 7.1163 | 0 | 3.3889
| 13 | [11 empty] | -0.018889 | 6.2678 | 6.3062 | 42.8% | 2.6991 | 3.6071 | 0 | 60.368 | 0 |  | 0.11667 | 3.8667 | 3.6294 | 3.6294 | 219.1023 | 19.7931 |  | 0.018889 | 6.2122 | 6.1738 | 43.72% | 2.6991 | 3.4747 | 0 | 60.368 | 0 |  | 0.043333 | 2.8233 | 2.7352 | 2.7352 | 165.1199 | 26.264 |  | -0.018889 | 6.2678 | 6.3062 | 42.8% | 2.6991 | 3.6071 | 0 | 60.368 | 0 |  | 0.11667 | 3.8667 | 3.6294 | 3.6294 | 219.1023 | 19.7931 | 0.033556 | 2.5509 | 2.4827 | 7.1163 | 0 | 3.411
| 14 | [11 empty] | -0.018889 | 6.2678 | 6.3608 | 48% | 3.0533 | 3.3075 | 0 | 68.8695 | 0 |  | 0.11667 | 3.8667 | 3.2921 | 3.2921 | 226.7241 | 24.8945 |  | 0.018889 | 6.2122 | 6.1192 | 49.9% | 3.0533 | 3.0659 | 0 | 68.8695 | 0 |  | 0.043333 | 2.8233 | 2.6099 | 2.6099 | 179.7437 | 31.4013 |  | -0.018889 | 6.2678 | 6.3608 | 48% | 3.0533 | 3.3075 | 0 | 68.8695 | 0 |  | 0.11667 | 3.8667 | 3.2921 | 3.2921 | 226.7241 | 24.8945 | 0.033556 | 2.5509 | 2.3856 | 7.1163 | 0 | 3.5497
| 15 | [11 empty] | 0.16625 | 7.5638 | 5.8756 | 62.87% | 3.6939 | 2.1817 | 0 | 84.2433 | 0 |  | 0.05875 | 3.4612 | 2.8647 | 2.4863 | 209.4571 | 40.3201 |  | 0.21557 | 7.169 | 4.9801 | 74.17% | 3.6939 | 1.2862 | 0 | 84.2433 | 0 |  | 0.044932 | 2.6305 | 2.1743 | 1.8871 | 158.9762 | 53.1233 |  | 0.15875 | 6.2678 | 4.6558 | 79.34% | 3.6939 | 0.96192 | 0 | 84.2433 | 0 |  | 0.11667 | 2.8788 | 1.6941 | 1.4703 | 123.8669 | 68.1808 | 0.044932 | 2.6305 | 2.1743 | 6.0698 | 1.0465 | 4.5674
| 16 | [11 empty] | 0.16625 | 7.5638 | 5.6041 | 69.48% | 3.894 | 1.7101 | 0 | 89.0453 | 0 |  | 0.05875 | 3.4612 | 2.7687 | 2.4031 | 213.9804 | 44.0955 |  | 0.21557 | 7.169 | 4.628 | 84.14% | 3.894 | 0.734 | 0 | 89.0453 | 0 |  | 0.044932 | 2.6305 | 2.1009 | 1.5459 | 137.6584 | 68.5434 |  | 0.15875 | 6.2678 | 4.3965 | 88.57% | 3.894 | 0.50254 | 0 | 89.0453 | 0 |  | 0.11667 | 2.8788 | 1.5035 | 1.1064 | 98.5179 | 95.7753 | 0.044932 | 2.6305 | 2.1009 | 6.0698 | 1.0465 | 4.6834
| 17 | [11 empty] | -0.018889 | 6.2678 | 6.3821 | 50.01% | 3.1916 | 3.1905 | 0 | 72.1893 | 0 |  | 0.11667 | 3.8667 | 3.1603 | 3.1007 | 223.8385 | 27.7049 |  | 0.018889 | 6.2122 | 6.0979 | 52.34% | 3.1916 | 2.9062 | 0 | 72.1893 | 0 |  | 0.043333 | 2.8233 | 2.561 | 2.5127 | 181.3874 | 34.1889 |  | -0.018889 | 6.2678 | 6.3821 | 50.01% | 3.1916 | 3.1905 | 0 | 72.1893 | 0 |  | 0.11667 | 3.8667 | 3.1603 | 3.1007 | 223.8385 | 27.7049 | 0.033556 | 2.5509 | 2.3477 | 7.1163 | 0 | 3.607
| 18 | [11 empty] | -0.018889 | 6.2678 | 6.2984 | 42.05% | 2.6486 | 3.6498 | 0 | 59.1552 | 0 |  | 0.11667 | 3.8667 | 3.6776 | 3.6776 | 217.5475 | 19.1417 |  | 0.018889 | 6.2122 | 6.1816 | 42.85% | 2.6486 | 3.5331 | 0 | 59.1552 | 0 |  | 0.043333 | 2.8233 | 2.7531 | 2.7531 | 162.8602 | 25.5693 |  | -0.018889 | 6.2678 | 6.2984 | 42.05% | 2.6486 | 3.6498 | 0 | 59.1552 | 0 |  | 0.11667 | 3.8667 | 3.6776 | 3.6776 | 217.5475 | 19.1417 | 0.033556 | 2.5509 | 2.4965 | 7.1163 | 0 | 3.3921
| 19 | [11 empty] | -0.018889 | 6.2678 | 6.3215 | 44.26% | 2.7981 | 3.5233 | 0 | 62.7445 | 0 |  | 0.11667 | 3.8667 | 3.5351 | 3.5351 | 221.8105 | 21.1211 |  | 0.018889 | 6.2122 | 6.1585 | 45.43% | 2.7981 | 3.3604 | 0 | 62.7445 | 0 |  | 0.043333 | 2.8233 | 2.7002 | 2.7002 | 169.4224 | 27.6521 |  | -0.018889 | 6.2678 | 6.3215 | 44.26% | 2.7981 | 3.5233 | 0 | 62.7445 | 0 |  | 0.11667 | 3.8667 | 3.5351 | 3.5351 | 221.8105 | 21.1211 | 0.033556 | 2.5509 | 2.4555 | 7.1163 | 0 | 3.4487
| 20 | [11 empty] | -0.018889 | 6.2678 | 6.3103 | 43.19% | 2.7256 | 3.5847 | 0 | 61.005 | 0 |  | 0.11667 | 3.8667 | 3.6042 | 3.6042 | 219.8722 | 20.1422 |  | 0.018889 | 6.2122 | 6.1697 | 44.18% | 2.7256 | 3.4441 | 0 | 61.005 | 0 |  | 0.043333 | 2.8233 | 2.7258 | 2.7258 | 166.2895 | 26.6326 |  | -0.018889 | 6.2678 | 6.3103 | 43.19% | 2.7256 | 3.5847 | 0 | 61.005 | 0 |  | 0.11667 | 3.8667 | 3.6042 | 3.6042 | 219.8722 | 20.1422 | 0.033556 | 2.5509 | 2.4754 | 7.1163 | 0 | 3.421
| 21 | [11 empty] | -0.018889 | 6.2678 | 6.3325 | 45.32% | 2.8696 | 3.4629 | 0 | 64.4595 | 0 |  | 0.11667 | 3.8667 | 3.4671 | 3.4671 | 223.4865 | 22.1243 |  | 0.018889 | 6.2122 | 6.1475 | 46.68% | 2.8696 | 3.278 | 0 | 64.4595 | 0 |  | 0.043333 | 2.8233 | 2.6749 | 2.6749 | 172.4238 | 28.6763 |  | -0.018889 | 6.2678 | 6.3325 | 45.32% | 2.8696 | 3.4629 | 0 | 64.4595 | 0 |  | 0.11667 | 3.8667 | 3.4671 | 3.4671 | 223.4865 | 22.1243 | 0.033556 | 2.5509 | 2.436 | 7.1163 | 0 | 3.4764
| 22 | [11 empty] | 0.16625 | 7.5638 | 5.9892 | 60.28% | 3.6102 | 2.379 | 0 | 82.2343 | 0 |  | 0.05875 | 3.4612 | 2.9048 | 2.5212 | 207.3274 | 38.8147 |  | 0.21557 | 7.169 | 5.1274 | 70.41% | 3.6102 | 1.5172 | 0 | 82.2343 | 0 |  | 0.044932 | 2.6305 | 2.205 | 1.9138 | 157.3764 | 51.1344 |  | 0.15875 | 6.2678 | 4.7643 | 75.78% | 3.6102 | 1.1541 | 0 | 82.2343 | 0 |  | 0.11667 | 2.8788 | 1.7738 | 1.5395 | 126.603 | 63.5636 | 0.044932 | 2.6305 | 2.205 | 6.0698 | 1.0465 | 4.5211
| 23 | [11 empty] | -0.018889 | 6.2678 | 6.3599 | 47.91% | 3.0472 | 3.3127 | 0 | 68.7225 | 0 |  | 0.11667 | 3.8667 | 3.2979 | 3.2979 | 226.6411 | 24.7974 |  | 0.018889 | 6.2122 | 6.1201 | 49.79% | 3.0472 | 3.073 | 0 | 68.7225 | 0 |  | 0.043333 | 2.8233 | 2.6121 | 2.6121 | 179.5089 | 31.3083 |  | -0.018889 | 6.2678 | 6.3599 | 47.91% | 3.0472 | 3.3127 | 0 | 68.7225 | 0 |  | 0.11667 | 3.8667 | 3.2979 | 3.2979 | 226.6411 | 24.7974 | 0.033556 | 2.5509 | 2.3873 | 7.1163 | 0 | 3.5473
| 24 | [11 empty] | -0.018889 | 6.2678 | 6.31 | 43.17% | 2.7241 | 3.5859 | 0 | 60.9682 | 0 |  | 0.11667 | 3.8667 | 3.6056 | 3.6056 | 219.8286 | 20.122 |  | 0.018889 | 6.2122 | 6.17 | 44.15% | 2.7241 | 3.4459 | 0 | 60.9682 | 0 |  | 0.043333 | 2.8233 | 2.7264 | 2.7264 | 166.2223 | 26.6112 |  | -0.018889 | 6.2678 | 6.31 | 43.17% | 2.7241 | 3.5859 | 0 | 60.9682 | 0 |  | 0.11667 | 3.8667 | 3.6056 | 3.6056 | 219.8286 | 20.122 | 0.033556 | 2.5509 | 2.4758 | 7.1163 | 0 | 3.4204
| 25 | [11 empty] | -0.018889 | 6.2678 | 6.3593 | 47.86% | 3.0436 | 3.3157 | 0 | 68.6368 | 0 |  | 0.11667 | 3.8667 | 3.3013 | 3.3013 | 226.5918 | 24.7409 |  | 0.018889 | 6.2122 | 6.1207 | 49.73% | 3.0436 | 3.0771 | 0 | 68.6368 | 0 |  | 0.043333 | 2.8233 | 2.6133 | 2.6133 | 179.3717 | 31.2541 |  | -0.018889 | 6.2678 | 6.3593 | 47.86% | 3.0436 | 3.3157 | 0 | 68.6368 | 0 |  | 0.11667 | 3.8667 | 3.3013 | 3.3013 | 226.5918 | 24.7409 | 0.033556 | 2.5509 | 2.3883 | 7.1163 | 0 | 3.5458
| 26 | [11 empty] | -0.018889 | 6.2678 | 6.3288 | 44.96% | 2.8456 | 3.4832 | 0 | 63.8838 | 0 |  | 0.11667 | 3.8667 | 3.4899 | 3.4899 | 222.9499 | 21.7831 |  | 0.018889 | 6.2122 | 6.1512 | 46.26% | 2.8456 | 3.3057 | 0 | 63.8838 | 0 |  | 0.043333 | 2.8233 | 2.6834 | 2.6834 | 171.4258 | 28.3303 |  | -0.018889 | 6.2678 | 6.3288 | 44.96% | 2.8456 | 3.4832 | 0 | 63.8838 | 0 |  | 0.11667 | 3.8667 | 3.4899 | 3.4899 | 222.9499 | 21.7831 | 0.033556 | 2.5509 | 2.4425 | 7.1163 | 0 | 3.467
| 27 | [11 empty] | -0.018889 | 6.2678 | 6.2402 | 36.39% | 2.2708 | 3.9693 | 0 | 50.0902 | 0 |  | 0.11667 | 3.8667 | 4.0373 | 3.8849 | 194.5977 | 15.3432 |  | 0.018889 | 6.2122 | 6.2398 | 36.39% | 2.2708 | 3.969 | 0 | 50.0902 | 0 |  | 0.043333 | 2.8233 | 2.8867 | 2.7778 | 139.1395 | 21.4587 |  | -0.018889 | 6.2678 | 6.2402 | 36.39% | 2.2708 | 3.9693 | 0 | 50.0902 | 0 |  | 0.11667 | 3.8667 | 4.0373 | 3.8849 | 194.5977 | 15.3432 | 0.033556 | 2.5509 | 2.6 | 7.1163 | 0 | 3.2571
| 28 | [11 empty] | 0.738 | 4.754 | 7.2232 | 28.24% | 2.0401 | 5.1831 | 0 | 44.5533 | 0 |  | 0.18 | 3.74 | 4.3422 | 4.1784 | 186.1609 | 12.6887 |  | 0.646 | 4.958 | 7.1194 | 28.66% | 2.0401 | 5.0793 | 0 | 44.5533 | 0 |  | 0.166 | 2.578 | 3.1334 | 3.0152 | 134.3355 | 17.5839 |  | 0.738 | 6.2678 | 8.737 | 23.35% | 2.0401 | 6.6969 | 0 | 44.5533 | 0 |  | 0.11667 | 3.74 | 4.1303 | 3.9745 | 177.0762 | 13.3397 | 0.1564 | 2.3052 | 2.8285 | 7.1163 | 0 | 2.994
III | 1 | [11 empty] | 0.31333 | 7.7267 | 10.3156 | 13.94% | 1.4378 | 8.8777 | 0 | 30.0983 | 0 |  | 0.22 | 3.46 | 5.2777 | 5.0786 | 152.8567 | 7.0525 |  | 0.3 | 7.38 | 9.8588 | 14.58% | 1.4378 | 8.4209 | 0 | 30.0983 | 0 |  | 0.14333 | 2.7367 | 3.921 | 3.773 | 113.5606 | 9.493 |  | 0.31333 | 6.2678 | 8.8567 | 16.23% | 1.4378 | 7.4189 | 0 | 30.0983 | 0 |  | 0.11667 | 3.46 | 4.424 | 4.257 | 128.1287 | 8.4136 | 0.13267 | 2.4713 | 3.5675 | 7.1163 | 0 | 2.3738
| 2 | [11 empty] | 0.738 | 4.754 | 7.4169 | 27.07% | 2.008 | 5.409 | 0 | 43.7815 | 0 |  | 0.18 | 3.74 | 4.3895 | 4.2239 | 184.9269 | 12.3347 |  | 0.646 | 4.958 | 7.289 | 27.55% | 2.008 | 5.281 | 0 | 43.7815 | 0 |  | 0.166 | 2.578 | 3.177 | 3.0571 | 133.8443 | 17.0423 |  | 0.738 | 6.2678 | 8.9307 | 22.48% | 2.008 | 6.9227 | 0 | 43.7815 | 0 |  | 0.11667 | 3.74 | 4.161 | 4.004 | 175.2991 | 13.0121 | 0.1564 | 2.3052 | 2.8695 | 7.1163 | 0 | 2.9511
| 3 | [11 empty] | 0.738 | 4.754 | 8.3364 | 22.26% | 1.8554 | 6.481 | 0 | 40.1188 | 0 |  | 0.18 | 3.74 | 4.6137 | 4.4396 | 178.1131 | 10.7534 |  | 0.646 | 4.958 | 8.0938 | 22.92% | 1.8554 | 6.2384 | 0 | 40.1188 | 0 |  | 0.166 | 2.578 | 3.3838 | 3.2561 | 130.6307 | 14.6621 |  | 0.738 | 6.2678 | 9.8502 | 18.84% | 1.8554 | 7.9948 | 0 | 40.1188 | 0 |  | 0.11667 | 3.74 | 4.3063 | 4.1438 | 166.2448 | 11.5211 | 0.1564 | 2.3052 | 3.0644 | 7.1163 | 0 | 2.7635
| 4 | [11 empty] | 0.738 | 4.754 | 9.6033 | 17.13% | 1.6451 | 7.9582 | 0 | 35.0718 | 0 |  | 0.18 | 3.74 | 4.9227 | 4.737 | 166.1344 | 8.8105 |  | 0.646 | 4.958 | 9.2028 | 17.88% | 1.6451 | 7.5577 | 0 | 35.0718 | 0 |  | 0.166 | 2.578 | 3.6688 | 3.5303 | 123.8143 | 11.822 |  | 0.738 | 6.2678 | 11.1171 | 14.8% | 1.6451 | 9.472 | 0 | 35.0718 | 0 |  | 0.11667 | 3.74 | 4.5066 | 4.3365 | 152.0899 | 9.6241 | 0.1564 | 2.3052 | 3.3329 | 7.1163 | 0 | 2.5409
| 5 | [11 empty] | 0.738 | 4.754 | 6.3038 | 34.78% | 2.1928 | 4.111 | 0 | 48.216 | 0 |  | 0.18 | 3.74 | 4.118 | 3.9626 | 191.0609 | 14.4796 |  | 0.646 | 4.958 | 6.3146 | 34.73% | 2.1928 | 4.1219 | 0 | 48.216 | 0 |  | 0.166 | 2.578 | 2.9266 | 2.8162 | 135.7841 | 20.3742 |  | 0.738 | 6.2678 | 7.8176 | 28.05% | 2.1928 | 5.6248 | 0 | 48.216 | 0 |  | 0.11667 | 3.74 | 3.985 | 3.8346 | 184.8902 | 14.9629 | 0.1564 | 2.3052 | 2.6336 | 7.1163 | 0 | 3.2155
| 6 | [11 empty] | 0.738 | 4.754 | 7.377 | 27.31% | 2.0146 | 5.3624 | 0 | 43.9407 | 0 |  | 0.18 | 3.74 | 4.3797 | 4.2145 | 185.1873 | 12.4071 |  | 0.646 | 4.958 | 7.254 | 27.77% | 2.0146 | 5.2394 | 0 | 43.9407 | 0 |  | 0.166 | 2.578 | 3.168 | 3.0484 | 133.951 | 17.1528 |  | 0.738 | 6.2678 | 8.8908 | 22.66% | 2.0146 | 6.8761 | 0 | 43.9407 | 0 |  | 0.11667 | 3.74 | 4.1547 | 3.9979 | 175.6696 | 13.0793 | 0.1564 | 2.3052 | 2.8611 | 7.1163 | 0 | 2.9599
| 7 | [11 empty] | 0.738 | 4.754 | 7.8321 | 24.76% | 1.9391 | 5.893 | 0 | 42.1278 | 0 |  | 0.18 | 3.74 | 4.4907 | 4.3213 | 182.0461 | 11.6012 |  | 0.646 | 4.958 | 7.6524 | 25.34% | 1.9391 | 5.7133 | 0 | 42.1278 | 0 |  | 0.166 | 2.578 | 3.2704 | 3.1469 | 132.5739 | 15.9304 |  | 0.738 | 6.2678 | 9.3459 | 20.75% | 1.9391 | 7.4068 | 0 | 42.1278 | 0 |  | 0.11667 | 3.74 | 4.2266 | 4.0671 | 171.3379 | 12.3262 | 0.1564 | 2.3052 | 2.9575 | 7.1163 | 0 | 2.8633
| 8 | [11 empty] | 0.738 | 4.754 | 7.5399 | 26.36% | 1.9876 | 5.5524 | 0 | 43.2915 | 0 |  | 0.18 | 3.74 | 4.4195 | 4.2527 | 184.1069 | 12.1138 |  | 0.646 | 4.958 | 7.3967 | 26.87% | 1.9876 | 5.4091 | 0 | 43.2915 | 0 |  | 0.166 | 2.578 | 3.2046 | 3.0837 | 133.4989 | 16.7061 |  | 0.738 | 6.2678 | 9.0537 | 21.95% | 1.9876 | 7.0662 | 0 | 43.2915 | 0 |  | 0.11667 | 3.74 | 4.1804 | 4.0227 | 174.1472 | 12.8067 | 0.1564 | 2.3052 | 2.8956 | 7.1163 | 0 | 2.9246
| 9 | [11 empty] | 0.738 | 4.754 | 7.8034 | 24.91% | 1.9438 | 5.8596 | 0 | 42.2419 | 0 |  | 0.18 | 3.74 | 4.4838 | 4.3146 | 182.2554 | 11.6508 |  | 0.646 | 4.958 | 7.6273 | 25.49% | 1.9438 | 5.6834 | 0 | 42.2419 | 0 |  | 0.166 | 2.578 | 3.2639 | 3.1407 | 132.6711 | 16.0051 |  | 0.738 | 6.2678 | 9.3172 | 20.86% | 1.9438 | 7.3734 | 0 | 42.2419 | 0 |  | 0.11667 | 3.74 | 4.2221 | 4.0627 | 171.6181 | 12.3729 | 0.1564 | 2.3052 | 2.9514 | 7.1163 | 0 | 2.8692
| 10 | [11 empty] | 0.738 | 4.754 | 7.2202 | 28.26% | 2.0406 | 5.1795 | 0 | 44.5655 | 0 |  | 0.18 | 3.74 | 4.3415 | 4.1777 | 186.1799 | 12.6944 |  | 0.646 | 4.958 | 7.1167 | 28.67% | 2.0406 | 5.0761 | 0 | 44.5655 | 0 |  | 0.166 | 2.578 | 3.1327 | 3.0145 | 134.3427 | 17.5926 |  | 0.738 | 6.2678 | 8.7339 | 23.36% | 2.0406 | 6.6933 | 0 | 44.5655 | 0 |  | 0.11667 | 3.74 | 4.1299 | 3.974 | 177.1041 | 13.3449 | 0.1564 | 2.3052 | 2.8278 | 7.1163 | 0 | 2.9946
| 11 | [11 empty] | -0.018889 | 6.2678 | 6.2361 | 35.99% | 2.2443 | 3.9918 | 0 | 49.4532 | 0 |  | 0.11667 | 3.8667 | 4.0626 | 3.9093 | 193.3259 | 15.0538 |  | 0.018889 | 6.2122 | 6.2439 | 35.94% | 2.2443 | 3.9996 | 0 | 49.4532 | 0 |  | 0.043333 | 2.8233 | 2.8961 | 2.7868 | 137.8168 | 21.1171 |  | -0.018889 | 6.2678 | 6.2361 | 35.99% | 2.2443 | 3.9918 | 0 | 49.4532 | 0 |  | 0.11667 | 3.8667 | 4.0626 | 3.9093 | 193.3259 | 15.0538 | 0.033556 | 2.5509 | 2.6072 | 7.1163 | 0 | 3.248
| 12 | [11 empty] | 0.738 | 4.754 | 6.4883 | 33.32% | 2.1621 | 4.3262 | 0 | 47.481 | 0 |  | 0.18 | 3.74 | 4.163 | 4.0059 | 190.2044 | 14.1048 |  | 0.646 | 4.958 | 6.4761 | 33.39% | 2.1621 | 4.314 | 0 | 47.481 | 0 |  | 0.166 | 2.578 | 2.9681 | 2.8561 | 135.6103 | 19.7831 |  | 0.738 | 6.2678 | 8.0021 | 27.02% | 2.1621 | 5.84 | 0 | 47.481 | 0 |  | 0.11667 | 3.74 | 4.0142 | 3.8627 | 183.4043 | 14.6277 | 0.1564 | 2.3052 | 2.6727 | 7.1163 | 0 | 3.1684
| 13 | [11 empty] | -0.018889 | 6.2678 | 6.283 | 40.57% | 2.549 | 3.734 | 0 | 56.7665 | 0 |  | 0.11667 | 3.8667 | 3.7724 | 3.7724 | 214.1437 | 17.9071 |  | 0.018889 | 6.2122 | 6.197 | 41.13% | 2.549 | 3.6479 | 0 | 56.7665 | 0 |  | 0.043333 | 2.8233 | 2.7883 | 2.7883 | 158.2823 | 24.2269 |  | -0.018889 | 6.2678 | 6.283 | 40.57% | 2.549 | 3.734 | 0 | 56.7665 | 0 |  | 0.11667 | 3.8667 | 3.7724 | 3.7724 | 214.1437 | 17.9071 | 0.033556 | 2.5509 | 2.5238 | 7.1163 | 0 | 3.3555
| 14 | [11 empty] | -0.018889 | 6.2678 | 6.3471 | 46.71% | 2.9645 | 3.3826 | 0 | 66.738 | 0 |  | 0.11667 | 3.8667 | 3.3767 | 3.3767 | 225.352 | 23.5197 |  | 0.018889 | 6.2122 | 6.1329 | 48.34% | 2.9645 | 3.1684 | 0 | 66.738 | 0 |  | 0.043333 | 2.8233 | 2.6413 | 2.6413 | 176.2773 | 30.0675 |  | -0.018889 | 6.2678 | 6.3471 | 46.71% | 2.9645 | 3.3826 | 0 | 66.738 | 0 |  | 0.11667 | 3.8667 | 3.3767 | 3.3767 | 225.352 | 23.5197 | 0.033556 | 2.5509 | 2.41 | 7.1163 | 0 | 3.5139
| 15 | [11 empty] | -0.018889 | 6.2678 | 6.2731 | 39.61% | 2.4847 | 3.7884 | 0 | 55.223 | 0 |  | 0.11667 | 3.8667 | 3.8336 | 3.6889 | 203.7147 | 17.8141 |  | 0.018889 | 6.2122 | 6.2069 | 40.03% | 2.4847 | 3.7222 | 0 | 55.223 | 0 |  | 0.043333 | 2.8233 | 2.8111 | 2.8111 | 155.2349 | 23.3775 |  | -0.018889 | 6.2678 | 6.2731 | 39.61% | 2.4847 | 3.7884 | 0 | 55.223 | 0 |  | 0.11667 | 3.8667 | 3.8336 | 3.6889 | 203.7147 | 17.8141 | 0.033556 | 2.5509 | 2.5414 | 7.1163 | 0 | 3.3322
| 16 | [11 empty] | 0.738 | 4.754 | 6.5129 | 33.13% | 2.158 | 4.3549 | 0 | 47.383 | 0 |  | 0.18 | 3.74 | 4.169 | 4.0117 | 190.0854 | 14.0554 |  | 0.646 | 4.958 | 6.4976 | 33.21% | 2.158 | 4.3396 | 0 | 47.383 | 0 |  | 0.166 | 2.578 | 2.9736 | 2.8614 | 135.5827 | 19.7055 |  | 0.738 | 6.2678 | 8.0267 | 26.89% | 2.158 | 5.8686 | 0 | 47.383 | 0 |  | 0.11667 | 3.74 | 4.0181 | 3.8664 | 183.2031 | 14.5834 | 0.1564 | 2.3052 | 2.678 | 7.1163 | 0 | 3.1623
| 17 | [11 empty] | 0.738 | 4.754 | 7.7644 | 25.12% | 1.9503 | 5.8141 | 0 | 42.3972 | 0 |  | 0.18 | 3.74 | 4.4742 | 4.3054 | 182.5376 | 11.7184 |  | 0.646 | 4.958 | 7.5931 | 25.69% | 1.9503 | 5.6428 | 0 | 42.3972 | 0 |  | 0.166 | 2.578 | 3.2551 | 3.1323 | 132.8012 | 16.1072 |  | 0.738 | 6.2678 | 9.2782 | 21.02% | 1.9503 | 7.3279 | 0 | 42.3972 | 0 |  | 0.11667 | 3.74 | 4.2159 | 4.0568 | 171.9977 | 12.4365 | 0.1564 | 2.3052 | 2.9432 | 7.1163 | 0 | 2.8773
| 18 | [11 empty] | 0.31333 | 7.7267 | 10.3299 | 13.86% | 1.4322 | 8.8977 | 0 | 29.9635 | 0 |  | 0.22 | 3.46 | 5.2878 | 5.0883 | 152.4631 | 7.0076 |  | 0.3 | 7.38 | 9.8725 | 14.51% | 1.4322 | 8.4403 | 0 | 29.9635 | 0 |  | 0.14333 | 2.7367 | 3.9275 | 3.7793 | 113.2416 | 9.4347 |  | 0.31333 | 6.2678 | 8.8711 | 16.14% | 1.4322 | 7.4388 | 0 | 29.9635 | 0 |  | 0.11667 | 3.46 | 4.4293 | 4.2622 | 127.7093 | 8.3658 | 0.13267 | 2.4713 | 3.5736 | 7.1163 | 0 | 2.3697
| 19 | [11 empty] | 0.738 | 4.754 | 9.594 | 17.16% | 1.6466 | 7.9474 | 0 | 35.1085 | 0 |  | 0.18 | 3.74 | 4.9205 | 4.7348 | 166.2325 | 8.8238 |  | 0.646 | 4.958 | 9.1947 | 17.91% | 1.6466 | 7.5481 | 0 | 35.1085 | 0 |  | 0.166 | 2.578 | 3.6667 | 3.5283 | 123.8739 | 11.8411 |  | 0.738 | 6.2678 | 11.1078 | 14.82% | 1.6466 | 9.4612 | 0 | 35.1085 | 0 |  | 0.11667 | 3.74 | 4.5051 | 4.3351 | 152.2 | 9.6373 | 0.1564 | 2.3052 | 3.3309 | 7.1163 | 0 | 2.5423
| 20 | [11 empty] | 0.738 | 4.754 | 7.7214 | 25.35% | 1.9574 | 5.7639 | 0 | 42.5687 | 0 |  | 0.18 | 3.74 | 4.4637 | 4.2953 | 182.8458 | 11.7935 |  | 0.646 | 4.958 | 7.5555 | 25.91% | 1.9574 | 5.598 | 0 | 42.5687 | 0 |  | 0.166 | 2.578 | 3.2455 | 3.123 | 132.9417 | 16.2206 |  | 0.738 | 6.2678 | 9.2352 | 21.2% | 1.9574 | 7.2777 | 0 | 42.5687 | 0 |  | 0.11667 | 3.74 | 4.2091 | 4.0503 | 172.4146 | 12.507 | 0.1564 | 2.3052 | 2.9341 | 7.1163 | 0 | 2.8862
| 21 | [11 empty] | 0.738 | 4.754 | 6.4176 | 33.87% | 2.1739 | 4.2437 | 0 | 47.7627 | 0 |  | 0.18 | 3.74 | 4.1457 | 3.9893 | 190.5403 | 14.2475 |  | 0.646 | 4.958 | 6.4142 | 33.89% | 2.1739 | 4.2403 | 0 | 47.7627 | 0 |  | 0.166 | 2.578 | 2.9522 | 2.8408 | 135.6839 | 20.0077 |  | 0.738 | 6.2678 | 7.9314 | 27.41% | 2.1739 | 5.7575 | 0 | 47.7627 | 0 |  | 0.11667 | 3.74 | 4.003 | 3.8519 | 183.9788 | 14.7556 | 0.1564 | 2.3052 | 2.6578 | 7.1163 | 0 | 3.1863
| 22 | [11 empty] | 0.738 | 4.754 | 6.2607 | 35.14% | 2.1999 | 4.0609 | 0 | 48.3875 | 0 |  | 0.18 | 3.74 | 4.1075 | 3.9525 | 191.2516 | 14.5683 |  | 0.646 | 4.958 | 6.2769 | 35.05% | 2.1999 | 4.077 | 0 | 48.3875 | 0 |  | 0.166 | 2.578 | 2.9169 | 2.8068 | 135.8162 | 20.5145 |  | 0.738 | 6.2678 | 7.7745 | 28.3% | 2.1999 | 5.5746 | 0 | 48.3875 | 0 |  | 0.11667 | 3.74 | 3.9782 | 3.8281 | 185.2309 | 15.0418 | 0.1564 | 2.3052 | 2.6245 | 7.1163 | 0 | 3.2266
| 23 | [11 empty] | 0.738 | 4.754 | 6.2362 | 35.34% | 2.204 | 4.0322 | 0 | 48.4855 | 0 |  | 0.18 | 3.74 | 4.1015 | 3.9467 | 191.359 | 14.6191 |  | 0.646 | 4.958 | 6.2554 | 35.23% | 2.204 | 4.0514 | 0 | 48.4855 | 0 |  | 0.166 | 2.578 | 2.9114 | 2.8015 | 135.8331 | 20.5952 |  | 0.738 | 6.2678 | 7.7499 | 28.44% | 2.204 | 5.5459 | 0 | 48.4855 | 0 |  | 0.11667 | 3.74 | 3.9743 | 3.8243 | 185.4246 | 15.087 | 0.1564 | 2.3052 | 2.6193 | 7.1163 | 0 | 3.2331
| 24 | [11 empty] | 0.738 | 4.754 | 9.1051 | 18.98% | 1.7278 | 7.3774 | 0 | 37.0563 | 0 |  | 0.18 | 3.74 | 4.8012 | 4.6201 | 171.2025 | 9.5446 |  | 0.646 | 4.958 | 8.7667 | 19.71% | 1.7278 | 7.0389 | 0 | 37.0563 | 0 |  | 0.166 | 2.578 | 3.5567 | 3.4225 | 126.8248 | 12.8844 |  | 0.738 | 6.2678 | 10.6189 | 16.27% | 1.7278 | 8.8911 | 0 | 37.0563 | 0 |  | 0.11667 | 3.74 | 4.4278 | 4.2608 | 157.8877 | 10.3496 | 0.1564 | 2.3052 | 3.2273 | 7.1163 | 0 | 2.624
| 25 | [11 empty] | 0.738 | 4.754 | 9.8216 | 16.38% | 1.6088 | 8.2128 | 0 | 34.202 | 0 |  | 0.18 | 3.74 | 4.976 | 4.7882 | 163.7669 | 8.5001 |  | 0.646 | 4.958 | 9.3939 | 17.13% | 1.6088 | 7.785 | 0 | 34.202 | 0 |  | 0.166 | 2.578 | 3.7179 | 3.5776 | 122.36 | 11.3765 |  | 0.738 | 6.2678 | 11.3354 | 14.19% | 1.6088 | 9.7265 | 0 | 34.202 | 0 |  | 0.11667 | 3.74 | 4.5411 | 4.3697 | 149.4541 | 9.3141 | 0.1564 | 2.3052 | 3.3791 | 7.1163 | 0 | 2.5061
| 26 | [11 empty] | 0.738 | 4.754 | 7.9735 | 24.02% | 1.9156 | 6.0579 | 0 | 41.5643 | 0 |  | 0.18 | 3.74 | 4.5252 | 4.3545 | 180.9909 | 11.3587 |  | 0.646 | 4.958 | 7.7762 | 24.63% | 1.9156 | 5.8606 | 0 | 41.5643 | 0 |  | 0.166 | 2.578 | 3.3022 | 3.1776 | 132.0731 | 15.5658 |  | 0.738 | 6.2678 | 9.4873 | 20.19% | 1.9156 | 7.5717 | 0 | 41.5643 | 0 |  | 0.11667 | 3.74 | 4.249 | 4.0886 | 169.9404 | 12.0973 | 0.1564 | 2.3052 | 2.9875 | 7.1163 | 0 | 2.8346
| 27 | [11 empty] | 0.738 | 4.754 | 9.4188 | 17.79% | 1.6757 | 7.7431 | 0 | 35.8068 | 0 |  | 0.18 | 3.74 | 4.8777 | 4.6937 | 168.0656 | 9.0782 |  | 0.646 | 4.958 | 9.0413 | 18.53% | 1.6757 | 7.3656 | 0 | 35.8068 | 0 |  | 0.166 | 2.578 | 3.6273 | 3.4904 | 124.9792 | 12.2078 |  | 0.738 | 6.2678 | 10.9326 | 15.33% | 1.6757 | 9.2569 | 0 | 35.8068 | 0 |  | 0.11667 | 3.74 | 4.4774 | 4.3085 | 154.2723 | 9.8898 | 0.1564 | 2.3052 | 3.2938 | 7.1163 | 0 | 2.571
| 28 | [11 empty] | -0.018889 | 6.2678 | 6.2641 | 38.73% | 2.426 | 3.8381 | 0 | 53.8143 | 0 |  | 0.11667 | 3.8667 | 3.8895 | 3.7427 | 201.4127 | 17.1102 |  | 0.018889 | 6.2122 | 6.2159 | 39.03% | 2.426 | 3.7899 | 0 | 53.8143 | 0 |  | 0.043333 | 2.8233 | 2.8318 | 2.725 | 146.6416 | 23.5009 |  | -0.018889 | 6.2678 | 6.2641 | 38.73% | 2.426 | 3.8381 | 0 | 53.8143 | 0 |  | 0.11667 | 3.8667 | 3.8895 | 3.7427 | 201.4127 | 17.1102 | 0.033556 | 2.5509 | 2.5575 | 7.1163 | 0 | 3.3112
| 29 | [11 empty] | -0.018889 | 6.2678 | 6.2612 | 38.45% | 2.4071 | 3.854 | 0 | 53.361 | 0 |  | 0.11667 | 3.8667 | 3.9075 | 3.76 | 200.6399 | 16.888 |  | 0.018889 | 6.2122 | 6.2188 | 38.71% | 2.4071 | 3.8117 | 0 | 53.361 | 0 |  | 0.043333 | 2.8233 | 2.8385 | 2.7314 | 145.7495 | 23.2481 |  | -0.018889 | 6.2678 | 6.2612 | 38.45% | 2.4071 | 3.854 | 0 | 53.361 | 0 |  | 0.11667 | 3.8667 | 3.9075 | 3.76 | 200.6399 | 16.888 | 0.033556 | 2.5509 | 2.5626 | 7.1163 | 0 | 3.3046
| 30 | [11 empty] | -0.018889 | 6.2678 | 6.2594 | 38.28% | 2.3959 | 3.8635 | 0 | 53.0915 | 0 |  | 0.11667 | 3.8667 | 3.9182 | 3.7703 | 200.1729 | 16.7568 |  | 0.018889 | 6.2122 | 6.2206 | 38.52% | 2.3959 | 3.8247 | 0 | 53.0915 | 0 |  | 0.043333 | 2.8233 | 2.8425 | 2.7352 | 145.2164 | 23.0984 |  | -0.018889 | 6.2678 | 6.2594 | 38.28% | 2.3959 | 3.8635 | 0 | 53.0915 | 0 |  | 0.11667 | 3.8667 | 3.9182 | 3.7703 | 200.1729 | 16.7568 | 0.033556 | 2.5509 | 2.5657 | 7.1163 | 0 | 3.3006
| 31 | [11 empty] | -0.018889 | 6.2678 | 6.2463 | 36.99% | 2.3107 | 3.9356 | 0 | 51.0457 | 0 |  | 0.11667 | 3.8667 | 3.9994 | 3.8485 | 196.4473 | 15.7841 |  | 0.018889 | 6.2122 | 6.2337 | 37.07% | 2.3107 | 3.9231 | 0 | 51.0457 | 0 |  | 0.043333 | 2.8233 | 2.8726 | 2.7642 | 141.1019 | 21.9752 |  | -0.018889 | 6.2678 | 6.2463 | 36.99% | 2.3107 | 3.9356 | 0 | 51.0457 | 0 |  | 0.11667 | 3.8667 | 3.9994 | 3.8485 | 196.4473 | 15.7841 | 0.033556 | 2.5509 | 2.5891 | 7.1163 | 0 | 3.2708
IV | 1 | [11 empty] | 0.31333 | 7.7267 | 10.4344 | 13.33% | 1.3914 | 9.043 | 0 | 28.9835 | 0 |  | 0.22 | 3.46 | 5.3612 | 5.1589 | 149.5218 | 6.6857 |  | 0.3 | 7.38 | 9.9725 | 13.95% | 1.3914 | 8.5811 | 0 | 28.9835 | 0 |  | 0.14333 | 2.7367 | 3.9753 | 3.8253 | 110.8704 | 9.0164 |  | 0.31333 | 6.2678 | 8.9755 | 15.5% | 1.3914 | 7.5841 | 0 | 28.9835 | 0 |  | 0.11667 | 3.46 | 4.4682 | 4.2996 | 124.617 | 8.0218 | 0.13267 | 2.4713 | 3.6178 | 7.1163 | 0 | 2.3408
| 2 | [11 empty] | 0.243 | 8.43 | 11.2842 | 8.961% | 1.0111 | 10.2731 | 0 | 19.8572 | 0 |  | 0.139 | 4.27 | 5.9027 | 5.6799 | 112.7878 | 4.1603 |  | 0.243 | 8.43 | 11.2842 | 8.961% | 1.0111 | 10.2731 | 0 | 19.8572 | 0 |  | 0.139 | 4.27 | 5.9027 | 5.6799 | 112.7878 | 4.1603 |  | 0.243 | 6.2678 | 9.122 | 11.08% | 1.0111 | 8.1109 | 0 | 19.8572 | 0 |  | 0.11667 | 4.27 | 5.6403 | 5.4275 | 107.7753 | 4.3538 | 0.1456 | 2.342 | 4.0522 | 7.1163 | 0 | 2.0898
| 3 | [11 empty] | 0.31333 | 7.7267 | 10.437 | 13.32% | 1.3904 | 9.0466 | 0 | 28.959 | 0 |  | 0.22 | 3.46 | 5.363 | 5.1606 | 149.4465 | 6.6777 |  | 0.3 | 7.38 | 9.975 | 13.94% | 1.3904 | 8.5846 | 0 | 28.959 | 0 |  | 0.14333 | 2.7367 | 3.9765 | 3.8264 | 110.81 | 9.0061 |  | 0.31333 | 6.2678 | 8.9781 | 15.49% | 1.3904 | 7.5877 | 0 | 28.959 | 0 |  | 0.11667 | 3.46 | 4.4692 | 4.3005 | 124.5387 | 8.0133 | 0.13267 | 2.4713 | 3.6189 | 7.1163 | 0 | 2.34
| 4 | [11 empty] | 0.243 | 8.43 | 11.101 | 9.941% | 1.1035 | 9.9975 | 0 | 22.0745 | 0 |  | 0.139 | 4.27 | 5.7978 | 5.5791 | 123.1549 | 4.7084 |  | 0.243 | 8.43 | 11.101 | 9.941% | 1.1035 | 9.9975 | 0 | 22.0745 | 0 |  | 0.139 | 4.27 | 5.7978 | 5.5791 | 123.1549 | 4.7084 |  | 0.243 | 6.2678 | 8.9388 | 12.35% | 1.1035 | 7.8352 | 0 | 22.0745 | 0 |  | 0.11667 | 4.27 | 5.5524 | 5.3428 | 117.9405 | 4.9166 | 0.1456 | 2.342 | 3.9424 | 7.1163 | 0 | 2.148
| 5 | [11 empty] | 0.243 | 8.43 | 11.6983 | 6.859% | 0.80238 | 10.896 | 0 | 0 | 0 |  | 0.139 | 4.27 | 6.1395 | 5.9079 | 0 | 0 |  | 0.243 | 8.43 | 11.6983 | 6.859% | 0.80238 | 10.896 | 0 | 0 | 0 |  | 0.139 | 4.27 | 6.1395 | 5.9079 | 0 | 0 |  | 0.243 | 6.2678 | 9.5361 | 8.414% | 0.80238 | 8.7338 | 0 | 0 | 0 |  | 0.11667 | 4.27 | 5.8392 | 5.6188 | 0 | 0 | 0.1456 | 2.342 | 4.3003 | 7.1163 | 0 | 1.9692
| 6 | [11 empty] | 0.243 | 8.43 | 11.8138 | 6.299% | 0.74419 | 11.0696 | 0 | 0 | 0 |  | 0.139 | 4.27 | 6.2056 | 5.9714 | 0 | 0 |  | 0.243 | 8.43 | 11.8138 | 6.299% | 0.74419 | 11.0696 | 0 | 0 | 0 |  | 0.139 | 4.27 | 6.2056 | 5.9714 | 0 | 0 |  | 0.243 | 6.2678 | 9.6516 | 7.711% | 0.74419 | 8.9074 | 0 | 0 | 0 |  | 0.11667 | 4.27 | 5.8946 | 5.6721 | 0 | 0 | 0.1456 | 2.342 | 4.3695 | 7.1163 | 0 | 1.9381
| 7 | [11 empty] | 0.243 | 8.43 | 11.0109 | 10.43% | 1.1489 | 9.8619 | 0 | 23.1647 | 0 |  | 0.139 | 4.27 | 5.7463 | 5.5295 | 128.0884 | 4.9853 |  | 0.243 | 8.43 | 11.0109 | 10.43% | 1.1489 | 9.8619 | 0 | 23.1647 | 0 |  | 0.139 | 4.27 | 5.7463 | 5.5295 | 128.0884 | 4.9853 |  | 0.243 | 6.2678 | 8.8486 | 12.98% | 1.1489 | 7.6997 | 0 | 23.1647 | 0 |  | 0.11667 | 4.27 | 5.5091 | 5.3012 | 122.8011 | 5.2 | 0.1456 | 2.342 | 3.8884 | 7.1163 | 0 | 2.1779
| 8 | [11 empty] | 0.243 | 8.43 | 11.0149 | 10.41% | 1.1469 | 9.868 | 0 | 23.1157 | 0 |  | 0.139 | 4.27 | 5.7486 | 5.5317 | 127.869 | 4.9728 |  | 0.243 | 8.43 | 11.0149 | 10.41% | 1.1469 | 9.868 | 0 | 23.1157 | 0 |  | 0.139 | 4.27 | 5.7486 | 5.5317 | 127.869 | 4.9728 |  | 0.243 | 6.2678 | 8.8527 | 12.96% | 1.1469 | 7.7058 | 0 | 23.1157 | 0 |  | 0.11667 | 4.27 | 5.511 | 5.3031 | 122.5846 | 5.1871 | 0.1456 | 2.342 | 3.8908 | 7.1163 | 0 | 2.1765
| 9 | [11 empty] | 0.243 | 8.43 | 11.2387 | 9.201% | 1.0341 | 10.2046 | 0 | 20.4085 | 0 |  | 0.139 | 4.27 | 5.8766 | 5.6548 | 115.407 | 4.2947 |  | 0.243 | 8.43 | 11.2387 | 9.201% | 1.0341 | 10.2046 | 0 | 20.4085 | 0 |  | 0.139 | 4.27 | 5.8766 | 5.6548 | 115.407 | 4.2947 |  | 0.243 | 6.2678 | 9.0765 | 11.39% | 1.0341 | 8.0423 | 0 | 20.4085 | 0 |  | 0.11667 | 4.27 | 5.6185 | 5.4065 | 110.3376 | 4.4921 | 0.1456 | 2.342 | 4.0249 | 7.1163 | 0 | 2.104
| 10 | [11 empty] | 0.31333 | 7.7267 | 10.484 | 13.09% | 1.372 | 9.112 | 0 | 28.518 | 0 |  | 0.22 | 3.46 | 5.396 | 5.1924 | 148.0762 | 6.5358 |  | 0.3 | 7.38 | 10.02 | 13.69% | 1.372 | 8.648 | 0 | 28.518 | 0 |  | 0.14333 | 2.7367 | 3.998 | 3.8471 | 109.7125 | 8.8212 |  | 0.31333 | 6.2678 | 9.0251 | 15.2% | 1.372 | 7.6531 | 0 | 28.518 | 0 |  | 0.11667 | 3.46 | 4.4867 | 4.3174 | 123.1224 | 7.8605 | 0.13267 | 2.4713 | 3.6388 | 7.1163 | 0 | 2.3272
| 11 | [11 empty] | 0.31333 | 7.7267 | 10.0009 | 15.61% | 1.5609 | 8.4401 | 0 | 33.0505 | 0 |  | 0.22 | 3.46 | 5.0568 | 4.866 | 160.824 | 8.0826 |  | 0.3 | 7.38 | 9.5575 | 16.33% | 1.5609 | 7.9966 | 0 | 33.0505 | 0 |  | 0.14333 | 2.7367 | 3.777 | 3.6345 | 120.122 | 10.8213 |  | 0.31333 | 6.2678 | 8.5421 | 18.27% | 1.5609 | 6.9812 | 0 | 33.0505 | 0 |  | 0.11667 | 3.46 | 4.3068 | 4.1443 | 136.9707 | 9.4902 | 0.13267 | 2.4713 | 3.4343 | 7.1163 | 0 | 2.4658
| 12 | [11 empty] | 0.31333 | 7.7267 | 10.2607 | 14.22% | 1.4593 | 8.8015 | 0 | 30.6128 | 0 |  | 0.22 | 3.46 | 5.2393 | 5.0415 | 154.3355 | 7.2258 |  | 0.3 | 7.38 | 9.8063 | 14.88% | 1.4593 | 8.347 | 0 | 30.6128 | 0 |  | 0.14333 | 2.7367 | 3.8959 | 3.7489 | 114.7629 | 9.7174 |  | 0.31333 | 6.2678 | 8.8019 | 16.58% | 1.4593 | 7.3426 | 0 | 30.6128 | 0 |  | 0.11667 | 3.46 | 4.4035 | 4.2374 | 129.7176 | 8.5971 | 0.13267 | 2.4713 | 3.5443 | 7.1163 | 0 | 2.3893
| 13 | [11 empty] | 0.31333 | 7.7267 | 10.1694 | 14.7% | 1.495 | 8.6744 | 0 | 31.4702 | 0 |  | 0.22 | 3.46 | 5.1751 | 4.9798 | 156.7155 | 7.5203 |  | 0.3 | 7.38 | 9.7188 | 15.38% | 1.495 | 8.2237 | 0 | 31.4702 | 0 |  | 0.14333 | 2.7367 | 3.8541 | 3.7086 | 116.7116 | 10.098 |  | 0.31333 | 6.2678 | 8.7105 | 17.16% | 1.495 | 7.2155 | 0 | 31.4702 | 0 |  | 0.11667 | 3.46 | 4.3695 | 4.2046 | 132.3206 | 8.9068 | 0.13267 | 2.4713 | 3.5056 | 7.1163 | 0 | 2.4157
| 14 | [11 empty] | 0.31333 | 7.7267 | 10.1589 | 14.76% | 1.4991 | 8.6598 | 0 | 31.5682 | 0 |  | 0.22 | 3.46 | 5.1677 | 4.9727 | 156.9807 | 7.5544 |  | 0.3 | 7.38 | 9.7088 | 15.44% | 1.4991 | 8.2097 | 0 | 31.5682 | 0 |  | 0.14333 | 2.7367 | 3.8493 | 3.704 | 116.9299 | 10.142 |  | 0.31333 | 6.2678 | 8.7 | 17.23% | 1.4991 | 7.2009 | 0 | 31.5682 | 0 |  | 0.11667 | 3.46 | 4.3656 | 4.2009 | 132.6146 | 8.9425 | 0.13267 | 2.4713 | 3.5012 | 7.1163 | 0 | 2.4187
| 15 | [11 empty] | 0.738 | 4.754 | 9.4834 | 17.56% | 1.665 | 7.8184 | 0 | 35.5495 | 0 |  | 0.18 | 3.74 | 4.8935 | 4.7088 | 167.3969 | 8.9839 |  | 0.646 | 4.958 | 9.0978 | 18.3% | 1.665 | 7.4328 | 0 | 35.5495 | 0 |  | 0.166 | 2.578 | 3.6418 | 3.5044 | 124.5782 | 12.0718 |  | 0.738 | 6.2678 | 10.9971 | 15.14% | 1.665 | 9.3321 | 0 | 35.5495 | 0 |  | 0.11667 | 3.74 | 4.4876 | 4.3183 | 153.5132 | 9.7964 | 0.1564 | 2.3052 | 3.3075 | 7.1163 | 0 | 2.5604
| 16 | [11 empty] | 0.738 | 4.754 | 9.0621 | 19.14% | 1.7349 | 7.3272 | 0 | 37.2277 | 0 |  | 0.18 | 3.74 | 4.7908 | 4.61 | 171.6187 | 9.6098 |  | 0.55 | 4.958 | 8.1686 | 21.24% | 1.7349 | 6.4337 | 0 | 37.2277 | 0 |  | 0.166 | 2.578 | 3.547 | 3.4132 | 127.0648 | 12.9794 |  | 0.738 | 6.2678 | 10.5759 | 16.4% | 1.7349 | 8.8409 | 0 | 37.2277 | 0 |  | 0.11667 | 3.74 | 4.421 | 4.2542 | 158.3747 | 10.4135 | 0.1564 | 2.3052 | 3.2182 | 7.1163 | 0 | 2.6314
| 17 | [25 empty] | 0 | 0 | [15 empty] | 0 | 0 | [15 empty] | 0 | 0 | 0.1564 | 2.3052 | 3.3485 | 7.1163 | 0 | 2.529
| 18 | [25 empty] | 0 | 0 | [15 empty] | 0 | 0 | [15 empty] | 0 | 0 | 0.1564 | 2.3052 | 3.3805 | 7.1163 | 0 | 2.5051
| 19 | [25 empty] | 0 | 0 | [15 empty] | 0 | 0 | [15 empty] | 0 | 0 | 0.13267 | 2.4713 | 3.4392 | 7.1163 | 0 | 2.4623
| 20 | [25 empty] | 0 | 0 | [15 empty] | 0 | 0 | [15 empty] | 0 | 0 | 0.1456 | 2.342 | 3.8314 | 7.1163 | 0 | 2.2103
| 21 | [25 empty] | 0 | 0 | [15 empty] | 0 | 0 | [15 empty] | 0 | 0 | 0.1456 | 2.342 | 4.1923 | 7.1163 | 0 | 2.02
| 22 | [25 empty] | 0 | 0 | [15 empty] | 0 | 0 | [15 empty] | 0 | 0 | 0.1456 | 2.342 | 4.3155 | 7.1163 | 0 | 1.9623
| 23 | [25 empty] | 0 | 0 | [15 empty] | 0 | 0 | [15 empty] | 0 | 0 | 0.1456 | 2.342 | 4.2991 | 7.1163 | 0 | 1.9698
| 24 | [25 empty] | 0 | 0 | [15 empty] | 0 | 0 | [15 empty] | 0 | 0 | 0.1564 | 2.3052 | 2.8591 | 7.1163 | 0 | 2.9619
| 25 | [25 empty] | 0 | 0 | [15 empty] | 0 | 0 | [15 empty] | 0 | 0 | 0.1564 | 2.3052 | 2.8943 | 7.1163 | 0 | 2.9259
| 26 | [25 empty] | 0 | 0 | [15 empty] | 0 | 0 | [15 empty] | 0 | 0 | 0.1564 | 2.3052 | 2.6213 | 7.1163 | 0 | 3.2307
| 27 | [25 empty] | 0 | 0 | [15 empty] | 0 | 0 | [15 empty] | 0 | 0 | 0.1564 | 2.3052 | 3.0292 | 7.1163 | 0 | 2.7956
| 28 | [25 empty] | 0 | 0 | [15 empty] | 0 | 0 | [15 empty] | 0 | 0 | 0.1564 | 2.3052 | 3.1061 | 7.1163 | 0 | 2.7264
| 29 | [25 empty] | 0 | 0 | [15 empty] | 0 | 0 | [15 empty] | 0 | 0 | 0.1456 | 2.342 | 3.9868 | 7.1163 | 0 | 2.1241
| 30 | [25 empty] | 0 | 0 | [15 empty] | 0 | 0 | [15 empty] | 0 | 0 | 0.1564 | 2.3052 | 2.6597 | 7.1163 | 0 | 3.1839
V | 1 | [25 empty] | 0 | 0 | [15 empty] | 0 | 0 | [15 empty] | 0 | 0 | 0.13267 | 2.4713 | 3.4127 | 7.1163 | 0 | 2.4814
| 2 | [25 empty] | 0 | 0 | [15 empty] | 0 | 0 | [15 empty] | 0 | 0 | 0.13267 | 2.4713 | 3.4708 | 7.1163 | 0 | 2.4399
| 3 | [25 empty] | 0 | 0 | [15 empty] | 0 | 0 | [15 empty] | 0 | 0 | 0.1456 | 2.342 | 4.071 | 7.1163 | 0 | 2.0802
| 4 | [25 empty] | 0 | 0 | [15 empty] | 0 | 0 | [15 empty] | 0 | 0 | 0.1456 | 2.342 | 4.0692 | 7.1163 | 0 | 2.0811
| 5 | [25 empty] | 0 | 0 | [15 empty] | 0 | 0 | [15 empty] | 0 | 0 | 0.1456 | 2.342 | 4.3185 | 7.1163 | 0 | 1.9609
| 6 | [25 empty] | 0 | 0 | [15 empty] | 0 | 0 | [15 empty] | 0 | 0 | 0.13267 | 2.4713 | 3.531 | 7.1163 | 0 | 2.3983
| 7 | [25 empty] | 0 | 0 | [15 empty] | 0 | 0 | [15 empty] | 0 | 0 | 0.13267 | 2.4713 | 3.4774 | 7.1163 | 0 | 2.4353
| 8 | [25 empty] | 0 | 0 | [15 empty] | 0 | 0 | [15 empty] | 0 | 0 | 0.1456 | 2.342 | 3.8259 | 7.1163 | 0 | 2.2134
| 9 | [25 empty] | 0 | 0 | [15 empty] | 0 | 0 | [15 empty] | 0 | 0 | 0.1456 | 2.342 | 3.9108 | 7.1163 | 0 | 2.1654
| 10 | [25 empty] | 0 | 0 | [15 empty] | 0 | 0 | [15 empty] | 0 | 0 | 0.1456 | 2.342 | 4.5575 | 7.1163 | 0 | 1.8581
| 11 | [25 empty] | 0 | 0 | [15 empty] | 0 | 0 | [15 empty] | 0 | 0 | 0.1456 | 2.342 | 4.5193 | 7.1163 | 0 | 1.8738
| 12 | [25 empty] | 0 | 0 | [15 empty] | 0 | 0 | [15 empty] | 0 | 0 | 0.1456 | 2.342 | 4.5654 | 7.1163 | 0 | 1.8549
| 13 | [25 empty] | 0 | 0 | [15 empty] | 0 | 0 | [15 empty] | 0 | 0 | 0.1456 | 2.342 | 4.4926 | 7.1163 | 0 | 1.8849
| 14 | [25 empty] | 0 | 0 | [15 empty] | 0 | 0 | [15 empty] | 0 | 0 | 0.1456 | 2.342 | 4.4059 | 7.1163 | 0 | 1.9221
| 15 | [25 empty] | 0 | 0 | [15 empty] | 0 | 0 | [15 empty] | 0 | 0 | 0.1456 | 2.342 | 4.3385 | 7.1163 | 0 | 1.9519
| 16 | [25 empty] | 0 | 0 | [15 empty] | 0 | 0 | [15 empty] | 0 | 0 | 0.1456 | 2.342 | 4.3246 | 7.1163 | 0 | 1.9582
| 17 | [25 empty] | 0 | 0 | [15 empty] | 0 | 0 | [15 empty] | 0 | 0 | 0.1456 | 2.342 | 4.5412 | 7.1163 | 0 | 1.8648
| 18 | [25 empty] | 0 | 0 | [15 empty] | 0 | 0 | [15 empty] | 0 | 0 | 0.1456 | 2.342 | 4.7274 | 7.1163 | 0 | 1.7913
| 19 | [25 empty] | 0 | 0 | [15 empty] | 0 | 0 | [15 empty] | 0 | 0 | 0.1456 | 2.342 | 4.7468 | 7.1163 | 0 | 1.784
| 20 | [25 empty] | 0 | 0 | [15 empty] | 0 | 0 | [15 empty] | 0 | 0 | 0.1456 | 2.342 | 4.6401 | 7.1163 | 0 | 1.8251
| 21 | [25 empty] | 0 | 0 | [15 empty] | 0 | 0 | [15 empty] | 0 | 0 | 0.1456 | 2.342 | 4.7104 | 7.1163 | 0 | 1.7978
| 22 | [25 empty] | 0 | 0 | [15 empty] | 0 | 0 | [15 empty] | 0 | 0 | 0.1456 | 2.342 | 4.1529 | 7.1163 | 0 | 2.0391
| 23 | [25 empty] | 0 | 0 | [15 empty] | 0 | 0 | [15 empty] | 0 | 0 | 0.1456 | 2.342 | 4.0752 | 7.1163 | 0 | 2.078
| 24 | [25 empty] | 0 | 0 | [15 empty] | 0 | 0 | [15 empty] | 0 | 0 | 0.1456 | 2.342 | 4.267 | 7.1163 | 0 | 1.9846
| 25 | [25 empty] | 0 | 0 | [15 empty] | 0 | 0 | [15 empty] | 0 | 0 | 0.1456 | 2.342 | 4.58 | 7.1163 | 0 | 1.849
| 26 | [25 empty] | 0 | 0 | [15 empty] | 0 | 0 | [15 empty] | 0 | 0 | 0.1456 | 2.342 | 4.7535 | 7.1163 | 0 | 1.7815
| 27 | [25 empty] | 0 | 0 | [15 empty] | 0 | 0 | [15 empty] | 0 | 0 | 0.1456 | 2.342 | 4.8051 | 7.1163 | 0 | 1.7624
| 28 | [25 empty] | 0 | 0 | [15 empty] | 0 | 0 | [15 empty] | 0 | 0 | 0.1456 | 2.342 | 4.7317 | 7.1163 | 0 | 1.7897
| 29 | [25 empty] | 0 | 0 | [15 empty] | 0 | 0 | [15 empty] | 0 | 0 | 0.1456 | 2.342 | 4.4544 | 7.1163 | 0 | 1.9011
| 30 | [25 empty] | 0 | 0 | [15 empty] | 0 | 0 | [15 empty] | 0 | 0 | 0.1456 | 2.342 | 4.6006 | 7.1163 | 0 | 1.8407
| 31 | [25 empty] | 0 | 0 | [15 empty] | 0 | 0 | [15 empty] | 0 | 0 | 0.1456 | 2.342 | 4.3003 | 7.1163 | 0 | 1.9692
VI | 1 | [25 empty] | 0 | 0 | [15 empty] | 0 | 0 | [15 empty] | 0 | 0 | 0.1456 | 2.342 | 4.7759 | 7.1163 | 0 | 1.7731
| 2 | [25 empty] | 0 | 0 | [15 empty] | 0 | 0 | [15 empty] | 0 | 0 | 0.1456 | 2.342 | 4.7687 | 7.1163 | 0 | 1.7758
| 3 | [25 empty] | 0 | 0 | [15 empty] | 0 | 0 | [15 empty] | 0 | 0 | 0.0736 | 3.782 | 5.2558 | 7.1163 | 0 | 1.6112
| 4 | [25 empty] | 0 | 0 | [15 empty] | 0 | 0 | [15 empty] | 0 | 0 | 0.1456 | 2.342 | 4.9628 | 7.1163 | 0 | 1.7064
| 5 | [25 empty] | 0 | 0 | [15 empty] | 0 | 0 | [15 empty] | 0 | 0 | 0.0736 | 3.782 | 5.2816 | 7.1163 | 0 | 1.6034
| 6 | [25 empty] | 0 | 0 | [15 empty] | 0 | 0 | [15 empty] | 0 | 0 | 0.0736 | 3.782 | 5.4641 | 7.1163 | 0 | 1.5498
| 7 | [25 empty] | 0 | 0 | [15 empty] | 0 | 0 | [15 empty] | 0 | 0 | 0.0736 | 3.782 | 5.6772 | 7.1163 | 0 | 1.4916
| 8 | [25 empty] | 0 | 0 | [15 empty] | 0 | 0 | [15 empty] | 0 | 0 | 0.0736 | 3.782 | 5.3981 | 7.1163 | 0 | 1.5688
| 9 | [25 empty] | 0 | 0 | [15 empty] | 0 | 0 | [15 empty] | 0 | 0 | 0.1456 | 2.342 | 5.1903 | 7.1163 | 0 | 1.6316
| 10 | [25 empty] | 0 | 0 | [15 empty] | 0 | 0 | [15 empty] | 0 | 0 | 0.0736 | 3.782 | 5.3886 | 7.1163 | 0 | 1.5715
| 11 | [25 empty] | 0 | 0 | [15 empty] | 0 | 0 | [15 empty] | 0 | 0 | 0.0736 | 3.782 | 5.3347 | 7.1163 | 0 | 1.5874
| 12 | [25 empty] | 0 | 0 | [15 empty] | 0 | 0 | [15 empty] | 0 | 0 | 0.1456 | 2.342 | 4.9937 | 7.1163 | 0 | 1.6958
| 13 | [25 empty] | 0 | 0 | [15 empty] | 0 | 0 | [15 empty] | 0 | 0 | 0.1456 | 2.342 | 4.4841 | 7.1163 | 0 | 1.8885
| 14 | [25 empty] | 0 | 0 | [15 empty] | 0 | 0 | [15 empty] | 0 | 0 | 0.1456 | 2.342 | 4.2178 | 7.1163 | 0 | 2.0078
| 15 | [25 empty] | 0 | 0 | [15 empty] | 0 | 0 | [15 empty] | 0 | 0 | 0.1456 | 2.342 | 4.5114 | 7.1163 | 0 | 1.8771
| 16 | [25 empty] | 0 | 0 | [15 empty] | 0 | 0 | [15 empty] | 0 | 0 | 0.1456 | 2.342 | 4.5685 | 7.1163 | 0 | 1.8537
| 17 | [25 empty] | 0 | 0 | [15 empty] | 0 | 0 | [15 empty] | 0 | 0 | 0.1456 | 2.342 | 4.6771 | 7.1163 | 0 | 1.8106
| 18 | [25 empty] | 0 | 0 | [15 empty] | 0 | 0 | [15 empty] | 0 | 0 | 0.1456 | 2.342 | 4.5309 | 7.1163 | 0 | 1.869
| 19 | [25 empty] | 0 | 0 | [15 empty] | 0 | 0 | [15 empty] | 0 | 0 | 0.1456 | 2.342 | 4.3925 | 7.1163 | 0 | 1.9279
| 20 | [25 empty] | 0 | 0 | [15 empty] | 0 | 0 | [15 empty] | 0 | 0 | 0.1456 | 2.342 | 4.7013 | 7.1163 | 0 | 1.8013
| 21 | [25 empty] | 0 | 0 | [15 empty] | 0 | 0 | [15 empty] | 0 | 0 | 0.1456 | 2.342 | 5.0041 | 7.1163 | 0 | 1.6923
| 22 | [25 empty] | 0 | 0 | [15 empty] | 0 | 0 | [15 empty] | 0 | 0 | 0.1456 | 2.342 | 5.1848 | 7.1163 | 0 | 1.6333
| 23 | [25 empty] | 0 | 0 | [15 empty] | 0 | 0 | [15 empty] | 0 | 0 | 0.1456 | 2.342 | 4.765 | 7.1163 | 0 | 1.7772
| 24 | [25 empty] | 0 | 0 | [15 empty] | 0 | 0 | [15 empty] | 0 | 0 | 0.1456 | 2.342 | 4.4696 | 7.1163 | 0 | 1.8947
| 25 | [25 empty] | 0 | 0 | [15 empty] | 0 | 0 | [15 empty] | 0 | 0 | 0.1456 | 2.342 | 4.7007 | 7.1163 | 0 | 1.8015
| 26 | [25 empty] | 0 | 0 | [15 empty] | 0 | 0 | [15 empty] | 0 | 0 | 0.1456 | 2.342 | 5.1745 | 7.1163 | 0 | 1.6366
| 27 | [25 empty] | 0 | 0 | [15 empty] | 0 | 0 | [15 empty] | 0 | 0 | 0.1456 | 2.342 | 5.1994 | 7.1163 | 0 | 1.6287
| 28 | [25 empty] | 0 | 0 | [15 empty] | 0 | 0 | [15 empty] | 0 | 0 | 0.1456 | 2.342 | 5.2382 | 7.1163 | 0 | 1.6166
| 29 | [25 empty] | 0 | 0 | [15 empty] | 0 | 0 | [15 empty] | 0 | 0 | 0.1456 | 2.342 | 5.2091 | 7.1163 | 0 | 1.6257
| 30 | [25 empty] | 0 | 0 | [15 empty] | 0 | 0 | [15 empty] | 0 | 0 | 0.1456 | 2.342 | 5.2024 | 7.1163 | 0 | 1.6278
VII | 1 | [25 empty] | 0 | 0 | [15 empty] | 0 | 0 | [15 empty] | 0 | 0 | 0.1456 | 2.342 | 4.5836 | 7.1163 | 0 | 1.8475
| 2 | [25 empty] | 0 | 0 | [15 empty] | 0 | 0 | [15 empty] | 0 | 0 | 0.1456 | 2.342 | 5.032 | 7.1163 | 0 | 1.6829
| 3 | [25 empty] | 0 | 0 | [15 empty] | 0 | 0 | [15 empty] | 0 | 0 | 0.0736 | 3.782 | 5.2693 | 7.1163 | 0 | 1.6071
| 4 | [25 empty] | 0 | 0 | [15 empty] | 0 | 0 | [15 empty] | 0 | 0 | 0.1456 | 2.342 | 4.6886 | 7.1163 | 0 | 1.8062
| 5 | [25 empty] | 0 | 0 | [15 empty] | 0 | 0 | [15 empty] | 0 | 0 | 0.1456 | 2.342 | 4.5946 | 7.1163 | 0 | 1.8431
| 6 | [25 empty] | 0 | 0 | [15 empty] | 0 | 0 | [15 empty] | 0 | 0 | 0.1456 | 2.342 | 4.7359 | 7.1163 | 0 | 1.7881
| 7 | [25 empty] | 0 | 0 | [15 empty] | 0 | 0 | [15 empty] | 0 | 0 | 0.1456 | 2.342 | 4.8754 | 7.1163 | 0 | 1.7369
| 8 | [25 empty] | 0 | 0 | [15 empty] | 0 | 0 | [15 empty] | 0 | 0 | 0.1456 | 2.342 | 5.0532 | 7.1163 | 0 | 1.6758
| 9 | [25 empty] | 0 | 0 | [15 empty] | 0 | 0 | [15 empty] | 0 | 0 | 0.1456 | 2.342 | 5.1345 | 7.1163 | 0 | 1.6493
| 10 | [25 empty] | 0 | 0 | [15 empty] | 0 | 0 | [15 empty] | 0 | 0 | 0.0736 | 3.782 | 5.3144 | 7.1163 | 0 | 1.5935
| 11 | [25 empty] | 0 | 0 | [15 empty] | 0 | 0 | [15 empty] | 0 | 0 | 0.0736 | 3.782 | 5.2773 | 7.1163 | 0 | 1.6047
| 12 | [25 empty] | 0 | 0 | [15 empty] | 0 | 0 | [15 empty] | 0 | 0 | 0.0736 | 3.782 | 5.3742 | 7.1163 | 0 | 1.5757
| 13 | [25 empty] | 0 | 0 | [15 empty] | 0 | 0 | [15 empty] | 0 | 0 | 0.0736 | 3.782 | 5.2877 | 7.1163 | 0 | 1.6015
| 14 | [25 empty] | 0 | 0 | [15 empty] | 0 | 0 | [15 empty] | 0 | 0 | 0.1456 | 2.342 | 5.0799 | 7.1163 | 0 | 1.667
| 15 | [25 empty] | 0 | 0 | [15 empty] | 0 | 0 | [15 empty] | 0 | 0 | 0.1456 | 2.342 | 4.8578 | 7.1163 | 0 | 1.7432
| 16 | [25 empty] | 0 | 0 | [15 empty] | 0 | 0 | [15 empty] | 0 | 0 | 0.1456 | 2.342 | 4.7056 | 7.1163 | 0 | 1.7996
| 17 | [25 empty] | 0 | 0 | [15 empty] | 0 | 0 | [15 empty] | 0 | 0 | 0.1456 | 2.342 | 4.9561 | 7.1163 | 0 | 1.7087
| 18 | [25 empty] | 0 | 0 | [15 empty] | 0 | 0 | [15 empty] | 0 | 0 | 0.0736 | 3.782 | 5.4067 | 7.1163 | 0 | 1.5663
| 19 | [25 empty] | 0 | 0 | [15 empty] | 0 | 0 | [15 empty] | 0 | 0 | 0.1456 | 2.342 | 5.0022 | 7.1163 | 0 | 1.6929
| 20 | [25 empty] | 0 | 0 | [15 empty] | 0 | 0 | [15 empty] | 0 | 0 | 0.1456 | 2.342 | 4.455 | 7.1163 | 0 | 1.9009
| 21 | [25 empty] | 0 | 0 | [15 empty] | 0 | 0 | [15 empty] | 0 | 0 | 0.1456 | 2.342 | 4.273 | 7.1163 | 0 | 1.9818
| 22 | [25 empty] | 0 | 0 | [15 empty] | 0 | 0 | [15 empty] | 0 | 0 | 0.1456 | 2.342 | 4.6328 | 7.1163 | 0 | 1.8279
| 23 | [25 empty] | 0 | 0 | [15 empty] | 0 | 0 | [15 empty] | 0 | 0 | 0.0736 | 3.782 | 5.2831 | 7.1163 | 0 | 1.6029
| 24 | [25 empty] | 0 | 0 | [15 empty] | 0 | 0 | [15 empty] | 0 | 0 | 0.0736 | 3.782 | 5.3831 | 7.1163 | 0 | 1.5731
| 25 | [25 empty] | 0 | 0 | [15 empty] | 0 | 0 | [15 empty] | 0 | 0 | 0.1456 | 2.342 | 4.597 | 7.1163 | 0 | 1.8422
| 26 | [25 empty] | 0 | 0 | [15 empty] | 0 | 0 | [15 empty] | 0 | 0 | 0.1456 | 2.342 | 4.5224 | 7.1163 | 0 | 1.8726
| 27 | [25 empty] | 0 | 0 | [15 empty] | 0 | 0 | [15 empty] | 0 | 0 | 0.1456 | 2.342 | 4.5108 | 7.1163 | 0 | 1.8773
| 28 | [25 empty] | 0 | 0 | [15 empty] | 0 | 0 | [15 empty] | 0 | 0 | 0.1456 | 2.342 | 4.5545 | 7.1163 | 0 | 1.8593
| 29 | [25 empty] | 0 | 0 | [15 empty] | 0 | 0 | [15 empty] | 0 | 0 | 0.1456 | 2.342 | 4.4605 | 7.1163 | 0 | 1.8985
| 30 | [25 empty] | 0 | 0 | [15 empty] | 0 | 0 | [15 empty] | 0 | 0 | 0.1456 | 2.342 | 4.762 | 7.1163 | 0 | 1.7783
| 31 | [25 empty] | 0 | 0 | [15 empty] | 0 | 0 | [15 empty] | 0 | 0 | 0.1456 | 2.342 | 4.5836 | 7.1163 | 0 | 1.8475
VIII | 1 | [25 empty] | 0 | 0 | [15 empty] | 0 | 0 | [15 empty] | 0 | 0 | 0.1456 | 2.342 | 4.3737 | 7.1163 | 0 | 1.9362
| 2 | [25 empty] | 0 | 0 | [15 empty] | 0 | 0 | [15 empty] | 0 | 0 | 0.1456 | 2.342 | 4.2184 | 7.1163 | 0 | 2.0075
| 3 | [25 empty] | 0 | 0 | [15 empty] | 0 | 0 | [15 empty] | 0 | 0 | 0.1456 | 2.342 | 4.0686 | 7.1163 | 0 | 2.0814
| 4 | [25 empty] | 0 | 0 | [15 empty] | 0 | 0 | [15 empty] | 0 | 0 | 0.1456 | 2.342 | 4.2566 | 7.1163 | 0 | 1.9894
| 5 | [25 empty] | 0 | 0 | [15 empty] | 0 | 0 | [15 empty] | 0 | 0 | 0.1456 | 2.342 | 4.5757 | 7.1163 | 0 | 1.8507
| 6 | [25 empty] | 0 | 0 | [15 empty] | 0 | 0 | [15 empty] | 0 | 0 | 0.1456 | 2.342 | 4.8409 | 7.1163 | 0 | 1.7494
| 7 | [25 empty] | 0 | 0 | [15 empty] | 0 | 0 | [15 empty] | 0 | 0 | 0.1456 | 2.342 | 5.0204 | 7.1163 | 0 | 1.6868
| 8 | [25 empty] | 0 | 0 | [15 empty] | 0 | 0 | [15 empty] | 0 | 0 | 0.1456 | 2.342 | 5.1151 | 7.1163 | 0 | 1.6556
| 9 | [25 empty] | 0 | 0 | [15 empty] | 0 | 0 | [15 empty] | 0 | 0 | 0.1456 | 2.342 | 4.907 | 7.1163 | 0 | 1.7258
| 10 | [25 empty] | 0 | 0 | [15 empty] | 0 | 0 | [15 empty] | 0 | 0 | 0.1456 | 2.342 | 4.9337 | 7.1163 | 0 | 1.7164
| 11 | [25 empty] | 0 | 0 | [15 empty] | 0 | 0 | [15 empty] | 0 | 0 | 0.1456 | 2.342 | 5.0544 | 7.1163 | 0 | 1.6754
| 12 | [25 empty] | 0 | 0 | [15 empty] | 0 | 0 | [15 empty] | 0 | 0 | 0.0736 | 3.782 | 5.2727 | 7.1163 | 0 | 1.6061
| 13 | [25 empty] | 0 | 0 | [15 empty] | 0 | 0 | [15 empty] | 0 | 0 | 0.1456 | 2.342 | 5.1381 | 7.1163 | 0 | 1.6481
| 14 | [25 empty] | 0 | 0 | [15 empty] | 0 | 0 | [15 empty] | 0 | 0 | 0.0736 | 3.782 | 5.2611 | 7.1163 | 0 | 1.6096
| 15 | [25 empty] | 0 | 0 | [15 empty] | 0 | 0 | [15 empty] | 0 | 0 | 0.0736 | 3.782 | 5.4561 | 7.1163 | 0 | 1.5521
| 16 | [25 empty] | 0 | 0 | [15 empty] | 0 | 0 | [15 empty] | 0 | 0 | 0.0736 | 3.782 | 5.5812 | 7.1163 | 0 | 1.5173
| 17 | [25 empty] | 0 | 0 | [15 empty] | 0 | 0 | [15 empty] | 0 | 0 | 0.0736 | 3.782 | 5.6005 | 7.1163 | 0 | 1.5121
| 18 | [25 empty] | 0 | 0 | [15 empty] | 0 | 0 | [15 empty] | 0 | 0 | 0.1456 | 2.342 | 5.2109 | 7.1163 | 0 | 1.6251
| 19 | [25 empty] | 0 | 0 | [15 empty] | 0 | 0 | [15 empty] | 0 | 0 | 0.1456 | 2.342 | 5.1315 | 7.1163 | 0 | 1.6503
| 20 | [25 empty] | 0 | 0 | [15 empty] | 0 | 0 | [15 empty] | 0 | 0 | 0.0736 | 3.782 | 5.3258 | 7.1163 | 0 | 1.5901
| 21 | [25 empty] | 0 | 0 | [15 empty] | 0 | 0 | [15 empty] | 0 | 0 | 0.0736 | 3.782 | 5.4533 | 7.1163 | 0 | 1.5529
| 22 | [25 empty] | 0 | 0 | [15 empty] | 0 | 0 | [15 empty] | 0 | 0 | 0.0736 | 3.782 | 5.4763 | 7.1163 | 0 | 1.5464
| 23 | [25 empty] | 0 | 0 | [15 empty] | 0 | 0 | [15 empty] | 0 | 0 | 0.0736 | 3.782 | 5.2712 | 7.1163 | 0 | 1.6065
| 24 | [25 empty] | 0 | 0 | [15 empty] | 0 | 0 | [15 empty] | 0 | 0 | 0.1456 | 2.342 | 4.924 | 7.1163 | 0 | 1.7198
| 25 | [25 empty] | 0 | 0 | [15 empty] | 0 | 0 | [15 empty] | 0 | 0 | 0.1456 | 2.342 | 4.8627 | 7.1163 | 0 | 1.7415
| 26 | [25 empty] | 0 | 0 | [15 empty] | 0 | 0 | [15 empty] | 0 | 0 | 0.1456 | 2.342 | 4.3707 | 7.1163 | 0 | 1.9375
| 27 | [25 empty] | 0 | 0 | [15 empty] | 0 | 0 | [15 empty] | 0 | 0 | 0.1456 | 2.342 | 4.4259 | 7.1163 | 0 | 1.9134
| 28 | [25 empty] | 0 | 0 | [15 empty] | 0 | 0 | [15 empty] | 0 | 0 | 0.1456 | 2.342 | 4.236 | 7.1163 | 0 | 1.9991
| 29 | [25 empty] | 0 | 0 | [15 empty] | 0 | 0 | [15 empty] | 0 | 0 | 0.1456 | 2.342 | 4.0643 | 7.1163 | 0 | 2.0836
| 30 | [25 empty] | 0 | 0 | [15 empty] | 0 | 0 | [15 empty] | 0 | 0 | 0.1456 | 2.342 | 4.1408 | 7.1163 | 0 | 2.0451
IX | 1 | [11 empty] | 0.243 | 8.43 | 10.943 | 10.81% | 1.1831 | 9.7599 | 0 | 23.9855 | 0 |  | 0.139 | 4.27 | 5.7075 | 5.4921 | 131.7311 | 5.197 |  | 0.243 | 8.43 | 10.943 | 10.81% | 1.1831 | 9.7599 | 0 | 23.9855 | 0 |  | 0.139 | 4.27 | 5.7075 | 5.4921 | 131.7311 | 5.197 |  | 0.243 | 6.2678 | 8.7808 | 13.47% | 1.1831 | 7.5977 | 0 | 23.9855 | 0 |  | 0.11667 | 4.27 | 5.4765 | 5.2699 | 126.4004 | 5.4162 | 0.1456 | 2.342 | 3.8477 | 7.1163 | 0 | 2.2009
| 2 | [11 empty] | 0.243 | 8.43 | 11.35 | 8.616% | 0.97796 | 10.3721 | 0 | 0 | 0 |  | 0.139 | 4.27 | 5.9403 | 5.7162 | 0 | 0 |  | 0.243 | 8.43 | 11.35 | 8.616% | 0.97796 | 10.3721 | 0 | 0 | 0 |  | 0.139 | 4.27 | 5.9403 | 5.7162 | 0 | 0 |  | 0.243 | 6.2678 | 9.1878 | 10.64% | 0.97796 | 8.2099 | 0 | 0 | 0 |  | 0.11667 | 4.27 | 5.6719 | 5.4579 | 0 | 0 | 0.1456 | 2.342 | 4.0916 | 7.1163 | 0 | 2.0697
| 3 | [11 empty] | 0.243 | 8.43 | 11.6032 | 7.329% | 0.85035 | 10.7528 | 0 | 0 | 0 |  | 0.139 | 4.27 | 6.0851 | 5.8555 | 0 | 0 |  | 0.243 | 8.43 | 11.6032 | 7.329% | 0.85035 | 10.7528 | 0 | 0 | 0 |  | 0.139 | 4.27 | 6.0851 | 5.8555 | 0 | 0 |  | 0.243 | 6.2678 | 9.441 | 9.007% | 0.85035 | 8.5906 | 0 | 0 | 0 |  | 0.11667 | 4.27 | 5.7935 | 5.5749 | 0 | 0 | 0.1456 | 2.342 | 4.2433 | 7.1163 | 0 | 1.9957
| 4 | [11 empty] | 0 | 0 | 0 | 0% | 0 | 0 | 0 | 0 | 0 |  | 0 | 0 | 0 | 0 | 0 | 0 |  | 0 | 0 | 0 | 0% | 0 | 0 | 0 | 0 | 0 |  | 0 | 0 | 0 | 0 | 0 | 0 |  | 0 | 6.2678 | 6.2678 | 0% | 0 | 6.2678 | 0 | 0 | 0 |  | 0.11667 | 0 | 1.803 | 1.7349 | 0 | 0 | 0.1456 | 2.342 | 4.5921 | 7.1163 | 0 | 1.8441
| 5 | [11 empty] | 0.243 | 8.43 | 11.833 | 6.207% | 0.73449 | 11.0985 | 0 | 0 | 0 |  | 0.139 | 4.27 | 6.2166 | 5.982 | 0 | 0 |  | 0.243 | 8.43 | 11.833 | 6.207% | 0.73449 | 11.0985 | 0 | 0 | 0 |  | 0.139 | 4.27 | 6.2166 | 5.982 | 0 | 0 |  | 0.243 | 6.2678 | 9.6708 | 7.595% | 0.73449 | 8.9363 | 0 | 0 | 0 |  | 0.11667 | 4.27 | 5.9038 | 5.681 | 0 | 0 | 0.1456 | 2.342 | 4.381 | 7.1163 | 0 | 1.933
| 6 | [11 empty] | 0 | 0 | 0 | 0% | 0 | 0 | 0 | 0 | 0 |  | 0 | 0 | 0 | 0 | 0 | 0 |  | 0 | 0 | 0 | 0% | 0 | 0 | 0 | 0 | 0 |  | 0 | 0 | 0 | 0 | 0 | 0 |  | 0 | 6.2678 | 6.2678 | 0% | 0 | 6.2678 | 0 | 0 | 0 |  | 0.11667 | 0 | 1.7865 | 1.719 | 0 | 0 | 0.1456 | 2.342 | 4.5715 | 7.1163 | 0 | 1.8524
| 7 | [11 empty] | 0.243 | 8.43 | 11.8249 | 6.246% | 0.73857 | 11.0863 | 0 | 0 | 0 |  | 0.139 | 4.27 | 6.2119 | 5.9775 | 0 | 0 |  | 0.243 | 8.43 | 11.8249 | 6.246% | 0.73857 | 11.0863 | 0 | 0 | 0 |  | 0.139 | 4.27 | 6.2119 | 5.9775 | 0 | 0 |  | 0.243 | 6.2678 | 9.6627 | 7.644% | 0.73857 | 8.9241 | 0 | 0 | 0 |  | 0.11667 | 4.27 | 5.8999 | 5.6773 | 0 | 0 | 0.1456 | 2.342 | 4.3762 | 7.1163 | 0 | 1.9351
| 8 | [11 empty] | 0 | 0 | 0 | 0% | 0 | 0 | 0 | 0 | 0 |  | 0 | 0 | 0 | 0 | 0 | 0 |  | 0 | 0 | 0 | 0% | 0 | 0 | 0 | 0 | 0 |  | 0 | 0 | 0 | 0 | 0 | 0 |  | 0 | 6.2678 | 6.2678 | 0% | 0 | 6.2678 | 0 | 0 | 0 |  | 0.11667 | 0 | 1.7724 | 1.7055 | 0 | 0 | 0.1456 | 2.342 | 4.5539 | 7.1163 | 0 | 1.8596
| 9 | [11 empty] | 0 | 0 | 0 | 0% | 0 | 0 | 0 | 0 | 0 |  | 0 | 0 | 0 | 0 | 0 | 0 |  | 0 | 0 | 0 | 0% | 0 | 0 | 0 | 0 | 0 |  | 0 | 0 | 0 | 0 | 0 | 0 |  | 0 | 6.2678 | 6.2678 | 0% | 0 | 6.2678 | 0 | 0 | 0 |  | 0.11667 | 0 | 1.8569 | 1.7869 | 0 | 0 | 0.1456 | 2.342 | 4.6595 | 7.1163 | 0 | 1.8175
| 10 | [11 empty] | 0 | 0 | 0 | 0% | 0 | 0 | 0 | 0 | 0 |  | 0 | 0 | 0 | 0 | 0 | 0 |  | 0 | 0 | 0 | 0% | 0 | 0 | 0 | 0 | 0 |  | 0 | 0 | 0 | 0 | 0 | 0 |  | 0 | 6.2678 | 6.2678 | 0% | 0 | 6.2678 | 0 | 0 | 0 |  | 0.11667 | 0 | 1.8715 | 1.8009 | 0 | 0 | 0.1456 | 2.342 | 4.6777 | 7.1163 | 0 | 1.8104
| 11 | [11 empty] | 0 | 0 | 0 | 0% | 0 | 0 | 0 | 0 | 0 |  | 0 | 0 | 0 | 0 | 0 | 0 |  | 0 | 0 | 0 | 0% | 0 | 0 | 0 | 0 | 0 |  | 0 | 0 | 0 | 0 | 0 | 0 |  | 0 | 6.2678 | 6.2678 | 0% | 0 | 6.2678 | 0 | 0 | 0 |  | 0.11667 | 0 | 2.0951 | 2.0161 | 0 | 0 | 0.1456 | 2.342 | 4.9567 | 7.1163 | 0 | 1.7085
| 12 | [11 empty] | 0 | 0 | 0 | 0% | 0 | 0 | 0 | 0 | 0 |  | 0 | 0 | 0 | 0 | 0 | 0 |  | 0 | 0 | 0 | 0% | 0 | 0 | 0 | 0 | 0 |  | 0 | 0 | 0 | 0 | 0 | 0 |  | 0 | 6.2678 | 6.2678 | 0% | 0 | 6.2678 | 0 | 0 | 0 |  | 0.11667 | 0 | 2.2084 | 2.1251 | 0 | 0 | 0.1456 | 2.342 | 5.0981 | 7.1163 | 0 | 1.6611
| 13 | [11 empty] | 0 | 0 | 0 | 0% | 0 | 0 | 0 | 0 | 0 |  | 0 | 0 | 0 | 0 | 0 | 0 |  | 0 | 0 | 0 | 0% | 0 | 0 | 0 | 0 | 0 |  | 0 | 0 | 0 | 0 | 0 | 0 |  | 0 | 6.2678 | 6.2678 | 0% | 0 | 6.2678 | 0 | 0 | 0 |  | 0.11667 | 0 | 2.2687 | 2.1831 | 0 | 0 | 0.1456 | 2.342 | 5.1733 | 7.1163 | 0 | 1.6369
| 14 | [11 empty] | 0.243 | 8.43 | 11.7125 | 6.79% | 0.79523 | 10.9173 | 0 | 0 | 0 |  | 0.139 | 4.27 | 6.1477 | 5.9157 | 0 | 0 |  | 0.243 | 8.43 | 11.7125 | 6.79% | 0.79523 | 10.9173 | 0 | 0 | 0 |  | 0.139 | 4.27 | 6.1477 | 5.9157 | 0 | 0 |  | 0.243 | 6.2678 | 9.5503 | 8.327% | 0.79523 | 8.7551 | 0 | 0 | 0 |  | 0.11667 | 4.27 | 5.846 | 5.6254 | 0 | 0 | 0.1456 | 2.342 | 4.3088 | 7.1163 | 0 | 1.9654
| 15 | [11 empty] | 0.243 | 8.43 | 11.0858 | 10.02% | 1.1112 | 9.9746 | 0 | 22.2583 | 0 |  | 0.139 | 4.27 | 5.7892 | 5.5707 | 123.9939 | 4.7548 |  | 0.243 | 8.43 | 11.0858 | 10.02% | 1.1112 | 9.9746 | 0 | 22.2583 | 0 |  | 0.139 | 4.27 | 5.7892 | 5.5707 | 123.9939 | 4.7548 |  | 0.243 | 6.2678 | 8.9236 | 12.45% | 1.1112 | 7.8124 | 0 | 22.2583 | 0 |  | 0.11667 | 4.27 | 5.5451 | 5.3358 | 118.766 | 4.9641 | 0.1456 | 2.342 | 3.9333 | 7.1163 | 0 | 2.153
| 16 | [11 empty] | 0.243 | 8.43 | 11.0736 | 10.09% | 1.1173 | 9.9563 | 0 | 22.4053 | 0 |  | 0.139 | 4.27 | 5.7822 | 5.564 | 124.663 | 4.7919 |  | 0.243 | 8.43 | 11.0736 | 10.09% | 1.1173 | 9.9563 | 0 | 22.4053 | 0 |  | 0.139 | 4.27 | 5.7822 | 5.564 | 124.663 | 4.7919 |  | 0.243 | 6.2678 | 8.9114 | 12.54% | 1.1173 | 7.7941 | 0 | 22.4053 | 0 |  | 0.11667 | 4.27 | 5.5392 | 5.3302 | 119.4247 | 5.0021 | 0.1456 | 2.342 | 3.926 | 7.1163 | 0 | 2.157
| 17 | [11 empty] | 0.243 | 8.43 | 11.3055 | 8.849% | 1.0004 | 10.3051 | 0 | 19.6 | 0 |  | 0.139 | 4.27 | 5.9148 | 5.6916 | 111.556 | 4.0979 |  | 0.243 | 8.43 | 11.3055 | 8.849% | 1.0004 | 10.3051 | 0 | 19.6 | 0 |  | 0.139 | 4.27 | 5.9148 | 5.6916 | 111.556 | 4.0979 |  | 0.243 | 6.2678 | 9.1433 | 10.94% | 1.0004 | 8.1429 | 0 | 19.6 | 0 |  | 0.11667 | 4.27 | 5.6506 | 5.4373 | 106.5716 | 4.2896 | 0.1456 | 2.342 | 4.0649 | 7.1163 | 0 | 2.0833
| 18 | [11 empty] | 0.243 | 8.43 | 11.2873 | 8.945% | 1.0096 | 10.2777 | 0 | 19.8205 | 0 |  | 0.139 | 4.27 | 5.9044 | 5.6816 | 112.6122 | 4.1514 |  | 0.243 | 8.43 | 11.2873 | 8.945% | 1.0096 | 10.2777 | 0 | 19.8205 | 0 |  | 0.139 | 4.27 | 5.9044 | 5.6816 | 112.6122 | 4.1514 |  | 0.243 | 6.2678 | 9.1251 | 11.06% | 1.0096 | 8.1154 | 0 | 19.8205 | 0 |  | 0.11667 | 4.27 | 5.6418 | 5.4289 | 107.6037 | 4.3446 | 0.1456 | 2.342 | 4.054 | 7.1163 | 0 | 2.0889
| 19 | [11 empty] | 0.243 | 8.43 | 11.1891 | 9.466% | 1.0591 | 10.1299 | 0 | 21.0087 | 0 |  | 0.139 | 4.27 | 5.8482 | 5.6275 | 118.2276 | 4.4425 |  | 0.243 | 8.43 | 11.1891 | 9.466% | 1.0591 | 10.1299 | 0 | 21.0087 | 0 |  | 0.139 | 4.27 | 5.8482 | 5.6275 | 118.2276 | 4.4425 |  | 0.243 | 6.2678 | 9.0268 | 11.73% | 1.0591 | 7.9677 | 0 | 21.0087 | 0 |  | 0.11667 | 4.27 | 5.5947 | 5.3835 | 113.1013 | 4.6439 | 0.1456 | 2.342 | 3.9952 | 7.1163 | 0 | 2.1197
| 20 | [11 empty] | 0.243 | 8.43 | 11.4989 | 7.852% | 0.90293 | 10.596 | 0 | 0 | 0 |  | 0.139 | 4.27 | 6.0255 | 5.7981 | 0 | 0 |  | 0.243 | 8.43 | 11.4989 | 7.852% | 0.90293 | 10.596 | 0 | 0 | 0 |  | 0.139 | 4.27 | 6.0255 | 5.7981 | 0 | 0 |  | 0.243 | 6.2678 | 9.3367 | 9.671% | 0.90293 | 8.4337 | 0 | 0 | 0 |  | 0.11667 | 4.27 | 5.7434 | 5.5267 | 0 | 0 | 0.1456 | 2.342 | 4.1808 | 7.1163 | 0 | 2.0255
| 21 | [11 empty] | 0.243 | 8.43 | 11.8877 | 5.947% | 0.70693 | 11.1808 | 0 | 0 | 0 |  | 0.139 | 4.27 | 6.2479 | 6.0121 | 0 | 0 |  | 0.243 | 8.43 | 11.8877 | 5.947% | 0.70693 | 11.1808 | 0 | 0 | 0 |  | 0.139 | 4.27 | 6.2479 | 6.0121 | 0 | 0 |  | 0.243 | 6.2678 | 9.7255 | 7.269% | 0.70693 | 9.0185 | 0 | 0 | 0 |  | 0.11667 | 4.27 | 5.9301 | 5.7063 | 0 | 0 | 0.1456 | 2.342 | 4.4138 | 7.1163 | 0 | 1.9186
| 22 | [11 empty] | 0.243 | 8.43 | 11.3926 | 8.396% | 0.95652 | 10.4361 | 0 | 0 | 0 |  | 0.139 | 4.27 | 5.9646 | 5.7396 | 0 | 0 |  | 0.243 | 8.43 | 11.3926 | 8.396% | 0.95652 | 10.4361 | 0 | 0 | 0 |  | 0.139 | 4.27 | 5.9646 | 5.7396 | 0 | 0 |  | 0.243 | 6.2678 | 9.2304 | 10.36% | 0.95652 | 8.2738 | 0 | 0 | 0 |  | 0.11667 | 4.27 | 5.6924 | 5.4776 | 0 | 0 | 0.1456 | 2.342 | 4.1171 | 7.1163 | 0 | 2.0569
| 23 | [11 empty] | 0.243 | 8.43 | 11.1192 | 9.842% | 1.0943 | 10.0249 | 0 | 21.854 | 0 |  | 0.139 | 4.27 | 5.8083 | 5.5891 | 122.1439 | 4.653 |  | 0.243 | 8.43 | 11.1192 | 9.842% | 1.0943 | 10.0249 | 0 | 21.854 | 0 |  | 0.139 | 4.27 | 5.8083 | 5.5891 | 122.1439 | 4.653 |  | 0.243 | 6.2678 | 8.957 | 12.22% | 1.0943 | 7.8626 | 0 | 21.854 | 0 |  | 0.11667 | 4.27 | 5.5611 | 5.3513 | 116.9464 | 4.8598 | 0.1456 | 2.342 | 3.9533 | 7.1163 | 0 | 2.1421
| 24 | [11 empty] | 0.243 | 8.43 | 11.105 | 9.919% | 1.1015 | 10.0035 | 0 | 22.0255 | 0 |  | 0.139 | 4.27 | 5.8002 | 5.5813 | 122.9306 | 4.6961 |  | 0.243 | 8.43 | 11.105 | 9.919% | 1.1015 | 10.0035 | 0 | 22.0255 | 0 |  | 0.139 | 4.27 | 5.8002 | 5.5813 | 122.9306 | 4.6961 |  | 0.243 | 6.2678 | 8.9428 | 12.32% | 1.1015 | 7.8413 | 0 | 22.0255 | 0 |  | 0.11667 | 4.27 | 5.5543 | 5.3447 | 117.7199 | 4.904 | 0.1456 | 2.342 | 3.9448 | 7.1163 | 0 | 2.1467
| 25 | [11 empty] | 0.243 | 8.43 | 11.2923 | 8.918% | 1.0071 | 10.2853 | 0 | 19.7593 | 0 |  | 0.139 | 4.27 | 5.9073 | 5.6844 | 112.3192 | 4.1365 |  | 0.243 | 8.43 | 11.2923 | 8.918% | 1.0071 | 10.2853 | 0 | 19.7593 | 0 |  | 0.139 | 4.27 | 5.9073 | 5.6844 | 112.3192 | 4.1365 |  | 0.243 | 6.2678 | 9.1301 | 11.03% | 1.0071 | 8.1231 | 0 | 19.7593 | 0 |  | 0.11667 | 4.27 | 5.6442 | 5.4312 | 107.3173 | 4.3293 | 0.1456 | 2.342 | 4.057 | 7.1163 | 0 | 2.0873
| 26 | [11 empty] | 0.243 | 8.43 | 11.4017 | 8.349% | 0.95193 | 10.4498 | 0 | 0 | 0 |  | 0.139 | 4.27 | 5.9699 | 5.7446 | 0 | 0 |  | 0.243 | 8.43 | 11.4017 | 8.349% | 0.95193 | 10.4498 | 0 | 0 | 0 |  | 0.139 | 4.27 | 5.9699 | 5.7446 | 0 | 0 |  | 0.243 | 6.2678 | 9.2395 | 10.3% | 0.95193 | 8.2875 | 0 | 0 | 0 |  | 0.11667 | 4.27 | 5.6967 | 5.4818 | 0 | 0 | 0.1456 | 2.342 | 4.1226 | 7.1163 | 0 | 2.0542
| 27 | [11 empty] | 0 | 0 | 0 | 0% | 0 | 0 | 0 | 0 | 0 |  | 0 | 0 | 0 | 0 | 0 | 0 |  | 0 | 0 | 0 | 0% | 0 | 0 | 0 | 0 | 0 |  | 0 | 0 | 0 | 0 | 0 | 0 |  | 0 | 6.2678 | 6.2678 | 0% | 0 | 6.2678 | 0 | 0 | 0 |  | 0.11667 | 0 | 1.7865 | 1.719 | 0 | 0 | 0.1456 | 2.342 | 4.5715 | 7.1163 | 0 | 1.8524
| 28 | [11 empty] | 0 | 0 | 0 | 0% | 0 | 0 | 0 | 0 | 0 |  | 0 | 0 | 0 | 0 | 0 | 0 |  | 0 | 0 | 0 | 0% | 0 | 0 | 0 | 0 | 0 |  | 0 | 0 | 0 | 0 | 0 | 0 |  | 0 | 6.2678 | 6.2678 | 0% | 0 | 6.2678 | 0 | 0 | 0 |  | 0.11667 | 0 | 1.7962 | 1.7284 | 0 | 0 | 0.1456 | 2.342 | 4.5836 | 7.1163 | 0 | 1.8475
| 29 | [11 empty] | 0.243 | 8.43 | 11.9525 | 5.641% | 0.67426 | 11.2782 | 0 | 0 | 0 |  | 0.139 | 4.27 | 6.2849 | 6.0478 | 0 | 0 |  | 0.243 | 8.43 | 11.9525 | 5.641% | 0.67426 | 11.2782 | 0 | 0 | 0 |  | 0.139 | 4.27 | 6.2849 | 6.0478 | 0 | 0 |  | 0.243 | 6.2678 | 9.7903 | 6.887% | 0.67426 | 9.116 | 0 | 0 | 0 |  | 0.11667 | 4.27 | 5.9612 | 5.7362 | 0 | 0 | 0.1456 | 2.342 | 4.4526 | 7.1163 | 0 | 1.9019
| 30 | [11 empty] | 0.243 | 8.43 | 11.8006 | 6.363% | 0.75082 | 11.0498 | 0 | 0 | 0 |  | 0.139 | 4.27 | 6.198 | 5.9642 | 0 | 0 |  | 0.243 | 8.43 | 11.8006 | 6.363% | 0.75082 | 11.0498 | 0 | 0 | 0 |  | 0.139 | 4.27 | 6.198 | 5.9642 | 0 | 0 |  | 0.243 | 6.2678 | 9.6384 | 7.79% | 0.75082 | 8.8876 | 0 | 0 | 0 |  | 0.11667 | 4.27 | 5.8883 | 5.6661 | 0 | 0 | 0.1456 | 2.342 | 4.3616 | 7.1163 | 0 | 1.9416
| 31 | [11 empty] | 0.243 | 8.43 | 11.0392 | 10.28% | 1.1347 | 9.9046 | 0 | 22.8217 | 0 |  | 0.139 | 4.27 | 5.7625 | 5.5451 | 126.548 | 4.8977 |  | 0.243 | 8.43 | 11.0392 | 10.28% | 1.1347 | 9.9046 | 0 | 22.8217 | 0 |  | 0.139 | 4.27 | 5.7625 | 5.5451 | 126.548 | 4.8977 |  | 0.243 | 6.2678 | 8.877 | 12.78% | 1.1347 | 7.7423 | 0 | 22.8217 | 0 |  | 0.11667 | 4.27 | 5.5227 | 5.3143 | 121.2817 | 5.1103 | 0.1456 | 2.342 | 3.9054 | 7.1163 | 0 | 2.1684
X | 1 | [11 empty] | 0 | 0 | 0 | 0% | 0 | 0 | 0 | 0 | 0 |  | 0 | 0 | 0 | 0 | 0 | 0 |  | 0 | 0 | 0 | 0% | 0 | 0 | 0 | 0 | 0 |  | 0 | 0 | 0 | 0 | 0 | 0 |  | 0 | 6.2678 | 6.2678 | 0% | 0 | 6.2678 | 0 | 0 | 0 |  | 0.11667 | 0 | 1.855 | 1.785 | 0 | 0 | 0.1456 | 2.342 | 4.657 | 7.1163 | 0 | 1.8184
| 2 | [11 empty] | 0.243 | 8.43 | 11.4067 | 8.323% | 0.94937 | 10.4574 | 0 | 0 | 0 |  | 0.139 | 4.27 | 5.9728 | 5.7474 | 0 | 0 |  | 0.243 | 8.43 | 11.4067 | 8.323% | 0.94937 | 10.4574 | 0 | 0 | 0 |  | 0.139 | 4.27 | 5.9728 | 5.7474 | 0 | 0 |  | 0.243 | 6.2678 | 9.2445 | 10.27% | 0.94937 | 8.2952 | 0 | 0 | 0 |  | 0.11667 | 4.27 | 5.6992 | 5.4841 | 0 | 0 | 0.1456 | 2.342 | 4.1256 | 7.1163 | 0 | 2.0526
| 3 | [11 empty] | 0.31333 | 7.7267 | 10.6172 | 12.43% | 1.3199 | 9.2972 | 0 | 27.2685 | 0 |  | 0.22 | 3.46 | 5.4895 | 5.2823 | 144.0417 | 6.143 |  | 0.3 | 7.38 | 10.1475 | 13.01% | 1.3199 | 8.8276 | 0 | 27.2685 | 0 |  | 0.14333 | 2.7367 | 4.0589 | 3.9058 | 106.5039 | 8.3081 |  | 0.31333 | 6.2678 | 9.1583 | 14.41% | 1.3199 | 7.8383 | 0 | 27.2685 | 0 |  | 0.11667 | 3.46 | 4.5362 | 4.3651 | 119.0289 | 7.4339 | 0.13267 | 2.4713 | 3.6952 | 7.1163 | 0 | 2.2917
| 4 | [11 empty] | 0.31333 | 7.7267 | 10.2255 | 14.41% | 1.4731 | 8.7524 | 0 | 30.9435 | 0 |  | 0.22 | 3.46 | 5.2145 | 5.0177 | 155.266 | 7.3385 |  | 0.3 | 7.38 | 9.7725 | 15.07% | 1.4731 | 8.2994 | 0 | 30.9435 | 0 |  | 0.14333 | 2.7367 | 3.8798 | 3.7333 | 115.5227 | 9.8632 |  | 0.31333 | 6.2678 | 8.7666 | 16.8% | 1.4731 | 7.2935 | 0 | 30.9435 | 0 |  | 0.11667 | 3.46 | 4.3904 | 4.2247 | 130.7283 | 8.716 | 0.13267 | 2.4713 | 3.5293 | 7.1163 | 0 | 2.3994
| 5 | [11 empty] | 0.31333 | 7.7267 | 10.6119 | 12.46% | 1.322 | 9.29 | 0 | 27.3175 | 0 |  | 0.22 | 3.46 | 5.4858 | 5.2788 | 144.2042 | 6.1582 |  | 0.3 | 7.38 | 10.1425 | 13.03% | 1.322 | 8.8205 | 0 | 27.3175 | 0 |  | 0.14333 | 2.7367 | 4.0565 | 3.9035 | 106.6325 | 8.328 |  | 0.31333 | 6.2678 | 9.1531 | 14.44% | 1.322 | 7.8311 | 0 | 27.3175 | 0 |  | 0.11667 | 3.46 | 4.5343 | 4.3632 | 119.1917 | 7.4505 | 0.13267 | 2.4713 | 3.693 | 7.1163 | 0 | 2.2931
| 6 | [11 empty] | 0.243 | 8.43 | 11.5566 | 7.561% | 0.87383 | 10.6828 | 0 | 0 | 0 |  | 0.139 | 4.27 | 6.0585 | 5.8298 | 0 | 0 |  | 0.243 | 8.43 | 11.5566 | 7.561% | 0.87383 | 10.6828 | 0 | 0 | 0 |  | 0.139 | 4.27 | 6.0585 | 5.8298 | 0 | 0 |  | 0.243 | 6.2678 | 9.3944 | 9.302% | 0.87383 | 8.5205 | 0 | 0 | 0 |  | 0.11667 | 4.27 | 5.7711 | 5.5533 | 0 | 0 | 0.1456 | 2.342 | 4.2154 | 7.1163 | 0 | 2.0089
| 7 | [11 empty] | 0.243 | 8.43 | 11.425 | 8.229% | 0.94019 | 10.4848 | 0 | 0 | 0 |  | 0.139 | 4.27 | 5.9832 | 5.7574 | 0 | 0 |  | 0.243 | 8.43 | 11.425 | 8.229% | 0.94019 | 10.4848 | 0 | 0 | 0 |  | 0.139 | 4.27 | 5.9832 | 5.7574 | 0 | 0 |  | 0.243 | 6.2678 | 9.2628 | 10.15% | 0.94019 | 8.3226 | 0 | 0 | 0 |  | 0.11667 | 4.27 | 5.7079 | 5.4925 | 0 | 0 | 0.1456 | 2.342 | 4.1365 | 7.1163 | 0 | 2.0472
| 8 | [11 empty] | 0.31333 | 7.7267 | 10.2229 | 14.42% | 1.4741 | 8.7488 | 0 | 30.968 | 0 |  | 0.22 | 3.46 | 5.2127 | 5.016 | 155.3343 | 7.3469 |  | 0.3 | 7.38 | 9.77 | 15.09% | 1.4741 | 8.2959 | 0 | 30.968 | 0 |  | 0.14333 | 2.7367 | 3.8786 | 3.7322 | 115.5786 | 9.8741 |  | 0.31333 | 6.2678 | 8.764 | 16.82% | 1.4741 | 7.2899 | 0 | 30.968 | 0 |  | 0.11667 | 3.46 | 4.3894 | 4.2238 | 130.8028 | 8.7248 | 0.13267 | 2.4713 | 3.5282 | 7.1163 | 0 | 2.4002
| 9 | [11 empty] | 0.31333 | 7.7267 | 10.7973 | 11.57% | 1.2495 | 9.5478 | 0 | 25.578 | 0 |  | 0.22 | 3.46 | 5.616 | 5.4041 | 138.2254 | 5.6324 |  | 0.3 | 7.38 | 10.32 | 12.11% | 1.2495 | 9.0705 | 0 | 25.578 | 0 |  | 0.14333 | 2.7367 | 4.1413 | 3.9851 | 101.9298 | 7.638 |  | 0.31333 | 6.2678 | 9.3384 | 13.38% | 1.2495 | 8.0889 | 0 | 25.578 | 0 |  | 0.11667 | 3.46 | 4.6033 | 4.4296 | 113.3009 | 6.8714 | 0.13267 | 2.4713 | 3.7715 | 7.1163 | 0 | 2.2454
| 10 | [11 empty] | 0.243 | 8.43 | 11.0746 | 10.08% | 1.1168 | 9.9579 | 0 | 22.393 | 0 |  | 0.139 | 4.27 | 5.7828 | 5.5646 | 124.6073 | 4.7888 |  | 0.243 | 8.43 | 11.0746 | 10.08% | 1.1168 | 9.9579 | 0 | 22.393 | 0 |  | 0.139 | 4.27 | 5.7828 | 5.5646 | 124.6073 | 4.7888 |  | 0.243 | 6.2678 | 8.9124 | 12.53% | 1.1168 | 7.7956 | 0 | 22.393 | 0 |  | 0.11667 | 4.27 | 5.5397 | 5.3307 | 119.3698 | 4.9989 | 0.1456 | 2.342 | 3.9266 | 7.1163 | 0 | 2.1567
| 11 | [11 empty] | 0.31333 | 7.7267 | 10.467 | 13.17% | 1.3786 | 9.0884 | 0 | 28.6773 | 0 |  | 0.22 | 3.46 | 5.3841 | 5.1809 | 148.5743 | 6.5869 |  | 0.3 | 7.38 | 10.0038 | 13.78% | 1.3786 | 8.6251 | 0 | 28.6773 | 0 |  | 0.14333 | 2.7367 | 3.9902 | 3.8397 | 110.1109 | 8.8877 |  | 0.31333 | 6.2678 | 9.0081 | 15.3% | 1.3786 | 7.6295 | 0 | 28.6773 | 0 |  | 0.11667 | 3.46 | 4.4803 | 4.3113 | 123.6356 | 7.9155 | 0.13267 | 2.4713 | 3.6316 | 7.1163 | 0 | 2.3318
| 12 | [11 empty] | 0.31333 | 7.7267 | 10.0675 | 15.25% | 1.5348 | 8.5327 | 0 | 32.4258 | 0 |  | 0.22 | 3.46 | 5.1036 | 4.911 | 159.2427 | 7.8572 |  | 0.3 | 7.38 | 9.6212 | 15.95% | 1.5348 | 8.0864 | 0 | 32.4258 | 0 |  | 0.14333 | 2.7367 | 3.8075 | 3.6638 | 118.8017 | 10.5318 |  | 0.31333 | 6.2678 | 8.6086 | 17.83% | 1.5348 | 7.0738 | 0 | 32.4258 | 0 |  | 0.11667 | 3.46 | 4.3316 | 4.1681 | 135.1551 | 9.2575 | 0.13267 | 2.4713 | 3.4625 | 7.1163 | 0 | 2.4458
| 13 | [11 empty] | 0.31333 | 7.7267 | 10.5388 | 12.82% | 1.3506 | 9.1883 | 0 | 28.0035 | 0 |  | 0.22 | 3.46 | 5.4345 | 5.2294 | 146.4422 | 6.3724 |  | 0.3 | 7.38 | 10.0725 | 13.41% | 1.3506 | 8.7219 | 0 | 28.0035 | 0 |  | 0.14333 | 2.7367 | 4.0231 | 3.8713 | 108.4091 | 8.6081 |  | 0.31333 | 6.2678 | 9.0799 | 14.87% | 1.3506 | 7.7294 | 0 | 28.0035 | 0 |  | 0.11667 | 3.46 | 4.5071 | 4.337 | 121.4513 | 7.6837 | 0.13267 | 2.4713 | 3.662 | 7.1163 | 0 | 2.3125
| 14 | [11 empty] | 0.243 | 8.43 | 10.9116 | 10.99% | 1.199 | 9.7127 | 0 | 24.3652 | 0 |  | 0.139 | 4.27 | 5.6895 | 5.4748 | 133.3958 | 5.296 |  | 0.243 | 8.43 | 10.9116 | 10.99% | 1.199 | 9.7127 | 0 | 24.3652 | 0 |  | 0.139 | 4.27 | 5.6895 | 5.4748 | 133.3958 | 5.296 |  | 0.243 | 6.2678 | 8.7494 | 13.7% | 1.199 | 7.5504 | 0 | 24.3652 | 0 |  | 0.11667 | 4.27 | 5.4615 | 5.2554 | 128.0483 | 5.5172 | 0.1456 | 2.342 | 3.8289 | 7.1163 | 0 | 2.2117
| 15 | [11 empty] | 0.243 | 8.43 | 11.7085 | 6.809% | 0.79727 | 10.9112 | 0 | 0 | 0 |  | 0.139 | 4.27 | 6.1453 | 5.9134 | 0 | 0 |  | 0.243 | 8.43 | 11.7085 | 6.809% | 0.79727 | 10.9112 | 0 | 0 | 0 |  | 0.139 | 4.27 | 6.1453 | 5.9134 | 0 | 0 |  | 0.243 | 6.2678 | 9.5463 | 8.352% | 0.79727 | 8.749 | 0 | 0 | 0 |  | 0.11667 | 4.27 | 5.844 | 5.6235 | 0 | 0 | 0.1456 | 2.342 | 4.3064 | 7.1163 | 0 | 1.9665
| 16 | [11 empty] | 0.243 | 8.43 | 11.9494 | 5.655% | 0.67579 | 11.2737 | 0 | 0 | 0 |  | 0.139 | 4.27 | 6.2832 | 6.0461 | 0 | 0 |  | 0.243 | 8.43 | 11.9494 | 5.655% | 0.67579 | 11.2737 | 0 | 0 | 0 |  | 0.139 | 4.27 | 6.2832 | 6.0461 | 0 | 0 |  | 0.243 | 6.2678 | 9.7872 | 6.905% | 0.67579 | 9.1114 | 0 | 0 | 0 |  | 0.11667 | 4.27 | 5.9597 | 5.7348 | 0 | 0 | 0.1456 | 2.342 | 4.4508 | 7.1163 | 0 | 1.9027
| 17 | [11 empty] | 0.243 | 8.43 | 11.7783 | 6.47% | 0.76205 | 11.0163 | 0 | 0 | 0 |  | 0.139 | 4.27 | 6.1853 | 5.9519 | 0 | 0 |  | 0.243 | 8.43 | 11.7783 | 6.47% | 0.76205 | 11.0163 | 0 | 0 | 0 |  | 0.139 | 4.27 | 6.1853 | 5.9519 | 0 | 0 |  | 0.243 | 6.2678 | 9.6161 | 7.925% | 0.76205 | 8.8541 | 0 | 0 | 0 |  | 0.11667 | 4.27 | 5.8776 | 5.6558 | 0 | 0 | 0.1456 | 2.342 | 4.3482 | 7.1163 | 0 | 1.9475
| 18 | [11 empty] | 0.243 | 8.43 | 11.4543 | 8.079% | 0.92539 | 10.529 | 0 | 0 | 0 |  | 0.139 | 4.27 | 6 | 5.7736 | 0 | 0 |  | 0.243 | 8.43 | 11.4543 | 8.079% | 0.92539 | 10.529 | 0 | 0 | 0 |  | 0.139 | 4.27 | 6 | 5.7736 | 0 | 0 |  | 0.243 | 6.2678 | 9.2921 | 9.959% | 0.92539 | 8.3667 | 0 | 0 | 0 |  | 0.11667 | 4.27 | 5.722 | 5.5061 | 0 | 0 | 0.1456 | 2.342 | 4.1541 | 7.1163 | 0 | 2.0386
| 19 | [11 empty] | 0.243 | 8.43 | 11.0463 | 10.24% | 1.1311 | 9.9152 | 0 | 22.736 | 0 |  | 0.139 | 4.27 | 5.7666 | 5.549 | 126.1612 | 4.8758 |  | 0.243 | 8.43 | 11.0463 | 10.24% | 1.1311 | 9.9152 | 0 | 22.736 | 0 |  | 0.139 | 4.27 | 5.7666 | 5.549 | 126.1612 | 4.8758 |  | 0.243 | 6.2678 | 8.8841 | 12.73% | 1.1311 | 7.753 | 0 | 22.736 | 0 |  | 0.11667 | 4.27 | 5.5261 | 5.3176 | 120.9005 | 5.088 | 0.1456 | 2.342 | 3.9096 | 7.1163 | 0 | 2.166
| 20 | [11 empty] | 0.31333 | 7.7267 | 10.3025 | 14.01% | 1.4429 | 8.8596 | 0 | 30.2207 | 0 |  | 0.22 | 3.46 | 5.2686 | 5.0698 | 153.2122 | 7.0936 |  | 0.3 | 7.38 | 9.8463 | 14.65% | 1.4429 | 8.4033 | 0 | 30.2207 | 0 |  | 0.14333 | 2.7367 | 3.915 | 3.7673 | 113.8491 | 9.5461 |  | 0.31333 | 6.2678 | 8.8436 | 16.32% | 1.4429 | 7.4007 | 0 | 30.2207 | 0 |  | 0.11667 | 3.46 | 4.4191 | 4.2523 | 128.5089 | 8.4572 | 0.13267 | 2.4713 | 3.562 | 7.1163 | 0 | 2.3774
| 21 | [11 empty] | 0.738 | 4.754 | 9.0836 | 19.06% | 1.7313 | 7.3523 | 0 | 37.142 | 0 |  | 0.18 | 3.74 | 4.796 | 4.615 | 171.411 | 9.5772 |  | 0.646 | 4.958 | 8.7479 | 19.79% | 1.7313 | 7.0165 | 0 | 37.142 | 0 |  | 0.166 | 2.578 | 3.5519 | 3.4178 | 126.9452 | 12.9319 |  | 0.738 | 6.2678 | 10.5974 | 16.34% | 1.7313 | 8.866 | 0 | 37.142 | 0 |  | 0.11667 | 3.74 | 4.4244 | 4.2575 | 158.1315 | 10.3815 | 0.1564 | 2.3052 | 3.2227 | 7.1163 | 0 | 2.6277
| 22 | [11 empty] | 0.738 | 4.754 | 9.1851 | 18.67% | 1.7145 | 7.4706 | 0 | 36.7378 | 0 |  | 0.18 | 3.74 | 4.8207 | 4.6388 | 170.4204 | 9.4243 |  | 0.646 | 4.958 | 8.8367 | 19.4% | 1.7145 | 7.1222 | 0 | 36.7378 | 0 |  | 0.166 | 2.578 | 3.5747 | 3.4398 | 126.3704 | 12.7094 |  | 0.738 | 6.2678 | 10.6989 | 16.02% | 1.7145 | 8.9844 | 0 | 36.7378 | 0 |  | 0.11667 | 3.74 | 4.4405 | 4.2729 | 156.9775 | 10.2314 | 0.1564 | 2.3052 | 3.2443 | 7.1163 | 0 | 2.6103
| 23 | [11 empty] | 0.31333 | 7.7267 | 10.0297 | 15.45% | 1.5496 | 8.48 | 0 | 32.781 | 0 |  | 0.22 | 3.46 | 5.077 | 4.8854 | 160.1488 | 7.9849 |  | 0.3 | 7.38 | 9.585 | 16.17% | 1.5496 | 8.0354 | 0 | 32.781 | 0 |  | 0.14333 | 2.7367 | 3.7902 | 3.6471 | 119.5569 | 10.6959 |  | 0.31333 | 6.2678 | 8.5708 | 18.08% | 1.5496 | 7.0212 | 0 | 32.781 | 0 |  | 0.11667 | 3.46 | 4.3175 | 4.1546 | 136.1911 | 9.3895 | 0.13267 | 2.4713 | 3.4464 | 7.1163 | 0 | 2.4571
| 24 | [11 empty] | 0.738 | 4.754 | 9.5879 | 17.18% | 1.6476 | 7.9403 | 0 | 35.133 | 0 |  | 0.18 | 3.74 | 4.919 | 4.7334 | 166.2977 | 8.8327 |  | 0.646 | 4.958 | 9.1893 | 17.93% | 1.6476 | 7.5417 | 0 | 35.133 | 0 |  | 0.166 | 2.578 | 3.6653 | 3.527 | 123.9136 | 11.8538 |  | 0.738 | 6.2678 | 11.1017 | 14.84% | 1.6476 | 9.4541 | 0 | 35.133 | 0 |  | 0.11667 | 3.74 | 4.5042 | 4.3342 | 152.2734 | 9.6461 | 0.1564 | 2.3052 | 3.3296 | 7.1163 | 0 | 2.5433
| 25 | [11 empty] | 0.738 | 4.754 | 8.6593 | 20.81% | 1.8018 | 6.8575 | 0 | 38.8325 | 0 |  | 0.18 | 3.74 | 4.6925 | 4.5154 | 175.3452 | 10.234 |  | 0.646 | 4.958 | 8.3764 | 21.51% | 1.8018 | 6.5746 | 0 | 38.8325 | 0 |  | 0.166 | 2.578 | 3.4564 | 3.326 | 129.1563 | 13.8938 |  | 0.738 | 6.2678 | 10.173 | 17.71% | 1.8018 | 8.3713 | 0 | 38.8325 | 0 |  | 0.11667 | 3.74 | 4.3574 | 4.1929 | 162.822 | 11.0211 | 0.1564 | 2.3052 | 3.1328 | 7.1163 | 0 | 2.7031
| 26 | [11 empty] | 0.738 | 4.754 | 7.4262 | 27.02% | 2.0064 | 5.4197 | 0 | 43.7447 | 0 |  | 0.18 | 3.74 | 4.3918 | 4.226 | 184.8663 | 12.318 |  | 0.646 | 4.958 | 7.2971 | 27.5% | 2.0064 | 5.2906 | 0 | 43.7447 | 0 |  | 0.166 | 2.578 | 3.1791 | 3.0591 | 133.8193 | 17.0169 |  | 0.738 | 6.2678 | 8.94 | 22.44% | 2.0064 | 6.9335 | 0 | 43.7447 | 0 |  | 0.11667 | 3.74 | 4.1624 | 4.0054 | 175.2134 | 12.9967 | 0.1564 | 2.3052 | 2.8715 | 7.1163 | 0 | 2.9491
| 27 | [11 empty] | 0.738 | 4.754 | 7.8013 | 24.92% | 1.9442 | 5.8571 | 0 | 42.2502 | 0 |  | 0.18 | 3.74 | 4.4832 | 4.3141 | 182.2706 | 11.6544 |  | 0.646 | 4.958 | 7.6254 | 25.5% | 1.9442 | 5.6813 | 0 | 42.2502 | 0 |  | 0.166 | 2.578 | 3.2634 | 3.1403 | 132.6782 | 16.0105 |  | 0.738 | 6.2678 | 9.3151 | 20.87% | 1.9442 | 7.3709 | 0 | 42.2502 | 0 |  | 0.11667 | 3.74 | 4.2217 | 4.0624 | 171.6385 | 12.3763 | 0.1564 | 2.3052 | 2.951 | 7.1163 | 0 | 2.8697
| 28 | [11 empty] | 0.738 | 4.754 | 9.8677 | 16.23% | 1.6012 | 8.2665 | 0 | 34.0183 | 0 |  | 0.18 | 3.74 | 4.9873 | 4.7991 | 163.2553 | 8.4354 |  | 0.646 | 4.958 | 9.4342 | 16.97% | 1.6012 | 7.8331 | 0 | 34.0183 | 0 |  | 0.166 | 2.578 | 3.7282 | 3.5876 | 122.0423 | 11.2839 |  | 0.738 | 6.2678 | 11.3815 | 14.07% | 1.6012 | 9.7803 | 0 | 34.0183 | 0 |  | 0.11667 | 3.74 | 4.5484 | 4.3768 | 148.8899 | 9.2492 | 0.1564 | 2.3052 | 3.3889 | 7.1163 | 0 | 2.4988
| 29 | [11 empty] | 0.243 | 8.43 | 11.2954 | 8.902% | 1.0055 | 10.2899 | 0 | 19.7225 | 0 |  | 0.139 | 4.27 | 5.909 | 5.6861 | 112.1433 | 4.1276 |  | 0.243 | 8.43 | 11.2954 | 8.902% | 1.0055 | 10.2899 | 0 | 19.7225 | 0 |  | 0.139 | 4.27 | 5.909 | 5.6861 | 112.1433 | 4.1276 |  | 0.243 | 6.2678 | 9.1332 | 11.01% | 1.0055 | 8.1276 | 0 | 19.7225 | 0 |  | 0.11667 | 4.27 | 5.6457 | 5.4326 | 107.1454 | 4.3201 | 0.1456 | 2.342 | 4.0589 | 7.1163 | 0 | 2.0864
| 30 | [11 empty] | 0.31333 | 7.7267 | 10.061 | 15.28% | 1.5374 | 8.5236 | 0 | 32.487 | 0 |  | 0.22 | 3.46 | 5.099 | 4.9066 | 159.4002 | 7.8791 |  | 0.3 | 7.38 | 9.615 | 15.99% | 1.5374 | 8.0776 | 0 | 32.487 | 0 |  | 0.14333 | 2.7367 | 3.8045 | 3.6609 | 118.9328 | 10.56 |  | 0.31333 | 6.2678 | 8.6021 | 17.87% | 1.5374 | 7.0647 | 0 | 32.487 | 0 |  | 0.11667 | 3.46 | 4.3292 | 4.1658 | 135.3344 | 9.2802 | 0.13267 | 2.4713 | 3.4597 | 7.1163 | 0 | 2.4477
XI | 1 | [11 empty] | 0.738 | 4.754 | 9.92 | 16.05% | 1.5925 | 8.3275 | 0 | 33.81 | 0 |  | 0.18 | 3.74 | 5 | 4.8113 | 162.6708 | 8.3623 |  | 0.646 | 4.958 | 9.48 | 16.8% | 1.5925 | 7.8875 | 0 | 33.81 | 0 |  | 0.166 | 2.578 | 3.74 | 3.5989 | 121.6777 | 11.1796 |  | 0.738 | 6.2678 | 11.4338 | 13.93% | 1.5925 | 9.8413 | 0 | 33.81 | 0 |  | 0.11667 | 3.74 | 4.5567 | 4.3847 | 148.2473 | 9.1759 | 0.1564 | 2.3052 | 3.4 | 7.1163 | 0 | 2.4907
| 2 | [11 empty] | 0.31333 | 7.7267 | 10.6837 | 12.11% | 1.2939 | 9.3898 | 0 | 26.6438 | 0 |  | 0.22 | 3.46 | 5.5362 | 5.3273 | 141.9402 | 5.9516 |  | 0.3 | 7.38 | 10.2112 | 12.67% | 1.2939 | 8.9173 | 0 | 26.6438 | 0 |  | 0.14333 | 2.7367 | 4.0894 | 3.9351 | 104.8447 | 8.0573 |  | 0.31333 | 6.2678 | 9.2249 | 14.03% | 1.2939 | 7.931 | 0 | 26.6438 | 0 |  | 0.11667 | 3.46 | 4.561 | 4.3889 | 116.9375 | 7.2241 | 0.13267 | 2.4713 | 3.7234 | 7.1163 | 0 | 2.2744
| 3 | [11 empty] | 0.31333 | 7.7267 | 10.4605 | 13.2% | 1.3812 | 9.0793 | 0 | 28.7385 | 0 |  | 0.22 | 3.46 | 5.3795 | 5.1765 | 148.7648 | 6.6066 |  | 0.3 | 7.38 | 9.9975 | 13.82% | 1.3812 | 8.6163 | 0 | 28.7385 | 0 |  | 0.14333 | 2.7367 | 3.9872 | 3.8368 | 110.2635 | 8.9134 |  | 0.31333 | 6.2678 | 9.0016 | 15.34% | 1.3812 | 7.6204 | 0 | 28.7385 | 0 |  | 0.11667 | 3.46 | 4.4779 | 4.3089 | 123.8324 | 7.9367 | 0.13267 | 2.4713 | 3.6288 | 7.1163 | 0 | 2.3336
| 4 | [11 empty] | 0.738 | 4.754 | 9.5664 | 17.26% | 1.6512 | 7.9152 | 0 | 35.2188 | 0 |  | 0.18 | 3.74 | 4.9138 | 4.7283 | 166.5257 | 8.8637 |  | 0.646 | 4.958 | 9.1705 | 18.01% | 1.6512 | 7.5193 | 0 | 35.2188 | 0 |  | 0.166 | 2.578 | 3.6605 | 3.5223 | 124.052 | 11.8985 |  | 0.738 | 6.2678 | 11.0802 | 14.9% | 1.6512 | 9.429 | 0 | 35.2188 | 0 |  | 0.11667 | 3.74 | 4.5008 | 4.3309 | 152.5297 | 9.677 | 0.1564 | 2.3052 | 3.3251 | 7.1163 | 0 | 2.5468
| 5 | [11 empty] | 0.243 | 8.43 | 11.185 | 9.487% | 1.0612 | 10.1239 | 0 | 21.0578 | 0 |  | 0.139 | 4.27 | 5.8459 | 5.6253 | 118.4564 | 4.4546 |  | 0.243 | 8.43 | 11.185 | 9.487% | 1.0612 | 10.1239 | 0 | 21.0578 | 0 |  | 0.139 | 4.27 | 5.8459 | 5.6253 | 118.4564 | 4.4546 |  | 0.243 | 6.2678 | 9.0228 | 11.76% | 1.0612 | 7.9616 | 0 | 21.0578 | 0 |  | 0.11667 | 4.27 | 5.5927 | 5.3817 | 113.3257 | 4.6563 | 0.1456 | 2.342 | 3.9927 | 7.1163 | 0 | 2.1209
| 6 | [11 empty] | 0.31333 | 7.7267 | 10.8443 | 11.35% | 1.2311 | 9.6132 | 0 | 25.137 | 0 |  | 0.22 | 3.46 | 5.649 | 5.4358 | 136.6405 | 5.5029 |  | 0.3 | 7.38 | 10.365 | 11.88% | 1.2311 | 9.1339 | 0 | 25.137 | 0 |  | 0.14333 | 2.7367 | 4.1628 | 4.0057 | 100.6924 | 7.4675 |  | 0.31333 | 6.2678 | 9.3854 | 13.12% | 1.2311 | 8.1543 | 0 | 25.137 | 0 |  | 0.11667 | 3.46 | 4.6208 | 4.4465 | 111.7707 | 6.7274 | 0.13267 | 2.4713 | 3.7914 | 7.1163 | 0 | 2.2336
| 7 | [11 empty] | 0.31333 | 7.7267 | 10.6328 | 12.36% | 1.3138 | 9.319 | 0 | 27.1215 | 0 |  | 0.22 | 3.46 | 5.5005 | 5.2929 | 143.5523 | 6.0977 |  | 0.3 | 7.38 | 10.1625 | 12.93% | 1.3138 | 8.8487 | 0 | 27.1215 | 0 |  | 0.14333 | 2.7367 | 4.0661 | 3.9126 | 106.1168 | 8.2488 |  | 0.31333 | 6.2678 | 9.1739 | 14.32% | 1.3138 | 7.8601 | 0 | 27.1215 | 0 |  | 0.11667 | 3.46 | 4.5421 | 4.3707 | 118.5395 | 7.3843 | 0.13267 | 2.4713 | 3.7018 | 7.1163 | 0 | 2.2876
| 8 | [11 empty] | 0.31333 | 7.7267 | 10.2503 | 14.28% | 1.4634 | 8.7869 | 0 | 30.7107 | 0 |  | 0.22 | 3.46 | 5.2319 | 5.0345 | 154.6128 | 7.2591 |  | 0.3 | 7.38 | 9.7963 | 14.94% | 1.4634 | 8.3329 | 0 | 30.7107 | 0 |  | 0.14333 | 2.7367 | 3.8911 | 3.7443 | 114.9891 | 9.7605 |  | 0.31333 | 6.2678 | 8.7914 | 16.65% | 1.4634 | 7.3281 | 0 | 30.7107 | 0 |  | 0.11667 | 3.46 | 4.3997 | 4.2336 | 130.0179 | 8.6323 | 0.13267 | 2.4713 | 3.5399 | 7.1163 | 0 | 2.3923
| 9 | [11 empty] | 0.738 | 4.754 | 9.7324 | 16.68% | 1.6236 | 8.1088 | 0 | 34.5572 | 0 |  | 0.18 | 3.74 | 4.9543 | 4.7673 | 164.7447 | 8.6261 |  | 0.646 | 4.958 | 9.3158 | 17.43% | 1.6236 | 7.6922 | 0 | 34.5572 | 0 |  | 0.166 | 2.578 | 3.6978 | 3.5583 | 122.964 | 11.5571 |  | 0.738 | 6.2678 | 11.2462 | 14.44% | 1.6236 | 9.6226 | 0 | 34.5572 | 0 |  | 0.11667 | 3.74 | 4.527 | 4.3562 | 150.5377 | 9.4402 | 0.1564 | 2.3052 | 3.3602 | 7.1163 | 0 | 2.5202
| 10 | [11 empty] | 0.31333 | 7.7267 | 9.9683 | 15.79% | 1.5736 | 8.3947 | 0 | 33.3568 | 0 |  | 0.22 | 3.46 | 5.0339 | 4.844 | 161.5787 | 8.1946 |  | 0.3 | 7.38 | 9.5263 | 16.52% | 1.5736 | 7.9526 | 0 | 33.3568 | 0 |  | 0.14333 | 2.7367 | 3.7621 | 3.6201 | 120.7558 | 10.9649 |  | 0.31333 | 6.2678 | 8.5094 | 18.49% | 1.5736 | 6.9358 | 0 | 33.3568 | 0 |  | 0.11667 | 3.46 | 4.2947 | 4.1326 | 137.8498 | 9.6052 | 0.13267 | 2.4713 | 3.4205 | 7.1163 | 0 | 2.4758
| 11 | [11 empty] | 0.738 | 4.754 | 9.2373 | 18.47% | 1.7058 | 7.5315 | 0 | 36.5295 | 0 |  | 0.18 | 3.74 | 4.8335 | 4.6511 | 169.9025 | 9.3462 |  | 0.646 | 4.958 | 8.8825 | 19.2% | 1.7058 | 7.1766 | 0 | 36.5295 | 0 |  | 0.166 | 2.578 | 3.5865 | 3.4511 | 126.0674 | 12.596 |  | 0.738 | 6.2678 | 10.7511 | 15.87% | 1.7058 | 9.0453 | 0 | 36.5295 | 0 |  | 0.11667 | 3.74 | 4.4487 | 4.2809 | 156.3781 | 10.1545 | 0.1564 | 2.3052 | 3.2553 | 7.1163 | 0 | 2.6014
| 12 | [11 empty] | 0.738 | 4.754 | 8.8253 | 20.1% | 1.7742 | 7.0511 | 0 | 38.171 | 0 |  | 0.18 | 3.74 | 4.733 | 4.5544 | 173.8459 | 9.9735 |  | 0.646 | 4.958 | 8.5218 | 20.82% | 1.7742 | 6.7476 | 0 | 38.171 | 0 |  | 0.166 | 2.578 | 3.4938 | 3.3619 | 128.3281 | 13.5111 |  | 0.738 | 6.2678 | 10.3391 | 17.16% | 1.7742 | 8.5649 | 0 | 38.171 | 0 |  | 0.11667 | 3.74 | 4.3836 | 4.2182 | 161.0126 | 10.7685 | 0.1564 | 2.3052 | 3.168 | 7.1163 | 0 | 2.6731
| 13 | [11 empty] | 0.738 | 4.754 | 7.7091 | 25.42% | 1.9595 | 5.7496 | 0 | 42.6178 | 0 |  | 0.18 | 3.74 | 4.4607 | 4.2924 | 182.9333 | 11.815 |  | 0.646 | 4.958 | 7.5447 | 25.97% | 1.9595 | 5.5852 | 0 | 42.6178 | 0 |  | 0.166 | 2.578 | 3.2427 | 3.1203 | 132.9813 | 16.2531 |  | 0.738 | 6.2678 | 9.2229 | 21.25% | 1.9595 | 7.2634 | 0 | 42.6178 | 0 |  | 0.11667 | 3.74 | 4.2072 | 4.0484 | 172.5334 | 12.5272 | 0.1564 | 2.3052 | 2.9315 | 7.1163 | 0 | 2.8888
| 14 | [11 empty] | -0.018889 | 6.2678 | 6.2557 | 37.92% | 2.3719 | 3.8838 | 0 | 52.5157 | 0 |  | 0.11667 | 3.8667 | 3.941 | 3.7923 | 199.1567 | 16.479 |  | 0.018889 | 6.2122 | 6.2243 | 38.11% | 2.3719 | 3.8524 | 0 | 52.5157 | 0 |  | 0.043333 | 2.8233 | 2.851 | 2.7434 | 144.0704 | 22.7799 |  | -0.018889 | 6.2678 | 6.2557 | 37.92% | 2.3719 | 3.8838 | 0 | 52.5157 | 0 |  | 0.11667 | 3.8667 | 3.941 | 3.7923 | 199.1567 | 16.479 | 0.033556 | 2.5509 | 2.5723 | 7.1163 | 0 | 3.2922
| 15 | [11 empty] | 0.738 | 4.754 | 6.273 | 35.04% | 2.1979 | 4.0752 | 0 | 48.3385 | 0 |  | 0.18 | 3.74 | 4.1105 | 3.9554 | 191.1975 | 14.5429 |  | 0.646 | 4.958 | 6.2877 | 34.95% | 2.1979 | 4.0898 | 0 | 48.3385 | 0 |  | 0.166 | 2.578 | 2.9197 | 2.8095 | 135.8073 | 20.4743 |  | 0.738 | 6.2678 | 7.7868 | 28.23% | 2.1979 | 5.589 | 0 | 48.3385 | 0 |  | 0.11667 | 3.74 | 3.9801 | 3.8299 | 185.1338 | 15.0192 | 0.1564 | 2.3052 | 2.6271 | 7.1163 | 0 | 3.2234
| 16 | [11 empty] | 0.738 | 4.754 | 8.3302 | 22.28% | 1.8564 | 6.4738 | 0 | 40.1433 | 0 |  | 0.18 | 3.74 | 4.6122 | 4.4382 | 178.1639 | 10.7635 |  | 0.646 | 4.958 | 8.0884 | 22.95% | 1.8564 | 6.232 | 0 | 40.1433 | 0 |  | 0.166 | 2.578 | 3.3824 | 3.2548 | 130.6571 | 14.6771 |  | 0.738 | 6.2678 | 9.844 | 18.86% | 1.8564 | 7.9876 | 0 | 40.1433 | 0 |  | 0.11667 | 3.74 | 4.3053 | 4.1429 | 166.3087 | 11.5307 | 0.1564 | 2.3052 | 3.0631 | 7.1163 | 0 | 2.7647
| 17 | [11 empty] | -0.018889 | 6.2678 | 6.2442 | 36.79% | 2.2974 | 3.9469 | 0 | 50.7272 | 0 |  | 0.11667 | 3.8667 | 4.012 | 3.8606 | 195.8385 | 15.6362 |  | 0.018889 | 6.2122 | 6.2358 | 36.84% | 2.2974 | 3.9384 | 0 | 50.7272 | 0 |  | 0.043333 | 2.8233 | 2.8773 | 2.7687 | 140.4506 | 21.8025 |  | -0.018889 | 6.2678 | 6.2442 | 36.79% | 2.2974 | 3.9469 | 0 | 50.7272 | 0 |  | 0.11667 | 3.8667 | 4.012 | 3.8606 | 195.8385 | 15.6362 | 0.033556 | 2.5509 | 2.5927 | 7.1163 | 0 | 3.2662
| 18 | [11 empty] | -0.018889 | 6.2678 | 6.3201 | 44.14% | 2.7894 | 3.5307 | 0 | 62.5362 | 0 |  | 0.11667 | 3.8667 | 3.5434 | 3.5434 | 221.5911 | 21.0019 |  | 0.018889 | 6.2122 | 6.1599 | 45.28% | 2.7894 | 3.3705 | 0 | 62.5362 | 0 |  | 0.043333 | 2.8233 | 2.7033 | 2.7033 | 169.052 | 27.529 |  | -0.018889 | 6.2678 | 6.3201 | 44.14% | 2.7894 | 3.5307 | 0 | 62.5362 | 0 |  | 0.11667 | 3.8667 | 3.5434 | 3.5434 | 221.5911 | 21.0019 | 0.033556 | 2.5509 | 2.4579 | 7.1163 | 0 | 3.4454
| 19 | [11 empty] | -0.018889 | 6.2678 | 6.3059 | 42.78% | 2.6976 | 3.6084 | 0 | 60.3312 | 0 |  | 0.11667 | 3.8667 | 3.6309 | 3.6309 | 219.0569 | 19.7731 |  | 0.018889 | 6.2122 | 6.1741 | 43.69% | 2.6976 | 3.4765 | 0 | 60.3312 | 0 |  | 0.043333 | 2.8233 | 2.7358 | 2.7358 | 165.0521 | 26.2428 |  | -0.018889 | 6.2678 | 6.3059 | 42.78% | 2.6976 | 3.6084 | 0 | 60.3312 | 0 |  | 0.11667 | 3.8667 | 3.6309 | 3.6309 | 219.0569 | 19.7731 | 0.033556 | 2.5509 | 2.4831 | 7.1163 | 0 | 3.4104
| 20 | [11 empty] | -0.018889 | 6.2678 | 6.2952 | 41.74% | 2.6276 | 3.6675 | 0 | 58.653 | 0 |  | 0.11667 | 3.8667 | 3.6975 | 3.6975 | 216.8695 | 18.8768 |  | 0.018889 | 6.2122 | 6.1848 | 42.48% | 2.6276 | 3.5572 | 0 | 58.653 | 0 |  | 0.043333 | 2.8233 | 2.7605 | 2.7605 | 161.9116 | 25.2842 |  | -0.018889 | 6.2678 | 6.2952 | 41.74% | 2.6276 | 3.6675 | 0 | 58.653 | 0 |  | 0.11667 | 3.8667 | 3.6975 | 3.6975 | 216.8695 | 18.8768 | 0.033556 | 2.5509 | 2.5022 | 7.1163 | 0 | 3.3843
| 21 | [11 empty] | -0.018889 | 6.2678 | 6.3274 | 44.83% | 2.8364 | 3.491 | 0 | 63.6633 | 0 |  | 0.11667 | 3.8667 | 3.4987 | 3.4987 | 222.7374 | 21.6537 |  | 0.018889 | 6.2122 | 6.1526 | 46.1% | 2.8364 | 3.3163 | 0 | 63.6633 | 0 |  | 0.043333 | 2.8233 | 2.6867 | 2.6867 | 171.041 | 28.1984 |  | -0.018889 | 6.2678 | 6.3274 | 44.83% | 2.8364 | 3.491 | 0 | 63.6633 | 0 |  | 0.11667 | 3.8667 | 3.4987 | 3.4987 | 222.7374 | 21.6537 | 0.033556 | 2.5509 | 2.445 | 7.1163 | 0 | 3.4635
| 22 | [11 empty] | -0.018889 | 6.2678 | 6.3094 | 43.11% | 2.72 | 3.5894 | 0 | 60.8702 | 0 |  | 0.11667 | 3.8667 | 3.6095 | 3.6095 | 219.712 | 20.068 |  | 0.018889 | 6.2122 | 6.1706 | 44.08% | 2.72 | 3.4506 | 0 | 60.8702 | 0 |  | 0.043333 | 2.8233 | 2.7278 | 2.7278 | 166.0431 | 26.5544 |  | -0.018889 | 6.2678 | 6.3094 | 43.11% | 2.72 | 3.5894 | 0 | 60.8702 | 0 |  | 0.11667 | 3.8667 | 3.6095 | 3.6095 | 219.712 | 20.068 | 0.033556 | 2.5509 | 2.4769 | 7.1163 | 0 | 3.4189
| 23 | [11 empty] | -0.018889 | 6.2678 | 6.2817 | 40.44% | 2.5403 | 3.7414 | 0 | 56.5583 | 0 |  | 0.11667 | 3.8667 | 3.7806 | 3.7806 | 213.8255 | 17.8024 |  | 0.018889 | 6.2122 | 6.1983 | 40.98% | 2.5403 | 3.6579 | 0 | 56.5583 | 0 |  | 0.043333 | 2.8233 | 2.7914 | 2.7914 | 157.8753 | 24.1115 |  | -0.018889 | 6.2678 | 6.2817 | 40.44% | 2.5403 | 3.7414 | 0 | 56.5583 | 0 |  | 0.11667 | 3.8667 | 3.7806 | 3.7806 | 213.8255 | 17.8024 | 0.033556 | 2.5509 | 2.5261 | 7.1163 | 0 | 3.3523
| 24 | [11 empty] | -0.018889 | 6.2678 | 6.3172 | 43.86% | 2.7705 | 3.5467 | 0 | 62.083 | 0 |  | 0.11667 | 3.8667 | 3.5614 | 3.5614 | 221.1017 | 20.7444 |  | 0.018889 | 6.2122 | 6.1628 | 44.96% | 2.7705 | 3.3923 | 0 | 62.083 | 0 |  | 0.043333 | 2.8233 | 2.7099 | 2.7099 | 168.2415 | 27.2621 |  | -0.018889 | 6.2678 | 6.3172 | 43.86% | 2.7705 | 3.5467 | 0 | 62.083 | 0 |  | 0.11667 | 3.8667 | 3.5614 | 3.5614 | 221.1017 | 20.7444 | 0.033556 | 2.5509 | 2.4631 | 7.1163 | 0 | 3.4381
| 25 | [11 empty] | -0.018889 | 6.2678 | 6.2829 | 40.55% | 2.548 | 3.7349 | 0 | 56.742 | 0 |  | 0.11667 | 3.8667 | 3.7733 | 3.7733 | 214.1065 | 17.8948 |  | 0.018889 | 6.2122 | 6.1971 | 41.12% | 2.548 | 3.6491 | 0 | 56.742 | 0 |  | 0.043333 | 2.8233 | 2.7887 | 2.7887 | 158.2345 | 24.2134 |  | -0.018889 | 6.2678 | 6.2829 | 40.55% | 2.548 | 3.7349 | 0 | 56.742 | 0 |  | 0.11667 | 3.8667 | 3.7733 | 3.7733 | 214.1065 | 17.8948 | 0.033556 | 2.5509 | 2.524 | 7.1163 | 0 | 3.3551
| 26 | [11 empty] | -0.018889 | 6.2678 | 6.348 | 46.79% | 2.9701 | 3.3779 | 0 | 66.8727 | 0 |  | 0.11667 | 3.8667 | 3.3713 | 3.3713 | 225.4494 | 23.6046 |  | 0.018889 | 6.2122 | 6.132 | 48.44% | 2.9701 | 3.1619 | 0 | 66.8727 | 0 |  | 0.043333 | 2.8233 | 2.6393 | 2.6393 | 176.5004 | 30.1509 |  | -0.018889 | 6.2678 | 6.348 | 46.79% | 2.9701 | 3.3779 | 0 | 66.8727 | 0 |  | 0.11667 | 3.8667 | 3.3713 | 3.3713 | 225.4494 | 23.6046 | 0.033556 | 2.5509 | 2.4084 | 7.1163 | 0 | 3.5162
| 27 | [11 empty] | -0.018889 | 6.2678 | 6.3513 | 47.1% | 2.9916 | 3.3597 | 0 | 67.3872 | 0 |  | 0.11667 | 3.8667 | 3.3509 | 3.3509 | 225.8081 | 23.9311 |  | 0.018889 | 6.2122 | 6.1287 | 48.81% | 2.9916 | 3.1372 | 0 | 67.3872 | 0 |  | 0.043333 | 2.8233 | 2.6318 | 2.6318 | 177.3473 | 30.4704 |  | -0.018889 | 6.2678 | 6.3513 | 47.1% | 2.9916 | 3.3597 | 0 | 67.3872 | 0 |  | 0.11667 | 3.8667 | 3.3509 | 3.3509 | 225.8081 | 23.9311 | 0.033556 | 2.5509 | 2.4025 | 7.1163 | 0 | 3.5248
| 28 | [11 empty] | -0.018889 | 6.2678 | 6.2688 | 39.19% | 2.4566 | 3.8122 | 0 | 54.5493 | 0 |  | 0.11667 | 3.8667 | 3.8603 | 3.7147 | 202.6327 | 17.4749 |  | 0.018889 | 6.2122 | 6.2112 | 39.55% | 2.4566 | 3.7546 | 0 | 54.5493 | 0 |  | 0.043333 | 2.8233 | 2.821 | 2.7145 | 148.0758 | 23.9134 |  | -0.018889 | 6.2678 | 6.2688 | 39.19% | 2.4566 | 3.8122 | 0 | 54.5493 | 0 |  | 0.11667 | 3.8667 | 3.8603 | 3.7147 | 202.6327 | 17.4749 | 0.033556 | 2.5509 | 2.5491 | 7.1163 | 0 | 3.3221
| 29 | [11 empty] | -0.018889 | 6.2678 | 6.299 | 42.11% | 2.6526 | 3.6464 | 0 | 59.2532 | 0 |  | 0.11667 | 3.8667 | 3.6737 | 3.6737 | 217.6775 | 19.1937 |  | 0.018889 | 6.2122 | 6.181 | 42.92% | 2.6526 | 3.5283 | 0 | 59.2532 | 0 |  | 0.043333 | 2.8233 | 2.7517 | 2.7517 | 163.0444 | 25.6251 |  | -0.018889 | 6.2678 | 6.299 | 42.11% | 2.6526 | 3.6464 | 0 | 59.2532 | 0 |  | 0.11667 | 3.8667 | 3.6737 | 3.6737 | 217.6775 | 19.1937 | 0.033556 | 2.5509 | 2.4954 | 7.1163 | 0 | 3.3936
| 30 | [11 empty] | 0.16625 | 7.5638 | 5.6207 | 69.06% | 3.8817 | 1.739 | 0 | 88.7512 | 0 |  | 0.05875 | 3.4612 | 2.7746 | 2.4082 | 213.7265 | 43.8569 |  | 0.21557 | 7.169 | 4.6495 | 83.49% | 3.8817 | 0.76781 | 0 | 88.7512 | 0 |  | 0.044932 | 2.6305 | 2.1054 | 1.5492 | 137.4973 | 68.1713 |  | 0.15875 | 6.2678 | 4.4124 | 87.97% | 3.8817 | 0.53067 | 0 | 88.7512 | 0 |  | 0.11667 | 2.8788 | 1.5152 | 1.115 | 98.9545 | 94.7241 | 0.044932 | 2.6305 | 2.1054 | 6.0698 | 1.0465 | 4.6761
| 31 | [11 empty] | 0.16625 | 7.5638 | 6.3965 | 51.75% | 3.3101 | 3.0865 | 0 | 75.0312 | 0 |  | 0.05875 | 3.4612 | 3.0488 | 2.9913 | 224.4374 | 29.8494 |  | 0.21557 | 7.169 | 5.6555 | 58.53% | 3.3101 | 2.3455 | 0 | 75.0312 | 0 |  | 0.044932 | 2.6305 | 2.3151 | 2.2714 | 170.4247 | 39.3096 |  | 0.15875 | 6.2678 | 5.1532 | 64.23% | 3.3101 | 1.8432 | 0 | 75.0312 | 0 |  | 0.11667 | 2.8788 | 2.0597 | 1.7876 | 134.1276 | 49.9474 | 0.044932 | 2.6305 | 2.3151 | 6.0698 | 1.0465 | 4.3654
XII | 1 | [11 empty] | -0.018889 | 6.2678 | 6.2882 | 41.07% | 2.5827 | 3.7055 | 0 | 57.575 | 0 |  | 0.11667 | 3.8667 | 3.7403 | 3.7403 | 215.3465 | 18.318 |  | 0.018889 | 6.2122 | 6.1918 | 41.71% | 2.5827 | 3.6091 | 0 | 57.575 | 0 |  | 0.043333 | 2.8233 | 2.7764 | 2.7764 | 159.8506 | 24.6775 |  | -0.018889 | 6.2678 | 6.2882 | 41.07% | 2.5827 | 3.7055 | 0 | 57.575 | 0 |  | 0.11667 | 3.8667 | 3.7403 | 3.7403 | 215.3465 | 18.318 | 0.033556 | 2.5509 | 2.5145 | 7.1163 | 0 | 3.3678
| 2 | [11 empty] | -0.018889 | 6.2678 | 6.242 | 36.57% | 2.2826 | 3.9594 | 0 | 50.372 | 0 |  | 0.11667 | 3.8667 | 4.0261 | 3.8742 | 195.1503 | 15.4723 |  | 0.018889 | 6.2122 | 6.238 | 36.59% | 2.2826 | 3.9555 | 0 | 50.372 | 0 |  | 0.043333 | 2.8233 | 2.8826 | 2.7738 | 139.7208 | 21.6105 |  | -0.018889 | 6.2678 | 6.242 | 36.57% | 2.2826 | 3.9594 | 0 | 50.372 | 0 |  | 0.11667 | 3.8667 | 4.0261 | 3.8742 | 195.1503 | 15.4723 | 0.033556 | 2.5509 | 2.5967 | 7.1163 | 0 | 3.2611
| 3 | [11 empty] | 0.738 | 4.754 | 7.9858 | 23.96% | 1.9136 | 6.0723 | 0 | 41.5152 | 0 |  | 0.18 | 3.74 | 4.5282 | 4.3574 | 180.8974 | 11.3378 |  | 0.646 | 4.958 | 7.7869 | 24.57% | 1.9136 | 5.8734 | 0 | 41.5152 | 0 |  | 0.166 | 2.578 | 3.3049 | 3.1802 | 132.0279 | 15.5345 |  | 0.738 | 6.2678 | 9.4996 | 20.14% | 1.9136 | 7.5861 | 0 | 41.5152 | 0 |  | 0.11667 | 3.74 | 4.2509 | 4.0905 | 169.8178 | 12.0776 | 0.1564 | 2.3052 | 2.9901 | 7.1163 | 0 | 2.8321
| 4 | [11 empty] | 0.738 | 4.754 | 9.3604 | 18.01% | 1.6854 | 7.675 | 0 | 36.0395 | 0 |  | 0.18 | 3.74 | 4.8635 | 4.68 | 168.6638 | 9.1639 |  | 0.646 | 4.958 | 8.9901 | 18.75% | 1.6854 | 7.3047 | 0 | 36.0395 | 0 |  | 0.166 | 2.578 | 3.6141 | 3.4777 | 125.3358 | 12.3319 |  | 0.738 | 6.2678 | 10.8741 | 15.5% | 1.6854 | 9.1887 | 0 | 36.0395 | 0 |  | 0.11667 | 3.74 | 4.4682 | 4.2996 | 154.9548 | 9.9747 | 0.1564 | 2.3052 | 3.2814 | 7.1163 | 0 | 2.5807
| 5 | [11 empty] | 0.31333 | 7.7267 | 10.1328 | 14.9% | 1.5093 | 8.6235 | 0 | 31.8133 | 0 |  | 0.22 | 3.46 | 5.1494 | 4.9551 | 157.6378 | 7.6402 |  | 0.3 | 7.38 | 9.6837 | 15.59% | 1.5093 | 8.1744 | 0 | 31.8133 | 0 |  | 0.14333 | 2.7367 | 3.8373 | 3.6925 | 117.4718 | 10.2525 |  | 0.31333 | 6.2678 | 8.6739 | 17.4% | 1.5093 | 7.1646 | 0 | 31.8133 | 0 |  | 0.11667 | 3.46 | 4.3559 | 4.1915 | 133.3462 | 9.032 | 0.13267 | 2.4713 | 3.4901 | 7.1163 | 0 | 2.4264
| 6 | [11 empty] | 0.738 | 4.754 | 7.5338 | 26.4% | 1.9886 | 5.5452 | 0 | 43.316 | 0 |  | 0.18 | 3.74 | 4.418 | 4.2513 | 184.1486 | 12.1248 |  | 0.646 | 4.958 | 7.3913 | 26.9% | 1.9886 | 5.4027 | 0 | 43.316 | 0 |  | 0.166 | 2.578 | 3.2033 | 3.0824 | 133.5167 | 16.7228 |  | 0.738 | 6.2678 | 9.0476 | 21.98% | 1.9886 | 7.059 | 0 | 43.316 | 0 |  | 0.11667 | 3.74 | 4.1794 | 4.0217 | 174.2052 | 12.8169 | 0.1564 | 2.3052 | 2.8943 | 7.1163 | 0 | 2.9259
| 7 | [11 empty] | 0.738 | 4.754 | 6.4852 | 33.35% | 2.1626 | 4.3226 | 0 | 47.4933 | 0 |  | 0.18 | 3.74 | 4.1622 | 4.0052 | 190.2192 | 14.111 |  | 0.646 | 4.958 | 6.4734 | 33.41% | 2.1626 | 4.3108 | 0 | 47.4933 | 0 |  | 0.166 | 2.578 | 2.9674 | 2.8554 | 135.6137 | 19.7928 |  | 0.738 | 6.2678 | 7.999 | 27.04% | 2.1626 | 5.8364 | 0 | 47.4933 | 0 |  | 0.11667 | 3.74 | 4.0137 | 3.8622 | 183.4294 | 14.6333 | 0.1564 | 2.3052 | 2.6721 | 7.1163 | 0 | 3.1692
| 8 | [11 empty] | -0.018889 | 6.2678 | 6.2955 | 41.77% | 2.6297 | 3.6658 | 0 | 58.702 | 0 |  | 0.11667 | 3.8667 | 3.6956 | 3.6956 | 216.9365 | 18.9025 |  | 0.018889 | 6.2122 | 6.1845 | 42.52% | 2.6297 | 3.5549 | 0 | 58.702 | 0 |  | 0.043333 | 2.8233 | 2.7598 | 2.7598 | 162.0045 | 25.312 |  | -0.018889 | 6.2678 | 6.2955 | 41.77% | 2.6297 | 3.6658 | 0 | 58.702 | 0 |  | 0.11667 | 3.8667 | 3.6956 | 3.6956 | 216.9365 | 18.9025 | 0.033556 | 2.5509 | 2.5017 | 7.1163 | 0 | 3.3851
| 9 | [11 empty] | -0.018889 | 6.2678 | 6.3051 | 42.69% | 2.6919 | 3.6131 | 0 | 60.1965 | 0 |  | 0.11667 | 3.8667 | 3.6362 | 3.6362 | 218.8895 | 19.6999 |  | 0.018889 | 6.2122 | 6.1749 | 43.59% | 2.6919 | 3.483 | 0 | 60.1965 | 0 |  | 0.043333 | 2.8233 | 2.7377 | 2.7377 | 164.803 | 26.1652 |  | -0.018889 | 6.2678 | 6.3051 | 42.69% | 2.6919 | 3.6131 | 0 | 60.1965 | 0 |  | 0.11667 | 3.8667 | 3.6362 | 3.6362 | 218.8895 | 19.6999 | 0.033556 | 2.5509 | 2.4846 | 7.1163 | 0 | 3.4083
| 10 | [11 empty] | -0.018889 | 6.2678 | 6.2927 | 41.51% | 2.6118 | 3.6809 | 0 | 58.2733 | 0 |  | 0.11667 | 3.8667 | 3.7126 | 3.7126 | 216.3435 | 18.6785 |  | 0.018889 | 6.2122 | 6.1873 | 42.21% | 2.6118 | 3.5755 | 0 | 58.2733 | 0 |  | 0.043333 | 2.8233 | 2.7661 | 2.7661 | 161.1895 | 25.0697 |  | -0.018889 | 6.2678 | 6.2927 | 41.51% | 2.6118 | 3.6809 | 0 | 58.2733 | 0 |  | 0.11667 | 3.8667 | 3.7126 | 3.7126 | 216.3435 | 18.6785 | 0.033556 | 2.5509 | 2.5066 | 7.1163 | 0 | 3.3785
| 11 | [11 empty] | -0.018889 | 6.2678 | 6.2795 | 40.23% | 2.5261 | 3.7535 | 0 | 56.2152 | 0 |  | 0.11667 | 3.8667 | 3.7942 | 3.7942 | 213.2939 | 17.631 |  | 0.018889 | 6.2122 | 6.2005 | 40.74% | 2.5261 | 3.6744 | 0 | 56.2152 | 0 |  | 0.043333 | 2.8233 | 2.7964 | 2.7964 | 157.202 | 23.922 |  | -0.018889 | 6.2678 | 6.2795 | 40.23% | 2.5261 | 3.7535 | 0 | 56.2152 | 0 |  | 0.11667 | 3.8667 | 3.7942 | 3.7942 | 213.2939 | 17.631 | 0.033556 | 2.5509 | 2.5301 | 7.1163 | 0 | 3.3471
| 12 | [11 empty] | -0.018889 | 6.2678 | 6.2748 | 39.77% | 2.4954 | 3.7794 | 0 | 55.4802 | 0 |  | 0.11667 | 3.8667 | 3.8234 | 3.6791 | 204.1187 | 17.9449 |  | 0.018889 | 6.2122 | 6.2052 | 40.21% | 2.4954 | 3.7098 | 0 | 55.4802 | 0 |  | 0.043333 | 2.8233 | 2.8073 | 2.8073 | 155.7477 | 23.5181 |  | -0.018889 | 6.2678 | 6.2748 | 39.77% | 2.4954 | 3.7794 | 0 | 55.4802 | 0 |  | 0.11667 | 3.8667 | 3.8234 | 3.6791 | 204.1187 | 17.9449 | 0.033556 | 2.5509 | 2.5384 | 7.1163 | 0 | 3.336
| 13 | [11 empty] | -0.018889 | 6.2678 | 6.3188 | 44.01% | 2.7808 | 3.538 | 0 | 62.328 | 0 |  | 0.11667 | 3.8667 | 3.5517 | 3.5517 | 221.3683 | 20.8832 |  | 0.018889 | 6.2122 | 6.1612 | 45.13% | 2.7808 | 3.3805 | 0 | 62.328 | 0 |  | 0.043333 | 2.8233 | 2.7063 | 2.7063 | 168.6803 | 27.4062 |  | -0.018889 | 6.2678 | 6.3188 | 44.01% | 2.7808 | 3.538 | 0 | 62.328 | 0 |  | 0.11667 | 3.8667 | 3.5517 | 3.5517 | 221.3683 | 20.8832 | 0.033556 | 2.5509 | 2.4603 | 7.1163 | 0 | 3.442
| 14 | [11 empty] | -0.018889 | 6.2678 | 6.3813 | 49.94% | 3.1865 | 3.1948 | 0 | 72.0667 | 0 |  | 0.11667 | 3.8667 | 3.1652 | 3.1652 | 228.1063 | 27.0944 |  | 0.018889 | 6.2122 | 6.0987 | 52.25% | 3.1865 | 2.9121 | 0 | 72.0667 | 0 |  | 0.043333 | 2.8233 | 2.5628 | 2.5144 | 181.2073 | 34.1068 |  | -0.018889 | 6.2678 | 6.3813 | 49.94% | 3.1865 | 3.1948 | 0 | 72.0667 | 0 |  | 0.11667 | 3.8667 | 3.1652 | 3.1652 | 228.1063 | 27.0944 | 0.033556 | 2.5509 | 2.3491 | 7.1163 | 0 | 3.6049
| 15 | [11 empty] | -0.018889 | 6.2678 | 6.3055 | 42.73% | 2.6945 | 3.611 | 0 | 60.2578 | 0 |  | 0.11667 | 3.8667 | 3.6338 | 3.6338 | 218.9658 | 19.7332 |  | 0.018889 | 6.2122 | 6.1745 | 43.64% | 2.6945 | 3.48 | 0 | 60.2578 | 0 |  | 0.043333 | 2.8233 | 2.7368 | 2.7368 | 164.9163 | 26.2005 |  | -0.018889 | 6.2678 | 6.3055 | 42.73% | 2.6945 | 3.611 | 0 | 60.2578 | 0 |  | 0.11667 | 3.8667 | 3.6338 | 3.6338 | 218.9658 | 19.7332 | 0.033556 | 2.5509 | 2.4839 | 7.1163 | 0 | 3.4093
| 16 | [11 empty] | -0.018889 | 6.2678 | 6.2824 | 40.51% | 2.5449 | 3.7375 | 0 | 56.6685 | 0 |  | 0.11667 | 3.8667 | 3.7762 | 3.7762 | 213.9944 | 17.8578 |  | 0.018889 | 6.2122 | 6.1976 | 41.06% | 2.5449 | 3.6526 | 0 | 56.6685 | 0 |  | 0.043333 | 2.8233 | 2.7897 | 2.7897 | 158.0909 | 24.1726 |  | -0.018889 | 6.2678 | 6.2824 | 40.51% | 2.5449 | 3.7375 | 0 | 56.6685 | 0 |  | 0.11667 | 3.8667 | 3.7762 | 3.7762 | 213.9944 | 17.8578 | 0.033556 | 2.5509 | 2.5249 | 7.1163 | 0 | 3.354
| 17 | [11 empty] | -0.018889 | 6.2678 | 6.2557 | 37.91% | 2.3714 | 3.8843 | 0 | 52.5035 | 0 |  | 0.11667 | 3.8667 | 3.9415 | 3.7928 | 199.1348 | 16.4731 |  | 0.018889 | 6.2122 | 6.2243 | 38.1% | 2.3714 | 3.8529 | 0 | 52.5035 | 0 |  | 0.043333 | 2.8233 | 2.8511 | 2.7435 | 144.0459 | 22.7731 |  | -0.018889 | 6.2678 | 6.2557 | 37.91% | 2.3714 | 3.8843 | 0 | 52.5035 | 0 |  | 0.11667 | 3.8667 | 3.9415 | 3.7928 | 199.1348 | 16.4731 | 0.033556 | 2.5509 | 2.5724 | 7.1163 | 0 | 3.292
| 18 | [11 empty] | -0.018889 | 6.2678 | 6.2379 | 36.17% | 2.2566 | 3.9814 | 0 | 49.7472 | 0 |  | 0.11667 | 3.8667 | 4.0509 | 3.898 | 193.9167 | 15.1869 |  | 0.018889 | 6.2122 | 6.2421 | 36.15% | 2.2566 | 3.9855 | 0 | 49.7472 | 0 |  | 0.043333 | 2.8233 | 2.8918 | 2.7826 | 138.4287 | 21.2745 |  | -0.018889 | 6.2678 | 6.2379 | 36.17% | 2.2566 | 3.9814 | 0 | 49.7472 | 0 |  | 0.11667 | 3.8667 | 4.0509 | 3.898 | 193.9167 | 15.1869 | 0.033556 | 2.5509 | 2.6039 | 7.1163 | 0 | 3.2522
| 19 | [11 empty] | 0.738 | 4.754 | 7.3708 | 27.35% | 2.0156 | 5.3552 | 0 | 43.9652 | 0 |  | 0.18 | 3.74 | 4.3782 | 4.213 | 185.227 | 12.4183 |  | 0.646 | 4.958 | 7.2486 | 27.81% | 2.0156 | 5.233 | 0 | 43.9652 | 0 |  | 0.166 | 2.578 | 3.1666 | 3.0471 | 133.9671 | 17.1699 |  | 0.738 | 6.2678 | 8.8846 | 22.69% | 2.0156 | 6.869 | 0 | 43.9652 | 0 |  | 0.11667 | 3.74 | 4.1537 | 3.9969 | 175.7264 | 13.0897 | 0.1564 | 2.3052 | 2.8598 | 7.1163 | 0 | 2.9612
| 20 | [11 empty] | -0.018889 | 6.2678 | 6.2553 | 37.88% | 2.3694 | 3.886 | 0 | 52.4545 | 0 |  | 0.11667 | 3.8667 | 3.9435 | 3.7947 | 199.0471 | 16.4496 |  | 0.018889 | 6.2122 | 6.2247 | 38.06% | 2.3694 | 3.8553 | 0 | 52.4545 | 0 |  | 0.043333 | 2.8233 | 2.8519 | 2.7442 | 143.9479 | 22.7461 |  | -0.018889 | 6.2678 | 6.2553 | 37.88% | 2.3694 | 3.886 | 0 | 52.4545 | 0 |  | 0.11667 | 3.8667 | 3.9435 | 3.7947 | 199.0471 | 16.4496 | 0.033556 | 2.5509 | 2.573 | 7.1163 | 0 | 3.2913
| 21 | [11 empty] | -0.018889 | 6.2678 | 6.2971 | 41.93% | 2.6404 | 3.6567 | 0 | 58.9592 | 0 |  | 0.11667 | 3.8667 | 3.6853 | 3.6853 | 217.2853 | 19.038 |  | 0.018889 | 6.2122 | 6.1829 | 42.7% | 2.6404 | 3.5425 | 0 | 58.9592 | 0 |  | 0.043333 | 2.8233 | 2.756 | 2.756 | 162.4909 | 25.4579 |  | -0.018889 | 6.2678 | 6.2971 | 41.93% | 2.6404 | 3.6567 | 0 | 58.9592 | 0 |  | 0.11667 | 3.8667 | 3.6853 | 3.6853 | 217.2853 | 19.038 | 0.033556 | 2.5509 | 2.4987 | 7.1163 | 0 | 3.3891
| 22 | [11 empty] | -0.018889 | 6.2678 | 6.3889 | 50.64% | 3.2355 | 3.1534 | 0 | 73.2428 | 0 |  | 0.11667 | 3.8667 | 3.1185 | 3.0597 | 224.1009 | 28.4861 |  | 0.018889 | 6.2122 | 6.0911 | 53.12% | 3.2355 | 2.8556 | 0 | 73.2428 | 0 |  | 0.043333 | 2.8233 | 2.5455 | 2.4974 | 182.9187 | 34.8994 |  | -0.018889 | 6.2678 | 6.3889 | 50.64% | 3.2355 | 3.1534 | 0 | 73.2428 | 0 |  | 0.11667 | 3.8667 | 3.1185 | 3.0597 | 224.1009 | 28.4861 | 0.033556 | 2.5509 | 2.3357 | 7.1163 | 0 | 3.6256
| 23 | [11 empty] | -0.018889 | 6.2678 | 6.3593 | 47.86% | 3.0436 | 3.3157 | 0 | 68.6368 | 0 |  | 0.11667 | 3.8667 | 3.3013 | 3.3013 | 226.5918 | 24.7409 |  | 0.018889 | 6.2122 | 6.1207 | 49.73% | 3.0436 | 3.0771 | 0 | 68.6368 | 0 |  | 0.043333 | 2.8233 | 2.6133 | 2.6133 | 179.3717 | 31.2541 |  | -0.018889 | 6.2678 | 6.3593 | 47.86% | 3.0436 | 3.3157 | 0 | 68.6368 | 0 |  | 0.11667 | 3.8667 | 3.3013 | 3.3013 | 226.5918 | 24.7409 | 0.033556 | 2.5509 | 2.3883 | 7.1163 | 0 | 3.5458
| 24 | [11 empty] | -0.018889 | 6.2678 | 6.3784 | 49.65% | 3.1671 | 3.2112 | 0 | 71.6012 | 0 |  | 0.11667 | 3.8667 | 3.1837 | 3.1837 | 227.9555 | 26.7632 |  | 0.018889 | 6.2122 | 6.1016 | 51.91% | 3.1671 | 2.9345 | 0 | 71.6012 | 0 |  | 0.043333 | 2.8233 | 2.5697 | 2.5212 | 180.5188 | 33.796 |  | -0.018889 | 6.2678 | 6.3784 | 49.65% | 3.1671 | 3.2112 | 0 | 71.6012 | 0 |  | 0.11667 | 3.8667 | 3.1837 | 3.1837 | 227.9555 | 26.7632 | 0.033556 | 2.5509 | 2.3544 | 7.1163 | 0 | 3.5968
| 25 | [11 empty] | 0.16625 | 7.5638 | 6.1104 | 57.62% | 3.5209 | 2.5896 | 0 | 80.0905 | 0 |  | 0.05875 | 3.4612 | 2.9477 | 2.8921 | 231.6266 | 32.9549 |  | 0.21557 | 7.169 | 5.2846 | 66.63% | 3.5209 | 1.7637 | 0 | 80.0905 | 0 |  | 0.044932 | 2.6305 | 2.2377 | 1.9422 | 155.5512 | 49.0722 |  | 0.15875 | 6.2678 | 4.88 | 72.15% | 3.5209 | 1.3592 | 0 | 80.0905 | 0 |  | 0.11667 | 2.8788 | 1.8589 | 1.6134 | 129.216 | 59.0735 | 0.044932 | 2.6305 | 2.2377 | 6.0698 | 1.0465 | 4.4732
| 26 | [11 empty] | 0.16625 | 7.5638 | 5.8001 | 64.65% | 3.7495 | 2.0506 | 0 | 85.5785 | 0 |  | 0.05875 | 3.4612 | 2.838 | 2.4632 | 210.7952 | 41.3443 |  | 0.21557 | 7.169 | 4.8822 | 76.8% | 3.7495 | 1.1326 | 0 | 85.5785 | 0 |  | 0.044932 | 2.6305 | 2.1539 | 1.8694 | 159.9802 | 54.4766 |  | 0.15875 | 6.2678 | 4.5837 | 81.8% | 3.7495 | 0.83418 | 0 | 85.5785 | 0 |  | 0.11667 | 2.8788 | 1.6411 | 1.2076 | 103.3455 | 84.3305 | 0.044932 | 2.6305 | 2.1539 | 6.0698 | 1.0465 | 4.5989
| 27 | [11 empty] | -0.018889 | 6.2678 | 6.356 | 47.55% | 3.0222 | 3.3338 | 0 | 68.1223 | 0 |  | 0.11667 | 3.8667 | 3.3217 | 3.3217 | 226.2841 | 24.4046 |  | 0.018889 | 6.2122 | 6.124 | 49.35% | 3.0222 | 3.1018 | 0 | 68.1223 | 0 |  | 0.043333 | 2.8233 | 2.6209 | 2.6209 | 178.5437 | 30.93 |  | -0.018889 | 6.2678 | 6.356 | 47.55% | 3.0222 | 3.3338 | 0 | 68.1223 | 0 |  | 0.11667 | 3.8667 | 3.3217 | 3.3217 | 226.2841 | 24.4046 | 0.033556 | 2.5509 | 2.3942 | 7.1163 | 0 | 3.5371
| 28 | [11 empty] | -0.018889 | 6.2678 | 6.2722 | 39.52% | 2.4786 | 3.7936 | 0 | 55.076 | 0 |  | 0.11667 | 3.8667 | 3.8394 | 3.6946 | 203.4816 | 17.7397 |  | 0.018889 | 6.2122 | 6.2078 | 39.93% | 2.4786 | 3.7292 | 0 | 55.076 | 0 |  | 0.043333 | 2.8233 | 2.8132 | 2.7071 | 149.0942 | 24.2109 |  | -0.018889 | 6.2678 | 6.2722 | 39.52% | 2.4786 | 3.7936 | 0 | 55.076 | 0 |  | 0.11667 | 3.8667 | 3.8394 | 3.6946 | 203.4816 | 17.7397 | 0.033556 | 2.5509 | 2.5431 | 7.1163 | 0 | 3.33
| 29 | [11 empty] | 0.738 | 4.754 | 6.2823 | 34.96% | 2.1963 | 4.086 | 0 | 48.3017 | 0 |  | 0.18 | 3.74 | 4.1127 | 3.9576 | 191.1567 | 14.5239 |  | 0.646 | 4.958 | 6.2958 | 34.89% | 2.1963 | 4.0994 | 0 | 48.3017 | 0 |  | 0.166 | 2.578 | 2.9218 | 2.8115 | 135.8005 | 20.4443 |  | 0.738 | 6.2678 | 7.7961 | 28.17% | 2.1963 | 5.5997 | 0 | 48.3017 | 0 |  | 0.11667 | 3.74 | 3.9816 | 3.8313 | 185.0608 | 15.0023 | 0.1564 | 2.3052 | 2.6291 | 7.1163 | 0 | 3.221
| 30 | [11 empty] | -0.018889 | 6.2678 | 6.2527 | 37.62% | 2.352 | 3.9007 | 0 | 52.038 | 0 |  | 0.11667 | 3.8667 | 3.96 | 3.8106 | 198.2942 | 16.2509 |  | 0.018889 | 6.2122 | 6.2273 | 37.77% | 2.352 | 3.8753 | 0 | 52.038 | 0 |  | 0.043333 | 2.8233 | 2.858 | 2.7502 | 143.1124 | 22.517 |  | -0.018889 | 6.2678 | 6.2527 | 37.62% | 2.352 | 3.9007 | 0 | 52.038 | 0 |  | 0.11667 | 3.8667 | 3.96 | 3.8106 | 198.2942 | 16.2509 | 0.033556 | 2.5509 | 2.5777 | 7.1163 | 0 | 3.2852
| 31 | [11 empty] | 0.738 | 4.754 | 6.6513 | 32.1% | 2.1351 | 4.5162 | 0 | 46.8317 | 0 |  | 0.18 | 3.74 | 4.2027 | 4.0442 | 189.3949 | 13.7803 |  | 0.646 | 4.958 | 6.6188 | 32.26% | 2.1351 | 4.4837 | 0 | 46.8317 | 0 |  | 0.166 | 2.578 | 3.0048 | 2.8914 | 135.408 | 19.2745 |  | 0.738 | 6.2678 | 8.1651 | 26.15% | 2.1351 | 6.03 | 0 | 46.8317 | 0 |  | 0.11667 | 3.74 | 4.0399 | 3.8875 | 182.0575 | 14.3357 | 0.1564 | 2.3052 | 2.7073 | 7.1163 | 0 | 3.128
[7 empty] | kWh/rok |  | kWh/rok |  | kWh/rok | kWh/rok | [7 empty] | 9508.5519 | 0 | kWh/rok |  | SCOP | 4.25 | 4.1203 | 3.8954 | 3009.3981 | PLN | [7 empty] | 9508.5519 | 0 | kWh/rok |  | SCOP | 3.4281 | 3.3176 | 2.966 | 4010.0291 | PLN | [7 empty] | 9508.5519 | 0 | kWh/rok |  | SCOP | 4.0738 | 3.9452 | 3.6481 | 3397.6842 |  |  | 1342.4281 | 2586.9767 | 10.4651 | 916.0944 | PLN
[24 empty] | CO 35 | [16 empty] | CO 55 | [16 empty] | CO 55 |  |  |  |  | SCOP cwu |  | 3.6779
[25 empty] | 229 | [16 empty] | 229 | [16 empty] | 229

## Bilans-E06 (hidden)
[7 empty] | VTS35 | VTS55 | VTS45
|  | Koszty eksploatacyjne |  | 4350.3626 |  | COP | 3.8124 | 3.0236 | 3.5828 |  |  |  | V35stC | [16 empty] | V55stC / V45stC | [16 empty] | V45stC / V35stC | [15 empty] | CWU
|  | System ogrzewania |  | Grzejniki niskotemperaturowe 45/35 |  | Udział PC | 0.99914 | 0.99799 | 0.99914 | [8 empty] | Sprawdzanie Q pc i Q budynku <12stC | [16 empty] | Sprawdzanie Q pc i Q budynku <12stC | [16 empty] | Sprawdzanie Q pc i Q budynku <12stC
|  | COP-pokaz |  | 3.5828 |  | Udział 2ŹC | 0.00086446 | 0.0020064 | 0.00086446
|  | Udział PC-pokaz |  | 0.99799 |  | COP-Inst | 3.8132 | 3.0256 | 3.5837
| Dzień | Udział 2ŹC-pokaz |  | 0.0020064 | [8 empty] | a= | b= | Qpc | Wsp.Qpc | Qbudynku | Delta | % 2ŹC | E PC | E 2 ŹC |  | a= | b= | COP | COP skor | COP skor | Koszt CO |  | a= | b= | Qpc | Wsp.Qpc | Qbudynku | Delta | % 2ŹC | E PC | E 2 ŹC |  | a= | b= | COP | COP skor | COP skor | Koszt CO |  | a= | b= | Qpc | Wsp.Qpc | Qbudynku | Delta | % 2ŹC | E PC | E 2 ŹC |  | a= | b= | COP | COP skor | COP skor | Koszt CO | a= | b= | COP | EPC | E2.ŹĆ | Koszt
I | 1 | COP-instalacji |  | 3.5837 | [8 empty] | 0.27 | 5.61 | 6.2468 | 34.6% | 2.1611 | 4.0856 | 0 | 47.4565 | 0 |  | 0.19 | 3.62 | 4.0681 | 3.9146 | 185.7718 | 14.4264 |  | 0.298 | 4.804 | 5.5068 | 39.24% | 2.1611 | 3.3457 | 0 | 47.4565 | 0 |  | 0.162 | 2.496 | 2.878 | 2.7694 | 131.4281 | 20.3915 |  | 0.27 | 5.61 | 6.2468 | 34.6% | 2.1611 | 4.0856 | 0 | 47.4565 | 0 |  | 0.1 | 3.62 | 3.8558 | 3.7103 | 176.0793 | 15.2205 | 0.1516 | 2.2288 | 2.5863 | 7.1163 | 0 | 3.2743
| 2 | [11 empty] | 0.072222 | 6.0056 | 5.9502 | 42.75% | 2.5439 | 3.4063 | 0 | 56.644 | 0 |  | 0.1 | 3.8 | 3.7233 | 3.7233 | 210.9045 | 18.1038 |  | 0.063333 | 5.2733 | 5.2248 | 48.69% | 2.5439 | 2.6809 | 0 | 56.644 | 0 |  | 0.038889 | 2.7422 | 2.7124 | 2.7124 | 153.6416 | 24.8511 |  | 0.072222 | 6.0056 | 5.9502 | 42.75% | 2.5439 | 3.4063 | 0 | 56.644 | 0 |  | 0.1 | 3.8 | 3.7233 | 3.7233 | 210.9045 | 18.1038 | 0.031333 | 2.4693 | 2.4453 | 7.1163 | 0 | 3.4631
| 3 | E CO V35 | 9508.5519 |  | 2468.8574 | [7 empty] | 0.072222 | 6.0056 | 5.893 | 44.81% | 2.6409 | 3.2521 | 0 | 58.9715 | 0 |  | 0.1 | 3.8 | 3.6442 | 3.6442 | 214.902 | 19.2571 |  | 0.063333 | 5.2733 | 5.1746 | 51.04% | 2.6409 | 2.5337 | 0 | 58.9715 | 0 |  | 0.038889 | 2.7422 | 2.6816 | 2.631 | 155.1554 | 26.6725 |  | 0.072222 | 6.0056 | 5.893 | 44.81% | 2.6409 | 3.2521 | 0 | 58.9715 | 0 |  | 0.1 | 3.8 | 3.6442 | 3.6442 | 214.902 | 19.2571 | 0.031333 | 2.4693 | 2.4205 | 7.1163 | 0 | 3.4986
| 4 | 2 ŹC CO | 0 | [9 empty] | 0.072222 | 6.0056 | 5.5274 | 59% | 3.2611 | 2.2663 | 0 | 73.8552 | 0 |  | 0.1 | 3.8 | 3.1379 | 3.0787 | 227.3789 | 28.5469 |  | 0.063333 | 5.2733 | 4.854 | 67.18% | 3.2611 | 1.593 | 0 | 73.8552 | 0 |  | 0.038889 | 2.7422 | 2.4847 | 2.1566 | 159.2741 | 40.7535 |  | 0.072222 | 6.0056 | 5.5274 | 59% | 3.2611 | 2.2663 | 0 | 73.8552 | 0 |  | 0.1 | 3.8 | 3.1379 | 3.0787 | 227.3789 | 28.5469 | 0.031333 | 2.4693 | 2.2619 | 7.1163 | 0 | 3.744
| 5 | COP | 3.8514 | [9 empty] | 0.072222 | 6.0056 | 5.577 | 56.96% | 3.1768 | 2.4002 | 0 | 71.834 | 0 |  | 0.1 | 3.8 | 3.2067 | 3.1462 | 226.0015 | 27.1704 |  | 0.063333 | 5.2733 | 4.8976 | 64.87% | 3.1768 | 1.7207 | 0 | 71.834 | 0 |  | 0.038889 | 2.7422 | 2.5115 | 2.1798 | 156.5821 | 39.2162 |  | 0.072222 | 6.0056 | 5.577 | 56.96% | 3.1768 | 2.4002 | 0 | 71.834 | 0 |  | 0.1 | 3.8 | 3.2067 | 3.1462 | 226.0015 | 27.1704 | 0.031333 | 2.4693 | 2.2834 | 7.1163 | 0 | 3.7086
| 6 | [5 empty] | COP PC35 | COP PC55 | COP PC45 |  |  |  | 0.072222 | 6.0056 | 5.5087 | 59.77% | 3.2927 | 2.216 | 0 | 74.6148 | 0 |  | 0.1 | 3.8 | 3.1121 | 3.0534 | 227.826 | 29.0799 |  | 0.063333 | 5.2733 | 4.8377 | 68.06% | 3.2927 | 1.545 | 0 | 74.6148 | 0 |  | 0.038889 | 2.7422 | 2.4747 | 2.1479 | 160.2614 | 41.3397 |  | 0.072222 | 6.0056 | 5.5087 | 59.77% | 3.2927 | 2.216 | 0 | 74.6148 | 0 |  | 0.1 | 3.8 | 3.1121 | 3.0534 | 227.826 | 29.0799 | 0.031333 | 2.4693 | 2.2538 | 7.1163 | 0 | 3.7574
| 7 | E CO V 55 | 9494.7277 |  | 3334.1565 |  | 3.8124 | 3.0236 | 3.5828 | 4.2349 | 4.0959 |  | 0.072222 | 6.0056 | 5.5331 | 58.76% | 3.2514 | 2.2817 | 0 | 73.6225 | 0 |  | 0.1 | 3.8 | 3.1458 | 3.0865 | 227.2342 | 28.3854 |  | 0.063333 | 5.2733 | 4.859 | 66.91% | 3.2514 | 1.6077 | 0 | 73.6225 | 0 |  | 0.038889 | 2.7422 | 2.4878 | 2.1592 | 158.9689 | 40.5748 |  | 0.072222 | 6.0056 | 5.5331 | 58.76% | 3.2514 | 2.2817 | 0 | 73.6225 | 0 |  | 0.1 | 3.8 | 3.1458 | 3.0865 | 227.2342 | 28.3854 | 0.031333 | 2.4693 | 2.2644 | 7.1163 | 0 | 3.7399
| 8 | 2 ŹC CO | 13.8242 |  |  |  | 3.8132 | 3.0256 | 3.5837 |  |  |  | 0.072222 | 6.0056 | 5.7413 | 50.48% | 2.8981 | 2.8432 | 0 | 65.1455 | 0 |  | 0.1 | 3.8 | 3.4342 | 3.3694 | 219.4994 | 23.0082 |  | 0.063333 | 5.2733 | 5.0416 | 57.48% | 2.8981 | 2.1435 | 0 | 65.1455 | 0 |  | 0.038889 | 2.7422 | 2.6 | 2.5509 | 166.1795 | 30.3905 |  | 0.072222 | 6.0056 | 5.7413 | 50.48% | 2.8981 | 2.8432 | 0 | 65.1455 | 0 |  | 0.1 | 3.8 | 3.4342 | 3.3694 | 219.4994 | 23.0082 | 0.031333 | 2.4693 | 2.3547 | 7.1163 | 0 | 3.5964
| 9 | COP | 2.8477 |  |  | tylko CO | 3.8514 | 2.8477 | 3.5594 |  |  |  | 0.072222 | 6.0056 | 5.5719 | 57.17% | 3.1855 | 2.3864 | 0 | 72.0422 | 0 |  | 0.1 | 3.8 | 3.1996 | 3.1392 | 226.156 | 27.3095 |  | 0.063333 | 5.2733 | 4.8931 | 65.1% | 3.1855 | 1.7076 | 0 | 72.0422 | 0 |  | 0.038889 | 2.7422 | 2.5087 | 2.1774 | 156.8638 | 39.373 |  | 0.072222 | 6.0056 | 5.5719 | 57.17% | 3.1855 | 2.3864 | 0 | 72.0422 | 0 |  | 0.1 | 3.8 | 3.1996 | 3.1392 | 226.156 | 27.3095 | 0.031333 | 2.4693 | 2.2812 | 7.1163 | 0 | 3.7122
| 10 |  |  |  |  | tylko CWU | 3.669 | 3.669 | 3.669 |  |  |  | 0.072222 | 6.0056 | 5.9755 | 41.86% | 2.501 | 3.4744 | 0 | 55.615 | 0 |  | 0.1 | 3.8 | 3.7583 | 3.7583 | 209.0197 | 17.6094 |  | 0.063333 | 5.2733 | 5.2469 | 47.67% | 2.501 | 2.7459 | 0 | 55.615 | 0 |  | 0.038889 | 2.7422 | 2.726 | 2.726 | 151.6075 | 24.2778 |  | 0.072222 | 6.0056 | 5.9755 | 41.86% | 2.501 | 3.4744 | 0 | 55.615 | 0 |  | 0.1 | 3.8 | 3.7583 | 3.7583 | 209.0197 | 17.6094 | 0.031333 | 2.4693 | 2.4563 | 7.1163 | 0 | 3.4476
| 11 | E CWU | 2586.9767 |  | 705.0953 | [7 empty] | 0.072222 | 6.0056 | 5.9363 | 43.25% | 2.5674 | 3.3689 | 0 | 57.2075 | 0 |  | 0.1 | 3.8 | 3.7042 | 3.7042 | 211.9061 | 18.3785 |  | 0.063333 | 5.2733 | 5.2126 | 49.25% | 2.5674 | 2.6452 | 0 | 57.2075 | 0 |  | 0.038889 | 2.7422 | 2.705 | 2.705 | 154.7436 | 25.1675 |  | 0.072222 | 6.0056 | 5.9363 | 43.25% | 2.5674 | 3.3689 | 0 | 57.2075 | 0 |  | 0.1 | 3.8 | 3.7042 | 3.7042 | 211.9061 | 18.3785 | 0.031333 | 2.4693 | 2.4393 | 7.1163 | 0 | 3.4716
| 12 | 2 ŹC CO | 10.4651 |  |  |  | 35/28 | 3990.4833 |  |  |  |  | 0.072222 | 6.0056 | 5.9234 | 43.71% | 2.5893 | 3.3341 | 0 | 57.7343 | 0 |  | 0.1 | 3.8 | 3.6862 | 3.6862 | 212.8229 | 18.6378 |  | 0.063333 | 5.2733 | 5.2013 | 49.78% | 2.5893 | 2.6119 | 0 | 57.7343 | 0 |  | 0.038889 | 2.7422 | 2.698 | 2.698 | 155.7662 | 25.4648 |  | 0.072222 | 6.0056 | 5.9234 | 43.71% | 2.5893 | 3.3341 | 0 | 57.7343 | 0 |  | 0.1 | 3.8 | 3.6862 | 3.6862 | 212.8229 | 18.6378 | 0.031333 | 2.4693 | 2.4337 | 7.1163 | 0 | 3.4796
| 13 | COP | 3.669 |  |  |  | 45/35 | 4350.3626 |  |  |  |  | 0.072222 | 6.0056 | 5.8891 | 44.96% | 2.6475 | 3.2416 | 0 | 59.1308 | 0 |  | 0.1 | 3.8 | 3.6387 | 3.6387 | 215.162 | 19.3378 |  | 0.063333 | 5.2733 | 5.1712 | 51.2% | 2.6475 | 2.5237 | 0 | 59.1308 | 0 |  | 0.038889 | 2.7422 | 2.6795 | 2.629 | 155.4522 | 26.7656 |  | 0.072222 | 6.0056 | 5.8891 | 44.96% | 2.6475 | 3.2416 | 0 | 59.1308 | 0 |  | 0.1 | 3.8 | 3.6387 | 3.6387 | 215.162 | 19.3378 | 0.031333 | 2.4693 | 2.4188 | 7.1163 | 0 | 3.5011
| 14 | [5 empty] | 55/45 | 5185.6032 |  |  |  |  | 0.072222 | 6.0056 | 5.6676 | 53.34% | 3.0232 | 2.6444 | 0 | 68.1467 | 0 |  | 0.1 | 3.8 | 3.3321 | 3.2692 | 222.7863 | 24.8055 |  | 0.063333 | 5.2733 | 4.977 | 60.74% | 3.0232 | 1.9538 | 0 | 68.1467 | 0 |  | 0.038889 | 2.7422 | 2.5603 | 2.2221 | 151.4294 | 36.4945 |  | 0.072222 | 6.0056 | 5.6676 | 53.34% | 3.0232 | 2.6444 | 0 | 68.1467 | 0 |  | 0.1 | 3.8 | 3.3321 | 3.2692 | 222.7863 | 24.8055 | 0.031333 | 2.4693 | 2.3227 | 7.1163 | 0 | 3.6459
| 15 | Odległość - min / max / max bez dobijania | [10 empty] | 0.1575 | 6.6025 | 5.3976 | 62.75% | 3.3871 | 2.0105 | 0 | 76.881 | 0 |  | 0.05625 | 3.4938 | 3.0634 | 2.6588 | 204.4137 | 34.4092 |  | 0.17614 | 5.653 | 4.3055 | 78.67% | 3.3871 | 0.91839 | 0 | 76.881 | 0 |  | 0.05175 | 2.6123 | 2.2164 | 1.9236 | 147.891 | 47.5602 |  | 0.14375 | 6.0056 | 4.9059 | 69.04% | 3.3871 | 1.5187 | 0 | 76.881 | 0 |  | 0.1 | 2.8988 | 2.1338 | 1.8519 | 142.3785 | 49.4015 | 0.05175 | 2.6123 | 2.2164 | 6.0698 | 1.0465 | 4.5043
| 16 | 3 ¦ 25 ¦ 10 | [10 empty] | 0.072222 | 6.0056 | 6.0468 | 39.36% | 2.3801 | 3.6667 | 0 | 52.7117 | 0 |  | 0.1 | 3.8 | 3.8571 | 3.7115 | 195.6414 | 16.9006 |  | 0.063333 | 5.2733 | 5.3095 | 44.83% | 2.3801 | 2.9294 | 0 | 52.7117 | 0 |  | 0.038889 | 2.7422 | 2.7644 | 2.7644 | 145.7175 | 22.6908 |  | 0.072222 | 6.0056 | 6.0468 | 39.36% | 2.3801 | 3.6667 | 0 | 52.7117 | 0 |  | 0.1 | 3.8 | 3.8571 | 3.7115 | 195.6414 | 16.9006 | 0.031333 | 2.4693 | 2.4872 | 7.1163 | 0 | 3.4048
| 17 | A+++ | [10 empty] | 0.072222 | 6.0056 | 5.8235 | 47.37% | 2.7588 | 3.0647 | 0 | 61.8012 | 0 |  | 0.1 | 3.8 | 3.5479 | 3.5479 | 219.2657 | 20.7286 |  | 0.063333 | 5.2733 | 5.1137 | 53.95% | 2.7588 | 2.3549 | 0 | 61.8012 | 0 |  | 0.038889 | 2.7422 | 2.6442 | 2.5943 | 160.3309 | 28.3481 |  | 0.072222 | 6.0056 | 5.8235 | 47.37% | 2.7588 | 3.0647 | 0 | 61.8012 | 0 |  | 0.1 | 3.8 | 3.5479 | 3.5479 | 219.2657 | 20.7286 | 0.031333 | 2.4693 | 2.3903 | 7.1163 | 0 | 3.5427
| 18 | A++ | [10 empty] | 0.1575 | 6.6025 | 5.4744 | 60.78% | 3.3274 | 2.147 | 0 | 75.4477 | 0 |  | 0.05625 | 3.4938 | 3.0909 | 2.6826 | 202.3986 | 33.4682 |  | 0.17614 | 5.653 | 4.3914 | 75.77% | 3.3274 | 1.064 | 0 | 75.4477 | 0 |  | 0.05175 | 2.6123 | 2.2416 | 1.9455 | 146.786 | 46.1482 |  | 0.14375 | 6.0056 | 4.9759 | 66.87% | 3.3274 | 1.6485 | 0 | 75.4477 | 0 |  | 0.1 | 2.8988 | 2.1825 | 1.8942 | 142.9165 | 47.3977 | 0.05175 | 2.6123 | 2.2416 | 6.0698 | 1.0465 | 4.4676
| 19 | [11 empty] | 0.072222 | 6.0056 | 5.6249 | 55.04% | 3.0957 | 2.5292 | 0 | 69.8862 | 0 |  | 0.1 | 3.8 | 3.2729 | 3.2112 | 224.4162 | 25.8986 |  | 0.063333 | 5.2733 | 4.9395 | 62.67% | 3.0957 | 1.8438 | 0 | 69.8862 | 0 |  | 0.038889 | 2.7422 | 2.5372 | 2.2021 | 153.8991 | 37.7654 |  | 0.072222 | 6.0056 | 5.6249 | 55.04% | 3.0957 | 2.5292 | 0 | 69.8862 | 0 |  | 0.1 | 3.8 | 3.2729 | 3.2112 | 224.4162 | 25.8986 | 0.031333 | 2.4693 | 2.3042 | 7.1163 | 0 | 3.6752
| 20 | E CO V 45 | 9508.5519 |  | 2671.414 | [7 empty] | 0.1575 | 6.6025 | 5.4396 | 61.67% | 3.3545 | 2.0852 | 0 | 76.097 | 0 |  | 0.05625 | 3.4938 | 3.0784 | 2.6719 | 203.3199 | 33.8924 |  | 0.17614 | 5.653 | 4.3525 | 77.07% | 3.3545 | 0.99802 | 0 | 76.097 | 0 |  | 0.05175 | 2.6123 | 2.2302 | 1.9356 | 147.2943 | 46.7839 |  | 0.14375 | 6.0056 | 4.9442 | 67.85% | 3.3545 | 1.5897 | 0 | 76.097 | 0 |  | 0.1 | 2.8988 | 2.1604 | 1.8751 | 142.6879 | 48.2942 | 0.05175 | 2.6123 | 2.2302 | 6.0698 | 1.0465 | 4.4841
| 21 | 2 ŹC CO | 0 | [9 empty] | 0.072222 | 6.0056 | 5.6478 | 54.13% | 3.0569 | 2.5909 | 0 | 68.9553 | 0 |  | 0.1 | 3.8 | 3.3046 | 3.2422 | 223.569 | 25.3087 |  | 0.063333 | 5.2733 | 4.9596 | 61.64% | 3.0569 | 1.9027 | 0 | 68.9553 | 0 |  | 0.038889 | 2.7422 | 2.5496 | 2.2128 | 152.586 | 37.0823 |  | 0.072222 | 6.0056 | 5.6478 | 54.13% | 3.0569 | 2.5909 | 0 | 68.9553 | 0 |  | 0.1 | 3.8 | 3.3046 | 3.2422 | 223.569 | 25.3087 | 0.031333 | 2.4693 | 2.3141 | 7.1163 | 0 | 3.6595
| 22 | COP | 3.5594 | [9 empty] | 0.072222 | 6.0056 | 5.921 | 43.8% | 2.5934 | 3.3276 | 0 | 57.8323 | 0 |  | 0.1 | 3.8 | 3.6829 | 3.6829 | 212.9914 | 18.6864 |  | 0.063333 | 5.2733 | 5.1992 | 49.88% | 2.5934 | 2.6058 | 0 | 57.8323 | 0 |  | 0.038889 | 2.7422 | 2.6967 | 2.6967 | 155.9556 | 25.5203 |  | 0.072222 | 6.0056 | 5.921 | 43.8% | 2.5934 | 3.3276 | 0 | 57.8323 | 0 |  | 0.1 | 3.8 | 3.6829 | 3.6829 | 212.9914 | 18.6864 | 0.031333 | 2.4693 | 2.4326 | 7.1163 | 0 | 3.4811
| 23 | [11 empty] | 0.27 | 5.61 | 7.3706 | 22.4% | 1.6512 | 5.7194 | 0 | 35.2188 | 0 |  | 0.19 | 3.62 | 4.859 | 4.6756 | 164.6688 | 8.9636 |  | 0.298 | 4.804 | 6.7472 | 24.47% | 1.6512 | 5.096 | 0 | 35.2188 | 0 |  | 0.162 | 2.496 | 3.5524 | 3.4183 | 120.3891 | 12.2605 |  | 0.27 | 6.0056 | 7.7662 | 21.26% | 1.6512 | 6.115 | 0 | 35.2188 | 0 |  | 0.1 | 3.62 | 4.2721 | 4.1109 | 144.7798 | 10.195 | 0.1516 | 2.2288 | 3.2174 | 7.1163 | 0 | 2.6321
| 24 | [11 empty] | 0.27 | 5.61 | 6.6866 | 29.34% | 1.9615 | 4.7251 | 0 | 42.6667 | 0 |  | 0.19 | 3.62 | 4.3776 | 4.2124 | 179.7308 | 12.0532 |  | 0.298 | 4.804 | 5.9923 | 32.73% | 1.9615 | 4.0307 | 0 | 42.6667 | 0 |  | 0.162 | 2.496 | 3.142 | 3.0234 | 128.9991 | 16.7934 |  | 0.27 | 6.0056 | 7.0822 | 27.7% | 1.9615 | 5.1206 | 0 | 42.6667 | 0 |  | 0.1 | 3.62 | 4.0187 | 3.8671 | 164.9965 | 13.1296 | 0.1516 | 2.2288 | 2.8333 | 7.1163 | 0 | 2.9889
| 25 | [11 empty] | 0.27 | 5.61 | 6.3998 | 32.68% | 2.0917 | 4.3081 | 0 | 45.7905 | 0 |  | 0.19 | 3.62 | 4.1758 | 4.0182 | 183.9942 | 13.5611 |  | 0.298 | 4.804 | 5.6757 | 36.85% | 2.0917 | 3.584 | 0 | 45.7905 | 0 |  | 0.162 | 2.496 | 2.9699 | 2.8578 | 130.8592 | 19.0675 |  | 0.27 | 6.0056 | 6.7953 | 30.78% | 2.0917 | 4.7036 | 0 | 45.7905 | 0 |  | 0.1 | 3.62 | 3.9125 | 3.7649 | 172.3948 | 14.4735 | 0.1516 | 2.2288 | 2.6722 | 7.1163 | 0 | 3.169
| 26 | [11 empty] | 0.25 | 5.75 | 7.5833 | 20.46% | 1.5517 | 6.0317 | 0 | 32.83 | 0 |  | 0.27333 | 3.0367 | 5.0411 | 4.8509 | 159.2544 | 8.0537 |  | 0.26667 | 5.0233 | 6.9789 | 22.23% | 1.5517 | 5.4272 | 0 | 32.83 | 0 |  | 0.17 | 2.44 | 3.6867 | 3.5475 | 116.466 | 11.0126 |  | 0.25 | 6.0056 | 7.8389 | 19.79% | 1.5517 | 6.2872 | 0 | 32.83 | 0 |  | 0.1 | 3.0367 | 3.77 | 3.6277 | 119.0986 | 10.7692 | 0.15533 | 2.2027 | 3.3418 | 7.1163 | 0 | 2.5341
| 27 | [11 empty] | 0.27 | 5.61 | 6.6281 | 29.99% | 1.9881 | 4.6401 | 0 | 43.3037 | 0 |  | 0.19 | 3.62 | 4.3365 | 4.1728 | 180.6987 | 12.3493 |  | 0.298 | 4.804 | 5.9277 | 33.54% | 1.9881 | 3.9396 | 0 | 43.3037 | 0 |  | 0.162 | 2.496 | 3.1069 | 2.9896 | 129.4624 | 17.2367 |  | 0.27 | 6.0056 | 7.0237 | 28.31% | 1.9881 | 5.0356 | 0 | 43.3037 | 0 |  | 0.1 | 3.62 | 3.9971 | 3.8462 | 166.557 | 13.3978 | 0.1516 | 2.2288 | 2.8005 | 7.1163 | 0 | 3.0239
| 28 | [11 empty] | 0.27 | 5.61 | 6.213 | 35.03% | 2.1764 | 4.0366 | 0 | 47.824 | 0 |  | 0.19 | 3.62 | 4.0443 | 3.8917 | 186.1175 | 14.6235 |  | 0.298 | 4.804 | 5.4695 | 39.79% | 2.1764 | 3.2931 | 0 | 47.824 | 0 |  | 0.162 | 2.496 | 2.8578 | 2.75 | 131.514 | 20.6951 |  | 0.27 | 6.0056 | 6.6086 | 32.93% | 2.1764 | 4.4321 | 0 | 47.824 | 0 |  | 0.1 | 3.62 | 3.8433 | 3.6983 | 176.8676 | 15.3883 | 0.1516 | 2.2288 | 2.5674 | 7.1163 | 0 | 3.2985
| 29 | [11 empty] | 0.072222 | 6.0056 | 5.875 | 45.47% | 2.6715 | 3.2034 | 0 | 59.7065 | 0 |  | 0.1 | 3.8 | 3.6192 | 3.6192 | 216.0878 | 19.6318 |  | 0.063333 | 5.2733 | 5.1588 | 51.79% | 2.6715 | 2.4873 | 0 | 59.7065 | 0 |  | 0.038889 | 2.7422 | 2.6719 | 2.6215 | 156.5197 | 27.1032 |  | 0.072222 | 6.0056 | 5.875 | 45.47% | 2.6715 | 3.2034 | 0 | 59.7065 | 0 |  | 0.1 | 3.8 | 3.6192 | 3.6192 | 216.0878 | 19.6318 | 0.031333 | 2.4693 | 2.4127 | 7.1163 | 0 | 3.51
| 30 | [11 empty] | 0.27 | 5.61 | 7.3526 | 22.57% | 1.6594 | 5.6933 | 0 | 35.4148 | 0 |  | 0.19 | 3.62 | 4.8463 | 4.6634 | 165.1536 | 9.0371 |  | 0.298 | 4.804 | 6.7273 | 24.67% | 1.6594 | 5.068 | 0 | 35.4148 | 0 |  | 0.162 | 2.496 | 3.5416 | 3.4079 | 120.691 | 12.3663 |  | 0.27 | 6.0056 | 7.7482 | 21.42% | 1.6594 | 6.0888 | 0 | 35.4148 | 0 |  | 0.1 | 3.62 | 4.2654 | 4.1045 | 145.3583 | 10.2678 | 0.1516 | 2.2288 | 3.2073 | 7.1163 | 0 | 2.6404
| 31 | [11 empty] | 0.072222 | 6.0056 | 5.977 | 41.8% | 2.4985 | 3.4785 | 0 | 55.5537 | 0 |  | 0.1 | 3.8 | 3.7604 | 3.7604 | 208.9052 | 17.5802 |  | 0.063333 | 5.2733 | 5.2483 | 47.61% | 2.4985 | 2.7498 | 0 | 55.5537 | 0 |  | 0.038889 | 2.7422 | 2.7268 | 2.7268 | 151.4856 | 24.2439 |  | 0.072222 | 6.0056 | 5.977 | 41.8% | 2.4985 | 3.4785 | 0 | 55.5537 | 0 |  | 0.1 | 3.8 | 3.7604 | 3.7604 | 208.9052 | 17.5802 | 0.031333 | 2.4693 | 2.4569 | 7.1163 | 0 | 3.4467
II | 1 | [11 empty] | 0.27 | 5.61 | 6.4718 | 31.82% | 2.059 | 4.4127 | 0 | 45.0065 | 0 |  | 0.19 | 3.62 | 4.2264 | 4.0669 | 183.0383 | 13.1691 |  | 0.298 | 4.804 | 5.7551 | 35.78% | 2.059 | 3.6961 | 0 | 45.0065 | 0 |  | 0.162 | 2.496 | 3.013 | 2.8993 | 130.4896 | 18.4723 |  | 0.27 | 6.0056 | 6.8673 | 29.98% | 2.059 | 4.8083 | 0 | 45.0065 | 0 |  | 0.1 | 3.62 | 3.9392 | 3.7905 | 170.598 | 14.1294 | 0.1516 | 2.2288 | 2.7127 | 7.1163 | 0 | 3.1218
| 2 | [11 empty] | 0.27 | 5.61 | 6.42 | 32.44% | 2.0825 | 4.3375 | 0 | 45.57 | 0 |  | 0.19 | 3.62 | 4.19 | 4.0319 | 183.7331 | 13.4499 |  | 0.298 | 4.804 | 5.698 | 36.55% | 2.0825 | 3.6155 | 0 | 45.57 | 0 |  | 0.162 | 2.496 | 2.982 | 2.8695 | 130.7618 | 18.8984 |  | 0.27 | 6.0056 | 6.8156 | 30.56% | 2.0825 | 4.7331 | 0 | 45.57 | 0 |  | 0.1 | 3.62 | 3.92 | 3.7721 | 171.8935 | 14.3762 | 0.1516 | 2.2288 | 2.6836 | 7.1163 | 0 | 3.1556
| 3 | [11 empty] | 0.072222 | 6.0056 | 6.0101 | 40.64% | 2.4423 | 3.5677 | 0 | 54.2062 | 0 |  | 0.1 | 3.8 | 3.8062 | 3.8062 | 206.3225 | 16.9472 |  | 0.063333 | 5.2733 | 5.2773 | 46.28% | 2.4423 | 2.8349 | 0 | 54.2062 | 0 |  | 0.038889 | 2.7422 | 2.7447 | 2.7447 | 148.7773 | 23.5022 |  | 0.072222 | 6.0056 | 6.0101 | 40.64% | 2.4423 | 3.5677 | 0 | 54.2062 | 0 |  | 0.1 | 3.8 | 3.8062 | 3.8062 | 206.3225 | 16.9472 | 0.031333 | 2.4693 | 2.4713 | 7.1163 | 0 | 3.4267
| 4 | [11 empty] | 0.072222 | 6.0056 | 5.8707 | 45.63% | 2.6787 | 3.1921 | 0 | 59.878 | 0 |  | 0.1 | 3.8 | 3.6133 | 3.6133 | 216.3592 | 19.72 |  | 0.063333 | 5.2733 | 5.1551 | 51.96% | 2.6787 | 2.4764 | 0 | 59.878 | 0 |  | 0.038889 | 2.7422 | 2.6696 | 2.6193 | 156.836 | 27.2042 |  | 0.072222 | 6.0056 | 5.8707 | 45.63% | 2.6787 | 3.1921 | 0 | 59.878 | 0 |  | 0.1 | 3.8 | 3.6133 | 3.6133 | 216.3592 | 19.72 | 0.031333 | 2.4693 | 2.4108 | 7.1163 | 0 | 3.5126
| 5 | [11 empty] | 0.072222 | 6.0056 | 5.7624 | 49.67% | 2.8624 | 2.9 | 0 | 64.288 | 0 |  | 0.1 | 3.8 | 3.4633 | 3.4633 | 222.6508 | 22.0893 |  | 0.063333 | 5.2733 | 5.0601 | 56.57% | 2.8624 | 2.1977 | 0 | 64.288 | 0 |  | 0.038889 | 2.7422 | 2.6113 | 2.562 | 164.7076 | 29.8602 |  | 0.072222 | 6.0056 | 5.7624 | 49.67% | 2.8624 | 2.9 | 0 | 64.288 | 0 |  | 0.1 | 3.8 | 3.4633 | 3.4633 | 222.6508 | 22.0893 | 0.031333 | 2.4693 | 2.3638 | 7.1163 | 0 | 3.5825
| 6 | [11 empty] | 0.072222 | 6.0056 | 5.977 | 41.8% | 2.4985 | 3.4785 | 0 | 55.5537 | 0 |  | 0.1 | 3.8 | 3.7604 | 3.7604 | 208.9052 | 17.5802 |  | 0.063333 | 5.2733 | 5.2483 | 47.61% | 2.4985 | 2.7498 | 0 | 55.5537 | 0 |  | 0.038889 | 2.7422 | 2.7268 | 2.7268 | 151.4856 | 24.2439 |  | 0.072222 | 6.0056 | 5.977 | 41.8% | 2.4985 | 3.4785 | 0 | 55.5537 | 0 |  | 0.1 | 3.8 | 3.7604 | 3.7604 | 208.9052 | 17.5802 | 0.031333 | 2.4693 | 2.4569 | 7.1163 | 0 | 3.4467
| 7 | [11 empty] | 0.072222 | 6.0056 | 5.9201 | 43.83% | 2.595 | 3.3251 | 0 | 57.869 | 0 |  | 0.1 | 3.8 | 3.6817 | 3.6817 | 213.0544 | 18.7046 |  | 0.063333 | 5.2733 | 5.1984 | 49.92% | 2.595 | 2.6034 | 0 | 57.869 | 0 |  | 0.038889 | 2.7422 | 2.6962 | 2.6962 | 156.0266 | 25.5411 |  | 0.072222 | 6.0056 | 5.9201 | 43.83% | 2.595 | 3.3251 | 0 | 57.869 | 0 |  | 0.1 | 3.8 | 3.6817 | 3.6817 | 213.0544 | 18.7046 | 0.031333 | 2.4693 | 2.4323 | 7.1163 | 0 | 3.4817
| 8 | [11 empty] | 0.072222 | 6.0056 | 5.9285 | 43.53% | 2.5807 | 3.3479 | 0 | 57.526 | 0 |  | 0.1 | 3.8 | 3.6933 | 3.6933 | 212.4627 | 18.535 |  | 0.063333 | 5.2733 | 5.2058 | 49.57% | 2.5807 | 2.6251 | 0 | 57.526 | 0 |  | 0.038889 | 2.7422 | 2.7007 | 2.7007 | 155.3628 | 25.3471 |  | 0.072222 | 6.0056 | 5.9285 | 43.53% | 2.5807 | 3.3479 | 0 | 57.526 | 0 |  | 0.1 | 3.8 | 3.6933 | 3.6933 | 212.4627 | 18.535 | 0.031333 | 2.4693 | 2.4359 | 7.1163 | 0 | 3.4765
| 9 | [11 empty] | 0.072222 | 6.0056 | 5.8632 | 45.9% | 2.6914 | 3.1718 | 0 | 60.1842 | 0 |  | 0.1 | 3.8 | 3.6029 | 3.6029 | 216.8388 | 19.8781 |  | 0.063333 | 5.2733 | 5.1485 | 52.28% | 2.6914 | 2.4571 | 0 | 60.1842 | 0 |  | 0.038889 | 2.7422 | 2.6656 | 2.6153 | 157.399 | 27.3849 |  | 0.072222 | 6.0056 | 5.8632 | 45.9% | 2.6914 | 3.1718 | 0 | 60.1842 | 0 |  | 0.1 | 3.8 | 3.6029 | 3.6029 | 216.8388 | 19.8781 | 0.031333 | 2.4693 | 2.4076 | 7.1163 | 0 | 3.5174
| 10 | [11 empty] | 0.072222 | 6.0056 | 5.8605 | 46% | 2.696 | 3.1645 | 0 | 60.2945 | 0 |  | 0.1 | 3.8 | 3.5992 | 3.5992 | 217.01 | 19.9353 |  | 0.063333 | 5.2733 | 5.1461 | 52.39% | 2.696 | 2.4501 | 0 | 60.2945 | 0 |  | 0.038889 | 2.7422 | 2.6641 | 2.6139 | 157.601 | 27.4501 |  | 0.072222 | 6.0056 | 5.8605 | 46% | 2.696 | 3.1645 | 0 | 60.2945 | 0 |  | 0.1 | 3.8 | 3.5992 | 3.5992 | 217.01 | 19.9353 | 0.031333 | 2.4693 | 2.4064 | 7.1163 | 0 | 3.5191
| 11 | [11 empty] | 0.072222 | 6.0056 | 5.8918 | 44.86% | 2.6429 | 3.2489 | 0 | 59.0205 | 0 |  | 0.1 | 3.8 | 3.6425 | 3.6425 | 214.9822 | 19.2819 |  | 0.063333 | 5.2733 | 5.1736 | 51.09% | 2.6429 | 2.5306 | 0 | 59.0205 | 0 |  | 0.038889 | 2.7422 | 2.681 | 2.6304 | 155.2468 | 26.7012 |  | 0.072222 | 6.0056 | 5.8918 | 44.86% | 2.6429 | 3.2489 | 0 | 59.0205 | 0 |  | 0.1 | 3.8 | 3.6425 | 3.6425 | 214.9822 | 19.2819 | 0.031333 | 2.4693 | 2.42 | 7.1163 | 0 | 3.4994
| 12 | [11 empty] | 0.072222 | 6.0056 | 5.8936 | 44.79% | 2.6399 | 3.2537 | 0 | 58.947 | 0 |  | 0.1 | 3.8 | 3.645 | 3.645 | 214.8618 | 19.2447 |  | 0.063333 | 5.2733 | 5.1752 | 51.01% | 2.6399 | 2.5353 | 0 | 58.947 | 0 |  | 0.038889 | 2.7422 | 2.6819 | 2.6313 | 155.1097 | 26.6582 |  | 0.072222 | 6.0056 | 5.8936 | 44.79% | 2.6399 | 3.2537 | 0 | 58.947 | 0 |  | 0.1 | 3.8 | 3.645 | 3.645 | 214.8618 | 19.2447 | 0.031333 | 2.4693 | 2.4208 | 7.1163 | 0 | 3.4982
| 13 | [11 empty] | 0.072222 | 6.0056 | 5.8587 | 46.07% | 2.6991 | 3.1596 | 0 | 60.368 | 0 |  | 0.1 | 3.8 | 3.5967 | 3.5967 | 217.1236 | 19.9735 |  | 0.063333 | 5.2733 | 5.1446 | 52.46% | 2.6991 | 2.4455 | 0 | 60.368 | 0 |  | 0.038889 | 2.7422 | 2.6631 | 2.6129 | 157.7356 | 27.4936 |  | 0.072222 | 6.0056 | 5.8587 | 46.07% | 2.6991 | 3.1596 | 0 | 60.368 | 0 |  | 0.1 | 3.8 | 3.5967 | 3.5967 | 217.1236 | 19.9735 | 0.031333 | 2.4693 | 2.4056 | 7.1163 | 0 | 3.5202
| 14 | [11 empty] | 0.072222 | 6.0056 | 5.6499 | 54.04% | 3.0533 | 2.5965 | 0 | 68.8695 | 0 |  | 0.1 | 3.8 | 3.3075 | 3.2451 | 223.488 | 25.255 |  | 0.063333 | 5.2733 | 4.9614 | 61.54% | 3.0533 | 1.9081 | 0 | 68.8695 | 0 |  | 0.038889 | 2.7422 | 2.5507 | 2.2138 | 152.464 | 37.0198 |  | 0.072222 | 6.0056 | 5.6499 | 54.04% | 3.0533 | 2.5965 | 0 | 68.8695 | 0 |  | 0.1 | 3.8 | 3.3075 | 3.2451 | 223.488 | 25.255 | 0.031333 | 2.4693 | 2.315 | 7.1163 | 0 | 3.658
| 15 | [11 empty] | 0.1575 | 6.6025 | 5.0032 | 73.83% | 3.6939 | 1.3093 | 0 | 84.2433 | 0 |  | 0.05625 | 3.4938 | 2.9226 | 2.5366 | 213.6895 | 39.5216 |  | 0.17614 | 5.653 | 3.8644 | 95.59% | 3.6939 | 0.17055 | 0 | 84.2433 | 0 |  | 0.05175 | 2.6123 | 2.0868 | 1.5355 | 129.3596 | 65.2857 |  | 0.14375 | 6.0056 | 4.5459 | 81.26% | 3.6939 | 0.85201 | 0 | 84.2433 | 0 |  | 0.1 | 2.8988 | 1.8833 | 1.3858 | 116.7484 | 72.3379 | 0.05175 | 2.6123 | 2.0868 | 6.0698 | 1.0465 | 4.7067
| 16 | [11 empty] | 0.1575 | 6.6025 | 4.746 | 82.05% | 3.894 | 0.852 | 0 | 89.0453 | 0 |  | 0.05625 | 3.4938 | 2.8307 | 2.083 | 185.4786 | 50.8715 |  | 0.17614 | 5.653 | 3.5767 | 100% | 3.894 | -0.31722 | 0.081465 | 81.7912 | 7.2541 |  | 0.05175 | 2.6123 | 2.0022 | 1.4734 | 120.5072 | 74.6936 |  | 0.14375 | 6.0056 | 4.3111 | 90.32% | 3.894 | 0.41713 | 0 | 89.0453 | 0 |  | 0.1 | 2.8988 | 1.72 | 1.2657 | 112.701 | 83.7222 | 0.05175 | 2.6123 | 2.0022 | 6.0698 | 1.0465 | 4.8528
| 17 | [11 empty] | 0.072222 | 6.0056 | 5.5683 | 57.32% | 3.1916 | 2.3767 | 0 | 72.1893 | 0 |  | 0.1 | 3.8 | 3.1946 | 3.1343 | 226.2634 | 27.408 |  | 0.063333 | 5.2733 | 4.8899 | 65.27% | 3.1916 | 1.6983 | 0 | 72.1893 | 0 |  | 0.038889 | 2.7422 | 2.5068 | 2.1757 | 157.062 | 39.484 |  | 0.072222 | 6.0056 | 5.5683 | 57.32% | 3.1916 | 2.3767 | 0 | 72.1893 | 0 |  | 0.1 | 3.8 | 3.1946 | 3.1343 | 226.2634 | 27.408 | 0.031333 | 2.4693 | 2.2796 | 7.1163 | 0 | 3.7148
| 18 | [11 empty] | 0.072222 | 6.0056 | 5.8885 | 44.98% | 2.6486 | 3.2399 | 0 | 59.1552 | 0 |  | 0.1 | 3.8 | 3.6379 | 3.6379 | 215.2019 | 19.3503 |  | 0.063333 | 5.2733 | 5.1707 | 51.22% | 2.6486 | 2.5221 | 0 | 59.1552 | 0 |  | 0.038889 | 2.7422 | 2.6792 | 2.6286 | 155.4978 | 26.7799 |  | 0.072222 | 6.0056 | 5.8885 | 44.98% | 2.6486 | 3.2399 | 0 | 59.1552 | 0 |  | 0.1 | 3.8 | 3.6379 | 3.6379 | 215.2019 | 19.3503 | 0.031333 | 2.4693 | 2.4185 | 7.1163 | 0 | 3.5014
| 19 | [11 empty] | 0.072222 | 6.0056 | 5.8003 | 48.24% | 2.7981 | 3.0022 | 0 | 62.7445 | 0 |  | 0.1 | 3.8 | 3.5158 | 3.5158 | 220.5992 | 21.2371 |  | 0.063333 | 5.2733 | 5.0934 | 54.94% | 2.7981 | 2.2953 | 0 | 62.7445 | 0 |  | 0.038889 | 2.7422 | 2.6317 | 2.5821 | 162.0099 | 28.9172 |  | 0.072222 | 6.0056 | 5.8003 | 48.24% | 2.7981 | 3.0022 | 0 | 62.7445 | 0 |  | 0.1 | 3.8 | 3.5158 | 3.5158 | 220.5992 | 21.2371 | 0.031333 | 2.4693 | 2.3803 | 7.1163 | 0 | 3.5577
| 20 | [11 empty] | 0.072222 | 6.0056 | 5.8431 | 46.65% | 2.7256 | 3.1174 | 0 | 61.005 | 0 |  | 0.1 | 3.8 | 3.575 | 3.575 | 218.0929 | 20.3066 |  | 0.063333 | 5.2733 | 5.1308 | 53.12% | 2.7256 | 2.4052 | 0 | 61.005 | 0 |  | 0.038889 | 2.7422 | 2.6547 | 2.6046 | 158.8956 | 27.8719 |  | 0.072222 | 6.0056 | 5.8431 | 46.65% | 2.7256 | 3.1174 | 0 | 61.005 | 0 |  | 0.1 | 3.8 | 3.575 | 3.575 | 218.0929 | 20.3066 | 0.031333 | 2.4693 | 2.3988 | 7.1163 | 0 | 3.5302
| 21 | [11 empty] | 0.072222 | 6.0056 | 5.7582 | 49.83% | 2.8696 | 2.8886 | 0 | 64.4595 | 0 |  | 0.1 | 3.8 | 3.4575 | 3.4575 | 222.8687 | 22.1856 |  | 0.063333 | 5.2733 | 5.0564 | 56.75% | 2.8696 | 2.1869 | 0 | 64.4595 | 0 |  | 0.038889 | 2.7422 | 2.609 | 2.5598 | 165.0035 | 29.9659 |  | 0.072222 | 6.0056 | 5.7582 | 49.83% | 2.8696 | 2.8886 | 0 | 64.4595 | 0 |  | 0.1 | 3.8 | 3.4575 | 3.4575 | 222.8687 | 22.1856 | 0.031333 | 2.4693 | 2.362 | 7.1163 | 0 | 3.5852
| 22 | [11 empty] | 0.1575 | 6.6025 | 5.1108 | 70.64% | 3.6102 | 1.5007 | 0 | 82.2343 | 0 |  | 0.05625 | 3.4938 | 2.961 | 2.5699 | 211.3369 | 38.0783 |  | 0.17614 | 5.653 | 3.9848 | 90.6% | 3.6102 | 0.37462 | 0 | 82.2343 | 0 |  | 0.05175 | 2.6123 | 2.1221 | 1.5616 | 128.4146 | 62.6669 |  | 0.14375 | 6.0056 | 4.6441 | 77.74% | 3.6102 | 1.0339 | 0 | 82.2343 | 0 |  | 0.1 | 2.8988 | 1.9517 | 1.6939 | 139.2965 | 57.7713 | 0.05175 | 2.6123 | 2.1221 | 6.0698 | 1.0465 | 4.649
| 23 | [11 empty] | 0.072222 | 6.0056 | 5.6535 | 53.9% | 3.0472 | 2.6063 | 0 | 68.7225 | 0 |  | 0.1 | 3.8 | 3.3125 | 3.25 | 223.3481 | 25.163 |  | 0.063333 | 5.2733 | 4.9646 | 61.38% | 3.0472 | 1.9174 | 0 | 68.7225 | 0 |  | 0.038889 | 2.7422 | 2.5526 | 2.2155 | 152.2546 | 36.9126 |  | 0.072222 | 6.0056 | 5.6535 | 53.9% | 3.0472 | 2.6063 | 0 | 68.7225 | 0 |  | 0.1 | 3.8 | 3.3125 | 3.25 | 223.3481 | 25.163 | 0.031333 | 2.4693 | 2.3166 | 7.1163 | 0 | 3.6555
| 24 | [11 empty] | 0.072222 | 6.0056 | 5.844 | 46.61% | 2.7241 | 3.1199 | 0 | 60.9682 | 0 |  | 0.1 | 3.8 | 3.5762 | 3.5762 | 218.0377 | 20.2872 |  | 0.063333 | 5.2733 | 5.1316 | 53.08% | 2.7241 | 2.4075 | 0 | 60.9682 | 0 |  | 0.038889 | 2.7422 | 2.6552 | 2.6051 | 158.829 | 27.85 |  | 0.072222 | 6.0056 | 5.844 | 46.61% | 2.7241 | 3.1199 | 0 | 60.9682 | 0 |  | 0.1 | 3.8 | 3.5762 | 3.5762 | 218.0377 | 20.2872 | 0.031333 | 2.4693 | 2.3992 | 7.1163 | 0 | 3.5296
| 25 | [11 empty] | 0.072222 | 6.0056 | 5.6556 | 53.82% | 3.0436 | 2.612 | 0 | 68.6368 | 0 |  | 0.1 | 3.8 | 3.3154 | 3.2529 | 223.2659 | 25.1095 |  | 0.063333 | 5.2733 | 4.9664 | 61.28% | 3.0436 | 1.9228 | 0 | 68.6368 | 0 |  | 0.038889 | 2.7422 | 2.5538 | 2.2165 | 152.1321 | 36.8502 |  | 0.072222 | 6.0056 | 5.6556 | 53.82% | 3.0436 | 2.612 | 0 | 68.6368 | 0 |  | 0.1 | 3.8 | 3.3154 | 3.2529 | 223.2659 | 25.1095 | 0.031333 | 2.4693 | 2.3175 | 7.1163 | 0 | 3.6541
| 26 | [11 empty] | 0.072222 | 6.0056 | 5.7723 | 49.3% | 2.8456 | 2.9268 | 0 | 63.8838 | 0 |  | 0.1 | 3.8 | 3.4771 | 3.4771 | 222.1291 | 21.8636 |  | 0.063333 | 5.2733 | 5.0688 | 56.14% | 2.8456 | 2.2232 | 0 | 63.8838 | 0 |  | 0.038889 | 2.7422 | 2.6166 | 2.5673 | 164.007 | 29.6118 |  | 0.072222 | 6.0056 | 5.7723 | 49.3% | 2.8456 | 2.9268 | 0 | 63.8838 | 0 |  | 0.1 | 3.8 | 3.4771 | 3.4771 | 222.1291 | 21.8636 | 0.031333 | 2.4693 | 2.3682 | 7.1163 | 0 | 3.5759
| 27 | [11 empty] | 0.072222 | 6.0056 | 6.1112 | 37.16% | 2.2708 | 3.8403 | 0 | 50.0902 | 0 |  | 0.1 | 3.8 | 3.9462 | 3.7973 | 190.2095 | 15.6972 |  | 0.063333 | 5.2733 | 5.366 | 42.32% | 2.2708 | 3.0951 | 0 | 50.0902 | 0 |  | 0.038889 | 2.7422 | 2.7991 | 2.7991 | 140.2075 | 21.2952 |  | 0.072222 | 6.0056 | 6.1112 | 37.16% | 2.2708 | 3.8403 | 0 | 50.0902 | 0 |  | 0.1 | 3.8 | 3.9462 | 3.7973 | 190.2095 | 15.6972 | 0.031333 | 2.4693 | 2.5152 | 7.1163 | 0 | 3.3669
| 28 | [11 empty] | 0.27 | 5.61 | 6.5134 | 31.32% | 2.0401 | 4.4732 | 0 | 44.5533 | 0 |  | 0.19 | 3.62 | 4.2557 | 4.0951 | 182.4507 | 12.9467 |  | 0.298 | 4.804 | 5.8011 | 35.17% | 2.0401 | 3.7609 | 0 | 44.5533 | 0 |  | 0.162 | 2.496 | 3.038 | 2.9234 | 130.2462 | 18.136 |  | 0.27 | 6.0056 | 6.9089 | 29.53% | 2.0401 | 4.8688 | 0 | 44.5533 | 0 |  | 0.1 | 3.62 | 3.9546 | 3.8054 | 169.5409 | 13.9326 | 0.1516 | 2.2288 | 2.736 | 7.1163 | 0 | 3.0951
III | 1 | [11 empty] | 0.25 | 5.75 | 7.8156 | 18.4% | 1.4378 | 6.3778 | 0 | 30.0983 | 0 |  | 0.27333 | 3.0367 | 5.2951 | 5.0953 | 153.3587 | 7.0294 |  | 0.26667 | 5.0233 | 7.2267 | 19.9% | 1.4378 | 5.7888 | 0 | 30.0983 | 0 |  | 0.17 | 2.44 | 3.8446 | 3.6995 | 111.3498 | 9.6814 |  | 0.25 | 6.0056 | 8.0712 | 17.81% | 1.4378 | 6.6333 | 0 | 30.0983 | 0 |  | 0.1 | 3.0367 | 3.8629 | 3.7171 | 111.8796 | 9.6356 | 0.15533 | 2.2027 | 3.4861 | 7.1163 | 0 | 2.4292
| 2 | [11 empty] | 0.27 | 5.61 | 6.5842 | 30.5% | 2.008 | 4.5763 | 0 | 43.7815 | 0 |  | 0.19 | 3.62 | 4.3056 | 4.1431 | 181.3915 | 12.5751 |  | 0.298 | 4.804 | 5.8793 | 34.15% | 2.008 | 3.8713 | 0 | 43.7815 | 0 |  | 0.162 | 2.496 | 3.0806 | 2.9643 | 129.7816 | 17.5758 |  | 0.27 | 6.0056 | 6.9798 | 28.77% | 2.008 | 4.9718 | 0 | 43.7815 | 0 |  | 0.1 | 3.62 | 3.9808 | 3.8306 | 167.71 | 13.601 | 0.1516 | 2.2288 | 2.7758 | 7.1163 | 0 | 3.0508
| 3 | [11 empty] | 0.27 | 5.61 | 6.9206 | 26.81% | 1.8554 | 5.0653 | 0 | 40.1188 | 0 |  | 0.19 | 3.62 | 4.5423 | 4.3709 | 175.3544 | 10.9226 |  | 0.298 | 4.804 | 6.2505 | 29.68% | 1.8554 | 4.3952 | 0 | 40.1188 | 0 |  | 0.162 | 2.496 | 3.2824 | 3.1585 | 126.7155 | 15.1151 |  | 0.27 | 6.0056 | 7.3162 | 25.36% | 1.8554 | 5.4608 | 0 | 40.1188 | 0 |  | 0.1 | 3.62 | 4.1054 | 3.9505 | 158.4889 | 12.0849 | 0.1516 | 2.2288 | 2.9647 | 7.1163 | 0 | 2.8564
| 4 | [11 empty] | 0.27 | 5.61 | 7.3841 | 22.28% | 1.6451 | 5.7391 | 0 | 35.0718 | 0 |  | 0.19 | 3.62 | 4.8685 | 4.6847 | 164.3021 | 8.9088 |  | 0.298 | 4.804 | 6.7621 | 24.33% | 1.6451 | 5.117 | 0 | 35.0718 | 0 |  | 0.162 | 2.496 | 3.5605 | 3.4261 | 120.1599 | 12.1815 |  | 0.27 | 6.0056 | 7.7797 | 21.15% | 1.6451 | 6.1346 | 0 | 35.0718 | 0 |  | 0.1 | 3.62 | 4.2771 | 4.1157 | 144.3442 | 10.1406 | 0.1516 | 2.2288 | 3.2249 | 7.1163 | 0 | 2.6259
| 5 | [11 empty] | 0.27 | 5.61 | 6.177 | 35.5% | 2.1928 | 3.9842 | 0 | 48.216 | 0 |  | 0.19 | 3.62 | 4.019 | 3.8673 | 186.4676 | 14.8363 |  | 0.298 | 4.804 | 5.4298 | 40.38% | 2.1928 | 3.237 | 0 | 48.216 | 0 |  | 0.162 | 2.496 | 2.8362 | 2.8362 | 136.7502 | 20.2303 |  | 0.27 | 6.0056 | 6.5726 | 33.36% | 2.1928 | 4.3798 | 0 | 48.216 | 0 |  | 0.1 | 3.62 | 3.83 | 3.6855 | 177.6987 | 15.5684 | 0.1516 | 2.2288 | 2.5472 | 7.1163 | 0 | 3.3246
| 6 | [11 empty] | 0.27 | 5.61 | 6.5696 | 30.67% | 2.0146 | 4.555 | 0 | 43.9407 | 0 |  | 0.19 | 3.62 | 4.2953 | 4.1332 | 181.6161 | 12.6511 |  | 0.298 | 4.804 | 5.8631 | 34.36% | 2.0146 | 3.8485 | 0 | 43.9407 | 0 |  | 0.162 | 2.496 | 3.0718 | 2.9559 | 129.8827 | 17.6901 |  | 0.27 | 6.0056 | 6.9652 | 28.92% | 2.0146 | 4.9506 | 0 | 43.9407 | 0 |  | 0.1 | 3.62 | 3.9754 | 3.8254 | 168.091 | 13.669 | 0.1516 | 2.2288 | 2.7676 | 7.1163 | 0 | 3.0598
| 7 | [11 empty] | 0.27 | 5.61 | 6.7361 | 28.79% | 1.9391 | 4.7971 | 0 | 42.1278 | 0 |  | 0.19 | 3.62 | 4.4125 | 4.246 | 178.8723 | 11.807 |  | 0.298 | 4.804 | 6.0469 | 32.07% | 1.9391 | 4.1078 | 0 | 42.1278 | 0 |  | 0.162 | 2.496 | 3.1717 | 3.052 | 128.5734 | 16.426 |  | 0.27 | 6.0056 | 7.1317 | 27.19% | 1.9391 | 5.1926 | 0 | 42.1278 | 0 |  | 0.1 | 3.62 | 4.0371 | 3.8847 | 163.6554 | 12.9049 | 0.1516 | 2.2288 | 2.8611 | 7.1163 | 0 | 2.9598
| 8 | [11 empty] | 0.27 | 5.61 | 6.6292 | 29.98% | 1.9876 | 4.6417 | 0 | 43.2915 | 0 |  | 0.19 | 3.62 | 4.3373 | 4.1736 | 180.6805 | 12.3436 |  | 0.298 | 4.804 | 5.9289 | 33.52% | 1.9876 | 3.9414 | 0 | 43.2915 | 0 |  | 0.162 | 2.496 | 3.1075 | 2.9903 | 129.4539 | 17.2281 |  | 0.27 | 6.0056 | 7.0248 | 28.29% | 1.9876 | 5.0372 | 0 | 43.2915 | 0 |  | 0.1 | 3.62 | 3.9975 | 3.8467 | 166.5273 | 13.3927 | 0.1516 | 2.2288 | 2.8011 | 7.1163 | 0 | 3.0232
| 9 | [11 empty] | 0.27 | 5.61 | 6.7256 | 28.9% | 1.9438 | 4.7818 | 0 | 42.2419 | 0 |  | 0.19 | 3.62 | 4.4051 | 4.2389 | 179.0572 | 11.8588 |  | 0.298 | 4.804 | 6.0353 | 32.21% | 1.9438 | 4.0915 | 0 | 42.2419 | 0 |  | 0.162 | 2.496 | 3.1654 | 3.0459 | 128.6662 | 16.5033 |  | 0.27 | 6.0056 | 7.1212 | 27.3% | 1.9438 | 5.1774 | 0 | 42.2419 | 0 |  | 0.1 | 3.62 | 4.0332 | 3.881 | 163.9411 | 12.9523 | 0.1516 | 2.2288 | 2.8552 | 7.1163 | 0 | 2.9659
| 10 | [11 empty] | 0.27 | 5.61 | 6.5122 | 31.34% | 2.0406 | 4.4716 | 0 | 44.5655 | 0 |  | 0.19 | 3.62 | 4.2549 | 4.0944 | 182.4669 | 12.9527 |  | 0.298 | 4.804 | 5.7998 | 35.18% | 2.0406 | 3.7592 | 0 | 44.5655 | 0 |  | 0.162 | 2.496 | 3.0373 | 2.9227 | 130.2531 | 18.145 |  | 0.27 | 6.0056 | 6.9078 | 29.54% | 2.0406 | 4.8672 | 0 | 44.5655 | 0 |  | 0.1 | 3.62 | 3.9542 | 3.805 | 169.5696 | 13.9379 | 0.1516 | 2.2288 | 2.7354 | 7.1163 | 0 | 3.0958
| 11 | [11 empty] | 0.072222 | 6.0056 | 6.1268 | 36.63% | 2.2443 | 3.8825 | 0 | 49.4532 | 0 |  | 0.1 | 3.8 | 3.9679 | 3.8182 | 188.8216 | 15.4129 |  | 0.063333 | 5.2733 | 5.3797 | 41.72% | 2.2443 | 3.1354 | 0 | 49.4532 | 0 |  | 0.038889 | 2.7422 | 2.8075 | 2.8075 | 138.8411 | 20.9613 |  | 0.072222 | 6.0056 | 6.1268 | 36.63% | 2.2443 | 3.8825 | 0 | 49.4532 | 0 |  | 0.1 | 3.8 | 3.9679 | 3.8182 | 188.8216 | 15.4129 | 0.031333 | 2.4693 | 2.5219 | 7.1163 | 0 | 3.3579
| 12 | [11 empty] | 0.27 | 5.61 | 6.2445 | 34.62% | 2.1621 | 4.0824 | 0 | 47.481 | 0 |  | 0.19 | 3.62 | 4.0665 | 3.913 | 185.7954 | 14.4395 |  | 0.298 | 4.804 | 5.5043 | 39.28% | 2.1621 | 3.3422 | 0 | 47.481 | 0 |  | 0.162 | 2.496 | 2.8767 | 2.7681 | 131.4343 | 20.4116 |  | 0.27 | 6.0056 | 6.6401 | 32.56% | 2.1621 | 4.4779 | 0 | 47.481 | 0 |  | 0.1 | 3.62 | 3.855 | 3.7095 | 176.1321 | 15.2317 | 0.1516 | 2.2288 | 2.5851 | 7.1163 | 0 | 3.2759
| 13 | [11 empty] | 0.072222 | 6.0056 | 5.9472 | 42.86% | 2.549 | 3.3982 | 0 | 56.7665 | 0 |  | 0.1 | 3.8 | 3.7192 | 3.7192 | 211.1241 | 18.1632 |  | 0.063333 | 5.2733 | 5.2221 | 48.81% | 2.549 | 2.6731 | 0 | 56.7665 | 0 |  | 0.038889 | 2.7422 | 2.7108 | 2.7108 | 153.8819 | 24.9197 |  | 0.072222 | 6.0056 | 5.9472 | 42.86% | 2.549 | 3.3982 | 0 | 56.7665 | 0 |  | 0.1 | 3.8 | 3.7192 | 3.7192 | 211.1241 | 18.1632 | 0.031333 | 2.4693 | 2.444 | 7.1163 | 0 | 3.465
| 14 | [11 empty] | 0.072222 | 6.0056 | 5.7022 | 51.99% | 2.9645 | 2.7377 | 0 | 66.738 | 0 |  | 0.1 | 3.8 | 3.38 | 3.3162 | 221.3183 | 23.9484 |  | 0.063333 | 5.2733 | 5.0073 | 59.2% | 2.9645 | 2.0428 | 0 | 66.738 | 0 |  | 0.038889 | 2.7422 | 2.5789 | 2.5302 | 168.8625 | 31.3877 |  | 0.072222 | 6.0056 | 5.7022 | 51.99% | 2.9645 | 2.7377 | 0 | 66.738 | 0 |  | 0.1 | 3.8 | 3.38 | 3.3162 | 221.3183 | 23.9484 | 0.031333 | 2.4693 | 2.3377 | 7.1163 | 0 | 3.6225
| 15 | [11 empty] | 0.072222 | 6.0056 | 5.9851 | 41.51% | 2.4847 | 3.5004 | 0 | 55.223 | 0 |  | 0.1 | 3.8 | 3.7717 | 3.7717 | 208.2827 | 17.4234 |  | 0.063333 | 5.2733 | 5.2554 | 47.28% | 2.4847 | 2.7707 | 0 | 55.223 | 0 |  | 0.038889 | 2.7422 | 2.7312 | 2.7312 | 150.8253 | 24.061 |  | 0.072222 | 6.0056 | 5.9851 | 41.51% | 2.4847 | 3.5004 | 0 | 55.223 | 0 |  | 0.1 | 3.8 | 3.7717 | 3.7717 | 208.2827 | 17.4234 | 0.031333 | 2.4693 | 2.4605 | 7.1163 | 0 | 3.4418
| 16 | [11 empty] | 0.27 | 5.61 | 6.2535 | 34.51% | 2.158 | 4.0955 | 0 | 47.383 | 0 |  | 0.19 | 3.62 | 4.0728 | 3.9191 | 185.7007 | 14.3873 |  | 0.298 | 4.804 | 5.5142 | 39.14% | 2.158 | 3.3562 | 0 | 47.383 | 0 |  | 0.162 | 2.496 | 2.8821 | 2.7733 | 131.4092 | 20.3313 |  | 0.27 | 6.0056 | 6.6491 | 32.46% | 2.158 | 4.491 | 0 | 47.383 | 0 |  | 0.1 | 3.62 | 3.8583 | 3.7127 | 175.9206 | 15.1871 | 0.1516 | 2.2288 | 2.5901 | 7.1163 | 0 | 3.2695
| 17 | [11 empty] | 0.27 | 5.61 | 6.7114 | 29.06% | 1.9503 | 4.7611 | 0 | 42.3972 | 0 |  | 0.19 | 3.62 | 4.395 | 4.2292 | 179.3061 | 11.9296 |  | 0.298 | 4.804 | 6.0196 | 32.4% | 1.9503 | 4.0693 | 0 | 42.3972 | 0 |  | 0.162 | 2.496 | 3.1568 | 3.0377 | 128.7901 | 16.6089 |  | 0.27 | 6.0056 | 7.1069 | 27.44% | 1.9503 | 5.1566 | 0 | 42.3972 | 0 |  | 0.1 | 3.62 | 4.0279 | 3.8759 | 164.3283 | 13.017 | 0.1516 | 2.2288 | 2.8472 | 7.1163 | 0 | 2.9743
| 18 | [11 empty] | 0.25 | 5.75 | 7.8271 | 18.3% | 1.4322 | 6.3949 | 0 | 29.9635 | 0 |  | 0.27333 | 3.0367 | 5.3076 | 5.1073 | 153.0333 | 6.9815 |  | 0.26667 | 5.0233 | 7.2389 | 19.79% | 1.4322 | 5.8067 | 0 | 29.9635 | 0 |  | 0.17 | 2.44 | 3.8524 | 3.707 | 111.076 | 9.6186 |  | 0.25 | 6.0056 | 8.0826 | 17.72% | 1.4322 | 6.6504 | 0 | 29.9635 | 0 |  | 0.1 | 3.0367 | 3.8675 | 3.7216 | 111.5109 | 9.5811 | 0.15533 | 2.2027 | 3.4932 | 7.1163 | 0 | 2.4242
| 19 | [11 empty] | 0.27 | 5.61 | 7.3807 | 22.31% | 1.6466 | 5.7341 | 0 | 35.1085 | 0 |  | 0.19 | 3.62 | 4.8661 | 4.6825 | 164.3941 | 8.9225 |  | 0.298 | 4.804 | 6.7584 | 24.36% | 1.6466 | 5.1118 | 0 | 35.1085 | 0 |  | 0.162 | 2.496 | 3.5585 | 3.4242 | 120.2174 | 12.2012 |  | 0.27 | 6.0056 | 7.7763 | 21.17% | 1.6466 | 6.1297 | 0 | 35.1085 | 0 |  | 0.1 | 3.62 | 4.2758 | 4.1145 | 144.4533 | 10.1542 | 0.1516 | 2.2288 | 3.223 | 7.1163 | 0 | 2.6274
| 20 | [11 empty] | 0.27 | 5.61 | 6.6956 | 29.23% | 1.9574 | 4.7382 | 0 | 42.5687 | 0 |  | 0.19 | 3.62 | 4.384 | 4.2185 | 179.5774 | 12.0082 |  | 0.298 | 4.804 | 6.0022 | 32.61% | 1.9574 | 4.0448 | 0 | 42.5687 | 0 |  | 0.162 | 2.496 | 3.1474 | 3.0286 | 128.924 | 16.7261 |  | 0.27 | 6.0056 | 7.0912 | 27.6% | 1.9574 | 5.1337 | 0 | 42.5687 | 0 |  | 0.1 | 3.62 | 4.0221 | 3.8703 | 164.7541 | 13.0886 | 0.1516 | 2.2288 | 2.8384 | 7.1163 | 0 | 2.9835
| 21 | [11 empty] | 0.27 | 5.61 | 6.2186 | 34.96% | 2.1739 | 4.0448 | 0 | 47.7627 | 0 |  | 0.19 | 3.62 | 4.0483 | 3.8955 | 186.061 | 14.5905 |  | 0.298 | 4.804 | 5.4757 | 39.7% | 2.1739 | 3.3019 | 0 | 47.7627 | 0 |  | 0.162 | 2.496 | 2.8612 | 2.7532 | 131.5007 | 20.6442 |  | 0.27 | 6.0056 | 6.6142 | 32.87% | 2.1739 | 4.4403 | 0 | 47.7627 | 0 |  | 0.1 | 3.62 | 3.8454 | 3.7003 | 176.7368 | 15.3603 | 0.1516 | 2.2288 | 2.5705 | 7.1163 | 0 | 3.2944
| 22 | [11 empty] | 0.27 | 5.61 | 6.1612 | 35.71% | 2.1999 | 3.9614 | 0 | 48.3875 | 0 |  | 0.19 | 3.62 | 4.0079 | 3.8567 | 186.6148 | 14.9303 |  | 0.298 | 4.804 | 5.4124 | 40.65% | 2.1999 | 3.2125 | 0 | 48.3875 | 0 |  | 0.162 | 2.496 | 2.8268 | 2.8268 | 136.7794 | 20.3701 |  | 0.27 | 6.0056 | 6.5568 | 33.55% | 2.1999 | 4.3569 | 0 | 48.3875 | 0 |  | 0.1 | 3.62 | 3.8242 | 3.6799 | 178.0592 | 15.6476 | 0.1516 | 2.2288 | 2.5383 | 7.1163 | 0 | 3.3362
| 23 | [11 empty] | 0.27 | 5.61 | 6.1523 | 35.82% | 2.204 | 3.9483 | 0 | 48.4855 | 0 |  | 0.19 | 3.62 | 4.0016 | 3.8506 | 186.6973 | 14.9842 |  | 0.298 | 4.804 | 5.4025 | 40.8% | 2.204 | 3.1985 | 0 | 48.4855 | 0 |  | 0.162 | 2.496 | 2.8213 | 2.8213 | 136.7946 | 20.4504 |  | 0.27 | 6.0056 | 6.5478 | 33.66% | 2.204 | 4.3438 | 0 | 48.4855 | 0 |  | 0.1 | 3.62 | 3.8208 | 3.6767 | 178.2643 | 15.693 | 0.1516 | 2.2288 | 2.5333 | 7.1163 | 0 | 3.3429
| 24 | [11 empty] | 0.27 | 5.61 | 7.2019 | 23.99% | 1.7278 | 5.4741 | 0 | 37.0563 | 0 |  | 0.19 | 3.62 | 4.7402 | 4.5613 | 169.0259 | 9.6676 |  | 0.298 | 4.804 | 6.561 | 26.33% | 1.7278 | 4.8332 | 0 | 37.0563 | 0 |  | 0.162 | 2.496 | 3.4511 | 3.3209 | 123.0599 | 13.2786 |  | 0.27 | 6.0056 | 7.5974 | 22.74% | 1.7278 | 5.8697 | 0 | 37.0563 | 0 |  | 0.1 | 3.62 | 4.2096 | 4.0507 | 150.1049 | 10.8862 | 0.1516 | 2.2288 | 3.1226 | 7.1163 | 0 | 2.712
| 25 | [11 empty] | 0.27 | 5.61 | 7.464 | 21.55% | 1.6088 | 5.8552 | 0 | 34.202 | 0 |  | 0.19 | 3.62 | 4.9247 | 4.7388 | 162.0775 | 8.5887 |  | 0.298 | 4.804 | 6.8503 | 23.49% | 1.6088 | 5.2414 | 0 | 34.202 | 0 |  | 0.162 | 2.496 | 3.6084 | 3.4722 | 118.7573 | 11.7217 |  | 0.27 | 6.0056 | 7.8596 | 20.47% | 1.6088 | 6.2507 | 0 | 34.202 | 0 |  | 0.1 | 3.62 | 4.3067 | 4.1442 | 141.7383 | 9.8212 | 0.1516 | 2.2288 | 3.2698 | 7.1163 | 0 | 2.5899
| 26 | [11 empty] | 0.27 | 5.61 | 6.7879 | 28.22% | 1.9156 | 4.8723 | 0 | 41.5643 | 0 |  | 0.19 | 3.62 | 4.4489 | 4.281 | 177.9363 | 11.5537 |  | 0.298 | 4.804 | 6.104 | 31.38% | 1.9156 | 4.1884 | 0 | 41.5643 | 0 |  | 0.162 | 2.496 | 3.2027 | 3.0819 | 128.0955 | 16.0492 |  | 0.27 | 6.0056 | 7.1834 | 26.67% | 1.9156 | 5.2678 | 0 | 41.5643 | 0 |  | 0.1 | 3.62 | 4.0563 | 3.9032 | 162.2329 | 12.6721 | 0.1516 | 2.2288 | 2.8902 | 7.1163 | 0 | 2.9301
| 27 | [11 empty] | 0.27 | 5.61 | 7.3166 | 22.9% | 1.6757 | 5.6409 | 0 | 35.8068 | 0 |  | 0.19 | 3.62 | 4.821 | 4.639 | 166.1088 | 9.1851 |  | 0.298 | 4.804 | 6.6876 | 25.06% | 1.6757 | 5.0119 | 0 | 35.8068 | 0 |  | 0.162 | 2.496 | 3.52 | 3.3871 | 121.2827 | 12.5799 |  | 0.27 | 6.0056 | 7.7122 | 21.73% | 1.6757 | 6.0365 | 0 | 35.8068 | 0 |  | 0.1 | 3.62 | 4.2521 | 4.0916 | 146.5079 | 10.414 | 0.1516 | 2.2288 | 3.187 | 7.1163 | 0 | 2.6571
| 28 | [11 empty] | 0.072222 | 6.0056 | 6.0197 | 40.3% | 2.426 | 3.5937 | 0 | 53.8143 | 0 |  | 0.1 | 3.8 | 3.8196 | 3.8196 | 205.548 | 16.766 |  | 0.063333 | 5.2733 | 5.2857 | 45.9% | 2.426 | 2.8597 | 0 | 53.8143 | 0 |  | 0.038889 | 2.7422 | 2.7498 | 2.7498 | 147.9805 | 23.2883 |  | 0.072222 | 6.0056 | 6.0197 | 40.3% | 2.426 | 3.5937 | 0 | 53.8143 | 0 |  | 0.1 | 3.8 | 3.8196 | 3.8196 | 205.548 | 16.766 | 0.031333 | 2.4693 | 2.4755 | 7.1163 | 0 | 3.4209
| 29 | [11 empty] | 0.072222 | 6.0056 | 6.0308 | 39.91% | 2.4071 | 3.6237 | 0 | 53.361 | 0 |  | 0.1 | 3.8 | 3.835 | 3.6903 | 196.9172 | 17.2072 |  | 0.063333 | 5.2733 | 5.2955 | 45.46% | 2.4071 | 2.8884 | 0 | 53.361 | 0 |  | 0.038889 | 2.7422 | 2.7558 | 2.7558 | 147.054 | 23.0419 |  | 0.072222 | 6.0056 | 6.0308 | 39.91% | 2.4071 | 3.6237 | 0 | 53.361 | 0 |  | 0.1 | 3.8 | 3.835 | 3.6903 | 196.9172 | 17.2072 | 0.031333 | 2.4693 | 2.4803 | 7.1163 | 0 | 3.4143
| 30 | [11 empty] | 0.072222 | 6.0056 | 6.0375 | 39.68% | 2.3959 | 3.6416 | 0 | 53.0915 | 0 |  | 0.1 | 3.8 | 3.8442 | 3.6991 | 196.391 | 17.0795 |  | 0.063333 | 5.2733 | 5.3013 | 45.19% | 2.3959 | 2.9054 | 0 | 53.0915 | 0 |  | 0.038889 | 2.7422 | 2.7594 | 2.7594 | 146.5006 | 22.8959 |  | 0.072222 | 6.0056 | 6.0375 | 39.68% | 2.3959 | 3.6416 | 0 | 53.0915 | 0 |  | 0.1 | 3.8 | 3.8442 | 3.6991 | 196.391 | 17.0795 | 0.031333 | 2.4693 | 2.4832 | 7.1163 | 0 | 3.4103
| 31 | [11 empty] | 0.072222 | 6.0056 | 6.0877 | 37.96% | 2.3107 | 3.7771 | 0 | 51.0457 | 0 |  | 0.1 | 3.8 | 3.9137 | 3.7661 | 192.2414 | 16.1294 |  | 0.063333 | 5.2733 | 5.3454 | 43.23% | 2.3107 | 3.0347 | 0 | 51.0457 | 0 |  | 0.038889 | 2.7422 | 2.7865 | 2.7865 | 142.2369 | 21.7999 |  | 0.072222 | 6.0056 | 6.0877 | 37.96% | 2.3107 | 3.7771 | 0 | 51.0457 | 0 |  | 0.1 | 3.8 | 3.9137 | 3.7661 | 192.2414 | 16.1294 | 0.031333 | 2.4693 | 2.505 | 7.1163 | 0 | 3.3806
IV | 1 | [11 empty] | 0.25 | 5.75 | 7.9104 | 17.59% | 1.3914 | 6.519 | 0 | 28.9835 | 0 |  | 0.27333 | 3.0367 | 5.3987 | 5.195 | 150.5692 | 6.6392 |  | 0.26667 | 5.0233 | 7.3278 | 18.99% | 1.3914 | 5.9364 | 0 | 28.9835 | 0 |  | 0.17 | 2.44 | 3.9091 | 3.7616 | 109.0235 | 9.1691 |  | 0.25 | 6.0056 | 8.166 | 17.04% | 1.3914 | 6.7746 | 0 | 28.9835 | 0 |  | 0.1 | 3.0367 | 3.9008 | 3.7536 | 108.7934 | 9.1885 | 0.15533 | 2.2027 | 3.545 | 7.1163 | 0 | 2.3888
| 2 | [11 empty] | 0.143 | 6.82 | 8.4997 | 11.9% | 1.0111 | 7.4885 | 0 | 19.8572 | 0 |  | 0.115 | 4.62 | 5.9708 | 5.7455 | 114.089 | 4.1128 |  | 0.143 | 6.82 | 8.4997 | 11.9% | 1.0111 | 7.4885 | 0 | 19.8572 | 0 |  | 0.115 | 4.62 | 5.9708 | 5.7455 | 114.089 | 4.1128 |  | 0.143 | 6.0056 | 7.6852 | 13.16% | 1.0111 | 6.6741 | 0 | 19.8572 | 0 |  | 0.1 | 4.62 | 5.7946 | 5.5759 | 110.7224 | 4.2379 | 0.1654 | 2.102 | 4.0448 | 7.1163 | 0 | 2.0937
| 3 | [11 empty] | 0.25 | 5.75 | 7.9125 | 17.57% | 1.3904 | 6.5221 | 0 | 28.959 | 0 |  | 0.27333 | 3.0367 | 5.401 | 5.1972 | 150.5054 | 6.6307 |  | 0.26667 | 5.0233 | 7.33 | 18.97% | 1.3904 | 5.9396 | 0 | 28.959 | 0 |  | 0.17 | 2.44 | 3.9105 | 3.7629 | 108.9708 | 9.1581 |  | 0.25 | 6.0056 | 8.1681 | 17.02% | 1.3904 | 6.7777 | 0 | 28.959 | 0 |  | 0.1 | 3.0367 | 3.9017 | 3.7544 | 108.7247 | 9.1788 | 0.15533 | 2.2027 | 3.5463 | 7.1163 | 0 | 2.3879
| 4 | [11 empty] | 0.143 | 6.82 | 8.3918 | 13.15% | 1.1035 | 7.2883 | 0 | 22.0745 | 0 |  | 0.115 | 4.62 | 5.884 | 5.662 | 124.9859 | 4.6395 |  | 0.143 | 6.82 | 8.3918 | 13.15% | 1.1035 | 7.2883 | 0 | 22.0745 | 0 |  | 0.115 | 4.62 | 5.884 | 5.662 | 124.9859 | 4.6395 |  | 0.143 | 6.0056 | 7.5774 | 14.56% | 1.1035 | 6.4738 | 0 | 22.0745 | 0 |  | 0.1 | 4.62 | 5.7192 | 5.5033 | 121.4837 | 4.7732 | 0.1654 | 2.102 | 3.92 | 7.1163 | 0 | 2.1603
| 5 | [11 empty] | 0.143 | 6.82 | 8.7433 | 9.177% | 0.80238 | 7.941 | 0 | 0 | 0 |  | 0.115 | 4.62 | 6.1667 | 5.934 | 0 | 0 |  | 0.143 | 6.82 | 8.7433 | 9.177% | 0.80238 | 7.941 | 0 | 0 | 0 |  | 0.115 | 4.62 | 6.1667 | 5.934 | 0 | 0 |  | 0.143 | 6.0056 | 7.9289 | 10.12% | 0.80238 | 7.1265 | 0 | 0 | 0 |  | 0.1 | 4.62 | 5.965 | 5.7399 | 0 | 0 | 0.1654 | 2.102 | 4.3266 | 7.1163 | 0 | 1.9573
| 6 | [11 empty] | 0.143 | 6.82 | 8.8113 | 8.446% | 0.74419 | 8.0671 | 0 | 0 | 0 |  | 0.115 | 4.62 | 6.2214 | 5.9866 | 0 | 0 |  | 0.143 | 6.82 | 8.8113 | 8.446% | 0.74419 | 8.0671 | 0 | 0 | 0 |  | 0.115 | 4.62 | 6.2214 | 5.9866 | 0 | 0 |  | 0.143 | 6.0056 | 7.9968 | 9.306% | 0.74419 | 7.2526 | 0 | 0 | 0 |  | 0.1 | 4.62 | 6.0125 | 5.7856 | 0 | 0 | 0.1654 | 2.102 | 4.4052 | 7.1163 | 0 | 1.9224
| 7 | [11 empty] | 0.143 | 6.82 | 8.3388 | 13.78% | 1.1489 | 7.1898 | 0 | 23.1647 | 0 |  | 0.115 | 4.62 | 5.8414 | 5.621 | 130.2083 | 4.9041 |  | 0.143 | 6.82 | 8.3388 | 13.78% | 1.1489 | 7.1898 | 0 | 23.1647 | 0 |  | 0.115 | 4.62 | 5.8414 | 5.621 | 130.2083 | 4.9041 |  | 0.143 | 6.0056 | 7.5243 | 15.27% | 1.1489 | 6.3754 | 0 | 23.1647 | 0 |  | 0.1 | 4.62 | 5.6821 | 5.4677 | 126.6571 | 5.0416 | 0.1654 | 2.102 | 3.8587 | 7.1163 | 0 | 2.1946
| 8 | [11 empty] | 0.143 | 6.82 | 8.3412 | 13.75% | 1.1469 | 7.1943 | 0 | 23.1157 | 0 |  | 0.115 | 4.62 | 5.8433 | 5.6228 | 129.9755 | 4.8922 |  | 0.143 | 6.82 | 8.3412 | 13.75% | 1.1469 | 7.1943 | 0 | 23.1157 | 0 |  | 0.115 | 4.62 | 5.8433 | 5.6228 | 129.9755 | 4.8922 |  | 0.143 | 6.0056 | 7.5267 | 15.24% | 1.1469 | 6.3798 | 0 | 23.1157 | 0 |  | 0.1 | 4.62 | 5.6837 | 5.4693 | 126.4263 | 5.0295 | 0.1654 | 2.102 | 3.8614 | 7.1163 | 0 | 2.1931
| 9 | [11 empty] | 0.143 | 6.82 | 8.4728 | 12.2% | 1.0341 | 7.4387 | 0 | 20.4085 | 0 |  | 0.115 | 4.62 | 5.9492 | 5.7247 | 116.8327 | 4.2423 |  | 0.143 | 6.82 | 8.4728 | 12.2% | 1.0341 | 7.4387 | 0 | 20.4085 | 0 |  | 0.115 | 4.62 | 5.9492 | 5.7247 | 116.8327 | 4.2423 |  | 0.143 | 6.0056 | 7.6584 | 13.5% | 1.0341 | 6.6243 | 0 | 20.4085 | 0 |  | 0.1 | 4.62 | 5.7758 | 5.5579 | 113.4279 | 4.3697 | 0.1654 | 2.102 | 4.0137 | 7.1163 | 0 | 2.1098
| 10 | [11 empty] | 0.25 | 5.75 | 7.95 | 17.26% | 1.372 | 6.578 | 0 | 28.518 | 0 |  | 0.27333 | 3.0367 | 5.442 | 5.2366 | 149.3385 | 6.4806 |  | 0.26667 | 5.0233 | 7.37 | 18.62% | 1.372 | 5.998 | 0 | 28.518 | 0 |  | 0.17 | 2.44 | 3.936 | 3.7875 | 108.0111 | 8.9602 |  | 0.25 | 6.0056 | 8.2056 | 16.72% | 1.372 | 6.8336 | 0 | 28.518 | 0 |  | 0.1 | 3.0367 | 3.9167 | 3.7689 | 107.4806 | 9.0044 | 0.15533 | 2.2027 | 3.5696 | 7.1163 | 0 | 2.3724
| 11 | [11 empty] | 0.25 | 5.75 | 7.5646 | 20.63% | 1.5609 | 6.0037 | 0 | 33.0505 | 0 |  | 0.27333 | 3.0367 | 5.0206 | 4.8312 | 159.6721 | 8.1409 |  | 0.26667 | 5.0233 | 6.9589 | 22.43% | 1.5609 | 5.398 | 0 | 33.0505 | 0 |  | 0.17 | 2.44 | 3.6739 | 3.5353 | 116.8427 | 11.125 |  | 0.25 | 6.0056 | 7.8201 | 19.96% | 1.5609 | 6.2593 | 0 | 33.0505 | 0 |  | 0.1 | 3.0367 | 3.7625 | 3.6205 | 119.66 | 10.8631 | 0.15533 | 2.2027 | 3.3301 | 7.1163 | 0 | 2.543
| 12 | [11 empty] | 0.25 | 5.75 | 7.7719 | 18.78% | 1.4593 | 6.3126 | 0 | 30.6128 | 0 |  | 0.27333 | 3.0367 | 5.2472 | 5.0492 | 154.5711 | 7.2148 |  | 0.26667 | 5.0233 | 7.18 | 20.32% | 1.4593 | 5.7207 | 0 | 30.6128 | 0 |  | 0.17 | 2.44 | 3.8149 | 3.6709 | 112.3769 | 9.9237 |  | 0.25 | 6.0056 | 8.0274 | 18.18% | 1.4593 | 6.5681 | 0 | 30.6128 | 0 |  | 0.1 | 3.0367 | 3.8454 | 3.7003 | 113.2766 | 9.8449 | 0.15533 | 2.2027 | 3.4589 | 7.1163 | 0 | 2.4483
| 13 | [11 empty] | 0.25 | 5.75 | 7.699 | 19.42% | 1.495 | 6.2039 | 0 | 31.4702 | 0 |  | 0.27333 | 3.0367 | 5.1675 | 4.9725 | 156.4867 | 7.5313 |  | 0.26667 | 5.0233 | 7.1022 | 21.05% | 1.495 | 5.6072 | 0 | 31.4702 | 0 |  | 0.17 | 2.44 | 3.7653 | 3.6232 | 114.0232 | 10.336 |  | 0.25 | 6.0056 | 7.9545 | 18.79% | 1.495 | 6.4595 | 0 | 31.4702 | 0 |  | 0.1 | 3.0367 | 3.8163 | 3.6722 | 115.5663 | 10.198 | 0.15533 | 2.2027 | 3.4136 | 7.1163 | 0 | 2.4808
| 14 | [11 empty] | 0.25 | 5.75 | 7.6906 | 19.49% | 1.4991 | 6.1915 | 0 | 31.5682 | 0 |  | 0.27333 | 3.0367 | 5.1584 | 4.9638 | 156.6972 | 7.5681 |  | 0.26667 | 5.0233 | 7.0933 | 21.13% | 1.4991 | 5.5942 | 0 | 31.5682 | 0 |  | 0.17 | 2.44 | 3.7596 | 3.6178 | 114.2061 | 10.3839 |  | 0.25 | 6.0056 | 7.9462 | 18.87% | 1.4991 | 6.4471 | 0 | 31.5682 | 0 |  | 0.1 | 3.0367 | 3.8129 | 3.669 | 115.825 | 10.2387 | 0.15533 | 2.2027 | 3.4084 | 7.1163 | 0 | 2.4845
| 15 | [11 empty] | 0.27 | 5.61 | 7.3403 | 22.68% | 1.665 | 5.6753 | 0 | 35.5495 | 0 |  | 0.19 | 3.62 | 4.8376 | 4.655 | 165.4841 | 9.0878 |  | 0.298 | 4.804 | 6.7137 | 24.8% | 1.665 | 5.0487 | 0 | 35.5495 | 0 |  | 0.162 | 2.496 | 3.5342 | 3.4008 | 120.8962 | 12.4394 |  | 0.27 | 6.0056 | 7.7358 | 21.52% | 1.665 | 6.0708 | 0 | 35.5495 | 0 |  | 0.1 | 3.62 | 4.2608 | 4.1 | 145.7546 | 10.3179 | 0.1516 | 2.2288 | 3.2003 | 7.1163 | 0 | 2.6461
| 16 | [11 empty] | 0.27 | 5.61 | 7.1861 | 24.14% | 1.7349 | 5.4512 | 0 | 37.2277 | 0 |  | 0.19 | 3.62 | 4.7291 | 4.5507 | 169.4111 | 9.7351 |  | 0.236 | 4.804 | 6.1817 | 28.07% | 1.7349 | 4.4467 | 0 | 37.2277 | 0 |  | 0.162 | 2.496 | 3.4417 | 3.3118 | 123.2909 | 13.3767 |  | 0.27 | 6.0056 | 7.5817 | 22.88% | 1.7349 | 5.8468 | 0 | 37.2277 | 0 |  | 0.1 | 3.62 | 4.2038 | 4.0451 | 150.5906 | 10.9517 | 0.1516 | 2.2288 | 3.1138 | 7.1163 | 0 | 2.7197
| 17 | [25 empty] | 0 | 0 | [15 empty] | 0 | 0 | [15 empty] | 0 | 0 | 0.1516 | 2.2288 | 3.2401 | 7.1163 | 0 | 2.6136
| 18 | [25 empty] | 0 | 0 | [15 empty] | 0 | 0 | [15 empty] | 0 | 0 | 0.1516 | 2.2288 | 3.2711 | 7.1163 | 0 | 2.5889
| 19 | [25 empty] | 0 | 0 | [15 empty] | 0 | 0 | [15 empty] | 0 | 0 | 0.15533 | 2.2027 | 3.336 | 7.1163 | 0 | 2.5385
| 20 | [25 empty] | 0 | 0 | [15 empty] | 0 | 0 | [15 empty] | 0 | 0 | 0.1654 | 2.102 | 3.7939 | 7.1163 | 0 | 2.2321
| 21 | [25 empty] | 0 | 0 | [15 empty] | 0 | 0 | [15 empty] | 0 | 0 | 0.1654 | 2.102 | 4.204 | 7.1163 | 0 | 2.0144
| 22 | [25 empty] | 0 | 0 | [15 empty] | 0 | 0 | [15 empty] | 0 | 0 | 0.1654 | 2.102 | 4.3439 | 7.1163 | 0 | 1.9495
| 23 | [25 empty] | 0 | 0 | [15 empty] | 0 | 0 | [15 empty] | 0 | 0 | 0.1654 | 2.102 | 4.3253 | 7.1163 | 0 | 1.9579
| 24 | [25 empty] | 0 | 0 | [15 empty] | 0 | 0 | [15 empty] | 0 | 0 | 0.1516 | 2.2288 | 2.7657 | 7.1163 | 0 | 3.0619
| 25 | [25 empty] | 0 | 0 | [15 empty] | 0 | 0 | [15 empty] | 0 | 0 | 0.1516 | 2.2288 | 2.7998 | 7.1163 | 0 | 3.0246
| 26 | [25 empty] | 0 | 0 | [15 empty] | 0 | 0 | [15 empty] | 0 | 0 | 0.1516 | 2.2288 | 2.5352 | 7.1163 | 0 | 3.3404
| 27 | [25 empty] | 0 | 0 | [15 empty] | 0 | 0 | [15 empty] | 0 | 0 | 0.1516 | 2.2288 | 2.9306 | 7.1163 | 0 | 2.8897
| 28 | [25 empty] | 0 | 0 | [15 empty] | 0 | 0 | [15 empty] | 0 | 0 | 0.1516 | 2.2288 | 3.0051 | 7.1163 | 0 | 2.818
| 29 | [25 empty] | 0 | 0 | [15 empty] | 0 | 0 | [15 empty] | 0 | 0 | 0.1654 | 2.102 | 3.9705 | 7.1163 | 0 | 2.1328
| 30 | [25 empty] | 0 | 0 | [15 empty] | 0 | 0 | [15 empty] | 0 | 0 | 0.1516 | 2.2288 | 2.5724 | 7.1163 | 0 | 3.292
V | 1 | [25 empty] | 0 | 0 | [15 empty] | 0 | 0 | [15 empty] | 0 | 0 | 0.15533 | 2.2027 | 3.3049 | 7.1163 | 0 | 2.5624
| 2 | [25 empty] | 0 | 0 | [15 empty] | 0 | 0 | [15 empty] | 0 | 0 | 0.15533 | 2.2027 | 3.3728 | 7.1163 | 0 | 2.5108
| 3 | [25 empty] | 0 | 0 | [15 empty] | 0 | 0 | [15 empty] | 0 | 0 | 0.1654 | 2.102 | 4.0661 | 7.1163 | 0 | 2.0827
| 4 | [25 empty] | 0 | 0 | [15 empty] | 0 | 0 | [15 empty] | 0 | 0 | 0.1654 | 2.102 | 4.0641 | 7.1163 | 0 | 2.0837
| 5 | [25 empty] | 0 | 0 | [15 empty] | 0 | 0 | [15 empty] | 0 | 0 | 0.1654 | 2.102 | 4.3473 | 7.1163 | 0 | 1.948
| 6 | [25 empty] | 0 | 0 | [15 empty] | 0 | 0 | [15 empty] | 0 | 0 | 0.15533 | 2.2027 | 3.4434 | 7.1163 | 0 | 2.4593
| 7 | [25 empty] | 0 | 0 | [15 empty] | 0 | 0 | [15 empty] | 0 | 0 | 0.15533 | 2.2027 | 3.3806 | 7.1163 | 0 | 2.505
| 8 | [25 empty] | 0 | 0 | [15 empty] | 0 | 0 | [15 empty] | 0 | 0 | 0.1654 | 2.102 | 3.7877 | 7.1163 | 0 | 2.2358
| 9 | [25 empty] | 0 | 0 | [15 empty] | 0 | 0 | [15 empty] | 0 | 0 | 0.1654 | 2.102 | 3.8842 | 7.1163 | 0 | 2.1802
| 10 | [25 empty] | 0 | 0 | [15 empty] | 0 | 0 | [15 empty] | 0 | 0 | 0.1654 | 2.102 | 4.6188 | 7.1163 | 0 | 1.8334
| 11 | [25 empty] | 0 | 0 | [15 empty] | 0 | 0 | [15 empty] | 0 | 0 | 0.1654 | 2.102 | 4.5754 | 7.1163 | 0 | 1.8508
| 12 | [25 empty] | 0 | 0 | [15 empty] | 0 | 0 | [15 empty] | 0 | 0 | 0.1654 | 2.102 | 4.6278 | 7.1163 | 0 | 1.8299
| 13 | [25 empty] | 0 | 0 | [15 empty] | 0 | 0 | [15 empty] | 0 | 0 | 0.1654 | 2.102 | 4.5451 | 7.1163 | 0 | 1.8632
| 14 | [25 empty] | 0 | 0 | [15 empty] | 0 | 0 | [15 empty] | 0 | 0 | 0.1654 | 2.102 | 4.4465 | 7.1163 | 0 | 1.9045
| 15 | [25 empty] | 0 | 0 | [15 empty] | 0 | 0 | [15 empty] | 0 | 0 | 0.1654 | 2.102 | 4.37 | 7.1163 | 0 | 1.9378
| 16 | [25 empty] | 0 | 0 | [15 empty] | 0 | 0 | [15 empty] | 0 | 0 | 0.1654 | 2.102 | 4.3542 | 7.1163 | 0 | 1.9449
| 17 | [25 empty] | 0 | 0 | [15 empty] | 0 | 0 | [15 empty] | 0 | 0 | 0.1654 | 2.102 | 4.6002 | 7.1163 | 0 | 1.8409
| 18 | [25 empty] | 0 | 0 | [15 empty] | 0 | 0 | [15 empty] | 0 | 0 | 0.1654 | 2.102 | 4.8118 | 7.1163 | 0 | 1.7599
| 19 | [25 empty] | 0 | 0 | [15 empty] | 0 | 0 | [15 empty] | 0 | 0 | 0.1654 | 2.102 | 4.8339 | 7.1163 | 0 | 1.7519
| 20 | [25 empty] | 0 | 0 | [15 empty] | 0 | 0 | [15 empty] | 0 | 0 | 0.1654 | 2.102 | 4.7126 | 7.1163 | 0 | 1.797
| 21 | [25 empty] | 0 | 0 | [15 empty] | 0 | 0 | [15 empty] | 0 | 0 | 0.1654 | 2.102 | 4.7925 | 7.1163 | 0 | 1.767
| 22 | [25 empty] | 0 | 0 | [15 empty] | 0 | 0 | [15 empty] | 0 | 0 | 0.1654 | 2.102 | 4.1592 | 7.1163 | 0 | 2.0361
| 23 | [25 empty] | 0 | 0 | [15 empty] | 0 | 0 | [15 empty] | 0 | 0 | 0.1654 | 2.102 | 4.0709 | 7.1163 | 0 | 2.0802
| 24 | [25 empty] | 0 | 0 | [15 empty] | 0 | 0 | [15 empty] | 0 | 0 | 0.1654 | 2.102 | 4.2887 | 7.1163 | 0 | 1.9746
| 25 | [25 empty] | 0 | 0 | [15 empty] | 0 | 0 | [15 empty] | 0 | 0 | 0.1654 | 2.102 | 4.6443 | 7.1163 | 0 | 1.8234
| 26 | [25 empty] | 0 | 0 | [15 empty] | 0 | 0 | [15 empty] | 0 | 0 | 0.1654 | 2.102 | 4.8414 | 7.1163 | 0 | 1.7491
| 27 | [25 empty] | 0 | 0 | [15 empty] | 0 | 0 | [15 empty] | 0 | 0 | 0.1654 | 2.102 | 4.9 | 7.1163 | 0 | 1.7282
| 28 | [25 empty] | 0 | 0 | [15 empty] | 0 | 0 | [15 empty] | 0 | 0 | 0.1654 | 2.102 | 4.8166 | 7.1163 | 0 | 1.7582
| 29 | [25 empty] | 0 | 0 | [15 empty] | 0 | 0 | [15 empty] | 0 | 0 | 0.1654 | 2.102 | 4.5017 | 7.1163 | 0 | 1.8812
| 30 | [25 empty] | 0 | 0 | [15 empty] | 0 | 0 | [15 empty] | 0 | 0 | 0.1654 | 2.102 | 4.6678 | 7.1163 | 0 | 1.8142
| 31 | [25 empty] | 0 | 0 | [15 empty] | 0 | 0 | [15 empty] | 0 | 0 | 0.1654 | 2.102 | 4.3266 | 7.1163 | 0 | 1.9573
VI | 1 | [25 empty] | 0 | 0 | [15 empty] | 0 | 0 | [15 empty] | 0 | 0 | 0.1654 | 2.102 | 4.8669 | 7.1163 | 0 | 1.74
| 2 | [25 empty] | 0 | 0 | [15 empty] | 0 | 0 | [15 empty] | 0 | 0 | 0.1654 | 2.102 | 4.8587 | 7.1163 | 0 | 1.7429
| 3 | [25 empty] | 0 | 0 | [15 empty] | 0 | 0 | [15 empty] | 0 | 0 | 0.1052 | 3.306 | 5.4126 | 7.1163 | 0 | 1.5646
| 4 | [25 empty] | 0 | 0 | [15 empty] | 0 | 0 | [15 empty] | 0 | 0 | 0.1654 | 2.102 | 5.0792 | 7.1163 | 0 | 1.6673
| 5 | [25 empty] | 0 | 0 | [15 empty] | 0 | 0 | [15 empty] | 0 | 0 | 0.1052 | 3.306 | 5.4494 | 7.1163 | 0 | 1.554
| 6 | [25 empty] | 0 | 0 | [15 empty] | 0 | 0 | [15 empty] | 0 | 0 | 0.1052 | 3.306 | 5.7103 | 7.1163 | 0 | 1.483
| 7 | [25 empty] | 0 | 0 | [15 empty] | 0 | 0 | [15 empty] | 0 | 0 | 0.1052 | 3.306 | 6.0149 | 7.1163 | 0 | 1.4079
| 8 | [25 empty] | 0 | 0 | [15 empty] | 0 | 0 | [15 empty] | 0 | 0 | 0.1052 | 3.306 | 5.616 | 7.1163 | 0 | 1.5079
| 9 | [25 empty] | 0 | 0 | [15 empty] | 0 | 0 | [15 empty] | 0 | 0 | 0.1654 | 2.102 | 5.3376 | 7.1163 | 0 | 1.5865
| 10 | [25 empty] | 0 | 0 | [15 empty] | 0 | 0 | [15 empty] | 0 | 0 | 0.1052 | 3.306 | 5.6024 | 7.1163 | 0 | 1.5116
| 11 | [25 empty] | 0 | 0 | [15 empty] | 0 | 0 | [15 empty] | 0 | 0 | 0.1052 | 3.306 | 5.5253 | 7.1163 | 0 | 1.5327
| 12 | [25 empty] | 0 | 0 | [15 empty] | 0 | 0 | [15 empty] | 0 | 0 | 0.1654 | 2.102 | 5.1143 | 7.1163 | 0 | 1.6558
| 13 | [25 empty] | 0 | 0 | [15 empty] | 0 | 0 | [15 empty] | 0 | 0 | 0.1654 | 2.102 | 4.5354 | 7.1163 | 0 | 1.8672
| 14 | [25 empty] | 0 | 0 | [15 empty] | 0 | 0 | [15 empty] | 0 | 0 | 0.1654 | 2.102 | 4.2329 | 7.1163 | 0 | 2.0006
| 15 | [25 empty] | 0 | 0 | [15 empty] | 0 | 0 | [15 empty] | 0 | 0 | 0.1654 | 2.102 | 4.5665 | 7.1163 | 0 | 1.8545
| 16 | [25 empty] | 0 | 0 | [15 empty] | 0 | 0 | [15 empty] | 0 | 0 | 0.1654 | 2.102 | 4.6312 | 7.1163 | 0 | 1.8285
| 17 | [25 empty] | 0 | 0 | [15 empty] | 0 | 0 | [15 empty] | 0 | 0 | 0.1654 | 2.102 | 4.7546 | 7.1163 | 0 | 1.7811
| 18 | [25 empty] | 0 | 0 | [15 empty] | 0 | 0 | [15 empty] | 0 | 0 | 0.1654 | 2.102 | 4.5885 | 7.1163 | 0 | 1.8456
| 19 | [25 empty] | 0 | 0 | [15 empty] | 0 | 0 | [15 empty] | 0 | 0 | 0.1654 | 2.102 | 4.4314 | 7.1163 | 0 | 1.911
| 20 | [25 empty] | 0 | 0 | [15 empty] | 0 | 0 | [15 empty] | 0 | 0 | 0.1654 | 2.102 | 4.7822 | 7.1163 | 0 | 1.7708
| 21 | [25 empty] | 0 | 0 | [15 empty] | 0 | 0 | [15 empty] | 0 | 0 | 0.1654 | 2.102 | 5.1261 | 7.1163 | 0 | 1.652
| 22 | [25 empty] | 0 | 0 | [15 empty] | 0 | 0 | [15 empty] | 0 | 0 | 0.1654 | 2.102 | 5.3314 | 7.1163 | 0 | 1.5884
| 23 | [25 empty] | 0 | 0 | [15 empty] | 0 | 0 | [15 empty] | 0 | 0 | 0.1654 | 2.102 | 4.8545 | 7.1163 | 0 | 1.7444
| 24 | [25 empty] | 0 | 0 | [15 empty] | 0 | 0 | [15 empty] | 0 | 0 | 0.1654 | 2.102 | 4.5189 | 7.1163 | 0 | 1.874
| 25 | [25 empty] | 0 | 0 | [15 empty] | 0 | 0 | [15 empty] | 0 | 0 | 0.1654 | 2.102 | 4.7815 | 7.1163 | 0 | 1.7711
| 26 | [25 empty] | 0 | 0 | [15 empty] | 0 | 0 | [15 empty] | 0 | 0 | 0.1654 | 2.102 | 5.3197 | 7.1163 | 0 | 1.5919
| 27 | [25 empty] | 0 | 0 | [15 empty] | 0 | 0 | [15 empty] | 0 | 0 | 0.1654 | 2.102 | 5.348 | 7.1163 | 0 | 1.5835
| 28 | [25 empty] | 0 | 0 | [15 empty] | 0 | 0 | [15 empty] | 0 | 0 | 0.1654 | 2.102 | 5.3921 | 7.1163 | 0 | 1.5705
| 29 | [25 empty] | 0 | 0 | [15 empty] | 0 | 0 | [15 empty] | 0 | 0 | 0.1654 | 2.102 | 5.359 | 7.1163 | 0 | 1.5802
| 30 | [25 empty] | 0 | 0 | [15 empty] | 0 | 0 | [15 empty] | 0 | 0 | 0.1654 | 2.102 | 5.3514 | 7.1163 | 0 | 1.5825
VII | 1 | [25 empty] | 0 | 0 | [15 empty] | 0 | 0 | [15 empty] | 0 | 0 | 0.1654 | 2.102 | 4.6485 | 7.1163 | 0 | 1.8218
| 2 | [25 empty] | 0 | 0 | [15 empty] | 0 | 0 | [15 empty] | 0 | 0 | 0.1654 | 2.102 | 5.1578 | 7.1163 | 0 | 1.6419
| 3 | [25 empty] | 0 | 0 | [15 empty] | 0 | 0 | [15 empty] | 0 | 0 | 0.1052 | 3.306 | 5.4319 | 7.1163 | 0 | 1.559
| 4 | [25 empty] | 0 | 0 | [15 empty] | 0 | 0 | [15 empty] | 0 | 0 | 0.1654 | 2.102 | 4.7677 | 7.1163 | 0 | 1.7762
| 5 | [25 empty] | 0 | 0 | [15 empty] | 0 | 0 | [15 empty] | 0 | 0 | 0.1654 | 2.102 | 4.6609 | 7.1163 | 0 | 1.8169
| 6 | [25 empty] | 0 | 0 | [15 empty] | 0 | 0 | [15 empty] | 0 | 0 | 0.1654 | 2.102 | 4.8215 | 7.1163 | 0 | 1.7564
| 7 | [25 empty] | 0 | 0 | [15 empty] | 0 | 0 | [15 empty] | 0 | 0 | 0.1654 | 2.102 | 4.98 | 7.1163 | 0 | 1.7005
| 8 | [25 empty] | 0 | 0 | [15 empty] | 0 | 0 | [15 empty] | 0 | 0 | 0.1654 | 2.102 | 5.1819 | 7.1163 | 0 | 1.6342
| 9 | [25 empty] | 0 | 0 | [15 empty] | 0 | 0 | [15 empty] | 0 | 0 | 0.1654 | 2.102 | 5.2742 | 7.1163 | 0 | 1.6056
| 10 | [25 empty] | 0 | 0 | [15 empty] | 0 | 0 | [15 empty] | 0 | 0 | 0.1052 | 3.306 | 5.4964 | 7.1163 | 0 | 1.5407
| 11 | [25 empty] | 0 | 0 | [15 empty] | 0 | 0 | [15 empty] | 0 | 0 | 0.1052 | 3.306 | 5.4433 | 7.1163 | 0 | 1.5557
| 12 | [25 empty] | 0 | 0 | [15 empty] | 0 | 0 | [15 empty] | 0 | 0 | 0.1052 | 3.306 | 5.5818 | 7.1163 | 0 | 1.5171
| 13 | [25 empty] | 0 | 0 | [15 empty] | 0 | 0 | [15 empty] | 0 | 0 | 0.1052 | 3.306 | 5.4582 | 7.1163 | 0 | 1.5515
| 14 | [25 empty] | 0 | 0 | [15 empty] | 0 | 0 | [15 empty] | 0 | 0 | 0.1654 | 2.102 | 5.2122 | 7.1163 | 0 | 1.6247
| 15 | [25 empty] | 0 | 0 | [15 empty] | 0 | 0 | [15 empty] | 0 | 0 | 0.1654 | 2.102 | 4.96 | 7.1163 | 0 | 1.7073
| 16 | [25 empty] | 0 | 0 | [15 empty] | 0 | 0 | [15 empty] | 0 | 0 | 0.1654 | 2.102 | 4.787 | 7.1163 | 0 | 1.769
| 17 | [25 empty] | 0 | 0 | [15 empty] | 0 | 0 | [15 empty] | 0 | 0 | 0.1654 | 2.102 | 5.0716 | 7.1163 | 0 | 1.6698
| 18 | [25 empty] | 0 | 0 | [15 empty] | 0 | 0 | [15 empty] | 0 | 0 | 0.1052 | 3.306 | 5.6283 | 7.1163 | 0 | 1.5046
| 19 | [25 empty] | 0 | 0 | [15 empty] | 0 | 0 | [15 empty] | 0 | 0 | 0.1654 | 2.102 | 5.124 | 7.1163 | 0 | 1.6527
| 20 | [25 empty] | 0 | 0 | [15 empty] | 0 | 0 | [15 empty] | 0 | 0 | 0.1654 | 2.102 | 4.5024 | 7.1163 | 0 | 1.8809
| 21 | [25 empty] | 0 | 0 | [15 empty] | 0 | 0 | [15 empty] | 0 | 0 | 0.1654 | 2.102 | 4.2956 | 7.1163 | 0 | 1.9714
| 22 | [25 empty] | 0 | 0 | [15 empty] | 0 | 0 | [15 empty] | 0 | 0 | 0.1654 | 2.102 | 4.7043 | 7.1163 | 0 | 1.8001
| 23 | [25 empty] | 0 | 0 | [15 empty] | 0 | 0 | [15 empty] | 0 | 0 | 0.1052 | 3.306 | 5.4516 | 7.1163 | 0 | 1.5534
| 24 | [25 empty] | 0 | 0 | [15 empty] | 0 | 0 | [15 empty] | 0 | 0 | 0.1052 | 3.306 | 5.5945 | 7.1163 | 0 | 1.5137
| 25 | [25 empty] | 0 | 0 | [15 empty] | 0 | 0 | [15 empty] | 0 | 0 | 0.1654 | 2.102 | 4.6636 | 7.1163 | 0 | 1.8158
| 26 | [25 empty] | 0 | 0 | [15 empty] | 0 | 0 | [15 empty] | 0 | 0 | 0.1654 | 2.102 | 4.5789 | 7.1163 | 0 | 1.8494
| 27 | [25 empty] | 0 | 0 | [15 empty] | 0 | 0 | [15 empty] | 0 | 0 | 0.1654 | 2.102 | 4.5658 | 7.1163 | 0 | 1.8548
| 28 | [25 empty] | 0 | 0 | [15 empty] | 0 | 0 | [15 empty] | 0 | 0 | 0.1654 | 2.102 | 4.6154 | 7.1163 | 0 | 1.8348
| 29 | [25 empty] | 0 | 0 | [15 empty] | 0 | 0 | [15 empty] | 0 | 0 | 0.1654 | 2.102 | 4.5086 | 7.1163 | 0 | 1.8783
| 30 | [25 empty] | 0 | 0 | [15 empty] | 0 | 0 | [15 empty] | 0 | 0 | 0.1654 | 2.102 | 4.8511 | 7.1163 | 0 | 1.7457
| 31 | [25 empty] | 0 | 0 | [15 empty] | 0 | 0 | [15 empty] | 0 | 0 | 0.1654 | 2.102 | 4.6485 | 7.1163 | 0 | 1.8218
VIII | 1 | [25 empty] | 0 | 0 | [15 empty] | 0 | 0 | [15 empty] | 0 | 0 | 0.1654 | 2.102 | 4.41 | 7.1163 | 0 | 1.9203
| 2 | [25 empty] | 0 | 0 | [15 empty] | 0 | 0 | [15 empty] | 0 | 0 | 0.1654 | 2.102 | 4.2336 | 7.1163 | 0 | 2.0003
| 3 | [25 empty] | 0 | 0 | [15 empty] | 0 | 0 | [15 empty] | 0 | 0 | 0.1654 | 2.102 | 4.0634 | 7.1163 | 0 | 2.0841
| 4 | [25 empty] | 0 | 0 | [15 empty] | 0 | 0 | [15 empty] | 0 | 0 | 0.1654 | 2.102 | 4.277 | 7.1163 | 0 | 1.98
| 5 | [25 empty] | 0 | 0 | [15 empty] | 0 | 0 | [15 empty] | 0 | 0 | 0.1654 | 2.102 | 4.6395 | 7.1163 | 0 | 1.8253
| 6 | [25 empty] | 0 | 0 | [15 empty] | 0 | 0 | [15 empty] | 0 | 0 | 0.1654 | 2.102 | 4.9407 | 7.1163 | 0 | 1.714
| 7 | [25 empty] | 0 | 0 | [15 empty] | 0 | 0 | [15 empty] | 0 | 0 | 0.1654 | 2.102 | 5.1447 | 7.1163 | 0 | 1.646
| 8 | [25 empty] | 0 | 0 | [15 empty] | 0 | 0 | [15 empty] | 0 | 0 | 0.1654 | 2.102 | 5.2522 | 7.1163 | 0 | 1.6124
| 9 | [25 empty] | 0 | 0 | [15 empty] | 0 | 0 | [15 empty] | 0 | 0 | 0.1654 | 2.102 | 5.0158 | 7.1163 | 0 | 1.6883
| 10 | [25 empty] | 0 | 0 | [15 empty] | 0 | 0 | [15 empty] | 0 | 0 | 0.1654 | 2.102 | 5.0461 | 7.1163 | 0 | 1.6782
| 11 | [25 empty] | 0 | 0 | [15 empty] | 0 | 0 | [15 empty] | 0 | 0 | 0.1654 | 2.102 | 5.1833 | 7.1163 | 0 | 1.6338
| 12 | [25 empty] | 0 | 0 | [15 empty] | 0 | 0 | [15 empty] | 0 | 0 | 0.1052 | 3.306 | 5.4367 | 7.1163 | 0 | 1.5576
| 13 | [25 empty] | 0 | 0 | [15 empty] | 0 | 0 | [15 empty] | 0 | 0 | 0.1654 | 2.102 | 5.2784 | 7.1163 | 0 | 1.6044
| 14 | [25 empty] | 0 | 0 | [15 empty] | 0 | 0 | [15 empty] | 0 | 0 | 0.1052 | 3.306 | 5.4201 | 7.1163 | 0 | 1.5624
| 15 | [25 empty] | 0 | 0 | [15 empty] | 0 | 0 | [15 empty] | 0 | 0 | 0.1052 | 3.306 | 5.6989 | 7.1163 | 0 | 1.486
| 16 | [25 empty] | 0 | 0 | [15 empty] | 0 | 0 | [15 empty] | 0 | 0 | 0.1052 | 3.306 | 5.8777 | 7.1163 | 0 | 1.4408
| 17 | [25 empty] | 0 | 0 | [15 empty] | 0 | 0 | [15 empty] | 0 | 0 | 0.1052 | 3.306 | 5.9053 | 7.1163 | 0 | 1.434
| 18 | [25 empty] | 0 | 0 | [15 empty] | 0 | 0 | [15 empty] | 0 | 0 | 0.1654 | 2.102 | 5.3611 | 7.1163 | 0 | 1.5796
| 19 | [25 empty] | 0 | 0 | [15 empty] | 0 | 0 | [15 empty] | 0 | 0 | 0.1654 | 2.102 | 5.2708 | 7.1163 | 0 | 1.6067
| 20 | [25 empty] | 0 | 0 | [15 empty] | 0 | 0 | [15 empty] | 0 | 0 | 0.1052 | 3.306 | 5.5126 | 7.1163 | 0 | 1.5362
| 21 | [25 empty] | 0 | 0 | [15 empty] | 0 | 0 | [15 empty] | 0 | 0 | 0.1052 | 3.306 | 5.6949 | 7.1163 | 0 | 1.487
| 22 | [25 empty] | 0 | 0 | [15 empty] | 0 | 0 | [15 empty] | 0 | 0 | 0.1052 | 3.306 | 5.7278 | 7.1163 | 0 | 1.4785
| 23 | [25 empty] | 0 | 0 | [15 empty] | 0 | 0 | [15 empty] | 0 | 0 | 0.1052 | 3.306 | 5.4345 | 7.1163 | 0 | 1.5582
| 24 | [25 empty] | 0 | 0 | [15 empty] | 0 | 0 | [15 empty] | 0 | 0 | 0.1654 | 2.102 | 5.0351 | 7.1163 | 0 | 1.6819
| 25 | [25 empty] | 0 | 0 | [15 empty] | 0 | 0 | [15 empty] | 0 | 0 | 0.1654 | 2.102 | 4.9655 | 7.1163 | 0 | 1.7054
| 26 | [25 empty] | 0 | 0 | [15 empty] | 0 | 0 | [15 empty] | 0 | 0 | 0.1654 | 2.102 | 4.4066 | 7.1163 | 0 | 1.9218
| 27 | [25 empty] | 0 | 0 | [15 empty] | 0 | 0 | [15 empty] | 0 | 0 | 0.1654 | 2.102 | 4.4693 | 7.1163 | 0 | 1.8948
| 28 | [25 empty] | 0 | 0 | [15 empty] | 0 | 0 | [15 empty] | 0 | 0 | 0.1654 | 2.102 | 4.2536 | 7.1163 | 0 | 1.9909
| 29 | [25 empty] | 0 | 0 | [15 empty] | 0 | 0 | [15 empty] | 0 | 0 | 0.1654 | 2.102 | 4.0585 | 7.1163 | 0 | 2.0866
| 30 | [25 empty] | 0 | 0 | [15 empty] | 0 | 0 | [15 empty] | 0 | 0 | 0.1654 | 2.102 | 4.1454 | 7.1163 | 0 | 2.0428
IX | 1 | [11 empty] | 0.143 | 6.82 | 8.2989 | 14.26% | 1.1831 | 7.1157 | 0 | 23.9855 | 0 |  | 0.115 | 4.62 | 5.8093 | 5.5901 | 134.0807 | 5.106 |  | 0.143 | 6.82 | 8.2989 | 14.26% | 1.1831 | 7.1157 | 0 | 23.9855 | 0 |  | 0.115 | 4.62 | 5.8093 | 5.5901 | 134.0807 | 5.106 |  | 0.143 | 6.0056 | 7.4844 | 15.81% | 1.1831 | 6.3013 | 0 | 23.9855 | 0 |  | 0.1 | 4.62 | 5.6542 | 5.4408 | 130.5004 | 5.2461 | 0.1654 | 2.102 | 3.8125 | 7.1163 | 0 | 2.2212
| 2 | [11 empty] | 0.143 | 6.82 | 8.5384 | 11.45% | 0.97796 | 7.5604 | 0 | 0 | 0 |  | 0.115 | 4.62 | 6.0019 | 5.7754 | 0 | 0 |  | 0.143 | 6.82 | 8.5384 | 11.45% | 0.97796 | 7.5604 | 0 | 0 | 0 |  | 0.115 | 4.62 | 6.0019 | 5.7754 | 0 | 0 |  | 0.143 | 6.0056 | 7.7239 | 12.66% | 0.97796 | 6.746 | 0 | 0 | 0 |  | 0.1 | 4.62 | 5.8217 | 5.602 | 0 | 0 | 0.1654 | 2.102 | 4.0896 | 7.1163 | 0 | 2.0707
| 3 | [11 empty] | 0.143 | 6.82 | 8.6873 | 9.788% | 0.85035 | 7.837 | 0 | 0 | 0 |  | 0.115 | 4.62 | 6.1217 | 5.8907 | 0 | 0 |  | 0.143 | 6.82 | 8.6873 | 9.788% | 0.85035 | 7.837 | 0 | 0 | 0 |  | 0.115 | 4.62 | 6.1217 | 5.8907 | 0 | 0 |  | 0.143 | 6.0056 | 7.8729 | 10.8% | 0.85035 | 7.0225 | 0 | 0 | 0 |  | 0.1 | 4.62 | 5.9258 | 5.7022 | 0 | 0 | 0.1654 | 2.102 | 4.2618 | 7.1163 | 0 | 1.987
| 4 | [11 empty] | 0 | 0 | 0 | 0% | 0 | 0 | 0 | 0 | 0 |  | 0 | 0 | 0 | 0 | 0 | 0 |  | 0 | 0 | 0 | 0% | 0 | 0 | 0 | 0 | 0 |  | 0 | 0 | 0 | 0 | 0 | 0 |  | 0 | 6.0056 | 6.0056 | 0% | 0 | 6.0056 | 0 | 0 | 0 |  | 0.1 | 0 | 1.5454 | 1.4871 | 0 | 0 | 0.1654 | 2.102 | 4.6581 | 7.1163 | 0 | 1.818
| 5 | [11 empty] | 0.143 | 6.82 | 8.8226 | 8.325% | 0.73449 | 8.0881 | 0 | 0 | 0 |  | 0.115 | 4.62 | 6.2305 | 5.9954 | 0 | 0 |  | 0.143 | 6.82 | 8.8226 | 8.325% | 0.73449 | 8.0881 | 0 | 0 | 0 |  | 0.115 | 4.62 | 6.2305 | 5.9954 | 0 | 0 |  | 0.143 | 6.0056 | 8.0082 | 9.172% | 0.73449 | 7.2737 | 0 | 0 | 0 |  | 0.1 | 4.62 | 6.0204 | 5.7932 | 0 | 0 | 0.1654 | 2.102 | 4.4183 | 7.1163 | 0 | 1.9167
| 6 | [11 empty] | 0 | 0 | 0 | 0% | 0 | 0 | 0 | 0 | 0 |  | 0 | 0 | 0 | 0 | 0 | 0 |  | 0 | 0 | 0 | 0% | 0 | 0 | 0 | 0 | 0 |  | 0 | 0 | 0 | 0 | 0 | 0 |  | 0 | 6.0056 | 6.0056 | 0% | 0 | 6.0056 | 0 | 0 | 0 |  | 0.1 | 0 | 1.5312 | 1.4735 | 0 | 0 | 0.1654 | 2.102 | 4.6347 | 7.1163 | 0 | 1.8272
| 7 | [11 empty] | 0.143 | 6.82 | 8.8178 | 8.376% | 0.73857 | 8.0793 | 0 | 0 | 0 |  | 0.115 | 4.62 | 6.2266 | 5.9917 | 0 | 0 |  | 0.143 | 6.82 | 8.8178 | 8.376% | 0.73857 | 8.0793 | 0 | 0 | 0 |  | 0.115 | 4.62 | 6.2266 | 5.9917 | 0 | 0 |  | 0.143 | 6.0056 | 8.0034 | 9.228% | 0.73857 | 7.2648 | 0 | 0 | 0 |  | 0.1 | 4.62 | 6.0171 | 5.79 | 0 | 0 | 0.1654 | 2.102 | 4.4128 | 7.1163 | 0 | 1.9191
| 8 | [11 empty] | 0 | 0 | 0 | 0% | 0 | 0 | 0 | 0 | 0 |  | 0 | 0 | 0 | 0 | 0 | 0 |  | 0 | 0 | 0 | 0% | 0 | 0 | 0 | 0 | 0 |  | 0 | 0 | 0 | 0 | 0 | 0 |  | 0 | 6.0056 | 6.0056 | 0% | 0 | 6.0056 | 0 | 0 | 0 |  | 0.1 | 0 | 1.5192 | 1.4618 | 0 | 0 | 0.1654 | 2.102 | 4.6147 | 7.1163 | 0 | 1.8351
| 9 | [11 empty] | 0 | 0 | 0 | 0% | 0 | 0 | 0 | 0 | 0 |  | 0 | 0 | 0 | 0 | 0 | 0 |  | 0 | 0 | 0 | 0% | 0 | 0 | 0 | 0 | 0 |  | 0 | 0 | 0 | 0 | 0 | 0 |  | 0 | 6.0056 | 6.0056 | 0% | 0 | 6.0056 | 0 | 0 | 0 |  | 0.1 | 0 | 1.5917 | 1.5316 | 0 | 0 | 0.1654 | 2.102 | 4.7346 | 7.1163 | 0 | 1.7886
| 10 | [11 empty] | 0 | 0 | 0 | 0% | 0 | 0 | 0 | 0 | 0 |  | 0 | 0 | 0 | 0 | 0 | 0 |  | 0 | 0 | 0 | 0% | 0 | 0 | 0 | 0 | 0 |  | 0 | 0 | 0 | 0 | 0 | 0 |  | 0 | 6.0056 | 6.0056 | 0% | 0 | 6.0056 | 0 | 0 | 0 |  | 0.1 | 0 | 1.6042 | 1.5436 | 0 | 0 | 0.1654 | 2.102 | 4.7553 | 7.1163 | 0 | 1.7808
| 11 | [11 empty] | 0 | 0 | 0 | 0% | 0 | 0 | 0 | 0 | 0 |  | 0 | 0 | 0 | 0 | 0 | 0 |  | 0 | 0 | 0 | 0% | 0 | 0 | 0 | 0 | 0 |  | 0 | 0 | 0 | 0 | 0 | 0 |  | 0 | 6.0056 | 6.0056 | 0% | 0 | 6.0056 | 0 | 0 | 0 |  | 0.1 | 0 | 1.7958 | 1.7281 | 0 | 0 | 0.1654 | 2.102 | 5.0723 | 7.1163 | 0 | 1.6695
| 12 | [11 empty] | 0 | 0 | 0 | 0% | 0 | 0 | 0 | 0 | 0 |  | 0 | 0 | 0 | 0 | 0 | 0 |  | 0 | 0 | 0 | 0% | 0 | 0 | 0 | 0 | 0 |  | 0 | 0 | 0 | 0 | 0 | 0 |  | 0 | 6.0056 | 6.0056 | 0% | 0 | 6.0056 | 0 | 0 | 0 |  | 0.1 | 0 | 1.8929 | 1.8215 | 0 | 0 | 0.1654 | 2.102 | 5.2329 | 7.1163 | 0 | 1.6183
| 13 | [11 empty] | 0 | 0 | 0 | 0% | 0 | 0 | 0 | 0 | 0 |  | 0 | 0 | 0 | 0 | 0 | 0 |  | 0 | 0 | 0 | 0% | 0 | 0 | 0 | 0 | 0 |  | 0 | 0 | 0 | 0 | 0 | 0 |  | 0 | 6.0056 | 6.0056 | 0% | 0 | 6.0056 | 0 | 0 | 0 |  | 0.1 | 0 | 1.9446 | 1.8712 | 0 | 0 | 0.1654 | 2.102 | 5.3183 | 7.1163 | 0 | 1.5923
| 14 | [11 empty] | 0.143 | 6.82 | 8.7517 | 9.087% | 0.79523 | 7.9565 | 0 | 0 | 0 |  | 0.115 | 4.62 | 6.1735 | 5.9405 | 0 | 0 |  | 0.143 | 6.82 | 8.7517 | 9.087% | 0.79523 | 7.9565 | 0 | 0 | 0 |  | 0.115 | 4.62 | 6.1735 | 5.9405 | 0 | 0 |  | 0.143 | 6.0056 | 7.9372 | 10.02% | 0.79523 | 7.142 | 0 | 0 | 0 |  | 0.1 | 4.62 | 5.9708 | 5.7455 | 0 | 0 | 0.1654 | 2.102 | 4.3363 | 7.1163 | 0 | 1.9529
| 15 | [11 empty] | 0.143 | 6.82 | 8.3829 | 13.26% | 1.1112 | 7.2717 | 0 | 22.2583 | 0 |  | 0.115 | 4.62 | 5.8769 | 5.6551 | 125.8723 | 4.6838 |  | 0.143 | 6.82 | 8.3829 | 13.26% | 1.1112 | 7.2717 | 0 | 22.2583 | 0 |  | 0.115 | 4.62 | 5.8769 | 5.6551 | 125.8723 | 4.6838 |  | 0.143 | 6.0056 | 7.5684 | 14.68% | 1.1112 | 6.4572 | 0 | 22.2583 | 0 |  | 0.1 | 4.62 | 5.7129 | 5.4973 | 122.3611 | 4.8182 | 0.1654 | 2.102 | 3.9097 | 7.1163 | 0 | 2.166
| 16 | [11 empty] | 0.143 | 6.82 | 8.3757 | 13.34% | 1.1173 | 7.2584 | 0 | 22.4053 | 0 |  | 0.115 | 4.62 | 5.8711 | 5.6496 | 126.5796 | 4.7194 |  | 0.143 | 6.82 | 8.3757 | 13.34% | 1.1173 | 7.2584 | 0 | 22.4053 | 0 |  | 0.115 | 4.62 | 5.8711 | 5.6496 | 126.5796 | 4.7194 |  | 0.143 | 6.0056 | 7.5613 | 14.78% | 1.1173 | 6.444 | 0 | 22.4053 | 0 |  | 0.1 | 4.62 | 5.7079 | 5.4925 | 123.0614 | 4.8543 | 0.1654 | 2.102 | 3.9014 | 7.1163 | 0 | 2.1706
| 17 | [11 empty] | 0.143 | 6.82 | 8.5122 | 11.75% | 1.0004 | 7.5118 | 0 | 19.6 | 0 |  | 0.115 | 4.62 | 5.9808 | 5.7551 | 112.8008 | 4.0527 |  | 0.143 | 6.82 | 8.5122 | 11.75% | 1.0004 | 7.5118 | 0 | 19.6 | 0 |  | 0.115 | 4.62 | 5.9808 | 5.7551 | 112.8008 | 4.0527 |  | 0.143 | 6.0056 | 7.6977 | 13% | 1.0004 | 6.6973 | 0 | 19.6 | 0 |  | 0.1 | 4.62 | 5.8033 | 5.5843 | 109.4531 | 4.1767 | 0.1654 | 2.102 | 4.0592 | 7.1163 | 0 | 2.0862
| 18 | [11 empty] | 0.143 | 6.82 | 8.5014 | 11.88% | 1.0096 | 7.4918 | 0 | 19.8205 | 0 |  | 0.115 | 4.62 | 5.9722 | 5.7468 | 113.9053 | 4.1042 |  | 0.143 | 6.82 | 8.5014 | 11.88% | 1.0096 | 7.4918 | 0 | 19.8205 | 0 |  | 0.115 | 4.62 | 5.9722 | 5.7468 | 113.9053 | 4.1042 |  | 0.143 | 6.0056 | 7.687 | 13.13% | 1.0096 | 6.6774 | 0 | 19.8205 | 0 |  | 0.1 | 4.62 | 5.7958 | 5.5771 | 110.5414 | 4.2291 | 0.1654 | 2.102 | 4.0468 | 7.1163 | 0 | 2.0926
| 19 | [11 empty] | 0.143 | 6.82 | 8.4436 | 12.54% | 1.0591 | 7.3845 | 0 | 21.0087 | 0 |  | 0.115 | 4.62 | 5.9257 | 5.7021 | 119.7943 | 4.3844 |  | 0.143 | 6.82 | 8.4436 | 12.54% | 1.0591 | 7.3845 | 0 | 21.0087 | 0 |  | 0.115 | 4.62 | 5.9257 | 5.7021 | 119.7943 | 4.3844 |  | 0.143 | 6.0056 | 7.6292 | 13.88% | 1.0591 | 6.5701 | 0 | 21.0087 | 0 |  | 0.1 | 4.62 | 5.7554 | 5.5382 | 116.3513 | 4.5142 | 0.1654 | 2.102 | 3.98 | 7.1163 | 0 | 2.1277
| 20 | [11 empty] | 0.143 | 6.82 | 8.626 | 10.47% | 0.90293 | 7.723 | 0 | 0 | 0 |  | 0.115 | 4.62 | 6.0724 | 5.8432 | 0 | 0 |  | 0.143 | 6.82 | 8.626 | 10.47% | 0.90293 | 7.723 | 0 | 0 | 0 |  | 0.115 | 4.62 | 6.0724 | 5.8432 | 0 | 0 |  | 0.143 | 6.0056 | 7.8115 | 11.56% | 0.90293 | 6.9086 | 0 | 0 | 0 |  | 0.1 | 4.62 | 5.8829 | 5.6609 | 0 | 0 | 0.1654 | 2.102 | 4.1909 | 7.1163 | 0 | 2.0207
| 21 | [11 empty] | 0.143 | 6.82 | 8.8548 | 7.984% | 0.70693 | 8.1478 | 0 | 0 | 0 |  | 0.115 | 4.62 | 6.2564 | 6.0203 | 0 | 0 |  | 0.143 | 6.82 | 8.8548 | 7.984% | 0.70693 | 8.1478 | 0 | 0 | 0 |  | 0.115 | 4.62 | 6.2564 | 6.0203 | 0 | 0 |  | 0.143 | 6.0056 | 8.0403 | 8.792% | 0.70693 | 7.3334 | 0 | 0 | 0 |  | 0.1 | 4.62 | 6.0429 | 5.8149 | 0 | 0 | 0.1654 | 2.102 | 4.4555 | 7.1163 | 0 | 1.9007
| 22 | [11 empty] | 0.143 | 6.82 | 8.5634 | 11.17% | 0.95652 | 7.6069 | 0 | 0 | 0 |  | 0.115 | 4.62 | 6.022 | 5.7948 | 0 | 0 |  | 0.143 | 6.82 | 8.5634 | 11.17% | 0.95652 | 7.6069 | 0 | 0 | 0 |  | 0.115 | 4.62 | 6.022 | 5.7948 | 0 | 0 |  | 0.143 | 6.0056 | 7.749 | 12.34% | 0.95652 | 6.7924 | 0 | 0 | 0 |  | 0.1 | 4.62 | 5.8392 | 5.6188 | 0 | 0 | 0.1654 | 2.102 | 4.1185 | 7.1163 | 0 | 2.0562
| 23 | [11 empty] | 0.143 | 6.82 | 8.4025 | 13.02% | 1.0943 | 7.3082 | 0 | 21.854 | 0 |  | 0.115 | 4.62 | 5.8927 | 5.6703 | 123.9188 | 4.5864 |  | 0.143 | 6.82 | 8.4025 | 13.02% | 1.0943 | 7.3082 | 0 | 21.854 | 0 |  | 0.115 | 4.62 | 5.8927 | 5.6703 | 123.9188 | 4.5864 |  | 0.143 | 6.0056 | 7.5881 | 14.42% | 1.0943 | 6.4938 | 0 | 21.854 | 0 |  | 0.1 | 4.62 | 5.7267 | 5.5106 | 120.4279 | 4.7193 | 0.1654 | 2.102 | 3.9324 | 7.1163 | 0 | 2.1535
| 24 | [11 empty] | 0.143 | 6.82 | 8.3942 | 13.12% | 1.1015 | 7.2927 | 0 | 22.0255 | 0 |  | 0.115 | 4.62 | 5.886 | 5.6638 | 124.7491 | 4.6277 |  | 0.143 | 6.82 | 8.3942 | 13.12% | 1.1015 | 7.2927 | 0 | 22.0255 | 0 |  | 0.115 | 4.62 | 5.886 | 5.6638 | 124.7491 | 4.6277 |  | 0.143 | 6.0056 | 7.5797 | 14.53% | 1.1015 | 6.4783 | 0 | 22.0255 | 0 |  | 0.1 | 4.62 | 5.7208 | 5.505 | 121.2493 | 4.7612 | 0.1654 | 2.102 | 3.9228 | 7.1163 | 0 | 2.1588
| 25 | [11 empty] | 0.143 | 6.82 | 8.5044 | 11.84% | 1.0071 | 7.4974 | 0 | 19.7593 | 0 |  | 0.115 | 4.62 | 5.9746 | 5.7491 | 113.5988 | 4.0899 |  | 0.143 | 6.82 | 8.5044 | 11.84% | 1.0071 | 7.4974 | 0 | 19.7593 | 0 |  | 0.115 | 4.62 | 5.9746 | 5.7491 | 113.5988 | 4.0899 |  | 0.143 | 6.0056 | 7.69 | 13.1% | 1.0071 | 6.6829 | 0 | 19.7593 | 0 |  | 0.1 | 4.62 | 5.7979 | 5.5791 | 110.2394 | 4.2145 | 0.1654 | 2.102 | 4.0503 | 7.1163 | 0 | 2.0908
| 26 | [11 empty] | 0.143 | 6.82 | 8.5688 | 11.11% | 0.95193 | 7.6168 | 0 | 0 | 0 |  | 0.115 | 4.62 | 6.0264 | 5.7989 | 0 | 0 |  | 0.143 | 6.82 | 8.5688 | 11.11% | 0.95193 | 7.6168 | 0 | 0 | 0 |  | 0.115 | 4.62 | 6.0264 | 5.7989 | 0 | 0 |  | 0.143 | 6.0056 | 7.7543 | 12.28% | 0.95193 | 6.8024 | 0 | 0 | 0 |  | 0.1 | 4.62 | 5.8429 | 5.6224 | 0 | 0 | 0.1654 | 2.102 | 4.1247 | 7.1163 | 0 | 2.0531
| 27 | [11 empty] | 0 | 0 | 0 | 0% | 0 | 0 | 0 | 0 | 0 |  | 0 | 0 | 0 | 0 | 0 | 0 |  | 0 | 0 | 0 | 0% | 0 | 0 | 0 | 0 | 0 |  | 0 | 0 | 0 | 0 | 0 | 0 |  | 0 | 6.0056 | 6.0056 | 0% | 0 | 6.0056 | 0 | 0 | 0 |  | 0.1 | 0 | 1.5312 | 1.4735 | 0 | 0 | 0.1654 | 2.102 | 4.6347 | 7.1163 | 0 | 1.8272
| 28 | [11 empty] | 0 | 0 | 0 | 0% | 0 | 0 | 0 | 0 | 0 |  | 0 | 0 | 0 | 0 | 0 | 0 |  | 0 | 0 | 0 | 0% | 0 | 0 | 0 | 0 | 0 |  | 0 | 0 | 0 | 0 | 0 | 0 |  | 0 | 6.0056 | 6.0056 | 0% | 0 | 6.0056 | 0 | 0 | 0 |  | 0.1 | 0 | 1.5396 | 1.4815 | 0 | 0 | 0.1654 | 2.102 | 4.6485 | 7.1163 | 0 | 1.8218
| 29 | [11 empty] | 0.143 | 6.82 | 8.8929 | 7.582% | 0.67426 | 8.2186 | 0 | 0 | 0 |  | 0.115 | 4.62 | 6.287 | 6.0498 | 0 | 0 |  | 0.143 | 6.82 | 8.8929 | 7.582% | 0.67426 | 8.2186 | 0 | 0 | 0 |  | 0.115 | 4.62 | 6.287 | 6.0498 | 0 | 0 |  | 0.143 | 6.0056 | 8.0785 | 8.346% | 0.67426 | 7.4042 | 0 | 0 | 0 |  | 0.1 | 4.62 | 6.0696 | 5.8405 | 0 | 0 | 0.1654 | 2.102 | 4.4996 | 7.1163 | 0 | 1.882
| 30 | [11 empty] | 0.143 | 6.82 | 8.8035 | 8.529% | 0.75082 | 8.0527 | 0 | 0 | 0 |  | 0.115 | 4.62 | 6.2151 | 5.9806 | 0 | 0 |  | 0.143 | 6.82 | 8.8035 | 8.529% | 0.75082 | 8.0527 | 0 | 0 | 0 |  | 0.115 | 4.62 | 6.2151 | 5.9806 | 0 | 0 |  | 0.143 | 6.0056 | 7.9891 | 9.398% | 0.75082 | 7.2383 | 0 | 0 | 0 |  | 0.1 | 4.62 | 6.0071 | 5.7804 | 0 | 0 | 0.1654 | 2.102 | 4.3962 | 7.1163 | 0 | 1.9263
| 31 | [11 empty] | 0.143 | 6.82 | 8.3555 | 13.58% | 1.1347 | 7.2208 | 0 | 22.8217 | 0 |  | 0.115 | 4.62 | 5.8548 | 5.6339 | 128.5749 | 4.8205 |  | 0.143 | 6.82 | 8.3555 | 13.58% | 1.1347 | 7.2208 | 0 | 22.8217 | 0 |  | 0.115 | 4.62 | 5.8548 | 5.6339 | 128.5749 | 4.8205 |  | 0.143 | 6.0056 | 7.541 | 15.05% | 1.1347 | 6.4064 | 0 | 22.8217 | 0 |  | 0.1 | 4.62 | 5.6937 | 5.4789 | 125.0379 | 4.9568 | 0.1654 | 2.102 | 3.878 | 7.1163 | 0 | 2.1837
X | 1 | [11 empty] | 0 | 0 | 0 | 0% | 0 | 0 | 0 | 0 | 0 |  | 0 | 0 | 0 | 0 | 0 | 0 |  | 0 | 0 | 0 | 0% | 0 | 0 | 0 | 0 | 0 |  | 0 | 0 | 0 | 0 | 0 | 0 |  | 0 | 6.0056 | 6.0056 | 0% | 0 | 6.0056 | 0 | 0 | 0 |  | 0.1 | 0 | 1.59 | 1.53 | 0 | 0 | 0.1654 | 2.102 | 4.7319 | 7.1163 | 0 | 1.7896
| 2 | [11 empty] | 0.143 | 6.82 | 8.5717 | 11.08% | 0.94937 | 7.6224 | 0 | 0 | 0 |  | 0.115 | 4.62 | 6.0287 | 5.8012 | 0 | 0 |  | 0.143 | 6.82 | 8.5717 | 11.08% | 0.94937 | 7.6224 | 0 | 0 | 0 |  | 0.115 | 4.62 | 6.0287 | 5.8012 | 0 | 0 |  | 0.143 | 6.0056 | 7.7573 | 12.24% | 0.94937 | 6.8079 | 0 | 0 | 0 |  | 0.1 | 4.62 | 5.845 | 5.6244 | 0 | 0 | 0.1654 | 2.102 | 4.1281 | 7.1163 | 0 | 2.0514
| 3 | [11 empty] | 0.25 | 5.75 | 8.0563 | 16.38% | 1.3199 | 6.7363 | 0 | 27.2685 | 0 |  | 0.27333 | 3.0367 | 5.5582 | 5.3484 | 145.8435 | 6.0671 |  | 0.26667 | 5.0233 | 7.4833 | 17.64% | 1.3199 | 6.1634 | 0 | 27.2685 | 0 |  | 0.17 | 2.44 | 4.0082 | 3.857 | 105.1745 | 8.4132 |  | 0.25 | 6.0056 | 8.3118 | 15.88% | 1.3199 | 6.9919 | 0 | 27.2685 | 0 |  | 0.1 | 3.0367 | 3.9592 | 3.8098 | 103.8866 | 8.5175 | 0.15533 | 2.2027 | 3.6356 | 7.1163 | 0 | 2.3293
| 4 | [11 empty] | 0.25 | 5.75 | 7.7438 | 19.02% | 1.4731 | 6.2707 | 0 | 30.9435 | 0 |  | 0.27333 | 3.0367 | 5.2165 | 5.0197 | 155.3256 | 7.3357 |  | 0.26667 | 5.0233 | 7.15 | 20.6% | 1.4731 | 5.6769 | 0 | 30.9435 | 0 |  | 0.17 | 2.44 | 3.7957 | 3.6525 | 113.0216 | 10.0815 |  | 0.25 | 6.0056 | 7.9993 | 18.41% | 1.4731 | 6.5262 | 0 | 30.9435 | 0 |  | 0.1 | 3.0367 | 3.8342 | 3.6895 | 114.1655 | 9.9805 | 0.15533 | 2.2027 | 3.4415 | 7.1163 | 0 | 2.4607
| 5 | [11 empty] | 0.25 | 5.75 | 8.0521 | 16.42% | 1.322 | 6.7301 | 0 | 27.3175 | 0 |  | 0.27333 | 3.0367 | 5.5536 | 5.344 | 145.9858 | 6.083 |  | 0.26667 | 5.0233 | 7.4789 | 17.68% | 1.322 | 6.1569 | 0 | 27.3175 | 0 |  | 0.17 | 2.44 | 4.0054 | 3.8543 | 105.289 | 8.4342 |  | 0.25 | 6.0056 | 8.3076 | 15.91% | 1.322 | 6.9857 | 0 | 27.3175 | 0 |  | 0.1 | 3.0367 | 3.9575 | 3.8082 | 104.0294 | 8.5364 | 0.15533 | 2.2027 | 3.633 | 7.1163 | 0 | 2.3309
| 6 | [11 empty] | 0.143 | 6.82 | 8.6599 | 10.09% | 0.87383 | 7.7861 | 0 | 0 | 0 |  | 0.115 | 4.62 | 6.0997 | 5.8695 | 0 | 0 |  | 0.143 | 6.82 | 8.6599 | 10.09% | 0.87383 | 7.7861 | 0 | 0 | 0 |  | 0.115 | 4.62 | 6.0997 | 5.8695 | 0 | 0 |  | 0.143 | 6.0056 | 7.8455 | 11.14% | 0.87383 | 6.9717 | 0 | 0 | 0 |  | 0.1 | 4.62 | 5.9067 | 5.6838 | 0 | 0 | 0.1654 | 2.102 | 4.2301 | 7.1163 | 0 | 2.0019
| 7 | [11 empty] | 0.143 | 6.82 | 8.5825 | 10.95% | 0.94019 | 7.6423 | 0 | 0 | 0 |  | 0.115 | 4.62 | 6.0374 | 5.8095 | 0 | 0 |  | 0.143 | 6.82 | 8.5825 | 10.95% | 0.94019 | 7.6423 | 0 | 0 | 0 |  | 0.115 | 4.62 | 6.0374 | 5.8095 | 0 | 0 |  | 0.143 | 6.0056 | 7.768 | 12.1% | 0.94019 | 6.8278 | 0 | 0 | 0 |  | 0.1 | 4.62 | 5.8525 | 5.6317 | 0 | 0 | 0.1654 | 2.102 | 4.1406 | 7.1163 | 0 | 2.0452
| 8 | [11 empty] | 0.25 | 5.75 | 7.7417 | 19.04% | 1.4741 | 6.2676 | 0 | 30.968 | 0 |  | 0.27333 | 3.0367 | 5.2142 | 5.0175 | 155.3807 | 7.3447 |  | 0.26667 | 5.0233 | 7.1478 | 20.62% | 1.4741 | 5.6737 | 0 | 30.968 | 0 |  | 0.17 | 2.44 | 3.7943 | 3.6512 | 113.0688 | 10.0932 |  | 0.25 | 6.0056 | 7.9972 | 18.43% | 1.4741 | 6.5231 | 0 | 30.968 | 0 |  | 0.1 | 3.0367 | 3.8333 | 3.6887 | 114.231 | 9.9905 | 0.15533 | 2.2027 | 3.4402 | 7.1163 | 0 | 2.4616
| 9 | [11 empty] | 0.25 | 5.75 | 8.2 | 15.24% | 1.2495 | 6.9505 | 0 | 25.578 | 0 |  | 0.27333 | 3.0367 | 5.7153 | 5.4997 | 140.6703 | 5.5345 |  | 0.26667 | 5.0233 | 7.6367 | 16.36% | 1.2495 | 6.3872 | 0 | 25.578 | 0 |  | 0.17 | 2.44 | 4.106 | 3.9511 | 101.0601 | 7.7037 |  | 0.25 | 6.0056 | 8.4556 | 14.78% | 1.2495 | 7.2061 | 0 | 25.578 | 0 |  | 0.1 | 3.0367 | 4.0167 | 3.8651 | 98.8614 | 7.8751 | 0.15533 | 2.2027 | 3.7249 | 7.1163 | 0 | 2.2734
| 10 | [11 empty] | 0.143 | 6.82 | 8.3763 | 13.33% | 1.1168 | 7.2595 | 0 | 22.393 | 0 |  | 0.115 | 4.62 | 5.8716 | 5.65 | 126.5208 | 4.7164 |  | 0.143 | 6.82 | 8.3763 | 13.33% | 1.1168 | 7.2595 | 0 | 22.393 | 0 |  | 0.115 | 4.62 | 5.8716 | 5.65 | 126.5208 | 4.7164 |  | 0.143 | 6.0056 | 7.5619 | 14.77% | 1.1168 | 6.4451 | 0 | 22.393 | 0 |  | 0.1 | 4.62 | 5.7083 | 5.4929 | 123.0031 | 4.8513 | 0.1654 | 2.102 | 3.9021 | 7.1163 | 0 | 2.1702
| 11 | [11 empty] | 0.25 | 5.75 | 7.9365 | 17.37% | 1.3786 | 6.5578 | 0 | 28.6773 | 0 |  | 0.27333 | 3.0367 | 5.4272 | 5.2224 | 149.7639 | 6.5345 |  | 0.26667 | 5.0233 | 7.3556 | 18.74% | 1.3786 | 5.9769 | 0 | 28.6773 | 0 |  | 0.17 | 2.44 | 3.9268 | 3.7786 | 108.3602 | 9.0313 |  | 0.25 | 6.0056 | 8.192 | 16.83% | 1.3786 | 6.8134 | 0 | 28.6773 | 0 |  | 0.1 | 3.0367 | 3.9113 | 3.7637 | 107.9313 | 9.0672 | 0.15533 | 2.2027 | 3.5612 | 7.1163 | 0 | 2.378
| 12 | [11 empty] | 0.25 | 5.75 | 7.6177 | 20.15% | 1.5348 | 6.0829 | 0 | 32.4258 | 0 |  | 0.27333 | 3.0367 | 5.0787 | 4.887 | 158.4661 | 7.8957 |  | 0.26667 | 5.0233 | 7.0156 | 21.88% | 1.5348 | 5.4807 | 0 | 32.4258 | 0 |  | 0.17 | 2.44 | 3.71 | 3.57 | 115.7612 | 10.8085 |  | 0.25 | 6.0056 | 7.8733 | 19.49% | 1.5348 | 6.3384 | 0 | 32.4258 | 0 |  | 0.1 | 3.0367 | 3.7838 | 3.641 | 118.0611 | 10.5979 | 0.15533 | 2.2027 | 3.3631 | 7.1163 | 0 | 2.518
| 13 | [11 empty] | 0.25 | 5.75 | 7.9938 | 16.9% | 1.3506 | 6.6432 | 0 | 28.0035 | 0 |  | 0.27333 | 3.0367 | 5.4898 | 5.2827 | 147.9332 | 6.3082 |  | 0.26667 | 5.0233 | 7.4167 | 18.21% | 1.3506 | 6.0661 | 0 | 28.0035 | 0 |  | 0.17 | 2.44 | 3.9657 | 3.8161 | 106.8641 | 8.7325 |  | 0.25 | 6.0056 | 8.2493 | 16.37% | 1.3506 | 6.8987 | 0 | 28.0035 | 0 |  | 0.1 | 3.0367 | 3.9342 | 3.7857 | 106.0131 | 8.8026 | 0.15533 | 2.2027 | 3.5968 | 7.1163 | 0 | 2.3544
| 14 | [11 empty] | 0.143 | 6.82 | 8.2804 | 14.48% | 1.199 | 7.0814 | 0 | 24.3652 | 0 |  | 0.115 | 4.62 | 5.7944 | 5.5758 | 135.8553 | 5.2001 |  | 0.143 | 6.82 | 8.2804 | 14.48% | 1.199 | 7.0814 | 0 | 24.3652 | 0 |  | 0.115 | 4.62 | 5.7944 | 5.5758 | 135.8553 | 5.2001 |  | 0.143 | 6.0056 | 7.4659 | 16.06% | 1.199 | 6.267 | 0 | 24.3652 | 0 |  | 0.1 | 4.62 | 5.6412 | 5.4284 | 132.2637 | 5.3413 | 0.1654 | 2.102 | 3.7911 | 7.1163 | 0 | 2.2337
| 15 | [11 empty] | 0.143 | 6.82 | 8.7493 | 9.112% | 0.79727 | 7.952 | 0 | 0 | 0 |  | 0.115 | 4.62 | 6.1715 | 5.9387 | 0 | 0 |  | 0.143 | 6.82 | 8.7493 | 9.112% | 0.79727 | 7.952 | 0 | 0 | 0 |  | 0.115 | 4.62 | 6.1715 | 5.9387 | 0 | 0 |  | 0.143 | 6.0056 | 7.9349 | 10.05% | 0.79727 | 7.1376 | 0 | 0 | 0 |  | 0.1 | 4.62 | 5.9692 | 5.7439 | 0 | 0 | 0.1654 | 2.102 | 4.3335 | 7.1163 | 0 | 1.9542
| 16 | [11 empty] | 0.143 | 6.82 | 8.8911 | 7.601% | 0.67579 | 8.2153 | 0 | 0 | 0 |  | 0.115 | 4.62 | 6.2856 | 6.0484 | 0 | 0 |  | 0.143 | 6.82 | 8.8911 | 7.601% | 0.67579 | 8.2153 | 0 | 0 | 0 |  | 0.115 | 4.62 | 6.2856 | 6.0484 | 0 | 0 |  | 0.143 | 6.0056 | 8.0767 | 8.367% | 0.67579 | 7.4009 | 0 | 0 | 0 |  | 0.1 | 4.62 | 6.0683 | 5.8393 | 0 | 0 | 0.1654 | 2.102 | 4.4975 | 7.1163 | 0 | 1.8829
| 17 | [11 empty] | 0.143 | 6.82 | 8.7904 | 8.669% | 0.76205 | 8.0284 | 0 | 0 | 0 |  | 0.115 | 4.62 | 6.2046 | 5.9705 | 0 | 0 |  | 0.143 | 6.82 | 8.7904 | 8.669% | 0.76205 | 8.0284 | 0 | 0 | 0 |  | 0.115 | 4.62 | 6.2046 | 5.9705 | 0 | 0 |  | 0.143 | 6.0056 | 7.976 | 9.554% | 0.76205 | 7.2139 | 0 | 0 | 0 |  | 0.1 | 4.62 | 5.9979 | 5.7716 | 0 | 0 | 0.1654 | 2.102 | 4.3811 | 7.1163 | 0 | 1.9329
| 18 | [11 empty] | 0.143 | 6.82 | 8.5998 | 10.76% | 0.92539 | 7.6744 | 0 | 0 | 0 |  | 0.115 | 4.62 | 6.0513 | 5.8229 | 0 | 0 |  | 0.143 | 6.82 | 8.5998 | 10.76% | 0.92539 | 7.6744 | 0 | 0 | 0 |  | 0.115 | 4.62 | 6.0513 | 5.8229 | 0 | 0 |  | 0.143 | 6.0056 | 7.7853 | 11.89% | 0.92539 | 6.8599 | 0 | 0 | 0 |  | 0.1 | 4.62 | 5.8646 | 5.6433 | 0 | 0 | 0.1654 | 2.102 | 4.1605 | 7.1163 | 0 | 2.0354
| 19 | [11 empty] | 0.143 | 6.82 | 8.3596 | 13.53% | 1.1311 | 7.2285 | 0 | 22.736 | 0 |  | 0.115 | 4.62 | 5.8582 | 5.6371 | 128.1652 | 4.7996 |  | 0.143 | 6.82 | 8.3596 | 13.53% | 1.1311 | 7.2285 | 0 | 22.736 | 0 |  | 0.115 | 4.62 | 5.8582 | 5.6371 | 128.1652 | 4.7996 |  | 0.143 | 6.0056 | 7.5452 | 14.99% | 1.1311 | 6.4141 | 0 | 22.736 | 0 |  | 0.1 | 4.62 | 5.6967 | 5.4817 | 124.6319 | 4.9357 | 0.1654 | 2.102 | 3.8828 | 7.1163 | 0 | 2.181
| 20 | [11 empty] | 0.25 | 5.75 | 7.8052 | 18.49% | 1.4429 | 6.3623 | 0 | 30.2207 | 0 |  | 0.27333 | 3.0367 | 5.2837 | 5.0843 | 153.6517 | 7.0733 |  | 0.26667 | 5.0233 | 7.2156 | 20% | 1.4429 | 5.7726 | 0 | 30.2207 | 0 |  | 0.17 | 2.44 | 3.8375 | 3.6927 | 111.597 | 9.7388 |  | 0.25 | 6.0056 | 8.0608 | 17.9% | 1.4429 | 6.6178 | 0 | 30.2207 | 0 |  | 0.1 | 3.0367 | 3.8588 | 3.7131 | 112.2138 | 9.6853 | 0.15533 | 2.2027 | 3.4796 | 7.1163 | 0 | 2.4337
| 21 | [11 empty] | 0.27 | 5.61 | 7.194 | 24.07% | 1.7313 | 5.4627 | 0 | 37.142 | 0 |  | 0.19 | 3.62 | 4.7347 | 4.556 | 169.219 | 9.7013 |  | 0.298 | 4.804 | 6.5523 | 26.42% | 1.7313 | 4.8209 | 0 | 37.142 | 0 |  | 0.162 | 2.496 | 3.4464 | 3.3163 | 123.1758 | 13.3276 |  | 0.27 | 6.0056 | 7.5896 | 22.81% | 1.7313 | 5.8582 | 0 | 37.142 | 0 |  | 0.1 | 3.62 | 4.2067 | 4.0479 | 150.348 | 10.9189 | 0.1516 | 2.2288 | 3.1182 | 7.1163 | 0 | 2.7158
| 22 | [11 empty] | 0.27 | 5.61 | 7.2311 | 23.71% | 1.7145 | 5.5166 | 0 | 36.7378 | 0 |  | 0.19 | 3.62 | 4.7608 | 4.5811 | 168.3007 | 9.543 |  | 0.298 | 4.804 | 6.5932 | 26% | 1.7145 | 4.8788 | 0 | 36.7378 | 0 |  | 0.162 | 2.496 | 3.4687 | 3.3378 | 122.6226 | 13.0979 |  | 0.27 | 6.0056 | 7.6267 | 22.48% | 1.7145 | 5.9122 | 0 | 36.7378 | 0 |  | 0.1 | 3.62 | 4.2204 | 4.0612 | 149.1977 | 10.7649 | 0.1516 | 2.2288 | 3.139 | 7.1163 | 0 | 2.6978
| 23 | [11 empty] | 0.25 | 5.75 | 7.5875 | 20.42% | 1.5496 | 6.0379 | 0 | 32.781 | 0 |  | 0.27333 | 3.0367 | 5.0457 | 4.8553 | 159.1604 | 8.0345 |  | 0.26667 | 5.0233 | 6.9833 | 22.19% | 1.5496 | 5.4337 | 0 | 32.781 | 0 |  | 0.17 | 2.44 | 3.6895 | 3.5503 | 116.3815 | 10.9877 |  | 0.25 | 6.0056 | 7.8431 | 19.76% | 1.5496 | 6.2934 | 0 | 32.781 | 0 |  | 0.1 | 3.0367 | 3.7717 | 3.6293 | 118.9734 | 10.7483 | 0.15533 | 2.2027 | 3.3444 | 7.1163 | 0 | 2.5321
| 24 | [11 empty] | 0.27 | 5.61 | 7.3785 | 22.33% | 1.6476 | 5.7309 | 0 | 35.133 | 0 |  | 0.19 | 3.62 | 4.8645 | 4.6809 | 164.4553 | 8.9316 |  | 0.298 | 4.804 | 6.7559 | 24.39% | 1.6476 | 5.1083 | 0 | 35.133 | 0 |  | 0.162 | 2.496 | 3.5571 | 3.4229 | 120.2557 | 12.2144 |  | 0.27 | 6.0056 | 7.7741 | 21.19% | 1.6476 | 6.1264 | 0 | 35.133 | 0 |  | 0.1 | 3.62 | 4.275 | 4.1137 | 144.5259 | 10.1632 | 0.1516 | 2.2288 | 3.2218 | 7.1163 | 0 | 2.6285
| 25 | [11 empty] | 0.27 | 5.61 | 7.0387 | 25.6% | 1.8018 | 5.237 | 0 | 38.8325 | 0 |  | 0.19 | 3.62 | 4.6254 | 4.4509 | 172.8385 | 10.3824 |  | 0.298 | 4.804 | 6.3809 | 28.24% | 1.8018 | 4.5791 | 0 | 38.8325 | 0 |  | 0.162 | 2.496 | 3.3533 | 3.2267 | 125.3013 | 14.3213 |  | 0.27 | 6.0056 | 7.4343 | 24.24% | 1.8018 | 5.6325 | 0 | 38.8325 | 0 |  | 0.1 | 3.62 | 4.1492 | 3.9926 | 155.0424 | 11.5741 | 0.1516 | 2.2288 | 3.031 | 7.1163 | 0 | 2.7939
| 26 | [11 empty] | 0.27 | 5.61 | 6.5876 | 30.46% | 2.0064 | 4.5812 | 0 | 43.7447 | 0 |  | 0.19 | 3.62 | 4.308 | 4.1454 | 181.3392 | 12.5576 |  | 0.298 | 4.804 | 5.883 | 34.11% | 2.0064 | 3.8766 | 0 | 43.7447 | 0 |  | 0.162 | 2.496 | 3.0826 | 2.9663 | 129.7579 | 17.5495 |  | 0.27 | 6.0056 | 6.9832 | 28.73% | 2.0064 | 4.9767 | 0 | 43.7447 | 0 |  | 0.1 | 3.62 | 3.9821 | 3.8318 | 167.6218 | 13.5853 | 0.1516 | 2.2288 | 2.7777 | 7.1163 | 0 | 3.0487
| 27 | [11 empty] | 0.27 | 5.61 | 6.7249 | 28.91% | 1.9442 | 4.7807 | 0 | 42.2502 | 0 |  | 0.19 | 3.62 | 4.4045 | 4.2383 | 179.0706 | 11.8626 |  | 0.298 | 4.804 | 6.0345 | 32.22% | 1.9442 | 4.0903 | 0 | 42.2502 | 0 |  | 0.162 | 2.496 | 3.1649 | 3.0455 | 128.6729 | 16.5089 |  | 0.27 | 6.0056 | 7.1204 | 27.3% | 1.9442 | 5.1763 | 0 | 42.2502 | 0 |  | 0.1 | 3.62 | 4.0329 | 3.8807 | 163.9619 | 12.9558 | 0.1516 | 2.2288 | 2.8548 | 7.1163 | 0 | 2.9664
| 28 | [11 empty] | 0.27 | 5.61 | 7.4809 | 21.4% | 1.6012 | 5.8797 | 0 | 34.0183 | 0 |  | 0.19 | 3.62 | 4.9365 | 4.7503 | 161.5954 | 8.522 |  | 0.298 | 4.804 | 6.8689 | 23.31% | 1.6012 | 5.2677 | 0 | 34.0183 | 0 |  | 0.162 | 2.496 | 3.6185 | 3.482 | 118.4508 | 11.6261 |  | 0.27 | 6.0056 | 7.8764 | 20.33% | 1.6012 | 6.2753 | 0 | 34.0183 | 0 |  | 0.1 | 3.62 | 4.3129 | 4.1502 | 141.1814 | 9.7542 | 0.1516 | 2.2288 | 3.2793 | 7.1163 | 0 | 2.5824
| 29 | [11 empty] | 0.143 | 6.82 | 8.5062 | 11.82% | 1.0055 | 7.5007 | 0 | 19.7225 | 0 |  | 0.115 | 4.62 | 5.976 | 5.7505 | 113.4148 | 4.0813 |  | 0.143 | 6.82 | 8.5062 | 11.82% | 1.0055 | 7.5007 | 0 | 19.7225 | 0 |  | 0.115 | 4.62 | 5.976 | 5.7505 | 113.4148 | 4.0813 |  | 0.143 | 6.0056 | 7.6918 | 13.07% | 1.0055 | 6.6862 | 0 | 19.7225 | 0 |  | 0.1 | 4.62 | 5.7992 | 5.5803 | 110.0581 | 4.2058 | 0.1654 | 2.102 | 4.0523 | 7.1163 | 0 | 2.0897
| 30 | [11 empty] | 0.25 | 5.75 | 7.6125 | 20.2% | 1.5374 | 6.0751 | 0 | 32.487 | 0 |  | 0.27333 | 3.0367 | 5.073 | 4.8816 | 158.5874 | 7.9195 |  | 0.26667 | 5.0233 | 7.01 | 21.93% | 1.5374 | 5.4726 | 0 | 32.487 | 0 |  | 0.17 | 2.44 | 3.7065 | 3.5666 | 115.8692 | 10.8392 |  | 0.25 | 6.0056 | 7.8681 | 19.54% | 1.5374 | 6.3307 | 0 | 32.487 | 0 |  | 0.1 | 3.0367 | 3.7817 | 3.639 | 118.219 | 10.6238 | 0.15533 | 2.2027 | 3.3599 | 7.1163 | 0 | 2.5204
XI | 1 | [11 empty] | 0.27 | 5.61 | 7.5 | 21.23% | 1.5925 | 5.9075 | 0 | 33.81 | 0 |  | 0.19 | 3.62 | 4.95 | 4.7632 | 161.044 | 8.4468 |  | 0.298 | 4.804 | 6.89 | 23.11% | 1.5925 | 5.2975 | 0 | 33.81 | 0 |  | 0.162 | 2.496 | 3.63 | 3.493 | 118.099 | 11.5184 |  | 0.27 | 6.0056 | 7.8956 | 20.17% | 1.5925 | 6.3031 | 0 | 33.81 | 0 |  | 0.1 | 3.62 | 4.32 | 4.157 | 140.5475 | 9.6786 | 0.1516 | 2.2288 | 3.29 | 7.1163 | 0 | 2.574
| 2 | [11 empty] | 0.25 | 5.75 | 8.1094 | 15.96% | 1.2939 | 6.8155 | 0 | 26.6438 | 0 |  | 0.27333 | 3.0367 | 5.6162 | 5.4043 | 143.9912 | 5.8668 |  | 0.26667 | 5.0233 | 7.54 | 17.16% | 1.2939 | 6.2461 | 0 | 26.6438 | 0 |  | 0.17 | 2.44 | 4.0444 | 3.8918 | 103.691 | 8.147 |  | 0.25 | 6.0056 | 8.3649 | 15.47% | 1.2939 | 7.071 | 0 | 26.6438 | 0 |  | 0.1 | 3.0367 | 3.9804 | 3.8302 | 102.0512 | 8.2779 | 0.15533 | 2.2027 | 3.6686 | 7.1163 | 0 | 2.3083
| 3 | [11 empty] | 0.25 | 5.75 | 7.9313 | 17.41% | 1.3812 | 6.5501 | 0 | 28.7385 | 0 |  | 0.27333 | 3.0367 | 5.4215 | 5.2169 | 149.9263 | 6.5554 |  | 0.26667 | 5.0233 | 7.35 | 18.79% | 1.3812 | 5.9688 | 0 | 28.7385 | 0 |  | 0.17 | 2.44 | 3.9232 | 3.7752 | 108.4937 | 9.0588 |  | 0.25 | 6.0056 | 8.1868 | 16.87% | 1.3812 | 6.8056 | 0 | 28.7385 | 0 |  | 0.1 | 3.0367 | 3.9092 | 3.7617 | 108.1042 | 9.0914 | 0.15533 | 2.2027 | 3.5579 | 7.1163 | 0 | 2.3801
| 4 | [11 empty] | 0.27 | 5.61 | 7.3706 | 22.4% | 1.6512 | 5.7194 | 0 | 35.2188 | 0 |  | 0.19 | 3.62 | 4.859 | 4.6756 | 164.6688 | 8.9636 |  | 0.298 | 4.804 | 6.7472 | 24.47% | 1.6512 | 5.096 | 0 | 35.2188 | 0 |  | 0.162 | 2.496 | 3.5524 | 3.4183 | 120.3891 | 12.2605 |  | 0.27 | 6.0056 | 7.7662 | 21.26% | 1.6512 | 6.115 | 0 | 35.2188 | 0 |  | 0.1 | 3.62 | 4.2721 | 4.1109 | 144.7798 | 10.195 | 0.1516 | 2.2288 | 3.2174 | 7.1163 | 0 | 2.6321
| 5 | [11 empty] | 0.143 | 6.82 | 8.4413 | 12.57% | 1.0612 | 7.3801 | 0 | 21.0578 | 0 |  | 0.115 | 4.62 | 5.9238 | 5.7003 | 120.0349 | 4.3961 |  | 0.143 | 6.82 | 8.4413 | 12.57% | 1.0612 | 7.3801 | 0 | 21.0578 | 0 |  | 0.115 | 4.62 | 5.9238 | 5.7003 | 120.0349 | 4.3961 |  | 0.143 | 6.0056 | 7.6268 | 13.91% | 1.0612 | 6.5657 | 0 | 21.0578 | 0 |  | 0.1 | 4.62 | 5.7537 | 5.5366 | 116.5889 | 4.526 | 0.1654 | 2.102 | 3.9772 | 7.1163 | 0 | 2.1292
| 6 | [11 empty] | 0.25 | 5.75 | 8.2375 | 14.95% | 1.2311 | 7.0064 | 0 | 25.137 | 0 |  | 0.27333 | 3.0367 | 5.7563 | 5.5391 | 139.2367 | 5.4003 |  | 0.26667 | 5.0233 | 7.6767 | 16.04% | 1.2311 | 6.4455 | 0 | 25.137 | 0 |  | 0.17 | 2.44 | 4.1315 | 3.9756 | 99.9345 | 7.5242 |  | 0.25 | 6.0056 | 8.4931 | 14.5% | 1.2311 | 7.2619 | 0 | 25.137 | 0 |  | 0.1 | 3.0367 | 4.0317 | 3.8795 | 97.5197 | 7.7105 | 0.15533 | 2.2027 | 3.7482 | 7.1163 | 0 | 2.2593
| 7 | [11 empty] | 0.25 | 5.75 | 8.0687 | 16.28% | 1.3138 | 6.7549 | 0 | 27.1215 | 0 |  | 0.27333 | 3.0367 | 5.5718 | 5.3616 | 145.414 | 6.0196 |  | 0.26667 | 5.0233 | 7.4967 | 17.53% | 1.3138 | 6.1829 | 0 | 27.1215 | 0 |  | 0.17 | 2.44 | 4.0168 | 3.8652 | 104.8293 | 8.3501 |  | 0.25 | 6.0056 | 8.3243 | 15.78% | 1.3138 | 7.0105 | 0 | 27.1215 | 0 |  | 0.1 | 3.0367 | 3.9642 | 3.8146 | 103.457 | 8.4609 | 0.15533 | 2.2027 | 3.6434 | 7.1163 | 0 | 2.3243
| 8 | [11 empty] | 0.25 | 5.75 | 7.7635 | 18.85% | 1.4634 | 6.3002 | 0 | 30.7107 | 0 |  | 0.27333 | 3.0367 | 5.2381 | 5.0405 | 154.7967 | 7.2505 |  | 0.26667 | 5.0233 | 7.1711 | 20.41% | 1.4634 | 5.7077 | 0 | 30.7107 | 0 |  | 0.17 | 2.44 | 3.8092 | 3.6655 | 112.5692 | 9.9703 |  | 0.25 | 6.0056 | 8.0191 | 18.25% | 1.4634 | 6.5557 | 0 | 30.7107 | 0 |  | 0.1 | 3.0367 | 3.8421 | 3.6971 | 113.5407 | 9.885 | 0.15533 | 2.2027 | 3.4537 | 7.1163 | 0 | 2.4519
| 9 | [11 empty] | 0.27 | 5.61 | 7.4314 | 21.85% | 1.6236 | 5.8077 | 0 | 34.5572 | 0 |  | 0.19 | 3.62 | 4.9017 | 4.7167 | 162.9975 | 8.7186 |  | 0.298 | 4.804 | 6.8143 | 23.83% | 1.6236 | 5.1906 | 0 | 34.5572 | 0 |  | 0.162 | 2.496 | 3.5888 | 3.4534 | 119.3399 | 11.908 |  | 0.27 | 6.0056 | 7.8269 | 20.74% | 1.6236 | 6.2033 | 0 | 34.5572 | 0 |  | 0.1 | 3.62 | 4.2946 | 4.1325 | 142.8087 | 9.9511 | 0.1516 | 2.2288 | 3.2515 | 7.1163 | 0 | 2.6045
| 10 | [11 empty] | 0.25 | 5.75 | 7.5385 | 20.87% | 1.5736 | 5.9649 | 0 | 33.3568 | 0 |  | 0.27333 | 3.0367 | 4.9921 | 4.8038 | 160.2377 | 8.2632 |  | 0.26667 | 5.0233 | 6.9311 | 22.7% | 1.5736 | 5.3575 | 0 | 33.3568 | 0 |  | 0.17 | 2.44 | 3.6562 | 3.5182 | 117.357 | 11.2825 |  | 0.25 | 6.0056 | 7.7941 | 20.19% | 1.5736 | 6.2205 | 0 | 33.3568 | 0 |  | 0.1 | 3.0367 | 3.7521 | 3.6105 | 120.4344 | 10.9942 | 0.15533 | 2.2027 | 3.3139 | 7.1163 | 0 | 2.5554
| 11 | [11 empty] | 0.27 | 5.61 | 7.2502 | 23.53% | 1.7058 | 5.5444 | 0 | 36.5295 | 0 |  | 0.19 | 3.62 | 4.7743 | 4.5941 | 167.8198 | 9.4622 |  | 0.298 | 4.804 | 6.6143 | 25.79% | 1.7058 | 4.9085 | 0 | 36.5295 | 0 |  | 0.162 | 2.496 | 3.4802 | 3.3488 | 122.3309 | 12.9807 |  | 0.27 | 6.0056 | 7.6458 | 22.31% | 1.7058 | 5.94 | 0 | 36.5295 | 0 |  | 0.1 | 3.62 | 4.2275 | 4.068 | 148.601 | 10.6859 | 0.1516 | 2.2288 | 3.1498 | 7.1163 | 0 | 2.6886
| 12 | [11 empty] | 0.27 | 5.61 | 7.0995 | 24.99% | 1.7742 | 5.3253 | 0 | 38.171 | 0 |  | 0.19 | 3.62 | 4.6682 | 4.492 | 171.4645 | 10.1121 |  | 0.298 | 4.804 | 6.448 | 27.52% | 1.7742 | 4.6738 | 0 | 38.171 | 0 |  | 0.162 | 2.496 | 3.3897 | 3.2618 | 124.5057 | 13.926 |  | 0.27 | 6.0056 | 7.4951 | 23.67% | 1.7742 | 5.7208 | 0 | 38.171 | 0 |  | 0.1 | 3.62 | 4.1717 | 4.0142 | 153.2278 | 11.3156 | 0.1516 | 2.2288 | 3.0651 | 7.1163 | 0 | 2.7628
| 13 | [11 empty] | 0.27 | 5.61 | 6.6911 | 29.28% | 1.9595 | 4.7316 | 0 | 42.6178 | 0 |  | 0.19 | 3.62 | 4.3808 | 4.2155 | 179.6542 | 12.0307 |  | 0.298 | 4.804 | 5.9972 | 32.67% | 1.9595 | 4.0378 | 0 | 42.6178 | 0 |  | 0.162 | 2.496 | 3.1447 | 3.026 | 128.9617 | 16.7597 |  | 0.27 | 6.0056 | 7.0867 | 27.65% | 1.9595 | 5.1272 | 0 | 42.6178 | 0 |  | 0.1 | 3.62 | 4.0204 | 3.8687 | 164.8754 | 13.1091 | 0.1516 | 2.2288 | 2.8358 | 7.1163 | 0 | 2.9862
| 14 | [11 empty] | 0.072222 | 6.0056 | 6.0516 | 39.19% | 2.3719 | 3.6797 | 0 | 52.5157 | 0 |  | 0.1 | 3.8 | 3.8638 | 3.7179 | 195.2508 | 16.8087 |  | 0.063333 | 5.2733 | 5.3137 | 44.64% | 2.3719 | 2.9418 | 0 | 52.5157 | 0 |  | 0.038889 | 2.7422 | 2.767 | 2.767 | 145.3118 | 22.5853 |  | 0.072222 | 6.0056 | 6.0516 | 39.19% | 2.3719 | 3.6797 | 0 | 52.5157 | 0 |  | 0.1 | 3.8 | 3.8638 | 3.7179 | 195.2508 | 16.8087 | 0.031333 | 2.4693 | 2.4893 | 7.1163 | 0 | 3.4019
| 15 | [11 empty] | 0.27 | 5.61 | 6.1658 | 35.65% | 2.1979 | 3.9679 | 0 | 48.3385 | 0 |  | 0.19 | 3.62 | 4.0111 | 3.8597 | 186.5732 | 14.9034 |  | 0.298 | 4.804 | 5.4174 | 40.57% | 2.1979 | 3.2195 | 0 | 48.3385 | 0 |  | 0.162 | 2.496 | 2.8295 | 2.8295 | 136.7714 | 20.33 |  | 0.27 | 6.0056 | 6.5613 | 33.5% | 2.1979 | 4.3635 | 0 | 48.3385 | 0 |  | 0.1 | 3.62 | 3.8258 | 3.6815 | 177.9564 | 15.625 | 0.1516 | 2.2288 | 2.5408 | 7.1163 | 0 | 3.3329
| 16 | [11 empty] | 0.27 | 5.61 | 6.9184 | 26.83% | 1.8564 | 5.062 | 0 | 40.1433 | 0 |  | 0.19 | 3.62 | 4.5407 | 4.3694 | 175.4003 | 10.9331 |  | 0.298 | 4.804 | 6.2481 | 29.71% | 1.8564 | 4.3917 | 0 | 40.1433 | 0 |  | 0.162 | 2.496 | 3.281 | 3.1572 | 126.7408 | 15.1306 |  | 0.27 | 6.0056 | 7.3139 | 25.38% | 1.8564 | 5.4575 | 0 | 40.1433 | 0 |  | 0.1 | 3.62 | 4.1046 | 3.9497 | 158.5535 | 12.0947 | 0.1516 | 2.2288 | 2.9634 | 7.1163 | 0 | 2.8576
| 17 | [11 empty] | 0.072222 | 6.0056 | 6.0955 | 37.69% | 2.2974 | 3.7981 | 0 | 50.7272 | 0 |  | 0.1 | 3.8 | 3.9246 | 3.7765 | 191.5707 | 15.9846 |  | 0.063333 | 5.2733 | 5.3522 | 42.92% | 2.2974 | 3.0549 | 0 | 50.7272 | 0 |  | 0.038889 | 2.7422 | 2.7907 | 2.7907 | 141.5631 | 21.6311 |  | 0.072222 | 6.0056 | 6.0955 | 37.69% | 2.2974 | 3.7981 | 0 | 50.7272 | 0 |  | 0.1 | 3.8 | 3.9246 | 3.7765 | 191.5707 | 15.9846 | 0.031333 | 2.4693 | 2.5084 | 7.1163 | 0 | 3.376
| 18 | [11 empty] | 0.072222 | 6.0056 | 5.8054 | 48.05% | 2.7894 | 3.016 | 0 | 62.5362 | 0 |  | 0.1 | 3.8 | 3.5229 | 3.5229 | 220.31 | 21.124 |  | 0.063333 | 5.2733 | 5.0978 | 54.72% | 2.7894 | 2.3084 | 0 | 62.5362 | 0 |  | 0.038889 | 2.7422 | 2.6345 | 2.5848 | 161.6412 | 28.7911 |  | 0.072222 | 6.0056 | 5.8054 | 48.05% | 2.7894 | 3.016 | 0 | 62.5362 | 0 |  | 0.1 | 3.8 | 3.5229 | 3.5229 | 220.31 | 21.124 | 0.031333 | 2.4693 | 2.3825 | 7.1163 | 0 | 3.5544
| 19 | [11 empty] | 0.072222 | 6.0056 | 5.8596 | 46.04% | 2.6976 | 3.1621 | 0 | 60.3312 | 0 |  | 0.1 | 3.8 | 3.5979 | 3.5979 | 217.0668 | 19.9544 |  | 0.063333 | 5.2733 | 5.1453 | 52.43% | 2.6976 | 2.4478 | 0 | 60.3312 | 0 |  | 0.038889 | 2.7422 | 2.6636 | 2.6134 | 157.6683 | 27.4718 |  | 0.072222 | 6.0056 | 5.8596 | 46.04% | 2.6976 | 3.1621 | 0 | 60.3312 | 0 |  | 0.1 | 3.8 | 3.5979 | 3.5979 | 217.0668 | 19.9544 | 0.031333 | 2.4693 | 2.406 | 7.1163 | 0 | 3.5197
| 20 | [11 empty] | 0.072222 | 6.0056 | 5.9008 | 44.53% | 2.6276 | 3.2732 | 0 | 58.653 | 0 |  | 0.1 | 3.8 | 3.655 | 3.655 | 214.3767 | 19.0963 |  | 0.063333 | 5.2733 | 5.1815 | 50.71% | 2.6276 | 2.5539 | 0 | 58.653 | 0 |  | 0.038889 | 2.7422 | 2.6858 | 2.6352 | 154.5599 | 26.4869 |  | 0.072222 | 6.0056 | 5.9008 | 44.53% | 2.6276 | 3.2732 | 0 | 58.653 | 0 |  | 0.1 | 3.8 | 3.655 | 3.655 | 214.3767 | 19.0963 | 0.031333 | 2.4693 | 2.4239 | 7.1163 | 0 | 3.4937
| 21 | [11 empty] | 0.072222 | 6.0056 | 5.7778 | 49.09% | 2.8364 | 2.9414 | 0 | 63.6633 | 0 |  | 0.1 | 3.8 | 3.4846 | 3.4846 | 221.8399 | 21.7413 |  | 0.063333 | 5.2733 | 5.0736 | 55.91% | 2.8364 | 2.2372 | 0 | 63.6633 | 0 |  | 0.038889 | 2.7422 | 2.6196 | 2.5701 | 163.6231 | 29.4768 |  | 0.072222 | 6.0056 | 5.7778 | 49.09% | 2.8364 | 2.9414 | 0 | 63.6633 | 0 |  | 0.1 | 3.8 | 3.4846 | 3.4846 | 221.8399 | 21.7413 | 0.031333 | 2.4693 | 2.3705 | 7.1163 | 0 | 3.5724
| 22 | [11 empty] | 0.072222 | 6.0056 | 5.8464 | 46.52% | 2.72 | 3.1264 | 0 | 60.8702 | 0 |  | 0.1 | 3.8 | 3.5796 | 3.5796 | 217.8901 | 20.2358 |  | 0.063333 | 5.2733 | 5.1337 | 52.98% | 2.72 | 2.4137 | 0 | 60.8702 | 0 |  | 0.038889 | 2.7422 | 2.6565 | 2.6064 | 158.6511 | 27.7916 |  | 0.072222 | 6.0056 | 5.8464 | 46.52% | 2.72 | 3.1264 | 0 | 60.8702 | 0 |  | 0.1 | 3.8 | 3.5796 | 3.5796 | 217.8901 | 20.2358 | 0.031333 | 2.4693 | 2.4003 | 7.1163 | 0 | 3.5281
| 23 | [11 empty] | 0.072222 | 6.0056 | 5.9523 | 42.68% | 2.5403 | 3.4119 | 0 | 56.5583 | 0 |  | 0.1 | 3.8 | 3.7262 | 3.7262 | 210.7502 | 18.0622 |  | 0.063333 | 5.2733 | 5.2266 | 48.6% | 2.5403 | 2.6863 | 0 | 56.5583 | 0 |  | 0.038889 | 2.7422 | 2.7135 | 2.7135 | 153.4732 | 24.8031 |  | 0.072222 | 6.0056 | 5.9523 | 42.68% | 2.5403 | 3.4119 | 0 | 56.5583 | 0 |  | 0.1 | 3.8 | 3.7262 | 3.7262 | 210.7502 | 18.0622 | 0.031333 | 2.4693 | 2.4462 | 7.1163 | 0 | 3.4618
| 24 | [11 empty] | 0.072222 | 6.0056 | 5.8166 | 47.63% | 2.7705 | 3.046 | 0 | 62.083 | 0 |  | 0.1 | 3.8 | 3.5383 | 3.5383 | 219.6703 | 20.8795 |  | 0.063333 | 5.2733 | 5.1076 | 54.24% | 2.7705 | 2.3371 | 0 | 62.083 | 0 |  | 0.038889 | 2.7422 | 2.6405 | 2.5906 | 160.8349 | 28.5175 |  | 0.072222 | 6.0056 | 5.8166 | 47.63% | 2.7705 | 3.046 | 0 | 62.083 | 0 |  | 0.1 | 3.8 | 3.5383 | 3.5383 | 219.6703 | 20.8795 | 0.031333 | 2.4693 | 2.3873 | 7.1163 | 0 | 3.5472
| 25 | [11 empty] | 0.072222 | 6.0056 | 5.9478 | 42.84% | 2.548 | 3.3998 | 0 | 56.742 | 0 |  | 0.1 | 3.8 | 3.72 | 3.72 | 211.0802 | 18.1513 |  | 0.063333 | 5.2733 | 5.2227 | 48.79% | 2.548 | 2.6747 | 0 | 56.742 | 0 |  | 0.038889 | 2.7422 | 2.7111 | 2.7111 | 153.8339 | 24.906 |  | 0.072222 | 6.0056 | 5.9478 | 42.84% | 2.548 | 3.3998 | 0 | 56.742 | 0 |  | 0.1 | 3.8 | 3.72 | 3.72 | 211.0802 | 18.1513 | 0.031333 | 2.4693 | 2.4443 | 7.1163 | 0 | 3.4646
| 26 | [11 empty] | 0.072222 | 6.0056 | 5.6989 | 52.12% | 2.9701 | 2.7288 | 0 | 66.8727 | 0 |  | 0.1 | 3.8 | 3.3754 | 3.3117 | 221.4645 | 24.0293 |  | 0.063333 | 5.2733 | 5.0044 | 59.35% | 2.9701 | 2.0343 | 0 | 66.8727 | 0 |  | 0.038889 | 2.7422 | 2.5771 | 2.5285 | 169.0865 | 31.4729 |  | 0.072222 | 6.0056 | 5.6989 | 52.12% | 2.9701 | 2.7288 | 0 | 66.8727 | 0 |  | 0.1 | 3.8 | 3.3754 | 3.3117 | 221.4645 | 24.0293 | 0.031333 | 2.4693 | 2.3363 | 7.1163 | 0 | 3.6247
| 27 | [11 empty] | 0.072222 | 6.0056 | 5.6863 | 52.61% | 2.9916 | 2.6947 | 0 | 67.3872 | 0 |  | 0.1 | 3.8 | 3.3579 | 3.2946 | 222.0113 | 24.3404 |  | 0.063333 | 5.2733 | 4.9933 | 59.91% | 2.9916 | 2.0018 | 0 | 67.3872 | 0 |  | 0.038889 | 2.7422 | 2.5703 | 2.5218 | 169.9375 | 31.799 |  | 0.072222 | 6.0056 | 5.6863 | 52.61% | 2.9916 | 2.6947 | 0 | 67.3872 | 0 |  | 0.1 | 3.8 | 3.3579 | 3.2946 | 222.0113 | 24.3404 | 0.031333 | 2.4693 | 2.3308 | 7.1163 | 0 | 3.6332
| 28 | [11 empty] | 0.072222 | 6.0056 | 6.0016 | 40.93% | 2.4566 | 3.545 | 0 | 54.5493 | 0 |  | 0.1 | 3.8 | 3.7946 | 3.7946 | 206.9917 | 17.1069 |  | 0.063333 | 5.2733 | 5.2699 | 46.62% | 2.4566 | 2.8133 | 0 | 54.5493 | 0 |  | 0.038889 | 2.7422 | 2.7401 | 2.7401 | 149.4713 | 23.6901 |  | 0.072222 | 6.0056 | 6.0016 | 40.93% | 2.4566 | 3.545 | 0 | 54.5493 | 0 |  | 0.1 | 3.8 | 3.7946 | 3.7946 | 206.9917 | 17.1069 | 0.031333 | 2.4693 | 2.4676 | 7.1163 | 0 | 3.4318
| 29 | [11 empty] | 0.072222 | 6.0056 | 5.8861 | 45.07% | 2.6526 | 3.2335 | 0 | 59.2532 | 0 |  | 0.1 | 3.8 | 3.6346 | 3.6346 | 215.3609 | 19.4001 |  | 0.063333 | 5.2733 | 5.1686 | 51.32% | 2.6526 | 2.5159 | 0 | 59.2532 | 0 |  | 0.038889 | 2.7422 | 2.6779 | 2.6274 | 155.68 | 26.8373 |  | 0.072222 | 6.0056 | 5.8861 | 45.07% | 2.6526 | 3.2335 | 0 | 59.2532 | 0 |  | 0.1 | 3.8 | 3.6346 | 3.6346 | 215.3609 | 19.4001 | 0.031333 | 2.4693 | 2.4175 | 7.1163 | 0 | 3.5029
| 30 | [11 empty] | 0.1575 | 6.6025 | 4.7617 | 81.52% | 3.8817 | 0.88 | 0 | 88.7512 | 0 |  | 0.05625 | 3.4938 | 2.8363 | 2.0871 | 185.2336 | 50.603 |  | 0.17614 | 5.653 | 3.5944 | 100% | 3.8817 | -0.28736 | 0.074029 | 82.1811 | 6.5701 |  | 0.05175 | 2.6123 | 2.0074 | 1.4772 | 121.3946 | 74.0236 |  | 0.14375 | 6.0056 | 4.3255 | 89.74% | 3.8817 | 0.44376 | 0 | 88.7512 | 0 |  | 0.1 | 2.8988 | 1.73 | 1.273 | 112.982 | 82.9634 | 0.05175 | 2.6123 | 2.0074 | 6.0698 | 1.0465 | 4.8435
| 31 | [11 empty] | 0.1575 | 6.6025 | 5.4967 | 60.22% | 3.3101 | 2.1867 | 0 | 75.0312 | 0 |  | 0.05625 | 3.4938 | 3.0988 | 2.6895 | 201.8002 | 33.1978 |  | 0.17614 | 5.653 | 4.4163 | 74.95% | 3.3101 | 1.1063 | 0 | 75.0312 | 0 |  | 0.05175 | 2.6123 | 2.2489 | 1.9519 | 146.4531 | 45.7439 |  | 0.14375 | 6.0056 | 4.9963 | 66.25% | 3.3101 | 1.6863 | 0 | 75.0312 | 0 |  | 0.1 | 2.8988 | 2.1967 | 1.9065 | 143.0501 | 46.832 | 0.05175 | 2.6123 | 2.2489 | 6.0698 | 1.0465 | 4.4571
XII | 1 | [11 empty] | 0.072222 | 6.0056 | 5.9273 | 43.57% | 2.5827 | 3.3446 | 0 | 57.575 | 0 |  | 0.1 | 3.8 | 3.6917 | 3.6917 | 212.5477 | 18.5592 |  | 0.063333 | 5.2733 | 5.2047 | 49.62% | 2.5827 | 2.622 | 0 | 57.575 | 0 |  | 0.038889 | 2.7422 | 2.7001 | 2.7001 | 155.4578 | 25.3748 |  | 0.072222 | 6.0056 | 5.9273 | 43.57% | 2.5827 | 3.3446 | 0 | 57.575 | 0 |  | 0.1 | 3.8 | 3.6917 | 3.6917 | 212.5477 | 18.5592 | 0.031333 | 2.4693 | 2.4354 | 7.1163 | 0 | 3.4772
| 2 | [11 empty] | 0.072222 | 6.0056 | 6.1043 | 37.39% | 2.2826 | 3.8217 | 0 | 50.372 | 0 |  | 0.1 | 3.8 | 3.9367 | 3.7881 | 190.8148 | 15.8239 |  | 0.063333 | 5.2733 | 5.3599 | 42.59% | 2.2826 | 3.0773 | 0 | 50.372 | 0 |  | 0.038889 | 2.7422 | 2.7954 | 2.7954 | 140.8084 | 21.4436 |  | 0.072222 | 6.0056 | 6.1043 | 37.39% | 2.2826 | 3.8217 | 0 | 50.372 | 0 |  | 0.1 | 3.8 | 3.9367 | 3.7881 | 190.8148 | 15.8239 | 0.031333 | 2.4693 | 2.5122 | 7.1163 | 0 | 3.371
| 3 | [11 empty] | 0.27 | 5.61 | 6.7924 | 28.17% | 1.9136 | 4.8788 | 0 | 41.5152 | 0 |  | 0.19 | 3.62 | 4.452 | 4.284 | 177.853 | 11.5319 |  | 0.298 | 4.804 | 6.109 | 31.32% | 1.9136 | 4.1954 | 0 | 41.5152 | 0 |  | 0.162 | 2.496 | 3.2054 | 3.0845 | 128.0524 | 16.0168 |  | 0.27 | 6.0056 | 7.1879 | 26.62% | 1.9136 | 5.2744 | 0 | 41.5152 | 0 |  | 0.1 | 3.62 | 4.0579 | 3.9048 | 162.1082 | 12.6519 | 0.1516 | 2.2288 | 2.8927 | 7.1163 | 0 | 2.9275
| 4 | [11 empty] | 0.27 | 5.61 | 7.2952 | 23.1% | 1.6854 | 5.6099 | 0 | 36.0395 | 0 |  | 0.19 | 3.62 | 4.8059 | 4.6246 | 166.6669 | 9.2737 |  | 0.298 | 4.804 | 6.664 | 25.29% | 1.6854 | 4.9786 | 0 | 36.0395 | 0 |  | 0.162 | 2.496 | 3.5072 | 3.3748 | 121.6263 | 12.708 |  | 0.27 | 6.0056 | 7.6908 | 21.91% | 1.6854 | 6.0054 | 0 | 36.0395 | 0 |  | 0.1 | 3.62 | 4.2442 | 4.084 | 147.1857 | 10.5012 | 0.1516 | 2.2288 | 3.175 | 7.1163 | 0 | 2.6672
| 5 | [11 empty] | 0.25 | 5.75 | 7.6698 | 19.68% | 1.5093 | 6.1605 | 0 | 31.8133 | 0 |  | 0.27333 | 3.0367 | 5.1356 | 4.9418 | 157.216 | 7.6607 |  | 0.26667 | 5.0233 | 7.0711 | 21.34% | 1.5093 | 5.5618 | 0 | 31.8133 | 0 |  | 0.17 | 2.44 | 3.7455 | 3.6041 | 114.6588 | 10.504 |  | 0.25 | 6.0056 | 7.9253 | 19.04% | 1.5093 | 6.416 | 0 | 31.8133 | 0 |  | 0.1 | 3.0367 | 3.8046 | 3.661 | 116.4688 | 10.3408 | 0.15533 | 2.2027 | 3.3955 | 7.1163 | 0 | 2.494
| 6 | [11 empty] | 0.27 | 5.61 | 6.627 | 30.01% | 1.9886 | 4.6384 | 0 | 43.316 | 0 |  | 0.19 | 3.62 | 4.3357 | 4.1721 | 180.7168 | 12.3551 |  | 0.298 | 4.804 | 5.9265 | 33.55% | 1.9886 | 3.9379 | 0 | 43.316 | 0 |  | 0.162 | 2.496 | 3.1062 | 2.989 | 129.4709 | 17.2453 |  | 0.27 | 6.0056 | 7.0226 | 28.32% | 1.9886 | 5.034 | 0 | 43.316 | 0 |  | 0.1 | 3.62 | 3.9967 | 3.8458 | 166.5868 | 13.403 | 0.1516 | 2.2288 | 2.7998 | 7.1163 | 0 | 3.0246
| 7 | [11 empty] | 0.27 | 5.61 | 6.2434 | 34.64% | 2.1626 | 4.0807 | 0 | 47.4933 | 0 |  | 0.19 | 3.62 | 4.0657 | 3.9123 | 185.8071 | 14.446 |  | 0.298 | 4.804 | 5.5031 | 39.3% | 2.1626 | 3.3404 | 0 | 47.4933 | 0 |  | 0.162 | 2.496 | 2.876 | 2.7675 | 131.4374 | 20.4217 |  | 0.27 | 6.0056 | 6.6389 | 32.58% | 2.1626 | 4.4763 | 0 | 47.4933 | 0 |  | 0.1 | 3.62 | 3.8546 | 3.7091 | 176.1585 | 15.2373 | 0.1516 | 2.2288 | 2.5844 | 7.1163 | 0 | 3.2767
| 8 | [11 empty] | 0.072222 | 6.0056 | 5.8996 | 44.57% | 2.6297 | 3.27 | 0 | 58.702 | 0 |  | 0.1 | 3.8 | 3.6533 | 3.6533 | 214.458 | 19.121 |  | 0.063333 | 5.2733 | 5.1804 | 50.76% | 2.6297 | 2.5508 | 0 | 58.702 | 0 |  | 0.038889 | 2.7422 | 2.6852 | 2.6345 | 154.6517 | 26.5154 |  | 0.072222 | 6.0056 | 5.8996 | 44.57% | 2.6297 | 3.27 | 0 | 58.702 | 0 |  | 0.1 | 3.8 | 3.6533 | 3.6533 | 214.458 | 19.121 | 0.031333 | 2.4693 | 2.4234 | 7.1163 | 0 | 3.4944
| 9 | [11 empty] | 0.072222 | 6.0056 | 5.8629 | 45.91% | 2.6919 | 3.171 | 0 | 60.1965 | 0 |  | 0.1 | 3.8 | 3.6025 | 3.6025 | 216.8579 | 19.8845 |  | 0.063333 | 5.2733 | 5.1482 | 52.29% | 2.6919 | 2.4563 | 0 | 60.1965 | 0 |  | 0.038889 | 2.7422 | 2.6654 | 2.6151 | 157.4214 | 27.3921 |  | 0.072222 | 6.0056 | 5.8629 | 45.91% | 2.6919 | 3.171 | 0 | 60.1965 | 0 |  | 0.1 | 3.8 | 3.6025 | 3.6025 | 216.8579 | 19.8845 | 0.031333 | 2.4693 | 2.4074 | 7.1163 | 0 | 3.5176
| 10 | [11 empty] | 0.072222 | 6.0056 | 5.9102 | 44.19% | 2.6118 | 3.2984 | 0 | 58.2733 | 0 |  | 0.1 | 3.8 | 3.6679 | 3.6679 | 213.7414 | 18.9059 |  | 0.063333 | 5.2733 | 5.1897 | 50.33% | 2.6118 | 2.5779 | 0 | 58.2733 | 0 |  | 0.038889 | 2.7422 | 2.6909 | 2.6401 | 153.8464 | 26.2663 |  | 0.072222 | 6.0056 | 5.9102 | 44.19% | 2.6118 | 3.2984 | 0 | 58.2733 | 0 |  | 0.1 | 3.8 | 3.6679 | 3.6679 | 213.7414 | 18.9059 | 0.031333 | 2.4693 | 2.4279 | 7.1163 | 0 | 3.4879
| 11 | [11 empty] | 0.072222 | 6.0056 | 5.9607 | 42.38% | 2.5261 | 3.4347 | 0 | 56.2152 | 0 |  | 0.1 | 3.8 | 3.7379 | 3.7379 | 210.1279 | 17.8966 |  | 0.063333 | 5.2733 | 5.234 | 48.26% | 2.5261 | 2.708 | 0 | 56.2152 | 0 |  | 0.038889 | 2.7422 | 2.7181 | 2.7181 | 152.7975 | 24.6116 |  | 0.072222 | 6.0056 | 5.9607 | 42.38% | 2.5261 | 3.4347 | 0 | 56.2152 | 0 |  | 0.1 | 3.8 | 3.7379 | 3.7379 | 210.1279 | 17.8966 | 0.031333 | 2.4693 | 2.4499 | 7.1163 | 0 | 3.4566
| 12 | [11 empty] | 0.072222 | 6.0056 | 5.9788 | 41.74% | 2.4954 | 3.4833 | 0 | 55.4802 | 0 |  | 0.1 | 3.8 | 3.7629 | 3.7629 | 208.7676 | 17.5453 |  | 0.063333 | 5.2733 | 5.2498 | 47.53% | 2.4954 | 2.7544 | 0 | 55.4802 | 0 |  | 0.038889 | 2.7422 | 2.7278 | 2.7278 | 151.3391 | 24.2032 |  | 0.072222 | 6.0056 | 5.9788 | 41.74% | 2.4954 | 3.4833 | 0 | 55.4802 | 0 |  | 0.1 | 3.8 | 3.7629 | 3.7629 | 208.7676 | 17.5453 | 0.031333 | 2.4693 | 2.4577 | 7.1163 | 0 | 3.4456
| 13 | [11 empty] | 0.072222 | 6.0056 | 5.8106 | 47.86% | 2.7808 | 3.0298 | 0 | 62.328 | 0 |  | 0.1 | 3.8 | 3.53 | 3.53 | 220.0178 | 21.0114 |  | 0.063333 | 5.2733 | 5.1023 | 54.5% | 2.7808 | 2.3216 | 0 | 62.328 | 0 |  | 0.038889 | 2.7422 | 2.6372 | 2.5875 | 161.2714 | 28.6653 |  | 0.072222 | 6.0056 | 5.8106 | 47.86% | 2.7808 | 3.0298 | 0 | 62.328 | 0 |  | 0.1 | 3.8 | 3.53 | 3.53 | 220.0178 | 21.0114 | 0.031333 | 2.4693 | 2.3847 | 7.1163 | 0 | 3.5511
| 14 | [11 empty] | 0.072222 | 6.0056 | 5.5713 | 57.2% | 3.1865 | 2.3848 | 0 | 72.0667 | 0 |  | 0.1 | 3.8 | 3.1987 | 3.1384 | 226.174 | 27.3259 |  | 0.063333 | 5.2733 | 4.8925 | 65.13% | 3.1865 | 1.706 | 0 | 72.0667 | 0 |  | 0.038889 | 2.7422 | 2.5084 | 2.1771 | 156.8968 | 39.3915 |  | 0.072222 | 6.0056 | 5.5713 | 57.2% | 3.1865 | 2.3848 | 0 | 72.0667 | 0 |  | 0.1 | 3.8 | 3.1987 | 3.1384 | 226.174 | 27.3259 | 0.031333 | 2.4693 | 2.2809 | 7.1163 | 0 | 3.7127
| 15 | [11 empty] | 0.072222 | 6.0056 | 5.8614 | 45.97% | 2.6945 | 3.1669 | 0 | 60.2578 | 0 |  | 0.1 | 3.8 | 3.6004 | 3.6004 | 216.953 | 19.9162 |  | 0.063333 | 5.2733 | 5.1469 | 52.35% | 2.6945 | 2.4524 | 0 | 60.2578 | 0 |  | 0.038889 | 2.7422 | 2.6646 | 2.6143 | 157.5337 | 27.4283 |  | 0.072222 | 6.0056 | 5.8614 | 45.97% | 2.6945 | 3.1669 | 0 | 60.2578 | 0 |  | 0.1 | 3.8 | 3.6004 | 3.6004 | 216.953 | 19.9162 | 0.031333 | 2.4693 | 2.4068 | 7.1163 | 0 | 3.5185
| 16 | [11 empty] | 0.072222 | 6.0056 | 5.9496 | 42.78% | 2.5449 | 3.4046 | 0 | 56.6685 | 0 |  | 0.1 | 3.8 | 3.7225 | 3.7225 | 210.9485 | 18.1157 |  | 0.063333 | 5.2733 | 5.2243 | 48.71% | 2.5449 | 2.6793 | 0 | 56.6685 | 0 |  | 0.038889 | 2.7422 | 2.7121 | 2.7121 | 153.6897 | 24.8648 |  | 0.072222 | 6.0056 | 5.9496 | 42.78% | 2.5449 | 3.4046 | 0 | 56.6685 | 0 |  | 0.1 | 3.8 | 3.7225 | 3.7225 | 210.9485 | 18.1157 | 0.031333 | 2.4693 | 2.445 | 7.1163 | 0 | 3.4635
| 17 | [11 empty] | 0.072222 | 6.0056 | 6.0519 | 39.18% | 2.3714 | 3.6805 | 0 | 52.5035 | 0 |  | 0.1 | 3.8 | 3.8642 | 3.7183 | 195.2263 | 16.8029 |  | 0.063333 | 5.2733 | 5.314 | 44.63% | 2.3714 | 2.9426 | 0 | 52.5035 | 0 |  | 0.038889 | 2.7422 | 2.7672 | 2.7672 | 145.2864 | 22.5787 |  | 0.072222 | 6.0056 | 6.0519 | 39.18% | 2.3714 | 3.6805 | 0 | 52.5035 | 0 |  | 0.1 | 3.8 | 3.8642 | 3.7183 | 195.2263 | 16.8029 | 0.031333 | 2.4693 | 2.4894 | 7.1163 | 0 | 3.4017
| 18 | [11 empty] | 0.072222 | 6.0056 | 6.1196 | 36.87% | 2.2566 | 3.8631 | 0 | 49.7472 | 0 |  | 0.1 | 3.8 | 3.9579 | 3.8086 | 189.4655 | 15.5437 |  | 0.063333 | 5.2733 | 5.3733 | 42% | 2.2566 | 3.1168 | 0 | 49.7472 | 0 |  | 0.038889 | 2.7422 | 2.8036 | 2.8036 | 139.4731 | 21.1152 |  | 0.072222 | 6.0056 | 6.1196 | 36.87% | 2.2566 | 3.8631 | 0 | 49.7472 | 0 |  | 0.1 | 3.8 | 3.9579 | 3.8086 | 189.4655 | 15.5437 | 0.031333 | 2.4693 | 2.5188 | 7.1163 | 0 | 3.362
| 19 | [11 empty] | 0.27 | 5.61 | 6.5674 | 30.69% | 2.0156 | 4.5517 | 0 | 43.9652 | 0 |  | 0.19 | 3.62 | 4.2937 | 4.1317 | 181.6504 | 12.6628 |  | 0.298 | 4.804 | 5.8607 | 34.39% | 2.0156 | 3.845 | 0 | 43.9652 | 0 |  | 0.162 | 2.496 | 3.0704 | 2.9546 | 129.898 | 17.7078 |  | 0.27 | 6.0056 | 6.9629 | 28.95% | 2.0156 | 4.9473 | 0 | 43.9652 | 0 |  | 0.1 | 3.62 | 3.9746 | 3.8246 | 168.1495 | 13.6795 | 0.1516 | 2.2288 | 2.7663 | 7.1163 | 0 | 3.0612
| 20 | [11 empty] | 0.072222 | 6.0056 | 6.0531 | 39.14% | 2.3694 | 3.6837 | 0 | 52.4545 | 0 |  | 0.1 | 3.8 | 3.8658 | 3.72 | 195.1283 | 16.78 |  | 0.063333 | 5.2733 | 5.315 | 44.58% | 2.3694 | 2.9457 | 0 | 52.4545 | 0 |  | 0.038889 | 2.7422 | 2.7678 | 2.7678 | 145.1848 | 22.5523 |  | 0.072222 | 6.0056 | 6.0531 | 39.14% | 2.3694 | 3.6837 | 0 | 52.4545 | 0 |  | 0.1 | 3.8 | 3.8658 | 3.72 | 195.1283 | 16.78 | 0.031333 | 2.4693 | 2.49 | 7.1163 | 0 | 3.401
| 21 | [11 empty] | 0.072222 | 6.0056 | 5.8933 | 44.8% | 2.6404 | 3.2529 | 0 | 58.9592 | 0 |  | 0.1 | 3.8 | 3.6446 | 3.6446 | 214.8819 | 19.2509 |  | 0.063333 | 5.2733 | 5.1749 | 51.02% | 2.6404 | 2.5345 | 0 | 58.9592 | 0 |  | 0.038889 | 2.7422 | 2.6818 | 2.6312 | 155.1326 | 26.6654 |  | 0.072222 | 6.0056 | 5.8933 | 44.8% | 2.6404 | 3.2529 | 0 | 58.9592 | 0 |  | 0.1 | 3.8 | 3.6446 | 3.6446 | 214.8819 | 19.2509 | 0.031333 | 2.4693 | 2.4206 | 7.1163 | 0 | 3.4984
| 22 | [11 empty] | 0.072222 | 6.0056 | 5.5424 | 58.38% | 3.2355 | 2.3069 | 0 | 73.2428 | 0 |  | 0.1 | 3.8 | 3.1587 | 3.0992 | 226.9903 | 28.1235 |  | 0.063333 | 5.2733 | 4.8672 | 66.48% | 3.2355 | 1.6317 | 0 | 73.2428 | 0 |  | 0.038889 | 2.7422 | 2.4928 | 2.1636 | 158.4683 | 40.2841 |  | 0.072222 | 6.0056 | 5.5424 | 58.38% | 3.2355 | 2.3069 | 0 | 73.2428 | 0 |  | 0.1 | 3.8 | 3.1587 | 3.0992 | 226.9903 | 28.1235 | 0.031333 | 2.4693 | 2.2684 | 7.1163 | 0 | 3.7332
| 23 | [11 empty] | 0.072222 | 6.0056 | 5.6556 | 53.82% | 3.0436 | 2.612 | 0 | 68.6368 | 0 |  | 0.1 | 3.8 | 3.3154 | 3.2529 | 223.2659 | 25.1095 |  | 0.063333 | 5.2733 | 4.9664 | 61.28% | 3.0436 | 1.9228 | 0 | 68.6368 | 0 |  | 0.038889 | 2.7422 | 2.5538 | 2.2165 | 152.1321 | 36.8502 |  | 0.072222 | 6.0056 | 5.6556 | 53.82% | 3.0436 | 2.612 | 0 | 68.6368 | 0 |  | 0.1 | 3.8 | 3.3154 | 3.2529 | 223.2659 | 25.1095 | 0.031333 | 2.4693 | 2.3175 | 7.1163 | 0 | 3.6541
| 24 | [11 empty] | 0.072222 | 6.0056 | 5.5828 | 56.73% | 3.1671 | 2.4156 | 0 | 71.6012 | 0 |  | 0.1 | 3.8 | 3.2146 | 3.1539 | 225.8254 | 27.0156 |  | 0.063333 | 5.2733 | 4.9026 | 64.6% | 3.1671 | 1.7354 | 0 | 71.6012 | 0 |  | 0.038889 | 2.7422 | 2.5146 | 2.1824 | 156.266 | 39.0412 |  | 0.072222 | 6.0056 | 5.5828 | 56.73% | 3.1671 | 2.4156 | 0 | 71.6012 | 0 |  | 0.1 | 3.8 | 3.2146 | 3.1539 | 225.8254 | 27.0156 | 0.031333 | 2.4693 | 2.2859 | 7.1163 | 0 | 3.7046
| 25 | [11 empty] | 0.1575 | 6.6025 | 5.2257 | 67.38% | 3.5209 | 1.7048 | 0 | 80.0905 | 0 |  | 0.05625 | 3.4938 | 3.002 | 2.6055 | 208.6787 | 36.5789 |  | 0.17614 | 5.653 | 4.1132 | 85.6% | 3.5209 | 0.59237 | 0 | 80.0905 | 0 |  | 0.05175 | 2.6123 | 2.1599 | 1.5893 | 127.2908 | 59.9669 |  | 0.14375 | 6.0056 | 4.7489 | 74.14% | 3.5209 | 1.2281 | 0 | 80.0905 | 0 |  | 0.1 | 2.8988 | 2.0246 | 1.7572 | 140.7339 | 54.2388 | 0.05175 | 2.6123 | 2.1599 | 6.0698 | 1.0465 | 4.5895
| 26 | [11 empty] | 0.1575 | 6.6025 | 4.9317 | 76.03% | 3.7495 | 1.1822 | 0 | 85.5785 | 0 |  | 0.05625 | 3.4938 | 2.897 | 2.5144 | 215.179 | 40.502 |  | 0.17614 | 5.653 | 3.7844 | 99.08% | 3.7495 | 0.03492 | 0 | 85.5785 | 0 |  | 0.05175 | 2.6123 | 2.0633 | 1.5183 | 129.9299 | 67.076 |  | 0.14375 | 6.0056 | 4.4806 | 83.68% | 3.7495 | 0.73109 | 0 | 85.5785 | 0 |  | 0.1 | 2.8988 | 1.8379 | 1.3524 | 115.7389 | 75.3004 | 0.05175 | 2.6123 | 2.0633 | 6.0698 | 1.0465 | 4.7461
| 27 | [11 empty] | 0.072222 | 6.0056 | 5.6682 | 53.32% | 3.0222 | 2.646 | 0 | 68.1223 | 0 |  | 0.1 | 3.8 | 3.3329 | 3.27 | 222.7619 | 24.7904 |  | 0.063333 | 5.2733 | 4.9775 | 60.72% | 3.0222 | 1.9553 | 0 | 68.1223 | 0 |  | 0.038889 | 2.7422 | 2.5606 | 2.2224 | 151.3941 | 36.4767 |  | 0.072222 | 6.0056 | 5.6682 | 53.32% | 3.0222 | 2.646 | 0 | 68.1223 | 0 |  | 0.1 | 3.8 | 3.3329 | 3.27 | 222.7619 | 24.7904 | 0.031333 | 2.4693 | 2.323 | 7.1163 | 0 | 3.6455
| 28 | [11 empty] | 0.072222 | 6.0056 | 5.9887 | 41.39% | 2.4786 | 3.5101 | 0 | 55.076 | 0 |  | 0.1 | 3.8 | 3.7767 | 3.7767 | 208.0037 | 17.354 |  | 0.063333 | 5.2733 | 5.2586 | 47.13% | 2.4786 | 2.78 | 0 | 55.076 | 0 |  | 0.038889 | 2.7422 | 2.7331 | 2.7331 | 150.5309 | 23.9798 |  | 0.072222 | 6.0056 | 5.9887 | 41.39% | 2.4786 | 3.5101 | 0 | 55.076 | 0 |  | 0.1 | 3.8 | 3.7767 | 3.7767 | 208.0037 | 17.354 | 0.031333 | 2.4693 | 2.462 | 7.1163 | 0 | 3.4396
| 29 | [11 empty] | 0.27 | 5.61 | 6.1691 | 35.6% | 2.1963 | 3.9728 | 0 | 48.3017 | 0 |  | 0.19 | 3.62 | 4.0135 | 3.862 | 186.5417 | 14.8832 |  | 0.298 | 4.804 | 5.4211 | 40.51% | 2.1963 | 3.2248 | 0 | 48.3017 | 0 |  | 0.162 | 2.496 | 2.8315 | 2.8315 | 136.7652 | 20.3 |  | 0.27 | 6.0056 | 6.5647 | 33.46% | 2.1963 | 4.3684 | 0 | 48.3017 | 0 |  | 0.1 | 3.62 | 3.8271 | 3.6827 | 177.8792 | 15.608 | 0.1516 | 2.2288 | 2.5427 | 7.1163 | 0 | 3.3304
| 30 | [11 empty] | 0.072222 | 6.0056 | 6.0633 | 38.79% | 2.352 | 3.7113 | 0 | 52.038 | 0 |  | 0.1 | 3.8 | 3.88 | 3.7336 | 194.2883 | 16.586 |  | 0.063333 | 5.2733 | 5.324 | 44.18% | 2.352 | 2.972 | 0 | 52.038 | 0 |  | 0.038889 | 2.7422 | 2.7733 | 2.7733 | 144.3187 | 22.3288 |  | 0.072222 | 6.0056 | 6.0633 | 38.79% | 2.352 | 3.7113 | 0 | 52.038 | 0 |  | 0.1 | 3.8 | 3.88 | 3.7336 | 194.2883 | 16.586 | 0.031333 | 2.4693 | 2.4944 | 7.1163 | 0 | 3.395
| 31 | [11 empty] | 0.27 | 5.61 | 6.3041 | 33.87% | 2.1351 | 4.1691 | 0 | 46.8317 | 0 |  | 0.19 | 3.62 | 4.1085 | 3.9534 | 185.1457 | 14.0966 |  | 0.298 | 4.804 | 5.5701 | 38.33% | 2.1351 | 3.435 | 0 | 46.8317 | 0 |  | 0.162 | 2.496 | 2.9125 | 2.8026 | 131.2493 | 19.8852 |  | 0.27 | 6.0056 | 6.6997 | 31.87% | 2.1351 | 4.5646 | 0 | 46.8317 | 0 |  | 0.1 | 3.62 | 3.8771 | 3.7308 | 174.7189 | 14.9378 | 0.1516 | 2.2288 | 2.6185 | 7.1163 | 0 | 3.234
[7 empty] | kWh/rok |  | kWh/rok |  | kWh/rok | kWh/rok | [7 empty] | 9508.5519 | 0 | kWh/rok |  | SCOP | 4.2349 | 4.0959 | 3.8514 | 3060.0907 | PLN | [7 empty] | 9494.7277 | 13.8242 | kWh/rok |  | SCOP | 3.3749 | 3.239 | 2.8477 | 4255.2106 | PLN | [7 empty] | 9508.5519 | 0 | kWh/rok |  | SCOP | 3.9668 | 3.8411 | 3.5594 | 3419.9701 |  |  | 1339.1757 | 2586.9767 | 10.4651 | 930.3925 | PLN
[24 empty] | CO 35 | [16 empty] | CO 55 | [16 empty] | CO 55 |  |  |  |  | SCOP cwu |  | 3.669
[25 empty] | 229 | [16 empty] | 229 | [16 empty] | 229

## Bilans-B08 (hidden)
[7 empty] | VTS35 | VTS55 | VTS45
|  | Koszty eksploatacyjne |  | 4740.8794 |  | COP | 3.3675 | 2.9158 | 3.1999 |  |  |  | V35stC | [16 empty] | V55stC / V45stC | [16 empty] | V45stC / V35stC | [15 empty] | CWU
|  | System ogrzewania |  | Grzejniki niskotemperaturowe 45/35 |  | Udział PC | 0.99914 | 0.99914 | 0.99914 | [8 empty] | Sprawdzanie Q pc i Q budynku <12stC | [16 empty] | Sprawdzanie Q pc i Q budynku <12stC | [16 empty] | Sprawdzanie Q pc i Q budynku <12stC
|  | COP-pokaz |  | 3.1999 |  | Udział 2ŹC | 0.00086446 | 0.00086446 | 0.00086446
|  | Udział PC-pokaz |  | 0.99914 |  | COP-Inst | 3.3684 | 2.9167 | 3.2008
| Dzień | Udział 2ŹC-pokaz |  | 0.00086446 | [8 empty] | a= | b= | Qpc | Wsp.Qpc | Qbudynku | Delta | % 2ŹC | E PC | E 2 ŹC |  | a= | b= | COP | COP skor | COP skor | Koszt CO |  | a= | b= | Qpc | Wsp.Qpc | Qbudynku | Delta | % 2ŹC | E PC | E 2 ŹC |  | a= | b= | COP | COP skor | COP skor | Koszt CO |  | a= | b= | Qpc | Wsp.Qpc | Qbudynku | Delta | % 2ŹC | E PC | E 2 ŹC |  | a= | b= | COP | COP skor | COP skor | Koszt CO | a= | b= | COP | EPC | E2.ŹĆ | Koszt
I | 1 | COP-instalacji |  | 3.2008 | [8 empty] | 0.6 | 7.8 | 9.215 | 23.45% | 2.1611 | 7.0539 | 0 | 47.4565 | 0 |  | 0.212 | 3.176 | 3.676 | 3.5373 | 167.8655 | 15.9653 |  | 0.114 | 7.662 | 7.9308 | 27.25% | 2.1611 | 5.7697 | 0 | 47.4565 | 0 |  | 0.046 | 3.088 | 3.1965 | 3.0759 | 145.9696 | 18.3601 |  | 0.6 | 7.8 | 9.215 | 23.45% | 2.1611 | 7.0539 | 0 | 47.4565 | 0 |  | 0.1 | 3.176 | 3.4118 | 3.2831 | 155.8037 | 17.2013 | 0.0868 | 2.5104 | 2.7151 | 7.1163 | 0 | 3.119
| 2 | [11 empty] | 0.16667 | 8.6667 | 8.5389 | 29.79% | 2.5439 | 5.995 | 0 | 56.644 | 0 |  | 0.1 | 3.4 | 3.3233 | 3.1979 | 181.1432 | 21.0782 |  | 0.11333 | 7.6633 | 7.5764 | 33.58% | 2.5439 | 5.0325 | 0 | 56.644 | 0 |  | 0.1 | 2.98 | 2.9033 | 2.7938 | 158.2505 | 24.1274 |  | 0.16667 | 8.6667 | 8.5389 | 29.79% | 2.5439 | 5.995 | 0 | 56.644 | 0 |  | 0.1 | 3.4 | 3.3233 | 3.1979 | 181.1432 | 21.0782 | 0.069333 | 2.5453 | 2.4922 | 7.1163 | 0 | 3.398
| 3 | E CO V35 | 9508.5519 |  | 2759.8489 | [7 empty] | 0.16667 | 8.6667 | 8.4069 | 31.41% | 2.6409 | 5.766 | 0 | 58.9715 | 0 |  | 0.1 | 3.4 | 3.2442 | 3.1217 | 184.094 | 22.4798 |  | 0.11333 | 7.6633 | 7.4867 | 35.27% | 2.6409 | 4.8458 | 0 | 58.9715 | 0 |  | 0.1 | 2.98 | 2.8242 | 2.7176 | 160.2606 | 25.8229 |  | 0.16667 | 8.6667 | 8.4069 | 31.41% | 2.6409 | 5.766 | 0 | 58.9715 | 0 |  | 0.1 | 3.4 | 3.2442 | 3.1217 | 184.094 | 22.4798 | 0.069333 | 2.5453 | 2.4373 | 7.1163 | 0 | 3.4745
| 4 | 2 ŹC CO | 0 | [9 empty] | 0.16667 | 8.6667 | 7.5632 | 43.12% | 3.2611 | 4.3021 | 0 | 73.8552 | 0 |  | 0.1 | 3.4 | 2.7379 | 2.7379 | 202.2095 | 32.1002 |  | 0.11333 | 7.6633 | 6.913 | 47.17% | 3.2611 | 3.6519 | 0 | 73.8552 | 0 |  | 0.1 | 2.98 | 2.3179 | 2.3179 | 171.1903 | 37.9167 |  | 0.16667 | 8.6667 | 7.5632 | 43.12% | 3.2611 | 4.3021 | 0 | 73.8552 | 0 |  | 0.1 | 3.4 | 2.7379 | 2.7379 | 202.2095 | 32.1002 | 0.069333 | 2.5453 | 2.0863 | 7.1163 | 0 | 4.0591
| 5 | COP | 3.4453 | [9 empty] | 0.16667 | 8.6667 | 7.6778 | 41.38% | 3.1768 | 4.5009 | 0 | 71.834 | 0 |  | 0.1 | 3.4 | 2.8067 | 2.8067 | 201.6141 | 30.4569 |  | 0.11333 | 7.6633 | 6.9909 | 45.44% | 3.1768 | 3.8141 | 0 | 71.834 | 0 |  | 0.1 | 2.98 | 2.3867 | 2.3867 | 171.4438 | 35.8167 |  | 0.16667 | 8.6667 | 7.6778 | 41.38% | 3.1768 | 4.5009 | 0 | 71.834 | 0 |  | 0.1 | 3.4 | 2.8067 | 2.8067 | 201.6141 | 30.4569 | 0.069333 | 2.5453 | 2.134 | 7.1163 | 0 | 3.9684
| 6 | [5 empty] | COP PC35 | COP PC55 | COP PC45 |  |  |  | 0.16667 | 8.6667 | 7.5201 | 43.79% | 3.2927 | 4.2274 | 0 | 74.6148 | 0 |  | 0.1 | 3.4 | 2.7121 | 2.7121 | 202.3614 | 32.7392 |  | 0.11333 | 7.6633 | 6.8837 | 47.83% | 3.2927 | 3.591 | 0 | 74.6148 | 0 |  | 0.1 | 2.98 | 2.2921 | 2.2921 | 171.0232 | 38.7384 |  | 0.16667 | 8.6667 | 7.5201 | 43.79% | 3.2927 | 4.2274 | 0 | 74.6148 | 0 |  | 0.1 | 3.4 | 2.7121 | 2.7121 | 202.3614 | 32.7392 | 0.069333 | 2.5453 | 2.0684 | 7.1163 | 0 | 4.0942
| 7 | E CO V 55 | 9508.5519 |  | 3312.2823 |  | 3.3675 | 2.9158 | 3.1999 | 3.8031 | 3.6669 |  | 0.16667 | 8.6667 | 7.5764 | 42.91% | 3.2514 | 4.325 | 0 | 73.6225 | 0 |  | 0.1 | 3.4 | 2.7458 | 2.7458 | 202.1551 | 31.9068 |  | 0.11333 | 7.6633 | 6.9219 | 46.97% | 3.2514 | 3.6706 | 0 | 73.6225 | 0 |  | 0.1 | 2.98 | 2.3258 | 2.3258 | 171.2337 | 37.6686 |  | 0.16667 | 8.6667 | 7.5764 | 42.91% | 3.2514 | 4.325 | 0 | 73.6225 | 0 |  | 0.1 | 3.4 | 2.7458 | 2.7458 | 202.1551 | 31.9068 | 0.069333 | 2.5453 | 2.0918 | 7.1163 | 0 | 4.0484
| 8 | 2 ŹC CO | 0 |  |  |  | 3.3684 | 2.9167 | 3.2008 |  |  |  | 0.16667 | 8.6667 | 8.0569 | 35.97% | 2.8981 | 5.1588 | 0 | 65.1455 | 0 |  | 0.1 | 3.4 | 3.0342 | 2.9197 | 190.2033 | 26.552 |  | 0.11333 | 7.6633 | 7.2487 | 39.98% | 2.8981 | 4.3506 | 0 | 65.1455 | 0 |  | 0.1 | 2.98 | 2.6142 | 2.5155 | 163.8747 | 30.818 |  | 0.16667 | 8.6667 | 8.0569 | 35.97% | 2.8981 | 5.1588 | 0 | 65.1455 | 0 |  | 0.1 | 3.4 | 3.0342 | 2.9197 | 190.2033 | 26.552 | 0.069333 | 2.5453 | 2.2917 | 7.1163 | 0 | 3.6953
| 9 | COP | 2.8707 |  |  | tylko CO | 3.4453 | 2.8707 | 3.2321 |  |  |  | 0.16667 | 8.6667 | 7.666 | 41.55% | 3.1855 | 4.4805 | 0 | 72.0422 | 0 |  | 0.1 | 3.4 | 2.7996 | 2.7996 | 201.6883 | 30.6225 |  | 0.11333 | 7.6633 | 6.9829 | 45.62% | 3.1855 | 3.7974 | 0 | 72.0422 | 0 |  | 0.1 | 2.98 | 2.3796 | 2.3796 | 171.4305 | 36.0274 |  | 0.16667 | 8.6667 | 7.666 | 41.55% | 3.1855 | 4.4805 | 0 | 72.0422 | 0 |  | 0.1 | 3.4 | 2.7996 | 2.7996 | 201.6883 | 30.6225 | 0.069333 | 2.5453 | 2.129 | 7.1163 | 0 | 3.9775
| 10 |  |  |  |  | tylko CWU | 3.0816 | 3.0816 | 3.0816 |  |  |  | 0.16667 | 8.6667 | 8.5972 | 29.09% | 2.501 | 6.0962 | 0 | 55.615 | 0 |  | 0.1 | 3.4 | 3.3583 | 3.2316 | 179.7256 | 20.4796 |  | 0.11333 | 7.6633 | 7.6161 | 32.84% | 2.501 | 5.1151 | 0 | 55.615 | 0 |  | 0.1 | 2.98 | 2.9383 | 2.8275 | 157.2488 | 23.4069 |  | 0.16667 | 8.6667 | 8.5972 | 29.09% | 2.501 | 6.0962 | 0 | 55.615 | 0 |  | 0.1 | 3.4 | 3.3583 | 3.2316 | 179.7256 | 20.4796 | 0.069333 | 2.5453 | 2.5164 | 7.1163 | 0 | 3.3652
| 11 | E CWU | 2586.9767 |  | 839.4833 | [7 empty] | 0.16667 | 8.6667 | 8.5069 | 30.18% | 2.5674 | 5.9395 | 0 | 57.2075 | 0 |  | 0.1 | 3.4 | 3.3042 | 3.1795 | 181.8902 | 21.4113 |  | 0.11333 | 7.6633 | 7.5547 | 33.98% | 2.5674 | 4.9873 | 0 | 57.2075 | 0 |  | 0.1 | 2.98 | 2.8842 | 2.7753 | 158.7697 | 24.5293 |  | 0.16667 | 8.6667 | 8.5069 | 30.18% | 2.5674 | 5.9395 | 0 | 57.2075 | 0 |  | 0.1 | 3.4 | 3.3042 | 3.1795 | 181.8902 | 21.4113 | 0.069333 | 2.5453 | 2.4789 | 7.1163 | 0 | 3.4162
| 12 | 2 ŹC CO | 10.4651 |  |  |  | 35/28 | 4450.0622 |  |  |  |  | 0.16667 | 8.6667 | 8.4771 | 30.55% | 2.5893 | 5.8877 | 0 | 57.7343 | 0 |  | 0.1 | 3.4 | 3.2863 | 3.1622 | 182.5696 | 21.7263 |  | 0.11333 | 7.6633 | 7.5344 | 34.37% | 2.5893 | 4.9451 | 0 | 57.7343 | 0 |  | 0.1 | 2.98 | 2.8662 | 2.7581 | 159.2362 | 24.9099 |  | 0.16667 | 8.6667 | 8.4771 | 30.55% | 2.5893 | 5.8877 | 0 | 57.7343 | 0 |  | 0.1 | 3.4 | 3.2863 | 3.1622 | 182.5696 | 21.7263 | 0.069333 | 2.5453 | 2.4665 | 7.1163 | 0 | 3.4334
| 13 | COP | 3.0816 |  |  |  | 45/35 | 4740.8794 |  |  |  |  | 0.16667 | 8.6667 | 8.3979 | 31.53% | 2.6475 | 5.7504 | 0 | 59.1308 | 0 |  | 0.1 | 3.4 | 3.2388 | 3.1165 | 184.2829 | 22.5782 |  | 0.11333 | 7.6633 | 7.4806 | 35.39% | 2.6475 | 4.8331 | 0 | 59.1308 | 0 |  | 0.1 | 2.98 | 2.8188 | 2.7124 | 160.3852 | 25.9424 |  | 0.16667 | 8.6667 | 8.3979 | 31.53% | 2.6475 | 5.7504 | 0 | 59.1308 | 0 |  | 0.1 | 3.4 | 3.2388 | 3.1165 | 184.2829 | 22.5782 | 0.069333 | 2.5453 | 2.4335 | 7.1163 | 0 | 3.4799
| 14 | [5 empty] | 55/45 | 5192.4752 |  |  |  |  | 0.16667 | 8.6667 | 7.8868 | 38.33% | 3.0232 | 4.8636 | 0 | 68.1467 | 0 |  | 0.1 | 3.4 | 2.9321 | 2.8214 | 192.2719 | 28.7423 |  | 0.11333 | 7.6633 | 7.133 | 42.38% | 3.0232 | 4.1098 | 0 | 68.1467 | 0 |  | 0.1 | 2.98 | 2.5121 | 2.5121 | 171.1903 | 32.2818 |  | 0.16667 | 8.6667 | 7.8868 | 38.33% | 3.0232 | 4.8636 | 0 | 68.1467 | 0 |  | 0.1 | 3.4 | 2.9321 | 2.8214 | 192.2719 | 28.7423 | 0.069333 | 2.5453 | 2.2209 | 7.1163 | 0 | 3.813
| 15 | Odległość - min / max / max bez dobijania | [10 empty] | 0.15125 | 8.5587 | 7.4017 | 45.76% | 3.3871 | 4.0146 | 0 | 76.881 | 0 |  | 0.06 | 3.12 | 2.661 | 2.661 | 204.5803 | 34.3812 |  | 0.445 | 9.995 | 6.5907 | 51.39% | 3.3871 | 3.2036 | 0 | 76.881 | 0 |  | 0.075 | 2.585 | 2.0112 | 1.9733 | 151.7094 | 46.3631 |  | 0.12 | 8.6667 | 7.7487 | 43.71% | 3.3871 | 4.3615 | 0 | 76.881 | 0 |  | 0.1 | 2.665 | 1.9 | 1.9 | 146.0739 | 48.1518 | 0.075 | 2.585 | 2.0112 | 6.0698 | 1.0465 | 4.8367
| 16 | 3 ¦ 25 ¦ 10 | [10 empty] | 0.16667 | 8.6667 | 8.7618 | 27.16% | 2.3801 | 6.3817 | 0 | 52.7117 | 0 |  | 0.1 | 3.4 | 3.4571 | 3.3266 | 175.3523 | 18.856 |  | 0.11333 | 7.6633 | 7.728 | 30.8% | 2.3801 | 5.348 | 0 | 52.7117 | 0 |  | 0.1 | 2.98 | 3.0371 | 2.9225 | 154.0488 | 21.4636 |  | 0.16667 | 8.6667 | 8.7618 | 27.16% | 2.3801 | 6.3817 | 0 | 52.7117 | 0 |  | 0.1 | 3.4 | 3.4571 | 3.3266 | 175.3523 | 18.856 | 0.069333 | 2.5453 | 2.5849 | 7.1163 | 0 | 3.2761
| 17 | A+++ | [10 empty] | 0.16667 | 8.6667 | 8.2465 | 33.45% | 2.7588 | 5.4877 | 0 | 61.8012 | 0 |  | 0.1 | 3.4 | 3.1479 | 3.0291 | 187.2039 | 24.2788 |  | 0.11333 | 7.6633 | 7.3776 | 37.39% | 2.7588 | 4.6188 | 0 | 61.8012 | 0 |  | 0.1 | 2.98 | 2.7279 | 2.625 | 162.2268 | 28.0168 |  | 0.16667 | 8.6667 | 8.2465 | 33.45% | 2.7588 | 5.4877 | 0 | 61.8012 | 0 |  | 0.1 | 3.4 | 3.1479 | 3.0291 | 187.2039 | 24.2788 | 0.069333 | 2.5453 | 2.3706 | 7.1163 | 0 | 3.5723
| 18 | A++ | [10 empty] | 0.15125 | 8.5587 | 7.4754 | 44.51% | 3.3274 | 4.148 | 0 | 75.4477 | 0 |  | 0.06 | 3.12 | 2.6903 | 2.6903 | 202.9733 | 33.3734 |  | 0.445 | 9.995 | 6.8077 | 48.88% | 3.3274 | 3.4803 | 0 | 75.4477 | 0 |  | 0.075 | 2.585 | 2.0478 | 2.0478 | 154.5028 | 43.8433 |  | 0.12 | 8.6667 | 7.8072 | 42.62% | 3.3274 | 4.4798 | 0 | 75.4477 | 0 |  | 0.1 | 2.665 | 1.9487 | 1.9487 | 147.0288 | 46.072 | 0.075 | 2.585 | 2.0478 | 6.0698 | 1.0465 | 4.7725
| 19 | [11 empty] | 0.16667 | 8.6667 | 7.7882 | 39.75% | 3.0957 | 4.6925 | 0 | 69.8862 | 0 |  | 0.1 | 3.4 | 2.8729 | 2.7645 | 193.2009 | 30.083 |  | 0.11333 | 7.6633 | 7.066 | 43.81% | 3.0957 | 3.9703 | 0 | 69.8862 | 0 |  | 0.1 | 2.98 | 2.4529 | 2.4529 | 171.4251 | 33.9044 |  | 0.16667 | 8.6667 | 7.7882 | 39.75% | 3.0957 | 4.6925 | 0 | 69.8862 | 0 |  | 0.1 | 3.4 | 2.8729 | 2.7645 | 193.2009 | 30.083 | 0.069333 | 2.5453 | 2.1799 | 7.1163 | 0 | 3.8848
| 20 | E CO V 45 | 9508.5519 |  | 2941.9228 | [7 empty] | 0.15125 | 8.5587 | 7.442 | 45.07% | 3.3545 | 4.0876 | 0 | 76.097 | 0 |  | 0.06 | 3.12 | 2.677 | 2.677 | 203.7117 | 33.8272 |  | 0.445 | 9.995 | 6.7094 | 50% | 3.3545 | 3.355 | 0 | 76.097 | 0 |  | 0.075 | 2.585 | 2.0312 | 2.0312 | 154.572 | 44.5811 |  | 0.12 | 8.6667 | 7.7807 | 43.11% | 3.3545 | 4.4262 | 0 | 76.097 | 0 |  | 0.1 | 2.665 | 1.9267 | 1.9267 | 146.6136 | 47.0011 | 0.075 | 2.585 | 2.0312 | 6.0698 | 1.0465 | 4.8013
| 21 | 2 ŹC CO | 0 | [9 empty] | 0.16667 | 8.6667 | 7.841 | 38.99% | 3.0569 | 4.7841 | 0 | 68.9553 | 0 |  | 0.1 | 3.4 | 2.9046 | 2.795 | 192.7283 | 29.3587 |  | 0.11333 | 7.6633 | 7.1019 | 43.04% | 3.0569 | 4.045 | 0 | 68.9553 | 0 |  | 0.1 | 2.98 | 2.4846 | 2.4846 | 171.3251 | 33.0264 |  | 0.16667 | 8.6667 | 7.841 | 38.99% | 3.0569 | 4.7841 | 0 | 68.9553 | 0 |  | 0.1 | 3.4 | 2.9046 | 2.795 | 192.7283 | 29.3587 | 0.069333 | 2.5453 | 2.2018 | 7.1163 | 0 | 3.846
| 22 | COP | 3.2321 | [9 empty] | 0.16667 | 8.6667 | 8.4715 | 30.61% | 2.5934 | 5.8781 | 0 | 57.8323 | 0 |  | 0.1 | 3.4 | 3.2829 | 3.159 | 182.694 | 21.7853 |  | 0.11333 | 7.6633 | 7.5306 | 34.44% | 2.5934 | 4.9372 | 0 | 57.8323 | 0 |  | 0.1 | 2.98 | 2.8629 | 2.7549 | 159.321 | 24.9812 |  | 0.16667 | 8.6667 | 8.4715 | 30.61% | 2.5934 | 5.8781 | 0 | 57.8323 | 0 |  | 0.1 | 3.4 | 3.2829 | 3.159 | 182.694 | 21.7853 | 0.069333 | 2.5453 | 2.4642 | 7.1163 | 0 | 3.4366
| 23 | [11 empty] | 0.6 | 7.8 | 11.7125 | 14.1% | 1.6512 | 10.0613 | 0 | 35.2188 | 0 |  | 0.212 | 3.176 | 4.5584 | 4.3864 | 154.4836 | 9.5546 |  | 0.114 | 7.662 | 8.4054 | 19.64% | 1.6512 | 6.7542 | 0 | 35.2188 | 0 |  | 0.046 | 3.088 | 3.388 | 3.2601 | 114.817 | 12.8555 |  | 0.6 | 8.6667 | 12.5792 | 13.13% | 1.6512 | 10.928 | 0 | 35.2188 | 0 |  | 0.1 | 3.176 | 3.8281 | 3.6836 | 129.7328 | 11.3775 | 0.0868 | 2.5104 | 3.0764 | 7.1163 | 0 | 2.7527
| 24 | [11 empty] | 0.6 | 7.8 | 10.1925 | 19.24% | 1.9615 | 8.231 | 0 | 42.6667 | 0 |  | 0.212 | 3.176 | 4.0213 | 3.8696 | 165.1033 | 13.1211 |  | 0.114 | 7.662 | 8.1166 | 24.17% | 1.9615 | 6.155 | 0 | 42.6667 | 0 |  | 0.046 | 3.088 | 3.2714 | 3.148 | 134.3139 | 16.1289 |  | 0.6 | 8.6667 | 11.0592 | 17.74% | 1.9615 | 9.0976 | 0 | 42.6667 | 0 |  | 0.1 | 3.176 | 3.5748 | 3.4399 | 146.7674 | 14.7603 | 0.0868 | 2.5104 | 2.8565 | 7.1163 | 0 | 2.9646
| 25 | [11 empty] | 0.6 | 7.8 | 9.555 | 21.89% | 2.0917 | 7.4633 | 0 | 45.7905 | 0 |  | 0.212 | 3.176 | 3.7961 | 3.6529 | 167.2659 | 14.9173 |  | 0.114 | 7.662 | 7.9954 | 26.16% | 2.0917 | 5.9038 | 0 | 45.7905 | 0 |  | 0.046 | 3.088 | 3.2226 | 3.1009 | 141.9938 | 17.5723 |  | 0.6 | 8.6667 | 10.4217 | 20.07% | 2.0917 | 8.33 | 0 | 45.7905 | 0 |  | 0.1 | 3.176 | 3.4685 | 3.3376 | 152.831 | 16.3262 | 0.0868 | 2.5104 | 2.7643 | 7.1163 | 0 | 3.0635
| 26 | [11 empty] | 0.18316 | 10.7179 | 12.0611 | 12.87% | 1.5517 | 10.5094 | 0 | 32.83 | 0 |  | 0.11 | 3.89 | 4.6967 | 4.5194 | 148.373 | 8.6444 |  | 0.17333 | 7.2467 | 8.5178 | 18.22% | 1.5517 | 6.9661 | 0 | 32.83 | 0 |  | 0.07 | 2.92 | 3.4333 | 3.3038 | 108.4629 | 11.8252 |  | 0.18316 | 8.6667 | 10.0098 | 15.5% | 1.5517 | 8.4582 | 0 | 32.83 | 0 |  | 0.1 | 3.89 | 4.6233 | 4.4489 | 146.0563 | 8.7815 | 0.062 | 2.684 | 3.1387 | 7.1163 | 0 | 2.6981
| 27 | [11 empty] | 0.6 | 7.8 | 10.0625 | 19.76% | 1.9881 | 8.0744 | 0 | 43.3037 | 0 |  | 0.212 | 3.176 | 3.9754 | 3.8254 | 165.6542 | 13.4709 |  | 0.114 | 7.662 | 8.0919 | 24.57% | 1.9881 | 6.1038 | 0 | 43.3037 | 0 |  | 0.046 | 3.088 | 3.2615 | 3.1384 | 135.9038 | 16.4197 |  | 0.6 | 8.6667 | 10.9292 | 18.19% | 1.9881 | 8.9411 | 0 | 43.3037 | 0 |  | 0.1 | 3.176 | 3.5531 | 3.419 | 148.0557 | 15.0721 | 0.0868 | 2.5104 | 2.8377 | 7.1163 | 0 | 2.9842
| 28 | [11 empty] | 0.6 | 7.8 | 9.14 | 23.81% | 2.1764 | 6.9636 | 0 | 47.824 | 0 |  | 0.212 | 3.176 | 3.6495 | 3.5118 | 167.946 | 16.2058 |  | 0.114 | 7.662 | 7.9166 | 27.49% | 2.1764 | 5.7402 | 0 | 47.824 | 0 |  | 0.046 | 3.088 | 3.1907 | 3.0703 | 146.8354 | 18.5357 |  | 0.6 | 8.6667 | 10.0067 | 21.75% | 2.1764 | 7.8302 | 0 | 47.824 | 0 |  | 0.1 | 3.176 | 3.3993 | 3.2711 | 156.435 | 17.3982 | 0.0868 | 2.5104 | 2.7043 | 7.1163 | 0 | 3.1315
| 29 | [11 empty] | 0.16667 | 8.6667 | 8.3653 | 31.94% | 2.6715 | 5.6938 | 0 | 59.7065 | 0 |  | 0.1 | 3.4 | 3.2192 | 3.0977 | 184.9521 | 22.9367 |  | 0.11333 | 7.6633 | 7.4584 | 35.82% | 2.6715 | 4.7869 | 0 | 59.7065 | 0 |  | 0.1 | 2.98 | 2.7992 | 2.6935 | 160.8217 | 26.3782 |  | 0.16667 | 8.6667 | 8.3653 | 31.94% | 2.6715 | 5.6938 | 0 | 59.7065 | 0 |  | 0.1 | 3.4 | 3.2192 | 3.0977 | 184.9521 | 22.9367 | 0.069333 | 2.5453 | 2.42 | 7.1163 | 0 | 3.4994
| 30 | [11 empty] | 0.6 | 7.8 | 11.6725 | 14.22% | 1.6594 | 10.0131 | 0 | 35.4148 | 0 |  | 0.212 | 3.176 | 4.5443 | 4.3728 | 154.8617 | 9.6377 |  | 0.114 | 7.662 | 8.3978 | 19.76% | 1.6594 | 6.7384 | 0 | 35.4148 | 0 |  | 0.046 | 3.088 | 3.3849 | 3.2572 | 115.3515 | 12.9387 |  | 0.6 | 8.6667 | 12.5392 | 13.23% | 1.6594 | 10.8798 | 0 | 35.4148 | 0 |  | 0.1 | 3.176 | 3.8214 | 3.6772 | 130.2276 | 11.4607 | 0.0868 | 2.5104 | 3.0706 | 7.1163 | 0 | 2.7579
| 31 | [11 empty] | 0.16667 | 8.6667 | 8.6007 | 29.05% | 2.4985 | 6.1022 | 0 | 55.5537 | 0 |  | 0.1 | 3.4 | 3.3604 | 3.2336 | 179.6391 | 20.4443 |  | 0.11333 | 7.6633 | 7.6185 | 32.8% | 2.4985 | 5.12 | 0 | 55.5537 | 0 |  | 0.1 | 2.98 | 2.9404 | 2.8295 | 157.187 | 23.3645 |  | 0.16667 | 8.6667 | 8.6007 | 29.05% | 2.4985 | 6.1022 | 0 | 55.5537 | 0 |  | 0.1 | 3.4 | 3.3604 | 3.2336 | 179.6391 | 20.4443 | 0.069333 | 2.5453 | 2.5179 | 7.1163 | 0 | 3.3633
II | 1 | [11 empty] | 0.6 | 7.8 | 9.715 | 21.19% | 2.059 | 7.656 | 0 | 45.0065 | 0 |  | 0.212 | 3.176 | 3.8526 | 3.7073 | 166.8504 | 14.4468 |  | 0.114 | 7.662 | 8.0259 | 25.65% | 2.059 | 5.9668 | 0 | 45.0065 | 0 |  | 0.046 | 3.088 | 3.2348 | 3.1127 | 140.0939 | 17.2059 |  | 0.6 | 8.6667 | 10.5817 | 19.46% | 2.059 | 8.5226 | 0 | 45.0065 | 0 |  | 0.1 | 3.176 | 3.4952 | 3.3633 | 151.3692 | 15.9243 | 0.0868 | 2.5104 | 2.7874 | 7.1163 | 0 | 3.0381
| 2 | [11 empty] | 0.6 | 7.8 | 9.6 | 21.69% | 2.0825 | 7.5175 | 0 | 45.57 | 0 |  | 0.212 | 3.176 | 3.812 | 3.6682 | 167.1576 | 14.7836 |  | 0.114 | 7.662 | 8.004 | 26.02% | 2.0825 | 5.9215 | 0 | 45.57 | 0 |  | 0.046 | 3.088 | 3.226 | 3.1043 | 141.4613 | 17.469 |  | 0.6 | 8.6667 | 10.4667 | 19.9% | 2.0825 | 8.3842 | 0 | 45.57 | 0 |  | 0.1 | 3.176 | 3.476 | 3.3448 | 152.4239 | 16.2126 | 0.0868 | 2.5104 | 2.7708 | 7.1163 | 0 | 3.0563
| 3 | [11 empty] | 0.16667 | 8.6667 | 8.6771 | 28.15% | 2.4423 | 6.2347 | 0 | 54.2062 | 0 |  | 0.1 | 3.4 | 3.4063 | 3.2777 | 177.6725 | 19.68 |  | 0.11333 | 7.6633 | 7.6704 | 31.84% | 2.4423 | 5.2281 | 0 | 54.2062 | 0 |  | 0.1 | 2.98 | 2.9863 | 2.8736 | 155.765 | 22.4479 |  | 0.16667 | 8.6667 | 8.6771 | 28.15% | 2.4423 | 6.2347 | 0 | 54.2062 | 0 |  | 0.1 | 3.4 | 3.4063 | 3.2777 | 177.6725 | 19.68 | 0.069333 | 2.5453 | 2.5497 | 7.1163 | 0 | 3.3214
| 4 | [11 empty] | 0.16667 | 8.6667 | 8.3556 | 32.06% | 2.6787 | 5.6769 | 0 | 59.878 | 0 |  | 0.1 | 3.4 | 3.2133 | 3.0921 | 185.1473 | 23.0443 |  | 0.11333 | 7.6633 | 7.4518 | 35.95% | 2.6787 | 4.7731 | 0 | 59.878 | 0 |  | 0.1 | 2.98 | 2.7933 | 2.6879 | 160.9475 | 26.5092 |  | 0.16667 | 8.6667 | 8.3556 | 32.06% | 2.6787 | 5.6769 | 0 | 59.878 | 0 |  | 0.1 | 3.4 | 3.2133 | 3.0921 | 185.1473 | 23.0443 | 0.069333 | 2.5453 | 2.4159 | 7.1163 | 0 | 3.5052
| 5 | [11 empty] | 0.16667 | 8.6667 | 8.1056 | 35.31% | 2.8624 | 5.2431 | 0 | 64.288 | 0 |  | 0.1 | 3.4 | 3.0633 | 2.9477 | 189.504 | 25.953 |  | 0.11333 | 7.6633 | 7.2818 | 39.31% | 2.8624 | 4.4194 | 0 | 64.288 | 0 |  | 0.1 | 2.98 | 2.6433 | 2.5436 | 163.522 | 30.0767 |  | 0.16667 | 8.6667 | 8.1056 | 35.31% | 2.8624 | 5.2431 | 0 | 64.288 | 0 |  | 0.1 | 3.4 | 3.0633 | 2.9477 | 189.504 | 25.953 | 0.069333 | 2.5453 | 2.3119 | 7.1163 | 0 | 3.6629
| 6 | [11 empty] | 0.16667 | 8.6667 | 8.6007 | 29.05% | 2.4985 | 6.1022 | 0 | 55.5537 | 0 |  | 0.1 | 3.4 | 3.3604 | 3.2336 | 179.6391 | 20.4443 |  | 0.11333 | 7.6633 | 7.6185 | 32.8% | 2.4985 | 5.12 | 0 | 55.5537 | 0 |  | 0.1 | 2.98 | 2.9404 | 2.8295 | 157.187 | 23.3645 |  | 0.16667 | 8.6667 | 8.6007 | 29.05% | 2.4985 | 6.1022 | 0 | 55.5537 | 0 |  | 0.1 | 3.4 | 3.3604 | 3.2336 | 179.6391 | 20.4443 | 0.069333 | 2.5453 | 2.5179 | 7.1163 | 0 | 3.3633
| 7 | [11 empty] | 0.16667 | 8.6667 | 8.4694 | 30.64% | 2.595 | 5.8745 | 0 | 57.869 | 0 |  | 0.1 | 3.4 | 3.2817 | 3.1578 | 182.7405 | 21.8074 |  | 0.11333 | 7.6633 | 7.5292 | 34.47% | 2.595 | 4.9343 | 0 | 57.869 | 0 |  | 0.1 | 2.98 | 2.8617 | 2.7537 | 159.3527 | 25.008 |  | 0.16667 | 8.6667 | 8.4694 | 30.64% | 2.595 | 5.8745 | 0 | 57.869 | 0 |  | 0.1 | 3.4 | 3.2817 | 3.1578 | 182.7405 | 21.8074 | 0.069333 | 2.5453 | 2.4633 | 7.1163 | 0 | 3.4378
| 8 | [11 empty] | 0.16667 | 8.6667 | 8.4889 | 30.4% | 2.5807 | 5.9082 | 0 | 57.526 | 0 |  | 0.1 | 3.4 | 3.2933 | 3.1691 | 182.3032 | 21.6014 |  | 0.11333 | 7.6633 | 7.5424 | 34.22% | 2.5807 | 4.9618 | 0 | 57.526 | 0 |  | 0.1 | 2.98 | 2.8733 | 2.7649 | 159.054 | 24.7589 |  | 0.16667 | 8.6667 | 8.4889 | 30.4% | 2.5807 | 5.9082 | 0 | 57.526 | 0 |  | 0.1 | 3.4 | 3.2933 | 3.1691 | 182.3032 | 21.6014 | 0.069333 | 2.5453 | 2.4714 | 7.1163 | 0 | 3.4266
| 9 | [11 empty] | 0.16667 | 8.6667 | 8.3382 | 32.28% | 2.6914 | 5.6468 | 0 | 60.1842 | 0 |  | 0.1 | 3.4 | 3.2029 | 3.0821 | 185.491 | 23.2375 |  | 0.11333 | 7.6633 | 7.44 | 36.18% | 2.6914 | 4.7485 | 0 | 60.1842 | 0 |  | 0.1 | 2.98 | 2.7829 | 2.6779 | 161.1675 | 26.7446 |  | 0.16667 | 8.6667 | 8.3382 | 32.28% | 2.6914 | 5.6468 | 0 | 60.1842 | 0 |  | 0.1 | 3.4 | 3.2029 | 3.0821 | 185.491 | 23.2375 | 0.069333 | 2.5453 | 2.4087 | 7.1163 | 0 | 3.5158
| 10 | [11 empty] | 0.16667 | 8.6667 | 8.3319 | 32.36% | 2.696 | 5.6359 | 0 | 60.2945 | 0 |  | 0.1 | 3.4 | 3.1992 | 3.0784 | 185.6132 | 23.3074 |  | 0.11333 | 7.6633 | 7.4357 | 36.26% | 2.696 | 4.7397 | 0 | 60.2945 | 0 |  | 0.1 | 2.98 | 2.7792 | 2.6743 | 161.2451 | 26.8297 |  | 0.16667 | 8.6667 | 8.3319 | 32.36% | 2.696 | 5.6359 | 0 | 60.2945 | 0 |  | 0.1 | 3.4 | 3.1992 | 3.0784 | 185.6132 | 23.3074 | 0.069333 | 2.5453 | 2.4061 | 7.1163 | 0 | 3.5196
| 11 | [11 empty] | 0.16667 | 8.6667 | 8.4042 | 31.45% | 2.6429 | 5.7612 | 0 | 59.0205 | 0 |  | 0.1 | 3.4 | 3.2425 | 3.1201 | 184.1523 | 22.51 |  | 0.11333 | 7.6633 | 7.4848 | 35.31% | 2.6429 | 4.8419 | 0 | 59.0205 | 0 |  | 0.1 | 2.98 | 2.8225 | 2.716 | 160.2991 | 25.8596 |  | 0.16667 | 8.6667 | 8.4042 | 31.45% | 2.6429 | 5.7612 | 0 | 59.0205 | 0 |  | 0.1 | 3.4 | 3.2425 | 3.1201 | 184.1523 | 22.51 | 0.069333 | 2.5453 | 2.4361 | 7.1163 | 0 | 3.4762
| 12 | [11 empty] | 0.16667 | 8.6667 | 8.4083 | 31.4% | 2.6399 | 5.7685 | 0 | 58.947 | 0 |  | 0.1 | 3.4 | 3.245 | 3.1225 | 184.0648 | 22.4647 |  | 0.11333 | 7.6633 | 7.4877 | 35.26% | 2.6399 | 4.8478 | 0 | 58.947 | 0 |  | 0.1 | 2.98 | 2.825 | 2.7184 | 160.2413 | 25.8045 |  | 0.16667 | 8.6667 | 8.4083 | 31.4% | 2.6399 | 5.7685 | 0 | 58.947 | 0 |  | 0.1 | 3.4 | 3.245 | 3.1225 | 184.0648 | 22.4647 | 0.069333 | 2.5453 | 2.4379 | 7.1163 | 0 | 3.4737
| 13 | [11 empty] | 0.16667 | 8.6667 | 8.3278 | 32.41% | 2.6991 | 5.6287 | 0 | 60.368 | 0 |  | 0.1 | 3.4 | 3.1967 | 3.076 | 185.6942 | 23.354 |  | 0.11333 | 7.6633 | 7.4329 | 36.31% | 2.6991 | 4.7338 | 0 | 60.368 | 0 |  | 0.1 | 2.98 | 2.7767 | 2.6719 | 161.2965 | 26.8866 |  | 0.16667 | 8.6667 | 8.3278 | 32.41% | 2.6991 | 5.6287 | 0 | 60.368 | 0 |  | 0.1 | 3.4 | 3.1967 | 3.076 | 185.6942 | 23.354 | 0.069333 | 2.5453 | 2.4044 | 7.1163 | 0 | 3.5221
| 14 | [11 empty] | 0.16667 | 8.6667 | 7.8458 | 38.92% | 3.0533 | 4.7925 | 0 | 68.8695 | 0 |  | 0.1 | 3.4 | 2.9075 | 2.7978 | 192.6819 | 29.2927 |  | 0.11333 | 7.6633 | 7.1052 | 42.97% | 3.0533 | 4.0519 | 0 | 68.8695 | 0 |  | 0.1 | 2.98 | 2.4875 | 2.4875 | 171.3129 | 32.9466 |  | 0.16667 | 8.6667 | 7.8458 | 38.92% | 3.0533 | 4.7925 | 0 | 68.8695 | 0 |  | 0.1 | 3.4 | 2.9075 | 2.7978 | 192.6819 | 29.2927 | 0.069333 | 2.5453 | 2.2039 | 7.1163 | 0 | 3.8425
| 15 | [11 empty] | 0.15125 | 8.5587 | 7.0229 | 52.6% | 3.6939 | 3.329 | 0 | 84.2433 | 0 |  | 0.06 | 3.12 | 2.5108 | 2.4634 | 207.5229 | 40.6959 |  | 0.445 | 9.995 | 5.4764 | 67.45% | 3.6939 | 1.7825 | 0 | 84.2433 | 0 |  | 0.075 | 2.585 | 1.8234 | 1.5826 | 133.3239 | 63.3445 |  | 0.12 | 8.6667 | 7.4482 | 49.59% | 3.6939 | 3.7543 | 0 | 84.2433 | 0 |  | 0.1 | 2.665 | 1.6496 | 1.6496 | 138.9663 | 60.7726 | 0.075 | 2.585 | 1.8234 | 6.0698 | 1.0465 | 5.2066
| 16 | [11 empty] | 0.15125 | 8.5587 | 6.7759 | 57.47% | 3.894 | 2.8819 | 0 | 89.0453 | 0 |  | 0.06 | 3.12 | 2.4127 | 2.3672 | 210.7903 | 44.7629 |  | 0.445 | 9.995 | 4.7496 | 81.99% | 3.894 | 0.85559 | 0 | 89.0453 | 0 |  | 0.075 | 2.585 | 1.7009 | 1.2516 | 111.452 | 84.6605 |  | 0.12 | 8.6667 | 7.2522 | 53.69% | 3.894 | 3.3582 | 0 | 89.0453 | 0 |  | 0.1 | 2.665 | 1.4862 | 1.4582 | 129.8465 | 72.6672 | 0.075 | 2.585 | 1.7009 | 6.0698 | 1.0465 | 5.4918
| 17 | [11 empty] | 0.16667 | 8.6667 | 7.6576 | 41.68% | 3.1916 | 4.466 | 0 | 72.1893 | 0 |  | 0.1 | 3.4 | 2.7946 | 2.7946 | 201.7389 | 30.7399 |  | 0.11333 | 7.6633 | 6.9772 | 45.74% | 3.1916 | 3.7856 | 0 | 72.1893 | 0 |  | 0.1 | 2.98 | 2.3746 | 2.3746 | 171.4194 | 36.177 |  | 0.16667 | 8.6667 | 7.6576 | 41.68% | 3.1916 | 4.466 | 0 | 72.1893 | 0 |  | 0.1 | 3.4 | 2.7946 | 2.7946 | 201.7389 | 30.7399 | 0.069333 | 2.5453 | 2.1256 | 7.1163 | 0 | 3.984
| 18 | [11 empty] | 0.16667 | 8.6667 | 8.3965 | 31.54% | 2.6486 | 5.748 | 0 | 59.1552 | 0 |  | 0.1 | 3.4 | 3.2379 | 3.1157 | 184.3119 | 22.5933 |  | 0.11333 | 7.6633 | 7.4796 | 35.41% | 2.6486 | 4.8311 | 0 | 59.1552 | 0 |  | 0.1 | 2.98 | 2.8179 | 2.7116 | 160.4042 | 25.9608 |  | 0.16667 | 8.6667 | 8.3965 | 31.54% | 2.6486 | 5.748 | 0 | 59.1552 | 0 |  | 0.1 | 3.4 | 3.2379 | 3.1157 | 184.3119 | 22.5933 | 0.069333 | 2.5453 | 2.433 | 7.1163 | 0 | 3.4807
| 19 | [11 empty] | 0.16667 | 8.6667 | 8.1931 | 34.15% | 2.7981 | 5.395 | 0 | 62.7445 | 0 |  | 0.1 | 3.4 | 3.1158 | 2.9983 | 188.124 | 24.9031 |  | 0.11333 | 7.6633 | 7.3413 | 38.11% | 2.7981 | 4.5432 | 0 | 62.7445 | 0 |  | 0.1 | 2.98 | 2.6958 | 2.5941 | 162.7657 | 28.7829 |  | 0.16667 | 8.6667 | 8.1931 | 34.15% | 2.7981 | 5.395 | 0 | 62.7445 | 0 |  | 0.1 | 3.4 | 3.1158 | 2.9983 | 188.124 | 24.9031 | 0.069333 | 2.5453 | 2.3483 | 7.1163 | 0 | 3.6062
| 20 | [11 empty] | 0.16667 | 8.6667 | 8.2917 | 32.87% | 2.7256 | 5.566 | 0 | 61.005 | 0 |  | 0.1 | 3.4 | 3.175 | 3.0552 | 186.3818 | 23.7615 |  | 0.11333 | 7.6633 | 7.4083 | 36.79% | 2.7256 | 4.6827 | 0 | 61.005 | 0 |  | 0.1 | 2.98 | 2.755 | 2.651 | 161.7266 | 27.384 |  | 0.16667 | 8.6667 | 8.2917 | 32.87% | 2.7256 | 5.566 | 0 | 61.005 | 0 |  | 0.1 | 3.4 | 3.175 | 3.0552 | 186.3818 | 23.7615 | 0.069333 | 2.5453 | 2.3893 | 7.1163 | 0 | 3.5442
| 21 | [11 empty] | 0.16667 | 8.6667 | 8.0958 | 35.44% | 2.8696 | 5.2263 | 0 | 64.4595 | 0 |  | 0.1 | 3.4 | 3.0575 | 2.9421 | 189.6478 | 26.0719 |  | 0.11333 | 7.6633 | 7.2752 | 39.44% | 2.8696 | 4.4056 | 0 | 64.4595 | 0 |  | 0.1 | 2.98 | 2.6375 | 2.538 | 163.5964 | 30.2237 |  | 0.16667 | 8.6667 | 8.0958 | 35.44% | 2.8696 | 5.2263 | 0 | 64.4595 | 0 |  | 0.1 | 3.4 | 3.0575 | 2.9421 | 189.6478 | 26.0719 | 0.069333 | 2.5453 | 2.3079 | 7.1163 | 0 | 3.6694
| 22 | [11 empty] | 0.15125 | 8.5587 | 7.1263 | 50.66% | 3.6102 | 3.5161 | 0 | 82.2343 | 0 |  | 0.06 | 3.12 | 2.5518 | 2.5036 | 205.882 | 39.0872 |  | 0.445 | 9.995 | 5.7805 | 62.45% | 3.6102 | 2.1703 | 0 | 82.2343 | 0 |  | 0.075 | 2.585 | 1.8747 | 1.6271 | 133.8023 | 60.1435 |  | 0.12 | 8.6667 | 7.5302 | 47.94% | 3.6102 | 3.92 | 0 | 82.2343 | 0 |  | 0.1 | 2.665 | 1.7179 | 1.7179 | 141.2716 | 56.9636 | 0.075 | 2.585 | 1.8747 | 6.0698 | 1.0465 | 5.0983
| 23 | [11 empty] | 0.16667 | 8.6667 | 7.8542 | 38.8% | 3.0472 | 4.807 | 0 | 68.7225 | 0 |  | 0.1 | 3.4 | 2.9125 | 2.8026 | 192.6013 | 29.18 |  | 0.11333 | 7.6633 | 7.1108 | 42.85% | 3.0472 | 4.0636 | 0 | 68.7225 | 0 |  | 0.1 | 2.98 | 2.4925 | 2.4925 | 171.2908 | 32.8103 |  | 0.16667 | 8.6667 | 7.8542 | 38.8% | 3.0472 | 4.807 | 0 | 68.7225 | 0 |  | 0.1 | 3.4 | 2.9125 | 2.8026 | 192.6013 | 29.18 | 0.069333 | 2.5453 | 2.2073 | 7.1163 | 0 | 3.8365
| 24 | [11 empty] | 0.16667 | 8.6667 | 8.2937 | 32.85% | 2.7241 | 5.5697 | 0 | 60.9682 | 0 |  | 0.1 | 3.4 | 3.1763 | 3.0564 | 186.3428 | 23.7379 |  | 0.11333 | 7.6633 | 7.4097 | 36.76% | 2.7241 | 4.6857 | 0 | 60.9682 | 0 |  | 0.1 | 2.98 | 2.7563 | 2.6522 | 161.7025 | 27.3551 |  | 0.16667 | 8.6667 | 8.2937 | 32.85% | 2.7241 | 5.5697 | 0 | 60.9682 | 0 |  | 0.1 | 3.4 | 3.1763 | 3.0564 | 186.3428 | 23.7379 | 0.069333 | 2.5453 | 2.3902 | 7.1163 | 0 | 3.543
| 25 | [11 empty] | 0.16667 | 8.6667 | 7.859 | 38.73% | 3.0436 | 4.8154 | 0 | 68.6368 | 0 |  | 0.1 | 3.4 | 2.9154 | 2.8054 | 192.5536 | 29.1145 |  | 0.11333 | 7.6633 | 7.1141 | 42.78% | 3.0436 | 4.0705 | 0 | 68.6368 | 0 |  | 0.1 | 2.98 | 2.4954 | 2.4954 | 171.2773 | 32.7311 |  | 0.16667 | 8.6667 | 7.859 | 38.73% | 3.0436 | 4.8154 | 0 | 68.6368 | 0 |  | 0.1 | 3.4 | 2.9154 | 2.8054 | 192.5536 | 29.1145 | 0.069333 | 2.5453 | 2.2094 | 7.1163 | 0 | 3.833
| 26 | [11 empty] | 0.16667 | 8.6667 | 8.1285 | 35.01% | 2.8456 | 5.2829 | 0 | 63.8838 | 0 |  | 0.1 | 3.4 | 3.0771 | 2.961 | 189.1577 | 25.6746 |  | 0.11333 | 7.6633 | 7.2974 | 38.99% | 2.8456 | 4.4518 | 0 | 63.8838 | 0 |  | 0.1 | 2.98 | 2.6571 | 2.5568 | 163.339 | 29.7329 |  | 0.16667 | 8.6667 | 8.1285 | 35.01% | 2.8456 | 5.2829 | 0 | 63.8838 | 0 |  | 0.1 | 3.4 | 3.0771 | 2.961 | 189.1577 | 25.6746 | 0.069333 | 2.5453 | 2.3214 | 7.1163 | 0 | 3.6479
| 27 | [11 empty] | 0.16667 | 8.6667 | 8.9104 | 25.49% | 2.2708 | 6.6396 | 0 | 50.0902 | 0 |  | 0.1 | 3.4 | 3.5463 | 3.4124 | 170.9294 | 17.4677 |  | 0.11333 | 7.6633 | 7.8291 | 29.01% | 2.2708 | 5.5582 | 0 | 50.0902 | 0 |  | 0.1 | 2.98 | 3.1263 | 3.0083 | 150.6854 | 19.8145 |  | 0.16667 | 8.6667 | 8.9104 | 25.49% | 2.2708 | 6.6396 | 0 | 50.0902 | 0 |  | 0.1 | 3.4 | 3.5463 | 3.4124 | 170.9294 | 17.4677 | 0.069333 | 2.5453 | 2.6467 | 7.1163 | 0 | 3.1996
| 28 | [11 empty] | 0.6 | 7.8 | 9.8075 | 20.8% | 2.0401 | 7.7674 | 0 | 44.5533 | 0 |  | 0.212 | 3.176 | 3.8853 | 3.7387 | 166.5713 | 14.181 |  | 0.114 | 7.662 | 8.0434 | 25.36% | 2.0401 | 6.0033 | 0 | 44.5533 | 0 |  | 0.046 | 3.088 | 3.2419 | 3.1196 | 138.9871 | 16.9954 |  | 0.6 | 8.6667 | 10.6742 | 19.11% | 2.0401 | 8.634 | 0 | 44.5533 | 0 |  | 0.1 | 3.176 | 3.5106 | 3.3781 | 150.5057 | 15.6947 | 0.0868 | 2.5104 | 2.8008 | 7.1163 | 0 | 3.0235
III | 1 | [11 empty] | 0.18316 | 10.7179 | 12.2312 | 11.76% | 1.4378 | 10.7934 | 0 | 30.0983 | 0 |  | 0.11 | 3.89 | 4.7989 | 4.6178 | 138.9873 | 7.7563 |  | 0.17333 | 7.2467 | 8.6788 | 16.57% | 1.4378 | 7.241 | 0 | 30.0983 | 0 |  | 0.07 | 2.92 | 3.4984 | 3.3664 | 101.3216 | 10.6397 |  | 0.18316 | 8.6667 | 10.18 | 14.12% | 1.4378 | 8.7422 | 0 | 30.0983 | 0 |  | 0.1 | 3.89 | 4.7162 | 4.5383 | 136.5942 | 7.8922 | 0.062 | 2.684 | 3.1963 | 7.1163 | 0 | 2.6495
| 2 | [11 empty] | 0.6 | 7.8 | 9.965 | 20.15% | 2.008 | 7.957 | 0 | 43.7815 | 0 |  | 0.212 | 3.176 | 3.941 | 3.7923 | 166.0304 | 13.7385 |  | 0.114 | 7.662 | 8.0733 | 24.87% | 2.008 | 6.0654 | 0 | 43.7815 | 0 |  | 0.046 | 3.088 | 3.254 | 3.1312 | 137.0883 | 16.639 |  | 0.6 | 8.6667 | 10.8317 | 18.54% | 2.008 | 8.8237 | 0 | 43.7815 | 0 |  | 0.1 | 3.176 | 3.5368 | 3.4034 | 149.0046 | 15.3084 | 0.0868 | 2.5104 | 2.8236 | 7.1163 | 0 | 2.9991
| 3 | [11 empty] | 0.6 | 7.8 | 10.7125 | 17.32% | 1.8554 | 8.8571 | 0 | 40.1188 | 0 |  | 0.212 | 3.176 | 4.2051 | 4.0464 | 162.3365 | 11.7985 |  | 0.114 | 7.662 | 8.2154 | 22.58% | 1.8554 | 6.36 | 0 | 40.1188 | 0 |  | 0.046 | 3.088 | 3.3113 | 3.1863 | 127.8319 | 14.9831 |  | 0.6 | 8.6667 | 11.5792 | 16.02% | 1.8554 | 9.7238 | 0 | 40.1188 | 0 |  | 0.1 | 3.176 | 3.6614 | 3.5232 | 141.3484 | 13.5504 | 0.0868 | 2.5104 | 2.9317 | 7.1163 | 0 | 2.8885
| 4 | [11 empty] | 0.6 | 7.8 | 11.7425 | 14.01% | 1.6451 | 10.0974 | 0 | 35.0718 | 0 |  | 0.212 | 3.176 | 4.569 | 4.3966 | 154.1965 | 9.4926 |  | 0.114 | 7.662 | 8.4111 | 19.56% | 1.6451 | 6.766 | 0 | 35.0718 | 0 |  | 0.046 | 3.088 | 3.3903 | 3.2623 | 114.4154 | 12.7931 |  | 0.6 | 8.6667 | 12.6092 | 13.05% | 1.6451 | 10.9641 | 0 | 35.0718 | 0 |  | 0.1 | 3.176 | 3.8331 | 3.6884 | 129.36 | 11.3152 | 0.0868 | 2.5104 | 3.0807 | 7.1163 | 0 | 2.7488
| 5 | [11 empty] | 0.6 | 7.8 | 9.06 | 24.2% | 2.1928 | 6.8672 | 0 | 48.216 | 0 |  | 0.212 | 3.176 | 3.6212 | 3.4846 | 168.0111 | 16.4661 |  | 0.114 | 7.662 | 7.9014 | 27.75% | 2.1928 | 5.7086 | 0 | 48.216 | 0 |  | 0.046 | 3.088 | 3.1846 | 3.0644 | 147.7544 | 18.7236 |  | 0.6 | 8.6667 | 9.9267 | 22.09% | 2.1928 | 7.7339 | 0 | 48.216 | 0 |  | 0.1 | 3.176 | 3.386 | 3.2582 | 157.0986 | 17.6099 | 0.0868 | 2.5104 | 2.6927 | 7.1163 | 0 | 3.145
| 6 | [11 empty] | 0.6 | 7.8 | 9.9325 | 20.28% | 2.0146 | 7.9179 | 0 | 43.9407 | 0 |  | 0.212 | 3.176 | 3.9295 | 3.7812 | 166.1488 | 13.8288 |  | 0.114 | 7.662 | 8.0672 | 24.97% | 2.0146 | 6.0526 | 0 | 43.9407 | 0 |  | 0.046 | 3.088 | 3.2515 | 3.1288 | 137.4815 | 16.7123 |  | 0.6 | 8.6667 | 10.7992 | 18.66% | 2.0146 | 8.7846 | 0 | 43.9407 | 0 |  | 0.1 | 3.176 | 3.5314 | 3.3982 | 149.3175 | 15.3876 | 0.0868 | 2.5104 | 2.8189 | 7.1163 | 0 | 3.0041
| 7 | [11 empty] | 0.6 | 7.8 | 10.3025 | 18.82% | 1.9391 | 8.3634 | 0 | 42.1278 | 0 |  | 0.212 | 3.176 | 4.0602 | 3.907 | 164.5932 | 12.8313 |  | 0.114 | 7.662 | 8.1375 | 23.83% | 1.9391 | 6.1984 | 0 | 42.1278 | 0 |  | 0.046 | 3.088 | 3.2799 | 3.1561 | 132.959 | 15.8842 |  | 0.6 | 8.6667 | 11.1692 | 17.36% | 1.9391 | 9.2301 | 0 | 42.1278 | 0 |  | 0.1 | 3.176 | 3.5931 | 3.4575 | 145.6565 | 14.4995 | 0.0868 | 2.5104 | 2.8724 | 7.1163 | 0 | 2.9482
| 8 | [11 empty] | 0.6 | 7.8 | 10.065 | 19.75% | 1.9876 | 8.0774 | 0 | 43.2915 | 0 |  | 0.212 | 3.176 | 3.9763 | 3.8263 | 165.6441 | 13.4641 |  | 0.114 | 7.662 | 8.0923 | 24.56% | 1.9876 | 6.1048 | 0 | 43.2915 | 0 |  | 0.046 | 3.088 | 3.2616 | 3.1386 | 135.8734 | 16.4141 |  | 0.6 | 8.6667 | 10.9317 | 18.18% | 1.9876 | 8.9441 | 0 | 43.2915 | 0 |  | 0.1 | 3.176 | 3.5535 | 3.4194 | 148.0312 | 15.066 | 0.0868 | 2.5104 | 2.8381 | 7.1163 | 0 | 2.9838
| 9 | [11 empty] | 0.6 | 7.8 | 10.2792 | 18.91% | 1.9438 | 8.3354 | 0 | 42.2419 | 0 |  | 0.212 | 3.176 | 4.052 | 3.8991 | 164.7046 | 12.8922 |  | 0.114 | 7.662 | 8.133 | 23.9% | 1.9438 | 6.1892 | 0 | 42.2419 | 0 |  | 0.046 | 3.088 | 3.2781 | 3.1544 | 133.2467 | 15.9359 |  | 0.6 | 8.6667 | 11.1459 | 17.44% | 1.9438 | 9.202 | 0 | 42.2419 | 0 |  | 0.1 | 3.176 | 3.5892 | 3.4538 | 145.8934 | 14.5545 | 0.0868 | 2.5104 | 2.8691 | 7.1163 | 0 | 2.9516
| 10 | [11 empty] | 0.6 | 7.8 | 9.805 | 20.81% | 2.0406 | 7.7644 | 0 | 44.5655 | 0 |  | 0.212 | 3.176 | 3.8844 | 3.7379 | 166.5792 | 14.1881 |  | 0.114 | 7.662 | 8.0429 | 25.37% | 2.0406 | 6.0023 | 0 | 44.5655 | 0 |  | 0.046 | 3.088 | 3.2417 | 3.1194 | 139.0171 | 17.0011 |  | 0.6 | 8.6667 | 10.6717 | 19.12% | 2.0406 | 8.631 | 0 | 44.5655 | 0 |  | 0.1 | 3.176 | 3.5102 | 3.3777 | 150.5292 | 15.7009 | 0.0868 | 2.5104 | 2.8005 | 7.1163 | 0 | 3.0239
| 11 | [11 empty] | 0.16667 | 8.6667 | 8.9465 | 25.09% | 2.2443 | 6.7022 | 0 | 49.4532 | 0 |  | 0.1 | 3.4 | 3.5679 | 3.4333 | 169.7868 | 17.1409 |  | 0.11333 | 7.6633 | 7.8536 | 28.58% | 2.2443 | 5.6093 | 0 | 49.4532 | 0 |  | 0.1 | 2.98 | 3.1479 | 3.0291 | 149.8002 | 19.4278 |  | 0.16667 | 8.6667 | 8.9465 | 25.09% | 2.2443 | 6.7022 | 0 | 49.4532 | 0 |  | 0.1 | 3.4 | 3.5679 | 3.4333 | 169.7868 | 17.1409 | 0.069333 | 2.5453 | 2.6618 | 7.1163 | 0 | 3.1815
| 12 | [11 empty] | 0.6 | 7.8 | 9.21 | 23.48% | 2.1621 | 7.0479 | 0 | 47.481 | 0 |  | 0.212 | 3.176 | 3.6742 | 3.5356 | 167.8715 | 15.9812 |  | 0.114 | 7.662 | 7.9299 | 27.27% | 2.1621 | 5.7678 | 0 | 47.481 | 0 |  | 0.046 | 3.088 | 3.1961 | 3.0755 | 146.0275 | 18.3718 |  | 0.6 | 8.6667 | 10.0767 | 21.46% | 2.1621 | 7.9145 | 0 | 47.481 | 0 |  | 0.1 | 3.176 | 3.411 | 3.2823 | 155.8461 | 17.2144 | 0.0868 | 2.5104 | 2.7144 | 7.1163 | 0 | 3.1198
| 13 | [11 empty] | 0.16667 | 8.6667 | 8.5319 | 29.88% | 2.549 | 5.9829 | 0 | 56.7665 | 0 |  | 0.1 | 3.4 | 3.3192 | 3.1939 | 181.3074 | 21.1503 |  | 0.11333 | 7.6633 | 7.5717 | 33.67% | 2.549 | 5.0227 | 0 | 56.7665 | 0 |  | 0.1 | 2.98 | 2.8992 | 2.7898 | 158.3651 | 24.2143 |  | 0.16667 | 8.6667 | 8.5319 | 29.88% | 2.549 | 5.9829 | 0 | 56.7665 | 0 |  | 0.1 | 3.4 | 3.3192 | 3.1939 | 181.3074 | 21.1503 | 0.069333 | 2.5453 | 2.4893 | 7.1163 | 0 | 3.4019
| 14 | [11 empty] | 0.16667 | 8.6667 | 7.9667 | 37.21% | 2.9645 | 5.0022 | 0 | 66.738 | 0 |  | 0.1 | 3.4 | 2.98 | 2.8675 | 191.3744 | 27.6955 |  | 0.11333 | 7.6633 | 7.1873 | 41.25% | 2.9645 | 4.2228 | 0 | 66.738 | 0 |  | 0.1 | 2.98 | 2.56 | 2.56 | 170.8493 | 31.0227 |  | 0.16667 | 8.6667 | 7.9667 | 37.21% | 2.9645 | 5.0022 | 0 | 66.738 | 0 |  | 0.1 | 3.4 | 2.98 | 2.8675 | 191.3744 | 27.6955 | 0.069333 | 2.5453 | 2.2541 | 7.1163 | 0 | 3.7568
| 15 | [11 empty] | 0.16667 | 8.6667 | 8.6194 | 28.83% | 2.4847 | 6.1347 | 0 | 55.223 | 0 |  | 0.1 | 3.4 | 3.3717 | 3.2444 | 179.1674 | 20.2548 |  | 0.11333 | 7.6633 | 7.6312 | 32.56% | 2.4847 | 5.1465 | 0 | 55.223 | 0 |  | 0.1 | 2.98 | 2.9517 | 2.8403 | 156.8489 | 23.1369 |  | 0.16667 | 8.6667 | 8.6194 | 28.83% | 2.4847 | 6.1347 | 0 | 55.223 | 0 |  | 0.1 | 3.4 | 3.3717 | 3.2444 | 179.1674 | 20.2548 | 0.069333 | 2.5453 | 2.5257 | 7.1163 | 0 | 3.3529
| 16 | [11 empty] | 0.6 | 7.8 | 9.23 | 23.38% | 2.158 | 7.072 | 0 | 47.383 | 0 |  | 0.212 | 3.176 | 3.6813 | 3.5424 | 167.8472 | 15.9176 |  | 0.114 | 7.662 | 7.9337 | 27.2% | 2.158 | 5.7757 | 0 | 47.383 | 0 |  | 0.046 | 3.088 | 3.1976 | 3.077 | 145.796 | 18.3251 |  | 0.6 | 8.6667 | 10.0967 | 21.37% | 2.158 | 7.9386 | 0 | 47.383 | 0 |  | 0.1 | 3.176 | 3.4143 | 3.2855 | 155.6764 | 17.1621 | 0.0868 | 2.5104 | 2.7173 | 7.1163 | 0 | 3.1165
| 17 | [11 empty] | 0.6 | 7.8 | 10.2475 | 19.03% | 1.9503 | 8.2972 | 0 | 42.3972 | 0 |  | 0.212 | 3.176 | 4.0408 | 3.8883 | 164.8533 | 12.9755 |  | 0.114 | 7.662 | 8.127 | 24% | 1.9503 | 6.1767 | 0 | 42.3972 | 0 |  | 0.046 | 3.088 | 3.2756 | 3.152 | 133.6375 | 16.0064 |  | 0.6 | 8.6667 | 11.1142 | 17.55% | 1.9503 | 9.1639 | 0 | 42.3972 | 0 |  | 0.1 | 3.176 | 3.5839 | 3.4487 | 146.2143 | 14.6296 | 0.0868 | 2.5104 | 2.8645 | 7.1163 | 0 | 2.9563
| 18 | [11 empty] | 0.18316 | 10.7179 | 12.2396 | 11.7% | 1.4322 | 10.8074 | 0 | 29.9635 | 0 |  | 0.11 | 3.89 | 4.8039 | 4.6226 | 138.5104 | 7.7135 |  | 0.17333 | 7.2467 | 8.6868 | 16.49% | 1.4322 | 7.2545 | 0 | 29.9635 | 0 |  | 0.07 | 2.92 | 3.5016 | 3.3694 | 100.9605 | 10.5823 |  | 0.18316 | 8.6667 | 10.1884 | 14.06% | 1.4322 | 8.7562 | 0 | 29.9635 | 0 |  | 0.1 | 3.89 | 4.7208 | 4.5427 | 136.1149 | 7.8492 | 0.062 | 2.684 | 3.1991 | 7.1163 | 0 | 2.6471
| 19 | [11 empty] | 0.6 | 7.8 | 11.735 | 14.03% | 1.6466 | 10.0884 | 0 | 35.1085 | 0 |  | 0.212 | 3.176 | 4.5664 | 4.3941 | 154.2685 | 9.5081 |  | 0.114 | 7.662 | 8.4097 | 19.58% | 1.6466 | 6.763 | 0 | 35.1085 | 0 |  | 0.046 | 3.088 | 3.3897 | 3.2618 | 114.5159 | 12.8087 |  | 0.6 | 8.6667 | 12.6017 | 13.07% | 1.6466 | 10.9551 | 0 | 35.1085 | 0 |  | 0.1 | 3.176 | 3.8318 | 3.6872 | 129.4533 | 11.3307 | 0.0868 | 2.5104 | 3.0797 | 7.1163 | 0 | 2.7498
| 20 | [11 empty] | 0.6 | 7.8 | 10.2125 | 19.17% | 1.9574 | 8.2551 | 0 | 42.5687 | 0 |  | 0.212 | 3.176 | 4.0284 | 3.8764 | 165.0135 | 13.068 |  | 0.114 | 7.662 | 8.1204 | 24.11% | 1.9574 | 6.1629 | 0 | 42.5687 | 0 |  | 0.046 | 3.088 | 3.273 | 3.1495 | 134.0682 | 16.0843 |  | 0.6 | 8.6667 | 11.0792 | 17.67% | 1.9574 | 9.1217 | 0 | 42.5687 | 0 |  | 0.1 | 3.176 | 3.5781 | 3.4431 | 146.5668 | 14.7127 | 0.0868 | 2.5104 | 2.8594 | 7.1163 | 0 | 2.9616
| 21 | [11 empty] | 0.6 | 7.8 | 9.1525 | 23.75% | 2.1739 | 6.9786 | 0 | 47.7627 | 0 |  | 0.212 | 3.176 | 3.6539 | 3.516 | 167.9339 | 16.1654 |  | 0.114 | 7.662 | 7.919 | 27.45% | 2.1739 | 5.7451 | 0 | 47.7627 | 0 |  | 0.046 | 3.088 | 3.1917 | 3.0713 | 146.6914 | 18.5064 |  | 0.6 | 8.6667 | 10.0192 | 21.7% | 2.1739 | 7.8453 | 0 | 47.7627 | 0 |  | 0.1 | 3.176 | 3.4014 | 3.2731 | 156.3304 | 17.3653 | 0.0868 | 2.5104 | 2.7061 | 7.1163 | 0 | 3.1294
| 22 | [11 empty] | 0.6 | 7.8 | 9.025 | 24.38% | 2.1999 | 6.8251 | 0 | 48.3875 | 0 |  | 0.212 | 3.176 | 3.6088 | 3.4727 | 168.0329 | 16.5813 |  | 0.114 | 7.662 | 7.8947 | 27.87% | 2.1999 | 5.6949 | 0 | 48.3875 | 0 |  | 0.046 | 3.088 | 3.1819 | 3.0618 | 148.155 | 18.806 |  | 0.6 | 8.6667 | 9.8917 | 22.24% | 2.1999 | 7.6918 | 0 | 48.3875 | 0 |  | 0.1 | 3.176 | 3.3802 | 3.2526 | 157.3858 | 17.703 | 0.0868 | 2.5104 | 2.6876 | 7.1163 | 0 | 3.1509
| 23 | [11 empty] | 0.6 | 7.8 | 9.005 | 24.48% | 2.204 | 6.801 | 0 | 48.4855 | 0 |  | 0.212 | 3.176 | 3.6018 | 3.4659 | 168.0435 | 16.6475 |  | 0.114 | 7.662 | 7.8909 | 27.93% | 2.204 | 5.687 | 0 | 48.4855 | 0 |  | 0.046 | 3.088 | 3.1804 | 3.0604 | 148.3835 | 18.8532 |  | 0.6 | 8.6667 | 9.8717 | 22.33% | 2.204 | 7.6677 | 0 | 48.4855 | 0 |  | 0.1 | 3.176 | 3.3768 | 3.2494 | 157.5491 | 17.7564 | 0.0868 | 2.5104 | 2.6847 | 7.1163 | 0 | 3.1543
| 24 | [11 empty] | 0.6 | 7.8 | 11.3375 | 15.24% | 1.7278 | 9.6097 | 0 | 37.0563 | 0 |  | 0.212 | 3.176 | 4.4259 | 4.2589 | 157.8189 | 10.3541 |  | 0.114 | 7.662 | 8.3341 | 20.73% | 1.7278 | 6.6064 | 0 | 37.0563 | 0 |  | 0.046 | 3.088 | 3.3592 | 3.2324 | 119.7823 | 13.642 |  | 0.6 | 8.6667 | 12.2042 | 14.16% | 1.7278 | 10.4764 | 0 | 37.0563 | 0 |  | 0.1 | 3.176 | 3.7656 | 3.6235 | 134.2728 | 12.1698 | 0.0868 | 2.5104 | 3.0222 | 7.1163 | 0 | 2.8021
| 25 | [11 empty] | 0.6 | 7.8 | 11.92 | 13.5% | 1.6088 | 10.3112 | 0 | 34.202 | 0 |  | 0.212 | 3.176 | 4.6317 | 4.457 | 152.4366 | 9.1319 |  | 0.114 | 7.662 | 8.4448 | 19.05% | 1.6088 | 6.836 | 0 | 34.202 | 0 |  | 0.046 | 3.088 | 3.4039 | 3.2754 | 112.0259 | 12.426 |  | 0.6 | 8.6667 | 12.7867 | 12.58% | 1.6088 | 11.1778 | 0 | 34.202 | 0 |  | 0.1 | 3.176 | 3.8627 | 3.7169 | 127.1256 | 10.9501 | 0.0868 | 2.5104 | 3.1064 | 7.1163 | 0 | 2.7261
| 26 | [11 empty] | 0.6 | 7.8 | 10.4175 | 18.39% | 1.9156 | 8.5019 | 0 | 41.5643 | 0 |  | 0.212 | 3.176 | 4.1009 | 3.9461 | 164.0167 | 12.5343 |  | 0.114 | 7.662 | 8.1593 | 23.48% | 1.9156 | 6.2437 | 0 | 41.5643 | 0 |  | 0.046 | 3.088 | 3.2887 | 3.1646 | 131.5331 | 15.6297 |  | 0.6 | 8.6667 | 11.2842 | 16.98% | 1.9156 | 9.3686 | 0 | 41.5643 | 0 |  | 0.1 | 3.176 | 3.6123 | 3.4759 | 144.4748 | 14.2297 | 0.0868 | 2.5104 | 2.8891 | 7.1163 | 0 | 2.9312
| 27 | [11 empty] | 0.6 | 7.8 | 11.5925 | 14.46% | 1.6757 | 9.9168 | 0 | 35.8068 | 0 |  | 0.212 | 3.176 | 4.516 | 4.3456 | 155.6018 | 9.8053 |  | 0.114 | 7.662 | 8.3826 | 19.99% | 1.6757 | 6.7069 | 0 | 35.8068 | 0 |  | 0.046 | 3.088 | 3.3788 | 3.2513 | 116.417 | 13.1057 |  | 0.6 | 8.6667 | 12.4592 | 13.45% | 1.6757 | 10.7835 | 0 | 35.8068 | 0 |  | 0.1 | 3.176 | 3.8081 | 3.6644 | 131.2096 | 11.6282 | 0.0868 | 2.5104 | 3.059 | 7.1163 | 0 | 2.7683
| 28 | [11 empty] | 0.16667 | 8.6667 | 8.6993 | 27.89% | 2.426 | 6.2733 | 0 | 53.8143 | 0 |  | 0.1 | 3.4 | 3.4196 | 3.2905 | 177.0781 | 19.4615 |  | 0.11333 | 7.6633 | 7.6855 | 31.57% | 2.426 | 5.2595 | 0 | 53.8143 | 0 |  | 0.1 | 2.98 | 2.9996 | 2.8864 | 155.329 | 22.1865 |  | 0.16667 | 8.6667 | 8.6993 | 27.89% | 2.426 | 6.2733 | 0 | 53.8143 | 0 |  | 0.1 | 3.4 | 3.4196 | 3.2905 | 177.0781 | 19.4615 | 0.069333 | 2.5453 | 2.5589 | 7.1163 | 0 | 3.3094
| 29 | [11 empty] | 0.16667 | 8.6667 | 8.725 | 27.59% | 2.4071 | 6.3179 | 0 | 53.361 | 0 |  | 0.1 | 3.4 | 3.435 | 3.3054 | 176.3782 | 19.211 |  | 0.11333 | 7.6633 | 7.703 | 31.25% | 2.4071 | 5.2959 | 0 | 53.361 | 0 |  | 0.1 | 2.98 | 3.015 | 2.9012 | 154.8123 | 21.8872 |  | 0.16667 | 8.6667 | 8.725 | 27.59% | 2.4071 | 6.3179 | 0 | 53.361 | 0 |  | 0.1 | 3.4 | 3.435 | 3.3054 | 176.3782 | 19.211 | 0.069333 | 2.5453 | 2.5696 | 7.1163 | 0 | 3.2956
| 30 | [11 empty] | 0.16667 | 8.6667 | 8.7403 | 27.41% | 2.3959 | 6.3444 | 0 | 53.0915 | 0 |  | 0.1 | 3.4 | 3.4442 | 3.3142 | 175.9557 | 19.0631 |  | 0.11333 | 7.6633 | 7.7134 | 31.06% | 2.3959 | 5.3175 | 0 | 53.0915 | 0 |  | 0.1 | 2.98 | 3.0242 | 2.91 | 154.4988 | 21.7106 |  | 0.16667 | 8.6667 | 8.7403 | 27.41% | 2.3959 | 6.3444 | 0 | 53.0915 | 0 |  | 0.1 | 3.4 | 3.4442 | 3.3142 | 175.9557 | 19.0631 | 0.069333 | 2.5453 | 2.576 | 7.1163 | 0 | 3.2875
| 31 | [11 empty] | 0.16667 | 8.6667 | 8.8562 | 26.09% | 2.3107 | 6.5456 | 0 | 51.0457 | 0 |  | 0.1 | 3.4 | 3.5138 | 3.3812 | 172.5936 | 17.9656 |  | 0.11333 | 7.6633 | 7.7923 | 29.65% | 2.3107 | 5.4816 | 0 | 51.0457 | 0 |  | 0.1 | 2.98 | 3.0938 | 2.977 | 151.9634 | 20.4046 |  | 0.16667 | 8.6667 | 8.8562 | 26.09% | 2.3107 | 6.5456 | 0 | 51.0457 | 0 |  | 0.1 | 3.4 | 3.5138 | 3.3812 | 172.5936 | 17.9656 | 0.069333 | 2.5453 | 2.6242 | 7.1163 | 0 | 3.227
IV | 1 | [11 empty] | 0.18316 | 10.7179 | 12.3007 | 11.31% | 1.3914 | 10.9093 | 0 | 28.9835 | 0 |  | 0.11 | 3.89 | 4.8406 | 4.6579 | 135.0028 | 7.4047 |  | 0.17333 | 7.2467 | 8.7446 | 15.91% | 1.3914 | 7.3532 | 0 | 28.9835 | 0 |  | 0.07 | 2.92 | 3.5249 | 3.3919 | 98.3092 | 10.1684 |  | 0.18316 | 8.6667 | 10.2495 | 13.58% | 1.3914 | 8.8581 | 0 | 28.9835 | 0 |  | 0.1 | 3.89 | 4.7542 | 4.5748 | 132.5927 | 7.5393 | 0.062 | 2.684 | 3.2198 | 7.1163 | 0 | 2.6301
| 2 | [11 empty] | 0.46811 | 7.8684 | 13.3667 | 7.565% | 1.0111 | 12.3556 | 0 | 19.8572 | 0 |  | 0.158 | 3.41 | 5.2658 | 5.0671 | 100.6193 | 4.6634 |  | 0.46811 | 7.8684 | 13.3667 | 7.565% | 1.0111 | 12.3556 | 0 | 19.8572 | 0 |  | 0.158 | 3.41 | 5.2658 | 5.0671 | 100.6193 | 4.6634 |  | 0.46811 | 8.6667 | 14.165 | 7.138% | 1.0111 | 13.1539 | 0 | 19.8572 | 0 |  | 0.1 | 3.41 | 4.5846 | 4.4116 | 87.6019 | 5.3564 | 0.039 | 2.914 | 3.3721 | 7.1163 | 0 | 2.5113
| 3 | [11 empty] | 0.18316 | 10.7179 | 12.3022 | 11.3% | 1.3904 | 10.9118 | 0 | 28.959 | 0 |  | 0.11 | 3.89 | 4.8415 | 4.6588 | 134.9142 | 7.397 |  | 0.17333 | 7.2467 | 8.746 | 15.9% | 1.3904 | 7.3556 | 0 | 28.959 | 0 |  | 0.07 | 2.92 | 3.5255 | 3.3925 | 98.2423 | 10.1582 |  | 0.18316 | 8.6667 | 10.251 | 13.56% | 1.3904 | 8.8606 | 0 | 28.959 | 0 |  | 0.1 | 3.89 | 4.755 | 4.5756 | 132.5038 | 7.5316 | 0.062 | 2.684 | 3.2203 | 7.1163 | 0 | 2.6297
| 4 | [11 empty] | 0.46811 | 7.8684 | 13.0137 | 8.48% | 1.1035 | 11.9102 | 0 | 22.0745 | 0 |  | 0.158 | 3.41 | 5.1467 | 4.9525 | 109.3233 | 5.3042 |  | 0.46811 | 7.8684 | 13.0137 | 8.48% | 1.1035 | 11.9102 | 0 | 22.0745 | 0 |  | 0.158 | 3.41 | 5.1467 | 4.9525 | 109.3233 | 5.3042 |  | 0.46811 | 8.6667 | 13.812 | 7.99% | 1.1035 | 12.7085 | 0 | 22.0745 | 0 |  | 0.1 | 3.41 | 4.5092 | 4.339 | 95.7815 | 6.0541 | 0.039 | 2.914 | 3.3427 | 7.1163 | 0 | 2.5334
| 5 | [11 empty] | 0.46811 | 7.8684 | 14.1645 | 5.665% | 0.80238 | 13.3621 | 0 | 0 | 0 |  | 0.158 | 3.41 | 5.5351 | 5.3262 | 0 | 0 |  | 0.46811 | 7.8684 | 14.1645 | 5.665% | 0.80238 | 13.3621 | 0 | 0 | 0 |  | 0.158 | 3.41 | 5.5351 | 5.3262 | 0 | 0 |  | 0.46811 | 8.6667 | 14.9628 | 5.362% | 0.80238 | 14.1604 | 0 | 0 | 0 |  | 0.1 | 3.41 | 4.755 | 4.5756 | 0 | 0 | 0.039 | 2.914 | 3.4386 | 7.1163 | 0 | 2.4628
| 6 | [11 empty] | 0.46811 | 7.8684 | 14.3868 | 5.173% | 0.74419 | 13.6426 | 0 | 0 | 0 |  | 0.158 | 3.41 | 5.6102 | 5.3984 | 0 | 0 |  | 0.46811 | 7.8684 | 14.3868 | 5.173% | 0.74419 | 13.6426 | 0 | 0 | 0 |  | 0.158 | 3.41 | 5.6102 | 5.3984 | 0 | 0 |  | 0.46811 | 8.6667 | 15.1851 | 4.901% | 0.74419 | 14.4409 | 0 | 0 | 0 |  | 0.1 | 3.41 | 4.8025 | 4.6213 | 0 | 0 | 0.039 | 2.914 | 3.4571 | 7.1163 | 0 | 2.4496
| 7 | [11 empty] | 0.46811 | 7.8684 | 12.8401 | 8.948% | 1.1489 | 11.6912 | 0 | 23.1647 | 0 |  | 0.158 | 3.41 | 5.0881 | 4.8961 | 113.4167 | 5.6302 |  | 0.46811 | 7.8684 | 12.8401 | 8.948% | 1.1489 | 11.6912 | 0 | 23.1647 | 0 |  | 0.158 | 3.41 | 5.0881 | 4.8961 | 113.4167 | 5.6302 |  | 0.46811 | 8.6667 | 13.6384 | 8.424% | 1.1489 | 12.4895 | 0 | 23.1647 | 0 |  | 0.1 | 3.41 | 4.4721 | 4.3033 | 99.6855 | 6.4058 | 0.039 | 2.914 | 3.3282 | 7.1163 | 0 | 2.5444
| 8 | [11 empty] | 0.46811 | 7.8684 | 12.8479 | 8.927% | 1.1469 | 11.701 | 0 | 23.1157 | 0 |  | 0.158 | 3.41 | 5.0907 | 4.8986 | 113.2353 | 5.6154 |  | 0.46811 | 7.8684 | 12.8479 | 8.927% | 1.1469 | 11.701 | 0 | 23.1157 | 0 |  | 0.158 | 3.41 | 5.0907 | 4.8986 | 113.2353 | 5.6154 |  | 0.46811 | 8.6667 | 13.6462 | 8.405% | 1.1469 | 12.4993 | 0 | 23.1157 | 0 |  | 0.1 | 3.41 | 4.4737 | 4.3049 | 99.5117 | 6.3898 | 0.039 | 2.914 | 3.3289 | 7.1163 | 0 | 2.5439
| 9 | [11 empty] | 0.46811 | 7.8684 | 13.279 | 7.788% | 1.0341 | 12.2449 | 0 | 20.4085 | 0 |  | 0.158 | 3.41 | 5.2362 | 5.0386 | 102.8307 | 4.82 |  | 0.46811 | 7.8684 | 13.279 | 7.788% | 1.0341 | 12.2449 | 0 | 20.4085 | 0 |  | 0.158 | 3.41 | 5.2362 | 5.0386 | 102.8307 | 4.82 |  | 0.46811 | 8.6667 | 14.0773 | 7.346% | 1.0341 | 13.0432 | 0 | 20.4085 | 0 |  | 0.1 | 3.41 | 4.5658 | 4.3935 | 89.6655 | 5.5277 | 0.039 | 2.914 | 3.3648 | 7.1163 | 0 | 2.5168
| 10 | [11 empty] | 0.18316 | 10.7179 | 12.3297 | 11.13% | 1.372 | 10.9577 | 0 | 28.518 | 0 |  | 0.11 | 3.89 | 4.858 | 4.6747 | 133.3125 | 7.2596 |  | 0.17333 | 7.2467 | 8.772 | 15.64% | 1.372 | 7.4 | 0 | 28.518 | 0 |  | 0.07 | 2.92 | 3.536 | 3.4026 | 97.0344 | 9.9738 |  | 0.18316 | 8.6667 | 10.2785 | 13.35% | 1.372 | 8.9065 | 0 | 28.518 | 0 |  | 0.1 | 3.89 | 4.77 | 4.59 | 130.8976 | 7.3936 | 0.062 | 2.684 | 3.2296 | 7.1163 | 0 | 2.6221
| 11 | [11 empty] | 0.18316 | 10.7179 | 12.0473 | 12.96% | 1.5609 | 10.4865 | 0 | 33.0505 | 0 |  | 0.11 | 3.89 | 4.6884 | 4.5115 | 149.1072 | 8.7178 |  | 0.17333 | 7.2467 | 8.5048 | 18.35% | 1.5609 | 6.9439 | 0 | 33.0505 | 0 |  | 0.07 | 2.92 | 3.4281 | 3.2987 | 109.0244 | 11.9228 |  | 0.18316 | 8.6667 | 9.9961 | 15.61% | 1.5609 | 8.4353 | 0 | 33.0505 | 0 |  | 0.1 | 3.89 | 4.6158 | 4.4417 | 146.7988 | 8.8548 | 0.062 | 2.684 | 3.134 | 7.1163 | 0 | 2.7021
| 12 | [11 empty] | 0.18316 | 10.7179 | 12.1992 | 11.96% | 1.4593 | 10.7399 | 0 | 30.6128 | 0 |  | 0.11 | 3.89 | 4.7796 | 4.5993 | 140.7961 | 7.9207 |  | 0.17333 | 7.2467 | 8.6485 | 16.87% | 1.4593 | 7.1892 | 0 | 30.6128 | 0 |  | 0.07 | 2.92 | 3.4861 | 3.3546 | 102.6927 | 10.8596 |  | 0.18316 | 8.6667 | 10.148 | 14.38% | 1.4593 | 8.6887 | 0 | 30.6128 | 0 |  | 0.1 | 3.89 | 4.6987 | 4.5214 | 138.4137 | 8.057 | 0.062 | 2.684 | 3.1854 | 7.1163 | 0 | 2.6585
| 13 | [11 empty] | 0.18316 | 10.7179 | 12.1458 | 12.31% | 1.495 | 10.6508 | 0 | 31.4702 | 0 |  | 0.11 | 3.89 | 4.7475 | 4.5684 | 143.7683 | 8.1975 |  | 0.17333 | 7.2467 | 8.5979 | 17.39% | 1.495 | 7.1029 | 0 | 31.4702 | 0 |  | 0.07 | 2.92 | 3.4657 | 3.3349 | 104.951 | 11.2295 |  | 0.18316 | 8.6667 | 10.0946 | 14.81% | 1.495 | 8.5995 | 0 | 31.4702 | 0 |  | 0.1 | 3.89 | 4.6696 | 4.4934 | 141.4076 | 8.3344 | 0.062 | 2.684 | 3.1673 | 7.1163 | 0 | 2.6737
| 14 | [11 empty] | 0.18316 | 10.7179 | 12.1397 | 12.35% | 1.4991 | 10.6406 | 0 | 31.5682 | 0 |  | 0.11 | 3.89 | 4.7439 | 4.5649 | 144.1047 | 8.2294 |  | 0.17333 | 7.2467 | 8.5922 | 17.45% | 1.4991 | 7.0931 | 0 | 31.5682 | 0 |  | 0.07 | 2.92 | 3.4634 | 3.3327 | 105.2069 | 11.2721 |  | 0.18316 | 8.6667 | 10.0885 | 14.86% | 1.4991 | 8.5894 | 0 | 31.5682 | 0 |  | 0.1 | 3.89 | 4.6662 | 4.4902 | 141.7467 | 8.3663 | 0.062 | 2.684 | 3.1653 | 7.1163 | 0 | 2.6754
| 15 | [11 empty] | 0.6 | 7.8 | 11.645 | 14.3% | 1.665 | 9.98 | 0 | 35.5495 | 0 |  | 0.212 | 3.176 | 4.5346 | 4.3635 | 155.1185 | 9.6951 |  | 0.114 | 7.662 | 8.3925 | 19.84% | 1.665 | 6.7276 | 0 | 35.5495 | 0 |  | 0.046 | 3.088 | 3.3828 | 3.2551 | 115.7183 | 12.9961 |  | 0.6 | 8.6667 | 12.5117 | 13.31% | 1.665 | 10.8467 | 0 | 35.5495 | 0 |  | 0.1 | 3.176 | 3.8168 | 3.6728 | 130.5663 | 11.5182 | 0.0868 | 2.5104 | 3.0666 | 7.1163 | 0 | 2.7614
| 16 | [11 empty] | 0.6 | 7.8 | 11.3025 | 15.35% | 1.7349 | 9.5676 | 0 | 37.2277 | 0 |  | 0.212 | 3.176 | 4.4136 | 4.247 | 158.1063 | 10.4311 |  | 0.392 | 7.662 | 9.9503 | 17.44% | 1.7349 | 8.2154 | 0 | 37.2277 | 0 |  | 0.046 | 3.088 | 3.3565 | 3.2299 | 120.2406 | 13.7161 |  | 0.6 | 8.6667 | 12.1692 | 14.26% | 1.7349 | 10.4343 | 0 | 37.2277 | 0 |  | 0.1 | 3.176 | 3.7598 | 3.6179 | 134.6853 | 12.245 | 0.0868 | 2.5104 | 3.0171 | 7.1163 | 0 | 2.8068
| 17 | [25 empty] | 0 | 0 | [15 empty] | 0 | 0 | [15 empty] | 0 | 0 | 0.0868 | 2.5104 | 3.0894 | 7.1163 | 0 | 2.7411
| 18 | [25 empty] | 0 | 0 | [15 empty] | 0 | 0 | [15 empty] | 0 | 0 | 0.0868 | 2.5104 | 3.1071 | 7.1163 | 0 | 2.7254
| 19 | [25 empty] | 0 | 0 | [15 empty] | 0 | 0 | [15 empty] | 0 | 0 | 0.062 | 2.684 | 3.1363 | 7.1163 | 0 | 2.7001
| 20 | [25 empty] | 0 | 0 | [15 empty] | 0 | 0 | [15 empty] | 0 | 0 | 0.039 | 2.914 | 3.3129 | 7.1163 | 0 | 2.5562
| 21 | [25 empty] | 0 | 0 | [15 empty] | 0 | 0 | [15 empty] | 0 | 0 | 0.039 | 2.914 | 3.4096 | 7.1163 | 0 | 2.4837
| 22 | [25 empty] | 0 | 0 | [15 empty] | 0 | 0 | [15 empty] | 0 | 0 | 0.039 | 2.914 | 3.4426 | 7.1163 | 0 | 2.4599
| 23 | [25 empty] | 0 | 0 | [15 empty] | 0 | 0 | [15 empty] | 0 | 0 | 0.039 | 2.914 | 3.4382 | 7.1163 | 0 | 2.463
| 24 | [25 empty] | 0 | 0 | [15 empty] | 0 | 0 | [15 empty] | 0 | 0 | 0.0868 | 2.5104 | 2.8178 | 7.1163 | 0 | 3.0053
| 25 | [25 empty] | 0 | 0 | [15 empty] | 0 | 0 | [15 empty] | 0 | 0 | 0.0868 | 2.5104 | 2.8373 | 7.1163 | 0 | 2.9846
| 26 | [25 empty] | 0 | 0 | [15 empty] | 0 | 0 | [15 empty] | 0 | 0 | 0.0868 | 2.5104 | 2.6858 | 7.1163 | 0 | 3.153
| 27 | [25 empty] | 0 | 0 | [15 empty] | 0 | 0 | [15 empty] | 0 | 0 | 0.0868 | 2.5104 | 2.9122 | 7.1163 | 0 | 2.9079
| 28 | [25 empty] | 0 | 0 | [15 empty] | 0 | 0 | [15 empty] | 0 | 0 | 0.0868 | 2.5104 | 2.9549 | 7.1163 | 0 | 2.8659
| 29 | [25 empty] | 0 | 0 | [15 empty] | 0 | 0 | [15 empty] | 0 | 0 | 0.039 | 2.914 | 3.3546 | 7.1163 | 0 | 2.5244
| 30 | [25 empty] | 0 | 0 | [15 empty] | 0 | 0 | [15 empty] | 0 | 0 | 0.0868 | 2.5104 | 2.7071 | 7.1163 | 0 | 3.1282
V | 1 | [25 empty] | 0 | 0 | [15 empty] | 0 | 0 | [15 empty] | 0 | 0 | 0.062 | 2.684 | 3.1239 | 7.1163 | 0 | 2.7108
| 2 | [25 empty] | 0 | 0 | [15 empty] | 0 | 0 | [15 empty] | 0 | 0 | 0.062 | 2.684 | 3.1511 | 7.1163 | 0 | 2.6875
| 3 | [25 empty] | 0 | 0 | [15 empty] | 0 | 0 | [15 empty] | 0 | 0 | 0.039 | 2.914 | 3.3771 | 7.1163 | 0 | 2.5076
| 4 | [25 empty] | 0 | 0 | [15 empty] | 0 | 0 | [15 empty] | 0 | 0 | 0.039 | 2.914 | 3.3766 | 7.1163 | 0 | 2.5079
| 5 | [25 empty] | 0 | 0 | [15 empty] | 0 | 0 | [15 empty] | 0 | 0 | 0.039 | 2.914 | 3.4434 | 7.1163 | 0 | 2.4593
| 6 | [25 empty] | 0 | 0 | [15 empty] | 0 | 0 | [15 empty] | 0 | 0 | 0.062 | 2.684 | 3.1792 | 7.1163 | 0 | 2.6637
| 7 | [25 empty] | 0 | 0 | [15 empty] | 0 | 0 | [15 empty] | 0 | 0 | 0.062 | 2.684 | 3.1542 | 7.1163 | 0 | 2.6848
| 8 | [25 empty] | 0 | 0 | [15 empty] | 0 | 0 | [15 empty] | 0 | 0 | 0.039 | 2.914 | 3.3115 | 7.1163 | 0 | 2.5573
| 9 | [25 empty] | 0 | 0 | [15 empty] | 0 | 0 | [15 empty] | 0 | 0 | 0.039 | 2.914 | 3.3342 | 7.1163 | 0 | 2.5398
| 10 | [25 empty] | 0 | 0 | [15 empty] | 0 | 0 | [15 empty] | 0 | 0 | 0.039 | 2.914 | 3.5075 | 7.1163 | 0 | 2.4144
| 11 | [25 empty] | 0 | 0 | [15 empty] | 0 | 0 | [15 empty] | 0 | 0 | 0.039 | 2.914 | 3.4972 | 7.1163 | 0 | 2.4215
| 12 | [25 empty] | 0 | 0 | [15 empty] | 0 | 0 | [15 empty] | 0 | 0 | 0.039 | 2.914 | 3.5096 | 7.1163 | 0 | 2.4129
| 13 | [25 empty] | 0 | 0 | [15 empty] | 0 | 0 | [15 empty] | 0 | 0 | 0.039 | 2.914 | 3.4901 | 7.1163 | 0 | 2.4264
| 14 | [25 empty] | 0 | 0 | [15 empty] | 0 | 0 | [15 empty] | 0 | 0 | 0.039 | 2.914 | 3.4668 | 7.1163 | 0 | 2.4427
| 15 | [25 empty] | 0 | 0 | [15 empty] | 0 | 0 | [15 empty] | 0 | 0 | 0.039 | 2.914 | 3.4488 | 7.1163 | 0 | 2.4555
| 16 | [25 empty] | 0 | 0 | [15 empty] | 0 | 0 | [15 empty] | 0 | 0 | 0.039 | 2.914 | 3.4451 | 7.1163 | 0 | 2.4581
| 17 | [25 empty] | 0 | 0 | [15 empty] | 0 | 0 | [15 empty] | 0 | 0 | 0.039 | 2.914 | 3.5031 | 7.1163 | 0 | 2.4174
| 18 | [25 empty] | 0 | 0 | [15 empty] | 0 | 0 | [15 empty] | 0 | 0 | 0.039 | 2.914 | 3.553 | 7.1163 | 0 | 2.3835
| 19 | [25 empty] | 0 | 0 | [15 empty] | 0 | 0 | [15 empty] | 0 | 0 | 0.039 | 2.914 | 3.5582 | 7.1163 | 0 | 2.38
| 20 | [25 empty] | 0 | 0 | [15 empty] | 0 | 0 | [15 empty] | 0 | 0 | 0.039 | 2.914 | 3.5296 | 7.1163 | 0 | 2.3993
| 21 | [25 empty] | 0 | 0 | [15 empty] | 0 | 0 | [15 empty] | 0 | 0 | 0.039 | 2.914 | 3.5484 | 7.1163 | 0 | 2.3865
| 22 | [25 empty] | 0 | 0 | [15 empty] | 0 | 0 | [15 empty] | 0 | 0 | 0.039 | 2.914 | 3.3991 | 7.1163 | 0 | 2.4914
| 23 | [25 empty] | 0 | 0 | [15 empty] | 0 | 0 | [15 empty] | 0 | 0 | 0.039 | 2.914 | 3.3783 | 7.1163 | 0 | 2.5067
| 24 | [25 empty] | 0 | 0 | [15 empty] | 0 | 0 | [15 empty] | 0 | 0 | 0.039 | 2.914 | 3.4296 | 7.1163 | 0 | 2.4692
| 25 | [25 empty] | 0 | 0 | [15 empty] | 0 | 0 | [15 empty] | 0 | 0 | 0.039 | 2.914 | 3.5135 | 7.1163 | 0 | 2.4103
| 26 | [25 empty] | 0 | 0 | [15 empty] | 0 | 0 | [15 empty] | 0 | 0 | 0.039 | 2.914 | 3.5599 | 7.1163 | 0 | 2.3788
| 27 | [25 empty] | 0 | 0 | [15 empty] | 0 | 0 | [15 empty] | 0 | 0 | 0.039 | 2.914 | 3.5738 | 7.1163 | 0 | 2.3696
| 28 | [25 empty] | 0 | 0 | [15 empty] | 0 | 0 | [15 empty] | 0 | 0 | 0.039 | 2.914 | 3.5541 | 7.1163 | 0 | 2.3827
| 29 | [25 empty] | 0 | 0 | [15 empty] | 0 | 0 | [15 empty] | 0 | 0 | 0.039 | 2.914 | 3.4798 | 7.1163 | 0 | 2.4336
| 30 | [25 empty] | 0 | 0 | [15 empty] | 0 | 0 | [15 empty] | 0 | 0 | 0.039 | 2.914 | 3.519 | 7.1163 | 0 | 2.4065
| 31 | [25 empty] | 0 | 0 | [15 empty] | 0 | 0 | [15 empty] | 0 | 0 | 0.039 | 2.914 | 3.4386 | 7.1163 | 0 | 2.4628
VI | 1 | [25 empty] | 0 | 0 | [15 empty] | 0 | 0 | [15 empty] | 0 | 0 | 0.039 | 2.914 | 3.566 | 7.1163 | 0 | 2.3748
| 2 | [25 empty] | 0 | 0 | [15 empty] | 0 | 0 | [15 empty] | 0 | 0 | 0.039 | 2.914 | 3.564 | 7.1163 | 0 | 2.3761
| 3 | [25 empty] | 0 | 0 | [15 empty] | 0 | 0 | [15 empty] | 0 | 0 | 0.0474 | 2.746 | 3.6952 | 7.1163 | 0 | 2.2917
| 4 | [25 empty] | 0 | 0 | [15 empty] | 0 | 0 | [15 empty] | 0 | 0 | 0.039 | 2.914 | 3.616 | 7.1163 | 0 | 2.3419
| 5 | [25 empty] | 0 | 0 | [15 empty] | 0 | 0 | [15 empty] | 0 | 0 | 0.0474 | 2.746 | 3.7118 | 7.1163 | 0 | 2.2815
| 6 | [25 empty] | 0 | 0 | [15 empty] | 0 | 0 | [15 empty] | 0 | 0 | 0.0474 | 2.746 | 3.8293 | 7.1163 | 0 | 2.2115
| 7 | [25 empty] | 0 | 0 | [15 empty] | 0 | 0 | [15 empty] | 0 | 0 | 0.0474 | 2.746 | 3.9666 | 7.1163 | 0 | 2.1349
| 8 | [25 empty] | 0 | 0 | [15 empty] | 0 | 0 | [15 empty] | 0 | 0 | 0.0474 | 2.746 | 3.7868 | 7.1163 | 0 | 2.2363
| 9 | [25 empty] | 0 | 0 | [15 empty] | 0 | 0 | [15 empty] | 0 | 0 | 0.039 | 2.914 | 3.6769 | 7.1163 | 0 | 2.3031
| 10 | [25 empty] | 0 | 0 | [15 empty] | 0 | 0 | [15 empty] | 0 | 0 | 0.0474 | 2.746 | 3.7807 | 7.1163 | 0 | 2.2399
| 11 | [25 empty] | 0 | 0 | [15 empty] | 0 | 0 | [15 empty] | 0 | 0 | 0.0474 | 2.746 | 3.7459 | 7.1163 | 0 | 2.2607
| 12 | [25 empty] | 0 | 0 | [15 empty] | 0 | 0 | [15 empty] | 0 | 0 | 0.039 | 2.914 | 3.6243 | 7.1163 | 0 | 2.3366
| 13 | [25 empty] | 0 | 0 | [15 empty] | 0 | 0 | [15 empty] | 0 | 0 | 0.039 | 2.914 | 3.4878 | 7.1163 | 0 | 2.428
| 14 | [25 empty] | 0 | 0 | [15 empty] | 0 | 0 | [15 empty] | 0 | 0 | 0.039 | 2.914 | 3.4165 | 7.1163 | 0 | 2.4787
| 15 | [25 empty] | 0 | 0 | [15 empty] | 0 | 0 | [15 empty] | 0 | 0 | 0.039 | 2.914 | 3.4951 | 7.1163 | 0 | 2.4229
| 16 | [25 empty] | 0 | 0 | [15 empty] | 0 | 0 | [15 empty] | 0 | 0 | 0.039 | 2.914 | 3.5104 | 7.1163 | 0 | 2.4124
| 17 | [25 empty] | 0 | 0 | [15 empty] | 0 | 0 | [15 empty] | 0 | 0 | 0.039 | 2.914 | 3.5395 | 7.1163 | 0 | 2.3926
| 18 | [25 empty] | 0 | 0 | [15 empty] | 0 | 0 | [15 empty] | 0 | 0 | 0.039 | 2.914 | 3.5003 | 7.1163 | 0 | 2.4193
| 19 | [25 empty] | 0 | 0 | [15 empty] | 0 | 0 | [15 empty] | 0 | 0 | 0.039 | 2.914 | 3.4633 | 7.1163 | 0 | 2.4452
| 20 | [25 empty] | 0 | 0 | [15 empty] | 0 | 0 | [15 empty] | 0 | 0 | 0.039 | 2.914 | 3.546 | 7.1163 | 0 | 2.3882
| 21 | [25 empty] | 0 | 0 | [15 empty] | 0 | 0 | [15 empty] | 0 | 0 | 0.039 | 2.914 | 3.6271 | 7.1163 | 0 | 2.3348
| 22 | [25 empty] | 0 | 0 | [15 empty] | 0 | 0 | [15 empty] | 0 | 0 | 0.039 | 2.914 | 3.6755 | 7.1163 | 0 | 2.304
| 23 | [25 empty] | 0 | 0 | [15 empty] | 0 | 0 | [15 empty] | 0 | 0 | 0.039 | 2.914 | 3.563 | 7.1163 | 0 | 2.3767
| 24 | [25 empty] | 0 | 0 | [15 empty] | 0 | 0 | [15 empty] | 0 | 0 | 0.039 | 2.914 | 3.4839 | 7.1163 | 0 | 2.4307
| 25 | [25 empty] | 0 | 0 | [15 empty] | 0 | 0 | [15 empty] | 0 | 0 | 0.039 | 2.914 | 3.5458 | 7.1163 | 0 | 2.3883
| 26 | [25 empty] | 0 | 0 | [15 empty] | 0 | 0 | [15 empty] | 0 | 0 | 0.039 | 2.914 | 3.6727 | 7.1163 | 0 | 2.3058
| 27 | [25 empty] | 0 | 0 | [15 empty] | 0 | 0 | [15 empty] | 0 | 0 | 0.039 | 2.914 | 3.6794 | 7.1163 | 0 | 2.3016
| 28 | [25 empty] | 0 | 0 | [15 empty] | 0 | 0 | [15 empty] | 0 | 0 | 0.039 | 2.914 | 3.6898 | 7.1163 | 0 | 2.2951
| 29 | [25 empty] | 0 | 0 | [15 empty] | 0 | 0 | [15 empty] | 0 | 0 | 0.039 | 2.914 | 3.682 | 7.1163 | 0 | 2.3
| 30 | [25 empty] | 0 | 0 | [15 empty] | 0 | 0 | [15 empty] | 0 | 0 | 0.039 | 2.914 | 3.6802 | 7.1163 | 0 | 2.3011
VII | 1 | [25 empty] | 0 | 0 | [15 empty] | 0 | 0 | [15 empty] | 0 | 0 | 0.039 | 2.914 | 3.5144 | 7.1163 | 0 | 2.4096
| 2 | [25 empty] | 0 | 0 | [15 empty] | 0 | 0 | [15 empty] | 0 | 0 | 0.039 | 2.914 | 3.6345 | 7.1163 | 0 | 2.33
| 3 | [25 empty] | 0 | 0 | [15 empty] | 0 | 0 | [15 empty] | 0 | 0 | 0.0474 | 2.746 | 3.7039 | 7.1163 | 0 | 2.2864
| 4 | [25 empty] | 0 | 0 | [15 empty] | 0 | 0 | [15 empty] | 0 | 0 | 0.039 | 2.914 | 3.5426 | 7.1163 | 0 | 2.3905
| 5 | [25 empty] | 0 | 0 | [15 empty] | 0 | 0 | [15 empty] | 0 | 0 | 0.039 | 2.914 | 3.5174 | 7.1163 | 0 | 2.4076
| 6 | [25 empty] | 0 | 0 | [15 empty] | 0 | 0 | [15 empty] | 0 | 0 | 0.039 | 2.914 | 3.5552 | 7.1163 | 0 | 2.382
| 7 | [25 empty] | 0 | 0 | [15 empty] | 0 | 0 | [15 empty] | 0 | 0 | 0.039 | 2.914 | 3.5926 | 7.1163 | 0 | 2.3572
| 8 | [25 empty] | 0 | 0 | [15 empty] | 0 | 0 | [15 empty] | 0 | 0 | 0.039 | 2.914 | 3.6402 | 7.1163 | 0 | 2.3263
| 9 | [25 empty] | 0 | 0 | [15 empty] | 0 | 0 | [15 empty] | 0 | 0 | 0.039 | 2.914 | 3.662 | 7.1163 | 0 | 2.3125
| 10 | [25 empty] | 0 | 0 | [15 empty] | 0 | 0 | [15 empty] | 0 | 0 | 0.0474 | 2.746 | 3.7329 | 7.1163 | 0 | 2.2686
| 11 | [25 empty] | 0 | 0 | [15 empty] | 0 | 0 | [15 empty] | 0 | 0 | 0.0474 | 2.746 | 3.709 | 7.1163 | 0 | 2.2832
| 12 | [25 empty] | 0 | 0 | [15 empty] | 0 | 0 | [15 empty] | 0 | 0 | 0.0474 | 2.746 | 3.7714 | 7.1163 | 0 | 2.2454
| 13 | [25 empty] | 0 | 0 | [15 empty] | 0 | 0 | [15 empty] | 0 | 0 | 0.0474 | 2.746 | 3.7157 | 7.1163 | 0 | 2.2791
| 14 | [25 empty] | 0 | 0 | [15 empty] | 0 | 0 | [15 empty] | 0 | 0 | 0.039 | 2.914 | 3.6474 | 7.1163 | 0 | 2.3218
| 15 | [25 empty] | 0 | 0 | [15 empty] | 0 | 0 | [15 empty] | 0 | 0 | 0.039 | 2.914 | 3.5879 | 7.1163 | 0 | 2.3603
| 16 | [25 empty] | 0 | 0 | [15 empty] | 0 | 0 | [15 empty] | 0 | 0 | 0.039 | 2.914 | 3.5471 | 7.1163 | 0 | 2.3874
| 17 | [25 empty] | 0 | 0 | [15 empty] | 0 | 0 | [15 empty] | 0 | 0 | 0.039 | 2.914 | 3.6142 | 7.1163 | 0 | 2.3431
| 18 | [25 empty] | 0 | 0 | [15 empty] | 0 | 0 | [15 empty] | 0 | 0 | 0.0474 | 2.746 | 3.7924 | 7.1163 | 0 | 2.233
| 19 | [25 empty] | 0 | 0 | [15 empty] | 0 | 0 | [15 empty] | 0 | 0 | 0.039 | 2.914 | 3.6266 | 7.1163 | 0 | 2.3351
| 20 | [25 empty] | 0 | 0 | [15 empty] | 0 | 0 | [15 empty] | 0 | 0 | 0.039 | 2.914 | 3.48 | 7.1163 | 0 | 2.4334
| 21 | [25 empty] | 0 | 0 | [15 empty] | 0 | 0 | [15 empty] | 0 | 0 | 0.039 | 2.914 | 3.4312 | 7.1163 | 0 | 2.468
| 22 | [25 empty] | 0 | 0 | [15 empty] | 0 | 0 | [15 empty] | 0 | 0 | 0.039 | 2.914 | 3.5276 | 7.1163 | 0 | 2.4006
| 23 | [25 empty] | 0 | 0 | [15 empty] | 0 | 0 | [15 empty] | 0 | 0 | 0.0474 | 2.746 | 3.7128 | 7.1163 | 0 | 2.2809
| 24 | [25 empty] | 0 | 0 | [15 empty] | 0 | 0 | [15 empty] | 0 | 0 | 0.0474 | 2.746 | 3.7771 | 7.1163 | 0 | 2.242
| 25 | [25 empty] | 0 | 0 | [15 empty] | 0 | 0 | [15 empty] | 0 | 0 | 0.039 | 2.914 | 3.518 | 7.1163 | 0 | 2.4071
| 26 | [25 empty] | 0 | 0 | [15 empty] | 0 | 0 | [15 empty] | 0 | 0 | 0.039 | 2.914 | 3.498 | 7.1163 | 0 | 2.4209
| 27 | [25 empty] | 0 | 0 | [15 empty] | 0 | 0 | [15 empty] | 0 | 0 | 0.039 | 2.914 | 3.4949 | 7.1163 | 0 | 2.423
| 28 | [25 empty] | 0 | 0 | [15 empty] | 0 | 0 | [15 empty] | 0 | 0 | 0.039 | 2.914 | 3.5066 | 7.1163 | 0 | 2.415
| 29 | [25 empty] | 0 | 0 | [15 empty] | 0 | 0 | [15 empty] | 0 | 0 | 0.039 | 2.914 | 3.4815 | 7.1163 | 0 | 2.4324
| 30 | [25 empty] | 0 | 0 | [15 empty] | 0 | 0 | [15 empty] | 0 | 0 | 0.039 | 2.914 | 3.5622 | 7.1163 | 0 | 2.3773
| 31 | [25 empty] | 0 | 0 | [15 empty] | 0 | 0 | [15 empty] | 0 | 0 | 0.039 | 2.914 | 3.5144 | 7.1163 | 0 | 2.4096
VIII | 1 | [25 empty] | 0 | 0 | [15 empty] | 0 | 0 | [15 empty] | 0 | 0 | 0.039 | 2.914 | 3.4582 | 7.1163 | 0 | 2.4488
| 2 | [25 empty] | 0 | 0 | [15 empty] | 0 | 0 | [15 empty] | 0 | 0 | 0.039 | 2.914 | 3.4166 | 7.1163 | 0 | 2.4786
| 3 | [25 empty] | 0 | 0 | [15 empty] | 0 | 0 | [15 empty] | 0 | 0 | 0.039 | 2.914 | 3.3765 | 7.1163 | 0 | 2.5081
| 4 | [25 empty] | 0 | 0 | [15 empty] | 0 | 0 | [15 empty] | 0 | 0 | 0.039 | 2.914 | 3.4269 | 7.1163 | 0 | 2.4712
| 5 | [25 empty] | 0 | 0 | [15 empty] | 0 | 0 | [15 empty] | 0 | 0 | 0.039 | 2.914 | 3.5123 | 7.1163 | 0 | 2.411
| 6 | [25 empty] | 0 | 0 | [15 empty] | 0 | 0 | [15 empty] | 0 | 0 | 0.039 | 2.914 | 3.5833 | 7.1163 | 0 | 2.3633
| 7 | [25 empty] | 0 | 0 | [15 empty] | 0 | 0 | [15 empty] | 0 | 0 | 0.039 | 2.914 | 3.6314 | 7.1163 | 0 | 2.332
| 8 | [25 empty] | 0 | 0 | [15 empty] | 0 | 0 | [15 empty] | 0 | 0 | 0.039 | 2.914 | 3.6568 | 7.1163 | 0 | 2.3158
| 9 | [25 empty] | 0 | 0 | [15 empty] | 0 | 0 | [15 empty] | 0 | 0 | 0.039 | 2.914 | 3.6011 | 7.1163 | 0 | 2.3516
| 10 | [25 empty] | 0 | 0 | [15 empty] | 0 | 0 | [15 empty] | 0 | 0 | 0.039 | 2.914 | 3.6082 | 7.1163 | 0 | 2.347
| 11 | [25 empty] | 0 | 0 | [15 empty] | 0 | 0 | [15 empty] | 0 | 0 | 0.039 | 2.914 | 3.6405 | 7.1163 | 0 | 2.3261
| 12 | [25 empty] | 0 | 0 | [15 empty] | 0 | 0 | [15 empty] | 0 | 0 | 0.0474 | 2.746 | 3.706 | 7.1163 | 0 | 2.285
| 13 | [25 empty] | 0 | 0 | [15 empty] | 0 | 0 | [15 empty] | 0 | 0 | 0.039 | 2.914 | 3.663 | 7.1163 | 0 | 2.3119
| 14 | [25 empty] | 0 | 0 | [15 empty] | 0 | 0 | [15 empty] | 0 | 0 | 0.0474 | 2.746 | 3.6985 | 7.1163 | 0 | 2.2897
| 15 | [25 empty] | 0 | 0 | [15 empty] | 0 | 0 | [15 empty] | 0 | 0 | 0.0474 | 2.746 | 3.8242 | 7.1163 | 0 | 2.2144
| 16 | [25 empty] | 0 | 0 | [15 empty] | 0 | 0 | [15 empty] | 0 | 0 | 0.0474 | 2.746 | 3.9047 | 7.1163 | 0 | 2.1687
| 17 | [25 empty] | 0 | 0 | [15 empty] | 0 | 0 | [15 empty] | 0 | 0 | 0.0474 | 2.746 | 3.9172 | 7.1163 | 0 | 2.1619
| 18 | [25 empty] | 0 | 0 | [15 empty] | 0 | 0 | [15 empty] | 0 | 0 | 0.039 | 2.914 | 3.6825 | 7.1163 | 0 | 2.2996
| 19 | [25 empty] | 0 | 0 | [15 empty] | 0 | 0 | [15 empty] | 0 | 0 | 0.039 | 2.914 | 3.6612 | 7.1163 | 0 | 2.313
| 20 | [25 empty] | 0 | 0 | [15 empty] | 0 | 0 | [15 empty] | 0 | 0 | 0.0474 | 2.746 | 3.7402 | 7.1163 | 0 | 2.2641
| 21 | [25 empty] | 0 | 0 | [15 empty] | 0 | 0 | [15 empty] | 0 | 0 | 0.0474 | 2.746 | 3.8224 | 7.1163 | 0 | 2.2155
| 22 | [25 empty] | 0 | 0 | [15 empty] | 0 | 0 | [15 empty] | 0 | 0 | 0.0474 | 2.746 | 3.8372 | 7.1163 | 0 | 2.2069
| 23 | [25 empty] | 0 | 0 | [15 empty] | 0 | 0 | [15 empty] | 0 | 0 | 0.0474 | 2.746 | 3.7051 | 7.1163 | 0 | 2.2856
| 24 | [25 empty] | 0 | 0 | [15 empty] | 0 | 0 | [15 empty] | 0 | 0 | 0.039 | 2.914 | 3.6056 | 7.1163 | 0 | 2.3487
| 25 | [25 empty] | 0 | 0 | [15 empty] | 0 | 0 | [15 empty] | 0 | 0 | 0.039 | 2.914 | 3.5892 | 7.1163 | 0 | 2.3594
| 26 | [25 empty] | 0 | 0 | [15 empty] | 0 | 0 | [15 empty] | 0 | 0 | 0.039 | 2.914 | 3.4574 | 7.1163 | 0 | 2.4493
| 27 | [25 empty] | 0 | 0 | [15 empty] | 0 | 0 | [15 empty] | 0 | 0 | 0.039 | 2.914 | 3.4722 | 7.1163 | 0 | 2.4389
| 28 | [25 empty] | 0 | 0 | [15 empty] | 0 | 0 | [15 empty] | 0 | 0 | 0.039 | 2.914 | 3.4213 | 7.1163 | 0 | 2.4752
| 29 | [25 empty] | 0 | 0 | [15 empty] | 0 | 0 | [15 empty] | 0 | 0 | 0.039 | 2.914 | 3.3753 | 7.1163 | 0 | 2.5089
| 30 | [25 empty] | 0 | 0 | [15 empty] | 0 | 0 | [15 empty] | 0 | 0 | 0.039 | 2.914 | 3.3958 | 7.1163 | 0 | 2.4938
IX | 1 | [11 empty] | 0.46811 | 7.8684 | 12.7094 | 9.309% | 1.1831 | 11.5263 | 0 | 23.9855 | 0 |  | 0.158 | 3.41 | 5.044 | 4.8536 | 116.4171 | 5.8807 |  | 0.46811 | 7.8684 | 12.7094 | 9.309% | 1.1831 | 11.5263 | 0 | 23.9855 | 0 |  | 0.158 | 3.41 | 5.044 | 4.8536 | 116.4171 | 5.8807 |  | 0.46811 | 8.6667 | 13.5077 | 8.759% | 1.1831 | 12.3246 | 0 | 23.9855 | 0 |  | 0.1 | 3.41 | 4.4442 | 4.2765 | 102.5731 | 6.6744 | 0.039 | 2.914 | 3.3173 | 7.1163 | 0 | 2.5528
| 2 | [11 empty] | 0.46811 | 7.8684 | 13.4935 | 7.248% | 0.97796 | 12.5156 | 0 | 0 | 0 |  | 0.158 | 3.41 | 5.3086 | 5.1083 | 0 | 0 |  | 0.46811 | 7.8684 | 13.4935 | 7.248% | 0.97796 | 12.5156 | 0 | 0 | 0 |  | 0.158 | 3.41 | 5.3086 | 5.1083 | 0 | 0 |  | 0.46811 | 8.6667 | 14.2918 | 6.843% | 0.97796 | 13.3139 | 0 | 0 | 0 |  | 0.1 | 3.41 | 4.6117 | 4.4376 | 0 | 0 | 0.039 | 2.914 | 3.3827 | 7.1163 | 0 | 2.5035
| 3 | [11 empty] | 0.46811 | 7.8684 | 13.9811 | 6.082% | 0.85035 | 13.1308 | 0 | 0 | 0 |  | 0.158 | 3.41 | 5.4732 | 5.2667 | 0 | 0 |  | 0.46811 | 7.8684 | 13.9811 | 6.082% | 0.85035 | 13.1308 | 0 | 0 | 0 |  | 0.158 | 3.41 | 5.4732 | 5.2667 | 0 | 0 |  | 0.46811 | 8.6667 | 14.7794 | 5.754% | 0.85035 | 13.9291 | 0 | 0 | 0 |  | 0.1 | 3.41 | 4.7158 | 4.5379 | 0 | 0 | 0.039 | 2.914 | 3.4233 | 7.1163 | 0 | 2.4738
| 4 | [11 empty] | 0 | 0 | 0 | 0% | 0 | 0 | 0 | 0 | 0 |  | 0 | 0 | 0 | 0 | 0 | 0 |  | 0 | 0 | 0 | 0% | 0 | 0 | 0 | 0 | 0 |  | 0 | 0 | 0 | 0 | 0 | 0 |  | 0 | 8.6667 | 8.6667 | 0% | 0 | 8.6667 | 0 | 0 | 0 |  | 0.1 | 0 | 1.5454 | 1.4871 | 0 | 0 | 0.039 | 2.914 | 3.5167 | 7.1163 | 0 | 2.408
| 5 | [11 empty] | 0.46811 | 7.8684 | 14.4239 | 5.092% | 0.73449 | 13.6894 | 0 | 0 | 0 |  | 0.158 | 3.41 | 5.6227 | 5.4105 | 0 | 0 |  | 0.46811 | 7.8684 | 14.4239 | 5.092% | 0.73449 | 13.6894 | 0 | 0 | 0 |  | 0.158 | 3.41 | 5.6227 | 5.4105 | 0 | 0 |  | 0.46811 | 8.6667 | 15.2222 | 4.825% | 0.73449 | 14.4877 | 0 | 0 | 0 |  | 0.1 | 3.41 | 4.8104 | 4.6289 | 0 | 0 | 0.039 | 2.914 | 3.4602 | 7.1163 | 0 | 2.4474
| 6 | [11 empty] | 0 | 0 | 0 | 0% | 0 | 0 | 0 | 0 | 0 |  | 0 | 0 | 0 | 0 | 0 | 0 |  | 0 | 0 | 0 | 0% | 0 | 0 | 0 | 0 | 0 |  | 0 | 0 | 0 | 0 | 0 | 0 |  | 0 | 8.6667 | 8.6667 | 0% | 0 | 8.6667 | 0 | 0 | 0 |  | 0.1 | 0 | 1.5312 | 1.4735 | 0 | 0 | 0.039 | 2.914 | 3.5112 | 7.1163 | 0 | 2.4118
| 7 | [11 empty] | 0.46811 | 7.8684 | 14.4083 | 5.126% | 0.73857 | 13.6697 | 0 | 0 | 0 |  | 0.158 | 3.41 | 5.6174 | 5.4054 | 0 | 0 |  | 0.46811 | 7.8684 | 14.4083 | 5.126% | 0.73857 | 13.6697 | 0 | 0 | 0 |  | 0.158 | 3.41 | 5.6174 | 5.4054 | 0 | 0 |  | 0.46811 | 8.6667 | 15.2066 | 4.857% | 0.73857 | 14.468 | 0 | 0 | 0 |  | 0.1 | 3.41 | 4.8071 | 4.6257 | 0 | 0 | 0.039 | 2.914 | 3.4589 | 7.1163 | 0 | 2.4483
| 8 | [11 empty] | 0 | 0 | 0 | 0% | 0 | 0 | 0 | 0 | 0 |  | 0 | 0 | 0 | 0 | 0 | 0 |  | 0 | 0 | 0 | 0% | 0 | 0 | 0 | 0 | 0 |  | 0 | 0 | 0 | 0 | 0 | 0 |  | 0 | 8.6667 | 8.6667 | 0% | 0 | 8.6667 | 0 | 0 | 0 |  | 0.1 | 0 | 1.5192 | 1.4618 | 0 | 0 | 0.039 | 2.914 | 3.5065 | 7.1163 | 0 | 2.4151
| 9 | [11 empty] | 0 | 0 | 0 | 0% | 0 | 0 | 0 | 0 | 0 |  | 0 | 0 | 0 | 0 | 0 | 0 |  | 0 | 0 | 0 | 0% | 0 | 0 | 0 | 0 | 0 |  | 0 | 0 | 0 | 0 | 0 | 0 |  | 0 | 8.6667 | 8.6667 | 0% | 0 | 8.6667 | 0 | 0 | 0 |  | 0.1 | 0 | 1.5917 | 1.5316 | 0 | 0 | 0.039 | 2.914 | 3.5348 | 7.1163 | 0 | 2.3957
| 10 | [11 empty] | 0 | 0 | 0 | 0% | 0 | 0 | 0 | 0 | 0 |  | 0 | 0 | 0 | 0 | 0 | 0 |  | 0 | 0 | 0 | 0% | 0 | 0 | 0 | 0 | 0 |  | 0 | 0 | 0 | 0 | 0 | 0 |  | 0 | 8.6667 | 8.6667 | 0% | 0 | 8.6667 | 0 | 0 | 0 |  | 0.1 | 0 | 1.6042 | 1.5436 | 0 | 0 | 0.039 | 2.914 | 3.5396 | 7.1163 | 0 | 2.3924
| 11 | [11 empty] | 0 | 0 | 0 | 0% | 0 | 0 | 0 | 0 | 0 |  | 0 | 0 | 0 | 0 | 0 | 0 |  | 0 | 0 | 0 | 0% | 0 | 0 | 0 | 0 | 0 |  | 0 | 0 | 0 | 0 | 0 | 0 |  | 0 | 8.6667 | 8.6667 | 0% | 0 | 8.6667 | 0 | 0 | 0 |  | 0.1 | 0 | 1.7958 | 1.7281 | 0 | 0 | 0.039 | 2.914 | 3.6144 | 7.1163 | 0 | 2.343
| 12 | [11 empty] | 0 | 0 | 0 | 0% | 0 | 0 | 0 | 0 | 0 |  | 0 | 0 | 0 | 0 | 0 | 0 |  | 0 | 0 | 0 | 0% | 0 | 0 | 0 | 0 | 0 |  | 0 | 0 | 0 | 0 | 0 | 0 |  | 0 | 8.6667 | 8.6667 | 0% | 0 | 8.6667 | 0 | 0 | 0 |  | 0.1 | 0 | 1.8929 | 1.8215 | 0 | 0 | 0.039 | 2.914 | 3.6522 | 7.1163 | 0 | 2.3187
| 13 | [11 empty] | 0 | 0 | 0 | 0% | 0 | 0 | 0 | 0 | 0 |  | 0 | 0 | 0 | 0 | 0 | 0 |  | 0 | 0 | 0 | 0% | 0 | 0 | 0 | 0 | 0 |  | 0 | 0 | 0 | 0 | 0 | 0 |  | 0 | 8.6667 | 8.6667 | 0% | 0 | 8.6667 | 0 | 0 | 0 |  | 0.1 | 0 | 1.9446 | 1.8712 | 0 | 0 | 0.039 | 2.914 | 3.6724 | 7.1163 | 0 | 2.306
| 14 | [11 empty] | 0.46811 | 7.8684 | 14.1918 | 5.603% | 0.79523 | 13.3965 | 0 | 0 | 0 |  | 0.158 | 3.41 | 5.5443 | 5.3351 | 0 | 0 |  | 0.46811 | 7.8684 | 14.1918 | 5.603% | 0.79523 | 13.3965 | 0 | 0 | 0 |  | 0.158 | 3.41 | 5.5443 | 5.3351 | 0 | 0 |  | 0.46811 | 8.6667 | 14.9901 | 5.305% | 0.79523 | 14.1949 | 0 | 0 | 0 |  | 0.1 | 3.41 | 4.7608 | 4.5812 | 0 | 0 | 0.039 | 2.914 | 3.4408 | 7.1163 | 0 | 2.4611
| 15 | [11 empty] | 0.46811 | 7.8684 | 12.9844 | 8.558% | 1.1112 | 11.8733 | 0 | 22.2583 | 0 |  | 0.158 | 3.41 | 5.1368 | 4.943 | 110.0218 | 5.3586 |  | 0.46811 | 7.8684 | 12.9844 | 8.558% | 1.1112 | 11.8733 | 0 | 22.2583 | 0 |  | 0.158 | 3.41 | 5.1368 | 4.943 | 110.0218 | 5.3586 |  | 0.46811 | 8.6667 | 13.7827 | 8.062% | 1.1112 | 12.6716 | 0 | 22.2583 | 0 |  | 0.1 | 3.41 | 4.5029 | 4.333 | 96.4449 | 6.1129 | 0.039 | 2.914 | 3.3402 | 7.1163 | 0 | 2.5353
| 16 | [11 empty] | 0.46811 | 7.8684 | 12.961 | 8.62% | 1.1173 | 11.8437 | 0 | 22.4053 | 0 |  | 0.158 | 3.41 | 5.1289 | 4.9354 | 110.5781 | 5.4023 |  | 0.46811 | 7.8684 | 12.961 | 8.62% | 1.1173 | 11.8437 | 0 | 22.4053 | 0 |  | 0.158 | 3.41 | 5.1289 | 4.9354 | 110.5781 | 5.4023 |  | 0.46811 | 8.6667 | 13.7593 | 8.12% | 1.1173 | 12.642 | 0 | 22.4053 | 0 |  | 0.1 | 3.41 | 4.4979 | 4.3282 | 96.974 | 6.1601 | 0.039 | 2.914 | 3.3383 | 7.1163 | 0 | 2.5367
| 17 | [11 empty] | 0.46811 | 7.8684 | 13.4077 | 7.462% | 1.0004 | 12.4073 | 0 | 19.6 | 0 |  | 0.158 | 3.41 | 5.2797 | 5.0804 | 99.5765 | 4.5909 |  | 0.46811 | 7.8684 | 13.4077 | 7.462% | 1.0004 | 12.4073 | 0 | 19.6 | 0 |  | 0.158 | 3.41 | 5.2797 | 5.0804 | 99.5765 | 4.5909 |  | 0.46811 | 8.6667 | 14.206 | 7.042% | 1.0004 | 13.2056 | 0 | 19.6 | 0 |  | 0.1 | 3.41 | 4.5933 | 4.42 | 86.632 | 5.2769 | 0.039 | 2.914 | 3.3755 | 7.1163 | 0 | 2.5088
| 18 | [11 empty] | 0.46811 | 7.8684 | 13.3726 | 7.55% | 1.0096 | 12.363 | 0 | 19.8205 | 0 |  | 0.158 | 3.41 | 5.2678 | 5.069 | 100.4707 | 4.653 |  | 0.46811 | 7.8684 | 13.3726 | 7.55% | 1.0096 | 12.363 | 0 | 19.8205 | 0 |  | 0.158 | 3.41 | 5.2678 | 5.069 | 100.4707 | 4.653 |  | 0.46811 | 8.6667 | 14.1709 | 7.124% | 1.0096 | 13.1613 | 0 | 19.8205 | 0 |  | 0.1 | 3.41 | 4.5858 | 4.4128 | 87.4636 | 5.345 | 0.039 | 2.914 | 3.3726 | 7.1163 | 0 | 2.511
| 19 | [11 empty] | 0.46811 | 7.8684 | 13.1834 | 8.034% | 1.0591 | 12.1243 | 0 | 21.0087 | 0 |  | 0.158 | 3.41 | 5.204 | 5.0076 | 105.203 | 4.9925 |  | 0.46811 | 7.8684 | 13.1834 | 8.034% | 1.0591 | 12.1243 | 0 | 21.0087 | 0 |  | 0.158 | 3.41 | 5.204 | 5.0076 | 105.203 | 4.9925 |  | 0.46811 | 8.6667 | 13.9817 | 7.575% | 1.0591 | 12.9226 | 0 | 21.0087 | 0 |  | 0.1 | 3.41 | 4.5454 | 4.3739 | 91.89 | 5.7158 | 0.039 | 2.914 | 3.3568 | 7.1163 | 0 | 2.5227
| 20 | [11 empty] | 0.46811 | 7.8684 | 13.7802 | 6.552% | 0.90293 | 12.8773 | 0 | 0 | 0 |  | 0.158 | 3.41 | 5.4054 | 5.2014 | 0 | 0 |  | 0.46811 | 7.8684 | 13.7802 | 6.552% | 0.90293 | 12.8773 | 0 | 0 | 0 |  | 0.158 | 3.41 | 5.4054 | 5.2014 | 0 | 0 |  | 0.46811 | 8.6667 | 14.5785 | 6.194% | 0.90293 | 13.6756 | 0 | 0 | 0 |  | 0.1 | 3.41 | 4.6729 | 4.4966 | 0 | 0 | 0.039 | 2.914 | 3.4065 | 7.1163 | 0 | 2.4859
| 21 | [11 empty] | 0.46811 | 7.8684 | 14.5292 | 4.866% | 0.70693 | 13.8223 | 0 | 0 | 0 |  | 0.158 | 3.41 | 5.6582 | 5.4447 | 0 | 0 |  | 0.46811 | 7.8684 | 14.5292 | 4.866% | 0.70693 | 13.8223 | 0 | 0 | 0 |  | 0.158 | 3.41 | 5.6582 | 5.4447 | 0 | 0 |  | 0.46811 | 8.6667 | 15.3275 | 4.612% | 0.70693 | 14.6206 | 0 | 0 | 0 |  | 0.1 | 3.41 | 4.8329 | 4.6505 | 0 | 0 | 0.039 | 2.914 | 3.4689 | 7.1163 | 0 | 2.4412
| 22 | [11 empty] | 0.46811 | 7.8684 | 13.5754 | 7.046% | 0.95652 | 12.6189 | 0 | 0 | 0 |  | 0.158 | 3.41 | 5.3363 | 5.1349 | 0 | 0 |  | 0.46811 | 7.8684 | 13.5754 | 7.046% | 0.95652 | 12.6189 | 0 | 0 | 0 |  | 0.158 | 3.41 | 5.3363 | 5.1349 | 0 | 0 |  | 0.46811 | 8.6667 | 14.3737 | 6.655% | 0.95652 | 13.4172 | 0 | 0 | 0 |  | 0.1 | 3.41 | 4.6292 | 4.4545 | 0 | 0 | 0.039 | 2.914 | 3.3895 | 7.1163 | 0 | 2.4984
| 23 | [11 empty] | 0.46811 | 7.8684 | 13.0488 | 8.386% | 1.0943 | 11.9545 | 0 | 21.854 | 0 |  | 0.158 | 3.41 | 5.1585 | 4.9639 | 108.4805 | 5.2391 |  | 0.46811 | 7.8684 | 13.0488 | 8.386% | 1.0943 | 11.9545 | 0 | 21.854 | 0 |  | 0.158 | 3.41 | 5.1585 | 4.9639 | 108.4805 | 5.2391 |  | 0.46811 | 8.6667 | 13.8471 | 7.903% | 1.0943 | 12.7528 | 0 | 21.854 | 0 |  | 0.1 | 3.41 | 4.5167 | 4.3462 | 94.9824 | 5.9836 | 0.039 | 2.914 | 3.3456 | 7.1163 | 0 | 2.5312
| 24 | [11 empty] | 0.46811 | 7.8684 | 13.0215 | 8.459% | 1.1015 | 11.92 | 0 | 22.0255 | 0 |  | 0.158 | 3.41 | 5.1493 | 4.955 | 109.1364 | 5.2897 |  | 0.46811 | 7.8684 | 13.0215 | 8.459% | 1.1015 | 11.92 | 0 | 22.0255 | 0 |  | 0.158 | 3.41 | 5.1493 | 4.955 | 109.1364 | 5.2897 |  | 0.46811 | 8.6667 | 13.8198 | 7.97% | 1.1015 | 12.7183 | 0 | 22.0255 | 0 |  | 0.1 | 3.41 | 4.5108 | 4.3406 | 95.6042 | 6.0384 | 0.039 | 2.914 | 3.3433 | 7.1163 | 0 | 2.5329
| 25 | [11 empty] | 0.46811 | 7.8684 | 13.3823 | 7.525% | 1.0071 | 12.3753 | 0 | 19.7593 | 0 |  | 0.158 | 3.41 | 5.2711 | 5.0722 | 100.2228 | 4.6358 |  | 0.46811 | 7.8684 | 13.3823 | 7.525% | 1.0071 | 12.3753 | 0 | 19.7593 | 0 |  | 0.158 | 3.41 | 5.2711 | 5.0722 | 100.2228 | 4.6358 |  | 0.46811 | 8.6667 | 14.1806 | 7.102% | 1.0071 | 13.1736 | 0 | 19.7593 | 0 |  | 0.1 | 3.41 | 4.5879 | 4.4148 | 87.2329 | 5.3261 | 0.039 | 2.914 | 3.3734 | 7.1163 | 0 | 2.5103
| 26 | [11 empty] | 0.46811 | 7.8684 | 13.593 | 7.003% | 0.95193 | 12.6411 | 0 | 0 | 0 |  | 0.158 | 3.41 | 5.3422 | 5.1406 | 0 | 0 |  | 0.46811 | 7.8684 | 13.593 | 7.003% | 0.95193 | 12.6411 | 0 | 0 | 0 |  | 0.158 | 3.41 | 5.3422 | 5.1406 | 0 | 0 |  | 0.46811 | 8.6667 | 14.3913 | 6.615% | 0.95193 | 13.4394 | 0 | 0 | 0 |  | 0.1 | 3.41 | 4.6329 | 4.4581 | 0 | 0 | 0.039 | 2.914 | 3.3909 | 7.1163 | 0 | 2.4974
| 27 | [11 empty] | 0 | 0 | 0 | 0% | 0 | 0 | 0 | 0 | 0 |  | 0 | 0 | 0 | 0 | 0 | 0 |  | 0 | 0 | 0 | 0% | 0 | 0 | 0 | 0 | 0 |  | 0 | 0 | 0 | 0 | 0 | 0 |  | 0 | 8.6667 | 8.6667 | 0% | 0 | 8.6667 | 0 | 0 | 0 |  | 0.1 | 0 | 1.5312 | 1.4735 | 0 | 0 | 0.039 | 2.914 | 3.5112 | 7.1163 | 0 | 2.4118
| 28 | [11 empty] | 0 | 0 | 0 | 0% | 0 | 0 | 0 | 0 | 0 |  | 0 | 0 | 0 | 0 | 0 | 0 |  | 0 | 0 | 0 | 0% | 0 | 0 | 0 | 0 | 0 |  | 0 | 0 | 0 | 0 | 0 | 0 |  | 0 | 8.6667 | 8.6667 | 0% | 0 | 8.6667 | 0 | 0 | 0 |  | 0.1 | 0 | 1.5396 | 1.4815 | 0 | 0 | 0.039 | 2.914 | 3.5144 | 7.1163 | 0 | 2.4096
| 29 | [11 empty] | 0.46811 | 7.8684 | 14.654 | 4.601% | 0.67426 | 13.9798 | 0 | 0 | 0 |  | 0.158 | 3.41 | 5.7003 | 5.4852 | 0 | 0 |  | 0.46811 | 7.8684 | 14.654 | 4.601% | 0.67426 | 13.9798 | 0 | 0 | 0 |  | 0.158 | 3.41 | 5.7003 | 5.4852 | 0 | 0 |  | 0.46811 | 8.6667 | 15.4523 | 4.363% | 0.67426 | 14.7781 | 0 | 0 | 0 |  | 0.1 | 3.41 | 4.8596 | 4.6762 | 0 | 0 | 0.039 | 2.914 | 3.4793 | 7.1163 | 0 | 2.4339
| 30 | [11 empty] | 0.46811 | 7.8684 | 14.3615 | 5.228% | 0.75082 | 13.6106 | 0 | 0 | 0 |  | 0.158 | 3.41 | 5.6016 | 5.3902 | 0 | 0 |  | 0.46811 | 7.8684 | 14.3615 | 5.228% | 0.75082 | 13.6106 | 0 | 0 | 0 |  | 0.158 | 3.41 | 5.6016 | 5.3902 | 0 | 0 |  | 0.46811 | 8.6667 | 15.1598 | 4.953% | 0.75082 | 14.4089 | 0 | 0 | 0 |  | 0.1 | 3.41 | 4.7971 | 4.6161 | 0 | 0 | 0.039 | 2.914 | 3.455 | 7.1163 | 0 | 2.4511
| 31 | [11 empty] | 0.46811 | 7.8684 | 12.8947 | 8.799% | 1.1347 | 11.7601 | 0 | 22.8217 | 0 |  | 0.158 | 3.41 | 5.1065 | 4.9138 | 112.1421 | 5.5268 |  | 0.46811 | 7.8684 | 12.8947 | 8.799% | 1.1347 | 11.7601 | 0 | 22.8217 | 0 |  | 0.158 | 3.41 | 5.1065 | 4.9138 | 112.1421 | 5.5268 |  | 0.46811 | 8.6667 | 13.693 | 8.286% | 1.1347 | 12.5584 | 0 | 22.8217 | 0 |  | 0.1 | 3.41 | 4.4838 | 4.3146 | 98.4656 | 6.2945 | 0.039 | 2.914 | 3.3328 | 7.1163 | 0 | 2.5409
X | 1 | [11 empty] | 0 | 0 | 0 | 0% | 0 | 0 | 0 | 0 | 0 |  | 0 | 0 | 0 | 0 | 0 | 0 |  | 0 | 0 | 0 | 0% | 0 | 0 | 0 | 0 | 0 |  | 0 | 0 | 0 | 0 | 0 | 0 |  | 0 | 8.6667 | 8.6667 | 0% | 0 | 8.6667 | 0 | 0 | 0 |  | 0.1 | 0 | 1.59 | 1.53 | 0 | 0 | 0.039 | 2.914 | 3.5341 | 7.1163 | 0 | 2.3962
| 2 | [11 empty] | 0.46811 | 7.8684 | 13.6027 | 6.979% | 0.94937 | 12.6534 | 0 | 0 | 0 |  | 0.158 | 3.41 | 5.3455 | 5.1438 | 0 | 0 |  | 0.46811 | 7.8684 | 13.6027 | 6.979% | 0.94937 | 12.6534 | 0 | 0 | 0 |  | 0.158 | 3.41 | 5.3455 | 5.1438 | 0 | 0 |  | 0.46811 | 8.6667 | 14.401 | 6.592% | 0.94937 | 13.4517 | 0 | 0 | 0 |  | 0.1 | 3.41 | 4.635 | 4.4601 | 0 | 0 | 0.039 | 2.914 | 3.3918 | 7.1163 | 0 | 2.4968
| 3 | [11 empty] | 0.18316 | 10.7179 | 12.4075 | 10.64% | 1.3199 | 11.0876 | 0 | 27.2685 | 0 |  | 0.11 | 3.89 | 4.9047 | 4.7197 | 128.6982 | 6.8754 |  | 0.17333 | 7.2467 | 8.8457 | 14.92% | 1.3199 | 7.5257 | 0 | 27.2685 | 0 |  | 0.07 | 2.92 | 3.5658 | 3.4312 | 93.5635 | 9.4572 |  | 0.18316 | 8.6667 | 10.3563 | 12.75% | 1.3199 | 9.0364 | 0 | 27.2685 | 0 |  | 0.1 | 3.89 | 4.8125 | 4.6309 | 126.2776 | 7.0072 | 0.062 | 2.684 | 3.2559 | 7.1163 | 0 | 2.6009
| 4 | [11 empty] | 0.18316 | 10.7179 | 12.1786 | 12.1% | 1.4731 | 10.7055 | 0 | 30.9435 | 0 |  | 0.11 | 3.89 | 4.7672 | 4.5874 | 141.9488 | 8.027 |  | 0.17333 | 7.2467 | 8.629 | 17.07% | 1.4731 | 7.1559 | 0 | 30.9435 | 0 |  | 0.07 | 2.92 | 3.4783 | 3.347 | 103.5677 | 11.0017 |  | 0.18316 | 8.6667 | 10.1274 | 14.55% | 1.4731 | 8.6543 | 0 | 30.9435 | 0 |  | 0.1 | 3.89 | 4.6875 | 4.5106 | 139.5742 | 8.1636 | 0.062 | 2.684 | 3.1784 | 7.1163 | 0 | 2.6643
| 5 | [11 empty] | 0.18316 | 10.7179 | 12.4045 | 10.66% | 1.322 | 11.0825 | 0 | 27.3175 | 0 |  | 0.11 | 3.89 | 4.9029 | 4.7179 | 128.8813 | 6.8903 |  | 0.17333 | 7.2467 | 8.8428 | 14.95% | 1.322 | 7.5208 | 0 | 27.3175 | 0 |  | 0.07 | 2.92 | 3.5646 | 3.4301 | 93.701 | 9.4773 |  | 0.18316 | 8.6667 | 10.3533 | 12.77% | 1.322 | 9.0313 | 0 | 27.3175 | 0 |  | 0.1 | 3.89 | 4.8108 | 4.6293 | 126.4607 | 7.0222 | 0.062 | 2.684 | 3.2549 | 7.1163 | 0 | 2.6017
| 6 | [11 empty] | 0.46811 | 7.8684 | 13.8914 | 6.29% | 0.87383 | 13.0176 | 0 | 0 | 0 |  | 0.158 | 3.41 | 5.4429 | 5.2375 | 0 | 0 |  | 0.46811 | 7.8684 | 13.8914 | 6.29% | 0.87383 | 13.0176 | 0 | 0 | 0 |  | 0.158 | 3.41 | 5.4429 | 5.2375 | 0 | 0 |  | 0.46811 | 8.6667 | 14.6897 | 5.949% | 0.87383 | 13.8159 | 0 | 0 | 0 |  | 0.1 | 3.41 | 4.6967 | 4.5194 | 0 | 0 | 0.039 | 2.914 | 3.4158 | 7.1163 | 0 | 2.4792
| 7 | [11 empty] | 0.46811 | 7.8684 | 13.6378 | 6.894% | 0.94019 | 12.6977 | 0 | 0 | 0 |  | 0.158 | 3.41 | 5.3574 | 5.1552 | 0 | 0 |  | 0.46811 | 7.8684 | 13.6378 | 6.894% | 0.94019 | 12.6977 | 0 | 0 | 0 |  | 0.158 | 3.41 | 5.3574 | 5.1552 | 0 | 0 |  | 0.46811 | 8.6667 | 14.4361 | 6.513% | 0.94019 | 13.496 | 0 | 0 | 0 |  | 0.1 | 3.41 | 4.6425 | 4.4673 | 0 | 0 | 0.039 | 2.914 | 3.3947 | 7.1163 | 0 | 2.4946
| 8 | [11 empty] | 0.18316 | 10.7179 | 12.1771 | 12.11% | 1.4741 | 10.703 | 0 | 30.968 | 0 |  | 0.11 | 3.89 | 4.7663 | 4.5865 | 142.0339 | 8.0349 |  | 0.17333 | 7.2467 | 8.6276 | 17.09% | 1.4741 | 7.1535 | 0 | 30.968 | 0 |  | 0.07 | 2.92 | 3.4777 | 3.3464 | 103.6324 | 11.0123 |  | 0.18316 | 8.6667 | 10.1258 | 14.56% | 1.4741 | 8.6518 | 0 | 30.968 | 0 |  | 0.1 | 3.89 | 4.6867 | 4.5098 | 139.6598 | 8.1715 | 0.062 | 2.684 | 3.1779 | 7.1163 | 0 | 2.6647
| 9 | [11 empty] | 0.18316 | 10.7179 | 12.5129 | 9.986% | 1.2495 | 11.2634 | 0 | 25.578 | 0 |  | 0.11 | 3.89 | 4.968 | 4.7805 | 122.2764 | 6.367 |  | 0.17333 | 7.2467 | 8.9453 | 13.97% | 1.2495 | 7.6958 | 0 | 25.578 | 0 |  | 0.07 | 2.92 | 3.606 | 3.4699 | 88.7537 | 8.7719 |  | 0.18316 | 8.6667 | 10.4616 | 11.94% | 1.2495 | 9.2121 | 0 | 25.578 | 0 |  | 0.1 | 3.89 | 4.87 | 4.6862 | 119.8643 | 6.4952 | 0.062 | 2.684 | 3.2916 | 7.1163 | 0 | 2.5727
| 10 | [11 empty] | 0.46811 | 7.8684 | 12.963 | 8.615% | 1.1168 | 11.8462 | 0 | 22.393 | 0 |  | 0.158 | 3.41 | 5.1296 | 4.936 | 110.5318 | 5.3986 |  | 0.46811 | 7.8684 | 12.963 | 8.615% | 1.1168 | 11.8462 | 0 | 22.393 | 0 |  | 0.158 | 3.41 | 5.1296 | 4.936 | 110.5318 | 5.3986 |  | 0.46811 | 8.6667 | 13.7613 | 8.115% | 1.1168 | 12.6445 | 0 | 22.393 | 0 |  | 0.1 | 3.41 | 4.4983 | 4.3286 | 96.93 | 6.1562 | 0.039 | 2.914 | 3.3385 | 7.1163 | 0 | 2.5366
| 11 | [11 empty] | 0.18316 | 10.7179 | 12.3198 | 11.19% | 1.3786 | 10.9411 | 0 | 28.6773 | 0 |  | 0.11 | 3.89 | 4.852 | 4.6689 | 133.8925 | 7.3091 |  | 0.17333 | 7.2467 | 8.7626 | 15.73% | 1.3786 | 7.384 | 0 | 28.6773 | 0 |  | 0.07 | 2.92 | 3.5322 | 3.3989 | 97.4716 | 10.0402 |  | 0.18316 | 8.6667 | 10.2686 | 13.43% | 1.3786 | 8.8899 | 0 | 28.6773 | 0 |  | 0.1 | 3.89 | 4.7646 | 4.5848 | 131.4791 | 7.4433 | 0.062 | 2.684 | 3.2262 | 7.1163 | 0 | 2.6248
| 12 | [11 empty] | 0.18316 | 10.7179 | 12.0862 | 12.7% | 1.5348 | 10.5514 | 0 | 32.4258 | 0 |  | 0.11 | 3.89 | 4.7118 | 4.534 | 147.018 | 8.5105 |  | 0.17333 | 7.2467 | 8.5416 | 17.97% | 1.5348 | 7.0068 | 0 | 32.4258 | 0 |  | 0.07 | 2.92 | 3.443 | 3.313 | 107.4277 | 11.6469 |  | 0.18316 | 8.6667 | 10.035 | 15.29% | 1.5348 | 8.5002 | 0 | 32.4258 | 0 |  | 0.1 | 3.89 | 4.6371 | 4.4621 | 144.6869 | 8.6476 | 0.062 | 2.684 | 3.1472 | 7.1163 | 0 | 2.6908
| 13 | [11 empty] | 0.18316 | 10.7179 | 12.3617 | 10.93% | 1.3506 | 11.0112 | 0 | 28.0035 | 0 |  | 0.11 | 3.89 | 4.8773 | 4.6932 | 131.4261 | 7.1005 |  | 0.17333 | 7.2467 | 8.8023 | 15.34% | 1.3506 | 7.4518 | 0 | 28.0035 | 0 |  | 0.07 | 2.92 | 3.5483 | 3.4144 | 95.6139 | 9.76 |  | 0.18316 | 8.6667 | 10.3105 | 13.1% | 1.3506 | 8.96 | 0 | 28.0035 | 0 |  | 0.1 | 3.89 | 4.7875 | 4.6068 | 129.0076 | 7.2336 | 0.062 | 2.684 | 3.2405 | 7.1163 | 0 | 2.6133
| 14 | [11 empty] | 0.46811 | 7.8684 | 12.649 | 9.479% | 1.199 | 11.45 | 0 | 24.3652 | 0 |  | 0.158 | 3.41 | 5.0236 | 4.834 | 117.7818 | 5.9981 |  | 0.46811 | 7.8684 | 12.649 | 9.479% | 1.199 | 11.45 | 0 | 24.3652 | 0 |  | 0.158 | 3.41 | 5.0236 | 4.834 | 117.7818 | 5.9981 |  | 0.46811 | 8.6667 | 13.4473 | 8.916% | 1.199 | 12.2483 | 0 | 24.3652 | 0 |  | 0.1 | 3.41 | 4.4313 | 4.264 | 103.8942 | 6.7998 | 0.039 | 2.914 | 3.3123 | 7.1163 | 0 | 2.5567
| 15 | [11 empty] | 0.46811 | 7.8684 | 14.184 | 5.621% | 0.79727 | 13.3867 | 0 | 0 | 0 |  | 0.158 | 3.41 | 5.5417 | 5.3326 | 0 | 0 |  | 0.46811 | 7.8684 | 14.184 | 5.621% | 0.79727 | 13.3867 | 0 | 0 | 0 |  | 0.158 | 3.41 | 5.5417 | 5.3326 | 0 | 0 |  | 0.46811 | 8.6667 | 14.9823 | 5.321% | 0.79727 | 14.185 | 0 | 0 | 0 |  | 0.1 | 3.41 | 4.7592 | 4.5796 | 0 | 0 | 0.039 | 2.914 | 3.4402 | 7.1163 | 0 | 2.4616
| 16 | [11 empty] | 0.46811 | 7.8684 | 14.6482 | 4.613% | 0.67579 | 13.9724 | 0 | 0 | 0 |  | 0.158 | 3.41 | 5.6984 | 5.4833 | 0 | 0 |  | 0.46811 | 7.8684 | 14.6482 | 4.613% | 0.67579 | 13.9724 | 0 | 0 | 0 |  | 0.158 | 3.41 | 5.6984 | 5.4833 | 0 | 0 |  | 0.46811 | 8.6667 | 15.4465 | 4.375% | 0.67579 | 14.7707 | 0 | 0 | 0 |  | 0.1 | 3.41 | 4.8583 | 4.675 | 0 | 0 | 0.039 | 2.914 | 3.4789 | 7.1163 | 0 | 2.4342
| 17 | [11 empty] | 0.46811 | 7.8684 | 14.3186 | 5.322% | 0.76205 | 13.5565 | 0 | 0 | 0 |  | 0.158 | 3.41 | 5.5871 | 5.3763 | 0 | 0 |  | 0.46811 | 7.8684 | 14.3186 | 5.322% | 0.76205 | 13.5565 | 0 | 0 | 0 |  | 0.158 | 3.41 | 5.5871 | 5.3763 | 0 | 0 |  | 0.46811 | 8.6667 | 15.1169 | 5.041% | 0.76205 | 14.3548 | 0 | 0 | 0 |  | 0.1 | 3.41 | 4.7879 | 4.6072 | 0 | 0 | 0.039 | 2.914 | 3.4514 | 7.1163 | 0 | 2.4536
| 18 | [11 empty] | 0.46811 | 7.8684 | 13.6944 | 6.757% | 0.92539 | 12.769 | 0 | 0 | 0 |  | 0.158 | 3.41 | 5.3764 | 5.1736 | 0 | 0 |  | 0.46811 | 7.8684 | 13.6944 | 6.757% | 0.92539 | 12.769 | 0 | 0 | 0 |  | 0.158 | 3.41 | 5.3764 | 5.1736 | 0 | 0 |  | 0.46811 | 8.6667 | 14.4927 | 6.385% | 0.92539 | 13.5673 | 0 | 0 | 0 |  | 0.1 | 3.41 | 4.6546 | 4.4789 | 0 | 0 | 0.039 | 2.914 | 3.3994 | 7.1163 | 0 | 2.4911
| 19 | [11 empty] | 0.46811 | 7.8684 | 12.9084 | 8.762% | 1.1311 | 11.7773 | 0 | 22.736 | 0 |  | 0.158 | 3.41 | 5.1111 | 4.9183 | 111.8216 | 5.5011 |  | 0.46811 | 7.8684 | 12.9084 | 8.762% | 1.1311 | 11.7773 | 0 | 22.736 | 0 |  | 0.158 | 3.41 | 5.1111 | 4.9183 | 111.8216 | 5.5011 |  | 0.46811 | 8.6667 | 13.7067 | 8.252% | 1.1311 | 12.5756 | 0 | 22.736 | 0 |  | 0.1 | 3.41 | 4.4867 | 4.3174 | 98.1595 | 6.2668 | 0.039 | 2.914 | 3.3339 | 7.1163 | 0 | 2.5401
| 20 | [11 empty] | 0.18316 | 10.7179 | 12.2236 | 11.8% | 1.4429 | 10.7807 | 0 | 30.2207 | 0 |  | 0.11 | 3.89 | 4.7943 | 4.6134 | 139.4197 | 7.7953 |  | 0.17333 | 7.2467 | 8.6716 | 16.64% | 1.4429 | 7.2287 | 0 | 30.2207 | 0 |  | 0.07 | 2.92 | 3.4955 | 3.3636 | 101.6491 | 10.6919 |  | 0.18316 | 8.6667 | 10.1724 | 14.18% | 1.4429 | 8.7295 | 0 | 30.2207 | 0 |  | 0.1 | 3.89 | 4.7121 | 4.5343 | 137.029 | 7.9313 | 0.062 | 2.684 | 3.1937 | 7.1163 | 0 | 2.6516
| 21 | [11 empty] | 0.6 | 7.8 | 11.32 | 15.29% | 1.7313 | 9.5887 | 0 | 37.142 | 0 |  | 0.212 | 3.176 | 4.4197 | 4.253 | 157.9631 | 10.3925 |  | 0.114 | 7.662 | 8.3308 | 20.78% | 1.7313 | 6.5995 | 0 | 37.142 | 0 |  | 0.046 | 3.088 | 3.3579 | 3.2312 | 120.0115 | 13.679 |  | 0.6 | 8.6667 | 12.1867 | 14.21% | 1.7313 | 10.4553 | 0 | 37.142 | 0 |  | 0.1 | 3.176 | 3.7627 | 3.6207 | 134.4793 | 12.2074 | 0.0868 | 2.5104 | 3.0196 | 7.1163 | 0 | 2.8044
| 22 | [11 empty] | 0.6 | 7.8 | 11.4025 | 15.04% | 1.7145 | 9.688 | 0 | 36.7378 | 0 |  | 0.212 | 3.176 | 4.4489 | 4.281 | 157.2743 | 10.2121 |  | 0.114 | 7.662 | 8.3465 | 20.54% | 1.7145 | 6.632 | 0 | 36.7378 | 0 |  | 0.046 | 3.088 | 3.3642 | 3.2372 | 118.929 | 13.5047 |  | 0.6 | 8.6667 | 12.2692 | 13.97% | 1.7145 | 10.5547 | 0 | 36.7378 | 0 |  | 0.1 | 3.176 | 3.7764 | 3.6339 | 133.5017 | 12.0305 | 0.0868 | 2.5104 | 3.0316 | 7.1163 | 0 | 2.7934
| 23 | [11 empty] | 0.18316 | 10.7179 | 12.0641 | 12.84% | 1.5496 | 10.5145 | 0 | 32.781 | 0 |  | 0.11 | 3.89 | 4.6985 | 4.5212 | 148.2094 | 8.6281 |  | 0.17333 | 7.2467 | 8.5207 | 18.19% | 1.5496 | 6.971 | 0 | 32.781 | 0 |  | 0.07 | 2.92 | 3.4345 | 3.3049 | 108.3378 | 11.8035 |  | 0.18316 | 8.6667 | 10.0129 | 15.48% | 1.5496 | 8.4633 | 0 | 32.781 | 0 |  | 0.1 | 3.89 | 4.625 | 4.4505 | 145.8909 | 8.7652 | 0.062 | 2.684 | 3.1397 | 7.1163 | 0 | 2.6972
| 24 | [11 empty] | 0.6 | 7.8 | 11.73 | 14.05% | 1.6476 | 10.0824 | 0 | 35.133 | 0 |  | 0.212 | 3.176 | 4.5646 | 4.3924 | 154.3165 | 9.5184 |  | 0.114 | 7.662 | 8.4087 | 19.59% | 1.6476 | 6.7611 | 0 | 35.133 | 0 |  | 0.046 | 3.088 | 3.3893 | 3.2614 | 114.5828 | 12.8191 |  | 0.6 | 8.6667 | 12.5967 | 13.08% | 1.6476 | 10.949 | 0 | 35.133 | 0 |  | 0.1 | 3.176 | 3.831 | 3.6864 | 129.5155 | 11.3411 | 0.0868 | 2.5104 | 3.0789 | 7.1163 | 0 | 2.7504
| 25 | [11 empty] | 0.6 | 7.8 | 10.975 | 16.42% | 1.8018 | 9.1732 | 0 | 38.8325 | 0 |  | 0.212 | 3.176 | 4.2978 | 4.1357 | 160.5977 | 11.1737 |  | 0.114 | 7.662 | 8.2652 | 21.8% | 1.8018 | 6.4635 | 0 | 38.8325 | 0 |  | 0.046 | 3.088 | 3.3314 | 3.2057 | 124.4855 | 14.4151 |  | 0.6 | 8.6667 | 11.8417 | 15.22% | 1.8018 | 10.0399 | 0 | 38.8325 | 0 |  | 0.1 | 3.176 | 3.7052 | 3.5653 | 138.4514 | 12.9611 | 0.0868 | 2.5104 | 2.9697 | 7.1163 | 0 | 2.8516
| 26 | [11 empty] | 0.6 | 7.8 | 9.9725 | 20.12% | 2.0064 | 7.9661 | 0 | 43.7447 | 0 |  | 0.212 | 3.176 | 3.9436 | 3.7948 | 166.0026 | 13.7178 |  | 0.114 | 7.662 | 8.0748 | 24.85% | 2.0064 | 6.0683 | 0 | 43.7447 | 0 |  | 0.046 | 3.088 | 3.2546 | 3.1317 | 136.9974 | 16.6221 |  | 0.6 | 8.6667 | 10.8392 | 18.51% | 2.0064 | 8.8327 | 0 | 43.7447 | 0 |  | 0.1 | 3.176 | 3.5381 | 3.4046 | 148.9321 | 15.2901 | 0.0868 | 2.5104 | 2.8247 | 7.1163 | 0 | 2.998
| 27 | [11 empty] | 0.6 | 7.8 | 10.2775 | 18.92% | 1.9442 | 8.3333 | 0 | 42.2502 | 0 |  | 0.212 | 3.176 | 4.0514 | 3.8985 | 164.7126 | 12.8967 |  | 0.114 | 7.662 | 8.1327 | 23.91% | 1.9442 | 6.1885 | 0 | 42.2502 | 0 |  | 0.046 | 3.088 | 3.2779 | 3.1542 | 133.2677 | 15.9397 |  | 0.6 | 8.6667 | 11.1442 | 17.45% | 1.9442 | 9.2 | 0 | 42.2502 | 0 |  | 0.1 | 3.176 | 3.5889 | 3.4535 | 145.9106 | 14.5586 | 0.0868 | 2.5104 | 2.8688 | 7.1163 | 0 | 2.9519
| 28 | [11 empty] | 0.6 | 7.8 | 11.9575 | 13.39% | 1.6012 | 10.3563 | 0 | 34.0183 | 0 |  | 0.212 | 3.176 | 4.645 | 4.4697 | 152.0514 | 9.0569 |  | 0.114 | 7.662 | 8.4519 | 18.94% | 1.6012 | 6.8507 | 0 | 34.0183 | 0 |  | 0.046 | 3.088 | 3.4067 | 3.2782 | 111.5181 | 12.3488 |  | 0.6 | 8.6667 | 12.8242 | 12.49% | 1.6012 | 11.223 | 0 | 34.0183 | 0 |  | 0.1 | 3.176 | 3.8689 | 3.7229 | 126.6472 | 10.8736 | 0.0868 | 2.5104 | 3.1119 | 7.1163 | 0 | 2.7213
| 29 | [11 empty] | 0.46811 | 7.8684 | 13.3882 | 7.511% | 1.0055 | 12.3827 | 0 | 19.7225 | 0 |  | 0.158 | 3.41 | 5.2731 | 5.0741 | 100.0739 | 4.6254 |  | 0.46811 | 7.8684 | 13.3882 | 7.511% | 1.0055 | 12.3827 | 0 | 19.7225 | 0 |  | 0.158 | 3.41 | 5.2731 | 5.0741 | 100.0739 | 4.6254 |  | 0.46811 | 8.6667 | 14.1865 | 7.088% | 1.0055 | 13.181 | 0 | 19.7225 | 0 |  | 0.1 | 3.41 | 4.5892 | 4.416 | 87.0944 | 5.3147 | 0.039 | 2.914 | 3.3739 | 7.1163 | 0 | 2.51
| 30 | [11 empty] | 0.18316 | 10.7179 | 12.0824 | 12.72% | 1.5374 | 10.545 | 0 | 32.487 | 0 |  | 0.11 | 3.89 | 4.7095 | 4.5318 | 147.224 | 8.5308 |  | 0.17333 | 7.2467 | 8.538 | 18.01% | 1.5374 | 7.0006 | 0 | 32.487 | 0 |  | 0.07 | 2.92 | 3.4415 | 3.3116 | 107.585 | 11.6739 |  | 0.18316 | 8.6667 | 10.0312 | 15.33% | 1.5374 | 8.4938 | 0 | 32.487 | 0 |  | 0.1 | 3.89 | 4.635 | 4.4601 | 144.8951 | 8.6679 | 0.062 | 2.684 | 3.1459 | 7.1163 | 0 | 2.6919
XI | 1 | [11 empty] | 0.6 | 7.8 | 12 | 13.27% | 1.5925 | 10.4075 | 0 | 33.81 | 0 |  | 0.212 | 3.176 | 4.66 | 4.4842 | 151.6091 | 8.9725 |  | 0.114 | 7.662 | 8.46 | 18.82% | 1.5925 | 6.8675 | 0 | 33.81 | 0 |  | 0.046 | 3.088 | 3.41 | 3.2813 | 110.9415 | 12.2615 |  | 0.6 | 8.6667 | 12.8667 | 12.38% | 1.5925 | 11.2742 | 0 | 33.81 | 0 |  | 0.1 | 3.176 | 3.876 | 3.7297 | 126.1024 | 10.7873 | 0.0868 | 2.5104 | 3.118 | 7.1163 | 0 | 2.716
| 2 | [11 empty] | 0.18316 | 10.7179 | 12.4465 | 10.4% | 1.2939 | 11.1525 | 0 | 26.6438 | 0 |  | 0.11 | 3.89 | 4.9281 | 4.7422 | 126.3489 | 6.686 |  | 0.17333 | 7.2467 | 8.8825 | 14.57% | 1.2939 | 7.5886 | 0 | 26.6438 | 0 |  | 0.07 | 2.92 | 3.5806 | 3.4455 | 91.8012 | 9.2021 |  | 0.18316 | 8.6667 | 10.3952 | 12.45% | 1.2939 | 9.1013 | 0 | 26.6438 | 0 |  | 0.1 | 3.89 | 4.8337 | 4.6513 | 123.9293 | 6.8165 | 0.062 | 2.684 | 3.2691 | 7.1163 | 0 | 2.5904
| 3 | [11 empty] | 0.18316 | 10.7179 | 12.316 | 11.21% | 1.3812 | 10.9348 | 0 | 28.7385 | 0 |  | 0.11 | 3.89 | 4.8498 | 4.6667 | 134.1151 | 7.3282 |  | 0.17333 | 7.2467 | 8.759 | 15.77% | 1.3812 | 7.3778 | 0 | 28.7385 | 0 |  | 0.07 | 2.92 | 3.5308 | 3.3975 | 97.6395 | 10.0658 |  | 0.18316 | 8.6667 | 10.2647 | 13.46% | 1.3812 | 8.8836 | 0 | 28.7385 | 0 |  | 0.1 | 3.89 | 4.7625 | 4.5828 | 131.7023 | 7.4625 | 0.062 | 2.684 | 3.2249 | 7.1163 | 0 | 2.6259
| 4 | [11 empty] | 0.6 | 7.8 | 11.7125 | 14.1% | 1.6512 | 10.0613 | 0 | 35.2188 | 0 |  | 0.212 | 3.176 | 4.5584 | 4.3864 | 154.4836 | 9.5546 |  | 0.114 | 7.662 | 8.4054 | 19.64% | 1.6512 | 6.7542 | 0 | 35.2188 | 0 |  | 0.046 | 3.088 | 3.388 | 3.2601 | 114.817 | 12.8555 |  | 0.6 | 8.6667 | 12.5792 | 13.13% | 1.6512 | 10.928 | 0 | 35.2188 | 0 |  | 0.1 | 3.176 | 3.8281 | 3.6836 | 129.7328 | 11.3775 | 0.0868 | 2.5104 | 3.0764 | 7.1163 | 0 | 2.7527
| 5 | [11 empty] | 0.46811 | 7.8684 | 13.1756 | 8.054% | 1.0612 | 12.1144 | 0 | 21.0578 | 0 |  | 0.158 | 3.41 | 5.2013 | 5.005 | 105.3951 | 5.0067 |  | 0.46811 | 7.8684 | 13.1756 | 8.054% | 1.0612 | 12.1144 | 0 | 21.0578 | 0 |  | 0.158 | 3.41 | 5.2013 | 5.005 | 105.3951 | 5.0067 |  | 0.46811 | 8.6667 | 13.9739 | 7.594% | 1.0612 | 12.9127 | 0 | 21.0578 | 0 |  | 0.1 | 3.41 | 4.5438 | 4.3723 | 92.0705 | 5.7313 | 0.039 | 2.914 | 3.3562 | 7.1163 | 0 | 2.5232
| 6 | [11 empty] | 0.18316 | 10.7179 | 12.5403 | 9.817% | 1.2311 | 11.3092 | 0 | 25.137 | 0 |  | 0.11 | 3.89 | 4.9845 | 4.7964 | 120.5672 | 6.2366 |  | 0.17333 | 7.2467 | 8.9713 | 13.72% | 1.2311 | 7.7402 | 0 | 25.137 | 0 |  | 0.07 | 2.92 | 3.6165 | 3.48 | 87.4775 | 8.5956 |  | 0.18316 | 8.6667 | 10.4891 | 11.74% | 1.2311 | 9.258 | 0 | 25.137 | 0 |  | 0.1 | 3.89 | 4.885 | 4.7007 | 118.1605 | 6.3636 | 0.062 | 2.684 | 3.3009 | 7.1163 | 0 | 2.5655
| 7 | [11 empty] | 0.18316 | 10.7179 | 12.4167 | 10.58% | 1.3138 | 11.1029 | 0 | 27.1215 | 0 |  | 0.11 | 3.89 | 4.9102 | 4.725 | 128.1479 | 6.8307 |  | 0.17333 | 7.2467 | 8.8543 | 14.84% | 1.3138 | 7.5405 | 0 | 27.1215 | 0 |  | 0.07 | 2.92 | 3.5693 | 3.4346 | 93.1505 | 9.397 |  | 0.18316 | 8.6667 | 10.3655 | 12.67% | 1.3138 | 9.0517 | 0 | 27.1215 | 0 |  | 0.1 | 3.89 | 4.8175 | 4.6357 | 125.7273 | 6.9622 | 0.062 | 2.684 | 3.2591 | 7.1163 | 0 | 2.5984
| 8 | [11 empty] | 0.18316 | 10.7179 | 12.1931 | 12% | 1.4634 | 10.7297 | 0 | 30.7107 | 0 |  | 0.11 | 3.89 | 4.776 | 4.5957 | 141.1384 | 7.9521 |  | 0.17333 | 7.2467 | 8.6427 | 16.93% | 1.4634 | 7.1794 | 0 | 30.7107 | 0 |  | 0.07 | 2.92 | 3.4838 | 3.3523 | 102.9525 | 10.9016 |  | 0.18316 | 8.6667 | 10.1419 | 14.43% | 1.4634 | 8.6785 | 0 | 30.7107 | 0 |  | 0.1 | 3.89 | 4.6954 | 4.5182 | 138.7583 | 8.0885 | 0.062 | 2.684 | 3.1834 | 7.1163 | 0 | 2.6602
| 9 | [11 empty] | 0.6 | 7.8 | 11.8475 | 13.7% | 1.6236 | 10.2239 | 0 | 34.5572 | 0 |  | 0.212 | 3.176 | 4.6061 | 4.4323 | 153.1681 | 9.2781 |  | 0.114 | 7.662 | 8.431 | 19.26% | 1.6236 | 6.8074 | 0 | 34.5572 | 0 |  | 0.046 | 3.088 | 3.3983 | 3.2701 | 113.0046 | 12.5756 |  | 0.6 | 8.6667 | 12.7142 | 12.77% | 1.6236 | 11.0905 | 0 | 34.5572 | 0 |  | 0.1 | 3.176 | 3.8506 | 3.7053 | 128.0442 | 11.0985 | 0.0868 | 2.5104 | 3.0959 | 7.1163 | 0 | 2.7353
| 10 | [11 empty] | 0.18316 | 10.7179 | 12.0282 | 13.08% | 1.5736 | 10.4546 | 0 | 33.3568 | 0 |  | 0.11 | 3.89 | 4.677 | 4.5005 | 150.121 | 8.8201 |  | 0.17333 | 7.2467 | 8.4867 | 18.54% | 1.5736 | 6.9131 | 0 | 33.3568 | 0 |  | 0.07 | 2.92 | 3.4208 | 3.2917 | 109.8006 | 12.059 |  | 0.18316 | 8.6667 | 9.977 | 15.77% | 1.5736 | 8.4034 | 0 | 33.3568 | 0 |  | 0.1 | 3.89 | 4.6054 | 4.4316 | 147.8247 | 8.9571 | 0.062 | 2.684 | 3.1276 | 7.1163 | 0 | 2.7077
| 11 | [11 empty] | 0.6 | 7.8 | 11.445 | 14.9% | 1.7058 | 9.7392 | 0 | 36.5295 | 0 |  | 0.212 | 3.176 | 4.4639 | 4.2955 | 156.9107 | 10.12 |  | 0.114 | 7.662 | 8.3545 | 20.42% | 1.7058 | 6.6487 | 0 | 36.5295 | 0 |  | 0.046 | 3.088 | 3.3674 | 3.2404 | 118.3693 | 13.4151 |  | 0.6 | 8.6667 | 12.3117 | 13.86% | 1.7058 | 10.6059 | 0 | 36.5295 | 0 |  | 0.1 | 3.176 | 3.7835 | 3.6407 | 132.9939 | 11.94 | 0.0868 | 2.5104 | 3.0377 | 7.1163 | 0 | 2.7877
| 12 | [11 empty] | 0.6 | 7.8 | 11.11 | 15.97% | 1.7742 | 9.3358 | 0 | 38.171 | 0 |  | 0.212 | 3.176 | 4.3455 | 4.1816 | 159.614 | 10.8628 |  | 0.114 | 7.662 | 8.2909 | 21.4% | 1.7742 | 6.5167 | 0 | 38.171 | 0 |  | 0.046 | 3.088 | 3.3418 | 3.2157 | 122.745 | 14.1257 |  | 0.6 | 8.6667 | 11.9767 | 14.81% | 1.7742 | 10.2025 | 0 | 38.171 | 0 |  | 0.1 | 3.176 | 3.7277 | 3.587 | 136.9194 | 12.6634 | 0.0868 | 2.5104 | 2.9892 | 7.1163 | 0 | 2.8329
| 13 | [11 empty] | 0.6 | 7.8 | 10.2025 | 19.21% | 1.9595 | 8.243 | 0 | 42.6178 | 0 |  | 0.212 | 3.176 | 4.0249 | 3.873 | 165.0586 | 13.0945 |  | 0.114 | 7.662 | 8.1185 | 24.14% | 1.9595 | 6.159 | 0 | 42.6178 | 0 |  | 0.046 | 3.088 | 3.2722 | 3.1487 | 134.1911 | 16.1066 |  | 0.6 | 8.6667 | 11.0692 | 17.7% | 1.9595 | 9.1097 | 0 | 42.6178 | 0 |  | 0.1 | 3.176 | 3.5764 | 3.4415 | 146.6672 | 14.7365 | 0.0868 | 2.5104 | 2.858 | 7.1163 | 0 | 2.9631
| 14 | [11 empty] | 0.16667 | 8.6667 | 8.7729 | 27.04% | 2.3719 | 6.401 | 0 | 52.5157 | 0 |  | 0.1 | 3.4 | 3.4638 | 3.333 | 175.0372 | 18.7498 |  | 0.11333 | 7.6633 | 7.7356 | 30.66% | 2.3719 | 5.3637 | 0 | 52.5157 | 0 |  | 0.1 | 2.98 | 3.0438 | 2.9289 | 153.8129 | 21.337 |  | 0.16667 | 8.6667 | 8.7729 | 27.04% | 2.3719 | 6.401 | 0 | 52.5157 | 0 |  | 0.1 | 3.4 | 3.4638 | 3.333 | 175.0372 | 18.7498 | 0.069333 | 2.5453 | 2.5895 | 7.1163 | 0 | 3.2702
| 15 | [11 empty] | 0.6 | 7.8 | 9.035 | 24.33% | 2.1979 | 6.8371 | 0 | 48.3385 | 0 |  | 0.212 | 3.176 | 3.6124 | 3.4761 | 168.0271 | 16.5483 |  | 0.114 | 7.662 | 7.8966 | 27.83% | 2.1979 | 5.6988 | 0 | 48.3385 | 0 |  | 0.046 | 3.088 | 3.1827 | 3.0626 | 148.0406 | 18.7825 |  | 0.6 | 8.6667 | 9.9017 | 22.2% | 2.1979 | 7.7038 | 0 | 48.3385 | 0 |  | 0.1 | 3.176 | 3.3818 | 3.2542 | 157.304 | 17.6764 | 0.0868 | 2.5104 | 2.6891 | 7.1163 | 0 | 3.1492
| 16 | [11 empty] | 0.6 | 7.8 | 10.7075 | 17.34% | 1.8564 | 8.8511 | 0 | 40.1433 | 0 |  | 0.212 | 3.176 | 4.2033 | 4.0447 | 162.3674 | 11.8106 |  | 0.114 | 7.662 | 8.2144 | 22.6% | 1.8564 | 6.358 | 0 | 40.1433 | 0 |  | 0.046 | 3.088 | 3.3109 | 3.186 | 127.8951 | 14.994 |  | 0.6 | 8.6667 | 11.5742 | 16.04% | 1.8564 | 9.7178 | 0 | 40.1433 | 0 |  | 0.1 | 3.176 | 3.6606 | 3.5224 | 141.4025 | 13.5617 | 0.0868 | 2.5104 | 2.931 | 7.1163 | 0 | 2.8892
| 17 | [11 empty] | 0.16667 | 8.6667 | 8.8743 | 25.89% | 2.2974 | 6.5769 | 0 | 50.7272 | 0 |  | 0.1 | 3.4 | 3.5246 | 3.3916 | 172.0455 | 17.7986 |  | 0.11333 | 7.6633 | 7.8045 | 29.44% | 2.2974 | 5.5071 | 0 | 50.7272 | 0 |  | 0.1 | 2.98 | 3.1046 | 2.9874 | 151.5441 | 20.2065 |  | 0.16667 | 8.6667 | 8.8743 | 25.89% | 2.2974 | 6.5769 | 0 | 50.7272 | 0 |  | 0.1 | 3.4 | 3.5246 | 3.3916 | 172.0455 | 17.7986 | 0.069333 | 2.5453 | 2.6317 | 7.1163 | 0 | 3.2178
| 18 | [11 empty] | 0.16667 | 8.6667 | 8.2049 | 34% | 2.7894 | 5.4154 | 0 | 62.5362 | 0 |  | 0.1 | 3.4 | 3.1229 | 3.0051 | 187.9259 | 24.7642 |  | 0.11333 | 7.6633 | 7.3493 | 37.95% | 2.7894 | 4.5599 | 0 | 62.5362 | 0 |  | 0.1 | 2.98 | 2.7029 | 2.6009 | 162.6518 | 28.6122 |  | 0.16667 | 8.6667 | 8.2049 | 34% | 2.7894 | 5.4154 | 0 | 62.5362 | 0 |  | 0.1 | 3.4 | 3.1229 | 3.0051 | 187.9259 | 24.7642 | 0.069333 | 2.5453 | 2.3532 | 7.1163 | 0 | 3.5986
| 19 | [11 empty] | 0.16667 | 8.6667 | 8.3299 | 32.38% | 2.6976 | 5.6323 | 0 | 60.3312 | 0 |  | 0.1 | 3.4 | 3.1979 | 3.0772 | 185.6538 | 23.3307 |  | 0.11333 | 7.6633 | 7.4343 | 36.29% | 2.6976 | 4.7368 | 0 | 60.3312 | 0 |  | 0.1 | 2.98 | 2.7779 | 2.6731 | 161.2708 | 26.8581 |  | 0.16667 | 8.6667 | 8.3299 | 32.38% | 2.6976 | 5.6323 | 0 | 60.3312 | 0 |  | 0.1 | 3.4 | 3.1979 | 3.0772 | 185.6538 | 23.3307 | 0.069333 | 2.5453 | 2.4052 | 7.1163 | 0 | 3.5208
| 20 | [11 empty] | 0.16667 | 8.6667 | 8.425 | 31.19% | 2.6276 | 5.7974 | 0 | 58.653 | 0 |  | 0.1 | 3.4 | 3.255 | 3.1322 | 183.7112 | 22.2839 |  | 0.11333 | 7.6633 | 7.499 | 35.04% | 2.6276 | 4.8714 | 0 | 58.653 | 0 |  | 0.1 | 2.98 | 2.835 | 2.728 | 160.0065 | 25.5853 |  | 0.16667 | 8.6667 | 8.425 | 31.19% | 2.6276 | 5.7974 | 0 | 58.653 | 0 |  | 0.1 | 3.4 | 3.255 | 3.1322 | 183.7112 | 22.2839 | 0.069333 | 2.5453 | 2.4448 | 7.1163 | 0 | 3.4638
| 21 | [11 empty] | 0.16667 | 8.6667 | 8.141 | 34.84% | 2.8364 | 5.3046 | 0 | 63.6633 | 0 |  | 0.1 | 3.4 | 3.0846 | 2.9682 | 188.9642 | 25.5238 |  | 0.11333 | 7.6633 | 7.3059 | 38.82% | 2.8364 | 4.4695 | 0 | 63.6633 | 0 |  | 0.1 | 2.98 | 2.6646 | 2.564 | 163.2347 | 29.5469 |  | 0.16667 | 8.6667 | 8.141 | 34.84% | 2.8364 | 5.3046 | 0 | 63.6633 | 0 |  | 0.1 | 3.4 | 3.0846 | 2.9682 | 188.9642 | 25.5238 | 0.069333 | 2.5453 | 2.3266 | 7.1163 | 0 | 3.6397
| 22 | [11 empty] | 0.16667 | 8.6667 | 8.2993 | 32.77% | 2.72 | 5.5793 | 0 | 60.8702 | 0 |  | 0.1 | 3.4 | 3.1796 | 3.0596 | 186.2386 | 23.6749 |  | 0.11333 | 7.6633 | 7.4135 | 36.69% | 2.72 | 4.6935 | 0 | 60.8702 | 0 |  | 0.1 | 2.98 | 2.7596 | 2.6554 | 161.6378 | 27.2781 |  | 0.16667 | 8.6667 | 8.2993 | 32.77% | 2.72 | 5.5793 | 0 | 60.8702 | 0 |  | 0.1 | 3.4 | 3.1796 | 3.0596 | 186.2386 | 23.6749 | 0.069333 | 2.5453 | 2.3925 | 7.1163 | 0 | 3.5395
| 23 | [11 empty] | 0.16667 | 8.6667 | 8.5437 | 29.73% | 2.5403 | 6.0034 | 0 | 56.5583 | 0 |  | 0.1 | 3.4 | 3.3263 | 3.2007 | 181.0278 | 21.0278 |  | 0.11333 | 7.6633 | 7.5797 | 33.51% | 2.5403 | 5.0394 | 0 | 56.5583 | 0 |  | 0.1 | 2.98 | 2.9062 | 2.7966 | 158.1697 | 24.0667 |  | 0.16667 | 8.6667 | 8.5437 | 29.73% | 2.5403 | 6.0034 | 0 | 56.5583 | 0 |  | 0.1 | 3.4 | 3.3263 | 3.2007 | 181.0278 | 21.0278 | 0.069333 | 2.5453 | 2.4942 | 7.1163 | 0 | 3.3952
| 24 | [11 empty] | 0.16667 | 8.6667 | 8.2306 | 33.66% | 2.7705 | 5.46 | 0 | 62.083 | 0 |  | 0.1 | 3.4 | 3.1383 | 3.0199 | 187.4848 | 24.4639 |  | 0.11333 | 7.6633 | 7.3668 | 37.61% | 2.7705 | 4.5962 | 0 | 62.083 | 0 |  | 0.1 | 2.98 | 2.7183 | 2.6158 | 162.3939 | 28.2438 |  | 0.16667 | 8.6667 | 8.2306 | 33.66% | 2.7705 | 5.46 | 0 | 62.083 | 0 |  | 0.1 | 3.4 | 3.1383 | 3.0199 | 187.4848 | 24.4639 | 0.069333 | 2.5453 | 2.3639 | 7.1163 | 0 | 3.5824
| 25 | [11 empty] | 0.16667 | 8.6667 | 8.5333 | 29.86% | 2.548 | 5.9853 | 0 | 56.742 | 0 |  | 0.1 | 3.4 | 3.32 | 3.1947 | 181.2746 | 21.1358 |  | 0.11333 | 7.6633 | 7.5727 | 33.65% | 2.548 | 5.0247 | 0 | 56.742 | 0 |  | 0.1 | 2.98 | 2.9 | 2.7906 | 158.3423 | 24.1969 |  | 0.16667 | 8.6667 | 8.5333 | 29.86% | 2.548 | 5.9853 | 0 | 56.742 | 0 |  | 0.1 | 3.4 | 3.32 | 3.1947 | 181.2746 | 21.1358 | 0.069333 | 2.5453 | 2.4899 | 7.1163 | 0 | 3.4011
| 26 | [11 empty] | 0.16667 | 8.6667 | 7.959 | 37.32% | 2.9701 | 4.9889 | 0 | 66.8727 | 0 |  | 0.1 | 3.4 | 2.9754 | 2.8631 | 191.4658 | 27.7942 |  | 0.11333 | 7.6633 | 7.1821 | 41.35% | 2.9701 | 4.212 | 0 | 66.8727 | 0 |  | 0.1 | 2.98 | 2.5554 | 2.5554 | 170.8877 | 31.1411 |  | 0.16667 | 8.6667 | 7.959 | 37.32% | 2.9701 | 4.9889 | 0 | 66.8727 | 0 |  | 0.1 | 3.4 | 2.9754 | 2.8631 | 191.4658 | 27.7942 | 0.069333 | 2.5453 | 2.251 | 7.1163 | 0 | 3.7621
| 27 | [11 empty] | 0.16667 | 8.6667 | 7.9299 | 37.73% | 2.9916 | 4.9383 | 0 | 67.3872 | 0 |  | 0.1 | 3.4 | 2.9579 | 2.8463 | 191.8041 | 28.1737 |  | 0.11333 | 7.6633 | 7.1623 | 41.77% | 2.9916 | 4.1708 | 0 | 67.3872 | 0 |  | 0.1 | 2.98 | 2.5379 | 2.5379 | 171.0232 | 31.5971 |  | 0.16667 | 8.6667 | 7.9299 | 37.73% | 2.9916 | 4.9383 | 0 | 67.3872 | 0 |  | 0.1 | 3.4 | 2.9579 | 2.8463 | 191.8041 | 28.1737 | 0.069333 | 2.5453 | 2.2388 | 7.1163 | 0 | 3.7825
| 28 | [11 empty] | 0.16667 | 8.6667 | 8.6576 | 28.38% | 2.4566 | 6.201 | 0 | 54.5493 | 0 |  | 0.1 | 3.4 | 3.3946 | 3.2665 | 178.1844 | 19.8726 |  | 0.11333 | 7.6633 | 7.6572 | 32.08% | 2.4566 | 5.2006 | 0 | 54.5493 | 0 |  | 0.1 | 2.98 | 2.9746 | 2.8623 | 156.1382 | 22.6786 |  | 0.16667 | 8.6667 | 8.6576 | 28.38% | 2.4566 | 6.201 | 0 | 54.5493 | 0 |  | 0.1 | 3.4 | 3.3946 | 3.2665 | 178.1844 | 19.8726 | 0.069333 | 2.5453 | 2.5416 | 7.1163 | 0 | 3.3319
| 29 | [11 empty] | 0.16667 | 8.6667 | 8.391 | 31.61% | 2.6526 | 5.7383 | 0 | 59.2532 | 0 |  | 0.1 | 3.4 | 3.2346 | 3.1125 | 184.4271 | 22.6541 |  | 0.11333 | 7.6633 | 7.4759 | 35.48% | 2.6526 | 4.8232 | 0 | 59.2532 | 0 |  | 0.1 | 2.98 | 2.8146 | 2.7084 | 160.4799 | 26.0346 |  | 0.16667 | 8.6667 | 8.391 | 31.61% | 2.6526 | 5.7383 | 0 | 59.2532 | 0 |  | 0.1 | 3.4 | 3.2346 | 3.1125 | 184.4271 | 22.6541 | 0.069333 | 2.5453 | 2.4306 | 7.1163 | 0 | 3.484
| 30 | [11 empty] | 0.15125 | 8.5587 | 6.791 | 57.16% | 3.8817 | 2.9093 | 0 | 88.7512 | 0 |  | 0.06 | 3.12 | 2.4188 | 2.3731 | 210.6168 | 44.5044 |  | 0.445 | 9.995 | 4.7941 | 80.97% | 3.8817 | 0.91234 | 0 | 88.7512 | 0 |  | 0.075 | 2.585 | 1.7084 | 1.2572 | 111.5738 | 84.0105 |  | 0.12 | 8.6667 | 7.2642 | 53.44% | 3.8817 | 3.3824 | 0 | 88.7512 | 0 |  | 0.1 | 2.665 | 1.4962 | 1.468 | 130.2885 | 71.9432 | 0.075 | 2.585 | 1.7084 | 6.0698 | 1.0465 | 5.4732
| 31 | [11 empty] | 0.15125 | 8.5587 | 7.4968 | 44.15% | 3.3101 | 4.1868 | 0 | 75.0312 | 0 |  | 0.06 | 3.12 | 2.6987 | 2.6987 | 202.4906 | 33.0846 |  | 0.445 | 9.995 | 6.8707 | 48.18% | 3.3101 | 3.5607 | 0 | 75.0312 | 0 |  | 0.075 | 2.585 | 2.0584 | 2.0584 | 154.4471 | 43.3762 |  | 0.12 | 8.6667 | 7.8242 | 42.31% | 3.3101 | 4.5141 | 0 | 75.0312 | 0 |  | 0.1 | 2.665 | 1.9629 | 1.9629 | 147.2801 | 45.487 | 0.075 | 2.585 | 2.0584 | 6.0698 | 1.0465 | 4.7543
XII | 1 | [11 empty] | 0.16667 | 8.6667 | 8.4861 | 30.43% | 2.5827 | 5.9034 | 0 | 57.575 | 0 |  | 0.1 | 3.4 | 3.2917 | 3.1675 | 182.3661 | 21.6307 |  | 0.11333 | 7.6633 | 7.5406 | 34.25% | 2.5827 | 4.9578 | 0 | 57.575 | 0 |  | 0.1 | 2.98 | 2.8717 | 2.7633 | 159.0971 | 24.7943 |  | 0.16667 | 8.6667 | 8.4861 | 30.43% | 2.5827 | 5.9034 | 0 | 57.575 | 0 |  | 0.1 | 3.4 | 3.2917 | 3.1675 | 182.3661 | 21.6307 | 0.069333 | 2.5453 | 2.4702 | 7.1163 | 0 | 3.4282
| 2 | [11 empty] | 0.16667 | 8.6667 | 8.8944 | 25.66% | 2.2826 | 6.6119 | 0 | 50.372 | 0 |  | 0.1 | 3.4 | 3.5367 | 3.4032 | 171.4264 | 17.6136 |  | 0.11333 | 7.6633 | 7.8182 | 29.2% | 2.2826 | 5.5356 | 0 | 50.372 | 0 |  | 0.1 | 2.98 | 3.1167 | 2.9991 | 151.0685 | 19.9872 |  | 0.16667 | 8.6667 | 8.8944 | 25.66% | 2.2826 | 6.6119 | 0 | 50.372 | 0 |  | 0.1 | 3.4 | 3.5367 | 3.4032 | 171.4264 | 17.6136 | 0.069333 | 2.5453 | 2.6401 | 7.1163 | 0 | 3.2076
| 3 | [11 empty] | 0.6 | 7.8 | 10.4275 | 18.35% | 1.9136 | 8.5139 | 0 | 41.5152 | 0 |  | 0.212 | 3.176 | 4.1044 | 3.9495 | 163.9645 | 12.5087 |  | 0.114 | 7.662 | 8.1612 | 23.45% | 1.9136 | 6.2477 | 0 | 41.5152 | 0 |  | 0.046 | 3.088 | 3.2894 | 3.1653 | 131.4087 | 15.6077 |  | 0.6 | 8.6667 | 11.2942 | 16.94% | 1.9136 | 9.3806 | 0 | 41.5152 | 0 |  | 0.1 | 3.176 | 3.6139 | 3.4775 | 144.371 | 14.2063 | 0.0868 | 2.5104 | 2.8905 | 7.1163 | 0 | 2.9297
| 4 | [11 empty] | 0.6 | 7.8 | 11.545 | 14.6% | 1.6854 | 9.8596 | 0 | 36.0395 | 0 |  | 0.212 | 3.176 | 4.4992 | 4.3295 | 156.0312 | 9.9059 |  | 0.114 | 7.662 | 8.3735 | 20.13% | 1.6854 | 6.6882 | 0 | 36.0395 | 0 |  | 0.046 | 3.088 | 3.3751 | 3.2478 | 117.0474 | 13.2051 |  | 0.6 | 8.6667 | 12.4117 | 13.58% | 1.6854 | 10.7263 | 0 | 36.0395 | 0 |  | 0.1 | 3.176 | 3.8002 | 3.6568 | 131.788 | 11.7281 | 0.0868 | 2.5104 | 3.0522 | 7.1163 | 0 | 2.7745
| 5 | [11 empty] | 0.18316 | 10.7179 | 12.1244 | 12.45% | 1.5093 | 10.6151 | 0 | 31.8133 | 0 |  | 0.11 | 3.89 | 4.7347 | 4.556 | 144.9424 | 8.3094 |  | 0.17333 | 7.2467 | 8.5777 | 17.6% | 1.5093 | 7.0684 | 0 | 31.8133 | 0 |  | 0.07 | 2.92 | 3.4575 | 3.3271 | 105.8449 | 11.3787 |  | 0.18316 | 8.6667 | 10.0732 | 14.98% | 1.5093 | 8.5639 | 0 | 31.8133 | 0 |  | 0.1 | 3.89 | 4.6579 | 4.4821 | 142.5916 | 8.4463 | 0.062 | 2.684 | 3.1601 | 7.1163 | 0 | 2.6798
| 6 | [11 empty] | 0.6 | 7.8 | 10.06 | 19.77% | 1.9886 | 8.0714 | 0 | 43.316 | 0 |  | 0.212 | 3.176 | 3.9745 | 3.8246 | 165.6642 | 13.4777 |  | 0.114 | 7.662 | 8.0914 | 24.58% | 1.9886 | 6.1028 | 0 | 43.316 | 0 |  | 0.046 | 3.088 | 3.2613 | 3.1382 | 135.9343 | 16.4254 |  | 0.6 | 8.6667 | 10.9267 | 18.2% | 1.9886 | 8.9381 | 0 | 43.316 | 0 |  | 0.1 | 3.176 | 3.5527 | 3.4186 | 148.0802 | 15.0781 | 0.0868 | 2.5104 | 2.8373 | 7.1163 | 0 | 2.9846
| 7 | [11 empty] | 0.6 | 7.8 | 9.2075 | 23.49% | 2.1626 | 7.0449 | 0 | 47.4933 | 0 |  | 0.212 | 3.176 | 3.6733 | 3.5347 | 167.8744 | 15.9892 |  | 0.114 | 7.662 | 7.9294 | 27.27% | 2.1626 | 5.7668 | 0 | 47.4933 | 0 |  | 0.046 | 3.088 | 3.1959 | 3.0753 | 146.0564 | 18.3777 |  | 0.6 | 8.6667 | 10.0742 | 21.47% | 2.1626 | 7.9115 | 0 | 47.4933 | 0 |  | 0.1 | 3.176 | 3.4106 | 3.2819 | 155.8672 | 17.2209 | 0.0868 | 2.5104 | 2.714 | 7.1163 | 0 | 3.1202
| 8 | [11 empty] | 0.16667 | 8.6667 | 8.4222 | 31.22% | 2.6297 | 5.7926 | 0 | 58.702 | 0 |  | 0.1 | 3.4 | 3.2533 | 3.1306 | 183.7705 | 22.314 |  | 0.11333 | 7.6633 | 7.4971 | 35.08% | 2.6297 | 4.8674 | 0 | 58.702 | 0 |  | 0.1 | 2.98 | 2.8333 | 2.7264 | 160.046 | 25.6217 |  | 0.16667 | 8.6667 | 8.4222 | 31.22% | 2.6297 | 5.7926 | 0 | 58.702 | 0 |  | 0.1 | 3.4 | 3.2533 | 3.1306 | 183.7705 | 22.314 | 0.069333 | 2.5453 | 2.4436 | 7.1163 | 0 | 3.4655
| 9 | [11 empty] | 0.16667 | 8.6667 | 8.3375 | 32.29% | 2.6919 | 5.6456 | 0 | 60.1965 | 0 |  | 0.1 | 3.4 | 3.2025 | 3.0817 | 185.5046 | 23.2453 |  | 0.11333 | 7.6633 | 7.4395 | 36.18% | 2.6919 | 4.7476 | 0 | 60.1965 | 0 |  | 0.1 | 2.98 | 2.7825 | 2.6775 | 161.1761 | 26.754 |  | 0.16667 | 8.6667 | 8.3375 | 32.29% | 2.6919 | 5.6456 | 0 | 60.1965 | 0 |  | 0.1 | 3.4 | 3.2025 | 3.0817 | 185.5046 | 23.2453 | 0.069333 | 2.5453 | 2.4084 | 7.1163 | 0 | 3.5162
| 10 | [11 empty] | 0.16667 | 8.6667 | 8.4465 | 30.92% | 2.6118 | 5.8347 | 0 | 58.2733 | 0 |  | 0.1 | 3.4 | 3.2679 | 3.1446 | 183.246 | 22.0521 |  | 0.11333 | 7.6633 | 7.5136 | 34.76% | 2.6118 | 4.9018 | 0 | 58.2733 | 0 |  | 0.1 | 2.98 | 2.8479 | 2.7404 | 159.6948 | 25.3043 |  | 0.16667 | 8.6667 | 8.4465 | 30.92% | 2.6118 | 5.8347 | 0 | 58.2733 | 0 |  | 0.1 | 3.4 | 3.2679 | 3.1446 | 183.246 | 22.0521 | 0.069333 | 2.5453 | 2.4538 | 7.1163 | 0 | 3.4512
| 11 | [11 empty] | 0.16667 | 8.6667 | 8.5632 | 29.5% | 2.5261 | 6.0371 | 0 | 56.2152 | 0 |  | 0.1 | 3.4 | 3.3379 | 3.212 | 180.561 | 20.8272 |  | 0.11333 | 7.6633 | 7.593 | 33.27% | 2.5261 | 5.0669 | 0 | 56.2152 | 0 |  | 0.1 | 2.98 | 2.9179 | 2.8078 | 157.8416 | 23.8251 |  | 0.16667 | 8.6667 | 8.5632 | 29.5% | 2.5261 | 6.0371 | 0 | 56.2152 | 0 |  | 0.1 | 3.4 | 3.3379 | 3.212 | 180.561 | 20.8272 | 0.069333 | 2.5453 | 2.5023 | 7.1163 | 0 | 3.3843
| 12 | [11 empty] | 0.16667 | 8.6667 | 8.6049 | 29% | 2.4954 | 6.1094 | 0 | 55.4802 | 0 |  | 0.1 | 3.4 | 3.3629 | 3.236 | 179.5349 | 20.4021 |  | 0.11333 | 7.6633 | 7.6213 | 32.74% | 2.4954 | 5.1259 | 0 | 55.4802 | 0 |  | 0.1 | 2.98 | 2.9429 | 2.8319 | 157.1125 | 23.3138 |  | 0.16667 | 8.6667 | 8.6049 | 29% | 2.4954 | 6.1094 | 0 | 55.4802 | 0 |  | 0.1 | 3.4 | 3.3629 | 3.236 | 179.5349 | 20.4021 | 0.069333 | 2.5453 | 2.5196 | 7.1163 | 0 | 3.361
| 13 | [11 empty] | 0.16667 | 8.6667 | 8.2167 | 33.84% | 2.7808 | 5.4359 | 0 | 62.328 | 0 |  | 0.1 | 3.4 | 3.13 | 3.0119 | 187.7249 | 24.6259 |  | 0.11333 | 7.6633 | 7.3573 | 37.8% | 2.7808 | 4.5766 | 0 | 62.328 | 0 |  | 0.1 | 2.98 | 2.71 | 2.6077 | 162.535 | 28.4424 |  | 0.16667 | 8.6667 | 8.2167 | 33.84% | 2.7808 | 5.4359 | 0 | 62.328 | 0 |  | 0.1 | 3.4 | 3.13 | 3.0119 | 187.7249 | 24.6259 | 0.069333 | 2.5453 | 2.3581 | 7.1163 | 0 | 3.5911
| 14 | [11 empty] | 0.16667 | 8.6667 | 7.6646 | 41.57% | 3.1865 | 4.4781 | 0 | 72.0667 | 0 |  | 0.1 | 3.4 | 2.7988 | 2.7988 | 201.6968 | 30.642 |  | 0.11333 | 7.6633 | 6.9819 | 45.64% | 3.1865 | 3.7954 | 0 | 72.0667 | 0 |  | 0.1 | 2.98 | 2.3787 | 2.3787 | 171.4288 | 36.0523 |  | 0.16667 | 8.6667 | 7.6646 | 41.57% | 3.1865 | 4.4781 | 0 | 72.0667 | 0 |  | 0.1 | 3.4 | 2.7988 | 2.7988 | 201.6968 | 30.642 | 0.069333 | 2.5453 | 2.1285 | 7.1163 | 0 | 3.9786
| 15 | [11 empty] | 0.16667 | 8.6667 | 8.334 | 32.33% | 2.6945 | 5.6395 | 0 | 60.2578 | 0 |  | 0.1 | 3.4 | 3.2004 | 3.0796 | 185.5726 | 23.2841 |  | 0.11333 | 7.6633 | 7.4371 | 36.23% | 2.6945 | 4.7426 | 0 | 60.2578 | 0 |  | 0.1 | 2.98 | 2.7804 | 2.6755 | 161.2193 | 26.8013 |  | 0.16667 | 8.6667 | 8.334 | 32.33% | 2.6945 | 5.6395 | 0 | 60.2578 | 0 |  | 0.1 | 3.4 | 3.2004 | 3.0796 | 185.5726 | 23.2841 | 0.069333 | 2.5453 | 2.407 | 7.1163 | 0 | 3.5183
| 16 | [11 empty] | 0.16667 | 8.6667 | 8.5375 | 29.81% | 2.5449 | 5.9926 | 0 | 56.6685 | 0 |  | 0.1 | 3.4 | 3.3225 | 3.1971 | 181.1761 | 21.0926 |  | 0.11333 | 7.6633 | 7.5755 | 33.59% | 2.5449 | 5.0306 | 0 | 56.6685 | 0 |  | 0.1 | 2.98 | 2.9025 | 2.793 | 158.2735 | 24.1447 |  | 0.16667 | 8.6667 | 8.5375 | 29.81% | 2.5449 | 5.9926 | 0 | 56.6685 | 0 |  | 0.1 | 3.4 | 3.3225 | 3.1971 | 181.1761 | 21.0926 | 0.069333 | 2.5453 | 2.4916 | 7.1163 | 0 | 3.3988
| 17 | [11 empty] | 0.16667 | 8.6667 | 8.7736 | 27.03% | 2.3714 | 6.4022 | 0 | 52.5035 | 0 |  | 0.1 | 3.4 | 3.4642 | 3.3334 | 175.0174 | 18.7431 |  | 0.11333 | 7.6633 | 7.7361 | 30.65% | 2.3714 | 5.3647 | 0 | 52.5035 | 0 |  | 0.1 | 2.98 | 3.0442 | 2.9293 | 153.7981 | 21.3291 |  | 0.16667 | 8.6667 | 8.7736 | 27.03% | 2.3714 | 6.4022 | 0 | 52.5035 | 0 |  | 0.1 | 3.4 | 3.4642 | 3.3334 | 175.0174 | 18.7431 | 0.069333 | 2.5453 | 2.5898 | 7.1163 | 0 | 3.2699
| 18 | [11 empty] | 0.16667 | 8.6667 | 8.9299 | 25.27% | 2.2566 | 6.6733 | 0 | 49.7472 | 0 |  | 0.1 | 3.4 | 3.5579 | 3.4237 | 170.3175 | 17.2912 |  | 0.11333 | 7.6633 | 7.8423 | 28.77% | 2.2566 | 5.5858 | 0 | 49.7472 | 0 |  | 0.1 | 2.98 | 3.1379 | 3.0195 | 150.2121 | 19.6056 |  | 0.16667 | 8.6667 | 8.9299 | 25.27% | 2.2566 | 6.6733 | 0 | 49.7472 | 0 |  | 0.1 | 3.4 | 3.5579 | 3.4237 | 170.3175 | 17.2912 | 0.069333 | 2.5453 | 2.6548 | 7.1163 | 0 | 3.1898
| 19 | [11 empty] | 0.6 | 7.8 | 9.9275 | 20.3% | 2.0156 | 7.9119 | 0 | 43.9652 | 0 |  | 0.212 | 3.176 | 3.9277 | 3.7795 | 166.1667 | 13.8427 |  | 0.114 | 7.662 | 8.0662 | 24.99% | 2.0156 | 6.0506 | 0 | 43.9652 | 0 |  | 0.046 | 3.088 | 3.2511 | 3.1284 | 137.542 | 16.7236 |  | 0.6 | 8.6667 | 10.7942 | 18.67% | 2.0156 | 8.7785 | 0 | 43.9652 | 0 |  | 0.1 | 3.176 | 3.5306 | 3.3974 | 149.3655 | 15.3998 | 0.0868 | 2.5104 | 2.8182 | 7.1163 | 0 | 3.0049
| 20 | [11 empty] | 0.16667 | 8.6667 | 8.7764 | 27% | 2.3694 | 6.407 | 0 | 52.4545 | 0 |  | 0.1 | 3.4 | 3.4658 | 3.335 | 174.9382 | 18.7166 |  | 0.11333 | 7.6633 | 7.7379 | 30.62% | 2.3694 | 5.3686 | 0 | 52.4545 | 0 |  | 0.1 | 2.98 | 3.0458 | 2.9309 | 153.7387 | 21.2975 |  | 0.16667 | 8.6667 | 8.7764 | 27% | 2.3694 | 6.407 | 0 | 52.4545 | 0 |  | 0.1 | 3.4 | 3.4658 | 3.335 | 174.9382 | 18.7166 | 0.069333 | 2.5453 | 2.591 | 7.1163 | 0 | 3.2684
| 21 | [11 empty] | 0.16667 | 8.6667 | 8.4076 | 31.4% | 2.6404 | 5.7673 | 0 | 58.9592 | 0 |  | 0.1 | 3.4 | 3.2446 | 3.1221 | 184.0794 | 22.4722 |  | 0.11333 | 7.6633 | 7.4872 | 35.27% | 2.6404 | 4.8468 | 0 | 58.9592 | 0 |  | 0.1 | 2.98 | 2.8246 | 2.718 | 160.251 | 25.8137 |  | 0.16667 | 8.6667 | 8.4076 | 31.4% | 2.6404 | 5.7673 | 0 | 58.9592 | 0 |  | 0.1 | 3.4 | 3.2446 | 3.1221 | 184.0794 | 22.4722 | 0.069333 | 2.5453 | 2.4376 | 7.1163 | 0 | 3.4741
| 22 | [11 empty] | 0.16667 | 8.6667 | 7.5979 | 42.58% | 3.2355 | 4.3624 | 0 | 73.2428 | 0 |  | 0.1 | 3.4 | 2.7588 | 2.7588 | 202.0584 | 31.5936 |  | 0.11333 | 7.6633 | 6.9366 | 46.64% | 3.2355 | 3.7011 | 0 | 73.2428 | 0 |  | 0.1 | 2.98 | 2.3387 | 2.3387 | 171.2965 | 37.2673 |  | 0.16667 | 8.6667 | 7.5979 | 42.58% | 3.2355 | 4.3624 | 0 | 73.2428 | 0 |  | 0.1 | 3.4 | 2.7588 | 2.7588 | 202.0584 | 31.5936 | 0.069333 | 2.5453 | 2.1007 | 7.1163 | 0 | 4.0312
| 23 | [11 empty] | 0.16667 | 8.6667 | 7.859 | 38.73% | 3.0436 | 4.8154 | 0 | 68.6368 | 0 |  | 0.1 | 3.4 | 2.9154 | 2.8054 | 192.5536 | 29.1145 |  | 0.11333 | 7.6633 | 7.1141 | 42.78% | 3.0436 | 4.0705 | 0 | 68.6368 | 0 |  | 0.1 | 2.98 | 2.4954 | 2.4954 | 171.2773 | 32.7311 |  | 0.16667 | 8.6667 | 7.859 | 38.73% | 3.0436 | 4.8154 | 0 | 68.6368 | 0 |  | 0.1 | 3.4 | 2.9154 | 2.8054 | 192.5536 | 29.1145 | 0.069333 | 2.5453 | 2.2094 | 7.1163 | 0 | 3.833
| 24 | [11 empty] | 0.16667 | 8.6667 | 7.691 | 41.18% | 3.1671 | 4.5238 | 0 | 71.6012 | 0 |  | 0.1 | 3.4 | 2.8146 | 2.8146 | 201.5277 | 30.2729 |  | 0.11333 | 7.6633 | 6.9999 | 45.25% | 3.1671 | 3.8327 | 0 | 71.6012 | 0 |  | 0.1 | 2.98 | 2.3946 | 2.3946 | 171.4552 | 35.5826 |  | 0.16667 | 8.6667 | 7.691 | 41.18% | 3.1671 | 4.5238 | 0 | 71.6012 | 0 |  | 0.1 | 3.4 | 2.8146 | 2.8146 | 201.5277 | 30.2729 | 0.069333 | 2.5453 | 2.1394 | 7.1163 | 0 | 3.9582
| 25 | [11 empty] | 0.15125 | 8.5587 | 7.2366 | 48.65% | 3.5209 | 3.7157 | 0 | 80.0905 | 0 |  | 0.06 | 3.12 | 2.5955 | 2.5955 | 207.8749 | 36.7204 |  | 0.445 | 9.995 | 6.105 | 57.67% | 3.5209 | 2.5841 | 0 | 80.0905 | 0 |  | 0.075 | 2.585 | 1.9294 | 1.893 | 151.609 | 50.3482 |  | 0.12 | 8.6667 | 7.6177 | 46.22% | 3.5209 | 4.0968 | 0 | 80.0905 | 0 |  | 0.1 | 2.665 | 1.7908 | 1.7908 | 143.4287 | 53.2197 | 0.075 | 2.585 | 1.9294 | 6.0698 | 1.0465 | 4.9891
| 26 | [11 empty] | 0.15125 | 8.5587 | 6.9542 | 53.92% | 3.7495 | 3.2047 | 0 | 85.5785 | 0 |  | 0.06 | 3.12 | 2.4835 | 2.4366 | 208.5241 | 41.7946 |  | 0.445 | 9.995 | 5.2743 | 71.09% | 3.7495 | 1.5248 | 0 | 85.5785 | 0 |  | 0.075 | 2.585 | 1.7894 | 1.553 | 132.907 | 65.5735 |  | 0.12 | 8.6667 | 7.3937 | 50.71% | 3.7495 | 3.6441 | 0 | 85.5785 | 0 |  | 0.1 | 2.665 | 1.6042 | 1.5739 | 134.6919 | 64.7045 | 0.075 | 2.585 | 1.7894 | 6.0698 | 1.0465 | 5.282
| 27 | [11 empty] | 0.16667 | 8.6667 | 7.8882 | 38.31% | 3.0222 | 4.866 | 0 | 68.1223 | 0 |  | 0.1 | 3.4 | 2.9329 | 2.8222 | 192.2574 | 28.7238 |  | 0.11333 | 7.6633 | 7.134 | 42.36% | 3.0222 | 4.1118 | 0 | 68.1223 | 0 |  | 0.1 | 2.98 | 2.5129 | 2.5129 | 171.1855 | 32.2595 |  | 0.16667 | 8.6667 | 7.8882 | 38.31% | 3.0222 | 4.866 | 0 | 68.1223 | 0 |  | 0.1 | 3.4 | 2.9329 | 2.8222 | 192.2574 | 28.7238 | 0.069333 | 2.5453 | 2.2215 | 7.1163 | 0 | 3.812
| 28 | [11 empty] | 0.16667 | 8.6667 | 8.6278 | 28.73% | 2.4786 | 6.1492 | 0 | 55.076 | 0 |  | 0.1 | 3.4 | 3.3767 | 3.2492 | 178.9554 | 20.171 |  | 0.11333 | 7.6633 | 7.6369 | 32.46% | 2.4786 | 5.1583 | 0 | 55.076 | 0 |  | 0.1 | 2.98 | 2.9567 | 2.8451 | 156.6964 | 23.0363 |  | 0.16667 | 8.6667 | 8.6278 | 28.73% | 2.4786 | 6.1492 | 0 | 55.076 | 0 |  | 0.1 | 3.4 | 3.3767 | 3.2492 | 178.9554 | 20.171 | 0.069333 | 2.5453 | 2.5292 | 7.1163 | 0 | 3.3483
| 29 | [11 empty] | 0.6 | 7.8 | 9.0425 | 24.29% | 2.1963 | 6.8462 | 0 | 48.3017 | 0 |  | 0.212 | 3.176 | 3.615 | 3.4786 | 168.0225 | 16.5236 |  | 0.114 | 7.662 | 7.8981 | 27.81% | 2.1963 | 5.7018 | 0 | 48.3017 | 0 |  | 0.046 | 3.088 | 3.1833 | 3.0631 | 147.9548 | 18.7648 |  | 0.6 | 8.6667 | 9.9092 | 22.16% | 2.1963 | 7.7128 | 0 | 48.3017 | 0 |  | 0.1 | 3.176 | 3.3831 | 3.2554 | 157.2425 | 17.6564 | 0.0868 | 2.5104 | 2.6901 | 7.1163 | 0 | 3.1479
| 30 | [11 empty] | 0.16667 | 8.6667 | 8.8 | 26.73% | 2.352 | 6.448 | 0 | 52.038 | 0 |  | 0.1 | 3.4 | 3.48 | 3.3487 | 174.2586 | 18.4924 |  | 0.11333 | 7.6633 | 7.754 | 30.33% | 2.352 | 5.402 | 0 | 52.038 | 0 |  | 0.1 | 2.98 | 3.06 | 2.9445 | 153.2274 | 21.0306 |  | 0.16667 | 8.6667 | 8.8 | 26.73% | 2.352 | 6.448 | 0 | 52.038 | 0 |  | 0.1 | 3.4 | 3.48 | 3.3487 | 174.2586 | 18.4924 | 0.069333 | 2.5453 | 2.6008 | 7.1163 | 0 | 3.2561
| 31 | [11 empty] | 0.6 | 7.8 | 9.3425 | 22.85% | 2.1351 | 7.2074 | 0 | 46.8317 | 0 |  | 0.212 | 3.176 | 3.721 | 3.5806 | 167.6858 | 15.5644 |  | 0.114 | 7.662 | 7.9551 | 26.84% | 2.1351 | 5.82 | 0 | 46.8317 | 0 |  | 0.046 | 3.088 | 3.2063 | 3.0853 | 144.4885 | 18.0632 |  | 0.6 | 8.6667 | 10.2092 | 20.91% | 2.1351 | 8.0741 | 0 | 46.8317 | 0 |  | 0.1 | 3.176 | 3.4331 | 3.3035 | 154.7102 | 16.8698 | 0.0868 | 2.5104 | 2.7335 | 7.1163 | 0 | 3.0979
[7 empty] | kWh/rok |  | kWh/rok |  | kWh/rok | kWh/rok | [7 empty] | 9508.5519 | 0 | kWh/rok |  | SCOP | 3.8031 | 3.6669 | 3.4453 | 3407.7085 | PLN | [7 empty] | 9508.5519 | 0 | kWh/rok |  | SCOP | 3.2623 | 3.143 | 2.8707 | 4150.1215 | PLN | [7 empty] | 9508.5519 | 0 | kWh/rok |  | SCOP | 3.5945 | 3.4655 | 3.2321 | 3698.5258 |  |  | 1124.7948 | 2586.9767 | 10.4651 | 1042.3536 | PLN
[24 empty] | CO 35 | [16 empty] | CO 55 | [16 empty] | CO 55 |  |  |  |  | SCOP cwu |  | 3.0816
[25 empty] | 229 | [16 empty] | 229 | [16 empty] | 229

## Bilans-B06 (hidden)
[7 empty] | VTS35 | VTS55 | VTS45
|  | Koszty eksploatacyjne |  | 5673.1494 |  | COP | 3.2748 | 2.1732 | 3.1918 |  |  | V35stC | [16 empty] | V55stC / V45stC | [16 empty] | V45stC / V35stC | [15 empty] | CWU
|  | System ogrzewania |  | Grzejniki niskotemperaturowe 45/35 |  | Udział PC | 0.99914 | 0.9868 | 0.99167 | [7 empty] | Sprawdzanie Q pc i Q budynku <12stC | [16 empty] | Sprawdzanie Q pc i Q budynku <12stC | [16 empty] | Sprawdzanie Q pc i Q budynku <12stC
|  | COP-pokaz |  | 3.1918 |  | Udział 2ŹC | 0.00086446 | 0.013204 | 0.0083347
|  | Udział PC-pokaz |  | 0.9868 |  | COP-Inst | 3.2757 | 2.1866 | 3.2002
| Dzień | Udział 2ŹC-pokaz |  | 0.013204 | [7 empty] | a= | b= | Qpc | Wsp.Qpc | Qbudynku | Delta | % 2ŹC | E PC | E 2 ŹC |  | a= | b= | COP | COP skor | COP skor | Koszt CO |  | a= | b= | Qpc | Wsp.Qpc | Qbudynku | Delta | % 2ŹC | E PC | E 2 ŹC |  | a= | b= | COP | COP skor | COP skor | Koszt CO |  | a= | b= | Qpc | Wsp.Qpc | Qbudynku | Delta | % 2ŹC | E PC | E 2 ŹC |  | a= | b= | COP | COP skor | COP skor | Koszt CO | a= | b= | COP | EPC | E2.ŹĆ | Koszt
I | 1 | COP-instalacji |  | 3.2002 | [7 empty] | 0.32 | 4.36 | 5.1147 | 42.25% | 2.1611 | 2.9536 | 0 | 47.4565 | 0 |  | 0.232 | 3.276 | 3.8231 | 3.8231 | 181.4325 | 14.7715 |  | 0.266 | 2.928 | 3.5553 | 60.79% | 2.1611 | 1.3942 | 0 | 47.4565 | 0 |  | 0.134 | 2.042 | 2.358 | 2.0466 | 97.1235 | 27.5939 |  | 0.32 | 4.36 | 5.1147 | 42.25% | 2.1611 | 2.9536 | 0 | 47.4565 | 0 |  | 0.11 | 3.276 | 3.5354 | 3.5354 | 167.7785 | 15.9736 | 0.1236 | 1.8908 | 2.1823 | 7.1163 | 0 | 3.8805
| 2 | [10 empty] | 0.055556 | 4.8889 | 4.8463 | 52.49% | 2.5439 | 2.3024 | 0 | 56.644 | 0 |  | 0.11 | 3.52 | 3.4357 | 3.3708 | 190.938 | 19.9969 |  | 0.0011111 | 3.4578 | 3.4569 | 73.59% | 2.5439 | 0.91301 | 0 | 56.644 | 0 |  | 0.068889 | 2.1722 | 2.1194 | 1.8395 | 104.1958 | 36.6441 |  | 0.055556 | 4.8889 | 4.8463 | 52.49% | 2.5439 | 2.3024 | 0 | 56.644 | 0 |  | 0.11 | 3.52 | 3.4357 | 3.3708 | 190.938 | 19.9969 | 0.063556 | 2.0109 | 1.9622 | 7.1163 | 0 | 4.3158
| 3 | E CO V35 | 9508.5519 |  | 2734.4358 | [6 empty] | 0.055556 | 4.8889 | 4.8023 | 54.99% | 2.6409 | 2.1614 | 0 | 58.9715 | 0 |  | 0.11 | 3.52 | 3.3486 | 3.2854 | 193.7451 | 21.36 |  | 0.0011111 | 3.4578 | 3.456 | 76.41% | 2.6409 | 0.81515 | 0 | 58.9715 | 0 |  | 0.068889 | 2.1722 | 2.0649 | 1.7922 | 105.6859 | 39.1574 |  | 0.055556 | 4.8889 | 4.8023 | 54.99% | 2.6409 | 2.1614 | 0 | 58.9715 | 0 |  | 0.11 | 3.52 | 3.3486 | 3.2854 | 193.7451 | 21.36 | 0.063556 | 2.0109 | 1.9118 | 7.1163 | 0 | 4.4294
| 4 | 2 ŹC CO | 0 | [8 empty] | 0.055556 | 4.8889 | 4.5211 | 72.13% | 3.2611 | 1.26 | 0 | 73.8552 | 0 |  | 0.11 | 3.52 | 2.7917 | 2.423 | 178.9507 | 36.2724 |  | 0.0011111 | 3.4578 | 3.4504 | 94.51% | 3.2611 | 0.18937 | 0 | 73.8552 | 0 |  | 0.068889 | 2.1722 | 1.7161 | 1.2628 | 93.2648 | 69.5972 |  | 0.055556 | 4.8889 | 4.5211 | 72.13% | 3.2611 | 1.26 | 0 | 73.8552 | 0 |  | 0.11 | 3.52 | 2.7917 | 2.423 | 178.9507 | 36.2724 | 0.063556 | 2.0109 | 1.5901 | 7.1163 | 0 | 5.3257
| 5 | COP | 3.4773 | [8 empty] | 0.055556 | 4.8889 | 4.5593 | 69.68% | 3.1768 | 1.3824 | 0 | 71.834 | 0 |  | 0.11 | 3.52 | 2.8673 | 2.4886 | 178.7682 | 34.3492 |  | 0.0011111 | 3.4578 | 3.4512 | 92.05% | 3.1768 | 0.27435 | 0 | 71.834 | 0 |  | 0.068889 | 2.1722 | 1.7635 | 1.2977 | 93.2158 | 65.8745 |  | 0.055556 | 4.8889 | 4.5593 | 69.68% | 3.1768 | 1.3824 | 0 | 71.834 | 0 |  | 0.11 | 3.52 | 2.8673 | 2.4886 | 178.7682 | 34.3492 | 0.063556 | 2.0109 | 1.6338 | 7.1163 | 0 | 5.1833
| 6 | [5 empty] | COP PC35 | COP PC55 | COP PC55 |  |  | 0.055556 | 4.8889 | 4.5067 | 73.06% | 3.2927 | 1.214 | 0 | 74.6148 | 0 |  | 0.11 | 3.52 | 2.7633 | 2.3983 | 178.9507 | 37.0223 |  | 0.0011111 | 3.4578 | 3.4501 | 95.44% | 3.2927 | 0.15744 | 0 | 74.6148 | 0 |  | 0.068889 | 2.1722 | 1.6983 | 1.2497 | 93.2468 | 71.0497 |  | 0.055556 | 4.8889 | 4.5067 | 73.06% | 3.2927 | 1.214 | 0 | 74.6148 | 0 |  | 0.11 | 3.52 | 2.7633 | 2.3983 | 178.9507 | 37.0223 | 0.063556 | 2.0109 | 1.5737 | 7.1163 | 0 | 5.3813
| 7 | E CO V 55 | 9359.1755 |  | 4511.6197 |  | 3.2748 | 2.1732 | 3.1918 |  |  | 0.055556 | 4.8889 | 4.5255 | 71.85% | 3.2514 | 1.2741 | 0 | 73.6225 | 0 |  | 0.11 | 3.52 | 2.8004 | 2.4306 | 178.9432 | 36.0457 |  | 0.0011111 | 3.4578 | 3.4505 | 94.23% | 3.2514 | 0.19916 | 0 | 73.6225 | 0 |  | 0.068889 | 2.1722 | 1.7216 | 1.2668 | 93.2664 | 69.1581 |  | 0.055556 | 4.8889 | 4.5255 | 71.85% | 3.2514 | 1.2741 | 0 | 73.6225 | 0 |  | 0.11 | 3.52 | 2.8004 | 2.4306 | 178.9432 | 36.0457 | 0.063556 | 2.0109 | 1.5951 | 7.1163 | 0 | 5.3089
| 8 | 2 ŹC CO | 149.3764 |  |  |  | 3.2757 | 2.1866 | 3.2002 |  |  | 0.055556 | 4.8889 | 4.6856 | 61.85% | 2.8981 | 1.7875 | 0 | 65.1455 | 0 |  | 0.11 | 3.52 | 3.1176 | 2.7058 | 176.2725 | 28.6504 |  | 0.0011111 | 3.4578 | 3.4537 | 83.91% | 2.8981 | 0.55557 | 0 | 65.1455 | 0 |  | 0.068889 | 2.1722 | 1.9202 | 1.413 | 92.0493 | 54.865 |  | 0.055556 | 4.8889 | 4.6856 | 61.85% | 2.8981 | 1.7875 | 0 | 65.1455 | 0 |  | 0.11 | 3.52 | 3.1176 | 2.7058 | 176.2725 | 28.6504 | 0.063556 | 2.0109 | 1.7784 | 7.1163 | 0 | 4.7618
| 9 | COP | 2.0745 |  |  |  | 3.4773 | 2.0745 | 3.3735 |  |  | 0.055556 | 4.8889 | 4.5553 | 69.93% | 3.1855 | 1.3698 | 0 | 72.0422 | 0 |  | 0.11 | 3.52 | 2.8595 | 2.4819 | 178.7992 | 34.5427 |  | 0.0011111 | 3.4578 | 3.4511 | 92.3% | 3.1855 | 0.2656 | 0 | 72.0422 | 0 |  | 0.068889 | 2.1722 | 1.7586 | 1.2941 | 93.2274 | 66.2488 |  | 0.055556 | 4.8889 | 4.5553 | 69.93% | 3.1855 | 1.3698 | 0 | 72.0422 | 0 |  | 0.11 | 3.52 | 2.8595 | 2.4819 | 178.7992 | 34.5427 | 0.063556 | 2.0109 | 1.6293 | 7.1163 | 0 | 5.1976
| 10 | [5 empty] | 2.5305 | 2.5305 | 2.5305 |  |  | 0.055556 | 4.8889 | 4.8657 | 51.4% | 2.501 | 2.3647 | 0 | 55.615 | 0 |  | 0.11 | 3.52 | 3.4742 | 3.4086 | 189.5702 | 19.416 |  | 0.0011111 | 3.4578 | 3.4573 | 72.34% | 2.501 | 0.95627 | 0 | 55.615 | 0 |  | 0.068889 | 2.1722 | 2.1435 | 1.8604 | 103.4668 | 35.5738 |  | 0.055556 | 4.8889 | 4.8657 | 51.4% | 2.501 | 2.3647 | 0 | 55.615 | 0 |  | 0.11 | 3.52 | 3.4742 | 3.4086 | 189.5702 | 19.416 | 0.063556 | 2.0109 | 1.9844 | 7.1163 | 0 | 4.2675
| 11 | E CWU | 2586.9767 |  | 1022.3301 | [6 empty] | 0.055556 | 4.8889 | 4.8356 | 53.09% | 2.5674 | 2.2683 | 0 | 57.2075 | 0 |  | 0.11 | 3.52 | 3.4146 | 3.3502 | 191.6541 | 20.3205 |  | 0.0011111 | 3.4578 | 3.4567 | 74.27% | 2.5674 | 0.88932 | 0 | 57.2075 | 0 |  | 0.068889 | 2.1722 | 2.1062 | 1.828 | 104.5768 | 37.2407 |  | 0.055556 | 4.8889 | 4.8356 | 53.09% | 2.5674 | 2.2683 | 0 | 57.2075 | 0 |  | 0.11 | 3.52 | 3.4146 | 3.3502 | 191.6541 | 20.3205 | 0.063556 | 2.0109 | 1.95 | 7.1163 | 0 | 4.3428
| 12 | 2 ŹC CO | 10.4651 |  |  |  | 35/28 | 4746.1259 |  |  |  | 0.055556 | 4.8889 | 4.8257 | 53.66% | 2.5893 | 2.2364 | 0 | 57.7343 | 0 |  | 0.11 | 3.52 | 3.3949 | 3.3308 | 192.3024 | 20.6267 |  | 0.0011111 | 3.4578 | 3.4565 | 74.91% | 2.5893 | 0.86717 | 0 | 57.7343 | 0 |  | 0.068889 | 2.1722 | 2.0939 | 1.8173 | 104.9212 | 37.8051 |  | 0.055556 | 4.8889 | 4.8257 | 53.66% | 2.5893 | 2.2364 | 0 | 57.7343 | 0 |  | 0.11 | 3.52 | 3.3949 | 3.3308 | 192.3024 | 20.6267 | 0.063556 | 2.0109 | 1.9386 | 7.1163 | 0 | 4.3683
| 13 | COP | 2.5305 |  |  |  | 45/35 | 5673.1494 |  |  |  | 0.055556 | 4.8889 | 4.7993 | 55.16% | 2.6475 | 2.1518 | 0 | 59.1308 | 0 |  | 0.11 | 3.52 | 3.3426 | 3.2796 | 193.9226 | 21.4558 |  | 0.0011111 | 3.4578 | 3.456 | 76.61% | 2.6475 | 0.80845 | 0 | 59.1308 | 0 |  | 0.068889 | 2.1722 | 2.0611 | 1.7889 | 105.7798 | 39.3343 |  | 0.055556 | 4.8889 | 4.7993 | 55.16% | 2.6475 | 2.1518 | 0 | 59.1308 | 0 |  | 0.11 | 3.52 | 3.3426 | 3.2796 | 193.9226 | 21.4558 | 0.063556 | 2.0109 | 1.9084 | 7.1163 | 0 | 4.4374
| 14 | [5 empty] | 55/45 | 7524.8794 |  |  |  | 0.055556 | 4.8889 | 4.6289 | 65.31% | 3.0232 | 1.6057 | 0 | 68.1467 | 0 |  | 0.11 | 3.52 | 3.0053 | 2.6084 | 177.7517 | 31.0902 |  | 0.0011111 | 3.4578 | 3.4526 | 87.56% | 3.0232 | 0.42938 | 0 | 68.1467 | 0 |  | 0.068889 | 2.1722 | 1.8499 | 1.3612 | 92.7635 | 59.5744 |  | 0.055556 | 4.8889 | 4.6289 | 65.31% | 3.0232 | 1.6057 | 0 | 68.1467 | 0 |  | 0.11 | 3.52 | 3.0053 | 2.6084 | 177.7517 | 31.0902 | 0.063556 | 2.0109 | 1.7135 | 7.1163 | 0 | 4.9421
| 15 | Odległość - min / max / max bez dobijania | [9 empty] | 0.125 | 5.375 | 4.4188 | 76.65% | 3.3871 | 1.0316 | 0 | 76.881 | 0 |  | 0.06625 | 3.2138 | 2.7069 | 2.3494 | 180.6256 | 38.9409 |  | 0.1025 | 3.8575 | 3.0734 | 100% | 3.3871 | -0.31375 | 0.09263 | 69.7595 | 7.1215 |  | 0.0375 | 1.8285 | 1.5416 | 1.1344 | 79.1354 | 81.653 |  | 0.1125 | 4.2375 | 3.3769 | 100% | 3.3871 | -0.01025 | 0.0030262 | 76.6483 | 0.23265 |  | 0.11 | 1.97 | 1.1285 | 0.83041 | 63.6492 | 110.1166 | 0.0375 | 1.8285 | 1.5416 | 6.0698 | 1.0465 | 5.9307
| 16 | 3 ¦ 25 ¦ 10 | [9 empty] | 0.055556 | 4.8889 | 4.9206 | 48.37% | 2.3801 | 2.5405 | 0 | 52.7117 | 0 |  | 0.11 | 3.52 | 3.5828 | 3.5828 | 188.8552 | 17.5079 |  | 0.0011111 | 3.4578 | 3.4584 | 68.82% | 2.3801 | 1.0783 | 0 | 52.7117 | 0 |  | 0.068889 | 2.1722 | 2.2115 | 1.9195 | 101.1778 | 32.6796 |  | 0.055556 | 4.8889 | 4.9206 | 48.37% | 2.3801 | 2.5405 | 0 | 52.7117 | 0 |  | 0.11 | 3.52 | 3.5828 | 3.5828 | 188.8552 | 17.5079 | 0.063556 | 2.0109 | 2.0472 | 7.1163 | 0 | 4.1366
| 17 | A+++ | [9 empty] | 0.055556 | 4.8889 | 4.7488 | 58.09% | 2.7588 | 1.99 | 0 | 61.8012 | 0 |  | 0.11 | 3.52 | 3.2427 | 3.1815 | 196.6222 | 23.1158 |  | 0.0011111 | 3.4578 | 3.455 | 79.85% | 2.7588 | 0.69617 | 0 | 61.8012 | 0 |  | 0.068889 | 2.1722 | 1.9986 | 1.7346 | 107.2007 | 42.3979 |  | 0.055556 | 4.8889 | 4.7488 | 58.09% | 2.7588 | 1.99 | 0 | 61.8012 | 0 |  | 0.11 | 3.52 | 3.2427 | 3.1815 | 196.6222 | 23.1158 | 0.063556 | 2.0109 | 1.8507 | 7.1163 | 0 | 4.5758
| 18 | A++ | [9 empty] | 0.125 | 5.375 | 4.4797 | 74.28% | 3.3274 | 1.1523 | 0 | 75.4477 | 0 |  | 0.06625 | 3.2138 | 2.7392 | 2.3774 | 179.3732 | 37.7644 |  | 0.1025 | 3.8575 | 3.1233 | 100% | 3.3274 | -0.20406 | 0.061328 | 70.8207 | 4.627 |  | 0.0375 | 1.8285 | 1.5599 | 1.1479 | 81.2919 | 78.9271 |  | 0.1125 | 4.2375 | 3.4317 | 96.96% | 3.3274 | 0.10431 | 0 | 75.4477 | 0 |  | 0.11 | 1.97 | 1.1821 | 0.86987 | 65.6294 | 103.2146 | 0.0375 | 1.8285 | 1.5599 | 6.0698 | 1.0465 | 5.8758
| 19 | [10 empty] | 0.055556 | 4.8889 | 4.5961 | 67.35% | 3.0957 | 1.5004 | 0 | 69.8862 | 0 |  | 0.11 | 3.52 | 2.9402 | 2.5519 | 178.3412 | 32.5896 |  | 0.0011111 | 3.4578 | 3.4519 | 89.68% | 3.0957 | 0.35624 | 0 | 69.8862 | 0 |  | 0.068889 | 2.1722 | 1.8091 | 1.3312 | 93.0353 | 62.4716 |  | 0.055556 | 4.8889 | 4.5961 | 67.35% | 3.0957 | 1.5004 | 0 | 69.8862 | 0 |  | 0.11 | 3.52 | 2.9402 | 2.5519 | 178.3412 | 32.5896 | 0.063556 | 2.0109 | 1.6759 | 7.1163 | 0 | 5.053
| 20 | E CO V 45 | 9418.1175 |  | 2791.802 | [6 empty] | 0.125 | 5.375 | 4.4521 | 75.35% | 3.3545 | 1.0976 | 0 | 76.097 | 0 |  | 0.06625 | 3.2138 | 2.7246 | 2.3648 | 179.9504 | 38.2939 |  | 0.1025 | 3.8575 | 3.1007 | 100% | 3.3545 | -0.25375 | 0.075646 | 70.3406 | 5.7564 |  | 0.0375 | 1.8285 | 1.5516 | 1.1418 | 80.3122 | 80.1625 |  | 0.1125 | 4.2375 | 3.4069 | 98.46% | 3.3545 | 0.052417 | 0 | 76.097 | 0 |  | 0.11 | 1.97 | 1.1578 | 0.85199 | 64.8339 | 106.2869 | 0.0375 | 1.8285 | 1.5516 | 6.0698 | 1.0465 | 5.9005
| 21 | 2 ŹC CO | 90.4344 | [8 empty] | 0.055556 | 4.8889 | 4.6137 | 66.26% | 3.0569 | 1.5568 | 0 | 68.9553 | 0 |  | 0.11 | 3.52 | 2.975 | 2.5821 | 178.0502 | 31.7789 |  | 0.0011111 | 3.4578 | 3.4523 | 88.55% | 3.0569 | 0.39539 | 0 | 68.9553 | 0 |  | 0.068889 | 2.1722 | 1.8309 | 1.3473 | 92.9029 | 60.9049 |  | 0.055556 | 4.8889 | 4.6137 | 66.26% | 3.0569 | 1.5568 | 0 | 68.9553 | 0 |  | 0.11 | 3.52 | 2.975 | 2.5821 | 178.0502 | 31.7789 | 0.063556 | 2.0109 | 1.696 | 7.1163 | 0 | 4.9931
| 22 | COP | 3.3735 | [8 empty] | 0.055556 | 4.8889 | 4.8238 | 53.76% | 2.5934 | 2.2304 | 0 | 57.8323 | 0 |  | 0.11 | 3.52 | 3.3912 | 3.3272 | 192.4208 | 20.684 |  | 0.0011111 | 3.4578 | 3.4565 | 75.03% | 2.5934 | 0.86305 | 0 | 57.8323 | 0 |  | 0.068889 | 2.1722 | 2.0916 | 1.8153 | 104.9841 | 37.9109 |  | 0.055556 | 4.8889 | 4.8238 | 53.76% | 2.5934 | 2.2304 | 0 | 57.8323 | 0 |  | 0.11 | 3.52 | 3.3912 | 3.3272 | 192.4208 | 20.684 | 0.063556 | 2.0109 | 1.9365 | 7.1163 | 0 | 4.3731
| 23 | [10 empty] | 0.32 | 4.36 | 6.4467 | 25.61% | 1.6512 | 4.7955 | 0 | 35.2188 | 0 |  | 0.232 | 3.276 | 4.7888 | 4.6081 | 162.2923 | 9.0949 |  | 0.266 | 2.928 | 4.6625 | 35.41% | 1.6512 | 3.0113 | 0 | 35.2188 | 0 |  | 0.134 | 2.042 | 2.9158 | 2.8058 | 98.8154 | 14.9372 |  | 0.32 | 4.36 | 6.4467 | 25.61% | 1.6512 | 4.7955 | 0 | 35.2188 | 0 |  | 0.11 | 3.276 | 3.9933 | 3.8426 | 135.3316 | 10.9068 | 0.1236 | 1.8908 | 2.6968 | 7.1163 | 0 | 3.1402
| 24 | [10 empty] | 0.32 | 4.36 | 5.636 | 34.8% | 1.9615 | 3.6745 | 0 | 42.6667 | 0 |  | 0.232 | 3.276 | 4.2011 | 4.0426 | 172.4832 | 12.5597 |  | 0.266 | 2.928 | 3.9887 | 49.18% | 1.9615 | 2.0271 | 0 | 42.6667 | 0 |  | 0.134 | 2.042 | 2.5763 | 2.5763 | 109.9234 | 19.7077 |  | 0.32 | 4.36 | 5.636 | 34.8% | 1.9615 | 3.6745 | 0 | 42.6667 | 0 |  | 0.11 | 3.276 | 3.7146 | 3.5745 | 152.5102 | 14.2045 | 0.1236 | 1.8908 | 2.3837 | 7.1163 | 0 | 3.5527
| 25 | [10 empty] | 0.32 | 4.36 | 5.296 | 39.5% | 2.0917 | 3.2043 | 0 | 45.7905 | 0 |  | 0.232 | 3.276 | 3.9546 | 3.8054 | 174.2498 | 14.3194 |  | 0.266 | 2.928 | 3.7061 | 56.44% | 2.0917 | 1.6144 | 0 | 45.7905 | 0 |  | 0.134 | 2.042 | 2.434 | 2.388 | 109.3489 | 22.8183 |  | 0.32 | 4.36 | 5.296 | 39.5% | 2.0917 | 3.2043 | 0 | 45.7905 | 0 |  | 0.11 | 3.276 | 3.5978 | 3.462 | 158.5261 | 15.7397 | 0.1236 | 1.8908 | 2.2523 | 7.1163 | 0 | 3.7598
| 26 | [10 empty] | 0.22658 | 5.014 | 6.6755 | 23.24% | 1.5517 | 5.1239 | 0 | 32.83 | 0 |  | 0.013333 | 4.8067 | 4.9044 | 4.7194 | 154.937 | 8.2782 |  | 0.13333 | 3.8567 | 4.8344 | 32.1% | 1.5517 | 3.2828 | 0 | 32.83 | 0 |  | 0.023333 | 2.8167 | 2.9878 | 2.875 | 94.3873 | 13.5886 |  | 0.22658 | 5.014 | 6.6755 | 23.24% | 1.5517 | 5.1239 | 0 | 32.83 | 0 |  | 0.11 | 4.8067 | 5.6133 | 5.4015 | 177.3316 | 7.2327 | 0.022 | 2.602 | 2.7633 | 7.1163 | 0 | 3.0645
| 27 | [10 empty] | 0.32 | 4.36 | 5.5667 | 35.71% | 1.9881 | 3.5786 | 0 | 43.3037 | 0 |  | 0.232 | 3.276 | 4.1508 | 3.9942 | 172.9638 | 12.9016 |  | 0.266 | 2.928 | 3.931 | 50.57% | 1.9881 | 1.943 | 0 | 43.3037 | 0 |  | 0.134 | 2.042 | 2.5473 | 2.4992 | 108.226 | 20.6189 |  | 0.32 | 4.36 | 5.5667 | 35.71% | 1.9881 | 3.5786 | 0 | 43.3037 | 0 |  | 0.11 | 3.276 | 3.6908 | 3.5515 | 153.794 | 14.5097 | 0.1236 | 1.8908 | 2.3569 | 7.1163 | 0 | 3.5931
| 28 | [10 empty] | 0.32 | 4.36 | 5.0747 | 42.89% | 2.1764 | 2.8982 | 0 | 47.824 | 0 |  | 0.232 | 3.276 | 3.7941 | 3.7941 | 181.4506 | 14.9996 |  | 0.266 | 2.928 | 3.5221 | 61.79% | 2.1764 | 1.3456 | 0 | 47.824 | 0 |  | 0.134 | 2.042 | 2.3413 | 2.032 | 97.1804 | 28.0066 |  | 0.32 | 4.36 | 5.0747 | 42.89% | 2.1764 | 2.8982 | 0 | 47.824 | 0 |  | 0.11 | 3.276 | 3.5217 | 3.5217 | 168.4202 | 16.1601 | 0.1236 | 1.8908 | 2.1668 | 7.1163 | 0 | 3.9082
| 29 | [10 empty] | 0.055556 | 4.8889 | 4.7884 | 55.79% | 2.6715 | 2.1169 | 0 | 59.7065 | 0 |  | 0.11 | 3.52 | 3.3211 | 3.2584 | 194.5489 | 21.8053 |  | 0.0011111 | 3.4578 | 3.4558 | 77.31% | 2.6715 | 0.78425 | 0 | 59.7065 | 0 |  | 0.068889 | 2.1722 | 2.0476 | 1.7772 | 106.1106 | 39.9789 |  | 0.055556 | 4.8889 | 4.7884 | 55.79% | 2.6715 | 2.1169 | 0 | 59.7065 | 0 |  | 0.11 | 3.52 | 3.3211 | 3.2584 | 194.5489 | 21.8053 | 0.063556 | 2.0109 | 1.896 | 7.1163 | 0 | 4.4665
| 30 | [10 empty] | 0.32 | 4.36 | 6.4253 | 25.83% | 1.6594 | 4.766 | 0 | 35.4148 | 0 |  | 0.232 | 3.276 | 4.7734 | 4.5932 | 162.6684 | 9.1751 |  | 0.266 | 2.928 | 4.6448 | 35.73% | 1.6594 | 2.9854 | 0 | 35.4148 | 0 |  | 0.134 | 2.042 | 2.9069 | 2.7972 | 99.0609 | 15.0665 |  | 0.32 | 4.36 | 6.4253 | 25.83% | 1.6594 | 4.766 | 0 | 35.4148 | 0 |  | 0.11 | 3.276 | 3.986 | 3.8355 | 135.8349 | 10.9876 | 0.1236 | 1.8908 | 2.6885 | 7.1163 | 0 | 3.1498
| 31 | [10 empty] | 0.055556 | 4.8889 | 4.8669 | 51.34% | 2.4985 | 2.3684 | 0 | 55.5537 | 0 |  | 0.11 | 3.52 | 3.4765 | 3.4109 | 189.4863 | 19.3819 |  | 0.0011111 | 3.4578 | 3.4573 | 72.27% | 2.4985 | 0.95885 | 0 | 55.5537 | 0 |  | 0.068889 | 2.1722 | 2.145 | 1.8617 | 103.4221 | 35.5108 |  | 0.055556 | 4.8889 | 4.8669 | 51.34% | 2.4985 | 2.3684 | 0 | 55.5537 | 0 |  | 0.11 | 3.52 | 3.4765 | 3.4109 | 189.4863 | 19.3819 | 0.063556 | 2.0109 | 1.9857 | 7.1163 | 0 | 4.2646
II | 1 | [10 empty] | 0.32 | 4.36 | 5.3813 | 38.26% | 2.059 | 3.3223 | 0 | 45.0065 | 0 |  | 0.232 | 3.276 | 4.0165 | 3.8649 | 173.9457 | 13.8575 |  | 0.266 | 2.928 | 3.777 | 54.51% | 2.059 | 1.718 | 0 | 45.0065 | 0 |  | 0.134 | 2.042 | 2.4697 | 2.4231 | 109.0546 | 22.1031 |  | 0.32 | 4.36 | 5.3813 | 38.26% | 2.059 | 3.3223 | 0 | 45.0065 | 0 |  | 0.11 | 3.276 | 3.6271 | 3.4902 | 157.0822 | 15.3451 | 0.1236 | 1.8908 | 2.2853 | 7.1163 | 0 | 3.7056
| 2 | [10 empty] | 0.32 | 4.36 | 5.32 | 39.14% | 2.0825 | 3.2375 | 0 | 45.57 | 0 |  | 0.232 | 3.276 | 3.972 | 3.8221 | 174.1737 | 14.188 |  | 0.266 | 2.928 | 3.726 | 55.89% | 2.0825 | 1.6435 | 0 | 45.57 | 0 |  | 0.134 | 2.042 | 2.444 | 2.3979 | 109.2717 | 22.615 |  | 0.32 | 4.36 | 5.32 | 39.14% | 2.0825 | 3.2375 | 0 | 45.57 | 0 |  | 0.11 | 3.276 | 3.606 | 3.4699 | 158.1245 | 15.6281 | 0.1236 | 1.8908 | 2.2616 | 7.1163 | 0 | 3.7444
| 3 | [10 empty] | 0.055556 | 4.8889 | 4.8924 | 49.92% | 2.4423 | 2.45 | 0 | 54.2062 | 0 |  | 0.11 | 3.52 | 3.5269 | 3.5269 | 191.1787 | 18.2897 |  | 0.0011111 | 3.4578 | 3.4578 | 70.63% | 2.4423 | 1.0155 | 0 | 54.2062 | 0 |  | 0.068889 | 2.1722 | 2.1765 | 1.8891 | 102.399 | 34.1468 |  | 0.055556 | 4.8889 | 4.8924 | 49.92% | 2.4423 | 2.45 | 0 | 54.2062 | 0 |  | 0.11 | 3.52 | 3.5269 | 3.5269 | 191.1787 | 18.2897 | 0.063556 | 2.0109 | 2.0149 | 7.1163 | 0 | 4.203
| 4 | [10 empty] | 0.055556 | 4.8889 | 4.7852 | 55.98% | 2.6787 | 2.1065 | 0 | 59.878 | 0 |  | 0.11 | 3.52 | 3.3147 | 3.2521 | 194.7308 | 21.9102 |  | 0.0011111 | 3.4578 | 3.4557 | 77.51% | 2.6787 | 0.77704 | 0 | 59.878 | 0 |  | 0.068889 | 2.1722 | 2.0436 | 1.7737 | 106.2066 | 40.1726 |  | 0.055556 | 4.8889 | 4.7852 | 55.98% | 2.6787 | 2.1065 | 0 | 59.878 | 0 |  | 0.11 | 3.52 | 3.3147 | 3.2521 | 194.7308 | 21.9102 | 0.063556 | 2.0109 | 1.8923 | 7.1163 | 0 | 4.4753
| 5 | [10 empty] | 0.055556 | 4.8889 | 4.7019 | 60.88% | 2.8624 | 1.8394 | 0 | 64.288 | 0 |  | 0.11 | 3.52 | 3.1497 | 2.7337 | 175.7424 | 27.9853 |  | 0.0011111 | 3.4578 | 3.454 | 82.87% | 2.8624 | 0.59162 | 0 | 64.288 | 0 |  | 0.068889 | 2.1722 | 1.9403 | 1.4278 | 91.7882 | 53.5821 |  | 0.055556 | 4.8889 | 4.7019 | 60.88% | 2.8624 | 1.8394 | 0 | 64.288 | 0 |  | 0.11 | 3.52 | 3.1497 | 2.7337 | 175.7424 | 27.9853 | 0.063556 | 2.0109 | 1.7969 | 7.1163 | 0 | 4.7127
| 6 | [10 empty] | 0.055556 | 4.8889 | 4.8669 | 51.34% | 2.4985 | 2.3684 | 0 | 55.5537 | 0 |  | 0.11 | 3.52 | 3.4765 | 3.4109 | 189.4863 | 19.3819 |  | 0.0011111 | 3.4578 | 3.4573 | 72.27% | 2.4985 | 0.95885 | 0 | 55.5537 | 0 |  | 0.068889 | 2.1722 | 2.145 | 1.8617 | 103.4221 | 35.5108 |  | 0.055556 | 4.8889 | 4.8669 | 51.34% | 2.4985 | 2.3684 | 0 | 55.5537 | 0 |  | 0.11 | 3.52 | 3.4765 | 3.4109 | 189.4863 | 19.3819 | 0.063556 | 2.0109 | 1.9857 | 7.1163 | 0 | 4.2646
| 7 | [10 empty] | 0.055556 | 4.8889 | 4.8231 | 53.8% | 2.595 | 2.2282 | 0 | 57.869 | 0 |  | 0.11 | 3.52 | 3.3898 | 3.3259 | 192.465 | 20.7056 |  | 0.0011111 | 3.4578 | 3.4565 | 75.08% | 2.595 | 0.8615 | 0 | 57.869 | 0 |  | 0.068889 | 2.1722 | 2.0907 | 1.8146 | 105.0075 | 37.9506 |  | 0.055556 | 4.8889 | 4.8231 | 53.8% | 2.595 | 2.2282 | 0 | 57.869 | 0 |  | 0.11 | 3.52 | 3.3898 | 3.3259 | 192.465 | 20.7056 | 0.063556 | 2.0109 | 1.9357 | 7.1163 | 0 | 4.3749
| 8 | [10 empty] | 0.055556 | 4.8889 | 4.8296 | 53.43% | 2.5807 | 2.249 | 0 | 57.526 | 0 |  | 0.11 | 3.52 | 3.4027 | 3.3385 | 192.0486 | 20.5052 |  | 0.0011111 | 3.4578 | 3.4566 | 74.66% | 2.5807 | 0.87593 | 0 | 57.526 | 0 |  | 0.068889 | 2.1722 | 2.0987 | 1.8215 | 104.7864 | 37.5812 |  | 0.055556 | 4.8889 | 4.8296 | 53.43% | 2.5807 | 2.249 | 0 | 57.526 | 0 |  | 0.11 | 3.52 | 3.4027 | 3.3385 | 192.0486 | 20.5052 | 0.063556 | 2.0109 | 1.9431 | 7.1163 | 0 | 4.3582
| 9 | [10 empty] | 0.055556 | 4.8889 | 4.7794 | 56.31% | 2.6914 | 2.088 | 0 | 60.1842 | 0 |  | 0.11 | 3.52 | 3.3032 | 3.2409 | 195.0502 | 22.0987 |  | 0.0011111 | 3.4578 | 3.4556 | 77.89% | 2.6914 | 0.76416 | 0 | 60.1842 | 0 |  | 0.068889 | 2.1722 | 2.0365 | 1.7675 | 106.3749 | 40.5204 |  | 0.055556 | 4.8889 | 4.7794 | 56.31% | 2.6914 | 2.088 | 0 | 60.1842 | 0 |  | 0.11 | 3.52 | 3.3032 | 3.2409 | 195.0502 | 22.0987 | 0.063556 | 2.0109 | 1.8856 | 7.1163 | 0 | 4.491
| 10 | [10 empty] | 0.055556 | 4.8889 | 4.7773 | 56.43% | 2.696 | 2.0813 | 0 | 60.2945 | 0 |  | 0.11 | 3.52 | 3.2991 | 3.2368 | 195.1634 | 22.1668 |  | 0.0011111 | 3.4578 | 3.4555 | 78.02% | 2.696 | 0.75953 | 0 | 60.2945 | 0 |  | 0.068889 | 2.1722 | 2.0339 | 1.7652 | 106.4346 | 40.6462 |  | 0.055556 | 4.8889 | 4.7773 | 56.43% | 2.696 | 2.0813 | 0 | 60.2945 | 0 |  | 0.11 | 3.52 | 3.2991 | 3.2368 | 195.1634 | 22.1668 | 0.063556 | 2.0109 | 1.8832 | 7.1163 | 0 | 4.4967
| 11 | [10 empty] | 0.055556 | 4.8889 | 4.8014 | 55.05% | 2.6429 | 2.1585 | 0 | 59.0205 | 0 |  | 0.11 | 3.52 | 3.3468 | 3.2836 | 193.7999 | 21.3894 |  | 0.0011111 | 3.4578 | 3.456 | 76.47% | 2.6429 | 0.81309 | 0 | 59.0205 | 0 |  | 0.068889 | 2.1722 | 2.0637 | 1.7912 | 105.7149 | 39.2118 |  | 0.055556 | 4.8889 | 4.8014 | 55.05% | 2.6429 | 2.1585 | 0 | 59.0205 | 0 |  | 0.11 | 3.52 | 3.3468 | 3.2836 | 193.7999 | 21.3894 | 0.063556 | 2.0109 | 1.9108 | 7.1163 | 0 | 4.4319
| 12 | [10 empty] | 0.055556 | 4.8889 | 4.8028 | 54.97% | 2.6399 | 2.1629 | 0 | 58.947 | 0 |  | 0.11 | 3.52 | 3.3495 | 3.2863 | 193.7176 | 21.3452 |  | 0.0011111 | 3.4578 | 3.4561 | 76.38% | 2.6399 | 0.81618 | 0 | 58.947 | 0 |  | 0.068889 | 2.1722 | 2.0654 | 1.7926 | 105.6713 | 39.1303 |  | 0.055556 | 4.8889 | 4.8028 | 54.97% | 2.6399 | 2.1629 | 0 | 58.947 | 0 |  | 0.11 | 3.52 | 3.3495 | 3.2863 | 193.7176 | 21.3452 | 0.063556 | 2.0109 | 1.9124 | 7.1163 | 0 | 4.4282
| 13 | [10 empty] | 0.055556 | 4.8889 | 4.7759 | 56.51% | 2.6991 | 2.0768 | 0 | 60.368 | 0 |  | 0.11 | 3.52 | 3.2963 | 3.2341 | 195.2385 | 22.2124 |  | 0.0011111 | 3.4578 | 3.4555 | 78.11% | 2.6991 | 0.75644 | 0 | 60.368 | 0 |  | 0.068889 | 2.1722 | 2.0321 | 1.7638 | 106.4741 | 40.7302 |  | 0.055556 | 4.8889 | 4.7759 | 56.51% | 2.6991 | 2.0768 | 0 | 60.368 | 0 |  | 0.11 | 3.52 | 3.2963 | 3.2341 | 195.2385 | 22.2124 | 0.063556 | 2.0109 | 1.8817 | 7.1163 | 0 | 4.5005
| 14 | [10 empty] | 0.055556 | 4.8889 | 4.6153 | 66.16% | 3.0533 | 1.562 | 0 | 68.8695 | 0 |  | 0.11 | 3.52 | 2.9783 | 2.5849 | 178.0205 | 31.7052 |  | 0.0011111 | 3.4578 | 3.4523 | 88.44% | 3.0533 | 0.39899 | 0 | 68.8695 | 0 |  | 0.068889 | 2.1722 | 1.8329 | 1.3488 | 92.8891 | 60.7625 |  | 0.055556 | 4.8889 | 4.6153 | 66.16% | 3.0533 | 1.562 | 0 | 68.8695 | 0 |  | 0.11 | 3.52 | 2.9783 | 2.5849 | 178.0205 | 31.7052 | 0.063556 | 2.0109 | 1.6979 | 7.1163 | 0 | 4.9876
| 15 | [10 empty] | 0.125 | 5.375 | 4.1057 | 89.97% | 3.6939 | 0.41184 | 0 | 84.2433 | 0 |  | 0.06625 | 3.2138 | 2.541 | 1.8698 | 157.5197 | 53.6145 |  | 0.1025 | 3.8575 | 2.8167 | 100% | 3.6939 | -0.87719 | 0.23747 | 64.238 | 20.0053 |  | 0.0375 | 1.8285 | 1.4477 | 1.0653 | 68.4329 | 95.5635 |  | 0.1125 | 4.2375 | 3.0952 | 100% | 3.6939 | -0.59873 | 0.16209 | 70.5886 | 13.6547 |  | 0.11 | 1.97 | 0.85304 | 0.62771 | 44.3091 | 150.0695 | 0.0375 | 1.8285 | 1.4477 | 6.0698 | 1.0465 | 6.2346
| 16 | [10 empty] | 0.125 | 5.375 | 3.9016 | 99.81% | 3.894 | 0.0075937 | 0 | 89.0453 | 0 |  | 0.06625 | 3.2138 | 2.4328 | 1.7902 | 159.4083 | 59.1913 |  | 0.1025 | 3.8575 | 2.6493 | 100% | 3.894 | -1.2447 | 0.31964 | 60.5824 | 28.4629 |  | 0.0375 | 1.8285 | 1.3865 | 1.0202 | 61.8081 | 104.5342 |  | 0.1125 | 4.2375 | 2.9114 | 100% | 3.894 | -0.98256 | 0.25233 | 66.5765 | 22.4687 |  | 0.11 | 1.97 | 0.67337 | 0.4955 | 32.9888 | 186.6282 | 0.0375 | 1.8285 | 1.3865 | 6.0698 | 1.0465 | 6.455
| 17 | [10 empty] | 0.055556 | 4.8889 | 4.5525 | 70.11% | 3.1916 | 1.3609 | 0 | 72.1893 | 0 |  | 0.11 | 3.52 | 2.854 | 2.4771 | 178.8195 | 34.6799 |  | 0.0011111 | 3.4578 | 3.4511 | 92.48% | 3.1916 | 0.25942 | 0 | 72.1893 | 0 |  | 0.068889 | 2.1722 | 1.7552 | 1.2915 | 93.2346 | 66.5142 |  | 0.055556 | 4.8889 | 4.5525 | 70.11% | 3.1916 | 1.3609 | 0 | 72.1893 | 0 |  | 0.11 | 3.52 | 2.854 | 2.4771 | 178.8195 | 34.6799 | 0.063556 | 2.0109 | 1.6261 | 7.1163 | 0 | 5.2077
| 18 | [10 empty] | 0.055556 | 4.8889 | 4.7988 | 55.19% | 2.6486 | 2.1503 | 0 | 59.1552 | 0 |  | 0.11 | 3.52 | 3.3417 | 3.2787 | 193.9498 | 21.4706 |  | 0.0011111 | 3.4578 | 3.456 | 76.64% | 2.6486 | 0.80742 | 0 | 59.1552 | 0 |  | 0.068889 | 2.1722 | 2.0606 | 1.7884 | 105.7941 | 39.3615 |  | 0.055556 | 4.8889 | 4.7988 | 55.19% | 2.6486 | 2.1503 | 0 | 59.1552 | 0 |  | 0.11 | 3.52 | 3.3417 | 3.2787 | 193.9498 | 21.4706 | 0.063556 | 2.0109 | 1.9079 | 7.1163 | 0 | 4.4386
| 19 | [10 empty] | 0.055556 | 4.8889 | 4.731 | 59.14% | 2.7981 | 1.9329 | 0 | 62.7445 | 0 |  | 0.11 | 3.52 | 3.2074 | 3.1469 | 197.4506 | 23.7268 |  | 0.0011111 | 3.4578 | 3.4546 | 81% | 2.7981 | 0.65652 | 0 | 62.7445 | 0 |  | 0.068889 | 2.1722 | 1.9765 | 1.4544 | 91.2542 | 51.3387 |  | 0.055556 | 4.8889 | 4.731 | 59.14% | 2.7981 | 1.9329 | 0 | 62.7445 | 0 |  | 0.11 | 3.52 | 3.2074 | 3.1469 | 197.4506 | 23.7268 | 0.063556 | 2.0109 | 1.8303 | 7.1163 | 0 | 4.6268
| 20 | [10 empty] | 0.055556 | 4.8889 | 4.7639 | 57.21% | 2.7256 | 2.0383 | 0 | 61.005 | 0 |  | 0.11 | 3.52 | 3.2725 | 3.2108 | 195.8721 | 22.6102 |  | 0.0011111 | 3.4578 | 3.4553 | 78.88% | 2.7256 | 0.72965 | 0 | 61.005 | 0 |  | 0.068889 | 2.1722 | 2.0172 | 1.7508 | 106.8073 | 41.4645 |  | 0.055556 | 4.8889 | 4.7639 | 57.21% | 2.7256 | 2.0383 | 0 | 61.005 | 0 |  | 0.11 | 3.52 | 3.2725 | 3.2108 | 195.8721 | 22.6102 | 0.063556 | 2.0109 | 1.8679 | 7.1163 | 0 | 4.5337
| 21 | [10 empty] | 0.055556 | 4.8889 | 4.6986 | 61.07% | 2.8696 | 1.829 | 0 | 64.4595 | 0 |  | 0.11 | 3.52 | 3.1433 | 2.7281 | 175.8522 | 28.1173 |  | 0.0011111 | 3.4578 | 3.454 | 83.08% | 2.8696 | 0.58441 | 0 | 64.4595 | 0 |  | 0.068889 | 2.1722 | 1.9363 | 1.4248 | 91.8424 | 53.8366 |  | 0.055556 | 4.8889 | 4.6986 | 61.07% | 2.8696 | 1.829 | 0 | 64.4595 | 0 |  | 0.11 | 3.52 | 3.1433 | 2.7281 | 175.8522 | 28.1173 | 0.063556 | 2.0109 | 1.7932 | 7.1163 | 0 | 4.7225
| 22 | [10 empty] | 0.125 | 5.375 | 4.1911 | 86.14% | 3.6102 | 0.58097 | 0 | 82.2343 | 0 |  | 0.06625 | 3.2138 | 2.5863 | 1.9031 | 156.5026 | 51.4199 |  | 0.1025 | 3.8575 | 2.8867 | 100% | 3.6102 | -0.72344 | 0.20039 | 65.7555 | 16.4788 |  | 0.0375 | 1.8285 | 1.4733 | 1.0842 | 71.2894 | 91.7846 |  | 0.1125 | 4.2375 | 3.172 | 100% | 3.6102 | -0.43815 | 0.12136 | 72.254 | 9.9803 |  | 0.11 | 1.97 | 0.92821 | 0.68302 | 49.351 | 137.7617 | 0.0375 | 1.8285 | 1.4733 | 6.0698 | 1.0465 | 6.1478
| 23 | [10 empty] | 0.055556 | 4.8889 | 4.6181 | 65.98% | 3.0472 | 1.5709 | 0 | 68.7225 | 0 |  | 0.11 | 3.52 | 2.9838 | 2.5897 | 177.9686 | 31.5792 |  | 0.0011111 | 3.4578 | 3.4524 | 88.26% | 3.0472 | 0.40517 | 0 | 68.7225 | 0 |  | 0.068889 | 2.1722 | 1.8364 | 1.3513 | 92.8651 | 60.5191 |  | 0.055556 | 4.8889 | 4.6181 | 65.98% | 3.0472 | 1.5709 | 0 | 68.7225 | 0 |  | 0.11 | 3.52 | 2.9838 | 2.5897 | 177.9686 | 31.5792 | 0.063556 | 2.0109 | 1.7011 | 7.1163 | 0 | 4.9783
| 24 | [10 empty] | 0.055556 | 4.8889 | 4.7646 | 57.17% | 2.7241 | 2.0405 | 0 | 60.9682 | 0 |  | 0.11 | 3.52 | 3.2739 | 3.2121 | 195.8363 | 22.5871 |  | 0.0011111 | 3.4578 | 3.4553 | 78.84% | 2.7241 | 0.7312 | 0 | 60.9682 | 0 |  | 0.068889 | 2.1722 | 2.0181 | 1.7515 | 106.7886 | 41.4219 |  | 0.055556 | 4.8889 | 4.7646 | 57.17% | 2.7241 | 2.0405 | 0 | 60.9682 | 0 |  | 0.11 | 3.52 | 3.2739 | 3.2121 | 195.8363 | 22.5871 | 0.063556 | 2.0109 | 1.8687 | 7.1163 | 0 | 4.5317
| 25 | [10 empty] | 0.055556 | 4.8889 | 4.6197 | 65.88% | 3.0436 | 1.5761 | 0 | 68.6368 | 0 |  | 0.11 | 3.52 | 2.987 | 2.5925 | 177.9376 | 31.5059 |  | 0.0011111 | 3.4578 | 3.4524 | 88.16% | 3.0436 | 0.40878 | 0 | 68.6368 | 0 |  | 0.068889 | 2.1722 | 1.8384 | 1.3528 | 92.8507 | 60.3775 |  | 0.055556 | 4.8889 | 4.6197 | 65.88% | 3.0436 | 1.5761 | 0 | 68.6368 | 0 |  | 0.11 | 3.52 | 2.987 | 2.5925 | 177.9376 | 31.5059 | 0.063556 | 2.0109 | 1.7029 | 7.1163 | 0 | 4.9729
| 26 | [10 empty] | 0.055556 | 4.8889 | 4.7095 | 60.42% | 2.8456 | 1.8639 | 0 | 63.8838 | 0 |  | 0.11 | 3.52 | 3.1648 | 2.7468 | 175.4759 | 27.6764 |  | 0.0011111 | 3.4578 | 3.4542 | 82.38% | 2.8456 | 0.60862 | 0 | 63.8838 | 0 |  | 0.068889 | 2.1722 | 1.9498 | 1.4347 | 91.6563 | 52.9865 |  | 0.055556 | 4.8889 | 4.7095 | 60.42% | 2.8456 | 1.8639 | 0 | 63.8838 | 0 |  | 0.11 | 3.52 | 3.1648 | 2.7468 | 175.4759 | 27.6764 | 0.063556 | 2.0109 | 1.8057 | 7.1163 | 0 | 4.6899
| 27 | [10 empty] | 0.055556 | 4.8889 | 4.9701 | 45.69% | 2.2708 | 2.6993 | 0 | 50.0902 | 0 |  | 0.11 | 3.52 | 3.6809 | 3.6809 | 184.3759 | 16.1938 |  | 0.0011111 | 3.4578 | 3.4594 | 65.64% | 2.2708 | 1.1886 | 0 | 50.0902 | 0 |  | 0.068889 | 2.1722 | 2.273 | 1.9728 | 98.8165 | 30.2151 |  | 0.055556 | 4.8889 | 4.9701 | 45.69% | 2.2708 | 2.6993 | 0 | 50.0902 | 0 |  | 0.11 | 3.52 | 3.6809 | 3.6809 | 184.3759 | 16.1938 | 0.063556 | 2.0109 | 2.1038 | 7.1163 | 0 | 4.0252
| 28 | [10 empty] | 0.32 | 4.36 | 5.4307 | 37.57% | 2.0401 | 3.3905 | 0 | 44.5533 | 0 |  | 0.232 | 3.276 | 4.0522 | 3.8993 | 173.7273 | 13.5968 |  | 0.266 | 2.928 | 3.818 | 53.43% | 2.0401 | 1.7779 | 0 | 44.5533 | 0 |  | 0.134 | 2.042 | 2.4903 | 2.4434 | 108.8594 | 21.699 |  | 0.32 | 4.36 | 5.4307 | 37.57% | 2.0401 | 3.3905 | 0 | 44.5533 | 0 |  | 0.11 | 3.276 | 3.644 | 3.5065 | 156.2273 | 15.1199 | 0.1236 | 1.8908 | 2.3043 | 7.1163 | 0 | 3.675
III | 1 | [10 empty] | 0.22658 | 5.014 | 6.8861 | 20.88% | 1.4378 | 5.4482 | 0 | 30.0983 | 0 |  | 0.013333 | 4.8067 | 4.9168 | 4.7313 | 142.4036 | 7.5702 |  | 0.13333 | 3.8567 | 4.9583 | 29% | 1.4378 | 3.5205 | 0 | 30.0983 | 0 |  | 0.023333 | 2.8167 | 3.0095 | 2.8959 | 87.1613 | 12.3682 |  | 0.22658 | 5.014 | 6.8861 | 20.88% | 1.4378 | 5.4482 | 0 | 30.0983 | 0 |  | 0.11 | 4.8067 | 5.7155 | 5.4999 | 165.5362 | 6.5123 | 0.022 | 2.602 | 2.7838 | 7.1163 | 0 | 3.042
| 2 | [10 empty] | 0.32 | 4.36 | 5.5147 | 36.41% | 2.008 | 3.5067 | 0 | 43.7815 | 0 |  | 0.232 | 3.276 | 4.1131 | 3.9579 | 173.2837 | 13.1635 |  | 0.266 | 2.928 | 3.8878 | 51.65% | 2.008 | 1.8798 | 0 | 43.7815 | 0 |  | 0.134 | 2.042 | 2.5255 | 2.4779 | 108.4847 | 21.0262 |  | 0.32 | 4.36 | 5.5147 | 36.41% | 2.008 | 3.5067 | 0 | 43.7815 | 0 |  | 0.11 | 3.276 | 3.6729 | 3.5343 | 154.7377 | 14.7412 | 0.1236 | 1.8908 | 2.3368 | 7.1163 | 0 | 3.6239
| 3 | [10 empty] | 0.32 | 4.36 | 5.9133 | 31.38% | 1.8554 | 4.058 | 0 | 40.1188 | 0 |  | 0.232 | 3.276 | 4.4022 | 4.236 | 169.9449 | 11.2703 |  | 0.266 | 2.928 | 4.2192 | 43.97% | 1.8554 | 2.3638 | 0 | 40.1188 | 0 |  | 0.134 | 2.042 | 2.6925 | 2.6925 | 108.0181 | 17.7315 |  | 0.32 | 4.36 | 5.9133 | 31.38% | 1.8554 | 4.058 | 0 | 40.1188 | 0 |  | 0.11 | 3.276 | 3.81 | 3.6662 | 147.0828 | 13.0221 | 0.1236 | 1.8908 | 2.4908 | 7.1163 | 0 | 3.3999
| 4 | [10 empty] | 0.32 | 4.36 | 6.4627 | 25.46% | 1.6451 | 4.8176 | 0 | 35.0718 | 0 |  | 0.232 | 3.276 | 4.8004 | 4.6193 | 162.0064 | 9.035 |  | 0.266 | 2.928 | 4.6758 | 35.18% | 1.6451 | 3.0308 | 0 | 35.0718 | 0 |  | 0.134 | 2.042 | 2.9225 | 2.8122 | 98.6291 | 14.8408 |  | 0.32 | 4.36 | 6.4627 | 25.46% | 1.6451 | 4.8176 | 0 | 35.0718 | 0 |  | 0.11 | 3.276 | 3.9988 | 3.8479 | 134.9524 | 10.8463 | 0.1236 | 1.8908 | 2.703 | 7.1163 | 0 | 3.133
| 5 | [10 empty] | 0.32 | 4.36 | 5.032 | 43.58% | 2.1928 | 2.8392 | 0 | 48.216 | 0 |  | 0.232 | 3.276 | 3.7632 | 3.7632 | 181.4465 | 15.2469 |  | 0.266 | 2.928 | 3.4866 | 62.89% | 2.1928 | 1.2938 | 0 | 48.216 | 0 |  | 0.134 | 2.042 | 2.3234 | 2.0165 | 97.2293 | 28.4533 |  | 0.32 | 4.36 | 5.032 | 43.58% | 2.1928 | 2.8392 | 0 | 48.216 | 0 |  | 0.11 | 3.276 | 3.507 | 3.507 | 169.0935 | 16.3607 | 0.1236 | 1.8908 | 2.1504 | 7.1163 | 0 | 3.9381
| 6 | [10 empty] | 0.32 | 4.36 | 5.4973 | 36.65% | 2.0146 | 3.4827 | 0 | 43.9407 | 0 |  | 0.232 | 3.276 | 4.1006 | 3.9458 | 173.3827 | 13.2518 |  | 0.266 | 2.928 | 3.8734 | 52.01% | 2.0146 | 1.8588 | 0 | 43.9407 | 0 |  | 0.134 | 2.042 | 2.5183 | 2.4707 | 108.5663 | 21.1635 |  | 0.32 | 4.36 | 5.4973 | 36.65% | 2.0146 | 3.4827 | 0 | 43.9407 | 0 |  | 0.11 | 3.276 | 3.667 | 3.5286 | 155.0486 | 14.8188 | 0.1236 | 1.8908 | 2.3301 | 7.1163 | 0 | 3.6343
| 7 | [10 empty] | 0.32 | 4.36 | 5.6947 | 34.05% | 1.9391 | 3.7556 | 0 | 42.1278 | 0 |  | 0.232 | 3.276 | 4.2436 | 4.0835 | 172.0285 | 12.2767 |  | 0.266 | 2.928 | 4.0374 | 48.03% | 1.9391 | 2.0984 | 0 | 42.1278 | 0 |  | 0.134 | 2.042 | 2.6009 | 2.6009 | 109.5697 | 19.2749 |  | 0.32 | 4.36 | 5.6947 | 34.05% | 1.9391 | 3.7556 | 0 | 42.1278 | 0 |  | 0.11 | 3.276 | 3.7348 | 3.5939 | 151.4011 | 13.9494 | 0.1236 | 1.8908 | 2.4063 | 7.1163 | 0 | 3.5192
| 8 | [10 empty] | 0.32 | 4.36 | 5.568 | 35.7% | 1.9876 | 3.5804 | 0 | 43.2915 | 0 |  | 0.232 | 3.276 | 4.1518 | 3.9951 | 172.9551 | 12.8949 |  | 0.266 | 2.928 | 3.9322 | 50.55% | 1.9876 | 1.9446 | 0 | 43.2915 | 0 |  | 0.134 | 2.042 | 2.5478 | 2.4998 | 108.2191 | 20.6086 |  | 0.32 | 4.36 | 5.568 | 35.7% | 1.9876 | 3.5804 | 0 | 43.2915 | 0 |  | 0.11 | 3.276 | 3.6913 | 3.552 | 153.7696 | 14.5038 | 0.1236 | 1.8908 | 2.3574 | 7.1163 | 0 | 3.5923
| 9 | [10 empty] | 0.32 | 4.36 | 5.6822 | 34.21% | 1.9438 | 3.7384 | 0 | 42.2419 | 0 |  | 0.232 | 3.276 | 4.2346 | 4.0748 | 172.1285 | 12.3362 |  | 0.266 | 2.928 | 4.0271 | 48.27% | 1.9438 | 2.0833 | 0 | 42.2419 | 0 |  | 0.134 | 2.042 | 2.5957 | 2.5957 | 109.6468 | 19.3659 |  | 0.32 | 4.36 | 5.6822 | 34.21% | 1.9438 | 3.7384 | 0 | 42.2419 | 0 |  | 0.11 | 3.276 | 3.7305 | 3.5897 | 151.6377 | 14.0032 | 0.1236 | 1.8908 | 2.4015 | 7.1163 | 0 | 3.5263
| 10 | [10 empty] | 0.32 | 4.36 | 5.4293 | 37.59% | 2.0406 | 3.3887 | 0 | 44.5655 | 0 |  | 0.232 | 3.276 | 4.0513 | 3.8984 | 173.7336 | 13.6038 |  | 0.266 | 2.928 | 3.8169 | 53.46% | 2.0406 | 1.7762 | 0 | 44.5655 | 0 |  | 0.134 | 2.042 | 2.4898 | 2.4428 | 108.8649 | 21.7098 |  | 0.32 | 4.36 | 5.4293 | 37.59% | 2.0406 | 3.3887 | 0 | 44.5655 | 0 |  | 0.11 | 3.276 | 3.6436 | 3.5061 | 156.2506 | 15.126 | 0.1236 | 1.8908 | 2.3038 | 7.1163 | 0 | 3.6758
| 11 | [10 empty] | 0.055556 | 4.8889 | 4.9822 | 45.05% | 2.2443 | 2.7379 | 0 | 49.4532 | 0 |  | 0.11 | 3.52 | 3.7047 | 3.7047 | 183.2099 | 15.885 |  | 0.0011111 | 3.4578 | 3.4596 | 64.87% | 2.2443 | 1.2153 | 0 | 49.4532 | 0 |  | 0.068889 | 2.1722 | 2.2879 | 1.9857 | 98.2005 | 29.6362 |  | 0.055556 | 4.8889 | 4.9822 | 45.05% | 2.2443 | 2.7379 | 0 | 49.4532 | 0 |  | 0.11 | 3.52 | 3.7047 | 3.7047 | 183.2099 | 15.885 | 0.063556 | 2.0109 | 2.1176 | 7.1163 | 0 | 3.999
| 12 | [10 empty] | 0.32 | 4.36 | 5.112 | 42.3% | 2.1621 | 2.9499 | 0 | 47.481 | 0 |  | 0.232 | 3.276 | 3.8212 | 3.8212 | 181.4344 | 14.7866 |  | 0.266 | 2.928 | 3.5531 | 60.85% | 2.1621 | 1.391 | 0 | 47.481 | 0 |  | 0.134 | 2.042 | 2.3569 | 2.0456 | 97.1277 | 27.6213 |  | 0.32 | 4.36 | 5.112 | 42.3% | 2.1621 | 2.9499 | 0 | 47.481 | 0 |  | 0.11 | 3.276 | 3.5345 | 3.5345 | 167.8216 | 15.986 | 0.1236 | 1.8908 | 2.1813 | 7.1163 | 0 | 3.8823
| 13 | [10 empty] | 0.055556 | 4.8889 | 4.844 | 52.62% | 2.549 | 2.295 | 0 | 56.7665 | 0 |  | 0.11 | 3.52 | 3.4311 | 3.3663 | 191.0957 | 20.0669 |  | 0.0011111 | 3.4578 | 3.4569 | 73.74% | 2.549 | 0.90786 | 0 | 56.7665 | 0 |  | 0.068889 | 2.1722 | 2.1165 | 1.837 | 104.2797 | 36.7732 |  | 0.055556 | 4.8889 | 4.844 | 52.62% | 2.549 | 2.295 | 0 | 56.7665 | 0 |  | 0.11 | 3.52 | 3.4311 | 3.3663 | 191.0957 | 20.0669 | 0.063556 | 2.0109 | 1.9595 | 7.1163 | 0 | 4.3217
| 14 | [10 empty] | 0.055556 | 4.8889 | 4.6556 | 63.68% | 2.9645 | 1.6911 | 0 | 66.738 | 0 |  | 0.11 | 3.52 | 3.058 | 2.6541 | 177.1302 | 29.9227 |  | 0.0011111 | 3.4578 | 3.4531 | 85.85% | 2.9645 | 0.48861 | 0 | 66.738 | 0 |  | 0.068889 | 2.1722 | 1.8829 | 1.3855 | 92.467 | 57.3201 |  | 0.055556 | 4.8889 | 4.6556 | 63.68% | 2.9645 | 1.6911 | 0 | 66.738 | 0 |  | 0.11 | 3.52 | 3.058 | 2.6541 | 177.1302 | 29.9227 | 0.063556 | 2.0109 | 1.744 | 7.1163 | 0 | 4.8558
| 15 | [10 empty] | 0.055556 | 4.8889 | 4.8731 | 50.99% | 2.4847 | 2.3884 | 0 | 55.223 | 0 |  | 0.11 | 3.52 | 3.4888 | 3.423 | 189.0287 | 19.1981 |  | 0.0011111 | 3.4578 | 3.4575 | 71.87% | 2.4847 | 0.97275 | 0 | 55.223 | 0 |  | 0.068889 | 2.1722 | 2.1527 | 1.8684 | 103.1778 | 35.1723 |  | 0.055556 | 4.8889 | 4.8731 | 50.99% | 2.4847 | 2.3884 | 0 | 55.223 | 0 |  | 0.11 | 3.52 | 3.4888 | 3.423 | 189.0287 | 19.1981 | 0.063556 | 2.0109 | 1.9929 | 7.1163 | 0 | 4.2493
| 16 | [10 empty] | 0.32 | 4.36 | 5.1227 | 42.13% | 2.158 | 2.9646 | 0 | 47.383 | 0 |  | 0.232 | 3.276 | 3.8289 | 3.8289 | 181.4263 | 14.7262 |  | 0.266 | 2.928 | 3.562 | 60.59% | 2.158 | 1.4039 | 0 | 47.383 | 0 |  | 0.134 | 2.042 | 2.3614 | 2.0495 | 97.1109 | 27.5121 |  | 0.32 | 4.36 | 5.1227 | 42.13% | 2.158 | 2.9646 | 0 | 47.383 | 0 |  | 0.11 | 3.276 | 3.5382 | 3.5382 | 167.649 | 15.9364 | 0.1236 | 1.8908 | 2.1854 | 7.1163 | 0 | 3.875
| 17 | [10 empty] | 0.32 | 4.36 | 5.6653 | 34.43% | 1.9503 | 3.715 | 0 | 42.3972 | 0 |  | 0.232 | 3.276 | 4.2224 | 4.063 | 172.2614 | 12.4175 |  | 0.266 | 2.928 | 4.0131 | 48.6% | 1.9503 | 2.0628 | 0 | 42.3972 | 0 |  | 0.134 | 2.042 | 2.5886 | 2.5886 | 109.7499 | 19.4903 |  | 0.32 | 4.36 | 5.6653 | 34.43% | 1.9503 | 3.715 | 0 | 42.3972 | 0 |  | 0.11 | 3.276 | 3.7247 | 3.5842 | 151.9582 | 14.0766 | 0.1236 | 1.8908 | 2.395 | 7.1163 | 0 | 3.5359
| 18 | [10 empty] | 0.22658 | 5.014 | 6.8964 | 20.77% | 1.4322 | 5.4642 | 0 | 29.9635 | 0 |  | 0.013333 | 4.8067 | 4.9174 | 4.7319 | 141.7837 | 7.5354 |  | 0.13333 | 3.8567 | 4.9644 | 28.85% | 1.4322 | 3.5322 | 0 | 29.9635 | 0 |  | 0.023333 | 2.8167 | 3.0105 | 2.8969 | 86.802 | 12.3084 |  | 0.22658 | 5.014 | 6.8964 | 20.77% | 1.4322 | 5.4642 | 0 | 29.9635 | 0 |  | 0.11 | 4.8067 | 5.7206 | 5.5047 | 164.9404 | 6.4775 | 0.022 | 2.602 | 2.7848 | 7.1163 | 0 | 3.0409
| 19 | [10 empty] | 0.32 | 4.36 | 6.4587 | 25.49% | 1.6466 | 4.8121 | 0 | 35.1085 | 0 |  | 0.232 | 3.276 | 4.7975 | 4.6165 | 162.0782 | 9.05 |  | 0.266 | 2.928 | 4.6725 | 35.24% | 1.6466 | 3.0259 | 0 | 35.1085 | 0 |  | 0.134 | 2.042 | 2.9208 | 2.8106 | 98.6759 | 14.8649 |  | 0.32 | 4.36 | 6.4587 | 25.49% | 1.6466 | 4.8121 | 0 | 35.1085 | 0 |  | 0.11 | 3.276 | 3.9974 | 3.8466 | 135.0473 | 10.8614 | 0.1236 | 1.8908 | 2.7014 | 7.1163 | 0 | 3.1348
| 20 | [10 empty] | 0.32 | 4.36 | 5.6467 | 34.67% | 1.9574 | 3.6892 | 0 | 42.5687 | 0 |  | 0.232 | 3.276 | 4.2088 | 4.05 | 172.4038 | 12.5078 |  | 0.266 | 2.928 | 3.9975 | 48.97% | 1.9574 | 2.0401 | 0 | 42.5687 | 0 |  | 0.134 | 2.042 | 2.5808 | 2.5808 | 109.8611 | 19.6284 |  | 0.32 | 4.36 | 5.6467 | 34.67% | 1.9574 | 3.6892 | 0 | 42.5687 | 0 |  | 0.11 | 3.276 | 3.7183 | 3.578 | 152.3101 | 14.1579 | 0.1236 | 1.8908 | 2.3878 | 7.1163 | 0 | 3.5466
| 21 | [10 empty] | 0.32 | 4.36 | 5.0813 | 42.78% | 2.1739 | 2.9075 | 0 | 47.7627 | 0 |  | 0.232 | 3.276 | 3.799 | 3.799 | 181.4491 | 14.9614 |  | 0.266 | 2.928 | 3.5276 | 61.62% | 2.1739 | 1.3537 | 0 | 47.7627 | 0 |  | 0.134 | 2.042 | 2.3441 | 2.0345 | 97.1717 | 27.9374 |  | 0.32 | 4.36 | 5.0813 | 42.78% | 2.1739 | 2.9075 | 0 | 47.7627 | 0 |  | 0.11 | 3.276 | 3.524 | 3.524 | 168.3139 | 16.1289 | 0.1236 | 1.8908 | 2.1694 | 7.1163 | 0 | 3.9035
| 22 | [10 empty] | 0.32 | 4.36 | 5.0133 | 43.88% | 2.1999 | 2.8134 | 0 | 48.3875 | 0 |  | 0.232 | 3.276 | 3.7497 | 3.7497 | 181.437 | 15.3563 |  | 0.266 | 2.928 | 3.4711 | 63.38% | 2.1999 | 1.2712 | 0 | 48.3875 | 0 |  | 0.134 | 2.042 | 2.3156 | 2.0098 | 97.2469 | 28.6509 |  | 0.32 | 4.36 | 5.0133 | 43.88% | 2.1999 | 2.8134 | 0 | 48.3875 | 0 |  | 0.11 | 3.276 | 3.5006 | 3.5006 | 169.3845 | 16.449 | 0.1236 | 1.8908 | 2.1431 | 7.1163 | 0 | 3.9514
| 23 | [10 empty] | 0.32 | 4.36 | 5.0027 | 44.06% | 2.204 | 2.7987 | 0 | 48.4855 | 0 |  | 0.232 | 3.276 | 3.7419 | 3.7419 | 181.4295 | 15.4192 |  | 0.266 | 2.928 | 3.4622 | 63.66% | 2.204 | 1.2582 | 0 | 48.4855 | 0 |  | 0.134 | 2.042 | 2.3111 | 2.0059 | 97.2558 | 28.7644 |  | 0.32 | 4.36 | 5.0027 | 44.06% | 2.204 | 2.7987 | 0 | 48.4855 | 0 |  | 0.11 | 3.276 | 3.4969 | 3.4969 | 169.5498 | 16.4996 | 0.1236 | 1.8908 | 2.139 | 7.1163 | 0 | 3.959
| 24 | [10 empty] | 0.32 | 4.36 | 6.2467 | 27.66% | 1.7278 | 4.5189 | 0 | 37.0563 | 0 |  | 0.232 | 3.276 | 4.6438 | 4.4686 | 165.5893 | 9.8682 |  | 0.266 | 2.928 | 4.4963 | 38.43% | 1.7278 | 2.7685 | 0 | 37.0563 | 0 |  | 0.134 | 2.042 | 2.832 | 2.7252 | 100.9847 | 16.1813 |  | 0.32 | 4.36 | 6.2467 | 27.66% | 1.7278 | 4.5189 | 0 | 37.0563 | 0 |  | 0.11 | 3.276 | 3.9245 | 3.7764 | 139.9409 | 11.6768 | 0.1236 | 1.8908 | 2.6195 | 7.1163 | 0 | 3.2328
| 25 | [10 empty] | 0.32 | 4.36 | 6.5573 | 24.53% | 1.6088 | 4.9485 | 0 | 34.202 | 0 |  | 0.232 | 3.276 | 4.8691 | 4.6853 | 160.2476 | 8.6868 |  | 0.266 | 2.928 | 4.7545 | 33.84% | 1.6088 | 3.1457 | 0 | 34.202 | 0 |  | 0.134 | 2.042 | 2.9621 | 2.8504 | 97.4878 | 14.2791 |  | 0.32 | 4.36 | 6.5573 | 24.53% | 1.6088 | 4.9485 | 0 | 34.202 | 0 |  | 0.11 | 3.276 | 4.0313 | 3.8792 | 132.6767 | 10.4919 | 0.1236 | 1.8908 | 2.7395 | 7.1163 | 0 | 3.0912
| 26 | [10 empty] | 0.32 | 4.36 | 5.756 | 33.28% | 1.9156 | 3.8404 | 0 | 41.5643 | 0 |  | 0.232 | 3.276 | 4.2881 | 4.1263 | 171.5059 | 11.9869 |  | 0.266 | 2.928 | 4.0884 | 46.85% | 1.9156 | 2.1728 | 0 | 41.5643 | 0 |  | 0.134 | 2.042 | 2.6266 | 2.6266 | 109.1716 | 18.8312 |  | 0.32 | 4.36 | 5.756 | 33.28% | 1.9156 | 3.8404 | 0 | 41.5643 | 0 |  | 0.11 | 3.276 | 3.7559 | 3.6141 | 150.2192 | 13.6855 | 0.1236 | 1.8908 | 2.43 | 7.1163 | 0 | 3.4849
| 27 | [10 empty] | 0.32 | 4.36 | 6.3827 | 26.25% | 1.6757 | 4.707 | 0 | 35.8068 | 0 |  | 0.232 | 3.276 | 4.7424 | 4.5635 | 163.4032 | 9.3372 |  | 0.266 | 2.928 | 4.6093 | 36.35% | 1.6757 | 2.9336 | 0 | 35.8068 | 0 |  | 0.134 | 2.042 | 2.889 | 2.78 | 99.5418 | 15.3275 |  | 0.32 | 4.36 | 6.3827 | 26.25% | 1.6757 | 4.707 | 0 | 35.8068 | 0 |  | 0.11 | 3.276 | 3.9713 | 3.8214 | 136.833 | 11.1503 | 0.1236 | 1.8908 | 2.6721 | 7.1163 | 0 | 3.1692
| 28 | [10 empty] | 0.055556 | 4.8889 | 4.8998 | 49.51% | 2.426 | 2.4738 | 0 | 53.8143 | 0 |  | 0.11 | 3.52 | 3.5415 | 3.5415 | 190.5854 | 18.0822 |  | 0.0011111 | 3.4578 | 3.458 | 70.16% | 2.426 | 1.032 | 0 | 53.8143 | 0 |  | 0.068889 | 2.1722 | 2.1857 | 1.897 | 102.0875 | 33.7574 |  | 0.055556 | 4.8889 | 4.8998 | 49.51% | 2.426 | 2.4738 | 0 | 53.8143 | 0 |  | 0.11 | 3.52 | 3.5415 | 3.5415 | 190.5854 | 18.0822 | 0.063556 | 2.0109 | 2.0233 | 7.1163 | 0 | 4.1854
| 29 | [10 empty] | 0.055556 | 4.8889 | 4.9083 | 49.04% | 2.4071 | 2.5012 | 0 | 53.361 | 0 |  | 0.11 | 3.52 | 3.5585 | 3.5585 | 189.8851 | 17.8445 |  | 0.0011111 | 3.4578 | 3.4582 | 69.61% | 2.4071 | 1.051 | 0 | 53.361 | 0 |  | 0.068889 | 2.1722 | 2.1963 | 1.9063 | 101.7195 | 33.3112 |  | 0.055556 | 4.8889 | 4.9083 | 49.04% | 2.4071 | 2.5012 | 0 | 53.361 | 0 |  | 0.11 | 3.52 | 3.5585 | 3.5585 | 189.8851 | 17.8445 | 0.063556 | 2.0109 | 2.0331 | 7.1163 | 0 | 4.1652
| 30 | [10 empty] | 0.055556 | 4.8889 | 4.9134 | 48.76% | 2.3959 | 2.5175 | 0 | 53.0915 | 0 |  | 0.11 | 3.52 | 3.5686 | 3.5686 | 189.4614 | 17.7042 |  | 0.0011111 | 3.4578 | 3.4583 | 69.28% | 2.3959 | 1.0624 | 0 | 53.0915 | 0 |  | 0.068889 | 2.1722 | 2.2026 | 1.9117 | 101.4967 | 33.048 |  | 0.055556 | 4.8889 | 4.9134 | 48.76% | 2.3959 | 2.5175 | 0 | 53.0915 | 0 |  | 0.11 | 3.52 | 3.5686 | 3.5686 | 189.4614 | 17.7042 | 0.063556 | 2.0109 | 2.039 | 7.1163 | 0 | 4.1533
| 31 | [10 empty] | 0.055556 | 4.8889 | 4.9521 | 46.66% | 2.3107 | 2.6414 | 0 | 51.0457 | 0 |  | 0.11 | 3.52 | 3.6451 | 3.6451 | 186.0681 | 16.6646 |  | 0.0011111 | 3.4578 | 3.459 | 66.8% | 2.3107 | 1.1484 | 0 | 51.0457 | 0 |  | 0.068889 | 2.1722 | 2.2506 | 1.9533 | 99.7095 | 31.0978 |  | 0.055556 | 4.8889 | 4.9521 | 46.66% | 2.3107 | 2.6414 | 0 | 51.0457 | 0 |  | 0.11 | 3.52 | 3.6451 | 3.6451 | 186.0681 | 16.6646 | 0.063556 | 2.0109 | 2.0832 | 7.1163 | 0 | 4.0651
IV | 1 | [10 empty] | 0.22658 | 5.014 | 6.972 | 19.96% | 1.3914 | 5.5806 | 0 | 28.9835 | 0 |  | 0.013333 | 4.8067 | 4.9219 | 4.7362 | 137.2704 | 7.2824 |  | 0.13333 | 3.8567 | 5.0089 | 27.78% | 1.3914 | 3.6175 | 0 | 28.9835 | 0 |  | 0.023333 | 2.8167 | 3.0183 | 2.9044 | 84.1799 | 11.8752 |  | 0.22658 | 5.014 | 6.972 | 19.96% | 1.3914 | 5.5806 | 0 | 28.9835 | 0 |  | 0.11 | 4.8067 | 5.7572 | 5.54 | 160.5685 | 6.2257 | 0.022 | 2.602 | 2.7921 | 7.1163 | 0 | 3.033
| 2 | [10 empty] | 0.13047 | 5.9751 | 7.5075 | 13.47% | 1.0111 | 6.4964 | 0 | 19.8572 | 0 |  | 0.036 | 4.58 | 5.0029 | 4.8141 | 95.5941 | 4.9086 |  | 0.13047 | 5.9751 | 7.5075 | 13.47% | 1.0111 | 6.4964 | 0 | 19.8572 | 0 |  | 0.036 | 4.58 | 5.0029 | 4.8141 | 95.5941 | 4.9086 |  | 0.13047 | 5.9751 | 7.5075 | 13.47% | 1.0111 | 6.4964 | 0 | 19.8572 | 0 |  | 0.11 | 4.58 | 5.872 | 5.6505 | 112.2025 | 4.182 | 0.0126 | 2.696 | 2.844 | 7.1163 | 0 | 2.9776
| 3 | [10 empty] | 0.22658 | 5.014 | 6.9739 | 19.94% | 1.3904 | 5.5835 | 0 | 28.959 | 0 |  | 0.013333 | 4.8067 | 4.922 | 4.7363 | 137.1575 | 7.276 |  | 0.13333 | 3.8567 | 5.01 | 27.75% | 1.3904 | 3.6196 | 0 | 28.959 | 0 |  | 0.023333 | 2.8167 | 3.0185 | 2.9046 | 84.1141 | 11.8644 |  | 0.22658 | 5.014 | 6.9739 | 19.94% | 1.3904 | 5.5835 | 0 | 28.959 | 0 |  | 0.11 | 4.8067 | 5.7582 | 5.5409 | 160.4583 | 6.2195 | 0.022 | 2.602 | 2.7923 | 7.1163 | 0 | 3.0328
| 4 | [10 empty] | 0.13047 | 5.9751 | 7.4091 | 14.89% | 1.1035 | 6.3056 | 0 | 22.0745 | 0 |  | 0.036 | 4.58 | 4.9757 | 4.7879 | 105.6913 | 5.4864 |  | 0.13047 | 5.9751 | 7.4091 | 14.89% | 1.1035 | 6.3056 | 0 | 22.0745 | 0 |  | 0.036 | 4.58 | 4.9757 | 4.7879 | 105.6913 | 5.4864 |  | 0.13047 | 5.9751 | 7.4091 | 14.89% | 1.1035 | 6.3056 | 0 | 22.0745 | 0 |  | 0.11 | 4.58 | 5.7891 | 5.5706 | 122.9688 | 4.7156 | 0.0126 | 2.696 | 2.8345 | 7.1163 | 0 | 2.9876
| 5 | [10 empty] | 0.13047 | 5.9751 | 7.7298 | 10.38% | 0.80238 | 6.9275 | 0 | 0 | 0 |  | 0.036 | 4.58 | 5.0642 | 4.8731 | 0 | 0 |  | 0.13047 | 5.9751 | 7.7298 | 10.38% | 0.80238 | 6.9275 | 0 | 0 | 0 |  | 0.036 | 4.58 | 5.0642 | 4.8731 | 0 | 0 |  | 0.13047 | 5.9751 | 7.7298 | 10.38% | 0.80238 | 6.9275 | 0 | 0 | 0 |  | 0.11 | 4.58 | 6.0595 | 5.8308 | 0 | 0 | 0.0126 | 2.696 | 2.8655 | 7.1163 | 0 | 2.9553
| 6 | [10 empty] | 0.13047 | 5.9751 | 7.7918 | 9.551% | 0.74419 | 7.0476 | 0 | 0 | 0 |  | 0.036 | 4.58 | 5.0813 | 4.8896 | 0 | 0 |  | 0.13047 | 5.9751 | 7.7918 | 9.551% | 0.74419 | 7.0476 | 0 | 0 | 0 |  | 0.036 | 4.58 | 5.0813 | 4.8896 | 0 | 0 |  | 0.13047 | 5.9751 | 7.7918 | 9.551% | 0.74419 | 7.0476 | 0 | 0 | 0 |  | 0.11 | 4.58 | 6.1118 | 5.8811 | 0 | 0 | 0.0126 | 2.696 | 2.8715 | 7.1163 | 0 | 2.9492
| 7 | [10 empty] | 0.13047 | 5.9751 | 7.3607 | 15.61% | 1.1489 | 6.2118 | 0 | 23.1647 | 0 |  | 0.036 | 4.58 | 4.9624 | 4.7751 | 110.6138 | 5.7729 |  | 0.13047 | 5.9751 | 7.3607 | 15.61% | 1.1489 | 6.2118 | 0 | 23.1647 | 0 |  | 0.036 | 4.58 | 4.9624 | 4.7751 | 110.6138 | 5.7729 |  | 0.13047 | 5.9751 | 7.3607 | 15.61% | 1.1489 | 6.2118 | 0 | 23.1647 | 0 |  | 0.11 | 4.58 | 5.7483 | 5.5314 | 128.1329 | 4.9836 | 0.0126 | 2.696 | 2.8298 | 7.1163 | 0 | 2.9925
| 8 | [10 empty] | 0.13047 | 5.9751 | 7.3629 | 15.58% | 1.1469 | 6.216 | 0 | 23.1157 | 0 |  | 0.036 | 4.58 | 4.963 | 4.7757 | 110.3932 | 5.76 |  | 0.13047 | 5.9751 | 7.3629 | 15.58% | 1.1469 | 6.216 | 0 | 23.1157 | 0 |  | 0.036 | 4.58 | 4.963 | 4.7757 | 110.3932 | 5.76 |  | 0.13047 | 5.9751 | 7.3629 | 15.58% | 1.1469 | 6.216 | 0 | 23.1157 | 0 |  | 0.11 | 4.58 | 5.7501 | 5.5331 | 127.9027 | 4.9715 | 0.0126 | 2.696 | 2.83 | 7.1163 | 0 | 2.9923
| 9 | [10 empty] | 0.13047 | 5.9751 | 7.483 | 13.82% | 1.0341 | 6.4489 | 0 | 20.4085 | 0 |  | 0.036 | 4.58 | 4.9961 | 4.8076 | 98.1152 | 5.0516 |  | 0.13047 | 5.9751 | 7.483 | 13.82% | 1.0341 | 6.4489 | 0 | 20.4085 | 0 |  | 0.036 | 4.58 | 4.9961 | 4.8076 | 98.1152 | 5.0516 |  | 0.13047 | 5.9751 | 7.483 | 13.82% | 1.0341 | 6.4489 | 0 | 20.4085 | 0 |  | 0.11 | 4.58 | 5.8514 | 5.6306 | 114.9123 | 4.3132 | 0.0126 | 2.696 | 2.8416 | 7.1163 | 0 | 2.9801
| 10 | [10 empty] | 0.22658 | 5.014 | 7.0078 | 19.58% | 1.372 | 5.6358 | 0 | 28.518 | 0 |  | 0.013333 | 4.8067 | 4.924 | 4.7382 | 135.1237 | 7.1623 |  | 0.13333 | 3.8567 | 5.03 | 27.28% | 1.372 | 3.658 | 0 | 28.518 | 0 |  | 0.023333 | 2.8167 | 3.022 | 2.908 | 82.9293 | 11.6702 |  | 0.22658 | 5.014 | 7.0078 | 19.58% | 1.372 | 5.6358 | 0 | 28.518 | 0 |  | 0.11 | 4.8067 | 5.7747 | 5.5568 | 158.4675 | 6.1072 | 0.022 | 2.602 | 2.7956 | 7.1163 | 0 | 3.0292
| 11 | [10 empty] | 0.22658 | 5.014 | 6.6585 | 23.44% | 1.5609 | 5.0977 | 0 | 33.0505 | 0 |  | 0.013333 | 4.8067 | 4.9034 | 4.7184 | 155.9458 | 8.3355 |  | 0.13333 | 3.8567 | 4.8244 | 32.35% | 1.5609 | 3.2636 | 0 | 33.0505 | 0 |  | 0.023333 | 2.8167 | 2.986 | 2.8733 | 94.9656 | 13.6879 |  | 0.22658 | 5.014 | 6.6585 | 23.44% | 1.5609 | 5.0977 | 0 | 33.0505 | 0 |  | 0.11 | 4.8067 | 5.6051 | 5.3936 | 178.2602 | 7.292 | 0.022 | 2.602 | 2.7617 | 7.1163 | 0 | 3.0664
| 12 | [10 empty] | 0.22658 | 5.014 | 6.8464 | 21.31% | 1.4593 | 5.3871 | 0 | 30.6128 | 0 |  | 0.013333 | 4.8067 | 4.9145 | 4.729 | 144.7691 | 7.7033 |  | 0.13333 | 3.8567 | 4.935 | 29.57% | 1.4593 | 3.4757 | 0 | 30.6128 | 0 |  | 0.023333 | 2.8167 | 3.0054 | 2.892 | 88.531 | 12.5967 |  | 0.22658 | 5.014 | 6.8464 | 21.31% | 1.4593 | 5.3871 | 0 | 30.6128 | 0 |  | 0.11 | 4.8067 | 5.6963 | 5.4813 | 167.7988 | 6.646 | 0.022 | 2.602 | 2.7799 | 7.1163 | 0 | 3.0463
| 13 | [10 empty] | 0.22658 | 5.014 | 6.7803 | 22.05% | 1.495 | 5.2853 | 0 | 31.4702 | 0 |  | 0.013333 | 4.8067 | 4.9106 | 4.7253 | 148.7065 | 7.9253 |  | 0.13333 | 3.8567 | 4.8961 | 30.53% | 1.495 | 3.4011 | 0 | 31.4702 | 0 |  | 0.023333 | 2.8167 | 2.9986 | 2.8854 | 90.8048 | 12.9789 |  | 0.22658 | 5.014 | 6.7803 | 22.05% | 1.495 | 5.2853 | 0 | 31.4702 | 0 |  | 0.11 | 4.8067 | 5.6642 | 5.4505 | 171.5275 | 6.8709 | 0.022 | 2.602 | 2.7735 | 7.1163 | 0 | 3.0533
| 14 | [10 empty] | 0.22658 | 5.014 | 6.7728 | 22.13% | 1.4991 | 5.2737 | 0 | 31.5682 | 0 |  | 0.013333 | 4.8067 | 4.9102 | 4.7249 | 149.1561 | 7.9507 |  | 0.13333 | 3.8567 | 4.8917 | 30.65% | 1.4991 | 3.3926 | 0 | 31.5682 | 0 |  | 0.023333 | 2.8167 | 2.9978 | 2.8847 | 91.0639 | 13.0227 |  | 0.22658 | 5.014 | 6.7728 | 22.13% | 1.4991 | 5.2737 | 0 | 31.5682 | 0 |  | 0.11 | 4.8067 | 5.6605 | 5.4469 | 171.9502 | 6.8968 | 0.022 | 2.602 | 2.7728 | 7.1163 | 0 | 3.0541
| 15 | [10 empty] | 0.32 | 4.36 | 6.4107 | 25.97% | 1.665 | 4.7457 | 0 | 35.5495 | 0 |  | 0.232 | 3.276 | 4.7627 | 4.583 | 162.9236 | 9.2306 |  | 0.266 | 2.928 | 4.6326 | 35.94% | 1.665 | 2.9676 | 0 | 35.5495 | 0 |  | 0.134 | 2.042 | 2.9007 | 2.7913 | 99.2277 | 15.1559 |  | 0.32 | 4.36 | 6.4107 | 25.97% | 1.665 | 4.7457 | 0 | 35.5495 | 0 |  | 0.11 | 3.276 | 3.9809 | 3.8307 | 136.1792 | 11.0434 | 0.1236 | 1.8908 | 2.6829 | 7.1163 | 0 | 3.1565
| 16 | [10 empty] | 0.32 | 4.36 | 6.228 | 27.86% | 1.7349 | 4.4931 | 0 | 37.2277 | 0 |  | 0.232 | 3.276 | 4.6303 | 4.4556 | 165.8709 | 9.9428 |  | 0.266 | 2.928 | 4.4808 | 38.72% | 1.7349 | 2.7459 | 0 | 37.2277 | 0 |  | 0.134 | 2.042 | 2.8242 | 2.7177 | 101.172 | 16.3012 |  | 0.32 | 4.36 | 6.228 | 27.86% | 1.7349 | 4.4931 | 0 | 37.2277 | 0 |  | 0.11 | 3.276 | 3.9181 | 3.7703 | 140.3587 | 11.7501 | 0.1236 | 1.8908 | 2.6123 | 7.1163 | 0 | 3.2417
| 17 | [24 empty] | 0 | 0 | [15 empty] | 0 | 0 | [15 empty] | 0 | 0 | 0.1236 | 1.8908 | 2.7153 | 7.1163 | 0 | 3.1187
| 18 | [24 empty] | 0 | 0 | [15 empty] | 0 | 0 | [15 empty] | 0 | 0 | 0.1236 | 1.8908 | 2.7406 | 7.1163 | 0 | 3.09
| 19 | [24 empty] | 0 | 0 | [15 empty] | 0 | 0 | [15 empty] | 0 | 0 | 0.022 | 2.602 | 2.7625 | 7.1163 | 0 | 3.0655
| 20 | [24 empty] | 0 | 0 | [15 empty] | 0 | 0 | [15 empty] | 0 | 0 | 0.0126 | 2.696 | 2.8249 | 7.1163 | 0 | 2.9978
| 21 | [24 empty] | 0 | 0 | [15 empty] | 0 | 0 | [15 empty] | 0 | 0 | 0.0126 | 2.696 | 2.8561 | 7.1163 | 0 | 2.965
| 22 | [24 empty] | 0 | 0 | [15 empty] | 0 | 0 | [15 empty] | 0 | 0 | 0.0126 | 2.696 | 2.8668 | 7.1163 | 0 | 2.954
| 23 | [24 empty] | 0 | 0 | [15 empty] | 0 | 0 | [15 empty] | 0 | 0 | 0.0126 | 2.696 | 2.8654 | 7.1163 | 0 | 2.9554
| 24 | [24 empty] | 0 | 0 | [15 empty] | 0 | 0 | [15 empty] | 0 | 0 | 0.1236 | 1.8908 | 2.3286 | 7.1163 | 0 | 3.6368
| 25 | [24 empty] | 0 | 0 | [15 empty] | 0 | 0 | [15 empty] | 0 | 0 | 0.1236 | 1.8908 | 2.3564 | 7.1163 | 0 | 3.5938
| 26 | [24 empty] | 0 | 0 | [15 empty] | 0 | 0 | [15 empty] | 0 | 0 | 0.1236 | 1.8908 | 2.1406 | 7.1163 | 0 | 3.9561
| 27 | [24 empty] | 0 | 0 | [15 empty] | 0 | 0 | [15 empty] | 0 | 0 | 0.1236 | 1.8908 | 2.463 | 7.1163 | 0 | 3.4383
| 28 | [24 empty] | 0 | 0 | [15 empty] | 0 | 0 | [15 empty] | 0 | 0 | 0.1236 | 1.8908 | 2.5237 | 7.1163 | 0 | 3.3555
| 29 | [24 empty] | 0 | 0 | [15 empty] | 0 | 0 | [15 empty] | 0 | 0 | 0.0126 | 2.696 | 2.8383 | 7.1163 | 0 | 2.9836
| 30 | [24 empty] | 0 | 0 | [15 empty] | 0 | 0 | [15 empty] | 0 | 0 | 0.1236 | 1.8908 | 2.171 | 7.1163 | 0 | 3.9007
V | 1 | [24 empty] | 0 | 0 | [15 empty] | 0 | 0 | [15 empty] | 0 | 0 | 0.022 | 2.602 | 2.7581 | 7.1163 | 0 | 3.0704
| 2 | [24 empty] | 0 | 0 | [15 empty] | 0 | 0 | [15 empty] | 0 | 0 | 0.022 | 2.602 | 2.7677 | 7.1163 | 0 | 3.0597
| 3 | [24 empty] | 0 | 0 | [15 empty] | 0 | 0 | [15 empty] | 0 | 0 | 0.0126 | 2.696 | 2.8456 | 7.1163 | 0 | 2.9759
| 4 | [24 empty] | 0 | 0 | [15 empty] | 0 | 0 | [15 empty] | 0 | 0 | 0.0126 | 2.696 | 2.8455 | 7.1163 | 0 | 2.9761
| 5 | [24 empty] | 0 | 0 | [15 empty] | 0 | 0 | [15 empty] | 0 | 0 | 0.0126 | 2.696 | 2.867 | 7.1163 | 0 | 2.9537
| 6 | [24 empty] | 0 | 0 | [15 empty] | 0 | 0 | [15 empty] | 0 | 0 | 0.022 | 2.602 | 2.7777 | 7.1163 | 0 | 3.0487
| 7 | [24 empty] | 0 | 0 | [15 empty] | 0 | 0 | [15 empty] | 0 | 0 | 0.022 | 2.602 | 2.7688 | 7.1163 | 0 | 3.0585
| 8 | [24 empty] | 0 | 0 | [15 empty] | 0 | 0 | [15 empty] | 0 | 0 | 0.0126 | 2.696 | 2.8244 | 7.1163 | 0 | 2.9983
| 9 | [24 empty] | 0 | 0 | [15 empty] | 0 | 0 | [15 empty] | 0 | 0 | 0.0126 | 2.696 | 2.8318 | 7.1163 | 0 | 2.9905
| 10 | [24 empty] | 0 | 0 | [15 empty] | 0 | 0 | [15 empty] | 0 | 0 | 0.0126 | 2.696 | 2.8877 | 7.1163 | 0 | 2.9325
| 11 | [24 empty] | 0 | 0 | [15 empty] | 0 | 0 | [15 empty] | 0 | 0 | 0.0126 | 2.696 | 2.8844 | 7.1163 | 0 | 2.9359
| 12 | [24 empty] | 0 | 0 | [15 empty] | 0 | 0 | [15 empty] | 0 | 0 | 0.0126 | 2.696 | 2.8884 | 7.1163 | 0 | 2.9318
| 13 | [24 empty] | 0 | 0 | [15 empty] | 0 | 0 | [15 empty] | 0 | 0 | 0.0126 | 2.696 | 2.8821 | 7.1163 | 0 | 2.9383
| 14 | [24 empty] | 0 | 0 | [15 empty] | 0 | 0 | [15 empty] | 0 | 0 | 0.0126 | 2.696 | 2.8746 | 7.1163 | 0 | 2.9459
| 15 | [24 empty] | 0 | 0 | [15 empty] | 0 | 0 | [15 empty] | 0 | 0 | 0.0126 | 2.696 | 2.8688 | 7.1163 | 0 | 2.9519
| 16 | [24 empty] | 0 | 0 | [15 empty] | 0 | 0 | [15 empty] | 0 | 0 | 0.0126 | 2.696 | 2.8676 | 7.1163 | 0 | 2.9532
| 17 | [24 empty] | 0 | 0 | [15 empty] | 0 | 0 | [15 empty] | 0 | 0 | 0.0126 | 2.696 | 2.8863 | 7.1163 | 0 | 2.934
| 18 | [24 empty] | 0 | 0 | [15 empty] | 0 | 0 | [15 empty] | 0 | 0 | 0.0126 | 2.696 | 2.9024 | 7.1163 | 0 | 2.9177
| 19 | [24 empty] | 0 | 0 | [15 empty] | 0 | 0 | [15 empty] | 0 | 0 | 0.0126 | 2.696 | 2.9041 | 7.1163 | 0 | 2.916
| 20 | [24 empty] | 0 | 0 | [15 empty] | 0 | 0 | [15 empty] | 0 | 0 | 0.0126 | 2.696 | 2.8949 | 7.1163 | 0 | 2.9253
| 21 | [24 empty] | 0 | 0 | [15 empty] | 0 | 0 | [15 empty] | 0 | 0 | 0.0126 | 2.696 | 2.901 | 7.1163 | 0 | 2.9192
| 22 | [24 empty] | 0 | 0 | [15 empty] | 0 | 0 | [15 empty] | 0 | 0 | 0.0126 | 2.696 | 2.8527 | 7.1163 | 0 | 2.9685
| 23 | [24 empty] | 0 | 0 | [15 empty] | 0 | 0 | [15 empty] | 0 | 0 | 0.0126 | 2.696 | 2.846 | 7.1163 | 0 | 2.9755
| 24 | [24 empty] | 0 | 0 | [15 empty] | 0 | 0 | [15 empty] | 0 | 0 | 0.0126 | 2.696 | 2.8626 | 7.1163 | 0 | 2.9583
| 25 | [24 empty] | 0 | 0 | [15 empty] | 0 | 0 | [15 empty] | 0 | 0 | 0.0126 | 2.696 | 2.8897 | 7.1163 | 0 | 2.9306
| 26 | [24 empty] | 0 | 0 | [15 empty] | 0 | 0 | [15 empty] | 0 | 0 | 0.0126 | 2.696 | 2.9047 | 7.1163 | 0 | 2.9154
| 27 | [24 empty] | 0 | 0 | [15 empty] | 0 | 0 | [15 empty] | 0 | 0 | 0.0126 | 2.696 | 2.9091 | 7.1163 | 0 | 2.9109
| 28 | [24 empty] | 0 | 0 | [15 empty] | 0 | 0 | [15 empty] | 0 | 0 | 0.0126 | 2.696 | 2.9028 | 7.1163 | 0 | 2.9173
| 29 | [24 empty] | 0 | 0 | [15 empty] | 0 | 0 | [15 empty] | 0 | 0 | 0.0126 | 2.696 | 2.8788 | 7.1163 | 0 | 2.9416
| 30 | [24 empty] | 0 | 0 | [15 empty] | 0 | 0 | [15 empty] | 0 | 0 | 0.0126 | 2.696 | 2.8915 | 7.1163 | 0 | 2.9288
| 31 | [24 empty] | 0 | 0 | [15 empty] | 0 | 0 | [15 empty] | 0 | 0 | 0.0126 | 2.696 | 2.8655 | 7.1163 | 0 | 2.9553
VI | 1 | [24 empty] | 0 | 0 | [15 empty] | 0 | 0 | [15 empty] | 0 | 0 | 0.0126 | 2.696 | 2.9066 | 7.1163 | 0 | 2.9135
| 2 | [24 empty] | 0 | 0 | [15 empty] | 0 | 0 | [15 empty] | 0 | 0 | 0.0126 | 2.696 | 2.906 | 7.1163 | 0 | 2.9141
| 3 | [24 empty] | 0 | 0 | [15 empty] | 0 | 0 | [15 empty] | 0 | 0 | 0.0216 | 2.516 | 2.9485 | 7.1163 | 0 | 2.8721
| 4 | [24 empty] | 0 | 0 | [15 empty] | 0 | 0 | [15 empty] | 0 | 0 | 0.0126 | 2.696 | 2.9228 | 7.1163 | 0 | 2.8973
| 5 | [24 empty] | 0 | 0 | [15 empty] | 0 | 0 | [15 empty] | 0 | 0 | 0.0216 | 2.516 | 2.9561 | 7.1163 | 0 | 2.8647
| 6 | [24 empty] | 0 | 0 | [15 empty] | 0 | 0 | [15 empty] | 0 | 0 | 0.0216 | 2.516 | 3.0096 | 7.1163 | 0 | 2.8137
| 7 | [24 empty] | 0 | 0 | [15 empty] | 0 | 0 | [15 empty] | 0 | 0 | 0.0216 | 2.516 | 3.0722 | 7.1163 | 0 | 2.7565
| 8 | [24 empty] | 0 | 0 | [15 empty] | 0 | 0 | [15 empty] | 0 | 0 | 0.0216 | 2.516 | 2.9903 | 7.1163 | 0 | 2.8319
| 9 | [24 empty] | 0 | 0 | [15 empty] | 0 | 0 | [15 empty] | 0 | 0 | 0.0126 | 2.696 | 2.9425 | 7.1163 | 0 | 2.878
| 10 | [24 empty] | 0 | 0 | [15 empty] | 0 | 0 | [15 empty] | 0 | 0 | 0.0216 | 2.516 | 2.9875 | 7.1163 | 0 | 2.8346
| 11 | [24 empty] | 0 | 0 | [15 empty] | 0 | 0 | [15 empty] | 0 | 0 | 0.0216 | 2.516 | 2.9717 | 7.1163 | 0 | 2.8497
| 12 | [24 empty] | 0 | 0 | [15 empty] | 0 | 0 | [15 empty] | 0 | 0 | 0.0126 | 2.696 | 2.9255 | 7.1163 | 0 | 2.8947
| 13 | [24 empty] | 0 | 0 | [15 empty] | 0 | 0 | [15 empty] | 0 | 0 | 0.0126 | 2.696 | 2.8814 | 7.1163 | 0 | 2.939
| 14 | [24 empty] | 0 | 0 | [15 empty] | 0 | 0 | [15 empty] | 0 | 0 | 0.0126 | 2.696 | 2.8583 | 7.1163 | 0 | 2.9627
| 15 | [24 empty] | 0 | 0 | [15 empty] | 0 | 0 | [15 empty] | 0 | 0 | 0.0126 | 2.696 | 2.8837 | 7.1163 | 0 | 2.9366
| 16 | [24 empty] | 0 | 0 | [15 empty] | 0 | 0 | [15 empty] | 0 | 0 | 0.0126 | 2.696 | 2.8887 | 7.1163 | 0 | 2.9316
| 17 | [24 empty] | 0 | 0 | [15 empty] | 0 | 0 | [15 empty] | 0 | 0 | 0.0126 | 2.696 | 2.8981 | 7.1163 | 0 | 2.9221
| 18 | [24 empty] | 0 | 0 | [15 empty] | 0 | 0 | [15 empty] | 0 | 0 | 0.0126 | 2.696 | 2.8854 | 7.1163 | 0 | 2.9349
| 19 | [24 empty] | 0 | 0 | [15 empty] | 0 | 0 | [15 empty] | 0 | 0 | 0.0126 | 2.696 | 2.8735 | 7.1163 | 0 | 2.9471
| 20 | [24 empty] | 0 | 0 | [15 empty] | 0 | 0 | [15 empty] | 0 | 0 | 0.0126 | 2.696 | 2.9002 | 7.1163 | 0 | 2.92
| 21 | [24 empty] | 0 | 0 | [15 empty] | 0 | 0 | [15 empty] | 0 | 0 | 0.0126 | 2.696 | 2.9264 | 7.1163 | 0 | 2.8938
| 22 | [24 empty] | 0 | 0 | [15 empty] | 0 | 0 | [15 empty] | 0 | 0 | 0.0126 | 2.696 | 2.942 | 7.1163 | 0 | 2.8784
| 23 | [24 empty] | 0 | 0 | [15 empty] | 0 | 0 | [15 empty] | 0 | 0 | 0.0126 | 2.696 | 2.9057 | 7.1163 | 0 | 2.9144
| 24 | [24 empty] | 0 | 0 | [15 empty] | 0 | 0 | [15 empty] | 0 | 0 | 0.0126 | 2.696 | 2.8801 | 7.1163 | 0 | 2.9403
| 25 | [24 empty] | 0 | 0 | [15 empty] | 0 | 0 | [15 empty] | 0 | 0 | 0.0126 | 2.696 | 2.9001 | 7.1163 | 0 | 2.92
| 26 | [24 empty] | 0 | 0 | [15 empty] | 0 | 0 | [15 empty] | 0 | 0 | 0.0126 | 2.696 | 2.9411 | 7.1163 | 0 | 2.8793
| 27 | [24 empty] | 0 | 0 | [15 empty] | 0 | 0 | [15 empty] | 0 | 0 | 0.0126 | 2.696 | 2.9433 | 7.1163 | 0 | 2.8772
| 28 | [24 empty] | 0 | 0 | [15 empty] | 0 | 0 | [15 empty] | 0 | 0 | 0.0126 | 2.696 | 2.9466 | 7.1163 | 0 | 2.8739
| 29 | [24 empty] | 0 | 0 | [15 empty] | 0 | 0 | [15 empty] | 0 | 0 | 0.0126 | 2.696 | 2.9441 | 7.1163 | 0 | 2.8764
| 30 | [24 empty] | 0 | 0 | [15 empty] | 0 | 0 | [15 empty] | 0 | 0 | 0.0126 | 2.696 | 2.9435 | 7.1163 | 0 | 2.8769
VII | 1 | [24 empty] | 0 | 0 | [15 empty] | 0 | 0 | [15 empty] | 0 | 0 | 0.0126 | 2.696 | 2.89 | 7.1163 | 0 | 2.9302
| 2 | [24 empty] | 0 | 0 | [15 empty] | 0 | 0 | [15 empty] | 0 | 0 | 0.0126 | 2.696 | 2.9288 | 7.1163 | 0 | 2.8914
| 3 | [24 empty] | 0 | 0 | [15 empty] | 0 | 0 | [15 empty] | 0 | 0 | 0.0216 | 2.516 | 2.9525 | 7.1163 | 0 | 2.8682
| 4 | [24 empty] | 0 | 0 | [15 empty] | 0 | 0 | [15 empty] | 0 | 0 | 0.0126 | 2.696 | 2.8991 | 7.1163 | 0 | 2.9211
| 5 | [24 empty] | 0 | 0 | [15 empty] | 0 | 0 | [15 empty] | 0 | 0 | 0.0126 | 2.696 | 2.8909 | 7.1163 | 0 | 2.9293
| 6 | [24 empty] | 0 | 0 | [15 empty] | 0 | 0 | [15 empty] | 0 | 0 | 0.0126 | 2.696 | 2.9032 | 7.1163 | 0 | 2.9169
| 7 | [24 empty] | 0 | 0 | [15 empty] | 0 | 0 | [15 empty] | 0 | 0 | 0.0126 | 2.696 | 2.9152 | 7.1163 | 0 | 2.9049
| 8 | [24 empty] | 0 | 0 | [15 empty] | 0 | 0 | [15 empty] | 0 | 0 | 0.0126 | 2.696 | 2.9306 | 7.1163 | 0 | 2.8896
| 9 | [24 empty] | 0 | 0 | [15 empty] | 0 | 0 | [15 empty] | 0 | 0 | 0.0126 | 2.696 | 2.9377 | 7.1163 | 0 | 2.8827
| 10 | [24 empty] | 0 | 0 | [15 empty] | 0 | 0 | [15 empty] | 0 | 0 | 0.0216 | 2.516 | 2.9657 | 7.1163 | 0 | 2.8554
| 11 | [24 empty] | 0 | 0 | [15 empty] | 0 | 0 | [15 empty] | 0 | 0 | 0.0216 | 2.516 | 2.9548 | 7.1163 | 0 | 2.8659
| 12 | [24 empty] | 0 | 0 | [15 empty] | 0 | 0 | [15 empty] | 0 | 0 | 0.0216 | 2.516 | 2.9833 | 7.1163 | 0 | 2.8386
| 13 | [24 empty] | 0 | 0 | [15 empty] | 0 | 0 | [15 empty] | 0 | 0 | 0.0216 | 2.516 | 2.9579 | 7.1163 | 0 | 2.863
| 14 | [24 empty] | 0 | 0 | [15 empty] | 0 | 0 | [15 empty] | 0 | 0 | 0.0126 | 2.696 | 2.9329 | 7.1163 | 0 | 2.8873
| 15 | [24 empty] | 0 | 0 | [15 empty] | 0 | 0 | [15 empty] | 0 | 0 | 0.0126 | 2.696 | 2.9137 | 7.1163 | 0 | 2.9064
| 16 | [24 empty] | 0 | 0 | [15 empty] | 0 | 0 | [15 empty] | 0 | 0 | 0.0126 | 2.696 | 2.9005 | 7.1163 | 0 | 2.9196
| 17 | [24 empty] | 0 | 0 | [15 empty] | 0 | 0 | [15 empty] | 0 | 0 | 0.0126 | 2.696 | 2.9222 | 7.1163 | 0 | 2.8979
| 18 | [24 empty] | 0 | 0 | [15 empty] | 0 | 0 | [15 empty] | 0 | 0 | 0.0216 | 2.516 | 2.9928 | 7.1163 | 0 | 2.8296
| 19 | [24 empty] | 0 | 0 | [15 empty] | 0 | 0 | [15 empty] | 0 | 0 | 0.0126 | 2.696 | 2.9262 | 7.1163 | 0 | 2.894
| 20 | [24 empty] | 0 | 0 | [15 empty] | 0 | 0 | [15 empty] | 0 | 0 | 0.0126 | 2.696 | 2.8789 | 7.1163 | 0 | 2.9416
| 21 | [24 empty] | 0 | 0 | [15 empty] | 0 | 0 | [15 empty] | 0 | 0 | 0.0126 | 2.696 | 2.8631 | 7.1163 | 0 | 2.9578
| 22 | [24 empty] | 0 | 0 | [15 empty] | 0 | 0 | [15 empty] | 0 | 0 | 0.0126 | 2.696 | 2.8942 | 7.1163 | 0 | 2.9259
| 23 | [24 empty] | 0 | 0 | [15 empty] | 0 | 0 | [15 empty] | 0 | 0 | 0.0216 | 2.516 | 2.9565 | 7.1163 | 0 | 2.8643
| 24 | [24 empty] | 0 | 0 | [15 empty] | 0 | 0 | [15 empty] | 0 | 0 | 0.0216 | 2.516 | 2.9859 | 7.1163 | 0 | 2.8361
| 25 | [24 empty] | 0 | 0 | [15 empty] | 0 | 0 | [15 empty] | 0 | 0 | 0.0126 | 2.696 | 2.8911 | 7.1163 | 0 | 2.9291
| 26 | [24 empty] | 0 | 0 | [15 empty] | 0 | 0 | [15 empty] | 0 | 0 | 0.0126 | 2.696 | 2.8847 | 7.1163 | 0 | 2.9356
| 27 | [24 empty] | 0 | 0 | [15 empty] | 0 | 0 | [15 empty] | 0 | 0 | 0.0126 | 2.696 | 2.8837 | 7.1163 | 0 | 2.9366
| 28 | [24 empty] | 0 | 0 | [15 empty] | 0 | 0 | [15 empty] | 0 | 0 | 0.0126 | 2.696 | 2.8875 | 7.1163 | 0 | 2.9328
| 29 | [24 empty] | 0 | 0 | [15 empty] | 0 | 0 | [15 empty] | 0 | 0 | 0.0126 | 2.696 | 2.8793 | 7.1163 | 0 | 2.9411
| 30 | [24 empty] | 0 | 0 | [15 empty] | 0 | 0 | [15 empty] | 0 | 0 | 0.0126 | 2.696 | 2.9054 | 7.1163 | 0 | 2.9147
| 31 | [24 empty] | 0 | 0 | [15 empty] | 0 | 0 | [15 empty] | 0 | 0 | 0.0126 | 2.696 | 2.89 | 7.1163 | 0 | 2.9302
VIII | 1 | [24 empty] | 0 | 0 | [15 empty] | 0 | 0 | [15 empty] | 0 | 0 | 0.0126 | 2.696 | 2.8718 | 7.1163 | 0 | 2.9488
| 2 | [24 empty] | 0 | 0 | [15 empty] | 0 | 0 | [15 empty] | 0 | 0 | 0.0126 | 2.696 | 2.8584 | 7.1163 | 0 | 2.9626
| 3 | [24 empty] | 0 | 0 | [15 empty] | 0 | 0 | [15 empty] | 0 | 0 | 0.0126 | 2.696 | 2.8454 | 7.1163 | 0 | 2.9761
| 4 | [24 empty] | 0 | 0 | [15 empty] | 0 | 0 | [15 empty] | 0 | 0 | 0.0126 | 2.696 | 2.8617 | 7.1163 | 0 | 2.9592
| 5 | [24 empty] | 0 | 0 | [15 empty] | 0 | 0 | [15 empty] | 0 | 0 | 0.0126 | 2.696 | 2.8893 | 7.1163 | 0 | 2.9309
| 6 | [24 empty] | 0 | 0 | [15 empty] | 0 | 0 | [15 empty] | 0 | 0 | 0.0126 | 2.696 | 2.9122 | 7.1163 | 0 | 2.9078
| 7 | [24 empty] | 0 | 0 | [15 empty] | 0 | 0 | [15 empty] | 0 | 0 | 0.0126 | 2.696 | 2.9278 | 7.1163 | 0 | 2.8924
| 8 | [24 empty] | 0 | 0 | [15 empty] | 0 | 0 | [15 empty] | 0 | 0 | 0.0126 | 2.696 | 2.936 | 7.1163 | 0 | 2.8843
| 9 | [24 empty] | 0 | 0 | [15 empty] | 0 | 0 | [15 empty] | 0 | 0 | 0.0126 | 2.696 | 2.918 | 7.1163 | 0 | 2.9021
| 10 | [24 empty] | 0 | 0 | [15 empty] | 0 | 0 | [15 empty] | 0 | 0 | 0.0126 | 2.696 | 2.9203 | 7.1163 | 0 | 2.8998
| 11 | [24 empty] | 0 | 0 | [15 empty] | 0 | 0 | [15 empty] | 0 | 0 | 0.0126 | 2.696 | 2.9307 | 7.1163 | 0 | 2.8895
| 12 | [24 empty] | 0 | 0 | [15 empty] | 0 | 0 | [15 empty] | 0 | 0 | 0.0216 | 2.516 | 2.9535 | 7.1163 | 0 | 2.8672
| 13 | [24 empty] | 0 | 0 | [15 empty] | 0 | 0 | [15 empty] | 0 | 0 | 0.0126 | 2.696 | 2.938 | 7.1163 | 0 | 2.8824
| 14 | [24 empty] | 0 | 0 | [15 empty] | 0 | 0 | [15 empty] | 0 | 0 | 0.0216 | 2.516 | 2.9501 | 7.1163 | 0 | 2.8706
| 15 | [24 empty] | 0 | 0 | [15 empty] | 0 | 0 | [15 empty] | 0 | 0 | 0.0216 | 2.516 | 3.0073 | 7.1163 | 0 | 2.8159
| 16 | [24 empty] | 0 | 0 | [15 empty] | 0 | 0 | [15 empty] | 0 | 0 | 0.0216 | 2.516 | 3.044 | 7.1163 | 0 | 2.782
| 17 | [24 empty] | 0 | 0 | [15 empty] | 0 | 0 | [15 empty] | 0 | 0 | 0.0216 | 2.516 | 3.0497 | 7.1163 | 0 | 2.7768
| 18 | [24 empty] | 0 | 0 | [15 empty] | 0 | 0 | [15 empty] | 0 | 0 | 0.0126 | 2.696 | 2.9443 | 7.1163 | 0 | 2.8762
| 19 | [24 empty] | 0 | 0 | [15 empty] | 0 | 0 | [15 empty] | 0 | 0 | 0.0126 | 2.696 | 2.9374 | 7.1163 | 0 | 2.883
| 20 | [24 empty] | 0 | 0 | [15 empty] | 0 | 0 | [15 empty] | 0 | 0 | 0.0216 | 2.516 | 2.9691 | 7.1163 | 0 | 2.8522
| 21 | [24 empty] | 0 | 0 | [15 empty] | 0 | 0 | [15 empty] | 0 | 0 | 0.0216 | 2.516 | 3.0065 | 7.1163 | 0 | 2.8167
| 22 | [24 empty] | 0 | 0 | [15 empty] | 0 | 0 | [15 empty] | 0 | 0 | 0.0216 | 2.516 | 3.0132 | 7.1163 | 0 | 2.8104
| 23 | [24 empty] | 0 | 0 | [15 empty] | 0 | 0 | [15 empty] | 0 | 0 | 0.0216 | 2.516 | 2.953 | 7.1163 | 0 | 2.8677
| 24 | [24 empty] | 0 | 0 | [15 empty] | 0 | 0 | [15 empty] | 0 | 0 | 0.0126 | 2.696 | 2.9194 | 7.1163 | 0 | 2.9007
| 25 | [24 empty] | 0 | 0 | [15 empty] | 0 | 0 | [15 empty] | 0 | 0 | 0.0126 | 2.696 | 2.9141 | 7.1163 | 0 | 2.906
| 26 | [24 empty] | 0 | 0 | [15 empty] | 0 | 0 | [15 empty] | 0 | 0 | 0.0126 | 2.696 | 2.8716 | 7.1163 | 0 | 2.949
| 27 | [24 empty] | 0 | 0 | [15 empty] | 0 | 0 | [15 empty] | 0 | 0 | 0.0126 | 2.696 | 2.8763 | 7.1163 | 0 | 2.9442
| 28 | [24 empty] | 0 | 0 | [15 empty] | 0 | 0 | [15 empty] | 0 | 0 | 0.0126 | 2.696 | 2.8599 | 7.1163 | 0 | 2.9611
| 29 | [24 empty] | 0 | 0 | [15 empty] | 0 | 0 | [15 empty] | 0 | 0 | 0.0126 | 2.696 | 2.845 | 7.1163 | 0 | 2.9765
| 30 | [24 empty] | 0 | 0 | [15 empty] | 0 | 0 | [15 empty] | 0 | 0 | 0.0126 | 2.696 | 2.8517 | 7.1163 | 0 | 2.9696
IX | 1 | [10 empty] | 0.13047 | 5.9751 | 7.3243 | 16.15% | 1.1831 | 6.1412 | 0 | 23.9855 | 0 |  | 0.036 | 4.58 | 4.9523 | 4.7654 | 114.301 | 5.9896 |  | 0.13047 | 5.9751 | 7.3243 | 16.15% | 1.1831 | 6.1412 | 0 | 23.9855 | 0 |  | 0.036 | 4.58 | 4.9523 | 4.7654 | 114.301 | 5.9896 |  | 0.13047 | 5.9751 | 7.3243 | 16.15% | 1.1831 | 6.1412 | 0 | 23.9855 | 0 |  | 0.11 | 4.58 | 5.7176 | 5.5018 | 131.964 | 5.1879 | 0.0126 | 2.696 | 2.8263 | 7.1163 | 0 | 2.9963
| 2 | [10 empty] | 0.13047 | 5.9751 | 7.5428 | 12.97% | 0.97796 | 6.5649 | 0 | 0 | 0 |  | 0.036 | 4.58 | 5.0126 | 4.8234 | 0 | 0 |  | 0.13047 | 5.9751 | 7.5428 | 12.97% | 0.97796 | 6.5649 | 0 | 0 | 0 |  | 0.036 | 4.58 | 5.0126 | 4.8234 | 0 | 0 |  | 0.13047 | 5.9751 | 7.5428 | 12.97% | 0.97796 | 6.5649 | 0 | 0 | 0 |  | 0.11 | 4.58 | 5.9018 | 5.6791 | 0 | 0 | 0.0126 | 2.696 | 2.8474 | 7.1163 | 0 | 2.9741
| 3 | [10 empty] | 0.13047 | 5.9751 | 7.6787 | 11.07% | 0.85035 | 6.8284 | 0 | 0 | 0 |  | 0.036 | 4.58 | 5.0501 | 4.8595 | 0 | 0 |  | 0.13047 | 5.9751 | 7.6787 | 11.07% | 0.85035 | 6.8284 | 0 | 0 | 0 |  | 0.036 | 4.58 | 5.0501 | 4.8595 | 0 | 0 |  | 0.13047 | 5.9751 | 7.6787 | 11.07% | 0.85035 | 6.8284 | 0 | 0 | 0 |  | 0.11 | 4.58 | 6.0164 | 5.7894 | 0 | 0 | 0.0126 | 2.696 | 2.8605 | 7.1163 | 0 | 2.9604
| 4 | [10 empty] | 0 | 0 | 0 | 0% | 0 | 0 | 0 | 0 | 0 |  | 0 | 0 | 0 | 0 | 0 | 0 |  | 0 | 0 | 0 | 0% | 0 | 0 | 0 | 0 | 0 |  | 0 | 0 | 0 | 0 | 0 | 0 |  | 0 | 0 | 0 | 0% | 0 | 0 | 0 | 0 | 0 |  | 0.11 | 0 | 1.7 | 1.6358 | 0 | 0 | 0.0126 | 2.696 | 2.8907 | 7.1163 | 0 | 2.9295
| 5 | [10 empty] | 0.13047 | 5.9751 | 7.8021 | 9.414% | 0.73449 | 7.0676 | 0 | 0 | 0 |  | 0.036 | 4.58 | 5.0842 | 4.8923 | 0 | 0 |  | 0.13047 | 5.9751 | 7.8021 | 9.414% | 0.73449 | 7.0676 | 0 | 0 | 0 |  | 0.036 | 4.58 | 5.0842 | 4.8923 | 0 | 0 |  | 0.13047 | 5.9751 | 7.8021 | 9.414% | 0.73449 | 7.0676 | 0 | 0 | 0 |  | 0.11 | 4.58 | 6.1205 | 5.8895 | 0 | 0 | 0.0126 | 2.696 | 2.8725 | 7.1163 | 0 | 2.9481
| 6 | [10 empty] | 0 | 0 | 0 | 0% | 0 | 0 | 0 | 0 | 0 |  | 0 | 0 | 0 | 0 | 0 | 0 |  | 0 | 0 | 0 | 0% | 0 | 0 | 0 | 0 | 0 |  | 0 | 0 | 0 | 0 | 0 | 0 |  | 0 | 0 | 0 | 0% | 0 | 0 | 0 | 0 | 0 |  | 0.11 | 0 | 1.6844 | 1.6208 | 0 | 0 | 0.0126 | 2.696 | 2.8889 | 7.1163 | 0 | 2.9313
| 7 | [10 empty] | 0.13047 | 5.9751 | 7.7978 | 9.472% | 0.73857 | 7.0592 | 0 | 0 | 0 |  | 0.036 | 4.58 | 5.083 | 4.8911 | 0 | 0 |  | 0.13047 | 5.9751 | 7.7978 | 9.472% | 0.73857 | 7.0592 | 0 | 0 | 0 |  | 0.036 | 4.58 | 5.083 | 4.8911 | 0 | 0 |  | 0.13047 | 5.9751 | 7.7978 | 9.472% | 0.73857 | 7.0592 | 0 | 0 | 0 |  | 0.11 | 4.58 | 6.1168 | 5.886 | 0 | 0 | 0.0126 | 2.696 | 2.872 | 7.1163 | 0 | 2.9486
| 8 | [10 empty] | 0 | 0 | 0 | 0% | 0 | 0 | 0 | 0 | 0 |  | 0 | 0 | 0 | 0 | 0 | 0 |  | 0 | 0 | 0 | 0% | 0 | 0 | 0 | 0 | 0 |  | 0 | 0 | 0 | 0 | 0 | 0 |  | 0 | 0 | 0 | 0% | 0 | 0 | 0 | 0 | 0 |  | 0.11 | 0 | 1.6711 | 1.608 | 0 | 0 | 0.0126 | 2.696 | 2.8874 | 7.1163 | 0 | 2.9329
| 9 | [10 empty] | 0 | 0 | 0 | 0% | 0 | 0 | 0 | 0 | 0 |  | 0 | 0 | 0 | 0 | 0 | 0 |  | 0 | 0 | 0 | 0% | 0 | 0 | 0 | 0 | 0 |  | 0 | 0 | 0 | 0 | 0 | 0 |  | 0 | 0 | 0 | 0% | 0 | 0 | 0 | 0 | 0 |  | 0.11 | 0 | 1.7508 | 1.6848 | 0 | 0 | 0.0126 | 2.696 | 2.8965 | 7.1163 | 0 | 2.9236
| 10 | [10 empty] | 0 | 0 | 0 | 0% | 0 | 0 | 0 | 0 | 0 |  | 0 | 0 | 0 | 0 | 0 | 0 |  | 0 | 0 | 0 | 0% | 0 | 0 | 0 | 0 | 0 |  | 0 | 0 | 0 | 0 | 0 | 0 |  | 0 | 0 | 0 | 0% | 0 | 0 | 0 | 0 | 0 |  | 0.11 | 0 | 1.7646 | 1.698 | 0 | 0 | 0.0126 | 2.696 | 2.8981 | 7.1163 | 0 | 2.922
| 11 | [10 empty] | 0 | 0 | 0 | 0% | 0 | 0 | 0 | 0 | 0 |  | 0 | 0 | 0 | 0 | 0 | 0 |  | 0 | 0 | 0 | 0% | 0 | 0 | 0 | 0 | 0 |  | 0 | 0 | 0 | 0 | 0 | 0 |  | 0 | 0 | 0 | 0% | 0 | 0 | 0 | 0 | 0 |  | 0.11 | 0 | 1.9754 | 1.9009 | 0 | 0 | 0.0126 | 2.696 | 2.9223 | 7.1163 | 0 | 2.8979
| 12 | [10 empty] | 0 | 0 | 0 | 0% | 0 | 0 | 0 | 0 | 0 |  | 0 | 0 | 0 | 0 | 0 | 0 |  | 0 | 0 | 0 | 0% | 0 | 0 | 0 | 0 | 0 |  | 0 | 0 | 0 | 0 | 0 | 0 |  | 0 | 0 | 0 | 0% | 0 | 0 | 0 | 0 | 0 |  | 0.11 | 0 | 2.0822 | 2.0036 | 0 | 0 | 0.0126 | 2.696 | 2.9345 | 7.1163 | 0 | 2.8858
| 13 | [10 empty] | 0 | 0 | 0 | 0% | 0 | 0 | 0 | 0 | 0 |  | 0 | 0 | 0 | 0 | 0 | 0 |  | 0 | 0 | 0 | 0% | 0 | 0 | 0 | 0 | 0 |  | 0 | 0 | 0 | 0 | 0 | 0 |  | 0 | 0 | 0 | 0% | 0 | 0 | 0 | 0 | 0 |  | 0.11 | 0 | 2.139 | 2.0583 | 0 | 0 | 0.0126 | 2.696 | 2.941 | 7.1163 | 0 | 2.8794
| 14 | [10 empty] | 0.13047 | 5.9751 | 7.7374 | 10.28% | 0.79523 | 6.9422 | 0 | 0 | 0 |  | 0.036 | 4.58 | 5.0663 | 4.8751 | 0 | 0 |  | 0.13047 | 5.9751 | 7.7374 | 10.28% | 0.79523 | 6.9422 | 0 | 0 | 0 |  | 0.036 | 4.58 | 5.0663 | 4.8751 | 0 | 0 |  | 0.13047 | 5.9751 | 7.7374 | 10.28% | 0.79523 | 6.9422 | 0 | 0 | 0 |  | 0.11 | 4.58 | 6.0659 | 5.837 | 0 | 0 | 0.0126 | 2.696 | 2.8662 | 7.1163 | 0 | 2.9546
| 15 | [10 empty] | 0.13047 | 5.9751 | 7.401 | 15.01% | 1.1112 | 6.2898 | 0 | 22.2583 | 0 |  | 0.036 | 4.58 | 4.9735 | 4.7858 | 106.5229 | 5.5346 |  | 0.13047 | 5.9751 | 7.401 | 15.01% | 1.1112 | 6.2898 | 0 | 22.2583 | 0 |  | 0.036 | 4.58 | 4.9735 | 4.7858 | 106.5229 | 5.5346 |  | 0.13047 | 5.9751 | 7.401 | 15.01% | 1.1112 | 6.2898 | 0 | 22.2583 | 0 |  | 0.11 | 4.58 | 5.7822 | 5.564 | 123.8452 | 4.7605 | 0.0126 | 2.696 | 2.8337 | 7.1163 | 0 | 2.9884
| 16 | [10 empty] | 0.13047 | 5.9751 | 7.3944 | 15.11% | 1.1173 | 6.2771 | 0 | 22.4053 | 0 |  | 0.036 | 4.58 | 4.9717 | 4.784 | 107.1876 | 5.5732 |  | 0.13047 | 5.9751 | 7.3944 | 15.11% | 1.1173 | 6.2771 | 0 | 22.4053 | 0 |  | 0.036 | 4.58 | 4.9717 | 4.784 | 107.1876 | 5.5732 |  | 0.13047 | 5.9751 | 7.3944 | 15.11% | 1.1173 | 6.2771 | 0 | 22.4053 | 0 |  | 0.11 | 4.58 | 5.7767 | 5.5587 | 124.5445 | 4.7965 | 0.0126 | 2.696 | 2.8331 | 7.1163 | 0 | 2.9891
| 17 | [10 empty] | 0.13047 | 5.9751 | 7.5189 | 13.31% | 1.0004 | 6.5185 | 0 | 19.6 | 0 |  | 0.036 | 4.58 | 5.006 | 4.8171 | 94.415 | 4.8419 |  | 0.13047 | 5.9751 | 7.5189 | 13.31% | 1.0004 | 6.5185 | 0 | 19.6 | 0 |  | 0.036 | 4.58 | 5.006 | 4.8171 | 94.415 | 4.8419 |  | 0.13047 | 5.9751 | 7.5189 | 13.31% | 1.0004 | 6.5185 | 0 | 19.6 | 0 |  | 0.11 | 4.58 | 5.8817 | 5.6597 | 110.9305 | 4.1211 | 0.0126 | 2.696 | 2.8451 | 7.1163 | 0 | 2.9765
| 18 | [10 empty] | 0.13047 | 5.9751 | 7.5091 | 13.45% | 1.0096 | 6.4995 | 0 | 19.8205 | 0 |  | 0.036 | 4.58 | 5.0033 | 4.8145 | 95.4257 | 4.899 |  | 0.13047 | 5.9751 | 7.5091 | 13.45% | 1.0096 | 6.4995 | 0 | 19.8205 | 0 |  | 0.036 | 4.58 | 5.0033 | 4.8145 | 95.4257 | 4.899 |  | 0.13047 | 5.9751 | 7.5091 | 13.45% | 1.0096 | 6.4995 | 0 | 19.8205 | 0 |  | 0.11 | 4.58 | 5.8734 | 5.6518 | 112.0211 | 4.1733 | 0.0126 | 2.696 | 2.8442 | 7.1163 | 0 | 2.9775
| 19 | [10 empty] | 0.13047 | 5.9751 | 7.4564 | 14.2% | 1.0591 | 6.3973 | 0 | 21.0087 | 0 |  | 0.036 | 4.58 | 4.9888 | 4.8005 | 100.8524 | 5.2079 |  | 0.13047 | 5.9751 | 7.4564 | 14.2% | 1.0591 | 6.3973 | 0 | 21.0087 | 0 |  | 0.036 | 4.58 | 4.9888 | 4.8005 | 100.8524 | 5.2079 |  | 0.13047 | 5.9751 | 7.4564 | 14.2% | 1.0591 | 6.3973 | 0 | 21.0087 | 0 |  | 0.11 | 4.58 | 5.829 | 5.609 | 117.838 | 4.4572 | 0.0126 | 2.696 | 2.8391 | 7.1163 | 0 | 2.9828
| 20 | [10 empty] | 0.13047 | 5.9751 | 7.6227 | 11.85% | 0.90293 | 6.7198 | 0 | 0 | 0 |  | 0.036 | 4.58 | 5.0347 | 4.8447 | 0 | 0 |  | 0.13047 | 5.9751 | 7.6227 | 11.85% | 0.90293 | 6.7198 | 0 | 0 | 0 |  | 0.036 | 4.58 | 5.0347 | 4.8447 | 0 | 0 |  | 0.13047 | 5.9751 | 7.6227 | 11.85% | 0.90293 | 6.7198 | 0 | 0 | 0 |  | 0.11 | 4.58 | 5.9692 | 5.744 | 0 | 0 | 0.0126 | 2.696 | 2.8551 | 7.1163 | 0 | 2.966
| 21 | [10 empty] | 0.13047 | 5.9751 | 7.8315 | 9.027% | 0.70693 | 7.1246 | 0 | 0 | 0 |  | 0.036 | 4.58 | 5.0922 | 4.9001 | 0 | 0 |  | 0.13047 | 5.9751 | 7.8315 | 9.027% | 0.70693 | 7.1246 | 0 | 0 | 0 |  | 0.036 | 4.58 | 5.0922 | 4.9001 | 0 | 0 |  | 0.13047 | 5.9751 | 7.8315 | 9.027% | 0.70693 | 7.1246 | 0 | 0 | 0 |  | 0.11 | 4.58 | 6.1452 | 5.9133 | 0 | 0 | 0.0126 | 2.696 | 2.8753 | 7.1163 | 0 | 2.9452
| 22 | [10 empty] | 0.13047 | 5.9751 | 7.5657 | 12.64% | 0.95652 | 6.6091 | 0 | 0 | 0 |  | 0.036 | 4.58 | 5.0189 | 4.8295 | 0 | 0 |  | 0.13047 | 5.9751 | 7.5657 | 12.64% | 0.95652 | 6.6091 | 0 | 0 | 0 |  | 0.036 | 4.58 | 5.0189 | 4.8295 | 0 | 0 |  | 0.13047 | 5.9751 | 7.5657 | 12.64% | 0.95652 | 6.6091 | 0 | 0 | 0 |  | 0.11 | 4.58 | 5.9211 | 5.6976 | 0 | 0 | 0.0126 | 2.696 | 2.8496 | 7.1163 | 0 | 2.9718
| 23 | [10 empty] | 0.13047 | 5.9751 | 7.4189 | 14.75% | 1.0943 | 6.3246 | 0 | 21.854 | 0 |  | 0.036 | 4.58 | 4.9784 | 4.7905 | 104.6924 | 5.4287 |  | 0.13047 | 5.9751 | 7.4189 | 14.75% | 1.0943 | 6.3246 | 0 | 21.854 | 0 |  | 0.036 | 4.58 | 4.9784 | 4.7905 | 104.6924 | 5.4287 |  | 0.13047 | 5.9751 | 7.4189 | 14.75% | 1.0943 | 6.3246 | 0 | 21.854 | 0 |  | 0.11 | 4.58 | 5.7973 | 5.5786 | 121.914 | 4.6618 | 0.0126 | 2.696 | 2.8354 | 7.1163 | 0 | 2.9866
| 24 | [10 empty] | 0.13047 | 5.9751 | 7.4113 | 14.86% | 1.1015 | 6.3098 | 0 | 22.0255 | 0 |  | 0.036 | 4.58 | 4.9763 | 4.7885 | 105.4694 | 5.4736 |  | 0.13047 | 5.9751 | 7.4113 | 14.86% | 1.1015 | 6.3098 | 0 | 22.0255 | 0 |  | 0.036 | 4.58 | 4.9763 | 4.7885 | 105.4694 | 5.4736 |  | 0.13047 | 5.9751 | 7.4113 | 14.86% | 1.1015 | 6.3098 | 0 | 22.0255 | 0 |  | 0.11 | 4.58 | 5.7909 | 5.5724 | 122.7347 | 4.7036 | 0.0126 | 2.696 | 2.8347 | 7.1163 | 0 | 2.9874
| 25 | [10 empty] | 0.13047 | 5.9751 | 7.5119 | 13.41% | 1.0071 | 6.5048 | 0 | 19.7593 | 0 |  | 0.036 | 4.58 | 5.0041 | 4.8152 | 95.1451 | 4.8832 |  | 0.13047 | 5.9751 | 7.5119 | 13.41% | 1.0071 | 6.5048 | 0 | 19.7593 | 0 |  | 0.036 | 4.58 | 5.0041 | 4.8152 | 95.1451 | 4.8832 |  | 0.13047 | 5.9751 | 7.5119 | 13.41% | 1.0071 | 6.5048 | 0 | 19.7593 | 0 |  | 0.11 | 4.58 | 5.8757 | 5.654 | 111.7185 | 4.1588 | 0.0126 | 2.696 | 2.8444 | 7.1163 | 0 | 2.9772
| 26 | [10 empty] | 0.13047 | 5.9751 | 7.5706 | 12.57% | 0.95193 | 6.6186 | 0 | 0 | 0 |  | 0.036 | 4.58 | 5.0202 | 4.8308 | 0 | 0 |  | 0.13047 | 5.9751 | 7.5706 | 12.57% | 0.95193 | 6.6186 | 0 | 0 | 0 |  | 0.036 | 4.58 | 5.0202 | 4.8308 | 0 | 0 |  | 0.13047 | 5.9751 | 7.5706 | 12.57% | 0.95193 | 6.6186 | 0 | 0 | 0 |  | 0.11 | 4.58 | 5.9252 | 5.7016 | 0 | 0 | 0.0126 | 2.696 | 2.8501 | 7.1163 | 0 | 2.9713
| 27 | [10 empty] | 0 | 0 | 0 | 0% | 0 | 0 | 0 | 0 | 0 |  | 0 | 0 | 0 | 0 | 0 | 0 |  | 0 | 0 | 0 | 0% | 0 | 0 | 0 | 0 | 0 |  | 0 | 0 | 0 | 0 | 0 | 0 |  | 0 | 0 | 0 | 0% | 0 | 0 | 0 | 0 | 0 |  | 0.11 | 0 | 1.6844 | 1.6208 | 0 | 0 | 0.0126 | 2.696 | 2.8889 | 7.1163 | 0 | 2.9313
| 28 | [10 empty] | 0 | 0 | 0 | 0% | 0 | 0 | 0 | 0 | 0 |  | 0 | 0 | 0 | 0 | 0 | 0 |  | 0 | 0 | 0 | 0% | 0 | 0 | 0 | 0 | 0 |  | 0 | 0 | 0 | 0 | 0 | 0 |  | 0 | 0 | 0 | 0% | 0 | 0 | 0 | 0 | 0 |  | 0.11 | 0 | 1.6935 | 1.6296 | 0 | 0 | 0.0126 | 2.696 | 2.89 | 7.1163 | 0 | 2.9302
| 29 | [10 empty] | 0.13047 | 5.9751 | 7.8663 | 8.572% | 0.67426 | 7.192 | 0 | 0 | 0 |  | 0.036 | 4.58 | 5.1018 | 4.9093 | 0 | 0 |  | 0.13047 | 5.9751 | 7.8663 | 8.572% | 0.67426 | 7.192 | 0 | 0 | 0 |  | 0.036 | 4.58 | 5.1018 | 4.9093 | 0 | 0 |  | 0.13047 | 5.9751 | 7.8663 | 8.572% | 0.67426 | 7.192 | 0 | 0 | 0 |  | 0.11 | 4.58 | 6.1745 | 5.9415 | 0 | 0 | 0.0126 | 2.696 | 2.8786 | 7.1163 | 0 | 2.9418
| 30 | [10 empty] | 0.13047 | 5.9751 | 7.7847 | 9.645% | 0.75082 | 7.0339 | 0 | 0 | 0 |  | 0.036 | 4.58 | 5.0793 | 4.8877 | 0 | 0 |  | 0.13047 | 5.9751 | 7.7847 | 9.645% | 0.75082 | 7.0339 | 0 | 0 | 0 |  | 0.036 | 4.58 | 5.0793 | 4.8877 | 0 | 0 |  | 0.13047 | 5.9751 | 7.7847 | 9.645% | 0.75082 | 7.0339 | 0 | 0 | 0 |  | 0.11 | 4.58 | 6.1058 | 5.8754 | 0 | 0 | 0.0126 | 2.696 | 2.8708 | 7.1163 | 0 | 2.9499
| 31 | [10 empty] | 0.13047 | 5.9751 | 7.376 | 15.38% | 1.1347 | 6.2413 | 0 | 22.8217 | 0 |  | 0.036 | 4.58 | 4.9666 | 4.7791 | 109.0682 | 5.6826 |  | 0.13047 | 5.9751 | 7.376 | 15.38% | 1.1347 | 6.2413 | 0 | 22.8217 | 0 |  | 0.036 | 4.58 | 4.9666 | 4.7791 | 109.0682 | 5.6826 |  | 0.13047 | 5.9751 | 7.376 | 15.38% | 1.1347 | 6.2413 | 0 | 22.8217 | 0 |  | 0.11 | 4.58 | 5.7611 | 5.5437 | 126.5175 | 4.8989 | 0.0126 | 2.696 | 2.8313 | 7.1163 | 0 | 2.991
X | 1 | [10 empty] | 0 | 0 | 0 | 0% | 0 | 0 | 0 | 0 | 0 |  | 0 | 0 | 0 | 0 | 0 | 0 |  | 0 | 0 | 0 | 0% | 0 | 0 | 0 | 0 | 0 |  | 0 | 0 | 0 | 0 | 0 | 0 |  | 0 | 0 | 0 | 0% | 0 | 0 | 0 | 0 | 0 |  | 0.11 | 0 | 1.749 | 1.683 | 0 | 0 | 0.0126 | 2.696 | 2.8963 | 7.1163 | 0 | 2.9238
| 2 | [10 empty] | 0.13047 | 5.9751 | 7.5733 | 12.54% | 0.94937 | 6.6239 | 0 | 0 | 0 |  | 0.036 | 4.58 | 5.021 | 4.8315 | 0 | 0 |  | 0.13047 | 5.9751 | 7.5733 | 12.54% | 0.94937 | 6.6239 | 0 | 0 | 0 |  | 0.036 | 4.58 | 5.021 | 4.8315 | 0 | 0 |  | 0.13047 | 5.9751 | 7.5733 | 12.54% | 0.94937 | 6.6239 | 0 | 0 | 0 |  | 0.11 | 4.58 | 5.9275 | 5.7038 | 0 | 0 | 0.0126 | 2.696 | 2.8504 | 7.1163 | 0 | 2.971
| 3 | [10 empty] | 0.22658 | 5.014 | 7.1041 | 18.58% | 1.3199 | 5.7842 | 0 | 27.2685 | 0 |  | 0.013333 | 4.8067 | 4.9297 | 4.7436 | 129.352 | 6.8406 |  | 0.13333 | 3.8567 | 5.0867 | 25.95% | 1.3199 | 3.7667 | 0 | 27.2685 | 0 |  | 0.023333 | 2.8167 | 3.0319 | 2.9175 | 79.556 | 11.1224 |  | 0.22658 | 5.014 | 7.1041 | 18.58% | 1.3199 | 5.7842 | 0 | 27.2685 | 0 |  | 0.11 | 4.8067 | 5.8214 | 5.6017 | 152.7511 | 5.7928 | 0.022 | 2.602 | 2.805 | 7.1163 | 0 | 3.0191
| 4 | [10 empty] | 0.22658 | 5.014 | 6.8209 | 21.6% | 1.4731 | 5.3479 | 0 | 30.9435 | 0 |  | 0.013333 | 4.8067 | 4.913 | 4.7276 | 146.2886 | 7.7889 |  | 0.13333 | 3.8567 | 4.92 | 29.94% | 1.4731 | 3.4469 | 0 | 30.9435 | 0 |  | 0.023333 | 2.8167 | 3.0027 | 2.8894 | 89.4093 | 12.7439 |  | 0.22658 | 5.014 | 6.8209 | 21.6% | 1.4731 | 5.3479 | 0 | 30.9435 | 0 |  | 0.11 | 4.8067 | 5.6839 | 5.4694 | 169.2433 | 6.7325 | 0.022 | 2.602 | 2.7775 | 7.1163 | 0 | 3.049
| 5 | [10 empty] | 0.22658 | 5.014 | 7.1004 | 18.62% | 1.322 | 5.7784 | 0 | 27.3175 | 0 |  | 0.013333 | 4.8067 | 4.9294 | 4.7434 | 129.5786 | 6.8532 |  | 0.13333 | 3.8567 | 5.0844 | 26% | 1.322 | 3.7625 | 0 | 27.3175 | 0 |  | 0.023333 | 2.8167 | 3.0315 | 2.9171 | 79.6887 | 11.1438 |  | 0.22658 | 5.014 | 7.1004 | 18.62% | 1.322 | 5.7784 | 0 | 27.3175 | 0 |  | 0.11 | 4.8067 | 5.8196 | 5.6 | 152.9774 | 5.805 | 0.022 | 2.602 | 2.8046 | 7.1163 | 0 | 3.0195
| 6 | [10 empty] | 0.13047 | 5.9751 | 7.6537 | 11.42% | 0.87383 | 6.7799 | 0 | 0 | 0 |  | 0.036 | 4.58 | 5.0432 | 4.8529 | 0 | 0 |  | 0.13047 | 5.9751 | 7.6537 | 11.42% | 0.87383 | 6.7799 | 0 | 0 | 0 |  | 0.036 | 4.58 | 5.0432 | 4.8529 | 0 | 0 |  | 0.13047 | 5.9751 | 7.6537 | 11.42% | 0.87383 | 6.7799 | 0 | 0 | 0 |  | 0.11 | 4.58 | 5.9953 | 5.7691 | 0 | 0 | 0.0126 | 2.696 | 2.8581 | 7.1163 | 0 | 2.9629
| 7 | [10 empty] | 0.13047 | 5.9751 | 7.5831 | 12.4% | 0.94019 | 6.6429 | 0 | 0 | 0 |  | 0.036 | 4.58 | 5.0237 | 4.8341 | 0 | 0 |  | 0.13047 | 5.9751 | 7.5831 | 12.4% | 0.94019 | 6.6429 | 0 | 0 | 0 |  | 0.036 | 4.58 | 5.0237 | 4.8341 | 0 | 0 |  | 0.13047 | 5.9751 | 7.5831 | 12.4% | 0.94019 | 6.6429 | 0 | 0 | 0 |  | 0.11 | 4.58 | 5.9358 | 5.7118 | 0 | 0 | 0.0126 | 2.696 | 2.8513 | 7.1163 | 0 | 2.97
| 8 | [10 empty] | 0.22658 | 5.014 | 6.819 | 21.62% | 1.4741 | 5.3449 | 0 | 30.968 | 0 |  | 0.013333 | 4.8067 | 4.9129 | 4.7275 | 146.4011 | 7.7952 |  | 0.13333 | 3.8567 | 4.9189 | 29.97% | 1.4741 | 3.4448 | 0 | 30.968 | 0 |  | 0.023333 | 2.8167 | 3.0026 | 2.8893 | 89.4743 | 12.7548 |  | 0.22658 | 5.014 | 6.819 | 21.62% | 1.4741 | 5.3449 | 0 | 30.968 | 0 |  | 0.11 | 4.8067 | 5.683 | 5.4685 | 169.35 | 6.7389 | 0.022 | 2.602 | 2.7773 | 7.1163 | 0 | 3.0492
| 9 | [10 empty] | 0.22658 | 5.014 | 7.2344 | 17.27% | 1.2495 | 5.9849 | 0 | 25.578 | 0 |  | 0.013333 | 4.8067 | 4.9373 | 4.751 | 121.5216 | 6.4066 |  | 0.13333 | 3.8567 | 5.1633 | 24.2% | 1.2495 | 3.9138 | 0 | 25.578 | 0 |  | 0.023333 | 2.8167 | 3.0453 | 2.9304 | 74.9542 | 10.3869 |  | 0.22658 | 5.014 | 7.2344 | 17.27% | 1.2495 | 5.9849 | 0 | 25.578 | 0 |  | 0.11 | 4.8067 | 5.8847 | 5.6626 | 144.8381 | 5.3752 | 0.022 | 2.602 | 2.8176 | 7.1163 | 0 | 3.0055
| 10 | [10 empty] | 0.13047 | 5.9751 | 7.395 | 15.1% | 1.1168 | 6.2782 | 0 | 22.393 | 0 |  | 0.036 | 4.58 | 4.9718 | 4.7842 | 107.1323 | 5.5699 |  | 0.13047 | 5.9751 | 7.395 | 15.1% | 1.1168 | 6.2782 | 0 | 22.393 | 0 |  | 0.036 | 4.58 | 4.9718 | 4.7842 | 107.1323 | 5.5699 |  | 0.13047 | 5.9751 | 7.395 | 15.1% | 1.1168 | 6.2782 | 0 | 22.393 | 0 |  | 0.11 | 4.58 | 5.7772 | 5.5592 | 124.4863 | 4.7935 | 0.0126 | 2.696 | 2.8331 | 7.1163 | 0 | 2.9891
| 11 | [10 empty] | 0.22658 | 5.014 | 6.9956 | 19.71% | 1.3786 | 5.6169 | 0 | 28.6773 | 0 |  | 0.013333 | 4.8067 | 4.9233 | 4.7375 | 135.8583 | 7.2034 |  | 0.13333 | 3.8567 | 5.0228 | 27.45% | 1.3786 | 3.6441 | 0 | 28.6773 | 0 |  | 0.023333 | 2.8167 | 3.0207 | 2.9067 | 83.3575 | 11.7403 |  | 0.22658 | 5.014 | 6.9956 | 19.71% | 1.3786 | 5.6169 | 0 | 28.6773 | 0 |  | 0.11 | 4.8067 | 5.7687 | 5.551 | 159.188 | 6.1477 | 0.022 | 2.602 | 2.7944 | 7.1163 | 0 | 3.0305
| 12 | [10 empty] | 0.22658 | 5.014 | 6.7067 | 22.88% | 1.5348 | 5.1719 | 0 | 32.4258 | 0 |  | 0.013333 | 4.8067 | 4.9063 | 4.7211 | 153.0864 | 8.1732 |  | 0.13333 | 3.8567 | 4.8528 | 31.63% | 1.5348 | 3.318 | 0 | 32.4258 | 0 |  | 0.023333 | 2.8167 | 2.991 | 2.8781 | 93.3252 | 13.4069 |  | 0.22658 | 5.014 | 6.7067 | 22.88% | 1.5348 | 5.1719 | 0 | 32.4258 | 0 |  | 0.11 | 4.8067 | 5.6285 | 5.4161 | 175.6199 | 7.1245 | 0.022 | 2.602 | 2.7664 | 7.1163 | 0 | 3.0612
| 13 | [10 empty] | 0.22658 | 5.014 | 7.0475 | 19.16% | 1.3506 | 5.6969 | 0 | 28.0035 | 0 |  | 0.013333 | 4.8067 | 4.9263 | 4.7404 | 132.7487 | 7.0298 |  | 0.13333 | 3.8567 | 5.0533 | 26.73% | 1.3506 | 3.7028 | 0 | 28.0035 | 0 |  | 0.023333 | 2.8167 | 3.0261 | 2.9119 | 81.5432 | 11.4442 |  | 0.22658 | 5.014 | 7.0475 | 19.16% | 1.3506 | 5.6969 | 0 | 28.0035 | 0 |  | 0.11 | 4.8067 | 5.7939 | 5.5753 | 156.1273 | 5.9771 | 0.022 | 2.602 | 2.7995 | 7.1163 | 0 | 3.025
| 14 | [10 empty] | 0.13047 | 5.9751 | 7.3075 | 16.41% | 1.199 | 6.1085 | 0 | 24.3652 | 0 |  | 0.036 | 4.58 | 4.9477 | 4.7609 | 116.0016 | 6.0901 |  | 0.13047 | 5.9751 | 7.3075 | 16.41% | 1.199 | 6.1085 | 0 | 24.3652 | 0 |  | 0.036 | 4.58 | 4.9477 | 4.7609 | 116.0016 | 6.0901 |  | 0.13047 | 5.9751 | 7.3075 | 16.41% | 1.199 | 6.1085 | 0 | 24.3652 | 0 |  | 0.11 | 4.58 | 5.7034 | 5.4882 | 133.7202 | 5.2831 | 0.0126 | 2.696 | 2.8247 | 7.1163 | 0 | 2.998
| 15 | [10 empty] | 0.13047 | 5.9751 | 7.7353 | 10.31% | 0.79727 | 6.938 | 0 | 0 | 0 |  | 0.036 | 4.58 | 5.0657 | 4.8745 | 0 | 0 |  | 0.13047 | 5.9751 | 7.7353 | 10.31% | 0.79727 | 6.938 | 0 | 0 | 0 |  | 0.036 | 4.58 | 5.0657 | 4.8745 | 0 | 0 |  | 0.13047 | 5.9751 | 7.7353 | 10.31% | 0.79727 | 6.938 | 0 | 0 | 0 |  | 0.11 | 4.58 | 6.0641 | 5.8353 | 0 | 0 | 0.0126 | 2.696 | 2.866 | 7.1163 | 0 | 2.9548
| 16 | [10 empty] | 0.13047 | 5.9751 | 7.8647 | 8.593% | 0.67579 | 7.1889 | 0 | 0 | 0 |  | 0.036 | 4.58 | 5.1014 | 4.9089 | 0 | 0 |  | 0.13047 | 5.9751 | 7.8647 | 8.593% | 0.67579 | 7.1889 | 0 | 0 | 0 |  | 0.036 | 4.58 | 5.1014 | 4.9089 | 0 | 0 |  | 0.13047 | 5.9751 | 7.8647 | 8.593% | 0.67579 | 7.1889 | 0 | 0 | 0 |  | 0.11 | 4.58 | 6.1732 | 5.9402 | 0 | 0 | 0.0126 | 2.696 | 2.8785 | 7.1163 | 0 | 2.9419
| 17 | [10 empty] | 0.13047 | 5.9751 | 7.7728 | 9.804% | 0.76205 | 7.0107 | 0 | 0 | 0 |  | 0.036 | 4.58 | 5.0761 | 4.8845 | 0 | 0 |  | 0.13047 | 5.9751 | 7.7728 | 9.804% | 0.76205 | 7.0107 | 0 | 0 | 0 |  | 0.036 | 4.58 | 5.0761 | 4.8845 | 0 | 0 |  | 0.13047 | 5.9751 | 7.7728 | 9.804% | 0.76205 | 7.0107 | 0 | 0 | 0 |  | 0.11 | 4.58 | 6.0957 | 5.8657 | 0 | 0 | 0.0126 | 2.696 | 2.8696 | 7.1163 | 0 | 2.951
| 18 | [10 empty] | 0.13047 | 5.9751 | 7.5988 | 12.18% | 0.92539 | 6.6734 | 0 | 0 | 0 |  | 0.036 | 4.58 | 5.0281 | 4.8383 | 0 | 0 |  | 0.13047 | 5.9751 | 7.5988 | 12.18% | 0.92539 | 6.6734 | 0 | 0 | 0 |  | 0.036 | 4.58 | 5.0281 | 4.8383 | 0 | 0 |  | 0.13047 | 5.9751 | 7.5988 | 12.18% | 0.92539 | 6.6734 | 0 | 0 | 0 |  | 0.11 | 4.58 | 5.949 | 5.7245 | 0 | 0 | 0.0126 | 2.696 | 2.8528 | 7.1163 | 0 | 2.9684
| 19 | [10 empty] | 0.13047 | 5.9751 | 7.3798 | 15.33% | 1.1311 | 6.2487 | 0 | 22.736 | 0 |  | 0.036 | 4.58 | 4.9676 | 4.7801 | 108.6813 | 5.66 |  | 0.13047 | 5.9751 | 7.3798 | 15.33% | 1.1311 | 6.2487 | 0 | 22.736 | 0 |  | 0.036 | 4.58 | 4.9676 | 4.7801 | 108.6813 | 5.66 |  | 0.13047 | 5.9751 | 7.3798 | 15.33% | 1.1311 | 6.2487 | 0 | 22.736 | 0 |  | 0.11 | 4.58 | 5.7643 | 5.5468 | 126.1123 | 4.8777 | 0.0126 | 2.696 | 2.8317 | 7.1163 | 0 | 2.9906
| 20 | [10 empty] | 0.22658 | 5.014 | 6.8766 | 20.98% | 1.4429 | 5.4337 | 0 | 30.2207 | 0 |  | 0.013333 | 4.8067 | 4.9163 | 4.7308 | 142.9671 | 7.6019 |  | 0.13333 | 3.8567 | 4.9528 | 29.13% | 1.4429 | 3.5098 | 0 | 30.2207 | 0 |  | 0.023333 | 2.8167 | 3.0085 | 2.895 | 87.4878 | 12.4225 |  | 0.22658 | 5.014 | 6.8766 | 20.98% | 1.4429 | 5.4337 | 0 | 30.2207 | 0 |  | 0.11 | 4.8067 | 5.711 | 5.4955 | 166.0766 | 6.5441 | 0.022 | 2.602 | 2.7829 | 7.1163 | 0 | 3.043
| 21 | [10 empty] | 0.32 | 4.36 | 6.2373 | 27.76% | 1.7313 | 4.506 | 0 | 37.142 | 0 |  | 0.232 | 3.276 | 4.6371 | 4.4621 | 165.7307 | 9.9055 |  | 0.266 | 2.928 | 4.4885 | 38.57% | 1.7313 | 2.7572 | 0 | 37.142 | 0 |  | 0.134 | 2.042 | 2.8281 | 2.7214 | 101.0787 | 16.2412 |  | 0.32 | 4.36 | 6.2373 | 27.76% | 1.7313 | 4.506 | 0 | 37.142 | 0 |  | 0.11 | 3.276 | 3.9213 | 3.7734 | 140.1501 | 11.7134 | 0.1236 | 1.8908 | 2.6159 | 7.1163 | 0 | 3.2372
| 22 | [10 empty] | 0.32 | 4.36 | 6.2813 | 27.29% | 1.7145 | 4.5668 | 0 | 36.7378 | 0 |  | 0.232 | 3.276 | 4.669 | 4.4928 | 165.0546 | 9.7307 |  | 0.266 | 2.928 | 4.5251 | 37.89% | 1.7145 | 2.8106 | 0 | 36.7378 | 0 |  | 0.134 | 2.042 | 2.8466 | 2.7391 | 100.6299 | 15.9604 |  | 0.32 | 4.36 | 6.2813 | 27.29% | 1.7145 | 4.5668 | 0 | 36.7378 | 0 |  | 0.11 | 3.276 | 3.9365 | 3.7879 | 139.1594 | 11.5414 | 0.1236 | 1.8908 | 2.6329 | 7.1163 | 0 | 3.2163
| 23 | [10 empty] | 0.22658 | 5.014 | 6.6793 | 23.2% | 1.5496 | 5.1297 | 0 | 32.781 | 0 |  | 0.013333 | 4.8067 | 4.9047 | 4.7196 | 154.7127 | 8.2654 |  | 0.13333 | 3.8567 | 4.8367 | 32.04% | 1.5496 | 3.287 | 0 | 32.781 | 0 |  | 0.023333 | 2.8167 | 2.9882 | 2.8754 | 94.2587 | 13.5666 |  | 0.22658 | 5.014 | 6.6793 | 23.2% | 1.5496 | 5.1297 | 0 | 32.781 | 0 |  | 0.11 | 4.8067 | 5.6152 | 5.4033 | 177.1247 | 7.2196 | 0.022 | 2.602 | 2.7637 | 7.1163 | 0 | 3.0641
| 24 | [10 empty] | 0.32 | 4.36 | 6.456 | 25.52% | 1.6476 | 4.8084 | 0 | 35.133 | 0 |  | 0.232 | 3.276 | 4.7956 | 4.6146 | 162.1259 | 9.0599 |  | 0.266 | 2.928 | 4.6703 | 35.28% | 1.6476 | 3.0227 | 0 | 35.133 | 0 |  | 0.134 | 2.042 | 2.9197 | 2.8095 | 98.707 | 14.8809 |  | 0.32 | 4.36 | 6.456 | 25.52% | 1.6476 | 4.8084 | 0 | 35.133 | 0 |  | 0.11 | 3.276 | 3.9965 | 3.8457 | 135.1106 | 10.8715 | 0.1236 | 1.8908 | 2.7004 | 7.1163 | 0 | 3.136
| 25 | [10 empty] | 0.32 | 4.36 | 6.0533 | 29.76% | 1.8018 | 4.2516 | 0 | 38.8325 | 0 |  | 0.232 | 3.276 | 4.5037 | 4.3337 | 168.2891 | 10.6631 |  | 0.266 | 2.928 | 4.3356 | 41.56% | 1.8018 | 2.5338 | 0 | 38.8325 | 0 |  | 0.134 | 2.042 | 2.7511 | 2.7511 | 106.8314 | 16.7973 |  | 0.32 | 4.36 | 6.0533 | 29.76% | 1.8018 | 4.2516 | 0 | 38.8325 | 0 |  | 0.11 | 3.276 | 3.8581 | 3.7125 | 144.1655 | 12.4473 | 0.1236 | 1.8908 | 2.5449 | 7.1163 | 0 | 3.3277
| 26 | [10 empty] | 0.32 | 4.36 | 5.5187 | 36.36% | 2.0064 | 3.5122 | 0 | 43.7447 | 0 |  | 0.232 | 3.276 | 4.116 | 3.9607 | 173.2603 | 13.1432 |  | 0.266 | 2.928 | 3.8911 | 51.56% | 2.0064 | 1.8847 | 0 | 43.7447 | 0 |  | 0.134 | 2.042 | 2.5272 | 2.4795 | 108.4655 | 20.9946 |  | 0.32 | 4.36 | 5.5187 | 36.36% | 2.0064 | 3.5122 | 0 | 43.7447 | 0 |  | 0.11 | 3.276 | 3.6743 | 3.5356 | 154.6657 | 14.7233 | 0.1236 | 1.8908 | 2.3383 | 7.1163 | 0 | 3.6215
| 27 | [10 empty] | 0.32 | 4.36 | 5.6813 | 34.22% | 1.9442 | 3.7372 | 0 | 42.2502 | 0 |  | 0.232 | 3.276 | 4.234 | 4.0742 | 172.1357 | 12.3405 |  | 0.266 | 2.928 | 4.0264 | 48.29% | 1.9442 | 2.0822 | 0 | 42.2502 | 0 |  | 0.134 | 2.042 | 2.5953 | 2.5953 | 109.6524 | 19.3726 |  | 0.32 | 4.36 | 5.6813 | 34.22% | 1.9442 | 3.7372 | 0 | 42.2502 | 0 |  | 0.11 | 3.276 | 3.7302 | 3.5894 | 151.655 | 14.0071 | 0.1236 | 1.8908 | 2.4012 | 7.1163 | 0 | 3.5268
| 28 | [10 empty] | 0.32 | 4.36 | 6.5773 | 24.34% | 1.6012 | 4.9762 | 0 | 34.0183 | 0 |  | 0.232 | 3.276 | 4.8836 | 4.6993 | 159.8613 | 8.6144 |  | 0.266 | 2.928 | 4.7712 | 33.56% | 1.6012 | 3.17 | 0 | 34.0183 | 0 |  | 0.134 | 2.042 | 2.9705 | 2.8584 | 97.2382 | 14.1623 |  | 0.32 | 4.36 | 6.5773 | 24.34% | 1.6012 | 4.9762 | 0 | 34.0183 | 0 |  | 0.11 | 3.276 | 4.0382 | 3.8858 | 132.1889 | 10.4178 | 0.1236 | 1.8908 | 2.7472 | 7.1163 | 0 | 3.0825
| 29 | [10 empty] | 0.13047 | 5.9751 | 7.5135 | 13.38% | 1.0055 | 6.508 | 0 | 19.7225 | 0 |  | 0.036 | 4.58 | 5.0045 | 4.8157 | 94.9767 | 4.8736 |  | 0.13047 | 5.9751 | 7.5135 | 13.38% | 1.0055 | 6.508 | 0 | 19.7225 | 0 |  | 0.036 | 4.58 | 5.0045 | 4.8157 | 94.9767 | 4.8736 |  | 0.13047 | 5.9751 | 7.5135 | 13.38% | 1.0055 | 6.508 | 0 | 19.7225 | 0 |  | 0.11 | 4.58 | 5.8771 | 5.6553 | 111.5368 | 4.15 | 0.0126 | 2.696 | 2.8446 | 7.1163 | 0 | 2.977
| 30 | [10 empty] | 0.22658 | 5.014 | 6.702 | 22.94% | 1.5374 | 5.1646 | 0 | 32.487 | 0 |  | 0.013333 | 4.8067 | 4.906 | 4.7209 | 153.3668 | 8.1891 |  | 0.13333 | 3.8567 | 4.85 | 31.7% | 1.5374 | 3.3126 | 0 | 32.487 | 0 |  | 0.023333 | 2.8167 | 2.9905 | 2.8777 | 93.4862 | 13.4344 |  | 0.22658 | 5.014 | 6.702 | 22.94% | 1.5374 | 5.1646 | 0 | 32.487 | 0 |  | 0.11 | 4.8067 | 5.6262 | 5.4139 | 175.88 | 7.1408 | 0.022 | 2.602 | 2.7659 | 7.1163 | 0 | 3.0617
XI | 1 | [10 empty] | 0.32 | 4.36 | 6.6 | 24.13% | 1.5925 | 5.0075 | 0 | 33.81 | 0 |  | 0.232 | 3.276 | 4.9 | 4.7151 | 159.4173 | 8.533 |  | 0.266 | 2.928 | 4.79 | 33.25% | 1.5925 | 3.1975 | 0 | 33.81 | 0 |  | 0.134 | 2.042 | 2.98 | 2.8675 | 96.9518 | 14.0308 |  | 0.32 | 4.36 | 6.6 | 24.13% | 1.5925 | 5.0075 | 0 | 33.81 | 0 |  | 0.11 | 3.276 | 4.046 | 3.8933 | 131.6332 | 10.3341 | 0.1236 | 1.8908 | 2.756 | 7.1163 | 0 | 3.0727
| 2 | [10 empty] | 0.22658 | 5.014 | 7.1523 | 18.09% | 1.2939 | 5.8584 | 0 | 26.6438 | 0 |  | 0.013333 | 4.8067 | 4.9325 | 4.7464 | 126.461 | 6.6801 |  | 0.13333 | 3.8567 | 5.115 | 25.3% | 1.2939 | 3.8211 | 0 | 26.6438 | 0 |  | 0.023333 | 2.8167 | 3.0369 | 2.9223 | 77.8604 | 10.8498 |  | 0.22658 | 5.014 | 7.1523 | 18.09% | 1.2939 | 5.8584 | 0 | 26.6438 | 0 |  | 0.11 | 4.8067 | 5.8448 | 5.6242 | 149.8507 | 5.6374 | 0.022 | 2.602 | 2.8096 | 7.1163 | 0 | 3.0141
| 3 | [10 empty] | 0.22658 | 5.014 | 6.9908 | 19.76% | 1.3812 | 5.6097 | 0 | 28.7385 | 0 |  | 0.013333 | 4.8067 | 4.923 | 4.7372 | 136.1408 | 7.2192 |  | 0.13333 | 3.8567 | 5.02 | 27.51% | 1.3812 | 3.6388 | 0 | 28.7385 | 0 |  | 0.023333 | 2.8167 | 3.0202 | 2.9063 | 83.5221 | 11.7672 |  | 0.22658 | 5.014 | 6.9908 | 19.76% | 1.3812 | 5.6097 | 0 | 28.7385 | 0 |  | 0.11 | 4.8067 | 5.7664 | 5.5488 | 159.4646 | 6.1633 | 0.022 | 2.602 | 2.794 | 7.1163 | 0 | 3.031
| 4 | [10 empty] | 0.32 | 4.36 | 6.4467 | 25.61% | 1.6512 | 4.7955 | 0 | 35.2188 | 0 |  | 0.232 | 3.276 | 4.7888 | 4.6081 | 162.2923 | 9.0949 |  | 0.266 | 2.928 | 4.6625 | 35.41% | 1.6512 | 3.0113 | 0 | 35.2188 | 0 |  | 0.134 | 2.042 | 2.9158 | 2.8058 | 98.8154 | 14.9372 |  | 0.32 | 4.36 | 6.4467 | 25.61% | 1.6512 | 4.7955 | 0 | 35.2188 | 0 |  | 0.11 | 3.276 | 3.9933 | 3.8426 | 135.3316 | 10.9068 | 0.1236 | 1.8908 | 2.6968 | 7.1163 | 0 | 3.1402
| 5 | [10 empty] | 0.13047 | 5.9751 | 7.4542 | 14.24% | 1.0612 | 6.3931 | 0 | 21.0578 | 0 |  | 0.036 | 4.58 | 4.9882 | 4.7999 | 101.0755 | 5.2207 |  | 0.13047 | 5.9751 | 7.4542 | 14.24% | 1.0612 | 6.3931 | 0 | 21.0578 | 0 |  | 0.036 | 4.58 | 4.9882 | 4.7999 | 101.0755 | 5.2207 |  | 0.13047 | 5.9751 | 7.4542 | 14.24% | 1.0612 | 6.3931 | 0 | 21.0578 | 0 |  | 0.11 | 4.58 | 5.8271 | 5.6072 | 118.0757 | 4.469 | 0.0126 | 2.696 | 2.8389 | 7.1163 | 0 | 2.983
| 6 | [10 empty] | 0.22658 | 5.014 | 7.2684 | 16.94% | 1.2311 | 6.0373 | 0 | 25.137 | 0 |  | 0.013333 | 4.8067 | 4.9393 | 4.7529 | 119.4747 | 6.2936 |  | 0.13333 | 3.8567 | 5.1833 | 23.75% | 1.2311 | 3.9522 | 0 | 25.137 | 0 |  | 0.023333 | 2.8167 | 3.0488 | 2.9338 | 73.7465 | 10.1961 |  | 0.22658 | 5.014 | 7.2684 | 16.94% | 1.2311 | 6.0373 | 0 | 25.137 | 0 |  | 0.11 | 4.8067 | 5.9012 | 5.6785 | 142.74 | 5.2678 | 0.022 | 2.602 | 2.8209 | 7.1163 | 0 | 3.002
| 7 | [10 empty] | 0.22658 | 5.014 | 7.1155 | 18.46% | 1.3138 | 5.8017 | 0 | 27.1215 | 0 |  | 0.013333 | 4.8067 | 4.9303 | 4.7443 | 128.6721 | 6.8028 |  | 0.13333 | 3.8567 | 5.0933 | 25.79% | 1.3138 | 3.7795 | 0 | 27.1215 | 0 |  | 0.023333 | 2.8167 | 3.0331 | 2.9186 | 79.1576 | 11.0581 |  | 0.22658 | 5.014 | 7.1155 | 18.46% | 1.3138 | 5.8017 | 0 | 27.1215 | 0 |  | 0.11 | 4.8067 | 5.8269 | 5.607 | 152.0711 | 5.7561 | 0.022 | 2.602 | 2.8061 | 7.1163 | 0 | 3.0179
| 8 | [10 empty] | 0.22658 | 5.014 | 6.8389 | 21.4% | 1.4634 | 5.3755 | 0 | 30.7107 | 0 |  | 0.013333 | 4.8067 | 4.9141 | 4.7286 | 145.2195 | 7.7286 |  | 0.13333 | 3.8567 | 4.9306 | 29.68% | 1.4634 | 3.4672 | 0 | 30.7107 | 0 |  | 0.023333 | 2.8167 | 3.0046 | 2.8912 | 88.7914 | 12.6403 |  | 0.22658 | 5.014 | 6.8389 | 21.4% | 1.4634 | 5.3755 | 0 | 30.7107 | 0 |  | 0.11 | 4.8067 | 5.6926 | 5.4778 | 168.2276 | 6.6716 | 0.022 | 2.602 | 2.7792 | 7.1163 | 0 | 3.0471
| 9 | [10 empty] | 0.32 | 4.36 | 6.5187 | 24.91% | 1.6236 | 4.895 | 0 | 34.5572 | 0 |  | 0.232 | 3.276 | 4.841 | 4.6584 | 160.9799 | 8.8278 |  | 0.266 | 2.928 | 4.7224 | 34.38% | 1.6236 | 3.0988 | 0 | 34.5572 | 0 |  | 0.134 | 2.042 | 2.9459 | 2.8348 | 97.962 | 14.5067 |  | 0.32 | 4.36 | 6.5187 | 24.91% | 1.6236 | 4.895 | 0 | 34.5572 | 0 |  | 0.11 | 3.276 | 4.018 | 3.8664 | 133.6128 | 10.636 | 0.1236 | 1.8908 | 2.7246 | 7.1163 | 0 | 3.1081
| 10 | [10 empty] | 0.22658 | 5.014 | 6.6349 | 23.72% | 1.5736 | 5.0613 | 0 | 33.3568 | 0 |  | 0.013333 | 4.8067 | 4.9021 | 4.7171 | 157.3462 | 8.4151 |  | 0.13333 | 3.8567 | 4.8106 | 32.71% | 1.5736 | 3.2369 | 0 | 33.3568 | 0 |  | 0.023333 | 2.8167 | 2.9836 | 2.871 | 95.7675 | 13.826 |  | 0.22658 | 5.014 | 6.6349 | 23.72% | 1.5736 | 5.0613 | 0 | 33.3568 | 0 |  | 0.11 | 4.8067 | 5.5936 | 5.3825 | 179.5442 | 7.3747 | 0.022 | 2.602 | 2.7594 | 7.1163 | 0 | 3.0689
| 11 | [10 empty] | 0.32 | 4.36 | 6.304 | 27.06% | 1.7058 | 4.5982 | 0 | 36.5295 | 0 |  | 0.232 | 3.276 | 4.6854 | 4.5086 | 164.6966 | 9.6416 |  | 0.266 | 2.928 | 4.544 | 37.54% | 1.7058 | 2.8381 | 0 | 36.5295 | 0 |  | 0.134 | 2.042 | 2.8561 | 2.7483 | 100.3931 | 15.8172 |  | 0.32 | 4.36 | 6.304 | 27.06% | 1.7058 | 4.5982 | 0 | 36.5295 | 0 |  | 0.11 | 3.276 | 3.9443 | 3.7954 | 138.6444 | 11.4533 | 0.1236 | 1.8908 | 2.6417 | 7.1163 | 0 | 3.2057
| 12 | [10 empty] | 0.32 | 4.36 | 6.1253 | 28.97% | 1.7742 | 4.3511 | 0 | 38.171 | 0 |  | 0.232 | 3.276 | 4.5559 | 4.3839 | 167.3396 | 10.3613 |  | 0.266 | 2.928 | 4.3954 | 40.36% | 1.7742 | 2.6212 | 0 | 38.171 | 0 |  | 0.134 | 2.042 | 2.7812 | 2.7812 | 106.1625 | 16.3321 |  | 0.32 | 4.36 | 6.1253 | 28.97% | 1.7742 | 4.3511 | 0 | 38.171 | 0 |  | 0.11 | 3.276 | 3.8828 | 3.7363 | 142.6187 | 12.1573 | 0.1236 | 1.8908 | 2.5727 | 7.1163 | 0 | 3.2917
| 13 | [10 empty] | 0.32 | 4.36 | 5.6413 | 34.73% | 1.9595 | 3.6818 | 0 | 42.6178 | 0 |  | 0.232 | 3.276 | 4.205 | 4.0463 | 172.4437 | 12.5337 |  | 0.266 | 2.928 | 3.9931 | 49.07% | 1.9595 | 2.0336 | 0 | 42.6178 | 0 |  | 0.134 | 2.042 | 2.5786 | 2.5786 | 109.8924 | 19.668 |  | 0.32 | 4.36 | 5.6413 | 34.73% | 1.9595 | 3.6818 | 0 | 42.6178 | 0 |  | 0.11 | 3.276 | 3.7165 | 3.5762 | 152.4102 | 14.1812 | 0.1236 | 1.8908 | 2.3857 | 7.1163 | 0 | 3.5496
| 14 | [10 empty] | 0.055556 | 4.8889 | 4.9243 | 48.17% | 2.3719 | 2.5524 | 0 | 52.5157 | 0 |  | 0.11 | 3.52 | 3.5901 | 3.5901 | 188.5381 | 17.4071 |  | 0.0011111 | 3.4578 | 3.4585 | 68.58% | 2.3719 | 1.0866 | 0 | 52.5157 | 0 |  | 0.068889 | 2.1722 | 2.2161 | 1.9234 | 101.011 | 32.4906 |  | 0.055556 | 4.8889 | 4.9243 | 48.17% | 2.3719 | 2.5524 | 0 | 52.5157 | 0 |  | 0.11 | 3.52 | 3.5901 | 3.5901 | 188.5381 | 17.4071 | 0.063556 | 2.0109 | 2.0514 | 7.1163 | 0 | 4.1281
| 15 | [10 empty] | 0.32 | 4.36 | 5.0187 | 43.79% | 2.1979 | 2.8208 | 0 | 48.3385 | 0 |  | 0.232 | 3.276 | 3.7535 | 3.7535 | 181.4402 | 15.325 |  | 0.266 | 2.928 | 3.4755 | 63.24% | 2.1979 | 1.2777 | 0 | 48.3385 | 0 |  | 0.134 | 2.042 | 2.3178 | 2.0117 | 97.2421 | 28.5943 |  | 0.32 | 4.36 | 5.0187 | 43.79% | 2.1979 | 2.8208 | 0 | 48.3385 | 0 |  | 0.11 | 3.276 | 3.5024 | 3.5024 | 169.3016 | 16.4237 | 0.1236 | 1.8908 | 2.1452 | 7.1163 | 0 | 3.9476
| 16 | [10 empty] | 0.32 | 4.36 | 5.9107 | 31.41% | 1.8564 | 4.0543 | 0 | 40.1433 | 0 |  | 0.232 | 3.276 | 4.4002 | 4.2342 | 169.974 | 11.2821 |  | 0.266 | 2.928 | 4.217 | 44.02% | 1.8564 | 2.3606 | 0 | 40.1433 | 0 |  | 0.134 | 2.042 | 2.6913 | 2.6913 | 108.0392 | 17.7497 |  | 0.32 | 4.36 | 5.9107 | 31.41% | 1.8564 | 4.0543 | 0 | 40.1433 | 0 |  | 0.11 | 3.276 | 3.809 | 3.6653 | 147.1372 | 13.0332 | 0.1236 | 1.8908 | 2.4897 | 7.1163 | 0 | 3.4013
| 17 | [10 empty] | 0.055556 | 4.8889 | 4.9581 | 46.34% | 2.2974 | 2.6607 | 0 | 50.7272 | 0 |  | 0.11 | 3.52 | 3.657 | 3.657 | 185.5117 | 16.5066 |  | 0.0011111 | 3.4578 | 3.4592 | 66.41% | 2.2974 | 1.1618 | 0 | 50.7272 | 0 |  | 0.068889 | 2.1722 | 2.258 | 1.9598 | 99.416 | 30.8016 |  | 0.055556 | 4.8889 | 4.9581 | 46.34% | 2.2974 | 2.6607 | 0 | 50.7272 | 0 |  | 0.11 | 3.52 | 3.657 | 3.657 | 185.5117 | 16.5066 | 0.063556 | 2.0109 | 2.0901 | 7.1163 | 0 | 4.0517
| 18 | [10 empty] | 0.055556 | 4.8889 | 4.735 | 58.91% | 2.7894 | 1.9455 | 0 | 62.5362 | 0 |  | 0.11 | 3.52 | 3.2152 | 3.1545 | 197.2734 | 23.5908 |  | 0.0011111 | 3.4578 | 3.4547 | 80.74% | 2.7894 | 0.66527 | 0 | 62.5362 | 0 |  | 0.068889 | 2.1722 | 1.9813 | 1.458 | 91.1759 | 51.0423 |  | 0.055556 | 4.8889 | 4.735 | 58.91% | 2.7894 | 1.9455 | 0 | 62.5362 | 0 |  | 0.11 | 3.52 | 3.2152 | 3.1545 | 197.2734 | 23.5908 | 0.063556 | 2.0109 | 1.8348 | 7.1163 | 0 | 4.6155
| 19 | [10 empty] | 0.055556 | 4.8889 | 4.7766 | 56.47% | 2.6976 | 2.0791 | 0 | 60.3312 | 0 |  | 0.11 | 3.52 | 3.2977 | 3.2355 | 195.201 | 22.1896 |  | 0.0011111 | 3.4578 | 3.4555 | 78.06% | 2.6976 | 0.75798 | 0 | 60.3312 | 0 |  | 0.068889 | 2.1722 | 2.033 | 1.7645 | 106.4544 | 40.6882 |  | 0.055556 | 4.8889 | 4.7766 | 56.47% | 2.6976 | 2.0791 | 0 | 60.3312 | 0 |  | 0.11 | 3.52 | 3.2977 | 3.2355 | 195.201 | 22.1896 | 0.063556 | 2.0109 | 1.8825 | 7.1163 | 0 | 4.4986
| 20 | [10 empty] | 0.055556 | 4.8889 | 4.8083 | 54.65% | 2.6276 | 2.1807 | 0 | 58.653 | 0 |  | 0.11 | 3.52 | 3.3605 | 3.2971 | 193.3845 | 21.1693 |  | 0.0011111 | 3.4578 | 3.4562 | 76.03% | 2.6276 | 0.82854 | 0 | 58.653 | 0 |  | 0.068889 | 2.1722 | 2.0723 | 1.7986 | 105.495 | 38.8057 |  | 0.055556 | 4.8889 | 4.8083 | 54.65% | 2.6276 | 2.1807 | 0 | 58.653 | 0 |  | 0.11 | 3.52 | 3.3605 | 3.2971 | 193.3845 | 21.1693 | 0.063556 | 2.0109 | 1.9187 | 7.1163 | 0 | 4.4135
| 21 | [10 empty] | 0.055556 | 4.8889 | 4.7137 | 60.17% | 2.8364 | 1.8773 | 0 | 63.6633 | 0 |  | 0.11 | 3.52 | 3.173 | 2.754 | 175.3261 | 27.5092 |  | 0.0011111 | 3.4578 | 3.4543 | 82.11% | 2.8364 | 0.61789 | 0 | 63.6633 | 0 |  | 0.068889 | 2.1722 | 1.9549 | 1.4385 | 91.582 | 52.6641 |  | 0.055556 | 4.8889 | 4.7137 | 60.17% | 2.8364 | 1.8773 | 0 | 63.6633 | 0 |  | 0.11 | 3.52 | 3.173 | 2.754 | 175.3261 | 27.5092 | 0.063556 | 2.0109 | 1.8104 | 7.1163 | 0 | 4.6776
| 22 | [10 empty] | 0.055556 | 4.8889 | 4.7664 | 57.07% | 2.72 | 2.0464 | 0 | 60.8702 | 0 |  | 0.11 | 3.52 | 3.2775 | 3.2157 | 195.7405 | 22.5256 |  | 0.0011111 | 3.4578 | 3.4553 | 78.72% | 2.72 | 0.73532 | 0 | 60.8702 | 0 |  | 0.068889 | 2.1722 | 2.0204 | 1.7535 | 106.7382 | 41.3083 |  | 0.055556 | 4.8889 | 4.7664 | 57.07% | 2.72 | 2.0464 | 0 | 60.8702 | 0 |  | 0.11 | 3.52 | 3.2775 | 3.2157 | 195.7405 | 22.5256 | 0.063556 | 2.0109 | 1.8708 | 7.1163 | 0 | 4.5266
| 23 | [10 empty] | 0.055556 | 4.8889 | 4.8479 | 52.4% | 2.5403 | 2.3076 | 0 | 56.5583 | 0 |  | 0.11 | 3.52 | 3.4389 | 3.374 | 190.827 | 19.948 |  | 0.0011111 | 3.4578 | 3.457 | 73.48% | 2.5403 | 0.91661 | 0 | 56.5583 | 0 |  | 0.068889 | 2.1722 | 2.1214 | 1.8412 | 104.1367 | 36.554 |  | 0.055556 | 4.8889 | 4.8479 | 52.4% | 2.5403 | 2.3076 | 0 | 56.5583 | 0 |  | 0.11 | 3.52 | 3.4389 | 3.374 | 190.827 | 19.948 | 0.063556 | 2.0109 | 1.964 | 7.1163 | 0 | 4.3118
| 24 | [10 empty] | 0.055556 | 4.8889 | 4.7435 | 58.41% | 2.7705 | 1.973 | 0 | 62.083 | 0 |  | 0.11 | 3.52 | 3.2322 | 3.1712 | 196.8765 | 23.2969 |  | 0.0011111 | 3.4578 | 3.4549 | 80.19% | 2.7705 | 0.68433 | 0 | 62.083 | 0 |  | 0.068889 | 2.1722 | 1.992 | 1.4658 | 91.0003 | 50.4022 |  | 0.055556 | 4.8889 | 4.7435 | 58.41% | 2.7705 | 1.973 | 0 | 62.083 | 0 |  | 0.11 | 3.52 | 3.2322 | 3.1712 | 196.8765 | 23.2969 | 0.063556 | 2.0109 | 1.8446 | 7.1163 | 0 | 4.5909
| 25 | [10 empty] | 0.055556 | 4.8889 | 4.8444 | 52.6% | 2.548 | 2.2964 | 0 | 56.742 | 0 |  | 0.11 | 3.52 | 3.432 | 3.3672 | 191.0642 | 20.0529 |  | 0.0011111 | 3.4578 | 3.4569 | 73.71% | 2.548 | 0.90889 | 0 | 56.742 | 0 |  | 0.068889 | 2.1722 | 2.1171 | 1.8375 | 104.263 | 36.7473 |  | 0.055556 | 4.8889 | 4.8444 | 52.6% | 2.548 | 2.2964 | 0 | 56.742 | 0 |  | 0.11 | 3.52 | 3.432 | 3.3672 | 191.0642 | 20.0529 | 0.063556 | 2.0109 | 1.96 | 7.1163 | 0 | 4.3205
| 26 | [10 empty] | 0.055556 | 4.8889 | 4.653 | 63.83% | 2.9701 | 1.6829 | 0 | 66.8727 | 0 |  | 0.11 | 3.52 | 3.053 | 2.6497 | 177.1952 | 30.0326 |  | 0.0011111 | 3.4578 | 3.4531 | 86.01% | 2.9701 | 0.48295 | 0 | 66.8727 | 0 |  | 0.068889 | 2.1722 | 1.8797 | 1.3832 | 92.4983 | 57.5323 |  | 0.055556 | 4.8889 | 4.653 | 63.83% | 2.9701 | 1.6829 | 0 | 66.8727 | 0 |  | 0.11 | 3.52 | 3.053 | 2.6497 | 177.1952 | 30.0326 | 0.063556 | 2.0109 | 1.741 | 7.1163 | 0 | 4.864
| 27 | [10 empty] | 0.055556 | 4.8889 | 4.6433 | 64.43% | 2.9916 | 1.6517 | 0 | 67.3872 | 0 |  | 0.11 | 3.52 | 3.0337 | 2.633 | 177.4326 | 30.4557 |  | 0.0011111 | 3.4578 | 3.4529 | 86.64% | 2.9916 | 0.46131 | 0 | 67.3872 | 0 |  | 0.068889 | 2.1722 | 1.8677 | 1.3743 | 92.6122 | 58.3491 |  | 0.055556 | 4.8889 | 4.6433 | 64.43% | 2.9916 | 1.6517 | 0 | 67.3872 | 0 |  | 0.11 | 3.52 | 3.0337 | 2.633 | 177.4326 | 30.4557 | 0.063556 | 2.0109 | 1.7299 | 7.1163 | 0 | 4.8952
| 28 | [10 empty] | 0.055556 | 4.8889 | 4.8859 | 50.28% | 2.4566 | 2.4292 | 0 | 54.5493 | 0 |  | 0.11 | 3.52 | 3.514 | 3.4477 | 188.0716 | 18.8279 |  | 0.0011111 | 3.4578 | 3.4577 | 71.05% | 2.4566 | 1.0011 | 0 | 54.5493 | 0 |  | 0.068889 | 2.1722 | 2.1685 | 1.8821 | 102.6664 | 34.4902 |  | 0.055556 | 4.8889 | 4.8859 | 50.28% | 2.4566 | 2.4292 | 0 | 54.5493 | 0 |  | 0.11 | 3.52 | 3.514 | 3.4477 | 188.0716 | 18.8279 | 0.063556 | 2.0109 | 2.0074 | 7.1163 | 0 | 4.2185
| 29 | [10 empty] | 0.055556 | 4.8889 | 4.797 | 55.3% | 2.6526 | 2.1444 | 0 | 59.2532 | 0 |  | 0.11 | 3.52 | 3.338 | 3.2751 | 194.0579 | 21.5298 |  | 0.0011111 | 3.4578 | 3.4559 | 76.76% | 2.6526 | 0.8033 | 0 | 59.2532 | 0 |  | 0.068889 | 2.1722 | 2.0583 | 1.7864 | 105.8513 | 39.4707 |  | 0.055556 | 4.8889 | 4.797 | 55.3% | 2.6526 | 2.1444 | 0 | 59.2532 | 0 |  | 0.11 | 3.52 | 3.338 | 3.2751 | 194.0579 | 21.5298 | 0.063556 | 2.0109 | 1.9058 | 7.1163 | 0 | 4.4436
| 30 | [10 empty] | 0.125 | 5.375 | 3.9141 | 99.17% | 3.8817 | 0.032344 | 0 | 88.7512 | 0 |  | 0.06625 | 3.2138 | 2.4395 | 1.7951 | 159.3146 | 58.8356 |  | 0.1025 | 3.8575 | 2.6595 | 100% | 3.8817 | -1.2222 | 0.31486 | 60.8073 | 27.944 |  | 0.0375 | 1.8285 | 1.3902 | 1.023 | 62.2053 | 103.9877 |  | 0.1125 | 4.2375 | 2.9227 | 100% | 3.8817 | -0.95906 | 0.24707 | 66.8233 | 21.9279 |  | 0.11 | 1.97 | 0.68437 | 0.5036 | 33.652 | 183.9979 | 0.0375 | 1.8285 | 1.3902 | 6.0698 | 1.0465 | 6.441
| 31 | [10 empty] | 0.125 | 5.375 | 4.4974 | 73.6% | 3.3101 | 1.1873 | 0 | 75.0312 | 0 |  | 0.06625 | 3.2138 | 2.7486 | 2.3856 | 178.9941 | 37.4276 |  | 0.1025 | 3.8575 | 3.1379 | 100% | 3.3101 | -0.17219 | 0.05202 | 71.1282 | 3.9031 |  | 0.0375 | 1.8285 | 1.5652 | 1.1518 | 81.9229 | 78.1341 |  | 0.1125 | 4.2375 | 3.4477 | 96.01% | 3.3101 | 0.1376 | 0 | 75.0312 | 0 |  | 0.11 | 1.97 | 1.1977 | 0.88133 | 66.1275 | 101.3093 | 0.0375 | 1.8285 | 1.5652 | 6.0698 | 1.0465 | 5.8601
XII | 1 | [10 empty] | 0.055556 | 4.8889 | 4.8287 | 53.49% | 2.5827 | 2.246 | 0 | 57.575 | 0 |  | 0.11 | 3.52 | 3.4008 | 3.3367 | 192.1086 | 20.5337 |  | 0.0011111 | 3.4578 | 3.4566 | 74.72% | 2.5827 | 0.87387 | 0 | 57.575 | 0 |  | 0.068889 | 2.1722 | 2.0976 | 1.8206 | 104.8183 | 37.6338 |  | 0.055556 | 4.8889 | 4.8287 | 53.49% | 2.5827 | 2.246 | 0 | 57.575 | 0 |  | 0.11 | 3.52 | 3.4008 | 3.3367 | 192.1086 | 20.5337 | 0.063556 | 2.0109 | 1.942 | 7.1163 | 0 | 4.3606
| 2 | [10 empty] | 0.055556 | 4.8889 | 4.9648 | 45.98% | 2.2826 | 2.6822 | 0 | 50.372 | 0 |  | 0.11 | 3.52 | 3.6703 | 3.6703 | 184.882 | 16.3317 |  | 0.0011111 | 3.4578 | 3.4593 | 65.98% | 2.2826 | 1.1767 | 0 | 50.372 | 0 |  | 0.068889 | 2.1722 | 2.2664 | 1.967 | 99.0837 | 30.4736 |  | 0.055556 | 4.8889 | 4.9648 | 45.98% | 2.2826 | 2.6822 | 0 | 50.372 | 0 |  | 0.11 | 3.52 | 3.6703 | 3.6703 | 184.882 | 16.3317 | 0.063556 | 2.0109 | 2.0977 | 7.1163 | 0 | 4.0369
| 3 | [10 empty] | 0.32 | 4.36 | 5.7613 | 33.21% | 1.9136 | 3.8478 | 0 | 41.5152 | 0 |  | 0.232 | 3.276 | 4.292 | 4.13 | 171.4582 | 11.962 |  | 0.266 | 2.928 | 4.0929 | 46.75% | 1.9136 | 2.1793 | 0 | 41.5152 | 0 |  | 0.134 | 2.042 | 2.6288 | 2.6288 | 109.1356 | 18.793 |  | 0.32 | 4.36 | 5.7613 | 33.21% | 1.9136 | 3.8478 | 0 | 41.5152 | 0 |  | 0.11 | 3.276 | 3.7577 | 3.6159 | 150.1153 | 13.6627 | 0.1236 | 1.8908 | 2.4321 | 7.1163 | 0 | 3.482
| 4 | [10 empty] | 0.32 | 4.36 | 6.3573 | 26.51% | 1.6854 | 4.6719 | 0 | 36.0395 | 0 |  | 0.232 | 3.276 | 4.7241 | 4.5458 | 163.8284 | 9.4344 |  | 0.266 | 2.928 | 4.5883 | 36.73% | 1.6854 | 2.9029 | 0 | 36.0395 | 0 |  | 0.134 | 2.042 | 2.8784 | 2.7698 | 99.8209 | 15.484 |  | 0.32 | 4.36 | 6.3573 | 26.51% | 1.6854 | 4.6719 | 0 | 36.0395 | 0 |  | 0.11 | 3.276 | 3.9626 | 3.8131 | 137.4205 | 11.2474 | 0.1236 | 1.8908 | 2.6623 | 7.1163 | 0 | 3.1809
| 5 | [10 empty] | 0.22658 | 5.014 | 6.7539 | 22.35% | 1.5093 | 5.2446 | 0 | 31.8133 | 0 |  | 0.013333 | 4.8067 | 4.9091 | 4.7238 | 150.2797 | 8.0142 |  | 0.13333 | 3.8567 | 4.8806 | 30.92% | 1.5093 | 3.3713 | 0 | 31.8133 | 0 |  | 0.023333 | 2.8167 | 2.9958 | 2.8828 | 91.7111 | 13.1323 |  | 0.22658 | 5.014 | 6.7539 | 22.35% | 1.5093 | 5.2446 | 0 | 31.8133 | 0 |  | 0.11 | 4.8067 | 5.6514 | 5.4381 | 173.0041 | 6.9616 | 0.022 | 2.602 | 2.7709 | 7.1163 | 0 | 3.0561
| 6 | [10 empty] | 0.32 | 4.36 | 5.5653 | 35.73% | 1.9886 | 3.5767 | 0 | 43.316 | 0 |  | 0.232 | 3.276 | 4.1499 | 3.9933 | 172.9724 | 12.9082 |  | 0.266 | 2.928 | 3.9299 | 50.6% | 1.9886 | 1.9414 | 0 | 43.316 | 0 |  | 0.134 | 2.042 | 2.5467 | 2.4987 | 108.2329 | 20.6293 |  | 0.32 | 4.36 | 5.5653 | 35.73% | 1.9886 | 3.5767 | 0 | 43.316 | 0 |  | 0.11 | 3.276 | 3.6903 | 3.5511 | 153.8184 | 14.5156 | 0.1236 | 1.8908 | 2.3564 | 7.1163 | 0 | 3.5938
| 7 | [10 empty] | 0.32 | 4.36 | 5.1107 | 42.32% | 2.1626 | 2.948 | 0 | 47.4933 | 0 |  | 0.232 | 3.276 | 3.8202 | 3.8202 | 181.4353 | 14.7941 |  | 0.266 | 2.928 | 3.552 | 60.89% | 2.1626 | 1.3894 | 0 | 47.4933 | 0 |  | 0.134 | 2.042 | 2.3563 | 2.0451 | 97.1297 | 27.6349 |  | 0.32 | 4.36 | 5.1107 | 42.32% | 2.1626 | 2.948 | 0 | 47.4933 | 0 |  | 0.11 | 3.276 | 3.534 | 3.534 | 167.8431 | 15.9922 | 0.1236 | 1.8908 | 2.1807 | 7.1163 | 0 | 3.8832
| 8 | [10 empty] | 0.055556 | 4.8889 | 4.8074 | 54.7% | 2.6297 | 2.1777 | 0 | 58.702 | 0 |  | 0.11 | 3.52 | 3.3587 | 3.2953 | 193.4404 | 21.1985 |  | 0.0011111 | 3.4578 | 3.4561 | 76.09% | 2.6297 | 0.82648 | 0 | 58.702 | 0 |  | 0.068889 | 2.1722 | 2.0712 | 1.7976 | 105.5246 | 38.8597 |  | 0.055556 | 4.8889 | 4.8074 | 54.7% | 2.6297 | 2.1777 | 0 | 58.702 | 0 |  | 0.11 | 3.52 | 3.3587 | 3.2953 | 193.4404 | 21.1985 | 0.063556 | 2.0109 | 1.9177 | 7.1163 | 0 | 4.416
| 9 | [10 empty] | 0.055556 | 4.8889 | 4.7792 | 56.33% | 2.6919 | 2.0872 | 0 | 60.1965 | 0 |  | 0.11 | 3.52 | 3.3028 | 3.2404 | 195.0628 | 22.1062 |  | 0.0011111 | 3.4578 | 3.4556 | 77.9% | 2.6919 | 0.76365 | 0 | 60.1965 | 0 |  | 0.068889 | 2.1722 | 2.0362 | 1.7672 | 106.3816 | 40.5343 |  | 0.055556 | 4.8889 | 4.7792 | 56.33% | 2.6919 | 2.0872 | 0 | 60.1965 | 0 |  | 0.11 | 3.52 | 3.3028 | 3.2404 | 195.0628 | 22.1062 | 0.063556 | 2.0109 | 1.8854 | 7.1163 | 0 | 4.4916
| 10 | [10 empty] | 0.055556 | 4.8889 | 4.8155 | 54.24% | 2.6118 | 2.2037 | 0 | 58.2733 | 0 |  | 0.11 | 3.52 | 3.3747 | 3.311 | 192.9447 | 20.9437 |  | 0.0011111 | 3.4578 | 3.4563 | 75.57% | 2.6118 | 0.84451 | 0 | 58.2733 | 0 |  | 0.068889 | 2.1722 | 2.0812 | 1.8064 | 105.262 | 38.3896 |  | 0.055556 | 4.8889 | 4.8155 | 54.24% | 2.6118 | 2.2037 | 0 | 58.2733 | 0 |  | 0.11 | 3.52 | 3.3747 | 3.311 | 192.9447 | 20.9437 | 0.063556 | 2.0109 | 1.9269 | 7.1163 | 0 | 4.3947
| 11 | [10 empty] | 0.055556 | 4.8889 | 4.8544 | 52.04% | 2.5261 | 2.3283 | 0 | 56.2152 | 0 |  | 0.11 | 3.52 | 3.4517 | 3.3866 | 190.3775 | 19.7533 |  | 0.0011111 | 3.4578 | 3.4571 | 73.07% | 2.5261 | 0.93104 | 0 | 56.2152 | 0 |  | 0.068889 | 2.1722 | 2.1295 | 1.8482 | 103.8973 | 36.1952 |  | 0.055556 | 4.8889 | 4.8544 | 52.04% | 2.5261 | 2.3283 | 0 | 56.2152 | 0 |  | 0.11 | 3.52 | 3.4517 | 3.3866 | 190.3775 | 19.7533 | 0.063556 | 2.0109 | 1.9714 | 7.1163 | 0 | 4.2955
| 12 | [10 empty] | 0.055556 | 4.8889 | 4.8683 | 51.26% | 2.4954 | 2.3729 | 0 | 55.4802 | 0 |  | 0.11 | 3.52 | 3.4792 | 3.4136 | 189.3853 | 19.3409 |  | 0.0011111 | 3.4578 | 3.4574 | 72.18% | 2.4954 | 0.96194 | 0 | 55.4802 | 0 |  | 0.068889 | 2.1722 | 2.1467 | 1.8632 | 103.3682 | 35.4354 |  | 0.055556 | 4.8889 | 4.8683 | 51.26% | 2.4954 | 2.3729 | 0 | 55.4802 | 0 |  | 0.11 | 3.52 | 3.4792 | 3.4136 | 189.3853 | 19.3409 | 0.063556 | 2.0109 | 1.9873 | 7.1163 | 0 | 4.2612
| 13 | [10 empty] | 0.055556 | 4.8889 | 4.7389 | 58.68% | 2.7808 | 1.9581 | 0 | 62.328 | 0 |  | 0.11 | 3.52 | 3.223 | 3.1622 | 197.0929 | 23.4554 |  | 0.0011111 | 3.4578 | 3.4548 | 80.49% | 2.7808 | 0.67403 | 0 | 62.328 | 0 |  | 0.068889 | 2.1722 | 1.9862 | 1.4616 | 91.0961 | 50.7474 |  | 0.055556 | 4.8889 | 4.7389 | 58.68% | 2.7808 | 1.9581 | 0 | 62.328 | 0 |  | 0.11 | 3.52 | 3.223 | 3.1622 | 197.0929 | 23.4554 | 0.063556 | 2.0109 | 1.8393 | 7.1163 | 0 | 4.6042
| 14 | [10 empty] | 0.055556 | 4.8889 | 4.5549 | 69.96% | 3.1865 | 1.3683 | 0 | 72.0667 | 0 |  | 0.11 | 3.52 | 2.8586 | 2.4811 | 178.8027 | 34.5655 |  | 0.0011111 | 3.4578 | 3.4511 | 92.33% | 3.1865 | 0.26457 | 0 | 72.0667 | 0 |  | 0.068889 | 2.1722 | 1.758 | 1.2936 | 93.2287 | 66.293 |  | 0.055556 | 4.8889 | 4.5549 | 69.96% | 3.1865 | 1.3683 | 0 | 72.0667 | 0 |  | 0.11 | 3.52 | 2.8586 | 2.4811 | 178.8027 | 34.5655 | 0.063556 | 2.0109 | 1.6288 | 7.1163 | 0 | 5.1993
| 15 | [10 empty] | 0.055556 | 4.8889 | 4.778 | 56.39% | 2.6945 | 2.0835 | 0 | 60.2578 | 0 |  | 0.11 | 3.52 | 3.3005 | 3.2382 | 195.1258 | 22.1441 |  | 0.0011111 | 3.4578 | 3.4556 | 77.98% | 2.6945 | 0.76107 | 0 | 60.2578 | 0 |  | 0.068889 | 2.1722 | 2.0347 | 1.766 | 106.4148 | 40.6042 |  | 0.055556 | 4.8889 | 4.778 | 56.39% | 2.6945 | 2.0835 | 0 | 60.2578 | 0 |  | 0.11 | 3.52 | 3.3005 | 3.2382 | 195.1258 | 22.1441 | 0.063556 | 2.0109 | 1.884 | 7.1163 | 0 | 4.4948
| 16 | [10 empty] | 0.055556 | 4.8889 | 4.8458 | 52.52% | 2.5449 | 2.3009 | 0 | 56.6685 | 0 |  | 0.11 | 3.52 | 3.4348 | 3.3699 | 190.9696 | 20.0109 |  | 0.0011111 | 3.4578 | 3.4569 | 73.62% | 2.5449 | 0.91198 | 0 | 56.6685 | 0 |  | 0.068889 | 2.1722 | 2.1188 | 1.839 | 104.2127 | 36.6699 |  | 0.055556 | 4.8889 | 4.8458 | 52.52% | 2.5449 | 2.3009 | 0 | 56.6685 | 0 |  | 0.11 | 3.52 | 3.4348 | 3.3699 | 190.9696 | 20.0109 | 0.063556 | 2.0109 | 1.9616 | 7.1163 | 0 | 4.317
| 17 | [10 empty] | 0.055556 | 4.8889 | 4.9245 | 48.15% | 2.3714 | 2.5531 | 0 | 52.5035 | 0 |  | 0.11 | 3.52 | 3.5906 | 3.5906 | 188.5182 | 17.4008 |  | 0.0011111 | 3.4578 | 3.4585 | 68.57% | 2.3714 | 1.0871 | 0 | 52.5035 | 0 |  | 0.068889 | 2.1722 | 2.2164 | 1.9237 | 101.0005 | 32.4788 |  | 0.055556 | 4.8889 | 4.9245 | 48.15% | 2.3714 | 2.5531 | 0 | 52.5035 | 0 |  | 0.11 | 3.52 | 3.5906 | 3.5906 | 188.5182 | 17.4008 | 0.063556 | 2.0109 | 2.0517 | 7.1163 | 0 | 4.1276
| 18 | [10 empty] | 0.055556 | 4.8889 | 4.9766 | 45.34% | 2.2566 | 2.7201 | 0 | 49.7472 | 0 |  | 0.11 | 3.52 | 3.6937 | 3.6937 | 183.7518 | 16.027 |  | 0.0011111 | 3.4578 | 3.4595 | 65.23% | 2.2566 | 1.203 | 0 | 49.7472 | 0 |  | 0.068889 | 2.1722 | 2.281 | 1.9797 | 98.4868 | 29.9025 |  | 0.055556 | 4.8889 | 4.9766 | 45.34% | 2.2566 | 2.7201 | 0 | 49.7472 | 0 |  | 0.11 | 3.52 | 3.6937 | 3.6937 | 183.7518 | 16.027 | 0.063556 | 2.0109 | 2.1113 | 7.1163 | 0 | 4.0111
| 19 | [10 empty] | 0.32 | 4.36 | 5.4947 | 36.68% | 2.0156 | 3.479 | 0 | 43.9652 | 0 |  | 0.232 | 3.276 | 4.0986 | 3.944 | 173.3975 | 13.2655 |  | 0.266 | 2.928 | 3.8712 | 52.07% | 2.0156 | 1.8556 | 0 | 43.9652 | 0 |  | 0.134 | 2.042 | 2.5171 | 2.4696 | 108.5787 | 21.1847 |  | 0.32 | 4.36 | 5.4947 | 36.68% | 2.0156 | 3.479 | 0 | 43.9652 | 0 |  | 0.11 | 3.276 | 3.666 | 3.5277 | 155.0962 | 14.8308 | 0.1236 | 1.8908 | 2.3291 | 7.1163 | 0 | 3.636
| 20 | [10 empty] | 0.055556 | 4.8889 | 4.9255 | 48.1% | 2.3694 | 2.5561 | 0 | 52.4545 | 0 |  | 0.11 | 3.52 | 3.5924 | 3.5924 | 188.4384 | 17.3757 |  | 0.0011111 | 3.4578 | 3.4585 | 68.51% | 2.3694 | 1.0892 | 0 | 52.4545 | 0 |  | 0.068889 | 2.1722 | 2.2176 | 1.9247 | 100.9585 | 32.4317 |  | 0.055556 | 4.8889 | 4.9255 | 48.1% | 2.3694 | 2.5561 | 0 | 52.4545 | 0 |  | 0.11 | 3.52 | 3.5924 | 3.5924 | 188.4384 | 17.3757 | 0.063556 | 2.0109 | 2.0527 | 7.1163 | 0 | 4.1254
| 21 | [10 empty] | 0.055556 | 4.8889 | 4.8025 | 54.98% | 2.6404 | 2.1622 | 0 | 58.9592 | 0 |  | 0.11 | 3.52 | 3.349 | 3.2859 | 193.7314 | 21.3526 |  | 0.0011111 | 3.4578 | 3.4561 | 76.4% | 2.6404 | 0.81567 | 0 | 58.9592 | 0 |  | 0.068889 | 2.1722 | 2.0652 | 1.7924 | 105.6786 | 39.1439 |  | 0.055556 | 4.8889 | 4.8025 | 54.98% | 2.6404 | 2.1622 | 0 | 58.9592 | 0 |  | 0.11 | 3.52 | 3.349 | 3.2859 | 193.7314 | 21.3526 | 0.063556 | 2.0109 | 1.9121 | 7.1163 | 0 | 4.4288
| 22 | [10 empty] | 0.055556 | 4.8889 | 4.5326 | 71.38% | 3.2355 | 1.2971 | 0 | 73.2428 | 0 |  | 0.11 | 3.52 | 2.8146 | 2.4429 | 178.9234 | 35.6787 |  | 0.0011111 | 3.4578 | 3.4507 | 93.77% | 3.2355 | 0.21512 | 0 | 73.2428 | 0 |  | 0.068889 | 2.1722 | 1.7305 | 1.2734 | 93.2649 | 68.4476 |  | 0.055556 | 4.8889 | 4.5326 | 71.38% | 3.2355 | 1.2971 | 0 | 73.2428 | 0 |  | 0.11 | 3.52 | 2.8146 | 2.4429 | 178.9234 | 35.6787 | 0.063556 | 2.0109 | 1.6033 | 7.1163 | 0 | 5.2817
| 23 | [10 empty] | 0.055556 | 4.8889 | 4.6197 | 65.88% | 3.0436 | 1.5761 | 0 | 68.6368 | 0 |  | 0.11 | 3.52 | 2.987 | 2.5925 | 177.9376 | 31.5059 |  | 0.0011111 | 3.4578 | 3.4524 | 88.16% | 3.0436 | 0.40878 | 0 | 68.6368 | 0 |  | 0.068889 | 2.1722 | 1.8384 | 1.3528 | 92.8507 | 60.3775 |  | 0.055556 | 4.8889 | 4.6197 | 65.88% | 3.0436 | 1.5761 | 0 | 68.6368 | 0 |  | 0.11 | 3.52 | 2.987 | 2.5925 | 177.9376 | 31.5059 | 0.063556 | 2.0109 | 1.7029 | 7.1163 | 0 | 4.9729
| 24 | [10 empty] | 0.055556 | 4.8889 | 4.5637 | 69.4% | 3.1671 | 1.3965 | 0 | 71.6012 | 0 |  | 0.11 | 3.52 | 2.876 | 2.4962 | 178.7301 | 34.1343 |  | 0.0011111 | 3.4578 | 3.4513 | 91.77% | 3.1671 | 0.28414 | 0 | 71.6012 | 0 |  | 0.068889 | 2.1722 | 1.7689 | 1.3017 | 93.2011 | 65.4586 |  | 0.055556 | 4.8889 | 4.5637 | 69.4% | 3.1671 | 1.3965 | 0 | 71.6012 | 0 |  | 0.11 | 3.52 | 2.876 | 2.4962 | 178.7301 | 34.1343 | 0.063556 | 2.0109 | 1.6388 | 7.1163 | 0 | 5.1673
| 25 | [10 empty] | 0.125 | 5.375 | 4.2823 | 82.22% | 3.5209 | 0.76144 | 0 | 80.0905 | 0 |  | 0.06625 | 3.2138 | 2.6346 | 1.9387 | 155.2697 | 49.1612 |  | 0.1025 | 3.8575 | 2.9615 | 100% | 3.5209 | -0.55938 | 0.15887 | 67.3661 | 12.7244 |  | 0.0375 | 1.8285 | 1.5007 | 1.1043 | 74.391 | 87.7375 |  | 0.1125 | 4.2375 | 3.2541 | 100% | 3.5209 | -0.26679 | 0.075775 | 74.0217 | 6.0688 |  | 0.11 | 1.97 | 1.0084 | 0.74204 | 54.9272 | 125.9291 | 0.0375 | 1.8285 | 1.5007 | 6.0698 | 1.0465 | 6.0585
| 26 | [10 empty] | 0.125 | 5.375 | 4.049 | 92.6% | 3.7495 | 0.29944 | 0 | 85.5785 | 0 |  | 0.06625 | 3.2138 | 2.5109 | 1.8477 | 158.1216 | 55.117 |  | 0.1025 | 3.8575 | 2.7701 | 100% | 3.7495 | -0.97938 | 0.2612 | 63.2254 | 22.3531 |  | 0.0375 | 1.8285 | 1.4307 | 1.0528 | 66.5618 | 98.0671 |  | 0.1125 | 4.2375 | 3.0441 | 100% | 3.7495 | -0.70546 | 0.18815 | 69.4772 | 16.1013 |  | 0.11 | 1.97 | 0.80308 | 0.59095 | 41.0574 | 159.0677 | 0.0375 | 1.8285 | 1.4307 | 6.0698 | 1.0465 | 6.294
| 27 | [10 empty] | 0.055556 | 4.8889 | 4.6294 | 65.28% | 3.0222 | 1.6072 | 0 | 68.1223 | 0 |  | 0.11 | 3.52 | 3.0062 | 2.6092 | 177.742 | 31.0695 |  | 0.0011111 | 3.4578 | 3.4526 | 87.53% | 3.0222 | 0.43041 | 0 | 68.1223 | 0 |  | 0.068889 | 2.1722 | 1.8505 | 1.3617 | 92.759 | 59.5345 |  | 0.055556 | 4.8889 | 4.6294 | 65.28% | 3.0222 | 1.6072 | 0 | 68.1223 | 0 |  | 0.11 | 3.52 | 3.0062 | 2.6092 | 177.742 | 31.0695 | 0.063556 | 2.0109 | 1.714 | 7.1163 | 0 | 4.9406
| 28 | [10 empty] | 0.055556 | 4.8889 | 4.8759 | 50.83% | 2.4786 | 2.3973 | 0 | 55.076 | 0 |  | 0.11 | 3.52 | 3.4943 | 3.4284 | 188.8227 | 19.1169 |  | 0.0011111 | 3.4578 | 3.4575 | 71.69% | 2.4786 | 0.97894 | 0 | 55.076 | 0 |  | 0.068889 | 2.1722 | 2.1561 | 1.8714 | 103.0678 | 35.0226 |  | 0.055556 | 4.8889 | 4.8759 | 50.83% | 2.4786 | 2.3973 | 0 | 55.076 | 0 |  | 0.11 | 3.52 | 3.4943 | 3.4284 | 188.8227 | 19.1169 | 0.063556 | 2.0109 | 1.9961 | 7.1163 | 0 | 4.2425
| 29 | [10 empty] | 0.32 | 4.36 | 5.0227 | 43.73% | 2.1963 | 2.8263 | 0 | 48.3017 | 0 |  | 0.232 | 3.276 | 3.7564 | 3.7564 | 181.4423 | 15.3015 |  | 0.266 | 2.928 | 3.4788 | 63.13% | 2.1963 | 1.2825 | 0 | 48.3017 | 0 |  | 0.134 | 2.042 | 2.3195 | 2.0131 | 97.2384 | 28.5519 |  | 0.32 | 4.36 | 5.0227 | 43.73% | 2.1963 | 2.8263 | 0 | 48.3017 | 0 |  | 0.11 | 3.276 | 3.5038 | 3.5038 | 169.2393 | 16.4048 | 0.1236 | 1.8908 | 2.1468 | 7.1163 | 0 | 3.9447
| 30 | [10 empty] | 0.055556 | 4.8889 | 4.9333 | 47.68% | 2.352 | 2.5813 | 0 | 52.038 | 0 |  | 0.11 | 3.52 | 3.608 | 3.608 | 187.7531 | 17.1633 |  | 0.0011111 | 3.4578 | 3.4587 | 68% | 2.352 | 1.1067 | 0 | 52.038 | 0 |  | 0.068889 | 2.1722 | 2.2273 | 1.9332 | 100.5976 | 32.0332 |  | 0.055556 | 4.8889 | 4.9333 | 47.68% | 2.352 | 2.5813 | 0 | 52.038 | 0 |  | 0.11 | 3.52 | 3.608 | 3.608 | 187.7531 | 17.1633 | 0.063556 | 2.0109 | 2.0617 | 7.1163 | 0 | 4.1074
| 31 | [10 empty] | 0.32 | 4.36 | 5.1827 | 41.2% | 2.1351 | 3.0476 | 0 | 46.8317 | 0 |  | 0.232 | 3.276 | 3.8724 | 3.8724 | 181.3528 | 14.3914 |  | 0.266 | 2.928 | 3.6118 | 59.11% | 2.1351 | 1.4768 | 0 | 46.8317 | 0 |  | 0.134 | 2.042 | 2.3865 | 2.3415 | 109.6548 | 23.8013 |  | 0.32 | 4.36 | 5.1827 | 41.2% | 2.1351 | 3.0476 | 0 | 46.8317 | 0 |  | 0.11 | 3.276 | 3.5588 | 3.5588 | 166.6644 | 15.6597 | 0.1236 | 1.8908 | 2.2086 | 7.1163 | 0 | 3.8343
[7 empty] | kWh/rok |  | kWh/rok | kWh/rok | kWh/rok | [7 empty] | 9508.5519 | 0 | kWh/rok |  | SCOP | 3.8448 | 3.6785 | 3.4773 | 3469.4032 | PLN | [7 empty] | 9359.1755 | 149.3764 | kWh/rok |  | SCOP | 2.6945 | 2.4739 | 2.0745 | 6248.1567 | PLN | [7 empty] | 9418.1175 | 90.4344 | kWh/rok |  | SCOP | 3.9874 | 3.8252 | 3.3735 | 4396.4266 |  |  |  | 2586.9767 | 10.4651 | 1276.7227 | PLN
[23 empty] | CO 35 | [16 empty] | CO 55 | [16 empty] | CO 55 |  |  |  |  | SCOP cwu |  | 2.5305
229

## Bilans-B04 (hidden)
[7 empty] | VTS35 | VTS55 | VTS45
|  | Koszty eksploatacyjne |  | 5073.0151 |  | COP | 3.316 | 2.608 | 3.2677 |  |  | V35stC | [16 empty] | V55stC / V45stC | [16 empty] | V45stC / V35stC | [15 empty] | CWU
|  | System ogrzewania |  | Grzejniki niskotemperaturowe 45/35 |  | Udział PC | 0.99678 | 0.9868 | 0.99854 | [7 empty] | Sprawdzanie Q pc i Q budynku <12stC | [16 empty] | Sprawdzanie Q pc i Q budynku <12stC | [16 empty] | Sprawdzanie Q pc i Q budynku <12stC
|  | COP-pokaz |  | 3.2677 |  | Udział 2ŹC | 0.003222 | 0.013204 | 0.0014646
|  | Udział PC-pokaz |  | 0.9868 |  | COP-Inst | 3.3193 | 2.6214 | 3.2691
| Dzień | Udział 2ŹC-pokaz |  | 0.013204 | [7 empty] | a= | b= | Qpc | Wsp.Qpc | Qbudynku | Delta | % 2ŹC | E PC | E 2 ŹC |  | a= | b= | COP | COP skor | COP skor | Koszt CO |  | a= | b= | Qpc | Wsp.Qpc | Qbudynku | Delta | % 2ŹC | E PC | E 2 ŹC |  | a= | b= | COP | COP skor | COP skor | Koszt CO |  | a= | b= | Qpc | Wsp.Qpc | Qbudynku | Delta | % 2ŹC | E PC | E 2 ŹC |  | a= | b= | COP | COP skor | COP skor | Koszt CO | a= | b= | COP | EPC | E2.ŹĆ | Koszt
I | 1 | COP-instalacji |  | 3.2691 | [7 empty] | 0.3 | 3.9 | 4.6075 | 46.9% | 2.1611 | 2.4464 | 0 | 47.4565 | 0 |  | 0.252 | 3.336 | 3.9303 | 3.9303 | 186.5183 | 14.3687 |  | 0.074 | 4.272 | 4.4465 | 48.6% | 2.1611 | 2.2854 | 0 | 47.4565 | 0 |  | 0.004 | 2.952 | 2.9614 | 2.9614 | 140.5393 | 19.0696 |  | 0.3 | 3.9 | 4.6075 | 46.9% | 2.1611 | 2.4464 | 0 | 47.4565 | 0 |  | 0.10889 | 3.336 | 3.5928 | 3.5928 | 170.5015 | 15.7185 | 0.0456 | 2.4368 | 2.5443 | 7.1163 | 0 | 3.3283
| 2 | [10 empty] | 0.055556 | 4.3889 | 4.3463 | 58.53% | 2.5439 | 1.8024 | 0 | 56.644 | 0 |  | 0.10889 | 3.6222 | 3.5387 | 3.472 | 196.6664 | 19.4144 |  | 0.0011111 | 4.4178 | 4.4169 | 57.59% | 2.5439 | 1.873 | 0 | 56.644 | 0 |  | 0.088889 | 2.7822 | 2.7141 | 2.6629 | 150.8353 | 25.3135 |  | 0.055556 | 4.3889 | 4.3463 | 58.53% | 2.5439 | 1.8024 | 0 | 56.644 | 0 |  | 0.10889 | 3.6222 | 3.5387 | 3.472 | 196.6664 | 19.4144 | 0.075556 | 2.3769 | 2.319 | 7.1163 | 0 | 3.6518
| 3 | E CO V35 | 9480.0113 |  | 2710.8023 | [6 empty] | 0.055556 | 4.3889 | 4.3023 | 61.38% | 2.6409 | 1.6614 | 0 | 58.9715 | 0 |  | 0.10889 | 3.6222 | 3.4525 | 2.9965 | 176.7106 | 23.419 |  | 0.0011111 | 4.4178 | 4.416 | 59.8% | 2.6409 | 1.7752 | 0 | 58.9715 | 0 |  | 0.088889 | 2.7822 | 2.6437 | 2.5938 | 152.9616 | 27.0551 |  | 0.055556 | 4.3889 | 4.3023 | 61.38% | 2.6409 | 1.6614 | 0 | 58.9715 | 0 |  | 0.10889 | 3.6222 | 3.4525 | 2.9965 | 176.7106 | 23.419 | 0.075556 | 2.3769 | 2.2591 | 7.1163 | 0 | 3.7485
| 4 | 2 ŹC CO | 28.5406 | [8 empty] | 0.055556 | 4.3889 | 4.0211 | 81.1% | 3.2611 | 0.76001 | 0 | 73.8552 | 0 |  | 0.10889 | 3.6222 | 2.9013 | 2.1349 | 157.6743 | 41.167 |  | 0.0011111 | 4.4178 | 4.4104 | 73.94% | 3.2611 | 1.1494 | 0 | 73.8552 | 0 |  | 0.088889 | 2.7822 | 2.1937 | 1.904 | 140.6181 | 46.1603 |  | 0.055556 | 4.3889 | 4.0211 | 81.1% | 3.2611 | 0.76001 | 0 | 73.8552 | 0 |  | 0.10889 | 3.6222 | 2.9013 | 2.1349 | 157.6743 | 41.167 | 0.075556 | 2.3769 | 1.8766 | 7.1163 | 0 | 4.5125
| 5 | COP | 3.4971 | [8 empty] | 0.055556 | 4.3889 | 4.0593 | 78.26% | 3.1768 | 0.88243 | 0 | 71.834 | 0 |  | 0.10889 | 3.6222 | 2.9761 | 2.5831 | 185.5524 | 33.0933 |  | 0.0011111 | 4.4178 | 4.4112 | 72.02% | 3.1768 | 1.2344 | 0 | 71.834 | 0 |  | 0.088889 | 2.7822 | 2.2548 | 1.957 | 140.5798 | 43.6802 |  | 0.055556 | 4.3889 | 4.0593 | 78.26% | 3.1768 | 0.88243 | 0 | 71.834 | 0 |  | 0.10889 | 3.6222 | 2.9761 | 2.5831 | 185.5524 | 33.0933 | 0.075556 | 2.3769 | 1.9286 | 7.1163 | 0 | 4.391
| 6 | [5 empty] | COP PC35 | COP PC55 | COP PC45 |  |  | 0.055556 | 4.3889 | 4.0067 | 82.18% | 3.2927 | 0.71402 | 0 | 74.6148 | 0 |  | 0.10889 | 3.6222 | 2.8732 | 2.1142 | 157.7513 | 41.9975 |  | 0.0011111 | 4.4178 | 4.4101 | 74.66% | 3.2927 | 1.1174 | 0 | 74.6148 | 0 |  | 0.088889 | 2.7822 | 2.1707 | 1.884 | 140.5771 | 47.1283 |  | 0.055556 | 4.3889 | 4.0067 | 82.18% | 3.2927 | 0.71402 | 0 | 74.6148 | 0 |  | 0.10889 | 3.6222 | 2.8732 | 2.1142 | 157.7513 | 41.9975 | 0.075556 | 2.3769 | 1.8571 | 7.1163 | 0 | 4.5599
| 7 | E CO V 55 | 9359.1755 |  | 3605.5725 |  | 3.316 | 2.608 | 3.2677 |  |  | 0.055556 | 4.3889 | 4.0255 | 80.77% | 3.2514 | 0.77411 | 0 | 73.6225 | 0 |  | 0.10889 | 3.6222 | 2.9099 | 2.1413 | 157.6444 | 40.9157 |  | 0.0011111 | 4.4178 | 4.4105 | 73.72% | 3.2514 | 1.1592 | 0 | 73.6225 | 0 |  | 0.088889 | 2.7822 | 2.2007 | 1.9101 | 140.6246 | 45.8677 |  | 0.055556 | 4.3889 | 4.0255 | 80.77% | 3.2514 | 0.77411 | 0 | 73.6225 | 0 |  | 0.10889 | 3.6222 | 2.9099 | 2.1413 | 157.6444 | 40.9157 | 0.075556 | 2.3769 | 1.8826 | 7.1163 | 0 | 4.4982
| 8 | 2 ŹC CO | 149.3764 |  |  |  | 3.3193 | 2.6214 | 3.2691 |  |  | 0.055556 | 4.3889 | 4.1856 | 69.24% | 2.8981 | 1.2875 | 0 | 65.1455 | 0 |  | 0.10889 | 3.6222 | 3.2239 | 2.7981 | 182.2821 | 27.7059 |  | 0.0011111 | 4.4178 | 4.4137 | 65.66% | 2.8981 | 1.5156 | 0 | 65.1455 | 0 |  | 0.088889 | 2.7822 | 2.457 | 2.1325 | 138.9243 | 36.3528 |  | 0.055556 | 4.3889 | 4.1856 | 69.24% | 2.8981 | 1.2875 | 0 | 65.1455 | 0 |  | 0.10889 | 3.6222 | 3.2239 | 2.7981 | 182.2821 | 27.7059 | 0.075556 | 2.3769 | 2.1005 | 7.1163 | 0 | 4.0316
| 9 | COP | 2.5958 |  |  |  | 3.4971 | 2.5958 | 3.4352 |  |  | 0.055556 | 4.3889 | 4.0553 | 78.55% | 3.1855 | 0.86981 | 0 | 72.0422 | 0 |  | 0.10889 | 3.6222 | 2.9684 | 2.5764 | 185.608 | 33.2755 |  | 0.0011111 | 4.4178 | 4.4111 | 72.22% | 3.1855 | 1.2256 | 0 | 72.0422 | 0 |  | 0.088889 | 2.7822 | 2.2485 | 1.9515 | 140.5936 | 43.9295 |  | 0.055556 | 4.3889 | 4.0553 | 78.55% | 3.1855 | 0.86981 | 0 | 72.0422 | 0 |  | 0.10889 | 3.6222 | 2.9684 | 2.5764 | 185.608 | 33.2755 | 0.075556 | 2.3769 | 1.9232 | 7.1163 | 0 | 4.4032
| 10 | [5 empty] | 2.6524 | 2.6524 | 2.6524 |  |  | 0.055556 | 4.3889 | 4.3657 | 57.29% | 2.501 | 1.8647 | 0 | 55.615 | 0 |  | 0.10889 | 3.6222 | 3.5769 | 3.5094 | 195.1733 | 18.8586 |  | 0.0011111 | 4.4178 | 4.4173 | 56.62% | 2.501 | 1.9163 | 0 | 55.615 | 0 |  | 0.088889 | 2.7822 | 2.7452 | 2.6934 | 149.7928 | 24.572 |  | 0.055556 | 4.3889 | 4.3657 | 57.29% | 2.501 | 1.8647 | 0 | 55.615 | 0 |  | 0.10889 | 3.6222 | 3.5769 | 3.5094 | 195.1733 | 18.8586 | 0.075556 | 2.3769 | 2.3454 | 7.1163 | 0 | 3.6106
| 11 | E CWU | 2586.9767 |  | 975.3246 | [6 empty] | 0.055556 | 4.3889 | 4.3356 | 59.22% | 2.5674 | 1.7683 | 0 | 57.2075 | 0 |  | 0.10889 | 3.6222 | 3.5179 | 3.4515 | 197.4514 | 19.7239 |  | 0.0011111 | 4.4178 | 4.4167 | 58.13% | 2.5674 | 1.8493 | 0 | 57.2075 | 0 |  | 0.088889 | 2.7822 | 2.697 | 2.6461 | 151.3796 | 25.7268 |  | 0.055556 | 4.3889 | 4.3356 | 59.22% | 2.5674 | 1.7683 | 0 | 57.2075 | 0 |  | 0.10889 | 3.6222 | 3.5179 | 3.4515 | 197.4514 | 19.7239 | 0.075556 | 2.3769 | 2.3045 | 7.1163 | 0 | 3.6747
| 12 | 2 ŹC CO | 10.4651 |  |  |  | 35/28 | 4695.6836 |  |  |  | 0.055556 | 4.3889 | 4.3257 | 59.86% | 2.5893 | 1.7364 | 0 | 57.7343 | 0 |  | 0.10889 | 3.6222 | 3.4984 | 3.4324 | 198.1644 | 20.0165 |  | 0.0011111 | 4.4178 | 4.4165 | 58.63% | 2.5893 | 1.8272 | 0 | 57.7343 | 0 |  | 0.088889 | 2.7822 | 2.6811 | 2.6305 | 151.8713 | 26.1179 |  | 0.055556 | 4.3889 | 4.3257 | 59.86% | 2.5893 | 1.7364 | 0 | 57.7343 | 0 |  | 0.10889 | 3.6222 | 3.4984 | 3.4324 | 198.1644 | 20.0165 | 0.075556 | 2.3769 | 2.2909 | 7.1163 | 0 | 3.6965
| 13 | COP | 2.6524 |  |  |  | 45/35 | 5073.0151 |  |  |  | 0.055556 | 4.3889 | 4.2993 | 61.58% | 2.6475 | 1.6518 | 0 | 59.1308 | 0 |  | 0.10889 | 3.6222 | 3.4466 | 2.9914 | 176.8851 | 23.5225 |  | 0.0011111 | 4.4178 | 4.416 | 59.95% | 2.6475 | 1.7685 | 0 | 59.1308 | 0 |  | 0.088889 | 2.7822 | 2.6389 | 2.5891 | 153.0953 | 27.1776 |  | 0.055556 | 4.3889 | 4.2993 | 61.58% | 2.6475 | 1.6518 | 0 | 59.1308 | 0 |  | 0.10889 | 3.6222 | 3.4466 | 2.9914 | 176.8851 | 23.5225 | 0.075556 | 2.3769 | 2.2551 | 7.1163 | 0 | 3.7553
| 14 | [5 empty] | 55/45 | 5976.8055 |  |  |  | 0.055556 | 4.3889 | 4.1289 | 73.22% | 3.0232 | 1.1057 | 0 | 68.1467 | 0 |  | 0.10889 | 3.6222 | 3.1127 | 2.7016 | 184.1053 | 30.0173 |  | 0.0011111 | 4.4178 | 4.4126 | 68.51% | 3.0232 | 1.3894 | 0 | 68.1467 | 0 |  | 0.088889 | 2.7822 | 2.3663 | 2.0538 | 139.9575 | 39.4858 |  | 0.055556 | 4.3889 | 4.1289 | 73.22% | 3.0232 | 1.1057 | 0 | 68.1467 | 0 |  | 0.10889 | 3.6222 | 3.1127 | 2.7016 | 184.1053 | 30.0173 | 0.075556 | 2.3769 | 2.0234 | 7.1163 | 0 | 4.1853
| 15 | Odległość - min / max / max bez dobijania | [9 empty] | 0.125 | 4.875 | 3.9187 | 86.43% | 3.3871 | 0.53162 | 0 | 76.881 | 0 |  | 0.06875 | 3.3412 | 2.8153 | 2.0716 | 159.2701 | 44.1622 |  | 0.1025 | 3.8575 | 3.0734 | 100% | 3.3871 | -0.31375 | 0.09263 | 69.7595 | 7.1215 |  | 0.04425 | 2.1577 | 1.8192 | 1.3387 | 93.3859 | 70.4861 |  | 0.14375 | 5.4163 | 4.3166 | 78.47% | 3.3871 | 0.92944 | 0 | 76.881 | 0 |  | 0.10889 | 2.5188 | 1.6858 | 1.4631 | 112.4849 | 62.5303 | 0.04425 | 2.1577 | 1.8192 | 6.0698 | 1.0465 | 5.2157
| 16 | 3 ¦ 25 ¦ 10 | [9 empty] | 0.055556 | 4.3889 | 4.4206 | 53.84% | 2.3801 | 2.0405 | 0 | 52.7117 | 0 |  | 0.10889 | 3.6222 | 3.6844 | 3.6149 | 190.5458 | 17.3525 |  | 0.0011111 | 4.4178 | 4.4184 | 53.87% | 2.3801 | 2.0383 | 0 | 52.7117 | 0 |  | 0.088889 | 2.7822 | 2.833 | 2.7795 | 146.5129 | 22.5676 |  | 0.055556 | 4.3889 | 4.4206 | 53.84% | 2.3801 | 2.0405 | 0 | 52.7117 | 0 |  | 0.10889 | 3.6222 | 3.6844 | 3.6149 | 190.5458 | 17.3525 | 0.075556 | 2.3769 | 2.42 | 7.1163 | 0 | 3.4993
| 17 | A+++ | [9 empty] | 0.055556 | 4.3889 | 4.2488 | 64.93% | 2.7588 | 1.49 | 0 | 61.8012 | 0 |  | 0.10889 | 3.6222 | 3.3477 | 2.9056 | 179.5684 | 25.3111 |  | 0.0011111 | 4.4178 | 4.415 | 62.49% | 2.7588 | 1.6562 | 0 | 61.8012 | 0 |  | 0.088889 | 2.7822 | 2.5581 | 2.2203 | 137.216 | 33.1235 |  | 0.055556 | 4.3889 | 4.2488 | 64.93% | 2.7588 | 1.49 | 0 | 61.8012 | 0 |  | 0.10889 | 3.6222 | 3.3477 | 2.9056 | 179.5684 | 25.3111 | 0.075556 | 2.3769 | 2.1864 | 7.1163 | 0 | 3.8732
| 18 | A++ | [9 empty] | 0.125 | 4.875 | 3.9797 | 83.61% | 3.3274 | 0.65228 | 0 | 75.4477 | 0 |  | 0.06875 | 3.3412 | 2.8488 | 2.0963 | 158.1617 | 42.829 |  | 0.1025 | 3.8575 | 3.1233 | 100% | 3.3274 | -0.20406 | 0.061328 | 70.8207 | 4.627 |  | 0.04425 | 2.1577 | 1.8408 | 1.3546 | 95.9307 | 67.7233 |  | 0.14375 | 5.4163 | 4.3866 | 75.85% | 3.3274 | 1.0592 | 0 | 75.4477 | 0 |  | 0.10889 | 2.5188 | 1.7388 | 1.5092 | 113.8639 | 59.4913 | 0.04425 | 2.1577 | 1.8408 | 6.0698 | 1.0465 | 5.1692
| 19 | [10 empty] | 0.055556 | 4.3889 | 4.0961 | 75.58% | 3.0957 | 1.0004 | 0 | 69.8862 | 0 |  | 0.10889 | 3.6222 | 3.0483 | 2.6457 | 184.8969 | 31.4341 |  | 0.0011111 | 4.4178 | 4.4119 | 70.17% | 3.0957 | 1.3162 | 0 | 69.8862 | 0 |  | 0.088889 | 2.7822 | 2.3137 | 2.0081 | 140.34 | 41.4142 |  | 0.055556 | 4.3889 | 4.0961 | 75.58% | 3.0957 | 1.0004 | 0 | 69.8862 | 0 |  | 0.10889 | 3.6222 | 3.0483 | 2.6457 | 184.8969 | 31.4341 | 0.075556 | 2.3769 | 1.9786 | 7.1163 | 0 | 4.2799
| 20 | E CO V 45 | 9501.287 |  | 2765.8878 | [6 empty] | 0.125 | 4.875 | 3.9521 | 84.88% | 3.3545 | 0.59762 | 0 | 76.097 | 0 |  | 0.06875 | 3.3412 | 2.8336 | 2.0851 | 158.6726 | 43.429 |  | 0.1025 | 3.8575 | 3.1007 | 100% | 3.3545 | -0.25375 | 0.075646 | 70.3406 | 5.7564 |  | 0.04425 | 2.1577 | 1.831 | 1.3474 | 94.7746 | 68.9752 |  | 0.14375 | 5.4163 | 4.3549 | 77.03% | 3.3545 | 1.0004 | 0 | 76.097 | 0 |  | 0.10889 | 2.5188 | 1.7148 | 1.4883 | 113.2556 | 60.8446 | 0.04425 | 2.1577 | 1.831 | 6.0698 | 1.0465 | 5.1901
| 21 | 2 ŹC CO | 7.2649 | [8 empty] | 0.055556 | 4.3889 | 4.1137 | 74.31% | 3.0569 | 1.0568 | 0 | 68.9553 | 0 |  | 0.10889 | 3.6222 | 3.0828 | 2.6756 | 184.4974 | 30.6684 |  | 0.0011111 | 4.4178 | 4.4123 | 69.28% | 3.0569 | 1.3554 | 0 | 68.9553 | 0 |  | 0.088889 | 2.7822 | 2.3419 | 2.0326 | 140.155 | 40.3713 |  | 0.055556 | 4.3889 | 4.1137 | 74.31% | 3.0569 | 1.0568 | 0 | 68.9553 | 0 |  | 0.10889 | 3.6222 | 3.0828 | 2.6756 | 184.4974 | 30.6684 | 0.075556 | 2.3769 | 2.0026 | 7.1163 | 0 | 4.2287
| 22 | COP | 3.4352 | [8 empty] | 0.055556 | 4.3889 | 4.3238 | 59.98% | 2.5934 | 1.7304 | 0 | 57.8323 | 0 |  | 0.10889 | 3.6222 | 3.4947 | 3.4288 | 198.2948 | 20.0713 |  | 0.0011111 | 4.4178 | 4.4165 | 58.72% | 2.5934 | 1.823 | 0 | 57.8323 | 0 |  | 0.088889 | 2.7822 | 2.6781 | 2.6276 | 151.961 | 26.1912 |  | 0.055556 | 4.3889 | 4.3238 | 59.98% | 2.5934 | 1.7304 | 0 | 57.8323 | 0 |  | 0.10889 | 3.6222 | 3.4947 | 3.4288 | 198.2948 | 20.0713 | 0.075556 | 2.3769 | 2.2884 | 7.1163 | 0 | 3.7005
| 23 | [10 empty] | 0.3 | 3.9 | 5.8562 | 28.2% | 1.6512 | 4.2051 | 0 | 35.2188 | 0 |  | 0.252 | 3.336 | 4.9792 | 4.7914 | 168.7455 | 8.7471 |  | 0.074 | 4.272 | 4.7545 | 34.73% | 1.6512 | 3.1033 | 0 | 35.2188 | 0 |  | 0.004 | 2.952 | 2.9781 | 2.8657 | 100.9265 | 14.6248 |  | 0.3 | 3.9 | 5.8562 | 28.2% | 1.6512 | 4.2051 | 0 | 35.2188 | 0 |  | 0.10889 | 3.336 | 4.046 | 3.8934 | 137.1195 | 10.7645 | 0.0456 | 2.4368 | 2.7342 | 7.1163 | 0 | 3.0973
| 24 | [10 empty] | 0.3 | 3.9 | 5.0962 | 38.49% | 1.9615 | 3.1347 | 0 | 42.6667 | 0 |  | 0.252 | 3.336 | 4.3408 | 4.177 | 178.2209 | 12.1553 |  | 0.074 | 4.272 | 4.5671 | 42.95% | 1.9615 | 2.6055 | 0 | 42.6667 | 0 |  | 0.004 | 2.952 | 2.968 | 2.968 | 126.6328 | 17.1072 |  | 0.3 | 3.9 | 5.0962 | 38.49% | 1.9615 | 3.1347 | 0 | 42.6667 | 0 |  | 0.10889 | 3.336 | 3.7702 | 3.6279 | 154.7917 | 13.9952 | 0.0456 | 2.4368 | 2.6186 | 7.1163 | 0 | 3.2339
| 25 | [10 empty] | 0.3 | 3.9 | 4.7775 | 43.78% | 2.0917 | 2.6858 | 0 | 45.7905 | 0 |  | 0.252 | 3.336 | 4.0731 | 4.0731 | 186.5093 | 13.3782 |  | 0.074 | 4.272 | 4.4885 | 46.6% | 2.0917 | 2.3968 | 0 | 45.7905 | 0 |  | 0.004 | 2.952 | 2.9637 | 2.9637 | 135.7093 | 18.386 |  | 0.3 | 3.9 | 4.7775 | 43.78% | 2.0917 | 2.6858 | 0 | 45.7905 | 0 |  | 0.10889 | 3.336 | 3.6545 | 3.6545 | 167.3414 | 14.9106 | 0.0456 | 2.4368 | 2.5702 | 7.1163 | 0 | 3.2949
| 26 | [10 empty] | 0.42658 | 3.014 | 6.1422 | 25.26% | 1.5517 | 4.5905 | 0 | 32.83 | 0 |  | -0.053333 | 5.4733 | 5.0822 | 4.8904 | 160.5532 | 7.9886 |  | 0.13333 | 3.8567 | 4.8344 | 32.1% | 1.5517 | 3.2828 | 0 | 32.83 | 0 |  | 0.023333 | 2.8167 | 2.9878 | 2.875 | 94.3873 | 13.5886 |  | 0.42658 | 3.014 | 6.1422 | 25.26% | 1.5517 | 4.5905 | 0 | 32.83 | 0 |  | 0.10889 | 5.4733 | 6.2719 | 6.0352 | 198.1349 | 6.4733 | 0.022 | 2.602 | 2.7633 | 7.1163 | 0 | 3.0645
| 27 | [10 empty] | 0.3 | 3.9 | 5.0312 | 39.51% | 1.9881 | 3.0432 | 0 | 43.3037 | 0 |  | 0.252 | 3.336 | 4.2862 | 4.1245 | 178.6065 | 12.494 |  | 0.074 | 4.272 | 4.551 | 43.68% | 1.9881 | 2.563 | 0 | 43.3037 | 0 |  | 0.004 | 2.952 | 2.9671 | 2.9671 | 128.4858 | 17.3677 |  | 0.3 | 3.9 | 5.0312 | 39.51% | 1.9881 | 3.0432 | 0 | 43.3037 | 0 |  | 0.10889 | 3.336 | 3.7466 | 3.6052 | 156.1196 | 14.2936 | 0.0456 | 2.4368 | 2.6088 | 7.1163 | 0 | 3.2461
| 28 | [10 empty] | 0.3 | 3.9 | 4.57 | 47.62% | 2.1764 | 2.3936 | 0 | 47.824 | 0 |  | 0.252 | 3.336 | 3.8988 | 3.8988 | 186.4562 | 14.5969 |  | 0.074 | 4.272 | 4.4373 | 49.05% | 2.1764 | 2.2609 | 0 | 47.824 | 0 |  | 0.004 | 2.952 | 2.9609 | 2.9609 | 141.6037 | 19.2205 |  | 0.3 | 3.9 | 4.57 | 47.62% | 2.1764 | 2.3936 | 0 | 47.824 | 0 |  | 0.10889 | 3.336 | 3.5792 | 3.5792 | 171.171 | 15.9004 | 0.0456 | 2.4368 | 2.5386 | 7.1163 | 0 | 3.3358
| 29 | [10 empty] | 0.055556 | 4.3889 | 4.2884 | 62.3% | 2.6715 | 1.6169 | 0 | 59.7065 | 0 |  | 0.10889 | 3.6222 | 3.4253 | 2.9729 | 177.5023 | 23.8994 |  | 0.0011111 | 4.4178 | 4.4158 | 60.5% | 2.6715 | 1.7442 | 0 | 59.7065 | 0 |  | 0.088889 | 2.7822 | 2.6215 | 2.2752 | 135.8471 | 31.2277 |  | 0.055556 | 4.3889 | 4.2884 | 62.3% | 2.6715 | 1.6169 | 0 | 59.7065 | 0 |  | 0.10889 | 3.6222 | 3.4253 | 2.9729 | 177.5023 | 23.8994 | 0.075556 | 2.3769 | 2.2403 | 7.1163 | 0 | 3.7801
| 30 | [10 empty] | 0.3 | 3.9 | 5.8362 | 28.43% | 1.6594 | 4.1769 | 0 | 35.4148 | 0 |  | 0.252 | 3.336 | 4.9624 | 4.7752 | 169.1121 | 8.8255 |  | 0.074 | 4.272 | 4.7496 | 34.94% | 1.6594 | 3.0902 | 0 | 35.4148 | 0 |  | 0.004 | 2.952 | 2.9778 | 2.8654 | 101.4791 | 14.7075 |  | 0.3 | 3.9 | 5.8362 | 28.43% | 1.6594 | 4.1769 | 0 | 35.4148 | 0 |  | 0.10889 | 3.336 | 4.0388 | 3.8864 | 137.6352 | 10.8439 | 0.0456 | 2.4368 | 2.7311 | 7.1163 | 0 | 3.1007
| 31 | [10 empty] | 0.055556 | 4.3889 | 4.3669 | 57.21% | 2.4985 | 1.8684 | 0 | 55.5537 | 0 |  | 0.10889 | 3.6222 | 3.5791 | 3.5116 | 195.082 | 18.8259 |  | 0.0011111 | 4.4178 | 4.4173 | 56.56% | 2.4985 | 1.9188 | 0 | 55.5537 | 0 |  | 0.088889 | 2.7822 | 2.747 | 2.6952 | 149.7288 | 24.5284 |  | 0.055556 | 4.3889 | 4.3669 | 57.21% | 2.4985 | 1.8684 | 0 | 55.5537 | 0 |  | 0.10889 | 3.6222 | 3.5791 | 3.5116 | 195.082 | 18.8259 | 0.075556 | 2.3769 | 2.347 | 7.1163 | 0 | 3.6082
II | 1 | [10 empty] | 0.3 | 3.9 | 4.8575 | 42.39% | 2.059 | 2.7985 | 0 | 45.0065 | 0 |  | 0.252 | 3.336 | 4.1403 | 4.1403 | 186.3404 | 12.9357 |  | 0.074 | 4.272 | 4.5082 | 45.67% | 2.059 | 2.4492 | 0 | 45.0065 | 0 |  | 0.004 | 2.952 | 2.9648 | 2.9648 | 133.4338 | 18.0647 |  | 0.3 | 3.9 | 4.8575 | 42.39% | 2.059 | 2.7985 | 0 | 45.0065 | 0 |  | 0.10889 | 3.336 | 3.6835 | 3.6835 | 165.7831 | 14.5398 | 0.0456 | 2.4368 | 2.5823 | 7.1163 | 0 | 3.2793
| 2 | [10 empty] | 0.3 | 3.9 | 4.8 | 43.39% | 2.0825 | 2.7175 | 0 | 45.57 | 0 |  | 0.252 | 3.336 | 4.092 | 4.092 | 186.4724 | 13.2523 |  | 0.074 | 4.272 | 4.494 | 46.34% | 2.0825 | 2.4115 | 0 | 45.57 | 0 |  | 0.004 | 2.952 | 2.964 | 2.964 | 135.0695 | 18.2956 |  | 0.3 | 3.9 | 4.8 | 43.39% | 2.0825 | 2.7175 | 0 | 45.57 | 0 |  | 0.10889 | 3.336 | 3.6627 | 3.6627 | 166.9077 | 14.8057 | 0.0456 | 2.4368 | 2.5736 | 7.1163 | 0 | 3.2905
| 3 | [10 empty] | 0.055556 | 4.3889 | 4.3924 | 55.6% | 2.4423 | 1.95 | 0 | 54.2062 | 0 |  | 0.10889 | 3.6222 | 3.629 | 3.5606 | 193.0044 | 18.1167 |  | 0.0011111 | 4.4178 | 4.4178 | 55.28% | 2.4423 | 1.9755 | 0 | 54.2062 | 0 |  | 0.088889 | 2.7822 | 2.7878 | 2.7352 | 148.2638 | 23.5836 |  | 0.055556 | 4.3889 | 4.3924 | 55.6% | 2.4423 | 1.95 | 0 | 54.2062 | 0 |  | 0.10889 | 3.6222 | 3.629 | 3.5606 | 193.0044 | 18.1167 | 0.075556 | 2.3769 | 2.3816 | 7.1163 | 0 | 3.5557
| 4 | [10 empty] | 0.055556 | 4.3889 | 4.2852 | 62.51% | 2.6787 | 1.6065 | 0 | 59.878 | 0 |  | 0.10889 | 3.6222 | 3.419 | 2.9674 | 177.6821 | 24.0125 |  | 0.0011111 | 4.4178 | 4.4157 | 60.66% | 2.6787 | 1.737 | 0 | 59.878 | 0 |  | 0.088889 | 2.7822 | 2.6163 | 2.2707 | 135.9678 | 31.3795 |  | 0.055556 | 4.3889 | 4.2852 | 62.51% | 2.6787 | 1.6065 | 0 | 59.878 | 0 |  | 0.10889 | 3.6222 | 3.419 | 2.9674 | 177.6821 | 24.0125 | 0.075556 | 2.3769 | 2.2359 | 7.1163 | 0 | 3.7875
| 5 | [10 empty] | 0.055556 | 4.3889 | 4.2019 | 68.12% | 2.8624 | 1.3394 | 0 | 64.288 | 0 |  | 0.10889 | 3.6222 | 3.2556 | 2.8256 | 181.6548 | 27.0745 |  | 0.0011111 | 4.4178 | 4.414 | 64.85% | 2.8624 | 1.5516 | 0 | 64.288 | 0 |  | 0.088889 | 2.7822 | 2.483 | 2.155 | 138.5422 | 35.4997 |  | 0.055556 | 4.3889 | 4.2019 | 68.12% | 2.8624 | 1.3394 | 0 | 64.288 | 0 |  | 0.10889 | 3.6222 | 3.2556 | 2.8256 | 181.6548 | 27.0745 | 0.075556 | 2.3769 | 2.1225 | 7.1163 | 0 | 3.9898
| 6 | [10 empty] | 0.055556 | 4.3889 | 4.3669 | 57.21% | 2.4985 | 1.8684 | 0 | 55.5537 | 0 |  | 0.10889 | 3.6222 | 3.5791 | 3.5116 | 195.082 | 18.8259 |  | 0.0011111 | 4.4178 | 4.4173 | 56.56% | 2.4985 | 1.9188 | 0 | 55.5537 | 0 |  | 0.088889 | 2.7822 | 2.747 | 2.6952 | 149.7288 | 24.5284 |  | 0.055556 | 4.3889 | 4.3669 | 57.21% | 2.4985 | 1.8684 | 0 | 55.5537 | 0 |  | 0.10889 | 3.6222 | 3.5791 | 3.5116 | 195.082 | 18.8259 | 0.075556 | 2.3769 | 2.347 | 7.1163 | 0 | 3.6082
| 7 | [10 empty] | 0.055556 | 4.3889 | 4.3231 | 60.02% | 2.595 | 1.7282 | 0 | 57.869 | 0 |  | 0.10889 | 3.6222 | 3.4934 | 3.032 | 175.4578 | 22.7126 |  | 0.0011111 | 4.4178 | 4.4165 | 58.76% | 2.595 | 1.8215 | 0 | 57.869 | 0 |  | 0.088889 | 2.7822 | 2.677 | 2.6265 | 151.9945 | 26.2187 |  | 0.055556 | 4.3889 | 4.3231 | 60.02% | 2.595 | 1.7282 | 0 | 57.869 | 0 |  | 0.10889 | 3.6222 | 3.4934 | 3.032 | 175.4578 | 22.7126 | 0.075556 | 2.3769 | 2.2875 | 7.1163 | 0 | 3.7021
| 8 | [10 empty] | 0.055556 | 4.3889 | 4.3296 | 59.6% | 2.5807 | 1.749 | 0 | 57.526 | 0 |  | 0.10889 | 3.6222 | 3.5061 | 3.4399 | 197.8849 | 19.9004 |  | 0.0011111 | 4.4178 | 4.4166 | 58.43% | 2.5807 | 1.8359 | 0 | 57.526 | 0 |  | 0.088889 | 2.7822 | 2.6874 | 2.6367 | 151.6789 | 25.9627 |  | 0.055556 | 4.3889 | 4.3296 | 59.6% | 2.5807 | 1.749 | 0 | 57.526 | 0 |  | 0.10889 | 3.6222 | 3.5061 | 3.4399 | 197.8849 | 19.9004 | 0.075556 | 2.3769 | 2.2963 | 7.1163 | 0 | 3.6878
| 9 | [10 empty] | 0.055556 | 4.3889 | 4.2794 | 62.89% | 2.6914 | 1.588 | 0 | 60.1842 | 0 |  | 0.10889 | 3.6222 | 3.4076 | 2.9576 | 177.9984 | 24.2157 |  | 0.0011111 | 4.4178 | 4.4156 | 60.95% | 2.6914 | 1.7242 | 0 | 60.1842 | 0 |  | 0.088889 | 2.7822 | 2.607 | 2.2627 | 136.1796 | 31.652 |  | 0.055556 | 4.3889 | 4.2794 | 62.89% | 2.6914 | 1.588 | 0 | 60.1842 | 0 |  | 0.10889 | 3.6222 | 3.4076 | 2.9576 | 177.9984 | 24.2157 | 0.075556 | 2.3769 | 2.228 | 7.1163 | 0 | 3.8009
| 10 | [10 empty] | 0.055556 | 4.3889 | 4.2773 | 63.03% | 2.696 | 1.5813 | 0 | 60.2945 | 0 |  | 0.10889 | 3.6222 | 3.4035 | 2.954 | 178.1108 | 24.2891 |  | 0.0011111 | 4.4178 | 4.4155 | 61.06% | 2.696 | 1.7195 | 0 | 60.2945 | 0 |  | 0.088889 | 2.7822 | 2.6037 | 2.2598 | 136.2546 | 31.7505 |  | 0.055556 | 4.3889 | 4.2773 | 63.03% | 2.696 | 1.5813 | 0 | 60.2945 | 0 |  | 0.10889 | 3.6222 | 3.4035 | 2.954 | 178.1108 | 24.2891 | 0.075556 | 2.3769 | 2.2251 | 7.1163 | 0 | 3.8058
| 11 | [10 empty] | 0.055556 | 4.3889 | 4.3014 | 61.44% | 2.6429 | 1.6585 | 0 | 59.0205 | 0 |  | 0.10889 | 3.6222 | 3.4507 | 2.995 | 176.7644 | 23.4508 |  | 0.0011111 | 4.4178 | 4.416 | 59.85% | 2.6429 | 1.7731 | 0 | 59.0205 | 0 |  | 0.088889 | 2.7822 | 2.6422 | 2.5924 | 153.0029 | 27.0927 |  | 0.055556 | 4.3889 | 4.3014 | 61.44% | 2.6429 | 1.6585 | 0 | 59.0205 | 0 |  | 0.10889 | 3.6222 | 3.4507 | 2.995 | 176.7644 | 23.4508 | 0.075556 | 2.3769 | 2.2579 | 7.1163 | 0 | 3.7506
| 12 | [10 empty] | 0.055556 | 4.3889 | 4.3028 | 61.35% | 2.6399 | 1.6629 | 0 | 58.947 | 0 |  | 0.10889 | 3.6222 | 3.4534 | 2.9973 | 176.6836 | 23.4031 |  | 0.0011111 | 4.4178 | 4.4161 | 59.78% | 2.6399 | 1.7762 | 0 | 58.947 | 0 |  | 0.088889 | 2.7822 | 2.6444 | 2.5945 | 152.9409 | 27.0363 |  | 0.055556 | 4.3889 | 4.3028 | 61.35% | 2.6399 | 1.6629 | 0 | 58.947 | 0 |  | 0.10889 | 3.6222 | 3.4534 | 2.9973 | 176.6836 | 23.4031 | 0.075556 | 2.3769 | 2.2598 | 7.1163 | 0 | 3.7474
| 13 | [10 empty] | 0.055556 | 4.3889 | 4.2759 | 63.12% | 2.6991 | 1.5768 | 0 | 60.368 | 0 |  | 0.10889 | 3.6222 | 3.4008 | 2.9517 | 178.1852 | 24.3382 |  | 0.0011111 | 4.4178 | 4.4155 | 61.13% | 2.6991 | 1.7164 | 0 | 60.368 | 0 |  | 0.088889 | 2.7822 | 2.6015 | 2.2579 | 136.3043 | 31.8164 |  | 0.055556 | 4.3889 | 4.2759 | 63.12% | 2.6991 | 1.5768 | 0 | 60.368 | 0 |  | 0.10889 | 3.6222 | 3.4008 | 2.9517 | 178.1852 | 24.3382 | 0.075556 | 2.3769 | 2.2233 | 7.1163 | 0 | 3.809
| 14 | [10 empty] | 0.055556 | 4.3889 | 4.1153 | 74.19% | 3.0533 | 1.062 | 0 | 68.8695 | 0 |  | 0.10889 | 3.6222 | 3.0859 | 2.6784 | 184.4578 | 30.5988 |  | 0.0011111 | 4.4178 | 4.4123 | 69.2% | 3.0533 | 1.359 | 0 | 68.8695 | 0 |  | 0.088889 | 2.7822 | 2.3444 | 2.0348 | 140.1357 | 40.2765 |  | 0.055556 | 4.3889 | 4.1153 | 74.19% | 3.0533 | 1.062 | 0 | 68.8695 | 0 |  | 0.10889 | 3.6222 | 3.0859 | 2.6784 | 184.4578 | 30.5988 | 0.075556 | 2.3769 | 2.0048 | 7.1163 | 0 | 4.2241
| 15 | [10 empty] | 0.125 | 4.875 | 3.6057 | 100% | 3.6939 | -0.088156 | 0.023865 | 82.2327 | 2.0105 |  | 0.06875 | 3.3412 | 2.6432 | 1.945 | 159.9394 | 52.7056 |  | 0.1025 | 3.8575 | 2.8167 | 100% | 3.6939 | -0.87719 | 0.23747 | 64.238 | 20.0053 |  | 0.04425 | 2.1577 | 1.7084 | 1.2571 | 80.7565 | 84.6132 |  | 0.14375 | 5.4163 | 3.9566 | 93.36% | 3.6939 | 0.2627 | 0 | 84.2433 | 0 |  | 0.10889 | 2.5188 | 1.4131 | 1.0398 | 87.5969 | 96.4114 | 0.04425 | 2.1577 | 1.7084 | 6.0698 | 1.0465 | 5.4732
| 16 | [10 empty] | 0.125 | 4.875 | 3.4016 | 100% | 3.894 | -0.49241 | 0.12645 | 77.7852 | 11.2601 |  | 0.06875 | 3.3412 | 2.5309 | 1.8623 | 144.8617 | 63.103 |  | 0.1025 | 3.8575 | 2.6493 | 100% | 3.894 | -1.2447 | 0.31964 | 60.5824 | 28.4629 |  | 0.04425 | 2.1577 | 1.6362 | 1.204 | 72.9389 | 93.7507 |  | 0.14375 | 5.4163 | 3.7218 | 100% | 3.894 | -0.17217 | 0.044215 | 85.1081 | 3.9371 |  | 0.10889 | 2.5188 | 1.2352 | 0.90894 | 77.3579 | 116.1106 | 0.04425 | 2.1577 | 1.6362 | 6.0698 | 1.0465 | 5.66
| 17 | [10 empty] | 0.055556 | 4.3889 | 4.0525 | 78.76% | 3.1916 | 0.86091 | 0 | 72.1893 | 0 |  | 0.10889 | 3.6222 | 2.963 | 2.5717 | 185.6457 | 33.4047 |  | 0.0011111 | 4.4178 | 4.4111 | 72.36% | 3.1916 | 1.2194 | 0 | 72.1893 | 0 |  | 0.088889 | 2.7822 | 2.2441 | 1.9477 | 140.6021 | 44.1063 |  | 0.055556 | 4.3889 | 4.0525 | 78.76% | 3.1916 | 0.86091 | 0 | 72.1893 | 0 |  | 0.10889 | 3.6222 | 2.963 | 2.5717 | 185.6457 | 33.4047 | 0.075556 | 2.3769 | 1.9195 | 7.1163 | 0 | 4.4118
| 18 | [10 empty] | 0.055556 | 4.3889 | 4.2988 | 61.61% | 2.6486 | 1.6503 | 0 | 59.1552 | 0 |  | 0.10889 | 3.6222 | 3.4457 | 2.9906 | 176.9118 | 23.5384 |  | 0.0011111 | 4.4178 | 4.416 | 59.98% | 2.6486 | 1.7674 | 0 | 59.1552 | 0 |  | 0.088889 | 2.7822 | 2.6381 | 2.5884 | 153.1158 | 27.1965 |  | 0.055556 | 4.3889 | 4.2988 | 61.61% | 2.6486 | 1.6503 | 0 | 59.1552 | 0 |  | 0.10889 | 3.6222 | 3.4457 | 2.9906 | 176.9118 | 23.5384 | 0.075556 | 2.3769 | 2.2544 | 7.1163 | 0 | 3.7563
| 19 | [10 empty] | 0.055556 | 4.3889 | 4.231 | 66.13% | 2.7981 | 1.4329 | 0 | 62.7445 | 0 |  | 0.10889 | 3.6222 | 3.3128 | 2.8753 | 180.4066 | 25.9684 |  | 0.0011111 | 4.4178 | 4.4146 | 63.38% | 2.7981 | 1.6165 | 0 | 62.7445 | 0 |  | 0.088889 | 2.7822 | 2.5296 | 2.1955 | 137.7573 | 34.0082 |  | 0.055556 | 4.3889 | 4.231 | 66.13% | 2.7981 | 1.4329 | 0 | 62.7445 | 0 |  | 0.10889 | 3.6222 | 3.3128 | 2.8753 | 180.4066 | 25.9684 | 0.075556 | 2.3769 | 2.1622 | 7.1163 | 0 | 3.9166
| 20 | [10 empty] | 0.055556 | 4.3889 | 4.2639 | 63.92% | 2.7256 | 1.5383 | 0 | 61.005 | 0 |  | 0.10889 | 3.6222 | 3.3772 | 2.9312 | 178.8163 | 24.7669 |  | 0.0011111 | 4.4178 | 4.4153 | 61.73% | 2.7256 | 1.6897 | 0 | 61.005 | 0 |  | 0.088889 | 2.7822 | 2.5822 | 2.2412 | 136.7228 | 32.3919 |  | 0.055556 | 4.3889 | 4.2639 | 63.92% | 2.7256 | 1.5383 | 0 | 61.005 | 0 |  | 0.10889 | 3.6222 | 3.3772 | 2.9312 | 178.8163 | 24.7669 | 0.075556 | 2.3769 | 2.2069 | 7.1163 | 0 | 3.8372
| 21 | [10 empty] | 0.055556 | 4.3889 | 4.1986 | 68.35% | 2.8696 | 1.329 | 0 | 64.4595 | 0 |  | 0.10889 | 3.6222 | 3.2493 | 2.8201 | 181.784 | 27.1998 |  | 0.0011111 | 4.4178 | 4.414 | 65.01% | 2.8696 | 1.5444 | 0 | 64.4595 | 0 |  | 0.088889 | 2.7822 | 2.4778 | 2.1505 | 138.6217 | 35.6689 |  | 0.055556 | 4.3889 | 4.1986 | 68.35% | 2.8696 | 1.329 | 0 | 64.4595 | 0 |  | 0.10889 | 3.6222 | 3.2493 | 2.8201 | 181.784 | 27.1998 | 0.075556 | 2.3769 | 2.1181 | 7.1163 | 0 | 3.9981
| 22 | [10 empty] | 0.125 | 4.875 | 3.6911 | 97.81% | 3.6102 | 0.080969 | 0 | 82.2343 | 0 |  | 0.06875 | 3.3412 | 2.6901 | 1.9795 | 162.7851 | 49.4354 |  | 0.1025 | 3.8575 | 2.8867 | 100% | 3.6102 | -0.72344 | 0.20039 | 65.7555 | 16.4788 |  | 0.04425 | 2.1577 | 1.7387 | 1.2794 | 84.1272 | 80.7707 |  | 0.14375 | 5.4163 | 4.0548 | 89.03% | 3.6102 | 0.44464 | 0 | 82.2343 | 0 |  | 0.10889 | 2.5188 | 1.4875 | 1.0946 | 90.0105 | 89.4045 | 0.04425 | 2.1577 | 1.7387 | 6.0698 | 1.0465 | 5.3997
| 23 | [10 empty] | 0.055556 | 4.3889 | 4.1181 | 74% | 3.0472 | 1.0709 | 0 | 68.7225 | 0 |  | 0.10889 | 3.6222 | 3.0914 | 2.6831 | 184.3888 | 30.4797 |  | 0.0011111 | 4.4178 | 4.4124 | 69.06% | 3.0472 | 1.3652 | 0 | 68.7225 | 0 |  | 0.088889 | 2.7822 | 2.3489 | 2.0387 | 140.1017 | 40.1145 |  | 0.055556 | 4.3889 | 4.1181 | 74% | 3.0472 | 1.0709 | 0 | 68.7225 | 0 |  | 0.10889 | 3.6222 | 3.0914 | 2.6831 | 184.3888 | 30.4797 | 0.075556 | 2.3769 | 2.0086 | 7.1163 | 0 | 4.2162
| 24 | [10 empty] | 0.055556 | 4.3889 | 4.2646 | 63.88% | 2.7241 | 1.5405 | 0 | 60.9682 | 0 |  | 0.10889 | 3.6222 | 3.3786 | 2.9324 | 178.7806 | 24.742 |  | 0.0011111 | 4.4178 | 4.4153 | 61.7% | 2.7241 | 1.6912 | 0 | 60.9682 | 0 |  | 0.088889 | 2.7822 | 2.5833 | 2.2421 | 136.6993 | 32.3585 |  | 0.055556 | 4.3889 | 4.2646 | 63.88% | 2.7241 | 1.5405 | 0 | 60.9682 | 0 |  | 0.10889 | 3.6222 | 3.3786 | 2.9324 | 178.7806 | 24.742 | 0.075556 | 2.3769 | 2.2078 | 7.1163 | 0 | 3.8356
| 25 | [10 empty] | 0.055556 | 4.3889 | 4.1197 | 73.88% | 3.0436 | 1.0761 | 0 | 68.6368 | 0 |  | 0.10889 | 3.6222 | 3.0946 | 2.6858 | 184.3479 | 30.4104 |  | 0.0011111 | 4.4178 | 4.4124 | 68.98% | 3.0436 | 1.3688 | 0 | 68.6368 | 0 |  | 0.088889 | 2.7822 | 2.3515 | 2.0409 | 140.0813 | 40.0203 |  | 0.055556 | 4.3889 | 4.1197 | 73.88% | 3.0436 | 1.0761 | 0 | 68.6368 | 0 |  | 0.10889 | 3.6222 | 3.0946 | 2.6858 | 184.3479 | 30.4104 | 0.075556 | 2.3769 | 2.0108 | 7.1163 | 0 | 4.2115
| 26 | [10 empty] | 0.055556 | 4.3889 | 4.2095 | 67.6% | 2.8456 | 1.3639 | 0 | 63.8838 | 0 |  | 0.10889 | 3.6222 | 3.2706 | 2.8386 | 181.3427 | 26.7811 |  | 0.0011111 | 4.4178 | 4.4142 | 64.46% | 2.8456 | 1.5686 | 0 | 63.8838 | 0 |  | 0.088889 | 2.7822 | 2.4952 | 2.1656 | 138.3487 | 35.1037 |  | 0.055556 | 4.3889 | 4.2095 | 67.6% | 2.8456 | 1.3639 | 0 | 63.8838 | 0 |  | 0.10889 | 3.6222 | 3.2706 | 2.8386 | 181.3427 | 26.7811 | 0.075556 | 2.3769 | 2.1329 | 7.1163 | 0 | 3.9703
| 27 | [10 empty] | 0.055556 | 4.3889 | 4.4701 | 50.8% | 2.2708 | 2.1993 | 0 | 50.0902 | 0 |  | 0.10889 | 3.6222 | 3.7815 | 3.7101 | 185.841 | 16.0661 |  | 0.0011111 | 4.4178 | 4.4194 | 51.38% | 2.2708 | 2.1486 | 0 | 50.0902 | 0 |  | 0.088889 | 2.7822 | 2.9122 | 2.8573 | 143.1216 | 20.8616 |  | 0.055556 | 4.3889 | 4.4701 | 50.8% | 2.2708 | 2.1993 | 0 | 50.0902 | 0 |  | 0.10889 | 3.6222 | 3.7815 | 3.7101 | 185.841 | 16.0661 | 0.075556 | 2.3769 | 2.4874 | 7.1163 | 0 | 3.4045
| 28 | [10 empty] | 0.3 | 3.9 | 4.9037 | 41.6% | 2.0401 | 2.8636 | 0 | 44.5533 | 0 |  | 0.252 | 3.336 | 4.1791 | 4.1791 | 186.1947 | 12.6864 |  | 0.074 | 4.272 | 4.5196 | 45.14% | 2.0401 | 2.4795 | 0 | 44.5533 | 0 |  | 0.004 | 2.952 | 2.9654 | 2.9654 | 132.1175 | 17.8791 |  | 0.3 | 3.9 | 4.9037 | 41.6% | 2.0401 | 2.8636 | 0 | 44.5533 | 0 |  | 0.10889 | 3.336 | 3.7003 | 3.7003 | 164.8615 | 14.328 | 0.0456 | 2.4368 | 2.5894 | 7.1163 | 0 | 3.2704
III | 1 | [10 empty] | 0.42658 | 3.014 | 6.5386 | 21.99% | 1.4378 | 5.1007 | 0 | 30.0983 | 0 |  | -0.053333 | 5.4733 | 5.0327 | 4.8428 | 145.7584 | 7.396 |  | 0.13333 | 3.8567 | 4.9583 | 29% | 1.4378 | 3.5205 | 0 | 30.0983 | 0 |  | 0.023333 | 2.8167 | 3.0095 | 2.8959 | 87.1613 | 12.3682 |  | 0.42658 | 3.014 | 6.5386 | 21.99% | 1.4378 | 5.1007 | 0 | 30.0983 | 0 |  | 0.10889 | 5.4733 | 6.373 | 6.1325 | 184.5786 | 5.8405 | 0.022 | 2.602 | 2.7838 | 7.1163 | 0 | 3.042
| 2 | [10 empty] | 0.3 | 3.9 | 4.9825 | 40.3% | 2.008 | 2.9745 | 0 | 43.7815 | 0 |  | 0.252 | 3.336 | 4.2453 | 4.2453 | 185.8656 | 12.2724 |  | 0.074 | 4.272 | 4.539 | 44.24% | 2.008 | 2.531 | 0 | 43.7815 | 0 |  | 0.004 | 2.952 | 2.9664 | 2.9664 | 129.8749 | 17.5632 |  | 0.3 | 3.9 | 4.9825 | 40.3% | 2.008 | 2.9745 | 0 | 43.7815 | 0 |  | 0.10889 | 3.336 | 3.7289 | 3.7289 | 163.2572 | 13.9719 | 0.0456 | 2.4368 | 2.6013 | 7.1163 | 0 | 3.2554
| 3 | [10 empty] | 0.3 | 3.9 | 5.3563 | 34.64% | 1.8554 | 3.5009 | 0 | 40.1188 | 0 |  | 0.252 | 3.336 | 4.5592 | 4.3872 | 176.0091 | 10.8819 |  | 0.074 | 4.272 | 4.6312 | 40.06% | 1.8554 | 2.7758 | 0 | 40.1188 | 0 |  | 0.004 | 2.952 | 2.9714 | 2.9714 | 119.2095 | 16.0669 |  | 0.3 | 3.9 | 5.3563 | 34.64% | 1.8554 | 3.5009 | 0 | 40.1188 | 0 |  | 0.10889 | 3.336 | 3.8646 | 3.7187 | 149.1909 | 12.8381 | 0.0456 | 2.4368 | 2.6582 | 7.1163 | 0 | 3.1858
| 4 | [10 empty] | 0.3 | 3.9 | 5.8712 | 28.02% | 1.6451 | 4.2262 | 0 | 35.0718 | 0 |  | 0.252 | 3.336 | 4.9918 | 4.8035 | 168.4664 | 8.6886 |  | 0.074 | 4.272 | 4.7582 | 34.57% | 1.6451 | 3.1132 | 0 | 35.0718 | 0 |  | 0.004 | 2.952 | 2.9783 | 2.8659 | 100.512 | 14.5628 |  | 0.3 | 3.9 | 5.8712 | 28.02% | 1.6451 | 4.2262 | 0 | 35.0718 | 0 |  | 0.10889 | 3.336 | 4.0515 | 3.8986 | 136.7309 | 10.7052 | 0.0456 | 2.4368 | 2.7364 | 7.1163 | 0 | 3.0947
| 5 | [10 empty] | 0.3 | 3.9 | 4.53 | 48.41% | 2.1928 | 2.3372 | 0 | 48.216 | 0 |  | 0.252 | 3.336 | 3.8652 | 3.8652 | 186.3645 | 14.8445 |  | 0.074 | 4.272 | 4.4274 | 49.53% | 2.1928 | 2.2347 | 0 | 48.216 | 0 |  | 0.004 | 2.952 | 2.9604 | 2.9604 | 142.7386 | 19.3815 |  | 0.3 | 3.9 | 4.53 | 48.41% | 2.1928 | 2.3372 | 0 | 48.216 | 0 |  | 0.10889 | 3.336 | 3.5647 | 3.5647 | 171.874 | 16.096 | 0.0456 | 2.4368 | 2.5326 | 7.1163 | 0 | 3.3438
| 6 | [10 empty] | 0.3 | 3.9 | 4.9662 | 40.57% | 2.0146 | 2.9516 | 0 | 43.9407 | 0 |  | 0.252 | 3.336 | 4.2317 | 4.2317 | 185.9419 | 12.3568 |  | 0.074 | 4.272 | 4.535 | 44.42% | 2.0146 | 2.5204 | 0 | 43.9407 | 0 |  | 0.004 | 2.952 | 2.9662 | 2.9662 | 130.3378 | 17.6283 |  | 0.3 | 3.9 | 4.9662 | 40.57% | 2.0146 | 2.9516 | 0 | 43.9407 | 0 |  | 0.10889 | 3.336 | 3.723 | 3.723 | 163.5918 | 14.045 | 0.0456 | 2.4368 | 2.5989 | 7.1163 | 0 | 3.2585
| 7 | [10 empty] | 0.3 | 3.9 | 5.1513 | 37.64% | 1.9391 | 3.2122 | 0 | 42.1278 | 0 |  | 0.252 | 3.336 | 4.387 | 4.2215 | 177.8423 | 11.8754 |  | 0.074 | 4.272 | 4.5806 | 42.33% | 1.9391 | 2.6416 | 0 | 42.1278 | 0 |  | 0.004 | 2.952 | 2.9687 | 2.9687 | 125.0639 | 16.887 |  | 0.3 | 3.9 | 5.1513 | 37.64% | 1.9391 | 3.2122 | 0 | 42.1278 | 0 |  | 0.10889 | 3.336 | 3.7902 | 3.6471 | 153.6455 | 13.7456 | 0.0456 | 2.4368 | 2.627 | 7.1163 | 0 | 3.2236
| 8 | [10 empty] | 0.3 | 3.9 | 5.0325 | 39.49% | 1.9876 | 3.0449 | 0 | 43.2915 | 0 |  | 0.252 | 3.336 | 4.2873 | 4.1255 | 178.5997 | 12.4874 |  | 0.074 | 4.272 | 4.5514 | 43.67% | 1.9876 | 2.5638 | 0 | 43.2915 | 0 |  | 0.004 | 2.952 | 2.9671 | 2.9671 | 128.4502 | 17.3627 |  | 0.3 | 3.9 | 5.0325 | 39.49% | 1.9876 | 3.0449 | 0 | 43.2915 | 0 |  | 0.10889 | 3.336 | 3.7471 | 3.6057 | 156.0943 | 14.2878 | 0.0456 | 2.4368 | 2.6089 | 7.1163 | 0 | 3.2459
| 9 | [10 empty] | 0.3 | 3.9 | 5.1396 | 37.82% | 1.9438 | 3.1958 | 0 | 42.2419 | 0 |  | 0.252 | 3.336 | 4.3773 | 4.2121 | 177.9265 | 11.9342 |  | 0.074 | 4.272 | 4.5778 | 42.46% | 1.9438 | 2.6339 | 0 | 42.2419 | 0 |  | 0.004 | 2.952 | 2.9685 | 2.9685 | 125.3963 | 16.9336 |  | 0.3 | 3.9 | 5.1396 | 37.82% | 1.9438 | 3.1958 | 0 | 42.2419 | 0 |  | 0.10889 | 3.336 | 3.7859 | 3.6431 | 153.89 | 13.7982 | 0.0456 | 2.4368 | 2.6252 | 7.1163 | 0 | 3.2258
| 10 | [10 empty] | 0.3 | 3.9 | 4.9025 | 41.62% | 2.0406 | 2.8619 | 0 | 44.5655 | 0 |  | 0.252 | 3.336 | 4.1781 | 4.1781 | 186.1991 | 12.6931 |  | 0.074 | 4.272 | 4.5193 | 45.15% | 2.0406 | 2.4786 | 0 | 44.5655 | 0 |  | 0.004 | 2.952 | 2.9654 | 2.9654 | 132.153 | 17.8841 |  | 0.3 | 3.9 | 4.9025 | 41.62% | 2.0406 | 2.8619 | 0 | 44.5655 | 0 |  | 0.10889 | 3.336 | 3.6999 | 3.6999 | 164.8866 | 14.3337 | 0.0456 | 2.4368 | 2.5892 | 7.1163 | 0 | 3.2707
| 11 | [10 empty] | 0.055556 | 4.3889 | 4.4822 | 50.07% | 2.2443 | 2.2379 | 0 | 49.4532 | 0 |  | 0.10889 | 3.6222 | 3.8051 | 3.7333 | 184.6224 | 15.7635 |  | 0.0011111 | 4.4178 | 4.4196 | 50.78% | 2.2443 | 2.1753 | 0 | 49.4532 | 0 |  | 0.088889 | 2.7822 | 2.9315 | 2.8762 | 142.236 | 20.461 |  | 0.055556 | 4.3889 | 4.4822 | 50.07% | 2.2443 | 2.2379 | 0 | 49.4532 | 0 |  | 0.10889 | 3.6222 | 3.8051 | 3.7333 | 184.6224 | 15.7635 | 0.075556 | 2.3769 | 2.5038 | 7.1163 | 0 | 3.3823
| 12 | [10 empty] | 0.3 | 3.9 | 4.605 | 46.95% | 2.1621 | 2.4429 | 0 | 47.481 | 0 |  | 0.252 | 3.336 | 3.9282 | 3.9282 | 186.5149 | 14.3838 |  | 0.074 | 4.272 | 4.4459 | 48.63% | 2.1621 | 2.2838 | 0 | 47.481 | 0 |  | 0.004 | 2.952 | 2.9614 | 2.9614 | 140.6102 | 19.0796 |  | 0.3 | 3.9 | 4.605 | 46.95% | 2.1621 | 2.4429 | 0 | 47.481 | 0 |  | 0.10889 | 3.336 | 3.5919 | 3.5919 | 170.5465 | 15.7306 | 0.0456 | 2.4368 | 2.544 | 7.1163 | 0 | 3.3288
| 13 | [10 empty] | 0.055556 | 4.3889 | 4.344 | 58.68% | 2.549 | 1.795 | 0 | 56.7665 | 0 |  | 0.10889 | 3.6222 | 3.5342 | 3.4675 | 196.839 | 19.4814 |  | 0.0011111 | 4.4178 | 4.4169 | 57.71% | 2.549 | 1.8679 | 0 | 56.7665 | 0 |  | 0.088889 | 2.7822 | 2.7104 | 2.6592 | 150.9553 | 25.4029 |  | 0.055556 | 4.3889 | 4.344 | 58.68% | 2.549 | 1.795 | 0 | 56.7665 | 0 |  | 0.10889 | 3.6222 | 3.5342 | 3.4675 | 196.839 | 19.4814 | 0.075556 | 2.3769 | 2.3158 | 7.1163 | 0 | 3.6568
| 14 | [10 empty] | 0.055556 | 4.3889 | 4.1556 | 71.34% | 2.9645 | 1.1911 | 0 | 66.738 | 0 |  | 0.10889 | 3.6222 | 3.1649 | 2.7469 | 183.3216 | 28.9121 |  | 0.0011111 | 4.4178 | 4.4131 | 67.17% | 2.9645 | 1.4486 | 0 | 66.738 | 0 |  | 0.088889 | 2.7822 | 2.4089 | 2.0907 | 139.5314 | 37.9858 |  | 0.055556 | 4.3889 | 4.1556 | 71.34% | 2.9645 | 1.1911 | 0 | 66.738 | 0 |  | 0.10889 | 3.6222 | 3.1649 | 2.7469 | 183.3216 | 28.9121 | 0.075556 | 2.3769 | 2.0596 | 7.1163 | 0 | 4.1117
| 15 | [10 empty] | 0.055556 | 4.3889 | 4.3731 | 56.82% | 2.4847 | 1.8884 | 0 | 55.223 | 0 |  | 0.10889 | 3.6222 | 3.5914 | 3.5236 | 194.5842 | 18.65 |  | 0.0011111 | 4.4178 | 4.4175 | 56.25% | 2.4847 | 1.9328 | 0 | 55.223 | 0 |  | 0.088889 | 2.7822 | 2.757 | 2.705 | 149.3792 | 24.2939 |  | 0.055556 | 4.3889 | 4.3731 | 56.82% | 2.4847 | 1.8884 | 0 | 55.223 | 0 |  | 0.10889 | 3.6222 | 3.5914 | 3.5236 | 194.5842 | 18.65 | 0.075556 | 2.3769 | 2.3555 | 7.1163 | 0 | 3.5952
| 16 | [10 empty] | 0.3 | 3.9 | 4.615 | 46.76% | 2.158 | 2.457 | 0 | 47.383 | 0 |  | 0.252 | 3.336 | 3.9366 | 3.9366 | 186.5279 | 14.3235 |  | 0.074 | 4.272 | 4.4484 | 48.51% | 2.158 | 2.2903 | 0 | 47.383 | 0 |  | 0.004 | 2.952 | 2.9615 | 2.9615 | 140.3263 | 19.0394 |  | 0.3 | 3.9 | 4.615 | 46.76% | 2.158 | 2.457 | 0 | 47.383 | 0 |  | 0.10889 | 3.336 | 3.5955 | 3.5955 | 170.3665 | 15.6822 | 0.0456 | 2.4368 | 2.5455 | 7.1163 | 0 | 3.3268
| 17 | [10 empty] | 0.3 | 3.9 | 5.1237 | 38.06% | 1.9503 | 3.1734 | 0 | 42.3972 | 0 |  | 0.252 | 3.336 | 4.3639 | 4.1993 | 178.0376 | 12.0146 |  | 0.074 | 4.272 | 4.5739 | 42.64% | 1.9503 | 2.6236 | 0 | 42.3972 | 0 |  | 0.004 | 2.952 | 2.9683 | 2.9683 | 125.8485 | 16.9971 |  | 0.3 | 3.9 | 5.1237 | 38.06% | 1.9503 | 3.1734 | 0 | 42.3972 | 0 |  | 0.10889 | 3.336 | 3.7802 | 3.6375 | 154.2212 | 13.8701 | 0.0456 | 2.4368 | 2.6228 | 7.1163 | 0 | 3.2287
| 18 | [10 empty] | 0.42658 | 3.014 | 6.5581 | 21.84% | 1.4322 | 5.1259 | 0 | 29.9635 | 0 |  | -0.053333 | 5.4733 | 5.0302 | 4.8404 | 145.0354 | 7.3664 |  | 0.13333 | 3.8567 | 4.9644 | 28.85% | 1.4322 | 3.5322 | 0 | 29.9635 | 0 |  | 0.023333 | 2.8167 | 3.0105 | 2.8969 | 86.802 | 12.3084 |  | 0.42658 | 3.014 | 6.5581 | 21.84% | 1.4322 | 5.1259 | 0 | 29.9635 | 0 |  | 0.10889 | 5.4733 | 6.378 | 6.1373 | 183.8961 | 5.8098 | 0.022 | 2.602 | 2.7848 | 7.1163 | 0 | 3.0409
| 19 | [10 empty] | 0.3 | 3.9 | 5.8675 | 28.06% | 1.6466 | 4.2209 | 0 | 35.1085 | 0 |  | 0.252 | 3.336 | 4.9887 | 4.8004 | 168.5365 | 8.7032 |  | 0.074 | 4.272 | 4.7573 | 34.61% | 1.6466 | 3.1107 | 0 | 35.1085 | 0 |  | 0.004 | 2.952 | 2.9782 | 2.8658 | 100.6156 | 14.5783 |  | 0.3 | 3.9 | 5.8675 | 28.06% | 1.6466 | 4.2209 | 0 | 35.1085 | 0 |  | 0.10889 | 3.336 | 4.0501 | 3.8973 | 136.8282 | 10.72 | 0.0456 | 2.4368 | 2.7359 | 7.1163 | 0 | 3.0953
| 20 | [10 empty] | 0.3 | 3.9 | 5.1062 | 38.33% | 1.9574 | 3.1488 | 0 | 42.5687 | 0 |  | 0.252 | 3.336 | 4.3492 | 4.1851 | 178.1556 | 12.104 |  | 0.074 | 4.272 | 4.5695 | 42.84% | 1.9574 | 2.6121 | 0 | 42.5687 | 0 |  | 0.004 | 2.952 | 2.9681 | 2.9681 | 126.3476 | 17.0672 |  | 0.3 | 3.9 | 5.1062 | 38.33% | 1.9574 | 3.1488 | 0 | 42.5687 | 0 |  | 0.10889 | 3.336 | 3.7738 | 3.6314 | 154.5848 | 13.9496 | 0.0456 | 2.4368 | 2.6202 | 7.1163 | 0 | 3.232
| 21 | [10 empty] | 0.3 | 3.9 | 4.5762 | 47.5% | 2.1739 | 2.4024 | 0 | 47.7627 | 0 |  | 0.252 | 3.336 | 3.904 | 3.904 | 186.4682 | 14.5586 |  | 0.074 | 4.272 | 4.4388 | 48.97% | 2.1739 | 2.2649 | 0 | 47.7627 | 0 |  | 0.004 | 2.952 | 2.961 | 2.961 | 141.4263 | 19.1953 |  | 0.3 | 3.9 | 4.5762 | 47.5% | 2.1739 | 2.4024 | 0 | 47.7627 | 0 |  | 0.10889 | 3.336 | 3.5815 | 3.5815 | 171.0601 | 15.87 | 0.0456 | 2.4368 | 2.5396 | 7.1163 | 0 | 3.3345
| 22 | [10 empty] | 0.3 | 3.9 | 4.5125 | 48.75% | 2.1999 | 2.3126 | 0 | 48.3875 | 0 |  | 0.252 | 3.336 | 3.8505 | 3.8505 | 186.3161 | 14.9542 |  | 0.074 | 4.272 | 4.4231 | 49.74% | 2.1999 | 2.2232 | 0 | 48.3875 | 0 |  | 0.004 | 2.952 | 2.9602 | 2.9602 | 143.2351 | 19.452 |  | 0.3 | 3.9 | 4.5125 | 48.75% | 2.1999 | 2.3126 | 0 | 48.3875 | 0 |  | 0.10889 | 3.336 | 3.5583 | 3.5583 | 172.178 | 16.1821 | 0.0456 | 2.4368 | 2.5299 | 7.1163 | 0 | 3.3473
| 23 | [10 empty] | 0.3 | 3.9 | 4.5025 | 48.95% | 2.204 | 2.2985 | 0 | 48.4855 | 0 |  | 0.252 | 3.336 | 3.8421 | 3.8421 | 186.2861 | 15.0172 |  | 0.074 | 4.272 | 4.4206 | 49.86% | 2.204 | 2.2166 | 0 | 48.4855 | 0 |  | 0.004 | 2.952 | 2.96 | 2.96 | 143.5187 | 19.4923 |  | 0.3 | 3.9 | 4.5025 | 48.95% | 2.204 | 2.2985 | 0 | 48.4855 | 0 |  | 0.10889 | 3.336 | 3.5547 | 3.5547 | 172.3507 | 16.2315 | 0.0456 | 2.4368 | 2.5284 | 7.1163 | 0 | 3.3493
| 24 | [10 empty] | 0.3 | 3.9 | 5.6687 | 30.48% | 1.7278 | 3.941 | 0 | 37.0563 | 0 |  | 0.252 | 3.336 | 4.8217 | 4.6398 | 171.9335 | 9.5041 |  | 0.074 | 4.272 | 4.7083 | 36.7% | 1.7278 | 2.9805 | 0 | 37.0563 | 0 |  | 0.004 | 2.952 | 2.9756 | 2.8633 | 106.1031 | 15.4008 |  | 0.3 | 3.9 | 5.6687 | 30.48% | 1.7278 | 3.941 | 0 | 37.0563 | 0 |  | 0.10889 | 3.336 | 3.978 | 3.8279 | 141.8468 | 11.5199 | 0.0456 | 2.4368 | 2.7056 | 7.1163 | 0 | 3.1299
| 25 | [10 empty] | 0.3 | 3.9 | 5.96 | 26.99% | 1.6088 | 4.3512 | 0 | 34.202 | 0 |  | 0.252 | 3.336 | 5.0664 | 4.8752 | 166.7421 | 8.3484 |  | 0.074 | 4.272 | 4.7801 | 33.66% | 1.6088 | 3.1713 | 0 | 34.202 | 0 |  | 0.004 | 2.952 | 2.9795 | 2.867 | 98.0583 | 14.196 |  | 0.3 | 3.9 | 5.96 | 26.99% | 1.6088 | 4.3512 | 0 | 34.202 | 0 |  | 0.10889 | 3.336 | 4.0837 | 3.9296 | 134.4002 | 10.3574 | 0.0456 | 2.4368 | 2.7499 | 7.1163 | 0 | 3.0795
| 26 | [10 empty] | 0.3 | 3.9 | 5.2088 | 36.78% | 1.9156 | 3.2932 | 0 | 41.5643 | 0 |  | 0.252 | 3.336 | 4.4353 | 4.268 | 177.3953 | 11.589 |  | 0.074 | 4.272 | 4.5948 | 41.69% | 1.9156 | 2.6792 | 0 | 41.5643 | 0 |  | 0.004 | 2.952 | 2.9695 | 2.9695 | 123.423 | 16.6568 |  | 0.3 | 3.9 | 5.2088 | 36.78% | 1.9156 | 3.2932 | 0 | 41.5643 | 0 |  | 0.10889 | 3.336 | 3.811 | 3.6672 | 152.4251 | 13.4875 | 0.0456 | 2.4368 | 2.6357 | 7.1163 | 0 | 3.2129
| 27 | [10 empty] | 0.3 | 3.9 | 5.7962 | 28.91% | 1.6757 | 4.1206 | 0 | 35.8068 | 0 |  | 0.252 | 3.336 | 4.9288 | 4.7429 | 169.8262 | 8.984 |  | 0.074 | 4.272 | 4.7397 | 35.35% | 1.6757 | 3.064 | 0 | 35.8068 | 0 |  | 0.004 | 2.952 | 2.9773 | 2.8649 | 102.5839 | 14.873 |  | 0.3 | 3.9 | 5.7962 | 28.91% | 1.6757 | 4.1206 | 0 | 35.8068 | 0 |  | 0.10889 | 3.336 | 4.0243 | 3.8724 | 138.6584 | 11.0035 | 0.0456 | 2.4368 | 2.725 | 7.1163 | 0 | 3.1076
| 28 | [10 empty] | 0.055556 | 4.3889 | 4.3998 | 55.14% | 2.426 | 1.9738 | 0 | 53.8143 | 0 |  | 0.10889 | 3.6222 | 3.6435 | 3.5748 | 192.3752 | 17.914 |  | 0.0011111 | 4.4178 | 4.418 | 54.91% | 2.426 | 1.992 | 0 | 53.8143 | 0 |  | 0.088889 | 2.7822 | 2.7996 | 2.7468 | 147.8173 | 23.314 |  | 0.055556 | 4.3889 | 4.3998 | 55.14% | 2.426 | 1.9738 | 0 | 53.8143 | 0 |  | 0.10889 | 3.6222 | 3.6435 | 3.5748 | 192.3752 | 17.914 | 0.075556 | 2.3769 | 2.3917 | 7.1163 | 0 | 3.5408
| 29 | [10 empty] | 0.055556 | 4.3889 | 4.4083 | 54.6% | 2.4071 | 2.0012 | 0 | 53.361 | 0 |  | 0.10889 | 3.6222 | 3.6603 | 3.5913 | 191.6338 | 17.6817 |  | 0.0011111 | 4.4178 | 4.4182 | 54.48% | 2.4071 | 2.011 | 0 | 53.361 | 0 |  | 0.088889 | 2.7822 | 2.8133 | 2.7603 | 147.2898 | 23.005 |  | 0.055556 | 4.3889 | 4.4083 | 54.6% | 2.4071 | 2.0012 | 0 | 53.361 | 0 |  | 0.10889 | 3.6222 | 3.6603 | 3.5913 | 191.6338 | 17.6817 | 0.075556 | 2.3769 | 2.4033 | 7.1163 | 0 | 3.5236
| 30 | [10 empty] | 0.055556 | 4.3889 | 4.4134 | 54.29% | 2.3959 | 2.0175 | 0 | 53.0915 | 0 |  | 0.10889 | 3.6222 | 3.6703 | 3.6011 | 191.1859 | 17.5445 |  | 0.0011111 | 4.4178 | 4.4183 | 54.23% | 2.3959 | 2.0224 | 0 | 53.0915 | 0 |  | 0.088889 | 2.7822 | 2.8215 | 2.7682 | 146.9703 | 22.8227 |  | 0.055556 | 4.3889 | 4.4134 | 54.29% | 2.3959 | 2.0175 | 0 | 53.0915 | 0 |  | 0.10889 | 3.6222 | 3.6703 | 3.6011 | 191.1859 | 17.5445 | 0.075556 | 2.3769 | 2.4103 | 7.1163 | 0 | 3.5135
| 31 | [10 empty] | 0.055556 | 4.3889 | 4.4521 | 51.9% | 2.3107 | 2.1414 | 0 | 51.0457 | 0 |  | 0.10889 | 3.6222 | 3.7461 | 3.6754 | 187.6137 | 16.5273 |  | 0.0011111 | 4.4178 | 4.419 | 52.29% | 2.3107 | 2.1084 | 0 | 51.0457 | 0 |  | 0.088889 | 2.7822 | 2.8833 | 2.8289 | 144.4049 | 21.4726 |  | 0.055556 | 4.3889 | 4.4521 | 51.9% | 2.3107 | 2.1414 | 0 | 51.0457 | 0 |  | 0.10889 | 3.6222 | 3.7461 | 3.6754 | 187.6137 | 16.5273 | 0.075556 | 2.3769 | 2.4628 | 7.1163 | 0 | 3.4385
IV | 1 | [10 empty] | 0.42658 | 3.014 | 6.7003 | 20.77% | 1.3914 | 5.3089 | 0 | 28.9835 | 0 |  | -0.053333 | 5.4733 | 5.0124 | 4.8233 | 139.796 | 7.1508 |  | 0.13333 | 3.8567 | 5.0089 | 27.78% | 1.3914 | 3.6175 | 0 | 28.9835 | 0 |  | 0.023333 | 2.8167 | 3.0183 | 2.9044 | 84.1799 | 11.8752 |  | 0.42658 | 3.014 | 6.7003 | 20.77% | 1.3914 | 5.3089 | 0 | 28.9835 | 0 |  | 0.10889 | 5.4733 | 6.4143 | 6.1723 | 178.8938 | 5.588 | 0.022 | 2.602 | 2.7921 | 7.1163 | 0 | 3.033
| 2 | [10 empty] | 0.13047 | 5.9751 | 7.5075 | 13.47% | 1.0111 | 6.4964 | 0 | 19.8572 | 0 |  | 0.036 | 4.58 | 5.0029 | 4.8141 | 95.5941 | 4.9086 |  | 0.13047 | 5.9751 | 7.5075 | 13.47% | 1.0111 | 6.4964 | 0 | 19.8572 | 0 |  | 0.036 | 4.58 | 5.0029 | 4.8141 | 95.5941 | 4.9086 |  | 0.13047 | 5.9751 | 7.5075 | 13.47% | 1.0111 | 6.4964 | 0 | 19.8572 | 0 |  | 0.10889 | 4.58 | 5.859 | 5.6379 | 111.9531 | 4.1913 | 0.0126 | 2.696 | 2.844 | 7.1163 | 0 | 2.9776
| 3 | [10 empty] | 0.42658 | 3.014 | 6.7039 | 20.74% | 1.3904 | 5.3135 | 0 | 28.959 | 0 |  | -0.053333 | 5.4733 | 5.012 | 4.8229 | 139.6654 | 7.1454 |  | 0.13333 | 3.8567 | 5.01 | 27.75% | 1.3904 | 3.6196 | 0 | 28.959 | 0 |  | 0.023333 | 2.8167 | 3.0185 | 2.9046 | 84.1141 | 11.8644 |  | 0.42658 | 3.014 | 6.7039 | 20.74% | 1.3904 | 5.3135 | 0 | 28.959 | 0 |  | 0.10889 | 5.4733 | 6.4152 | 6.1731 | 178.7679 | 5.5824 | 0.022 | 2.602 | 2.7923 | 7.1163 | 0 | 3.0328
| 4 | [10 empty] | 0.13047 | 5.9751 | 7.4091 | 14.89% | 1.1035 | 6.3056 | 0 | 22.0745 | 0 |  | 0.036 | 4.58 | 4.9757 | 4.7879 | 105.6913 | 5.4864 |  | 0.13047 | 5.9751 | 7.4091 | 14.89% | 1.1035 | 6.3056 | 0 | 22.0745 | 0 |  | 0.036 | 4.58 | 4.9757 | 4.7879 | 105.6913 | 5.4864 |  | 0.13047 | 5.9751 | 7.4091 | 14.89% | 1.1035 | 6.3056 | 0 | 22.0745 | 0 |  | 0.10889 | 4.58 | 5.7769 | 5.5589 | 122.7094 | 4.7255 | 0.0126 | 2.696 | 2.8345 | 7.1163 | 0 | 2.9876
| 5 | [10 empty] | 0.13047 | 5.9751 | 7.7298 | 10.38% | 0.80238 | 6.9275 | 0 | 0 | 0 |  | 0.036 | 4.58 | 5.0642 | 4.8731 | 0 | 0 |  | 0.13047 | 5.9751 | 7.7298 | 10.38% | 0.80238 | 6.9275 | 0 | 0 | 0 |  | 0.036 | 4.58 | 5.0642 | 4.8731 | 0 | 0 |  | 0.13047 | 5.9751 | 7.7298 | 10.38% | 0.80238 | 6.9275 | 0 | 0 | 0 |  | 0.10889 | 4.58 | 6.0446 | 5.8165 | 0 | 0 | 0.0126 | 2.696 | 2.8655 | 7.1163 | 0 | 2.9553
| 6 | [10 empty] | 0.13047 | 5.9751 | 7.7918 | 9.551% | 0.74419 | 7.0476 | 0 | 0 | 0 |  | 0.036 | 4.58 | 5.0813 | 4.8896 | 0 | 0 |  | 0.13047 | 5.9751 | 7.7918 | 9.551% | 0.74419 | 7.0476 | 0 | 0 | 0 |  | 0.036 | 4.58 | 5.0813 | 4.8896 | 0 | 0 |  | 0.13047 | 5.9751 | 7.7918 | 9.551% | 0.74419 | 7.0476 | 0 | 0 | 0 |  | 0.10889 | 4.58 | 6.0963 | 5.8662 | 0 | 0 | 0.0126 | 2.696 | 2.8715 | 7.1163 | 0 | 2.9492
| 7 | [10 empty] | 0.13047 | 5.9751 | 7.3607 | 15.61% | 1.1489 | 6.2118 | 0 | 23.1647 | 0 |  | 0.036 | 4.58 | 4.9624 | 4.7751 | 110.6138 | 5.7729 |  | 0.13047 | 5.9751 | 7.3607 | 15.61% | 1.1489 | 6.2118 | 0 | 23.1647 | 0 |  | 0.036 | 4.58 | 4.9624 | 4.7751 | 110.6138 | 5.7729 |  | 0.13047 | 5.9751 | 7.3607 | 15.61% | 1.1489 | 6.2118 | 0 | 23.1647 | 0 |  | 0.10889 | 4.58 | 5.7365 | 5.52 | 127.8699 | 4.9938 | 0.0126 | 2.696 | 2.8298 | 7.1163 | 0 | 2.9925
| 8 | [10 empty] | 0.13047 | 5.9751 | 7.3629 | 15.58% | 1.1469 | 6.216 | 0 | 23.1157 | 0 |  | 0.036 | 4.58 | 4.963 | 4.7757 | 110.3932 | 5.76 |  | 0.13047 | 5.9751 | 7.3629 | 15.58% | 1.1469 | 6.216 | 0 | 23.1157 | 0 |  | 0.036 | 4.58 | 4.963 | 4.7757 | 110.3932 | 5.76 |  | 0.13047 | 5.9751 | 7.3629 | 15.58% | 1.1469 | 6.216 | 0 | 23.1157 | 0 |  | 0.10889 | 4.58 | 5.7383 | 5.5218 | 127.6398 | 4.9817 | 0.0126 | 2.696 | 2.83 | 7.1163 | 0 | 2.9923
| 9 | [10 empty] | 0.13047 | 5.9751 | 7.483 | 13.82% | 1.0341 | 6.4489 | 0 | 20.4085 | 0 |  | 0.036 | 4.58 | 4.9961 | 4.8076 | 98.1152 | 5.0516 |  | 0.13047 | 5.9751 | 7.483 | 13.82% | 1.0341 | 6.4489 | 0 | 20.4085 | 0 |  | 0.036 | 4.58 | 4.9961 | 4.8076 | 98.1152 | 5.0516 |  | 0.13047 | 5.9751 | 7.483 | 13.82% | 1.0341 | 6.4489 | 0 | 20.4085 | 0 |  | 0.10889 | 4.58 | 5.8386 | 5.6183 | 114.6601 | 4.3227 | 0.0126 | 2.696 | 2.8416 | 7.1163 | 0 | 2.9801
| 10 | [10 empty] | 0.42658 | 3.014 | 6.7678 | 20.27% | 1.372 | 5.3958 | 0 | 28.518 | 0 |  | -0.053333 | 5.4733 | 5.004 | 4.8152 | 137.319 | 7.0478 |  | 0.13333 | 3.8567 | 5.03 | 27.28% | 1.372 | 3.658 | 0 | 28.518 | 0 |  | 0.023333 | 2.8167 | 3.022 | 2.908 | 82.9293 | 11.6702 |  | 0.42658 | 3.014 | 6.7678 | 20.27% | 1.372 | 5.3958 | 0 | 28.518 | 0 |  | 0.10889 | 5.4733 | 6.4316 | 6.1889 | 176.4938 | 5.4835 | 0.022 | 2.602 | 2.7956 | 7.1163 | 0 | 3.0292
| 11 | [10 empty] | 0.42658 | 3.014 | 6.1102 | 25.55% | 1.5609 | 4.5493 | 0 | 33.0505 | 0 |  | -0.053333 | 5.4733 | 5.0862 | 4.8943 | 161.7587 | 8.0359 |  | 0.13333 | 3.8567 | 4.8244 | 32.35% | 1.5609 | 3.2636 | 0 | 33.0505 | 0 |  | 0.023333 | 2.8167 | 2.986 | 2.8733 | 94.9656 | 13.6879 |  | 0.42658 | 3.014 | 6.1102 | 25.55% | 1.5609 | 4.5493 | 0 | 33.0505 | 0 |  | 0.10889 | 5.4733 | 6.2637 | 6.0273 | 199.2059 | 6.5253 | 0.022 | 2.602 | 2.7617 | 7.1163 | 0 | 3.0664
| 12 | [10 empty] | 0.42658 | 3.014 | 6.4639 | 22.58% | 1.4593 | 5.0046 | 0 | 30.6128 | 0 |  | -0.053333 | 5.4733 | 5.042 | 4.8517 | 148.525 | 7.5085 |  | 0.13333 | 3.8567 | 4.935 | 29.57% | 1.4593 | 3.4757 | 0 | 30.6128 | 0 |  | 0.023333 | 2.8167 | 3.0054 | 2.892 | 88.531 | 12.5967 |  | 0.42658 | 3.014 | 6.4639 | 22.58% | 1.4593 | 5.0046 | 0 | 30.6128 | 0 |  | 0.10889 | 5.4733 | 6.354 | 6.1142 | 187.1725 | 5.9581 | 0.022 | 2.602 | 2.7799 | 7.1163 | 0 | 3.0463
| 13 | [10 empty] | 0.42658 | 3.014 | 6.3395 | 23.58% | 1.495 | 4.8445 | 0 | 31.4702 | 0 |  | -0.053333 | 5.4733 | 5.0576 | 4.8667 | 153.1564 | 7.6951 |  | 0.13333 | 3.8567 | 4.8961 | 30.53% | 1.495 | 3.4011 | 0 | 31.4702 | 0 |  | 0.023333 | 2.8167 | 2.9986 | 2.8854 | 90.8048 | 12.9789 |  | 0.42658 | 3.014 | 6.3395 | 23.58% | 1.495 | 4.8445 | 0 | 31.4702 | 0 |  | 0.10889 | 5.4733 | 6.3222 | 6.0836 | 191.4536 | 6.1558 | 0.022 | 2.602 | 2.7735 | 7.1163 | 0 | 3.0533
| 14 | [10 empty] | 0.42658 | 3.014 | 6.3253 | 23.7% | 1.4991 | 4.8262 | 0 | 31.5682 | 0 |  | -0.053333 | 5.4733 | 5.0593 | 4.8684 | 153.6873 | 7.7163 |  | 0.13333 | 3.8567 | 4.8917 | 30.65% | 1.4991 | 3.3926 | 0 | 31.5682 | 0 |  | 0.023333 | 2.8167 | 2.9978 | 2.8847 | 91.0639 | 13.0227 |  | 0.42658 | 3.014 | 6.3253 | 23.7% | 1.4991 | 4.8262 | 0 | 31.5682 | 0 |  | 0.10889 | 5.4733 | 6.3186 | 6.0801 | 191.9396 | 6.1785 | 0.022 | 2.602 | 2.7728 | 7.1163 | 0 | 3.0541
| 15 | [10 empty] | 0.3 | 3.9 | 5.8225 | 28.6% | 1.665 | 4.1575 | 0 | 35.5495 | 0 |  | 0.252 | 3.336 | 4.9509 | 4.7641 | 169.3604 | 8.8798 |  | 0.074 | 4.272 | 4.7462 | 35.08% | 1.665 | 3.0812 | 0 | 35.5495 | 0 |  | 0.004 | 2.952 | 2.9776 | 2.8653 | 101.8589 | 14.7644 |  | 0.3 | 3.9 | 5.8225 | 28.6% | 1.665 | 4.1575 | 0 | 35.5495 | 0 |  | 0.10889 | 3.336 | 4.0338 | 3.8816 | 137.9881 | 10.8986 | 0.0456 | 2.4368 | 2.729 | 7.1163 | 0 | 3.1031
| 16 | [10 empty] | 0.3 | 3.9 | 5.6513 | 30.7% | 1.7349 | 3.9163 | 0 | 37.2277 | 0 |  | 0.252 | 3.336 | 4.8071 | 4.6257 | 172.2026 | 9.5772 |  | 0.074 | 4.272 | 4.704 | 36.88% | 1.7349 | 2.9691 | 0 | 37.2277 | 0 |  | 0.004 | 2.952 | 2.9754 | 2.8631 | 106.5858 | 15.4732 |  | 0.3 | 3.9 | 5.6513 | 30.7% | 1.7349 | 3.9163 | 0 | 37.2277 | 0 |  | 0.10889 | 3.336 | 3.9716 | 3.8218 | 142.2757 | 11.5918 | 0.0456 | 2.4368 | 2.703 | 7.1163 | 0 | 3.133
| 17 | [24 empty] | 0 | 0 | [15 empty] | 0 | 0 | [15 empty] | 0 | 0 | 0.0456 | 2.4368 | 2.741 | 7.1163 | 0 | 3.0895
| 18 | [24 empty] | 0 | 0 | [15 empty] | 0 | 0 | [15 empty] | 0 | 0 | 0.0456 | 2.4368 | 2.7503 | 7.1163 | 0 | 3.0791
| 19 | [24 empty] | 0 | 0 | [15 empty] | 0 | 0 | [15 empty] | 0 | 0 | 0.022 | 2.602 | 2.7625 | 7.1163 | 0 | 3.0655
| 20 | [24 empty] | 0 | 0 | [15 empty] | 0 | 0 | [15 empty] | 0 | 0 | 0.0126 | 2.696 | 2.8249 | 7.1163 | 0 | 2.9978
| 21 | [24 empty] | 0 | 0 | [15 empty] | 0 | 0 | [15 empty] | 0 | 0 | 0.0126 | 2.696 | 2.8561 | 7.1163 | 0 | 2.965
| 22 | [24 empty] | 0 | 0 | [15 empty] | 0 | 0 | [15 empty] | 0 | 0 | 0.0126 | 2.696 | 2.8668 | 7.1163 | 0 | 2.954
| 23 | [24 empty] | 0 | 0 | [15 empty] | 0 | 0 | [15 empty] | 0 | 0 | 0.0126 | 2.696 | 2.8654 | 7.1163 | 0 | 2.9554
| 24 | [24 empty] | 0 | 0 | [15 empty] | 0 | 0 | [15 empty] | 0 | 0 | 0.0456 | 2.4368 | 2.5983 | 7.1163 | 0 | 3.2592
| 25 | [24 empty] | 0 | 0 | [15 empty] | 0 | 0 | [15 empty] | 0 | 0 | 0.0456 | 2.4368 | 2.6086 | 7.1163 | 0 | 3.2464
| 26 | [24 empty] | 0 | 0 | [15 empty] | 0 | 0 | [15 empty] | 0 | 0 | 0.0456 | 2.4368 | 2.529 | 7.1163 | 0 | 3.3486
| 27 | [24 empty] | 0 | 0 | [15 empty] | 0 | 0 | [15 empty] | 0 | 0 | 0.0456 | 2.4368 | 2.6479 | 7.1163 | 0 | 3.1982
| 28 | [24 empty] | 0 | 0 | [15 empty] | 0 | 0 | [15 empty] | 0 | 0 | 0.0456 | 2.4368 | 2.6703 | 7.1163 | 0 | 3.1713
| 29 | [24 empty] | 0 | 0 | [15 empty] | 0 | 0 | [15 empty] | 0 | 0 | 0.0126 | 2.696 | 2.8383 | 7.1163 | 0 | 2.9836
| 30 | [24 empty] | 0 | 0 | [15 empty] | 0 | 0 | [15 empty] | 0 | 0 | 0.0456 | 2.4368 | 2.5402 | 7.1163 | 0 | 3.3338
V | 1 | [24 empty] | 0 | 0 | [15 empty] | 0 | 0 | [15 empty] | 0 | 0 | 0.022 | 2.602 | 2.7581 | 7.1163 | 0 | 3.0704
| 2 | [24 empty] | 0 | 0 | [15 empty] | 0 | 0 | [15 empty] | 0 | 0 | 0.022 | 2.602 | 2.7677 | 7.1163 | 0 | 3.0597
| 3 | [24 empty] | 0 | 0 | [15 empty] | 0 | 0 | [15 empty] | 0 | 0 | 0.0126 | 2.696 | 2.8456 | 7.1163 | 0 | 2.9759
| 4 | [24 empty] | 0 | 0 | [15 empty] | 0 | 0 | [15 empty] | 0 | 0 | 0.0126 | 2.696 | 2.8455 | 7.1163 | 0 | 2.9761
| 5 | [24 empty] | 0 | 0 | [15 empty] | 0 | 0 | [15 empty] | 0 | 0 | 0.0126 | 2.696 | 2.867 | 7.1163 | 0 | 2.9537
| 6 | [24 empty] | 0 | 0 | [15 empty] | 0 | 0 | [15 empty] | 0 | 0 | 0.022 | 2.602 | 2.7777 | 7.1163 | 0 | 3.0487
| 7 | [24 empty] | 0 | 0 | [15 empty] | 0 | 0 | [15 empty] | 0 | 0 | 0.022 | 2.602 | 2.7688 | 7.1163 | 0 | 3.0585
| 8 | [24 empty] | 0 | 0 | [15 empty] | 0 | 0 | [15 empty] | 0 | 0 | 0.0126 | 2.696 | 2.8244 | 7.1163 | 0 | 2.9983
| 9 | [24 empty] | 0 | 0 | [15 empty] | 0 | 0 | [15 empty] | 0 | 0 | 0.0126 | 2.696 | 2.8318 | 7.1163 | 0 | 2.9905
| 10 | [24 empty] | 0 | 0 | [15 empty] | 0 | 0 | [15 empty] | 0 | 0 | 0.0126 | 2.696 | 2.8877 | 7.1163 | 0 | 2.9325
| 11 | [24 empty] | 0 | 0 | [15 empty] | 0 | 0 | [15 empty] | 0 | 0 | 0.0126 | 2.696 | 2.8844 | 7.1163 | 0 | 2.9359
| 12 | [24 empty] | 0 | 0 | [15 empty] | 0 | 0 | [15 empty] | 0 | 0 | 0.0126 | 2.696 | 2.8884 | 7.1163 | 0 | 2.9318
| 13 | [24 empty] | 0 | 0 | [15 empty] | 0 | 0 | [15 empty] | 0 | 0 | 0.0126 | 2.696 | 2.8821 | 7.1163 | 0 | 2.9383
| 14 | [24 empty] | 0 | 0 | [15 empty] | 0 | 0 | [15 empty] | 0 | 0 | 0.0126 | 2.696 | 2.8746 | 7.1163 | 0 | 2.9459
| 15 | [24 empty] | 0 | 0 | [15 empty] | 0 | 0 | [15 empty] | 0 | 0 | 0.0126 | 2.696 | 2.8688 | 7.1163 | 0 | 2.9519
| 16 | [24 empty] | 0 | 0 | [15 empty] | 0 | 0 | [15 empty] | 0 | 0 | 0.0126 | 2.696 | 2.8676 | 7.1163 | 0 | 2.9532
| 17 | [24 empty] | 0 | 0 | [15 empty] | 0 | 0 | [15 empty] | 0 | 0 | 0.0126 | 2.696 | 2.8863 | 7.1163 | 0 | 2.934
| 18 | [24 empty] | 0 | 0 | [15 empty] | 0 | 0 | [15 empty] | 0 | 0 | 0.0126 | 2.696 | 2.9024 | 7.1163 | 0 | 2.9177
| 19 | [24 empty] | 0 | 0 | [15 empty] | 0 | 0 | [15 empty] | 0 | 0 | 0.0126 | 2.696 | 2.9041 | 7.1163 | 0 | 2.916
| 20 | [24 empty] | 0 | 0 | [15 empty] | 0 | 0 | [15 empty] | 0 | 0 | 0.0126 | 2.696 | 2.8949 | 7.1163 | 0 | 2.9253
| 21 | [24 empty] | 0 | 0 | [15 empty] | 0 | 0 | [15 empty] | 0 | 0 | 0.0126 | 2.696 | 2.901 | 7.1163 | 0 | 2.9192
| 22 | [24 empty] | 0 | 0 | [15 empty] | 0 | 0 | [15 empty] | 0 | 0 | 0.0126 | 2.696 | 2.8527 | 7.1163 | 0 | 2.9685
| 23 | [24 empty] | 0 | 0 | [15 empty] | 0 | 0 | [15 empty] | 0 | 0 | 0.0126 | 2.696 | 2.846 | 7.1163 | 0 | 2.9755
| 24 | [24 empty] | 0 | 0 | [15 empty] | 0 | 0 | [15 empty] | 0 | 0 | 0.0126 | 2.696 | 2.8626 | 7.1163 | 0 | 2.9583
| 25 | [24 empty] | 0 | 0 | [15 empty] | 0 | 0 | [15 empty] | 0 | 0 | 0.0126 | 2.696 | 2.8897 | 7.1163 | 0 | 2.9306
| 26 | [24 empty] | 0 | 0 | [15 empty] | 0 | 0 | [15 empty] | 0 | 0 | 0.0126 | 2.696 | 2.9047 | 7.1163 | 0 | 2.9154
| 27 | [24 empty] | 0 | 0 | [15 empty] | 0 | 0 | [15 empty] | 0 | 0 | 0.0126 | 2.696 | 2.9091 | 7.1163 | 0 | 2.9109
| 28 | [24 empty] | 0 | 0 | [15 empty] | 0 | 0 | [15 empty] | 0 | 0 | 0.0126 | 2.696 | 2.9028 | 7.1163 | 0 | 2.9173
| 29 | [24 empty] | 0 | 0 | [15 empty] | 0 | 0 | [15 empty] | 0 | 0 | 0.0126 | 2.696 | 2.8788 | 7.1163 | 0 | 2.9416
| 30 | [24 empty] | 0 | 0 | [15 empty] | 0 | 0 | [15 empty] | 0 | 0 | 0.0126 | 2.696 | 2.8915 | 7.1163 | 0 | 2.9288
| 31 | [24 empty] | 0 | 0 | [15 empty] | 0 | 0 | [15 empty] | 0 | 0 | 0.0126 | 2.696 | 2.8655 | 7.1163 | 0 | 2.9553
VI | 1 | [24 empty] | 0 | 0 | [15 empty] | 0 | 0 | [15 empty] | 0 | 0 | 0.0126 | 2.696 | 2.9066 | 7.1163 | 0 | 2.9135
| 2 | [24 empty] | 0 | 0 | [15 empty] | 0 | 0 | [15 empty] | 0 | 0 | 0.0126 | 2.696 | 2.906 | 7.1163 | 0 | 2.9141
| 3 | [24 empty] | 0 | 0 | [15 empty] | 0 | 0 | [15 empty] | 0 | 0 | 0.0216 | 2.516 | 2.9485 | 7.1163 | 0 | 2.8721
| 4 | [24 empty] | 0 | 0 | [15 empty] | 0 | 0 | [15 empty] | 0 | 0 | 0.0126 | 2.696 | 2.9228 | 7.1163 | 0 | 2.8973
| 5 | [24 empty] | 0 | 0 | [15 empty] | 0 | 0 | [15 empty] | 0 | 0 | 0.0216 | 2.516 | 2.9561 | 7.1163 | 0 | 2.8647
| 6 | [24 empty] | 0 | 0 | [15 empty] | 0 | 0 | [15 empty] | 0 | 0 | 0.0216 | 2.516 | 3.0096 | 7.1163 | 0 | 2.8137
| 7 | [24 empty] | 0 | 0 | [15 empty] | 0 | 0 | [15 empty] | 0 | 0 | 0.0216 | 2.516 | 3.0722 | 7.1163 | 0 | 2.7565
| 8 | [24 empty] | 0 | 0 | [15 empty] | 0 | 0 | [15 empty] | 0 | 0 | 0.0216 | 2.516 | 2.9903 | 7.1163 | 0 | 2.8319
| 9 | [24 empty] | 0 | 0 | [15 empty] | 0 | 0 | [15 empty] | 0 | 0 | 0.0126 | 2.696 | 2.9425 | 7.1163 | 0 | 2.878
| 10 | [24 empty] | 0 | 0 | [15 empty] | 0 | 0 | [15 empty] | 0 | 0 | 0.0216 | 2.516 | 2.9875 | 7.1163 | 0 | 2.8346
| 11 | [24 empty] | 0 | 0 | [15 empty] | 0 | 0 | [15 empty] | 0 | 0 | 0.0216 | 2.516 | 2.9717 | 7.1163 | 0 | 2.8497
| 12 | [24 empty] | 0 | 0 | [15 empty] | 0 | 0 | [15 empty] | 0 | 0 | 0.0126 | 2.696 | 2.9255 | 7.1163 | 0 | 2.8947
| 13 | [24 empty] | 0 | 0 | [15 empty] | 0 | 0 | [15 empty] | 0 | 0 | 0.0126 | 2.696 | 2.8814 | 7.1163 | 0 | 2.939
| 14 | [24 empty] | 0 | 0 | [15 empty] | 0 | 0 | [15 empty] | 0 | 0 | 0.0126 | 2.696 | 2.8583 | 7.1163 | 0 | 2.9627
| 15 | [24 empty] | 0 | 0 | [15 empty] | 0 | 0 | [15 empty] | 0 | 0 | 0.0126 | 2.696 | 2.8837 | 7.1163 | 0 | 2.9366
| 16 | [24 empty] | 0 | 0 | [15 empty] | 0 | 0 | [15 empty] | 0 | 0 | 0.0126 | 2.696 | 2.8887 | 7.1163 | 0 | 2.9316
| 17 | [24 empty] | 0 | 0 | [15 empty] | 0 | 0 | [15 empty] | 0 | 0 | 0.0126 | 2.696 | 2.8981 | 7.1163 | 0 | 2.9221
| 18 | [24 empty] | 0 | 0 | [15 empty] | 0 | 0 | [15 empty] | 0 | 0 | 0.0126 | 2.696 | 2.8854 | 7.1163 | 0 | 2.9349
| 19 | [24 empty] | 0 | 0 | [15 empty] | 0 | 0 | [15 empty] | 0 | 0 | 0.0126 | 2.696 | 2.8735 | 7.1163 | 0 | 2.9471
| 20 | [24 empty] | 0 | 0 | [15 empty] | 0 | 0 | [15 empty] | 0 | 0 | 0.0126 | 2.696 | 2.9002 | 7.1163 | 0 | 2.92
| 21 | [24 empty] | 0 | 0 | [15 empty] | 0 | 0 | [15 empty] | 0 | 0 | 0.0126 | 2.696 | 2.9264 | 7.1163 | 0 | 2.8938
| 22 | [24 empty] | 0 | 0 | [15 empty] | 0 | 0 | [15 empty] | 0 | 0 | 0.0126 | 2.696 | 2.942 | 7.1163 | 0 | 2.8784
| 23 | [24 empty] | 0 | 0 | [15 empty] | 0 | 0 | [15 empty] | 0 | 0 | 0.0126 | 2.696 | 2.9057 | 7.1163 | 0 | 2.9144
| 24 | [24 empty] | 0 | 0 | [15 empty] | 0 | 0 | [15 empty] | 0 | 0 | 0.0126 | 2.696 | 2.8801 | 7.1163 | 0 | 2.9403
| 25 | [24 empty] | 0 | 0 | [15 empty] | 0 | 0 | [15 empty] | 0 | 0 | 0.0126 | 2.696 | 2.9001 | 7.1163 | 0 | 2.92
| 26 | [24 empty] | 0 | 0 | [15 empty] | 0 | 0 | [15 empty] | 0 | 0 | 0.0126 | 2.696 | 2.9411 | 7.1163 | 0 | 2.8793
| 27 | [24 empty] | 0 | 0 | [15 empty] | 0 | 0 | [15 empty] | 0 | 0 | 0.0126 | 2.696 | 2.9433 | 7.1163 | 0 | 2.8772
| 28 | [24 empty] | 0 | 0 | [15 empty] | 0 | 0 | [15 empty] | 0 | 0 | 0.0126 | 2.696 | 2.9466 | 7.1163 | 0 | 2.8739
| 29 | [24 empty] | 0 | 0 | [15 empty] | 0 | 0 | [15 empty] | 0 | 0 | 0.0126 | 2.696 | 2.9441 | 7.1163 | 0 | 2.8764
| 30 | [24 empty] | 0 | 0 | [15 empty] | 0 | 0 | [15 empty] | 0 | 0 | 0.0126 | 2.696 | 2.9435 | 7.1163 | 0 | 2.8769
VII | 1 | [24 empty] | 0 | 0 | [15 empty] | 0 | 0 | [15 empty] | 0 | 0 | 0.0126 | 2.696 | 2.89 | 7.1163 | 0 | 2.9302
| 2 | [24 empty] | 0 | 0 | [15 empty] | 0 | 0 | [15 empty] | 0 | 0 | 0.0126 | 2.696 | 2.9288 | 7.1163 | 0 | 2.8914
| 3 | [24 empty] | 0 | 0 | [15 empty] | 0 | 0 | [15 empty] | 0 | 0 | 0.0216 | 2.516 | 2.9525 | 7.1163 | 0 | 2.8682
| 4 | [24 empty] | 0 | 0 | [15 empty] | 0 | 0 | [15 empty] | 0 | 0 | 0.0126 | 2.696 | 2.8991 | 7.1163 | 0 | 2.9211
| 5 | [24 empty] | 0 | 0 | [15 empty] | 0 | 0 | [15 empty] | 0 | 0 | 0.0126 | 2.696 | 2.8909 | 7.1163 | 0 | 2.9293
| 6 | [24 empty] | 0 | 0 | [15 empty] | 0 | 0 | [15 empty] | 0 | 0 | 0.0126 | 2.696 | 2.9032 | 7.1163 | 0 | 2.9169
| 7 | [24 empty] | 0 | 0 | [15 empty] | 0 | 0 | [15 empty] | 0 | 0 | 0.0126 | 2.696 | 2.9152 | 7.1163 | 0 | 2.9049
| 8 | [24 empty] | 0 | 0 | [15 empty] | 0 | 0 | [15 empty] | 0 | 0 | 0.0126 | 2.696 | 2.9306 | 7.1163 | 0 | 2.8896
| 9 | [24 empty] | 0 | 0 | [15 empty] | 0 | 0 | [15 empty] | 0 | 0 | 0.0126 | 2.696 | 2.9377 | 7.1163 | 0 | 2.8827
| 10 | [24 empty] | 0 | 0 | [15 empty] | 0 | 0 | [15 empty] | 0 | 0 | 0.0216 | 2.516 | 2.9657 | 7.1163 | 0 | 2.8554
| 11 | [24 empty] | 0 | 0 | [15 empty] | 0 | 0 | [15 empty] | 0 | 0 | 0.0216 | 2.516 | 2.9548 | 7.1163 | 0 | 2.8659
| 12 | [24 empty] | 0 | 0 | [15 empty] | 0 | 0 | [15 empty] | 0 | 0 | 0.0216 | 2.516 | 2.9833 | 7.1163 | 0 | 2.8386
| 13 | [24 empty] | 0 | 0 | [15 empty] | 0 | 0 | [15 empty] | 0 | 0 | 0.0216 | 2.516 | 2.9579 | 7.1163 | 0 | 2.863
| 14 | [24 empty] | 0 | 0 | [15 empty] | 0 | 0 | [15 empty] | 0 | 0 | 0.0126 | 2.696 | 2.9329 | 7.1163 | 0 | 2.8873
| 15 | [24 empty] | 0 | 0 | [15 empty] | 0 | 0 | [15 empty] | 0 | 0 | 0.0126 | 2.696 | 2.9137 | 7.1163 | 0 | 2.9064
| 16 | [24 empty] | 0 | 0 | [15 empty] | 0 | 0 | [15 empty] | 0 | 0 | 0.0126 | 2.696 | 2.9005 | 7.1163 | 0 | 2.9196
| 17 | [24 empty] | 0 | 0 | [15 empty] | 0 | 0 | [15 empty] | 0 | 0 | 0.0126 | 2.696 | 2.9222 | 7.1163 | 0 | 2.8979
| 18 | [24 empty] | 0 | 0 | [15 empty] | 0 | 0 | [15 empty] | 0 | 0 | 0.0216 | 2.516 | 2.9928 | 7.1163 | 0 | 2.8296
| 19 | [24 empty] | 0 | 0 | [15 empty] | 0 | 0 | [15 empty] | 0 | 0 | 0.0126 | 2.696 | 2.9262 | 7.1163 | 0 | 2.894
| 20 | [24 empty] | 0 | 0 | [15 empty] | 0 | 0 | [15 empty] | 0 | 0 | 0.0126 | 2.696 | 2.8789 | 7.1163 | 0 | 2.9416
| 21 | [24 empty] | 0 | 0 | [15 empty] | 0 | 0 | [15 empty] | 0 | 0 | 0.0126 | 2.696 | 2.8631 | 7.1163 | 0 | 2.9578
| 22 | [24 empty] | 0 | 0 | [15 empty] | 0 | 0 | [15 empty] | 0 | 0 | 0.0126 | 2.696 | 2.8942 | 7.1163 | 0 | 2.9259
| 23 | [24 empty] | 0 | 0 | [15 empty] | 0 | 0 | [15 empty] | 0 | 0 | 0.0216 | 2.516 | 2.9565 | 7.1163 | 0 | 2.8643
| 24 | [24 empty] | 0 | 0 | [15 empty] | 0 | 0 | [15 empty] | 0 | 0 | 0.0216 | 2.516 | 2.9859 | 7.1163 | 0 | 2.8361
| 25 | [24 empty] | 0 | 0 | [15 empty] | 0 | 0 | [15 empty] | 0 | 0 | 0.0126 | 2.696 | 2.8911 | 7.1163 | 0 | 2.9291
| 26 | [24 empty] | 0 | 0 | [15 empty] | 0 | 0 | [15 empty] | 0 | 0 | 0.0126 | 2.696 | 2.8847 | 7.1163 | 0 | 2.9356
| 27 | [24 empty] | 0 | 0 | [15 empty] | 0 | 0 | [15 empty] | 0 | 0 | 0.0126 | 2.696 | 2.8837 | 7.1163 | 0 | 2.9366
| 28 | [24 empty] | 0 | 0 | [15 empty] | 0 | 0 | [15 empty] | 0 | 0 | 0.0126 | 2.696 | 2.8875 | 7.1163 | 0 | 2.9328
| 29 | [24 empty] | 0 | 0 | [15 empty] | 0 | 0 | [15 empty] | 0 | 0 | 0.0126 | 2.696 | 2.8793 | 7.1163 | 0 | 2.9411
| 30 | [24 empty] | 0 | 0 | [15 empty] | 0 | 0 | [15 empty] | 0 | 0 | 0.0126 | 2.696 | 2.9054 | 7.1163 | 0 | 2.9147
| 31 | [24 empty] | 0 | 0 | [15 empty] | 0 | 0 | [15 empty] | 0 | 0 | 0.0126 | 2.696 | 2.89 | 7.1163 | 0 | 2.9302
VIII | 1 | [24 empty] | 0 | 0 | [15 empty] | 0 | 0 | [15 empty] | 0 | 0 | 0.0126 | 2.696 | 2.8718 | 7.1163 | 0 | 2.9488
| 2 | [24 empty] | 0 | 0 | [15 empty] | 0 | 0 | [15 empty] | 0 | 0 | 0.0126 | 2.696 | 2.8584 | 7.1163 | 0 | 2.9626
| 3 | [24 empty] | 0 | 0 | [15 empty] | 0 | 0 | [15 empty] | 0 | 0 | 0.0126 | 2.696 | 2.8454 | 7.1163 | 0 | 2.9761
| 4 | [24 empty] | 0 | 0 | [15 empty] | 0 | 0 | [15 empty] | 0 | 0 | 0.0126 | 2.696 | 2.8617 | 7.1163 | 0 | 2.9592
| 5 | [24 empty] | 0 | 0 | [15 empty] | 0 | 0 | [15 empty] | 0 | 0 | 0.0126 | 2.696 | 2.8893 | 7.1163 | 0 | 2.9309
| 6 | [24 empty] | 0 | 0 | [15 empty] | 0 | 0 | [15 empty] | 0 | 0 | 0.0126 | 2.696 | 2.9122 | 7.1163 | 0 | 2.9078
| 7 | [24 empty] | 0 | 0 | [15 empty] | 0 | 0 | [15 empty] | 0 | 0 | 0.0126 | 2.696 | 2.9278 | 7.1163 | 0 | 2.8924
| 8 | [24 empty] | 0 | 0 | [15 empty] | 0 | 0 | [15 empty] | 0 | 0 | 0.0126 | 2.696 | 2.936 | 7.1163 | 0 | 2.8843
| 9 | [24 empty] | 0 | 0 | [15 empty] | 0 | 0 | [15 empty] | 0 | 0 | 0.0126 | 2.696 | 2.918 | 7.1163 | 0 | 2.9021
| 10 | [24 empty] | 0 | 0 | [15 empty] | 0 | 0 | [15 empty] | 0 | 0 | 0.0126 | 2.696 | 2.9203 | 7.1163 | 0 | 2.8998
| 11 | [24 empty] | 0 | 0 | [15 empty] | 0 | 0 | [15 empty] | 0 | 0 | 0.0126 | 2.696 | 2.9307 | 7.1163 | 0 | 2.8895
| 12 | [24 empty] | 0 | 0 | [15 empty] | 0 | 0 | [15 empty] | 0 | 0 | 0.0216 | 2.516 | 2.9535 | 7.1163 | 0 | 2.8672
| 13 | [24 empty] | 0 | 0 | [15 empty] | 0 | 0 | [15 empty] | 0 | 0 | 0.0126 | 2.696 | 2.938 | 7.1163 | 0 | 2.8824
| 14 | [24 empty] | 0 | 0 | [15 empty] | 0 | 0 | [15 empty] | 0 | 0 | 0.0216 | 2.516 | 2.9501 | 7.1163 | 0 | 2.8706
| 15 | [24 empty] | 0 | 0 | [15 empty] | 0 | 0 | [15 empty] | 0 | 0 | 0.0216 | 2.516 | 3.0073 | 7.1163 | 0 | 2.8159
| 16 | [24 empty] | 0 | 0 | [15 empty] | 0 | 0 | [15 empty] | 0 | 0 | 0.0216 | 2.516 | 3.044 | 7.1163 | 0 | 2.782
| 17 | [24 empty] | 0 | 0 | [15 empty] | 0 | 0 | [15 empty] | 0 | 0 | 0.0216 | 2.516 | 3.0497 | 7.1163 | 0 | 2.7768
| 18 | [24 empty] | 0 | 0 | [15 empty] | 0 | 0 | [15 empty] | 0 | 0 | 0.0126 | 2.696 | 2.9443 | 7.1163 | 0 | 2.8762
| 19 | [24 empty] | 0 | 0 | [15 empty] | 0 | 0 | [15 empty] | 0 | 0 | 0.0126 | 2.696 | 2.9374 | 7.1163 | 0 | 2.883
| 20 | [24 empty] | 0 | 0 | [15 empty] | 0 | 0 | [15 empty] | 0 | 0 | 0.0216 | 2.516 | 2.9691 | 7.1163 | 0 | 2.8522
| 21 | [24 empty] | 0 | 0 | [15 empty] | 0 | 0 | [15 empty] | 0 | 0 | 0.0216 | 2.516 | 3.0065 | 7.1163 | 0 | 2.8167
| 22 | [24 empty] | 0 | 0 | [15 empty] | 0 | 0 | [15 empty] | 0 | 0 | 0.0216 | 2.516 | 3.0132 | 7.1163 | 0 | 2.8104
| 23 | [24 empty] | 0 | 0 | [15 empty] | 0 | 0 | [15 empty] | 0 | 0 | 0.0216 | 2.516 | 2.953 | 7.1163 | 0 | 2.8677
| 24 | [24 empty] | 0 | 0 | [15 empty] | 0 | 0 | [15 empty] | 0 | 0 | 0.0126 | 2.696 | 2.9194 | 7.1163 | 0 | 2.9007
| 25 | [24 empty] | 0 | 0 | [15 empty] | 0 | 0 | [15 empty] | 0 | 0 | 0.0126 | 2.696 | 2.9141 | 7.1163 | 0 | 2.906
| 26 | [24 empty] | 0 | 0 | [15 empty] | 0 | 0 | [15 empty] | 0 | 0 | 0.0126 | 2.696 | 2.8716 | 7.1163 | 0 | 2.949
| 27 | [24 empty] | 0 | 0 | [15 empty] | 0 | 0 | [15 empty] | 0 | 0 | 0.0126 | 2.696 | 2.8763 | 7.1163 | 0 | 2.9442
| 28 | [24 empty] | 0 | 0 | [15 empty] | 0 | 0 | [15 empty] | 0 | 0 | 0.0126 | 2.696 | 2.8599 | 7.1163 | 0 | 2.9611
| 29 | [24 empty] | 0 | 0 | [15 empty] | 0 | 0 | [15 empty] | 0 | 0 | 0.0126 | 2.696 | 2.845 | 7.1163 | 0 | 2.9765
| 30 | [24 empty] | 0 | 0 | [15 empty] | 0 | 0 | [15 empty] | 0 | 0 | 0.0126 | 2.696 | 2.8517 | 7.1163 | 0 | 2.9696
IX | 1 | [10 empty] | 0.13047 | 5.9751 | 7.3243 | 16.15% | 1.1831 | 6.1412 | 0 | 23.9855 | 0 |  | 0.036 | 4.58 | 4.9523 | 4.7654 | 114.301 | 5.9896 |  | 0.13047 | 5.9751 | 7.3243 | 16.15% | 1.1831 | 6.1412 | 0 | 23.9855 | 0 |  | 0.036 | 4.58 | 4.9523 | 4.7654 | 114.301 | 5.9896 |  | 0.13047 | 5.9751 | 7.3243 | 16.15% | 1.1831 | 6.1412 | 0 | 23.9855 | 0 |  | 0.10889 | 4.58 | 5.7061 | 5.4908 | 131.6988 | 5.1983 | 0.0126 | 2.696 | 2.8263 | 7.1163 | 0 | 2.9963
| 2 | [10 empty] | 0.13047 | 5.9751 | 7.5428 | 12.97% | 0.97796 | 6.5649 | 0 | 0 | 0 |  | 0.036 | 4.58 | 5.0126 | 4.8234 | 0 | 0 |  | 0.13047 | 5.9751 | 7.5428 | 12.97% | 0.97796 | 6.5649 | 0 | 0 | 0 |  | 0.036 | 4.58 | 5.0126 | 4.8234 | 0 | 0 |  | 0.13047 | 5.9751 | 7.5428 | 12.97% | 0.97796 | 6.5649 | 0 | 0 | 0 |  | 0.10889 | 4.58 | 5.8885 | 5.6663 | 0 | 0 | 0.0126 | 2.696 | 2.8474 | 7.1163 | 0 | 2.9741
| 3 | [10 empty] | 0.13047 | 5.9751 | 7.6787 | 11.07% | 0.85035 | 6.8284 | 0 | 0 | 0 |  | 0.036 | 4.58 | 5.0501 | 4.8595 | 0 | 0 |  | 0.13047 | 5.9751 | 7.6787 | 11.07% | 0.85035 | 6.8284 | 0 | 0 | 0 |  | 0.036 | 4.58 | 5.0501 | 4.8595 | 0 | 0 |  | 0.13047 | 5.9751 | 7.6787 | 11.07% | 0.85035 | 6.8284 | 0 | 0 | 0 |  | 0.10889 | 4.58 | 6.0019 | 5.7754 | 0 | 0 | 0.0126 | 2.696 | 2.8605 | 7.1163 | 0 | 2.9604
| 4 | [10 empty] | 0 | 0 | 0 | 0% | 0 | 0 | 0 | 0 | 0 |  | 0 | 0 | 0 | 0 | 0 | 0 |  | 0 | 0 | 0 | 0% | 0 | 0 | 0 | 0 | 0 |  | 0 | 0 | 0 | 0 | 0 | 0 |  | 0 | 0 | 0 | 0% | 0 | 0 | 0 | 0 | 0 |  | 0.10889 | 0 | 1.6828 | 1.6193 | 0 | 0 | 0.0126 | 2.696 | 2.8907 | 7.1163 | 0 | 2.9295
| 5 | [10 empty] | 0.13047 | 5.9751 | 7.8021 | 9.414% | 0.73449 | 7.0676 | 0 | 0 | 0 |  | 0.036 | 4.58 | 5.0842 | 4.8923 | 0 | 0 |  | 0.13047 | 5.9751 | 7.8021 | 9.414% | 0.73449 | 7.0676 | 0 | 0 | 0 |  | 0.036 | 4.58 | 5.0842 | 4.8923 | 0 | 0 |  | 0.13047 | 5.9751 | 7.8021 | 9.414% | 0.73449 | 7.0676 | 0 | 0 | 0 |  | 0.10889 | 4.58 | 6.1049 | 5.8745 | 0 | 0 | 0.0126 | 2.696 | 2.8725 | 7.1163 | 0 | 2.9481
| 6 | [10 empty] | 0 | 0 | 0 | 0% | 0 | 0 | 0 | 0 | 0 |  | 0 | 0 | 0 | 0 | 0 | 0 |  | 0 | 0 | 0 | 0% | 0 | 0 | 0 | 0 | 0 |  | 0 | 0 | 0 | 0 | 0 | 0 |  | 0 | 0 | 0 | 0% | 0 | 0 | 0 | 0 | 0 |  | 0.10889 | 0 | 1.6674 | 1.6044 | 0 | 0 | 0.0126 | 2.696 | 2.8889 | 7.1163 | 0 | 2.9313
| 7 | [10 empty] | 0.13047 | 5.9751 | 7.7978 | 9.472% | 0.73857 | 7.0592 | 0 | 0 | 0 |  | 0.036 | 4.58 | 5.083 | 4.8911 | 0 | 0 |  | 0.13047 | 5.9751 | 7.7978 | 9.472% | 0.73857 | 7.0592 | 0 | 0 | 0 |  | 0.036 | 4.58 | 5.083 | 4.8911 | 0 | 0 |  | 0.13047 | 5.9751 | 7.7978 | 9.472% | 0.73857 | 7.0592 | 0 | 0 | 0 |  | 0.10889 | 4.58 | 6.1013 | 5.871 | 0 | 0 | 0.0126 | 2.696 | 2.872 | 7.1163 | 0 | 2.9486
| 8 | [10 empty] | 0 | 0 | 0 | 0% | 0 | 0 | 0 | 0 | 0 |  | 0 | 0 | 0 | 0 | 0 | 0 |  | 0 | 0 | 0 | 0% | 0 | 0 | 0 | 0 | 0 |  | 0 | 0 | 0 | 0 | 0 | 0 |  | 0 | 0 | 0 | 0% | 0 | 0 | 0 | 0 | 0 |  | 0.10889 | 0 | 1.6542 | 1.5918 | 0 | 0 | 0.0126 | 2.696 | 2.8874 | 7.1163 | 0 | 2.9329
| 9 | [10 empty] | 0 | 0 | 0 | 0% | 0 | 0 | 0 | 0 | 0 |  | 0 | 0 | 0 | 0 | 0 | 0 |  | 0 | 0 | 0 | 0% | 0 | 0 | 0 | 0 | 0 |  | 0 | 0 | 0 | 0 | 0 | 0 |  | 0 | 0 | 0 | 0% | 0 | 0 | 0 | 0 | 0 |  | 0.10889 | 0 | 1.7331 | 1.6677 | 0 | 0 | 0.0126 | 2.696 | 2.8965 | 7.1163 | 0 | 2.9236
| 10 | [10 empty] | 0 | 0 | 0 | 0% | 0 | 0 | 0 | 0 | 0 |  | 0 | 0 | 0 | 0 | 0 | 0 |  | 0 | 0 | 0 | 0% | 0 | 0 | 0 | 0 | 0 |  | 0 | 0 | 0 | 0 | 0 | 0 |  | 0 | 0 | 0 | 0% | 0 | 0 | 0 | 0 | 0 |  | 0.10889 | 0 | 1.7468 | 1.6808 | 0 | 0 | 0.0126 | 2.696 | 2.8981 | 7.1163 | 0 | 2.922
| 11 | [10 empty] | 0 | 0 | 0 | 0% | 0 | 0 | 0 | 0 | 0 |  | 0 | 0 | 0 | 0 | 0 | 0 |  | 0 | 0 | 0 | 0% | 0 | 0 | 0 | 0 | 0 |  | 0 | 0 | 0 | 0 | 0 | 0 |  | 0 | 0 | 0 | 0% | 0 | 0 | 0 | 0 | 0 |  | 0.10889 | 0 | 1.9555 | 1.8817 | 0 | 0 | 0.0126 | 2.696 | 2.9223 | 7.1163 | 0 | 2.8979
| 12 | [10 empty] | 0 | 0 | 0 | 0% | 0 | 0 | 0 | 0 | 0 |  | 0 | 0 | 0 | 0 | 0 | 0 |  | 0 | 0 | 0 | 0% | 0 | 0 | 0 | 0 | 0 |  | 0 | 0 | 0 | 0 | 0 | 0 |  | 0 | 0 | 0 | 0% | 0 | 0 | 0 | 0 | 0 |  | 0.10889 | 0 | 2.0612 | 1.9834 | 0 | 0 | 0.0126 | 2.696 | 2.9345 | 7.1163 | 0 | 2.8858
| 13 | [10 empty] | 0 | 0 | 0 | 0% | 0 | 0 | 0 | 0 | 0 |  | 0 | 0 | 0 | 0 | 0 | 0 |  | 0 | 0 | 0 | 0% | 0 | 0 | 0 | 0 | 0 |  | 0 | 0 | 0 | 0 | 0 | 0 |  | 0 | 0 | 0 | 0% | 0 | 0 | 0 | 0 | 0 |  | 0.10889 | 0 | 2.1174 | 2.0375 | 0 | 0 | 0.0126 | 2.696 | 2.941 | 7.1163 | 0 | 2.8794
| 14 | [10 empty] | 0.13047 | 5.9751 | 7.7374 | 10.28% | 0.79523 | 6.9422 | 0 | 0 | 0 |  | 0.036 | 4.58 | 5.0663 | 4.8751 | 0 | 0 |  | 0.13047 | 5.9751 | 7.7374 | 10.28% | 0.79523 | 6.9422 | 0 | 0 | 0 |  | 0.036 | 4.58 | 5.0663 | 4.8751 | 0 | 0 |  | 0.13047 | 5.9751 | 7.7374 | 10.28% | 0.79523 | 6.9422 | 0 | 0 | 0 |  | 0.10889 | 4.58 | 6.0509 | 5.8226 | 0 | 0 | 0.0126 | 2.696 | 2.8662 | 7.1163 | 0 | 2.9546
| 15 | [10 empty] | 0.13047 | 5.9751 | 7.401 | 15.01% | 1.1112 | 6.2898 | 0 | 22.2583 | 0 |  | 0.036 | 4.58 | 4.9735 | 4.7858 | 106.5229 | 5.5346 |  | 0.13047 | 5.9751 | 7.401 | 15.01% | 1.1112 | 6.2898 | 0 | 22.2583 | 0 |  | 0.036 | 4.58 | 4.9735 | 4.7858 | 106.5229 | 5.5346 |  | 0.13047 | 5.9751 | 7.401 | 15.01% | 1.1112 | 6.2898 | 0 | 22.2583 | 0 |  | 0.10889 | 4.58 | 5.7701 | 5.5523 | 123.5851 | 4.7705 | 0.0126 | 2.696 | 2.8337 | 7.1163 | 0 | 2.9884
| 16 | [10 empty] | 0.13047 | 5.9751 | 7.3944 | 15.11% | 1.1173 | 6.2771 | 0 | 22.4053 | 0 |  | 0.036 | 4.58 | 4.9717 | 4.784 | 107.1876 | 5.5732 |  | 0.13047 | 5.9751 | 7.3944 | 15.11% | 1.1173 | 6.2771 | 0 | 22.4053 | 0 |  | 0.036 | 4.58 | 4.9717 | 4.784 | 107.1876 | 5.5732 |  | 0.13047 | 5.9751 | 7.3944 | 15.11% | 1.1173 | 6.2771 | 0 | 22.4053 | 0 |  | 0.10889 | 4.58 | 5.7646 | 5.5471 | 124.2839 | 4.8065 | 0.0126 | 2.696 | 2.8331 | 7.1163 | 0 | 2.9891
| 17 | [10 empty] | 0.13047 | 5.9751 | 7.5189 | 13.31% | 1.0004 | 6.5185 | 0 | 19.6 | 0 |  | 0.036 | 4.58 | 5.006 | 4.8171 | 94.415 | 4.8419 |  | 0.13047 | 5.9751 | 7.5189 | 13.31% | 1.0004 | 6.5185 | 0 | 19.6 | 0 |  | 0.036 | 4.58 | 5.006 | 4.8171 | 94.415 | 4.8419 |  | 0.13047 | 5.9751 | 7.5189 | 13.31% | 1.0004 | 6.5185 | 0 | 19.6 | 0 |  | 0.10889 | 4.58 | 5.8685 | 5.6471 | 110.6825 | 4.1303 | 0.0126 | 2.696 | 2.8451 | 7.1163 | 0 | 2.9765
| 18 | [10 empty] | 0.13047 | 5.9751 | 7.5091 | 13.45% | 1.0096 | 6.4995 | 0 | 19.8205 | 0 |  | 0.036 | 4.58 | 5.0033 | 4.8145 | 95.4257 | 4.899 |  | 0.13047 | 5.9751 | 7.5091 | 13.45% | 1.0096 | 6.4995 | 0 | 19.8205 | 0 |  | 0.036 | 4.58 | 5.0033 | 4.8145 | 95.4257 | 4.899 |  | 0.13047 | 5.9751 | 7.5091 | 13.45% | 1.0096 | 6.4995 | 0 | 19.8205 | 0 |  | 0.10889 | 4.58 | 5.8604 | 5.6392 | 111.7719 | 4.1826 | 0.0126 | 2.696 | 2.8442 | 7.1163 | 0 | 2.9775
| 19 | [10 empty] | 0.13047 | 5.9751 | 7.4564 | 14.2% | 1.0591 | 6.3973 | 0 | 21.0087 | 0 |  | 0.036 | 4.58 | 4.9888 | 4.8005 | 100.8524 | 5.2079 |  | 0.13047 | 5.9751 | 7.4564 | 14.2% | 1.0591 | 6.3973 | 0 | 21.0087 | 0 |  | 0.036 | 4.58 | 4.9888 | 4.8005 | 100.8524 | 5.2079 |  | 0.13047 | 5.9751 | 7.4564 | 14.2% | 1.0591 | 6.3973 | 0 | 21.0087 | 0 |  | 0.10889 | 4.58 | 5.8163 | 5.5969 | 117.583 | 4.4669 | 0.0126 | 2.696 | 2.8391 | 7.1163 | 0 | 2.9828
| 20 | [10 empty] | 0.13047 | 5.9751 | 7.6227 | 11.85% | 0.90293 | 6.7198 | 0 | 0 | 0 |  | 0.036 | 4.58 | 5.0347 | 4.8447 | 0 | 0 |  | 0.13047 | 5.9751 | 7.6227 | 11.85% | 0.90293 | 6.7198 | 0 | 0 | 0 |  | 0.036 | 4.58 | 5.0347 | 4.8447 | 0 | 0 |  | 0.13047 | 5.9751 | 7.6227 | 11.85% | 0.90293 | 6.7198 | 0 | 0 | 0 |  | 0.10889 | 4.58 | 5.9552 | 5.7305 | 0 | 0 | 0.0126 | 2.696 | 2.8551 | 7.1163 | 0 | 2.966
| 21 | [10 empty] | 0.13047 | 5.9751 | 7.8315 | 9.027% | 0.70693 | 7.1246 | 0 | 0 | 0 |  | 0.036 | 4.58 | 5.0922 | 4.9001 | 0 | 0 |  | 0.13047 | 5.9751 | 7.8315 | 9.027% | 0.70693 | 7.1246 | 0 | 0 | 0 |  | 0.036 | 4.58 | 5.0922 | 4.9001 | 0 | 0 |  | 0.13047 | 5.9751 | 7.8315 | 9.027% | 0.70693 | 7.1246 | 0 | 0 | 0 |  | 0.10889 | 4.58 | 6.1294 | 5.8981 | 0 | 0 | 0.0126 | 2.696 | 2.8753 | 7.1163 | 0 | 2.9452
| 22 | [10 empty] | 0.13047 | 5.9751 | 7.5657 | 12.64% | 0.95652 | 6.6091 | 0 | 0 | 0 |  | 0.036 | 4.58 | 5.0189 | 4.8295 | 0 | 0 |  | 0.13047 | 5.9751 | 7.5657 | 12.64% | 0.95652 | 6.6091 | 0 | 0 | 0 |  | 0.036 | 4.58 | 5.0189 | 4.8295 | 0 | 0 |  | 0.13047 | 5.9751 | 7.5657 | 12.64% | 0.95652 | 6.6091 | 0 | 0 | 0 |  | 0.10889 | 4.58 | 5.9075 | 5.6846 | 0 | 0 | 0.0126 | 2.696 | 2.8496 | 7.1163 | 0 | 2.9718
| 23 | [10 empty] | 0.13047 | 5.9751 | 7.4189 | 14.75% | 1.0943 | 6.3246 | 0 | 21.854 | 0 |  | 0.036 | 4.58 | 4.9784 | 4.7905 | 104.6924 | 5.4287 |  | 0.13047 | 5.9751 | 7.4189 | 14.75% | 1.0943 | 6.3246 | 0 | 21.854 | 0 |  | 0.036 | 4.58 | 4.9784 | 4.7905 | 104.6924 | 5.4287 |  | 0.13047 | 5.9751 | 7.4189 | 14.75% | 1.0943 | 6.3246 | 0 | 21.854 | 0 |  | 0.10889 | 4.58 | 5.785 | 5.5667 | 121.6554 | 4.6717 | 0.0126 | 2.696 | 2.8354 | 7.1163 | 0 | 2.9866
| 24 | [10 empty] | 0.13047 | 5.9751 | 7.4113 | 14.86% | 1.1015 | 6.3098 | 0 | 22.0255 | 0 |  | 0.036 | 4.58 | 4.9763 | 4.7885 | 105.4694 | 5.4736 |  | 0.13047 | 5.9751 | 7.4113 | 14.86% | 1.1015 | 6.3098 | 0 | 22.0255 | 0 |  | 0.036 | 4.58 | 4.9763 | 4.7885 | 105.4694 | 5.4736 |  | 0.13047 | 5.9751 | 7.4113 | 14.86% | 1.1015 | 6.3098 | 0 | 22.0255 | 0 |  | 0.10889 | 4.58 | 5.7787 | 5.5606 | 122.4755 | 4.7136 | 0.0126 | 2.696 | 2.8347 | 7.1163 | 0 | 2.9874
| 25 | [10 empty] | 0.13047 | 5.9751 | 7.5119 | 13.41% | 1.0071 | 6.5048 | 0 | 19.7593 | 0 |  | 0.036 | 4.58 | 5.0041 | 4.8152 | 95.1451 | 4.8832 |  | 0.13047 | 5.9751 | 7.5119 | 13.41% | 1.0071 | 6.5048 | 0 | 19.7593 | 0 |  | 0.036 | 4.58 | 5.0041 | 4.8152 | 95.1451 | 4.8832 |  | 0.13047 | 5.9751 | 7.5119 | 13.41% | 1.0071 | 6.5048 | 0 | 19.7593 | 0 |  | 0.10889 | 4.58 | 5.8626 | 5.6414 | 111.4696 | 4.168 | 0.0126 | 2.696 | 2.8444 | 7.1163 | 0 | 2.9772
| 26 | [10 empty] | 0.13047 | 5.9751 | 7.5706 | 12.57% | 0.95193 | 6.6186 | 0 | 0 | 0 |  | 0.036 | 4.58 | 5.0202 | 4.8308 | 0 | 0 |  | 0.13047 | 5.9751 | 7.5706 | 12.57% | 0.95193 | 6.6186 | 0 | 0 | 0 |  | 0.036 | 4.58 | 5.0202 | 4.8308 | 0 | 0 |  | 0.13047 | 5.9751 | 7.5706 | 12.57% | 0.95193 | 6.6186 | 0 | 0 | 0 |  | 0.10889 | 4.58 | 5.9116 | 5.6885 | 0 | 0 | 0.0126 | 2.696 | 2.8501 | 7.1163 | 0 | 2.9713
| 27 | [10 empty] | 0 | 0 | 0 | 0% | 0 | 0 | 0 | 0 | 0 |  | 0 | 0 | 0 | 0 | 0 | 0 |  | 0 | 0 | 0 | 0% | 0 | 0 | 0 | 0 | 0 |  | 0 | 0 | 0 | 0 | 0 | 0 |  | 0 | 0 | 0 | 0% | 0 | 0 | 0 | 0 | 0 |  | 0.10889 | 0 | 1.6674 | 1.6044 | 0 | 0 | 0.0126 | 2.696 | 2.8889 | 7.1163 | 0 | 2.9313
| 28 | [10 empty] | 0 | 0 | 0 | 0% | 0 | 0 | 0 | 0 | 0 |  | 0 | 0 | 0 | 0 | 0 | 0 |  | 0 | 0 | 0 | 0% | 0 | 0 | 0 | 0 | 0 |  | 0 | 0 | 0 | 0 | 0 | 0 |  | 0 | 0 | 0 | 0% | 0 | 0 | 0 | 0 | 0 |  | 0.10889 | 0 | 1.6764 | 1.6132 | 0 | 0 | 0.0126 | 2.696 | 2.89 | 7.1163 | 0 | 2.9302
| 29 | [10 empty] | 0.13047 | 5.9751 | 7.8663 | 8.572% | 0.67426 | 7.192 | 0 | 0 | 0 |  | 0.036 | 4.58 | 5.1018 | 4.9093 | 0 | 0 |  | 0.13047 | 5.9751 | 7.8663 | 8.572% | 0.67426 | 7.192 | 0 | 0 | 0 |  | 0.036 | 4.58 | 5.1018 | 4.9093 | 0 | 0 |  | 0.13047 | 5.9751 | 7.8663 | 8.572% | 0.67426 | 7.192 | 0 | 0 | 0 |  | 0.10889 | 4.58 | 6.1584 | 5.926 | 0 | 0 | 0.0126 | 2.696 | 2.8786 | 7.1163 | 0 | 2.9418
| 30 | [10 empty] | 0.13047 | 5.9751 | 7.7847 | 9.645% | 0.75082 | 7.0339 | 0 | 0 | 0 |  | 0.036 | 4.58 | 5.0793 | 4.8877 | 0 | 0 |  | 0.13047 | 5.9751 | 7.7847 | 9.645% | 0.75082 | 7.0339 | 0 | 0 | 0 |  | 0.036 | 4.58 | 5.0793 | 4.8877 | 0 | 0 |  | 0.13047 | 5.9751 | 7.7847 | 9.645% | 0.75082 | 7.0339 | 0 | 0 | 0 |  | 0.10889 | 4.58 | 6.0904 | 5.8606 | 0 | 0 | 0.0126 | 2.696 | 2.8708 | 7.1163 | 0 | 2.9499
| 31 | [10 empty] | 0.13047 | 5.9751 | 7.376 | 15.38% | 1.1347 | 6.2413 | 0 | 22.8217 | 0 |  | 0.036 | 4.58 | 4.9666 | 4.7791 | 109.0682 | 5.6826 |  | 0.13047 | 5.9751 | 7.376 | 15.38% | 1.1347 | 6.2413 | 0 | 22.8217 | 0 |  | 0.036 | 4.58 | 4.9666 | 4.7791 | 109.0682 | 5.6826 |  | 0.13047 | 5.9751 | 7.376 | 15.38% | 1.1347 | 6.2413 | 0 | 22.8217 | 0 |  | 0.10889 | 4.58 | 5.7492 | 5.5322 | 126.2555 | 4.909 | 0.0126 | 2.696 | 2.8313 | 7.1163 | 0 | 2.991
X | 1 | [10 empty] | 0 | 0 | 0 | 0% | 0 | 0 | 0 | 0 | 0 |  | 0 | 0 | 0 | 0 | 0 | 0 |  | 0 | 0 | 0 | 0% | 0 | 0 | 0 | 0 | 0 |  | 0 | 0 | 0 | 0 | 0 | 0 |  | 0 | 0 | 0 | 0% | 0 | 0 | 0 | 0 | 0 |  | 0.10889 | 0 | 1.7313 | 1.666 | 0 | 0 | 0.0126 | 2.696 | 2.8963 | 7.1163 | 0 | 2.9238
| 2 | [10 empty] | 0.13047 | 5.9751 | 7.5733 | 12.54% | 0.94937 | 6.6239 | 0 | 0 | 0 |  | 0.036 | 4.58 | 5.021 | 4.8315 | 0 | 0 |  | 0.13047 | 5.9751 | 7.5733 | 12.54% | 0.94937 | 6.6239 | 0 | 0 | 0 |  | 0.036 | 4.58 | 5.021 | 4.8315 | 0 | 0 |  | 0.13047 | 5.9751 | 7.5733 | 12.54% | 0.94937 | 6.6239 | 0 | 0 | 0 |  | 0.10889 | 4.58 | 5.9139 | 5.6907 | 0 | 0 | 0.0126 | 2.696 | 2.8504 | 7.1163 | 0 | 2.971
| 3 | [10 empty] | 0.42658 | 3.014 | 6.9491 | 18.99% | 1.3199 | 5.6292 | 0 | 27.2685 | 0 |  | -0.053333 | 5.4733 | 4.9813 | 4.7934 | 130.7077 | 6.7697 |  | 0.13333 | 3.8567 | 5.0867 | 25.95% | 1.3199 | 3.7667 | 0 | 27.2685 | 0 |  | 0.023333 | 2.8167 | 3.0319 | 2.9175 | 79.556 | 11.1224 |  | 0.42658 | 3.014 | 6.9491 | 18.99% | 1.3199 | 5.6292 | 0 | 27.2685 | 0 |  | 0.10889 | 5.4733 | 6.4778 | 6.2334 | 169.9751 | 5.2058 | 0.022 | 2.602 | 2.805 | 7.1163 | 0 | 3.0191
| 4 | [10 empty] | 0.42658 | 3.014 | 6.4159 | 22.96% | 1.4731 | 4.9429 | 0 | 30.9435 | 0 |  | -0.053333 | 5.4733 | 5.048 | 4.8575 | 150.3083 | 7.5806 |  | 0.13333 | 3.8567 | 4.92 | 29.94% | 1.4731 | 3.4469 | 0 | 30.9435 | 0 |  | 0.023333 | 2.8167 | 3.0027 | 2.8894 | 89.4093 | 12.7439 |  | 0.42658 | 3.014 | 6.4159 | 22.96% | 1.4731 | 4.9429 | 0 | 30.9435 | 0 |  | 0.10889 | 5.4733 | 6.3417 | 6.1024 | 188.83 | 6.0341 | 0.022 | 2.602 | 2.7775 | 7.1163 | 0 | 3.049
| 5 | [10 empty] | 0.42658 | 3.014 | 6.942 | 19.04% | 1.322 | 5.62 | 0 | 27.3175 | 0 |  | -0.053333 | 5.4733 | 4.9822 | 4.7942 | 130.9659 | 6.7806 |  | 0.13333 | 3.8567 | 5.0844 | 26% | 1.322 | 3.7625 | 0 | 27.3175 | 0 |  | 0.023333 | 2.8167 | 3.0315 | 2.9171 | 79.6887 | 11.1438 |  | 0.42658 | 3.014 | 6.942 | 19.04% | 1.322 | 5.62 | 0 | 27.3175 | 0 |  | 0.10889 | 5.4733 | 6.476 | 6.2316 | 170.2328 | 5.2166 | 0.022 | 2.602 | 2.8046 | 7.1163 | 0 | 3.0195
| 6 | [10 empty] | 0.13047 | 5.9751 | 7.6537 | 11.42% | 0.87383 | 6.7799 | 0 | 0 | 0 |  | 0.036 | 4.58 | 5.0432 | 4.8529 | 0 | 0 |  | 0.13047 | 5.9751 | 7.6537 | 11.42% | 0.87383 | 6.7799 | 0 | 0 | 0 |  | 0.036 | 4.58 | 5.0432 | 4.8529 | 0 | 0 |  | 0.13047 | 5.9751 | 7.6537 | 11.42% | 0.87383 | 6.7799 | 0 | 0 | 0 |  | 0.10889 | 4.58 | 5.981 | 5.7553 | 0 | 0 | 0.0126 | 2.696 | 2.8581 | 7.1163 | 0 | 2.9629
| 7 | [10 empty] | 0.13047 | 5.9751 | 7.5831 | 12.4% | 0.94019 | 6.6429 | 0 | 0 | 0 |  | 0.036 | 4.58 | 5.0237 | 4.8341 | 0 | 0 |  | 0.13047 | 5.9751 | 7.5831 | 12.4% | 0.94019 | 6.6429 | 0 | 0 | 0 |  | 0.036 | 4.58 | 5.0237 | 4.8341 | 0 | 0 |  | 0.13047 | 5.9751 | 7.5831 | 12.4% | 0.94019 | 6.6429 | 0 | 0 | 0 |  | 0.10889 | 4.58 | 5.9221 | 5.6986 | 0 | 0 | 0.0126 | 2.696 | 2.8513 | 7.1163 | 0 | 2.97
| 8 | [10 empty] | 0.42658 | 3.014 | 6.4124 | 22.99% | 1.4741 | 4.9383 | 0 | 30.968 | 0 |  | -0.053333 | 5.4733 | 5.0484 | 4.8579 | 150.4406 | 7.5859 |  | 0.13333 | 3.8567 | 4.9189 | 29.97% | 1.4741 | 3.4448 | 0 | 30.968 | 0 |  | 0.023333 | 2.8167 | 3.0026 | 2.8893 | 89.4743 | 12.7548 |  | 0.42658 | 3.014 | 6.4124 | 22.99% | 1.4741 | 4.9383 | 0 | 30.968 | 0 |  | 0.10889 | 5.4733 | 6.3408 | 6.1015 | 188.9525 | 6.0398 | 0.022 | 2.602 | 2.7773 | 7.1163 | 0 | 3.0492
| 9 | [10 empty] | 0.42658 | 3.014 | 7.1944 | 17.37% | 1.2495 | 5.9449 | 0 | 25.578 | 0 |  | -0.053333 | 5.4733 | 4.9507 | 4.7638 | 121.8497 | 6.3893 |  | 0.13333 | 3.8567 | 5.1633 | 24.2% | 1.2495 | 3.9138 | 0 | 25.578 | 0 |  | 0.023333 | 2.8167 | 3.0453 | 2.9304 | 74.9542 | 10.3869 |  | 0.42658 | 3.014 | 7.1944 | 17.37% | 1.2495 | 5.9449 | 0 | 25.578 | 0 |  | 0.10889 | 5.4733 | 6.5404 | 6.2936 | 160.9786 | 4.8363 | 0.022 | 2.602 | 2.8176 | 7.1163 | 0 | 3.0055
| 10 | [10 empty] | 0.13047 | 5.9751 | 7.395 | 15.1% | 1.1168 | 6.2782 | 0 | 22.393 | 0 |  | 0.036 | 4.58 | 4.9718 | 4.7842 | 107.1323 | 5.5699 |  | 0.13047 | 5.9751 | 7.395 | 15.1% | 1.1168 | 6.2782 | 0 | 22.393 | 0 |  | 0.036 | 4.58 | 4.9718 | 4.7842 | 107.1323 | 5.5699 |  | 0.13047 | 5.9751 | 7.395 | 15.1% | 1.1168 | 6.2782 | 0 | 22.393 | 0 |  | 0.10889 | 4.58 | 5.7651 | 5.5475 | 124.2257 | 4.8035 | 0.0126 | 2.696 | 2.8331 | 7.1163 | 0 | 2.9891
| 11 | [10 empty] | 0.42658 | 3.014 | 6.7447 | 20.44% | 1.3786 | 5.3661 | 0 | 28.6773 | 0 |  | -0.053333 | 5.4733 | 5.0069 | 4.8179 | 138.1655 | 7.0831 |  | 0.13333 | 3.8567 | 5.0228 | 27.45% | 1.3786 | 3.6441 | 0 | 28.6773 | 0 |  | 0.023333 | 2.8167 | 3.0207 | 2.9067 | 83.3575 | 11.7403 |  | 0.42658 | 3.014 | 6.7447 | 20.44% | 1.3786 | 5.3661 | 0 | 28.6773 | 0 |  | 0.10889 | 5.4733 | 6.4257 | 6.1832 | 177.3166 | 5.5192 | 0.022 | 2.602 | 2.7944 | 7.1163 | 0 | 3.0305
| 12 | [10 empty] | 0.42658 | 3.014 | 6.2008 | 24.75% | 1.5348 | 4.666 | 0 | 32.4258 | 0 |  | -0.053333 | 5.4733 | 5.0749 | 4.8834 | 158.3474 | 7.9016 |  | 0.13333 | 3.8567 | 4.8528 | 31.63% | 1.5348 | 3.318 | 0 | 32.4258 | 0 |  | 0.023333 | 2.8167 | 2.991 | 2.8781 | 93.3252 | 13.4069 |  | 0.42658 | 3.014 | 6.2008 | 24.75% | 1.5348 | 4.666 | 0 | 32.4258 | 0 |  | 0.10889 | 5.4733 | 6.2868 | 6.0496 | 196.1623 | 6.3784 | 0.022 | 2.602 | 2.7664 | 7.1163 | 0 | 3.0612
| 13 | [10 empty] | 0.42658 | 3.014 | 6.8425 | 19.74% | 1.3506 | 5.4919 | 0 | 28.0035 | 0 |  | -0.053333 | 5.4733 | 4.9947 | 4.8062 | 134.5901 | 6.9336 |  | 0.13333 | 3.8567 | 5.0533 | 26.73% | 1.3506 | 3.7028 | 0 | 28.0035 | 0 |  | 0.023333 | 2.8167 | 3.0261 | 2.9119 | 81.5432 | 11.4442 |  | 0.42658 | 3.014 | 6.8425 | 19.74% | 1.3506 | 5.4919 | 0 | 28.0035 | 0 |  | 0.10889 | 5.4733 | 6.4506 | 6.2072 | 173.8231 | 5.3686 | 0.022 | 2.602 | 2.7995 | 7.1163 | 0 | 3.025
| 14 | [10 empty] | 0.13047 | 5.9751 | 7.3075 | 16.41% | 1.199 | 6.1085 | 0 | 24.3652 | 0 |  | 0.036 | 4.58 | 4.9477 | 4.7609 | 116.0016 | 6.0901 |  | 0.13047 | 5.9751 | 7.3075 | 16.41% | 1.199 | 6.1085 | 0 | 24.3652 | 0 |  | 0.036 | 4.58 | 4.9477 | 4.7609 | 116.0016 | 6.0901 |  | 0.13047 | 5.9751 | 7.3075 | 16.41% | 1.199 | 6.1085 | 0 | 24.3652 | 0 |  | 0.10889 | 4.58 | 5.692 | 5.4772 | 133.4542 | 5.2937 | 0.0126 | 2.696 | 2.8247 | 7.1163 | 0 | 2.998
| 15 | [10 empty] | 0.13047 | 5.9751 | 7.7353 | 10.31% | 0.79727 | 6.938 | 0 | 0 | 0 |  | 0.036 | 4.58 | 5.0657 | 4.8745 | 0 | 0 |  | 0.13047 | 5.9751 | 7.7353 | 10.31% | 0.79727 | 6.938 | 0 | 0 | 0 |  | 0.036 | 4.58 | 5.0657 | 4.8745 | 0 | 0 |  | 0.13047 | 5.9751 | 7.7353 | 10.31% | 0.79727 | 6.938 | 0 | 0 | 0 |  | 0.10889 | 4.58 | 6.0491 | 5.8208 | 0 | 0 | 0.0126 | 2.696 | 2.866 | 7.1163 | 0 | 2.9548
| 16 | [10 empty] | 0.13047 | 5.9751 | 7.8647 | 8.593% | 0.67579 | 7.1889 | 0 | 0 | 0 |  | 0.036 | 4.58 | 5.1014 | 4.9089 | 0 | 0 |  | 0.13047 | 5.9751 | 7.8647 | 8.593% | 0.67579 | 7.1889 | 0 | 0 | 0 |  | 0.036 | 4.58 | 5.1014 | 4.9089 | 0 | 0 |  | 0.13047 | 5.9751 | 7.8647 | 8.593% | 0.67579 | 7.1889 | 0 | 0 | 0 |  | 0.10889 | 4.58 | 6.1571 | 5.9247 | 0 | 0 | 0.0126 | 2.696 | 2.8785 | 7.1163 | 0 | 2.9419
| 17 | [10 empty] | 0.13047 | 5.9751 | 7.7728 | 9.804% | 0.76205 | 7.0107 | 0 | 0 | 0 |  | 0.036 | 4.58 | 5.0761 | 4.8845 | 0 | 0 |  | 0.13047 | 5.9751 | 7.7728 | 9.804% | 0.76205 | 7.0107 | 0 | 0 | 0 |  | 0.036 | 4.58 | 5.0761 | 4.8845 | 0 | 0 |  | 0.13047 | 5.9751 | 7.7728 | 9.804% | 0.76205 | 7.0107 | 0 | 0 | 0 |  | 0.10889 | 4.58 | 6.0804 | 5.8509 | 0 | 0 | 0.0126 | 2.696 | 2.8696 | 7.1163 | 0 | 2.951
| 18 | [10 empty] | 0.13047 | 5.9751 | 7.5988 | 12.18% | 0.92539 | 6.6734 | 0 | 0 | 0 |  | 0.036 | 4.58 | 5.0281 | 4.8383 | 0 | 0 |  | 0.13047 | 5.9751 | 7.5988 | 12.18% | 0.92539 | 6.6734 | 0 | 0 | 0 |  | 0.036 | 4.58 | 5.0281 | 4.8383 | 0 | 0 |  | 0.13047 | 5.9751 | 7.5988 | 12.18% | 0.92539 | 6.6734 | 0 | 0 | 0 |  | 0.10889 | 4.58 | 5.9352 | 5.7112 | 0 | 0 | 0.0126 | 2.696 | 2.8528 | 7.1163 | 0 | 2.9684
| 19 | [10 empty] | 0.13047 | 5.9751 | 7.3798 | 15.33% | 1.1311 | 6.2487 | 0 | 22.736 | 0 |  | 0.036 | 4.58 | 4.9676 | 4.7801 | 108.6813 | 5.66 |  | 0.13047 | 5.9751 | 7.3798 | 15.33% | 1.1311 | 6.2487 | 0 | 22.736 | 0 |  | 0.036 | 4.58 | 4.9676 | 4.7801 | 108.6813 | 5.66 |  | 0.13047 | 5.9751 | 7.3798 | 15.33% | 1.1311 | 6.2487 | 0 | 22.736 | 0 |  | 0.10889 | 4.58 | 5.7524 | 5.5353 | 125.8506 | 4.8879 | 0.0126 | 2.696 | 2.8317 | 7.1163 | 0 | 2.9906
| 20 | [10 empty] | 0.42658 | 3.014 | 6.5208 | 22.13% | 1.4429 | 5.0778 | 0 | 30.2207 | 0 |  | -0.053333 | 5.4733 | 5.0349 | 4.8449 | 146.4163 | 7.4228 |  | 0.13333 | 3.8567 | 4.9528 | 29.13% | 1.4429 | 3.5098 | 0 | 30.2207 | 0 |  | 0.023333 | 2.8167 | 3.0085 | 2.895 | 87.4878 | 12.4225 |  | 0.42658 | 3.014 | 6.5208 | 22.13% | 1.4429 | 5.0778 | 0 | 30.2207 | 0 |  | 0.10889 | 5.4733 | 6.3685 | 6.1282 | 185.1979 | 5.8684 | 0.022 | 2.602 | 2.7829 | 7.1163 | 0 | 3.043
| 21 | [10 empty] | 0.3 | 3.9 | 5.66 | 30.59% | 1.7313 | 3.9287 | 0 | 37.142 | 0 |  | 0.252 | 3.336 | 4.8144 | 4.6327 | 172.0687 | 9.5406 |  | 0.074 | 4.272 | 4.7061 | 36.79% | 1.7313 | 2.9748 | 0 | 37.142 | 0 |  | 0.004 | 2.952 | 2.9755 | 2.8632 | 106.3444 | 15.437 |  | 0.3 | 3.9 | 5.66 | 30.59% | 1.7313 | 3.9287 | 0 | 37.142 | 0 |  | 0.10889 | 3.336 | 3.9748 | 3.8248 | 142.0615 | 11.5558 | 0.0456 | 2.4368 | 2.7043 | 7.1163 | 0 | 3.1314
| 22 | [10 empty] | 0.3 | 3.9 | 5.7012 | 30.07% | 1.7145 | 3.9868 | 0 | 36.7378 | 0 |  | 0.252 | 3.336 | 4.849 | 4.6661 | 171.4208 | 9.3693 |  | 0.074 | 4.272 | 4.7163 | 36.35% | 1.7145 | 3.0018 | 0 | 36.7378 | 0 |  | 0.004 | 2.952 | 2.976 | 2.8637 | 105.2064 | 15.2662 |  | 0.3 | 3.9 | 5.7012 | 30.07% | 1.7145 | 3.9868 | 0 | 36.7378 | 0 |  | 0.10889 | 3.336 | 3.9898 | 3.8392 | 141.0446 | 11.3872 | 0.0456 | 2.4368 | 2.7106 | 7.1163 | 0 | 3.1242
| 23 | [10 empty] | 0.42658 | 3.014 | 6.1493 | 25.2% | 1.5496 | 4.5997 | 0 | 32.781 | 0 |  | -0.053333 | 5.4733 | 5.0813 | 4.8896 | 160.2855 | 7.9781 |  | 0.13333 | 3.8567 | 4.8367 | 32.04% | 1.5496 | 3.287 | 0 | 32.781 | 0 |  | 0.023333 | 2.8167 | 2.9882 | 2.8754 | 94.2587 | 13.5666 |  | 0.42658 | 3.014 | 6.1493 | 25.2% | 1.5496 | 4.5997 | 0 | 32.781 | 0 |  | 0.10889 | 5.4733 | 6.2737 | 6.0369 | 197.8964 | 6.4618 | 0.022 | 2.602 | 2.7637 | 7.1163 | 0 | 3.0641
| 24 | [10 empty] | 0.3 | 3.9 | 5.865 | 28.09% | 1.6476 | 4.2174 | 0 | 35.133 | 0 |  | 0.252 | 3.336 | 4.9866 | 4.7984 | 168.5831 | 8.7129 |  | 0.074 | 4.272 | 4.7567 | 34.64% | 1.6476 | 3.1091 | 0 | 35.133 | 0 |  | 0.004 | 2.952 | 2.9782 | 2.8658 | 100.6847 | 14.5886 |  | 0.3 | 3.9 | 5.865 | 28.09% | 1.6476 | 4.2174 | 0 | 35.133 | 0 |  | 0.10889 | 3.336 | 4.0492 | 3.8964 | 136.893 | 10.7299 | 0.0456 | 2.4368 | 2.7355 | 7.1163 | 0 | 3.0958
| 25 | [10 empty] | 0.3 | 3.9 | 5.4875 | 32.83% | 1.8018 | 3.6857 | 0 | 38.8325 | 0 |  | 0.252 | 3.336 | 4.6695 | 4.4933 | 174.4858 | 10.2844 |  | 0.074 | 4.272 | 4.6636 | 38.63% | 1.8018 | 2.8618 | 0 | 38.8325 | 0 |  | 0.004 | 2.952 | 2.9732 | 2.861 | 111.0987 | 16.1521 |  | 0.3 | 3.9 | 5.4875 | 32.83% | 1.8018 | 3.6857 | 0 | 38.8325 | 0 |  | 0.10889 | 3.336 | 3.9122 | 3.7646 | 146.1878 | 12.2751 | 0.0456 | 2.4368 | 2.6781 | 7.1163 | 0 | 3.1621
| 26 | [10 empty] | 0.3 | 3.9 | 4.9863 | 40.24% | 2.0064 | 2.9798 | 0 | 43.7447 | 0 |  | 0.252 | 3.336 | 4.2485 | 4.2485 | 185.8474 | 12.253 |  | 0.074 | 4.272 | 4.5399 | 44.2% | 2.0064 | 2.5335 | 0 | 43.7447 | 0 |  | 0.004 | 2.952 | 2.9665 | 2.9665 | 129.7681 | 17.5481 |  | 0.3 | 3.9 | 4.9863 | 40.24% | 2.0064 | 2.9798 | 0 | 43.7447 | 0 |  | 0.10889 | 3.336 | 3.7303 | 3.7303 | 163.1797 | 13.9551 | 0.0456 | 2.4368 | 2.6019 | 7.1163 | 0 | 3.2547
| 27 | [10 empty] | 0.3 | 3.9 | 5.1387 | 37.83% | 1.9442 | 3.1946 | 0 | 42.2502 | 0 |  | 0.252 | 3.336 | 4.3765 | 4.2114 | 177.9326 | 11.9385 |  | 0.074 | 4.272 | 4.5776 | 42.47% | 1.9442 | 2.6334 | 0 | 42.2502 | 0 |  | 0.004 | 2.952 | 2.9685 | 2.9685 | 125.4206 | 16.937 |  | 0.3 | 3.9 | 5.1387 | 37.83% | 1.9442 | 3.1946 | 0 | 42.2502 | 0 |  | 0.10889 | 3.336 | 3.7856 | 3.6428 | 153.9078 | 13.8021 | 0.0456 | 2.4368 | 2.6251 | 7.1163 | 0 | 3.2259
| 28 | [10 empty] | 0.3 | 3.9 | 5.9787 | 26.78% | 1.6012 | 4.3776 | 0 | 34.0183 | 0 |  | 0.252 | 3.336 | 5.0821 | 4.8904 | 166.3619 | 8.2778 |  | 0.074 | 4.272 | 4.7848 | 33.46% | 1.6012 | 3.1836 | 0 | 34.0183 | 0 |  | 0.004 | 2.952 | 2.9797 | 2.8673 | 97.5397 | 14.1185 |  | 0.3 | 3.9 | 5.9787 | 26.78% | 1.6012 | 4.3776 | 0 | 34.0183 | 0 |  | 0.10889 | 3.336 | 4.0905 | 3.9362 | 133.9009 | 10.2846 | 0.0456 | 2.4368 | 2.7528 | 7.1163 | 0 | 3.0763
| 29 | [10 empty] | 0.13047 | 5.9751 | 7.5135 | 13.38% | 1.0055 | 6.508 | 0 | 19.7225 | 0 |  | 0.036 | 4.58 | 5.0045 | 4.8157 | 94.9767 | 4.8736 |  | 0.13047 | 5.9751 | 7.5135 | 13.38% | 1.0055 | 6.508 | 0 | 19.7225 | 0 |  | 0.036 | 4.58 | 5.0045 | 4.8157 | 94.9767 | 4.8736 |  | 0.13047 | 5.9751 | 7.5135 | 13.38% | 1.0055 | 6.508 | 0 | 19.7225 | 0 |  | 0.10889 | 4.58 | 5.864 | 5.6427 | 111.2881 | 4.1593 | 0.0126 | 2.696 | 2.8446 | 7.1163 | 0 | 2.977
| 30 | [10 empty] | 0.42658 | 3.014 | 6.192 | 24.83% | 1.5374 | 4.6546 | 0 | 32.487 | 0 |  | -0.053333 | 5.4733 | 5.076 | 4.8845 | 158.6812 | 7.9148 |  | 0.13333 | 3.8567 | 4.85 | 31.7% | 1.5374 | 3.3126 | 0 | 32.487 | 0 |  | 0.023333 | 2.8167 | 2.9905 | 2.8777 | 93.4862 | 13.4344 |  | 0.42658 | 3.014 | 6.192 | 24.83% | 1.5374 | 4.6546 | 0 | 32.487 | 0 |  | 0.10889 | 5.4733 | 6.2846 | 6.0474 | 196.462 | 6.3927 | 0.022 | 2.602 | 2.7659 | 7.1163 | 0 | 3.0617
XI | 1 | [10 empty] | 0.3 | 3.9 | 6 | 26.54% | 1.5925 | 4.4075 | 0 | 33.81 | 0 |  | 0.252 | 3.336 | 5.1 | 4.9075 | 165.9242 | 8.1984 |  | 0.074 | 4.272 | 4.79 | 33.25% | 1.5925 | 3.1975 | 0 | 33.81 | 0 |  | 0.004 | 2.952 | 2.98 | 2.8675 | 96.9518 | 14.0308 |  | 0.3 | 3.9 | 6 | 26.54% | 1.5925 | 4.4075 | 0 | 33.81 | 0 |  | 0.10889 | 3.336 | 4.0982 | 3.9436 | 133.3322 | 10.2024 | 0.0456 | 2.4368 | 2.756 | 7.1163 | 0 | 3.0727
| 2 | [10 empty] | 0.42658 | 3.014 | 7.0398 | 18.38% | 1.2939 | 5.7459 | 0 | 26.6438 | 0 |  | -0.053333 | 5.4733 | 4.97 | 4.7825 | 127.4225 | 6.6297 |  | 0.13333 | 3.8567 | 5.115 | 25.3% | 1.2939 | 3.8211 | 0 | 26.6438 | 0 |  | 0.023333 | 2.8167 | 3.0369 | 2.9223 | 77.8604 | 10.8498 |  | 0.42658 | 3.014 | 7.0398 | 18.38% | 1.2939 | 5.7459 | 0 | 26.6438 | 0 |  | 0.10889 | 5.4733 | 6.501 | 6.2557 | 166.674 | 5.0684 | 0.022 | 2.602 | 2.8096 | 7.1163 | 0 | 3.0141
| 3 | [10 empty] | 0.42658 | 3.014 | 6.7358 | 20.51% | 1.3812 | 5.3547 | 0 | 28.7385 | 0 |  | -0.053333 | 5.4733 | 5.008 | 4.819 | 138.4914 | 7.0966 |  | 0.13333 | 3.8567 | 5.02 | 27.51% | 1.3812 | 3.6388 | 0 | 28.7385 | 0 |  | 0.023333 | 2.8167 | 3.0202 | 2.9063 | 83.5221 | 11.7672 |  | 0.42658 | 3.014 | 6.7358 | 20.51% | 1.3812 | 5.3547 | 0 | 28.7385 | 0 |  | 0.10889 | 5.4733 | 6.4234 | 6.181 | 177.6326 | 5.5329 | 0.022 | 2.602 | 2.794 | 7.1163 | 0 | 3.031
| 4 | [10 empty] | 0.3 | 3.9 | 5.8562 | 28.2% | 1.6512 | 4.2051 | 0 | 35.2188 | 0 |  | 0.252 | 3.336 | 4.9792 | 4.7914 | 168.7455 | 8.7471 |  | 0.074 | 4.272 | 4.7545 | 34.73% | 1.6512 | 3.1033 | 0 | 35.2188 | 0 |  | 0.004 | 2.952 | 2.9781 | 2.8657 | 100.9265 | 14.6248 |  | 0.3 | 3.9 | 5.8562 | 28.2% | 1.6512 | 4.2051 | 0 | 35.2188 | 0 |  | 0.10889 | 3.336 | 4.046 | 3.8934 | 137.1195 | 10.7645 | 0.0456 | 2.4368 | 2.7342 | 7.1163 | 0 | 3.0973
| 5 | [10 empty] | 0.13047 | 5.9751 | 7.4542 | 14.24% | 1.0612 | 6.3931 | 0 | 21.0578 | 0 |  | 0.036 | 4.58 | 4.9882 | 4.7999 | 101.0755 | 5.2207 |  | 0.13047 | 5.9751 | 7.4542 | 14.24% | 1.0612 | 6.3931 | 0 | 21.0578 | 0 |  | 0.036 | 4.58 | 4.9882 | 4.7999 | 101.0755 | 5.2207 |  | 0.13047 | 5.9751 | 7.4542 | 14.24% | 1.0612 | 6.3931 | 0 | 21.0578 | 0 |  | 0.10889 | 4.58 | 5.8145 | 5.5951 | 117.8205 | 4.4787 | 0.0126 | 2.696 | 2.8389 | 7.1163 | 0 | 2.983
| 6 | [10 empty] | 0.42658 | 3.014 | 7.2584 | 16.96% | 1.2311 | 6.0273 | 0 | 25.137 | 0 |  | -0.053333 | 5.4733 | 4.9427 | 4.7562 | 119.5554 | 6.2893 |  | 0.13333 | 3.8567 | 5.1833 | 23.75% | 1.2311 | 3.9522 | 0 | 25.137 | 0 |  | 0.023333 | 2.8167 | 3.0488 | 2.9338 | 73.7465 | 10.1961 |  | 0.42658 | 3.014 | 7.2584 | 16.96% | 1.2311 | 6.0273 | 0 | 25.137 | 0 |  | 0.10889 | 5.4733 | 6.5568 | 6.3094 | 158.5982 | 4.7411 | 0.022 | 2.602 | 2.8209 | 7.1163 | 0 | 3.002
| 7 | [10 empty] | 0.42658 | 3.014 | 6.9705 | 18.85% | 1.3138 | 5.6567 | 0 | 27.1215 | 0 |  | -0.053333 | 5.4733 | 4.9787 | 4.7908 | 129.9335 | 6.7368 |  | 0.13333 | 3.8567 | 5.0933 | 25.79% | 1.3138 | 3.7795 | 0 | 27.1215 | 0 |  | 0.023333 | 2.8167 | 3.0331 | 2.9186 | 79.1576 | 11.0581 |  | 0.42658 | 3.014 | 6.9705 | 18.85% | 1.3138 | 5.6567 | 0 | 27.1215 | 0 |  | 0.10889 | 5.4733 | 6.4833 | 6.2386 | 169.2009 | 5.1733 | 0.022 | 2.602 | 2.8061 | 7.1163 | 0 | 3.0179
| 8 | [10 empty] | 0.42658 | 3.014 | 6.4497 | 22.69% | 1.4634 | 4.9863 | 0 | 30.7107 | 0 |  | -0.053333 | 5.4733 | 5.0438 | 4.8534 | 149.053 | 7.5299 |  | 0.13333 | 3.8567 | 4.9306 | 29.68% | 1.4634 | 3.4672 | 0 | 30.7107 | 0 |  | 0.023333 | 2.8167 | 3.0046 | 2.8912 | 88.7914 | 12.6403 |  | 0.42658 | 3.014 | 6.4497 | 22.69% | 1.4634 | 4.9863 | 0 | 30.7107 | 0 |  | 0.10889 | 5.4733 | 6.3503 | 6.1107 | 187.6644 | 5.9806 | 0.022 | 2.602 | 2.7792 | 7.1163 | 0 | 3.0471
| 9 | [10 empty] | 0.3 | 3.9 | 5.9238 | 27.41% | 1.6236 | 4.3001 | 0 | 34.5572 | 0 |  | 0.252 | 3.336 | 5.0359 | 4.8459 | 167.4615 | 8.4861 |  | 0.074 | 4.272 | 4.7712 | 34.03% | 1.6236 | 3.1476 | 0 | 34.5572 | 0 |  | 0.004 | 2.952 | 2.979 | 2.8666 | 99.0607 | 14.3458 |  | 0.3 | 3.9 | 5.9238 | 27.41% | 1.6236 | 4.3001 | 0 | 34.5572 | 0 |  | 0.10889 | 3.336 | 4.0705 | 3.9169 | 135.3587 | 10.4988 | 0.0456 | 2.4368 | 2.7444 | 7.1163 | 0 | 3.0857
| 10 | [10 empty] | 0.42658 | 3.014 | 6.0658 | 25.94% | 1.5736 | 4.4921 | 0 | 33.3568 | 0 |  | -0.053333 | 5.4733 | 5.0918 | 4.8996 | 163.4359 | 8.1015 |  | 0.13333 | 3.8567 | 4.8106 | 32.71% | 1.5736 | 3.2369 | 0 | 33.3568 | 0 |  | 0.023333 | 2.8167 | 2.9836 | 2.871 | 95.7675 | 13.826 |  | 0.42658 | 3.014 | 6.0658 | 25.94% | 1.5736 | 4.4921 | 0 | 33.3568 | 0 |  | 0.10889 | 5.4733 | 6.2523 | 6.0164 | 200.6877 | 6.5977 | 0.022 | 2.602 | 2.7594 | 7.1163 | 0 | 3.0689
| 11 | [10 empty] | 0.3 | 3.9 | 5.7225 | 29.81% | 1.7058 | 4.0167 | 0 | 36.5295 | 0 |  | 0.252 | 3.336 | 4.8669 | 4.6832 | 171.0765 | 9.2821 |  | 0.074 | 4.272 | 4.7216 | 36.13% | 1.7058 | 3.0157 | 0 | 36.5295 | 0 |  | 0.004 | 2.952 | 2.9763 | 2.864 | 104.62 | 15.1782 |  | 0.3 | 3.9 | 5.7225 | 29.81% | 1.7058 | 4.0167 | 0 | 36.5295 | 0 |  | 0.10889 | 3.336 | 3.9975 | 3.8467 | 140.5162 | 11.3008 | 0.0456 | 2.4368 | 2.7138 | 7.1163 | 0 | 3.1205
| 12 | [10 empty] | 0.3 | 3.9 | 5.555 | 31.94% | 1.7742 | 3.7808 | 0 | 38.171 | 0 |  | 0.252 | 3.336 | 4.7262 | 4.5479 | 173.5961 | 9.9879 |  | 0.074 | 4.272 | 4.6802 | 37.91% | 1.7742 | 2.906 | 0 | 38.171 | 0 |  | 0.004 | 2.952 | 2.9741 | 2.8618 | 109.2392 | 15.8721 |  | 0.3 | 3.9 | 5.555 | 31.94% | 1.7742 | 3.7808 | 0 | 38.171 | 0 |  | 0.10889 | 3.336 | 3.9367 | 3.7881 | 144.5974 | 11.9909 | 0.0456 | 2.4368 | 2.6884 | 7.1163 | 0 | 3.15
| 13 | [10 empty] | 0.3 | 3.9 | 5.1013 | 38.41% | 1.9595 | 3.1418 | 0 | 42.6178 | 0 |  | 0.252 | 3.336 | 4.345 | 4.1811 | 178.1885 | 12.1297 |  | 0.074 | 4.272 | 4.5683 | 42.89% | 1.9595 | 2.6088 | 0 | 42.6178 | 0 |  | 0.004 | 2.952 | 2.968 | 2.968 | 126.4902 | 17.0872 |  | 0.3 | 3.9 | 5.1013 | 38.41% | 1.9595 | 3.1418 | 0 | 42.6178 | 0 |  | 0.10889 | 3.336 | 3.772 | 3.6297 | 154.6883 | 13.9724 | 0.0456 | 2.4368 | 2.6194 | 7.1163 | 0 | 3.233
| 14 | [10 empty] | 0.055556 | 4.3889 | 4.4243 | 53.61% | 2.3719 | 2.0524 | 0 | 52.5157 | 0 |  | 0.10889 | 3.6222 | 3.6916 | 3.622 | 190.2113 | 17.254 |  | 0.0011111 | 4.4178 | 4.4185 | 53.68% | 2.3719 | 2.0466 | 0 | 52.5157 | 0 |  | 0.088889 | 2.7822 | 2.8389 | 2.7853 | 146.2734 | 22.4368 |  | 0.055556 | 4.3889 | 4.4243 | 53.61% | 2.3719 | 2.0524 | 0 | 52.5157 | 0 |  | 0.10889 | 3.6222 | 3.6916 | 3.622 | 190.2113 | 17.254 | 0.075556 | 2.3769 | 2.4251 | 7.1163 | 0 | 3.492
| 15 | [10 empty] | 0.3 | 3.9 | 4.5175 | 48.65% | 2.1979 | 2.3196 | 0 | 48.3385 | 0 |  | 0.252 | 3.336 | 3.8547 | 3.8547 | 186.3304 | 14.9228 |  | 0.074 | 4.272 | 4.4243 | 49.68% | 2.1979 | 2.2265 | 0 | 48.3385 | 0 |  | 0.004 | 2.952 | 2.9602 | 2.9602 | 143.0932 | 19.4319 |  | 0.3 | 3.9 | 4.5175 | 48.65% | 2.1979 | 2.3196 | 0 | 48.3385 | 0 |  | 0.10889 | 3.336 | 3.5601 | 3.5601 | 172.0913 | 16.1575 | 0.0456 | 2.4368 | 2.5307 | 7.1163 | 0 | 3.3463
| 16 | [10 empty] | 0.3 | 3.9 | 5.3537 | 34.67% | 1.8564 | 3.4974 | 0 | 40.1433 | 0 |  | 0.252 | 3.336 | 4.5571 | 4.3852 | 176.0355 | 10.8936 |  | 0.074 | 4.272 | 4.6306 | 40.09% | 1.8564 | 2.7742 | 0 | 40.1433 | 0 |  | 0.004 | 2.952 | 2.9714 | 2.9714 | 119.281 | 16.0768 |  | 0.3 | 3.9 | 5.3537 | 34.67% | 1.8564 | 3.4974 | 0 | 40.1433 | 0 |  | 0.10889 | 3.336 | 3.8637 | 3.7179 | 149.2469 | 12.8489 | 0.0456 | 2.4368 | 2.6578 | 7.1163 | 0 | 3.1863
| 17 | [10 empty] | 0.055556 | 4.3889 | 4.4581 | 51.53% | 2.2974 | 2.1607 | 0 | 50.7272 | 0 |  | 0.10889 | 3.6222 | 3.7579 | 3.687 | 187.0302 | 16.3726 |  | 0.0011111 | 4.4178 | 4.4192 | 51.99% | 2.2974 | 2.1218 | 0 | 50.7272 | 0 |  | 0.088889 | 2.7822 | 2.893 | 2.8384 | 143.9831 | 21.2676 |  | 0.055556 | 4.3889 | 4.4581 | 51.53% | 2.2974 | 2.1607 | 0 | 50.7272 | 0 |  | 0.10889 | 3.6222 | 3.7579 | 3.687 | 187.0302 | 16.3726 | 0.075556 | 2.3769 | 2.471 | 7.1163 | 0 | 3.4271
| 18 | [10 empty] | 0.055556 | 4.3889 | 4.235 | 65.87% | 2.7894 | 1.4455 | 0 | 62.5362 | 0 |  | 0.10889 | 3.6222 | 3.3205 | 2.882 | 180.2264 | 25.8221 |  | 0.0011111 | 4.4178 | 4.4147 | 63.18% | 2.7894 | 1.6253 | 0 | 62.5362 | 0 |  | 0.088889 | 2.7822 | 2.5359 | 2.201 | 137.6418 | 33.8112 |  | 0.055556 | 4.3889 | 4.235 | 65.87% | 2.7894 | 1.4455 | 0 | 62.5362 | 0 |  | 0.10889 | 3.6222 | 3.3205 | 2.882 | 180.2264 | 25.8221 | 0.075556 | 2.3769 | 2.1675 | 7.1163 | 0 | 3.9069
| 19 | [10 empty] | 0.055556 | 4.3889 | 4.2766 | 63.08% | 2.6976 | 1.5791 | 0 | 60.3312 | 0 |  | 0.10889 | 3.6222 | 3.4022 | 2.9528 | 178.148 | 24.3137 |  | 0.0011111 | 4.4178 | 4.4155 | 61.09% | 2.6976 | 1.718 | 0 | 60.3312 | 0 |  | 0.088889 | 2.7822 | 2.6026 | 2.2589 | 136.2795 | 31.7835 |  | 0.055556 | 4.3889 | 4.2766 | 63.08% | 2.6976 | 1.5791 | 0 | 60.3312 | 0 |  | 0.10889 | 3.6222 | 3.4022 | 2.9528 | 178.148 | 24.3137 | 0.075556 | 2.3769 | 2.2242 | 7.1163 | 0 | 3.8074
| 20 | [10 empty] | 0.055556 | 4.3889 | 4.3083 | 60.99% | 2.6276 | 1.6807 | 0 | 58.653 | 0 |  | 0.10889 | 3.6222 | 3.4643 | 3.0068 | 176.3567 | 23.2132 |  | 0.0011111 | 4.4178 | 4.4162 | 59.5% | 2.6276 | 1.7885 | 0 | 58.653 | 0 |  | 0.088889 | 2.7822 | 2.6533 | 2.6033 | 152.6896 | 26.8113 |  | 0.055556 | 4.3889 | 4.3083 | 60.99% | 2.6276 | 1.6807 | 0 | 58.653 | 0 |  | 0.10889 | 3.6222 | 3.4643 | 3.0068 | 176.3567 | 23.2132 | 0.075556 | 2.3769 | 2.2673 | 7.1163 | 0 | 3.7349
| 21 | [10 empty] | 0.055556 | 4.3889 | 4.2137 | 67.31% | 2.8364 | 1.3773 | 0 | 63.6633 | 0 |  | 0.10889 | 3.6222 | 3.2788 | 2.8457 | 181.168 | 26.6221 |  | 0.0011111 | 4.4178 | 4.4143 | 64.25% | 2.8364 | 1.5779 | 0 | 63.6633 | 0 |  | 0.088889 | 2.7822 | 2.5019 | 2.1714 | 138.2396 | 34.8893 |  | 0.055556 | 4.3889 | 4.2137 | 67.31% | 2.8364 | 1.3773 | 0 | 63.6633 | 0 |  | 0.10889 | 3.6222 | 3.2788 | 2.8457 | 181.168 | 26.6221 | 0.075556 | 2.3769 | 2.1386 | 7.1163 | 0 | 3.9598
| 22 | [10 empty] | 0.055556 | 4.3889 | 4.2664 | 63.75% | 2.72 | 1.5464 | 0 | 60.8702 | 0 |  | 0.10889 | 3.6222 | 3.3822 | 2.9355 | 178.685 | 24.6757 |  | 0.0011111 | 4.4178 | 4.4153 | 61.6% | 2.72 | 1.6953 | 0 | 60.8702 | 0 |  | 0.088889 | 2.7822 | 2.5863 | 2.2447 | 136.6361 | 32.2695 |  | 0.055556 | 4.3889 | 4.2664 | 63.75% | 2.72 | 1.5464 | 0 | 60.8702 | 0 |  | 0.10889 | 3.6222 | 3.3822 | 2.9355 | 178.685 | 24.6757 | 0.075556 | 2.3769 | 2.2104 | 7.1163 | 0 | 3.8312
| 23 | [10 empty] | 0.055556 | 4.3889 | 4.3479 | 58.43% | 2.5403 | 1.8076 | 0 | 56.5583 | 0 |  | 0.10889 | 3.6222 | 3.5419 | 3.4751 | 196.5449 | 19.3677 |  | 0.0011111 | 4.4178 | 4.417 | 57.51% | 2.5403 | 1.8766 | 0 | 56.5583 | 0 |  | 0.088889 | 2.7822 | 2.7167 | 2.6654 | 150.7509 | 25.251 |  | 0.055556 | 4.3889 | 4.3479 | 58.43% | 2.5403 | 1.8076 | 0 | 56.5583 | 0 |  | 0.10889 | 3.6222 | 3.5419 | 3.4751 | 196.5449 | 19.3677 | 0.075556 | 2.3769 | 2.3212 | 7.1163 | 0 | 3.6483
| 24 | [10 empty] | 0.055556 | 4.3889 | 4.2435 | 65.29% | 2.7705 | 1.473 | 0 | 62.083 | 0 |  | 0.10889 | 3.6222 | 3.3373 | 2.8965 | 179.8247 | 25.506 |  | 0.0011111 | 4.4178 | 4.4149 | 62.75% | 2.7705 | 1.6443 | 0 | 62.083 | 0 |  | 0.088889 | 2.7822 | 2.5496 | 2.2129 | 137.3826 | 33.3857 |  | 0.055556 | 4.3889 | 4.2435 | 65.29% | 2.7705 | 1.473 | 0 | 62.083 | 0 |  | 0.10889 | 3.6222 | 3.3373 | 2.8965 | 179.8247 | 25.506 | 0.075556 | 2.3769 | 2.1792 | 7.1163 | 0 | 3.886
| 25 | [10 empty] | 0.055556 | 4.3889 | 4.3444 | 58.65% | 2.548 | 1.7964 | 0 | 56.742 | 0 |  | 0.10889 | 3.6222 | 3.5351 | 3.4684 | 196.8046 | 19.468 |  | 0.0011111 | 4.4178 | 4.4169 | 57.69% | 2.548 | 1.8689 | 0 | 56.742 | 0 |  | 0.088889 | 2.7822 | 2.7111 | 2.66 | 150.9313 | 25.385 |  | 0.055556 | 4.3889 | 4.3444 | 58.65% | 2.548 | 1.7964 | 0 | 56.742 | 0 |  | 0.10889 | 3.6222 | 3.5351 | 3.4684 | 196.8046 | 19.468 | 0.075556 | 2.3769 | 2.3164 | 7.1163 | 0 | 3.6558
| 26 | [10 empty] | 0.055556 | 4.3889 | 4.153 | 71.52% | 2.9701 | 1.1829 | 0 | 66.8727 | 0 |  | 0.10889 | 3.6222 | 3.1599 | 2.7426 | 183.4021 | 29.0162 |  | 0.0011111 | 4.4178 | 4.4131 | 67.3% | 2.9701 | 1.4429 | 0 | 66.8727 | 0 |  | 0.088889 | 2.7822 | 2.4048 | 2.0872 | 139.5767 | 38.127 |  | 0.055556 | 4.3889 | 4.153 | 71.52% | 2.9701 | 1.1829 | 0 | 66.8727 | 0 |  | 0.10889 | 3.6222 | 3.1599 | 2.7426 | 183.4021 | 29.0162 | 0.075556 | 2.3769 | 2.0561 | 7.1163 | 0 | 4.1187
| 27 | [10 empty] | 0.055556 | 4.3889 | 4.1433 | 72.2% | 2.9916 | 1.1517 | 0 | 67.3872 | 0 |  | 0.10889 | 3.6222 | 3.1408 | 2.726 | 183.6986 | 29.4169 |  | 0.0011111 | 4.4178 | 4.4129 | 67.79% | 2.9916 | 1.4213 | 0 | 67.3872 | 0 |  | 0.088889 | 2.7822 | 2.3893 | 2.0737 | 139.7407 | 38.6705 |  | 0.055556 | 4.3889 | 4.1433 | 72.2% | 2.9916 | 1.1517 | 0 | 67.3872 | 0 |  | 0.10889 | 3.6222 | 3.1408 | 2.726 | 183.6986 | 29.4169 | 0.075556 | 2.3769 | 2.0429 | 7.1163 | 0 | 4.1453
| 28 | [10 empty] | 0.055556 | 4.3889 | 4.3859 | 56.01% | 2.4566 | 1.9292 | 0 | 54.5493 | 0 |  | 0.10889 | 3.6222 | 3.6163 | 3.5481 | 193.5457 | 18.2954 |  | 0.0011111 | 4.4178 | 4.4177 | 55.61% | 2.4566 | 1.9611 | 0 | 54.5493 | 0 |  | 0.088889 | 2.7822 | 2.7774 | 2.725 | 148.6469 | 23.8215 |  | 0.055556 | 4.3889 | 4.3859 | 56.01% | 2.4566 | 1.9292 | 0 | 54.5493 | 0 |  | 0.10889 | 3.6222 | 3.6163 | 3.5481 | 193.5457 | 18.2954 | 0.075556 | 2.3769 | 2.3728 | 7.1163 | 0 | 3.5689
| 29 | [10 empty] | 0.055556 | 4.3889 | 4.297 | 61.73% | 2.6526 | 1.6444 | 0 | 59.2532 | 0 |  | 0.10889 | 3.6222 | 3.4421 | 2.9875 | 177.0182 | 23.6023 |  | 0.0011111 | 4.4178 | 4.4159 | 60.07% | 2.6526 | 1.7633 | 0 | 59.2532 | 0 |  | 0.088889 | 2.7822 | 2.6352 | 2.2871 | 135.5206 | 30.8295 |  | 0.055556 | 4.3889 | 4.297 | 61.73% | 2.6526 | 1.6444 | 0 | 59.2532 | 0 |  | 0.10889 | 3.6222 | 3.4421 | 2.9875 | 177.0182 | 23.6023 | 0.075556 | 2.3769 | 2.2519 | 7.1163 | 0 | 3.7605
| 30 | [10 empty] | 0.125 | 4.875 | 3.4141 | 100% | 3.8817 | -0.46766 | 0.12048 | 78.0588 | 10.6924 |  | 0.06875 | 3.3412 | 2.5377 | 1.8674 | 145.7662 | 62.4672 |  | 0.1025 | 3.8575 | 2.6595 | 100% | 3.8817 | -1.2222 | 0.31486 | 60.8073 | 27.944 |  | 0.04425 | 2.1577 | 1.6406 | 1.2072 | 73.4076 | 93.1933 |  | 0.14375 | 5.4163 | 3.7362 | 100% | 3.8817 | -0.14555 | 0.037495 | 85.4235 | 3.3278 |  | 0.10889 | 2.5188 | 1.2461 | 0.91695 | 78.329 | 114.821 | 0.04425 | 2.1577 | 1.6406 | 6.0698 | 1.0465 | 5.6481
| 31 | [10 empty] | 0.125 | 4.875 | 3.9974 | 82.81% | 3.3101 | 0.68734 | 0 | 75.0312 | 0 |  | 0.06875 | 3.3412 | 2.8586 | 2.1035 | 157.8263 | 42.4475 |  | 0.1025 | 3.8575 | 3.1379 | 100% | 3.3101 | -0.17219 | 0.05202 | 71.1282 | 3.9031 |  | 0.04425 | 2.1577 | 1.8471 | 1.3592 | 96.6753 | 66.9198 |  | 0.14375 | 5.4163 | 4.407 | 75.11% | 3.3101 | 1.097 | 0 | 75.0312 | 0 |  | 0.10889 | 2.5188 | 1.7543 | 1.5226 | 114.2399 | 58.6426 | 0.04425 | 2.1577 | 1.8471 | 6.0698 | 1.0465 | 5.1559
XII | 1 | [10 empty] | 0.055556 | 4.3889 | 4.3287 | 59.66% | 2.5827 | 1.746 | 0 | 57.575 | 0 |  | 0.10889 | 3.6222 | 3.5043 | 3.4381 | 197.951 | 19.9277 |  | 0.0011111 | 4.4178 | 4.4166 | 58.48% | 2.5827 | 1.8339 | 0 | 57.575 | 0 |  | 0.088889 | 2.7822 | 2.6859 | 2.6352 | 151.7244 | 25.9992 |  | 0.055556 | 4.3889 | 4.3287 | 59.66% | 2.5827 | 1.746 | 0 | 57.575 | 0 |  | 0.10889 | 3.6222 | 3.5043 | 3.4381 | 197.951 | 19.9277 | 0.075556 | 2.3769 | 2.295 | 7.1163 | 0 | 3.6899
| 2 | [10 empty] | 0.055556 | 4.3889 | 4.4648 | 51.12% | 2.2826 | 2.1822 | 0 | 50.372 | 0 |  | 0.10889 | 3.6222 | 3.771 | 3.6999 | 186.3706 | 16.2012 |  | 0.0011111 | 4.4178 | 4.4193 | 51.65% | 2.2826 | 2.1367 | 0 | 50.372 | 0 |  | 0.088889 | 2.7822 | 2.9037 | 2.8489 | 143.5056 | 21.0405 |  | 0.055556 | 4.3889 | 4.4648 | 51.12% | 2.2826 | 2.1822 | 0 | 50.372 | 0 |  | 0.10889 | 3.6222 | 3.771 | 3.6999 | 186.3706 | 16.2012 | 0.075556 | 2.3769 | 2.4801 | 7.1163 | 0 | 3.4145
| 3 | [10 empty] | 0.3 | 3.9 | 5.2138 | 36.7% | 1.9136 | 3.3002 | 0 | 41.5152 | 0 |  | 0.252 | 3.336 | 4.4395 | 4.272 | 177.354 | 11.5644 |  | 0.074 | 4.272 | 4.5961 | 41.63% | 1.9136 | 2.6825 | 0 | 41.5152 | 0 |  | 0.004 | 2.952 | 2.9695 | 2.9695 | 123.2802 | 16.6368 |  | 0.3 | 3.9 | 5.2138 | 36.7% | 1.9136 | 3.3002 | 0 | 41.5152 | 0 |  | 0.10889 | 3.336 | 3.8128 | 3.669 | 152.3179 | 13.4652 | 0.0456 | 2.4368 | 2.6365 | 7.1163 | 0 | 3.212
| 4 | [10 empty] | 0.3 | 3.9 | 5.7725 | 29.2% | 1.6854 | 4.0871 | 0 | 36.0395 | 0 |  | 0.252 | 3.336 | 4.9089 | 4.7237 | 170.2383 | 9.0792 |  | 0.074 | 4.272 | 4.7339 | 35.6% | 1.6854 | 3.0485 | 0 | 36.0395 | 0 |  | 0.004 | 2.952 | 2.977 | 2.8646 | 103.2398 | 14.9712 |  | 0.3 | 3.9 | 5.7725 | 29.2% | 1.6854 | 4.0871 | 0 | 36.0395 | 0 |  | 0.10889 | 3.336 | 4.0156 | 3.8641 | 139.2607 | 11.0988 | 0.0456 | 2.4368 | 2.7214 | 7.1163 | 0 | 3.1117
| 5 | [10 empty] | 0.42658 | 3.014 | 6.2897 | 24% | 1.5093 | 4.7804 | 0 | 31.8133 | 0 |  | -0.053333 | 5.4733 | 5.0638 | 4.8727 | 155.0162 | 7.7694 |  | 0.13333 | 3.8567 | 4.8806 | 30.92% | 1.5093 | 3.3713 | 0 | 31.8133 | 0 |  | 0.023333 | 2.8167 | 2.9958 | 2.8828 | 91.7111 | 13.1323 |  | 0.42658 | 3.014 | 6.2897 | 24% | 1.5093 | 4.7804 | 0 | 31.8133 | 0 |  | 0.10889 | 5.4733 | 6.3095 | 6.0714 | 193.1514 | 6.2354 | 0.022 | 2.602 | 2.7709 | 7.1163 | 0 | 3.0561
| 6 | [10 empty] | 0.3 | 3.9 | 5.03 | 39.53% | 1.9886 | 3.0414 | 0 | 43.316 | 0 |  | 0.252 | 3.336 | 4.2852 | 4.1235 | 178.6133 | 12.5006 |  | 0.074 | 4.272 | 4.5507 | 43.7% | 1.9886 | 2.5621 | 0 | 43.316 | 0 |  | 0.004 | 2.952 | 2.9671 | 2.9671 | 128.5215 | 17.3727 |  | 0.3 | 3.9 | 5.03 | 39.53% | 1.9886 | 3.0414 | 0 | 43.316 | 0 |  | 0.10889 | 3.336 | 3.7461 | 3.6048 | 156.1448 | 14.2993 | 0.0456 | 2.4368 | 2.6086 | 7.1163 | 0 | 3.2464
| 7 | [10 empty] | 0.3 | 3.9 | 4.6037 | 46.98% | 2.1626 | 2.4411 | 0 | 47.4933 | 0 |  | 0.252 | 3.336 | 3.9271 | 3.9271 | 186.5131 | 14.3913 |  | 0.074 | 4.272 | 4.4456 | 48.65% | 2.1626 | 2.283 | 0 | 47.4933 | 0 |  | 0.004 | 2.952 | 2.9614 | 2.9614 | 140.6457 | 19.0847 |  | 0.3 | 3.9 | 4.6037 | 46.98% | 2.1626 | 2.4411 | 0 | 47.4933 | 0 |  | 0.10889 | 3.336 | 3.5914 | 3.5914 | 170.5689 | 15.7366 | 0.0456 | 2.4368 | 2.5438 | 7.1163 | 0 | 3.3291
| 8 | [10 empty] | 0.055556 | 4.3889 | 4.3074 | 61.05% | 2.6297 | 1.6777 | 0 | 58.702 | 0 |  | 0.10889 | 3.6222 | 3.4625 | 3.0052 | 176.4115 | 23.2448 |  | 0.0011111 | 4.4178 | 4.4161 | 59.55% | 2.6297 | 1.7865 | 0 | 58.702 | 0 |  | 0.088889 | 2.7822 | 2.6519 | 2.6018 | 152.7319 | 26.8487 |  | 0.055556 | 4.3889 | 4.3074 | 61.05% | 2.6297 | 1.6777 | 0 | 58.702 | 0 |  | 0.10889 | 3.6222 | 3.4625 | 3.0052 | 176.4115 | 23.2448 | 0.075556 | 2.3769 | 2.2661 | 7.1163 | 0 | 3.737
| 9 | [10 empty] | 0.055556 | 4.3889 | 4.2792 | 62.91% | 2.6919 | 1.5872 | 0 | 60.1965 | 0 |  | 0.10889 | 3.6222 | 3.4072 | 2.9572 | 178.0109 | 24.2238 |  | 0.0011111 | 4.4178 | 4.4156 | 60.96% | 2.6919 | 1.7236 | 0 | 60.1965 | 0 |  | 0.088889 | 2.7822 | 2.6067 | 2.2624 | 136.188 | 31.6629 |  | 0.055556 | 4.3889 | 4.2792 | 62.91% | 2.6919 | 1.5872 | 0 | 60.1965 | 0 |  | 0.10889 | 3.6222 | 3.4072 | 2.9572 | 178.0109 | 24.2238 | 0.075556 | 2.3769 | 2.2277 | 7.1163 | 0 | 3.8015
| 10 | [10 empty] | 0.055556 | 4.3889 | 4.3155 | 60.52% | 2.6118 | 1.7037 | 0 | 58.2733 | 0 |  | 0.10889 | 3.6222 | 3.4784 | 3.019 | 175.9262 | 22.9697 |  | 0.0011111 | 4.4178 | 4.4163 | 59.14% | 2.6118 | 1.8045 | 0 | 58.2733 | 0 |  | 0.088889 | 2.7822 | 2.6648 | 2.6145 | 152.3575 | 26.5229 |  | 0.055556 | 4.3889 | 4.3155 | 60.52% | 2.6118 | 1.7037 | 0 | 58.2733 | 0 |  | 0.10889 | 3.6222 | 3.4784 | 3.019 | 175.9262 | 22.9697 | 0.075556 | 2.3769 | 2.2771 | 7.1163 | 0 | 3.7189
| 11 | [10 empty] | 0.055556 | 4.3889 | 4.3544 | 58.01% | 2.5261 | 1.8283 | 0 | 56.2152 | 0 |  | 0.10889 | 3.6222 | 3.5546 | 3.4876 | 196.0536 | 19.1814 |  | 0.0011111 | 4.4178 | 4.4171 | 57.19% | 2.5261 | 1.891 | 0 | 56.2152 | 0 |  | 0.088889 | 2.7822 | 2.727 | 2.6756 | 150.4086 | 25.0025 |  | 0.055556 | 4.3889 | 4.3544 | 58.01% | 2.5261 | 1.8283 | 0 | 56.2152 | 0 |  | 0.10889 | 3.6222 | 3.5546 | 3.4876 | 196.0536 | 19.1814 | 0.075556 | 2.3769 | 2.33 | 7.1163 | 0 | 3.6345
| 12 | [10 empty] | 0.055556 | 4.3889 | 4.3683 | 57.13% | 2.4954 | 1.8729 | 0 | 55.4802 | 0 |  | 0.10889 | 3.6222 | 3.5818 | 3.5143 | 194.9721 | 18.7867 |  | 0.0011111 | 4.4178 | 4.4174 | 56.49% | 2.4954 | 1.9219 | 0 | 55.4802 | 0 |  | 0.088889 | 2.7822 | 2.7493 | 2.6974 | 149.6517 | 24.4761 |  | 0.055556 | 4.3889 | 4.3683 | 57.13% | 2.4954 | 1.8729 | 0 | 55.4802 | 0 |  | 0.10889 | 3.6222 | 3.5818 | 3.5143 | 194.9721 | 18.7867 | 0.075556 | 2.3769 | 2.3489 | 7.1163 | 0 | 3.6053
| 13 | [10 empty] | 0.055556 | 4.3889 | 4.2389 | 65.6% | 2.7808 | 1.4581 | 0 | 62.328 | 0 |  | 0.10889 | 3.6222 | 3.3282 | 2.8886 | 180.0435 | 25.6765 |  | 0.0011111 | 4.4178 | 4.4148 | 62.99% | 2.7808 | 1.634 | 0 | 62.328 | 0 |  | 0.088889 | 2.7822 | 2.5422 | 2.2065 | 137.5241 | 33.6151 |  | 0.055556 | 4.3889 | 4.2389 | 65.6% | 2.7808 | 1.4581 | 0 | 62.328 | 0 |  | 0.10889 | 3.6222 | 3.3282 | 2.8886 | 180.0435 | 25.6765 | 0.075556 | 2.3769 | 2.1729 | 7.1163 | 0 | 3.8973
| 14 | [10 empty] | 0.055556 | 4.3889 | 4.0549 | 78.59% | 3.1865 | 0.86833 | 0 | 72.0667 | 0 |  | 0.10889 | 3.6222 | 2.9675 | 2.5756 | 185.6144 | 33.297 |  | 0.0011111 | 4.4178 | 4.4111 | 72.24% | 3.1865 | 1.2246 | 0 | 72.0667 | 0 |  | 0.088889 | 2.7822 | 2.2478 | 1.9509 | 140.5951 | 43.9589 |  | 0.055556 | 4.3889 | 4.0549 | 78.59% | 3.1865 | 0.86833 | 0 | 72.0667 | 0 |  | 0.10889 | 3.6222 | 2.9675 | 2.5756 | 185.6144 | 33.297 | 0.075556 | 2.3769 | 1.9226 | 7.1163 | 0 | 4.4046
| 15 | [10 empty] | 0.055556 | 4.3889 | 4.278 | 62.98% | 2.6945 | 1.5835 | 0 | 60.2578 | 0 |  | 0.10889 | 3.6222 | 3.4049 | 2.9552 | 178.0734 | 24.2646 |  | 0.0011111 | 4.4178 | 4.4156 | 61.02% | 2.6945 | 1.7211 | 0 | 60.2578 | 0 |  | 0.088889 | 2.7822 | 2.6048 | 2.2608 | 136.2297 | 31.7177 |  | 0.055556 | 4.3889 | 4.278 | 62.98% | 2.6945 | 1.5835 | 0 | 60.2578 | 0 |  | 0.10889 | 3.6222 | 3.4049 | 2.9552 | 178.0734 | 24.2646 | 0.075556 | 2.3769 | 2.2261 | 7.1163 | 0 | 3.8041
| 16 | [10 empty] | 0.055556 | 4.3889 | 4.3458 | 58.56% | 2.5449 | 1.8009 | 0 | 56.6685 | 0 |  | 0.10889 | 3.6222 | 3.5378 | 3.4711 | 196.701 | 19.4278 |  | 0.0011111 | 4.4178 | 4.4169 | 57.62% | 2.5449 | 1.872 | 0 | 56.6685 | 0 |  | 0.088889 | 2.7822 | 2.7133 | 2.6621 | 150.8594 | 25.3313 |  | 0.055556 | 4.3889 | 4.3458 | 58.56% | 2.5449 | 1.8009 | 0 | 56.6685 | 0 |  | 0.10889 | 3.6222 | 3.5378 | 3.4711 | 196.701 | 19.4278 | 0.075556 | 2.3769 | 2.3183 | 7.1163 | 0 | 3.6528
| 17 | [10 empty] | 0.055556 | 4.3889 | 4.4245 | 53.6% | 2.3714 | 2.0531 | 0 | 52.5035 | 0 |  | 0.10889 | 3.6222 | 3.6921 | 3.6224 | 190.1903 | 17.2479 |  | 0.0011111 | 4.4178 | 4.4185 | 53.67% | 2.3714 | 2.0471 | 0 | 52.5035 | 0 |  | 0.088889 | 2.7822 | 2.8393 | 2.7857 | 146.2584 | 22.4286 |  | 0.055556 | 4.3889 | 4.4245 | 53.6% | 2.3714 | 2.0531 | 0 | 52.5035 | 0 |  | 0.10889 | 3.6222 | 3.6921 | 3.6224 | 190.1903 | 17.2479 | 0.075556 | 2.3769 | 2.4254 | 7.1163 | 0 | 3.4916
| 18 | [10 empty] | 0.055556 | 4.3889 | 4.4766 | 50.41% | 2.2566 | 2.2201 | 0 | 49.7472 | 0 |  | 0.10889 | 3.6222 | 3.7942 | 3.7226 | 185.1885 | 15.9027 |  | 0.0011111 | 4.4178 | 4.4195 | 51.06% | 2.2566 | 2.163 | 0 | 49.7472 | 0 |  | 0.088889 | 2.7822 | 2.9226 | 2.8674 | 142.6477 | 20.6453 |  | 0.055556 | 4.3889 | 4.4766 | 50.41% | 2.2566 | 2.2201 | 0 | 49.7472 | 0 |  | 0.10889 | 3.6222 | 3.7942 | 3.7226 | 185.1885 | 15.9027 | 0.075556 | 2.3769 | 2.4962 | 7.1163 | 0 | 3.3925
| 19 | [10 empty] | 0.3 | 3.9 | 4.9638 | 40.61% | 2.0156 | 2.9481 | 0 | 43.9652 | 0 |  | 0.252 | 3.336 | 4.2295 | 4.2295 | 185.9532 | 12.3698 |  | 0.074 | 4.272 | 4.5344 | 44.45% | 2.0156 | 2.5188 | 0 | 43.9652 | 0 |  | 0.004 | 2.952 | 2.9662 | 2.9662 | 130.409 | 17.6384 |  | 0.3 | 3.9 | 4.9638 | 40.61% | 2.0156 | 2.9481 | 0 | 43.9652 | 0 |  | 0.10889 | 3.336 | 3.7221 | 3.7221 | 163.6431 | 14.0562 | 0.0456 | 2.4368 | 2.5985 | 7.1163 | 0 | 3.259
| 20 | [10 empty] | 0.055556 | 4.3889 | 4.4255 | 53.54% | 2.3694 | 2.0561 | 0 | 52.4545 | 0 |  | 0.10889 | 3.6222 | 3.6939 | 3.6242 | 190.1062 | 17.2233 |  | 0.0011111 | 4.4178 | 4.4185 | 53.62% | 2.3694 | 2.0492 | 0 | 52.4545 | 0 |  | 0.088889 | 2.7822 | 2.8407 | 2.7871 | 146.1981 | 22.396 |  | 0.055556 | 4.3889 | 4.4255 | 53.54% | 2.3694 | 2.0561 | 0 | 52.4545 | 0 |  | 0.10889 | 3.6222 | 3.6939 | 3.6242 | 190.1062 | 17.2233 | 0.075556 | 2.3769 | 2.4266 | 7.1163 | 0 | 3.4898
| 21 | [10 empty] | 0.055556 | 4.3889 | 4.3025 | 61.37% | 2.6404 | 1.6622 | 0 | 58.9592 | 0 |  | 0.10889 | 3.6222 | 3.453 | 2.9969 | 176.6971 | 23.4111 |  | 0.0011111 | 4.4178 | 4.4161 | 59.79% | 2.6404 | 1.7757 | 0 | 58.9592 | 0 |  | 0.088889 | 2.7822 | 2.6441 | 2.5942 | 152.9513 | 27.0457 |  | 0.055556 | 4.3889 | 4.3025 | 61.37% | 2.6404 | 1.6622 | 0 | 58.9592 | 0 |  | 0.10889 | 3.6222 | 3.453 | 2.9969 | 176.6971 | 23.4111 | 0.075556 | 2.3769 | 2.2595 | 7.1163 | 0 | 3.748
| 22 | [10 empty] | 0.055556 | 4.3889 | 4.0326 | 80.23% | 3.2355 | 0.79711 | 0 | 73.2428 | 0 |  | 0.10889 | 3.6222 | 2.924 | 2.1516 | 157.5893 | 40.5088 |  | 0.0011111 | 4.4178 | 4.4107 | 73.36% | 3.2355 | 1.1751 | 0 | 73.2428 | 0 |  | 0.088889 | 2.7822 | 2.2122 | 1.92 | 140.6292 | 45.3943 |  | 0.055556 | 4.3889 | 4.0326 | 80.23% | 3.2355 | 0.79711 | 0 | 73.2428 | 0 |  | 0.10889 | 3.6222 | 2.924 | 2.1516 | 157.5893 | 40.5088 | 0.075556 | 2.3769 | 1.8924 | 7.1163 | 0 | 4.475
| 23 | [10 empty] | 0.055556 | 4.3889 | 4.1197 | 73.88% | 3.0436 | 1.0761 | 0 | 68.6368 | 0 |  | 0.10889 | 3.6222 | 3.0946 | 2.6858 | 184.3479 | 30.4104 |  | 0.0011111 | 4.4178 | 4.4124 | 68.98% | 3.0436 | 1.3688 | 0 | 68.6368 | 0 |  | 0.088889 | 2.7822 | 2.3515 | 2.0409 | 140.0813 | 40.0203 |  | 0.055556 | 4.3889 | 4.1197 | 73.88% | 3.0436 | 1.0761 | 0 | 68.6368 | 0 |  | 0.10889 | 3.6222 | 3.0946 | 2.6858 | 184.3479 | 30.4104 | 0.075556 | 2.3769 | 2.0108 | 7.1163 | 0 | 4.2115
| 24 | [10 empty] | 0.055556 | 4.3889 | 4.0637 | 77.94% | 3.1671 | 0.89652 | 0 | 71.6012 | 0 |  | 0.10889 | 3.6222 | 2.9848 | 2.5906 | 185.4869 | 32.8908 |  | 0.0011111 | 4.4178 | 4.4113 | 71.8% | 3.1671 | 1.2441 | 0 | 71.6012 | 0 |  | 0.088889 | 2.7822 | 2.2619 | 1.9631 | 140.5616 | 43.4032 |  | 0.055556 | 4.3889 | 4.0637 | 77.94% | 3.1671 | 0.89652 | 0 | 71.6012 | 0 |  | 0.10889 | 3.6222 | 2.9848 | 2.5906 | 185.4869 | 32.8908 | 0.075556 | 2.3769 | 1.9346 | 7.1163 | 0 | 4.3774
| 25 | [10 empty] | 0.125 | 4.875 | 3.7823 | 93.09% | 3.5209 | 0.26144 | 0 | 80.0905 | 0 |  | 0.06875 | 3.3412 | 2.7403 | 2.0164 | 161.4959 | 47.2658 |  | 0.1025 | 3.8575 | 2.9615 | 100% | 3.5209 | -0.55938 | 0.15887 | 67.3661 | 12.7244 |  | 0.04425 | 2.1577 | 1.7709 | 1.3031 | 87.7874 | 76.6594 |  | 0.14375 | 5.4163 | 4.1596 | 84.64% | 3.5209 | 0.63878 | 0 | 80.0905 | 0 |  | 0.10889 | 2.5188 | 1.5669 | 1.153 | 92.3433 | 82.6616 | 0.04425 | 2.1577 | 1.7709 | 6.0698 | 1.0465 | 5.324
| 26 | [10 empty] | 0.125 | 4.875 | 3.549 | 100% | 3.7495 | -0.20056 | 0.05349 | 81.0009 | 4.5776 |  | 0.06875 | 3.3412 | 2.6119 | 1.922 | 155.6824 | 55.5992 |  | 0.1025 | 3.8575 | 2.7701 | 100% | 3.7495 | -0.97938 | 0.2612 | 63.2254 | 22.3531 |  | 0.04425 | 2.1577 | 1.6883 | 1.2424 | 78.5485 | 87.1611 |  | 0.14375 | 5.4163 | 3.8913 | 96.36% | 3.7495 | 0.14178 | 0 | 85.5785 | 0 |  | 0.10889 | 2.5188 | 1.3636 | 1.0034 | 85.8711 | 101.4914 | 0.04425 | 2.1577 | 1.6883 | 6.0698 | 1.0465 | 5.5236
| 27 | [10 empty] | 0.055556 | 4.3889 | 4.1294 | 73.19% | 3.0222 | 1.1072 | 0 | 68.1223 | 0 |  | 0.10889 | 3.6222 | 3.1136 | 2.7024 | 184.0927 | 29.9977 |  | 0.0011111 | 4.4178 | 4.4126 | 68.49% | 3.0222 | 1.3904 | 0 | 68.1223 | 0 |  | 0.088889 | 2.7822 | 2.367 | 2.0544 | 139.951 | 39.4593 |  | 0.055556 | 4.3889 | 4.1294 | 73.19% | 3.0222 | 1.1072 | 0 | 68.1223 | 0 |  | 0.10889 | 3.6222 | 3.1136 | 2.7024 | 184.0927 | 29.9977 | 0.075556 | 2.3769 | 2.024 | 7.1163 | 0 | 4.184
| 28 | [10 empty] | 0.055556 | 4.3889 | 4.3759 | 56.64% | 2.4786 | 1.8973 | 0 | 55.076 | 0 |  | 0.10889 | 3.6222 | 3.5968 | 3.529 | 194.3605 | 18.5722 |  | 0.0011111 | 4.4178 | 4.4175 | 56.11% | 2.4786 | 1.9389 | 0 | 55.076 | 0 |  | 0.088889 | 2.7822 | 2.7615 | 2.7094 | 149.2217 | 24.1902 |  | 0.055556 | 4.3889 | 4.3759 | 56.64% | 2.4786 | 1.8973 | 0 | 55.076 | 0 |  | 0.10889 | 3.6222 | 3.5968 | 3.529 | 194.3605 | 18.5722 | 0.075556 | 2.3769 | 2.3593 | 7.1163 | 0 | 3.5894
| 29 | [10 empty] | 0.3 | 3.9 | 4.5213 | 48.58% | 2.1963 | 2.3249 | 0 | 48.3017 | 0 |  | 0.252 | 3.336 | 3.8579 | 3.8579 | 186.3409 | 14.8993 |  | 0.074 | 4.272 | 4.4252 | 49.63% | 2.1963 | 2.2289 | 0 | 48.3017 | 0 |  | 0.004 | 2.952 | 2.9603 | 2.9603 | 142.9869 | 19.4168 |  | 0.3 | 3.9 | 4.5213 | 48.58% | 2.1963 | 2.3249 | 0 | 48.3017 | 0 |  | 0.10889 | 3.336 | 3.5615 | 3.5615 | 172.0262 | 16.1391 | 0.0456 | 2.4368 | 2.5312 | 7.1163 | 0 | 3.3456
| 30 | [10 empty] | 0.055556 | 4.3889 | 4.4333 | 53.05% | 2.352 | 2.0813 | 0 | 52.038 | 0 |  | 0.10889 | 3.6222 | 3.7093 | 3.6393 | 189.3843 | 17.0155 |  | 0.0011111 | 4.4178 | 4.4187 | 53.23% | 2.352 | 2.0667 | 0 | 52.038 | 0 |  | 0.088889 | 2.7822 | 2.8533 | 2.7995 | 145.6802 | 22.1201 |  | 0.055556 | 4.3889 | 4.4333 | 53.05% | 2.352 | 2.0813 | 0 | 52.038 | 0 |  | 0.10889 | 3.6222 | 3.7093 | 3.6393 | 189.3843 | 17.0155 | 0.075556 | 2.3769 | 2.4373 | 7.1163 | 0 | 3.4744
| 31 | [10 empty] | 0.3 | 3.9 | 4.6712 | 45.71% | 2.1351 | 2.5362 | 0 | 46.8317 | 0 |  | 0.252 | 3.336 | 3.9838 | 3.9838 | 186.5707 | 13.9889 |  | 0.074 | 4.272 | 4.4622 | 47.85% | 2.1351 | 2.3272 | 0 | 46.8317 | 0 |  | 0.004 | 2.952 | 2.9623 | 2.9623 | 138.7289 | 18.8131 |  | 0.3 | 3.9 | 4.6712 | 45.71% | 2.1351 | 2.5362 | 0 | 46.8317 | 0 |  | 0.10889 | 3.336 | 3.6159 | 3.6159 | 169.3406 | 15.4123 | 0.0456 | 2.4368 | 2.554 | 7.1163 | 0 | 3.3157
[7 empty] | kWh/rok |  | kWh/rok | kWh/rok | kWh/rok | [7 empty] | 9480.0113 | 28.5406 | kWh/rok |  | SCOP | 3.9372 | 3.7092 | 3.4971 | 3503.9175 | PLN | [7 empty] | 9359.1755 | 149.3764 | kWh/rok |  | SCOP | 2.9987 | 2.8529 | 2.5958 | 4785.0393 | PLN | [7 empty] | 9501.287 | 7.2649 | kWh/rok |  | SCOP | 4.1409 | 3.9197 | 3.4352 | 3881.2489 |  |  | 968.1357 | 2586.9767 | 10.4651 | 1191.7662 | PLN
[23 empty] | CO 35 | [16 empty] | CO 55 | [16 empty] | CO 55 |  |  |  |  | SCOP cwu |  | 2.6524
229

## Bilans-251-A10 (hidden)
[7 empty] | VTS35 | VTS55 | VTS45 | VTS70
|  | Koszty eksploatacyjne |  | 4000.1769 |  | COP | 4.0809 | 3.4799 | 3.9077 | 3.1988 |  |  | V35stC | [16 empty] | V55stC / V45stC | [16 empty] | V45stC / V35stC | [15 empty] | CWU | [6 empty] | V70stC / V55stC
|  | System ogrzewania |  | Grzejniki niskotemperaturowe 45/35 |  | Udział PC | 0.99965 | 0.99965 | 0.99965 | 0.99965 | [7 empty] | Sprawdzanie Q pc i Q budynku <12stC | [16 empty] | Sprawdzanie Q pc i Q budynku <12stC | [16 empty] | Sprawdzanie Q pc i Q budynku <12stC | [22 empty] | Sprawdzanie Q pc i Q budynku <12stC
|  | COP-pokaz |  | 3.9077 |  | Udział 2ŹC | 0.00034578 | 0.00034578 | 0.00034578 | 0.00034578
|  | Udział PC-pokaz |  | 0.99965 |  | COP-Inst | 4.0812 | 3.4802 | 3.908 | 3.1991
| Dzień | Udział 2ŹC-pokaz |  | 0.00034578 | [8 empty] | a= | b= | Qpc | Wsp.Qpc | Qbudynku | Delta | % 2ŹC | E PC | E 2 ŹC |  | a= | b= | COP | COP skor | COP skor | Koszt CO |  | a= | b= | Qpc | Wsp.Qpc | Qbudynku | Delta | % 2ŹC | E PC | E 2 ŹC |  | a= | b= | COP | COP skor | COP skor | Koszt CO |  | a= | b= | Qpc | Wsp.Qpc | Qbudynku | Delta | % 2ŹC | E PC | E 2 ŹC |  | a= | b= | COP | COP skor | COP skor | Koszt CO | a= | b= | COP | EPC | E2.ŹĆ | Koszt |  | a= | b= | Qpc | Wsp.Qpc | Qbudynku | Delta | % 2ŹC | E PC | E 2 ŹC |  | a= | b= | COP | COP skor | COP skor | Koszt CO
I | 1 | COP-instalacji |  | 3.908 | [8 empty] | 0.196 | 10.578 | 11.0402 | 19.57% | 2.1611 | 8.8791 | 0 | 47.4565 | 0 |  | 0.17 | 4.12 | 4.5209 | 4.4356 | 210.4988 | 12.7318 |  | 0.172 | 9.516 | 9.9216 | 21.78% | 2.1611 | 7.7605 | 0 | 47.4565 | 0 |  | 0.118 | 3.314 | 3.5923 | 3.4567 | 164.0441 | 16.3372 |  | 0.196 | 10.578 | 11.0402 | 19.57% | 2.1611 | 8.8791 | 0 | 47.4565 | 0 |  | 0.14444 | 4.12 | 4.4606 | 4.2923 | 203.6986 | 13.1568 | 0.1004 | 2.9692 | 3.206 | 7.1163 | 0 | 2.6414 |  | 0.2 | 10.46 | 10.9317 | 19.77% | 2.1611 | 8.7706 | 0 | 47.4565 | 0 |  | 0.1004 | 2.9692 | 3.206 | 3.085 | 146.4031 | 18.3058
| 2 | [11 empty] | 0.14111 | 10.6878 | 10.5796 | 24.05% | 2.5439 | 8.0357 | 0 | 56.644 | 0 |  | 0.14444 | 4.1711 | 4.0604 | 3.9071 | 221.3165 | 17.2521 |  | 0.18111 | 9.4978 | 9.3589 | 27.18% | 2.5439 | 6.815 | 0 | 56.644 | 0 |  | 0.097778 | 3.3544 | 3.2795 | 3.1557 | 178.753 | 21.36 |  | 0.14111 | 10.6878 | 10.5796 | 24.05% | 2.5439 | 8.0357 | 0 | 56.644 | 0 |  | 0.14444 | 4.1711 | 4.0604 | 3.9071 | 221.3165 | 17.2521 | 0.079556 | 3.0109 | 2.9499 | 7.1163 | 0 | 2.8707 |  | 0.18667 | 10.4867 | 10.3436 | 24.59% | 2.5439 | 7.7996 | 0 | 56.644 | 0 |  | 0.079556 | 3.0109 | 2.9499 | 2.8386 | 160.7885 | 23.7465
| 3 | E CO V35 | 9508.5519 |  | 2316.6639 | [7 empty] | 0.14111 | 10.6878 | 10.4679 | 25.23% | 2.6409 | 7.827 | 0 | 58.9715 | 0 |  | 0.14444 | 4.1711 | 3.946 | 3.7971 | 223.9214 | 18.4814 |  | 0.18111 | 9.4978 | 9.2155 | 28.66% | 2.6409 | 6.5747 | 0 | 58.9715 | 0 |  | 0.097778 | 3.3544 | 3.2021 | 3.0812 | 181.7054 | 22.7753 |  | 0.14111 | 10.6878 | 10.4679 | 25.23% | 2.6409 | 7.827 | 0 | 58.9715 | 0 |  | 0.14444 | 4.1711 | 3.946 | 3.7971 | 223.9214 | 18.4814 | 0.079556 | 3.0109 | 2.8869 | 7.1163 | 0 | 2.9334 |  | 0.18667 | 10.4867 | 10.1958 | 25.9% | 2.6409 | 7.5549 | 0 | 58.9715 | 0 |  | 0.079556 | 3.0109 | 2.8869 | 2.778 | 163.8213 | 25.2616
| 4 | 2 ŹC CO | 0 | [9 empty] | 0.14111 | 10.6878 | 9.7535 | 33.43% | 3.2611 | 6.4925 | 0 | 73.8552 | 0 |  | 0.14444 | 4.1711 | 3.2148 | 3.0935 | 228.468 | 28.4109 |  | 0.18111 | 9.4978 | 8.2987 | 39.3% | 3.2611 | 5.0376 | 0 | 73.8552 | 0 |  | 0.097778 | 3.3544 | 2.7071 | 2.6049 | 192.387 | 33.7391 |  | 0.14111 | 10.6878 | 9.7535 | 33.43% | 3.2611 | 6.4925 | 0 | 73.8552 | 0 |  | 0.14444 | 4.1711 | 3.2148 | 3.0935 | 228.468 | 28.4109 | 0.079556 | 3.0109 | 2.4842 | 7.1163 | 0 | 3.4089 |  | 0.18667 | 10.4867 | 9.2508 | 35.25% | 3.2611 | 5.9897 | 0 | 73.8552 | 0 |  | 0.079556 | 3.0109 | 2.4842 | 2.3904 | 176.5453 | 36.7666
| 5 | COP | 4.1044 | [9 empty] | 0.14111 | 10.6878 | 9.8505 | 32.25% | 3.1768 | 6.6737 | 0 | 71.834 | 0 |  | 0.14444 | 4.1711 | 3.3141 | 3.189 | 229.0797 | 26.8053 |  | 0.18111 | 9.4978 | 8.4232 | 37.72% | 3.1768 | 5.2464 | 0 | 71.834 | 0 |  | 0.097778 | 3.3544 | 2.7743 | 2.6696 | 191.7685 | 32.0206 |  | 0.14111 | 10.6878 | 9.8505 | 32.25% | 3.1768 | 6.6737 | 0 | 71.834 | 0 |  | 0.14444 | 4.1711 | 3.3141 | 3.189 | 229.0797 | 26.8053 | 0.079556 | 3.0109 | 2.5389 | 7.1163 | 0 | 3.3355 |  | 0.18667 | 10.4867 | 9.3791 | 33.87% | 3.1768 | 6.2023 | 0 | 71.834 | 0 |  | 0.079556 | 3.0109 | 2.5389 | 2.4431 | 175.4943 | 34.99
| 6 | [5 empty] | COP PC35 | COP PC55 | COP PC45 | COP PC70 |  |  | 0.14111 | 10.6878 | 9.7171 | 33.89% | 3.2927 | 6.4244 | 0 | 74.6148 | 0 |  | 0.14444 | 4.1711 | 3.1775 | 3.0575 | 228.1383 | 29.0401 |  | 0.18111 | 9.4978 | 8.2519 | 39.9% | 3.2927 | 4.9592 | 0 | 74.6148 | 0 |  | 0.097778 | 3.3544 | 2.6818 | 2.5806 | 192.5519 | 34.4071 |  | 0.14111 | 10.6878 | 9.7171 | 33.89% | 3.2927 | 6.4244 | 0 | 74.6148 | 0 |  | 0.14444 | 4.1711 | 3.1775 | 3.0575 | 228.1383 | 29.0401 | 0.079556 | 3.0109 | 2.4636 | 7.1163 | 0 | 3.4374 |  | 0.18667 | 10.4867 | 9.2026 | 35.78% | 3.2927 | 5.9099 | 0 | 74.6148 | 0 |  | 0.079556 | 3.0109 | 2.4636 | 2.3706 | 176.8852 | 37.4546
| 7 | E CO V55 | 9508.5519 |  | 2847.3242 |  | 4.0809 | 3.4799 | 3.9077 | 3.1988 |  |  | 0.14111 | 10.6878 | 9.7647 | 33.3% | 3.2514 | 6.5133 | 0 | 73.6225 | 0 |  | 0.14444 | 4.1711 | 3.2262 | 3.1045 | 228.5581 | 28.2209 |  | 0.18111 | 9.4978 | 8.313 | 39.11% | 3.2514 | 5.0617 | 0 | 73.6225 | 0 |  | 0.097778 | 3.3544 | 2.7148 | 2.6124 | 192.3291 | 33.5369 |  | 0.14111 | 10.6878 | 9.7647 | 33.3% | 3.2514 | 6.5133 | 0 | 73.6225 | 0 |  | 0.14444 | 4.1711 | 3.2262 | 3.1045 | 228.5581 | 28.2209 | 0.079556 | 3.0109 | 2.4905 | 7.1163 | 0 | 3.4003 |  | 0.18667 | 10.4867 | 9.2656 | 35.09% | 3.2514 | 6.0142 | 0 | 73.6225 | 0 |  | 0.079556 | 3.0109 | 2.4905 | 2.3965 | 176.4351 | 36.5581
| 8 | 2 ŹC CO | 0 |  |  |  | 4.0812 | 3.4802 | 3.908 | 3.1991 |  |  | 0.14111 | 10.6878 | 10.1715 | 28.49% | 2.8981 | 7.2734 | 0 | 65.1455 | 0 |  | 0.14444 | 4.1711 | 3.6427 | 3.5052 | 228.3497 | 22.1165 |  | 0.18111 | 9.4978 | 8.8352 | 32.8% | 2.8981 | 5.9371 | 0 | 65.1455 | 0 |  | 0.097778 | 3.3544 | 2.9967 | 2.8837 | 187.8572 | 26.8836 |  | 0.14111 | 10.6878 | 10.1715 | 28.49% | 2.8981 | 7.2734 | 0 | 65.1455 | 0 |  | 0.14444 | 4.1711 | 3.6427 | 3.5052 | 228.3497 | 22.1165 | 0.079556 | 3.0109 | 2.7198 | 7.1163 | 0 | 3.1135 |  | 0.18667 | 10.4867 | 9.8038 | 29.56% | 2.8981 | 6.9056 | 0 | 65.1455 | 0 |  | 0.079556 | 3.0109 | 2.7198 | 2.6172 | 170.4996 | 29.6205
| 9 | COP | 3.3395 |  |  |  | 4.1044 | 3.3395 | 3.884 |  |  |  | 0.14111 | 10.6878 | 9.8405 | 32.37% | 3.1855 | 6.655 | 0 | 72.0422 | 0 |  | 0.14444 | 4.1711 | 3.3038 | 3.1792 | 229.0345 | 26.9663 |  | 0.18111 | 9.4978 | 8.4104 | 37.88% | 3.1855 | 5.2248 | 0 | 72.0422 | 0 |  | 0.097778 | 3.3544 | 2.7674 | 2.6629 | 191.8443 | 32.1938 |  | 0.14111 | 10.6878 | 9.8405 | 32.37% | 3.1855 | 6.655 | 0 | 72.0422 | 0 |  | 0.14444 | 4.1711 | 3.3038 | 3.1792 | 229.0345 | 26.9663 | 0.079556 | 3.0109 | 2.5332 | 7.1163 | 0 | 3.3429 |  | 0.18667 | 10.4867 | 9.3659 | 34.01% | 3.1855 | 6.1804 | 0 | 72.0422 | 0 |  | 0.079556 | 3.0109 | 2.5332 | 2.4376 | 175.6124 | 35.1695
| 10 | [5 empty] | 3.9946 | 3.9946 | 3.9946 |  |  |  | 0.14111 | 10.6878 | 10.629 | 23.53% | 2.501 | 8.1279 | 0 | 55.615 | 0 |  | 0.14444 | 4.1711 | 4.1109 | 3.9558 | 220.0016 | 16.7303 |  | 0.18111 | 9.4978 | 9.4223 | 26.54% | 2.501 | 6.9213 | 0 | 55.615 | 0 |  | 0.097778 | 3.3544 | 3.3137 | 3.1887 | 177.3372 | 20.7554 |  | 0.14111 | 10.6878 | 10.629 | 23.53% | 2.501 | 8.1279 | 0 | 55.615 | 0 |  | 0.14444 | 4.1711 | 4.1109 | 3.9558 | 220.0016 | 16.7303 | 0.079556 | 3.0109 | 2.9777 | 7.1163 | 0 | 2.8439 |  | 0.18667 | 10.4867 | 10.4089 | 24.03% | 2.501 | 7.9078 | 0 | 55.615 | 0 |  | 0.079556 | 3.0109 | 2.9777 | 2.8654 | 159.3577 | 23.0971
| 11 | E CWU | 2593.2558 |  | 649.1853 | [7 empty] | 0.14111 | 10.6878 | 10.5525 | 24.33% | 2.5674 | 7.9852 | 0 | 57.2075 | 0 |  | 0.14444 | 4.1711 | 4.0327 | 3.8805 | 221.9942 | 17.5433 |  | 0.18111 | 9.4978 | 9.3242 | 27.53% | 2.5674 | 6.7568 | 0 | 57.2075 | 0 |  | 0.097778 | 3.3544 | 3.2607 | 3.1377 | 179.4996 | 21.6965 |  | 0.14111 | 10.6878 | 10.5525 | 24.33% | 2.5674 | 7.9852 | 0 | 57.2075 | 0 |  | 0.14444 | 4.1711 | 4.0327 | 3.8805 | 221.9942 | 17.5433 | 0.079556 | 3.0109 | 2.9346 | 7.1163 | 0 | 2.8857 |  | 0.18667 | 10.4867 | 10.3078 | 24.91% | 2.5674 | 7.7404 | 0 | 57.2075 | 0 |  | 0.079556 | 3.0109 | 2.9346 | 2.8239 | 161.5486 | 24.1074
| 12 | 2 ŹC CO | 4.186 |  |  |  | 35/28 | 3686.1032 |  |  |  |  | 0.14111 | 10.6878 | 10.5273 | 24.6% | 2.5893 | 7.9379 | 0 | 57.7343 | 0 |  | 0.14444 | 4.1711 | 4.0068 | 3.8556 | 222.6005 | 17.8192 |  | 0.18111 | 9.4978 | 9.2918 | 27.87% | 2.5893 | 6.7024 | 0 | 57.7343 | 0 |  | 0.097778 | 3.3544 | 3.2432 | 3.1208 | 180.1792 | 22.0145 |  | 0.14111 | 10.6878 | 10.5273 | 24.6% | 2.5893 | 7.9379 | 0 | 57.7343 | 0 |  | 0.14444 | 4.1711 | 4.0068 | 3.8556 | 222.6005 | 17.8192 | 0.079556 | 3.0109 | 2.9204 | 7.1163 | 0 | 2.8997 |  | 0.18667 | 10.4867 | 10.2743 | 25.2% | 2.5893 | 7.685 | 0 | 57.7343 | 0 |  | 0.079556 | 3.0109 | 2.9204 | 2.8102 | 162.2443 | 24.4481
| 13 | COP | 3.9946 |  |  |  | 45/35 | 4000.1769 |  |  |  |  | 0.14111 | 10.6878 | 10.4602 | 25.31% | 2.6475 | 7.8127 | 0 | 59.1308 | 0 |  | 0.14444 | 4.1711 | 3.9382 | 3.7896 | 224.0809 | 18.5682 |  | 0.18111 | 9.4978 | 9.2057 | 28.76% | 2.6475 | 6.5582 | 0 | 59.1308 | 0 |  | 0.097778 | 3.3544 | 3.1968 | 3.0761 | 181.8947 | 22.8746 |  | 0.14111 | 10.6878 | 10.4602 | 25.31% | 2.6475 | 7.8127 | 0 | 59.1308 | 0 |  | 0.14444 | 4.1711 | 3.9382 | 3.7896 | 224.0809 | 18.5682 | 0.079556 | 3.0109 | 2.8826 | 7.1163 | 0 | 2.9377 |  | 0.18667 | 10.4867 | 10.1857 | 25.99% | 2.6475 | 7.5381 | 0 | 59.1308 | 0 |  | 0.079556 | 3.0109 | 2.8826 | 2.7738 | 164.0185 | 25.3677
| 14 | [5 empty] | 55/45 | 4360.8175 |  |  |  |  | 0.14111 | 10.6878 | 10.0275 | 30.15% | 3.0232 | 7.0043 | 0 | 68.1467 | 0 |  | 0.14444 | 4.1711 | 3.4952 | 3.3633 | 229.2004 | 24.1114 |  | 0.18111 | 9.4978 | 8.6503 | 34.95% | 3.0232 | 5.6271 | 0 | 68.1467 | 0 |  | 0.097778 | 3.3544 | 2.8969 | 2.7876 | 189.9664 | 29.0911 |  | 0.14111 | 10.6878 | 10.0275 | 30.15% | 3.0232 | 7.0043 | 0 | 68.1467 | 0 |  | 0.14444 | 4.1711 | 3.4952 | 3.3633 | 229.2004 | 24.1114 | 0.079556 | 3.0109 | 2.6386 | 7.1163 | 0 | 3.2094 |  | 0.18667 | 10.4867 | 9.6132 | 31.45% | 3.0232 | 6.59 | 0 | 68.1467 | 0 |  | 0.079556 | 3.0109 | 2.6386 | 2.5391 | 173.029 | 31.9388
| 15 | Odległość - min / max / max bez dobijania |  |  |  |  | 70/55 | 4806.5123 |  |  |  |  | 0.2475 | 11.4325 | 9.5391 | 35.51% | 3.3871 | 6.152 | 0 | 76.881 | 0 |  | 0.0625 | 3.5975 | 3.1194 | 3.0017 | 230.7708 | 30.4792 |  | 0.255 | 10.965 | 9.0142 | 37.58% | 3.3871 | 5.6271 | 0 | 76.881 | 0 |  | 0.0465 | 2.7795 | 2.4238 | 2.3323 | 179.3105 | 39.2265 |  | 0.11625 | 9.0438 | 8.1544 | 41.54% | 3.3871 | 4.7673 | 0 | 76.881 | 0 |  | 0.14444 | 3.02 | 1.915 | 1.915 | 147.2271 | 47.7746 | 0.0465 | 2.7795 | 2.4238 | 7.1163 | 0 | 3.4939 |  | 0.12 | 7.48 | 6.562 | 51.62% | 3.3871 | 3.1749 | 0 | 76.881 | 0 |  | 0.0225 | 2.1475 | 1.9754 | 1.9381 | 149.0034 | 47.2051
| 16 | 3 ¦ 30 ¦ 12 | [10 empty] | 0.14111 | 10.6878 | 10.7683 | 22.1% | 2.3801 | 8.3883 | 0 | 52.7117 | 0 |  | 0.14444 | 4.1711 | 4.2536 | 4.0931 | 215.752 | 15.3252 |  | 0.18111 | 9.4978 | 9.6012 | 24.79% | 2.3801 | 7.2211 | 0 | 52.7117 | 0 |  | 0.097778 | 3.3544 | 3.4103 | 3.2816 | 172.9773 | 19.1149 |  | 0.14111 | 10.6878 | 10.7683 | 22.1% | 2.3801 | 8.3883 | 0 | 52.7117 | 0 |  | 0.14444 | 4.1711 | 4.2536 | 4.0931 | 215.752 | 15.3252 | 0.079556 | 3.0109 | 3.0563 | 7.1163 | 0 | 2.7708 |  | 0.18667 | 10.4867 | 10.5932 | 22.47% | 2.3801 | 8.2131 | 0 | 52.7117 | 0 |  | 0.079556 | 3.0109 | 3.0563 | 2.941 | 155.0237 | 21.3287
| 17 | A+++ | [10 empty] | 0.14111 | 10.6878 | 10.3321 | 26.7% | 2.7588 | 7.5733 | 0 | 61.8012 | 0 |  | 0.14444 | 4.1711 | 3.807 | 3.6633 | 226.3984 | 20.0756 |  | 0.18111 | 9.4978 | 9.0412 | 30.51% | 2.7588 | 6.2824 | 0 | 61.8012 | 0 |  | 0.097778 | 3.3544 | 3.108 | 2.9907 | 184.8278 | 24.5909 |  | 0.14111 | 10.6878 | 10.3321 | 26.7% | 2.7588 | 7.5733 | 0 | 61.8012 | 0 |  | 0.14444 | 4.1711 | 3.807 | 3.6633 | 226.3984 | 20.0756 | 0.079556 | 3.0109 | 2.8103 | 7.1163 | 0 | 3.0133 |  | 0.18667 | 10.4867 | 10.0161 | 27.54% | 2.7588 | 7.2573 | 0 | 61.8012 | 0 |  | 0.079556 | 3.0109 | 2.8103 | 2.7043 | 167.1286 | 27.1951
| 18 | A++ | [10 empty] | 0.2475 | 11.4325 | 9.6598 | 34.45% | 3.3274 | 6.3324 | 0 | 75.4477 | 0 |  | 0.0625 | 3.5975 | 3.1498 | 3.031 | 228.6808 | 29.6217 |  | 0.255 | 10.965 | 9.1386 | 36.41% | 3.3274 | 5.8112 | 0 | 75.4477 | 0 |  | 0.0465 | 2.7795 | 2.4464 | 2.3541 | 177.6134 | 38.1385 |  | 0.11625 | 9.0438 | 8.2111 | 40.52% | 3.3274 | 4.8837 | 0 | 75.4477 | 0 |  | 0.14444 | 3.02 | 1.9854 | 1.9854 | 149.7952 | 45.2211 | 0.0465 | 2.7795 | 2.4464 | 7.1163 | 0 | 3.4615 |  | 0.12 | 7.48 | 6.6205 | 50.26% | 3.3274 | 3.2931 | 0 | 75.4477 | 0 |  | 0.0225 | 2.1475 | 1.9863 | 1.9489 | 147.0375 | 46.0693
| 19 | [11 empty] | 0.14111 | 10.6878 | 9.944 | 31.13% | 3.0957 | 6.8483 | 0 | 69.8862 | 0 |  | 0.14444 | 4.1711 | 3.4098 | 3.2811 | 229.3036 | 25.3466 |  | 0.18111 | 9.4978 | 8.5432 | 36.24% | 3.0957 | 5.4475 | 0 | 69.8862 | 0 |  | 0.097778 | 3.3544 | 2.8391 | 2.7319 | 190.925 | 30.4416 |  | 0.14111 | 10.6878 | 9.944 | 31.13% | 3.0957 | 6.8483 | 0 | 69.8862 | 0 |  | 0.14444 | 4.1711 | 3.4098 | 3.2811 | 229.3036 | 25.3466 | 0.079556 | 3.0109 | 2.5916 | 7.1163 | 0 | 3.2677 |  | 0.18667 | 10.4867 | 9.5028 | 32.58% | 3.0957 | 6.4071 | 0 | 69.8862 | 0 |  | 0.079556 | 3.0109 | 2.5916 | 2.4938 | 174.2802 | 33.349
| 20 | E CO V 45 | 9508.5519 |  | 2448.1567 | [7 empty] | 0.2475 | 11.4325 | 9.6051 | 34.92% | 3.3545 | 6.2507 | 0 | 76.097 | 0 |  | 0.0625 | 3.5975 | 3.136 | 3.0177 | 229.638 | 30.0081 |  | 0.255 | 10.965 | 9.0823 | 36.93% | 3.3545 | 5.7278 | 0 | 76.097 | 0 |  | 0.0465 | 2.7795 | 2.4362 | 2.3442 | 178.3899 | 38.6288 |  | 0.11625 | 9.0438 | 8.1854 | 40.98% | 3.3545 | 4.831 | 0 | 76.097 | 0 |  | 0.14444 | 3.02 | 1.9535 | 1.9535 | 148.6569 | 46.355 | 0.0465 | 2.7795 | 2.4362 | 7.1163 | 0 | 3.4761 |  | 0.12 | 7.48 | 6.594 | 50.87% | 3.3545 | 3.2395 | 0 | 76.097 | 0 |  | 0.0225 | 2.1475 | 1.9814 | 1.944 | 147.9319 | 46.5822
| 21 | 2 ŹC CO | 0 | [9 empty] | 0.14111 | 10.6878 | 9.9887 | 30.6% | 3.0569 | 6.9318 | 0 | 68.9553 | 0 |  | 0.14444 | 4.1711 | 3.4555 | 3.3251 | 229.284 | 24.6779 |  | 0.18111 | 9.4978 | 8.6005 | 35.54% | 3.0569 | 5.5436 | 0 | 68.9553 | 0 |  | 0.097778 | 3.3544 | 2.87 | 2.7617 | 190.436 | 29.712 |  | 0.14111 | 10.6878 | 9.9887 | 30.6% | 3.0569 | 6.9318 | 0 | 68.9553 | 0 |  | 0.14444 | 4.1711 | 3.4555 | 3.3251 | 229.284 | 24.6779 | 0.079556 | 3.0109 | 2.6168 | 7.1163 | 0 | 3.2362 |  | 0.18667 | 10.4867 | 9.5619 | 31.97% | 3.0569 | 6.505 | 0 | 68.9553 | 0 |  | 0.079556 | 3.0109 | 2.6168 | 2.518 | 173.6301 | 32.5879
| 22 | COP | 3.884 | [9 empty] | 0.14111 | 10.6878 | 10.5226 | 24.65% | 2.5934 | 7.9291 | 0 | 57.8323 | 0 |  | 0.14444 | 4.1711 | 4.002 | 3.851 | 222.7104 | 17.8709 |  | 0.18111 | 9.4978 | 9.2857 | 27.93% | 2.5934 | 6.6923 | 0 | 57.8323 | 0 |  | 0.097778 | 3.3544 | 3.24 | 3.1177 | 180.3036 | 22.0741 |  | 0.14111 | 10.6878 | 10.5226 | 24.65% | 2.5934 | 7.9291 | 0 | 57.8323 | 0 |  | 0.14444 | 4.1711 | 4.002 | 3.851 | 222.7104 | 17.8709 | 0.079556 | 3.0109 | 2.9177 | 7.1163 | 0 | 2.9024 |  | 0.18667 | 10.4867 | 10.2681 | 25.26% | 2.5934 | 7.6747 | 0 | 57.8323 | 0 |  | 0.079556 | 3.0109 | 2.9177 | 2.8076 | 162.3721 | 24.5118
| 23 | [11 empty] | 0.196 | 10.578 | 11.8561 | 13.93% | 1.6512 | 10.2049 | 0 | 35.2188 | 0 |  | 0.17 | 4.12 | 5.2285 | 5.0312 | 177.1939 | 8.33 |  | 0.172 | 9.516 | 10.6376 | 15.52% | 1.6512 | 8.9864 | 0 | 35.2188 | 0 |  | 0.118 | 3.314 | 4.0835 | 3.9294 | 138.3873 | 10.6659 |  | 0.196 | 10.578 | 11.8561 | 13.93% | 1.6512 | 10.2049 | 0 | 35.2188 | 0 |  | 0.14444 | 4.12 | 5.0619 | 4.8709 | 171.5464 | 8.6043 | 0.1004 | 2.9692 | 3.6239 | 7.1163 | 0 | 2.3368 |  | 0.2 | 10.46 | 11.7642 | 14.04% | 1.6512 | 10.113 | 0 | 35.2188 | 0 |  | 0.1004 | 2.9692 | 3.6239 | 3.4871 | 122.8127 | 12.0185
| 24 | E CO V70 | 9508.5519 |  | 3188.9392 | [7 empty] | 0.196 | 10.578 | 11.3596 | 17.27% | 1.9615 | 9.398 | 0 | 42.6667 | 0 |  | 0.17 | 4.12 | 4.7979 | 4.6168 | 196.9848 | 10.9975 |  | 0.172 | 9.516 | 10.2018 | 19.23% | 1.9615 | 8.2403 | 0 | 42.6667 | 0 |  | 0.118 | 3.314 | 3.7845 | 3.6417 | 155.38 | 13.9422 |  | 0.196 | 10.578 | 11.3596 | 17.27% | 1.9615 | 9.398 | 0 | 42.6667 | 0 |  | 0.14444 | 4.12 | 4.696 | 4.5188 | 192.801 | 11.2361 | 0.1004 | 2.9692 | 3.3695 | 7.1163 | 0 | 2.5132 |  | 0.2 | 10.46 | 11.2575 | 17.42% | 1.9615 | 9.296 | 0 | 42.6667 | 0 |  | 0.1004 | 2.9692 | 3.3695 | 3.2424 | 138.3423 | 15.6592
| 25 | 2 ŹC CO | 0 | [9 empty] | 0.196 | 10.578 | 11.1513 | 18.76% | 2.0917 | 9.0596 | 0 | 45.7905 | 0 |  | 0.17 | 4.12 | 4.6173 | 4.443 | 203.4478 | 12.2644 |  | 0.172 | 9.516 | 10.0191 | 20.88% | 2.0917 | 7.9274 | 0 | 45.7905 | 0 |  | 0.118 | 3.314 | 3.6591 | 3.5211 | 161.2315 | 15.4756 |  | 0.196 | 10.578 | 11.1513 | 18.76% | 2.0917 | 9.0596 | 0 | 45.7905 | 0 |  | 0.14444 | 4.12 | 4.5425 | 4.3711 | 200.1542 | 12.4662 | 0.1004 | 2.9692 | 3.2629 | 7.1163 | 0 | 2.5954 |  | 0.2 | 10.46 | 11.045 | 18.94% | 2.0917 | 8.9533 | 0 | 45.7905 | 0 |  | 0.1004 | 2.9692 | 3.2629 | 3.1397 | 143.7704 | 17.3551
| 26 | COP | 2.9817 | [9 empty] | 1.2967 | 2.8733 | 12.3822 | 12.53% | 1.5517 | 10.8306 | 0 | 32.83 | 0 |  | 0.18 | 4.05 | 5.37 | 5.1674 | 169.6444 | 7.5605 |  | 0.83333 | 4.8867 | 10.9978 | 14.11% | 1.5517 | 9.4461 | 0 | 32.83 | 0 |  | 0.12667 | 3.2533 | 4.1822 | 4.0244 | 132.1211 | 9.7077 |  | 1.2967 | 2.8733 | 12.3822 | 12.53% | 1.5517 | 10.8306 | 0 | 32.83 | 0 |  | 0.14444 | 4.05 | 5.1093 | 4.9165 | 161.4073 | 7.9463 | 0.112 | 2.888 | 3.7093 | 7.1163 | 0 | 2.283 |  | 0.83333 | 4.8867 | 10.9978 | 14.11% | 1.5517 | 9.4461 | 0 | 32.83 | 0 |  | 0.12667 | 3.2533 | 4.1822 | 4.0244 | 132.1211 | 9.7077
| 27 | [11 empty] | 0.196 | 10.578 | 11.3171 | 17.57% | 1.9881 | 9.329 | 0 | 43.3037 | 0 |  | 0.17 | 4.12 | 4.761 | 4.5814 | 198.3909 | 11.248 |  | 0.172 | 9.516 | 10.1646 | 19.56% | 1.9881 | 8.1765 | 0 | 43.3037 | 0 |  | 0.118 | 3.314 | 3.759 | 3.6171 | 156.6345 | 14.2466 |  | 0.196 | 10.578 | 11.3171 | 17.57% | 1.9881 | 9.329 | 0 | 43.3037 | 0 |  | 0.14444 | 4.12 | 4.6647 | 4.4887 | 194.3754 | 11.4804 | 0.1004 | 2.9692 | 3.3478 | 7.1163 | 0 | 2.5295 |  | 0.2 | 10.46 | 11.2142 | 17.73% | 1.9881 | 9.2261 | 0 | 43.3037 | 0 |  | 0.1004 | 2.9692 | 3.3478 | 3.2215 | 139.5013 | 15.9963
| 28 | [11 empty] | 0.196 | 10.578 | 11.0157 | 19.76% | 2.1764 | 8.8393 | 0 | 47.824 | 0 |  | 0.17 | 4.12 | 4.4997 | 4.3299 | 207.0716 | 13.1437 |  | 0.172 | 9.516 | 9.9001 | 21.98% | 2.1764 | 7.7237 | 0 | 47.824 | 0 |  | 0.118 | 3.314 | 3.5775 | 3.4425 | 164.6357 | 16.5316 |  | 0.196 | 10.578 | 11.0157 | 19.76% | 2.1764 | 8.8393 | 0 | 47.824 | 0 |  | 0.14444 | 4.12 | 4.4426 | 4.2749 | 204.4451 | 13.3126 | 0.1004 | 2.9692 | 3.1934 | 7.1163 | 0 | 2.6518 |  | 0.2 | 10.46 | 10.9067 | 19.95% | 2.1764 | 8.7302 | 0 | 47.824 | 0 |  | 0.1004 | 2.9692 | 3.1934 | 3.0729 | 146.9593 | 18.52
| 29 | [11 empty] | 0.14111 | 10.6878 | 10.4326 | 25.61% | 2.6715 | 7.7611 | 0 | 59.7065 | 0 |  | 0.14444 | 4.1711 | 3.9099 | 3.7624 | 224.6376 | 18.8846 |  | 0.18111 | 9.4978 | 9.1703 | 29.13% | 2.6715 | 6.4987 | 0 | 59.7065 | 0 |  | 0.097778 | 3.3544 | 3.1776 | 3.0577 | 182.5657 | 23.2365 |  | 0.14111 | 10.6878 | 10.4326 | 25.61% | 2.6715 | 7.7611 | 0 | 59.7065 | 0 |  | 0.14444 | 4.1711 | 3.9099 | 3.7624 | 224.6376 | 18.8846 | 0.079556 | 3.0109 | 2.867 | 7.1163 | 0 | 2.9537 |  | 0.18667 | 10.4867 | 10.1491 | 26.32% | 2.6715 | 7.4776 | 0 | 59.7065 | 0 |  | 0.079556 | 3.0109 | 2.867 | 2.7588 | 164.7205 | 25.7539
| 30 | [11 empty] | 0.196 | 10.578 | 11.843 | 14.01% | 1.6594 | 10.1837 | 0 | 35.4148 | 0 |  | 0.17 | 4.12 | 5.2172 | 5.0203 | 177.7938 | 8.3946 |  | 0.172 | 9.516 | 10.6261 | 15.62% | 1.6594 | 8.9668 | 0 | 35.4148 | 0 |  | 0.118 | 3.314 | 4.0756 | 3.9218 | 138.8894 | 10.746 |  | 0.196 | 10.578 | 11.843 | 14.01% | 1.6594 | 10.1837 | 0 | 35.4148 | 0 |  | 0.14444 | 4.12 | 5.0523 | 4.8616 | 172.1729 | 8.6686 | 0.1004 | 2.9692 | 3.6172 | 7.1163 | 0 | 2.3411 |  | 0.2 | 10.46 | 11.7508 | 14.12% | 1.6594 | 10.0915 | 0 | 35.4148 | 0 |  | 0.1004 | 2.9692 | 3.6172 | 3.4807 | 123.2681 | 12.1078
| 31 | [11 empty] | 0.14111 | 10.6878 | 10.6319 | 23.5% | 2.4985 | 8.1334 | 0 | 55.5537 | 0 |  | 0.14444 | 4.1711 | 4.1139 | 3.9587 | 219.9202 | 16.6997 |  | 0.18111 | 9.4978 | 9.4261 | 26.51% | 2.4985 | 6.9276 | 0 | 55.5537 | 0 |  | 0.097778 | 3.3544 | 3.3157 | 3.1906 | 177.2508 | 20.7198 |  | 0.14111 | 10.6878 | 10.6319 | 23.5% | 2.4985 | 8.1334 | 0 | 55.5537 | 0 |  | 0.14444 | 4.1711 | 4.1139 | 3.9587 | 219.9202 | 16.6997 | 0.079556 | 3.0109 | 2.9794 | 7.1163 | 0 | 2.8423 |  | 0.18667 | 10.4867 | 10.4128 | 23.99% | 2.4985 | 7.9143 | 0 | 55.5537 | 0 |  | 0.079556 | 3.0109 | 2.9794 | 2.867 | 159.2708 | 23.0588
II | 1 | [11 empty] | 0.196 | 10.578 | 11.2036 | 18.38% | 2.059 | 9.1445 | 0 | 45.0065 | 0 |  | 0.17 | 4.12 | 4.6626 | 4.4866 | 201.9278 | 11.9372 |  | 0.172 | 9.516 | 10.065 | 20.46% | 2.059 | 8.0059 | 0 | 45.0065 | 0 |  | 0.118 | 3.314 | 3.6906 | 3.5513 | 159.8337 | 15.081 |  | 0.196 | 10.578 | 11.2036 | 18.38% | 2.059 | 9.1445 | 0 | 45.0065 | 0 |  | 0.14444 | 4.12 | 4.581 | 4.4081 | 198.3954 | 12.1497 | 0.1004 | 2.9692 | 3.2896 | 7.1163 | 0 | 2.5743 |  | 0.2 | 10.46 | 11.0983 | 18.55% | 2.059 | 9.0393 | 0 | 45.0065 | 0 |  | 0.1004 | 2.9692 | 3.2896 | 3.1655 | 142.4683 | 16.9192
| 2 | [11 empty] | 0.196 | 10.578 | 11.166 | 18.65% | 2.0825 | 9.0835 | 0 | 45.57 | 0 |  | 0.17 | 4.12 | 4.63 | 4.4553 | 203.0272 | 12.1717 |  | 0.172 | 9.516 | 10.032 | 20.76% | 2.0825 | 7.9495 | 0 | 45.57 | 0 |  | 0.118 | 3.314 | 3.668 | 3.5296 | 160.8432 | 15.3639 |  | 0.196 | 10.578 | 11.166 | 18.65% | 2.0825 | 9.0835 | 0 | 45.57 | 0 |  | 0.14444 | 4.12 | 4.5533 | 4.3815 | 199.6654 | 12.3766 | 0.1004 | 2.9692 | 3.2704 | 7.1163 | 0 | 2.5894 |  | 0.2 | 10.46 | 11.06 | 18.83% | 2.0825 | 8.9775 | 0 | 45.57 | 0 |  | 0.1004 | 2.9692 | 3.2704 | 3.147 | 143.4083 | 17.2318
| 3 | [11 empty] | 0.14111 | 10.6878 | 10.6966 | 22.83% | 2.4423 | 8.2543 | 0 | 54.2062 | 0 |  | 0.14444 | 4.1711 | 4.1801 | 4.0224 | 218.0391 | 16.0366 |  | 0.18111 | 9.4978 | 9.5091 | 25.68% | 2.4423 | 7.0668 | 0 | 54.2062 | 0 |  | 0.097778 | 3.3544 | 3.3606 | 3.2337 | 175.289 | 19.9476 |  | 0.14111 | 10.6878 | 10.6966 | 22.83% | 2.4423 | 8.2543 | 0 | 54.2062 | 0 |  | 0.14444 | 4.1711 | 4.1801 | 4.0224 | 218.0391 | 16.0366 | 0.079556 | 3.0109 | 3.0159 | 7.1163 | 0 | 2.8079 |  | 0.18667 | 10.4867 | 10.4983 | 23.26% | 2.4423 | 8.056 | 0 | 54.2062 | 0 |  | 0.079556 | 3.0109 | 3.0159 | 2.9021 | 157.3095 | 22.2275
| 4 | [11 empty] | 0.14111 | 10.6878 | 10.4244 | 25.7% | 2.6787 | 7.7457 | 0 | 59.878 | 0 |  | 0.14444 | 4.1711 | 3.9015 | 3.7543 | 224.7973 | 18.9797 |  | 0.18111 | 9.4978 | 9.1597 | 29.24% | 2.6787 | 6.481 | 0 | 59.878 | 0 |  | 0.097778 | 3.3544 | 3.1719 | 3.0522 | 182.7615 | 23.3452 |  | 0.14111 | 10.6878 | 10.4244 | 25.7% | 2.6787 | 7.7457 | 0 | 59.878 | 0 |  | 0.14444 | 4.1711 | 3.9015 | 3.7543 | 224.7973 | 18.9797 | 0.079556 | 3.0109 | 2.8624 | 7.1163 | 0 | 2.9585 |  | 0.18667 | 10.4867 | 10.1382 | 26.42% | 2.6787 | 7.4596 | 0 | 59.878 | 0 |  | 0.079556 | 3.0109 | 2.8624 | 2.7544 | 164.9262 | 25.8697
| 5 | [11 empty] | 0.14111 | 10.6878 | 10.2127 | 28.03% | 2.8624 | 7.3503 | 0 | 64.288 | 0 |  | 0.14444 | 4.1711 | 3.6848 | 3.5458 | 227.9502 | 21.5758 |  | 0.18111 | 9.4978 | 8.888 | 32.21% | 2.8624 | 6.0256 | 0 | 64.288 | 0 |  | 0.097778 | 3.3544 | 3.0253 | 2.9111 | 187.1487 | 26.2797 |  | 0.14111 | 10.6878 | 10.2127 | 28.03% | 2.8624 | 7.3503 | 0 | 64.288 | 0 |  | 0.14444 | 4.1711 | 3.6848 | 3.5458 | 227.9502 | 21.5758 | 0.079556 | 3.0109 | 2.7431 | 7.1163 | 0 | 3.0872 |  | 0.18667 | 10.4867 | 9.8582 | 29.04% | 2.8624 | 6.9958 | 0 | 64.288 | 0 |  | 0.079556 | 3.0109 | 2.7431 | 2.6395 | 169.6908 | 28.9833
| 6 | [11 empty] | 0.14111 | 10.6878 | 10.6319 | 23.5% | 2.4985 | 8.1334 | 0 | 55.5537 | 0 |  | 0.14444 | 4.1711 | 4.1139 | 3.9587 | 219.9202 | 16.6997 |  | 0.18111 | 9.4978 | 9.4261 | 26.51% | 2.4985 | 6.9276 | 0 | 55.5537 | 0 |  | 0.097778 | 3.3544 | 3.3157 | 3.1906 | 177.2508 | 20.7198 |  | 0.14111 | 10.6878 | 10.6319 | 23.5% | 2.4985 | 8.1334 | 0 | 55.5537 | 0 |  | 0.14444 | 4.1711 | 4.1139 | 3.9587 | 219.9202 | 16.6997 | 0.079556 | 3.0109 | 2.9794 | 7.1163 | 0 | 2.8423 |  | 0.18667 | 10.4867 | 10.4128 | 23.99% | 2.4985 | 7.9143 | 0 | 55.5537 | 0 |  | 0.079556 | 3.0109 | 2.9794 | 2.867 | 159.2708 | 23.0588
| 7 | [11 empty] | 0.14111 | 10.6878 | 10.5208 | 24.67% | 2.595 | 7.9258 | 0 | 57.869 | 0 |  | 0.14444 | 4.1711 | 4.0002 | 3.8492 | 222.7514 | 17.8903 |  | 0.18111 | 9.4978 | 9.2835 | 27.95% | 2.595 | 6.6885 | 0 | 57.869 | 0 |  | 0.097778 | 3.3544 | 3.2387 | 3.1165 | 180.3501 | 22.0964 |  | 0.14111 | 10.6878 | 10.5208 | 24.67% | 2.595 | 7.9258 | 0 | 57.869 | 0 |  | 0.14444 | 4.1711 | 4.0002 | 3.8492 | 222.7514 | 17.8903 | 0.079556 | 3.0109 | 2.9167 | 7.1163 | 0 | 2.9034 |  | 0.18667 | 10.4867 | 10.2658 | 25.28% | 2.595 | 7.6708 | 0 | 57.869 | 0 |  | 0.079556 | 3.0109 | 2.9167 | 2.8067 | 162.4199 | 24.5358
| 8 | [11 empty] | 0.14111 | 10.6878 | 10.5373 | 24.49% | 2.5807 | 7.9566 | 0 | 57.526 | 0 |  | 0.14444 | 4.1711 | 4.017 | 3.8655 | 222.3639 | 17.7097 |  | 0.18111 | 9.4978 | 9.3046 | 27.74% | 2.5807 | 6.7239 | 0 | 57.526 | 0 |  | 0.097778 | 3.3544 | 3.2501 | 3.1275 | 179.9126 | 21.8884 |  | 0.14111 | 10.6878 | 10.5373 | 24.49% | 2.5807 | 7.9566 | 0 | 57.526 | 0 |  | 0.14444 | 4.1711 | 4.017 | 3.8655 | 222.3639 | 17.7097 | 0.079556 | 3.0109 | 2.926 | 7.1163 | 0 | 2.8942 |  | 0.18667 | 10.4867 | 10.2876 | 25.09% | 2.5807 | 7.7069 | 0 | 57.526 | 0 |  | 0.079556 | 3.0109 | 2.926 | 2.8156 | 161.971 | 24.313
| 9 | [11 empty] | 0.14111 | 10.6878 | 10.4097 | 25.86% | 2.6914 | 7.7182 | 0 | 60.1842 | 0 |  | 0.14444 | 4.1711 | 3.8864 | 3.7398 | 225.0757 | 19.1507 |  | 0.18111 | 9.4978 | 9.1408 | 29.44% | 2.6914 | 6.4494 | 0 | 60.1842 | 0 |  | 0.097778 | 3.3544 | 3.1617 | 3.0424 | 183.1064 | 23.5402 |  | 0.14111 | 10.6878 | 10.4097 | 25.86% | 2.6914 | 7.7182 | 0 | 60.1842 | 0 |  | 0.14444 | 4.1711 | 3.8864 | 3.7398 | 225.0757 | 19.1507 | 0.079556 | 3.0109 | 2.8541 | 7.1163 | 0 | 2.9671 |  | 0.18667 | 10.4867 | 10.1188 | 26.6% | 2.6914 | 7.4274 | 0 | 60.1842 | 0 |  | 0.079556 | 3.0109 | 2.8541 | 2.7464 | 165.2898 | 26.0775
| 10 | [11 empty] | 0.14111 | 10.6878 | 10.4044 | 25.91% | 2.696 | 7.7084 | 0 | 60.2945 | 0 |  | 0.14444 | 4.1711 | 3.881 | 3.7346 | 225.1737 | 19.2125 |  | 0.18111 | 9.4978 | 9.134 | 29.52% | 2.696 | 6.438 | 0 | 60.2945 | 0 |  | 0.097778 | 3.3544 | 3.1581 | 3.0389 | 183.229 | 23.6107 |  | 0.14111 | 10.6878 | 10.4044 | 25.91% | 2.696 | 7.7084 | 0 | 60.2945 | 0 |  | 0.14444 | 4.1711 | 3.881 | 3.7346 | 225.1737 | 19.2125 | 0.079556 | 3.0109 | 2.8511 | 7.1163 | 0 | 2.9702 |  | 0.18667 | 10.4867 | 10.1118 | 26.66% | 2.696 | 7.4158 | 0 | 60.2945 | 0 |  | 0.079556 | 3.0109 | 2.8511 | 2.7435 | 165.4195 | 26.1526
| 11 | [11 empty] | 0.14111 | 10.6878 | 10.4655 | 25.25% | 2.6429 | 7.8226 | 0 | 59.0205 | 0 |  | 0.14444 | 4.1711 | 3.9436 | 3.7948 | 223.9707 | 18.5081 |  | 0.18111 | 9.4978 | 9.2125 | 28.69% | 2.6429 | 6.5696 | 0 | 59.0205 | 0 |  | 0.097778 | 3.3544 | 3.2004 | 3.0797 | 181.7638 | 22.8058 |  | 0.14111 | 10.6878 | 10.4655 | 25.25% | 2.6429 | 7.8226 | 0 | 59.0205 | 0 |  | 0.14444 | 4.1711 | 3.9436 | 3.7948 | 223.9707 | 18.5081 | 0.079556 | 3.0109 | 2.8856 | 7.1163 | 0 | 2.9347 |  | 0.18667 | 10.4867 | 10.1927 | 25.93% | 2.6429 | 7.5497 | 0 | 59.0205 | 0 |  | 0.079556 | 3.0109 | 2.8856 | 2.7767 | 163.8821 | 25.2942
| 12 | [11 empty] | 0.14111 | 10.6878 | 10.4691 | 25.22% | 2.6399 | 7.8292 | 0 | 58.947 | 0 |  | 0.14444 | 4.1711 | 3.9472 | 3.7983 | 223.8966 | 18.4681 |  | 0.18111 | 9.4978 | 9.2171 | 28.64% | 2.6399 | 6.5772 | 0 | 58.947 | 0 |  | 0.097778 | 3.3544 | 3.2029 | 3.082 | 181.6761 | 22.76 |  | 0.14111 | 10.6878 | 10.4691 | 25.22% | 2.6399 | 7.8292 | 0 | 58.947 | 0 |  | 0.14444 | 4.1711 | 3.9472 | 3.7983 | 223.8966 | 18.4681 | 0.079556 | 3.0109 | 2.8876 | 7.1163 | 0 | 2.9327 |  | 0.18667 | 10.4867 | 10.1973 | 25.89% | 2.6399 | 7.5575 | 0 | 58.947 | 0 |  | 0.079556 | 3.0109 | 2.8876 | 2.7786 | 163.7909 | 25.2453
| 13 | [11 empty] | 0.14111 | 10.6878 | 10.4009 | 25.95% | 2.6991 | 7.7018 | 0 | 60.368 | 0 |  | 0.14444 | 4.1711 | 3.8774 | 3.7311 | 225.2384 | 19.2539 |  | 0.18111 | 9.4978 | 9.1295 | 29.56% | 2.6991 | 6.4304 | 0 | 60.368 | 0 |  | 0.097778 | 3.3544 | 3.1556 | 3.0365 | 183.3104 | 23.6577 |  | 0.14111 | 10.6878 | 10.4009 | 25.95% | 2.6991 | 7.7018 | 0 | 60.368 | 0 |  | 0.14444 | 4.1711 | 3.8774 | 3.7311 | 225.2384 | 19.2539 | 0.079556 | 3.0109 | 2.8491 | 7.1163 | 0 | 2.9723 |  | 0.18667 | 10.4867 | 10.1071 | 26.7% | 2.6991 | 7.408 | 0 | 60.368 | 0 |  | 0.079556 | 3.0109 | 2.8491 | 2.7416 | 165.5056 | 26.2028
| 14 | [11 empty] | 0.14111 | 10.6878 | 9.9928 | 30.56% | 3.0533 | 6.9395 | 0 | 68.8695 | 0 |  | 0.14444 | 4.1711 | 3.4597 | 3.3292 | 229.278 | 24.6172 |  | 0.18111 | 9.4978 | 8.6058 | 35.48% | 3.0533 | 5.5525 | 0 | 68.8695 | 0 |  | 0.097778 | 3.3544 | 2.8729 | 2.7645 | 190.3882 | 29.6456 |  | 0.14111 | 10.6878 | 9.9928 | 30.56% | 3.0533 | 6.9395 | 0 | 68.8695 | 0 |  | 0.14444 | 4.1711 | 3.4597 | 3.3292 | 229.278 | 24.6172 | 0.079556 | 3.0109 | 2.6191 | 7.1163 | 0 | 3.2333 |  | 0.18667 | 10.4867 | 9.5673 | 31.91% | 3.0533 | 6.514 | 0 | 68.8695 | 0 |  | 0.079556 | 3.0109 | 2.6191 | 2.5202 | 173.568 | 32.5186
| 15 | [11 empty] | 0.2475 | 11.4325 | 8.9193 | 41.41% | 3.6939 | 5.2255 | 0 | 84.2433 | 0 |  | 0.0625 | 3.5975 | 2.9629 | 2.9629 | 249.6013 | 33.8353 |  | 0.255 | 10.965 | 8.3757 | 44.1% | 3.6939 | 4.6818 | 0 | 84.2433 | 0 |  | 0.0465 | 2.7795 | 2.3073 | 2.3073 | 194.3771 | 43.4482 |  | 0.11625 | 9.0438 | 7.8633 | 46.98% | 3.6939 | 4.1694 | 0 | 84.2433 | 0 |  | 0.14444 | 3.02 | 1.5533 | 1.5533 | 130.8539 | 64.5402 | 0.0465 | 2.7795 | 2.3073 | 6.0698 | 1.0465 | 4.3758 |  | 0.12 | 7.48 | 6.2615 | 58.99% | 3.6939 | 2.5676 | 0 | 84.2433 | 0 |  | 0.0225 | 2.1475 | 1.919 | 1.8828 | 158.6151 | 53.2442
| 16 | [11 empty] | 0.2475 | 11.4325 | 8.5151 | 45.73% | 3.894 | 4.6211 | 0 | 89.0453 | 0 |  | 0.0625 | 3.5975 | 2.8608 | 2.8608 | 254.739 | 37.0402 |  | 0.255 | 10.965 | 7.9592 | 48.92% | 3.894 | 4.0652 | 0 | 89.0453 | 0 |  | 0.0465 | 2.7795 | 2.2314 | 2.2314 | 198.6939 | 47.488 |  | 0.11625 | 9.0438 | 7.6735 | 50.75% | 3.894 | 3.7795 | 0 | 89.0453 | 0 |  | 0.14444 | 3.02 | 1.3174 | 1.2925 | 115.0915 | 81.9833 | 0.0465 | 2.7795 | 2.2314 | 6.0698 | 1.0465 | 4.4824 |  | 0.12 | 7.48 | 6.0655 | 64.2% | 3.894 | 2.1715 | 0 | 89.0453 | 0 |  | 0.0225 | 2.1475 | 1.8823 | 1.6337 | 145.4713 | 64.8621
| 17 | [11 empty] | 0.14111 | 10.6878 | 9.8335 | 32.46% | 3.1916 | 6.6418 | 0 | 72.1893 | 0 |  | 0.14444 | 4.1711 | 3.2966 | 3.1722 | 229.0002 | 27.0805 |  | 0.18111 | 9.4978 | 8.4013 | 37.99% | 3.1916 | 5.2097 | 0 | 72.1893 | 0 |  | 0.097778 | 3.3544 | 2.7625 | 2.6582 | 191.8961 | 32.3166 |  | 0.14111 | 10.6878 | 9.8335 | 32.46% | 3.1916 | 6.6418 | 0 | 72.1893 | 0 |  | 0.14444 | 4.1711 | 3.2966 | 3.1722 | 229.0002 | 27.0805 | 0.079556 | 3.0109 | 2.5292 | 7.1163 | 0 | 3.3482 |  | 0.18667 | 10.4867 | 9.3566 | 34.11% | 3.1916 | 6.1649 | 0 | 72.1893 | 0 |  | 0.079556 | 3.0109 | 2.5292 | 2.4338 | 175.6944 | 35.2967
| 18 | [11 empty] | 0.14111 | 10.6878 | 10.4591 | 25.32% | 2.6486 | 7.8105 | 0 | 59.1552 | 0 |  | 0.14444 | 4.1711 | 3.937 | 3.7884 | 224.1052 | 18.5815 |  | 0.18111 | 9.4978 | 9.2042 | 28.78% | 2.6486 | 6.5557 | 0 | 59.1552 | 0 |  | 0.097778 | 3.3544 | 3.196 | 3.0754 | 181.9237 | 22.8899 |  | 0.14111 | 10.6878 | 10.4591 | 25.32% | 2.6486 | 7.8105 | 0 | 59.1552 | 0 |  | 0.14444 | 4.1711 | 3.937 | 3.7884 | 224.1052 | 18.5815 | 0.079556 | 3.0109 | 2.8819 | 7.1163 | 0 | 2.9384 |  | 0.18667 | 10.4867 | 10.1841 | 26.01% | 2.6486 | 7.5356 | 0 | 59.1552 | 0 |  | 0.079556 | 3.0109 | 2.8819 | 2.7732 | 164.0488 | 25.384
| 19 | [11 empty] | 0.14111 | 10.6878 | 10.2868 | 27.2% | 2.7981 | 7.4887 | 0 | 62.7445 | 0 |  | 0.14444 | 4.1711 | 3.7606 | 3.6187 | 227.0558 | 20.6332 |  | 0.18111 | 9.4978 | 8.9831 | 31.15% | 2.7981 | 6.185 | 0 | 62.7445 | 0 |  | 0.097778 | 3.3544 | 3.0766 | 2.9605 | 185.7548 | 25.2208 |  | 0.14111 | 10.6878 | 10.2868 | 27.2% | 2.7981 | 7.4887 | 0 | 62.7445 | 0 |  | 0.14444 | 4.1711 | 3.7606 | 3.6187 | 227.0558 | 20.6332 | 0.079556 | 3.0109 | 2.7848 | 7.1163 | 0 | 3.0409 |  | 0.18667 | 10.4867 | 9.9562 | 28.1% | 2.7981 | 7.1581 | 0 | 62.7445 | 0 |  | 0.079556 | 3.0109 | 2.7848 | 2.6797 | 168.1384 | 27.8632
| 20 | [11 empty] | 0.14111 | 10.6878 | 10.3703 | 26.28% | 2.7256 | 7.6447 | 0 | 61.005 | 0 |  | 0.14444 | 4.1711 | 3.8461 | 3.701 | 225.778 | 19.6154 |  | 0.18111 | 9.4978 | 9.0903 | 29.98% | 2.7256 | 6.3647 | 0 | 61.005 | 0 |  | 0.097778 | 3.3544 | 3.1344 | 3.0162 | 184.0011 | 24.069 |  | 0.14111 | 10.6878 | 10.3703 | 26.28% | 2.7256 | 7.6447 | 0 | 61.005 | 0 |  | 0.14444 | 4.1711 | 3.8461 | 3.701 | 225.778 | 19.6154 | 0.079556 | 3.0109 | 2.8319 | 7.1163 | 0 | 2.9904 |  | 0.18667 | 10.4867 | 10.0667 | 27.08% | 2.7256 | 7.341 | 0 | 61.005 | 0 |  | 0.079556 | 3.0109 | 2.8319 | 2.725 | 166.2402 | 26.6405
| 21 | [11 empty] | 0.14111 | 10.6878 | 10.2045 | 28.12% | 2.8696 | 7.3349 | 0 | 64.4595 | 0 |  | 0.14444 | 4.1711 | 3.6764 | 3.5377 | 228.0356 | 21.6829 |  | 0.18111 | 9.4978 | 8.8775 | 32.32% | 2.8696 | 6.0079 | 0 | 64.4595 | 0 |  | 0.097778 | 3.3544 | 3.0196 | 2.9056 | 187.2942 | 26.3996 |  | 0.14111 | 10.6878 | 10.2045 | 28.12% | 2.8696 | 7.3349 | 0 | 64.4595 | 0 |  | 0.14444 | 4.1711 | 3.6764 | 3.5377 | 228.0356 | 21.6829 | 0.079556 | 3.0109 | 2.7384 | 7.1163 | 0 | 3.0924 |  | 0.18667 | 10.4867 | 9.8473 | 29.14% | 2.8696 | 6.9778 | 0 | 64.4595 | 0 |  | 0.079556 | 3.0109 | 2.7384 | 2.6351 | 169.8556 | 29.1099
| 22 | [11 empty] | 0.2475 | 11.4325 | 9.0885 | 39.72% | 3.6102 | 5.4783 | 0 | 82.2343 | 0 |  | 0.0625 | 3.5975 | 3.0056 | 2.8922 | 237.8342 | 33.8359 |  | 0.255 | 10.965 | 8.5499 | 42.22% | 3.6102 | 4.9398 | 0 | 82.2343 | 0 |  | 0.0465 | 2.7795 | 2.3391 | 2.3391 | 192.3546 | 41.836 |  | 0.11625 | 9.0438 | 7.9428 | 45.45% | 3.6102 | 4.3326 | 0 | 82.2343 | 0 |  | 0.14444 | 3.02 | 1.652 | 1.652 | 135.8502 | 59.2369 | 0.0465 | 2.7795 | 2.3391 | 7.1163 | 0 | 3.6203 |  | 0.12 | 7.48 | 6.3435 | 56.91% | 3.6102 | 2.7333 | 0 | 82.2343 | 0 |  | 0.0225 | 2.1475 | 1.9344 | 1.8979 | 156.073 | 51.5614
| 23 | [11 empty] | 0.14111 | 10.6878 | 9.9999 | 30.47% | 3.0472 | 6.9527 | 0 | 68.7225 | 0 |  | 0.14444 | 4.1711 | 3.4669 | 3.3361 | 229.2663 | 24.5135 |  | 0.18111 | 9.4978 | 8.6149 | 35.37% | 3.0472 | 5.5677 | 0 | 68.7225 | 0 |  | 0.097778 | 3.3544 | 2.8778 | 2.7692 | 190.3051 | 29.5321 |  | 0.14111 | 10.6878 | 9.9999 | 30.47% | 3.0472 | 6.9527 | 0 | 68.7225 | 0 |  | 0.14444 | 4.1711 | 3.4669 | 3.3361 | 229.2663 | 24.5135 | 0.079556 | 3.0109 | 2.6231 | 7.1163 | 0 | 3.2284 |  | 0.18667 | 10.4867 | 9.5767 | 31.82% | 3.0472 | 6.5295 | 0 | 68.7225 | 0 |  | 0.079556 | 3.0109 | 2.6231 | 2.5241 | 173.4606 | 32.3999
| 24 | [11 empty] | 0.14111 | 10.6878 | 10.372 | 26.26% | 2.7241 | 7.6479 | 0 | 60.9682 | 0 |  | 0.14444 | 4.1711 | 3.8479 | 3.7027 | 225.7479 | 19.5943 |  | 0.18111 | 9.4978 | 9.0925 | 29.96% | 2.7241 | 6.3684 | 0 | 60.9682 | 0 |  | 0.097778 | 3.3544 | 3.1357 | 3.0173 | 183.9619 | 24.0451 |  | 0.14111 | 10.6878 | 10.372 | 26.26% | 2.7241 | 7.6479 | 0 | 60.9682 | 0 |  | 0.14444 | 4.1711 | 3.8479 | 3.7027 | 225.7479 | 19.5943 | 0.079556 | 3.0109 | 2.8329 | 7.1163 | 0 | 2.9893 |  | 0.18667 | 10.4867 | 10.069 | 27.05% | 2.7241 | 7.3449 | 0 | 60.9682 | 0 |  | 0.079556 | 3.0109 | 2.8329 | 2.726 | 166.1984 | 26.6151
| 25 | [11 empty] | 0.14111 | 10.6878 | 10.004 | 30.42% | 3.0436 | 6.9604 | 0 | 68.6368 | 0 |  | 0.14444 | 4.1711 | 3.4712 | 3.3402 | 229.2584 | 24.4532 |  | 0.18111 | 9.4978 | 8.6201 | 35.31% | 3.0436 | 5.5765 | 0 | 68.6368 | 0 |  | 0.097778 | 3.3544 | 2.8806 | 2.7719 | 190.256 | 29.4661 |  | 0.14111 | 10.6878 | 10.004 | 30.42% | 3.0436 | 6.9604 | 0 | 68.6368 | 0 |  | 0.14444 | 4.1711 | 3.4712 | 3.3402 | 229.2584 | 24.4532 | 0.079556 | 3.0109 | 2.6254 | 7.1163 | 0 | 3.2256 |  | 0.18667 | 10.4867 | 9.5821 | 31.76% | 3.0436 | 6.5385 | 0 | 68.6368 | 0 |  | 0.079556 | 3.0109 | 2.6254 | 2.5263 | 173.3974 | 32.3309
| 26 | [11 empty] | 0.14111 | 10.6878 | 10.2321 | 27.81% | 2.8456 | 7.3865 | 0 | 63.8838 | 0 |  | 0.14444 | 4.1711 | 3.7047 | 3.5649 | 227.7377 | 21.3252 |  | 0.18111 | 9.4978 | 8.9129 | 31.93% | 2.8456 | 6.0674 | 0 | 63.8838 | 0 |  | 0.097778 | 3.3544 | 3.0387 | 2.924 | 186.7984 | 25.9989 |  | 0.14111 | 10.6878 | 10.2321 | 27.81% | 2.8456 | 7.3865 | 0 | 63.8838 | 0 |  | 0.14444 | 4.1711 | 3.7047 | 3.5649 | 227.7377 | 21.3252 | 0.079556 | 3.0109 | 2.754 | 7.1163 | 0 | 3.0749 |  | 0.18667 | 10.4867 | 9.8839 | 28.79% | 2.8456 | 7.0383 | 0 | 63.8838 | 0 |  | 0.079556 | 3.0109 | 2.754 | 2.6501 | 169.2962 | 28.6867
| 27 | [11 empty] | 0.14111 | 10.6878 | 10.8942 | 20.84% | 2.2708 | 8.6233 | 0 | 50.0902 | 0 |  | 0.14444 | 4.1711 | 4.3824 | 4.217 | 211.23 | 14.1351 |  | 0.18111 | 9.4978 | 9.7627 | 23.26% | 2.2708 | 7.4918 | 0 | 50.0902 | 0 |  | 0.097778 | 3.3544 | 3.4974 | 3.3655 | 168.577 | 17.7115 |  | 0.14111 | 10.6878 | 10.8942 | 20.84% | 2.2708 | 8.6233 | 0 | 50.0902 | 0 |  | 0.14444 | 4.1711 | 4.3824 | 4.217 | 211.23 | 14.1351 | 0.079556 | 3.0109 | 3.1272 | 7.1163 | 0 | 2.7079 |  | 0.18667 | 10.4867 | 10.7597 | 21.11% | 2.2708 | 8.4888 | 0 | 50.0902 | 0 |  | 0.079556 | 3.0109 | 3.1272 | 3.0092 | 150.7331 | 19.8082
| 28 | [11 empty] | 0.196 | 10.578 | 11.2338 | 18.16% | 2.0401 | 9.1936 | 0 | 44.5533 | 0 |  | 0.17 | 4.12 | 4.6888 | 4.5119 | 201.0179 | 11.7509 |  | 0.172 | 9.516 | 10.0915 | 20.22% | 2.0401 | 8.0513 | 0 | 44.5533 | 0 |  | 0.118 | 3.314 | 3.7088 | 3.5689 | 159.004 | 14.8559 |  | 0.196 | 10.578 | 11.2338 | 18.16% | 2.0401 | 9.1936 | 0 | 44.5533 | 0 |  | 0.14444 | 4.12 | 4.6033 | 4.4296 | 197.3521 | 11.9692 | 0.1004 | 2.9692 | 3.3051 | 7.1163 | 0 | 2.5622 |  | 0.2 | 10.46 | 11.1292 | 18.33% | 2.0401 | 9.089 | 0 | 44.5533 | 0 |  | 0.1004 | 2.9692 | 3.3051 | 3.1804 | 141.6972 | 16.6703
III | 1 | [11 empty] | 1.2967 | 2.8733 | 13.587 | 10.58% | 1.4378 | 12.1492 | 0 | 30.0983 | 0 |  | 0.18 | 4.05 | 5.5372 | 5.3283 | 160.3724 | 6.722 |  | 0.83333 | 4.8867 | 11.7721 | 12.21% | 1.4378 | 10.3342 | 0 | 30.0983 | 0 |  | 0.12667 | 3.2533 | 4.2999 | 4.1377 | 124.5362 | 8.6563 |  | 1.2967 | 2.8733 | 13.587 | 10.58% | 1.4378 | 12.1492 | 0 | 30.0983 | 0 |  | 0.14444 | 4.05 | 5.2435 | 5.0456 | 151.8639 | 7.0986 | 0.112 | 2.888 | 3.8134 | 7.1163 | 0 | 2.2207 |  | 0.83333 | 4.8867 | 11.7721 | 12.21% | 1.4378 | 10.3342 | 0 | 30.0983 | 0 |  | 0.12667 | 3.2533 | 4.2999 | 4.1377 | 124.5362 | 8.6563
| 2 | [11 empty] | 0.196 | 10.578 | 11.2852 | 17.79% | 2.008 | 9.2773 | 0 | 43.7815 | 0 |  | 0.17 | 4.12 | 4.7334 | 4.5548 | 199.4159 | 11.4385 |  | 0.172 | 9.516 | 10.1366 | 19.81% | 2.008 | 8.1287 | 0 | 43.7815 | 0 |  | 0.118 | 3.314 | 3.7398 | 3.5987 | 157.5547 | 14.4776 |  | 0.196 | 10.578 | 11.2852 | 17.79% | 2.008 | 9.2773 | 0 | 43.7815 | 0 |  | 0.14444 | 4.12 | 4.6412 | 4.4661 | 195.531 | 11.6657 | 0.1004 | 2.9692 | 3.3315 | 7.1163 | 0 | 2.5419 |  | 0.2 | 10.46 | 11.1817 | 17.96% | 2.008 | 9.1737 | 0 | 43.7815 | 0 |  | 0.1004 | 2.9692 | 3.3315 | 3.2058 | 140.353 | 16.252
| 3 | [11 empty] | 0.196 | 10.578 | 11.5294 | 16.09% | 1.8554 | 9.6741 | 0 | 40.1188 | 0 |  | 0.17 | 4.12 | 4.9452 | 4.7586 | 190.909 | 10.0326 |  | 0.172 | 9.516 | 10.3509 | 17.92% | 1.8554 | 8.4956 | 0 | 40.1188 | 0 |  | 0.118 | 3.314 | 3.8868 | 3.7401 | 150.049 | 12.7646 |  | 0.196 | 10.578 | 11.5294 | 16.09% | 1.8554 | 9.6741 | 0 | 40.1188 | 0 |  | 0.14444 | 4.12 | 4.8212 | 4.6392 | 186.12 | 10.2908 | 0.1004 | 2.9692 | 3.4566 | 7.1163 | 0 | 2.4499 |  | 0.2 | 10.46 | 11.4308 | 16.23% | 1.8554 | 9.5755 | 0 | 40.1188 | 0 |  | 0.1004 | 2.9692 | 3.4566 | 3.3261 | 133.4399 | 14.3534
| 4 | [11 empty] | 0.196 | 10.578 | 11.8659 | 13.86% | 1.6451 | 10.2208 | 0 | 35.0718 | 0 |  | 0.17 | 4.12 | 5.237 | 5.0394 | 176.7412 | 8.2818 |  | 0.172 | 9.516 | 10.6462 | 15.45% | 1.6451 | 9.0011 | 0 | 35.0718 | 0 |  | 0.118 | 3.314 | 4.0894 | 3.935 | 138.0088 | 10.6061 |  | 0.196 | 10.578 | 11.8659 | 13.86% | 1.6451 | 10.2208 | 0 | 35.0718 | 0 |  | 0.14444 | 4.12 | 5.0691 | 4.8778 | 171.0741 | 8.5561 | 0.1004 | 2.9692 | 3.6289 | 7.1163 | 0 | 2.3336 |  | 0.2 | 10.46 | 11.7742 | 13.97% | 1.6451 | 10.1291 | 0 | 35.0718 | 0 |  | 0.1004 | 2.9692 | 3.6289 | 3.492 | 122.4696 | 11.9518
| 5 | [11 empty] | 0.196 | 10.578 | 10.9896 | 19.95% | 2.1928 | 8.7969 | 0 | 48.216 | 0 |  | 0.17 | 4.12 | 4.477 | 4.3081 | 207.7173 | 13.3185 |  | 0.172 | 9.516 | 9.8772 | 22.2% | 2.1928 | 7.6844 | 0 | 48.216 | 0 |  | 0.118 | 3.314 | 3.5618 | 3.4274 | 165.2552 | 16.7407 |  | 0.196 | 10.578 | 10.9896 | 19.95% | 2.1928 | 8.7969 | 0 | 48.216 | 0 |  | 0.14444 | 4.12 | 4.4233 | 4.2564 | 205.2273 | 13.4801 | 0.1004 | 2.9692 | 3.18 | 7.1163 | 0 | 2.663 |  | 0.2 | 10.46 | 10.88 | 20.15% | 2.1928 | 8.6872 | 0 | 48.216 | 0 |  | 0.1004 | 2.9692 | 3.18 | 3.06 | 147.5428 | 18.7504
| 6 | [11 empty] | 0.196 | 10.578 | 11.2746 | 17.87% | 2.0146 | 9.26 | 0 | 43.9407 | 0 |  | 0.17 | 4.12 | 4.7242 | 4.5459 | 199.7519 | 11.5025 |  | 0.172 | 9.516 | 10.1273 | 19.89% | 2.0146 | 8.1127 | 0 | 43.9407 | 0 |  | 0.118 | 3.314 | 3.7334 | 3.5925 | 157.8575 | 14.5551 |  | 0.196 | 10.578 | 11.2746 | 17.87% | 2.0146 | 9.26 | 0 | 43.9407 | 0 |  | 0.14444 | 4.12 | 4.6334 | 4.4585 | 195.9114 | 11.728 | 0.1004 | 2.9692 | 3.326 | 7.1163 | 0 | 2.5461 |  | 0.2 | 10.46 | 11.1708 | 18.03% | 2.0146 | 9.1562 | 0 | 43.9407 | 0 |  | 0.1004 | 2.9692 | 3.326 | 3.2005 | 140.6336 | 16.3378
| 7 | [11 empty] | 0.196 | 10.578 | 11.3955 | 17.02% | 1.9391 | 9.4564 | 0 | 42.1278 | 0 |  | 0.17 | 4.12 | 4.829 | 4.6468 | 195.7598 | 10.7885 |  | 0.172 | 9.516 | 10.2334 | 18.95% | 1.9391 | 8.2943 | 0 | 42.1278 | 0 |  | 0.118 | 3.314 | 3.8062 | 3.6625 | 154.2941 | 13.6878 |  | 0.196 | 10.578 | 11.3955 | 17.02% | 1.9391 | 9.4564 | 0 | 42.1278 | 0 |  | 0.14444 | 4.12 | 4.7225 | 4.5442 | 191.4389 | 11.032 | 0.1004 | 2.9692 | 3.388 | 7.1163 | 0 | 2.4996 |  | 0.2 | 10.46 | 11.2942 | 17.17% | 1.9391 | 9.3551 | 0 | 42.1278 | 0 |  | 0.1004 | 2.9692 | 3.388 | 3.2601 | 137.3409 | 15.3774
| 8 | [11 empty] | 0.196 | 10.578 | 11.3179 | 17.56% | 1.9876 | 9.3303 | 0 | 43.2915 | 0 |  | 0.17 | 4.12 | 4.7617 | 4.5821 | 198.3643 | 11.2432 |  | 0.172 | 9.516 | 10.1653 | 19.55% | 1.9876 | 8.1777 | 0 | 43.2915 | 0 |  | 0.118 | 3.314 | 3.7594 | 3.6176 | 156.6106 | 14.2407 |  | 0.196 | 10.578 | 11.3179 | 17.56% | 1.9876 | 9.3303 | 0 | 43.2915 | 0 |  | 0.14444 | 4.12 | 4.6653 | 4.4892 | 194.3455 | 11.4757 | 0.1004 | 2.9692 | 3.3482 | 7.1163 | 0 | 2.5292 |  | 0.2 | 10.46 | 11.215 | 17.72% | 1.9876 | 9.2274 | 0 | 43.2915 | 0 |  | 0.1004 | 2.9692 | 3.3482 | 3.2219 | 139.4793 | 15.9898
| 9 | [11 empty] | 0.196 | 10.578 | 11.3879 | 17.07% | 1.9438 | 9.444 | 0 | 42.2419 | 0 |  | 0.17 | 4.12 | 4.8224 | 4.6405 | 196.022 | 10.8325 |  | 0.172 | 9.516 | 10.2267 | 19.01% | 1.9438 | 8.2829 | 0 | 42.2419 | 0 |  | 0.118 | 3.314 | 3.8016 | 3.6581 | 154.526 | 13.7415 |  | 0.196 | 10.578 | 11.3879 | 17.07% | 1.9438 | 9.444 | 0 | 42.2419 | 0 |  | 0.14444 | 4.12 | 4.7168 | 4.5389 | 191.7298 | 11.075 | 0.1004 | 2.9692 | 3.3841 | 7.1163 | 0 | 2.5024 |  | 0.2 | 10.46 | 11.2864 | 17.22% | 1.9438 | 9.3426 | 0 | 42.2419 | 0 |  | 0.1004 | 2.9692 | 3.3841 | 3.2564 | 137.5546 | 15.4369
| 10 | [11 empty] | 0.196 | 10.578 | 11.233 | 18.17% | 2.0406 | 9.1923 | 0 | 44.5655 | 0 |  | 0.17 | 4.12 | 4.6881 | 4.5112 | 201.0427 | 11.7559 |  | 0.172 | 9.516 | 10.0908 | 20.22% | 2.0406 | 8.0501 | 0 | 44.5655 | 0 |  | 0.118 | 3.314 | 3.7083 | 3.5684 | 159.0266 | 14.8619 |  | 0.196 | 10.578 | 11.233 | 18.17% | 2.0406 | 9.1923 | 0 | 44.5655 | 0 |  | 0.14444 | 4.12 | 4.6027 | 4.429 | 197.3806 | 11.974 | 0.1004 | 2.9692 | 3.3047 | 7.1163 | 0 | 2.5625 |  | 0.2 | 10.46 | 11.1283 | 18.34% | 2.0406 | 9.0877 | 0 | 44.5655 | 0 |  | 0.1004 | 2.9692 | 3.3047 | 3.18 | 141.7182 | 16.677
| 11 | [11 empty] | 0.14111 | 10.6878 | 10.9247 | 20.54% | 2.2443 | 8.6804 | 0 | 49.4532 | 0 |  | 0.14444 | 4.1711 | 4.4137 | 4.2471 | 210.0331 | 13.8564 |  | 0.18111 | 9.4978 | 9.8019 | 22.9% | 2.2443 | 7.5576 | 0 | 49.4532 | 0 |  | 0.097778 | 3.3544 | 3.5186 | 3.3859 | 167.4413 | 17.381 |  | 0.14111 | 10.6878 | 10.9247 | 20.54% | 2.2443 | 8.6804 | 0 | 49.4532 | 0 |  | 0.14444 | 4.1711 | 4.4137 | 4.2471 | 210.0331 | 13.8564 | 0.079556 | 3.0109 | 3.1445 | 7.1163 | 0 | 2.6931 |  | 0.18667 | 10.4867 | 10.8001 | 20.78% | 2.2443 | 8.5558 | 0 | 49.4532 | 0 |  | 0.079556 | 3.0109 | 3.1445 | 3.0258 | 149.6365 | 19.4491
| 12 | [11 empty] | 0.196 | 10.578 | 11.0386 | 19.59% | 2.1621 | 8.8765 | 0 | 47.481 | 0 |  | 0.17 | 4.12 | 4.5195 | 4.349 | 206.4926 | 12.9922 |  | 0.172 | 9.516 | 9.9202 | 21.8% | 2.1621 | 7.7581 | 0 | 47.481 | 0 |  | 0.118 | 3.314 | 3.5913 | 3.4558 | 164.0839 | 16.3501 |  | 0.196 | 10.578 | 11.0386 | 19.59% | 2.1621 | 8.8765 | 0 | 47.481 | 0 |  | 0.14444 | 4.12 | 4.4594 | 4.2912 | 203.7487 | 13.1671 | 0.1004 | 2.9692 | 3.2051 | 7.1163 | 0 | 2.6421 |  | 0.2 | 10.46 | 10.93 | 19.78% | 2.1621 | 8.7679 | 0 | 47.481 | 0 |  | 0.1004 | 2.9692 | 3.2051 | 3.0842 | 146.4405 | 18.32
| 13 | [11 empty] | 0.14111 | 10.6878 | 10.5737 | 24.11% | 2.549 | 8.0247 | 0 | 56.7665 | 0 |  | 0.14444 | 4.1711 | 4.0544 | 3.9014 | 221.4664 | 17.315 |  | 0.18111 | 9.4978 | 9.3514 | 27.26% | 2.549 | 6.8024 | 0 | 56.7665 | 0 |  | 0.097778 | 3.3544 | 3.2754 | 3.1518 | 178.9171 | 21.4328 |  | 0.14111 | 10.6878 | 10.5737 | 24.11% | 2.549 | 8.0247 | 0 | 56.7665 | 0 |  | 0.14444 | 4.1711 | 4.0544 | 3.9014 | 221.4664 | 17.315 | 0.079556 | 3.0109 | 2.9466 | 7.1163 | 0 | 2.874 |  | 0.18667 | 10.4867 | 10.3358 | 24.66% | 2.549 | 7.7868 | 0 | 56.7665 | 0 |  | 0.079556 | 3.0109 | 2.9466 | 2.8354 | 160.9552 | 23.8246
| 14 | [11 empty] | 0.14111 | 10.6878 | 10.0951 | 29.37% | 2.9645 | 7.1306 | 0 | 66.738 | 0 |  | 0.14444 | 4.1711 | 3.5644 | 3.4299 | 228.9071 | 23.1544 |  | 0.18111 | 9.4978 | 8.7371 | 33.93% | 2.9645 | 5.7726 | 0 | 66.738 | 0 |  | 0.097778 | 3.3544 | 2.9438 | 2.8327 | 189.0482 | 28.0363 |  | 0.14111 | 10.6878 | 10.0951 | 29.37% | 2.9645 | 7.1306 | 0 | 66.738 | 0 |  | 0.14444 | 4.1711 | 3.5644 | 3.4299 | 228.9071 | 23.1544 | 0.079556 | 3.0109 | 2.6768 | 7.1163 | 0 | 3.1637 |  | 0.18667 | 10.4867 | 9.7027 | 30.55% | 2.9645 | 6.7382 | 0 | 66.738 | 0 |  | 0.079556 | 3.0109 | 2.6768 | 2.5757 | 171.9001 | 30.8331
| 15 | [11 empty] | 0.14111 | 10.6878 | 10.6478 | 23.34% | 2.4847 | 8.1631 | 0 | 55.223 | 0 |  | 0.14444 | 4.1711 | 4.1302 | 3.9743 | 219.4744 | 16.535 |  | 0.18111 | 9.4978 | 9.4465 | 26.3% | 2.4847 | 6.9618 | 0 | 55.223 | 0 |  | 0.097778 | 3.3544 | 3.3267 | 3.2012 | 176.7801 | 20.5283 |  | 0.14111 | 10.6878 | 10.6478 | 23.34% | 2.4847 | 8.1631 | 0 | 55.223 | 0 |  | 0.14444 | 4.1711 | 4.1302 | 3.9743 | 219.4744 | 16.535 | 0.079556 | 3.0109 | 2.9883 | 7.1163 | 0 | 2.8338 |  | 0.18667 | 10.4867 | 10.4338 | 23.81% | 2.4847 | 7.9491 | 0 | 55.223 | 0 |  | 0.079556 | 3.0109 | 2.9883 | 2.8756 | 158.7982 | 22.8529
| 16 | [11 empty] | 0.196 | 10.578 | 11.0451 | 19.54% | 2.158 | 8.8871 | 0 | 47.383 | 0 |  | 0.17 | 4.12 | 4.5252 | 4.3544 | 206.3248 | 12.9491 |  | 0.172 | 9.516 | 9.9259 | 21.74% | 2.158 | 7.7679 | 0 | 47.383 | 0 |  | 0.118 | 3.314 | 3.5952 | 3.4596 | 163.9245 | 16.2985 |  | 0.196 | 10.578 | 11.0451 | 19.54% | 2.158 | 8.8871 | 0 | 47.383 | 0 |  | 0.14444 | 4.12 | 4.4643 | 4.2958 | 203.5477 | 13.1258 | 0.1004 | 2.9692 | 3.2085 | 7.1163 | 0 | 2.6394 |  | 0.2 | 10.46 | 10.9367 | 19.73% | 2.158 | 8.7786 | 0 | 47.383 | 0 |  | 0.1004 | 2.9692 | 3.2085 | 3.0874 | 146.2908 | 18.2631
| 17 | [11 empty] | 0.196 | 10.578 | 11.3775 | 17.14% | 1.9503 | 9.4272 | 0 | 42.3972 | 0 |  | 0.17 | 4.12 | 4.8135 | 4.6318 | 196.3764 | 10.8926 |  | 0.172 | 9.516 | 10.2176 | 19.09% | 1.9503 | 8.2673 | 0 | 42.3972 | 0 |  | 0.118 | 3.314 | 3.7953 | 3.6521 | 154.8399 | 13.8146 |  | 0.196 | 10.578 | 11.3775 | 17.14% | 1.9503 | 9.4272 | 0 | 42.3972 | 0 |  | 0.14444 | 4.12 | 4.7092 | 4.5315 | 192.1234 | 11.1338 | 0.1004 | 2.9692 | 3.3787 | 7.1163 | 0 | 2.5064 |  | 0.2 | 10.46 | 11.2758 | 17.3% | 1.9503 | 9.3255 | 0 | 42.3972 | 0 |  | 0.1004 | 2.9692 | 3.3787 | 3.2512 | 137.844 | 15.518
| 18 | [11 empty] | 1.2967 | 2.8733 | 13.6465 | 10.5% | 1.4322 | 12.2142 | 0 | 29.9635 | 0 |  | 0.18 | 4.05 | 5.5455 | 5.3362 | 159.8923 | 6.682 |  | 0.83333 | 4.8867 | 11.8103 | 12.13% | 1.4322 | 10.378 | 0 | 29.9635 | 0 |  | 0.12667 | 3.2533 | 4.3057 | 4.1432 | 124.146 | 8.606 |  | 1.2967 | 2.8733 | 13.6465 | 10.5% | 1.4322 | 12.2142 | 0 | 29.9635 | 0 |  | 0.14444 | 4.05 | 5.2501 | 5.052 | 151.3749 | 7.0579 | 0.112 | 2.888 | 3.8185 | 7.1163 | 0 | 2.2177 |  | 0.83333 | 4.8867 | 11.8103 | 12.13% | 1.4322 | 10.378 | 0 | 29.9635 | 0 |  | 0.12667 | 3.2533 | 4.3057 | 4.1432 | 124.146 | 8.606
| 19 | [11 empty] | 0.196 | 10.578 | 11.8634 | 13.88% | 1.6466 | 10.2168 | 0 | 35.1085 | 0 |  | 0.17 | 4.12 | 5.2349 | 5.0374 | 176.8546 | 8.2938 |  | 0.172 | 9.516 | 10.644 | 15.47% | 1.6466 | 8.9974 | 0 | 35.1085 | 0 |  | 0.118 | 3.314 | 4.0879 | 3.9336 | 138.1036 | 10.621 |  | 0.196 | 10.578 | 11.8634 | 13.88% | 1.6466 | 10.2168 | 0 | 35.1085 | 0 |  | 0.14444 | 4.12 | 5.0673 | 4.8761 | 171.1924 | 8.5681 | 0.1004 | 2.9692 | 3.6277 | 7.1163 | 0 | 2.3344 |  | 0.2 | 10.46 | 11.7717 | 13.99% | 1.6466 | 10.1251 | 0 | 35.1085 | 0 |  | 0.1004 | 2.9692 | 3.6277 | 3.4908 | 122.5555 | 11.9685
| 20 | [11 empty] | 0.196 | 10.578 | 11.3661 | 17.22% | 1.9574 | 9.4086 | 0 | 42.5687 | 0 |  | 0.17 | 4.12 | 4.8035 | 4.6223 | 196.7645 | 10.9593 |  | 0.172 | 9.516 | 10.2076 | 19.18% | 1.9574 | 8.2501 | 0 | 42.5687 | 0 |  | 0.118 | 3.314 | 3.7885 | 3.6455 | 155.1843 | 13.8957 |  | 0.196 | 10.578 | 11.3661 | 17.22% | 1.9574 | 9.4086 | 0 | 42.5687 | 0 |  | 0.14444 | 4.12 | 4.7008 | 4.5234 | 192.5554 | 11.1988 | 0.1004 | 2.9692 | 3.3729 | 7.1163 | 0 | 2.5107 |  | 0.2 | 10.46 | 11.2642 | 17.38% | 1.9574 | 9.3067 | 0 | 42.5687 | 0 |  | 0.1004 | 2.9692 | 3.3729 | 3.2456 | 138.1617 | 15.6078
| 21 | [11 empty] | 0.196 | 10.578 | 11.0198 | 19.73% | 2.1739 | 8.846 | 0 | 47.7627 | 0 |  | 0.17 | 4.12 | 4.5032 | 4.3333 | 206.9692 | 13.1166 |  | 0.172 | 9.516 | 9.9037 | 21.95% | 2.1739 | 7.7299 | 0 | 47.7627 | 0 |  | 0.118 | 3.314 | 3.58 | 3.4449 | 164.5378 | 16.4991 |  | 0.196 | 10.578 | 11.0198 | 19.73% | 2.1739 | 8.846 | 0 | 47.7627 | 0 |  | 0.14444 | 4.12 | 4.4456 | 4.2778 | 204.3216 | 13.2865 | 0.1004 | 2.9692 | 3.1955 | 7.1163 | 0 | 2.6501 |  | 0.2 | 10.46 | 10.9108 | 19.92% | 2.1739 | 8.737 | 0 | 47.7627 | 0 |  | 0.1004 | 2.9692 | 3.1955 | 3.0749 | 146.8672 | 18.4842
| 22 | [11 empty] | 0.196 | 10.578 | 10.9782 | 20.04% | 2.1999 | 8.7783 | 0 | 48.3875 | 0 |  | 0.17 | 4.12 | 4.4671 | 4.2985 | 207.9944 | 13.3956 |  | 0.172 | 9.516 | 9.8672 | 22.3% | 2.1999 | 7.6673 | 0 | 48.3875 | 0 |  | 0.118 | 3.314 | 3.5549 | 3.4208 | 165.5225 | 16.8328 |  | 0.196 | 10.578 | 10.9782 | 20.04% | 2.1999 | 8.7783 | 0 | 48.3875 | 0 |  | 0.14444 | 4.12 | 4.4149 | 4.2483 | 205.565 | 13.5539 | 0.1004 | 2.9692 | 3.1742 | 7.1163 | 0 | 2.6679 |  | 0.2 | 10.46 | 10.8683 | 20.24% | 2.1999 | 8.6684 | 0 | 48.3875 | 0 |  | 0.1004 | 2.9692 | 3.1742 | 3.0544 | 147.7949 | 18.8518
| 23 | [11 empty] | 0.196 | 10.578 | 10.9716 | 20.09% | 2.204 | 8.7677 | 0 | 48.4855 | 0 |  | 0.17 | 4.12 | 4.4614 | 4.2931 | 208.1512 | 13.4398 |  | 0.172 | 9.516 | 9.8614 | 22.35% | 2.204 | 7.6575 | 0 | 48.4855 | 0 |  | 0.118 | 3.314 | 3.551 | 3.417 | 165.6742 | 16.8856 |  | 0.196 | 10.578 | 10.9716 | 20.09% | 2.204 | 8.7677 | 0 | 48.4855 | 0 |  | 0.14444 | 4.12 | 4.4101 | 4.2437 | 205.7567 | 13.5962 | 0.1004 | 2.9692 | 3.1708 | 7.1163 | 0 | 2.6707 |  | 0.2 | 10.46 | 10.8617 | 20.29% | 2.204 | 8.6577 | 0 | 48.4855 | 0 |  | 0.1004 | 2.9692 | 3.1708 | 3.0512 | 147.9381 | 18.91
| 24 | [11 empty] | 0.196 | 10.578 | 11.7336 | 14.72% | 1.7278 | 10.0058 | 0 | 37.0563 | 0 |  | 0.17 | 4.12 | 5.1223 | 4.929 | 182.6502 | 8.9464 |  | 0.172 | 9.516 | 10.5301 | 16.41% | 1.7278 | 8.8023 | 0 | 37.0563 | 0 |  | 0.118 | 3.314 | 4.0097 | 3.8584 | 142.9778 | 11.4288 |  | 0.196 | 10.578 | 11.7336 | 14.72% | 1.7278 | 10.0058 | 0 | 37.0563 | 0 |  | 0.14444 | 4.12 | 4.9716 | 4.784 | 177.2775 | 9.2176 | 0.1004 | 2.9692 | 3.5611 | 7.1163 | 0 | 2.378 |  | 0.2 | 10.46 | 11.6392 | 14.84% | 1.7278 | 9.9114 | 0 | 37.0563 | 0 |  | 0.1004 | 2.9692 | 3.5611 | 3.4268 | 126.9828 | 12.8684
| 25 | [11 empty] | 0.196 | 10.578 | 11.9239 | 13.49% | 1.6088 | 10.315 | 0 | 34.202 | 0 |  | 0.17 | 4.12 | 5.2873 | 5.0878 | 174.0133 | 7.9996 |  | 0.172 | 9.516 | 10.6971 | 15.04% | 1.6088 | 9.0882 | 0 | 34.202 | 0 |  | 0.118 | 3.314 | 4.1243 | 3.9686 | 135.7352 | 10.2555 |  | 0.196 | 10.578 | 11.9239 | 13.49% | 1.6088 | 10.315 | 0 | 34.202 | 0 |  | 0.14444 | 4.12 | 5.1119 | 4.919 | 168.238 | 8.2742 | 0.1004 | 2.9692 | 3.6586 | 7.1163 | 0 | 2.3146 |  | 0.2 | 10.46 | 11.8333 | 13.6% | 1.6088 | 10.2245 | 0 | 34.202 | 0 |  | 0.1004 | 2.9692 | 3.6586 | 3.5206 | 120.4099 | 11.5608
| 26 | [11 empty] | 0.196 | 10.578 | 11.433 | 16.75% | 1.9156 | 9.5175 | 0 | 41.5643 | 0 |  | 0.17 | 4.12 | 4.8616 | 4.6782 | 194.4445 | 10.5728 |  | 0.172 | 9.516 | 10.2663 | 18.66% | 1.9156 | 8.3508 | 0 | 41.5643 | 0 |  | 0.118 | 3.314 | 3.8288 | 3.6843 | 153.1349 | 13.425 |  | 0.196 | 10.578 | 11.433 | 16.75% | 1.9156 | 9.5175 | 0 | 41.5643 | 0 |  | 0.14444 | 4.12 | 4.7501 | 4.5709 | 189.9855 | 10.821 | 0.1004 | 2.9692 | 3.4072 | 7.1163 | 0 | 2.4854 |  | 0.2 | 10.46 | 11.3325 | 16.9% | 1.9156 | 9.4169 | 0 | 41.5643 | 0 |  | 0.1004 | 2.9692 | 3.4072 | 3.2786 | 136.2734 | 15.0861
| 27 | [11 empty] | 0.196 | 10.578 | 11.8169 | 14.18% | 1.6757 | 10.1412 | 0 | 35.8068 | 0 |  | 0.17 | 4.12 | 5.1945 | 4.9985 | 178.9808 | 8.5245 |  | 0.172 | 9.516 | 10.6032 | 15.8% | 1.6757 | 8.9275 | 0 | 35.8068 | 0 |  | 0.118 | 3.314 | 4.0599 | 3.9067 | 139.8847 | 10.907 |  | 0.196 | 10.578 | 11.8169 | 14.18% | 1.6757 | 10.1412 | 0 | 35.8068 | 0 |  | 0.14444 | 4.12 | 5.033 | 4.8431 | 173.4151 | 8.7981 | 0.1004 | 2.9692 | 3.6038 | 7.1163 | 0 | 2.3498 |  | 0.2 | 10.46 | 11.7242 | 14.29% | 1.6757 | 10.0485 | 0 | 35.8068 | 0 |  | 0.1004 | 2.9692 | 3.6038 | 3.4678 | 124.1713 | 12.2873
| 28 | [11 empty] | 0.14111 | 10.6878 | 10.7154 | 22.64% | 2.426 | 8.2894 | 0 | 53.8143 | 0 |  | 0.14444 | 4.1711 | 4.1994 | 4.0409 | 217.4596 | 15.8476 |  | 0.18111 | 9.4978 | 9.5332 | 25.45% | 2.426 | 7.1072 | 0 | 53.8143 | 0 |  | 0.097778 | 3.3544 | 3.3736 | 3.2463 | 174.6965 | 19.7268 |  | 0.14111 | 10.6878 | 10.7154 | 22.64% | 2.426 | 8.2894 | 0 | 53.8143 | 0 |  | 0.14444 | 4.1711 | 4.1994 | 4.0409 | 217.4596 | 15.8476 | 0.079556 | 3.0109 | 3.0265 | 7.1163 | 0 | 2.7981 |  | 0.18667 | 10.4867 | 10.5232 | 23.05% | 2.426 | 8.0972 | 0 | 53.8143 | 0 |  | 0.079556 | 3.0109 | 3.0265 | 2.9123 | 156.7212 | 21.9894
| 29 | [11 empty] | 0.14111 | 10.6878 | 10.7372 | 22.42% | 2.4071 | 8.33 | 0 | 53.361 | 0 |  | 0.14444 | 4.1711 | 4.2217 | 4.0624 | 216.7715 | 15.6312 |  | 0.18111 | 9.4978 | 9.5612 | 25.18% | 2.4071 | 7.154 | 0 | 53.361 | 0 |  | 0.097778 | 3.3544 | 3.3887 | 3.2608 | 173.9991 | 19.4737 |  | 0.14111 | 10.6878 | 10.7372 | 22.42% | 2.4071 | 8.33 | 0 | 53.361 | 0 |  | 0.14444 | 4.1711 | 4.2217 | 4.0624 | 216.7715 | 15.6312 | 0.079556 | 3.0109 | 3.0387 | 7.1163 | 0 | 2.7868 |  | 0.18667 | 10.4867 | 10.552 | 22.81% | 2.4071 | 8.1449 | 0 | 53.361 | 0 |  | 0.079556 | 3.0109 | 3.0387 | 2.9241 | 156.031 | 21.7162
| 30 | [11 empty] | 0.14111 | 10.6878 | 10.7501 | 22.29% | 2.3959 | 8.3542 | 0 | 53.0915 | 0 |  | 0.14444 | 4.1711 | 4.2349 | 4.0751 | 216.3531 | 15.5036 |  | 0.18111 | 9.4978 | 9.5778 | 25.02% | 2.3959 | 7.1819 | 0 | 53.0915 | 0 |  | 0.097778 | 3.3544 | 3.3976 | 3.2694 | 173.5783 | 19.3242 |  | 0.14111 | 10.6878 | 10.7501 | 22.29% | 2.3959 | 8.3542 | 0 | 53.0915 | 0 |  | 0.14444 | 4.1711 | 4.2349 | 4.0751 | 216.3531 | 15.5036 | 0.079556 | 3.0109 | 3.046 | 7.1163 | 0 | 2.7801 |  | 0.18667 | 10.4867 | 10.5691 | 22.67% | 2.3959 | 8.1732 | 0 | 53.0915 | 0 |  | 0.079556 | 3.0109 | 3.046 | 2.9311 | 155.6155 | 21.5548
| 31 | [11 empty] | 0.14111 | 10.6878 | 10.8483 | 21.3% | 2.3107 | 8.5376 | 0 | 51.0457 | 0 |  | 0.14444 | 4.1711 | 4.3354 | 4.1718 | 212.9535 | 14.5607 |  | 0.18111 | 9.4978 | 9.7038 | 23.81% | 2.3107 | 7.3931 | 0 | 51.0457 | 0 |  | 0.097778 | 3.3544 | 3.4657 | 3.3349 | 170.2318 | 18.2148 |  | 0.14111 | 10.6878 | 10.8483 | 21.3% | 2.3107 | 8.5376 | 0 | 51.0457 | 0 |  | 0.14444 | 4.1711 | 4.3354 | 4.1718 | 212.9535 | 14.5607 | 0.079556 | 3.0109 | 3.1014 | 7.1163 | 0 | 2.7305 |  | 0.18667 | 10.4867 | 10.699 | 21.6% | 2.3107 | 8.3883 | 0 | 51.0457 | 0 |  | 0.079556 | 3.0109 | 3.1014 | 2.9844 | 152.3384 | 20.3543
IV | 1 | [11 empty] | 1.2967 | 2.8733 | 14.0787 | 9.883% | 1.3914 | 12.6873 | 0 | 28.9835 | 0 |  | 0.18 | 4.05 | 5.6055 | 5.394 | 156.3362 | 6.3942 |  | 0.83333 | 4.8867 | 12.0881 | 11.51% | 1.3914 | 10.6967 | 0 | 28.9835 | 0 |  | 0.12667 | 3.2533 | 4.3479 | 4.1839 | 121.2632 | 8.2436 |  | 1.2967 | 2.8733 | 14.0787 | 9.883% | 1.3914 | 12.6873 | 0 | 28.9835 | 0 |  | 0.14444 | 4.05 | 5.2982 | 5.0983 | 147.7668 | 6.7651 | 0.112 | 2.888 | 3.8559 | 7.1163 | 0 | 2.1962 |  | 0.83333 | 4.8867 | 12.0881 | 11.51% | 1.3914 | 10.6967 | 0 | 28.9835 | 0 |  | 0.12667 | 3.2533 | 4.3479 | 4.1839 | 121.2632 | 8.2436
| 2 | [11 empty] | 0.489 | 10.95 | 16.6937 | 6.057% | 1.0111 | 15.6826 | 0 | 19.8572 | 0 |  | 0.27 | 3.15 | 6.3214 | 6.0828 | 120.7883 | 3.8847 |  | 0.489 | 10.95 | 16.6937 | 6.057% | 1.0111 | 15.6826 | 0 | 19.8572 | 0 |  | 0.27 | 3.15 | 6.3214 | 6.0828 | 120.7883 | 3.8847 |  | 0.489 | 10.95 | 16.6937 | 6.057% | 1.0111 | 15.6826 | 0 | 19.8572 | 0 |  | 0.14444 | 3.15 | 4.8466 | 4.6637 | 92.6088 | 5.0668 | 0.1516 | 2.492 | 4.2727 | 7.1163 | 0 | 1.982 |  | 0.702 | 6.2 | 14.4456 | 7% | 1.0111 | 13.4344 | 0 | 19.8572 | 0 |  | 0.166 | 2.86 | 4.8098 | 4.6283 | 91.9054 | 5.1056
| 3 | [11 empty] | 1.2967 | 2.8733 | 14.0895 | 9.868% | 1.3904 | 12.6991 | 0 | 28.959 | 0 |  | 0.18 | 4.05 | 5.607 | 5.3954 | 156.2458 | 6.3871 |  | 0.83333 | 4.8867 | 12.095 | 11.5% | 1.3904 | 10.7046 | 0 | 28.959 | 0 |  | 0.12667 | 3.2533 | 4.349 | 4.1849 | 121.1901 | 8.2347 |  | 1.2967 | 2.8733 | 14.0895 | 9.868% | 1.3904 | 12.6991 | 0 | 28.959 | 0 |  | 0.14444 | 4.05 | 5.2994 | 5.0995 | 147.6754 | 6.7578 | 0.112 | 2.888 | 3.8568 | 7.1163 | 0 | 2.1957 |  | 0.83333 | 4.8867 | 12.095 | 11.5% | 1.3904 | 10.7046 | 0 | 28.959 | 0 |  | 0.12667 | 3.2533 | 4.349 | 4.1849 | 121.1901 | 8.2347
| 4 | [11 empty] | 0.489 | 10.95 | 16.3249 | 6.76% | 1.1035 | 15.2214 | 0 | 22.0745 | 0 |  | 0.27 | 3.15 | 6.1177 | 5.8869 | 129.9502 | 4.4622 |  | 0.489 | 10.95 | 16.3249 | 6.76% | 1.1035 | 15.2214 | 0 | 22.0745 | 0 |  | 0.27 | 3.15 | 6.1177 | 5.8869 | 129.9502 | 4.4622 |  | 0.489 | 10.95 | 16.3249 | 6.76% | 1.1035 | 15.2214 | 0 | 22.0745 | 0 |  | 0.14444 | 3.15 | 4.7377 | 4.5589 | 100.6355 | 5.7621 | 0.1516 | 2.492 | 4.1583 | 7.1163 | 0 | 2.0365 |  | 0.702 | 6.2 | 13.9161 | 7.93% | 1.1035 | 12.8126 | 0 | 22.0745 | 0 |  | 0.166 | 2.86 | 4.6846 | 4.5078 | 99.5083 | 5.8273
| 5 | [11 empty] | 0.489 | 10.95 | 17.527 | 4.578% | 0.80238 | 16.7247 | 0 | 0 | 0 |  | 0.27 | 3.15 | 6.7815 | 6.5256 | 0 | 0 |  | 0.489 | 10.95 | 17.527 | 4.578% | 0.80238 | 16.7247 | 0 | 0 | 0 |  | 0.27 | 3.15 | 6.7815 | 6.5256 | 0 | 0 |  | 0.489 | 10.95 | 17.527 | 4.578% | 0.80238 | 16.7247 | 0 | 0 | 0 |  | 0.14444 | 3.15 | 5.0928 | 4.9006 | 0 | 0 | 0.1516 | 2.492 | 4.531 | 7.1163 | 0 | 1.869 |  | 0.702 | 6.2 | 15.6419 | 5.13% | 0.80238 | 14.8395 | 0 | 0 | 0 |  | 0.166 | 2.86 | 5.0927 | 4.9005 | 0 | 0
| 6 | [11 empty] | 0.489 | 10.95 | 17.7593 | 4.19% | 0.74419 | 17.0151 | 0 | 0 | 0 |  | 0.27 | 3.15 | 6.9098 | 6.649 | 0 | 0 |  | 0.489 | 10.95 | 17.7593 | 4.19% | 0.74419 | 17.0151 | 0 | 0 | 0 |  | 0.27 | 3.15 | 6.9098 | 6.649 | 0 | 0 |  | 0.489 | 10.95 | 17.7593 | 4.19% | 0.74419 | 17.0151 | 0 | 0 | 0 |  | 0.14444 | 3.15 | 5.1614 | 4.9666 | 0 | 0 | 0.1516 | 2.492 | 4.603 | 7.1163 | 0 | 1.8397 |  | 0.702 | 6.2 | 15.9754 | 4.658% | 0.74419 | 15.2312 | 0 | 0 | 0 |  | 0.166 | 2.86 | 5.1715 | 4.9764 | 0 | 0
| 7 | [11 empty] | 0.489 | 10.95 | 16.1436 | 7.117% | 1.1489 | 14.9946 | 0 | 23.1647 | 0 |  | 0.27 | 3.15 | 6.0176 | 5.7905 | 134.1365 | 4.7605 |  | 0.489 | 10.95 | 16.1436 | 7.117% | 1.1489 | 14.9946 | 0 | 23.1647 | 0 |  | 0.27 | 3.15 | 6.0176 | 5.7905 | 134.1365 | 4.7605 |  | 0.489 | 10.95 | 16.1436 | 7.117% | 1.1489 | 14.9946 | 0 | 23.1647 | 0 |  | 0.14444 | 3.15 | 4.6841 | 4.5074 | 104.4119 | 6.1158 | 0.1516 | 2.492 | 4.1021 | 7.1163 | 0 | 2.0644 |  | 0.702 | 6.2 | 13.6558 | 8.414% | 1.1489 | 12.5069 | 0 | 23.1647 | 0 |  | 0.166 | 2.86 | 4.6231 | 4.4486 | 103.0508 | 6.1966
| 8 | [11 empty] | 0.489 | 10.95 | 16.1517 | 7.101% | 1.1469 | 15.0048 | 0 | 23.1157 | 0 |  | 0.27 | 3.15 | 6.0221 | 5.7949 | 133.9529 | 4.7469 |  | 0.489 | 10.95 | 16.1517 | 7.101% | 1.1469 | 15.0048 | 0 | 23.1157 | 0 |  | 0.27 | 3.15 | 6.0221 | 5.7949 | 133.9529 | 4.7469 |  | 0.489 | 10.95 | 16.1517 | 7.101% | 1.1469 | 15.0048 | 0 | 23.1157 | 0 |  | 0.14444 | 3.15 | 4.6865 | 4.5097 | 104.2446 | 6.0997 | 0.1516 | 2.492 | 4.1046 | 7.1163 | 0 | 2.0631 |  | 0.702 | 6.2 | 13.6675 | 8.391% | 1.1469 | 12.5206 | 0 | 23.1157 | 0 |  | 0.166 | 2.86 | 4.6258 | 4.4513 | 102.8943 | 6.1798
| 9 | [11 empty] | 0.489 | 10.95 | 16.602 | 6.229% | 1.0341 | 15.5679 | 0 | 20.4085 | 0 |  | 0.27 | 3.15 | 6.2707 | 6.0341 | 123.1473 | 4.0248 |  | 0.489 | 10.95 | 16.602 | 6.229% | 1.0341 | 15.5679 | 0 | 20.4085 | 0 |  | 0.27 | 3.15 | 6.2707 | 6.0341 | 123.1473 | 4.0248 |  | 0.489 | 10.95 | 16.602 | 6.229% | 1.0341 | 15.5679 | 0 | 20.4085 | 0 |  | 0.14444 | 3.15 | 4.8195 | 4.6377 | 94.6478 | 5.2367 | 0.1516 | 2.492 | 4.2442 | 7.1163 | 0 | 1.9953 |  | 0.702 | 6.2 | 14.3139 | 7.224% | 1.0341 | 13.2798 | 0 | 20.4085 | 0 |  | 0.166 | 2.86 | 4.7787 | 4.5984 | 93.8455 | 5.2815
| 10 | [11 empty] | 1.2967 | 2.8733 | 14.284 | 9.605% | 1.372 | 12.912 | 0 | 28.518 | 0 |  | 0.18 | 4.05 | 5.634 | 5.4214 | 154.6074 | 6.2597 |  | 0.83333 | 4.8867 | 12.22 | 11.23% | 1.372 | 10.848 | 0 | 28.518 | 0 |  | 0.12667 | 3.2533 | 4.368 | 4.2032 | 119.866 | 8.074 |  | 1.2967 | 2.8733 | 14.284 | 9.605% | 1.372 | 12.912 | 0 | 28.518 | 0 |  | 0.14444 | 4.05 | 5.3211 | 5.1203 | 146.0211 | 6.6278 | 0.112 | 2.888 | 3.8736 | 7.1163 | 0 | 2.1862 |  | 0.83333 | 4.8867 | 12.22 | 11.23% | 1.372 | 10.848 | 0 | 28.518 | 0 |  | 0.12667 | 3.2533 | 4.368 | 4.2032 | 119.866 | 8.074
| 11 | [11 empty] | 1.2967 | 2.8733 | 12.285 | 12.71% | 1.5609 | 10.7241 | 0 | 33.0505 | 0 |  | 0.18 | 4.05 | 5.3565 | 5.1544 | 170.3544 | 7.6304 |  | 0.83333 | 4.8867 | 10.9353 | 14.27% | 1.5609 | 9.3744 | 0 | 33.0505 | 0 |  | 0.12667 | 3.2533 | 4.1727 | 4.0153 | 132.7064 | 9.7952 |  | 1.2967 | 2.8733 | 12.285 | 12.71% | 1.5609 | 10.7241 | 0 | 33.0505 | 0 |  | 0.14444 | 4.05 | 5.0984 | 4.906 | 162.1468 | 8.0167 | 0.112 | 2.888 | 3.7009 | 7.1163 | 0 | 2.2882 |  | 0.83333 | 4.8867 | 10.9353 | 14.27% | 1.5609 | 9.3744 | 0 | 33.0505 | 0 |  | 0.12667 | 3.2533 | 4.1727 | 4.0153 | 132.7064 | 9.7952
| 12 | [11 empty] | 1.2967 | 2.8733 | 13.3601 | 10.92% | 1.4593 | 11.9008 | 0 | 30.6128 | 0 |  | 0.18 | 4.05 | 5.5057 | 5.298 | 162.1859 | 6.876 |  | 0.83333 | 4.8867 | 11.6263 | 12.55% | 1.4593 | 10.167 | 0 | 30.6128 | 0 |  | 0.12667 | 3.2533 | 4.2777 | 4.1163 | 126.012 | 8.8499 |  | 1.2967 | 2.8733 | 13.3601 | 10.92% | 1.4593 | 11.9008 | 0 | 30.6128 | 0 |  | 0.14444 | 4.05 | 5.2182 | 5.0213 | 153.7152 | 7.255 | 0.112 | 2.888 | 3.7938 | 7.1163 | 0 | 2.2322 |  | 0.83333 | 4.8867 | 11.6263 | 12.55% | 1.4593 | 10.167 | 0 | 30.6128 | 0 |  | 0.12667 | 3.2533 | 4.2777 | 4.1163 | 126.012 | 8.8499
| 13 | [11 empty] | 1.2967 | 2.8733 | 12.9819 | 11.52% | 1.495 | 11.4869 | 0 | 31.4702 | 0 |  | 0.18 | 4.05 | 5.4532 | 5.2475 | 165.1391 | 7.1367 |  | 0.83333 | 4.8867 | 11.3832 | 13.13% | 1.495 | 9.8882 | 0 | 31.4702 | 0 |  | 0.12667 | 3.2533 | 4.2408 | 4.0808 | 128.423 | 9.1771 |  | 1.2967 | 2.8733 | 12.9819 | 11.52% | 1.495 | 11.4869 | 0 | 31.4702 | 0 |  | 0.14444 | 4.05 | 5.1761 | 4.9807 | 156.7452 | 7.5189 | 0.112 | 2.888 | 3.7611 | 7.1163 | 0 | 2.2515 |  | 0.83333 | 4.8867 | 11.3832 | 13.13% | 1.495 | 9.8882 | 0 | 31.4702 | 0 |  | 0.12667 | 3.2533 | 4.2408 | 4.0808 | 128.423 | 9.1771
| 14 | [11 empty] | 1.2967 | 2.8733 | 12.9387 | 11.59% | 1.4991 | 11.4396 | 0 | 31.5682 | 0 |  | 0.18 | 4.05 | 5.4472 | 5.2417 | 165.4711 | 7.1668 |  | 0.83333 | 4.8867 | 11.3554 | 13.2% | 1.4991 | 9.8563 | 0 | 31.5682 | 0 |  | 0.12667 | 3.2533 | 4.2366 | 4.0767 | 128.6947 | 9.2148 |  | 1.2967 | 2.8733 | 12.9387 | 11.59% | 1.4991 | 11.4396 | 0 | 31.5682 | 0 |  | 0.14444 | 4.05 | 5.1712 | 4.9761 | 157.087 | 7.5493 | 0.112 | 2.888 | 3.7574 | 7.1163 | 0 | 2.2538 |  | 0.83333 | 4.8867 | 11.3554 | 13.2% | 1.4991 | 9.8563 | 0 | 31.5682 | 0 |  | 0.12667 | 3.2533 | 4.2366 | 4.0767 | 128.6947 | 9.2148
| 15 | [11 empty] | 0.196 | 10.578 | 11.834 | 14.07% | 1.665 | 10.1691 | 0 | 35.5495 | 0 |  | 0.17 | 4.12 | 5.2094 | 5.0128 | 178.2038 | 8.4391 |  | 0.172 | 9.516 | 10.6182 | 15.68% | 1.665 | 8.9533 | 0 | 35.5495 | 0 |  | 0.118 | 3.314 | 4.0702 | 3.9166 | 139.2329 | 10.8012 |  | 0.196 | 10.578 | 11.834 | 14.07% | 1.665 | 10.1691 | 0 | 35.5495 | 0 |  | 0.14444 | 4.12 | 5.0456 | 4.8552 | 172.6016 | 8.713 | 0.1004 | 2.9692 | 3.6126 | 7.1163 | 0 | 2.3441 |  | 0.2 | 10.46 | 11.7417 | 14.18% | 1.665 | 10.0767 | 0 | 35.5495 | 0 |  | 0.1004 | 2.9692 | 3.6126 | 3.4763 | 123.5797 | 12.1693
| 16 | [11 empty] | 0.196 | 10.578 | 11.7221 | 14.8% | 1.7349 | 9.9872 | 0 | 37.2277 | 0 |  | 0.17 | 4.12 | 5.1124 | 4.9195 | 183.1402 | 9.0053 |  | 0.172 | 9.516 | 10.52 | 16.49% | 1.7349 | 8.7851 | 0 | 37.2277 | 0 |  | 0.118 | 3.314 | 4.0028 | 3.8518 | 143.3929 | 11.5015 |  | 0.196 | 10.578 | 11.7221 | 14.8% | 1.7349 | 9.9872 | 0 | 37.2277 | 0 |  | 0.14444 | 4.12 | 4.9632 | 4.7759 | 177.7962 | 9.2759 | 0.1004 | 2.9692 | 3.5553 | 7.1163 | 0 | 2.3819 |  | 0.2 | 10.46 | 11.6275 | 14.92% | 1.7349 | 9.8926 | 0 | 37.2277 | 0 |  | 0.1004 | 2.9692 | 3.5553 | 3.4211 | 127.3607 | 12.9493
| 17 | [25 empty] | 0 | 0 | [15 empty] | 0 | 0 | [15 empty] | 0 | 0 | 0.1004 | 2.9692 | 3.639 | 7.1163 | 0 | 2.3271 | [15 empty] | 0 | 0
| 18 | [25 empty] | 0 | 0 | [15 empty] | 0 | 0 | [15 empty] | 0 | 0 | 0.1004 | 2.9692 | 3.6594 | 7.1163 | 0 | 2.3141 | [15 empty] | 0 | 0
| 19 | [25 empty] | 0 | 0 | [15 empty] | 0 | 0 | [15 empty] | 0 | 0 | 0.112 | 2.888 | 3.7051 | 7.1163 | 0 | 2.2856 | [15 empty] | 0 | 0
| 20 | [25 empty] | 0 | 0 | [15 empty] | 0 | 0 | [15 empty] | 0 | 0 | 0.1516 | 2.492 | 4.0427 | 7.1163 | 0 | 2.0947 | [15 empty] | 0 | 0
| 21 | [25 empty] | 0 | 0 | [15 empty] | 0 | 0 | [15 empty] | 0 | 0 | 0.1516 | 2.492 | 4.4186 | 7.1163 | 0 | 1.9165 | [15 empty] | 0 | 0
| 22 | [25 empty] | 0 | 0 | [15 empty] | 0 | 0 | [15 empty] | 0 | 0 | 0.1516 | 2.492 | 4.5468 | 7.1163 | 0 | 1.8625 | [15 empty] | 0 | 0
| 23 | [25 empty] | 0 | 0 | [15 empty] | 0 | 0 | [15 empty] | 0 | 0 | 0.1516 | 2.492 | 4.5298 | 7.1163 | 0 | 1.8695 | [15 empty] | 0 | 0
| 24 | [25 empty] | 0 | 0 | [15 empty] | 0 | 0 | [15 empty] | 0 | 0 | 0.1004 | 2.9692 | 3.3248 | 7.1163 | 0 | 2.547 | [15 empty] | 0 | 0
| 25 | [25 empty] | 0 | 0 | [15 empty] | 0 | 0 | [15 empty] | 0 | 0 | 0.1004 | 2.9692 | 3.3474 | 7.1163 | 0 | 2.5299 | [15 empty] | 0 | 0
| 26 | [25 empty] | 0 | 0 | [15 empty] | 0 | 0 | [15 empty] | 0 | 0 | 0.1004 | 2.9692 | 3.1721 | 7.1163 | 0 | 2.6696 | [15 empty] | 0 | 0
| 27 | [25 empty] | 0 | 0 | [15 empty] | 0 | 0 | [15 empty] | 0 | 0 | 0.1004 | 2.9692 | 3.434 | 7.1163 | 0 | 2.4661 | [15 empty] | 0 | 0
| 28 | [25 empty] | 0 | 0 | [15 empty] | 0 | 0 | [15 empty] | 0 | 0 | 0.1004 | 2.9692 | 3.4833 | 7.1163 | 0 | 2.4311 | [15 empty] | 0 | 0
| 29 | [25 empty] | 0 | 0 | [15 empty] | 0 | 0 | [15 empty] | 0 | 0 | 0.1516 | 2.492 | 4.2046 | 7.1163 | 0 | 2.0141 | [15 empty] | 0 | 0
| 30 | [25 empty] | 0 | 0 | [15 empty] | 0 | 0 | [15 empty] | 0 | 0 | 0.1004 | 2.9692 | 3.1968 | 7.1163 | 0 | 2.649 | [15 empty] | 0 | 0
V | 1 | [25 empty] | 0 | 0 | [15 empty] | 0 | 0 | [15 empty] | 0 | 0 | 0.112 | 2.888 | 3.6827 | 7.1163 | 0 | 2.2995 | [15 empty] | 0 | 0
| 2 | [25 empty] | 0 | 0 | [15 empty] | 0 | 0 | [15 empty] | 0 | 0 | 0.112 | 2.888 | 3.7317 | 7.1163 | 0 | 2.2693 | [15 empty] | 0 | 0
| 3 | [25 empty] | 0 | 0 | [15 empty] | 0 | 0 | [15 empty] | 0 | 0 | 0.1516 | 2.492 | 4.2923 | 7.1163 | 0 | 1.9729 | [15 empty] | 0 | 0
| 4 | [25 empty] | 0 | 0 | [15 empty] | 0 | 0 | [15 empty] | 0 | 0 | 0.1516 | 2.492 | 4.2904 | 7.1163 | 0 | 1.9738 | [15 empty] | 0 | 0
| 5 | [25 empty] | 0 | 0 | [15 empty] | 0 | 0 | [15 empty] | 0 | 0 | 0.1516 | 2.492 | 4.55 | 7.1163 | 0 | 1.8612 | [15 empty] | 0 | 0
| 6 | [25 empty] | 0 | 0 | [15 empty] | 0 | 0 | [15 empty] | 0 | 0 | 0.112 | 2.888 | 3.7826 | 7.1163 | 0 | 2.2388 | [15 empty] | 0 | 0
| 7 | [25 empty] | 0 | 0 | [15 empty] | 0 | 0 | [15 empty] | 0 | 0 | 0.112 | 2.888 | 3.7373 | 7.1163 | 0 | 2.2659 | [15 empty] | 0 | 0
| 8 | [25 empty] | 0 | 0 | [15 empty] | 0 | 0 | [15 empty] | 0 | 0 | 0.1516 | 2.492 | 4.0371 | 7.1163 | 0 | 2.0977 | [15 empty] | 0 | 0
| 9 | [25 empty] | 0 | 0 | [15 empty] | 0 | 0 | [15 empty] | 0 | 0 | 0.1516 | 2.492 | 4.1255 | 7.1163 | 0 | 2.0527 | [15 empty] | 0 | 0
| 10 | [25 empty] | 0 | 0 | [15 empty] | 0 | 0 | [15 empty] | 0 | 0 | 0.1516 | 2.492 | 4.7988 | 7.1163 | 0 | 1.7647 | [15 empty] | 0 | 0
| 11 | [25 empty] | 0 | 0 | [15 empty] | 0 | 0 | [15 empty] | 0 | 0 | 0.1516 | 2.492 | 4.7591 | 7.1163 | 0 | 1.7794 | [15 empty] | 0 | 0
| 12 | [25 empty] | 0 | 0 | [15 empty] | 0 | 0 | [15 empty] | 0 | 0 | 0.1516 | 2.492 | 4.8071 | 7.1163 | 0 | 1.7617 | [15 empty] | 0 | 0
| 13 | [25 empty] | 0 | 0 | [15 empty] | 0 | 0 | [15 empty] | 0 | 0 | 0.1516 | 2.492 | 4.7313 | 7.1163 | 0 | 1.7899 | [15 empty] | 0 | 0
| 14 | [25 empty] | 0 | 0 | [15 empty] | 0 | 0 | [15 empty] | 0 | 0 | 0.1516 | 2.492 | 4.6409 | 7.1163 | 0 | 1.8247 | [15 empty] | 0 | 0
| 15 | [25 empty] | 0 | 0 | [15 empty] | 0 | 0 | [15 empty] | 0 | 0 | 0.1516 | 2.492 | 4.5708 | 7.1163 | 0 | 1.8527 | [15 empty] | 0 | 0
| 16 | [25 empty] | 0 | 0 | [15 empty] | 0 | 0 | [15 empty] | 0 | 0 | 0.1516 | 2.492 | 4.5563 | 7.1163 | 0 | 1.8586 | [15 empty] | 0 | 0
| 17 | [25 empty] | 0 | 0 | [15 empty] | 0 | 0 | [15 empty] | 0 | 0 | 0.1516 | 2.492 | 4.7818 | 7.1163 | 0 | 1.771 | [15 empty] | 0 | 0
| 18 | [25 empty] | 0 | 0 | [15 empty] | 0 | 0 | [15 empty] | 0 | 0 | 0.1516 | 2.492 | 4.9757 | 7.1163 | 0 | 1.7019 | [15 empty] | 0 | 0
| 19 | [25 empty] | 0 | 0 | [15 empty] | 0 | 0 | [15 empty] | 0 | 0 | 0.1516 | 2.492 | 4.9959 | 7.1163 | 0 | 1.6951 | [15 empty] | 0 | 0
| 20 | [25 empty] | 0 | 0 | [15 empty] | 0 | 0 | [15 empty] | 0 | 0 | 0.1516 | 2.492 | 4.8848 | 7.1163 | 0 | 1.7336 | [15 empty] | 0 | 0
| 21 | [25 empty] | 0 | 0 | [15 empty] | 0 | 0 | [15 empty] | 0 | 0 | 0.1516 | 2.492 | 4.958 | 7.1163 | 0 | 1.708 | [15 empty] | 0 | 0
| 22 | [25 empty] | 0 | 0 | [15 empty] | 0 | 0 | [15 empty] | 0 | 0 | 0.1516 | 2.492 | 4.3775 | 7.1163 | 0 | 1.9345 | [15 empty] | 0 | 0
| 23 | [25 empty] | 0 | 0 | [15 empty] | 0 | 0 | [15 empty] | 0 | 0 | 0.1516 | 2.492 | 4.2967 | 7.1163 | 0 | 1.9709 | [15 empty] | 0 | 0
| 24 | [25 empty] | 0 | 0 | [15 empty] | 0 | 0 | [15 empty] | 0 | 0 | 0.1516 | 2.492 | 4.4963 | 7.1163 | 0 | 1.8834 | [15 empty] | 0 | 0
| 25 | [25 empty] | 0 | 0 | [15 empty] | 0 | 0 | [15 empty] | 0 | 0 | 0.1516 | 2.492 | 4.8222 | 7.1163 | 0 | 1.7561 | [15 empty] | 0 | 0
| 26 | [25 empty] | 0 | 0 | [15 empty] | 0 | 0 | [15 empty] | 0 | 0 | 0.1516 | 2.492 | 5.0029 | 7.1163 | 0 | 1.6927 | [15 empty] | 0 | 0
| 27 | [25 empty] | 0 | 0 | [15 empty] | 0 | 0 | [15 empty] | 0 | 0 | 0.1516 | 2.492 | 5.0566 | 7.1163 | 0 | 1.6747 | [15 empty] | 0 | 0
| 28 | [25 empty] | 0 | 0 | [15 empty] | 0 | 0 | [15 empty] | 0 | 0 | 0.1516 | 2.492 | 4.9801 | 7.1163 | 0 | 1.7004 | [15 empty] | 0 | 0
| 29 | [25 empty] | 0 | 0 | [15 empty] | 0 | 0 | [15 empty] | 0 | 0 | 0.1516 | 2.492 | 4.6915 | 7.1163 | 0 | 1.8051 | [15 empty] | 0 | 0
| 30 | [25 empty] | 0 | 0 | [15 empty] | 0 | 0 | [15 empty] | 0 | 0 | 0.1516 | 2.492 | 4.8437 | 7.1163 | 0 | 1.7483 | [15 empty] | 0 | 0
| 31 | [25 empty] | 0 | 0 | [15 empty] | 0 | 0 | [15 empty] | 0 | 0 | 0.1516 | 2.492 | 4.531 | 7.1163 | 0 | 1.869 | [15 empty] | 0 | 0
VI | 1 | [25 empty] | 0 | 0 | [15 empty] | 0 | 0 | [15 empty] | 0 | 0 | 0.1516 | 2.492 | 5.0262 | 7.1163 | 0 | 1.6848 | [15 empty] | 0 | 0
| 2 | [25 empty] | 0 | 0 | [15 empty] | 0 | 0 | [15 empty] | 0 | 0 | 0.1516 | 2.492 | 5.0187 | 7.1163 | 0 | 1.6874 | [15 empty] | 0 | 0
| 3 | [25 empty] | 0 | 0 | [15 empty] | 0 | 0 | [15 empty] | 0 | 0 | 0.233 | 0.864 | 5.5298 | 7.1163 | 0 | 1.5314 | [15 empty] | 0 | 0
| 4 | [25 empty] | 0 | 0 | [15 empty] | 0 | 0 | [15 empty] | 0 | 0 | 0.1516 | 2.492 | 5.2208 | 7.1163 | 0 | 1.622 | [15 empty] | 0 | 0
| 5 | [25 empty] | 0 | 0 | [15 empty] | 0 | 0 | [15 empty] | 0 | 0 | 0.233 | 0.864 | 5.6114 | 7.1163 | 0 | 1.5091 | [15 empty] | 0 | 0
| 6 | [25 empty] | 0 | 0 | [15 empty] | 0 | 0 | [15 empty] | 0 | 0 | 0.233 | 0.864 | 6.189 | 7.1163 | 0 | 1.3683 | [15 empty] | 0 | 0
| 7 | [25 empty] | 0 | 0 | [15 empty] | 0 | 0 | [15 empty] | 0 | 0 | 0.233 | 0.864 | 6.8638 | 7.1163 | 0 | 1.2338 | [15 empty] | 0 | 0
| 8 | [25 empty] | 0 | 0 | [15 empty] | 0 | 0 | [15 empty] | 0 | 0 | 0.233 | 0.864 | 5.9803 | 7.1163 | 0 | 1.416 | [15 empty] | 0 | 0
| 9 | [25 empty] | 0 | 0 | [15 empty] | 0 | 0 | [15 empty] | 0 | 0 | 0.1516 | 2.492 | 5.4577 | 7.1163 | 0 | 1.5516 | [15 empty] | 0 | 0
| 10 | [25 empty] | 0 | 0 | [15 empty] | 0 | 0 | [15 empty] | 0 | 0 | 0.233 | 0.864 | 5.9502 | 7.1163 | 0 | 1.4232 | [15 empty] | 0 | 0
| 11 | [25 empty] | 0 | 0 | [15 empty] | 0 | 0 | [15 empty] | 0 | 0 | 0.233 | 0.864 | 5.7793 | 7.1163 | 0 | 1.4653 | [15 empty] | 0 | 0
| 12 | [25 empty] | 0 | 0 | [15 empty] | 0 | 0 | [15 empty] | 0 | 0 | 0.1516 | 2.492 | 5.253 | 7.1163 | 0 | 1.6121 | [15 empty] | 0 | 0
| 13 | [25 empty] | 0 | 0 | [15 empty] | 0 | 0 | [15 empty] | 0 | 0 | 0.1516 | 2.492 | 4.7224 | 7.1163 | 0 | 1.7932 | [15 empty] | 0 | 0
| 14 | [25 empty] | 0 | 0 | [15 empty] | 0 | 0 | [15 empty] | 0 | 0 | 0.1516 | 2.492 | 4.4451 | 7.1163 | 0 | 1.9051 | [15 empty] | 0 | 0
| 15 | [25 empty] | 0 | 0 | [15 empty] | 0 | 0 | [15 empty] | 0 | 0 | 0.1516 | 2.492 | 4.7508 | 7.1163 | 0 | 1.7825 | [15 empty] | 0 | 0
| 16 | [25 empty] | 0 | 0 | [15 empty] | 0 | 0 | [15 empty] | 0 | 0 | 0.1516 | 2.492 | 4.8102 | 7.1163 | 0 | 1.7605 | [15 empty] | 0 | 0
| 17 | [25 empty] | 0 | 0 | [15 empty] | 0 | 0 | [15 empty] | 0 | 0 | 0.1516 | 2.492 | 4.9233 | 7.1163 | 0 | 1.7201 | [15 empty] | 0 | 0
| 18 | [25 empty] | 0 | 0 | [15 empty] | 0 | 0 | [15 empty] | 0 | 0 | 0.1516 | 2.492 | 4.7711 | 7.1163 | 0 | 1.7749 | [15 empty] | 0 | 0
| 19 | [25 empty] | 0 | 0 | [15 empty] | 0 | 0 | [15 empty] | 0 | 0 | 0.1516 | 2.492 | 4.627 | 7.1163 | 0 | 1.8302 | [15 empty] | 0 | 0
| 20 | [25 empty] | 0 | 0 | [15 empty] | 0 | 0 | [15 empty] | 0 | 0 | 0.1516 | 2.492 | 4.9486 | 7.1163 | 0 | 1.7113 | [15 empty] | 0 | 0
| 21 | [25 empty] | 0 | 0 | [15 empty] | 0 | 0 | [15 empty] | 0 | 0 | 0.1516 | 2.492 | 5.2638 | 7.1163 | 0 | 1.6088 | [15 empty] | 0 | 0
| 22 | [25 empty] | 0 | 0 | [15 empty] | 0 | 0 | [15 empty] | 0 | 0 | 0.1516 | 2.492 | 5.452 | 7.1163 | 0 | 1.5533 | [15 empty] | 0 | 0
| 23 | [25 empty] | 0 | 0 | [15 empty] | 0 | 0 | [15 empty] | 0 | 0 | 0.1516 | 2.492 | 5.0149 | 7.1163 | 0 | 1.6887 | [15 empty] | 0 | 0
| 24 | [25 empty] | 0 | 0 | [15 empty] | 0 | 0 | [15 empty] | 0 | 0 | 0.1516 | 2.492 | 4.7073 | 7.1163 | 0 | 1.799 | [15 empty] | 0 | 0
| 25 | [25 empty] | 0 | 0 | [15 empty] | 0 | 0 | [15 empty] | 0 | 0 | 0.1516 | 2.492 | 4.9479 | 7.1163 | 0 | 1.7115 | [15 empty] | 0 | 0
| 26 | [25 empty] | 0 | 0 | [15 empty] | 0 | 0 | [15 empty] | 0 | 0 | 0.1516 | 2.492 | 5.4413 | 7.1163 | 0 | 1.5563 | [15 empty] | 0 | 0
| 27 | [25 empty] | 0 | 0 | [15 empty] | 0 | 0 | [15 empty] | 0 | 0 | 0.1516 | 2.492 | 5.4672 | 7.1163 | 0 | 1.549 | [15 empty] | 0 | 0
| 28 | [25 empty] | 0 | 0 | [15 empty] | 0 | 0 | [15 empty] | 0 | 0 | 0.1516 | 2.492 | 5.5076 | 7.1163 | 0 | 1.5376 | [15 empty] | 0 | 0
| 29 | [25 empty] | 0 | 0 | [15 empty] | 0 | 0 | [15 empty] | 0 | 0 | 0.1516 | 2.492 | 5.4773 | 7.1163 | 0 | 1.5461 | [15 empty] | 0 | 0
| 30 | [25 empty] | 0 | 0 | [15 empty] | 0 | 0 | [15 empty] | 0 | 0 | 0.1516 | 2.492 | 5.4703 | 7.1163 | 0 | 1.5481 | [15 empty] | 0 | 0
VII | 1 | [25 empty] | 0 | 0 | [15 empty] | 0 | 0 | [15 empty] | 0 | 0 | 0.1516 | 2.492 | 4.826 | 7.1163 | 0 | 1.7547 | [15 empty] | 0 | 0
| 2 | [25 empty] | 0 | 0 | [15 empty] | 0 | 0 | [15 empty] | 0 | 0 | 0.1516 | 2.492 | 5.2928 | 7.1163 | 0 | 1.6 | [15 empty] | 0 | 0
| 3 | [25 empty] | 0 | 0 | [15 empty] | 0 | 0 | [15 empty] | 0 | 0 | 0.233 | 0.864 | 5.5725 | 7.1163 | 0 | 1.5197 | [15 empty] | 0 | 0
| 4 | [25 empty] | 0 | 0 | [15 empty] | 0 | 0 | [15 empty] | 0 | 0 | 0.1516 | 2.492 | 4.9353 | 7.1163 | 0 | 1.7159 | [15 empty] | 0 | 0
| 5 | [25 empty] | 0 | 0 | [15 empty] | 0 | 0 | [15 empty] | 0 | 0 | 0.1516 | 2.492 | 4.8374 | 7.1163 | 0 | 1.7506 | [15 empty] | 0 | 0
| 6 | [25 empty] | 0 | 0 | [15 empty] | 0 | 0 | [15 empty] | 0 | 0 | 0.1516 | 2.492 | 4.9846 | 7.1163 | 0 | 1.6989 | [15 empty] | 0 | 0
| 7 | [25 empty] | 0 | 0 | [15 empty] | 0 | 0 | [15 empty] | 0 | 0 | 0.1516 | 2.492 | 5.1298 | 7.1163 | 0 | 1.6508 | [15 empty] | 0 | 0
| 8 | [25 empty] | 0 | 0 | [15 empty] | 0 | 0 | [15 empty] | 0 | 0 | 0.1516 | 2.492 | 5.3149 | 7.1163 | 0 | 1.5933 | [15 empty] | 0 | 0
| 9 | [25 empty] | 0 | 0 | [15 empty] | 0 | 0 | [15 empty] | 0 | 0 | 0.1516 | 2.492 | 5.3996 | 7.1163 | 0 | 1.5683 | [15 empty] | 0 | 0
| 10 | [25 empty] | 0 | 0 | [15 empty] | 0 | 0 | [15 empty] | 0 | 0 | 0.233 | 0.864 | 5.7153 | 7.1163 | 0 | 1.4817 | [15 empty] | 0 | 0
| 11 | [25 empty] | 0 | 0 | [15 empty] | 0 | 0 | [15 empty] | 0 | 0 | 0.233 | 0.864 | 5.5978 | 7.1163 | 0 | 1.5128 | [15 empty] | 0 | 0
| 12 | [25 empty] | 0 | 0 | [15 empty] | 0 | 0 | [15 empty] | 0 | 0 | 0.233 | 0.864 | 5.9046 | 7.1163 | 0 | 1.4342 | [15 empty] | 0 | 0
| 13 | [25 empty] | 0 | 0 | [15 empty] | 0 | 0 | [15 empty] | 0 | 0 | 0.233 | 0.864 | 5.6308 | 7.1163 | 0 | 1.5039 | [15 empty] | 0 | 0
| 14 | [25 empty] | 0 | 0 | [15 empty] | 0 | 0 | [15 empty] | 0 | 0 | 0.1516 | 2.492 | 5.3427 | 7.1163 | 0 | 1.585 | [15 empty] | 0 | 0
| 15 | [25 empty] | 0 | 0 | [15 empty] | 0 | 0 | [15 empty] | 0 | 0 | 0.1516 | 2.492 | 5.1115 | 7.1163 | 0 | 1.6567 | [15 empty] | 0 | 0
| 16 | [25 empty] | 0 | 0 | [15 empty] | 0 | 0 | [15 empty] | 0 | 0 | 0.1516 | 2.492 | 4.953 | 7.1163 | 0 | 1.7098 | [15 empty] | 0 | 0
| 17 | [25 empty] | 0 | 0 | [15 empty] | 0 | 0 | [15 empty] | 0 | 0 | 0.1516 | 2.492 | 5.2139 | 7.1163 | 0 | 1.6242 | [15 empty] | 0 | 0
| 18 | [25 empty] | 0 | 0 | [15 empty] | 0 | 0 | [15 empty] | 0 | 0 | 0.233 | 0.864 | 6.0075 | 7.1163 | 0 | 1.4096 | [15 empty] | 0 | 0
| 19 | [25 empty] | 0 | 0 | [15 empty] | 0 | 0 | [15 empty] | 0 | 0 | 0.1516 | 2.492 | 5.2619 | 7.1163 | 0 | 1.6094 | [15 empty] | 0 | 0
| 20 | [25 empty] | 0 | 0 | [15 empty] | 0 | 0 | [15 empty] | 0 | 0 | 0.1516 | 2.492 | 4.6921 | 7.1163 | 0 | 1.8048 | [15 empty] | 0 | 0
| 21 | [25 empty] | 0 | 0 | [15 empty] | 0 | 0 | [15 empty] | 0 | 0 | 0.1516 | 2.492 | 4.5026 | 7.1163 | 0 | 1.8808 | [15 empty] | 0 | 0
| 22 | [25 empty] | 0 | 0 | [15 empty] | 0 | 0 | [15 empty] | 0 | 0 | 0.1516 | 2.492 | 4.8772 | 7.1163 | 0 | 1.7363 | [15 empty] | 0 | 0
| 23 | [25 empty] | 0 | 0 | [15 empty] | 0 | 0 | [15 empty] | 0 | 0 | 0.233 | 0.864 | 5.6162 | 7.1163 | 0 | 1.5078 | [15 empty] | 0 | 0
| 24 | [25 empty] | 0 | 0 | [15 empty] | 0 | 0 | [15 empty] | 0 | 0 | 0.233 | 0.864 | 5.9327 | 7.1163 | 0 | 1.4274 | [15 empty] | 0 | 0
| 25 | [25 empty] | 0 | 0 | [15 empty] | 0 | 0 | [15 empty] | 0 | 0 | 0.1516 | 2.492 | 4.8399 | 7.1163 | 0 | 1.7497 | [15 empty] | 0 | 0
| 26 | [25 empty] | 0 | 0 | [15 empty] | 0 | 0 | [15 empty] | 0 | 0 | 0.1516 | 2.492 | 4.7622 | 7.1163 | 0 | 1.7782 | [15 empty] | 0 | 0
| 27 | [25 empty] | 0 | 0 | [15 empty] | 0 | 0 | [15 empty] | 0 | 0 | 0.1516 | 2.492 | 4.7502 | 7.1163 | 0 | 1.7827 | [15 empty] | 0 | 0
| 28 | [25 empty] | 0 | 0 | [15 empty] | 0 | 0 | [15 empty] | 0 | 0 | 0.1516 | 2.492 | 4.7957 | 7.1163 | 0 | 1.7658 | [15 empty] | 0 | 0
| 29 | [25 empty] | 0 | 0 | [15 empty] | 0 | 0 | [15 empty] | 0 | 0 | 0.1516 | 2.492 | 4.6978 | 7.1163 | 0 | 1.8026 | [15 empty] | 0 | 0
| 30 | [25 empty] | 0 | 0 | [15 empty] | 0 | 0 | [15 empty] | 0 | 0 | 0.1516 | 2.492 | 5.0117 | 7.1163 | 0 | 1.6897 | [15 empty] | 0 | 0
| 31 | [25 empty] | 0 | 0 | [15 empty] | 0 | 0 | [15 empty] | 0 | 0 | 0.1516 | 2.492 | 4.826 | 7.1163 | 0 | 1.7547 | [15 empty] | 0 | 0
VIII | 1 | [25 empty] | 0 | 0 | [15 empty] | 0 | 0 | [15 empty] | 0 | 0 | 0.1516 | 2.492 | 4.6075 | 7.1163 | 0 | 1.838 | [15 empty] | 0 | 0
| 2 | [25 empty] | 0 | 0 | [15 empty] | 0 | 0 | [15 empty] | 0 | 0 | 0.1516 | 2.492 | 4.4457 | 7.1163 | 0 | 1.9048 | [15 empty] | 0 | 0
| 3 | [25 empty] | 0 | 0 | [15 empty] | 0 | 0 | [15 empty] | 0 | 0 | 0.1516 | 2.492 | 4.2897 | 7.1163 | 0 | 1.9741 | [15 empty] | 0 | 0
| 4 | [25 empty] | 0 | 0 | [15 empty] | 0 | 0 | [15 empty] | 0 | 0 | 0.1516 | 2.492 | 4.4855 | 7.1163 | 0 | 1.8879 | [15 empty] | 0 | 0
| 5 | [25 empty] | 0 | 0 | [15 empty] | 0 | 0 | [15 empty] | 0 | 0 | 0.1516 | 2.492 | 4.8178 | 7.1163 | 0 | 1.7577 | [15 empty] | 0 | 0
| 6 | [25 empty] | 0 | 0 | [15 empty] | 0 | 0 | [15 empty] | 0 | 0 | 0.1516 | 2.492 | 5.0938 | 7.1163 | 0 | 1.6625 | [15 empty] | 0 | 0
| 7 | [25 empty] | 0 | 0 | [15 empty] | 0 | 0 | [15 empty] | 0 | 0 | 0.1516 | 2.492 | 5.2808 | 7.1163 | 0 | 1.6036 | [15 empty] | 0 | 0
| 8 | [25 empty] | 0 | 0 | [15 empty] | 0 | 0 | [15 empty] | 0 | 0 | 0.1516 | 2.492 | 5.3793 | 7.1163 | 0 | 1.5742 | [15 empty] | 0 | 0
| 9 | [25 empty] | 0 | 0 | [15 empty] | 0 | 0 | [15 empty] | 0 | 0 | 0.1516 | 2.492 | 5.1627 | 7.1163 | 0 | 1.6403 | [15 empty] | 0 | 0
| 10 | [25 empty] | 0 | 0 | [15 empty] | 0 | 0 | [15 empty] | 0 | 0 | 0.1516 | 2.492 | 5.1905 | 7.1163 | 0 | 1.6315 | [15 empty] | 0 | 0
| 11 | [25 empty] | 0 | 0 | [15 empty] | 0 | 0 | [15 empty] | 0 | 0 | 0.1516 | 2.492 | 5.3162 | 7.1163 | 0 | 1.5929 | [15 empty] | 0 | 0
| 12 | [25 empty] | 0 | 0 | [15 empty] | 0 | 0 | [15 empty] | 0 | 0 | 0.233 | 0.864 | 5.5832 | 7.1163 | 0 | 1.5168 | [15 empty] | 0 | 0
| 13 | [25 empty] | 0 | 0 | [15 empty] | 0 | 0 | [15 empty] | 0 | 0 | 0.1516 | 2.492 | 5.4034 | 7.1163 | 0 | 1.5672 | [15 empty] | 0 | 0
| 14 | [25 empty] | 0 | 0 | [15 empty] | 0 | 0 | [15 empty] | 0 | 0 | 0.233 | 0.864 | 5.5463 | 7.1163 | 0 | 1.5268 | [15 empty] | 0 | 0
| 15 | [25 empty] | 0 | 0 | [15 empty] | 0 | 0 | [15 empty] | 0 | 0 | 0.233 | 0.864 | 6.1638 | 7.1163 | 0 | 1.3739 | [15 empty] | 0 | 0
| 16 | [25 empty] | 0 | 0 | [15 empty] | 0 | 0 | [15 empty] | 0 | 0 | 0.233 | 0.864 | 6.5599 | 7.1163 | 0 | 1.2909 | [15 empty] | 0 | 0
| 17 | [25 empty] | 0 | 0 | [15 empty] | 0 | 0 | [15 empty] | 0 | 0 | 0.233 | 0.864 | 6.621 | 7.1163 | 0 | 1.279 | [15 empty] | 0 | 0
| 18 | [25 empty] | 0 | 0 | [15 empty] | 0 | 0 | [15 empty] | 0 | 0 | 0.1516 | 2.492 | 5.4792 | 7.1163 | 0 | 1.5456 | [15 empty] | 0 | 0
| 19 | [25 empty] | 0 | 0 | [15 empty] | 0 | 0 | [15 empty] | 0 | 0 | 0.1516 | 2.492 | 5.3964 | 7.1163 | 0 | 1.5693 | [15 empty] | 0 | 0
| 20 | [25 empty] | 0 | 0 | [15 empty] | 0 | 0 | [15 empty] | 0 | 0 | 0.233 | 0.864 | 5.7512 | 7.1163 | 0 | 1.4725 | [15 empty] | 0 | 0
| 21 | [25 empty] | 0 | 0 | [15 empty] | 0 | 0 | [15 empty] | 0 | 0 | 0.233 | 0.864 | 6.155 | 7.1163 | 0 | 1.3758 | [15 empty] | 0 | 0
| 22 | [25 empty] | 0 | 0 | [15 empty] | 0 | 0 | [15 empty] | 0 | 0 | 0.233 | 0.864 | 6.2279 | 7.1163 | 0 | 1.3598 | [15 empty] | 0 | 0
| 23 | [25 empty] | 0 | 0 | [15 empty] | 0 | 0 | [15 empty] | 0 | 0 | 0.233 | 0.864 | 5.5784 | 7.1163 | 0 | 1.5181 | [15 empty] | 0 | 0
| 24 | [25 empty] | 0 | 0 | [15 empty] | 0 | 0 | [15 empty] | 0 | 0 | 0.1516 | 2.492 | 5.1804 | 7.1163 | 0 | 1.6347 | [15 empty] | 0 | 0
| 25 | [25 empty] | 0 | 0 | [15 empty] | 0 | 0 | [15 empty] | 0 | 0 | 0.1516 | 2.492 | 5.1166 | 7.1163 | 0 | 1.6551 | [15 empty] | 0 | 0
| 26 | [25 empty] | 0 | 0 | [15 empty] | 0 | 0 | [15 empty] | 0 | 0 | 0.1516 | 2.492 | 4.6043 | 7.1163 | 0 | 1.8392 | [15 empty] | 0 | 0
| 27 | [25 empty] | 0 | 0 | [15 empty] | 0 | 0 | [15 empty] | 0 | 0 | 0.1516 | 2.492 | 4.6618 | 7.1163 | 0 | 1.8166 | [15 empty] | 0 | 0
| 28 | [25 empty] | 0 | 0 | [15 empty] | 0 | 0 | [15 empty] | 0 | 0 | 0.1516 | 2.492 | 4.4641 | 7.1163 | 0 | 1.897 | [15 empty] | 0 | 0
| 29 | [25 empty] | 0 | 0 | [15 empty] | 0 | 0 | [15 empty] | 0 | 0 | 0.1516 | 2.492 | 4.2853 | 7.1163 | 0 | 1.9761 | [15 empty] | 0 | 0
| 30 | [25 empty] | 0 | 0 | [15 empty] | 0 | 0 | [15 empty] | 0 | 0 | 0.1516 | 2.492 | 4.3649 | 7.1163 | 0 | 1.9401 | [15 empty] | 0 | 0
IX | 1 | [11 empty] | 0.489 | 10.95 | 16.0071 | 7.391% | 1.1831 | 14.8239 | 0 | 23.9855 | 0 |  | 0.27 | 3.15 | 5.9422 | 5.718 | 137.1494 | 4.9917 |  | 0.489 | 10.95 | 16.0071 | 7.391% | 1.1831 | 14.8239 | 0 | 23.9855 | 0 |  | 0.27 | 3.15 | 5.9422 | 5.718 | 137.1494 | 4.9917 |  | 0.489 | 10.95 | 16.0071 | 7.391% | 1.1831 | 14.8239 | 0 | 23.9855 | 0 |  | 0.14444 | 3.15 | 4.6438 | 4.4686 | 107.1806 | 6.3875 | 0.1516 | 2.492 | 4.0598 | 7.1163 | 0 | 2.0859 |  | 0.702 | 6.2 | 13.4598 | 8.79% | 1.1831 | 12.2767 | 0 | 23.9855 | 0 |  | 0.166 | 2.86 | 4.5767 | 4.404 | 105.6324 | 6.4811
| 2 | [11 empty] | 0.489 | 10.95 | 16.8261 | 5.812% | 0.97796 | 15.8482 | 0 | 0 | 0 |  | 0.27 | 3.15 | 6.3945 | 6.1532 | 0 | 0 |  | 0.489 | 10.95 | 16.8261 | 5.812% | 0.97796 | 15.8482 | 0 | 0 | 0 |  | 0.27 | 3.15 | 6.3945 | 6.1532 | 0 | 0 |  | 0.489 | 10.95 | 16.8261 | 5.812% | 0.97796 | 15.8482 | 0 | 0 | 0 |  | 0.14444 | 3.15 | 4.8857 | 4.7014 | 0 | 0 | 0.1516 | 2.492 | 4.3137 | 7.1163 | 0 | 1.9631 |  | 0.702 | 6.2 | 14.6357 | 6.682% | 0.97796 | 13.6577 | 0 | 0 | 0 |  | 0.166 | 2.86 | 4.8548 | 4.6716 | 0 | 0
| 3 | [11 empty] | 0.489 | 10.95 | 17.3355 | 4.905% | 0.85035 | 16.4852 | 0 | 0 | 0 |  | 0.27 | 3.15 | 6.6758 | 6.4238 | 0 | 0 |  | 0.489 | 10.95 | 17.3355 | 4.905% | 0.85035 | 16.4852 | 0 | 0 | 0 |  | 0.27 | 3.15 | 6.6758 | 6.4238 | 0 | 0 |  | 0.489 | 10.95 | 17.3355 | 4.905% | 0.85035 | 16.4852 | 0 | 0 | 0 |  | 0.14444 | 3.15 | 5.0362 | 4.8462 | 0 | 0 | 0.1516 | 2.492 | 4.4716 | 7.1163 | 0 | 1.8938 |  | 0.702 | 6.2 | 15.367 | 5.534% | 0.85035 | 14.5166 | 0 | 0 | 0 |  | 0.166 | 2.86 | 5.0277 | 4.838 | 0 | 0
| 4 | [11 empty] | 0 | 0 | 0 | 0% | 0 | 0 | 0 | 0 | 0 |  | 0 | 0 | 0 | 0 | 0 | 0 |  | 0 | 0 | 0 | 0% | 0 | 0 | 0 | 0 | 0 |  | 0 | 0 | 0 | 0 | 0 | 0 |  | 0 | 0 | 0 | 0% | 0 | 0 | 0 | 0 | 0 |  | 0.14444 | 0 | 2.2323 | 2.148 | 0 | 0 | 0.1516 | 2.492 | 4.8349 | 7.1163 | 0 | 1.7515 |  | 0 | 0 | 0 | 0% | 0 | 0 | 0 | 0 | 0 |  | 0 | 0 | 0 | 0 | 0 | 0
| 5 | [11 empty] | 0.489 | 10.95 | 17.798 | 4.127% | 0.73449 | 17.0635 | 0 | 0 | 0 |  | 0.27 | 3.15 | 6.9311 | 6.6696 | 0 | 0 |  | 0.489 | 10.95 | 17.798 | 4.127% | 0.73449 | 17.0635 | 0 | 0 | 0 |  | 0.27 | 3.15 | 6.9311 | 6.6696 | 0 | 0 |  | 0.489 | 10.95 | 17.798 | 4.127% | 0.73449 | 17.0635 | 0 | 0 | 0 |  | 0.14444 | 3.15 | 5.1728 | 4.9776 | 0 | 0 | 0.1516 | 2.492 | 4.615 | 7.1163 | 0 | 1.835 |  | 0.702 | 6.2 | 16.0309 | 4.582% | 0.73449 | 15.2964 | 0 | 0 | 0 |  | 0.166 | 2.86 | 5.1847 | 4.989 | 0 | 0
| 6 | [11 empty] | 0 | 0 | 0 | 0% | 0 | 0 | 0 | 0 | 0 |  | 0 | 0 | 0 | 0 | 0 | 0 |  | 0 | 0 | 0 | 0% | 0 | 0 | 0 | 0 | 0 |  | 0 | 0 | 0 | 0 | 0 | 0 |  | 0 | 0 | 0 | 0% | 0 | 0 | 0 | 0 | 0 |  | 0.14444 | 0 | 2.2118 | 2.1283 | 0 | 0 | 0.1516 | 2.492 | 4.8134 | 7.1163 | 0 | 1.7593 |  | 0 | 0 | 0 | 0% | 0 | 0 | 0 | 0 | 0 |  | 0 | 0 | 0 | 0 | 0 | 0
| 7 | [11 empty] | 0.489 | 10.95 | 17.7817 | 4.154% | 0.73857 | 17.0432 | 0 | 0 | 0 |  | 0.27 | 3.15 | 6.9221 | 6.6609 | 0 | 0 |  | 0.489 | 10.95 | 17.7817 | 4.154% | 0.73857 | 17.0432 | 0 | 0 | 0 |  | 0.27 | 3.15 | 6.9221 | 6.6609 | 0 | 0 |  | 0.489 | 10.95 | 17.7817 | 4.154% | 0.73857 | 17.0432 | 0 | 0 | 0 |  | 0.14444 | 3.15 | 5.168 | 4.973 | 0 | 0 | 0.1516 | 2.492 | 4.61 | 7.1163 | 0 | 1.837 |  | 0.702 | 6.2 | 16.0075 | 4.614% | 0.73857 | 15.269 | 0 | 0 | 0 |  | 0.166 | 2.86 | 5.1792 | 4.9837 | 0 | 0
| 8 | [11 empty] | 0 | 0 | 0 | 0% | 0 | 0 | 0 | 0 | 0 |  | 0 | 0 | 0 | 0 | 0 | 0 |  | 0 | 0 | 0 | 0% | 0 | 0 | 0 | 0 | 0 |  | 0 | 0 | 0 | 0 | 0 | 0 |  | 0 | 0 | 0 | 0% | 0 | 0 | 0 | 0 | 0 |  | 0.14444 | 0 | 2.1944 | 2.1115 | 0 | 0 | 0.1516 | 2.492 | 4.7951 | 7.1163 | 0 | 1.7661 |  | 0 | 0 | 0 | 0% | 0 | 0 | 0 | 0 | 0 |  | 0 | 0 | 0 | 0 | 0 | 0
| 9 | [11 empty] | 0 | 0 | 0 | 0% | 0 | 0 | 0 | 0 | 0 |  | 0 | 0 | 0 | 0 | 0 | 0 |  | 0 | 0 | 0 | 0% | 0 | 0 | 0 | 0 | 0 |  | 0 | 0 | 0 | 0 | 0 | 0 |  | 0 | 0 | 0 | 0% | 0 | 0 | 0 | 0 | 0 |  | 0.14444 | 0 | 2.2991 | 2.2123 | 0 | 0 | 0.1516 | 2.492 | 4.905 | 7.1163 | 0 | 1.7265 |  | 0 | 0 | 0 | 0% | 0 | 0 | 0 | 0 | 0 |  | 0 | 0 | 0 | 0 | 0 | 0
| 10 | [11 empty] | 0 | 0 | 0 | 0% | 0 | 0 | 0 | 0 | 0 |  | 0 | 0 | 0 | 0 | 0 | 0 |  | 0 | 0 | 0 | 0% | 0 | 0 | 0 | 0 | 0 |  | 0 | 0 | 0 | 0 | 0 | 0 |  | 0 | 0 | 0 | 0% | 0 | 0 | 0 | 0 | 0 |  | 0.14444 | 0 | 2.3171 | 2.2297 | 0 | 0 | 0.1516 | 2.492 | 4.9239 | 7.1163 | 0 | 1.7198 |  | 0 | 0 | 0 | 0% | 0 | 0 | 0 | 0 | 0 |  | 0 | 0 | 0 | 0 | 0 | 0
| 11 | [11 empty] | 0 | 0 | 0 | 0% | 0 | 0 | 0 | 0 | 0 |  | 0 | 0 | 0 | 0 | 0 | 0 |  | 0 | 0 | 0 | 0% | 0 | 0 | 0 | 0 | 0 |  | 0 | 0 | 0 | 0 | 0 | 0 |  | 0 | 0 | 0 | 0% | 0 | 0 | 0 | 0 | 0 |  | 0.14444 | 0 | 2.594 | 2.4961 | 0 | 0 | 0.1516 | 2.492 | 5.2145 | 7.1163 | 0 | 1.624 |  | 0 | 0 | 0 | 0% | 0 | 0 | 0 | 0 | 0 |  | 0 | 0 | 0 | 0 | 0 | 0
| 12 | [11 empty] | 0 | 0 | 0 | 0% | 0 | 0 | 0 | 0 | 0 |  | 0 | 0 | 0 | 0 | 0 | 0 |  | 0 | 0 | 0 | 0% | 0 | 0 | 0 | 0 | 0 |  | 0 | 0 | 0 | 0 | 0 | 0 |  | 0 | 0 | 0 | 0% | 0 | 0 | 0 | 0 | 0 |  | 0.14444 | 0 | 2.7342 | 2.631 | 0 | 0 | 0.1516 | 2.492 | 5.3617 | 7.1163 | 0 | 1.5794 |  | 0 | 0 | 0 | 0% | 0 | 0 | 0 | 0 | 0 |  | 0 | 0 | 0 | 0 | 0 | 0
| 13 | [11 empty] | 0 | 0 | 0 | 0% | 0 | 0 | 0 | 0 | 0 |  | 0 | 0 | 0 | 0 | 0 | 0 |  | 0 | 0 | 0 | 0% | 0 | 0 | 0 | 0 | 0 |  | 0 | 0 | 0 | 0 | 0 | 0 |  | 0 | 0 | 0 | 0% | 0 | 0 | 0 | 0 | 0 |  | 0.14444 | 0 | 2.8088 | 2.7028 | 0 | 0 | 0.1516 | 2.492 | 5.44 | 7.1163 | 0 | 1.5567 |  | 0 | 0 | 0 | 0% | 0 | 0 | 0 | 0 | 0 |  | 0 | 0 | 0 | 0 | 0 | 0
| 14 | [11 empty] | 0.489 | 10.95 | 17.5556 | 4.53% | 0.79523 | 16.7603 | 0 | 0 | 0 |  | 0.27 | 3.15 | 6.7973 | 6.5408 | 0 | 0 |  | 0.489 | 10.95 | 17.5556 | 4.53% | 0.79523 | 16.7603 | 0 | 0 | 0 |  | 0.27 | 3.15 | 6.7973 | 6.5408 | 0 | 0 |  | 0.489 | 10.95 | 17.5556 | 4.53% | 0.79523 | 16.7603 | 0 | 0 | 0 |  | 0.14444 | 3.15 | 5.1012 | 4.9087 | 0 | 0 | 0.1516 | 2.492 | 4.5399 | 7.1163 | 0 | 1.8653 |  | 0.702 | 6.2 | 15.6829 | 5.071% | 0.79523 | 14.8876 | 0 | 0 | 0 |  | 0.166 | 2.86 | 5.1024 | 4.9098 | 0 | 0
| 15 | [11 empty] | 0.489 | 10.95 | 16.2944 | 6.819% | 1.1112 | 15.1832 | 0 | 22.2583 | 0 |  | 0.27 | 3.15 | 6.1009 | 5.8707 | 130.6705 | 4.5118 |  | 0.489 | 10.95 | 16.2944 | 6.819% | 1.1112 | 15.1832 | 0 | 22.2583 | 0 |  | 0.27 | 3.15 | 6.1009 | 5.8707 | 130.6705 | 4.5118 |  | 0.489 | 10.95 | 16.2944 | 6.819% | 1.1112 | 15.1832 | 0 | 22.2583 | 0 |  | 0.14444 | 3.15 | 4.7287 | 4.5502 | 101.2799 | 5.8211 | 0.1516 | 2.492 | 4.1489 | 7.1163 | 0 | 2.0411 |  | 0.702 | 6.2 | 13.8723 | 8.01% | 1.1112 | 12.7611 | 0 | 22.2583 | 0 |  | 0.166 | 2.86 | 4.6742 | 4.4979 | 100.1144 | 5.8889
| 16 | [11 empty] | 0.489 | 10.95 | 16.2699 | 6.867% | 1.1173 | 15.1526 | 0 | 22.4053 | 0 |  | 0.27 | 3.15 | 6.0874 | 5.8577 | 131.2424 | 4.5517 |  | 0.489 | 10.95 | 16.2699 | 6.867% | 1.1173 | 15.1526 | 0 | 22.4053 | 0 |  | 0.27 | 3.15 | 6.0874 | 5.8577 | 131.2424 | 4.5517 |  | 0.489 | 10.95 | 16.2699 | 6.867% | 1.1173 | 15.1526 | 0 | 22.4053 | 0 |  | 0.14444 | 3.15 | 4.7214 | 4.5433 | 101.7931 | 5.8685 | 0.1516 | 2.492 | 4.1413 | 7.1163 | 0 | 2.0449 |  | 0.702 | 6.2 | 13.8372 | 8.075% | 1.1173 | 12.7199 | 0 | 22.4053 | 0 |  | 0.166 | 2.86 | 4.6659 | 4.4899 | 100.5966 | 5.9383
| 17 | [11 empty] | 0.489 | 10.95 | 16.7365 | 5.977% | 1.0004 | 15.7361 | 0 | 19.6 | 0 |  | 0.27 | 3.15 | 6.345 | 6.1056 | 119.6691 | 3.8201 |  | 0.489 | 10.95 | 16.7365 | 5.977% | 1.0004 | 15.7361 | 0 | 19.6 | 0 |  | 0.27 | 3.15 | 6.345 | 6.1056 | 119.6691 | 3.8201 |  | 0.489 | 10.95 | 16.7365 | 5.977% | 1.0004 | 15.7361 | 0 | 19.6 | 0 |  | 0.14444 | 3.15 | 4.8593 | 4.6759 | 91.6475 | 4.9881 | 0.1516 | 2.492 | 4.2859 | 7.1163 | 0 | 1.9759 |  | 0.702 | 6.2 | 14.507 | 6.896% | 1.0004 | 13.5066 | 0 | 19.6 | 0 |  | 0.166 | 2.86 | 4.8243 | 4.6423 | 90.9887 | 5.0243
| 18 | [11 empty] | 0.489 | 10.95 | 16.6998 | 6.046% | 1.0096 | 15.6902 | 0 | 19.8205 | 0 |  | 0.27 | 3.15 | 6.3247 | 6.0861 | 120.6292 | 3.8755 |  | 0.489 | 10.95 | 16.6998 | 6.046% | 1.0096 | 15.6902 | 0 | 19.8205 | 0 |  | 0.27 | 3.15 | 6.3247 | 6.0861 | 120.6292 | 3.8755 |  | 0.489 | 10.95 | 16.6998 | 6.046% | 1.0096 | 15.6902 | 0 | 19.8205 | 0 |  | 0.14444 | 3.15 | 4.8484 | 4.6655 | 92.4719 | 5.0555 | 0.1516 | 2.492 | 4.2746 | 7.1163 | 0 | 1.9811 |  | 0.702 | 6.2 | 14.4543 | 6.985% | 1.0096 | 13.4447 | 0 | 19.8205 | 0 |  | 0.166 | 2.86 | 4.8119 | 4.6303 | 91.7749 | 5.0939
| 19 | [11 empty] | 0.489 | 10.95 | 16.5022 | 6.418% | 1.0591 | 15.4431 | 0 | 21.0087 | 0 |  | 0.27 | 3.15 | 6.2156 | 5.9811 | 125.6549 | 4.1799 |  | 0.489 | 10.95 | 16.5022 | 6.418% | 1.0591 | 15.4431 | 0 | 21.0087 | 0 |  | 0.27 | 3.15 | 6.2156 | 5.9811 | 125.6549 | 4.1799 |  | 0.489 | 10.95 | 16.5022 | 6.418% | 1.0591 | 15.4431 | 0 | 21.0087 | 0 |  | 0.14444 | 3.15 | 4.79 | 4.6093 | 96.8354 | 5.4239 | 0.1516 | 2.492 | 4.2133 | 7.1163 | 0 | 2.0099 |  | 0.702 | 6.2 | 14.1706 | 7.474% | 1.0591 | 13.1115 | 0 | 21.0087 | 0 |  | 0.166 | 2.86 | 4.7448 | 4.5657 | 95.9206 | 5.4757
| 20 | [11 empty] | 0.489 | 10.95 | 17.1257 | 5.272% | 0.90293 | 16.2227 | 0 | 0 | 0 |  | 0.27 | 3.15 | 6.5599 | 6.3123 | 0 | 0 |  | 0.489 | 10.95 | 17.1257 | 5.272% | 0.90293 | 16.2227 | 0 | 0 | 0 |  | 0.27 | 3.15 | 6.5599 | 6.3123 | 0 | 0 |  | 0.489 | 10.95 | 17.1257 | 5.272% | 0.90293 | 16.2227 | 0 | 0 | 0 |  | 0.14444 | 3.15 | 4.9742 | 4.7865 | 0 | 0 | 0.1516 | 2.492 | 4.4066 | 7.1163 | 0 | 1.9218 |  | 0.702 | 6.2 | 15.0657 | 5.993% | 0.90293 | 14.1627 | 0 | 0 | 0 |  | 0.166 | 2.86 | 4.9564 | 4.7694 | 0 | 0
| 21 | [11 empty] | 0.489 | 10.95 | 17.9081 | 3.948% | 0.70693 | 17.2011 | 0 | 0 | 0 |  | 0.27 | 3.15 | 6.9919 | 6.728 | 0 | 0 |  | 0.489 | 10.95 | 17.9081 | 3.948% | 0.70693 | 17.2011 | 0 | 0 | 0 |  | 0.27 | 3.15 | 6.9919 | 6.728 | 0 | 0 |  | 0.489 | 10.95 | 17.9081 | 3.948% | 0.70693 | 17.2011 | 0 | 0 | 0 |  | 0.14444 | 3.15 | 5.2053 | 5.0089 | 0 | 0 | 0.1516 | 2.492 | 4.6491 | 7.1163 | 0 | 1.8215 |  | 0.702 | 6.2 | 16.1889 | 4.367% | 0.70693 | 15.4819 | 0 | 0 | 0 |  | 0.166 | 2.86 | 5.222 | 5.025 | 0 | 0
| 22 | [11 empty] | 0.489 | 10.95 | 16.9117 | 5.656% | 0.95652 | 15.9552 | 0 | 0 | 0 |  | 0.27 | 3.15 | 6.4417 | 6.1987 | 0 | 0 |  | 0.489 | 10.95 | 16.9117 | 5.656% | 0.95652 | 15.9552 | 0 | 0 | 0 |  | 0.27 | 3.15 | 6.4417 | 6.1987 | 0 | 0 |  | 0.489 | 10.95 | 16.9117 | 5.656% | 0.95652 | 15.9552 | 0 | 0 | 0 |  | 0.14444 | 3.15 | 4.911 | 4.7257 | 0 | 0 | 0.1516 | 2.492 | 4.3403 | 7.1163 | 0 | 1.9511 |  | 0.702 | 6.2 | 14.7585 | 6.481% | 0.95652 | 13.802 | 0 | 0 | 0 |  | 0.166 | 2.86 | 4.8838 | 4.6995 | 0 | 0
| 23 | [11 empty] | 0.489 | 10.95 | 16.3616 | 6.688% | 1.0943 | 15.2673 | 0 | 21.854 | 0 |  | 0.27 | 3.15 | 6.138 | 5.9064 | 129.078 | 4.4031 |  | 0.489 | 10.95 | 16.3616 | 6.688% | 1.0943 | 15.2673 | 0 | 21.854 | 0 |  | 0.27 | 3.15 | 6.138 | 5.9064 | 129.078 | 4.4031 |  | 0.489 | 10.95 | 16.3616 | 6.688% | 1.0943 | 15.2673 | 0 | 21.854 | 0 |  | 0.14444 | 3.15 | 4.7485 | 4.5693 | 99.8581 | 5.6915 | 0.1516 | 2.492 | 4.1697 | 7.1163 | 0 | 2.0309 |  | 0.702 | 6.2 | 13.9688 | 7.834% | 1.0943 | 12.8745 | 0 | 21.854 | 0 |  | 0.166 | 2.86 | 4.6971 | 4.5198 | 98.7761 | 5.7538
| 24 | [11 empty] | 0.489 | 10.95 | 16.3331 | 6.744% | 1.1015 | 15.2316 | 0 | 22.0255 | 0 |  | 0.27 | 3.15 | 6.1222 | 5.8912 | 129.7571 | 4.4491 |  | 0.489 | 10.95 | 16.3331 | 6.744% | 1.1015 | 15.2316 | 0 | 22.0255 | 0 |  | 0.27 | 3.15 | 6.1222 | 5.8912 | 129.7571 | 4.4491 |  | 0.489 | 10.95 | 16.3331 | 6.744% | 1.1015 | 15.2316 | 0 | 22.0255 | 0 |  | 0.14444 | 3.15 | 4.7401 | 4.5612 | 100.4632 | 5.7463 | 0.1516 | 2.492 | 4.1609 | 7.1163 | 0 | 2.0352 |  | 0.702 | 6.2 | 13.9278 | 7.908% | 1.1015 | 12.8264 | 0 | 22.0255 | 0 |  | 0.166 | 2.86 | 4.6874 | 4.5105 | 99.346 | 5.811
| 25 | [11 empty] | 0.489 | 10.95 | 16.71 | 6.027% | 1.0071 | 15.703 | 0 | 19.7593 | 0 |  | 0.27 | 3.15 | 6.3304 | 6.0915 | 120.3633 | 3.8601 |  | 0.489 | 10.95 | 16.71 | 6.027% | 1.0071 | 15.703 | 0 | 19.7593 | 0 |  | 0.27 | 3.15 | 6.3304 | 6.0915 | 120.3633 | 3.8601 |  | 0.489 | 10.95 | 16.71 | 6.027% | 1.0071 | 15.703 | 0 | 19.7593 | 0 |  | 0.14444 | 3.15 | 4.8514 | 4.6684 | 92.2433 | 5.0368 | 0.1516 | 2.492 | 4.2777 | 7.1163 | 0 | 1.9796 |  | 0.702 | 6.2 | 14.469 | 6.96% | 1.0071 | 13.4619 | 0 | 19.7593 | 0 |  | 0.166 | 2.86 | 4.8153 | 4.6336 | 91.5571 | 5.0745
| 26 | [11 empty] | 0.489 | 10.95 | 16.9301 | 5.623% | 0.95193 | 15.9781 | 0 | 0 | 0 |  | 0.27 | 3.15 | 6.4519 | 6.2084 | 0 | 0 |  | 0.489 | 10.95 | 16.9301 | 5.623% | 0.95193 | 15.9781 | 0 | 0 | 0 |  | 0.27 | 3.15 | 6.4519 | 6.2084 | 0 | 0 |  | 0.489 | 10.95 | 16.9301 | 5.623% | 0.95193 | 15.9781 | 0 | 0 | 0 |  | 0.14444 | 3.15 | 4.9164 | 4.7309 | 0 | 0 | 0.1516 | 2.492 | 4.3459 | 7.1163 | 0 | 1.9486 |  | 0.702 | 6.2 | 14.7849 | 6.439% | 0.95193 | 13.8329 | 0 | 0 | 0 |  | 0.166 | 2.86 | 4.89 | 4.7055 | 0 | 0
| 27 | [11 empty] | 0 | 0 | 0 | 0% | 0 | 0 | 0 | 0 | 0 |  | 0 | 0 | 0 | 0 | 0 | 0 |  | 0 | 0 | 0 | 0% | 0 | 0 | 0 | 0 | 0 |  | 0 | 0 | 0 | 0 | 0 | 0 |  | 0 | 0 | 0 | 0% | 0 | 0 | 0 | 0 | 0 |  | 0.14444 | 0 | 2.2118 | 2.1283 | 0 | 0 | 0.1516 | 2.492 | 4.8134 | 7.1163 | 0 | 1.7593 |  | 0 | 0 | 0 | 0% | 0 | 0 | 0 | 0 | 0 |  | 0 | 0 | 0 | 0 | 0 | 0
| 28 | [11 empty] | 0 | 0 | 0 | 0% | 0 | 0 | 0 | 0 | 0 |  | 0 | 0 | 0 | 0 | 0 | 0 |  | 0 | 0 | 0 | 0% | 0 | 0 | 0 | 0 | 0 |  | 0 | 0 | 0 | 0 | 0 | 0 |  | 0 | 0 | 0 | 0% | 0 | 0 | 0 | 0 | 0 |  | 0.14444 | 0 | 2.2238 | 2.1399 | 0 | 0 | 0.1516 | 2.492 | 4.826 | 7.1163 | 0 | 1.7547 |  | 0 | 0 | 0 | 0% | 0 | 0 | 0 | 0 | 0 |  | 0 | 0 | 0 | 0 | 0 | 0
| 29 | [11 empty] | 0.489 | 10.95 | 18.0385 | 3.738% | 0.67426 | 17.3642 | 0 | 0 | 0 |  | 0.27 | 3.15 | 7.0639 | 6.7973 | 0 | 0 |  | 0.489 | 10.95 | 18.0385 | 3.738% | 0.67426 | 17.3642 | 0 | 0 | 0 |  | 0.27 | 3.15 | 7.0639 | 6.7973 | 0 | 0 |  | 0.489 | 10.95 | 18.0385 | 3.738% | 0.67426 | 17.3642 | 0 | 0 | 0 |  | 0.14444 | 3.15 | 5.2438 | 5.046 | 0 | 0 | 0.1516 | 2.492 | 4.6896 | 7.1163 | 0 | 1.8058 |  | 0.702 | 6.2 | 16.3761 | 4.117% | 0.67426 | 15.7018 | 0 | 0 | 0 |  | 0.166 | 2.86 | 5.2663 | 5.0676 | 0 | 0
| 30 | [11 empty] | 0.489 | 10.95 | 17.7328 | 4.234% | 0.75082 | 16.982 | 0 | 0 | 0 |  | 0.27 | 3.15 | 6.8951 | 6.6349 | 0 | 0 |  | 0.489 | 10.95 | 17.7328 | 4.234% | 0.75082 | 16.982 | 0 | 0 | 0 |  | 0.27 | 3.15 | 6.8951 | 6.6349 | 0 | 0 |  | 0.489 | 10.95 | 17.7328 | 4.234% | 0.75082 | 16.982 | 0 | 0 | 0 |  | 0.14444 | 3.15 | 5.1536 | 4.9591 | 0 | 0 | 0.1516 | 2.492 | 4.5948 | 7.1163 | 0 | 1.843 |  | 0.702 | 6.2 | 15.9373 | 4.711% | 0.75082 | 15.1865 | 0 | 0 | 0 |  | 0.166 | 2.86 | 5.1626 | 4.9677 | 0 | 0
| 31 | [11 empty] | 0.489 | 10.95 | 16.2006 | 7.004% | 1.1347 | 15.066 | 0 | 22.8217 | 0 |  | 0.27 | 3.15 | 6.0491 | 5.8209 | 132.8421 | 4.6656 |  | 0.489 | 10.95 | 16.2006 | 7.004% | 1.1347 | 15.066 | 0 | 22.8217 | 0 |  | 0.27 | 3.15 | 6.0491 | 5.8209 | 132.8421 | 4.6656 |  | 0.489 | 10.95 | 16.2006 | 7.004% | 1.1347 | 15.066 | 0 | 22.8217 | 0 |  | 0.14444 | 3.15 | 4.701 | 4.5236 | 103.2359 | 6.0036 | 0.1516 | 2.492 | 4.1198 | 7.1163 | 0 | 2.0555 |  | 0.702 | 6.2 | 13.7377 | 8.259% | 1.1347 | 12.6031 | 0 | 22.8217 | 0 |  | 0.166 | 2.86 | 4.6424 | 4.4672 | 101.9502 | 6.0793
X | 1 | [11 empty] | 0 | 0 | 0 | 0% | 0 | 0 | 0 | 0 | 0 |  | 0 | 0 | 0 | 0 | 0 | 0 |  | 0 | 0 | 0 | 0% | 0 | 0 | 0 | 0 | 0 |  | 0 | 0 | 0 | 0 | 0 | 0 |  | 0 | 0 | 0 | 0% | 0 | 0 | 0 | 0 | 0 |  | 0.14444 | 0 | 2.2967 | 2.21 | 0 | 0 | 0.1516 | 2.492 | 4.9024 | 7.1163 | 0 | 1.7274 |  | 0 | 0 | 0 | 0% | 0 | 0 | 0 | 0 | 0 |  | 0 | 0 | 0 | 0 | 0 | 0
| 2 | [11 empty] | 0.489 | 10.95 | 16.9402 | 5.604% | 0.94937 | 15.9909 | 0 | 0 | 0 |  | 0.27 | 3.15 | 6.4575 | 6.2138 | 0 | 0 |  | 0.489 | 10.95 | 16.9402 | 5.604% | 0.94937 | 15.9909 | 0 | 0 | 0 |  | 0.27 | 3.15 | 6.4575 | 6.2138 | 0 | 0 |  | 0.489 | 10.95 | 16.9402 | 5.604% | 0.94937 | 15.9909 | 0 | 0 | 0 |  | 0.14444 | 3.15 | 4.9194 | 4.7338 | 0 | 0 | 0.1516 | 2.492 | 4.3491 | 7.1163 | 0 | 1.9472 |  | 0.702 | 6.2 | 14.7995 | 6.415% | 0.94937 | 13.8501 | 0 | 0 | 0 |  | 0.166 | 2.86 | 4.8935 | 4.7088 | 0 | 0
| 3 | [11 empty] | 1.2967 | 2.8733 | 14.8351 | 8.897% | 1.3199 | 13.5151 | 0 | 27.2685 | 0 |  | 0.18 | 4.05 | 5.7105 | 5.495 | 149.8407 | 5.9053 |  | 0.83333 | 4.8867 | 12.5742 | 10.5% | 1.3199 | 11.2542 | 0 | 27.2685 | 0 |  | 0.12667 | 3.2533 | 4.4218 | 4.255 | 116.0267 | 7.6263 |  | 1.2967 | 2.8733 | 14.8351 | 8.897% | 1.3199 | 13.5151 | 0 | 27.2685 | 0 |  | 0.14444 | 4.05 | 5.3825 | 5.1794 | 141.2341 | 6.2651 | 0.112 | 2.888 | 3.9212 | 7.1163 | 0 | 2.1596 |  | 0.83333 | 4.8867 | 12.5742 | 10.5% | 1.3199 | 11.2542 | 0 | 27.2685 | 0 |  | 0.12667 | 3.2533 | 4.4218 | 4.255 | 116.0267 | 7.6263
| 4 | [11 empty] | 1.2967 | 2.8733 | 13.2142 | 11.15% | 1.4731 | 11.7412 | 0 | 30.9435 | 0 |  | 0.18 | 4.05 | 5.4855 | 5.2785 | 163.3353 | 6.976 |  | 0.83333 | 4.8867 | 11.5325 | 12.77% | 1.4731 | 10.0594 | 0 | 30.9435 | 0 |  | 0.12667 | 3.2533 | 4.2635 | 4.1026 | 126.9492 | 8.9754 |  | 1.2967 | 2.8733 | 13.2142 | 11.15% | 1.4731 | 11.7412 | 0 | 30.9435 | 0 |  | 0.14444 | 4.05 | 5.2019 | 5.0056 | 154.8922 | 7.3562 | 0.112 | 2.888 | 3.7812 | 7.1163 | 0 | 2.2396 |  | 0.83333 | 4.8867 | 11.5325 | 12.77% | 1.4731 | 10.0594 | 0 | 30.9435 | 0 |  | 0.12667 | 3.2533 | 4.2635 | 4.1026 | 126.9492 | 8.9754
| 5 | [11 empty] | 1.2967 | 2.8733 | 14.8135 | 8.924% | 1.322 | 13.4915 | 0 | 27.3175 | 0 |  | 0.18 | 4.05 | 5.7075 | 5.4921 | 150.0311 | 5.919 |  | 0.83333 | 4.8867 | 12.5603 | 10.53% | 1.322 | 11.2383 | 0 | 27.3175 | 0 |  | 0.12667 | 3.2533 | 4.4197 | 4.2529 | 116.1797 | 7.6436 |  | 1.2967 | 2.8733 | 14.8135 | 8.924% | 1.322 | 13.4915 | 0 | 27.3175 | 0 |  | 0.14444 | 4.05 | 5.3801 | 5.1771 | 141.4246 | 6.2792 | 0.112 | 2.888 | 3.9193 | 7.1163 | 0 | 2.1607 |  | 0.83333 | 4.8867 | 12.5603 | 10.53% | 1.322 | 11.2383 | 0 | 27.3175 | 0 |  | 0.12667 | 3.2533 | 4.4197 | 4.2529 | 116.1797 | 7.6436
| 6 | [11 empty] | 0.489 | 10.95 | 17.2418 | 5.068% | 0.87383 | 16.368 | 0 | 0 | 0 |  | 0.27 | 3.15 | 6.624 | 6.374 | 0 | 0 |  | 0.489 | 10.95 | 17.2418 | 5.068% | 0.87383 | 16.368 | 0 | 0 | 0 |  | 0.27 | 3.15 | 6.624 | 6.374 | 0 | 0 |  | 0.489 | 10.95 | 17.2418 | 5.068% | 0.87383 | 16.368 | 0 | 0 | 0 |  | 0.14444 | 3.15 | 5.0085 | 4.8195 | 0 | 0 | 0.1516 | 2.492 | 4.4426 | 7.1163 | 0 | 1.9062 |  | 0.702 | 6.2 | 15.2324 | 5.737% | 0.87383 | 14.3586 | 0 | 0 | 0 |  | 0.166 | 2.86 | 4.9959 | 4.8073 | 0 | 0
| 7 | [11 empty] | 0.489 | 10.95 | 16.9769 | 5.538% | 0.94019 | 16.0367 | 0 | 0 | 0 |  | 0.27 | 3.15 | 6.4778 | 6.2333 | 0 | 0 |  | 0.489 | 10.95 | 16.9769 | 5.538% | 0.94019 | 16.0367 | 0 | 0 | 0 |  | 0.27 | 3.15 | 6.4778 | 6.2333 | 0 | 0 |  | 0.489 | 10.95 | 16.9769 | 5.538% | 0.94019 | 16.0367 | 0 | 0 | 0 |  | 0.14444 | 3.15 | 4.9303 | 4.7442 | 0 | 0 | 0.1516 | 2.492 | 4.3605 | 7.1163 | 0 | 1.9421 |  | 0.702 | 6.2 | 14.8521 | 6.33% | 0.94019 | 13.912 | 0 | 0 | 0 |  | 0.166 | 2.86 | 4.9059 | 4.7208 | 0 | 0
| 8 | [11 empty] | 1.2967 | 2.8733 | 13.2034 | 11.16% | 1.4741 | 11.7294 | 0 | 30.968 | 0 |  | 0.18 | 4.05 | 5.484 | 5.2771 | 163.4199 | 6.9834 |  | 0.83333 | 4.8867 | 11.5256 | 12.79% | 1.4741 | 10.0515 | 0 | 30.968 | 0 |  | 0.12667 | 3.2533 | 4.2624 | 4.1016 | 127.0183 | 8.9848 |  | 1.2967 | 2.8733 | 13.2034 | 11.16% | 1.4741 | 11.7294 | 0 | 30.968 | 0 |  | 0.14444 | 4.05 | 5.2007 | 5.0045 | 154.9789 | 7.3638 | 0.112 | 2.888 | 3.7803 | 7.1163 | 0 | 2.2402 |  | 0.83333 | 4.8867 | 11.5256 | 12.79% | 1.4741 | 10.0515 | 0 | 30.968 | 0 |  | 0.12667 | 3.2533 | 4.2624 | 4.1016 | 127.0183 | 8.9848
| 9 | [11 empty] | 1.2967 | 2.8733 | 15.5807 | 8.02% | 1.2495 | 14.3312 | 0 | 25.578 | 0 |  | 0.18 | 4.05 | 5.814 | 5.5946 | 143.0988 | 5.4406 |  | 0.83333 | 4.8867 | 13.0533 | 9.572% | 1.2495 | 11.8038 | 0 | 25.578 | 0 |  | 0.12667 | 3.2533 | 4.4947 | 4.3251 | 110.6263 | 7.0376 |  | 1.2967 | 2.8733 | 15.5807 | 8.02% | 1.2495 | 14.3312 | 0 | 25.578 | 0 |  | 0.14444 | 4.05 | 5.4656 | 5.2593 | 134.5226 | 5.7874 | 0.112 | 2.888 | 3.9856 | 7.1163 | 0 | 2.1247 |  | 0.83333 | 4.8867 | 13.0533 | 9.572% | 1.2495 | 11.8038 | 0 | 25.578 | 0 |  | 0.12667 | 3.2533 | 4.4947 | 4.3251 | 110.6263 | 7.0376
| 10 | [11 empty] | 0.489 | 10.95 | 16.272 | 6.863% | 1.1168 | 15.1552 | 0 | 22.393 | 0 |  | 0.27 | 3.15 | 6.0885 | 5.8587 | 131.1949 | 4.5484 |  | 0.489 | 10.95 | 16.272 | 6.863% | 1.1168 | 15.1552 | 0 | 22.393 | 0 |  | 0.27 | 3.15 | 6.0885 | 5.8587 | 131.1949 | 4.5484 |  | 0.489 | 10.95 | 16.272 | 6.863% | 1.1168 | 15.1552 | 0 | 22.393 | 0 |  | 0.14444 | 3.15 | 4.722 | 4.5438 | 101.7504 | 5.8646 | 0.1516 | 2.492 | 4.1419 | 7.1163 | 0 | 2.0446 |  | 0.702 | 6.2 | 13.8401 | 8.069% | 1.1168 | 12.7233 | 0 | 22.393 | 0 |  | 0.166 | 2.86 | 4.6666 | 4.4905 | 100.5565 | 5.9342
| 11 | [11 empty] | 1.2967 | 2.8733 | 14.2138 | 9.699% | 1.3786 | 12.8351 | 0 | 28.6773 | 0 |  | 0.18 | 4.05 | 5.6242 | 5.412 | 155.2017 | 6.3056 |  | 0.83333 | 4.8867 | 12.1749 | 11.32% | 1.3786 | 10.7962 | 0 | 28.6773 | 0 |  | 0.12667 | 3.2533 | 4.3611 | 4.1966 | 120.346 | 8.1319 |  | 1.2967 | 2.8733 | 14.2138 | 9.699% | 1.3786 | 12.8351 | 0 | 28.6773 | 0 |  | 0.14444 | 4.05 | 5.3133 | 5.1128 | 146.6206 | 6.6746 | 0.112 | 2.888 | 3.8675 | 7.1163 | 0 | 2.1896 |  | 0.83333 | 4.8867 | 12.1749 | 11.32% | 1.3786 | 10.7962 | 0 | 28.6773 | 0 |  | 0.12667 | 3.2533 | 4.3611 | 4.1966 | 120.346 | 8.1319
| 12 | [11 empty] | 1.2967 | 2.8733 | 12.5605 | 12.22% | 1.5348 | 11.0257 | 0 | 32.4258 | 0 |  | 0.18 | 4.05 | 5.3947 | 5.1912 | 168.3277 | 7.4331 |  | 0.83333 | 4.8867 | 11.1124 | 13.81% | 1.5348 | 9.5775 | 0 | 32.4258 | 0 |  | 0.12667 | 3.2533 | 4.1996 | 4.0412 | 131.0377 | 9.5484 |  | 1.2967 | 2.8733 | 12.5605 | 12.22% | 1.5348 | 11.0257 | 0 | 32.4258 | 0 |  | 0.14444 | 4.05 | 5.1291 | 4.9356 | 160.0395 | 7.8181 | 0.112 | 2.888 | 3.7247 | 7.1163 | 0 | 2.2736 |  | 0.83333 | 4.8867 | 11.1124 | 13.81% | 1.5348 | 9.5775 | 0 | 32.4258 | 0 |  | 0.12667 | 3.2533 | 4.1996 | 4.0412 | 131.0377 | 9.5484
| 13 | [11 empty] | 1.2967 | 2.8733 | 14.5109 | 9.307% | 1.3506 | 13.1604 | 0 | 28.0035 | 0 |  | 0.18 | 4.05 | 5.6655 | 5.4517 | 152.6669 | 6.1126 |  | 0.83333 | 4.8867 | 12.3658 | 10.92% | 1.3506 | 11.0153 | 0 | 28.0035 | 0 |  | 0.12667 | 3.2533 | 4.3902 | 4.2245 | 118.3008 | 7.8883 |  | 1.2967 | 2.8733 | 14.5109 | 9.307% | 1.3506 | 13.1604 | 0 | 28.0035 | 0 |  | 0.14444 | 4.05 | 5.3464 | 5.1446 | 144.0679 | 6.4775 | 0.112 | 2.888 | 3.8932 | 7.1163 | 0 | 2.1752 |  | 0.83333 | 4.8867 | 12.3658 | 10.92% | 1.3506 | 11.0153 | 0 | 28.0035 | 0 |  | 0.12667 | 3.2533 | 4.3902 | 4.2245 | 118.3008 | 7.8883
| 14 | [11 empty] | 0.489 | 10.95 | 15.9439 | 7.52% | 1.199 | 14.7449 | 0 | 24.3652 | 0 |  | 0.27 | 3.15 | 5.9074 | 5.6845 | 138.5032 | 5.1007 |  | 0.489 | 10.95 | 15.9439 | 7.52% | 1.199 | 14.7449 | 0 | 24.3652 | 0 |  | 0.27 | 3.15 | 5.9074 | 5.6845 | 138.5032 | 5.1007 |  | 0.489 | 10.95 | 15.9439 | 7.52% | 1.199 | 14.7449 | 0 | 24.3652 | 0 |  | 0.14444 | 3.15 | 4.6251 | 4.4506 | 108.4401 | 6.5148 | 0.1516 | 2.492 | 4.0402 | 7.1163 | 0 | 2.096 |  | 0.702 | 6.2 | 13.3692 | 8.968% | 1.199 | 12.1702 | 0 | 24.3652 | 0 |  | 0.166 | 2.86 | 4.5553 | 4.3834 | 106.8021 | 6.6147
| 15 | [11 empty] | 0.489 | 10.95 | 17.5474 | 4.544% | 0.79727 | 16.7502 | 0 | 0 | 0 |  | 0.27 | 3.15 | 6.7927 | 6.5364 | 0 | 0 |  | 0.489 | 10.95 | 17.5474 | 4.544% | 0.79727 | 16.7502 | 0 | 0 | 0 |  | 0.27 | 3.15 | 6.7927 | 6.5364 | 0 | 0 |  | 0.489 | 10.95 | 17.5474 | 4.544% | 0.79727 | 16.7502 | 0 | 0 | 0 |  | 0.14444 | 3.15 | 5.0988 | 4.9064 | 0 | 0 | 0.1516 | 2.492 | 4.5373 | 7.1163 | 0 | 1.8664 |  | 0.702 | 6.2 | 15.6711 | 5.088% | 0.79727 | 14.8739 | 0 | 0 | 0 |  | 0.166 | 2.86 | 5.0996 | 4.9072 | 0 | 0
| 16 | [11 empty] | 0.489 | 10.95 | 18.0324 | 3.748% | 0.67579 | 17.3566 | 0 | 0 | 0 |  | 0.27 | 3.15 | 7.0605 | 6.7941 | 0 | 0 |  | 0.489 | 10.95 | 18.0324 | 3.748% | 0.67579 | 17.3566 | 0 | 0 | 0 |  | 0.27 | 3.15 | 7.0605 | 6.7941 | 0 | 0 |  | 0.489 | 10.95 | 18.0324 | 3.748% | 0.67579 | 17.3566 | 0 | 0 | 0 |  | 0.14444 | 3.15 | 5.242 | 5.0442 | 0 | 0 | 0.1516 | 2.492 | 4.6877 | 7.1163 | 0 | 1.8065 |  | 0.702 | 6.2 | 16.3673 | 4.129% | 0.67579 | 15.6915 | 0 | 0 | 0 |  | 0.166 | 2.86 | 5.2642 | 5.0656 | 0 | 0
| 17 | [11 empty] | 0.489 | 10.95 | 17.688 | 4.308% | 0.76205 | 16.926 | 0 | 0 | 0 |  | 0.27 | 3.15 | 6.8704 | 6.6111 | 0 | 0 |  | 0.489 | 10.95 | 17.688 | 4.308% | 0.76205 | 16.926 | 0 | 0 | 0 |  | 0.27 | 3.15 | 6.8704 | 6.6111 | 0 | 0 |  | 0.489 | 10.95 | 17.688 | 4.308% | 0.76205 | 16.926 | 0 | 0 | 0 |  | 0.14444 | 3.15 | 5.1403 | 4.9463 | 0 | 0 | 0.1516 | 2.492 | 4.5809 | 7.1163 | 0 | 1.8486 |  | 0.702 | 6.2 | 15.873 | 4.801% | 0.76205 | 15.1109 | 0 | 0 | 0 |  | 0.166 | 2.86 | 5.1473 | 4.9531 | 0 | 0
| 18 | [11 empty] | 0.489 | 10.95 | 17.036 | 5.432% | 0.92539 | 16.1106 | 0 | 0 | 0 |  | 0.27 | 3.15 | 6.5104 | 6.2647 | 0 | 0 |  | 0.489 | 10.95 | 17.036 | 5.432% | 0.92539 | 16.1106 | 0 | 0 | 0 |  | 0.27 | 3.15 | 6.5104 | 6.2647 | 0 | 0 |  | 0.489 | 10.95 | 17.036 | 5.432% | 0.92539 | 16.1106 | 0 | 0 | 0 |  | 0.14444 | 3.15 | 4.9477 | 4.761 | 0 | 0 | 0.1516 | 2.492 | 4.3788 | 7.1163 | 0 | 1.934 |  | 0.702 | 6.2 | 14.937 | 6.195% | 0.92539 | 14.0116 | 0 | 0 | 0 |  | 0.166 | 2.86 | 4.926 | 4.7401 | 0 | 0
| 19 | [11 empty] | 0.489 | 10.95 | 16.2149 | 6.976% | 1.1311 | 15.0838 | 0 | 22.736 | 0 |  | 0.27 | 3.15 | 6.057 | 5.8284 | 132.5153 | 4.642 |  | 0.489 | 10.95 | 16.2149 | 6.976% | 1.1311 | 15.0838 | 0 | 22.736 | 0 |  | 0.27 | 3.15 | 6.057 | 5.8284 | 132.5153 | 4.642 |  | 0.489 | 10.95 | 16.2149 | 6.976% | 1.1311 | 15.0838 | 0 | 22.736 | 0 |  | 0.14444 | 3.15 | 4.7052 | 4.5276 | 102.9402 | 5.9757 | 0.1516 | 2.492 | 4.1242 | 7.1163 | 0 | 2.0533 |  | 0.702 | 6.2 | 13.7582 | 8.221% | 1.1311 | 12.6271 | 0 | 22.736 | 0 |  | 0.166 | 2.86 | 4.6473 | 4.4719 | 101.6731 | 6.0502
| 20 | [11 empty] | 1.2967 | 2.8733 | 13.533 | 10.66% | 1.4429 | 12.0901 | 0 | 30.2207 | 0 |  | 0.18 | 4.05 | 5.5297 | 5.3211 | 160.807 | 6.7585 |  | 0.83333 | 4.8867 | 11.7374 | 12.29% | 1.4429 | 10.2944 | 0 | 30.2207 | 0 |  | 0.12667 | 3.2533 | 4.2946 | 4.1326 | 124.8896 | 8.7022 |  | 1.2967 | 2.8733 | 13.533 | 10.66% | 1.4429 | 12.0901 | 0 | 30.2207 | 0 |  | 0.14444 | 4.05 | 5.2375 | 5.0398 | 152.307 | 7.1357 | 0.112 | 2.888 | 3.8087 | 7.1163 | 0 | 2.2234 |  | 0.83333 | 4.8867 | 11.7374 | 12.29% | 1.4429 | 10.2944 | 0 | 30.2207 | 0 |  | 0.12667 | 3.2533 | 4.2946 | 4.1326 | 124.8896 | 8.7022
| 21 | [11 empty] | 0.196 | 10.578 | 11.7279 | 14.76% | 1.7313 | 9.9965 | 0 | 37.142 | 0 |  | 0.17 | 4.12 | 5.1173 | 4.9242 | 182.8956 | 8.9758 |  | 0.172 | 9.516 | 10.5251 | 16.45% | 1.7313 | 8.7937 | 0 | 37.142 | 0 |  | 0.118 | 3.314 | 4.0063 | 3.8551 | 143.1856 | 11.4651 |  | 0.196 | 10.578 | 11.7279 | 14.76% | 1.7313 | 9.9965 | 0 | 37.142 | 0 |  | 0.14444 | 4.12 | 4.9674 | 4.78 | 177.5372 | 9.2467 | 0.1004 | 2.9692 | 3.5582 | 7.1163 | 0 | 2.38 |  | 0.2 | 10.46 | 11.6333 | 14.88% | 1.7313 | 9.902 | 0 | 37.142 | 0 |  | 0.1004 | 2.9692 | 3.5582 | 3.4239 | 127.172 | 12.9088
| 22 | [11 empty] | 0.196 | 10.578 | 11.7548 | 14.59% | 1.7145 | 10.0403 | 0 | 36.7378 | 0 |  | 0.17 | 4.12 | 5.1407 | 4.9467 | 181.7313 | 8.8378 |  | 0.172 | 9.516 | 10.5487 | 16.25% | 1.7145 | 8.8342 | 0 | 36.7378 | 0 |  | 0.118 | 3.314 | 4.0225 | 3.8707 | 142.2008 | 11.2946 |  | 0.196 | 10.578 | 11.7548 | 14.59% | 1.7145 | 10.0403 | 0 | 36.7378 | 0 |  | 0.14444 | 4.12 | 4.9873 | 4.7991 | 176.307 | 9.1097 | 0.1004 | 2.9692 | 3.572 | 7.1163 | 0 | 2.3708 |  | 0.2 | 10.46 | 11.6608 | 14.7% | 1.7145 | 9.9463 | 0 | 36.7378 | 0 |  | 0.1004 | 2.9692 | 3.572 | 3.4372 | 126.2759 | 12.719
| 23 | [11 empty] | 1.2967 | 2.8733 | 12.4038 | 12.49% | 1.5496 | 10.8542 | 0 | 32.781 | 0 |  | 0.18 | 4.05 | 5.373 | 5.1702 | 169.4858 | 7.545 |  | 0.83333 | 4.8867 | 11.0117 | 14.07% | 1.5496 | 9.462 | 0 | 32.781 | 0 |  | 0.12667 | 3.2533 | 4.1843 | 4.0264 | 131.9905 | 9.6883 |  | 1.2967 | 2.8733 | 12.4038 | 12.49% | 1.5496 | 10.8542 | 0 | 32.781 | 0 |  | 0.14444 | 4.05 | 5.1117 | 4.9188 | 161.2423 | 7.9307 | 0.112 | 2.888 | 3.7112 | 7.1163 | 0 | 2.2818 |  | 0.83333 | 4.8867 | 11.0117 | 14.07% | 1.5496 | 9.462 | 0 | 32.781 | 0 |  | 0.12667 | 3.2533 | 4.1843 | 4.0264 | 131.9905 | 9.6883
| 24 | [11 empty] | 0.196 | 10.578 | 11.8618 | 13.89% | 1.6476 | 10.2142 | 0 | 35.133 | 0 |  | 0.17 | 4.12 | 5.2335 | 5.036 | 176.9301 | 8.3019 |  | 0.172 | 9.516 | 10.6426 | 15.48% | 1.6476 | 8.995 | 0 | 35.133 | 0 |  | 0.118 | 3.314 | 4.0869 | 3.9327 | 138.1668 | 10.631 |  | 0.196 | 10.578 | 11.8618 | 13.89% | 1.6476 | 10.2142 | 0 | 35.133 | 0 |  | 0.14444 | 4.12 | 5.0661 | 4.8749 | 171.2712 | 8.5762 | 0.1004 | 2.9692 | 3.6268 | 7.1163 | 0 | 2.3349 |  | 0.2 | 10.46 | 11.77 | 14% | 1.6476 | 10.1224 | 0 | 35.133 | 0 |  | 0.1004 | 2.9692 | 3.6268 | 3.49 | 122.6127 | 11.9796
| 25 | [11 empty] | 0.196 | 10.578 | 11.6152 | 15.51% | 1.8018 | 9.8134 | 0 | 38.8325 | 0 |  | 0.17 | 4.12 | 5.0196 | 4.8302 | 187.5674 | 9.5671 |  | 0.172 | 9.516 | 10.4262 | 17.28% | 1.8018 | 8.6244 | 0 | 38.8325 | 0 |  | 0.118 | 3.314 | 3.9384 | 3.7898 | 147.1673 | 12.1934 |  | 0.196 | 10.578 | 11.6152 | 15.51% | 1.8018 | 9.8134 | 0 | 38.8325 | 0 |  | 0.14444 | 4.12 | 4.8844 | 4.7 | 182.5142 | 9.832 | 0.1004 | 2.9692 | 3.5005 | 7.1163 | 0 | 2.4192 |  | 0.2 | 10.46 | 11.5183 | 15.64% | 1.8018 | 9.7166 | 0 | 38.8325 | 0 |  | 0.1004 | 2.9692 | 3.5005 | 3.3684 | 130.803 | 13.7189
| 26 | [11 empty] | 0.196 | 10.578 | 11.2877 | 17.78% | 2.0064 | 9.2812 | 0 | 43.7447 | 0 |  | 0.17 | 4.12 | 4.7355 | 4.5568 | 199.3379 | 11.4238 |  | 0.172 | 9.516 | 10.1388 | 19.79% | 2.0064 | 8.1323 | 0 | 43.7447 | 0 |  | 0.118 | 3.314 | 3.7413 | 3.6001 | 157.4845 | 14.4598 |  | 0.196 | 10.578 | 11.2877 | 17.78% | 2.0064 | 9.2812 | 0 | 43.7447 | 0 |  | 0.14444 | 4.12 | 4.643 | 4.4678 | 195.4429 | 11.6514 | 0.1004 | 2.9692 | 3.3327 | 7.1163 | 0 | 2.541 |  | 0.2 | 10.46 | 11.1842 | 17.94% | 2.0064 | 9.1777 | 0 | 43.7447 | 0 |  | 0.1004 | 2.9692 | 3.3327 | 3.207 | 140.288 | 16.2322
| 27 | [11 empty] | 0.196 | 10.578 | 11.3873 | 17.07% | 1.9442 | 9.4431 | 0 | 42.2502 | 0 |  | 0.17 | 4.12 | 4.822 | 4.64 | 196.0411 | 10.8357 |  | 0.172 | 9.516 | 10.2262 | 19.01% | 1.9442 | 8.282 | 0 | 42.2502 | 0 |  | 0.118 | 3.314 | 3.8012 | 3.6578 | 154.5429 | 13.7454 |  | 0.196 | 10.578 | 11.3873 | 17.07% | 1.9442 | 9.4431 | 0 | 42.2502 | 0 |  | 0.14444 | 4.12 | 4.7164 | 4.5385 | 191.7509 | 11.0782 | 0.1004 | 2.9692 | 3.3838 | 7.1163 | 0 | 2.5026 |  | 0.2 | 10.46 | 11.2858 | 17.23% | 1.9442 | 9.3417 | 0 | 42.2502 | 0 |  | 0.1004 | 2.9692 | 3.3838 | 3.2561 | 137.5702 | 15.4412
| 28 | [11 empty] | 0.196 | 10.578 | 11.9361 | 13.41% | 1.6012 | 10.3349 | 0 | 34.0183 | 0 |  | 0.17 | 4.12 | 5.298 | 5.098 | 173.4262 | 7.9407 |  | 0.172 | 9.516 | 10.7078 | 14.95% | 1.6012 | 9.1066 | 0 | 34.0183 | 0 |  | 0.118 | 3.314 | 4.1316 | 3.9757 | 135.2474 | 10.1822 |  | 0.196 | 10.578 | 11.9361 | 13.41% | 1.6012 | 10.3349 | 0 | 34.0183 | 0 |  | 0.14444 | 4.12 | 5.1209 | 4.9276 | 167.6297 | 8.2152 | 0.1004 | 2.9692 | 3.6649 | 7.1163 | 0 | 2.3107 |  | 0.2 | 10.46 | 11.8458 | 13.52% | 1.6012 | 10.2447 | 0 | 34.0183 | 0 |  | 0.1004 | 2.9692 | 3.6649 | 3.5266 | 119.9684 | 11.479
| 29 | [11 empty] | 0.489 | 10.95 | 16.7161 | 6.015% | 1.0055 | 15.7106 | 0 | 19.7225 | 0 |  | 0.27 | 3.15 | 6.3338 | 6.0947 | 120.2035 | 3.8508 |  | 0.489 | 10.95 | 16.7161 | 6.015% | 1.0055 | 15.7106 | 0 | 19.7225 | 0 |  | 0.27 | 3.15 | 6.3338 | 6.0947 | 120.2035 | 3.8508 |  | 0.489 | 10.95 | 16.7161 | 6.015% | 1.0055 | 15.7106 | 0 | 19.7225 | 0 |  | 0.14444 | 3.15 | 4.8532 | 4.6701 | 92.106 | 5.0255 | 0.1516 | 2.492 | 4.2796 | 7.1163 | 0 | 1.9788 |  | 0.702 | 6.2 | 14.4778 | 6.945% | 1.0055 | 13.4722 | 0 | 19.7225 | 0 |  | 0.166 | 2.86 | 4.8174 | 4.6356 | 91.4262 | 5.0629
| 30 | [11 empty] | 1.2967 | 2.8733 | 12.5335 | 12.27% | 1.5374 | 10.9961 | 0 | 32.487 | 0 |  | 0.18 | 4.05 | 5.391 | 5.1876 | 168.5285 | 7.4523 |  | 0.83333 | 4.8867 | 11.095 | 13.86% | 1.5374 | 9.5576 | 0 | 32.487 | 0 |  | 0.12667 | 3.2533 | 4.197 | 4.0386 | 131.2027 | 9.5725 |  | 1.2967 | 2.8733 | 12.5335 | 12.27% | 1.5374 | 10.9961 | 0 | 32.487 | 0 |  | 0.14444 | 4.05 | 5.1261 | 4.9327 | 160.2477 | 7.8374 | 0.112 | 2.888 | 3.7224 | 7.1163 | 0 | 2.275 |  | 0.83333 | 4.8867 | 11.095 | 13.86% | 1.5374 | 9.5576 | 0 | 32.487 | 0 |  | 0.12667 | 3.2533 | 4.197 | 4.0386 | 131.2027 | 9.5725
XI | 1 | [11 empty] | 0.196 | 10.578 | 11.95 | 13.33% | 1.5925 | 10.3575 | 0 | 33.81 | 0 |  | 0.17 | 4.12 | 5.31 | 5.1096 | 172.7563 | 7.8741 |  | 0.172 | 9.516 | 10.72 | 14.86% | 1.5925 | 9.1275 | 0 | 33.81 | 0 |  | 0.118 | 3.314 | 4.14 | 3.9838 | 134.6914 | 10.0994 |  | 0.196 | 10.578 | 11.95 | 13.33% | 1.5925 | 10.3575 | 0 | 33.81 | 0 |  | 0.14444 | 4.12 | 5.1311 | 4.9375 | 166.9363 | 8.1487 | 0.1004 | 2.9692 | 3.672 | 7.1163 | 0 | 2.3062 |  | 0.2 | 10.46 | 11.86 | 13.43% | 1.5925 | 10.2675 | 0 | 33.81 | 0 |  | 0.1004 | 2.9692 | 3.672 | 3.5334 | 119.4654 | 11.3866
| 2 | [11 empty] | 1.2967 | 2.8733 | 15.1106 | 8.563% | 1.2939 | 13.8167 | 0 | 26.6438 | 0 |  | 0.18 | 4.05 | 5.7487 | 5.5318 | 147.3883 | 5.7316 |  | 0.83333 | 4.8867 | 12.7512 | 10.15% | 1.2939 | 11.4573 | 0 | 26.6438 | 0 |  | 0.12667 | 3.2533 | 4.4487 | 4.2809 | 114.0585 | 7.4064 |  | 1.2967 | 2.8733 | 15.1106 | 8.563% | 1.2939 | 13.8167 | 0 | 26.6438 | 0 |  | 0.14444 | 4.05 | 5.4132 | 5.2089 | 138.7852 | 6.0869 | 0.112 | 2.888 | 3.945 | 7.1163 | 0 | 2.1466 |  | 0.83333 | 4.8867 | 12.7512 | 10.15% | 1.2939 | 11.4573 | 0 | 26.6438 | 0 |  | 0.12667 | 3.2533 | 4.4487 | 4.2809 | 114.0585 | 7.4064
| 3 | [11 empty] | 1.2967 | 2.8733 | 14.1867 | 9.736% | 1.3812 | 12.8056 | 0 | 28.7385 | 0 |  | 0.18 | 4.05 | 5.6205 | 5.4084 | 155.4295 | 6.3233 |  | 0.83333 | 4.8867 | 12.1575 | 11.36% | 1.3812 | 10.7763 | 0 | 28.7385 | 0 |  | 0.12667 | 3.2533 | 4.3585 | 4.194 | 120.5301 | 8.1542 |  | 1.2967 | 2.8733 | 14.1867 | 9.736% | 1.3812 | 12.8056 | 0 | 28.7385 | 0 |  | 0.14444 | 4.05 | 5.3103 | 5.1099 | 146.8506 | 6.6927 | 0.112 | 2.888 | 3.8652 | 7.1163 | 0 | 2.1909 |  | 0.83333 | 4.8867 | 12.1575 | 11.36% | 1.3812 | 10.7763 | 0 | 28.7385 | 0 |  | 0.12667 | 3.2533 | 4.3585 | 4.194 | 120.5301 | 8.1542
| 4 | [11 empty] | 0.196 | 10.578 | 11.8561 | 13.93% | 1.6512 | 10.2049 | 0 | 35.2188 | 0 |  | 0.17 | 4.12 | 5.2285 | 5.0312 | 177.1939 | 8.33 |  | 0.172 | 9.516 | 10.6376 | 15.52% | 1.6512 | 8.9864 | 0 | 35.2188 | 0 |  | 0.118 | 3.314 | 4.0835 | 3.9294 | 138.3873 | 10.6659 |  | 0.196 | 10.578 | 11.8561 | 13.93% | 1.6512 | 10.2049 | 0 | 35.2188 | 0 |  | 0.14444 | 4.12 | 5.0619 | 4.8709 | 171.5464 | 8.6043 | 0.1004 | 2.9692 | 3.6239 | 7.1163 | 0 | 2.3368 |  | 0.2 | 10.46 | 11.7642 | 14.04% | 1.6512 | 10.113 | 0 | 35.2188 | 0 |  | 0.1004 | 2.9692 | 3.6239 | 3.4871 | 122.8127 | 12.0185
| 5 | [11 empty] | 0.489 | 10.95 | 16.494 | 6.434% | 1.0612 | 15.4329 | 0 | 21.0578 | 0 |  | 0.27 | 3.15 | 6.2111 | 5.9767 | 125.8568 | 4.1927 |  | 0.489 | 10.95 | 16.494 | 6.434% | 1.0612 | 15.4329 | 0 | 21.0578 | 0 |  | 0.27 | 3.15 | 6.2111 | 5.9767 | 125.8568 | 4.1927 |  | 0.489 | 10.95 | 16.494 | 6.434% | 1.0612 | 15.4329 | 0 | 21.0578 | 0 |  | 0.14444 | 3.15 | 4.7876 | 4.607 | 97.0125 | 5.4393 | 0.1516 | 2.492 | 4.2108 | 7.1163 | 0 | 2.0111 |  | 0.702 | 6.2 | 14.1589 | 7.495% | 1.0612 | 13.0978 | 0 | 21.0578 | 0 |  | 0.166 | 2.86 | 4.742 | 4.5631 | 96.0882 | 5.4916
| 6 | [11 empty] | 1.2967 | 2.8733 | 15.7752 | 7.804% | 1.2311 | 14.544 | 0 | 25.137 | 0 |  | 0.18 | 4.05 | 5.841 | 5.6206 | 141.2846 | 5.322 |  | 0.83333 | 4.8867 | 13.1783 | 9.342% | 1.2311 | 11.9472 | 0 | 25.137 | 0 |  | 0.12667 | 3.2533 | 4.5137 | 4.3433 | 109.1785 | 6.8871 |  | 1.2967 | 2.8733 | 15.7752 | 7.804% | 1.2311 | 14.544 | 0 | 25.137 | 0 |  | 0.14444 | 4.05 | 5.4872 | 5.2802 | 132.7273 | 5.6652 | 0.112 | 2.888 | 4.0024 | 7.1163 | 0 | 2.1158 |  | 0.83333 | 4.8867 | 13.1783 | 9.342% | 1.2311 | 11.9472 | 0 | 25.137 | 0 |  | 0.12667 | 3.2533 | 4.5137 | 4.3433 | 109.1785 | 6.8871
| 7 | [11 empty] | 1.2967 | 2.8733 | 14.8999 | 8.818% | 1.3138 | 13.5861 | 0 | 27.1215 | 0 |  | 0.18 | 4.05 | 5.7195 | 5.5037 | 149.2678 | 5.8642 |  | 0.83333 | 4.8867 | 12.6158 | 10.41% | 1.3138 | 11.302 | 0 | 27.1215 | 0 |  | 0.12667 | 3.2533 | 4.4282 | 4.2611 | 115.5665 | 7.5743 |  | 1.2967 | 2.8733 | 14.8999 | 8.818% | 1.3138 | 13.5861 | 0 | 27.1215 | 0 |  | 0.14444 | 4.05 | 5.3897 | 5.1863 | 140.6612 | 6.223 | 0.112 | 2.888 | 3.9268 | 7.1163 | 0 | 2.1566 |  | 0.83333 | 4.8867 | 12.6158 | 10.41% | 1.3138 | 11.302 | 0 | 27.1215 | 0 |  | 0.12667 | 3.2533 | 4.4282 | 4.2611 | 115.5665 | 7.5743
| 8 | [11 empty] | 1.2967 | 2.8733 | 13.3169 | 10.99% | 1.4634 | 11.8535 | 0 | 30.7107 | 0 |  | 0.18 | 4.05 | 5.4997 | 5.2922 | 162.5278 | 6.9056 |  | 0.83333 | 4.8867 | 11.5985 | 12.62% | 1.4634 | 10.1351 | 0 | 30.7107 | 0 |  | 0.12667 | 3.2533 | 4.2735 | 4.1123 | 126.2907 | 8.887 |  | 1.2967 | 2.8733 | 13.3169 | 10.99% | 1.4634 | 11.8535 | 0 | 30.7107 | 0 |  | 0.14444 | 4.05 | 5.2134 | 5.0166 | 154.065 | 7.2849 | 0.112 | 2.888 | 3.7901 | 7.1163 | 0 | 2.2344 |  | 0.83333 | 4.8867 | 11.5985 | 12.62% | 1.4634 | 10.1351 | 0 | 30.7107 | 0 |  | 0.12667 | 3.2533 | 4.2735 | 4.1123 | 126.2907 | 8.887
| 9 | [11 empty] | 0.196 | 10.578 | 11.9002 | 13.64% | 1.6236 | 10.2765 | 0 | 34.5572 | 0 |  | 0.17 | 4.12 | 5.2668 | 5.068 | 175.1377 | 8.1142 |  | 0.172 | 9.516 | 10.6763 | 15.21% | 1.6236 | 9.0526 | 0 | 34.5572 | 0 |  | 0.118 | 3.314 | 4.11 | 3.9549 | 136.6709 | 10.398 |  | 0.196 | 10.578 | 11.9002 | 13.64% | 1.6236 | 10.2765 | 0 | 34.5572 | 0 |  | 0.14444 | 4.12 | 5.0944 | 4.9022 | 169.4051 | 8.3888 | 0.1004 | 2.9692 | 3.6465 | 7.1163 | 0 | 2.3223 |  | 0.2 | 10.46 | 11.8092 | 13.75% | 1.6236 | 10.1855 | 0 | 34.5572 | 0 |  | 0.1004 | 2.9692 | 3.6465 | 3.5089 | 121.2572 | 11.7197
| 10 | [11 empty] | 1.2967 | 2.8733 | 12.1499 | 12.95% | 1.5736 | 10.5763 | 0 | 33.3568 | 0 |  | 0.18 | 4.05 | 5.3377 | 5.1363 | 171.3311 | 7.7282 |  | 0.83333 | 4.8867 | 10.8485 | 14.51% | 1.5736 | 9.2749 | 0 | 33.3568 | 0 |  | 0.12667 | 3.2533 | 4.1595 | 4.0026 | 133.5125 | 9.9173 |  | 1.2967 | 2.8733 | 12.1499 | 12.95% | 1.5736 | 10.5763 | 0 | 33.3568 | 0 |  | 0.14444 | 4.05 | 5.0834 | 4.8916 | 163.1663 | 8.1149 | 0.112 | 2.888 | 3.6893 | 7.1163 | 0 | 2.2954 |  | 0.83333 | 4.8867 | 10.8485 | 14.51% | 1.5736 | 9.2749 | 0 | 33.3568 | 0 |  | 0.12667 | 3.2533 | 4.1595 | 4.0026 | 133.5125 | 9.9173
| 11 | [11 empty] | 0.196 | 10.578 | 11.7687 | 14.49% | 1.7058 | 10.0629 | 0 | 36.5295 | 0 |  | 0.17 | 4.12 | 5.1527 | 4.9583 | 181.1245 | 8.7671 |  | 0.172 | 9.516 | 10.5609 | 16.15% | 1.7058 | 8.8551 | 0 | 36.5295 | 0 |  | 0.118 | 3.314 | 4.0309 | 3.8787 | 141.6885 | 11.2073 |  | 0.196 | 10.578 | 11.7687 | 14.49% | 1.7058 | 10.0629 | 0 | 36.5295 | 0 |  | 0.14444 | 4.12 | 4.9975 | 4.8089 | 175.6673 | 9.0395 | 0.1004 | 2.9692 | 3.5791 | 7.1163 | 0 | 2.366 |  | 0.2 | 10.46 | 11.675 | 14.61% | 1.7058 | 9.9692 | 0 | 36.5295 | 0 |  | 0.1004 | 2.9692 | 3.5791 | 3.4441 | 125.8101 | 12.6217
| 12 | [11 empty] | 0.196 | 10.578 | 11.6593 | 15.22% | 1.7742 | 9.8851 | 0 | 38.171 | 0 |  | 0.17 | 4.12 | 5.0578 | 4.867 | 185.7772 | 9.333 |  | 0.172 | 9.516 | 10.4649 | 16.95% | 1.7742 | 8.6907 | 0 | 38.171 | 0 |  | 0.118 | 3.314 | 3.965 | 3.8153 | 145.6355 | 11.9055 |  | 0.196 | 10.578 | 11.6593 | 15.22% | 1.7742 | 9.8851 | 0 | 38.171 | 0 |  | 0.14444 | 4.12 | 4.9169 | 4.7313 | 180.5988 | 9.6006 | 0.1004 | 2.9692 | 3.5231 | 7.1163 | 0 | 2.4037 |  | 0.2 | 10.46 | 11.5633 | 15.34% | 1.7742 | 9.7891 | 0 | 38.171 | 0 |  | 0.1004 | 2.9692 | 3.5231 | 3.3901 | 129.4045 | 13.3988
| 13 | [11 empty] | 0.196 | 10.578 | 11.3628 | 17.24% | 1.9595 | 9.4033 | 0 | 42.6178 | 0 |  | 0.17 | 4.12 | 4.8007 | 4.6195 | 196.8748 | 10.9784 |  | 0.172 | 9.516 | 10.2047 | 19.2% | 1.9595 | 8.2452 | 0 | 42.6178 | 0 |  | 0.118 | 3.314 | 3.7865 | 3.6436 | 155.2823 | 13.9189 |  | 0.196 | 10.578 | 11.3628 | 17.24% | 1.9595 | 9.4033 | 0 | 42.6178 | 0 |  | 0.14444 | 4.12 | 4.6984 | 4.5211 | 192.6784 | 11.2175 | 0.1004 | 2.9692 | 3.3712 | 7.1163 | 0 | 2.512 |  | 0.2 | 10.46 | 11.2608 | 17.4% | 1.9595 | 9.3013 | 0 | 42.6178 | 0 |  | 0.1004 | 2.9692 | 3.3712 | 3.244 | 138.2521 | 15.6335
| 14 | [11 empty] | 0.14111 | 10.6878 | 10.7777 | 22.01% | 2.3719 | 8.4058 | 0 | 52.5157 | 0 |  | 0.14444 | 4.1711 | 4.2632 | 4.1023 | 215.4364 | 15.2338 |  | 0.18111 | 9.4978 | 9.6132 | 24.67% | 2.3719 | 7.2413 | 0 | 52.5157 | 0 |  | 0.097778 | 3.3544 | 3.4168 | 3.2878 | 172.6635 | 19.0075 |  | 0.14111 | 10.6878 | 10.7777 | 22.01% | 2.3719 | 8.4058 | 0 | 52.5157 | 0 |  | 0.14444 | 4.1711 | 4.2632 | 4.1023 | 215.4364 | 15.2338 | 0.079556 | 3.0109 | 3.0616 | 7.1163 | 0 | 2.766 |  | 0.18667 | 10.4867 | 10.6057 | 22.36% | 2.3719 | 8.2338 | 0 | 52.5157 | 0 |  | 0.079556 | 3.0109 | 3.0616 | 2.9461 | 154.7152 | 21.2126
| 15 | [11 empty] | 0.196 | 10.578 | 10.9814 | 20.01% | 2.1979 | 8.7836 | 0 | 48.3385 | 0 |  | 0.17 | 4.12 | 4.4699 | 4.3012 | 207.9155 | 13.3735 |  | 0.172 | 9.516 | 9.87 | 22.27% | 2.1979 | 7.6722 | 0 | 48.3385 | 0 |  | 0.118 | 3.314 | 3.5569 | 3.4227 | 165.4463 | 16.8065 |  | 0.196 | 10.578 | 10.9814 | 20.01% | 2.1979 | 8.7836 | 0 | 48.3385 | 0 |  | 0.14444 | 4.12 | 4.4173 | 4.2506 | 205.4688 | 13.5328 | 0.1004 | 2.9692 | 3.1759 | 7.1163 | 0 | 2.6665 |  | 0.2 | 10.46 | 10.8717 | 20.22% | 2.1979 | 8.6738 | 0 | 48.3385 | 0 |  | 0.1004 | 2.9692 | 3.1759 | 3.056 | 147.7231 | 18.8228
| 16 | [11 empty] | 0.196 | 10.578 | 11.5278 | 16.1% | 1.8564 | 9.6714 | 0 | 40.1433 | 0 |  | 0.17 | 4.12 | 4.9438 | 4.7572 | 190.9708 | 10.0416 |  | 0.172 | 9.516 | 10.3495 | 17.94% | 1.8564 | 8.4931 | 0 | 40.1433 | 0 |  | 0.118 | 3.314 | 3.8858 | 3.7392 | 150.1026 | 12.7757 |  | 0.196 | 10.578 | 11.5278 | 16.1% | 1.8564 | 9.6714 | 0 | 40.1433 | 0 |  | 0.14444 | 4.12 | 4.82 | 4.6381 | 186.1871 | 10.2996 | 0.1004 | 2.9692 | 3.4557 | 7.1163 | 0 | 2.4505 |  | 0.2 | 10.46 | 11.4292 | 16.24% | 1.8564 | 9.5728 | 0 | 40.1433 | 0 |  | 0.1004 | 2.9692 | 3.4557 | 3.3253 | 133.489 | 14.3657
| 17 | [11 empty] | 0.14111 | 10.6878 | 10.8636 | 21.15% | 2.2974 | 8.5662 | 0 | 50.7272 | 0 |  | 0.14444 | 4.1711 | 4.3511 | 4.1869 | 212.3886 | 14.4178 |  | 0.18111 | 9.4978 | 9.7234 | 23.63% | 2.2974 | 7.426 | 0 | 50.7272 | 0 |  | 0.097778 | 3.3544 | 3.4763 | 3.3451 | 169.6867 | 18.046 |  | 0.14111 | 10.6878 | 10.8636 | 21.15% | 2.2974 | 8.5662 | 0 | 50.7272 | 0 |  | 0.14444 | 4.1711 | 4.3511 | 4.1869 | 212.3886 | 14.4178 | 0.079556 | 3.0109 | 3.11 | 7.1163 | 0 | 2.7229 |  | 0.18667 | 10.4867 | 10.7192 | 21.43% | 2.2974 | 8.4218 | 0 | 50.7272 | 0 |  | 0.079556 | 3.0109 | 3.11 | 2.9926 | 151.8086 | 20.1713
| 18 | [11 empty] | 0.14111 | 10.6878 | 10.2968 | 27.09% | 2.7894 | 7.5074 | 0 | 62.5362 | 0 |  | 0.14444 | 4.1711 | 3.7709 | 3.6286 | 226.9179 | 20.5089 |  | 0.18111 | 9.4978 | 8.9959 | 31.01% | 2.7894 | 6.2065 | 0 | 62.5362 | 0 |  | 0.097778 | 3.3544 | 3.0835 | 2.9672 | 185.555 | 25.0806 |  | 0.14111 | 10.6878 | 10.2968 | 27.09% | 2.7894 | 7.5074 | 0 | 62.5362 | 0 |  | 0.14444 | 4.1711 | 3.7709 | 3.6286 | 226.9179 | 20.5089 | 0.079556 | 3.0109 | 2.7905 | 7.1163 | 0 | 3.0348 |  | 0.18667 | 10.4867 | 9.9694 | 27.98% | 2.7894 | 7.18 | 0 | 62.5362 | 0 |  | 0.079556 | 3.0109 | 2.7905 | 2.6852 | 167.9194 | 27.7147
| 19 | [11 empty] | 0.14111 | 10.6878 | 10.4026 | 25.93% | 2.6976 | 7.7051 | 0 | 60.3312 | 0 |  | 0.14444 | 4.1711 | 3.8792 | 3.7328 | 225.2062 | 19.2332 |  | 0.18111 | 9.4978 | 9.1318 | 29.54% | 2.6976 | 6.4342 | 0 | 60.3312 | 0 |  | 0.097778 | 3.3544 | 3.1569 | 3.0377 | 183.2698 | 23.6342 |  | 0.14111 | 10.6878 | 10.4026 | 25.93% | 2.6976 | 7.7051 | 0 | 60.3312 | 0 |  | 0.14444 | 4.1711 | 3.8792 | 3.7328 | 225.2062 | 19.2332 | 0.079556 | 3.0109 | 2.8501 | 7.1163 | 0 | 2.9712 |  | 0.18667 | 10.4867 | 10.1094 | 26.68% | 2.6976 | 7.4119 | 0 | 60.3312 | 0 |  | 0.079556 | 3.0109 | 2.8501 | 2.7426 | 165.4626 | 26.1777
| 20 | [11 empty] | 0.14111 | 10.6878 | 10.4832 | 25.07% | 2.6276 | 7.8555 | 0 | 58.653 | 0 |  | 0.14444 | 4.1711 | 3.9617 | 3.8122 | 223.5952 | 18.309 |  | 0.18111 | 9.4978 | 9.2352 | 28.45% | 2.6276 | 6.6075 | 0 | 58.653 | 0 |  | 0.097778 | 3.3544 | 3.2127 | 3.0914 | 181.3219 | 22.5776 |  | 0.14111 | 10.6878 | 10.4832 | 25.07% | 2.6276 | 7.8555 | 0 | 58.653 | 0 |  | 0.14444 | 4.1711 | 3.9617 | 3.8122 | 223.5952 | 18.309 | 0.079556 | 3.0109 | 2.8955 | 7.1163 | 0 | 2.9246 |  | 0.18667 | 10.4867 | 10.216 | 25.72% | 2.6276 | 7.5884 | 0 | 58.653 | 0 |  | 0.079556 | 3.0109 | 2.8955 | 2.7863 | 163.423 | 25.0504
| 21 | [11 empty] | 0.14111 | 10.6878 | 10.2427 | 27.69% | 2.8364 | 7.4063 | 0 | 63.6633 | 0 |  | 0.14444 | 4.1711 | 3.7155 | 3.5753 | 227.6153 | 21.1896 |  | 0.18111 | 9.4978 | 8.9265 | 31.77% | 2.8364 | 6.0901 | 0 | 63.6633 | 0 |  | 0.097778 | 3.3544 | 3.046 | 2.9311 | 186.6029 | 25.8468 |  | 0.14111 | 10.6878 | 10.2427 | 27.69% | 2.8364 | 7.4063 | 0 | 63.6633 | 0 |  | 0.14444 | 4.1711 | 3.7155 | 3.5753 | 227.6153 | 21.1896 | 0.079556 | 3.0109 | 2.76 | 7.1163 | 0 | 3.0683 |  | 0.18667 | 10.4867 | 9.8979 | 28.66% | 2.8364 | 7.0615 | 0 | 63.6633 | 0 |  | 0.079556 | 3.0109 | 2.76 | 2.6558 | 169.0774 | 28.5259
| 22 | [11 empty] | 0.14111 | 10.6878 | 10.3767 | 26.21% | 2.72 | 7.6567 | 0 | 60.8702 | 0 |  | 0.14444 | 4.1711 | 3.8527 | 3.7073 | 225.667 | 19.5384 |  | 0.18111 | 9.4978 | 9.0986 | 29.89% | 2.72 | 6.3786 | 0 | 60.8702 | 0 |  | 0.097778 | 3.3544 | 3.1389 | 3.0205 | 183.8571 | 23.9815 |  | 0.14111 | 10.6878 | 10.3767 | 26.21% | 2.72 | 7.6567 | 0 | 60.8702 | 0 |  | 0.14444 | 4.1711 | 3.8527 | 3.7073 | 225.667 | 19.5384 | 0.079556 | 3.0109 | 2.8355 | 7.1163 | 0 | 2.9865 |  | 0.18667 | 10.4867 | 10.0752 | 27% | 2.72 | 7.3552 | 0 | 60.8702 | 0 |  | 0.079556 | 3.0109 | 2.8355 | 2.7285 | 166.0865 | 26.5474
| 23 | [11 empty] | 0.14111 | 10.6878 | 10.5837 | 24% | 2.5403 | 8.0434 | 0 | 56.5583 | 0 |  | 0.14444 | 4.1711 | 4.0646 | 3.9112 | 221.2108 | 17.2081 |  | 0.18111 | 9.4978 | 9.3642 | 27.13% | 2.5403 | 6.8239 | 0 | 56.5583 | 0 |  | 0.097778 | 3.3544 | 3.2823 | 3.1585 | 178.6376 | 21.3091 |  | 0.14111 | 10.6878 | 10.5837 | 24% | 2.5403 | 8.0434 | 0 | 56.5583 | 0 |  | 0.14444 | 4.1711 | 4.0646 | 3.9112 | 221.2108 | 17.2081 | 0.079556 | 3.0109 | 2.9522 | 7.1163 | 0 | 2.8685 |  | 0.18667 | 10.4867 | 10.349 | 24.55% | 2.5403 | 7.8087 | 0 | 56.5583 | 0 |  | 0.079556 | 3.0109 | 2.9522 | 2.8408 | 160.6714 | 23.6919
| 24 | [11 empty] | 0.14111 | 10.6878 | 10.3185 | 26.85% | 2.7705 | 7.548 | 0 | 62.083 | 0 |  | 0.14444 | 4.1711 | 3.7931 | 3.65 | 226.6036 | 20.2407 |  | 0.18111 | 9.4978 | 9.0239 | 30.7% | 2.7705 | 6.2533 | 0 | 62.083 | 0 |  | 0.097778 | 3.3544 | 3.0986 | 2.9817 | 185.1107 | 24.7777 |  | 0.14111 | 10.6878 | 10.3185 | 26.85% | 2.7705 | 7.548 | 0 | 62.083 | 0 |  | 0.14444 | 4.1711 | 3.7931 | 3.65 | 226.6036 | 20.2407 | 0.079556 | 3.0109 | 2.8027 | 7.1163 | 0 | 3.0215 |  | 0.18667 | 10.4867 | 9.9982 | 27.71% | 2.7705 | 7.2277 | 0 | 62.083 | 0 |  | 0.079556 | 3.0109 | 2.8027 | 2.697 | 167.4351 | 27.3934
| 25 | [11 empty] | 0.14111 | 10.6878 | 10.5749 | 24.09% | 2.548 | 8.0269 | 0 | 56.742 | 0 |  | 0.14444 | 4.1711 | 4.0556 | 3.9025 | 221.4365 | 17.3024 |  | 0.18111 | 9.4978 | 9.3529 | 27.24% | 2.548 | 6.8049 | 0 | 56.742 | 0 |  | 0.097778 | 3.3544 | 3.2762 | 3.1526 | 178.8843 | 21.4182 |  | 0.14111 | 10.6878 | 10.5749 | 24.09% | 2.548 | 8.0269 | 0 | 56.742 | 0 |  | 0.14444 | 4.1711 | 4.0556 | 3.9025 | 221.4365 | 17.3024 | 0.079556 | 3.0109 | 2.9472 | 7.1163 | 0 | 2.8733 |  | 0.18667 | 10.4867 | 10.3373 | 24.65% | 2.548 | 7.7893 | 0 | 56.742 | 0 |  | 0.079556 | 3.0109 | 2.9472 | 2.836 | 160.9219 | 23.809
| 26 | [11 empty] | 0.14111 | 10.6878 | 10.0886 | 29.44% | 2.9701 | 7.1185 | 0 | 66.8727 | 0 |  | 0.14444 | 4.1711 | 3.5578 | 3.4236 | 228.9433 | 23.2443 |  | 0.18111 | 9.4978 | 8.7288 | 34.03% | 2.9701 | 5.7587 | 0 | 66.8727 | 0 |  | 0.097778 | 3.3544 | 2.9393 | 2.8284 | 189.1415 | 28.1357 |  | 0.14111 | 10.6878 | 10.0886 | 29.44% | 2.9701 | 7.1185 | 0 | 66.8727 | 0 |  | 0.14444 | 4.1711 | 3.5578 | 3.4236 | 228.9433 | 23.2443 | 0.079556 | 3.0109 | 2.6731 | 7.1163 | 0 | 3.168 |  | 0.18667 | 10.4867 | 9.6941 | 30.64% | 2.9701 | 6.724 | 0 | 66.8727 | 0 |  | 0.079556 | 3.0109 | 2.6731 | 2.5722 | 172.0126 | 30.9375
| 27 | [11 empty] | 0.14111 | 10.6878 | 10.0639 | 29.73% | 2.9916 | 7.0724 | 0 | 67.3872 | 0 |  | 0.14444 | 4.1711 | 3.5325 | 3.3992 | 229.0656 | 23.5908 |  | 0.18111 | 9.4978 | 8.6971 | 34.4% | 2.9916 | 5.7056 | 0 | 67.3872 | 0 |  | 0.097778 | 3.3544 | 2.9222 | 2.8119 | 189.4872 | 28.5182 |  | 0.14111 | 10.6878 | 10.0639 | 29.73% | 2.9916 | 7.0724 | 0 | 67.3872 | 0 |  | 0.14444 | 4.1711 | 3.5325 | 3.3992 | 229.0656 | 23.5908 | 0.079556 | 3.0109 | 2.6592 | 7.1163 | 0 | 3.1846 |  | 0.18667 | 10.4867 | 9.6614 | 30.96% | 2.9916 | 6.6699 | 0 | 67.3872 | 0 |  | 0.079556 | 3.0109 | 2.6592 | 2.5588 | 172.4332 | 31.3387
| 28 | [11 empty] | 0.14111 | 10.6878 | 10.6801 | 23% | 2.4566 | 8.2235 | 0 | 54.5493 | 0 |  | 0.14444 | 4.1711 | 4.1633 | 4.0062 | 218.5342 | 16.2034 |  | 0.18111 | 9.4978 | 9.488 | 25.89% | 2.4566 | 7.0313 | 0 | 54.5493 | 0 |  | 0.097778 | 3.3544 | 3.3491 | 3.2228 | 175.7994 | 20.1422 |  | 0.14111 | 10.6878 | 10.6801 | 23% | 2.4566 | 8.2235 | 0 | 54.5493 | 0 |  | 0.14444 | 4.1711 | 4.1633 | 4.0062 | 218.5342 | 16.2034 | 0.079556 | 3.0109 | 3.0066 | 7.1163 | 0 | 2.8166 |  | 0.18667 | 10.4867 | 10.4766 | 23.45% | 2.4566 | 8.0199 | 0 | 54.5493 | 0 |  | 0.079556 | 3.0109 | 3.0066 | 2.8931 | 157.8177 | 22.4372
| 29 | [11 empty] | 0.14111 | 10.6878 | 10.4544 | 25.37% | 2.6526 | 7.8017 | 0 | 59.2532 | 0 |  | 0.14444 | 4.1711 | 3.9322 | 3.7838 | 224.202 | 18.6351 |  | 0.18111 | 9.4978 | 9.1982 | 28.84% | 2.6526 | 6.5456 | 0 | 59.2532 | 0 |  | 0.097778 | 3.3544 | 3.1927 | 3.0722 | 182.0393 | 22.9512 |  | 0.14111 | 10.6878 | 10.4544 | 25.37% | 2.6526 | 7.8017 | 0 | 59.2532 | 0 |  | 0.14444 | 4.1711 | 3.9322 | 3.7838 | 224.202 | 18.6351 | 0.079556 | 3.0109 | 2.8793 | 7.1163 | 0 | 2.9411 |  | 0.18667 | 10.4867 | 10.1779 | 26.06% | 2.6526 | 7.5253 | 0 | 59.2532 | 0 |  | 0.079556 | 3.0109 | 2.8793 | 2.7706 | 164.1693 | 25.4495
| 30 | [11 empty] | 0.2475 | 11.4325 | 8.5398 | 45.45% | 3.8817 | 4.6581 | 0 | 88.7512 | 0 |  | 0.0625 | 3.5975 | 2.867 | 2.867 | 254.4526 | 36.8374 |  | 0.255 | 10.965 | 7.9847 | 48.61% | 3.8817 | 4.103 | 0 | 88.7512 | 0 |  | 0.0465 | 2.7795 | 2.236 | 2.236 | 198.4506 | 47.2328 |  | 0.11625 | 9.0438 | 7.6851 | 50.51% | 3.8817 | 3.8034 | 0 | 88.7512 | 0 |  | 0.14444 | 3.02 | 1.3318 | 1.3067 | 115.9692 | 80.8264 | 0.0465 | 2.7795 | 2.236 | 6.0698 | 1.0465 | 4.4756 |  | 0.12 | 7.48 | 6.0775 | 63.87% | 3.8817 | 2.1958 | 0 | 88.7512 | 0 |  | 0.0225 | 2.1475 | 1.8845 | 1.6356 | 145.1643 | 64.5708
| 31 | [11 empty] | 0.2475 | 11.4325 | 9.6948 | 34.14% | 3.3101 | 6.3848 | 0 | 75.0312 | 0 |  | 0.0625 | 3.5975 | 3.1587 | 3.0395 | 228.0576 | 29.3756 |  | 0.255 | 10.965 | 9.1747 | 36.08% | 3.3101 | 5.8646 | 0 | 75.0312 | 0 |  | 0.0465 | 2.7795 | 2.453 | 2.3605 | 177.1086 | 37.8261 |  | 0.11625 | 9.0438 | 8.2276 | 40.23% | 3.3101 | 4.9175 | 0 | 75.0312 | 0 |  | 0.14444 | 3.02 | 2.0059 | 2.0059 | 150.5037 | 44.5127 | 0.0465 | 2.7795 | 2.453 | 7.1163 | 0 | 3.4522 |  | 0.12 | 7.48 | 6.6375 | 49.87% | 3.3101 | 3.3274 | 0 | 75.0312 | 0 |  | 0.0225 | 2.1475 | 1.9895 | 1.9895 | 149.277 | 44.8785
XII | 1 | [11 empty] | 0.14111 | 10.6878 | 10.5349 | 24.52% | 2.5827 | 7.9522 | 0 | 57.575 | 0 |  | 0.14444 | 4.1711 | 4.0146 | 3.8631 | 222.4199 | 17.7354 |  | 0.18111 | 9.4978 | 9.3016 | 27.77% | 2.5827 | 6.7189 | 0 | 57.575 | 0 |  | 0.097778 | 3.3544 | 3.2485 | 3.1259 | 179.9756 | 21.918 |  | 0.14111 | 10.6878 | 10.5349 | 24.52% | 2.5827 | 7.9522 | 0 | 57.575 | 0 |  | 0.14444 | 4.1711 | 4.0146 | 3.8631 | 222.4199 | 17.7354 | 0.079556 | 3.0109 | 2.9247 | 7.1163 | 0 | 2.8955 |  | 0.18667 | 10.4867 | 10.2844 | 25.11% | 2.5827 | 7.7017 | 0 | 57.575 | 0 |  | 0.079556 | 3.0109 | 2.9247 | 2.8143 | 162.0355 | 24.3447
| 2 | [11 empty] | 0.14111 | 10.6878 | 10.8806 | 20.98% | 2.2826 | 8.598 | 0 | 50.372 | 0 |  | 0.14444 | 4.1711 | 4.3685 | 4.2037 | 211.7472 | 14.2596 |  | 0.18111 | 9.4978 | 9.7453 | 23.42% | 2.2826 | 7.4627 | 0 | 50.372 | 0 |  | 0.097778 | 3.3544 | 3.4881 | 3.3564 | 169.071 | 17.859 |  | 0.14111 | 10.6878 | 10.8806 | 20.98% | 2.2826 | 8.598 | 0 | 50.372 | 0 |  | 0.14444 | 4.1711 | 4.3685 | 4.2037 | 211.7472 | 14.2596 | 0.079556 | 3.0109 | 3.1196 | 7.1163 | 0 | 2.7146 |  | 0.18667 | 10.4867 | 10.7418 | 21.25% | 2.2826 | 8.4592 | 0 | 50.372 | 0 |  | 0.079556 | 3.0109 | 3.1196 | 3.0019 | 151.2114 | 19.9683
| 3 | [11 empty] | 0.196 | 10.578 | 11.4363 | 16.73% | 1.9136 | 9.5228 | 0 | 41.5152 | 0 |  | 0.17 | 4.12 | 4.8645 | 4.6809 | 194.3285 | 10.5542 |  | 0.172 | 9.516 | 10.2692 | 18.63% | 1.9136 | 8.3557 | 0 | 41.5152 | 0 |  | 0.118 | 3.314 | 3.8307 | 3.6862 | 153.0329 | 13.4022 |  | 0.196 | 10.578 | 11.4363 | 16.73% | 1.9136 | 9.5228 | 0 | 41.5152 | 0 |  | 0.14444 | 4.12 | 4.7525 | 4.5732 | 189.8577 | 10.8027 | 0.1004 | 2.9692 | 3.4089 | 7.1163 | 0 | 2.4842 |  | 0.2 | 10.46 | 11.3358 | 16.88% | 1.9136 | 9.4223 | 0 | 41.5152 | 0 |  | 0.1004 | 2.9692 | 3.4089 | 3.2802 | 136.1796 | 15.0609
| 4 | [11 empty] | 0.196 | 10.578 | 11.8014 | 14.28% | 1.6854 | 10.116 | 0 | 36.0395 | 0 |  | 0.17 | 4.12 | 5.1811 | 4.9856 | 179.6775 | 8.6022 |  | 0.172 | 9.516 | 10.5896 | 15.92% | 1.6854 | 8.9042 | 0 | 36.0395 | 0 |  | 0.118 | 3.314 | 4.0505 | 3.8977 | 140.47 | 11.0033 |  | 0.196 | 10.578 | 11.8014 | 14.28% | 1.6854 | 10.116 | 0 | 36.0395 | 0 |  | 0.14444 | 4.12 | 5.0216 | 4.8321 | 174.1458 | 8.8755 | 0.1004 | 2.9692 | 3.5959 | 7.1163 | 0 | 2.355 |  | 0.2 | 10.46 | 11.7083 | 14.39% | 1.6854 | 10.0229 | 0 | 36.0395 | 0 |  | 0.1004 | 2.9692 | 3.5959 | 3.4602 | 124.7028 | 12.3945
| 5 | [11 empty] | 1.2967 | 2.8733 | 12.8307 | 11.76% | 1.5093 | 11.3214 | 0 | 31.8133 | 0 |  | 0.18 | 4.05 | 5.4322 | 5.2273 | 166.2961 | 7.2424 |  | 0.83333 | 4.8867 | 11.286 | 13.37% | 1.5093 | 9.7767 | 0 | 31.8133 | 0 |  | 0.12667 | 3.2533 | 4.226 | 4.0666 | 129.3703 | 9.3095 |  | 1.2967 | 2.8733 | 12.8307 | 11.76% | 1.5093 | 11.3214 | 0 | 31.8133 | 0 |  | 0.14444 | 4.05 | 5.1592 | 4.9645 | 157.9377 | 7.6257 | 0.112 | 2.888 | 3.7481 | 7.1163 | 0 | 2.2594 |  | 0.83333 | 4.8867 | 11.286 | 13.37% | 1.5093 | 9.7767 | 0 | 31.8133 | 0 |  | 0.12667 | 3.2533 | 4.226 | 4.0666 | 129.3703 | 9.3095
| 6 | [11 empty] | 0.196 | 10.578 | 11.3163 | 17.57% | 1.9886 | 9.3277 | 0 | 43.316 | 0 |  | 0.17 | 4.12 | 4.7603 | 4.5807 | 198.4175 | 11.2529 |  | 0.172 | 9.516 | 10.1639 | 19.57% | 1.9886 | 8.1753 | 0 | 43.316 | 0 |  | 0.118 | 3.314 | 3.7585 | 3.6166 | 156.6583 | 14.2525 |  | 0.196 | 10.578 | 11.3163 | 17.57% | 1.9886 | 9.3277 | 0 | 43.316 | 0 |  | 0.14444 | 4.12 | 4.6641 | 4.4881 | 194.4053 | 11.4851 | 0.1004 | 2.9692 | 3.3474 | 7.1163 | 0 | 2.5299 |  | 0.2 | 10.46 | 11.2133 | 17.73% | 1.9886 | 9.2248 | 0 | 43.316 | 0 |  | 0.1004 | 2.9692 | 3.3474 | 3.2211 | 139.5233 | 16.0028
| 7 | [11 empty] | 0.196 | 10.578 | 11.0378 | 19.59% | 2.1626 | 8.8751 | 0 | 47.4933 | 0 |  | 0.17 | 4.12 | 4.5188 | 4.3483 | 206.5135 | 12.9976 |  | 0.172 | 9.516 | 9.9195 | 21.8% | 2.1626 | 7.7568 | 0 | 47.4933 | 0 |  | 0.118 | 3.314 | 3.5908 | 3.4553 | 164.1037 | 16.3566 |  | 0.196 | 10.578 | 11.0378 | 19.59% | 2.1626 | 8.8751 | 0 | 47.4933 | 0 |  | 0.14444 | 4.12 | 4.4588 | 4.2906 | 203.7738 | 13.1723 | 0.1004 | 2.9692 | 3.2047 | 7.1163 | 0 | 2.6425 |  | 0.2 | 10.46 | 10.9292 | 19.79% | 2.1626 | 8.7665 | 0 | 47.4933 | 0 |  | 0.1004 | 2.9692 | 3.2047 | 3.0838 | 146.4592 | 18.3271
| 8 | [11 empty] | 0.14111 | 10.6878 | 10.4808 | 25.09% | 2.6297 | 7.8511 | 0 | 58.702 | 0 |  | 0.14444 | 4.1711 | 3.9593 | 3.8099 | 223.646 | 18.3355 |  | 0.18111 | 9.4978 | 9.2321 | 28.48% | 2.6297 | 6.6025 | 0 | 58.702 | 0 |  | 0.097778 | 3.3544 | 3.211 | 3.0899 | 181.3813 | 22.6079 |  | 0.14111 | 10.6878 | 10.4808 | 25.09% | 2.6297 | 7.8511 | 0 | 58.702 | 0 |  | 0.14444 | 4.1711 | 3.9593 | 3.8099 | 223.646 | 18.3355 | 0.079556 | 3.0109 | 2.8942 | 7.1163 | 0 | 2.926 |  | 0.18667 | 10.4867 | 10.2129 | 25.75% | 2.6297 | 7.5832 | 0 | 58.702 | 0 |  | 0.079556 | 3.0109 | 2.8942 | 2.785 | 163.4846 | 25.0828
| 9 | [11 empty] | 0.14111 | 10.6878 | 10.4091 | 25.86% | 2.6919 | 7.7171 | 0 | 60.1965 | 0 |  | 0.14444 | 4.1711 | 3.8858 | 3.7392 | 225.0866 | 19.1575 |  | 0.18111 | 9.4978 | 9.1401 | 29.45% | 2.6919 | 6.4481 | 0 | 60.1965 | 0 |  | 0.097778 | 3.3544 | 3.1613 | 3.042 | 183.12 | 23.548 |  | 0.14111 | 10.6878 | 10.4091 | 25.86% | 2.6919 | 7.7171 | 0 | 60.1965 | 0 |  | 0.14444 | 4.1711 | 3.8858 | 3.7392 | 225.0866 | 19.1575 | 0.079556 | 3.0109 | 2.8538 | 7.1163 | 0 | 2.9674 |  | 0.18667 | 10.4867 | 10.118 | 26.61% | 2.6919 | 7.4261 | 0 | 60.1965 | 0 |  | 0.079556 | 3.0109 | 2.8538 | 2.7461 | 165.3042 | 26.0859
| 10 | [11 empty] | 0.14111 | 10.6878 | 10.5014 | 24.87% | 2.6118 | 7.8896 | 0 | 58.2733 | 0 |  | 0.14444 | 4.1711 | 3.9803 | 3.8301 | 223.1937 | 18.1052 |  | 0.18111 | 9.4978 | 9.2586 | 28.21% | 2.6118 | 6.6468 | 0 | 58.2733 | 0 |  | 0.097778 | 3.3544 | 3.2253 | 3.1036 | 180.8561 | 22.3436 |  | 0.14111 | 10.6878 | 10.5014 | 24.87% | 2.6118 | 7.8896 | 0 | 58.2733 | 0 |  | 0.14444 | 4.1711 | 3.9803 | 3.8301 | 223.1937 | 18.1052 | 0.079556 | 3.0109 | 2.9058 | 7.1163 | 0 | 2.9143 |  | 0.18667 | 10.4867 | 10.2401 | 25.51% | 2.6118 | 7.6283 | 0 | 58.2733 | 0 |  | 0.079556 | 3.0109 | 2.9058 | 2.7962 | 162.9411 | 24.8002
| 11 | [11 empty] | 0.14111 | 10.6878 | 10.6002 | 23.83% | 2.5261 | 8.0741 | 0 | 56.2152 | 0 |  | 0.14444 | 4.1711 | 4.0814 | 3.9274 | 220.7808 | 17.0331 |  | 0.18111 | 9.4978 | 9.3853 | 26.91% | 2.5261 | 6.8593 | 0 | 56.2152 | 0 |  | 0.097778 | 3.3544 | 3.2937 | 3.1694 | 178.1713 | 21.1066 |  | 0.14111 | 10.6878 | 10.6002 | 23.83% | 2.5261 | 8.0741 | 0 | 56.2152 | 0 |  | 0.14444 | 4.1711 | 4.0814 | 3.9274 | 220.7808 | 17.0331 | 0.079556 | 3.0109 | 2.9615 | 7.1163 | 0 | 2.8595 |  | 0.18667 | 10.4867 | 10.3708 | 24.36% | 2.5261 | 7.8447 | 0 | 56.2152 | 0 |  | 0.079556 | 3.0109 | 2.9615 | 2.8497 | 160.199 | 23.4744
| 12 | [11 empty] | 0.14111 | 10.6878 | 10.6354 | 23.46% | 2.4954 | 8.14 | 0 | 55.4802 | 0 |  | 0.14444 | 4.1711 | 4.1175 | 3.9622 | 219.822 | 16.663 |  | 0.18111 | 9.4978 | 9.4306 | 26.46% | 2.4954 | 6.9352 | 0 | 55.4802 | 0 |  | 0.097778 | 3.3544 | 3.3182 | 3.193 | 177.1468 | 20.6771 |  | 0.14111 | 10.6878 | 10.6354 | 23.46% | 2.4954 | 8.14 | 0 | 55.4802 | 0 |  | 0.14444 | 4.1711 | 4.1175 | 3.9622 | 219.822 | 16.663 | 0.079556 | 3.0109 | 2.9814 | 7.1163 | 0 | 2.8404 |  | 0.18667 | 10.4867 | 10.4174 | 23.95% | 2.4954 | 7.922 | 0 | 55.4802 | 0 |  | 0.079556 | 3.0109 | 2.9814 | 2.8689 | 159.1663 | 23.013
| 13 | [11 empty] | 0.14111 | 10.6878 | 10.3068 | 26.98% | 2.7808 | 7.526 | 0 | 62.328 | 0 |  | 0.14444 | 4.1711 | 3.7811 | 3.6384 | 226.7759 | 20.3853 |  | 0.18111 | 9.4978 | 9.0088 | 30.87% | 2.7808 | 6.228 | 0 | 62.328 | 0 |  | 0.097778 | 3.3544 | 3.0904 | 2.9738 | 185.3525 | 24.9411 |  | 0.14111 | 10.6878 | 10.3068 | 26.98% | 2.7808 | 7.526 | 0 | 62.328 | 0 |  | 0.14444 | 4.1711 | 3.7811 | 3.6384 | 226.7759 | 20.3853 | 0.079556 | 3.0109 | 2.7961 | 7.1163 | 0 | 3.0286 |  | 0.18667 | 10.4867 | 9.9827 | 27.86% | 2.7808 | 7.2019 | 0 | 62.328 | 0 |  | 0.079556 | 3.0109 | 2.7961 | 2.6906 | 167.6982 | 27.5667
| 14 | [11 empty] | 0.14111 | 10.6878 | 9.8393 | 32.39% | 3.1865 | 6.6528 | 0 | 72.0667 | 0 |  | 0.14444 | 4.1711 | 3.3026 | 3.178 | 229.0289 | 26.9853 |  | 0.18111 | 9.4978 | 8.4088 | 37.89% | 3.1865 | 5.2223 | 0 | 72.0667 | 0 |  | 0.097778 | 3.3544 | 2.7666 | 2.6622 | 191.853 | 32.2143 |  | 0.14111 | 10.6878 | 9.8393 | 32.39% | 3.1865 | 6.6528 | 0 | 72.0667 | 0 |  | 0.14444 | 4.1711 | 3.3026 | 3.178 | 229.0289 | 26.9853 | 0.079556 | 3.0109 | 2.5326 | 7.1163 | 0 | 3.3438 |  | 0.18667 | 10.4867 | 9.3643 | 34.03% | 3.1865 | 6.1778 | 0 | 72.0667 | 0 |  | 0.079556 | 3.0109 | 2.5326 | 2.437 | 175.6261 | 35.1907
| 15 | [11 empty] | 0.14111 | 10.6878 | 10.4061 | 25.89% | 2.6945 | 7.7117 | 0 | 60.2578 | 0 |  | 0.14444 | 4.1711 | 3.8828 | 3.7363 | 225.1412 | 19.1919 |  | 0.18111 | 9.4978 | 9.1363 | 29.49% | 2.6945 | 6.4418 | 0 | 60.2578 | 0 |  | 0.097778 | 3.3544 | 3.1593 | 3.0401 | 183.1882 | 23.5871 |  | 0.14111 | 10.6878 | 10.4061 | 25.89% | 2.6945 | 7.7117 | 0 | 60.2578 | 0 |  | 0.14444 | 4.1711 | 3.8828 | 3.7363 | 225.1412 | 19.1919 | 0.079556 | 3.0109 | 2.8521 | 7.1163 | 0 | 2.9692 |  | 0.18667 | 10.4867 | 10.1141 | 26.64% | 2.6945 | 7.4196 | 0 | 60.2578 | 0 |  | 0.079556 | 3.0109 | 2.8521 | 2.7445 | 165.3763 | 26.1276
| 16 | [11 empty] | 0.14111 | 10.6878 | 10.5784 | 24.06% | 2.5449 | 8.0335 | 0 | 56.6685 | 0 |  | 0.14444 | 4.1711 | 4.0592 | 3.906 | 221.3466 | 17.2646 |  | 0.18111 | 9.4978 | 9.3574 | 27.2% | 2.5449 | 6.8125 | 0 | 56.6685 | 0 |  | 0.097778 | 3.3544 | 3.2787 | 3.1549 | 178.7859 | 21.3746 |  | 0.14111 | 10.6878 | 10.5784 | 24.06% | 2.5449 | 8.0335 | 0 | 56.6685 | 0 |  | 0.14444 | 4.1711 | 4.0592 | 3.906 | 221.3466 | 17.2646 | 0.079556 | 3.0109 | 2.9492 | 7.1163 | 0 | 2.8714 |  | 0.18667 | 10.4867 | 10.342 | 24.61% | 2.5449 | 7.7971 | 0 | 56.6685 | 0 |  | 0.079556 | 3.0109 | 2.9492 | 2.8379 | 160.8219 | 23.7621
| 17 | [11 empty] | 0.14111 | 10.6878 | 10.7783 | 22% | 2.3714 | 8.4069 | 0 | 52.5035 | 0 |  | 0.14444 | 4.1711 | 4.2638 | 4.1029 | 215.4165 | 15.2281 |  | 0.18111 | 9.4978 | 9.614 | 24.67% | 2.3714 | 7.2426 | 0 | 52.5035 | 0 |  | 0.097778 | 3.3544 | 3.4172 | 3.2882 | 172.6438 | 19.0008 |  | 0.14111 | 10.6878 | 10.7783 | 22% | 2.3714 | 8.4069 | 0 | 52.5035 | 0 |  | 0.14444 | 4.1711 | 4.2638 | 4.1029 | 215.4165 | 15.2281 | 0.079556 | 3.0109 | 3.0619 | 7.1163 | 0 | 2.7657 |  | 0.18667 | 10.4867 | 10.6064 | 22.36% | 2.3714 | 8.235 | 0 | 52.5035 | 0 |  | 0.079556 | 3.0109 | 3.0619 | 2.9464 | 154.6959 | 21.2053
| 18 | [11 empty] | 0.14111 | 10.6878 | 10.9106 | 20.68% | 2.2566 | 8.6541 | 0 | 49.7472 | 0 |  | 0.14444 | 4.1711 | 4.3992 | 4.2332 | 210.5903 | 13.9845 |  | 0.18111 | 9.4978 | 9.7838 | 23.06% | 2.2566 | 7.5272 | 0 | 49.7472 | 0 |  | 0.097778 | 3.3544 | 3.5089 | 3.3764 | 167.9687 | 17.533 |  | 0.14111 | 10.6878 | 10.9106 | 20.68% | 2.2566 | 8.6541 | 0 | 49.7472 | 0 |  | 0.14444 | 4.1711 | 4.3992 | 4.2332 | 210.5903 | 13.9845 | 0.079556 | 3.0109 | 3.1365 | 7.1163 | 0 | 2.6999 |  | 0.18667 | 10.4867 | 10.7814 | 20.93% | 2.2566 | 8.5249 | 0 | 49.7472 | 0 |  | 0.079556 | 3.0109 | 3.1365 | 3.0182 | 150.1452 | 19.6143
| 19 | [11 empty] | 0.196 | 10.578 | 11.273 | 17.88% | 2.0156 | 9.2573 | 0 | 43.9652 | 0 |  | 0.17 | 4.12 | 4.7228 | 4.5446 | 199.8033 | 11.5123 |  | 0.172 | 9.516 | 10.1259 | 19.91% | 2.0156 | 8.1102 | 0 | 43.9652 | 0 |  | 0.118 | 3.314 | 3.7324 | 3.5916 | 157.904 | 14.5671 |  | 0.196 | 10.578 | 11.273 | 17.88% | 2.0156 | 9.2573 | 0 | 43.9652 | 0 |  | 0.14444 | 4.12 | 4.6322 | 4.4574 | 195.9697 | 11.7375 | 0.1004 | 2.9692 | 3.3252 | 7.1163 | 0 | 2.5467 |  | 0.2 | 10.46 | 11.1692 | 18.05% | 2.0156 | 9.1535 | 0 | 43.9652 | 0 |  | 0.1004 | 2.9692 | 3.3252 | 3.1997 | 140.6766 | 16.351
| 20 | [11 empty] | 0.14111 | 10.6878 | 10.7807 | 21.98% | 2.3694 | 8.4113 | 0 | 52.4545 | 0 |  | 0.14444 | 4.1711 | 4.2662 | 4.1052 | 215.337 | 15.2053 |  | 0.18111 | 9.4978 | 9.617 | 24.64% | 2.3694 | 7.2477 | 0 | 52.4545 | 0 |  | 0.097778 | 3.3544 | 3.4188 | 3.2898 | 172.565 | 18.974 |  | 0.14111 | 10.6878 | 10.7807 | 21.98% | 2.3694 | 8.4113 | 0 | 52.4545 | 0 |  | 0.14444 | 4.1711 | 4.2662 | 4.1052 | 215.337 | 15.2053 | 0.079556 | 3.0109 | 3.0633 | 7.1163 | 0 | 2.7645 |  | 0.18667 | 10.4867 | 10.6096 | 22.33% | 2.3694 | 8.2402 | 0 | 52.4545 | 0 |  | 0.079556 | 3.0109 | 3.0633 | 2.9477 | 154.6185 | 21.1764
| 21 | [11 empty] | 0.14111 | 10.6878 | 10.4685 | 25.22% | 2.6404 | 7.8281 | 0 | 58.9592 | 0 |  | 0.14444 | 4.1711 | 3.9466 | 3.7977 | 223.909 | 18.4748 |  | 0.18111 | 9.4978 | 9.2163 | 28.65% | 2.6404 | 6.5759 | 0 | 58.9592 | 0 |  | 0.097778 | 3.3544 | 3.2025 | 3.0816 | 181.6908 | 22.7676 |  | 0.14111 | 10.6878 | 10.4685 | 25.22% | 2.6404 | 7.8281 | 0 | 58.9592 | 0 |  | 0.14444 | 4.1711 | 3.9466 | 3.7977 | 223.909 | 18.4748 | 0.079556 | 3.0109 | 2.8872 | 7.1163 | 0 | 2.933 |  | 0.18667 | 10.4867 | 10.1966 | 25.89% | 2.6404 | 7.5562 | 0 | 58.9592 | 0 |  | 0.079556 | 3.0109 | 2.8872 | 2.7783 | 163.8061 | 25.2535
| 22 | [11 empty] | 0.14111 | 10.6878 | 9.7829 | 33.07% | 3.2355 | 6.5474 | 0 | 73.2428 | 0 |  | 0.14444 | 4.1711 | 3.2449 | 3.1224 | 228.6942 | 27.9139 |  | 0.18111 | 9.4978 | 8.3364 | 38.81% | 3.2355 | 5.1009 | 0 | 73.2428 | 0 |  | 0.097778 | 3.3544 | 2.7274 | 2.6245 | 192.2272 | 33.2094 |  | 0.14111 | 10.6878 | 9.7829 | 33.07% | 3.2355 | 6.5474 | 0 | 73.2428 | 0 |  | 0.14444 | 4.1711 | 3.2449 | 3.1224 | 228.6942 | 27.9139 | 0.079556 | 3.0109 | 2.5007 | 7.1163 | 0 | 3.3863 |  | 0.18667 | 10.4867 | 9.2897 | 34.83% | 3.2355 | 6.0541 | 0 | 73.2428 | 0 |  | 0.079556 | 3.0109 | 2.5007 | 2.4064 | 176.2493 | 36.22
| 23 | [11 empty] | 0.14111 | 10.6878 | 10.004 | 30.42% | 3.0436 | 6.9604 | 0 | 68.6368 | 0 |  | 0.14444 | 4.1711 | 3.4712 | 3.3402 | 229.2584 | 24.4532 |  | 0.18111 | 9.4978 | 8.6201 | 35.31% | 3.0436 | 5.5765 | 0 | 68.6368 | 0 |  | 0.097778 | 3.3544 | 2.8806 | 2.7719 | 190.256 | 29.4661 |  | 0.14111 | 10.6878 | 10.004 | 30.42% | 3.0436 | 6.9604 | 0 | 68.6368 | 0 |  | 0.14444 | 4.1711 | 3.4712 | 3.3402 | 229.2584 | 24.4532 | 0.079556 | 3.0109 | 2.6254 | 7.1163 | 0 | 3.2256 |  | 0.18667 | 10.4867 | 9.5821 | 31.76% | 3.0436 | 6.5385 | 0 | 68.6368 | 0 |  | 0.079556 | 3.0109 | 2.6254 | 2.5263 | 173.3974 | 32.3309
| 24 | [11 empty] | 0.14111 | 10.6878 | 9.8617 | 32.12% | 3.1671 | 6.6946 | 0 | 71.6012 | 0 |  | 0.14444 | 4.1711 | 3.3255 | 3.2 | 229.1253 | 26.6266 |  | 0.18111 | 9.4978 | 8.4375 | 37.54% | 3.1671 | 5.2704 | 0 | 71.6012 | 0 |  | 0.097778 | 3.3544 | 2.782 | 2.6771 | 191.6804 | 31.8281 |  | 0.14111 | 10.6878 | 9.8617 | 32.12% | 3.1671 | 6.6946 | 0 | 71.6012 | 0 |  | 0.14444 | 4.1711 | 3.3255 | 3.2 | 229.1253 | 26.6266 | 0.079556 | 3.0109 | 2.5452 | 7.1163 | 0 | 3.3272 |  | 0.18667 | 10.4867 | 9.3939 | 33.71% | 3.1671 | 6.2268 | 0 | 71.6012 | 0 |  | 0.079556 | 3.0109 | 2.5452 | 2.4491 | 175.3596 | 34.7903
| 25 | [11 empty] | 0.2475 | 11.4325 | 9.2689 | 37.99% | 3.5209 | 5.7481 | 0 | 80.0905 | 0 |  | 0.0625 | 3.5975 | 3.0511 | 2.936 | 235.1464 | 32.4617 |  | 0.255 | 10.965 | 8.7359 | 40.3% | 3.5209 | 5.215 | 0 | 80.0905 | 0 |  | 0.0465 | 2.7795 | 2.373 | 2.373 | 190.0558 | 40.1632 |  | 0.11625 | 9.0438 | 8.0275 | 43.86% | 3.5209 | 4.5067 | 0 | 80.0905 | 0 |  | 0.14444 | 3.02 | 1.7573 | 1.7573 | 140.7442 | 54.2348 | 0.0465 | 2.7795 | 2.373 | 7.1163 | 0 | 3.5686 |  | 0.12 | 7.48 | 6.431 | 54.75% | 3.5209 | 2.9101 | 0 | 80.0905 | 0 |  | 0.0225 | 2.1475 | 1.9508 | 1.914 | 153.2936 | 49.7949
| 26 | [11 empty] | 0.2475 | 11.4325 | 8.8069 | 42.57% | 3.7495 | 5.0574 | 0 | 85.5785 | 0 |  | 0.0625 | 3.5975 | 2.9345 | 2.9345 | 251.1283 | 34.7041 |  | 0.255 | 10.965 | 8.2599 | 45.39% | 3.7495 | 4.5104 | 0 | 85.5785 | 0 |  | 0.0465 | 2.7795 | 2.2862 | 2.2862 | 195.6506 | 44.5446 |  | 0.11625 | 9.0438 | 7.8105 | 48.01% | 3.7495 | 4.061 | 0 | 85.5785 | 0 |  | 0.14444 | 3.02 | 1.4877 | 1.4877 | 127.3139 | 68.4543 | 0.0465 | 2.7795 | 2.2862 | 6.0698 | 1.0465 | 4.4047 |  | 0.12 | 7.48 | 6.207 | 60.41% | 3.7495 | 2.4575 | 0 | 85.5785 | 0 |  | 0.0225 | 2.1475 | 1.9088 | 1.6567 | 141.7783 | 61.4705
| 27 | [11 empty] | 0.14111 | 10.6878 | 10.0287 | 30.14% | 3.0222 | 7.0065 | 0 | 68.1223 | 0 |  | 0.14444 | 4.1711 | 3.4964 | 3.3645 | 229.1969 | 24.0944 |  | 0.18111 | 9.4978 | 8.6518 | 34.93% | 3.0222 | 5.6297 | 0 | 68.1223 | 0 |  | 0.097778 | 3.3544 | 2.8977 | 2.7884 | 189.9515 | 29.0725 |  | 0.14111 | 10.6878 | 10.0287 | 30.14% | 3.0222 | 7.0065 | 0 | 68.1223 | 0 |  | 0.14444 | 4.1711 | 3.4964 | 3.3645 | 229.1969 | 24.0944 | 0.079556 | 3.0109 | 2.6393 | 7.1163 | 0 | 3.2086 |  | 0.18667 | 10.4867 | 9.6148 | 31.43% | 3.0222 | 6.5926 | 0 | 68.1223 | 0 |  | 0.079556 | 3.0109 | 2.6393 | 2.5397 | 173.0102 | 31.9193
| 28 | [11 empty] | 0.14111 | 10.6878 | 10.6549 | 23.26% | 2.4786 | 8.1763 | 0 | 55.076 | 0 |  | 0.14444 | 4.1711 | 4.1374 | 3.9813 | 219.2729 | 16.4622 |  | 0.18111 | 9.4978 | 9.4555 | 26.21% | 2.4786 | 6.9769 | 0 | 55.076 | 0 |  | 0.097778 | 3.3544 | 3.3316 | 3.2059 | 176.5686 | 20.4436 |  | 0.14111 | 10.6878 | 10.6549 | 23.26% | 2.4786 | 8.1763 | 0 | 55.076 | 0 |  | 0.14444 | 4.1711 | 4.1374 | 3.9813 | 219.2729 | 16.4622 | 0.079556 | 3.0109 | 2.9923 | 7.1163 | 0 | 2.83 |  | 0.18667 | 10.4867 | 10.4431 | 23.73% | 2.4786 | 7.9645 | 0 | 55.076 | 0 |  | 0.079556 | 3.0109 | 2.9923 | 2.8794 | 158.5863 | 22.7618
| 29 | [11 empty] | 0.196 | 10.578 | 10.9839 | 20% | 2.1963 | 8.7876 | 0 | 48.3017 | 0 |  | 0.17 | 4.12 | 4.472 | 4.3033 | 207.8562 | 13.357 |  | 0.172 | 9.516 | 9.8722 | 22.25% | 2.1963 | 7.6759 | 0 | 48.3017 | 0 |  | 0.118 | 3.314 | 3.5584 | 3.4241 | 165.3891 | 16.7867 |  | 0.196 | 10.578 | 10.9839 | 20% | 2.1963 | 8.7876 | 0 | 48.3017 | 0 |  | 0.14444 | 4.12 | 4.4191 | 4.2524 | 205.3965 | 13.517 | 0.1004 | 2.9692 | 3.1771 | 7.1163 | 0 | 2.6654 |  | 0.2 | 10.46 | 10.8742 | 20.2% | 2.1963 | 8.6778 | 0 | 48.3017 | 0 |  | 0.1004 | 2.9692 | 3.1771 | 3.0572 | 147.6691 | 18.8011
| 30 | [11 empty] | 0.14111 | 10.6878 | 10.8007 | 21.78% | 2.352 | 8.4487 | 0 | 52.038 | 0 |  | 0.14444 | 4.1711 | 4.2867 | 4.1249 | 214.6518 | 15.0125 |  | 0.18111 | 9.4978 | 9.6427 | 24.39% | 2.352 | 7.2907 | 0 | 52.038 | 0 |  | 0.097778 | 3.3544 | 3.4327 | 3.3031 | 171.8884 | 18.7474 |  | 0.14111 | 10.6878 | 10.8007 | 21.78% | 2.352 | 8.4487 | 0 | 52.038 | 0 |  | 0.14444 | 4.1711 | 4.2867 | 4.1249 | 214.6518 | 15.0125 | 0.079556 | 3.0109 | 3.0745 | 7.1163 | 0 | 2.7544 |  | 0.18667 | 10.4867 | 10.636 | 22.11% | 2.352 | 8.284 | 0 | 52.038 | 0 |  | 0.079556 | 3.0109 | 3.0745 | 2.9585 | 153.9551 | 20.9312
| 31 | [11 empty] | 0.196 | 10.578 | 11.0819 | 19.27% | 2.1351 | 8.9468 | 0 | 46.8317 | 0 |  | 0.17 | 4.12 | 4.557 | 4.3851 | 205.3609 | 12.709 |  | 0.172 | 9.516 | 9.9582 | 21.44% | 2.1351 | 7.8231 | 0 | 46.8317 | 0 |  | 0.118 | 3.314 | 3.6174 | 3.4809 | 163.0145 | 16.0104 |  | 0.196 | 10.578 | 11.0819 | 19.27% | 2.1351 | 8.9468 | 0 | 46.8317 | 0 |  | 0.14444 | 4.12 | 4.4913 | 4.3219 | 202.4002 | 12.8949 | 0.1004 | 2.9692 | 3.2273 | 7.1163 | 0 | 2.624 |  | 0.2 | 10.46 | 10.9742 | 19.46% | 2.1351 | 8.8391 | 0 | 46.8317 | 0 |  | 0.1004 | 2.9692 | 3.2273 | 3.1055 | 145.4372 | 17.9454
[7 empty] | kWh/rok |  | kWh/rok |  | kWh/rok | kWh/rok | [7 empty] | 9508.5519 | 0 | kWh/rok |  | SCOP | 4.5413 | 4.3722 | 4.1044 | 2858.3504 | PLN | [7 empty] | 9508.5519 | 0 | kWh/rok |  | SCOP | 3.8447 | 3.7018 | 3.3395 | 3533.0647 | PLN | [7 empty] | 9508.5519 | 0 | kWh/rok |  | SCOP | 4.2669 | 4.1084 | 3.884 | 3172.4241 |  |  | 1458.0404 | 2593.2558 | 4.186 | 827.7528 | PLN | [7 empty] | 9508.5519 | 0 | kWh/rok |  | SCOP | 3.3398 | 3.2127 | 2.9817 | 3978.7595
[24 empty] | CO 35 | [16 empty] | CO 55 | [16 empty] | CO 55 |  |  |  |  | SCOP cwu |  | 3.9946 | [15 empty] | CO 55
229
=JEŻELI(Obliczenia!$D$58="Vitocal 15x-A 151.A10";'Bilans-151-A10'!F30;JEŻELI(Obliczenia!$D$58="Vitocal 15x-A 151.A13";'Bilans-151-A13'!F30;JEŻELI(Obliczenia!$D$58="Vitocal 25x-A 251.A10";'Bilans-251-A10'!F30;JEŻELI(Obliczenia!$D$58="Vitocal 25x-A 251.A13";'Bilans-251-A13'!F30;"błąd"))))

## Bilans-251-A13 (hidden)
[7 empty] | VTS35 | VTS55 | VTS45 | VTS70
|  | Koszty eksploatacyjne |  | 4281.8868 |  | COP | 3.8579 | 3.3614 | 3.6105 | 3.3469 |  |  | V35stC | [16 empty] | V55stC / V45stC | [16 empty] | V45stC / V35stC | [15 empty] | CWU | [6 empty] | V70stC / V55stC
|  | System ogrzewania |  | Grzejniki niskotemperaturowe 45/35 |  | Udział PC | 0.99965 | 0.99965 | 0.99652 | 0.99653 | [7 empty] | Sprawdzanie Q pc i Q budynku <12stC | [16 empty] | Sprawdzanie Q pc i Q budynku <12stC | [16 empty] | Sprawdzanie Q pc i Q budynku <12stC | [22 empty] | Sprawdzanie Q pc i Q budynku <12stC
|  | COP-pokaz |  | 3.6105 |  | Udział 2ŹC | 0.00034578 | 0.00034578 | 0.0034786 | 0.0034677
|  | Udział PC-pokaz |  | 0.99652 |  | COP-Inst | 3.8582 | 3.3618 | 3.614 | 3.3504
| Dzień | Udział 2ŹC-pokaz |  | 0.0034786 | [8 empty] | a= | b= | Qpc | Wsp.Qpc | Qbudynku | Delta | % 2ŹC | E PC | E 2 ŹC |  | a= | b= | COP | COP skor | COP skor | Koszt CO |  | a= | b= | Qpc | Wsp.Qpc | Qbudynku | Delta | % 2ŹC | E PC | E 2 ŹC |  | a= | b= | COP | COP skor | COP skor | Koszt CO |  | a= | b= | Qpc | Wsp.Qpc | Qbudynku | Delta | % 2ŹC | E PC | E 2 ŹC |  | a= | b= | COP | COP skor | COP skor | Koszt CO | a= | b= | COP | EPC | E2.ŹĆ | Koszt |  | a= | b= | Qpc | Wsp.Qpc | Qbudynku | Delta | % 2ŹC | E PC | E 2 ŹC |  | a= | b= | COP | COP skor | COP skor | Koszt CO
I | 1 | COP-instalacji |  | 3.614 | [8 empty] | 0.212 | 11.916 | 12.416 | 17.41% | 2.1611 | 10.2549 | 0 | 47.4565 | 0 |  | 0.246 | 3.488 | 4.0682 | 3.9146 | 185.7749 | 14.4262 |  | 0.216 | 11.668 | 12.1774 | 17.75% | 2.1611 | 10.0163 | 0 | 47.4565 | 0 |  | 0.162 | 2.966 | 3.348 | 3.2217 | 152.891 | 17.529 |  | 0.212 | 11.916 | 12.416 | 17.41% | 2.1611 | 10.2549 | 0 | 47.4565 | 0 |  | 0.11222 | 3.488 | 3.7527 | 3.611 | 171.3677 | 15.639 | 0.1428 | 2.8204 | 3.1572 | 7.1163 | 0 | 2.6823 |  | 0.21 | 11.86 | 12.3552 | 17.49% | 2.1611 | 10.1941 | 0 | 47.4565 | 0 |  | 0.1428 | 2.8204 | 3.1572 | 3.038 | 144.1743 | 18.5888
| 2 | [11 empty] | 0.13444 | 12.0711 | 11.968 | 21.26% | 2.5439 | 9.4241 | 0 | 56.644 | 0 |  | 0.11222 | 3.7556 | 3.6695 | 3.531 | 200.0126 | 19.0896 |  | 0.16 | 11.78 | 11.6573 | 21.82% | 2.5439 | 9.1134 | 0 | 56.644 | 0 |  | 0.081111 | 3.1278 | 3.0656 | 2.9499 | 167.0947 | 22.8503 |  | 0.13444 | 12.0711 | 11.968 | 21.26% | 2.5439 | 9.4241 | 0 | 56.644 | 0 |  | 0.11222 | 3.7556 | 3.6695 | 3.531 | 200.0126 | 19.0896 | 0.072222 | 2.9616 | 2.9062 | 7.1163 | 0 | 2.9139 |  | 0.18667 | 11.9067 | 11.7636 | 21.63% | 2.5439 | 9.2196 | 0 | 56.644 | 0 |  | 0.072222 | 2.9616 | 2.9062 | 2.7965 | 158.406 | 24.1037
| 3 | E CO V35 | 9508.5519 |  | 2489.8462 | [7 empty] | 0.13444 | 12.0711 | 11.8616 | 22.26% | 2.6409 | 9.2207 | 0 | 58.9715 | 0 |  | 0.11222 | 3.7556 | 3.5807 | 3.4456 | 203.1896 | 20.3671 |  | 0.16 | 11.78 | 11.5307 | 22.9% | 2.6409 | 8.8898 | 0 | 58.9715 | 0 |  | 0.081111 | 3.1278 | 3.0014 | 2.8881 | 170.3168 | 24.2982 |  | 0.13444 | 12.0711 | 11.8616 | 22.26% | 2.6409 | 9.2207 | 0 | 58.9715 | 0 |  | 0.11222 | 3.7556 | 3.5807 | 3.4456 | 203.1896 | 20.3671 | 0.072222 | 2.9616 | 2.849 | 7.1163 | 0 | 2.9724 |  | 0.18667 | 11.9067 | 11.6158 | 22.74% | 2.6409 | 8.9749 | 0 | 58.9715 | 0 |  | 0.072222 | 2.9616 | 2.849 | 2.7415 | 161.6703 | 25.5977
| 4 | 2 ŹC CO | 0 | [9 empty] | 0.13444 | 12.0711 | 11.181 | 29.17% | 3.2611 | 7.9199 | 0 | 73.8552 | 0 |  | 0.11222 | 3.7556 | 3.0126 | 2.8989 | 214.0968 | 30.3179 |  | 0.16 | 11.78 | 10.7207 | 30.42% | 3.2611 | 7.4596 | 0 | 73.8552 | 0 |  | 0.081111 | 3.1278 | 2.5908 | 2.493 | 184.1204 | 35.2539 |  | 0.13444 | 12.0711 | 11.181 | 29.17% | 3.2611 | 7.9199 | 0 | 73.8552 | 0 |  | 0.11222 | 3.7556 | 3.0126 | 2.8989 | 214.0968 | 30.3179 | 0.072222 | 2.9616 | 2.4834 | 7.1163 | 0 | 3.41 |  | 0.18667 | 11.9067 | 10.6708 | 30.56% | 3.2611 | 7.4097 | 0 | 73.8552 | 0 |  | 0.072222 | 2.9616 | 2.4834 | 2.3897 | 176.4898 | 36.7782
| 5 | COP | 3.8189 | [9 empty] | 0.13444 | 12.0711 | 11.2734 | 28.18% | 3.1768 | 8.0966 | 0 | 71.834 | 0 |  | 0.11222 | 3.7556 | 3.0897 | 2.9731 | 213.5705 | 28.7519 |  | 0.16 | 11.78 | 10.8307 | 29.33% | 3.1768 | 7.6538 | 0 | 71.834 | 0 |  | 0.081111 | 3.1278 | 2.6465 | 2.5466 | 182.936 | 33.5666 |  | 0.13444 | 12.0711 | 11.2734 | 28.18% | 3.1768 | 8.0966 | 0 | 71.834 | 0 |  | 0.11222 | 3.7556 | 3.0897 | 2.9731 | 213.5705 | 28.7519 | 0.072222 | 2.9616 | 2.533 | 7.1163 | 0 | 3.3432 |  | 0.18667 | 11.9067 | 10.7991 | 29.42% | 3.1768 | 7.6223 | 0 | 71.834 | 0 |  | 0.072222 | 2.9616 | 2.533 | 2.4375 | 175.0918 | 35.0704
| 6 | [5 empty] | COP PC35 | COP PC55 | COP PC55 | COP PC70 |  |  | 0.13444 | 12.0711 | 11.1462 | 29.54% | 3.2927 | 7.8535 | 0 | 74.6148 | 0 |  | 0.11222 | 3.7556 | 2.9836 | 2.871 | 214.2169 | 30.9273 |  | 0.16 | 11.78 | 10.6793 | 30.83% | 3.2927 | 7.3866 | 0 | 74.6148 | 0 |  | 0.081111 | 3.1278 | 2.5698 | 2.4728 | 184.5094 | 35.9069 |  | 0.13444 | 12.0711 | 1.6191 | 100% | 3.2927 | -1.6736 | 0.50829 | 36.6888 | 37.926 |  | 0.11222 | 3.7556 | 2.9836 | 2.1954 | 80.5484 | 65.0183 | 0.072222 | 2.9616 | 2.4647 | 7.1163 | 0 | 3.4358 |  | 0.18667 | 11.9067 | 10.6226 | 31% | 3.2927 | 7.3299 | 0 | 74.6148 | 37.926 |  | 0.072222 | 2.9616 | 2.4647 | 2.3717 | 176.9652 | 82.5695
| 7 | E CO V 55 | 9508.5519 |  | 2983.5012 |  | 3.8579 | 3.3614 | 3.6105 | 3.3469 |  |  | 0.13444 | 12.0711 | 11.1916 | 29.05% | 3.2514 | 7.9403 | 0 | 73.6225 | 0 |  | 0.11222 | 3.7556 | 3.0214 | 2.9074 | 214.0514 | 30.1335 |  | 0.16 | 11.78 | 10.7333 | 30.29% | 3.2514 | 7.482 | 0 | 73.6225 | 0 |  | 0.081111 | 3.1278 | 2.5972 | 2.4992 | 183.9951 | 35.056 |  | 0.13444 | 12.0711 | 11.1916 | 29.05% | 3.2514 | 7.9403 | 0 | 73.6225 | 0 |  | 0.11222 | 3.7556 | 3.0214 | 2.9074 | 214.0514 | 30.1335 | 0.072222 | 2.9616 | 2.4891 | 7.1163 | 0 | 3.4022 |  | 0.18667 | 11.9067 | 10.6856 | 30.43% | 3.2514 | 7.4342 | 0 | 73.6225 | 0 |  | 0.072222 | 2.9616 | 2.4891 | 2.3952 | 176.3387 | 36.578
| 8 | 2 ŹC CO | 0 |  |  |  | 3.8582 | 3.3618 | 3.614 | 3.3504 |  |  | 0.13444 | 12.0711 | 11.5793 | 25.03% | 2.8981 | 8.6811 | 0 | 65.1455 | 0 |  | 0.11222 | 3.7556 | 3.345 | 3.2188 | 209.6892 | 24.0846 |  | 0.16 | 11.78 | 11.1947 | 25.89% | 2.8981 | 8.2965 | 0 | 65.1455 | 0 |  | 0.081111 | 3.1278 | 2.831 | 2.7242 | 177.4703 | 28.4571 |  | 0.13444 | 12.0711 | 11.5793 | 25.03% | 2.8981 | 8.6811 | 0 | 65.1455 | 0 |  | 0.11222 | 3.7556 | 3.345 | 3.2188 | 209.6892 | 24.0846 | 0.072222 | 2.9616 | 2.6973 | 7.1163 | 0 | 3.1395 |  | 0.18667 | 11.9067 | 11.2238 | 25.82% | 2.8981 | 8.3256 | 0 | 65.1455 | 0 |  | 0.072222 | 2.9616 | 2.6973 | 2.5956 | 169.0888 | 29.8676
| 9 | COP | 3.187 |  |  |  | 3.8189 | 3.187 | 3.5037 |  |  |  | 0.13444 | 12.0711 | 11.2639 | 28.28% | 3.1855 | 8.0784 | 0 | 72.0422 | 0 |  | 0.11222 | 3.7556 | 3.0818 | 2.9655 | 213.6386 | 28.9096 |  | 0.16 | 11.78 | 10.8193 | 29.44% | 3.1855 | 7.6338 | 0 | 72.0422 | 0 |  | 0.081111 | 3.1278 | 2.6408 | 2.5411 | 183.0681 | 33.7372 |  | 0.13444 | 12.0711 | 11.2639 | 28.28% | 3.1855 | 8.0784 | 0 | 72.0422 | 0 |  | 0.11222 | 3.7556 | 3.0818 | 2.9655 | 213.6386 | 28.9096 | 0.072222 | 2.9616 | 2.5279 | 7.1163 | 0 | 3.3499 |  | 0.18667 | 11.9067 | 10.7859 | 29.53% | 3.1855 | 7.6004 | 0 | 72.0422 | 0 |  | 0.072222 | 2.9616 | 2.5279 | 2.4325 | 175.2448 | 35.2433
| 10 | [5 empty] | 4.0007 | 4.0007 | 4.0007 |  |  |  | 0.13444 | 12.0711 | 12.0151 | 20.82% | 2.501 | 9.5141 | 0 | 55.615 | 0 |  | 0.11222 | 3.7556 | 3.7088 | 3.5688 | 198.4811 | 18.5444 |  | 0.16 | 11.78 | 11.7133 | 21.35% | 2.501 | 9.2123 | 0 | 55.615 | 0 |  | 0.081111 | 3.1278 | 3.094 | 2.9772 | 165.5785 | 22.2294 |  | 0.13444 | 12.0711 | 12.0151 | 20.82% | 2.501 | 9.5141 | 0 | 55.615 | 0 |  | 0.11222 | 3.7556 | 3.7088 | 3.5688 | 198.4811 | 18.5444 | 0.072222 | 2.9616 | 2.9315 | 7.1163 | 0 | 2.8888 |  | 0.18667 | 11.9067 | 11.8289 | 21.14% | 2.501 | 9.3278 | 0 | 55.615 | 0 |  | 0.072222 | 2.9616 | 2.9315 | 2.8208 | 156.8811 | 23.4617
| 11 | E CWU | 2593.2558 |  | 648.1976 | [7 empty] | 0.13444 | 12.0711 | 11.9423 | 21.5% | 2.5674 | 9.3749 | 0 | 57.2075 | 0 |  | 0.11222 | 3.7556 | 3.648 | 3.5103 | 200.8183 | 19.3932 |  | 0.16 | 11.78 | 11.6267 | 22.08% | 2.5674 | 9.0593 | 0 | 57.2075 | 0 |  | 0.081111 | 3.1278 | 3.05 | 2.935 | 167.9012 | 23.1953 |  | 0.13444 | 12.0711 | 11.9423 | 21.5% | 2.5674 | 9.3749 | 0 | 57.2075 | 0 |  | 0.11222 | 3.7556 | 3.648 | 3.5103 | 200.8183 | 19.3932 | 0.072222 | 2.9616 | 2.8923 | 7.1163 | 0 | 2.9279 |  | 0.18667 | 11.9067 | 11.7278 | 21.89% | 2.5674 | 9.1604 | 0 | 57.2075 | 0 |  | 0.072222 | 2.9616 | 2.8923 | 2.7832 | 159.2198 | 24.46
| 12 | 2 ŹC CO | 4.186 |  |  |  | 35/28 | 3919.8908 |  |  |  |  | 0.13444 | 12.0711 | 11.9182 | 21.73% | 2.5893 | 9.3288 | 0 | 57.7343 | 0 |  | 0.11222 | 3.7556 | 3.6279 | 3.491 | 201.5503 | 19.6802 |  | 0.16 | 11.78 | 11.598 | 22.33% | 2.5893 | 9.0087 | 0 | 57.7343 | 0 |  | 0.081111 | 3.1278 | 3.0355 | 2.921 | 168.6398 | 23.5209 |  | 0.13444 | 12.0711 | 11.9182 | 21.73% | 2.5893 | 9.3288 | 0 | 57.7343 | 0 |  | 0.11222 | 3.7556 | 3.6279 | 3.491 | 201.5503 | 19.6802 | 0.072222 | 2.9616 | 2.8794 | 7.1163 | 0 | 2.941 |  | 0.18667 | 11.9067 | 11.6943 | 22.14% | 2.5893 | 9.105 | 0 | 57.7343 | 0 |  | 0.072222 | 2.9616 | 2.8794 | 2.7707 | 159.9669 | 24.7961
| 13 | COP | 4.0007 |  |  |  | 45/35 | 4281.8868 |  |  |  |  | 0.13444 | 12.0711 | 11.8543 | 22.33% | 2.6475 | 9.2068 | 0 | 59.1308 | 0 |  | 0.11222 | 3.7556 | 3.5746 | 3.4397 | 203.3924 | 20.4569 |  | 0.16 | 11.78 | 11.522 | 22.98% | 2.6475 | 8.8745 | 0 | 59.1308 | 0 |  | 0.081111 | 3.1278 | 2.997 | 2.8839 | 170.5267 | 24.3995 |  | 0.13444 | 12.0711 | 11.8543 | 22.33% | 2.6475 | 9.2068 | 0 | 59.1308 | 0 |  | 0.11222 | 3.7556 | 3.5746 | 3.4397 | 203.3924 | 20.4569 | 0.072222 | 2.9616 | 2.8451 | 7.1163 | 0 | 2.9765 |  | 0.18667 | 11.9067 | 11.6057 | 22.81% | 2.6475 | 8.9581 | 0 | 59.1308 | 0 |  | 0.072222 | 2.9616 | 2.8451 | 2.7377 | 161.8843 | 25.7021
| 14 | [5 empty] | 55/45 | 4535.3772 |  |  |  |  | 0.13444 | 12.0711 | 11.442 | 26.42% | 3.0232 | 8.4188 | 0 | 68.1467 | 0 |  | 0.11222 | 3.7556 | 3.2304 | 3.1085 | 211.8373 | 26.0876 |  | 0.16 | 11.78 | 11.0313 | 27.41% | 3.0232 | 8.0081 | 0 | 68.1467 | 0 |  | 0.081111 | 3.1278 | 2.7482 | 2.6445 | 180.2167 | 30.665 |  | 0.13444 | 12.0711 | 11.442 | 26.42% | 3.0232 | 8.4188 | 0 | 68.1467 | 0 |  | 0.11222 | 3.7556 | 3.2304 | 3.1085 | 211.8373 | 26.0876 | 0.072222 | 2.9616 | 2.6236 | 7.1163 | 0 | 3.2277 |  | 0.18667 | 11.9067 | 11.0332 | 27.4% | 3.0232 | 8.01 | 0 | 68.1467 | 0 |  | 0.072222 | 2.9616 | 2.6236 | 2.5246 | 172.0441 | 32.1216
| 15 | Odległość - min / max / max bez dobijania |  |  |  |  | 70/55 | 4876.6311 |  |  |  |  | 0.27875 | 13.0813 | 10.9488 | 30.94% | 3.3871 | 7.5617 | 0 | 76.881 | 0 |  | 0.055 | 3.355 | 2.9343 | 2.8235 | 217.0753 | 32.4022 |  | 0.28875 | 12.6212 | 10.4123 | 32.53% | 3.3871 | 7.0252 | 0 | 76.881 | 0 |  | 0.043 | 2.757 | 2.428 | 2.3364 | 179.6267 | 39.1574 |  | 0.2775 | 12.6025 | 10.4796 | 32.32% | 3.3871 | 7.0925 | 0 | 76.881 | 0 |  | 0.11222 | 2.875 | 2.0165 | 1.9404 | 149.1803 | 47.1491 | 0.043 | 2.757 | 2.428 | 7.1163 | 0 | 3.4877 |  | 0.10125 | 7.6387 | 6.8642 | 49.34% | 3.3871 | 3.4771 | 0 | 76.881 | 0 |  | 0.02125 | 2.1087 | 1.9462 | 1.9462 | 149.6248 | 47.009
| 16 | 3 ¦ 30 ¦ 12 | [10 empty] | 0.13444 | 12.0711 | 12.1479 | 19.59% | 2.3801 | 9.7678 | 0 | 52.7117 | 0 |  | 0.11222 | 3.7556 | 3.8196 | 3.6755 | 193.7409 | 17.0663 |  | 0.16 | 11.78 | 11.8713 | 20.05% | 2.3801 | 9.4913 | 0 | 52.7117 | 0 |  | 0.081111 | 3.1278 | 3.1741 | 3.0543 | 160.9976 | 20.5373 |  | 0.13444 | 12.0711 | 12.1479 | 19.59% | 2.3801 | 9.7678 | 0 | 52.7117 | 0 |  | 0.11222 | 3.7556 | 3.8196 | 3.6755 | 193.7409 | 17.0663 | 0.072222 | 2.9616 | 3.0028 | 7.1163 | 0 | 2.8202 |  | 0.18667 | 11.9067 | 12.0132 | 19.81% | 2.3801 | 9.6331 | 0 | 52.7117 | 0 |  | 0.072222 | 2.9616 | 3.0028 | 2.8895 | 152.309 | 21.7088
| 17 | A+++ | [10 empty] | 0.13444 | 12.0711 | 11.7322 | 23.51% | 2.7588 | 8.9734 | 0 | 61.8012 | 0 |  | 0.11222 | 3.7556 | 3.4727 | 3.3416 | 206.5162 | 22.0083 |  | 0.16 | 11.78 | 11.3767 | 24.25% | 2.7588 | 8.6179 | 0 | 61.8012 | 0 |  | 0.081111 | 3.1278 | 2.9233 | 2.813 | 173.8467 | 26.1442 |  | 0.13444 | 12.0711 | 11.7322 | 23.51% | 2.7588 | 8.9734 | 0 | 61.8012 | 0 |  | 0.11222 | 3.7556 | 3.4727 | 3.3416 | 206.5162 | 22.0083 | 0.072222 | 2.9616 | 2.7795 | 7.1163 | 0 | 3.0467 |  | 0.18667 | 11.9067 | 11.4361 | 24.12% | 2.7588 | 8.6773 | 0 | 61.8012 | 0 |  | 0.072222 | 2.9616 | 2.7795 | 2.6746 | 165.2942 | 27.4969
| 18 | A++ | [10 empty] | 0.27875 | 13.0813 | 11.0847 | 30.02% | 3.3274 | 7.7573 | 0 | 75.4477 | 0 |  | 0.055 | 3.355 | 2.9611 | 2.8493 | 214.9751 | 31.5102 |  | 0.28875 | 12.6212 | 10.5531 | 31.53% | 3.3274 | 7.2257 | 0 | 75.4477 | 0 |  | 0.043 | 2.757 | 2.449 | 2.3566 | 177.7999 | 38.0985 |  | 0.2775 | 12.6025 | 10.6149 | 31.35% | 3.3274 | 7.2875 | 0 | 75.4477 | 0 |  | 0.11222 | 2.875 | 2.0712 | 1.993 | 150.3711 | 45.048 | 0.043 | 2.757 | 2.449 | 7.1163 | 0 | 3.4579 |  | 0.10125 | 7.6387 | 6.9135 | 48.13% | 3.3274 | 3.5861 | 0 | 75.4477 | 0 |  | 0.02125 | 2.1087 | 1.9565 | 1.9565 | 147.6171 | 45.8884
| 19 | [11 empty] | 0.13444 | 12.0711 | 11.3625 | 27.24% | 3.0957 | 8.2668 | 0 | 69.8862 | 0 |  | 0.11222 | 3.7556 | 3.1641 | 3.0447 | 212.7794 | 27.315 |  | 0.16 | 11.78 | 10.9367 | 28.31% | 3.0957 | 7.841 | 0 | 69.8862 | 0 |  | 0.081111 | 3.1278 | 2.7003 | 2.5984 | 181.5895 | 32.0066 |  | 0.13444 | 12.0711 | 11.3625 | 27.24% | 3.0957 | 8.2668 | 0 | 69.8862 | 0 |  | 0.11222 | 3.7556 | 3.1641 | 3.0447 | 212.7794 | 27.315 | 0.072222 | 2.9616 | 2.5809 | 7.1163 | 0 | 3.2812 |  | 0.18667 | 11.9067 | 10.9228 | 28.34% | 3.0957 | 7.8271 | 0 | 69.8862 | 0 |  | 0.072222 | 2.9616 | 2.5809 | 2.4835 | 173.562 | 33.487
| 20 | E CO V 45 | 9470.626 |  | 2703.046 | [7 empty] | 0.27875 | 13.0813 | 11.0231 | 30.43% | 3.3545 | 7.6687 | 0 | 76.097 | 0 |  | 0.055 | 3.355 | 2.9489 | 2.8376 | 215.9356 | 31.9123 |  | 0.28875 | 12.6212 | 10.4893 | 31.98% | 3.3545 | 7.1349 | 0 | 76.097 | 0 |  | 0.043 | 2.757 | 2.4395 | 2.3475 | 178.6346 | 38.5759 |  | 0.2775 | 12.6025 | 10.5536 | 31.78% | 3.3545 | 7.1992 | 0 | 76.097 | 0 |  | 0.11222 | 2.875 | 2.0464 | 1.9692 | 149.8504 | 45.9858 | 0.043 | 2.757 | 2.4395 | 7.1163 | 0 | 3.4713 |  | 0.10125 | 7.6387 | 6.8912 | 48.68% | 3.3545 | 3.5367 | 0 | 76.097 | 0 |  | 0.02125 | 2.1087 | 1.9519 | 1.9519 | 148.5302 | 46.3946
| 21 | 2 ŹC CO | 37.926 | [9 empty] | 0.13444 | 12.0711 | 11.4051 | 26.8% | 3.0569 | 8.3482 | 0 | 68.9553 | 0 |  | 0.11222 | 3.7556 | 3.1996 | 3.0788 | 212.3028 | 26.6518 |  | 0.16 | 11.78 | 10.9873 | 27.82% | 3.0569 | 7.9304 | 0 | 68.9553 | 0 |  | 0.081111 | 3.1278 | 2.7259 | 2.6231 | 180.8747 | 31.2827 |  | 0.13444 | 12.0711 | 11.4051 | 26.8% | 3.0569 | 8.3482 | 0 | 68.9553 | 0 |  | 0.11222 | 3.7556 | 3.1996 | 3.0788 | 212.3028 | 26.6518 | 0.072222 | 2.9616 | 2.6038 | 7.1163 | 0 | 3.2524 |  | 0.18667 | 11.9067 | 10.9819 | 27.84% | 3.0569 | 7.925 | 0 | 68.9553 | 0 |  | 0.072222 | 2.9616 | 2.6038 | 2.5055 | 172.7674 | 32.7507
| 22 | COP | 3.5037 | [9 empty] | 0.13444 | 12.0711 | 11.9137 | 21.77% | 2.5934 | 9.3203 | 0 | 57.8323 | 0 |  | 0.11222 | 3.7556 | 3.6242 | 3.4874 | 201.6843 | 19.734 |  | 0.16 | 11.78 | 11.5927 | 22.37% | 2.5934 | 8.9992 | 0 | 57.8323 | 0 |  | 0.081111 | 3.1278 | 3.0328 | 2.9184 | 168.7756 | 23.5818 |  | 0.13444 | 12.0711 | 11.9137 | 21.77% | 2.5934 | 9.3203 | 0 | 57.8323 | 0 |  | 0.11222 | 3.7556 | 3.6242 | 3.4874 | 201.6843 | 19.734 | 0.072222 | 2.9616 | 2.877 | 7.1163 | 0 | 2.9435 |  | 0.18667 | 11.9067 | 11.6881 | 22.19% | 2.5934 | 9.0947 | 0 | 57.8323 | 0 |  | 0.072222 | 2.9616 | 2.877 | 2.7684 | 160.1045 | 24.859
| 23 | [11 empty] | 0.212 | 11.916 | 13.2984 | 12.42% | 1.6512 | 11.6472 | 0 | 35.2188 | 0 |  | 0.246 | 3.488 | 5.0921 | 4.9 | 172.5708 | 8.5532 |  | 0.216 | 11.668 | 13.0765 | 12.63% | 1.6512 | 11.4253 | 0 | 35.2188 | 0 |  | 0.162 | 2.966 | 4.0224 | 3.8706 | 136.3172 | 10.8279 |  | 0.212 | 11.916 | 13.2984 | 12.42% | 1.6512 | 11.6472 | 0 | 35.2188 | 0 |  | 0.11222 | 3.488 | 4.2198 | 4.0605 | 143.0073 | 10.3214 | 0.1428 | 2.8204 | 3.7516 | 7.1163 | 0 | 2.2573 |  | 0.21 | 11.86 | 13.2294 | 12.48% | 1.6512 | 11.5782 | 0 | 35.2188 | 0 |  | 0.1428 | 2.8204 | 3.7516 | 3.61 | 127.1399 | 11.6095
| 24 | E CO V70 | 9508.5519 |  | 3000.872 | [7 empty] | 0.212 | 11.916 | 12.7614 | 15.37% | 1.9615 | 10.7998 | 0 | 42.6667 | 0 |  | 0.246 | 3.488 | 4.4689 | 4.3003 | 183.4792 | 11.807 |  | 0.216 | 11.668 | 12.5293 | 15.66% | 1.9615 | 10.5678 | 0 | 42.6667 | 0 |  | 0.162 | 2.966 | 3.612 | 3.4757 | 148.2957 | 14.6082 |  | 0.212 | 11.916 | 12.7614 | 15.37% | 1.9615 | 10.7998 | 0 | 42.6667 | 0 |  | 0.11222 | 3.488 | 3.9355 | 3.787 | 161.578 | 13.4074 | 0.1428 | 2.8204 | 3.3898 | 7.1163 | 0 | 2.4982 |  | 0.21 | 11.86 | 12.6974 | 15.45% | 1.9615 | 10.7358 | 0 | 42.6667 | 0 |  | 0.1428 | 2.8204 | 3.3898 | 3.2619 | 139.1746 | 15.5656
| 25 | 2 ŹC CO | 37.926 | [9 empty] | 0.212 | 11.916 | 12.5361 | 16.69% | 2.0917 | 10.4444 | 0 | 45.7905 | 0 |  | 0.246 | 3.488 | 4.2076 | 4.0488 | 185.3954 | 13.4586 |  | 0.216 | 11.668 | 12.2998 | 17.01% | 2.0917 | 10.2081 | 0 | 45.7905 | 0 |  | 0.162 | 2.966 | 3.4398 | 3.31 | 151.5686 | 16.4622 |  | 0.212 | 11.916 | 12.5361 | 16.69% | 2.0917 | 10.4444 | 0 | 45.7905 | 0 |  | 0.11222 | 3.488 | 3.8163 | 3.6722 | 168.1537 | 14.8385 | 0.1428 | 2.8204 | 3.2381 | 7.1163 | 0 | 2.6152 |  | 0.21 | 11.86 | 12.4742 | 16.77% | 2.0917 | 10.3826 | 0 | 45.7905 | 0 |  | 0.1428 | 2.8204 | 3.2381 | 3.1159 | 142.6785 | 17.488
| 26 | COP | 3.1686 | [9 empty] | 1.2667 | 4.5333 | 13.8222 | 11.23% | 1.5517 | 12.2706 | 0 | 32.83 | 0 |  | 0.16667 | 4.0433 | 5.2656 | 5.0669 | 166.3449 | 7.7104 |  | 1.14 | 5.2 | 13.56 | 11.44% | 1.5517 | 12.0083 | 0 | 32.83 | 0 |  | 0.09 | 3.47 | 4.13 | 3.9742 | 130.4714 | 9.8305 |  | 1.2667 | 4.5333 | 13.8222 | 11.23% | 1.5517 | 12.2706 | 0 | 32.83 | 0 |  | 0.11222 | 4.0433 | 4.8663 | 4.6827 | 153.7318 | 8.3431 | 0.088667 | 3.1993 | 3.8496 | 7.1163 | 0 | 2.1998 |  | 1.14 | 5.2 | 13.56 | 11.44% | 1.5517 | 12.0083 | 0 | 32.83 | 0 |  | 0.09 | 3.47 | 4.13 | 3.9742 | 130.4714 | 9.8305
| 27 | [11 empty] | 0.212 | 11.916 | 12.7154 | 15.64% | 1.9881 | 10.7273 | 0 | 43.3037 | 0 |  | 0.246 | 3.488 | 4.4156 | 4.249 | 183.9975 | 12.1279 |  | 0.216 | 11.668 | 12.4825 | 15.93% | 1.9881 | 10.4944 | 0 | 43.3037 | 0 |  | 0.162 | 2.966 | 3.5769 | 3.4419 | 149.0471 | 14.9718 |  | 0.212 | 11.916 | 12.7154 | 15.64% | 1.9881 | 10.7273 | 0 | 43.3037 | 0 |  | 0.11222 | 3.488 | 3.9112 | 3.7636 | 162.9771 | 13.6921 | 0.1428 | 2.8204 | 3.3589 | 7.1163 | 0 | 2.5212 |  | 0.21 | 11.86 | 12.6519 | 15.71% | 1.9881 | 10.6638 | 0 | 43.3037 | 0 |  | 0.1428 | 2.8204 | 3.3589 | 3.2321 | 139.9631 | 15.9435
| 28 | [11 empty] | 0.212 | 11.916 | 12.3895 | 17.57% | 2.1764 | 10.2131 | 0 | 47.824 | 0 |  | 0.246 | 3.488 | 4.0374 | 3.885 | 185.7984 | 14.6486 |  | 0.216 | 11.668 | 12.1504 | 17.91% | 2.1764 | 9.974 | 0 | 47.824 | 0 |  | 0.162 | 2.966 | 3.3278 | 3.2022 | 153.1431 | 17.7722 |  | 0.212 | 11.916 | 12.3895 | 17.57% | 2.1764 | 10.2131 | 0 | 47.824 | 0 |  | 0.11222 | 3.488 | 3.7386 | 3.5975 | 172.0492 | 15.8193 | 0.1428 | 2.8204 | 3.1393 | 7.1163 | 0 | 2.6975 |  | 0.21 | 11.86 | 12.329 | 17.65% | 2.1764 | 10.1526 | 0 | 47.824 | 0 |  | 0.1428 | 2.8204 | 3.1393 | 3.0209 | 144.4694 | 18.8392
| 29 | [11 empty] | 0.13444 | 12.0711 | 11.828 | 22.59% | 2.6715 | 9.1565 | 0 | 59.7065 | 0 |  | 0.11222 | 3.7556 | 3.5526 | 3.4186 | 204.1102 | 20.7838 |  | 0.16 | 11.78 | 11.4907 | 23.25% | 2.6715 | 8.8191 | 0 | 59.7065 | 0 |  | 0.081111 | 3.1278 | 2.9811 | 2.8686 | 171.2745 | 24.7684 |  | 0.13444 | 12.0711 | 11.828 | 22.59% | 2.6715 | 9.1565 | 0 | 59.7065 | 0 |  | 0.11222 | 3.7556 | 3.5526 | 3.4186 | 204.1102 | 20.7838 | 0.072222 | 2.9616 | 2.831 | 7.1163 | 0 | 2.9913 |  | 0.18667 | 11.9067 | 11.5691 | 23.09% | 2.6715 | 8.8976 | 0 | 59.7065 | 0 |  | 0.072222 | 2.9616 | 2.831 | 2.7241 | 162.648 | 26.082
| 30 | [11 empty] | 0.212 | 11.916 | 13.2843 | 12.49% | 1.6594 | 11.6249 | 0 | 35.4148 | 0 |  | 0.246 | 3.488 | 5.0757 | 4.8842 | 172.9723 | 8.6286 |  | 0.216 | 11.668 | 13.0621 | 12.7% | 1.6594 | 11.4027 | 0 | 35.4148 | 0 |  | 0.162 | 2.966 | 4.0116 | 3.8602 | 136.7078 | 10.9175 |  | 0.212 | 11.916 | 13.2843 | 12.49% | 1.6594 | 11.6249 | 0 | 35.4148 | 0 |  | 0.11222 | 3.488 | 4.2123 | 4.0533 | 143.5482 | 10.3972 | 0.1428 | 2.8204 | 3.7421 | 7.1163 | 0 | 2.263 |  | 0.21 | 11.86 | 13.2154 | 12.56% | 1.6594 | 11.556 | 0 | 35.4148 | 0 |  | 0.1428 | 2.8204 | 3.7421 | 3.6008 | 127.523 | 11.7038
| 31 | [11 empty] | 0.13444 | 12.0711 | 12.0179 | 20.79% | 2.4985 | 9.5194 | 0 | 55.5537 | 0 |  | 0.11222 | 3.7556 | 3.7111 | 3.5711 | 198.3875 | 18.5123 |  | 0.16 | 11.78 | 11.7167 | 21.32% | 2.4985 | 9.2182 | 0 | 55.5537 | 0 |  | 0.081111 | 3.1278 | 3.0957 | 2.9789 | 165.4865 | 22.1928 |  | 0.13444 | 12.0711 | 12.0179 | 20.79% | 2.4985 | 9.5194 | 0 | 55.5537 | 0 |  | 0.11222 | 3.7556 | 3.7111 | 3.5711 | 198.3875 | 18.5123 | 0.072222 | 2.9616 | 2.933 | 7.1163 | 0 | 2.8873 |  | 0.18667 | 11.9067 | 11.8328 | 21.11% | 2.4985 | 9.3343 | 0 | 55.5537 | 0 |  | 0.072222 | 2.9616 | 2.933 | 2.8223 | 156.7888 | 23.4239
II | 1 | [11 empty] | 0.212 | 11.916 | 12.5926 | 16.35% | 2.059 | 10.5336 | 0 | 45.0065 | 0 |  | 0.246 | 3.488 | 4.2732 | 4.1119 | 185.0622 | 13.0251 |  | 0.216 | 11.668 | 12.3574 | 16.66% | 2.059 | 10.2984 | 0 | 45.0065 | 0 |  | 0.162 | 2.966 | 3.483 | 3.3516 | 150.8444 | 15.9797 |  | 0.212 | 11.916 | 12.5926 | 16.35% | 2.059 | 10.5336 | 0 | 45.0065 | 0 |  | 0.11222 | 3.488 | 3.8462 | 3.701 | 166.5707 | 14.471 | 0.1428 | 2.8204 | 3.2762 | 7.1163 | 0 | 2.5848 |  | 0.21 | 11.86 | 12.5303 | 16.43% | 2.059 | 10.4712 | 0 | 45.0065 | 0 |  | 0.1428 | 2.8204 | 3.2762 | 3.1525 | 141.8848 | 16.9888
| 2 | [11 empty] | 0.212 | 11.916 | 12.552 | 16.59% | 2.0825 | 10.4695 | 0 | 45.57 | 0 |  | 0.246 | 3.488 | 4.226 | 4.0665 | 185.3117 | 13.3353 |  | 0.216 | 11.668 | 12.316 | 16.91% | 2.0825 | 10.2335 | 0 | 45.57 | 0 |  | 0.162 | 2.966 | 3.452 | 3.3217 | 151.3715 | 16.3253 |  | 0.212 | 11.916 | 12.552 | 16.59% | 2.0825 | 10.4695 | 0 | 45.57 | 0 |  | 0.11222 | 3.488 | 3.8247 | 3.6803 | 167.7131 | 14.7346 | 0.1428 | 2.8204 | 3.2488 | 7.1163 | 0 | 2.6066 |  | 0.21 | 11.86 | 12.49 | 16.67% | 2.0825 | 10.4075 | 0 | 45.57 | 0 |  | 0.1428 | 2.8204 | 3.2488 | 3.1262 | 142.4611 | 17.3464
| 3 | [11 empty] | 0.13444 | 12.0711 | 12.0795 | 20.22% | 2.4423 | 9.6372 | 0 | 54.2062 | 0 |  | 0.11222 | 3.7556 | 3.7626 | 3.6206 | 196.2584 | 17.8163 |  | 0.16 | 11.78 | 11.79 | 20.72% | 2.4423 | 9.3477 | 0 | 54.2062 | 0 |  | 0.081111 | 3.1278 | 3.1328 | 3.0146 | 163.4116 | 21.3975 |  | 0.13444 | 12.0711 | 12.0795 | 20.22% | 2.4423 | 9.6372 | 0 | 54.2062 | 0 |  | 0.11222 | 3.7556 | 3.7626 | 3.6206 | 196.2584 | 17.8163 | 0.072222 | 2.9616 | 2.9661 | 7.1163 | 0 | 2.8551 |  | 0.18667 | 11.9067 | 11.9183 | 20.49% | 2.4423 | 9.476 | 0 | 54.2062 | 0 |  | 0.072222 | 2.9616 | 2.9661 | 2.8541 | 154.7124 | 22.6006
| 4 | [11 empty] | 0.13444 | 12.0711 | 11.8201 | 22.66% | 2.6787 | 9.1415 | 0 | 59.878 | 0 |  | 0.11222 | 3.7556 | 3.5461 | 3.4123 | 204.3193 | 20.882 |  | 0.16 | 11.78 | 11.4813 | 23.33% | 2.6787 | 8.8027 | 0 | 59.878 | 0 |  | 0.081111 | 3.1278 | 2.9764 | 2.8641 | 171.4939 | 24.879 |  | 0.13444 | 12.0711 | 11.8201 | 22.66% | 2.6787 | 9.1415 | 0 | 59.878 | 0 |  | 0.11222 | 3.7556 | 3.5461 | 3.4123 | 204.3193 | 20.882 | 0.072222 | 2.9616 | 2.8267 | 7.1163 | 0 | 2.9958 |  | 0.18667 | 11.9067 | 11.5582 | 23.18% | 2.6787 | 8.8796 | 0 | 59.878 | 0 |  | 0.072222 | 2.9616 | 2.8267 | 2.7201 | 162.8724 | 26.1959
| 5 | [11 empty] | 0.13444 | 12.0711 | 11.6185 | 24.64% | 2.8624 | 8.7561 | 0 | 64.288 | 0 |  | 0.11222 | 3.7556 | 3.3777 | 3.2503 | 208.9539 | 23.5373 |  | 0.16 | 11.78 | 11.2413 | 25.46% | 2.8624 | 8.3789 | 0 | 64.288 | 0 |  | 0.081111 | 3.1278 | 2.8547 | 2.747 | 176.5978 | 27.8498 |  | 0.13444 | 12.0711 | 11.6185 | 24.64% | 2.8624 | 8.7561 | 0 | 64.288 | 0 |  | 0.11222 | 3.7556 | 3.3777 | 3.2503 | 208.9539 | 23.5373 | 0.072222 | 2.9616 | 2.7184 | 7.1163 | 0 | 3.1152 |  | 0.18667 | 11.9067 | 11.2782 | 25.38% | 2.8624 | 8.4158 | 0 | 64.288 | 0 |  | 0.072222 | 2.9616 | 2.7184 | 2.6158 | 168.1662 | 29.2461
| 6 | [11 empty] | 0.13444 | 12.0711 | 12.0179 | 20.79% | 2.4985 | 9.5194 | 0 | 55.5537 | 0 |  | 0.11222 | 3.7556 | 3.7111 | 3.5711 | 198.3875 | 18.5123 |  | 0.16 | 11.78 | 11.7167 | 21.32% | 2.4985 | 9.2182 | 0 | 55.5537 | 0 |  | 0.081111 | 3.1278 | 3.0957 | 2.9789 | 165.4865 | 22.1928 |  | 0.13444 | 12.0711 | 12.0179 | 20.79% | 2.4985 | 9.5194 | 0 | 55.5537 | 0 |  | 0.11222 | 3.7556 | 3.7111 | 3.5711 | 198.3875 | 18.5123 | 0.072222 | 2.9616 | 2.933 | 7.1163 | 0 | 2.8873 |  | 0.18667 | 11.9067 | 11.8328 | 21.11% | 2.4985 | 9.3343 | 0 | 55.5537 | 0 |  | 0.072222 | 2.9616 | 2.933 | 2.8223 | 156.7888 | 23.4239
| 7 | [11 empty] | 0.13444 | 12.0711 | 11.912 | 21.78% | 2.595 | 9.3171 | 0 | 57.869 | 0 |  | 0.11222 | 3.7556 | 3.6228 | 3.4861 | 201.7343 | 19.7542 |  | 0.16 | 11.78 | 11.5907 | 22.39% | 2.595 | 8.9957 | 0 | 57.869 | 0 |  | 0.081111 | 3.1278 | 3.0318 | 2.9174 | 168.8264 | 23.6047 |  | 0.13444 | 12.0711 | 11.912 | 21.78% | 2.595 | 9.3171 | 0 | 57.869 | 0 |  | 0.11222 | 3.7556 | 3.6228 | 3.4861 | 201.7343 | 19.7542 | 0.072222 | 2.9616 | 2.8761 | 7.1163 | 0 | 2.9444 |  | 0.18667 | 11.9067 | 11.6858 | 22.21% | 2.595 | 9.0908 | 0 | 57.869 | 0 |  | 0.072222 | 2.9616 | 2.8761 | 2.7676 | 160.156 | 24.8826
| 8 | [11 empty] | 0.13444 | 12.0711 | 11.9277 | 21.64% | 2.5807 | 9.347 | 0 | 57.526 | 0 |  | 0.11222 | 3.7556 | 3.6359 | 3.4986 | 201.2633 | 19.5664 |  | 0.16 | 11.78 | 11.6093 | 22.23% | 2.5807 | 9.0287 | 0 | 57.526 | 0 |  | 0.081111 | 3.1278 | 3.0413 | 2.9265 | 168.3495 | 23.3918 |  | 0.13444 | 12.0711 | 11.9277 | 21.64% | 2.5807 | 9.347 | 0 | 57.526 | 0 |  | 0.11222 | 3.7556 | 3.6359 | 3.4986 | 201.2633 | 19.5664 | 0.072222 | 2.9616 | 2.8845 | 7.1163 | 0 | 2.9358 |  | 0.18667 | 11.9067 | 11.7076 | 22.04% | 2.5807 | 9.1269 | 0 | 57.526 | 0 |  | 0.072222 | 2.9616 | 2.8845 | 2.7757 | 159.6731 | 24.6629
| 9 | [11 empty] | 0.13444 | 12.0711 | 11.8061 | 22.8% | 2.6914 | 9.1147 | 0 | 60.1842 | 0 |  | 0.11222 | 3.7556 | 3.5344 | 3.401 | 204.6873 | 21.0582 |  | 0.16 | 11.78 | 11.4647 | 23.48% | 2.6914 | 8.7732 | 0 | 60.1842 | 0 |  | 0.081111 | 3.1278 | 2.9679 | 2.8559 | 171.8817 | 25.0774 |  | 0.13444 | 12.0711 | 11.8061 | 22.8% | 2.6914 | 9.1147 | 0 | 60.1842 | 0 |  | 0.11222 | 3.7556 | 3.5344 | 3.401 | 204.6873 | 21.0582 | 0.072222 | 2.9616 | 2.8192 | 7.1163 | 0 | 3.0038 |  | 0.18667 | 11.9067 | 11.5388 | 23.33% | 2.6914 | 8.8474 | 0 | 60.1842 | 0 |  | 0.072222 | 2.9616 | 2.8192 | 2.7128 | 163.2698 | 26.4002
| 10 | [11 empty] | 0.13444 | 12.0711 | 11.8011 | 22.85% | 2.696 | 9.1051 | 0 | 60.2945 | 0 |  | 0.11222 | 3.7556 | 3.5302 | 3.397 | 204.8181 | 21.1219 |  | 0.16 | 11.78 | 11.4587 | 23.53% | 2.696 | 8.7626 | 0 | 60.2945 | 0 |  | 0.081111 | 3.1278 | 2.9649 | 2.853 | 172.0201 | 25.1491 |  | 0.13444 | 12.0711 | 11.8011 | 22.85% | 2.696 | 9.1051 | 0 | 60.2945 | 0 |  | 0.11222 | 3.7556 | 3.5302 | 3.397 | 204.8181 | 21.1219 | 0.072222 | 2.9616 | 2.8165 | 7.1163 | 0 | 3.0067 |  | 0.18667 | 11.9067 | 11.5318 | 23.38% | 2.696 | 8.8358 | 0 | 60.2945 | 0 |  | 0.072222 | 2.9616 | 2.8165 | 2.7102 | 163.4117 | 26.474
| 11 | [11 empty] | 0.13444 | 12.0711 | 11.8594 | 22.29% | 2.6429 | 9.2164 | 0 | 59.0205 | 0 |  | 0.11222 | 3.7556 | 3.5788 | 3.4438 | 203.2522 | 20.3947 |  | 0.16 | 11.78 | 11.528 | 22.93% | 2.6429 | 8.8851 | 0 | 59.0205 | 0 |  | 0.081111 | 3.1278 | 3 | 2.8868 | 170.3815 | 24.3293 |  | 0.13444 | 12.0711 | 11.8594 | 22.29% | 2.6429 | 9.2164 | 0 | 59.0205 | 0 |  | 0.11222 | 3.7556 | 3.5788 | 3.4438 | 203.2522 | 20.3947 | 0.072222 | 2.9616 | 2.8478 | 7.1163 | 0 | 2.9736 |  | 0.18667 | 11.9067 | 11.6127 | 22.76% | 2.6429 | 8.9697 | 0 | 59.0205 | 0 |  | 0.072222 | 2.9616 | 2.8478 | 2.7403 | 161.7363 | 25.6298
| 12 | [11 empty] | 0.13444 | 12.0711 | 11.8627 | 22.25% | 2.6399 | 9.2228 | 0 | 58.947 | 0 |  | 0.11222 | 3.7556 | 3.5816 | 3.4465 | 203.1582 | 20.3534 |  | 0.16 | 11.78 | 11.532 | 22.89% | 2.6399 | 8.8921 | 0 | 58.947 | 0 |  | 0.081111 | 3.1278 | 3.0021 | 2.8888 | 170.2844 | 24.2826 |  | 0.13444 | 12.0711 | 11.8627 | 22.25% | 2.6399 | 9.2228 | 0 | 58.947 | 0 |  | 0.11222 | 3.7556 | 3.5816 | 3.4465 | 203.1582 | 20.3534 | 0.072222 | 2.9616 | 2.8496 | 7.1163 | 0 | 2.9718 |  | 0.18667 | 11.9067 | 11.6173 | 22.72% | 2.6399 | 8.9775 | 0 | 58.947 | 0 |  | 0.072222 | 2.9616 | 2.8496 | 2.7421 | 161.6373 | 25.5817
| 13 | [11 empty] | 0.13444 | 12.0711 | 11.7977 | 22.88% | 2.6991 | 9.0987 | 0 | 60.368 | 0 |  | 0.11222 | 3.7556 | 3.5274 | 3.3943 | 204.9048 | 21.1645 |  | 0.16 | 11.78 | 11.4547 | 23.56% | 2.6991 | 8.7556 | 0 | 60.368 | 0 |  | 0.081111 | 3.1278 | 2.9629 | 2.851 | 172.112 | 25.197 |  | 0.13444 | 12.0711 | 11.7977 | 22.88% | 2.6991 | 9.0987 | 0 | 60.368 | 0 |  | 0.11222 | 3.7556 | 3.5274 | 3.3943 | 204.9048 | 21.1645 | 0.072222 | 2.9616 | 2.8147 | 7.1163 | 0 | 3.0086 |  | 0.18667 | 11.9067 | 11.5271 | 23.42% | 2.6991 | 8.828 | 0 | 60.368 | 0 |  | 0.072222 | 2.9616 | 2.8147 | 2.7085 | 163.506 | 26.5233
| 14 | [11 empty] | 0.13444 | 12.0711 | 11.409 | 26.76% | 3.0533 | 8.3557 | 0 | 68.8695 | 0 |  | 0.11222 | 3.7556 | 3.2029 | 3.082 | 212.2557 | 26.5914 |  | 0.16 | 11.78 | 10.992 | 27.78% | 3.0533 | 7.9387 | 0 | 68.8695 | 0 |  | 0.081111 | 3.1278 | 2.7283 | 2.6254 | 180.8066 | 31.2167 |  | 0.13444 | 12.0711 | 11.409 | 26.76% | 3.0533 | 8.3557 | 0 | 68.8695 | 0 |  | 0.11222 | 3.7556 | 3.2029 | 3.082 | 212.2557 | 26.5914 | 0.072222 | 2.9616 | 2.6059 | 7.1163 | 0 | 3.2497 |  | 0.18667 | 11.9067 | 10.9873 | 27.79% | 3.0533 | 7.934 | 0 | 68.8695 | 0 |  | 0.072222 | 2.9616 | 2.6059 | 2.5075 | 172.6921 | 32.6835
| 15 | [11 empty] | 0.27875 | 13.0813 | 10.2508 | 36.04% | 3.6939 | 6.5569 | 0 | 84.2433 | 0 |  | 0.055 | 3.355 | 2.7965 | 2.691 | 226.6979 | 37.2537 |  | 0.28875 | 12.6212 | 9.6892 | 38.12% | 3.6939 | 5.9953 | 0 | 84.2433 | 0 |  | 0.043 | 2.757 | 2.3204 | 2.2328 | 188.0991 | 44.8983 |  | 0.2775 | 12.6025 | 9.7847 | 37.75% | 3.6939 | 6.0908 | 0 | 84.2433 | 0 |  | 0.11222 | 2.875 | 1.7355 | 1.67 | 140.6851 | 60.0301 | 0.043 | 2.757 | 2.3204 | 6.0698 | 1.0465 | 4.3582 |  | 0.10125 | 7.6387 | 6.6106 | 55.88% | 3.6939 | 2.9168 | 0 | 84.2433 | 0 |  | 0.02125 | 2.1087 | 1.893 | 1.8573 | 156.4614 | 53.9772
| 16 | [11 empty] | 0.27875 | 13.0813 | 9.7955 | 39.75% | 3.894 | 5.9015 | 0 | 89.0453 | 0 |  | 0.055 | 3.355 | 2.7067 | 2.6045 | 231.9227 | 40.6842 |  | 0.28875 | 12.6212 | 9.2176 | 42.24% | 3.894 | 5.3236 | 0 | 89.0453 | 0 |  | 0.043 | 2.757 | 2.2501 | 2.2501 | 200.3641 | 47.0922 |  | 0.2775 | 12.6025 | 9.3315 | 41.73% | 3.894 | 5.4375 | 0 | 89.0453 | 0 |  | 0.11222 | 2.875 | 1.5522 | 1.5522 | 138.2143 | 68.2677 | 0.043 | 2.757 | 2.2501 | 6.0698 | 1.0465 | 4.4554 |  | 0.10125 | 7.6387 | 6.4453 | 60.42% | 3.894 | 2.5513 | 0 | 89.0453 | 0 |  | 0.02125 | 2.1087 | 1.8583 | 1.6128 | 143.6152 | 65.7004
| 17 | [11 empty] | 0.13444 | 12.0711 | 11.2572 | 28.35% | 3.1916 | 8.0655 | 0 | 72.1893 | 0 |  | 0.11222 | 3.7556 | 3.0761 | 2.9601 | 213.6847 | 29.0214 |  | 0.16 | 11.78 | 10.8113 | 29.52% | 3.1916 | 7.6197 | 0 | 72.1893 | 0 |  | 0.081111 | 3.1278 | 2.6367 | 2.5372 | 183.1599 | 33.858 |  | 0.13444 | 12.0711 | 11.2572 | 28.35% | 3.1916 | 8.0655 | 0 | 72.1893 | 0 |  | 0.11222 | 3.7556 | 3.0761 | 2.9601 | 213.6847 | 29.0214 | 0.072222 | 2.9616 | 2.5243 | 7.1163 | 0 | 3.3547 |  | 0.18667 | 11.9067 | 10.7766 | 29.62% | 3.1916 | 7.5849 | 0 | 72.1893 | 0 |  | 0.072222 | 2.9616 | 2.5243 | 2.4291 | 175.3515 | 35.3657
| 18 | [11 empty] | 0.13444 | 12.0711 | 11.8532 | 22.34% | 2.6486 | 9.2046 | 0 | 59.1552 | 0 |  | 0.11222 | 3.7556 | 3.5737 | 3.4388 | 203.4235 | 20.4707 |  | 0.16 | 11.78 | 11.5207 | 22.99% | 2.6486 | 8.8721 | 0 | 59.1552 | 0 |  | 0.081111 | 3.1278 | 2.9963 | 2.8832 | 170.5589 | 24.4151 |  | 0.13444 | 12.0711 | 11.8532 | 22.34% | 2.6486 | 9.2046 | 0 | 59.1552 | 0 |  | 0.11222 | 3.7556 | 3.5737 | 3.4388 | 203.4235 | 20.4707 | 0.072222 | 2.9616 | 2.8445 | 7.1163 | 0 | 2.9771 |  | 0.18667 | 11.9067 | 11.6041 | 22.82% | 2.6486 | 8.9556 | 0 | 59.1552 | 0 |  | 0.072222 | 2.9616 | 2.8445 | 2.7372 | 161.9171 | 25.7182
| 19 | [11 empty] | 0.13444 | 12.0711 | 11.6891 | 23.94% | 2.7981 | 8.891 | 0 | 62.7445 | 0 |  | 0.11222 | 3.7556 | 3.4367 | 3.307 | 207.4943 | 22.5783 |  | 0.16 | 11.78 | 11.3253 | 24.71% | 2.7981 | 8.5272 | 0 | 62.7445 | 0 |  | 0.081111 | 3.1278 | 2.8973 | 2.788 | 174.9289 | 26.7816 |  | 0.13444 | 12.0711 | 11.6891 | 23.94% | 2.7981 | 8.891 | 0 | 62.7445 | 0 |  | 0.11222 | 3.7556 | 3.4367 | 3.307 | 207.4943 | 22.5783 | 0.072222 | 2.9616 | 2.7563 | 7.1163 | 0 | 3.0723 |  | 0.18667 | 11.9067 | 11.3762 | 24.6% | 2.7981 | 8.5781 | 0 | 62.7445 | 0 |  | 0.072222 | 2.9616 | 2.7563 | 2.6523 | 166.418 | 28.1513
| 20 | [11 empty] | 0.13444 | 12.0711 | 11.7686 | 23.16% | 2.7256 | 9.043 | 0 | 61.005 | 0 |  | 0.11222 | 3.7556 | 3.5031 | 3.3709 | 205.6396 | 21.5363 |  | 0.16 | 11.78 | 11.42 | 23.87% | 2.7256 | 8.6944 | 0 | 61.005 | 0 |  | 0.081111 | 3.1278 | 2.9453 | 2.8341 | 172.8964 | 25.6149 |  | 0.13444 | 12.0711 | 11.7686 | 23.16% | 2.7256 | 9.043 | 0 | 61.005 | 0 |  | 0.11222 | 3.7556 | 3.5031 | 3.3709 | 205.6396 | 21.5363 | 0.072222 | 2.9616 | 2.7991 | 7.1163 | 0 | 3.0254 |  | 0.18667 | 11.9067 | 11.4867 | 23.73% | 2.7256 | 8.761 | 0 | 61.005 | 0 |  | 0.072222 | 2.9616 | 2.7991 | 2.6934 | 164.3127 | 26.953
| 21 | [11 empty] | 0.13444 | 12.0711 | 11.6106 | 24.71% | 2.8696 | 8.7411 | 0 | 64.4595 | 0 |  | 0.11222 | 3.7556 | 3.3712 | 3.244 | 209.1053 | 23.6459 |  | 0.16 | 11.78 | 11.232 | 25.55% | 2.8696 | 8.3624 | 0 | 64.4595 | 0 |  | 0.081111 | 3.1278 | 2.85 | 2.7424 | 176.7754 | 27.9704 |  | 0.13444 | 12.0711 | 11.6106 | 24.71% | 2.8696 | 8.7411 | 0 | 64.4595 | 0 |  | 0.11222 | 3.7556 | 3.3712 | 3.244 | 209.1053 | 23.6459 | 0.072222 | 2.9616 | 2.7142 | 7.1163 | 0 | 3.12 |  | 0.18667 | 11.9067 | 11.2673 | 25.47% | 2.8696 | 8.3978 | 0 | 64.4595 | 0 |  | 0.072222 | 2.9616 | 2.7142 | 2.6118 | 168.3535 | 29.3696
| 22 | [11 empty] | 0.27875 | 13.0813 | 10.4413 | 34.58% | 3.6102 | 6.8311 | 0 | 82.2343 | 0 |  | 0.055 | 3.355 | 2.8341 | 2.7272 | 224.2657 | 35.8831 |  | 0.28875 | 12.6212 | 9.8865 | 36.52% | 3.6102 | 6.2764 | 0 | 82.2343 | 0 |  | 0.043 | 2.757 | 2.3498 | 2.2611 | 185.9386 | 43.2796 |  | 0.2775 | 12.6025 | 9.9743 | 36.19% | 3.6102 | 6.3642 | 0 | 82.2343 | 0 |  | 0.11222 | 2.875 | 1.8122 | 1.7438 | 143.3983 | 56.1188 | 0.043 | 2.757 | 2.3498 | 7.1163 | 0 | 3.6039 |  | 0.10125 | 7.6387 | 6.6798 | 54.05% | 3.6102 | 3.0697 | 0 | 82.2343 | 0 |  | 0.02125 | 2.1087 | 1.9075 | 1.8715 | 153.9018 | 52.2888
| 23 | [11 empty] | 0.13444 | 12.0711 | 11.4157 | 26.69% | 3.0472 | 8.3685 | 0 | 68.7225 | 0 |  | 0.11222 | 3.7556 | 3.2085 | 3.0874 | 212.1737 | 26.4883 |  | 0.16 | 11.78 | 11 | 27.7% | 3.0472 | 7.9528 | 0 | 68.7225 | 0 |  | 0.081111 | 3.1278 | 2.7324 | 2.6293 | 180.6888 | 31.1038 |  | 0.13444 | 12.0711 | 11.4157 | 26.69% | 3.0472 | 8.3685 | 0 | 68.7225 | 0 |  | 0.11222 | 3.7556 | 3.2085 | 3.0874 | 212.1737 | 26.4883 | 0.072222 | 2.9616 | 2.6095 | 7.1163 | 0 | 3.2452 |  | 0.18667 | 11.9067 | 10.9967 | 27.71% | 3.0472 | 7.9495 | 0 | 68.7225 | 0 |  | 0.072222 | 2.9616 | 2.6095 | 2.511 | 172.5623 | 32.5686
| 24 | [11 empty] | 0.13444 | 12.0711 | 11.7703 | 23.14% | 2.7241 | 9.0462 | 0 | 60.9682 | 0 |  | 0.11222 | 3.7556 | 3.5045 | 3.3722 | 205.598 | 21.5147 |  | 0.16 | 11.78 | 11.422 | 23.85% | 2.7241 | 8.6979 | 0 | 60.9682 | 0 |  | 0.081111 | 3.1278 | 2.9463 | 2.8351 | 172.8517 | 25.5906 |  | 0.13444 | 12.0711 | 11.7703 | 23.14% | 2.7241 | 9.0462 | 0 | 60.9682 | 0 |  | 0.11222 | 3.7556 | 3.5045 | 3.3722 | 205.598 | 21.5147 | 0.072222 | 2.9616 | 2.8 | 7.1163 | 0 | 3.0245 |  | 0.18667 | 11.9067 | 11.489 | 23.71% | 2.7241 | 8.7649 | 0 | 60.9682 | 0 |  | 0.072222 | 2.9616 | 2.8 | 2.6943 | 164.2667 | 26.928
| 25 | [11 empty] | 0.13444 | 12.0711 | 11.4196 | 26.65% | 3.0436 | 8.376 | 0 | 68.6368 | 0 |  | 0.11222 | 3.7556 | 3.2117 | 3.0905 | 212.1251 | 26.4282 |  | 0.16 | 11.78 | 11.0047 | 27.66% | 3.0436 | 7.9611 | 0 | 68.6368 | 0 |  | 0.081111 | 3.1278 | 2.7347 | 2.6315 | 180.6196 | 31.0381 |  | 0.13444 | 12.0711 | 11.4196 | 26.65% | 3.0436 | 8.376 | 0 | 68.6368 | 0 |  | 0.11222 | 3.7556 | 3.2117 | 3.0905 | 212.1251 | 26.4282 | 0.072222 | 2.9616 | 2.6116 | 7.1163 | 0 | 3.2426 |  | 0.18667 | 11.9067 | 11.0021 | 27.66% | 3.0436 | 7.9585 | 0 | 68.6368 | 0 |  | 0.072222 | 2.9616 | 2.6116 | 2.513 | 172.4861 | 32.5017
| 26 | [11 empty] | 0.13444 | 12.0711 | 11.637 | 24.45% | 2.8456 | 8.7914 | 0 | 63.8838 | 0 |  | 0.11222 | 3.7556 | 3.3932 | 3.2651 | 208.5886 | 23.2829 |  | 0.16 | 11.78 | 11.2633 | 25.26% | 2.8456 | 8.4178 | 0 | 63.8838 | 0 |  | 0.081111 | 3.1278 | 2.8659 | 2.7577 | 176.1729 | 27.5669 |  | 0.13444 | 12.0711 | 11.637 | 24.45% | 2.8456 | 8.7914 | 0 | 63.8838 | 0 |  | 0.11222 | 3.7556 | 3.3932 | 3.2651 | 208.5886 | 23.2829 | 0.072222 | 2.9616 | 2.7283 | 7.1163 | 0 | 3.1039 |  | 0.18667 | 11.9067 | 11.3039 | 25.17% | 2.8456 | 8.4583 | 0 | 63.8838 | 0 |  | 0.072222 | 2.9616 | 2.7283 | 2.6254 | 167.7192 | 28.9564
| 27 | [11 empty] | 0.13444 | 12.0711 | 12.2677 | 18.51% | 2.2708 | 9.9969 | 0 | 50.0902 | 0 |  | 0.11222 | 3.7556 | 3.9197 | 3.7718 | 188.9288 | 15.8036 |  | 0.16 | 11.78 | 12.014 | 18.9% | 2.2708 | 9.7432 | 0 | 50.0902 | 0 |  | 0.081111 | 3.1278 | 3.2464 | 3.1239 | 156.4768 | 19.0811 |  | 0.13444 | 12.0711 | 12.2677 | 18.51% | 2.2708 | 9.9969 | 0 | 50.0902 | 0 |  | 0.11222 | 3.7556 | 3.9197 | 3.7718 | 188.9288 | 15.8036 | 0.072222 | 2.9616 | 3.0672 | 7.1163 | 0 | 2.761 |  | 0.18667 | 11.9067 | 12.1797 | 18.64% | 2.2708 | 9.9088 | 0 | 50.0902 | 0 |  | 0.072222 | 2.9616 | 3.0672 | 2.9514 | 147.8383 | 20.1961
| 28 | [11 empty] | 0.212 | 11.916 | 12.6253 | 16.16% | 2.0401 | 10.5852 | 0 | 44.5533 | 0 |  | 0.246 | 3.488 | 4.3111 | 4.1484 | 184.8244 | 12.7805 |  | 0.216 | 11.668 | 12.3907 | 16.47% | 2.0401 | 10.3506 | 0 | 44.5533 | 0 |  | 0.162 | 2.966 | 3.508 | 3.3756 | 150.396 | 15.7061 |  | 0.212 | 11.916 | 12.6253 | 16.16% | 2.0401 | 10.5852 | 0 | 44.5533 | 0 |  | 0.11222 | 3.488 | 3.8635 | 3.7177 | 165.635 | 14.2611 | 0.1428 | 2.8204 | 3.2982 | 7.1163 | 0 | 2.5676 |  | 0.21 | 11.86 | 12.5626 | 16.24% | 2.0401 | 10.5225 | 0 | 44.5533 | 0 |  | 0.1428 | 2.8204 | 3.2982 | 3.1737 | 141.3998 | 16.7054
III | 1 | [11 empty] | 1.2667 | 4.5333 | 14.9992 | 9.586% | 1.4378 | 13.5613 | 0 | 30.0983 | 0 |  | 0.16667 | 4.0433 | 5.4204 | 5.2159 | 156.9886 | 6.8669 |  | 1.14 | 5.2 | 14.6192 | 9.835% | 1.4378 | 13.1814 | 0 | 30.0983 | 0 |  | 0.09 | 3.47 | 4.2136 | 4.0546 | 122.037 | 8.8336 |  | 1.2667 | 4.5333 | 14.9992 | 9.586% | 1.4378 | 13.5613 | 0 | 30.0983 | 0 |  | 0.11222 | 4.0433 | 4.9706 | 4.783 | 143.96 | 7.4884 | 0.088667 | 3.1993 | 3.9319 | 7.1163 | 0 | 2.1537 |  | 1.14 | 5.2 | 14.6192 | 9.835% | 1.4378 | 13.1814 | 0 | 30.0983 | 0 |  | 0.09 | 3.47 | 4.2136 | 4.0546 | 122.037 | 8.8336
| 2 | [11 empty] | 0.212 | 11.916 | 12.681 | 15.83% | 2.008 | 10.673 | 0 | 43.7815 | 0 |  | 0.246 | 3.488 | 4.3757 | 4.2105 | 184.3434 | 12.3737 |  | 0.216 | 11.668 | 12.4474 | 16.13% | 2.008 | 10.4394 | 0 | 43.7815 | 0 |  | 0.162 | 2.966 | 3.5505 | 3.4166 | 149.5824 | 15.2492 |  | 0.212 | 11.916 | 12.681 | 15.83% | 2.008 | 10.673 | 0 | 43.7815 | 0 |  | 0.11222 | 3.488 | 3.8929 | 3.746 | 164.0069 | 13.908 | 0.1428 | 2.8204 | 3.3357 | 7.1163 | 0 | 2.5387 |  | 0.21 | 11.86 | 12.6178 | 15.91% | 2.008 | 10.6098 | 0 | 43.7815 | 0 |  | 0.1428 | 2.8204 | 3.3357 | 3.2098 | 140.5297 | 16.2316
| 3 | [11 empty] | 0.212 | 11.916 | 12.9451 | 14.33% | 1.8554 | 11.0897 | 0 | 40.1188 | 0 |  | 0.246 | 3.488 | 4.6821 | 4.5054 | 180.7527 | 10.5964 |  | 0.216 | 11.668 | 12.7165 | 14.59% | 1.8554 | 10.8611 | 0 | 40.1188 | 0 |  | 0.162 | 2.966 | 3.7524 | 3.6108 | 144.8598 | 13.2219 |  | 0.212 | 11.916 | 12.9451 | 14.33% | 1.8554 | 11.0897 | 0 | 40.1188 | 0 |  | 0.11222 | 3.488 | 4.0327 | 3.8806 | 155.6835 | 12.3027 | 0.1428 | 2.8204 | 3.5136 | 7.1163 | 0 | 2.4102 |  | 0.21 | 11.86 | 12.8794 | 14.41% | 1.8554 | 11.024 | 0 | 40.1188 | 0 |  | 0.1428 | 2.8204 | 3.5136 | 3.381 | 135.641 | 14.1205
| 4 | [11 empty] | 0.212 | 11.916 | 13.309 | 12.36% | 1.6451 | 11.6639 | 0 | 35.0718 | 0 |  | 0.246 | 3.488 | 5.1044 | 4.9118 | 172.2656 | 8.497 |  | 0.216 | 11.668 | 13.0873 | 12.57% | 1.6451 | 11.4422 | 0 | 35.0718 | 0 |  | 0.162 | 2.966 | 4.0305 | 3.8784 | 136.0216 | 10.761 |  | 0.212 | 11.916 | 13.309 | 12.36% | 1.6451 | 11.6639 | 0 | 35.0718 | 0 |  | 0.11222 | 3.488 | 4.2254 | 4.0659 | 142.5998 | 10.2646 | 0.1428 | 2.8204 | 3.7587 | 7.1163 | 0 | 2.253 |  | 0.21 | 11.86 | 13.2399 | 12.43% | 1.6451 | 11.5948 | 0 | 35.0718 | 0 |  | 0.1428 | 2.8204 | 3.7587 | 3.6169 | 126.8502 | 11.5391
| 5 | [11 empty] | 0.212 | 11.916 | 12.3612 | 17.74% | 2.1928 | 10.1684 | 0 | 48.216 | 0 |  | 0.246 | 3.488 | 4.0046 | 3.8535 | 185.7995 | 14.8897 |  | 0.216 | 11.668 | 12.1216 | 18.09% | 2.1928 | 9.9288 | 0 | 48.216 | 0 |  | 0.162 | 2.966 | 3.3062 | 3.1814 | 153.3962 | 18.0349 |  | 0.212 | 11.916 | 12.3612 | 17.74% | 2.1928 | 10.1684 | 0 | 48.216 | 0 |  | 0.11222 | 3.488 | 3.7237 | 3.5832 | 172.7652 | 16.013 | 0.1428 | 2.8204 | 3.1203 | 7.1163 | 0 | 2.714 |  | 0.21 | 11.86 | 12.301 | 17.83% | 2.1928 | 10.1082 | 0 | 48.216 | 0 |  | 0.1428 | 2.8204 | 3.1203 | 3.0025 | 144.7702 | 19.1095
| 6 | [11 empty] | 0.212 | 11.916 | 12.6695 | 15.9% | 2.0146 | 10.6549 | 0 | 43.9407 | 0 |  | 0.246 | 3.488 | 4.3623 | 4.1977 | 184.4505 | 12.4567 |  | 0.216 | 11.668 | 12.4357 | 16.2% | 2.0146 | 10.4211 | 0 | 43.9407 | 0 |  | 0.162 | 2.966 | 3.5418 | 3.4081 | 149.7555 | 15.3426 |  | 0.212 | 11.916 | 12.6695 | 15.9% | 2.0146 | 10.6549 | 0 | 43.9407 | 0 |  | 0.11222 | 3.488 | 3.8869 | 3.7402 | 164.3464 | 13.9805 | 0.1428 | 2.8204 | 3.3279 | 7.1163 | 0 | 2.5446 |  | 0.21 | 11.86 | 12.6064 | 15.98% | 2.0146 | 10.5918 | 0 | 43.9407 | 0 |  | 0.1428 | 2.8204 | 3.3279 | 3.2024 | 140.7138 | 16.3285
| 7 | [11 empty] | 0.212 | 11.916 | 12.8002 | 15.15% | 1.9391 | 10.8611 | 0 | 42.1278 | 0 |  | 0.246 | 3.488 | 4.514 | 4.3437 | 182.9897 | 11.5414 |  | 0.216 | 11.668 | 12.5689 | 15.43% | 1.9391 | 10.6298 | 0 | 42.1278 | 0 |  | 0.162 | 2.966 | 3.6417 | 3.5043 | 147.6263 | 14.306 |  | 0.212 | 11.916 | 12.8002 | 15.15% | 1.9391 | 10.8611 | 0 | 42.1278 | 0 |  | 0.11222 | 3.488 | 3.9561 | 3.8068 | 160.3709 | 13.1692 | 0.1428 | 2.8204 | 3.416 | 7.1163 | 0 | 2.479 |  | 0.21 | 11.86 | 12.7359 | 15.23% | 1.9391 | 10.7968 | 0 | 42.1278 | 0 |  | 0.1428 | 2.8204 | 3.416 | 3.2871 | 138.4777 | 15.2512
| 8 | [11 empty] | 0.212 | 11.916 | 12.7163 | 15.63% | 1.9876 | 10.7287 | 0 | 43.2915 | 0 |  | 0.246 | 3.488 | 4.4166 | 4.25 | 183.9882 | 12.1217 |  | 0.216 | 11.668 | 12.4834 | 15.92% | 1.9876 | 10.4958 | 0 | 43.2915 | 0 |  | 0.162 | 2.966 | 3.5775 | 3.4425 | 149.0331 | 14.9648 |  | 0.212 | 11.916 | 12.7163 | 15.63% | 1.9876 | 10.7287 | 0 | 43.2915 | 0 |  | 0.11222 | 3.488 | 3.9116 | 3.764 | 162.9505 | 13.6866 | 0.1428 | 2.8204 | 3.3595 | 7.1163 | 0 | 2.5207 |  | 0.21 | 11.86 | 12.6527 | 15.71% | 1.9876 | 10.6652 | 0 | 43.2915 | 0 |  | 0.1428 | 2.8204 | 3.3595 | 3.2327 | 139.9483 | 15.9362
| 9 | [11 empty] | 0.212 | 11.916 | 12.792 | 15.2% | 1.9438 | 10.8482 | 0 | 42.2419 | 0 |  | 0.246 | 3.488 | 4.5045 | 4.3345 | 183.0973 | 11.5972 |  | 0.216 | 11.668 | 12.5605 | 15.48% | 1.9438 | 10.6167 | 0 | 42.2419 | 0 |  | 0.162 | 2.966 | 3.6354 | 3.4982 | 147.7707 | 14.3696 |  | 0.212 | 11.916 | 12.792 | 15.2% | 1.9438 | 10.8482 | 0 | 42.2419 | 0 |  | 0.11222 | 3.488 | 3.9517 | 3.8026 | 160.6283 | 13.2194 | 0.1428 | 2.8204 | 3.4104 | 7.1163 | 0 | 2.4831 |  | 0.21 | 11.86 | 12.7277 | 15.27% | 1.9438 | 10.7839 | 0 | 42.2419 | 0 |  | 0.1428 | 2.8204 | 3.4104 | 3.2818 | 138.6276 | 15.3174
| 10 | [11 empty] | 0.212 | 11.916 | 12.6244 | 16.16% | 2.0406 | 10.5838 | 0 | 44.5655 | 0 |  | 0.246 | 3.488 | 4.3101 | 4.1474 | 184.8312 | 12.787 |  | 0.216 | 11.668 | 12.3898 | 16.47% | 2.0406 | 10.3492 | 0 | 44.5655 | 0 |  | 0.162 | 2.966 | 3.5073 | 3.375 | 150.4084 | 15.7135 |  | 0.212 | 11.916 | 12.6244 | 16.16% | 2.0406 | 10.5838 | 0 | 44.5655 | 0 |  | 0.11222 | 3.488 | 3.863 | 3.7172 | 165.6605 | 14.2668 | 0.1428 | 2.8204 | 3.2976 | 7.1163 | 0 | 2.568 |  | 0.21 | 11.86 | 12.5617 | 16.24% | 2.0406 | 10.5211 | 0 | 44.5655 | 0 |  | 0.1428 | 2.8204 | 3.2976 | 3.1732 | 141.4131 | 16.713
| 11 | [11 empty] | 0.13444 | 12.0711 | 12.2969 | 18.25% | 2.2443 | 10.0526 | 0 | 49.4532 | 0 |  | 0.11222 | 3.7556 | 3.944 | 3.7952 | 187.6833 | 15.5064 |  | 0.16 | 11.78 | 12.0487 | 18.63% | 2.2443 | 9.8044 | 0 | 49.4532 | 0 |  | 0.081111 | 3.1278 | 3.264 | 3.1408 | 155.3232 | 18.737 |  | 0.13444 | 12.0711 | 12.2969 | 18.25% | 2.2443 | 10.0526 | 0 | 49.4532 | 0 |  | 0.11222 | 3.7556 | 3.944 | 3.7952 | 187.6833 | 15.5064 | 0.072222 | 2.9616 | 3.0828 | 7.1163 | 0 | 2.7469 |  | 0.18667 | 11.9067 | 12.2201 | 18.37% | 2.2443 | 9.9758 | 0 | 49.4532 | 0 |  | 0.072222 | 2.9616 | 3.0828 | 2.9665 | 146.7028 | 19.838
| 12 | [11 empty] | 0.212 | 11.916 | 12.4142 | 17.42% | 2.1621 | 10.2521 | 0 | 47.481 | 0 |  | 0.246 | 3.488 | 4.0661 | 3.9127 | 185.7771 | 14.4409 |  | 0.216 | 11.668 | 12.1756 | 17.76% | 2.1621 | 10.0135 | 0 | 47.481 | 0 |  | 0.162 | 2.966 | 3.3467 | 3.2204 | 152.9083 | 17.5451 |  | 0.212 | 11.916 | 12.4142 | 17.42% | 2.1621 | 10.2521 | 0 | 47.481 | 0 |  | 0.11222 | 3.488 | 3.7517 | 3.6101 | 171.4134 | 15.651 | 0.1428 | 2.8204 | 3.156 | 7.1163 | 0 | 2.6833 |  | 0.21 | 11.86 | 12.3535 | 17.5% | 2.1621 | 10.1914 | 0 | 47.481 | 0 |  | 0.1428 | 2.8204 | 3.156 | 3.0369 | 144.1944 | 18.6054
| 13 | [11 empty] | 0.13444 | 12.0711 | 11.9624 | 21.31% | 2.549 | 9.4134 | 0 | 56.7665 | 0 |  | 0.11222 | 3.7556 | 3.6648 | 3.5265 | 200.1897 | 19.1553 |  | 0.16 | 11.78 | 11.6507 | 21.88% | 2.549 | 9.1016 | 0 | 56.7665 | 0 |  | 0.081111 | 3.1278 | 3.0622 | 2.9467 | 167.2714 | 22.925 |  | 0.13444 | 12.0711 | 11.9624 | 21.31% | 2.549 | 9.4134 | 0 | 56.7665 | 0 |  | 0.11222 | 3.7556 | 3.6648 | 3.5265 | 200.1897 | 19.1553 | 0.072222 | 2.9616 | 2.9032 | 7.1163 | 0 | 2.9169 |  | 0.18667 | 11.9067 | 11.7558 | 21.68% | 2.549 | 9.2068 | 0 | 56.7665 | 0 |  | 0.072222 | 2.9616 | 2.9032 | 2.7936 | 158.5841 | 24.1808
| 14 | [11 empty] | 0.13444 | 12.0711 | 11.5064 | 25.76% | 2.9645 | 8.5419 | 0 | 66.738 | 0 |  | 0.11222 | 3.7556 | 3.2842 | 3.1603 | 210.9114 | 25.13 |  | 0.16 | 11.78 | 11.108 | 26.69% | 2.9645 | 8.1435 | 0 | 66.738 | 0 |  | 0.081111 | 3.1278 | 2.7871 | 2.6819 | 178.9871 | 29.6123 |  | 0.13444 | 12.0711 | 11.5064 | 25.76% | 2.9645 | 8.5419 | 0 | 66.738 | 0 |  | 0.11222 | 3.7556 | 3.2842 | 3.1603 | 210.9114 | 25.13 | 0.072222 | 2.9616 | 2.6582 | 7.1163 | 0 | 3.1857 |  | 0.18667 | 11.9067 | 11.1227 | 26.65% | 2.9645 | 8.1582 | 0 | 66.738 | 0 |  | 0.072222 | 2.9616 | 2.6582 | 2.5579 | 170.7099 | 31.0481
| 15 | [11 empty] | 0.13444 | 12.0711 | 12.033 | 20.65% | 2.4847 | 9.5483 | 0 | 55.223 | 0 |  | 0.11222 | 3.7556 | 3.7238 | 3.5832 | 197.8773 | 18.3397 |  | 0.16 | 11.78 | 11.7347 | 21.17% | 2.4847 | 9.25 | 0 | 55.223 | 0 |  | 0.081111 | 3.1278 | 3.1048 | 2.9876 | 164.9861 | 21.9958 |  | 0.13444 | 12.0711 | 12.033 | 20.65% | 2.4847 | 9.5483 | 0 | 55.223 | 0 |  | 0.11222 | 3.7556 | 3.7238 | 3.5832 | 197.8773 | 18.3397 | 0.072222 | 2.9616 | 2.9411 | 7.1163 | 0 | 2.8793 |  | 0.18667 | 11.9067 | 11.8538 | 20.96% | 2.4847 | 9.3691 | 0 | 55.223 | 0 |  | 0.072222 | 2.9616 | 2.9411 | 2.8301 | 156.2871 | 23.2201
| 16 | [11 empty] | 0.212 | 11.916 | 12.4213 | 17.37% | 2.158 | 10.2632 | 0 | 47.383 | 0 |  | 0.246 | 3.488 | 4.0743 | 3.9206 | 185.7676 | 14.3821 |  | 0.216 | 11.668 | 12.1828 | 17.71% | 2.158 | 10.0248 | 0 | 47.383 | 0 |  | 0.162 | 2.966 | 3.3521 | 3.2256 | 152.8389 | 17.4807 |  | 0.212 | 11.916 | 12.4213 | 17.37% | 2.158 | 10.2632 | 0 | 47.383 | 0 |  | 0.11222 | 3.488 | 3.7555 | 3.6137 | 171.2302 | 15.6031 | 0.1428 | 2.8204 | 3.1607 | 7.1163 | 0 | 2.6792 |  | 0.21 | 11.86 | 12.3605 | 17.46% | 2.158 | 10.2025 | 0 | 47.383 | 0 |  | 0.1428 | 2.8204 | 3.1607 | 3.0415 | 144.1138 | 18.539
| 17 | [11 empty] | 0.212 | 11.916 | 12.7808 | 15.26% | 1.9503 | 10.8305 | 0 | 42.3972 | 0 |  | 0.246 | 3.488 | 4.4915 | 4.322 | 183.2403 | 11.6735 |  | 0.216 | 11.668 | 12.5491 | 15.54% | 1.9503 | 10.5988 | 0 | 42.3972 | 0 |  | 0.162 | 2.966 | 3.6268 | 3.49 | 147.9649 | 14.4565 |  | 0.212 | 11.916 | 12.7808 | 15.26% | 1.9503 | 10.8305 | 0 | 42.3972 | 0 |  | 0.11222 | 3.488 | 3.9458 | 3.7969 | 160.9771 | 13.288 | 0.1428 | 2.8204 | 3.4029 | 7.1163 | 0 | 2.4886 |  | 0.21 | 11.86 | 12.7166 | 15.34% | 1.9503 | 10.7663 | 0 | 42.3972 | 0 |  | 0.1428 | 2.8204 | 3.4029 | 3.2745 | 138.8295 | 15.4078
| 18 | [11 empty] | 1.2667 | 4.5333 | 15.0572 | 9.512% | 1.4322 | 13.625 | 0 | 29.9635 | 0 |  | 0.16667 | 4.0433 | 5.4281 | 5.2232 | 156.5061 | 6.8265 |  | 1.14 | 5.2 | 14.6715 | 9.762% | 1.4322 | 13.2393 | 0 | 29.9635 | 0 |  | 0.09 | 3.47 | 4.2178 | 4.0586 | 121.6096 | 8.7855 |  | 1.2667 | 4.5333 | 15.0572 | 9.512% | 1.4322 | 13.625 | 0 | 29.9635 | 0 |  | 0.11222 | 4.0433 | 4.9757 | 4.788 | 143.4637 | 7.4471 | 0.088667 | 3.1993 | 3.936 | 7.1163 | 0 | 2.1515 |  | 1.14 | 5.2 | 14.6715 | 9.762% | 1.4322 | 13.2393 | 0 | 29.9635 | 0 |  | 0.09 | 3.47 | 4.2178 | 4.0586 | 121.6096 | 8.7855
| 19 | [11 empty] | 0.212 | 11.916 | 13.3064 | 12.37% | 1.6466 | 11.6598 | 0 | 35.1085 | 0 |  | 0.246 | 3.488 | 5.1014 | 4.9088 | 172.3422 | 8.511 |  | 0.216 | 11.668 | 13.0846 | 12.58% | 1.6466 | 11.438 | 0 | 35.1085 | 0 |  | 0.162 | 2.966 | 4.0284 | 3.8764 | 136.0957 | 10.7777 |  | 0.212 | 11.916 | 13.3064 | 12.37% | 1.6466 | 11.6598 | 0 | 35.1085 | 0 |  | 0.11222 | 3.488 | 4.224 | 4.0646 | 142.7018 | 10.2788 | 0.1428 | 2.8204 | 3.7569 | 7.1163 | 0 | 2.2541 |  | 0.21 | 11.86 | 13.2372 | 12.44% | 1.6466 | 11.5906 | 0 | 35.1085 | 0 |  | 0.1428 | 2.8204 | 3.7569 | 3.6152 | 126.9228 | 11.5566
| 20 | [11 empty] | 0.212 | 11.916 | 12.7684 | 15.33% | 1.9574 | 10.811 | 0 | 42.5687 | 0 |  | 0.246 | 3.488 | 4.4771 | 4.3082 | 183.3937 | 11.7583 |  | 0.216 | 11.668 | 12.5365 | 15.61% | 1.9574 | 10.5791 | 0 | 42.5687 | 0 |  | 0.162 | 2.966 | 3.6174 | 3.4809 | 148.1763 | 14.5529 |  | 0.212 | 11.916 | 12.7684 | 15.33% | 1.9574 | 10.811 | 0 | 42.5687 | 0 |  | 0.11222 | 3.488 | 3.9392 | 3.7906 | 161.3601 | 13.3639 | 0.1428 | 2.8204 | 3.3946 | 7.1163 | 0 | 2.4947 |  | 0.21 | 11.86 | 12.7044 | 15.41% | 1.9574 | 10.7469 | 0 | 42.5687 | 0 |  | 0.1428 | 2.8204 | 3.3946 | 3.2665 | 139.0499 | 15.5081
| 21 | [11 empty] | 0.212 | 11.916 | 12.3939 | 17.54% | 2.1739 | 10.22 | 0 | 47.7627 | 0 |  | 0.246 | 3.488 | 4.0425 | 3.89 | 185.796 | 14.6113 |  | 0.216 | 11.668 | 12.1549 | 17.88% | 2.1739 | 9.981 | 0 | 47.7627 | 0 |  | 0.162 | 2.966 | 3.3312 | 3.2055 | 153.1021 | 17.7315 |  | 0.212 | 11.916 | 12.3939 | 17.54% | 2.1739 | 10.22 | 0 | 47.7627 | 0 |  | 0.11222 | 3.488 | 3.741 | 3.5998 | 171.9363 | 15.7891 | 0.1428 | 2.8204 | 3.1423 | 7.1163 | 0 | 2.695 |  | 0.21 | 11.86 | 12.3334 | 17.63% | 2.1739 | 10.1595 | 0 | 47.7627 | 0 |  | 0.1428 | 2.8204 | 3.1423 | 3.0237 | 144.4211 | 18.7973
| 22 | [11 empty] | 0.212 | 11.916 | 12.3488 | 17.81% | 2.1999 | 10.1489 | 0 | 48.3875 | 0 |  | 0.246 | 3.488 | 3.9903 | 3.8397 | 185.7923 | 14.9964 |  | 0.216 | 11.668 | 12.109 | 18.17% | 2.1999 | 9.9091 | 0 | 48.3875 | 0 |  | 0.162 | 2.966 | 3.2967 | 3.1723 | 153.5018 | 18.151 |  | 0.212 | 11.916 | 12.3488 | 17.81% | 2.1999 | 10.1489 | 0 | 48.3875 | 0 |  | 0.11222 | 3.488 | 3.7171 | 3.5769 | 173.0749 | 16.0983 | 0.1428 | 2.8204 | 3.112 | 7.1163 | 0 | 2.7212 |  | 0.21 | 11.86 | 12.2888 | 17.9% | 2.1999 | 10.0889 | 0 | 48.3875 | 0 |  | 0.1428 | 2.8204 | 3.112 | 2.9945 | 144.8972 | 19.2288
| 23 | [11 empty] | 0.212 | 11.916 | 12.3418 | 17.86% | 2.204 | 10.1378 | 0 | 48.4855 | 0 |  | 0.246 | 3.488 | 3.9821 | 3.8318 | 185.786 | 15.0577 |  | 0.216 | 11.668 | 12.1018 | 18.21% | 2.204 | 9.8978 | 0 | 48.4855 | 0 |  | 0.162 | 2.966 | 3.2913 | 3.1671 | 153.5608 | 18.2176 |  | 0.212 | 11.916 | 12.3418 | 17.86% | 2.204 | 10.1378 | 0 | 48.4855 | 0 |  | 0.11222 | 3.488 | 3.7134 | 3.5733 | 173.2509 | 16.1471 | 0.1428 | 2.8204 | 3.1072 | 7.1163 | 0 | 2.7254 |  | 0.21 | 11.86 | 12.2817 | 17.95% | 2.204 | 10.0778 | 0 | 48.4855 | 0 |  | 0.1428 | 2.8204 | 3.1072 | 2.9899 | 144.9686 | 19.2973
| 24 | [11 empty] | 0.212 | 11.916 | 13.1659 | 13.12% | 1.7278 | 11.4382 | 0 | 37.0563 | 0 |  | 0.246 | 3.488 | 4.9384 | 4.752 | 176.0921 | 9.2796 |  | 0.216 | 11.668 | 12.9415 | 13.35% | 1.7278 | 11.2137 | 0 | 37.0563 | 0 |  | 0.162 | 2.966 | 3.9211 | 3.7732 | 139.8191 | 11.687 |  | 0.212 | 11.916 | 13.1659 | 13.12% | 1.7278 | 11.4382 | 0 | 37.0563 | 0 |  | 0.11222 | 3.488 | 4.1496 | 3.9931 | 147.9676 | 11.0434 | 0.1428 | 2.8204 | 3.6623 | 7.1163 | 0 | 2.3123 |  | 0.21 | 11.86 | 13.0981 | 13.19% | 1.7278 | 11.3704 | 0 | 37.0563 | 0 |  | 0.1428 | 2.8204 | 3.6623 | 3.5241 | 130.5908 | 12.5129
| 25 | [11 empty] | 0.212 | 11.916 | 13.3717 | 12.03% | 1.6088 | 11.7629 | 0 | 34.202 | 0 |  | 0.246 | 3.488 | 5.1772 | 4.9818 | 170.3887 | 8.1698 |  | 0.216 | 11.668 | 13.1512 | 12.23% | 1.6088 | 11.5424 | 0 | 34.202 | 0 |  | 0.162 | 2.966 | 4.0784 | 3.9245 | 134.2257 | 10.3708 |  | 0.212 | 11.916 | 13.3717 | 12.03% | 1.6088 | 11.7629 | 0 | 34.202 | 0 |  | 0.11222 | 3.488 | 4.2586 | 4.0979 | 140.1561 | 9.932 | 0.1428 | 2.8204 | 3.801 | 7.1163 | 0 | 2.228 |  | 0.21 | 11.86 | 13.302 | 12.09% | 1.6088 | 11.6932 | 0 | 34.202 | 0 |  | 0.1428 | 2.8204 | 3.801 | 3.6575 | 125.0948 | 11.1278
| 26 | [11 empty] | 0.212 | 11.916 | 12.8409 | 14.92% | 1.9156 | 10.9253 | 0 | 41.5643 | 0 |  | 0.246 | 3.488 | 4.5612 | 4.3891 | 182.4278 | 11.2693 |  | 0.216 | 11.668 | 12.6103 | 15.19% | 1.9156 | 10.6947 | 0 | 41.5643 | 0 |  | 0.162 | 2.966 | 3.6727 | 3.5341 | 146.8935 | 13.9954 |  | 0.212 | 11.916 | 12.8409 | 14.92% | 1.9156 | 10.9253 | 0 | 41.5643 | 0 |  | 0.11222 | 3.488 | 3.9776 | 3.8275 | 159.086 | 12.9227 | 0.1428 | 2.8204 | 3.4434 | 7.1163 | 0 | 2.4593 |  | 0.21 | 11.86 | 12.7761 | 14.99% | 1.9156 | 10.8605 | 0 | 41.5643 | 0 |  | 0.1428 | 2.8204 | 3.4434 | 3.3134 | 137.7201 | 14.9276
| 27 | [11 empty] | 0.212 | 11.916 | 13.256 | 12.64% | 1.6757 | 11.5803 | 0 | 35.8068 | 0 |  | 0.246 | 3.488 | 5.0429 | 4.8526 | 173.7568 | 8.7808 |  | 0.216 | 11.668 | 13.0333 | 12.86% | 1.6757 | 11.3576 | 0 | 35.8068 | 0 |  | 0.162 | 2.966 | 3.99 | 3.8394 | 137.4768 | 11.0981 |  | 0.212 | 11.916 | 13.256 | 12.64% | 1.6757 | 11.5803 | 0 | 35.8068 | 0 |  | 0.11222 | 3.488 | 4.1973 | 4.0389 | 144.6216 | 10.5498 | 0.1428 | 2.8204 | 3.723 | 7.1163 | 0 | 2.2746 |  | 0.21 | 11.86 | 13.1874 | 12.71% | 1.6757 | 11.5117 | 0 | 35.8068 | 0 |  | 0.1428 | 2.8204 | 3.723 | 3.5825 | 128.2785 | 11.8939
| 28 | [11 empty] | 0.13444 | 12.0711 | 12.0974 | 20.05% | 2.426 | 9.6714 | 0 | 53.8143 | 0 |  | 0.11222 | 3.7556 | 3.7775 | 3.635 | 195.6139 | 17.6174 |  | 0.16 | 11.78 | 11.8113 | 20.54% | 2.426 | 9.3853 | 0 | 53.8143 | 0 |  | 0.081111 | 3.1278 | 3.1437 | 3.025 | 162.7899 | 21.1697 |  | 0.13444 | 12.0711 | 12.0974 | 20.05% | 2.426 | 9.6714 | 0 | 53.8143 | 0 |  | 0.11222 | 3.7556 | 3.7775 | 3.635 | 195.6139 | 17.6174 | 0.072222 | 2.9616 | 2.9757 | 7.1163 | 0 | 2.8458 |  | 0.18667 | 11.9067 | 11.9432 | 20.31% | 2.426 | 9.5172 | 0 | 53.8143 | 0 |  | 0.072222 | 2.9616 | 2.9757 | 2.8634 | 154.0922 | 22.3646
| 29 | [11 empty] | 0.13444 | 12.0711 | 12.1182 | 19.86% | 2.4071 | 9.711 | 0 | 53.361 | 0 |  | 0.11222 | 3.7556 | 3.7948 | 3.6516 | 194.8547 | 17.3894 |  | 0.16 | 11.78 | 11.836 | 20.34% | 2.4071 | 9.4289 | 0 | 53.361 | 0 |  | 0.081111 | 3.1278 | 3.1562 | 3.0371 | 162.0609 | 20.9082 |  | 0.13444 | 12.0711 | 12.1182 | 19.86% | 2.4071 | 9.711 | 0 | 53.361 | 0 |  | 0.11222 | 3.7556 | 3.7948 | 3.6516 | 194.8547 | 17.3894 | 0.072222 | 2.9616 | 2.9868 | 7.1163 | 0 | 2.8352 |  | 0.18667 | 11.9067 | 11.972 | 20.11% | 2.4071 | 9.5649 | 0 | 53.361 | 0 |  | 0.072222 | 2.9616 | 2.9868 | 2.8741 | 153.3661 | 22.0936
| 30 | [11 empty] | 0.13444 | 12.0711 | 12.1305 | 19.75% | 2.3959 | 9.7346 | 0 | 53.0915 | 0 |  | 0.11222 | 3.7556 | 3.8051 | 3.6615 | 194.3962 | 17.2548 |  | 0.16 | 11.78 | 11.8507 | 20.22% | 2.3959 | 9.4548 | 0 | 53.0915 | 0 |  | 0.081111 | 3.1278 | 3.1636 | 3.0442 | 161.6222 | 20.7537 |  | 0.13444 | 12.0711 | 12.1305 | 19.75% | 2.3959 | 9.7346 | 0 | 53.0915 | 0 |  | 0.11222 | 3.7556 | 3.8051 | 3.6615 | 194.3962 | 17.2548 | 0.072222 | 2.9616 | 2.9935 | 7.1163 | 0 | 2.829 |  | 0.18667 | 11.9067 | 11.9891 | 19.98% | 2.3959 | 9.5932 | 0 | 53.0915 | 0 |  | 0.072222 | 2.9616 | 2.9935 | 2.8805 | 152.9297 | 21.9334
| 31 | [11 empty] | 0.13444 | 12.0711 | 12.224 | 18.9% | 2.3107 | 9.9134 | 0 | 51.0457 | 0 |  | 0.11222 | 3.7556 | 3.8832 | 3.7367 | 190.7412 | 16.2563 |  | 0.16 | 11.78 | 11.962 | 19.32% | 2.3107 | 9.6513 | 0 | 51.0457 | 0 |  | 0.081111 | 3.1278 | 3.22 | 3.0985 | 158.1668 | 19.6043 |  | 0.13444 | 12.0711 | 12.224 | 18.9% | 2.3107 | 9.9134 | 0 | 51.0457 | 0 |  | 0.11222 | 3.7556 | 3.8832 | 3.7367 | 190.7412 | 16.2563 | 0.072222 | 2.9616 | 3.0437 | 7.1163 | 0 | 2.7823 |  | 0.18667 | 11.9067 | 12.119 | 19.07% | 2.3107 | 9.8083 | 0 | 51.0457 | 0 |  | 0.072222 | 2.9616 | 3.0437 | 2.9289 | 149.5054 | 20.74
IV | 1 | [11 empty] | 1.2667 | 4.5333 | 15.4794 | 8.989% | 1.3914 | 14.088 | 0 | 28.9835 | 0 |  | 0.16667 | 4.0433 | 5.4836 | 5.2767 | 152.9367 | 6.5364 |  | 1.14 | 5.2 | 15.0515 | 9.244% | 1.3914 | 13.6601 | 0 | 28.9835 | 0 |  | 0.09 | 3.47 | 4.2477 | 4.0875 | 118.4688 | 8.4381 |  | 1.2667 | 4.5333 | 15.4794 | 8.989% | 1.3914 | 14.088 | 0 | 28.9835 | 0 |  | 0.11222 | 4.0433 | 5.0131 | 4.8239 | 139.8148 | 7.1498 | 0.088667 | 3.1993 | 3.9656 | 7.1163 | 0 | 2.1355 |  | 1.14 | 5.2 | 15.0515 | 9.244% | 1.3914 | 13.6601 | 0 | 28.9835 | 0 |  | 0.09 | 3.47 | 4.2477 | 4.0875 | 118.4688 | 8.4381
| 2 | [11 empty] | 0.543 | 11.77 | 18.148 | 5.572% | 1.0111 | 17.1369 | 0 | 19.8572 | 0 |  | 0.246 | 3.25 | 6.1395 | 5.9078 | 117.3126 | 3.9998 |  | 0.543 | 11.77 | 18.148 | 5.572% | 1.0111 | 17.1369 | 0 | 19.8572 | 0 |  | 0.246 | 3.25 | 6.1395 | 5.9078 | 117.3126 | 3.9998 |  | 0.543 | 11.77 | 18.148 | 5.572% | 1.0111 | 17.1369 | 0 | 19.8572 | 0 |  | 0.11222 | 3.25 | 4.5681 | 4.3958 | 87.2877 | 5.3757 | 0.1368 | 2.718 | 4.3248 | 7.1163 | 0 | 1.9581 |  | 0.543 | 11.17 | 17.548 | 5.762% | 1.0111 | 16.5369 | 0 | 19.8572 | 0 |  | 0.152 | 2.85 | 4.6354 | 4.4604 | 88.5722 | 5.2977
| 3 | [11 empty] | 1.2667 | 4.5333 | 15.49 | 8.976% | 1.3904 | 14.0996 | 0 | 28.959 | 0 |  | 0.16667 | 4.0433 | 5.485 | 5.278 | 152.8461 | 6.5292 |  | 1.14 | 5.2 | 15.061 | 9.232% | 1.3904 | 13.6706 | 0 | 28.959 | 0 |  | 0.09 | 3.47 | 4.2485 | 4.0882 | 118.3896 | 8.4295 |  | 1.2667 | 4.5333 | 15.49 | 8.976% | 1.3904 | 14.0996 | 0 | 28.959 | 0 |  | 0.11222 | 4.0433 | 5.0141 | 4.8248 | 139.7227 | 7.1424 | 0.088667 | 3.1993 | 3.9663 | 7.1163 | 0 | 2.1351 |  | 1.14 | 5.2 | 15.061 | 9.232% | 1.3904 | 13.6706 | 0 | 28.959 | 0 |  | 0.09 | 3.47 | 4.2485 | 4.0882 | 118.3896 | 8.4295
| 4 | [11 empty] | 0.543 | 11.77 | 17.7385 | 6.221% | 1.1035 | 16.635 | 0 | 22.0745 | 0 |  | 0.246 | 3.25 | 5.9539 | 5.7293 | 126.4708 | 4.585 |  | 0.543 | 11.77 | 17.7385 | 6.221% | 1.1035 | 16.635 | 0 | 22.0745 | 0 |  | 0.246 | 3.25 | 5.9539 | 5.7293 | 126.4708 | 4.585 |  | 0.543 | 11.77 | 17.7385 | 6.221% | 1.1035 | 16.635 | 0 | 22.0745 | 0 |  | 0.11222 | 3.25 | 4.4835 | 4.3143 | 95.2365 | 6.0887 | 0.1368 | 2.718 | 4.2217 | 7.1163 | 0 | 2.0059 |  | 0.543 | 11.17 | 17.1385 | 6.439% | 1.1035 | 16.035 | 0 | 22.0745 | 0 |  | 0.152 | 2.85 | 4.5207 | 4.3501 | 96.0272 | 6.0386
| 5 | [11 empty] | 0.543 | 11.77 | 19.0733 | 4.207% | 0.80238 | 18.271 | 0 | 0 | 0 |  | 0.246 | 3.25 | 6.5587 | 6.3112 | 0 | 0 |  | 0.543 | 11.77 | 19.0733 | 4.207% | 0.80238 | 18.271 | 0 | 0 | 0 |  | 0.246 | 3.25 | 6.5587 | 6.3112 | 0 | 0 |  | 0.543 | 11.77 | 19.0733 | 4.207% | 0.80238 | 18.271 | 0 | 0 | 0 |  | 0.11222 | 3.25 | 4.7594 | 4.5798 | 0 | 0 | 0.1368 | 2.718 | 4.558 | 7.1163 | 0 | 1.8579 |  | 0.543 | 11.17 | 18.4733 | 4.343% | 0.80238 | 17.671 | 0 | 0 | 0 |  | 0.152 | 2.85 | 4.8944 | 4.7097 | 0 | 0
| 6 | [11 empty] | 0.543 | 11.77 | 19.3313 | 3.85% | 0.74419 | 18.5871 | 0 | 0 | 0 |  | 0.246 | 3.25 | 6.6756 | 6.4236 | 0 | 0 |  | 0.543 | 11.77 | 19.3313 | 3.85% | 0.74419 | 18.5871 | 0 | 0 | 0 |  | 0.246 | 3.25 | 6.6756 | 6.4236 | 0 | 0 |  | 0.543 | 11.77 | 19.3313 | 3.85% | 0.74419 | 18.5871 | 0 | 0 | 0 |  | 0.11222 | 3.25 | 4.8127 | 4.6311 | 0 | 0 | 0.1368 | 2.718 | 4.6229 | 7.1163 | 0 | 1.8318 |  | 0.543 | 11.17 | 18.7313 | 3.973% | 0.74419 | 17.9871 | 0 | 0 | 0 |  | 0.152 | 2.85 | 4.9666 | 4.7792 | 0 | 0
| 7 | [11 empty] | 0.543 | 11.77 | 17.5371 | 6.552% | 1.1489 | 16.3882 | 0 | 23.1647 | 0 |  | 0.246 | 3.25 | 5.8627 | 5.6415 | 130.6837 | 4.8863 |  | 0.543 | 11.77 | 17.5371 | 6.552% | 1.1489 | 16.3882 | 0 | 23.1647 | 0 |  | 0.246 | 3.25 | 5.8627 | 5.6415 | 130.6837 | 4.8863 |  | 0.543 | 11.77 | 17.5371 | 6.552% | 1.1489 | 16.3882 | 0 | 23.1647 | 0 |  | 0.11222 | 3.25 | 4.4419 | 4.2743 | 99.0125 | 6.4493 | 0.1368 | 2.718 | 4.1709 | 7.1163 | 0 | 2.0303 |  | 0.543 | 11.17 | 16.9371 | 6.784% | 1.1489 | 15.7882 | 0 | 23.1647 | 0 |  | 0.152 | 2.85 | 4.4644 | 4.2959 | 99.5134 | 6.4168
| 8 | [11 empty] | 0.543 | 11.77 | 17.5462 | 6.537% | 1.1469 | 16.3993 | 0 | 23.1157 | 0 |  | 0.246 | 3.25 | 5.8668 | 5.6454 | 130.4985 | 4.8726 |  | 0.543 | 11.77 | 17.5462 | 6.537% | 1.1469 | 16.3993 | 0 | 23.1157 | 0 |  | 0.246 | 3.25 | 5.8668 | 5.6454 | 130.4985 | 4.8726 |  | 0.543 | 11.77 | 17.5462 | 6.537% | 1.1469 | 16.3993 | 0 | 23.1157 | 0 |  | 0.11222 | 3.25 | 4.4438 | 4.2761 | 98.8447 | 6.4329 | 0.1368 | 2.718 | 4.1732 | 7.1163 | 0 | 2.0292 |  | 0.543 | 11.17 | 16.9462 | 6.768% | 1.1469 | 15.7993 | 0 | 23.1157 | 0 |  | 0.152 | 2.85 | 4.4669 | 4.2983 | 99.3593 | 6.3996
| 9 | [11 empty] | 0.543 | 11.77 | 18.0462 | 5.73% | 1.0341 | 17.0121 | 0 | 20.4085 | 0 |  | 0.246 | 3.25 | 6.0933 | 5.8634 | 119.6634 | 4.142 |  | 0.543 | 11.77 | 18.0462 | 5.73% | 1.0341 | 17.0121 | 0 | 20.4085 | 0 |  | 0.246 | 3.25 | 6.0933 | 5.8634 | 119.6634 | 4.142 |  | 0.543 | 11.77 | 18.0462 | 5.73% | 1.0341 | 17.0121 | 0 | 20.4085 | 0 |  | 0.11222 | 3.25 | 4.5471 | 4.3755 | 89.2977 | 5.5505 | 0.1368 | 2.718 | 4.2992 | 7.1163 | 0 | 1.9698 |  | 0.543 | 11.17 | 17.4462 | 5.927% | 1.0341 | 16.4121 | 0 | 20.4085 | 0 |  | 0.152 | 2.85 | 4.6069 | 4.433 | 90.4713 | 5.4785
| 10 | [11 empty] | 1.2667 | 4.5333 | 15.68 | 8.75% | 1.372 | 14.308 | 0 | 28.518 | 0 |  | 0.16667 | 4.0433 | 5.51 | 5.3021 | 151.2046 | 6.4006 |  | 1.14 | 5.2 | 15.232 | 9.007% | 1.372 | 13.86 | 0 | 28.518 | 0 |  | 0.09 | 3.47 | 4.262 | 4.1012 | 116.9572 | 8.2748 |  | 1.2667 | 4.5333 | 15.68 | 8.75% | 1.372 | 14.308 | 0 | 28.518 | 0 |  | 0.11222 | 4.0433 | 5.0309 | 4.841 | 138.0569 | 7.0101 | 0.088667 | 3.1993 | 3.9796 | 7.1163 | 0 | 2.1279 |  | 1.14 | 5.2 | 15.232 | 9.007% | 1.372 | 13.86 | 0 | 28.518 | 0 |  | 0.09 | 3.47 | 4.262 | 4.1012 | 116.9572 | 8.2748
| 11 | [11 empty] | 1.2667 | 4.5333 | 13.7272 | 11.37% | 1.5609 | 12.1664 | 0 | 33.0505 | 0 |  | 0.16667 | 4.0433 | 5.2531 | 5.0548 | 167.0646 | 7.7807 |  | 1.14 | 5.2 | 13.4745 | 11.58% | 1.5609 | 11.9136 | 0 | 33.0505 | 0 |  | 0.09 | 3.47 | 4.1232 | 3.9677 | 131.133 | 9.9127 |  | 1.2667 | 4.5333 | 13.7272 | 11.37% | 1.5609 | 12.1664 | 0 | 33.0505 | 0 |  | 0.11222 | 4.0433 | 4.8579 | 4.6746 | 154.4967 | 8.4136 | 0.088667 | 3.1993 | 3.8429 | 7.1163 | 0 | 2.2036 |  | 1.14 | 5.2 | 13.4745 | 11.58% | 1.5609 | 11.9136 | 0 | 33.0505 | 0 |  | 0.09 | 3.47 | 4.1232 | 3.9677 | 131.133 | 9.9127
| 12 | [11 empty] | 1.2667 | 4.5333 | 14.7775 | 9.875% | 1.4593 | 13.3182 | 0 | 30.6128 | 0 |  | 0.16667 | 4.0433 | 5.3912 | 5.1878 | 158.813 | 7.0221 |  | 1.14 | 5.2 | 14.4198 | 10.12% | 1.4593 | 12.9605 | 0 | 30.6128 | 0 |  | 0.09 | 3.47 | 4.1979 | 4.0395 | 123.6591 | 9.0183 |  | 1.2667 | 4.5333 | 14.7775 | 9.875% | 1.4593 | 13.3182 | 0 | 30.6128 | 0 |  | 0.11222 | 4.0433 | 4.9509 | 4.7641 | 145.8423 | 7.6466 | 0.088667 | 3.1993 | 3.9164 | 7.1163 | 0 | 2.1623 |  | 1.14 | 5.2 | 14.4198 | 10.12% | 1.4593 | 12.9605 | 0 | 30.6128 | 0 |  | 0.09 | 3.47 | 4.1979 | 4.0395 | 123.6591 | 9.0183
| 13 | [11 empty] | 1.2667 | 4.5333 | 14.4081 | 10.38% | 1.495 | 12.913 | 0 | 31.4702 | 0 |  | 0.16667 | 4.0433 | 5.3426 | 5.141 | 161.7895 | 7.2845 |  | 1.14 | 5.2 | 14.0873 | 10.61% | 1.495 | 12.5922 | 0 | 31.4702 | 0 |  | 0.09 | 3.47 | 4.1716 | 4.0142 | 126.328 | 9.3293 |  | 1.2667 | 4.5333 | 14.4081 | 10.38% | 1.495 | 12.913 | 0 | 31.4702 | 0 |  | 0.11222 | 4.0433 | 4.9182 | 4.7326 | 148.9363 | 7.9131 | 0.088667 | 3.1993 | 3.8906 | 7.1163 | 0 | 2.1766 |  | 1.14 | 5.2 | 14.0873 | 10.61% | 1.495 | 12.5922 | 0 | 31.4702 | 0 |  | 0.09 | 3.47 | 4.1716 | 4.0142 | 126.328 | 9.3293
| 14 | [11 empty] | 1.2667 | 4.5333 | 14.3658 | 10.44% | 1.4991 | 12.8667 | 0 | 31.5682 | 0 |  | 0.16667 | 4.0433 | 5.3371 | 5.1357 | 162.1246 | 7.3147 |  | 1.14 | 5.2 | 14.0493 | 10.67% | 1.4991 | 12.5502 | 0 | 31.5682 | 0 |  | 0.09 | 3.47 | 4.1686 | 4.0113 | 126.6303 | 9.3651 |  | 1.2667 | 4.5333 | 14.3658 | 10.44% | 1.4991 | 12.8667 | 0 | 31.5682 | 0 |  | 0.11222 | 4.0433 | 4.9145 | 4.729 | 149.2865 | 7.9438 | 0.088667 | 3.1993 | 3.8876 | 7.1163 | 0 | 2.1783 |  | 1.14 | 5.2 | 14.0493 | 10.67% | 1.4991 | 12.5502 | 0 | 31.5682 | 0 |  | 0.09 | 3.47 | 4.1686 | 4.0113 | 126.6303 | 9.3651
| 15 | [11 empty] | 0.212 | 11.916 | 13.2746 | 12.54% | 1.665 | 11.6096 | 0 | 35.5495 | 0 |  | 0.246 | 3.488 | 5.0644 | 4.8733 | 173.2448 | 8.6807 |  | 0.216 | 11.668 | 13.0522 | 12.76% | 1.665 | 11.3872 | 0 | 35.5495 | 0 |  | 0.162 | 2.966 | 4.0042 | 3.8531 | 136.974 | 10.9793 |  | 0.212 | 11.916 | 13.2746 | 12.54% | 1.665 | 11.6096 | 0 | 35.5495 | 0 |  | 0.11222 | 3.488 | 4.2072 | 4.0484 | 143.9185 | 10.4495 | 0.1428 | 2.8204 | 3.7355 | 7.1163 | 0 | 2.267 |  | 0.21 | 11.86 | 13.2058 | 12.61% | 1.665 | 11.5408 | 0 | 35.5495 | 0 |  | 0.1428 | 2.8204 | 3.7355 | 3.5945 | 127.7844 | 11.7689
| 16 | [11 empty] | 0.212 | 11.916 | 13.1536 | 13.19% | 1.7349 | 11.4186 | 0 | 37.2277 | 0 |  | 0.246 | 3.488 | 4.924 | 4.7382 | 176.393 | 9.3497 |  | 0.216 | 11.668 | 12.9289 | 13.42% | 1.7349 | 11.194 | 0 | 37.2277 | 0 |  | 0.162 | 2.966 | 3.9117 | 3.7641 | 140.1277 | 11.7695 |  | 0.212 | 11.916 | 13.1536 | 13.19% | 1.7349 | 11.4186 | 0 | 37.2277 | 0 |  | 0.11222 | 3.488 | 4.1431 | 3.9868 | 148.4179 | 11.1121 | 0.1428 | 2.8204 | 3.654 | 7.1163 | 0 | 2.3176 |  | 0.21 | 11.86 | 13.0859 | 13.26% | 1.7349 | 11.351 | 0 | 37.2277 | 0 |  | 0.1428 | 2.8204 | 3.654 | 3.5161 | 130.8968 | 12.5994
| 17 | [25 empty] | 0 | 0 | [15 empty] | 0 | 0 | [15 empty] | 0 | 0 | 0.1428 | 2.8204 | 3.773 | 7.1163 | 0 | 2.2445 | [15 empty] | 0 | 0
| 18 | [25 empty] | 0 | 0 | [15 empty] | 0 | 0 | [15 empty] | 0 | 0 | 0.1428 | 2.8204 | 3.8021 | 7.1163 | 0 | 2.2273 | [15 empty] | 0 | 0
| 19 | [25 empty] | 0 | 0 | [15 empty] | 0 | 0 | [15 empty] | 0 | 0 | 0.088667 | 3.1993 | 3.8462 | 7.1163 | 0 | 2.2017 | [15 empty] | 0 | 0
| 20 | [25 empty] | 0 | 0 | [15 empty] | 0 | 0 | [15 empty] | 0 | 0 | 0.1368 | 2.718 | 4.1174 | 7.1163 | 0 | 2.0568 | [15 empty] | 0 | 0
| 21 | [25 empty] | 0 | 0 | [15 empty] | 0 | 0 | [15 empty] | 0 | 0 | 0.1368 | 2.718 | 4.4565 | 7.1163 | 0 | 1.9002 | [15 empty] | 0 | 0
| 22 | [25 empty] | 0 | 0 | [15 empty] | 0 | 0 | [15 empty] | 0 | 0 | 0.1368 | 2.718 | 4.5722 | 7.1163 | 0 | 1.8521 | [15 empty] | 0 | 0
| 23 | [25 empty] | 0 | 0 | [15 empty] | 0 | 0 | [15 empty] | 0 | 0 | 0.1368 | 2.718 | 4.5568 | 7.1163 | 0 | 1.8584 | [15 empty] | 0 | 0
| 24 | [25 empty] | 0 | 0 | [15 empty] | 0 | 0 | [15 empty] | 0 | 0 | 0.1428 | 2.8204 | 3.3262 | 7.1163 | 0 | 2.546 | [15 empty] | 0 | 0
| 25 | [25 empty] | 0 | 0 | [15 empty] | 0 | 0 | [15 empty] | 0 | 0 | 0.1428 | 2.8204 | 3.3583 | 7.1163 | 0 | 2.5216 | [15 empty] | 0 | 0
| 26 | [25 empty] | 0 | 0 | [15 empty] | 0 | 0 | [15 empty] | 0 | 0 | 0.1428 | 2.8204 | 3.109 | 7.1163 | 0 | 2.7238 | [15 empty] | 0 | 0
| 27 | [25 empty] | 0 | 0 | [15 empty] | 0 | 0 | [15 empty] | 0 | 0 | 0.1428 | 2.8204 | 3.4814 | 7.1163 | 0 | 2.4324 | [15 empty] | 0 | 0
| 28 | [25 empty] | 0 | 0 | [15 empty] | 0 | 0 | [15 empty] | 0 | 0 | 0.1428 | 2.8204 | 3.5517 | 7.1163 | 0 | 2.3843 | [15 empty] | 0 | 0
| 29 | [25 empty] | 0 | 0 | [15 empty] | 0 | 0 | [15 empty] | 0 | 0 | 0.1368 | 2.718 | 4.2634 | 7.1163 | 0 | 1.9863 | [15 empty] | 0 | 0
| 30 | [25 empty] | 0 | 0 | [15 empty] | 0 | 0 | [15 empty] | 0 | 0 | 0.1428 | 2.8204 | 3.1441 | 7.1163 | 0 | 2.6934 | [15 empty] | 0 | 0
V | 1 | [25 empty] | 0 | 0 | [15 empty] | 0 | 0 | [15 empty] | 0 | 0 | 0.088667 | 3.1993 | 3.8285 | 7.1163 | 0 | 2.2119 | [15 empty] | 0 | 0
| 2 | [25 empty] | 0 | 0 | [15 empty] | 0 | 0 | [15 empty] | 0 | 0 | 0.088667 | 3.1993 | 3.8673 | 7.1163 | 0 | 2.1897 | [15 empty] | 0 | 0
| 3 | [25 empty] | 0 | 0 | [15 empty] | 0 | 0 | [15 empty] | 0 | 0 | 0.1368 | 2.718 | 4.3425 | 7.1163 | 0 | 1.9501 | [15 empty] | 0 | 0
| 4 | [25 empty] | 0 | 0 | [15 empty] | 0 | 0 | [15 empty] | 0 | 0 | 0.1368 | 2.718 | 4.3408 | 7.1163 | 0 | 1.9509 | [15 empty] | 0 | 0
| 5 | [25 empty] | 0 | 0 | [15 empty] | 0 | 0 | [15 empty] | 0 | 0 | 0.1368 | 2.718 | 4.5751 | 7.1163 | 0 | 1.851 | [15 empty] | 0 | 0
| 6 | [25 empty] | 0 | 0 | [15 empty] | 0 | 0 | [15 empty] | 0 | 0 | 0.088667 | 3.1993 | 3.9076 | 7.1163 | 0 | 2.1672 | [15 empty] | 0 | 0
| 7 | [25 empty] | 0 | 0 | [15 empty] | 0 | 0 | [15 empty] | 0 | 0 | 0.088667 | 3.1993 | 3.8717 | 7.1163 | 0 | 2.1872 | [15 empty] | 0 | 0
| 8 | [25 empty] | 0 | 0 | [15 empty] | 0 | 0 | [15 empty] | 0 | 0 | 0.1368 | 2.718 | 4.1122 | 7.1163 | 0 | 2.0593 | [15 empty] | 0 | 0
| 9 | [25 empty] | 0 | 0 | [15 empty] | 0 | 0 | [15 empty] | 0 | 0 | 0.1368 | 2.718 | 4.192 | 7.1163 | 0 | 2.0201 | [15 empty] | 0 | 0
| 10 | [25 empty] | 0 | 0 | [15 empty] | 0 | 0 | [15 empty] | 0 | 0 | 0.1368 | 2.718 | 4.7996 | 7.1163 | 0 | 1.7644 | [15 empty] | 0 | 0
| 11 | [25 empty] | 0 | 0 | [15 empty] | 0 | 0 | [15 empty] | 0 | 0 | 0.1368 | 2.718 | 4.7637 | 7.1163 | 0 | 1.7777 | [15 empty] | 0 | 0
| 12 | [25 empty] | 0 | 0 | [15 empty] | 0 | 0 | [15 empty] | 0 | 0 | 0.1368 | 2.718 | 4.8071 | 7.1163 | 0 | 1.7617 | [15 empty] | 0 | 0
| 13 | [25 empty] | 0 | 0 | [15 empty] | 0 | 0 | [15 empty] | 0 | 0 | 0.1368 | 2.718 | 4.7386 | 7.1163 | 0 | 1.7871 | [15 empty] | 0 | 0
| 14 | [25 empty] | 0 | 0 | [15 empty] | 0 | 0 | [15 empty] | 0 | 0 | 0.1368 | 2.718 | 4.6571 | 7.1163 | 0 | 1.8184 | [15 empty] | 0 | 0
| 15 | [25 empty] | 0 | 0 | [15 empty] | 0 | 0 | [15 empty] | 0 | 0 | 0.1368 | 2.718 | 4.5939 | 7.1163 | 0 | 1.8434 | [15 empty] | 0 | 0
| 16 | [25 empty] | 0 | 0 | [15 empty] | 0 | 0 | [15 empty] | 0 | 0 | 0.1368 | 2.718 | 4.5808 | 7.1163 | 0 | 1.8487 | [15 empty] | 0 | 0
| 17 | [25 empty] | 0 | 0 | [15 empty] | 0 | 0 | [15 empty] | 0 | 0 | 0.1368 | 2.718 | 4.7843 | 7.1163 | 0 | 1.7701 | [15 empty] | 0 | 0
| 18 | [25 empty] | 0 | 0 | [15 empty] | 0 | 0 | [15 empty] | 0 | 0 | 0.1368 | 2.718 | 4.9592 | 7.1163 | 0 | 1.7076 | [15 empty] | 0 | 0
| 19 | [25 empty] | 0 | 0 | [15 empty] | 0 | 0 | [15 empty] | 0 | 0 | 0.1368 | 2.718 | 4.9775 | 7.1163 | 0 | 1.7013 | [15 empty] | 0 | 0
| 20 | [25 empty] | 0 | 0 | [15 empty] | 0 | 0 | [15 empty] | 0 | 0 | 0.1368 | 2.718 | 4.8772 | 7.1163 | 0 | 1.7363 | [15 empty] | 0 | 0
| 21 | [25 empty] | 0 | 0 | [15 empty] | 0 | 0 | [15 empty] | 0 | 0 | 0.1368 | 2.718 | 4.9433 | 7.1163 | 0 | 1.7131 | [15 empty] | 0 | 0
| 22 | [25 empty] | 0 | 0 | [15 empty] | 0 | 0 | [15 empty] | 0 | 0 | 0.1368 | 2.718 | 4.4195 | 7.1163 | 0 | 1.9162 | [15 empty] | 0 | 0
| 23 | [25 empty] | 0 | 0 | [15 empty] | 0 | 0 | [15 empty] | 0 | 0 | 0.1368 | 2.718 | 4.3465 | 7.1163 | 0 | 1.9483 | [15 empty] | 0 | 0
| 24 | [25 empty] | 0 | 0 | [15 empty] | 0 | 0 | [15 empty] | 0 | 0 | 0.1368 | 2.718 | 4.5266 | 7.1163 | 0 | 1.8708 | [15 empty] | 0 | 0
| 25 | [25 empty] | 0 | 0 | [15 empty] | 0 | 0 | [15 empty] | 0 | 0 | 0.1368 | 2.718 | 4.8207 | 7.1163 | 0 | 1.7567 | [15 empty] | 0 | 0
| 26 | [25 empty] | 0 | 0 | [15 empty] | 0 | 0 | [15 empty] | 0 | 0 | 0.1368 | 2.718 | 4.9838 | 7.1163 | 0 | 1.6992 | [15 empty] | 0 | 0
| 27 | [25 empty] | 0 | 0 | [15 empty] | 0 | 0 | [15 empty] | 0 | 0 | 0.1368 | 2.718 | 5.0322 | 7.1163 | 0 | 1.6828 | [15 empty] | 0 | 0
| 28 | [25 empty] | 0 | 0 | [15 empty] | 0 | 0 | [15 empty] | 0 | 0 | 0.1368 | 2.718 | 4.9632 | 7.1163 | 0 | 1.7062 | [15 empty] | 0 | 0
| 29 | [25 empty] | 0 | 0 | [15 empty] | 0 | 0 | [15 empty] | 0 | 0 | 0.1368 | 2.718 | 4.7027 | 7.1163 | 0 | 1.8007 | [15 empty] | 0 | 0
| 30 | [25 empty] | 0 | 0 | [15 empty] | 0 | 0 | [15 empty] | 0 | 0 | 0.1368 | 2.718 | 4.8401 | 7.1163 | 0 | 1.7496 | [15 empty] | 0 | 0
| 31 | [25 empty] | 0 | 0 | [15 empty] | 0 | 0 | [15 empty] | 0 | 0 | 0.1368 | 2.718 | 4.558 | 7.1163 | 0 | 1.8579 | [15 empty] | 0 | 0
VI | 1 | [25 empty] | 0 | 0 | [15 empty] | 0 | 0 | [15 empty] | 0 | 0 | 0.1368 | 2.718 | 5.0048 | 7.1163 | 0 | 1.692 | [15 empty] | 0 | 0
| 2 | [25 empty] | 0 | 0 | [15 empty] | 0 | 0 | [15 empty] | 0 | 0 | 0.1368 | 2.718 | 4.998 | 7.1163 | 0 | 1.6944 | [15 empty] | 0 | 0
| 3 | [25 empty] | 0 | 0 | [15 empty] | 0 | 0 | [15 empty] | 0 | 0 | 0.217 | 1.114 | 5.4594 | 7.1163 | 0 | 1.5511 | [15 empty] | 0 | 0
| 4 | [25 empty] | 0 | 0 | [15 empty] | 0 | 0 | [15 empty] | 0 | 0 | 0.1368 | 2.718 | 5.1804 | 7.1163 | 0 | 1.6347 | [15 empty] | 0 | 0
| 5 | [25 empty] | 0 | 0 | [15 empty] | 0 | 0 | [15 empty] | 0 | 0 | 0.217 | 1.114 | 5.5354 | 7.1163 | 0 | 1.5299 | [15 empty] | 0 | 0
| 6 | [25 empty] | 0 | 0 | [15 empty] | 0 | 0 | [15 empty] | 0 | 0 | 0.217 | 1.114 | 6.0734 | 7.1163 | 0 | 1.3943 | [15 empty] | 0 | 0
| 7 | [25 empty] | 0 | 0 | [15 empty] | 0 | 0 | [15 empty] | 0 | 0 | 0.217 | 1.114 | 6.7018 | 7.1163 | 0 | 1.2636 | [15 empty] | 0 | 0
| 8 | [25 empty] | 0 | 0 | [15 empty] | 0 | 0 | [15 empty] | 0 | 0 | 0.217 | 1.114 | 5.879 | 7.1163 | 0 | 1.4405 | [15 empty] | 0 | 0
| 9 | [25 empty] | 0 | 0 | [15 empty] | 0 | 0 | [15 empty] | 0 | 0 | 0.1368 | 2.718 | 5.3941 | 7.1163 | 0 | 1.5699 | [15 empty] | 0 | 0
| 10 | [25 empty] | 0 | 0 | [15 empty] | 0 | 0 | [15 empty] | 0 | 0 | 0.217 | 1.114 | 5.8509 | 7.1163 | 0 | 1.4474 | [15 empty] | 0 | 0
| 11 | [25 empty] | 0 | 0 | [15 empty] | 0 | 0 | [15 empty] | 0 | 0 | 0.217 | 1.114 | 5.6918 | 7.1163 | 0 | 1.4878 | [15 empty] | 0 | 0
| 12 | [25 empty] | 0 | 0 | [15 empty] | 0 | 0 | [15 empty] | 0 | 0 | 0.1368 | 2.718 | 5.2095 | 7.1163 | 0 | 1.6256 | [15 empty] | 0 | 0
| 13 | [25 empty] | 0 | 0 | [15 empty] | 0 | 0 | [15 empty] | 0 | 0 | 0.1368 | 2.718 | 4.7307 | 7.1163 | 0 | 1.7901 | [15 empty] | 0 | 0
| 14 | [25 empty] | 0 | 0 | [15 empty] | 0 | 0 | [15 empty] | 0 | 0 | 0.1368 | 2.718 | 4.4804 | 7.1163 | 0 | 1.8901 | [15 empty] | 0 | 0
| 15 | [25 empty] | 0 | 0 | [15 empty] | 0 | 0 | [15 empty] | 0 | 0 | 0.1368 | 2.718 | 4.7563 | 7.1163 | 0 | 1.7804 | [15 empty] | 0 | 0
| 16 | [25 empty] | 0 | 0 | [15 empty] | 0 | 0 | [15 empty] | 0 | 0 | 0.1368 | 2.718 | 4.8099 | 7.1163 | 0 | 1.7606 | [15 empty] | 0 | 0
| 17 | [25 empty] | 0 | 0 | [15 empty] | 0 | 0 | [15 empty] | 0 | 0 | 0.1368 | 2.718 | 4.9119 | 7.1163 | 0 | 1.724 | [15 empty] | 0 | 0
| 18 | [25 empty] | 0 | 0 | [15 empty] | 0 | 0 | [15 empty] | 0 | 0 | 0.1368 | 2.718 | 4.7746 | 7.1163 | 0 | 1.7736 | [15 empty] | 0 | 0
| 19 | [25 empty] | 0 | 0 | [15 empty] | 0 | 0 | [15 empty] | 0 | 0 | 0.1368 | 2.718 | 4.6446 | 7.1163 | 0 | 1.8233 | [15 empty] | 0 | 0
| 20 | [25 empty] | 0 | 0 | [15 empty] | 0 | 0 | [15 empty] | 0 | 0 | 0.1368 | 2.718 | 4.9347 | 7.1163 | 0 | 1.7161 | [15 empty] | 0 | 0
| 21 | [25 empty] | 0 | 0 | [15 empty] | 0 | 0 | [15 empty] | 0 | 0 | 0.1368 | 2.718 | 5.2192 | 7.1163 | 0 | 1.6226 | [15 empty] | 0 | 0
| 22 | [25 empty] | 0 | 0 | [15 empty] | 0 | 0 | [15 empty] | 0 | 0 | 0.1368 | 2.718 | 5.389 | 7.1163 | 0 | 1.5714 | [15 empty] | 0 | 0
| 23 | [25 empty] | 0 | 0 | [15 empty] | 0 | 0 | [15 empty] | 0 | 0 | 0.1368 | 2.718 | 4.9946 | 7.1163 | 0 | 1.6955 | [15 empty] | 0 | 0
| 24 | [25 empty] | 0 | 0 | [15 empty] | 0 | 0 | [15 empty] | 0 | 0 | 0.1368 | 2.718 | 4.717 | 7.1163 | 0 | 1.7953 | [15 empty] | 0 | 0
| 25 | [25 empty] | 0 | 0 | [15 empty] | 0 | 0 | [15 empty] | 0 | 0 | 0.1368 | 2.718 | 4.9342 | 7.1163 | 0 | 1.7163 | [15 empty] | 0 | 0
| 26 | [25 empty] | 0 | 0 | [15 empty] | 0 | 0 | [15 empty] | 0 | 0 | 0.1368 | 2.718 | 5.3793 | 7.1163 | 0 | 1.5742 | [15 empty] | 0 | 0
| 27 | [25 empty] | 0 | 0 | [15 empty] | 0 | 0 | [15 empty] | 0 | 0 | 0.1368 | 2.718 | 5.4027 | 7.1163 | 0 | 1.5674 | [15 empty] | 0 | 0
| 28 | [25 empty] | 0 | 0 | [15 empty] | 0 | 0 | [15 empty] | 0 | 0 | 0.1368 | 2.718 | 5.4392 | 7.1163 | 0 | 1.5569 | [15 empty] | 0 | 0
| 29 | [25 empty] | 0 | 0 | [15 empty] | 0 | 0 | [15 empty] | 0 | 0 | 0.1368 | 2.718 | 5.4118 | 7.1163 | 0 | 1.5648 | [15 empty] | 0 | 0
| 30 | [25 empty] | 0 | 0 | [15 empty] | 0 | 0 | [15 empty] | 0 | 0 | 0.1368 | 2.718 | 5.4055 | 7.1163 | 0 | 1.5666 | [15 empty] | 0 | 0
VII | 1 | [25 empty] | 0 | 0 | [15 empty] | 0 | 0 | [15 empty] | 0 | 0 | 0.1368 | 2.718 | 4.8241 | 7.1163 | 0 | 1.7554 | [15 empty] | 0 | 0
| 2 | [25 empty] | 0 | 0 | [15 empty] | 0 | 0 | [15 empty] | 0 | 0 | 0.1368 | 2.718 | 5.2454 | 7.1163 | 0 | 1.6144 | [15 empty] | 0 | 0
| 3 | [25 empty] | 0 | 0 | [15 empty] | 0 | 0 | [15 empty] | 0 | 0 | 0.217 | 1.114 | 5.4992 | 7.1163 | 0 | 1.5399 | [15 empty] | 0 | 0
| 4 | [25 empty] | 0 | 0 | [15 empty] | 0 | 0 | [15 empty] | 0 | 0 | 0.1368 | 2.718 | 4.9228 | 7.1163 | 0 | 1.7202 | [15 empty] | 0 | 0
| 5 | [25 empty] | 0 | 0 | [15 empty] | 0 | 0 | [15 empty] | 0 | 0 | 0.1368 | 2.718 | 4.8344 | 7.1163 | 0 | 1.7517 | [15 empty] | 0 | 0
| 6 | [25 empty] | 0 | 0 | [15 empty] | 0 | 0 | [15 empty] | 0 | 0 | 0.1368 | 2.718 | 4.9672 | 7.1163 | 0 | 1.7049 | [15 empty] | 0 | 0
| 7 | [25 empty] | 0 | 0 | [15 empty] | 0 | 0 | [15 empty] | 0 | 0 | 0.1368 | 2.718 | 5.0983 | 7.1163 | 0 | 1.661 | [15 empty] | 0 | 0
| 8 | [25 empty] | 0 | 0 | [15 empty] | 0 | 0 | [15 empty] | 0 | 0 | 0.1368 | 2.718 | 5.2653 | 7.1163 | 0 | 1.6083 | [15 empty] | 0 | 0
| 9 | [25 empty] | 0 | 0 | [15 empty] | 0 | 0 | [15 empty] | 0 | 0 | 0.1368 | 2.718 | 5.3417 | 7.1163 | 0 | 1.5853 | [15 empty] | 0 | 0
| 10 | [25 empty] | 0 | 0 | [15 empty] | 0 | 0 | [15 empty] | 0 | 0 | 0.217 | 1.114 | 5.6321 | 7.1163 | 0 | 1.5036 | [15 empty] | 0 | 0
| 11 | [25 empty] | 0 | 0 | [15 empty] | 0 | 0 | [15 empty] | 0 | 0 | 0.217 | 1.114 | 5.5227 | 7.1163 | 0 | 1.5334 | [15 empty] | 0 | 0
| 12 | [25 empty] | 0 | 0 | [15 empty] | 0 | 0 | [15 empty] | 0 | 0 | 0.217 | 1.114 | 5.8084 | 7.1163 | 0 | 1.4579 | [15 empty] | 0 | 0
| 13 | [25 empty] | 0 | 0 | [15 empty] | 0 | 0 | [15 empty] | 0 | 0 | 0.217 | 1.114 | 5.5535 | 7.1163 | 0 | 1.5249 | [15 empty] | 0 | 0
| 14 | [25 empty] | 0 | 0 | [15 empty] | 0 | 0 | [15 empty] | 0 | 0 | 0.1368 | 2.718 | 5.2904 | 7.1163 | 0 | 1.6007 | [15 empty] | 0 | 0
| 15 | [25 empty] | 0 | 0 | [15 empty] | 0 | 0 | [15 empty] | 0 | 0 | 0.1368 | 2.718 | 5.0818 | 7.1163 | 0 | 1.6664 | [15 empty] | 0 | 0
| 16 | [25 empty] | 0 | 0 | [15 empty] | 0 | 0 | [15 empty] | 0 | 0 | 0.1368 | 2.718 | 4.9387 | 7.1163 | 0 | 1.7147 | [15 empty] | 0 | 0
| 17 | [25 empty] | 0 | 0 | [15 empty] | 0 | 0 | [15 empty] | 0 | 0 | 0.1368 | 2.718 | 5.1741 | 7.1163 | 0 | 1.6367 | [15 empty] | 0 | 0
| 18 | [25 empty] | 0 | 0 | [15 empty] | 0 | 0 | [15 empty] | 0 | 0 | 0.217 | 1.114 | 5.9043 | 7.1163 | 0 | 1.4343 | [15 empty] | 0 | 0
| 19 | [25 empty] | 0 | 0 | [15 empty] | 0 | 0 | [15 empty] | 0 | 0 | 0.1368 | 2.718 | 5.2174 | 7.1163 | 0 | 1.6231 | [15 empty] | 0 | 0
| 20 | [25 empty] | 0 | 0 | [15 empty] | 0 | 0 | [15 empty] | 0 | 0 | 0.1368 | 2.718 | 4.7033 | 7.1163 | 0 | 1.8005 | [15 empty] | 0 | 0
| 21 | [25 empty] | 0 | 0 | [15 empty] | 0 | 0 | [15 empty] | 0 | 0 | 0.1368 | 2.718 | 4.5323 | 7.1163 | 0 | 1.8684 | [15 empty] | 0 | 0
| 22 | [25 empty] | 0 | 0 | [15 empty] | 0 | 0 | [15 empty] | 0 | 0 | 0.1368 | 2.718 | 4.8703 | 7.1163 | 0 | 1.7388 | [15 empty] | 0 | 0
| 23 | [25 empty] | 0 | 0 | [15 empty] | 0 | 0 | [15 empty] | 0 | 0 | 0.217 | 1.114 | 5.5399 | 7.1163 | 0 | 1.5286 | [15 empty] | 0 | 0
| 24 | [25 empty] | 0 | 0 | [15 empty] | 0 | 0 | [15 empty] | 0 | 0 | 0.217 | 1.114 | 5.8347 | 7.1163 | 0 | 1.4514 | [15 empty] | 0 | 0
| 25 | [25 empty] | 0 | 0 | [15 empty] | 0 | 0 | [15 empty] | 0 | 0 | 0.1368 | 2.718 | 4.8367 | 7.1163 | 0 | 1.7509 | [15 empty] | 0 | 0
| 26 | [25 empty] | 0 | 0 | [15 empty] | 0 | 0 | [15 empty] | 0 | 0 | 0.1368 | 2.718 | 4.7666 | 7.1163 | 0 | 1.7766 | [15 empty] | 0 | 0
| 27 | [25 empty] | 0 | 0 | [15 empty] | 0 | 0 | [15 empty] | 0 | 0 | 0.1368 | 2.718 | 4.7558 | 7.1163 | 0 | 1.7807 | [15 empty] | 0 | 0
| 28 | [25 empty] | 0 | 0 | [15 empty] | 0 | 0 | [15 empty] | 0 | 0 | 0.1368 | 2.718 | 4.7968 | 7.1163 | 0 | 1.7654 | [15 empty] | 0 | 0
| 29 | [25 empty] | 0 | 0 | [15 empty] | 0 | 0 | [15 empty] | 0 | 0 | 0.1368 | 2.718 | 4.7084 | 7.1163 | 0 | 1.7986 | [15 empty] | 0 | 0
| 30 | [25 empty] | 0 | 0 | [15 empty] | 0 | 0 | [15 empty] | 0 | 0 | 0.1368 | 2.718 | 4.9917 | 7.1163 | 0 | 1.6965 | [15 empty] | 0 | 0
| 31 | [25 empty] | 0 | 0 | [15 empty] | 0 | 0 | [15 empty] | 0 | 0 | 0.1368 | 2.718 | 4.8242 | 7.1163 | 0 | 1.7554 | [15 empty] | 0 | 0
VIII | 1 | [25 empty] | 0 | 0 | [15 empty] | 0 | 0 | [15 empty] | 0 | 0 | 0.1368 | 2.718 | 4.6269 | 7.1163 | 0 | 1.8302 | [15 empty] | 0 | 0
| 2 | [25 empty] | 0 | 0 | [15 empty] | 0 | 0 | [15 empty] | 0 | 0 | 0.1368 | 2.718 | 4.481 | 7.1163 | 0 | 1.8898 | [15 empty] | 0 | 0
| 3 | [25 empty] | 0 | 0 | [15 empty] | 0 | 0 | [15 empty] | 0 | 0 | 0.1368 | 2.718 | 4.3402 | 7.1163 | 0 | 1.9511 | [15 empty] | 0 | 0
| 4 | [25 empty] | 0 | 0 | [15 empty] | 0 | 0 | [15 empty] | 0 | 0 | 0.1368 | 2.718 | 4.5169 | 7.1163 | 0 | 1.8748 | [15 empty] | 0 | 0
| 5 | [25 empty] | 0 | 0 | [15 empty] | 0 | 0 | [15 empty] | 0 | 0 | 0.1368 | 2.718 | 4.8167 | 7.1163 | 0 | 1.7581 | [15 empty] | 0 | 0
| 6 | [25 empty] | 0 | 0 | [15 empty] | 0 | 0 | [15 empty] | 0 | 0 | 0.1368 | 2.718 | 5.0658 | 7.1163 | 0 | 1.6717 | [15 empty] | 0 | 0
| 7 | [25 empty] | 0 | 0 | [15 empty] | 0 | 0 | [15 empty] | 0 | 0 | 0.1368 | 2.718 | 5.2345 | 7.1163 | 0 | 1.6178 | [15 empty] | 0 | 0
| 8 | [25 empty] | 0 | 0 | [15 empty] | 0 | 0 | [15 empty] | 0 | 0 | 0.1368 | 2.718 | 5.3235 | 7.1163 | 0 | 1.5908 | [15 empty] | 0 | 0
| 9 | [25 empty] | 0 | 0 | [15 empty] | 0 | 0 | [15 empty] | 0 | 0 | 0.1368 | 2.718 | 5.128 | 7.1163 | 0 | 1.6514 | [15 empty] | 0 | 0
| 10 | [25 empty] | 0 | 0 | [15 empty] | 0 | 0 | [15 empty] | 0 | 0 | 0.1368 | 2.718 | 5.153 | 7.1163 | 0 | 1.6434 | [15 empty] | 0 | 0
| 11 | [25 empty] | 0 | 0 | [15 empty] | 0 | 0 | [15 empty] | 0 | 0 | 0.1368 | 2.718 | 5.2665 | 7.1163 | 0 | 1.608 | [15 empty] | 0 | 0
| 12 | [25 empty] | 0 | 0 | [15 empty] | 0 | 0 | [15 empty] | 0 | 0 | 0.217 | 1.114 | 5.5092 | 7.1163 | 0 | 1.5371 | [15 empty] | 0 | 0
| 13 | [25 empty] | 0 | 0 | [15 empty] | 0 | 0 | [15 empty] | 0 | 0 | 0.1368 | 2.718 | 5.3451 | 7.1163 | 0 | 1.5843 | [15 empty] | 0 | 0
| 14 | [25 empty] | 0 | 0 | [15 empty] | 0 | 0 | [15 empty] | 0 | 0 | 0.217 | 1.114 | 5.4748 | 7.1163 | 0 | 1.5468 | [15 empty] | 0 | 0
| 15 | [25 empty] | 0 | 0 | [15 empty] | 0 | 0 | [15 empty] | 0 | 0 | 0.217 | 1.114 | 6.0498 | 7.1163 | 0 | 1.3998 | [15 empty] | 0 | 0
| 16 | [25 empty] | 0 | 0 | [15 empty] | 0 | 0 | [15 empty] | 0 | 0 | 0.217 | 1.114 | 6.4187 | 7.1163 | 0 | 1.3193 | [15 empty] | 0 | 0
| 17 | [25 empty] | 0 | 0 | [15 empty] | 0 | 0 | [15 empty] | 0 | 0 | 0.217 | 1.114 | 6.4757 | 7.1163 | 0 | 1.3077 | [15 empty] | 0 | 0
| 18 | [25 empty] | 0 | 0 | [15 empty] | 0 | 0 | [15 empty] | 0 | 0 | 0.1368 | 2.718 | 5.4135 | 7.1163 | 0 | 1.5643 | [15 empty] | 0 | 0
| 19 | [25 empty] | 0 | 0 | [15 empty] | 0 | 0 | [15 empty] | 0 | 0 | 0.1368 | 2.718 | 5.3389 | 7.1163 | 0 | 1.5862 | [15 empty] | 0 | 0
| 20 | [25 empty] | 0 | 0 | [15 empty] | 0 | 0 | [15 empty] | 0 | 0 | 0.217 | 1.114 | 5.6656 | 7.1163 | 0 | 1.4947 | [15 empty] | 0 | 0
| 21 | [25 empty] | 0 | 0 | [15 empty] | 0 | 0 | [15 empty] | 0 | 0 | 0.217 | 1.114 | 6.0417 | 7.1163 | 0 | 1.4017 | [15 empty] | 0 | 0
| 22 | [25 empty] | 0 | 0 | [15 empty] | 0 | 0 | [15 empty] | 0 | 0 | 0.217 | 1.114 | 6.1095 | 7.1163 | 0 | 1.3861 | [15 empty] | 0 | 0
| 23 | [25 empty] | 0 | 0 | [15 empty] | 0 | 0 | [15 empty] | 0 | 0 | 0.217 | 1.114 | 5.5046 | 7.1163 | 0 | 1.5384 | [15 empty] | 0 | 0
| 24 | [25 empty] | 0 | 0 | [15 empty] | 0 | 0 | [15 empty] | 0 | 0 | 0.1368 | 2.718 | 5.1439 | 7.1163 | 0 | 1.6463 | [15 empty] | 0 | 0
| 25 | [25 empty] | 0 | 0 | [15 empty] | 0 | 0 | [15 empty] | 0 | 0 | 0.1368 | 2.718 | 5.0863 | 7.1163 | 0 | 1.6649 | [15 empty] | 0 | 0
| 26 | [25 empty] | 0 | 0 | [15 empty] | 0 | 0 | [15 empty] | 0 | 0 | 0.1368 | 2.718 | 4.6241 | 7.1163 | 0 | 1.8314 | [15 empty] | 0 | 0
| 27 | [25 empty] | 0 | 0 | [15 empty] | 0 | 0 | [15 empty] | 0 | 0 | 0.1368 | 2.718 | 4.676 | 7.1163 | 0 | 1.811 | [15 empty] | 0 | 0
| 28 | [25 empty] | 0 | 0 | [15 empty] | 0 | 0 | [15 empty] | 0 | 0 | 0.1368 | 2.718 | 4.4975 | 7.1163 | 0 | 1.8829 | [15 empty] | 0 | 0
| 29 | [25 empty] | 0 | 0 | [15 empty] | 0 | 0 | [15 empty] | 0 | 0 | 0.1368 | 2.718 | 4.3362 | 7.1163 | 0 | 1.9529 | [15 empty] | 0 | 0
| 30 | [25 empty] | 0 | 0 | [15 empty] | 0 | 0 | [15 empty] | 0 | 0 | 0.1368 | 2.718 | 4.4081 | 7.1163 | 0 | 1.9211 | [15 empty] | 0 | 0
IX | 1 | [11 empty] | 0.543 | 11.77 | 17.3855 | 6.805% | 1.1831 | 16.2024 | 0 | 23.9855 | 0 |  | 0.246 | 3.25 | 5.7941 | 5.5754 | 133.7289 | 5.1194 |  | 0.543 | 11.77 | 17.3855 | 6.805% | 1.1831 | 16.2024 | 0 | 23.9855 | 0 |  | 0.246 | 3.25 | 5.7941 | 5.5754 | 133.7289 | 5.1194 |  | 0.543 | 11.77 | 17.3855 | 6.805% | 1.1831 | 16.2024 | 0 | 23.9855 | 0 |  | 0.11222 | 3.25 | 4.4106 | 4.2441 | 101.7975 | 6.7252 | 0.1368 | 2.718 | 4.1327 | 7.1163 | 0 | 2.0491 |  | 0.543 | 11.17 | 16.7855 | 7.049% | 1.1831 | 15.6024 | 0 | 23.9855 | 0 |  | 0.152 | 2.85 | 4.4219 | 4.2551 | 102.0599 | 6.7079
| 2 | [11 empty] | 0.543 | 11.77 | 18.295 | 5.345% | 0.97796 | 17.3171 | 0 | 0 | 0 |  | 0.246 | 3.25 | 6.2061 | 5.9719 | 0 | 0 |  | 0.543 | 11.77 | 18.295 | 5.345% | 0.97796 | 17.3171 | 0 | 0 | 0 |  | 0.246 | 3.25 | 6.2061 | 5.9719 | 0 | 0 |  | 0.543 | 11.77 | 18.295 | 5.345% | 0.97796 | 17.3171 | 0 | 0 | 0 |  | 0.11222 | 3.25 | 4.5985 | 4.425 | 0 | 0 | 0.1368 | 2.718 | 4.3619 | 7.1163 | 0 | 1.9415 |  | 0.543 | 11.17 | 17.6951 | 5.527% | 0.97796 | 16.7171 | 0 | 0 | 0 |  | 0.152 | 2.85 | 4.6765 | 4.5001 | 0 | 0
| 3 | [11 empty] | 0.543 | 11.77 | 18.8607 | 4.509% | 0.85035 | 18.0103 | 0 | 0 | 0 |  | 0.246 | 3.25 | 6.4624 | 6.2185 | 0 | 0 |  | 0.543 | 11.77 | 18.8607 | 4.509% | 0.85035 | 18.0103 | 0 | 0 | 0 |  | 0.246 | 3.25 | 6.4624 | 6.2185 | 0 | 0 |  | 0.543 | 11.77 | 18.8607 | 4.509% | 0.85035 | 18.0103 | 0 | 0 | 0 |  | 0.11222 | 3.25 | 4.7154 | 4.5375 | 0 | 0 | 0.1368 | 2.718 | 4.5044 | 7.1163 | 0 | 1.88 |  | 0.543 | 11.17 | 18.2607 | 4.657% | 0.85035 | 17.4103 | 0 | 0 | 0 |  | 0.152 | 2.85 | 4.8349 | 4.6524 | 0 | 0
| 4 | [11 empty] | 0 | 0 | 0 | 0% | 0 | 0 | 0 | 0 | 0 |  | 0 | 0 | 0 | 0 | 0 | 0 |  | 0 | 0 | 0 | 0% | 0 | 0 | 0 | 0 | 0 |  | 0 | 0 | 0 | 0 | 0 | 0 |  | 0 | 0 | 0 | 0% | 0 | 0 | 0 | 0 | 0 |  | 0.11222 | 0 | 1.7343 | 1.6689 | 0 | 0 | 0.1368 | 2.718 | 4.8321 | 7.1163 | 0 | 1.7525 |  | 0 | 0 | 0 | 0% | 0 | 0 | 0 | 0 | 0 |  | 0 | 0 | 0 | 0 | 0 | 0
| 5 | [11 empty] | 0.543 | 11.77 | 19.3743 | 3.791% | 0.73449 | 18.6398 | 0 | 0 | 0 |  | 0.246 | 3.25 | 6.695 | 6.4424 | 0 | 0 |  | 0.543 | 11.77 | 19.3743 | 3.791% | 0.73449 | 18.6398 | 0 | 0 | 0 |  | 0.246 | 3.25 | 6.695 | 6.4424 | 0 | 0 |  | 0.543 | 11.77 | 19.3743 | 3.791% | 0.73449 | 18.6398 | 0 | 0 | 0 |  | 0.11222 | 3.25 | 4.8216 | 4.6396 | 0 | 0 | 0.1368 | 2.718 | 4.6338 | 7.1163 | 0 | 1.8275 |  | 0.543 | 11.17 | 18.7743 | 3.912% | 0.73449 | 18.0398 | 0 | 0 | 0 |  | 0.152 | 2.85 | 4.9786 | 4.7908 | 0 | 0
| 6 | [11 empty] | 0 | 0 | 0 | 0% | 0 | 0 | 0 | 0 | 0 |  | 0 | 0 | 0 | 0 | 0 | 0 |  | 0 | 0 | 0 | 0% | 0 | 0 | 0 | 0 | 0 |  | 0 | 0 | 0 | 0 | 0 | 0 |  | 0 | 0 | 0 | 0% | 0 | 0 | 0 | 0 | 0 |  | 0.11222 | 0 | 1.7184 | 1.6536 | 0 | 0 | 0.1368 | 2.718 | 4.8127 | 7.1163 | 0 | 1.7596 |  | 0 | 0 | 0 | 0% | 0 | 0 | 0 | 0 | 0 |  | 0 | 0 | 0 | 0 | 0 | 0
| 7 | [11 empty] | 0.543 | 11.77 | 19.3562 | 3.816% | 0.73857 | 18.6176 | 0 | 0 | 0 |  | 0.246 | 3.25 | 6.6868 | 6.4345 | 0 | 0 |  | 0.543 | 11.77 | 19.3562 | 3.816% | 0.73857 | 18.6176 | 0 | 0 | 0 |  | 0.246 | 3.25 | 6.6868 | 6.4345 | 0 | 0 |  | 0.543 | 11.77 | 19.3562 | 3.816% | 0.73857 | 18.6176 | 0 | 0 | 0 |  | 0.11222 | 3.25 | 4.8178 | 4.636 | 0 | 0 | 0.1368 | 2.718 | 4.6292 | 7.1163 | 0 | 1.8293 |  | 0.543 | 11.17 | 18.7562 | 3.938% | 0.73857 | 18.0176 | 0 | 0 | 0 |  | 0.152 | 2.85 | 4.9736 | 4.7859 | 0 | 0
| 8 | [11 empty] | 0 | 0 | 0 | 0% | 0 | 0 | 0 | 0 | 0 |  | 0 | 0 | 0 | 0 | 0 | 0 |  | 0 | 0 | 0 | 0% | 0 | 0 | 0 | 0 | 0 |  | 0 | 0 | 0 | 0 | 0 | 0 |  | 0 | 0 | 0 | 0% | 0 | 0 | 0 | 0 | 0 |  | 0.11222 | 0 | 1.7048 | 1.6405 | 0 | 0 | 0.1368 | 2.718 | 4.7962 | 7.1163 | 0 | 1.7656 |  | 0 | 0 | 0 | 0% | 0 | 0 | 0 | 0 | 0 |  | 0 | 0 | 0 | 0 | 0 | 0
| 9 | [11 empty] | 0 | 0 | 0 | 0% | 0 | 0 | 0 | 0 | 0 |  | 0 | 0 | 0 | 0 | 0 | 0 |  | 0 | 0 | 0 | 0% | 0 | 0 | 0 | 0 | 0 |  | 0 | 0 | 0 | 0 | 0 | 0 |  | 0 | 0 | 0 | 0% | 0 | 0 | 0 | 0 | 0 |  | 0.11222 | 0 | 1.7862 | 1.7188 | 0 | 0 | 0.1368 | 2.718 | 4.8954 | 7.1163 | 0 | 1.7299 |  | 0 | 0 | 0 | 0% | 0 | 0 | 0 | 0 | 0 |  | 0 | 0 | 0 | 0 | 0 | 0
| 10 | [11 empty] | 0 | 0 | 0 | 0% | 0 | 0 | 0 | 0 | 0 |  | 0 | 0 | 0 | 0 | 0 | 0 |  | 0 | 0 | 0 | 0% | 0 | 0 | 0 | 0 | 0 |  | 0 | 0 | 0 | 0 | 0 | 0 |  | 0 | 0 | 0 | 0% | 0 | 0 | 0 | 0 | 0 |  | 0.11222 | 0 | 1.8002 | 1.7323 | 0 | 0 | 0.1368 | 2.718 | 4.9125 | 7.1163 | 0 | 1.7238 |  | 0 | 0 | 0 | 0% | 0 | 0 | 0 | 0 | 0 |  | 0 | 0 | 0 | 0 | 0 | 0
| 11 | [11 empty] | 0 | 0 | 0 | 0% | 0 | 0 | 0 | 0 | 0 |  | 0 | 0 | 0 | 0 | 0 | 0 |  | 0 | 0 | 0 | 0% | 0 | 0 | 0 | 0 | 0 |  | 0 | 0 | 0 | 0 | 0 | 0 |  | 0 | 0 | 0 | 0% | 0 | 0 | 0 | 0 | 0 |  | 0.11222 | 0 | 2.0153 | 1.9393 | 0 | 0 | 0.1368 | 2.718 | 5.1747 | 7.1163 | 0 | 1.6365 |  | 0 | 0 | 0 | 0% | 0 | 0 | 0 | 0 | 0 |  | 0 | 0 | 0 | 0 | 0 | 0
| 12 | [11 empty] | 0 | 0 | 0 | 0% | 0 | 0 | 0 | 0 | 0 |  | 0 | 0 | 0 | 0 | 0 | 0 |  | 0 | 0 | 0 | 0% | 0 | 0 | 0 | 0 | 0 |  | 0 | 0 | 0 | 0 | 0 | 0 |  | 0 | 0 | 0 | 0% | 0 | 0 | 0 | 0 | 0 |  | 0.11222 | 0 | 2.1243 | 2.0441 | 0 | 0 | 0.1368 | 2.718 | 5.3075 | 7.1163 | 0 | 1.5955 |  | 0 | 0 | 0 | 0% | 0 | 0 | 0 | 0 | 0 |  | 0 | 0 | 0 | 0 | 0 | 0
| 13 | [11 empty] | 0 | 0 | 0 | 0% | 0 | 0 | 0 | 0 | 0 |  | 0 | 0 | 0 | 0 | 0 | 0 |  | 0 | 0 | 0 | 0% | 0 | 0 | 0 | 0 | 0 |  | 0 | 0 | 0 | 0 | 0 | 0 |  | 0 | 0 | 0 | 0% | 0 | 0 | 0 | 0 | 0 |  | 0.11222 | 0 | 2.1823 | 2.0999 | 0 | 0 | 0.1368 | 2.718 | 5.3782 | 7.1163 | 0 | 1.5746 |  | 0 | 0 | 0 | 0% | 0 | 0 | 0 | 0 | 0 |  | 0 | 0 | 0 | 0 | 0 | 0
| 14 | [11 empty] | 0.543 | 11.77 | 19.105 | 4.162% | 0.79523 | 18.3098 | 0 | 0 | 0 |  | 0.246 | 3.25 | 6.5731 | 6.325 | 0 | 0 |  | 0.543 | 11.77 | 19.105 | 4.162% | 0.79523 | 18.3098 | 0 | 0 | 0 |  | 0.246 | 3.25 | 6.5731 | 6.325 | 0 | 0 |  | 0.543 | 11.77 | 19.105 | 4.162% | 0.79523 | 18.3098 | 0 | 0 | 0 |  | 0.11222 | 3.25 | 4.7659 | 4.5861 | 0 | 0 | 0.1368 | 2.718 | 4.5659 | 7.1163 | 0 | 1.8547 |  | 0.543 | 11.17 | 18.505 | 4.297% | 0.79523 | 17.7098 | 0 | 0 | 0 |  | 0.152 | 2.85 | 4.9033 | 4.7182 | 0 | 0
| 15 | [11 empty] | 0.543 | 11.77 | 17.7045 | 6.276% | 1.1112 | 16.5934 | 0 | 22.2583 | 0 |  | 0.246 | 3.25 | 5.9386 | 5.7145 | 127.1943 | 4.6351 |  | 0.543 | 11.77 | 17.7045 | 6.276% | 1.1112 | 16.5934 | 0 | 22.2583 | 0 |  | 0.246 | 3.25 | 5.9386 | 5.7145 | 127.1943 | 4.6351 |  | 0.543 | 11.77 | 17.7045 | 6.276% | 1.1112 | 16.5934 | 0 | 22.2583 | 0 |  | 0.11222 | 3.25 | 4.4765 | 4.3076 | 95.879 | 6.149 | 0.1368 | 2.718 | 4.2131 | 7.1163 | 0 | 2.01 |  | 0.543 | 11.17 | 17.1045 | 6.496% | 1.1112 | 15.9934 | 0 | 22.2583 | 0 |  | 0.152 | 2.85 | 4.5112 | 4.341 | 96.623 | 6.1017
| 16 | [11 empty] | 0.543 | 11.77 | 17.6774 | 6.321% | 1.1173 | 16.5601 | 0 | 22.4053 | 0 |  | 0.246 | 3.25 | 5.9263 | 5.7026 | 127.7691 | 4.6754 |  | 0.543 | 11.77 | 17.6774 | 6.321% | 1.1173 | 16.5601 | 0 | 22.4053 | 0 |  | 0.246 | 3.25 | 5.9263 | 5.7026 | 127.7691 | 4.6754 |  | 0.543 | 11.77 | 17.6774 | 6.321% | 1.1173 | 16.5601 | 0 | 22.4053 | 0 |  | 0.11222 | 3.25 | 4.4709 | 4.3022 | 96.3912 | 6.1974 | 0.1368 | 2.718 | 4.2063 | 7.1163 | 0 | 2.0133 |  | 0.543 | 11.17 | 17.0774 | 6.543% | 1.1173 | 15.9601 | 0 | 22.4053 | 0 |  | 0.152 | 2.85 | 4.5036 | 4.3337 | 97.0973 | 6.1523
| 17 | [11 empty] | 0.543 | 11.77 | 18.1955 | 5.498% | 1.0004 | 17.1951 | 0 | 19.6 | 0 |  | 0.246 | 3.25 | 6.161 | 5.9285 | 116.1988 | 3.9342 |  | 0.543 | 11.77 | 18.1955 | 5.498% | 1.0004 | 17.1951 | 0 | 19.6 | 0 |  | 0.246 | 3.25 | 6.161 | 5.9285 | 116.1988 | 3.9342 |  | 0.543 | 11.77 | 18.1955 | 5.498% | 1.0004 | 17.1951 | 0 | 19.6 | 0 |  | 0.11222 | 3.25 | 4.578 | 4.4052 | 86.3421 | 5.2946 | 0.1368 | 2.718 | 4.3368 | 7.1163 | 0 | 1.9527 |  | 0.543 | 11.17 | 17.5955 | 5.686% | 1.0004 | 16.5951 | 0 | 19.6 | 0 |  | 0.152 | 2.85 | 4.6487 | 4.4732 | 87.6756 | 5.2141
| 18 | [11 empty] | 0.543 | 11.77 | 18.1548 | 5.561% | 1.0096 | 17.1452 | 0 | 19.8205 | 0 |  | 0.246 | 3.25 | 6.1425 | 5.9108 | 117.1541 | 3.9904 |  | 0.543 | 11.77 | 18.1548 | 5.561% | 1.0096 | 17.1452 | 0 | 19.8205 | 0 |  | 0.246 | 3.25 | 6.1425 | 5.9108 | 117.1541 | 3.9904 |  | 0.543 | 11.77 | 18.1548 | 5.561% | 1.0096 | 17.1452 | 0 | 19.8205 | 0 |  | 0.11222 | 3.25 | 4.5695 | 4.3971 | 87.1529 | 5.3641 | 0.1368 | 2.718 | 4.3265 | 7.1163 | 0 | 1.9573 |  | 0.543 | 11.17 | 17.5548 | 5.751% | 1.0096 | 16.5452 | 0 | 19.8205 | 0 |  | 0.152 | 2.85 | 4.6373 | 4.4623 | 88.4445 | 5.2857
| 19 | [11 empty] | 0.543 | 11.77 | 17.9353 | 5.905% | 1.0591 | 16.8762 | 0 | 21.0087 | 0 |  | 0.246 | 3.25 | 6.0431 | 5.8151 | 122.1676 | 4.2992 |  | 0.543 | 11.77 | 17.9353 | 5.905% | 1.0591 | 16.8762 | 0 | 21.0087 | 0 |  | 0.246 | 3.25 | 6.0431 | 5.8151 | 122.1676 | 4.2992 |  | 0.543 | 11.77 | 17.9353 | 5.905% | 1.0591 | 16.8762 | 0 | 21.0087 | 0 |  | 0.11222 | 3.25 | 4.5242 | 4.3535 | 91.4609 | 5.7426 | 0.1368 | 2.718 | 4.2713 | 7.1163 | 0 | 1.9826 |  | 0.543 | 11.17 | 17.3353 | 6.11% | 1.0591 | 16.2762 | 0 | 21.0087 | 0 |  | 0.152 | 2.85 | 4.5758 | 4.4032 | 92.5049 | 5.6778
| 20 | [11 empty] | 0.543 | 11.77 | 18.6276 | 4.847% | 0.90293 | 17.7247 | 0 | 0 | 0 |  | 0.246 | 3.25 | 6.3568 | 6.1169 | 0 | 0 |  | 0.543 | 11.77 | 18.6276 | 4.847% | 0.90293 | 17.7247 | 0 | 0 | 0 |  | 0.246 | 3.25 | 6.3568 | 6.1169 | 0 | 0 |  | 0.543 | 11.77 | 18.6276 | 4.847% | 0.90293 | 17.7247 | 0 | 0 | 0 |  | 0.11222 | 3.25 | 4.6673 | 4.4911 | 0 | 0 | 0.1368 | 2.718 | 4.4457 | 7.1163 | 0 | 1.9049 |  | 0.543 | 11.17 | 18.0276 | 5.009% | 0.90293 | 17.1247 | 0 | 0 | 0 |  | 0.152 | 2.85 | 4.7696 | 4.5896 | 0 | 0
| 21 | [11 empty] | 0.543 | 11.77 | 19.4964 | 3.626% | 0.70693 | 18.7895 | 0 | 0 | 0 |  | 0.246 | 3.25 | 6.7504 | 6.4956 | 0 | 0 |  | 0.543 | 11.77 | 19.4964 | 3.626% | 0.70693 | 18.7895 | 0 | 0 | 0 |  | 0.246 | 3.25 | 6.7504 | 6.4956 | 0 | 0 |  | 0.543 | 11.77 | 19.4964 | 3.626% | 0.70693 | 18.7895 | 0 | 0 | 0 |  | 0.11222 | 3.25 | 4.8468 | 4.6639 | 0 | 0 | 0.1368 | 2.718 | 4.6646 | 7.1163 | 0 | 1.8155 |  | 0.543 | 11.17 | 18.8964 | 3.741% | 0.70693 | 18.1895 | 0 | 0 | 0 |  | 0.152 | 2.85 | 5.0128 | 4.8237 | 0 | 0
| 22 | [11 empty] | 0.543 | 11.77 | 18.3901 | 5.201% | 0.95652 | 17.4336 | 0 | 0 | 0 |  | 0.246 | 3.25 | 6.2491 | 6.0133 | 0 | 0 |  | 0.543 | 11.77 | 18.3901 | 5.201% | 0.95652 | 17.4336 | 0 | 0 | 0 |  | 0.246 | 3.25 | 6.2491 | 6.0133 | 0 | 0 |  | 0.543 | 11.77 | 18.3901 | 5.201% | 0.95652 | 17.4336 | 0 | 0 | 0 |  | 0.11222 | 3.25 | 4.6182 | 4.4439 | 0 | 0 | 0.1368 | 2.718 | 4.3858 | 7.1163 | 0 | 1.9309 |  | 0.543 | 11.17 | 17.7901 | 5.377% | 0.95652 | 16.8336 | 0 | 0 | 0 |  | 0.152 | 2.85 | 4.7031 | 4.5257 | 0 | 0
| 23 | [11 empty] | 0.543 | 11.77 | 17.7792 | 6.155% | 1.0943 | 16.6849 | 0 | 21.854 | 0 |  | 0.246 | 3.25 | 5.9724 | 5.747 | 125.5955 | 4.5252 |  | 0.543 | 11.77 | 17.7792 | 6.155% | 1.0943 | 16.6849 | 0 | 21.854 | 0 |  | 0.246 | 3.25 | 5.9724 | 5.747 | 125.5955 | 4.5252 |  | 0.543 | 11.77 | 17.7792 | 6.155% | 1.0943 | 16.6849 | 0 | 21.854 | 0 |  | 0.11222 | 3.25 | 4.4919 | 4.3224 | 94.4622 | 6.0166 | 0.1368 | 2.718 | 4.2319 | 7.1163 | 0 | 2.0011 |  | 0.543 | 11.17 | 17.1792 | 6.37% | 1.0943 | 16.0849 | 0 | 21.854 | 0 |  | 0.152 | 2.85 | 4.5321 | 4.3611 | 95.3077 | 5.9632
| 24 | [11 empty] | 0.543 | 11.77 | 17.7475 | 6.206% | 1.1015 | 16.646 | 0 | 22.0255 | 0 |  | 0.246 | 3.25 | 5.9581 | 5.7332 | 126.277 | 4.5717 |  | 0.543 | 11.77 | 17.7475 | 6.206% | 1.1015 | 16.646 | 0 | 22.0255 | 0 |  | 0.246 | 3.25 | 5.9581 | 5.7332 | 126.277 | 4.5717 |  | 0.543 | 11.77 | 17.7475 | 6.206% | 1.1015 | 16.646 | 0 | 22.0255 | 0 |  | 0.11222 | 3.25 | 4.4854 | 4.3161 | 95.0647 | 6.0727 | 0.1368 | 2.718 | 4.2239 | 7.1163 | 0 | 2.0049 |  | 0.543 | 11.17 | 17.1475 | 6.424% | 1.1015 | 16.046 | 0 | 22.0255 | 0 |  | 0.152 | 2.85 | 4.5233 | 4.3526 | 95.8677 | 6.0218
| 25 | [11 empty] | 0.543 | 11.77 | 18.1661 | 5.544% | 1.0071 | 17.159 | 0 | 19.7593 | 0 |  | 0.246 | 3.25 | 6.1477 | 5.9157 | 116.8895 | 3.9748 |  | 0.543 | 11.77 | 18.1661 | 5.544% | 1.0071 | 17.159 | 0 | 19.7593 | 0 |  | 0.246 | 3.25 | 6.1477 | 5.9157 | 116.8895 | 3.9748 |  | 0.543 | 11.77 | 18.1661 | 5.544% | 1.0071 | 17.159 | 0 | 19.7593 | 0 |  | 0.11222 | 3.25 | 4.5719 | 4.3994 | 86.9281 | 5.3448 | 0.1368 | 2.718 | 4.3294 | 7.1163 | 0 | 1.956 |  | 0.543 | 11.17 | 17.5661 | 5.733% | 1.0071 | 16.559 | 0 | 19.7593 | 0 |  | 0.152 | 2.85 | 4.6404 | 4.4653 | 88.2314 | 5.2658
| 26 | [11 empty] | 0.543 | 11.77 | 18.4104 | 5.171% | 0.95193 | 17.4585 | 0 | 0 | 0 |  | 0.246 | 3.25 | 6.2584 | 6.0222 | 0 | 0 |  | 0.543 | 11.77 | 18.4104 | 5.171% | 0.95193 | 17.4585 | 0 | 0 | 0 |  | 0.246 | 3.25 | 6.2584 | 6.0222 | 0 | 0 |  | 0.543 | 11.77 | 18.4104 | 5.171% | 0.95193 | 17.4585 | 0 | 0 | 0 |  | 0.11222 | 3.25 | 4.6224 | 4.448 | 0 | 0 | 0.1368 | 2.718 | 4.391 | 7.1163 | 0 | 1.9286 |  | 0.543 | 11.17 | 17.8104 | 5.345% | 0.95193 | 16.8585 | 0 | 0 | 0 |  | 0.152 | 2.85 | 4.7088 | 4.5311 | 0 | 0
| 27 | [11 empty] | 0 | 0 | 0 | 0% | 0 | 0 | 0 | 0 | 0 |  | 0 | 0 | 0 | 0 | 0 | 0 |  | 0 | 0 | 0 | 0% | 0 | 0 | 0 | 0 | 0 |  | 0 | 0 | 0 | 0 | 0 | 0 |  | 0 | 0 | 0 | 0% | 0 | 0 | 0 | 0 | 0 |  | 0.11222 | 0 | 1.7184 | 1.6536 | 0 | 0 | 0.1368 | 2.718 | 4.8127 | 7.1163 | 0 | 1.7596 |  | 0 | 0 | 0 | 0% | 0 | 0 | 0 | 0 | 0 |  | 0 | 0 | 0 | 0 | 0 | 0
| 28 | [11 empty] | 0 | 0 | 0 | 0% | 0 | 0 | 0 | 0 | 0 |  | 0 | 0 | 0 | 0 | 0 | 0 |  | 0 | 0 | 0 | 0% | 0 | 0 | 0 | 0 | 0 |  | 0 | 0 | 0 | 0 | 0 | 0 |  | 0 | 0 | 0 | 0% | 0 | 0 | 0 | 0 | 0 |  | 0.11222 | 0 | 1.7278 | 1.6626 | 0 | 0 | 0.1368 | 2.718 | 4.8241 | 7.1163 | 0 | 1.7554 |  | 0 | 0 | 0 | 0% | 0 | 0 | 0 | 0 | 0 |  | 0 | 0 | 0 | 0 | 0 | 0
| 29 | [11 empty] | 0.543 | 11.77 | 19.6412 | 3.433% | 0.67426 | 18.967 | 0 | 0 | 0 |  | 0.246 | 3.25 | 6.816 | 6.5588 | 0 | 0 |  | 0.543 | 11.77 | 19.6412 | 3.433% | 0.67426 | 18.967 | 0 | 0 | 0 |  | 0.246 | 3.25 | 6.816 | 6.5588 | 0 | 0 |  | 0.543 | 11.77 | 19.6412 | 3.433% | 0.67426 | 18.967 | 0 | 0 | 0 |  | 0.11222 | 3.25 | 4.8768 | 4.6927 | 0 | 0 | 0.1368 | 2.718 | 4.701 | 7.1163 | 0 | 1.8014 |  | 0.543 | 11.17 | 19.0412 | 3.541% | 0.67426 | 18.367 | 0 | 0 | 0 |  | 0.152 | 2.85 | 5.0534 | 4.8627 | 0 | 0
| 30 | [11 empty] | 0.543 | 11.77 | 19.3019 | 3.89% | 0.75082 | 18.551 | 0 | 0 | 0 |  | 0.246 | 3.25 | 6.6622 | 6.4108 | 0 | 0 |  | 0.543 | 11.77 | 19.3019 | 3.89% | 0.75082 | 18.551 | 0 | 0 | 0 |  | 0.246 | 3.25 | 6.6622 | 6.4108 | 0 | 0 |  | 0.543 | 11.77 | 19.3019 | 3.89% | 0.75082 | 18.551 | 0 | 0 | 0 |  | 0.11222 | 3.25 | 4.8066 | 4.6252 | 0 | 0 | 0.1368 | 2.718 | 4.6155 | 7.1163 | 0 | 1.8348 |  | 0.543 | 11.17 | 18.7019 | 4.015% | 0.75082 | 17.951 | 0 | 0 | 0 |  | 0.152 | 2.85 | 4.9584 | 4.7713 | 0 | 0
| 31 | [11 empty] | 0.543 | 11.77 | 17.6005 | 6.447% | 1.1347 | 16.4658 | 0 | 22.8217 | 0 |  | 0.246 | 3.25 | 5.8914 | 5.6691 | 129.3789 | 4.7905 |  | 0.543 | 11.77 | 17.6005 | 6.447% | 1.1347 | 16.4658 | 0 | 22.8217 | 0 |  | 0.246 | 3.25 | 5.8914 | 5.6691 | 129.3789 | 4.7905 |  | 0.543 | 11.77 | 17.6005 | 6.447% | 1.1347 | 16.4658 | 0 | 22.8217 | 0 |  | 0.11222 | 3.25 | 4.455 | 4.2869 | 97.834 | 6.3351 | 0.1368 | 2.718 | 4.1869 | 7.1163 | 0 | 2.0226 |  | 0.543 | 11.17 | 17.0005 | 6.674% | 1.1347 | 15.8658 | 0 | 22.8217 | 0 |  | 0.152 | 2.85 | 4.4821 | 4.313 | 98.4294 | 6.2968
X | 1 | [11 empty] | 0 | 0 | 0 | 0% | 0 | 0 | 0 | 0 | 0 |  | 0 | 0 | 0 | 0 | 0 | 0 |  | 0 | 0 | 0 | 0% | 0 | 0 | 0 | 0 | 0 |  | 0 | 0 | 0 | 0 | 0 | 0 |  | 0 | 0 | 0 | 0% | 0 | 0 | 0 | 0 | 0 |  | 0.11222 | 0 | 1.7843 | 1.717 | 0 | 0 | 0.1368 | 2.718 | 4.8931 | 7.1163 | 0 | 1.7307 |  | 0 | 0 | 0 | 0% | 0 | 0 | 0 | 0 | 0 |  | 0 | 0 | 0 | 0 | 0 | 0
| 2 | [11 empty] | 0.543 | 11.77 | 18.4217 | 5.154% | 0.94937 | 17.4724 | 0 | 0 | 0 |  | 0.246 | 3.25 | 6.2635 | 6.0271 | 0 | 0 |  | 0.543 | 11.77 | 18.4217 | 5.154% | 0.94937 | 17.4724 | 0 | 0 | 0 |  | 0.246 | 3.25 | 6.2635 | 6.0271 | 0 | 0 |  | 0.543 | 11.77 | 18.4217 | 5.154% | 0.94937 | 17.4724 | 0 | 0 | 0 |  | 0.11222 | 3.25 | 4.6247 | 4.4502 | 0 | 0 | 0.1368 | 2.718 | 4.3938 | 7.1163 | 0 | 1.9273 |  | 0.543 | 11.17 | 17.8218 | 5.327% | 0.94937 | 16.8724 | 0 | 0 | 0 |  | 0.152 | 2.85 | 4.712 | 4.5342 | 0 | 0
| 3 | [11 empty] | 1.2667 | 4.5333 | 16.2183 | 8.139% | 1.3199 | 14.8984 | 0 | 27.2685 | 0 |  | 0.16667 | 4.0433 | 5.5808 | 5.3702 | 146.4383 | 6.0425 |  | 1.14 | 5.2 | 15.7165 | 8.398% | 1.3199 | 14.3966 | 0 | 27.2685 | 0 |  | 0.09 | 3.47 | 4.3003 | 4.138 | 112.8364 | 7.8419 |  | 1.2667 | 4.5333 | 16.2183 | 8.139% | 1.3199 | 14.8984 | 0 | 27.2685 | 0 |  | 0.11222 | 4.0433 | 5.0786 | 4.8869 | 133.2595 | 6.64 | 0.088667 | 3.1993 | 4.0173 | 7.1163 | 0 | 2.108 |  | 1.14 | 5.2 | 15.7165 | 8.398% | 1.3199 | 14.3966 | 0 | 27.2685 | 0 |  | 0.09 | 3.47 | 4.3003 | 4.138 | 112.8364 | 7.8419
| 4 | [11 empty] | 1.2667 | 4.5333 | 14.635 | 10.07% | 1.4731 | 13.1619 | 0 | 30.9435 | 0 |  | 0.16667 | 4.0433 | 5.3725 | 5.1698 | 159.9706 | 7.1227 |  | 1.14 | 5.2 | 14.2915 | 10.31% | 1.4731 | 12.8184 | 0 | 30.9435 | 0 |  | 0.09 | 3.47 | 4.1878 | 4.0297 | 124.6937 | 9.1378 |  | 1.2667 | 4.5333 | 14.635 | 10.07% | 1.4731 | 13.1619 | 0 | 30.9435 | 0 |  | 0.11222 | 4.0433 | 4.9383 | 4.752 | 147.0421 | 7.749 | 0.088667 | 3.1993 | 3.9064 | 7.1163 | 0 | 2.1678 |  | 1.14 | 5.2 | 14.2915 | 10.31% | 1.4731 | 12.8184 | 0 | 30.9435 | 0 |  | 0.09 | 3.47 | 4.1878 | 4.0297 | 124.6937 | 9.1378
| 5 | [11 empty] | 1.2667 | 4.5333 | 16.1972 | 8.162% | 1.322 | 14.8752 | 0 | 27.3175 | 0 |  | 0.16667 | 4.0433 | 5.5781 | 5.3676 | 146.6284 | 6.0563 |  | 1.14 | 5.2 | 15.6975 | 8.422% | 1.322 | 14.3755 | 0 | 27.3175 | 0 |  | 0.09 | 3.47 | 4.2988 | 4.1365 | 112.9997 | 7.8587 |  | 1.2667 | 4.5333 | 16.1972 | 8.162% | 1.322 | 14.8752 | 0 | 27.3175 | 0 |  | 0.11222 | 4.0433 | 5.0767 | 4.8851 | 133.4498 | 6.6544 | 0.088667 | 3.1993 | 4.0158 | 7.1163 | 0 | 2.1088 |  | 1.14 | 5.2 | 15.6975 | 8.422% | 1.322 | 14.3755 | 0 | 27.3175 | 0 |  | 0.09 | 3.47 | 4.2988 | 4.1365 | 112.9997 | 7.8587
| 6 | [11 empty] | 0.543 | 11.77 | 18.7566 | 4.659% | 0.87383 | 17.8828 | 0 | 0 | 0 |  | 0.246 | 3.25 | 6.4152 | 6.1731 | 0 | 0 |  | 0.543 | 11.77 | 18.7566 | 4.659% | 0.87383 | 17.8828 | 0 | 0 | 0 |  | 0.246 | 3.25 | 6.4152 | 6.1731 | 0 | 0 |  | 0.543 | 11.77 | 18.7566 | 4.659% | 0.87383 | 17.8828 | 0 | 0 | 0 |  | 0.11222 | 3.25 | 4.6939 | 4.5168 | 0 | 0 | 0.1368 | 2.718 | 4.4782 | 7.1163 | 0 | 1.891 |  | 0.543 | 11.17 | 18.1566 | 4.813% | 0.87383 | 17.2828 | 0 | 0 | 0 |  | 0.152 | 2.85 | 4.8057 | 4.6244 | 0 | 0
| 7 | [11 empty] | 0.543 | 11.77 | 18.4625 | 5.092% | 0.94019 | 17.5223 | 0 | 0 | 0 |  | 0.246 | 3.25 | 6.282 | 6.0449 | 0 | 0 |  | 0.543 | 11.77 | 18.4625 | 5.092% | 0.94019 | 17.5223 | 0 | 0 | 0 |  | 0.246 | 3.25 | 6.282 | 6.0449 | 0 | 0 |  | 0.543 | 11.77 | 18.4625 | 5.092% | 0.94019 | 17.5223 | 0 | 0 | 0 |  | 0.11222 | 3.25 | 4.6331 | 4.4583 | 0 | 0 | 0.1368 | 2.718 | 4.4041 | 7.1163 | 0 | 1.9229 |  | 0.543 | 11.17 | 17.8625 | 5.263% | 0.94019 | 16.9223 | 0 | 0 | 0 |  | 0.152 | 2.85 | 4.7234 | 4.5452 | 0 | 0
| 8 | [11 empty] | 1.2667 | 4.5333 | 14.6244 | 10.08% | 1.4741 | 13.1504 | 0 | 30.968 | 0 |  | 0.16667 | 4.0433 | 5.3711 | 5.1684 | 160.0559 | 7.1302 |  | 1.14 | 5.2 | 14.282 | 10.32% | 1.4741 | 12.8079 | 0 | 30.968 | 0 |  | 0.09 | 3.47 | 4.187 | 4.029 | 124.7701 | 9.1467 |  | 1.2667 | 4.5333 | 14.6244 | 10.08% | 1.4741 | 13.1504 | 0 | 30.968 | 0 |  | 0.11222 | 4.0433 | 4.9374 | 4.7511 | 147.1307 | 7.7566 | 0.088667 | 3.1993 | 3.9057 | 7.1163 | 0 | 2.1682 |  | 1.14 | 5.2 | 14.282 | 10.32% | 1.4741 | 12.8079 | 0 | 30.968 | 0 |  | 0.09 | 3.47 | 4.187 | 4.029 | 124.7701 | 9.1467
| 9 | [11 empty] | 1.2667 | 4.5333 | 16.9467 | 7.373% | 1.2495 | 15.6972 | 0 | 25.578 | 0 |  | 0.16667 | 4.0433 | 5.6767 | 5.4625 | 139.7186 | 5.5722 |  | 1.14 | 5.2 | 16.372 | 7.632% | 1.2495 | 15.1225 | 0 | 25.578 | 0 |  | 0.09 | 3.47 | 4.352 | 4.1878 | 107.1149 | 7.2683 |  | 1.2667 | 4.5333 | 16.9467 | 7.373% | 1.2495 | 15.6972 | 0 | 25.578 | 0 |  | 0.11222 | 4.0433 | 5.1431 | 4.949 | 126.5863 | 6.1503 | 0.088667 | 3.1993 | 4.0683 | 7.1163 | 0 | 2.0816 |  | 1.14 | 5.2 | 16.372 | 7.632% | 1.2495 | 15.1225 | 0 | 25.578 | 0 |  | 0.09 | 3.47 | 4.352 | 4.1878 | 107.1149 | 7.2683
| 10 | [11 empty] | 0.543 | 11.77 | 17.6796 | 6.317% | 1.1168 | 16.5629 | 0 | 22.393 | 0 |  | 0.246 | 3.25 | 5.9273 | 5.7036 | 127.7213 | 4.6721 |  | 0.543 | 11.77 | 17.6796 | 6.317% | 1.1168 | 16.5629 | 0 | 22.393 | 0 |  | 0.246 | 3.25 | 5.9273 | 5.7036 | 127.7213 | 4.6721 |  | 0.543 | 11.77 | 17.6796 | 6.317% | 1.1168 | 16.5629 | 0 | 22.393 | 0 |  | 0.11222 | 3.25 | 4.4714 | 4.3026 | 96.3486 | 6.1934 | 0.1368 | 2.718 | 4.2068 | 7.1163 | 0 | 2.013 |  | 0.543 | 11.17 | 17.0797 | 6.539% | 1.1168 | 15.9629 | 0 | 22.393 | 0 |  | 0.152 | 2.85 | 4.5043 | 4.3343 | 97.0579 | 6.1481
| 11 | [11 empty] | 1.2667 | 4.5333 | 15.6114 | 8.831% | 1.3786 | 14.2328 | 0 | 28.6773 | 0 |  | 0.16667 | 4.0433 | 5.501 | 5.2934 | 151.7998 | 6.4469 |  | 1.14 | 5.2 | 15.1703 | 9.088% | 1.3786 | 13.7916 | 0 | 28.6773 | 0 |  | 0.09 | 3.47 | 4.2571 | 4.0965 | 117.4757 | 8.3306 |  | 1.2667 | 4.5333 | 15.6114 | 8.831% | 1.3786 | 14.2328 | 0 | 28.6773 | 0 |  | 0.11222 | 4.0433 | 5.0248 | 4.8352 | 138.6601 | 7.0578 | 0.088667 | 3.1993 | 3.9748 | 7.1163 | 0 | 2.1305 |  | 1.14 | 5.2 | 15.1703 | 9.088% | 1.3786 | 13.7916 | 0 | 28.6773 | 0 |  | 0.09 | 3.47 | 4.2571 | 4.0965 | 117.4757 | 8.3306
| 12 | [11 empty] | 1.2667 | 4.5333 | 13.9964 | 10.97% | 1.5348 | 12.4616 | 0 | 32.4258 | 0 |  | 0.16667 | 4.0433 | 5.2885 | 5.0889 | 165.0116 | 7.5825 |  | 1.14 | 5.2 | 13.7167 | 11.19% | 1.5348 | 12.1819 | 0 | 32.4258 | 0 |  | 0.09 | 3.47 | 4.1424 | 3.9861 | 129.251 | 9.6804 |  | 1.2667 | 4.5333 | 13.9964 | 10.97% | 1.5348 | 12.4616 | 0 | 32.4258 | 0 |  | 0.11222 | 4.0433 | 4.8817 | 4.6975 | 152.3203 | 8.2143 | 0.088667 | 3.1993 | 3.8617 | 7.1163 | 0 | 2.1929 |  | 1.14 | 5.2 | 13.7167 | 11.19% | 1.5348 | 12.1819 | 0 | 32.4258 | 0 |  | 0.09 | 3.47 | 4.1424 | 3.9861 | 129.251 | 9.6804
| 13 | [11 empty] | 1.2667 | 4.5333 | 15.9017 | 8.493% | 1.3506 | 14.5511 | 0 | 28.0035 | 0 |  | 0.16667 | 4.0433 | 5.5392 | 5.3301 | 149.2626 | 6.252 |  | 1.14 | 5.2 | 15.4315 | 8.752% | 1.3506 | 14.0809 | 0 | 28.0035 | 0 |  | 0.09 | 3.47 | 4.2778 | 4.1163 | 115.2715 | 8.0956 |  | 1.2667 | 4.5333 | 15.9017 | 8.493% | 1.3506 | 14.5511 | 0 | 28.0035 | 0 |  | 0.11222 | 4.0433 | 5.0505 | 4.8599 | 136.0954 | 6.8569 | 0.088667 | 3.1993 | 3.9951 | 7.1163 | 0 | 2.1197 |  | 1.14 | 5.2 | 15.4315 | 8.752% | 1.3506 | 14.0809 | 0 | 28.0035 | 0 |  | 0.09 | 3.47 | 4.2778 | 4.1163 | 115.2715 | 8.0956
| 14 | [11 empty] | 0.543 | 11.77 | 17.3154 | 6.924% | 1.199 | 16.1164 | 0 | 24.3652 | 0 |  | 0.246 | 3.25 | 5.7623 | 5.5448 | 135.1012 | 5.2291 |  | 0.543 | 11.77 | 17.3154 | 6.924% | 1.199 | 16.1164 | 0 | 24.3652 | 0 |  | 0.246 | 3.25 | 5.7623 | 5.5448 | 135.1012 | 5.2291 |  | 0.543 | 11.77 | 17.3154 | 6.924% | 1.199 | 16.1164 | 0 | 24.3652 | 0 |  | 0.11222 | 3.25 | 4.3961 | 4.2302 | 103.0694 | 6.8542 | 0.1368 | 2.718 | 4.1151 | 7.1163 | 0 | 2.0579 |  | 0.543 | 11.17 | 16.7154 | 7.173% | 1.199 | 15.5164 | 0 | 24.3652 | 0 |  | 0.152 | 2.85 | 4.4023 | 4.2362 | 103.2155 | 6.8445
| 15 | [11 empty] | 0.543 | 11.77 | 19.096 | 4.175% | 0.79727 | 18.2987 | 0 | 0 | 0 |  | 0.246 | 3.25 | 6.569 | 6.3211 | 0 | 0 |  | 0.543 | 11.77 | 19.096 | 4.175% | 0.79727 | 18.2987 | 0 | 0 | 0 |  | 0.246 | 3.25 | 6.569 | 6.3211 | 0 | 0 |  | 0.543 | 11.77 | 19.096 | 4.175% | 0.79727 | 18.2987 | 0 | 0 | 0 |  | 0.11222 | 3.25 | 4.7641 | 4.5843 | 0 | 0 | 0.1368 | 2.718 | 4.5637 | 7.1163 | 0 | 1.8556 |  | 0.543 | 11.17 | 18.496 | 4.311% | 0.79727 | 17.6987 | 0 | 0 | 0 |  | 0.152 | 2.85 | 4.9007 | 4.7158 | 0 | 0
| 16 | [11 empty] | 0.543 | 11.77 | 19.6345 | 3.442% | 0.67579 | 18.9587 | 0 | 0 | 0 |  | 0.246 | 3.25 | 6.8129 | 6.5558 | 0 | 0 |  | 0.543 | 11.77 | 19.6345 | 3.442% | 0.67579 | 18.9587 | 0 | 0 | 0 |  | 0.246 | 3.25 | 6.8129 | 6.5558 | 0 | 0 |  | 0.543 | 11.77 | 19.6345 | 3.442% | 0.67579 | 18.9587 | 0 | 0 | 0 |  | 0.11222 | 3.25 | 4.8754 | 4.6914 | 0 | 0 | 0.1368 | 2.718 | 4.6993 | 7.1163 | 0 | 1.802 |  | 0.543 | 11.17 | 19.0344 | 3.55% | 0.67579 | 18.3587 | 0 | 0 | 0 |  | 0.152 | 2.85 | 5.0515 | 4.8608 | 0 | 0
| 17 | [11 empty] | 0.543 | 11.77 | 19.2521 | 3.958% | 0.76205 | 18.49 | 0 | 0 | 0 |  | 0.246 | 3.25 | 6.6397 | 6.3891 | 0 | 0 |  | 0.543 | 11.77 | 19.2521 | 3.958% | 0.76205 | 18.49 | 0 | 0 | 0 |  | 0.246 | 3.25 | 6.6397 | 6.3891 | 0 | 0 |  | 0.543 | 11.77 | 19.2521 | 3.958% | 0.76205 | 18.49 | 0 | 0 | 0 |  | 0.11222 | 3.25 | 4.7963 | 4.6153 | 0 | 0 | 0.1368 | 2.718 | 4.603 | 7.1163 | 0 | 1.8398 |  | 0.543 | 11.17 | 18.6521 | 4.086% | 0.76205 | 17.89 | 0 | 0 | 0 |  | 0.152 | 2.85 | 4.9444 | 4.7579 | 0 | 0
| 18 | [11 empty] | 0.543 | 11.77 | 18.5281 | 4.995% | 0.92539 | 17.6027 | 0 | 0 | 0 |  | 0.246 | 3.25 | 6.3117 | 6.0735 | 0 | 0 |  | 0.543 | 11.77 | 18.5281 | 4.995% | 0.92539 | 17.6027 | 0 | 0 | 0 |  | 0.246 | 3.25 | 6.3117 | 6.0735 | 0 | 0 |  | 0.543 | 11.77 | 18.5281 | 4.995% | 0.92539 | 17.6027 | 0 | 0 | 0 |  | 0.11222 | 3.25 | 4.6467 | 4.4714 | 0 | 0 | 0.1368 | 2.718 | 4.4206 | 7.1163 | 0 | 1.9157 |  | 0.543 | 11.17 | 17.9281 | 5.162% | 0.92539 | 17.0027 | 0 | 0 | 0 |  | 0.152 | 2.85 | 4.7418 | 4.5628 | 0 | 0
| 19 | [11 empty] | 0.543 | 11.77 | 17.6163 | 6.421% | 1.1311 | 16.4852 | 0 | 22.736 | 0 |  | 0.246 | 3.25 | 5.8986 | 5.676 | 129.0498 | 4.7667 |  | 0.543 | 11.77 | 17.6163 | 6.421% | 1.1311 | 16.4852 | 0 | 22.736 | 0 |  | 0.246 | 3.25 | 5.8986 | 5.676 | 129.0498 | 4.7667 |  | 0.543 | 11.77 | 17.6163 | 6.421% | 1.1311 | 16.4852 | 0 | 22.736 | 0 |  | 0.11222 | 3.25 | 4.4583 | 4.29 | 97.538 | 6.3067 | 0.1368 | 2.718 | 4.1909 | 7.1163 | 0 | 2.0207 |  | 0.543 | 11.17 | 17.0163 | 6.647% | 1.1311 | 15.8852 | 0 | 22.736 | 0 |  | 0.152 | 2.85 | 4.4865 | 4.3172 | 98.1565 | 6.2669
| 20 | [11 empty] | 1.2667 | 4.5333 | 14.9464 | 9.654% | 1.4429 | 13.5034 | 0 | 30.2207 | 0 |  | 0.16667 | 4.0433 | 5.4135 | 5.2092 | 157.4256 | 6.9037 |  | 1.14 | 5.2 | 14.5717 | 9.902% | 1.4429 | 13.1288 | 0 | 30.2207 | 0 |  | 0.09 | 3.47 | 4.2099 | 4.051 | 122.4246 | 8.8775 |  | 1.2667 | 4.5333 | 14.9464 | 9.654% | 1.4429 | 13.5034 | 0 | 30.2207 | 0 |  | 0.11222 | 4.0433 | 4.9659 | 4.7785 | 144.4099 | 7.5259 | 0.088667 | 3.1993 | 3.9282 | 7.1163 | 0 | 2.1558 |  | 1.14 | 5.2 | 14.5717 | 9.902% | 1.4429 | 13.1288 | 0 | 30.2207 | 0 |  | 0.09 | 3.47 | 4.2099 | 4.051 | 122.4246 | 8.8775
| 21 | [11 empty] | 0.212 | 11.916 | 13.1597 | 13.16% | 1.7313 | 11.4284 | 0 | 37.142 | 0 |  | 0.246 | 3.488 | 4.9312 | 4.7451 | 176.2431 | 9.3146 |  | 0.216 | 11.668 | 12.9352 | 13.38% | 1.7313 | 11.2039 | 0 | 37.142 | 0 |  | 0.162 | 2.966 | 3.9164 | 3.7686 | 139.9738 | 11.7282 |  | 0.212 | 11.916 | 13.1597 | 13.16% | 1.7313 | 11.4284 | 0 | 37.142 | 0 |  | 0.11222 | 3.488 | 4.1464 | 3.9899 | 148.193 | 11.0777 | 0.1428 | 2.8204 | 3.6582 | 7.1163 | 0 | 2.3149 |  | 0.21 | 11.86 | 13.092 | 13.22% | 1.7313 | 11.3607 | 0 | 37.142 | 0 |  | 0.1428 | 2.8204 | 3.6582 | 3.5201 | 130.7442 | 12.5561
| 22 | [11 empty] | 0.212 | 11.916 | 13.1889 | 13% | 1.7145 | 11.4744 | 0 | 36.7378 | 0 |  | 0.246 | 3.488 | 4.965 | 4.7777 | 175.5207 | 9.1505 |  | 0.216 | 11.668 | 12.9649 | 13.22% | 1.7145 | 11.2504 | 0 | 36.7378 | 0 |  | 0.162 | 2.966 | 3.9387 | 3.79 | 139.2378 | 11.5349 |  | 0.212 | 11.916 | 13.1889 | 13% | 1.7145 | 11.4744 | 0 | 36.7378 | 0 |  | 0.11222 | 3.488 | 4.1618 | 4.0048 | 147.1256 | 10.9165 | 0.1428 | 2.8204 | 3.6778 | 7.1163 | 0 | 2.3026 |  | 0.21 | 11.86 | 13.1209 | 13.07% | 1.7145 | 11.4064 | 0 | 36.7378 | 0 |  | 0.1428 | 2.8204 | 3.6778 | 3.539 | 130.0153 | 12.3531
| 23 | [11 empty] | 1.2667 | 4.5333 | 13.8433 | 11.19% | 1.5496 | 12.2937 | 0 | 32.781 | 0 |  | 0.16667 | 4.0433 | 5.2683 | 5.0695 | 166.1842 | 7.6949 |  | 1.14 | 5.2 | 13.579 | 11.41% | 1.5496 | 12.0294 | 0 | 32.781 | 0 |  | 0.09 | 3.47 | 4.1315 | 3.9756 | 130.324 | 9.8122 |  | 1.2667 | 4.5333 | 13.8433 | 11.19% | 1.5496 | 12.2937 | 0 | 32.781 | 0 |  | 0.11222 | 4.0433 | 4.8682 | 4.6845 | 153.5614 | 8.3274 | 0.088667 | 3.1993 | 3.851 | 7.1163 | 0 | 2.199 |  | 1.14 | 5.2 | 13.579 | 11.41% | 1.5496 | 12.0294 | 0 | 32.781 | 0 |  | 0.09 | 3.47 | 4.1315 | 3.9756 | 130.324 | 9.8122
| 24 | [11 empty] | 0.212 | 11.916 | 13.3046 | 12.38% | 1.6476 | 11.657 | 0 | 35.133 | 0 |  | 0.246 | 3.488 | 5.0993 | 4.9069 | 172.3932 | 8.5203 |  | 0.216 | 11.668 | 13.0828 | 12.59% | 1.6476 | 11.4352 | 0 | 35.133 | 0 |  | 0.162 | 2.966 | 4.0271 | 3.8751 | 136.1451 | 10.7889 |  | 0.212 | 11.916 | 13.3046 | 12.38% | 1.6476 | 11.657 | 0 | 35.133 | 0 |  | 0.11222 | 3.488 | 4.2231 | 4.0637 | 142.7698 | 10.2882 | 0.1428 | 2.8204 | 3.7557 | 7.1163 | 0 | 2.2548 |  | 0.21 | 11.86 | 13.2355 | 12.45% | 1.6476 | 11.5879 | 0 | 35.133 | 0 |  | 0.1428 | 2.8204 | 3.7557 | 3.614 | 126.9712 | 11.5684
| 25 | [11 empty] | 0.212 | 11.916 | 13.0378 | 13.82% | 1.8018 | 11.2361 | 0 | 38.8325 | 0 |  | 0.246 | 3.488 | 4.7897 | 4.609 | 178.9792 | 10.0262 |  | 0.216 | 11.668 | 12.811 | 14.06% | 1.8018 | 11.0092 | 0 | 38.8325 | 0 |  | 0.162 | 2.966 | 3.8232 | 3.679 | 142.8639 | 12.5607 |  | 0.212 | 11.916 | 13.0378 | 13.82% | 1.8018 | 11.2361 | 0 | 38.8325 | 0 |  | 0.11222 | 3.488 | 4.0818 | 3.9278 | 152.5267 | 11.765 | 0.1428 | 2.8204 | 3.576 | 7.1163 | 0 | 2.3681 |  | 0.21 | 11.86 | 12.9712 | 13.89% | 1.8018 | 11.1695 | 0 | 38.8325 | 0 |  | 0.1428 | 2.8204 | 3.576 | 3.4411 | 133.6267 | 13.429
| 26 | [11 empty] | 0.212 | 11.916 | 12.6836 | 15.82% | 2.0064 | 10.6772 | 0 | 43.7447 | 0 |  | 0.246 | 3.488 | 4.3787 | 4.2135 | 184.3181 | 12.3547 |  | 0.216 | 11.668 | 12.4501 | 16.12% | 2.0064 | 10.4437 | 0 | 43.7447 | 0 |  | 0.162 | 2.966 | 3.5526 | 3.4185 | 149.5421 | 15.2277 |  | 0.212 | 11.916 | 12.6836 | 15.82% | 2.0064 | 10.6772 | 0 | 43.7447 | 0 |  | 0.11222 | 3.488 | 3.8943 | 3.7474 | 163.9283 | 13.8914 | 0.1428 | 2.8204 | 3.3375 | 7.1163 | 0 | 2.5374 |  | 0.21 | 11.86 | 12.6204 | 15.9% | 2.0064 | 10.6139 | 0 | 43.7447 | 0 |  | 0.1428 | 2.8204 | 3.3375 | 3.2115 | 140.4868 | 16.2093
| 27 | [11 empty] | 0.212 | 11.916 | 12.7914 | 15.2% | 1.9442 | 10.8472 | 0 | 42.2502 | 0 |  | 0.246 | 3.488 | 4.5038 | 4.3338 | 183.105 | 11.6013 |  | 0.216 | 11.668 | 12.5599 | 15.48% | 1.9442 | 10.6157 | 0 | 42.2502 | 0 |  | 0.162 | 2.966 | 3.6349 | 3.4978 | 147.7812 | 14.3743 |  | 0.212 | 11.916 | 12.7914 | 15.2% | 1.9442 | 10.8472 | 0 | 42.2502 | 0 |  | 0.11222 | 3.488 | 3.9514 | 3.8023 | 160.6471 | 13.2231 | 0.1428 | 2.8204 | 3.41 | 7.1163 | 0 | 2.4834 |  | 0.21 | 11.86 | 12.7271 | 15.28% | 1.9442 | 10.7829 | 0 | 42.2502 | 0 |  | 0.1428 | 2.8204 | 3.41 | 3.2814 | 138.6385 | 15.3222
| 28 | [11 empty] | 0.212 | 11.916 | 13.385 | 11.96% | 1.6012 | 11.7838 | 0 | 34.0183 | 0 |  | 0.246 | 3.488 | 5.1926 | 4.9966 | 169.9766 | 8.1018 |  | 0.216 | 11.668 | 13.1647 | 12.16% | 1.6012 | 11.5635 | 0 | 34.0183 | 0 |  | 0.162 | 2.966 | 4.0885 | 3.9342 | 133.836 | 10.2896 |  | 0.212 | 11.916 | 13.385 | 11.96% | 1.6012 | 11.7838 | 0 | 34.0183 | 0 |  | 0.11222 | 3.488 | 4.2656 | 4.1046 | 139.6327 | 9.8624 | 0.1428 | 2.8204 | 3.8099 | 7.1163 | 0 | 2.2227 |  | 0.21 | 11.86 | 13.3151 | 12.03% | 1.6012 | 11.7139 | 0 | 34.0183 | 0 |  | 0.1428 | 2.8204 | 3.8099 | 3.6661 | 124.7148 | 11.0421
| 29 | [11 empty] | 0.543 | 11.77 | 18.1729 | 5.533% | 1.0055 | 17.1674 | 0 | 19.7225 | 0 |  | 0.246 | 3.25 | 6.1508 | 5.9186 | 116.7305 | 3.9654 |  | 0.543 | 11.77 | 18.1729 | 5.533% | 1.0055 | 17.1674 | 0 | 19.7225 | 0 |  | 0.246 | 3.25 | 6.1508 | 5.9186 | 116.7305 | 3.9654 |  | 0.543 | 11.77 | 18.1729 | 5.533% | 1.0055 | 17.1674 | 0 | 19.7225 | 0 |  | 0.11222 | 3.25 | 4.5733 | 4.4007 | 86.793 | 5.3332 | 0.1368 | 2.718 | 4.3311 | 7.1163 | 0 | 1.9552 |  | 0.543 | 11.17 | 17.5729 | 5.722% | 1.0055 | 16.5674 | 0 | 19.7225 | 0 |  | 0.152 | 2.85 | 4.6423 | 4.4672 | 88.1034 | 5.2539
| 30 | [11 empty] | 1.2667 | 4.5333 | 13.97 | 11% | 1.5374 | 12.4326 | 0 | 32.487 | 0 |  | 0.16667 | 4.0433 | 5.285 | 5.0856 | 165.2148 | 7.6018 |  | 1.14 | 5.2 | 13.693 | 11.23% | 1.5374 | 12.1556 | 0 | 32.487 | 0 |  | 0.09 | 3.47 | 4.1405 | 3.9843 | 129.4365 | 9.7031 |  | 1.2667 | 4.5333 | 13.97 | 11% | 1.5374 | 12.4326 | 0 | 32.487 | 0 |  | 0.11222 | 4.0433 | 4.8794 | 4.6953 | 152.5349 | 8.2337 | 0.088667 | 3.1993 | 3.8599 | 7.1163 | 0 | 2.1939 |  | 1.14 | 5.2 | 13.693 | 11.23% | 1.5374 | 12.1556 | 0 | 32.487 | 0 |  | 0.09 | 3.47 | 4.1405 | 3.9843 | 129.4365 | 9.7031
XI | 1 | [11 empty] | 0.212 | 11.916 | 13.4 | 11.88% | 1.5925 | 11.8075 | 0 | 33.81 | 0 |  | 0.246 | 3.488 | 5.21 | 5.0134 | 169.5029 | 8.0253 |  | 0.216 | 11.668 | 13.18 | 12.08% | 1.5925 | 11.5875 | 0 | 33.81 | 0 |  | 0.162 | 2.966 | 4.1 | 3.9453 | 133.39 | 10.198 |  | 0.212 | 11.916 | 13.4 | 11.88% | 1.5925 | 11.8075 | 0 | 33.81 | 0 |  | 0.11222 | 3.488 | 4.2736 | 4.1123 | 139.0365 | 9.7838 | 0.1428 | 2.8204 | 3.82 | 7.1163 | 0 | 2.2169 |  | 0.21 | 11.86 | 13.33 | 11.95% | 1.5925 | 11.7375 | 0 | 33.81 | 0 |  | 0.1428 | 2.8204 | 3.82 | 3.6758 | 124.2805 | 10.9455
| 2 | [11 empty] | 1.2667 | 4.5333 | 16.4875 | 7.848% | 1.2939 | 15.1936 | 0 | 26.6438 | 0 |  | 0.16667 | 4.0433 | 5.6162 | 5.4043 | 143.9912 | 5.8668 |  | 1.14 | 5.2 | 15.9587 | 8.108% | 1.2939 | 14.6648 | 0 | 26.6438 | 0 |  | 0.09 | 3.47 | 4.3194 | 4.1564 | 110.7415 | 7.6283 |  | 1.2667 | 4.5333 | 16.4875 | 7.848% | 1.2939 | 15.1936 | 0 | 26.6438 | 0 |  | 0.11222 | 4.0433 | 5.1024 | 4.9099 | 130.8178 | 6.4576 | 0.088667 | 3.1993 | 4.0361 | 7.1163 | 0 | 2.0981 |  | 1.14 | 5.2 | 15.9587 | 8.108% | 1.2939 | 14.6648 | 0 | 26.6438 | 0 |  | 0.09 | 3.47 | 4.3194 | 4.1564 | 110.7415 | 7.6283
| 3 | [11 empty] | 1.2667 | 4.5333 | 15.585 | 8.862% | 1.3812 | 14.2038 | 0 | 28.7385 | 0 |  | 0.16667 | 4.0433 | 5.4975 | 5.29 | 152.028 | 6.4647 |  | 1.14 | 5.2 | 15.1465 | 9.119% | 1.3812 | 13.7653 | 0 | 28.7385 | 0 |  | 0.09 | 3.47 | 4.2553 | 4.0947 | 117.6748 | 8.352 |  | 1.2667 | 4.5333 | 15.585 | 8.862% | 1.3812 | 14.2038 | 0 | 28.7385 | 0 |  | 0.11222 | 4.0433 | 5.0225 | 4.8329 | 138.8916 | 7.0762 | 0.088667 | 3.1993 | 3.9729 | 7.1163 | 0 | 2.1315 |  | 1.14 | 5.2 | 15.1465 | 9.119% | 1.3812 | 13.7653 | 0 | 28.7385 | 0 |  | 0.09 | 3.47 | 4.2553 | 4.0947 | 117.6748 | 8.352
| 4 | [11 empty] | 0.212 | 11.916 | 13.2984 | 12.42% | 1.6512 | 11.6472 | 0 | 35.2188 | 0 |  | 0.246 | 3.488 | 5.0921 | 4.9 | 172.5708 | 8.5532 |  | 0.216 | 11.668 | 13.0765 | 12.63% | 1.6512 | 11.4253 | 0 | 35.2188 | 0 |  | 0.162 | 2.966 | 4.0224 | 3.8706 | 136.3172 | 10.8279 |  | 0.212 | 11.916 | 13.2984 | 12.42% | 1.6512 | 11.6472 | 0 | 35.2188 | 0 |  | 0.11222 | 3.488 | 4.2198 | 4.0605 | 143.0073 | 10.3214 | 0.1428 | 2.8204 | 3.7516 | 7.1163 | 0 | 2.2573 |  | 0.21 | 11.86 | 13.2294 | 12.48% | 1.6512 | 11.5782 | 0 | 35.2188 | 0 |  | 0.1428 | 2.8204 | 3.7516 | 3.61 | 127.1399 | 11.6095
| 5 | [11 empty] | 0.543 | 11.77 | 17.9263 | 5.92% | 1.0612 | 16.8651 | 0 | 21.0578 | 0 |  | 0.246 | 3.25 | 6.039 | 5.8111 | 122.3695 | 4.3122 |  | 0.543 | 11.77 | 17.9263 | 5.92% | 1.0612 | 16.8651 | 0 | 21.0578 | 0 |  | 0.246 | 3.25 | 6.039 | 5.8111 | 122.3695 | 4.3122 |  | 0.543 | 11.77 | 17.9263 | 5.92% | 1.0612 | 16.8651 | 0 | 21.0578 | 0 |  | 0.11222 | 3.25 | 4.5223 | 4.3517 | 91.6363 | 5.7584 | 0.1368 | 2.718 | 4.269 | 7.1163 | 0 | 1.9837 |  | 0.543 | 11.17 | 17.3263 | 6.125% | 1.0612 | 16.2651 | 0 | 21.0578 | 0 |  | 0.152 | 2.85 | 4.5733 | 4.4007 | 92.6693 | 5.6942
| 6 | [11 empty] | 1.2667 | 4.5333 | 17.1367 | 7.184% | 1.2311 | 15.9055 | 0 | 25.137 | 0 |  | 0.16667 | 4.0433 | 5.7017 | 5.4865 | 137.9144 | 5.4521 |  | 1.14 | 5.2 | 16.543 | 7.442% | 1.2311 | 15.3119 | 0 | 25.137 | 0 |  | 0.09 | 3.47 | 4.3655 | 4.2008 | 105.5946 | 7.1209 |  | 1.2667 | 4.5333 | 17.1367 | 7.184% | 1.2311 | 15.9055 | 0 | 25.137 | 0 |  | 0.11222 | 4.0433 | 5.1599 | 4.9652 | 124.811 | 6.0245 | 0.088667 | 3.1993 | 4.0816 | 7.1163 | 0 | 2.0748 |  | 1.14 | 5.2 | 16.543 | 7.442% | 1.2311 | 15.3119 | 0 | 25.137 | 0 |  | 0.09 | 3.47 | 4.3655 | 4.2008 | 105.5946 | 7.1209
| 7 | [11 empty] | 1.2667 | 4.5333 | 16.2817 | 8.069% | 1.3138 | 14.9679 | 0 | 27.1215 | 0 |  | 0.16667 | 4.0433 | 5.5892 | 5.3783 | 145.8663 | 6.0009 |  | 1.14 | 5.2 | 15.7735 | 8.329% | 1.3138 | 14.4597 | 0 | 27.1215 | 0 |  | 0.09 | 3.47 | 4.3048 | 4.1423 | 112.3456 | 7.7915 |  | 1.2667 | 4.5333 | 16.2817 | 8.069% | 1.3138 | 14.9679 | 0 | 27.1215 | 0 |  | 0.11222 | 4.0433 | 5.0842 | 4.8923 | 132.6875 | 6.597 | 0.088667 | 3.1993 | 4.0217 | 7.1163 | 0 | 2.1057 |  | 1.14 | 5.2 | 15.7735 | 8.329% | 1.3138 | 14.4597 | 0 | 27.1215 | 0 |  | 0.09 | 3.47 | 4.3048 | 4.1423 | 112.3456 | 7.7915
| 8 | [11 empty] | 1.2667 | 4.5333 | 14.7353 | 9.931% | 1.4634 | 13.2719 | 0 | 30.7107 | 0 |  | 0.16667 | 4.0433 | 5.3857 | 5.1825 | 159.1573 | 7.0518 |  | 1.14 | 5.2 | 14.3818 | 10.18% | 1.4634 | 12.9184 | 0 | 30.7107 | 0 |  | 0.09 | 3.47 | 4.1949 | 4.0366 | 123.9663 | 9.0537 |  | 1.2667 | 4.5333 | 14.7353 | 9.931% | 1.4634 | 13.2719 | 0 | 30.7107 | 0 |  | 0.11222 | 4.0433 | 4.9472 | 4.7605 | 146.1986 | 7.6769 | 0.088667 | 3.1993 | 3.9135 | 7.1163 | 0 | 2.1639 |  | 1.14 | 5.2 | 14.3818 | 10.18% | 1.4634 | 12.9184 | 0 | 30.7107 | 0 |  | 0.09 | 3.47 | 4.1949 | 4.0366 | 123.9663 | 9.0537
| 9 | [11 empty] | 0.212 | 11.916 | 13.3461 | 12.17% | 1.6236 | 11.7225 | 0 | 34.5572 | 0 |  | 0.246 | 3.488 | 5.1475 | 4.9532 | 171.17 | 8.3023 |  | 0.216 | 11.668 | 13.1251 | 12.37% | 1.6236 | 11.5015 | 0 | 34.5572 | 0 |  | 0.162 | 2.966 | 4.0588 | 3.9057 | 134.9689 | 10.5291 |  | 0.212 | 11.916 | 13.3461 | 12.17% | 1.6236 | 11.7225 | 0 | 34.5572 | 0 |  | 0.11222 | 3.488 | 4.245 | 4.0848 | 141.1609 | 10.0672 | 0.1428 | 2.8204 | 3.7837 | 7.1163 | 0 | 2.2381 |  | 0.21 | 11.86 | 13.2766 | 12.23% | 1.6236 | 11.653 | 0 | 34.5572 | 0 |  | 0.1428 | 2.8204 | 3.7837 | 3.6409 | 125.8203 | 11.2947
| 10 | [11 empty] | 1.2667 | 4.5333 | 13.5953 | 11.57% | 1.5736 | 12.0217 | 0 | 33.3568 | 0 |  | 0.16667 | 4.0433 | 5.2357 | 5.0381 | 168.0553 | 7.8788 |  | 1.14 | 5.2 | 13.3557 | 11.78% | 1.5736 | 11.7821 | 0 | 33.3568 | 0 |  | 0.09 | 3.47 | 4.1139 | 3.9586 | 132.0472 | 10.0273 |  | 1.2667 | 4.5333 | 13.5953 | 11.57% | 1.5736 | 12.0217 | 0 | 33.3568 | 0 |  | 0.11222 | 4.0433 | 4.8462 | 4.6633 | 155.553 | 8.5121 | 0.088667 | 3.1993 | 3.8337 | 7.1163 | 0 | 2.2089 |  | 1.14 | 5.2 | 13.3557 | 11.78% | 1.5736 | 11.7821 | 0 | 33.3568 | 0 |  | 0.09 | 3.47 | 4.1139 | 3.9586 | 132.0472 | 10.0273
| 11 | [11 empty] | 0.212 | 11.916 | 13.2039 | 12.92% | 1.7058 | 11.4981 | 0 | 36.5295 | 0 |  | 0.246 | 3.488 | 4.9825 | 4.7944 | 175.1382 | 9.0668 |  | 0.216 | 11.668 | 12.9802 | 13.14% | 1.7058 | 11.2744 | 0 | 36.5295 | 0 |  | 0.162 | 2.966 | 3.9501 | 3.8011 | 138.8518 | 11.4362 |  | 0.212 | 11.916 | 13.2039 | 12.92% | 1.7058 | 11.4981 | 0 | 36.5295 | 0 |  | 0.11222 | 3.488 | 4.1697 | 4.0124 | 146.571 | 10.8339 | 0.1428 | 2.8204 | 3.6879 | 7.1163 | 0 | 2.2963 |  | 0.21 | 11.86 | 13.1357 | 12.99% | 1.7058 | 11.4299 | 0 | 36.5295 | 0 |  | 0.1428 | 2.8204 | 3.6879 | 3.5487 | 129.6338 | 12.2494
| 12 | [11 empty] | 0.212 | 11.916 | 13.0855 | 13.56% | 1.7742 | 11.3113 | 0 | 38.171 | 0 |  | 0.246 | 3.488 | 4.8451 | 4.6623 | 177.9634 | 9.7428 |  | 0.216 | 11.668 | 12.8596 | 13.8% | 1.7742 | 11.0854 | 0 | 38.171 | 0 |  | 0.162 | 2.966 | 3.8597 | 3.7141 | 141.769 | 12.2302 |  | 0.212 | 11.916 | 13.0855 | 13.56% | 1.7742 | 11.3113 | 0 | 38.171 | 0 |  | 0.11222 | 3.488 | 4.1071 | 3.9521 | 150.8559 | 11.4935 | 0.1428 | 2.8204 | 3.6082 | 7.1163 | 0 | 2.347 |  | 0.21 | 11.86 | 13.0185 | 13.63% | 1.7742 | 11.2443 | 0 | 38.171 | 0 |  | 0.1428 | 2.8204 | 3.6082 | 3.472 | 132.5306 | 13.0827
| 13 | [11 empty] | 0.212 | 11.916 | 12.7649 | 15.35% | 1.9595 | 10.8054 | 0 | 42.6178 | 0 |  | 0.246 | 3.488 | 4.473 | 4.3042 | 183.4367 | 11.7826 |  | 0.216 | 11.668 | 12.5329 | 15.63% | 1.9595 | 10.5734 | 0 | 42.6178 | 0 |  | 0.162 | 2.966 | 3.6147 | 3.4783 | 148.2361 | 14.5806 |  | 0.212 | 11.916 | 12.7649 | 15.35% | 1.9595 | 10.8054 | 0 | 42.6178 | 0 |  | 0.11222 | 3.488 | 3.9374 | 3.7888 | 161.4692 | 13.3856 | 0.1428 | 2.8204 | 3.3922 | 7.1163 | 0 | 2.4964 |  | 0.21 | 11.86 | 12.7009 | 15.43% | 1.9595 | 10.7414 | 0 | 42.6178 | 0 |  | 0.1428 | 2.8204 | 3.3922 | 3.2642 | 139.1123 | 15.5368
| 14 | [11 empty] | 0.13444 | 12.0711 | 12.1568 | 19.51% | 2.3719 | 9.7849 | 0 | 52.5157 | 0 |  | 0.11222 | 3.7556 | 3.8271 | 3.6827 | 193.3986 | 16.9696 |  | 0.16 | 11.78 | 11.882 | 19.96% | 2.3719 | 9.5101 | 0 | 52.5157 | 0 |  | 0.081111 | 3.1278 | 3.1795 | 3.0595 | 160.6722 | 20.4261 |  | 0.13444 | 12.0711 | 12.1568 | 19.51% | 2.3719 | 9.7849 | 0 | 52.5157 | 0 |  | 0.11222 | 3.7556 | 3.8271 | 3.6827 | 193.3986 | 16.9696 | 0.072222 | 2.9616 | 3.0076 | 7.1163 | 0 | 2.8157 |  | 0.18667 | 11.9067 | 12.0257 | 19.72% | 2.3719 | 9.6538 | 0 | 52.5157 | 0 |  | 0.072222 | 2.9616 | 3.0076 | 2.8941 | 151.986 | 21.5935
| 15 | [11 empty] | 0.212 | 11.916 | 12.3524 | 17.79% | 2.1979 | 10.1545 | 0 | 48.3385 | 0 |  | 0.246 | 3.488 | 3.9943 | 3.8436 | 185.7948 | 14.9658 |  | 0.216 | 11.668 | 12.1126 | 18.15% | 2.1979 | 9.9147 | 0 | 48.3385 | 0 |  | 0.162 | 2.966 | 3.2995 | 3.1749 | 153.472 | 18.1178 |  | 0.212 | 11.916 | 12.3524 | 17.79% | 2.1979 | 10.1545 | 0 | 48.3385 | 0 |  | 0.11222 | 3.488 | 3.719 | 3.5787 | 172.9866 | 16.0739 | 0.1428 | 2.8204 | 3.1143 | 7.1163 | 0 | 2.7192 |  | 0.21 | 11.86 | 12.2922 | 17.88% | 2.1979 | 10.0944 | 0 | 48.3385 | 0 |  | 0.1428 | 2.8204 | 3.1143 | 2.9968 | 144.8612 | 19.1947
| 16 | [11 empty] | 0.212 | 11.916 | 12.9433 | 14.34% | 1.8564 | 11.0869 | 0 | 40.1433 | 0 |  | 0.246 | 3.488 | 4.6801 | 4.5035 | 180.7839 | 10.6075 |  | 0.216 | 11.668 | 12.7147 | 14.6% | 1.8564 | 10.8583 | 0 | 40.1433 | 0 |  | 0.162 | 2.966 | 3.751 | 3.6095 | 144.8961 | 13.2347 |  | 0.212 | 11.916 | 12.9433 | 14.34% | 1.8564 | 11.0869 | 0 | 40.1433 | 0 |  | 0.11222 | 3.488 | 4.0318 | 3.8797 | 155.7424 | 12.313 | 0.1428 | 2.8204 | 3.5124 | 7.1163 | 0 | 2.411 |  | 0.21 | 11.86 | 12.8776 | 14.42% | 1.8564 | 11.0212 | 0 | 40.1433 | 0 |  | 0.1428 | 2.8204 | 3.5124 | 3.3798 | 135.6778 | 14.1339
| 17 | [11 empty] | 0.13444 | 12.0711 | 12.2386 | 18.77% | 2.2974 | 9.9412 | 0 | 50.7272 | 0 |  | 0.11222 | 3.7556 | 3.8954 | 3.7484 | 190.1445 | 16.1044 |  | 0.16 | 11.78 | 11.9793 | 19.18% | 2.2974 | 9.6819 | 0 | 50.7272 | 0 |  | 0.081111 | 3.1278 | 3.2288 | 3.107 | 157.6089 | 19.4289 |  | 0.13444 | 12.0711 | 12.2386 | 18.77% | 2.2974 | 9.9412 | 0 | 50.7272 | 0 |  | 0.11222 | 3.7556 | 3.8954 | 3.7484 | 190.1445 | 16.1044 | 0.072222 | 2.9616 | 3.0515 | 7.1163 | 0 | 2.7751 |  | 0.18667 | 11.9067 | 12.1392 | 18.93% | 2.2974 | 9.8418 | 0 | 50.7272 | 0 |  | 0.072222 | 2.9616 | 3.0515 | 2.9364 | 148.9545 | 20.5578
| 18 | [11 empty] | 0.13444 | 12.0711 | 11.6986 | 23.84% | 2.7894 | 8.9092 | 0 | 62.5362 | 0 |  | 0.11222 | 3.7556 | 3.4446 | 3.3146 | 207.284 | 22.4515 |  | 0.16 | 11.78 | 11.3367 | 24.61% | 2.7894 | 8.5472 | 0 | 62.5362 | 0 |  | 0.081111 | 3.1278 | 2.903 | 2.7935 | 174.694 | 26.6399 |  | 0.13444 | 12.0711 | 11.6986 | 23.84% | 2.7894 | 8.9092 | 0 | 62.5362 | 0 |  | 0.11222 | 3.7556 | 3.4446 | 3.3146 | 207.284 | 22.4515 | 0.072222 | 2.9616 | 2.7614 | 7.1163 | 0 | 3.0667 |  | 0.18667 | 11.9067 | 11.3894 | 24.49% | 2.7894 | 8.6 | 0 | 62.5362 | 0 |  | 0.072222 | 2.9616 | 2.7614 | 2.6572 | 166.1735 | 28.0059
| 19 | [11 empty] | 0.13444 | 12.0711 | 11.7994 | 22.86% | 2.6976 | 9.1019 | 0 | 60.3312 | 0 |  | 0.11222 | 3.7556 | 3.5288 | 3.3956 | 204.8615 | 21.1432 |  | 0.16 | 11.78 | 11.4567 | 23.55% | 2.6976 | 8.7591 | 0 | 60.3312 | 0 |  | 0.081111 | 3.1278 | 2.9639 | 2.852 | 172.066 | 25.1731 |  | 0.13444 | 12.0711 | 11.7994 | 22.86% | 2.6976 | 9.1019 | 0 | 60.3312 | 0 |  | 0.11222 | 3.7556 | 3.5288 | 3.3956 | 204.8615 | 21.1432 | 0.072222 | 2.9616 | 2.8156 | 7.1163 | 0 | 3.0077 |  | 0.18667 | 11.9067 | 11.5294 | 23.4% | 2.6976 | 8.8319 | 0 | 60.3312 | 0 |  | 0.072222 | 2.9616 | 2.8156 | 2.7094 | 163.4589 | 26.4986
| 20 | [11 empty] | 0.13444 | 12.0711 | 11.8762 | 22.13% | 2.6276 | 9.2485 | 0 | 58.653 | 0 |  | 0.11222 | 3.7556 | 3.5928 | 3.4573 | 202.7784 | 20.1886 |  | 0.16 | 11.78 | 11.548 | 22.75% | 2.6276 | 8.9204 | 0 | 58.653 | 0 |  | 0.081111 | 3.1278 | 3.0102 | 2.8966 | 169.8928 | 24.0964 |  | 0.13444 | 12.0711 | 11.8762 | 22.13% | 2.6276 | 9.2485 | 0 | 58.653 | 0 |  | 0.11222 | 3.7556 | 3.5928 | 3.4573 | 202.7784 | 20.1886 | 0.072222 | 2.9616 | 2.8568 | 7.1163 | 0 | 2.9643 |  | 0.18667 | 11.9067 | 11.636 | 22.58% | 2.6276 | 9.0084 | 0 | 58.653 | 0 |  | 0.072222 | 2.9616 | 2.8568 | 2.749 | 161.2388 | 25.3897
| 21 | [11 empty] | 0.13444 | 12.0711 | 11.6471 | 24.35% | 2.8364 | 8.8107 | 0 | 63.6633 | 0 |  | 0.11222 | 3.7556 | 3.4016 | 3.2732 | 208.3842 | 23.1451 |  | 0.16 | 11.78 | 11.2753 | 25.16% | 2.8364 | 8.4389 | 0 | 63.6633 | 0 |  | 0.081111 | 3.1278 | 2.8719 | 2.7636 | 175.9375 | 27.4136 |  | 0.13444 | 12.0711 | 11.6471 | 24.35% | 2.8364 | 8.8107 | 0 | 63.6633 | 0 |  | 0.11222 | 3.7556 | 3.4016 | 3.2732 | 208.3842 | 23.1451 | 0.072222 | 2.9616 | 2.7338 | 7.1163 | 0 | 3.0977 |  | 0.18667 | 11.9067 | 11.3179 | 25.06% | 2.8364 | 8.4815 | 0 | 63.6633 | 0 |  | 0.072222 | 2.9616 | 2.7338 | 2.6306 | 167.4722 | 28.7993
| 22 | [11 empty] | 0.13444 | 12.0711 | 11.7748 | 23.1% | 2.72 | 9.0548 | 0 | 60.8702 | 0 |  | 0.11222 | 3.7556 | 3.5082 | 3.3758 | 205.4867 | 21.4572 |  | 0.16 | 11.78 | 11.4273 | 23.8% | 2.72 | 8.7073 | 0 | 60.8702 | 0 |  | 0.081111 | 3.1278 | 2.949 | 2.8377 | 172.7323 | 25.5261 |  | 0.13444 | 12.0711 | 11.7748 | 23.1% | 2.72 | 9.0548 | 0 | 60.8702 | 0 |  | 0.11222 | 3.7556 | 3.5082 | 3.3758 | 205.4867 | 21.4572 | 0.072222 | 2.9616 | 2.8024 | 7.1163 | 0 | 3.0219 |  | 0.18667 | 11.9067 | 11.4952 | 23.66% | 2.72 | 8.7752 | 0 | 60.8702 | 0 |  | 0.072222 | 2.9616 | 2.8024 | 2.6966 | 164.1437 | 26.8617
| 23 | [11 empty] | 0.13444 | 12.0711 | 11.972 | 21.22% | 2.5403 | 9.4316 | 0 | 56.5583 | 0 |  | 0.11222 | 3.7556 | 3.6728 | 3.5342 | 199.8879 | 19.0437 |  | 0.16 | 11.78 | 11.662 | 21.78% | 2.5403 | 9.1217 | 0 | 56.5583 | 0 |  | 0.081111 | 3.1278 | 3.068 | 2.9522 | 166.9705 | 22.7981 |  | 0.13444 | 12.0711 | 11.972 | 21.22% | 2.5403 | 9.4316 | 0 | 56.5583 | 0 |  | 0.11222 | 3.7556 | 3.6728 | 3.5342 | 199.8879 | 19.0437 | 0.072222 | 2.9616 | 2.9083 | 7.1163 | 0 | 2.9118 |  | 0.18667 | 11.9067 | 11.769 | 21.59% | 2.5403 | 9.2287 | 0 | 56.5583 | 0 |  | 0.072222 | 2.9616 | 2.9083 | 2.7985 | 158.2808 | 24.0498
| 24 | [11 empty] | 0.13444 | 12.0711 | 11.7193 | 23.64% | 2.7705 | 8.9488 | 0 | 62.083 | 0 |  | 0.11222 | 3.7556 | 3.4619 | 3.3313 | 206.8152 | 22.1774 |  | 0.16 | 11.78 | 11.3613 | 24.39% | 2.7705 | 8.5908 | 0 | 62.083 | 0 |  | 0.081111 | 3.1278 | 2.9155 | 2.8055 | 174.1749 | 26.3334 |  | 0.13444 | 12.0711 | 11.7193 | 23.64% | 2.7705 | 8.9488 | 0 | 62.083 | 0 |  | 0.11222 | 3.7556 | 3.4619 | 3.3313 | 206.8152 | 22.1774 | 0.072222 | 2.9616 | 2.7726 | 7.1163 | 0 | 3.0543 |  | 0.18667 | 11.9067 | 11.4182 | 24.26% | 2.7705 | 8.6477 | 0 | 62.083 | 0 |  | 0.072222 | 2.9616 | 2.7726 | 2.6679 | 165.6343 | 27.6912
| 25 | [11 empty] | 0.13444 | 12.0711 | 11.9636 | 21.3% | 2.548 | 9.4156 | 0 | 56.742 | 0 |  | 0.11222 | 3.7556 | 3.6658 | 3.5274 | 200.1544 | 19.1422 |  | 0.16 | 11.78 | 11.652 | 21.87% | 2.548 | 9.104 | 0 | 56.742 | 0 |  | 0.081111 | 3.1278 | 3.0629 | 2.9473 | 167.2362 | 22.9101 |  | 0.13444 | 12.0711 | 11.9636 | 21.3% | 2.548 | 9.4156 | 0 | 56.742 | 0 |  | 0.11222 | 3.7556 | 3.6658 | 3.5274 | 200.1544 | 19.1422 | 0.072222 | 2.9616 | 2.9038 | 7.1163 | 0 | 2.9163 |  | 0.18667 | 11.9067 | 11.7573 | 21.67% | 2.548 | 9.2093 | 0 | 56.742 | 0 |  | 0.072222 | 2.9616 | 2.9038 | 2.7942 | 158.5486 | 24.1654
| 26 | [11 empty] | 0.13444 | 12.0711 | 11.5003 | 25.83% | 2.9701 | 8.5302 | 0 | 66.8727 | 0 |  | 0.11222 | 3.7556 | 3.2791 | 3.1553 | 211.0063 | 25.2203 |  | 0.16 | 11.78 | 11.1007 | 26.76% | 2.9701 | 8.1306 | 0 | 66.8727 | 0 |  | 0.081111 | 3.1278 | 2.7834 | 2.6784 | 179.1093 | 29.7117 |  | 0.13444 | 12.0711 | 11.5003 | 25.83% | 2.9701 | 8.5302 | 0 | 66.8727 | 0 |  | 0.11222 | 3.7556 | 3.2791 | 3.1553 | 211.0063 | 25.2203 | 0.072222 | 2.9616 | 2.6549 | 7.1163 | 0 | 3.1897 |  | 0.18667 | 11.9067 | 11.1141 | 26.72% | 2.9701 | 8.144 | 0 | 66.8727 | 0 |  | 0.072222 | 2.9616 | 2.6549 | 2.5547 | 170.8416 | 31.1495
| 27 | [11 empty] | 0.13444 | 12.0711 | 11.4768 | 26.07% | 2.9916 | 8.4852 | 0 | 67.3872 | 0 |  | 0.11222 | 3.7556 | 3.2594 | 3.1364 | 211.3562 | 25.5675 |  | 0.16 | 11.78 | 11.0727 | 27.02% | 2.9916 | 8.0811 | 0 | 67.3872 | 0 |  | 0.081111 | 3.1278 | 2.7692 | 2.6647 | 179.5669 | 30.0937 |  | 0.13444 | 12.0711 | 11.4768 | 26.07% | 2.9916 | 8.4852 | 0 | 67.3872 | 0 |  | 0.11222 | 3.7556 | 3.2594 | 3.1364 | 211.3562 | 25.5675 | 0.072222 | 2.9616 | 2.6423 | 7.1163 | 0 | 3.205 |  | 0.18667 | 11.9067 | 11.0814 | 27% | 2.9916 | 8.0899 | 0 | 67.3872 | 0 |  | 0.072222 | 2.9616 | 2.6423 | 2.5426 | 171.3364 | 31.5393
| 28 | [11 empty] | 0.13444 | 12.0711 | 12.0638 | 20.36% | 2.4566 | 9.6072 | 0 | 54.5493 | 0 |  | 0.11222 | 3.7556 | 3.7495 | 3.608 | 196.813 | 17.9916 |  | 0.16 | 11.78 | 11.7713 | 20.87% | 2.4566 | 9.3147 | 0 | 54.5493 | 0 |  | 0.081111 | 3.1278 | 3.1234 | 3.0055 | 163.9489 | 21.5981 |  | 0.13444 | 12.0711 | 12.0638 | 20.36% | 2.4566 | 9.6072 | 0 | 54.5493 | 0 |  | 0.11222 | 3.7556 | 3.7495 | 3.608 | 196.813 | 17.9916 | 0.072222 | 2.9616 | 2.9576 | 7.1163 | 0 | 2.8632 |  | 0.18667 | 11.9067 | 11.8966 | 20.65% | 2.4566 | 9.4399 | 0 | 54.5493 | 0 |  | 0.072222 | 2.9616 | 2.9576 | 2.846 | 155.249 | 22.8084
| 29 | [11 empty] | 0.13444 | 12.0711 | 11.8487 | 22.39% | 2.6526 | 9.1961 | 0 | 59.2532 | 0 |  | 0.11222 | 3.7556 | 3.5699 | 3.4352 | 203.5472 | 20.5261 |  | 0.16 | 11.78 | 11.5153 | 23.04% | 2.6526 | 8.8627 | 0 | 59.2532 | 0 |  | 0.081111 | 3.1278 | 2.9936 | 2.8806 | 170.6873 | 24.4777 |  | 0.13444 | 12.0711 | 11.8487 | 22.39% | 2.6526 | 9.1961 | 0 | 59.2532 | 0 |  | 0.11222 | 3.7556 | 3.5699 | 3.4352 | 203.5472 | 20.5261 | 0.072222 | 2.9616 | 2.8421 | 7.1163 | 0 | 2.9796 |  | 0.18667 | 11.9067 | 11.5979 | 22.87% | 2.6526 | 8.9453 | 0 | 59.2532 | 0 |  | 0.072222 | 2.9616 | 2.8421 | 2.7348 | 162.0481 | 25.7826
| 30 | [11 empty] | 0.27875 | 13.0813 | 9.8234 | 39.52% | 3.8817 | 5.9416 | 0 | 88.7512 | 0 |  | 0.055 | 3.355 | 2.7122 | 2.6098 | 231.6266 | 40.4676 |  | 0.28875 | 12.6212 | 9.2465 | 41.98% | 3.8817 | 5.3648 | 0 | 88.7512 | 0 |  | 0.043 | 2.757 | 2.2544 | 2.2544 | 200.0841 | 46.8472 |  | 0.2775 | 12.6025 | 9.3592 | 41.47% | 3.8817 | 5.4775 | 0 | 88.7512 | 0 |  | 0.11222 | 2.875 | 1.5634 | 1.5634 | 138.754 | 67.5539 | 0.043 | 2.757 | 2.2544 | 6.0698 | 1.0465 | 4.4493 |  | 0.10125 | 7.6387 | 6.4554 | 60.13% | 3.8817 | 2.5737 | 0 | 88.7512 | 0 |  | 0.02125 | 2.1087 | 1.8604 | 1.6147 | 143.3047 | 65.4087
| 31 | [11 empty] | 0.27875 | 13.0813 | 11.1242 | 29.76% | 3.3101 | 7.8141 | 0 | 75.0312 | 0 |  | 0.055 | 3.355 | 2.9689 | 2.8568 | 214.3509 | 31.254 |  | 0.28875 | 12.6212 | 10.594 | 31.24% | 3.3101 | 7.2839 | 0 | 75.0312 | 0 |  | 0.043 | 2.757 | 2.4551 | 2.3625 | 177.2582 | 37.7942 |  | 0.2775 | 12.6025 | 10.6542 | 31.07% | 3.3101 | 7.3442 | 0 | 75.0312 | 0 |  | 0.11222 | 2.875 | 2.0871 | 2.0083 | 150.6888 | 44.458 | 0.043 | 2.757 | 2.4551 | 7.1163 | 0 | 3.4493 |  | 0.10125 | 7.6387 | 6.9279 | 47.78% | 3.3101 | 3.6178 | 0 | 75.0312 | 0 |  | 0.02125 | 2.1087 | 1.9596 | 1.9596 | 147.028 | 45.565
XII | 1 | [11 empty] | 0.13444 | 12.0711 | 11.9255 | 21.66% | 2.5827 | 9.3428 | 0 | 57.575 | 0 |  | 0.11222 | 3.7556 | 3.634 | 3.4969 | 201.3311 | 19.5931 |  | 0.16 | 11.78 | 11.6067 | 22.25% | 2.5827 | 9.024 | 0 | 57.575 | 0 |  | 0.081111 | 3.1278 | 3.0399 | 2.9252 | 168.418 | 23.4221 |  | 0.13444 | 12.0711 | 11.9255 | 21.66% | 2.5827 | 9.3428 | 0 | 57.575 | 0 |  | 0.11222 | 3.7556 | 3.634 | 3.4969 | 201.3311 | 19.5931 | 0.072222 | 2.9616 | 2.8833 | 7.1163 | 0 | 2.937 |  | 0.18667 | 11.9067 | 11.7044 | 22.07% | 2.5827 | 9.1217 | 0 | 57.575 | 0 |  | 0.072222 | 2.9616 | 2.8833 | 2.7745 | 159.7424 | 24.6942
| 2 | [11 empty] | 0.13444 | 12.0711 | 12.2549 | 18.63% | 2.2826 | 9.9723 | 0 | 50.372 | 0 |  | 0.11222 | 3.7556 | 3.9089 | 3.7614 | 189.4702 | 15.9362 |  | 0.16 | 11.78 | 11.9987 | 19.02% | 2.2826 | 9.7161 | 0 | 50.372 | 0 |  | 0.081111 | 3.1278 | 3.2386 | 3.1164 | 156.9802 | 19.2345 |  | 0.13444 | 12.0711 | 12.2549 | 18.63% | 2.2826 | 9.9723 | 0 | 50.372 | 0 |  | 0.11222 | 3.7556 | 3.9089 | 3.7614 | 189.4702 | 15.9362 | 0.072222 | 2.9616 | 3.0603 | 7.1163 | 0 | 2.7672 |  | 0.18667 | 11.9067 | 12.1618 | 18.77% | 2.2826 | 9.8792 | 0 | 50.372 | 0 |  | 0.072222 | 2.9616 | 3.0603 | 2.9448 | 148.3343 | 20.3556
| 3 | [11 empty] | 0.212 | 11.916 | 12.8444 | 14.9% | 1.9136 | 10.9308 | 0 | 41.5152 | 0 |  | 0.246 | 3.488 | 4.5653 | 4.393 | 182.3765 | 11.2459 |  | 0.216 | 11.668 | 12.6139 | 15.17% | 1.9136 | 10.7003 | 0 | 41.5152 | 0 |  | 0.162 | 2.966 | 3.6754 | 3.5367 | 146.8282 | 13.9686 |  | 0.212 | 11.916 | 12.8444 | 14.9% | 1.9136 | 10.9308 | 0 | 41.5152 | 0 |  | 0.11222 | 3.488 | 3.9794 | 3.8293 | 158.9732 | 12.9014 | 0.1428 | 2.8204 | 3.4457 | 7.1163 | 0 | 2.4576 |  | 0.21 | 11.86 | 12.7796 | 14.97% | 1.9136 | 10.8661 | 0 | 41.5152 | 0 |  | 0.1428 | 2.8204 | 3.4457 | 3.3157 | 137.6528 | 14.8997
| 4 | [11 empty] | 0.212 | 11.916 | 13.2392 | 12.73% | 1.6854 | 11.5538 | 0 | 36.0395 | 0 |  | 0.246 | 3.488 | 5.0235 | 4.8339 | 174.2108 | 8.8722 |  | 0.216 | 11.668 | 13.0162 | 12.95% | 1.6854 | 11.3308 | 0 | 36.0395 | 0 |  | 0.162 | 2.966 | 3.9771 | 3.8271 | 137.9256 | 11.2062 |  | 0.212 | 11.916 | 13.2392 | 12.73% | 1.6854 | 11.5538 | 0 | 36.0395 | 0 |  | 0.11222 | 3.488 | 4.1885 | 4.0304 | 145.2536 | 10.6409 | 0.1428 | 2.8204 | 3.7117 | 7.1163 | 0 | 2.2815 |  | 0.21 | 11.86 | 13.1707 | 12.8% | 1.6854 | 11.4854 | 0 | 36.0395 | 0 |  | 0.1428 | 2.8204 | 3.7117 | 3.5716 | 128.7203 | 12.0076
| 5 | [11 empty] | 1.2667 | 4.5333 | 14.2603 | 10.58% | 1.5093 | 12.751 | 0 | 31.8133 | 0 |  | 0.16667 | 4.0433 | 5.3232 | 5.1223 | 162.9576 | 7.3907 |  | 1.14 | 5.2 | 13.9543 | 10.82% | 1.5093 | 12.4449 | 0 | 31.8133 | 0 |  | 0.09 | 3.47 | 4.1611 | 4.0041 | 127.3835 | 9.4547 |  | 1.2667 | 4.5333 | 14.2603 | 10.58% | 1.5093 | 12.751 | 0 | 31.8133 | 0 |  | 0.11222 | 4.0433 | 4.9051 | 4.72 | 150.1588 | 8.0207 | 0.088667 | 3.1993 | 3.8802 | 7.1163 | 0 | 2.1824 |  | 1.14 | 5.2 | 13.9543 | 10.82% | 1.5093 | 12.4449 | 0 | 31.8133 | 0 |  | 0.09 | 3.47 | 4.1611 | 4.0041 | 127.3835 | 9.4547
| 6 | [11 empty] | 0.212 | 11.916 | 12.7145 | 15.64% | 1.9886 | 10.726 | 0 | 43.316 | 0 |  | 0.246 | 3.488 | 4.4146 | 4.248 | 184.0069 | 12.1342 |  | 0.216 | 11.668 | 12.4816 | 15.93% | 1.9886 | 10.493 | 0 | 43.316 | 0 |  | 0.162 | 2.966 | 3.5762 | 3.4412 | 149.0611 | 14.9789 |  | 0.212 | 11.916 | 12.7145 | 15.64% | 1.9886 | 10.726 | 0 | 43.316 | 0 |  | 0.11222 | 3.488 | 3.9107 | 3.7631 | 163.0037 | 13.6977 | 0.1428 | 2.8204 | 3.3583 | 7.1163 | 0 | 2.5216 |  | 0.21 | 11.86 | 12.651 | 15.72% | 1.9886 | 10.6624 | 0 | 43.316 | 0 |  | 0.1428 | 2.8204 | 3.3583 | 3.2316 | 139.9779 | 15.9509
| 7 | [11 empty] | 0.212 | 11.916 | 12.4133 | 17.42% | 2.1626 | 10.2507 | 0 | 47.4933 | 0 |  | 0.246 | 3.488 | 4.0651 | 3.9117 | 185.7782 | 14.4483 |  | 0.216 | 11.668 | 12.1747 | 17.76% | 2.1626 | 10.0121 | 0 | 47.4933 | 0 |  | 0.162 | 2.966 | 3.346 | 3.2198 | 152.9169 | 17.5532 |  | 0.212 | 11.916 | 12.4133 | 17.42% | 2.1626 | 10.2507 | 0 | 47.4933 | 0 |  | 0.11222 | 3.488 | 3.7513 | 3.6097 | 171.4363 | 15.657 | 0.1428 | 2.8204 | 3.1554 | 7.1163 | 0 | 2.6838 |  | 0.21 | 11.86 | 12.3526 | 17.51% | 2.1626 | 10.19 | 0 | 47.4933 | 0 |  | 0.1428 | 2.8204 | 3.1554 | 3.0363 | 144.2044 | 18.6137
| 8 | [11 empty] | 0.13444 | 12.0711 | 11.8739 | 22.15% | 2.6297 | 9.2443 | 0 | 58.702 | 0 |  | 0.11222 | 3.7556 | 3.591 | 3.4555 | 202.8421 | 20.216 |  | 0.16 | 11.78 | 11.5453 | 22.78% | 2.6297 | 8.9157 | 0 | 58.702 | 0 |  | 0.081111 | 3.1278 | 3.0088 | 2.8953 | 169.9584 | 24.1274 |  | 0.13444 | 12.0711 | 11.8739 | 22.15% | 2.6297 | 9.2443 | 0 | 58.702 | 0 |  | 0.11222 | 3.7556 | 3.591 | 3.4555 | 202.8421 | 20.216 | 0.072222 | 2.9616 | 2.8556 | 7.1163 | 0 | 2.9655 |  | 0.18667 | 11.9067 | 11.6329 | 22.61% | 2.6297 | 9.0032 | 0 | 58.702 | 0 |  | 0.072222 | 2.9616 | 2.8556 | 2.7479 | 161.3055 | 25.4216
| 9 | [11 empty] | 0.13444 | 12.0711 | 11.8056 | 22.8% | 2.6919 | 9.1136 | 0 | 60.1965 | 0 |  | 0.11222 | 3.7556 | 3.5339 | 3.4006 | 204.7019 | 21.0653 |  | 0.16 | 11.78 | 11.464 | 23.48% | 2.6919 | 8.7721 | 0 | 60.1965 | 0 |  | 0.081111 | 3.1278 | 2.9676 | 2.8556 | 171.8971 | 25.0854 |  | 0.13444 | 12.0711 | 11.8056 | 22.8% | 2.6919 | 9.1136 | 0 | 60.1965 | 0 |  | 0.11222 | 3.7556 | 3.5339 | 3.4006 | 204.7019 | 21.0653 | 0.072222 | 2.9616 | 2.8189 | 7.1163 | 0 | 3.0041 |  | 0.18667 | 11.9067 | 11.538 | 23.33% | 2.6919 | 8.8461 | 0 | 60.1965 | 0 |  | 0.072222 | 2.9616 | 2.8189 | 2.7125 | 163.2856 | 26.4084
| 10 | [11 empty] | 0.13444 | 12.0711 | 11.8935 | 21.96% | 2.6118 | 9.2817 | 0 | 58.2733 | 0 |  | 0.11222 | 3.7556 | 3.6073 | 3.4712 | 202.2783 | 19.9773 |  | 0.16 | 11.78 | 11.5687 | 22.58% | 2.6118 | 8.9569 | 0 | 58.2733 | 0 |  | 0.081111 | 3.1278 | 3.0206 | 2.9067 | 169.3803 | 23.8574 |  | 0.13444 | 12.0711 | 11.8935 | 21.96% | 2.6118 | 9.2817 | 0 | 58.2733 | 0 |  | 0.11222 | 3.7556 | 3.6073 | 3.4712 | 202.2783 | 19.9773 | 0.072222 | 2.9616 | 2.8662 | 7.1163 | 0 | 2.9546 |  | 0.18667 | 11.9067 | 11.6601 | 22.4% | 2.6118 | 9.0483 | 0 | 58.2733 | 0 |  | 0.072222 | 2.9616 | 2.8662 | 2.758 | 160.7179 | 25.1432
| 11 | [11 empty] | 0.13444 | 12.0711 | 11.9876 | 21.07% | 2.5261 | 9.4616 | 0 | 56.2152 | 0 |  | 0.11222 | 3.7556 | 3.6859 | 3.5468 | 199.3839 | 18.861 |  | 0.16 | 11.78 | 11.6807 | 21.63% | 2.5261 | 9.1546 | 0 | 56.2152 | 0 |  | 0.081111 | 3.1278 | 3.0774 | 2.9613 | 166.4698 | 22.5902 |  | 0.13444 | 12.0711 | 11.9876 | 21.07% | 2.5261 | 9.4616 | 0 | 56.2152 | 0 |  | 0.11222 | 3.7556 | 3.6859 | 3.5468 | 199.3839 | 18.861 | 0.072222 | 2.9616 | 2.9167 | 7.1163 | 0 | 2.9034 |  | 0.18667 | 11.9067 | 11.7908 | 21.42% | 2.5261 | 9.2647 | 0 | 56.2152 | 0 |  | 0.072222 | 2.9616 | 2.9167 | 2.8067 | 157.7767 | 23.8348
| 12 | [11 empty] | 0.13444 | 12.0711 | 12.0213 | 20.76% | 2.4954 | 9.5258 | 0 | 55.4802 | 0 |  | 0.11222 | 3.7556 | 3.7139 | 3.5738 | 198.2748 | 18.4738 |  | 0.16 | 11.78 | 11.7207 | 21.29% | 2.4954 | 9.2252 | 0 | 55.4802 | 0 |  | 0.081111 | 3.1278 | 3.0977 | 2.9808 | 165.3758 | 22.1489 |  | 0.13444 | 12.0711 | 12.0213 | 20.76% | 2.4954 | 9.5258 | 0 | 55.4802 | 0 |  | 0.11222 | 3.7556 | 3.7139 | 3.5738 | 198.2748 | 18.4738 | 0.072222 | 2.9616 | 2.9348 | 7.1163 | 0 | 2.8855 |  | 0.18667 | 11.9067 | 11.8374 | 21.08% | 2.4954 | 9.342 | 0 | 55.4802 | 0 |  | 0.072222 | 2.9616 | 2.9348 | 2.824 | 156.6777 | 23.3785
| 13 | [11 empty] | 0.13444 | 12.0711 | 11.7081 | 23.75% | 2.7808 | 8.9274 | 0 | 62.328 | 0 |  | 0.11222 | 3.7556 | 3.4526 | 3.3223 | 207.0705 | 22.3252 |  | 0.16 | 11.78 | 11.348 | 24.5% | 2.7808 | 8.5672 | 0 | 62.328 | 0 |  | 0.081111 | 3.1278 | 2.9088 | 2.799 | 174.4569 | 26.4987 |  | 0.13444 | 12.0711 | 11.7081 | 23.75% | 2.7808 | 8.9274 | 0 | 62.328 | 0 |  | 0.11222 | 3.7556 | 3.4526 | 3.3223 | 207.0705 | 22.3252 | 0.072222 | 2.9616 | 2.7666 | 7.1163 | 0 | 3.061 |  | 0.18667 | 11.9067 | 11.4027 | 24.39% | 2.7808 | 8.6219 | 0 | 62.328 | 0 |  | 0.072222 | 2.9616 | 2.7666 | 2.6622 | 165.9269 | 27.861
| 14 | [11 empty] | 0.13444 | 12.0711 | 11.2628 | 28.29% | 3.1865 | 8.0762 | 0 | 72.0667 | 0 |  | 0.11222 | 3.7556 | 3.0808 | 2.9646 | 213.6464 | 28.9282 |  | 0.16 | 11.78 | 10.818 | 29.46% | 3.1865 | 7.6315 | 0 | 72.0667 | 0 |  | 0.081111 | 3.1278 | 2.6401 | 2.5405 | 183.0835 | 33.7573 |  | 0.13444 | 12.0711 | 11.2628 | 28.29% | 3.1865 | 8.0762 | 0 | 72.0667 | 0 |  | 0.11222 | 3.7556 | 3.0808 | 2.9646 | 213.6464 | 28.9282 | 0.072222 | 2.9616 | 2.5273 | 7.1163 | 0 | 3.3507 |  | 0.18667 | 11.9067 | 10.7843 | 29.55% | 3.1865 | 7.5978 | 0 | 72.0667 | 0 |  | 0.072222 | 2.9616 | 2.5273 | 2.4319 | 175.2627 | 35.2637
| 15 | [11 empty] | 0.13444 | 12.0711 | 11.8028 | 22.83% | 2.6945 | 9.1083 | 0 | 60.2578 | 0 |  | 0.11222 | 3.7556 | 3.5316 | 3.3983 | 204.7746 | 21.1007 |  | 0.16 | 11.78 | 11.4607 | 23.51% | 2.6945 | 8.7662 | 0 | 60.2578 | 0 |  | 0.081111 | 3.1278 | 2.9659 | 2.854 | 171.974 | 25.1252 |  | 0.13444 | 12.0711 | 11.8028 | 22.83% | 2.6945 | 9.1083 | 0 | 60.2578 | 0 |  | 0.11222 | 3.7556 | 3.5316 | 3.3983 | 204.7746 | 21.1007 | 0.072222 | 2.9616 | 2.8174 | 7.1163 | 0 | 3.0057 |  | 0.18667 | 11.9067 | 11.5341 | 23.36% | 2.6945 | 8.8396 | 0 | 60.2578 | 0 |  | 0.072222 | 2.9616 | 2.8174 | 2.7111 | 163.3645 | 26.4494
| 16 | [11 empty] | 0.13444 | 12.0711 | 11.9669 | 21.27% | 2.5449 | 9.422 | 0 | 56.6685 | 0 |  | 0.11222 | 3.7556 | 3.6686 | 3.5301 | 200.0481 | 19.1028 |  | 0.16 | 11.78 | 11.656 | 21.83% | 2.5449 | 9.1111 | 0 | 56.6685 | 0 |  | 0.081111 | 3.1278 | 3.0649 | 2.9493 | 167.1301 | 22.8652 |  | 0.13444 | 12.0711 | 11.9669 | 21.27% | 2.5449 | 9.422 | 0 | 56.6685 | 0 |  | 0.11222 | 3.7556 | 3.6686 | 3.5301 | 200.0481 | 19.1028 | 0.072222 | 2.9616 | 2.9056 | 7.1163 | 0 | 2.9145 |  | 0.18667 | 11.9067 | 11.762 | 21.64% | 2.5449 | 9.2171 | 0 | 56.6685 | 0 |  | 0.072222 | 2.9616 | 2.9056 | 2.7959 | 158.4417 | 24.1191
| 17 | [11 empty] | 0.13444 | 12.0711 | 12.1574 | 19.51% | 2.3714 | 9.786 | 0 | 52.5035 | 0 |  | 0.11222 | 3.7556 | 3.8276 | 3.6831 | 193.3771 | 16.9636 |  | 0.16 | 11.78 | 11.8827 | 19.96% | 2.3714 | 9.5113 | 0 | 52.5035 | 0 |  | 0.081111 | 3.1278 | 3.1798 | 3.0598 | 160.6518 | 20.4192 |  | 0.13444 | 12.0711 | 12.1574 | 19.51% | 2.3714 | 9.786 | 0 | 52.5035 | 0 |  | 0.11222 | 3.7556 | 3.8276 | 3.6831 | 193.3771 | 16.9636 | 0.072222 | 2.9616 | 3.0079 | 7.1163 | 0 | 2.8154 |  | 0.18667 | 11.9067 | 12.0264 | 19.72% | 2.3714 | 9.655 | 0 | 52.5035 | 0 |  | 0.072222 | 2.9616 | 3.0079 | 2.8944 | 151.9657 | 21.5863
| 18 | [11 empty] | 0.13444 | 12.0711 | 12.2834 | 18.37% | 2.2566 | 10.0269 | 0 | 49.7472 | 0 |  | 0.11222 | 3.7556 | 3.9328 | 3.7844 | 188.2618 | 15.6431 |  | 0.16 | 11.78 | 12.0327 | 18.75% | 2.2566 | 9.7761 | 0 | 49.7472 | 0 |  | 0.081111 | 3.1278 | 3.2559 | 3.133 | 155.8583 | 18.8954 |  | 0.13444 | 12.0711 | 12.2834 | 18.37% | 2.2566 | 10.0269 | 0 | 49.7472 | 0 |  | 0.11222 | 3.7556 | 3.9328 | 3.7844 | 188.2618 | 15.6431 | 0.072222 | 2.9616 | 3.0756 | 7.1163 | 0 | 2.7534 |  | 0.18667 | 11.9067 | 12.2014 | 18.49% | 2.2566 | 9.9449 | 0 | 49.7472 | 0 |  | 0.072222 | 2.9616 | 3.0756 | 2.9595 | 147.2293 | 20.0028
| 19 | [11 empty] | 0.212 | 11.916 | 12.6677 | 15.91% | 2.0156 | 10.6521 | 0 | 43.9652 | 0 |  | 0.246 | 3.488 | 4.3603 | 4.1957 | 184.4666 | 12.4695 |  | 0.216 | 11.668 | 12.4339 | 16.21% | 2.0156 | 10.4183 | 0 | 43.9652 | 0 |  | 0.162 | 2.966 | 3.5404 | 3.4068 | 149.7819 | 15.357 |  | 0.212 | 11.916 | 12.6677 | 15.91% | 2.0156 | 10.6521 | 0 | 43.9652 | 0 |  | 0.11222 | 3.488 | 3.8859 | 3.7393 | 164.3985 | 13.9916 | 0.1428 | 2.8204 | 3.3267 | 7.1163 | 0 | 2.5455 |  | 0.21 | 11.86 | 12.6046 | 15.99% | 2.0156 | 10.589 | 0 | 43.9652 | 0 |  | 0.1428 | 2.8204 | 3.3267 | 3.2012 | 140.7419 | 16.3434
| 20 | [11 empty] | 0.13444 | 12.0711 | 12.1596 | 19.49% | 2.3694 | 9.7903 | 0 | 52.4545 | 0 |  | 0.11222 | 3.7556 | 3.8294 | 3.6849 | 193.2911 | 16.9395 |  | 0.16 | 11.78 | 11.8853 | 19.94% | 2.3694 | 9.516 | 0 | 52.4545 | 0 |  | 0.081111 | 3.1278 | 3.1812 | 3.0611 | 160.5701 | 20.3914 |  | 0.13444 | 12.0711 | 12.1596 | 19.49% | 2.3694 | 9.7903 | 0 | 52.4545 | 0 |  | 0.11222 | 3.7556 | 3.8294 | 3.6849 | 193.2911 | 16.9395 | 0.072222 | 2.9616 | 3.0091 | 7.1163 | 0 | 2.8143 |  | 0.18667 | 11.9067 | 12.0296 | 19.7% | 2.3694 | 9.6602 | 0 | 52.4545 | 0 |  | 0.072222 | 2.9616 | 3.0091 | 2.8956 | 151.8847 | 21.5575
| 21 | [11 empty] | 0.13444 | 12.0711 | 11.8622 | 22.26% | 2.6404 | 9.2218 | 0 | 58.9592 | 0 |  | 0.11222 | 3.7556 | 3.5811 | 3.446 | 203.1739 | 20.3602 |  | 0.16 | 11.78 | 11.5313 | 22.9% | 2.6404 | 8.8909 | 0 | 58.9592 | 0 |  | 0.081111 | 3.1278 | 3.0017 | 2.8884 | 170.3006 | 24.2904 |  | 0.13444 | 12.0711 | 11.8622 | 22.26% | 2.6404 | 9.2218 | 0 | 58.9592 | 0 |  | 0.11222 | 3.7556 | 3.5811 | 3.446 | 203.1739 | 20.3602 | 0.072222 | 2.9616 | 2.8493 | 7.1163 | 0 | 2.9721 |  | 0.18667 | 11.9067 | 11.6166 | 22.73% | 2.6404 | 8.9762 | 0 | 58.9592 | 0 |  | 0.072222 | 2.9616 | 2.8493 | 2.7418 | 161.6538 | 25.5897
| 22 | [11 empty] | 0.13444 | 12.0711 | 11.209 | 28.87% | 3.2355 | 7.9735 | 0 | 73.2428 | 0 |  | 0.11222 | 3.7556 | 3.0359 | 2.9214 | 213.969 | 29.835 |  | 0.16 | 11.78 | 10.754 | 30.09% | 3.2355 | 7.5185 | 0 | 73.2428 | 0 |  | 0.081111 | 3.1278 | 2.6077 | 2.5093 | 183.7844 | 34.735 |  | 0.13444 | 12.0711 | 11.209 | 28.87% | 3.2355 | 7.9735 | 0 | 73.2428 | 0 |  | 0.11222 | 3.7556 | 3.0359 | 2.9214 | 213.969 | 29.835 | 0.072222 | 2.9616 | 2.4984 | 7.1163 | 0 | 3.3895 |  | 0.18667 | 11.9067 | 10.7097 | 30.21% | 3.2355 | 7.4741 | 0 | 73.2428 | 0 |  | 0.072222 | 2.9616 | 2.4984 | 2.4042 | 176.0866 | 36.2535
| 23 | [11 empty] | 0.13444 | 12.0711 | 11.4196 | 26.65% | 3.0436 | 8.376 | 0 | 68.6368 | 0 |  | 0.11222 | 3.7556 | 3.2117 | 3.0905 | 212.1251 | 26.4282 |  | 0.16 | 11.78 | 11.0047 | 27.66% | 3.0436 | 7.9611 | 0 | 68.6368 | 0 |  | 0.081111 | 3.1278 | 2.7347 | 2.6315 | 180.6196 | 31.0381 |  | 0.13444 | 12.0711 | 11.4196 | 26.65% | 3.0436 | 8.376 | 0 | 68.6368 | 0 |  | 0.11222 | 3.7556 | 3.2117 | 3.0905 | 212.1251 | 26.4282 | 0.072222 | 2.9616 | 2.6116 | 7.1163 | 0 | 3.2426 |  | 0.18667 | 11.9067 | 11.0021 | 27.66% | 3.0436 | 7.9585 | 0 | 68.6368 | 0 |  | 0.072222 | 2.9616 | 2.6116 | 2.513 | 172.4861 | 32.5017
| 24 | [11 empty] | 0.13444 | 12.0711 | 11.2841 | 28.07% | 3.1671 | 8.1169 | 0 | 71.6012 | 0 |  | 0.11222 | 3.7556 | 3.0986 | 2.9817 | 213.4906 | 28.5765 |  | 0.16 | 11.78 | 10.8433 | 29.21% | 3.1671 | 7.6762 | 0 | 71.6012 | 0 |  | 0.081111 | 3.1278 | 2.6529 | 2.5528 | 182.7857 | 33.3769 |  | 0.13444 | 12.0711 | 11.2841 | 28.07% | 3.1671 | 8.1169 | 0 | 71.6012 | 0 |  | 0.11222 | 3.7556 | 3.0986 | 2.9817 | 213.4906 | 28.5765 | 0.072222 | 2.9616 | 2.5388 | 7.1163 | 0 | 3.3356 |  | 0.18667 | 11.9067 | 10.8139 | 29.29% | 3.1671 | 7.6468 | 0 | 71.6012 | 0 |  | 0.072222 | 2.9616 | 2.5388 | 2.443 | 174.9185 | 34.8781
| 25 | [11 empty] | 0.27875 | 13.0813 | 10.6445 | 33.08% | 3.5209 | 7.1237 | 0 | 80.0905 | 0 |  | 0.055 | 3.355 | 2.8742 | 2.7657 | 221.5101 | 34.46 |  | 0.28875 | 12.6212 | 10.0971 | 34.87% | 3.5209 | 6.5762 | 0 | 80.0905 | 0 |  | 0.043 | 2.757 | 2.3811 | 2.2913 | 183.5078 | 41.5963 |  | 0.2775 | 12.6025 | 10.1767 | 34.6% | 3.5209 | 6.6558 | 0 | 80.0905 | 0 |  | 0.11222 | 2.875 | 1.894 | 1.8225 | 145.9665 | 52.2945 | 0.043 | 2.757 | 2.3811 | 7.1163 | 0 | 3.5565 |  | 0.10125 | 7.6387 | 6.7537 | 52.13% | 3.5209 | 3.2328 | 0 | 80.0905 | 0 |  | 0.02125 | 2.1087 | 1.923 | 1.8867 | 151.1073 | 50.5154
| 26 | [11 empty] | 0.27875 | 13.0813 | 10.1242 | 37.04% | 3.7495 | 6.3747 | 0 | 85.5785 | 0 |  | 0.055 | 3.355 | 2.7715 | 2.667 | 228.234 | 38.1853 |  | 0.28875 | 12.6212 | 9.5581 | 39.23% | 3.7495 | 5.8086 | 0 | 85.5785 | 0 |  | 0.043 | 2.757 | 2.3008 | 2.214 | 189.4723 | 45.9971 |  | 0.2775 | 12.6025 | 9.6587 | 38.82% | 3.7495 | 5.9092 | 0 | 85.5785 | 0 |  | 0.11222 | 2.875 | 1.6845 | 1.6209 | 138.7179 | 62.8267 | 0.043 | 2.757 | 2.3008 | 6.0698 | 1.0465 | 4.3846 |  | 0.10125 | 7.6387 | 6.5647 | 57.12% | 3.7495 | 2.8151 | 0 | 85.5785 | 0 |  | 0.02125 | 2.1087 | 1.8833 | 1.8478 | 158.131 | 55.1137
| 27 | [11 empty] | 0.13444 | 12.0711 | 11.4431 | 26.41% | 3.0222 | 8.421 | 0 | 68.1223 | 0 |  | 0.11222 | 3.7556 | 3.2314 | 3.1094 | 211.8224 | 26.0707 |  | 0.16 | 11.78 | 11.0327 | 27.39% | 3.0222 | 8.0105 | 0 | 68.1223 | 0 |  | 0.081111 | 3.1278 | 2.7489 | 2.6452 | 180.1962 | 30.6464 |  | 0.13444 | 12.0711 | 11.4431 | 26.41% | 3.0222 | 8.421 | 0 | 68.1223 | 0 |  | 0.11222 | 3.7556 | 3.2314 | 3.1094 | 211.8224 | 26.0707 | 0.072222 | 2.9616 | 2.6242 | 7.1163 | 0 | 3.227 |  | 0.18667 | 11.9067 | 11.0348 | 27.39% | 3.0222 | 8.0126 | 0 | 68.1223 | 0 |  | 0.072222 | 2.9616 | 2.6242 | 2.5252 | 172.0217 | 32.1027
| 28 | [11 empty] | 0.13444 | 12.0711 | 12.0397 | 20.59% | 2.4786 | 9.5612 | 0 | 55.076 | 0 |  | 0.11222 | 3.7556 | 3.7294 | 3.5886 | 197.6479 | 18.2633 |  | 0.16 | 11.78 | 11.7427 | 21.11% | 2.4786 | 9.2641 | 0 | 55.076 | 0 |  | 0.081111 | 3.1278 | 3.1089 | 2.9915 | 164.7619 | 21.9086 |  | 0.13444 | 12.0711 | 12.0397 | 20.59% | 2.4786 | 9.5612 | 0 | 55.076 | 0 |  | 0.11222 | 3.7556 | 3.7294 | 3.5886 | 197.6479 | 18.2633 | 0.072222 | 2.9616 | 2.9447 | 7.1163 | 0 | 2.8758 |  | 0.18667 | 11.9067 | 11.8631 | 20.89% | 2.4786 | 9.3845 | 0 | 55.076 | 0 |  | 0.072222 | 2.9616 | 2.9447 | 2.8336 | 156.0624 | 23.1299
| 29 | [11 empty] | 0.212 | 11.916 | 12.355 | 17.78% | 2.1963 | 10.1587 | 0 | 48.3017 | 0 |  | 0.246 | 3.488 | 3.9974 | 3.8466 | 185.7965 | 14.9429 |  | 0.216 | 11.668 | 12.1153 | 18.13% | 2.1963 | 9.919 | 0 | 48.3017 | 0 |  | 0.162 | 2.966 | 3.3015 | 3.1769 | 153.4494 | 18.0929 |  | 0.212 | 11.916 | 12.355 | 17.78% | 2.1963 | 10.1587 | 0 | 48.3017 | 0 |  | 0.11222 | 3.488 | 3.7204 | 3.58 | 172.9203 | 16.0556 | 0.1428 | 2.8204 | 3.1161 | 7.1163 | 0 | 2.7176 |  | 0.21 | 11.86 | 12.2949 | 17.86% | 2.1963 | 10.0986 | 0 | 48.3017 | 0 |  | 0.1428 | 2.8204 | 3.1161 | 2.9985 | 144.834 | 19.1691
| 30 | [11 empty] | 0.13444 | 12.0711 | 12.1787 | 19.31% | 2.352 | 9.8267 | 0 | 52.038 | 0 |  | 0.11222 | 3.7556 | 3.8453 | 3.7002 | 192.5524 | 16.7355 |  | 0.16 | 11.78 | 11.908 | 19.75% | 2.352 | 9.556 | 0 | 52.038 | 0 |  | 0.081111 | 3.1278 | 3.1927 | 3.0722 | 159.8706 | 20.1567 |  | 0.13444 | 12.0711 | 12.1787 | 19.31% | 2.352 | 9.8267 | 0 | 52.038 | 0 |  | 0.11222 | 3.7556 | 3.8453 | 3.7002 | 192.5524 | 16.7355 | 0.072222 | 2.9616 | 3.0193 | 7.1163 | 0 | 2.8047 |  | 0.18667 | 11.9067 | 12.056 | 19.51% | 2.352 | 9.704 | 0 | 52.038 | 0 |  | 0.072222 | 2.9616 | 3.0193 | 2.9054 | 151.191 | 21.3139
| 31 | [11 empty] | 0.212 | 11.916 | 12.461 | 17.13% | 2.1351 | 10.3259 | 0 | 46.8317 | 0 |  | 0.246 | 3.488 | 4.1204 | 3.9649 | 185.685 | 14.0557 |  | 0.216 | 11.668 | 12.2233 | 17.47% | 2.1351 | 10.0882 | 0 | 46.8317 | 0 |  | 0.162 | 2.966 | 3.3825 | 3.2548 | 152.4296 | 17.1222 |  | 0.212 | 11.916 | 12.461 | 17.13% | 2.1351 | 10.3259 | 0 | 46.8317 | 0 |  | 0.11222 | 3.488 | 3.7765 | 3.634 | 170.1863 | 15.3357 | 0.1428 | 2.8204 | 3.1875 | 7.1163 | 0 | 2.6567 |  | 0.21 | 11.86 | 12.3999 | 17.22% | 2.1351 | 10.2648 | 0 | 46.8317 | 0 |  | 0.1428 | 2.8204 | 3.1875 | 3.0672 | 143.6438 | 18.1694
[7 empty] | kWh/rok |  | kWh/rok |  | kWh/rok | kWh/rok | [7 empty] | 9508.5519 | 0 | kWh/rok |  | SCOP | 4.2846 | 4.1229 | 3.8189 | 3093.1512 | PLN | [7 empty] | 9508.5519 | 0 | kWh/rok |  | SCOP | 3.6921 | 3.5535 | 3.187 | 3708.6376 | PLN | [7 empty] | 9470.626 | 37.926 | kWh/rok |  | SCOP | 3.8481 | 3.7004 | 3.5037 | 3455.1472 |  |  | 1460.2621 | 2593.2558 | 4.186 | 826.7396 | PLN | [7 empty] | 9508.5519 | 37.926 | kWh/rok |  | SCOP | 3.2925 | 3.1686 | 2.9576 | 4049.8915
[24 empty] | CO 35 | [16 empty] | CO 55 | [16 empty] | CO 55 |  |  |  |  | SCOP cwu |  | 4.0007 | [15 empty] | CO 55
229

## Bilans-151-A13 (hidden)
[7 empty] | VTS35 | VTS55 | VTS45 | VTS70
|  | Koszty eksploatacyjne |  | 4597.1356 |  | COP | 3.5961 | 3.0237 | 3.4179 | 3.0112 |  |  | V35stC | [16 empty] | V55stC / V45stC | [16 empty] | V45stC / V35stC | [15 empty] | CWU | [6 empty] | V70stC / V55stC
|  | System ogrzewania |  | Grzejniki niskotemperaturowe 45/35 |  | Udział PC | 0.99965 | 0.99965 | 0.99652 | 0.99653 | [7 empty] | Sprawdzanie Q pc i Q budynku <12stC | [16 empty] | Sprawdzanie Q pc i Q budynku <12stC | [16 empty] | Sprawdzanie Q pc i Q budynku <12stC | [22 empty] | Sprawdzanie Q pc i Q budynku <12stC
|  | COP-pokaz |  | 3.4179 |  | Udział 2ŹC | 0.00034578 | 0.00034578 | 0.0034786 | 0.0034677
|  | Udział PC-pokaz |  | 0.99652 |  | COP-Inst | 3.5965 | 3.0241 | 3.4214 | 3.0147
| Dzień | Udział 2ŹC-pokaz |  | 0.0034786 | [8 empty] | a= | b= | Qpc | Wsp.Qpc | Qbudynku | Delta | % 2ŹC | E PC | E 2 ŹC |  | a= | b= | COP | COP skor | COP skor | Koszt CO |  | a= | b= | Qpc | Wsp.Qpc | Qbudynku | Delta | % 2ŹC | E PC | E 2 ŹC |  | a= | b= | COP | COP skor | COP skor | Koszt CO |  | a= | b= | Qpc | Wsp.Qpc | Qbudynku | Delta | % 2ŹC | E PC | E 2 ŹC |  | a= | b= | COP | COP skor | COP skor | Koszt CO | a= | b= | COP | EPC | E2.ŹĆ | Koszt |  | a= | b= | Qpc | Wsp.Qpc | Qbudynku | Delta | % 2ŹC | E PC | E 2 ŹC |  | a= | b= | COP | COP skor | COP skor | Koszt CO
I | 1 | COP-instalacji |  | 3.4214 | [8 empty] | 0.212 | 11.916 | 12.416 | 17.41% | 2.1611 | 10.2549 | 0 | 47.4565 | 0 |  | 0.22 | 3.36 | 3.8788 | 3.7325 | 177.1296 | 15.1303 |  | 0.216 | 11.668 | 12.1774 | 17.75% | 2.1611 | 10.0163 | 0 | 47.4565 | 0 |  | 0.146 | 2.668 | 3.0123 | 2.8986 | 137.5595 | 19.4826 |  | 0.212 | 11.916 | 12.416 | 17.41% | 2.1611 | 10.2549 | 0 | 47.4565 | 0 |  | 0.11111 | 3.36 | 3.622 | 3.4854 | 165.4028 | 16.203 | 0.1284 | 2.5392 | 2.842 | 7.1163 | 0 | 2.9797 |  | 0.21 | 11.86 | 12.3552 | 17.49% | 2.1611 | 10.1941 | 0 | 47.4565 | 0 |  | 0.1284 | 2.5392 | 2.842 | 2.7348 | 129.7823 | 20.6501
| 2 | [11 empty] | 0.13444 | 12.0711 | 11.968 | 21.26% | 2.5439 | 9.4241 | 0 | 56.644 | 0 |  | 0.11111 | 3.5778 | 3.4926 | 3.3608 | 190.369 | 20.0567 |  | 0.16 | 11.78 | 11.6573 | 21.82% | 2.5439 | 9.1134 | 0 | 56.644 | 0 |  | 0.073333 | 2.8133 | 2.7571 | 2.6531 | 150.2805 | 25.4069 |  | 0.13444 | 12.0711 | 11.968 | 21.26% | 2.5439 | 9.4241 | 0 | 56.644 | 0 |  | 0.11111 | 3.5778 | 3.4926 | 3.3608 | 190.369 | 20.0567 | 0.065333 | 2.6653 | 2.6152 | 7.1163 | 0 | 3.2381 |  | 0.18667 | 11.9067 | 11.7636 | 21.63% | 2.5439 | 9.2196 | 0 | 56.644 | 0 |  | 0.065333 | 2.6653 | 2.6152 | 2.5166 | 142.5478 | 26.7852
| 3 | E CO V35 | 9508.5519 |  | 2644.7675 | [7 empty] | 0.13444 | 12.0711 | 11.8616 | 22.26% | 2.6409 | 9.2207 | 0 | 58.9715 | 0 |  | 0.11111 | 3.5778 | 3.4046 | 3.2762 | 193.1997 | 21.4203 |  | 0.16 | 11.78 | 11.5307 | 22.9% | 2.6409 | 8.8898 | 0 | 58.9715 | 0 |  | 0.073333 | 2.8133 | 2.6991 | 2.5972 | 153.161 | 27.0199 |  | 0.13444 | 12.0711 | 11.8616 | 22.26% | 2.6409 | 9.2207 | 0 | 58.9715 | 0 |  | 0.11111 | 3.5778 | 3.4046 | 3.2762 | 193.1997 | 21.4203 | 0.065333 | 2.6653 | 2.5635 | 7.1163 | 0 | 3.3034 |  | 0.18667 | 11.9067 | 11.6158 | 22.74% | 2.6409 | 8.9749 | 0 | 58.9715 | 0 |  | 0.065333 | 2.6653 | 2.5635 | 2.4668 | 145.47 | 28.4484
| 4 | 2 ŹC CO | 0 | [9 empty] | 0.13444 | 12.0711 | 11.181 | 29.17% | 3.2611 | 7.9199 | 0 | 73.8552 | 0 |  | 0.11111 | 3.5778 | 2.8421 | 2.7349 | 201.9852 | 32.1359 |  | 0.16 | 11.78 | 10.7207 | 30.42% | 3.2611 | 7.4596 | 0 | 73.8552 | 0 |  | 0.073333 | 2.8133 | 2.3278 | 2.24 | 165.4331 | 39.2362 |  | 0.13444 | 12.0711 | 11.181 | 29.17% | 3.2611 | 7.9199 | 0 | 73.8552 | 0 |  | 0.11111 | 3.5778 | 2.8421 | 2.7349 | 201.9852 | 32.1359 | 0.065333 | 2.6653 | 2.2328 | 7.1163 | 0 | 3.7928 |  | 0.18667 | 11.9067 | 10.6708 | 30.56% | 3.2611 | 7.4097 | 0 | 73.8552 | 0 |  | 0.065333 | 2.6653 | 2.2328 | 2.1485 | 158.6792 | 40.9062
| 5 | COP | 3.5952 | [9 empty] | 0.13444 | 12.0711 | 11.2734 | 28.18% | 3.1768 | 8.0966 | 0 | 71.834 | 0 |  | 0.11111 | 3.5778 | 2.9185 | 2.8084 | 201.7376 | 30.4383 |  | 0.16 | 11.78 | 10.8307 | 29.33% | 3.1768 | 7.6538 | 0 | 71.834 | 0 |  | 0.073333 | 2.8133 | 2.3782 | 2.2885 | 164.3905 | 37.3534 |  | 0.13444 | 12.0711 | 11.2734 | 28.18% | 3.1768 | 8.0966 | 0 | 71.834 | 0 |  | 0.11111 | 3.5778 | 2.9185 | 2.8084 | 201.7376 | 30.4383 | 0.065333 | 2.6653 | 2.2777 | 7.1163 | 0 | 3.718 |  | 0.18667 | 11.9067 | 10.7991 | 29.42% | 3.1768 | 7.6223 | 0 | 71.834 | 0 |  | 0.065333 | 2.6653 | 2.2777 | 2.1917 | 157.4413 | 39.0021
| 6 | [5 empty] | COP PC35 | COP PC55 | COP PC55 | COP PC70 |  |  | 0.13444 | 12.0711 | 11.1462 | 29.54% | 3.2927 | 7.8535 | 0 | 74.6148 | 0 |  | 0.11111 | 3.5778 | 2.8134 | 2.7073 | 202.0014 | 32.7976 |  | 0.16 | 11.78 | 10.6793 | 30.83% | 3.2927 | 7.3866 | 0 | 74.6148 | 0 |  | 0.073333 | 2.8133 | 2.3089 | 2.2217 | 165.7741 | 39.965 |  | 0.13444 | 12.0711 | 1.6191 | 100% | 3.2927 | -1.6736 | 0.50829 | 36.6888 | 37.926 |  | 0.11111 | 3.5778 | 2.8134 | 2.0703 | 75.9552 | 66.2209 | 0.065333 | 2.6653 | 2.2159 | 7.1163 | 0 | 3.8216 |  | 0.18667 | 11.9067 | 10.6226 | 31% | 3.2927 | 7.3299 | 0 | 74.6148 | 37.926 |  | 0.065333 | 2.6653 | 2.2159 | 2.1323 | 159.0992 | 86.7736
| 7 | E CO V 55 | 9508.5519 |  | 3316.902 |  | 3.5961 | 3.0237 | 3.4179 | 3.0112 |  |  | 0.13444 | 12.0711 | 11.1916 | 29.05% | 3.2514 | 7.9403 | 0 | 73.6225 | 0 |  | 0.11111 | 3.5778 | 2.8509 | 2.7433 | 201.9718 | 31.9358 |  | 0.16 | 11.78 | 10.7333 | 30.29% | 3.2514 | 7.482 | 0 | 73.6225 | 0 |  | 0.073333 | 2.8133 | 2.3336 | 2.2456 | 165.323 | 39.0153 |  | 0.13444 | 12.0711 | 11.1916 | 29.05% | 3.2514 | 7.9403 | 0 | 73.6225 | 0 |  | 0.11111 | 3.5778 | 2.8509 | 2.7433 | 201.9718 | 31.9358 | 0.065333 | 2.6653 | 2.2379 | 7.1163 | 0 | 3.784 |  | 0.18667 | 11.9067 | 10.6856 | 30.43% | 3.2514 | 7.4342 | 0 | 73.6225 | 0 |  | 0.065333 | 2.6653 | 2.2379 | 2.1535 | 158.5456 | 40.6831
| 8 | 2 ŹC CO | 0 |  |  |  | 3.5965 | 3.0241 | 3.4214 | 3.0147 |  |  | 0.13444 | 12.0711 | 11.5793 | 25.03% | 2.8981 | 8.6811 | 0 | 65.1455 | 0 |  | 0.11111 | 3.5778 | 3.1713 | 3.0516 | 198.7996 | 25.4039 |  | 0.16 | 11.78 | 11.1947 | 25.89% | 2.8981 | 8.2965 | 0 | 65.1455 | 0 |  | 0.073333 | 2.8133 | 2.5451 | 2.449 | 159.5424 | 31.6548 |  | 0.13444 | 12.0711 | 11.5793 | 25.03% | 2.8981 | 8.6811 | 0 | 65.1455 | 0 |  | 0.11111 | 3.5778 | 3.1713 | 3.0516 | 198.7996 | 25.4039 | 0.065333 | 2.6653 | 2.4263 | 7.1163 | 0 | 3.4902 |  | 0.18667 | 11.9067 | 11.2238 | 25.82% | 2.8981 | 8.3256 | 0 | 65.1455 | 0 |  | 0.065333 | 2.6653 | 2.4263 | 2.3348 | 152.0993 | 33.2039
| 9 | COP | 2.8667 |  |  |  | 3.5952 | 2.8667 | 3.3682 |  |  |  | 0.13444 | 12.0711 | 11.2639 | 28.28% | 3.1855 | 8.0784 | 0 | 72.0422 | 0 |  | 0.11111 | 3.5778 | 2.9106 | 2.8008 | 201.7768 | 30.6091 |  | 0.16 | 11.78 | 10.8193 | 29.44% | 3.1855 | 7.6338 | 0 | 72.0422 | 0 |  | 0.073333 | 2.8133 | 2.373 | 2.2835 | 164.507 | 37.5437 |  | 0.13444 | 12.0711 | 11.2639 | 28.28% | 3.1855 | 8.0784 | 0 | 72.0422 | 0 |  | 0.11111 | 3.5778 | 2.9106 | 2.8008 | 201.7768 | 30.6091 | 0.065333 | 2.6653 | 2.2731 | 7.1163 | 0 | 3.7255 |  | 0.18667 | 11.9067 | 10.7859 | 29.53% | 3.1855 | 7.6004 | 0 | 72.0422 | 0 |  | 0.065333 | 2.6653 | 2.2731 | 2.1873 | 157.5769 | 39.1948
| 10 | [5 empty] | 3.5994 | 3.5994 | 3.5994 |  |  |  | 0.13444 | 12.0711 | 12.0151 | 20.82% | 2.501 | 9.5141 | 0 | 55.615 | 0 |  | 0.11111 | 3.5778 | 3.5315 | 3.3982 | 188.9919 | 19.4755 |  | 0.16 | 11.78 | 11.7133 | 21.35% | 2.501 | 9.2123 | 0 | 55.615 | 0 |  | 0.073333 | 2.8133 | 2.7828 | 2.6778 | 148.924 | 24.7153 |  | 0.13444 | 12.0711 | 12.0151 | 20.82% | 2.501 | 9.5141 | 0 | 55.615 | 0 |  | 0.11111 | 3.5778 | 3.5315 | 3.3982 | 188.9919 | 19.4755 | 0.065333 | 2.6653 | 2.6381 | 7.1163 | 0 | 3.21 |  | 0.18667 | 11.9067 | 11.8289 | 21.14% | 2.501 | 9.3278 | 0 | 55.615 | 0 |  | 0.065333 | 2.6653 | 2.6381 | 2.5386 | 141.182 | 26.0706
| 11 | E CWU | 2593.2558 |  | 720.4637 | [7 empty] | 0.13444 | 12.0711 | 11.9423 | 21.5% | 2.5674 | 9.3749 | 0 | 57.2075 | 0 |  | 0.11111 | 3.5778 | 3.4713 | 3.3403 | 191.0904 | 20.3805 |  | 0.16 | 11.78 | 11.6267 | 22.08% | 2.5674 | 9.0593 | 0 | 57.2075 | 0 |  | 0.073333 | 2.8133 | 2.7431 | 2.6395 | 151.0017 | 25.7912 |  | 0.13444 | 12.0711 | 11.9423 | 21.5% | 2.5674 | 9.3749 | 0 | 57.2075 | 0 |  | 0.11111 | 3.5778 | 3.4713 | 3.3403 | 191.0904 | 20.3805 | 0.065333 | 2.6653 | 2.6027 | 7.1163 | 0 | 3.2537 |  | 0.18667 | 11.9067 | 11.7278 | 21.89% | 2.5674 | 9.1604 | 0 | 57.2075 | 0 |  | 0.065333 | 2.6653 | 2.6027 | 2.5045 | 143.2765 | 27.1818
| 12 | 2 ŹC CO | 4.186 |  |  |  | 35/28 | 4195.2138 |  |  |  |  | 0.13444 | 12.0711 | 11.9182 | 21.73% | 2.5893 | 9.3288 | 0 | 57.7343 | 0 |  | 0.11111 | 3.5778 | 3.4514 | 3.3211 | 191.744 | 20.6868 |  | 0.16 | 11.78 | 11.598 | 22.33% | 2.5893 | 9.0087 | 0 | 57.7343 | 0 |  | 0.073333 | 2.8133 | 2.7299 | 2.6269 | 151.6622 | 26.1539 |  | 0.13444 | 12.0711 | 11.9182 | 21.73% | 2.5893 | 9.3288 | 0 | 57.7343 | 0 |  | 0.11111 | 3.5778 | 3.4514 | 3.3211 | 191.744 | 20.6868 | 0.065333 | 2.6653 | 2.591 | 7.1163 | 0 | 3.2684 |  | 0.18667 | 11.9067 | 11.6943 | 22.14% | 2.5893 | 9.105 | 0 | 57.7343 | 0 |  | 0.065333 | 2.6653 | 2.591 | 2.4932 | 143.9455 | 27.556
| 13 | COP | 3.5994 |  |  |  | 45/35 | 4597.1356 |  |  |  |  | 0.13444 | 12.0711 | 11.8543 | 22.33% | 2.6475 | 9.2068 | 0 | 59.1308 | 0 |  | 0.11111 | 3.5778 | 3.3986 | 3.2704 | 193.3789 | 21.5162 |  | 0.16 | 11.78 | 11.522 | 22.98% | 2.6475 | 8.8745 | 0 | 59.1308 | 0 |  | 0.073333 | 2.8133 | 2.6951 | 2.5934 | 153.3486 | 27.1328 |  | 0.13444 | 12.0711 | 11.8543 | 22.33% | 2.6475 | 9.2068 | 0 | 59.1308 | 0 |  | 0.11111 | 3.5778 | 3.3986 | 3.2704 | 193.3789 | 21.5162 | 0.065333 | 2.6653 | 2.56 | 7.1163 | 0 | 3.308 |  | 0.18667 | 11.9067 | 11.6057 | 22.81% | 2.6475 | 8.9581 | 0 | 59.1308 | 0 |  | 0.065333 | 2.6653 | 2.56 | 2.4634 | 145.6615 | 28.5646
| 14 | [5 empty] | 55/45 | 5042.0638 |  |  |  |  | 0.13444 | 12.0711 | 11.442 | 26.42% | 3.0232 | 8.4188 | 0 | 68.1467 | 0 |  | 0.11111 | 3.5778 | 3.0579 | 2.9425 | 200.5204 | 27.56 |  | 0.16 | 11.78 | 11.0313 | 27.41% | 3.0232 | 8.0081 | 0 | 68.1467 | 0 |  | 0.073333 | 2.8133 | 2.4702 | 2.377 | 161.9834 | 34.1167 |  | 0.13444 | 12.0711 | 11.442 | 26.42% | 3.0232 | 8.4188 | 0 | 68.1467 | 0 |  | 0.11111 | 3.5778 | 3.0579 | 2.9425 | 200.5204 | 27.56 | 0.065333 | 2.6653 | 2.3596 | 7.1163 | 0 | 3.5889 |  | 0.18667 | 11.9067 | 11.0332 | 27.4% | 3.0232 | 8.01 | 0 | 68.1467 | 0 |  | 0.065333 | 2.6653 | 2.3596 | 2.2706 | 154.733 | 35.7153
| 15 | Odległość - min / max / max bez dobijania | [10 empty] | 0.27875 | 13.0813 | 10.9488 | 30.94% | 3.3871 | 7.5617 | 0 | 76.881 | 0 |  | 0.065 | 3.255 | 2.7577 | 2.6537 | 204.0179 | 34.476 |  | 0.28875 | 12.6212 | 10.4123 | 32.53% | 3.3871 | 7.0252 | 0 | 76.881 | 0 |  | 0.0385 | 2.4775 | 2.183 | 2.1006 | 161.4961 | 43.5535 |  | 0.2775 | 12.6025 | 10.4796 | 32.32% | 3.3871 | 7.0925 | 0 | 76.881 | 0 |  | 0.11111 | 2.58 | 1.73 | 1.6647 | 127.9851 | 54.9573 | 0.0385 | 2.4775 | 2.183 | 7.1163 | 0 | 3.8793 |  | 0.10125 | 7.6387 | 6.8642 | 49.34% | 3.3871 | 3.4771 | 0 | 76.881 | 0 |  | 0.01875 | 1.8912 | 1.7478 | 1.7478 | 134.3736 | 52.3445
| 16 | 3 ¦ 30 ¦ 12 | [10 empty] | 0.13444 | 12.0711 | 12.1479 | 19.59% | 2.3801 | 9.7678 | 0 | 52.7117 | 0 |  | 0.11111 | 3.5778 | 3.6412 | 3.5038 | 184.6914 | 17.9026 |  | 0.16 | 11.78 | 11.8713 | 20.05% | 2.3801 | 9.4913 | 0 | 52.7117 | 0 |  | 0.073333 | 2.8133 | 2.8552 | 2.7475 | 144.823 | 22.831 |  | 0.13444 | 12.0711 | 12.1479 | 19.59% | 2.3801 | 9.7678 | 0 | 52.7117 | 0 |  | 0.11111 | 3.5778 | 3.6412 | 3.5038 | 184.6914 | 17.9026 | 0.065333 | 2.6653 | 2.7026 | 7.1163 | 0 | 3.1334 |  | 0.18667 | 11.9067 | 12.0132 | 19.81% | 2.3801 | 9.6331 | 0 | 52.7117 | 0 |  | 0.065333 | 2.6653 | 2.7026 | 2.6006 | 137.0844 | 24.1198
| 17 | A+++ | [10 empty] | 0.13444 | 12.0711 | 11.7322 | 23.51% | 2.7588 | 8.9734 | 0 | 61.8012 | 0 |  | 0.11111 | 3.5778 | 3.2977 | 3.1732 | 196.1105 | 23.1761 |  | 0.16 | 11.78 | 11.3767 | 24.25% | 2.7588 | 8.6179 | 0 | 61.8012 | 0 |  | 0.073333 | 2.8133 | 2.6285 | 2.5293 | 156.3129 | 29.0768 |  | 0.13444 | 12.0711 | 11.7322 | 23.51% | 2.7588 | 8.9734 | 0 | 61.8012 | 0 |  | 0.11111 | 3.5778 | 3.2977 | 3.1732 | 196.1105 | 23.1761 | 0.065333 | 2.6653 | 2.5006 | 7.1163 | 0 | 3.3865 |  | 0.18667 | 11.9067 | 11.4361 | 24.12% | 2.7588 | 8.6773 | 0 | 61.8012 | 0 |  | 0.065333 | 2.6653 | 2.5006 | 2.4063 | 148.7108 | 30.5632
| 18 | A++ | [10 empty] | 0.27875 | 13.0813 | 11.0847 | 30.02% | 3.3274 | 7.7573 | 0 | 75.4477 | 0 |  | 0.065 | 3.255 | 2.7894 | 2.6842 | 202.515 | 33.4489 |  | 0.28875 | 12.6212 | 10.5531 | 31.53% | 3.3274 | 7.2257 | 0 | 75.4477 | 0 |  | 0.0385 | 2.4775 | 2.2017 | 2.1187 | 159.8481 | 42.3772 |  | 0.2775 | 12.6025 | 10.6149 | 31.35% | 3.3274 | 7.2875 | 0 | 75.4477 | 0 |  | 0.11111 | 2.58 | 1.7842 | 1.7168 | 129.5317 | 52.2954 | 0.0385 | 2.4775 | 2.2017 | 7.1163 | 0 | 3.8462 |  | 0.10125 | 7.6387 | 6.9135 | 48.13% | 3.3274 | 3.5861 | 0 | 75.4477 | 0 |  | 0.01875 | 1.8912 | 1.757 | 1.757 | 132.5582 | 51.1014
| 19 | [11 empty] | 0.13444 | 12.0711 | 11.3625 | 27.24% | 3.0957 | 8.2668 | 0 | 69.8862 | 0 |  | 0.11111 | 3.5778 | 2.9921 | 2.8792 | 201.2178 | 28.8844 |  | 0.16 | 11.78 | 10.9367 | 28.31% | 3.0957 | 7.841 | 0 | 69.8862 | 0 |  | 0.073333 | 2.8133 | 2.4268 | 2.3352 | 163.2003 | 35.6131 |  | 0.13444 | 12.0711 | 11.3625 | 27.24% | 3.0957 | 8.2668 | 0 | 69.8862 | 0 |  | 0.11111 | 3.5778 | 2.9921 | 2.8792 | 201.2178 | 28.8844 | 0.065333 | 2.6653 | 2.321 | 7.1163 | 0 | 3.6486 |  | 0.18667 | 11.9067 | 10.9228 | 28.34% | 3.0957 | 7.8271 | 0 | 69.8862 | 0 |  | 0.065333 | 2.6653 | 2.321 | 2.2334 | 156.0831 | 37.237
| 20 | E CO V 45 | 9470.626 |  | 2811.7631 | [7 empty] | 0.27875 | 13.0813 | 11.0231 | 30.43% | 3.3545 | 7.6687 | 0 | 76.097 | 0 |  | 0.065 | 3.255 | 2.7751 | 2.6704 | 203.2066 | 33.9113 |  | 0.28875 | 12.6212 | 10.4893 | 31.98% | 3.3545 | 7.1349 | 0 | 76.097 | 0 |  | 0.0385 | 2.4775 | 2.1932 | 2.1105 | 160.601 | 42.9075 |  | 0.2775 | 12.6025 | 10.5536 | 31.78% | 3.3545 | 7.1992 | 0 | 76.097 | 0 |  | 0.11111 | 2.58 | 1.7596 | 1.6932 | 128.8496 | 53.4809 | 0.0385 | 2.4775 | 2.1932 | 7.1163 | 0 | 3.8611 |  | 0.10125 | 7.6387 | 6.8912 | 48.68% | 3.3545 | 3.5367 | 0 | 76.097 | 0 |  | 0.01875 | 1.8912 | 1.7528 | 1.7528 | 133.3838 | 51.6629
| 21 | 2 ŹC CO | 37.926 | [9 empty] | 0.13444 | 12.0711 | 11.4051 | 26.8% | 3.0569 | 8.3482 | 0 | 68.9553 | 0 |  | 0.11111 | 3.5778 | 3.0273 | 2.9131 | 200.8719 | 28.1684 |  | 0.16 | 11.78 | 10.9873 | 27.82% | 3.0569 | 7.9304 | 0 | 68.9553 | 0 |  | 0.073333 | 2.8133 | 2.45 | 2.3576 | 162.5671 | 34.8056 |  | 0.13444 | 12.0711 | 11.4051 | 26.8% | 3.0569 | 8.3482 | 0 | 68.9553 | 0 |  | 0.11111 | 3.5778 | 3.0273 | 2.9131 | 200.8719 | 28.1684 | 0.065333 | 2.6653 | 2.3417 | 7.1163 | 0 | 3.6164 |  | 0.18667 | 11.9067 | 10.9819 | 27.84% | 3.0569 | 7.925 | 0 | 68.9553 | 0 |  | 0.065333 | 2.6653 | 2.3417 | 2.2533 | 155.3766 | 36.4163
| 22 | COP | 3.3682 | [9 empty] | 0.13444 | 12.0711 | 11.9137 | 21.77% | 2.5934 | 9.3203 | 0 | 57.8323 | 0 |  | 0.11111 | 3.5778 | 3.4477 | 3.3176 | 191.8633 | 20.7441 |  | 0.16 | 11.78 | 11.5927 | 22.37% | 2.5934 | 8.9992 | 0 | 57.8323 | 0 |  | 0.073333 | 2.8133 | 2.7275 | 2.6245 | 151.7836 | 26.2218 |  | 0.13444 | 12.0711 | 11.9137 | 21.77% | 2.5934 | 9.3203 | 0 | 57.8323 | 0 |  | 0.11111 | 3.5778 | 3.4477 | 3.3176 | 191.8633 | 20.7441 | 0.065333 | 2.6653 | 2.5888 | 7.1163 | 0 | 3.2711 |  | 0.18667 | 11.9067 | 11.6881 | 22.19% | 2.5934 | 9.0947 | 0 | 57.8323 | 0 |  | 0.065333 | 2.6653 | 2.5888 | 2.4911 | 144.0686 | 27.626
| 23 | [11 empty] | 0.212 | 11.916 | 13.2984 | 12.42% | 1.6512 | 11.6472 | 0 | 35.2188 | 0 |  | 0.22 | 3.36 | 4.7946 | 4.6137 | 162.4872 | 9.084 |  | 0.216 | 11.668 | 13.0765 | 12.63% | 1.6512 | 11.4253 | 0 | 35.2188 | 0 |  | 0.146 | 2.668 | 3.62 | 3.4834 | 122.6823 | 12.0313 |  | 0.212 | 11.916 | 13.2984 | 12.42% | 1.6512 | 11.6472 | 0 | 35.2188 | 0 |  | 0.11111 | 3.36 | 4.0845 | 3.9304 | 138.4239 | 10.6631 | 0.1284 | 2.5392 | 3.3765 | 7.1163 | 0 | 2.5081 |  | 0.21 | 11.86 | 13.2294 | 12.48% | 1.6512 | 11.5782 | 0 | 35.2188 | 0 |  | 0.1284 | 2.5392 | 3.3765 | 3.2491 | 114.4279 | 12.8992
| 24 | E CO V70 | 9508.5519 |  | 3335.3819 | [7 empty] | 0.212 | 11.916 | 12.7614 | 15.37% | 1.9615 | 10.7998 | 0 | 42.6667 | 0 |  | 0.22 | 3.36 | 4.2372 | 4.0774 | 173.9674 | 12.4525 |  | 0.216 | 11.668 | 12.5293 | 15.66% | 1.9615 | 10.5678 | 0 | 42.6667 | 0 |  | 0.146 | 2.668 | 3.2502 | 3.1275 | 133.4414 | 16.2344 |  | 0.212 | 11.916 | 12.7614 | 15.37% | 1.9615 | 10.7998 | 0 | 42.6667 | 0 |  | 0.11111 | 3.36 | 3.8031 | 3.6595 | 156.1409 | 13.8743 | 0.1284 | 2.5392 | 3.0512 | 7.1163 | 0 | 2.7754 |  | 0.21 | 11.86 | 12.6974 | 15.45% | 1.9615 | 10.7358 | 0 | 42.6667 | 0 |  | 0.1284 | 2.5392 | 3.0512 | 2.9361 | 125.2719 | 17.2931
| 25 | 2 ŹC CO | 37.926 | [9 empty] | 0.212 | 11.916 | 12.5361 | 16.69% | 2.0917 | 10.4444 | 0 | 45.7905 | 0 |  | 0.22 | 3.36 | 4.0035 | 3.8524 | 176.4044 | 14.1445 |  | 0.216 | 11.668 | 12.2998 | 17.01% | 2.0917 | 10.2081 | 0 | 45.7905 | 0 |  | 0.146 | 2.668 | 3.0951 | 2.9783 | 136.3758 | 18.2962 |  | 0.212 | 11.916 | 12.5361 | 16.69% | 2.0917 | 10.4444 | 0 | 45.7905 | 0 |  | 0.11111 | 3.36 | 3.685 | 3.5459 | 162.3705 | 15.3671 | 0.1284 | 2.5392 | 2.9148 | 7.1163 | 0 | 2.9053 |  | 0.21 | 11.86 | 12.4742 | 16.77% | 2.0917 | 10.3826 | 0 | 45.7905 | 0 |  | 0.1284 | 2.5392 | 2.9148 | 2.8048 | 128.4322 | 19.4278
| 26 | COP | 2.8508 | [9 empty] | 0.20667 | 11.9533 | 13.4689 | 11.52% | 1.5517 | 11.9172 | 0 | 32.83 | 0 |  | 0.08 | 4.34 | 4.9267 | 4.7408 | 155.639 | 8.2408 |  | 0.21333 | 11.6867 | 13.2511 | 11.71% | 1.5517 | 11.6994 | 0 | 32.83 | 0 |  | 0.08 | 3.13 | 3.7167 | 3.5764 | 117.4137 | 10.9237 |  | 0.20667 | 11.9533 | 13.4689 | 11.52% | 1.5517 | 11.9172 | 0 | 32.83 | 0 |  | 0.11111 | 4.34 | 5.1548 | 4.9603 | 162.8464 | 7.8761 | 0.078667 | 2.8873 | 3.4642 | 7.1163 | 0 | 2.4445 |  | 0.21333 | 11.6867 | 13.2511 | 11.71% | 1.5517 | 11.6994 | 0 | 32.83 | 0 |  | 0.08 | 3.13 | 3.7167 | 3.5764 | 117.4137 | 10.9237
| 27 | [11 empty] | 0.212 | 11.916 | 12.7154 | 15.64% | 1.9881 | 10.7273 | 0 | 43.3037 | 0 |  | 0.22 | 3.36 | 4.1896 | 4.0315 | 174.5785 | 12.7823 |  | 0.216 | 11.668 | 12.4825 | 15.93% | 1.9881 | 10.4944 | 0 | 43.3037 | 0 |  | 0.146 | 2.668 | 3.2185 | 3.0971 | 134.1155 | 16.6387 |  | 0.212 | 11.916 | 12.7154 | 15.64% | 1.9881 | 10.7273 | 0 | 43.3037 | 0 |  | 0.11111 | 3.36 | 3.779 | 3.6364 | 157.4688 | 14.1711 | 0.1284 | 2.5392 | 3.0234 | 7.1163 | 0 | 2.801 |  | 0.21 | 11.86 | 12.6519 | 15.71% | 1.9881 | 10.6638 | 0 | 43.3037 | 0 |  | 0.1284 | 2.5392 | 3.0234 | 2.9093 | 125.983 | 17.7128
| 28 | [11 empty] | 0.212 | 11.916 | 12.3895 | 17.57% | 2.1764 | 10.2131 | 0 | 47.824 | 0 |  | 0.22 | 3.36 | 3.8513 | 3.706 | 177.2357 | 15.3563 |  | 0.216 | 11.668 | 12.1504 | 17.91% | 2.1764 | 9.974 | 0 | 47.824 | 0 |  | 0.146 | 2.668 | 2.9941 | 2.8811 | 137.7849 | 19.7532 |  | 0.212 | 11.916 | 12.3895 | 17.57% | 2.1764 | 10.2131 | 0 | 47.824 | 0 |  | 0.11111 | 3.36 | 3.6081 | 3.472 | 166.0445 | 16.3913 | 0.1284 | 2.5392 | 2.826 | 7.1163 | 0 | 2.9966 |  | 0.21 | 11.86 | 12.329 | 17.65% | 2.1764 | 10.1526 | 0 | 47.824 | 0 |  | 0.1284 | 2.5392 | 2.826 | 2.7193 | 130.0488 | 20.9282
| 29 |  |  |  | 3373.3079 | [7 empty] | 0.13444 | 12.0711 | 11.828 | 22.59% | 2.6715 | 9.1565 | 0 | 59.7065 | 0 |  | 0.11111 | 3.5778 | 3.3769 | 3.2494 | 194.0117 | 21.8656 |  | 0.16 | 11.78 | 11.4907 | 23.25% | 2.6715 | 8.8191 | 0 | 59.7065 | 0 |  | 0.073333 | 2.8133 | 2.6807 | 2.5796 | 154.0167 | 27.5437 |  | 0.13444 | 12.0711 | 11.828 | 22.59% | 2.6715 | 9.1565 | 0 | 59.7065 | 0 |  | 0.11111 | 3.5778 | 3.3769 | 3.2494 | 194.0117 | 21.8656 | 0.065333 | 2.6653 | 2.5472 | 7.1163 | 0 | 3.3246 |  | 0.18667 | 11.9067 | 11.5691 | 23.09% | 2.6715 | 8.8976 | 0 | 59.7065 | 0 |  | 0.065333 | 2.6653 | 2.5472 | 2.4511 | 146.3447 | 28.9877
| 30 | [11 empty] | 0.212 | 11.916 | 13.2843 | 12.49% | 1.6594 | 11.6249 | 0 | 35.4148 | 0 |  | 0.22 | 3.36 | 4.7799 | 4.5995 | 162.8916 | 9.1626 |  | 0.216 | 11.668 | 13.0621 | 12.7% | 1.6594 | 11.4027 | 0 | 35.4148 | 0 |  | 0.146 | 2.668 | 3.6103 | 3.4741 | 123.0333 | 12.1309 |  | 0.212 | 11.916 | 13.2843 | 12.49% | 1.6594 | 11.6249 | 0 | 35.4148 | 0 |  | 0.11111 | 3.36 | 4.0771 | 3.9233 | 138.9418 | 10.7419 | 0.1284 | 2.5392 | 3.3679 | 7.1163 | 0 | 2.5144 |  | 0.21 | 11.86 | 13.2154 | 12.56% | 1.6594 | 11.556 | 0 | 35.4148 | 0 |  | 0.1284 | 2.5392 | 3.3679 | 3.2408 | 114.773 | 13.004
| 31 | [11 empty] | 0.13444 | 12.0711 | 12.0179 | 20.79% | 2.4985 | 9.5194 | 0 | 55.5537 | 0 |  | 0.11111 | 3.5778 | 3.5338 | 3.4004 | 188.9075 | 19.4413 |  | 0.16 | 11.78 | 11.7167 | 21.32% | 2.4985 | 9.2182 | 0 | 55.5537 | 0 |  | 0.073333 | 2.8133 | 2.7843 | 2.6792 | 148.8417 | 24.6745 |  | 0.13444 | 12.0711 | 12.0179 | 20.79% | 2.4985 | 9.5194 | 0 | 55.5537 | 0 |  | 0.11111 | 3.5778 | 3.5338 | 3.4004 | 188.9075 | 19.4413 | 0.065333 | 2.6653 | 2.6395 | 7.1163 | 0 | 3.2084 |  | 0.18667 | 11.9067 | 11.8328 | 21.11% | 2.4985 | 9.3343 | 0 | 55.5537 | 0 |  | 0.065333 | 2.6653 | 2.6395 | 2.5399 | 141.0993 | 26.0285
II | 1 | [11 empty] | 0.212 | 11.916 | 12.5926 | 16.35% | 2.059 | 10.5336 | 0 | 45.0065 | 0 |  | 0.22 | 3.36 | 4.0622 | 3.9089 | 175.9249 | 13.7016 |  | 0.216 | 11.668 | 12.3574 | 16.66% | 2.059 | 10.2984 | 0 | 45.0065 | 0 |  | 0.146 | 2.668 | 3.134 | 3.0157 | 135.727 | 17.7595 |  | 0.212 | 11.916 | 12.5926 | 16.35% | 2.059 | 10.5336 | 0 | 45.0065 | 0 |  | 0.11111 | 3.36 | 3.7146 | 3.5745 | 160.8737 | 14.9835 | 0.1284 | 2.5392 | 2.949 | 7.1163 | 0 | 2.8716 |  | 0.21 | 11.86 | 12.5303 | 16.43% | 2.059 | 10.4712 | 0 | 45.0065 | 0 |  | 0.1284 | 2.5392 | 2.949 | 2.8377 | 127.7161 | 18.8735
| 2 | [11 empty] | 0.212 | 11.916 | 12.552 | 16.59% | 2.0825 | 10.4695 | 0 | 45.57 | 0 |  | 0.22 | 3.36 | 4.02 | 3.8683 | 176.2785 | 14.0186 |  | 0.216 | 11.668 | 12.316 | 16.91% | 2.0825 | 10.2335 | 0 | 45.57 | 0 |  | 0.146 | 2.668 | 3.106 | 2.9888 | 136.1993 | 18.1439 |  | 0.212 | 11.916 | 12.552 | 16.59% | 2.0825 | 10.4695 | 0 | 45.57 | 0 |  | 0.11111 | 3.36 | 3.6933 | 3.554 | 161.9541 | 15.2585 | 0.1284 | 2.5392 | 2.9244 | 7.1163 | 0 | 2.8958 |  | 0.21 | 11.86 | 12.49 | 16.67% | 2.0825 | 10.4075 | 0 | 45.57 | 0 |  | 0.1284 | 2.5392 | 2.9244 | 2.814 | 128.236 | 19.2706
| 3 | [11 empty] | 0.13444 | 12.0711 | 12.0795 | 20.22% | 2.4423 | 9.6372 | 0 | 54.2062 | 0 |  | 0.11111 | 3.5778 | 3.5847 | 3.4494 | 186.9817 | 18.7002 |  | 0.16 | 11.78 | 11.79 | 20.72% | 2.4423 | 9.3477 | 0 | 54.2062 | 0 |  | 0.073333 | 2.8133 | 2.8179 | 2.7116 | 146.9846 | 23.7889 |  | 0.13444 | 12.0711 | 12.0795 | 20.22% | 2.4423 | 9.6372 | 0 | 54.2062 | 0 |  | 0.11111 | 3.5778 | 3.5847 | 3.4494 | 186.9817 | 18.7002 | 0.065333 | 2.6653 | 2.6694 | 7.1163 | 0 | 3.1724 |  | 0.18667 | 11.9067 | 11.9183 | 20.49% | 2.4423 | 9.476 | 0 | 54.2062 | 0 |  | 0.065333 | 2.6653 | 2.6694 | 2.5687 | 139.2387 | 25.1123
| 4 | [11 empty] | 0.13444 | 12.0711 | 11.8201 | 22.66% | 2.6787 | 9.1415 | 0 | 59.878 | 0 |  | 0.11111 | 3.5778 | 3.3704 | 3.2432 | 194.1955 | 21.9706 |  | 0.16 | 11.78 | 11.4813 | 23.33% | 2.6787 | 8.8027 | 0 | 59.878 | 0 |  | 0.073333 | 2.8133 | 2.6764 | 2.5754 | 154.2126 | 27.667 |  | 0.13444 | 12.0711 | 11.8201 | 22.66% | 2.6787 | 9.1415 | 0 | 59.878 | 0 |  | 0.11111 | 3.5778 | 3.3704 | 3.2432 | 194.1955 | 21.9706 | 0.065333 | 2.6653 | 2.5434 | 7.1163 | 0 | 3.3296 |  | 0.18667 | 11.9067 | 11.5582 | 23.18% | 2.6787 | 8.8796 | 0 | 59.878 | 0 |  | 0.065333 | 2.6653 | 2.5434 | 2.4474 | 146.5455 | 29.1145
| 5 | [11 empty] | 0.13444 | 12.0711 | 11.6185 | 24.64% | 2.8624 | 8.7561 | 0 | 64.288 | 0 |  | 0.11111 | 3.5778 | 3.2037 | 3.0828 | 198.1876 | 24.8159 |  | 0.16 | 11.78 | 11.2413 | 25.46% | 2.8624 | 8.3789 | 0 | 64.288 | 0 |  | 0.073333 | 2.8133 | 2.5664 | 2.4696 | 158.7655 | 30.9778 |  | 0.13444 | 12.0711 | 11.6185 | 24.64% | 2.8624 | 8.7561 | 0 | 64.288 | 0 |  | 0.11111 | 3.5778 | 3.2037 | 3.0828 | 198.1876 | 24.8159 | 0.065333 | 2.6653 | 2.4454 | 7.1163 | 0 | 3.463 |  | 0.18667 | 11.9067 | 11.2782 | 25.38% | 2.8624 | 8.4158 | 0 | 64.288 | 0 |  | 0.065333 | 2.6653 | 2.4454 | 2.3531 | 151.2761 | 32.5115
| 6 | [11 empty] | 0.13444 | 12.0711 | 12.0179 | 20.79% | 2.4985 | 9.5194 | 0 | 55.5537 | 0 |  | 0.11111 | 3.5778 | 3.5338 | 3.4004 | 188.9075 | 19.4413 |  | 0.16 | 11.78 | 11.7167 | 21.32% | 2.4985 | 9.2182 | 0 | 55.5537 | 0 |  | 0.073333 | 2.8133 | 2.7843 | 2.6792 | 148.8417 | 24.6745 |  | 0.13444 | 12.0711 | 12.0179 | 20.79% | 2.4985 | 9.5194 | 0 | 55.5537 | 0 |  | 0.11111 | 3.5778 | 3.5338 | 3.4004 | 188.9075 | 19.4413 | 0.065333 | 2.6653 | 2.6395 | 7.1163 | 0 | 3.2084 |  | 0.18667 | 11.9067 | 11.8328 | 21.11% | 2.4985 | 9.3343 | 0 | 55.5537 | 0 |  | 0.065333 | 2.6653 | 2.6395 | 2.5399 | 141.0993 | 26.0285
| 7 | [11 empty] | 0.13444 | 12.0711 | 11.912 | 21.78% | 2.595 | 9.3171 | 0 | 57.869 | 0 |  | 0.11111 | 3.5778 | 3.4463 | 3.3162 | 191.9079 | 20.7657 |  | 0.16 | 11.78 | 11.5907 | 22.39% | 2.595 | 8.9957 | 0 | 57.869 | 0 |  | 0.073333 | 2.8133 | 2.7266 | 2.6237 | 151.829 | 26.2473 |  | 0.13444 | 12.0711 | 11.912 | 21.78% | 2.595 | 9.3171 | 0 | 57.869 | 0 |  | 0.11111 | 3.5778 | 3.4463 | 3.3162 | 191.9079 | 20.7657 | 0.065333 | 2.6653 | 2.588 | 7.1163 | 0 | 3.2721 |  | 0.18667 | 11.9067 | 11.6858 | 22.21% | 2.595 | 9.0908 | 0 | 57.869 | 0 |  | 0.065333 | 2.6653 | 2.588 | 2.4904 | 144.1147 | 27.6523
| 8 | [11 empty] | 0.13444 | 12.0711 | 11.9277 | 21.64% | 2.5807 | 9.347 | 0 | 57.526 | 0 |  | 0.11111 | 3.5778 | 3.4593 | 3.3287 | 191.488 | 20.5652 |  | 0.16 | 11.78 | 11.6093 | 22.23% | 2.5807 | 9.0287 | 0 | 57.526 | 0 |  | 0.073333 | 2.8133 | 2.7351 | 2.6319 | 151.4026 | 26.0101 |  | 0.13444 | 12.0711 | 11.9277 | 21.64% | 2.5807 | 9.347 | 0 | 57.526 | 0 |  | 0.11111 | 3.5778 | 3.4593 | 3.3287 | 191.488 | 20.5652 | 0.065333 | 2.6653 | 2.5956 | 7.1163 | 0 | 3.2625 |  | 0.18667 | 11.9067 | 11.7076 | 22.04% | 2.5807 | 9.1269 | 0 | 57.526 | 0 |  | 0.065333 | 2.6653 | 2.5956 | 2.4977 | 143.6824 | 27.4076
| 9 | [11 empty] | 0.13444 | 12.0711 | 11.8061 | 22.8% | 2.6914 | 9.1147 | 0 | 60.1842 | 0 |  | 0.11111 | 3.5778 | 3.3588 | 3.232 | 194.5185 | 22.1591 |  | 0.16 | 11.78 | 11.4647 | 23.48% | 2.6914 | 8.7732 | 0 | 60.1842 | 0 |  | 0.073333 | 2.8133 | 2.6688 | 2.5681 | 154.5589 | 27.8881 |  | 0.13444 | 12.0711 | 11.8061 | 22.8% | 2.6914 | 9.1147 | 0 | 60.1842 | 0 |  | 0.11111 | 3.5778 | 3.3588 | 3.232 | 194.5185 | 22.1591 | 0.065333 | 2.6653 | 2.5366 | 7.1163 | 0 | 3.3385 |  | 0.18667 | 11.9067 | 11.5388 | 23.33% | 2.6914 | 8.8474 | 0 | 60.1842 | 0 |  | 0.065333 | 2.6653 | 2.5366 | 2.4409 | 146.9009 | 29.3419
| 10 | [11 empty] | 0.13444 | 12.0711 | 11.8011 | 22.85% | 2.696 | 9.1051 | 0 | 60.2945 | 0 |  | 0.11111 | 3.5778 | 3.3546 | 3.228 | 194.633 | 22.2273 |  | 0.16 | 11.78 | 11.4587 | 23.53% | 2.696 | 8.7626 | 0 | 60.2945 | 0 |  | 0.073333 | 2.8133 | 2.6661 | 2.5654 | 154.6825 | 27.968 |  | 0.13444 | 12.0711 | 11.8011 | 22.85% | 2.696 | 9.1051 | 0 | 60.2945 | 0 |  | 0.11111 | 3.5778 | 3.3546 | 3.228 | 194.633 | 22.2273 | 0.065333 | 2.6653 | 2.5341 | 7.1163 | 0 | 3.3417 |  | 0.18667 | 11.9067 | 11.5318 | 23.38% | 2.696 | 8.8358 | 0 | 60.2945 | 0 |  | 0.065333 | 2.6653 | 2.5341 | 2.4385 | 147.0278 | 29.4241
| 11 | [11 empty] | 0.13444 | 12.0711 | 11.8594 | 22.29% | 2.6429 | 9.2164 | 0 | 59.0205 | 0 |  | 0.11111 | 3.5778 | 3.4028 | 3.2744 | 193.255 | 21.4497 |  | 0.16 | 11.78 | 11.528 | 22.93% | 2.6429 | 8.8851 | 0 | 59.0205 | 0 |  | 0.073333 | 2.8133 | 2.6978 | 2.596 | 153.2189 | 27.0546 |  | 0.13444 | 12.0711 | 11.8594 | 22.29% | 2.6429 | 9.2164 | 0 | 59.0205 | 0 |  | 0.11111 | 3.5778 | 3.4028 | 3.2744 | 193.255 | 21.4497 | 0.065333 | 2.6653 | 2.5624 | 7.1163 | 0 | 3.3048 |  | 0.18667 | 11.9067 | 11.6127 | 22.76% | 2.6429 | 8.9697 | 0 | 59.0205 | 0 |  | 0.065333 | 2.6653 | 2.5624 | 2.4657 | 145.5291 | 28.4841
| 12 | [11 empty] | 0.13444 | 12.0711 | 11.8627 | 22.25% | 2.6399 | 9.2228 | 0 | 58.947 | 0 |  | 0.11111 | 3.5778 | 3.4056 | 3.277 | 193.1719 | 21.4056 |  | 0.16 | 11.78 | 11.532 | 22.89% | 2.6399 | 8.8921 | 0 | 58.947 | 0 |  | 0.073333 | 2.8133 | 2.6997 | 2.5978 | 153.1321 | 27.0025 |  | 0.13444 | 12.0711 | 11.8627 | 22.25% | 2.6399 | 9.2228 | 0 | 58.947 | 0 |  | 0.11111 | 3.5778 | 3.4056 | 3.277 | 193.1719 | 21.4056 | 0.065333 | 2.6653 | 2.5641 | 7.1163 | 0 | 3.3027 |  | 0.18667 | 11.9067 | 11.6173 | 22.72% | 2.6399 | 8.9775 | 0 | 58.947 | 0 |  | 0.065333 | 2.6653 | 2.5641 | 2.4673 | 145.4405 | 28.4305
| 13 | [11 empty] | 0.13444 | 12.0711 | 11.7977 | 22.88% | 2.6991 | 9.0987 | 0 | 60.368 | 0 |  | 0.11111 | 3.5778 | 3.3519 | 3.2254 | 194.7089 | 22.2728 |  | 0.16 | 11.78 | 11.4547 | 23.56% | 2.6991 | 8.7556 | 0 | 60.368 | 0 |  | 0.073333 | 2.8133 | 2.6642 | 2.5637 | 154.7646 | 28.0213 |  | 0.13444 | 12.0711 | 11.7977 | 22.88% | 2.6991 | 9.0987 | 0 | 60.368 | 0 |  | 0.11111 | 3.5778 | 3.3519 | 3.2254 | 194.7089 | 22.2728 | 0.065333 | 2.6653 | 2.5325 | 7.1163 | 0 | 3.3439 |  | 0.18667 | 11.9067 | 11.5271 | 23.42% | 2.6991 | 8.828 | 0 | 60.368 | 0 |  | 0.065333 | 2.6653 | 2.5325 | 2.4369 | 147.1122 | 29.4789
| 14 | [11 empty] | 0.13444 | 12.0711 | 11.409 | 26.76% | 3.0533 | 8.3557 | 0 | 68.8695 | 0 |  | 0.11111 | 3.5778 | 3.0306 | 2.9162 | 200.8369 | 28.1033 |  | 0.16 | 11.78 | 10.992 | 27.78% | 3.0533 | 7.9387 | 0 | 68.8695 | 0 |  | 0.073333 | 2.8133 | 2.4522 | 2.3596 | 162.5067 | 34.732 |  | 0.13444 | 12.0711 | 11.409 | 26.76% | 3.0533 | 8.3557 | 0 | 68.8695 | 0 |  | 0.11111 | 3.5778 | 3.0306 | 2.9162 | 200.8369 | 28.1033 | 0.065333 | 2.6653 | 2.3436 | 7.1163 | 0 | 3.6135 |  | 0.18667 | 11.9067 | 10.9873 | 27.79% | 3.0533 | 7.934 | 0 | 68.8695 | 0 |  | 0.065333 | 2.6653 | 2.3436 | 2.2551 | 155.3097 | 36.3415
| 15 | [11 empty] | 0.27875 | 13.0813 | 10.2508 | 36.04% | 3.6939 | 6.5569 | 0 | 84.2433 | 0 |  | 0.065 | 3.255 | 2.595 | 2.4971 | 210.3601 | 40.1471 |  | 0.28875 | 12.6212 | 9.6892 | 38.12% | 3.6939 | 5.9953 | 0 | 84.2433 | 0 |  | 0.0385 | 2.4775 | 2.0866 | 2.0078 | 169.1458 | 49.9294 |  | 0.2775 | 12.6025 | 9.7847 | 37.75% | 3.6939 | 6.0908 | 0 | 84.2433 | 0 |  | 0.11111 | 2.58 | 1.4518 | 1.397 | 117.6858 | 71.7618 | 0.0385 | 2.4775 | 2.0866 | 6.0698 | 1.0465 | 4.707 |  | 0.10125 | 7.6387 | 6.6106 | 55.88% | 3.6939 | 2.9168 | 0 | 84.2433 | 0 |  | 0.01875 | 1.8912 | 1.7009 | 1.6688 | 140.5824 | 60.074
| 16 | [11 empty] | 0.27875 | 13.0813 | 9.7955 | 39.75% | 3.894 | 5.9015 | 0 | 89.0453 | 0 |  | 0.065 | 3.255 | 2.4888 | 2.3949 | 213.254 | 44.2457 |  | 0.28875 | 12.6212 | 9.2176 | 42.24% | 3.894 | 5.3236 | 0 | 89.0453 | 0 |  | 0.0385 | 2.4775 | 2.0237 | 2.0237 | 180.1992 | 52.3619 |  | 0.2775 | 12.6025 | 9.3315 | 41.73% | 3.894 | 5.4375 | 0 | 89.0453 | 0 |  | 0.11111 | 2.58 | 1.2703 | 1.2703 | 113.1122 | 83.4179 | 0.0385 | 2.4775 | 2.0237 | 6.0698 | 1.0465 | 4.8146 |  | 0.10125 | 7.6387 | 6.4453 | 60.42% | 3.894 | 2.5513 | 0 | 89.0453 | 0 |  | 0.01875 | 1.8912 | 1.6702 | 1.4496 | 129.0833 | 73.0968
| 17 | [11 empty] | 0.13444 | 12.0711 | 11.2572 | 28.35% | 3.1916 | 8.0655 | 0 | 72.1893 | 0 |  | 0.11111 | 3.5778 | 2.9051 | 2.7955 | 201.8026 | 30.7302 |  | 0.16 | 11.78 | 10.8113 | 29.52% | 3.1916 | 7.6197 | 0 | 72.1893 | 0 |  | 0.073333 | 2.8133 | 2.3694 | 2.28 | 164.588 | 37.6785 |  | 0.13444 | 12.0711 | 11.2572 | 28.35% | 3.1916 | 8.0655 | 0 | 72.1893 | 0 |  | 0.11111 | 3.5778 | 2.9051 | 2.7955 | 201.8026 | 30.7302 | 0.065333 | 2.6653 | 2.2698 | 7.1163 | 0 | 3.7309 |  | 0.18667 | 11.9067 | 10.7766 | 29.62% | 3.1916 | 7.5849 | 0 | 72.1893 | 0 |  | 0.065333 | 2.6653 | 2.2698 | 2.1841 | 157.6716 | 39.3313
| 18 | [11 empty] | 0.13444 | 12.0711 | 11.8532 | 22.34% | 2.6486 | 9.2046 | 0 | 59.1552 | 0 |  | 0.11111 | 3.5778 | 3.3977 | 3.2695 | 193.4064 | 21.5309 |  | 0.16 | 11.78 | 11.5207 | 22.99% | 2.6486 | 8.8721 | 0 | 59.1552 | 0 |  | 0.073333 | 2.8133 | 2.6945 | 2.5928 | 153.3774 | 27.1502 |  | 0.13444 | 12.0711 | 11.8532 | 22.34% | 2.6486 | 9.2046 | 0 | 59.1552 | 0 |  | 0.11111 | 3.5778 | 3.3977 | 3.2695 | 193.4064 | 21.5309 | 0.065333 | 2.6653 | 2.5594 | 7.1163 | 0 | 3.3087 |  | 0.18667 | 11.9067 | 11.6041 | 22.82% | 2.6486 | 8.9556 | 0 | 59.1552 | 0 |  | 0.065333 | 2.6653 | 2.5594 | 2.4629 | 145.6909 | 28.5826
| 19 | [11 empty] | 0.13444 | 12.0711 | 11.6891 | 23.94% | 2.7981 | 8.891 | 0 | 62.7445 | 0 |  | 0.11111 | 3.5778 | 3.262 | 3.1389 | 196.9513 | 23.787 |  | 0.16 | 11.78 | 11.3253 | 24.71% | 2.7981 | 8.5272 | 0 | 62.7445 | 0 |  | 0.073333 | 2.8133 | 2.6049 | 2.5066 | 157.2782 | 29.7872 |  | 0.13444 | 12.0711 | 11.6891 | 23.94% | 2.7981 | 8.891 | 0 | 62.7445 | 0 |  | 0.11111 | 3.5778 | 3.262 | 3.1389 | 196.9513 | 23.787 | 0.065333 | 2.6653 | 2.4797 | 7.1163 | 0 | 3.4151 |  | 0.18667 | 11.9067 | 11.3762 | 24.6% | 2.7981 | 8.5781 | 0 | 62.7445 | 0 |  | 0.065333 | 2.6653 | 2.4797 | 2.3861 | 149.715 | 31.292
| 20 | [11 empty] | 0.13444 | 12.0711 | 11.7686 | 23.16% | 2.7256 | 9.043 | 0 | 61.005 | 0 |  | 0.11111 | 3.5778 | 3.3278 | 3.2022 | 195.3503 | 22.6706 |  | 0.16 | 11.78 | 11.42 | 23.87% | 2.7256 | 8.6944 | 0 | 61.005 | 0 |  | 0.073333 | 2.8133 | 2.6483 | 2.5484 | 155.4649 | 28.4869 |  | 0.13444 | 12.0711 | 11.7686 | 23.16% | 2.7256 | 9.043 | 0 | 61.005 | 0 |  | 0.11111 | 3.5778 | 3.3278 | 3.2022 | 195.3503 | 22.6706 | 0.065333 | 2.6653 | 2.5183 | 7.1163 | 0 | 3.3627 |  | 0.18667 | 11.9067 | 11.4867 | 23.73% | 2.7256 | 8.761 | 0 | 61.005 | 0 |  | 0.065333 | 2.6653 | 2.5183 | 2.4233 | 147.8335 | 29.9575
| 21 | [11 empty] | 0.13444 | 12.0711 | 11.6106 | 24.71% | 2.8696 | 8.7411 | 0 | 64.4595 | 0 |  | 0.11111 | 3.5778 | 3.1972 | 3.0766 | 198.3143 | 24.9326 |  | 0.16 | 11.78 | 11.232 | 25.55% | 2.8696 | 8.3624 | 0 | 64.4595 | 0 |  | 0.073333 | 2.8133 | 2.5622 | 2.4655 | 158.9237 | 31.1123 |  | 0.13444 | 12.0711 | 11.6106 | 24.71% | 2.8696 | 8.7411 | 0 | 64.4595 | 0 |  | 0.11111 | 3.5778 | 3.1972 | 3.0766 | 198.3143 | 24.9326 | 0.065333 | 2.6653 | 2.4416 | 7.1163 | 0 | 3.4684 |  | 0.18667 | 11.9067 | 11.2673 | 25.47% | 2.8696 | 8.3978 | 0 | 64.4595 | 0 |  | 0.065333 | 2.6653 | 2.4416 | 2.3494 | 151.4432 | 32.6491
| 22 | [11 empty] | 0.27875 | 13.0813 | 10.4413 | 34.58% | 3.6102 | 6.8311 | 0 | 82.2343 | 0 |  | 0.065 | 3.255 | 2.6394 | 2.5398 | 208.8582 | 38.5302 |  | 0.28875 | 12.6212 | 9.8865 | 36.52% | 3.6102 | 6.2764 | 0 | 82.2343 | 0 |  | 0.0385 | 2.4775 | 2.1129 | 2.0331 | 167.1939 | 48.1318 |  | 0.2775 | 12.6025 | 9.9743 | 36.19% | 3.6102 | 6.3642 | 0 | 82.2343 | 0 |  | 0.11111 | 2.58 | 1.5277 | 1.47 | 120.8874 | 66.5689 | 0.0385 | 2.4775 | 2.1129 | 7.1163 | 0 | 4.008 |  | 0.10125 | 7.6387 | 6.6798 | 54.05% | 3.6102 | 3.0697 | 0 | 82.2343 | 0 |  | 0.01875 | 1.8912 | 1.7137 | 1.6813 | 138.2636 | 58.2029
| 23 | [11 empty] | 0.13444 | 12.0711 | 11.4157 | 26.69% | 3.0472 | 8.3685 | 0 | 68.7225 | 0 |  | 0.11111 | 3.5778 | 3.0361 | 2.9215 | 200.7756 | 27.992 |  | 0.16 | 11.78 | 11 | 27.7% | 3.0472 | 7.9528 | 0 | 68.7225 | 0 |  | 0.073333 | 2.8133 | 2.4558 | 2.3632 | 162.4023 | 34.6061 |  | 0.13444 | 12.0711 | 11.4157 | 26.69% | 3.0472 | 8.3685 | 0 | 68.7225 | 0 |  | 0.11111 | 3.5778 | 3.0361 | 2.9215 | 200.7756 | 27.992 | 0.065333 | 2.6653 | 2.3468 | 7.1163 | 0 | 3.6084 |  | 0.18667 | 11.9067 | 10.9967 | 27.71% | 3.0472 | 7.9495 | 0 | 68.7225 | 0 |  | 0.065333 | 2.6653 | 2.3468 | 2.2583 | 155.1942 | 36.2134
| 24 | [11 empty] | 0.13444 | 12.0711 | 11.7703 | 23.14% | 2.7241 | 9.0462 | 0 | 60.9682 | 0 |  | 0.11111 | 3.5778 | 3.3292 | 3.2035 | 195.3141 | 22.6475 |  | 0.16 | 11.78 | 11.422 | 23.85% | 2.7241 | 8.6979 | 0 | 60.9682 | 0 |  | 0.073333 | 2.8133 | 2.6493 | 2.5493 | 155.425 | 28.4599 |  | 0.13444 | 12.0711 | 11.7703 | 23.14% | 2.7241 | 9.0462 | 0 | 60.9682 | 0 |  | 0.11111 | 3.5778 | 3.3292 | 3.2035 | 195.3141 | 22.6475 | 0.065333 | 2.6653 | 2.5191 | 7.1163 | 0 | 3.3616 |  | 0.18667 | 11.9067 | 11.489 | 23.71% | 2.7241 | 8.7649 | 0 | 60.9682 | 0 |  | 0.065333 | 2.6653 | 2.5191 | 2.4241 | 147.7924 | 29.9297
| 25 | [11 empty] | 0.13444 | 12.0711 | 11.4196 | 26.65% | 3.0436 | 8.376 | 0 | 68.6368 | 0 |  | 0.11111 | 3.5778 | 3.0394 | 2.9247 | 200.7391 | 27.9273 |  | 0.16 | 11.78 | 11.0047 | 27.66% | 3.0436 | 7.9611 | 0 | 68.6368 | 0 |  | 0.073333 | 2.8133 | 2.458 | 2.3652 | 162.3409 | 34.5328 |  | 0.13444 | 12.0711 | 11.4196 | 26.65% | 3.0436 | 8.376 | 0 | 68.6368 | 0 |  | 0.11111 | 3.5778 | 3.0394 | 2.9247 | 200.7391 | 27.9273 | 0.065333 | 2.6653 | 2.3487 | 7.1163 | 0 | 3.6055 |  | 0.18667 | 11.9067 | 11.0021 | 27.66% | 3.0436 | 7.9585 | 0 | 68.6368 | 0 |  | 0.065333 | 2.6653 | 2.3487 | 2.2601 | 155.1264 | 36.1389
| 26 | [11 empty] | 0.13444 | 12.0711 | 11.637 | 24.45% | 2.8456 | 8.7914 | 0 | 63.8838 | 0 |  | 0.11111 | 3.5778 | 3.219 | 3.0975 | 197.8806 | 24.5428 |  | 0.16 | 11.78 | 11.2633 | 25.26% | 2.8456 | 8.4178 | 0 | 63.8838 | 0 |  | 0.073333 | 2.8133 | 2.5765 | 2.4793 | 158.387 | 30.6625 |  | 0.13444 | 12.0711 | 11.637 | 24.45% | 2.8456 | 8.7914 | 0 | 63.8838 | 0 |  | 0.11111 | 3.5778 | 3.219 | 3.0975 | 197.8806 | 24.5428 | 0.065333 | 2.6653 | 2.4544 | 7.1163 | 0 | 3.4503 |  | 0.18667 | 11.9067 | 11.3039 | 25.17% | 2.8456 | 8.4583 | 0 | 63.8838 | 0 |  | 0.065333 | 2.6653 | 2.4544 | 2.3617 | 150.877 | 32.1888
| 27 | [11 empty] | 0.13444 | 12.0711 | 12.2677 | 18.51% | 2.2708 | 9.9969 | 0 | 50.0902 | 0 |  | 0.11111 | 3.5778 | 3.7403 | 3.5991 | 180.2816 | 16.5616 |  | 0.16 | 11.78 | 12.014 | 18.9% | 2.2708 | 9.7432 | 0 | 50.0902 | 0 |  | 0.073333 | 2.8133 | 2.9206 | 2.8104 | 140.7723 | 21.2098 |  | 0.13444 | 12.0711 | 12.2677 | 18.51% | 2.2708 | 9.9969 | 0 | 50.0902 | 0 |  | 0.11111 | 3.5778 | 3.7403 | 3.5991 | 180.2816 | 16.5616 | 0.065333 | 2.6653 | 2.7609 | 7.1163 | 0 | 3.0673 |  | 0.18667 | 11.9067 | 12.1797 | 18.64% | 2.2708 | 9.9088 | 0 | 50.0902 | 0 |  | 0.065333 | 2.6653 | 2.7609 | 2.6567 | 133.0747 | 22.4366
| 28 | [11 empty] | 0.212 | 11.916 | 12.6253 | 16.16% | 2.0401 | 10.5852 | 0 | 44.5533 | 0 |  | 0.22 | 3.36 | 4.0961 | 3.9415 | 175.6073 | 13.4513 |  | 0.216 | 11.668 | 12.3907 | 16.47% | 2.0401 | 10.3506 | 0 | 44.5533 | 0 |  | 0.146 | 2.668 | 3.1565 | 3.0374 | 135.3251 | 17.4553 |  | 0.212 | 11.916 | 12.6253 | 16.16% | 2.0401 | 10.5852 | 0 | 44.5533 | 0 |  | 0.11111 | 3.36 | 3.7318 | 3.5909 | 159.988 | 14.7645 | 0.1284 | 2.5392 | 2.9688 | 7.1163 | 0 | 2.8525 |  | 0.21 | 11.86 | 12.5626 | 16.24% | 2.0401 | 10.5225 | 0 | 44.5533 | 0 |  | 0.1284 | 2.5392 | 2.9688 | 2.8568 | 127.2786 | 18.5588
III | 1 | [11 empty] | 0.20667 | 11.9533 | 13.6609 | 10.53% | 1.4378 | 12.2231 | 0 | 30.0983 | 0 |  | 0.08 | 4.34 | 5.001 | 4.8123 | 144.8413 | 7.4428 |  | 0.21333 | 11.6867 | 13.4493 | 10.69% | 1.4378 | 12.0115 | 0 | 30.0983 | 0 |  | 0.08 | 3.13 | 3.791 | 3.6479 | 109.7967 | 9.8184 |  | 0.20667 | 11.9533 | 13.6609 | 10.53% | 1.4378 | 12.2231 | 0 | 30.0983 | 0 |  | 0.11111 | 4.34 | 5.2581 | 5.0596 | 152.2863 | 7.0789 | 0.078667 | 2.8873 | 3.5373 | 7.1163 | 0 | 2.394 |  | 0.21333 | 11.6867 | 13.4493 | 10.69% | 1.4378 | 12.0115 | 0 | 30.0983 | 0 |  | 0.08 | 3.13 | 3.791 | 3.6479 | 109.7967 | 9.8184
| 2 | [11 empty] | 0.212 | 11.916 | 12.681 | 15.83% | 2.008 | 10.673 | 0 | 43.7815 | 0 |  | 0.22 | 3.36 | 4.1538 | 3.9971 | 174.9984 | 13.0345 |  | 0.216 | 11.668 | 12.4474 | 16.13% | 2.008 | 10.4394 | 0 | 43.7815 | 0 |  | 0.146 | 2.668 | 3.1948 | 3.0743 | 134.5956 | 16.9472 |  | 0.212 | 11.916 | 12.681 | 15.83% | 2.008 | 10.673 | 0 | 43.7815 | 0 |  | 0.11111 | 3.36 | 3.7609 | 3.619 | 158.4454 | 14.3962 | 0.1284 | 2.5392 | 3.0025 | 7.1163 | 0 | 2.8204 |  | 0.21 | 11.86 | 12.6178 | 15.91% | 2.008 | 10.6098 | 0 | 43.7815 | 0 |  | 0.1284 | 2.5392 | 3.0025 | 2.8892 | 126.4938 | 18.0326
| 3 | [11 empty] | 0.212 | 11.916 | 12.9451 | 14.33% | 1.8554 | 11.0897 | 0 | 40.1188 | 0 |  | 0.22 | 3.36 | 4.4279 | 4.2608 | 170.939 | 11.2047 |  | 0.216 | 11.668 | 12.7165 | 14.59% | 1.8554 | 10.8611 | 0 | 40.1188 | 0 |  | 0.146 | 2.668 | 3.3767 | 3.2493 | 130.3573 | 14.6929 |  | 0.212 | 11.916 | 12.9451 | 14.33% | 1.8554 | 11.0897 | 0 | 40.1188 | 0 |  | 0.11111 | 3.36 | 3.8994 | 3.7522 | 150.5338 | 12.7235 | 0.1284 | 2.5392 | 3.1625 | 7.1163 | 0 | 2.6778 |  | 0.21 | 11.86 | 12.8794 | 14.41% | 1.8554 | 11.024 | 0 | 40.1188 | 0 |  | 0.1284 | 2.5392 | 3.1625 | 3.0431 | 122.0868 | 15.6882
| 4 | [11 empty] | 0.212 | 11.916 | 13.309 | 12.36% | 1.6451 | 11.6639 | 0 | 35.0718 | 0 |  | 0.22 | 3.36 | 4.8056 | 4.6242 | 162.1802 | 9.0253 |  | 0.216 | 11.668 | 13.0873 | 12.57% | 1.6451 | 11.4422 | 0 | 35.0718 | 0 |  | 0.146 | 2.668 | 3.6273 | 3.4905 | 122.4166 | 11.957 |  | 0.212 | 11.916 | 13.309 | 12.36% | 1.6451 | 11.6639 | 0 | 35.0718 | 0 |  | 0.11111 | 3.36 | 4.0901 | 3.9357 | 138.0336 | 10.6042 | 0.1284 | 2.5392 | 3.3829 | 7.1163 | 0 | 2.5033 |  | 0.21 | 11.86 | 13.2399 | 12.43% | 1.6451 | 11.5948 | 0 | 35.0718 | 0 |  | 0.1284 | 2.5392 | 3.3829 | 3.2552 | 114.1669 | 12.821
| 5 | [11 empty] | 0.212 | 11.916 | 12.3612 | 17.74% | 2.1928 | 10.1684 | 0 | 48.216 | 0 |  | 0.22 | 3.36 | 3.822 | 3.6778 | 177.3275 | 15.601 |  | 0.216 | 11.668 | 12.1216 | 18.09% | 2.1928 | 9.9288 | 0 | 48.216 | 0 |  | 0.146 | 2.668 | 2.9746 | 2.8624 | 138.0111 | 20.0454 |  | 0.212 | 11.916 | 12.3612 | 17.74% | 2.1928 | 10.1684 | 0 | 48.216 | 0 |  | 0.11111 | 3.36 | 3.5933 | 3.4577 | 166.7182 | 16.5938 | 0.1284 | 2.5392 | 2.8088 | 7.1163 | 0 | 3.0149 |  | 0.21 | 11.86 | 12.301 | 17.83% | 2.1928 | 10.1082 | 0 | 48.216 | 0 |  | 0.1284 | 2.5392 | 2.8088 | 2.7028 | 130.3204 | 21.2284
| 6 | [11 empty] | 0.212 | 11.916 | 12.6695 | 15.9% | 2.0146 | 10.6549 | 0 | 43.9407 | 0 |  | 0.22 | 3.36 | 4.1419 | 3.9856 | 175.131 | 13.1195 |  | 0.216 | 11.668 | 12.4357 | 16.2% | 2.0146 | 10.4211 | 0 | 43.9407 | 0 |  | 0.146 | 2.668 | 3.1869 | 3.0666 | 134.7508 | 17.051 |  | 0.212 | 11.916 | 12.6695 | 15.9% | 2.0146 | 10.6549 | 0 | 43.9407 | 0 |  | 0.11111 | 3.36 | 3.7549 | 3.6132 | 158.7673 | 14.4717 | 0.1284 | 2.5392 | 2.9956 | 7.1163 | 0 | 2.827 |  | 0.21 | 11.86 | 12.6064 | 15.98% | 2.0146 | 10.5918 | 0 | 43.9407 | 0 |  | 0.1284 | 2.5392 | 2.9956 | 2.8825 | 126.6599 | 18.1402
| 7 | [11 empty] | 0.212 | 11.916 | 12.8002 | 15.15% | 1.9391 | 10.8611 | 0 | 42.1278 | 0 |  | 0.22 | 3.36 | 4.2776 | 4.1162 | 173.4048 | 12.1793 |  | 0.216 | 11.668 | 12.5689 | 15.43% | 1.9391 | 10.6298 | 0 | 42.1278 | 0 |  | 0.146 | 2.668 | 3.2769 | 3.1533 | 132.8407 | 15.8984 |  | 0.212 | 11.916 | 12.8002 | 15.15% | 1.9391 | 10.8611 | 0 | 42.1278 | 0 |  | 0.11111 | 3.36 | 3.8234 | 3.6791 | 154.9941 | 13.626 | 0.1284 | 2.5392 | 3.0747 | 7.1163 | 0 | 2.7542 |  | 0.21 | 11.86 | 12.7359 | 15.23% | 1.9391 | 10.7968 | 0 | 42.1278 | 0 |  | 0.1284 | 2.5392 | 3.0747 | 2.9587 | 124.6437 | 16.9439
| 8 | [11 empty] | 0.212 | 11.916 | 12.7163 | 15.63% | 1.9876 | 10.7287 | 0 | 43.2915 | 0 |  | 0.22 | 3.36 | 4.1905 | 4.0324 | 174.5673 | 12.7758 |  | 0.216 | 11.668 | 12.4834 | 15.92% | 1.9876 | 10.4958 | 0 | 43.2915 | 0 |  | 0.146 | 2.668 | 3.2191 | 3.0977 | 134.1029 | 16.6308 |  | 0.212 | 11.916 | 12.7163 | 15.63% | 1.9876 | 10.7287 | 0 | 43.2915 | 0 |  | 0.11111 | 3.36 | 3.7794 | 3.6368 | 157.4436 | 14.1654 | 0.1284 | 2.5392 | 3.0239 | 7.1163 | 0 | 2.8005 |  | 0.21 | 11.86 | 12.6527 | 15.71% | 1.9876 | 10.6652 | 0 | 43.2915 | 0 |  | 0.1284 | 2.5392 | 3.0239 | 2.9098 | 125.9696 | 17.7046
| 9 | [11 empty] | 0.212 | 11.916 | 12.792 | 15.2% | 1.9438 | 10.8482 | 0 | 42.2419 | 0 |  | 0.22 | 3.36 | 4.269 | 4.1079 | 173.5274 | 12.2367 |  | 0.216 | 11.668 | 12.5605 | 15.48% | 1.9438 | 10.6167 | 0 | 42.2419 | 0 |  | 0.146 | 2.668 | 3.2713 | 3.1478 | 132.9703 | 15.9691 |  | 0.212 | 11.916 | 12.792 | 15.2% | 1.9438 | 10.8482 | 0 | 42.2419 | 0 |  | 0.11111 | 3.36 | 3.8191 | 3.675 | 155.2388 | 13.6784 | 0.1284 | 2.5392 | 3.0697 | 7.1163 | 0 | 2.7587 |  | 0.21 | 11.86 | 12.7277 | 15.27% | 1.9438 | 10.7839 | 0 | 42.2419 | 0 |  | 0.1284 | 2.5392 | 3.0697 | 2.9539 | 124.7788 | 17.0174
| 10 | [11 empty] | 0.212 | 11.916 | 12.6244 | 16.16% | 2.0406 | 10.5838 | 0 | 44.5655 | 0 |  | 0.22 | 3.36 | 4.0952 | 3.9406 | 175.6162 | 13.458 |  | 0.216 | 11.668 | 12.3898 | 16.47% | 2.0406 | 10.3492 | 0 | 44.5655 | 0 |  | 0.146 | 2.668 | 3.1559 | 3.0368 | 135.3362 | 17.4635 |  | 0.212 | 11.916 | 12.6244 | 16.16% | 2.0406 | 10.5838 | 0 | 44.5655 | 0 |  | 0.11111 | 3.36 | 3.7313 | 3.5905 | 160.0121 | 14.7704 | 0.1284 | 2.5392 | 2.9683 | 7.1163 | 0 | 2.853 |  | 0.21 | 11.86 | 12.5617 | 16.24% | 2.0406 | 10.5211 | 0 | 44.5655 | 0 |  | 0.1284 | 2.5392 | 2.9683 | 2.8563 | 127.2906 | 18.5673
| 11 | [11 empty] | 0.13444 | 12.0711 | 12.2969 | 18.25% | 2.2443 | 10.0526 | 0 | 49.4532 | 0 |  | 0.11111 | 3.5778 | 3.7644 | 3.6223 | 179.1345 | 16.2464 |  | 0.16 | 11.78 | 12.0487 | 18.63% | 2.2443 | 9.8044 | 0 | 49.4532 | 0 |  | 0.073333 | 2.8133 | 2.9365 | 2.8257 | 139.7382 | 20.8268 |  | 0.13444 | 12.0711 | 12.2969 | 18.25% | 2.2443 | 10.0526 | 0 | 49.4532 | 0 |  | 0.11111 | 3.5778 | 3.7644 | 3.6223 | 179.1345 | 16.2464 | 0.065333 | 2.6653 | 2.775 | 7.1163 | 0 | 3.0516 |  | 0.18667 | 11.9067 | 12.2201 | 18.37% | 2.2443 | 9.9758 | 0 | 49.4532 | 0 |  | 0.065333 | 2.6653 | 2.775 | 2.6703 | 132.056 | 22.0383
| 12 | [11 empty] | 0.212 | 11.916 | 12.4142 | 17.42% | 2.1621 | 10.2521 | 0 | 47.481 | 0 |  | 0.22 | 3.36 | 3.877 | 3.7307 | 177.1373 | 15.1453 |  | 0.216 | 11.668 | 12.1756 | 17.76% | 2.1621 | 10.0135 | 0 | 47.481 | 0 |  | 0.146 | 2.668 | 3.0111 | 2.8975 | 137.5749 | 19.5006 |  | 0.212 | 11.916 | 12.4142 | 17.42% | 2.1621 | 10.2521 | 0 | 47.481 | 0 |  | 0.11111 | 3.36 | 3.6211 | 3.4845 | 165.4459 | 16.2155 | 0.1284 | 2.5392 | 2.8409 | 7.1163 | 0 | 2.9808 |  | 0.21 | 11.86 | 12.3535 | 17.5% | 2.1621 | 10.1914 | 0 | 47.481 | 0 |  | 0.1284 | 2.5392 | 2.8409 | 2.7337 | 129.8005 | 20.6686
| 13 | [11 empty] | 0.13444 | 12.0711 | 11.9624 | 21.31% | 2.549 | 9.4134 | 0 | 56.7665 | 0 |  | 0.11111 | 3.5778 | 3.488 | 3.3563 | 190.5278 | 20.1267 |  | 0.16 | 11.78 | 11.6507 | 21.88% | 2.549 | 9.1016 | 0 | 56.7665 | 0 |  | 0.073333 | 2.8133 | 2.7541 | 2.6501 | 150.4385 | 25.4901 |  | 0.13444 | 12.0711 | 11.9624 | 21.31% | 2.549 | 9.4134 | 0 | 56.7665 | 0 |  | 0.11111 | 3.5778 | 3.488 | 3.3563 | 190.5278 | 20.1267 | 0.065333 | 2.6653 | 2.6125 | 7.1163 | 0 | 3.2415 |  | 0.18667 | 11.9067 | 11.7558 | 21.68% | 2.549 | 9.2068 | 0 | 56.7665 | 0 |  | 0.065333 | 2.6653 | 2.6125 | 2.5139 | 142.7074 | 26.8711
| 14 | [11 empty] | 0.13444 | 12.0711 | 11.5064 | 25.76% | 2.9645 | 8.5419 | 0 | 66.738 | 0 |  | 0.11111 | 3.5778 | 3.1111 | 2.9937 | 199.7943 | 26.5284 |  | 0.16 | 11.78 | 11.108 | 26.69% | 2.9645 | 8.1435 | 0 | 66.738 | 0 |  | 0.073333 | 2.8133 | 2.5053 | 2.4108 | 160.8915 | 32.9428 |  | 0.13444 | 12.0711 | 11.5064 | 25.76% | 2.9645 | 8.5419 | 0 | 66.738 | 0 |  | 0.11111 | 3.5778 | 3.1111 | 2.9937 | 199.7943 | 26.5284 | 0.065333 | 2.6653 | 2.3909 | 7.1163 | 0 | 3.5419 |  | 0.18667 | 11.9067 | 11.1227 | 26.65% | 2.9645 | 8.1582 | 0 | 66.738 | 0 |  | 0.065333 | 2.6653 | 2.3909 | 2.3007 | 153.5447 | 34.519
| 15 | [11 empty] | 0.13444 | 12.0711 | 12.033 | 20.65% | 2.4847 | 9.5483 | 0 | 55.223 | 0 |  | 0.11111 | 3.5778 | 3.5463 | 3.4125 | 188.447 | 19.2574 |  | 0.16 | 11.78 | 11.7347 | 21.17% | 2.4847 | 9.25 | 0 | 55.223 | 0 |  | 0.073333 | 2.8133 | 2.7926 | 2.6872 | 148.3939 | 24.4552 |  | 0.13444 | 12.0711 | 12.033 | 20.65% | 2.4847 | 9.5483 | 0 | 55.223 | 0 |  | 0.11111 | 3.5778 | 3.5463 | 3.4125 | 188.447 | 19.2574 | 0.065333 | 2.6653 | 2.6468 | 7.1163 | 0 | 3.1994 |  | 0.18667 | 11.9067 | 11.8538 | 20.96% | 2.4847 | 9.3691 | 0 | 55.223 | 0 |  | 0.065333 | 2.6653 | 2.6468 | 2.5469 | 140.6498 | 25.8017
| 16 | [11 empty] | 0.212 | 11.916 | 12.4213 | 17.37% | 2.158 | 10.2632 | 0 | 47.383 | 0 |  | 0.22 | 3.36 | 3.8843 | 3.7378 | 177.106 | 15.0855 |  | 0.216 | 11.668 | 12.1828 | 17.71% | 2.158 | 10.0248 | 0 | 47.383 | 0 |  | 0.146 | 2.668 | 3.016 | 2.9022 | 137.5129 | 19.4289 |  | 0.212 | 11.916 | 12.4213 | 17.37% | 2.158 | 10.2632 | 0 | 47.383 | 0 |  | 0.11111 | 3.36 | 3.6248 | 3.488 | 165.2733 | 16.1655 | 0.1284 | 2.5392 | 2.8452 | 7.1163 | 0 | 2.9764 |  | 0.21 | 11.86 | 12.3605 | 17.46% | 2.158 | 10.2025 | 0 | 47.383 | 0 |  | 0.1284 | 2.5392 | 2.8452 | 2.7379 | 129.7277 | 20.5949
| 17 | [11 empty] | 0.212 | 11.916 | 12.7808 | 15.26% | 1.9503 | 10.8305 | 0 | 42.3972 | 0 |  | 0.22 | 3.36 | 4.2574 | 4.0968 | 173.6913 | 12.3153 |  | 0.216 | 11.668 | 12.5491 | 15.54% | 1.9503 | 10.5988 | 0 | 42.3972 | 0 |  | 0.146 | 2.668 | 3.2636 | 3.1404 | 133.1445 | 16.0657 |  | 0.212 | 11.916 | 12.7808 | 15.26% | 1.9503 | 10.8305 | 0 | 42.3972 | 0 |  | 0.11111 | 3.36 | 3.8132 | 3.6693 | 155.5701 | 13.7498 | 0.1284 | 2.5392 | 3.063 | 7.1163 | 0 | 2.7648 |  | 0.21 | 11.86 | 12.7166 | 15.34% | 1.9503 | 10.7663 | 0 | 42.3972 | 0 |  | 0.1284 | 2.5392 | 3.063 | 2.9474 | 124.9609 | 17.1178
| 18 | [11 empty] | 0.20667 | 11.9533 | 13.6704 | 10.48% | 1.4322 | 12.2382 | 0 | 29.9635 | 0 |  | 0.08 | 4.34 | 5.0047 | 4.8158 | 144.2986 | 7.4041 |  | 0.21333 | 11.6867 | 13.4591 | 10.64% | 1.4322 | 12.0269 | 0 | 29.9635 | 0 |  | 0.08 | 3.13 | 3.7947 | 3.6515 | 109.4109 | 9.765 |  | 0.20667 | 11.9533 | 13.6704 | 10.48% | 1.4322 | 12.2382 | 0 | 29.9635 | 0 |  | 0.11111 | 4.34 | 5.2631 | 5.0645 | 151.7513 | 7.0404 | 0.078667 | 2.8873 | 3.5409 | 7.1163 | 0 | 2.3916 |  | 0.21333 | 11.6867 | 13.4591 | 10.64% | 1.4322 | 12.0269 | 0 | 29.9635 | 0 |  | 0.08 | 3.13 | 3.7947 | 3.6515 | 109.4109 | 9.765
| 19 | [11 empty] | 0.212 | 11.916 | 13.3064 | 12.37% | 1.6466 | 11.6598 | 0 | 35.1085 | 0 |  | 0.22 | 3.36 | 4.8028 | 4.6216 | 162.2572 | 9.04 |  | 0.216 | 11.668 | 13.0846 | 12.58% | 1.6466 | 11.438 | 0 | 35.1085 | 0 |  | 0.146 | 2.668 | 3.6255 | 3.4887 | 122.4832 | 11.9755 |  | 0.212 | 11.916 | 13.3064 | 12.37% | 1.6466 | 11.6598 | 0 | 35.1085 | 0 |  | 0.11111 | 3.36 | 4.0887 | 3.9344 | 138.1313 | 10.6189 | 0.1284 | 2.5392 | 3.3813 | 7.1163 | 0 | 2.5045 |  | 0.21 | 11.86 | 13.2372 | 12.44% | 1.6466 | 11.5906 | 0 | 35.1085 | 0 |  | 0.1284 | 2.5392 | 3.3813 | 3.2537 | 114.2323 | 12.8405
| 20 | [11 empty] | 0.212 | 11.916 | 12.7684 | 15.33% | 1.9574 | 10.811 | 0 | 42.5687 | 0 |  | 0.22 | 3.36 | 4.2446 | 4.0844 | 173.8682 | 12.4025 |  | 0.216 | 11.668 | 12.5365 | 15.61% | 1.9574 | 10.5791 | 0 | 42.5687 | 0 |  | 0.146 | 2.668 | 3.255 | 3.1322 | 133.3343 | 16.1729 |  | 0.212 | 11.916 | 12.7684 | 15.33% | 1.9574 | 10.811 | 0 | 42.5687 | 0 |  | 0.11111 | 3.36 | 3.8068 | 3.6631 | 155.9339 | 13.8289 | 0.1284 | 2.5392 | 3.0555 | 7.1163 | 0 | 2.7715 |  | 0.21 | 11.86 | 12.7044 | 15.41% | 1.9574 | 10.7469 | 0 | 42.5687 | 0 |  | 0.1284 | 2.5392 | 3.0555 | 2.9402 | 125.1595 | 17.2292
| 21 | [11 empty] | 0.212 | 11.916 | 12.3939 | 17.54% | 2.1739 | 10.22 | 0 | 47.7627 | 0 |  | 0.22 | 3.36 | 3.8559 | 3.7104 | 177.2194 | 15.3184 |  | 0.216 | 11.668 | 12.1549 | 17.88% | 2.1739 | 9.981 | 0 | 47.7627 | 0 |  | 0.146 | 2.668 | 2.9971 | 2.884 | 137.7482 | 19.7079 |  | 0.212 | 11.916 | 12.3939 | 17.54% | 2.1739 | 10.22 | 0 | 47.7627 | 0 |  | 0.11111 | 3.36 | 3.6105 | 3.4742 | 165.9383 | 16.3598 | 0.1284 | 2.5392 | 2.8286 | 7.1163 | 0 | 2.9938 |  | 0.21 | 11.86 | 12.3334 | 17.63% | 2.1739 | 10.1595 | 0 | 47.7627 | 0 |  | 0.1284 | 2.5392 | 2.8286 | 2.7219 | 130.0051 | 20.8817
| 22 | [11 empty] | 0.212 | 11.916 | 12.3488 | 17.81% | 2.1999 | 10.1489 | 0 | 48.3875 | 0 |  | 0.22 | 3.36 | 3.8092 | 3.6654 | 177.3607 | 15.7093 |  | 0.216 | 11.668 | 12.109 | 18.17% | 2.1999 | 9.9091 | 0 | 48.3875 | 0 |  | 0.146 | 2.668 | 2.9661 | 2.8542 | 138.1055 | 20.1745 |  | 0.212 | 11.916 | 12.3488 | 17.81% | 2.1999 | 10.1489 | 0 | 48.3875 | 0 |  | 0.11111 | 3.36 | 3.5869 | 3.4515 | 167.0094 | 16.6829 | 0.1284 | 2.5392 | 2.8014 | 7.1163 | 0 | 3.023 |  | 0.21 | 11.86 | 12.2888 | 17.9% | 2.1999 | 10.0889 | 0 | 48.3875 | 0 |  | 0.1284 | 2.5392 | 2.8014 | 2.6956 | 130.4352 | 21.3608
| 23 | [11 empty] | 0.212 | 11.916 | 12.3418 | 17.86% | 2.204 | 10.1378 | 0 | 48.4855 | 0 |  | 0.22 | 3.36 | 3.8018 | 3.6584 | 177.3778 | 15.7714 |  | 0.216 | 11.668 | 12.1018 | 18.21% | 2.204 | 9.8978 | 0 | 48.4855 | 0 |  | 0.146 | 2.668 | 2.9612 | 2.8495 | 138.1581 | 20.2486 |  | 0.212 | 11.916 | 12.3418 | 17.86% | 2.204 | 10.1378 | 0 | 48.4855 | 0 |  | 0.11111 | 3.36 | 3.5831 | 3.4479 | 167.1749 | 16.734 | 0.1284 | 2.5392 | 2.7971 | 7.1163 | 0 | 3.0276 |  | 0.21 | 11.86 | 12.2817 | 17.95% | 2.204 | 10.0778 | 0 | 48.4855 | 0 |  | 0.1284 | 2.5392 | 2.7971 | 2.6915 | 130.4997 | 21.4369
| 24 | [11 empty] | 0.212 | 11.916 | 13.1659 | 13.12% | 1.7278 | 11.4382 | 0 | 37.0563 | 0 |  | 0.22 | 3.36 | 4.6571 | 4.4813 | 166.0618 | 9.8401 |  | 0.216 | 11.668 | 12.9415 | 13.35% | 1.7278 | 11.2137 | 0 | 37.0563 | 0 |  | 0.146 | 2.668 | 3.5288 | 3.3956 | 125.8293 | 12.9864 |  | 0.212 | 11.916 | 13.1659 | 13.12% | 1.7278 | 11.4382 | 0 | 37.0563 | 0 |  | 0.11111 | 3.36 | 4.0151 | 3.8636 | 143.1698 | 11.4135 | 0.1284 | 2.5392 | 3.2962 | 7.1163 | 0 | 2.5691 |  | 0.21 | 11.86 | 13.0981 | 13.19% | 1.7278 | 11.3704 | 0 | 37.0563 | 0 |  | 0.1284 | 2.5392 | 3.2962 | 3.1718 | 117.5365 | 13.9026
| 25 | [11 empty] | 0.212 | 11.916 | 13.3717 | 12.03% | 1.6088 | 11.7629 | 0 | 34.202 | 0 |  | 0.22 | 3.36 | 4.8707 | 4.6869 | 160.3003 | 8.6839 |  | 0.216 | 11.668 | 13.1512 | 12.23% | 1.6088 | 11.5424 | 0 | 34.202 | 0 |  | 0.146 | 2.668 | 3.6705 | 3.532 | 120.8022 | 11.5233 |  | 0.212 | 11.916 | 13.3717 | 12.03% | 1.6088 | 11.7629 | 0 | 34.202 | 0 |  | 0.11111 | 3.36 | 4.123 | 3.9674 | 135.6923 | 10.2588 | 0.1284 | 2.5392 | 3.4209 | 7.1163 | 0 | 2.4755 |  | 0.21 | 11.86 | 13.302 | 12.09% | 1.6088 | 11.6932 | 0 | 34.202 | 0 |  | 0.1284 | 2.5392 | 3.4209 | 3.2918 | 112.5858 | 12.3642
| 26 | [11 empty] | 0.212 | 11.916 | 12.8409 | 14.92% | 1.9156 | 10.9253 | 0 | 41.5643 | 0 |  | 0.22 | 3.36 | 4.3197 | 4.1567 | 172.7718 | 11.8991 |  | 0.216 | 11.668 | 12.6103 | 15.19% | 1.9156 | 10.6947 | 0 | 41.5643 | 0 |  | 0.146 | 2.668 | 3.3049 | 3.1802 | 132.1831 | 15.5529 |  | 0.212 | 11.916 | 12.8409 | 14.92% | 1.9156 | 10.9253 | 0 | 41.5643 | 0 |  | 0.11111 | 3.36 | 3.8447 | 3.6996 | 153.7727 | 13.3693 | 0.1284 | 2.5392 | 3.0993 | 7.1163 | 0 | 2.7323 |  | 0.21 | 11.86 | 12.7761 | 14.99% | 1.9156 | 10.8605 | 0 | 41.5643 | 0 |  | 0.1284 | 2.5392 | 3.0993 | 2.9824 | 123.9607 | 16.5845
| 27 | [11 empty] | 0.212 | 11.916 | 13.256 | 12.64% | 1.6757 | 11.5803 | 0 | 35.8068 | 0 |  | 0.22 | 3.36 | 4.7506 | 4.5713 | 163.684 | 9.3212 |  | 0.216 | 11.668 | 13.0333 | 12.86% | 1.6757 | 11.3576 | 0 | 35.8068 | 0 |  | 0.146 | 2.668 | 3.5908 | 3.4553 | 123.7244 | 12.3317 |  | 0.212 | 11.916 | 13.256 | 12.64% | 1.6757 | 11.5803 | 0 | 35.8068 | 0 |  | 0.11111 | 3.36 | 4.0623 | 3.909 | 139.9693 | 10.9004 | 0.1284 | 2.5392 | 3.3508 | 7.1163 | 0 | 2.5273 |  | 0.21 | 11.86 | 13.1874 | 12.71% | 1.6757 | 11.5117 | 0 | 35.8068 | 0 |  | 0.1284 | 2.5392 | 3.3508 | 3.2243 | 115.4535 | 13.2151
| 28 | [11 empty] | 0.13444 | 12.0711 | 12.0974 | 20.05% | 2.426 | 9.6714 | 0 | 53.8143 | 0 |  | 0.11111 | 3.5778 | 3.5995 | 3.4637 | 186.3967 | 18.4886 |  | 0.16 | 11.78 | 11.8113 | 20.54% | 2.426 | 9.3853 | 0 | 53.8143 | 0 |  | 0.073333 | 2.8133 | 2.8277 | 2.721 | 146.428 | 23.5352 |  | 0.13444 | 12.0711 | 12.0974 | 20.05% | 2.426 | 9.6714 | 0 | 53.8143 | 0 |  | 0.11111 | 3.5778 | 3.5995 | 3.4637 | 186.3967 | 18.4886 | 0.065333 | 2.6653 | 2.6781 | 7.1163 | 0 | 3.162 |  | 0.18667 | 11.9067 | 11.9432 | 20.31% | 2.426 | 9.5172 | 0 | 53.8143 | 0 |  | 0.065333 | 2.6653 | 2.6781 | 2.5771 | 138.6829 | 24.8496
| 29 | [11 empty] | 0.13444 | 12.0711 | 12.1182 | 19.86% | 2.4071 | 9.711 | 0 | 53.361 | 0 |  | 0.11111 | 3.5778 | 3.6167 | 3.4802 | 185.7063 | 18.246 |  | 0.16 | 11.78 | 11.836 | 20.34% | 2.4071 | 9.4289 | 0 | 53.361 | 0 |  | 0.073333 | 2.8133 | 2.839 | 2.7319 | 145.7752 | 23.244 |  | 0.13444 | 12.0711 | 12.1182 | 19.86% | 2.4071 | 9.711 | 0 | 53.361 | 0 |  | 0.11111 | 3.5778 | 3.6167 | 3.4802 | 185.7063 | 18.246 | 0.065333 | 2.6653 | 2.6882 | 7.1163 | 0 | 3.1502 |  | 0.18667 | 11.9067 | 11.972 | 20.11% | 2.4071 | 9.5649 | 0 | 53.361 | 0 |  | 0.065333 | 2.6653 | 2.6882 | 2.5868 | 138.032 | 24.5479
| 30 | [11 empty] | 0.13444 | 12.0711 | 12.1305 | 19.75% | 2.3959 | 9.7346 | 0 | 53.0915 | 0 |  | 0.11111 | 3.5778 | 3.6269 | 3.49 | 185.2888 | 18.1029 |  | 0.16 | 11.78 | 11.8507 | 20.22% | 2.3959 | 9.4548 | 0 | 53.0915 | 0 |  | 0.073333 | 2.8133 | 2.8457 | 2.7383 | 145.3824 | 23.072 |  | 0.13444 | 12.0711 | 12.1305 | 19.75% | 2.3959 | 9.7346 | 0 | 53.0915 | 0 |  | 0.11111 | 3.5778 | 3.6269 | 3.49 | 185.2888 | 18.1029 | 0.065333 | 2.6653 | 2.6942 | 7.1163 | 0 | 3.1432 |  | 0.18667 | 11.9067 | 11.9891 | 19.98% | 2.3959 | 9.5932 | 0 | 53.0915 | 0 |  | 0.065333 | 2.6653 | 2.6942 | 2.5925 | 137.6408 | 24.3697
| 31 | [11 empty] | 0.13444 | 12.0711 | 12.224 | 18.9% | 2.3107 | 9.9134 | 0 | 51.0457 | 0 |  | 0.11111 | 3.5778 | 3.7042 | 3.5644 | 181.9468 | 17.042 |  | 0.16 | 11.78 | 11.962 | 19.32% | 2.3107 | 9.6513 | 0 | 51.0457 | 0 |  | 0.073333 | 2.8133 | 2.8967 | 2.7874 | 142.2869 | 21.7922 |  | 0.13444 | 12.0711 | 12.224 | 18.9% | 2.3107 | 9.9134 | 0 | 51.0457 | 0 |  | 0.11111 | 3.5778 | 3.7042 | 3.5644 | 181.9468 | 17.042 | 0.065333 | 2.6653 | 2.7397 | 7.1163 | 0 | 3.091 |  | 0.18667 | 11.9067 | 12.119 | 19.07% | 2.3107 | 9.8083 | 0 | 51.0457 | 0 |  | 0.065333 | 2.6653 | 2.7397 | 2.6363 | 134.5702 | 23.0418
IV | 1 | [11 empty] | 0.20667 | 11.9533 | 13.7393 | 10.13% | 1.3914 | 12.3479 | 0 | 28.9835 | 0 |  | 0.08 | 4.34 | 5.0313 | 4.8415 | 140.3228 | 7.1239 |  | 0.21333 | 11.6867 | 13.5302 | 10.28% | 1.3914 | 12.1388 | 0 | 28.9835 | 0 |  | 0.08 | 3.13 | 3.8213 | 3.6771 | 106.5762 | 9.3797 |  | 0.20667 | 11.9533 | 13.7393 | 10.13% | 1.3914 | 12.3479 | 0 | 28.9835 | 0 |  | 0.11111 | 4.34 | 5.3002 | 5.1002 | 147.821 | 6.7626 | 0.078667 | 2.8873 | 3.5671 | 7.1163 | 0 | 2.374 |  | 0.21333 | 11.6867 | 13.5302 | 10.28% | 1.3914 | 12.1388 | 0 | 28.9835 | 0 |  | 0.08 | 3.13 | 3.8213 | 3.6771 | 106.5762 | 9.3797
| 2 | [11 empty] | 0.861 | 5.41 | 15.5232 | 6.514% | 1.0111 | 14.512 | 0 | 19.8572 | 0 |  | 0.221 | 2.93 | 5.5258 | 5.3173 | 105.5871 | 4.444 |  | 0.861 | 5.41 | 15.5232 | 6.514% | 1.0111 | 14.512 | 0 | 19.8572 | 0 |  | 0.221 | 2.93 | 5.5258 | 5.3173 | 105.5871 | 4.444 |  | 0.861 | 5.41 | 15.5232 | 6.514% | 1.0111 | 14.512 | 0 | 19.8572 | 0 |  | 0.11111 | 2.93 | 4.2351 | 4.0753 | 80.9238 | 5.7984 | 0.1234 | 2.44 | 3.8894 | 7.1163 | 0 | 2.1773 |  | 0.821 | 5.61 | 15.2533 | 6.629% | 1.0111 | 14.2422 | 0 | 19.8572 | 0 |  | 0.137 | 2.56 | 4.1692 | 4.0119 | 79.6643 | 5.8901
| 3 | [11 empty] | 0.20667 | 11.9533 | 13.741 | 10.12% | 1.3904 | 12.3506 | 0 | 28.959 | 0 |  | 0.08 | 4.34 | 5.032 | 4.8421 | 140.2228 | 7.117 |  | 0.21333 | 11.6867 | 13.532 | 10.27% | 1.3904 | 12.1416 | 0 | 28.959 | 0 |  | 0.08 | 3.13 | 3.822 | 3.6778 | 106.5046 | 9.3701 |  | 0.20667 | 11.9533 | 13.741 | 10.12% | 1.3904 | 12.3506 | 0 | 28.959 | 0 |  | 0.11111 | 4.34 | 5.3011 | 5.1011 | 147.7219 | 6.7557 | 0.078667 | 2.8873 | 3.5678 | 7.1163 | 0 | 2.3736 |  | 0.21333 | 11.6867 | 13.532 | 10.27% | 1.3904 | 12.1416 | 0 | 28.959 | 0 |  | 0.08 | 3.13 | 3.822 | 3.6778 | 106.5046 | 9.3701
| 4 | [11 empty] | 0.861 | 5.41 | 14.8738 | 7.419% | 1.1035 | 13.7703 | 0 | 22.0745 | 0 |  | 0.221 | 2.93 | 5.3592 | 5.1569 | 113.8366 | 5.0939 |  | 0.861 | 5.41 | 14.8738 | 7.419% | 1.1035 | 13.7703 | 0 | 22.0745 | 0 |  | 0.221 | 2.93 | 5.3592 | 5.1569 | 113.8366 | 5.0939 |  | 0.861 | 5.41 | 14.8738 | 7.419% | 1.1035 | 13.7703 | 0 | 22.0745 | 0 |  | 0.11111 | 2.93 | 4.1513 | 3.9946 | 88.1798 | 6.576 | 0.1234 | 2.44 | 3.7964 | 7.1163 | 0 | 2.2306 |  | 0.821 | 5.61 | 14.6342 | 7.541% | 1.1035 | 13.5306 | 0 | 22.0745 | 0 |  | 0.137 | 2.56 | 4.0659 | 3.9124 | 86.3649 | 6.7142
| 5 | [11 empty] | 0.861 | 5.41 | 16.9904 | 4.723% | 0.80238 | 16.1881 | 0 | 0 | 0 |  | 0.221 | 2.93 | 5.9024 | 5.6797 | 0 | 0 |  | 0.861 | 5.41 | 16.9904 | 4.723% | 0.80238 | 16.1881 | 0 | 0 | 0 |  | 0.221 | 2.93 | 5.9024 | 5.6797 | 0 | 0 |  | 0.861 | 5.41 | 16.9904 | 4.723% | 0.80238 | 16.1881 | 0 | 0 | 0 |  | 0.11111 | 2.93 | 4.4244 | 4.2575 | 0 | 0 | 0.1234 | 2.44 | 4.0997 | 7.1163 | 0 | 2.0656 |  | 0.821 | 5.61 | 16.6524 | 4.818% | 0.80238 | 15.8501 | 0 | 0 | 0 |  | 0.137 | 2.56 | 4.4026 | 4.2365 | 0 | 0
| 6 | [11 empty] | 0.861 | 5.41 | 17.3994 | 4.277% | 0.74419 | 16.6552 | 0 | 0 | 0 |  | 0.221 | 2.93 | 6.0074 | 5.7807 | 0 | 0 |  | 0.861 | 5.41 | 17.3994 | 4.277% | 0.74419 | 16.6552 | 0 | 0 | 0 |  | 0.221 | 2.93 | 6.0074 | 5.7807 | 0 | 0 |  | 0.861 | 5.41 | 17.3994 | 4.277% | 0.74419 | 16.6552 | 0 | 0 | 0 |  | 0.11111 | 2.93 | 4.4772 | 4.3083 | 0 | 0 | 0.1234 | 2.44 | 4.1583 | 7.1163 | 0 | 2.0365 |  | 0.821 | 5.61 | 17.0424 | 4.367% | 0.74419 | 16.2982 | 0 | 0 | 0 |  | 0.137 | 2.56 | 4.4677 | 4.2991 | 0 | 0
| 7 | [11 empty] | 0.861 | 5.41 | 14.5545 | 7.894% | 1.1489 | 13.4056 | 0 | 23.1647 | 0 |  | 0.221 | 2.93 | 5.2772 | 5.0781 | 117.6321 | 5.4285 |  | 0.861 | 5.41 | 14.5545 | 7.894% | 1.1489 | 13.4056 | 0 | 23.1647 | 0 |  | 0.221 | 2.93 | 5.2772 | 5.0781 | 117.6321 | 5.4285 |  | 0.861 | 5.41 | 14.5545 | 7.894% | 1.1489 | 13.4056 | 0 | 23.1647 | 0 |  | 0.11111 | 2.93 | 4.1101 | 3.955 | 91.6165 | 6.9699 | 0.1234 | 2.44 | 3.7506 | 7.1163 | 0 | 2.2579 |  | 0.821 | 5.61 | 14.3297 | 8.018% | 1.1489 | 13.1808 | 0 | 23.1647 | 0 |  | 0.137 | 2.56 | 4.0151 | 3.8635 | 89.498 | 7.1349
| 8 | [11 empty] | 0.861 | 5.41 | 14.5689 | 7.872% | 1.1469 | 13.422 | 0 | 23.1157 | 0 |  | 0.221 | 2.93 | 5.2809 | 5.0816 | 117.4652 | 5.4132 |  | 0.861 | 5.41 | 14.5689 | 7.872% | 1.1469 | 13.422 | 0 | 23.1157 | 0 |  | 0.221 | 2.93 | 5.2809 | 5.0816 | 117.4652 | 5.4132 |  | 0.861 | 5.41 | 14.5689 | 7.872% | 1.1469 | 13.422 | 0 | 23.1157 | 0 |  | 0.11111 | 2.93 | 4.1119 | 3.9568 | 91.4639 | 6.9521 | 0.1234 | 2.44 | 3.7527 | 7.1163 | 0 | 2.2566 |  | 0.821 | 5.61 | 14.3434 | 7.996% | 1.1469 | 13.1965 | 0 | 23.1157 | 0 |  | 0.137 | 2.56 | 4.0173 | 3.8657 | 89.3595 | 7.1158
| 9 | [11 empty] | 0.861 | 5.41 | 15.3617 | 6.732% | 1.0341 | 14.3276 | 0 | 20.4085 | 0 |  | 0.221 | 2.93 | 5.4844 | 5.2774 | 107.7045 | 4.6019 |  | 0.861 | 5.41 | 15.3617 | 6.732% | 1.0341 | 14.3276 | 0 | 20.4085 | 0 |  | 0.221 | 2.93 | 5.4844 | 5.2774 | 107.7045 | 4.6019 |  | 0.861 | 5.41 | 15.3617 | 6.732% | 1.0341 | 14.3276 | 0 | 20.4085 | 0 |  | 0.11111 | 2.93 | 4.2143 | 4.0552 | 82.7612 | 5.9888 | 0.1234 | 2.44 | 3.8663 | 7.1163 | 0 | 2.1903 |  | 0.821 | 5.61 | 15.0994 | 6.849% | 1.0341 | 14.0653 | 0 | 20.4085 | 0 |  | 0.137 | 2.56 | 4.1435 | 3.9871 | 81.3714 | 6.0911
| 10 | [11 empty] | 0.20667 | 11.9533 | 13.772 | 9.962% | 1.372 | 12.4 | 0 | 28.518 | 0 |  | 0.08 | 4.34 | 5.044 | 4.8537 | 138.4167 | 6.9919 |  | 0.21333 | 11.6867 | 13.564 | 10.12% | 1.372 | 12.192 | 0 | 28.518 | 0 |  | 0.08 | 3.13 | 3.834 | 3.6893 | 105.212 | 9.1986 |  | 0.20667 | 11.9533 | 13.772 | 9.962% | 1.372 | 12.4 | 0 | 28.518 | 0 |  | 0.11111 | 4.34 | 5.3178 | 5.1171 | 145.9297 | 6.632 | 0.078667 | 2.8873 | 3.5796 | 7.1163 | 0 | 2.3657 |  | 0.21333 | 11.6867 | 13.564 | 10.12% | 1.372 | 12.192 | 0 | 28.518 | 0 |  | 0.08 | 3.13 | 3.834 | 3.6893 | 105.212 | 9.1986
| 11 | [11 empty] | 0.20667 | 11.9533 | 13.4534 | 11.6% | 1.5609 | 11.8925 | 0 | 33.0505 | 0 |  | 0.08 | 4.34 | 4.9207 | 4.735 | 156.4935 | 8.3063 |  | 0.21333 | 11.6867 | 13.2351 | 11.79% | 1.5609 | 11.6743 | 0 | 33.0505 | 0 |  | 0.08 | 3.13 | 3.7107 | 3.5706 | 118.0115 | 11.0149 |  | 0.20667 | 11.9533 | 13.4534 | 11.6% | 1.5609 | 11.8925 | 0 | 33.0505 | 0 |  | 0.11111 | 4.34 | 5.1465 | 4.9523 | 163.6752 | 7.9418 | 0.078667 | 2.8873 | 3.4583 | 7.1163 | 0 | 2.4487 |  | 0.21333 | 11.6867 | 13.2351 | 11.79% | 1.5609 | 11.6743 | 0 | 33.0505 | 0 |  | 0.08 | 3.13 | 3.7107 | 3.5706 | 118.0115 | 11.0149
| 12 | [11 empty] | 0.20667 | 11.9533 | 13.6247 | 10.71% | 1.4593 | 12.1655 | 0 | 30.6128 | 0 |  | 0.08 | 4.34 | 4.987 | 4.7988 | 146.9048 | 7.5913 |  | 0.21333 | 11.6867 | 13.412 | 10.88% | 1.4593 | 11.9527 | 0 | 30.6128 | 0 |  | 0.08 | 3.13 | 3.777 | 3.6345 | 111.2612 | 10.0232 |  | 0.20667 | 11.9533 | 13.6247 | 10.71% | 1.4593 | 12.1655 | 0 | 30.6128 | 0 |  | 0.11111 | 4.34 | 5.2386 | 5.0409 | 154.3167 | 7.2267 | 0.078667 | 2.8873 | 3.5236 | 7.1163 | 0 | 2.4034 |  | 0.21333 | 11.6867 | 13.412 | 10.88% | 1.4593 | 11.9527 | 0 | 30.6128 | 0 |  | 0.08 | 3.13 | 3.777 | 3.6345 | 111.2612 | 10.0232
| 13 | [11 empty] | 0.20667 | 11.9533 | 13.5645 | 11.02% | 1.495 | 12.0695 | 0 | 31.4702 | 0 |  | 0.08 | 4.34 | 4.9637 | 4.7764 | 150.3132 | 7.8406 |  | 0.21333 | 11.6867 | 13.3498 | 11.2% | 1.495 | 11.8548 | 0 | 31.4702 | 0 |  | 0.08 | 3.13 | 3.7537 | 3.612 | 113.6711 | 10.3681 |  | 0.20667 | 11.9533 | 13.5645 | 11.02% | 1.495 | 12.0695 | 0 | 31.4702 | 0 |  | 0.11111 | 4.34 | 5.2062 | 5.0097 | 157.6579 | 7.4754 | 0.078667 | 2.8873 | 3.5006 | 7.1163 | 0 | 2.4191 |  | 0.21333 | 11.6867 | 13.3498 | 11.2% | 1.495 | 11.8548 | 0 | 31.4702 | 0 |  | 0.08 | 3.13 | 3.7537 | 3.612 | 113.6711 | 10.3681
| 14 | [11 empty] | 0.20667 | 11.9533 | 13.5576 | 11.06% | 1.4991 | 12.0585 | 0 | 31.5682 | 0 |  | 0.08 | 4.34 | 4.961 | 4.7738 | 150.7003 | 7.8693 |  | 0.21333 | 11.6867 | 13.3427 | 11.24% | 1.4991 | 11.8436 | 0 | 31.5682 | 0 |  | 0.08 | 3.13 | 3.751 | 3.6095 | 113.9441 | 10.4077 |  | 0.20667 | 11.9533 | 13.5576 | 11.06% | 1.4991 | 12.0585 | 0 | 31.5682 | 0 |  | 0.11111 | 4.34 | 5.2025 | 5.0062 | 158.0363 | 7.504 | 0.078667 | 2.8873 | 3.498 | 7.1163 | 0 | 2.4209 |  | 0.21333 | 11.6867 | 13.3427 | 11.24% | 1.4991 | 11.8436 | 0 | 31.5682 | 0 |  | 0.08 | 3.13 | 3.751 | 3.6095 | 113.9441 | 10.4077
| 15 | [11 empty] | 0.212 | 11.916 | 13.2746 | 12.54% | 1.665 | 11.6096 | 0 | 35.5495 | 0 |  | 0.22 | 3.36 | 4.7698 | 4.5898 | 163.1665 | 9.2169 |  | 0.216 | 11.668 | 13.0522 | 12.76% | 1.665 | 11.3872 | 0 | 35.5495 | 0 |  | 0.146 | 2.668 | 3.6036 | 3.4676 | 123.2726 | 12.1997 |  | 0.212 | 11.916 | 13.2746 | 12.54% | 1.665 | 11.6096 | 0 | 35.5495 | 0 |  | 0.11111 | 3.36 | 4.072 | 3.9184 | 139.2963 | 10.7963 | 0.1284 | 2.5392 | 3.362 | 7.1163 | 0 | 2.5188 |  | 0.21 | 11.86 | 13.2058 | 12.61% | 1.665 | 11.5408 | 0 | 35.5495 | 0 |  | 0.1284 | 2.5392 | 3.362 | 3.2352 | 115.0084 | 13.0763
| 16 | [11 empty] | 0.212 | 11.916 | 13.1536 | 13.19% | 1.7349 | 11.4186 | 0 | 37.2277 | 0 |  | 0.22 | 3.36 | 4.6443 | 4.469 | 166.3706 | 9.913 |  | 0.216 | 11.668 | 12.9289 | 13.42% | 1.7349 | 11.194 | 0 | 37.2277 | 0 |  | 0.146 | 2.668 | 3.5203 | 3.3874 | 126.1066 | 13.078 |  | 0.212 | 11.916 | 13.1536 | 13.19% | 1.7349 | 11.4186 | 0 | 37.2277 | 0 |  | 0.11111 | 3.36 | 4.0086 | 3.8573 | 143.6002 | 11.4849 | 0.1284 | 2.5392 | 3.2887 | 7.1163 | 0 | 2.575 |  | 0.21 | 11.86 | 13.0859 | 13.26% | 1.7349 | 11.351 | 0 | 37.2277 | 0 |  | 0.1284 | 2.5392 | 3.2887 | 3.1646 | 117.8121 | 13.9988
| 17 | [25 empty] | 0 | 0 | [15 empty] | 0 | 0 | [15 empty] | 0 | 0 | 0.1284 | 2.5392 | 3.3957 | 7.1163 | 0 | 2.4938 | [15 empty] | 0 | 0
| 18 | [25 empty] | 0 | 0 | [15 empty] | 0 | 0 | [15 empty] | 0 | 0 | 0.1284 | 2.5392 | 3.422 | 7.1163 | 0 | 2.4747 | [15 empty] | 0 | 0
| 19 | [25 empty] | 0 | 0 | [15 empty] | 0 | 0 | [15 empty] | 0 | 0 | 0.078667 | 2.8873 | 3.4613 | 7.1163 | 0 | 2.4466 | [15 empty] | 0 | 0
| 20 | [25 empty] | 0 | 0 | [15 empty] | 0 | 0 | [15 empty] | 0 | 0 | 0.1234 | 2.44 | 3.7023 | 7.1163 | 0 | 2.2873 | [15 empty] | 0 | 0
| 21 | [25 empty] | 0 | 0 | [15 empty] | 0 | 0 | [15 empty] | 0 | 0 | 0.1234 | 2.44 | 4.0082 | 7.1163 | 0 | 2.1128 | [15 empty] | 0 | 0
| 22 | [25 empty] | 0 | 0 | [15 empty] | 0 | 0 | [15 empty] | 0 | 0 | 0.1234 | 2.44 | 4.1126 | 7.1163 | 0 | 2.0591 | [15 empty] | 0 | 0
| 23 | [25 empty] | 0 | 0 | [15 empty] | 0 | 0 | [15 empty] | 0 | 0 | 0.1234 | 2.44 | 4.0987 | 7.1163 | 0 | 2.0661 | [15 empty] | 0 | 0
| 24 | [25 empty] | 0 | 0 | [15 empty] | 0 | 0 | [15 empty] | 0 | 0 | 0.1284 | 2.5392 | 2.994 | 7.1163 | 0 | 2.8285 | [15 empty] | 0 | 0
| 25 | [25 empty] | 0 | 0 | [15 empty] | 0 | 0 | [15 empty] | 0 | 0 | 0.1284 | 2.5392 | 3.0228 | 7.1163 | 0 | 2.8015 | [15 empty] | 0 | 0
| 26 | [25 empty] | 0 | 0 | [15 empty] | 0 | 0 | [15 empty] | 0 | 0 | 0.1284 | 2.5392 | 2.7987 | 7.1163 | 0 | 3.0259 | [15 empty] | 0 | 0
| 27 | [25 empty] | 0 | 0 | [15 empty] | 0 | 0 | [15 empty] | 0 | 0 | 0.1284 | 2.5392 | 3.1336 | 7.1163 | 0 | 2.7025 | [15 empty] | 0 | 0
| 28 | [25 empty] | 0 | 0 | [15 empty] | 0 | 0 | [15 empty] | 0 | 0 | 0.1284 | 2.5392 | 3.1967 | 7.1163 | 0 | 2.6491 | [15 empty] | 0 | 0
| 29 | [25 empty] | 0 | 0 | [15 empty] | 0 | 0 | [15 empty] | 0 | 0 | 0.1234 | 2.44 | 3.834 | 7.1163 | 0 | 2.2088 | [15 empty] | 0 | 0
| 30 | [25 empty] | 0 | 0 | [15 empty] | 0 | 0 | [15 empty] | 0 | 0 | 0.1284 | 2.5392 | 2.8302 | 7.1163 | 0 | 2.9921 | [15 empty] | 0 | 0
V | 1 | [25 empty] | 0 | 0 | [15 empty] | 0 | 0 | [15 empty] | 0 | 0 | 0.078667 | 2.8873 | 3.4455 | 7.1163 | 0 | 2.4578 | [15 empty] | 0 | 0
| 2 | [25 empty] | 0 | 0 | [15 empty] | 0 | 0 | [15 empty] | 0 | 0 | 0.078667 | 2.8873 | 3.48 | 7.1163 | 0 | 2.4335 | [15 empty] | 0 | 0
| 3 | [25 empty] | 0 | 0 | [15 empty] | 0 | 0 | [15 empty] | 0 | 0 | 0.1234 | 2.44 | 3.9054 | 7.1163 | 0 | 2.1684 | [15 empty] | 0 | 0
| 4 | [25 empty] | 0 | 0 | [15 empty] | 0 | 0 | [15 empty] | 0 | 0 | 0.1234 | 2.44 | 3.9038 | 7.1163 | 0 | 2.1692 | [15 empty] | 0 | 0
| 5 | [25 empty] | 0 | 0 | [15 empty] | 0 | 0 | [15 empty] | 0 | 0 | 0.1234 | 2.44 | 4.1152 | 7.1163 | 0 | 2.0579 | [15 empty] | 0 | 0
| 6 | [25 empty] | 0 | 0 | [15 empty] | 0 | 0 | [15 empty] | 0 | 0 | 0.078667 | 2.8873 | 3.5157 | 7.1163 | 0 | 2.4087 | [15 empty] | 0 | 0
| 7 | [25 empty] | 0 | 0 | [15 empty] | 0 | 0 | [15 empty] | 0 | 0 | 0.078667 | 2.8873 | 3.4839 | 7.1163 | 0 | 2.4307 | [15 empty] | 0 | 0
| 8 | [25 empty] | 0 | 0 | [15 empty] | 0 | 0 | [15 empty] | 0 | 0 | 0.1234 | 2.44 | 3.6977 | 7.1163 | 0 | 2.2902 | [15 empty] | 0 | 0
| 9 | [25 empty] | 0 | 0 | [15 empty] | 0 | 0 | [15 empty] | 0 | 0 | 0.1234 | 2.44 | 3.7696 | 7.1163 | 0 | 2.2465 | [15 empty] | 0 | 0
| 10 | [25 empty] | 0 | 0 | [15 empty] | 0 | 0 | [15 empty] | 0 | 0 | 0.1234 | 2.44 | 4.3177 | 7.1163 | 0 | 1.9613 | [15 empty] | 0 | 0
| 11 | [25 empty] | 0 | 0 | [15 empty] | 0 | 0 | [15 empty] | 0 | 0 | 0.1234 | 2.44 | 4.2853 | 7.1163 | 0 | 1.9761 | [15 empty] | 0 | 0
| 12 | [25 empty] | 0 | 0 | [15 empty] | 0 | 0 | [15 empty] | 0 | 0 | 0.1234 | 2.44 | 4.3244 | 7.1163 | 0 | 1.9583 | [15 empty] | 0 | 0
| 13 | [25 empty] | 0 | 0 | [15 empty] | 0 | 0 | [15 empty] | 0 | 0 | 0.1234 | 2.44 | 4.2627 | 7.1163 | 0 | 1.9866 | [15 empty] | 0 | 0
| 14 | [25 empty] | 0 | 0 | [15 empty] | 0 | 0 | [15 empty] | 0 | 0 | 0.1234 | 2.44 | 4.1892 | 7.1163 | 0 | 2.0215 | [15 empty] | 0 | 0
| 15 | [25 empty] | 0 | 0 | [15 empty] | 0 | 0 | [15 empty] | 0 | 0 | 0.1234 | 2.44 | 4.1321 | 7.1163 | 0 | 2.0494 | [15 empty] | 0 | 0
| 16 | [25 empty] | 0 | 0 | [15 empty] | 0 | 0 | [15 empty] | 0 | 0 | 0.1234 | 2.44 | 4.1203 | 7.1163 | 0 | 2.0553 | [15 empty] | 0 | 0
| 17 | [25 empty] | 0 | 0 | [15 empty] | 0 | 0 | [15 empty] | 0 | 0 | 0.1234 | 2.44 | 4.3039 | 7.1163 | 0 | 1.9676 | [15 empty] | 0 | 0
| 18 | [25 empty] | 0 | 0 | [15 empty] | 0 | 0 | [15 empty] | 0 | 0 | 0.1234 | 2.44 | 4.4617 | 7.1163 | 0 | 1.898 | [15 empty] | 0 | 0
| 19 | [25 empty] | 0 | 0 | [15 empty] | 0 | 0 | [15 empty] | 0 | 0 | 0.1234 | 2.44 | 4.4782 | 7.1163 | 0 | 1.891 | [15 empty] | 0 | 0
| 20 | [25 empty] | 0 | 0 | [15 empty] | 0 | 0 | [15 empty] | 0 | 0 | 0.1234 | 2.44 | 4.3877 | 7.1163 | 0 | 1.93 | [15 empty] | 0 | 0
| 21 | [25 empty] | 0 | 0 | [15 empty] | 0 | 0 | [15 empty] | 0 | 0 | 0.1234 | 2.44 | 4.4473 | 7.1163 | 0 | 1.9042 | [15 empty] | 0 | 0
| 22 | [25 empty] | 0 | 0 | [15 empty] | 0 | 0 | [15 empty] | 0 | 0 | 0.1234 | 2.44 | 3.9748 | 7.1163 | 0 | 2.1305 | [15 empty] | 0 | 0
| 23 | [25 empty] | 0 | 0 | [15 empty] | 0 | 0 | [15 empty] | 0 | 0 | 0.1234 | 2.44 | 3.909 | 7.1163 | 0 | 2.1664 | [15 empty] | 0 | 0
| 24 | [25 empty] | 0 | 0 | [15 empty] | 0 | 0 | [15 empty] | 0 | 0 | 0.1234 | 2.44 | 4.0715 | 7.1163 | 0 | 2.0799 | [15 empty] | 0 | 0
| 25 | [25 empty] | 0 | 0 | [15 empty] | 0 | 0 | [15 empty] | 0 | 0 | 0.1234 | 2.44 | 4.3368 | 7.1163 | 0 | 1.9527 | [15 empty] | 0 | 0
| 26 | [25 empty] | 0 | 0 | [15 empty] | 0 | 0 | [15 empty] | 0 | 0 | 0.1234 | 2.44 | 4.4838 | 7.1163 | 0 | 1.8887 | [15 empty] | 0 | 0
| 27 | [25 empty] | 0 | 0 | [15 empty] | 0 | 0 | [15 empty] | 0 | 0 | 0.1234 | 2.44 | 4.5275 | 7.1163 | 0 | 1.8704 | [15 empty] | 0 | 0
| 28 | [25 empty] | 0 | 0 | [15 empty] | 0 | 0 | [15 empty] | 0 | 0 | 0.1234 | 2.44 | 4.4653 | 7.1163 | 0 | 1.8965 | [15 empty] | 0 | 0
| 29 | [25 empty] | 0 | 0 | [15 empty] | 0 | 0 | [15 empty] | 0 | 0 | 0.1234 | 2.44 | 4.2303 | 7.1163 | 0 | 2.0018 | [15 empty] | 0 | 0
| 30 | [25 empty] | 0 | 0 | [15 empty] | 0 | 0 | [15 empty] | 0 | 0 | 0.1234 | 2.44 | 4.3542 | 7.1163 | 0 | 1.9449 | [15 empty] | 0 | 0
| 31 | [25 empty] | 0 | 0 | [15 empty] | 0 | 0 | [15 empty] | 0 | 0 | 0.1234 | 2.44 | 4.0997 | 7.1163 | 0 | 2.0656 | [15 empty] | 0 | 0
VI | 1 | [25 empty] | 0 | 0 | [15 empty] | 0 | 0 | [15 empty] | 0 | 0 | 0.1234 | 2.44 | 4.5028 | 7.1163 | 0 | 1.8807 | [15 empty] | 0 | 0
| 2 | [25 empty] | 0 | 0 | [15 empty] | 0 | 0 | [15 empty] | 0 | 0 | 0.1234 | 2.44 | 4.4967 | 7.1163 | 0 | 1.8833 | [15 empty] | 0 | 0
| 3 | [25 empty] | 0 | 0 | [15 empty] | 0 | 0 | [15 empty] | 0 | 0 | 0.195 | 1.008 | 4.9129 | 7.1163 | 0 | 1.7237 | [15 empty] | 0 | 0
| 4 | [25 empty] | 0 | 0 | [15 empty] | 0 | 0 | [15 empty] | 0 | 0 | 0.1234 | 2.44 | 4.6612 | 7.1163 | 0 | 1.8168 | [15 empty] | 0 | 0
| 5 | [25 empty] | 0 | 0 | [15 empty] | 0 | 0 | [15 empty] | 0 | 0 | 0.195 | 1.008 | 4.9811 | 7.1163 | 0 | 1.7001 | [15 empty] | 0 | 0
| 6 | [25 empty] | 0 | 0 | [15 empty] | 0 | 0 | [15 empty] | 0 | 0 | 0.195 | 1.008 | 5.4646 | 7.1163 | 0 | 1.5497 | [15 empty] | 0 | 0
| 7 | [25 empty] | 0 | 0 | [15 empty] | 0 | 0 | [15 empty] | 0 | 0 | 0.195 | 1.008 | 6.0293 | 7.1163 | 0 | 1.4045 | [15 empty] | 0 | 0
| 8 | [25 empty] | 0 | 0 | [15 empty] | 0 | 0 | [15 empty] | 0 | 0 | 0.195 | 1.008 | 5.2899 | 7.1163 | 0 | 1.6009 | [15 empty] | 0 | 0
| 9 | [25 empty] | 0 | 0 | [15 empty] | 0 | 0 | [15 empty] | 0 | 0 | 0.1234 | 2.44 | 4.854 | 7.1163 | 0 | 1.7446 | [15 empty] | 0 | 0
| 10 | [25 empty] | 0 | 0 | [15 empty] | 0 | 0 | [15 empty] | 0 | 0 | 0.195 | 1.008 | 5.2647 | 7.1163 | 0 | 1.6085 | [15 empty] | 0 | 0
| 11 | [25 empty] | 0 | 0 | [15 empty] | 0 | 0 | [15 empty] | 0 | 0 | 0.195 | 1.008 | 5.1217 | 7.1163 | 0 | 1.6534 | [15 empty] | 0 | 0
| 12 | [25 empty] | 0 | 0 | [15 empty] | 0 | 0 | [15 empty] | 0 | 0 | 0.1234 | 2.44 | 4.6874 | 7.1163 | 0 | 1.8066 | [15 empty] | 0 | 0
| 13 | [25 empty] | 0 | 0 | [15 empty] | 0 | 0 | [15 empty] | 0 | 0 | 0.1234 | 2.44 | 4.2555 | 7.1163 | 0 | 1.99 | [15 empty] | 0 | 0
| 14 | [25 empty] | 0 | 0 | [15 empty] | 0 | 0 | [15 empty] | 0 | 0 | 0.1234 | 2.44 | 4.0298 | 7.1163 | 0 | 2.1014 | [15 empty] | 0 | 0
| 15 | [25 empty] | 0 | 0 | [15 empty] | 0 | 0 | [15 empty] | 0 | 0 | 0.1234 | 2.44 | 4.2787 | 7.1163 | 0 | 1.9792 | [15 empty] | 0 | 0
| 16 | [25 empty] | 0 | 0 | [15 empty] | 0 | 0 | [15 empty] | 0 | 0 | 0.1234 | 2.44 | 4.327 | 7.1163 | 0 | 1.9571 | [15 empty] | 0 | 0
| 17 | [25 empty] | 0 | 0 | [15 empty] | 0 | 0 | [15 empty] | 0 | 0 | 0.1234 | 2.44 | 4.419 | 7.1163 | 0 | 1.9163 | [15 empty] | 0 | 0
| 18 | [25 empty] | 0 | 0 | [15 empty] | 0 | 0 | [15 empty] | 0 | 0 | 0.1234 | 2.44 | 4.2951 | 7.1163 | 0 | 1.9716 | [15 empty] | 0 | 0
| 19 | [25 empty] | 0 | 0 | [15 empty] | 0 | 0 | [15 empty] | 0 | 0 | 0.1234 | 2.44 | 4.1779 | 7.1163 | 0 | 2.027 | [15 empty] | 0 | 0
| 20 | [25 empty] | 0 | 0 | [15 empty] | 0 | 0 | [15 empty] | 0 | 0 | 0.1234 | 2.44 | 4.4396 | 7.1163 | 0 | 1.9075 | [15 empty] | 0 | 0
| 21 | [25 empty] | 0 | 0 | [15 empty] | 0 | 0 | [15 empty] | 0 | 0 | 0.1234 | 2.44 | 4.6962 | 7.1163 | 0 | 1.8033 | [15 empty] | 0 | 0
| 22 | [25 empty] | 0 | 0 | [15 empty] | 0 | 0 | [15 empty] | 0 | 0 | 0.1234 | 2.44 | 4.8494 | 7.1163 | 0 | 1.7463 | [15 empty] | 0 | 0
| 23 | [25 empty] | 0 | 0 | [15 empty] | 0 | 0 | [15 empty] | 0 | 0 | 0.1234 | 2.44 | 4.4936 | 7.1163 | 0 | 1.8845 | [15 empty] | 0 | 0
| 24 | [25 empty] | 0 | 0 | [15 empty] | 0 | 0 | [15 empty] | 0 | 0 | 0.1234 | 2.44 | 4.2432 | 7.1163 | 0 | 1.9958 | [15 empty] | 0 | 0
| 25 | [25 empty] | 0 | 0 | [15 empty] | 0 | 0 | [15 empty] | 0 | 0 | 0.1234 | 2.44 | 4.4391 | 7.1163 | 0 | 1.9077 | [15 empty] | 0 | 0
| 26 | [25 empty] | 0 | 0 | [15 empty] | 0 | 0 | [15 empty] | 0 | 0 | 0.1234 | 2.44 | 4.8406 | 7.1163 | 0 | 1.7494 | [15 empty] | 0 | 0
| 27 | [25 empty] | 0 | 0 | [15 empty] | 0 | 0 | [15 empty] | 0 | 0 | 0.1234 | 2.44 | 4.8617 | 7.1163 | 0 | 1.7418 | [15 empty] | 0 | 0
| 28 | [25 empty] | 0 | 0 | [15 empty] | 0 | 0 | [15 empty] | 0 | 0 | 0.1234 | 2.44 | 4.8946 | 7.1163 | 0 | 1.7301 | [15 empty] | 0 | 0
| 29 | [25 empty] | 0 | 0 | [15 empty] | 0 | 0 | [15 empty] | 0 | 0 | 0.1234 | 2.44 | 4.87 | 7.1163 | 0 | 1.7389 | [15 empty] | 0 | 0
| 30 | [25 empty] | 0 | 0 | [15 empty] | 0 | 0 | [15 empty] | 0 | 0 | 0.1234 | 2.44 | 4.8643 | 7.1163 | 0 | 1.7409 | [15 empty] | 0 | 0
VII | 1 | [25 empty] | 0 | 0 | [15 empty] | 0 | 0 | [15 empty] | 0 | 0 | 0.1234 | 2.44 | 4.3398 | 7.1163 | 0 | 1.9513 | [15 empty] | 0 | 0
| 2 | [25 empty] | 0 | 0 | [15 empty] | 0 | 0 | [15 empty] | 0 | 0 | 0.1234 | 2.44 | 4.7198 | 7.1163 | 0 | 1.7942 | [15 empty] | 0 | 0
| 3 | [25 empty] | 0 | 0 | [15 empty] | 0 | 0 | [15 empty] | 0 | 0 | 0.195 | 1.008 | 4.9486 | 7.1163 | 0 | 1.7113 | [15 empty] | 0 | 0
| 4 | [25 empty] | 0 | 0 | [15 empty] | 0 | 0 | [15 empty] | 0 | 0 | 0.1234 | 2.44 | 4.4288 | 7.1163 | 0 | 1.9121 | [15 empty] | 0 | 0
| 5 | [25 empty] | 0 | 0 | [15 empty] | 0 | 0 | [15 empty] | 0 | 0 | 0.1234 | 2.44 | 4.3491 | 7.1163 | 0 | 1.9472 | [15 empty] | 0 | 0
| 6 | [25 empty] | 0 | 0 | [15 empty] | 0 | 0 | [15 empty] | 0 | 0 | 0.1234 | 2.44 | 4.4689 | 7.1163 | 0 | 1.895 | [15 empty] | 0 | 0
| 7 | [25 empty] | 0 | 0 | [15 empty] | 0 | 0 | [15 empty] | 0 | 0 | 0.1234 | 2.44 | 4.5872 | 7.1163 | 0 | 1.8461 | [15 empty] | 0 | 0
| 8 | [25 empty] | 0 | 0 | [15 empty] | 0 | 0 | [15 empty] | 0 | 0 | 0.1234 | 2.44 | 4.7378 | 7.1163 | 0 | 1.7874 | [15 empty] | 0 | 0
| 9 | [25 empty] | 0 | 0 | [15 empty] | 0 | 0 | [15 empty] | 0 | 0 | 0.1234 | 2.44 | 4.8067 | 7.1163 | 0 | 1.7618 | [15 empty] | 0 | 0
| 10 | [25 empty] | 0 | 0 | [15 empty] | 0 | 0 | [15 empty] | 0 | 0 | 0.195 | 1.008 | 5.0681 | 7.1163 | 0 | 1.6709 | [15 empty] | 0 | 0
| 11 | [25 empty] | 0 | 0 | [15 empty] | 0 | 0 | [15 empty] | 0 | 0 | 0.195 | 1.008 | 4.9697 | 7.1163 | 0 | 1.704 | [15 empty] | 0 | 0
| 12 | [25 empty] | 0 | 0 | [15 empty] | 0 | 0 | [15 empty] | 0 | 0 | 0.195 | 1.008 | 5.2265 | 7.1163 | 0 | 1.6203 | [15 empty] | 0 | 0
| 13 | [25 empty] | 0 | 0 | [15 empty] | 0 | 0 | [15 empty] | 0 | 0 | 0.195 | 1.008 | 4.9974 | 7.1163 | 0 | 1.6946 | [15 empty] | 0 | 0
| 14 | [25 empty] | 0 | 0 | [15 empty] | 0 | 0 | [15 empty] | 0 | 0 | 0.1234 | 2.44 | 4.7604 | 7.1163 | 0 | 1.7789 | [15 empty] | 0 | 0
| 15 | [25 empty] | 0 | 0 | [15 empty] | 0 | 0 | [15 empty] | 0 | 0 | 0.1234 | 2.44 | 4.5722 | 7.1163 | 0 | 1.8521 | [15 empty] | 0 | 0
| 16 | [25 empty] | 0 | 0 | [15 empty] | 0 | 0 | [15 empty] | 0 | 0 | 0.1234 | 2.44 | 4.4432 | 7.1163 | 0 | 1.9059 | [15 empty] | 0 | 0
| 17 | [25 empty] | 0 | 0 | [15 empty] | 0 | 0 | [15 empty] | 0 | 0 | 0.1234 | 2.44 | 4.6555 | 7.1163 | 0 | 1.819 | [15 empty] | 0 | 0
| 18 | [25 empty] | 0 | 0 | [15 empty] | 0 | 0 | [15 empty] | 0 | 0 | 0.195 | 1.008 | 5.3126 | 7.1163 | 0 | 1.594 | [15 empty] | 0 | 0
| 19 | [25 empty] | 0 | 0 | [15 empty] | 0 | 0 | [15 empty] | 0 | 0 | 0.1234 | 2.44 | 4.6946 | 7.1163 | 0 | 1.8038 | [15 empty] | 0 | 0
| 20 | [25 empty] | 0 | 0 | [15 empty] | 0 | 0 | [15 empty] | 0 | 0 | 0.1234 | 2.44 | 4.2308 | 7.1163 | 0 | 2.0016 | [15 empty] | 0 | 0
| 21 | [25 empty] | 0 | 0 | [15 empty] | 0 | 0 | [15 empty] | 0 | 0 | 0.1234 | 2.44 | 4.0766 | 7.1163 | 0 | 2.0773 | [15 empty] | 0 | 0
| 22 | [25 empty] | 0 | 0 | [15 empty] | 0 | 0 | [15 empty] | 0 | 0 | 0.1234 | 2.44 | 4.3815 | 7.1163 | 0 | 1.9328 | [15 empty] | 0 | 0
| 23 | [25 empty] | 0 | 0 | [15 empty] | 0 | 0 | [15 empty] | 0 | 0 | 0.195 | 1.008 | 4.9852 | 7.1163 | 0 | 1.6987 | [15 empty] | 0 | 0
| 24 | [25 empty] | 0 | 0 | [15 empty] | 0 | 0 | [15 empty] | 0 | 0 | 0.195 | 1.008 | 5.2501 | 7.1163 | 0 | 1.613 | [15 empty] | 0 | 0
| 25 | [25 empty] | 0 | 0 | [15 empty] | 0 | 0 | [15 empty] | 0 | 0 | 0.1234 | 2.44 | 4.3512 | 7.1163 | 0 | 1.9462 | [15 empty] | 0 | 0
| 26 | [25 empty] | 0 | 0 | [15 empty] | 0 | 0 | [15 empty] | 0 | 0 | 0.1234 | 2.44 | 4.2879 | 7.1163 | 0 | 1.9749 | [15 empty] | 0 | 0
| 27 | [25 empty] | 0 | 0 | [15 empty] | 0 | 0 | [15 empty] | 0 | 0 | 0.1234 | 2.44 | 4.2781 | 7.1163 | 0 | 1.9794 | [15 empty] | 0 | 0
| 28 | [25 empty] | 0 | 0 | [15 empty] | 0 | 0 | [15 empty] | 0 | 0 | 0.1234 | 2.44 | 4.3152 | 7.1163 | 0 | 1.9625 | [15 empty] | 0 | 0
| 29 | [25 empty] | 0 | 0 | [15 empty] | 0 | 0 | [15 empty] | 0 | 0 | 0.1234 | 2.44 | 4.2355 | 7.1163 | 0 | 1.9994 | [15 empty] | 0 | 0
| 30 | [25 empty] | 0 | 0 | [15 empty] | 0 | 0 | [15 empty] | 0 | 0 | 0.1234 | 2.44 | 4.491 | 7.1163 | 0 | 1.8856 | [15 empty] | 0 | 0
| 31 | [25 empty] | 0 | 0 | [15 empty] | 0 | 0 | [15 empty] | 0 | 0 | 0.1234 | 2.44 | 4.3398 | 7.1163 | 0 | 1.9513 | [15 empty] | 0 | 0
VIII | 1 | [25 empty] | 0 | 0 | [15 empty] | 0 | 0 | [15 empty] | 0 | 0 | 0.1234 | 2.44 | 4.1619 | 7.1163 | 0 | 2.0347 | [15 empty] | 0 | 0
| 2 | [25 empty] | 0 | 0 | [15 empty] | 0 | 0 | [15 empty] | 0 | 0 | 0.1234 | 2.44 | 4.0303 | 7.1163 | 0 | 2.1012 | [15 empty] | 0 | 0
| 3 | [25 empty] | 0 | 0 | [15 empty] | 0 | 0 | [15 empty] | 0 | 0 | 0.1234 | 2.44 | 3.9033 | 7.1163 | 0 | 2.1695 | [15 empty] | 0 | 0
| 4 | [25 empty] | 0 | 0 | [15 empty] | 0 | 0 | [15 empty] | 0 | 0 | 0.1234 | 2.44 | 4.0627 | 7.1163 | 0 | 2.0844 | [15 empty] | 0 | 0
| 5 | [25 empty] | 0 | 0 | [15 empty] | 0 | 0 | [15 empty] | 0 | 0 | 0.1234 | 2.44 | 4.3332 | 7.1163 | 0 | 1.9543 | [15 empty] | 0 | 0
| 6 | [25 empty] | 0 | 0 | [15 empty] | 0 | 0 | [15 empty] | 0 | 0 | 0.1234 | 2.44 | 4.5579 | 7.1163 | 0 | 1.858 | [15 empty] | 0 | 0
| 7 | [25 empty] | 0 | 0 | [15 empty] | 0 | 0 | [15 empty] | 0 | 0 | 0.1234 | 2.44 | 4.71 | 7.1163 | 0 | 1.7979 | [15 empty] | 0 | 0
| 8 | [25 empty] | 0 | 0 | [15 empty] | 0 | 0 | [15 empty] | 0 | 0 | 0.1234 | 2.44 | 4.7903 | 7.1163 | 0 | 1.7678 | [15 empty] | 0 | 0
| 9 | [25 empty] | 0 | 0 | [15 empty] | 0 | 0 | [15 empty] | 0 | 0 | 0.1234 | 2.44 | 4.6139 | 7.1163 | 0 | 1.8354 | [15 empty] | 0 | 0
| 10 | [25 empty] | 0 | 0 | [15 empty] | 0 | 0 | [15 empty] | 0 | 0 | 0.1234 | 2.44 | 4.6365 | 7.1163 | 0 | 1.8265 | [15 empty] | 0 | 0
| 11 | [25 empty] | 0 | 0 | [15 empty] | 0 | 0 | [15 empty] | 0 | 0 | 0.1234 | 2.44 | 4.7388 | 7.1163 | 0 | 1.787 | [15 empty] | 0 | 0
| 12 | [25 empty] | 0 | 0 | [15 empty] | 0 | 0 | [15 empty] | 0 | 0 | 0.195 | 1.008 | 4.9576 | 7.1163 | 0 | 1.7082 | [15 empty] | 0 | 0
| 13 | [25 empty] | 0 | 0 | [15 empty] | 0 | 0 | [15 empty] | 0 | 0 | 0.1234 | 2.44 | 4.8098 | 7.1163 | 0 | 1.7607 | [15 empty] | 0 | 0
| 14 | [25 empty] | 0 | 0 | [15 empty] | 0 | 0 | [15 empty] | 0 | 0 | 0.195 | 1.008 | 4.9267 | 7.1163 | 0 | 1.7189 | [15 empty] | 0 | 0
| 15 | [25 empty] | 0 | 0 | [15 empty] | 0 | 0 | [15 empty] | 0 | 0 | 0.195 | 1.008 | 5.4434 | 7.1163 | 0 | 1.5557 | [15 empty] | 0 | 0
| 16 | [25 empty] | 0 | 0 | [15 empty] | 0 | 0 | [15 empty] | 0 | 0 | 0.195 | 1.008 | 5.7749 | 7.1163 | 0 | 1.4664 | [15 empty] | 0 | 0
| 17 | [25 empty] | 0 | 0 | [15 empty] | 0 | 0 | [15 empty] | 0 | 0 | 0.195 | 1.008 | 5.8261 | 7.1163 | 0 | 1.4535 | [15 empty] | 0 | 0
| 18 | [25 empty] | 0 | 0 | [15 empty] | 0 | 0 | [15 empty] | 0 | 0 | 0.1234 | 2.44 | 4.8715 | 7.1163 | 0 | 1.7384 | [15 empty] | 0 | 0
| 19 | [25 empty] | 0 | 0 | [15 empty] | 0 | 0 | [15 empty] | 0 | 0 | 0.1234 | 2.44 | 4.8041 | 7.1163 | 0 | 1.7627 | [15 empty] | 0 | 0
| 20 | [25 empty] | 0 | 0 | [15 empty] | 0 | 0 | [15 empty] | 0 | 0 | 0.195 | 1.008 | 5.0981 | 7.1163 | 0 | 1.6611 | [15 empty] | 0 | 0
| 21 | [25 empty] | 0 | 0 | [15 empty] | 0 | 0 | [15 empty] | 0 | 0 | 0.195 | 1.008 | 5.4361 | 7.1163 | 0 | 1.5578 | [15 empty] | 0 | 0
| 22 | [25 empty] | 0 | 0 | [15 empty] | 0 | 0 | [15 empty] | 0 | 0 | 0.195 | 1.008 | 5.4971 | 7.1163 | 0 | 1.5405 | [15 empty] | 0 | 0
| 23 | [25 empty] | 0 | 0 | [15 empty] | 0 | 0 | [15 empty] | 0 | 0 | 0.195 | 1.008 | 4.9535 | 7.1163 | 0 | 1.7096 | [15 empty] | 0 | 0
| 24 | [25 empty] | 0 | 0 | [15 empty] | 0 | 0 | [15 empty] | 0 | 0 | 0.1234 | 2.44 | 4.6283 | 7.1163 | 0 | 1.8297 | [15 empty] | 0 | 0
| 25 | [25 empty] | 0 | 0 | [15 empty] | 0 | 0 | [15 empty] | 0 | 0 | 0.1234 | 2.44 | 4.5764 | 7.1163 | 0 | 1.8505 | [15 empty] | 0 | 0
| 26 | [25 empty] | 0 | 0 | [15 empty] | 0 | 0 | [15 empty] | 0 | 0 | 0.1234 | 2.44 | 4.1594 | 7.1163 | 0 | 2.036 | [15 empty] | 0 | 0
| 27 | [25 empty] | 0 | 0 | [15 empty] | 0 | 0 | [15 empty] | 0 | 0 | 0.1234 | 2.44 | 4.2062 | 7.1163 | 0 | 2.0133 | [15 empty] | 0 | 0
| 28 | [25 empty] | 0 | 0 | [15 empty] | 0 | 0 | [15 empty] | 0 | 0 | 0.1234 | 2.44 | 4.0452 | 7.1163 | 0 | 2.0934 | [15 empty] | 0 | 0
| 29 | [25 empty] | 0 | 0 | [15 empty] | 0 | 0 | [15 empty] | 0 | 0 | 0.1234 | 2.44 | 3.8997 | 7.1163 | 0 | 2.1715 | [15 empty] | 0 | 0
| 30 | [25 empty] | 0 | 0 | [15 empty] | 0 | 0 | [15 empty] | 0 | 0 | 0.1234 | 2.44 | 3.9645 | 7.1163 | 0 | 2.136 | [15 empty] | 0 | 0
IX | 1 | [11 empty] | 0.861 | 5.41 | 14.3142 | 8.266% | 1.1831 | 13.131 | 0 | 23.9855 | 0 |  | 0.221 | 2.93 | 5.2155 | 5.0187 | 120.3759 | 5.6873 |  | 0.861 | 5.41 | 14.3142 | 8.266% | 1.1831 | 13.131 | 0 | 23.9855 | 0 |  | 0.221 | 2.93 | 5.2155 | 5.0187 | 120.3759 | 5.6873 |  | 0.861 | 5.41 | 14.3142 | 8.266% | 1.1831 | 13.131 | 0 | 23.9855 | 0 |  | 0.11111 | 2.93 | 4.0791 | 3.9251 | 94.1466 | 7.2718 | 0.1234 | 2.44 | 3.7162 | 7.1163 | 0 | 2.2788 |  | 0.821 | 5.61 | 14.1005 | 8.391% | 1.1831 | 12.9174 | 0 | 23.9855 | 0 |  | 0.137 | 2.56 | 3.9768 | 3.8267 | 91.7863 | 7.4588
| 2 | [11 empty] | 0.861 | 5.41 | 15.7564 | 6.207% | 0.97796 | 14.7784 | 0 | 0 | 0 |  | 0.221 | 2.93 | 5.5857 | 5.3749 | 0 | 0 |  | 0.861 | 5.41 | 15.7564 | 6.207% | 0.97796 | 14.7784 | 0 | 0 | 0 |  | 0.221 | 2.93 | 5.5857 | 5.3749 | 0 | 0 |  | 0.861 | 5.41 | 15.7564 | 6.207% | 0.97796 | 14.7784 | 0 | 0 | 0 |  | 0.11111 | 2.93 | 4.2652 | 4.1042 | 0 | 0 | 0.1234 | 2.44 | 3.9229 | 7.1163 | 0 | 2.1587 |  | 0.821 | 5.61 | 15.4757 | 6.319% | 0.97796 | 14.4977 | 0 | 0 | 0 |  | 0.137 | 2.56 | 4.2063 | 4.0476 | 0 | 0
| 3 | [11 empty] | 0.861 | 5.41 | 16.6532 | 5.106% | 0.85035 | 15.8029 | 0 | 0 | 0 |  | 0.221 | 2.93 | 5.8159 | 5.5964 | 0 | 0 |  | 0.861 | 5.41 | 16.6532 | 5.106% | 0.85035 | 15.8029 | 0 | 0 | 0 |  | 0.221 | 2.93 | 5.8159 | 5.5964 | 0 | 0 |  | 0.861 | 5.41 | 16.6532 | 5.106% | 0.85035 | 15.8029 | 0 | 0 | 0 |  | 0.11111 | 2.93 | 4.3809 | 4.2156 | 0 | 0 | 0.1234 | 2.44 | 4.0514 | 7.1163 | 0 | 2.0902 |  | 0.821 | 5.61 | 16.3309 | 5.207% | 0.85035 | 15.4805 | 0 | 0 | 0 |  | 0.137 | 2.56 | 4.349 | 4.1849 | 0 | 0
| 4 | [11 empty] | 0 | 0 | 0 | 0% | 0 | 0 | 0 | 0 | 0 |  | 0 | 0 | 0 | 0 | 0 | 0 |  | 0 | 0 | 0 | 0% | 0 | 0 | 0 | 0 | 0 |  | 0 | 0 | 0 | 0 | 0 | 0 |  | 0 | 0 | 0 | 0% | 0 | 0 | 0 | 0 | 0 |  | 0.11111 | 0 | 1.7171 | 1.6523 | 0 | 0 | 0.1234 | 2.44 | 4.347 | 7.1163 | 0 | 1.9481 |  | 0 | 0 | 0 | 0% | 0 | 0 | 0 | 0 | 0 |  | 0 | 0 | 0 | 0 | 0 | 0
| 5 | [11 empty] | 0.861 | 5.41 | 17.4676 | 4.205% | 0.73449 | 16.7331 | 0 | 0 | 0 |  | 0.221 | 2.93 | 6.0249 | 5.7976 | 0 | 0 |  | 0.861 | 5.41 | 17.4676 | 4.205% | 0.73449 | 16.7331 | 0 | 0 | 0 |  | 0.221 | 2.93 | 6.0249 | 5.7976 | 0 | 0 |  | 0.861 | 5.41 | 17.4676 | 4.205% | 0.73449 | 16.7331 | 0 | 0 | 0 |  | 0.11111 | 2.93 | 4.486 | 4.3167 | 0 | 0 | 0.1234 | 2.44 | 4.1681 | 7.1163 | 0 | 2.0317 |  | 0.821 | 5.61 | 17.1074 | 4.293% | 0.73449 | 16.3729 | 0 | 0 | 0 |  | 0.137 | 2.56 | 4.4786 | 4.3096 | 0 | 0
| 6 | [11 empty] | 0 | 0 | 0 | 0% | 0 | 0 | 0 | 0 | 0 |  | 0 | 0 | 0 | 0 | 0 | 0 |  | 0 | 0 | 0 | 0% | 0 | 0 | 0 | 0 | 0 |  | 0 | 0 | 0 | 0 | 0 | 0 |  | 0 | 0 | 0 | 0% | 0 | 0 | 0 | 0 | 0 |  | 0.11111 | 0 | 1.7014 | 1.6372 | 0 | 0 | 0.1234 | 2.44 | 4.3296 | 7.1163 | 0 | 1.9559 |  | 0 | 0 | 0 | 0% | 0 | 0 | 0 | 0 | 0 |  | 0 | 0 | 0 | 0 | 0 | 0
| 7 | [11 empty] | 0.861 | 5.41 | 17.4389 | 4.235% | 0.73857 | 16.7003 | 0 | 0 | 0 |  | 0.221 | 2.93 | 6.0176 | 5.7905 | 0 | 0 |  | 0.861 | 5.41 | 17.4389 | 4.235% | 0.73857 | 16.7003 | 0 | 0 | 0 |  | 0.221 | 2.93 | 6.0176 | 5.7905 | 0 | 0 |  | 0.861 | 5.41 | 17.4389 | 4.235% | 0.73857 | 16.7003 | 0 | 0 | 0 |  | 0.11111 | 2.93 | 4.4823 | 4.3132 | 0 | 0 | 0.1234 | 2.44 | 4.164 | 7.1163 | 0 | 2.0337 |  | 0.821 | 5.61 | 17.0801 | 4.324% | 0.73857 | 16.3415 | 0 | 0 | 0 |  | 0.137 | 2.56 | 4.474 | 4.3052 | 0 | 0
| 8 | [11 empty] | 0 | 0 | 0 | 0% | 0 | 0 | 0 | 0 | 0 |  | 0 | 0 | 0 | 0 | 0 | 0 |  | 0 | 0 | 0 | 0% | 0 | 0 | 0 | 0 | 0 |  | 0 | 0 | 0 | 0 | 0 | 0 |  | 0 | 0 | 0 | 0% | 0 | 0 | 0 | 0 | 0 |  | 0.11111 | 0 | 1.688 | 1.6243 | 0 | 0 | 0.1234 | 2.44 | 4.3147 | 7.1163 | 0 | 1.9627 |  | 0 | 0 | 0 | 0% | 0 | 0 | 0 | 0 | 0 |  | 0 | 0 | 0 | 0 | 0 | 0
| 9 | [11 empty] | 0 | 0 | 0 | 0% | 0 | 0 | 0 | 0 | 0 |  | 0 | 0 | 0 | 0 | 0 | 0 |  | 0 | 0 | 0 | 0% | 0 | 0 | 0 | 0 | 0 |  | 0 | 0 | 0 | 0 | 0 | 0 |  | 0 | 0 | 0 | 0% | 0 | 0 | 0 | 0 | 0 |  | 0.11111 | 0 | 1.7685 | 1.7018 | 0 | 0 | 0.1234 | 2.44 | 4.4041 | 7.1163 | 0 | 1.9228 |  | 0 | 0 | 0 | 0% | 0 | 0 | 0 | 0 | 0 |  | 0 | 0 | 0 | 0 | 0 | 0
| 10 | [11 empty] | 0 | 0 | 0 | 0% | 0 | 0 | 0 | 0 | 0 |  | 0 | 0 | 0 | 0 | 0 | 0 |  | 0 | 0 | 0 | 0% | 0 | 0 | 0 | 0 | 0 |  | 0 | 0 | 0 | 0 | 0 | 0 |  | 0 | 0 | 0 | 0% | 0 | 0 | 0 | 0 | 0 |  | 0.11111 | 0 | 1.7824 | 1.7151 | 0 | 0 | 0.1234 | 2.44 | 4.4195 | 7.1163 | 0 | 1.9161 |  | 0 | 0 | 0 | 0% | 0 | 0 | 0 | 0 | 0 |  | 0 | 0 | 0 | 0 | 0 | 0
| 11 | [11 empty] | 0 | 0 | 0 | 0% | 0 | 0 | 0 | 0 | 0 |  | 0 | 0 | 0 | 0 | 0 | 0 |  | 0 | 0 | 0 | 0% | 0 | 0 | 0 | 0 | 0 |  | 0 | 0 | 0 | 0 | 0 | 0 |  | 0 | 0 | 0 | 0% | 0 | 0 | 0 | 0 | 0 |  | 0.11111 | 0 | 1.9954 | 1.9201 | 0 | 0 | 0.1234 | 2.44 | 4.6561 | 7.1163 | 0 | 1.8188 |  | 0 | 0 | 0 | 0% | 0 | 0 | 0 | 0 | 0 |  | 0 | 0 | 0 | 0 | 0 | 0
| 12 | [11 empty] | 0 | 0 | 0 | 0% | 0 | 0 | 0 | 0 | 0 |  | 0 | 0 | 0 | 0 | 0 | 0 |  | 0 | 0 | 0 | 0% | 0 | 0 | 0 | 0 | 0 |  | 0 | 0 | 0 | 0 | 0 | 0 |  | 0 | 0 | 0 | 0% | 0 | 0 | 0 | 0 | 0 |  | 0.11111 | 0 | 2.1032 | 2.0239 | 0 | 0 | 0.1234 | 2.44 | 4.7759 | 7.1163 | 0 | 1.7732 |  | 0 | 0 | 0 | 0% | 0 | 0 | 0 | 0 | 0 |  | 0 | 0 | 0 | 0 | 0 | 0
| 13 | [11 empty] | 0 | 0 | 0 | 0% | 0 | 0 | 0 | 0 | 0 |  | 0 | 0 | 0 | 0 | 0 | 0 |  | 0 | 0 | 0 | 0% | 0 | 0 | 0 | 0 | 0 |  | 0 | 0 | 0 | 0 | 0 | 0 |  | 0 | 0 | 0 | 0% | 0 | 0 | 0 | 0 | 0 |  | 0.11111 | 0 | 2.1606 | 2.0791 | 0 | 0 | 0.1234 | 2.44 | 4.8396 | 7.1163 | 0 | 1.7498 |  | 0 | 0 | 0 | 0% | 0 | 0 | 0 | 0 | 0 |  | 0 | 0 | 0 | 0 | 0 | 0
| 14 | [11 empty] | 0.861 | 5.41 | 17.0407 | 4.667% | 0.79523 | 16.2454 | 0 | 0 | 0 |  | 0.221 | 2.93 | 5.9153 | 5.6921 | 0 | 0 |  | 0.861 | 5.41 | 17.0407 | 4.667% | 0.79523 | 16.2454 | 0 | 0 | 0 |  | 0.221 | 2.93 | 5.9153 | 5.6921 | 0 | 0 |  | 0.861 | 5.41 | 17.0407 | 4.667% | 0.79523 | 16.2454 | 0 | 0 | 0 |  | 0.11111 | 2.93 | 4.4309 | 4.2637 | 0 | 0 | 0.1234 | 2.44 | 4.1069 | 7.1163 | 0 | 2.062 |  | 0.821 | 5.61 | 16.7003 | 4.762% | 0.79523 | 15.9051 | 0 | 0 | 0 |  | 0.137 | 2.56 | 4.4106 | 4.2442 | 0 | 0
| 15 | [11 empty] | 0.861 | 5.41 | 14.82 | 7.498% | 1.1112 | 13.7088 | 0 | 22.2583 | 0 |  | 0.221 | 2.93 | 5.3453 | 5.1436 | 114.4883 | 5.1495 |  | 0.861 | 5.41 | 14.82 | 7.498% | 1.1112 | 13.7088 | 0 | 22.2583 | 0 |  | 0.221 | 2.93 | 5.3453 | 5.1436 | 114.4883 | 5.1495 |  | 0.861 | 5.41 | 14.82 | 7.498% | 1.1112 | 13.7088 | 0 | 22.2583 | 0 |  | 0.11111 | 2.93 | 4.1444 | 3.988 | 88.765 | 6.6418 | 0.1234 | 2.44 | 3.7887 | 7.1163 | 0 | 2.2352 |  | 0.821 | 5.61 | 14.5828 | 7.62% | 1.1112 | 13.4717 | 0 | 22.2583 | 0 |  | 0.137 | 2.56 | 4.0573 | 3.9042 | 86.9004 | 6.7843
| 16 | [11 empty] | 0.861 | 5.41 | 14.777 | 7.561% | 1.1173 | 13.6597 | 0 | 22.4053 | 0 |  | 0.221 | 2.93 | 5.3343 | 5.133 | 115.0062 | 5.1943 |  | 0.861 | 5.41 | 14.777 | 7.561% | 1.1173 | 13.6597 | 0 | 22.4053 | 0 |  | 0.221 | 2.93 | 5.3343 | 5.133 | 115.0062 | 5.1943 |  | 0.861 | 5.41 | 14.777 | 7.561% | 1.1173 | 13.6597 | 0 | 22.4053 | 0 |  | 0.11111 | 2.93 | 4.1388 | 3.9826 | 89.2315 | 6.6947 | 0.1234 | 2.44 | 3.7825 | 7.1163 | 0 | 2.2388 |  | 0.821 | 5.61 | 14.5418 | 7.683% | 1.1173 | 13.4245 | 0 | 22.4053 | 0 |  | 0.137 | 2.56 | 4.0504 | 3.8976 | 87.3267 | 6.8407
| 17 | [11 empty] | 0.861 | 5.41 | 15.5985 | 6.414% | 1.0004 | 14.5981 | 0 | 19.6 | 0 |  | 0.221 | 2.93 | 5.5452 | 5.3359 | 104.5839 | 4.3711 |  | 0.861 | 5.41 | 15.5985 | 6.414% | 1.0004 | 14.5981 | 0 | 19.6 | 0 |  | 0.221 | 2.93 | 5.5452 | 5.3359 | 104.5839 | 4.3711 |  | 0.861 | 5.41 | 15.5985 | 6.414% | 1.0004 | 14.5981 | 0 | 19.6 | 0 |  | 0.11111 | 2.93 | 4.2448 | 4.0846 | 80.0588 | 5.7102 | 0.1234 | 2.44 | 3.9002 | 7.1163 | 0 | 2.1712 |  | 0.821 | 5.61 | 15.3252 | 6.528% | 1.0004 | 14.3248 | 0 | 19.6 | 0 |  | 0.137 | 2.56 | 4.1812 | 4.0234 | 78.8584 | 5.7971
| 18 | [11 empty] | 0.861 | 5.41 | 15.5339 | 6.499% | 1.0096 | 14.5243 | 0 | 19.8205 | 0 |  | 0.221 | 2.93 | 5.5286 | 5.32 | 105.4444 | 4.4336 |  | 0.861 | 5.41 | 15.5339 | 6.499% | 1.0096 | 14.5243 | 0 | 19.8205 | 0 |  | 0.221 | 2.93 | 5.5286 | 5.32 | 105.4444 | 4.4336 |  | 0.861 | 5.41 | 15.5339 | 6.499% | 1.0096 | 14.5243 | 0 | 19.8205 | 0 |  | 0.11111 | 2.93 | 4.2365 | 4.0766 | 80.8005 | 5.7858 | 0.1234 | 2.44 | 3.891 | 7.1163 | 0 | 2.1764 |  | 0.821 | 5.61 | 15.2636 | 6.614% | 1.0096 | 14.254 | 0 | 19.8205 | 0 |  | 0.137 | 2.56 | 4.1709 | 4.0135 | 79.5496 | 5.8768
| 19 | [11 empty] | 0.861 | 5.41 | 15.1859 | 6.974% | 1.0591 | 14.1268 | 0 | 21.0087 | 0 |  | 0.221 | 2.93 | 5.4393 | 5.234 | 109.9601 | 4.7765 |  | 0.861 | 5.41 | 15.1859 | 6.974% | 1.0591 | 14.1268 | 0 | 21.0087 | 0 |  | 0.221 | 2.93 | 5.4393 | 5.234 | 109.9601 | 4.7765 |  | 0.861 | 5.41 | 15.1859 | 6.974% | 1.0591 | 14.1268 | 0 | 21.0087 | 0 |  | 0.11111 | 2.93 | 4.1916 | 4.0334 | 84.7367 | 6.1983 | 0.1234 | 2.44 | 3.8411 | 7.1163 | 0 | 2.2047 |  | 0.821 | 5.61 | 14.9318 | 7.093% | 1.0591 | 13.8727 | 0 | 21.0087 | 0 |  | 0.137 | 2.56 | 4.1155 | 3.9602 | 83.1992 | 6.3129
| 20 | [11 empty] | 0.861 | 5.41 | 16.2837 | 5.545% | 0.90293 | 15.3808 | 0 | 0 | 0 |  | 0.221 | 2.93 | 5.721 | 5.5052 | 0 | 0 |  | 0.861 | 5.41 | 16.2837 | 5.545% | 0.90293 | 15.3808 | 0 | 0 | 0 |  | 0.221 | 2.93 | 5.721 | 5.5052 | 0 | 0 |  | 0.861 | 5.41 | 16.2837 | 5.545% | 0.90293 | 15.3808 | 0 | 0 | 0 |  | 0.11111 | 2.93 | 4.3332 | 4.1697 | 0 | 0 | 0.1234 | 2.44 | 3.9984 | 7.1163 | 0 | 2.1179 |  | 0.821 | 5.61 | 15.9785 | 5.651% | 0.90293 | 15.0756 | 0 | 0 | 0 |  | 0.137 | 2.56 | 4.2902 | 4.1283 | 0 | 0
| 21 | [11 empty] | 0.861 | 5.41 | 17.6613 | 4.003% | 0.70693 | 16.9544 | 0 | 0 | 0 |  | 0.221 | 2.93 | 6.0746 | 5.8454 | 0 | 0 |  | 0.861 | 5.41 | 17.6613 | 4.003% | 0.70693 | 16.9544 | 0 | 0 | 0 |  | 0.221 | 2.93 | 6.0746 | 5.8454 | 0 | 0 |  | 0.861 | 5.41 | 17.6613 | 4.003% | 0.70693 | 16.9544 | 0 | 0 | 0 |  | 0.11111 | 2.93 | 4.511 | 4.3408 | 0 | 0 | 0.1234 | 2.44 | 4.1959 | 7.1163 | 0 | 2.0183 |  | 0.821 | 5.61 | 17.2921 | 4.088% | 0.70693 | 16.5852 | 0 | 0 | 0 |  | 0.137 | 2.56 | 4.5094 | 4.3392 | 0 | 0
| 22 | [11 empty] | 0.861 | 5.41 | 15.907 | 6.013% | 0.95652 | 14.9505 | 0 | 0 | 0 |  | 0.221 | 2.93 | 5.6244 | 5.4121 | 0 | 0 |  | 0.861 | 5.41 | 15.907 | 6.013% | 0.95652 | 14.9505 | 0 | 0 | 0 |  | 0.221 | 2.93 | 5.6244 | 5.4121 | 0 | 0 |  | 0.861 | 5.41 | 15.907 | 6.013% | 0.95652 | 14.9505 | 0 | 0 | 0 |  | 0.11111 | 2.93 | 4.2846 | 4.1229 | 0 | 0 | 0.1234 | 2.44 | 3.9445 | 7.1163 | 0 | 2.1469 |  | 0.821 | 5.61 | 15.6194 | 6.124% | 0.95652 | 14.6628 | 0 | 0 | 0 |  | 0.137 | 2.56 | 4.2303 | 4.0706 | 0 | 0
| 23 | [11 empty] | 0.861 | 5.41 | 14.9384 | 7.326% | 1.0943 | 13.8441 | 0 | 21.854 | 0 |  | 0.221 | 2.93 | 5.3757 | 5.1729 | 113.048 | 5.0274 |  | 0.861 | 5.41 | 14.9384 | 7.326% | 1.0943 | 13.8441 | 0 | 21.854 | 0 |  | 0.221 | 2.93 | 5.3757 | 5.1729 | 113.048 | 5.0274 |  | 0.861 | 5.41 | 14.9384 | 7.326% | 1.0943 | 13.8441 | 0 | 21.854 | 0 |  | 0.11111 | 2.93 | 4.1596 | 4.0027 | 87.4742 | 6.4972 | 0.1234 | 2.44 | 3.8056 | 7.1163 | 0 | 2.2252 |  | 0.821 | 5.61 | 14.6957 | 7.447% | 1.0943 | 13.6014 | 0 | 21.854 | 0 |  | 0.137 | 2.56 | 4.0761 | 3.9223 | 85.7183 | 6.6303
| 24 | [11 empty] | 0.861 | 5.41 | 14.8882 | 7.398% | 1.1015 | 13.7867 | 0 | 22.0255 | 0 |  | 0.221 | 2.93 | 5.3628 | 5.1605 | 113.6619 | 5.0791 |  | 0.861 | 5.41 | 14.8882 | 7.398% | 1.1015 | 13.7867 | 0 | 22.0255 | 0 |  | 0.221 | 2.93 | 5.3628 | 5.1605 | 113.6619 | 5.0791 |  | 0.861 | 5.41 | 14.8882 | 7.398% | 1.1015 | 13.7867 | 0 | 22.0255 | 0 |  | 0.11111 | 2.93 | 4.1531 | 3.9964 | 88.0233 | 6.5584 | 0.1234 | 2.44 | 3.7984 | 7.1163 | 0 | 2.2294 |  | 0.821 | 5.61 | 14.6478 | 7.52% | 1.1015 | 13.5464 | 0 | 22.0255 | 0 |  | 0.137 | 2.56 | 4.0681 | 3.9146 | 86.2216 | 6.6955
| 25 | [11 empty] | 0.861 | 5.41 | 15.5519 | 6.475% | 1.0071 | 14.5448 | 0 | 19.7593 | 0 |  | 0.221 | 2.93 | 5.5332 | 5.3244 | 105.2061 | 4.4162 |  | 0.861 | 5.41 | 15.5519 | 6.475% | 1.0071 | 14.5448 | 0 | 19.7593 | 0 |  | 0.221 | 2.93 | 5.5332 | 5.3244 | 105.2061 | 4.4162 |  | 0.861 | 5.41 | 15.5519 | 6.475% | 1.0071 | 14.5448 | 0 | 19.7593 | 0 |  | 0.11111 | 2.93 | 4.2388 | 4.0788 | 80.5949 | 5.7648 | 0.1234 | 2.44 | 3.8935 | 7.1163 | 0 | 2.175 |  | 0.821 | 5.61 | 15.2807 | 6.59% | 1.0071 | 14.2736 | 0 | 19.7593 | 0 |  | 0.137 | 2.56 | 4.1737 | 4.0162 | 79.358 | 5.8546
| 26 | [11 empty] | 0.861 | 5.41 | 15.9393 | 5.972% | 0.95193 | 14.9874 | 0 | 0 | 0 |  | 0.221 | 2.93 | 5.6326 | 5.4201 | 0 | 0 |  | 0.861 | 5.41 | 15.9393 | 5.972% | 0.95193 | 14.9874 | 0 | 0 | 0 |  | 0.221 | 2.93 | 5.6326 | 5.4201 | 0 | 0 |  | 0.861 | 5.41 | 15.9393 | 5.972% | 0.95193 | 14.9874 | 0 | 0 | 0 |  | 0.11111 | 2.93 | 4.2888 | 4.127 | 0 | 0 | 0.1234 | 2.44 | 3.9491 | 7.1163 | 0 | 2.1444 |  | 0.821 | 5.61 | 15.6501 | 6.083% | 0.95193 | 14.6982 | 0 | 0 | 0 |  | 0.137 | 2.56 | 4.2354 | 4.0756 | 0 | 0
| 27 | [11 empty] | 0 | 0 | 0 | 0% | 0 | 0 | 0 | 0 | 0 |  | 0 | 0 | 0 | 0 | 0 | 0 |  | 0 | 0 | 0 | 0% | 0 | 0 | 0 | 0 | 0 |  | 0 | 0 | 0 | 0 | 0 | 0 |  | 0 | 0 | 0 | 0% | 0 | 0 | 0 | 0 | 0 |  | 0.11111 | 0 | 1.7014 | 1.6372 | 0 | 0 | 0.1234 | 2.44 | 4.3296 | 7.1163 | 0 | 1.9559 |  | 0 | 0 | 0 | 0% | 0 | 0 | 0 | 0 | 0 |  | 0 | 0 | 0 | 0 | 0 | 0
| 28 | [11 empty] | 0 | 0 | 0 | 0% | 0 | 0 | 0 | 0 | 0 |  | 0 | 0 | 0 | 0 | 0 | 0 |  | 0 | 0 | 0 | 0% | 0 | 0 | 0 | 0 | 0 |  | 0 | 0 | 0 | 0 | 0 | 0 |  | 0 | 0 | 0 | 0% | 0 | 0 | 0 | 0 | 0 |  | 0.11111 | 0 | 1.7106 | 1.6461 | 0 | 0 | 0.1234 | 2.44 | 4.3398 | 7.1163 | 0 | 1.9513 |  | 0 | 0 | 0 | 0% | 0 | 0 | 0 | 0 | 0 |  | 0 | 0 | 0 | 0 | 0 | 0
| 29 | [11 empty] | 0.861 | 5.41 | 17.8909 | 3.769% | 0.67426 | 17.2167 | 0 | 0 | 0 |  | 0.221 | 2.93 | 6.1336 | 5.9021 | 0 | 0 |  | 0.861 | 5.41 | 17.8909 | 3.769% | 0.67426 | 17.2167 | 0 | 0 | 0 |  | 0.221 | 2.93 | 6.1336 | 5.9021 | 0 | 0 |  | 0.861 | 5.41 | 17.8909 | 3.769% | 0.67426 | 17.2167 | 0 | 0 | 0 |  | 0.11111 | 2.93 | 4.5406 | 4.3693 | 0 | 0 | 0.1234 | 2.44 | 4.2288 | 7.1163 | 0 | 2.0026 |  | 0.821 | 5.61 | 17.5111 | 3.85% | 0.67426 | 16.8368 | 0 | 0 | 0 |  | 0.137 | 2.56 | 4.5459 | 4.3744 | 0 | 0
| 30 | [11 empty] | 0.861 | 5.41 | 17.3528 | 4.327% | 0.75082 | 16.602 | 0 | 0 | 0 |  | 0.221 | 2.93 | 5.9955 | 5.7692 | 0 | 0 |  | 0.861 | 5.41 | 17.3528 | 4.327% | 0.75082 | 16.602 | 0 | 0 | 0 |  | 0.221 | 2.93 | 5.9955 | 5.7692 | 0 | 0 |  | 0.861 | 5.41 | 17.3528 | 4.327% | 0.75082 | 16.602 | 0 | 0 | 0 |  | 0.11111 | 2.93 | 4.4712 | 4.3025 | 0 | 0 | 0.1234 | 2.44 | 4.1517 | 7.1163 | 0 | 2.0398 |  | 0.821 | 5.61 | 16.998 | 4.417% | 0.75082 | 16.2471 | 0 | 0 | 0 |  | 0.137 | 2.56 | 4.4603 | 4.292 | 0 | 0
| 31 | [11 empty] | 0.861 | 5.41 | 14.655 | 7.742% | 1.1347 | 13.5203 | 0 | 22.8217 | 0 |  | 0.221 | 2.93 | 5.303 | 5.1029 | 116.4565 | 5.3221 |  | 0.861 | 5.41 | 14.655 | 7.742% | 1.1347 | 13.5203 | 0 | 22.8217 | 0 |  | 0.221 | 2.93 | 5.303 | 5.1029 | 116.4565 | 5.3221 |  | 0.861 | 5.41 | 14.655 | 7.742% | 1.1347 | 13.5203 | 0 | 22.8217 | 0 |  | 0.11111 | 2.93 | 4.1231 | 3.9675 | 90.5446 | 6.8451 | 0.1234 | 2.44 | 3.765 | 7.1163 | 0 | 2.2492 |  | 0.821 | 5.61 | 14.4255 | 7.866% | 1.1347 | 13.2908 | 0 | 22.8217 | 0 |  | 0.137 | 2.56 | 4.031 | 3.8789 | 88.5238 | 7.0014
X | 1 | [11 empty] | 0 | 0 | 0 | 0% | 0 | 0 | 0 | 0 | 0 |  | 0 | 0 | 0 | 0 | 0 | 0 |  | 0 | 0 | 0 | 0% | 0 | 0 | 0 | 0 | 0 |  | 0 | 0 | 0 | 0 | 0 | 0 |  | 0 | 0 | 0 | 0% | 0 | 0 | 0 | 0 | 0 |  | 0.11111 | 0 | 1.7667 | 1.7 | 0 | 0 | 0.1234 | 2.44 | 4.4021 | 7.1163 | 0 | 1.9237 |  | 0 | 0 | 0 | 0% | 0 | 0 | 0 | 0 | 0 |  | 0 | 0 | 0 | 0 | 0 | 0
| 2 | [11 empty] | 0.861 | 5.41 | 15.9573 | 5.949% | 0.94937 | 15.0079 | 0 | 0 | 0 |  | 0.221 | 2.93 | 5.6372 | 5.4245 | 0 | 0 |  | 0.861 | 5.41 | 15.9573 | 5.949% | 0.94937 | 15.0079 | 0 | 0 | 0 |  | 0.221 | 2.93 | 5.6372 | 5.4245 | 0 | 0 |  | 0.861 | 5.41 | 15.9573 | 5.949% | 0.94937 | 15.0079 | 0 | 0 | 0 |  | 0.11111 | 2.93 | 4.2911 | 4.1292 | 0 | 0 | 0.1234 | 2.44 | 3.9517 | 7.1163 | 0 | 2.143 |  | 0.821 | 5.61 | 15.6673 | 6.06% | 0.94937 | 14.7179 | 0 | 0 | 0 |  | 0.137 | 2.56 | 4.2383 | 4.0783 | 0 | 0
| 3 | [11 empty] | 0.20667 | 11.9533 | 13.8598 | 9.523% | 1.3199 | 12.5399 | 0 | 27.2685 | 0 |  | 0.08 | 4.34 | 5.078 | 4.8864 | 133.2442 | 6.6408 |  | 0.21333 | 11.6867 | 13.6547 | 9.667% | 1.3199 | 12.3347 | 0 | 27.2685 | 0 |  | 0.08 | 3.13 | 3.868 | 3.722 | 101.4944 | 8.7182 |  | 0.20667 | 11.9533 | 13.8598 | 9.523% | 1.3199 | 12.5399 | 0 | 27.2685 | 0 |  | 0.11111 | 4.34 | 5.365 | 5.1625 | 140.7749 | 6.2856 | 0.078667 | 2.8873 | 3.613 | 7.1163 | 0 | 2.3438 |  | 0.21333 | 11.6867 | 13.6547 | 9.667% | 1.3199 | 12.3347 | 0 | 27.2685 | 0 |  | 0.08 | 3.13 | 3.868 | 3.722 | 101.4944 | 8.7182
| 4 | [11 empty] | 0.20667 | 11.9533 | 13.6015 | 10.83% | 1.4731 | 12.1284 | 0 | 30.9435 | 0 |  | 0.08 | 4.34 | 4.978 | 4.7902 | 148.224 | 7.6872 |  | 0.21333 | 11.6867 | 13.388 | 11% | 1.4731 | 11.9149 | 0 | 30.9435 | 0 |  | 0.08 | 3.13 | 3.768 | 3.6258 | 112.1953 | 10.1557 |  | 0.20667 | 11.9533 | 13.6015 | 10.83% | 1.4731 | 12.1284 | 0 | 30.9435 | 0 |  | 0.11111 | 4.34 | 5.2261 | 5.0289 | 155.6117 | 7.3222 | 0.078667 | 2.8873 | 3.5147 | 7.1163 | 0 | 2.4094 |  | 0.21333 | 11.6867 | 13.388 | 11% | 1.4731 | 11.9149 | 0 | 30.9435 | 0 |  | 0.08 | 3.13 | 3.768 | 3.6258 | 112.1953 | 10.1557
| 5 | [11 empty] | 0.20667 | 11.9533 | 13.8564 | 9.541% | 1.322 | 12.5344 | 0 | 27.3175 | 0 |  | 0.08 | 4.34 | 5.0767 | 4.8851 | 133.4486 | 6.6545 |  | 0.21333 | 11.6867 | 13.6511 | 9.684% | 1.322 | 12.3291 | 0 | 27.3175 | 0 |  | 0.08 | 3.13 | 3.8667 | 3.7208 | 101.6417 | 8.7369 |  | 0.20667 | 11.9533 | 13.8564 | 9.541% | 1.322 | 12.5344 | 0 | 27.3175 | 0 |  | 0.11111 | 4.34 | 5.3631 | 5.1608 | 140.9792 | 6.299 | 0.078667 | 2.8873 | 3.6117 | 7.1163 | 0 | 2.3447 |  | 0.21333 | 11.6867 | 13.6511 | 9.684% | 1.322 | 12.3291 | 0 | 27.3175 | 0 |  | 0.08 | 3.13 | 3.8667 | 3.7208 | 101.6417 | 8.7369
| 6 | [11 empty] | 0.861 | 5.41 | 16.4882 | 5.3% | 0.87383 | 15.6144 | 0 | 0 | 0 |  | 0.221 | 2.93 | 5.7735 | 5.5557 | 0 | 0 |  | 0.861 | 5.41 | 16.4882 | 5.3% | 0.87383 | 15.6144 | 0 | 0 | 0 |  | 0.221 | 2.93 | 5.7735 | 5.5557 | 0 | 0 |  | 0.861 | 5.41 | 16.4882 | 5.3% | 0.87383 | 15.6144 | 0 | 0 | 0 |  | 0.11111 | 2.93 | 4.3596 | 4.1951 | 0 | 0 | 0.1234 | 2.44 | 4.0277 | 7.1163 | 0 | 2.1025 |  | 0.821 | 5.61 | 16.1735 | 5.403% | 0.87383 | 15.2997 | 0 | 0 | 0 |  | 0.137 | 2.56 | 4.3227 | 4.1596 | 0 | 0
| 7 | [11 empty] | 0.861 | 5.41 | 16.0218 | 5.868% | 0.94019 | 15.0816 | 0 | 0 | 0 |  | 0.221 | 2.93 | 5.6538 | 5.4405 | 0 | 0 |  | 0.861 | 5.41 | 16.0218 | 5.868% | 0.94019 | 15.0816 | 0 | 0 | 0 |  | 0.221 | 2.93 | 5.6538 | 5.4405 | 0 | 0 |  | 0.861 | 5.41 | 16.0218 | 5.868% | 0.94019 | 15.0816 | 0 | 0 | 0 |  | 0.11111 | 2.93 | 4.2994 | 4.1372 | 0 | 0 | 0.1234 | 2.44 | 3.9609 | 7.1163 | 0 | 2.138 |  | 0.821 | 5.61 | 15.7288 | 5.977% | 0.94019 | 14.7886 | 0 | 0 | 0 |  | 0.137 | 2.56 | 4.2485 | 4.0882 | 0 | 0
| 8 | [11 empty] | 0.20667 | 11.9533 | 13.5998 | 10.84% | 1.4741 | 12.1257 | 0 | 30.968 | 0 |  | 0.08 | 4.34 | 4.9773 | 4.7895 | 148.3215 | 7.6943 |  | 0.21333 | 11.6867 | 13.3862 | 11.01% | 1.4741 | 11.9121 | 0 | 30.968 | 0 |  | 0.08 | 3.13 | 3.7673 | 3.6252 | 112.2643 | 10.1656 |  | 0.20667 | 11.9533 | 13.5998 | 10.84% | 1.4741 | 12.1257 | 0 | 30.968 | 0 |  | 0.11111 | 4.34 | 5.2252 | 5.028 | 155.7074 | 7.3293 | 0.078667 | 2.8873 | 3.514 | 7.1163 | 0 | 2.4099 |  | 0.21333 | 11.6867 | 13.3862 | 11.01% | 1.4741 | 11.9121 | 0 | 30.968 | 0 |  | 0.08 | 3.13 | 3.7673 | 3.6252 | 112.2643 | 10.1656
| 9 | [11 empty] | 0.20667 | 11.9533 | 13.9787 | 8.939% | 1.2495 | 12.7292 | 0 | 25.578 | 0 |  | 0.08 | 4.34 | 5.124 | 4.9306 | 126.1159 | 6.1732 |  | 0.21333 | 11.6867 | 13.7773 | 9.069% | 1.2495 | 12.5278 | 0 | 25.578 | 0 |  | 0.08 | 3.13 | 3.914 | 3.7663 | 96.3345 | 8.0816 |  | 0.20667 | 11.9533 | 13.9787 | 8.939% | 1.2495 | 12.7292 | 0 | 25.578 | 0 |  | 0.11111 | 4.34 | 5.4289 | 5.224 | 133.6201 | 5.8265 | 0.078667 | 2.8873 | 3.6583 | 7.1163 | 0 | 2.3149 |  | 0.21333 | 11.6867 | 13.7773 | 9.069% | 1.2495 | 12.5278 | 0 | 25.578 | 0 |  | 0.08 | 3.13 | 3.914 | 3.7663 | 96.3345 | 8.0816
| 10 | [11 empty] | 0.861 | 5.41 | 14.7805 | 7.556% | 1.1168 | 13.6638 | 0 | 22.393 | 0 |  | 0.221 | 2.93 | 5.3352 | 5.1339 | 114.9631 | 5.1905 |  | 0.861 | 5.41 | 14.7805 | 7.556% | 1.1168 | 13.6638 | 0 | 22.393 | 0 |  | 0.221 | 2.93 | 5.3352 | 5.1339 | 114.9631 | 5.1905 |  | 0.861 | 5.41 | 14.7805 | 7.556% | 1.1168 | 13.6638 | 0 | 22.393 | 0 |  | 0.11111 | 2.93 | 4.1393 | 3.9831 | 89.1927 | 6.6902 | 0.1234 | 2.44 | 3.783 | 7.1163 | 0 | 2.2385 |  | 0.821 | 5.61 | 14.5452 | 7.678% | 1.1168 | 13.4284 | 0 | 22.393 | 0 |  | 0.137 | 2.56 | 4.051 | 3.8981 | 87.2912 | 6.836
| 11 | [11 empty] | 0.20667 | 11.9533 | 13.7608 | 10.02% | 1.3786 | 12.3822 | 0 | 28.6773 | 0 |  | 0.08 | 4.34 | 5.0397 | 4.8495 | 139.0701 | 7.037 |  | 0.21333 | 11.6867 | 13.5524 | 10.17% | 1.3786 | 12.1738 | 0 | 28.6773 | 0 |  | 0.08 | 3.13 | 3.8297 | 3.6852 | 105.68 | 9.2604 |  | 0.20667 | 11.9533 | 13.7608 | 10.02% | 1.3786 | 12.3822 | 0 | 28.6773 | 0 |  | 0.11111 | 4.34 | 5.3118 | 5.1113 | 146.5785 | 6.6765 | 0.078667 | 2.8873 | 3.5753 | 7.1163 | 0 | 2.3686 |  | 0.21333 | 11.6867 | 13.5524 | 10.17% | 1.3786 | 12.1738 | 0 | 28.6773 | 0 |  | 0.08 | 3.13 | 3.8297 | 3.6852 | 105.68 | 9.2604
| 12 | [11 empty] | 0.20667 | 11.9533 | 13.4973 | 11.37% | 1.5348 | 11.9625 | 0 | 32.4258 | 0 |  | 0.08 | 4.34 | 4.9377 | 4.7513 | 154.0658 | 8.1212 |  | 0.21333 | 11.6867 | 13.2804 | 11.56% | 1.5348 | 11.7456 | 0 | 32.4258 | 0 |  | 0.08 | 3.13 | 3.7277 | 3.587 | 116.3112 | 10.7574 |  | 0.20667 | 11.9533 | 13.4973 | 11.37% | 1.5348 | 11.9625 | 0 | 32.4258 | 0 |  | 0.11111 | 4.34 | 5.1701 | 4.975 | 161.3179 | 7.7561 | 0.078667 | 2.8873 | 3.475 | 7.1163 | 0 | 2.4369 |  | 0.21333 | 11.6867 | 13.2804 | 11.56% | 1.5348 | 11.7456 | 0 | 32.4258 | 0 |  | 0.08 | 3.13 | 3.7277 | 3.587 | 116.3112 | 10.7574
| 13 | [11 empty] | 0.20667 | 11.9533 | 13.8082 | 9.781% | 1.3506 | 12.4576 | 0 | 28.0035 | 0 |  | 0.08 | 4.34 | 5.058 | 4.8671 | 136.2967 | 6.8468 |  | 0.21333 | 11.6867 | 13.6013 | 9.93% | 1.3506 | 12.2508 | 0 | 28.0035 | 0 |  | 0.08 | 3.13 | 3.848 | 3.7028 | 103.6911 | 8.9997 |  | 0.20667 | 11.9533 | 13.8082 | 9.781% | 1.3506 | 12.4576 | 0 | 28.0035 | 0 |  | 0.11111 | 4.34 | 5.3372 | 5.1358 | 143.8209 | 6.4886 | 0.078667 | 2.8873 | 3.5934 | 7.1163 | 0 | 2.3567 |  | 0.21333 | 11.6867 | 13.6013 | 9.93% | 1.3506 | 12.2508 | 0 | 28.0035 | 0 |  | 0.08 | 3.13 | 3.848 | 3.7028 | 103.6911 | 8.9997
| 14 | [11 empty] | 0.861 | 5.41 | 14.203 | 8.442% | 1.199 | 13.004 | 0 | 24.3652 | 0 |  | 0.221 | 2.93 | 5.187 | 4.9912 | 121.6125 | 5.8091 |  | 0.861 | 5.41 | 14.203 | 8.442% | 1.199 | 13.004 | 0 | 24.3652 | 0 |  | 0.221 | 2.93 | 5.187 | 4.9912 | 121.6125 | 5.8091 |  | 0.861 | 5.41 | 14.203 | 8.442% | 1.199 | 13.004 | 0 | 24.3652 | 0 |  | 0.11111 | 2.93 | 4.0647 | 3.9113 | 95.3007 | 7.413 | 0.1234 | 2.44 | 3.7002 | 7.1163 | 0 | 2.2886 |  | 0.821 | 5.61 | 13.9945 | 8.567% | 1.199 | 12.7955 | 0 | 24.3652 | 0 |  | 0.137 | 2.56 | 3.9591 | 3.8097 | 92.8246 | 7.6107
| 15 | [11 empty] | 0.861 | 5.41 | 17.0263 | 4.683% | 0.79727 | 16.2291 | 0 | 0 | 0 |  | 0.221 | 2.93 | 5.9117 | 5.6886 | 0 | 0 |  | 0.861 | 5.41 | 17.0263 | 4.683% | 0.79727 | 16.2291 | 0 | 0 | 0 |  | 0.221 | 2.93 | 5.9117 | 5.6886 | 0 | 0 |  | 0.861 | 5.41 | 17.0263 | 4.683% | 0.79727 | 16.2291 | 0 | 0 | 0 |  | 0.11111 | 2.93 | 4.4291 | 4.2619 | 0 | 0 | 0.1234 | 2.44 | 4.1049 | 7.1163 | 0 | 2.063 |  | 0.821 | 5.61 | 16.6867 | 4.778% | 0.79727 | 15.8894 | 0 | 0 | 0 |  | 0.137 | 2.56 | 4.4084 | 4.242 | 0 | 0
| 16 | [11 empty] | 0.861 | 5.41 | 17.8802 | 3.78% | 0.67579 | 17.2044 | 0 | 0 | 0 |  | 0.221 | 2.93 | 6.1308 | 5.8995 | 0 | 0 |  | 0.861 | 5.41 | 17.8802 | 3.78% | 0.67579 | 17.2044 | 0 | 0 | 0 |  | 0.221 | 2.93 | 6.1308 | 5.8995 | 0 | 0 |  | 0.861 | 5.41 | 17.8802 | 3.78% | 0.67579 | 17.2044 | 0 | 0 | 0 |  | 0.11111 | 2.93 | 4.5393 | 4.368 | 0 | 0 | 0.1234 | 2.44 | 4.2272 | 7.1163 | 0 | 2.0033 |  | 0.821 | 5.61 | 17.5008 | 3.861% | 0.67579 | 16.825 | 0 | 0 | 0 |  | 0.137 | 2.56 | 4.5442 | 4.3727 | 0 | 0
| 17 | [11 empty] | 0.861 | 5.41 | 17.2739 | 4.412% | 0.76205 | 16.5118 | 0 | 0 | 0 |  | 0.221 | 2.93 | 5.9752 | 5.7497 | 0 | 0 |  | 0.861 | 5.41 | 17.2739 | 4.412% | 0.76205 | 16.5118 | 0 | 0 | 0 |  | 0.221 | 2.93 | 5.9752 | 5.7497 | 0 | 0 |  | 0.861 | 5.41 | 17.2739 | 4.412% | 0.76205 | 16.5118 | 0 | 0 | 0 |  | 0.11111 | 2.93 | 4.461 | 4.2927 | 0 | 0 | 0.1234 | 2.44 | 4.1403 | 7.1163 | 0 | 2.0453 |  | 0.821 | 5.61 | 16.9227 | 4.503% | 0.76205 | 16.1606 | 0 | 0 | 0 |  | 0.137 | 2.56 | 4.4477 | 4.2799 | 0 | 0
| 18 | [11 empty] | 0.861 | 5.41 | 16.1259 | 5.739% | 0.92539 | 15.2005 | 0 | 0 | 0 |  | 0.221 | 2.93 | 5.6805 | 5.4662 | 0 | 0 |  | 0.861 | 5.41 | 16.1259 | 5.739% | 0.92539 | 15.2005 | 0 | 0 | 0 |  | 0.221 | 2.93 | 5.6805 | 5.4662 | 0 | 0 |  | 0.861 | 5.41 | 16.1259 | 5.739% | 0.92539 | 15.2005 | 0 | 0 | 0 |  | 0.11111 | 2.93 | 4.3129 | 4.1501 | 0 | 0 | 0.1234 | 2.44 | 3.9758 | 7.1163 | 0 | 2.13 |  | 0.821 | 5.61 | 15.828 | 5.846% | 0.92539 | 14.9026 | 0 | 0 | 0 |  | 0.137 | 2.56 | 4.2651 | 4.1041 | 0 | 0
| 19 | [11 empty] | 0.861 | 5.41 | 14.6801 | 7.705% | 1.1311 | 13.549 | 0 | 22.736 | 0 |  | 0.221 | 2.93 | 5.3094 | 5.1091 | 116.16 | 5.2956 |  | 0.861 | 5.41 | 14.6801 | 7.705% | 1.1311 | 13.549 | 0 | 22.736 | 0 |  | 0.221 | 2.93 | 5.3094 | 5.1091 | 116.16 | 5.2956 |  | 0.861 | 5.41 | 14.6801 | 7.705% | 1.1311 | 13.549 | 0 | 22.736 | 0 |  | 0.11111 | 2.93 | 4.1263 | 3.9706 | 90.2753 | 6.8141 | 0.1234 | 2.44 | 3.7686 | 7.1163 | 0 | 2.2471 |  | 0.821 | 5.61 | 14.4494 | 7.828% | 1.1311 | 13.3184 | 0 | 22.736 | 0 |  | 0.137 | 2.56 | 4.035 | 3.8828 | 88.2786 | 6.9682
| 20 | [11 empty] | 0.20667 | 11.9533 | 13.6523 | 10.57% | 1.4429 | 12.2094 | 0 | 30.2207 | 0 |  | 0.08 | 4.34 | 4.9977 | 4.8091 | 145.3339 | 7.4781 |  | 0.21333 | 11.6867 | 13.4404 | 10.74% | 1.4429 | 11.9975 | 0 | 30.2207 | 0 |  | 0.08 | 3.13 | 3.7877 | 3.6447 | 110.1467 | 9.867 |  | 0.20667 | 11.9533 | 13.6523 | 10.57% | 1.4429 | 12.2094 | 0 | 30.2207 | 0 |  | 0.11111 | 4.34 | 5.2534 | 5.0552 | 152.7714 | 7.114 | 0.078667 | 2.8873 | 3.534 | 7.1163 | 0 | 2.3962 |  | 0.21333 | 11.6867 | 13.4404 | 10.74% | 1.4429 | 11.9975 | 0 | 30.2207 | 0 |  | 0.08 | 3.13 | 3.7877 | 3.6447 | 110.1467 | 9.867
| 21 | [11 empty] | 0.212 | 11.916 | 13.1597 | 13.16% | 1.7313 | 11.4284 | 0 | 37.142 | 0 |  | 0.22 | 3.36 | 4.6507 | 4.4752 | 166.2168 | 9.8765 |  | 0.216 | 11.668 | 12.9352 | 13.38% | 1.7313 | 11.2039 | 0 | 37.142 | 0 |  | 0.146 | 2.668 | 3.5245 | 3.3915 | 125.9683 | 13.0322 |  | 0.212 | 11.916 | 13.1597 | 13.16% | 1.7313 | 11.4284 | 0 | 37.142 | 0 |  | 0.11111 | 3.36 | 4.0119 | 3.8605 | 143.3853 | 11.4491 | 0.1284 | 2.5392 | 3.2925 | 7.1163 | 0 | 2.572 |  | 0.21 | 11.86 | 13.092 | 13.22% | 1.7313 | 11.3607 | 0 | 37.142 | 0 |  | 0.1284 | 2.5392 | 3.2925 | 3.1682 | 117.6746 | 13.9507
| 22 | [11 empty] | 0.212 | 11.916 | 13.1889 | 13% | 1.7145 | 11.4744 | 0 | 36.7378 | 0 |  | 0.22 | 3.36 | 4.6809 | 4.5043 | 165.4771 | 9.7059 |  | 0.216 | 11.668 | 12.9649 | 13.22% | 1.7145 | 11.2504 | 0 | 36.7378 | 0 |  | 0.146 | 2.668 | 3.5446 | 3.4108 | 125.3069 | 12.8173 |  | 0.212 | 11.916 | 13.1889 | 13% | 1.7145 | 11.4744 | 0 | 36.7378 | 0 |  | 0.11111 | 3.36 | 4.0271 | 3.8752 | 142.3648 | 11.2816 | 0.1284 | 2.5392 | 3.3101 | 7.1163 | 0 | 2.5583 |  | 0.21 | 11.86 | 13.1209 | 13.07% | 1.7145 | 11.4064 | 0 | 36.7378 | 0 |  | 0.1284 | 2.5392 | 3.3101 | 3.1852 | 117.018 | 13.7252
| 23 | [11 empty] | 0.20667 | 11.9533 | 13.4723 | 11.5% | 1.5496 | 11.9227 | 0 | 32.781 | 0 |  | 0.08 | 4.34 | 4.928 | 4.742 | 155.4487 | 8.2263 |  | 0.21333 | 11.6867 | 13.2547 | 11.69% | 1.5496 | 11.705 | 0 | 32.781 | 0 |  | 0.08 | 3.13 | 3.718 | 3.5777 | 117.2805 | 10.9035 |  | 0.20667 | 11.9533 | 13.4723 | 11.5% | 1.5496 | 11.9227 | 0 | 32.781 | 0 |  | 0.11111 | 4.34 | 5.1567 | 4.9621 | 162.6618 | 7.8615 | 0.078667 | 2.8873 | 3.4655 | 7.1163 | 0 | 2.4436 |  | 0.21333 | 11.6867 | 13.2547 | 11.69% | 1.5496 | 11.705 | 0 | 32.781 | 0 |  | 0.08 | 3.13 | 3.718 | 3.5777 | 117.2805 | 10.9035
| 24 | [11 empty] | 0.212 | 11.916 | 13.3046 | 12.38% | 1.6476 | 11.657 | 0 | 35.133 | 0 |  | 0.22 | 3.36 | 4.801 | 4.6198 | 162.3085 | 9.0497 |  | 0.216 | 11.668 | 13.0828 | 12.59% | 1.6476 | 11.4352 | 0 | 35.133 | 0 |  | 0.146 | 2.668 | 3.6243 | 3.4875 | 122.5275 | 11.9879 |  | 0.212 | 11.916 | 13.3046 | 12.38% | 1.6476 | 11.657 | 0 | 35.133 | 0 |  | 0.11111 | 3.36 | 4.0878 | 3.9335 | 138.1964 | 10.6287 | 0.1284 | 2.5392 | 3.3802 | 7.1163 | 0 | 2.5053 |  | 0.21 | 11.86 | 13.2355 | 12.45% | 1.6476 | 11.5879 | 0 | 35.133 | 0 |  | 0.1284 | 2.5392 | 3.3802 | 3.2527 | 114.2759 | 12.8535
| 25 | [11 empty] | 0.212 | 11.916 | 13.0378 | 13.82% | 1.8018 | 11.2361 | 0 | 38.8325 | 0 |  | 0.22 | 3.36 | 4.5242 | 4.3534 | 169.0551 | 10.6147 |  | 0.216 | 11.668 | 12.811 | 14.06% | 1.8018 | 11.0092 | 0 | 38.8325 | 0 |  | 0.146 | 2.668 | 3.4406 | 3.3108 | 128.5647 | 13.9578 |  | 0.212 | 11.916 | 13.0378 | 13.82% | 1.8018 | 11.2361 | 0 | 38.8325 | 0 |  | 0.11111 | 3.36 | 3.948 | 3.799 | 147.524 | 12.164 | 0.1284 | 2.5392 | 3.2187 | 7.1163 | 0 | 2.631 |  | 0.21 | 11.86 | 12.9712 | 13.89% | 1.8018 | 11.1695 | 0 | 38.8325 | 0 |  | 0.1284 | 2.5392 | 3.2187 | 3.0972 | 120.2717 | 14.9202
| 26 | [11 empty] | 0.212 | 11.916 | 12.6836 | 15.82% | 2.0064 | 10.6772 | 0 | 43.7447 | 0 |  | 0.22 | 3.36 | 4.1566 | 3.9997 | 174.9672 | 13.0149 |  | 0.216 | 11.668 | 12.4501 | 16.12% | 2.0064 | 10.4437 | 0 | 43.7447 | 0 |  | 0.146 | 2.668 | 3.1966 | 3.076 | 134.5594 | 16.9233 |  | 0.212 | 11.916 | 12.6836 | 15.82% | 2.0064 | 10.6772 | 0 | 43.7447 | 0 |  | 0.11111 | 3.36 | 3.7623 | 3.6203 | 158.3709 | 14.3788 | 0.1284 | 2.5392 | 3.0041 | 7.1163 | 0 | 2.8189 |  | 0.21 | 11.86 | 12.6204 | 15.9% | 2.0064 | 10.6139 | 0 | 43.7447 | 0 |  | 0.1284 | 2.5392 | 3.0041 | 2.8908 | 126.4552 | 18.0079
| 27 | [11 empty] | 0.212 | 11.916 | 12.7914 | 15.2% | 1.9442 | 10.8472 | 0 | 42.2502 | 0 |  | 0.22 | 3.36 | 4.2684 | 4.1073 | 173.5363 | 12.241 |  | 0.216 | 11.668 | 12.5599 | 15.48% | 1.9442 | 10.6157 | 0 | 42.2502 | 0 |  | 0.146 | 2.668 | 3.2709 | 3.1474 | 132.9797 | 15.9742 |  | 0.212 | 11.916 | 12.7914 | 15.2% | 1.9442 | 10.8472 | 0 | 42.2502 | 0 |  | 0.11111 | 3.36 | 3.8188 | 3.6747 | 155.2566 | 13.6822 | 0.1284 | 2.5392 | 3.0694 | 7.1163 | 0 | 2.759 |  | 0.21 | 11.86 | 12.7271 | 15.28% | 1.9442 | 10.7829 | 0 | 42.2502 | 0 |  | 0.1284 | 2.5392 | 3.0694 | 2.9536 | 124.7886 | 17.0228
| 28 | [11 empty] | 0.212 | 11.916 | 13.385 | 11.96% | 1.6012 | 11.7838 | 0 | 34.0183 | 0 |  | 0.22 | 3.36 | 4.8844 | 4.7001 | 159.8891 | 8.6129 |  | 0.216 | 11.668 | 13.1647 | 12.16% | 1.6012 | 11.5635 | 0 | 34.0183 | 0 |  | 0.146 | 2.668 | 3.6797 | 3.5408 | 120.4519 | 11.4329 |  | 0.212 | 11.916 | 13.385 | 11.96% | 1.6012 | 11.7838 | 0 | 34.0183 | 0 |  | 0.11111 | 3.36 | 4.1299 | 3.9741 | 135.1906 | 10.1865 | 0.1284 | 2.5392 | 3.4289 | 7.1163 | 0 | 2.4697 |  | 0.21 | 11.86 | 13.3151 | 12.03% | 1.6012 | 11.7139 | 0 | 34.0183 | 0 |  | 0.1284 | 2.5392 | 3.4289 | 3.2995 | 112.2436 | 12.269
| 29 | [11 empty] | 0.861 | 5.41 | 15.5626 | 6.461% | 1.0055 | 14.5571 | 0 | 19.7225 | 0 |  | 0.221 | 2.93 | 5.536 | 5.3271 | 105.0628 | 4.4058 |  | 0.861 | 5.41 | 15.5626 | 6.461% | 1.0055 | 14.5571 | 0 | 19.7225 | 0 |  | 0.221 | 2.93 | 5.536 | 5.3271 | 105.0628 | 4.4058 |  | 0.861 | 5.41 | 15.5626 | 6.461% | 1.0055 | 14.5571 | 0 | 19.7225 | 0 |  | 0.11111 | 2.93 | 4.2402 | 4.0802 | 80.4713 | 5.7521 | 0.1234 | 2.44 | 3.8951 | 7.1163 | 0 | 2.1741 |  | 0.821 | 5.61 | 15.291 | 6.576% | 1.0055 | 14.2854 | 0 | 19.7225 | 0 |  | 0.137 | 2.56 | 4.1755 | 4.0179 | 79.2429 | 5.8413
| 30 | [11 empty] | 0.20667 | 11.9533 | 13.493 | 11.39% | 1.5374 | 11.9556 | 0 | 32.487 | 0 |  | 0.08 | 4.34 | 4.936 | 4.7497 | 154.3047 | 8.1393 |  | 0.21333 | 11.6867 | 13.276 | 11.58% | 1.5374 | 11.7386 | 0 | 32.487 | 0 |  | 0.08 | 3.13 | 3.726 | 3.5854 | 116.4788 | 10.7825 |  | 0.20667 | 11.9533 | 13.493 | 11.39% | 1.5374 | 11.9556 | 0 | 32.487 | 0 |  | 0.11111 | 4.34 | 5.1678 | 4.9728 | 161.5503 | 7.7742 | 0.078667 | 2.8873 | 3.4734 | 7.1163 | 0 | 2.4381 |  | 0.21333 | 11.6867 | 13.276 | 11.58% | 1.5374 | 11.7386 | 0 | 32.487 | 0 |  | 0.08 | 3.13 | 3.726 | 3.5854 | 116.4788 | 10.7825
XI | 1 | [11 empty] | 0.212 | 11.916 | 13.4 | 11.88% | 1.5925 | 11.8075 | 0 | 33.81 | 0 |  | 0.22 | 3.36 | 4.9 | 4.7151 | 159.4173 | 8.533 |  | 0.216 | 11.668 | 13.18 | 12.08% | 1.5925 | 11.5875 | 0 | 33.81 | 0 |  | 0.146 | 2.668 | 3.69 | 3.5508 | 120.051 | 11.3311 |  | 0.212 | 11.916 | 13.4 | 11.88% | 1.5925 | 11.8075 | 0 | 33.81 | 0 |  | 0.11111 | 3.36 | 4.1378 | 3.9816 | 134.6191 | 10.1049 | 0.1284 | 2.5392 | 3.438 | 7.1163 | 0 | 2.4632 |  | 0.21 | 11.86 | 13.33 | 11.95% | 1.5925 | 11.7375 | 0 | 33.81 | 0 |  | 0.1284 | 2.5392 | 3.438 | 3.3083 | 111.8524 | 12.1616
| 2 | [11 empty] | 0.20667 | 11.9533 | 13.9037 | 9.306% | 1.2939 | 12.6098 | 0 | 26.6438 | 0 |  | 0.08 | 4.34 | 5.095 | 4.9027 | 130.6273 | 6.467 |  | 0.21333 | 11.6867 | 13.7 | 9.445% | 1.2939 | 12.4061 | 0 | 26.6438 | 0 |  | 0.08 | 3.13 | 3.885 | 3.7384 | 99.6049 | 8.4812 |  | 0.20667 | 11.9533 | 13.9037 | 9.306% | 1.2939 | 12.6098 | 0 | 26.6438 | 0 |  | 0.11111 | 4.34 | 5.3886 | 5.1853 | 138.155 | 6.1146 | 0.078667 | 2.8873 | 3.6298 | 7.1163 | 0 | 2.333 |  | 0.21333 | 11.6867 | 13.7 | 9.445% | 1.2939 | 12.4061 | 0 | 26.6438 | 0 |  | 0.08 | 3.13 | 3.885 | 3.7384 | 99.6049 | 8.4812
| 3 | [11 empty] | 0.20667 | 11.9533 | 13.7565 | 10.04% | 1.3812 | 12.3753 | 0 | 28.7385 | 0 |  | 0.08 | 4.34 | 5.038 | 4.8479 | 139.321 | 7.0544 |  | 0.21333 | 11.6867 | 13.548 | 10.19% | 1.3812 | 12.1668 | 0 | 28.7385 | 0 |  | 0.08 | 3.13 | 3.828 | 3.6835 | 105.8596 | 9.2842 |  | 0.20667 | 11.9533 | 13.7565 | 10.04% | 1.3812 | 12.3753 | 0 | 28.7385 | 0 |  | 0.11111 | 4.34 | 5.3094 | 5.1091 | 146.8275 | 6.6937 | 0.078667 | 2.8873 | 3.5737 | 7.1163 | 0 | 2.3696 |  | 0.21333 | 11.6867 | 13.548 | 10.19% | 1.3812 | 12.1668 | 0 | 28.7385 | 0 |  | 0.08 | 3.13 | 3.828 | 3.6835 | 105.8596 | 9.2842
| 4 | [11 empty] | 0.212 | 11.916 | 13.2984 | 12.42% | 1.6512 | 11.6472 | 0 | 35.2188 | 0 |  | 0.22 | 3.36 | 4.7946 | 4.6137 | 162.4872 | 9.084 |  | 0.216 | 11.668 | 13.0765 | 12.63% | 1.6512 | 11.4253 | 0 | 35.2188 | 0 |  | 0.146 | 2.668 | 3.62 | 3.4834 | 122.6823 | 12.0313 |  | 0.212 | 11.916 | 13.2984 | 12.42% | 1.6512 | 11.6472 | 0 | 35.2188 | 0 |  | 0.11111 | 3.36 | 4.0845 | 3.9304 | 138.4239 | 10.6631 | 0.1284 | 2.5392 | 3.3765 | 7.1163 | 0 | 2.5081 |  | 0.21 | 11.86 | 13.2294 | 12.48% | 1.6512 | 11.5782 | 0 | 35.2188 | 0 |  | 0.1284 | 2.5392 | 3.3765 | 3.2491 | 114.4279 | 12.8992
| 5 | [11 empty] | 0.861 | 5.41 | 15.1716 | 6.994% | 1.0612 | 14.1104 | 0 | 21.0578 | 0 |  | 0.221 | 2.93 | 5.4356 | 5.2305 | 110.142 | 4.7909 |  | 0.861 | 5.41 | 15.1716 | 6.994% | 1.0612 | 14.1104 | 0 | 21.0578 | 0 |  | 0.221 | 2.93 | 5.4356 | 5.2305 | 110.142 | 4.7909 |  | 0.861 | 5.41 | 15.1716 | 6.994% | 1.0612 | 14.1104 | 0 | 21.0578 | 0 |  | 0.11111 | 2.93 | 4.1897 | 4.0316 | 84.8968 | 6.2155 | 0.1234 | 2.44 | 3.839 | 7.1163 | 0 | 2.2059 |  | 0.821 | 5.61 | 14.9181 | 7.113% | 1.0612 | 13.8569 | 0 | 21.0578 | 0 |  | 0.137 | 2.56 | 4.1132 | 3.958 | 83.347 | 6.3311
| 6 | [11 empty] | 0.20667 | 11.9533 | 14.0097 | 8.788% | 1.2311 | 12.7785 | 0 | 25.137 | 0 |  | 0.08 | 4.34 | 5.136 | 4.9422 | 124.2318 | 6.0526 |  | 0.21333 | 11.6867 | 13.8093 | 8.915% | 1.2311 | 12.5782 | 0 | 25.137 | 0 |  | 0.08 | 3.13 | 3.926 | 3.7778 | 94.9638 | 7.918 |  | 0.20667 | 11.9533 | 14.0097 | 8.788% | 1.2311 | 12.7785 | 0 | 25.137 | 0 |  | 0.11111 | 4.34 | 5.4456 | 5.2401 | 131.7195 | 5.7085 | 0.078667 | 2.8873 | 3.6701 | 7.1163 | 0 | 2.3074 |  | 0.21333 | 11.6867 | 13.8093 | 8.915% | 1.2311 | 12.5782 | 0 | 25.137 | 0 |  | 0.08 | 3.13 | 3.926 | 3.7778 | 94.9638 | 7.918
| 7 | [11 empty] | 0.20667 | 11.9533 | 13.8702 | 9.472% | 1.3138 | 12.5564 | 0 | 27.1215 | 0 |  | 0.08 | 4.34 | 5.082 | 4.8902 | 132.6303 | 6.5998 |  | 0.21333 | 11.6867 | 13.6653 | 9.614% | 1.3138 | 12.3515 | 0 | 27.1215 | 0 |  | 0.08 | 3.13 | 3.872 | 3.7259 | 101.0516 | 8.6623 |  | 0.20667 | 11.9533 | 13.8702 | 9.472% | 1.3138 | 12.5564 | 0 | 27.1215 | 0 |  | 0.11111 | 4.34 | 5.3706 | 5.1679 | 140.161 | 6.2452 | 0.078667 | 2.8873 | 3.617 | 7.1163 | 0 | 2.3413 |  | 0.21333 | 11.6867 | 13.6653 | 9.614% | 1.3138 | 12.3515 | 0 | 27.1215 | 0 |  | 0.08 | 3.13 | 3.872 | 3.7259 | 101.0516 | 8.6623
| 8 | [11 empty] | 0.20667 | 11.9533 | 13.6179 | 10.75% | 1.4634 | 12.1545 | 0 | 30.7107 | 0 |  | 0.08 | 4.34 | 4.9843 | 4.7962 | 147.2963 | 7.6197 |  | 0.21333 | 11.6867 | 13.4049 | 10.92% | 1.4634 | 11.9415 | 0 | 30.7107 | 0 |  | 0.08 | 3.13 | 3.7743 | 3.6319 | 111.5385 | 10.0624 |  | 0.20667 | 11.9533 | 13.6179 | 10.75% | 1.4634 | 12.1545 | 0 | 30.7107 | 0 |  | 0.11111 | 4.34 | 5.2349 | 5.0374 | 154.7012 | 7.2549 | 0.078667 | 2.8873 | 3.5209 | 7.1163 | 0 | 2.4052 |  | 0.21333 | 11.6867 | 13.4049 | 10.92% | 1.4634 | 11.9415 | 0 | 30.7107 | 0 |  | 0.08 | 3.13 | 3.7743 | 3.6319 | 111.5385 | 10.0624
| 9 | [11 empty] | 0.212 | 11.916 | 13.3461 | 12.17% | 1.6236 | 11.7225 | 0 | 34.5572 | 0 |  | 0.22 | 3.36 | 4.8441 | 4.6613 | 161.0813 | 8.8223 |  | 0.216 | 11.668 | 13.1251 | 12.37% | 1.6236 | 11.5015 | 0 | 34.5572 | 0 |  | 0.146 | 2.668 | 3.6529 | 3.515 | 121.4703 | 11.6992 |  | 0.212 | 11.916 | 13.3461 | 12.17% | 1.6236 | 11.7225 | 0 | 34.5572 | 0 |  | 0.11111 | 3.36 | 4.1095 | 3.9545 | 136.6553 | 10.3992 | 0.1284 | 2.5392 | 3.4054 | 7.1163 | 0 | 2.4868 |  | 0.21 | 11.86 | 13.2766 | 12.23% | 1.6236 | 11.653 | 0 | 34.5572 | 0 |  | 0.1284 | 2.5392 | 3.4054 | 3.2769 | 113.2393 | 12.5496
| 10 | [11 empty] | 0.20667 | 11.9533 | 13.4319 | 11.72% | 1.5736 | 11.8582 | 0 | 33.3568 | 0 |  | 0.08 | 4.34 | 4.9123 | 4.727 | 157.6761 | 8.3975 |  | 0.21333 | 11.6867 | 13.2129 | 11.91% | 1.5736 | 11.6393 | 0 | 33.3568 | 0 |  | 0.08 | 3.13 | 3.7023 | 3.5626 | 118.8375 | 11.1419 |  | 0.20667 | 11.9533 | 13.4319 | 11.72% | 1.5736 | 11.8582 | 0 | 33.3568 | 0 |  | 0.11111 | 4.34 | 5.1349 | 4.9411 | 164.8203 | 8.0335 | 0.078667 | 2.8873 | 3.4501 | 7.1163 | 0 | 2.4545 |  | 0.21333 | 11.6867 | 13.2129 | 11.91% | 1.5736 | 11.6393 | 0 | 33.3568 | 0 |  | 0.08 | 3.13 | 3.7023 | 3.5626 | 118.8375 | 11.1419
| 11 | [11 empty] | 0.212 | 11.916 | 13.2039 | 12.92% | 1.7058 | 11.4981 | 0 | 36.5295 | 0 |  | 0.22 | 3.36 | 4.6965 | 4.5193 | 165.0868 | 9.6188 |  | 0.216 | 11.668 | 12.9802 | 13.14% | 1.7058 | 11.2744 | 0 | 36.5295 | 0 |  | 0.146 | 2.668 | 3.555 | 3.4208 | 124.9601 | 12.7076 |  | 0.212 | 11.916 | 13.2039 | 12.92% | 1.7058 | 11.4981 | 0 | 36.5295 | 0 |  | 0.11111 | 3.36 | 4.035 | 3.8827 | 141.8344 | 11.1957 | 0.1284 | 2.5392 | 3.3192 | 7.1163 | 0 | 2.5513 |  | 0.21 | 11.86 | 13.1357 | 12.99% | 1.7058 | 11.4299 | 0 | 36.5295 | 0 |  | 0.1284 | 2.5392 | 3.3192 | 3.194 | 116.6743 | 13.61
| 12 | [11 empty] | 0.212 | 11.916 | 13.0855 | 13.56% | 1.7742 | 11.3113 | 0 | 38.171 | 0 |  | 0.22 | 3.36 | 4.5737 | 4.4011 | 167.9935 | 10.321 |  | 0.216 | 11.668 | 12.8596 | 13.8% | 1.7742 | 11.0854 | 0 | 38.171 | 0 |  | 0.146 | 2.668 | 3.4734 | 3.3424 | 127.5812 | 13.5902 |  | 0.212 | 11.916 | 13.0855 | 13.56% | 1.7742 | 11.3113 | 0 | 38.171 | 0 |  | 0.11111 | 3.36 | 3.973 | 3.823 | 145.9293 | 11.8815 | 0.1284 | 2.5392 | 3.2475 | 7.1163 | 0 | 2.6076 |  | 0.21 | 11.86 | 13.0185 | 13.63% | 1.7742 | 11.2443 | 0 | 38.171 | 0 |  | 0.1284 | 2.5392 | 3.2475 | 3.125 | 119.284 | 14.5356
| 13 | [11 empty] | 0.212 | 11.916 | 12.7649 | 15.35% | 1.9595 | 10.8054 | 0 | 42.6178 | 0 |  | 0.22 | 3.36 | 4.2409 | 4.0809 | 173.918 | 12.4275 |  | 0.216 | 11.668 | 12.5329 | 15.63% | 1.9595 | 10.5734 | 0 | 42.6178 | 0 |  | 0.146 | 2.668 | 3.2526 | 3.1299 | 133.3879 | 16.2036 |  | 0.212 | 11.916 | 12.7649 | 15.35% | 1.9595 | 10.8054 | 0 | 42.6178 | 0 |  | 0.11111 | 3.36 | 3.8049 | 3.6613 | 156.0375 | 13.8516 | 0.1284 | 2.5392 | 3.0533 | 7.1163 | 0 | 2.7735 |  | 0.21 | 11.86 | 12.7009 | 15.43% | 1.9595 | 10.7414 | 0 | 42.6178 | 0 |  | 0.1284 | 2.5392 | 3.0533 | 2.9381 | 125.2158 | 17.2611
| 14 | [11 empty] | 0.13444 | 12.0711 | 12.1568 | 19.51% | 2.3719 | 9.7849 | 0 | 52.5157 | 0 |  | 0.11111 | 3.5778 | 3.6486 | 3.5109 | 184.379 | 17.7998 |  | 0.16 | 11.78 | 11.882 | 19.96% | 2.3719 | 9.5101 | 0 | 52.5157 | 0 |  | 0.073333 | 2.8133 | 2.8601 | 2.7522 | 144.5315 | 22.7072 |  | 0.13444 | 12.0711 | 12.1568 | 19.51% | 2.3719 | 9.7849 | 0 | 52.5157 | 0 |  | 0.11111 | 3.5778 | 3.6486 | 3.5109 | 184.379 | 17.7998 | 0.065333 | 2.6653 | 2.707 | 7.1163 | 0 | 3.1283 |  | 0.18667 | 11.9067 | 12.0257 | 19.72% | 2.3719 | 9.6538 | 0 | 52.5157 | 0 |  | 0.065333 | 2.6653 | 2.707 | 2.6048 | 136.7948 | 23.9915
| 15 | [11 empty] | 0.212 | 11.916 | 12.3524 | 17.79% | 2.1979 | 10.1545 | 0 | 48.3385 | 0 |  | 0.22 | 3.36 | 3.8128 | 3.669 | 177.3517 | 15.6783 |  | 0.216 | 11.668 | 12.1126 | 18.15% | 2.1979 | 9.9147 | 0 | 48.3385 | 0 |  | 0.146 | 2.668 | 2.9685 | 2.8565 | 138.0788 | 20.1375 |  | 0.212 | 11.916 | 12.3524 | 17.79% | 2.1979 | 10.1545 | 0 | 48.3385 | 0 |  | 0.11111 | 3.36 | 3.5887 | 3.4533 | 166.9264 | 16.6574 | 0.1284 | 2.5392 | 2.8035 | 7.1163 | 0 | 3.0207 |  | 0.21 | 11.86 | 12.2922 | 17.88% | 2.1979 | 10.0944 | 0 | 48.3385 | 0 |  | 0.1284 | 2.5392 | 2.8035 | 2.6977 | 130.4027 | 21.3229
| 16 | [11 empty] | 0.212 | 11.916 | 12.9433 | 14.34% | 1.8564 | 11.0869 | 0 | 40.1433 | 0 |  | 0.22 | 3.36 | 4.4261 | 4.2591 | 170.9726 | 11.2162 |  | 0.216 | 11.668 | 12.7147 | 14.6% | 1.8564 | 10.8583 | 0 | 40.1433 | 0 |  | 0.146 | 2.668 | 3.3755 | 3.2481 | 130.3899 | 14.7071 |  | 0.212 | 11.916 | 12.9433 | 14.34% | 1.8564 | 11.0869 | 0 | 40.1433 | 0 |  | 0.11111 | 3.36 | 3.8984 | 3.7513 | 150.59 | 12.7343 | 0.1284 | 2.5392 | 3.1614 | 7.1163 | 0 | 2.6787 |  | 0.21 | 11.86 | 12.8776 | 14.42% | 1.8564 | 11.0212 | 0 | 40.1433 | 0 |  | 0.1284 | 2.5392 | 3.1614 | 3.0421 | 122.12 | 15.7031
| 17 | [11 empty] | 0.13444 | 12.0711 | 12.2386 | 18.77% | 2.2974 | 9.9412 | 0 | 50.7272 | 0 |  | 0.11111 | 3.5778 | 3.7162 | 3.576 | 181.3991 | 16.8809 |  | 0.16 | 11.78 | 11.9793 | 19.18% | 2.2974 | 9.6819 | 0 | 50.7272 | 0 |  | 0.073333 | 2.8133 | 2.9047 | 2.7951 | 141.7869 | 21.597 |  | 0.13444 | 12.0711 | 12.2386 | 18.77% | 2.2974 | 9.9412 | 0 | 50.7272 | 0 |  | 0.11111 | 3.5778 | 3.7162 | 3.576 | 181.3991 | 16.8809 | 0.065333 | 2.6653 | 2.7467 | 7.1163 | 0 | 3.0831 |  | 0.18667 | 11.9067 | 12.1392 | 18.93% | 2.2974 | 9.8418 | 0 | 50.7272 | 0 |  | 0.065333 | 2.6653 | 2.7467 | 2.6431 | 134.0761 | 22.8391
| 18 | [11 empty] | 0.13444 | 12.0711 | 11.6986 | 23.84% | 2.7894 | 8.9092 | 0 | 62.5362 | 0 |  | 0.11111 | 3.5778 | 3.2699 | 3.1465 | 196.7712 | 23.651 |  | 0.16 | 11.78 | 11.3367 | 24.61% | 2.7894 | 8.5472 | 0 | 62.5362 | 0 |  | 0.073333 | 2.8133 | 2.6101 | 2.5116 | 157.0687 | 29.6293 |  | 0.13444 | 12.0711 | 11.6986 | 23.84% | 2.7894 | 8.9092 | 0 | 62.5362 | 0 |  | 0.11111 | 3.5778 | 3.2699 | 3.1465 | 196.7712 | 23.651 | 0.065333 | 2.6653 | 2.4843 | 7.1163 | 0 | 3.4087 |  | 0.18667 | 11.9067 | 11.3894 | 24.49% | 2.7894 | 8.6 | 0 | 62.5362 | 0 |  | 0.065333 | 2.6653 | 2.4843 | 2.3906 | 149.4965 | 31.13
| 19 | [11 empty] | 0.13444 | 12.0711 | 11.7994 | 22.86% | 2.6976 | 9.1019 | 0 | 60.3312 | 0 |  | 0.11111 | 3.5778 | 3.3532 | 3.2267 | 194.671 | 22.25 |  | 0.16 | 11.78 | 11.4567 | 23.55% | 2.6976 | 8.7591 | 0 | 60.3312 | 0 |  | 0.073333 | 2.8133 | 2.6651 | 2.5646 | 154.7236 | 27.9947 |  | 0.13444 | 12.0711 | 11.7994 | 22.86% | 2.6976 | 9.1019 | 0 | 60.3312 | 0 |  | 0.11111 | 3.5778 | 3.3532 | 3.2267 | 194.671 | 22.25 | 0.065333 | 2.6653 | 2.5333 | 7.1163 | 0 | 3.3428 |  | 0.18667 | 11.9067 | 11.5294 | 23.4% | 2.6976 | 8.8319 | 0 | 60.3312 | 0 |  | 0.065333 | 2.6653 | 2.5333 | 2.4377 | 147.07 | 29.4515
| 20 | [11 empty] | 0.13444 | 12.0711 | 11.8762 | 22.13% | 2.6276 | 9.2485 | 0 | 58.653 | 0 |  | 0.11111 | 3.5778 | 3.4167 | 3.2877 | 192.8356 | 21.2295 |  | 0.16 | 11.78 | 11.548 | 22.75% | 2.6276 | 8.9204 | 0 | 58.653 | 0 |  | 0.073333 | 2.8133 | 2.707 | 2.6048 | 152.7822 | 26.7951 |  | 0.13444 | 12.0711 | 11.8762 | 22.13% | 2.6276 | 9.2485 | 0 | 58.653 | 0 |  | 0.11111 | 3.5778 | 3.4167 | 3.2877 | 192.8356 | 21.2295 | 0.065333 | 2.6653 | 2.5706 | 7.1163 | 0 | 3.2943 |  | 0.18667 | 11.9067 | 11.636 | 22.58% | 2.6276 | 9.0084 | 0 | 58.653 | 0 |  | 0.065333 | 2.6653 | 2.5706 | 2.4736 | 145.0838 | 28.2168
| 21 | [11 empty] | 0.13444 | 12.0711 | 11.6471 | 24.35% | 2.8364 | 8.8107 | 0 | 63.6633 | 0 |  | 0.11111 | 3.5778 | 3.2273 | 3.1055 | 197.7081 | 24.395 |  | 0.16 | 11.78 | 11.2753 | 25.16% | 2.8364 | 8.4389 | 0 | 63.6633 | 0 |  | 0.073333 | 2.8133 | 2.582 | 2.4846 | 158.1773 | 30.4916 |  | 0.13444 | 12.0711 | 11.6471 | 24.35% | 2.8364 | 8.8107 | 0 | 63.6633 | 0 |  | 0.11111 | 3.5778 | 3.2273 | 3.1055 | 197.7081 | 24.395 | 0.065333 | 2.6653 | 2.4593 | 7.1163 | 0 | 3.4435 |  | 0.18667 | 11.9067 | 11.3179 | 25.06% | 2.8364 | 8.4815 | 0 | 63.6633 | 0 |  | 0.065333 | 2.6653 | 2.4593 | 2.3665 | 150.6565 | 32.0138
| 22 | [11 empty] | 0.13444 | 12.0711 | 11.7748 | 23.1% | 2.72 | 9.0548 | 0 | 60.8702 | 0 |  | 0.11111 | 3.5778 | 3.3329 | 3.2071 | 195.2171 | 22.586 |  | 0.16 | 11.78 | 11.4273 | 23.8% | 2.72 | 8.7073 | 0 | 60.8702 | 0 |  | 0.073333 | 2.8133 | 2.6517 | 2.5516 | 155.3184 | 28.388 |  | 0.13444 | 12.0711 | 11.7748 | 23.1% | 2.72 | 9.0548 | 0 | 60.8702 | 0 |  | 0.11111 | 3.5778 | 3.3329 | 3.2071 | 195.2171 | 22.586 | 0.065333 | 2.6653 | 2.5213 | 7.1163 | 0 | 3.3587 |  | 0.18667 | 11.9067 | 11.4952 | 23.66% | 2.72 | 8.7752 | 0 | 60.8702 | 0 |  | 0.065333 | 2.6653 | 2.5213 | 2.4262 | 147.6824 | 29.8558
| 23 | [11 empty] | 0.13444 | 12.0711 | 11.972 | 21.22% | 2.5403 | 9.4316 | 0 | 56.5583 | 0 |  | 0.11111 | 3.5778 | 3.4958 | 3.3639 | 190.2572 | 20.0077 |  | 0.16 | 11.78 | 11.662 | 21.78% | 2.5403 | 9.1217 | 0 | 56.5583 | 0 |  | 0.073333 | 2.8133 | 2.7593 | 2.6551 | 150.1694 | 25.3488 |  | 0.13444 | 12.0711 | 11.972 | 21.22% | 2.5403 | 9.4316 | 0 | 56.5583 | 0 |  | 0.11111 | 3.5778 | 3.4958 | 3.3639 | 190.2572 | 20.0077 | 0.065333 | 2.6653 | 2.6172 | 7.1163 | 0 | 3.2357 |  | 0.18667 | 11.9067 | 11.769 | 21.59% | 2.5403 | 9.2287 | 0 | 56.5583 | 0 |  | 0.065333 | 2.6653 | 2.6172 | 2.5184 | 142.4357 | 26.7251
| 24 | [11 empty] | 0.13444 | 12.0711 | 11.7193 | 23.64% | 2.7705 | 8.9488 | 0 | 62.083 | 0 |  | 0.11111 | 3.5778 | 3.287 | 3.163 | 196.3684 | 23.3572 |  | 0.16 | 11.78 | 11.3613 | 24.39% | 2.7705 | 8.5908 | 0 | 62.083 | 0 |  | 0.073333 | 2.8133 | 2.6214 | 2.5225 | 156.6057 | 29.2877 |  | 0.13444 | 12.0711 | 11.7193 | 23.64% | 2.7705 | 8.9488 | 0 | 62.083 | 0 |  | 0.11111 | 3.5778 | 3.287 | 3.163 | 196.3684 | 23.3572 | 0.065333 | 2.6653 | 2.4944 | 7.1163 | 0 | 3.395 |  | 0.18667 | 11.9067 | 11.4182 | 24.26% | 2.7705 | 8.6477 | 0 | 62.083 | 0 |  | 0.065333 | 2.6653 | 2.4944 | 2.4003 | 149.0147 | 30.7796
| 25 | [11 empty] | 0.13444 | 12.0711 | 11.9636 | 21.3% | 2.548 | 9.4156 | 0 | 56.742 | 0 |  | 0.11111 | 3.5778 | 3.4889 | 3.3572 | 190.4961 | 20.1127 |  | 0.16 | 11.78 | 11.652 | 21.87% | 2.548 | 9.104 | 0 | 56.742 | 0 |  | 0.073333 | 2.8133 | 2.7547 | 2.6507 | 150.407 | 25.4735 |  | 0.13444 | 12.0711 | 11.9636 | 21.3% | 2.548 | 9.4156 | 0 | 56.742 | 0 |  | 0.11111 | 3.5778 | 3.4889 | 3.3572 | 190.4961 | 20.1127 | 0.065333 | 2.6653 | 2.6131 | 7.1163 | 0 | 3.2408 |  | 0.18667 | 11.9067 | 11.7573 | 21.67% | 2.548 | 9.2093 | 0 | 56.742 | 0 |  | 0.065333 | 2.6653 | 2.6131 | 2.5145 | 142.6755 | 26.8539
| 26 | [11 empty] | 0.13444 | 12.0711 | 11.5003 | 25.83% | 2.9701 | 8.5302 | 0 | 66.8727 | 0 |  | 0.11111 | 3.5778 | 3.106 | 2.9888 | 199.87 | 26.6255 |  | 0.16 | 11.78 | 11.1007 | 26.76% | 2.9701 | 8.1306 | 0 | 66.8727 | 0 |  | 0.073333 | 2.8133 | 2.502 | 2.4076 | 161 | 33.0536 |  | 0.13444 | 12.0711 | 11.5003 | 25.83% | 2.9701 | 8.5302 | 0 | 66.8727 | 0 |  | 0.11111 | 3.5778 | 3.106 | 2.9888 | 199.87 | 26.6255 | 0.065333 | 2.6653 | 2.3879 | 7.1163 | 0 | 3.5463 |  | 0.18667 | 11.9067 | 11.1141 | 26.72% | 2.9701 | 8.144 | 0 | 66.8727 | 0 |  | 0.065333 | 2.6653 | 2.3879 | 2.2978 | 153.6621 | 34.6321
| 27 | [11 empty] | 0.13444 | 12.0711 | 11.4768 | 26.07% | 2.9916 | 8.4852 | 0 | 67.3872 | 0 |  | 0.11111 | 3.5778 | 3.0866 | 2.9701 | 200.1468 | 26.9994 |  | 0.16 | 11.78 | 11.0727 | 27.02% | 2.9916 | 8.0811 | 0 | 67.3872 | 0 |  | 0.073333 | 2.8133 | 2.4891 | 2.3952 | 161.4066 | 33.4797 |  | 0.13444 | 12.0711 | 11.4768 | 26.07% | 2.9916 | 8.4852 | 0 | 67.3872 | 0 |  | 0.11111 | 3.5778 | 3.0866 | 2.9701 | 200.1468 | 26.9994 | 0.065333 | 2.6653 | 2.3765 | 7.1163 | 0 | 3.5634 |  | 0.18667 | 11.9067 | 11.0814 | 27% | 2.9916 | 8.0899 | 0 | 67.3872 | 0 |  | 0.065333 | 2.6653 | 2.3765 | 2.2868 | 154.1029 | 35.0664
| 28 | [11 empty] | 0.13444 | 12.0711 | 12.0638 | 20.36% | 2.4566 | 9.6072 | 0 | 54.5493 | 0 |  | 0.11111 | 3.5778 | 3.5718 | 3.437 | 187.4845 | 18.8868 |  | 0.16 | 11.78 | 11.7713 | 20.87% | 2.4566 | 9.3147 | 0 | 54.5493 | 0 |  | 0.073333 | 2.8133 | 2.8094 | 2.7033 | 147.4656 | 24.0123 |  | 0.13444 | 12.0711 | 12.0638 | 20.36% | 2.4566 | 9.6072 | 0 | 54.5493 | 0 |  | 0.11111 | 3.5778 | 3.5718 | 3.437 | 187.4845 | 18.8868 | 0.065333 | 2.6653 | 2.6618 | 7.1163 | 0 | 3.1815 |  | 0.18667 | 11.9067 | 11.8966 | 20.65% | 2.4566 | 9.4399 | 0 | 54.5493 | 0 |  | 0.065333 | 2.6653 | 2.6618 | 2.5613 | 139.7197 | 25.3435
| 29 | [11 empty] | 0.13444 | 12.0711 | 11.8487 | 22.39% | 2.6526 | 9.1961 | 0 | 59.2532 | 0 |  | 0.11111 | 3.5778 | 3.394 | 3.2659 | 193.5156 | 21.5901 |  | 0.16 | 11.78 | 11.5153 | 23.04% | 2.6526 | 8.8627 | 0 | 59.2532 | 0 |  | 0.073333 | 2.8133 | 2.692 | 2.5904 | 153.4921 | 27.2198 |  | 0.13444 | 12.0711 | 11.8487 | 22.39% | 2.6526 | 9.1961 | 0 | 59.2532 | 0 |  | 0.11111 | 3.5778 | 3.394 | 3.2659 | 193.5156 | 21.5901 | 0.065333 | 2.6653 | 2.5573 | 7.1163 | 0 | 3.3115 |  | 0.18667 | 11.9067 | 11.5979 | 22.87% | 2.6526 | 8.9453 | 0 | 59.2532 | 0 |  | 0.065333 | 2.6653 | 2.5573 | 2.4608 | 145.8081 | 28.6543
| 30 | [11 empty] | 0.27875 | 13.0813 | 9.8234 | 39.52% | 3.8817 | 5.9416 | 0 | 88.7512 | 0 |  | 0.065 | 3.255 | 2.4953 | 2.4011 | 213.105 | 43.9848 |  | 0.28875 | 12.6212 | 9.2465 | 41.98% | 3.8817 | 5.3648 | 0 | 88.7512 | 0 |  | 0.0385 | 2.4775 | 2.0275 | 2.0275 | 179.9459 | 52.0899 |  | 0.2775 | 12.6025 | 9.3592 | 41.47% | 3.8817 | 5.4775 | 0 | 88.7512 | 0 |  | 0.11111 | 2.58 | 1.2814 | 1.2814 | 113.7249 | 82.4215 | 0.0385 | 2.4775 | 2.0275 | 6.0698 | 1.0465 | 4.8078 |  | 0.10125 | 7.6387 | 6.4554 | 60.13% | 3.8817 | 2.5737 | 0 | 88.7512 | 0 |  | 0.01875 | 1.8912 | 1.6721 | 1.4513 | 128.8016 | 72.7738
| 31 | [11 empty] | 0.27875 | 13.0813 | 11.1242 | 29.76% | 3.3101 | 7.8141 | 0 | 75.0312 | 0 |  | 0.065 | 3.255 | 2.7986 | 2.693 | 202.0619 | 33.1548 |  | 0.28875 | 12.6212 | 10.594 | 31.24% | 3.3101 | 7.2839 | 0 | 75.0312 | 0 |  | 0.0385 | 2.4775 | 2.2072 | 2.1239 | 159.3594 | 42.0391 |  | 0.2775 | 12.6025 | 10.6542 | 31.07% | 3.3101 | 7.3442 | 0 | 75.0312 | 0 |  | 0.11111 | 2.58 | 1.7999 | 1.732 | 129.9531 | 51.5519 | 0.0385 | 2.4775 | 2.2072 | 7.1163 | 0 | 3.8367 |  | 0.10125 | 7.6387 | 6.9279 | 47.78% | 3.3101 | 3.6178 | 0 | 75.0312 | 0 |  | 0.01875 | 1.8912 | 1.7596 | 1.7596 | 132.0257 | 50.7426
XII | 1 | [11 empty] | 0.13444 | 12.0711 | 11.9255 | 21.66% | 2.5827 | 9.3428 | 0 | 57.575 | 0 |  | 0.11111 | 3.5778 | 3.4574 | 3.3269 | 191.5485 | 20.5938 |  | 0.16 | 11.78 | 11.6067 | 22.25% | 2.5827 | 9.024 | 0 | 57.575 | 0 |  | 0.073333 | 2.8133 | 2.7339 | 2.6307 | 151.4639 | 26.0439 |  | 0.13444 | 12.0711 | 11.9255 | 21.66% | 2.5827 | 9.3428 | 0 | 57.575 | 0 |  | 0.11111 | 3.5778 | 3.4574 | 3.3269 | 191.5485 | 20.5938 | 0.065333 | 2.6653 | 2.5946 | 7.1163 | 0 | 3.2639 |  | 0.18667 | 11.9067 | 11.7044 | 22.07% | 2.5827 | 9.1217 | 0 | 57.575 | 0 |  | 0.065333 | 2.6653 | 2.5946 | 2.4966 | 143.7445 | 27.4425
| 2 | [11 empty] | 0.13444 | 12.0711 | 12.2549 | 18.63% | 2.2826 | 9.9723 | 0 | 50.372 | 0 |  | 0.11111 | 3.5778 | 3.7296 | 3.5889 | 180.7795 | 16.7023 |  | 0.16 | 11.78 | 11.9987 | 19.02% | 2.2826 | 9.7161 | 0 | 50.372 | 0 |  | 0.073333 | 2.8133 | 2.9136 | 2.8036 | 141.2234 | 21.3805 |  | 0.13444 | 12.0711 | 12.2549 | 18.63% | 2.2826 | 9.9723 | 0 | 50.372 | 0 |  | 0.11111 | 3.5778 | 3.7296 | 3.5889 | 180.7795 | 16.7023 | 0.065333 | 2.6653 | 2.7546 | 7.1163 | 0 | 3.0742 |  | 0.18667 | 11.9067 | 12.1618 | 18.77% | 2.2826 | 9.8792 | 0 | 50.372 | 0 |  | 0.065333 | 2.6653 | 2.7546 | 2.6507 | 133.5198 | 22.6141
| 3 | [11 empty] | 0.212 | 11.916 | 12.8444 | 14.9% | 1.9136 | 10.9308 | 0 | 41.5152 | 0 |  | 0.22 | 3.36 | 4.3234 | 4.1603 | 172.7146 | 11.875 |  | 0.216 | 11.668 | 12.6139 | 15.17% | 1.9136 | 10.7003 | 0 | 41.5152 | 0 |  | 0.146 | 2.668 | 3.3074 | 3.1826 | 132.1245 | 15.5231 |  | 0.212 | 11.916 | 12.8444 | 14.9% | 1.9136 | 10.9308 | 0 | 41.5152 | 0 |  | 0.11111 | 3.36 | 3.8466 | 3.7014 | 153.6654 | 13.3471 | 0.1284 | 2.5392 | 3.1015 | 7.1163 | 0 | 2.7304 |  | 0.21 | 11.86 | 12.7796 | 14.97% | 1.9136 | 10.8661 | 0 | 41.5152 | 0 |  | 0.1284 | 2.5392 | 3.1015 | 2.9844 | 123.9001 | 16.5535
| 4 | [11 empty] | 0.212 | 11.916 | 13.2392 | 12.73% | 1.6854 | 11.5538 | 0 | 36.0395 | 0 |  | 0.22 | 3.36 | 4.7332 | 4.5546 | 164.1439 | 9.4163 |  | 0.216 | 11.668 | 13.0162 | 12.95% | 1.6854 | 11.3308 | 0 | 36.0395 | 0 |  | 0.146 | 2.668 | 3.5793 | 3.4442 | 124.1278 | 12.4519 |  | 0.212 | 11.916 | 13.2392 | 12.73% | 1.6854 | 11.5538 | 0 | 36.0395 | 0 |  | 0.11111 | 3.36 | 4.0535 | 3.9006 | 140.5741 | 10.9951 | 0.1284 | 2.5392 | 3.3406 | 7.1163 | 0 | 2.535 |  | 0.21 | 11.86 | 13.1707 | 12.8% | 1.6854 | 11.4854 | 0 | 36.0395 | 0 |  | 0.1284 | 2.5392 | 3.3406 | 3.2146 | 115.8514 | 13.3415
| 5 | [11 empty] | 0.20667 | 11.9533 | 13.5404 | 11.15% | 1.5093 | 12.0311 | 0 | 31.8133 | 0 |  | 0.08 | 4.34 | 4.9543 | 4.7674 | 151.6658 | 7.941 |  | 0.21333 | 11.6867 | 13.3249 | 11.33% | 1.5093 | 11.8156 | 0 | 31.8133 | 0 |  | 0.08 | 3.13 | 3.7443 | 3.603 | 114.6243 | 10.5072 |  | 0.20667 | 11.9533 | 13.5404 | 11.15% | 1.5093 | 12.0311 | 0 | 31.8133 | 0 |  | 0.11111 | 4.34 | 5.1932 | 4.9973 | 158.9794 | 7.5757 | 0.078667 | 2.8873 | 3.4914 | 7.1163 | 0 | 2.4255 |  | 0.21333 | 11.6867 | 13.3249 | 11.33% | 1.5093 | 11.8156 | 0 | 31.8133 | 0 |  | 0.08 | 3.13 | 3.7443 | 3.603 | 114.6243 | 10.5072
| 6 | [11 empty] | 0.212 | 11.916 | 12.7145 | 15.64% | 1.9886 | 10.726 | 0 | 43.316 | 0 |  | 0.22 | 3.36 | 4.1887 | 4.0306 | 174.5896 | 12.7887 |  | 0.216 | 11.668 | 12.4816 | 15.93% | 1.9886 | 10.493 | 0 | 43.316 | 0 |  | 0.146 | 2.668 | 3.2179 | 3.0965 | 134.1281 | 16.6465 |  | 0.212 | 11.916 | 12.7145 | 15.64% | 1.9886 | 10.726 | 0 | 43.316 | 0 |  | 0.11111 | 3.36 | 3.7785 | 3.6359 | 157.4941 | 14.1768 | 0.1284 | 2.5392 | 3.0228 | 7.1163 | 0 | 2.8015 |  | 0.21 | 11.86 | 12.651 | 15.72% | 1.9886 | 10.6624 | 0 | 43.316 | 0 |  | 0.1284 | 2.5392 | 3.0228 | 2.9088 | 125.9963 | 17.7209
| 7 | [11 empty] | 0.212 | 11.916 | 12.4133 | 17.42% | 2.1626 | 10.2507 | 0 | 47.4933 | 0 |  | 0.22 | 3.36 | 3.8761 | 3.7298 | 177.1411 | 15.1527 |  | 0.216 | 11.668 | 12.1747 | 17.76% | 2.1626 | 10.0121 | 0 | 47.4933 | 0 |  | 0.146 | 2.668 | 3.0105 | 2.8969 | 137.5826 | 19.5095 |  | 0.212 | 11.916 | 12.4133 | 17.42% | 2.1626 | 10.2507 | 0 | 47.4933 | 0 |  | 0.11111 | 3.36 | 3.6206 | 3.484 | 165.4674 | 16.2218 | 0.1284 | 2.5392 | 2.8404 | 7.1163 | 0 | 2.9814 |  | 0.21 | 11.86 | 12.3526 | 17.51% | 2.1626 | 10.19 | 0 | 47.4933 | 0 |  | 0.1284 | 2.5392 | 2.8404 | 2.7332 | 129.8095 | 20.6778
| 8 | [11 empty] | 0.13444 | 12.0711 | 11.8739 | 22.15% | 2.6297 | 9.2443 | 0 | 58.702 | 0 |  | 0.11111 | 3.5778 | 3.4148 | 3.286 | 192.8921 | 21.2588 |  | 0.16 | 11.78 | 11.5453 | 22.78% | 2.6297 | 8.9157 | 0 | 58.702 | 0 |  | 0.073333 | 2.8133 | 2.7058 | 2.6037 | 152.8408 | 26.8296 |  | 0.13444 | 12.0711 | 11.8739 | 22.15% | 2.6297 | 9.2443 | 0 | 58.702 | 0 |  | 0.11111 | 3.5778 | 3.4148 | 3.286 | 192.8921 | 21.2588 | 0.065333 | 2.6653 | 2.5695 | 7.1163 | 0 | 3.2957 |  | 0.18667 | 11.9067 | 11.6329 | 22.61% | 2.6297 | 9.0032 | 0 | 58.702 | 0 |  | 0.065333 | 2.6653 | 2.5695 | 2.4725 | 145.1435 | 28.2524
| 9 | [11 empty] | 0.13444 | 12.0711 | 11.8056 | 22.8% | 2.6919 | 9.1136 | 0 | 60.1965 | 0 |  | 0.11111 | 3.5778 | 3.3583 | 3.2316 | 194.5312 | 22.1667 |  | 0.16 | 11.78 | 11.464 | 23.48% | 2.6919 | 8.7721 | 0 | 60.1965 | 0 |  | 0.073333 | 2.8133 | 2.6685 | 2.5678 | 154.5727 | 27.8969 |  | 0.13444 | 12.0711 | 11.8056 | 22.8% | 2.6919 | 9.1136 | 0 | 60.1965 | 0 |  | 0.11111 | 3.5778 | 3.3583 | 3.2316 | 194.5312 | 22.1667 | 0.065333 | 2.6653 | 2.5363 | 7.1163 | 0 | 3.3389 |  | 0.18667 | 11.9067 | 11.538 | 23.33% | 2.6919 | 8.8461 | 0 | 60.1965 | 0 |  | 0.065333 | 2.6653 | 2.5363 | 2.4406 | 146.915 | 29.351
| 10 | [11 empty] | 0.13444 | 12.0711 | 11.8935 | 21.96% | 2.6118 | 9.2817 | 0 | 58.2733 | 0 |  | 0.11111 | 3.5778 | 3.431 | 3.3015 | 192.3918 | 21.0038 |  | 0.16 | 11.78 | 11.5687 | 22.58% | 2.6118 | 8.9569 | 0 | 58.2733 | 0 |  | 0.073333 | 2.8133 | 2.7165 | 2.614 | 152.3242 | 26.5287 |  | 0.13444 | 12.0711 | 11.8935 | 21.96% | 2.6118 | 9.2817 | 0 | 58.2733 | 0 |  | 0.11111 | 3.5778 | 3.431 | 3.3015 | 192.3918 | 21.0038 | 0.065333 | 2.6653 | 2.579 | 7.1163 | 0 | 3.2835 |  | 0.18667 | 11.9067 | 11.6601 | 22.4% | 2.6118 | 9.0483 | 0 | 58.2733 | 0 |  | 0.065333 | 2.6653 | 2.579 | 2.4817 | 144.6177 | 27.9424
| 11 | [11 empty] | 0.13444 | 12.0711 | 11.9876 | 21.07% | 2.5261 | 9.4616 | 0 | 56.2152 | 0 |  | 0.11111 | 3.5778 | 3.5088 | 3.3764 | 189.8045 | 19.8129 |  | 0.16 | 11.78 | 11.6807 | 21.63% | 2.5261 | 9.1546 | 0 | 56.2152 | 0 |  | 0.073333 | 2.8133 | 2.7678 | 2.6634 | 149.7215 | 25.1172 |  | 0.13444 | 12.0711 | 11.9876 | 21.07% | 2.5261 | 9.4616 | 0 | 56.2152 | 0 |  | 0.11111 | 3.5778 | 3.5088 | 3.3764 | 189.8045 | 19.8129 | 0.065333 | 2.6653 | 2.6248 | 7.1163 | 0 | 3.2263 |  | 0.18667 | 11.9067 | 11.7908 | 21.42% | 2.5261 | 9.2647 | 0 | 56.2152 | 0 |  | 0.065333 | 2.6653 | 2.6248 | 2.5257 | 141.9842 | 26.4859
| 12 | [11 empty] | 0.13444 | 12.0711 | 12.0213 | 20.76% | 2.4954 | 9.5258 | 0 | 55.4802 | 0 |  | 0.11111 | 3.5778 | 3.5366 | 3.4031 | 188.8059 | 19.4003 |  | 0.16 | 11.78 | 11.7207 | 21.29% | 2.4954 | 9.2252 | 0 | 55.4802 | 0 |  | 0.073333 | 2.8133 | 2.7861 | 2.681 | 148.7426 | 24.6257 |  | 0.13444 | 12.0711 | 12.0213 | 20.76% | 2.4954 | 9.5258 | 0 | 55.4802 | 0 |  | 0.11111 | 3.5778 | 3.5366 | 3.4031 | 188.8059 | 19.4003 | 0.065333 | 2.6653 | 2.6411 | 7.1163 | 0 | 3.2064 |  | 0.18667 | 11.9067 | 11.8374 | 21.08% | 2.4954 | 9.342 | 0 | 55.4802 | 0 |  | 0.065333 | 2.6653 | 2.6411 | 2.5414 | 140.9998 | 25.978
| 13 | [11 empty] | 0.13444 | 12.0711 | 11.7081 | 23.75% | 2.7808 | 8.9274 | 0 | 62.328 | 0 |  | 0.11111 | 3.5778 | 3.2778 | 3.1541 | 196.588 | 23.5156 |  | 0.16 | 11.78 | 11.348 | 24.5% | 2.7808 | 8.5672 | 0 | 62.328 | 0 |  | 0.073333 | 2.8133 | 2.6153 | 2.5166 | 156.8572 | 29.4719 |  | 0.13444 | 12.0711 | 11.7081 | 23.75% | 2.7808 | 8.9274 | 0 | 62.328 | 0 |  | 0.11111 | 3.5778 | 3.2778 | 3.1541 | 196.588 | 23.5156 | 0.065333 | 2.6653 | 2.4889 | 7.1163 | 0 | 3.4024 |  | 0.18667 | 11.9067 | 11.4027 | 24.39% | 2.7808 | 8.6219 | 0 | 62.328 | 0 |  | 0.065333 | 2.6653 | 2.4889 | 2.395 | 149.2763 | 30.9687
| 14 | [11 empty] | 0.13444 | 12.0711 | 11.2628 | 28.29% | 3.1865 | 8.0762 | 0 | 72.0667 | 0 |  | 0.11111 | 3.5778 | 2.9097 | 2.7999 | 201.7812 | 30.6292 |  | 0.16 | 11.78 | 10.818 | 29.46% | 3.1865 | 7.6315 | 0 | 72.0667 | 0 |  | 0.073333 | 2.8133 | 2.3724 | 2.2829 | 164.5206 | 37.5661 |  | 0.13444 | 12.0711 | 11.2628 | 28.29% | 3.1865 | 8.0762 | 0 | 72.0667 | 0 |  | 0.11111 | 3.5778 | 2.9097 | 2.7999 | 201.7812 | 30.6292 | 0.065333 | 2.6653 | 2.2725 | 7.1163 | 0 | 3.7264 |  | 0.18667 | 11.9067 | 10.7843 | 29.55% | 3.1865 | 7.5978 | 0 | 72.0667 | 0 |  | 0.065333 | 2.6653 | 2.2725 | 2.1868 | 157.5928 | 39.2176
| 15 | [11 empty] | 0.13444 | 12.0711 | 11.8028 | 22.83% | 2.6945 | 9.1083 | 0 | 60.2578 | 0 |  | 0.11111 | 3.5778 | 3.356 | 3.2294 | 194.595 | 22.2045 |  | 0.16 | 11.78 | 11.4607 | 23.51% | 2.6945 | 8.7662 | 0 | 60.2578 | 0 |  | 0.073333 | 2.8133 | 2.667 | 2.5663 | 154.6414 | 27.9413 |  | 0.13444 | 12.0711 | 11.8028 | 22.83% | 2.6945 | 9.1083 | 0 | 60.2578 | 0 |  | 0.11111 | 3.5778 | 3.356 | 3.2294 | 194.595 | 22.2045 | 0.065333 | 2.6653 | 2.5349 | 7.1163 | 0 | 3.3407 |  | 0.18667 | 11.9067 | 11.5341 | 23.36% | 2.6945 | 8.8396 | 0 | 60.2578 | 0 |  | 0.065333 | 2.6653 | 2.5349 | 2.4393 | 146.9856 | 29.3967
| 16 | [11 empty] | 0.13444 | 12.0711 | 11.9669 | 21.27% | 2.5449 | 9.422 | 0 | 56.6685 | 0 |  | 0.11111 | 3.5778 | 3.4917 | 3.3599 | 190.4008 | 20.0707 |  | 0.16 | 11.78 | 11.656 | 21.83% | 2.5449 | 9.1111 | 0 | 56.6685 | 0 |  | 0.073333 | 2.8133 | 2.7565 | 2.6525 | 150.3121 | 25.4236 |  | 0.13444 | 12.0711 | 11.9669 | 21.27% | 2.5449 | 9.422 | 0 | 56.6685 | 0 |  | 0.11111 | 3.5778 | 3.4917 | 3.3599 | 190.4008 | 20.0707 | 0.065333 | 2.6653 | 2.6147 | 7.1163 | 0 | 3.2388 |  | 0.18667 | 11.9067 | 11.762 | 21.64% | 2.5449 | 9.2171 | 0 | 56.6685 | 0 |  | 0.065333 | 2.6653 | 2.6147 | 2.516 | 142.5798 | 26.8023
| 17 | [11 empty] | 0.13444 | 12.0711 | 12.1574 | 19.51% | 2.3714 | 9.786 | 0 | 52.5035 | 0 |  | 0.11111 | 3.5778 | 3.6491 | 3.5114 | 184.3594 | 17.7934 |  | 0.16 | 11.78 | 11.8827 | 19.96% | 2.3714 | 9.5113 | 0 | 52.5035 | 0 |  | 0.073333 | 2.8133 | 2.8604 | 2.7524 | 144.5132 | 22.6995 |  | 0.13444 | 12.0711 | 12.1574 | 19.51% | 2.3714 | 9.786 | 0 | 52.5035 | 0 |  | 0.11111 | 3.5778 | 3.6491 | 3.5114 | 184.3594 | 17.7934 | 0.065333 | 2.6653 | 2.7073 | 7.1163 | 0 | 3.128 |  | 0.18667 | 11.9067 | 12.0264 | 19.72% | 2.3714 | 9.655 | 0 | 52.5035 | 0 |  | 0.065333 | 2.6653 | 2.7073 | 2.6051 | 136.7766 | 23.9835
| 18 | [11 empty] | 0.13444 | 12.0711 | 12.2834 | 18.37% | 2.2566 | 10.0269 | 0 | 49.7472 | 0 |  | 0.11111 | 3.5778 | 3.7532 | 3.6116 | 179.6676 | 16.3914 |  | 0.16 | 11.78 | 12.0327 | 18.75% | 2.2566 | 9.7761 | 0 | 49.7472 | 0 |  | 0.073333 | 2.8133 | 2.9291 | 2.8186 | 140.2179 | 21.003 |  | 0.13444 | 12.0711 | 12.2834 | 18.37% | 2.2566 | 10.0269 | 0 | 49.7472 | 0 |  | 0.11111 | 3.5778 | 3.7532 | 3.6116 | 179.6676 | 16.3914 | 0.065333 | 2.6653 | 2.7685 | 7.1163 | 0 | 3.0588 |  | 0.18667 | 11.9067 | 12.2014 | 18.49% | 2.2566 | 9.9449 | 0 | 49.7472 | 0 |  | 0.065333 | 2.6653 | 2.7685 | 2.664 | 132.5283 | 22.2217
| 19 | [11 empty] | 0.212 | 11.916 | 12.6677 | 15.91% | 2.0156 | 10.6521 | 0 | 43.9652 | 0 |  | 0.22 | 3.36 | 4.1401 | 3.9839 | 175.1511 | 13.1327 |  | 0.216 | 11.668 | 12.4339 | 16.21% | 2.0156 | 10.4183 | 0 | 43.9652 | 0 |  | 0.146 | 2.668 | 3.1857 | 3.0655 | 134.7745 | 17.0671 |  | 0.212 | 11.916 | 12.6677 | 15.91% | 2.0156 | 10.6521 | 0 | 43.9652 | 0 |  | 0.11111 | 3.36 | 3.754 | 3.6123 | 158.8166 | 14.4834 | 0.1284 | 2.5392 | 2.9945 | 7.1163 | 0 | 2.828 |  | 0.21 | 11.86 | 12.6046 | 15.99% | 2.0156 | 10.589 | 0 | 43.9652 | 0 |  | 0.1284 | 2.5392 | 2.9945 | 2.8815 | 126.6852 | 18.1568
| 20 | [11 empty] | 0.13444 | 12.0711 | 12.1596 | 19.49% | 2.3694 | 9.7903 | 0 | 52.4545 | 0 |  | 0.11111 | 3.5778 | 3.6509 | 3.5132 | 184.2808 | 17.7677 |  | 0.16 | 11.78 | 11.8853 | 19.94% | 2.3694 | 9.516 | 0 | 52.4545 | 0 |  | 0.073333 | 2.8133 | 2.8616 | 2.7536 | 144.4401 | 22.6686 |  | 0.13444 | 12.0711 | 12.1596 | 19.49% | 2.3694 | 9.7903 | 0 | 52.4545 | 0 |  | 0.11111 | 3.5778 | 3.6509 | 3.5132 | 184.2808 | 17.7677 | 0.065333 | 2.6653 | 2.7083 | 7.1163 | 0 | 3.1268 |  | 0.18667 | 11.9067 | 12.0296 | 19.7% | 2.3694 | 9.6602 | 0 | 52.4545 | 0 |  | 0.065333 | 2.6653 | 2.7083 | 2.6061 | 136.7039 | 23.9514
| 21 | [11 empty] | 0.13444 | 12.0711 | 11.8622 | 22.26% | 2.6404 | 9.2218 | 0 | 58.9592 | 0 |  | 0.11111 | 3.5778 | 3.4051 | 3.2766 | 193.1858 | 21.4129 |  | 0.16 | 11.78 | 11.5313 | 22.9% | 2.6404 | 8.8909 | 0 | 58.9592 | 0 |  | 0.073333 | 2.8133 | 2.6994 | 2.5975 | 153.1466 | 27.0112 |  | 0.13444 | 12.0711 | 11.8622 | 22.26% | 2.6404 | 9.2218 | 0 | 58.9592 | 0 |  | 0.11111 | 3.5778 | 3.4051 | 3.2766 | 193.1858 | 21.4129 | 0.065333 | 2.6653 | 2.5638 | 7.1163 | 0 | 3.3031 |  | 0.18667 | 11.9067 | 11.6166 | 22.73% | 2.6404 | 8.9762 | 0 | 58.9592 | 0 |  | 0.065333 | 2.6653 | 2.5638 | 2.467 | 145.4553 | 28.4395
| 22 | [11 empty] | 0.13444 | 12.0711 | 11.209 | 28.87% | 3.2355 | 7.9735 | 0 | 73.2428 | 0 |  | 0.11111 | 3.5778 | 2.8653 | 2.7572 | 201.9415 | 31.6119 |  | 0.16 | 11.78 | 10.754 | 30.09% | 3.2355 | 7.5185 | 0 | 73.2428 | 0 |  | 0.073333 | 2.8133 | 2.3431 | 2.2547 | 165.1379 | 38.6571 |  | 0.13444 | 12.0711 | 11.209 | 28.87% | 3.2355 | 7.9735 | 0 | 73.2428 | 0 |  | 0.11111 | 3.5778 | 2.8653 | 2.7572 | 201.9415 | 31.6119 | 0.065333 | 2.6653 | 2.2464 | 7.1163 | 0 | 3.7698 |  | 0.18667 | 11.9067 | 10.7097 | 30.21% | 3.2355 | 7.4741 | 0 | 73.2428 | 0 |  | 0.065333 | 2.6653 | 2.2464 | 2.1616 | 158.3226 | 40.3212
| 23 | [11 empty] | 0.13444 | 12.0711 | 11.4196 | 26.65% | 3.0436 | 8.376 | 0 | 68.6368 | 0 |  | 0.11111 | 3.5778 | 3.0394 | 2.9247 | 200.7391 | 27.9273 |  | 0.16 | 11.78 | 11.0047 | 27.66% | 3.0436 | 7.9611 | 0 | 68.6368 | 0 |  | 0.073333 | 2.8133 | 2.458 | 2.3652 | 162.3409 | 34.5328 |  | 0.13444 | 12.0711 | 11.4196 | 26.65% | 3.0436 | 8.376 | 0 | 68.6368 | 0 |  | 0.11111 | 3.5778 | 3.0394 | 2.9247 | 200.7391 | 27.9273 | 0.065333 | 2.6653 | 2.3487 | 7.1163 | 0 | 3.6055 |  | 0.18667 | 11.9067 | 11.0021 | 27.66% | 3.0436 | 7.9585 | 0 | 68.6368 | 0 |  | 0.065333 | 2.6653 | 2.3487 | 2.2601 | 155.1264 | 36.1389
| 24 | [11 empty] | 0.13444 | 12.0711 | 11.2841 | 28.07% | 3.1671 | 8.1169 | 0 | 71.6012 | 0 |  | 0.11111 | 3.5778 | 2.9273 | 2.8169 | 201.69 | 30.2485 |  | 0.16 | 11.78 | 10.8433 | 29.21% | 3.1671 | 7.6762 | 0 | 71.6012 | 0 |  | 0.073333 | 2.8133 | 2.384 | 2.2941 | 164.2579 | 37.1417 |  | 0.13444 | 12.0711 | 11.2841 | 28.07% | 3.1671 | 8.1169 | 0 | 71.6012 | 0 |  | 0.11111 | 3.5778 | 2.9273 | 2.8169 | 201.69 | 30.2485 | 0.065333 | 2.6653 | 2.2829 | 7.1163 | 0 | 3.7095 |  | 0.18667 | 11.9067 | 10.8139 | 29.29% | 3.1671 | 7.6468 | 0 | 71.6012 | 0 |  | 0.065333 | 2.6653 | 2.2829 | 2.1967 | 157.2876 | 38.7877
| 25 | [11 empty] | 0.27875 | 13.0813 | 10.6445 | 33.08% | 3.5209 | 7.1237 | 0 | 80.0905 | 0 |  | 0.065 | 3.255 | 2.6868 | 2.5854 | 207.0662 | 36.8638 |  | 0.28875 | 12.6212 | 10.0971 | 34.87% | 3.5209 | 6.5762 | 0 | 80.0905 | 0 |  | 0.0385 | 2.4775 | 2.1409 | 2.0602 | 164.9989 | 46.2624 |  | 0.2775 | 12.6025 | 10.1767 | 34.6% | 3.5209 | 6.6558 | 0 | 80.0905 | 0 |  | 0.11111 | 2.58 | 1.6087 | 1.548 | 123.9799 | 61.5684 | 0.0385 | 2.4775 | 2.1409 | 7.1163 | 0 | 3.9554 |  | 0.10125 | 7.6387 | 6.7537 | 52.13% | 3.5209 | 3.2328 | 0 | 80.0905 | 0 |  | 0.01875 | 1.8912 | 1.7273 | 1.6948 | 135.7336 | 56.2369
| 26 | [11 empty] | 0.27875 | 13.0813 | 10.1242 | 37.04% | 3.7495 | 6.3747 | 0 | 85.5785 | 0 |  | 0.065 | 3.255 | 2.5655 | 2.4686 | 211.2632 | 41.2527 |  | 0.28875 | 12.6212 | 9.5581 | 39.23% | 3.7495 | 5.8086 | 0 | 85.5785 | 0 |  | 0.0385 | 2.4775 | 2.0691 | 1.991 | 170.3869 | 51.1494 |  | 0.2775 | 12.6025 | 9.6587 | 38.82% | 3.7495 | 5.9092 | 0 | 85.5785 | 0 |  | 0.11111 | 2.58 | 1.4013 | 1.3484 | 115.3955 | 75.5244 | 0.0385 | 2.4775 | 2.0691 | 6.0698 | 1.0465 | 4.7363 |  | 0.10125 | 7.6387 | 6.5647 | 57.12% | 3.7495 | 2.8151 | 0 | 85.5785 | 0 |  | 0.01875 | 1.8912 | 1.6923 | 1.6604 | 142.0956 | 61.3332
| 27 | [11 empty] | 0.13444 | 12.0711 | 11.4431 | 26.41% | 3.0222 | 8.421 | 0 | 68.1223 | 0 |  | 0.11111 | 3.5778 | 3.0588 | 2.9434 | 200.509 | 27.5417 |  | 0.16 | 11.78 | 11.0327 | 27.39% | 3.0222 | 8.0105 | 0 | 68.1223 | 0 |  | 0.073333 | 2.8133 | 2.4708 | 2.3776 | 161.9653 | 34.096 |  | 0.13444 | 12.0711 | 11.4431 | 26.41% | 3.0222 | 8.421 | 0 | 68.1223 | 0 |  | 0.11111 | 3.5778 | 3.0588 | 2.9434 | 200.509 | 27.5417 | 0.065333 | 2.6653 | 2.3602 | 7.1163 | 0 | 3.588 |  | 0.18667 | 11.9067 | 11.0348 | 27.39% | 3.0222 | 8.0126 | 0 | 68.1223 | 0 |  | 0.065333 | 2.6653 | 2.3602 | 2.2711 | 154.7131 | 35.6942
| 28 | [11 empty] | 0.13444 | 12.0711 | 12.0397 | 20.59% | 2.4786 | 9.5612 | 0 | 55.076 | 0 |  | 0.11111 | 3.5778 | 3.5519 | 3.4178 | 188.2398 | 19.1761 |  | 0.16 | 11.78 | 11.7427 | 21.11% | 2.4786 | 9.2641 | 0 | 55.076 | 0 |  | 0.073333 | 2.8133 | 2.7962 | 2.6907 | 148.1932 | 24.3581 |  | 0.13444 | 12.0711 | 12.0397 | 20.59% | 2.4786 | 9.5612 | 0 | 55.076 | 0 |  | 0.11111 | 3.5778 | 3.5519 | 3.4178 | 188.2398 | 19.1761 | 0.065333 | 2.6653 | 2.6501 | 7.1163 | 0 | 3.1955 |  | 0.18667 | 11.9067 | 11.8631 | 20.89% | 2.4786 | 9.3845 | 0 | 55.076 | 0 |  | 0.065333 | 2.6653 | 2.6501 | 2.5501 | 140.4485 | 25.7013
| 29 | [11 empty] | 0.212 | 11.916 | 12.355 | 17.78% | 2.1963 | 10.1587 | 0 | 48.3017 | 0 |  | 0.22 | 3.36 | 3.8156 | 3.6716 | 177.3447 | 15.6551 |  | 0.216 | 11.668 | 12.1153 | 18.13% | 2.1963 | 9.919 | 0 | 48.3017 | 0 |  | 0.146 | 2.668 | 2.9703 | 2.8583 | 138.0586 | 20.1099 |  | 0.212 | 11.916 | 12.355 | 17.78% | 2.1963 | 10.1587 | 0 | 48.3017 | 0 |  | 0.11111 | 3.36 | 3.5901 | 3.4546 | 166.8641 | 16.6383 | 0.1284 | 2.5392 | 2.8051 | 7.1163 | 0 | 3.0189 |  | 0.21 | 11.86 | 12.2949 | 17.86% | 2.1963 | 10.0986 | 0 | 48.3017 | 0 |  | 0.1284 | 2.5392 | 2.8051 | 2.6992 | 130.3781 | 21.2945
| 30 | [11 empty] | 0.13444 | 12.0711 | 12.1787 | 19.31% | 2.352 | 9.8267 | 0 | 52.038 | 0 |  | 0.11111 | 3.5778 | 3.6667 | 3.5283 | 183.6058 | 17.551 |  | 0.16 | 11.78 | 11.908 | 19.75% | 2.352 | 9.556 | 0 | 52.038 | 0 |  | 0.073333 | 2.8133 | 2.872 | 2.7636 | 143.8134 | 22.4073 |  | 0.13444 | 12.0711 | 12.1787 | 19.31% | 2.352 | 9.8267 | 0 | 52.038 | 0 |  | 0.11111 | 3.5778 | 3.6667 | 3.5283 | 183.6058 | 17.551 | 0.065333 | 2.6653 | 2.7176 | 7.1163 | 0 | 3.1161 |  | 0.18667 | 11.9067 | 12.056 | 19.51% | 2.352 | 9.704 | 0 | 52.038 | 0 |  | 0.065333 | 2.6653 | 2.7176 | 2.615 | 136.0819 | 23.6803
| 31 | [11 empty] | 0.212 | 11.916 | 12.461 | 17.13% | 2.1351 | 10.3259 | 0 | 46.8317 | 0 |  | 0.22 | 3.36 | 3.9256 | 3.7774 | 176.9045 | 14.7533 |  | 0.216 | 11.668 | 12.2233 | 17.47% | 2.1351 | 10.0882 | 0 | 46.8317 | 0 |  | 0.146 | 2.668 | 3.0433 | 2.9285 | 137.1467 | 19.0302 |  | 0.212 | 11.916 | 12.461 | 17.13% | 2.1351 | 10.3259 | 0 | 46.8317 | 0 |  | 0.11111 | 3.36 | 3.6456 | 3.5081 | 164.2894 | 15.8861 | 0.1284 | 2.5392 | 2.8693 | 7.1163 | 0 | 2.9514 |  | 0.21 | 11.86 | 12.3999 | 17.22% | 2.1351 | 10.2648 | 0 | 46.8317 | 0 |  | 0.1284 | 2.5392 | 2.8693 | 2.761 | 129.3034 | 20.1845
[7 empty] | kWh/rok |  | kWh/rok |  | kWh/rok | kWh/rok | [7 empty] | 9508.5519 | 0 | kWh/rok |  | SCOP | 3.9917 | 3.8411 | 3.5952 | 3276.8637 | PLN | [7 empty] | 9508.5519 | 0 | kWh/rok |  | SCOP | 3.3216 | 3.197 | 2.8667 | 4123.7136 | PLN | [7 empty] | 9470.626 | 37.926 | kWh/rok |  | SCOP | 3.7146 | 3.572 | 3.3682 | 3678.7854 |  |  | 1313.7906 | 2593.2558 | 4.186 | 918.3502 | PLN | [7 empty] | 9508.5519 | 37.926 | kWh/rok |  | SCOP | 2.9623 | 2.8508 | 2.661 | 4496.9403
[24 empty] | CO 35 | [16 empty] | CO 55 | [16 empty] | CO 55 |  |  |  |  | SCOP cwu |  | 3.5994 | [15 empty] | CO 55
229

## Bilans-151-A16 (hidden)
[7 empty] | VTS35 | VTS55 | VTS45 | VTS70
|  | Koszty eksploatacyjne |  | 4490.3537 |  | COP | 3.5995 | 3.2082 | 3.4248 | 3.1395 |  |  | V35stC | [16 empty] | V55stC / V45stC | [16 empty] | V45stC / V35stC | [15 empty] | CWU | [6 empty] | V70stC / V55stC
|  | System ogrzewania |  | Grzejniki niskotemperaturowe 45/35 |  | Udział PC | 0.99965 | 0.99965 | 0.99638 | 0.99639 | [7 empty] | Sprawdzanie Q pc i Q budynku <12stC | [16 empty] | Sprawdzanie Q pc i Q budynku <12stC | [16 empty] | Sprawdzanie Q pc i Q budynku <12stC | [22 empty] | Sprawdzanie Q pc i Q budynku <12stC
|  | COP-pokaz |  | 3.4248 |  | Udział 2ŹC | 0.00034578 | 0.00034578 | 0.0036217 | 0.0036099
|  | Udział PC-pokaz |  | 0.99638 |  | COP-Inst | 3.5998 | 3.2086 | 3.4284 | 3.1431
| Dzień | Udział 2ŹC-pokaz |  | 0.0036217 | [8 empty] | a= | b= | Qpc | Wsp.Qpc | Qbudynku | Delta | % 2ŹC | E PC | E 2 ŹC |  | a= | b= | COP | COP skor | COP skor | Koszt CO |  | a= | b= | Qpc | Wsp.Qpc | Qbudynku | Delta | % 2ŹC | E PC | E 2 ŹC |  | a= | b= | COP | COP skor | COP skor | Koszt CO |  | a= | b= | Qpc | Wsp.Qpc | Qbudynku | Delta | % 2ŹC | E PC | E 2 ŹC |  | a= | b= | COP | COP skor | COP skor | Koszt CO | a= | b= | COP | EPC | E2.ŹĆ | Koszt |  | a= | b= | Qpc | Wsp.Qpc | Qbudynku | Delta | % 2ŹC | E PC | E 2 ŹC |  | a= | b= | COP | COP skor | COP skor | Koszt CO
I | 1 | COP-instalacji |  | 3.4284 | [8 empty] | 0.24 | 13.22 | 13.786 | 15.68% | 2.1611 | 11.6249 | 0 | 47.4565 | 0 |  | 0.22 | 3.36 | 3.8788 | 3.7325 | 177.1296 | 15.1303 |  | 0.254 | 13.112 | 13.711 | 15.76% | 2.1611 | 11.5499 | 0 | 47.4565 | 0 |  | 0.144 | 2.992 | 3.3316 | 3.2059 | 152.1398 | 17.6155 |  | 0.24 | 13.22 | 13.786 | 15.68% | 2.1611 | 11.6249 | 0 | 47.4565 | 0 |  | 0.10889 | 3.36 | 3.6168 | 3.4803 | 165.1635 | 16.2265 | 0.076 | 2.818 | 2.9972 | 7.1163 | 0 | 2.8254 |  | 0.168 | 13.404 | 13.8002 | 15.66% | 2.1611 | 11.6391 | 0 | 47.4565 | 0 |  | 0.076 | 2.818 | 2.9972 | 2.8841 | 136.8707 | 19.5807
| 2 | [11 empty] | 0.14556 | 13.4089 | 13.2973 | 19.13% | 2.5439 | 10.7534 | 0 | 56.644 | 0 |  | 0.10889 | 3.5822 | 3.4987 | 3.3667 | 190.7041 | 20.0214 |  | 0.16333 | 13.2933 | 13.1681 | 19.32% | 2.5439 | 10.6242 | 0 | 56.644 | 0 |  | 0.085556 | 3.1089 | 3.0433 | 2.9285 | 165.8794 | 23.0177 |  | 0.14556 | 13.4089 | 13.2973 | 19.13% | 2.5439 | 10.7534 | 0 | 56.644 | 0 |  | 0.10889 | 3.5822 | 3.4987 | 3.3667 | 190.7041 | 20.0214 | 0.081111 | 2.8078 | 2.7456 | 7.1163 | 0 | 3.0844 |  | 0.21222 | 13.3156 | 13.1529 | 19.34% | 2.5439 | 10.6089 | 0 | 56.644 | 0 |  | 0.081111 | 2.8078 | 2.7456 | 2.642 | 149.6526 | 25.5135
| 3 | E CO V35 | 9508.5519 |  | 2633.4275 | [7 empty] | 0.14556 | 13.4089 | 13.1821 | 20.03% | 2.6409 | 10.5412 | 0 | 58.9715 | 0 |  | 0.10889 | 3.5822 | 3.4125 | 3.2838 | 193.6484 | 21.3706 |  | 0.16333 | 13.2933 | 13.0388 | 20.25% | 2.6409 | 10.3979 | 0 | 58.9715 | 0 |  | 0.085556 | 3.1089 | 2.9756 | 2.8633 | 168.8519 | 24.509 |  | 0.14556 | 13.4089 | 13.1821 | 20.03% | 2.6409 | 10.5412 | 0 | 58.9715 | 0 |  | 0.10889 | 3.5822 | 3.4125 | 3.2838 | 193.6484 | 21.3706 | 0.081111 | 2.8078 | 2.6814 | 7.1163 | 0 | 3.1582 |  | 0.21222 | 13.3156 | 12.9848 | 20.34% | 2.6409 | 10.3439 | 0 | 58.9715 | 0 |  | 0.081111 | 2.8078 | 2.6814 | 2.5802 | 152.158 | 27.198
| 4 | 2 ŹC CO | 0 | [9 empty] | 0.14556 | 13.4089 | 12.4452 | 26.2% | 3.2611 | 9.1841 | 0 | 73.8552 | 0 |  | 0.10889 | 3.5822 | 2.8613 | 2.7533 | 203.3467 | 31.9207 |  | 0.16333 | 13.2933 | 12.2119 | 26.7% | 3.2611 | 8.9509 | 0 | 73.8552 | 0 |  | 0.085556 | 3.1089 | 2.5424 | 2.4465 | 180.6868 | 35.9239 |  | 0.14556 | 13.4089 | 12.4452 | 26.2% | 3.2611 | 9.1841 | 0 | 73.8552 | 0 |  | 0.10889 | 3.5822 | 2.8613 | 2.7533 | 203.3467 | 31.9207 | 0.081111 | 2.8078 | 2.2708 | 7.1163 | 0 | 3.7293 |  | 0.21222 | 13.3156 | 11.9105 | 27.38% | 3.2611 | 8.6494 | 0 | 73.8552 | 0 |  | 0.081111 | 2.8078 | 2.2708 | 2.1851 | 161.3786 | 40.222
| 5 | COP | 3.6107 | [9 empty] | 0.14556 | 13.4089 | 12.5453 | 25.32% | 3.1768 | 9.3684 | 0 | 71.834 | 0 |  | 0.10889 | 3.5822 | 2.9361 | 2.8254 | 202.9562 | 30.2555 |  | 0.16333 | 13.2933 | 12.3242 | 25.78% | 3.1768 | 9.1474 | 0 | 71.834 | 0 |  | 0.085556 | 3.1089 | 2.6013 | 2.5031 | 179.8076 | 34.1507 |  | 0.14556 | 13.4089 | 12.5453 | 25.32% | 3.1768 | 9.3684 | 0 | 71.834 | 0 |  | 0.10889 | 3.5822 | 2.9361 | 2.8254 | 202.9562 | 30.2555 | 0.081111 | 2.8078 | 2.3265 | 7.1163 | 0 | 3.6399 |  | 0.21222 | 13.3156 | 12.0564 | 26.35% | 3.1768 | 8.8795 | 0 | 71.834 | 0 |  | 0.081111 | 2.8078 | 2.3265 | 2.2387 | 160.8166 | 38.1835
| 6 | [5 empty] | COP PC35 | COP PC55 | COP PC55 | COP PC70 |  |  | 0.14556 | 13.4089 | 12.4076 | 26.54% | 3.2927 | 9.1149 | 0 | 74.6148 | 0 |  | 0.10889 | 3.5822 | 2.8332 | 2.7262 | 203.4181 | 32.5692 |  | 0.16333 | 13.2933 | 12.1697 | 27.06% | 3.2927 | 8.877 | 0 | 74.6148 | 0 |  | 0.085556 | 3.1089 | 2.5203 | 2.4252 | 180.958 | 36.6116 |  | 0.14556 | 13.4089 | 1.5426 | 100% | 3.2927 | -1.7501 | 0.5315 | 34.9567 | 39.658 |  | 0.10889 | 3.5822 | 2.8332 | 2.0848 | 72.8769 | 67.1465 | 0.081111 | 2.8078 | 2.2498 | 7.1163 | 0 | 3.7641 |  | 0.21222 | 13.3156 | 11.8556 | 27.77% | 3.2927 | 8.5629 | 0 | 74.6148 | 39.658 |  | 0.081111 | 2.8078 | 2.2498 | 2.1649 | 161.5337 | 88.2072
| 7 | E CO V 55 | 9508.5519 |  | 3054.6984 |  | 3.5995 | 3.2082 | 3.4248 | 3.1395 |  |  | 0.14556 | 13.4089 | 12.4567 | 26.1% | 3.2514 | 9.2054 | 0 | 73.6225 | 0 |  | 0.10889 | 3.5822 | 2.8699 | 2.7616 | 203.3166 | 31.7245 |  | 0.16333 | 13.2933 | 12.2249 | 26.6% | 3.2514 | 8.9735 | 0 | 73.6225 | 0 |  | 0.085556 | 3.1089 | 2.5492 | 2.453 | 180.5972 | 35.7155 |  | 0.14556 | 13.4089 | 12.4567 | 26.1% | 3.2514 | 9.2054 | 0 | 73.6225 | 0 |  | 0.10889 | 3.5822 | 2.8699 | 2.7616 | 203.3166 | 31.7245 | 0.081111 | 2.8078 | 2.2772 | 7.1163 | 0 | 3.7188 |  | 0.21222 | 13.3156 | 11.9273 | 27.26% | 3.2514 | 8.6759 | 0 | 73.6225 | 0 |  | 0.081111 | 2.8078 | 2.2772 | 2.1912 | 161.3249 | 39.9822
| 8 | 2 ŹC CO | 0 |  |  |  | 3.5998 | 3.2086 | 3.4284 | 3.1431 |  |  | 0.14556 | 13.4089 | 12.8764 | 22.51% | 2.8981 | 9.9783 | 0 | 65.1455 | 0 |  | 0.10889 | 3.5822 | 3.1839 | 3.0637 | 199.5879 | 25.3036 |  | 0.16333 | 13.2933 | 12.6958 | 22.83% | 2.8981 | 9.7977 | 0 | 65.1455 | 0 |  | 0.085556 | 3.1089 | 2.7959 | 2.6904 | 175.267 | 28.8148 |  | 0.14556 | 13.4089 | 12.8764 | 22.51% | 2.8981 | 9.9783 | 0 | 65.1455 | 0 |  | 0.10889 | 3.5822 | 3.1839 | 3.0637 | 199.5879 | 25.3036 | 0.081111 | 2.8078 | 2.511 | 7.1163 | 0 | 3.3724 |  | 0.21222 | 13.3156 | 12.5392 | 23.11% | 2.8981 | 9.641 | 0 | 65.1455 | 0 |  | 0.081111 | 2.8078 | 2.511 | 2.4163 | 157.4104 | 32.0835
| 9 | COP | 3.1128 |  |  |  | 3.6107 | 3.1128 | 3.3883 |  |  |  | 0.14556 | 13.4089 | 12.5349 | 25.41% | 3.1855 | 9.3494 | 0 | 72.0422 | 0 |  | 0.10889 | 3.5822 | 2.9284 | 2.8179 | 203.0099 | 30.4232 |  | 0.16333 | 13.2933 | 12.3127 | 25.87% | 3.1855 | 9.1271 | 0 | 72.0422 | 0 |  | 0.085556 | 3.1089 | 2.5952 | 2.4973 | 179.9087 | 34.3296 |  | 0.14556 | 13.4089 | 12.5349 | 25.41% | 3.1855 | 9.3494 | 0 | 72.0422 | 0 |  | 0.10889 | 3.5822 | 2.9284 | 2.8179 | 203.0099 | 30.4232 | 0.081111 | 2.8078 | 2.3208 | 7.1163 | 0 | 3.6489 |  | 0.21222 | 13.3156 | 12.0413 | 26.45% | 3.1855 | 8.8558 | 0 | 72.0422 | 0 |  | 0.081111 | 2.8078 | 2.3208 | 2.2332 | 160.8845 | 38.389
| 10 | [5 empty] | 3.5582 | 3.5582 | 3.5582 |  |  |  | 0.14556 | 13.4089 | 13.3482 | 18.74% | 2.501 | 10.8472 | 0 | 55.615 | 0 |  | 0.10889 | 3.5822 | 3.5369 | 3.4034 | 189.2793 | 19.4459 |  | 0.16333 | 13.2933 | 13.2253 | 18.91% | 2.501 | 10.7242 | 0 | 55.615 | 0 |  | 0.085556 | 3.1089 | 3.0732 | 2.9573 | 164.4685 | 22.3794 |  | 0.14556 | 13.4089 | 13.3482 | 18.74% | 2.501 | 10.8472 | 0 | 55.615 | 0 |  | 0.10889 | 3.5822 | 3.5369 | 3.4034 | 189.2793 | 19.4459 | 0.081111 | 2.8078 | 2.774 | 7.1163 | 0 | 3.0528 |  | 0.21222 | 13.3156 | 13.2271 | 18.91% | 2.501 | 10.7261 | 0 | 55.615 | 0 |  | 0.081111 | 2.8078 | 2.774 | 2.6693 | 148.4533 | 24.7937
| 11 | E CWU | 2593.2558 |  | 728.8188 | [7 empty] | 0.14556 | 13.4089 | 13.2694 | 19.35% | 2.5674 | 10.702 | 0 | 57.2075 | 0 |  | 0.10889 | 3.5822 | 3.4779 | 3.3466 | 191.4523 | 20.3419 |  | 0.16333 | 13.2933 | 13.1368 | 19.54% | 2.5674 | 10.5694 | 0 | 57.2075 | 0 |  | 0.085556 | 3.1089 | 3.0269 | 2.9127 | 166.6269 | 23.3726 |  | 0.14556 | 13.4089 | 13.2694 | 19.35% | 2.5674 | 10.702 | 0 | 57.2075 | 0 |  | 0.10889 | 3.5822 | 3.4779 | 3.3466 | 191.4523 | 20.3419 | 0.081111 | 2.8078 | 2.73 | 7.1163 | 0 | 3.1019 |  | 0.21222 | 13.3156 | 13.1122 | 19.58% | 2.5674 | 10.5448 | 0 | 57.2075 | 0 |  | 0.081111 | 2.8078 | 2.73 | 2.627 | 150.2856 | 25.9141
| 12 | 2 ŹC CO | 4.186 |  |  |  | 35/28 | 4176.9375 |  |  |  |  | 0.14556 | 13.4089 | 13.2433 | 19.55% | 2.5893 | 10.654 | 0 | 57.7343 | 0 |  | 0.10889 | 3.5822 | 3.4584 | 3.3279 | 192.1313 | 20.645 |  | 0.16333 | 13.2933 | 13.1075 | 19.75% | 2.5893 | 10.5182 | 0 | 57.7343 | 0 |  | 0.085556 | 3.1089 | 3.0116 | 2.8979 | 167.3095 | 23.7079 |  | 0.14556 | 13.4089 | 13.2433 | 19.55% | 2.5893 | 10.654 | 0 | 57.7343 | 0 |  | 0.10889 | 3.5822 | 3.4584 | 3.3279 | 192.1313 | 20.645 | 0.081111 | 2.8078 | 2.7155 | 7.1163 | 0 | 3.1185 |  | 0.21222 | 13.3156 | 13.0742 | 19.81% | 2.5893 | 10.4848 | 0 | 57.7343 | 0 |  | 0.081111 | 2.8078 | 2.7155 | 2.613 | 150.862 | 26.2926
| 13 | COP | 3.5582 |  |  |  | 45/35 | 4490.3537 |  |  |  |  | 0.14556 | 13.4089 | 13.1742 | 20.1% | 2.6475 | 10.5266 | 0 | 59.1308 | 0 |  | 0.10889 | 3.5822 | 3.4066 | 3.2781 | 193.8357 | 21.4654 |  | 0.16333 | 13.2933 | 13.03 | 20.32% | 2.6475 | 10.3824 | 0 | 59.1308 | 0 |  | 0.085556 | 3.1089 | 2.9709 | 2.8588 | 169.0442 | 24.6135 |  | 0.14556 | 13.4089 | 13.1742 | 20.1% | 2.6475 | 10.5266 | 0 | 59.1308 | 0 |  | 0.10889 | 3.5822 | 3.4066 | 3.2781 | 193.8357 | 21.4654 | 0.081111 | 2.8078 | 2.677 | 7.1163 | 0 | 3.1634 |  | 0.21222 | 13.3156 | 12.9733 | 20.41% | 2.6475 | 10.3258 | 0 | 59.1308 | 0 |  | 0.081111 | 2.8078 | 2.677 | 2.576 | 152.3189 | 27.3162
| 14 | [5 empty] | 55/45 | 4714.9568 |  |  |  |  | 0.14556 | 13.4089 | 12.7278 | 23.75% | 3.0232 | 9.7046 | 0 | 68.1467 | 0 |  | 0.10889 | 3.5822 | 3.0727 | 2.9568 | 201.4937 | 27.4268 |  | 0.16333 | 13.2933 | 12.5291 | 24.13% | 3.0232 | 9.5059 | 0 | 68.1467 | 0 |  | 0.085556 | 3.1089 | 2.7086 | 2.6064 | 177.6143 | 31.1142 |  | 0.14556 | 13.4089 | 12.7278 | 23.75% | 3.0232 | 9.7046 | 0 | 68.1467 | 0 |  | 0.10889 | 3.5822 | 3.0727 | 2.9568 | 201.4937 | 27.4268 | 0.081111 | 2.8078 | 2.4282 | 7.1163 | 0 | 3.4874 |  | 0.21222 | 13.3156 | 12.3225 | 24.53% | 3.0232 | 9.2993 | 0 | 68.1467 | 0 |  | 0.081111 | 2.8078 | 2.4282 | 2.3366 | 159.2326 | 34.7061
| 15 | Odległość - min / max / max bez dobijania | [10 empty] | 0.33125 | 14.7088 | 12.1747 | 27.82% | 3.3871 | 8.7876 | 0 | 76.881 | 0 |  | 0.05375 | 3.1962 | 2.7851 | 2.68 | 206.0385 | 34.1379 |  | 0.36 | 14.35 | 11.596 | 29.21% | 3.3871 | 8.2089 | 0 | 76.881 | 0 |  | 0.03875 | 2.5113 | 2.2148 | 2.1312 | 163.8515 | 42.9274 |  | 0.3425 | 14.5475 | 11.9274 | 28.4% | 3.3871 | 8.5402 | 0 | 76.881 | 0 |  | 0.10889 | 2.8512 | 2.0182 | 1.9421 | 149.3098 | 47.1082 | 0.03875 | 2.5113 | 2.2148 | 7.1163 | 0 | 3.8235 |  | 0.15875 | 8.8212 | 7.6068 | 44.53% | 3.3871 | 4.2197 | 0 | 76.881 | 0 |  | 0.02625 | 2.1637 | 1.9629 | 1.9629 | 150.9126 | 46.6079
| 16 | 3 ¦ 30 ¦ 12 | [10 empty] | 0.14556 | 13.4089 | 13.492 | 17.64% | 2.3801 | 11.1119 | 0 | 52.7117 | 0 |  | 0.10889 | 3.5822 | 3.6444 | 3.5069 | 184.8525 | 17.887 |  | 0.16333 | 13.2933 | 13.3866 | 17.78% | 2.3801 | 11.0065 | 0 | 52.7117 | 0 |  | 0.085556 | 3.1089 | 3.1577 | 3.0386 | 160.1682 | 20.6436 |  | 0.14556 | 13.4089 | 13.492 | 17.64% | 2.3801 | 11.1119 | 0 | 52.7117 | 0 |  | 0.10889 | 3.5822 | 3.6444 | 3.5069 | 184.8525 | 17.887 | 0.081111 | 2.8078 | 2.8541 | 7.1163 | 0 | 2.9671 |  | 0.21222 | 13.3156 | 13.4367 | 17.71% | 2.3801 | 11.0566 | 0 | 52.7117 | 0 |  | 0.081111 | 2.8078 | 2.8541 | 2.7464 | 144.7664 | 22.8399
| 17 | A+++ | [10 empty] | 0.14556 | 13.4089 | 13.042 | 21.15% | 2.7588 | 10.2832 | 0 | 61.8012 | 0 |  | 0.10889 | 3.5822 | 3.3077 | 3.1829 | 196.7079 | 23.1057 |  | 0.16333 | 13.2933 | 12.8816 | 21.42% | 2.7588 | 10.1228 | 0 | 61.8012 | 0 |  | 0.085556 | 3.1089 | 2.8932 | 2.784 | 172.0571 | 26.4161 |  | 0.14556 | 13.4089 | 13.042 | 21.15% | 2.7588 | 10.2832 | 0 | 61.8012 | 0 |  | 0.10889 | 3.5822 | 3.3077 | 3.1829 | 196.7079 | 23.1057 | 0.081111 | 2.8078 | 2.6033 | 7.1163 | 0 | 3.2529 |  | 0.21222 | 13.3156 | 12.7806 | 21.59% | 2.7588 | 10.0218 | 0 | 61.8012 | 0 |  | 0.081111 | 2.8078 | 2.6033 | 2.5051 | 154.8166 | 29.3578
| 18 | A++ | [10 empty] | 0.33125 | 14.7088 | 12.3362 | 26.97% | 3.3274 | 9.0088 | 0 | 75.4477 | 0 |  | 0.05375 | 3.1962 | 2.8113 | 2.7052 | 204.0998 | 33.1892 |  | 0.36 | 14.35 | 11.7715 | 28.27% | 3.3274 | 8.4441 | 0 | 75.4477 | 0 |  | 0.03875 | 2.5113 | 2.2337 | 2.1494 | 162.1683 | 41.7709 |  | 0.3425 | 14.5475 | 12.0943 | 27.51% | 3.3274 | 8.7669 | 0 | 75.4477 | 0 |  | 0.10889 | 2.8512 | 2.0713 | 1.9932 | 150.3802 | 45.0452 | 0.03875 | 2.5113 | 2.2337 | 7.1163 | 0 | 3.7912 |  | 0.15875 | 8.8212 | 7.6842 | 43.3% | 3.3274 | 4.3568 | 0 | 75.4477 | 0 |  | 0.02625 | 2.1637 | 1.9757 | 1.9757 | 149.0647 | 45.4428
| 19 | [11 empty] | 0.14556 | 13.4089 | 12.6417 | 24.49% | 3.0957 | 9.546 | 0 | 69.8862 | 0 |  | 0.10889 | 3.5822 | 3.0083 | 2.8948 | 202.3044 | 28.7293 |  | 0.16333 | 13.2933 | 12.4324 | 24.9% | 3.0957 | 9.3368 | 0 | 69.8862 | 0 |  | 0.085556 | 3.1089 | 2.6579 | 2.5576 | 178.7439 | 32.5162 |  | 0.14556 | 13.4089 | 12.6417 | 24.49% | 3.0957 | 9.546 | 0 | 69.8862 | 0 |  | 0.10889 | 3.5822 | 3.0083 | 2.8948 | 202.3044 | 28.7293 | 0.081111 | 2.8078 | 2.3803 | 7.1163 | 0 | 3.5578 |  | 0.21222 | 13.3156 | 12.197 | 25.38% | 3.0957 | 9.1013 | 0 | 69.8862 | 0 |  | 0.081111 | 2.8078 | 2.3803 | 2.2904 | 160.0698 | 36.3096
| 20 | E CO V 45 | 9468.8939 |  | 2794.5964 | [7 empty] | 0.33125 | 14.7088 | 12.263 | 27.35% | 3.3545 | 8.9086 | 0 | 76.097 | 0 |  | 0.05375 | 3.1962 | 2.7994 | 2.6938 | 204.9869 | 33.6168 |  | 0.36 | 14.35 | 11.692 | 28.69% | 3.3545 | 8.3375 | 0 | 76.097 | 0 |  | 0.03875 | 2.5113 | 2.2251 | 2.1412 | 162.9372 | 42.2923 |  | 0.3425 | 14.5475 | 12.0187 | 27.91% | 3.3545 | 8.6642 | 0 | 76.097 | 0 |  | 0.10889 | 2.8512 | 2.0473 | 1.97 | 149.9134 | 45.9665 | 0.03875 | 2.5113 | 2.2251 | 7.1163 | 0 | 3.8058 |  | 0.15875 | 8.8212 | 7.6491 | 43.85% | 3.3545 | 4.2947 | 0 | 76.097 | 0 |  | 0.02625 | 2.1637 | 1.9699 | 1.9699 | 149.9063 | 45.9687
| 21 | 2 ŹC CO | 39.658 | [9 empty] | 0.14556 | 13.4089 | 12.6878 | 24.09% | 3.0569 | 9.6309 | 0 | 68.9553 | 0 |  | 0.10889 | 3.5822 | 3.0428 | 2.9279 | 201.8973 | 28.0254 |  | 0.16333 | 13.2933 | 12.4842 | 24.49% | 3.0569 | 9.4273 | 0 | 68.9553 | 0 |  | 0.085556 | 3.1089 | 2.685 | 2.5837 | 178.1604 | 31.7593 |  | 0.14556 | 13.4089 | 12.6878 | 24.09% | 3.0569 | 9.6309 | 0 | 68.9553 | 0 |  | 0.10889 | 3.5822 | 3.0428 | 2.9279 | 201.8973 | 28.0254 | 0.081111 | 2.8078 | 2.4059 | 7.1163 | 0 | 3.5198 |  | 0.21222 | 13.3156 | 12.2642 | 24.93% | 3.0569 | 9.2073 | 0 | 68.9553 | 0 |  | 0.081111 | 2.8078 | 2.4059 | 2.3151 | 159.6417 | 35.4434
| 22 | COP | 3.3883 | [9 empty] | 0.14556 | 13.4089 | 13.2385 | 19.59% | 2.5934 | 10.645 | 0 | 57.8323 | 0 |  | 0.10889 | 3.5822 | 3.4547 | 3.3244 | 192.2555 | 20.7018 |  | 0.16333 | 13.2933 | 13.1021 | 19.79% | 2.5934 | 10.5087 | 0 | 57.8323 | 0 |  | 0.085556 | 3.1089 | 3.0087 | 2.8952 | 167.4348 | 23.7707 |  | 0.14556 | 13.4089 | 13.2385 | 19.59% | 2.5934 | 10.645 | 0 | 57.8323 | 0 |  | 0.10889 | 3.5822 | 3.4547 | 3.3244 | 192.2555 | 20.7018 | 0.081111 | 2.8078 | 2.7128 | 7.1163 | 0 | 3.1216 |  | 0.21222 | 13.3156 | 13.0671 | 19.85% | 2.5934 | 10.4737 | 0 | 57.8323 | 0 |  | 0.081111 | 2.8078 | 2.7128 | 2.6104 | 150.9676 | 26.3635
| 23 | [11 empty] | 0.24 | 13.22 | 14.785 | 11.17% | 1.6512 | 13.1338 | 0 | 35.2188 | 0 |  | 0.22 | 3.36 | 4.7946 | 4.6137 | 162.4872 | 9.084 |  | 0.254 | 13.112 | 14.7683 | 11.18% | 1.6512 | 13.1171 | 0 | 35.2188 | 0 |  | 0.144 | 2.992 | 3.931 | 3.7827 | 133.2206 | 11.0796 |  | 0.24 | 13.22 | 14.785 | 11.17% | 1.6512 | 13.1338 | 0 | 35.2188 | 0 |  | 0.10889 | 3.36 | 4.07 | 3.9165 | 137.9328 | 10.7011 | 0.076 | 2.818 | 3.3136 | 7.1163 | 0 | 2.5557 |  | 0.168 | 13.404 | 14.4995 | 11.39% | 1.6512 | 12.8483 | 0 | 35.2188 | 0 |  | 0.076 | 2.818 | 3.3136 | 3.1885 | 112.2965 | 13.144
| 24 | E CO V70 | 9508.5519 |  | 3143.0558 | [7 empty] | 0.24 | 13.22 | 14.177 | 13.84% | 1.9615 | 12.2155 | 0 | 42.6667 | 0 |  | 0.22 | 3.36 | 4.2372 | 4.0774 | 173.9674 | 12.4525 |  | 0.254 | 13.112 | 14.1248 | 13.89% | 1.9615 | 12.1633 | 0 | 42.6667 | 0 |  | 0.144 | 2.992 | 3.5662 | 3.4316 | 146.4163 | 14.7957 |  | 0.24 | 13.22 | 14.177 | 13.84% | 1.9615 | 12.2155 | 0 | 42.6667 | 0 |  | 0.10889 | 3.36 | 3.7942 | 3.651 | 155.777 | 13.9067 | 0.076 | 2.818 | 3.121 | 7.1163 | 0 | 2.7133 |  | 0.168 | 13.404 | 14.0739 | 13.94% | 1.9615 | 12.1124 | 0 | 42.6667 | 0 |  | 0.076 | 2.818 | 3.121 | 3.0033 | 128.14 | 16.906
| 25 | 2 ŹC CO | 39.658 | [9 empty] | 0.24 | 13.22 | 13.922 | 15.02% | 2.0917 | 11.8303 | 0 | 45.7905 | 0 |  | 0.22 | 3.36 | 4.0035 | 3.8524 | 176.4044 | 14.1445 |  | 0.254 | 13.112 | 13.8549 | 15.1% | 2.0917 | 11.7633 | 0 | 45.7905 | 0 |  | 0.144 | 2.992 | 3.4132 | 3.2844 | 150.3943 | 16.5908 |  | 0.24 | 13.22 | 13.922 | 15.02% | 2.0917 | 11.8303 | 0 | 45.7905 | 0 |  | 0.10889 | 3.36 | 3.6785 | 3.5397 | 162.0841 | 15.3942 | 0.076 | 2.818 | 3.0403 | 7.1163 | 0 | 2.7854 |  | 0.168 | 13.404 | 13.8954 | 15.05% | 2.0917 | 11.8037 | 0 | 45.7905 | 0 |  | 0.076 | 2.818 | 3.0403 | 2.9256 | 133.9634 | 18.6257
| 26 | COP | 3.0253 | [9 empty] | 0.22333 | 13.3367 | 14.9744 | 10.36% | 1.5517 | 13.4228 | 0 | 32.83 | 0 |  | 0.11333 | 4.1067 | 4.9378 | 4.7514 | 155.99 | 8.2223 |  | 1.5633 | 3.9467 | 15.4111 | 10.07% | 1.5517 | 13.8594 | 0 | 32.83 | 0 |  | 0.11333 | 3.2067 | 4.0378 | 3.8854 | 127.558 | 10.055 |  | 0.22333 | 13.3367 | 14.9744 | 10.36% | 1.5517 | 13.4228 | 0 | 32.83 | 0 |  | 0.10889 | 4.1067 | 4.9052 | 4.7201 | 154.9604 | 8.2769 | 0.086667 | 2.7433 | 3.3789 | 7.1163 | 0 | 2.5063 |  | 1.5633 | 3.9467 | 15.4111 | 10.07% | 1.5517 | 13.8594 | 0 | 32.83 | 0 |  | 0.11333 | 3.2067 | 4.0378 | 3.8854 | 127.558 | 10.055
| 27 | [11 empty] | 0.24 | 13.22 | 14.125 | 14.07% | 1.9881 | 12.1369 | 0 | 43.3037 | 0 |  | 0.22 | 3.36 | 4.1896 | 4.0315 | 174.5785 | 12.7823 |  | 0.254 | 13.112 | 14.0698 | 14.13% | 1.9881 | 12.0817 | 0 | 43.3037 | 0 |  | 0.144 | 2.992 | 3.535 | 3.4016 | 147.3022 | 15.1492 |  | 0.24 | 13.22 | 14.125 | 14.07% | 1.9881 | 12.1369 | 0 | 43.3037 | 0 |  | 0.10889 | 3.36 | 3.7706 | 3.6283 | 157.1196 | 14.2026 | 0.076 | 2.818 | 3.1046 | 7.1163 | 0 | 2.7277 |  | 0.168 | 13.404 | 14.0375 | 14.16% | 1.9881 | 12.0494 | 0 | 43.3037 | 0 |  | 0.076 | 2.818 | 3.1046 | 2.9874 | 129.3669 | 17.2494
| 28 | [11 empty] | 0.24 | 13.22 | 13.756 | 15.82% | 2.1764 | 11.5796 | 0 | 47.824 | 0 |  | 0.22 | 3.36 | 3.8513 | 3.706 | 177.2357 | 15.3563 |  | 0.254 | 13.112 | 13.6793 | 15.91% | 2.1764 | 11.5028 | 0 | 47.824 | 0 |  | 0.144 | 2.992 | 3.3136 | 3.1886 | 152.4896 | 17.8484 |  | 0.24 | 13.22 | 13.756 | 15.82% | 2.1764 | 11.5796 | 0 | 47.824 | 0 |  | 0.10889 | 3.36 | 3.6032 | 3.4672 | 165.8161 | 16.4139 | 0.076 | 2.818 | 2.9877 | 7.1163 | 0 | 2.8344 |  | 0.168 | 13.404 | 13.7792 | 15.79% | 2.1764 | 11.6028 | 0 | 47.824 | 0 |  | 0.076 | 2.818 | 2.9877 | 2.875 | 137.4935 | 19.7951
| 29 |  |  |  | 3182.7139 | [7 empty] | 0.14556 | 13.4089 | 13.1457 | 20.32% | 2.6715 | 10.4742 | 0 | 59.7065 | 0 |  | 0.10889 | 3.5822 | 3.3853 | 3.2576 | 194.4979 | 21.811 |  | 0.16333 | 13.2933 | 12.998 | 20.55% | 2.6715 | 10.3265 | 0 | 59.7065 | 0 |  | 0.085556 | 3.1089 | 2.9542 | 2.8427 | 169.7275 | 24.9941 |  | 0.14556 | 13.4089 | 13.1457 | 20.32% | 2.6715 | 10.4742 | 0 | 59.7065 | 0 |  | 0.10889 | 3.5822 | 3.3853 | 3.2576 | 194.4979 | 21.811 | 0.081111 | 2.8078 | 2.6611 | 7.1163 | 0 | 3.1823 |  | 0.21222 | 13.3156 | 12.9318 | 20.66% | 2.6715 | 10.2603 | 0 | 59.7065 | 0 |  | 0.081111 | 2.8078 | 2.6611 | 2.5607 | 152.8894 | 27.7468
| 30 | [11 empty] | 0.24 | 13.22 | 14.769 | 11.24% | 1.6594 | 13.1096 | 0 | 35.4148 | 0 |  | 0.22 | 3.36 | 4.7799 | 4.5995 | 162.8916 | 9.1626 |  | 0.254 | 13.112 | 14.7514 | 11.25% | 1.6594 | 13.092 | 0 | 35.4148 | 0 |  | 0.144 | 2.992 | 3.9214 | 3.7734 | 133.6348 | 11.1685 |  | 0.24 | 13.22 | 14.769 | 11.24% | 1.6594 | 13.1096 | 0 | 35.4148 | 0 |  | 0.10889 | 3.36 | 4.0628 | 3.9095 | 138.4531 | 10.7799 | 0.076 | 2.818 | 3.3085 | 7.1163 | 0 | 2.5596 |  | 0.168 | 13.404 | 14.4883 | 11.45% | 1.6594 | 12.8289 | 0 | 35.4148 | 0 |  | 0.076 | 2.818 | 3.3085 | 3.1837 | 112.7488 | 13.2374
| 31 | [11 empty] | 0.14556 | 13.4089 | 13.3513 | 18.71% | 2.4985 | 10.8528 | 0 | 55.5537 | 0 |  | 0.10889 | 3.5822 | 3.5391 | 3.4056 | 189.1921 | 19.412 |  | 0.16333 | 13.2933 | 13.2287 | 18.89% | 2.4985 | 10.7302 | 0 | 55.5537 | 0 |  | 0.085556 | 3.1089 | 3.075 | 2.959 | 164.3827 | 22.3418 |  | 0.14556 | 13.4089 | 13.3513 | 18.71% | 2.4985 | 10.8528 | 0 | 55.5537 | 0 |  | 0.10889 | 3.5822 | 3.5391 | 3.4056 | 189.1921 | 19.412 | 0.081111 | 2.8078 | 2.7757 | 7.1163 | 0 | 3.0509 |  | 0.21222 | 13.3156 | 13.2316 | 18.88% | 2.4985 | 10.7331 | 0 | 55.5537 | 0 |  | 0.081111 | 2.8078 | 2.7757 | 2.6709 | 148.3801 | 24.7513
II | 1 | [11 empty] | 0.24 | 13.22 | 13.986 | 14.72% | 2.059 | 11.927 | 0 | 45.0065 | 0 |  | 0.22 | 3.36 | 4.0622 | 3.9089 | 175.9249 | 13.7016 |  | 0.254 | 13.112 | 13.9227 | 14.79% | 2.059 | 11.8637 | 0 | 45.0065 | 0 |  | 0.144 | 2.992 | 3.4516 | 3.3214 | 149.4824 | 16.1253 |  | 0.24 | 13.22 | 13.986 | 14.72% | 2.059 | 11.927 | 0 | 45.0065 | 0 |  | 0.10889 | 3.36 | 3.7075 | 3.5676 | 160.5665 | 15.0121 | 0.076 | 2.818 | 3.0606 | 7.1163 | 0 | 2.7669 |  | 0.168 | 13.404 | 13.9402 | 14.77% | 2.059 | 11.8812 | 0 | 45.0065 | 0 |  | 0.076 | 2.818 | 3.0606 | 2.9451 | 132.5475 | 18.1855
| 2 | [11 empty] | 0.24 | 13.22 | 13.94 | 14.94% | 2.0825 | 11.8575 | 0 | 45.57 | 0 |  | 0.22 | 3.36 | 4.02 | 3.8683 | 176.2785 | 14.0186 |  | 0.254 | 13.112 | 13.874 | 15.01% | 2.0825 | 11.7915 | 0 | 45.57 | 0 |  | 0.144 | 2.992 | 3.424 | 3.2948 | 150.1437 | 16.4588 |  | 0.24 | 13.22 | 13.94 | 14.94% | 2.0825 | 11.8575 | 0 | 45.57 | 0 |  | 0.10889 | 3.36 | 3.6867 | 3.5475 | 161.6617 | 15.2861 | 0.076 | 2.818 | 3.046 | 7.1163 | 0 | 2.7802 |  | 0.168 | 13.404 | 13.908 | 14.97% | 2.0825 | 11.8255 | 0 | 45.57 | 0 |  | 0.076 | 2.818 | 3.046 | 2.9311 | 133.5682 | 18.5013
| 3 | [11 empty] | 0.14556 | 13.4089 | 13.418 | 18.2% | 2.4423 | 10.9756 | 0 | 54.2062 | 0 |  | 0.10889 | 3.5822 | 3.589 | 3.4536 | 187.2063 | 18.6778 |  | 0.16333 | 13.2933 | 13.3035 | 18.36% | 2.4423 | 10.8612 | 0 | 54.2062 | 0 |  | 0.085556 | 3.1089 | 3.1142 | 2.9967 | 162.4408 | 21.5254 |  | 0.14556 | 13.4089 | 13.418 | 18.2% | 2.4423 | 10.9756 | 0 | 54.2062 | 0 |  | 0.10889 | 3.5822 | 3.589 | 3.4536 | 187.2063 | 18.6778 | 0.081111 | 2.8078 | 2.8128 | 7.1163 | 0 | 3.0106 |  | 0.21222 | 13.3156 | 13.3288 | 18.32% | 2.4423 | 10.8865 | 0 | 54.2062 | 0 |  | 0.081111 | 2.8078 | 2.8128 | 2.7067 | 146.7202 | 23.8317
| 4 | [11 empty] | 0.14556 | 13.4089 | 13.1372 | 20.39% | 2.6787 | 10.4585 | 0 | 59.878 | 0 |  | 0.10889 | 3.5822 | 3.379 | 3.2515 | 194.6906 | 21.9147 |  | 0.16333 | 13.2933 | 12.9884 | 20.62% | 2.6787 | 10.3098 | 0 | 59.878 | 0 |  | 0.085556 | 3.1089 | 2.9492 | 2.8379 | 169.9275 | 25.1083 |  | 0.14556 | 13.4089 | 13.1372 | 20.39% | 2.6787 | 10.4585 | 0 | 59.878 | 0 |  | 0.10889 | 3.5822 | 3.379 | 3.2515 | 194.6906 | 21.9147 | 0.081111 | 2.8078 | 2.6564 | 7.1163 | 0 | 3.1879 |  | 0.21222 | 13.3156 | 12.9194 | 20.73% | 2.6787 | 10.2407 | 0 | 59.878 | 0 |  | 0.081111 | 2.8078 | 2.6564 | 2.5561 | 153.056 | 27.8761
| 5 | [11 empty] | 0.14556 | 13.4089 | 12.9189 | 22.16% | 2.8624 | 10.0564 | 0 | 64.288 | 0 |  | 0.10889 | 3.5822 | 3.2156 | 3.0943 | 198.9254 | 24.7239 |  | 0.16333 | 13.2933 | 12.7434 | 22.46% | 2.8624 | 9.881 | 0 | 64.288 | 0 |  | 0.085556 | 3.1089 | 2.8209 | 2.7144 | 174.5036 | 28.184 |  | 0.14556 | 13.4089 | 12.9189 | 22.16% | 2.8624 | 10.0564 | 0 | 64.288 | 0 |  | 0.10889 | 3.5822 | 3.2156 | 3.0943 | 198.9254 | 24.7239 | 0.081111 | 2.8078 | 2.5347 | 7.1163 | 0 | 3.341 |  | 0.21222 | 13.3156 | 12.6011 | 22.72% | 2.8624 | 9.7387 | 0 | 64.288 | 0 |  | 0.081111 | 2.8078 | 2.5347 | 2.4391 | 156.8019 | 31.3657
| 6 | [11 empty] | 0.14556 | 13.4089 | 13.3513 | 18.71% | 2.4985 | 10.8528 | 0 | 55.5537 | 0 |  | 0.10889 | 3.5822 | 3.5391 | 3.4056 | 189.1921 | 19.412 |  | 0.16333 | 13.2933 | 13.2287 | 18.89% | 2.4985 | 10.7302 | 0 | 55.5537 | 0 |  | 0.085556 | 3.1089 | 3.075 | 2.959 | 164.3827 | 22.3418 |  | 0.14556 | 13.4089 | 13.3513 | 18.71% | 2.4985 | 10.8528 | 0 | 55.5537 | 0 |  | 0.10889 | 3.5822 | 3.5391 | 3.4056 | 189.1921 | 19.412 | 0.081111 | 2.8078 | 2.7757 | 7.1163 | 0 | 3.0509 |  | 0.21222 | 13.3156 | 13.2316 | 18.88% | 2.4985 | 10.7331 | 0 | 55.5537 | 0 |  | 0.081111 | 2.8078 | 2.7757 | 2.6709 | 148.3801 | 24.7513
| 7 | [11 empty] | 0.14556 | 13.4089 | 13.2366 | 19.6% | 2.595 | 10.6417 | 0 | 57.869 | 0 |  | 0.10889 | 3.5822 | 3.4534 | 3.3231 | 192.3018 | 20.7231 |  | 0.16333 | 13.2933 | 13.1001 | 19.81% | 2.595 | 10.5051 | 0 | 57.869 | 0 |  | 0.085556 | 3.1089 | 3.0076 | 2.8942 | 167.4817 | 23.7942 |  | 0.14556 | 13.4089 | 13.2366 | 19.6% | 2.595 | 10.6417 | 0 | 57.869 | 0 |  | 0.10889 | 3.5822 | 3.4534 | 3.3231 | 192.3018 | 20.7231 | 0.081111 | 2.8078 | 2.7118 | 7.1163 | 0 | 3.1228 |  | 0.21222 | 13.3156 | 13.0644 | 19.86% | 2.595 | 10.4695 | 0 | 57.869 | 0 |  | 0.081111 | 2.8078 | 2.7118 | 2.6095 | 151.0071 | 26.3901
| 8 | [11 empty] | 0.14556 | 13.4089 | 13.2536 | 19.47% | 2.5807 | 10.673 | 0 | 57.526 | 0 |  | 0.10889 | 3.5822 | 3.4661 | 3.3353 | 191.8652 | 20.5248 |  | 0.16333 | 13.2933 | 13.1191 | 19.67% | 2.5807 | 10.5384 | 0 | 57.526 | 0 |  | 0.085556 | 3.1089 | 3.0176 | 2.9038 | 167.0415 | 23.575 |  | 0.14556 | 13.4089 | 13.2536 | 19.47% | 2.5807 | 10.673 | 0 | 57.526 | 0 |  | 0.10889 | 3.5822 | 3.4661 | 3.3353 | 191.8652 | 20.5248 | 0.081111 | 2.8078 | 2.7213 | 7.1163 | 0 | 3.1119 |  | 0.21222 | 13.3156 | 13.0892 | 19.72% | 2.5807 | 10.5085 | 0 | 57.526 | 0 |  | 0.081111 | 2.8078 | 2.7213 | 2.6186 | 150.6359 | 26.1425
| 9 | [11 empty] | 0.14556 | 13.4089 | 13.122 | 20.51% | 2.6914 | 10.4306 | 0 | 60.1842 | 0 |  | 0.10889 | 3.5822 | 3.3676 | 3.2405 | 195.0295 | 22.101 |  | 0.16333 | 13.2933 | 12.9714 | 20.75% | 2.6914 | 10.28 | 0 | 60.1842 | 0 |  | 0.085556 | 3.1089 | 2.9403 | 2.8293 | 170.2805 | 25.3132 |  | 0.14556 | 13.4089 | 13.122 | 20.51% | 2.6914 | 10.4306 | 0 | 60.1842 | 0 |  | 0.10889 | 3.5822 | 3.3676 | 3.2405 | 195.0295 | 22.101 | 0.081111 | 2.8078 | 2.6479 | 7.1163 | 0 | 3.1981 |  | 0.21222 | 13.3156 | 12.8973 | 20.87% | 2.6914 | 10.2059 | 0 | 60.1842 | 0 |  | 0.081111 | 2.8078 | 2.6479 | 2.548 | 153.3495 | 28.108
| 10 | [11 empty] | 0.14556 | 13.4089 | 13.1166 | 20.55% | 2.696 | 10.4205 | 0 | 60.2945 | 0 |  | 0.10889 | 3.5822 | 3.3635 | 3.2366 | 195.1498 | 22.1684 |  | 0.16333 | 13.2933 | 12.9653 | 20.79% | 2.696 | 10.2693 | 0 | 60.2945 | 0 |  | 0.085556 | 3.1089 | 2.9371 | 2.8262 | 170.4063 | 25.3873 |  | 0.14556 | 13.4089 | 13.1166 | 20.55% | 2.696 | 10.4205 | 0 | 60.2945 | 0 |  | 0.10889 | 3.5822 | 3.3635 | 3.2366 | 195.1498 | 22.1684 | 0.081111 | 2.8078 | 2.6449 | 7.1163 | 0 | 3.2018 |  | 0.21222 | 13.3156 | 12.8893 | 20.92% | 2.696 | 10.1933 | 0 | 60.2945 | 0 |  | 0.081111 | 2.8078 | 2.6449 | 2.5451 | 153.4539 | 28.1919
| 11 | [11 empty] | 0.14556 | 13.4089 | 13.1796 | 20.05% | 2.6429 | 10.5367 | 0 | 59.0205 | 0 |  | 0.10889 | 3.5822 | 3.4107 | 3.282 | 193.7062 | 21.3998 |  | 0.16333 | 13.2933 | 13.0361 | 20.27% | 2.6429 | 10.3931 | 0 | 59.0205 | 0 |  | 0.085556 | 3.1089 | 2.9741 | 2.8619 | 168.9112 | 24.5411 |  | 0.14556 | 13.4089 | 13.1796 | 20.05% | 2.6429 | 10.5367 | 0 | 59.0205 | 0 |  | 0.10889 | 3.5822 | 3.4107 | 3.282 | 193.7062 | 21.3998 | 0.081111 | 2.8078 | 2.68 | 7.1163 | 0 | 3.1598 |  | 0.21222 | 13.3156 | 12.9813 | 20.36% | 2.6429 | 10.3384 | 0 | 59.0205 | 0 |  | 0.081111 | 2.8078 | 2.68 | 2.5789 | 152.2077 | 27.2343
| 12 | [11 empty] | 0.14556 | 13.4089 | 13.1833 | 20.02% | 2.6399 | 10.5434 | 0 | 58.947 | 0 |  | 0.10889 | 3.5822 | 3.4134 | 3.2846 | 193.6194 | 21.3561 |  | 0.16333 | 13.2933 | 13.0402 | 20.24% | 2.6399 | 10.4003 | 0 | 58.947 | 0 |  | 0.085556 | 3.1089 | 2.9763 | 2.864 | 168.8222 | 24.4929 |  | 0.14556 | 13.4089 | 13.1833 | 20.02% | 2.6399 | 10.5434 | 0 | 58.947 | 0 |  | 0.10889 | 3.5822 | 3.4134 | 3.2846 | 193.6194 | 21.3561 | 0.081111 | 2.8078 | 2.6821 | 7.1163 | 0 | 3.1574 |  | 0.21222 | 13.3156 | 12.9866 | 20.33% | 2.6399 | 10.3467 | 0 | 58.947 | 0 |  | 0.081111 | 2.8078 | 2.6821 | 2.5808 | 152.1331 | 27.1798
| 13 | [11 empty] | 0.14556 | 13.4089 | 13.1129 | 20.58% | 2.6991 | 10.4138 | 0 | 60.368 | 0 |  | 0.10889 | 3.5822 | 3.3608 | 3.234 | 195.2296 | 22.2134 |  | 0.16333 | 13.2933 | 12.9612 | 20.82% | 2.6991 | 10.2621 | 0 | 60.368 | 0 |  | 0.085556 | 3.1089 | 2.9349 | 2.8242 | 170.4897 | 25.4368 |  | 0.14556 | 13.4089 | 13.1129 | 20.58% | 2.6991 | 10.4138 | 0 | 60.368 | 0 |  | 0.10889 | 3.5822 | 3.3608 | 3.234 | 195.2296 | 22.2134 | 0.081111 | 2.8078 | 2.6429 | 7.1163 | 0 | 3.2043 |  | 0.21222 | 13.3156 | 12.884 | 20.95% | 2.6991 | 10.185 | 0 | 60.368 | 0 |  | 0.081111 | 2.8078 | 2.6429 | 2.5431 | 153.5232 | 28.2479
| 14 | [11 empty] | 0.14556 | 13.4089 | 12.692 | 24.06% | 3.0533 | 9.6387 | 0 | 68.8695 | 0 |  | 0.10889 | 3.5822 | 3.0459 | 2.931 | 201.8567 | 27.9613 |  | 0.16333 | 13.2933 | 12.4889 | 24.45% | 3.0533 | 9.4356 | 0 | 68.8695 | 0 |  | 0.085556 | 3.1089 | 2.6875 | 2.5861 | 178.1042 | 31.6903 |  | 0.14556 | 13.4089 | 12.692 | 24.06% | 3.0533 | 9.6387 | 0 | 68.8695 | 0 |  | 0.10889 | 3.5822 | 3.0459 | 2.931 | 201.8567 | 27.9613 | 0.081111 | 2.8078 | 2.4083 | 7.1163 | 0 | 3.5163 |  | 0.21222 | 13.3156 | 12.2704 | 24.88% | 3.0533 | 9.217 | 0 | 68.8695 | 0 |  | 0.081111 | 2.8078 | 2.4083 | 2.3174 | 159.6 | 35.3645
| 15 | [11 empty] | 0.33125 | 14.7088 | 11.3452 | 32.56% | 3.6939 | 7.6513 | 0 | 84.2433 | 0 |  | 0.05375 | 3.1962 | 2.6505 | 2.5504 | 214.8579 | 39.3066 |  | 0.36 | 14.35 | 10.6945 | 34.54% | 3.6939 | 7.0006 | 0 | 84.2433 | 0 |  | 0.03875 | 2.5113 | 2.1178 | 2.0379 | 171.6759 | 49.1935 |  | 0.3425 | 14.5475 | 11.0697 | 33.37% | 3.6939 | 7.3758 | 0 | 84.2433 | 0 |  | 0.10889 | 2.8512 | 1.7456 | 1.6797 | 141.5037 | 59.6828 | 0.03875 | 2.5113 | 2.1178 | 6.0698 | 1.0465 | 4.656 |  | 0.15875 | 8.8212 | 7.2093 | 51.24% | 3.6939 | 3.5154 | 0 | 84.2433 | 0 |  | 0.02625 | 2.1637 | 1.8972 | 1.8614 | 156.811 | 53.8568
| 16 | [11 empty] | 0.33125 | 14.7088 | 10.8041 | 36.04% | 3.894 | 6.9102 | 0 | 89.0453 | 0 |  | 0.05375 | 3.1962 | 2.5627 | 2.466 | 219.5827 | 42.9705 |  | 0.36 | 14.35 | 10.1065 | 38.53% | 3.894 | 6.2125 | 0 | 89.0453 | 0 |  | 0.03875 | 2.5113 | 2.0545 | 1.977 | 176.0386 | 53.5995 |  | 0.3425 | 14.5475 | 10.5103 | 37.05% | 3.894 | 6.6163 | 0 | 89.0453 | 0 |  | 0.10889 | 2.8512 | 1.5677 | 1.5086 | 134.3304 | 70.2416 | 0.03875 | 2.5113 | 2.0545 | 6.0698 | 1.0465 | 4.7611 |  | 0.15875 | 8.8212 | 6.95 | 56.03% | 3.894 | 3.056 | 0 | 89.0453 | 0 |  | 0.02625 | 2.1637 | 1.8543 | 1.8193 | 162.0037 | 58.243
| 17 | [11 empty] | 0.14556 | 13.4089 | 12.5277 | 25.48% | 3.1916 | 9.336 | 0 | 72.1893 | 0 |  | 0.10889 | 3.5822 | 2.923 | 2.8127 | 203.0459 | 30.542 |  | 0.16333 | 13.2933 | 12.3045 | 25.94% | 3.1916 | 9.1129 | 0 | 72.1893 | 0 |  | 0.085556 | 3.1089 | 2.5909 | 2.4932 | 179.9787 | 34.4565 |  | 0.14556 | 13.4089 | 12.5277 | 25.48% | 3.1916 | 9.336 | 0 | 72.1893 | 0 |  | 0.10889 | 3.5822 | 2.923 | 2.8127 | 203.0459 | 30.542 | 0.081111 | 2.8078 | 2.3167 | 7.1163 | 0 | 3.6553 |  | 0.21222 | 13.3156 | 12.0307 | 26.53% | 3.1916 | 8.8391 | 0 | 72.1893 | 0 |  | 0.081111 | 2.8078 | 2.3167 | 2.2293 | 160.9311 | 38.5347
| 18 | [11 empty] | 0.14556 | 13.4089 | 13.173 | 20.11% | 2.6486 | 10.5244 | 0 | 59.1552 | 0 |  | 0.10889 | 3.5822 | 3.4057 | 3.2772 | 193.8644 | 21.4801 |  | 0.16333 | 13.2933 | 13.0286 | 20.33% | 2.6486 | 10.38 | 0 | 59.1552 | 0 |  | 0.085556 | 3.1089 | 2.9702 | 2.8581 | 169.0736 | 24.6296 |  | 0.14556 | 13.4089 | 13.173 | 20.11% | 2.6486 | 10.5244 | 0 | 59.1552 | 0 |  | 0.10889 | 3.5822 | 3.4057 | 3.2772 | 193.8644 | 21.4801 | 0.081111 | 2.8078 | 2.6763 | 7.1163 | 0 | 3.1642 |  | 0.21222 | 13.3156 | 12.9716 | 20.42% | 2.6486 | 10.323 | 0 | 59.1552 | 0 |  | 0.081111 | 2.8078 | 2.6763 | 2.5753 | 152.3435 | 27.3344
| 19 | [11 empty] | 0.14556 | 13.4089 | 12.9953 | 21.53% | 2.7981 | 10.1972 | 0 | 62.7445 | 0 |  | 0.10889 | 3.5822 | 3.2728 | 3.1493 | 197.6009 | 23.7088 |  | 0.16333 | 13.2933 | 12.8292 | 21.81% | 2.7981 | 10.0311 | 0 | 62.7445 | 0 |  | 0.085556 | 3.1089 | 2.8658 | 2.7576 | 173.0259 | 27.0762 |  | 0.14556 | 13.4089 | 12.9953 | 21.53% | 2.7981 | 10.1972 | 0 | 62.7445 | 0 |  | 0.10889 | 3.5822 | 3.2728 | 3.1493 | 197.6009 | 23.7088 | 0.081111 | 2.8078 | 2.5773 | 7.1163 | 0 | 3.2858 |  | 0.21222 | 13.3156 | 12.7125 | 22.01% | 2.7981 | 9.9144 | 0 | 62.7445 | 0 |  | 0.081111 | 2.8078 | 2.5773 | 2.48 | 155.6083 | 30.1069
| 20 | [11 empty] | 0.14556 | 13.4089 | 13.0814 | 20.84% | 2.7256 | 10.3558 | 0 | 61.005 | 0 |  | 0.10889 | 3.5822 | 3.3372 | 3.2113 | 195.9047 | 22.6065 |  | 0.16333 | 13.2933 | 12.9258 | 21.09% | 2.7256 | 10.2002 | 0 | 61.005 | 0 |  | 0.085556 | 3.1089 | 2.9164 | 2.8063 | 171.2006 | 25.8686 |  | 0.14556 | 13.4089 | 13.0814 | 20.84% | 2.7256 | 10.3558 | 0 | 61.005 | 0 |  | 0.10889 | 3.5822 | 3.3372 | 3.2113 | 195.9047 | 22.6065 | 0.081111 | 2.8078 | 2.6253 | 7.1163 | 0 | 3.2257 |  | 0.21222 | 13.3156 | 12.8381 | 21.23% | 2.7256 | 10.1124 | 0 | 61.005 | 0 |  | 0.081111 | 2.8078 | 2.6253 | 2.5262 | 154.1115 | 28.7371
| 21 | [11 empty] | 0.14556 | 13.4089 | 12.9104 | 22.23% | 2.8696 | 10.0408 | 0 | 64.4595 | 0 |  | 0.10889 | 3.5822 | 3.2093 | 3.0882 | 199.0621 | 24.8389 |  | 0.16333 | 13.2933 | 12.7339 | 22.53% | 2.8696 | 9.8644 | 0 | 64.4595 | 0 |  | 0.085556 | 3.1089 | 2.8159 | 2.7096 | 174.6596 | 28.3092 |  | 0.14556 | 13.4089 | 12.9104 | 22.23% | 2.8696 | 10.0408 | 0 | 64.4595 | 0 |  | 0.10889 | 3.5822 | 3.2093 | 3.0882 | 199.0621 | 24.8389 | 0.081111 | 2.8078 | 2.53 | 7.1163 | 0 | 3.3472 |  | 0.21222 | 13.3156 | 12.5887 | 22.79% | 2.8696 | 9.7191 | 0 | 64.4595 | 0 |  | 0.081111 | 2.8078 | 2.53 | 2.4345 | 156.9268 | 31.5082
| 22 | [11 empty] | 0.33125 | 14.7088 | 11.5715 | 31.2% | 3.6102 | 7.9614 | 0 | 82.2343 | 0 |  | 0.05375 | 3.1962 | 2.6872 | 2.5858 | 212.6404 | 37.8448 |  | 0.36 | 14.35 | 10.9405 | 33% | 3.6102 | 7.3303 | 0 | 82.2343 | 0 |  | 0.03875 | 2.5113 | 2.1443 | 2.0633 | 169.6772 | 47.4274 |  | 0.3425 | 14.5475 | 11.3037 | 31.94% | 3.6102 | 7.6936 | 0 | 82.2343 | 0 |  | 0.10889 | 2.8512 | 1.82 | 1.7513 | 144.0171 | 55.8777 | 0.03875 | 2.5113 | 2.1443 | 7.1163 | 0 | 3.9493 |  | 0.15875 | 8.8212 | 7.3178 | 49.33% | 3.6102 | 3.7076 | 0 | 82.2343 | 0 |  | 0.02625 | 2.1637 | 1.9151 | 1.9151 | 157.4902 | 51.0974
| 23 | [11 empty] | 0.14556 | 13.4089 | 12.6993 | 23.99% | 3.0472 | 9.6521 | 0 | 68.7225 | 0 |  | 0.10889 | 3.5822 | 3.0514 | 2.9362 | 201.7859 | 27.8518 |  | 0.16333 | 13.2933 | 12.4971 | 24.38% | 3.0472 | 9.4499 | 0 | 68.7225 | 0 |  | 0.085556 | 3.1089 | 2.6918 | 2.5902 | 178.0069 | 31.5724 |  | 0.14556 | 13.4089 | 12.6993 | 23.99% | 3.0472 | 9.6521 | 0 | 68.7225 | 0 |  | 0.10889 | 3.5822 | 3.0514 | 2.9362 | 201.7859 | 27.8518 | 0.081111 | 2.8078 | 2.4124 | 7.1163 | 0 | 3.5104 |  | 0.21222 | 13.3156 | 12.281 | 24.81% | 3.0472 | 9.2338 | 0 | 68.7225 | 0 |  | 0.081111 | 2.8078 | 2.4124 | 2.3213 | 159.5275 | 35.2297
| 24 | [11 empty] | 0.14556 | 13.4089 | 13.0832 | 20.82% | 2.7241 | 10.3591 | 0 | 60.9682 | 0 |  | 0.10889 | 3.5822 | 3.3386 | 3.2126 | 195.8665 | 22.5837 |  | 0.16333 | 13.2933 | 12.9279 | 21.07% | 2.7241 | 10.2038 | 0 | 60.9682 | 0 |  | 0.085556 | 3.1089 | 2.9175 | 2.8074 | 171.1602 | 25.8435 |  | 0.14556 | 13.4089 | 13.0832 | 20.82% | 2.7241 | 10.3591 | 0 | 60.9682 | 0 |  | 0.10889 | 3.5822 | 3.3386 | 3.2126 | 195.8665 | 22.5837 | 0.081111 | 2.8078 | 2.6263 | 7.1163 | 0 | 3.2245 |  | 0.21222 | 13.3156 | 12.8407 | 21.21% | 2.7241 | 10.1166 | 0 | 60.9682 | 0 |  | 0.081111 | 2.8078 | 2.6263 | 2.5272 | 154.0781 | 28.7087
| 25 | [11 empty] | 0.14556 | 13.4089 | 12.7036 | 23.96% | 3.0436 | 9.6599 | 0 | 68.6368 | 0 |  | 0.10889 | 3.5822 | 3.0546 | 2.9393 | 201.7439 | 27.7882 |  | 0.16333 | 13.2933 | 12.5018 | 24.35% | 3.0436 | 9.4582 | 0 | 68.6368 | 0 |  | 0.085556 | 3.1089 | 2.6943 | 2.5926 | 177.9496 | 31.5038 |  | 0.14556 | 13.4089 | 12.7036 | 23.96% | 3.0436 | 9.6599 | 0 | 68.6368 | 0 |  | 0.10889 | 3.5822 | 3.0546 | 2.9393 | 201.7439 | 27.7882 | 0.081111 | 2.8078 | 2.4147 | 7.1163 | 0 | 3.507 |  | 0.21222 | 13.3156 | 12.2872 | 24.77% | 3.0436 | 9.2435 | 0 | 68.6368 | 0 |  | 0.081111 | 2.8078 | 2.4147 | 2.3236 | 159.4847 | 35.1513
| 26 | [11 empty] | 0.14556 | 13.4089 | 12.9389 | 21.99% | 2.8456 | 10.0933 | 0 | 63.8838 | 0 |  | 0.10889 | 3.5822 | 3.2306 | 3.1087 | 198.5949 | 24.4545 |  | 0.16333 | 13.2933 | 12.7659 | 22.29% | 2.8456 | 9.9203 | 0 | 63.8838 | 0 |  | 0.085556 | 3.1089 | 2.8326 | 2.7257 | 174.1295 | 27.8904 |  | 0.14556 | 13.4089 | 12.9389 | 21.99% | 2.8456 | 10.0933 | 0 | 63.8838 | 0 |  | 0.10889 | 3.5822 | 3.2306 | 3.1087 | 198.5949 | 24.4545 | 0.081111 | 2.8078 | 2.5459 | 7.1163 | 0 | 3.3263 |  | 0.21222 | 13.3156 | 12.6303 | 22.53% | 2.8456 | 9.7847 | 0 | 63.8838 | 0 |  | 0.081111 | 2.8078 | 2.5459 | 2.4498 | 156.5015 | 31.032
| 27 | [11 empty] | 0.14556 | 13.4089 | 13.6218 | 16.67% | 2.2708 | 11.3509 | 0 | 50.0902 | 0 |  | 0.10889 | 3.5822 | 3.7415 | 3.6003 | 180.3392 | 16.5563 |  | 0.16333 | 13.2933 | 13.5322 | 16.78% | 2.2708 | 11.2614 | 0 | 50.0902 | 0 |  | 0.085556 | 3.1089 | 3.234 | 3.112 | 155.8796 | 19.1542 |  | 0.14556 | 13.4089 | 13.6218 | 16.67% | 2.2708 | 11.3509 | 0 | 50.0902 | 0 |  | 0.10889 | 3.5822 | 3.7415 | 3.6003 | 180.3392 | 16.5563 | 0.081111 | 2.8078 | 2.9264 | 7.1163 | 0 | 2.8938 |  | 0.21222 | 13.3156 | 13.6259 | 16.67% | 2.2708 | 11.3551 | 0 | 50.0902 | 0 |  | 0.081111 | 2.8078 | 2.9264 | 2.816 | 141.0528 | 21.1676
| 28 | [11 empty] | 0.24 | 13.22 | 14.023 | 14.55% | 2.0401 | 11.9829 | 0 | 44.5533 | 0 |  | 0.22 | 3.36 | 4.0961 | 3.9415 | 175.6073 | 13.4513 |  | 0.254 | 13.112 | 13.9618 | 14.61% | 2.0401 | 11.9217 | 0 | 44.5533 | 0 |  | 0.144 | 2.992 | 3.4738 | 3.3427 | 148.9287 | 15.8609 |  | 0.24 | 13.22 | 14.023 | 14.55% | 2.0401 | 11.9829 | 0 | 44.5533 | 0 |  | 0.10889 | 3.36 | 3.7243 | 3.5838 | 159.6692 | 14.794 | 0.076 | 2.818 | 3.0723 | 7.1163 | 0 | 2.7564 |  | 0.168 | 13.404 | 13.9661 | 14.61% | 2.0401 | 11.926 | 0 | 44.5533 | 0 |  | 0.076 | 2.818 | 3.0723 | 2.9563 | 131.7149 | 17.9337
III | 1 | [11 empty] | 0.22333 | 13.3367 | 15.182 | 9.471% | 1.4378 | 13.7441 | 0 | 30.0983 | 0 |  | 0.11333 | 4.1067 | 5.0431 | 4.8528 | 146.0601 | 7.3807 |  | 1.5633 | 3.9467 | 16.8637 | 8.526% | 1.4378 | 15.4259 | 0 | 30.0983 | 0 |  | 0.11333 | 3.2067 | 4.1431 | 3.9867 | 119.9939 | 8.984 |  | 0.22333 | 13.3367 | 15.182 | 9.471% | 1.4378 | 13.7441 | 0 | 30.0983 | 0 |  | 0.10889 | 4.1067 | 5.0064 | 4.8174 | 144.9966 | 7.4348 | 0.086667 | 2.7433 | 3.4594 | 7.1163 | 0 | 2.4479 |  | 1.5633 | 3.9467 | 16.8637 | 8.526% | 1.4378 | 15.4259 | 0 | 30.0983 | 0 |  | 0.11333 | 3.2067 | 4.1431 | 3.9867 | 119.9939 | 8.984
| 2 | [11 empty] | 0.24 | 13.22 | 14.086 | 14.26% | 2.008 | 12.078 | 0 | 43.7815 | 0 |  | 0.22 | 3.36 | 4.1538 | 3.9971 | 174.9984 | 13.0345 |  | 0.254 | 13.112 | 14.0285 | 14.31% | 2.008 | 12.0205 | 0 | 43.7815 | 0 |  | 0.144 | 2.992 | 3.5116 | 3.3791 | 147.9415 | 15.4184 |  | 0.24 | 13.22 | 14.086 | 14.26% | 2.008 | 12.078 | 0 | 43.7815 | 0 |  | 0.10889 | 3.36 | 3.7529 | 3.6113 | 158.1076 | 14.427 | 0.076 | 2.818 | 3.0922 | 7.1163 | 0 | 2.7386 |  | 0.168 | 13.404 | 14.0102 | 14.33% | 2.008 | 12.0022 | 0 | 43.7815 | 0 |  | 0.076 | 2.818 | 3.0922 | 2.9755 | 130.2738 | 17.5094
| 3 | [11 empty] | 0.24 | 13.22 | 14.385 | 12.9% | 1.8554 | 12.5296 | 0 | 40.1188 | 0 |  | 0.22 | 3.36 | 4.4279 | 4.2608 | 170.939 | 11.2047 |  | 0.254 | 13.112 | 14.345 | 12.93% | 1.8554 | 12.4896 | 0 | 40.1188 | 0 |  | 0.144 | 2.992 | 3.691 | 3.5517 | 142.4904 | 13.4418 |  | 0.24 | 13.22 | 14.385 | 12.9% | 1.8554 | 12.5296 | 0 | 40.1188 | 0 |  | 0.10889 | 3.36 | 3.8886 | 3.7418 | 150.1174 | 12.7588 | 0.076 | 2.818 | 3.1869 | 7.1163 | 0 | 2.6572 |  | 0.168 | 13.404 | 14.2195 | 13.05% | 1.8554 | 12.3641 | 0 | 40.1188 | 0 |  | 0.076 | 2.818 | 3.1869 | 3.0667 | 123.0304 | 15.5679
| 4 | [11 empty] | 0.24 | 13.22 | 14.797 | 11.12% | 1.6451 | 13.1519 | 0 | 35.0718 | 0 |  | 0.22 | 3.36 | 4.8056 | 4.6242 | 162.1802 | 9.0253 |  | 0.254 | 13.112 | 14.781 | 11.13% | 1.6451 | 13.1359 | 0 | 35.0718 | 0 |  | 0.144 | 2.992 | 3.9382 | 3.7896 | 132.9075 | 11.0132 |  | 0.24 | 13.22 | 14.797 | 11.12% | 1.6451 | 13.1519 | 0 | 35.0718 | 0 |  | 0.10889 | 3.36 | 4.0755 | 3.9217 | 137.5408 | 10.6422 | 0.076 | 2.818 | 3.3174 | 7.1163 | 0 | 2.5527 |  | 0.168 | 13.404 | 14.5079 | 11.34% | 1.6451 | 12.8628 | 0 | 35.0718 | 0 |  | 0.076 | 2.818 | 3.3174 | 3.1922 | 111.956 | 13.0742
| 5 | [11 empty] | 0.24 | 13.22 | 13.724 | 15.98% | 2.1928 | 11.5312 | 0 | 48.216 | 0 |  | 0.22 | 3.36 | 3.822 | 3.6778 | 177.3275 | 15.601 |  | 0.254 | 13.112 | 13.6454 | 16.07% | 2.1928 | 11.4526 | 0 | 48.216 | 0 |  | 0.144 | 2.992 | 3.2944 | 3.1701 | 152.8487 | 18.0995 |  | 0.24 | 13.22 | 13.724 | 15.98% | 2.1928 | 11.5312 | 0 | 48.216 | 0 |  | 0.10889 | 3.36 | 3.5887 | 3.4532 | 166.5017 | 16.6154 | 0.076 | 2.818 | 2.9776 | 7.1163 | 0 | 2.844 |  | 0.168 | 13.404 | 13.7568 | 15.94% | 2.1928 | 11.564 | 0 | 48.216 | 0 |  | 0.076 | 2.818 | 2.9776 | 2.8652 | 138.1503 | 20.0252
| 6 | [11 empty] | 0.24 | 13.22 | 14.073 | 14.32% | 2.0146 | 12.0584 | 0 | 43.9407 | 0 |  | 0.22 | 3.36 | 4.1419 | 3.9856 | 175.131 | 13.1195 |  | 0.254 | 13.112 | 14.0148 | 14.37% | 2.0146 | 12.0001 | 0 | 43.9407 | 0 |  | 0.144 | 2.992 | 3.5038 | 3.3716 | 148.1498 | 15.5089 |  | 0.24 | 13.22 | 14.073 | 14.32% | 2.0146 | 12.0584 | 0 | 43.9407 | 0 |  | 0.10889 | 3.36 | 3.747 | 3.6056 | 158.4333 | 14.5022 | 0.076 | 2.818 | 3.0881 | 7.1163 | 0 | 2.7422 |  | 0.168 | 13.404 | 14.0011 | 14.39% | 2.0146 | 11.9865 | 0 | 43.9407 | 0 |  | 0.076 | 2.818 | 3.0881 | 2.9716 | 130.5736 | 17.5965
| 7 | [11 empty] | 0.24 | 13.22 | 14.221 | 13.64% | 1.9391 | 12.2819 | 0 | 42.1278 | 0 |  | 0.22 | 3.36 | 4.2776 | 4.1162 | 173.4048 | 12.1793 |  | 0.254 | 13.112 | 14.1714 | 13.68% | 1.9391 | 12.2323 | 0 | 42.1278 | 0 |  | 0.144 | 2.992 | 3.5926 | 3.457 | 145.6369 | 14.5015 |  | 0.24 | 13.22 | 14.221 | 13.64% | 1.9391 | 12.2819 | 0 | 42.1278 | 0 |  | 0.10889 | 3.36 | 3.8142 | 3.6702 | 154.6184 | 13.6591 | 0.076 | 2.818 | 3.135 | 7.1163 | 0 | 2.7012 |  | 0.168 | 13.404 | 14.1047 | 13.75% | 1.9391 | 12.1656 | 0 | 42.1278 | 0 |  | 0.076 | 2.818 | 3.135 | 3.0167 | 127.086 | 16.6183
| 8 | [11 empty] | 0.24 | 13.22 | 14.126 | 14.07% | 1.9876 | 12.1384 | 0 | 43.2915 | 0 |  | 0.22 | 3.36 | 4.1905 | 4.0324 | 174.5673 | 12.7758 |  | 0.254 | 13.112 | 14.0709 | 14.13% | 1.9876 | 12.0833 | 0 | 43.2915 | 0 |  | 0.144 | 2.992 | 3.5356 | 3.4022 | 147.2855 | 15.1423 |  | 0.24 | 13.22 | 14.126 | 14.07% | 1.9876 | 12.1384 | 0 | 43.2915 | 0 |  | 0.10889 | 3.36 | 3.7711 | 3.6288 | 157.0941 | 14.1969 | 0.076 | 2.818 | 3.1049 | 7.1163 | 0 | 2.7274 |  | 0.168 | 13.404 | 14.0382 | 14.16% | 1.9876 | 12.0506 | 0 | 43.2915 | 0 |  | 0.076 | 2.818 | 3.1049 | 2.9877 | 129.3435 | 17.2428
| 9 | [11 empty] | 0.24 | 13.22 | 14.2117 | 13.68% | 1.9438 | 12.2678 | 0 | 42.2419 | 0 |  | 0.22 | 3.36 | 4.269 | 4.1079 | 173.5274 | 12.2367 |  | 0.254 | 13.112 | 14.1615 | 13.73% | 1.9438 | 12.2177 | 0 | 42.2419 | 0 |  | 0.144 | 2.992 | 3.587 | 3.4516 | 145.8043 | 14.5634 |  | 0.24 | 13.22 | 14.2117 | 13.68% | 1.9438 | 12.2678 | 0 | 42.2419 | 0 |  | 0.10889 | 3.36 | 3.8099 | 3.6662 | 154.8656 | 13.7113 | 0.076 | 2.818 | 3.132 | 7.1163 | 0 | 2.7038 |  | 0.168 | 13.404 | 14.0982 | 13.79% | 1.9438 | 12.1543 | 0 | 42.2419 | 0 |  | 0.076 | 2.818 | 3.132 | 3.0138 | 127.3105 | 16.679
| 10 | [11 empty] | 0.24 | 13.22 | 14.022 | 14.55% | 2.0406 | 11.9814 | 0 | 44.5655 | 0 |  | 0.22 | 3.36 | 4.0952 | 3.9406 | 175.6162 | 13.458 |  | 0.254 | 13.112 | 13.9608 | 14.62% | 2.0406 | 11.9201 | 0 | 44.5655 | 0 |  | 0.144 | 2.992 | 3.4732 | 3.3421 | 148.944 | 15.868 |  | 0.24 | 13.22 | 14.022 | 14.55% | 2.0406 | 11.9814 | 0 | 44.5655 | 0 |  | 0.10889 | 3.36 | 3.7239 | 3.5833 | 159.6936 | 14.7998 | 0.076 | 2.818 | 3.072 | 7.1163 | 0 | 2.7567 |  | 0.168 | 13.404 | 13.9654 | 14.61% | 2.0406 | 11.9248 | 0 | 44.5655 | 0 |  | 0.076 | 2.818 | 3.072 | 2.956 | 131.7376 | 17.9405
| 11 | [11 empty] | 0.14556 | 13.4089 | 13.6533 | 16.44% | 2.2443 | 11.409 | 0 | 49.4532 | 0 |  | 0.10889 | 3.5822 | 3.7651 | 3.623 | 179.1685 | 16.2433 |  | 0.16333 | 13.2933 | 13.5676 | 16.54% | 2.2443 | 11.3233 | 0 | 49.4532 | 0 |  | 0.085556 | 3.1089 | 3.2526 | 3.1298 | 154.7794 | 18.8028 |  | 0.14556 | 13.4089 | 13.6533 | 16.44% | 2.2443 | 11.409 | 0 | 49.4532 | 0 |  | 0.10889 | 3.5822 | 3.7651 | 3.623 | 179.1685 | 16.2433 | 0.081111 | 2.8078 | 2.944 | 7.1163 | 0 | 2.8765 |  | 0.21222 | 13.3156 | 13.6719 | 16.42% | 2.2443 | 11.4276 | 0 | 49.4532 | 0 |  | 0.081111 | 2.8078 | 2.944 | 2.8329 | 140.0953 | 20.7737
| 12 | [11 empty] | 0.24 | 13.22 | 13.784 | 15.69% | 2.1621 | 11.6219 | 0 | 47.481 | 0 |  | 0.22 | 3.36 | 3.877 | 3.7307 | 177.1373 | 15.1453 |  | 0.254 | 13.112 | 13.7089 | 15.77% | 2.1621 | 11.5468 | 0 | 47.481 | 0 |  | 0.144 | 2.992 | 3.3304 | 3.2047 | 152.1635 | 17.631 |  | 0.24 | 13.22 | 13.784 | 15.69% | 2.1621 | 11.6219 | 0 | 47.481 | 0 |  | 0.10889 | 3.36 | 3.6159 | 3.4794 | 165.2073 | 16.2389 | 0.076 | 2.818 | 2.9966 | 7.1163 | 0 | 2.826 |  | 0.168 | 13.404 | 13.7988 | 15.67% | 2.1621 | 11.6367 | 0 | 47.481 | 0 |  | 0.076 | 2.818 | 2.9966 | 2.8835 | 136.9124 | 19.5949
| 13 | [11 empty] | 0.14556 | 13.4089 | 13.2912 | 19.18% | 2.549 | 10.7422 | 0 | 56.7665 | 0 |  | 0.10889 | 3.5822 | 3.4942 | 3.3623 | 190.8687 | 20.0908 |  | 0.16333 | 13.2933 | 13.1613 | 19.37% | 2.549 | 10.6123 | 0 | 56.7665 | 0 |  | 0.085556 | 3.1089 | 3.0397 | 2.925 | 166.0434 | 23.0946 |  | 0.14556 | 13.4089 | 13.2912 | 19.18% | 2.549 | 10.7422 | 0 | 56.7665 | 0 |  | 0.10889 | 3.5822 | 3.4942 | 3.3623 | 190.8687 | 20.0908 | 0.081111 | 2.8078 | 2.7422 | 7.1163 | 0 | 3.0882 |  | 0.21222 | 13.3156 | 13.144 | 19.39% | 2.549 | 10.595 | 0 | 56.7665 | 0 |  | 0.081111 | 2.8078 | 2.7422 | 2.6387 | 149.7916 | 25.6002
| 14 | [11 empty] | 0.14556 | 13.4089 | 12.7976 | 23.16% | 2.9645 | 9.8331 | 0 | 66.738 | 0 |  | 0.10889 | 3.5822 | 3.1249 | 3.007 | 200.6791 | 26.4114 |  | 0.16333 | 13.2933 | 12.6073 | 23.51% | 2.9645 | 9.6428 | 0 | 66.738 | 0 |  | 0.085556 | 3.1089 | 2.7496 | 2.6458 | 176.5753 | 30.0167 |  | 0.14556 | 13.4089 | 12.7976 | 23.16% | 2.9645 | 9.8331 | 0 | 66.738 | 0 |  | 0.10889 | 3.5822 | 3.1249 | 3.007 | 200.6791 | 26.4114 | 0.081111 | 2.8078 | 2.4671 | 7.1163 | 0 | 3.4325 |  | 0.21222 | 13.3156 | 12.4242 | 23.86% | 2.9645 | 9.4597 | 0 | 66.738 | 0 |  | 0.081111 | 2.8078 | 2.4671 | 2.374 | 158.4369 | 33.4532
| 15 | [11 empty] | 0.14556 | 13.4089 | 13.3676 | 18.59% | 2.4847 | 10.8829 | 0 | 55.223 | 0 |  | 0.10889 | 3.5822 | 3.5514 | 3.4174 | 188.7167 | 19.2299 |  | 0.16333 | 13.2933 | 13.2471 | 18.76% | 2.4847 | 10.7623 | 0 | 55.223 | 0 |  | 0.085556 | 3.1089 | 3.0846 | 2.9682 | 163.9155 | 22.1395 |  | 0.14556 | 13.4089 | 13.3676 | 18.59% | 2.4847 | 10.8829 | 0 | 55.223 | 0 |  | 0.10889 | 3.5822 | 3.5514 | 3.4174 | 188.7167 | 19.2299 | 0.081111 | 2.8078 | 2.7848 | 7.1163 | 0 | 3.0409 |  | 0.21222 | 13.3156 | 13.2554 | 18.74% | 2.4847 | 10.7707 | 0 | 55.223 | 0 |  | 0.081111 | 2.8078 | 2.7848 | 2.6797 | 147.9816 | 24.5233
| 16 | [11 empty] | 0.24 | 13.22 | 13.792 | 15.65% | 2.158 | 11.634 | 0 | 47.383 | 0 |  | 0.22 | 3.36 | 3.8843 | 3.7378 | 177.106 | 15.0855 |  | 0.254 | 13.112 | 13.7174 | 15.73% | 2.158 | 11.5593 | 0 | 47.383 | 0 |  | 0.144 | 2.992 | 3.3352 | 3.2093 | 152.0683 | 17.5693 |  | 0.24 | 13.22 | 13.792 | 15.65% | 2.158 | 11.634 | 0 | 47.383 | 0 |  | 0.10889 | 3.36 | 3.6195 | 3.4829 | 165.0318 | 16.1892 | 0.076 | 2.818 | 2.9991 | 7.1163 | 0 | 2.8236 |  | 0.168 | 13.404 | 13.8044 | 15.63% | 2.158 | 11.6464 | 0 | 47.383 | 0 |  | 0.076 | 2.818 | 2.9991 | 2.886 | 136.7454 | 19.538
| 17 | [11 empty] | 0.24 | 13.22 | 14.199 | 13.74% | 1.9503 | 12.2487 | 0 | 42.3972 | 0 |  | 0.22 | 3.36 | 4.2574 | 4.0968 | 173.6913 | 12.3153 |  | 0.254 | 13.112 | 14.1481 | 13.78% | 1.9503 | 12.1978 | 0 | 42.3972 | 0 |  | 0.144 | 2.992 | 3.5794 | 3.4443 | 146.03 | 14.6481 |  | 0.24 | 13.22 | 14.199 | 13.74% | 1.9503 | 12.2487 | 0 | 42.3972 | 0 |  | 0.10889 | 3.36 | 3.8042 | 3.6606 | 155.2003 | 13.7826 | 0.076 | 2.818 | 3.128 | 7.1163 | 0 | 2.7073 |  | 0.168 | 13.404 | 14.0893 | 13.84% | 1.9503 | 12.139 | 0 | 42.3972 | 0 |  | 0.076 | 2.818 | 3.128 | 3.01 | 127.6148 | 16.7618
| 18 | [11 empty] | 0.22333 | 13.3367 | 15.1922 | 9.427% | 1.4322 | 13.76 | 0 | 29.9635 | 0 |  | 0.11333 | 4.1067 | 5.0483 | 4.8578 | 145.556 | 7.3401 |  | 1.5633 | 3.9467 | 16.9354 | 8.457% | 1.4322 | 15.5031 | 0 | 29.9635 | 0 |  | 0.11333 | 3.2067 | 4.1483 | 3.9917 | 119.6065 | 8.9326 |  | 0.22333 | 13.3367 | 15.1922 | 9.427% | 1.4322 | 13.76 | 0 | 29.9635 | 0 |  | 0.10889 | 4.1067 | 5.0114 | 4.8222 | 144.4913 | 7.3942 | 0.086667 | 2.7433 | 3.4634 | 7.1163 | 0 | 2.4451 |  | 1.5633 | 3.9467 | 16.9354 | 8.457% | 1.4322 | 15.5031 | 0 | 29.9635 | 0 |  | 0.11333 | 3.2067 | 4.1483 | 3.9917 | 119.6065 | 8.9326
| 19 | [11 empty] | 0.24 | 13.22 | 14.794 | 11.13% | 1.6466 | 13.1474 | 0 | 35.1085 | 0 |  | 0.22 | 3.36 | 4.8028 | 4.6216 | 162.2572 | 9.04 |  | 0.254 | 13.112 | 14.7778 | 11.14% | 1.6466 | 13.1312 | 0 | 35.1085 | 0 |  | 0.144 | 2.992 | 3.9364 | 3.7879 | 132.986 | 11.0298 |  | 0.24 | 13.22 | 14.794 | 11.13% | 1.6466 | 13.1474 | 0 | 35.1085 | 0 |  | 0.10889 | 3.36 | 4.0741 | 3.9204 | 137.639 | 10.6569 | 0.076 | 2.818 | 3.3164 | 7.1163 | 0 | 2.5535 |  | 0.168 | 13.404 | 14.5058 | 11.35% | 1.6466 | 12.8592 | 0 | 35.1085 | 0 |  | 0.076 | 2.818 | 3.3164 | 3.1913 | 112.0412 | 13.0916
| 20 | [11 empty] | 0.24 | 13.22 | 14.185 | 13.8% | 1.9574 | 12.2276 | 0 | 42.5687 | 0 |  | 0.22 | 3.36 | 4.2446 | 4.0844 | 173.8682 | 12.4025 |  | 0.254 | 13.112 | 14.1333 | 13.85% | 1.9574 | 12.1758 | 0 | 42.5687 | 0 |  | 0.144 | 2.992 | 3.571 | 3.4362 | 146.2767 | 14.7419 |  | 0.24 | 13.22 | 14.185 | 13.8% | 1.9574 | 12.2276 | 0 | 42.5687 | 0 |  | 0.10889 | 3.36 | 3.7978 | 3.6545 | 155.5679 | 13.8615 | 0.076 | 2.818 | 3.1236 | 7.1163 | 0 | 2.7111 |  | 0.168 | 13.404 | 14.0795 | 13.9% | 1.9574 | 12.1221 | 0 | 42.5687 | 0 |  | 0.076 | 2.818 | 3.1236 | 3.0057 | 127.9494 | 16.8535
| 21 | [11 empty] | 0.24 | 13.22 | 13.761 | 15.8% | 2.1739 | 11.5871 | 0 | 47.7627 | 0 |  | 0.22 | 3.36 | 3.8559 | 3.7104 | 177.2194 | 15.3184 |  | 0.254 | 13.112 | 13.6846 | 15.89% | 2.1739 | 11.5107 | 0 | 47.7627 | 0 |  | 0.144 | 2.992 | 3.3166 | 3.1914 | 152.4322 | 17.8094 |  | 0.24 | 13.22 | 13.761 | 15.8% | 2.1739 | 11.5871 | 0 | 47.7627 | 0 |  | 0.10889 | 3.36 | 3.6055 | 3.4694 | 165.708 | 16.3826 | 0.076 | 2.818 | 2.9893 | 7.1163 | 0 | 2.8329 |  | 0.168 | 13.404 | 13.7827 | 15.77% | 2.1739 | 11.6088 | 0 | 47.7627 | 0 |  | 0.076 | 2.818 | 2.9893 | 2.8765 | 137.3901 | 19.7592
| 22 | [11 empty] | 0.24 | 13.22 | 13.71 | 16.05% | 2.1999 | 11.5101 | 0 | 48.3875 | 0 |  | 0.22 | 3.36 | 3.8092 | 3.6654 | 177.3607 | 15.7093 |  | 0.254 | 13.112 | 13.6306 | 16.14% | 2.1999 | 11.4307 | 0 | 48.3875 | 0 |  | 0.144 | 2.992 | 3.286 | 3.162 | 153.0013 | 18.2103 |  | 0.24 | 13.22 | 13.71 | 16.05% | 2.1999 | 11.5101 | 0 | 48.3875 | 0 |  | 0.10889 | 3.36 | 3.5823 | 3.4471 | 166.7982 | 16.7041 | 0.076 | 2.818 | 2.9732 | 7.1163 | 0 | 2.8483 |  | 0.168 | 13.404 | 13.747 | 16% | 2.1999 | 11.5471 | 0 | 48.3875 | 0 |  | 0.076 | 2.818 | 2.9732 | 2.861 | 138.4353 | 20.1264
| 23 | [11 empty] | 0.24 | 13.22 | 13.702 | 16.09% | 2.204 | 11.498 | 0 | 48.4855 | 0 |  | 0.22 | 3.36 | 3.8018 | 3.6584 | 177.3778 | 15.7714 |  | 0.254 | 13.112 | 13.6221 | 16.18% | 2.204 | 11.4181 | 0 | 48.4855 | 0 |  | 0.144 | 2.992 | 3.2812 | 3.1574 | 153.0872 | 18.2739 |  | 0.24 | 13.22 | 13.702 | 16.09% | 2.204 | 11.498 | 0 | 48.4855 | 0 |  | 0.10889 | 3.36 | 3.5787 | 3.4436 | 166.9666 | 16.7549 | 0.076 | 2.818 | 2.9706 | 7.1163 | 0 | 2.8507 |  | 0.168 | 13.404 | 13.7414 | 16.04% | 2.204 | 11.5374 | 0 | 48.4855 | 0 |  | 0.076 | 2.818 | 2.9706 | 2.8585 | 138.5974 | 20.1844
| 24 | [11 empty] | 0.24 | 13.22 | 14.635 | 11.81% | 1.7278 | 12.9072 | 0 | 37.0563 | 0 |  | 0.22 | 3.36 | 4.6571 | 4.4813 | 166.0618 | 9.8401 |  | 0.254 | 13.112 | 14.6095 | 11.83% | 1.7278 | 12.8818 | 0 | 37.0563 | 0 |  | 0.144 | 2.992 | 3.841 | 3.6961 | 136.962 | 11.9308 |  | 0.24 | 13.22 | 14.635 | 11.81% | 1.7278 | 12.9072 | 0 | 37.0563 | 0 |  | 0.10889 | 3.36 | 4.002 | 3.851 | 142.7026 | 11.4509 | 0.076 | 2.818 | 3.2661 | 7.1163 | 0 | 2.5928 |  | 0.168 | 13.404 | 14.3945 | 12% | 1.7278 | 12.6667 | 0 | 37.0563 | 0 |  | 0.076 | 2.818 | 3.2661 | 3.1428 | 116.4617 | 14.0309
| 25 | [11 empty] | 0.24 | 13.22 | 14.868 | 10.82% | 1.6088 | 13.2592 | 0 | 34.202 | 0 |  | 0.22 | 3.36 | 4.8707 | 4.6869 | 160.3003 | 8.6839 |  | 0.254 | 13.112 | 14.8561 | 10.83% | 1.6088 | 13.2473 | 0 | 34.202 | 0 |  | 0.144 | 2.992 | 3.9808 | 3.8306 | 131.0135 | 10.6251 |  | 0.24 | 13.22 | 14.868 | 10.82% | 1.6088 | 13.2592 | 0 | 34.202 | 0 |  | 0.10889 | 3.36 | 4.1077 | 3.9527 | 135.1901 | 10.2969 | 0.076 | 2.818 | 3.3399 | 7.1163 | 0 | 2.5355 |  | 0.168 | 13.404 | 14.5576 | 11.05% | 1.6088 | 12.9488 | 0 | 34.202 | 0 |  | 0.076 | 2.818 | 3.3399 | 3.2138 | 109.9195 | 12.6641
| 26 | [11 empty] | 0.24 | 13.22 | 14.267 | 13.43% | 1.9156 | 12.3514 | 0 | 41.5643 | 0 |  | 0.22 | 3.36 | 4.3197 | 4.1567 | 172.7718 | 11.8991 |  | 0.254 | 13.112 | 14.2201 | 13.47% | 1.9156 | 12.3045 | 0 | 41.5643 | 0 |  | 0.144 | 2.992 | 3.6202 | 3.4836 | 144.7928 | 14.1984 |  | 0.24 | 13.22 | 14.267 | 13.43% | 1.9156 | 12.3514 | 0 | 41.5643 | 0 |  | 0.10889 | 3.36 | 3.835 | 3.6903 | 153.385 | 13.4031 | 0.076 | 2.818 | 3.1496 | 7.1163 | 0 | 2.6888 |  | 0.168 | 13.404 | 14.1369 | 13.55% | 1.9156 | 12.2213 | 0 | 41.5643 | 0 |  | 0.076 | 2.818 | 3.1496 | 3.0307 | 125.9687 | 16.3201
| 27 | [11 empty] | 0.24 | 13.22 | 14.737 | 11.37% | 1.6757 | 13.0613 | 0 | 35.8068 | 0 |  | 0.22 | 3.36 | 4.7506 | 4.5713 | 163.684 | 9.3212 |  | 0.254 | 13.112 | 14.7175 | 11.39% | 1.6757 | 13.0418 | 0 | 35.8068 | 0 |  | 0.144 | 2.992 | 3.9022 | 3.7549 | 134.4525 | 11.3477 |  | 0.24 | 13.22 | 14.737 | 11.37% | 1.6757 | 13.0613 | 0 | 35.8068 | 0 |  | 0.10889 | 3.36 | 4.0483 | 3.8955 | 139.4853 | 10.9383 | 0.076 | 2.818 | 3.2984 | 7.1163 | 0 | 2.5674 |  | 0.168 | 13.404 | 14.4659 | 11.58% | 1.6757 | 12.7902 | 0 | 35.8068 | 0 |  | 0.076 | 2.818 | 3.2984 | 3.1739 | 113.6476 | 13.4251
| 28 | [11 empty] | 0.14556 | 13.4089 | 13.4374 | 18.05% | 2.426 | 11.0114 | 0 | 53.8143 | 0 |  | 0.10889 | 3.5822 | 3.6035 | 3.4676 | 186.6043 | 18.468 |  | 0.16333 | 13.2933 | 13.3253 | 18.21% | 2.426 | 10.8993 | 0 | 53.8143 | 0 |  | 0.085556 | 3.1089 | 3.1256 | 3.0077 | 161.8568 | 21.2917 |  | 0.14556 | 13.4089 | 13.4374 | 18.05% | 2.426 | 11.0114 | 0 | 53.8143 | 0 |  | 0.10889 | 3.5822 | 3.6035 | 3.4676 | 186.6043 | 18.468 | 0.081111 | 2.8078 | 2.8237 | 7.1163 | 0 | 2.9991 |  | 0.21222 | 13.3156 | 13.3571 | 18.16% | 2.426 | 10.9311 | 0 | 53.8143 | 0 |  | 0.081111 | 2.8078 | 2.8237 | 2.7171 | 146.2192 | 23.5688
| 29 | [11 empty] | 0.14556 | 13.4089 | 13.4598 | 17.88% | 2.4071 | 11.0527 | 0 | 53.361 | 0 |  | 0.10889 | 3.5822 | 3.6203 | 3.4837 | 185.8946 | 18.2275 |  | 0.16333 | 13.2933 | 13.3505 | 18.03% | 2.4071 | 10.9434 | 0 | 53.361 | 0 |  | 0.085556 | 3.1089 | 3.1388 | 3.0204 | 161.1709 | 21.0237 |  | 0.14556 | 13.4089 | 13.4598 | 17.88% | 2.4071 | 11.0527 | 0 | 53.361 | 0 |  | 0.10889 | 3.5822 | 3.6203 | 3.4837 | 185.8946 | 18.2275 | 0.081111 | 2.8078 | 2.8362 | 7.1163 | 0 | 2.9859 |  | 0.21222 | 13.3156 | 13.3898 | 17.98% | 2.4071 | 10.9827 | 0 | 53.361 | 0 |  | 0.081111 | 2.8078 | 2.8362 | 2.7291 | 145.6297 | 23.2672
| 30 | [11 empty] | 0.14556 | 13.4089 | 13.4732 | 17.78% | 2.3959 | 11.0773 | 0 | 53.0915 | 0 |  | 0.10889 | 3.5822 | 3.6303 | 3.4933 | 185.4657 | 18.0856 |  | 0.16333 | 13.2933 | 13.3655 | 17.93% | 2.3959 | 10.9696 | 0 | 53.0915 | 0 |  | 0.085556 | 3.1089 | 3.1467 | 3.0279 | 160.7575 | 20.8653 |  | 0.14556 | 13.4089 | 13.4732 | 17.78% | 2.3959 | 11.0773 | 0 | 53.0915 | 0 |  | 0.10889 | 3.5822 | 3.6303 | 3.4933 | 185.4657 | 18.0856 | 0.081111 | 2.8078 | 2.8436 | 7.1163 | 0 | 2.978 |  | 0.21222 | 13.3156 | 13.4093 | 17.87% | 2.3959 | 11.0134 | 0 | 53.0915 | 0 |  | 0.081111 | 2.8078 | 2.8436 | 2.7363 | 145.2741 | 23.0892
| 31 | [11 empty] | 0.14556 | 13.4089 | 13.5745 | 17.02% | 2.3107 | 11.2638 | 0 | 51.0457 | 0 |  | 0.10889 | 3.5822 | 3.7061 | 3.5662 | 182.0409 | 17.0332 |  | 0.16333 | 13.2933 | 13.4791 | 17.14% | 2.3107 | 11.1685 | 0 | 51.0457 | 0 |  | 0.085556 | 3.1089 | 3.2062 | 3.0852 | 157.4873 | 19.6889 |  | 0.14556 | 13.4089 | 13.5745 | 17.02% | 2.3107 | 11.2638 | 0 | 51.0457 | 0 |  | 0.10889 | 3.5822 | 3.7061 | 3.5662 | 182.0409 | 17.0332 | 0.081111 | 2.8078 | 2.9 | 7.1163 | 0 | 2.9201 |  | 0.21222 | 13.3156 | 13.557 | 17.04% | 2.3107 | 11.2463 | 0 | 51.0457 | 0 |  | 0.081111 | 2.8078 | 2.9 | 2.7906 | 142.4486 | 21.7675
IV | 1 | [11 empty] | 0.22333 | 13.3367 | 15.2666 | 9.114% | 1.3914 | 13.8752 | 0 | 28.9835 | 0 |  | 0.11333 | 4.1067 | 5.0861 | 4.8941 | 141.849 | 7.0473 |  | 1.5633 | 3.9467 | 17.4565 | 7.971% | 1.3914 | 16.0651 | 0 | 28.9835 | 0 |  | 0.11333 | 3.2067 | 4.1861 | 4.0281 | 116.7482 | 8.5625 |  | 0.22333 | 13.3367 | 15.2666 | 9.114% | 1.3914 | 13.8752 | 0 | 28.9835 | 0 |  | 0.10889 | 4.1067 | 5.0476 | 4.8572 | 140.7778 | 7.1009 | 0.086667 | 2.7433 | 3.4923 | 7.1163 | 0 | 2.4249 |  | 1.5633 | 3.9467 | 17.4565 | 7.971% | 1.3914 | 16.0651 | 0 | 28.9835 | 0 |  | 0.11333 | 3.2067 | 4.1861 | 4.0281 | 116.7482 | 8.5625
| 2 | [11 empty] | 0.789 | 7.68 | 16.9475 | 5.966% | 1.0111 | 15.9363 | 0 | 19.8572 | 0 |  | 0.194 | 3.3 | 5.5787 | 5.3682 | 106.5972 | 4.4019 |  | 0.789 | 7.68 | 16.9475 | 5.966% | 1.0111 | 15.9363 | 0 | 19.8572 | 0 |  | 0.194 | 3.3 | 5.5787 | 5.3682 | 106.5972 | 4.4019 |  | 0.789 | 7.68 | 16.9475 | 5.966% | 1.0111 | 15.9363 | 0 | 19.8572 | 0 |  | 0.10889 | 3.3 | 4.579 | 4.4062 | 87.495 | 5.3629 | 0.11 | 2.51 | 3.802 | 7.1163 | 0 | 2.2273 |  | 0.443 | 15.15 | 20.3534 | 4.968% | 1.0111 | 19.3423 | 0 | 19.8572 | 0 |  | 0.144 | 2.9 | 4.5914 | 4.4181 | 87.7321 | 5.3484
| 3 | [11 empty] | 0.22333 | 13.3367 | 15.2685 | 9.106% | 1.3904 | 13.8781 | 0 | 28.959 | 0 |  | 0.11333 | 4.1067 | 5.087 | 4.895 | 141.7554 | 7.04 |  | 1.5633 | 3.9467 | 17.4695 | 7.959% | 1.3904 | 16.0791 | 0 | 28.959 | 0 |  | 0.11333 | 3.2067 | 4.187 | 4.029 | 116.6758 | 8.5533 |  | 0.22333 | 13.3367 | 15.2685 | 9.106% | 1.3904 | 13.8781 | 0 | 28.959 | 0 |  | 0.10889 | 4.1067 | 5.0486 | 4.858 | 140.6841 | 7.0936 | 0.086667 | 2.7433 | 3.493 | 7.1163 | 0 | 2.4244 |  | 1.5633 | 3.9467 | 17.4695 | 7.959% | 1.3904 | 16.0791 | 0 | 28.959 | 0 |  | 0.11333 | 3.2067 | 4.187 | 4.029 | 116.6758 | 8.5533
| 4 | [11 empty] | 0.789 | 7.68 | 16.3524 | 6.748% | 1.1035 | 15.2489 | 0 | 22.0745 | 0 |  | 0.194 | 3.3 | 5.4324 | 5.2274 | 115.392 | 5.0252 |  | 0.789 | 7.68 | 16.3524 | 6.748% | 1.1035 | 15.2489 | 0 | 22.0745 | 0 |  | 0.194 | 3.3 | 5.4324 | 5.2274 | 115.392 | 5.0252 |  | 0.789 | 7.68 | 16.3524 | 6.748% | 1.1035 | 15.2489 | 0 | 22.0745 | 0 |  | 0.10889 | 3.3 | 4.4969 | 4.3272 | 95.5203 | 6.0706 | 0.11 | 2.51 | 3.7191 | 7.1163 | 0 | 2.277 |  | 0.443 | 15.15 | 20.0193 | 5.512% | 1.1035 | 18.9158 | 0 | 22.0745 | 0 |  | 0.144 | 2.9 | 4.4828 | 4.3136 | 95.2214 | 6.0897
| 5 | [11 empty] | 0.789 | 7.68 | 18.292 | 4.386% | 0.80238 | 17.4897 | 0 | 0 | 0 |  | 0.194 | 3.3 | 5.9093 | 5.6863 | 0 | 0 |  | 0.789 | 7.68 | 18.292 | 4.386% | 0.80238 | 17.4897 | 0 | 0 | 0 |  | 0.194 | 3.3 | 5.9093 | 5.6863 | 0 | 0 |  | 0.789 | 7.68 | 18.292 | 4.386% | 0.80238 | 17.4897 | 0 | 0 | 0 |  | 0.10889 | 3.3 | 4.7646 | 4.5848 | 0 | 0 | 0.11 | 2.51 | 3.9895 | 7.1163 | 0 | 2.1227 |  | 0.443 | 15.15 | 21.1083 | 3.801% | 0.80238 | 20.306 | 0 | 0 | 0 |  | 0.144 | 2.9 | 4.8368 | 4.6543 | 0 | 0
| 6 | [11 empty] | 0.789 | 7.68 | 18.6668 | 3.987% | 0.74419 | 17.9226 | 0 | 0 | 0 |  | 0.194 | 3.3 | 6.0015 | 5.775 | 0 | 0 |  | 0.789 | 7.68 | 18.6668 | 3.987% | 0.74419 | 17.9226 | 0 | 0 | 0 |  | 0.194 | 3.3 | 6.0015 | 5.775 | 0 | 0 |  | 0.789 | 7.68 | 18.6668 | 3.987% | 0.74419 | 17.9226 | 0 | 0 | 0 |  | 0.10889 | 3.3 | 4.8163 | 4.6345 | 0 | 0 | 0.11 | 2.51 | 4.0418 | 7.1163 | 0 | 2.0952 |  | 0.443 | 15.15 | 21.3188 | 3.491% | 0.74419 | 20.5746 | 0 | 0 | 0 |  | 0.144 | 2.9 | 4.9052 | 4.7201 | 0 | 0
| 7 | [11 empty] | 0.789 | 7.68 | 16.0598 | 7.154% | 1.1489 | 14.9109 | 0 | 23.1647 | 0 |  | 0.194 | 3.3 | 5.3604 | 5.1582 | 119.4875 | 5.3442 |  | 0.789 | 7.68 | 16.0598 | 7.154% | 1.1489 | 14.9109 | 0 | 23.1647 | 0 |  | 0.194 | 3.3 | 5.3604 | 5.1582 | 119.4875 | 5.3442 |  | 0.789 | 7.68 | 16.0598 | 7.154% | 1.1489 | 14.9109 | 0 | 23.1647 | 0 |  | 0.10889 | 3.3 | 4.4565 | 4.2883 | 99.3379 | 6.4282 | 0.11 | 2.51 | 3.6783 | 7.1163 | 0 | 2.3023 |  | 0.443 | 15.15 | 19.855 | 5.787% | 1.1489 | 18.7061 | 0 | 23.1647 | 0 |  | 0.144 | 2.9 | 4.4294 | 4.2623 | 98.734 | 6.4675
| 8 | [11 empty] | 0.789 | 7.68 | 16.073 | 7.136% | 1.1469 | 14.9261 | 0 | 23.1157 | 0 |  | 0.194 | 3.3 | 5.3637 | 5.1613 | 119.3067 | 5.3296 |  | 0.789 | 7.68 | 16.073 | 7.136% | 1.1469 | 14.9261 | 0 | 23.1157 | 0 |  | 0.194 | 3.3 | 5.3637 | 5.1613 | 119.3067 | 5.3296 |  | 0.789 | 7.68 | 16.073 | 7.136% | 1.1469 | 14.9261 | 0 | 23.1157 | 0 |  | 0.10889 | 3.3 | 4.4583 | 4.2901 | 99.1681 | 6.412 | 0.11 | 2.51 | 3.6801 | 7.1163 | 0 | 2.3011 |  | 0.443 | 15.15 | 19.8624 | 5.774% | 1.1469 | 18.7155 | 0 | 23.1157 | 0 |  | 0.144 | 2.9 | 4.4318 | 4.2646 | 98.5786 | 6.4503
| 9 | [11 empty] | 0.789 | 7.68 | 16.7995 | 6.156% | 1.0341 | 15.7654 | 0 | 20.4085 | 0 |  | 0.194 | 3.3 | 5.5423 | 5.3332 | 108.8421 | 4.5538 |  | 0.789 | 7.68 | 16.7995 | 6.156% | 1.0341 | 15.7654 | 0 | 20.4085 | 0 |  | 0.194 | 3.3 | 5.5423 | 5.3332 | 108.8421 | 4.5538 |  | 0.789 | 7.68 | 16.7995 | 6.156% | 1.0341 | 15.7654 | 0 | 20.4085 | 0 |  | 0.10889 | 3.3 | 4.5586 | 4.3866 | 89.523 | 5.5365 | 0.11 | 2.51 | 3.7814 | 7.1163 | 0 | 2.2395 |  | 0.443 | 15.15 | 20.2703 | 5.102% | 1.0341 | 19.2362 | 0 | 20.4085 | 0 |  | 0.144 | 2.9 | 4.5644 | 4.3922 | 89.6374 | 5.5294
| 10 | [11 empty] | 0.22333 | 13.3367 | 15.302 | 8.966% | 1.372 | 13.93 | 0 | 28.518 | 0 |  | 0.11333 | 4.1067 | 5.104 | 4.9114 | 140.0632 | 6.9097 |  | 1.5633 | 3.9467 | 17.704 | 7.75% | 1.372 | 16.332 | 0 | 28.518 | 0 |  | 0.11333 | 3.2067 | 4.204 | 4.0454 | 115.3655 | 8.389 |  | 0.22333 | 13.3367 | 15.302 | 8.966% | 1.372 | 13.93 | 0 | 28.518 | 0 |  | 0.10889 | 4.1067 | 5.0649 | 4.8738 | 138.9899 | 6.9631 | 0.086667 | 2.7433 | 3.506 | 7.1163 | 0 | 2.4154 |  | 1.5633 | 3.9467 | 17.704 | 7.75% | 1.372 | 16.332 | 0 | 28.518 | 0 |  | 0.11333 | 3.2067 | 4.204 | 4.0454 | 115.3655 | 8.389
| 11 | [11 empty] | 0.22333 | 13.3367 | 14.9577 | 10.44% | 1.5609 | 13.3968 | 0 | 33.0505 | 0 |  | 0.11333 | 4.1067 | 4.9293 | 4.7433 | 156.7674 | 8.2918 |  | 1.5633 | 3.9467 | 15.2939 | 10.21% | 1.5609 | 13.733 | 0 | 33.0505 | 0 |  | 0.11333 | 3.2067 | 4.0293 | 3.8772 | 128.1444 | 10.1439 |  | 0.22333 | 13.3367 | 14.9577 | 10.44% | 1.5609 | 13.3968 | 0 | 33.0505 | 0 |  | 0.10889 | 4.1067 | 4.897 | 4.7122 | 155.7414 | 8.3464 | 0.086667 | 2.7433 | 3.3724 | 7.1163 | 0 | 2.5111 |  | 1.5633 | 3.9467 | 15.2939 | 10.21% | 1.5609 | 13.733 | 0 | 33.0505 | 0 |  | 0.11333 | 3.2067 | 4.0293 | 3.8772 | 128.1444 | 10.1439
| 12 | [11 empty] | 0.22333 | 13.3367 | 15.1429 | 9.637% | 1.4593 | 13.6836 | 0 | 30.6128 | 0 |  | 0.11333 | 4.1067 | 5.0232 | 4.8337 | 147.9726 | 7.5365 |  | 1.5633 | 3.9467 | 16.5901 | 8.796% | 1.4593 | 15.1308 | 0 | 30.6128 | 0 |  | 0.11333 | 3.2067 | 4.1232 | 3.9677 | 121.4609 | 9.1815 |  | 0.22333 | 13.3367 | 15.1429 | 9.637% | 1.4593 | 13.6836 | 0 | 30.6128 | 0 |  | 0.10889 | 4.1067 | 4.9873 | 4.7991 | 146.9138 | 7.5908 | 0.086667 | 2.7433 | 3.4443 | 7.1163 | 0 | 2.4587 |  | 1.5633 | 3.9467 | 16.5901 | 8.796% | 1.4593 | 15.1308 | 0 | 30.6128 | 0 |  | 0.11333 | 3.2067 | 4.1232 | 3.9677 | 121.4609 | 9.1815
| 13 | [11 empty] | 0.22333 | 13.3367 | 15.0777 | 9.915% | 1.495 | 13.5827 | 0 | 31.4702 | 0 |  | 0.11333 | 4.1067 | 4.9902 | 4.8019 | 151.1165 | 7.7989 |  | 1.5633 | 3.9467 | 16.1342 | 9.266% | 1.495 | 14.6391 | 0 | 31.4702 | 0 |  | 0.11333 | 3.2067 | 4.0902 | 3.9358 | 123.8621 | 9.515 |  | 0.22333 | 13.3367 | 15.0777 | 9.915% | 1.495 | 13.5827 | 0 | 31.4702 | 0 |  | 0.10889 | 4.1067 | 4.9555 | 4.7685 | 150.0673 | 7.8535 | 0.086667 | 2.7433 | 3.419 | 7.1163 | 0 | 2.4769 |  | 1.5633 | 3.9467 | 16.1342 | 9.266% | 1.495 | 14.6391 | 0 | 31.4702 | 0 |  | 0.11333 | 3.2067 | 4.0902 | 3.9358 | 123.8621 | 9.515
| 14 | [11 empty] | 0.22333 | 13.3367 | 15.0703 | 9.947% | 1.4991 | 13.5712 | 0 | 31.5682 | 0 |  | 0.11333 | 4.1067 | 4.9864 | 4.7983 | 151.4724 | 7.8291 |  | 1.5633 | 3.9467 | 16.082 | 9.322% | 1.4991 | 14.5829 | 0 | 31.5682 | 0 |  | 0.11333 | 3.2067 | 4.0864 | 3.9322 | 124.1331 | 9.5535 |  | 0.22333 | 13.3367 | 15.0703 | 9.947% | 1.4991 | 13.5712 | 0 | 31.5682 | 0 |  | 0.10889 | 4.1067 | 4.9519 | 4.7651 | 150.4243 | 7.8837 | 0.086667 | 2.7433 | 3.4161 | 7.1163 | 0 | 2.479 |  | 1.5633 | 3.9467 | 16.082 | 9.322% | 1.4991 | 14.5829 | 0 | 31.5682 | 0 |  | 0.11333 | 3.2067 | 4.0864 | 3.9322 | 124.1331 | 9.5535
| 15 | [11 empty] | 0.24 | 13.22 | 14.758 | 11.28% | 1.665 | 13.093 | 0 | 35.5495 | 0 |  | 0.22 | 3.36 | 4.7698 | 4.5898 | 163.1665 | 9.2169 |  | 0.254 | 13.112 | 14.7397 | 11.3% | 1.665 | 13.0747 | 0 | 35.5495 | 0 |  | 0.144 | 2.992 | 3.9148 | 3.7671 | 133.9175 | 11.2299 |  | 0.24 | 13.22 | 14.758 | 11.28% | 1.665 | 13.093 | 0 | 35.5495 | 0 |  | 0.10889 | 3.36 | 4.0578 | 3.9047 | 138.8091 | 10.8342 | 0.076 | 2.818 | 3.305 | 7.1163 | 0 | 2.5623 |  | 0.168 | 13.404 | 14.4806 | 11.5% | 1.665 | 12.8156 | 0 | 35.5495 | 0 |  | 0.076 | 2.818 | 3.305 | 3.1803 | 113.0586 | 13.3018
| 16 | [11 empty] | 0.24 | 13.22 | 14.621 | 11.87% | 1.7349 | 12.8861 | 0 | 37.2277 | 0 |  | 0.22 | 3.36 | 4.6443 | 4.469 | 166.3706 | 9.913 |  | 0.254 | 13.112 | 14.5947 | 11.89% | 1.7349 | 12.8598 | 0 | 37.2277 | 0 |  | 0.144 | 2.992 | 3.8326 | 3.688 | 137.295 | 12.0123 |  | 0.24 | 13.22 | 14.621 | 11.87% | 1.7349 | 12.8861 | 0 | 37.2277 | 0 |  | 0.10889 | 3.36 | 3.9956 | 3.8449 | 143.1355 | 11.5221 | 0.076 | 2.818 | 3.2616 | 7.1163 | 0 | 2.5963 |  | 0.168 | 13.404 | 14.3847 | 12.06% | 1.7349 | 12.6498 | 0 | 37.2277 | 0 |  | 0.076 | 2.818 | 3.2616 | 3.1386 | 116.8419 | 14.115
| 17 | [25 empty] | 0 | 0 | [15 empty] | 0 | 0 | [15 empty] | 0 | 0 | 0.076 | 2.818 | 3.325 | 7.1163 | 0 | 2.5469 | [15 empty] | 0 | 0
| 18 | [25 empty] | 0 | 0 | [15 empty] | 0 | 0 | [15 empty] | 0 | 0 | 0.076 | 2.818 | 3.3405 | 7.1163 | 0 | 2.5351 | [15 empty] | 0 | 0
| 19 | [25 empty] | 0 | 0 | [15 empty] | 0 | 0 | [15 empty] | 0 | 0 | 0.086667 | 2.7433 | 3.3756 | 7.1163 | 0 | 2.5087 | [15 empty] | 0 | 0
| 20 | [25 empty] | 0 | 0 | [15 empty] | 0 | 0 | [15 empty] | 0 | 0 | 0.11 | 2.51 | 3.6352 | 7.1163 | 0 | 2.3295 | [15 empty] | 0 | 0
| 21 | [25 empty] | 0 | 0 | [15 empty] | 0 | 0 | [15 empty] | 0 | 0 | 0.11 | 2.51 | 3.9079 | 7.1163 | 0 | 2.167 | [15 empty] | 0 | 0
| 22 | [25 empty] | 0 | 0 | [15 empty] | 0 | 0 | [15 empty] | 0 | 0 | 0.11 | 2.51 | 4.001 | 7.1163 | 0 | 2.1166 | [15 empty] | 0 | 0
| 23 | [25 empty] | 0 | 0 | [15 empty] | 0 | 0 | [15 empty] | 0 | 0 | 0.11 | 2.51 | 3.9886 | 7.1163 | 0 | 2.1232 | [15 empty] | 0 | 0
| 24 | [25 empty] | 0 | 0 | [15 empty] | 0 | 0 | [15 empty] | 0 | 0 | 0.076 | 2.818 | 3.0872 | 7.1163 | 0 | 2.7431 | [15 empty] | 0 | 0
| 25 | [25 empty] | 0 | 0 | [15 empty] | 0 | 0 | [15 empty] | 0 | 0 | 0.076 | 2.818 | 3.1043 | 7.1163 | 0 | 2.728 | [15 empty] | 0 | 0
| 26 | [25 empty] | 0 | 0 | [15 empty] | 0 | 0 | [15 empty] | 0 | 0 | 0.076 | 2.818 | 2.9716 | 7.1163 | 0 | 2.8498 | [15 empty] | 0 | 0
| 27 | [25 empty] | 0 | 0 | [15 empty] | 0 | 0 | [15 empty] | 0 | 0 | 0.076 | 2.818 | 3.1698 | 7.1163 | 0 | 2.6716 | [15 empty] | 0 | 0
| 28 | [25 empty] | 0 | 0 | [15 empty] | 0 | 0 | [15 empty] | 0 | 0 | 0.076 | 2.818 | 3.2072 | 7.1163 | 0 | 2.6404 | [15 empty] | 0 | 0
| 29 | [25 empty] | 0 | 0 | [15 empty] | 0 | 0 | [15 empty] | 0 | 0 | 0.11 | 2.51 | 3.7526 | 7.1163 | 0 | 2.2566 | [15 empty] | 0 | 0
| 30 | [25 empty] | 0 | 0 | [15 empty] | 0 | 0 | [15 empty] | 0 | 0 | 0.076 | 2.818 | 2.9903 | 7.1163 | 0 | 2.832 | [15 empty] | 0 | 0
V | 1 | [25 empty] | 0 | 0 | [15 empty] | 0 | 0 | [15 empty] | 0 | 0 | 0.086667 | 2.7433 | 3.3583 | 7.1163 | 0 | 2.5216 | [15 empty] | 0 | 0
| 2 | [25 empty] | 0 | 0 | [15 empty] | 0 | 0 | [15 empty] | 0 | 0 | 0.086667 | 2.7433 | 3.3962 | 7.1163 | 0 | 2.4935 | [15 empty] | 0 | 0
| 3 | [25 empty] | 0 | 0 | [15 empty] | 0 | 0 | [15 empty] | 0 | 0 | 0.11 | 2.51 | 3.8163 | 7.1163 | 0 | 2.219 | [15 empty] | 0 | 0
| 4 | [25 empty] | 0 | 0 | [15 empty] | 0 | 0 | [15 empty] | 0 | 0 | 0.11 | 2.51 | 3.8149 | 7.1163 | 0 | 2.2198 | [15 empty] | 0 | 0
| 5 | [25 empty] | 0 | 0 | [15 empty] | 0 | 0 | [15 empty] | 0 | 0 | 0.11 | 2.51 | 4.0033 | 7.1163 | 0 | 2.1154 | [15 empty] | 0 | 0
| 6 | [25 empty] | 0 | 0 | [15 empty] | 0 | 0 | [15 empty] | 0 | 0 | 0.086667 | 2.7433 | 3.4356 | 7.1163 | 0 | 2.4649 | [15 empty] | 0 | 0
| 7 | [25 empty] | 0 | 0 | [15 empty] | 0 | 0 | [15 empty] | 0 | 0 | 0.086667 | 2.7433 | 3.4006 | 7.1163 | 0 | 2.4903 | [15 empty] | 0 | 0
| 8 | [25 empty] | 0 | 0 | [15 empty] | 0 | 0 | [15 empty] | 0 | 0 | 0.11 | 2.51 | 3.6311 | 7.1163 | 0 | 2.3322 | [15 empty] | 0 | 0
| 9 | [25 empty] | 0 | 0 | [15 empty] | 0 | 0 | [15 empty] | 0 | 0 | 0.11 | 2.51 | 3.6952 | 7.1163 | 0 | 2.2917 | [15 empty] | 0 | 0
| 10 | [25 empty] | 0 | 0 | [15 empty] | 0 | 0 | [15 empty] | 0 | 0 | 0.11 | 2.51 | 4.1838 | 7.1163 | 0 | 2.0241 | [15 empty] | 0 | 0
| 11 | [25 empty] | 0 | 0 | [15 empty] | 0 | 0 | [15 empty] | 0 | 0 | 0.11 | 2.51 | 4.155 | 7.1163 | 0 | 2.0381 | [15 empty] | 0 | 0
| 12 | [25 empty] | 0 | 0 | [15 empty] | 0 | 0 | [15 empty] | 0 | 0 | 0.11 | 2.51 | 4.1898 | 7.1163 | 0 | 2.0212 | [15 empty] | 0 | 0
| 13 | [25 empty] | 0 | 0 | [15 empty] | 0 | 0 | [15 empty] | 0 | 0 | 0.11 | 2.51 | 4.1348 | 7.1163 | 0 | 2.0481 | [15 empty] | 0 | 0
| 14 | [25 empty] | 0 | 0 | [15 empty] | 0 | 0 | [15 empty] | 0 | 0 | 0.11 | 2.51 | 4.0693 | 7.1163 | 0 | 2.0811 | [15 empty] | 0 | 0
| 15 | [25 empty] | 0 | 0 | [15 empty] | 0 | 0 | [15 empty] | 0 | 0 | 0.11 | 2.51 | 4.0184 | 7.1163 | 0 | 2.1074 | [15 empty] | 0 | 0
| 16 | [25 empty] | 0 | 0 | [15 empty] | 0 | 0 | [15 empty] | 0 | 0 | 0.11 | 2.51 | 4.0078 | 7.1163 | 0 | 2.113 | [15 empty] | 0 | 0
| 17 | [25 empty] | 0 | 0 | [15 empty] | 0 | 0 | [15 empty] | 0 | 0 | 0.11 | 2.51 | 4.1715 | 7.1163 | 0 | 2.0301 | [15 empty] | 0 | 0
| 18 | [25 empty] | 0 | 0 | [15 empty] | 0 | 0 | [15 empty] | 0 | 0 | 0.11 | 2.51 | 4.3122 | 7.1163 | 0 | 1.9638 | [15 empty] | 0 | 0
| 19 | [25 empty] | 0 | 0 | [15 empty] | 0 | 0 | [15 empty] | 0 | 0 | 0.11 | 2.51 | 4.3268 | 7.1163 | 0 | 1.9572 | [15 empty] | 0 | 0
| 20 | [25 empty] | 0 | 0 | [15 empty] | 0 | 0 | [15 empty] | 0 | 0 | 0.11 | 2.51 | 4.2462 | 7.1163 | 0 | 1.9944 | [15 empty] | 0 | 0
| 21 | [25 empty] | 0 | 0 | [15 empty] | 0 | 0 | [15 empty] | 0 | 0 | 0.11 | 2.51 | 4.2993 | 7.1163 | 0 | 1.9697 | [15 empty] | 0 | 0
| 22 | [25 empty] | 0 | 0 | [15 empty] | 0 | 0 | [15 empty] | 0 | 0 | 0.11 | 2.51 | 3.8781 | 7.1163 | 0 | 2.1836 | [15 empty] | 0 | 0
| 23 | [25 empty] | 0 | 0 | [15 empty] | 0 | 0 | [15 empty] | 0 | 0 | 0.11 | 2.51 | 3.8195 | 7.1163 | 0 | 2.2172 | [15 empty] | 0 | 0
| 24 | [25 empty] | 0 | 0 | [15 empty] | 0 | 0 | [15 empty] | 0 | 0 | 0.11 | 2.51 | 3.9643 | 7.1163 | 0 | 2.1362 | [15 empty] | 0 | 0
| 25 | [25 empty] | 0 | 0 | [15 empty] | 0 | 0 | [15 empty] | 0 | 0 | 0.11 | 2.51 | 4.2008 | 7.1163 | 0 | 2.0159 | [15 empty] | 0 | 0
| 26 | [25 empty] | 0 | 0 | [15 empty] | 0 | 0 | [15 empty] | 0 | 0 | 0.11 | 2.51 | 4.3319 | 7.1163 | 0 | 1.9549 | [15 empty] | 0 | 0
| 27 | [25 empty] | 0 | 0 | [15 empty] | 0 | 0 | [15 empty] | 0 | 0 | 0.11 | 2.51 | 4.3708 | 7.1163 | 0 | 1.9375 | [15 empty] | 0 | 0
| 28 | [25 empty] | 0 | 0 | [15 empty] | 0 | 0 | [15 empty] | 0 | 0 | 0.11 | 2.51 | 4.3154 | 7.1163 | 0 | 1.9624 | [15 empty] | 0 | 0
| 29 | [25 empty] | 0 | 0 | [15 empty] | 0 | 0 | [15 empty] | 0 | 0 | 0.11 | 2.51 | 4.1059 | 7.1163 | 0 | 2.0625 | [15 empty] | 0 | 0
| 30 | [25 empty] | 0 | 0 | [15 empty] | 0 | 0 | [15 empty] | 0 | 0 | 0.11 | 2.51 | 4.2164 | 7.1163 | 0 | 2.0084 | [15 empty] | 0 | 0
| 31 | [25 empty] | 0 | 0 | [15 empty] | 0 | 0 | [15 empty] | 0 | 0 | 0.11 | 2.51 | 3.9895 | 7.1163 | 0 | 2.1227 | [15 empty] | 0 | 0
VI | 1 | [25 empty] | 0 | 0 | [15 empty] | 0 | 0 | [15 empty] | 0 | 0 | 0.11 | 2.51 | 4.3488 | 7.1163 | 0 | 1.9473 | [15 empty] | 0 | 0
| 2 | [25 empty] | 0 | 0 | [15 empty] | 0 | 0 | [15 empty] | 0 | 0 | 0.11 | 2.51 | 4.3433 | 7.1163 | 0 | 1.9497 | [15 empty] | 0 | 0
| 3 | [25 empty] | 0 | 0 | [15 empty] | 0 | 0 | [15 empty] | 0 | 0 | 0.165 | 1.41 | 4.7141 | 7.1163 | 0 | 1.7964 | [15 empty] | 0 | 0
| 4 | [25 empty] | 0 | 0 | [15 empty] | 0 | 0 | [15 empty] | 0 | 0 | 0.11 | 2.51 | 4.49 | 7.1163 | 0 | 1.8861 | [15 empty] | 0 | 0
| 5 | [25 empty] | 0 | 0 | [15 empty] | 0 | 0 | [15 empty] | 0 | 0 | 0.165 | 1.41 | 4.7719 | 7.1163 | 0 | 1.7746 | [15 empty] | 0 | 0
| 6 | [25 empty] | 0 | 0 | [15 empty] | 0 | 0 | [15 empty] | 0 | 0 | 0.165 | 1.41 | 5.1809 | 7.1163 | 0 | 1.6345 | [15 empty] | 0 | 0
| 7 | [25 empty] | 0 | 0 | [15 empty] | 0 | 0 | [15 empty] | 0 | 0 | 0.165 | 1.41 | 5.6588 | 7.1163 | 0 | 1.4965 | [15 empty] | 0 | 0
| 8 | [25 empty] | 0 | 0 | [15 empty] | 0 | 0 | [15 empty] | 0 | 0 | 0.165 | 1.41 | 5.0331 | 7.1163 | 0 | 1.6825 | [15 empty] | 0 | 0
| 9 | [25 empty] | 0 | 0 | [15 empty] | 0 | 0 | [15 empty] | 0 | 0 | 0.11 | 2.51 | 4.6619 | 7.1163 | 0 | 1.8165 | [15 empty] | 0 | 0
| 10 | [25 empty] | 0 | 0 | [15 empty] | 0 | 0 | [15 empty] | 0 | 0 | 0.165 | 1.41 | 5.0118 | 7.1163 | 0 | 1.6897 | [15 empty] | 0 | 0
| 11 | [25 empty] | 0 | 0 | [15 empty] | 0 | 0 | [15 empty] | 0 | 0 | 0.165 | 1.41 | 4.8908 | 7.1163 | 0 | 1.7315 | [15 empty] | 0 | 0
| 12 | [25 empty] | 0 | 0 | [15 empty] | 0 | 0 | [15 empty] | 0 | 0 | 0.11 | 2.51 | 4.5134 | 7.1163 | 0 | 1.8763 | [15 empty] | 0 | 0
| 13 | [25 empty] | 0 | 0 | [15 empty] | 0 | 0 | [15 empty] | 0 | 0 | 0.11 | 2.51 | 4.1284 | 7.1163 | 0 | 2.0513 | [15 empty] | 0 | 0
| 14 | [25 empty] | 0 | 0 | [15 empty] | 0 | 0 | [15 empty] | 0 | 0 | 0.11 | 2.51 | 3.9272 | 7.1163 | 0 | 2.1564 | [15 empty] | 0 | 0
| 15 | [25 empty] | 0 | 0 | [15 empty] | 0 | 0 | [15 empty] | 0 | 0 | 0.11 | 2.51 | 4.149 | 7.1163 | 0 | 2.0411 | [15 empty] | 0 | 0
| 16 | [25 empty] | 0 | 0 | [15 empty] | 0 | 0 | [15 empty] | 0 | 0 | 0.11 | 2.51 | 4.1921 | 7.1163 | 0 | 2.0201 | [15 empty] | 0 | 0
| 17 | [25 empty] | 0 | 0 | [15 empty] | 0 | 0 | [15 empty] | 0 | 0 | 0.11 | 2.51 | 4.2741 | 7.1163 | 0 | 1.9813 | [15 empty] | 0 | 0
| 18 | [25 empty] | 0 | 0 | [15 empty] | 0 | 0 | [15 empty] | 0 | 0 | 0.11 | 2.51 | 4.1637 | 7.1163 | 0 | 2.0339 | [15 empty] | 0 | 0
| 19 | [25 empty] | 0 | 0 | [15 empty] | 0 | 0 | [15 empty] | 0 | 0 | 0.11 | 2.51 | 4.0592 | 7.1163 | 0 | 2.0862 | [15 empty] | 0 | 0
| 20 | [25 empty] | 0 | 0 | [15 empty] | 0 | 0 | [15 empty] | 0 | 0 | 0.11 | 2.51 | 4.2925 | 7.1163 | 0 | 1.9728 | [15 empty] | 0 | 0
| 21 | [25 empty] | 0 | 0 | [15 empty] | 0 | 0 | [15 empty] | 0 | 0 | 0.11 | 2.51 | 4.5212 | 7.1163 | 0 | 1.8731 | [15 empty] | 0 | 0
| 22 | [25 empty] | 0 | 0 | [15 empty] | 0 | 0 | [15 empty] | 0 | 0 | 0.11 | 2.51 | 4.6578 | 7.1163 | 0 | 1.8181 | [15 empty] | 0 | 0
| 23 | [25 empty] | 0 | 0 | [15 empty] | 0 | 0 | [15 empty] | 0 | 0 | 0.11 | 2.51 | 4.3406 | 7.1163 | 0 | 1.951 | [15 empty] | 0 | 0
| 24 | [25 empty] | 0 | 0 | [15 empty] | 0 | 0 | [15 empty] | 0 | 0 | 0.11 | 2.51 | 4.1174 | 7.1163 | 0 | 2.0567 | [15 empty] | 0 | 0
| 25 | [25 empty] | 0 | 0 | [15 empty] | 0 | 0 | [15 empty] | 0 | 0 | 0.11 | 2.51 | 4.292 | 7.1163 | 0 | 1.9731 | [15 empty] | 0 | 0
| 26 | [25 empty] | 0 | 0 | [15 empty] | 0 | 0 | [15 empty] | 0 | 0 | 0.11 | 2.51 | 4.65 | 7.1163 | 0 | 1.8212 | [15 empty] | 0 | 0
| 27 | [25 empty] | 0 | 0 | [15 empty] | 0 | 0 | [15 empty] | 0 | 0 | 0.11 | 2.51 | 4.6688 | 7.1163 | 0 | 1.8138 | [15 empty] | 0 | 0
| 28 | [25 empty] | 0 | 0 | [15 empty] | 0 | 0 | [15 empty] | 0 | 0 | 0.11 | 2.51 | 4.6981 | 7.1163 | 0 | 1.8025 | [15 empty] | 0 | 0
| 29 | [25 empty] | 0 | 0 | [15 empty] | 0 | 0 | [15 empty] | 0 | 0 | 0.11 | 2.51 | 4.6761 | 7.1163 | 0 | 1.811 | [15 empty] | 0 | 0
| 30 | [25 empty] | 0 | 0 | [15 empty] | 0 | 0 | [15 empty] | 0 | 0 | 0.11 | 2.51 | 4.671 | 7.1163 | 0 | 1.813 | [15 empty] | 0 | 0
VII | 1 | [25 empty] | 0 | 0 | [15 empty] | 0 | 0 | [15 empty] | 0 | 0 | 0.11 | 2.51 | 4.2035 | 7.1163 | 0 | 2.0146 | [15 empty] | 0 | 0
| 2 | [25 empty] | 0 | 0 | [15 empty] | 0 | 0 | [15 empty] | 0 | 0 | 0.11 | 2.51 | 4.5423 | 7.1163 | 0 | 1.8644 | [15 empty] | 0 | 0
| 3 | [25 empty] | 0 | 0 | [15 empty] | 0 | 0 | [15 empty] | 0 | 0 | 0.165 | 1.41 | 4.7444 | 7.1163 | 0 | 1.7849 | [15 empty] | 0 | 0
| 4 | [25 empty] | 0 | 0 | [15 empty] | 0 | 0 | [15 empty] | 0 | 0 | 0.11 | 2.51 | 4.2828 | 7.1163 | 0 | 1.9773 | [15 empty] | 0 | 0
| 5 | [25 empty] | 0 | 0 | [15 empty] | 0 | 0 | [15 empty] | 0 | 0 | 0.11 | 2.51 | 4.2118 | 7.1163 | 0 | 2.0106 | [15 empty] | 0 | 0
| 6 | [25 empty] | 0 | 0 | [15 empty] | 0 | 0 | [15 empty] | 0 | 0 | 0.11 | 2.51 | 4.3186 | 7.1163 | 0 | 1.9609 | [15 empty] | 0 | 0
| 7 | [25 empty] | 0 | 0 | [15 empty] | 0 | 0 | [15 empty] | 0 | 0 | 0.11 | 2.51 | 4.424 | 7.1163 | 0 | 1.9142 | [15 empty] | 0 | 0
| 8 | [25 empty] | 0 | 0 | [15 empty] | 0 | 0 | [15 empty] | 0 | 0 | 0.11 | 2.51 | 4.5583 | 7.1163 | 0 | 1.8578 | [15 empty] | 0 | 0
| 9 | [25 empty] | 0 | 0 | [15 empty] | 0 | 0 | [15 empty] | 0 | 0 | 0.11 | 2.51 | 4.6197 | 7.1163 | 0 | 1.8331 | [15 empty] | 0 | 0
| 10 | [25 empty] | 0 | 0 | [15 empty] | 0 | 0 | [15 empty] | 0 | 0 | 0.165 | 1.41 | 4.8454 | 7.1163 | 0 | 1.7477 | [15 empty] | 0 | 0
| 11 | [25 empty] | 0 | 0 | [15 empty] | 0 | 0 | [15 empty] | 0 | 0 | 0.165 | 1.41 | 4.7622 | 7.1163 | 0 | 1.7782 | [15 empty] | 0 | 0
| 12 | [25 empty] | 0 | 0 | [15 empty] | 0 | 0 | [15 empty] | 0 | 0 | 0.165 | 1.41 | 4.9795 | 7.1163 | 0 | 1.7006 | [15 empty] | 0 | 0
| 13 | [25 empty] | 0 | 0 | [15 empty] | 0 | 0 | [15 empty] | 0 | 0 | 0.165 | 1.41 | 4.7856 | 7.1163 | 0 | 1.7695 | [15 empty] | 0 | 0
| 14 | [25 empty] | 0 | 0 | [15 empty] | 0 | 0 | [15 empty] | 0 | 0 | 0.11 | 2.51 | 4.5785 | 7.1163 | 0 | 1.8496 | [15 empty] | 0 | 0
| 15 | [25 empty] | 0 | 0 | [15 empty] | 0 | 0 | [15 empty] | 0 | 0 | 0.11 | 2.51 | 4.4107 | 7.1163 | 0 | 1.92 | [15 empty] | 0 | 0
| 16 | [25 empty] | 0 | 0 | [15 empty] | 0 | 0 | [15 empty] | 0 | 0 | 0.11 | 2.51 | 4.2957 | 7.1163 | 0 | 1.9714 | [15 empty] | 0 | 0
| 17 | [25 empty] | 0 | 0 | [15 empty] | 0 | 0 | [15 empty] | 0 | 0 | 0.11 | 2.51 | 4.485 | 7.1163 | 0 | 1.8882 | [15 empty] | 0 | 0
| 18 | [25 empty] | 0 | 0 | [15 empty] | 0 | 0 | [15 empty] | 0 | 0 | 0.165 | 1.41 | 5.0524 | 7.1163 | 0 | 1.6761 | [15 empty] | 0 | 0
| 19 | [25 empty] | 0 | 0 | [15 empty] | 0 | 0 | [15 empty] | 0 | 0 | 0.11 | 2.51 | 4.5198 | 7.1163 | 0 | 1.8736 | [15 empty] | 0 | 0
| 20 | [25 empty] | 0 | 0 | [15 empty] | 0 | 0 | [15 empty] | 0 | 0 | 0.11 | 2.51 | 4.1064 | 7.1163 | 0 | 2.0623 | [15 empty] | 0 | 0
| 21 | [25 empty] | 0 | 0 | [15 empty] | 0 | 0 | [15 empty] | 0 | 0 | 0.11 | 2.51 | 3.9689 | 7.1163 | 0 | 2.1337 | [15 empty] | 0 | 0
| 22 | [25 empty] | 0 | 0 | [15 empty] | 0 | 0 | [15 empty] | 0 | 0 | 0.11 | 2.51 | 4.2407 | 7.1163 | 0 | 1.9969 | [15 empty] | 0 | 0
| 23 | [25 empty] | 0 | 0 | [15 empty] | 0 | 0 | [15 empty] | 0 | 0 | 0.165 | 1.41 | 4.7753 | 7.1163 | 0 | 1.7734 | [15 empty] | 0 | 0
| 24 | [25 empty] | 0 | 0 | [15 empty] | 0 | 0 | [15 empty] | 0 | 0 | 0.165 | 1.41 | 4.9994 | 7.1163 | 0 | 1.6939 | [15 empty] | 0 | 0
| 25 | [25 empty] | 0 | 0 | [15 empty] | 0 | 0 | [15 empty] | 0 | 0 | 0.11 | 2.51 | 4.2136 | 7.1163 | 0 | 2.0098 | [15 empty] | 0 | 0
| 26 | [25 empty] | 0 | 0 | [15 empty] | 0 | 0 | [15 empty] | 0 | 0 | 0.11 | 2.51 | 4.1572 | 7.1163 | 0 | 2.037 | [15 empty] | 0 | 0
| 27 | [25 empty] | 0 | 0 | [15 empty] | 0 | 0 | [15 empty] | 0 | 0 | 0.11 | 2.51 | 4.1485 | 7.1163 | 0 | 2.0413 | [15 empty] | 0 | 0
| 28 | [25 empty] | 0 | 0 | [15 empty] | 0 | 0 | [15 empty] | 0 | 0 | 0.11 | 2.51 | 4.1815 | 7.1163 | 0 | 2.0252 | [15 empty] | 0 | 0
| 29 | [25 empty] | 0 | 0 | [15 empty] | 0 | 0 | [15 empty] | 0 | 0 | 0.11 | 2.51 | 4.1105 | 7.1163 | 0 | 2.0602 | [15 empty] | 0 | 0
| 30 | [25 empty] | 0 | 0 | [15 empty] | 0 | 0 | [15 empty] | 0 | 0 | 0.11 | 2.51 | 4.3383 | 7.1163 | 0 | 1.952 | [15 empty] | 0 | 0
| 31 | [25 empty] | 0 | 0 | [15 empty] | 0 | 0 | [15 empty] | 0 | 0 | 0.11 | 2.51 | 4.2035 | 7.1163 | 0 | 2.0146 | [15 empty] | 0 | 0
VIII | 1 | [25 empty] | 0 | 0 | [15 empty] | 0 | 0 | [15 empty] | 0 | 0 | 0.11 | 2.51 | 4.045 | 7.1163 | 0 | 2.0936 | [15 empty] | 0 | 0
| 2 | [25 empty] | 0 | 0 | [15 empty] | 0 | 0 | [15 empty] | 0 | 0 | 0.11 | 2.51 | 3.9276 | 7.1163 | 0 | 2.1561 | [15 empty] | 0 | 0
| 3 | [25 empty] | 0 | 0 | [15 empty] | 0 | 0 | [15 empty] | 0 | 0 | 0.11 | 2.51 | 3.8144 | 7.1163 | 0 | 2.2201 | [15 empty] | 0 | 0
| 4 | [25 empty] | 0 | 0 | [15 empty] | 0 | 0 | [15 empty] | 0 | 0 | 0.11 | 2.51 | 3.9565 | 7.1163 | 0 | 2.1404 | [15 empty] | 0 | 0
| 5 | [25 empty] | 0 | 0 | [15 empty] | 0 | 0 | [15 empty] | 0 | 0 | 0.11 | 2.51 | 4.1976 | 7.1163 | 0 | 2.0174 | [15 empty] | 0 | 0
| 6 | [25 empty] | 0 | 0 | [15 empty] | 0 | 0 | [15 empty] | 0 | 0 | 0.11 | 2.51 | 4.3979 | 7.1163 | 0 | 1.9256 | [15 empty] | 0 | 0
| 7 | [25 empty] | 0 | 0 | [15 empty] | 0 | 0 | [15 empty] | 0 | 0 | 0.11 | 2.51 | 4.5335 | 7.1163 | 0 | 1.8679 | [15 empty] | 0 | 0
| 8 | [25 empty] | 0 | 0 | [15 empty] | 0 | 0 | [15 empty] | 0 | 0 | 0.11 | 2.51 | 4.605 | 7.1163 | 0 | 1.8389 | [15 empty] | 0 | 0
| 9 | [25 empty] | 0 | 0 | [15 empty] | 0 | 0 | [15 empty] | 0 | 0 | 0.11 | 2.51 | 4.4478 | 7.1163 | 0 | 1.9039 | [15 empty] | 0 | 0
| 10 | [25 empty] | 0 | 0 | [15 empty] | 0 | 0 | [15 empty] | 0 | 0 | 0.11 | 2.51 | 4.468 | 7.1163 | 0 | 1.8953 | [15 empty] | 0 | 0
| 11 | [25 empty] | 0 | 0 | [15 empty] | 0 | 0 | [15 empty] | 0 | 0 | 0.11 | 2.51 | 4.5592 | 7.1163 | 0 | 1.8574 | [15 empty] | 0 | 0
| 12 | [25 empty] | 0 | 0 | [15 empty] | 0 | 0 | [15 empty] | 0 | 0 | 0.165 | 1.41 | 4.7519 | 7.1163 | 0 | 1.7821 | [15 empty] | 0 | 0
| 13 | [25 empty] | 0 | 0 | [15 empty] | 0 | 0 | [15 empty] | 0 | 0 | 0.11 | 2.51 | 4.6225 | 7.1163 | 0 | 1.832 | [15 empty] | 0 | 0
| 14 | [25 empty] | 0 | 0 | [15 empty] | 0 | 0 | [15 empty] | 0 | 0 | 0.165 | 1.41 | 4.7258 | 7.1163 | 0 | 1.7919 | [15 empty] | 0 | 0
| 15 | [25 empty] | 0 | 0 | [15 empty] | 0 | 0 | [15 empty] | 0 | 0 | 0.165 | 1.41 | 5.1631 | 7.1163 | 0 | 1.6402 | [15 empty] | 0 | 0
| 16 | [25 empty] | 0 | 0 | [15 empty] | 0 | 0 | [15 empty] | 0 | 0 | 0.165 | 1.41 | 5.4436 | 7.1163 | 0 | 1.5557 | [15 empty] | 0 | 0
| 17 | [25 empty] | 0 | 0 | [15 empty] | 0 | 0 | [15 empty] | 0 | 0 | 0.165 | 1.41 | 5.4869 | 7.1163 | 0 | 1.5434 | [15 empty] | 0 | 0
| 18 | [25 empty] | 0 | 0 | [15 empty] | 0 | 0 | [15 empty] | 0 | 0 | 0.11 | 2.51 | 4.6775 | 7.1163 | 0 | 1.8105 | [15 empty] | 0 | 0
| 19 | [25 empty] | 0 | 0 | [15 empty] | 0 | 0 | [15 empty] | 0 | 0 | 0.11 | 2.51 | 4.6174 | 7.1163 | 0 | 1.834 | [15 empty] | 0 | 0
| 20 | [25 empty] | 0 | 0 | [15 empty] | 0 | 0 | [15 empty] | 0 | 0 | 0.165 | 1.41 | 4.8709 | 7.1163 | 0 | 1.7386 | [15 empty] | 0 | 0
| 21 | [25 empty] | 0 | 0 | [15 empty] | 0 | 0 | [15 empty] | 0 | 0 | 0.165 | 1.41 | 5.1569 | 7.1163 | 0 | 1.6422 | [15 empty] | 0 | 0
| 22 | [25 empty] | 0 | 0 | [15 empty] | 0 | 0 | [15 empty] | 0 | 0 | 0.165 | 1.41 | 5.2084 | 7.1163 | 0 | 1.6259 | [15 empty] | 0 | 0
| 23 | [25 empty] | 0 | 0 | [15 empty] | 0 | 0 | [15 empty] | 0 | 0 | 0.165 | 1.41 | 4.7485 | 7.1163 | 0 | 1.7834 | [15 empty] | 0 | 0
| 24 | [25 empty] | 0 | 0 | [15 empty] | 0 | 0 | [15 empty] | 0 | 0 | 0.11 | 2.51 | 4.4607 | 7.1163 | 0 | 1.8985 | [15 empty] | 0 | 0
| 25 | [25 empty] | 0 | 0 | [15 empty] | 0 | 0 | [15 empty] | 0 | 0 | 0.11 | 2.51 | 4.4144 | 7.1163 | 0 | 1.9184 | [15 empty] | 0 | 0
| 26 | [25 empty] | 0 | 0 | [15 empty] | 0 | 0 | [15 empty] | 0 | 0 | 0.11 | 2.51 | 4.0427 | 7.1163 | 0 | 2.0947 | [15 empty] | 0 | 0
| 27 | [25 empty] | 0 | 0 | [15 empty] | 0 | 0 | [15 empty] | 0 | 0 | 0.11 | 2.51 | 4.0844 | 7.1163 | 0 | 2.0734 | [15 empty] | 0 | 0
| 28 | [25 empty] | 0 | 0 | [15 empty] | 0 | 0 | [15 empty] | 0 | 0 | 0.11 | 2.51 | 3.9409 | 7.1163 | 0 | 2.1488 | [15 empty] | 0 | 0
| 29 | [25 empty] | 0 | 0 | [15 empty] | 0 | 0 | [15 empty] | 0 | 0 | 0.11 | 2.51 | 3.8112 | 7.1163 | 0 | 2.222 | [15 empty] | 0 | 0
| 30 | [25 empty] | 0 | 0 | [15 empty] | 0 | 0 | [15 empty] | 0 | 0 | 0.11 | 2.51 | 3.869 | 7.1163 | 0 | 2.1888 | [15 empty] | 0 | 0
IX | 1 | [11 empty] | 0.789 | 7.68 | 15.8396 | 7.47% | 1.1831 | 14.6564 | 0 | 23.9855 | 0 |  | 0.194 | 3.3 | 5.3063 | 5.106 | 122.4711 | 5.59 |  | 0.789 | 7.68 | 15.8396 | 7.47% | 1.1831 | 14.6564 | 0 | 23.9855 | 0 |  | 0.194 | 3.3 | 5.3063 | 5.106 | 122.4711 | 5.59 |  | 0.789 | 7.68 | 15.8396 | 7.47% | 1.1831 | 14.6564 | 0 | 23.9855 | 0 |  | 0.10889 | 3.3 | 4.4261 | 4.2591 | 102.1559 | 6.7016 | 0.11 | 2.51 | 3.6476 | 7.1163 | 0 | 2.3216 |  | 0.443 | 15.15 | 19.7314 | 5.996% | 1.1831 | 18.5482 | 0 | 23.9855 | 0 |  | 0.144 | 2.9 | 4.3892 | 4.2236 | 101.3044 | 6.758
| 2 | [11 empty] | 0.789 | 7.68 | 17.1611 | 5.699% | 0.97796 | 16.1832 | 0 | 0 | 0 |  | 0.194 | 3.3 | 5.6312 | 5.4187 | 0 | 0 |  | 0.789 | 7.68 | 17.1611 | 5.699% | 0.97796 | 16.1832 | 0 | 0 | 0 |  | 0.194 | 3.3 | 5.6312 | 5.4187 | 0 | 0 |  | 0.789 | 7.68 | 17.1611 | 5.699% | 0.97796 | 16.1832 | 0 | 0 | 0 |  | 0.10889 | 3.3 | 4.6085 | 4.4346 | 0 | 0 | 0.11 | 2.51 | 3.8318 | 7.1163 | 0 | 2.21 |  | 0.443 | 15.15 | 20.4734 | 4.777% | 0.97796 | 19.4954 | 0 | 0 | 0 |  | 0.144 | 2.9 | 4.6304 | 4.4557 | 0 | 0
| 3 | [11 empty] | 0.789 | 7.68 | 17.983 | 4.729% | 0.85035 | 17.1327 | 0 | 0 | 0 |  | 0.194 | 3.3 | 5.8333 | 5.6132 | 0 | 0 |  | 0.789 | 7.68 | 17.983 | 4.729% | 0.85035 | 17.1327 | 0 | 0 | 0 |  | 0.194 | 3.3 | 5.8333 | 5.6132 | 0 | 0 |  | 0.789 | 7.68 | 17.983 | 4.729% | 0.85035 | 17.1327 | 0 | 0 | 0 |  | 0.10889 | 3.3 | 4.7219 | 4.5437 | 0 | 0 | 0.11 | 2.51 | 3.9464 | 7.1163 | 0 | 2.1458 |  | 0.443 | 15.15 | 20.9348 | 4.062% | 0.85035 | 20.0845 | 0 | 0 | 0 |  | 0.144 | 2.9 | 4.7804 | 4.6 | 0 | 0
| 4 | [11 empty] | 0 | 0 | 0 | 0% | 0 | 0 | 0 | 0 | 0 |  | 0 | 0 | 0 | 0 | 0 | 0 |  | 0 | 0 | 0 | 0% | 0 | 0 | 0 | 0 | 0 |  | 0 | 0 | 0 | 0 | 0 | 0 |  | 0 | 0 | 0 | 0% | 0 | 0 | 0 | 0 | 0 |  | 0.10889 | 0 | 1.6828 | 1.6193 | 0 | 0 | 0.11 | 2.51 | 4.21 | 7.1163 | 0 | 2.0115 |  | 0 | 0 | 0 | 0% | 0 | 0 | 0 | 0 | 0 |  | 0 | 0 | 0 | 0 | 0 | 0
| 5 | [11 empty] | 0.789 | 7.68 | 18.7293 | 3.922% | 0.73449 | 17.9948 | 0 | 0 | 0 |  | 0.194 | 3.3 | 6.0168 | 5.7898 | 0 | 0 |  | 0.789 | 7.68 | 18.7293 | 3.922% | 0.73449 | 17.9948 | 0 | 0 | 0 |  | 0.194 | 3.3 | 6.0168 | 5.7898 | 0 | 0 |  | 0.789 | 7.68 | 18.7293 | 3.922% | 0.73449 | 17.9948 | 0 | 0 | 0 |  | 0.10889 | 3.3 | 4.8249 | 4.6428 | 0 | 0 | 0.11 | 2.51 | 4.0505 | 7.1163 | 0 | 2.0907 |  | 0.443 | 15.15 | 21.3538 | 3.44% | 0.73449 | 20.6194 | 0 | 0 | 0 |  | 0.144 | 2.9 | 4.9166 | 4.7311 | 0 | 0
| 6 | [11 empty] | 0 | 0 | 0 | 0% | 0 | 0 | 0 | 0 | 0 |  | 0 | 0 | 0 | 0 | 0 | 0 |  | 0 | 0 | 0 | 0% | 0 | 0 | 0 | 0 | 0 |  | 0 | 0 | 0 | 0 | 0 | 0 |  | 0 | 0 | 0 | 0% | 0 | 0 | 0 | 0 | 0 |  | 0.10889 | 0 | 1.6674 | 1.6044 | 0 | 0 | 0.11 | 2.51 | 4.1944 | 7.1163 | 0 | 2.019 |  | 0 | 0 | 0 | 0% | 0 | 0 | 0 | 0 | 0 |  | 0 | 0 | 0 | 0 | 0 | 0
| 7 | [11 empty] | 0.789 | 7.68 | 18.703 | 3.949% | 0.73857 | 17.9644 | 0 | 0 | 0 |  | 0.194 | 3.3 | 6.0103 | 5.7835 | 0 | 0 |  | 0.789 | 7.68 | 18.703 | 3.949% | 0.73857 | 17.9644 | 0 | 0 | 0 |  | 0.194 | 3.3 | 6.0103 | 5.7835 | 0 | 0 |  | 0.789 | 7.68 | 18.703 | 3.949% | 0.73857 | 17.9644 | 0 | 0 | 0 |  | 0.10889 | 3.3 | 4.8213 | 4.6393 | 0 | 0 | 0.11 | 2.51 | 4.0468 | 7.1163 | 0 | 2.0926 |  | 0.443 | 15.15 | 21.3391 | 3.461% | 0.73857 | 20.6005 | 0 | 0 | 0 |  | 0.144 | 2.9 | 4.9118 | 4.7264 | 0 | 0
| 8 | [11 empty] | 0 | 0 | 0 | 0% | 0 | 0 | 0 | 0 | 0 |  | 0 | 0 | 0 | 0 | 0 | 0 |  | 0 | 0 | 0 | 0% | 0 | 0 | 0 | 0 | 0 |  | 0 | 0 | 0 | 0 | 0 | 0 |  | 0 | 0 | 0 | 0% | 0 | 0 | 0 | 0 | 0 |  | 0.10889 | 0 | 1.6542 | 1.5918 | 0 | 0 | 0.11 | 2.51 | 4.1811 | 7.1163 | 0 | 2.0254 |  | 0 | 0 | 0 | 0% | 0 | 0 | 0 | 0 | 0 |  | 0 | 0 | 0 | 0 | 0 | 0
| 9 | [11 empty] | 0 | 0 | 0 | 0% | 0 | 0 | 0 | 0 | 0 |  | 0 | 0 | 0 | 0 | 0 | 0 |  | 0 | 0 | 0 | 0% | 0 | 0 | 0 | 0 | 0 |  | 0 | 0 | 0 | 0 | 0 | 0 |  | 0 | 0 | 0 | 0% | 0 | 0 | 0 | 0 | 0 |  | 0.10889 | 0 | 1.7331 | 1.6677 | 0 | 0 | 0.11 | 2.51 | 4.2608 | 7.1163 | 0 | 1.9875 |  | 0 | 0 | 0 | 0% | 0 | 0 | 0 | 0 | 0 |  | 0 | 0 | 0 | 0 | 0 | 0
| 10 | [11 empty] | 0 | 0 | 0 | 0% | 0 | 0 | 0 | 0 | 0 |  | 0 | 0 | 0 | 0 | 0 | 0 |  | 0 | 0 | 0 | 0% | 0 | 0 | 0 | 0 | 0 |  | 0 | 0 | 0 | 0 | 0 | 0 |  | 0 | 0 | 0 | 0% | 0 | 0 | 0 | 0 | 0 |  | 0.10889 | 0 | 1.7468 | 1.6808 | 0 | 0 | 0.11 | 2.51 | 4.2746 | 7.1163 | 0 | 1.9811 |  | 0 | 0 | 0 | 0% | 0 | 0 | 0 | 0 | 0 |  | 0 | 0 | 0 | 0 | 0 | 0
| 11 | [11 empty] | 0 | 0 | 0 | 0% | 0 | 0 | 0 | 0 | 0 |  | 0 | 0 | 0 | 0 | 0 | 0 |  | 0 | 0 | 0 | 0% | 0 | 0 | 0 | 0 | 0 |  | 0 | 0 | 0 | 0 | 0 | 0 |  | 0 | 0 | 0 | 0% | 0 | 0 | 0 | 0 | 0 |  | 0.10889 | 0 | 1.9555 | 1.8817 | 0 | 0 | 0.11 | 2.51 | 4.4854 | 7.1163 | 0 | 1.888 |  | 0 | 0 | 0 | 0% | 0 | 0 | 0 | 0 | 0 |  | 0 | 0 | 0 | 0 | 0 | 0
| 12 | [11 empty] | 0 | 0 | 0 | 0% | 0 | 0 | 0 | 0 | 0 |  | 0 | 0 | 0 | 0 | 0 | 0 |  | 0 | 0 | 0 | 0% | 0 | 0 | 0 | 0 | 0 |  | 0 | 0 | 0 | 0 | 0 | 0 |  | 0 | 0 | 0 | 0% | 0 | 0 | 0 | 0 | 0 |  | 0.10889 | 0 | 2.0612 | 1.9834 | 0 | 0 | 0.11 | 2.51 | 4.5922 | 7.1163 | 0 | 1.8441 |  | 0 | 0 | 0 | 0% | 0 | 0 | 0 | 0 | 0 |  | 0 | 0 | 0 | 0 | 0 | 0
| 13 | [11 empty] | 0 | 0 | 0 | 0% | 0 | 0 | 0 | 0 | 0 |  | 0 | 0 | 0 | 0 | 0 | 0 |  | 0 | 0 | 0 | 0% | 0 | 0 | 0 | 0 | 0 |  | 0 | 0 | 0 | 0 | 0 | 0 |  | 0 | 0 | 0 | 0% | 0 | 0 | 0 | 0 | 0 |  | 0.10889 | 0 | 2.1174 | 2.0375 | 0 | 0 | 0.11 | 2.51 | 4.649 | 7.1163 | 0 | 1.8215 |  | 0 | 0 | 0 | 0% | 0 | 0 | 0 | 0 | 0 |  | 0 | 0 | 0 | 0 | 0 | 0
| 14 | [11 empty] | 0.789 | 7.68 | 18.3381 | 4.336% | 0.79523 | 17.5428 | 0 | 0 | 0 |  | 0.194 | 3.3 | 5.9206 | 5.6972 | 0 | 0 |  | 0.789 | 7.68 | 18.3381 | 4.336% | 0.79523 | 17.5428 | 0 | 0 | 0 |  | 0.194 | 3.3 | 5.9206 | 5.6972 | 0 | 0 |  | 0.789 | 7.68 | 18.3381 | 4.336% | 0.79523 | 17.5428 | 0 | 0 | 0 |  | 0.10889 | 3.3 | 4.7709 | 4.5909 | 0 | 0 | 0.11 | 2.51 | 3.9959 | 7.1163 | 0 | 2.1193 |  | 0.443 | 15.15 | 21.1342 | 3.763% | 0.79523 | 20.339 | 0 | 0 | 0 |  | 0.144 | 2.9 | 4.8452 | 4.6624 | 0 | 0
| 15 | [11 empty] | 0.789 | 7.68 | 16.3031 | 6.816% | 1.1112 | 15.1919 | 0 | 22.2583 | 0 |  | 0.194 | 3.3 | 5.4203 | 5.2157 | 116.0928 | 5.0784 |  | 0.789 | 7.68 | 16.3031 | 6.816% | 1.1112 | 15.1919 | 0 | 22.2583 | 0 |  | 0.194 | 3.3 | 5.4203 | 5.2157 | 116.0928 | 5.0784 |  | 0.789 | 7.68 | 16.3031 | 6.816% | 1.1112 | 15.1919 | 0 | 22.2583 | 0 |  | 0.10889 | 3.3 | 4.4901 | 4.3206 | 96.1696 | 6.1304 | 0.11 | 2.51 | 3.7122 | 7.1163 | 0 | 2.2812 |  | 0.443 | 15.15 | 19.9916 | 5.558% | 1.1112 | 18.8804 | 0 | 22.2583 | 0 |  | 0.144 | 2.9 | 4.4738 | 4.305 | 95.8213 | 6.1527
| 16 | [11 empty] | 0.789 | 7.68 | 16.2637 | 6.87% | 1.1173 | 15.1464 | 0 | 22.4053 | 0 |  | 0.194 | 3.3 | 5.4106 | 5.2064 | 116.6504 | 5.1211 |  | 0.789 | 7.68 | 16.2637 | 6.87% | 1.1173 | 15.1464 | 0 | 22.4053 | 0 |  | 0.194 | 3.3 | 5.4106 | 5.2064 | 116.6504 | 5.1211 |  | 0.789 | 7.68 | 16.2637 | 6.87% | 1.1173 | 15.1464 | 0 | 22.4053 | 0 |  | 0.10889 | 3.3 | 4.4846 | 4.3154 | 96.6874 | 6.1784 | 0.11 | 2.51 | 3.7067 | 7.1163 | 0 | 2.2846 |  | 0.443 | 15.15 | 19.9695 | 5.595% | 1.1173 | 18.8522 | 0 | 22.4053 | 0 |  | 0.144 | 2.9 | 4.4666 | 4.298 | 96.2989 | 6.2033
| 17 | [11 empty] | 0.789 | 7.68 | 17.0165 | 5.879% | 1.0004 | 16.0161 | 0 | 19.6 | 0 |  | 0.194 | 3.3 | 5.5957 | 5.3845 | 105.5364 | 4.3317 |  | 0.789 | 7.68 | 17.0165 | 5.879% | 1.0004 | 16.0161 | 0 | 19.6 | 0 |  | 0.194 | 3.3 | 5.5957 | 5.3845 | 105.5364 | 4.3317 |  | 0.789 | 7.68 | 17.0165 | 5.879% | 1.0004 | 16.0161 | 0 | 19.6 | 0 |  | 0.10889 | 3.3 | 4.5885 | 4.4154 | 86.5412 | 5.2825 | 0.11 | 2.51 | 3.8117 | 7.1163 | 0 | 2.2217 |  | 0.443 | 15.15 | 20.3922 | 4.906% | 1.0004 | 19.3918 | 0 | 19.6 | 0 |  | 0.144 | 2.9 | 4.604 | 4.4303 | 86.8332 | 5.2647
| 18 | [11 empty] | 0.789 | 7.68 | 16.9573 | 5.954% | 1.0096 | 15.9477 | 0 | 19.8205 | 0 |  | 0.194 | 3.3 | 5.5811 | 5.3705 | 106.4462 | 4.3918 |  | 0.789 | 7.68 | 16.9573 | 5.954% | 1.0096 | 15.9477 | 0 | 19.8205 | 0 |  | 0.194 | 3.3 | 5.5811 | 5.3705 | 106.4462 | 4.3918 |  | 0.789 | 7.68 | 16.9573 | 5.954% | 1.0096 | 15.9477 | 0 | 19.8205 | 0 |  | 0.10889 | 3.3 | 4.5804 | 4.4075 | 87.359 | 5.3514 | 0.11 | 2.51 | 3.8034 | 7.1163 | 0 | 2.2265 |  | 0.443 | 15.15 | 20.3589 | 4.959% | 1.0096 | 19.3493 | 0 | 19.8205 | 0 |  | 0.144 | 2.9 | 4.5932 | 4.4199 | 87.6041 | 5.3364
| 19 | [11 empty] | 0.789 | 7.68 | 16.6384 | 6.365% | 1.0591 | 15.5793 | 0 | 21.0087 | 0 |  | 0.194 | 3.3 | 5.5027 | 5.2951 | 111.2426 | 4.7215 |  | 0.789 | 7.68 | 16.6384 | 6.365% | 1.0591 | 15.5793 | 0 | 21.0087 | 0 |  | 0.194 | 3.3 | 5.5027 | 5.2951 | 111.2426 | 4.7215 |  | 0.789 | 7.68 | 16.6384 | 6.365% | 1.0591 | 15.5793 | 0 | 21.0087 | 0 |  | 0.10889 | 3.3 | 4.5363 | 4.3652 | 91.7066 | 5.7273 | 0.11 | 2.51 | 3.759 | 7.1163 | 0 | 2.2529 |  | 0.443 | 15.15 | 20.1799 | 5.248% | 1.0591 | 19.1208 | 0 | 21.0087 | 0 |  | 0.144 | 2.9 | 4.535 | 4.3639 | 91.6794 | 5.729
| 20 | [11 empty] | 0.789 | 7.68 | 17.6444 | 5.117% | 0.90293 | 16.7415 | 0 | 0 | 0 |  | 0.194 | 3.3 | 5.7501 | 5.5331 | 0 | 0 |  | 0.789 | 7.68 | 17.6444 | 5.117% | 0.90293 | 16.7415 | 0 | 0 | 0 |  | 0.194 | 3.3 | 5.7501 | 5.5331 | 0 | 0 |  | 0.789 | 7.68 | 17.6444 | 5.117% | 0.90293 | 16.7415 | 0 | 0 | 0 |  | 0.10889 | 3.3 | 4.6752 | 4.4988 | 0 | 0 | 0.11 | 2.51 | 3.8992 | 7.1163 | 0 | 2.1718 |  | 0.443 | 15.15 | 20.7447 | 4.353% | 0.90293 | 19.8418 | 0 | 0 | 0 |  | 0.144 | 2.9 | 4.7186 | 4.5405 | 0 | 0
| 21 | [11 empty] | 0.789 | 7.68 | 18.9068 | 3.739% | 0.70693 | 18.1999 | 0 | 0 | 0 |  | 0.194 | 3.3 | 6.0605 | 5.8318 | 0 | 0 |  | 0.789 | 7.68 | 18.9068 | 3.739% | 0.70693 | 18.1999 | 0 | 0 | 0 |  | 0.194 | 3.3 | 6.0605 | 5.8318 | 0 | 0 |  | 0.789 | 7.68 | 18.9068 | 3.739% | 0.70693 | 18.1999 | 0 | 0 | 0 |  | 0.10889 | 3.3 | 4.8494 | 4.6664 | 0 | 0 | 0.11 | 2.51 | 4.0752 | 7.1163 | 0 | 2.078 |  | 0.443 | 15.15 | 21.4535 | 3.295% | 0.70693 | 20.7466 | 0 | 0 | 0 |  | 0.144 | 2.9 | 4.949 | 4.7622 | 0 | 0
| 22 | [11 empty] | 0.789 | 7.68 | 17.2992 | 5.529% | 0.95652 | 16.3427 | 0 | 0 | 0 |  | 0.194 | 3.3 | 5.6652 | 5.4514 | 0 | 0 |  | 0.789 | 7.68 | 17.2992 | 5.529% | 0.95652 | 16.3427 | 0 | 0 | 0 |  | 0.194 | 3.3 | 5.6652 | 5.4514 | 0 | 0 |  | 0.789 | 7.68 | 17.2992 | 5.529% | 0.95652 | 16.3427 | 0 | 0 | 0 |  | 0.10889 | 3.3 | 4.6275 | 4.4529 | 0 | 0 | 0.11 | 2.51 | 3.8511 | 7.1163 | 0 | 2.199 |  | 0.443 | 15.15 | 20.5509 | 4.654% | 0.95652 | 19.5944 | 0 | 0 | 0 |  | 0.144 | 2.9 | 4.6556 | 4.4799 | 0 | 0
| 23 | [11 empty] | 0.789 | 7.68 | 16.4116 | 6.668% | 1.0943 | 15.3173 | 0 | 21.854 | 0 |  | 0.194 | 3.3 | 5.4469 | 5.2414 | 114.5453 | 4.9617 |  | 0.789 | 7.68 | 16.4116 | 6.668% | 1.0943 | 15.3173 | 0 | 21.854 | 0 |  | 0.194 | 3.3 | 5.4469 | 5.2414 | 114.5453 | 4.9617 |  | 0.789 | 7.68 | 16.4116 | 6.668% | 1.0943 | 15.3173 | 0 | 21.854 | 0 |  | 0.10889 | 3.3 | 4.505 | 4.335 | 94.7379 | 5.9991 | 0.11 | 2.51 | 3.7273 | 7.1163 | 0 | 2.272 |  | 0.443 | 15.15 | 20.0525 | 5.457% | 1.0943 | 18.9582 | 0 | 21.854 | 0 |  | 0.144 | 2.9 | 4.4936 | 4.324 | 94.4974 | 6.0144
| 24 | [11 empty] | 0.789 | 7.68 | 16.3656 | 6.73% | 1.1015 | 15.2641 | 0 | 22.0255 | 0 |  | 0.194 | 3.3 | 5.4356 | 5.2305 | 115.2044 | 5.0111 |  | 0.789 | 7.68 | 16.3656 | 6.73% | 1.1015 | 15.2641 | 0 | 22.0255 | 0 |  | 0.194 | 3.3 | 5.4356 | 5.2305 | 115.2044 | 5.0111 |  | 0.789 | 7.68 | 16.3656 | 6.73% | 1.1015 | 15.2641 | 0 | 22.0255 | 0 |  | 0.10889 | 3.3 | 4.4987 | 4.3289 | 95.3467 | 6.0547 | 0.11 | 2.51 | 3.7209 | 7.1163 | 0 | 2.2759 |  | 0.443 | 15.15 | 20.0267 | 5.5% | 1.1015 | 18.9252 | 0 | 22.0255 | 0 |  | 0.144 | 2.9 | 4.4852 | 4.3159 | 95.0609 | 6.0729
| 25 | [11 empty] | 0.789 | 7.68 | 16.9738 | 5.933% | 1.0071 | 15.9667 | 0 | 19.7593 | 0 |  | 0.194 | 3.3 | 5.5852 | 5.3744 | 106.1941 | 4.3751 |  | 0.789 | 7.68 | 16.9738 | 5.933% | 1.0071 | 15.9667 | 0 | 19.7593 | 0 |  | 0.194 | 3.3 | 5.5852 | 5.3744 | 106.1941 | 4.3751 |  | 0.789 | 7.68 | 16.9738 | 5.933% | 1.0071 | 15.9667 | 0 | 19.7593 | 0 |  | 0.10889 | 3.3 | 4.5826 | 4.4097 | 87.1322 | 5.3322 | 0.11 | 2.51 | 3.8057 | 7.1163 | 0 | 2.2252 |  | 0.443 | 15.15 | 20.3682 | 4.944% | 1.0071 | 19.3611 | 0 | 19.7593 | 0 |  | 0.144 | 2.9 | 4.5962 | 4.4228 | 87.3904 | 5.3165
| 26 | [11 empty] | 0.789 | 7.68 | 17.3288 | 5.493% | 0.95193 | 16.3769 | 0 | 0 | 0 |  | 0.194 | 3.3 | 5.6725 | 5.4584 | 0 | 0 |  | 0.789 | 7.68 | 17.3288 | 5.493% | 0.95193 | 16.3769 | 0 | 0 | 0 |  | 0.194 | 3.3 | 5.6725 | 5.4584 | 0 | 0 |  | 0.789 | 7.68 | 17.3288 | 5.493% | 0.95193 | 16.3769 | 0 | 0 | 0 |  | 0.10889 | 3.3 | 4.6316 | 4.4568 | 0 | 0 | 0.11 | 2.51 | 3.8552 | 7.1163 | 0 | 2.1966 |  | 0.443 | 15.15 | 20.5675 | 4.628% | 0.95193 | 19.6156 | 0 | 0 | 0 |  | 0.144 | 2.9 | 4.661 | 4.4851 | 0 | 0
| 27 | [11 empty] | 0 | 0 | 0 | 0% | 0 | 0 | 0 | 0 | 0 |  | 0 | 0 | 0 | 0 | 0 | 0 |  | 0 | 0 | 0 | 0% | 0 | 0 | 0 | 0 | 0 |  | 0 | 0 | 0 | 0 | 0 | 0 |  | 0 | 0 | 0 | 0% | 0 | 0 | 0 | 0 | 0 |  | 0.10889 | 0 | 1.6674 | 1.6044 | 0 | 0 | 0.11 | 2.51 | 4.1944 | 7.1163 | 0 | 2.019 |  | 0 | 0 | 0 | 0% | 0 | 0 | 0 | 0 | 0 |  | 0 | 0 | 0 | 0 | 0 | 0
| 28 | [11 empty] | 0 | 0 | 0 | 0% | 0 | 0 | 0 | 0 | 0 |  | 0 | 0 | 0 | 0 | 0 | 0 |  | 0 | 0 | 0 | 0% | 0 | 0 | 0 | 0 | 0 |  | 0 | 0 | 0 | 0 | 0 | 0 |  | 0 | 0 | 0 | 0% | 0 | 0 | 0 | 0 | 0 |  | 0.10889 | 0 | 1.6764 | 1.6132 | 0 | 0 | 0.11 | 2.51 | 4.2035 | 7.1163 | 0 | 2.0146 |  | 0 | 0 | 0 | 0% | 0 | 0 | 0 | 0 | 0 |  | 0 | 0 | 0 | 0 | 0 | 0
| 29 | [11 empty] | 0.789 | 7.68 | 19.1172 | 3.527% | 0.67426 | 18.443 | 0 | 0 | 0 |  | 0.194 | 3.3 | 6.1122 | 5.8815 | 0 | 0 |  | 0.789 | 7.68 | 19.1172 | 3.527% | 0.67426 | 18.443 | 0 | 0 | 0 |  | 0.194 | 3.3 | 6.1122 | 5.8815 | 0 | 0 |  | 0.789 | 7.68 | 19.1172 | 3.527% | 0.67426 | 18.443 | 0 | 0 | 0 |  | 0.10889 | 3.3 | 4.8784 | 4.6943 | 0 | 0 | 0.11 | 2.51 | 4.1045 | 7.1163 | 0 | 2.0632 |  | 0.443 | 15.15 | 21.5717 | 3.126% | 0.67426 | 20.8974 | 0 | 0 | 0 |  | 0.144 | 2.9 | 4.9874 | 4.7992 | 0 | 0
| 30 | [11 empty] | 0.789 | 7.68 | 18.6241 | 4.031% | 0.75082 | 17.8733 | 0 | 0 | 0 |  | 0.194 | 3.3 | 5.9909 | 5.7649 | 0 | 0 |  | 0.789 | 7.68 | 18.6241 | 4.031% | 0.75082 | 17.8733 | 0 | 0 | 0 |  | 0.194 | 3.3 | 5.9909 | 5.7649 | 0 | 0 |  | 0.789 | 7.68 | 18.6241 | 4.031% | 0.75082 | 17.8733 | 0 | 0 | 0 |  | 0.10889 | 3.3 | 4.8104 | 4.6289 | 0 | 0 | 0.11 | 2.51 | 4.0358 | 7.1163 | 0 | 2.0983 |  | 0.443 | 15.15 | 21.2948 | 3.526% | 0.75082 | 20.544 | 0 | 0 | 0 |  | 0.144 | 2.9 | 4.8974 | 4.7126 | 0 | 0
| 31 | [11 empty] | 0.789 | 7.68 | 16.1519 | 7.025% | 1.1347 | 15.0172 | 0 | 22.8217 | 0 |  | 0.194 | 3.3 | 5.3831 | 5.1799 | 118.2153 | 5.2429 |  | 0.789 | 7.68 | 16.1519 | 7.025% | 1.1347 | 15.0172 | 0 | 22.8217 | 0 |  | 0.194 | 3.3 | 5.3831 | 5.1799 | 118.2153 | 5.2429 |  | 0.789 | 7.68 | 16.1519 | 7.025% | 1.1347 | 15.0172 | 0 | 22.8217 | 0 |  | 0.10889 | 3.3 | 4.4692 | 4.3005 | 98.146 | 6.315 | 0.11 | 2.51 | 3.6911 | 7.1163 | 0 | 2.2943 |  | 0.443 | 15.15 | 19.9067 | 5.7% | 1.1347 | 18.7721 | 0 | 22.8217 | 0 |  | 0.144 | 2.9 | 4.4462 | 4.2784 | 97.641 | 6.3476
X | 1 | [11 empty] | 0 | 0 | 0 | 0% | 0 | 0 | 0 | 0 | 0 |  | 0 | 0 | 0 | 0 | 0 | 0 |  | 0 | 0 | 0 | 0% | 0 | 0 | 0 | 0 | 0 |  | 0 | 0 | 0 | 0 | 0 | 0 |  | 0 | 0 | 0 | 0% | 0 | 0 | 0 | 0 | 0 |  | 0.10889 | 0 | 1.7313 | 1.666 | 0 | 0 | 0.11 | 2.51 | 4.259 | 7.1163 | 0 | 1.9883 |  | 0 | 0 | 0 | 0% | 0 | 0 | 0 | 0 | 0 |  | 0 | 0 | 0 | 0 | 0 | 0
| 2 | [11 empty] | 0.789 | 7.68 | 17.3453 | 5.473% | 0.94937 | 16.3959 | 0 | 0 | 0 |  | 0.194 | 3.3 | 5.6765 | 5.4623 | 0 | 0 |  | 0.789 | 7.68 | 17.3453 | 5.473% | 0.94937 | 16.3959 | 0 | 0 | 0 |  | 0.194 | 3.3 | 5.6765 | 5.4623 | 0 | 0 |  | 0.789 | 7.68 | 17.3453 | 5.473% | 0.94937 | 16.3959 | 0 | 0 | 0 |  | 0.10889 | 3.3 | 4.6339 | 4.459 | 0 | 0 | 0.11 | 2.51 | 3.8575 | 7.1163 | 0 | 2.1953 |  | 0.443 | 15.15 | 20.5768 | 4.614% | 0.94937 | 19.6274 | 0 | 0 | 0 |  | 0.144 | 2.9 | 4.664 | 4.488 | 0 | 0
| 3 | [11 empty] | 0.22333 | 13.3367 | 15.3969 | 8.573% | 1.3199 | 14.077 | 0 | 27.2685 | 0 |  | 0.11333 | 4.1067 | 5.1522 | 4.9577 | 135.1903 | 6.5452 |  | 1.5633 | 3.9467 | 18.3684 | 7.186% | 1.3199 | 17.0485 | 0 | 27.2685 | 0 |  | 0.11333 | 3.2067 | 4.2522 | 4.0917 | 111.5747 | 7.9306 |  | 0.22333 | 13.3367 | 15.3969 | 8.573% | 1.3199 | 14.077 | 0 | 27.2685 | 0 |  | 0.10889 | 4.1067 | 5.1112 | 4.9183 | 134.1145 | 6.5977 | 0.086667 | 2.7433 | 3.5428 | 7.1163 | 0 | 2.3903 |  | 1.5633 | 3.9467 | 18.3684 | 7.186% | 1.3199 | 17.0485 | 0 | 27.2685 | 0 |  | 0.11333 | 3.2067 | 4.2522 | 4.0917 | 111.5747 | 7.9306
| 4 | [11 empty] | 0.22333 | 13.3367 | 15.1178 | 9.744% | 1.4731 | 13.6447 | 0 | 30.9435 | 0 |  | 0.11333 | 4.1067 | 5.0105 | 4.8214 | 149.1917 | 7.6373 |  | 1.5633 | 3.9467 | 16.4143 | 8.974% | 1.4731 | 14.9412 | 0 | 30.9435 | 0 |  | 0.11333 | 3.2067 | 4.1105 | 3.9554 | 122.3935 | 9.3095 |  | 0.22333 | 13.3367 | 15.1178 | 9.744% | 1.4731 | 13.6447 | 0 | 30.9435 | 0 |  | 0.10889 | 4.1067 | 4.9751 | 4.7873 | 148.1364 | 7.6917 | 0.086667 | 2.7433 | 3.4345 | 7.1163 | 0 | 2.4657 |  | 1.5633 | 3.9467 | 16.4143 | 8.974% | 1.4731 | 14.9412 | 0 | 30.9435 | 0 |  | 0.11333 | 3.2067 | 4.1105 | 3.9554 | 122.3935 | 9.3095
| 5 | [11 empty] | 0.22333 | 13.3367 | 15.3932 | 8.588% | 1.322 | 14.0712 | 0 | 27.3175 | 0 |  | 0.11333 | 4.1067 | 5.1503 | 4.9559 | 135.3836 | 6.5594 |  | 1.5633 | 3.9467 | 18.3424 | 7.207% | 1.322 | 17.0204 | 0 | 27.3175 | 0 |  | 0.11333 | 3.2067 | 4.2503 | 4.0899 | 111.7256 | 7.9483 |  | 0.22333 | 13.3367 | 15.3932 | 8.588% | 1.322 | 14.0712 | 0 | 27.3175 | 0 |  | 0.10889 | 4.1067 | 5.1094 | 4.9165 | 134.3077 | 6.6119 | 0.086667 | 2.7433 | 3.5414 | 7.1163 | 0 | 2.3913 |  | 1.5633 | 3.9467 | 18.3424 | 7.207% | 1.322 | 17.0204 | 0 | 27.3175 | 0 |  | 0.11333 | 3.2067 | 4.2503 | 4.0899 | 111.7256 | 7.9483
| 6 | [11 empty] | 0.789 | 7.68 | 17.8318 | 4.9% | 0.87383 | 16.958 | 0 | 0 | 0 |  | 0.194 | 3.3 | 5.7961 | 5.5774 | 0 | 0 |  | 0.789 | 7.68 | 17.8318 | 4.9% | 0.87383 | 16.958 | 0 | 0 | 0 |  | 0.194 | 3.3 | 5.7961 | 5.5774 | 0 | 0 |  | 0.789 | 7.68 | 17.8318 | 4.9% | 0.87383 | 16.958 | 0 | 0 | 0 |  | 0.10889 | 3.3 | 4.701 | 4.5236 | 0 | 0 | 0.11 | 2.51 | 3.9253 | 7.1163 | 0 | 2.1574 |  | 0.443 | 15.15 | 20.8499 | 4.191% | 0.87383 | 19.9761 | 0 | 0 | 0 |  | 0.144 | 2.9 | 4.7528 | 4.5734 | 0 | 0
| 7 | [11 empty] | 0.789 | 7.68 | 17.4044 | 5.402% | 0.94019 | 16.4642 | 0 | 0 | 0 |  | 0.194 | 3.3 | 5.6911 | 5.4763 | 0 | 0 |  | 0.789 | 7.68 | 17.4044 | 5.402% | 0.94019 | 16.4642 | 0 | 0 | 0 |  | 0.194 | 3.3 | 5.6911 | 5.4763 | 0 | 0 |  | 0.789 | 7.68 | 17.4044 | 5.402% | 0.94019 | 16.4642 | 0 | 0 | 0 |  | 0.10889 | 3.3 | 4.6421 | 4.4669 | 0 | 0 | 0.11 | 2.51 | 3.8658 | 7.1163 | 0 | 2.1906 |  | 0.443 | 15.15 | 20.61 | 4.562% | 0.94019 | 19.6698 | 0 | 0 | 0 |  | 0.144 | 2.9 | 4.6748 | 4.4984 | 0 | 0
| 8 | [11 empty] | 0.22333 | 13.3367 | 15.1159 | 9.752% | 1.4741 | 13.6418 | 0 | 30.968 | 0 |  | 0.11333 | 4.1067 | 5.0096 | 4.8205 | 149.2817 | 7.6448 |  | 1.5633 | 3.9467 | 16.4012 | 8.988% | 1.4741 | 14.9271 | 0 | 30.968 | 0 |  | 0.11333 | 3.2067 | 4.1096 | 3.9545 | 122.4623 | 9.319 |  | 0.22333 | 13.3367 | 15.1159 | 9.752% | 1.4741 | 13.6418 | 0 | 30.968 | 0 |  | 0.10889 | 4.1067 | 4.9741 | 4.7864 | 148.2266 | 7.6992 | 0.086667 | 2.7433 | 3.4338 | 7.1163 | 0 | 2.4662 |  | 1.5633 | 3.9467 | 16.4012 | 8.988% | 1.4741 | 14.9271 | 0 | 30.968 | 0 |  | 0.11333 | 3.2067 | 4.1096 | 3.9545 | 122.4623 | 9.319
| 9 | [11 empty] | 0.22333 | 13.3367 | 15.5253 | 8.048% | 1.2495 | 14.2758 | 0 | 25.578 | 0 |  | 0.11333 | 4.1067 | 5.2173 | 5.0205 | 128.4131 | 6.0628 |  | 1.5633 | 3.9467 | 19.2673 | 6.485% | 1.2495 | 18.0178 | 0 | 25.578 | 0 |  | 0.11333 | 3.2067 | 4.3173 | 4.1544 | 106.2616 | 7.3266 |  | 0.22333 | 13.3367 | 15.5253 | 8.048% | 1.2495 | 14.2758 | 0 | 25.578 | 0 |  | 0.10889 | 4.1067 | 5.1738 | 4.9785 | 127.3411 | 6.1138 | 0.086667 | 2.7433 | 3.5927 | 7.1163 | 0 | 2.3571 |  | 1.5633 | 3.9467 | 19.2673 | 6.485% | 1.2495 | 18.0178 | 0 | 25.578 | 0 |  | 0.11333 | 3.2067 | 4.3173 | 4.1544 | 106.2616 | 7.3266
| 10 | [11 empty] | 0.789 | 7.68 | 16.267 | 6.865% | 1.1168 | 15.1502 | 0 | 22.393 | 0 |  | 0.194 | 3.3 | 5.4114 | 5.2072 | 116.604 | 5.1175 |  | 0.789 | 7.68 | 16.267 | 6.865% | 1.1168 | 15.1502 | 0 | 22.393 | 0 |  | 0.194 | 3.3 | 5.4114 | 5.2072 | 116.604 | 5.1175 |  | 0.789 | 7.68 | 16.267 | 6.865% | 1.1168 | 15.1502 | 0 | 22.393 | 0 |  | 0.10889 | 3.3 | 4.4851 | 4.3158 | 96.6443 | 6.1744 | 0.11 | 2.51 | 3.7072 | 7.1163 | 0 | 2.2843 |  | 0.443 | 15.15 | 19.9713 | 5.592% | 1.1168 | 18.8545 | 0 | 22.393 | 0 |  | 0.144 | 2.9 | 4.4672 | 4.2986 | 96.2591 | 6.1991
| 11 | [11 empty] | 0.22333 | 13.3367 | 15.2899 | 9.017% | 1.3786 | 13.9113 | 0 | 28.6773 | 0 |  | 0.11333 | 4.1067 | 5.0979 | 4.9055 | 140.6759 | 6.9567 |  | 1.5633 | 3.9467 | 17.6193 | 7.825% | 1.3786 | 16.2407 | 0 | 28.6773 | 0 |  | 0.11333 | 3.2067 | 4.1979 | 4.0395 | 115.8404 | 8.4482 |  | 0.22333 | 13.3367 | 15.2899 | 9.017% | 1.3786 | 13.9113 | 0 | 28.6773 | 0 |  | 0.10889 | 4.1067 | 5.059 | 4.8681 | 139.6033 | 7.0101 | 0.086667 | 2.7433 | 3.5013 | 7.1163 | 0 | 2.4186 |  | 1.5633 | 3.9467 | 17.6193 | 7.825% | 1.3786 | 16.2407 | 0 | 28.6773 | 0 |  | 0.11333 | 3.2067 | 4.1979 | 4.0395 | 115.8404 | 8.4482
| 12 | [11 empty] | 0.22333 | 13.3367 | 15.0052 | 10.23% | 1.5348 | 13.4703 | 0 | 32.4258 | 0 |  | 0.11333 | 4.1067 | 4.9534 | 4.7664 | 154.5555 | 8.0955 |  | 1.5633 | 3.9467 | 15.6261 | 9.822% | 1.5348 | 14.0912 | 0 | 32.4258 | 0 |  | 0.11333 | 3.2067 | 4.0534 | 3.9004 | 126.4735 | 9.893 |  | 0.22333 | 13.3367 | 15.0052 | 10.23% | 1.5348 | 13.4703 | 0 | 32.4258 | 0 |  | 0.10889 | 4.1067 | 4.9202 | 4.7345 | 153.5194 | 8.1501 | 0.086667 | 2.7433 | 3.3908 | 7.1163 | 0 | 2.4975 |  | 1.5633 | 3.9467 | 15.6261 | 9.822% | 1.5348 | 14.0912 | 0 | 32.4258 | 0 |  | 0.11333 | 3.2067 | 4.0534 | 3.9004 | 126.4735 | 9.893
| 13 | [11 empty] | 0.22333 | 13.3367 | 15.3411 | 8.804% | 1.3506 | 13.9905 | 0 | 28.0035 | 0 |  | 0.11333 | 4.1067 | 5.1238 | 4.9305 | 138.0707 | 6.7588 |  | 1.5633 | 3.9467 | 17.9776 | 7.512% | 1.3506 | 16.627 | 0 | 28.0035 | 0 |  | 0.11333 | 3.2067 | 4.2238 | 4.0644 | 113.8186 | 8.1989 |  | 0.22333 | 13.3367 | 15.3411 | 8.804% | 1.3506 | 13.9905 | 0 | 28.0035 | 0 |  | 0.10889 | 4.1067 | 5.0839 | 4.8921 | 136.9959 | 6.8118 | 0.086667 | 2.7433 | 3.5212 | 7.1163 | 0 | 2.405 |  | 1.5633 | 3.9467 | 17.9776 | 7.512% | 1.3506 | 16.627 | 0 | 28.0035 | 0 |  | 0.11333 | 3.2067 | 4.2238 | 4.0644 | 113.8186 | 8.1989
| 14 | [11 empty] | 0.789 | 7.68 | 15.7377 | 7.618% | 1.199 | 14.5387 | 0 | 24.3652 | 0 |  | 0.194 | 3.3 | 5.2812 | 5.0819 | 123.8226 | 5.7054 |  | 0.789 | 7.68 | 15.7377 | 7.618% | 1.199 | 14.5387 | 0 | 24.3652 | 0 |  | 0.194 | 3.3 | 5.2812 | 5.0819 | 123.8226 | 5.7054 |  | 0.789 | 7.68 | 15.7377 | 7.618% | 1.199 | 14.5387 | 0 | 24.3652 | 0 |  | 0.10889 | 3.3 | 4.412 | 4.2455 | 103.4436 | 6.8294 | 0.11 | 2.51 | 3.6334 | 7.1163 | 0 | 2.3307 |  | 0.443 | 15.15 | 19.6741 | 6.094% | 1.199 | 18.4752 | 0 | 24.3652 | 0 |  | 0.144 | 2.9 | 4.3706 | 4.2057 | 102.4722 | 6.8942
| 15 | [11 empty] | 0.789 | 7.68 | 18.3249 | 4.351% | 0.79727 | 17.5277 | 0 | 0 | 0 |  | 0.194 | 3.3 | 5.9174 | 5.6941 | 0 | 0 |  | 0.789 | 7.68 | 18.3249 | 4.351% | 0.79727 | 17.5277 | 0 | 0 | 0 |  | 0.194 | 3.3 | 5.9174 | 5.6941 | 0 | 0 |  | 0.789 | 7.68 | 18.3249 | 4.351% | 0.79727 | 17.5277 | 0 | 0 | 0 |  | 0.10889 | 3.3 | 4.7691 | 4.5891 | 0 | 0 | 0.11 | 2.51 | 3.9941 | 7.1163 | 0 | 2.1202 |  | 0.443 | 15.15 | 21.1268 | 3.774% | 0.79727 | 20.3295 | 0 | 0 | 0 |  | 0.144 | 2.9 | 4.8428 | 4.6601 | 0 | 0
| 16 | [11 empty] | 0.789 | 7.68 | 19.1074 | 3.537% | 0.67579 | 18.4316 | 0 | 0 | 0 |  | 0.194 | 3.3 | 6.1098 | 5.8792 | 0 | 0 |  | 0.789 | 7.68 | 19.1074 | 3.537% | 0.67579 | 18.4316 | 0 | 0 | 0 |  | 0.194 | 3.3 | 6.1098 | 5.8792 | 0 | 0 |  | 0.789 | 7.68 | 19.1074 | 3.537% | 0.67579 | 18.4316 | 0 | 0 | 0 |  | 0.10889 | 3.3 | 4.8771 | 4.693 | 0 | 0 | 0.11 | 2.51 | 4.1032 | 7.1163 | 0 | 2.0639 |  | 0.443 | 15.15 | 21.5661 | 3.134% | 0.67579 | 20.8903 | 0 | 0 | 0 |  | 0.144 | 2.9 | 4.9856 | 4.7975 | 0 | 0
| 17 | [11 empty] | 0.789 | 7.68 | 18.5518 | 4.108% | 0.76205 | 17.7897 | 0 | 0 | 0 |  | 0.194 | 3.3 | 5.9732 | 5.7478 | 0 | 0 |  | 0.789 | 7.68 | 18.5518 | 4.108% | 0.76205 | 17.7897 | 0 | 0 | 0 |  | 0.194 | 3.3 | 5.9732 | 5.7478 | 0 | 0 |  | 0.789 | 7.68 | 18.5518 | 4.108% | 0.76205 | 17.7897 | 0 | 0 | 0 |  | 0.10889 | 3.3 | 4.8004 | 4.6193 | 0 | 0 | 0.11 | 2.51 | 4.0257 | 7.1163 | 0 | 2.1036 |  | 0.443 | 15.15 | 21.2542 | 3.585% | 0.76205 | 20.4921 | 0 | 0 | 0 |  | 0.144 | 2.9 | 4.8842 | 4.6999 | 0 | 0
| 18 | [11 empty] | 0.789 | 7.68 | 17.4998 | 5.288% | 0.92539 | 16.5744 | 0 | 0 | 0 |  | 0.194 | 3.3 | 5.7145 | 5.4989 | 0 | 0 |  | 0.789 | 7.68 | 17.4998 | 5.288% | 0.92539 | 16.5744 | 0 | 0 | 0 |  | 0.194 | 3.3 | 5.7145 | 5.4989 | 0 | 0 |  | 0.789 | 7.68 | 17.4998 | 5.288% | 0.92539 | 16.5744 | 0 | 0 | 0 |  | 0.10889 | 3.3 | 4.6552 | 4.4795 | 0 | 0 | 0.11 | 2.51 | 3.879 | 7.1163 | 0 | 2.1831 |  | 0.443 | 15.15 | 20.6635 | 4.478% | 0.92539 | 19.7381 | 0 | 0 | 0 |  | 0.144 | 2.9 | 4.6922 | 4.5151 | 0 | 0
| 19 | [11 empty] | 0.789 | 7.68 | 16.1749 | 6.993% | 1.1311 | 15.0438 | 0 | 22.736 | 0 |  | 0.194 | 3.3 | 5.3887 | 5.1854 | 117.8949 | 5.2177 |  | 0.789 | 7.68 | 16.1749 | 6.993% | 1.1311 | 15.0438 | 0 | 22.736 | 0 |  | 0.194 | 3.3 | 5.3887 | 5.1854 | 117.8949 | 5.2177 |  | 0.789 | 7.68 | 16.1749 | 6.993% | 1.1311 | 15.0438 | 0 | 22.736 | 0 |  | 0.10889 | 3.3 | 4.4724 | 4.3036 | 97.8467 | 6.2868 | 0.11 | 2.51 | 3.6943 | 7.1163 | 0 | 2.2923 |  | 0.443 | 15.15 | 19.9196 | 5.678% | 1.1311 | 18.7885 | 0 | 22.736 | 0 |  | 0.144 | 2.9 | 4.4504 | 4.2825 | 97.366 | 6.3178
| 20 | [11 empty] | 0.22333 | 13.3367 | 15.1727 | 9.51% | 1.4429 | 13.7297 | 0 | 30.2207 | 0 |  | 0.11333 | 4.1067 | 5.0384 | 4.8482 | 146.5173 | 7.4177 |  | 1.5633 | 3.9467 | 16.7986 | 8.59% | 1.4429 | 15.3556 | 0 | 30.2207 | 0 |  | 0.11333 | 3.2067 | 4.1384 | 3.9822 | 120.345 | 9.0309 |  | 0.22333 | 13.3367 | 15.1727 | 9.51% | 1.4429 | 13.7297 | 0 | 30.2207 | 0 |  | 0.10889 | 4.1067 | 5.0018 | 4.8131 | 145.4548 | 7.4719 | 0.086667 | 2.7433 | 3.4558 | 7.1163 | 0 | 2.4505 |  | 1.5633 | 3.9467 | 16.7986 | 8.59% | 1.4429 | 15.3556 | 0 | 30.2207 | 0 |  | 0.11333 | 3.2067 | 4.1384 | 3.9822 | 120.345 | 9.0309
| 21 | [11 empty] | 0.24 | 13.22 | 14.628 | 11.84% | 1.7313 | 12.8967 | 0 | 37.142 | 0 |  | 0.22 | 3.36 | 4.6507 | 4.4752 | 166.2168 | 9.8765 |  | 0.254 | 13.112 | 14.6021 | 11.86% | 1.7313 | 12.8708 | 0 | 37.142 | 0 |  | 0.144 | 2.992 | 3.8368 | 3.692 | 137.1288 | 11.9715 |  | 0.24 | 13.22 | 14.628 | 11.84% | 1.7313 | 12.8967 | 0 | 37.142 | 0 |  | 0.10889 | 3.36 | 3.9988 | 3.8479 | 142.9193 | 11.4865 | 0.076 | 2.818 | 3.2639 | 7.1163 | 0 | 2.5946 |  | 0.168 | 13.404 | 14.3896 | 12.03% | 1.7313 | 12.6583 | 0 | 37.142 | 0 |  | 0.076 | 2.818 | 3.2639 | 3.1407 | 116.6519 | 14.073
| 22 | [11 empty] | 0.24 | 13.22 | 14.661 | 11.69% | 1.7145 | 12.9465 | 0 | 36.7378 | 0 |  | 0.22 | 3.36 | 4.6809 | 4.5043 | 165.4771 | 9.7059 |  | 0.254 | 13.112 | 14.6371 | 11.71% | 1.7145 | 12.9226 | 0 | 36.7378 | 0 |  | 0.144 | 2.992 | 3.8566 | 3.7111 | 136.3363 | 11.7804 |  | 0.24 | 13.22 | 14.661 | 11.69% | 1.7145 | 12.9465 | 0 | 36.7378 | 0 |  | 0.10889 | 3.36 | 4.0138 | 3.8623 | 141.8931 | 11.3191 | 0.076 | 2.818 | 3.2743 | 7.1163 | 0 | 2.5863 |  | 0.168 | 13.404 | 14.4127 | 11.9% | 1.7145 | 12.6982 | 0 | 36.7378 | 0 |  | 0.076 | 2.818 | 3.2743 | 3.1508 | 115.7517 | 13.8754
| 23 | [11 empty] | 0.22333 | 13.3367 | 14.9782 | 10.35% | 1.5496 | 13.4285 | 0 | 32.781 | 0 |  | 0.11333 | 4.1067 | 4.9397 | 4.7533 | 155.8168 | 8.2069 |  | 1.5633 | 3.9467 | 15.4372 | 10.04% | 1.5496 | 13.8875 | 0 | 32.781 | 0 |  | 0.11333 | 3.2067 | 4.0397 | 3.8872 | 127.4272 | 10.0353 |  | 0.22333 | 13.3367 | 14.9782 | 10.35% | 1.5496 | 13.4285 | 0 | 32.781 | 0 |  | 0.10889 | 4.1067 | 4.907 | 4.7218 | 154.7863 | 8.2615 | 0.086667 | 2.7433 | 3.3803 | 7.1163 | 0 | 2.5052 |  | 1.5633 | 3.9467 | 15.4372 | 10.04% | 1.5496 | 13.8875 | 0 | 32.781 | 0 |  | 0.11333 | 3.2067 | 4.0397 | 3.8872 | 127.4272 | 10.0353
| 24 | [11 empty] | 0.24 | 13.22 | 14.792 | 11.14% | 1.6476 | 13.1444 | 0 | 35.133 | 0 |  | 0.22 | 3.36 | 4.801 | 4.6198 | 162.3085 | 9.0497 |  | 0.254 | 13.112 | 14.7757 | 11.15% | 1.6476 | 13.1281 | 0 | 35.133 | 0 |  | 0.144 | 2.992 | 3.9352 | 3.7867 | 133.0382 | 11.0408 |  | 0.24 | 13.22 | 14.792 | 11.14% | 1.6476 | 13.1444 | 0 | 35.133 | 0 |  | 0.10889 | 3.36 | 4.0732 | 3.9195 | 137.7043 | 10.6667 | 0.076 | 2.818 | 3.3158 | 7.1163 | 0 | 2.5539 |  | 0.168 | 13.404 | 14.5044 | 11.36% | 1.6476 | 12.8568 | 0 | 35.133 | 0 |  | 0.076 | 2.818 | 3.3158 | 3.1907 | 112.098 | 13.1033
| 25 | [11 empty] | 0.24 | 13.22 | 14.49 | 12.43% | 1.8018 | 12.6882 | 0 | 38.8325 | 0 |  | 0.22 | 3.36 | 4.5242 | 4.3534 | 169.0551 | 10.6147 |  | 0.254 | 13.112 | 14.4561 | 12.46% | 1.8018 | 12.6543 | 0 | 38.8325 | 0 |  | 0.144 | 2.992 | 3.754 | 3.6123 | 140.2762 | 12.7925 |  | 0.24 | 13.22 | 14.49 | 12.43% | 1.8018 | 12.6882 | 0 | 38.8325 | 0 |  | 0.10889 | 3.36 | 3.9362 | 3.7877 | 147.0846 | 12.2003 | 0.076 | 2.818 | 3.2202 | 7.1163 | 0 | 2.6298 |  | 0.168 | 13.404 | 14.293 | 12.61% | 1.8018 | 12.4912 | 0 | 38.8325 | 0 |  | 0.076 | 2.818 | 3.2202 | 3.0987 | 120.3284 | 14.9132
| 26 | [11 empty] | 0.24 | 13.22 | 14.089 | 14.24% | 2.0064 | 12.0826 | 0 | 43.7447 | 0 |  | 0.22 | 3.36 | 4.1566 | 3.9997 | 174.9672 | 13.0149 |  | 0.254 | 13.112 | 14.0317 | 14.3% | 2.0064 | 12.0252 | 0 | 43.7447 | 0 |  | 0.144 | 2.992 | 3.5134 | 3.3808 | 147.8931 | 15.3975 |  | 0.24 | 13.22 | 14.089 | 14.24% | 2.0064 | 12.0826 | 0 | 43.7447 | 0 |  | 0.10889 | 3.36 | 3.7543 | 3.6126 | 158.0322 | 14.4096 | 0.076 | 2.818 | 3.0932 | 7.1163 | 0 | 2.7378 |  | 0.168 | 13.404 | 14.0123 | 14.32% | 2.0064 | 12.0059 | 0 | 43.7447 | 0 |  | 0.076 | 2.818 | 3.0932 | 2.9765 | 130.2045 | 17.4893
| 27 | [11 empty] | 0.24 | 13.22 | 14.211 | 13.68% | 1.9442 | 12.2668 | 0 | 42.2502 | 0 |  | 0.22 | 3.36 | 4.2684 | 4.1073 | 173.5363 | 12.241 |  | 0.254 | 13.112 | 14.1608 | 13.73% | 1.9442 | 12.2166 | 0 | 42.2502 | 0 |  | 0.144 | 2.992 | 3.5866 | 3.4513 | 145.8165 | 14.568 |  | 0.24 | 13.22 | 14.211 | 13.68% | 1.9442 | 12.2668 | 0 | 42.2502 | 0 |  | 0.10889 | 3.36 | 3.8096 | 3.6659 | 154.8835 | 13.7151 | 0.076 | 2.818 | 3.1318 | 7.1163 | 0 | 2.704 |  | 0.168 | 13.404 | 14.0977 | 13.79% | 1.9442 | 12.1535 | 0 | 42.2502 | 0 |  | 0.076 | 2.818 | 3.1318 | 3.0136 | 127.3268 | 16.6834
| 28 | [11 empty] | 0.24 | 13.22 | 14.883 | 10.76% | 1.6012 | 13.2818 | 0 | 34.0183 | 0 |  | 0.22 | 3.36 | 4.8844 | 4.7001 | 159.8891 | 8.6129 |  | 0.254 | 13.112 | 14.872 | 10.77% | 1.6012 | 13.2708 | 0 | 34.0183 | 0 |  | 0.144 | 2.992 | 3.9898 | 3.8392 | 130.6043 | 10.5442 |  | 0.24 | 13.22 | 14.883 | 10.76% | 1.6012 | 13.2818 | 0 | 34.0183 | 0 |  | 0.10889 | 3.36 | 4.1145 | 3.9592 | 134.6866 | 10.2246 | 0.076 | 2.818 | 3.3446 | 7.1163 | 0 | 2.5319 |  | 0.168 | 13.404 | 14.5681 | 10.99% | 1.6012 | 12.9669 | 0 | 34.0183 | 0 |  | 0.076 | 2.818 | 3.3446 | 3.2184 | 109.4845 | 12.5782
| 29 | [11 empty] | 0.789 | 7.68 | 16.9836 | 5.921% | 1.0055 | 15.9781 | 0 | 19.7225 | 0 |  | 0.194 | 3.3 | 5.5876 | 5.3767 | 106.0426 | 4.3651 |  | 0.789 | 7.68 | 16.9836 | 5.921% | 1.0055 | 15.9781 | 0 | 19.7225 | 0 |  | 0.194 | 3.3 | 5.5876 | 5.3767 | 106.0426 | 4.3651 |  | 0.789 | 7.68 | 16.9836 | 5.921% | 1.0055 | 15.9781 | 0 | 19.7225 | 0 |  | 0.10889 | 3.3 | 4.584 | 4.411 | 86.996 | 5.3207 | 0.11 | 2.51 | 3.8071 | 7.1163 | 0 | 2.2244 |  | 0.443 | 15.15 | 20.3737 | 4.935% | 1.0055 | 19.3682 | 0 | 19.7225 | 0 |  | 0.144 | 2.9 | 4.598 | 4.4245 | 87.262 | 5.3045
| 30 | [11 empty] | 0.22333 | 13.3367 | 15.0005 | 10.25% | 1.5374 | 13.4631 | 0 | 32.487 | 0 |  | 0.11333 | 4.1067 | 4.951 | 4.7642 | 154.7736 | 8.1146 |  | 1.5633 | 3.9467 | 15.5935 | 9.859% | 1.5374 | 14.0561 | 0 | 32.487 | 0 |  | 0.11333 | 3.2067 | 4.051 | 3.8981 | 126.6386 | 9.9175 |  | 0.22333 | 13.3367 | 15.0005 | 10.25% | 1.5374 | 13.4631 | 0 | 32.487 | 0 |  | 0.10889 | 4.1067 | 4.9179 | 4.7323 | 153.7385 | 8.1693 | 0.086667 | 2.7433 | 3.389 | 7.1163 | 0 | 2.4988 |  | 1.5633 | 3.9467 | 15.5935 | 9.859% | 1.5374 | 14.0561 | 0 | 32.487 | 0 |  | 0.11333 | 3.2067 | 4.051 | 3.8981 | 126.6386 | 9.9175
XI | 1 | [11 empty] | 0.24 | 13.22 | 14.9 | 10.69% | 1.5925 | 13.3075 | 0 | 33.81 | 0 |  | 0.22 | 3.36 | 4.9 | 4.7151 | 159.4173 | 8.533 |  | 0.254 | 13.112 | 14.89 | 10.7% | 1.5925 | 13.2975 | 0 | 33.81 | 0 |  | 0.144 | 2.992 | 4 | 3.8491 | 130.1366 | 10.4529 |  | 0.24 | 13.22 | 14.9 | 10.69% | 1.5925 | 13.3075 | 0 | 33.81 | 0 |  | 0.10889 | 3.36 | 4.1222 | 3.9667 | 134.113 | 10.143 | 0.076 | 2.818 | 3.35 | 7.1163 | 0 | 2.5279 |  | 0.168 | 13.404 | 14.58 | 10.92% | 1.5925 | 12.9875 | 0 | 33.81 | 0 |  | 0.076 | 2.818 | 3.35 | 3.2236 | 108.9894 | 12.4811
| 2 | [11 empty] | 0.22333 | 13.3367 | 15.4444 | 8.378% | 1.2939 | 14.1505 | 0 | 26.6438 | 0 |  | 0.11333 | 4.1067 | 5.1762 | 4.9809 | 132.7104 | 6.3655 |  | 1.5633 | 3.9467 | 18.7006 | 6.919% | 1.2939 | 17.4067 | 0 | 26.6438 | 0 |  | 0.11333 | 3.2067 | 4.2762 | 4.1149 | 109.6359 | 7.7052 |  | 0.22333 | 13.3367 | 15.4444 | 8.378% | 1.2939 | 14.1505 | 0 | 26.6438 | 0 |  | 0.10889 | 4.1067 | 5.1343 | 4.9406 | 131.635 | 6.4175 | 0.086667 | 2.7433 | 3.5612 | 7.1163 | 0 | 2.3779 |  | 1.5633 | 3.9467 | 18.7006 | 6.919% | 1.2939 | 17.4067 | 0 | 26.6438 | 0 |  | 0.11333 | 3.2067 | 4.2762 | 4.1149 | 109.6359 | 7.7052
| 3 | [11 empty] | 0.22333 | 13.3367 | 15.2853 | 9.036% | 1.3812 | 13.9041 | 0 | 28.7385 | 0 |  | 0.11333 | 4.1067 | 5.0955 | 4.9032 | 140.9111 | 6.9748 |  | 1.5633 | 3.9467 | 17.5867 | 7.854% | 1.3812 | 16.2056 | 0 | 28.7385 | 0 |  | 0.11333 | 3.2067 | 4.1955 | 4.0372 | 116.0225 | 8.471 |  | 0.22333 | 13.3367 | 15.2853 | 9.036% | 1.3812 | 13.9041 | 0 | 28.7385 | 0 |  | 0.10889 | 4.1067 | 5.0567 | 4.8659 | 139.8387 | 7.0283 | 0.086667 | 2.7433 | 3.4995 | 7.1163 | 0 | 2.4199 |  | 1.5633 | 3.9467 | 17.5867 | 7.854% | 1.3812 | 16.2056 | 0 | 28.7385 | 0 |  | 0.11333 | 3.2067 | 4.1955 | 4.0372 | 116.0225 | 8.471
| 4 | [11 empty] | 0.24 | 13.22 | 14.785 | 11.17% | 1.6512 | 13.1338 | 0 | 35.2188 | 0 |  | 0.22 | 3.36 | 4.7946 | 4.6137 | 162.4872 | 9.084 |  | 0.254 | 13.112 | 14.7683 | 11.18% | 1.6512 | 13.1171 | 0 | 35.2188 | 0 |  | 0.144 | 2.992 | 3.931 | 3.7827 | 133.2206 | 11.0796 |  | 0.24 | 13.22 | 14.785 | 11.17% | 1.6512 | 13.1338 | 0 | 35.2188 | 0 |  | 0.10889 | 3.36 | 4.07 | 3.9165 | 137.9328 | 10.7011 | 0.076 | 2.818 | 3.3136 | 7.1163 | 0 | 2.5557 |  | 0.168 | 13.404 | 14.4995 | 11.39% | 1.6512 | 12.8483 | 0 | 35.2188 | 0 |  | 0.076 | 2.818 | 3.3136 | 3.1885 | 112.2965 | 13.144
| 5 | [11 empty] | 0.789 | 7.68 | 16.6253 | 6.383% | 1.0612 | 15.5641 | 0 | 21.0578 | 0 |  | 0.194 | 3.3 | 5.4995 | 5.2919 | 111.4365 | 4.7353 |  | 0.789 | 7.68 | 16.6253 | 6.383% | 1.0612 | 15.5641 | 0 | 21.0578 | 0 |  | 0.194 | 3.3 | 5.4995 | 5.2919 | 111.4365 | 4.7353 |  | 0.789 | 7.68 | 16.6253 | 6.383% | 1.0612 | 15.5641 | 0 | 21.0578 | 0 |  | 0.10889 | 3.3 | 4.5345 | 4.3634 | 91.8837 | 5.7429 | 0.11 | 2.51 | 3.7571 | 7.1163 | 0 | 2.254 |  | 0.443 | 15.15 | 20.1725 | 5.26% | 1.0612 | 19.1114 | 0 | 21.0578 | 0 |  | 0.144 | 2.9 | 4.5326 | 4.3616 | 91.8446 | 5.7454
| 6 | [11 empty] | 0.22333 | 13.3367 | 15.5588 | 7.913% | 1.2311 | 14.3277 | 0 | 25.137 | 0 |  | 0.11333 | 4.1067 | 5.2343 | 5.0368 | 126.6103 | 5.9389 |  | 1.5633 | 3.9467 | 19.5018 | 6.313% | 1.2311 | 18.2707 | 0 | 25.137 | 0 |  | 0.11333 | 3.2067 | 4.3343 | 4.1708 | 104.8407 | 7.1721 |  | 0.22333 | 13.3367 | 15.5588 | 7.913% | 1.2311 | 14.3277 | 0 | 25.137 | 0 |  | 0.10889 | 4.1067 | 5.1901 | 4.9943 | 125.5407 | 5.9895 | 0.086667 | 2.7433 | 3.6057 | 7.1163 | 0 | 2.3486 |  | 1.5633 | 3.9467 | 19.5018 | 6.313% | 1.2311 | 18.2707 | 0 | 25.137 | 0 |  | 0.11333 | 3.2067 | 4.3343 | 4.1708 | 104.8407 | 7.1721
| 7 | [11 empty] | 0.22333 | 13.3367 | 15.4081 | 8.527% | 1.3138 | 14.0943 | 0 | 27.1215 | 0 |  | 0.11333 | 4.1067 | 5.1578 | 4.9632 | 134.6094 | 6.5028 |  | 1.5633 | 3.9467 | 18.4466 | 7.122% | 1.3138 | 17.1328 | 0 | 27.1215 | 0 |  | 0.11333 | 3.2067 | 4.2578 | 4.0972 | 111.1211 | 7.8773 |  | 0.22333 | 13.3367 | 15.4081 | 8.527% | 1.3138 | 14.0943 | 0 | 27.1215 | 0 |  | 0.10889 | 4.1067 | 5.1166 | 4.9235 | 133.5336 | 6.5552 | 0.086667 | 2.7433 | 3.5472 | 7.1163 | 0 | 2.3874 |  | 1.5633 | 3.9467 | 18.4466 | 7.122% | 1.3138 | 17.1328 | 0 | 27.1215 | 0 |  | 0.11333 | 3.2067 | 4.2578 | 4.0972 | 111.1211 | 7.8773
| 8 | [11 empty] | 0.22333 | 13.3367 | 15.1354 | 9.668% | 1.4634 | 13.6721 | 0 | 30.7107 | 0 |  | 0.11333 | 4.1067 | 5.0195 | 4.8301 | 148.3347 | 7.5663 |  | 1.5633 | 3.9467 | 16.538 | 8.848% | 1.4634 | 15.0746 | 0 | 30.7107 | 0 |  | 0.11333 | 3.2067 | 4.1195 | 3.964 | 121.738 | 9.2194 |  | 0.22333 | 13.3367 | 15.1354 | 9.668% | 1.4634 | 13.6721 | 0 | 30.7107 | 0 |  | 0.10889 | 4.1067 | 4.9837 | 4.7956 | 147.2769 | 7.6207 | 0.086667 | 2.7433 | 3.4414 | 7.1163 | 0 | 2.4608 |  | 1.5633 | 3.9467 | 16.538 | 8.848% | 1.4634 | 15.0746 | 0 | 30.7107 | 0 |  | 0.11333 | 3.2067 | 4.1195 | 3.964 | 121.738 | 9.2194
| 9 | [11 empty] | 0.24 | 13.22 | 14.839 | 10.94% | 1.6236 | 13.2154 | 0 | 34.5572 | 0 |  | 0.22 | 3.36 | 4.8441 | 4.6613 | 161.0813 | 8.8223 |  | 0.254 | 13.112 | 14.8254 | 10.95% | 1.6236 | 13.2018 | 0 | 34.5572 | 0 |  | 0.144 | 2.992 | 3.9634 | 3.8138 | 131.7957 | 10.7826 |  | 0.24 | 13.22 | 14.839 | 10.94% | 1.6236 | 13.2154 | 0 | 34.5572 | 0 |  | 0.10889 | 3.36 | 4.0945 | 3.94 | 136.1568 | 10.4372 | 0.076 | 2.818 | 3.3307 | 7.1163 | 0 | 2.5425 |  | 0.168 | 13.404 | 14.5373 | 11.17% | 1.6236 | 12.9137 | 0 | 34.5572 | 0 |  | 0.076 | 2.818 | 3.3307 | 3.205 | 110.7559 | 12.8309
| 10 | [11 empty] | 0.22333 | 13.3367 | 14.9344 | 10.54% | 1.5736 | 13.3608 | 0 | 33.3568 | 0 |  | 0.11333 | 4.1067 | 4.9175 | 4.7319 | 157.841 | 8.3887 |  | 1.5633 | 3.9467 | 15.131 | 10.4% | 1.5736 | 13.5574 | 0 | 33.3568 | 0 |  | 0.11333 | 3.2067 | 4.0175 | 3.8659 | 128.9528 | 10.2679 |  | 0.22333 | 13.3367 | 14.9344 | 10.54% | 1.5736 | 13.3608 | 0 | 33.3568 | 0 |  | 0.10889 | 4.1067 | 4.8857 | 4.7013 | 156.8204 | 8.4433 | 0.086667 | 2.7433 | 3.3634 | 7.1163 | 0 | 2.5178 |  | 1.5633 | 3.9467 | 15.131 | 10.4% | 1.5736 | 13.5574 | 0 | 33.3568 | 0 |  | 0.11333 | 3.2067 | 4.0175 | 3.8659 | 128.9528 | 10.2679
| 11 | [11 empty] | 0.24 | 13.22 | 14.678 | 11.62% | 1.7058 | 12.9722 | 0 | 36.5295 | 0 |  | 0.22 | 3.36 | 4.6965 | 4.5193 | 165.0868 | 9.6188 |  | 0.254 | 13.112 | 14.655 | 11.64% | 1.7058 | 12.9492 | 0 | 36.5295 | 0 |  | 0.144 | 2.992 | 3.8668 | 3.7209 | 135.922 | 11.6827 |  | 0.24 | 13.22 | 14.678 | 11.62% | 1.7058 | 12.9722 | 0 | 36.5295 | 0 |  | 0.10889 | 3.36 | 4.0215 | 3.8697 | 141.3599 | 11.2333 | 0.076 | 2.818 | 3.2797 | 7.1163 | 0 | 2.5821 |  | 0.168 | 13.404 | 14.4246 | 11.83% | 1.7058 | 12.7188 | 0 | 36.5295 | 0 |  | 0.076 | 2.818 | 3.2797 | 3.1559 | 115.2848 | 13.7741
| 12 | [11 empty] | 0.24 | 13.22 | 14.544 | 12.2% | 1.7742 | 12.7698 | 0 | 38.171 | 0 |  | 0.22 | 3.36 | 4.5737 | 4.4011 | 167.9935 | 10.321 |  | 0.254 | 13.112 | 14.5132 | 12.22% | 1.7742 | 12.739 | 0 | 38.171 | 0 |  | 0.144 | 2.992 | 3.7864 | 3.6435 | 139.0767 | 12.4669 |  | 0.24 | 13.22 | 14.544 | 12.2% | 1.7742 | 12.7698 | 0 | 38.171 | 0 |  | 0.10889 | 3.36 | 3.9607 | 3.8112 | 145.479 | 11.9183 | 0.076 | 2.818 | 3.2373 | 7.1163 | 0 | 2.6159 |  | 0.168 | 13.404 | 14.3308 | 12.38% | 1.7742 | 12.5566 | 0 | 38.171 | 0 |  | 0.076 | 2.818 | 3.2373 | 3.1151 | 118.9067 | 14.5817
| 13 | [11 empty] | 0.24 | 13.22 | 14.181 | 13.82% | 1.9595 | 12.2215 | 0 | 42.6178 | 0 |  | 0.22 | 3.36 | 4.2409 | 4.0809 | 173.918 | 12.4275 |  | 0.254 | 13.112 | 14.1291 | 13.87% | 1.9595 | 12.1696 | 0 | 42.6178 | 0 |  | 0.144 | 2.992 | 3.5686 | 3.4339 | 146.3466 | 14.7688 |  | 0.24 | 13.22 | 14.181 | 13.82% | 1.9595 | 12.2215 | 0 | 42.6178 | 0 |  | 0.10889 | 3.36 | 3.796 | 3.6528 | 155.6726 | 13.884 | 0.076 | 2.818 | 3.1223 | 7.1163 | 0 | 2.7122 |  | 0.168 | 13.404 | 14.0767 | 13.92% | 1.9595 | 12.1172 | 0 | 42.6178 | 0 |  | 0.076 | 2.818 | 3.1223 | 3.0045 | 128.0447 | 16.8798
| 14 | [11 empty] | 0.14556 | 13.4089 | 13.5017 | 17.57% | 2.3719 | 11.1298 | 0 | 52.5157 | 0 |  | 0.10889 | 3.5822 | 3.6516 | 3.5138 | 184.532 | 17.785 |  | 0.16333 | 13.2933 | 13.3975 | 17.7% | 2.3719 | 11.0256 | 0 | 52.5157 | 0 |  | 0.085556 | 3.1089 | 3.1634 | 3.0441 | 159.8609 | 20.5298 |  | 0.14556 | 13.4089 | 13.5017 | 17.57% | 2.3719 | 11.1298 | 0 | 52.5157 | 0 |  | 0.10889 | 3.5822 | 3.6516 | 3.5138 | 184.532 | 17.785 | 0.081111 | 2.8078 | 2.8595 | 7.1163 | 0 | 2.9615 |  | 0.21222 | 13.3156 | 13.4508 | 17.63% | 2.3719 | 11.0789 | 0 | 52.5157 | 0 |  | 0.081111 | 2.8078 | 2.8595 | 2.7516 | 144.5013 | 22.7119
| 15 | [11 empty] | 0.24 | 13.22 | 13.714 | 16.03% | 2.1979 | 11.5161 | 0 | 48.3385 | 0 |  | 0.22 | 3.36 | 3.8128 | 3.669 | 177.3517 | 15.6783 |  | 0.254 | 13.112 | 13.6348 | 16.12% | 2.1979 | 11.437 | 0 | 48.3385 | 0 |  | 0.144 | 2.992 | 3.2884 | 3.1643 | 152.958 | 18.1786 |  | 0.24 | 13.22 | 13.714 | 16.03% | 2.1979 | 11.5161 | 0 | 48.3385 | 0 |  | 0.10889 | 3.36 | 3.5841 | 3.4489 | 166.7137 | 16.6787 | 0.076 | 2.818 | 2.9744 | 7.1163 | 0 | 2.8471 |  | 0.168 | 13.404 | 13.7498 | 15.98% | 2.1979 | 11.5519 | 0 | 48.3385 | 0 |  | 0.076 | 2.818 | 2.9744 | 2.8622 | 138.354 | 20.0975
| 16 | [11 empty] | 0.24 | 13.22 | 14.383 | 12.91% | 1.8564 | 12.5266 | 0 | 40.1433 | 0 |  | 0.22 | 3.36 | 4.4261 | 4.2591 | 170.9726 | 11.2162 |  | 0.254 | 13.112 | 14.3428 | 12.94% | 1.8564 | 12.4865 | 0 | 40.1433 | 0 |  | 0.144 | 2.992 | 3.6898 | 3.5506 | 142.5311 | 13.4543 |  | 0.24 | 13.22 | 14.383 | 12.91% | 1.8564 | 12.5266 | 0 | 40.1433 | 0 |  | 0.10889 | 3.36 | 3.8877 | 3.741 | 150.174 | 12.7696 | 0.076 | 2.818 | 3.1863 | 7.1163 | 0 | 2.6578 |  | 0.168 | 13.404 | 14.2181 | 13.06% | 1.8564 | 12.3617 | 0 | 40.1433 | 0 |  | 0.076 | 2.818 | 3.1863 | 3.066 | 123.0811 | 15.5805
| 17 | [11 empty] | 0.14556 | 13.4089 | 13.5902 | 16.9% | 2.2974 | 11.2928 | 0 | 50.7272 | 0 |  | 0.10889 | 3.5822 | 3.7179 | 3.5776 | 181.4809 | 16.8732 |  | 0.16333 | 13.2933 | 13.4968 | 17.02% | 2.2974 | 11.1994 | 0 | 50.7272 | 0 |  | 0.085556 | 3.1089 | 3.2155 | 3.0941 | 156.9571 | 19.5096 |  | 0.14556 | 13.4089 | 13.5902 | 16.9% | 2.2974 | 11.2928 | 0 | 50.7272 | 0 |  | 0.10889 | 3.5822 | 3.7179 | 3.5776 | 181.4809 | 16.8732 | 0.081111 | 2.8078 | 2.9088 | 7.1163 | 0 | 2.9113 |  | 0.21222 | 13.3156 | 13.5799 | 16.92% | 2.2974 | 11.2826 | 0 | 50.7272 | 0 |  | 0.081111 | 2.8078 | 2.9088 | 2.7991 | 141.9887 | 21.5663
| 18 | [11 empty] | 0.14556 | 13.4089 | 13.0056 | 21.45% | 2.7894 | 10.2162 | 0 | 62.5362 | 0 |  | 0.10889 | 3.5822 | 3.2805 | 3.1567 | 197.4092 | 23.5745 |  | 0.16333 | 13.2933 | 12.8408 | 21.72% | 2.7894 | 10.0513 | 0 | 62.5362 | 0 |  | 0.085556 | 3.1089 | 2.8718 | 2.7635 | 172.8163 | 26.9294 |  | 0.14556 | 13.4089 | 13.0056 | 21.45% | 2.7894 | 10.2162 | 0 | 62.5362 | 0 |  | 0.10889 | 3.5822 | 3.2805 | 3.1567 | 197.4092 | 23.5745 | 0.081111 | 2.8078 | 2.583 | 7.1163 | 0 | 3.2785 |  | 0.21222 | 13.3156 | 12.7275 | 21.92% | 2.7894 | 9.9381 | 0 | 62.5362 | 0 |  | 0.081111 | 2.8078 | 2.583 | 2.4856 | 155.4376 | 29.9402
| 19 | [11 empty] | 0.14556 | 13.4089 | 13.1147 | 20.57% | 2.6976 | 10.4172 | 0 | 60.3312 | 0 |  | 0.10889 | 3.5822 | 3.3622 | 3.2353 | 195.1898 | 22.1909 |  | 0.16333 | 13.2933 | 12.9633 | 20.81% | 2.6976 | 10.2657 | 0 | 60.3312 | 0 |  | 0.085556 | 3.1089 | 2.936 | 2.8252 | 170.448 | 25.412 |  | 0.14556 | 13.4089 | 13.1147 | 20.57% | 2.6976 | 10.4172 | 0 | 60.3312 | 0 |  | 0.10889 | 3.5822 | 3.3622 | 3.2353 | 195.1898 | 22.1909 | 0.081111 | 2.8078 | 2.6439 | 7.1163 | 0 | 3.203 |  | 0.21222 | 13.3156 | 12.8867 | 20.93% | 2.6976 | 10.1891 | 0 | 60.3312 | 0 |  | 0.081111 | 2.8078 | 2.6439 | 2.5441 | 153.4886 | 28.2199
| 20 | [11 empty] | 0.14556 | 13.4089 | 13.1978 | 19.91% | 2.6276 | 10.5702 | 0 | 58.653 | 0 |  | 0.10889 | 3.5822 | 3.4243 | 3.2951 | 193.2683 | 21.182 |  | 0.16333 | 13.2933 | 13.0565 | 20.13% | 2.6276 | 10.4289 | 0 | 58.653 | 0 |  | 0.085556 | 3.1089 | 2.9848 | 2.8722 | 168.463 | 24.3009 |  | 0.14556 | 13.4089 | 13.1978 | 19.91% | 2.6276 | 10.5702 | 0 | 58.653 | 0 |  | 0.10889 | 3.5822 | 3.4243 | 3.2951 | 193.2683 | 21.182 | 0.081111 | 2.8078 | 2.6902 | 7.1163 | 0 | 3.1479 |  | 0.21222 | 13.3156 | 13.0078 | 20.2% | 2.6276 | 10.3802 | 0 | 58.653 | 0 |  | 0.081111 | 2.8078 | 2.6902 | 2.5887 | 151.8321 | 26.9627
| 21 | [11 empty] | 0.14556 | 13.4089 | 12.9498 | 21.9% | 2.8364 | 10.1134 | 0 | 63.6633 | 0 |  | 0.10889 | 3.5822 | 3.2388 | 3.1166 | 198.4098 | 24.3087 |  | 0.16333 | 13.2933 | 12.7782 | 22.2% | 2.8364 | 9.9418 | 0 | 63.6633 | 0 |  | 0.085556 | 3.1089 | 2.839 | 2.7319 | 173.9216 | 27.7314 |  | 0.14556 | 13.4089 | 12.9498 | 21.9% | 2.8364 | 10.1134 | 0 | 63.6633 | 0 |  | 0.10889 | 3.5822 | 3.2388 | 3.1166 | 198.4098 | 24.3087 | 0.081111 | 2.8078 | 2.5519 | 7.1163 | 0 | 3.3184 |  | 0.21222 | 13.3156 | 12.6462 | 22.43% | 2.8364 | 9.8098 | 0 | 63.6633 | 0 |  | 0.081111 | 2.8078 | 2.5519 | 2.4556 | 156.334 | 30.8511
| 22 | [11 empty] | 0.14556 | 13.4089 | 13.0881 | 20.78% | 2.72 | 10.368 | 0 | 60.8702 | 0 |  | 0.10889 | 3.5822 | 3.3422 | 3.2161 | 195.7643 | 22.5229 |  | 0.16333 | 13.2933 | 12.9333 | 21.03% | 2.72 | 10.2133 | 0 | 60.8702 | 0 |  | 0.085556 | 3.1089 | 2.9203 | 2.8101 | 171.0521 | 25.7768 |  | 0.14556 | 13.4089 | 13.0881 | 20.78% | 2.72 | 10.368 | 0 | 60.8702 | 0 |  | 0.10889 | 3.5822 | 3.3422 | 3.2161 | 195.7643 | 22.5229 | 0.081111 | 2.8078 | 2.629 | 7.1163 | 0 | 3.2211 |  | 0.21222 | 13.3156 | 12.8478 | 21.17% | 2.72 | 10.1278 | 0 | 60.8702 | 0 |  | 0.081111 | 2.8078 | 2.629 | 2.5298 | 153.9888 | 28.6331
| 23 | [11 empty] | 0.14556 | 13.4089 | 13.3015 | 19.1% | 2.5403 | 10.7612 | 0 | 56.5583 | 0 |  | 0.10889 | 3.5822 | 3.5019 | 3.3698 | 190.5882 | 19.973 |  | 0.16333 | 13.2933 | 13.1729 | 19.28% | 2.5403 | 10.6325 | 0 | 56.5583 | 0 |  | 0.085556 | 3.1089 | 3.0458 | 2.9309 | 165.7641 | 22.964 |  | 0.14556 | 13.4089 | 13.3015 | 19.1% | 2.5403 | 10.7612 | 0 | 56.5583 | 0 |  | 0.10889 | 3.5822 | 3.5019 | 3.3698 | 190.5882 | 19.973 | 0.081111 | 2.8078 | 2.748 | 7.1163 | 0 | 3.0817 |  | 0.21222 | 13.3156 | 13.159 | 19.3% | 2.5403 | 10.6187 | 0 | 56.5583 | 0 |  | 0.081111 | 2.8078 | 2.748 | 2.6443 | 149.5548 | 25.453
| 24 | [11 empty] | 0.14556 | 13.4089 | 13.028 | 21.27% | 2.7705 | 10.2575 | 0 | 62.083 | 0 |  | 0.10889 | 3.5822 | 3.2973 | 3.1729 | 196.9813 | 23.2845 |  | 0.16333 | 13.2933 | 12.8659 | 21.53% | 2.7705 | 10.0954 | 0 | 62.083 | 0 |  | 0.085556 | 3.1089 | 2.885 | 2.7761 | 172.3517 | 26.612 |  | 0.14556 | 13.4089 | 13.028 | 21.27% | 2.7705 | 10.2575 | 0 | 62.083 | 0 |  | 0.10889 | 3.5822 | 3.2973 | 3.1729 | 196.9813 | 23.2845 | 0.081111 | 2.8078 | 2.5955 | 7.1163 | 0 | 3.2627 |  | 0.21222 | 13.3156 | 12.7602 | 21.71% | 2.7705 | 9.9897 | 0 | 62.083 | 0 |  | 0.081111 | 2.8078 | 2.5955 | 2.4976 | 155.058 | 29.58
| 25 | [11 empty] | 0.14556 | 13.4089 | 13.2924 | 19.17% | 2.548 | 10.7444 | 0 | 56.742 | 0 |  | 0.10889 | 3.5822 | 3.4951 | 3.3632 | 190.8358 | 20.0769 |  | 0.16333 | 13.2933 | 13.1627 | 19.36% | 2.548 | 10.6147 | 0 | 56.742 | 0 |  | 0.085556 | 3.1089 | 3.0404 | 2.9257 | 166.0107 | 23.0792 |  | 0.14556 | 13.4089 | 13.2924 | 19.17% | 2.548 | 10.7444 | 0 | 56.742 | 0 |  | 0.10889 | 3.5822 | 3.4951 | 3.3632 | 190.8358 | 20.0769 | 0.081111 | 2.8078 | 2.7429 | 7.1163 | 0 | 3.0874 |  | 0.21222 | 13.3156 | 13.1458 | 19.38% | 2.548 | 10.5978 | 0 | 56.742 | 0 |  | 0.081111 | 2.8078 | 2.7429 | 2.6394 | 149.7639 | 25.5829
| 26 | [11 empty] | 0.14556 | 13.4089 | 12.7909 | 23.22% | 2.9701 | 9.8208 | 0 | 66.8727 | 0 |  | 0.10889 | 3.5822 | 3.1199 | 3.0022 | 200.7631 | 26.5071 |  | 0.16333 | 13.2933 | 12.5998 | 23.57% | 2.9701 | 9.6297 | 0 | 66.8727 | 0 |  | 0.085556 | 3.1089 | 2.7456 | 2.642 | 176.6795 | 30.1203 |  | 0.14556 | 13.4089 | 12.7909 | 23.22% | 2.9701 | 9.8208 | 0 | 66.8727 | 0 |  | 0.10889 | 3.5822 | 3.1199 | 3.0022 | 200.7631 | 26.5071 | 0.081111 | 2.8078 | 2.4634 | 7.1163 | 0 | 3.4377 |  | 0.21222 | 13.3156 | 12.4145 | 23.92% | 2.9701 | 9.4444 | 0 | 66.8727 | 0 |  | 0.081111 | 2.8078 | 2.4634 | 2.3704 | 158.5175 | 33.5713
| 27 | [11 empty] | 0.14556 | 13.4089 | 12.7654 | 23.43% | 2.9916 | 9.7739 | 0 | 67.3872 | 0 |  | 0.10889 | 3.5822 | 3.1008 | 2.9838 | 201.0721 | 26.8751 |  | 0.16333 | 13.2933 | 12.5713 | 23.8% | 2.9916 | 9.5797 | 0 | 67.3872 | 0 |  | 0.085556 | 3.1089 | 2.7307 | 2.6276 | 177.068 | 30.5184 |  | 0.14556 | 13.4089 | 12.7654 | 23.43% | 2.9916 | 9.7739 | 0 | 67.3872 | 0 |  | 0.10889 | 3.5822 | 3.1008 | 2.9838 | 201.0721 | 26.8751 | 0.081111 | 2.8078 | 2.4492 | 7.1163 | 0 | 3.4576 |  | 0.21222 | 13.3156 | 12.3774 | 24.17% | 2.9916 | 9.3858 | 0 | 67.3872 | 0 |  | 0.081111 | 2.8078 | 2.4492 | 2.3568 | 158.8167 | 34.0256
| 28 | [11 empty] | 0.14556 | 13.4089 | 13.401 | 18.33% | 2.4566 | 10.9444 | 0 | 54.5493 | 0 |  | 0.10889 | 3.5822 | 3.5763 | 3.4414 | 187.7241 | 18.8627 |  | 0.16333 | 13.2933 | 13.2845 | 18.49% | 2.4566 | 10.8279 | 0 | 54.5493 | 0 |  | 0.085556 | 3.1089 | 3.1043 | 2.9871 | 162.9448 | 21.7312 |  | 0.14556 | 13.4089 | 13.401 | 18.33% | 2.4566 | 10.9444 | 0 | 54.5493 | 0 |  | 0.10889 | 3.5822 | 3.5763 | 3.4414 | 187.7241 | 18.8627 | 0.081111 | 2.8078 | 2.8034 | 7.1163 | 0 | 3.0208 |  | 0.21222 | 13.3156 | 13.3041 | 18.47% | 2.4566 | 10.8474 | 0 | 54.5493 | 0 |  | 0.081111 | 2.8078 | 2.8034 | 2.6976 | 147.1518 | 24.0635
| 29 | [11 empty] | 0.14556 | 13.4089 | 13.1681 | 20.14% | 2.6526 | 10.5155 | 0 | 59.2532 | 0 |  | 0.10889 | 3.5822 | 3.4021 | 3.2737 | 193.9786 | 21.5386 |  | 0.16333 | 13.2933 | 13.0232 | 20.37% | 2.6526 | 10.3705 | 0 | 59.2532 | 0 |  | 0.085556 | 3.1089 | 2.9674 | 2.8554 | 169.1911 | 24.6941 |  | 0.14556 | 13.4089 | 13.1681 | 20.14% | 2.6526 | 10.5155 | 0 | 59.2532 | 0 |  | 0.10889 | 3.5822 | 3.4021 | 3.2737 | 193.9786 | 21.5386 | 0.081111 | 2.8078 | 2.6736 | 7.1163 | 0 | 3.1674 |  | 0.21222 | 13.3156 | 12.9645 | 20.46% | 2.6526 | 10.3119 | 0 | 59.2532 | 0 |  | 0.081111 | 2.8078 | 2.6736 | 2.5727 | 152.4418 | 27.4074
| 30 | [11 empty] | 0.33125 | 14.7088 | 10.8373 | 35.82% | 3.8817 | 6.9555 | 0 | 88.7512 | 0 |  | 0.05375 | 3.1962 | 2.568 | 2.4711 | 219.3167 | 42.739 |  | 0.36 | 14.35 | 10.1425 | 38.27% | 3.8817 | 6.2608 | 0 | 88.7512 | 0 |  | 0.03875 | 2.5113 | 2.0584 | 1.9807 | 175.7883 | 53.3219 |  | 0.3425 | 14.5475 | 10.5445 | 36.81% | 3.8817 | 6.6628 | 0 | 88.7512 | 0 |  | 0.10889 | 2.8512 | 1.5786 | 1.519 | 134.8168 | 69.5268 | 0.03875 | 2.5113 | 2.0584 | 6.0698 | 1.0465 | 4.7545 |  | 0.15875 | 8.8212 | 6.9659 | 55.72% | 3.8817 | 3.0841 | 0 | 88.7512 | 0 |  | 0.02625 | 2.1637 | 1.857 | 1.8219 | 161.6973 | 57.9686
| 31 | [11 empty] | 0.33125 | 14.7088 | 12.3831 | 26.73% | 3.3101 | 9.073 | 0 | 75.0312 | 0 |  | 0.05375 | 3.1962 | 2.8189 | 2.7125 | 203.5228 | 32.9168 |  | 0.36 | 14.35 | 11.8225 | 28% | 3.3101 | 8.5124 | 0 | 75.0312 | 0 |  | 0.03875 | 2.5113 | 2.2392 | 2.1547 | 161.6694 | 41.4384 |  | 0.3425 | 14.5475 | 12.1429 | 27.26% | 3.3101 | 8.8328 | 0 | 75.0312 | 0 |  | 0.10889 | 2.8512 | 2.0868 | 2.008 | 150.6638 | 44.4654 | 0.03875 | 2.5113 | 2.2392 | 7.1163 | 0 | 3.7819 |  | 0.15875 | 8.8212 | 7.7067 | 42.95% | 3.3101 | 4.3966 | 0 | 75.0312 | 0 |  | 0.02625 | 2.1637 | 1.9795 | 1.9795 | 148.5208 | 45.107
XII | 1 | [11 empty] | 0.14556 | 13.4089 | 13.2512 | 19.49% | 2.5827 | 10.6685 | 0 | 57.575 | 0 |  | 0.10889 | 3.5822 | 3.4643 | 3.3335 | 191.9281 | 20.553 |  | 0.16333 | 13.2933 | 13.1164 | 19.69% | 2.5827 | 10.5337 | 0 | 57.575 | 0 |  | 0.085556 | 3.1089 | 3.0162 | 2.9024 | 167.1048 | 23.6062 |  | 0.14556 | 13.4089 | 13.2512 | 19.49% | 2.5827 | 10.6685 | 0 | 57.575 | 0 |  | 0.10889 | 3.5822 | 3.4643 | 3.3335 | 191.9281 | 20.553 | 0.081111 | 2.8078 | 2.7199 | 7.1163 | 0 | 3.1135 |  | 0.21222 | 13.3156 | 13.0856 | 19.74% | 2.5827 | 10.5029 | 0 | 57.575 | 0 |  | 0.081111 | 2.8078 | 2.7199 | 2.6173 | 150.6893 | 26.1778
| 2 | [11 empty] | 0.14556 | 13.4089 | 13.6078 | 16.77% | 2.2826 | 11.3252 | 0 | 50.372 | 0 |  | 0.10889 | 3.5822 | 3.731 | 3.5902 | 180.8477 | 16.696 |  | 0.16333 | 13.2933 | 13.5166 | 16.89% | 2.2826 | 11.234 | 0 | 50.372 | 0 |  | 0.085556 | 3.1089 | 3.2258 | 3.1041 | 156.359 | 19.3109 |  | 0.14556 | 13.4089 | 13.6078 | 16.77% | 2.2826 | 11.3252 | 0 | 50.372 | 0 |  | 0.10889 | 3.5822 | 3.731 | 3.5902 | 180.8477 | 16.696 | 0.081111 | 2.8078 | 2.9186 | 7.1163 | 0 | 2.9015 |  | 0.21222 | 13.3156 | 13.6056 | 16.78% | 2.2826 | 11.323 | 0 | 50.372 | 0 |  | 0.081111 | 2.8078 | 2.9186 | 2.8085 | 141.4694 | 21.3434
| 3 | [11 empty] | 0.24 | 13.22 | 14.271 | 13.41% | 1.9136 | 12.3574 | 0 | 41.5152 | 0 |  | 0.22 | 3.36 | 4.3234 | 4.1603 | 172.7146 | 11.875 |  | 0.254 | 13.112 | 14.2243 | 13.45% | 1.9136 | 12.3108 | 0 | 41.5152 | 0 |  | 0.144 | 2.992 | 3.6226 | 3.4859 | 144.7179 | 14.1723 |  | 0.24 | 13.22 | 14.271 | 13.41% | 1.9136 | 12.3574 | 0 | 41.5152 | 0 |  | 0.10889 | 3.36 | 3.8368 | 3.6921 | 153.2766 | 13.3809 | 0.076 | 2.818 | 3.1508 | 7.1163 | 0 | 2.6877 |  | 0.168 | 13.404 | 14.1397 | 13.53% | 1.9136 | 12.2261 | 0 | 41.5152 | 0 |  | 0.076 | 2.818 | 3.1508 | 3.0319 | 125.8708 | 16.2944
| 4 | [11 empty] | 0.24 | 13.22 | 14.718 | 11.45% | 1.6854 | 13.0326 | 0 | 36.0395 | 0 |  | 0.22 | 3.36 | 4.7332 | 4.5546 | 164.1439 | 9.4163 |  | 0.254 | 13.112 | 14.6974 | 11.47% | 1.6854 | 13.012 | 0 | 36.0395 | 0 |  | 0.144 | 2.992 | 3.8908 | 3.744 | 134.9311 | 11.4549 |  | 0.24 | 13.22 | 14.718 | 11.45% | 1.6854 | 13.0326 | 0 | 36.0395 | 0 |  | 0.10889 | 3.36 | 4.0396 | 3.8872 | 140.0931 | 11.0329 | 0.076 | 2.818 | 3.2924 | 7.1163 | 0 | 2.5721 |  | 0.168 | 13.404 | 14.4526 | 11.66% | 1.6854 | 12.7672 | 0 | 36.0395 | 0 |  | 0.076 | 2.818 | 3.2924 | 3.1681 | 114.1777 | 13.537
| 5 | [11 empty] | 0.22333 | 13.3367 | 15.0517 | 10.03% | 1.5093 | 13.5424 | 0 | 31.8133 | 0 |  | 0.11333 | 4.1067 | 4.977 | 4.7892 | 152.3588 | 7.9049 |  | 1.5633 | 3.9467 | 15.9518 | 9.462% | 1.5093 | 14.4425 | 0 | 31.8133 | 0 |  | 0.11333 | 3.2067 | 4.077 | 3.9231 | 124.8073 | 9.6499 |  | 0.22333 | 13.3367 | 15.0517 | 10.03% | 1.5093 | 13.5424 | 0 | 31.8133 | 0 |  | 0.10889 | 4.1067 | 4.9428 | 4.7563 | 151.314 | 7.9595 | 0.086667 | 2.7433 | 3.4089 | 7.1163 | 0 | 2.4842 |  | 1.5633 | 3.9467 | 15.9518 | 9.462% | 1.5093 | 14.4425 | 0 | 31.8133 | 0 |  | 0.11333 | 3.2067 | 4.077 | 3.9231 | 124.8073 | 9.6499
| 6 | [11 empty] | 0.24 | 13.22 | 14.124 | 14.08% | 1.9886 | 12.1354 | 0 | 43.316 | 0 |  | 0.22 | 3.36 | 4.1887 | 4.0306 | 174.5896 | 12.7887 |  | 0.254 | 13.112 | 14.0687 | 14.13% | 1.9886 | 12.0801 | 0 | 43.316 | 0 |  | 0.144 | 2.992 | 3.5344 | 3.401 | 147.3189 | 15.156 |  | 0.24 | 13.22 | 14.124 | 14.08% | 1.9886 | 12.1354 | 0 | 43.316 | 0 |  | 0.10889 | 3.36 | 3.7701 | 3.6279 | 157.1452 | 14.2083 | 0.076 | 2.818 | 3.1043 | 7.1163 | 0 | 2.728 |  | 0.168 | 13.404 | 14.0368 | 14.17% | 1.9886 | 12.0482 | 0 | 43.316 | 0 |  | 0.076 | 2.818 | 3.1043 | 2.9871 | 129.3903 | 17.2561
| 7 | [11 empty] | 0.24 | 13.22 | 13.783 | 15.69% | 2.1626 | 11.6204 | 0 | 47.4933 | 0 |  | 0.22 | 3.36 | 3.8761 | 3.7298 | 177.1411 | 15.1527 |  | 0.254 | 13.112 | 13.7078 | 15.78% | 2.1626 | 11.5452 | 0 | 47.4933 | 0 |  | 0.144 | 2.992 | 3.3298 | 3.2041 | 152.1754 | 17.6387 |  | 0.24 | 13.22 | 13.783 | 15.69% | 2.1626 | 11.6204 | 0 | 47.4933 | 0 |  | 0.10889 | 3.36 | 3.6154 | 3.479 | 165.2292 | 16.2452 | 0.076 | 2.818 | 2.9963 | 7.1163 | 0 | 2.8263 |  | 0.168 | 13.404 | 13.7981 | 15.67% | 2.1626 | 11.6355 | 0 | 47.4933 | 0 |  | 0.076 | 2.818 | 2.9963 | 2.8832 | 136.9333 | 19.6021
| 8 | [11 empty] | 0.14556 | 13.4089 | 13.1954 | 19.93% | 2.6297 | 10.5657 | 0 | 58.702 | 0 |  | 0.10889 | 3.5822 | 3.4225 | 3.2934 | 193.3272 | 21.2109 |  | 0.16333 | 13.2933 | 13.0538 | 20.14% | 2.6297 | 10.4241 | 0 | 58.702 | 0 |  | 0.085556 | 3.1089 | 2.9834 | 2.8708 | 168.5232 | 24.3329 |  | 0.14556 | 13.4089 | 13.1954 | 19.93% | 2.6297 | 10.5657 | 0 | 58.702 | 0 |  | 0.10889 | 3.5822 | 3.4225 | 3.2934 | 193.3272 | 21.2109 | 0.081111 | 2.8078 | 2.6888 | 7.1163 | 0 | 3.1495 |  | 0.21222 | 13.3156 | 13.0043 | 20.22% | 2.6297 | 10.3746 | 0 | 58.702 | 0 |  | 0.081111 | 2.8078 | 2.6888 | 2.5874 | 151.8826 | 26.9988
| 9 | [11 empty] | 0.14556 | 13.4089 | 13.1214 | 20.52% | 2.6919 | 10.4295 | 0 | 60.1965 | 0 |  | 0.10889 | 3.5822 | 3.3672 | 3.2401 | 195.0429 | 22.1085 |  | 0.16333 | 13.2933 | 12.9708 | 20.75% | 2.6919 | 10.2788 | 0 | 60.1965 | 0 |  | 0.085556 | 3.1089 | 2.9399 | 2.829 | 170.2945 | 25.3215 |  | 0.14556 | 13.4089 | 13.1214 | 20.52% | 2.6919 | 10.4295 | 0 | 60.1965 | 0 |  | 0.10889 | 3.5822 | 3.3672 | 3.2401 | 195.0429 | 22.1085 | 0.081111 | 2.8078 | 2.6476 | 7.1163 | 0 | 3.1985 |  | 0.21222 | 13.3156 | 12.8964 | 20.87% | 2.6919 | 10.2045 | 0 | 60.1965 | 0 |  | 0.081111 | 2.8078 | 2.6476 | 2.5477 | 153.3611 | 28.1173
| 10 | [11 empty] | 0.14556 | 13.4089 | 13.2166 | 19.76% | 2.6118 | 10.6048 | 0 | 58.2733 | 0 |  | 0.10889 | 3.5822 | 3.4384 | 3.3086 | 192.8056 | 20.9588 |  | 0.16333 | 13.2933 | 13.0776 | 19.97% | 2.6118 | 10.4658 | 0 | 58.2733 | 0 |  | 0.085556 | 3.1089 | 2.9959 | 2.8828 | 167.992 | 24.0545 |  | 0.14556 | 13.4089 | 13.2166 | 19.76% | 2.6118 | 10.6048 | 0 | 58.2733 | 0 |  | 0.10889 | 3.5822 | 3.4384 | 3.3086 | 192.8056 | 20.9588 | 0.081111 | 2.8078 | 2.7006 | 7.1163 | 0 | 3.1357 |  | 0.21222 | 13.3156 | 13.0352 | 20.04% | 2.6118 | 10.4234 | 0 | 58.2733 | 0 |  | 0.081111 | 2.8078 | 2.7006 | 2.5987 | 151.4366 | 26.6842
| 11 | [11 empty] | 0.14556 | 13.4089 | 13.3185 | 18.97% | 2.5261 | 10.7925 | 0 | 56.2152 | 0 |  | 0.10889 | 3.5822 | 3.5146 | 3.382 | 190.1196 | 19.7801 |  | 0.16333 | 13.2933 | 13.1919 | 19.15% | 2.5261 | 10.6659 | 0 | 56.2152 | 0 |  | 0.085556 | 3.1089 | 3.0558 | 2.9405 | 165.2987 | 22.7502 |  | 0.14556 | 13.4089 | 13.3185 | 18.97% | 2.5261 | 10.7925 | 0 | 56.2152 | 0 |  | 0.10889 | 3.5822 | 3.5146 | 3.382 | 190.1196 | 19.7801 | 0.081111 | 2.8078 | 2.7574 | 7.1163 | 0 | 3.0711 |  | 0.21222 | 13.3156 | 13.1838 | 19.16% | 2.5261 | 10.6577 | 0 | 56.2152 | 0 |  | 0.081111 | 2.8078 | 2.7574 | 2.6534 | 149.1597 | 25.2118
| 12 | [11 empty] | 0.14556 | 13.4089 | 13.3549 | 18.69% | 2.4954 | 10.8595 | 0 | 55.4802 | 0 |  | 0.10889 | 3.5822 | 3.5418 | 3.4082 | 189.0871 | 19.3714 |  | 0.16333 | 13.2933 | 13.2328 | 18.86% | 2.4954 | 10.7373 | 0 | 55.4802 | 0 |  | 0.085556 | 3.1089 | 3.0772 | 2.961 | 164.2794 | 22.2967 |  | 0.14556 | 13.4089 | 13.3549 | 18.69% | 2.4954 | 10.8595 | 0 | 55.4802 | 0 |  | 0.10889 | 3.5822 | 3.5418 | 3.4082 | 189.0871 | 19.3714 | 0.081111 | 2.8078 | 2.7777 | 7.1163 | 0 | 3.0487 |  | 0.21222 | 13.3156 | 13.2369 | 18.85% | 2.4954 | 10.7414 | 0 | 55.4802 | 0 |  | 0.081111 | 2.8078 | 2.7777 | 2.6729 | 148.2921 | 24.7005
| 13 | [11 empty] | 0.14556 | 13.4089 | 13.0159 | 21.36% | 2.7808 | 10.2351 | 0 | 62.328 | 0 |  | 0.10889 | 3.5822 | 3.2882 | 3.1641 | 197.2144 | 23.4409 |  | 0.16333 | 13.2933 | 12.8523 | 21.64% | 2.7808 | 10.0716 | 0 | 62.328 | 0 |  | 0.085556 | 3.1089 | 2.8779 | 2.7693 | 172.6043 | 26.7832 |  | 0.14556 | 13.4089 | 13.0159 | 21.36% | 2.7808 | 10.2351 | 0 | 62.328 | 0 |  | 0.10889 | 3.5822 | 3.2882 | 3.1641 | 197.2144 | 23.4409 | 0.081111 | 2.8078 | 2.5888 | 7.1163 | 0 | 3.2712 |  | 0.21222 | 13.3156 | 12.7426 | 21.82% | 2.7808 | 9.9618 | 0 | 62.328 | 0 |  | 0.081111 | 2.8078 | 2.5888 | 2.4911 | 155.2645 | 29.7743
| 14 | [11 empty] | 0.14556 | 13.4089 | 12.5337 | 25.42% | 3.1865 | 9.3472 | 0 | 72.0667 | 0 |  | 0.10889 | 3.5822 | 2.9275 | 2.8171 | 203.016 | 30.4429 |  | 0.16333 | 13.2933 | 12.3113 | 25.88% | 3.1865 | 9.1248 | 0 | 72.0667 | 0 |  | 0.085556 | 3.1089 | 2.5945 | 2.4966 | 179.9205 | 34.3508 |  | 0.14556 | 13.4089 | 12.5337 | 25.42% | 3.1865 | 9.3472 | 0 | 72.0667 | 0 |  | 0.10889 | 3.5822 | 2.9275 | 2.8171 | 203.016 | 30.4429 | 0.081111 | 2.8078 | 2.3201 | 7.1163 | 0 | 3.65 |  | 0.21222 | 13.3156 | 12.0396 | 26.47% | 3.1865 | 8.853 | 0 | 72.0667 | 0 |  | 0.081111 | 2.8078 | 2.3201 | 2.2325 | 160.8924 | 38.4133
| 15 | [11 empty] | 0.14556 | 13.4089 | 13.1184 | 20.54% | 2.6945 | 10.4239 | 0 | 60.2578 | 0 |  | 0.10889 | 3.5822 | 3.3649 | 3.2379 | 195.1098 | 22.1459 |  | 0.16333 | 13.2933 | 12.9673 | 20.78% | 2.6945 | 10.2729 | 0 | 60.2578 | 0 |  | 0.085556 | 3.1089 | 2.9381 | 2.8273 | 170.3644 | 25.3626 |  | 0.14556 | 13.4089 | 13.1184 | 20.54% | 2.6945 | 10.4239 | 0 | 60.2578 | 0 |  | 0.10889 | 3.5822 | 3.3649 | 3.2379 | 195.1098 | 22.1459 | 0.081111 | 2.8078 | 2.6459 | 7.1163 | 0 | 3.2006 |  | 0.21222 | 13.3156 | 12.892 | 20.9% | 2.6945 | 10.1975 | 0 | 60.2578 | 0 |  | 0.081111 | 2.8078 | 2.6459 | 2.546 | 153.4192 | 28.1639
| 16 | [11 empty] | 0.14556 | 13.4089 | 13.2961 | 19.14% | 2.5449 | 10.7511 | 0 | 56.6685 | 0 |  | 0.10889 | 3.5822 | 3.4978 | 3.3658 | 190.7371 | 20.0353 |  | 0.16333 | 13.2933 | 13.1668 | 19.33% | 2.5449 | 10.6218 | 0 | 56.6685 | 0 |  | 0.085556 | 3.1089 | 3.0426 | 2.9278 | 165.9123 | 23.0331 |  | 0.14556 | 13.4089 | 13.2961 | 19.14% | 2.5449 | 10.7511 | 0 | 56.6685 | 0 |  | 0.10889 | 3.5822 | 3.4978 | 3.3658 | 190.7371 | 20.0353 | 0.081111 | 2.8078 | 2.7449 | 7.1163 | 0 | 3.0851 |  | 0.21222 | 13.3156 | 13.1511 | 19.35% | 2.5449 | 10.6061 | 0 | 56.6685 | 0 |  | 0.081111 | 2.8078 | 2.7449 | 2.6413 | 149.6805 | 25.5308
| 17 | [11 empty] | 0.14556 | 13.4089 | 13.5023 | 17.56% | 2.3714 | 11.1309 | 0 | 52.5035 | 0 |  | 0.10889 | 3.5822 | 3.6521 | 3.5143 | 184.5119 | 17.7787 |  | 0.16333 | 13.2933 | 13.3981 | 17.7% | 2.3714 | 11.0267 | 0 | 52.5035 | 0 |  | 0.085556 | 3.1089 | 3.1638 | 3.0444 | 159.8416 | 20.5227 |  | 0.14556 | 13.4089 | 13.5023 | 17.56% | 2.3714 | 11.1309 | 0 | 52.5035 | 0 |  | 0.10889 | 3.5822 | 3.6521 | 3.5143 | 184.5119 | 17.7787 | 0.081111 | 2.8078 | 2.8598 | 7.1163 | 0 | 2.9612 |  | 0.21222 | 13.3156 | 13.4517 | 17.63% | 2.3714 | 11.0803 | 0 | 52.5035 | 0 |  | 0.081111 | 2.8078 | 2.8598 | 2.7519 | 144.4847 | 22.704
| 18 | [11 empty] | 0.14556 | 13.4089 | 13.6387 | 16.55% | 2.2566 | 11.3822 | 0 | 49.7472 | 0 |  | 0.10889 | 3.5822 | 3.7542 | 3.6125 | 179.7124 | 16.3873 |  | 0.16333 | 13.2933 | 13.5513 | 16.65% | 2.2566 | 11.2947 | 0 | 49.7472 | 0 |  | 0.085556 | 3.1089 | 3.244 | 3.1216 | 155.29 | 18.9645 |  | 0.14556 | 13.4089 | 13.6387 | 16.55% | 2.2566 | 11.3822 | 0 | 49.7472 | 0 |  | 0.10889 | 3.5822 | 3.7542 | 3.6125 | 179.7124 | 16.3873 | 0.081111 | 2.8078 | 2.9359 | 7.1163 | 0 | 2.8845 |  | 0.21222 | 13.3156 | 13.6507 | 16.53% | 2.2566 | 11.3941 | 0 | 49.7472 | 0 |  | 0.081111 | 2.8078 | 2.9359 | 2.8251 | 140.5399 | 20.9549
| 19 | [11 empty] | 0.24 | 13.22 | 14.071 | 14.32% | 2.0156 | 12.0554 | 0 | 43.9652 | 0 |  | 0.22 | 3.36 | 4.1401 | 3.9839 | 175.1511 | 13.1327 |  | 0.254 | 13.112 | 14.0126 | 14.38% | 2.0156 | 11.997 | 0 | 43.9652 | 0 |  | 0.144 | 2.992 | 3.5026 | 3.3704 | 148.1816 | 15.5229 |  | 0.24 | 13.22 | 14.071 | 14.32% | 2.0156 | 12.0554 | 0 | 43.9652 | 0 |  | 0.10889 | 3.36 | 3.7461 | 3.6047 | 158.4833 | 14.5138 | 0.076 | 2.818 | 3.0875 | 7.1163 | 0 | 2.7428 |  | 0.168 | 13.404 | 13.9997 | 14.4% | 2.0156 | 11.9841 | 0 | 43.9652 | 0 |  | 0.076 | 2.818 | 3.0875 | 2.971 | 130.6196 | 17.6099
| 20 | [11 empty] | 0.14556 | 13.4089 | 13.5047 | 17.54% | 2.3694 | 11.1354 | 0 | 52.4545 | 0 |  | 0.10889 | 3.5822 | 3.6539 | 3.516 | 184.4313 | 17.7532 |  | 0.16333 | 13.2933 | 13.4009 | 17.68% | 2.3694 | 11.0315 | 0 | 52.4545 | 0 |  | 0.085556 | 3.1089 | 3.1652 | 3.0458 | 159.7644 | 20.4943 |  | 0.14556 | 13.4089 | 13.5047 | 17.54% | 2.3694 | 11.1354 | 0 | 52.4545 | 0 |  | 0.10889 | 3.5822 | 3.6539 | 3.516 | 184.4313 | 17.7532 | 0.081111 | 2.8078 | 2.8612 | 7.1163 | 0 | 2.9598 |  | 0.21222 | 13.3156 | 13.4553 | 17.61% | 2.3694 | 11.0859 | 0 | 52.4545 | 0 |  | 0.081111 | 2.8078 | 2.8612 | 2.7532 | 144.4181 | 22.6721
| 21 | [11 empty] | 0.14556 | 13.4089 | 13.1827 | 20.03% | 2.6404 | 10.5423 | 0 | 58.9592 | 0 |  | 0.10889 | 3.5822 | 3.413 | 3.2842 | 193.6339 | 21.3634 |  | 0.16333 | 13.2933 | 13.0395 | 20.25% | 2.6404 | 10.3991 | 0 | 58.9592 | 0 |  | 0.085556 | 3.1089 | 2.9759 | 2.8636 | 168.837 | 24.501 |  | 0.14556 | 13.4089 | 13.1827 | 20.03% | 2.6404 | 10.5423 | 0 | 58.9592 | 0 |  | 0.10889 | 3.5822 | 3.413 | 3.2842 | 193.6339 | 21.3634 | 0.081111 | 2.8078 | 2.6817 | 7.1163 | 0 | 3.1578 |  | 0.21222 | 13.3156 | 12.9857 | 20.33% | 2.6404 | 10.3453 | 0 | 58.9592 | 0 |  | 0.081111 | 2.8078 | 2.6817 | 2.5805 | 152.1456 | 27.1889
| 22 | [11 empty] | 0.14556 | 13.4089 | 12.4755 | 25.94% | 3.2355 | 9.24 | 0 | 73.2428 | 0 |  | 0.10889 | 3.5822 | 2.884 | 2.7751 | 203.2591 | 31.407 |  | 0.16333 | 13.2933 | 12.246 | 26.42% | 3.2355 | 9.0104 | 0 | 73.2428 | 0 |  | 0.085556 | 3.1089 | 2.5603 | 2.4637 | 180.4445 | 35.3779 |  | 0.14556 | 13.4089 | 12.4755 | 25.94% | 3.2355 | 9.24 | 0 | 73.2428 | 0 |  | 0.10889 | 3.5822 | 2.884 | 2.7751 | 203.2591 | 31.407 | 0.081111 | 2.8078 | 2.2877 | 7.1163 | 0 | 3.7018 |  | 0.21222 | 13.3156 | 11.9547 | 27.06% | 3.2355 | 8.7191 | 0 | 73.2428 | 0 |  | 0.081111 | 2.8078 | 2.2877 | 2.2013 | 161.2312 | 39.5938
| 23 | [11 empty] | 0.14556 | 13.4089 | 12.7036 | 23.96% | 3.0436 | 9.6599 | 0 | 68.6368 | 0 |  | 0.10889 | 3.5822 | 3.0546 | 2.9393 | 201.7439 | 27.7882 |  | 0.16333 | 13.2933 | 12.5018 | 24.35% | 3.0436 | 9.4582 | 0 | 68.6368 | 0 |  | 0.085556 | 3.1089 | 2.6943 | 2.5926 | 177.9496 | 31.5038 |  | 0.14556 | 13.4089 | 12.7036 | 23.96% | 3.0436 | 9.6599 | 0 | 68.6368 | 0 |  | 0.10889 | 3.5822 | 3.0546 | 2.9393 | 201.7439 | 27.7882 | 0.081111 | 2.8078 | 2.4147 | 7.1163 | 0 | 3.507 |  | 0.21222 | 13.3156 | 12.2872 | 24.77% | 3.0436 | 9.2435 | 0 | 68.6368 | 0 |  | 0.081111 | 2.8078 | 2.4147 | 2.3236 | 159.4847 | 35.1513
| 24 | [11 empty] | 0.14556 | 13.4089 | 12.5568 | 25.22% | 3.1671 | 9.3896 | 0 | 71.6012 | 0 |  | 0.10889 | 3.5822 | 2.9448 | 2.8336 | 202.8925 | 30.0692 |  | 0.16333 | 13.2933 | 12.3372 | 25.67% | 3.1671 | 9.17 | 0 | 71.6012 | 0 |  | 0.085556 | 3.1089 | 2.608 | 2.5096 | 179.6916 | 33.9516 |  | 0.14556 | 13.4089 | 12.5568 | 25.22% | 3.1671 | 9.3896 | 0 | 71.6012 | 0 |  | 0.10889 | 3.5822 | 2.9448 | 2.8336 | 202.8925 | 30.0692 | 0.081111 | 2.8078 | 2.3329 | 7.1163 | 0 | 3.6299 |  | 0.21222 | 13.3156 | 12.0732 | 26.23% | 3.1671 | 8.906 | 0 | 71.6012 | 0 |  | 0.081111 | 2.8078 | 2.3329 | 2.2449 | 160.738 | 37.9551
| 25 | [11 empty] | 0.33125 | 14.7088 | 11.8131 | 29.8% | 3.5209 | 8.2922 | 0 | 80.0905 | 0 |  | 0.05375 | 3.1962 | 2.7264 | 2.6235 | 210.1177 | 36.3284 |  | 0.36 | 14.35 | 11.203 | 31.43% | 3.5209 | 7.6821 | 0 | 80.0905 | 0 |  | 0.03875 | 2.5113 | 2.1725 | 2.0905 | 167.4315 | 45.5902 |  | 0.3425 | 14.5475 | 11.5535 | 30.47% | 3.5209 | 8.0326 | 0 | 80.0905 | 0 |  | 0.10889 | 2.8512 | 1.8994 | 1.8277 | 146.3818 | 52.1461 | 0.03875 | 2.5113 | 2.1725 | 7.1163 | 0 | 3.898 |  | 0.15875 | 8.8212 | 7.4335 | 47.36% | 3.5209 | 3.9127 | 0 | 80.0905 | 0 |  | 0.02625 | 2.1637 | 1.9343 | 1.9343 | 154.9176 | 49.2729
| 26 | [11 empty] | 0.33125 | 14.7088 | 11.1947 | 33.49% | 3.7495 | 7.4452 | 0 | 85.5785 | 0 |  | 0.05375 | 3.1962 | 2.6261 | 2.527 | 216.2531 | 40.3008 |  | 0.36 | 14.35 | 10.531 | 35.6% | 3.7495 | 6.7815 | 0 | 85.5785 | 0 |  | 0.03875 | 2.5113 | 2.1002 | 2.0209 | 172.9477 | 50.392 |  | 0.3425 | 14.5475 | 10.9141 | 34.35% | 3.7495 | 7.1646 | 0 | 85.5785 | 0 |  | 0.10889 | 2.8512 | 1.6961 | 1.6321 | 139.674 | 62.3966 | 0.03875 | 2.5113 | 2.1002 | 6.0698 | 1.0465 | 4.6846 |  | 0.15875 | 8.8212 | 7.1372 | 52.54% | 3.7495 | 3.3877 | 0 | 85.5785 | 0 |  | 0.02625 | 2.1637 | 1.8853 | 1.8497 | 158.2954 | 55.0564
| 27 | [11 empty] | 0.14556 | 13.4089 | 12.729 | 23.74% | 3.0222 | 9.7068 | 0 | 68.1223 | 0 |  | 0.10889 | 3.5822 | 3.0736 | 2.9576 | 201.4807 | 27.4089 |  | 0.16333 | 13.2933 | 12.5304 | 24.12% | 3.0222 | 9.5083 | 0 | 68.1223 | 0 |  | 0.085556 | 3.1089 | 2.7093 | 2.607 | 177.5972 | 31.0949 |  | 0.14556 | 13.4089 | 12.729 | 23.74% | 3.0222 | 9.7068 | 0 | 68.1223 | 0 |  | 0.10889 | 3.5822 | 3.0736 | 2.9576 | 201.4807 | 27.4089 | 0.081111 | 2.8078 | 2.4289 | 7.1163 | 0 | 3.4865 |  | 0.21222 | 13.3156 | 12.3243 | 24.52% | 3.0222 | 9.3021 | 0 | 68.1223 | 0 |  | 0.081111 | 2.8078 | 2.4289 | 2.3373 | 159.2197 | 34.6839
| 28 | [11 empty] | 0.14556 | 13.4089 | 13.3749 | 18.53% | 2.4786 | 10.8963 | 0 | 55.076 | 0 |  | 0.10889 | 3.5822 | 3.5568 | 3.4226 | 188.5029 | 19.1493 |  | 0.16333 | 13.2933 | 13.2552 | 18.7% | 2.4786 | 10.7766 | 0 | 55.076 | 0 |  | 0.085556 | 3.1089 | 3.0889 | 2.9724 | 163.7058 | 22.0499 |  | 0.14556 | 13.4089 | 13.3749 | 18.53% | 2.4786 | 10.8963 | 0 | 55.076 | 0 |  | 0.10889 | 3.5822 | 3.5568 | 3.4226 | 188.5029 | 19.1493 | 0.081111 | 2.8078 | 2.7889 | 7.1163 | 0 | 3.0365 |  | 0.21222 | 13.3156 | 13.266 | 18.68% | 2.4786 | 10.7875 | 0 | 55.076 | 0 |  | 0.081111 | 2.8078 | 2.7889 | 2.6836 | 147.8026 | 24.4225
| 29 | [11 empty] | 0.24 | 13.22 | 13.717 | 16.01% | 2.1963 | 11.5207 | 0 | 48.3017 | 0 |  | 0.22 | 3.36 | 3.8156 | 3.6716 | 177.3447 | 15.6551 |  | 0.254 | 13.112 | 13.638 | 16.1% | 2.1963 | 11.4417 | 0 | 48.3017 | 0 |  | 0.144 | 2.992 | 3.2902 | 3.166 | 152.9253 | 18.1549 |  | 0.24 | 13.22 | 13.717 | 16.01% | 2.1963 | 11.5207 | 0 | 48.3017 | 0 |  | 0.10889 | 3.36 | 3.5855 | 3.4502 | 166.6502 | 16.6597 | 0.076 | 2.818 | 2.9754 | 7.1163 | 0 | 2.8461 |  | 0.168 | 13.404 | 13.7519 | 15.97% | 2.1963 | 11.5556 | 0 | 48.3017 | 0 |  | 0.076 | 2.818 | 2.9754 | 2.8631 | 138.293 | 20.0758
| 30 | [11 empty] | 0.14556 | 13.4089 | 13.5253 | 17.39% | 2.352 | 11.1733 | 0 | 52.038 | 0 |  | 0.10889 | 3.5822 | 3.6693 | 3.5309 | 183.7393 | 17.5382 |  | 0.16333 | 13.2933 | 13.424 | 17.52% | 2.352 | 11.072 | 0 | 52.038 | 0 |  | 0.085556 | 3.1089 | 3.1773 | 3.0574 | 159.1027 | 20.254 |  | 0.14556 | 13.4089 | 13.5253 | 17.39% | 2.352 | 11.1733 | 0 | 52.038 | 0 |  | 0.10889 | 3.5822 | 3.6693 | 3.5309 | 183.7393 | 17.5382 | 0.081111 | 2.8078 | 2.8727 | 7.1163 | 0 | 2.9479 |  | 0.21222 | 13.3156 | 13.4853 | 17.44% | 2.352 | 11.1333 | 0 | 52.038 | 0 |  | 0.081111 | 2.8078 | 2.8727 | 2.7643 | 143.8468 | 22.4021
| 31 | [11 empty] | 0.24 | 13.22 | 13.837 | 15.43% | 2.1351 | 11.7019 | 0 | 46.8317 | 0 |  | 0.22 | 3.36 | 3.9256 | 3.7774 | 176.9045 | 14.7533 |  | 0.254 | 13.112 | 13.765 | 15.51% | 2.1351 | 11.6299 | 0 | 46.8317 | 0 |  | 0.144 | 2.992 | 3.3622 | 3.2353 | 151.5159 | 17.2254 |  | 0.24 | 13.22 | 13.837 | 15.43% | 2.1351 | 11.7019 | 0 | 46.8317 | 0 |  | 0.10889 | 3.36 | 3.6399 | 3.5026 | 164.0319 | 15.9111 | 0.076 | 2.818 | 3.0134 | 7.1163 | 0 | 2.8103 |  | 0.168 | 13.404 | 13.8359 | 15.43% | 2.1351 | 11.7008 | 0 | 46.8317 | 0 |  | 0.076 | 2.818 | 3.0134 | 2.8997 | 135.7967 | 19.2193
[7 empty] | kWh/rok |  | kWh/rok |  | kWh/rok | kWh/rok | [7 empty] | 9508.5519 | 0 | kWh/rok |  | SCOP | 4.0096 | 3.8583 | 3.6107 | 3261.0861 | PLN | [7 empty] | 9508.5519 | 0 | kWh/rok |  | SCOP | 3.5495 | 3.4156 | 3.1128 | 3799.1053 | PLN | [7 empty] | 9468.8939 | 39.658 | kWh/rok |  | SCOP | 3.7557 | 3.6112 | 3.3883 | 3574.5022 |  |  | 1298.7293 | 2593.2558 | 4.186 | 915.8514 | PLN | [7 empty] | 9508.5519 | 39.658 | kWh/rok |  | SCOP | 3.1412 | 3.0253 | 2.7992 | 4265.8785
[24 empty] | CO 35 | [16 empty] | CO 55 | [16 empty] | CO 55 |  |  |  |  | SCOP cwu |  | 3.5582 | [15 empty] | CO 55
229

## Bilans-151-A10 (hidden)
[7 empty] | VTS35 | VTS55 | VTS45 | VTS70
|  | Koszty eksploatacyjne |  | 4364.4336 |  | COP | 3.7641 | 3.1338 | 3.6103 | 3.0438 |  |  | V35stC | [16 empty] | V55stC / V45stC | [16 empty] | V45stC / V35stC | [15 empty] | CWU | [6 empty] | V70stC / V55stC
|  | System ogrzewania |  | Grzejniki niskotemperaturowe 45/35 |  | Udział PC | 0.99965 | 0.99965 | 0.99644 | 0.99645 | [7 empty] | Sprawdzanie Q pc i Q budynku <12stC | [16 empty] | Sprawdzanie Q pc i Q budynku <12stC | [16 empty] | Sprawdzanie Q pc i Q budynku <12stC | [22 empty] | Sprawdzanie Q pc i Q budynku <12stC
|  | COP-pokaz |  | 3.6103 |  | Udział 2ŹC | 0.00034578 | 0.00034578 | 0.0035645 | 0.003553
|  | Udział PC-pokaz |  | 0.99644 |  | COP-Inst | 3.7644 | 3.1342 | 3.6138 | 3.0473
| Dzień | Udział 2ŹC-pokaz |  | 0.0035645 | [8 empty] | a= | b= | Qpc | Wsp.Qpc | Qbudynku | Delta | % 2ŹC | E PC | E 2 ŹC |  | a= | b= | COP | COP skor | COP skor | Koszt CO |  | a= | b= | Qpc | Wsp.Qpc | Qbudynku | Delta | % 2ŹC | E PC | E 2 ŹC |  | a= | b= | COP | COP skor | COP skor | Koszt CO |  | a= | b= | Qpc | Wsp.Qpc | Qbudynku | Delta | % 2ŹC | E PC | E 2 ŹC |  | a= | b= | COP | COP skor | COP skor | Koszt CO | a= | b= | COP | EPC | E2.ŹĆ | Koszt |  | a= | b= | Qpc | Wsp.Qpc | Qbudynku | Delta | % 2ŹC | E PC | E 2 ŹC |  | a= | b= | COP | COP skor | COP skor | Koszt CO
I | 1 | COP-instalacji |  | 3.6138 | [8 empty] | 0.196 | 10.578 | 11.0402 | 19.57% | 2.1611 | 8.8791 | 0 | 47.4565 | 0 |  | 0.18 | 3.74 | 4.1645 | 4.0073 | 190.1748 | 14.0924 |  | -0.028 | 10.916 | 10.85 | 19.92% | 2.1611 | 8.6889 | 0 | 47.4565 | 0 |  | 0.106 | 2.988 | 3.238 | 3.1158 | 147.8647 | 18.1248 |  | 0.196 | 10.578 | 11.0402 | 19.57% | 2.1611 | 8.8791 | 0 | 47.4565 | 0 |  | 0.12222 | 3.74 | 4.0282 | 3.8762 | 183.9524 | 14.5691 | 0.09 | 2.676 | 2.8882 | 7.1163 | 0 | 2.932 |  | 0.2 | 10.46 | 10.9317 | 19.77% | 2.1611 | 8.7706 | 0 | 47.4565 | 0 |  | 0.09 | 2.676 | 2.8882 | 2.7793 | 131.8939 | 20.3195
| 2 | [11 empty] | 0.14111 | 10.6878 | 10.5796 | 24.05% | 2.5439 | 8.0357 | 0 | 56.644 | 0 |  | 0.12222 | 3.8556 | 3.7619 | 3.6199 | 205.0453 | 18.6211 |  | 0.18111 | 10.4978 | 10.3589 | 24.56% | 2.5439 | 7.815 | 0 | 56.644 | 0 |  | 0.088889 | 3.0222 | 2.9541 | 2.8426 | 161.0162 | 23.7129 |  | 0.14111 | 10.6878 | 10.5796 | 24.05% | 2.5439 | 8.0357 | 0 | 56.644 | 0 |  | 0.12222 | 3.8556 | 3.7619 | 3.6199 | 205.0453 | 18.6211 | 0.072 | 2.712 | 2.6568 | 7.1163 | 0 | 3.1874 |  | 0.18667 | 10.4867 | 10.3436 | 24.59% | 2.5439 | 7.7996 | 0 | 56.644 | 0 |  | 0.072 | 2.712 | 2.6568 | 2.5565 | 144.8128 | 26.3662
| 3 | E CO V35 | 9508.5519 |  | 2495.8699 | [7 empty] | 0.14111 | 10.6878 | 10.4679 | 25.23% | 2.6409 | 7.827 | 0 | 58.9715 | 0 |  | 0.12222 | 3.8556 | 3.6651 | 3.5268 | 207.9799 | 19.898 |  | 0.18111 | 10.4978 | 10.2155 | 25.85% | 2.6409 | 7.5747 | 0 | 58.9715 | 0 |  | 0.088889 | 3.0222 | 2.8837 | 2.7749 | 163.6391 | 25.2897 |  | 0.14111 | 10.6878 | 10.4679 | 25.23% | 2.6409 | 7.827 | 0 | 58.9715 | 0 |  | 0.12222 | 3.8556 | 3.6651 | 3.5268 | 207.9799 | 19.898 | 0.072 | 2.712 | 2.5998 | 7.1163 | 0 | 3.2573 |  | 0.18667 | 10.4867 | 10.1958 | 25.9% | 2.6409 | 7.5549 | 0 | 58.9715 | 0 |  | 0.072 | 2.712 | 2.5998 | 2.5017 | 147.5287 | 28.0514
| 4 | 2 ŹC CO | 0 | [9 empty] | 0.14111 | 10.6878 | 9.7535 | 33.43% | 3.2611 | 6.4925 | 0 | 73.8552 | 0 |  | 0.12222 | 3.8556 | 3.0463 | 2.9314 | 216.4983 | 29.9816 |  | 0.18111 | 10.4978 | 9.2987 | 35.07% | 3.2611 | 6.0376 | 0 | 73.8552 | 0 |  | 0.088889 | 3.0222 | 2.4337 | 2.3419 | 172.9591 | 37.5289 |  | 0.14111 | 10.6878 | 9.7535 | 33.43% | 3.2611 | 6.4925 | 0 | 73.8552 | 0 |  | 0.12222 | 3.8556 | 3.0463 | 2.9314 | 216.4983 | 29.9816 | 0.072 | 2.712 | 2.2353 | 7.1163 | 0 | 3.7885 |  | 0.18667 | 10.4867 | 9.2508 | 35.25% | 3.2611 | 5.9897 | 0 | 73.8552 | 0 |  | 0.072 | 2.712 | 2.2353 | 2.1509 | 158.8589 | 40.86
| 5 | COP | 3.8097 | [9 empty] | 0.14111 | 10.6878 | 9.8505 | 32.25% | 3.1768 | 6.6737 | 0 | 71.834 | 0 |  | 0.12222 | 3.8556 | 3.1304 | 3.0122 | 216.3815 | 28.3783 |  | 0.18111 | 10.4978 | 9.4232 | 33.71% | 3.1768 | 6.2464 | 0 | 71.834 | 0 |  | 0.088889 | 3.0222 | 2.4948 | 2.4007 | 172.4498 | 35.6077 |  | 0.14111 | 10.6878 | 9.8505 | 32.25% | 3.1768 | 6.6737 | 0 | 71.834 | 0 |  | 0.12222 | 3.8556 | 3.1304 | 3.0122 | 216.3815 | 28.3783 | 0.072 | 2.712 | 2.2848 | 7.1163 | 0 | 3.7064 |  | 0.18667 | 10.4867 | 9.3791 | 33.87% | 3.1768 | 6.2023 | 0 | 71.834 | 0 |  | 0.072 | 2.712 | 2.2848 | 2.1986 | 157.9329 | 38.8807
| 6 | [5 empty] | COP PC35 | COP PC55 | COP PC55 | COP PC70 |  |  | 0.14111 | 10.6878 | 9.7171 | 33.89% | 3.2927 | 6.4244 | 0 | 74.6148 | 0 |  | 0.12222 | 3.8556 | 3.0148 | 2.901 | 216.4577 | 30.6072 |  | 0.18111 | 10.4978 | 9.2519 | 35.59% | 3.2927 | 5.9592 | 0 | 74.6148 | 0 |  | 0.088889 | 3.0222 | 2.4107 | 2.3198 | 173.089 | 38.276 |  | 0.14111 | 10.6878 | 1.5732 | 100% | 3.2927 | -1.7195 | 0.52222 | 35.6495 | 38.9652 |  | 0.12222 | 3.8556 | 3.0148 | 2.2184 | 79.0855 | 65.4917 | 0.072 | 2.712 | 2.2167 | 7.1163 | 0 | 3.8203 |  | 0.18667 | 10.4867 | 9.2026 | 35.78% | 3.2927 | 5.9099 | 0 | 74.6148 | 38.9652 |  | 0.072 | 2.712 | 2.2167 | 2.1331 | 159.1571 | 87.9952
| 7 | E CO V 55 | 9508.5519 |  | 3161.5232 |  | 3.7641 | 3.1338 | 3.6103 | 3.0438 |  |  | 0.14111 | 10.6878 | 9.7647 | 33.3% | 3.2514 | 6.5133 | 0 | 73.6225 | 0 |  | 0.12222 | 3.8556 | 3.056 | 2.9407 | 216.5015 | 29.7925 |  | 0.18111 | 10.4978 | 9.313 | 34.91% | 3.2514 | 6.0617 | 0 | 73.6225 | 0 |  | 0.088889 | 3.0222 | 2.4407 | 2.3486 | 172.9126 | 37.3028 |  | 0.14111 | 10.6878 | 9.7647 | 33.3% | 3.2514 | 6.5133 | 0 | 73.6225 | 0 |  | 0.12222 | 3.8556 | 3.056 | 2.9407 | 216.5015 | 29.7925 | 0.072 | 2.712 | 2.241 | 7.1163 | 0 | 3.7788 |  | 0.18667 | 10.4867 | 9.2656 | 35.09% | 3.2514 | 6.0142 | 0 | 73.6225 | 0 |  | 0.072 | 2.712 | 2.241 | 2.1564 | 158.7621 | 40.6276
| 8 | 2 ŹC CO | 0 |  |  |  | 3.7644 | 3.1342 | 3.6138 | 3.0473 |  |  | 0.14111 | 10.6878 | 10.1715 | 28.49% | 2.8981 | 7.2734 | 0 | 65.1455 | 0 |  | 0.12222 | 3.8556 | 3.4084 | 3.2798 | 213.6646 | 23.6365 |  | 0.18111 | 10.4978 | 9.8352 | 29.47% | 2.8981 | 6.9371 | 0 | 65.1455 | 0 |  | 0.088889 | 3.0222 | 2.697 | 2.5953 | 169.0696 | 29.871 |  | 0.14111 | 10.6878 | 10.1715 | 28.49% | 2.8981 | 7.2734 | 0 | 65.1455 | 0 |  | 0.12222 | 3.8556 | 3.4084 | 3.2798 | 213.6646 | 23.6365 | 0.072 | 2.712 | 2.4486 | 7.1163 | 0 | 3.4585 |  | 0.18667 | 10.4867 | 9.8038 | 29.56% | 2.8981 | 6.9056 | 0 | 65.1455 | 0 |  | 0.072 | 2.712 | 2.4486 | 2.3562 | 153.4958 | 32.9018
| 9 | COP | 3.0076 |  |  |  | 3.8097 | 3.0076 | 3.614 |  |  |  | 0.14111 | 10.6878 | 9.8405 | 32.37% | 3.1855 | 6.655 | 0 | 72.0422 | 0 |  | 0.12222 | 3.8556 | 3.1217 | 3.0039 | 216.4086 | 28.5395 |  | 0.18111 | 10.4978 | 9.4104 | 33.85% | 3.1855 | 6.2248 | 0 | 72.0422 | 0 |  | 0.088889 | 3.0222 | 2.4885 | 2.3946 | 172.5132 | 35.8013 |  | 0.14111 | 10.6878 | 9.8405 | 32.37% | 3.1855 | 6.655 | 0 | 72.0422 | 0 |  | 0.12222 | 3.8556 | 3.1217 | 3.0039 | 216.4086 | 28.5395 | 0.072 | 2.712 | 2.2797 | 7.1163 | 0 | 3.7147 |  | 0.18667 | 10.4867 | 9.3659 | 34.01% | 3.1855 | 6.1804 | 0 | 72.0422 | 0 |  | 0.072 | 2.712 | 2.2797 | 2.1937 | 158.0372 | 39.0807
| 10 | [5 empty] | 3.5967 | 3.5967 | 3.5967 |  |  |  | 0.14111 | 10.6878 | 10.629 | 23.53% | 2.501 | 8.1279 | 0 | 55.615 | 0 |  | 0.12222 | 3.8556 | 3.8046 | 3.6611 | 203.6098 | 18.0772 |  | 0.18111 | 10.4978 | 10.4223 | 24% | 2.501 | 7.9213 | 0 | 55.615 | 0 |  | 0.088889 | 3.0222 | 2.9852 | 2.8725 | 159.7561 | 23.0395 |  | 0.14111 | 10.6878 | 10.629 | 23.53% | 2.501 | 8.1279 | 0 | 55.615 | 0 |  | 0.12222 | 3.8556 | 3.8046 | 3.6611 | 203.6098 | 18.0772 | 0.072 | 2.712 | 2.682 | 7.1163 | 0 | 3.1575 |  | 0.18667 | 10.4867 | 10.4089 | 24.03% | 2.501 | 7.9078 | 0 | 55.615 | 0 |  | 0.072 | 2.712 | 2.682 | 2.5808 | 143.5308 | 25.644
| 11 | E CWU | 2593.2558 |  | 721.0115 | [7 empty] | 0.14111 | 10.6878 | 10.5525 | 24.33% | 2.5674 | 7.9852 | 0 | 57.2075 | 0 |  | 0.12222 | 3.8556 | 3.7384 | 3.5974 | 205.7956 | 18.9242 |  | 0.18111 | 10.4978 | 10.3242 | 24.87% | 2.5674 | 7.7568 | 0 | 57.2075 | 0 |  | 0.088889 | 3.0222 | 2.937 | 2.8262 | 161.6801 | 24.0877 |  | 0.14111 | 10.6878 | 10.5525 | 24.33% | 2.5674 | 7.9852 | 0 | 57.2075 | 0 |  | 0.12222 | 3.8556 | 3.7384 | 3.5974 | 205.7956 | 18.9242 | 0.072 | 2.712 | 2.643 | 7.1163 | 0 | 3.2041 |  | 0.18667 | 10.4867 | 10.3078 | 24.91% | 2.5674 | 7.7404 | 0 | 57.2075 | 0 |  | 0.072 | 2.712 | 2.643 | 2.5433 | 145.4938 | 26.7675
| 12 | 2 ŹC CO | 4.186 |  |  |  | 35/28 | 3990.5647 |  |  |  |  | 0.14111 | 10.6878 | 10.5273 | 24.6% | 2.5893 | 7.9379 | 0 | 57.7343 | 0 |  | 0.12222 | 3.8556 | 3.7165 | 3.5763 | 206.4739 | 19.2109 |  | 0.18111 | 10.4978 | 10.2918 | 25.16% | 2.5893 | 7.7024 | 0 | 57.7343 | 0 |  | 0.088889 | 3.0222 | 2.9211 | 2.8109 | 162.2841 | 24.4421 |  | 0.14111 | 10.6878 | 10.5273 | 24.6% | 2.5893 | 7.9379 | 0 | 57.7343 | 0 |  | 0.12222 | 3.8556 | 3.7165 | 3.5763 | 206.4739 | 19.2109 | 0.072 | 2.712 | 2.6301 | 7.1163 | 0 | 3.2198 |  | 0.18667 | 10.4867 | 10.2743 | 25.2% | 2.5893 | 7.685 | 0 | 57.7343 | 0 |  | 0.072 | 2.712 | 2.6301 | 2.5309 | 146.1168 | 27.1465
| 13 | COP | 3.5967 |  |  |  | 45/35 | 4364.4336 |  |  |  |  | 0.14111 | 10.6878 | 10.4602 | 25.31% | 2.6475 | 7.8127 | 0 | 59.1308 | 0 |  | 0.12222 | 3.8556 | 3.6585 | 3.5204 | 208.1649 | 19.9879 |  | 0.18111 | 10.4978 | 10.2057 | 25.94% | 2.6475 | 7.5582 | 0 | 59.1308 | 0 |  | 0.088889 | 3.0222 | 2.8789 | 2.7703 | 163.8071 | 25.4004 |  | 0.14111 | 10.6878 | 10.4602 | 25.31% | 2.6475 | 7.8127 | 0 | 59.1308 | 0 |  | 0.12222 | 3.8556 | 3.6585 | 3.5204 | 208.1649 | 19.9879 | 0.072 | 2.712 | 2.5959 | 7.1163 | 0 | 3.2622 |  | 0.18667 | 10.4867 | 10.1857 | 25.99% | 2.6475 | 7.5381 | 0 | 59.1308 | 0 |  | 0.072 | 2.712 | 2.5959 | 2.4979 | 147.7052 | 28.1694
| 14 | [5 empty] | 55/45 | 4842.4739 |  |  |  |  | 0.14111 | 10.6878 | 10.0275 | 30.15% | 3.0232 | 7.0043 | 0 | 68.1467 | 0 |  | 0.12222 | 3.8556 | 3.2837 | 3.1597 | 215.3264 | 25.6649 |  | 0.18111 | 10.4978 | 9.6503 | 31.33% | 3.0232 | 6.6271 | 0 | 68.1467 | 0 |  | 0.088889 | 3.0222 | 2.6063 | 2.5079 | 170.9083 | 32.3351 |  | 0.14111 | 10.6878 | 10.0275 | 30.15% | 3.0232 | 7.0043 | 0 | 68.1467 | 0 |  | 0.12222 | 3.8556 | 3.2837 | 3.1597 | 215.3264 | 25.6649 | 0.072 | 2.712 | 2.3751 | 7.1163 | 0 | 3.5655 |  | 0.18667 | 10.4867 | 9.6132 | 31.45% | 3.0232 | 6.59 | 0 | 68.1467 | 0 |  | 0.072 | 2.712 | 2.3751 | 2.2855 | 155.7476 | 35.4826
| 15 | Odległość - min / max / max bez dobijania | [10 empty] | 0.2475 | 11.4325 | 9.5391 | 35.51% | 3.3871 | 6.152 | 0 | 76.881 | 0 |  | 0.07625 | 3.5337 | 2.9504 | 2.8391 | 218.2729 | 32.2244 |  | 0.255 | 10.965 | 9.0142 | 37.58% | 3.3871 | 5.6271 | 0 | 76.881 | 0 |  | 0.042 | 2.502 | 2.1807 | 2.0984 | 161.3278 | 43.5989 |  | 0.24125 | 10.9188 | 9.0732 | 37.33% | 3.3871 | 5.6861 | 0 | 76.881 | 0 |  | 0.12222 | 2.715 | 1.78 | 1.7128 | 131.6841 | 53.4136 | 0.042 | 2.502 | 2.1807 | 7.1163 | 0 | 3.8833 |  | 0.12 | 7.48 | 6.562 | 51.62% | 3.3871 | 3.1749 | 0 | 76.881 | 0 |  | 0.02 | 1.93 | 1.777 | 1.7435 | 134.0398 | 52.4748
| 16 | 3 ¦ 30 ¦ 12 | [10 empty] | 0.14111 | 10.6878 | 10.7683 | 22.1% | 2.3801 | 8.3883 | 0 | 52.7117 | 0 |  | 0.12222 | 3.8556 | 3.9253 | 3.7772 | 199.1028 | 16.6067 |  | 0.18111 | 10.4978 | 10.6012 | 22.45% | 2.3801 | 8.2211 | 0 | 52.7117 | 0 |  | 0.088889 | 3.0222 | 3.073 | 2.957 | 155.8688 | 21.213 |  | 0.14111 | 10.6878 | 10.7683 | 22.1% | 2.3801 | 8.3883 | 0 | 52.7117 | 0 |  | 0.12222 | 3.8556 | 3.9253 | 3.7772 | 199.1028 | 16.6067 | 0.072 | 2.712 | 2.7531 | 7.1163 | 0 | 3.0759 |  | 0.18667 | 10.4867 | 10.5932 | 22.47% | 2.3801 | 8.2131 | 0 | 52.7117 | 0 |  | 0.072 | 2.712 | 2.7531 | 2.6492 | 139.6445 | 23.6776
| 17 | A+++ | [10 empty] | 0.14111 | 10.6878 | 10.3321 | 26.7% | 2.7588 | 7.5733 | 0 | 61.8012 | 0 |  | 0.12222 | 3.8556 | 3.5475 | 3.4136 | 210.964 | 21.5443 |  | 0.18111 | 10.4978 | 10.0412 | 27.47% | 2.7588 | 7.2824 | 0 | 61.8012 | 0 |  | 0.088889 | 3.0222 | 2.7981 | 2.6926 | 166.4034 | 27.3136 |  | 0.14111 | 10.6878 | 10.3321 | 26.7% | 2.7588 | 7.5733 | 0 | 61.8012 | 0 |  | 0.12222 | 3.8556 | 3.5475 | 3.4136 | 210.964 | 21.5443 | 0.072 | 2.712 | 2.5305 | 7.1163 | 0 | 3.3465 |  | 0.18667 | 10.4867 | 10.0161 | 27.54% | 2.7588 | 7.2573 | 0 | 61.8012 | 0 |  | 0.072 | 2.712 | 2.5305 | 2.435 | 150.4866 | 30.2025
| 18 | A++ | [10 empty] | 0.2475 | 11.4325 | 9.6598 | 34.45% | 3.3274 | 6.3324 | 0 | 75.4477 | 0 |  | 0.07625 | 3.5337 | 2.9876 | 2.8749 | 216.9024 | 31.2302 |  | 0.255 | 10.965 | 9.1386 | 36.41% | 3.3274 | 5.8112 | 0 | 75.4477 | 0 |  | 0.042 | 2.502 | 2.2012 | 2.1181 | 159.8068 | 42.3881 |  | 0.24125 | 10.9188 | 9.1908 | 36.2% | 3.3274 | 5.8634 | 0 | 75.4477 | 0 |  | 0.12222 | 2.715 | 1.8396 | 1.7702 | 133.555 | 50.72 | 0.042 | 2.502 | 2.2012 | 7.1163 | 0 | 3.8472 |  | 0.12 | 7.48 | 6.6205 | 50.26% | 3.3274 | 3.2931 | 0 | 75.4477 | 0 |  | 0.02 | 1.93 | 1.7868 | 1.753 | 132.2628 | 51.2156
| 19 | [11 empty] | 0.14111 | 10.6878 | 9.944 | 31.13% | 3.0957 | 6.8483 | 0 | 69.8862 | 0 |  | 0.12222 | 3.8556 | 3.2113 | 3.0902 | 215.9597 | 26.9127 |  | 0.18111 | 10.4978 | 9.5432 | 32.44% | 3.0957 | 6.4475 | 0 | 69.8862 | 0 |  | 0.088889 | 3.0222 | 2.5537 | 2.4573 | 171.7341 | 33.8434 |  | 0.14111 | 10.6878 | 9.944 | 31.13% | 3.0957 | 6.8483 | 0 | 69.8862 | 0 |  | 0.12222 | 3.8556 | 3.2113 | 3.0902 | 215.9597 | 26.9127 | 0.072 | 2.712 | 2.3325 | 7.1163 | 0 | 3.6306 |  | 0.18667 | 10.4867 | 9.5028 | 32.58% | 3.0957 | 6.4071 | 0 | 69.8862 | 0 |  | 0.072 | 2.712 | 2.3325 | 2.2445 | 156.8584 | 37.0529
| 20 | E CO V 45 | 9469.5867 |  | 2620.2705 | [7 empty] | 0.2475 | 11.4325 | 9.6051 | 34.92% | 3.3545 | 6.2507 | 0 | 76.097 | 0 |  | 0.07625 | 3.5337 | 2.9708 | 2.8587 | 217.5359 | 31.6775 |  | 0.255 | 10.965 | 9.0823 | 36.93% | 3.3545 | 5.7278 | 0 | 76.097 | 0 |  | 0.042 | 2.502 | 2.1919 | 2.1092 | 160.5028 | 42.9338 |  | 0.24125 | 10.9188 | 9.1375 | 36.71% | 3.3545 | 5.7831 | 0 | 76.097 | 0 |  | 0.12222 | 2.715 | 1.8126 | 1.7442 | 132.7278 | 51.9182 | 0.042 | 2.502 | 2.1919 | 7.1163 | 0 | 3.8635 |  | 0.12 | 7.48 | 6.594 | 50.87% | 3.3545 | 3.2395 | 0 | 76.097 | 0 |  | 0.02 | 1.93 | 1.7823 | 1.7487 | 133.0712 | 51.7843
| 21 | 2 ŹC CO | 38.9652 | [9 empty] | 0.14111 | 10.6878 | 9.9887 | 30.6% | 3.0569 | 6.9318 | 0 | 68.9553 | 0 |  | 0.12222 | 3.8556 | 3.25 | 3.1274 | 215.6509 | 26.238 |  | 0.18111 | 10.4978 | 9.6005 | 31.84% | 3.0569 | 6.5436 | 0 | 68.9553 | 0 |  | 0.088889 | 3.0222 | 2.5819 | 2.4844 | 171.314 | 33.0285 |  | 0.14111 | 10.6878 | 9.9887 | 30.6% | 3.0569 | 6.9318 | 0 | 68.9553 | 0 |  | 0.12222 | 3.8556 | 3.25 | 3.1274 | 215.6509 | 26.238 | 0.072 | 2.712 | 2.3553 | 7.1163 | 0 | 3.5955 |  | 0.18667 | 10.4867 | 9.5619 | 31.97% | 3.0569 | 6.505 | 0 | 68.9553 | 0 |  | 0.072 | 2.712 | 2.3553 | 2.2664 | 156.2816 | 36.2054
| 22 | COP | 3.614 | [9 empty] | 0.14111 | 10.6878 | 10.5226 | 24.65% | 2.5934 | 7.9291 | 0 | 57.8323 | 0 |  | 0.12222 | 3.8556 | 3.7125 | 3.5724 | 206.5977 | 19.2647 |  | 0.18111 | 10.4978 | 10.2857 | 25.21% | 2.5934 | 7.6923 | 0 | 57.8323 | 0 |  | 0.088889 | 3.0222 | 2.9181 | 2.808 | 162.3947 | 24.5084 |  | 0.14111 | 10.6878 | 10.5226 | 24.65% | 2.5934 | 7.9291 | 0 | 57.8323 | 0 |  | 0.12222 | 3.8556 | 3.7125 | 3.5724 | 206.5977 | 19.2647 | 0.072 | 2.712 | 2.6277 | 7.1163 | 0 | 3.2227 |  | 0.18667 | 10.4867 | 10.2681 | 25.26% | 2.5934 | 7.6747 | 0 | 57.8323 | 0 |  | 0.072 | 2.712 | 2.6277 | 2.5285 | 146.2312 | 27.2174
| 23 | [11 empty] | 0.196 | 10.578 | 11.8561 | 13.93% | 1.6512 | 10.2049 | 0 | 35.2188 | 0 |  | 0.18 | 3.74 | 4.9138 | 4.7283 | 166.5257 | 8.8637 |  | -0.028 | 10.916 | 10.7334 | 15.38% | 1.6512 | 9.0822 | 0 | 35.2188 | 0 |  | 0.106 | 2.988 | 3.6792 | 3.5404 | 124.6874 | 11.8378 |  | 0.196 | 10.578 | 11.8561 | 13.93% | 1.6512 | 10.2049 | 0 | 35.2188 | 0 |  | 0.12222 | 3.74 | 4.537 | 4.3658 | 153.7574 | 9.5997 | 0.09 | 2.676 | 3.2629 | 7.1163 | 0 | 2.5954 |  | 0.2 | 10.46 | 11.7642 | 14.04% | 1.6512 | 10.113 | 0 | 35.2188 | 0 |  | 0.09 | 2.676 | 3.2629 | 3.1397 | 110.578 | 13.3483
| 24 | E CO V70 | 9508.5519 |  | 3286.7711 | [7 empty] | 0.196 | 10.578 | 11.3596 | 17.27% | 1.9615 | 9.398 | 0 | 42.6667 | 0 |  | 0.18 | 3.74 | 4.4577 | 4.2895 | 183.0204 | 11.8366 |  | -0.028 | 10.916 | 10.8043 | 18.16% | 1.9615 | 8.8428 | 0 | 42.6667 | 0 |  | 0.106 | 2.988 | 3.4107 | 3.282 | 140.031 | 15.4704 |  | 0.196 | 10.578 | 11.3596 | 17.27% | 1.9615 | 9.398 | 0 | 42.6667 | 0 |  | 0.12222 | 3.74 | 4.2274 | 4.0678 | 173.5614 | 12.4817 | 0.09 | 2.676 | 3.0349 | 7.1163 | 0 | 2.7904 |  | 0.2 | 10.46 | 11.2575 | 17.42% | 1.9615 | 9.296 | 0 | 42.6667 | 0 |  | 0.09 | 2.676 | 3.0349 | 2.9204 | 124.6019 | 17.3861
| 25 | 2 ŹC CO | 38.9652 | [9 empty] | 0.196 | 10.578 | 11.1513 | 18.76% | 2.0917 | 9.0596 | 0 | 45.7905 | 0 |  | 0.18 | 3.74 | 4.2665 | 4.1055 | 187.9929 | 13.2726 |  | -0.028 | 10.916 | 10.8341 | 19.31% | 2.0917 | 8.7424 | 0 | 45.7905 | 0 |  | 0.106 | 2.988 | 3.2981 | 3.1736 | 145.3205 | 17.17 |  | 0.196 | 10.578 | 11.1513 | 18.76% | 2.0917 | 9.0596 | 0 | 45.7905 | 0 |  | 0.12222 | 3.74 | 4.0975 | 3.9429 | 180.5463 | 13.82 | 0.09 | 2.676 | 2.9392 | 7.1163 | 0 | 2.8811 |  | 0.2 | 10.46 | 11.045 | 18.94% | 2.0917 | 8.9533 | 0 | 45.7905 | 0 |  | 0.09 | 2.676 | 2.9392 | 2.8283 | 129.5109 | 19.266
| 26 | COP | 2.893 | [9 empty] | 1.2967 | 2.8733 | 12.3822 | 12.53% | 1.5517 | 10.8306 | 0 | 32.83 | 0 |  | 0.09 | 4.37 | 5.03 | 4.8402 | 158.9034 | 8.0715 |  | 0.76667 | 5.3533 | 10.9756 | 14.14% | 1.5517 | 9.4239 | 0 | 32.83 | 0 |  | 0.11333 | 2.9367 | 3.7678 | 3.6256 | 119.0284 | 10.7755 |  | 1.2967 | 2.8733 | 12.3822 | 12.53% | 1.5517 | 10.8306 | 0 | 32.83 | 0 |  | 0.12222 | 4.37 | 5.2663 | 5.0676 | 166.3683 | 7.7094 | 0.10133 | 2.5967 | 3.3398 | 7.1163 | 0 | 2.5356 |  | 0.76667 | 5.3533 | 10.9756 | 14.14% | 1.5517 | 9.4239 | 0 | 32.83 | 0 |  | 0.11333 | 2.9367 | 3.7678 | 3.6256 | 119.0284 | 10.7755
| 27 | [11 empty] | 0.196 | 10.578 | 11.3171 | 17.57% | 1.9881 | 9.329 | 0 | 43.3037 | 0 |  | 0.18 | 3.74 | 4.4187 | 4.252 | 184.1277 | 12.1193 |  | -0.028 | 10.916 | 10.8104 | 18.39% | 1.9881 | 8.8223 | 0 | 43.3037 | 0 |  | 0.106 | 2.988 | 3.3877 | 3.2599 | 141.1646 | 15.8078 |  | 0.196 | 10.578 | 11.3171 | 17.57% | 1.9881 | 9.329 | 0 | 43.3037 | 0 |  | 0.12222 | 3.74 | 4.2009 | 4.0424 | 175.0492 | 12.7479 | 0.09 | 2.676 | 3.0154 | 7.1163 | 0 | 2.8084 |  | 0.2 | 10.46 | 11.2142 | 17.73% | 1.9881 | 9.2261 | 0 | 43.3037 | 0 |  | 0.09 | 2.676 | 3.0154 | 2.9016 | 125.6496 | 17.7597
| 28 | [11 empty] | 0.196 | 10.578 | 11.0157 | 19.76% | 2.1764 | 8.8393 | 0 | 47.824 | 0 |  | 0.18 | 3.74 | 4.142 | 3.9857 | 190.612 | 14.2787 |  | -0.028 | 10.916 | 10.8535 | 20.05% | 2.1764 | 8.677 | 0 | 47.824 | 0 |  | 0.106 | 2.988 | 3.2247 | 3.103 | 148.4 | 18.3402 |  | 0.196 | 10.578 | 11.0157 | 19.76% | 2.1764 | 8.8393 | 0 | 47.824 | 0 |  | 0.12222 | 3.74 | 4.013 | 3.8615 | 184.6738 | 14.7378 | 0.09 | 2.676 | 2.877 | 7.1163 | 0 | 2.9435 |  | 0.2 | 10.46 | 10.9067 | 19.95% | 2.1764 | 8.7302 | 0 | 47.824 | 0 |  | 0.09 | 2.676 | 2.877 | 2.7684 | 132.3976 | 20.557
| 29 |  |  |  | 3325.7363 | [7 empty] | 0.14111 | 10.6878 | 10.4326 | 25.61% | 2.6715 | 7.7611 | 0 | 59.7065 | 0 |  | 0.12222 | 3.8556 | 3.6345 | 3.4974 | 208.8166 | 20.3154 |  | 0.18111 | 10.4978 | 10.1703 | 26.27% | 2.6715 | 7.4987 | 0 | 59.7065 | 0 |  | 0.088889 | 3.0222 | 2.8615 | 2.7535 | 164.4019 | 25.8038 |  | 0.14111 | 10.6878 | 10.4326 | 25.61% | 2.6715 | 7.7611 | 0 | 59.7065 | 0 |  | 0.12222 | 3.8556 | 3.6345 | 3.4974 | 208.8166 | 20.3154 | 0.072 | 2.712 | 2.5818 | 7.1163 | 0 | 3.28 |  | 0.18667 | 10.4867 | 10.1491 | 26.32% | 2.6715 | 7.4776 | 0 | 59.7065 | 0 |  | 0.072 | 2.712 | 2.5818 | 2.4844 | 148.3333 | 28.5991
| 30 | [11 empty] | 0.196 | 10.578 | 11.843 | 14.01% | 1.6594 | 10.1837 | 0 | 35.4148 | 0 |  | 0.18 | 3.74 | 4.9017 | 4.7168 | 167.0435 | 8.9348 |  | -0.028 | 10.916 | 10.7353 | 15.46% | 1.6594 | 9.0759 | 0 | 35.4148 | 0 |  | 0.106 | 2.988 | 3.6721 | 3.5336 | 125.1405 | 11.9266 |  | 0.196 | 10.578 | 11.843 | 14.01% | 1.6594 | 10.1837 | 0 | 35.4148 | 0 |  | 0.12222 | 3.74 | 4.5288 | 4.3579 | 154.3355 | 9.6705 | 0.09 | 2.676 | 3.2569 | 7.1163 | 0 | 2.6002 |  | 0.2 | 10.46 | 11.7508 | 14.12% | 1.6594 | 10.0915 | 0 | 35.4148 | 0 |  | 0.09 | 2.676 | 3.2569 | 3.134 | 110.9889 | 13.4473
| 31 | [11 empty] | 0.14111 | 10.6878 | 10.6319 | 23.5% | 2.4985 | 8.1334 | 0 | 55.5537 | 0 |  | 0.12222 | 3.8556 | 3.8072 | 3.6635 | 203.5217 | 18.0453 |  | 0.18111 | 10.4978 | 10.4261 | 23.96% | 2.4985 | 7.9276 | 0 | 55.5537 | 0 |  | 0.088889 | 3.0222 | 2.987 | 2.8743 | 159.6792 | 22.9999 |  | 0.14111 | 10.6878 | 10.6319 | 23.5% | 2.4985 | 8.1334 | 0 | 55.5537 | 0 |  | 0.12222 | 3.8556 | 3.8072 | 3.6635 | 203.5217 | 18.0453 | 0.072 | 2.712 | 2.6835 | 7.1163 | 0 | 3.1557 |  | 0.18667 | 10.4867 | 10.4128 | 23.99% | 2.4985 | 7.9143 | 0 | 55.5537 | 0 |  | 0.072 | 2.712 | 2.6835 | 2.5822 | 143.4529 | 25.6014
II | 1 | [11 empty] | 0.196 | 10.578 | 11.2036 | 18.38% | 2.059 | 9.1445 | 0 | 45.0065 | 0 |  | 0.18 | 3.74 | 4.3145 | 4.1517 | 186.853 | 12.9002 |  | -0.028 | 10.916 | 10.8266 | 19.02% | 2.059 | 8.7676 | 0 | 45.0065 | 0 |  | 0.106 | 2.988 | 3.3263 | 3.2008 | 144.0566 | 16.7326 |  | 0.196 | 10.578 | 11.2036 | 18.38% | 2.059 | 9.1445 | 0 | 45.0065 | 0 |  | 0.12222 | 3.74 | 4.1301 | 3.9742 | 178.8666 | 13.4762 | 0.09 | 2.676 | 2.9632 | 7.1163 | 0 | 2.8578 |  | 0.2 | 10.46 | 11.0983 | 18.55% | 2.059 | 9.0393 | 0 | 45.0065 | 0 |  | 0.09 | 2.676 | 2.9632 | 2.8514 | 128.3329 | 18.7828
| 2 | [11 empty] | 0.196 | 10.578 | 11.166 | 18.65% | 2.0825 | 9.0835 | 0 | 45.57 | 0 |  | 0.18 | 3.74 | 4.28 | 4.1185 | 187.6796 | 13.167 |  | -0.028 | 10.916 | 10.832 | 19.23% | 2.0825 | 8.7495 | 0 | 45.57 | 0 |  | 0.106 | 2.988 | 3.306 | 3.1812 | 144.9693 | 17.0462 |  | 0.196 | 10.578 | 11.166 | 18.65% | 2.0825 | 9.0835 | 0 | 45.57 | 0 |  | 0.12222 | 3.74 | 4.1067 | 3.9517 | 180.0789 | 13.7228 | 0.09 | 2.676 | 2.946 | 7.1163 | 0 | 2.8745 |  | 0.2 | 10.46 | 11.06 | 18.83% | 2.0825 | 8.9775 | 0 | 45.57 | 0 |  | 0.09 | 2.676 | 2.946 | 2.8348 | 129.1832 | 19.1293
| 3 | [11 empty] | 0.14111 | 10.6878 | 10.6966 | 22.83% | 2.4423 | 8.2543 | 0 | 54.2062 | 0 |  | 0.12222 | 3.8556 | 3.8632 | 3.7174 | 201.507 | 17.3522 |  | 0.18111 | 10.4978 | 10.5091 | 23.24% | 2.4423 | 8.0668 | 0 | 54.2062 | 0 |  | 0.088889 | 3.0222 | 3.0278 | 2.9135 | 157.9311 | 22.14 |  | 0.14111 | 10.6878 | 10.6966 | 22.83% | 2.4423 | 8.2543 | 0 | 54.2062 | 0 |  | 0.12222 | 3.8556 | 3.8632 | 3.7174 | 201.507 | 17.3522 | 0.072 | 2.712 | 2.7165 | 7.1163 | 0 | 3.1174 |  | 0.18667 | 10.4867 | 10.4983 | 23.26% | 2.4423 | 8.056 | 0 | 54.2062 | 0 |  | 0.072 | 2.712 | 2.7165 | 2.614 | 141.6946 | 24.677
| 4 | [11 empty] | 0.14111 | 10.6878 | 10.4244 | 25.7% | 2.6787 | 7.7457 | 0 | 59.878 | 0 |  | 0.12222 | 3.8556 | 3.6274 | 3.4905 | 209.0056 | 20.4138 |  | 0.18111 | 10.4978 | 10.1597 | 26.37% | 2.6787 | 7.481 | 0 | 59.878 | 0 |  | 0.088889 | 3.0222 | 2.8563 | 2.7485 | 164.5754 | 25.9249 |  | 0.14111 | 10.6878 | 10.4244 | 25.7% | 2.6787 | 7.7457 | 0 | 59.878 | 0 |  | 0.12222 | 3.8556 | 3.6274 | 3.4905 | 209.0056 | 20.4138 | 0.072 | 2.712 | 2.5776 | 7.1163 | 0 | 3.2854 |  | 0.18667 | 10.4867 | 10.1382 | 26.42% | 2.6787 | 7.4596 | 0 | 59.878 | 0 |  | 0.072 | 2.712 | 2.5776 | 2.4803 | 148.5173 | 28.7279
| 5 | [11 empty] | 0.14111 | 10.6878 | 10.2127 | 28.03% | 2.8624 | 7.3503 | 0 | 64.288 | 0 |  | 0.12222 | 3.8556 | 3.4441 | 3.3141 | 213.0574 | 23.0839 |  | 0.18111 | 10.4978 | 9.888 | 28.95% | 2.8624 | 7.0256 | 0 | 64.288 | 0 |  | 0.088889 | 3.0222 | 2.723 | 2.6202 | 168.448 | 29.1972 |  | 0.14111 | 10.6878 | 10.2127 | 28.03% | 2.8624 | 7.3503 | 0 | 64.288 | 0 |  | 0.12222 | 3.8556 | 3.4441 | 3.3141 | 213.0574 | 23.0839 | 0.072 | 2.712 | 2.4696 | 7.1163 | 0 | 3.429 |  | 0.18667 | 10.4867 | 9.8582 | 29.04% | 2.8624 | 6.9958 | 0 | 64.288 | 0 |  | 0.072 | 2.712 | 2.4696 | 2.3764 | 152.7745 | 32.1926
| 6 | [11 empty] | 0.14111 | 10.6878 | 10.6319 | 23.5% | 2.4985 | 8.1334 | 0 | 55.5537 | 0 |  | 0.12222 | 3.8556 | 3.8072 | 3.6635 | 203.5217 | 18.0453 |  | 0.18111 | 10.4978 | 10.4261 | 23.96% | 2.4985 | 7.9276 | 0 | 55.5537 | 0 |  | 0.088889 | 3.0222 | 2.987 | 2.8743 | 159.6792 | 22.9999 |  | 0.14111 | 10.6878 | 10.6319 | 23.5% | 2.4985 | 8.1334 | 0 | 55.5537 | 0 |  | 0.12222 | 3.8556 | 3.8072 | 3.6635 | 203.5217 | 18.0453 | 0.072 | 2.712 | 2.6835 | 7.1163 | 0 | 3.1557 |  | 0.18667 | 10.4867 | 10.4128 | 23.99% | 2.4985 | 7.9143 | 0 | 55.5537 | 0 |  | 0.072 | 2.712 | 2.6835 | 2.5822 | 143.4529 | 25.6014
| 7 | [11 empty] | 0.14111 | 10.6878 | 10.5208 | 24.67% | 2.595 | 7.9258 | 0 | 57.869 | 0 |  | 0.12222 | 3.8556 | 3.7109 | 3.5709 | 206.6439 | 19.2849 |  | 0.18111 | 10.4978 | 10.2835 | 25.23% | 2.595 | 7.6885 | 0 | 57.869 | 0 |  | 0.088889 | 3.0222 | 2.917 | 2.807 | 162.436 | 24.5333 |  | 0.14111 | 10.6878 | 10.5208 | 24.67% | 2.595 | 7.9258 | 0 | 57.869 | 0 |  | 0.12222 | 3.8556 | 3.7109 | 3.5709 | 206.6439 | 19.2849 | 0.072 | 2.712 | 2.6268 | 7.1163 | 0 | 3.2238 |  | 0.18667 | 10.4867 | 10.2658 | 25.28% | 2.595 | 7.6708 | 0 | 57.869 | 0 |  | 0.072 | 2.712 | 2.6268 | 2.5277 | 146.2741 | 27.244
| 8 | [11 empty] | 0.14111 | 10.6878 | 10.5373 | 24.49% | 2.5807 | 7.9566 | 0 | 57.526 | 0 |  | 0.12222 | 3.8556 | 3.7252 | 3.5846 | 206.2084 | 19.0972 |  | 0.18111 | 10.4978 | 10.3046 | 25.04% | 2.5807 | 7.7239 | 0 | 57.526 | 0 |  | 0.088889 | 3.0222 | 2.9274 | 2.8169 | 162.0472 | 24.3015 |  | 0.14111 | 10.6878 | 10.5373 | 24.49% | 2.5807 | 7.9566 | 0 | 57.526 | 0 |  | 0.12222 | 3.8556 | 3.7252 | 3.5846 | 206.2084 | 19.0972 | 0.072 | 2.712 | 2.6352 | 7.1163 | 0 | 3.2136 |  | 0.18667 | 10.4867 | 10.2876 | 25.09% | 2.5807 | 7.7069 | 0 | 57.526 | 0 |  | 0.072 | 2.712 | 2.6352 | 2.5358 | 145.872 | 26.9962
| 9 | [11 empty] | 0.14111 | 10.6878 | 10.4097 | 25.86% | 2.6914 | 7.7182 | 0 | 60.1842 | 0 |  | 0.12222 | 3.8556 | 3.6147 | 3.4783 | 209.3373 | 20.5905 |  | 0.18111 | 10.4978 | 10.1408 | 26.54% | 2.6914 | 7.4494 | 0 | 60.1842 | 0 |  | 0.088889 | 3.0222 | 2.847 | 2.7396 | 164.8809 | 26.1422 |  | 0.14111 | 10.6878 | 10.4097 | 25.86% | 2.6914 | 7.7182 | 0 | 60.1842 | 0 |  | 0.12222 | 3.8556 | 3.6147 | 3.4783 | 209.3373 | 20.5905 | 0.072 | 2.712 | 2.5701 | 7.1163 | 0 | 3.295 |  | 0.18667 | 10.4867 | 10.1188 | 26.6% | 2.6914 | 7.4274 | 0 | 60.1842 | 0 |  | 0.072 | 2.712 | 2.5701 | 2.4731 | 148.8426 | 28.9591
| 10 | [11 empty] | 0.14111 | 10.6878 | 10.4044 | 25.91% | 2.696 | 7.7084 | 0 | 60.2945 | 0 |  | 0.12222 | 3.8556 | 3.6101 | 3.4739 | 209.4548 | 20.6544 |  | 0.18111 | 10.4978 | 10.134 | 26.6% | 2.696 | 7.438 | 0 | 60.2945 | 0 |  | 0.088889 | 3.0222 | 2.8437 | 2.7364 | 164.9895 | 26.2208 |  | 0.14111 | 10.6878 | 10.4044 | 25.91% | 2.696 | 7.7084 | 0 | 60.2945 | 0 |  | 0.12222 | 3.8556 | 3.6101 | 3.4739 | 209.4548 | 20.6544 | 0.072 | 2.712 | 2.5674 | 7.1163 | 0 | 3.2984 |  | 0.18667 | 10.4867 | 10.1118 | 26.66% | 2.696 | 7.4158 | 0 | 60.2945 | 0 |  | 0.072 | 2.712 | 2.5674 | 2.4705 | 148.9586 | 29.0427
| 11 | [11 empty] | 0.14111 | 10.6878 | 10.4655 | 25.25% | 2.6429 | 7.8226 | 0 | 59.0205 | 0 |  | 0.12222 | 3.8556 | 3.6631 | 3.5248 | 208.0371 | 19.9256 |  | 0.18111 | 10.4978 | 10.2125 | 25.88% | 2.6429 | 7.5696 | 0 | 59.0205 | 0 |  | 0.088889 | 3.0222 | 2.8822 | 2.7735 | 163.6909 | 25.3238 |  | 0.14111 | 10.6878 | 10.4655 | 25.25% | 2.6429 | 7.8226 | 0 | 59.0205 | 0 |  | 0.12222 | 3.8556 | 3.6631 | 3.5248 | 208.0371 | 19.9256 | 0.072 | 2.712 | 2.5986 | 7.1163 | 0 | 3.2588 |  | 0.18667 | 10.4867 | 10.1927 | 25.93% | 2.6429 | 7.5497 | 0 | 59.0205 | 0 |  | 0.072 | 2.712 | 2.5986 | 2.5005 | 147.5831 | 28.0877
| 12 | [11 empty] | 0.14111 | 10.6878 | 10.4691 | 25.22% | 2.6399 | 7.8292 | 0 | 58.947 | 0 |  | 0.12222 | 3.8556 | 3.6661 | 3.5278 | 207.9513 | 19.8842 |  | 0.18111 | 10.4978 | 10.2171 | 25.84% | 2.6399 | 7.5772 | 0 | 58.947 | 0 |  | 0.088889 | 3.0222 | 2.8844 | 2.7756 | 163.6131 | 25.2727 |  | 0.14111 | 10.6878 | 10.4691 | 25.22% | 2.6399 | 7.8292 | 0 | 58.947 | 0 |  | 0.12222 | 3.8556 | 3.6661 | 3.5278 | 207.9513 | 19.8842 | 0.072 | 2.712 | 2.6004 | 7.1163 | 0 | 3.2566 |  | 0.18667 | 10.4867 | 10.1973 | 25.89% | 2.6399 | 7.5575 | 0 | 58.947 | 0 |  | 0.072 | 2.712 | 2.6004 | 2.5023 | 147.5014 | 28.0333
| 13 | [11 empty] | 0.14111 | 10.6878 | 10.4009 | 25.95% | 2.6991 | 7.7018 | 0 | 60.368 | 0 |  | 0.12222 | 3.8556 | 3.607 | 3.4709 | 209.5326 | 20.6971 |  | 0.18111 | 10.4978 | 10.1295 | 26.65% | 2.6991 | 7.4304 | 0 | 60.368 | 0 |  | 0.088889 | 3.0222 | 2.8415 | 2.7343 | 165.0616 | 26.2733 |  | 0.14111 | 10.6878 | 10.4009 | 25.95% | 2.6991 | 7.7018 | 0 | 60.368 | 0 |  | 0.12222 | 3.8556 | 3.607 | 3.4709 | 209.5326 | 20.6971 | 0.072 | 2.712 | 2.5656 | 7.1163 | 0 | 3.3007 |  | 0.18667 | 10.4867 | 10.1071 | 26.7% | 2.6991 | 7.408 | 0 | 60.368 | 0 |  | 0.072 | 2.712 | 2.5656 | 2.4688 | 149.0356 | 29.0985
| 14 | [11 empty] | 0.14111 | 10.6878 | 9.9928 | 30.56% | 3.0533 | 6.9395 | 0 | 68.8695 | 0 |  | 0.12222 | 3.8556 | 3.2536 | 3.1308 | 215.6189 | 26.1766 |  | 0.18111 | 10.4978 | 9.6058 | 31.79% | 3.0533 | 6.5525 | 0 | 68.8695 | 0 |  | 0.088889 | 3.0222 | 2.5844 | 2.4869 | 171.2728 | 32.9543 |  | 0.14111 | 10.6878 | 9.9928 | 30.56% | 3.0533 | 6.9395 | 0 | 68.8695 | 0 |  | 0.12222 | 3.8556 | 3.2536 | 3.1308 | 215.6189 | 26.1766 | 0.072 | 2.712 | 2.3574 | 7.1163 | 0 | 3.5923 |  | 0.18667 | 10.4867 | 9.5673 | 31.91% | 3.0533 | 6.514 | 0 | 68.8695 | 0 |  | 0.072 | 2.712 | 2.3574 | 2.2684 | 156.2264 | 36.1282
| 15 | [11 empty] | 0.2475 | 11.4325 | 8.9193 | 41.41% | 3.6939 | 5.2255 | 0 | 84.2433 | 0 |  | 0.07625 | 3.5337 | 2.7595 | 2.7595 | 232.4688 | 36.3289 |  | 0.255 | 10.965 | 8.3757 | 44.1% | 3.6939 | 4.6818 | 0 | 84.2433 | 0 |  | 0.042 | 2.502 | 2.0755 | 2.0755 | 174.849 | 48.3008 |  | 0.24125 | 10.9188 | 8.4691 | 43.62% | 3.6939 | 4.7752 | 0 | 84.2433 | 0 |  | 0.12222 | 2.715 | 1.4739 | 1.4739 | 124.1691 | 68.0148 | 0.042 | 2.502 | 2.0755 | 6.0698 | 1.0465 | 4.7254 |  | 0.12 | 7.48 | 6.2615 | 58.99% | 3.6939 | 2.5676 | 0 | 84.2433 | 0 |  | 0.02 | 1.93 | 1.7269 | 1.6943 | 142.7361 | 59.1675
| 16 | [11 empty] | 0.2475 | 11.4325 | 8.5151 | 45.73% | 3.894 | 4.6211 | 0 | 89.0453 | 0 |  | 0.07625 | 3.5337 | 2.635 | 2.635 | 234.6301 | 40.2147 |  | 0.255 | 10.965 | 7.9592 | 48.92% | 3.894 | 4.0652 | 0 | 89.0453 | 0 |  | 0.042 | 2.502 | 2.0069 | 2.0069 | 178.7071 | 52.7991 |  | 0.24125 | 10.9188 | 8.075 | 48.22% | 3.894 | 4.181 | 0 | 89.0453 | 0 |  | 0.12222 | 2.715 | 1.2743 | 1.2743 | 113.4709 | 83.1542 | 0.042 | 2.502 | 2.0069 | 6.0698 | 1.0465 | 4.8444 |  | 0.12 | 7.48 | 6.0655 | 64.2% | 3.894 | 2.1715 | 0 | 89.0453 | 0 |  | 0.02 | 1.93 | 1.6943 | 1.4705 | 130.9394 | 72.0607
| 17 | [11 empty] | 0.14111 | 10.6878 | 9.8335 | 32.46% | 3.1916 | 6.6418 | 0 | 72.1893 | 0 |  | 0.12222 | 3.8556 | 3.1156 | 2.998 | 216.4257 | 28.6539 |  | 0.18111 | 10.4978 | 9.4013 | 33.95% | 3.1916 | 6.2097 | 0 | 72.1893 | 0 |  | 0.088889 | 3.0222 | 2.4841 | 2.3903 | 172.5565 | 35.9386 |  | 0.14111 | 10.6878 | 9.8335 | 32.46% | 3.1916 | 6.6418 | 0 | 72.1893 | 0 |  | 0.12222 | 3.8556 | 3.1156 | 2.998 | 216.4257 | 28.6539 | 0.072 | 2.712 | 2.2761 | 7.1163 | 0 | 3.7206 |  | 0.18667 | 10.4867 | 9.3566 | 34.11% | 3.1916 | 6.1649 | 0 | 72.1893 | 0 |  | 0.072 | 2.712 | 2.2761 | 2.1902 | 158.1096 | 39.2224
| 18 | [11 empty] | 0.14111 | 10.6878 | 10.4591 | 25.32% | 2.6486 | 7.8105 | 0 | 59.1552 | 0 |  | 0.12222 | 3.8556 | 3.6575 | 3.5194 | 208.1932 | 20.0017 |  | 0.18111 | 10.4978 | 10.2042 | 25.96% | 2.6486 | 7.5557 | 0 | 59.1552 | 0 |  | 0.088889 | 3.0222 | 2.8781 | 2.7695 | 163.8328 | 25.4175 |  | 0.14111 | 10.6878 | 10.4591 | 25.32% | 2.6486 | 7.8105 | 0 | 59.1552 | 0 |  | 0.12222 | 3.8556 | 3.6575 | 3.5194 | 208.1932 | 20.0017 | 0.072 | 2.712 | 2.5953 | 7.1163 | 0 | 3.263 |  | 0.18667 | 10.4867 | 10.1841 | 26.01% | 2.6486 | 7.5356 | 0 | 59.1552 | 0 |  | 0.072 | 2.712 | 2.5953 | 2.4974 | 147.7322 | 28.1876
| 19 | [11 empty] | 0.14111 | 10.6878 | 10.2868 | 27.2% | 2.7981 | 7.4887 | 0 | 62.7445 | 0 |  | 0.12222 | 3.8556 | 3.5082 | 3.3759 | 211.8163 | 22.1176 |  | 0.18111 | 10.4978 | 9.9831 | 28.03% | 2.7981 | 7.185 | 0 | 62.7445 | 0 |  | 0.088889 | 3.0222 | 2.7696 | 2.6651 | 167.2213 | 28.016 |  | 0.14111 | 10.6878 | 10.2868 | 27.2% | 2.7981 | 7.4887 | 0 | 62.7445 | 0 |  | 0.12222 | 3.8556 | 3.5082 | 3.3759 | 211.8163 | 22.1176 | 0.072 | 2.712 | 2.5074 | 7.1163 | 0 | 3.3774 |  | 0.18667 | 10.4867 | 9.9562 | 28.1% | 2.7981 | 7.1581 | 0 | 62.7445 | 0 |  | 0.072 | 2.712 | 2.5074 | 2.4128 | 151.3887 | 30.946
| 20 | [11 empty] | 0.14111 | 10.6878 | 10.3703 | 26.28% | 2.7256 | 7.6447 | 0 | 61.005 | 0 |  | 0.12222 | 3.8556 | 3.5806 | 3.4454 | 210.1891 | 21.0702 |  | 0.18111 | 10.4978 | 10.0903 | 27.01% | 2.7256 | 7.3647 | 0 | 61.005 | 0 |  | 0.088889 | 3.0222 | 2.8222 | 2.7157 | 165.6727 | 26.7317 |  | 0.14111 | 10.6878 | 10.3703 | 26.28% | 2.7256 | 7.6447 | 0 | 61.005 | 0 |  | 0.12222 | 3.8556 | 3.5806 | 3.4454 | 210.1891 | 21.0702 | 0.072 | 2.712 | 2.55 | 7.1163 | 0 | 3.3209 |  | 0.18667 | 10.4867 | 10.0667 | 27.08% | 2.7256 | 7.341 | 0 | 61.005 | 0 |  | 0.072 | 2.712 | 2.55 | 2.4538 | 149.6925 | 29.5854
| 21 | [11 empty] | 0.14111 | 10.6878 | 10.2045 | 28.12% | 2.8696 | 7.3349 | 0 | 64.4595 | 0 |  | 0.12222 | 3.8556 | 3.4369 | 3.3072 | 213.1836 | 23.1935 |  | 0.18111 | 10.4978 | 9.8775 | 29.05% | 2.8696 | 7.0079 | 0 | 64.4595 | 0 |  | 0.088889 | 3.0222 | 2.7178 | 2.6152 | 168.5758 | 29.3309 |  | 0.14111 | 10.6878 | 10.2045 | 28.12% | 2.8696 | 7.3349 | 0 | 64.4595 | 0 |  | 0.12222 | 3.8556 | 3.4369 | 3.3072 | 213.1836 | 23.1935 | 0.072 | 2.712 | 2.4654 | 7.1163 | 0 | 3.4349 |  | 0.18667 | 10.4867 | 9.8473 | 29.14% | 2.8696 | 6.9778 | 0 | 64.4595 | 0 |  | 0.072 | 2.712 | 2.4654 | 2.3724 | 152.9215 | 32.3335
| 22 | [11 empty] | 0.2475 | 11.4325 | 9.0885 | 39.72% | 3.6102 | 5.4783 | 0 | 82.2343 | 0 |  | 0.07625 | 3.5337 | 2.8116 | 2.7055 | 222.4848 | 36.1703 |  | 0.255 | 10.965 | 8.5499 | 42.22% | 3.6102 | 4.9398 | 0 | 82.2343 | 0 |  | 0.042 | 2.502 | 2.1042 | 2.1042 | 173.0394 | 46.5058 |  | 0.24125 | 10.9188 | 8.6339 | 41.81% | 3.6102 | 5.0237 | 0 | 82.2343 | 0 |  | 0.12222 | 2.715 | 1.5575 | 1.5575 | 128.076 | 62.8325 | 0.042 | 2.502 | 2.1042 | 7.1163 | 0 | 4.0245 |  | 0.12 | 7.48 | 6.3435 | 56.91% | 3.6102 | 2.7333 | 0 | 82.2343 | 0 |  | 0.02 | 1.93 | 1.7406 | 1.7077 | 140.4349 | 57.303
| 23 | [11 empty] | 0.14111 | 10.6878 | 9.9999 | 30.47% | 3.0472 | 6.9527 | 0 | 68.7225 | 0 |  | 0.12222 | 3.8556 | 3.2597 | 3.1367 | 215.5628 | 26.0718 |  | 0.18111 | 10.4978 | 9.6149 | 31.69% | 3.0472 | 6.5677 | 0 | 68.7225 | 0 |  | 0.088889 | 3.0222 | 2.5889 | 2.4912 | 171.2011 | 32.8275 |  | 0.14111 | 10.6878 | 9.9999 | 30.47% | 3.0472 | 6.9527 | 0 | 68.7225 | 0 |  | 0.12222 | 3.8556 | 3.2597 | 3.1367 | 215.5628 | 26.0718 | 0.072 | 2.712 | 2.361 | 7.1163 | 0 | 3.5868 |  | 0.18667 | 10.4867 | 9.5767 | 31.82% | 3.0472 | 6.5295 | 0 | 68.7225 | 0 |  | 0.072 | 2.712 | 2.361 | 2.2719 | 156.131 | 35.9961
| 24 | [11 empty] | 0.14111 | 10.6878 | 10.372 | 26.26% | 2.7241 | 7.6479 | 0 | 60.9682 | 0 |  | 0.12222 | 3.8556 | 3.5821 | 3.4469 | 210.1521 | 21.0485 |  | 0.18111 | 10.4978 | 10.0925 | 26.99% | 2.7241 | 7.3684 | 0 | 60.9682 | 0 |  | 0.088889 | 3.0222 | 2.8233 | 2.7168 | 165.6381 | 26.7051 |  | 0.14111 | 10.6878 | 10.372 | 26.26% | 2.7241 | 7.6479 | 0 | 60.9682 | 0 |  | 0.12222 | 3.8556 | 3.5821 | 3.4469 | 210.1521 | 21.0485 | 0.072 | 2.712 | 2.5509 | 7.1163 | 0 | 3.3198 |  | 0.18667 | 10.4867 | 10.069 | 27.05% | 2.7241 | 7.3449 | 0 | 60.9682 | 0 |  | 0.072 | 2.712 | 2.5509 | 2.4546 | 149.6551 | 29.5572
| 25 | [11 empty] | 0.14111 | 10.6878 | 10.004 | 30.42% | 3.0436 | 6.9604 | 0 | 68.6368 | 0 |  | 0.12222 | 3.8556 | 3.2633 | 3.1401 | 215.5293 | 26.0108 |  | 0.18111 | 10.4978 | 9.6201 | 31.64% | 3.0436 | 6.5765 | 0 | 68.6368 | 0 |  | 0.088889 | 3.0222 | 2.5915 | 2.4937 | 171.1588 | 32.7538 |  | 0.14111 | 10.6878 | 10.004 | 30.42% | 3.0436 | 6.9604 | 0 | 68.6368 | 0 |  | 0.12222 | 3.8556 | 3.2633 | 3.1401 | 215.5293 | 26.0108 | 0.072 | 2.712 | 2.3631 | 7.1163 | 0 | 3.5836 |  | 0.18667 | 10.4867 | 9.5821 | 31.76% | 3.0436 | 6.5385 | 0 | 68.6368 | 0 |  | 0.072 | 2.712 | 2.3631 | 2.2739 | 156.0749 | 35.9193
| 26 | [11 empty] | 0.14111 | 10.6878 | 10.2321 | 27.81% | 2.8456 | 7.3865 | 0 | 63.8838 | 0 |  | 0.12222 | 3.8556 | 3.4609 | 3.3303 | 212.7508 | 22.8274 |  | 0.18111 | 10.4978 | 9.9129 | 28.71% | 2.8456 | 7.0674 | 0 | 63.8838 | 0 |  | 0.088889 | 3.0222 | 2.7352 | 2.632 | 168.1402 | 28.8839 |  | 0.14111 | 10.6878 | 10.2321 | 27.81% | 2.8456 | 7.3865 | 0 | 63.8838 | 0 |  | 0.12222 | 3.8556 | 3.4609 | 3.3303 | 212.7508 | 22.8274 | 0.072 | 2.712 | 2.4795 | 7.1163 | 0 | 3.4154 |  | 0.18667 | 10.4867 | 9.8839 | 28.79% | 2.8456 | 7.0383 | 0 | 63.8838 | 0 |  | 0.072 | 2.712 | 2.4795 | 2.3859 | 152.4224 | 31.8624
| 27 | [11 empty] | 0.14111 | 10.6878 | 10.8942 | 20.84% | 2.2708 | 8.6233 | 0 | 50.0902 | 0 |  | 0.12222 | 3.8556 | 4.0343 | 3.8821 | 194.4537 | 15.3545 |  | 0.18111 | 10.4978 | 10.7627 | 21.1% | 2.2708 | 8.4918 | 0 | 50.0902 | 0 |  | 0.088889 | 3.0222 | 3.1522 | 3.0333 | 151.9373 | 19.6512 |  | 0.14111 | 10.6878 | 10.8942 | 20.84% | 2.2708 | 8.6233 | 0 | 50.0902 | 0 |  | 0.12222 | 3.8556 | 4.0343 | 3.8821 | 194.4537 | 15.3545 | 0.072 | 2.712 | 2.8173 | 7.1163 | 0 | 3.0058 |  | 0.18667 | 10.4867 | 10.7597 | 21.11% | 2.2708 | 8.4888 | 0 | 50.0902 | 0 |  | 0.072 | 2.712 | 2.8173 | 2.711 | 135.794 | 21.9873
| 28 | [11 empty] | 0.196 | 10.578 | 11.2338 | 18.16% | 2.0401 | 9.1936 | 0 | 44.5533 | 0 |  | 0.18 | 3.74 | 4.3422 | 4.1784 | 186.1609 | 12.6887 |  | -0.028 | 10.916 | 10.8223 | 18.85% | 2.0401 | 8.7822 | 0 | 44.5533 | 0 |  | 0.106 | 2.988 | 3.3427 | 3.2165 | 143.3064 | 16.4831 |  | 0.196 | 10.578 | 11.2338 | 18.16% | 2.0401 | 9.1936 | 0 | 44.5533 | 0 |  | 0.12222 | 3.74 | 4.1489 | 3.9924 | 177.8731 | 13.2799 | 0.09 | 2.676 | 2.9771 | 7.1163 | 0 | 2.8445 |  | 0.2 | 10.46 | 11.1292 | 18.33% | 2.0401 | 9.089 | 0 | 44.5533 | 0 |  | 0.09 | 2.676 | 2.9771 | 2.8648 | 127.6353 | 18.507
III | 1 | [11 empty] | 1.2967 | 2.8733 | 13.587 | 10.58% | 1.4378 | 12.1492 | 0 | 30.0983 | 0 |  | 0.09 | 4.37 | 5.1136 | 4.9207 | 148.1032 | 7.2789 |  | 0.76667 | 5.3533 | 11.6879 | 12.3% | 1.4378 | 10.2501 | 0 | 30.0983 | 0 |  | 0.11333 | 2.9367 | 3.8731 | 3.7269 | 112.174 | 9.6103 |  | 1.2967 | 2.8733 | 13.587 | 10.58% | 1.4378 | 12.1492 | 0 | 30.0983 | 0 |  | 0.12222 | 4.37 | 5.3799 | 5.1768 | 155.814 | 6.9187 | 0.10133 | 2.5967 | 3.4339 | 7.1163 | 0 | 2.4661 |  | 0.76667 | 5.3533 | 11.6879 | 12.3% | 1.4378 | 10.2501 | 0 | 30.0983 | 0 |  | 0.11333 | 2.9367 | 3.8731 | 3.7269 | 112.174 | 9.6103
| 2 | [11 empty] | 0.196 | 10.578 | 11.2852 | 17.79% | 2.008 | 9.2773 | 0 | 43.7815 | 0 |  | 0.18 | 3.74 | 4.3895 | 4.2239 | 184.9269 | 12.3347 |  | -0.028 | 10.916 | 10.815 | 18.57% | 2.008 | 8.807 | 0 | 43.7815 | 0 |  | 0.106 | 2.988 | 3.3705 | 3.2433 | 141.9963 | 16.0639 |  | 0.196 | 10.578 | 11.2852 | 17.79% | 2.008 | 9.2773 | 0 | 43.7815 | 0 |  | 0.12222 | 3.74 | 4.181 | 4.0232 | 176.1437 | 12.9497 | 0.09 | 2.676 | 3.0008 | 7.1163 | 0 | 2.8221 |  | 0.2 | 10.46 | 11.1817 | 17.96% | 2.008 | 9.1737 | 0 | 43.7815 | 0 |  | 0.09 | 2.676 | 3.0008 | 2.8875 | 126.4197 | 18.0432
| 3 | [11 empty] | 0.196 | 10.578 | 11.5294 | 16.09% | 1.8554 | 9.6741 | 0 | 40.1188 | 0 |  | 0.18 | 3.74 | 4.6137 | 4.4396 | 178.1131 | 10.7534 |  | -0.028 | 10.916 | 10.7801 | 17.21% | 1.8554 | 8.9247 | 0 | 40.1188 | 0 |  | 0.106 | 2.988 | 3.5025 | 3.3704 | 135.215 | 14.165 |  | 0.196 | 10.578 | 11.5294 | 16.09% | 1.8554 | 9.6741 | 0 | 40.1188 | 0 |  | 0.12222 | 3.74 | 4.3333 | 4.1698 | 167.2858 | 11.4494 | 0.09 | 2.676 | 3.1129 | 7.1163 | 0 | 2.7204 |  | 0.2 | 10.46 | 11.4308 | 16.23% | 1.8554 | 9.5755 | 0 | 40.1188 | 0 |  | 0.09 | 2.676 | 3.1129 | 2.9954 | 120.172 | 15.9382
| 4 | [11 empty] | 0.196 | 10.578 | 11.8659 | 13.86% | 1.6451 | 10.2208 | 0 | 35.0718 | 0 |  | 0.18 | 3.74 | 4.9227 | 4.737 | 166.1344 | 8.8105 |  | -0.028 | 10.916 | 10.732 | 15.33% | 1.6451 | 9.0869 | 0 | 35.0718 | 0 |  | 0.106 | 2.988 | 3.6845 | 3.5455 | 124.3458 | 11.7715 |  | 0.196 | 10.578 | 11.8659 | 13.86% | 1.6451 | 10.2208 | 0 | 35.0718 | 0 |  | 0.12222 | 3.74 | 4.5431 | 4.3717 | 153.3219 | 9.5468 | 0.09 | 2.676 | 3.2674 | 7.1163 | 0 | 2.5918 |  | 0.2 | 10.46 | 11.7742 | 13.97% | 1.6451 | 10.1291 | 0 | 35.0718 | 0 |  | 0.09 | 2.676 | 3.2674 | 3.1441 | 110.2683 | 13.2743
| 5 | [11 empty] | 0.196 | 10.578 | 10.9896 | 19.95% | 2.1928 | 8.7969 | 0 | 48.216 | 0 |  | 0.18 | 3.74 | 4.118 | 3.9626 | 191.0609 | 14.4796 |  | -0.028 | 10.916 | 10.8572 | 20.2% | 2.1928 | 8.6644 | 0 | 48.216 | 0 |  | 0.106 | 2.988 | 3.2106 | 3.0894 | 148.9607 | 18.572 |  | 0.196 | 10.578 | 10.9896 | 19.95% | 2.1928 | 8.7969 | 0 | 48.216 | 0 |  | 0.12222 | 3.74 | 3.9967 | 3.8458 | 185.4315 | 14.9192 | 0.09 | 2.676 | 2.865 | 7.1163 | 0 | 2.9558 |  | 0.2 | 10.46 | 10.88 | 20.15% | 2.1928 | 8.6872 | 0 | 48.216 | 0 |  | 0.09 | 2.676 | 2.865 | 2.7569 | 132.9261 | 20.8123
| 6 | [11 empty] | 0.196 | 10.578 | 11.2746 | 17.87% | 2.0146 | 9.26 | 0 | 43.9407 | 0 |  | 0.18 | 3.74 | 4.3797 | 4.2145 | 185.1873 | 12.4071 |  | -0.028 | 10.916 | 10.8165 | 18.63% | 2.0146 | 8.8019 | 0 | 43.9407 | 0 |  | 0.106 | 2.988 | 3.3647 | 3.2378 | 142.2701 | 16.1498 |  | 0.196 | 10.578 | 11.2746 | 17.87% | 2.0146 | 9.26 | 0 | 43.9407 | 0 |  | 0.12222 | 3.74 | 4.1744 | 4.0169 | 176.5044 | 13.0175 | 0.09 | 2.676 | 2.9959 | 7.1163 | 0 | 2.8267 |  | 0.2 | 10.46 | 11.1708 | 18.03% | 2.0146 | 9.1562 | 0 | 43.9407 | 0 |  | 0.09 | 2.676 | 2.9959 | 2.8828 | 126.6734 | 18.1383
| 7 | [11 empty] | 0.196 | 10.578 | 11.3955 | 17.02% | 1.9391 | 9.4564 | 0 | 42.1278 | 0 |  | 0.18 | 3.74 | 4.4907 | 4.3213 | 182.0461 | 11.6012 |  | -0.028 | 10.916 | 10.7992 | 17.96% | 1.9391 | 8.8601 | 0 | 42.1278 | 0 |  | 0.106 | 2.988 | 3.4301 | 3.3007 | 139.0498 | 15.1884 |  | 0.196 | 10.578 | 11.3955 | 17.02% | 1.9391 | 9.4564 | 0 | 42.1278 | 0 |  | 0.12222 | 3.74 | 4.2498 | 4.0894 | 172.2772 | 12.259 | 0.09 | 2.676 | 3.0514 | 7.1163 | 0 | 2.7753 |  | 0.2 | 10.46 | 11.2942 | 17.17% | 1.9391 | 9.3551 | 0 | 42.1278 | 0 |  | 0.09 | 2.676 | 3.0514 | 2.9362 | 123.6967 | 17.0736
| 8 | [11 empty] | 0.196 | 10.578 | 11.3179 | 17.56% | 1.9876 | 9.3303 | 0 | 43.2915 | 0 |  | 0.18 | 3.74 | 4.4195 | 4.2527 | 184.1069 | 12.1138 |  | -0.028 | 10.916 | 10.8103 | 18.39% | 1.9876 | 8.8227 | 0 | 43.2915 | 0 |  | 0.106 | 2.988 | 3.3881 | 3.2603 | 141.1431 | 15.8013 |  | 0.196 | 10.578 | 11.3179 | 17.56% | 1.9876 | 9.3303 | 0 | 43.2915 | 0 |  | 0.12222 | 3.74 | 4.2014 | 4.0428 | 175.0209 | 12.7427 | 0.09 | 2.676 | 3.0157 | 7.1163 | 0 | 2.808 |  | 0.2 | 10.46 | 11.215 | 17.72% | 1.9876 | 9.2274 | 0 | 43.2915 | 0 |  | 0.09 | 2.676 | 3.0157 | 2.9019 | 125.6297 | 17.7525
| 9 | [11 empty] | 0.196 | 10.578 | 11.3879 | 17.07% | 1.9438 | 9.444 | 0 | 42.2419 | 0 |  | 0.18 | 3.74 | 4.4838 | 4.3146 | 182.2554 | 11.6508 |  | -0.028 | 10.916 | 10.8003 | 18% | 1.9438 | 8.8565 | 0 | 42.2419 | 0 |  | 0.106 | 2.988 | 3.426 | 3.2967 | 139.2593 | 15.2479 |  | 0.196 | 10.578 | 11.3879 | 17.07% | 1.9438 | 9.444 | 0 | 42.2419 | 0 |  | 0.12222 | 3.74 | 4.245 | 4.0848 | 172.5512 | 12.306 | 0.09 | 2.676 | 3.0479 | 7.1163 | 0 | 2.7784 |  | 0.2 | 10.46 | 11.2864 | 17.22% | 1.9438 | 9.3426 | 0 | 42.2419 | 0 |  | 0.09 | 2.676 | 3.0479 | 2.9329 | 123.8899 | 17.1395
| 10 | [11 empty] | 0.196 | 10.578 | 11.233 | 18.17% | 2.0406 | 9.1923 | 0 | 44.5655 | 0 |  | 0.18 | 3.74 | 4.3415 | 4.1777 | 186.1799 | 12.6944 |  | -0.028 | 10.916 | 10.8224 | 18.86% | 2.0406 | 8.7818 | 0 | 44.5655 | 0 |  | 0.106 | 2.988 | 3.3422 | 3.2161 | 143.3269 | 16.4899 |  | 0.196 | 10.578 | 11.233 | 18.17% | 2.0406 | 9.1923 | 0 | 44.5655 | 0 |  | 0.12222 | 3.74 | 4.1484 | 3.9919 | 177.9002 | 13.2852 | 0.09 | 2.676 | 2.9768 | 7.1163 | 0 | 2.8448 |  | 0.2 | 10.46 | 11.1283 | 18.34% | 2.0406 | 9.0877 | 0 | 44.5655 | 0 |  | 0.09 | 2.676 | 2.9768 | 2.8644 | 127.6543 | 18.5144
| 11 | [11 empty] | 0.14111 | 10.6878 | 10.9247 | 20.54% | 2.2443 | 8.6804 | 0 | 49.4532 | 0 |  | 0.12222 | 3.8556 | 4.0608 | 3.9075 | 193.241 | 15.0604 |  | 0.18111 | 10.4978 | 10.8019 | 20.78% | 2.2443 | 8.5576 | 0 | 49.4532 | 0 |  | 0.088889 | 3.0222 | 3.1715 | 3.0518 | 150.9216 | 19.2835 |  | 0.14111 | 10.6878 | 10.9247 | 20.54% | 2.2443 | 8.6804 | 0 | 49.4532 | 0 |  | 0.12222 | 3.8556 | 4.0608 | 3.9075 | 193.241 | 15.0604 | 0.072 | 2.712 | 2.8329 | 7.1163 | 0 | 2.9893 |  | 0.18667 | 10.4867 | 10.8001 | 20.78% | 2.2443 | 8.5558 | 0 | 49.4532 | 0 |  | 0.072 | 2.712 | 2.8329 | 2.726 | 134.8095 | 21.5882
| 12 | [11 empty] | 0.196 | 10.578 | 11.0386 | 19.59% | 2.1621 | 8.8765 | 0 | 47.481 | 0 |  | 0.18 | 3.74 | 4.163 | 4.0059 | 190.2044 | 14.1048 |  | -0.028 | 10.916 | 10.8502 | 19.93% | 2.1621 | 8.6881 | 0 | 47.481 | 0 |  | 0.106 | 2.988 | 3.2371 | 3.1149 | 147.9007 | 18.1391 |  | 0.196 | 10.578 | 11.0386 | 19.59% | 2.1621 | 8.8765 | 0 | 47.481 | 0 |  | 0.12222 | 3.74 | 4.0272 | 3.8753 | 184.0008 | 14.5803 | 0.09 | 2.676 | 2.8875 | 7.1163 | 0 | 2.9328 |  | 0.2 | 10.46 | 10.93 | 19.78% | 2.1621 | 8.7679 | 0 | 47.481 | 0 |  | 0.09 | 2.676 | 2.8875 | 2.7785 | 131.9278 | 20.3353
| 13 | [11 empty] | 0.14111 | 10.6878 | 10.5737 | 24.11% | 2.549 | 8.0247 | 0 | 56.7665 | 0 |  | 0.12222 | 3.8556 | 3.7568 | 3.615 | 205.2106 | 18.6866 |  | 0.18111 | 10.4978 | 10.3514 | 24.62% | 2.549 | 7.8024 | 0 | 56.7665 | 0 |  | 0.088889 | 3.0222 | 2.9504 | 2.839 | 161.1621 | 23.794 |  | 0.14111 | 10.6878 | 10.5737 | 24.11% | 2.549 | 8.0247 | 0 | 56.7665 | 0 |  | 0.12222 | 3.8556 | 3.7568 | 3.615 | 205.2106 | 18.6866 | 0.072 | 2.712 | 2.6538 | 7.1163 | 0 | 3.191 |  | 0.18667 | 10.4867 | 10.3358 | 24.66% | 2.549 | 7.7868 | 0 | 56.7665 | 0 |  | 0.072 | 2.712 | 2.6538 | 2.5537 | 144.9621 | 26.4531
| 14 | [11 empty] | 0.14111 | 10.6878 | 10.0951 | 29.37% | 2.9645 | 7.1306 | 0 | 66.738 | 0 |  | 0.12222 | 3.8556 | 3.3422 | 3.2161 | 214.6361 | 24.6939 |  | 0.18111 | 10.4978 | 9.7371 | 30.45% | 2.9645 | 6.7726 | 0 | 66.738 | 0 |  | 0.088889 | 3.0222 | 2.6489 | 2.5489 | 170.1105 | 31.1575 |  | 0.14111 | 10.6878 | 10.0951 | 29.37% | 2.9645 | 7.1306 | 0 | 66.738 | 0 |  | 0.12222 | 3.8556 | 3.3422 | 3.2161 | 214.6361 | 24.6939 | 0.072 | 2.712 | 2.4096 | 7.1163 | 0 | 3.5144 |  | 0.18667 | 10.4867 | 9.7027 | 30.55% | 2.9645 | 6.7382 | 0 | 66.738 | 0 |  | 0.072 | 2.712 | 2.4096 | 2.3187 | 154.7435 | 34.2516
| 15 | [11 empty] | 0.14111 | 10.6878 | 10.6478 | 23.34% | 2.4847 | 8.1631 | 0 | 55.223 | 0 |  | 0.12222 | 3.8556 | 3.8209 | 3.6767 | 203.0406 | 17.8733 |  | 0.18111 | 10.4978 | 10.4465 | 23.79% | 2.4847 | 7.9618 | 0 | 55.223 | 0 |  | 0.088889 | 3.0222 | 2.997 | 2.8839 | 159.2599 | 22.7867 |  | 0.14111 | 10.6878 | 10.6478 | 23.34% | 2.4847 | 8.1631 | 0 | 55.223 | 0 |  | 0.12222 | 3.8556 | 3.8209 | 3.6767 | 203.0406 | 17.8733 | 0.072 | 2.712 | 2.6916 | 7.1163 | 0 | 3.1462 |  | 0.18667 | 10.4867 | 10.4338 | 23.81% | 2.4847 | 7.9491 | 0 | 55.223 | 0 |  | 0.072 | 2.712 | 2.6916 | 2.59 | 143.0292 | 25.3724
| 16 | [11 empty] | 0.196 | 10.578 | 11.0451 | 19.54% | 2.158 | 8.8871 | 0 | 47.383 | 0 |  | 0.18 | 3.74 | 4.169 | 4.0117 | 190.0854 | 14.0554 |  | -0.028 | 10.916 | 10.8493 | 19.89% | 2.158 | 8.6912 | 0 | 47.383 | 0 |  | 0.106 | 2.988 | 3.2406 | 3.1183 | 147.7566 | 18.082 |  | 0.196 | 10.578 | 11.0451 | 19.54% | 2.158 | 8.8871 | 0 | 47.383 | 0 |  | 0.12222 | 3.74 | 4.0313 | 3.8792 | 183.8068 | 14.5355 | 0.09 | 2.676 | 2.8905 | 7.1163 | 0 | 2.9297 |  | 0.2 | 10.46 | 10.9367 | 19.73% | 2.158 | 8.7786 | 0 | 47.383 | 0 |  | 0.09 | 2.676 | 2.8905 | 2.7814 | 131.7922 | 20.2723
| 17 | [11 empty] | 0.196 | 10.578 | 11.3775 | 17.14% | 1.9503 | 9.4272 | 0 | 42.3972 | 0 |  | 0.18 | 3.74 | 4.4742 | 4.3054 | 182.5376 | 11.7184 |  | -0.028 | 10.916 | 10.8018 | 18.06% | 1.9503 | 8.8515 | 0 | 42.3972 | 0 |  | 0.106 | 2.988 | 3.4204 | 3.2913 | 139.5429 | 15.329 |  | 0.196 | 10.578 | 11.3775 | 17.14% | 1.9503 | 9.4272 | 0 | 42.3972 | 0 |  | 0.12222 | 3.74 | 4.2386 | 4.0786 | 172.9222 | 12.3701 | 0.09 | 2.676 | 3.0431 | 7.1163 | 0 | 2.7828 |  | 0.2 | 10.46 | 11.2758 | 17.3% | 1.9503 | 9.3255 | 0 | 42.3972 | 0 |  | 0.09 | 2.676 | 3.0431 | 2.9283 | 124.1514 | 17.2294
| 18 | [11 empty] | 1.2967 | 2.8733 | 13.6465 | 10.5% | 1.4322 | 12.2142 | 0 | 29.9635 | 0 |  | 0.09 | 4.37 | 5.1178 | 4.9246 | 147.5591 | 7.2405 |  | 0.76667 | 5.3533 | 11.7231 | 12.22% | 1.4322 | 10.2908 | 0 | 29.9635 | 0 |  | 0.11333 | 2.9367 | 3.8783 | 3.7319 | 111.8216 | 9.5545 |  | 1.2967 | 2.8733 | 13.6465 | 10.5% | 1.4322 | 12.2142 | 0 | 29.9635 | 0 |  | 0.12222 | 4.37 | 5.3855 | 5.1822 | 155.278 | 6.8805 | 0.10133 | 2.5967 | 3.4386 | 7.1163 | 0 | 2.4628 |  | 0.76667 | 5.3533 | 11.7231 | 12.22% | 1.4322 | 10.2908 | 0 | 29.9635 | 0 |  | 0.11333 | 2.9367 | 3.8783 | 3.7319 | 111.8216 | 9.5545
| 19 | [11 empty] | 0.196 | 10.578 | 11.8634 | 13.88% | 1.6466 | 10.2168 | 0 | 35.1085 | 0 |  | 0.18 | 3.74 | 4.9205 | 4.7348 | 166.2325 | 8.8238 |  | -0.028 | 10.916 | 10.7324 | 15.34% | 1.6466 | 9.0858 | 0 | 35.1085 | 0 |  | 0.106 | 2.988 | 3.6832 | 3.5442 | 124.4314 | 11.788 |  | 0.196 | 10.578 | 11.8634 | 13.88% | 1.6466 | 10.2168 | 0 | 35.1085 | 0 |  | 0.12222 | 3.74 | 4.5416 | 4.3702 | 153.431 | 9.56 | 0.09 | 2.676 | 3.2662 | 7.1163 | 0 | 2.5927 |  | 0.2 | 10.46 | 11.7717 | 13.99% | 1.6466 | 10.1251 | 0 | 35.1085 | 0 |  | 0.09 | 2.676 | 3.2662 | 3.143 | 110.3458 | 13.2928
| 20 | [11 empty] | 0.196 | 10.578 | 11.3661 | 17.22% | 1.9574 | 9.4086 | 0 | 42.5687 | 0 |  | 0.18 | 3.74 | 4.4637 | 4.2953 | 182.8458 | 11.7935 |  | -0.028 | 10.916 | 10.8034 | 18.12% | 1.9574 | 8.846 | 0 | 42.5687 | 0 |  | 0.106 | 2.988 | 3.4142 | 3.2854 | 139.8541 | 15.4189 |  | 0.196 | 10.578 | 11.3661 | 17.22% | 1.9574 | 9.4086 | 0 | 42.5687 | 0 |  | 0.12222 | 3.74 | 4.2314 | 4.0718 | 173.3297 | 12.441 | 0.09 | 2.676 | 3.0379 | 7.1163 | 0 | 2.7876 |  | 0.2 | 10.46 | 11.2642 | 17.38% | 1.9574 | 9.3067 | 0 | 42.5687 | 0 |  | 0.09 | 2.676 | 3.0379 | 2.9232 | 124.4386 | 17.329
| 21 | [11 empty] | 0.196 | 10.578 | 11.0198 | 19.73% | 2.1739 | 8.846 | 0 | 47.7627 | 0 |  | 0.18 | 3.74 | 4.1457 | 3.9893 | 190.5403 | 14.2475 |  | -0.028 | 10.916 | 10.8529 | 20.03% | 2.1739 | 8.679 | 0 | 47.7627 | 0 |  | 0.106 | 2.988 | 3.2269 | 3.1052 | 148.3115 | 18.3042 |  | 0.196 | 10.578 | 11.0198 | 19.73% | 2.1739 | 8.846 | 0 | 47.7627 | 0 |  | 0.12222 | 3.74 | 4.0155 | 3.864 | 184.5543 | 14.7096 | 0.09 | 2.676 | 2.8789 | 7.1163 | 0 | 2.9416 |  | 0.2 | 10.46 | 10.9108 | 19.92% | 2.1739 | 8.737 | 0 | 47.7627 | 0 |  | 0.09 | 2.676 | 2.8789 | 2.7702 | 132.3142 | 20.5173
| 22 | [11 empty] | 0.196 | 10.578 | 10.9782 | 20.04% | 2.1999 | 8.7783 | 0 | 48.3875 | 0 |  | 0.18 | 3.74 | 4.1075 | 3.9525 | 191.2516 | 14.5683 |  | -0.028 | 10.916 | 10.8588 | 20.26% | 2.1999 | 8.6589 | 0 | 48.3875 | 0 |  | 0.106 | 2.988 | 3.2044 | 3.0835 | 149.2026 | 18.674 |  | 0.196 | 10.578 | 10.9782 | 20.04% | 2.1999 | 8.7783 | 0 | 48.3875 | 0 |  | 0.12222 | 3.74 | 3.9895 | 3.839 | 185.7591 | 14.999 | 0.09 | 2.676 | 2.8597 | 7.1163 | 0 | 2.9612 |  | 0.2 | 10.46 | 10.8683 | 20.24% | 2.1999 | 8.6684 | 0 | 48.3875 | 0 |  | 0.09 | 2.676 | 2.8597 | 2.7518 | 133.1544 | 20.9246
| 23 | [11 empty] | 0.196 | 10.578 | 10.9716 | 20.09% | 2.204 | 8.7677 | 0 | 48.4855 | 0 |  | 0.18 | 3.74 | 4.1015 | 3.9467 | 191.359 | 14.6191 |  | -0.028 | 10.916 | 10.8598 | 20.29% | 2.204 | 8.6558 | 0 | 48.4855 | 0 |  | 0.106 | 2.988 | 3.2009 | 3.0801 | 149.34 | 18.7325 |  | 0.196 | 10.578 | 10.9716 | 20.09% | 2.204 | 8.7677 | 0 | 48.4855 | 0 |  | 0.12222 | 3.74 | 3.9855 | 3.8351 | 185.9452 | 15.0448 | 0.09 | 2.676 | 2.8567 | 7.1163 | 0 | 2.9643 |  | 0.2 | 10.46 | 10.8617 | 20.29% | 2.204 | 8.6577 | 0 | 48.4855 | 0 |  | 0.09 | 2.676 | 2.8567 | 2.7489 | 133.2841 | 20.989
| 24 | [11 empty] | 0.196 | 10.578 | 11.7336 | 14.72% | 1.7278 | 10.0058 | 0 | 37.0563 | 0 |  | 0.18 | 3.74 | 4.8012 | 4.6201 | 171.2025 | 9.5446 |  | -0.028 | 10.916 | 10.7509 | 16.07% | 1.7278 | 9.0232 | 0 | 37.0563 | 0 |  | 0.106 | 2.988 | 3.613 | 3.4766 | 128.8305 | 12.6839 |  | 0.196 | 10.578 | 11.7336 | 14.72% | 1.7278 | 10.0058 | 0 | 37.0563 | 0 |  | 0.12222 | 3.74 | 4.4606 | 4.2923 | 159.0557 | 10.2736 | 0.09 | 2.676 | 3.2066 | 7.1163 | 0 | 2.6409 |  | 0.2 | 10.46 | 11.6392 | 14.84% | 1.7278 | 9.9114 | 0 | 37.0563 | 0 |  | 0.09 | 2.676 | 3.2066 | 3.0856 | 114.3415 | 14.2911
| 25 | [11 empty] | 0.196 | 10.578 | 11.9239 | 13.49% | 1.6088 | 10.315 | 0 | 34.202 | 0 |  | 0.18 | 3.74 | 4.976 | 4.7882 | 163.7669 | 8.5001 |  | -0.028 | 10.916 | 10.7237 | 15% | 1.6088 | 9.1149 | 0 | 34.202 | 0 |  | 0.106 | 2.988 | 3.7159 | 3.5756 | 122.2942 | 11.3827 |  | 0.196 | 10.578 | 11.9239 | 13.49% | 1.6088 | 10.315 | 0 | 34.202 | 0 |  | 0.12222 | 3.74 | 4.5793 | 4.4065 | 150.7096 | 9.2365 | 0.09 | 2.676 | 3.294 | 7.1163 | 0 | 2.5708 |  | 0.2 | 10.46 | 11.8333 | 13.6% | 1.6088 | 10.2245 | 0 | 34.202 | 0 |  | 0.09 | 2.676 | 3.294 | 3.1697 | 108.41 | 12.8405
| 26 | [11 empty] | 0.196 | 10.578 | 11.433 | 16.75% | 1.9156 | 9.5175 | 0 | 41.5643 | 0 |  | 0.18 | 3.74 | 4.5252 | 4.3545 | 180.9909 | 11.3587 |  | -0.028 | 10.916 | 10.7938 | 17.75% | 1.9156 | 8.8783 | 0 | 41.5643 | 0 |  | 0.106 | 2.988 | 3.4504 | 3.3202 | 138.0025 | 14.897 |  | 0.196 | 10.578 | 11.433 | 16.75% | 1.9156 | 9.5175 | 0 | 41.5643 | 0 |  | 0.12222 | 3.74 | 4.2732 | 4.1119 | 170.9098 | 12.0287 | 0.09 | 2.676 | 3.0686 | 7.1163 | 0 | 2.7597 |  | 0.2 | 10.46 | 11.3325 | 16.9% | 1.9156 | 9.4169 | 0 | 41.5643 | 0 |  | 0.09 | 2.676 | 3.0686 | 2.9528 | 122.7321 | 16.7505
| 27 | [11 empty] | 0.196 | 10.578 | 11.8169 | 14.18% | 1.6757 | 10.1412 | 0 | 35.8068 | 0 |  | 0.18 | 3.74 | 4.8777 | 4.6937 | 168.0656 | 9.0782 |  | -0.028 | 10.916 | 10.739 | 15.6% | 1.6757 | 9.0633 | 0 | 35.8068 | 0 |  | 0.106 | 2.988 | 3.658 | 3.52 | 126.0387 | 12.1052 |  | 0.196 | 10.578 | 11.8169 | 14.18% | 1.6757 | 10.1412 | 0 | 35.8068 | 0 |  | 0.12222 | 3.74 | 4.5125 | 4.3423 | 155.4823 | 9.8129 | 0.09 | 2.676 | 3.2449 | 7.1163 | 0 | 2.6098 |  | 0.2 | 10.46 | 11.7242 | 14.29% | 1.6757 | 10.0485 | 0 | 35.8068 | 0 |  | 0.09 | 2.676 | 3.2449 | 3.1224 | 111.804 | 13.6464
| 28 | [11 empty] | 0.14111 | 10.6878 | 10.7154 | 22.64% | 2.426 | 8.2894 | 0 | 53.8143 | 0 |  | 0.12222 | 3.8556 | 3.8795 | 3.7331 | 200.8937 | 17.1544 |  | 0.18111 | 10.4978 | 10.5332 | 23.03% | 2.426 | 8.1072 | 0 | 53.8143 | 0 |  | 0.088889 | 3.0222 | 3.0396 | 2.9249 | 157.4027 | 21.8942 |  | 0.14111 | 10.6878 | 10.7154 | 22.64% | 2.426 | 8.2894 | 0 | 53.8143 | 0 |  | 0.12222 | 3.8556 | 3.8795 | 3.7331 | 200.8937 | 17.1544 | 0.072 | 2.712 | 2.7261 | 7.1163 | 0 | 3.1064 |  | 0.18667 | 10.4867 | 10.5232 | 23.05% | 2.426 | 8.0972 | 0 | 53.8143 | 0 |  | 0.072 | 2.712 | 2.7261 | 2.6232 | 141.1671 | 24.4123
| 29 | [11 empty] | 0.14111 | 10.6878 | 10.7372 | 22.42% | 2.4071 | 8.33 | 0 | 53.361 | 0 |  | 0.12222 | 3.8556 | 3.8983 | 3.7512 | 200.1692 | 16.9277 |  | 0.18111 | 10.4978 | 10.5612 | 22.79% | 2.4071 | 8.154 | 0 | 53.361 | 0 |  | 0.088889 | 3.0222 | 3.0533 | 2.9381 | 156.7807 | 21.6124 |  | 0.14111 | 10.6878 | 10.7372 | 22.42% | 2.4071 | 8.33 | 0 | 53.361 | 0 |  | 0.12222 | 3.8556 | 3.8983 | 3.7512 | 200.1692 | 16.9277 | 0.072 | 2.712 | 2.7372 | 7.1163 | 0 | 3.0938 |  | 0.18667 | 10.4867 | 10.552 | 22.81% | 2.4071 | 8.1449 | 0 | 53.361 | 0 |  | 0.072 | 2.712 | 2.7372 | 2.6339 | 140.548 | 24.1085
| 30 | [11 empty] | 0.14111 | 10.6878 | 10.7501 | 22.29% | 2.3959 | 8.3542 | 0 | 53.0915 | 0 |  | 0.12222 | 3.8556 | 3.9095 | 3.762 | 199.7306 | 16.7939 |  | 0.18111 | 10.4978 | 10.5778 | 22.65% | 2.3959 | 8.1819 | 0 | 53.0915 | 0 |  | 0.088889 | 3.0222 | 3.0615 | 2.946 | 156.4051 | 21.446 |  | 0.14111 | 10.6878 | 10.7501 | 22.29% | 2.3959 | 8.3542 | 0 | 53.0915 | 0 |  | 0.12222 | 3.8556 | 3.9095 | 3.762 | 199.7306 | 16.7939 | 0.072 | 2.712 | 2.7438 | 7.1163 | 0 | 3.0864 |  | 0.18667 | 10.4867 | 10.5691 | 22.67% | 2.3959 | 8.1732 | 0 | 53.0915 | 0 |  | 0.072 | 2.712 | 2.7438 | 2.6403 | 140.1754 | 23.929
| 31 | [11 empty] | 0.14111 | 10.6878 | 10.8483 | 21.3% | 2.3107 | 8.5376 | 0 | 51.0457 | 0 |  | 0.12222 | 3.8556 | 3.9946 | 3.8438 | 196.2119 | 15.803 |  | 0.18111 | 10.4978 | 10.7038 | 21.59% | 2.3107 | 8.3931 | 0 | 51.0457 | 0 |  | 0.088889 | 3.0222 | 3.1233 | 3.0055 | 153.4166 | 20.2113 |  | 0.14111 | 10.6878 | 10.8483 | 21.3% | 2.3107 | 8.5376 | 0 | 51.0457 | 0 |  | 0.12222 | 3.8556 | 3.9946 | 3.8438 | 196.2119 | 15.803 | 0.072 | 2.712 | 2.7939 | 7.1163 | 0 | 3.031 |  | 0.18667 | 10.4867 | 10.699 | 21.6% | 2.3107 | 8.3883 | 0 | 51.0457 | 0 |  | 0.072 | 2.712 | 2.7939 | 2.6885 | 137.235 | 22.5944
IV | 1 | [11 empty] | 1.2967 | 2.8733 | 14.0787 | 9.883% | 1.3914 | 12.6873 | 0 | 28.9835 | 0 |  | 0.09 | 4.37 | 5.1477 | 4.9535 | 143.5696 | 6.9628 |  | 0.76667 | 5.3533 | 11.9786 | 11.62% | 1.3914 | 10.5872 | 0 | 28.9835 | 0 |  | 0.11333 | 2.9367 | 3.9161 | 3.7683 | 109.2179 | 9.1528 |  | 1.2967 | 2.8733 | 14.0787 | 9.883% | 1.3914 | 12.6873 | 0 | 28.9835 | 0 |  | 0.12222 | 4.37 | 5.4262 | 5.2214 | 151.3356 | 6.6055 | 0.10133 | 2.5967 | 3.4724 | 7.1163 | 0 | 2.4388 |  | 0.76667 | 5.3533 | 11.9786 | 11.62% | 1.3914 | 10.5872 | 0 | 28.9835 | 0 |  | 0.11333 | 2.9367 | 3.9161 | 3.7683 | 109.2179 | 9.1528
| 2 | [11 empty] | 0.489 | 10.95 | 16.6937 | 6.057% | 1.0111 | 15.6826 | 0 | 19.8572 | 0 |  | 0.243 | 2.84 | 5.6942 | 5.4794 | 108.805 | 4.3126 |  | 0.489 | 10.95 | 16.6937 | 6.057% | 1.0111 | 15.6826 | 0 | 19.8572 | 0 |  | 0.243 | 2.84 | 5.6942 | 5.4794 | 108.805 | 4.3126 |  | 0.489 | 10.95 | 16.6937 | 6.057% | 1.0111 | 15.6826 | 0 | 19.8572 | 0 |  | 0.12222 | 2.84 | 4.2756 | 4.1143 | 81.6979 | 5.7435 | 0.1362 | 2.248 | 3.8478 | 7.1163 | 0 | 2.2008 |  | 0.722 | 5.8 | 14.2805 | 7.081% | 1.0111 | 13.2694 | 0 | 19.8572 | 0 |  | 0.149 | 2.58 | 4.3301 | 4.1667 | 82.7398 | 5.6711
| 3 | [11 empty] | 1.2967 | 2.8733 | 14.0895 | 9.868% | 1.3904 | 12.6991 | 0 | 28.959 | 0 |  | 0.09 | 4.37 | 5.1485 | 4.9542 | 143.4692 | 6.9559 |  | 0.76667 | 5.3533 | 11.985 | 11.6% | 1.3904 | 10.5946 | 0 | 28.959 | 0 |  | 0.11333 | 2.9367 | 3.917 | 3.7692 | 109.1519 | 9.1429 |  | 1.2967 | 2.8733 | 14.0895 | 9.868% | 1.3904 | 12.6991 | 0 | 28.959 | 0 |  | 0.12222 | 4.37 | 5.4272 | 5.2224 | 151.2361 | 6.5987 | 0.10133 | 2.5967 | 3.4732 | 7.1163 | 0 | 2.4382 |  | 0.76667 | 5.3533 | 11.985 | 11.6% | 1.3904 | 10.5946 | 0 | 28.959 | 0 |  | 0.11333 | 2.9367 | 3.917 | 3.7692 | 109.1519 | 9.1429
| 4 | [11 empty] | 0.489 | 10.95 | 16.3249 | 6.76% | 1.1035 | 15.2214 | 0 | 22.0745 | 0 |  | 0.243 | 2.84 | 5.511 | 5.303 | 117.0614 | 4.9535 |  | 0.489 | 10.95 | 16.3249 | 6.76% | 1.1035 | 15.2214 | 0 | 22.0745 | 0 |  | 0.243 | 2.84 | 5.511 | 5.303 | 117.0614 | 4.9535 |  | 0.489 | 10.95 | 16.3249 | 6.76% | 1.1035 | 15.2214 | 0 | 22.0745 | 0 |  | 0.12222 | 2.84 | 4.1834 | 4.0256 | 88.8622 | 6.5255 | 0.1362 | 2.248 | 3.7451 | 7.1163 | 0 | 2.2612 |  | 0.722 | 5.8 | 13.736 | 8.034% | 1.1035 | 12.6325 | 0 | 22.0745 | 0 |  | 0.149 | 2.58 | 4.2178 | 4.0586 | 89.5915 | 6.4723
| 5 | [11 empty] | 0.489 | 10.95 | 17.527 | 4.578% | 0.80238 | 16.7247 | 0 | 0 | 0 |  | 0.243 | 2.84 | 6.1083 | 5.8778 | 0 | 0 |  | 0.489 | 10.95 | 17.527 | 4.578% | 0.80238 | 16.7247 | 0 | 0 | 0 |  | 0.243 | 2.84 | 6.1083 | 5.8778 | 0 | 0 |  | 0.489 | 10.95 | 17.527 | 4.578% | 0.80238 | 16.7247 | 0 | 0 | 0 |  | 0.12222 | 2.84 | 4.4839 | 4.3147 | 0 | 0 | 0.1362 | 2.248 | 4.0799 | 7.1163 | 0 | 2.0756 |  | 0.722 | 5.8 | 15.5109 | 5.173% | 0.80238 | 14.7085 | 0 | 0 | 0 |  | 0.149 | 2.58 | 4.584 | 4.4111 | 0 | 0
| 6 | [11 empty] | 0.489 | 10.95 | 17.7593 | 4.19% | 0.74419 | 17.0151 | 0 | 0 | 0 |  | 0.243 | 2.84 | 6.2238 | 5.9889 | 0 | 0 |  | 0.489 | 10.95 | 17.7593 | 4.19% | 0.74419 | 17.0151 | 0 | 0 | 0 |  | 0.243 | 2.84 | 6.2238 | 5.9889 | 0 | 0 |  | 0.489 | 10.95 | 17.7593 | 4.19% | 0.74419 | 17.0151 | 0 | 0 | 0 |  | 0.12222 | 2.84 | 4.5419 | 4.3706 | 0 | 0 | 0.1362 | 2.248 | 4.1446 | 7.1163 | 0 | 2.0432 |  | 0.722 | 5.8 | 15.8539 | 4.694% | 0.74419 | 15.1097 | 0 | 0 | 0 |  | 0.149 | 2.58 | 4.6548 | 4.4792 | 0 | 0
| 7 | [11 empty] | 0.489 | 10.95 | 16.1436 | 7.117% | 1.1489 | 14.9946 | 0 | 23.1647 | 0 |  | 0.243 | 2.84 | 5.4209 | 5.2163 | 120.8343 | 5.2846 |  | 0.489 | 10.95 | 16.1436 | 7.117% | 1.1489 | 14.9946 | 0 | 23.1647 | 0 |  | 0.243 | 2.84 | 5.4209 | 5.2163 | 120.8343 | 5.2846 |  | 0.489 | 10.95 | 16.1436 | 7.117% | 1.1489 | 14.9946 | 0 | 23.1647 | 0 |  | 0.12222 | 2.84 | 4.1381 | 3.9819 | 92.2408 | 6.9228 | 0.1362 | 2.248 | 3.6946 | 7.1163 | 0 | 2.2921 |  | 0.722 | 5.8 | 13.4682 | 8.531% | 1.1489 | 12.3193 | 0 | 23.1647 | 0 |  | 0.149 | 2.58 | 4.1625 | 4.0054 | 92.7848 | 6.8822
| 8 | [11 empty] | 0.489 | 10.95 | 16.1517 | 7.101% | 1.1469 | 15.0048 | 0 | 23.1157 | 0 |  | 0.243 | 2.84 | 5.4249 | 5.2202 | 120.6688 | 5.2695 |  | 0.489 | 10.95 | 16.1517 | 7.101% | 1.1469 | 15.0048 | 0 | 23.1157 | 0 |  | 0.243 | 2.84 | 5.4249 | 5.2202 | 120.6688 | 5.2695 |  | 0.489 | 10.95 | 16.1517 | 7.101% | 1.1469 | 15.0048 | 0 | 23.1157 | 0 |  | 0.12222 | 2.84 | 4.1401 | 3.9839 | 92.091 | 6.9047 | 0.1362 | 2.248 | 3.6968 | 7.1163 | 0 | 2.2907 |  | 0.722 | 5.8 | 13.4803 | 8.508% | 1.1469 | 12.3334 | 0 | 23.1157 | 0 |  | 0.149 | 2.58 | 4.165 | 4.0078 | 92.6437 | 6.8635
| 9 | [11 empty] | 0.489 | 10.95 | 16.602 | 6.229% | 1.0341 | 15.5679 | 0 | 20.4085 | 0 |  | 0.243 | 2.84 | 5.6487 | 5.4355 | 110.9308 | 4.468 |  | 0.489 | 10.95 | 16.602 | 6.229% | 1.0341 | 15.5679 | 0 | 20.4085 | 0 |  | 0.243 | 2.84 | 5.6487 | 5.4355 | 110.9308 | 4.468 |  | 0.489 | 10.95 | 16.602 | 6.229% | 1.0341 | 15.5679 | 0 | 20.4085 | 0 |  | 0.12222 | 2.84 | 4.2527 | 4.0922 | 83.5158 | 5.9347 | 0.1362 | 2.248 | 3.8222 | 7.1163 | 0 | 2.2155 |  | 0.722 | 5.8 | 14.1451 | 7.311% | 1.0341 | 13.111 | 0 | 20.4085 | 0 |  | 0.149 | 2.58 | 4.3022 | 4.1398 | 84.488 | 5.8664
| 10 | [11 empty] | 1.2967 | 2.8733 | 14.284 | 9.605% | 1.372 | 12.912 | 0 | 28.518 | 0 |  | 0.09 | 4.37 | 5.162 | 4.9672 | 141.6548 | 6.8321 |  | 0.76667 | 5.3533 | 12.1 | 11.34% | 1.372 | 10.728 | 0 | 28.518 | 0 |  | 0.11333 | 2.9367 | 3.934 | 3.7855 | 107.9562 | 8.9647 |  | 1.2967 | 2.8733 | 14.284 | 9.605% | 1.372 | 12.912 | 0 | 28.518 | 0 |  | 0.12222 | 4.37 | 5.4456 | 5.2401 | 149.4361 | 6.4763 | 0.10133 | 2.5967 | 3.4884 | 7.1163 | 0 | 2.4276 |  | 0.76667 | 5.3533 | 12.1 | 11.34% | 1.372 | 10.728 | 0 | 28.518 | 0 |  | 0.11333 | 2.9367 | 3.934 | 3.7855 | 107.9562 | 8.9647
| 11 | [11 empty] | 1.2967 | 2.8733 | 12.285 | 12.71% | 1.5609 | 10.7241 | 0 | 33.0505 | 0 |  | 0.09 | 4.37 | 5.0232 | 4.8337 | 159.756 | 8.1367 |  | 0.76667 | 5.3533 | 10.9181 | 14.3% | 1.5609 | 9.3572 | 0 | 33.0505 | 0 |  | 0.11333 | 2.9367 | 3.7593 | 3.6174 | 119.5575 | 10.8724 |  | 1.2967 | 2.8733 | 12.285 | 12.71% | 1.5609 | 10.7241 | 0 | 33.0505 | 0 |  | 0.12222 | 4.37 | 5.2571 | 5.0587 | 167.1941 | 7.7747 | 0.10133 | 2.5967 | 3.3322 | 7.1163 | 0 | 2.5414 |  | 0.76667 | 5.3533 | 10.9181 | 14.3% | 1.5609 | 9.3572 | 0 | 33.0505 | 0 |  | 0.11333 | 2.9367 | 3.7593 | 3.6174 | 119.5575 | 10.8724
| 12 | [11 empty] | 1.2967 | 2.8733 | 13.3601 | 10.92% | 1.4593 | 11.9008 | 0 | 30.6128 | 0 |  | 0.09 | 4.37 | 5.0979 | 4.9055 | 150.1709 | 7.4262 |  | 0.76667 | 5.3533 | 11.5538 | 12.63% | 1.4593 | 10.0945 | 0 | 30.6128 | 0 |  | 0.11333 | 2.9367 | 3.8533 | 3.7078 | 113.5073 | 9.8249 |  | 1.2967 | 2.8733 | 13.3601 | 10.92% | 1.4593 | 11.9008 | 0 | 30.6128 | 0 |  | 0.12222 | 4.37 | 5.3585 | 5.1563 | 157.8475 | 7.065 | 0.10133 | 2.5967 | 3.4162 | 7.1163 | 0 | 2.4789 |  | 0.76667 | 5.3533 | 11.5538 | 12.63% | 1.4593 | 10.0945 | 0 | 30.6128 | 0 |  | 0.11333 | 2.9367 | 3.8533 | 3.7078 | 113.5073 | 9.8249
| 13 | [11 empty] | 1.2967 | 2.8733 | 12.9819 | 11.52% | 1.495 | 11.4869 | 0 | 31.4702 | 0 |  | 0.09 | 4.37 | 5.0716 | 4.8802 | 153.5825 | 7.6737 |  | 0.76667 | 5.3533 | 11.3301 | 13.19% | 1.495 | 9.8351 | 0 | 31.4702 | 0 |  | 0.11333 | 2.9367 | 3.8202 | 3.676 | 115.6858 | 10.1875 |  | 1.2967 | 2.8733 | 12.9819 | 11.52% | 1.495 | 11.4869 | 0 | 31.4702 | 0 |  | 0.12222 | 4.37 | 5.3228 | 5.122 | 161.1894 | 7.3116 | 0.10133 | 2.5967 | 3.3866 | 7.1163 | 0 | 2.5005 |  | 0.76667 | 5.3533 | 11.3301 | 13.19% | 1.495 | 9.8351 | 0 | 31.4702 | 0 |  | 0.11333 | 2.9367 | 3.8202 | 3.676 | 115.6858 | 10.1875
| 14 | [11 empty] | 1.2967 | 2.8733 | 12.9387 | 11.59% | 1.4991 | 11.4396 | 0 | 31.5682 | 0 |  | 0.09 | 4.37 | 5.0686 | 4.8774 | 153.9696 | 7.7022 |  | 0.76667 | 5.3533 | 11.3046 | 13.26% | 1.4991 | 9.8055 | 0 | 31.5682 | 0 |  | 0.11333 | 2.9367 | 3.8164 | 3.6724 | 115.9313 | 10.2293 |  | 1.2967 | 2.8733 | 12.9387 | 11.59% | 1.4991 | 11.4396 | 0 | 31.5682 | 0 |  | 0.12222 | 4.37 | 5.3188 | 5.118 | 161.5676 | 7.34 | 0.10133 | 2.5967 | 3.3833 | 7.1163 | 0 | 2.503 |  | 0.76667 | 5.3533 | 11.3046 | 13.26% | 1.4991 | 9.8055 | 0 | 31.5682 | 0 |  | 0.11333 | 2.9367 | 3.8164 | 3.6724 | 115.9313 | 10.2293
| 15 | [11 empty] | 0.196 | 10.578 | 11.834 | 14.07% | 1.665 | 10.1691 | 0 | 35.5495 | 0 |  | 0.18 | 3.74 | 4.8935 | 4.7088 | 167.3969 | 8.9839 |  | -0.028 | 10.916 | 10.7366 | 15.51% | 1.665 | 9.0716 | 0 | 35.5495 | 0 |  | 0.106 | 2.988 | 3.6673 | 3.5289 | 125.4505 | 11.9879 |  | 0.196 | 10.578 | 11.834 | 14.07% | 1.665 | 10.1691 | 0 | 35.5495 | 0 |  | 0.12222 | 3.74 | 4.5232 | 4.3526 | 154.7311 | 9.7193 | 0.09 | 2.676 | 3.2527 | 7.1163 | 0 | 2.6035 |  | 0.2 | 10.46 | 11.7417 | 14.18% | 1.665 | 10.0767 | 0 | 35.5495 | 0 |  | 0.09 | 2.676 | 3.2527 | 3.13 | 111.2701 | 13.5156
| 16 | [11 empty] | 0.196 | 10.578 | 11.7221 | 14.8% | 1.7349 | 9.9872 | 0 | 37.2277 | 0 |  | 0.18 | 3.74 | 4.7908 | 4.61 | 171.6187 | 9.6098 |  | -0.028 | 10.916 | 10.7525 | 16.13% | 1.7349 | 9.0176 | 0 | 37.2277 | 0 |  | 0.106 | 2.988 | 3.6068 | 3.4707 | 129.2052 | 12.7644 |  | 0.196 | 10.578 | 11.7221 | 14.8% | 1.7349 | 9.9872 | 0 | 37.2277 | 0 |  | 0.12222 | 3.74 | 4.4535 | 4.2854 | 159.5364 | 10.3376 | 0.09 | 2.676 | 3.2014 | 7.1163 | 0 | 2.6452 |  | 0.2 | 10.46 | 11.6275 | 14.92% | 1.7349 | 9.8926 | 0 | 37.2277 | 0 |  | 0.09 | 2.676 | 3.2014 | 3.0806 | 114.6826 | 14.3808
| 17 | [25 empty] | 0 | 0 | [15 empty] | 0 | 0 | [15 empty] | 0 | 0 | 0.09 | 2.676 | 3.2764 | 7.1163 | 0 | 2.5847 | [15 empty] | 0 | 0
| 18 | [25 empty] | 0 | 0 | [15 empty] | 0 | 0 | [15 empty] | 0 | 0 | 0.09 | 2.676 | 3.2948 | 7.1163 | 0 | 2.5703 | [15 empty] | 0 | 0
| 19 | [25 empty] | 0 | 0 | [15 empty] | 0 | 0 | [15 empty] | 0 | 0 | 0.10133 | 2.5967 | 3.336 | 7.1163 | 0 | 2.5385 | [15 empty] | 0 | 0
| 20 | [25 empty] | 0 | 0 | [15 empty] | 0 | 0 | [15 empty] | 0 | 0 | 0.1362 | 2.248 | 3.6412 | 7.1163 | 0 | 2.3257 | [15 empty] | 0 | 0
| 21 | [25 empty] | 0 | 0 | [15 empty] | 0 | 0 | [15 empty] | 0 | 0 | 0.1362 | 2.248 | 3.9789 | 7.1163 | 0 | 2.1283 | [15 empty] | 0 | 0
| 22 | [25 empty] | 0 | 0 | [15 empty] | 0 | 0 | [15 empty] | 0 | 0 | 0.1362 | 2.248 | 4.0941 | 7.1163 | 0 | 2.0684 | [15 empty] | 0 | 0
| 23 | [25 empty] | 0 | 0 | [15 empty] | 0 | 0 | [15 empty] | 0 | 0 | 0.1362 | 2.248 | 4.0788 | 7.1163 | 0 | 2.0762 | [15 empty] | 0 | 0
| 24 | [25 empty] | 0 | 0 | [15 empty] | 0 | 0 | [15 empty] | 0 | 0 | 0.09 | 2.676 | 2.9947 | 7.1163 | 0 | 2.8277 | [15 empty] | 0 | 0
| 25 | [25 empty] | 0 | 0 | [15 empty] | 0 | 0 | [15 empty] | 0 | 0 | 0.09 | 2.676 | 3.015 | 7.1163 | 0 | 2.8087 | [15 empty] | 0 | 0
| 26 | [25 empty] | 0 | 0 | [15 empty] | 0 | 0 | [15 empty] | 0 | 0 | 0.09 | 2.676 | 2.8579 | 7.1163 | 0 | 2.9632 | [15 empty] | 0 | 0
| 27 | [25 empty] | 0 | 0 | [15 empty] | 0 | 0 | [15 empty] | 0 | 0 | 0.09 | 2.676 | 3.0926 | 7.1163 | 0 | 2.7382 | [15 empty] | 0 | 0
| 28 | [25 empty] | 0 | 0 | [15 empty] | 0 | 0 | [15 empty] | 0 | 0 | 0.09 | 2.676 | 3.1369 | 7.1163 | 0 | 2.6996 | [15 empty] | 0 | 0
| 29 | [25 empty] | 0 | 0 | [15 empty] | 0 | 0 | [15 empty] | 0 | 0 | 0.1362 | 2.248 | 3.7866 | 7.1163 | 0 | 2.2364 | [15 empty] | 0 | 0
| 30 | [25 empty] | 0 | 0 | [15 empty] | 0 | 0 | [15 empty] | 0 | 0 | 0.09 | 2.676 | 2.88 | 7.1163 | 0 | 2.9404 | [15 empty] | 0 | 0
V | 1 | [25 empty] | 0 | 0 | [15 empty] | 0 | 0 | [15 empty] | 0 | 0 | 0.10133 | 2.5967 | 3.3157 | 7.1163 | 0 | 2.554 | [15 empty] | 0 | 0
| 2 | [25 empty] | 0 | 0 | [15 empty] | 0 | 0 | [15 empty] | 0 | 0 | 0.10133 | 2.5967 | 3.36 | 7.1163 | 0 | 2.5203 | [15 empty] | 0 | 0
| 3 | [25 empty] | 0 | 0 | [15 empty] | 0 | 0 | [15 empty] | 0 | 0 | 0.1362 | 2.248 | 3.8654 | 7.1163 | 0 | 2.1908 | [15 empty] | 0 | 0
| 4 | [25 empty] | 0 | 0 | [15 empty] | 0 | 0 | [15 empty] | 0 | 0 | 0.1362 | 2.248 | 3.8637 | 7.1163 | 0 | 2.1918 | [15 empty] | 0 | 0
| 5 | [25 empty] | 0 | 0 | [15 empty] | 0 | 0 | [15 empty] | 0 | 0 | 0.1362 | 2.248 | 4.0969 | 7.1163 | 0 | 2.067 | [15 empty] | 0 | 0
| 6 | [25 empty] | 0 | 0 | [15 empty] | 0 | 0 | [15 empty] | 0 | 0 | 0.10133 | 2.5967 | 3.4061 | 7.1163 | 0 | 2.4863 | [15 empty] | 0 | 0
| 7 | [25 empty] | 0 | 0 | [15 empty] | 0 | 0 | [15 empty] | 0 | 0 | 0.10133 | 2.5967 | 3.3651 | 7.1163 | 0 | 2.5165 | [15 empty] | 0 | 0
| 8 | [25 empty] | 0 | 0 | [15 empty] | 0 | 0 | [15 empty] | 0 | 0 | 0.1362 | 2.248 | 3.6361 | 7.1163 | 0 | 2.329 | [15 empty] | 0 | 0
| 9 | [25 empty] | 0 | 0 | [15 empty] | 0 | 0 | [15 empty] | 0 | 0 | 0.1362 | 2.248 | 3.7156 | 7.1163 | 0 | 2.2792 | [15 empty] | 0 | 0
| 10 | [25 empty] | 0 | 0 | [15 empty] | 0 | 0 | [15 empty] | 0 | 0 | 0.1362 | 2.248 | 4.3205 | 7.1163 | 0 | 1.96 | [15 empty] | 0 | 0
| 11 | [25 empty] | 0 | 0 | [15 empty] | 0 | 0 | [15 empty] | 0 | 0 | 0.1362 | 2.248 | 4.2848 | 7.1163 | 0 | 1.9764 | [15 empty] | 0 | 0
| 12 | [25 empty] | 0 | 0 | [15 empty] | 0 | 0 | [15 empty] | 0 | 0 | 0.1362 | 2.248 | 4.3279 | 7.1163 | 0 | 1.9567 | [15 empty] | 0 | 0
| 13 | [25 empty] | 0 | 0 | [15 empty] | 0 | 0 | [15 empty] | 0 | 0 | 0.1362 | 2.248 | 4.2598 | 7.1163 | 0 | 1.988 | [15 empty] | 0 | 0
| 14 | [25 empty] | 0 | 0 | [15 empty] | 0 | 0 | [15 empty] | 0 | 0 | 0.1362 | 2.248 | 4.1786 | 7.1163 | 0 | 2.0266 | [15 empty] | 0 | 0
| 15 | [25 empty] | 0 | 0 | [15 empty] | 0 | 0 | [15 empty] | 0 | 0 | 0.1362 | 2.248 | 4.1156 | 7.1163 | 0 | 2.0576 | [15 empty] | 0 | 0
| 16 | [25 empty] | 0 | 0 | [15 empty] | 0 | 0 | [15 empty] | 0 | 0 | 0.1362 | 2.248 | 4.1026 | 7.1163 | 0 | 2.0642 | [15 empty] | 0 | 0
| 17 | [25 empty] | 0 | 0 | [15 empty] | 0 | 0 | [15 empty] | 0 | 0 | 0.1362 | 2.248 | 4.3052 | 7.1163 | 0 | 1.967 | [15 empty] | 0 | 0
| 18 | [25 empty] | 0 | 0 | [15 empty] | 0 | 0 | [15 empty] | 0 | 0 | 0.1362 | 2.248 | 4.4794 | 7.1163 | 0 | 1.8905 | [15 empty] | 0 | 0
| 19 | [25 empty] | 0 | 0 | [15 empty] | 0 | 0 | [15 empty] | 0 | 0 | 0.1362 | 2.248 | 4.4976 | 7.1163 | 0 | 1.8829 | [15 empty] | 0 | 0
| 20 | [25 empty] | 0 | 0 | [15 empty] | 0 | 0 | [15 empty] | 0 | 0 | 0.1362 | 2.248 | 4.3977 | 7.1163 | 0 | 1.9256 | [15 empty] | 0 | 0
| 21 | [25 empty] | 0 | 0 | [15 empty] | 0 | 0 | [15 empty] | 0 | 0 | 0.1362 | 2.248 | 4.4635 | 7.1163 | 0 | 1.8972 | [15 empty] | 0 | 0
| 22 | [25 empty] | 0 | 0 | [15 empty] | 0 | 0 | [15 empty] | 0 | 0 | 0.1362 | 2.248 | 3.942 | 7.1163 | 0 | 2.1482 | [15 empty] | 0 | 0
| 23 | [25 empty] | 0 | 0 | [15 empty] | 0 | 0 | [15 empty] | 0 | 0 | 0.1362 | 2.248 | 3.8693 | 7.1163 | 0 | 2.1886 | [15 empty] | 0 | 0
| 24 | [25 empty] | 0 | 0 | [15 empty] | 0 | 0 | [15 empty] | 0 | 0 | 0.1362 | 2.248 | 4.0487 | 7.1163 | 0 | 2.0916 | [15 empty] | 0 | 0
| 25 | [25 empty] | 0 | 0 | [15 empty] | 0 | 0 | [15 empty] | 0 | 0 | 0.1362 | 2.248 | 4.3415 | 7.1163 | 0 | 1.9506 | [15 empty] | 0 | 0
| 26 | [25 empty] | 0 | 0 | [15 empty] | 0 | 0 | [15 empty] | 0 | 0 | 0.1362 | 2.248 | 4.5038 | 7.1163 | 0 | 1.8803 | [15 empty] | 0 | 0
| 27 | [25 empty] | 0 | 0 | [15 empty] | 0 | 0 | [15 empty] | 0 | 0 | 0.1362 | 2.248 | 4.552 | 7.1163 | 0 | 1.8603 | [15 empty] | 0 | 0
| 28 | [25 empty] | 0 | 0 | [15 empty] | 0 | 0 | [15 empty] | 0 | 0 | 0.1362 | 2.248 | 4.4834 | 7.1163 | 0 | 1.8888 | [15 empty] | 0 | 0
| 29 | [25 empty] | 0 | 0 | [15 empty] | 0 | 0 | [15 empty] | 0 | 0 | 0.1362 | 2.248 | 4.224 | 7.1163 | 0 | 2.0048 | [15 empty] | 0 | 0
| 30 | [25 empty] | 0 | 0 | [15 empty] | 0 | 0 | [15 empty] | 0 | 0 | 0.1362 | 2.248 | 4.3608 | 7.1163 | 0 | 1.9419 | [15 empty] | 0 | 0
| 31 | [25 empty] | 0 | 0 | [15 empty] | 0 | 0 | [15 empty] | 0 | 0 | 0.1362 | 2.248 | 4.0799 | 7.1163 | 0 | 2.0756 | [15 empty] | 0 | 0
VI | 1 | [25 empty] | 0 | 0 | [15 empty] | 0 | 0 | [15 empty] | 0 | 0 | 0.1362 | 2.248 | 4.5248 | 7.1163 | 0 | 1.8715 | [15 empty] | 0 | 0
| 2 | [25 empty] | 0 | 0 | [15 empty] | 0 | 0 | [15 empty] | 0 | 0 | 0.1362 | 2.248 | 4.518 | 7.1163 | 0 | 1.8744 | [15 empty] | 0 | 0
| 3 | [25 empty] | 0 | 0 | [15 empty] | 0 | 0 | [15 empty] | 0 | 0 | 0.2096 | 0.78 | 4.9772 | 7.1163 | 0 | 1.7014 | [15 empty] | 0 | 0
| 4 | [25 empty] | 0 | 0 | [15 empty] | 0 | 0 | [15 empty] | 0 | 0 | 0.1362 | 2.248 | 4.6996 | 7.1163 | 0 | 1.8019 | [15 empty] | 0 | 0
| 5 | [25 empty] | 0 | 0 | [15 empty] | 0 | 0 | [15 empty] | 0 | 0 | 0.2096 | 0.78 | 5.0506 | 7.1163 | 0 | 1.6767 | [15 empty] | 0 | 0
| 6 | [25 empty] | 0 | 0 | [15 empty] | 0 | 0 | [15 empty] | 0 | 0 | 0.2096 | 0.78 | 5.5702 | 7.1163 | 0 | 1.5203 | [15 empty] | 0 | 0
| 7 | [25 empty] | 0 | 0 | [15 empty] | 0 | 0 | [15 empty] | 0 | 0 | 0.2096 | 0.78 | 6.1772 | 7.1163 | 0 | 1.3709 | [15 empty] | 0 | 0
| 8 | [25 empty] | 0 | 0 | [15 empty] | 0 | 0 | [15 empty] | 0 | 0 | 0.2096 | 0.78 | 5.3825 | 7.1163 | 0 | 1.5733 | [15 empty] | 0 | 0
| 9 | [25 empty] | 0 | 0 | [15 empty] | 0 | 0 | [15 empty] | 0 | 0 | 0.1362 | 2.248 | 4.9124 | 7.1163 | 0 | 1.7239 | [15 empty] | 0 | 0
| 10 | [25 empty] | 0 | 0 | [15 empty] | 0 | 0 | [15 empty] | 0 | 0 | 0.2096 | 0.78 | 5.3554 | 7.1163 | 0 | 1.5813 | [15 empty] | 0 | 0
| 11 | [25 empty] | 0 | 0 | [15 empty] | 0 | 0 | [15 empty] | 0 | 0 | 0.2096 | 0.78 | 5.2017 | 7.1163 | 0 | 1.628 | [15 empty] | 0 | 0
| 12 | [25 empty] | 0 | 0 | [15 empty] | 0 | 0 | [15 empty] | 0 | 0 | 0.1362 | 2.248 | 4.7285 | 7.1163 | 0 | 1.7909 | [15 empty] | 0 | 0
| 13 | [25 empty] | 0 | 0 | [15 empty] | 0 | 0 | [15 empty] | 0 | 0 | 0.1362 | 2.248 | 4.2518 | 7.1163 | 0 | 1.9917 | [15 empty] | 0 | 0
| 14 | [25 empty] | 0 | 0 | [15 empty] | 0 | 0 | [15 empty] | 0 | 0 | 0.1362 | 2.248 | 4.0027 | 7.1163 | 0 | 2.1157 | [15 empty] | 0 | 0
| 15 | [25 empty] | 0 | 0 | [15 empty] | 0 | 0 | [15 empty] | 0 | 0 | 0.1362 | 2.248 | 4.2774 | 7.1163 | 0 | 1.9798 | [15 empty] | 0 | 0
| 16 | [25 empty] | 0 | 0 | [15 empty] | 0 | 0 | [15 empty] | 0 | 0 | 0.1362 | 2.248 | 4.3307 | 7.1163 | 0 | 1.9554 | [15 empty] | 0 | 0
| 17 | [25 empty] | 0 | 0 | [15 empty] | 0 | 0 | [15 empty] | 0 | 0 | 0.1362 | 2.248 | 4.4323 | 7.1163 | 0 | 1.9106 | [15 empty] | 0 | 0
| 18 | [25 empty] | 0 | 0 | [15 empty] | 0 | 0 | [15 empty] | 0 | 0 | 0.1362 | 2.248 | 4.2955 | 7.1163 | 0 | 1.9714 | [15 empty] | 0 | 0
| 19 | [25 empty] | 0 | 0 | [15 empty] | 0 | 0 | [15 empty] | 0 | 0 | 0.1362 | 2.248 | 4.1662 | 7.1163 | 0 | 2.0327 | [15 empty] | 0 | 0
| 20 | [25 empty] | 0 | 0 | [15 empty] | 0 | 0 | [15 empty] | 0 | 0 | 0.1362 | 2.248 | 4.455 | 7.1163 | 0 | 1.9009 | [15 empty] | 0 | 0
| 21 | [25 empty] | 0 | 0 | [15 empty] | 0 | 0 | [15 empty] | 0 | 0 | 0.1362 | 2.248 | 4.7382 | 7.1163 | 0 | 1.7873 | [15 empty] | 0 | 0
| 22 | [25 empty] | 0 | 0 | [15 empty] | 0 | 0 | [15 empty] | 0 | 0 | 0.1362 | 2.248 | 4.9073 | 7.1163 | 0 | 1.7257 | [15 empty] | 0 | 0
| 23 | [25 empty] | 0 | 0 | [15 empty] | 0 | 0 | [15 empty] | 0 | 0 | 0.1362 | 2.248 | 4.5146 | 7.1163 | 0 | 1.8758 | [15 empty] | 0 | 0
| 24 | [25 empty] | 0 | 0 | [15 empty] | 0 | 0 | [15 empty] | 0 | 0 | 0.1362 | 2.248 | 4.2382 | 7.1163 | 0 | 1.9981 | [15 empty] | 0 | 0
| 25 | [25 empty] | 0 | 0 | [15 empty] | 0 | 0 | [15 empty] | 0 | 0 | 0.1362 | 2.248 | 4.4544 | 7.1163 | 0 | 1.9011 | [15 empty] | 0 | 0
| 26 | [25 empty] | 0 | 0 | [15 empty] | 0 | 0 | [15 empty] | 0 | 0 | 0.1362 | 2.248 | 4.8977 | 7.1163 | 0 | 1.7291 | [15 empty] | 0 | 0
| 27 | [25 empty] | 0 | 0 | [15 empty] | 0 | 0 | [15 empty] | 0 | 0 | 0.1362 | 2.248 | 4.9209 | 7.1163 | 0 | 1.7209 | [15 empty] | 0 | 0
| 28 | [25 empty] | 0 | 0 | [15 empty] | 0 | 0 | [15 empty] | 0 | 0 | 0.1362 | 2.248 | 4.9572 | 7.1163 | 0 | 1.7083 | [15 empty] | 0 | 0
| 29 | [25 empty] | 0 | 0 | [15 empty] | 0 | 0 | [15 empty] | 0 | 0 | 0.1362 | 2.248 | 4.93 | 7.1163 | 0 | 1.7177 | [15 empty] | 0 | 0
| 30 | [25 empty] | 0 | 0 | [15 empty] | 0 | 0 | [15 empty] | 0 | 0 | 0.1362 | 2.248 | 4.9238 | 7.1163 | 0 | 1.7199 | [15 empty] | 0 | 0
VII | 1 | [25 empty] | 0 | 0 | [15 empty] | 0 | 0 | [15 empty] | 0 | 0 | 0.1362 | 2.248 | 4.3449 | 7.1163 | 0 | 1.949 | [15 empty] | 0 | 0
| 2 | [25 empty] | 0 | 0 | [15 empty] | 0 | 0 | [15 empty] | 0 | 0 | 0.1362 | 2.248 | 4.7643 | 7.1163 | 0 | 1.7775 | [15 empty] | 0 | 0
| 3 | [25 empty] | 0 | 0 | [15 empty] | 0 | 0 | [15 empty] | 0 | 0 | 0.2096 | 0.78 | 5.0157 | 7.1163 | 0 | 1.6884 | [15 empty] | 0 | 0
| 4 | [25 empty] | 0 | 0 | [15 empty] | 0 | 0 | [15 empty] | 0 | 0 | 0.1362 | 2.248 | 4.4431 | 7.1163 | 0 | 1.906 | [15 empty] | 0 | 0
| 5 | [25 empty] | 0 | 0 | [15 empty] | 0 | 0 | [15 empty] | 0 | 0 | 0.1362 | 2.248 | 4.3551 | 7.1163 | 0 | 1.9445 | [15 empty] | 0 | 0
| 6 | [25 empty] | 0 | 0 | [15 empty] | 0 | 0 | [15 empty] | 0 | 0 | 0.1362 | 2.248 | 4.4874 | 7.1163 | 0 | 1.8872 | [15 empty] | 0 | 0
| 7 | [25 empty] | 0 | 0 | [15 empty] | 0 | 0 | [15 empty] | 0 | 0 | 0.1362 | 2.248 | 4.6179 | 7.1163 | 0 | 1.8338 | [15 empty] | 0 | 0
| 8 | [25 empty] | 0 | 0 | [15 empty] | 0 | 0 | [15 empty] | 0 | 0 | 0.1362 | 2.248 | 4.7842 | 7.1163 | 0 | 1.7701 | [15 empty] | 0 | 0
| 9 | [25 empty] | 0 | 0 | [15 empty] | 0 | 0 | [15 empty] | 0 | 0 | 0.1362 | 2.248 | 4.8602 | 7.1163 | 0 | 1.7424 | [15 empty] | 0 | 0
| 10 | [25 empty] | 0 | 0 | [15 empty] | 0 | 0 | [15 empty] | 0 | 0 | 0.2096 | 0.78 | 5.144 | 7.1163 | 0 | 1.6462 | [15 empty] | 0 | 0
| 11 | [25 empty] | 0 | 0 | [15 empty] | 0 | 0 | [15 empty] | 0 | 0 | 0.2096 | 0.78 | 5.0384 | 7.1163 | 0 | 1.6808 | [15 empty] | 0 | 0
| 12 | [25 empty] | 0 | 0 | [15 empty] | 0 | 0 | [15 empty] | 0 | 0 | 0.2096 | 0.78 | 5.3143 | 7.1163 | 0 | 1.5935 | [15 empty] | 0 | 0
| 13 | [25 empty] | 0 | 0 | [15 empty] | 0 | 0 | [15 empty] | 0 | 0 | 0.2096 | 0.78 | 5.0681 | 7.1163 | 0 | 1.6709 | [15 empty] | 0 | 0
| 14 | [25 empty] | 0 | 0 | [15 empty] | 0 | 0 | [15 empty] | 0 | 0 | 0.1362 | 2.248 | 4.8091 | 7.1163 | 0 | 1.7609 | [15 empty] | 0 | 0
| 15 | [25 empty] | 0 | 0 | [15 empty] | 0 | 0 | [15 empty] | 0 | 0 | 0.1362 | 2.248 | 4.6014 | 7.1163 | 0 | 1.8404 | [15 empty] | 0 | 0
| 16 | [25 empty] | 0 | 0 | [15 empty] | 0 | 0 | [15 empty] | 0 | 0 | 0.1362 | 2.248 | 4.459 | 7.1163 | 0 | 1.8992 | [15 empty] | 0 | 0
| 17 | [25 empty] | 0 | 0 | [15 empty] | 0 | 0 | [15 empty] | 0 | 0 | 0.1362 | 2.248 | 4.6934 | 7.1163 | 0 | 1.8043 | [15 empty] | 0 | 0
| 18 | [25 empty] | 0 | 0 | [15 empty] | 0 | 0 | [15 empty] | 0 | 0 | 0.2096 | 0.78 | 5.4069 | 7.1163 | 0 | 1.5662 | [15 empty] | 0 | 0
| 19 | [25 empty] | 0 | 0 | [15 empty] | 0 | 0 | [15 empty] | 0 | 0 | 0.1362 | 2.248 | 4.7365 | 7.1163 | 0 | 1.7879 | [15 empty] | 0 | 0
| 20 | [25 empty] | 0 | 0 | [15 empty] | 0 | 0 | [15 empty] | 0 | 0 | 0.1362 | 2.248 | 4.2246 | 7.1163 | 0 | 2.0045 | [15 empty] | 0 | 0
| 21 | [25 empty] | 0 | 0 | [15 empty] | 0 | 0 | [15 empty] | 0 | 0 | 0.1362 | 2.248 | 4.0544 | 7.1163 | 0 | 2.0887 | [15 empty] | 0 | 0
| 22 | [25 empty] | 0 | 0 | [15 empty] | 0 | 0 | [15 empty] | 0 | 0 | 0.1362 | 2.248 | 4.3909 | 7.1163 | 0 | 1.9286 | [15 empty] | 0 | 0
| 23 | [25 empty] | 0 | 0 | [15 empty] | 0 | 0 | [15 empty] | 0 | 0 | 0.2096 | 0.78 | 5.055 | 7.1163 | 0 | 1.6753 | [15 empty] | 0 | 0
| 24 | [25 empty] | 0 | 0 | [15 empty] | 0 | 0 | [15 empty] | 0 | 0 | 0.2096 | 0.78 | 5.3397 | 7.1163 | 0 | 1.5859 | [15 empty] | 0 | 0
| 25 | [25 empty] | 0 | 0 | [15 empty] | 0 | 0 | [15 empty] | 0 | 0 | 0.1362 | 2.248 | 4.3574 | 7.1163 | 0 | 1.9434 | [15 empty] | 0 | 0
| 26 | [25 empty] | 0 | 0 | [15 empty] | 0 | 0 | [15 empty] | 0 | 0 | 0.1362 | 2.248 | 4.2876 | 7.1163 | 0 | 1.9751 | [15 empty] | 0 | 0
| 27 | [25 empty] | 0 | 0 | [15 empty] | 0 | 0 | [15 empty] | 0 | 0 | 0.1362 | 2.248 | 4.2768 | 7.1163 | 0 | 1.9801 | [15 empty] | 0 | 0
| 28 | [25 empty] | 0 | 0 | [15 empty] | 0 | 0 | [15 empty] | 0 | 0 | 0.1362 | 2.248 | 4.3177 | 7.1163 | 0 | 1.9613 | [15 empty] | 0 | 0
| 29 | [25 empty] | 0 | 0 | [15 empty] | 0 | 0 | [15 empty] | 0 | 0 | 0.1362 | 2.248 | 4.2297 | 7.1163 | 0 | 2.0021 | [15 empty] | 0 | 0
| 30 | [25 empty] | 0 | 0 | [15 empty] | 0 | 0 | [15 empty] | 0 | 0 | 0.1362 | 2.248 | 4.5118 | 7.1163 | 0 | 1.877 | [15 empty] | 0 | 0
| 31 | [25 empty] | 0 | 0 | [15 empty] | 0 | 0 | [15 empty] | 0 | 0 | 0.1362 | 2.248 | 4.3449 | 7.1163 | 0 | 1.949 | [15 empty] | 0 | 0
VIII | 1 | [25 empty] | 0 | 0 | [15 empty] | 0 | 0 | [15 empty] | 0 | 0 | 0.1362 | 2.248 | 4.1486 | 7.1163 | 0 | 2.0413 | [15 empty] | 0 | 0
| 2 | [25 empty] | 0 | 0 | [15 empty] | 0 | 0 | [15 empty] | 0 | 0 | 0.1362 | 2.248 | 4.0033 | 7.1163 | 0 | 2.1154 | [15 empty] | 0 | 0
| 3 | [25 empty] | 0 | 0 | [15 empty] | 0 | 0 | [15 empty] | 0 | 0 | 0.1362 | 2.248 | 3.8631 | 7.1163 | 0 | 2.1921 | [15 empty] | 0 | 0
| 4 | [25 empty] | 0 | 0 | [15 empty] | 0 | 0 | [15 empty] | 0 | 0 | 0.1362 | 2.248 | 4.039 | 7.1163 | 0 | 2.0966 | [15 empty] | 0 | 0
| 5 | [25 empty] | 0 | 0 | [15 empty] | 0 | 0 | [15 empty] | 0 | 0 | 0.1362 | 2.248 | 4.3375 | 7.1163 | 0 | 1.9523 | [15 empty] | 0 | 0
| 6 | [25 empty] | 0 | 0 | [15 empty] | 0 | 0 | [15 empty] | 0 | 0 | 0.1362 | 2.248 | 4.5855 | 7.1163 | 0 | 1.8468 | [15 empty] | 0 | 0
| 7 | [25 empty] | 0 | 0 | [15 empty] | 0 | 0 | [15 empty] | 0 | 0 | 0.1362 | 2.248 | 4.7535 | 7.1163 | 0 | 1.7815 | [15 empty] | 0 | 0
| 8 | [25 empty] | 0 | 0 | [15 empty] | 0 | 0 | [15 empty] | 0 | 0 | 0.1362 | 2.248 | 4.842 | 7.1163 | 0 | 1.7489 | [15 empty] | 0 | 0
| 9 | [25 empty] | 0 | 0 | [15 empty] | 0 | 0 | [15 empty] | 0 | 0 | 0.1362 | 2.248 | 4.6474 | 7.1163 | 0 | 1.8222 | [15 empty] | 0 | 0
| 10 | [25 empty] | 0 | 0 | [15 empty] | 0 | 0 | [15 empty] | 0 | 0 | 0.1362 | 2.248 | 4.6724 | 7.1163 | 0 | 1.8124 | [15 empty] | 0 | 0
| 11 | [25 empty] | 0 | 0 | [15 empty] | 0 | 0 | [15 empty] | 0 | 0 | 0.1362 | 2.248 | 4.7853 | 7.1163 | 0 | 1.7697 | [15 empty] | 0 | 0
| 12 | [25 empty] | 0 | 0 | [15 empty] | 0 | 0 | [15 empty] | 0 | 0 | 0.2096 | 0.78 | 5.0253 | 7.1163 | 0 | 1.6852 | [15 empty] | 0 | 0
| 13 | [25 empty] | 0 | 0 | [15 empty] | 0 | 0 | [15 empty] | 0 | 0 | 0.1362 | 2.248 | 4.8636 | 7.1163 | 0 | 1.7412 | [15 empty] | 0 | 0
| 14 | [25 empty] | 0 | 0 | [15 empty] | 0 | 0 | [15 empty] | 0 | 0 | 0.2096 | 0.78 | 4.9921 | 7.1163 | 0 | 1.6964 | [15 empty] | 0 | 0
| 15 | [25 empty] | 0 | 0 | [15 empty] | 0 | 0 | [15 empty] | 0 | 0 | 0.2096 | 0.78 | 5.5475 | 7.1163 | 0 | 1.5265 | [15 empty] | 0 | 0
| 16 | [25 empty] | 0 | 0 | [15 empty] | 0 | 0 | [15 empty] | 0 | 0 | 0.2096 | 0.78 | 5.9038 | 7.1163 | 0 | 1.4344 | [15 empty] | 0 | 0
| 17 | [25 empty] | 0 | 0 | [15 empty] | 0 | 0 | [15 empty] | 0 | 0 | 0.2096 | 0.78 | 5.9589 | 7.1163 | 0 | 1.4211 | [15 empty] | 0 | 0
| 18 | [25 empty] | 0 | 0 | [15 empty] | 0 | 0 | [15 empty] | 0 | 0 | 0.1362 | 2.248 | 4.9317 | 7.1163 | 0 | 1.7171 | [15 empty] | 0 | 0
| 19 | [25 empty] | 0 | 0 | [15 empty] | 0 | 0 | [15 empty] | 0 | 0 | 0.1362 | 2.248 | 4.8574 | 7.1163 | 0 | 1.7434 | [15 empty] | 0 | 0
| 20 | [25 empty] | 0 | 0 | [15 empty] | 0 | 0 | [15 empty] | 0 | 0 | 0.2096 | 0.78 | 5.1764 | 7.1163 | 0 | 1.636 | [15 empty] | 0 | 0
| 21 | [25 empty] | 0 | 0 | [15 empty] | 0 | 0 | [15 empty] | 0 | 0 | 0.2096 | 0.78 | 5.5397 | 7.1163 | 0 | 1.5287 | [15 empty] | 0 | 0
| 22 | [25 empty] | 0 | 0 | [15 empty] | 0 | 0 | [15 empty] | 0 | 0 | 0.2096 | 0.78 | 5.6052 | 7.1163 | 0 | 1.5108 | [15 empty] | 0 | 0
| 23 | [25 empty] | 0 | 0 | [15 empty] | 0 | 0 | [15 empty] | 0 | 0 | 0.2096 | 0.78 | 5.0209 | 7.1163 | 0 | 1.6866 | [15 empty] | 0 | 0
| 24 | [25 empty] | 0 | 0 | [15 empty] | 0 | 0 | [15 empty] | 0 | 0 | 0.1362 | 2.248 | 4.6633 | 7.1163 | 0 | 1.816 | [15 empty] | 0 | 0
| 25 | [25 empty] | 0 | 0 | [15 empty] | 0 | 0 | [15 empty] | 0 | 0 | 0.1362 | 2.248 | 4.606 | 7.1163 | 0 | 1.8386 | [15 empty] | 0 | 0
| 26 | [25 empty] | 0 | 0 | [15 empty] | 0 | 0 | [15 empty] | 0 | 0 | 0.1362 | 2.248 | 4.1457 | 7.1163 | 0 | 2.0427 | [15 empty] | 0 | 0
| 27 | [25 empty] | 0 | 0 | [15 empty] | 0 | 0 | [15 empty] | 0 | 0 | 0.1362 | 2.248 | 4.1974 | 7.1163 | 0 | 2.0175 | [15 empty] | 0 | 0
| 28 | [25 empty] | 0 | 0 | [15 empty] | 0 | 0 | [15 empty] | 0 | 0 | 0.1362 | 2.248 | 4.0197 | 7.1163 | 0 | 2.1067 | [15 empty] | 0 | 0
| 29 | [25 empty] | 0 | 0 | [15 empty] | 0 | 0 | [15 empty] | 0 | 0 | 0.1362 | 2.248 | 3.8591 | 7.1163 | 0 | 2.1944 | [15 empty] | 0 | 0
| 30 | [25 empty] | 0 | 0 | [15 empty] | 0 | 0 | [15 empty] | 0 | 0 | 0.1362 | 2.248 | 3.9306 | 7.1163 | 0 | 2.1545 | [15 empty] | 0 | 0
IX | 1 | [11 empty] | 0.489 | 10.95 | 16.0071 | 7.391% | 1.1831 | 14.8239 | 0 | 23.9855 | 0 |  | 0.243 | 2.84 | 5.353 | 5.151 | 123.5499 | 5.5412 |  | 0.489 | 10.95 | 16.0071 | 7.391% | 1.1831 | 14.8239 | 0 | 23.9855 | 0 |  | 0.243 | 2.84 | 5.353 | 5.151 | 123.5499 | 5.5412 |  | 0.489 | 10.95 | 16.0071 | 7.391% | 1.1831 | 14.8239 | 0 | 23.9855 | 0 |  | 0.12222 | 2.84 | 4.104 | 3.9491 | 94.7215 | 7.2276 | 0.1362 | 2.248 | 3.6565 | 7.1163 | 0 | 2.316 |  | 0.722 | 5.8 | 13.2667 | 8.918% | 1.1831 | 12.0835 | 0 | 23.9855 | 0 |  | 0.149 | 2.58 | 4.1209 | 3.9654 | 95.1122 | 7.1979
| 2 | [11 empty] | 0.489 | 10.95 | 16.8261 | 5.812% | 0.97796 | 15.8482 | 0 | 0 | 0 |  | 0.243 | 2.84 | 5.76 | 5.5427 | 0 | 0 |  | 0.489 | 10.95 | 16.8261 | 5.812% | 0.97796 | 15.8482 | 0 | 0 | 0 |  | 0.243 | 2.84 | 5.76 | 5.5427 | 0 | 0 |  | 0.489 | 10.95 | 16.8261 | 5.812% | 0.97796 | 15.8482 | 0 | 0 | 0 |  | 0.12222 | 2.84 | 4.3087 | 4.1461 | 0 | 0 | 0.1362 | 2.248 | 3.8847 | 7.1163 | 0 | 2.1799 |  | 0.722 | 5.8 | 14.476 | 6.756% | 0.97796 | 13.4981 | 0 | 0 | 0 |  | 0.149 | 2.58 | 4.3705 | 4.2056 | 0 | 0
| 3 | [11 empty] | 0.489 | 10.95 | 17.3355 | 4.905% | 0.85035 | 16.4852 | 0 | 0 | 0 |  | 0.243 | 2.84 | 6.0132 | 5.7863 | 0 | 0 |  | 0.489 | 10.95 | 17.3355 | 4.905% | 0.85035 | 16.4852 | 0 | 0 | 0 |  | 0.243 | 2.84 | 6.0132 | 5.7863 | 0 | 0 |  | 0.489 | 10.95 | 17.3355 | 4.905% | 0.85035 | 16.4852 | 0 | 0 | 0 |  | 0.12222 | 2.84 | 4.436 | 4.2686 | 0 | 0 | 0.1362 | 2.248 | 4.0265 | 7.1163 | 0 | 2.1031 |  | 0.722 | 5.8 | 15.2281 | 5.584% | 0.85035 | 14.3778 | 0 | 0 | 0 |  | 0.149 | 2.58 | 4.5257 | 4.3549 | 0 | 0
| 4 | [11 empty] | 0 | 0 | 0 | 0% | 0 | 0 | 0 | 0 | 0 |  | 0 | 0 | 0 | 0 | 0 | 0 |  | 0 | 0 | 0 | 0% | 0 | 0 | 0 | 0 | 0 |  | 0 | 0 | 0 | 0 | 0 | 0 |  | 0 | 0 | 0 | 0% | 0 | 0 | 0 | 0 | 0 |  | 0.12222 | 0 | 1.8888 | 1.8176 | 0 | 0 | 0.1362 | 2.248 | 4.3529 | 7.1163 | 0 | 1.9455 |  | 0 | 0 | 0 | 0% | 0 | 0 | 0 | 0 | 0 |  | 0 | 0 | 0 | 0 | 0 | 0
| 5 | [11 empty] | 0.489 | 10.95 | 17.798 | 4.127% | 0.73449 | 17.0635 | 0 | 0 | 0 |  | 0.243 | 2.84 | 6.243 | 6.0074 | 0 | 0 |  | 0.489 | 10.95 | 17.798 | 4.127% | 0.73449 | 17.0635 | 0 | 0 | 0 |  | 0.243 | 2.84 | 6.243 | 6.0074 | 0 | 0 |  | 0.489 | 10.95 | 17.798 | 4.127% | 0.73449 | 17.0635 | 0 | 0 | 0 |  | 0.12222 | 2.84 | 4.5516 | 4.3799 | 0 | 0 | 0.1362 | 2.248 | 4.1554 | 7.1163 | 0 | 2.0379 |  | 0.722 | 5.8 | 15.911 | 4.616% | 0.73449 | 15.1765 | 0 | 0 | 0 |  | 0.149 | 2.58 | 4.6666 | 4.4905 | 0 | 0
| 6 | [11 empty] | 0 | 0 | 0 | 0% | 0 | 0 | 0 | 0 | 0 |  | 0 | 0 | 0 | 0 | 0 | 0 |  | 0 | 0 | 0 | 0% | 0 | 0 | 0 | 0 | 0 |  | 0 | 0 | 0 | 0 | 0 | 0 |  | 0 | 0 | 0 | 0% | 0 | 0 | 0 | 0 | 0 |  | 0.12222 | 0 | 1.8715 | 1.8009 | 0 | 0 | 0.1362 | 2.248 | 4.3336 | 7.1163 | 0 | 1.9541 |  | 0 | 0 | 0 | 0% | 0 | 0 | 0 | 0 | 0 |  | 0 | 0 | 0 | 0 | 0 | 0
| 7 | [11 empty] | 0.489 | 10.95 | 17.7817 | 4.154% | 0.73857 | 17.0432 | 0 | 0 | 0 |  | 0.243 | 2.84 | 6.2349 | 5.9996 | 0 | 0 |  | 0.489 | 10.95 | 17.7817 | 4.154% | 0.73857 | 17.0432 | 0 | 0 | 0 |  | 0.243 | 2.84 | 6.2349 | 5.9996 | 0 | 0 |  | 0.489 | 10.95 | 17.7817 | 4.154% | 0.73857 | 17.0432 | 0 | 0 | 0 |  | 0.12222 | 2.84 | 4.5475 | 4.3759 | 0 | 0 | 0.1362 | 2.248 | 4.1508 | 7.1163 | 0 | 2.0402 |  | 0.722 | 5.8 | 15.8869 | 4.649% | 0.73857 | 15.1484 | 0 | 0 | 0 |  | 0.149 | 2.58 | 4.6617 | 4.4857 | 0 | 0
| 8 | [11 empty] | 0 | 0 | 0 | 0% | 0 | 0 | 0 | 0 | 0 |  | 0 | 0 | 0 | 0 | 0 | 0 |  | 0 | 0 | 0 | 0% | 0 | 0 | 0 | 0 | 0 |  | 0 | 0 | 0 | 0 | 0 | 0 |  | 0 | 0 | 0 | 0% | 0 | 0 | 0 | 0 | 0 |  | 0.12222 | 0 | 1.8568 | 1.7867 | 0 | 0 | 0.1362 | 2.248 | 4.3171 | 7.1163 | 0 | 1.9616 |  | 0 | 0 | 0 | 0% | 0 | 0 | 0 | 0 | 0 |  | 0 | 0 | 0 | 0 | 0 | 0
| 9 | [11 empty] | 0 | 0 | 0 | 0% | 0 | 0 | 0 | 0 | 0 |  | 0 | 0 | 0 | 0 | 0 | 0 |  | 0 | 0 | 0 | 0% | 0 | 0 | 0 | 0 | 0 |  | 0 | 0 | 0 | 0 | 0 | 0 |  | 0 | 0 | 0 | 0% | 0 | 0 | 0 | 0 | 0 |  | 0.12222 | 0 | 1.9454 | 1.872 | 0 | 0 | 0.1362 | 2.248 | 4.4158 | 7.1163 | 0 | 1.9177 |  | 0 | 0 | 0 | 0% | 0 | 0 | 0 | 0 | 0 |  | 0 | 0 | 0 | 0 | 0 | 0
| 10 | [11 empty] | 0 | 0 | 0 | 0% | 0 | 0 | 0 | 0 | 0 |  | 0 | 0 | 0 | 0 | 0 | 0 |  | 0 | 0 | 0 | 0% | 0 | 0 | 0 | 0 | 0 |  | 0 | 0 | 0 | 0 | 0 | 0 |  | 0 | 0 | 0 | 0% | 0 | 0 | 0 | 0 | 0 |  | 0.12222 | 0 | 1.9606 | 1.8867 | 0 | 0 | 0.1362 | 2.248 | 4.4329 | 7.1163 | 0 | 1.9104 |  | 0 | 0 | 0 | 0% | 0 | 0 | 0 | 0 | 0 |  | 0 | 0 | 0 | 0 | 0 | 0
| 11 | [11 empty] | 0 | 0 | 0 | 0% | 0 | 0 | 0 | 0 | 0 |  | 0 | 0 | 0 | 0 | 0 | 0 |  | 0 | 0 | 0 | 0% | 0 | 0 | 0 | 0 | 0 |  | 0 | 0 | 0 | 0 | 0 | 0 |  | 0 | 0 | 0 | 0% | 0 | 0 | 0 | 0 | 0 |  | 0.12222 | 0 | 2.1949 | 2.1121 | 0 | 0 | 0.1362 | 2.248 | 4.6939 | 7.1163 | 0 | 1.8041 |  | 0 | 0 | 0 | 0% | 0 | 0 | 0 | 0 | 0 |  | 0 | 0 | 0 | 0 | 0 | 0
| 12 | [11 empty] | 0 | 0 | 0 | 0% | 0 | 0 | 0 | 0 | 0 |  | 0 | 0 | 0 | 0 | 0 | 0 |  | 0 | 0 | 0 | 0% | 0 | 0 | 0 | 0 | 0 |  | 0 | 0 | 0 | 0 | 0 | 0 |  | 0 | 0 | 0 | 0% | 0 | 0 | 0 | 0 | 0 |  | 0.12222 | 0 | 2.3136 | 2.2263 | 0 | 0 | 0.1362 | 2.248 | 4.8262 | 7.1163 | 0 | 1.7547 |  | 0 | 0 | 0 | 0% | 0 | 0 | 0 | 0 | 0 |  | 0 | 0 | 0 | 0 | 0 | 0
| 13 | [11 empty] | 0 | 0 | 0 | 0% | 0 | 0 | 0 | 0 | 0 |  | 0 | 0 | 0 | 0 | 0 | 0 |  | 0 | 0 | 0 | 0% | 0 | 0 | 0 | 0 | 0 |  | 0 | 0 | 0 | 0 | 0 | 0 |  | 0 | 0 | 0 | 0% | 0 | 0 | 0 | 0 | 0 |  | 0.12222 | 0 | 2.3767 | 2.287 | 0 | 0 | 0.1362 | 2.248 | 4.8965 | 7.1163 | 0 | 1.7295 |  | 0 | 0 | 0 | 0% | 0 | 0 | 0 | 0 | 0 |  | 0 | 0 | 0 | 0 | 0 | 0
| 14 | [11 empty] | 0.489 | 10.95 | 17.5556 | 4.53% | 0.79523 | 16.7603 | 0 | 0 | 0 |  | 0.243 | 2.84 | 6.1225 | 5.8915 | 0 | 0 |  | 0.489 | 10.95 | 17.5556 | 4.53% | 0.79523 | 16.7603 | 0 | 0 | 0 |  | 0.243 | 2.84 | 6.1225 | 5.8915 | 0 | 0 |  | 0.489 | 10.95 | 17.5556 | 4.53% | 0.79523 | 16.7603 | 0 | 0 | 0 |  | 0.12222 | 2.84 | 4.491 | 4.3215 | 0 | 0 | 0.1362 | 2.248 | 4.0878 | 7.1163 | 0 | 2.0716 |  | 0.722 | 5.8 | 15.553 | 5.113% | 0.79523 | 14.7578 | 0 | 0 | 0 |  | 0.149 | 2.58 | 4.5927 | 4.4194 | 0 | 0
| 15 | [11 empty] | 0.489 | 10.95 | 16.2944 | 6.819% | 1.1112 | 15.1832 | 0 | 22.2583 | 0 |  | 0.243 | 2.84 | 5.4958 | 5.2884 | 117.7105 | 5.0086 |  | 0.489 | 10.95 | 16.2944 | 6.819% | 1.1112 | 15.1832 | 0 | 22.2583 | 0 |  | 0.243 | 2.84 | 5.4958 | 5.2884 | 117.7105 | 5.0086 |  | 0.489 | 10.95 | 16.2944 | 6.819% | 1.1112 | 15.1832 | 0 | 22.2583 | 0 |  | 0.12222 | 2.84 | 4.1758 | 4.0182 | 89.4383 | 6.5918 | 0.1362 | 2.248 | 3.7366 | 7.1163 | 0 | 2.2664 |  | 0.722 | 5.8 | 13.6909 | 8.116% | 1.1112 | 12.5797 | 0 | 22.2583 | 0 |  | 0.149 | 2.58 | 4.2084 | 4.0496 | 90.1378 | 6.5407
| 16 | [11 empty] | 0.489 | 10.95 | 16.2699 | 6.867% | 1.1173 | 15.1526 | 0 | 22.4053 | 0 |  | 0.243 | 2.84 | 5.4836 | 5.2767 | 118.226 | 5.0528 |  | 0.489 | 10.95 | 16.2699 | 6.867% | 1.1173 | 15.1526 | 0 | 22.4053 | 0 |  | 0.243 | 2.84 | 5.4836 | 5.2767 | 118.226 | 5.0528 |  | 0.489 | 10.95 | 16.2699 | 6.867% | 1.1173 | 15.1526 | 0 | 22.4053 | 0 |  | 0.12222 | 2.84 | 4.1697 | 4.0123 | 89.8972 | 6.6451 | 0.1362 | 2.248 | 3.7297 | 7.1163 | 0 | 2.2705 |  | 0.722 | 5.8 | 13.6548 | 8.183% | 1.1173 | 12.5375 | 0 | 22.4053 | 0 |  | 0.149 | 2.58 | 4.201 | 4.0425 | 90.5725 | 6.5955
| 17 | [11 empty] | 0.489 | 10.95 | 16.7365 | 5.977% | 1.0004 | 15.7361 | 0 | 19.6 | 0 |  | 0.243 | 2.84 | 5.7155 | 5.4998 | 107.7965 | 4.2409 |  | 0.489 | 10.95 | 16.7365 | 5.977% | 1.0004 | 15.7361 | 0 | 19.6 | 0 |  | 0.243 | 2.84 | 5.7155 | 5.4998 | 107.7965 | 4.2409 |  | 0.489 | 10.95 | 16.7365 | 5.977% | 1.0004 | 15.7361 | 0 | 19.6 | 0 |  | 0.12222 | 2.84 | 4.2863 | 4.1245 | 80.8412 | 5.6549 | 0.1362 | 2.248 | 3.8597 | 7.1163 | 0 | 2.194 |  | 0.722 | 5.8 | 14.3437 | 6.975% | 1.0004 | 13.3432 | 0 | 19.6 | 0 |  | 0.149 | 2.58 | 4.3432 | 4.1793 | 81.9138 | 5.5809
| 18 | [11 empty] | 0.489 | 10.95 | 16.6998 | 6.046% | 1.0096 | 15.6902 | 0 | 19.8205 | 0 |  | 0.243 | 2.84 | 5.6973 | 5.4823 | 108.6616 | 4.3023 |  | 0.489 | 10.95 | 16.6998 | 6.046% | 1.0096 | 15.6902 | 0 | 19.8205 | 0 |  | 0.243 | 2.84 | 5.6973 | 5.4823 | 108.6616 | 4.3023 |  | 0.489 | 10.95 | 16.6998 | 6.046% | 1.0096 | 15.6902 | 0 | 19.8205 | 0 |  | 0.12222 | 2.84 | 4.2771 | 4.1157 | 81.5758 | 5.7308 | 0.1362 | 2.248 | 3.8495 | 7.1163 | 0 | 2.1999 |  | 0.722 | 5.8 | 14.2895 | 7.065% | 1.0096 | 13.2799 | 0 | 19.8205 | 0 |  | 0.149 | 2.58 | 4.332 | 4.1685 | 82.6222 | 5.6582
| 19 | [11 empty] | 0.489 | 10.95 | 16.5022 | 6.418% | 1.0591 | 15.4431 | 0 | 21.0087 | 0 |  | 0.243 | 2.84 | 5.5991 | 5.3878 | 113.1905 | 4.6402 |  | 0.489 | 10.95 | 16.5022 | 6.418% | 1.0591 | 15.4431 | 0 | 21.0087 | 0 |  | 0.243 | 2.84 | 5.5991 | 5.3878 | 113.1905 | 4.6402 |  | 0.489 | 10.95 | 16.5022 | 6.418% | 1.0591 | 15.4431 | 0 | 21.0087 | 0 |  | 0.12222 | 2.84 | 4.2277 | 4.0682 | 85.4677 | 6.1453 | 0.1362 | 2.248 | 3.7944 | 7.1163 | 0 | 2.2318 |  | 0.722 | 5.8 | 13.9977 | 7.566% | 1.0591 | 12.9386 | 0 | 21.0087 | 0 |  | 0.149 | 2.58 | 4.2718 | 4.1106 | 86.358 | 6.082
| 20 | [11 empty] | 0.489 | 10.95 | 17.1257 | 5.272% | 0.90293 | 16.2227 | 0 | 0 | 0 |  | 0.243 | 2.84 | 5.9089 | 5.6859 | 0 | 0 |  | 0.489 | 10.95 | 17.1257 | 5.272% | 0.90293 | 16.2227 | 0 | 0 | 0 |  | 0.243 | 2.84 | 5.9089 | 5.6859 | 0 | 0 |  | 0.489 | 10.95 | 17.1257 | 5.272% | 0.90293 | 16.2227 | 0 | 0 | 0 |  | 0.12222 | 2.84 | 4.3836 | 4.2181 | 0 | 0 | 0.1362 | 2.248 | 3.9681 | 7.1163 | 0 | 2.1341 |  | 0.722 | 5.8 | 14.9183 | 6.052% | 0.90293 | 14.0153 | 0 | 0 | 0 |  | 0.149 | 2.58 | 4.4617 | 4.2934 | 0 | 0
| 21 | [11 empty] | 0.489 | 10.95 | 17.9081 | 3.948% | 0.70693 | 17.2011 | 0 | 0 | 0 |  | 0.243 | 2.84 | 6.2977 | 6.06 | 0 | 0 |  | 0.489 | 10.95 | 17.9081 | 3.948% | 0.70693 | 17.2011 | 0 | 0 | 0 |  | 0.243 | 2.84 | 6.2977 | 6.06 | 0 | 0 |  | 0.489 | 10.95 | 17.9081 | 3.948% | 0.70693 | 17.2011 | 0 | 0 | 0 |  | 0.12222 | 2.84 | 4.5791 | 4.4063 | 0 | 0 | 0.1362 | 2.248 | 4.186 | 7.1163 | 0 | 2.023 |  | 0.722 | 5.8 | 16.0735 | 4.398% | 0.70693 | 15.3665 | 0 | 0 | 0 |  | 0.149 | 2.58 | 4.7001 | 4.5228 | 0 | 0
| 22 | [11 empty] | 0.489 | 10.95 | 16.9117 | 5.656% | 0.95652 | 15.9552 | 0 | 0 | 0 |  | 0.243 | 2.84 | 5.8026 | 5.5836 | 0 | 0 |  | 0.489 | 10.95 | 16.9117 | 5.656% | 0.95652 | 15.9552 | 0 | 0 | 0 |  | 0.243 | 2.84 | 5.8026 | 5.5836 | 0 | 0 |  | 0.489 | 10.95 | 16.9117 | 5.656% | 0.95652 | 15.9552 | 0 | 0 | 0 |  | 0.12222 | 2.84 | 4.3301 | 4.1667 | 0 | 0 | 0.1362 | 2.248 | 3.9085 | 7.1163 | 0 | 2.1667 |  | 0.722 | 5.8 | 14.6024 | 6.55% | 0.95652 | 13.6459 | 0 | 0 | 0 |  | 0.149 | 2.58 | 4.3966 | 4.2307 | 0 | 0
| 23 | [11 empty] | 0.489 | 10.95 | 16.3616 | 6.688% | 1.0943 | 15.2673 | 0 | 21.854 | 0 |  | 0.243 | 2.84 | 5.5292 | 5.3206 | 116.2753 | 4.8879 |  | 0.489 | 10.95 | 16.3616 | 6.688% | 1.0943 | 15.2673 | 0 | 21.854 | 0 |  | 0.243 | 2.84 | 5.5292 | 5.3206 | 116.2753 | 4.8879 |  | 0.489 | 10.95 | 16.3616 | 6.688% | 1.0943 | 15.2673 | 0 | 21.854 | 0 |  | 0.12222 | 2.84 | 4.1926 | 4.0344 | 88.1674 | 6.4462 | 0.1362 | 2.248 | 3.7553 | 7.1163 | 0 | 2.2551 |  | 0.722 | 5.8 | 13.7901 | 7.936% | 1.0943 | 12.6958 | 0 | 21.854 | 0 |  | 0.149 | 2.58 | 4.2289 | 4.0694 | 88.9316 | 6.3908
| 24 | [11 empty] | 0.489 | 10.95 | 16.3331 | 6.744% | 1.1015 | 15.2316 | 0 | 22.0255 | 0 |  | 0.243 | 2.84 | 5.515 | 5.3069 | 116.8874 | 4.9389 |  | 0.489 | 10.95 | 16.3331 | 6.744% | 1.1015 | 15.2316 | 0 | 22.0255 | 0 |  | 0.243 | 2.84 | 5.515 | 5.3069 | 116.8874 | 4.9389 |  | 0.489 | 10.95 | 16.3331 | 6.744% | 1.1015 | 15.2316 | 0 | 22.0255 | 0 |  | 0.12222 | 2.84 | 4.1855 | 4.0275 | 88.7082 | 6.5078 | 0.1362 | 2.248 | 3.7473 | 7.1163 | 0 | 2.2598 |  | 0.722 | 5.8 | 13.748 | 8.012% | 1.1015 | 12.6465 | 0 | 22.0255 | 0 |  | 0.149 | 2.58 | 4.2202 | 4.061 | 89.4453 | 6.4542
| 25 | [11 empty] | 0.489 | 10.95 | 16.71 | 6.027% | 1.0071 | 15.703 | 0 | 19.7593 | 0 |  | 0.243 | 2.84 | 5.7023 | 5.4872 | 108.4221 | 4.2852 |  | 0.489 | 10.95 | 16.71 | 6.027% | 1.0071 | 15.703 | 0 | 19.7593 | 0 |  | 0.243 | 2.84 | 5.7023 | 5.4872 | 108.4221 | 4.2852 |  | 0.489 | 10.95 | 16.71 | 6.027% | 1.0071 | 15.703 | 0 | 19.7593 | 0 |  | 0.12222 | 2.84 | 4.2797 | 4.1182 | 81.3721 | 5.7097 | 0.1362 | 2.248 | 3.8523 | 7.1163 | 0 | 2.1983 |  | 0.722 | 5.8 | 14.3046 | 7.04% | 1.0071 | 13.2975 | 0 | 19.7593 | 0 |  | 0.149 | 2.58 | 4.3351 | 4.1715 | 82.4259 | 5.6367
| 26 | [11 empty] | 0.489 | 10.95 | 16.9301 | 5.623% | 0.95193 | 15.9781 | 0 | 0 | 0 |  | 0.243 | 2.84 | 5.8117 | 5.5924 | 0 | 0 |  | 0.489 | 10.95 | 16.9301 | 5.623% | 0.95193 | 15.9781 | 0 | 0 | 0 |  | 0.243 | 2.84 | 5.8117 | 5.5924 | 0 | 0 |  | 0.489 | 10.95 | 16.9301 | 5.623% | 0.95193 | 15.9781 | 0 | 0 | 0 |  | 0.12222 | 2.84 | 4.3347 | 4.1711 | 0 | 0 | 0.1362 | 2.248 | 3.9136 | 7.1163 | 0 | 2.1638 |  | 0.722 | 5.8 | 14.6295 | 6.507% | 0.95193 | 13.6775 | 0 | 0 | 0 |  | 0.149 | 2.58 | 4.4021 | 4.236 | 0 | 0
| 27 | [11 empty] | 0 | 0 | 0 | 0% | 0 | 0 | 0 | 0 | 0 |  | 0 | 0 | 0 | 0 | 0 | 0 |  | 0 | 0 | 0 | 0% | 0 | 0 | 0 | 0 | 0 |  | 0 | 0 | 0 | 0 | 0 | 0 |  | 0 | 0 | 0 | 0% | 0 | 0 | 0 | 0 | 0 |  | 0.12222 | 0 | 1.8715 | 1.8009 | 0 | 0 | 0.1362 | 2.248 | 4.3336 | 7.1163 | 0 | 1.9541 |  | 0 | 0 | 0 | 0% | 0 | 0 | 0 | 0 | 0 |  | 0 | 0 | 0 | 0 | 0 | 0
| 28 | [11 empty] | 0 | 0 | 0 | 0% | 0 | 0 | 0 | 0 | 0 |  | 0 | 0 | 0 | 0 | 0 | 0 |  | 0 | 0 | 0 | 0% | 0 | 0 | 0 | 0 | 0 |  | 0 | 0 | 0 | 0 | 0 | 0 |  | 0 | 0 | 0 | 0% | 0 | 0 | 0 | 0 | 0 |  | 0.12222 | 0 | 1.8817 | 1.8107 | 0 | 0 | 0.1362 | 2.248 | 4.3449 | 7.1163 | 0 | 1.949 |  | 0 | 0 | 0 | 0% | 0 | 0 | 0 | 0 | 0 |  | 0 | 0 | 0 | 0 | 0 | 0
| 29 | [11 empty] | 0.489 | 10.95 | 18.0385 | 3.738% | 0.67426 | 17.3642 | 0 | 0 | 0 |  | 0.243 | 2.84 | 6.3625 | 6.1224 | 0 | 0 |  | 0.489 | 10.95 | 18.0385 | 3.738% | 0.67426 | 17.3642 | 0 | 0 | 0 |  | 0.243 | 2.84 | 6.3625 | 6.1224 | 0 | 0 |  | 0.489 | 10.95 | 18.0385 | 3.738% | 0.67426 | 17.3642 | 0 | 0 | 0 |  | 0.12222 | 2.84 | 4.6117 | 4.4377 | 0 | 0 | 0.1362 | 2.248 | 4.2223 | 7.1163 | 0 | 2.0056 |  | 0.722 | 5.8 | 16.266 | 4.145% | 0.67426 | 15.5917 | 0 | 0 | 0 |  | 0.149 | 2.58 | 4.7399 | 4.561 | 0 | 0
| 30 | [11 empty] | 0.489 | 10.95 | 17.7328 | 4.234% | 0.75082 | 16.982 | 0 | 0 | 0 |  | 0.243 | 2.84 | 6.2106 | 5.9762 | 0 | 0 |  | 0.489 | 10.95 | 17.7328 | 4.234% | 0.75082 | 16.982 | 0 | 0 | 0 |  | 0.243 | 2.84 | 6.2106 | 5.9762 | 0 | 0 |  | 0.489 | 10.95 | 17.7328 | 4.234% | 0.75082 | 16.982 | 0 | 0 | 0 |  | 0.12222 | 2.84 | 4.5353 | 4.3642 | 0 | 0 | 0.1362 | 2.248 | 4.1372 | 7.1163 | 0 | 2.0469 |  | 0.722 | 5.8 | 15.8147 | 4.748% | 0.75082 | 15.0639 | 0 | 0 | 0 |  | 0.149 | 2.58 | 4.6468 | 4.4714 | 0 | 0
| 31 | [11 empty] | 0.489 | 10.95 | 16.2006 | 7.004% | 1.1347 | 15.066 | 0 | 22.8217 | 0 |  | 0.243 | 2.84 | 5.4492 | 5.2436 | 119.6677 | 5.1793 |  | 0.489 | 10.95 | 16.2006 | 7.004% | 1.1347 | 15.066 | 0 | 22.8217 | 0 |  | 0.243 | 2.84 | 5.4492 | 5.2436 | 119.6677 | 5.1793 |  | 0.489 | 10.95 | 16.2006 | 7.004% | 1.1347 | 15.066 | 0 | 22.8217 | 0 |  | 0.12222 | 2.84 | 4.1524 | 3.9957 | 91.1881 | 6.7968 | 0.1362 | 2.248 | 3.7104 | 7.1163 | 0 | 2.2823 |  | 0.722 | 5.8 | 13.5525 | 8.372% | 1.1347 | 12.4178 | 0 | 22.8217 | 0 |  | 0.149 | 2.58 | 4.1799 | 4.0222 | 91.7926 | 6.7521
X | 1 | [11 empty] | 0 | 0 | 0 | 0% | 0 | 0 | 0 | 0 | 0 |  | 0 | 0 | 0 | 0 | 0 | 0 |  | 0 | 0 | 0 | 0% | 0 | 0 | 0 | 0 | 0 |  | 0 | 0 | 0 | 0 | 0 | 0 |  | 0 | 0 | 0 | 0% | 0 | 0 | 0 | 0 | 0 |  | 0.12222 | 0 | 1.9433 | 1.87 | 0 | 0 | 0.1362 | 2.248 | 4.4136 | 7.1163 | 0 | 1.9187 |  | 0 | 0 | 0 | 0% | 0 | 0 | 0 | 0 | 0 |  | 0 | 0 | 0 | 0 | 0 | 0
| 2 | [11 empty] | 0.489 | 10.95 | 16.9402 | 5.604% | 0.94937 | 15.9909 | 0 | 0 | 0 |  | 0.243 | 2.84 | 5.8167 | 5.5972 | 0 | 0 |  | 0.489 | 10.95 | 16.9402 | 5.604% | 0.94937 | 15.9909 | 0 | 0 | 0 |  | 0.243 | 2.84 | 5.8167 | 5.5972 | 0 | 0 |  | 0.489 | 10.95 | 16.9402 | 5.604% | 0.94937 | 15.9909 | 0 | 0 | 0 |  | 0.12222 | 2.84 | 4.3372 | 4.1736 | 0 | 0 | 0.1362 | 2.248 | 3.9165 | 7.1163 | 0 | 2.1623 |  | 0.722 | 5.8 | 14.6445 | 6.483% | 0.94937 | 13.6951 | 0 | 0 | 0 |  | 0.149 | 2.58 | 4.4053 | 4.239 | 0 | 0
| 3 | [11 empty] | 1.2967 | 2.8733 | 14.8351 | 8.897% | 1.3199 | 13.5151 | 0 | 27.2685 | 0 |  | 0.09 | 4.37 | 5.2002 | 5.004 | 136.452 | 6.4847 |  | 0.76667 | 5.3533 | 12.4258 | 10.62% | 1.3199 | 11.1059 | 0 | 27.2685 | 0 |  | 0.11333 | 2.9367 | 3.9822 | 3.8319 | 104.4901 | 8.4683 |  | 1.2967 | 2.8733 | 14.8351 | 8.897% | 1.3199 | 13.5151 | 0 | 27.2685 | 0 |  | 0.12222 | 4.37 | 5.4975 | 5.29 | 144.2517 | 6.1341 | 0.10133 | 2.5967 | 3.5315 | 7.1163 | 0 | 2.398 |  | 0.76667 | 5.3533 | 12.4258 | 10.62% | 1.3199 | 11.1059 | 0 | 27.2685 | 0 |  | 0.11333 | 2.9367 | 3.9822 | 3.8319 | 104.4901 | 8.4683
| 4 | [11 empty] | 1.2967 | 2.8733 | 13.2142 | 11.15% | 1.4731 | 11.7412 | 0 | 30.9435 | 0 |  | 0.09 | 4.37 | 5.0877 | 4.8958 | 151.4919 | 7.5214 |  | 0.76667 | 5.3533 | 11.4675 | 12.85% | 1.4731 | 9.9944 | 0 | 30.9435 | 0 |  | 0.11333 | 2.9367 | 3.8405 | 3.6956 | 114.354 | 9.964 |  | 1.2967 | 2.8733 | 13.2142 | 11.15% | 1.4731 | 11.7412 | 0 | 30.9435 | 0 |  | 0.12222 | 4.37 | 5.3447 | 5.143 | 159.1435 | 7.1597 | 0.10133 | 2.5967 | 3.4048 | 7.1163 | 0 | 2.4872 |  | 0.76667 | 5.3533 | 11.4675 | 12.85% | 1.4731 | 9.9944 | 0 | 30.9435 | 0 |  | 0.11333 | 2.9367 | 3.8405 | 3.6956 | 114.354 | 9.964
| 5 | [11 empty] | 1.2967 | 2.8733 | 14.8135 | 8.924% | 1.322 | 13.4915 | 0 | 27.3175 | 0 |  | 0.09 | 4.37 | 5.1987 | 5.0026 | 136.6577 | 6.4982 |  | 0.76667 | 5.3533 | 12.4131 | 10.65% | 1.322 | 11.0911 | 0 | 27.3175 | 0 |  | 0.11333 | 2.9367 | 3.9803 | 3.8301 | 104.6282 | 8.4875 |  | 1.2967 | 2.8733 | 14.8135 | 8.924% | 1.322 | 13.4915 | 0 | 27.3175 | 0 |  | 0.12222 | 4.37 | 5.4955 | 5.2881 | 144.4573 | 6.1474 | 0.10133 | 2.5967 | 3.5298 | 7.1163 | 0 | 2.3991 |  | 0.76667 | 5.3533 | 12.4131 | 10.65% | 1.322 | 11.0911 | 0 | 27.3175 | 0 |  | 0.11333 | 2.9367 | 3.9803 | 3.8301 | 104.6282 | 8.4875
| 6 | [11 empty] | 0.489 | 10.95 | 17.2418 | 5.068% | 0.87383 | 16.368 | 0 | 0 | 0 |  | 0.243 | 2.84 | 5.9666 | 5.7414 | 0 | 0 |  | 0.489 | 10.95 | 17.2418 | 5.068% | 0.87383 | 16.368 | 0 | 0 | 0 |  | 0.243 | 2.84 | 5.9666 | 5.7414 | 0 | 0 |  | 0.489 | 10.95 | 17.2418 | 5.068% | 0.87383 | 16.368 | 0 | 0 | 0 |  | 0.12222 | 2.84 | 4.4126 | 4.2461 | 0 | 0 | 0.1362 | 2.248 | 4.0004 | 7.1163 | 0 | 2.1169 |  | 0.722 | 5.8 | 15.0897 | 5.791% | 0.87383 | 14.2159 | 0 | 0 | 0 |  | 0.149 | 2.58 | 4.4971 | 4.3274 | 0 | 0
| 7 | [11 empty] | 0.489 | 10.95 | 16.9769 | 5.538% | 0.94019 | 16.0367 | 0 | 0 | 0 |  | 0.243 | 2.84 | 5.835 | 5.6148 | 0 | 0 |  | 0.489 | 10.95 | 16.9769 | 5.538% | 0.94019 | 16.0367 | 0 | 0 | 0 |  | 0.243 | 2.84 | 5.835 | 5.6148 | 0 | 0 |  | 0.489 | 10.95 | 16.9769 | 5.538% | 0.94019 | 16.0367 | 0 | 0 | 0 |  | 0.12222 | 2.84 | 4.3464 | 4.1824 | 0 | 0 | 0.1362 | 2.248 | 3.9267 | 7.1163 | 0 | 2.1566 |  | 0.722 | 5.8 | 14.6987 | 6.396% | 0.94019 | 13.7585 | 0 | 0 | 0 |  | 0.149 | 2.58 | 4.4164 | 4.2498 | 0 | 0
| 8 | [11 empty] | 1.2967 | 2.8733 | 13.2034 | 11.16% | 1.4741 | 11.7294 | 0 | 30.968 | 0 |  | 0.09 | 4.37 | 5.087 | 4.895 | 151.5895 | 7.5284 |  | 0.76667 | 5.3533 | 11.4611 | 12.86% | 1.4741 | 9.987 | 0 | 30.968 | 0 |  | 0.11333 | 2.9367 | 3.8396 | 3.6947 | 114.4164 | 9.9744 |  | 1.2967 | 2.8733 | 13.2034 | 11.16% | 1.4741 | 11.7294 | 0 | 30.968 | 0 |  | 0.12222 | 4.37 | 5.3437 | 5.1421 | 159.2391 | 7.1668 | 0.10133 | 2.5967 | 3.404 | 7.1163 | 0 | 2.4878 |  | 0.76667 | 5.3533 | 11.4611 | 12.86% | 1.4741 | 9.987 | 0 | 30.968 | 0 |  | 0.11333 | 2.9367 | 3.8396 | 3.6947 | 114.4164 | 9.9744
| 9 | [11 empty] | 1.2967 | 2.8733 | 15.5807 | 8.02% | 1.2495 | 14.3312 | 0 | 25.578 | 0 |  | 0.09 | 4.37 | 5.252 | 5.0538 | 129.2664 | 6.0227 |  | 0.76667 | 5.3533 | 12.8667 | 9.711% | 1.2495 | 11.6172 | 0 | 25.578 | 0 |  | 0.11333 | 2.9367 | 4.0473 | 3.8946 | 99.6162 | 7.8154 |  | 1.2967 | 2.8733 | 15.5807 | 8.02% | 1.2495 | 14.3312 | 0 | 25.578 | 0 |  | 0.12222 | 4.37 | 5.5678 | 5.3577 | 137.0386 | 5.6812 | 0.10133 | 2.5967 | 3.5897 | 7.1163 | 0 | 2.3591 |  | 0.76667 | 5.3533 | 12.8667 | 9.711% | 1.2495 | 11.6172 | 0 | 25.578 | 0 |  | 0.11333 | 2.9367 | 4.0473 | 3.8946 | 99.6162 | 7.8154
| 10 | [11 empty] | 0.489 | 10.95 | 16.272 | 6.863% | 1.1168 | 15.1552 | 0 | 22.393 | 0 |  | 0.243 | 2.84 | 5.4846 | 5.2777 | 118.1831 | 5.0491 |  | 0.489 | 10.95 | 16.272 | 6.863% | 1.1168 | 15.1552 | 0 | 22.393 | 0 |  | 0.243 | 2.84 | 5.4846 | 5.2777 | 118.1831 | 5.0491 |  | 0.489 | 10.95 | 16.272 | 6.863% | 1.1168 | 15.1552 | 0 | 22.393 | 0 |  | 0.12222 | 2.84 | 4.1702 | 4.0128 | 89.8591 | 6.6406 | 0.1362 | 2.248 | 3.7303 | 7.1163 | 0 | 2.2702 |  | 0.722 | 5.8 | 13.6578 | 8.177% | 1.1168 | 12.541 | 0 | 22.393 | 0 |  | 0.149 | 2.58 | 4.2016 | 4.0431 | 90.5364 | 6.591
| 11 | [11 empty] | 1.2967 | 2.8733 | 14.2138 | 9.699% | 1.3786 | 12.8351 | 0 | 28.6773 | 0 |  | 0.09 | 4.37 | 5.1571 | 4.9625 | 142.3113 | 6.8767 |  | 0.76667 | 5.3533 | 12.0585 | 11.43% | 1.3786 | 10.6798 | 0 | 28.6773 | 0 |  | 0.11333 | 2.9367 | 3.9279 | 3.7796 | 108.3897 | 9.0289 |  | 1.2967 | 2.8733 | 14.2138 | 9.699% | 1.3786 | 12.8351 | 0 | 28.6773 | 0 |  | 0.12222 | 4.37 | 5.4389 | 5.2337 | 150.0879 | 6.5204 | 0.10133 | 2.5967 | 3.4829 | 7.1163 | 0 | 2.4314 |  | 0.76667 | 5.3533 | 12.0585 | 11.43% | 1.3786 | 10.6798 | 0 | 28.6773 | 0 |  | 0.11333 | 2.9367 | 3.9279 | 3.7796 | 108.3897 | 9.0289
| 12 | [11 empty] | 1.2967 | 2.8733 | 12.5605 | 12.22% | 1.5348 | 11.0257 | 0 | 32.4258 | 0 |  | 0.09 | 4.37 | 5.0424 | 4.8521 | 157.3329 | 7.9526 |  | 0.76667 | 5.3533 | 11.081 | 13.85% | 1.5348 | 9.5461 | 0 | 32.4258 | 0 |  | 0.11333 | 2.9367 | 3.7834 | 3.6406 | 118.049 | 10.599 |  | 1.2967 | 2.8733 | 12.5605 | 12.22% | 1.5348 | 11.0257 | 0 | 32.4258 | 0 |  | 0.12222 | 4.37 | 5.2831 | 5.0837 | 164.8441 | 7.5902 | 0.10133 | 2.5967 | 3.3537 | 7.1163 | 0 | 2.5251 |  | 0.76667 | 5.3533 | 11.081 | 13.85% | 1.5348 | 9.5461 | 0 | 32.4258 | 0 |  | 0.11333 | 2.9367 | 3.7834 | 3.6406 | 118.049 | 10.599
| 13 | [11 empty] | 1.2967 | 2.8733 | 14.5109 | 9.307% | 1.3506 | 13.1604 | 0 | 28.0035 | 0 |  | 0.09 | 4.37 | 5.1777 | 4.9824 | 139.5236 | 6.6884 |  | 0.76667 | 5.3533 | 12.2342 | 11.04% | 1.3506 | 10.8836 | 0 | 28.0035 | 0 |  | 0.11333 | 2.9367 | 3.9538 | 3.8046 | 106.543 | 8.7588 |  | 1.2967 | 2.8733 | 14.5109 | 9.307% | 1.3506 | 13.1604 | 0 | 28.0035 | 0 |  | 0.12222 | 4.37 | 5.4669 | 5.2606 | 147.3165 | 6.3346 | 0.10133 | 2.5967 | 3.5061 | 7.1163 | 0 | 2.4153 |  | 0.76667 | 5.3533 | 12.2342 | 11.04% | 1.3506 | 10.8836 | 0 | 28.0035 | 0 |  | 0.11333 | 2.9367 | 3.9538 | 3.8046 | 106.543 | 8.7588
| 14 | [11 empty] | 0.489 | 10.95 | 15.9439 | 7.52% | 1.199 | 14.7449 | 0 | 24.3652 | 0 |  | 0.243 | 2.84 | 5.3216 | 5.1208 | 124.7701 | 5.6621 |  | 0.489 | 10.95 | 15.9439 | 7.52% | 1.199 | 14.7449 | 0 | 24.3652 | 0 |  | 0.243 | 2.84 | 5.3216 | 5.1208 | 124.7701 | 5.6621 |  | 0.489 | 10.95 | 15.9439 | 7.52% | 1.199 | 14.7449 | 0 | 24.3652 | 0 |  | 0.12222 | 2.84 | 4.0882 | 3.9339 | 95.851 | 7.3704 | 0.1362 | 2.248 | 3.6389 | 7.1163 | 0 | 2.3272 |  | 0.722 | 5.8 | 13.1734 | 9.101% | 1.199 | 11.9745 | 0 | 24.3652 | 0 |  | 0.149 | 2.58 | 4.1017 | 3.9469 | 96.1668 | 7.3462
| 15 | [11 empty] | 0.489 | 10.95 | 17.5474 | 4.544% | 0.79727 | 16.7502 | 0 | 0 | 0 |  | 0.243 | 2.84 | 6.1185 | 5.8876 | 0 | 0 |  | 0.489 | 10.95 | 17.5474 | 4.544% | 0.79727 | 16.7502 | 0 | 0 | 0 |  | 0.243 | 2.84 | 6.1185 | 5.8876 | 0 | 0 |  | 0.489 | 10.95 | 17.5474 | 4.544% | 0.79727 | 16.7502 | 0 | 0 | 0 |  | 0.12222 | 2.84 | 4.489 | 4.3196 | 0 | 0 | 0.1362 | 2.248 | 4.0856 | 7.1163 | 0 | 2.0728 |  | 0.722 | 5.8 | 15.541 | 5.13% | 0.79727 | 14.7437 | 0 | 0 | 0 |  | 0.149 | 2.58 | 4.5903 | 4.417 | 0 | 0
| 16 | [11 empty] | 0.489 | 10.95 | 18.0324 | 3.748% | 0.67579 | 17.3566 | 0 | 0 | 0 |  | 0.243 | 2.84 | 6.3594 | 6.1195 | 0 | 0 |  | 0.489 | 10.95 | 18.0324 | 3.748% | 0.67579 | 17.3566 | 0 | 0 | 0 |  | 0.243 | 2.84 | 6.3594 | 6.1195 | 0 | 0 |  | 0.489 | 10.95 | 18.0324 | 3.748% | 0.67579 | 17.3566 | 0 | 0 | 0 |  | 0.12222 | 2.84 | 4.6102 | 4.4362 | 0 | 0 | 0.1362 | 2.248 | 4.2206 | 7.1163 | 0 | 2.0064 |  | 0.722 | 5.8 | 16.257 | 4.157% | 0.67579 | 15.5812 | 0 | 0 | 0 |  | 0.149 | 2.58 | 4.738 | 4.5592 | 0 | 0
| 17 | [11 empty] | 0.489 | 10.95 | 17.688 | 4.308% | 0.76205 | 16.926 | 0 | 0 | 0 |  | 0.243 | 2.84 | 6.1883 | 5.9548 | 0 | 0 |  | 0.489 | 10.95 | 17.688 | 4.308% | 0.76205 | 16.926 | 0 | 0 | 0 |  | 0.243 | 2.84 | 6.1883 | 5.9548 | 0 | 0 |  | 0.489 | 10.95 | 17.688 | 4.308% | 0.76205 | 16.926 | 0 | 0 | 0 |  | 0.12222 | 2.84 | 4.5241 | 4.3534 | 0 | 0 | 0.1362 | 2.248 | 4.1247 | 7.1163 | 0 | 2.0531 |  | 0.722 | 5.8 | 15.7486 | 4.839% | 0.76205 | 14.9865 | 0 | 0 | 0 |  | 0.149 | 2.58 | 4.6331 | 4.4583 | 0 | 0
| 18 | [11 empty] | 0.489 | 10.95 | 17.036 | 5.432% | 0.92539 | 16.1106 | 0 | 0 | 0 |  | 0.243 | 2.84 | 5.8643 | 5.643 | 0 | 0 |  | 0.489 | 10.95 | 17.036 | 5.432% | 0.92539 | 16.1106 | 0 | 0 | 0 |  | 0.243 | 2.84 | 5.8643 | 5.643 | 0 | 0 |  | 0.489 | 10.95 | 17.036 | 5.432% | 0.92539 | 16.1106 | 0 | 0 | 0 |  | 0.12222 | 2.84 | 4.3612 | 4.1966 | 0 | 0 | 0.1362 | 2.248 | 3.9431 | 7.1163 | 0 | 2.1476 |  | 0.722 | 5.8 | 14.7859 | 6.259% | 0.92539 | 13.8605 | 0 | 0 | 0 |  | 0.149 | 2.58 | 4.4344 | 4.2671 | 0 | 0
| 19 | [11 empty] | 0.489 | 10.95 | 16.2149 | 6.976% | 1.1311 | 15.0838 | 0 | 22.736 | 0 |  | 0.243 | 2.84 | 5.4563 | 5.2504 | 119.3731 | 5.1531 |  | 0.489 | 10.95 | 16.2149 | 6.976% | 1.1311 | 15.0838 | 0 | 22.736 | 0 |  | 0.243 | 2.84 | 5.4563 | 5.2504 | 119.3731 | 5.1531 |  | 0.489 | 10.95 | 16.2149 | 6.976% | 1.1311 | 15.0838 | 0 | 22.736 | 0 |  | 0.12222 | 2.84 | 4.1559 | 3.9991 | 90.9235 | 6.7655 | 0.1362 | 2.248 | 3.7144 | 7.1163 | 0 | 2.2799 |  | 0.722 | 5.8 | 13.5735 | 8.333% | 1.1311 | 12.4424 | 0 | 22.736 | 0 |  | 0.149 | 2.58 | 4.1842 | 4.0263 | 91.5428 | 6.7197
| 20 | [11 empty] | 1.2967 | 2.8733 | 13.533 | 10.66% | 1.4429 | 12.0901 | 0 | 30.2207 | 0 |  | 0.09 | 4.37 | 5.1099 | 4.917 | 148.5969 | 7.3139 |  | 0.76667 | 5.3533 | 11.656 | 12.38% | 1.4429 | 10.213 | 0 | 30.2207 | 0 |  | 0.11333 | 2.9367 | 3.8684 | 3.7224 | 112.4933 | 9.6612 |  | 1.2967 | 2.8733 | 13.533 | 10.66% | 1.4429 | 12.0901 | 0 | 30.2207 | 0 |  | 0.12222 | 4.37 | 5.3748 | 5.1719 | 156.3001 | 6.9534 | 0.10133 | 2.5967 | 3.4297 | 7.1163 | 0 | 2.4691 |  | 0.76667 | 5.3533 | 11.656 | 12.38% | 1.4429 | 10.213 | 0 | 30.2207 | 0 |  | 0.11333 | 2.9367 | 3.8684 | 3.7224 | 112.4933 | 9.6612
| 21 | [11 empty] | 0.196 | 10.578 | 11.7279 | 14.76% | 1.7313 | 9.9965 | 0 | 37.142 | 0 |  | 0.18 | 3.74 | 4.796 | 4.615 | 171.411 | 9.5772 |  | -0.028 | 10.916 | 10.7517 | 16.1% | 1.7313 | 9.0204 | 0 | 37.142 | 0 |  | 0.106 | 2.988 | 3.6099 | 3.4736 | 129.0181 | 12.7241 |  | 0.196 | 10.578 | 11.7279 | 14.76% | 1.7313 | 9.9965 | 0 | 37.142 | 0 |  | 0.12222 | 3.74 | 4.457 | 4.2888 | 159.2964 | 10.3056 | 0.09 | 2.676 | 3.204 | 7.1163 | 0 | 2.6431 |  | 0.2 | 10.46 | 11.6333 | 14.88% | 1.7313 | 9.902 | 0 | 37.142 | 0 |  | 0.09 | 2.676 | 3.204 | 3.0831 | 114.5123 | 14.3359
| 22 | [11 empty] | 0.196 | 10.578 | 11.7548 | 14.59% | 1.7145 | 10.0403 | 0 | 36.7378 | 0 |  | 0.18 | 3.74 | 4.8207 | 4.6388 | 170.4204 | 9.4243 |  | -0.028 | 10.916 | 10.7479 | 15.95% | 1.7145 | 9.0334 | 0 | 36.7378 | 0 |  | 0.106 | 2.988 | 3.6244 | 3.4877 | 128.1292 | 12.535 |  | 0.196 | 10.578 | 11.7548 | 14.59% | 1.7145 | 10.0403 | 0 | 36.7378 | 0 |  | 0.12222 | 3.74 | 4.4738 | 4.305 | 158.1567 | 10.1551 | 0.09 | 2.676 | 3.2164 | 7.1163 | 0 | 2.6329 |  | 0.2 | 10.46 | 11.6608 | 14.7% | 1.7145 | 9.9463 | 0 | 36.7378 | 0 |  | 0.09 | 2.676 | 3.2164 | 3.095 | 113.7034 | 14.1253
| 23 | [11 empty] | 1.2967 | 2.8733 | 12.4038 | 12.49% | 1.5496 | 10.8542 | 0 | 32.781 | 0 |  | 0.09 | 4.37 | 5.0315 | 4.8416 | 158.7135 | 8.0571 |  | 0.76667 | 5.3533 | 10.9883 | 14.1% | 1.5496 | 9.4387 | 0 | 32.781 | 0 |  | 0.11333 | 2.9367 | 3.7697 | 3.6274 | 118.9103 | 10.754 |  | 1.2967 | 2.8733 | 12.4038 | 12.49% | 1.5496 | 10.8542 | 0 | 32.781 | 0 |  | 0.12222 | 4.37 | 5.2683 | 5.0695 | 166.1842 | 7.6949 | 0.10133 | 2.5967 | 3.3415 | 7.1163 | 0 | 2.5343 |  | 0.76667 | 5.3533 | 10.9883 | 14.1% | 1.5496 | 9.4387 | 0 | 32.781 | 0 |  | 0.11333 | 2.9367 | 3.7697 | 3.6274 | 118.9103 | 10.754
| 24 | [11 empty] | 0.196 | 10.578 | 11.8618 | 13.89% | 1.6476 | 10.2142 | 0 | 35.133 | 0 |  | 0.18 | 3.74 | 4.919 | 4.7334 | 166.2977 | 8.8327 |  | -0.028 | 10.916 | 10.7326 | 15.35% | 1.6476 | 9.085 | 0 | 35.133 | 0 |  | 0.106 | 2.988 | 3.6823 | 3.5433 | 124.4883 | 11.7991 |  | 0.196 | 10.578 | 11.8618 | 13.89% | 1.6476 | 10.2142 | 0 | 35.133 | 0 |  | 0.12222 | 3.74 | 4.5406 | 4.3692 | 153.5036 | 9.5688 | 0.09 | 2.676 | 3.2655 | 7.1163 | 0 | 2.5933 |  | 0.2 | 10.46 | 11.77 | 14% | 1.6476 | 10.1224 | 0 | 35.133 | 0 |  | 0.09 | 2.676 | 3.2655 | 3.1423 | 110.3975 | 13.3051
| 25 | [11 empty] | 0.196 | 10.578 | 11.6152 | 15.51% | 1.8018 | 9.8134 | 0 | 38.8325 | 0 |  | 0.18 | 3.74 | 4.6925 | 4.5154 | 175.3452 | 10.234 |  | -0.028 | 10.916 | 10.7678 | 16.73% | 1.8018 | 8.9661 | 0 | 38.8325 | 0 |  | 0.106 | 2.988 | 3.5489 | 3.415 | 132.6128 | 13.5317 |  | 0.196 | 10.578 | 11.6152 | 15.51% | 1.8018 | 9.8134 | 0 | 38.8325 | 0 |  | 0.12222 | 3.74 | 4.3868 | 4.2212 | 163.9206 | 10.9472 | 0.09 | 2.676 | 3.1522 | 7.1163 | 0 | 2.6865 |  | 0.2 | 10.46 | 11.5183 | 15.64% | 1.8018 | 9.7166 | 0 | 38.8325 | 0 |  | 0.09 | 2.676 | 3.1522 | 3.0333 | 117.7905 | 15.2345
| 26 | [11 empty] | 0.196 | 10.578 | 11.2877 | 17.78% | 2.0064 | 9.2812 | 0 | 43.7447 | 0 |  | 0.18 | 3.74 | 4.3918 | 4.226 | 184.8663 | 12.318 |  | -0.028 | 10.916 | 10.8146 | 18.55% | 2.0064 | 8.8082 | 0 | 43.7447 | 0 |  | 0.106 | 2.988 | 3.3718 | 3.2446 | 141.9329 | 16.0441 |  | 0.196 | 10.578 | 11.2877 | 17.78% | 2.0064 | 9.2812 | 0 | 43.7447 | 0 |  | 0.12222 | 3.74 | 4.1825 | 4.0247 | 176.0601 | 12.9341 | 0.09 | 2.676 | 3.0019 | 7.1163 | 0 | 2.821 |  | 0.2 | 10.46 | 11.1842 | 17.94% | 2.0064 | 9.1777 | 0 | 43.7447 | 0 |  | 0.09 | 2.676 | 3.0019 | 2.8886 | 126.3609 | 18.0213
| 27 | [11 empty] | 0.196 | 10.578 | 11.3873 | 17.07% | 1.9442 | 9.4431 | 0 | 42.2502 | 0 |  | 0.18 | 3.74 | 4.4832 | 4.3141 | 182.2706 | 11.6544 |  | -0.028 | 10.916 | 10.8004 | 18% | 1.9442 | 8.8562 | 0 | 42.2502 | 0 |  | 0.106 | 2.988 | 3.4257 | 3.2964 | 139.2746 | 15.2522 |  | 0.196 | 10.578 | 11.3873 | 17.07% | 1.9442 | 9.4431 | 0 | 42.2502 | 0 |  | 0.12222 | 3.74 | 4.2447 | 4.0845 | 172.5711 | 12.3094 | 0.09 | 2.676 | 3.0476 | 7.1163 | 0 | 2.7787 |  | 0.2 | 10.46 | 11.2858 | 17.23% | 1.9442 | 9.3417 | 0 | 42.2502 | 0 |  | 0.09 | 2.676 | 3.0476 | 2.9326 | 123.9039 | 17.1443
| 28 | [11 empty] | 0.196 | 10.578 | 11.9361 | 13.41% | 1.6012 | 10.3349 | 0 | 34.0183 | 0 |  | 0.18 | 3.74 | 4.9873 | 4.7991 | 163.2553 | 8.4354 |  | -0.028 | 10.916 | 10.722 | 14.93% | 1.6012 | 9.1208 | 0 | 34.0183 | 0 |  | 0.106 | 2.988 | 3.7225 | 3.582 | 121.8541 | 11.3014 |  | 0.196 | 10.578 | 11.9361 | 13.41% | 1.6012 | 10.3349 | 0 | 34.0183 | 0 |  | 0.12222 | 3.74 | 4.5869 | 4.4138 | 150.15 | 9.1716 | 0.09 | 2.676 | 3.2996 | 7.1163 | 0 | 2.5665 |  | 0.2 | 10.46 | 11.8458 | 13.52% | 1.6012 | 10.2447 | 0 | 34.0183 | 0 |  | 0.09 | 2.676 | 3.2996 | 3.1751 | 108.0117 | 12.7497
| 29 | [11 empty] | 0.489 | 10.95 | 16.7161 | 6.015% | 1.0055 | 15.7106 | 0 | 19.7225 | 0 |  | 0.243 | 2.84 | 5.7054 | 5.4901 | 108.2781 | 4.2749 |  | 0.489 | 10.95 | 16.7161 | 6.015% | 1.0055 | 15.7106 | 0 | 19.7225 | 0 |  | 0.243 | 2.84 | 5.7054 | 5.4901 | 108.2781 | 4.2749 |  | 0.489 | 10.95 | 16.7161 | 6.015% | 1.0055 | 15.7106 | 0 | 19.7225 | 0 |  | 0.12222 | 2.84 | 4.2812 | 4.1196 | 81.2498 | 5.697 | 0.1362 | 2.248 | 3.854 | 7.1163 | 0 | 2.1973 |  | 0.722 | 5.8 | 14.3136 | 7.025% | 1.0055 | 13.3081 | 0 | 19.7225 | 0 |  | 0.149 | 2.58 | 4.337 | 4.1733 | 82.3079 | 5.6238
| 30 | [11 empty] | 1.2967 | 2.8733 | 12.5335 | 12.27% | 1.5374 | 10.9961 | 0 | 32.487 | 0 |  | 0.09 | 4.37 | 5.0405 | 4.8503 | 157.5715 | 7.9706 |  | 0.76667 | 5.3533 | 11.065 | 13.89% | 1.5374 | 9.5276 | 0 | 32.487 | 0 |  | 0.11333 | 2.9367 | 3.781 | 3.6383 | 118.1981 | 10.6257 |  | 1.2967 | 2.8733 | 12.5335 | 12.27% | 1.5374 | 10.9961 | 0 | 32.487 | 0 |  | 0.12222 | 4.37 | 5.2806 | 5.0813 | 165.0758 | 7.6082 | 0.10133 | 2.5967 | 3.3516 | 7.1163 | 0 | 2.5267 |  | 0.76667 | 5.3533 | 11.065 | 13.89% | 1.5374 | 9.5276 | 0 | 32.487 | 0 |  | 0.11333 | 2.9367 | 3.781 | 3.6383 | 118.1981 | 10.6257
XI | 1 | [11 empty] | 0.196 | 10.578 | 11.95 | 13.33% | 1.5925 | 10.3575 | 0 | 33.81 | 0 |  | 0.18 | 3.74 | 5 | 4.8113 | 162.6708 | 8.3623 |  | -0.028 | 10.916 | 10.72 | 14.86% | 1.5925 | 9.1275 | 0 | 33.81 | 0 |  | 0.106 | 2.988 | 3.73 | 3.5892 | 121.3524 | 11.2096 |  | 0.196 | 10.578 | 11.95 | 13.33% | 1.5925 | 10.3575 | 0 | 33.81 | 0 |  | 0.12222 | 3.74 | 4.5956 | 4.4221 | 149.5125 | 9.0983 | 0.09 | 2.676 | 3.306 | 7.1163 | 0 | 2.5615 |  | 0.2 | 10.46 | 11.86 | 13.43% | 1.5925 | 10.2675 | 0 | 33.81 | 0 |  | 0.09 | 2.676 | 3.306 | 3.1812 | 107.5579 | 12.6472
| 2 | [11 empty] | 1.2967 | 2.8733 | 15.1106 | 8.563% | 1.2939 | 13.8167 | 0 | 26.6438 | 0 |  | 0.09 | 4.37 | 5.2194 | 5.0224 | 133.816 | 6.3129 |  | 0.76667 | 5.3533 | 12.5887 | 10.28% | 1.2939 | 11.2948 | 0 | 26.6438 | 0 |  | 0.11333 | 2.9367 | 4.0062 | 3.8551 | 102.7135 | 8.2245 |  | 1.2967 | 2.8733 | 15.1106 | 8.563% | 1.2939 | 13.8167 | 0 | 26.6438 | 0 |  | 0.12222 | 4.37 | 5.5235 | 5.315 | 141.6126 | 5.9653 | 0.10133 | 2.5967 | 3.553 | 7.1163 | 0 | 2.3834 |  | 0.76667 | 5.3533 | 12.5887 | 10.28% | 1.2939 | 11.2948 | 0 | 26.6438 | 0 |  | 0.11333 | 2.9367 | 4.0062 | 3.8551 | 102.7135 | 8.2245
| 3 | [11 empty] | 1.2967 | 2.8733 | 14.1867 | 9.736% | 1.3812 | 12.8056 | 0 | 28.7385 | 0 |  | 0.09 | 4.37 | 5.1552 | 4.9607 | 142.5634 | 6.8939 |  | 0.76667 | 5.3533 | 12.0425 | 11.47% | 1.3812 | 10.6613 | 0 | 28.7385 | 0 |  | 0.11333 | 2.9367 | 3.9255 | 3.7774 | 108.5559 | 9.0536 |  | 1.2967 | 2.8733 | 14.1867 | 9.736% | 1.3812 | 12.8056 | 0 | 28.7385 | 0 |  | 0.12222 | 4.37 | 5.4364 | 5.2312 | 150.3381 | 6.5374 | 0.10133 | 2.5967 | 3.4808 | 7.1163 | 0 | 2.4329 |  | 0.76667 | 5.3533 | 12.0425 | 11.47% | 1.3812 | 10.6613 | 0 | 28.7385 | 0 |  | 0.11333 | 2.9367 | 3.9255 | 3.7774 | 108.5559 | 9.0536
| 4 | [11 empty] | 0.196 | 10.578 | 11.8561 | 13.93% | 1.6512 | 10.2049 | 0 | 35.2188 | 0 |  | 0.18 | 3.74 | 4.9138 | 4.7283 | 166.5257 | 8.8637 |  | -0.028 | 10.916 | 10.7334 | 15.38% | 1.6512 | 9.0822 | 0 | 35.2188 | 0 |  | 0.106 | 2.988 | 3.6792 | 3.5404 | 124.6874 | 11.8378 |  | 0.196 | 10.578 | 11.8561 | 13.93% | 1.6512 | 10.2049 | 0 | 35.2188 | 0 |  | 0.12222 | 3.74 | 4.537 | 4.3658 | 153.7574 | 9.5997 | 0.09 | 2.676 | 3.2629 | 7.1163 | 0 | 2.5954 |  | 0.2 | 10.46 | 11.7642 | 14.04% | 1.6512 | 10.113 | 0 | 35.2188 | 0 |  | 0.09 | 2.676 | 3.2629 | 3.1397 | 110.578 | 13.3483
| 5 | [11 empty] | 0.489 | 10.95 | 16.494 | 6.434% | 1.0612 | 15.4329 | 0 | 21.0578 | 0 |  | 0.243 | 2.84 | 5.595 | 5.3839 | 113.3724 | 4.6544 |  | 0.489 | 10.95 | 16.494 | 6.434% | 1.0612 | 15.4329 | 0 | 21.0578 | 0 |  | 0.243 | 2.84 | 5.595 | 5.3839 | 113.3724 | 4.6544 |  | 0.489 | 10.95 | 16.494 | 6.434% | 1.0612 | 15.4329 | 0 | 21.0578 | 0 |  | 0.12222 | 2.84 | 4.2257 | 4.0662 | 85.6257 | 6.1626 | 0.1362 | 2.248 | 3.7922 | 7.1163 | 0 | 2.2331 |  | 0.722 | 5.8 | 13.9857 | 7.587% | 1.0612 | 12.9245 | 0 | 21.0578 | 0 |  | 0.149 | 2.58 | 4.2693 | 4.1082 | 86.5091 | 6.0997
| 6 | [11 empty] | 1.2967 | 2.8733 | 15.7752 | 7.804% | 1.2311 | 14.544 | 0 | 25.137 | 0 |  | 0.09 | 4.37 | 5.2655 | 5.0668 | 127.3642 | 5.9037 |  | 0.76667 | 5.3533 | 12.9817 | 9.484% | 1.2311 | 11.7505 | 0 | 25.137 | 0 |  | 0.11333 | 2.9367 | 4.0643 | 3.911 | 98.3099 | 7.6485 |  | 1.2967 | 2.8733 | 15.7752 | 7.804% | 1.2311 | 14.544 | 0 | 25.137 | 0 |  | 0.12222 | 4.37 | 5.5861 | 5.3753 | 135.1193 | 5.5649 | 0.10133 | 2.5967 | 3.6049 | 7.1163 | 0 | 2.3491 |  | 0.76667 | 5.3533 | 12.9817 | 9.484% | 1.2311 | 11.7505 | 0 | 25.137 | 0 |  | 0.11333 | 2.9367 | 4.0643 | 3.911 | 98.3099 | 7.6485
| 7 | [11 empty] | 1.2967 | 2.8733 | 14.8999 | 8.818% | 1.3138 | 13.5861 | 0 | 27.1215 | 0 |  | 0.09 | 4.37 | 5.2047 | 5.0083 | 135.8338 | 6.4442 |  | 0.76667 | 5.3533 | 12.4642 | 10.54% | 1.3138 | 11.1504 | 0 | 27.1215 | 0 |  | 0.11333 | 2.9367 | 3.9878 | 3.8373 | 104.0747 | 8.4106 |  | 1.2967 | 2.8733 | 14.8999 | 8.818% | 1.3138 | 13.5861 | 0 | 27.1215 | 0 |  | 0.12222 | 4.37 | 5.5036 | 5.2959 | 143.6335 | 6.0942 | 0.10133 | 2.5967 | 3.5365 | 7.1163 | 0 | 2.3945 |  | 0.76667 | 5.3533 | 12.4642 | 10.54% | 1.3138 | 11.1504 | 0 | 27.1215 | 0 |  | 0.11333 | 2.9367 | 3.9878 | 3.8373 | 104.0747 | 8.4106
| 8 | [11 empty] | 1.2967 | 2.8733 | 13.3169 | 10.99% | 1.4634 | 11.8535 | 0 | 30.7107 | 0 |  | 0.09 | 4.37 | 5.0949 | 4.9026 | 150.563 | 7.4543 |  | 0.76667 | 5.3533 | 11.5282 | 12.69% | 1.4634 | 10.0648 | 0 | 30.7107 | 0 |  | 0.11333 | 2.9367 | 3.8495 | 3.7042 | 113.759 | 9.866 |  | 1.2967 | 2.8733 | 13.3169 | 10.99% | 1.4634 | 11.8535 | 0 | 30.7107 | 0 |  | 0.12222 | 4.37 | 5.3544 | 5.1523 | 158.2324 | 7.093 | 0.10133 | 2.5967 | 3.4128 | 7.1163 | 0 | 2.4813 |  | 0.76667 | 5.3533 | 11.5282 | 12.69% | 1.4634 | 10.0648 | 0 | 30.7107 | 0 |  | 0.11333 | 2.9367 | 3.8495 | 3.7042 | 113.759 | 9.866
| 9 | [11 empty] | 0.196 | 10.578 | 11.9002 | 13.64% | 1.6236 | 10.2765 | 0 | 34.5572 | 0 |  | 0.18 | 3.74 | 4.9543 | 4.7673 | 164.7447 | 8.6261 |  | -0.028 | 10.916 | 10.7271 | 15.14% | 1.6236 | 9.1035 | 0 | 34.5572 | 0 |  | 0.106 | 2.988 | 3.7031 | 3.5633 | 123.1385 | 11.5407 |  | 0.196 | 10.578 | 11.9002 | 13.64% | 1.6236 | 10.2765 | 0 | 34.5572 | 0 |  | 0.12222 | 3.74 | 4.5645 | 4.3922 | 151.7839 | 9.3627 | 0.09 | 2.676 | 3.2831 | 7.1163 | 0 | 2.5794 |  | 0.2 | 10.46 | 11.8092 | 13.75% | 1.6236 | 10.1855 | 0 | 34.5572 | 0 |  | 0.09 | 2.676 | 3.2831 | 3.1592 | 109.1744 | 13.0168
| 10 | [11 empty] | 1.2967 | 2.8733 | 12.1499 | 12.95% | 1.5736 | 10.5763 | 0 | 33.3568 | 0 |  | 0.09 | 4.37 | 5.0139 | 4.8247 | 160.9354 | 8.2274 |  | 0.76667 | 5.3533 | 10.8382 | 14.52% | 1.5736 | 9.2646 | 0 | 33.3568 | 0 |  | 0.11333 | 2.9367 | 3.7475 | 3.6061 | 120.2864 | 11.0077 |  | 1.2967 | 2.8733 | 12.1499 | 12.95% | 1.5736 | 10.5763 | 0 | 33.3568 | 0 |  | 0.12222 | 4.37 | 5.2444 | 5.0465 | 168.3347 | 7.8658 | 0.10133 | 2.5967 | 3.3216 | 7.1163 | 0 | 2.5495 |  | 0.76667 | 5.3533 | 10.8382 | 14.52% | 1.5736 | 9.2646 | 0 | 33.3568 | 0 |  | 0.11333 | 2.9367 | 3.7475 | 3.6061 | 120.2864 | 11.0077
| 11 | [11 empty] | 0.196 | 10.578 | 11.7687 | 14.49% | 1.7058 | 10.0629 | 0 | 36.5295 | 0 |  | 0.18 | 3.74 | 4.8335 | 4.6511 | 169.9025 | 9.3462 |  | -0.028 | 10.916 | 10.7459 | 15.87% | 1.7058 | 9.0401 | 0 | 36.5295 | 0 |  | 0.106 | 2.988 | 3.632 | 3.4949 | 127.6668 | 12.4382 |  | 0.196 | 10.578 | 11.7687 | 14.49% | 1.7058 | 10.0629 | 0 | 36.5295 | 0 |  | 0.12222 | 3.74 | 4.4825 | 4.3133 | 157.5645 | 10.078 | 0.09 | 2.676 | 3.2228 | 7.1163 | 0 | 2.6277 |  | 0.2 | 10.46 | 11.675 | 14.61% | 1.7058 | 9.9692 | 0 | 36.5295 | 0 |  | 0.09 | 2.676 | 3.2228 | 3.1011 | 113.283 | 14.0175
| 12 | [11 empty] | 0.196 | 10.578 | 11.6593 | 15.22% | 1.7742 | 9.8851 | 0 | 38.171 | 0 |  | 0.18 | 3.74 | 4.733 | 4.5544 | 173.8459 | 9.9735 |  | -0.028 | 10.916 | 10.7615 | 16.49% | 1.7742 | 8.9873 | 0 | 38.171 | 0 |  | 0.106 | 2.988 | 3.5728 | 3.4379 | 131.2298 | 13.2124 |  | 0.196 | 10.578 | 11.6593 | 15.22% | 1.7742 | 9.8851 | 0 | 38.171 | 0 |  | 0.12222 | 3.74 | 4.4143 | 4.2477 | 162.1383 | 10.6937 | 0.09 | 2.676 | 3.1725 | 7.1163 | 0 | 2.6693 |  | 0.2 | 10.46 | 11.5633 | 15.34% | 1.7742 | 9.7891 | 0 | 38.171 | 0 |  | 0.09 | 2.676 | 3.1725 | 3.0528 | 116.5278 | 14.8794
| 13 | [11 empty] | 0.196 | 10.578 | 11.3628 | 17.24% | 1.9595 | 9.4033 | 0 | 42.6178 | 0 |  | 0.18 | 3.74 | 4.4607 | 4.2924 | 182.9333 | 11.815 |  | -0.028 | 10.916 | 10.8039 | 18.14% | 1.9595 | 8.8444 | 0 | 42.6178 | 0 |  | 0.106 | 2.988 | 3.4124 | 3.2837 | 139.9426 | 15.4446 |  | 0.196 | 10.578 | 11.3628 | 17.24% | 1.9595 | 9.4033 | 0 | 42.6178 | 0 |  | 0.12222 | 3.74 | 4.2294 | 4.0698 | 173.4456 | 12.4613 | 0.09 | 2.676 | 3.0364 | 7.1163 | 0 | 2.789 |  | 0.2 | 10.46 | 11.2608 | 17.4% | 1.9595 | 9.3013 | 0 | 42.6178 | 0 |  | 0.09 | 2.676 | 3.0364 | 2.9218 | 124.5203 | 17.3575
| 14 | [11 empty] | 0.14111 | 10.6878 | 10.7777 | 22.01% | 2.3719 | 8.4058 | 0 | 52.5157 | 0 |  | 0.12222 | 3.8556 | 3.9335 | 3.785 | 198.7742 | 16.5107 |  | 0.18111 | 10.4978 | 10.6132 | 22.35% | 2.3719 | 8.2413 | 0 | 52.5157 | 0 |  | 0.088889 | 3.0222 | 3.0789 | 2.9627 | 155.5886 | 21.0935 |  | 0.14111 | 10.6878 | 10.7777 | 22.01% | 2.3719 | 8.4058 | 0 | 52.5157 | 0 |  | 0.12222 | 3.8556 | 3.9335 | 3.785 | 198.7742 | 16.5107 | 0.072 | 2.712 | 2.7579 | 7.1163 | 0 | 3.0706 |  | 0.18667 | 10.4867 | 10.6057 | 22.36% | 2.3719 | 8.2338 | 0 | 52.5157 | 0 |  | 0.072 | 2.712 | 2.7579 | 2.6538 | 139.3678 | 23.5485
| 15 | [11 empty] | 0.196 | 10.578 | 10.9814 | 20.01% | 2.1979 | 8.7836 | 0 | 48.3385 | 0 |  | 0.18 | 3.74 | 4.1105 | 3.9554 | 191.1975 | 14.5429 |  | -0.028 | 10.916 | 10.8584 | 20.24% | 2.1979 | 8.6605 | 0 | 48.3385 | 0 |  | 0.106 | 2.988 | 3.2062 | 3.0852 | 149.1337 | 18.6448 |  | 0.196 | 10.578 | 10.9814 | 20.01% | 2.1979 | 8.7836 | 0 | 48.3385 | 0 |  | 0.12222 | 3.74 | 3.9916 | 3.8409 | 185.6657 | 14.9762 | 0.09 | 2.676 | 2.8612 | 7.1163 | 0 | 2.9597 |  | 0.2 | 10.46 | 10.8717 | 20.22% | 2.1979 | 8.6738 | 0 | 48.3385 | 0 |  | 0.09 | 2.676 | 2.8612 | 2.7533 | 133.0893 | 20.8925
| 16 | [11 empty] | 0.196 | 10.578 | 11.5278 | 16.1% | 1.8564 | 9.6714 | 0 | 40.1433 | 0 |  | 0.18 | 3.74 | 4.6122 | 4.4382 | 178.1639 | 10.7635 |  | -0.028 | 10.916 | 10.7803 | 17.22% | 1.8564 | 8.9239 | 0 | 40.1433 | 0 |  | 0.106 | 2.988 | 3.5017 | 3.3695 | 135.2635 | 14.1772 |  | 0.196 | 10.578 | 11.5278 | 16.1% | 1.8564 | 9.6714 | 0 | 40.1433 | 0 |  | 0.12222 | 3.74 | 4.3323 | 4.1688 | 167.3486 | 11.4591 | 0.09 | 2.676 | 3.1121 | 7.1163 | 0 | 2.7211 |  | 0.2 | 10.46 | 11.4292 | 16.24% | 1.8564 | 9.5728 | 0 | 40.1433 | 0 |  | 0.09 | 2.676 | 3.1121 | 2.9947 | 120.2164 | 15.9517
| 17 | [11 empty] | 0.14111 | 10.6878 | 10.8636 | 21.15% | 2.2974 | 8.5662 | 0 | 50.7272 | 0 |  | 0.12222 | 3.8556 | 4.0078 | 3.8566 | 195.634 | 15.6526 |  | 0.18111 | 10.4978 | 10.7234 | 21.42% | 2.2974 | 8.426 | 0 | 50.7272 | 0 |  | 0.088889 | 3.0222 | 3.133 | 3.0147 | 152.9294 | 20.0234 |  | 0.14111 | 10.6878 | 10.8636 | 21.15% | 2.2974 | 8.5662 | 0 | 50.7272 | 0 |  | 0.12222 | 3.8556 | 4.0078 | 3.8566 | 195.634 | 15.6526 | 0.072 | 2.712 | 2.8017 | 7.1163 | 0 | 3.0226 |  | 0.18667 | 10.4867 | 10.7192 | 21.43% | 2.2974 | 8.4218 | 0 | 50.7272 | 0 |  | 0.072 | 2.712 | 2.8017 | 2.696 | 136.7594 | 22.3909
| 18 | [11 empty] | 0.14111 | 10.6878 | 10.2968 | 27.09% | 2.7894 | 7.5074 | 0 | 62.5362 | 0 |  | 0.12222 | 3.8556 | 3.5169 | 3.3842 | 211.6342 | 21.99 |  | 0.18111 | 10.4978 | 9.9959 | 27.91% | 2.7894 | 7.2065 | 0 | 62.5362 | 0 |  | 0.088889 | 3.0222 | 2.7759 | 2.6712 | 167.0452 | 27.8597 |  | 0.14111 | 10.6878 | 10.2968 | 27.09% | 2.7894 | 7.5074 | 0 | 62.5362 | 0 |  | 0.12222 | 3.8556 | 3.5169 | 3.3842 | 211.6342 | 21.99 | 0.072 | 2.712 | 2.5125 | 7.1163 | 0 | 3.3705 |  | 0.18667 | 10.4867 | 9.9694 | 27.98% | 2.7894 | 7.18 | 0 | 62.5362 | 0 |  | 0.072 | 2.712 | 2.5125 | 2.4177 | 151.1932 | 30.7807
| 19 | [11 empty] | 0.14111 | 10.6878 | 10.4026 | 25.93% | 2.6976 | 7.7051 | 0 | 60.3312 | 0 |  | 0.12222 | 3.8556 | 3.6086 | 3.4724 | 209.4938 | 20.6757 |  | 0.18111 | 10.4978 | 10.1318 | 26.62% | 2.6976 | 7.4342 | 0 | 60.3312 | 0 |  | 0.088889 | 3.0222 | 2.8426 | 2.7353 | 165.0256 | 26.247 |  | 0.14111 | 10.6878 | 10.4026 | 25.93% | 2.6976 | 7.7051 | 0 | 60.3312 | 0 |  | 0.12222 | 3.8556 | 3.6086 | 3.4724 | 209.4938 | 20.6757 | 0.072 | 2.712 | 2.5665 | 7.1163 | 0 | 3.2996 |  | 0.18667 | 10.4867 | 10.1094 | 26.68% | 2.6976 | 7.4119 | 0 | 60.3312 | 0 |  | 0.072 | 2.712 | 2.5665 | 2.4697 | 148.9971 | 29.0706
| 20 | [11 empty] | 0.14111 | 10.6878 | 10.4832 | 25.07% | 2.6276 | 7.8555 | 0 | 58.653 | 0 |  | 0.12222 | 3.8556 | 3.6783 | 3.5395 | 207.604 | 19.7193 |  | 0.18111 | 10.4978 | 10.2352 | 25.67% | 2.6276 | 7.6075 | 0 | 58.653 | 0 |  | 0.088889 | 3.0222 | 2.8933 | 2.7842 | 163.2988 | 25.0694 |  | 0.14111 | 10.6878 | 10.4832 | 25.07% | 2.6276 | 7.8555 | 0 | 58.653 | 0 |  | 0.12222 | 3.8556 | 3.6783 | 3.5395 | 207.604 | 19.7193 | 0.072 | 2.712 | 2.6076 | 7.1163 | 0 | 3.2476 |  | 0.18667 | 10.4867 | 10.216 | 25.72% | 2.6276 | 7.5884 | 0 | 58.653 | 0 |  | 0.072 | 2.712 | 2.6076 | 2.5092 | 147.1721 | 27.8165
| 21 | [11 empty] | 0.14111 | 10.6878 | 10.2427 | 27.69% | 2.8364 | 7.4063 | 0 | 63.6633 | 0 |  | 0.12222 | 3.8556 | 3.47 | 3.3391 | 212.578 | 22.6885 |  | 0.18111 | 10.4978 | 9.9265 | 28.57% | 2.8364 | 7.0901 | 0 | 63.6633 | 0 |  | 0.088889 | 3.0222 | 2.7419 | 2.6384 | 167.9682 | 28.7142 |  | 0.14111 | 10.6878 | 10.2427 | 27.69% | 2.8364 | 7.4063 | 0 | 63.6633 | 0 |  | 0.12222 | 3.8556 | 3.47 | 3.3391 | 212.578 | 22.6885 | 0.072 | 2.712 | 2.4849 | 7.1163 | 0 | 3.4079 |  | 0.18667 | 10.4867 | 9.8979 | 28.66% | 2.8364 | 7.0615 | 0 | 63.6633 | 0 |  | 0.072 | 2.712 | 2.4849 | 2.3911 | 152.2271 | 31.6835
| 22 | [11 empty] | 0.14111 | 10.6878 | 10.3767 | 26.21% | 2.72 | 7.6567 | 0 | 60.8702 | 0 |  | 0.12222 | 3.8556 | 3.5862 | 3.4508 | 210.0529 | 20.9908 |  | 0.18111 | 10.4978 | 10.0986 | 26.93% | 2.72 | 7.3786 | 0 | 60.8702 | 0 |  | 0.088889 | 3.0222 | 2.8263 | 2.7196 | 165.5454 | 26.6342 |  | 0.14111 | 10.6878 | 10.3767 | 26.21% | 2.72 | 7.6567 | 0 | 60.8702 | 0 |  | 0.12222 | 3.8556 | 3.5862 | 3.4508 | 210.0529 | 20.9908 | 0.072 | 2.712 | 2.5533 | 7.1163 | 0 | 3.3166 |  | 0.18667 | 10.4867 | 10.0752 | 27% | 2.72 | 7.3552 | 0 | 60.8702 | 0 |  | 0.072 | 2.712 | 2.5533 | 2.4569 | 149.5551 | 29.4819
| 23 | [11 empty] | 0.14111 | 10.6878 | 10.5837 | 24% | 2.5403 | 8.0434 | 0 | 56.5583 | 0 |  | 0.12222 | 3.8556 | 3.7654 | 3.6233 | 204.9289 | 18.5753 |  | 0.18111 | 10.4978 | 10.3642 | 24.51% | 2.5403 | 7.8239 | 0 | 56.5583 | 0 |  | 0.088889 | 3.0222 | 2.9567 | 2.8451 | 160.9136 | 23.6563 |  | 0.14111 | 10.6878 | 10.5837 | 24% | 2.5403 | 8.0434 | 0 | 56.5583 | 0 |  | 0.12222 | 3.8556 | 3.7654 | 3.6233 | 204.9289 | 18.5753 | 0.072 | 2.712 | 2.6589 | 7.1163 | 0 | 3.1849 |  | 0.18667 | 10.4867 | 10.349 | 24.55% | 2.5403 | 7.8087 | 0 | 56.5583 | 0 |  | 0.072 | 2.712 | 2.6589 | 2.5586 | 144.7079 | 26.3055
| 24 | [11 empty] | 0.14111 | 10.6878 | 10.3185 | 26.85% | 2.7705 | 7.548 | 0 | 62.083 | 0 |  | 0.12222 | 3.8556 | 3.5357 | 3.4023 | 211.226 | 21.7143 |  | 0.18111 | 10.4978 | 10.0239 | 27.64% | 2.7705 | 7.2533 | 0 | 62.083 | 0 |  | 0.088889 | 3.0222 | 2.7896 | 2.6844 | 166.6532 | 27.5219 |  | 0.14111 | 10.6878 | 10.3185 | 26.85% | 2.7705 | 7.548 | 0 | 62.083 | 0 |  | 0.12222 | 3.8556 | 3.5357 | 3.4023 | 211.226 | 21.7143 | 0.072 | 2.712 | 2.5236 | 7.1163 | 0 | 3.3557 |  | 0.18667 | 10.4867 | 9.9982 | 27.71% | 2.7705 | 7.2277 | 0 | 62.083 | 0 |  | 0.072 | 2.712 | 2.5236 | 2.4284 | 150.7605 | 30.4232
| 25 | [11 empty] | 0.14111 | 10.6878 | 10.5749 | 24.09% | 2.548 | 8.0269 | 0 | 56.742 | 0 |  | 0.12222 | 3.8556 | 3.7578 | 3.616 | 205.1776 | 18.6735 |  | 0.18111 | 10.4978 | 10.3529 | 24.61% | 2.548 | 7.8049 | 0 | 56.742 | 0 |  | 0.088889 | 3.0222 | 2.9511 | 2.8397 | 161.133 | 23.7778 |  | 0.14111 | 10.6878 | 10.5749 | 24.09% | 2.548 | 8.0269 | 0 | 56.742 | 0 |  | 0.12222 | 3.8556 | 3.7578 | 3.616 | 205.1776 | 18.6735 | 0.072 | 2.712 | 2.6544 | 7.1163 | 0 | 3.1903 |  | 0.18667 | 10.4867 | 10.3373 | 24.65% | 2.548 | 7.7893 | 0 | 56.742 | 0 |  | 0.072 | 2.712 | 2.6544 | 2.5542 | 144.9323 | 26.4357
| 26 | [11 empty] | 0.14111 | 10.6878 | 10.0886 | 29.44% | 2.9701 | 7.1185 | 0 | 66.8727 | 0 |  | 0.12222 | 3.8556 | 3.3366 | 3.2107 | 214.709 | 24.7853 |  | 0.18111 | 10.4978 | 9.7288 | 30.53% | 2.9701 | 6.7587 | 0 | 66.8727 | 0 |  | 0.088889 | 3.0222 | 2.6448 | 2.545 | 170.1918 | 31.2685 |  | 0.14111 | 10.6878 | 10.0886 | 29.44% | 2.9701 | 7.1185 | 0 | 66.8727 | 0 |  | 0.12222 | 3.8556 | 3.3366 | 3.2107 | 214.709 | 24.7853 | 0.072 | 2.712 | 2.4063 | 7.1163 | 0 | 3.5193 |  | 0.18667 | 10.4867 | 9.6941 | 30.64% | 2.9701 | 6.724 | 0 | 66.8727 | 0 |  | 0.072 | 2.712 | 2.4063 | 2.3155 | 154.8436 | 34.3678
| 27 | [11 empty] | 0.14111 | 10.6878 | 10.0639 | 29.73% | 2.9916 | 7.0724 | 0 | 67.3872 | 0 |  | 0.12222 | 3.8556 | 3.3152 | 3.1901 | 214.974 | 25.1372 |  | 0.18111 | 10.4978 | 9.6971 | 30.85% | 2.9916 | 6.7056 | 0 | 67.3872 | 0 |  | 0.088889 | 3.0222 | 2.6293 | 2.53 | 170.4926 | 31.6955 |  | 0.14111 | 10.6878 | 10.0639 | 29.73% | 2.9916 | 7.0724 | 0 | 67.3872 | 0 |  | 0.12222 | 3.8556 | 3.3152 | 3.1901 | 214.974 | 25.1372 | 0.072 | 2.712 | 2.3937 | 7.1163 | 0 | 3.5378 |  | 0.18667 | 10.4867 | 9.6614 | 30.96% | 2.9916 | 6.6699 | 0 | 67.3872 | 0 |  | 0.072 | 2.712 | 2.3937 | 2.3034 | 155.2179 | 34.8145
| 28 | [11 empty] | 0.14111 | 10.6878 | 10.6801 | 23% | 2.4566 | 8.2235 | 0 | 54.5493 | 0 |  | 0.12222 | 3.8556 | 3.8489 | 3.7037 | 202.0336 | 17.5267 |  | 0.18111 | 10.4978 | 10.488 | 23.42% | 2.4566 | 8.0313 | 0 | 54.5493 | 0 |  | 0.088889 | 3.0222 | 3.0174 | 2.9035 | 158.3861 | 22.3567 |  | 0.14111 | 10.6878 | 10.6801 | 23% | 2.4566 | 8.2235 | 0 | 54.5493 | 0 |  | 0.12222 | 3.8556 | 3.8489 | 3.7037 | 202.0336 | 17.5267 | 0.072 | 2.712 | 2.7081 | 7.1163 | 0 | 3.1271 |  | 0.18667 | 10.4867 | 10.4766 | 23.45% | 2.4566 | 8.0199 | 0 | 54.5493 | 0 |  | 0.072 | 2.712 | 2.7081 | 2.6059 | 142.1503 | 24.9102
| 29 | [11 empty] | 0.14111 | 10.6878 | 10.4544 | 25.37% | 2.6526 | 7.8017 | 0 | 59.2532 | 0 |  | 0.12222 | 3.8556 | 3.6534 | 3.5155 | 208.3058 | 20.0572 |  | 0.18111 | 10.4978 | 10.1982 | 26.01% | 2.6526 | 7.5456 | 0 | 59.2532 | 0 |  | 0.088889 | 3.0222 | 2.8752 | 2.7667 | 163.9352 | 25.4858 |  | 0.14111 | 10.6878 | 10.4544 | 25.37% | 2.6526 | 7.8017 | 0 | 59.2532 | 0 |  | 0.12222 | 3.8556 | 3.6534 | 3.5155 | 208.3058 | 20.0572 | 0.072 | 2.712 | 2.5929 | 7.1163 | 0 | 3.266 |  | 0.18667 | 10.4867 | 10.1779 | 26.06% | 2.6526 | 7.5253 | 0 | 59.2532 | 0 |  | 0.072 | 2.712 | 2.5929 | 2.4951 | 147.8401 | 28.2604
| 30 | [11 empty] | 0.2475 | 11.4325 | 8.5398 | 45.45% | 3.8817 | 4.6581 | 0 | 88.7512 | 0 |  | 0.07625 | 3.5337 | 2.6426 | 2.6426 | 234.5321 | 39.9663 |  | 0.255 | 10.965 | 7.9847 | 48.61% | 3.8817 | 4.103 | 0 | 88.7512 | 0 |  | 0.042 | 2.502 | 2.0111 | 2.0111 | 178.4899 | 52.5149 |  | 0.24125 | 10.9188 | 8.0991 | 47.93% | 3.8817 | 4.2174 | 0 | 88.7512 | 0 |  | 0.12222 | 2.715 | 1.2865 | 1.2865 | 114.1809 | 82.0923 | 0.042 | 2.502 | 2.0111 | 6.0698 | 1.0465 | 4.8369 |  | 0.12 | 7.48 | 6.0775 | 63.87% | 3.8817 | 2.1958 | 0 | 88.7512 | 0 |  | 0.02 | 1.93 | 1.6963 | 1.4722 | 130.6611 | 71.7381
| 31 | [11 empty] | 0.2475 | 11.4325 | 9.6948 | 34.14% | 3.3101 | 6.3848 | 0 | 75.0312 | 0 |  | 0.07625 | 3.5337 | 2.9984 | 2.8853 | 216.485 | 30.9459 |  | 0.255 | 10.965 | 9.1747 | 36.08% | 3.3101 | 5.8646 | 0 | 75.0312 | 0 |  | 0.042 | 2.502 | 2.2071 | 2.1238 | 159.3542 | 42.0405 |  | 0.24125 | 10.9188 | 9.225 | 35.88% | 3.3101 | 5.9149 | 0 | 75.0312 | 0 |  | 0.12222 | 2.715 | 1.8569 | 1.7868 | 134.0678 | 49.9697 | 0.042 | 2.502 | 2.2071 | 7.1163 | 0 | 3.8368 |  | 0.12 | 7.48 | 6.6375 | 49.87% | 3.3101 | 3.3274 | 0 | 75.0312 | 0 |  | 0.02 | 1.93 | 1.7896 | 1.7896 | 134.2747 | 49.8927
XII | 1 | [11 empty] | 0.14111 | 10.6878 | 10.5349 | 24.52% | 2.5827 | 7.9522 | 0 | 57.575 | 0 |  | 0.12222 | 3.8556 | 3.7231 | 3.5827 | 206.2712 | 19.1239 |  | 0.18111 | 10.4978 | 10.3016 | 25.07% | 2.5827 | 7.7189 | 0 | 57.575 | 0 |  | 0.088889 | 3.0222 | 2.9259 | 2.8155 | 162.1032 | 24.3345 |  | 0.14111 | 10.6878 | 10.5349 | 24.52% | 2.5827 | 7.9522 | 0 | 57.575 | 0 |  | 0.12222 | 3.8556 | 3.7231 | 3.5827 | 206.2712 | 19.1239 | 0.072 | 2.712 | 2.634 | 7.1163 | 0 | 3.215 |  | 0.18667 | 10.4867 | 10.2844 | 25.11% | 2.5827 | 7.7017 | 0 | 57.575 | 0 |  | 0.072 | 2.712 | 2.634 | 2.5346 | 145.9298 | 27.0315
| 2 | [11 empty] | 0.14111 | 10.6878 | 10.8806 | 20.98% | 2.2826 | 8.598 | 0 | 50.372 | 0 |  | 0.12222 | 3.8556 | 4.0226 | 3.8708 | 194.9798 | 15.4859 |  | 0.18111 | 10.4978 | 10.7453 | 21.24% | 2.2826 | 8.4627 | 0 | 50.372 | 0 |  | 0.088889 | 3.0222 | 3.1437 | 3.0251 | 152.379 | 19.8153 |  | 0.14111 | 10.6878 | 10.8806 | 20.98% | 2.2826 | 8.598 | 0 | 50.372 | 0 |  | 0.12222 | 3.8556 | 4.0226 | 3.8708 | 194.9798 | 15.4859 | 0.072 | 2.712 | 2.8104 | 7.1163 | 0 | 3.0132 |  | 0.18667 | 10.4867 | 10.7418 | 21.25% | 2.2826 | 8.4592 | 0 | 50.372 | 0 |  | 0.072 | 2.712 | 2.8104 | 2.7043 | 136.2234 | 22.1653
| 3 | [11 empty] | 0.196 | 10.578 | 11.4363 | 16.73% | 1.9136 | 9.5228 | 0 | 41.5152 | 0 |  | 0.18 | 3.74 | 4.5282 | 4.3574 | 180.8974 | 11.3378 |  | -0.028 | 10.916 | 10.7934 | 17.73% | 1.9136 | 8.8798 | 0 | 41.5152 | 0 |  | 0.106 | 2.988 | 3.4522 | 3.3219 | 137.9104 | 14.8719 |  | 0.196 | 10.578 | 11.4363 | 16.73% | 1.9136 | 9.5228 | 0 | 41.5152 | 0 |  | 0.12222 | 3.74 | 4.2752 | 4.1139 | 170.7897 | 12.0088 | 0.09 | 2.676 | 3.0701 | 7.1163 | 0 | 2.7583 |  | 0.2 | 10.46 | 11.3358 | 16.88% | 1.9136 | 9.4223 | 0 | 41.5152 | 0 |  | 0.09 | 2.676 | 3.0701 | 2.9543 | 122.6473 | 16.7226
| 4 | [11 empty] | 0.196 | 10.578 | 11.8014 | 14.28% | 1.6854 | 10.116 | 0 | 36.0395 | 0 |  | 0.18 | 3.74 | 4.8635 | 4.68 | 168.6638 | 9.1639 |  | -0.028 | 10.916 | 10.7412 | 15.69% | 1.6854 | 9.0558 | 0 | 36.0395 | 0 |  | 0.106 | 2.988 | 3.6496 | 3.5119 | 126.567 | 12.2119 |  | 0.196 | 10.578 | 11.8014 | 14.28% | 1.6854 | 10.116 | 0 | 36.0395 | 0 |  | 0.12222 | 3.74 | 4.5029 | 4.333 | 156.1574 | 9.8979 | 0.09 | 2.676 | 3.2378 | 7.1163 | 0 | 2.6155 |  | 0.2 | 10.46 | 11.7083 | 14.39% | 1.6854 | 10.0229 | 0 | 36.0395 | 0 |  | 0.09 | 2.676 | 3.2378 | 3.1156 | 112.2836 | 13.7654
| 5 | [11 empty] | 1.2967 | 2.8733 | 12.8307 | 11.76% | 1.5093 | 11.3214 | 0 | 31.8133 | 0 |  | 0.09 | 4.37 | 5.0611 | 4.8701 | 154.935 | 7.7734 |  | 0.76667 | 5.3533 | 11.2407 | 13.43% | 1.5093 | 9.7314 | 0 | 31.8133 | 0 |  | 0.11333 | 2.9367 | 3.807 | 3.6633 | 116.5419 | 10.3343 |  | 1.2967 | 2.8733 | 12.8307 | 11.76% | 1.5093 | 11.3214 | 0 | 31.8133 | 0 |  | 0.12222 | 4.37 | 5.3086 | 5.1082 | 162.5098 | 7.4111 | 0.10133 | 2.5967 | 3.3748 | 7.1163 | 0 | 2.5093 |  | 0.76667 | 5.3533 | 11.2407 | 13.43% | 1.5093 | 9.7314 | 0 | 31.8133 | 0 |  | 0.11333 | 2.9367 | 3.807 | 3.6633 | 116.5419 | 10.3343
| 6 | [11 empty] | 0.196 | 10.578 | 11.3163 | 17.57% | 1.9886 | 9.3277 | 0 | 43.316 | 0 |  | 0.18 | 3.74 | 4.418 | 4.2513 | 184.1486 | 12.1248 |  | -0.028 | 10.916 | 10.8105 | 18.39% | 1.9886 | 8.8219 | 0 | 43.316 | 0 |  | 0.106 | 2.988 | 3.3873 | 3.2594 | 141.1861 | 15.8144 |  | 0.196 | 10.578 | 11.3163 | 17.57% | 1.9886 | 9.3277 | 0 | 43.316 | 0 |  | 0.12222 | 3.74 | 4.2004 | 4.0419 | 175.0775 | 12.753 | 0.09 | 2.676 | 3.015 | 7.1163 | 0 | 2.8087 |  | 0.2 | 10.46 | 11.2133 | 17.73% | 1.9886 | 9.2248 | 0 | 43.316 | 0 |  | 0.09 | 2.676 | 3.015 | 2.9012 | 125.6695 | 17.767
| 7 | [11 empty] | 0.196 | 10.578 | 11.0378 | 19.59% | 2.1626 | 8.8751 | 0 | 47.4933 | 0 |  | 0.18 | 3.74 | 4.1622 | 4.0052 | 190.2192 | 14.111 |  | -0.028 | 10.916 | 10.8503 | 19.93% | 2.1626 | 8.6877 | 0 | 47.4933 | 0 |  | 0.106 | 2.988 | 3.2367 | 3.1145 | 147.9187 | 18.1463 |  | 0.196 | 10.578 | 11.0378 | 19.59% | 2.1626 | 8.8751 | 0 | 47.4933 | 0 |  | 0.12222 | 3.74 | 4.0267 | 3.8748 | 184.025 | 14.5859 | 0.09 | 2.676 | 2.8871 | 7.1163 | 0 | 2.9332 |  | 0.2 | 10.46 | 10.9292 | 19.79% | 2.1626 | 8.7665 | 0 | 47.4933 | 0 |  | 0.09 | 2.676 | 2.8871 | 2.7782 | 131.9446 | 20.3432
| 8 | [11 empty] | 0.14111 | 10.6878 | 10.4808 | 25.09% | 2.6297 | 7.8511 | 0 | 58.702 | 0 |  | 0.12222 | 3.8556 | 3.6763 | 3.5376 | 207.6623 | 19.7467 |  | 0.18111 | 10.4978 | 10.2321 | 25.7% | 2.6297 | 7.6025 | 0 | 58.702 | 0 |  | 0.088889 | 3.0222 | 2.8919 | 2.7827 | 163.3515 | 25.1032 |  | 0.14111 | 10.6878 | 10.4808 | 25.09% | 2.6297 | 7.8511 | 0 | 58.702 | 0 |  | 0.12222 | 3.8556 | 3.6763 | 3.5376 | 207.6623 | 19.7467 | 0.072 | 2.712 | 2.6064 | 7.1163 | 0 | 3.2491 |  | 0.18667 | 10.4867 | 10.2129 | 25.75% | 2.6297 | 7.5832 | 0 | 58.702 | 0 |  | 0.072 | 2.712 | 2.6064 | 2.508 | 147.2273 | 27.8525
| 9 | [11 empty] | 0.14111 | 10.6878 | 10.4091 | 25.86% | 2.6919 | 7.7171 | 0 | 60.1965 | 0 |  | 0.12222 | 3.8556 | 3.6142 | 3.4778 | 209.3504 | 20.5976 |  | 0.18111 | 10.4978 | 10.1401 | 26.55% | 2.6919 | 7.4481 | 0 | 60.1965 | 0 |  | 0.088889 | 3.0222 | 2.8467 | 2.7392 | 164.893 | 26.1509 |  | 0.14111 | 10.6878 | 10.4091 | 25.86% | 2.6919 | 7.7171 | 0 | 60.1965 | 0 |  | 0.12222 | 3.8556 | 3.6142 | 3.4778 | 209.3504 | 20.5976 | 0.072 | 2.712 | 2.5698 | 7.1163 | 0 | 3.2953 |  | 0.18667 | 10.4867 | 10.118 | 26.61% | 2.6919 | 7.4261 | 0 | 60.1965 | 0 |  | 0.072 | 2.712 | 2.5698 | 2.4728 | 148.8555 | 28.9684
| 10 | [11 empty] | 0.14111 | 10.6878 | 10.5014 | 24.87% | 2.6118 | 7.8896 | 0 | 58.2733 | 0 |  | 0.12222 | 3.8556 | 3.6941 | 3.5547 | 207.1451 | 19.5079 |  | 0.18111 | 10.4978 | 10.2586 | 25.46% | 2.6118 | 7.6468 | 0 | 58.2733 | 0 |  | 0.088889 | 3.0222 | 2.9048 | 2.7952 | 162.8853 | 24.8087 |  | 0.14111 | 10.6878 | 10.5014 | 24.87% | 2.6118 | 7.8896 | 0 | 58.2733 | 0 |  | 0.12222 | 3.8556 | 3.6941 | 3.5547 | 207.1451 | 19.5079 | 0.072 | 2.712 | 2.6169 | 7.1163 | 0 | 3.236 |  | 0.18667 | 10.4867 | 10.2401 | 25.51% | 2.6118 | 7.6283 | 0 | 58.2733 | 0 |  | 0.072 | 2.712 | 2.6169 | 2.5181 | 146.7407 | 27.5382
| 11 | [11 empty] | 0.14111 | 10.6878 | 10.6002 | 23.83% | 2.5261 | 8.0741 | 0 | 56.2152 | 0 |  | 0.12222 | 3.8556 | 3.7797 | 3.637 | 204.4575 | 18.393 |  | 0.18111 | 10.4978 | 10.3853 | 24.32% | 2.5261 | 7.8593 | 0 | 56.2152 | 0 |  | 0.088889 | 3.0222 | 2.967 | 2.8551 | 160.4987 | 23.4306 |  | 0.14111 | 10.6878 | 10.6002 | 23.83% | 2.5261 | 8.0741 | 0 | 56.2152 | 0 |  | 0.12222 | 3.8556 | 3.7797 | 3.637 | 204.4575 | 18.393 | 0.072 | 2.712 | 2.6673 | 7.1163 | 0 | 3.1749 |  | 0.18667 | 10.4867 | 10.3708 | 24.36% | 2.5261 | 7.8447 | 0 | 56.2152 | 0 |  | 0.072 | 2.712 | 2.6673 | 2.5666 | 144.2847 | 26.0636
| 12 | [11 empty] | 0.14111 | 10.6878 | 10.6354 | 23.46% | 2.4954 | 8.14 | 0 | 55.4802 | 0 |  | 0.12222 | 3.8556 | 3.8102 | 3.6664 | 203.4155 | 18.0069 |  | 0.18111 | 10.4978 | 10.4306 | 23.92% | 2.4954 | 7.9352 | 0 | 55.4802 | 0 |  | 0.088889 | 3.0222 | 2.9893 | 2.8765 | 159.5866 | 22.9524 |  | 0.14111 | 10.6878 | 10.6354 | 23.46% | 2.4954 | 8.14 | 0 | 55.4802 | 0 |  | 0.12222 | 3.8556 | 3.8102 | 3.6664 | 203.4155 | 18.0069 | 0.072 | 2.712 | 2.6853 | 7.1163 | 0 | 3.1536 |  | 0.18667 | 10.4867 | 10.4174 | 23.95% | 2.4954 | 7.922 | 0 | 55.4802 | 0 |  | 0.072 | 2.712 | 2.6853 | 2.584 | 143.3592 | 25.5504
| 13 | [11 empty] | 0.14111 | 10.6878 | 10.3068 | 26.98% | 2.7808 | 7.526 | 0 | 62.328 | 0 |  | 0.12222 | 3.8556 | 3.5256 | 3.3925 | 211.4487 | 21.8629 |  | 0.18111 | 10.4978 | 10.0088 | 27.78% | 2.7808 | 7.228 | 0 | 62.328 | 0 |  | 0.088889 | 3.0222 | 2.7822 | 2.6772 | 166.8666 | 27.7041 |  | 0.14111 | 10.6878 | 10.3068 | 26.98% | 2.7808 | 7.526 | 0 | 62.328 | 0 |  | 0.12222 | 3.8556 | 3.5256 | 3.3925 | 211.4487 | 21.8629 | 0.072 | 2.712 | 2.5176 | 7.1163 | 0 | 3.3637 |  | 0.18667 | 10.4867 | 9.9827 | 27.86% | 2.7808 | 7.2019 | 0 | 62.328 | 0 |  | 0.072 | 2.712 | 2.5176 | 2.4226 | 150.9956 | 30.616
| 14 | [11 empty] | 0.14111 | 10.6878 | 9.8393 | 32.39% | 3.1865 | 6.6528 | 0 | 72.0667 | 0 |  | 0.12222 | 3.8556 | 3.1207 | 3.0029 | 216.4116 | 28.5586 |  | 0.18111 | 10.4978 | 9.4088 | 33.87% | 3.1865 | 6.2223 | 0 | 72.0667 | 0 |  | 0.088889 | 3.0222 | 2.4878 | 2.3939 | 172.5205 | 35.8242 |  | 0.14111 | 10.6878 | 9.8393 | 32.39% | 3.1865 | 6.6528 | 0 | 72.0667 | 0 |  | 0.12222 | 3.8556 | 3.1207 | 3.0029 | 216.4116 | 28.5586 | 0.072 | 2.712 | 2.2791 | 7.1163 | 0 | 3.7157 |  | 0.18667 | 10.4867 | 9.3643 | 34.03% | 3.1865 | 6.1778 | 0 | 72.0667 | 0 |  | 0.072 | 2.712 | 2.2791 | 2.1931 | 158.0493 | 39.1043
| 15 | [11 empty] | 0.14111 | 10.6878 | 10.4061 | 25.89% | 2.6945 | 7.7117 | 0 | 60.2578 | 0 |  | 0.12222 | 3.8556 | 3.6116 | 3.4753 | 209.4157 | 20.6331 |  | 0.18111 | 10.4978 | 10.1363 | 26.58% | 2.6945 | 7.4418 | 0 | 60.2578 | 0 |  | 0.088889 | 3.0222 | 2.8448 | 2.7375 | 164.9534 | 26.1946 |  | 0.14111 | 10.6878 | 10.4061 | 25.89% | 2.6945 | 7.7117 | 0 | 60.2578 | 0 |  | 0.12222 | 3.8556 | 3.6116 | 3.4753 | 209.4157 | 20.6331 | 0.072 | 2.712 | 2.5683 | 7.1163 | 0 | 3.2973 |  | 0.18667 | 10.4867 | 10.1141 | 26.64% | 2.6945 | 7.4196 | 0 | 60.2578 | 0 |  | 0.072 | 2.712 | 2.5683 | 2.4714 | 148.92 | 29.0148
| 16 | [11 empty] | 0.14111 | 10.6878 | 10.5784 | 24.06% | 2.5449 | 8.0335 | 0 | 56.6685 | 0 |  | 0.12222 | 3.8556 | 3.7608 | 3.6189 | 205.0785 | 18.6342 |  | 0.18111 | 10.4978 | 10.3574 | 24.57% | 2.5449 | 7.8125 | 0 | 56.6685 | 0 |  | 0.088889 | 3.0222 | 2.9533 | 2.8419 | 161.0455 | 23.7291 |  | 0.14111 | 10.6878 | 10.5784 | 24.06% | 2.5449 | 8.0335 | 0 | 56.6685 | 0 |  | 0.12222 | 3.8556 | 3.7608 | 3.6189 | 205.0785 | 18.6342 | 0.072 | 2.712 | 2.6562 | 7.1163 | 0 | 3.1882 |  | 0.18667 | 10.4867 | 10.342 | 24.61% | 2.5449 | 7.7971 | 0 | 56.6685 | 0 |  | 0.072 | 2.712 | 2.6562 | 2.556 | 144.8428 | 26.3836
| 17 | [11 empty] | 0.14111 | 10.6878 | 10.7783 | 22% | 2.3714 | 8.4069 | 0 | 52.5035 | 0 |  | 0.12222 | 3.8556 | 3.934 | 3.7855 | 198.7535 | 16.5047 |  | 0.18111 | 10.4978 | 10.614 | 22.34% | 2.3714 | 8.2426 | 0 | 52.5035 | 0 |  | 0.088889 | 3.0222 | 3.0793 | 2.9631 | 155.5711 | 21.086 |  | 0.14111 | 10.6878 | 10.7783 | 22% | 2.3714 | 8.4069 | 0 | 52.5035 | 0 |  | 0.12222 | 3.8556 | 3.934 | 3.7855 | 198.7535 | 16.5047 | 0.072 | 2.712 | 2.7582 | 7.1163 | 0 | 3.0703 |  | 0.18667 | 10.4867 | 10.6064 | 22.36% | 2.3714 | 8.235 | 0 | 52.5035 | 0 |  | 0.072 | 2.712 | 2.7582 | 2.6541 | 139.3504 | 23.5405
| 18 | [11 empty] | 0.14111 | 10.6878 | 10.9106 | 20.68% | 2.2566 | 8.6541 | 0 | 49.7472 | 0 |  | 0.12222 | 3.8556 | 4.0486 | 3.8958 | 193.8048 | 15.1957 |  | 0.18111 | 10.4978 | 10.7838 | 20.93% | 2.2566 | 8.5272 | 0 | 49.7472 | 0 |  | 0.088889 | 3.0222 | 3.1626 | 3.0432 | 151.3933 | 19.4526 |  | 0.14111 | 10.6878 | 10.9106 | 20.68% | 2.2566 | 8.6541 | 0 | 49.7472 | 0 |  | 0.12222 | 3.8556 | 4.0486 | 3.8958 | 193.8048 | 15.1957 | 0.072 | 2.712 | 2.8257 | 7.1163 | 0 | 2.9969 |  | 0.18667 | 10.4867 | 10.7814 | 20.93% | 2.2566 | 8.5249 | 0 | 49.7472 | 0 |  | 0.072 | 2.712 | 2.8257 | 2.7191 | 135.2662 | 21.7719
| 19 | [11 empty] | 0.196 | 10.578 | 11.273 | 17.88% | 2.0156 | 9.2573 | 0 | 43.9652 | 0 |  | 0.18 | 3.74 | 4.3782 | 4.213 | 185.227 | 12.4183 |  | -0.028 | 10.916 | 10.8167 | 18.63% | 2.0156 | 8.8011 | 0 | 43.9652 | 0 |  | 0.106 | 2.988 | 3.3639 | 3.2369 | 142.312 | 16.1631 |  | 0.196 | 10.578 | 11.273 | 17.88% | 2.0156 | 9.2573 | 0 | 43.9652 | 0 |  | 0.12222 | 3.74 | 4.1734 | 4.0159 | 176.5598 | 13.0279 | 0.09 | 2.676 | 2.9951 | 7.1163 | 0 | 2.8274 |  | 0.2 | 10.46 | 11.1692 | 18.05% | 2.0156 | 9.1535 | 0 | 43.9652 | 0 |  | 0.09 | 2.676 | 2.9951 | 2.8821 | 126.7123 | 18.153
| 20 | [11 empty] | 0.14111 | 10.6878 | 10.7807 | 21.98% | 2.3694 | 8.4113 | 0 | 52.4545 | 0 |  | 0.12222 | 3.8556 | 3.936 | 3.7875 | 198.6709 | 16.4808 |  | 0.18111 | 10.4978 | 10.617 | 22.32% | 2.3694 | 8.2477 | 0 | 52.4545 | 0 |  | 0.088889 | 3.0222 | 3.0807 | 2.9645 | 155.5007 | 21.0562 |  | 0.14111 | 10.6878 | 10.7807 | 21.98% | 2.3694 | 8.4113 | 0 | 52.4545 | 0 |  | 0.12222 | 3.8556 | 3.936 | 3.7875 | 198.6709 | 16.4808 | 0.072 | 2.712 | 2.7594 | 7.1163 | 0 | 3.0689 |  | 0.18667 | 10.4867 | 10.6096 | 22.33% | 2.3694 | 8.2402 | 0 | 52.4545 | 0 |  | 0.072 | 2.712 | 2.7594 | 2.6553 | 139.2809 | 23.5083
| 21 | [11 empty] | 0.14111 | 10.6878 | 10.4685 | 25.22% | 2.6404 | 7.8281 | 0 | 58.9592 | 0 |  | 0.12222 | 3.8556 | 3.6656 | 3.5273 | 207.9656 | 19.8911 |  | 0.18111 | 10.4978 | 10.2163 | 25.84% | 2.6404 | 7.5759 | 0 | 58.9592 | 0 |  | 0.088889 | 3.0222 | 2.8841 | 2.7752 | 163.6261 | 25.2812 |  | 0.14111 | 10.6878 | 10.4685 | 25.22% | 2.6404 | 7.8281 | 0 | 58.9592 | 0 |  | 0.12222 | 3.8556 | 3.6656 | 3.5273 | 207.9656 | 19.8911 | 0.072 | 2.712 | 2.6001 | 7.1163 | 0 | 3.2569 |  | 0.18667 | 10.4867 | 10.1966 | 25.89% | 2.6404 | 7.5562 | 0 | 58.9592 | 0 |  | 0.072 | 2.712 | 2.6001 | 2.502 | 147.515 | 28.0424
| 22 | [11 empty] | 0.14111 | 10.6878 | 9.7829 | 33.07% | 3.2355 | 6.5474 | 0 | 73.2428 | 0 |  | 0.12222 | 3.8556 | 3.0718 | 2.9559 | 216.4974 | 29.4865 |  | 0.18111 | 10.4978 | 9.3364 | 34.66% | 3.2355 | 6.1009 | 0 | 73.2428 | 0 |  | 0.088889 | 3.0222 | 2.4522 | 2.3597 | 172.8299 | 36.9366 |  | 0.14111 | 10.6878 | 9.7829 | 33.07% | 3.2355 | 6.5474 | 0 | 73.2428 | 0 |  | 0.12222 | 3.8556 | 3.0718 | 2.9559 | 216.4974 | 29.4865 | 0.072 | 2.712 | 2.2503 | 7.1163 | 0 | 3.7632 |  | 0.18667 | 10.4867 | 9.2897 | 34.83% | 3.2355 | 6.0541 | 0 | 73.2428 | 0 |  | 0.072 | 2.712 | 2.2503 | 2.1654 | 158.5986 | 40.251
| 23 | [11 empty] | 0.14111 | 10.6878 | 10.004 | 30.42% | 3.0436 | 6.9604 | 0 | 68.6368 | 0 |  | 0.12222 | 3.8556 | 3.2633 | 3.1401 | 215.5293 | 26.0108 |  | 0.18111 | 10.4978 | 9.6201 | 31.64% | 3.0436 | 6.5765 | 0 | 68.6368 | 0 |  | 0.088889 | 3.0222 | 2.5915 | 2.4937 | 171.1588 | 32.7538 |  | 0.14111 | 10.6878 | 10.004 | 30.42% | 3.0436 | 6.9604 | 0 | 68.6368 | 0 |  | 0.12222 | 3.8556 | 3.2633 | 3.1401 | 215.5293 | 26.0108 | 0.072 | 2.712 | 2.3631 | 7.1163 | 0 | 3.5836 |  | 0.18667 | 10.4867 | 9.5821 | 31.76% | 3.0436 | 6.5385 | 0 | 68.6368 | 0 |  | 0.072 | 2.712 | 2.3631 | 2.2739 | 156.0749 | 35.9193
| 24 | [11 empty] | 0.14111 | 10.6878 | 9.8617 | 32.12% | 3.1671 | 6.6946 | 0 | 71.6012 | 0 |  | 0.12222 | 3.8556 | 3.14 | 3.0216 | 216.347 | 28.1992 |  | 0.18111 | 10.4978 | 9.4375 | 33.56% | 3.1671 | 6.2704 | 0 | 71.6012 | 0 |  | 0.088889 | 3.0222 | 2.5019 | 2.4074 | 172.3759 | 35.3925 |  | 0.14111 | 10.6878 | 9.8617 | 32.12% | 3.1671 | 6.6946 | 0 | 71.6012 | 0 |  | 0.12222 | 3.8556 | 3.14 | 3.0216 | 216.347 | 28.1992 | 0.072 | 2.712 | 2.2905 | 7.1163 | 0 | 3.6972 |  | 0.18667 | 10.4867 | 9.3939 | 33.71% | 3.1671 | 6.2268 | 0 | 71.6012 | 0 |  | 0.072 | 2.712 | 2.2905 | 2.2041 | 157.8139 | 38.6583
| 25 | [11 empty] | 0.2475 | 11.4325 | 9.2689 | 37.99% | 3.5209 | 5.7481 | 0 | 80.0905 | 0 |  | 0.07625 | 3.5337 | 2.8672 | 2.759 | 220.9698 | 34.5443 |  | 0.255 | 10.965 | 8.7359 | 40.3% | 3.5209 | 5.215 | 0 | 80.0905 | 0 |  | 0.042 | 2.502 | 2.1349 | 2.1349 | 170.9812 | 44.6437 |  | 0.24125 | 10.9188 | 8.8098 | 39.97% | 3.5209 | 5.289 | 0 | 80.0905 | 0 |  | 0.12222 | 2.715 | 1.6466 | 1.5844 | 126.8985 | 60.1523 | 0.042 | 2.502 | 2.1349 | 7.1163 | 0 | 3.9667 |  | 0.12 | 7.48 | 6.431 | 54.75% | 3.5209 | 2.9101 | 0 | 80.0905 | 0 |  | 0.02 | 1.93 | 1.7552 | 1.7221 | 137.9199 | 55.3455
| 26 | [11 empty] | 0.2475 | 11.4325 | 8.8069 | 42.57% | 3.7495 | 5.0574 | 0 | 85.5785 | 0 |  | 0.07625 | 3.5337 | 2.7249 | 2.7249 | 233.1898 | 37.3738 |  | 0.255 | 10.965 | 8.2599 | 45.39% | 3.7495 | 4.5104 | 0 | 85.5785 | 0 |  | 0.042 | 2.502 | 2.0564 | 2.0564 | 175.9879 | 49.5215 |  | 0.24125 | 10.9188 | 8.3595 | 44.85% | 3.7495 | 4.61 | 0 | 85.5785 | 0 |  | 0.12222 | 2.715 | 1.4184 | 1.4184 | 121.3868 | 71.7968 | 0.042 | 2.502 | 2.0564 | 6.0698 | 1.0465 | 4.7577 |  | 0.12 | 7.48 | 6.207 | 60.41% | 3.7495 | 2.4575 | 0 | 85.5785 | 0 |  | 0.02 | 1.93 | 1.7178 | 1.4909 | 127.5932 | 68.3044
| 27 | [11 empty] | 0.14111 | 10.6878 | 10.0287 | 30.14% | 3.0222 | 7.0065 | 0 | 68.1223 | 0 |  | 0.12222 | 3.8556 | 3.2847 | 3.1607 | 215.3158 | 25.6477 |  | 0.18111 | 10.4978 | 9.6518 | 31.31% | 3.0222 | 6.6297 | 0 | 68.1223 | 0 |  | 0.088889 | 3.0222 | 2.607 | 2.5087 | 170.8954 | 32.3143 |  | 0.14111 | 10.6878 | 10.0287 | 30.14% | 3.0222 | 7.0065 | 0 | 68.1223 | 0 |  | 0.12222 | 3.8556 | 3.2847 | 3.1607 | 215.3158 | 25.6477 | 0.072 | 2.712 | 2.3757 | 7.1163 | 0 | 3.5646 |  | 0.18667 | 10.4867 | 9.6148 | 31.43% | 3.0222 | 6.5926 | 0 | 68.1223 | 0 |  | 0.072 | 2.712 | 2.3757 | 2.2861 | 155.7309 | 35.4609
| 28 | [11 empty] | 0.14111 | 10.6878 | 10.6549 | 23.26% | 2.4786 | 8.1763 | 0 | 55.076 | 0 |  | 0.12222 | 3.8556 | 3.827 | 3.6826 | 202.824 | 17.7972 |  | 0.18111 | 10.4978 | 10.4555 | 23.71% | 2.4786 | 7.9769 | 0 | 55.076 | 0 |  | 0.088889 | 3.0222 | 3.0015 | 2.8882 | 159.0715 | 22.6923 |  | 0.14111 | 10.6878 | 10.6549 | 23.26% | 2.4786 | 8.1763 | 0 | 55.076 | 0 |  | 0.12222 | 3.8556 | 3.827 | 3.6826 | 202.824 | 17.7972 | 0.072 | 2.712 | 2.6952 | 7.1163 | 0 | 3.142 |  | 0.18667 | 10.4867 | 10.4431 | 23.73% | 2.4786 | 7.9645 | 0 | 55.076 | 0 |  | 0.072 | 2.712 | 2.6952 | 2.5935 | 142.8393 | 25.2711
| 29 | [11 empty] | 0.196 | 10.578 | 10.9839 | 20% | 2.1963 | 8.7876 | 0 | 48.3017 | 0 |  | 0.18 | 3.74 | 4.1127 | 3.9576 | 191.1567 | 14.5239 |  | -0.028 | 10.916 | 10.858 | 20.23% | 2.1963 | 8.6617 | 0 | 48.3017 | 0 |  | 0.106 | 2.988 | 3.2075 | 3.0865 | 149.0819 | 18.6229 |  | 0.196 | 10.578 | 10.9839 | 20% | 2.1963 | 8.7876 | 0 | 48.3017 | 0 |  | 0.12222 | 3.74 | 3.9931 | 3.8424 | 185.5956 | 14.9591 | 0.09 | 2.676 | 2.8624 | 7.1163 | 0 | 2.9585 |  | 0.2 | 10.46 | 10.8742 | 20.2% | 2.1963 | 8.6778 | 0 | 48.3017 | 0 |  | 0.09 | 2.676 | 2.8624 | 2.7544 | 133.0404 | 20.8684
| 30 | [11 empty] | 0.14111 | 10.6878 | 10.8007 | 21.78% | 2.352 | 8.4487 | 0 | 52.038 | 0 |  | 0.12222 | 3.8556 | 3.9533 | 3.8042 | 197.9604 | 16.2783 |  | 0.18111 | 10.4978 | 10.6427 | 22.1% | 2.352 | 8.2907 | 0 | 52.038 | 0 |  | 0.088889 | 3.0222 | 3.0933 | 2.9766 | 154.8965 | 20.804 |  | 0.14111 | 10.6878 | 10.8007 | 21.78% | 2.352 | 8.4487 | 0 | 52.038 | 0 |  | 0.12222 | 3.8556 | 3.9533 | 3.8042 | 197.9604 | 16.2783 | 0.072 | 2.712 | 2.7696 | 7.1163 | 0 | 3.0576 |  | 0.18667 | 10.4867 | 10.636 | 22.11% | 2.352 | 8.284 | 0 | 52.038 | 0 |  | 0.072 | 2.712 | 2.7696 | 2.6651 | 138.6858 | 23.2357
| 31 | [11 empty] | 0.196 | 10.578 | 11.0819 | 19.27% | 2.1351 | 8.9468 | 0 | 46.8317 | 0 |  | 0.18 | 3.74 | 4.2027 | 4.0442 | 189.3949 | 13.7803 |  | -0.028 | 10.916 | 10.844 | 19.69% | 2.1351 | 8.7089 | 0 | 46.8317 | 0 |  | 0.106 | 2.988 | 3.2605 | 3.1375 | 146.9332 | 17.7626 |  | 0.196 | 10.578 | 11.0819 | 19.27% | 2.1351 | 8.9468 | 0 | 46.8317 | 0 |  | 0.12222 | 3.74 | 4.0542 | 3.9012 | 182.7011 | 14.2852 | 0.09 | 2.676 | 2.9074 | 7.1163 | 0 | 2.9127 |  | 0.2 | 10.46 | 10.9742 | 19.46% | 2.1351 | 8.8391 | 0 | 46.8317 | 0 |  | 0.09 | 2.676 | 2.9074 | 2.7977 | 131.0194 | 19.9201
[7 empty] | kWh/rok |  | kWh/rok |  | kWh/rok | kWh/rok | [7 empty] | 9508.5519 | 0 | kWh/rok |  | SCOP | 4.188 | 4.0317 | 3.8097 | 3071.8116 | PLN | [7 empty] | 9508.5519 | 0 | kWh/rok |  | SCOP | 3.463 | 3.3344 | 3.0076 | 3923.7208 | PLN | [7 empty] | 9469.5867 | 38.9652 | kWh/rok |  | SCOP | 3.9452 | 3.7945 | 3.614 | 3445.6804 |  |  | 1312.7924 | 2593.2558 | 4.186 | 918.7532 | PLN | [7 empty] | 9508.5519 | 38.9652 | kWh/rok |  | SCOP | 3.0074 | 2.893 | 2.685 | 4465.2429
[24 empty] | CO 35 | [16 empty] | CO 55 | [16 empty] | CO 55 |  |  |  |  | SCOP cwu |  | 3.5967 | [15 empty] | CO 55
229

## Bilans-151-A08 (hidden)
[7 empty] | VTS35 | VTS55 | VTS45 | VTS70
|  | Koszty eksploatacyjne |  | 4619.0239 |  | COP | 3.5595 | 3.1361 | 3.3816 | 3.1121 |  |  | V35stC | [16 empty] | V55stC / V45stC | [16 empty] | V45stC / V35stC | [15 empty] | CWU | [6 empty] | V70stC / V55stC
|  | System ogrzewania |  | Grzejniki niskotemperaturowe 45/35 |  | Udział PC | 0.99965 | 0.99965 | 0.99779 | 0.9978 | [7 empty] | Sprawdzanie Q pc i Q budynku <12stC | [16 empty] | Sprawdzanie Q pc i Q budynku <12stC | [16 empty] | Sprawdzanie Q pc i Q budynku <12stC | [22 empty] | Sprawdzanie Q pc i Q budynku <12stC
|  | COP-pokaz |  | 3.3816 |  | Udział 2ŹC | 0.00034578 | 0.00034578 | 0.0022052 | 0.0022012
|  | Udział PC-pokaz |  | 0.99779 |  | COP-Inst | 3.5598 | 3.1365 | 3.3838 | 3.1143
| Dzień | Udział 2ŹC-pokaz |  | 0.0022052 | [8 empty] | a= | b= | Qpc | Wsp.Qpc | Qbudynku | Delta | % 2ŹC | E PC | E 2 ŹC |  | a= | b= | COP | COP skor | COP skor | Koszt CO |  | a= | b= | Qpc | Wsp.Qpc | Qbudynku | Delta | % 2ŹC | E PC | E 2 ŹC |  | a= | b= | COP | COP skor | COP skor | Koszt CO |  | a= | b= | Qpc | Wsp.Qpc | Qbudynku | Delta | % 2ŹC | E PC | E 2 ŹC |  | a= | b= | COP | COP skor | COP skor | Koszt CO | a= | b= | COP | EPC | E2.ŹĆ | Koszt |  | a= | b= | Qpc | Wsp.Qpc | Qbudynku | Delta | % 2ŹC | E PC | E 2 ŹC |  | a= | b= | COP | COP skor | COP skor | Koszt CO
I | 1 | COP-instalacji |  | 3.3838 | [8 empty] | 0.242 | 6.306 | 6.8767 | 31.43% | 2.1611 | 4.7156 | 0 | 47.4565 | 0 |  | 0.2 | 3.3 | 3.7717 | 3.6293 | 172.2358 | 15.5602 |  | 0.318 | 6.144 | 6.894 | 31.35% | 2.1611 | 4.7328 | 0 | 47.4565 | 0 |  | 0.122 | 2.876 | 3.1637 | 3.0443 | 144.4733 | 18.5503 |  | 0.242 | 6.306 | 6.8767 | 31.43% | 2.1611 | 4.7156 | 0 | 47.4565 | 0 |  | 0.11111 | 3.3 | 3.562 | 3.4276 | 162.6629 | 16.4759 | 0.1052 | 2.7576 | 3.0057 | 7.1163 | 0 | 2.8174 |  | 0.31 | 6.21 | 6.9411 | 31.13% | 2.1611 | 4.78 | 0 | 47.4565 | 0 |  | 0.1052 | 2.7576 | 3.0057 | 2.8923 | 137.2572 | 19.5255
| 2 | [11 empty] | 0.035556 | 6.7189 | 6.6916 | 38.02% | 2.5439 | 4.1477 | 0 | 56.644 | 0 |  | 0.11111 | 3.4778 | 3.3926 | 3.2646 | 184.9183 | 20.6479 |  | 0.057778 | 6.6644 | 6.6201 | 38.43% | 2.5439 | 4.0762 | 0 | 56.644 | 0 |  | 0.083333 | 2.9533 | 2.8894 | 2.7804 | 157.4935 | 24.2433 |  | 0.035556 | 6.7189 | 6.6916 | 38.02% | 2.5439 | 4.1477 | 0 | 56.644 | 0 |  | 0.11111 | 3.4778 | 3.3926 | 3.2646 | 184.9183 | 20.6479 | 0.082 | 2.804 | 2.7411 | 7.1163 | 0 | 3.0894 |  | 0.088889 | 6.6522 | 6.5841 | 38.64% | 2.5439 | 4.0402 | 0 | 56.644 | 0 |  | 0.082 | 2.804 | 2.7411 | 2.6377 | 149.4096 | 25.555
| 3 | E CO V35 | 9508.5519 |  | 2704.715 | [7 empty] | 0.035556 | 6.7189 | 6.6635 | 39.63% | 2.6409 | 4.0226 | 0 | 58.9715 | 0 |  | 0.11111 | 3.4778 | 3.3046 | 3.1799 | 187.525 | 22.0685 |  | 0.057778 | 6.6644 | 6.5744 | 40.17% | 2.6409 | 3.9335 | 0 | 58.9715 | 0 |  | 0.083333 | 2.9533 | 2.8235 | 2.8235 | 166.5044 | 24.8545 |  | 0.035556 | 6.7189 | 6.6635 | 39.63% | 2.6409 | 4.0226 | 0 | 58.9715 | 0 |  | 0.11111 | 3.4778 | 3.3046 | 3.1799 | 187.525 | 22.0685 | 0.082 | 2.804 | 2.6762 | 7.1163 | 0 | 3.1643 |  | 0.088889 | 6.6522 | 6.5137 | 40.54% | 2.6409 | 3.8728 | 0 | 58.9715 | 0 |  | 0.082 | 2.804 | 2.6762 | 2.6762 | 157.8205 | 26.2221
| 4 | 2 ŹC CO | 0 | [9 empty] | 0.035556 | 6.7189 | 6.4835 | 50.3% | 3.2611 | 3.2224 | 0 | 73.8552 | 0 |  | 0.11111 | 3.4778 | 2.7421 | 2.6904 | 198.6995 | 32.6673 |  | 0.057778 | 6.6644 | 6.2819 | 51.91% | 3.2611 | 3.0209 | 0 | 73.8552 | 0 |  | 0.083333 | 2.9533 | 2.4016 | 2.3563 | 174.0239 | 37.2993 |  | 0.035556 | 6.7189 | 6.4835 | 50.3% | 3.2611 | 3.2224 | 0 | 73.8552 | 0 |  | 0.11111 | 3.4778 | 2.7421 | 2.6904 | 198.6995 | 32.6673 | 0.082 | 2.804 | 2.2611 | 7.1163 | 0 | 3.7453 |  | 0.088889 | 6.6522 | 6.0637 | 53.78% | 3.2611 | 2.8027 | 0 | 73.8552 | 0 |  | 0.082 | 2.804 | 2.2611 | 2.2184 | 163.8427 | 39.6171
| 5 | COP | 3.5155 | [9 empty] | 0.035556 | 6.7189 | 6.5079 | 48.81% | 3.1768 | 3.3311 | 0 | 71.834 | 0 |  | 0.11111 | 3.4778 | 2.8185 | 2.8185 | 202.4655 | 30.3289 |  | 0.057778 | 6.6644 | 6.3216 | 50.25% | 3.1768 | 3.1448 | 0 | 71.834 | 0 |  | 0.083333 | 2.9533 | 2.4589 | 2.4125 | 173.2991 | 35.4332 |  | 0.035556 | 6.7189 | 6.5079 | 48.81% | 3.1768 | 3.3311 | 0 | 71.834 | 0 |  | 0.11111 | 3.4778 | 2.8185 | 2.8185 | 202.4655 | 30.3289 | 0.082 | 2.804 | 2.3175 | 7.1163 | 0 | 3.6542 |  | 0.088889 | 6.6522 | 6.1248 | 51.87% | 3.1768 | 2.948 | 0 | 71.834 | 0 |  | 0.082 | 2.804 | 2.3175 | 2.2737 | 163.3319 | 37.5955
| 6 | [5 empty] | COP PC35 | COP PC55 | COP PC55 | COP PC70 |  |  | 0.035556 | 6.7189 | 6.4743 | 50.86% | 3.2927 | 3.1816 | 0 | 74.6148 | 0 |  | 0.11111 | 3.4778 | 2.7134 | 2.6622 | 198.6416 | 33.3523 |  | 0.057778 | 6.6644 | 6.267 | 52.54% | 3.2927 | 2.9743 | 0 | 74.6148 | 0 |  | 0.083333 | 2.9533 | 2.3801 | 2.3352 | 174.2376 | 38.0237 |  | 0.035556 | 6.7189 | 2.2993 | 100% | 3.2927 | -0.99337 | 0.30169 | 52.1042 | 22.5105 |  | 0.11111 | 3.4778 | 2.7134 | 1.9967 | 104.0351 | 57.8412 | 0.082 | 2.804 | 2.2399 | 7.1163 | 0 | 3.7807 |  | 0.088889 | 6.6522 | 6.0407 | 54.51% | 3.2927 | 2.748 | 0 | 74.6148 | 22.5105 |  | 0.082 | 2.804 | 2.2399 | 2.1976 | 163.9768 | 67.1905
| 7 | E CO V 55 | 9508.5519 |  | 3194.2912 |  | 3.5595 | 3.1361 | 3.3816 | 3.1121 |  |  | 0.035556 | 6.7189 | 6.4863 | 50.13% | 3.2514 | 3.2349 | 0 | 73.6225 | 0 |  | 0.11111 | 3.4778 | 2.7509 | 2.699 | 198.7087 | 32.4602 |  | 0.057778 | 6.6644 | 6.2865 | 51.72% | 3.2514 | 3.0351 | 0 | 73.6225 | 0 |  | 0.083333 | 2.9533 | 2.4082 | 2.3628 | 173.9521 | 37.0799 |  | 0.035556 | 6.7189 | 6.4863 | 50.13% | 3.2514 | 3.2349 | 0 | 73.6225 | 0 |  | 0.11111 | 3.4778 | 2.7509 | 2.699 | 198.7087 | 32.4602 | 0.082 | 2.804 | 2.2676 | 7.1163 | 0 | 3.7345 |  | 0.088889 | 6.6522 | 6.0707 | 53.56% | 3.2514 | 2.8194 | 0 | 73.6225 | 0 |  | 0.082 | 2.804 | 2.2676 | 2.2248 | 163.7952 | 39.3792
| 8 | 2 ŹC CO | 0 |  |  |  | 3.5598 | 3.1365 | 3.3838 | 3.1143 |  |  | 0.035556 | 6.7189 | 6.5888 | 43.99% | 2.8981 | 3.6907 | 0 | 65.1455 | 0 |  | 0.11111 | 3.4778 | 3.0713 | 3.0713 | 200.0811 | 25.2412 |  | 0.057778 | 6.6644 | 6.4531 | 44.91% | 2.8981 | 3.5549 | 0 | 65.1455 | 0 |  | 0.083333 | 2.9533 | 2.6485 | 2.6485 | 172.536 | 29.2709 |  | 0.035556 | 6.7189 | 6.5888 | 43.99% | 2.8981 | 3.6907 | 0 | 65.1455 | 0 |  | 0.11111 | 3.4778 | 3.0713 | 3.0713 | 200.0811 | 25.2412 | 0.082 | 2.804 | 2.504 | 7.1163 | 0 | 3.3819 |  | 0.088889 | 6.6522 | 6.327 | 45.81% | 2.8981 | 3.4289 | 0 | 65.1455 | 0 |  | 0.082 | 2.804 | 2.504 | 2.504 | 163.1254 | 30.9595
| 9 | COP | 2.9767 |  |  |  | 3.5155 | 2.9767 | 3.289 |  |  |  | 0.035556 | 6.7189 | 6.5054 | 48.97% | 3.1855 | 3.3199 | 0 | 72.0422 | 0 |  | 0.11111 | 3.4778 | 2.8106 | 2.8106 | 202.4854 | 30.502 |  | 0.057778 | 6.6644 | 6.3175 | 50.42% | 3.1855 | 3.132 | 0 | 72.0422 | 0 |  | 0.083333 | 2.9533 | 2.453 | 2.4067 | 173.3843 | 35.6215 |  | 0.035556 | 6.7189 | 6.5054 | 48.97% | 3.1855 | 3.3199 | 0 | 72.0422 | 0 |  | 0.11111 | 3.4778 | 2.8106 | 2.8106 | 202.4854 | 30.502 | 0.082 | 2.804 | 2.3117 | 7.1163 | 0 | 3.6633 |  | 0.088889 | 6.6522 | 6.1185 | 52.06% | 3.1855 | 2.933 | 0 | 72.0422 | 0 |  | 0.082 | 2.804 | 2.3117 | 2.268 | 163.3949 | 37.7992
| 10 | [5 empty] | 3.7206 | 3.7206 | 3.7206 |  |  |  | 0.035556 | 6.7189 | 6.7041 | 37.31% | 2.501 | 4.203 | 0 | 55.615 | 0 |  | 0.11111 | 3.4778 | 3.4315 | 3.302 | 183.6403 | 20.043 |  | 0.057778 | 6.6644 | 6.6404 | 37.66% | 2.501 | 4.1393 | 0 | 55.615 | 0 |  | 0.083333 | 2.9533 | 2.9186 | 2.8085 | 156.1933 | 23.565 |  | 0.035556 | 6.7189 | 6.7041 | 37.31% | 2.501 | 4.203 | 0 | 55.615 | 0 |  | 0.11111 | 3.4778 | 3.4315 | 3.302 | 183.6403 | 20.043 | 0.082 | 2.804 | 2.7698 | 7.1163 | 0 | 3.0574 |  | 0.088889 | 6.6522 | 6.6152 | 37.81% | 2.501 | 4.1141 | 0 | 55.615 | 0 |  | 0.082 | 2.804 | 2.7698 | 2.6653 | 148.2313 | 24.8308
| 11 | E CWU | 2593.2558 |  | 696.9911 | [7 empty] | 0.035556 | 6.7189 | 6.6848 | 38.41% | 2.5674 | 4.1174 | 0 | 57.2075 | 0 |  | 0.11111 | 3.4778 | 3.3713 | 3.2441 | 185.5856 | 20.985 |  | 0.057778 | 6.6644 | 6.6091 | 38.85% | 2.5674 | 4.0417 | 0 | 57.2075 | 0 |  | 0.083333 | 2.9533 | 2.8735 | 2.765 | 158.181 | 24.6206 |  | 0.035556 | 6.7189 | 6.6848 | 38.41% | 2.5674 | 4.1174 | 0 | 57.2075 | 0 |  | 0.11111 | 3.4778 | 3.3713 | 3.2441 | 185.5856 | 20.985 | 0.082 | 2.804 | 2.7254 | 7.1163 | 0 | 3.1072 |  | 0.088889 | 6.6522 | 6.567 | 39.1% | 2.5674 | 3.9996 | 0 | 57.2075 | 0 |  | 0.082 | 2.804 | 2.7254 | 2.6226 | 150.0307 | 25.9581
| 12 | 2 ŹC CO | 4.186 |  |  |  | 35/28 | 4238.4572 |  |  |  |  | 0.035556 | 6.7189 | 6.6784 | 38.77% | 2.5893 | 4.0891 | 0 | 57.7343 | 0 |  | 0.11111 | 3.4778 | 3.3514 | 3.2249 | 186.1884 | 21.304 |  | 0.057778 | 6.6644 | 6.5987 | 39.24% | 2.5893 | 4.0094 | 0 | 57.7343 | 0 |  | 0.083333 | 2.9533 | 2.8585 | 2.7507 | 158.808 | 24.9771 |  | 0.035556 | 6.7189 | 6.6784 | 38.77% | 2.5893 | 4.0891 | 0 | 57.7343 | 0 |  | 0.11111 | 3.4778 | 3.3514 | 3.2249 | 186.1884 | 21.304 | 0.082 | 2.804 | 2.7107 | 7.1163 | 0 | 3.124 |  | 0.088889 | 6.6522 | 6.5511 | 39.53% | 2.5893 | 3.9618 | 0 | 57.7343 | 0 |  | 0.082 | 2.804 | 2.7107 | 2.6084 | 150.596 | 26.3391
| 13 | COP | 3.7206 |  |  |  | 45/35 | 4619.0239 |  |  |  |  | 0.035556 | 6.7189 | 6.6616 | 39.74% | 2.6475 | 4.014 | 0 | 59.1308 | 0 |  | 0.11111 | 3.4778 | 3.2986 | 3.1741 | 187.689 | 22.1684 |  | 0.057778 | 6.6644 | 6.5713 | 40.29% | 2.6475 | 3.9237 | 0 | 59.1308 | 0 |  | 0.083333 | 2.9533 | 2.819 | 2.819 | 166.6871 | 24.9616 |  | 0.035556 | 6.7189 | 6.6616 | 39.74% | 2.6475 | 4.014 | 0 | 59.1308 | 0 |  | 0.11111 | 3.4778 | 3.2986 | 3.1741 | 187.689 | 22.1684 | 0.082 | 2.804 | 2.6718 | 7.1163 | 0 | 3.1696 |  | 0.088889 | 6.6522 | 6.5089 | 40.68% | 2.6475 | 3.8614 | 0 | 59.1308 | 0 |  | 0.082 | 2.804 | 2.6718 | 2.6718 | 157.9841 | 26.3366
| 14 | [5 empty] | 55/45 | 4856.6986 |  |  |  |  | 0.035556 | 6.7189 | 6.5525 | 46.14% | 3.0232 | 3.5293 | 0 | 68.1467 | 0 |  | 0.11111 | 3.4778 | 2.9579 | 2.9579 | 201.5693 | 27.4166 |  | 0.057778 | 6.6644 | 6.3941 | 47.28% | 3.0232 | 3.3709 | 0 | 68.1467 | 0 |  | 0.083333 | 2.9533 | 2.5634 | 2.5634 | 174.6876 | 31.6355 |  | 0.035556 | 6.7189 | 6.5525 | 46.14% | 3.0232 | 3.5293 | 0 | 68.1467 | 0 |  | 0.11111 | 3.4778 | 2.9579 | 2.9579 | 201.5693 | 27.4166 | 0.082 | 2.804 | 2.4203 | 7.1163 | 0 | 3.4989 |  | 0.088889 | 6.6522 | 6.2363 | 48.48% | 3.0232 | 3.2131 | 0 | 68.1467 | 0 |  | 0.082 | 2.804 | 2.4203 | 2.4203 | 164.9361 | 33.5059
| 15 | Odległość - min / max / max bez dobijania | [10 empty] | 0.1625 | 7.6075 | 6.3644 | 53.22% | 3.3871 | 2.9772 | 0 | 76.881 | 0 |  | 0.04875 | 3.0413 | 2.6683 | 2.618 | 201.2719 | 34.9463 |  | 0.165 | 7.185 | 5.9227 | 57.19% | 3.3871 | 2.5356 | 0 | 76.881 | 0 |  | 0.03625 | 2.4838 | 2.2064 | 2.1648 | 166.4325 | 42.2617 |  | 0.17 | 7.45 | 6.1495 | 55.08% | 3.3871 | 2.7624 | 0 | 76.881 | 0 |  | 0.11111 | 2.6588 | 1.8088 | 1.7746 | 136.4348 | 51.5537 | 0.03625 | 2.4838 | 2.2064 | 7.1163 | 0 | 3.838 |  | 0.0825 | 4.4075 | 3.7764 | 89.69% | 3.3871 | 0.38925 | 0 | 76.881 | 0 |  | 0.0225 | 1.8975 | 1.7254 | 1.2696 | 97.6093 | 72.0599
| 16 | 3 ¦ 30 ¦ 12 | [10 empty] | 0.035556 | 6.7189 | 6.7392 | 35.32% | 2.3801 | 4.3591 | 0 | 52.7117 | 0 |  | 0.11111 | 3.4778 | 3.5412 | 3.4076 | 179.6192 | 18.4081 |  | 0.057778 | 6.6644 | 6.6974 | 35.54% | 2.3801 | 4.3174 | 0 | 52.7117 | 0 |  | 0.083333 | 2.9533 | 3.0009 | 2.8877 | 152.2137 | 21.7224 |  | 0.035556 | 6.7189 | 6.7392 | 35.32% | 2.3801 | 4.3591 | 0 | 52.7117 | 0 |  | 0.11111 | 3.4778 | 3.5412 | 3.4076 | 179.6192 | 18.4081 | 0.082 | 2.804 | 2.8508 | 7.1163 | 0 | 2.9705 |  | 0.088889 | 6.6522 | 6.703 | 35.51% | 2.3801 | 4.3229 | 0 | 52.7117 | 0 |  | 0.082 | 2.804 | 2.8508 | 2.7432 | 144.6005 | 22.8661
| 17 | A+++ | [10 empty] | 0.035556 | 6.7189 | 6.6293 | 41.62% | 2.7588 | 3.8705 | 0 | 61.8012 | 0 |  | 0.11111 | 3.4778 | 3.1977 | 3.1977 | 197.6209 | 22.999 |  | 0.057778 | 6.6644 | 6.5188 | 42.32% | 2.7588 | 3.76 | 0 | 61.8012 | 0 |  | 0.083333 | 2.9533 | 2.7433 | 2.7433 | 169.5371 | 26.8088 |  | 0.035556 | 6.7189 | 6.6293 | 41.62% | 2.7588 | 3.8705 | 0 | 61.8012 | 0 |  | 0.11111 | 3.4778 | 3.1977 | 3.1977 | 197.6209 | 22.999 | 0.082 | 2.804 | 2.5973 | 7.1163 | 0 | 3.2605 |  | 0.088889 | 6.6522 | 6.4281 | 42.92% | 2.7588 | 3.6693 | 0 | 61.8012 | 0 |  | 0.082 | 2.804 | 2.5973 | 2.5973 | 160.5159 | 28.3155
| 18 | A++ | [10 empty] | 0.1625 | 7.6075 | 6.4436 | 51.64% | 3.3274 | 3.1162 | 0 | 75.4477 | 0 |  | 0.04875 | 3.0413 | 2.6921 | 2.6413 | 199.2789 | 33.9921 |  | 0.165 | 7.185 | 6.0032 | 55.43% | 3.3274 | 2.6758 | 0 | 75.4477 | 0 |  | 0.03625 | 2.4838 | 2.2241 | 2.1821 | 164.6379 | 41.1443 |  | 0.17 | 7.45 | 6.2324 | 53.39% | 3.3274 | 2.905 | 0 | 75.4477 | 0 |  | 0.11111 | 2.6588 | 1.8629 | 1.8278 | 137.9009 | 49.1216 | 0.03625 | 2.4838 | 2.2241 | 7.1163 | 0 | 3.8075 |  | 0.0825 | 4.4075 | 3.8166 | 87.18% | 3.3274 | 0.48919 | 0 | 75.4477 | 0 |  | 0.0225 | 1.8975 | 1.7363 | 1.2777 | 96.3986 | 70.2698
| 19 | [11 empty] | 0.035556 | 6.7189 | 6.5315 | 47.4% | 3.0957 | 3.4358 | 0 | 69.8862 | 0 |  | 0.11111 | 3.4778 | 2.8921 | 2.8921 | 202.1201 | 28.7555 |  | 0.057778 | 6.6644 | 6.3599 | 48.67% | 3.0957 | 3.2642 | 0 | 69.8862 | 0 |  | 0.083333 | 2.9533 | 2.5141 | 2.5141 | 175.7008 | 33.0793 |  | 0.035556 | 6.7189 | 6.5315 | 47.4% | 3.0957 | 3.4358 | 0 | 69.8862 | 0 |  | 0.11111 | 3.4778 | 2.8921 | 2.8921 | 202.1201 | 28.7555 | 0.082 | 2.804 | 2.3718 | 7.1163 | 0 | 3.5705 |  | 0.088889 | 6.6522 | 6.1837 | 50.06% | 3.0957 | 3.088 | 0 | 69.8862 | 0 |  | 0.082 | 2.804 | 2.3718 | 2.327 | 162.6282 | 35.7384
| 20 | E CO V 45 | 9486.0414 |  | 2884.2075 | [7 empty] | 0.1625 | 7.6075 | 6.4077 | 52.35% | 3.3545 | 3.0533 | 0 | 76.097 | 0 |  | 0.04875 | 3.0413 | 2.6813 | 2.6307 | 200.19 | 34.4223 |  | 0.165 | 7.185 | 5.9668 | 56.22% | 3.3545 | 2.6123 | 0 | 76.097 | 0 |  | 0.03625 | 2.4838 | 2.2161 | 2.1743 | 165.457 | 41.6483 |  | 0.17 | 7.45 | 6.1948 | 54.15% | 3.3545 | 2.8404 | 0 | 76.097 | 0 |  | 0.11111 | 2.6588 | 1.8384 | 1.8037 | 137.2556 | 50.2056 | 0.03625 | 2.4838 | 2.2161 | 7.1163 | 0 | 3.8213 |  | 0.0825 | 4.4075 | 3.7984 | 88.31% | 3.3545 | 0.44392 | 0 | 76.097 | 0 |  | 0.0225 | 1.8975 | 1.7314 | 1.274 | 96.9499 | 71.0779
| 21 | 2 ŹC CO | 22.5105 | [9 empty] | 0.035556 | 6.7189 | 6.5427 | 46.72% | 3.0569 | 3.4859 | 0 | 68.9553 | 0 |  | 0.11111 | 3.4778 | 2.9273 | 2.9273 | 201.8537 | 28.0314 |  | 0.057778 | 6.6644 | 6.3782 | 47.93% | 3.0569 | 3.3213 | 0 | 68.9553 | 0 |  | 0.083333 | 2.9533 | 2.5405 | 2.5405 | 175.1799 | 32.2996 |  | 0.035556 | 6.7189 | 6.5427 | 46.72% | 3.0569 | 3.4859 | 0 | 68.9553 | 0 |  | 0.11111 | 3.4778 | 2.9273 | 2.9273 | 201.8537 | 28.0314 | 0.082 | 2.804 | 2.3978 | 7.1163 | 0 | 3.5318 |  | 0.088889 | 6.6522 | 6.2119 | 49.21% | 3.0569 | 3.155 | 0 | 68.9553 | 0 |  | 0.082 | 2.804 | 2.3978 | 2.3978 | 165.338 | 34.2223
| 22 | COP | 3.289 | [9 empty] | 0.035556 | 6.7189 | 6.6773 | 38.84% | 2.5934 | 4.0838 | 0 | 57.8323 | 0 |  | 0.11111 | 3.4778 | 3.3477 | 3.2214 | 186.2983 | 21.3638 |  | 0.057778 | 6.6644 | 6.5968 | 39.31% | 2.5934 | 4.0034 | 0 | 57.8323 | 0 |  | 0.083333 | 2.9533 | 2.8558 | 2.748 | 158.923 | 25.0438 |  | 0.035556 | 6.7189 | 6.6773 | 38.84% | 2.5934 | 4.0838 | 0 | 57.8323 | 0 |  | 0.11111 | 3.4778 | 3.3477 | 3.2214 | 186.2983 | 21.3638 | 0.082 | 2.804 | 2.708 | 7.1163 | 0 | 3.1272 |  | 0.088889 | 6.6522 | 6.5481 | 39.61% | 2.5934 | 3.9547 | 0 | 57.8323 | 0 |  | 0.082 | 2.804 | 2.708 | 2.6058 | 150.6995 | 26.4104
| 23 | [11 empty] | 0.242 | 6.306 | 7.884 | 20.94% | 1.6512 | 6.2328 | 0 | 35.2188 | 0 |  | 0.2 | 3.3 | 4.6042 | 4.4304 | 156.034 | 9.4597 |  | 0.318 | 6.144 | 8.2176 | 20.09% | 1.6512 | 6.5664 | 0 | 35.2188 | 0 |  | 0.122 | 2.876 | 3.6715 | 3.533 | 124.4276 | 11.8626 |  | 0.242 | 6.306 | 7.884 | 20.94% | 1.6512 | 6.2328 | 0 | 35.2188 | 0 |  | 0.11111 | 3.3 | 4.0245 | 3.8727 | 136.3905 | 10.8221 | 0.1052 | 2.7576 | 3.4436 | 7.1163 | 0 | 2.4592 |  | 0.31 | 6.21 | 8.2315 | 20.06% | 1.6512 | 6.5803 | 0 | 35.2188 | 0 |  | 0.1052 | 2.7576 | 3.4436 | 3.3136 | 116.7024 | 12.6478
| 24 | E CO V70 | 9508.2296 |  | 3227.4325 | [7 empty] | 0.242 | 6.306 | 7.271 | 26.98% | 1.9615 | 5.3094 | 0 | 42.6667 | 0 |  | 0.2 | 3.3 | 4.0975 | 3.9429 | 168.2298 | 12.8773 |  | 0.318 | 6.144 | 7.412 | 26.46% | 1.9615 | 5.4505 | 0 | 42.6667 | 0 |  | 0.122 | 2.876 | 3.3625 | 3.2356 | 138.0521 | 15.6922 |  | 0.242 | 6.306 | 7.271 | 26.98% | 1.9615 | 5.3094 | 0 | 42.6667 | 0 |  | 0.11111 | 3.3 | 3.7431 | 3.6018 | 153.6774 | 14.0967 | 0.1052 | 2.7576 | 3.1771 | 7.1163 | 0 | 2.6655 |  | 0.31 | 6.21 | 7.4461 | 26.34% | 1.9615 | 5.4846 | 0 | 42.6667 | 0 |  | 0.1052 | 2.7576 | 3.1771 | 3.0572 | 130.4406 | 16.6078
| 25 | 2 ŹC CO | 22.5105 | [9 empty] | 0.242 | 6.306 | 7.0139 | 29.82% | 2.0917 | 4.9222 | 0 | 45.7905 | 0 |  | 0.2 | 3.3 | 3.885 | 3.7384 | 171.183 | 14.576 |  | 0.318 | 6.144 | 7.0742 | 29.57% | 2.0917 | 4.9825 | 0 | 45.7905 | 0 |  | 0.122 | 2.876 | 3.2329 | 3.1109 | 142.4476 | 17.5163 |  | 0.242 | 6.306 | 7.0139 | 29.82% | 2.0917 | 4.9222 | 0 | 45.7905 | 0 |  | 0.11111 | 3.3 | 3.625 | 3.4882 | 159.7268 | 15.6214 | 0.1052 | 2.7576 | 3.0653 | 7.1163 | 0 | 2.7626 |  | 0.31 | 6.21 | 7.1168 | 29.39% | 2.0917 | 5.0251 | 0 | 45.7905 | 0 |  | 0.1052 | 2.7576 | 3.0653 | 2.9496 | 135.0654 | 18.4737
| 26 | COP | 2.9461 | [9 empty] | 0.73667 | 2.8433 | 8.2456 | 18.82% | 1.5517 | 6.6939 | 0 | 32.83 | 0 |  | 0.13 | 3.79 | 4.7433 | 4.5643 | 149.8473 | 8.5593 |  | 0.53333 | 4.6367 | 8.5478 | 18.15% | 1.5517 | 6.9961 | 0 | 32.83 | 0 |  | 0.10667 | 2.9833 | 3.7656 | 3.6235 | 118.9582 | 10.7819 |  | 0.73667 | 2.8433 | 8.2456 | 18.82% | 1.5517 | 6.6939 | 0 | 32.83 | 0 |  | 0.11111 | 3.79 | 4.6048 | 4.431 | 145.4713 | 8.8168 | 0.1 | 2.794 | 3.5273 | 7.1163 | 0 | 2.4008 |  | 0.53333 | 4.6367 | 8.5478 | 18.15% | 1.5517 | 6.9961 | 0 | 32.83 | 0 |  | 0.10667 | 2.9833 | 3.7656 | 3.6235 | 118.9582 | 10.7819
| 27 | [11 empty] | 0.242 | 6.306 | 7.2185 | 27.54% | 1.9881 | 5.2305 | 0 | 43.3037 | 0 |  | 0.2 | 3.3 | 4.0542 | 3.9012 | 168.9357 | 13.2092 |  | 0.318 | 6.144 | 7.3431 | 27.07% | 1.9881 | 5.3551 | 0 | 43.3037 | 0 |  | 0.122 | 2.876 | 3.336 | 3.2102 | 139.0117 | 16.0526 |  | 0.242 | 6.306 | 7.2185 | 27.54% | 1.9881 | 5.2305 | 0 | 43.3037 | 0 |  | 0.11111 | 3.3 | 3.719 | 3.5786 | 154.9686 | 14.3997 | 0.1052 | 2.7576 | 3.1543 | 7.1163 | 0 | 2.6847 |  | 0.31 | 6.21 | 7.379 | 26.94% | 1.9881 | 5.3909 | 0 | 43.3037 | 0 |  | 0.1052 | 2.7576 | 3.1543 | 3.0353 | 131.4382 | 16.9776
| 28 | [11 empty] | 0.242 | 6.306 | 6.8465 | 31.79% | 2.1764 | 4.67 | 0 | 47.824 | 0 |  | 0.2 | 3.3 | 3.7467 | 3.6053 | 172.4191 | 15.7853 |  | 0.318 | 6.144 | 6.8542 | 31.75% | 2.1764 | 4.6778 | 0 | 47.824 | 0 |  | 0.122 | 2.876 | 3.1485 | 3.0297 | 144.8903 | 18.7845 |  | 0.242 | 6.306 | 6.8465 | 31.79% | 2.1764 | 4.67 | 0 | 47.824 | 0 |  | 0.11111 | 3.3 | 3.5481 | 3.4143 | 163.2834 | 16.6685 | 0.1052 | 2.7576 | 2.9925 | 7.1163 | 0 | 2.8298 |  | 0.31 | 6.21 | 6.9023 | 31.53% | 2.1764 | 4.7259 | 0 | 47.824 | 0 |  | 0.1052 | 2.7576 | 2.9925 | 2.8796 | 137.715 | 19.7632
| 29 |  |  |  | 3249.9431 | [7 empty] | 0.035556 | 6.7189 | 6.6546 | 40.15% | 2.6715 | 3.9831 | 0 | 59.7065 | 0 |  | 0.11111 | 3.4778 | 3.2769 | 3.2769 | 195.6494 | 21.6826 |  | 0.057778 | 6.6644 | 6.56 | 40.72% | 2.6715 | 3.8884 | 0 | 59.7065 | 0 |  | 0.083333 | 2.9533 | 2.8026 | 2.8026 | 167.3358 | 25.3514 |  | 0.035556 | 6.7189 | 6.6546 | 40.15% | 2.6715 | 3.9831 | 0 | 59.7065 | 0 |  | 0.11111 | 3.4778 | 3.2769 | 3.2769 | 195.6494 | 21.6826 | 0.082 | 2.804 | 2.6557 | 7.1163 | 0 | 3.1887 |  | 0.088889 | 6.6522 | 6.4915 | 41.15% | 2.6715 | 3.82 | 0 | 59.7065 | 0 |  | 0.082 | 2.804 | 2.6557 | 2.6557 | 158.5635 | 26.7539
| 30 | [11 empty] | 0.242 | 6.306 | 7.8679 | 21.09% | 1.6594 | 6.2085 | 0 | 35.4148 | 0 |  | 0.2 | 3.3 | 4.5908 | 4.4176 | 156.448 | 9.5399 |  | 0.318 | 6.144 | 8.1964 | 20.24% | 1.6594 | 6.5371 | 0 | 35.4148 | 0 |  | 0.122 | 2.876 | 3.6634 | 3.5252 | 124.8429 | 11.9551 |  | 0.242 | 6.306 | 7.8679 | 21.09% | 1.6594 | 6.2085 | 0 | 35.4148 | 0 |  | 0.11111 | 3.3 | 4.0171 | 3.8655 | 136.8971 | 10.9024 | 0.1052 | 2.7576 | 3.4366 | 7.1163 | 0 | 2.4642 |  | 0.31 | 6.21 | 8.2108 | 20.21% | 1.6594 | 6.5514 | 0 | 35.4148 | 0 |  | 0.1052 | 2.7576 | 3.4366 | 3.3069 | 117.1129 | 12.7441
| 31 | [11 empty] | 0.035556 | 6.7189 | 6.7048 | 37.26% | 2.4985 | 4.2063 | 0 | 55.5537 | 0 |  | 0.11111 | 3.4778 | 3.4338 | 3.3042 | 183.5618 | 20.0074 |  | 0.057778 | 6.6644 | 6.6416 | 37.62% | 2.4985 | 4.1431 | 0 | 55.5537 | 0 |  | 0.083333 | 2.9533 | 2.9203 | 2.8101 | 156.1141 | 23.5251 |  | 0.035556 | 6.7189 | 6.7048 | 37.26% | 2.4985 | 4.2063 | 0 | 55.5537 | 0 |  | 0.11111 | 3.4778 | 3.4338 | 3.3042 | 183.5618 | 20.0074 | 0.082 | 2.804 | 2.7715 | 7.1163 | 0 | 3.0555 |  | 0.088889 | 6.6522 | 6.617 | 37.76% | 2.4985 | 4.1185 | 0 | 55.5537 | 0 |  | 0.082 | 2.804 | 2.7715 | 2.667 | 148.1594 | 24.7882
II | 1 | [11 empty] | 0.242 | 6.306 | 7.0784 | 29.09% | 2.059 | 5.0194 | 0 | 45.0065 | 0 |  | 0.2 | 3.3 | 3.9383 | 3.7897 | 170.5619 | 14.1324 |  | 0.318 | 6.144 | 7.1589 | 28.76% | 2.059 | 5.0999 | 0 | 45.0065 | 0 |  | 0.122 | 2.876 | 3.2654 | 3.1422 | 141.4177 | 17.0449 |  | 0.242 | 6.306 | 7.0784 | 29.09% | 2.059 | 5.0194 | 0 | 45.0065 | 0 |  | 0.11111 | 3.3 | 3.6546 | 3.5167 | 158.2752 | 15.2295 | 0.1052 | 2.7576 | 3.0934 | 7.1163 | 0 | 2.7376 |  | 0.31 | 6.21 | 7.1994 | 28.6% | 2.059 | 5.1404 | 0 | 45.0065 | 0 |  | 0.1052 | 2.7576 | 3.0934 | 2.9766 | 133.9678 | 17.9927
| 2 | [11 empty] | 0.242 | 6.306 | 7.032 | 29.61% | 2.0825 | 4.9495 | 0 | 45.57 | 0 |  | 0.2 | 3.3 | 3.9 | 3.7528 | 171.0165 | 14.45 |  | 0.318 | 6.144 | 7.098 | 29.34% | 2.0825 | 5.0155 | 0 | 45.57 | 0 |  | 0.122 | 2.876 | 3.242 | 3.1197 | 142.1629 | 17.3828 |  | 0.242 | 6.306 | 7.032 | 29.61% | 2.0825 | 4.9495 | 0 | 45.57 | 0 |  | 0.11111 | 3.3 | 3.6333 | 3.4962 | 159.323 | 15.5105 | 0.1052 | 2.7576 | 3.0732 | 7.1163 | 0 | 2.7556 |  | 0.31 | 6.21 | 7.14 | 29.17% | 2.0825 | 5.0575 | 0 | 45.57 | 0 |  | 0.1052 | 2.7576 | 3.0732 | 2.9572 | 134.761 | 18.3375
| 3 | [11 empty] | 0.035556 | 6.7189 | 6.7211 | 36.34% | 2.4423 | 4.2788 | 0 | 54.2062 | 0 |  | 0.11111 | 3.4778 | 3.4847 | 3.3532 | 181.7657 | 19.2368 |  | 0.057778 | 6.6644 | 6.6681 | 36.63% | 2.4423 | 4.2257 | 0 | 54.2062 | 0 |  | 0.083333 | 2.9533 | 2.9585 | 2.8469 | 154.3197 | 22.6581 |  | 0.035556 | 6.7189 | 6.7211 | 36.34% | 2.4423 | 4.2788 | 0 | 54.2062 | 0 |  | 0.11111 | 3.4778 | 3.4847 | 3.3532 | 181.7657 | 19.2368 | 0.082 | 2.804 | 2.8091 | 7.1163 | 0 | 3.0146 |  | 0.088889 | 6.6522 | 6.6578 | 36.68% | 2.4423 | 4.2154 | 0 | 54.2062 | 0 |  | 0.082 | 2.804 | 2.8091 | 2.7031 | 146.526 | 23.8633
| 4 | [11 empty] | 0.035556 | 6.7189 | 6.6525 | 40.27% | 2.6787 | 3.9739 | 0 | 59.878 | 0 |  | 0.11111 | 3.4778 | 3.2704 | 3.2704 | 195.8232 | 21.788 |  | 0.057778 | 6.6644 | 6.5566 | 40.85% | 2.6787 | 3.8779 | 0 | 59.878 | 0 |  | 0.083333 | 2.9533 | 2.7978 | 2.7978 | 167.5253 | 25.4684 |  | 0.035556 | 6.7189 | 6.6525 | 40.27% | 2.6787 | 3.9739 | 0 | 59.878 | 0 |  | 0.11111 | 3.4778 | 3.2704 | 3.2704 | 195.8232 | 21.788 | 0.082 | 2.804 | 2.6509 | 7.1163 | 0 | 3.1945 |  | 0.088889 | 6.6522 | 6.4863 | 41.3% | 2.6787 | 3.8076 | 0 | 59.878 | 0 |  | 0.082 | 2.804 | 2.6509 | 2.6509 | 158.7326 | 26.8791
| 5 | [11 empty] | 0.035556 | 6.7189 | 6.5992 | 43.38% | 2.8624 | 3.7368 | 0 | 64.288 | 0 |  | 0.11111 | 3.4778 | 3.1037 | 3.1037 | 199.5309 | 24.6488 |  | 0.057778 | 6.6644 | 6.4699 | 44.24% | 2.8624 | 3.6075 | 0 | 64.288 | 0 |  | 0.083333 | 2.9533 | 2.6728 | 2.6728 | 171.8275 | 28.6229 |  | 0.035556 | 6.7189 | 6.5992 | 43.38% | 2.8624 | 3.7368 | 0 | 64.288 | 0 |  | 0.11111 | 3.4778 | 3.1037 | 3.1037 | 199.5309 | 24.6488 | 0.082 | 2.804 | 2.5279 | 7.1163 | 0 | 3.3499 |  | 0.088889 | 6.6522 | 6.353 | 45.06% | 2.8624 | 3.4905 | 0 | 64.288 | 0 |  | 0.082 | 2.804 | 2.5279 | 2.5279 | 162.5158 | 30.2629
| 6 | [11 empty] | 0.035556 | 6.7189 | 6.7048 | 37.26% | 2.4985 | 4.2063 | 0 | 55.5537 | 0 |  | 0.11111 | 3.4778 | 3.4338 | 3.3042 | 183.5618 | 20.0074 |  | 0.057778 | 6.6644 | 6.6416 | 37.62% | 2.4985 | 4.1431 | 0 | 55.5537 | 0 |  | 0.083333 | 2.9533 | 2.9203 | 2.8101 | 156.1141 | 23.5251 |  | 0.035556 | 6.7189 | 6.7048 | 37.26% | 2.4985 | 4.2063 | 0 | 55.5537 | 0 |  | 0.11111 | 3.4778 | 3.4338 | 3.3042 | 183.5618 | 20.0074 | 0.082 | 2.804 | 2.7715 | 7.1163 | 0 | 3.0555 |  | 0.088889 | 6.6522 | 6.617 | 37.76% | 2.4985 | 4.1185 | 0 | 55.5537 | 0 |  | 0.082 | 2.804 | 2.7715 | 2.667 | 148.1594 | 24.7882
| 7 | [11 empty] | 0.035556 | 6.7189 | 6.6768 | 38.87% | 2.595 | 4.0819 | 0 | 57.869 | 0 |  | 0.11111 | 3.4778 | 3.3463 | 3.22 | 186.3394 | 21.3862 |  | 0.057778 | 6.6644 | 6.5961 | 39.34% | 2.595 | 4.0011 | 0 | 57.869 | 0 |  | 0.083333 | 2.9533 | 2.8547 | 2.747 | 158.966 | 25.0689 |  | 0.035556 | 6.7189 | 6.6768 | 38.87% | 2.595 | 4.0819 | 0 | 57.869 | 0 |  | 0.11111 | 3.4778 | 3.3463 | 3.22 | 186.3394 | 21.3862 | 0.082 | 2.804 | 2.707 | 7.1163 | 0 | 3.1284 |  | 0.088889 | 6.6522 | 6.547 | 39.64% | 2.595 | 3.9521 | 0 | 57.869 | 0 |  | 0.082 | 2.804 | 2.707 | 2.6048 | 150.7382 | 26.4372
| 8 | [11 empty] | 0.035556 | 6.7189 | 6.681 | 38.63% | 2.5807 | 4.1003 | 0 | 57.526 | 0 |  | 0.11111 | 3.4778 | 3.3593 | 3.2325 | 185.9525 | 21.1774 |  | 0.057778 | 6.6644 | 6.6028 | 39.08% | 2.5807 | 4.0221 | 0 | 57.526 | 0 |  | 0.083333 | 2.9533 | 2.8644 | 2.7564 | 158.5619 | 24.8357 |  | 0.035556 | 6.7189 | 6.681 | 38.63% | 2.5807 | 4.1003 | 0 | 57.526 | 0 |  | 0.11111 | 3.4778 | 3.3593 | 3.2325 | 185.9525 | 21.1774 | 0.082 | 2.804 | 2.7165 | 7.1163 | 0 | 3.1173 |  | 0.088889 | 6.6522 | 6.5574 | 39.35% | 2.5807 | 3.9767 | 0 | 57.526 | 0 |  | 0.082 | 2.804 | 2.7165 | 2.614 | 150.3743 | 26.188
| 9 | [11 empty] | 0.035556 | 6.7189 | 6.6488 | 40.48% | 2.6914 | 3.9574 | 0 | 60.1842 | 0 |  | 0.11111 | 3.4778 | 3.2588 | 3.2588 | 196.1282 | 21.9772 |  | 0.057778 | 6.6644 | 6.5506 | 41.09% | 2.6914 | 3.8591 | 0 | 60.1842 | 0 |  | 0.083333 | 2.9533 | 2.7891 | 2.7891 | 167.8597 | 25.6783 |  | 0.035556 | 6.7189 | 6.6488 | 40.48% | 2.6914 | 3.9574 | 0 | 60.1842 | 0 |  | 0.11111 | 3.4778 | 3.2588 | 3.2588 | 196.1282 | 21.9772 | 0.082 | 2.804 | 2.6424 | 7.1163 | 0 | 3.2048 |  | 0.088889 | 6.6522 | 6.477 | 41.55% | 2.6914 | 3.7856 | 0 | 60.1842 | 0 |  | 0.082 | 2.804 | 2.6424 | 2.6424 | 159.0304 | 27.104
| 10 | [11 empty] | 0.035556 | 6.7189 | 6.6475 | 40.56% | 2.696 | 3.9515 | 0 | 60.2945 | 0 |  | 0.11111 | 3.4778 | 3.2546 | 3.2546 | 196.2363 | 22.0457 |  | 0.057778 | 6.6644 | 6.5484 | 41.17% | 2.696 | 3.8524 | 0 | 60.2945 | 0 |  | 0.083333 | 2.9533 | 2.786 | 2.786 | 167.9788 | 25.7542 |  | 0.035556 | 6.7189 | 6.6475 | 40.56% | 2.696 | 3.9515 | 0 | 60.2945 | 0 |  | 0.11111 | 3.4778 | 3.2546 | 3.2546 | 196.2363 | 22.0457 | 0.082 | 2.804 | 2.6393 | 7.1163 | 0 | 3.2085 |  | 0.088889 | 6.6522 | 6.4737 | 41.65% | 2.696 | 3.7777 | 0 | 60.2945 | 0 |  | 0.082 | 2.804 | 2.6393 | 2.6393 | 159.1363 | 27.1852
| 11 | [11 empty] | 0.035556 | 6.7189 | 6.6629 | 39.67% | 2.6429 | 4.02 | 0 | 59.0205 | 0 |  | 0.11111 | 3.4778 | 3.3028 | 3.1781 | 187.5757 | 22.0992 |  | 0.057778 | 6.6644 | 6.5734 | 40.21% | 2.6429 | 3.9305 | 0 | 59.0205 | 0 |  | 0.083333 | 2.9533 | 2.8221 | 2.8221 | 166.5608 | 24.8874 |  | 0.035556 | 6.7189 | 6.6629 | 39.67% | 2.6429 | 4.02 | 0 | 59.0205 | 0 |  | 0.11111 | 3.4778 | 3.3028 | 3.1781 | 187.5757 | 22.0992 | 0.082 | 2.804 | 2.6749 | 7.1163 | 0 | 3.1659 |  | 0.088889 | 6.6522 | 6.5122 | 40.58% | 2.6429 | 3.8693 | 0 | 59.0205 | 0 |  | 0.082 | 2.804 | 2.6749 | 2.6749 | 157.871 | 26.2573
| 12 | [11 empty] | 0.035556 | 6.7189 | 6.6638 | 39.62% | 2.6399 | 4.0239 | 0 | 58.947 | 0 |  | 0.11111 | 3.4778 | 3.3056 | 3.1808 | 187.4997 | 22.0531 |  | 0.057778 | 6.6644 | 6.5749 | 40.15% | 2.6399 | 3.935 | 0 | 58.947 | 0 |  | 0.083333 | 2.9533 | 2.8242 | 2.8242 | 166.4762 | 24.8381 |  | 0.035556 | 6.7189 | 6.6638 | 39.62% | 2.6399 | 4.0239 | 0 | 58.947 | 0 |  | 0.11111 | 3.4778 | 3.3056 | 3.1808 | 187.4997 | 22.0531 | 0.082 | 2.804 | 2.6769 | 7.1163 | 0 | 3.1635 |  | 0.088889 | 6.6522 | 6.5144 | 40.52% | 2.6399 | 3.8746 | 0 | 58.947 | 0 |  | 0.082 | 2.804 | 2.6769 | 2.6769 | 157.7952 | 26.2045
| 13 | [11 empty] | 0.035556 | 6.7189 | 6.6466 | 40.61% | 2.6991 | 3.9475 | 0 | 60.368 | 0 |  | 0.11111 | 3.4778 | 3.2519 | 3.2519 | 196.3078 | 22.0914 |  | 0.057778 | 6.6644 | 6.547 | 41.23% | 2.6991 | 3.8479 | 0 | 60.368 | 0 |  | 0.083333 | 2.9533 | 2.7839 | 2.7839 | 168.0578 | 25.8049 |  | 0.035556 | 6.7189 | 6.6466 | 40.61% | 2.6991 | 3.9475 | 0 | 60.368 | 0 |  | 0.11111 | 3.4778 | 3.2519 | 3.2519 | 196.3078 | 22.0914 | 0.082 | 2.804 | 2.6373 | 7.1163 | 0 | 3.211 |  | 0.088889 | 6.6522 | 6.4715 | 41.71% | 2.6991 | 3.7724 | 0 | 60.368 | 0 |  | 0.082 | 2.804 | 2.6373 | 2.6373 | 159.2065 | 27.2395
| 14 | [11 empty] | 0.035556 | 6.7189 | 6.5438 | 46.66% | 3.0533 | 3.4905 | 0 | 68.8695 | 0 |  | 0.11111 | 3.4778 | 2.9306 | 2.9306 | 201.8259 | 27.9656 |  | 0.057778 | 6.6644 | 6.3799 | 47.86% | 3.0533 | 3.3266 | 0 | 68.8695 | 0 |  | 0.083333 | 2.9533 | 2.5429 | 2.5429 | 175.1294 | 32.2286 |  | 0.035556 | 6.7189 | 6.5438 | 46.66% | 3.0533 | 3.4905 | 0 | 68.8695 | 0 |  | 0.11111 | 3.4778 | 2.9306 | 2.9306 | 201.8259 | 27.9656 | 0.082 | 2.804 | 2.4002 | 7.1163 | 0 | 3.5283 |  | 0.088889 | 6.6522 | 6.2144 | 49.13% | 3.0533 | 3.1611 | 0 | 68.8695 | 0 |  | 0.082 | 2.804 | 2.4002 | 2.4002 | 165.2971 | 34.1457
| 15 | [11 empty] | 0.1625 | 7.6075 | 5.9574 | 62% | 3.6939 | 2.2636 | 0 | 84.2433 | 0 |  | 0.04875 | 3.0413 | 2.5462 | 2.2099 | 186.1725 | 45.363 |  | 0.165 | 7.185 | 5.5096 | 67.04% | 3.6939 | 1.8157 | 0 | 84.2433 | 0 |  | 0.03625 | 2.4838 | 2.1157 | 1.8362 | 154.6904 | 54.5951 |  | 0.17 | 7.45 | 5.7238 | 64.54% | 3.6939 | 2.0299 | 0 | 84.2433 | 0 |  | 0.11111 | 2.6588 | 1.5305 | 1.3284 | 111.9059 | 75.4682 | 0.03625 | 2.4838 | 2.1157 | 6.0698 | 1.0465 | 4.6594 |  | 0.0825 | 4.4075 | 3.5698 | 100% | 3.6939 | -0.1241 | 0.033597 | 84.2097 | 0 |  | 0.0225 | 1.8975 | 1.669 | 1.2282 | 103.4225 | 81.5935
| 16 | [11 empty] | 0.1625 | 7.6075 | 5.692 | 68.41% | 3.894 | 1.7981 | 0 | 89.0453 | 0 |  | 0.04875 | 3.0413 | 2.4666 | 2.1408 | 190.6308 | 49.4966 |  | 0.165 | 7.185 | 5.2401 | 74.31% | 3.894 | 1.3461 | 0 | 89.0453 | 0 |  | 0.03625 | 2.4838 | 2.0565 | 1.7848 | 158.9321 | 59.3686 |  | 0.17 | 7.45 | 5.4461 | 71.5% | 3.894 | 1.5522 | 0 | 89.0453 | 0 |  | 0.11111 | 2.6588 | 1.349 | 1.1709 | 104.259 | 90.5013 | 0.03625 | 2.4838 | 2.0565 | 6.0698 | 1.0465 | 4.7577 |  | 0.0825 | 4.4075 | 3.435 | 100% | 3.894 | -0.45894 | 0.11786 | 88.9274 | 0 |  | 0.0225 | 1.8975 | 1.6323 | 1.2011 | 106.8118 | 88.1046
| 17 | [11 empty] | 0.035556 | 6.7189 | 6.5036 | 49.07% | 3.1916 | 3.312 | 0 | 72.1893 | 0 |  | 0.11111 | 3.4778 | 2.8051 | 2.8051 | 202.4975 | 30.6247 |  | 0.057778 | 6.6644 | 6.3146 | 50.54% | 3.1916 | 3.123 | 0 | 72.1893 | 0 |  | 0.083333 | 2.9533 | 2.4488 | 2.4026 | 173.443 | 35.7549 |  | 0.035556 | 6.7189 | 6.5036 | 49.07% | 3.1916 | 3.312 | 0 | 72.1893 | 0 |  | 0.11111 | 3.4778 | 2.8051 | 2.8051 | 202.4975 | 30.6247 | 0.082 | 2.804 | 2.3076 | 7.1163 | 0 | 3.6698 |  | 0.088889 | 6.6522 | 6.1141 | 52.2% | 3.1916 | 2.9224 | 0 | 72.1893 | 0 |  | 0.082 | 2.804 | 2.3076 | 2.264 | 163.4379 | 37.9437
| 18 | [11 empty] | 0.035556 | 6.7189 | 6.6613 | 39.76% | 2.6486 | 4.0127 | 0 | 59.1552 | 0 |  | 0.11111 | 3.4778 | 3.2977 | 3.1732 | 187.7141 | 22.1838 |  | 0.057778 | 6.6644 | 6.5708 | 40.31% | 2.6486 | 3.9222 | 0 | 59.1552 | 0 |  | 0.083333 | 2.9533 | 2.8183 | 2.8183 | 166.7151 | 24.9781 |  | 0.035556 | 6.7189 | 6.6613 | 39.76% | 2.6486 | 4.0127 | 0 | 59.1552 | 0 |  | 0.11111 | 3.4778 | 3.2977 | 3.1732 | 187.7141 | 22.1838 | 0.082 | 2.804 | 2.6711 | 7.1163 | 0 | 3.1704 |  | 0.088889 | 6.6522 | 6.5081 | 40.7% | 2.6486 | 3.8596 | 0 | 59.1552 | 0 |  | 0.082 | 2.804 | 2.6711 | 2.6711 | 158.0091 | 26.3543
| 19 | [11 empty] | 0.035556 | 6.7189 | 6.6179 | 42.28% | 2.7981 | 3.8197 | 0 | 62.7445 | 0 |  | 0.11111 | 3.4778 | 3.162 | 3.162 | 198.4004 | 23.6132 |  | 0.057778 | 6.6644 | 6.5003 | 43.05% | 2.7981 | 3.7022 | 0 | 62.7445 | 0 |  | 0.083333 | 2.9533 | 2.7165 | 2.7165 | 170.4472 | 27.4858 |  | 0.035556 | 6.7189 | 6.6179 | 42.28% | 2.7981 | 3.8197 | 0 | 62.7445 | 0 |  | 0.11111 | 3.4778 | 3.162 | 3.162 | 198.4004 | 23.6132 | 0.082 | 2.804 | 2.571 | 7.1163 | 0 | 3.2938 |  | 0.088889 | 6.6522 | 6.3996 | 43.72% | 2.7981 | 3.6015 | 0 | 62.7445 | 0 |  | 0.082 | 2.804 | 2.571 | 2.571 | 161.3151 | 29.0418
| 20 | [11 empty] | 0.035556 | 6.7189 | 6.6389 | 41.06% | 2.7256 | 3.9133 | 0 | 61.005 | 0 |  | 0.11111 | 3.4778 | 3.2278 | 3.2278 | 196.9106 | 22.491 |  | 0.057778 | 6.6644 | 6.5344 | 41.71% | 2.7256 | 3.8088 | 0 | 61.005 | 0 |  | 0.083333 | 2.9533 | 2.7658 | 2.7658 | 168.7297 | 26.2474 |  | 0.035556 | 6.7189 | 6.6389 | 41.06% | 2.7256 | 3.9133 | 0 | 61.005 | 0 |  | 0.11111 | 3.4778 | 3.2278 | 3.2278 | 196.9106 | 22.491 | 0.082 | 2.804 | 2.6195 | 7.1163 | 0 | 3.2328 |  | 0.088889 | 6.6522 | 6.4522 | 42.24% | 2.7256 | 3.7266 | 0 | 61.005 | 0 |  | 0.082 | 2.804 | 2.6195 | 2.6195 | 159.8026 | 27.7137
| 21 | [11 empty] | 0.035556 | 6.7189 | 6.5971 | 43.5% | 2.8696 | 3.7275 | 0 | 64.4595 | 0 |  | 0.11111 | 3.4778 | 3.0972 | 3.0972 | 199.6454 | 24.7663 |  | 0.057778 | 6.6644 | 6.4666 | 44.38% | 2.8696 | 3.597 | 0 | 64.4595 | 0 |  | 0.083333 | 2.9533 | 2.6679 | 2.6679 | 171.9726 | 28.7516 |  | 0.035556 | 6.7189 | 6.5971 | 43.5% | 2.8696 | 3.7275 | 0 | 64.4595 | 0 |  | 0.11111 | 3.4778 | 3.0972 | 3.0972 | 199.6454 | 24.7663 | 0.082 | 2.804 | 2.5232 | 7.1163 | 0 | 3.3563 |  | 0.088889 | 6.6522 | 6.3478 | 45.21% | 2.8696 | 3.4782 | 0 | 64.4595 | 0 |  | 0.082 | 2.804 | 2.5232 | 2.5232 | 162.641 | 30.4012
| 22 | [11 empty] | 0.1625 | 7.6075 | 6.0685 | 59.49% | 3.6102 | 2.4583 | 0 | 82.2343 | 0 |  | 0.04875 | 3.0413 | 2.5795 | 2.5309 | 208.1247 | 38.666 |  | 0.165 | 7.185 | 5.6223 | 64.21% | 3.6102 | 2.0121 | 0 | 82.2343 | 0 |  | 0.03625 | 2.4838 | 2.1404 | 1.8577 | 152.7693 | 52.6764 |  | 0.17 | 7.45 | 5.84 | 61.82% | 3.6102 | 2.2298 | 0 | 82.2343 | 0 |  | 0.11111 | 2.6588 | 1.6064 | 1.3943 | 114.6563 | 70.1867 | 0.03625 | 2.4838 | 2.1404 | 7.1163 | 0 | 3.9564 |  | 0.0825 | 4.4075 | 3.6262 | 99.56% | 3.6102 | 0.015979 | 0 | 82.2343 | 0 |  | 0.0225 | 1.8975 | 1.6844 | 1.2395 | 101.9268 | 78.9522
| 23 | [11 empty] | 0.035556 | 6.7189 | 6.5456 | 46.55% | 3.0472 | 3.4984 | 0 | 68.7225 | 0 |  | 0.11111 | 3.4778 | 2.9361 | 2.9361 | 201.7769 | 27.8531 |  | 0.057778 | 6.6644 | 6.3828 | 47.74% | 3.0472 | 3.3356 | 0 | 68.7225 | 0 |  | 0.083333 | 2.9533 | 2.5471 | 2.5471 | 175.0419 | 32.1072 |  | 0.035556 | 6.7189 | 6.5456 | 46.55% | 3.0472 | 3.4984 | 0 | 68.7225 | 0 |  | 0.11111 | 3.4778 | 2.9361 | 2.9361 | 201.7769 | 27.8531 | 0.082 | 2.804 | 2.4043 | 7.1163 | 0 | 3.5223 |  | 0.088889 | 6.6522 | 6.2189 | 49% | 3.0472 | 3.1717 | 0 | 68.7225 | 0 |  | 0.082 | 2.804 | 2.4043 | 2.4043 | 165.2261 | 34.0147
| 24 | [11 empty] | 0.035556 | 6.7189 | 6.6393 | 41.03% | 2.7241 | 3.9152 | 0 | 60.9682 | 0 |  | 0.11111 | 3.4778 | 3.2292 | 3.2292 | 196.8766 | 22.4678 |  | 0.057778 | 6.6644 | 6.5352 | 41.68% | 2.7241 | 3.8111 | 0 | 60.9682 | 0 |  | 0.083333 | 2.9533 | 2.7669 | 2.7669 | 168.6915 | 26.2217 |  | 0.035556 | 6.7189 | 6.6393 | 41.03% | 2.7241 | 3.9152 | 0 | 60.9682 | 0 |  | 0.11111 | 3.4778 | 3.2292 | 3.2292 | 196.8766 | 22.4678 | 0.082 | 2.804 | 2.6205 | 7.1163 | 0 | 3.2316 |  | 0.088889 | 6.6522 | 6.4533 | 42.21% | 2.7241 | 3.7292 | 0 | 60.9682 | 0 |  | 0.082 | 2.804 | 2.6205 | 2.6205 | 159.7688 | 27.6861
| 25 | [11 empty] | 0.035556 | 6.7189 | 6.5466 | 46.49% | 3.0436 | 3.503 | 0 | 68.6368 | 0 |  | 0.11111 | 3.4778 | 2.9394 | 2.9394 | 201.7476 | 27.7877 |  | 0.057778 | 6.6644 | 6.3845 | 47.67% | 3.0436 | 3.3408 | 0 | 68.6368 | 0 |  | 0.083333 | 2.9533 | 2.5495 | 2.5495 | 174.9903 | 32.0366 |  | 0.035556 | 6.7189 | 6.5466 | 46.49% | 3.0436 | 3.503 | 0 | 68.6368 | 0 |  | 0.11111 | 3.4778 | 2.9394 | 2.9394 | 201.7476 | 27.7877 | 0.082 | 2.804 | 2.4066 | 7.1163 | 0 | 3.5188 |  | 0.088889 | 6.6522 | 6.2215 | 48.92% | 3.0436 | 3.1779 | 0 | 68.6368 | 0 |  | 0.082 | 2.804 | 2.4066 | 2.4066 | 165.1841 | 33.9385
| 26 | [11 empty] | 0.035556 | 6.7189 | 6.6041 | 43.09% | 2.8456 | 3.7585 | 0 | 63.8838 | 0 |  | 0.11111 | 3.4778 | 3.119 | 3.119 | 199.2522 | 24.3739 |  | 0.057778 | 6.6644 | 6.4779 | 43.93% | 2.8456 | 3.6323 | 0 | 63.8838 | 0 |  | 0.083333 | 2.9533 | 2.6842 | 2.6842 | 171.4791 | 28.3215 |  | 0.035556 | 6.7189 | 6.6041 | 43.09% | 2.8456 | 3.7585 | 0 | 63.8838 | 0 |  | 0.11111 | 3.4778 | 3.119 | 3.119 | 199.2522 | 24.3739 | 0.082 | 2.804 | 2.5392 | 7.1163 | 0 | 3.335 |  | 0.088889 | 6.6522 | 6.3652 | 44.71% | 2.8456 | 3.5196 | 0 | 63.8838 | 0 |  | 0.082 | 2.804 | 2.5392 | 2.5392 | 162.2142 | 29.9391
| 27 | [11 empty] | 0.035556 | 6.7189 | 6.7709 | 33.54% | 2.2708 | 4.5 | 0 | 50.0902 | 0 |  | 0.11111 | 3.4778 | 3.6403 | 3.5029 | 175.4616 | 17.0165 |  | 0.057778 | 6.6644 | 6.7489 | 33.65% | 2.2708 | 4.4781 | 0 | 50.0902 | 0 |  | 0.083333 | 2.9533 | 3.0752 | 2.9592 | 148.2252 | 20.1433 |  | 0.035556 | 6.7189 | 6.7709 | 33.54% | 2.2708 | 4.5 | 0 | 50.0902 | 0 |  | 0.11111 | 3.4778 | 3.6403 | 3.5029 | 175.4616 | 17.0165 | 0.082 | 2.804 | 2.9239 | 7.1163 | 0 | 2.8962 |  | 0.088889 | 6.6522 | 6.7822 | 33.48% | 2.2708 | 4.5114 | 0 | 50.0902 | 0 |  | 0.082 | 2.804 | 2.9239 | 2.8136 | 140.9333 | 21.1855
| 28 | [11 empty] | 0.242 | 6.306 | 7.1157 | 28.67% | 2.0401 | 5.0756 | 0 | 44.5533 | 0 |  | 0.2 | 3.3 | 3.9692 | 3.8194 | 170.1661 | 13.8814 |  | 0.318 | 6.144 | 7.208 | 28.3% | 2.0401 | 5.1678 | 0 | 44.5533 | 0 |  | 0.122 | 2.876 | 3.2842 | 3.1603 | 140.7998 | 16.7766 |  | 0.242 | 6.306 | 7.1157 | 28.67% | 2.0401 | 5.0756 | 0 | 44.5533 | 0 |  | 0.11111 | 3.3 | 3.6718 | 3.5332 | 157.4156 | 15.0058 | 0.1052 | 2.7576 | 3.1096 | 7.1163 | 0 | 2.7233 |  | 0.31 | 6.21 | 7.2472 | 28.15% | 2.0401 | 5.2071 | 0 | 44.5533 | 0 |  | 0.1052 | 2.7576 | 3.1096 | 2.9922 | 133.314 | 17.7186
III | 1 | [11 empty] | 0.73667 | 2.8433 | 8.93 | 16.1% | 1.4378 | 7.4922 | 0 | 30.0983 | 0 |  | 0.13 | 3.79 | 4.8641 | 4.6806 | 140.8771 | 7.6523 |  | 0.53333 | 4.6367 | 9.0433 | 15.9% | 1.4378 | 7.6055 | 0 | 30.0983 | 0 |  | 0.10667 | 2.9833 | 3.8647 | 3.7188 | 111.9303 | 9.6312 |  | 0.73667 | 2.8433 | 8.93 | 16.1% | 1.4378 | 7.4922 | 0 | 30.0983 | 0 |  | 0.11111 | 3.79 | 4.7081 | 4.5304 | 136.3569 | 7.9059 | 0.1 | 2.794 | 3.6202 | 7.1163 | 0 | 2.3392 |  | 0.53333 | 4.6367 | 9.0433 | 15.9% | 1.4378 | 7.6055 | 0 | 30.0983 | 0 |  | 0.10667 | 2.9833 | 3.8647 | 3.7188 | 111.9303 | 9.6312
| 2 | [11 empty] | 0.242 | 6.306 | 7.1792 | 27.97% | 2.008 | 5.1712 | 0 | 43.7815 | 0 |  | 0.2 | 3.3 | 4.0217 | 3.8699 | 169.4303 | 13.4629 |  | 0.318 | 6.144 | 7.2915 | 27.54% | 2.008 | 5.2835 | 0 | 43.7815 | 0 |  | 0.122 | 2.876 | 3.3162 | 3.1911 | 139.7101 | 16.3268 |  | 0.242 | 6.306 | 7.1792 | 27.97% | 2.008 | 5.1712 | 0 | 43.7815 | 0 |  | 0.11111 | 3.3 | 3.7009 | 3.5613 | 155.9177 | 14.6296 | 0.1052 | 2.7576 | 3.1372 | 7.1163 | 0 | 2.6993 |  | 0.31 | 6.21 | 7.3286 | 27.4% | 2.008 | 5.3206 | 0 | 43.7815 | 0 |  | 0.1052 | 2.7576 | 3.1372 | 3.0188 | 132.1681 | 17.2584
| 3 | [11 empty] | 0.242 | 6.306 | 7.4807 | 24.8% | 1.8554 | 5.6253 | 0 | 40.1188 | 0 |  | 0.2 | 3.3 | 4.2708 | 4.1097 | 164.8748 | 11.6168 |  | 0.318 | 6.144 | 7.6876 | 24.13% | 1.8554 | 5.8323 | 0 | 40.1188 | 0 |  | 0.122 | 2.876 | 3.4682 | 3.3373 | 133.8896 | 14.3052 |  | 0.242 | 6.306 | 7.4807 | 24.8% | 1.8554 | 5.6253 | 0 | 40.1188 | 0 |  | 0.11111 | 3.3 | 3.8394 | 3.6945 | 148.2175 | 12.9224 | 0.1052 | 2.7576 | 3.2683 | 7.1163 | 0 | 2.5911 |  | 0.31 | 6.21 | 7.7148 | 24.05% | 1.8554 | 5.8594 | 0 | 40.1188 | 0 |  | 0.1052 | 2.7576 | 3.2683 | 3.1449 | 126.1706 | 15.1804
| 4 | [11 empty] | 0.242 | 6.306 | 7.8961 | 20.83% | 1.6451 | 6.2511 | 0 | 35.0718 | 0 |  | 0.2 | 3.3 | 4.6142 | 4.44 | 155.7202 | 9.3998 |  | 0.318 | 6.144 | 8.2335 | 19.98% | 1.6451 | 6.5885 | 0 | 35.0718 | 0 |  | 0.122 | 2.876 | 3.6776 | 3.5389 | 124.1141 | 11.7934 |  | 0.242 | 6.306 | 7.8961 | 20.83% | 1.6451 | 6.2511 | 0 | 35.0718 | 0 |  | 0.11111 | 3.3 | 4.0301 | 3.878 | 136.0087 | 10.7621 | 0.1052 | 2.7576 | 3.4489 | 7.1163 | 0 | 2.4554 |  | 0.31 | 6.21 | 8.247 | 19.95% | 1.6451 | 6.6019 | 0 | 35.0718 | 0 |  | 0.1052 | 2.7576 | 3.4489 | 3.3187 | 116.3928 | 12.5758
| 5 | [11 empty] | 0.242 | 6.306 | 6.8142 | 32.18% | 2.1928 | 4.6214 | 0 | 48.216 | 0 |  | 0.2 | 3.3 | 3.72 | 3.5796 | 172.5951 | 16.0288 |  | 0.318 | 6.144 | 6.8118 | 32.19% | 2.1928 | 4.6191 | 0 | 48.216 | 0 |  | 0.122 | 2.876 | 3.1322 | 3.014 | 145.3232 | 19.0368 |  | 0.242 | 6.306 | 6.8142 | 32.18% | 2.1928 | 4.6214 | 0 | 48.216 | 0 |  | 0.11111 | 3.3 | 3.5333 | 3.4 | 163.9344 | 16.8756 | 0.1052 | 2.7576 | 2.9785 | 7.1163 | 0 | 2.8431 |  | 0.31 | 6.21 | 6.861 | 31.96% | 2.1928 | 4.6683 | 0 | 48.216 | 0 |  | 0.1052 | 2.7576 | 2.9785 | 2.8661 | 138.193 | 20.019
| 6 | [11 empty] | 0.242 | 6.306 | 7.1661 | 28.11% | 2.0146 | 5.1515 | 0 | 43.9407 | 0 |  | 0.2 | 3.3 | 4.0108 | 3.8595 | 169.5885 | 13.5483 |  | 0.318 | 6.144 | 7.2742 | 27.7% | 2.0146 | 5.2596 | 0 | 43.9407 | 0 |  | 0.122 | 2.876 | 3.3096 | 3.1847 | 139.9389 | 16.4189 |  | 0.242 | 6.306 | 7.1661 | 28.11% | 2.0146 | 5.1515 | 0 | 43.9407 | 0 |  | 0.11111 | 3.3 | 3.6949 | 3.5555 | 156.2303 | 14.7067 | 0.1052 | 2.7576 | 3.1315 | 7.1163 | 0 | 2.7043 |  | 0.31 | 6.21 | 7.3118 | 27.55% | 2.0146 | 5.2972 | 0 | 43.9407 | 0 |  | 0.1052 | 2.7576 | 3.1315 | 3.0133 | 132.4079 | 17.3527
| 7 | [11 empty] | 0.242 | 6.306 | 7.3153 | 26.51% | 1.9391 | 5.3763 | 0 | 42.1278 | 0 |  | 0.2 | 3.3 | 4.1342 | 3.9782 | 167.5909 | 12.6018 |  | 0.318 | 6.144 | 7.4703 | 25.96% | 1.9391 | 5.5313 | 0 | 42.1278 | 0 |  | 0.122 | 2.876 | 3.3848 | 3.2571 | 137.2148 | 15.3916 |  | 0.242 | 6.306 | 7.3153 | 26.51% | 1.9391 | 5.3763 | 0 | 42.1278 | 0 |  | 0.11111 | 3.3 | 3.7634 | 3.6214 | 152.5618 | 13.8432 | 0.1052 | 2.7576 | 3.1964 | 7.1163 | 0 | 2.6494 |  | 0.31 | 6.21 | 7.503 | 25.84% | 1.9391 | 5.5639 | 0 | 42.1278 | 0 |  | 0.1052 | 2.7576 | 3.1964 | 3.0758 | 129.5746 | 16.2991
| 8 | [11 empty] | 0.242 | 6.306 | 7.2195 | 27.53% | 1.9876 | 5.232 | 0 | 43.2915 | 0 |  | 0.2 | 3.3 | 4.055 | 3.902 | 168.9226 | 13.2028 |  | 0.318 | 6.144 | 7.3445 | 27.06% | 1.9876 | 5.3569 | 0 | 43.2915 | 0 |  | 0.122 | 2.876 | 3.3365 | 3.2106 | 138.9935 | 16.0457 |  | 0.242 | 6.306 | 7.2195 | 27.53% | 1.9876 | 5.232 | 0 | 43.2915 | 0 |  | 0.11111 | 3.3 | 3.7194 | 3.5791 | 154.9441 | 14.3939 | 0.1052 | 2.7576 | 3.1547 | 7.1163 | 0 | 2.6843 |  | 0.31 | 6.21 | 7.3803 | 26.93% | 1.9876 | 5.3927 | 0 | 43.2915 | 0 |  | 0.1052 | 2.7576 | 3.1547 | 3.0357 | 131.4193 | 16.9704
| 9 | [11 empty] | 0.242 | 6.306 | 7.3059 | 26.61% | 1.9438 | 5.3621 | 0 | 42.2419 | 0 |  | 0.2 | 3.3 | 4.1264 | 3.9707 | 167.7294 | 12.6597 |  | 0.318 | 6.144 | 7.458 | 26.06% | 1.9438 | 5.5141 | 0 | 42.2419 | 0 |  | 0.122 | 2.876 | 3.3801 | 3.2526 | 137.3941 | 15.4549 |  | 0.242 | 6.306 | 7.3059 | 26.61% | 1.9438 | 5.3621 | 0 | 42.2419 | 0 |  | 0.11111 | 3.3 | 3.7591 | 3.6173 | 152.7999 | 13.8967 | 0.1052 | 2.7576 | 3.1923 | 7.1163 | 0 | 2.6528 |  | 0.31 | 6.21 | 7.4909 | 25.95% | 1.9438 | 5.5471 | 0 | 42.2419 | 0 |  | 0.1052 | 2.7576 | 3.1923 | 3.0718 | 129.7597 | 16.3642
| 10 | [11 empty] | 0.242 | 6.306 | 7.1147 | 28.68% | 2.0406 | 5.074 | 0 | 44.5655 | 0 |  | 0.2 | 3.3 | 3.9683 | 3.8186 | 170.1771 | 13.8881 |  | 0.318 | 6.144 | 7.2066 | 28.32% | 2.0406 | 5.166 | 0 | 44.5655 | 0 |  | 0.122 | 2.876 | 3.2837 | 3.1598 | 140.8168 | 16.7838 |  | 0.242 | 6.306 | 7.1147 | 28.68% | 2.0406 | 5.074 | 0 | 44.5655 | 0 |  | 0.11111 | 3.3 | 3.6713 | 3.5328 | 157.4391 | 15.0118 | 0.1052 | 2.7576 | 3.1091 | 7.1163 | 0 | 2.7237 |  | 0.31 | 6.21 | 7.2459 | 28.16% | 2.0406 | 5.2053 | 0 | 44.5655 | 0 |  | 0.1052 | 2.7576 | 3.1091 | 2.9918 | 133.3318 | 17.726
| 11 | [11 empty] | 0.035556 | 6.7189 | 6.7786 | 33.11% | 2.2443 | 4.5343 | 0 | 49.4532 | 0 |  | 0.11111 | 3.4778 | 3.6644 | 3.5261 | 174.3758 | 16.6898 |  | 0.057778 | 6.6644 | 6.7615 | 33.19% | 2.2443 | 4.5172 | 0 | 49.4532 | 0 |  | 0.083333 | 2.9533 | 3.0933 | 2.9765 | 147.1994 | 19.7711 |  | 0.035556 | 6.7189 | 6.7786 | 33.11% | 2.2443 | 4.5343 | 0 | 49.4532 | 0 |  | 0.11111 | 3.4778 | 3.6644 | 3.5261 | 174.3758 | 16.6898 | 0.082 | 2.804 | 2.9417 | 7.1163 | 0 | 2.8787 |  | 0.088889 | 6.6522 | 6.8015 | 33% | 2.2443 | 4.5572 | 0 | 49.4532 | 0 |  | 0.082 | 2.804 | 2.9417 | 2.8307 | 139.9865 | 20.7898
| 12 | [11 empty] | 0.242 | 6.306 | 6.8747 | 31.45% | 2.1621 | 4.7126 | 0 | 47.481 | 0 |  | 0.2 | 3.3 | 3.77 | 3.6277 | 172.2485 | 15.5751 |  | 0.318 | 6.144 | 6.8913 | 31.37% | 2.1621 | 4.7292 | 0 | 47.481 | 0 |  | 0.122 | 2.876 | 3.1627 | 3.0434 | 144.5014 | 18.5658 |  | 0.242 | 6.306 | 6.8747 | 31.45% | 2.1621 | 4.7126 | 0 | 47.481 | 0 |  | 0.11111 | 3.3 | 3.5611 | 3.4267 | 162.7045 | 16.4887 | 0.1052 | 2.7576 | 3.0048 | 7.1163 | 0 | 2.8183 |  | 0.31 | 6.21 | 6.9385 | 31.16% | 2.1621 | 4.7764 | 0 | 47.481 | 0 |  | 0.1052 | 2.7576 | 3.0048 | 2.8914 | 137.288 | 19.5413
| 13 | [11 empty] | 0.035556 | 6.7189 | 6.6901 | 38.1% | 2.549 | 4.1411 | 0 | 56.7665 | 0 |  | 0.11111 | 3.4778 | 3.388 | 3.2601 | 185.0653 | 20.7208 |  | 0.057778 | 6.6644 | 6.6177 | 38.52% | 2.549 | 4.0687 | 0 | 56.7665 | 0 |  | 0.083333 | 2.9533 | 2.886 | 2.7771 | 157.6444 | 24.325 |  | 0.035556 | 6.7189 | 6.6901 | 38.1% | 2.549 | 4.1411 | 0 | 56.7665 | 0 |  | 0.11111 | 3.4778 | 3.388 | 3.2601 | 185.0653 | 20.7208 | 0.082 | 2.804 | 2.7377 | 7.1163 | 0 | 3.0932 |  | 0.088889 | 6.6522 | 6.5804 | 38.74% | 2.549 | 4.0313 | 0 | 56.7665 | 0 |  | 0.082 | 2.804 | 2.7377 | 2.6344 | 149.546 | 25.6423
| 14 | [11 empty] | 0.035556 | 6.7189 | 6.5696 | 45.12% | 2.9645 | 3.6051 | 0 | 66.738 | 0 |  | 0.11111 | 3.4778 | 3.0111 | 3.0111 | 200.9555 | 26.3751 |  | 0.057778 | 6.6644 | 6.4218 | 46.16% | 2.9645 | 3.4573 | 0 | 66.738 | 0 |  | 0.083333 | 2.9533 | 2.6033 | 2.6033 | 173.7413 | 30.5064 |  | 0.035556 | 6.7189 | 6.5696 | 45.12% | 2.9645 | 3.6051 | 0 | 66.738 | 0 |  | 0.11111 | 3.4778 | 3.0111 | 3.0111 | 200.9555 | 26.3751 | 0.082 | 2.804 | 2.4596 | 7.1163 | 0 | 3.443 |  | 0.088889 | 6.6522 | 6.2789 | 47.21% | 2.9645 | 3.3144 | 0 | 66.738 | 0 |  | 0.082 | 2.804 | 2.4596 | 2.4596 | 164.1488 | 32.2891
| 15 | [11 empty] | 0.035556 | 6.7189 | 6.7088 | 37.04% | 2.4847 | 4.2241 | 0 | 55.223 | 0 |  | 0.11111 | 3.4778 | 3.4463 | 3.3162 | 183.1331 | 19.8162 |  | 0.057778 | 6.6644 | 6.6481 | 37.37% | 2.4847 | 4.1634 | 0 | 55.223 | 0 |  | 0.083333 | 2.9533 | 2.9297 | 2.8192 | 155.6828 | 23.3102 |  | 0.035556 | 6.7189 | 6.7088 | 37.04% | 2.4847 | 4.2241 | 0 | 55.223 | 0 |  | 0.11111 | 3.4778 | 3.4463 | 3.3162 | 183.1331 | 19.8162 | 0.082 | 2.804 | 2.7808 | 7.1163 | 0 | 3.0453 |  | 0.088889 | 6.6522 | 6.627 | 37.49% | 2.4847 | 4.1423 | 0 | 55.223 | 0 |  | 0.082 | 2.804 | 2.7808 | 2.6758 | 147.7675 | 24.5589
| 16 | [11 empty] | 0.242 | 6.306 | 6.8828 | 31.35% | 2.158 | 4.7247 | 0 | 47.383 | 0 |  | 0.2 | 3.3 | 3.7767 | 3.6342 | 172.197 | 15.5155 |  | 0.318 | 6.144 | 6.9019 | 31.27% | 2.158 | 4.7439 | 0 | 47.383 | 0 |  | 0.122 | 2.876 | 3.1668 | 3.0473 | 144.3886 | 18.5037 |  | 0.242 | 6.306 | 6.8828 | 31.35% | 2.158 | 4.7247 | 0 | 47.383 | 0 |  | 0.11111 | 3.3 | 3.5648 | 3.4303 | 162.5376 | 16.4376 | 0.1052 | 2.7576 | 3.0083 | 7.1163 | 0 | 2.815 |  | 0.31 | 6.21 | 6.9488 | 31.06% | 2.158 | 4.7908 | 0 | 47.383 | 0 |  | 0.1052 | 2.7576 | 3.0083 | 2.8948 | 137.1645 | 19.4783
| 17 | [11 empty] | 0.242 | 6.306 | 7.2932 | 26.74% | 1.9503 | 5.3429 | 0 | 42.3972 | 0 |  | 0.2 | 3.3 | 4.1158 | 3.9605 | 167.9151 | 12.7389 |  | 0.318 | 6.144 | 7.4412 | 26.21% | 1.9503 | 5.4909 | 0 | 42.3972 | 0 |  | 0.122 | 2.876 | 3.3737 | 3.2464 | 137.6363 | 15.5414 |  | 0.242 | 6.306 | 7.2932 | 26.74% | 1.9503 | 5.3429 | 0 | 42.3972 | 0 |  | 0.11111 | 3.3 | 3.7532 | 3.6116 | 153.1223 | 13.9696 | 0.1052 | 2.7576 | 3.1867 | 7.1163 | 0 | 2.6574 |  | 0.31 | 6.21 | 7.4745 | 26.09% | 1.9503 | 5.5242 | 0 | 42.3972 | 0 |  | 0.1052 | 2.7576 | 3.1867 | 3.0665 | 130.0101 | 16.453
| 18 | [11 empty] | 0.73667 | 2.8433 | 8.9638 | 15.98% | 1.4322 | 7.5316 | 0 | 29.9635 | 0 |  | 0.13 | 3.79 | 4.8701 | 4.6863 | 140.4181 | 7.6087 |  | 0.53333 | 4.6367 | 9.0678 | 15.79% | 1.4322 | 7.6355 | 0 | 29.9635 | 0 |  | 0.10667 | 2.9833 | 3.8696 | 3.7235 | 111.5701 | 9.576 |  | 0.73667 | 2.8433 | 8.9638 | 15.98% | 1.4322 | 7.5316 | 0 | 29.9635 | 0 |  | 0.11111 | 3.79 | 4.7131 | 4.5353 | 135.8933 | 7.862 | 0.1 | 2.794 | 3.6248 | 7.1163 | 0 | 2.3362 |  | 0.53333 | 4.6367 | 9.0678 | 15.79% | 1.4322 | 7.6355 | 0 | 29.9635 | 0 |  | 0.10667 | 2.9833 | 3.8696 | 3.7235 | 111.5701 | 9.576
| 19 | [11 empty] | 0.242 | 6.306 | 7.8931 | 20.86% | 1.6466 | 6.2465 | 0 | 35.1085 | 0 |  | 0.2 | 3.3 | 4.6117 | 4.4376 | 155.7989 | 9.4147 |  | 0.318 | 6.144 | 8.2295 | 20.01% | 1.6466 | 6.5829 | 0 | 35.1085 | 0 |  | 0.122 | 2.876 | 3.6761 | 3.5374 | 124.1926 | 11.8107 |  | 0.242 | 6.306 | 7.8931 | 20.86% | 1.6466 | 6.2465 | 0 | 35.1085 | 0 |  | 0.11111 | 3.3 | 4.0287 | 3.8767 | 136.1043 | 10.777 | 0.1052 | 2.7576 | 3.4475 | 7.1163 | 0 | 2.4564 |  | 0.31 | 6.21 | 8.2431 | 19.98% | 1.6466 | 6.5965 | 0 | 35.1085 | 0 |  | 0.1052 | 2.7576 | 3.4475 | 3.3174 | 116.4704 | 12.5938
| 20 | [11 empty] | 0.242 | 6.306 | 7.279 | 26.89% | 1.9574 | 5.3216 | 0 | 42.5687 | 0 |  | 0.2 | 3.3 | 4.1042 | 3.9493 | 168.1164 | 12.8268 |  | 0.318 | 6.144 | 7.4226 | 26.37% | 1.9574 | 5.4652 | 0 | 42.5687 | 0 |  | 0.122 | 2.876 | 3.3665 | 3.2395 | 137.9016 | 15.6372 |  | 0.242 | 6.306 | 7.279 | 26.89% | 1.9574 | 5.3216 | 0 | 42.5687 | 0 |  | 0.11111 | 3.3 | 3.7468 | 3.6054 | 153.4762 | 14.0504 | 0.1052 | 2.7576 | 3.1806 | 7.1163 | 0 | 2.6625 |  | 0.31 | 6.21 | 7.4565 | 26.25% | 1.9574 | 5.499 | 0 | 42.5687 | 0 |  | 0.1052 | 2.7576 | 3.1806 | 3.0606 | 130.2846 | 16.5514
| 21 | [11 empty] | 0.242 | 6.306 | 6.8515 | 31.73% | 2.1739 | 4.6776 | 0 | 47.7627 | 0 |  | 0.2 | 3.3 | 3.7508 | 3.6093 | 172.3897 | 15.7476 |  | 0.318 | 6.144 | 6.8608 | 31.69% | 2.1739 | 4.687 | 0 | 47.7627 | 0 |  | 0.122 | 2.876 | 3.151 | 3.0321 | 144.8215 | 18.7453 |  | 0.242 | 6.306 | 6.8515 | 31.73% | 2.1739 | 4.6776 | 0 | 47.7627 | 0 |  | 0.11111 | 3.3 | 3.5505 | 3.4165 | 163.1806 | 16.6363 | 0.1052 | 2.7576 | 2.9947 | 7.1163 | 0 | 2.8278 |  | 0.31 | 6.21 | 6.9088 | 31.47% | 2.1739 | 4.7349 | 0 | 47.7627 | 0 |  | 0.1052 | 2.7576 | 2.9947 | 2.8817 | 137.6393 | 19.7235
| 22 | [11 empty] | 0.242 | 6.306 | 6.8001 | 32.35% | 2.1999 | 4.6002 | 0 | 48.3875 | 0 |  | 0.2 | 3.3 | 3.7083 | 3.5684 | 172.6658 | 16.1364 |  | 0.318 | 6.144 | 6.7933 | 32.38% | 2.1999 | 4.5934 | 0 | 48.3875 | 0 |  | 0.122 | 2.876 | 3.1251 | 3.0072 | 145.5087 | 19.148 |  | 0.242 | 6.306 | 6.8001 | 32.35% | 2.1999 | 4.6002 | 0 | 48.3875 | 0 |  | 0.11111 | 3.3 | 3.5269 | 3.3938 | 164.2157 | 16.9667 | 0.1052 | 2.7576 | 2.9724 | 7.1163 | 0 | 2.849 |  | 0.31 | 6.21 | 6.8429 | 32.15% | 2.1999 | 4.643 | 0 | 48.3875 | 0 |  | 0.1052 | 2.7576 | 2.9724 | 2.8602 | 138.3988 | 20.1317
| 23 | [11 empty] | 0.242 | 6.306 | 6.792 | 32.45% | 2.204 | 4.588 | 0 | 48.4855 | 0 |  | 0.2 | 3.3 | 3.7017 | 3.562 | 172.7044 | 16.1982 |  | 0.318 | 6.144 | 6.7827 | 32.49% | 2.204 | 4.5787 | 0 | 48.4855 | 0 |  | 0.122 | 2.876 | 3.121 | 3.0032 | 145.6137 | 19.2118 |  | 0.242 | 6.306 | 6.792 | 32.45% | 2.204 | 4.588 | 0 | 48.4855 | 0 |  | 0.11111 | 3.3 | 3.5231 | 3.3902 | 164.3755 | 17.019 | 0.1052 | 2.7576 | 2.9689 | 7.1163 | 0 | 2.8524 |  | 0.31 | 6.21 | 6.8326 | 32.26% | 2.204 | 4.6286 | 0 | 48.4855 | 0 |  | 0.1052 | 2.7576 | 2.9689 | 2.8568 | 138.5155 | 20.1963
| 24 | [11 empty] | 0.242 | 6.306 | 7.7328 | 22.34% | 1.7278 | 6.005 | 0 | 37.0563 | 0 |  | 0.2 | 3.3 | 4.4792 | 4.3101 | 159.7177 | 10.231 |  | 0.318 | 6.144 | 8.0189 | 21.55% | 1.7278 | 6.2911 | 0 | 37.0563 | 0 |  | 0.122 | 2.876 | 3.5953 | 3.4596 | 128.2006 | 12.7462 |  | 0.242 | 6.306 | 7.7328 | 22.34% | 1.7278 | 6.005 | 0 | 37.0563 | 0 |  | 0.11111 | 3.3 | 3.9551 | 3.8058 | 141.0303 | 11.5866 | 0.1052 | 2.7576 | 3.3778 | 7.1163 | 0 | 2.507 |  | 0.31 | 6.21 | 8.0377 | 21.5% | 1.7278 | 6.3099 | 0 | 37.0563 | 0 |  | 0.1052 | 2.7576 | 3.3778 | 3.2504 | 120.4467 | 13.5667
| 25 | [11 empty] | 0.242 | 6.306 | 7.9677 | 20.19% | 1.6088 | 6.3589 | 0 | 34.202 | 0 |  | 0.2 | 3.3 | 4.6733 | 4.497 | 153.8057 | 9.0506 |  | 0.318 | 6.144 | 8.3276 | 19.32% | 1.6088 | 6.7188 | 0 | 34.202 | 0 |  | 0.122 | 2.876 | 3.7137 | 3.5736 | 122.224 | 11.3892 |  | 0.242 | 6.306 | 7.9677 | 20.19% | 1.6088 | 6.3589 | 0 | 34.202 | 0 |  | 0.11111 | 3.3 | 4.063 | 3.9096 | 133.7176 | 10.4103 | 0.1052 | 2.7576 | 3.48 | 7.1163 | 0 | 2.4335 |  | 0.31 | 6.21 | 8.3387 | 19.29% | 1.6088 | 6.7298 | 0 | 34.202 | 0 |  | 0.1052 | 2.7576 | 3.48 | 3.3487 | 114.5306 | 12.1543
| 26 | [11 empty] | 0.242 | 6.306 | 7.3617 | 26.02% | 1.9156 | 5.4461 | 0 | 41.5643 | 0 |  | 0.2 | 3.3 | 4.1725 | 4.015 | 166.8824 | 12.319 |  | 0.318 | 6.144 | 7.5313 | 25.44% | 1.9156 | 5.6157 | 0 | 41.5643 | 0 |  | 0.122 | 2.876 | 3.4082 | 3.2796 | 136.3146 | 15.0815 |  | 0.242 | 6.306 | 7.3617 | 26.02% | 1.9156 | 5.4461 | 0 | 41.5643 | 0 |  | 0.11111 | 3.3 | 3.7847 | 3.6419 | 151.3729 | 13.5812 | 0.1052 | 2.7576 | 3.2165 | 7.1163 | 0 | 2.6328 |  | 0.31 | 6.21 | 7.5624 | 25.33% | 1.9156 | 5.6468 | 0 | 41.5643 | 0 |  | 0.1052 | 2.7576 | 3.2165 | 3.0952 | 128.6479 | 15.9803
| 27 | [11 empty] | 0.242 | 6.306 | 7.8356 | 21.39% | 1.6757 | 6.1599 | 0 | 35.8068 | 0 |  | 0.2 | 3.3 | 4.5642 | 4.3919 | 157.2609 | 9.7019 |  | 0.318 | 6.144 | 8.154 | 20.55% | 1.6757 | 6.4783 | 0 | 35.8068 | 0 |  | 0.122 | 2.876 | 3.6471 | 3.5095 | 125.6643 | 12.1413 |  | 0.242 | 6.306 | 7.8356 | 21.39% | 1.6757 | 6.1599 | 0 | 35.8068 | 0 |  | 0.11111 | 3.3 | 4.0023 | 3.8513 | 137.902 | 11.0639 | 0.1052 | 2.7576 | 3.4226 | 7.1163 | 0 | 2.4743 |  | 0.31 | 6.21 | 8.1695 | 20.51% | 1.6757 | 6.4938 | 0 | 35.8068 | 0 |  | 0.1052 | 2.7576 | 3.4226 | 3.2934 | 117.9259 | 12.938
| 28 | [11 empty] | 0.035556 | 6.7189 | 6.7259 | 36.07% | 2.426 | 4.2998 | 0 | 53.8143 | 0 |  | 0.11111 | 3.4778 | 3.4995 | 3.3675 | 181.2184 | 19.0169 |  | 0.057778 | 6.6644 | 6.6758 | 36.34% | 2.426 | 4.2497 | 0 | 53.8143 | 0 |  | 0.083333 | 2.9533 | 2.9697 | 2.8576 | 153.7791 | 22.4101 |  | 0.035556 | 6.7189 | 6.7259 | 36.07% | 2.426 | 4.2998 | 0 | 53.8143 | 0 |  | 0.11111 | 3.4778 | 3.4995 | 3.3675 | 181.2184 | 19.0169 | 0.082 | 2.804 | 2.8201 | 7.1163 | 0 | 3.0029 |  | 0.088889 | 6.6522 | 6.6696 | 36.37% | 2.426 | 4.2436 | 0 | 53.8143 | 0 |  | 0.082 | 2.804 | 2.8201 | 2.7136 | 146.0326 | 23.5989
| 29 | [11 empty] | 0.035556 | 6.7189 | 6.7313 | 35.76% | 2.4071 | 4.3242 | 0 | 53.361 | 0 |  | 0.11111 | 3.4778 | 3.5167 | 3.384 | 180.5716 | 18.7649 |  | 0.057778 | 6.6644 | 6.6847 | 36.01% | 2.4071 | 4.2775 | 0 | 53.361 | 0 |  | 0.083333 | 2.9533 | 2.9825 | 2.87 | 153.1436 | 22.1257 |  | 0.035556 | 6.7189 | 6.7313 | 35.76% | 2.4071 | 4.3242 | 0 | 53.361 | 0 |  | 0.11111 | 3.4778 | 3.5167 | 3.384 | 180.5716 | 18.7649 | 0.082 | 2.804 | 2.8327 | 7.1163 | 0 | 2.9895 |  | 0.088889 | 6.6522 | 6.6833 | 36.02% | 2.4071 | 4.2762 | 0 | 53.361 | 0 |  | 0.082 | 2.804 | 2.8327 | 2.7258 | 145.4517 | 23.2957
| 30 | [11 empty] | 0.035556 | 6.7189 | 6.7346 | 35.58% | 2.3959 | 4.3387 | 0 | 53.0915 | 0 |  | 0.11111 | 3.4778 | 3.5269 | 3.3938 | 180.18 | 18.6162 |  | 0.057778 | 6.6644 | 6.69 | 35.81% | 2.3959 | 4.2941 | 0 | 53.0915 | 0 |  | 0.083333 | 2.9533 | 2.9901 | 2.8773 | 152.7604 | 21.9577 |  | 0.035556 | 6.7189 | 6.7346 | 35.58% | 2.3959 | 4.3387 | 0 | 53.0915 | 0 |  | 0.11111 | 3.4778 | 3.5269 | 3.3938 | 180.18 | 18.6162 | 0.082 | 2.804 | 2.8402 | 7.1163 | 0 | 2.9816 |  | 0.088889 | 6.6522 | 6.6915 | 35.81% | 2.3959 | 4.2956 | 0 | 53.0915 | 0 |  | 0.082 | 2.804 | 2.8402 | 2.733 | 145.1011 | 23.1167
| 31 | [11 empty] | 0.035556 | 6.7189 | 6.7593 | 34.18% | 2.3107 | 4.4487 | 0 | 51.0457 | 0 |  | 0.11111 | 3.4778 | 3.6042 | 3.4682 | 177.0348 | 17.5149 |  | 0.057778 | 6.6644 | 6.7302 | 34.33% | 2.3107 | 4.4195 | 0 | 51.0457 | 0 |  | 0.083333 | 2.9533 | 3.0481 | 2.9331 | 149.7224 | 20.71 |  | 0.035556 | 6.7189 | 6.7593 | 34.18% | 2.3107 | 4.4487 | 0 | 51.0457 | 0 |  | 0.11111 | 3.4778 | 3.6042 | 3.4682 | 177.0348 | 17.5149 | 0.082 | 2.804 | 2.8973 | 7.1163 | 0 | 2.9229 |  | 0.088889 | 6.6522 | 6.7533 | 34.22% | 2.3107 | 4.4427 | 0 | 51.0457 | 0 |  | 0.082 | 2.804 | 2.8973 | 2.7879 | 142.3127 | 21.7883
IV | 1 | [11 empty] | 0.73667 | 2.8433 | 9.2094 | 15.11% | 1.3914 | 7.818 | 0 | 28.9835 | 0 |  | 0.13 | 3.79 | 4.9134 | 4.728 | 137.0341 | 7.2949 |  | 0.53333 | 4.6367 | 9.2456 | 15.05% | 1.3914 | 7.8542 | 0 | 28.9835 | 0 |  | 0.10667 | 2.9833 | 3.9051 | 3.7577 | 108.9127 | 9.1785 |  | 0.73667 | 2.8433 | 9.2094 | 15.11% | 1.3914 | 7.818 | 0 | 28.9835 | 0 |  | 0.11111 | 3.79 | 4.7502 | 4.5709 | 132.4816 | 7.5456 | 0.1 | 2.794 | 3.6582 | 7.1163 | 0 | 2.3149 |  | 0.53333 | 4.6367 | 9.2456 | 15.05% | 1.3914 | 7.8542 | 0 | 28.9835 | 0 |  | 0.10667 | 2.9833 | 3.9051 | 3.7577 | 108.9127 | 9.1785
| 2 | [11 empty] | 0.212 | 8.09 | 10.5801 | 9.557% | 1.0111 | 9.569 | 0 | 19.8572 | 0 |  | 0.208 | 3.01 | 5.4531 | 5.2474 | 104.198 | 4.5032 |  | 0.212 | 8.09 | 10.5801 | 9.557% | 1.0111 | 9.569 | 0 | 19.8572 | 0 |  | 0.208 | 3.01 | 5.4531 | 5.2474 | 104.198 | 4.5032 |  | 0.212 | 8.09 | 10.5801 | 9.557% | 1.0111 | 9.569 | 0 | 19.8572 | 0 |  | 0.11111 | 3.01 | 4.3151 | 4.1523 | 82.4524 | 5.6909 | 0.1282 | 2.512 | 4.0178 | 7.1163 | 0 | 2.1077 |  | 0.155 | 8.42 | 10.2406 | 9.874% | 1.0111 | 9.2295 | 0 | 19.8572 | 0 |  | 0.141 | 2.64 | 4.2962 | 4.134 | 82.0907 | 5.716
| 3 | [11 empty] | 0.73667 | 2.8433 | 9.2155 | 15.09% | 1.3904 | 7.8251 | 0 | 28.959 | 0 |  | 0.13 | 3.79 | 4.9145 | 4.729 | 136.9485 | 7.2871 |  | 0.53333 | 4.6367 | 9.25 | 15.03% | 1.3904 | 7.8596 | 0 | 28.959 | 0 |  | 0.10667 | 2.9833 | 3.906 | 3.7586 | 108.8454 | 9.1686 |  | 0.73667 | 2.8433 | 9.2155 | 15.09% | 1.3904 | 7.8251 | 0 | 28.959 | 0 |  | 0.11111 | 3.79 | 4.7511 | 4.5718 | 132.3954 | 7.5377 | 0.1 | 2.794 | 3.659 | 7.1163 | 0 | 2.3144 |  | 0.53333 | 4.6367 | 9.25 | 15.03% | 1.3904 | 7.8596 | 0 | 28.959 | 0 |  | 0.10667 | 2.9833 | 3.906 | 3.7586 | 108.8454 | 9.1686
| 4 | [11 empty] | 0.212 | 8.09 | 10.4202 | 10.59% | 1.1035 | 9.3167 | 0 | 22.0745 | 0 |  | 0.208 | 3.01 | 5.2963 | 5.0964 | 112.5006 | 5.1543 |  | 0.212 | 8.09 | 10.4202 | 10.59% | 1.1035 | 9.3167 | 0 | 22.0745 | 0 |  | 0.208 | 3.01 | 5.2963 | 5.0964 | 112.5006 | 5.1543 |  | 0.212 | 8.09 | 10.4202 | 10.59% | 1.1035 | 9.3167 | 0 | 22.0745 | 0 |  | 0.11111 | 3.01 | 4.2313 | 4.0716 | 89.8791 | 6.4516 | 0.1282 | 2.512 | 3.9211 | 7.1163 | 0 | 2.1597 |  | 0.155 | 8.42 | 10.1237 | 10.9% | 1.1035 | 9.0202 | 0 | 22.0745 | 0 |  | 0.141 | 2.64 | 4.1898 | 4.0317 | 88.9982 | 6.5155
| 5 | [11 empty] | 0.212 | 8.09 | 10.9414 | 7.333% | 0.80238 | 10.139 | 0 | 0 | 0 |  | 0.208 | 3.01 | 5.8076 | 5.5884 | 0 | 0 |  | 0.212 | 8.09 | 10.9414 | 7.333% | 0.80238 | 10.139 | 0 | 0 | 0 |  | 0.208 | 3.01 | 5.8076 | 5.5884 | 0 | 0 |  | 0.212 | 8.09 | 10.9414 | 7.333% | 0.80238 | 10.139 | 0 | 0 | 0 |  | 0.11111 | 3.01 | 4.5044 | 4.3345 | 0 | 0 | 0.1282 | 2.512 | 4.2363 | 7.1163 | 0 | 1.999 |  | 0.155 | 8.42 | 10.5047 | 7.638% | 0.80238 | 9.7024 | 0 | 0 | 0 |  | 0.141 | 2.64 | 4.5364 | 4.3653 | 0 | 0
| 6 | [11 empty] | 0.212 | 8.09 | 11.0421 | 6.74% | 0.74419 | 10.2979 | 0 | 0 | 0 |  | 0.208 | 3.01 | 5.9064 | 5.6835 | 0 | 0 |  | 0.212 | 8.09 | 11.0421 | 6.74% | 0.74419 | 10.2979 | 0 | 0 | 0 |  | 0.208 | 3.01 | 5.9064 | 5.6835 | 0 | 0 |  | 0.212 | 8.09 | 11.0421 | 6.74% | 0.74419 | 10.2979 | 0 | 0 | 0 |  | 0.11111 | 3.01 | 4.5572 | 4.3853 | 0 | 0 | 0.1282 | 2.512 | 4.2972 | 7.1163 | 0 | 1.9707 |  | 0.155 | 8.42 | 10.5784 | 7.035% | 0.74419 | 9.8342 | 0 | 0 | 0 |  | 0.141 | 2.64 | 4.6034 | 4.4297 | 0 | 0
| 7 | [11 empty] | 0.212 | 8.09 | 10.3416 | 11.11% | 1.1489 | 9.1927 | 0 | 23.1647 | 0 |  | 0.208 | 3.01 | 5.2191 | 5.0222 | 116.3377 | 5.4889 |  | 0.212 | 8.09 | 10.3416 | 11.11% | 1.1489 | 9.1927 | 0 | 23.1647 | 0 |  | 0.208 | 3.01 | 5.2191 | 5.0222 | 116.3377 | 5.4889 |  | 0.212 | 8.09 | 10.3416 | 11.11% | 1.1489 | 9.1927 | 0 | 23.1647 | 0 |  | 0.11111 | 3.01 | 4.1901 | 4.032 | 93.3997 | 6.8369 | 0.1282 | 2.512 | 3.8736 | 7.1163 | 0 | 2.1862 |  | 0.155 | 8.42 | 10.0662 | 11.41% | 1.1489 | 8.9173 | 0 | 23.1647 | 0 |  | 0.141 | 2.64 | 4.1375 | 3.9814 | 92.2282 | 6.9237
| 8 | [11 empty] | 0.212 | 8.09 | 10.3452 | 11.09% | 1.1469 | 9.1982 | 0 | 23.1157 | 0 |  | 0.208 | 3.01 | 5.2226 | 5.0255 | 116.1687 | 5.4736 |  | 0.212 | 8.09 | 10.3452 | 11.09% | 1.1469 | 9.1982 | 0 | 23.1157 | 0 |  | 0.208 | 3.01 | 5.2226 | 5.0255 | 116.1687 | 5.4736 |  | 0.212 | 8.09 | 10.3452 | 11.09% | 1.1469 | 9.1982 | 0 | 23.1157 | 0 |  | 0.11111 | 3.01 | 4.1919 | 4.0338 | 93.2433 | 6.8194 | 0.1282 | 2.512 | 3.8757 | 7.1163 | 0 | 2.185 |  | 0.155 | 8.42 | 10.0688 | 11.39% | 1.1469 | 8.9219 | 0 | 23.1157 | 0 |  | 0.141 | 2.64 | 4.1399 | 3.9837 | 92.0854 | 6.9051
| 9 | [11 empty] | 0.212 | 8.09 | 10.5404 | 9.811% | 1.0341 | 9.5063 | 0 | 20.4085 | 0 |  | 0.208 | 3.01 | 5.4141 | 5.2098 | 106.3247 | 4.6616 |  | 0.212 | 8.09 | 10.5404 | 9.811% | 1.0341 | 9.5063 | 0 | 20.4085 | 0 |  | 0.208 | 3.01 | 5.4141 | 5.2098 | 106.3247 | 4.6616 |  | 0.212 | 8.09 | 10.5404 | 9.811% | 1.0341 | 9.5063 | 0 | 20.4085 | 0 |  | 0.11111 | 3.01 | 4.2943 | 4.1322 | 84.3322 | 5.8773 | 0.1282 | 2.512 | 3.9938 | 7.1163 | 0 | 2.1204 |  | 0.155 | 8.42 | 10.2115 | 10.13% | 1.0341 | 9.1774 | 0 | 20.4085 | 0 |  | 0.141 | 2.64 | 4.2697 | 4.1086 | 83.8504 | 5.911
| 10 | [11 empty] | 0.73667 | 2.8433 | 9.326 | 14.71% | 1.372 | 7.954 | 0 | 28.518 | 0 |  | 0.13 | 3.79 | 4.934 | 4.7478 | 135.3981 | 7.1478 |  | 0.53333 | 4.6367 | 9.33 | 14.71% | 1.372 | 7.958 | 0 | 28.518 | 0 |  | 0.10667 | 2.9833 | 3.922 | 3.774 | 107.6269 | 8.9922 |  | 0.73667 | 2.8433 | 9.326 | 14.71% | 1.372 | 7.954 | 0 | 28.518 | 0 |  | 0.11111 | 3.79 | 4.7678 | 4.5879 | 130.8366 | 7.397 | 0.1 | 2.794 | 3.674 | 7.1163 | 0 | 2.3049 |  | 0.53333 | 4.6367 | 9.33 | 14.71% | 1.372 | 7.958 | 0 | 28.518 | 0 |  | 0.10667 | 2.9833 | 3.922 | 3.774 | 107.6269 | 8.9922
| 11 | [11 empty] | 0.73667 | 2.8433 | 8.1903 | 19.06% | 1.5609 | 6.6295 | 0 | 33.0505 | 0 |  | 0.13 | 3.79 | 4.7336 | 4.555 | 150.5436 | 8.6346 |  | 0.53333 | 4.6367 | 8.5078 | 18.35% | 1.5609 | 6.9469 | 0 | 33.0505 | 0 |  | 0.10667 | 2.9833 | 3.7576 | 3.6158 | 119.5027 | 10.8774 |  | 0.73667 | 2.8433 | 8.1903 | 19.06% | 1.5609 | 6.6295 | 0 | 33.0505 | 0 |  | 0.11111 | 3.79 | 4.5965 | 4.423 | 146.1833 | 8.8921 | 0.1 | 2.794 | 3.5198 | 7.1163 | 0 | 2.4059 |  | 0.53333 | 4.6367 | 8.5078 | 18.35% | 1.5609 | 6.9469 | 0 | 33.0505 | 0 |  | 0.10667 | 2.9833 | 3.7576 | 3.6158 | 119.5027 | 10.8774
| 12 | [11 empty] | 0.73667 | 2.8433 | 8.8011 | 16.58% | 1.4593 | 7.3418 | 0 | 30.6128 | 0 |  | 0.13 | 3.79 | 4.8414 | 4.6587 | 142.6151 | 7.8196 |  | 0.53333 | 4.6367 | 8.95 | 16.3% | 1.4593 | 7.4907 | 0 | 30.6128 | 0 |  | 0.10667 | 2.9833 | 3.846 | 3.7009 | 113.2937 | 9.8434 |  | 0.73667 | 2.8433 | 8.8011 | 16.58% | 1.4593 | 7.3418 | 0 | 30.6128 | 0 |  | 0.11111 | 3.79 | 4.6886 | 4.5117 | 138.115 | 8.0744 | 0.1 | 2.794 | 3.6027 | 7.1163 | 0 | 2.3505 |  | 0.53333 | 4.6367 | 8.95 | 16.3% | 1.4593 | 7.4907 | 0 | 30.6128 | 0 |  | 0.10667 | 2.9833 | 3.846 | 3.7009 | 113.2937 | 9.8434
| 13 | [11 empty] | 0.73667 | 2.8433 | 8.5863 | 17.41% | 1.495 | 7.0913 | 0 | 31.4702 | 0 |  | 0.13 | 3.79 | 4.8035 | 4.6222 | 145.4617 | 8.1021 |  | 0.53333 | 4.6367 | 8.7944 | 17% | 1.495 | 7.2994 | 0 | 31.4702 | 0 |  | 0.10667 | 2.9833 | 3.8149 | 3.6709 | 115.5251 | 10.2017 |  | 0.73667 | 2.8433 | 8.5863 | 17.41% | 1.495 | 7.0913 | 0 | 31.4702 | 0 |  | 0.11111 | 3.79 | 4.6562 | 4.4805 | 141.0024 | 8.3584 | 0.1 | 2.794 | 3.5736 | 7.1163 | 0 | 2.3697 |  | 0.53333 | 4.6367 | 8.7944 | 17% | 1.495 | 7.2994 | 0 | 31.4702 | 0 |  | 0.10667 | 2.9833 | 3.8149 | 3.6709 | 115.5251 | 10.2017
| 14 | [11 empty] | 0.73667 | 2.8433 | 8.5617 | 17.51% | 1.4991 | 7.0626 | 0 | 31.5682 | 0 |  | 0.13 | 3.79 | 4.7991 | 4.618 | 145.783 | 8.1347 |  | 0.53333 | 4.6367 | 8.7767 | 17.08% | 1.4991 | 7.2776 | 0 | 31.5682 | 0 |  | 0.10667 | 2.9833 | 3.8113 | 3.6675 | 115.7769 | 10.243 |  | 0.73667 | 2.8433 | 8.5617 | 17.51% | 1.4991 | 7.0626 | 0 | 31.5682 | 0 |  | 0.11111 | 3.79 | 4.6525 | 4.4769 | 141.329 | 8.3911 | 0.1 | 2.794 | 3.5703 | 7.1163 | 0 | 2.3719 |  | 0.53333 | 4.6367 | 8.7767 | 17.08% | 1.4991 | 7.2776 | 0 | 31.5682 | 0 |  | 0.10667 | 2.9833 | 3.8113 | 3.6675 | 115.7769 | 10.243
| 15 | [11 empty] | 0.242 | 6.306 | 7.8568 | 21.19% | 1.665 | 6.1918 | 0 | 35.5495 | 0 |  | 0.2 | 3.3 | 4.5817 | 4.4088 | 156.7297 | 9.5954 |  | 0.318 | 6.144 | 8.1819 | 20.35% | 1.665 | 6.5169 | 0 | 35.5495 | 0 |  | 0.122 | 2.876 | 3.6578 | 3.5198 | 125.1266 | 12.0189 |  | 0.242 | 6.306 | 7.8568 | 21.19% | 1.665 | 6.1918 | 0 | 35.5495 | 0 |  | 0.11111 | 3.3 | 4.012 | 3.8606 | 137.2438 | 10.9577 | 0.1052 | 2.7576 | 3.4318 | 7.1163 | 0 | 2.4676 |  | 0.31 | 6.21 | 8.1966 | 20.31% | 1.665 | 6.5316 | 0 | 35.5495 | 0 |  | 0.1052 | 2.7576 | 3.4318 | 3.3023 | 117.3936 | 12.8106
| 16 | [11 empty] | 0.242 | 6.306 | 7.7187 | 22.48% | 1.7349 | 5.9838 | 0 | 37.2277 | 0 |  | 0.2 | 3.3 | 4.4675 | 4.2989 | 160.0389 | 10.3052 |  | 0.318 | 6.144 | 8.0003 | 21.69% | 1.7349 | 6.2654 | 0 | 37.2277 | 0 |  | 0.122 | 2.876 | 3.5882 | 3.4528 | 128.5389 | 12.8306 |  | 0.242 | 6.306 | 7.7187 | 22.48% | 1.7349 | 5.9838 | 0 | 37.2277 | 0 |  | 0.11111 | 3.3 | 3.9486 | 3.7996 | 141.4508 | 11.6594 | 0.1052 | 2.7576 | 3.3717 | 7.1163 | 0 | 2.5116 |  | 0.31 | 6.21 | 8.0196 | 21.63% | 1.7349 | 6.2847 | 0 | 37.2277 | 0 |  | 0.1052 | 2.7576 | 3.3717 | 3.2445 | 120.7843 | 13.6543
| 17 | [25 empty] | 0 | 0 | [15 empty] | 0 | 0 | [15 empty] | 0 | 0 | 0.1052 | 2.7576 | 3.4594 | 7.1163 | 0 | 2.448 | [15 empty] | 0 | 0
| 18 | [25 empty] | 0 | 0 | [15 empty] | 0 | 0 | [15 empty] | 0 | 0 | 0.1052 | 2.7576 | 3.4809 | 7.1163 | 0 | 2.4328 | [15 empty] | 0 | 0
| 19 | [25 empty] | 0 | 0 | [15 empty] | 0 | 0 | [15 empty] | 0 | 0 | 0.1 | 2.794 | 3.5236 | 7.1163 | 0 | 2.4033 | [15 empty] | 0 | 0
| 20 | [25 empty] | 0 | 0 | [15 empty] | 0 | 0 | [15 empty] | 0 | 0 | 0.1282 | 2.512 | 3.8234 | 7.1163 | 0 | 2.2149 | [15 empty] | 0 | 0
| 21 | [25 empty] | 0 | 0 | [15 empty] | 0 | 0 | [15 empty] | 0 | 0 | 0.1282 | 2.512 | 4.1412 | 7.1163 | 0 | 2.0449 | [15 empty] | 0 | 0
| 22 | [25 empty] | 0 | 0 | [15 empty] | 0 | 0 | [15 empty] | 0 | 0 | 0.1282 | 2.512 | 4.2496 | 7.1163 | 0 | 1.9927 | [15 empty] | 0 | 0
| 23 | [25 empty] | 0 | 0 | [15 empty] | 0 | 0 | [15 empty] | 0 | 0 | 0.1282 | 2.512 | 4.2352 | 7.1163 | 0 | 1.9995 | [15 empty] | 0 | 0
| 24 | [25 empty] | 0 | 0 | [15 empty] | 0 | 0 | [15 empty] | 0 | 0 | 0.1052 | 2.7576 | 3.1302 | 7.1163 | 0 | 2.7054 | [15 empty] | 0 | 0
| 25 | [25 empty] | 0 | 0 | [15 empty] | 0 | 0 | [15 empty] | 0 | 0 | 0.1052 | 2.7576 | 3.1539 | 7.1163 | 0 | 2.6851 | [15 empty] | 0 | 0
| 26 | [25 empty] | 0 | 0 | [15 empty] | 0 | 0 | [15 empty] | 0 | 0 | 0.1052 | 2.7576 | 2.9702 | 7.1163 | 0 | 2.8511 | [15 empty] | 0 | 0
| 27 | [25 empty] | 0 | 0 | [15 empty] | 0 | 0 | [15 empty] | 0 | 0 | 0.1052 | 2.7576 | 3.2446 | 7.1163 | 0 | 2.61 | [15 empty] | 0 | 0
| 28 | [25 empty] | 0 | 0 | [15 empty] | 0 | 0 | [15 empty] | 0 | 0 | 0.1052 | 2.7576 | 3.2963 | 7.1163 | 0 | 2.569 | [15 empty] | 0 | 0
| 29 | [25 empty] | 0 | 0 | [15 empty] | 0 | 0 | [15 empty] | 0 | 0 | 0.1282 | 2.512 | 3.9602 | 7.1163 | 0 | 2.1384 | [15 empty] | 0 | 0
| 30 | [25 empty] | 0 | 0 | [15 empty] | 0 | 0 | [15 empty] | 0 | 0 | 0.1052 | 2.7576 | 2.9961 | 7.1163 | 0 | 2.8265 | [15 empty] | 0 | 0
V | 1 | [25 empty] | 0 | 0 | [15 empty] | 0 | 0 | [15 empty] | 0 | 0 | 0.1 | 2.794 | 3.5036 | 7.1163 | 0 | 2.4171 | [15 empty] | 0 | 0
| 2 | [25 empty] | 0 | 0 | [15 empty] | 0 | 0 | [15 empty] | 0 | 0 | 0.1 | 2.794 | 3.5473 | 7.1163 | 0 | 2.3873 | [15 empty] | 0 | 0
| 3 | [25 empty] | 0 | 0 | [15 empty] | 0 | 0 | [15 empty] | 0 | 0 | 0.1282 | 2.512 | 4.0344 | 7.1163 | 0 | 2.0991 | [15 empty] | 0 | 0
| 4 | [25 empty] | 0 | 0 | [15 empty] | 0 | 0 | [15 empty] | 0 | 0 | 0.1282 | 2.512 | 4.0328 | 7.1163 | 0 | 2.0999 | [15 empty] | 0 | 0
| 5 | [25 empty] | 0 | 0 | [15 empty] | 0 | 0 | [15 empty] | 0 | 0 | 0.1282 | 2.512 | 4.2523 | 7.1163 | 0 | 1.9915 | [15 empty] | 0 | 0
| 6 | [25 empty] | 0 | 0 | [15 empty] | 0 | 0 | [15 empty] | 0 | 0 | 0.1 | 2.794 | 3.5927 | 7.1163 | 0 | 2.3571 | [15 empty] | 0 | 0
| 7 | [25 empty] | 0 | 0 | [15 empty] | 0 | 0 | [15 empty] | 0 | 0 | 0.1 | 2.794 | 3.5523 | 7.1163 | 0 | 2.3839 | [15 empty] | 0 | 0
| 8 | [25 empty] | 0 | 0 | [15 empty] | 0 | 0 | [15 empty] | 0 | 0 | 0.1282 | 2.512 | 3.8186 | 7.1163 | 0 | 2.2177 | [15 empty] | 0 | 0
| 9 | [25 empty] | 0 | 0 | [15 empty] | 0 | 0 | [15 empty] | 0 | 0 | 0.1282 | 2.512 | 3.8934 | 7.1163 | 0 | 2.1751 | [15 empty] | 0 | 0
| 10 | [25 empty] | 0 | 0 | [15 empty] | 0 | 0 | [15 empty] | 0 | 0 | 0.1282 | 2.512 | 4.4628 | 7.1163 | 0 | 1.8976 | [15 empty] | 0 | 0
| 11 | [25 empty] | 0 | 0 | [15 empty] | 0 | 0 | [15 empty] | 0 | 0 | 0.1282 | 2.512 | 4.4291 | 7.1163 | 0 | 1.912 | [15 empty] | 0 | 0
| 12 | [25 empty] | 0 | 0 | [15 empty] | 0 | 0 | [15 empty] | 0 | 0 | 0.1282 | 2.512 | 4.4697 | 7.1163 | 0 | 1.8946 | [15 empty] | 0 | 0
| 13 | [25 empty] | 0 | 0 | [15 empty] | 0 | 0 | [15 empty] | 0 | 0 | 0.1282 | 2.512 | 4.4056 | 7.1163 | 0 | 1.9222 | [15 empty] | 0 | 0
| 14 | [25 empty] | 0 | 0 | [15 empty] | 0 | 0 | [15 empty] | 0 | 0 | 0.1282 | 2.512 | 4.3292 | 7.1163 | 0 | 1.9561 | [15 empty] | 0 | 0
| 15 | [25 empty] | 0 | 0 | [15 empty] | 0 | 0 | [15 empty] | 0 | 0 | 0.1282 | 2.512 | 4.2699 | 7.1163 | 0 | 1.9833 | [15 empty] | 0 | 0
| 16 | [25 empty] | 0 | 0 | [15 empty] | 0 | 0 | [15 empty] | 0 | 0 | 0.1282 | 2.512 | 4.2577 | 7.1163 | 0 | 1.989 | [15 empty] | 0 | 0
| 17 | [25 empty] | 0 | 0 | [15 empty] | 0 | 0 | [15 empty] | 0 | 0 | 0.1282 | 2.512 | 4.4484 | 7.1163 | 0 | 1.9037 | [15 empty] | 0 | 0
| 18 | [25 empty] | 0 | 0 | [15 empty] | 0 | 0 | [15 empty] | 0 | 0 | 0.1282 | 2.512 | 4.6123 | 7.1163 | 0 | 1.836 | [15 empty] | 0 | 0
| 19 | [25 empty] | 0 | 0 | [15 empty] | 0 | 0 | [15 empty] | 0 | 0 | 0.1282 | 2.512 | 4.6294 | 7.1163 | 0 | 1.8292 | [15 empty] | 0 | 0
| 20 | [25 empty] | 0 | 0 | [15 empty] | 0 | 0 | [15 empty] | 0 | 0 | 0.1282 | 2.512 | 4.5354 | 7.1163 | 0 | 1.8672 | [15 empty] | 0 | 0
| 21 | [25 empty] | 0 | 0 | [15 empty] | 0 | 0 | [15 empty] | 0 | 0 | 0.1282 | 2.512 | 4.5974 | 7.1163 | 0 | 1.842 | [15 empty] | 0 | 0
| 22 | [25 empty] | 0 | 0 | [15 empty] | 0 | 0 | [15 empty] | 0 | 0 | 0.1282 | 2.512 | 4.1065 | 7.1163 | 0 | 2.0622 | [15 empty] | 0 | 0
| 23 | [25 empty] | 0 | 0 | [15 empty] | 0 | 0 | [15 empty] | 0 | 0 | 0.1282 | 2.512 | 4.0381 | 7.1163 | 0 | 2.0971 | [15 empty] | 0 | 0
| 24 | [25 empty] | 0 | 0 | [15 empty] | 0 | 0 | [15 empty] | 0 | 0 | 0.1282 | 2.512 | 4.2069 | 7.1163 | 0 | 2.013 | [15 empty] | 0 | 0
| 25 | [25 empty] | 0 | 0 | [15 empty] | 0 | 0 | [15 empty] | 0 | 0 | 0.1282 | 2.512 | 4.4825 | 7.1163 | 0 | 1.8892 | [15 empty] | 0 | 0
| 26 | [25 empty] | 0 | 0 | [15 empty] | 0 | 0 | [15 empty] | 0 | 0 | 0.1282 | 2.512 | 4.6353 | 7.1163 | 0 | 1.8269 | [15 empty] | 0 | 0
| 27 | [25 empty] | 0 | 0 | [15 empty] | 0 | 0 | [15 empty] | 0 | 0 | 0.1282 | 2.512 | 4.6807 | 7.1163 | 0 | 1.8092 | [15 empty] | 0 | 0
| 28 | [25 empty] | 0 | 0 | [15 empty] | 0 | 0 | [15 empty] | 0 | 0 | 0.1282 | 2.512 | 4.6161 | 7.1163 | 0 | 1.8345 | [15 empty] | 0 | 0
| 29 | [25 empty] | 0 | 0 | [15 empty] | 0 | 0 | [15 empty] | 0 | 0 | 0.1282 | 2.512 | 4.372 | 7.1163 | 0 | 1.937 | [15 empty] | 0 | 0
| 30 | [25 empty] | 0 | 0 | [15 empty] | 0 | 0 | [15 empty] | 0 | 0 | 0.1282 | 2.512 | 4.5007 | 7.1163 | 0 | 1.8816 | [15 empty] | 0 | 0
| 31 | [25 empty] | 0 | 0 | [15 empty] | 0 | 0 | [15 empty] | 0 | 0 | 0.1282 | 2.512 | 4.2363 | 7.1163 | 0 | 1.999 | [15 empty] | 0 | 0
VI | 1 | [25 empty] | 0 | 0 | [15 empty] | 0 | 0 | [15 empty] | 0 | 0 | 0.1282 | 2.512 | 4.6551 | 7.1163 | 0 | 1.8192 | [15 empty] | 0 | 0
| 2 | [25 empty] | 0 | 0 | [15 empty] | 0 | 0 | [15 empty] | 0 | 0 | 0.1282 | 2.512 | 4.6487 | 7.1163 | 0 | 1.8217 | [15 empty] | 0 | 0
| 3 | [25 empty] | 0 | 0 | [15 empty] | 0 | 0 | [15 empty] | 0 | 0 | 0.1852 | 1.372 | 5.0806 | 7.1163 | 0 | 1.6668 | [15 empty] | 0 | 0
| 4 | [25 empty] | 0 | 0 | [15 empty] | 0 | 0 | [15 empty] | 0 | 0 | 0.1282 | 2.512 | 4.8196 | 7.1163 | 0 | 1.7571 | [15 empty] | 0 | 0
| 5 | [25 empty] | 0 | 0 | [15 empty] | 0 | 0 | [15 empty] | 0 | 0 | 0.1852 | 1.372 | 5.1454 | 7.1163 | 0 | 1.6458 | [15 empty] | 0 | 0
| 6 | [25 empty] | 0 | 0 | [15 empty] | 0 | 0 | [15 empty] | 0 | 0 | 0.1852 | 1.372 | 5.6046 | 7.1163 | 0 | 1.511 | [15 empty] | 0 | 0
| 7 | [25 empty] | 0 | 0 | [15 empty] | 0 | 0 | [15 empty] | 0 | 0 | 0.1852 | 1.372 | 6.1409 | 7.1163 | 0 | 1.379 | [15 empty] | 0 | 0
| 8 | [25 empty] | 0 | 0 | [15 empty] | 0 | 0 | [15 empty] | 0 | 0 | 0.1852 | 1.372 | 5.4387 | 7.1163 | 0 | 1.5571 | [15 empty] | 0 | 0
| 9 | [25 empty] | 0 | 0 | [15 empty] | 0 | 0 | [15 empty] | 0 | 0 | 0.1282 | 2.512 | 5.0199 | 7.1163 | 0 | 1.687 | [15 empty] | 0 | 0
| 10 | [25 empty] | 0 | 0 | [15 empty] | 0 | 0 | [15 empty] | 0 | 0 | 0.1852 | 1.372 | 5.4148 | 7.1163 | 0 | 1.5639 | [15 empty] | 0 | 0
| 11 | [25 empty] | 0 | 0 | [15 empty] | 0 | 0 | [15 empty] | 0 | 0 | 0.1852 | 1.372 | 5.2789 | 7.1163 | 0 | 1.6042 | [15 empty] | 0 | 0
| 12 | [25 empty] | 0 | 0 | [15 empty] | 0 | 0 | [15 empty] | 0 | 0 | 0.1282 | 2.512 | 4.8468 | 7.1163 | 0 | 1.7472 | [15 empty] | 0 | 0
| 13 | [25 empty] | 0 | 0 | [15 empty] | 0 | 0 | [15 empty] | 0 | 0 | 0.1282 | 2.512 | 4.3981 | 7.1163 | 0 | 1.9254 | [15 empty] | 0 | 0
| 14 | [25 empty] | 0 | 0 | [15 empty] | 0 | 0 | [15 empty] | 0 | 0 | 0.1282 | 2.512 | 4.1636 | 7.1163 | 0 | 2.0339 | [15 empty] | 0 | 0
| 15 | [25 empty] | 0 | 0 | [15 empty] | 0 | 0 | [15 empty] | 0 | 0 | 0.1282 | 2.512 | 4.4222 | 7.1163 | 0 | 1.915 | [15 empty] | 0 | 0
| 16 | [25 empty] | 0 | 0 | [15 empty] | 0 | 0 | [15 empty] | 0 | 0 | 0.1282 | 2.512 | 4.4724 | 7.1163 | 0 | 1.8935 | [15 empty] | 0 | 0
| 17 | [25 empty] | 0 | 0 | [15 empty] | 0 | 0 | [15 empty] | 0 | 0 | 0.1282 | 2.512 | 4.568 | 7.1163 | 0 | 1.8538 | [15 empty] | 0 | 0
| 18 | [25 empty] | 0 | 0 | [15 empty] | 0 | 0 | [15 empty] | 0 | 0 | 0.1282 | 2.512 | 4.4393 | 7.1163 | 0 | 1.9076 | [15 empty] | 0 | 0
| 19 | [25 empty] | 0 | 0 | [15 empty] | 0 | 0 | [15 empty] | 0 | 0 | 0.1282 | 2.512 | 4.3175 | 7.1163 | 0 | 1.9614 | [15 empty] | 0 | 0
| 20 | [25 empty] | 0 | 0 | [15 empty] | 0 | 0 | [15 empty] | 0 | 0 | 0.1282 | 2.512 | 4.5894 | 7.1163 | 0 | 1.8452 | [15 empty] | 0 | 0
| 21 | [25 empty] | 0 | 0 | [15 empty] | 0 | 0 | [15 empty] | 0 | 0 | 0.1282 | 2.512 | 4.8559 | 7.1163 | 0 | 1.7439 | [15 empty] | 0 | 0
| 22 | [25 empty] | 0 | 0 | [15 empty] | 0 | 0 | [15 empty] | 0 | 0 | 0.1282 | 2.512 | 5.0151 | 7.1163 | 0 | 1.6886 | [15 empty] | 0 | 0
| 23 | [25 empty] | 0 | 0 | [15 empty] | 0 | 0 | [15 empty] | 0 | 0 | 0.1282 | 2.512 | 4.6455 | 7.1163 | 0 | 1.8229 | [15 empty] | 0 | 0
| 24 | [25 empty] | 0 | 0 | [15 empty] | 0 | 0 | [15 empty] | 0 | 0 | 0.1282 | 2.512 | 4.3853 | 7.1163 | 0 | 1.9311 | [15 empty] | 0 | 0
| 25 | [25 empty] | 0 | 0 | [15 empty] | 0 | 0 | [15 empty] | 0 | 0 | 0.1282 | 2.512 | 4.5888 | 7.1163 | 0 | 1.8454 | [15 empty] | 0 | 0
| 26 | [25 empty] | 0 | 0 | [15 empty] | 0 | 0 | [15 empty] | 0 | 0 | 0.1282 | 2.512 | 5.006 | 7.1163 | 0 | 1.6916 | [15 empty] | 0 | 0
| 27 | [25 empty] | 0 | 0 | [15 empty] | 0 | 0 | [15 empty] | 0 | 0 | 0.1282 | 2.512 | 5.0279 | 7.1163 | 0 | 1.6843 | [15 empty] | 0 | 0
| 28 | [25 empty] | 0 | 0 | [15 empty] | 0 | 0 | [15 empty] | 0 | 0 | 0.1282 | 2.512 | 5.0621 | 7.1163 | 0 | 1.6729 | [15 empty] | 0 | 0
| 29 | [25 empty] | 0 | 0 | [15 empty] | 0 | 0 | [15 empty] | 0 | 0 | 0.1282 | 2.512 | 5.0365 | 7.1163 | 0 | 1.6814 | [15 empty] | 0 | 0
| 30 | [25 empty] | 0 | 0 | [15 empty] | 0 | 0 | [15 empty] | 0 | 0 | 0.1282 | 2.512 | 5.0306 | 7.1163 | 0 | 1.6834 | [15 empty] | 0 | 0
VII | 1 | [25 empty] | 0 | 0 | [15 empty] | 0 | 0 | [15 empty] | 0 | 0 | 0.1282 | 2.512 | 4.4857 | 7.1163 | 0 | 1.8878 | [15 empty] | 0 | 0
| 2 | [25 empty] | 0 | 0 | [15 empty] | 0 | 0 | [15 empty] | 0 | 0 | 0.1282 | 2.512 | 4.8805 | 7.1163 | 0 | 1.7351 | [15 empty] | 0 | 0
| 3 | [25 empty] | 0 | 0 | [15 empty] | 0 | 0 | [15 empty] | 0 | 0 | 0.1852 | 1.372 | 5.1146 | 7.1163 | 0 | 1.6557 | [15 empty] | 0 | 0
| 4 | [25 empty] | 0 | 0 | [15 empty] | 0 | 0 | [15 empty] | 0 | 0 | 0.1282 | 2.512 | 4.5782 | 7.1163 | 0 | 1.8497 | [15 empty] | 0 | 0
| 5 | [25 empty] | 0 | 0 | [15 empty] | 0 | 0 | [15 empty] | 0 | 0 | 0.1282 | 2.512 | 4.4954 | 7.1163 | 0 | 1.8838 | [15 empty] | 0 | 0
| 6 | [25 empty] | 0 | 0 | [15 empty] | 0 | 0 | [15 empty] | 0 | 0 | 0.1282 | 2.512 | 4.6198 | 7.1163 | 0 | 1.8331 | [15 empty] | 0 | 0
| 7 | [25 empty] | 0 | 0 | [15 empty] | 0 | 0 | [15 empty] | 0 | 0 | 0.1282 | 2.512 | 4.7427 | 7.1163 | 0 | 1.7856 | [15 empty] | 0 | 0
| 8 | [25 empty] | 0 | 0 | [15 empty] | 0 | 0 | [15 empty] | 0 | 0 | 0.1282 | 2.512 | 4.8992 | 7.1163 | 0 | 1.7285 | [15 empty] | 0 | 0
| 9 | [25 empty] | 0 | 0 | [15 empty] | 0 | 0 | [15 empty] | 0 | 0 | 0.1282 | 2.512 | 4.9708 | 7.1163 | 0 | 1.7036 | [15 empty] | 0 | 0
| 10 | [25 empty] | 0 | 0 | [15 empty] | 0 | 0 | [15 empty] | 0 | 0 | 0.1852 | 1.372 | 5.228 | 7.1163 | 0 | 1.6198 | [15 empty] | 0 | 0
| 11 | [25 empty] | 0 | 0 | [15 empty] | 0 | 0 | [15 empty] | 0 | 0 | 0.1852 | 1.372 | 5.1346 | 7.1163 | 0 | 1.6493 | [15 empty] | 0 | 0
| 12 | [25 empty] | 0 | 0 | [15 empty] | 0 | 0 | [15 empty] | 0 | 0 | 0.1852 | 1.372 | 5.3785 | 7.1163 | 0 | 1.5745 | [15 empty] | 0 | 0
| 13 | [25 empty] | 0 | 0 | [15 empty] | 0 | 0 | [15 empty] | 0 | 0 | 0.1852 | 1.372 | 5.1609 | 7.1163 | 0 | 1.6409 | [15 empty] | 0 | 0
| 14 | [25 empty] | 0 | 0 | [15 empty] | 0 | 0 | [15 empty] | 0 | 0 | 0.1282 | 2.512 | 4.9227 | 7.1163 | 0 | 1.7203 | [15 empty] | 0 | 0
| 15 | [25 empty] | 0 | 0 | [15 empty] | 0 | 0 | [15 empty] | 0 | 0 | 0.1282 | 2.512 | 4.7272 | 7.1163 | 0 | 1.7914 | [15 empty] | 0 | 0
| 16 | [25 empty] | 0 | 0 | [15 empty] | 0 | 0 | [15 empty] | 0 | 0 | 0.1282 | 2.512 | 4.5931 | 7.1163 | 0 | 1.8437 | [15 empty] | 0 | 0
| 17 | [25 empty] | 0 | 0 | [15 empty] | 0 | 0 | [15 empty] | 0 | 0 | 0.1282 | 2.512 | 4.8137 | 7.1163 | 0 | 1.7592 | [15 empty] | 0 | 0
| 18 | [25 empty] | 0 | 0 | [15 empty] | 0 | 0 | [15 empty] | 0 | 0 | 0.1852 | 1.372 | 5.4603 | 7.1163 | 0 | 1.5509 | [15 empty] | 0 | 0
| 19 | [25 empty] | 0 | 0 | [15 empty] | 0 | 0 | [15 empty] | 0 | 0 | 0.1282 | 2.512 | 4.8543 | 7.1163 | 0 | 1.7445 | [15 empty] | 0 | 0
| 20 | [25 empty] | 0 | 0 | [15 empty] | 0 | 0 | [15 empty] | 0 | 0 | 0.1282 | 2.512 | 4.3725 | 7.1163 | 0 | 1.9367 | [15 empty] | 0 | 0
| 21 | [25 empty] | 0 | 0 | [15 empty] | 0 | 0 | [15 empty] | 0 | 0 | 0.1282 | 2.512 | 4.2123 | 7.1163 | 0 | 2.0104 | [15 empty] | 0 | 0
| 22 | [25 empty] | 0 | 0 | [15 empty] | 0 | 0 | [15 empty] | 0 | 0 | 0.1282 | 2.512 | 4.529 | 7.1163 | 0 | 1.8698 | [15 empty] | 0 | 0
| 23 | [25 empty] | 0 | 0 | [15 empty] | 0 | 0 | [15 empty] | 0 | 0 | 0.1852 | 1.372 | 5.1493 | 7.1163 | 0 | 1.6446 | [15 empty] | 0 | 0
| 24 | [25 empty] | 0 | 0 | [15 empty] | 0 | 0 | [15 empty] | 0 | 0 | 0.1852 | 1.372 | 5.4009 | 7.1163 | 0 | 1.568 | [15 empty] | 0 | 0
| 25 | [25 empty] | 0 | 0 | [15 empty] | 0 | 0 | [15 empty] | 0 | 0 | 0.1282 | 2.512 | 4.4975 | 7.1163 | 0 | 1.8829 | [15 empty] | 0 | 0
| 26 | [25 empty] | 0 | 0 | [15 empty] | 0 | 0 | [15 empty] | 0 | 0 | 0.1282 | 2.512 | 4.4318 | 7.1163 | 0 | 1.9108 | [15 empty] | 0 | 0
| 27 | [25 empty] | 0 | 0 | [15 empty] | 0 | 0 | [15 empty] | 0 | 0 | 0.1282 | 2.512 | 4.4216 | 7.1163 | 0 | 1.9152 | [15 empty] | 0 | 0
| 28 | [25 empty] | 0 | 0 | [15 empty] | 0 | 0 | [15 empty] | 0 | 0 | 0.1282 | 2.512 | 4.4601 | 7.1163 | 0 | 1.8987 | [15 empty] | 0 | 0
| 29 | [25 empty] | 0 | 0 | [15 empty] | 0 | 0 | [15 empty] | 0 | 0 | 0.1282 | 2.512 | 4.3773 | 7.1163 | 0 | 1.9346 | [15 empty] | 0 | 0
| 30 | [25 empty] | 0 | 0 | [15 empty] | 0 | 0 | [15 empty] | 0 | 0 | 0.1282 | 2.512 | 4.6428 | 7.1163 | 0 | 1.824 | [15 empty] | 0 | 0
| 31 | [25 empty] | 0 | 0 | [15 empty] | 0 | 0 | [15 empty] | 0 | 0 | 0.1282 | 2.512 | 4.4857 | 7.1163 | 0 | 1.8878 | [15 empty] | 0 | 0
VIII | 1 | [25 empty] | 0 | 0 | [15 empty] | 0 | 0 | [15 empty] | 0 | 0 | 0.1282 | 2.512 | 4.3009 | 7.1163 | 0 | 1.969 | [15 empty] | 0 | 0
| 2 | [25 empty] | 0 | 0 | [15 empty] | 0 | 0 | [15 empty] | 0 | 0 | 0.1282 | 2.512 | 4.1642 | 7.1163 | 0 | 2.0336 | [15 empty] | 0 | 0
| 3 | [25 empty] | 0 | 0 | [15 empty] | 0 | 0 | [15 empty] | 0 | 0 | 0.1282 | 2.512 | 4.0322 | 7.1163 | 0 | 2.1002 | [15 empty] | 0 | 0
| 4 | [25 empty] | 0 | 0 | [15 empty] | 0 | 0 | [15 empty] | 0 | 0 | 0.1282 | 2.512 | 4.1978 | 7.1163 | 0 | 2.0173 | [15 empty] | 0 | 0
| 5 | [25 empty] | 0 | 0 | [15 empty] | 0 | 0 | [15 empty] | 0 | 0 | 0.1282 | 2.512 | 4.4788 | 7.1163 | 0 | 1.8908 | [15 empty] | 0 | 0
| 6 | [25 empty] | 0 | 0 | [15 empty] | 0 | 0 | [15 empty] | 0 | 0 | 0.1282 | 2.512 | 4.7122 | 7.1163 | 0 | 1.7971 | [15 empty] | 0 | 0
| 7 | [25 empty] | 0 | 0 | [15 empty] | 0 | 0 | [15 empty] | 0 | 0 | 0.1282 | 2.512 | 4.8703 | 7.1163 | 0 | 1.7388 | [15 empty] | 0 | 0
| 8 | [25 empty] | 0 | 0 | [15 empty] | 0 | 0 | [15 empty] | 0 | 0 | 0.1282 | 2.512 | 4.9537 | 7.1163 | 0 | 1.7095 | [15 empty] | 0 | 0
| 9 | [25 empty] | 0 | 0 | [15 empty] | 0 | 0 | [15 empty] | 0 | 0 | 0.1282 | 2.512 | 4.7705 | 7.1163 | 0 | 1.7752 | [15 empty] | 0 | 0
| 10 | [25 empty] | 0 | 0 | [15 empty] | 0 | 0 | [15 empty] | 0 | 0 | 0.1282 | 2.512 | 4.794 | 7.1163 | 0 | 1.7665 | [15 empty] | 0 | 0
| 11 | [25 empty] | 0 | 0 | [15 empty] | 0 | 0 | [15 empty] | 0 | 0 | 0.1282 | 2.512 | 4.9003 | 7.1163 | 0 | 1.7281 | [15 empty] | 0 | 0
| 12 | [25 empty] | 0 | 0 | [15 empty] | 0 | 0 | [15 empty] | 0 | 0 | 0.1852 | 1.372 | 5.1231 | 7.1163 | 0 | 1.653 | [15 empty] | 0 | 0
| 13 | [25 empty] | 0 | 0 | [15 empty] | 0 | 0 | [15 empty] | 0 | 0 | 0.1282 | 2.512 | 4.974 | 7.1163 | 0 | 1.7025 | [15 empty] | 0 | 0
| 14 | [25 empty] | 0 | 0 | [15 empty] | 0 | 0 | [15 empty] | 0 | 0 | 0.1852 | 1.372 | 5.0937 | 7.1163 | 0 | 1.6625 | [15 empty] | 0 | 0
| 15 | [25 empty] | 0 | 0 | [15 empty] | 0 | 0 | [15 empty] | 0 | 0 | 0.1852 | 1.372 | 5.5845 | 7.1163 | 0 | 1.5164 | [15 empty] | 0 | 0
| 16 | [25 empty] | 0 | 0 | [15 empty] | 0 | 0 | [15 empty] | 0 | 0 | 0.1852 | 1.372 | 5.8994 | 7.1163 | 0 | 1.4355 | [15 empty] | 0 | 0
| 17 | [25 empty] | 0 | 0 | [15 empty] | 0 | 0 | [15 empty] | 0 | 0 | 0.1852 | 1.372 | 5.948 | 7.1163 | 0 | 1.4237 | [15 empty] | 0 | 0
| 18 | [25 empty] | 0 | 0 | [15 empty] | 0 | 0 | [15 empty] | 0 | 0 | 0.1282 | 2.512 | 5.0381 | 7.1163 | 0 | 1.6809 | [15 empty] | 0 | 0
| 19 | [25 empty] | 0 | 0 | [15 empty] | 0 | 0 | [15 empty] | 0 | 0 | 0.1282 | 2.512 | 4.9681 | 7.1163 | 0 | 1.7046 | [15 empty] | 0 | 0
| 20 | [25 empty] | 0 | 0 | [15 empty] | 0 | 0 | [15 empty] | 0 | 0 | 0.1852 | 1.372 | 5.2566 | 7.1163 | 0 | 1.611 | [15 empty] | 0 | 0
| 21 | [25 empty] | 0 | 0 | [15 empty] | 0 | 0 | [15 empty] | 0 | 0 | 0.1852 | 1.372 | 5.5776 | 7.1163 | 0 | 1.5183 | [15 empty] | 0 | 0
| 22 | [25 empty] | 0 | 0 | [15 empty] | 0 | 0 | [15 empty] | 0 | 0 | 0.1852 | 1.372 | 5.6355 | 7.1163 | 0 | 1.5027 | [15 empty] | 0 | 0
| 23 | [25 empty] | 0 | 0 | [15 empty] | 0 | 0 | [15 empty] | 0 | 0 | 0.1852 | 1.372 | 5.1192 | 7.1163 | 0 | 1.6542 | [15 empty] | 0 | 0
| 24 | [25 empty] | 0 | 0 | [15 empty] | 0 | 0 | [15 empty] | 0 | 0 | 0.1282 | 2.512 | 4.7854 | 7.1163 | 0 | 1.7696 | [15 empty] | 0 | 0
| 25 | [25 empty] | 0 | 0 | [15 empty] | 0 | 0 | [15 empty] | 0 | 0 | 0.1282 | 2.512 | 4.7315 | 7.1163 | 0 | 1.7898 | [15 empty] | 0 | 0
| 26 | [25 empty] | 0 | 0 | [15 empty] | 0 | 0 | [15 empty] | 0 | 0 | 0.1282 | 2.512 | 4.2983 | 7.1163 | 0 | 1.9702 | [15 empty] | 0 | 0
| 27 | [25 empty] | 0 | 0 | [15 empty] | 0 | 0 | [15 empty] | 0 | 0 | 0.1282 | 2.512 | 4.3469 | 7.1163 | 0 | 1.9482 | [15 empty] | 0 | 0
| 28 | [25 empty] | 0 | 0 | [15 empty] | 0 | 0 | [15 empty] | 0 | 0 | 0.1282 | 2.512 | 4.1797 | 7.1163 | 0 | 2.0261 | [15 empty] | 0 | 0
| 29 | [25 empty] | 0 | 0 | [15 empty] | 0 | 0 | [15 empty] | 0 | 0 | 0.1282 | 2.512 | 4.0285 | 7.1163 | 0 | 2.1021 | [15 empty] | 0 | 0
| 30 | [25 empty] | 0 | 0 | [15 empty] | 0 | 0 | [15 empty] | 0 | 0 | 0.1282 | 2.512 | 4.0958 | 7.1163 | 0 | 2.0676 | [15 empty] | 0 | 0
IX | 1 | [11 empty] | 0.212 | 8.09 | 10.2824 | 11.51% | 1.1831 | 9.0993 | 0 | 23.9855 | 0 |  | 0.208 | 3.01 | 5.1611 | 4.9663 | 119.1194 | 5.7473 |  | 0.212 | 8.09 | 10.2824 | 11.51% | 1.1831 | 9.0993 | 0 | 23.9855 | 0 |  | 0.208 | 3.01 | 5.1611 | 4.9663 | 119.1194 | 5.7473 |  | 0.212 | 8.09 | 10.2824 | 11.51% | 1.1831 | 9.0993 | 0 | 23.9855 | 0 |  | 0.11111 | 3.01 | 4.1591 | 4.0021 | 95.993 | 7.1319 | 0.1282 | 2.512 | 3.8378 | 7.1163 | 0 | 2.2066 |  | 0.155 | 8.42 | 10.023 | 11.8% | 1.1831 | 8.8398 | 0 | 23.9855 | 0 |  | 0.141 | 2.64 | 4.0982 | 3.9435 | 94.5875 | 7.2379
| 2 | [11 empty] | 0.212 | 8.09 | 10.6375 | 9.193% | 0.97796 | 9.6596 | 0 | 0 | 0 |  | 0.208 | 3.01 | 5.5095 | 5.3016 | 0 | 0 |  | 0.212 | 8.09 | 10.6375 | 9.193% | 0.97796 | 9.6596 | 0 | 0 | 0 |  | 0.208 | 3.01 | 5.5095 | 5.3016 | 0 | 0 |  | 0.212 | 8.09 | 10.6375 | 9.193% | 0.97796 | 9.6596 | 0 | 0 | 0 |  | 0.11111 | 3.01 | 4.3452 | 4.1812 | 0 | 0 | 0.1282 | 2.512 | 4.0525 | 7.1163 | 0 | 2.0896 |  | 0.155 | 8.42 | 10.2826 | 9.511% | 0.97796 | 9.3046 | 0 | 0 | 0 |  | 0.141 | 2.64 | 4.3343 | 4.1708 | 0 | 0
| 3 | [11 empty] | 0.212 | 8.09 | 10.8584 | 7.831% | 0.85035 | 10.008 | 0 | 0 | 0 |  | 0.208 | 3.01 | 5.7261 | 5.5101 | 0 | 0 |  | 0.212 | 8.09 | 10.8584 | 7.831% | 0.85035 | 10.008 | 0 | 0 | 0 |  | 0.208 | 3.01 | 5.7261 | 5.5101 | 0 | 0 |  | 0.212 | 8.09 | 10.8584 | 7.831% | 0.85035 | 10.008 | 0 | 0 | 0 |  | 0.11111 | 3.01 | 4.4609 | 4.2926 | 0 | 0 | 0.1282 | 2.512 | 4.1861 | 7.1163 | 0 | 2.023 |  | 0.155 | 8.42 | 10.444 | 8.142% | 0.85035 | 9.5937 | 0 | 0 | 0 |  | 0.141 | 2.64 | 4.4812 | 4.3121 | 0 | 0
| 4 | [11 empty] | 0 | 0 | 0 | 0% | 0 | 0 | 0 | 0 | 0 |  | 0 | 0 | 0 | 0 | 0 | 0 |  | 0 | 0 | 0 | 0% | 0 | 0 | 0 | 0 | 0 |  | 0 | 0 | 0 | 0 | 0 | 0 |  | 0 | 0 | 0 | 0% | 0 | 0 | 0 | 0 | 0 |  | 0.11111 | 0 | 1.7171 | 1.6523 | 0 | 0 | 0.1282 | 2.512 | 4.4932 | 7.1163 | 0 | 1.8847 |  | 0 | 0 | 0 | 0% | 0 | 0 | 0 | 0 | 0 |  | 0 | 0 | 0 | 0 | 0 | 0
| 5 | [11 empty] | 0.212 | 8.09 | 11.0589 | 6.642% | 0.73449 | 10.3244 | 0 | 0 | 0 |  | 0.208 | 3.01 | 5.9229 | 5.6994 | 0 | 0 |  | 0.212 | 8.09 | 11.0589 | 6.642% | 0.73449 | 10.3244 | 0 | 0 | 0 |  | 0.208 | 3.01 | 5.9229 | 5.6994 | 0 | 0 |  | 0.212 | 8.09 | 11.0589 | 6.642% | 0.73449 | 10.3244 | 0 | 0 | 0 |  | 0.11111 | 3.01 | 4.566 | 4.3937 | 0 | 0 | 0.1282 | 2.512 | 4.3073 | 7.1163 | 0 | 1.966 |  | 0.155 | 8.42 | 10.5906 | 6.935% | 0.73449 | 9.8562 | 0 | 0 | 0 |  | 0.141 | 2.64 | 4.6146 | 4.4405 | 0 | 0
| 6 | [11 empty] | 0 | 0 | 0 | 0% | 0 | 0 | 0 | 0 | 0 |  | 0 | 0 | 0 | 0 | 0 | 0 |  | 0 | 0 | 0 | 0% | 0 | 0 | 0 | 0 | 0 |  | 0 | 0 | 0 | 0 | 0 | 0 |  | 0 | 0 | 0 | 0% | 0 | 0 | 0 | 0 | 0 |  | 0.11111 | 0 | 1.7014 | 1.6372 | 0 | 0 | 0.1282 | 2.512 | 4.4751 | 7.1163 | 0 | 1.8923 |  | 0 | 0 | 0 | 0% | 0 | 0 | 0 | 0 | 0 |  | 0 | 0 | 0 | 0 | 0 | 0
| 7 | [11 empty] | 0.212 | 8.09 | 11.0518 | 6.683% | 0.73857 | 10.3132 | 0 | 0 | 0 |  | 0.208 | 3.01 | 5.9159 | 5.6927 | 0 | 0 |  | 0.212 | 8.09 | 11.0518 | 6.683% | 0.73857 | 10.3132 | 0 | 0 | 0 |  | 0.208 | 3.01 | 5.9159 | 5.6927 | 0 | 0 |  | 0.212 | 8.09 | 11.0518 | 6.683% | 0.73857 | 10.3132 | 0 | 0 | 0 |  | 0.11111 | 3.01 | 4.5623 | 4.3902 | 0 | 0 | 0.1282 | 2.512 | 4.3031 | 7.1163 | 0 | 1.968 |  | 0.155 | 8.42 | 10.5855 | 6.977% | 0.73857 | 9.8469 | 0 | 0 | 0 |  | 0.141 | 2.64 | 4.6099 | 4.4359 | 0 | 0
| 8 | [11 empty] | 0 | 0 | 0 | 0% | 0 | 0 | 0 | 0 | 0 |  | 0 | 0 | 0 | 0 | 0 | 0 |  | 0 | 0 | 0 | 0% | 0 | 0 | 0 | 0 | 0 |  | 0 | 0 | 0 | 0 | 0 | 0 |  | 0 | 0 | 0 | 0% | 0 | 0 | 0 | 0 | 0 |  | 0.11111 | 0 | 1.688 | 1.6243 | 0 | 0 | 0.1282 | 2.512 | 4.4596 | 7.1163 | 0 | 1.8989 |  | 0 | 0 | 0 | 0% | 0 | 0 | 0 | 0 | 0 |  | 0 | 0 | 0 | 0 | 0 | 0
| 9 | [11 empty] | 0 | 0 | 0 | 0% | 0 | 0 | 0 | 0 | 0 |  | 0 | 0 | 0 | 0 | 0 | 0 |  | 0 | 0 | 0 | 0% | 0 | 0 | 0 | 0 | 0 |  | 0 | 0 | 0 | 0 | 0 | 0 |  | 0 | 0 | 0 | 0% | 0 | 0 | 0 | 0 | 0 |  | 0.11111 | 0 | 1.7685 | 1.7018 | 0 | 0 | 0.1282 | 2.512 | 4.5525 | 7.1163 | 0 | 1.8602 |  | 0 | 0 | 0 | 0% | 0 | 0 | 0 | 0 | 0 |  | 0 | 0 | 0 | 0 | 0 | 0
| 10 | [11 empty] | 0 | 0 | 0 | 0% | 0 | 0 | 0 | 0 | 0 |  | 0 | 0 | 0 | 0 | 0 | 0 |  | 0 | 0 | 0 | 0% | 0 | 0 | 0 | 0 | 0 |  | 0 | 0 | 0 | 0 | 0 | 0 |  | 0 | 0 | 0 | 0% | 0 | 0 | 0 | 0 | 0 |  | 0.11111 | 0 | 1.7824 | 1.7151 | 0 | 0 | 0.1282 | 2.512 | 4.5685 | 7.1163 | 0 | 1.8536 |  | 0 | 0 | 0 | 0% | 0 | 0 | 0 | 0 | 0 |  | 0 | 0 | 0 | 0 | 0 | 0
| 11 | [11 empty] | 0 | 0 | 0 | 0% | 0 | 0 | 0 | 0 | 0 |  | 0 | 0 | 0 | 0 | 0 | 0 |  | 0 | 0 | 0 | 0% | 0 | 0 | 0 | 0 | 0 |  | 0 | 0 | 0 | 0 | 0 | 0 |  | 0 | 0 | 0 | 0% | 0 | 0 | 0 | 0 | 0 |  | 0.11111 | 0 | 1.9954 | 1.9201 | 0 | 0 | 0.1282 | 2.512 | 4.8143 | 7.1163 | 0 | 1.759 |  | 0 | 0 | 0 | 0% | 0 | 0 | 0 | 0 | 0 |  | 0 | 0 | 0 | 0 | 0 | 0
| 12 | [11 empty] | 0 | 0 | 0 | 0% | 0 | 0 | 0 | 0 | 0 |  | 0 | 0 | 0 | 0 | 0 | 0 |  | 0 | 0 | 0 | 0% | 0 | 0 | 0 | 0 | 0 |  | 0 | 0 | 0 | 0 | 0 | 0 |  | 0 | 0 | 0 | 0% | 0 | 0 | 0 | 0 | 0 |  | 0.11111 | 0 | 2.1032 | 2.0239 | 0 | 0 | 0.1282 | 2.512 | 4.9387 | 7.1163 | 0 | 1.7147 |  | 0 | 0 | 0 | 0% | 0 | 0 | 0 | 0 | 0 |  | 0 | 0 | 0 | 0 | 0 | 0
| 13 | [11 empty] | 0 | 0 | 0 | 0% | 0 | 0 | 0 | 0 | 0 |  | 0 | 0 | 0 | 0 | 0 | 0 |  | 0 | 0 | 0 | 0% | 0 | 0 | 0 | 0 | 0 |  | 0 | 0 | 0 | 0 | 0 | 0 |  | 0 | 0 | 0 | 0% | 0 | 0 | 0 | 0 | 0 |  | 0.11111 | 0 | 2.1606 | 2.0791 | 0 | 0 | 0.1282 | 2.512 | 5.005 | 7.1163 | 0 | 1.692 |  | 0 | 0 | 0 | 0% | 0 | 0 | 0 | 0 | 0 |  | 0 | 0 | 0 | 0 | 0 | 0
| 14 | [11 empty] | 0.212 | 8.09 | 10.9538 | 7.26% | 0.79523 | 10.1585 | 0 | 0 | 0 |  | 0.208 | 3.01 | 5.8197 | 5.6001 | 0 | 0 |  | 0.212 | 8.09 | 10.9538 | 7.26% | 0.79523 | 10.1585 | 0 | 0 | 0 |  | 0.208 | 3.01 | 5.8197 | 5.6001 | 0 | 0 |  | 0.212 | 8.09 | 10.9538 | 7.26% | 0.79523 | 10.1585 | 0 | 0 | 0 |  | 0.11111 | 3.01 | 4.5109 | 4.3407 | 0 | 0 | 0.1282 | 2.512 | 4.2438 | 7.1163 | 0 | 1.9955 |  | 0.155 | 8.42 | 10.5138 | 7.564% | 0.79523 | 9.7186 | 0 | 0 | 0 |  | 0.141 | 2.64 | 4.5447 | 4.3732 | 0 | 0
| 15 | [11 empty] | 0.212 | 8.09 | 10.407 | 10.68% | 1.1112 | 9.2958 | 0 | 22.2583 | 0 |  | 0.208 | 3.01 | 5.2833 | 5.0839 | 113.1587 | 5.21 |  | 0.212 | 8.09 | 10.407 | 10.68% | 1.1112 | 9.2958 | 0 | 22.2583 | 0 |  | 0.208 | 3.01 | 5.2833 | 5.0839 | 113.1587 | 5.21 |  | 0.212 | 8.09 | 10.407 | 10.68% | 1.1112 | 9.2958 | 0 | 22.2583 | 0 |  | 0.11111 | 3.01 | 4.2244 | 4.0649 | 90.4785 | 6.516 | 0.1282 | 2.512 | 3.9131 | 7.1163 | 0 | 2.1641 |  | 0.155 | 8.42 | 10.114 | 10.99% | 1.1112 | 9.0028 | 0 | 22.2583 | 0 |  | 0.141 | 2.64 | 4.181 | 4.0232 | 89.5502 | 6.5836
| 16 | [11 empty] | 0.212 | 8.09 | 10.3964 | 10.75% | 1.1173 | 9.2791 | 0 | 22.4053 | 0 |  | 0.208 | 3.01 | 5.2729 | 5.0739 | 113.6818 | 5.2548 |  | 0.212 | 8.09 | 10.3964 | 10.75% | 1.1173 | 9.2791 | 0 | 22.4053 | 0 |  | 0.208 | 3.01 | 5.2729 | 5.0739 | 113.6818 | 5.2548 |  | 0.212 | 8.09 | 10.3964 | 10.75% | 1.1173 | 9.2791 | 0 | 22.4053 | 0 |  | 0.11111 | 3.01 | 4.2188 | 4.0596 | 90.9563 | 6.5677 | 0.1282 | 2.512 | 3.9067 | 7.1163 | 0 | 2.1676 |  | 0.155 | 8.42 | 10.1063 | 11.06% | 1.1173 | 8.989 | 0 | 22.4053 | 0 |  | 0.141 | 2.64 | 4.174 | 4.0165 | 89.9897 | 6.6383
| 17 | [11 empty] | 0.212 | 8.09 | 10.5987 | 9.439% | 1.0004 | 9.5983 | 0 | 19.6 | 0 |  | 0.208 | 3.01 | 5.4713 | 5.2649 | 103.1914 | 4.4301 |  | 0.212 | 8.09 | 10.5987 | 9.439% | 1.0004 | 9.5983 | 0 | 19.6 | 0 |  | 0.208 | 3.01 | 5.4713 | 5.2649 | 103.1914 | 4.4301 |  | 0.212 | 8.09 | 10.5987 | 9.439% | 1.0004 | 9.5983 | 0 | 19.6 | 0 |  | 0.11111 | 3.01 | 4.3248 | 4.1616 | 81.5676 | 5.6046 | 0.1282 | 2.512 | 4.029 | 7.1163 | 0 | 2.1018 |  | 0.155 | 8.42 | 10.2542 | 9.756% | 1.0004 | 9.2538 | 0 | 19.6 | 0 |  | 0.141 | 2.64 | 4.3085 | 4.1459 | 81.2599 | 5.6258
| 18 | [11 empty] | 0.212 | 8.09 | 10.5828 | 9.54% | 1.0096 | 9.5732 | 0 | 19.8205 | 0 |  | 0.208 | 3.01 | 5.4557 | 5.2499 | 104.0548 | 4.4928 |  | 0.212 | 8.09 | 10.5828 | 9.54% | 1.0096 | 9.5732 | 0 | 19.8205 | 0 |  | 0.208 | 3.01 | 5.4557 | 5.2499 | 104.0548 | 4.4928 |  | 0.212 | 8.09 | 10.5828 | 9.54% | 1.0096 | 9.5732 | 0 | 19.8205 | 0 |  | 0.11111 | 3.01 | 4.3165 | 4.1536 | 82.3263 | 5.6785 | 0.1282 | 2.512 | 4.0194 | 7.1163 | 0 | 2.1069 |  | 0.155 | 8.42 | 10.2425 | 9.857% | 1.0096 | 9.2329 | 0 | 19.8205 | 0 |  | 0.141 | 2.64 | 4.2979 | 4.1357 | 81.9724 | 5.7031
| 19 | [11 empty] | 0.212 | 8.09 | 10.4971 | 10.09% | 1.0591 | 9.438 | 0 | 21.0087 | 0 |  | 0.208 | 3.01 | 5.3717 | 5.169 | 108.5934 | 4.8366 |  | 0.212 | 8.09 | 10.4971 | 10.09% | 1.0591 | 9.438 | 0 | 21.0087 | 0 |  | 0.208 | 3.01 | 5.3717 | 5.169 | 108.5934 | 4.8366 |  | 0.212 | 8.09 | 10.4971 | 10.09% | 1.0591 | 9.438 | 0 | 21.0087 | 0 |  | 0.11111 | 3.01 | 4.2716 | 4.1104 | 86.354 | 6.0823 | 0.1282 | 2.512 | 3.9676 | 7.1163 | 0 | 2.1344 |  | 0.155 | 8.42 | 10.1799 | 10.4% | 1.0591 | 9.1208 | 0 | 21.0087 | 0 |  | 0.141 | 2.64 | 4.2409 | 4.0809 | 85.7347 | 6.1262
| 20 | [11 empty] | 0.212 | 8.09 | 10.7674 | 8.386% | 0.90293 | 9.8645 | 0 | 0 | 0 |  | 0.208 | 3.01 | 5.6369 | 5.4242 | 0 | 0 |  | 0.212 | 8.09 | 10.7674 | 8.386% | 0.90293 | 9.8645 | 0 | 0 | 0 |  | 0.208 | 3.01 | 5.6369 | 5.4242 | 0 | 0 |  | 0.212 | 8.09 | 10.7674 | 8.386% | 0.90293 | 9.8645 | 0 | 0 | 0 |  | 0.11111 | 3.01 | 4.4132 | 4.2467 | 0 | 0 | 0.1282 | 2.512 | 4.1311 | 7.1163 | 0 | 2.0499 |  | 0.155 | 8.42 | 10.3775 | 8.701% | 0.90293 | 9.4746 | 0 | 0 | 0 |  | 0.141 | 2.64 | 4.4207 | 4.2539 | 0 | 0
| 21 | [11 empty] | 0.212 | 8.09 | 11.1066 | 6.365% | 0.70693 | 10.3997 | 0 | 0 | 0 |  | 0.208 | 3.01 | 5.9697 | 5.7444 | 0 | 0 |  | 0.212 | 8.09 | 11.1066 | 6.365% | 0.70693 | 10.3997 | 0 | 0 | 0 |  | 0.208 | 3.01 | 5.9697 | 5.7444 | 0 | 0 |  | 0.212 | 8.09 | 11.1066 | 6.365% | 0.70693 | 10.3997 | 0 | 0 | 0 |  | 0.11111 | 3.01 | 4.591 | 4.4178 | 0 | 0 | 0.1282 | 2.512 | 4.3362 | 7.1163 | 0 | 1.953 |  | 0.155 | 8.42 | 10.6255 | 6.653% | 0.70693 | 9.9186 | 0 | 0 | 0 |  | 0.141 | 2.64 | 4.6463 | 4.471 | 0 | 0
| 22 | [11 empty] | 0.212 | 8.09 | 10.6746 | 8.961% | 0.95652 | 9.7181 | 0 | 0 | 0 |  | 0.208 | 3.01 | 5.5459 | 5.3366 | 0 | 0 |  | 0.212 | 8.09 | 10.6746 | 8.961% | 0.95652 | 9.7181 | 0 | 0 | 0 |  | 0.208 | 3.01 | 5.5459 | 5.3366 | 0 | 0 |  | 0.212 | 8.09 | 10.6746 | 8.961% | 0.95652 | 9.7181 | 0 | 0 | 0 |  | 0.11111 | 3.01 | 4.3646 | 4.1999 | 0 | 0 | 0.1282 | 2.512 | 4.075 | 7.1163 | 0 | 2.0781 |  | 0.155 | 8.42 | 10.3097 | 9.278% | 0.95652 | 9.3532 | 0 | 0 | 0 |  | 0.141 | 2.64 | 4.359 | 4.1945 | 0 | 0
| 23 | [11 empty] | 0.212 | 8.09 | 10.4361 | 10.49% | 1.0943 | 9.3418 | 0 | 21.854 | 0 |  | 0.208 | 3.01 | 5.3119 | 5.1114 | 111.7049 | 5.0879 |  | 0.212 | 8.09 | 10.4361 | 10.49% | 1.0943 | 9.3418 | 0 | 21.854 | 0 |  | 0.208 | 3.01 | 5.3119 | 5.1114 | 111.7049 | 5.0879 |  | 0.212 | 8.09 | 10.4361 | 10.49% | 1.0943 | 9.3418 | 0 | 21.854 | 0 |  | 0.11111 | 3.01 | 4.2396 | 4.0796 | 89.1565 | 6.3746 | 0.1282 | 2.512 | 3.9307 | 7.1163 | 0 | 2.1544 |  | 0.155 | 8.42 | 10.1353 | 10.8% | 1.0943 | 9.041 | 0 | 21.854 | 0 |  | 0.141 | 2.64 | 4.2004 | 4.0419 | 88.3316 | 6.4342
| 24 | [11 empty] | 0.212 | 8.09 | 10.4238 | 10.57% | 1.1015 | 9.3223 | 0 | 22.0255 | 0 |  | 0.208 | 3.01 | 5.2997 | 5.0997 | 112.3244 | 5.1395 |  | 0.212 | 8.09 | 10.4238 | 10.57% | 1.1015 | 9.3223 | 0 | 22.0255 | 0 |  | 0.208 | 3.01 | 5.2997 | 5.0997 | 112.3244 | 5.1395 |  | 0.212 | 8.09 | 10.4238 | 10.57% | 1.1015 | 9.3223 | 0 | 22.0255 | 0 |  | 0.11111 | 3.01 | 4.2331 | 4.0734 | 89.7188 | 6.4345 | 0.1282 | 2.512 | 3.9233 | 7.1163 | 0 | 2.1585 |  | 0.155 | 8.42 | 10.1263 | 10.88% | 1.1015 | 9.0248 | 0 | 22.0255 | 0 |  | 0.141 | 2.64 | 4.1922 | 4.034 | 88.8504 | 6.4974
| 25 | [11 empty] | 0.212 | 8.09 | 10.5872 | 9.512% | 1.0071 | 9.5801 | 0 | 19.7593 | 0 |  | 0.208 | 3.01 | 5.4601 | 5.254 | 103.8156 | 4.4753 |  | 0.212 | 8.09 | 10.5872 | 9.512% | 1.0071 | 9.5801 | 0 | 19.7593 | 0 |  | 0.208 | 3.01 | 5.4601 | 5.254 | 103.8156 | 4.4753 |  | 0.212 | 8.09 | 10.5872 | 9.512% | 1.0071 | 9.5801 | 0 | 19.7593 | 0 |  | 0.11111 | 3.01 | 4.3188 | 4.1558 | 82.1159 | 5.658 | 0.1282 | 2.512 | 4.0221 | 7.1163 | 0 | 2.1055 |  | 0.155 | 8.42 | 10.2458 | 9.829% | 1.0071 | 9.2387 | 0 | 19.7593 | 0 |  | 0.141 | 2.64 | 4.3009 | 4.1386 | 81.775 | 5.6816
| 26 | [11 empty] | 0.212 | 8.09 | 10.6826 | 8.911% | 0.95193 | 9.7307 | 0 | 0 | 0 |  | 0.208 | 3.01 | 5.5537 | 5.3441 | 0 | 0 |  | 0.212 | 8.09 | 10.6826 | 8.911% | 0.95193 | 9.7307 | 0 | 0 | 0 |  | 0.208 | 3.01 | 5.5537 | 5.3441 | 0 | 0 |  | 0.212 | 8.09 | 10.6826 | 8.911% | 0.95193 | 9.7307 | 0 | 0 | 0 |  | 0.11111 | 3.01 | 4.3688 | 4.2039 | 0 | 0 | 0.1282 | 2.512 | 4.0798 | 7.1163 | 0 | 2.0757 |  | 0.155 | 8.42 | 10.3155 | 9.228% | 0.95193 | 9.3636 | 0 | 0 | 0 |  | 0.141 | 2.64 | 4.3643 | 4.1996 | 0 | 0
| 27 | [11 empty] | 0 | 0 | 0 | 0% | 0 | 0 | 0 | 0 | 0 |  | 0 | 0 | 0 | 0 | 0 | 0 |  | 0 | 0 | 0 | 0% | 0 | 0 | 0 | 0 | 0 |  | 0 | 0 | 0 | 0 | 0 | 0 |  | 0 | 0 | 0 | 0% | 0 | 0 | 0 | 0 | 0 |  | 0.11111 | 0 | 1.7014 | 1.6372 | 0 | 0 | 0.1282 | 2.512 | 4.4751 | 7.1163 | 0 | 1.8923 |  | 0 | 0 | 0 | 0% | 0 | 0 | 0 | 0 | 0 |  | 0 | 0 | 0 | 0 | 0 | 0
| 28 | [11 empty] | 0 | 0 | 0 | 0% | 0 | 0 | 0 | 0 | 0 |  | 0 | 0 | 0 | 0 | 0 | 0 |  | 0 | 0 | 0 | 0% | 0 | 0 | 0 | 0 | 0 |  | 0 | 0 | 0 | 0 | 0 | 0 |  | 0 | 0 | 0 | 0% | 0 | 0 | 0 | 0 | 0 |  | 0.11111 | 0 | 1.7106 | 1.6461 | 0 | 0 | 0.1282 | 2.512 | 4.4857 | 7.1163 | 0 | 1.8878 |  | 0 | 0 | 0 | 0% | 0 | 0 | 0 | 0 | 0 |  | 0 | 0 | 0 | 0 | 0 | 0
| 29 | [11 empty] | 0.212 | 8.09 | 11.1631 | 6.04% | 0.67426 | 10.4889 | 0 | 0 | 0 |  | 0.208 | 3.01 | 6.0251 | 5.7978 | 0 | 0 |  | 0.212 | 8.09 | 11.1631 | 6.04% | 0.67426 | 10.4889 | 0 | 0 | 0 |  | 0.208 | 3.01 | 6.0251 | 5.7978 | 0 | 0 |  | 0.212 | 8.09 | 11.1631 | 6.04% | 0.67426 | 10.4889 | 0 | 0 | 0 |  | 0.11111 | 3.01 | 4.6206 | 4.4463 | 0 | 0 | 0.1282 | 2.512 | 4.3704 | 7.1163 | 0 | 1.9377 |  | 0.155 | 8.42 | 10.6669 | 6.321% | 0.67426 | 9.9926 | 0 | 0 | 0 |  | 0.141 | 2.64 | 4.6839 | 4.5072 | 0 | 0
| 30 | [11 empty] | 0.212 | 8.09 | 11.0306 | 6.807% | 0.75082 | 10.2798 | 0 | 0 | 0 |  | 0.208 | 3.01 | 5.8951 | 5.6727 | 0 | 0 |  | 0.212 | 8.09 | 11.0306 | 6.807% | 0.75082 | 10.2798 | 0 | 0 | 0 |  | 0.208 | 3.01 | 5.8951 | 5.6727 | 0 | 0 |  | 0.212 | 8.09 | 11.0306 | 6.807% | 0.75082 | 10.2798 | 0 | 0 | 0 |  | 0.11111 | 3.01 | 4.5512 | 4.3795 | 0 | 0 | 0.1282 | 2.512 | 4.2902 | 7.1163 | 0 | 1.9739 |  | 0.155 | 8.42 | 10.57 | 7.103% | 0.75082 | 9.8192 | 0 | 0 | 0 |  | 0.141 | 2.64 | 4.5958 | 4.4224 | 0 | 0
| 31 | [11 empty] | 0.212 | 8.09 | 10.3664 | 10.95% | 1.1347 | 9.2317 | 0 | 22.8217 | 0 |  | 0.208 | 3.01 | 5.2434 | 5.0455 | 115.148 | 5.3826 |  | 0.212 | 8.09 | 10.3664 | 10.95% | 1.1347 | 9.2317 | 0 | 22.8217 | 0 |  | 0.208 | 3.01 | 5.2434 | 5.0455 | 115.148 | 5.3826 |  | 0.212 | 8.09 | 10.3664 | 10.95% | 1.1347 | 9.2317 | 0 | 22.8217 | 0 |  | 0.11111 | 3.01 | 4.2031 | 4.0444 | 92.3014 | 6.7149 | 0.1282 | 2.512 | 3.8885 | 7.1163 | 0 | 2.1778 |  | 0.155 | 8.42 | 10.0843 | 11.25% | 1.1347 | 8.9497 | 0 | 22.8217 | 0 |  | 0.141 | 2.64 | 4.154 | 3.9972 | 91.2239 | 6.7942
X | 1 | [11 empty] | 0 | 0 | 0 | 0% | 0 | 0 | 0 | 0 | 0 |  | 0 | 0 | 0 | 0 | 0 | 0 |  | 0 | 0 | 0 | 0% | 0 | 0 | 0 | 0 | 0 |  | 0 | 0 | 0 | 0 | 0 | 0 |  | 0 | 0 | 0 | 0% | 0 | 0 | 0 | 0 | 0 |  | 0.11111 | 0 | 1.7667 | 1.7 | 0 | 0 | 0.1282 | 2.512 | 4.5504 | 7.1163 | 0 | 1.861 |  | 0 | 0 | 0 | 0% | 0 | 0 | 0 | 0 | 0 |  | 0 | 0 | 0 | 0 | 0 | 0
| 2 | [11 empty] | 0.212 | 8.09 | 10.687 | 8.883% | 0.94937 | 9.7376 | 0 | 0 | 0 |  | 0.208 | 3.01 | 5.558 | 5.3483 | 0 | 0 |  | 0.212 | 8.09 | 10.687 | 8.883% | 0.94937 | 9.7376 | 0 | 0 | 0 |  | 0.208 | 3.01 | 5.558 | 5.3483 | 0 | 0 |  | 0.212 | 8.09 | 10.687 | 8.883% | 0.94937 | 9.7376 | 0 | 0 | 0 |  | 0.11111 | 3.01 | 4.3711 | 4.2062 | 0 | 0 | 0.1282 | 2.512 | 4.0824 | 7.1163 | 0 | 2.0743 |  | 0.155 | 8.42 | 10.3188 | 9.2% | 0.94937 | 9.3694 | 0 | 0 | 0 |  | 0.141 | 2.64 | 4.3673 | 4.2024 | 0 | 0
| 3 | [11 empty] | 0.73667 | 2.8433 | 9.6391 | 13.69% | 1.3199 | 8.3191 | 0 | 27.2685 | 0 |  | 0.13 | 3.79 | 4.9893 | 4.801 | 130.9154 | 6.7589 |  | 0.53333 | 4.6367 | 9.5567 | 13.81% | 1.3199 | 8.2367 | 0 | 27.2685 | 0 |  | 0.10667 | 2.9833 | 3.9673 | 3.8176 | 104.1008 | 8.4999 |  | 0.73667 | 2.8433 | 9.6391 | 13.69% | 1.3199 | 8.3191 | 0 | 27.2685 | 0 |  | 0.11111 | 3.79 | 4.815 | 4.6333 | 126.3432 | 7.0035 | 0.1 | 2.794 | 3.7165 | 7.1163 | 0 | 2.2786 |  | 0.53333 | 4.6367 | 9.5567 | 13.81% | 1.3199 | 8.2367 | 0 | 27.2685 | 0 |  | 0.10667 | 2.9833 | 3.9673 | 3.8176 | 104.1008 | 8.4999
| 4 | [11 empty] | 0.73667 | 2.8433 | 8.7183 | 16.9% | 1.4731 | 7.2452 | 0 | 30.9435 | 0 |  | 0.13 | 3.79 | 4.8268 | 4.6446 | 143.7204 | 7.9281 |  | 0.53333 | 4.6367 | 8.89 | 16.57% | 1.4731 | 7.4169 | 0 | 30.9435 | 0 |  | 0.10667 | 2.9833 | 3.834 | 3.6893 | 114.1605 | 9.9809 |  | 0.73667 | 2.8433 | 8.7183 | 16.9% | 1.4731 | 7.2452 | 0 | 30.9435 | 0 |  | 0.11111 | 3.79 | 4.6761 | 4.4997 | 139.235 | 8.1835 | 0.1 | 2.794 | 3.5915 | 7.1163 | 0 | 2.3579 |  | 0.53333 | 4.6367 | 8.89 | 16.57% | 1.4731 | 7.4169 | 0 | 30.9435 | 0 |  | 0.10667 | 2.9833 | 3.834 | 3.6893 | 114.1605 | 9.9809
| 5 | [11 empty] | 0.73667 | 2.8433 | 9.6268 | 13.73% | 1.322 | 8.3048 | 0 | 27.3175 | 0 |  | 0.13 | 3.79 | 4.9871 | 4.7989 | 131.0937 | 6.774 |  | 0.53333 | 4.6367 | 9.5478 | 13.85% | 1.322 | 8.2258 | 0 | 27.3175 | 0 |  | 0.10667 | 2.9833 | 3.9656 | 3.8159 | 104.2412 | 8.519 |  | 0.73667 | 2.8433 | 9.6268 | 13.73% | 1.322 | 8.3048 | 0 | 27.3175 | 0 |  | 0.11111 | 3.79 | 4.8131 | 4.6315 | 126.5215 | 7.0188 | 0.1 | 2.794 | 3.7148 | 7.1163 | 0 | 2.2796 |  | 0.53333 | 4.6367 | 9.5478 | 13.85% | 1.322 | 8.2258 | 0 | 27.3175 | 0 |  | 0.10667 | 2.9833 | 3.9656 | 3.8159 | 104.2412 | 8.519
| 6 | [11 empty] | 0.212 | 8.09 | 10.8177 | 8.078% | 0.87383 | 9.9439 | 0 | 0 | 0 |  | 0.208 | 3.01 | 5.6863 | 5.4717 | 0 | 0 |  | 0.212 | 8.09 | 10.8177 | 8.078% | 0.87383 | 9.9439 | 0 | 0 | 0 |  | 0.208 | 3.01 | 5.6863 | 5.4717 | 0 | 0 |  | 0.212 | 8.09 | 10.8177 | 8.078% | 0.87383 | 9.9439 | 0 | 0 | 0 |  | 0.11111 | 3.01 | 4.4396 | 4.2721 | 0 | 0 | 0.1282 | 2.512 | 4.1615 | 7.1163 | 0 | 2.0349 |  | 0.155 | 8.42 | 10.4143 | 8.391% | 0.87383 | 9.5405 | 0 | 0 | 0 |  | 0.141 | 2.64 | 4.4542 | 4.2861 | 0 | 0
| 7 | [11 empty] | 0.212 | 8.09 | 10.7029 | 8.784% | 0.94019 | 9.7627 | 0 | 0 | 0 |  | 0.208 | 3.01 | 5.5736 | 5.3633 | 0 | 0 |  | 0.212 | 8.09 | 10.7029 | 8.784% | 0.94019 | 9.7627 | 0 | 0 | 0 |  | 0.208 | 3.01 | 5.5736 | 5.3633 | 0 | 0 |  | 0.212 | 8.09 | 10.7029 | 8.784% | 0.94019 | 9.7627 | 0 | 0 | 0 |  | 0.11111 | 3.01 | 4.3794 | 4.2142 | 0 | 0 | 0.1282 | 2.512 | 4.0921 | 7.1163 | 0 | 2.0695 |  | 0.155 | 8.42 | 10.3304 | 9.101% | 0.94019 | 9.3902 | 0 | 0 | 0 |  | 0.141 | 2.64 | 4.3778 | 4.2126 | 0 | 0
| 8 | [11 empty] | 0.73667 | 2.8433 | 8.7121 | 16.92% | 1.4741 | 7.238 | 0 | 30.968 | 0 |  | 0.13 | 3.79 | 4.8257 | 4.6436 | 143.802 | 7.9361 |  | 0.53333 | 4.6367 | 8.8856 | 16.59% | 1.4741 | 7.4115 | 0 | 30.968 | 0 |  | 0.10667 | 2.9833 | 3.8331 | 3.6885 | 114.2244 | 9.9911 |  | 0.73667 | 2.8433 | 8.7121 | 16.92% | 1.4741 | 7.238 | 0 | 30.968 | 0 |  | 0.11111 | 3.79 | 4.6752 | 4.4988 | 139.3177 | 8.1916 | 0.1 | 2.794 | 3.5907 | 7.1163 | 0 | 2.3584 |  | 0.53333 | 4.6367 | 8.8856 | 16.59% | 1.4741 | 7.4115 | 0 | 30.968 | 0 |  | 0.10667 | 2.9833 | 3.8331 | 3.6885 | 114.2244 | 9.9911
| 9 | [11 empty] | 0.73667 | 2.8433 | 10.0627 | 12.42% | 1.2495 | 8.8132 | 0 | 25.578 | 0 |  | 0.13 | 3.79 | 5.064 | 4.8729 | 124.6392 | 6.2463 |  | 0.53333 | 4.6367 | 9.8633 | 12.67% | 1.2495 | 8.6138 | 0 | 25.578 | 0 |  | 0.10667 | 2.9833 | 4.0287 | 3.8766 | 99.1567 | 7.8516 |  | 0.73667 | 2.8433 | 10.0627 | 12.42% | 1.2495 | 8.8132 | 0 | 25.578 | 0 |  | 0.11111 | 3.79 | 4.8789 | 4.6948 | 120.0831 | 6.4833 | 0.1 | 2.794 | 3.774 | 7.1163 | 0 | 2.2439 |  | 0.53333 | 4.6367 | 9.8633 | 12.67% | 1.2495 | 8.6138 | 0 | 25.578 | 0 |  | 0.10667 | 2.9833 | 4.0287 | 3.8766 | 99.1567 | 7.8516
| 10 | [11 empty] | 0.212 | 8.09 | 10.3973 | 10.74% | 1.1168 | 9.2805 | 0 | 22.393 | 0 |  | 0.208 | 3.01 | 5.2737 | 5.0747 | 113.6383 | 5.2511 |  | 0.212 | 8.09 | 10.3973 | 10.74% | 1.1168 | 9.2805 | 0 | 22.393 | 0 |  | 0.208 | 3.01 | 5.2737 | 5.0747 | 113.6383 | 5.2511 |  | 0.212 | 8.09 | 10.3973 | 10.74% | 1.1168 | 9.2805 | 0 | 22.393 | 0 |  | 0.11111 | 3.01 | 4.2193 | 4.06 | 90.9165 | 6.5634 | 0.1282 | 2.512 | 3.9072 | 7.1163 | 0 | 2.1674 |  | 0.155 | 8.42 | 10.1069 | 11.05% | 1.1168 | 8.9901 | 0 | 22.393 | 0 |  | 0.141 | 2.64 | 4.1745 | 4.017 | 89.9531 | 6.6337
| 11 | [11 empty] | 0.73667 | 2.8433 | 9.2861 | 14.85% | 1.3786 | 7.9075 | 0 | 28.6773 | 0 |  | 0.13 | 3.79 | 4.927 | 4.741 | 135.9599 | 7.198 |  | 0.53333 | 4.6367 | 9.3011 | 14.82% | 1.3786 | 7.9225 | 0 | 28.6773 | 0 |  | 0.10667 | 2.9833 | 3.9162 | 3.7684 | 108.0685 | 9.0557 |  | 0.73667 | 2.8433 | 9.2861 | 14.85% | 1.3786 | 7.9075 | 0 | 28.6773 | 0 |  | 0.11111 | 3.79 | 4.7618 | 4.5821 | 131.4012 | 7.4477 | 0.1 | 2.794 | 3.6686 | 7.1163 | 0 | 2.3083 |  | 0.53333 | 4.6367 | 9.3011 | 14.82% | 1.3786 | 7.9225 | 0 | 28.6773 | 0 |  | 0.10667 | 2.9833 | 3.9162 | 3.7684 | 108.0685 | 9.0557
| 12 | [11 empty] | 0.73667 | 2.8433 | 8.3468 | 18.39% | 1.5348 | 6.812 | 0 | 32.4258 | 0 |  | 0.13 | 3.79 | 4.7612 | 4.5815 | 148.5599 | 8.4222 |  | 0.53333 | 4.6367 | 8.6211 | 17.8% | 1.5348 | 7.0863 | 0 | 32.4258 | 0 |  | 0.10667 | 2.9833 | 3.7802 | 3.6376 | 117.951 | 10.6078 |  | 0.73667 | 2.8433 | 8.3468 | 18.39% | 1.5348 | 6.812 | 0 | 32.4258 | 0 |  | 0.11111 | 3.79 | 4.6201 | 4.4457 | 144.1568 | 8.6794 | 0.1 | 2.794 | 3.5411 | 7.1163 | 0 | 2.3915 |  | 0.53333 | 4.6367 | 8.6211 | 17.8% | 1.5348 | 7.0863 | 0 | 32.4258 | 0 |  | 0.10667 | 2.9833 | 3.7802 | 3.6376 | 117.951 | 10.6078
| 13 | [11 empty] | 0.73667 | 2.8433 | 9.4549 | 14.28% | 1.3506 | 8.1044 | 0 | 28.0035 | 0 |  | 0.13 | 3.79 | 4.9568 | 4.7697 | 133.5684 | 6.9866 |  | 0.53333 | 4.6367 | 9.4233 | 14.33% | 1.3506 | 8.0728 | 0 | 28.0035 | 0 |  | 0.10667 | 2.9833 | 3.9407 | 3.792 | 106.1882 | 8.7881 |  | 0.73667 | 2.8433 | 9.4549 | 14.28% | 1.3506 | 8.1044 | 0 | 28.0035 | 0 |  | 0.11111 | 3.79 | 4.7872 | 4.6066 | 129.0001 | 7.234 | 0.1 | 2.794 | 3.6915 | 7.1163 | 0 | 2.294 |  | 0.53333 | 4.6367 | 9.4233 | 14.33% | 1.3506 | 8.0728 | 0 | 28.0035 | 0 |  | 0.10667 | 2.9833 | 3.9407 | 3.792 | 106.1882 | 8.7881
| 14 | [11 empty] | 0.212 | 8.09 | 10.2551 | 11.69% | 1.199 | 9.0561 | 0 | 24.3652 | 0 |  | 0.208 | 3.01 | 5.1342 | 4.9405 | 120.3755 | 5.8688 |  | 0.212 | 8.09 | 10.2551 | 11.69% | 1.199 | 9.0561 | 0 | 24.3652 | 0 |  | 0.208 | 3.01 | 5.1342 | 4.9405 | 120.3755 | 5.8688 |  | 0.212 | 8.09 | 10.2551 | 11.69% | 1.199 | 9.0561 | 0 | 24.3652 | 0 |  | 0.11111 | 3.01 | 4.1447 | 3.9883 | 97.1764 | 7.2699 | 0.1282 | 2.512 | 3.8212 | 7.1163 | 0 | 2.2161 |  | 0.155 | 8.42 | 10.0029 | 11.99% | 1.199 | 8.804 | 0 | 24.3652 | 0 |  | 0.141 | 2.64 | 4.08 | 3.926 | 95.658 | 7.3853
| 15 | [11 empty] | 0.212 | 8.09 | 10.9502 | 7.281% | 0.79727 | 10.153 | 0 | 0 | 0 |  | 0.208 | 3.01 | 5.8163 | 5.5968 | 0 | 0 |  | 0.212 | 8.09 | 10.9502 | 7.281% | 0.79727 | 10.153 | 0 | 0 | 0 |  | 0.208 | 3.01 | 5.8163 | 5.5968 | 0 | 0 |  | 0.212 | 8.09 | 10.9502 | 7.281% | 0.79727 | 10.153 | 0 | 0 | 0 |  | 0.11111 | 3.01 | 4.5091 | 4.3389 | 0 | 0 | 0.1282 | 2.512 | 4.2416 | 7.1163 | 0 | 1.9965 |  | 0.155 | 8.42 | 10.5112 | 7.585% | 0.79727 | 9.7139 | 0 | 0 | 0 |  | 0.141 | 2.64 | 4.5423 | 4.3709 | 0 | 0
| 16 | [11 empty] | 0.212 | 8.09 | 11.1605 | 6.055% | 0.67579 | 10.4847 | 0 | 0 | 0 |  | 0.208 | 3.01 | 6.0225 | 5.7953 | 0 | 0 |  | 0.212 | 8.09 | 11.1605 | 6.055% | 0.67579 | 10.4847 | 0 | 0 | 0 |  | 0.208 | 3.01 | 6.0225 | 5.7953 | 0 | 0 |  | 0.212 | 8.09 | 11.1605 | 6.055% | 0.67579 | 10.4847 | 0 | 0 | 0 |  | 0.11111 | 3.01 | 4.6193 | 4.4449 | 0 | 0 | 0.1282 | 2.512 | 4.3688 | 7.1163 | 0 | 1.9384 |  | 0.155 | 8.42 | 10.6649 | 6.337% | 0.67579 | 9.9891 | 0 | 0 | 0 |  | 0.141 | 2.64 | 4.6822 | 4.5055 | 0 | 0
| 17 | [11 empty] | 0.212 | 8.09 | 11.0112 | 6.921% | 0.76205 | 10.2491 | 0 | 0 | 0 |  | 0.208 | 3.01 | 5.8761 | 5.6543 | 0 | 0 |  | 0.212 | 8.09 | 11.0112 | 6.921% | 0.76205 | 10.2491 | 0 | 0 | 0 |  | 0.208 | 3.01 | 5.8761 | 5.6543 | 0 | 0 |  | 0.212 | 8.09 | 11.0112 | 6.921% | 0.76205 | 10.2491 | 0 | 0 | 0 |  | 0.11111 | 3.01 | 4.541 | 4.3697 | 0 | 0 | 0.1282 | 2.512 | 4.2785 | 7.1163 | 0 | 1.9793 |  | 0.155 | 8.42 | 10.5558 | 7.219% | 0.76205 | 9.7937 | 0 | 0 | 0 |  | 0.141 | 2.64 | 4.5829 | 4.4099 | 0 | 0
| 18 | [11 empty] | 0.212 | 8.09 | 10.7285 | 8.625% | 0.92539 | 9.8031 | 0 | 0 | 0 |  | 0.208 | 3.01 | 5.5987 | 5.3875 | 0 | 0 |  | 0.212 | 8.09 | 10.7285 | 8.625% | 0.92539 | 9.8031 | 0 | 0 | 0 |  | 0.208 | 3.01 | 5.5987 | 5.3875 | 0 | 0 |  | 0.212 | 8.09 | 10.7285 | 8.625% | 0.92539 | 9.8031 | 0 | 0 | 0 |  | 0.11111 | 3.01 | 4.3929 | 4.2271 | 0 | 0 | 0.1282 | 2.512 | 4.1076 | 7.1163 | 0 | 2.0617 |  | 0.155 | 8.42 | 10.3491 | 8.942% | 0.92539 | 9.4237 | 0 | 0 | 0 |  | 0.141 | 2.64 | 4.3949 | 4.229 | 0 | 0
| 19 | [11 empty] | 0.212 | 8.09 | 10.3725 | 10.9% | 1.1311 | 9.2415 | 0 | 22.736 | 0 |  | 0.208 | 3.01 | 5.2495 | 5.0514 | 114.848 | 5.3561 |  | 0.212 | 8.09 | 10.3725 | 10.9% | 1.1311 | 9.2415 | 0 | 22.736 | 0 |  | 0.208 | 3.01 | 5.2495 | 5.0514 | 114.848 | 5.3561 |  | 0.212 | 8.09 | 10.3725 | 10.9% | 1.1311 | 9.2415 | 0 | 22.736 | 0 |  | 0.11111 | 3.01 | 4.2063 | 4.0476 | 92.0255 | 6.6845 | 0.1282 | 2.512 | 3.8923 | 7.1163 | 0 | 2.1757 |  | 0.155 | 8.42 | 10.0888 | 11.21% | 1.1311 | 8.9578 | 0 | 22.736 | 0 |  | 0.141 | 2.64 | 4.1581 | 4.0012 | 90.9711 | 6.7619
| 20 | [11 empty] | 0.73667 | 2.8433 | 8.8993 | 16.21% | 1.4429 | 7.4564 | 0 | 30.2207 | 0 |  | 0.13 | 3.79 | 4.8587 | 4.6754 | 141.2929 | 7.692 |  | 0.53333 | 4.6367 | 9.0211 | 16% | 1.4429 | 7.5782 | 0 | 30.2207 | 0 |  | 0.10667 | 2.9833 | 3.8602 | 3.7146 | 112.2566 | 9.6816 |  | 0.73667 | 2.8433 | 8.8993 | 16.21% | 1.4429 | 7.4564 | 0 | 30.2207 | 0 |  | 0.11111 | 3.79 | 4.7034 | 4.5259 | 136.7772 | 7.9459 | 0.1 | 2.794 | 3.6161 | 7.1163 | 0 | 2.3419 |  | 0.53333 | 4.6367 | 9.0211 | 16% | 1.4429 | 7.5782 | 0 | 30.2207 | 0 |  | 0.10667 | 2.9833 | 3.8602 | 3.7146 | 112.2566 | 9.6816
| 21 | [11 empty] | 0.242 | 6.306 | 7.7257 | 22.41% | 1.7313 | 5.9944 | 0 | 37.142 | 0 |  | 0.2 | 3.3 | 4.4733 | 4.3045 | 159.8788 | 10.268 |  | 0.318 | 6.144 | 8.0096 | 21.62% | 1.7313 | 6.2783 | 0 | 37.142 | 0 |  | 0.122 | 2.876 | 3.5917 | 3.4562 | 128.37 | 12.7883 |  | 0.242 | 6.306 | 7.7257 | 22.41% | 1.7313 | 5.9944 | 0 | 37.142 | 0 |  | 0.11111 | 3.3 | 3.9519 | 3.8027 | 141.2408 | 11.623 | 0.1052 | 2.7576 | 3.3748 | 7.1163 | 0 | 2.5093 |  | 0.31 | 6.21 | 8.0287 | 21.56% | 1.7313 | 6.2973 | 0 | 37.142 | 0 |  | 0.1052 | 2.7576 | 3.3748 | 3.2474 | 120.6158 | 13.6105
| 22 | [11 empty] | 0.242 | 6.306 | 7.759 | 22.1% | 1.7145 | 6.0445 | 0 | 36.7378 | 0 |  | 0.2 | 3.3 | 4.5008 | 4.331 | 159.1108 | 10.0942 |  | 0.318 | 6.144 | 8.0533 | 21.29% | 1.7145 | 6.3388 | 0 | 36.7378 | 0 |  | 0.122 | 2.876 | 3.6085 | 3.4723 | 127.5659 | 12.5903 |  | 0.242 | 6.306 | 7.759 | 22.1% | 1.7145 | 6.0445 | 0 | 36.7378 | 0 |  | 0.11111 | 3.3 | 3.9671 | 3.8174 | 140.2437 | 11.4522 | 0.1052 | 2.7576 | 3.3892 | 7.1163 | 0 | 2.4986 |  | 0.31 | 6.21 | 8.0713 | 21.24% | 1.7145 | 6.3568 | 0 | 36.7378 | 0 |  | 0.1052 | 2.7576 | 3.3892 | 3.2613 | 119.8144 | 13.4049
| 23 | [11 empty] | 0.73667 | 2.8433 | 8.2578 | 18.77% | 1.5496 | 6.7082 | 0 | 32.781 | 0 |  | 0.13 | 3.79 | 4.7455 | 4.5664 | 149.692 | 8.5427 |  | 0.53333 | 4.6367 | 8.5567 | 18.11% | 1.5496 | 7.007 | 0 | 32.781 | 0 |  | 0.10667 | 2.9833 | 3.7673 | 3.6252 | 118.8367 | 10.7607 |  | 0.73667 | 2.8433 | 8.2578 | 18.77% | 1.5496 | 6.7082 | 0 | 32.781 | 0 |  | 0.11111 | 3.79 | 4.6067 | 4.4328 | 145.3126 | 8.8001 | 0.1 | 2.794 | 3.529 | 7.1163 | 0 | 2.3997 |  | 0.53333 | 4.6367 | 8.5567 | 18.11% | 1.5496 | 7.007 | 0 | 32.781 | 0 |  | 0.10667 | 2.9833 | 3.7673 | 3.6252 | 118.8367 | 10.7607
| 24 | [11 empty] | 0.242 | 6.306 | 7.8911 | 20.88% | 1.6476 | 6.2435 | 0 | 35.133 | 0 |  | 0.2 | 3.3 | 4.61 | 4.436 | 155.8513 | 9.4247 |  | 0.318 | 6.144 | 8.2269 | 20.03% | 1.6476 | 6.5793 | 0 | 35.133 | 0 |  | 0.122 | 2.876 | 3.6751 | 3.5364 | 124.2449 | 11.8222 |  | 0.242 | 6.306 | 7.8911 | 20.88% | 1.6476 | 6.2435 | 0 | 35.133 | 0 |  | 0.11111 | 3.3 | 4.0278 | 3.8758 | 136.168 | 10.787 | 0.1052 | 2.7576 | 3.4467 | 7.1163 | 0 | 2.457 |  | 0.31 | 6.21 | 8.2405 | 19.99% | 1.6476 | 6.5929 | 0 | 35.133 | 0 |  | 0.1052 | 2.7576 | 3.4467 | 3.3166 | 116.522 | 12.6058
| 25 | [11 empty] | 0.242 | 6.306 | 7.5866 | 23.75% | 1.8018 | 5.7848 | 0 | 38.8325 | 0 |  | 0.2 | 3.3 | 4.3583 | 4.1939 | 162.8584 | 11.0186 |  | 0.318 | 6.144 | 7.8267 | 23.02% | 1.8018 | 6.025 | 0 | 38.8325 | 0 |  | 0.122 | 2.876 | 3.5216 | 3.3887 | 131.5914 | 13.6367 |  | 0.242 | 6.306 | 7.5866 | 23.75% | 1.8018 | 5.7848 | 0 | 38.8325 | 0 |  | 0.11111 | 3.3 | 3.888 | 3.7412 | 145.282 | 12.3517 | 0.1052 | 2.7576 | 3.3143 | 7.1163 | 0 | 2.5551 |  | 0.31 | 6.21 | 7.8504 | 22.95% | 1.8018 | 6.0486 | 0 | 38.8325 | 0 |  | 0.1052 | 2.7576 | 3.3143 | 3.1892 | 123.8452 | 14.4897
| 26 | [11 empty] | 0.242 | 6.306 | 7.1822 | 27.94% | 2.0064 | 5.1758 | 0 | 43.7447 | 0 |  | 0.2 | 3.3 | 4.0242 | 3.8723 | 169.3933 | 13.4432 |  | 0.318 | 6.144 | 7.2954 | 27.5% | 2.0064 | 5.289 | 0 | 43.7447 | 0 |  | 0.122 | 2.876 | 3.3177 | 3.1925 | 139.657 | 16.3056 |  | 0.242 | 6.306 | 7.1822 | 27.94% | 2.0064 | 5.1758 | 0 | 43.7447 | 0 |  | 0.11111 | 3.3 | 3.7023 | 3.5626 | 155.8453 | 14.6119 | 0.1052 | 2.7576 | 3.1385 | 7.1163 | 0 | 2.6982 |  | 0.31 | 6.21 | 7.3325 | 27.36% | 2.0064 | 5.326 | 0 | 43.7447 | 0 |  | 0.1052 | 2.7576 | 3.1385 | 3.0201 | 132.1125 | 17.2367
| 27 | [11 empty] | 0.242 | 6.306 | 7.3053 | 26.61% | 1.9442 | 5.3611 | 0 | 42.2502 | 0 |  | 0.2 | 3.3 | 4.1258 | 3.9701 | 167.7395 | 12.664 |  | 0.318 | 6.144 | 7.4571 | 26.07% | 1.9442 | 5.5129 | 0 | 42.2502 | 0 |  | 0.122 | 2.876 | 3.3798 | 3.2522 | 137.4071 | 15.4595 |  | 0.242 | 6.306 | 7.3053 | 26.61% | 1.9442 | 5.3611 | 0 | 42.2502 | 0 |  | 0.11111 | 3.3 | 3.7588 | 3.617 | 152.8172 | 13.9006 | 0.1052 | 2.7576 | 3.192 | 7.1163 | 0 | 2.653 |  | 0.31 | 6.21 | 7.49 | 25.96% | 1.9442 | 5.5459 | 0 | 42.2502 | 0 |  | 0.1052 | 2.7576 | 3.192 | 3.0715 | 129.7732 | 16.3689
| 28 | [11 empty] | 0.242 | 6.306 | 7.9829 | 20.06% | 1.6012 | 6.3817 | 0 | 34.0183 | 0 |  | 0.2 | 3.3 | 4.6858 | 4.509 | 153.3886 | 8.978 |  | 0.318 | 6.144 | 8.3475 | 19.18% | 1.6012 | 6.7463 | 0 | 34.0183 | 0 |  | 0.122 | 2.876 | 3.7214 | 3.5809 | 121.817 | 11.3048 |  | 0.242 | 6.306 | 7.9829 | 20.06% | 1.6012 | 6.3817 | 0 | 34.0183 | 0 |  | 0.11111 | 3.3 | 4.0699 | 3.9163 | 133.2266 | 10.3367 | 0.1052 | 2.7576 | 3.4865 | 7.1163 | 0 | 2.4289 |  | 0.31 | 6.21 | 8.358 | 19.16% | 1.6012 | 6.7569 | 0 | 34.0183 | 0 |  | 0.1052 | 2.7576 | 3.4865 | 3.355 | 114.1306 | 12.0662
| 29 | [11 empty] | 0.212 | 8.09 | 10.5898 | 9.495% | 1.0055 | 9.5843 | 0 | 19.7225 | 0 |  | 0.208 | 3.01 | 5.4627 | 5.2565 | 103.6719 | 4.4649 |  | 0.212 | 8.09 | 10.5898 | 9.495% | 1.0055 | 9.5843 | 0 | 19.7225 | 0 |  | 0.208 | 3.01 | 5.4627 | 5.2565 | 103.6719 | 4.4649 |  | 0.212 | 8.09 | 10.5898 | 9.495% | 1.0055 | 9.5843 | 0 | 19.7225 | 0 |  | 0.11111 | 3.01 | 4.3202 | 4.1572 | 81.9896 | 5.6456 | 0.1282 | 2.512 | 4.0237 | 7.1163 | 0 | 2.1046 |  | 0.155 | 8.42 | 10.2477 | 9.812% | 1.0055 | 9.2422 | 0 | 19.7225 | 0 |  | 0.141 | 2.64 | 4.3026 | 4.1403 | 81.6563 | 5.6687
| 30 | [11 empty] | 0.73667 | 2.8433 | 8.3315 | 18.45% | 1.5374 | 6.7941 | 0 | 32.487 | 0 |  | 0.13 | 3.79 | 4.7585 | 4.5789 | 148.7558 | 8.4429 |  | 0.53333 | 4.6367 | 8.61 | 17.86% | 1.5374 | 7.0726 | 0 | 32.487 | 0 |  | 0.10667 | 2.9833 | 3.778 | 3.6354 | 118.1043 | 10.6341 |  | 0.73667 | 2.8433 | 8.3315 | 18.45% | 1.5374 | 6.7941 | 0 | 32.487 | 0 |  | 0.11111 | 3.79 | 4.6178 | 4.4435 | 144.3567 | 8.7002 | 0.1 | 2.794 | 3.539 | 7.1163 | 0 | 2.3929 |  | 0.53333 | 4.6367 | 8.61 | 17.86% | 1.5374 | 7.0726 | 0 | 32.487 | 0 |  | 0.10667 | 2.9833 | 3.778 | 3.6354 | 118.1043 | 10.6341
XI | 1 | [11 empty] | 0.242 | 6.306 | 8 | 19.91% | 1.5925 | 6.4075 | 0 | 33.81 | 0 |  | 0.2 | 3.3 | 4.7 | 4.5226 | 152.9105 | 8.8961 |  | 0.318 | 6.144 | 8.37 | 19.03% | 1.5925 | 6.7775 | 0 | 33.81 | 0 |  | 0.122 | 2.876 | 3.73 | 3.5892 | 121.3524 | 11.2096 |  | 0.242 | 6.306 | 8 | 19.91% | 1.5925 | 6.4075 | 0 | 33.81 | 0 |  | 0.11111 | 3.3 | 4.0778 | 3.9239 | 132.667 | 10.2536 | 0.1052 | 2.7576 | 3.494 | 7.1163 | 0 | 2.4237 |  | 0.31 | 6.21 | 8.38 | 19% | 1.5925 | 6.7875 | 0 | 33.81 | 0 |  | 0.1052 | 2.7576 | 3.494 | 3.3622 | 113.6743 | 11.9667
| 2 | [11 empty] | 0.73667 | 2.8433 | 9.7956 | 13.21% | 1.2939 | 8.5017 | 0 | 26.6438 | 0 |  | 0.13 | 3.79 | 5.0169 | 4.8276 | 128.6243 | 6.5677 |  | 0.53333 | 4.6367 | 9.67 | 13.38% | 1.2939 | 8.3761 | 0 | 26.6438 | 0 |  | 0.10667 | 2.9833 | 3.99 | 3.8394 | 102.2969 | 8.258 |  | 0.73667 | 2.8433 | 9.7956 | 13.21% | 1.2939 | 8.5017 | 0 | 26.6438 | 0 |  | 0.11111 | 3.79 | 4.8386 | 4.656 | 124.0539 | 6.8097 | 0.1 | 2.794 | 3.7377 | 7.1163 | 0 | 2.2656 |  | 0.53333 | 4.6367 | 9.67 | 13.38% | 1.2939 | 8.3761 | 0 | 26.6438 | 0 |  | 0.10667 | 2.9833 | 3.99 | 3.8394 | 102.2969 | 8.258
| 3 | [11 empty] | 0.73667 | 2.8433 | 9.2707 | 14.9% | 1.3812 | 7.8896 | 0 | 28.7385 | 0 |  | 0.13 | 3.79 | 4.9242 | 4.7384 | 136.1753 | 7.2173 |  | 0.53333 | 4.6367 | 9.29 | 14.87% | 1.3812 | 7.9088 | 0 | 28.7385 | 0 |  | 0.10667 | 2.9833 | 3.914 | 3.7663 | 108.2379 | 9.0802 |  | 0.73667 | 2.8433 | 9.2707 | 14.9% | 1.3812 | 7.8896 | 0 | 28.7385 | 0 |  | 0.11111 | 3.79 | 4.7594 | 4.5798 | 131.6178 | 7.4672 | 0.1 | 2.794 | 3.6665 | 7.1163 | 0 | 2.3097 |  | 0.53333 | 4.6367 | 9.29 | 14.87% | 1.3812 | 7.9088 | 0 | 28.7385 | 0 |  | 0.10667 | 2.9833 | 3.914 | 3.7663 | 108.2379 | 9.0802
| 4 | [11 empty] | 0.242 | 6.306 | 7.884 | 20.94% | 1.6512 | 6.2328 | 0 | 35.2188 | 0 |  | 0.2 | 3.3 | 4.6042 | 4.4304 | 156.034 | 9.4597 |  | 0.318 | 6.144 | 8.2176 | 20.09% | 1.6512 | 6.5664 | 0 | 35.2188 | 0 |  | 0.122 | 2.876 | 3.6715 | 3.533 | 124.4276 | 11.8626 |  | 0.242 | 6.306 | 7.884 | 20.94% | 1.6512 | 6.2328 | 0 | 35.2188 | 0 |  | 0.11111 | 3.3 | 4.0245 | 3.8727 | 136.3905 | 10.8221 | 0.1052 | 2.7576 | 3.4436 | 7.1163 | 0 | 2.4592 |  | 0.31 | 6.21 | 8.2315 | 20.06% | 1.6512 | 6.5803 | 0 | 35.2188 | 0 |  | 0.1052 | 2.7576 | 3.4436 | 3.3136 | 116.7024 | 12.6478
| 5 | [11 empty] | 0.212 | 8.09 | 10.4936 | 10.11% | 1.0612 | 9.4324 | 0 | 21.0578 | 0 |  | 0.208 | 3.01 | 5.3682 | 5.1656 | 108.7765 | 4.8511 |  | 0.212 | 8.09 | 10.4936 | 10.11% | 1.0612 | 9.4324 | 0 | 21.0578 | 0 |  | 0.208 | 3.01 | 5.3682 | 5.1656 | 108.7765 | 4.8511 |  | 0.212 | 8.09 | 10.4936 | 10.11% | 1.0612 | 9.4324 | 0 | 21.0578 | 0 |  | 0.11111 | 3.01 | 4.2697 | 4.1086 | 86.5179 | 6.0991 | 0.1282 | 2.512 | 3.9655 | 7.1163 | 0 | 2.1355 |  | 0.155 | 8.42 | 10.1773 | 10.43% | 1.0612 | 9.1162 | 0 | 21.0578 | 0 |  | 0.141 | 2.64 | 4.2386 | 4.0786 | 85.887 | 6.1439
| 6 | [11 empty] | 0.73667 | 2.8433 | 10.1732 | 12.1% | 1.2311 | 8.942 | 0 | 25.137 | 0 |  | 0.13 | 3.79 | 5.0835 | 4.8917 | 122.9619 | 6.1151 |  | 0.53333 | 4.6367 | 9.9433 | 12.38% | 1.2311 | 8.7122 | 0 | 25.137 | 0 |  | 0.10667 | 2.9833 | 4.0447 | 3.892 | 97.8342 | 7.6857 |  | 0.73667 | 2.8433 | 10.1732 | 12.1% | 1.2311 | 8.942 | 0 | 25.137 | 0 |  | 0.11111 | 3.79 | 4.8956 | 4.7108 | 118.4158 | 6.3499 | 0.1 | 2.794 | 3.789 | 7.1163 | 0 | 2.235 |  | 0.53333 | 4.6367 | 9.9433 | 12.38% | 1.2311 | 8.7122 | 0 | 25.137 | 0 |  | 0.10667 | 2.9833 | 4.0447 | 3.892 | 97.8342 | 7.6857
| 7 | [11 empty] | 0.73667 | 2.8433 | 9.6759 | 13.58% | 1.3138 | 8.3621 | 0 | 27.1215 | 0 |  | 0.13 | 3.79 | 4.9958 | 4.8072 | 130.3793 | 6.7138 |  | 0.53333 | 4.6367 | 9.5833 | 13.71% | 1.3138 | 8.2695 | 0 | 27.1215 | 0 |  | 0.10667 | 2.9833 | 3.9727 | 3.8228 | 103.6788 | 8.4428 |  | 0.73667 | 2.8433 | 9.6759 | 13.58% | 1.3138 | 8.3621 | 0 | 27.1215 | 0 |  | 0.11111 | 3.79 | 4.8206 | 4.6386 | 125.8071 | 6.9578 | 0.1 | 2.794 | 3.7215 | 7.1163 | 0 | 2.2755 |  | 0.53333 | 4.6367 | 9.5833 | 13.71% | 1.3138 | 8.2695 | 0 | 27.1215 | 0 |  | 0.10667 | 2.9833 | 3.9727 | 3.8228 | 103.6788 | 8.4428
| 8 | [11 empty] | 0.73667 | 2.8433 | 8.7766 | 16.67% | 1.4634 | 7.3132 | 0 | 30.7107 | 0 |  | 0.13 | 3.79 | 4.837 | 4.6545 | 142.9435 | 7.8517 |  | 0.53333 | 4.6367 | 8.9322 | 16.38% | 1.4634 | 7.4689 | 0 | 30.7107 | 0 |  | 0.10667 | 2.9833 | 3.8424 | 3.6974 | 113.5514 | 9.8841 |  | 0.73667 | 2.8433 | 8.7766 | 16.67% | 1.4634 | 7.3132 | 0 | 30.7107 | 0 |  | 0.11111 | 3.79 | 4.6849 | 4.5081 | 138.4477 | 8.1067 | 0.1 | 2.794 | 3.5994 | 7.1163 | 0 | 2.3527 |  | 0.53333 | 4.6367 | 8.9322 | 16.38% | 1.4634 | 7.4689 | 0 | 30.7107 | 0 |  | 0.10667 | 2.9833 | 3.8424 | 3.6974 | 113.5514 | 9.8841
| 9 | [11 empty] | 0.242 | 6.306 | 7.9385 | 20.45% | 1.6236 | 6.3149 | 0 | 34.5572 | 0 |  | 0.2 | 3.3 | 4.6492 | 4.4737 | 154.5997 | 9.1921 |  | 0.318 | 6.144 | 8.2892 | 19.59% | 1.6236 | 6.6655 | 0 | 34.5572 | 0 |  | 0.122 | 2.876 | 3.699 | 3.5594 | 123.0033 | 11.5534 |  | 0.242 | 6.306 | 7.9385 | 20.45% | 1.6236 | 6.3149 | 0 | 34.5572 | 0 |  | 0.11111 | 3.3 | 4.0495 | 3.8967 | 134.6601 | 10.5533 | 0.1052 | 2.7576 | 3.4673 | 7.1163 | 0 | 2.4424 |  | 0.31 | 6.21 | 8.3012 | 19.56% | 1.6236 | 6.6776 | 0 | 34.5572 | 0 |  | 0.1052 | 2.7576 | 3.4673 | 3.3364 | 115.2976 | 12.3255
| 10 | [11 empty] | 0.73667 | 2.8433 | 8.1136 | 19.39% | 1.5736 | 6.54 | 0 | 33.3568 | 0 |  | 0.13 | 3.79 | 4.72 | 4.5419 | 151.5039 | 8.7396 |  | 0.53333 | 4.6367 | 8.4522 | 18.62% | 1.5736 | 6.8786 | 0 | 33.3568 | 0 |  | 0.10667 | 2.9833 | 3.7464 | 3.6051 | 120.2534 | 11.0108 |  | 0.73667 | 2.8433 | 8.1136 | 19.39% | 1.5736 | 6.54 | 0 | 33.3568 | 0 |  | 0.11111 | 3.79 | 4.5849 | 4.4119 | 147.1664 | 8.9972 | 0.1 | 2.794 | 3.5094 | 7.1163 | 0 | 2.413 |  | 0.53333 | 4.6367 | 8.4522 | 18.62% | 1.5736 | 6.8786 | 0 | 33.3568 | 0 |  | 0.10667 | 2.9833 | 3.7464 | 3.6051 | 120.2534 | 11.0108
| 11 | [11 empty] | 0.242 | 6.306 | 7.7762 | 21.94% | 1.7058 | 6.0703 | 0 | 36.5295 | 0 |  | 0.2 | 3.3 | 4.515 | 4.3446 | 158.7069 | 10.0055 |  | 0.318 | 6.144 | 8.0758 | 21.12% | 1.7058 | 6.37 | 0 | 36.5295 | 0 |  | 0.122 | 2.876 | 3.6172 | 3.4807 | 127.1465 | 12.4891 |  | 0.242 | 6.306 | 7.7762 | 21.94% | 1.7058 | 6.0703 | 0 | 36.5295 | 0 |  | 0.11111 | 3.3 | 3.975 | 3.825 | 139.7253 | 11.3647 | 0.1052 | 2.7576 | 3.3967 | 7.1163 | 0 | 2.4931 |  | 0.31 | 6.21 | 8.0933 | 21.08% | 1.7058 | 6.3874 | 0 | 36.5295 | 0 |  | 0.1052 | 2.7576 | 3.3967 | 3.2685 | 119.3971 | 13.2997
| 12 | [11 empty] | 0.242 | 6.306 | 7.641 | 23.22% | 1.7742 | 5.8668 | 0 | 38.171 | 0 |  | 0.2 | 3.3 | 4.4033 | 4.2372 | 161.737 | 10.7202 |  | 0.318 | 6.144 | 7.8983 | 22.46% | 1.7742 | 6.1241 | 0 | 38.171 | 0 |  | 0.122 | 2.876 | 3.549 | 3.4151 | 130.3581 | 13.3007 |  | 0.242 | 6.306 | 7.641 | 23.22% | 1.7742 | 5.8668 | 0 | 38.171 | 0 |  | 0.11111 | 3.3 | 3.913 | 3.7653 | 143.7254 | 12.0637 | 0.1052 | 2.7576 | 3.338 | 7.1163 | 0 | 2.537 |  | 0.31 | 6.21 | 7.9202 | 22.4% | 1.7742 | 6.146 | 0 | 38.171 | 0 |  | 0.1052 | 2.7576 | 3.338 | 3.212 | 122.605 | 14.1418
| 13 | [11 empty] | 0.242 | 6.306 | 7.275 | 26.93% | 1.9595 | 5.3155 | 0 | 42.6178 | 0 |  | 0.2 | 3.3 | 4.1008 | 3.9461 | 168.1733 | 12.852 |  | 0.318 | 6.144 | 7.4173 | 26.42% | 1.9595 | 5.4578 | 0 | 42.6178 | 0 |  | 0.122 | 2.876 | 3.3645 | 3.2375 | 137.9769 | 15.6647 |  | 0.242 | 6.306 | 7.275 | 26.93% | 1.9595 | 5.3155 | 0 | 42.6178 | 0 |  | 0.11111 | 3.3 | 3.7449 | 3.6036 | 153.5769 | 14.0735 | 0.1052 | 2.7576 | 3.1788 | 7.1163 | 0 | 2.664 |  | 0.31 | 6.21 | 7.4513 | 26.3% | 1.9595 | 5.4918 | 0 | 42.6178 | 0 |  | 0.1052 | 2.7576 | 3.1788 | 3.0589 | 130.3627 | 16.5796
| 14 | [11 empty] | 0.035556 | 6.7189 | 6.7416 | 35.18% | 2.3719 | 4.3696 | 0 | 52.5157 | 0 |  | 0.11111 | 3.4778 | 3.5486 | 3.4147 | 179.3256 | 18.3014 |  | 0.057778 | 6.6644 | 6.7013 | 35.39% | 2.3719 | 4.3294 | 0 | 52.5157 | 0 |  | 0.083333 | 2.9533 | 3.0065 | 2.893 | 151.9284 | 21.6017 |  | 0.035556 | 6.7189 | 6.7416 | 35.18% | 2.3719 | 4.3696 | 0 | 52.5157 | 0 |  | 0.11111 | 3.4778 | 3.5486 | 3.4147 | 179.3256 | 18.3014 | 0.082 | 2.804 | 2.8563 | 7.1163 | 0 | 2.9648 |  | 0.088889 | 6.6522 | 6.7089 | 35.35% | 2.3719 | 4.337 | 0 | 52.5157 | 0 |  | 0.082 | 2.804 | 2.8563 | 2.7485 | 144.3391 | 22.7375
| 15 | [11 empty] | 0.242 | 6.306 | 6.8041 | 32.3% | 2.1979 | 4.6063 | 0 | 48.3385 | 0 |  | 0.2 | 3.3 | 3.7117 | 3.5716 | 172.646 | 16.1056 |  | 0.318 | 6.144 | 6.7986 | 32.33% | 2.1979 | 4.6007 | 0 | 48.3385 | 0 |  | 0.122 | 2.876 | 3.1271 | 3.0091 | 145.456 | 19.1162 |  | 0.242 | 6.306 | 6.8041 | 32.3% | 2.1979 | 4.6063 | 0 | 48.3385 | 0 |  | 0.11111 | 3.3 | 3.5287 | 3.3955 | 164.1356 | 16.9407 | 0.1052 | 2.7576 | 2.9741 | 7.1163 | 0 | 2.8473 |  | 0.31 | 6.21 | 6.8481 | 32.09% | 2.1979 | 4.6502 | 0 | 48.3385 | 0 |  | 0.1052 | 2.7576 | 2.9741 | 2.8619 | 138.3402 | 20.0995
| 16 | [11 empty] | 0.242 | 6.306 | 7.4787 | 24.82% | 1.8564 | 5.6223 | 0 | 40.1433 | 0 |  | 0.2 | 3.3 | 4.2692 | 4.1081 | 164.9111 | 11.6285 |  | 0.318 | 6.144 | 7.685 | 24.16% | 1.8564 | 5.8286 | 0 | 40.1433 | 0 |  | 0.122 | 2.876 | 3.4672 | 3.3364 | 133.9321 | 14.3182 |  | 0.242 | 6.306 | 7.4787 | 24.82% | 1.8564 | 5.6223 | 0 | 40.1433 | 0 |  | 0.11111 | 3.3 | 3.8384 | 3.6936 | 148.2723 | 12.9334 | 0.1052 | 2.7576 | 3.2674 | 7.1163 | 0 | 2.5918 |  | 0.31 | 6.21 | 7.7122 | 24.07% | 1.8564 | 5.8558 | 0 | 40.1433 | 0 |  | 0.1052 | 2.7576 | 3.2674 | 3.1441 | 126.2138 | 15.1938
| 17 | [11 empty] | 0.035556 | 6.7189 | 6.7632 | 33.97% | 2.2974 | 4.4658 | 0 | 50.7272 | 0 |  | 0.11111 | 3.4778 | 3.6162 | 3.4797 | 176.5178 | 17.3477 |  | 0.057778 | 6.6644 | 6.7364 | 34.1% | 2.2974 | 4.439 | 0 | 50.7272 | 0 |  | 0.083333 | 2.9533 | 3.0572 | 2.9418 | 149.2288 | 20.52 |  | 0.035556 | 6.7189 | 6.7632 | 33.97% | 2.2974 | 4.4658 | 0 | 50.7272 | 0 |  | 0.11111 | 3.4778 | 3.6162 | 3.4797 | 176.5178 | 17.3477 | 0.082 | 2.804 | 2.9062 | 7.1163 | 0 | 2.9139 |  | 0.088889 | 6.6522 | 6.763 | 33.97% | 2.2974 | 4.4656 | 0 | 50.7272 | 0 |  | 0.082 | 2.804 | 2.9062 | 2.7965 | 141.8583 | 21.5861
| 18 | [11 empty] | 0.035556 | 6.7189 | 6.6204 | 42.13% | 2.7894 | 3.8309 | 0 | 62.5362 | 0 |  | 0.11111 | 3.4778 | 3.1699 | 3.1699 | 198.2341 | 23.4764 |  | 0.057778 | 6.6644 | 6.5044 | 42.89% | 2.7894 | 3.7149 | 0 | 62.5362 | 0 |  | 0.083333 | 2.9533 | 2.7224 | 2.7224 | 170.2506 | 27.3352 |  | 0.035556 | 6.7189 | 6.6204 | 42.13% | 2.7894 | 3.8309 | 0 | 62.5362 | 0 |  | 0.11111 | 3.4778 | 3.1699 | 3.1699 | 198.2341 | 23.4764 | 0.082 | 2.804 | 2.5768 | 7.1163 | 0 | 3.2864 |  | 0.088889 | 6.6522 | 6.4059 | 43.54% | 2.7894 | 3.6165 | 0 | 62.5362 | 0 |  | 0.082 | 2.804 | 2.5768 | 2.5768 | 161.1429 | 28.8802
| 19 | [11 empty] | 0.035556 | 6.7189 | 6.647 | 40.58% | 2.6976 | 3.9495 | 0 | 60.3312 | 0 |  | 0.11111 | 3.4778 | 3.2532 | 3.2532 | 196.2721 | 22.0685 |  | 0.057778 | 6.6644 | 6.5477 | 41.2% | 2.6976 | 3.8501 | 0 | 60.3312 | 0 |  | 0.083333 | 2.9533 | 2.7849 | 2.7849 | 168.0183 | 25.7795 |  | 0.035556 | 6.7189 | 6.647 | 40.58% | 2.6976 | 3.9495 | 0 | 60.3312 | 0 |  | 0.11111 | 3.4778 | 3.2532 | 3.2532 | 196.2721 | 22.0685 | 0.082 | 2.804 | 2.6383 | 7.1163 | 0 | 3.2098 |  | 0.088889 | 6.6522 | 6.4726 | 41.68% | 2.6976 | 3.775 | 0 | 60.3312 | 0 |  | 0.082 | 2.804 | 2.6383 | 2.6383 | 159.1714 | 27.2124
| 20 | [11 empty] | 0.035556 | 6.7189 | 6.6673 | 39.41% | 2.6276 | 4.0397 | 0 | 58.653 | 0 |  | 0.11111 | 3.4778 | 3.3167 | 3.1915 | 187.1916 | 21.8696 |  | 0.057778 | 6.6644 | 6.5807 | 39.93% | 2.6276 | 3.953 | 0 | 58.653 | 0 |  | 0.083333 | 2.9533 | 2.8325 | 2.7256 | 159.8654 | 25.6078 |  | 0.035556 | 6.7189 | 6.6673 | 39.41% | 2.6276 | 4.0397 | 0 | 58.653 | 0 |  | 0.11111 | 3.4778 | 3.3167 | 3.1915 | 187.1916 | 21.8696 | 0.082 | 2.804 | 2.6851 | 7.1163 | 0 | 3.1538 |  | 0.088889 | 6.6522 | 6.5233 | 40.28% | 2.6276 | 3.8957 | 0 | 58.653 | 0 |  | 0.082 | 2.804 | 2.6851 | 2.6851 | 157.4892 | 25.9942
| 21 | [11 empty] | 0.035556 | 6.7189 | 6.6067 | 42.93% | 2.8364 | 3.7704 | 0 | 63.6633 | 0 |  | 0.11111 | 3.4778 | 3.1273 | 3.1273 | 199.095 | 24.225 |  | 0.057778 | 6.6644 | 6.4822 | 43.76% | 2.8364 | 3.6458 | 0 | 63.6633 | 0 |  | 0.083333 | 2.9533 | 2.6905 | 2.6905 | 171.2851 | 28.1582 |  | 0.035556 | 6.7189 | 6.6067 | 42.93% | 2.8364 | 3.7704 | 0 | 63.6633 | 0 |  | 0.11111 | 3.4778 | 3.1273 | 3.1273 | 199.095 | 24.225 | 0.082 | 2.804 | 2.5454 | 7.1163 | 0 | 3.327 |  | 0.088889 | 6.6522 | 6.3719 | 44.51% | 2.8364 | 3.5355 | 0 | 63.6633 | 0 |  | 0.082 | 2.804 | 2.5454 | 2.5454 | 162.0458 | 29.7637
| 22 | [11 empty] | 0.035556 | 6.7189 | 6.6405 | 40.96% | 2.72 | 3.9205 | 0 | 60.8702 | 0 |  | 0.11111 | 3.4778 | 3.2329 | 3.2329 | 196.7856 | 22.406 |  | 0.057778 | 6.6644 | 6.5371 | 41.61% | 2.72 | 3.8171 | 0 | 60.8702 | 0 |  | 0.083333 | 2.9533 | 2.7697 | 2.7697 | 168.5895 | 26.1533 |  | 0.035556 | 6.7189 | 6.6405 | 40.96% | 2.72 | 3.9205 | 0 | 60.8702 | 0 |  | 0.11111 | 3.4778 | 3.2329 | 3.2329 | 196.7856 | 22.406 | 0.082 | 2.804 | 2.6233 | 7.1163 | 0 | 3.2282 |  | 0.088889 | 6.6522 | 6.4563 | 42.13% | 2.72 | 3.7363 | 0 | 60.8702 | 0 |  | 0.082 | 2.804 | 2.6233 | 2.6233 | 159.6784 | 27.6128
| 23 | [11 empty] | 0.035556 | 6.7189 | 6.6927 | 37.96% | 2.5403 | 4.1523 | 0 | 56.5583 | 0 |  | 0.11111 | 3.4778 | 3.3958 | 3.2677 | 184.8148 | 20.5969 |  | 0.057778 | 6.6644 | 6.6218 | 38.36% | 2.5403 | 4.0815 | 0 | 56.5583 | 0 |  | 0.083333 | 2.9533 | 2.8919 | 2.7827 | 157.3873 | 24.1863 |  | 0.035556 | 6.7189 | 6.6927 | 37.96% | 2.5403 | 4.1523 | 0 | 56.5583 | 0 |  | 0.11111 | 3.4778 | 3.3958 | 3.2677 | 184.8148 | 20.5969 | 0.082 | 2.804 | 2.7435 | 7.1163 | 0 | 3.0867 |  | 0.088889 | 6.6522 | 6.5867 | 38.57% | 2.5403 | 4.0463 | 0 | 56.5583 | 0 |  | 0.082 | 2.804 | 2.7435 | 2.64 | 149.3135 | 25.4941
| 24 | [11 empty] | 0.035556 | 6.7189 | 6.6259 | 41.81% | 2.7705 | 3.8553 | 0 | 62.083 | 0 |  | 0.11111 | 3.4778 | 3.187 | 3.187 | 197.8608 | 23.181 |  | 0.057778 | 6.6644 | 6.5133 | 42.54% | 2.7705 | 3.7427 | 0 | 62.083 | 0 |  | 0.083333 | 2.9533 | 2.7353 | 2.7353 | 169.8143 | 27.0096 |  | 0.035556 | 6.7189 | 6.6259 | 41.81% | 2.7705 | 3.8553 | 0 | 62.083 | 0 |  | 0.11111 | 3.4778 | 3.187 | 3.187 | 197.8608 | 23.181 | 0.082 | 2.804 | 2.5894 | 7.1163 | 0 | 3.2704 |  | 0.088889 | 6.6522 | 6.4196 | 43.16% | 2.7705 | 3.6491 | 0 | 62.083 | 0 |  | 0.082 | 2.804 | 2.5894 | 2.5894 | 160.7598 | 28.5309
| 25 | [11 empty] | 0.035556 | 6.7189 | 6.6904 | 38.08% | 2.548 | 4.1424 | 0 | 56.742 | 0 |  | 0.11111 | 3.4778 | 3.3889 | 3.261 | 185.036 | 20.7062 |  | 0.057778 | 6.6644 | 6.6182 | 38.5% | 2.548 | 4.0702 | 0 | 56.742 | 0 |  | 0.083333 | 2.9533 | 2.8867 | 2.7777 | 157.6143 | 24.3086 |  | 0.035556 | 6.7189 | 6.6904 | 38.08% | 2.548 | 4.1424 | 0 | 56.742 | 0 |  | 0.11111 | 3.4778 | 3.3889 | 3.261 | 185.036 | 20.7062 | 0.082 | 2.804 | 2.7384 | 7.1163 | 0 | 3.0925 |  | 0.088889 | 6.6522 | 6.5811 | 38.72% | 2.548 | 4.0331 | 0 | 56.742 | 0 |  | 0.082 | 2.804 | 2.7384 | 2.6351 | 149.5188 | 25.6248
| 26 | [11 empty] | 0.035556 | 6.7189 | 6.5679 | 45.22% | 2.9701 | 3.5978 | 0 | 66.8727 | 0 |  | 0.11111 | 3.4778 | 3.006 | 3.006 | 201.0207 | 26.4731 |  | 0.057778 | 6.6644 | 6.4191 | 46.27% | 2.9701 | 3.449 | 0 | 66.8727 | 0 |  | 0.083333 | 2.9533 | 2.5995 | 2.5995 | 173.8366 | 30.6129 |  | 0.035556 | 6.7189 | 6.5679 | 45.22% | 2.9701 | 3.5978 | 0 | 66.8727 | 0 |  | 0.11111 | 3.4778 | 3.006 | 3.006 | 201.0207 | 26.4731 | 0.082 | 2.804 | 2.4558 | 7.1163 | 0 | 3.4483 |  | 0.088889 | 6.6522 | 6.2748 | 47.33% | 2.9701 | 3.3047 | 0 | 66.8727 | 0 |  | 0.082 | 2.804 | 2.4558 | 2.4558 | 164.2289 | 32.4038
| 27 | [11 empty] | 0.035556 | 6.7189 | 6.5617 | 45.59% | 2.9916 | 3.5702 | 0 | 67.3872 | 0 |  | 0.11111 | 3.4778 | 2.9866 | 2.9866 | 201.257 | 26.8504 |  | 0.057778 | 6.6644 | 6.409 | 46.68% | 2.9916 | 3.4175 | 0 | 67.3872 | 0 |  | 0.083333 | 2.9533 | 2.5849 | 2.5849 | 174.1914 | 31.0224 |  | 0.035556 | 6.7189 | 6.5617 | 45.59% | 2.9916 | 3.5702 | 0 | 67.3872 | 0 |  | 0.11111 | 3.4778 | 2.9866 | 2.9866 | 201.257 | 26.8504 | 0.082 | 2.804 | 2.4415 | 7.1163 | 0 | 3.4685 |  | 0.088889 | 6.6522 | 6.2593 | 47.79% | 2.9916 | 3.2677 | 0 | 67.3872 | 0 |  | 0.082 | 2.804 | 2.4415 | 2.4415 | 164.5254 | 32.845
| 28 | [11 empty] | 0.035556 | 6.7189 | 6.717 | 36.57% | 2.4566 | 4.2603 | 0 | 54.5493 | 0 |  | 0.11111 | 3.4778 | 3.4718 | 3.3407 | 182.2354 | 19.4309 |  | 0.057778 | 6.6644 | 6.6613 | 36.88% | 2.4566 | 4.2047 | 0 | 54.5493 | 0 |  | 0.083333 | 2.9533 | 2.9488 | 2.8375 | 154.7859 | 22.8767 |  | 0.035556 | 6.7189 | 6.717 | 36.57% | 2.4566 | 4.2603 | 0 | 54.5493 | 0 |  | 0.11111 | 3.4778 | 3.4718 | 3.3407 | 182.2354 | 19.4309 | 0.082 | 2.804 | 2.7996 | 7.1163 | 0 | 3.0249 |  | 0.088889 | 6.6522 | 6.6474 | 36.96% | 2.4566 | 4.1908 | 0 | 54.5493 | 0 |  | 0.082 | 2.804 | 2.7996 | 2.6939 | 146.951 | 24.0964
| 29 | [11 empty] | 0.035556 | 6.7189 | 6.6601 | 39.83% | 2.6526 | 4.0074 | 0 | 59.2532 | 0 |  | 0.11111 | 3.4778 | 3.294 | 3.1697 | 187.8139 | 22.2456 |  | 0.057778 | 6.6644 | 6.5689 | 40.38% | 2.6526 | 3.9162 | 0 | 59.2532 | 0 |  | 0.083333 | 2.9533 | 2.8155 | 2.8155 | 166.8267 | 25.0441 |  | 0.035556 | 6.7189 | 6.6601 | 39.83% | 2.6526 | 4.0074 | 0 | 59.2532 | 0 |  | 0.11111 | 3.4778 | 3.294 | 3.1697 | 187.8139 | 22.2456 | 0.082 | 2.804 | 2.6684 | 7.1163 | 0 | 3.1736 |  | 0.088889 | 6.6522 | 6.5052 | 40.78% | 2.6526 | 3.8525 | 0 | 59.2532 | 0 |  | 0.082 | 2.804 | 2.6684 | 2.6684 | 158.1089 | 26.425
| 30 | [11 empty] | 0.1625 | 7.6075 | 5.7083 | 68% | 3.8817 | 1.8266 | 0 | 88.7512 | 0 |  | 0.04875 | 3.0413 | 2.4715 | 2.1451 | 190.3769 | 49.2359 |  | 0.165 | 7.185 | 5.2566 | 73.85% | 3.8817 | 1.3748 | 0 | 88.7512 | 0 |  | 0.03625 | 2.4838 | 2.0601 | 1.788 | 158.6866 | 59.0685 |  | 0.17 | 7.45 | 5.4631 | 71.05% | 3.8817 | 1.5814 | 0 | 88.7512 | 0 |  | 0.11111 | 2.6588 | 1.3601 | 1.1805 | 104.7707 | 89.4656 | 0.03625 | 2.4838 | 2.0601 | 6.0698 | 1.0465 | 4.7515 |  | 0.0825 | 4.4075 | 3.4433 | 100% | 3.8817 | -0.43844 | 0.11295 | 88.6383 | 0 |  | 0.0225 | 1.8975 | 1.6345 | 1.2028 | 106.6113 | 87.6973
| 31 | [11 empty] | 0.1625 | 7.6075 | 6.4666 | 51.19% | 3.3101 | 3.1566 | 0 | 75.0312 | 0 |  | 0.04875 | 3.0413 | 2.699 | 2.6481 | 198.6873 | 33.718 |  | 0.165 | 7.185 | 6.0266 | 54.92% | 3.3101 | 2.7165 | 0 | 75.0312 | 0 |  | 0.03625 | 2.4838 | 2.2292 | 2.1872 | 164.1071 | 40.8229 |  | 0.17 | 7.45 | 6.2565 | 52.91% | 3.3101 | 2.9464 | 0 | 75.0312 | 0 |  | 0.11111 | 2.6588 | 1.8787 | 1.8432 | 138.2984 | 48.4411 | 0.03625 | 2.4838 | 2.2292 | 7.1163 | 0 | 3.7988 |  | 0.0825 | 4.4075 | 3.8283 | 86.46% | 3.3101 | 0.51823 | 0 | 75.0312 | 0 |  | 0.0225 | 1.8975 | 1.7395 | 1.28 | 96.0424 | 69.7538
XII | 1 | [11 empty] | 0.035556 | 6.7189 | 6.6804 | 38.66% | 2.5827 | 4.0977 | 0 | 57.575 | 0 |  | 0.11111 | 3.4778 | 3.3574 | 3.2307 | 186.0083 | 21.2072 |  | 0.057778 | 6.6644 | 6.6019 | 39.12% | 2.5827 | 4.0191 | 0 | 57.575 | 0 |  | 0.083333 | 2.9533 | 2.8631 | 2.755 | 158.62 | 24.8689 |  | 0.035556 | 6.7189 | 6.6804 | 38.66% | 2.5827 | 4.0977 | 0 | 57.575 | 0 |  | 0.11111 | 3.4778 | 3.3574 | 3.2307 | 186.0083 | 21.2072 | 0.082 | 2.804 | 2.7152 | 7.1163 | 0 | 3.1189 |  | 0.088889 | 6.6522 | 6.5559 | 39.4% | 2.5827 | 3.9732 | 0 | 57.575 | 0 |  | 0.082 | 2.804 | 2.7152 | 2.6127 | 150.4266 | 26.2235
| 2 | [11 empty] | 0.035556 | 6.7189 | 6.7675 | 33.73% | 2.2826 | 4.4849 | 0 | 50.372 | 0 |  | 0.11111 | 3.4778 | 3.6296 | 3.4927 | 175.9324 | 17.1625 |  | 0.057778 | 6.6644 | 6.7434 | 33.85% | 2.2826 | 4.4608 | 0 | 50.372 | 0 |  | 0.083333 | 2.9533 | 3.0672 | 2.9515 | 148.6718 | 20.3094 |  | 0.035556 | 6.7189 | 6.7675 | 33.73% | 2.2826 | 4.4849 | 0 | 50.372 | 0 |  | 0.11111 | 3.4778 | 3.6296 | 3.4927 | 175.9324 | 17.1625 | 0.082 | 2.804 | 2.9161 | 7.1163 | 0 | 2.904 |  | 0.088889 | 6.6522 | 6.7737 | 33.7% | 2.2826 | 4.4911 | 0 | 50.372 | 0 |  | 0.082 | 2.804 | 2.9161 | 2.806 | 141.3452 | 21.3621
| 3 | [11 empty] | 0.242 | 6.306 | 7.3658 | 25.98% | 1.9136 | 5.4522 | 0 | 41.5152 | 0 |  | 0.2 | 3.3 | 4.1758 | 4.0183 | 166.8188 | 12.2947 |  | 0.318 | 6.144 | 7.5366 | 25.39% | 1.9136 | 5.623 | 0 | 41.5152 | 0 |  | 0.122 | 2.876 | 3.4103 | 3.2816 | 136.2352 | 15.0547 |  | 0.242 | 6.306 | 7.3658 | 25.98% | 1.9136 | 5.4522 | 0 | 41.5152 | 0 |  | 0.11111 | 3.3 | 3.7866 | 3.6437 | 151.2685 | 13.5586 | 0.1052 | 2.7576 | 3.2183 | 7.1163 | 0 | 2.6313 |  | 0.31 | 6.21 | 7.5675 | 25.29% | 1.9136 | 5.654 | 0 | 41.5152 | 0 |  | 0.1052 | 2.7576 | 3.2183 | 3.0968 | 128.5662 | 15.9527
| 4 | [11 empty] | 0.242 | 6.306 | 7.8165 | 21.56% | 1.6854 | 6.1311 | 0 | 36.0395 | 0 |  | 0.2 | 3.3 | 4.5483 | 4.3767 | 157.734 | 9.7989 |  | 0.318 | 6.144 | 8.1288 | 20.73% | 1.6854 | 6.4435 | 0 | 36.0395 | 0 |  | 0.122 | 2.876 | 3.6375 | 3.5002 | 126.1462 | 12.2527 |  | 0.242 | 6.306 | 7.8165 | 21.56% | 1.6854 | 6.1311 | 0 | 36.0395 | 0 |  | 0.11111 | 3.3 | 3.9935 | 3.8428 | 138.4933 | 11.1603 | 0.1052 | 2.7576 | 3.4142 | 7.1163 | 0 | 2.4803 |  | 0.31 | 6.21 | 8.1449 | 20.69% | 1.6854 | 6.4595 | 0 | 36.0395 | 0 |  | 0.1052 | 2.7576 | 3.4142 | 3.2854 | 118.4036 | 13.0539
| 5 | [11 empty] | 0.73667 | 2.8433 | 8.5003 | 17.76% | 1.5093 | 6.991 | 0 | 31.8133 | 0 |  | 0.13 | 3.79 | 4.7883 | 4.6076 | 146.5828 | 8.2164 |  | 0.53333 | 4.6367 | 8.7322 | 17.28% | 1.5093 | 7.2229 | 0 | 31.8133 | 0 |  | 0.10667 | 2.9833 | 3.8024 | 3.659 | 116.4033 | 10.3466 |  | 0.73667 | 2.8433 | 8.5003 | 17.76% | 1.5093 | 6.991 | 0 | 31.8133 | 0 |  | 0.11111 | 3.79 | 4.6432 | 4.468 | 142.1424 | 8.473 | 0.1 | 2.794 | 3.5619 | 7.1163 | 0 | 2.3775 |  | 0.53333 | 4.6367 | 8.7322 | 17.28% | 1.5093 | 7.2229 | 0 | 31.8133 | 0 |  | 0.10667 | 2.9833 | 3.8024 | 3.659 | 116.4033 | 10.3466
| 6 | [11 empty] | 0.242 | 6.306 | 7.2175 | 27.55% | 1.9886 | 5.229 | 0 | 43.316 | 0 |  | 0.2 | 3.3 | 4.0533 | 3.9004 | 168.9487 | 13.2157 |  | 0.318 | 6.144 | 7.3418 | 27.09% | 1.9886 | 5.3532 | 0 | 43.316 | 0 |  | 0.122 | 2.876 | 3.3355 | 3.2097 | 139.0298 | 16.0596 |  | 0.242 | 6.306 | 7.2175 | 27.55% | 1.9886 | 5.229 | 0 | 43.316 | 0 |  | 0.11111 | 3.3 | 3.7185 | 3.5782 | 154.9932 | 14.4056 | 0.1052 | 2.7576 | 3.1539 | 7.1163 | 0 | 2.6851 |  | 0.31 | 6.21 | 7.3777 | 26.95% | 1.9886 | 5.3891 | 0 | 43.316 | 0 |  | 0.1052 | 2.7576 | 3.1539 | 3.0348 | 131.4571 | 16.9848
| 7 | [11 empty] | 0.242 | 6.306 | 6.8737 | 31.46% | 2.1626 | 4.7111 | 0 | 47.4933 | 0 |  | 0.2 | 3.3 | 3.7692 | 3.6269 | 172.2549 | 15.5826 |  | 0.318 | 6.144 | 6.89 | 31.39% | 2.1626 | 4.7273 | 0 | 47.4933 | 0 |  | 0.122 | 2.876 | 3.1622 | 3.0429 | 144.5155 | 18.5736 |  | 0.242 | 6.306 | 6.8737 | 31.46% | 2.1626 | 4.7111 | 0 | 47.4933 | 0 |  | 0.11111 | 3.3 | 3.5606 | 3.4263 | 162.7254 | 16.4951 | 0.1052 | 2.7576 | 3.0044 | 7.1163 | 0 | 2.8187 |  | 0.31 | 6.21 | 6.9372 | 31.17% | 2.1626 | 4.7746 | 0 | 47.4933 | 0 |  | 0.1052 | 2.7576 | 3.0044 | 2.891 | 137.3034 | 19.5492
| 8 | [11 empty] | 0.035556 | 6.7189 | 6.6667 | 39.44% | 2.6297 | 4.0371 | 0 | 58.702 | 0 |  | 0.11111 | 3.4778 | 3.3148 | 3.1897 | 187.2434 | 21.9001 |  | 0.057778 | 6.6644 | 6.5797 | 39.97% | 2.6297 | 3.95 | 0 | 58.702 | 0 |  | 0.083333 | 2.9533 | 2.8311 | 2.7243 | 159.9205 | 25.6418 |  | 0.035556 | 6.7189 | 6.6667 | 39.44% | 2.6297 | 4.0371 | 0 | 58.702 | 0 |  | 0.11111 | 3.4778 | 3.3148 | 3.1897 | 187.2434 | 21.9001 | 0.082 | 2.804 | 2.6837 | 7.1163 | 0 | 3.1554 |  | 0.088889 | 6.6522 | 6.5219 | 40.32% | 2.6297 | 3.8922 | 0 | 58.702 | 0 |  | 0.082 | 2.804 | 2.6837 | 2.6837 | 157.5405 | 26.0292
| 9 | [11 empty] | 0.035556 | 6.7189 | 6.6487 | 40.49% | 2.6919 | 3.9567 | 0 | 60.1965 | 0 |  | 0.11111 | 3.4778 | 3.2583 | 3.2583 | 196.1403 | 21.9848 |  | 0.057778 | 6.6644 | 6.5503 | 41.1% | 2.6919 | 3.8584 | 0 | 60.1965 | 0 |  | 0.083333 | 2.9533 | 2.7887 | 2.7887 | 167.873 | 25.6867 |  | 0.035556 | 6.7189 | 6.6487 | 40.49% | 2.6919 | 3.9567 | 0 | 60.1965 | 0 |  | 0.11111 | 3.4778 | 3.2583 | 3.2583 | 196.1403 | 21.9848 | 0.082 | 2.804 | 2.6421 | 7.1163 | 0 | 3.2052 |  | 0.088889 | 6.6522 | 6.4767 | 41.56% | 2.6919 | 3.7847 | 0 | 60.1965 | 0 |  | 0.082 | 2.804 | 2.6421 | 2.6421 | 159.0422 | 27.113
| 10 | [11 empty] | 0.035556 | 6.7189 | 6.6719 | 39.15% | 2.6118 | 4.0601 | 0 | 58.2733 | 0 |  | 0.11111 | 3.4778 | 3.331 | 3.2053 | 186.7844 | 21.6344 |  | 0.057778 | 6.6644 | 6.5881 | 39.64% | 2.6118 | 3.9763 | 0 | 58.2733 | 0 |  | 0.083333 | 2.9533 | 2.8433 | 2.736 | 159.4339 | 25.3457 |  | 0.035556 | 6.7189 | 6.6719 | 39.15% | 2.6118 | 4.0601 | 0 | 58.2733 | 0 |  | 0.11111 | 3.4778 | 3.331 | 3.2053 | 186.7844 | 21.6344 | 0.082 | 2.804 | 2.6957 | 7.1163 | 0 | 3.1414 |  | 0.088889 | 6.6522 | 6.5348 | 39.97% | 2.6118 | 3.923 | 0 | 58.2733 | 0 |  | 0.082 | 2.804 | 2.6957 | 2.594 | 151.1589 | 26.7332
| 11 | [11 empty] | 0.035556 | 6.7189 | 6.6968 | 37.72% | 2.5261 | 4.1708 | 0 | 56.2152 | 0 |  | 0.11111 | 3.4778 | 3.4088 | 3.2802 | 184.3952 | 20.3942 |  | 0.057778 | 6.6644 | 6.6286 | 38.11% | 2.5261 | 4.1025 | 0 | 56.2152 | 0 |  | 0.083333 | 2.9533 | 2.9016 | 2.7921 | 156.9588 | 23.9591 |  | 0.035556 | 6.7189 | 6.6968 | 37.72% | 2.5261 | 4.1708 | 0 | 56.2152 | 0 |  | 0.11111 | 3.4778 | 3.4088 | 3.2802 | 184.3952 | 20.3942 | 0.082 | 2.804 | 2.7531 | 7.1163 | 0 | 3.0759 |  | 0.088889 | 6.6522 | 6.597 | 38.29% | 2.5261 | 4.071 | 0 | 56.2152 | 0 |  | 0.082 | 2.804 | 2.7531 | 2.6492 | 148.9255 | 25.2514
| 12 | [11 empty] | 0.035556 | 6.7189 | 6.7057 | 37.21% | 2.4954 | 4.2103 | 0 | 55.4802 | 0 |  | 0.11111 | 3.4778 | 3.4366 | 3.3069 | 183.4672 | 19.9648 |  | 0.057778 | 6.6644 | 6.643 | 37.56% | 2.4954 | 4.1476 | 0 | 55.4802 | 0 |  | 0.083333 | 2.9533 | 2.9224 | 2.8122 | 156.0188 | 23.4772 |  | 0.035556 | 6.7189 | 6.7057 | 37.21% | 2.4954 | 4.2103 | 0 | 55.4802 | 0 |  | 0.11111 | 3.4778 | 3.4366 | 3.3069 | 183.4672 | 19.9648 | 0.082 | 2.804 | 2.7736 | 7.1163 | 0 | 3.0532 |  | 0.088889 | 6.6522 | 6.6193 | 37.7% | 2.4954 | 4.1238 | 0 | 55.4802 | 0 |  | 0.082 | 2.804 | 2.7736 | 2.6689 | 148.0728 | 24.7371
| 13 | [11 empty] | 0.035556 | 6.7189 | 6.6229 | 41.99% | 2.7808 | 3.8421 | 0 | 62.328 | 0 |  | 0.11111 | 3.4778 | 3.1778 | 3.1778 | 198.0645 | 23.3403 |  | 0.057778 | 6.6644 | 6.5084 | 42.73% | 2.7808 | 3.7277 | 0 | 62.328 | 0 |  | 0.083333 | 2.9533 | 2.7283 | 2.7283 | 170.0516 | 27.1852 |  | 0.035556 | 6.7189 | 6.6229 | 41.99% | 2.7808 | 3.8421 | 0 | 62.328 | 0 |  | 0.11111 | 3.4778 | 3.1778 | 3.1778 | 198.0645 | 23.3403 | 0.082 | 2.804 | 2.5826 | 7.1163 | 0 | 3.279 |  | 0.088889 | 6.6522 | 6.4122 | 43.37% | 2.7808 | 3.6315 | 0 | 62.328 | 0 |  | 0.082 | 2.804 | 2.5826 | 2.5826 | 160.9683 | 28.7192
| 14 | [11 empty] | 0.035556 | 6.7189 | 6.5051 | 48.99% | 3.1865 | 3.3186 | 0 | 72.0667 | 0 |  | 0.11111 | 3.4778 | 2.8097 | 2.8097 | 202.4875 | 30.5224 |  | 0.057778 | 6.6644 | 6.3171 | 50.44% | 3.1865 | 3.1305 | 0 | 72.0667 | 0 |  | 0.083333 | 2.9533 | 2.4523 | 2.406 | 173.3942 | 35.6437 |  | 0.035556 | 6.7189 | 6.5051 | 48.99% | 3.1865 | 3.3186 | 0 | 72.0667 | 0 |  | 0.11111 | 3.4778 | 2.8097 | 2.8097 | 202.4875 | 30.5224 | 0.082 | 2.804 | 2.311 | 7.1163 | 0 | 3.6644 |  | 0.088889 | 6.6522 | 6.1178 | 52.09% | 3.1865 | 2.9312 | 0 | 72.0667 | 0 |  | 0.082 | 2.804 | 2.311 | 2.2674 | 163.4021 | 37.8233
| 15 | [11 empty] | 0.035556 | 6.7189 | 6.6479 | 40.53% | 2.6945 | 3.9534 | 0 | 60.2578 | 0 |  | 0.11111 | 3.4778 | 3.256 | 3.256 | 196.2003 | 22.0228 |  | 0.057778 | 6.6644 | 6.5491 | 41.14% | 2.6945 | 3.8546 | 0 | 60.2578 | 0 |  | 0.083333 | 2.9533 | 2.787 | 2.787 | 167.9392 | 25.7289 |  | 0.035556 | 6.7189 | 6.6479 | 40.53% | 2.6945 | 3.9534 | 0 | 60.2578 | 0 |  | 0.11111 | 3.4778 | 3.256 | 3.256 | 196.2003 | 22.0228 | 0.082 | 2.804 | 2.6403 | 7.1163 | 0 | 3.2073 |  | 0.088889 | 6.6522 | 6.4748 | 41.61% | 2.6945 | 3.7803 | 0 | 60.2578 | 0 |  | 0.082 | 2.804 | 2.6403 | 2.6403 | 159.101 | 27.1581
| 16 | [11 empty] | 0.035556 | 6.7189 | 6.6913 | 38.03% | 2.5449 | 4.1464 | 0 | 56.6685 | 0 |  | 0.11111 | 3.4778 | 3.3917 | 3.2637 | 184.9478 | 20.6624 |  | 0.057778 | 6.6644 | 6.6197 | 38.45% | 2.5449 | 4.0747 | 0 | 56.6685 | 0 |  | 0.083333 | 2.9533 | 2.8887 | 2.7797 | 157.5237 | 24.2596 |  | 0.035556 | 6.7189 | 6.6913 | 38.03% | 2.5449 | 4.1464 | 0 | 56.6685 | 0 |  | 0.11111 | 3.4778 | 3.3917 | 3.2637 | 184.9478 | 20.6624 | 0.082 | 2.804 | 2.7405 | 7.1163 | 0 | 3.0901 |  | 0.088889 | 6.6522 | 6.5833 | 38.66% | 2.5449 | 4.0384 | 0 | 56.6685 | 0 |  | 0.082 | 2.804 | 2.7405 | 2.637 | 149.4369 | 25.5725
| 17 | [11 empty] | 0.035556 | 6.7189 | 6.7417 | 35.18% | 2.3714 | 4.3703 | 0 | 52.5035 | 0 |  | 0.11111 | 3.4778 | 3.5491 | 3.4151 | 179.3072 | 18.2947 |  | 0.057778 | 6.6644 | 6.7015 | 35.39% | 2.3714 | 4.3301 | 0 | 52.5035 | 0 |  | 0.083333 | 2.9533 | 3.0068 | 2.8933 | 151.9105 | 21.5941 |  | 0.035556 | 6.7189 | 6.7417 | 35.18% | 2.3714 | 4.3703 | 0 | 52.5035 | 0 |  | 0.11111 | 3.4778 | 3.5491 | 3.4151 | 179.3072 | 18.2947 | 0.082 | 2.804 | 2.8566 | 7.1163 | 0 | 2.9645 |  | 0.088889 | 6.6522 | 6.7093 | 35.35% | 2.3714 | 4.3379 | 0 | 52.5035 | 0 |  | 0.082 | 2.804 | 2.8566 | 2.7488 | 144.3227 | 22.7295
| 18 | [11 empty] | 0.035556 | 6.7189 | 6.775 | 33.31% | 2.2566 | 4.5185 | 0 | 49.7472 | 0 |  | 0.11111 | 3.4778 | 3.6532 | 3.5154 | 174.8806 | 16.8401 |  | 0.057778 | 6.6644 | 6.7557 | 33.4% | 2.2566 | 4.4991 | 0 | 49.7472 | 0 |  | 0.083333 | 2.9533 | 3.0849 | 2.9685 | 147.6756 | 19.9424 |  | 0.035556 | 6.7189 | 6.775 | 33.31% | 2.2566 | 4.5185 | 0 | 49.7472 | 0 |  | 0.11111 | 3.4778 | 3.6532 | 3.5154 | 174.8806 | 16.8401 | 0.082 | 2.804 | 2.9335 | 7.1163 | 0 | 2.8868 |  | 0.088889 | 6.6522 | 6.7926 | 33.22% | 2.2566 | 4.536 | 0 | 49.7472 | 0 |  | 0.082 | 2.804 | 2.9335 | 2.8228 | 140.4262 | 20.9719
| 19 | [11 empty] | 0.242 | 6.306 | 7.1641 | 28.14% | 2.0156 | 5.1485 | 0 | 43.9652 | 0 |  | 0.2 | 3.3 | 4.0092 | 3.8579 | 169.6125 | 13.5615 |  | 0.318 | 6.144 | 7.2716 | 27.72% | 2.0156 | 5.2559 | 0 | 43.9652 | 0 |  | 0.122 | 2.876 | 3.3086 | 3.1837 | 139.9739 | 16.4331 |  | 0.242 | 6.306 | 7.1641 | 28.14% | 2.0156 | 5.1485 | 0 | 43.9652 | 0 |  | 0.11111 | 3.3 | 3.694 | 3.5546 | 156.2783 | 14.7186 | 0.1052 | 2.7576 | 3.1306 | 7.1163 | 0 | 2.705 |  | 0.31 | 6.21 | 7.3092 | 27.58% | 2.0156 | 5.2936 | 0 | 43.9652 | 0 |  | 0.1052 | 2.7576 | 3.1306 | 3.0125 | 132.4447 | 17.3673
| 20 | [11 empty] | 0.035556 | 6.7189 | 6.7423 | 35.14% | 2.3694 | 4.3729 | 0 | 52.4545 | 0 |  | 0.11111 | 3.4778 | 3.5509 | 3.4169 | 179.2333 | 18.2681 |  | 0.057778 | 6.6644 | 6.7025 | 35.35% | 2.3694 | 4.3331 | 0 | 52.4545 | 0 |  | 0.083333 | 2.9533 | 3.0082 | 2.8947 | 151.8389 | 21.564 |  | 0.035556 | 6.7189 | 6.7423 | 35.14% | 2.3694 | 4.3729 | 0 | 52.4545 | 0 |  | 0.11111 | 3.4778 | 3.5509 | 3.4169 | 179.2333 | 18.2681 | 0.082 | 2.804 | 2.858 | 7.1163 | 0 | 2.9631 |  | 0.088889 | 6.6522 | 6.7107 | 35.31% | 2.3694 | 4.3414 | 0 | 52.4545 | 0 |  | 0.082 | 2.804 | 2.858 | 2.7501 | 144.257 | 22.6974
| 21 | [11 empty] | 0.035556 | 6.7189 | 6.6636 | 39.62% | 2.6404 | 4.0232 | 0 | 58.9592 | 0 |  | 0.11111 | 3.4778 | 3.3051 | 3.1804 | 187.5124 | 22.0608 |  | 0.057778 | 6.6644 | 6.5746 | 40.16% | 2.6404 | 3.9343 | 0 | 58.9592 | 0 |  | 0.083333 | 2.9533 | 2.8238 | 2.8238 | 166.4903 | 24.8463 |  | 0.035556 | 6.7189 | 6.6636 | 39.62% | 2.6404 | 4.0232 | 0 | 58.9592 | 0 |  | 0.11111 | 3.4778 | 3.3051 | 3.1804 | 187.5124 | 22.0608 | 0.082 | 2.804 | 2.6766 | 7.1163 | 0 | 3.1639 |  | 0.088889 | 6.6522 | 6.5141 | 40.53% | 2.6404 | 3.8737 | 0 | 58.9592 | 0 |  | 0.082 | 2.804 | 2.6766 | 2.6766 | 157.8079 | 26.2133
| 22 | [11 empty] | 0.035556 | 6.7189 | 6.4909 | 49.85% | 3.2355 | 3.2554 | 0 | 73.2428 | 0 |  | 0.11111 | 3.4778 | 2.7653 | 2.7653 | 202.5365 | 31.519 |  | 0.057778 | 6.6644 | 6.2939 | 51.41% | 3.2355 | 3.0584 | 0 | 73.2428 | 0 |  | 0.083333 | 2.9533 | 2.419 | 2.3733 | 173.8283 | 36.7245 |  | 0.035556 | 6.7189 | 6.4909 | 49.85% | 3.2355 | 3.2554 | 0 | 73.2428 | 0 |  | 0.11111 | 3.4778 | 2.7653 | 2.7653 | 202.5365 | 31.519 | 0.082 | 2.804 | 2.2782 | 7.1163 | 0 | 3.7172 |  | 0.088889 | 6.6522 | 6.0822 | 53.2% | 3.2355 | 2.8467 | 0 | 73.2428 | 0 |  | 0.082 | 2.804 | 2.2782 | 2.2352 | 163.7115 | 38.9939
| 23 | [11 empty] | 0.035556 | 6.7189 | 6.5466 | 46.49% | 3.0436 | 3.503 | 0 | 68.6368 | 0 |  | 0.11111 | 3.4778 | 2.9394 | 2.9394 | 201.7476 | 27.7877 |  | 0.057778 | 6.6644 | 6.3845 | 47.67% | 3.0436 | 3.3408 | 0 | 68.6368 | 0 |  | 0.083333 | 2.9533 | 2.5495 | 2.5495 | 174.9903 | 32.0366 |  | 0.035556 | 6.7189 | 6.5466 | 46.49% | 3.0436 | 3.503 | 0 | 68.6368 | 0 |  | 0.11111 | 3.4778 | 2.9394 | 2.9394 | 201.7476 | 27.7877 | 0.082 | 2.804 | 2.4066 | 7.1163 | 0 | 3.5188 |  | 0.088889 | 6.6522 | 6.2215 | 48.92% | 3.0436 | 3.1779 | 0 | 68.6368 | 0 |  | 0.082 | 2.804 | 2.4066 | 2.4066 | 165.1841 | 33.9385
| 24 | [11 empty] | 0.035556 | 6.7189 | 6.5107 | 48.64% | 3.1671 | 3.3436 | 0 | 71.6012 | 0 |  | 0.11111 | 3.4778 | 2.8273 | 2.8273 | 202.4393 | 30.1365 |  | 0.057778 | 6.6644 | 6.3262 | 50.06% | 3.1671 | 3.1591 | 0 | 71.6012 | 0 |  | 0.083333 | 2.9533 | 2.4655 | 2.419 | 173.2011 | 35.2239 |  | 0.035556 | 6.7189 | 6.5107 | 48.64% | 3.1671 | 3.3436 | 0 | 71.6012 | 0 |  | 0.11111 | 3.4778 | 2.8273 | 2.8273 | 202.4393 | 30.1365 | 0.082 | 2.804 | 2.324 | 7.1163 | 0 | 3.6439 |  | 0.088889 | 6.6522 | 6.1319 | 51.65% | 3.1671 | 2.9647 | 0 | 71.6012 | 0 |  | 0.082 | 2.804 | 2.324 | 2.2801 | 163.2587 | 37.369
| 25 | [11 empty] | 0.1625 | 7.6075 | 6.187 | 56.91% | 3.5209 | 2.6661 | 0 | 80.0905 | 0 |  | 0.04875 | 3.0413 | 2.6151 | 2.5658 | 205.4924 | 37.1461 |  | 0.165 | 7.185 | 5.7426 | 61.31% | 3.5209 | 2.2218 | 0 | 80.0905 | 0 |  | 0.03625 | 2.4838 | 2.1669 | 1.8807 | 150.6242 | 50.6774 |  | 0.17 | 7.45 | 5.9639 | 59.04% | 3.5209 | 2.4431 | 0 | 80.0905 | 0 |  | 0.11111 | 2.6588 | 1.6875 | 1.6556 | 132.599 | 57.5663 | 0.03625 | 2.4838 | 2.1669 | 7.1163 | 0 | 3.9081 |  | 0.0825 | 4.4075 | 3.6863 | 95.51% | 3.5209 | 0.16546 | 0 | 80.0905 | 0 |  | 0.0225 | 1.8975 | 1.7008 | 1.2515 | 100.2366 | 76.1523
| 26 | [11 empty] | 0.1625 | 7.6075 | 5.8836 | 63.73% | 3.7495 | 2.1341 | 0 | 85.5785 | 0 |  | 0.04875 | 3.0413 | 2.5241 | 2.1907 | 187.4788 | 46.4862 |  | 0.165 | 7.185 | 5.4346 | 68.99% | 3.7495 | 1.6851 | 0 | 85.5785 | 0 |  | 0.03625 | 2.4838 | 2.0992 | 1.8219 | 155.9194 | 55.8954 |  | 0.17 | 7.45 | 5.6466 | 66.4% | 3.7495 | 1.8971 | 0 | 85.5785 | 0 |  | 0.11111 | 2.6588 | 1.48 | 1.2846 | 109.9314 | 79.2783 | 0.03625 | 2.4838 | 2.0992 | 6.0698 | 1.0465 | 4.6862 |  | 0.0825 | 4.4075 | 3.5323 | 100% | 3.7495 | -0.21721 | 0.05793 | 85.5206 | 0 |  | 0.0225 | 1.8975 | 1.6588 | 1.2206 | 104.3895 | 83.3742
| 27 | [11 empty] | 0.035556 | 6.7189 | 6.5528 | 46.12% | 3.0222 | 3.5306 | 0 | 68.1223 | 0 |  | 0.11111 | 3.4778 | 2.9588 | 2.9588 | 201.5599 | 27.3981 |  | 0.057778 | 6.6644 | 6.3946 | 47.26% | 3.0222 | 3.3724 | 0 | 68.1223 | 0 |  | 0.083333 | 2.9533 | 2.5641 | 2.5641 | 174.6721 | 31.6156 |  | 0.035556 | 6.7189 | 6.5528 | 46.12% | 3.0222 | 3.5306 | 0 | 68.1223 | 0 |  | 0.11111 | 3.4778 | 2.9588 | 2.9588 | 201.5599 | 27.3981 | 0.082 | 2.804 | 2.421 | 7.1163 | 0 | 3.4979 |  | 0.088889 | 6.6522 | 6.237 | 48.46% | 3.0222 | 3.2149 | 0 | 68.1223 | 0 |  | 0.082 | 2.804 | 2.421 | 2.421 | 164.9234 | 33.4844
| 28 | [11 empty] | 0.035556 | 6.7189 | 6.7106 | 36.94% | 2.4786 | 4.232 | 0 | 55.076 | 0 |  | 0.11111 | 3.4778 | 3.4519 | 3.3216 | 182.9401 | 19.7316 |  | 0.057778 | 6.6644 | 6.651 | 37.27% | 2.4786 | 4.1724 | 0 | 55.076 | 0 |  | 0.083333 | 2.9533 | 2.9339 | 2.8232 | 155.4892 | 23.2151 |  | 0.035556 | 6.7189 | 6.7106 | 36.94% | 2.4786 | 4.232 | 0 | 55.076 | 0 |  | 0.11111 | 3.4778 | 3.4519 | 3.3216 | 182.9401 | 19.7316 | 0.082 | 2.804 | 2.7849 | 7.1163 | 0 | 3.0409 |  | 0.088889 | 6.6522 | 6.6315 | 37.38% | 2.4786 | 4.1529 | 0 | 55.076 | 0 |  | 0.082 | 2.804 | 2.7849 | 2.6798 | 147.5914 | 24.4574
| 29 | [11 empty] | 0.242 | 6.306 | 6.8071 | 32.26% | 2.1963 | 4.6108 | 0 | 48.3017 | 0 |  | 0.2 | 3.3 | 3.7142 | 3.574 | 172.6309 | 16.0825 |  | 0.318 | 6.144 | 6.8025 | 32.29% | 2.1963 | 4.6062 | 0 | 48.3017 | 0 |  | 0.122 | 2.876 | 3.1286 | 3.0106 | 145.4163 | 19.0924 |  | 0.242 | 6.306 | 6.8071 | 32.26% | 2.1963 | 4.6108 | 0 | 48.3017 | 0 |  | 0.11111 | 3.3 | 3.5301 | 3.3969 | 164.0753 | 16.9211 | 0.1052 | 2.7576 | 2.9755 | 7.1163 | 0 | 2.8461 |  | 0.31 | 6.21 | 6.852 | 32.05% | 2.1963 | 4.6556 | 0 | 48.3017 | 0 |  | 0.1052 | 2.7576 | 2.9755 | 2.8632 | 138.2961 | 20.0753
| 30 | [11 empty] | 0.035556 | 6.7189 | 6.7473 | 34.86% | 2.352 | 4.3953 | 0 | 52.038 | 0 |  | 0.11111 | 3.4778 | 3.5667 | 3.4321 | 178.5983 | 18.0431 |  | 0.057778 | 6.6644 | 6.7107 | 35.05% | 2.352 | 4.3587 | 0 | 52.038 | 0 |  | 0.083333 | 2.9533 | 3.02 | 2.906 | 151.2244 | 21.3092 |  | 0.035556 | 6.7189 | 6.7473 | 34.86% | 2.352 | 4.3953 | 0 | 52.038 | 0 |  | 0.11111 | 3.4778 | 3.5667 | 3.4321 | 178.5983 | 18.0431 | 0.082 | 2.804 | 2.8696 | 7.1163 | 0 | 2.9511 |  | 0.088889 | 6.6522 | 6.7233 | 34.98% | 2.352 | 4.3713 | 0 | 52.038 | 0 |  | 0.082 | 2.804 | 2.8696 | 2.7613 | 143.6932 | 22.426
| 31 | [11 empty] | 0.242 | 6.306 | 6.9281 | 30.82% | 2.1351 | 4.7931 | 0 | 46.8317 | 0 |  | 0.2 | 3.3 | 3.8142 | 3.6702 | 171.8836 | 15.1843 |  | 0.318 | 6.144 | 6.9615 | 30.67% | 2.1351 | 4.8265 | 0 | 46.8317 | 0 |  | 0.122 | 2.876 | 3.1896 | 3.0693 | 143.7397 | 18.1573 |  | 0.242 | 6.306 | 6.9281 | 30.82% | 2.1351 | 4.7931 | 0 | 46.8317 | 0 |  | 0.11111 | 3.3 | 3.5856 | 3.4503 | 161.5855 | 16.152 | 0.1052 | 2.7576 | 3.0281 | 7.1163 | 0 | 2.7966 |  | 0.31 | 6.21 | 7.007 | 30.47% | 2.1351 | 4.8719 | 0 | 46.8317 | 0 |  | 0.1052 | 2.7576 | 3.0281 | 2.9138 | 136.4577 | 19.1262
[7 empty] | kWh/rok |  | kWh/rok |  | kWh/rok | kWh/rok | [7 empty] | 9508.5519 | 0 | kWh/rok |  | SCOP | 3.8863 | 3.7567 | 3.5155 | 3350.5575 | PLN | [7 empty] | 9508.5519 | 0 | kWh/rok |  | SCOP | 3.3873 | 3.2742 | 2.9767 | 3968.7989 | PLN | [7 empty] | 9486.0414 | 22.5105 | kWh/rok |  | SCOP | 3.6132 | 3.4916 | 3.289 | 3731.1242 |  |  | 1358.0351 | 2593.2558 | 4.186 | 887.8997 | PLN | [7 empty] | 9508.2296 | 22.5105 | kWh/rok |  | SCOP | 3.0594 | 2.9461 | 2.7463 | 4478.3972
[24 empty] | CO 35 | [16 empty] | CO 55 | [16 empty] | CO 55 |  |  |  |  | SCOP cwu |  | 3.7206 | [15 empty] | CO 55
229

## Bilans-E10 (hidden)
[7 empty] | VTS35 | VTS55 | VTS45
|  | Koszty eksploatacyjne |  | 4460.616 |  | COP | 3.7259 | 3.0936 | 3.552 |  |  |  | V35stC | [16 empty] | V55stC / V45stC | [16 empty] | V45stC / V35stC | [15 empty] | CWU
|  | System ogrzewania |  | Grzejniki niskotemperaturowe 45/35 |  | Udział PC | 0.99914 | 0.99914 | 0.99914 | [8 empty] | Sprawdzanie Q pc i Q budynku <12stC | [16 empty] | Sprawdzanie Q pc i Q budynku <12stC | [16 empty] | Sprawdzanie Q pc i Q budynku <12stC
|  | COP-pokaz |  | 3.552 |  | Udział 2ŹC | 0.00086446 | 0.00086446 | 0.00086446
|  | Udział PC-pokaz |  | 0.99914 |  | COP-Inst | 3.7267 | 3.0944 | 3.5528
| Dzień | Udział 2ŹC-pokaz |  | 0.00086446 | [8 empty] | a= | b= | Qpc | Wsp.Qpc | Qbudynku | Delta | % 2ŹC | E PC | E 2 ŹC |  | a= | b= | COP | COP skor | COP skor | Koszt CO |  | a= | b= | Qpc | Wsp.Qpc | Qbudynku | Delta | % 2ŹC | E PC | E 2 ŹC |  | a= | b= | COP | COP skor | COP skor | Koszt CO |  | a= | b= | Qpc | Wsp.Qpc | Qbudynku | Delta | % 2ŹC | E PC | E 2 ŹC |  | a= | b= | COP | COP skor | COP skor | Koszt CO | a= | b= | COP | EPC | E2.ŹĆ | Koszt
I | 1 | COP-instalacji |  | 3.5528 | [8 empty] | 0.66 | 5.78 | 7.3365 | 29.46% | 2.1611 | 5.1754 | 0 | 47.4565 | 0 |  | 0.18 | 3.64 | 4.0645 | 3.9111 | 185.6082 | 14.4391 |  | 0.088 | 6.514 | 6.7215 | 32.15% | 2.1611 | 4.5604 | 0 | 47.4565 | 0 |  | 0.138 | 2.764 | 3.0895 | 2.9729 | 141.0819 | 18.9962 |  | 0.66 | 5.78 | 7.3365 | 29.46% | 2.1611 | 5.1754 | 0 | 47.4565 | 0 |  | 0.12111 | 3.64 | 3.9256 | 3.7775 | 179.2662 | 14.95 | 0.1316 | 2.4848 | 2.7952 | 7.1163 | 0 | 3.0297
| 2 | [11 empty] | -0.047778 | 7.1956 | 7.2322 | 35.17% | 2.5439 | 4.6883 | 0 | 56.644 | 0 |  | 0.12111 | 3.7578 | 3.6649 | 3.5266 | 199.7623 | 19.1136 |  | 0.067778 | 6.5544 | 6.5025 | 39.12% | 2.5439 | 3.9586 | 0 | 56.644 | 0 |  | 0.08 | 2.88 | 2.8187 | 2.7123 | 153.6356 | 24.8521 |  | -0.047778 | 7.1956 | 7.2322 | 35.17% | 2.5439 | 4.6883 | 0 | 56.644 | 0 |  | 0.12111 | 3.7578 | 3.6649 | 3.5266 | 199.7623 | 19.1136 | 0.062222 | 2.6236 | 2.5759 | 7.1163 | 0 | 3.2876
| 3 | E CO V35 | 9508.5519 |  | 2532.1151 | [7 empty] | -0.047778 | 7.1956 | 7.27 | 36.33% | 2.6409 | 4.6291 | 0 | 58.9715 | 0 |  | 0.12111 | 3.7578 | 3.569 | 3.4344 | 202.5297 | 20.4335 |  | 0.067778 | 6.5544 | 6.4488 | 40.95% | 2.6409 | 3.8079 | 0 | 58.9715 | 0 |  | 0.08 | 2.88 | 2.7553 | 2.7553 | 162.4861 | 25.4692 |  | -0.047778 | 7.1956 | 7.27 | 36.33% | 2.6409 | 4.6291 | 0 | 58.9715 | 0 |  | 0.12111 | 3.7578 | 3.569 | 3.4344 | 202.5297 | 20.4335 | 0.062222 | 2.6236 | 2.5266 | 7.1163 | 0 | 3.3517
| 4 | 2 ŹC CO | 0 | [9 empty] | -0.047778 | 7.1956 | 7.5119 | 43.41% | 3.2611 | 4.2508 | 0 | 73.8552 | 0 |  | 0.12111 | 3.7578 | 2.9559 | 2.9559 | 218.3103 | 29.7328 |  | 0.067778 | 6.5544 | 6.1057 | 53.41% | 3.2611 | 2.8446 | 0 | 73.8552 | 0 |  | 0.08 | 2.88 | 2.3503 | 2.306 | 170.3093 | 38.1128 |  | -0.047778 | 7.1956 | 7.5119 | 43.41% | 3.2611 | 4.2508 | 0 | 73.8552 | 0 |  | 0.12111 | 3.7578 | 2.9559 | 2.9559 | 218.3103 | 29.7328 | 0.062222 | 2.6236 | 2.2116 | 7.1163 | 0 | 3.8291
| 5 | COP | 3.7552 | [9 empty] | -0.047778 | 7.1956 | 7.479 | 42.48% | 3.1768 | 4.3022 | 0 | 71.834 | 0 |  | 0.12111 | 3.7578 | 3.0392 | 3.0392 | 218.3168 | 28.1268 |  | 0.067778 | 6.5544 | 6.1523 | 51.64% | 3.1768 | 2.9755 | 0 | 71.834 | 0 |  | 0.08 | 2.88 | 2.4053 | 2.3599 | 169.5246 | 36.2222 |  | -0.047778 | 7.1956 | 7.479 | 42.48% | 3.1768 | 4.3022 | 0 | 71.834 | 0 |  | 0.12111 | 3.7578 | 3.0392 | 3.0392 | 218.3168 | 28.1268 | 0.062222 | 2.6236 | 2.2544 | 7.1163 | 0 | 3.7564
| 6 | [5 empty] | COP PC35 | COP PC55 | COP PC45 |  |  |  | -0.047778 | 7.1956 | 7.5242 | 43.76% | 3.2927 | 4.2315 | 0 | 74.6148 | 0 |  | 0.12111 | 3.7578 | 2.9246 | 2.9246 | 218.2209 | 30.3599 |  | 0.067778 | 6.5544 | 6.0882 | 54.08% | 3.2927 | 2.7955 | 0 | 74.6148 | 0 |  | 0.08 | 2.88 | 2.3297 | 2.2857 | 170.5477 | 38.8464 |  | -0.047778 | 7.1956 | 7.5242 | 43.76% | 3.2927 | 4.2315 | 0 | 74.6148 | 0 |  | 0.12111 | 3.7578 | 2.9246 | 2.9246 | 218.2209 | 30.3599 | 0.062222 | 2.6236 | 2.1955 | 7.1163 | 0 | 3.8571
| 7 | E CO V 55 | 9508.5519 |  | 3222.3066 |  | 3.7259 | 3.0936 | 3.552 | 4.117 | 3.9754 |  | -0.047778 | 7.1956 | 7.5081 | 43.3% | 3.2514 | 4.2567 | 0 | 73.6225 | 0 |  | 0.12111 | 3.7578 | 2.9655 | 2.9655 | 218.3282 | 29.5432 |  | 0.067778 | 6.5544 | 6.1111 | 53.2% | 3.2514 | 2.8597 | 0 | 73.6225 | 0 |  | 0.08 | 2.88 | 2.3567 | 2.3122 | 170.23 | 37.8906 |  | -0.047778 | 7.1956 | 7.5081 | 43.3% | 3.2514 | 4.2567 | 0 | 73.6225 | 0 |  | 0.12111 | 3.7578 | 2.9655 | 2.9655 | 218.3282 | 29.5432 | 0.062222 | 2.6236 | 2.2165 | 7.1163 | 0 | 3.8206
| 8 | 2 ŹC CO | 0 |  |  |  | 3.7267 | 3.0944 | 3.5528 |  |  |  | -0.047778 | 7.1956 | 7.3703 | 39.32% | 2.8981 | 4.4722 | 0 | 65.1455 | 0 |  | 0.12111 | 3.7578 | 3.3147 | 3.1896 | 207.79 | 24.3047 |  | 0.067778 | 6.5544 | 6.3065 | 45.95% | 2.8981 | 3.4083 | 0 | 65.1455 | 0 |  | 0.08 | 2.88 | 2.5873 | 2.5873 | 168.5531 | 29.9626 |  | -0.047778 | 7.1956 | 7.3703 | 39.32% | 2.8981 | 4.4722 | 0 | 65.1455 | 0 |  | 0.12111 | 3.7578 | 3.3147 | 3.1896 | 207.79 | 24.3047 | 0.062222 | 2.6236 | 2.3959 | 7.1163 | 0 | 3.5345
| 9 | COP | 2.9509 |  |  | tylko CO | 3.7552 | 2.9509 | 3.534 |  |  |  | -0.047778 | 7.1956 | 7.4824 | 42.57% | 3.1855 | 4.2969 | 0 | 72.0422 | 0 |  | 0.12111 | 3.7578 | 3.0306 | 3.0306 | 218.3317 | 28.2882 |  | 0.067778 | 6.5544 | 6.1475 | 51.82% | 3.1855 | 2.962 | 0 | 72.0422 | 0 |  | 0.08 | 2.88 | 2.3997 | 2.3544 | 169.6155 | 36.4129 |  | -0.047778 | 7.1956 | 7.4824 | 42.57% | 3.1855 | 4.2969 | 0 | 72.0422 | 0 |  | 0.12111 | 3.7578 | 3.0306 | 3.0306 | 218.3317 | 28.2882 | 0.062222 | 2.6236 | 2.25 | 7.1163 | 0 | 3.7638
| 10 |  |  |  |  | tylko CWU | 3.6181 | 3.6181 | 3.6181 |  |  |  | -0.047778 | 7.1956 | 7.2155 | 34.66% | 2.501 | 4.7144 | 0 | 55.615 | 0 |  | 0.12111 | 3.7578 | 3.7073 | 3.5674 | 198.4018 | 18.5518 |  | 0.067778 | 6.5544 | 6.5262 | 38.32% | 2.501 | 4.0252 | 0 | 55.615 | 0 |  | 0.08 | 2.88 | 2.8467 | 2.7392 | 152.3431 | 24.1606 |  | -0.047778 | 7.1956 | 7.2155 | 34.66% | 2.501 | 4.7144 | 0 | 55.615 | 0 |  | 0.12111 | 3.7578 | 3.7073 | 3.5674 | 198.4018 | 18.5518 | 0.062222 | 2.6236 | 2.5976 | 7.1163 | 0 | 3.26
| 11 | E CWU | 2586.9767 |  | 715.017 | [7 empty] | -0.047778 | 7.1956 | 7.2413 | 35.45% | 2.5674 | 4.6739 | 0 | 57.2075 | 0 |  | 0.12111 | 3.7578 | 3.6417 | 3.5043 | 200.4717 | 19.4267 |  | 0.067778 | 6.5544 | 6.4895 | 39.56% | 2.5674 | 3.9221 | 0 | 57.2075 | 0 |  | 0.08 | 2.88 | 2.8033 | 2.6975 | 154.3199 | 25.2366 |  | -0.047778 | 7.1956 | 7.2413 | 35.45% | 2.5674 | 4.6739 | 0 | 57.2075 | 0 |  | 0.12111 | 3.7578 | 3.6417 | 3.5043 | 200.4717 | 19.4267 | 0.062222 | 2.6236 | 2.5639 | 7.1163 | 0 | 3.3029
| 12 | 2 ŹC CO | 10.4651 |  |  |  | 35/28 | 4040.1629 |  |  |  |  | -0.047778 | 7.1956 | 7.2499 | 35.72% | 2.5893 | 4.6606 | 0 | 57.7343 | 0 |  | 0.12111 | 3.7578 | 3.62 | 3.4834 | 201.112 | 19.7231 |  | 0.067778 | 6.5544 | 6.4773 | 39.98% | 2.5893 | 3.888 | 0 | 57.7343 | 0 |  | 0.08 | 2.88 | 2.789 | 2.6838 | 154.9446 | 25.5999 |  | -0.047778 | 7.1956 | 7.2499 | 35.72% | 2.5893 | 4.6606 | 0 | 57.7343 | 0 |  | 0.12111 | 3.7578 | 3.62 | 3.4834 | 201.112 | 19.7231 | 0.062222 | 2.6236 | 2.5528 | 7.1163 | 0 | 3.3173
| 13 | COP | 3.6181 |  |  |  | 45/35 | 4460.616 |  |  |  |  | -0.047778 | 7.1956 | 7.2726 | 36.4% | 2.6475 | 4.6251 | 0 | 59.1308 | 0 |  | 0.12111 | 3.7578 | 3.5625 | 3.4281 | 202.7033 | 20.5264 |  | 0.067778 | 6.5544 | 6.4452 | 41.08% | 2.6475 | 3.7976 | 0 | 59.1308 | 0 |  | 0.08 | 2.88 | 2.751 | 2.751 | 162.6687 | 25.5782 |  | -0.047778 | 7.1956 | 7.2726 | 36.4% | 2.6475 | 4.6251 | 0 | 59.1308 | 0 |  | 0.12111 | 3.7578 | 3.5625 | 3.4281 | 202.7033 | 20.5264 | 0.062222 | 2.6236 | 2.5232 | 7.1163 | 0 | 3.3562
| 14 | [5 empty] | 55/45 | 4940.4592 |  |  |  |  | -0.047778 | 7.1956 | 7.4191 | 40.75% | 3.0232 | 4.3959 | 0 | 68.1467 | 0 |  | 0.12111 | 3.7578 | 3.1911 | 3.1911 | 217.4616 | 25.4129 |  | 0.067778 | 6.5544 | 6.2373 | 48.47% | 3.0232 | 3.2141 | 0 | 68.1467 | 0 |  | 0.08 | 2.88 | 2.5057 | 2.5057 | 170.753 | 32.3645 |  | -0.047778 | 7.1956 | 7.4191 | 40.75% | 3.0232 | 4.3959 | 0 | 68.1467 | 0 |  | 0.12111 | 3.7578 | 3.1911 | 3.1911 | 217.4616 | 25.4129 | 0.062222 | 2.6236 | 2.3324 | 7.1163 | 0 | 3.6307
| 15 | Odległość - min / max / max bez dobijania | [10 empty] | 0.2075 | 8.9825 | 7.3951 | 45.8% | 3.3871 | 4.008 | 0 | 76.881 | 0 |  | 0.065 | 3.365 | 2.8678 | 2.8678 | 220.4755 | 31.9025 |  | 0.26284 | 8.7699 | 6.7592 | 50.11% | 3.3871 | 3.372 | 0 | 76.881 | 0 |  | 0.032409 | 2.4149 | 2.1669 | 2.126 | 163.4527 | 43.0321 |  | 0.0225 | 7.1956 | 7.0234 | 48.23% | 3.3871 | 3.6363 | 0 | 76.881 | 0 |  | 0.12111 | 2.53 | 1.6035 | 1.6035 | 123.2787 | 57.0554 | 0.032409 | 2.4149 | 2.1669 | 6.0698 | 1.0465 | 4.5786
| 16 | 3 ¦ 25 ¦ 10 | [10 empty] | -0.047778 | 7.1956 | 7.1683 | 33.2% | 2.3801 | 4.7882 | 0 | 52.7117 | 0 |  | 0.12111 | 3.7578 | 3.8269 | 3.6825 | 194.111 | 17.0338 |  | 0.067778 | 6.5544 | 6.5931 | 36.1% | 2.3801 | 4.2131 | 0 | 52.7117 | 0 |  | 0.08 | 2.88 | 2.9257 | 2.8153 | 148.3975 | 22.281 |  | -0.047778 | 7.1956 | 7.1683 | 33.2% | 2.3801 | 4.7882 | 0 | 52.7117 | 0 |  | 0.12111 | 3.7578 | 3.8269 | 3.6825 | 194.111 | 17.0338 | 0.062222 | 2.6236 | 2.6591 | 7.1163 | 0 | 3.1847
| 17 | A+++ | [10 empty] | -0.047778 | 7.1956 | 7.316 | 37.71% | 2.7588 | 4.5572 | 0 | 61.8012 | 0 |  | 0.12111 | 3.7578 | 3.4525 | 3.3222 | 205.3158 | 22.137 |  | 0.067778 | 6.5544 | 6.3836 | 43.22% | 2.7588 | 3.6248 | 0 | 61.8012 | 0 |  | 0.08 | 2.88 | 2.6783 | 2.6783 | 165.5243 | 27.4587 |  | -0.047778 | 7.1956 | 7.316 | 37.71% | 2.7588 | 4.5572 | 0 | 61.8012 | 0 |  | 0.12111 | 3.7578 | 3.4525 | 3.3222 | 205.3158 | 22.137 | 0.062222 | 2.6236 | 2.4667 | 7.1163 | 0 | 3.4331
| 18 | A++ | [10 empty] | 0.2075 | 8.9825 | 7.4963 | 44.39% | 3.3274 | 4.1689 | 0 | 75.4477 | 0 |  | 0.065 | 3.365 | 2.8994 | 2.8994 | 218.756 | 30.9656 |  | 0.26284 | 8.7699 | 6.8873 | 48.31% | 3.3274 | 3.5599 | 0 | 75.4477 | 0 |  | 0.032409 | 2.4149 | 2.1827 | 2.1827 | 164.6823 | 41.1332 |  | 0.0225 | 7.1956 | 7.0344 | 47.3% | 3.3274 | 3.707 | 0 | 75.4477 | 0 |  | 0.12111 | 2.53 | 1.6625 | 1.6625 | 125.435 | 54.0034 | 0.032409 | 2.4149 | 2.1827 | 6.0698 | 1.0465 | 4.5545
| 19 | [11 empty] | -0.047778 | 7.1956 | 7.4474 | 41.57% | 3.0957 | 4.3517 | 0 | 69.8862 | 0 |  | 0.12111 | 3.7578 | 3.1194 | 3.1194 | 218.0047 | 26.6603 |  | 0.067778 | 6.5544 | 6.1972 | 49.95% | 3.0957 | 3.1015 | 0 | 69.8862 | 0 |  | 0.08 | 2.88 | 2.4583 | 2.4583 | 171.8037 | 33.8297 |  | -0.047778 | 7.1956 | 7.4474 | 41.57% | 3.0957 | 4.3517 | 0 | 69.8862 | 0 |  | 0.12111 | 3.7578 | 3.1194 | 3.1194 | 218.0047 | 26.6603 | 0.062222 | 2.6236 | 2.2956 | 7.1163 | 0 | 3.689
| 20 | E CO V 45 | 9508.5519 |  | 2690.5951 | [7 empty] | 0.2075 | 8.9825 | 7.4505 | 45.02% | 3.3545 | 4.096 | 0 | 76.097 | 0 |  | 0.065 | 3.365 | 2.8851 | 2.8851 | 219.5462 | 31.3875 |  | 0.26284 | 8.7699 | 6.8292 | 49.12% | 3.3545 | 3.4748 | 0 | 76.097 | 0 |  | 0.032409 | 2.4149 | 2.1756 | 2.1756 | 165.5548 | 41.6236 |  | 0.0225 | 7.1956 | 7.0294 | 47.72% | 3.3545 | 3.675 | 0 | 76.097 | 0 |  | 0.12111 | 2.53 | 1.6358 | 1.6358 | 124.4792 | 55.3586 | 0.032409 | 2.4149 | 2.1756 | 6.0698 | 1.0465 | 4.5654
| 21 | 2 ŹC CO | 0 | [9 empty] | -0.047778 | 7.1956 | 7.4323 | 41.13% | 3.0569 | 4.3754 | 0 | 68.9553 | 0 |  | 0.12111 | 3.7578 | 3.1578 | 3.1578 | 217.745 | 25.9856 |  | 0.067778 | 6.5544 | 6.2187 | 49.16% | 3.0569 | 3.1618 | 0 | 68.9553 | 0 |  | 0.08 | 2.88 | 2.4837 | 2.4837 | 171.2619 | 33.0386 |  | -0.047778 | 7.1956 | 7.4323 | 41.13% | 3.0569 | 4.3754 | 0 | 68.9553 | 0 |  | 0.12111 | 3.7578 | 3.1578 | 3.1578 | 217.745 | 25.9856 | 0.062222 | 2.6236 | 2.3153 | 7.1163 | 0 | 3.6576
| 22 | COP | 3.534 | [9 empty] | -0.047778 | 7.1956 | 7.2515 | 35.76% | 2.5934 | 4.6581 | 0 | 57.8323 | 0 |  | 0.12111 | 3.7578 | 3.616 | 3.4795 | 201.2288 | 19.7787 |  | 0.067778 | 6.5544 | 6.4751 | 40.05% | 2.5934 | 3.8817 | 0 | 57.8323 | 0 |  | 0.08 | 2.88 | 2.7863 | 2.7863 | 161.1399 | 24.6993 |  | -0.047778 | 7.1956 | 7.2515 | 35.76% | 2.5934 | 4.6581 | 0 | 57.8323 | 0 |  | 0.12111 | 3.7578 | 3.616 | 3.4795 | 201.2288 | 19.7787 | 0.062222 | 2.6236 | 2.5507 | 7.1163 | 0 | 3.32
| 23 | [11 empty] | 0.66 | 5.78 | 10.0838 | 16.37% | 1.6512 | 8.4326 | 0 | 35.2188 | 0 |  | 0.18 | 3.64 | 4.8138 | 4.6321 | 163.1367 | 9.0478 |  | 0.088 | 6.514 | 7.0878 | 23.3% | 1.6512 | 5.4366 | 0 | 35.2188 | 0 |  | 0.138 | 2.764 | 3.6639 | 3.5256 | 124.1678 | 11.8874 |  | 0.66 | 7.1956 | 11.4993 | 14.36% | 1.6512 | 9.8481 | 0 | 35.2188 | 0 |  | 0.12111 | 3.64 | 4.4297 | 4.2626 | 150.1229 | 9.8321 | 0.1316 | 2.4848 | 3.3429 | 7.1163 | 0 | 2.5332
| 24 | [11 empty] | 0.66 | 5.78 | 8.4117 | 23.32% | 1.9615 | 6.4502 | 0 | 42.6667 | 0 |  | 0.18 | 3.64 | 4.3578 | 4.1933 | 178.9148 | 12.1082 |  | 0.088 | 6.514 | 6.8649 | 28.57% | 1.9615 | 4.9034 | 0 | 42.6667 | 0 |  | 0.138 | 2.764 | 3.3143 | 3.1892 | 136.0731 | 15.9204 |  | 0.66 | 7.1956 | 9.8273 | 19.96% | 1.9615 | 7.8658 | 0 | 42.6667 | 0 |  | 0.12111 | 3.64 | 4.1229 | 3.9673 | 169.2739 | 12.7978 | 0.1316 | 2.4848 | 3.0096 | 7.1163 | 0 | 2.8138
| 25 | [11 empty] | 0.66 | 5.78 | 7.7105 | 27.13% | 2.0917 | 5.6188 | 0 | 45.7905 | 0 |  | 0.18 | 3.64 | 4.1665 | 4.0093 | 183.5866 | 13.5912 |  | 0.088 | 6.514 | 6.7714 | 30.89% | 2.0917 | 4.6797 | 0 | 45.7905 | 0 |  | 0.138 | 2.764 | 3.1677 | 3.0481 | 139.5748 | 17.8768 |  | 0.66 | 7.1956 | 9.1261 | 22.92% | 2.0917 | 7.0344 | 0 | 45.7905 | 0 |  | 0.12111 | 3.64 | 3.9942 | 3.8435 | 175.9969 | 14.1773 | 0.1316 | 2.4848 | 2.8697 | 7.1163 | 0 | 2.9509
| 26 | [11 empty] | 0.81 | 4.73 | 10.67 | 14.54% | 1.5517 | 9.1183 | 0 | 32.83 | 0 |  | 0.17667 | 3.6633 | 4.9589 | 4.7718 | 156.6569 | 8.1873 |  | 1.0067 | 0.083333 | 7.4656 | 20.78% | 1.5517 | 5.9139 | 0 | 32.83 | 0 |  | 0.12333 | 2.8667 | 3.7711 | 3.6288 | 119.1337 | 10.766 |  | 0.81 | 7.1956 | 13.1356 | 11.81% | 1.5517 | 11.5839 | 0 | 32.83 | 0 |  | 0.12111 | 3.6633 | 4.5515 | 4.3797 | 143.7865 | 8.9201 | 0.11133 | 2.6267 | 3.4431 | 7.1163 | 0 | 2.4595
| 27 | [11 empty] | 0.66 | 5.78 | 8.2688 | 24.04% | 1.9881 | 6.2807 | 0 | 43.3037 | 0 |  | 0.18 | 3.64 | 4.3187 | 4.1558 | 179.9608 | 12.4 |  | 0.088 | 6.514 | 6.8458 | 29.04% | 1.9881 | 4.8578 | 0 | 43.3037 | 0 |  | 0.138 | 2.764 | 3.2844 | 3.1604 | 136.8587 | 16.3052 |  | 0.66 | 7.1956 | 9.6843 | 20.53% | 1.9881 | 7.6962 | 0 | 43.3037 | 0 |  | 0.12111 | 3.64 | 4.0967 | 3.9421 | 170.7076 | 13.0721 | 0.1316 | 2.4848 | 2.981 | 7.1163 | 0 | 2.8407
| 28 | [11 empty] | 0.66 | 5.78 | 7.254 | 30% | 2.1764 | 5.0776 | 0 | 47.824 | 0 |  | 0.18 | 3.64 | 4.042 | 3.8895 | 186.0101 | 14.632 |  | 0.088 | 6.514 | 6.7105 | 32.43% | 2.1764 | 4.5341 | 0 | 47.824 | 0 |  | 0.138 | 2.764 | 3.0722 | 2.9563 | 141.3806 | 19.2508 |  | 0.66 | 7.1956 | 8.6696 | 25.1% | 2.1764 | 6.4931 | 0 | 47.824 | 0 |  | 0.12111 | 3.64 | 3.9105 | 3.7629 | 179.9577 | 15.1241 | 0.1316 | 2.4848 | 2.7787 | 7.1163 | 0 | 3.0476
| 29 | [11 empty] | -0.047778 | 7.1956 | 7.282 | 36.69% | 2.6715 | 4.6104 | 0 | 59.7065 | 0 |  | 0.12111 | 3.7578 | 3.5388 | 3.4052 | 203.3144 | 20.8652 |  | 0.067778 | 6.5544 | 6.4319 | 41.54% | 2.6715 | 3.7604 | 0 | 59.7065 | 0 |  | 0.08 | 2.88 | 2.7353 | 2.7353 | 163.3172 | 25.9752 |  | -0.047778 | 7.1956 | 7.282 | 36.69% | 2.6715 | 4.6104 | 0 | 59.7065 | 0 |  | 0.12111 | 3.7578 | 3.5388 | 3.4052 | 203.3144 | 20.8652 | 0.062222 | 2.6236 | 2.511 | 7.1163 | 0 | 3.3725
| 30 | [11 empty] | 0.66 | 5.78 | 10.0398 | 16.53% | 1.6594 | 8.3804 | 0 | 35.4148 | 0 |  | 0.18 | 3.64 | 4.8018 | 4.6206 | 163.6357 | 9.1209 |  | 0.088 | 6.514 | 7.082 | 23.43% | 1.6594 | 5.4226 | 0 | 35.4148 | 0 |  | 0.138 | 2.764 | 3.6547 | 3.5168 | 124.5453 | 11.9836 |  | 0.66 | 7.1956 | 11.4553 | 14.49% | 1.6594 | 9.7959 | 0 | 35.4148 | 0 |  | 0.12111 | 3.64 | 4.4217 | 4.2548 | 150.6832 | 9.9049 | 0.1316 | 2.4848 | 3.3342 | 7.1163 | 0 | 2.5399
| 31 | [11 empty] | -0.047778 | 7.1956 | 7.2145 | 34.63% | 2.4985 | 4.716 | 0 | 55.5537 | 0 |  | 0.12111 | 3.7578 | 3.7098 | 3.5698 | 198.3182 | 18.5187 |  | 0.067778 | 6.5544 | 6.5276 | 38.28% | 2.4985 | 4.0291 | 0 | 55.5537 | 0 |  | 0.08 | 2.88 | 2.8483 | 2.7408 | 152.2644 | 24.1199 |  | -0.047778 | 7.1956 | 7.2145 | 34.63% | 2.4985 | 4.716 | 0 | 55.5537 | 0 |  | 0.12111 | 3.7578 | 3.7098 | 3.5698 | 198.3182 | 18.5187 | 0.062222 | 2.6236 | 2.5989 | 7.1163 | 0 | 3.2584
II | 1 | [11 empty] | 0.66 | 5.78 | 7.8865 | 26.11% | 2.059 | 5.8275 | 0 | 45.0065 | 0 |  | 0.18 | 3.64 | 4.2145 | 4.0555 | 182.5222 | 13.2063 |  | 0.088 | 6.514 | 6.7949 | 30.3% | 2.059 | 4.7358 | 0 | 45.0065 | 0 |  | 0.138 | 2.764 | 3.2045 | 3.0835 | 138.7788 | 17.369 |  | 0.66 | 7.1956 | 9.3021 | 22.14% | 2.059 | 7.243 | 0 | 45.0065 | 0 |  | 0.12111 | 3.64 | 4.0265 | 3.8746 | 174.3822 | 13.8228 | 0.1316 | 2.4848 | 2.9048 | 7.1163 | 0 | 2.9153
| 2 | [11 empty] | 0.66 | 5.78 | 7.76 | 26.84% | 2.0825 | 5.6775 | 0 | 45.57 | 0 |  | 0.18 | 3.64 | 4.18 | 4.0223 | 183.2946 | 13.482 |  | 0.088 | 6.514 | 6.778 | 30.72% | 2.0825 | 4.6955 | 0 | 45.57 | 0 |  | 0.138 | 2.764 | 3.178 | 3.0581 | 139.3565 | 17.7328 |  | 0.66 | 7.1956 | 9.1756 | 22.7% | 2.0825 | 7.0931 | 0 | 45.57 | 0 |  | 0.12111 | 3.64 | 4.0033 | 3.8523 | 175.5477 | 14.077 | 0.1316 | 2.4848 | 2.8796 | 7.1163 | 0 | 2.9408
| 3 | [11 empty] | -0.047778 | 7.1956 | 7.1926 | 33.96% | 2.4423 | 4.7502 | 0 | 54.2062 | 0 |  | 0.12111 | 3.7578 | 3.7653 | 3.6233 | 196.4033 | 17.8032 |  | 0.067778 | 6.5544 | 6.5587 | 37.24% | 2.4423 | 4.1163 | 0 | 54.2062 | 0 |  | 0.08 | 2.88 | 2.885 | 2.7761 | 150.4837 | 23.2357 |  | -0.047778 | 7.1956 | 7.1926 | 33.96% | 2.4423 | 4.7502 | 0 | 54.2062 | 0 |  | 0.12111 | 3.7578 | 3.7653 | 3.6233 | 196.4033 | 17.8032 | 0.062222 | 2.6236 | 2.6274 | 7.1163 | 0 | 3.223
| 4 | [11 empty] | -0.047778 | 7.1956 | 7.2847 | 36.77% | 2.6787 | 4.6061 | 0 | 59.878 | 0 |  | 0.12111 | 3.7578 | 3.5317 | 3.3984 | 203.4913 | 20.967 |  | 0.067778 | 6.5544 | 6.4279 | 41.67% | 2.6787 | 3.7493 | 0 | 59.878 | 0 |  | 0.08 | 2.88 | 2.7307 | 2.7307 | 163.5069 | 26.0943 |  | -0.047778 | 7.1956 | 7.2847 | 36.77% | 2.6787 | 4.6061 | 0 | 59.878 | 0 |  | 0.12111 | 3.7578 | 3.5317 | 3.3984 | 203.4913 | 20.967 | 0.062222 | 2.6236 | 2.5074 | 7.1163 | 0 | 3.3773
| 5 | [11 empty] | -0.047778 | 7.1956 | 7.3564 | 38.91% | 2.8624 | 4.494 | 0 | 64.288 | 0 |  | 0.12111 | 3.7578 | 3.35 | 3.2236 | 207.2401 | 23.7319 |  | 0.067778 | 6.5544 | 6.3263 | 45.25% | 2.8624 | 3.4638 | 0 | 64.288 | 0 |  | 0.08 | 2.88 | 2.6107 | 2.6107 | 167.8345 | 29.3039 |  | -0.047778 | 7.1956 | 7.3564 | 38.91% | 2.8624 | 4.494 | 0 | 64.288 | 0 |  | 0.12111 | 3.7578 | 3.35 | 3.2236 | 207.2401 | 23.7319 | 0.062222 | 2.6236 | 2.4141 | 7.1163 | 0 | 3.5079
| 6 | [11 empty] | -0.047778 | 7.1956 | 7.2145 | 34.63% | 2.4985 | 4.716 | 0 | 55.5537 | 0 |  | 0.12111 | 3.7578 | 3.7098 | 3.5698 | 198.3182 | 18.5187 |  | 0.067778 | 6.5544 | 6.5276 | 38.28% | 2.4985 | 4.0291 | 0 | 55.5537 | 0 |  | 0.08 | 2.88 | 2.8483 | 2.7408 | 152.2644 | 24.1199 |  | -0.047778 | 7.1956 | 7.2145 | 34.63% | 2.4985 | 4.716 | 0 | 55.5537 | 0 |  | 0.12111 | 3.7578 | 3.7098 | 3.5698 | 198.3182 | 18.5187 | 0.062222 | 2.6236 | 2.5989 | 7.1163 | 0 | 3.2584
| 7 | [11 empty] | -0.047778 | 7.1956 | 7.2521 | 35.78% | 2.595 | 4.6571 | 0 | 57.869 | 0 |  | 0.12111 | 3.7578 | 3.6145 | 3.4781 | 201.2723 | 19.7995 |  | 0.067778 | 6.5544 | 6.4742 | 40.08% | 2.595 | 3.8793 | 0 | 57.869 | 0 |  | 0.08 | 2.88 | 2.7853 | 2.7853 | 161.1845 | 24.7238 |  | -0.047778 | 7.1956 | 7.2521 | 35.78% | 2.595 | 4.6571 | 0 | 57.869 | 0 |  | 0.12111 | 3.7578 | 3.6145 | 3.4781 | 201.2723 | 19.7995 | 0.062222 | 2.6236 | 2.5499 | 7.1163 | 0 | 3.321
| 8 | [11 empty] | -0.047778 | 7.1956 | 7.2465 | 35.61% | 2.5807 | 4.6659 | 0 | 57.526 | 0 |  | 0.12111 | 3.7578 | 3.6286 | 3.4917 | 200.8615 | 19.6055 |  | 0.067778 | 6.5544 | 6.4821 | 39.81% | 2.5807 | 3.9015 | 0 | 57.526 | 0 |  | 0.08 | 2.88 | 2.7947 | 2.6892 | 154.6994 | 25.4558 |  | -0.047778 | 7.1956 | 7.2465 | 35.61% | 2.5807 | 4.6659 | 0 | 57.526 | 0 |  | 0.12111 | 3.7578 | 3.6286 | 3.4917 | 200.8615 | 19.6055 | 0.062222 | 2.6236 | 2.5572 | 7.1163 | 0 | 3.3116
| 9 | [11 empty] | -0.047778 | 7.1956 | 7.2897 | 36.92% | 2.6914 | 4.5983 | 0 | 60.1842 | 0 |  | 0.12111 | 3.7578 | 3.5191 | 3.3863 | 203.8015 | 21.1498 |  | 0.067778 | 6.5544 | 6.4209 | 41.92% | 2.6914 | 3.7294 | 0 | 60.1842 | 0 |  | 0.08 | 2.88 | 2.7223 | 2.7223 | 163.8416 | 26.308 |  | -0.047778 | 7.1956 | 7.2897 | 36.92% | 2.6914 | 4.5983 | 0 | 60.1842 | 0 |  | 0.12111 | 3.7578 | 3.5191 | 3.3863 | 203.8015 | 21.1498 | 0.062222 | 2.6236 | 2.5009 | 7.1163 | 0 | 3.3861
| 10 | [11 empty] | -0.047778 | 7.1956 | 7.2915 | 36.97% | 2.696 | 4.5955 | 0 | 60.2945 | 0 |  | 0.12111 | 3.7578 | 3.5145 | 3.3819 | 203.9113 | 21.2159 |  | 0.067778 | 6.5544 | 6.4183 | 42.01% | 2.696 | 3.7223 | 0 | 60.2945 | 0 |  | 0.08 | 2.88 | 2.7193 | 2.7193 | 163.9608 | 26.3853 |  | -0.047778 | 7.1956 | 7.2915 | 36.97% | 2.696 | 4.5955 | 0 | 60.2945 | 0 |  | 0.12111 | 3.7578 | 3.5145 | 3.3819 | 203.9113 | 21.2159 | 0.062222 | 2.6236 | 2.4986 | 7.1163 | 0 | 3.3893
| 11 | [11 empty] | -0.047778 | 7.1956 | 7.2708 | 36.35% | 2.6429 | 4.6279 | 0 | 59.0205 | 0 |  | 0.12111 | 3.7578 | 3.567 | 3.4324 | 202.5833 | 20.462 |  | 0.067778 | 6.5544 | 6.4477 | 40.99% | 2.6429 | 3.8048 | 0 | 59.0205 | 0 |  | 0.08 | 2.88 | 2.754 | 2.754 | 162.5425 | 25.5027 |  | -0.047778 | 7.1956 | 7.2708 | 36.35% | 2.6429 | 4.6279 | 0 | 59.0205 | 0 |  | 0.12111 | 3.7578 | 3.567 | 3.4324 | 202.5833 | 20.462 | 0.062222 | 2.6236 | 2.5256 | 7.1163 | 0 | 3.3531
| 12 | [11 empty] | -0.047778 | 7.1956 | 7.2696 | 36.31% | 2.6399 | 4.6297 | 0 | 58.947 | 0 |  | 0.12111 | 3.7578 | 3.5701 | 3.4353 | 202.5028 | 20.4192 |  | 0.067778 | 6.5544 | 6.4494 | 40.93% | 2.6399 | 3.8095 | 0 | 58.947 | 0 |  | 0.08 | 2.88 | 2.756 | 2.756 | 162.4579 | 25.4524 |  | -0.047778 | 7.1956 | 7.2696 | 36.31% | 2.6399 | 4.6297 | 0 | 58.947 | 0 |  | 0.12111 | 3.7578 | 3.5701 | 3.4353 | 202.5028 | 20.4192 | 0.062222 | 2.6236 | 2.5271 | 7.1163 | 0 | 3.351
| 13 | [11 empty] | -0.047778 | 7.1956 | 7.2927 | 37.01% | 2.6991 | 4.5936 | 0 | 60.368 | 0 |  | 0.12111 | 3.7578 | 3.5115 | 3.379 | 203.984 | 21.2601 |  | 0.067778 | 6.5544 | 6.4166 | 42.06% | 2.6991 | 3.7175 | 0 | 60.368 | 0 |  | 0.08 | 2.88 | 2.7173 | 2.7173 | 164.04 | 26.4369 |  | -0.047778 | 7.1956 | 7.2927 | 37.01% | 2.6991 | 4.5936 | 0 | 60.368 | 0 |  | 0.12111 | 3.7578 | 3.5115 | 3.379 | 203.984 | 21.2601 | 0.062222 | 2.6236 | 2.497 | 7.1163 | 0 | 3.3914
| 14 | [11 empty] | -0.047778 | 7.1956 | 7.4309 | 41.09% | 3.0533 | 4.3775 | 0 | 68.8695 | 0 |  | 0.12111 | 3.7578 | 3.1613 | 3.1613 | 217.7175 | 25.9243 |  | 0.067778 | 6.5544 | 6.2206 | 49.08% | 3.0533 | 3.1673 | 0 | 68.8695 | 0 |  | 0.08 | 2.88 | 2.486 | 2.486 | 171.2096 | 32.9665 |  | -0.047778 | 7.1956 | 7.4309 | 41.09% | 3.0533 | 4.3775 | 0 | 68.8695 | 0 |  | 0.12111 | 3.7578 | 3.1613 | 3.1613 | 217.7175 | 25.9243 | 0.062222 | 2.6236 | 2.3171 | 7.1163 | 0 | 3.6547
| 15 | [11 empty] | 0.2075 | 8.9825 | 6.8755 | 53.73% | 3.6939 | 3.1816 | 0 | 84.2433 | 0 |  | 0.065 | 3.365 | 2.705 | 2.6539 | 223.5767 | 37.7738 |  | 0.26284 | 8.7699 | 6.101 | 60.55% | 3.6939 | 2.4071 | 0 | 84.2433 | 0 |  | 0.032409 | 2.4149 | 2.0858 | 1.8103 | 152.5053 | 55.3774 |  | 0.0225 | 7.1956 | 6.9671 | 53.02% | 3.6939 | 3.2732 | 0 | 84.2433 | 0 |  | 0.12111 | 2.53 | 1.3002 | 1.2757 | 107.4679 | 78.5848 | 0.032409 | 2.4149 | 2.0858 | 6.0698 | 1.0465 | 4.7083
| 16 | [11 empty] | 0.2075 | 8.9825 | 6.5366 | 59.57% | 3.894 | 2.6426 | 0 | 89.0453 | 0 |  | 0.065 | 3.365 | 2.5988 | 2.5498 | 227.0456 | 41.5581 |  | 0.26284 | 8.7699 | 5.6716 | 68.66% | 3.894 | 1.7777 | 0 | 89.0453 | 0 |  | 0.032409 | 2.4149 | 2.0328 | 1.7644 | 157.1073 | 60.0582 |  | 0.0225 | 7.1956 | 6.9303 | 56.19% | 3.894 | 3.0364 | 0 | 89.0453 | 0 |  | 0.12111 | 2.53 | 1.1024 | 1.0816 | 96.3116 | 97.9693 | 0.032409 | 2.4149 | 2.0328 | 6.0698 | 1.0465 | 4.7985
| 17 | [11 empty] | -0.047778 | 7.1956 | 7.4848 | 42.64% | 3.1916 | 4.2932 | 0 | 72.1893 | 0 |  | 0.12111 | 3.7578 | 3.0246 | 3.0246 | 218.3401 | 28.4026 |  | 0.067778 | 6.5544 | 6.1441 | 51.95% | 3.1916 | 2.9525 | 0 | 72.1893 | 0 |  | 0.08 | 2.88 | 2.3957 | 2.3505 | 169.6783 | 36.5482 |  | -0.047778 | 7.1956 | 7.4848 | 42.64% | 3.1916 | 4.2932 | 0 | 72.1893 | 0 |  | 0.12111 | 3.7578 | 3.0246 | 3.0246 | 218.3401 | 28.4026 | 0.062222 | 2.6236 | 2.2469 | 7.1163 | 0 | 3.769
| 18 | [11 empty] | -0.047778 | 7.1956 | 7.273 | 36.42% | 2.6486 | 4.6244 | 0 | 59.1552 | 0 |  | 0.12111 | 3.7578 | 3.5615 | 3.4271 | 202.7299 | 20.5407 |  | 0.067778 | 6.5544 | 6.4446 | 41.1% | 2.6486 | 3.796 | 0 | 59.1552 | 0 |  | 0.08 | 2.88 | 2.7503 | 2.7503 | 162.6967 | 25.595 |  | -0.047778 | 7.1956 | 7.273 | 36.42% | 2.6486 | 4.6244 | 0 | 59.1552 | 0 |  | 0.12111 | 3.7578 | 3.5615 | 3.4271 | 202.7299 | 20.5407 | 0.062222 | 2.6236 | 2.5227 | 7.1163 | 0 | 3.3569
| 19 | [11 empty] | -0.047778 | 7.1956 | 7.3313 | 38.17% | 2.7981 | 4.5332 | 0 | 62.7445 | 0 |  | 0.12111 | 3.7578 | 3.4136 | 3.2848 | 206.1034 | 22.7307 |  | 0.067778 | 6.5544 | 6.3618 | 43.98% | 2.7981 | 3.5637 | 0 | 62.7445 | 0 |  | 0.08 | 2.88 | 2.6527 | 2.6527 | 166.4402 | 28.1475 |  | -0.047778 | 7.1956 | 7.3313 | 38.17% | 2.7981 | 4.5332 | 0 | 62.7445 | 0 |  | 0.12111 | 3.7578 | 3.4136 | 3.2848 | 206.1034 | 22.7307 | 0.062222 | 2.6236 | 2.4467 | 7.1163 | 0 | 3.4611
| 20 | [11 empty] | -0.047778 | 7.1956 | 7.3031 | 37.32% | 2.7256 | 4.5774 | 0 | 61.005 | 0 |  | 0.12111 | 3.7578 | 3.4853 | 3.3538 | 204.596 | 21.6462 |  | 0.067778 | 6.5544 | 6.4019 | 42.57% | 2.7256 | 3.6763 | 0 | 61.005 | 0 |  | 0.08 | 2.88 | 2.7 | 2.7 | 164.7135 | 26.8874 |  | -0.047778 | 7.1956 | 7.3031 | 37.32% | 2.7256 | 4.5774 | 0 | 61.005 | 0 |  | 0.12111 | 3.7578 | 3.4853 | 3.3538 | 204.596 | 21.6462 | 0.062222 | 2.6236 | 2.4836 | 7.1163 | 0 | 3.4098
| 21 | [11 empty] | -0.047778 | 7.1956 | 7.3592 | 38.99% | 2.8696 | 4.4896 | 0 | 64.4595 | 0 |  | 0.12111 | 3.7578 | 3.343 | 3.2168 | 207.3548 | 23.8455 |  | 0.067778 | 6.5544 | 6.3223 | 45.39% | 2.8696 | 3.4527 | 0 | 64.4595 | 0 |  | 0.08 | 2.88 | 2.606 | 2.606 | 167.9815 | 29.4347 |  | -0.047778 | 7.1956 | 7.3592 | 38.99% | 2.8696 | 4.4896 | 0 | 64.4595 | 0 |  | 0.12111 | 3.7578 | 3.343 | 3.2168 | 207.3548 | 23.8455 | 0.062222 | 2.6236 | 2.4104 | 7.1163 | 0 | 3.5132
| 22 | [11 empty] | 0.2075 | 8.9825 | 7.0173 | 51.45% | 3.6102 | 3.4071 | 0 | 82.2343 | 0 |  | 0.065 | 3.365 | 2.7494 | 2.6975 | 221.8286 | 36.2773 |  | 0.26284 | 8.7699 | 6.2806 | 57.48% | 3.6102 | 2.6704 | 0 | 82.2343 | 0 |  | 0.032409 | 2.4149 | 2.1079 | 2.0682 | 170.0728 | 47.317 |  | 0.0225 | 7.1956 | 6.9825 | 51.7% | 3.6102 | 3.3723 | 0 | 82.2343 | 0 |  | 0.12111 | 2.53 | 1.383 | 1.3569 | 111.5823 | 72.1203 | 0.032409 | 2.4149 | 2.1079 | 6.0698 | 1.0465 | 4.672
| 23 | [11 empty] | -0.047778 | 7.1956 | 7.4285 | 41.02% | 3.0472 | 4.3813 | 0 | 68.7225 | 0 |  | 0.12111 | 3.7578 | 3.1674 | 3.1674 | 217.669 | 25.8195 |  | 0.067778 | 6.5544 | 6.224 | 48.96% | 3.0472 | 3.1768 | 0 | 68.7225 | 0 |  | 0.08 | 2.88 | 2.49 | 2.49 | 171.119 | 32.8433 |  | -0.047778 | 7.1956 | 7.4285 | 41.02% | 3.0472 | 4.3813 | 0 | 68.7225 | 0 |  | 0.12111 | 3.7578 | 3.1674 | 3.1674 | 217.669 | 25.8195 | 0.062222 | 2.6236 | 2.3202 | 7.1163 | 0 | 3.6498
| 24 | [11 empty] | -0.047778 | 7.1956 | 7.3025 | 37.3% | 2.7241 | 4.5784 | 0 | 60.9682 | 0 |  | 0.12111 | 3.7578 | 3.4868 | 3.3552 | 204.5616 | 21.6237 |  | 0.067778 | 6.5544 | 6.4028 | 42.55% | 2.7241 | 3.6787 | 0 | 60.9682 | 0 |  | 0.08 | 2.88 | 2.701 | 2.701 | 164.6752 | 26.8612 |  | -0.047778 | 7.1956 | 7.3025 | 37.3% | 2.7241 | 4.5784 | 0 | 60.9682 | 0 |  | 0.12111 | 3.7578 | 3.4868 | 3.3552 | 204.5616 | 21.6237 | 0.062222 | 2.6236 | 2.4843 | 7.1163 | 0 | 3.4087
| 25 | [11 empty] | -0.047778 | 7.1956 | 7.4271 | 40.98% | 3.0436 | 4.3835 | 0 | 68.6368 | 0 |  | 0.12111 | 3.7578 | 3.1709 | 3.1709 | 217.6398 | 25.7586 |  | 0.067778 | 6.5544 | 6.226 | 48.89% | 3.0436 | 3.1824 | 0 | 68.6368 | 0 |  | 0.08 | 2.88 | 2.4923 | 2.4923 | 171.0657 | 32.7716 |  | -0.047778 | 7.1956 | 7.4271 | 40.98% | 3.0436 | 4.3835 | 0 | 68.6368 | 0 |  | 0.12111 | 3.7578 | 3.1709 | 3.1709 | 217.6398 | 25.7586 | 0.062222 | 2.6236 | 2.322 | 7.1163 | 0 | 3.647
| 26 | [11 empty] | -0.047778 | 7.1956 | 7.3498 | 38.72% | 2.8456 | 4.5043 | 0 | 63.8838 | 0 |  | 0.12111 | 3.7578 | 3.3667 | 3.2396 | 206.9607 | 23.466 |  | 0.067778 | 6.5544 | 6.3356 | 44.91% | 2.8456 | 3.49 | 0 | 63.8838 | 0 |  | 0.08 | 2.88 | 2.6217 | 2.6217 | 167.4819 | 28.9975 |  | -0.047778 | 7.1956 | 7.3498 | 38.72% | 2.8456 | 4.5043 | 0 | 63.8838 | 0 |  | 0.12111 | 3.7578 | 3.3667 | 3.2396 | 206.9607 | 23.466 | 0.062222 | 2.6236 | 2.4226 | 7.1163 | 0 | 3.4955
| 27 | [11 empty] | -0.047778 | 7.1956 | 7.1257 | 31.87% | 2.2708 | 4.8548 | 0 | 50.0902 | 0 |  | 0.12111 | 3.7578 | 3.9349 | 3.7864 | 189.6625 | 15.7424 |  | 0.067778 | 6.5544 | 6.6536 | 34.13% | 2.2708 | 4.3827 | 0 | 50.0902 | 0 |  | 0.08 | 2.88 | 2.997 | 2.8839 | 144.4556 | 20.669 |  | -0.047778 | 7.1956 | 7.1257 | 31.87% | 2.2708 | 4.8548 | 0 | 50.0902 | 0 |  | 0.12111 | 3.7578 | 3.9349 | 3.7864 | 189.6625 | 15.7424 | 0.062222 | 2.6236 | 2.7146 | 7.1163 | 0 | 3.1196
| 28 | [11 empty] | 0.66 | 5.78 | 7.9882 | 25.54% | 2.0401 | 5.9481 | 0 | 44.5533 | 0 |  | 0.18 | 3.64 | 4.2423 | 4.0822 | 181.8737 | 12.9878 |  | 0.088 | 6.514 | 6.8084 | 29.96% | 2.0401 | 4.7683 | 0 | 44.5533 | 0 |  | 0.138 | 2.764 | 3.2257 | 3.104 | 138.2933 | 17.0807 |  | 0.66 | 7.1956 | 9.4038 | 21.69% | 2.0401 | 7.3637 | 0 | 44.5533 | 0 |  | 0.12111 | 3.64 | 4.0452 | 3.8926 | 173.4265 | 13.6204 | 0.1316 | 2.4848 | 2.9251 | 7.1163 | 0 | 2.8951
III | 1 | [11 empty] | 0.81 | 4.73 | 11.4226 | 12.59% | 1.4378 | 9.9848 | 0 | 30.0983 | 0 |  | 0.17667 | 3.6633 | 5.123 | 4.9297 | 148.3759 | 7.2655 |  | 1.0067 | 0.083333 | 8.4009 | 17.12% | 1.4378 | 6.9631 | 0 | 30.0983 | 0 |  | 0.12333 | 2.8667 | 3.8857 | 3.7391 | 112.5397 | 9.5791 |  | 0.81 | 7.1956 | 13.8882 | 10.35% | 1.4378 | 12.4503 | 0 | 30.0983 | 0 |  | 0.12111 | 3.6633 | 4.664 | 4.488 | 135.0813 | 7.9806 | 0.11133 | 2.6267 | 3.5466 | 7.1163 | 0 | 2.3878
| 2 | [11 empty] | 0.66 | 5.78 | 8.1615 | 24.6% | 2.008 | 6.1535 | 0 | 43.7815 | 0 |  | 0.18 | 3.64 | 4.2895 | 4.1276 | 180.7139 | 12.6222 |  | 0.088 | 6.514 | 6.8315 | 29.39% | 2.008 | 4.8236 | 0 | 43.7815 | 0 |  | 0.138 | 2.764 | 3.262 | 3.1389 | 137.4239 | 16.5984 |  | 0.66 | 7.1956 | 9.5771 | 20.97% | 2.008 | 7.5691 | 0 | 43.7815 | 0 |  | 0.12111 | 3.64 | 4.077 | 3.9232 | 171.7618 | 13.2801 | 0.1316 | 2.4848 | 2.9597 | 7.1163 | 0 | 2.8613
| 3 | [11 empty] | 0.66 | 5.78 | 8.9838 | 20.65% | 1.8554 | 7.1284 | 0 | 40.1188 | 0 |  | 0.18 | 3.64 | 4.5137 | 4.3434 | 174.2526 | 10.9916 |  | 0.088 | 6.514 | 6.9412 | 26.73% | 1.8554 | 5.0858 | 0 | 40.1188 | 0 |  | 0.138 | 2.764 | 3.4339 | 3.3043 | 132.5642 | 14.4483 |  | 0.66 | 7.1956 | 10.3993 | 17.84% | 1.8554 | 8.5439 | 0 | 40.1188 | 0 |  | 0.12111 | 3.64 | 4.2279 | 4.0684 | 163.2171 | 11.7348 | 0.1316 | 2.4848 | 3.1236 | 7.1163 | 0 | 2.7111
| 4 | [11 empty] | 0.66 | 5.78 | 10.1167 | 16.26% | 1.6451 | 8.4717 | 0 | 35.0718 | 0 |  | 0.18 | 3.64 | 4.8228 | 4.6408 | 162.7596 | 8.9932 |  | 0.088 | 6.514 | 7.0922 | 23.2% | 1.6451 | 5.4472 | 0 | 35.0718 | 0 |  | 0.138 | 2.764 | 3.6708 | 3.5323 | 123.8824 | 11.8155 |  | 0.66 | 7.1956 | 11.5323 | 14.26% | 1.6451 | 9.8872 | 0 | 35.0718 | 0 |  | 0.12111 | 3.64 | 4.4358 | 4.2684 | 149.7007 | 9.7777 | 0.1316 | 2.4848 | 3.3495 | 7.1163 | 0 | 2.5282
| 5 | [11 empty] | 0.66 | 5.78 | 7.166 | 30.6% | 2.1928 | 4.9732 | 0 | 48.216 | 0 |  | 0.18 | 3.64 | 4.018 | 3.8664 | 186.4213 | 14.84 |  | 0.088 | 6.514 | 6.6988 | 32.73% | 2.1928 | 4.5061 | 0 | 48.216 | 0 |  | 0.138 | 2.764 | 3.0538 | 2.9386 | 141.6857 | 19.5255 |  | 0.66 | 7.1956 | 8.5816 | 25.55% | 2.1928 | 6.3888 | 0 | 48.216 | 0 |  | 0.12111 | 3.64 | 3.8943 | 3.7474 | 180.6835 | 15.3113 | 0.1316 | 2.4848 | 2.7612 | 7.1163 | 0 | 3.067
| 6 | [11 empty] | 0.66 | 5.78 | 8.1258 | 24.79% | 2.0146 | 6.1111 | 0 | 43.9407 | 0 |  | 0.18 | 3.64 | 4.2797 | 4.1182 | 180.959 | 12.697 |  | 0.088 | 6.514 | 6.8268 | 29.51% | 2.0146 | 4.8122 | 0 | 43.9407 | 0 |  | 0.138 | 2.764 | 3.2545 | 3.1317 | 137.6077 | 16.697 |  | 0.66 | 7.1956 | 9.5413 | 21.11% | 2.0146 | 7.5267 | 0 | 43.9407 | 0 |  | 0.12111 | 3.64 | 4.0704 | 3.9168 | 172.1092 | 13.3499 | 0.1316 | 2.4848 | 2.9525 | 7.1163 | 0 | 2.8682
| 7 | [11 empty] | 0.66 | 5.78 | 8.5328 | 22.73% | 1.9391 | 6.5937 | 0 | 42.1278 | 0 |  | 0.18 | 3.64 | 4.3907 | 4.2251 | 177.9923 | 11.8654 |  | 0.088 | 6.514 | 6.881 | 28.18% | 1.9391 | 4.942 | 0 | 42.1278 | 0 |  | 0.138 | 2.764 | 3.3396 | 3.2136 | 135.3798 | 15.6002 |  | 0.66 | 7.1956 | 9.9483 | 19.49% | 1.9391 | 8.0092 | 0 | 42.1278 | 0 |  | 0.12111 | 3.64 | 4.1451 | 3.9887 | 168.0356 | 12.5685 | 0.1316 | 2.4848 | 3.0337 | 7.1163 | 0 | 2.7915
| 8 | [11 empty] | 0.66 | 5.78 | 8.2715 | 24.03% | 1.9876 | 6.2839 | 0 | 43.2915 | 0 |  | 0.18 | 3.64 | 4.3195 | 4.1565 | 179.9411 | 12.3943 |  | 0.088 | 6.514 | 6.8462 | 29.03% | 1.9876 | 4.8586 | 0 | 43.2915 | 0 |  | 0.138 | 2.764 | 3.285 | 3.161 | 136.844 | 16.2977 |  | 0.66 | 7.1956 | 9.6871 | 20.52% | 1.9876 | 7.6995 | 0 | 43.2915 | 0 |  | 0.12111 | 3.64 | 4.0972 | 3.9426 | 170.6803 | 13.0668 | 0.1316 | 2.4848 | 2.9816 | 7.1163 | 0 | 2.8402
| 9 | [11 empty] | 0.66 | 5.78 | 8.5071 | 22.85% | 1.9438 | 6.5633 | 0 | 42.2419 | 0 |  | 0.18 | 3.64 | 4.3838 | 4.2183 | 178.1906 | 11.9165 |  | 0.088 | 6.514 | 6.8776 | 28.26% | 1.9438 | 4.9338 | 0 | 42.2419 | 0 |  | 0.138 | 2.764 | 3.3342 | 3.2084 | 135.5288 | 15.6676 |  | 0.66 | 7.1956 | 9.9227 | 19.59% | 1.9438 | 7.9788 | 0 | 42.2419 | 0 |  | 0.12111 | 3.64 | 4.1404 | 3.9842 | 168.2998 | 12.6168 | 0.1316 | 2.4848 | 3.0286 | 7.1163 | 0 | 2.7962
| 10 | [11 empty] | 0.66 | 5.78 | 7.9855 | 25.55% | 2.0406 | 5.9449 | 0 | 44.5655 | 0 |  | 0.18 | 3.64 | 4.2415 | 4.0814 | 181.8916 | 12.9937 |  | 0.088 | 6.514 | 6.8081 | 29.97% | 2.0406 | 4.7674 | 0 | 44.5655 | 0 |  | 0.138 | 2.764 | 3.2252 | 3.1034 | 138.3066 | 17.0884 |  | 0.66 | 7.1956 | 9.4011 | 21.71% | 2.0406 | 7.3604 | 0 | 44.5655 | 0 |  | 0.12111 | 3.64 | 4.0447 | 3.8921 | 173.4526 | 13.6259 | 0.1316 | 2.4848 | 2.9246 | 7.1163 | 0 | 2.8956
| 11 | [11 empty] | -0.047778 | 7.1956 | 7.1153 | 31.54% | 2.2443 | 4.871 | 0 | 49.4532 | 0 |  | 0.12111 | 3.7578 | 3.9611 | 3.8117 | 188.4993 | 15.4393 |  | 0.067778 | 6.5544 | 6.6683 | 33.66% | 2.2443 | 4.424 | 0 | 49.4532 | 0 |  | 0.08 | 2.88 | 3.0143 | 2.9006 | 143.4434 | 20.2888 |  | -0.047778 | 7.1956 | 7.1153 | 31.54% | 2.2443 | 4.871 | 0 | 49.4532 | 0 |  | 0.12111 | 3.7578 | 3.9611 | 3.8117 | 188.4993 | 15.4393 | 0.062222 | 2.6236 | 2.728 | 7.1163 | 0 | 3.1042
| 12 | [11 empty] | 0.66 | 5.78 | 7.331 | 29.49% | 2.1621 | 5.1689 | 0 | 47.481 | 0 |  | 0.18 | 3.64 | 4.063 | 3.9097 | 185.6355 | 14.4519 |  | 0.088 | 6.514 | 6.7208 | 32.17% | 2.1621 | 4.5587 | 0 | 47.481 | 0 |  | 0.138 | 2.764 | 3.0883 | 2.9718 | 141.1022 | 19.0131 |  | 0.66 | 7.1956 | 8.7466 | 24.72% | 2.1621 | 6.5844 | 0 | 47.481 | 0 |  | 0.12111 | 3.64 | 3.9246 | 3.7765 | 179.3126 | 14.9615 | 0.1316 | 2.4848 | 2.7941 | 7.1163 | 0 | 3.0308
| 13 | [11 empty] | -0.047778 | 7.1956 | 7.2342 | 35.24% | 2.549 | 4.6852 | 0 | 56.7665 | 0 |  | 0.12111 | 3.7578 | 3.6599 | 3.5218 | 199.9186 | 19.1813 |  | 0.067778 | 6.5544 | 6.4997 | 39.22% | 2.549 | 3.9506 | 0 | 56.7665 | 0 |  | 0.08 | 2.88 | 2.8153 | 2.7091 | 153.7858 | 24.9353 |  | -0.047778 | 7.1956 | 7.2342 | 35.24% | 2.549 | 4.6852 | 0 | 56.7665 | 0 |  | 0.12111 | 3.7578 | 3.6599 | 3.5218 | 199.9186 | 19.1813 | 0.062222 | 2.6236 | 2.5733 | 7.1163 | 0 | 3.2909
| 14 | [11 empty] | -0.047778 | 7.1956 | 7.3962 | 40.08% | 2.9645 | 4.4317 | 0 | 66.738 | 0 |  | 0.12111 | 3.7578 | 3.2491 | 3.2491 | 216.8392 | 24.4431 |  | 0.067778 | 6.5544 | 6.2698 | 47.28% | 2.9645 | 3.3053 | 0 | 66.738 | 0 |  | 0.08 | 2.88 | 2.544 | 2.544 | 169.7815 | 31.2179 |  | -0.047778 | 7.1956 | 7.3962 | 40.08% | 2.9645 | 4.4317 | 0 | 66.738 | 0 |  | 0.12111 | 3.7578 | 3.2491 | 3.2491 | 216.8392 | 24.4431 | 0.062222 | 2.6236 | 2.3622 | 7.1163 | 0 | 3.5849
| 15 | [11 empty] | -0.047778 | 7.1956 | 7.2091 | 34.47% | 2.4847 | 4.7244 | 0 | 55.223 | 0 |  | 0.12111 | 3.7578 | 3.7235 | 3.583 | 197.8615 | 18.3411 |  | 0.067778 | 6.5544 | 6.5352 | 38.02% | 2.4847 | 4.0505 | 0 | 55.223 | 0 |  | 0.08 | 2.88 | 2.8573 | 2.7495 | 151.8362 | 23.9008 |  | -0.047778 | 7.1956 | 7.2091 | 34.47% | 2.4847 | 4.7244 | 0 | 55.223 | 0 |  | 0.12111 | 3.7578 | 3.7235 | 3.583 | 197.8615 | 18.3411 | 0.062222 | 2.6236 | 2.6059 | 7.1163 | 0 | 3.2497
| 16 | [11 empty] | 0.66 | 5.78 | 7.353 | 29.35% | 2.158 | 5.195 | 0 | 47.383 | 0 |  | 0.18 | 3.64 | 4.069 | 3.9155 | 185.5259 | 14.4008 |  | 0.088 | 6.514 | 6.7237 | 32.1% | 2.158 | 4.5657 | 0 | 47.383 | 0 |  | 0.138 | 2.764 | 3.0929 | 2.9762 | 141.0207 | 18.9456 |  | 0.66 | 7.1956 | 8.7686 | 24.61% | 2.158 | 6.6105 | 0 | 47.383 | 0 |  | 0.12111 | 3.64 | 3.9286 | 3.7804 | 179.1266 | 14.9153 | 0.1316 | 2.4848 | 2.7984 | 7.1163 | 0 | 3.0261
| 17 | [11 empty] | 0.66 | 5.78 | 8.4722 | 23.02% | 1.9503 | 6.5219 | 0 | 42.3972 | 0 |  | 0.18 | 3.64 | 4.3742 | 4.2092 | 178.4578 | 11.9863 |  | 0.088 | 6.514 | 6.873 | 28.38% | 1.9503 | 4.9227 | 0 | 42.3972 | 0 |  | 0.138 | 2.764 | 3.3269 | 3.2014 | 135.7297 | 15.7597 |  | 0.66 | 7.1956 | 9.8878 | 19.72% | 1.9503 | 7.9375 | 0 | 42.3972 | 0 |  | 0.12111 | 3.64 | 4.134 | 3.978 | 168.6576 | 12.6828 | 0.1316 | 2.4848 | 3.0216 | 7.1163 | 0 | 2.8026
| 18 | [11 empty] | 0.81 | 4.73 | 11.4597 | 12.5% | 1.4322 | 10.0275 | 0 | 29.9635 | 0 |  | 0.17667 | 3.6633 | 5.1311 | 4.9375 | 147.9451 | 7.2216 |  | 1.0067 | 0.083333 | 8.4471 | 16.96% | 1.4322 | 7.0148 | 0 | 29.9635 | 0 |  | 0.12333 | 2.8667 | 3.8914 | 3.7445 | 112.1988 | 9.5223 |  | 0.81 | 7.1956 | 13.9253 | 10.29% | 1.4322 | 12.4931 | 0 | 29.9635 | 0 |  | 0.12111 | 3.6633 | 4.6696 | 4.4934 | 134.6366 | 7.9354 | 0.11133 | 2.6267 | 3.5517 | 7.1163 | 0 | 2.3843
| 19 | [11 empty] | 0.66 | 5.78 | 10.1085 | 16.29% | 1.6466 | 8.4619 | 0 | 35.1085 | 0 |  | 0.18 | 3.64 | 4.8205 | 4.6386 | 162.8541 | 9.0068 |  | 0.088 | 6.514 | 7.0911 | 23.22% | 1.6466 | 5.4445 | 0 | 35.1085 | 0 |  | 0.138 | 2.764 | 3.6691 | 3.5306 | 123.9539 | 11.8334 |  | 0.66 | 7.1956 | 11.5241 | 14.29% | 1.6466 | 9.8775 | 0 | 35.1085 | 0 |  | 0.12111 | 3.64 | 4.4343 | 4.267 | 149.8064 | 9.7913 | 0.1316 | 2.4848 | 3.3479 | 7.1163 | 0 | 2.5295
| 20 | [11 empty] | 0.66 | 5.78 | 8.4337 | 23.21% | 1.9574 | 6.4763 | 0 | 42.5687 | 0 |  | 0.18 | 3.64 | 4.3637 | 4.1991 | 178.7496 | 12.0638 |  | 0.088 | 6.514 | 6.8678 | 28.5% | 1.9574 | 4.9104 | 0 | 42.5687 | 0 |  | 0.138 | 2.764 | 3.3189 | 3.1936 | 135.949 | 15.8618 |  | 0.66 | 7.1956 | 9.8493 | 19.87% | 1.9574 | 7.8919 | 0 | 42.5687 | 0 |  | 0.12111 | 3.64 | 4.127 | 3.9712 | 169.0504 | 12.7559 | 0.1316 | 2.4848 | 3.0139 | 7.1163 | 0 | 2.8097
| 21 | [11 empty] | 0.66 | 5.78 | 7.2677 | 29.91% | 2.1739 | 5.0939 | 0 | 47.7627 | 0 |  | 0.18 | 3.64 | 4.0457 | 3.8931 | 185.9442 | 14.5997 |  | 0.088 | 6.514 | 6.7124 | 32.39% | 2.1739 | 4.5385 | 0 | 47.7627 | 0 |  | 0.138 | 2.764 | 3.0751 | 2.959 | 141.3316 | 19.2082 |  | 0.66 | 7.1956 | 8.6833 | 25.03% | 2.1739 | 6.5094 | 0 | 47.7627 | 0 |  | 0.12111 | 3.64 | 3.913 | 3.7653 | 179.8432 | 15.0949 | 0.1316 | 2.4848 | 2.7814 | 7.1163 | 0 | 3.0446
| 22 | [11 empty] | 0.66 | 5.78 | 7.1275 | 30.86% | 2.1999 | 4.9276 | 0 | 48.3875 | 0 |  | 0.18 | 3.64 | 4.0075 | 3.8563 | 186.5954 | 14.9318 |  | 0.088 | 6.514 | 6.6937 | 32.87% | 2.1999 | 4.4938 | 0 | 48.3875 | 0 |  | 0.138 | 2.764 | 3.0457 | 2.9308 | 141.8149 | 19.6468 |  | 0.66 | 7.1956 | 8.5431 | 25.75% | 2.1999 | 6.3432 | 0 | 48.3875 | 0 |  | 0.12111 | 3.64 | 3.8873 | 3.7406 | 180.9973 | 15.3936 | 0.1316 | 2.4848 | 2.7535 | 7.1163 | 0 | 3.0755
| 23 | [11 empty] | 0.66 | 5.78 | 7.1055 | 31.02% | 2.204 | 4.9015 | 0 | 48.4855 | 0 |  | 0.18 | 3.64 | 4.0015 | 3.8505 | 186.6934 | 14.9845 |  | 0.088 | 6.514 | 6.6907 | 32.94% | 2.204 | 4.4868 | 0 | 48.4855 | 0 |  | 0.138 | 2.764 | 3.0412 | 2.9264 | 141.8875 | 19.7164 |  | 0.66 | 7.1956 | 8.5211 | 25.87% | 2.204 | 6.3171 | 0 | 48.4855 | 0 |  | 0.12111 | 3.64 | 3.8832 | 3.7367 | 181.1755 | 15.4409 | 0.1316 | 2.4848 | 2.7491 | 7.1163 | 0 | 3.0804
| 24 | [11 empty] | 0.66 | 5.78 | 9.6712 | 17.86% | 1.7278 | 7.9435 | 0 | 37.0563 | 0 |  | 0.18 | 3.64 | 4.7012 | 4.5238 | 167.6367 | 9.7477 |  | 0.088 | 6.514 | 7.0328 | 24.57% | 1.7278 | 5.3051 | 0 | 37.0563 | 0 |  | 0.138 | 2.764 | 3.5776 | 3.4426 | 127.5706 | 12.8091 |  | 0.66 | 7.1956 | 11.0868 | 15.58% | 1.7278 | 9.359 | 0 | 37.0563 | 0 |  | 0.12111 | 3.64 | 4.3541 | 4.1897 | 155.2563 | 10.525 | 0.1316 | 2.4848 | 3.2607 | 7.1163 | 0 | 2.5971
| 25 | [11 empty] | 0.66 | 5.78 | 10.312 | 15.6% | 1.6088 | 8.7032 | 0 | 34.202 | 0 |  | 0.18 | 3.64 | 4.876 | 4.692 | 160.4758 | 8.6744 |  | 0.088 | 6.514 | 7.1183 | 22.6% | 1.6088 | 5.5094 | 0 | 34.202 | 0 |  | 0.138 | 2.764 | 3.7116 | 3.5715 | 122.1538 | 11.3958 |  | 0.66 | 7.1956 | 11.7276 | 13.72% | 1.6088 | 10.1187 | 0 | 34.202 | 0 |  | 0.12111 | 3.64 | 4.4716 | 4.3029 | 147.1674 | 9.4588 | 0.1316 | 2.4848 | 3.3885 | 7.1163 | 0 | 2.4992
| 26 | [11 empty] | 0.66 | 5.78 | 8.6593 | 22.12% | 1.9156 | 6.7437 | 0 | 41.5643 | 0 |  | 0.18 | 3.64 | 4.4253 | 4.2583 | 176.9914 | 11.6154 |  | 0.088 | 6.514 | 6.8979 | 27.77% | 1.9156 | 4.9823 | 0 | 41.5643 | 0 |  | 0.138 | 2.764 | 3.366 | 3.239 | 134.6268 | 15.2706 |  | 0.66 | 7.1956 | 10.0748 | 19.01% | 1.9156 | 8.1592 | 0 | 41.5643 | 0 |  | 0.12111 | 3.64 | 4.1683 | 4.0111 | 166.7163 | 12.3313 | 0.1316 | 2.4848 | 3.0589 | 7.1163 | 0 | 2.7684
| 27 | [11 empty] | 0.66 | 5.78 | 9.9518 | 16.84% | 1.6757 | 8.2761 | 0 | 35.8068 | 0 |  | 0.18 | 3.64 | 4.7778 | 4.5975 | 164.62 | 9.2682 |  | 0.088 | 6.514 | 7.0702 | 23.7% | 1.6757 | 5.3945 | 0 | 35.8068 | 0 |  | 0.138 | 2.764 | 3.6363 | 3.4991 | 125.2899 | 12.1776 |  | 0.66 | 7.1956 | 11.3673 | 14.74% | 1.6757 | 9.6916 | 0 | 35.8068 | 0 |  | 0.12111 | 3.64 | 4.4055 | 4.2393 | 151.7947 | 10.0512 | 0.1316 | 2.4848 | 3.3166 | 7.1163 | 0 | 2.5533
| 28 | [11 empty] | -0.047778 | 7.1956 | 7.1862 | 33.76% | 2.426 | 4.7602 | 0 | 53.8143 | 0 |  | 0.12111 | 3.7578 | 3.7815 | 3.6388 | 195.8192 | 17.5989 |  | 0.067778 | 6.5544 | 6.5677 | 36.94% | 2.426 | 4.1417 | 0 | 53.8143 | 0 |  | 0.08 | 2.88 | 2.8957 | 2.7864 | 149.9478 | 22.9827 |  | -0.047778 | 7.1956 | 7.1862 | 33.76% | 2.426 | 4.7602 | 0 | 53.8143 | 0 |  | 0.12111 | 3.7578 | 3.7815 | 3.6388 | 195.8192 | 17.5989 | 0.062222 | 2.6236 | 2.6357 | 7.1163 | 0 | 3.2129
| 29 | [11 empty] | -0.047778 | 7.1956 | 7.1788 | 33.53% | 2.4071 | 4.7717 | 0 | 53.361 | 0 |  | 0.12111 | 3.7578 | 3.8002 | 3.6568 | 195.1286 | 17.365 |  | 0.067778 | 6.5544 | 6.5782 | 36.59% | 2.4071 | 4.171 | 0 | 53.361 | 0 |  | 0.08 | 2.88 | 2.908 | 2.7983 | 149.3182 | 22.6925 |  | -0.047778 | 7.1956 | 7.1788 | 33.53% | 2.4071 | 4.7717 | 0 | 53.361 | 0 |  | 0.12111 | 3.7578 | 3.8002 | 3.6568 | 195.1286 | 17.365 | 0.062222 | 2.6236 | 2.6453 | 7.1163 | 0 | 3.2012
| 30 | [11 empty] | -0.047778 | 7.1956 | 7.1745 | 33.39% | 2.3959 | 4.7786 | 0 | 53.0915 | 0 |  | 0.12111 | 3.7578 | 3.8113 | 3.6674 | 194.7103 | 17.2269 |  | 0.067778 | 6.5544 | 6.5844 | 36.39% | 2.3959 | 4.1885 | 0 | 53.0915 | 0 |  | 0.08 | 2.88 | 2.9153 | 2.8053 | 148.9387 | 22.5211 |  | -0.047778 | 7.1956 | 7.1745 | 33.39% | 2.3959 | 4.7786 | 0 | 53.0915 | 0 |  | 0.12111 | 3.7578 | 3.8113 | 3.6674 | 194.7103 | 17.2269 | 0.062222 | 2.6236 | 2.651 | 7.1163 | 0 | 3.1944
| 31 | [11 empty] | -0.047778 | 7.1956 | 7.1412 | 32.36% | 2.3107 | 4.8306 | 0 | 51.0457 | 0 |  | 0.12111 | 3.7578 | 3.8955 | 3.7485 | 191.347 | 16.2048 |  | 0.067778 | 6.5544 | 6.6315 | 34.84% | 2.3107 | 4.3209 | 0 | 51.0457 | 0 |  | 0.08 | 2.88 | 2.971 | 2.8589 | 145.934 | 21.2476 |  | -0.047778 | 7.1956 | 7.1412 | 32.36% | 2.3107 | 4.8306 | 0 | 51.0457 | 0 |  | 0.12111 | 3.7578 | 3.8955 | 3.7485 | 191.347 | 16.2048 | 0.062222 | 2.6236 | 2.6943 | 7.1163 | 0 | 3.143
IV | 1 | [11 empty] | 0.81 | 4.73 | 11.7297 | 11.86% | 1.3914 | 10.3384 | 0 | 28.9835 | 0 |  | 0.17667 | 3.6633 | 5.19 | 4.9942 | 144.7487 | 6.9061 |  | 1.0067 | 0.083333 | 8.7826 | 15.84% | 1.3914 | 7.3912 | 0 | 28.9835 | 0 |  | 0.12333 | 2.8667 | 3.9325 | 3.7841 | 109.6758 | 9.1146 |  | 0.81 | 7.1956 | 14.1953 | 9.802% | 1.3914 | 12.8039 | 0 | 28.9835 | 0 |  | 0.12111 | 3.6633 | 4.7099 | 4.5322 | 131.3591 | 7.6101 | 0.11133 | 2.6267 | 3.5888 | 7.1163 | 0 | 2.3597
| 2 | [11 empty] | 0.359 | 9.24 | 13.4568 | 7.514% | 1.0111 | 12.4456 | 0 | 19.8572 | 0 |  | 0.142 | 4.01 | 5.6779 | 5.4636 | 108.493 | 4.325 |  | 0.359 | 9.24 | 13.4568 | 7.514% | 1.0111 | 12.4456 | 0 | 19.8572 | 0 |  | 0.142 | 4.01 | 5.6779 | 5.4636 | 108.493 | 4.325 |  | 0.359 | 7.1956 | 11.4123 | 8.86% | 1.0111 | 10.4012 | 0 | 19.8572 | 0 |  | 0.12111 | 4.01 | 5.4326 | 5.2275 | 103.8047 | 4.5203 | 0.1292 | 2.448 | 3.9656 | 7.1163 | 0 | 2.1355
| 3 | [11 empty] | 0.81 | 4.73 | 11.7365 | 11.85% | 1.3904 | 10.3461 | 0 | 28.959 | 0 |  | 0.17667 | 3.6633 | 5.1915 | 4.9956 | 144.6674 | 6.8983 |  | 1.0067 | 0.083333 | 8.791 | 15.82% | 1.3904 | 7.4006 | 0 | 28.959 | 0 |  | 0.12333 | 2.8667 | 3.9335 | 3.7851 | 109.6117 | 9.1045 |  | 0.81 | 7.1956 | 14.2021 | 9.79% | 1.3904 | 12.8117 | 0 | 28.959 | 0 |  | 0.12111 | 3.6633 | 4.7109 | 4.5332 | 131.2762 | 7.602 | 0.11133 | 2.6267 | 3.5897 | 7.1163 | 0 | 2.3591
| 4 | [11 empty] | 0.359 | 9.24 | 13.186 | 8.369% | 1.1035 | 12.0825 | 0 | 22.0745 | 0 |  | 0.142 | 4.01 | 5.5708 | 5.3606 | 118.3325 | 4.9003 |  | 0.359 | 9.24 | 13.186 | 8.369% | 1.1035 | 12.0825 | 0 | 22.0745 | 0 |  | 0.142 | 4.01 | 5.5708 | 5.3606 | 118.3325 | 4.9003 |  | 0.359 | 7.1956 | 11.1416 | 9.905% | 1.1035 | 10.038 | 0 | 22.0745 | 0 |  | 0.12111 | 4.01 | 5.3412 | 5.1397 | 113.4554 | 5.111 | 0.1292 | 2.448 | 3.8681 | 7.1163 | 0 | 2.1893
| 5 | [11 empty] | 0.359 | 9.24 | 14.0685 | 5.703% | 0.80238 | 13.2662 | 0 | 0 | 0 |  | 0.142 | 4.01 | 5.9199 | 5.6965 | 0 | 0 |  | 0.359 | 9.24 | 14.0685 | 5.703% | 0.80238 | 13.2662 | 0 | 0 | 0 |  | 0.142 | 4.01 | 5.9199 | 5.6965 | 0 | 0 |  | 0.359 | 7.1956 | 12.0241 | 6.673% | 0.80238 | 11.2217 | 0 | 0 | 0 |  | 0.12111 | 4.01 | 5.6389 | 5.4262 | 0 | 0 | 0.1292 | 2.448 | 4.1857 | 7.1163 | 0 | 2.0231
| 6 | [11 empty] | 0.359 | 9.24 | 14.2391 | 5.226% | 0.74419 | 13.4949 | 0 | 0 | 0 |  | 0.142 | 4.01 | 5.9874 | 5.7614 | 0 | 0 |  | 0.359 | 9.24 | 14.2391 | 5.226% | 0.74419 | 13.4949 | 0 | 0 | 0 |  | 0.142 | 4.01 | 5.9874 | 5.7614 | 0 | 0 |  | 0.359 | 7.1956 | 12.1946 | 6.103% | 0.74419 | 11.4504 | 0 | 0 | 0 |  | 0.12111 | 4.01 | 5.6965 | 5.4815 | 0 | 0 | 0.1292 | 2.448 | 4.2471 | 7.1163 | 0 | 1.9939
| 7 | [11 empty] | 0.359 | 9.24 | 13.0529 | 8.802% | 1.1489 | 11.9039 | 0 | 23.1647 | 0 |  | 0.142 | 4.01 | 5.5182 | 5.3099 | 123.0031 | 5.1914 |  | 0.359 | 9.24 | 13.0529 | 8.802% | 1.1489 | 11.9039 | 0 | 23.1647 | 0 |  | 0.142 | 4.01 | 5.5182 | 5.3099 | 123.0031 | 5.1914 |  | 0.359 | 7.1956 | 11.0084 | 10.44% | 1.1489 | 9.8595 | 0 | 23.1647 | 0 |  | 0.12111 | 4.01 | 5.2963 | 5.0964 | 118.0578 | 5.4089 | 0.1292 | 2.448 | 3.8202 | 7.1163 | 0 | 2.2167
| 8 | [11 empty] | 0.359 | 9.24 | 13.0589 | 8.783% | 1.1469 | 11.912 | 0 | 23.1157 | 0 |  | 0.142 | 4.01 | 5.5205 | 5.3122 | 122.7956 | 5.1782 |  | 0.359 | 9.24 | 13.0589 | 8.783% | 1.1469 | 11.912 | 0 | 23.1157 | 0 |  | 0.142 | 4.01 | 5.5205 | 5.3122 | 122.7956 | 5.1782 |  | 0.359 | 7.1956 | 11.0144 | 10.41% | 1.1469 | 9.8675 | 0 | 23.1157 | 0 |  | 0.12111 | 4.01 | 5.2983 | 5.0984 | 117.8529 | 5.3954 | 0.1292 | 2.448 | 3.8224 | 7.1163 | 0 | 2.2155
| 9 | [11 empty] | 0.359 | 9.24 | 13.3894 | 7.723% | 1.0341 | 12.3553 | 0 | 20.4085 | 0 |  | 0.142 | 4.01 | 5.6513 | 5.438 | 110.982 | 4.466 |  | 0.359 | 9.24 | 13.3894 | 7.723% | 1.0341 | 12.3553 | 0 | 20.4085 | 0 |  | 0.142 | 4.01 | 5.6513 | 5.438 | 110.982 | 4.466 |  | 0.359 | 7.1956 | 11.345 | 9.115% | 1.0341 | 10.3109 | 0 | 20.4085 | 0 |  | 0.12111 | 4.01 | 5.4098 | 5.2057 | 106.2405 | 4.6653 | 0.1292 | 2.448 | 3.9413 | 7.1163 | 0 | 2.1486
| 10 | [11 empty] | 0.81 | 4.73 | 11.858 | 11.57% | 1.372 | 10.486 | 0 | 28.518 | 0 |  | 0.17667 | 3.6633 | 5.218 | 5.0211 | 143.1916 | 6.7588 |  | 1.0067 | 0.083333 | 8.942 | 15.34% | 1.372 | 7.57 | 0 | 28.518 | 0 |  | 0.12333 | 2.8667 | 3.952 | 3.8029 | 108.4502 | 8.9239 |  | 0.81 | 7.1956 | 14.3236 | 9.579% | 1.372 | 12.9516 | 0 | 28.518 | 0 |  | 0.12111 | 3.6633 | 4.7291 | 4.5507 | 129.7756 | 7.4575 | 0.11133 | 2.6267 | 3.6064 | 7.1163 | 0 | 2.3482
| 11 | [11 empty] | 0.81 | 4.73 | 10.6092 | 14.71% | 1.5609 | 9.0484 | 0 | 33.0505 | 0 |  | 0.17667 | 3.6633 | 4.9456 | 4.759 | 157.2877 | 8.2643 |  | 1.0067 | 0.083333 | 7.3901 | 21.12% | 1.5609 | 5.8292 | 0 | 33.0505 | 0 |  | 0.12333 | 2.8667 | 3.7619 | 3.6199 | 119.6396 | 10.865 |  | 0.81 | 7.1956 | 13.0748 | 11.94% | 1.5609 | 11.514 | 0 | 33.0505 | 0 |  | 0.12111 | 3.6633 | 4.5424 | 4.371 | 144.4633 | 8.998 | 0.11133 | 2.6267 | 3.4348 | 7.1163 | 0 | 2.4655
| 12 | [11 empty] | 0.81 | 4.73 | 11.2809 | 12.94% | 1.4593 | 9.8216 | 0 | 30.6128 | 0 |  | 0.17667 | 3.6633 | 5.0921 | 4.9 | 150.0015 | 7.4346 |  | 1.0067 | 0.083333 | 8.2248 | 17.74% | 1.4593 | 6.7655 | 0 | 30.6128 | 0 |  | 0.12333 | 2.8667 | 3.8641 | 3.7183 | 113.8277 | 9.7972 |  | 0.81 | 7.1956 | 13.7464 | 10.62% | 1.4593 | 12.2871 | 0 | 30.6128 | 0 |  | 0.12111 | 3.6633 | 4.6428 | 4.4676 | 136.7661 | 8.154 | 0.11133 | 2.6267 | 3.5271 | 7.1163 | 0 | 2.401
| 13 | [11 empty] | 0.81 | 4.73 | 11.0446 | 13.54% | 1.495 | 9.5496 | 0 | 31.4702 | 0 |  | 0.17667 | 3.6633 | 5.0406 | 4.8504 | 152.6429 | 7.721 |  | 1.0067 | 0.083333 | 7.9311 | 18.85% | 1.495 | 6.4361 | 0 | 31.4702 | 0 |  | 0.12333 | 2.8667 | 3.8282 | 3.6837 | 115.9268 | 10.1663 |  | 0.81 | 7.1956 | 13.5102 | 11.07% | 1.495 | 12.0152 | 0 | 31.4702 | 0 |  | 0.12111 | 3.6633 | 4.6075 | 4.4336 | 139.5274 | 8.4467 | 0.11133 | 2.6267 | 3.4946 | 7.1163 | 0 | 2.4233
| 14 | [11 empty] | 0.81 | 4.73 | 11.0176 | 13.61% | 1.4991 | 9.5185 | 0 | 31.5682 | 0 |  | 0.17667 | 3.6633 | 5.0347 | 4.8447 | 152.9393 | 7.7541 |  | 1.0067 | 0.083333 | 7.8976 | 18.98% | 1.4991 | 6.3985 | 0 | 31.5682 | 0 |  | 0.12333 | 2.8667 | 3.824 | 3.6797 | 116.1629 | 10.2089 |  | 0.81 | 7.1956 | 13.4832 | 11.12% | 1.4991 | 11.9841 | 0 | 31.5682 | 0 |  | 0.12111 | 3.6633 | 4.6035 | 4.4297 | 139.8392 | 8.4805 | 0.11133 | 2.6267 | 3.4909 | 7.1163 | 0 | 2.4258
| 15 | [11 empty] | 0.66 | 5.78 | 10.0095 | 16.63% | 1.665 | 8.3445 | 0 | 35.5495 | 0 |  | 0.18 | 3.64 | 4.7935 | 4.6126 | 163.9761 | 9.1714 |  | 0.088 | 6.514 | 7.0779 | 23.52% | 1.665 | 5.413 | 0 | 35.5495 | 0 |  | 0.138 | 2.764 | 3.6484 | 3.5107 | 124.8028 | 12.0501 |  | 0.66 | 7.1956 | 11.4251 | 14.57% | 1.665 | 9.7601 | 0 | 35.5495 | 0 |  | 0.12111 | 3.64 | 4.4161 | 4.2495 | 151.0667 | 9.9551 | 0.1316 | 2.4848 | 3.3281 | 7.1163 | 0 | 2.5445
| 16 | [11 empty] | 0.66 | 5.78 | 9.6328 | 18.01% | 1.7349 | 7.8978 | 0 | 37.2277 | 0 |  | 0.18 | 3.64 | 4.6908 | 4.5137 | 168.0364 | 9.8147 |  | 0.702 | 6.514 | 10.6119 | 16.35% | 1.7349 | 8.877 | 0 | 37.2277 | 0 |  | 0.138 | 2.764 | 3.5696 | 3.4349 | 127.8726 | 12.8974 |  | 0.66 | 7.1956 | 11.0483 | 15.7% | 1.7349 | 9.3134 | 0 | 37.2277 | 0 |  | 0.12111 | 3.64 | 4.347 | 4.1829 | 155.7218 | 10.5909 | 0.1316 | 2.4848 | 3.253 | 7.1163 | 0 | 2.6032
| 17 | [25 empty] | 0 | 0 | [15 empty] | 0 | 0 | [15 empty] | 0 | 0 | 0.1316 | 2.4848 | 3.3627 | 7.1163 | 0 | 2.5183
| 18 | [25 empty] | 0 | 0 | [15 empty] | 0 | 0 | [15 empty] | 0 | 0 | 0.1316 | 2.4848 | 3.3895 | 7.1163 | 0 | 2.4984
| 19 | [25 empty] | 0 | 0 | [15 empty] | 0 | 0 | [15 empty] | 0 | 0 | 0.11133 | 2.6267 | 3.4389 | 7.1163 | 0 | 2.4625
| 20 | [25 empty] | 0 | 0 | [15 empty] | 0 | 0 | [15 empty] | 0 | 0 | 0.1292 | 2.448 | 3.7696 | 7.1163 | 0 | 2.2465
| 21 | [25 empty] | 0 | 0 | [15 empty] | 0 | 0 | [15 empty] | 0 | 0 | 0.1292 | 2.448 | 4.0899 | 7.1163 | 0 | 2.0705
| 22 | [25 empty] | 0 | 0 | [15 empty] | 0 | 0 | [15 empty] | 0 | 0 | 0.1292 | 2.448 | 4.1992 | 7.1163 | 0 | 2.0167
| 23 | [25 empty] | 0 | 0 | [15 empty] | 0 | 0 | [15 empty] | 0 | 0 | 0.1292 | 2.448 | 4.1847 | 7.1163 | 0 | 2.0237
| 24 | [25 empty] | 0 | 0 | [15 empty] | 0 | 0 | [15 empty] | 0 | 0 | 0.1316 | 2.4848 | 2.9509 | 7.1163 | 0 | 2.8698
| 25 | [25 empty] | 0 | 0 | [15 empty] | 0 | 0 | [15 empty] | 0 | 0 | 0.1316 | 2.4848 | 2.9805 | 7.1163 | 0 | 2.8413
| 26 | [25 empty] | 0 | 0 | [15 empty] | 0 | 0 | [15 empty] | 0 | 0 | 0.1316 | 2.4848 | 2.7507 | 7.1163 | 0 | 3.0786
| 27 | [25 empty] | 0 | 0 | [15 empty] | 0 | 0 | [15 empty] | 0 | 0 | 0.1316 | 2.4848 | 3.094 | 7.1163 | 0 | 2.737
| 28 | [25 empty] | 0 | 0 | [15 empty] | 0 | 0 | [15 empty] | 0 | 0 | 0.1316 | 2.4848 | 3.1587 | 7.1163 | 0 | 2.681
| 29 | [25 empty] | 0 | 0 | [15 empty] | 0 | 0 | [15 empty] | 0 | 0 | 0.1292 | 2.448 | 3.9075 | 7.1163 | 0 | 2.1672
| 30 | [25 empty] | 0 | 0 | [15 empty] | 0 | 0 | [15 empty] | 0 | 0 | 0.1316 | 2.4848 | 2.7831 | 7.1163 | 0 | 3.0428
V | 1 | [25 empty] | 0 | 0 | [15 empty] | 0 | 0 | [15 empty] | 0 | 0 | 0.11133 | 2.6267 | 3.4167 | 7.1163 | 0 | 2.4785
| 2 | [25 empty] | 0 | 0 | [15 empty] | 0 | 0 | [15 empty] | 0 | 0 | 0.11133 | 2.6267 | 3.4654 | 7.1163 | 0 | 2.4437
| 3 | [25 empty] | 0 | 0 | [15 empty] | 0 | 0 | [15 empty] | 0 | 0 | 0.1292 | 2.448 | 3.9823 | 7.1163 | 0 | 2.1265
| 4 | [25 empty] | 0 | 0 | [15 empty] | 0 | 0 | [15 empty] | 0 | 0 | 0.1292 | 2.448 | 3.9806 | 7.1163 | 0 | 2.1274
| 5 | [25 empty] | 0 | 0 | [15 empty] | 0 | 0 | [15 empty] | 0 | 0 | 0.1292 | 2.448 | 4.2019 | 7.1163 | 0 | 2.0154
| 6 | [25 empty] | 0 | 0 | [15 empty] | 0 | 0 | [15 empty] | 0 | 0 | 0.11133 | 2.6267 | 3.5159 | 7.1163 | 0 | 2.4086
| 7 | [25 empty] | 0 | 0 | [15 empty] | 0 | 0 | [15 empty] | 0 | 0 | 0.11133 | 2.6267 | 3.4709 | 7.1163 | 0 | 2.4398
| 8 | [25 empty] | 0 | 0 | [15 empty] | 0 | 0 | [15 empty] | 0 | 0 | 0.1292 | 2.448 | 3.7648 | 7.1163 | 0 | 2.2494
| 9 | [25 empty] | 0 | 0 | [15 empty] | 0 | 0 | [15 empty] | 0 | 0 | 0.1292 | 2.448 | 3.8401 | 7.1163 | 0 | 2.2052
| 10 | [25 empty] | 0 | 0 | [15 empty] | 0 | 0 | [15 empty] | 0 | 0 | 0.1292 | 2.448 | 4.414 | 7.1163 | 0 | 1.9185
| 11 | [25 empty] | 0 | 0 | [15 empty] | 0 | 0 | [15 empty] | 0 | 0 | 0.1292 | 2.448 | 4.3801 | 7.1163 | 0 | 1.9334
| 12 | [25 empty] | 0 | 0 | [15 empty] | 0 | 0 | [15 empty] | 0 | 0 | 0.1292 | 2.448 | 4.421 | 7.1163 | 0 | 1.9155
| 13 | [25 empty] | 0 | 0 | [15 empty] | 0 | 0 | [15 empty] | 0 | 0 | 0.1292 | 2.448 | 4.3564 | 7.1163 | 0 | 1.9439
| 14 | [25 empty] | 0 | 0 | [15 empty] | 0 | 0 | [15 empty] | 0 | 0 | 0.1292 | 2.448 | 4.2794 | 7.1163 | 0 | 1.9789
| 15 | [25 empty] | 0 | 0 | [15 empty] | 0 | 0 | [15 empty] | 0 | 0 | 0.1292 | 2.448 | 4.2197 | 7.1163 | 0 | 2.0069
| 16 | [25 empty] | 0 | 0 | [15 empty] | 0 | 0 | [15 empty] | 0 | 0 | 0.1292 | 2.448 | 4.2073 | 7.1163 | 0 | 2.0128
| 17 | [25 empty] | 0 | 0 | [15 empty] | 0 | 0 | [15 empty] | 0 | 0 | 0.1292 | 2.448 | 4.3995 | 7.1163 | 0 | 1.9249
| 18 | [25 empty] | 0 | 0 | [15 empty] | 0 | 0 | [15 empty] | 0 | 0 | 0.1292 | 2.448 | 4.5647 | 7.1163 | 0 | 1.8552
| 19 | [25 empty] | 0 | 0 | [15 empty] | 0 | 0 | [15 empty] | 0 | 0 | 0.1292 | 2.448 | 4.582 | 7.1163 | 0 | 1.8482
| 20 | [25 empty] | 0 | 0 | [15 empty] | 0 | 0 | [15 empty] | 0 | 0 | 0.1292 | 2.448 | 4.4872 | 7.1163 | 0 | 1.8872
| 21 | [25 empty] | 0 | 0 | [15 empty] | 0 | 0 | [15 empty] | 0 | 0 | 0.1292 | 2.448 | 4.5497 | 7.1163 | 0 | 1.8613
| 22 | [25 empty] | 0 | 0 | [15 empty] | 0 | 0 | [15 empty] | 0 | 0 | 0.1292 | 2.448 | 4.0549 | 7.1163 | 0 | 2.0884
| 23 | [25 empty] | 0 | 0 | [15 empty] | 0 | 0 | [15 empty] | 0 | 0 | 0.1292 | 2.448 | 3.986 | 7.1163 | 0 | 2.1245
| 24 | [25 empty] | 0 | 0 | [15 empty] | 0 | 0 | [15 empty] | 0 | 0 | 0.1292 | 2.448 | 4.1561 | 7.1163 | 0 | 2.0376
| 25 | [25 empty] | 0 | 0 | [15 empty] | 0 | 0 | [15 empty] | 0 | 0 | 0.1292 | 2.448 | 4.4339 | 7.1163 | 0 | 1.9099
| 26 | [25 empty] | 0 | 0 | [15 empty] | 0 | 0 | [15 empty] | 0 | 0 | 0.1292 | 2.448 | 4.5879 | 7.1163 | 0 | 1.8458
| 27 | [25 empty] | 0 | 0 | [15 empty] | 0 | 0 | [15 empty] | 0 | 0 | 0.1292 | 2.448 | 4.6336 | 7.1163 | 0 | 1.8276
| 28 | [25 empty] | 0 | 0 | [15 empty] | 0 | 0 | [15 empty] | 0 | 0 | 0.1292 | 2.448 | 4.5685 | 7.1163 | 0 | 1.8536
| 29 | [25 empty] | 0 | 0 | [15 empty] | 0 | 0 | [15 empty] | 0 | 0 | 0.1292 | 2.448 | 4.3225 | 7.1163 | 0 | 1.9591
| 30 | [25 empty] | 0 | 0 | [15 empty] | 0 | 0 | [15 empty] | 0 | 0 | 0.1292 | 2.448 | 4.4522 | 7.1163 | 0 | 1.9021
| 31 | [25 empty] | 0 | 0 | [15 empty] | 0 | 0 | [15 empty] | 0 | 0 | 0.1292 | 2.448 | 4.1857 | 7.1163 | 0 | 2.0231
VI | 1 | [25 empty] | 0 | 0 | [15 empty] | 0 | 0 | [15 empty] | 0 | 0 | 0.1292 | 2.448 | 4.6078 | 7.1163 | 0 | 1.8378
| 2 | [25 empty] | 0 | 0 | [15 empty] | 0 | 0 | [15 empty] | 0 | 0 | 0.1292 | 2.448 | 4.6013 | 7.1163 | 0 | 1.8404
| 3 | [25 empty] | 0 | 0 | [15 empty] | 0 | 0 | [15 empty] | 0 | 0 | 0.0752 | 3.528 | 5.0339 | 7.1163 | 0 | 1.6823
| 4 | [25 empty] | 0 | 0 | [15 empty] | 0 | 0 | [15 empty] | 0 | 0 | 0.1292 | 2.448 | 4.7736 | 7.1163 | 0 | 1.774
| 5 | [25 empty] | 0 | 0 | [15 empty] | 0 | 0 | [15 empty] | 0 | 0 | 0.0752 | 3.528 | 5.0602 | 7.1163 | 0 | 1.6735
| 6 | [25 empty] | 0 | 0 | [15 empty] | 0 | 0 | [15 empty] | 0 | 0 | 0.0752 | 3.528 | 5.2466 | 7.1163 | 0 | 1.6141
| 7 | [25 empty] | 0 | 0 | [15 empty] | 0 | 0 | [15 empty] | 0 | 0 | 0.0752 | 3.528 | 5.4644 | 7.1163 | 0 | 1.5497
| 8 | [25 empty] | 0 | 0 | [15 empty] | 0 | 0 | [15 empty] | 0 | 0 | 0.0752 | 3.528 | 5.1793 | 7.1163 | 0 | 1.6351
| 9 | [25 empty] | 0 | 0 | [15 empty] | 0 | 0 | [15 empty] | 0 | 0 | 0.1292 | 2.448 | 4.9755 | 7.1163 | 0 | 1.702
| 10 | [25 empty] | 0 | 0 | [15 empty] | 0 | 0 | [15 empty] | 0 | 0 | 0.0752 | 3.528 | 5.1696 | 7.1163 | 0 | 1.6381
| 11 | [25 empty] | 0 | 0 | [15 empty] | 0 | 0 | [15 empty] | 0 | 0 | 0.0752 | 3.528 | 5.1144 | 7.1163 | 0 | 1.6558
| 12 | [25 empty] | 0 | 0 | [15 empty] | 0 | 0 | [15 empty] | 0 | 0 | 0.1292 | 2.448 | 4.8011 | 7.1163 | 0 | 1.7639
| 13 | [25 empty] | 0 | 0 | [15 empty] | 0 | 0 | [15 empty] | 0 | 0 | 0.1292 | 2.448 | 4.3489 | 7.1163 | 0 | 1.9473
| 14 | [25 empty] | 0 | 0 | [15 empty] | 0 | 0 | [15 empty] | 0 | 0 | 0.1292 | 2.448 | 4.1125 | 7.1163 | 0 | 2.0592
| 15 | [25 empty] | 0 | 0 | [15 empty] | 0 | 0 | [15 empty] | 0 | 0 | 0.1292 | 2.448 | 4.3731 | 7.1163 | 0 | 1.9365
| 16 | [25 empty] | 0 | 0 | [15 empty] | 0 | 0 | [15 empty] | 0 | 0 | 0.1292 | 2.448 | 4.4237 | 7.1163 | 0 | 1.9143
| 17 | [25 empty] | 0 | 0 | [15 empty] | 0 | 0 | [15 empty] | 0 | 0 | 0.1292 | 2.448 | 4.52 | 7.1163 | 0 | 1.8735
| 18 | [25 empty] | 0 | 0 | [15 empty] | 0 | 0 | [15 empty] | 0 | 0 | 0.1292 | 2.448 | 4.3903 | 7.1163 | 0 | 1.9289
| 19 | [25 empty] | 0 | 0 | [15 empty] | 0 | 0 | [15 empty] | 0 | 0 | 0.1292 | 2.448 | 4.2676 | 7.1163 | 0 | 1.9844
| 20 | [25 empty] | 0 | 0 | [15 empty] | 0 | 0 | [15 empty] | 0 | 0 | 0.1292 | 2.448 | 4.5416 | 7.1163 | 0 | 1.8646
| 21 | [25 empty] | 0 | 0 | [15 empty] | 0 | 0 | [15 empty] | 0 | 0 | 0.1292 | 2.448 | 4.8102 | 7.1163 | 0 | 1.7605
| 22 | [25 empty] | 0 | 0 | [15 empty] | 0 | 0 | [15 empty] | 0 | 0 | 0.1292 | 2.448 | 4.9706 | 7.1163 | 0 | 1.7037
| 23 | [25 empty] | 0 | 0 | [15 empty] | 0 | 0 | [15 empty] | 0 | 0 | 0.1292 | 2.448 | 4.5981 | 7.1163 | 0 | 1.8417
| 24 | [25 empty] | 0 | 0 | [15 empty] | 0 | 0 | [15 empty] | 0 | 0 | 0.1292 | 2.448 | 4.3359 | 7.1163 | 0 | 1.9531
| 25 | [25 empty] | 0 | 0 | [15 empty] | 0 | 0 | [15 empty] | 0 | 0 | 0.1292 | 2.448 | 4.541 | 7.1163 | 0 | 1.8649
| 26 | [25 empty] | 0 | 0 | [15 empty] | 0 | 0 | [15 empty] | 0 | 0 | 0.1292 | 2.448 | 4.9615 | 7.1163 | 0 | 1.7068
| 27 | [25 empty] | 0 | 0 | [15 empty] | 0 | 0 | [15 empty] | 0 | 0 | 0.1292 | 2.448 | 4.9836 | 7.1163 | 0 | 1.6993
| 28 | [25 empty] | 0 | 0 | [15 empty] | 0 | 0 | [15 empty] | 0 | 0 | 0.1292 | 2.448 | 5.018 | 7.1163 | 0 | 1.6876
| 29 | [25 empty] | 0 | 0 | [15 empty] | 0 | 0 | [15 empty] | 0 | 0 | 0.1292 | 2.448 | 4.9922 | 7.1163 | 0 | 1.6963
| 30 | [25 empty] | 0 | 0 | [15 empty] | 0 | 0 | [15 empty] | 0 | 0 | 0.1292 | 2.448 | 4.9862 | 7.1163 | 0 | 1.6983
VII | 1 | [25 empty] | 0 | 0 | [15 empty] | 0 | 0 | [15 empty] | 0 | 0 | 0.1292 | 2.448 | 4.4371 | 7.1163 | 0 | 1.9085
| 2 | [25 empty] | 0 | 0 | [15 empty] | 0 | 0 | [15 empty] | 0 | 0 | 0.1292 | 2.448 | 4.835 | 7.1163 | 0 | 1.7515
| 3 | [25 empty] | 0 | 0 | [15 empty] | 0 | 0 | [15 empty] | 0 | 0 | 0.0752 | 3.528 | 5.0477 | 7.1163 | 0 | 1.6777
| 4 | [25 empty] | 0 | 0 | [15 empty] | 0 | 0 | [15 empty] | 0 | 0 | 0.1292 | 2.448 | 4.5303 | 7.1163 | 0 | 1.8693
| 5 | [25 empty] | 0 | 0 | [15 empty] | 0 | 0 | [15 empty] | 0 | 0 | 0.1292 | 2.448 | 4.4468 | 7.1163 | 0 | 1.9044
| 6 | [25 empty] | 0 | 0 | [15 empty] | 0 | 0 | [15 empty] | 0 | 0 | 0.1292 | 2.448 | 4.5723 | 7.1163 | 0 | 1.8521
| 7 | [25 empty] | 0 | 0 | [15 empty] | 0 | 0 | [15 empty] | 0 | 0 | 0.1292 | 2.448 | 4.6961 | 7.1163 | 0 | 1.8033
| 8 | [25 empty] | 0 | 0 | [15 empty] | 0 | 0 | [15 empty] | 0 | 0 | 0.1292 | 2.448 | 4.8538 | 7.1163 | 0 | 1.7447
| 9 | [25 empty] | 0 | 0 | [15 empty] | 0 | 0 | [15 empty] | 0 | 0 | 0.1292 | 2.448 | 4.9259 | 7.1163 | 0 | 1.7191
| 10 | [25 empty] | 0 | 0 | [15 empty] | 0 | 0 | [15 empty] | 0 | 0 | 0.0752 | 3.528 | 5.0937 | 7.1163 | 0 | 1.6625
| 11 | [25 empty] | 0 | 0 | [15 empty] | 0 | 0 | [15 empty] | 0 | 0 | 0.0752 | 3.528 | 5.0558 | 7.1163 | 0 | 1.675
| 12 | [25 empty] | 0 | 0 | [15 empty] | 0 | 0 | [15 empty] | 0 | 0 | 0.0752 | 3.528 | 5.1548 | 7.1163 | 0 | 1.6428
| 13 | [25 empty] | 0 | 0 | [15 empty] | 0 | 0 | [15 empty] | 0 | 0 | 0.0752 | 3.528 | 5.0665 | 7.1163 | 0 | 1.6715
| 14 | [25 empty] | 0 | 0 | [15 empty] | 0 | 0 | [15 empty] | 0 | 0 | 0.1292 | 2.448 | 4.8775 | 7.1163 | 0 | 1.7362
| 15 | [25 empty] | 0 | 0 | [15 empty] | 0 | 0 | [15 empty] | 0 | 0 | 0.1292 | 2.448 | 4.6805 | 7.1163 | 0 | 1.8093
| 16 | [25 empty] | 0 | 0 | [15 empty] | 0 | 0 | [15 empty] | 0 | 0 | 0.1292 | 2.448 | 4.5453 | 7.1163 | 0 | 1.8631
| 17 | [25 empty] | 0 | 0 | [15 empty] | 0 | 0 | [15 empty] | 0 | 0 | 0.1292 | 2.448 | 4.7677 | 7.1163 | 0 | 1.7762
| 18 | [25 empty] | 0 | 0 | [15 empty] | 0 | 0 | [15 empty] | 0 | 0 | 0.0752 | 3.528 | 5.188 | 7.1163 | 0 | 1.6323
| 19 | [25 empty] | 0 | 0 | [15 empty] | 0 | 0 | [15 empty] | 0 | 0 | 0.1292 | 2.448 | 4.8086 | 7.1163 | 0 | 1.7611
| 20 | [25 empty] | 0 | 0 | [15 empty] | 0 | 0 | [15 empty] | 0 | 0 | 0.1292 | 2.448 | 4.323 | 7.1163 | 0 | 1.9589
| 21 | [25 empty] | 0 | 0 | [15 empty] | 0 | 0 | [15 empty] | 0 | 0 | 0.1292 | 2.448 | 4.1615 | 7.1163 | 0 | 2.0349
| 22 | [25 empty] | 0 | 0 | [15 empty] | 0 | 0 | [15 empty] | 0 | 0 | 0.1292 | 2.448 | 4.4807 | 7.1163 | 0 | 1.8899
| 23 | [25 empty] | 0 | 0 | [15 empty] | 0 | 0 | [15 empty] | 0 | 0 | 0.0752 | 3.528 | 5.0618 | 7.1163 | 0 | 1.673
| 24 | [25 empty] | 0 | 0 | [15 empty] | 0 | 0 | [15 empty] | 0 | 0 | 0.0752 | 3.528 | 5.1639 | 7.1163 | 0 | 1.6399
| 25 | [25 empty] | 0 | 0 | [15 empty] | 0 | 0 | [15 empty] | 0 | 0 | 0.1292 | 2.448 | 4.449 | 7.1163 | 0 | 1.9034
| 26 | [25 empty] | 0 | 0 | [15 empty] | 0 | 0 | [15 empty] | 0 | 0 | 0.1292 | 2.448 | 4.3828 | 7.1163 | 0 | 1.9322
| 27 | [25 empty] | 0 | 0 | [15 empty] | 0 | 0 | [15 empty] | 0 | 0 | 0.1292 | 2.448 | 4.3725 | 7.1163 | 0 | 1.9367
| 28 | [25 empty] | 0 | 0 | [15 empty] | 0 | 0 | [15 empty] | 0 | 0 | 0.1292 | 2.448 | 4.4113 | 7.1163 | 0 | 1.9197
| 29 | [25 empty] | 0 | 0 | [15 empty] | 0 | 0 | [15 empty] | 0 | 0 | 0.1292 | 2.448 | 4.3279 | 7.1163 | 0 | 1.9567
| 30 | [25 empty] | 0 | 0 | [15 empty] | 0 | 0 | [15 empty] | 0 | 0 | 0.1292 | 2.448 | 4.5954 | 7.1163 | 0 | 1.8428
| 31 | [25 empty] | 0 | 0 | [15 empty] | 0 | 0 | [15 empty] | 0 | 0 | 0.1292 | 2.448 | 4.4371 | 7.1163 | 0 | 1.9085
VIII | 1 | [25 empty] | 0 | 0 | [15 empty] | 0 | 0 | [15 empty] | 0 | 0 | 0.1292 | 2.448 | 4.2509 | 7.1163 | 0 | 1.9921
| 2 | [25 empty] | 0 | 0 | [15 empty] | 0 | 0 | [15 empty] | 0 | 0 | 0.1292 | 2.448 | 4.1131 | 7.1163 | 0 | 2.0589
| 3 | [25 empty] | 0 | 0 | [15 empty] | 0 | 0 | [15 empty] | 0 | 0 | 0.1292 | 2.448 | 3.9801 | 7.1163 | 0 | 2.1277
| 4 | [25 empty] | 0 | 0 | [15 empty] | 0 | 0 | [15 empty] | 0 | 0 | 0.1292 | 2.448 | 4.147 | 7.1163 | 0 | 2.0421
| 5 | [25 empty] | 0 | 0 | [15 empty] | 0 | 0 | [15 empty] | 0 | 0 | 0.1292 | 2.448 | 4.4301 | 7.1163 | 0 | 1.9115
| 6 | [25 empty] | 0 | 0 | [15 empty] | 0 | 0 | [15 empty] | 0 | 0 | 0.1292 | 2.448 | 4.6654 | 7.1163 | 0 | 1.8151
| 7 | [25 empty] | 0 | 0 | [15 empty] | 0 | 0 | [15 empty] | 0 | 0 | 0.1292 | 2.448 | 4.8247 | 7.1163 | 0 | 1.7552
| 8 | [25 empty] | 0 | 0 | [15 empty] | 0 | 0 | [15 empty] | 0 | 0 | 0.1292 | 2.448 | 4.9087 | 7.1163 | 0 | 1.7252
| 9 | [25 empty] | 0 | 0 | [15 empty] | 0 | 0 | [15 empty] | 0 | 0 | 0.1292 | 2.448 | 4.7241 | 7.1163 | 0 | 1.7926
| 10 | [25 empty] | 0 | 0 | [15 empty] | 0 | 0 | [15 empty] | 0 | 0 | 0.1292 | 2.448 | 4.7478 | 7.1163 | 0 | 1.7837
| 11 | [25 empty] | 0 | 0 | [15 empty] | 0 | 0 | [15 empty] | 0 | 0 | 0.1292 | 2.448 | 4.8549 | 7.1163 | 0 | 1.7443
| 12 | [25 empty] | 0 | 0 | [15 empty] | 0 | 0 | [15 empty] | 0 | 0 | 0.0752 | 3.528 | 5.0511 | 7.1163 | 0 | 1.6765
| 13 | [25 empty] | 0 | 0 | [15 empty] | 0 | 0 | [15 empty] | 0 | 0 | 0.1292 | 2.448 | 4.9292 | 7.1163 | 0 | 1.718
| 14 | [25 empty] | 0 | 0 | [15 empty] | 0 | 0 | [15 empty] | 0 | 0 | 0.0752 | 3.528 | 5.0392 | 7.1163 | 0 | 1.6805
| 15 | [25 empty] | 0 | 0 | [15 empty] | 0 | 0 | [15 empty] | 0 | 0 | 0.0752 | 3.528 | 5.2385 | 7.1163 | 0 | 1.6166
| 16 | [25 empty] | 0 | 0 | [15 empty] | 0 | 0 | [15 empty] | 0 | 0 | 0.0752 | 3.528 | 5.3663 | 7.1163 | 0 | 1.5781
| 17 | [25 empty] | 0 | 0 | [15 empty] | 0 | 0 | [15 empty] | 0 | 0 | 0.0752 | 3.528 | 5.3861 | 7.1163 | 0 | 1.5723
| 18 | [25 empty] | 0 | 0 | [15 empty] | 0 | 0 | [15 empty] | 0 | 0 | 0.1292 | 2.448 | 4.9938 | 7.1163 | 0 | 1.6958
| 19 | [25 empty] | 0 | 0 | [15 empty] | 0 | 0 | [15 empty] | 0 | 0 | 0.1292 | 2.448 | 4.9233 | 7.1163 | 0 | 1.7201
| 20 | [25 empty] | 0 | 0 | [15 empty] | 0 | 0 | [15 empty] | 0 | 0 | 0.0752 | 3.528 | 5.1053 | 7.1163 | 0 | 1.6587
| 21 | [25 empty] | 0 | 0 | [15 empty] | 0 | 0 | [15 empty] | 0 | 0 | 0.0752 | 3.528 | 5.2357 | 7.1163 | 0 | 1.6174
| 22 | [25 empty] | 0 | 0 | [15 empty] | 0 | 0 | [15 empty] | 0 | 0 | 0.0752 | 3.528 | 5.2592 | 7.1163 | 0 | 1.6102
| 23 | [25 empty] | 0 | 0 | [15 empty] | 0 | 0 | [15 empty] | 0 | 0 | 0.0752 | 3.528 | 5.0495 | 7.1163 | 0 | 1.6771
| 24 | [25 empty] | 0 | 0 | [15 empty] | 0 | 0 | [15 empty] | 0 | 0 | 0.1292 | 2.448 | 4.7391 | 7.1163 | 0 | 1.7869
| 25 | [25 empty] | 0 | 0 | [15 empty] | 0 | 0 | [15 empty] | 0 | 0 | 0.1292 | 2.448 | 4.6848 | 7.1163 | 0 | 1.8076
| 26 | [25 empty] | 0 | 0 | [15 empty] | 0 | 0 | [15 empty] | 0 | 0 | 0.1292 | 2.448 | 4.2482 | 7.1163 | 0 | 1.9934
| 27 | [25 empty] | 0 | 0 | [15 empty] | 0 | 0 | [15 empty] | 0 | 0 | 0.1292 | 2.448 | 4.2972 | 7.1163 | 0 | 1.9707
| 28 | [25 empty] | 0 | 0 | [15 empty] | 0 | 0 | [15 empty] | 0 | 0 | 0.1292 | 2.448 | 4.1287 | 7.1163 | 0 | 2.0511
| 29 | [25 empty] | 0 | 0 | [15 empty] | 0 | 0 | [15 empty] | 0 | 0 | 0.1292 | 2.448 | 3.9763 | 7.1163 | 0 | 2.1297
| 30 | [25 empty] | 0 | 0 | [15 empty] | 0 | 0 | [15 empty] | 0 | 0 | 0.1292 | 2.448 | 4.0442 | 7.1163 | 0 | 2.094
IX | 1 | [11 empty] | 0.359 | 9.24 | 12.9527 | 9.134% | 1.1831 | 11.7695 | 0 | 23.9855 | 0 |  | 0.142 | 4.01 | 5.4785 | 5.2718 | 126.4463 | 5.4143 |  | 0.359 | 9.24 | 12.9527 | 9.134% | 1.1831 | 11.7695 | 0 | 23.9855 | 0 |  | 0.142 | 4.01 | 5.4785 | 5.2718 | 126.4463 | 5.4143 |  | 0.359 | 7.1956 | 10.9082 | 10.85% | 1.1831 | 9.7251 | 0 | 23.9855 | 0 |  | 0.12111 | 4.01 | 5.2625 | 5.0639 | 121.4603 | 5.6365 | 0.1292 | 2.448 | 3.7841 | 7.1163 | 0 | 2.2379
| 2 | [11 empty] | 0.359 | 9.24 | 13.554 | 7.215% | 0.97796 | 12.576 | 0 | 0 | 0 |  | 0.142 | 4.01 | 5.7164 | 5.5007 | 0 | 0 |  | 0.359 | 9.24 | 13.554 | 7.215% | 0.97796 | 12.576 | 0 | 0 | 0 |  | 0.142 | 4.01 | 5.7164 | 5.5007 | 0 | 0 |  | 0.359 | 7.1956 | 11.5095 | 8.497% | 0.97796 | 10.5316 | 0 | 0 | 0 |  | 0.12111 | 4.01 | 5.4654 | 5.2591 | 0 | 0 | 0.1292 | 2.448 | 4.0006 | 7.1163 | 0 | 2.1168
| 3 | [11 empty] | 0.359 | 9.24 | 13.9279 | 6.105% | 0.85035 | 13.0776 | 0 | 0 | 0 |  | 0.142 | 4.01 | 5.8643 | 5.643 | 0 | 0 |  | 0.359 | 9.24 | 13.9279 | 6.105% | 0.85035 | 13.0776 | 0 | 0 | 0 |  | 0.142 | 4.01 | 5.8643 | 5.643 | 0 | 0 |  | 0.359 | 7.1956 | 11.8835 | 7.156% | 0.85035 | 11.0331 | 0 | 0 | 0 |  | 0.12111 | 4.01 | 5.5915 | 5.3805 | 0 | 0 | 0.1292 | 2.448 | 4.1351 | 7.1163 | 0 | 2.0479
| 4 | [11 empty] | 0 | 0 | 0 | 0% | 0 | 0 | 0 | 0 | 0 |  | 0 | 0 | 0 | 0 | 0 | 0 |  | 0 | 0 | 0 | 0% | 0 | 0 | 0 | 0 | 0 |  | 0 | 0 | 0 | 0 | 0 | 0 |  | 0 | 7.1956 | 7.1956 | 0% | 0 | 7.1956 | 0 | 0 | 0 |  | 0.12111 | 0 | 1.8717 | 1.801 | 0 | 0 | 0.1292 | 2.448 | 4.4447 | 7.1163 | 0 | 1.9053
| 5 | [11 empty] | 0.359 | 9.24 | 14.2675 | 5.148% | 0.73449 | 13.533 | 0 | 0 | 0 |  | 0.142 | 4.01 | 5.9986 | 5.7722 | 0 | 0 |  | 0.359 | 9.24 | 14.2675 | 5.148% | 0.73449 | 13.533 | 0 | 0 | 0 |  | 0.142 | 4.01 | 5.9986 | 5.7722 | 0 | 0 |  | 0.359 | 7.1956 | 12.2231 | 6.009% | 0.73449 | 11.4886 | 0 | 0 | 0 |  | 0.12111 | 4.01 | 5.7061 | 5.4907 | 0 | 0 | 0.1292 | 2.448 | 4.2573 | 7.1163 | 0 | 1.9891
| 6 | [11 empty] | 0 | 0 | 0 | 0% | 0 | 0 | 0 | 0 | 0 |  | 0 | 0 | 0 | 0 | 0 | 0 |  | 0 | 0 | 0 | 0% | 0 | 0 | 0 | 0 | 0 |  | 0 | 0 | 0 | 0 | 0 | 0 |  | 0 | 7.1956 | 7.1956 | 0% | 0 | 7.1956 | 0 | 0 | 0 |  | 0.12111 | 0 | 1.8545 | 1.7845 | 0 | 0 | 0.1292 | 2.448 | 4.4264 | 7.1163 | 0 | 1.9132
| 7 | [11 empty] | 0.359 | 9.24 | 14.2555 | 5.181% | 0.73857 | 13.517 | 0 | 0 | 0 |  | 0.142 | 4.01 | 5.9939 | 5.7677 | 0 | 0 |  | 0.359 | 9.24 | 14.2555 | 5.181% | 0.73857 | 13.517 | 0 | 0 | 0 |  | 0.142 | 4.01 | 5.9939 | 5.7677 | 0 | 0 |  | 0.359 | 7.1956 | 12.2111 | 6.048% | 0.73857 | 11.4725 | 0 | 0 | 0 |  | 0.12111 | 4.01 | 5.702 | 5.4869 | 0 | 0 | 0.1292 | 2.448 | 4.253 | 7.1163 | 0 | 1.9911
| 8 | [11 empty] | 0 | 0 | 0 | 0% | 0 | 0 | 0 | 0 | 0 |  | 0 | 0 | 0 | 0 | 0 | 0 |  | 0 | 0 | 0 | 0% | 0 | 0 | 0 | 0 | 0 |  | 0 | 0 | 0 | 0 | 0 | 0 |  | 0 | 7.1956 | 7.1956 | 0% | 0 | 7.1956 | 0 | 0 | 0 |  | 0.12111 | 0 | 1.8399 | 1.7705 | 0 | 0 | 0.1292 | 2.448 | 4.4108 | 7.1163 | 0 | 1.9199
| 9 | [11 empty] | 0 | 0 | 0 | 0% | 0 | 0 | 0 | 0 | 0 |  | 0 | 0 | 0 | 0 | 0 | 0 |  | 0 | 0 | 0 | 0% | 0 | 0 | 0 | 0 | 0 |  | 0 | 0 | 0 | 0 | 0 | 0 |  | 0 | 7.1956 | 7.1956 | 0% | 0 | 7.1956 | 0 | 0 | 0 |  | 0.12111 | 0 | 1.9277 | 1.8549 | 0 | 0 | 0.1292 | 2.448 | 4.5044 | 7.1163 | 0 | 1.88
| 10 | [11 empty] | 0 | 0 | 0 | 0% | 0 | 0 | 0 | 0 | 0 |  | 0 | 0 | 0 | 0 | 0 | 0 |  | 0 | 0 | 0 | 0% | 0 | 0 | 0 | 0 | 0 |  | 0 | 0 | 0 | 0 | 0 | 0 |  | 0 | 7.1956 | 7.1956 | 0% | 0 | 7.1956 | 0 | 0 | 0 |  | 0.12111 | 0 | 1.9428 | 1.8695 | 0 | 0 | 0.1292 | 2.448 | 4.5206 | 7.1163 | 0 | 1.8733
| 11 | [11 empty] | 0 | 0 | 0 | 0% | 0 | 0 | 0 | 0 | 0 |  | 0 | 0 | 0 | 0 | 0 | 0 |  | 0 | 0 | 0 | 0% | 0 | 0 | 0 | 0 | 0 |  | 0 | 0 | 0 | 0 | 0 | 0 |  | 0 | 7.1956 | 7.1956 | 0% | 0 | 7.1956 | 0 | 0 | 0 |  | 0.12111 | 0 | 2.175 | 2.0929 | 0 | 0 | 0.1292 | 2.448 | 4.7682 | 7.1163 | 0 | 1.776
| 12 | [11 empty] | 0 | 0 | 0 | 0% | 0 | 0 | 0 | 0 | 0 |  | 0 | 0 | 0 | 0 | 0 | 0 |  | 0 | 0 | 0 | 0% | 0 | 0 | 0 | 0 | 0 |  | 0 | 0 | 0 | 0 | 0 | 0 |  | 0 | 7.1956 | 7.1956 | 0% | 0 | 7.1956 | 0 | 0 | 0 |  | 0.12111 | 0 | 2.2925 | 2.206 | 0 | 0 | 0.1292 | 2.448 | 4.8936 | 7.1163 | 0 | 1.7305
| 13 | [11 empty] | 0 | 0 | 0 | 0% | 0 | 0 | 0 | 0 | 0 |  | 0 | 0 | 0 | 0 | 0 | 0 |  | 0 | 0 | 0 | 0% | 0 | 0 | 0 | 0 | 0 |  | 0 | 0 | 0 | 0 | 0 | 0 |  | 0 | 7.1956 | 7.1956 | 0% | 0 | 7.1956 | 0 | 0 | 0 |  | 0.12111 | 0 | 2.3551 | 2.2662 | 0 | 0 | 0.1292 | 2.448 | 4.9604 | 7.1163 | 0 | 1.7072
| 14 | [11 empty] | 0.359 | 9.24 | 14.0895 | 5.644% | 0.79523 | 13.2943 | 0 | 0 | 0 |  | 0.142 | 4.01 | 5.9282 | 5.7045 | 0 | 0 |  | 0.359 | 9.24 | 14.0895 | 5.644% | 0.79523 | 13.2943 | 0 | 0 | 0 |  | 0.142 | 4.01 | 5.9282 | 5.7045 | 0 | 0 |  | 0.359 | 7.1956 | 12.045 | 6.602% | 0.79523 | 11.2498 | 0 | 0 | 0 |  | 0.12111 | 4.01 | 5.646 | 5.433 | 0 | 0 | 0.1292 | 2.448 | 4.1933 | 7.1163 | 0 | 2.0195
| 15 | [11 empty] | 0.359 | 9.24 | 13.1636 | 8.441% | 1.1112 | 12.0524 | 0 | 22.2583 | 0 |  | 0.142 | 4.01 | 5.5619 | 5.3521 | 119.1274 | 4.949 |  | 0.359 | 9.24 | 13.1636 | 8.441% | 1.1112 | 12.0524 | 0 | 22.2583 | 0 |  | 0.142 | 4.01 | 5.5619 | 5.3521 | 119.1274 | 4.949 |  | 0.359 | 7.1956 | 11.1191 | 9.993% | 1.1112 | 10.0079 | 0 | 22.2583 | 0 |  | 0.12111 | 4.01 | 5.3336 | 5.1324 | 114.2377 | 5.1608 | 0.1292 | 2.448 | 3.86 | 7.1163 | 0 | 2.1939
| 16 | [11 empty] | 0.359 | 9.24 | 13.1456 | 8.499% | 1.1173 | 12.0283 | 0 | 22.4053 | 0 |  | 0.142 | 4.01 | 5.5548 | 5.3452 | 119.7611 | 4.988 |  | 0.359 | 9.24 | 13.1456 | 8.499% | 1.1173 | 12.0283 | 0 | 22.4053 | 0 |  | 0.142 | 4.01 | 5.5548 | 5.3452 | 119.7611 | 4.988 |  | 0.359 | 7.1956 | 11.1012 | 10.06% | 1.1173 | 9.9839 | 0 | 22.4053 | 0 |  | 0.12111 | 4.01 | 5.3276 | 5.1265 | 114.8616 | 5.2008 | 0.1292 | 2.448 | 3.8536 | 7.1163 | 0 | 2.1975
| 17 | [11 empty] | 0.359 | 9.24 | 13.4882 | 7.417% | 1.0004 | 12.4878 | 0 | 19.6 | 0 |  | 0.142 | 4.01 | 5.6903 | 5.4756 | 107.3218 | 4.2596 |  | 0.359 | 9.24 | 13.4882 | 7.417% | 1.0004 | 12.4878 | 0 | 19.6 | 0 |  | 0.142 | 4.01 | 5.6903 | 5.4756 | 107.3218 | 4.2596 |  | 0.359 | 7.1956 | 11.4437 | 8.742% | 1.0004 | 10.4433 | 0 | 19.6 | 0 |  | 0.12111 | 4.01 | 5.4431 | 5.2377 | 102.6598 | 4.4531 | 0.1292 | 2.448 | 3.9769 | 7.1163 | 0 | 2.1294
| 18 | [11 empty] | 0.359 | 9.24 | 13.4612 | 7.5% | 1.0096 | 12.4516 | 0 | 19.8205 | 0 |  | 0.142 | 4.01 | 5.6797 | 5.4654 | 108.3261 | 4.3156 |  | 0.359 | 9.24 | 13.4612 | 7.5% | 1.0096 | 12.4516 | 0 | 19.8205 | 0 |  | 0.142 | 4.01 | 5.6797 | 5.4654 | 108.3261 | 4.3156 |  | 0.359 | 7.1956 | 11.4168 | 8.843% | 1.0096 | 10.4072 | 0 | 19.8205 | 0 |  | 0.12111 | 4.01 | 5.4341 | 5.229 | 103.6415 | 4.5107 | 0.1292 | 2.448 | 3.9672 | 7.1163 | 0 | 2.1346
| 19 | [11 empty] | 0.359 | 9.24 | 13.3161 | 7.954% | 1.0591 | 12.257 | 0 | 21.0087 | 0 |  | 0.142 | 4.01 | 5.6223 | 5.4101 | 113.6601 | 4.621 |  | 0.359 | 9.24 | 13.3161 | 7.954% | 1.0591 | 12.257 | 0 | 21.0087 | 0 |  | 0.142 | 4.01 | 5.6223 | 5.4101 | 113.6601 | 4.621 |  | 0.359 | 7.1956 | 11.2717 | 9.396% | 1.0591 | 10.2126 | 0 | 21.0087 | 0 |  | 0.12111 | 4.01 | 5.3851 | 5.1819 | 108.8653 | 4.8246 | 0.1292 | 2.448 | 3.915 | 7.1163 | 0 | 2.1631
| 20 | [11 empty] | 0.359 | 9.24 | 13.7739 | 6.555% | 0.90293 | 12.8709 | 0 | 0 | 0 |  | 0.142 | 4.01 | 5.8033 | 5.5843 | 0 | 0 |  | 0.359 | 9.24 | 13.7739 | 6.555% | 0.90293 | 12.8709 | 0 | 0 | 0 |  | 0.142 | 4.01 | 5.8033 | 5.5843 | 0 | 0 |  | 0.359 | 7.1956 | 11.7294 | 7.698% | 0.90293 | 10.8265 | 0 | 0 | 0 |  | 0.12111 | 4.01 | 5.5395 | 5.3305 | 0 | 0 | 0.1292 | 2.448 | 4.0797 | 7.1163 | 0 | 2.0757
| 21 | [11 empty] | 0.359 | 9.24 | 14.3483 | 4.927% | 0.70693 | 13.6413 | 0 | 0 | 0 |  | 0.142 | 4.01 | 6.0305 | 5.803 | 0 | 0 |  | 0.359 | 9.24 | 14.3483 | 4.927% | 0.70693 | 13.6413 | 0 | 0 | 0 |  | 0.142 | 4.01 | 6.0305 | 5.803 | 0 | 0 |  | 0.359 | 7.1956 | 12.3038 | 5.746% | 0.70693 | 11.5969 | 0 | 0 | 0 |  | 0.12111 | 4.01 | 5.7333 | 5.517 | 0 | 0 | 0.1292 | 2.448 | 4.2864 | 7.1163 | 0 | 1.9756
| 22 | [11 empty] | 0.359 | 9.24 | 13.6168 | 7.025% | 0.95652 | 12.6603 | 0 | 0 | 0 |  | 0.142 | 4.01 | 5.7412 | 5.5246 | 0 | 0 |  | 0.359 | 9.24 | 13.6168 | 7.025% | 0.95652 | 12.6603 | 0 | 0 | 0 |  | 0.142 | 4.01 | 5.7412 | 5.5246 | 0 | 0 |  | 0.359 | 7.1956 | 11.5724 | 8.266% | 0.95652 | 10.6158 | 0 | 0 | 0 |  | 0.12111 | 4.01 | 5.4865 | 5.2795 | 0 | 0 | 0.1292 | 2.448 | 4.0232 | 7.1163 | 0 | 2.1049
| 23 | [11 empty] | 0.359 | 9.24 | 13.2129 | 8.282% | 1.0943 | 12.1186 | 0 | 21.854 | 0 |  | 0.142 | 4.01 | 5.5815 | 5.3708 | 117.3745 | 4.8421 |  | 0.359 | 9.24 | 13.2129 | 8.282% | 1.0943 | 12.1186 | 0 | 21.854 | 0 |  | 0.142 | 4.01 | 5.5815 | 5.3708 | 117.3745 | 4.8421 |  | 0.359 | 7.1956 | 11.1685 | 9.798% | 1.0943 | 10.0742 | 0 | 21.854 | 0 |  | 0.12111 | 4.01 | 5.3503 | 5.1484 | 112.5131 | 5.0513 | 0.1292 | 2.448 | 3.8778 | 7.1163 | 0 | 2.1838
| 24 | [11 empty] | 0.359 | 9.24 | 13.192 | 8.35% | 1.1015 | 12.0905 | 0 | 22.0255 | 0 |  | 0.142 | 4.01 | 5.5732 | 5.3629 | 118.12 | 4.8874 |  | 0.359 | 9.24 | 13.192 | 8.35% | 1.1015 | 12.0905 | 0 | 22.0255 | 0 |  | 0.142 | 4.01 | 5.5732 | 5.3629 | 118.12 | 4.8874 |  | 0.359 | 7.1956 | 11.1475 | 9.881% | 1.1015 | 10.0461 | 0 | 22.0255 | 0 |  | 0.12111 | 4.01 | 5.3432 | 5.1416 | 113.2463 | 5.0977 | 0.1292 | 2.448 | 3.8703 | 7.1163 | 0 | 2.1881
| 25 | [11 empty] | 0.359 | 9.24 | 13.4687 | 7.477% | 1.0071 | 12.4617 | 0 | 19.7593 | 0 |  | 0.142 | 4.01 | 5.6826 | 5.4682 | 108.0476 | 4.3 |  | 0.359 | 9.24 | 13.4687 | 7.477% | 1.0071 | 12.4617 | 0 | 19.7593 | 0 |  | 0.142 | 4.01 | 5.6826 | 5.4682 | 108.0476 | 4.3 |  | 0.359 | 7.1956 | 11.4243 | 8.815% | 1.0071 | 10.4172 | 0 | 19.7593 | 0 |  | 0.12111 | 4.01 | 5.4366 | 5.2314 | 103.3692 | 4.4947 | 0.1292 | 2.448 | 3.9699 | 7.1163 | 0 | 2.1332
| 26 | [11 empty] | 0.359 | 9.24 | 13.6303 | 6.984% | 0.95193 | 12.6783 | 0 | 0 | 0 |  | 0.142 | 4.01 | 5.7465 | 5.5297 | 0 | 0 |  | 0.359 | 9.24 | 13.6303 | 6.984% | 0.95193 | 12.6783 | 0 | 0 | 0 |  | 0.142 | 4.01 | 5.7465 | 5.5297 | 0 | 0 |  | 0.359 | 7.1956 | 11.5858 | 8.216% | 0.95193 | 10.6339 | 0 | 0 | 0 |  | 0.12111 | 4.01 | 5.4911 | 5.2839 | 0 | 0 | 0.1292 | 2.448 | 4.028 | 7.1163 | 0 | 2.1024
| 27 | [11 empty] | 0 | 0 | 0 | 0% | 0 | 0 | 0 | 0 | 0 |  | 0 | 0 | 0 | 0 | 0 | 0 |  | 0 | 0 | 0 | 0% | 0 | 0 | 0 | 0 | 0 |  | 0 | 0 | 0 | 0 | 0 | 0 |  | 0 | 7.1956 | 7.1956 | 0% | 0 | 7.1956 | 0 | 0 | 0 |  | 0.12111 | 0 | 1.8545 | 1.7845 | 0 | 0 | 0.1292 | 2.448 | 4.4264 | 7.1163 | 0 | 1.9132
| 28 | [11 empty] | 0 | 0 | 0 | 0% | 0 | 0 | 0 | 0 | 0 |  | 0 | 0 | 0 | 0 | 0 | 0 |  | 0 | 0 | 0 | 0% | 0 | 0 | 0 | 0 | 0 |  | 0 | 0 | 0 | 0 | 0 | 0 |  | 0 | 7.1956 | 7.1956 | 0% | 0 | 7.1956 | 0 | 0 | 0 |  | 0.12111 | 0 | 1.8646 | 1.7942 | 0 | 0 | 0.1292 | 2.448 | 4.4371 | 7.1163 | 0 | 1.9085
| 29 | [11 empty] | 0.359 | 9.24 | 14.444 | 4.668% | 0.67426 | 13.7697 | 0 | 0 | 0 |  | 0.142 | 4.01 | 6.0684 | 5.8394 | 0 | 0 |  | 0.359 | 9.24 | 14.444 | 4.668% | 0.67426 | 13.7697 | 0 | 0 | 0 |  | 0.142 | 4.01 | 6.0684 | 5.8394 | 0 | 0 |  | 0.359 | 7.1956 | 12.3996 | 5.438% | 0.67426 | 11.7253 | 0 | 0 | 0 |  | 0.12111 | 4.01 | 5.7656 | 5.548 | 0 | 0 | 0.1292 | 2.448 | 4.3209 | 7.1163 | 0 | 1.9599
| 30 | [11 empty] | 0.359 | 9.24 | 14.2196 | 5.28% | 0.75082 | 13.4688 | 0 | 0 | 0 |  | 0.142 | 4.01 | 5.9797 | 5.754 | 0 | 0 |  | 0.359 | 9.24 | 14.2196 | 5.28% | 0.75082 | 13.4688 | 0 | 0 | 0 |  | 0.142 | 4.01 | 5.9797 | 5.754 | 0 | 0 |  | 0.359 | 7.1956 | 12.1752 | 6.167% | 0.75082 | 11.4244 | 0 | 0 | 0 |  | 0.12111 | 4.01 | 5.6899 | 5.4752 | 0 | 0 | 0.1292 | 2.448 | 4.2401 | 7.1163 | 0 | 1.9972
| 31 | [11 empty] | 0.359 | 9.24 | 13.0948 | 8.665% | 1.1347 | 11.9601 | 0 | 22.8217 | 0 |  | 0.142 | 4.01 | 5.5347 | 5.3259 | 121.5456 | 5.0992 |  | 0.359 | 9.24 | 13.0948 | 8.665% | 1.1347 | 11.9601 | 0 | 22.8217 | 0 |  | 0.142 | 4.01 | 5.5347 | 5.3259 | 121.5456 | 5.0992 |  | 0.359 | 7.1956 | 11.0503 | 10.27% | 1.1347 | 9.9157 | 0 | 22.8217 | 0 |  | 0.12111 | 4.01 | 5.3104 | 5.11 | 116.62 | 5.3146 | 0.1292 | 2.448 | 3.8353 | 7.1163 | 0 | 2.208
X | 1 | [11 empty] | 0 | 0 | 0 | 0% | 0 | 0 | 0 | 0 | 0 |  | 0 | 0 | 0 | 0 | 0 | 0 |  | 0 | 0 | 0 | 0% | 0 | 0 | 0 | 0 | 0 |  | 0 | 0 | 0 | 0 | 0 | 0 |  | 0 | 7.1956 | 7.1956 | 0% | 0 | 7.1956 | 0 | 0 | 0 |  | 0.12111 | 0 | 1.9257 | 1.853 | 0 | 0 | 0.1292 | 2.448 | 4.5023 | 7.1163 | 0 | 1.8809
| 2 | [11 empty] | 0.359 | 9.24 | 13.6378 | 6.961% | 0.94937 | 12.6884 | 0 | 0 | 0 |  | 0.142 | 4.01 | 5.7495 | 5.5325 | 0 | 0 |  | 0.359 | 9.24 | 13.6378 | 6.961% | 0.94937 | 12.6884 | 0 | 0 | 0 |  | 0.142 | 4.01 | 5.7495 | 5.5325 | 0 | 0 |  | 0.359 | 7.1956 | 11.5933 | 8.189% | 0.94937 | 10.6439 | 0 | 0 | 0 |  | 0.12111 | 4.01 | 5.4936 | 5.2863 | 0 | 0 | 0.1292 | 2.448 | 4.0307 | 7.1163 | 0 | 2.101
| 3 | [11 empty] | 0.81 | 4.73 | 12.2022 | 10.82% | 1.3199 | 10.8823 | 0 | 27.2685 | 0 |  | 0.17667 | 3.6633 | 5.2931 | 5.0933 | 138.8879 | 6.371 |  | 1.0067 | 0.083333 | 9.3698 | 14.09% | 1.3199 | 8.0499 | 0 | 27.2685 | 0 |  | 0.12333 | 2.8667 | 4.0044 | 3.8533 | 105.0739 | 8.4212 |  | 0.81 | 7.1956 | 14.6678 | 8.999% | 1.3199 | 13.3479 | 0 | 27.2685 | 0 |  | 0.12111 | 3.6633 | 4.7806 | 4.6002 | 125.4401 | 7.054 | 0.11133 | 2.6267 | 3.6537 | 7.1163 | 0 | 2.3177
| 4 | [11 empty] | 0.81 | 4.73 | 11.1898 | 13.16% | 1.4731 | 9.7167 | 0 | 30.9435 | 0 |  | 0.17667 | 3.6633 | 5.0723 | 4.8808 | 151.0304 | 7.5443 |  | 1.0067 | 0.083333 | 8.1115 | 18.16% | 1.4731 | 6.6384 | 0 | 30.9435 | 0 |  | 0.12333 | 2.8667 | 3.8502 | 3.705 | 114.6444 | 9.9388 |  | 0.81 | 7.1956 | 13.6553 | 10.79% | 1.4731 | 12.1822 | 0 | 30.9435 | 0 |  | 0.12111 | 3.6633 | 4.6292 | 4.4545 | 137.8381 | 8.2664 | 0.11133 | 2.6267 | 3.5145 | 7.1163 | 0 | 2.4095
| 5 | [11 empty] | 0.81 | 4.73 | 12.1888 | 10.85% | 1.322 | 10.8668 | 0 | 27.3175 | 0 |  | 0.17667 | 3.6633 | 5.2901 | 5.0905 | 139.06 | 6.386 |  | 1.0067 | 0.083333 | 9.3531 | 14.13% | 1.322 | 8.0311 | 0 | 27.3175 | 0 |  | 0.12333 | 2.8667 | 4.0024 | 3.8513 | 105.2087 | 8.4407 |  | 0.81 | 7.1956 | 14.6543 | 9.021% | 1.322 | 13.3323 | 0 | 27.3175 | 0 |  | 0.12111 | 3.6633 | 4.7786 | 4.5982 | 125.6125 | 7.0696 | 0.11133 | 2.6267 | 3.6519 | 7.1163 | 0 | 2.3189
| 6 | [11 empty] | 0.359 | 9.24 | 13.8591 | 6.305% | 0.87383 | 12.9853 | 0 | 0 | 0 |  | 0.142 | 4.01 | 5.8371 | 5.6168 | 0 | 0 |  | 0.359 | 9.24 | 13.8591 | 6.305% | 0.87383 | 12.9853 | 0 | 0 | 0 |  | 0.142 | 4.01 | 5.8371 | 5.6168 | 0 | 0 |  | 0.359 | 7.1956 | 11.8147 | 7.396% | 0.87383 | 10.9409 | 0 | 0 | 0 |  | 0.12111 | 4.01 | 5.5683 | 5.3582 | 0 | 0 | 0.1292 | 2.448 | 4.1104 | 7.1163 | 0 | 2.0602
| 7 | [11 empty] | 0.359 | 9.24 | 13.6647 | 6.88% | 0.94019 | 12.7245 | 0 | 0 | 0 |  | 0.142 | 4.01 | 5.7601 | 5.5428 | 0 | 0 |  | 0.359 | 9.24 | 13.6647 | 6.88% | 0.94019 | 12.7245 | 0 | 0 | 0 |  | 0.142 | 4.01 | 5.7601 | 5.5428 | 0 | 0 |  | 0.359 | 7.1956 | 11.6202 | 8.091% | 0.94019 | 10.68 | 0 | 0 | 0 |  | 0.12111 | 4.01 | 5.5027 | 5.295 | 0 | 0 | 0.1292 | 2.448 | 4.0404 | 7.1163 | 0 | 2.0959
| 8 | [11 empty] | 0.81 | 4.73 | 11.183 | 13.18% | 1.4741 | 9.7089 | 0 | 30.968 | 0 |  | 0.17667 | 3.6633 | 5.0708 | 4.8794 | 151.1061 | 7.5525 |  | 1.0067 | 0.083333 | 8.1031 | 18.19% | 1.4741 | 6.629 | 0 | 30.968 | 0 |  | 0.12333 | 2.8667 | 3.8492 | 3.704 | 114.7045 | 9.9493 |  | 0.81 | 7.1956 | 13.6486 | 10.8% | 1.4741 | 12.1745 | 0 | 30.968 | 0 |  | 0.12111 | 3.6633 | 4.6282 | 4.4535 | 137.9171 | 8.2748 | 0.11133 | 2.6267 | 3.5136 | 7.1163 | 0 | 2.4102
| 9 | [11 empty] | 0.81 | 4.73 | 12.668 | 9.863% | 1.2495 | 11.4185 | 0 | 25.578 | 0 |  | 0.17667 | 3.6633 | 5.3947 | 5.1911 | 132.7778 | 5.8635 |  | 1.0067 | 0.083333 | 9.9487 | 12.56% | 1.2495 | 8.6992 | 0 | 25.578 | 0 |  | 0.12333 | 2.8667 | 4.0753 | 3.9215 | 100.3053 | 7.7617 |  | 0.81 | 7.1956 | 15.1336 | 8.256% | 1.2495 | 13.8841 | 0 | 25.578 | 0 |  | 0.12111 | 3.6633 | 4.8502 | 4.6672 | 119.3775 | 6.5217 | 0.11133 | 2.6267 | 3.7177 | 7.1163 | 0 | 2.2778
| 10 | [11 empty] | 0.359 | 9.24 | 13.1471 | 8.495% | 1.1168 | 12.0303 | 0 | 22.393 | 0 |  | 0.142 | 4.01 | 5.5554 | 5.3458 | 119.7084 | 4.9848 |  | 0.359 | 9.24 | 13.1471 | 8.495% | 1.1168 | 12.0303 | 0 | 22.393 | 0 |  | 0.142 | 4.01 | 5.5554 | 5.3458 | 119.7084 | 4.9848 |  | 0.359 | 7.1956 | 11.1027 | 10.06% | 1.1168 | 9.9859 | 0 | 22.393 | 0 |  | 0.12111 | 4.01 | 5.3281 | 5.127 | 114.8096 | 5.1975 | 0.1292 | 2.448 | 3.8541 | 7.1163 | 0 | 2.1972
| 11 | [11 empty] | 0.81 | 4.73 | 11.8141 | 11.67% | 1.3786 | 10.4355 | 0 | 28.6773 | 0 |  | 0.17667 | 3.6633 | 5.2084 | 5.0119 | 143.7271 | 6.809 |  | 1.0067 | 0.083333 | 8.8875 | 15.51% | 1.3786 | 7.5088 | 0 | 28.6773 | 0 |  | 0.12333 | 2.8667 | 3.9453 | 3.7964 | 108.8714 | 8.9889 |  | 0.81 | 7.1956 | 14.2797 | 9.655% | 1.3786 | 12.901 | 0 | 28.6773 | 0 |  | 0.12111 | 3.6633 | 4.7226 | 4.5443 | 130.3192 | 7.5095 | 0.11133 | 2.6267 | 3.6004 | 7.1163 | 0 | 2.3521
| 12 | [11 empty] | 0.81 | 4.73 | 10.7814 | 14.24% | 1.5348 | 9.2466 | 0 | 32.4258 | 0 |  | 0.17667 | 3.6633 | 4.9832 | 4.7951 | 155.4859 | 8.047 |  | 1.0067 | 0.083333 | 7.604 | 20.18% | 1.5348 | 6.0691 | 0 | 32.4258 | 0 |  | 0.12333 | 2.8667 | 3.7881 | 3.6451 | 118.1959 | 10.5858 |  | 0.81 | 7.1956 | 13.2469 | 11.59% | 1.5348 | 11.7121 | 0 | 32.4258 | 0 |  | 0.12111 | 3.6633 | 4.5681 | 4.3958 | 142.5356 | 8.7782 | 0.11133 | 2.6267 | 3.4584 | 7.1163 | 0 | 2.4486
| 13 | [11 empty] | 0.81 | 4.73 | 11.9998 | 11.25% | 1.3506 | 10.6492 | 0 | 28.0035 | 0 |  | 0.17667 | 3.6633 | 5.2489 | 5.0508 | 141.4413 | 6.5977 |  | 1.0067 | 0.083333 | 9.1182 | 14.81% | 1.3506 | 7.7676 | 0 | 28.0035 | 0 |  | 0.12333 | 2.8667 | 3.9736 | 3.8236 | 107.0752 | 8.7153 |  | 0.81 | 7.1956 | 14.4653 | 9.337% | 1.3506 | 13.1147 | 0 | 28.0035 | 0 |  | 0.12111 | 3.6633 | 4.7503 | 4.571 | 128.0054 | 7.2903 | 0.11133 | 2.6267 | 3.6259 | 7.1163 | 0 | 2.3355
| 14 | [11 empty] | 0.359 | 9.24 | 12.9063 | 9.29% | 1.199 | 11.7073 | 0 | 24.3652 | 0 |  | 0.142 | 4.01 | 5.4602 | 5.2541 | 128.0182 | 5.5184 |  | 0.359 | 9.24 | 12.9063 | 9.29% | 1.199 | 11.7073 | 0 | 24.3652 | 0 |  | 0.142 | 4.01 | 5.4602 | 5.2541 | 128.0182 | 5.5184 |  | 0.359 | 7.1956 | 10.8618 | 11.04% | 1.199 | 9.6629 | 0 | 24.3652 | 0 |  | 0.12111 | 4.01 | 5.2468 | 5.0489 | 123.0166 | 5.7428 | 0.1292 | 2.448 | 3.7675 | 7.1163 | 0 | 2.2478
| 15 | [11 empty] | 0.359 | 9.24 | 14.0835 | 5.661% | 0.79727 | 13.2862 | 0 | 0 | 0 |  | 0.142 | 4.01 | 5.9258 | 5.7022 | 0 | 0 |  | 0.359 | 9.24 | 14.0835 | 5.661% | 0.79727 | 13.2862 | 0 | 0 | 0 |  | 0.142 | 4.01 | 5.9258 | 5.7022 | 0 | 0 |  | 0.359 | 7.1956 | 12.0391 | 6.622% | 0.79727 | 11.2418 | 0 | 0 | 0 |  | 0.12111 | 4.01 | 5.644 | 5.431 | 0 | 0 | 0.1292 | 2.448 | 4.1911 | 7.1163 | 0 | 2.0205
| 16 | [11 empty] | 0.359 | 9.24 | 14.4395 | 4.68% | 0.67579 | 13.7637 | 0 | 0 | 0 |  | 0.142 | 4.01 | 6.0666 | 5.8377 | 0 | 0 |  | 0.359 | 9.24 | 14.4395 | 4.68% | 0.67579 | 13.7637 | 0 | 0 | 0 |  | 0.142 | 4.01 | 6.0666 | 5.8377 | 0 | 0 |  | 0.359 | 7.1956 | 12.3951 | 5.452% | 0.67579 | 11.7193 | 0 | 0 | 0 |  | 0.12111 | 4.01 | 5.7641 | 5.5466 | 0 | 0 | 0.1292 | 2.448 | 4.3192 | 7.1163 | 0 | 1.9606
| 17 | [11 empty] | 0.359 | 9.24 | 14.1867 | 5.372% | 0.76205 | 13.4247 | 0 | 0 | 0 |  | 0.142 | 4.01 | 5.9666 | 5.7415 | 0 | 0 |  | 0.359 | 9.24 | 14.1867 | 5.372% | 0.76205 | 13.4247 | 0 | 0 | 0 |  | 0.142 | 4.01 | 5.9666 | 5.7415 | 0 | 0 |  | 0.359 | 7.1956 | 12.1423 | 6.276% | 0.76205 | 11.3802 | 0 | 0 | 0 |  | 0.12111 | 4.01 | 5.6788 | 5.4645 | 0 | 0 | 0.1292 | 2.448 | 4.2283 | 7.1163 | 0 | 2.0028
| 18 | [11 empty] | 0.359 | 9.24 | 13.7081 | 6.751% | 0.92539 | 12.7827 | 0 | 0 | 0 |  | 0.142 | 4.01 | 5.7773 | 5.5593 | 0 | 0 |  | 0.359 | 9.24 | 13.7081 | 6.751% | 0.92539 | 12.7827 | 0 | 0 | 0 |  | 0.142 | 4.01 | 5.7773 | 5.5593 | 0 | 0 |  | 0.359 | 7.1956 | 11.6636 | 7.934% | 0.92539 | 10.7382 | 0 | 0 | 0 |  | 0.12111 | 4.01 | 5.5173 | 5.3091 | 0 | 0 | 0.1292 | 2.448 | 4.056 | 7.1163 | 0 | 2.0879
| 19 | [11 empty] | 0.359 | 9.24 | 13.1052 | 8.631% | 1.1311 | 11.9741 | 0 | 22.736 | 0 |  | 0.142 | 4.01 | 5.5389 | 5.3299 | 121.1795 | 5.0763 |  | 0.359 | 9.24 | 13.1052 | 8.631% | 1.1311 | 11.9741 | 0 | 22.736 | 0 |  | 0.142 | 4.01 | 5.5389 | 5.3299 | 121.1795 | 5.0763 |  | 0.359 | 7.1956 | 11.0608 | 10.23% | 1.1311 | 9.9297 | 0 | 22.736 | 0 |  | 0.12111 | 4.01 | 5.314 | 5.1134 | 116.2591 | 5.2911 | 0.1292 | 2.448 | 3.8391 | 7.1163 | 0 | 2.2058
| 20 | [11 empty] | 0.81 | 4.73 | 11.3889 | 12.67% | 1.4429 | 9.9459 | 0 | 30.2207 | 0 |  | 0.17667 | 3.6633 | 5.1157 | 4.9226 | 148.7658 | 7.3056 |  | 1.0067 | 0.083333 | 8.359 | 17.26% | 1.4429 | 6.916 | 0 | 30.2207 | 0 |  | 0.12333 | 2.8667 | 3.8806 | 3.7341 | 112.8483 | 9.6308 |  | 0.81 | 7.1956 | 13.8544 | 10.42% | 1.4429 | 12.4115 | 0 | 30.2207 | 0 |  | 0.12111 | 3.6633 | 4.659 | 4.4832 | 135.4844 | 8.0217 | 0.11133 | 2.6267 | 3.5419 | 7.1163 | 0 | 2.3909
| 21 | [11 empty] | 0.66 | 5.78 | 9.652 | 17.94% | 1.7313 | 7.9207 | 0 | 37.142 | 0 |  | 0.18 | 3.64 | 4.696 | 4.5188 | 167.837 | 9.7811 |  | 0.088 | 6.514 | 7.0303 | 24.63% | 1.7313 | 5.2989 | 0 | 37.142 | 0 |  | 0.138 | 2.764 | 3.5736 | 3.4387 | 127.7219 | 12.8532 |  | 0.66 | 7.1956 | 11.0676 | 15.64% | 1.7313 | 9.3362 | 0 | 37.142 | 0 |  | 0.12111 | 3.64 | 4.3505 | 4.1863 | 155.4893 | 10.5579 | 0.1316 | 2.4848 | 3.2569 | 7.1163 | 0 | 2.6002
| 22 | [11 empty] | 0.66 | 5.78 | 9.7428 | 17.6% | 1.7145 | 8.0283 | 0 | 36.7378 | 0 |  | 0.18 | 3.64 | 4.7207 | 4.5426 | 166.8852 | 9.624 |  | 0.088 | 6.514 | 7.0424 | 24.35% | 1.7145 | 5.3279 | 0 | 36.7378 | 0 |  | 0.138 | 2.764 | 3.5926 | 3.457 | 127.0026 | 12.6462 |  | 0.66 | 7.1956 | 11.1583 | 15.37% | 1.7145 | 9.4438 | 0 | 36.7378 | 0 |  | 0.12111 | 3.64 | 4.3672 | 4.2024 | 154.3857 | 10.4032 | 0.1316 | 2.4848 | 3.2749 | 7.1163 | 0 | 2.5858
| 23 | [11 empty] | 0.81 | 4.73 | 10.6835 | 14.5% | 1.5496 | 9.1339 | 0 | 32.781 | 0 |  | 0.17667 | 3.6633 | 4.9618 | 4.7746 | 156.516 | 8.1702 |  | 1.0067 | 0.083333 | 7.4823 | 20.71% | 1.5496 | 5.9327 | 0 | 32.781 | 0 |  | 0.12333 | 2.8667 | 3.7732 | 3.6308 | 119.0207 | 10.7441 |  | 0.81 | 7.1956 | 13.1491 | 11.79% | 1.5496 | 11.5994 | 0 | 32.781 | 0 |  | 0.12111 | 3.6633 | 4.5535 | 4.3817 | 143.6355 | 8.9029 | 0.11133 | 2.6267 | 3.445 | 7.1163 | 0 | 2.4582
| 24 | [11 empty] | 0.66 | 5.78 | 10.103 | 16.31% | 1.6476 | 8.4554 | 0 | 35.133 | 0 |  | 0.18 | 3.64 | 4.819 | 4.6372 | 162.917 | 9.0159 |  | 0.088 | 6.514 | 7.0904 | 23.24% | 1.6476 | 5.4428 | 0 | 35.133 | 0 |  | 0.138 | 2.764 | 3.6679 | 3.5295 | 124.0015 | 11.8454 |  | 0.66 | 7.1956 | 11.5186 | 14.3% | 1.6476 | 9.8709 | 0 | 35.133 | 0 |  | 0.12111 | 3.64 | 4.4333 | 4.266 | 149.8768 | 9.8004 | 0.1316 | 2.4848 | 3.3468 | 7.1163 | 0 | 2.5303
| 25 | [11 empty] | 0.66 | 5.78 | 9.2725 | 19.43% | 1.8018 | 7.4707 | 0 | 38.8325 | 0 |  | 0.18 | 3.64 | 4.5925 | 4.4192 | 171.6085 | 10.4568 |  | 0.088 | 6.514 | 6.9797 | 25.81% | 1.8018 | 5.1779 | 0 | 38.8325 | 0 |  | 0.138 | 2.764 | 3.4943 | 3.3624 | 130.5701 | 13.7434 |  | 0.66 | 7.1956 | 10.6881 | 16.86% | 1.8018 | 8.8863 | 0 | 38.8325 | 0 |  | 0.12111 | 3.64 | 4.2809 | 4.1193 | 159.9642 | 11.218 | 0.1316 | 2.4848 | 3.1812 | 7.1163 | 0 | 2.662
| 26 | [11 empty] | 0.66 | 5.78 | 8.1698 | 24.56% | 2.0064 | 6.1633 | 0 | 43.7447 | 0 |  | 0.18 | 3.64 | 4.2918 | 4.1298 | 180.6569 | 12.605 |  | 0.088 | 6.514 | 6.8326 | 29.37% | 2.0064 | 4.8262 | 0 | 43.7447 | 0 |  | 0.138 | 2.764 | 3.2637 | 3.1405 | 137.3812 | 16.5757 |  | 0.66 | 7.1956 | 9.5853 | 20.93% | 2.0064 | 7.5789 | 0 | 43.7447 | 0 |  | 0.12111 | 3.64 | 4.0785 | 3.9246 | 171.6814 | 13.264 | 0.1316 | 2.4848 | 2.9613 | 7.1163 | 0 | 2.8597
| 27 | [11 empty] | 0.66 | 5.78 | 8.5053 | 22.86% | 1.9442 | 6.5611 | 0 | 42.2502 | 0 |  | 0.18 | 3.64 | 4.3832 | 4.2178 | 178.205 | 11.9203 |  | 0.088 | 6.514 | 6.8774 | 28.27% | 1.9442 | 4.9332 | 0 | 42.2502 | 0 |  | 0.138 | 2.764 | 3.3338 | 3.208 | 135.5397 | 15.6725 |  | 0.66 | 7.1956 | 9.9208 | 19.6% | 1.9442 | 7.9766 | 0 | 42.2502 | 0 |  | 0.12111 | 3.64 | 4.1401 | 3.9839 | 168.319 | 12.6204 | 0.1316 | 2.4848 | 3.0282 | 7.1163 | 0 | 2.7965
| 28 | [11 empty] | 0.66 | 5.78 | 10.3533 | 15.47% | 1.6012 | 8.7521 | 0 | 34.0183 | 0 |  | 0.18 | 3.64 | 4.8873 | 4.7028 | 159.9819 | 8.608 |  | 0.088 | 6.514 | 7.1238 | 22.48% | 1.6012 | 5.5226 | 0 | 34.0183 | 0 |  | 0.138 | 2.764 | 3.7202 | 3.5798 | 121.7799 | 11.3083 |  | 0.66 | 7.1956 | 11.7688 | 13.61% | 1.6012 | 10.1676 | 0 | 34.0183 | 0 |  | 0.12111 | 3.64 | 4.4792 | 4.3102 | 146.6245 | 9.3921 | 0.1316 | 2.4848 | 3.3967 | 7.1163 | 0 | 2.4931
| 29 | [11 empty] | 0.359 | 9.24 | 13.4732 | 7.463% | 1.0055 | 12.4677 | 0 | 19.7225 | 0 |  | 0.142 | 4.01 | 5.6844 | 5.4699 | 107.8803 | 4.2907 |  | 0.359 | 9.24 | 13.4732 | 7.463% | 1.0055 | 12.4677 | 0 | 19.7225 | 0 |  | 0.142 | 4.01 | 5.6844 | 5.4699 | 107.8803 | 4.2907 |  | 0.359 | 7.1956 | 11.4288 | 8.798% | 1.0055 | 10.4232 | 0 | 19.7225 | 0 |  | 0.12111 | 4.01 | 5.4381 | 5.2329 | 103.2057 | 4.485 | 0.1292 | 2.448 | 3.9715 | 7.1163 | 0 | 2.1323
| 30 | [11 empty] | 0.81 | 4.73 | 10.7645 | 14.28% | 1.5374 | 9.2271 | 0 | 32.487 | 0 |  | 0.17667 | 3.6633 | 4.9795 | 4.7916 | 155.6645 | 8.0682 |  | 1.0067 | 0.083333 | 7.583 | 20.27% | 1.5374 | 6.0456 | 0 | 32.487 | 0 |  | 0.12333 | 2.8667 | 3.7855 | 3.6427 | 118.3388 | 10.613 |  | 0.81 | 7.1956 | 13.2301 | 11.62% | 1.5374 | 11.6927 | 0 | 32.487 | 0 |  | 0.12111 | 3.6633 | 4.5656 | 4.3933 | 142.7259 | 8.7996 | 0.11133 | 2.6267 | 3.4561 | 7.1163 | 0 | 2.4503
XI | 1 | [11 empty] | 0.66 | 5.78 | 10.4 | 15.31% | 1.5925 | 8.8075 | 0 | 33.81 | 0 |  | 0.18 | 3.64 | 4.9 | 4.7151 | 159.4173 | 8.533 |  | 0.088 | 6.514 | 7.13 | 22.34% | 1.5925 | 5.5375 | 0 | 33.81 | 0 |  | 0.138 | 2.764 | 3.73 | 3.5892 | 121.3524 | 11.2096 |  | 0.66 | 7.1956 | 11.8156 | 13.48% | 1.5925 | 10.2231 | 0 | 33.81 | 0 |  | 0.12111 | 3.64 | 4.4878 | 4.3184 | 146.006 | 9.3168 | 0.1316 | 2.4848 | 3.406 | 7.1163 | 0 | 2.4863
| 2 | [11 empty] | 0.81 | 4.73 | 12.3744 | 10.46% | 1.2939 | 11.0805 | 0 | 26.6438 | 0 |  | 0.17667 | 3.6633 | 5.3306 | 5.1295 | 136.6683 | 6.1812 |  | 1.0067 | 0.083333 | 9.5837 | 13.5% | 1.2939 | 8.2898 | 0 | 26.6438 | 0 |  | 0.12333 | 2.8667 | 4.0306 | 3.8785 | 103.3385 | 8.1748 |  | 0.81 | 7.1956 | 14.8399 | 8.719% | 1.2939 | 13.546 | 0 | 26.6438 | 0 |  | 0.12111 | 3.6633 | 4.8063 | 4.6249 | 123.226 | 6.8554 | 0.11133 | 2.6267 | 3.6774 | 7.1163 | 0 | 2.3028
| 3 | [11 empty] | 0.81 | 4.73 | 11.7973 | 11.71% | 1.3812 | 10.4161 | 0 | 28.7385 | 0 |  | 0.17667 | 3.6633 | 5.2047 | 5.0083 | 143.9323 | 6.8284 |  | 1.0067 | 0.083333 | 8.8665 | 15.58% | 1.3812 | 7.4853 | 0 | 28.7385 | 0 |  | 0.12333 | 2.8667 | 3.9427 | 3.794 | 109.0329 | 9.014 |  | 0.81 | 7.1956 | 14.2628 | 9.684% | 1.3812 | 12.8816 | 0 | 28.7385 | 0 |  | 0.12111 | 3.6633 | 4.72 | 4.5419 | 130.5278 | 7.5296 | 0.11133 | 2.6267 | 3.598 | 7.1163 | 0 | 2.3536
| 4 | [11 empty] | 0.66 | 5.78 | 10.0838 | 16.37% | 1.6512 | 8.4326 | 0 | 35.2188 | 0 |  | 0.18 | 3.64 | 4.8138 | 4.6321 | 163.1367 | 9.0478 |  | 0.088 | 6.514 | 7.0878 | 23.3% | 1.6512 | 5.4366 | 0 | 35.2188 | 0 |  | 0.138 | 2.764 | 3.6639 | 3.5256 | 124.1678 | 11.8874 |  | 0.66 | 7.1956 | 11.4993 | 14.36% | 1.6512 | 9.8481 | 0 | 35.2188 | 0 |  | 0.12111 | 3.64 | 4.4297 | 4.2626 | 150.1229 | 9.8321 | 0.1316 | 2.4848 | 3.3429 | 7.1163 | 0 | 2.5332
| 5 | [11 empty] | 0.359 | 9.24 | 13.3102 | 7.973% | 1.0612 | 12.249 | 0 | 21.0578 | 0 |  | 0.142 | 4.01 | 5.6199 | 5.4079 | 113.8772 | 4.6338 |  | 0.359 | 9.24 | 13.3102 | 7.973% | 1.0612 | 12.249 | 0 | 21.0578 | 0 |  | 0.142 | 4.01 | 5.6199 | 5.4079 | 113.8772 | 4.6338 |  | 0.359 | 7.1956 | 11.2657 | 9.419% | 1.0612 | 10.2046 | 0 | 21.0578 | 0 |  | 0.12111 | 4.01 | 5.3831 | 5.18 | 109.0783 | 4.8376 | 0.1292 | 2.448 | 3.9128 | 7.1163 | 0 | 2.1643
| 6 | [11 empty] | 0.81 | 4.73 | 12.7895 | 9.626% | 1.2311 | 11.5584 | 0 | 25.137 | 0 |  | 0.17667 | 3.6633 | 5.4212 | 5.2166 | 131.1295 | 5.7342 |  | 1.0067 | 0.083333 | 10.0997 | 12.19% | 1.2311 | 8.8685 | 0 | 25.137 | 0 |  | 0.12333 | 2.8667 | 4.0938 | 3.9393 | 99.0234 | 7.5934 |  | 0.81 | 7.1956 | 15.2551 | 8.07% | 1.2311 | 14.0239 | 0 | 25.137 | 0 |  | 0.12111 | 3.6633 | 4.8684 | 4.6847 | 117.7587 | 6.3853 | 0.11133 | 2.6267 | 3.7344 | 7.1163 | 0 | 2.2676
| 7 | [11 empty] | 0.81 | 4.73 | 12.2428 | 10.73% | 1.3138 | 10.9289 | 0 | 27.1215 | 0 |  | 0.17667 | 3.6633 | 5.3019 | 5.1018 | 138.3697 | 6.3261 |  | 1.0067 | 0.083333 | 9.4202 | 13.95% | 1.3138 | 8.1064 | 0 | 27.1215 | 0 |  | 0.12333 | 2.8667 | 4.0106 | 3.8592 | 104.6684 | 8.3629 |  | 0.81 | 7.1956 | 14.7083 | 8.932% | 1.3138 | 13.3945 | 0 | 27.1215 | 0 |  | 0.12111 | 3.6633 | 4.7866 | 4.606 | 124.9219 | 7.0071 | 0.11133 | 2.6267 | 3.6593 | 7.1163 | 0 | 2.3142
| 8 | [11 empty] | 0.81 | 4.73 | 11.2539 | 13% | 1.4634 | 9.7905 | 0 | 30.7107 | 0 |  | 0.17667 | 3.6633 | 5.0862 | 4.8943 | 150.3077 | 7.467 |  | 1.0067 | 0.083333 | 8.1912 | 17.87% | 1.4634 | 6.7278 | 0 | 30.7107 | 0 |  | 0.12333 | 2.8667 | 3.86 | 3.7144 | 114.0706 | 9.8391 |  | 0.81 | 7.1956 | 13.7194 | 10.67% | 1.4634 | 12.2561 | 0 | 30.7107 | 0 |  | 0.12111 | 3.6633 | 4.6388 | 4.4637 | 137.0846 | 8.1873 | 0.11133 | 2.6267 | 3.5234 | 7.1163 | 0 | 2.4035
| 9 | [11 empty] | 0.66 | 5.78 | 10.2323 | 15.87% | 1.6236 | 8.6086 | 0 | 34.5572 | 0 |  | 0.18 | 3.64 | 4.8543 | 4.6711 | 161.4194 | 8.8038 |  | 0.088 | 6.514 | 7.1076 | 22.84% | 1.6236 | 5.484 | 0 | 34.5572 | 0 |  | 0.138 | 2.764 | 3.6949 | 3.5555 | 122.8681 | 11.5661 |  | 0.66 | 7.1956 | 11.6478 | 13.94% | 1.6236 | 10.0242 | 0 | 34.5572 | 0 |  | 0.12111 | 3.64 | 4.457 | 4.2888 | 148.2094 | 9.5885 | 0.1316 | 2.4848 | 3.3726 | 7.1163 | 0 | 2.511
| 10 | [11 empty] | 0.81 | 4.73 | 10.5249 | 14.95% | 1.5736 | 8.9513 | 0 | 33.3568 | 0 |  | 0.17667 | 3.6633 | 4.9272 | 4.7413 | 158.1544 | 8.3721 |  | 1.0067 | 0.083333 | 7.2852 | 21.6% | 1.5736 | 5.7116 | 0 | 33.3568 | 0 |  | 0.12333 | 2.8667 | 3.749 | 3.6075 | 120.3359 | 11.0032 |  | 0.81 | 7.1956 | 12.9904 | 12.11% | 1.5736 | 11.4168 | 0 | 33.3568 | 0 |  | 0.12111 | 3.6633 | 4.5298 | 4.3588 | 145.397 | 9.1067 | 0.11133 | 2.6267 | 3.4232 | 7.1163 | 0 | 2.4738
| 11 | [11 empty] | 0.66 | 5.78 | 9.7895 | 17.42% | 1.7058 | 8.0837 | 0 | 36.5295 | 0 |  | 0.18 | 3.64 | 4.7335 | 4.5549 | 166.3874 | 9.5436 |  | 0.088 | 6.514 | 7.0486 | 24.2% | 1.7058 | 5.3428 | 0 | 36.5295 | 0 |  | 0.138 | 2.764 | 3.6024 | 3.4664 | 126.6263 | 12.5404 |  | 0.66 | 7.1956 | 11.2051 | 15.22% | 1.7058 | 9.4992 | 0 | 36.5295 | 0 |  | 0.12111 | 3.64 | 4.3758 | 4.2106 | 153.8121 | 10.3239 | 0.1316 | 2.4848 | 3.2843 | 7.1163 | 0 | 2.5785
| 12 | [11 empty] | 0.66 | 5.78 | 9.421 | 18.83% | 1.7742 | 7.6468 | 0 | 38.171 | 0 |  | 0.18 | 3.64 | 4.633 | 4.4582 | 170.1728 | 10.1888 |  | 0.088 | 6.514 | 6.9995 | 25.35% | 1.7742 | 5.2253 | 0 | 38.171 | 0 |  | 0.138 | 2.764 | 3.5253 | 3.3923 | 129.4863 | 13.3903 |  | 0.66 | 7.1956 | 10.8366 | 16.37% | 1.7742 | 9.0623 | 0 | 38.171 | 0 |  | 0.12111 | 3.64 | 4.3081 | 4.1456 | 158.2401 | 10.9571 | 0.1316 | 2.4848 | 3.2108 | 7.1163 | 0 | 2.6375
| 13 | [11 empty] | 0.66 | 5.78 | 8.4228 | 23.26% | 1.9595 | 6.4633 | 0 | 42.6178 | 0 |  | 0.18 | 3.64 | 4.3607 | 4.1962 | 178.8323 | 12.086 |  | 0.088 | 6.514 | 6.8664 | 28.54% | 1.9595 | 4.9069 | 0 | 42.6178 | 0 |  | 0.138 | 2.764 | 3.3166 | 3.1914 | 136.0112 | 15.8911 |  | 0.66 | 7.1956 | 9.8383 | 19.92% | 1.9595 | 7.8788 | 0 | 42.6178 | 0 |  | 0.12111 | 3.64 | 4.1249 | 3.9693 | 169.1622 | 12.7769 | 0.1316 | 2.4848 | 3.0117 | 7.1163 | 0 | 2.8118
| 14 | [11 empty] | -0.047778 | 7.1956 | 7.1651 | 33.1% | 2.3719 | 4.7932 | 0 | 52.5157 | 0 |  | 0.12111 | 3.7578 | 3.835 | 3.6903 | 193.7973 | 16.9347 |  | 0.067778 | 6.5544 | 6.5977 | 35.95% | 2.3719 | 4.2257 | 0 | 52.5157 | 0 |  | 0.08 | 2.88 | 2.931 | 2.8204 | 148.1152 | 22.1578 |  | -0.047778 | 7.1956 | 7.1651 | 33.1% | 2.3719 | 4.7932 | 0 | 52.5157 | 0 |  | 0.12111 | 3.7578 | 3.835 | 3.6903 | 193.7973 | 16.9347 | 0.062222 | 2.6236 | 2.6632 | 7.1163 | 0 | 3.1797
| 15 | [11 empty] | 0.66 | 5.78 | 7.1385 | 30.79% | 2.1979 | 4.9406 | 0 | 48.3385 | 0 |  | 0.18 | 3.64 | 4.0105 | 3.8592 | 186.546 | 14.9055 |  | 0.088 | 6.514 | 6.6951 | 32.83% | 2.1979 | 4.4973 | 0 | 48.3385 | 0 |  | 0.138 | 2.764 | 3.048 | 2.933 | 141.7782 | 19.6121 |  | 0.66 | 7.1956 | 8.5541 | 25.69% | 2.1979 | 6.3562 | 0 | 48.3385 | 0 |  | 0.12111 | 3.64 | 3.8893 | 3.7425 | 180.9079 | 15.3701 | 0.1316 | 2.4848 | 2.7557 | 7.1163 | 0 | 3.0731
| 16 | [11 empty] | 0.66 | 5.78 | 8.9782 | 20.68% | 1.8564 | 7.1219 | 0 | 40.1433 | 0 |  | 0.18 | 3.64 | 4.5122 | 4.342 | 174.301 | 11.002 |  | 0.088 | 6.514 | 6.9404 | 26.75% | 1.8564 | 5.084 | 0 | 40.1433 | 0 |  | 0.138 | 2.764 | 3.4327 | 3.3032 | 132.6007 | 14.4619 |  | 0.66 | 7.1956 | 10.3938 | 17.86% | 1.8564 | 8.5374 | 0 | 40.1433 | 0 |  | 0.12111 | 3.64 | 4.2269 | 4.0674 | 163.2778 | 11.7448 | 0.1316 | 2.4848 | 3.1225 | 7.1163 | 0 | 2.712
| 17 | [11 empty] | -0.047778 | 7.1956 | 7.136 | 32.19% | 2.2974 | 4.8386 | 0 | 50.7272 | 0 |  | 0.12111 | 3.7578 | 3.9087 | 3.7612 | 190.7936 | 16.0497 |  | 0.067778 | 6.5544 | 6.6389 | 34.6% | 2.2974 | 4.3415 | 0 | 50.7272 | 0 |  | 0.08 | 2.88 | 2.9797 | 2.8672 | 145.4465 | 21.0536 |  | -0.047778 | 7.1956 | 7.136 | 32.19% | 2.2974 | 4.8386 | 0 | 50.7272 | 0 |  | 0.12111 | 3.7578 | 3.9087 | 3.7612 | 190.7936 | 16.0497 | 0.062222 | 2.6236 | 2.7011 | 7.1163 | 0 | 3.1352
| 18 | [11 empty] | -0.047778 | 7.1956 | 7.3279 | 38.07% | 2.7894 | 4.5385 | 0 | 62.5362 | 0 |  | 0.12111 | 3.7578 | 3.4222 | 3.2931 | 205.9356 | 22.5985 |  | 0.067778 | 6.5544 | 6.3666 | 43.81% | 2.7894 | 3.5772 | 0 | 62.5362 | 0 |  | 0.08 | 2.88 | 2.6583 | 2.6583 | 166.2422 | 27.9943 |  | -0.047778 | 7.1956 | 7.3279 | 38.07% | 2.7894 | 4.5385 | 0 | 62.5362 | 0 |  | 0.12111 | 3.7578 | 3.4222 | 3.2931 | 205.9356 | 22.5985 | 0.062222 | 2.6236 | 2.4511 | 7.1163 | 0 | 3.4549
| 19 | [11 empty] | -0.047778 | 7.1956 | 7.2921 | 36.99% | 2.6976 | 4.5946 | 0 | 60.3312 | 0 |  | 0.12111 | 3.7578 | 3.513 | 3.3805 | 203.9477 | 21.238 |  | 0.067778 | 6.5544 | 6.4175 | 42.03% | 2.6976 | 3.7199 | 0 | 60.3312 | 0 |  | 0.08 | 2.88 | 2.7183 | 2.7183 | 164.0004 | 26.4111 |  | -0.047778 | 7.1956 | 7.2921 | 36.99% | 2.6976 | 4.5946 | 0 | 60.3312 | 0 |  | 0.12111 | 3.7578 | 3.513 | 3.3805 | 203.9477 | 21.238 | 0.062222 | 2.6236 | 2.4978 | 7.1163 | 0 | 3.3903
| 20 | [11 empty] | -0.047778 | 7.1956 | 7.2648 | 36.17% | 2.6276 | 4.6372 | 0 | 58.653 | 0 |  | 0.12111 | 3.7578 | 3.5822 | 3.447 | 202.1763 | 20.2487 |  | 0.067778 | 6.5544 | 6.4562 | 40.7% | 2.6276 | 3.8285 | 0 | 58.653 | 0 |  | 0.08 | 2.88 | 2.764 | 2.764 | 162.1169 | 25.2522 |  | -0.047778 | 7.1956 | 7.2648 | 36.17% | 2.6276 | 4.6372 | 0 | 58.653 | 0 |  | 0.12111 | 3.7578 | 3.5822 | 3.447 | 202.1763 | 20.2487 | 0.062222 | 2.6236 | 2.5333 | 7.1163 | 0 | 3.3428
| 21 | [11 empty] | -0.047778 | 7.1956 | 7.3463 | 38.61% | 2.8364 | 4.5099 | 0 | 63.6633 | 0 |  | 0.12111 | 3.7578 | 3.3758 | 3.2484 | 206.8028 | 23.3221 |  | 0.067778 | 6.5544 | 6.3407 | 44.73% | 2.8364 | 3.5043 | 0 | 63.6633 | 0 |  | 0.08 | 2.88 | 2.6277 | 2.6277 | 167.2858 | 28.8314 |  | -0.047778 | 7.1956 | 7.3463 | 38.61% | 2.8364 | 4.5099 | 0 | 63.6633 | 0 |  | 0.12111 | 3.7578 | 3.3758 | 3.2484 | 206.8028 | 23.3221 | 0.062222 | 2.6236 | 2.4273 | 7.1163 | 0 | 3.4888
| 22 | [11 empty] | -0.047778 | 7.1956 | 7.3009 | 37.26% | 2.72 | 4.5809 | 0 | 60.8702 | 0 |  | 0.12111 | 3.7578 | 3.4908 | 3.3591 | 204.4692 | 21.564 |  | 0.067778 | 6.5544 | 6.4051 | 42.47% | 2.72 | 3.685 | 0 | 60.8702 | 0 |  | 0.08 | 2.88 | 2.7037 | 2.7037 | 164.5729 | 26.7916 |  | -0.047778 | 7.1956 | 7.3009 | 37.26% | 2.72 | 4.5809 | 0 | 60.8702 | 0 |  | 0.12111 | 3.7578 | 3.4908 | 3.3591 | 204.4692 | 21.564 | 0.062222 | 2.6236 | 2.4864 | 7.1163 | 0 | 3.4059
| 23 | [11 empty] | -0.047778 | 7.1956 | 7.2308 | 35.13% | 2.5403 | 4.6904 | 0 | 56.5583 | 0 |  | 0.12111 | 3.7578 | 3.6685 | 3.53 | 199.6521 | 19.0662 |  | 0.067778 | 6.5544 | 6.5045 | 39.06% | 2.5403 | 3.9641 | 0 | 56.5583 | 0 |  | 0.08 | 2.88 | 2.821 | 2.7145 | 153.53 | 24.7939 |  | -0.047778 | 7.1956 | 7.2308 | 35.13% | 2.5403 | 4.6904 | 0 | 56.5583 | 0 |  | 0.12111 | 3.7578 | 3.6685 | 3.53 | 199.6521 | 19.0662 | 0.062222 | 2.6236 | 2.5777 | 7.1163 | 0 | 3.2853
| 24 | [11 empty] | -0.047778 | 7.1956 | 7.3206 | 37.85% | 2.7705 | 4.55 | 0 | 62.083 | 0 |  | 0.12111 | 3.7578 | 3.4409 | 3.311 | 205.5584 | 22.313 |  | 0.067778 | 6.5544 | 6.3771 | 43.45% | 2.7705 | 3.6066 | 0 | 62.083 | 0 |  | 0.08 | 2.88 | 2.6707 | 2.6707 | 165.803 | 27.663 |  | -0.047778 | 7.1956 | 7.3206 | 37.85% | 2.7705 | 4.55 | 0 | 62.083 | 0 |  | 0.12111 | 3.7578 | 3.4409 | 3.311 | 205.5584 | 22.313 | 0.062222 | 2.6236 | 2.4607 | 7.1163 | 0 | 3.4414
| 25 | [11 empty] | -0.047778 | 7.1956 | 7.2338 | 35.22% | 2.548 | 4.6858 | 0 | 56.742 | 0 |  | 0.12111 | 3.7578 | 3.6609 | 3.5227 | 199.8874 | 19.1677 |  | 0.067778 | 6.5544 | 6.5002 | 39.2% | 2.548 | 3.9522 | 0 | 56.742 | 0 |  | 0.08 | 2.88 | 2.816 | 2.7097 | 153.7558 | 24.9187 |  | -0.047778 | 7.1956 | 7.2338 | 35.22% | 2.548 | 4.6858 | 0 | 56.742 | 0 |  | 0.12111 | 3.7578 | 3.6609 | 3.5227 | 199.8874 | 19.1677 | 0.062222 | 2.6236 | 2.5738 | 7.1163 | 0 | 3.2902
| 26 | [11 empty] | -0.047778 | 7.1956 | 7.3984 | 40.15% | 2.9701 | 4.4283 | 0 | 66.8727 | 0 |  | 0.12111 | 3.7578 | 3.2436 | 3.2436 | 216.9058 | 24.5343 |  | 0.067778 | 6.5544 | 6.2667 | 47.4% | 2.9701 | 3.2966 | 0 | 66.8727 | 0 |  | 0.08 | 2.88 | 2.5403 | 2.5403 | 169.8791 | 31.326 |  | -0.047778 | 7.1956 | 7.3984 | 40.15% | 2.9701 | 4.4283 | 0 | 66.8727 | 0 |  | 0.12111 | 3.7578 | 3.2436 | 3.2436 | 216.9058 | 24.5343 | 0.062222 | 2.6236 | 2.3594 | 7.1163 | 0 | 3.5893
| 27 | [11 empty] | -0.047778 | 7.1956 | 7.4068 | 40.39% | 2.9916 | 4.4152 | 0 | 67.3872 | 0 |  | 0.12111 | 3.7578 | 3.2224 | 3.2224 | 217.1464 | 24.8857 |  | 0.067778 | 6.5544 | 6.2548 | 47.83% | 2.9916 | 3.2633 | 0 | 67.3872 | 0 |  | 0.08 | 2.88 | 2.5263 | 2.5263 | 170.2427 | 31.742 |  | -0.047778 | 7.1956 | 7.4068 | 40.39% | 2.9916 | 4.4152 | 0 | 67.3872 | 0 |  | 0.12111 | 3.7578 | 3.2224 | 3.2224 | 217.1464 | 24.8857 | 0.062222 | 2.6236 | 2.3485 | 7.1163 | 0 | 3.6059
| 28 | [11 empty] | -0.047778 | 7.1956 | 7.1981 | 34.13% | 2.4566 | 4.7415 | 0 | 54.5493 | 0 |  | 0.12111 | 3.7578 | 3.7512 | 3.6097 | 196.9044 | 17.9833 |  | 0.067778 | 6.5544 | 6.5508 | 37.5% | 2.4566 | 4.0941 | 0 | 54.5493 | 0 |  | 0.08 | 2.88 | 2.8757 | 2.7672 | 150.946 | 23.4586 |  | -0.047778 | 7.1956 | 7.1981 | 34.13% | 2.4566 | 4.7415 | 0 | 54.5493 | 0 |  | 0.12111 | 3.7578 | 3.7512 | 3.6097 | 196.9044 | 17.9833 | 0.062222 | 2.6236 | 2.6202 | 7.1163 | 0 | 3.232
| 29 | [11 empty] | -0.047778 | 7.1956 | 7.2746 | 36.46% | 2.6526 | 4.622 | 0 | 59.2532 | 0 |  | 0.12111 | 3.7578 | 3.5574 | 3.4232 | 202.8355 | 20.5981 |  | 0.067778 | 6.5544 | 6.4423 | 41.18% | 2.6526 | 3.7897 | 0 | 59.2532 | 0 |  | 0.08 | 2.88 | 2.7477 | 2.7477 | 162.8082 | 25.6623 |  | -0.047778 | 7.1956 | 7.2746 | 36.46% | 2.6526 | 4.622 | 0 | 59.2532 | 0 |  | 0.12111 | 3.7578 | 3.5574 | 3.4232 | 202.8355 | 20.5981 | 0.062222 | 2.6236 | 2.5206 | 7.1163 | 0 | 3.3596
| 30 | [11 empty] | 0.2075 | 8.9825 | 6.5573 | 59.2% | 3.8817 | 2.6756 | 0 | 88.7512 | 0 |  | 0.065 | 3.365 | 2.6053 | 2.5562 | 226.862 | 41.3175 |  | 0.26284 | 8.7699 | 5.6979 | 68.13% | 3.8817 | 1.8162 | 0 | 88.7512 | 0 |  | 0.032409 | 2.4149 | 2.0361 | 1.7672 | 156.8382 | 59.7646 |  | 0.0225 | 7.1956 | 6.9326 | 55.99% | 3.8817 | 3.0509 | 0 | 88.7512 | 0 |  | 0.12111 | 2.53 | 1.1145 | 1.0935 | 97.0482 | 96.5847 | 0.032409 | 2.4149 | 2.0361 | 6.0698 | 1.0465 | 4.7929
| 31 | [11 empty] | 0.2075 | 8.9825 | 7.5257 | 43.98% | 3.3101 | 4.2156 | 0 | 75.0312 | 0 |  | 0.065 | 3.365 | 2.9086 | 2.9086 | 218.2393 | 30.6972 |  | 0.26284 | 8.7699 | 6.9245 | 47.8% | 3.3101 | 3.6145 | 0 | 75.0312 | 0 |  | 0.032409 | 2.4149 | 2.1873 | 2.1873 | 164.1177 | 40.8203 |  | 0.0225 | 7.1956 | 7.0376 | 47.03% | 3.3101 | 3.7275 | 0 | 75.0312 | 0 |  | 0.12111 | 2.53 | 1.6797 | 1.6797 | 126.0299 | 53.1567 | 0.032409 | 2.4149 | 2.1873 | 6.0698 | 1.0465 | 4.5476
XII | 1 | [11 empty] | -0.047778 | 7.1956 | 7.2473 | 35.64% | 2.5827 | 4.6646 | 0 | 57.575 | 0 |  | 0.12111 | 3.7578 | 3.6266 | 3.4897 | 200.9208 | 19.6332 |  | 0.067778 | 6.5544 | 6.481 | 39.85% | 2.5827 | 3.8983 | 0 | 57.575 | 0 |  | 0.08 | 2.88 | 2.7933 | 2.6879 | 154.7573 | 25.4896 |  | -0.047778 | 7.1956 | 7.2473 | 35.64% | 2.5827 | 4.6646 | 0 | 57.575 | 0 |  | 0.12111 | 3.7578 | 3.6266 | 3.4897 | 200.9208 | 19.6332 | 0.062222 | 2.6236 | 2.5561 | 7.1163 | 0 | 3.3129
| 2 | [11 empty] | -0.047778 | 7.1956 | 7.1303 | 32.01% | 2.2826 | 4.8477 | 0 | 50.372 | 0 |  | 0.12111 | 3.7578 | 3.9233 | 3.7752 | 190.1668 | 15.8778 |  | 0.067778 | 6.5544 | 6.6471 | 34.34% | 2.2826 | 4.3645 | 0 | 50.372 | 0 |  | 0.08 | 2.88 | 2.9893 | 2.8765 | 144.8965 | 20.8386 |  | -0.047778 | 7.1956 | 7.1303 | 32.01% | 2.2826 | 4.8477 | 0 | 50.372 | 0 |  | 0.12111 | 3.7578 | 3.9233 | 3.7752 | 190.1668 | 15.8778 | 0.062222 | 2.6236 | 2.7086 | 7.1163 | 0 | 3.1265
| 3 | [11 empty] | 0.66 | 5.78 | 8.6702 | 22.07% | 1.9136 | 6.7567 | 0 | 41.5152 | 0 |  | 0.18 | 3.64 | 4.4283 | 4.2611 | 176.9026 | 11.5939 |  | 0.088 | 6.514 | 6.8994 | 27.74% | 1.9136 | 4.9858 | 0 | 41.5152 | 0 |  | 0.138 | 2.764 | 3.3683 | 3.2412 | 134.56 | 15.2422 |  | 0.66 | 7.1956 | 10.0858 | 18.97% | 1.9136 | 8.1723 | 0 | 41.5152 | 0 |  | 0.12111 | 3.64 | 4.1704 | 4.013 | 166.6004 | 12.3108 | 0.1316 | 2.4848 | 3.0611 | 7.1163 | 0 | 2.7664
| 4 | [11 empty] | 0.66 | 5.78 | 9.8995 | 17.03% | 1.6854 | 8.2141 | 0 | 36.0395 | 0 |  | 0.18 | 3.64 | 4.7635 | 4.5837 | 165.1959 | 9.3563 |  | 0.088 | 6.514 | 7.0633 | 23.86% | 1.6854 | 5.3779 | 0 | 36.0395 | 0 |  | 0.138 | 2.764 | 3.6254 | 3.4885 | 125.7254 | 12.2937 |  | 0.66 | 7.1956 | 11.3151 | 14.9% | 1.6854 | 9.6297 | 0 | 36.0395 | 0 |  | 0.12111 | 3.64 | 4.3959 | 4.2301 | 152.4489 | 10.1387 | 0.1316 | 2.4848 | 3.3062 | 7.1163 | 0 | 2.5614
| 5 | [11 empty] | 0.81 | 4.73 | 10.9501 | 13.78% | 1.5093 | 9.4408 | 0 | 31.8133 | 0 |  | 0.17667 | 3.6633 | 5.02 | 4.8306 | 153.6756 | 7.8372 |  | 1.0067 | 0.083333 | 7.8137 | 19.32% | 1.5093 | 6.3044 | 0 | 31.8133 | 0 |  | 0.12333 | 2.8667 | 3.8138 | 3.6698 | 116.7498 | 10.3159 |  | 0.81 | 7.1956 | 13.4157 | 11.25% | 1.5093 | 11.9064 | 0 | 31.8133 | 0 |  | 0.12111 | 3.6633 | 4.5934 | 4.42 | 140.6156 | 8.565 | 0.11133 | 2.6267 | 3.4816 | 7.1163 | 0 | 2.4323
| 6 | [11 empty] | 0.66 | 5.78 | 8.266 | 24.06% | 1.9886 | 6.2774 | 0 | 43.316 | 0 |  | 0.18 | 3.64 | 4.318 | 4.1551 | 179.9804 | 12.4056 |  | 0.088 | 6.514 | 6.8455 | 29.05% | 1.9886 | 4.8569 | 0 | 43.316 | 0 |  | 0.138 | 2.764 | 3.2838 | 3.1599 | 136.8735 | 16.3126 |  | 0.66 | 7.1956 | 9.6816 | 20.54% | 1.9886 | 7.693 | 0 | 43.316 | 0 |  | 0.12111 | 3.64 | 4.0962 | 3.9416 | 170.7349 | 13.0774 | 0.1316 | 2.4848 | 2.9805 | 7.1163 | 0 | 2.8413
| 7 | [11 empty] | 0.66 | 5.78 | 7.3282 | 29.51% | 2.1626 | 5.1656 | 0 | 47.4933 | 0 |  | 0.18 | 3.64 | 4.0622 | 3.909 | 185.6491 | 14.4583 |  | 0.088 | 6.514 | 6.7204 | 32.18% | 2.1626 | 4.5578 | 0 | 47.4933 | 0 |  | 0.138 | 2.764 | 3.0877 | 2.9712 | 141.1123 | 19.0216 |  | 0.66 | 7.1956 | 8.7438 | 24.73% | 2.1626 | 6.5812 | 0 | 47.4933 | 0 |  | 0.12111 | 3.64 | 3.9241 | 3.776 | 179.3358 | 14.9673 | 0.1316 | 2.4848 | 2.7935 | 7.1163 | 0 | 3.0314
| 8 | [11 empty] | -0.047778 | 7.1956 | 7.2656 | 36.19% | 2.6297 | 4.636 | 0 | 58.702 | 0 |  | 0.12111 | 3.7578 | 3.5801 | 3.445 | 202.2312 | 20.277 |  | 0.067778 | 6.5544 | 6.455 | 40.74% | 2.6297 | 3.8254 | 0 | 58.702 | 0 |  | 0.08 | 2.88 | 2.7627 | 2.7627 | 162.1741 | 25.2855 |  | -0.047778 | 7.1956 | 7.2656 | 36.19% | 2.6297 | 4.636 | 0 | 58.702 | 0 |  | 0.12111 | 3.7578 | 3.5801 | 3.445 | 202.2312 | 20.277 | 0.062222 | 2.6236 | 2.5323 | 7.1163 | 0 | 3.3441
| 9 | [11 empty] | -0.047778 | 7.1956 | 7.2899 | 36.93% | 2.6919 | 4.598 | 0 | 60.1965 | 0 |  | 0.12111 | 3.7578 | 3.5186 | 3.3858 | 203.8137 | 21.1571 |  | 0.067778 | 6.5544 | 6.4206 | 41.93% | 2.6919 | 3.7286 | 0 | 60.1965 | 0 |  | 0.08 | 2.88 | 2.722 | 2.722 | 163.8549 | 26.3166 |  | -0.047778 | 7.1956 | 7.2899 | 36.93% | 2.6919 | 4.598 | 0 | 60.1965 | 0 |  | 0.12111 | 3.7578 | 3.5186 | 3.3858 | 203.8137 | 21.1571 | 0.062222 | 2.6236 | 2.5007 | 7.1163 | 0 | 3.3864
| 10 | [11 empty] | -0.047778 | 7.1956 | 7.2587 | 35.98% | 2.6118 | 4.6469 | 0 | 58.2733 | 0 |  | 0.12111 | 3.7578 | 3.5978 | 3.462 | 201.7445 | 20.0301 |  | 0.067778 | 6.5544 | 6.4649 | 40.4% | 2.6118 | 3.8531 | 0 | 58.2733 | 0 |  | 0.08 | 2.88 | 2.7743 | 2.7743 | 161.6694 | 24.9953 |  | -0.047778 | 7.1956 | 7.2587 | 35.98% | 2.6118 | 4.6469 | 0 | 58.2733 | 0 |  | 0.12111 | 3.7578 | 3.5978 | 3.462 | 201.7445 | 20.0301 | 0.062222 | 2.6236 | 2.5414 | 7.1163 | 0 | 3.3322
| 11 | [11 empty] | -0.047778 | 7.1956 | 7.2252 | 34.96% | 2.5261 | 4.6992 | 0 | 56.2152 | 0 |  | 0.12111 | 3.7578 | 3.6826 | 3.5436 | 199.2056 | 18.8779 |  | 0.067778 | 6.5544 | 6.5124 | 38.79% | 2.5261 | 3.9863 | 0 | 56.2152 | 0 |  | 0.08 | 2.88 | 2.8303 | 2.7235 | 153.1038 | 24.5623 |  | -0.047778 | 7.1956 | 7.2252 | 34.96% | 2.5261 | 4.6992 | 0 | 56.2152 | 0 |  | 0.12111 | 3.7578 | 3.6826 | 3.5436 | 199.2056 | 18.8779 | 0.062222 | 2.6236 | 2.5849 | 7.1163 | 0 | 3.2761
| 12 | [11 empty] | -0.047778 | 7.1956 | 7.2133 | 34.59% | 2.4954 | 4.7178 | 0 | 55.4802 | 0 |  | 0.12111 | 3.7578 | 3.7129 | 3.5728 | 198.2175 | 18.4791 |  | 0.067778 | 6.5544 | 6.5293 | 38.22% | 2.4954 | 4.0339 | 0 | 55.4802 | 0 |  | 0.08 | 2.88 | 2.8503 | 2.7428 | 152.1698 | 24.0711 |  | -0.047778 | 7.1956 | 7.2133 | 34.59% | 2.4954 | 4.7178 | 0 | 55.4802 | 0 |  | 0.12111 | 3.7578 | 3.7129 | 3.5728 | 198.2175 | 18.4791 | 0.062222 | 2.6236 | 2.6005 | 7.1163 | 0 | 3.2565
| 13 | [11 empty] | -0.047778 | 7.1956 | 7.3246 | 37.96% | 2.7808 | 4.5438 | 0 | 62.328 | 0 |  | 0.12111 | 3.7578 | 3.4308 | 3.3013 | 205.7643 | 22.4669 |  | 0.067778 | 6.5544 | 6.3714 | 43.64% | 2.7808 | 3.5907 | 0 | 62.328 | 0 |  | 0.08 | 2.88 | 2.664 | 2.664 | 166.0418 | 27.8417 |  | -0.047778 | 7.1956 | 7.3246 | 37.96% | 2.7808 | 4.5438 | 0 | 62.328 | 0 |  | 0.12111 | 3.7578 | 3.4308 | 3.3013 | 205.7643 | 22.4669 | 0.062222 | 2.6236 | 2.4556 | 7.1163 | 0 | 3.4487
| 14 | [11 empty] | -0.047778 | 7.1956 | 7.4828 | 42.58% | 3.1865 | 4.2963 | 0 | 72.0667 | 0 |  | 0.12111 | 3.7578 | 3.0296 | 3.0296 | 218.3332 | 28.3072 |  | 0.067778 | 6.5544 | 6.1469 | 51.84% | 3.1865 | 2.9604 | 0 | 72.0667 | 0 |  | 0.08 | 2.88 | 2.399 | 2.3537 | 169.6261 | 36.4355 |  | -0.047778 | 7.1956 | 7.4828 | 42.58% | 3.1865 | 4.2963 | 0 | 72.0667 | 0 |  | 0.12111 | 3.7578 | 3.0296 | 3.0296 | 218.3332 | 28.3072 | 0.062222 | 2.6236 | 2.2494 | 7.1163 | 0 | 3.7647
| 15 | [11 empty] | -0.047778 | 7.1956 | 7.2909 | 36.96% | 2.6945 | 4.5964 | 0 | 60.2578 | 0 |  | 0.12111 | 3.7578 | 3.5161 | 3.3834 | 203.8748 | 21.1938 |  | 0.067778 | 6.5544 | 6.4192 | 41.98% | 2.6945 | 3.7247 | 0 | 60.2578 | 0 |  | 0.08 | 2.88 | 2.7203 | 2.7203 | 163.9212 | 26.3595 |  | -0.047778 | 7.1956 | 7.2909 | 36.96% | 2.6945 | 4.5964 | 0 | 60.2578 | 0 |  | 0.12111 | 3.7578 | 3.5161 | 3.3834 | 203.8748 | 21.1938 | 0.062222 | 2.6236 | 2.4994 | 7.1163 | 0 | 3.3882
| 16 | [11 empty] | -0.047778 | 7.1956 | 7.2326 | 35.19% | 2.5449 | 4.6876 | 0 | 56.6685 | 0 |  | 0.12111 | 3.7578 | 3.6639 | 3.5257 | 199.7936 | 19.1271 |  | 0.067778 | 6.5544 | 6.5019 | 39.14% | 2.5449 | 3.957 | 0 | 56.6685 | 0 |  | 0.08 | 2.88 | 2.818 | 2.7117 | 153.6657 | 24.8687 |  | -0.047778 | 7.1956 | 7.2326 | 35.19% | 2.5449 | 4.6876 | 0 | 56.6685 | 0 |  | 0.12111 | 3.7578 | 3.6639 | 3.5257 | 199.7936 | 19.1271 | 0.062222 | 2.6236 | 2.5753 | 7.1163 | 0 | 3.2883
| 17 | [11 empty] | -0.047778 | 7.1956 | 7.1649 | 33.1% | 2.3714 | 4.7935 | 0 | 52.5035 | 0 |  | 0.12111 | 3.7578 | 3.8355 | 3.6908 | 193.7776 | 16.9286 |  | 0.067778 | 6.5544 | 6.5979 | 35.94% | 2.3714 | 4.2265 | 0 | 52.5035 | 0 |  | 0.08 | 2.88 | 2.9313 | 2.8207 | 148.0975 | 22.1501 |  | -0.047778 | 7.1956 | 7.1649 | 33.1% | 2.3714 | 4.7935 | 0 | 52.5035 | 0 |  | 0.12111 | 3.7578 | 3.8355 | 3.6908 | 193.7776 | 16.9286 | 0.062222 | 2.6236 | 2.6635 | 7.1163 | 0 | 3.1794
| 18 | [11 empty] | -0.047778 | 7.1956 | 7.1201 | 31.69% | 2.2566 | 4.8636 | 0 | 49.7472 | 0 |  | 0.12111 | 3.7578 | 3.949 | 3.8 | 189.0402 | 15.5787 |  | 0.067778 | 6.5544 | 6.6615 | 33.87% | 2.2566 | 4.4049 | 0 | 49.7472 | 0 |  | 0.08 | 2.88 | 3.0063 | 2.8929 | 143.9132 | 20.4637 |  | -0.047778 | 7.1956 | 7.1201 | 31.69% | 2.2566 | 4.8636 | 0 | 49.7472 | 0 |  | 0.12111 | 3.7578 | 3.949 | 3.8 | 189.0402 | 15.5787 | 0.062222 | 2.6236 | 2.7218 | 7.1163 | 0 | 3.1113
| 19 | [11 empty] | 0.66 | 5.78 | 8.1203 | 24.82% | 2.0156 | 6.1046 | 0 | 43.9652 | 0 |  | 0.18 | 3.64 | 4.2782 | 4.1168 | 180.9964 | 12.7086 |  | 0.088 | 6.514 | 6.826 | 29.53% | 2.0156 | 4.8104 | 0 | 43.9652 | 0 |  | 0.138 | 2.764 | 3.2533 | 3.1306 | 137.6358 | 16.7122 |  | 0.66 | 7.1956 | 9.5358 | 21.14% | 2.0156 | 7.5202 | 0 | 43.9652 | 0 |  | 0.12111 | 3.64 | 4.0694 | 3.9159 | 172.1625 | 13.3606 | 0.1316 | 2.4848 | 2.9514 | 7.1163 | 0 | 2.8692
| 20 | [11 empty] | -0.047778 | 7.1956 | 7.1641 | 33.07% | 2.3694 | 4.7947 | 0 | 52.4545 | 0 |  | 0.12111 | 3.7578 | 3.8375 | 3.6927 | 193.6986 | 16.9039 |  | 0.067778 | 6.5544 | 6.5991 | 35.9% | 2.3694 | 4.2297 | 0 | 52.4545 | 0 |  | 0.08 | 2.88 | 2.9327 | 2.822 | 148.0266 | 22.1194 |  | -0.047778 | 7.1956 | 7.1641 | 33.07% | 2.3694 | 4.7947 | 0 | 52.4545 | 0 |  | 0.12111 | 3.7578 | 3.8375 | 3.6927 | 193.6986 | 16.9039 | 0.062222 | 2.6236 | 2.6645 | 7.1163 | 0 | 3.1782
| 21 | [11 empty] | -0.047778 | 7.1956 | 7.2698 | 36.32% | 2.6404 | 4.6294 | 0 | 58.9592 | 0 |  | 0.12111 | 3.7578 | 3.5696 | 3.4349 | 202.5162 | 20.4264 |  | 0.067778 | 6.5544 | 6.4491 | 40.94% | 2.6404 | 3.8087 | 0 | 58.9592 | 0 |  | 0.08 | 2.88 | 2.7557 | 2.7557 | 162.472 | 25.4608 |  | -0.047778 | 7.1956 | 7.2698 | 36.32% | 2.6404 | 4.6294 | 0 | 58.9592 | 0 |  | 0.12111 | 3.7578 | 3.5696 | 3.4349 | 202.5162 | 20.4264 | 0.062222 | 2.6236 | 2.5269 | 7.1163 | 0 | 3.3514
| 22 | [11 empty] | -0.047778 | 7.1956 | 7.5019 | 43.13% | 3.2355 | 4.2664 | 0 | 73.2428 | 0 |  | 0.12111 | 3.7578 | 2.9812 | 2.9812 | 218.3478 | 29.2366 |  | 0.067778 | 6.5544 | 6.1198 | 52.87% | 3.2355 | 2.8843 | 0 | 73.2428 | 0 |  | 0.08 | 2.88 | 2.367 | 2.3223 | 170.0945 | 37.5306 |  | -0.047778 | 7.1956 | 7.5019 | 43.13% | 3.2355 | 4.2664 | 0 | 73.2428 | 0 |  | 0.12111 | 3.7578 | 2.9812 | 2.9812 | 218.3478 | 29.2366 | 0.062222 | 2.6236 | 2.2246 | 7.1163 | 0 | 3.8068
| 23 | [11 empty] | -0.047778 | 7.1956 | 7.4271 | 40.98% | 3.0436 | 4.3835 | 0 | 68.6368 | 0 |  | 0.12111 | 3.7578 | 3.1709 | 3.1709 | 217.6398 | 25.7586 |  | 0.067778 | 6.5544 | 6.226 | 48.89% | 3.0436 | 3.1824 | 0 | 68.6368 | 0 |  | 0.08 | 2.88 | 2.4923 | 2.4923 | 171.0657 | 32.7716 |  | -0.047778 | 7.1956 | 7.4271 | 40.98% | 3.0436 | 4.3835 | 0 | 68.6368 | 0 |  | 0.12111 | 3.7578 | 3.1709 | 3.1709 | 217.6398 | 25.7586 | 0.062222 | 2.6236 | 2.322 | 7.1163 | 0 | 3.647
| 24 | [11 empty] | -0.047778 | 7.1956 | 7.4753 | 42.37% | 3.1671 | 4.3081 | 0 | 71.6012 | 0 |  | 0.12111 | 3.7578 | 3.0488 | 3.0488 | 218.296 | 27.9475 |  | 0.067778 | 6.5544 | 6.1577 | 51.43% | 3.1671 | 2.9905 | 0 | 71.6012 | 0 |  | 0.08 | 2.88 | 2.4117 | 2.3662 | 169.4203 | 36.01 |  | -0.047778 | 7.1956 | 7.4753 | 42.37% | 3.1671 | 4.3081 | 0 | 71.6012 | 0 |  | 0.12111 | 3.7578 | 3.0488 | 3.0488 | 218.296 | 27.9475 | 0.062222 | 2.6236 | 2.2593 | 7.1163 | 0 | 3.7482
| 25 | [11 empty] | 0.2075 | 8.9825 | 7.1686 | 49.11% | 3.5209 | 3.6477 | 0 | 80.0905 | 0 |  | 0.065 | 3.365 | 2.7968 | 2.7968 | 223.9964 | 34.0775 |  | 0.26284 | 8.7699 | 6.4722 | 54.4% | 3.5209 | 2.9514 | 0 | 80.0905 | 0 |  | 0.032409 | 2.4149 | 2.1316 | 2.0913 | 167.4962 | 45.5726 |  | 0.0225 | 7.1956 | 6.9989 | 50.31% | 3.5209 | 3.478 | 0 | 80.0905 | 0 |  | 0.12111 | 2.53 | 1.4713 | 1.4435 | 115.6128 | 66.0242 | 0.032409 | 2.4149 | 2.1316 | 6.0698 | 1.0465 | 4.634
| 26 | [11 empty] | 0.2075 | 8.9825 | 6.7813 | 55.29% | 3.7495 | 3.0317 | 0 | 85.5785 | 0 |  | 0.065 | 3.365 | 2.6755 | 2.625 | 224.6417 | 38.7959 |  | 0.26284 | 8.7699 | 5.9816 | 62.68% | 3.7495 | 2.2321 | 0 | 85.5785 | 0 |  | 0.032409 | 2.4149 | 2.0711 | 1.7975 | 153.8292 | 56.6549 |  | 0.0225 | 7.1956 | 6.9569 | 53.9% | 3.7495 | 3.2073 | 0 | 85.5785 | 0 |  | 0.12111 | 2.53 | 1.2452 | 1.2217 | 104.5528 | 83.3567 | 0.032409 | 2.4149 | 2.0711 | 6.0698 | 1.0465 | 4.733
| 27 | [11 empty] | -0.047778 | 7.1956 | 7.4187 | 40.74% | 3.0222 | 4.3965 | 0 | 68.1223 | 0 |  | 0.12111 | 3.7578 | 3.1921 | 3.1921 | 217.4522 | 25.3958 |  | 0.067778 | 6.5544 | 6.2379 | 48.45% | 3.0222 | 3.2157 | 0 | 68.1223 | 0 |  | 0.08 | 2.88 | 2.5063 | 2.5063 | 170.7371 | 32.3443 |  | -0.047778 | 7.1956 | 7.4187 | 40.74% | 3.0222 | 4.3965 | 0 | 68.1223 | 0 |  | 0.12111 | 3.7578 | 3.1921 | 3.1921 | 217.4522 | 25.3958 | 0.062222 | 2.6236 | 2.3329 | 7.1163 | 0 | 3.6299
| 28 | [11 empty] | -0.047778 | 7.1956 | 7.2067 | 34.39% | 2.4786 | 4.7281 | 0 | 55.076 | 0 |  | 0.12111 | 3.7578 | 3.7295 | 3.5888 | 197.6558 | 18.2626 |  | 0.067778 | 6.5544 | 6.5386 | 37.91% | 2.4786 | 4.06 | 0 | 55.076 | 0 |  | 0.08 | 2.88 | 2.8613 | 2.7534 | 151.644 | 23.8038 |  | -0.047778 | 7.1956 | 7.2067 | 34.39% | 2.4786 | 4.7281 | 0 | 55.076 | 0 |  | 0.12111 | 3.7578 | 3.7295 | 3.5888 | 197.6558 | 18.2626 | 0.062222 | 2.6236 | 2.609 | 7.1163 | 0 | 3.2458
| 29 | [11 empty] | 0.66 | 5.78 | 7.1467 | 30.73% | 2.1963 | 4.9504 | 0 | 48.3017 | 0 |  | 0.18 | 3.64 | 4.0127 | 3.8613 | 186.5088 | 14.8858 |  | 0.088 | 6.514 | 6.6962 | 32.8% | 2.1963 | 4.4999 | 0 | 48.3017 | 0 |  | 0.138 | 2.764 | 3.0498 | 2.9347 | 141.7506 | 19.5861 |  | 0.66 | 7.1956 | 8.5623 | 25.65% | 2.1963 | 6.366 | 0 | 48.3017 | 0 |  | 0.12111 | 3.64 | 3.8908 | 3.744 | 180.8407 | 15.3524 | 0.1316 | 2.4848 | 2.7573 | 7.1163 | 0 | 3.0712
| 30 | [11 empty] | -0.047778 | 7.1956 | 7.1573 | 32.86% | 2.352 | 4.8053 | 0 | 52.038 | 0 |  | 0.12111 | 3.7578 | 3.8547 | 3.7092 | 193.0197 | 16.695 |  | 0.067778 | 6.5544 | 6.6087 | 35.59% | 2.352 | 4.2567 | 0 | 52.038 | 0 |  | 0.08 | 2.88 | 2.944 | 2.8329 | 147.4187 | 21.8593 |  | -0.047778 | 7.1956 | 7.1573 | 32.86% | 2.352 | 4.8053 | 0 | 52.038 | 0 |  | 0.12111 | 3.7578 | 3.8547 | 3.7092 | 193.0197 | 16.695 | 0.062222 | 2.6236 | 2.6733 | 7.1163 | 0 | 3.1677
| 31 | [11 empty] | 0.66 | 5.78 | 7.4768 | 28.56% | 2.1351 | 5.3417 | 0 | 46.8317 | 0 |  | 0.18 | 3.64 | 4.1028 | 3.9479 | 184.8884 | 14.1162 |  | 0.088 | 6.514 | 6.7402 | 31.68% | 2.1351 | 4.6052 | 0 | 46.8317 | 0 |  | 0.138 | 2.764 | 3.1188 | 3.0011 | 140.5461 | 18.5699 |  | 0.66 | 7.1956 | 8.8923 | 24.01% | 2.1351 | 6.7572 | 0 | 46.8317 | 0 |  | 0.12111 | 3.64 | 3.9514 | 3.8022 | 178.066 | 14.6571 | 0.1316 | 2.4848 | 2.8231 | 7.1163 | 0 | 2.9996
[7 empty] | kWh/rok |  | kWh/rok |  | kWh/rok | kWh/rok | [7 empty] | 9508.5519 | 0 | kWh/rok |  | SCOP | 4.117 | 3.9754 | 3.7552 | 3117.381 | PLN | [7 empty] | 9508.5519 | 0 | kWh/rok |  | SCOP | 3.388 | 3.2794 | 2.9509 | 4017.6773 | PLN | [7 empty] | 9508.5519 | 0 | kWh/rok |  | SCOP | 3.9906 | 3.8519 | 3.534 | 3537.8341 |  |  | 1320.5931 | 2586.9767 | 10.4651 | 922.7819 | PLN
[24 empty] | CO 35 | [16 empty] | CO 55 | [16 empty] | CO 55 |  |  |  |  | SCOP cwu |  | 3.6181
[25 empty] | 229 | [16 empty] | 229 | [16 empty] | 229

## 251.A10 (hidden)
Vitocal 250-A AWO-E-AC-AF 251.A10
|  | -20 | -15 | -7 | 2 | 7 | 10 | 20 | 30 |  | 35 | -20 | -15 | -7 | 2 | 7 | 10 | 12 | 15 | 20 | 30
VTS | 35 | [9 empty] | Q | 6.72 | 7.72 | 9.7 | 10.97 | 11.95 | 15.84 | 16.818 | 18.285 | 20.73 | 22.4
Q |  | 6.72 | 7.72 | 9.7 | 10.97 | 11.95 | 15.84 | 20.73 | 22.4 |  | a= | 0.2 | 0.2475 | 0.14111 | 0.196 | 1.2967 | 0.489 |  |  | 0.167
COP |  | 2.39 | 2.66 | 3.16 | 4.46 | 5.31 | 5.85 | 8.55 | 8.87 |  | b= | 10.72 | 11.4325 | 10.6878 | 10.578 | 2.8733 | 10.95 |  |  | 17.39
|  | 6.72 | 7.72 | 9.7 | 10.97 | 11.95 | 15.84 | 20.73 | 22.4 |  | weryfikacja
VTS | 45 | [9 empty] | Q= | 6.72 | 7.72 | 9.7 | 10.97 | 11.95 | 15.84 | 16.818 | 18.285 | 20.73 | 22.4
Q |  | 6.32 | 7.3 | 8.23 | 9.86 | 10.72 | 13.22 | 20.24 | 22.96 |  | COP | 2.39 | 2.66 | 3.16 | 4.46 | 5.31 | 5.85 | 6.39 | 7.2 | 8.55 | 8.87
COP |  | 2.05 | 2.27 | 2.67 | 3.55 | 4.14 | 4.52 | 6.18 | 9.07 |  | a= | 0.054 | 0.0625 | 0.14444 | 0.17 | 0.18 | 0.27 |  |  | 0.032
VTS | 55 | [9 empty] | b= | 3.47 | 3.5975 | 4.1711 | 4.12 | 4.05 | 3.15 |  |  | 7.91
Q |  | 6.12 | 7.14 | 9.18 | 10.86 | 11.86 | 15.16 | 19.69 | 21.88 |  | weryfikacja
COP45-55 |  | 1.878 | 2.082 | 2.454 | 3.17 | 3.672 | 4.008 | 5.524 | 7.854 |  | COP= | 2.39 | 2.66 | 3.16 | 4.46 | 5.31 | 5.85 | 6.39 | 7.2 | 8.55 | 8.87
Qmax |  | 6.12 | 7.14 | 9.18 | 10.86 | 11.86 | 15.16 | 19.69 | 21.88 |  | 45 | -20 | -15 | -7 | 2 | 7 | 10 | 12 | 15 | 20 | 30
COP55 |  | 1.62 | 1.8 | 2.13 | 2.6 | 2.97 | 3.24 | 4.54 | 6.03 |  | Q | 6.32 | 7.3 | 8.23 | 9.86 | 10.72 | 13.22 | 14.624 | 16.73 | 20.24 | 22.96
Czynnik |  |  |  | R290 | [6 empty] | a= | 0.196 | 0.11625 | 0.18111 | 0.172 | 0.83333 | 0.702 |  |  | 0.272
Napełnienie |  |  |  | 2 | kg | [5 empty] | b= | 10.24 | 9.0438 | 9.4978 | 9.516 | 4.8867 | 6.2 |  |  | 14.8
Moc akustyczna wg ErP A7/W55 |  |  |  | 54 | [6 empty] | weryfikacja
Moc akustyczna w nocy |  |  |  | 50 | [6 empty] | Q= | 6.32 | 7.3 | 8.23 | 9.86 | 10.72 | 13.22 | 14.624 | 16.73 | 20.24 | 22.96
Moc akustyczna maksymalna A7/W55 |  |  |  | 56 | [6 empty] | COP | 2.05 | 2.27 | 2.67 | 3.55 | 4.14 | 4.52 | 4.852 | 5.35 | 6.18 | 9.07
[11 empty] | a= | 0.044 | 0.05 | 0.097778 | 0.118 | 0.12667 | 0.166 |  |  | 0.289
COP A7/W35 A2/W35 A7/W35 | [10 empty] | b= | 2.93 | 3.02 | 3.3544 | 3.314 | 3.2533 | 2.86 |  |  | 0.4
3,16 ¦ 4,46 ¦ 5,31 | [10 empty] | weryfikacja
[11 empty] | COP= | 2.05 | 2.27 | 2.67 | 3.55 | 4.14 | 4.52 | 4.852 | 5.35 | 6.18 | 9.07
47276 | [10 empty] | 55 | -20 | -15 | -7 | 2 | 7 | 10 | 12 | 15 | 20 | 30
14.72 | [10 empty] | Q | 6.12 | 7.14 | 9.18 | 10.86 | 11.86 | 15.16 | 16.066 | 17.425 | 19.69 | 21.88
14.12 | [10 empty] | a= | 0.204 | 0.255 | 0.18667 | 0.2 | 1.1 | 0.453 |  |  | 0.219
14.32 | [10 empty] | b= | 10.2 | 10.965 | 10.4867 | 10.46 | 4.16 | 10.63 |  |  | 15.31
14.32 | [10 empty] | weryfikacja
[11 empty] | Q= | 6.12 | 7.14 | 9.18 | 10.86 | 11.86 | 15.16 | 16.066 | 17.425 | 19.69 | 21.88
[11 empty] | COP | 1.878 | 2.082 | 2.454 | 3.17 | 3.672 | 4.008 | 4.3112 | 4.766 | 5.524 | 7.854
[11 empty] | a= | 0.0408 | 0.0465 | 0.079556 | 0.1004 | 0.112 | 0.1516 |  |  | 0.233
System ogrzewania | [10 empty] | b= | 2.694 | 2.7795 | 3.0109 | 2.9692 | 2.888 | 2.492 |  |  | 0.864
Grzejniki niskotemperaturowe 45/35 | [10 empty] | weryfikacja
[11 empty] | COP= | 1.878 | 2.082 | 2.454 | 3.17 | 3.672 | 4.008 | 4.3112 | 4.766 | 5.524 | 7.854
[12 empty] | 70 | 70 | 55 | 55 | 45 | 45
Budynek |  | -20 | -15 | -7 | 2 | 7 | 10 | 12 | 15 | 20 | 30
Qbudynek= |  | 4.9 | 4.2875 | 3.3075 | 2.205 | 1.5925 | 1.225 | 0.98 | 0.6125
a= | -0.1225
b= | 2.45
Sprawdzanie punktów przecięcia mocy budynku i mocy pompy ciepła
x= |  | -24.4584 | -27.6178 | -23.2132 | -23.9932 | -2.5493 | -4.5482 | 20 | 20 | -31.3054 | 20
|  | brak | brak | brak | brak | brak | brak | brak | brak
PUNKT BIWALENTNY |  | 0 | -20
Klasa efektywności energetycznej ogrzewania pomieszczeń
Klimat umiarkowany, zastosowanie niskotemperaturowe | [5 empty] | A+++
Klimat umiarkowany, zastosowanie średniotemperaturowe | [5 empty] | A+++
Vitocal 250-A AWO-E-AC-AF 251.A10
|  | -20 | -15 | -7 | 2 | 7 | 10 | 12 | 15 | 20 | 30
VTS | 70
Q |  | 4.8588 | 5.68 | 6.64 | 9.33 | 10.78 | 13.76 | 14.374 | 15.295 | 16.83 | 20.74
COP |  | 1.6463 | 1.81 | 1.99 | 2.24 | 2.53 | 2.69 |  |  | 3.3 | 4.09
Q |  | 4.8588 | 5.68 | 6.64 | 9.33 | 10.78 | 13.76 |  |  | 16.83 | 20.74
a= |  | 0.16424 | 0.12 | 0.29889 | 0.29 | 0.99333 | 0.307
b= |  | 8.1436 | 7.48 | 8.7322 | 8.75 | 3.8267 | 10.69
weryfikacja
Q= |  | 4.8588 | 5.68 | 6.64 | 9.33 | 10.78 | 13.76
COP |  | 1.6463 | 1.81 | 1.99 | 2.24 | 2.53 | 2.69 |  |  | 3.3 | 4.09
a= |  | 0.032744 | 0.0225 | 0.027778 | 0.058 | 0.053333 | 0.061
b= |  | 2.3012 | 2.1475 | 2.1844 | 2.124 | 2.1567 | 2.08
weryfikacja
COP= |  | 1.6463 | 1.81 | 1.99 | 2.24 | 2.53 | 2.69
|  | 4.8588 | 5.68 | 6.64 | 9.33 | 10.78 | 13.76 |  |  | 16.83 | 20.74
|  | szacunek | 65 | 70 | 70 | 70 | 70 |  |  | 70 | 70

## Bilans-251-A16 (hidden)
[7 empty] | VTS35 | VTS55 | VTS45 | VTS70
|  | Koszty eksploatacyjne |  | 4319.0356 |  | COP | 3.9739 | 3.4282 | 3.8303 | 3.4037 |  |  | V35stC | [16 empty] | V55stC / V45stC | [16 empty] | V45stC / V35stC | [15 empty] | CWU | [6 empty] | V70stC / V55stC
|  | System ogrzewania |  | Grzejniki niskotemperaturowe 45/35 |  | Udział PC | 0.99965 | 0.99965 | 0.99675 | 0.99676 | [7 empty] | Sprawdzanie Q pc i Q budynku <12stC | [16 empty] | Sprawdzanie Q pc i Q budynku <12stC | [16 empty] | Sprawdzanie Q pc i Q budynku <12stC | [22 empty] | Sprawdzanie Q pc i Q budynku <12stC
|  | COP-pokaz |  | 3.8303 |  | Udział 2ŹC | 0.00034578 | 0.00034578 | 0.0032497 | 0.0032403
|  | Udział PC-pokaz |  | 0.99675 |  | COP-Inst | 3.9742 | 3.4285 | 3.8335 | 3.407
| Dzień | Udział 2ŹC-pokaz |  | 0.0032497 | [8 empty] | a= | b= | Qpc | Wsp.Qpc | Qbudynku | Delta | % 2ŹC | E PC | E 2 ŹC |  | a= | b= | COP | COP skor | COP skor | Koszt CO |  | a= | b= | Qpc | Wsp.Qpc | Qbudynku | Delta | % 2ŹC | E PC | E 2 ŹC |  | a= | b= | COP | COP skor | COP skor | Koszt CO |  | a= | b= | Qpc | Wsp.Qpc | Qbudynku | Delta | % 2ŹC | E PC | E 2 ŹC |  | a= | b= | COP | COP skor | COP skor | Koszt CO | a= | b= | COP | EPC | E2.ŹĆ | Koszt |  | a= | b= | Qpc | Wsp.Qpc | Qbudynku | Delta | % 2ŹC | E PC | E 2 ŹC |  | a= | b= | COP | COP skor | COP skor | Koszt CO
I | 1 | COP-instalacji |  | 3.8335 | [8 empty] | 0.87 | 11.01 | 13.0617 | 16.55% | 2.1611 | 10.9006 | 0 | 47.4565 | 0 |  | 0.202 | 3.896 | 4.3724 | 4.2074 | 199.6679 | 13.4224 |  | 0.432 | 12.226 | 13.2448 | 16.32% | 2.1611 | 11.0837 | 0 | 47.4565 | 0 |  | 0.116 | 3.308 | 3.5816 | 3.4464 | 163.5547 | 16.3861 |  | 0.87 | 11.01 | 13.0617 | 16.55% | 2.1611 | 10.9006 | 0 | 47.4565 | 0 |  | 0.15 | 3.896 | 4.2497 | 4.0894 | 194.0678 | 13.8097 | 0.104 | 3.068 | 3.3133 | 7.1163 | 0 | 2.5559 |  | 0.468 | 12.414 | 13.5177 | 15.99% | 2.1611 | 11.3566 | 0 | 47.4565 | 0 |  | 0.104 | 3.068 | 3.3133 | 3.1882 | 151.3026 | 17.713
| 2 | [11 empty] | 0.11667 | 12.5167 | 12.4272 | 20.47% | 2.5439 | 9.8833 | 0 | 56.644 | 0 |  | 0.15 | 4 | 3.885 | 3.7384 | 211.7577 | 18.0308 |  | 0.21 | 12.67 | 12.509 | 20.34% | 2.5439 | 9.9651 | 0 | 56.644 | 0 |  | 0.12111 | 3.2978 | 3.2049 | 3.084 | 174.6893 | 21.8569 |  | 0.11667 | 12.5167 | 12.4272 | 20.47% | 2.5439 | 9.8833 | 0 | 56.644 | 0 |  | 0.15 | 4 | 3.885 | 3.7384 | 211.7577 | 18.0308 | 0.098444 | 3.0791 | 3.0036 | 7.1163 | 0 | 2.8194 |  | 0.17222 | 13.0056 | 12.8735 | 19.76% | 2.5439 | 10.3296 | 0 | 56.644 | 0 |  | 0.098444 | 3.0791 | 3.0036 | 2.8903 | 163.7177 | 23.3216
| 3 | E CO V35 | 9508.5519 |  | 2406.2208 | [7 empty] | 0.11667 | 12.5167 | 12.3349 | 21.41% | 2.6409 | 9.694 | 0 | 58.9715 | 0 |  | 0.15 | 4 | 3.7662 | 3.6241 | 213.7202 | 19.3636 |  | 0.21 | 12.67 | 12.3428 | 21.4% | 2.6409 | 9.7019 | 0 | 58.9715 | 0 |  | 0.12111 | 3.2978 | 3.109 | 2.9917 | 176.4264 | 23.4567 |  | 0.11667 | 12.5167 | 12.3349 | 21.41% | 2.6409 | 9.694 | 0 | 58.9715 | 0 |  | 0.15 | 4 | 3.7662 | 3.6241 | 213.7202 | 19.3636 | 0.098444 | 3.0791 | 2.9257 | 7.1163 | 0 | 2.8945 |  | 0.17222 | 13.0056 | 12.7372 | 20.73% | 2.6409 | 10.0963 | 0 | 58.9715 | 0 |  | 0.098444 | 3.0791 | 2.9257 | 2.8153 | 166.0223 | 24.9267
| 4 | 2 ŹC CO | 0 | [9 empty] | 0.11667 | 12.5167 | 11.7442 | 27.77% | 3.2611 | 8.4832 | 0 | 73.8552 | 0 |  | 0.15 | 4 | 3.0069 | 2.8934 | 213.6934 | 30.3752 |  | 0.21 | 12.67 | 11.2796 | 28.91% | 3.2611 | 8.0186 | 0 | 73.8552 | 0 |  | 0.12111 | 3.2978 | 2.4959 | 2.4017 | 177.3808 | 36.5934 |  | 0.11667 | 12.5167 | 11.7442 | 27.77% | 3.2611 | 8.4832 | 0 | 73.8552 | 0 |  | 0.15 | 4 | 3.0069 | 2.8934 | 213.6934 | 30.3752 | 0.098444 | 3.0791 | 2.4273 | 7.1163 | 0 | 3.4888 |  | 0.17222 | 13.0056 | 11.8653 | 27.48% | 3.2611 | 8.6042 | 0 | 73.8552 | 0 |  | 0.098444 | 3.0791 | 2.4273 | 2.3357 | 172.5059 | 37.6275
| 5 | COP | 3.9517 | [9 empty] | 0.11667 | 12.5167 | 11.8244 | 26.87% | 3.1768 | 8.6476 | 0 | 71.834 | 0 |  | 0.15 | 4 | 3.11 | 2.9926 | 214.9734 | 28.5642 |  | 0.21 | 12.67 | 11.424 | 27.81% | 3.1768 | 8.2472 | 0 | 71.834 | 0 |  | 0.12111 | 3.2978 | 2.5792 | 2.4819 | 178.2817 | 34.4429 |  | 0.11667 | 12.5167 | 11.8244 | 26.87% | 3.1768 | 8.6476 | 0 | 71.834 | 0 |  | 0.15 | 4 | 3.11 | 2.9926 | 214.9734 | 28.5642 | 0.098444 | 3.0791 | 2.495 | 7.1163 | 0 | 3.3941 |  | 0.17222 | 13.0056 | 11.9837 | 26.51% | 3.1768 | 8.8069 | 0 | 71.834 | 0 |  | 0.098444 | 3.0791 | 2.495 | 2.4009 | 172.4631 | 35.605
| 6 | [5 empty] | COP PC35 | COP PC55 | COP PC55 | COP PC70 |  |  | 0.11667 | 12.5167 | 11.7141 | 28.11% | 3.2927 | 8.4214 | 0 | 74.6148 | 0 |  | 0.15 | 4 | 2.9681 | 2.8561 | 213.1087 | 31.0882 |  | 0.21 | 12.67 | 11.2254 | 29.33% | 3.2927 | 7.9327 | 0 | 74.6148 | 0 |  | 0.12111 | 3.2978 | 2.4646 | 2.3716 | 176.9585 | 37.4391 |  | 0.11667 | 12.5167 | 1.7413 | 100% | 3.2927 | -1.5514 | 0.47115 | 39.4601 | 35.1547 |  | 0.15 | 4 | 2.9681 | 2.1841 | 86.1845 | 63.3338 | 0.098444 | 3.0791 | 2.4019 | 7.1163 | 0 | 3.5257 |  | 0.17222 | 13.0056 | 11.8208 | 27.86% | 3.2927 | 8.5281 | 0 | 74.6148 | 35.1547 |  | 0.098444 | 3.0791 | 2.4019 | 2.3113 | 172.4539 | 80.251
| 7 | E CO V 55 | 9508.5519 |  | 2919.3409 |  | 3.9739 | 3.4282 | 3.8303 | 3.4037 |  |  | 0.11667 | 12.5167 | 11.7535 | 27.66% | 3.2514 | 8.5021 | 0 | 73.6225 | 0 |  | 0.15 | 4 | 3.0188 | 2.9048 | 213.8612 | 30.1603 |  | 0.21 | 12.67 | 11.2962 | 28.78% | 3.2514 | 8.0449 | 0 | 73.6225 | 0 |  | 0.12111 | 3.2978 | 2.5055 | 2.411 | 177.501 | 36.3385 |  | 0.11667 | 12.5167 | 11.7535 | 27.66% | 3.2514 | 8.5021 | 0 | 73.6225 | 0 |  | 0.15 | 4 | 3.0188 | 2.9048 | 213.8612 | 30.1603 | 0.098444 | 3.0791 | 2.4351 | 7.1163 | 0 | 3.4776 |  | 0.17222 | 13.0056 | 11.8789 | 27.37% | 3.2514 | 8.6276 | 0 | 73.6225 | 0 |  | 0.098444 | 3.0791 | 2.4351 | 2.3432 | 172.5144 | 37.3889
| 8 | 2 ŹC CO | 0 |  |  |  | 3.9742 | 3.4285 | 3.8335 | 3.407 |  |  | 0.11667 | 12.5167 | 12.0899 | 23.97% | 2.8981 | 9.1917 | 0 | 65.1455 | 0 |  | 0.15 | 4 | 3.4512 | 3.321 | 216.3491 | 23.3432 |  | 0.21 | 12.67 | 11.9017 | 24.35% | 2.8981 | 9.0036 | 0 | 65.1455 | 0 |  | 0.12111 | 3.2978 | 2.8547 | 2.747 | 178.9539 | 28.2211 |  | 0.11667 | 12.5167 | 12.0899 | 23.97% | 2.8981 | 9.1917 | 0 | 65.1455 | 0 |  | 0.15 | 4 | 3.4512 | 3.321 | 216.3491 | 23.3432 | 0.098444 | 3.0791 | 2.719 | 7.1163 | 0 | 3.1146 |  | 0.17222 | 13.0056 | 12.3755 | 23.42% | 2.8981 | 9.4774 | 0 | 65.1455 | 0 |  | 0.098444 | 3.0791 | 2.719 | 2.6164 | 170.4445 | 29.6301
| 9 | COP | 3.2571 |  |  |  | 3.9517 | 3.2571 | 3.7687 |  |  |  | 0.11667 | 12.5167 | 11.8162 | 26.96% | 3.1855 | 8.6307 | 0 | 72.0422 | 0 |  | 0.15 | 4 | 3.0994 | 2.9824 | 214.8601 | 28.7452 |  | 0.21 | 12.67 | 11.4091 | 27.92% | 3.1855 | 8.2236 | 0 | 72.0422 | 0 |  | 0.12111 | 3.2978 | 2.5706 | 2.4736 | 178.2039 | 34.6581 |  | 0.11667 | 12.5167 | 11.8162 | 26.96% | 3.1855 | 8.6307 | 0 | 72.0422 | 0 |  | 0.15 | 4 | 3.0994 | 2.9824 | 214.8601 | 28.7452 | 0.098444 | 3.0791 | 2.488 | 7.1163 | 0 | 3.4036 |  | 0.17222 | 13.0056 | 11.9715 | 26.61% | 3.1855 | 8.786 | 0 | 72.0422 | 0 |  | 0.098444 | 3.0791 | 2.488 | 2.3941 | 172.4797 | 35.8083
| 10 | [5 empty] | 4.0554 | 4.0554 | 4.0554 |  |  |  | 0.11667 | 12.5167 | 12.4681 | 20.06% | 2.501 | 9.967 | 0 | 55.615 | 0 |  | 0.15 | 4 | 3.9375 | 3.7889 | 210.7205 | 17.4672 |  | 0.21 | 12.67 | 12.5825 | 19.88% | 2.501 | 10.0815 | 0 | 55.615 | 0 |  | 0.12111 | 3.2978 | 3.2473 | 3.1248 | 173.7843 | 21.1797 |  | 0.11667 | 12.5167 | 12.4681 | 20.06% | 2.501 | 9.967 | 0 | 55.615 | 0 |  | 0.15 | 4 | 3.9375 | 3.7889 | 210.7205 | 17.4672 | 0.098444 | 3.0791 | 3.0381 | 7.1163 | 0 | 2.7874 |  | 0.17222 | 13.0056 | 12.9338 | 19.34% | 2.501 | 10.4328 | 0 | 55.615 | 0 |  | 0.098444 | 3.0791 | 3.0381 | 2.9234 | 162.5875 | 22.6383
| 11 | E CWU | 2593.2558 |  | 639.4601 | [7 empty] | 0.11667 | 12.5167 | 12.4049 | 20.7% | 2.5674 | 9.8375 | 0 | 57.2075 | 0 |  | 0.15 | 4 | 3.8563 | 3.7107 | 212.2817 | 18.346 |  | 0.21 | 12.67 | 12.4688 | 20.59% | 2.5674 | 9.9014 | 0 | 57.2075 | 0 |  | 0.12111 | 3.2978 | 3.1817 | 3.0616 | 175.1492 | 22.2354 |  | 0.11667 | 12.5167 | 12.4049 | 20.7% | 2.5674 | 9.8375 | 0 | 57.2075 | 0 |  | 0.15 | 4 | 3.8563 | 3.7107 | 212.2817 | 18.346 | 0.098444 | 3.0791 | 2.9848 | 7.1163 | 0 | 2.8372 |  | 0.17222 | 13.0056 | 12.8405 | 19.99% | 2.5674 | 10.2731 | 0 | 57.2075 | 0 |  | 0.098444 | 3.0791 | 2.9848 | 2.8721 | 164.3077 | 23.7025
| 12 | 2 ŹC CO | 4.186 |  |  |  | 35/28 | 3807.0405 |  |  |  |  | 0.11667 | 12.5167 | 12.384 | 20.91% | 2.5893 | 9.7946 | 0 | 57.7343 | 0 |  | 0.15 | 4 | 3.8294 | 3.6849 | 212.7432 | 18.6448 |  | 0.21 | 12.67 | 12.4311 | 20.83% | 2.5893 | 9.8418 | 0 | 57.7343 | 0 |  | 0.12111 | 3.2978 | 3.16 | 3.0408 | 175.5565 | 22.5942 |  | 0.11667 | 12.5167 | 12.384 | 20.91% | 2.5893 | 9.7946 | 0 | 57.7343 | 0 |  | 0.15 | 4 | 3.8294 | 3.6849 | 212.7432 | 18.6448 | 0.098444 | 3.0791 | 2.9671 | 7.1163 | 0 | 2.8541 |  | 0.17222 | 13.0056 | 12.8097 | 20.21% | 2.5893 | 10.2203 | 0 | 57.7343 | 0 |  | 0.098444 | 3.0791 | 2.9671 | 2.8552 | 164.8407 | 24.063
| 13 | COP | 4.0554 |  |  |  | 45/35 | 4319.0356 |  |  |  |  | 0.11667 | 12.5167 | 12.3285 | 21.47% | 2.6475 | 9.681 | 0 | 59.1308 | 0 |  | 0.15 | 4 | 3.7581 | 3.6163 | 213.8351 | 19.4578 |  | 0.21 | 12.67 | 12.3314 | 21.47% | 2.6475 | 9.6838 | 0 | 59.1308 | 0 |  | 0.12111 | 3.2978 | 3.1025 | 2.9854 | 176.5296 | 23.5698 |  | 0.11667 | 12.5167 | 12.3285 | 21.47% | 2.6475 | 9.681 | 0 | 59.1308 | 0 |  | 0.15 | 4 | 3.7581 | 3.6163 | 213.8351 | 19.4578 | 0.098444 | 3.0791 | 2.9204 | 7.1163 | 0 | 2.8998 |  | 0.17222 | 13.0056 | 12.7278 | 20.8% | 2.6475 | 10.0803 | 0 | 59.1308 | 0 |  | 0.098444 | 3.0791 | 2.9204 | 2.8102 | 166.1673 | 25.0396
| 14 | [5 empty] | 55/45 | 4458.2651 |  |  |  |  | 0.11667 | 12.5167 | 11.9708 | 25.25% | 3.0232 | 8.9476 | 0 | 68.1467 | 0 |  | 0.15 | 4 | 3.2981 | 3.1737 | 216.2751 | 25.5523 |  | 0.21 | 12.67 | 11.6874 | 25.87% | 3.0232 | 8.6642 | 0 | 68.1467 | 0 |  | 0.12111 | 3.2978 | 2.7311 | 2.628 | 179.091 | 30.8577 |  | 0.11667 | 12.5167 | 11.9708 | 25.25% | 3.0232 | 8.9476 | 0 | 68.1467 | 0 |  | 0.15 | 4 | 3.2981 | 3.1737 | 216.2751 | 25.5523 | 0.098444 | 3.0791 | 2.6185 | 7.1163 | 0 | 3.2341 |  | 0.17222 | 13.0056 | 12.1997 | 24.78% | 3.0232 | 9.1765 | 0 | 68.1467 | 0 |  | 0.098444 | 3.0791 | 2.6185 | 2.5197 | 171.7068 | 32.1847
| 15 | Odległość - min / max / max bez dobijania |  |  |  |  | 70/55 | 4854.8486 |  |  |  |  | 0.3375 | 14.0625 | 11.4806 | 29.5% | 3.3871 | 8.0935 | 0 | 76.881 | 0 |  | 0.0575 | 3.3525 | 2.9126 | 2.8027 | 215.4755 | 32.6428 |  | 0.375 | 14.425 | 11.5563 | 29.31% | 3.3871 | 8.1691 | 0 | 76.881 | 0 |  | 0.041 | 2.677 | 2.3633 | 2.2742 | 174.8402 | 40.2294 |  | 0.275 | 13.125 | 11.0212 | 30.73% | 3.3871 | 7.6341 | 0 | 76.881 | 0 |  | 0.15 | 2.695 | 1.5475 | 1.4891 | 114.4838 | 61.4386 | 0.041 | 2.677 | 2.3633 | 7.1163 | 0 | 3.5832 |  | 0.31375 | 12.4063 | 10.0061 | 33.85% | 3.3871 | 6.6189 | 0 | 76.881 | 0 |  | 0.0075 | 1.7525 | 1.6951 | 1.6312 | 125.4051 | 56.088
| 16 | 3 ¦ 30 ¦ 12 | [10 empty] | 0.11667 | 12.5167 | 12.5833 | 18.91% | 2.3801 | 10.2032 | 0 | 52.7117 | 0 |  | 0.15 | 4 | 4.0856 | 3.9315 | 207.2336 | 15.9552 |  | 0.21 | 12.67 | 12.7899 | 18.61% | 2.3801 | 10.4098 | 0 | 52.7117 | 0 |  | 0.12111 | 3.2978 | 3.3669 | 3.2399 | 170.7786 | 19.361 |  | 0.11667 | 12.5167 | 12.5833 | 18.91% | 2.3801 | 10.2032 | 0 | 52.7117 | 0 |  | 0.15 | 4 | 4.0856 | 3.9315 | 207.2336 | 15.9552 | 0.098444 | 3.0791 | 3.1353 | 7.1163 | 0 | 2.701 |  | 0.17222 | 13.0056 | 13.1039 | 18.16% | 2.3801 | 10.7238 | 0 | 52.7117 | 0 |  | 0.098444 | 3.0791 | 3.1353 | 3.017 | 159.031 | 20.7912
| 17 | A+++ | [10 empty] | 0.11667 | 12.5167 | 12.2226 | 22.57% | 2.7588 | 9.4638 | 0 | 61.8012 | 0 |  | 0.15 | 4 | 3.6219 | 3.4852 | 215.3897 | 21.1017 |  | 0.21 | 12.67 | 12.1406 | 22.72% | 2.7588 | 9.3818 | 0 | 61.8012 | 0 |  | 0.12111 | 3.2978 | 2.9925 | 2.8796 | 177.96 | 25.5399 |  | 0.11667 | 12.5167 | 12.2226 | 22.57% | 2.7588 | 9.4638 | 0 | 61.8012 | 0 |  | 0.15 | 4 | 3.6219 | 3.4852 | 215.3897 | 21.1017 | 0.098444 | 3.0791 | 2.8309 | 7.1163 | 0 | 2.9914 |  | 0.17222 | 13.0056 | 12.5714 | 21.95% | 2.7588 | 9.8126 | 0 | 61.8012 | 0 |  | 0.098444 | 3.0791 | 2.8309 | 2.7241 | 168.3541 | 26.9971
| 18 | A++ | [10 empty] | 0.3375 | 14.0625 | 11.6452 | 28.57% | 3.3274 | 8.3178 | 0 | 75.4477 | 0 |  | 0.0575 | 3.3525 | 2.9407 | 2.8297 | 213.4936 | 31.7289 |  | 0.375 | 14.425 | 11.7391 | 28.34% | 3.3274 | 8.4117 | 0 | 75.4477 | 0 |  | 0.041 | 2.677 | 2.3833 | 2.2934 | 173.0319 | 39.1483 |  | 0.275 | 13.125 | 11.1553 | 29.83% | 3.3274 | 7.8279 | 0 | 75.4477 | 0 |  | 0.15 | 2.695 | 1.6206 | 1.5595 | 117.6585 | 57.5727 | 0.041 | 2.677 | 2.3833 | 7.1163 | 0 | 3.5532 |  | 0.31375 | 12.4063 | 10.159 | 32.75% | 3.3274 | 6.8316 | 0 | 75.4477 | 0 |  | 0.0075 | 1.7525 | 1.6988 | 1.6347 | 123.3326 | 54.9239
| 19 | [11 empty] | 0.11667 | 12.5167 | 11.9017 | 26.01% | 3.0957 | 8.8061 | 0 | 69.8862 | 0 |  | 0.15 | 4 | 3.2094 | 3.0883 | 215.8274 | 26.9292 |  | 0.21 | 12.67 | 11.5631 | 26.77% | 3.0957 | 8.4674 | 0 | 69.8862 | 0 |  | 0.12111 | 3.2978 | 2.6594 | 2.5591 | 178.8435 | 32.498 |  | 0.11667 | 12.5167 | 11.9017 | 26.01% | 3.0957 | 8.8061 | 0 | 69.8862 | 0 |  | 0.15 | 4 | 3.2094 | 3.0883 | 215.8274 | 26.9292 | 0.098444 | 3.0791 | 2.5602 | 7.1163 | 0 | 3.3077 |  | 0.17222 | 13.0056 | 12.0978 | 25.59% | 3.0957 | 9.0021 | 0 | 69.8862 | 0 |  | 0.098444 | 3.0791 | 2.5602 | 2.4636 | 172.1728 | 33.7572
| 20 | E CO V 45 | 9473.3973 |  | 2513.7315 | [7 empty] | 0.3375 | 14.0625 | 11.5706 | 28.99% | 3.3545 | 8.2162 | 0 | 76.097 | 0 |  | 0.0575 | 3.3525 | 2.928 | 2.8175 | 214.401 | 32.1407 |  | 0.375 | 14.425 | 11.6562 | 28.78% | 3.3545 | 8.3018 | 0 | 76.097 | 0 |  | 0.041 | 2.677 | 2.3743 | 2.2847 | 173.8579 | 39.6358 |  | 0.275 | 13.125 | 11.0946 | 30.24% | 3.3545 | 7.7401 | 0 | 76.097 | 0 |  | 0.15 | 2.695 | 1.5875 | 1.5276 | 116.2453 | 59.2798 | 0.041 | 2.677 | 2.3743 | 7.1163 | 0 | 3.5667 |  | 0.31375 | 12.4063 | 10.0897 | 33.25% | 3.3545 | 6.7353 | 0 | 76.097 | 0 |  | 0.0075 | 1.7525 | 1.6971 | 1.6331 | 124.2727 | 55.4506
| 21 | 2 ŹC CO | 35.1547 | [9 empty] | 0.11667 | 12.5167 | 11.9387 | 25.6% | 3.0569 | 8.8818 | 0 | 68.9553 | 0 |  | 0.15 | 4 | 3.2569 | 3.134 | 216.104 | 26.183 |  | 0.21 | 12.67 | 11.6296 | 26.29% | 3.0569 | 8.5727 | 0 | 68.9553 | 0 |  | 0.12111 | 3.2978 | 2.6978 | 2.596 | 179.0058 | 31.6093 |  | 0.11667 | 12.5167 | 11.9387 | 25.6% | 3.0569 | 8.8818 | 0 | 68.9553 | 0 |  | 0.15 | 4 | 3.2569 | 3.134 | 216.104 | 26.183 | 0.098444 | 3.0791 | 2.5914 | 7.1163 | 0 | 3.2679 |  | 0.17222 | 13.0056 | 12.1523 | 25.15% | 3.0569 | 9.0955 | 0 | 68.9553 | 0 |  | 0.098444 | 3.0791 | 2.5914 | 2.4936 | 171.9477 | 32.9068
| 22 | COP | 3.7687 | [9 empty] | 0.11667 | 12.5167 | 12.3801 | 20.95% | 2.5934 | 9.7866 | 0 | 57.8323 | 0 |  | 0.15 | 4 | 3.8244 | 3.6801 | 212.8261 | 18.7009 |  | 0.21 | 12.67 | 12.4241 | 20.87% | 2.5934 | 9.8307 | 0 | 57.8323 | 0 |  | 0.12111 | 3.2978 | 3.156 | 3.0369 | 175.6298 | 22.6615 |  | 0.11667 | 12.5167 | 12.3801 | 20.95% | 2.5934 | 9.7866 | 0 | 57.8323 | 0 |  | 0.15 | 4 | 3.8244 | 3.6801 | 212.8261 | 18.7009 | 0.098444 | 3.0791 | 2.9638 | 7.1163 | 0 | 2.8572 |  | 0.17222 | 13.0056 | 12.8039 | 20.25% | 2.5934 | 10.2105 | 0 | 57.8323 | 0 |  | 0.098444 | 3.0791 | 2.9638 | 2.852 | 164.9379 | 24.1305
| 23 | [11 empty] | 0.87 | 11.01 | 16.6831 | 9.897% | 1.6512 | 15.0319 | 0 | 35.2188 | 0 |  | 0.202 | 3.896 | 5.2132 | 5.0165 | 176.6743 | 8.3545 |  | 0.432 | 12.226 | 15.043 | 10.98% | 1.6512 | 13.3918 | 0 | 35.2188 | 0 |  | 0.116 | 3.308 | 4.0644 | 3.911 | 137.742 | 10.7159 |  | 0.87 | 11.01 | 16.6831 | 9.897% | 1.6512 | 15.0319 | 0 | 35.2188 | 0 |  | 0.15 | 3.896 | 4.8741 | 4.6902 | 165.1828 | 8.9357 | 0.104 | 3.068 | 3.7462 | 7.1163 | 0 | 2.2605 |  | 0.468 | 12.414 | 15.4657 | 10.68% | 1.6512 | 13.8146 | 0 | 35.2188 | 0 |  | 0.104 | 3.068 | 3.7462 | 3.6048 | 126.9566 | 11.6262
| 24 | E CO V70 | 9508.5519 |  | 2947.496 | [7 empty] | 0.87 | 11.01 | 14.4791 | 13.55% | 1.9615 | 12.5176 | 0 | 42.6667 | 0 |  | 0.202 | 3.896 | 4.7015 | 4.5241 | 193.027 | 11.223 |  | 0.432 | 12.226 | 13.9486 | 14.06% | 1.9615 | 11.9871 | 0 | 42.6667 | 0 |  | 0.116 | 3.308 | 3.7706 | 3.6283 | 154.8063 | 13.9939 |  | 0.87 | 11.01 | 14.4791 | 13.55% | 1.9615 | 12.5176 | 0 | 42.6667 | 0 |  | 0.15 | 3.896 | 4.4941 | 4.3245 | 184.5139 | 11.7408 | 0.104 | 3.068 | 3.4827 | 7.1163 | 0 | 2.4316 |  | 0.468 | 12.414 | 14.2801 | 13.74% | 1.9615 | 12.3186 | 0 | 42.6667 | 0 |  | 0.104 | 3.068 | 3.4827 | 3.3513 | 142.9881 | 15.1505
| 25 | 2 ŹC CO | 35.1547 | [9 empty] | 0.87 | 11.01 | 13.5548 | 15.43% | 2.0917 | 11.4631 | 0 | 45.7905 | 0 |  | 0.202 | 3.896 | 4.4868 | 4.3175 | 197.7021 | 12.6208 |  | 0.432 | 12.226 | 13.4896 | 15.51% | 2.0917 | 11.3979 | 0 | 45.7905 | 0 |  | 0.116 | 3.308 | 3.6473 | 3.5097 | 160.7094 | 15.5259 |  | 0.87 | 11.01 | 13.5548 | 15.43% | 2.0917 | 11.4631 | 0 | 45.7905 | 0 |  | 0.15 | 3.896 | 4.3347 | 4.1712 | 191.0002 | 13.0636 | 0.104 | 3.068 | 3.3722 | 7.1163 | 0 | 2.5112 |  | 0.468 | 12.414 | 13.7829 | 15.18% | 2.0917 | 11.6912 | 0 | 45.7905 | 0 |  | 0.104 | 3.068 | 3.3722 | 3.2449 | 148.5878 | 16.7925
| 26 | COP | 3.226 | [9 empty] | 0.18333 | 15.8167 | 17.1611 | 9.042% | 1.5517 | 15.6094 | 0 | 32.83 | 0 |  | 0.13 | 4.4 | 5.3533 | 5.1513 | 169.1179 | 7.584 |  | 0.41 | 12.38 | 15.3867 | 10.08% | 1.5517 | 13.835 | 0 | 32.83 | 0 |  | 0.12 | 3.28 | 4.16 | 4.003 | 131.4191 | 9.7596 |  | 0.18333 | 15.8167 | 17.1611 | 9.042% | 1.5517 | 15.6094 | 0 | 32.83 | 0 |  | 0.15 | 4.4 | 5.5 | 5.2925 | 173.7512 | 7.3818 | 0.112 | 3.012 | 3.8333 | 7.1163 | 0 | 2.2091 |  | 0.41 | 12.38 | 15.3867 | 10.08% | 1.5517 | 13.835 | 0 | 32.83 | 0 |  | 0.12 | 3.28 | 4.16 | 4.003 | 131.4191 | 9.7596
| 27 | [11 empty] | 0.87 | 11.01 | 14.2906 | 13.91% | 1.9881 | 12.3026 | 0 | 43.3037 | 0 |  | 0.202 | 3.896 | 4.6577 | 4.4819 | 194.0851 | 11.4976 |  | 0.432 | 12.226 | 13.855 | 14.35% | 1.9881 | 11.8669 | 0 | 43.3037 | 0 |  | 0.116 | 3.308 | 3.7454 | 3.6041 | 156.0702 | 14.2981 |  | 0.87 | 11.01 | 14.2906 | 13.91% | 1.9881 | 12.3026 | 0 | 43.3037 | 0 |  | 0.15 | 3.896 | 4.4616 | 4.2933 | 185.9143 | 12.0029 | 0.104 | 3.068 | 3.4602 | 7.1163 | 0 | 2.4474 |  | 0.468 | 12.414 | 14.1788 | 14.02% | 1.9881 | 12.1907 | 0 | 43.3037 | 0 |  | 0.104 | 3.068 | 3.4602 | 3.3296 | 144.1839 | 15.4768
| 28 | [11 empty] | 0.87 | 11.01 | 12.953 | 16.8% | 2.1764 | 10.7766 | 0 | 47.824 | 0 |  | 0.202 | 3.896 | 4.3471 | 4.1831 | 200.0521 | 13.6049 |  | 0.432 | 12.226 | 13.1908 | 16.5% | 2.1764 | 11.0144 | 0 | 47.824 | 0 |  | 0.116 | 3.308 | 3.5671 | 3.4325 | 164.154 | 16.5801 |  | 0.87 | 11.01 | 12.953 | 16.8% | 2.1764 | 10.7766 | 0 | 47.824 | 0 |  | 0.15 | 3.896 | 4.231 | 4.0713 | 194.7077 | 13.9783 | 0.104 | 3.068 | 3.3003 | 7.1163 | 0 | 2.566 |  | 0.468 | 12.414 | 13.4592 | 16.17% | 2.1764 | 11.2828 | 0 | 47.824 | 0 |  | 0.104 | 3.068 | 3.3003 | 3.1757 | 151.876 | 17.9205
| 29 | [11 empty] | 0.11667 | 12.5167 | 12.3057 | 21.71% | 2.6715 | 9.6342 | 0 | 59.7065 | 0 |  | 0.15 | 4 | 3.7288 | 3.588 | 214.2295 | 19.8021 |  | 0.21 | 12.67 | 12.2903 | 21.74% | 2.6715 | 9.6187 | 0 | 59.7065 | 0 |  | 0.12111 | 3.2978 | 3.0788 | 2.9626 | 176.8858 | 23.9827 |  | 0.11667 | 12.5167 | 12.3057 | 21.71% | 2.6715 | 9.6342 | 0 | 59.7065 | 0 |  | 0.15 | 4 | 3.7288 | 3.588 | 214.2295 | 19.8021 | 0.098444 | 3.0791 | 2.9011 | 7.1163 | 0 | 2.919 |  | 0.17222 | 13.0056 | 12.6941 | 21.05% | 2.6715 | 10.0226 | 0 | 59.7065 | 0 |  | 0.098444 | 3.0791 | 2.9011 | 2.7916 | 166.6776 | 25.4515
| 30 | [11 empty] | 0.87 | 11.01 | 16.6251 | 9.981% | 1.6594 | 14.9658 | 0 | 35.4148 | 0 |  | 0.202 | 3.896 | 5.1997 | 5.0035 | 177.1986 | 8.4228 |  | 0.432 | 12.226 | 15.0142 | 11.05% | 1.6594 | 13.3548 | 0 | 35.4148 | 0 |  | 0.116 | 3.308 | 4.0567 | 3.9036 | 138.2451 | 10.7961 |  | 0.87 | 11.01 | 16.6251 | 9.981% | 1.6594 | 14.9658 | 0 | 35.4148 | 0 |  | 0.15 | 3.896 | 4.8641 | 4.6806 | 165.7613 | 9.0039 | 0.104 | 3.068 | 3.7392 | 7.1163 | 0 | 2.2647 |  | 0.468 | 12.414 | 15.4345 | 10.75% | 1.6594 | 13.7752 | 0 | 35.4148 | 0 |  | 0.104 | 3.068 | 3.7392 | 3.5981 | 127.4269 | 11.7126
| 31 | [11 empty] | 0.11667 | 12.5167 | 12.4705 | 20.04% | 2.4985 | 9.972 | 0 | 55.5537 | 0 |  | 0.15 | 4 | 3.9406 | 3.7919 | 210.6555 | 17.4342 |  | 0.21 | 12.67 | 12.5869 | 19.85% | 2.4985 | 10.0884 | 0 | 55.5537 | 0 |  | 0.12111 | 3.2978 | 3.2498 | 3.1272 | 173.7278 | 21.14 |  | 0.11667 | 12.5167 | 12.4705 | 20.04% | 2.4985 | 9.972 | 0 | 55.5537 | 0 |  | 0.15 | 4 | 3.9406 | 3.7919 | 210.6555 | 17.4342 | 0.098444 | 3.0791 | 3.0401 | 7.1163 | 0 | 2.7855 |  | 0.17222 | 13.0056 | 12.9374 | 19.31% | 2.4985 | 10.4389 | 0 | 55.5537 | 0 |  | 0.098444 | 3.0791 | 3.0401 | 2.9254 | 162.5181 | 22.5981
II | 1 | [11 empty] | 0.87 | 11.01 | 13.7868 | 14.93% | 2.059 | 11.7277 | 0 | 45.0065 | 0 |  | 0.202 | 3.896 | 4.5407 | 4.3694 | 196.65 | 12.2575 |  | 0.432 | 12.226 | 13.6048 | 15.13% | 2.059 | 11.5458 | 0 | 45.0065 | 0 |  | 0.116 | 3.308 | 3.6782 | 3.5394 | 159.2974 | 15.1317 |  | 0.87 | 11.01 | 13.7868 | 14.93% | 2.059 | 11.7277 | 0 | 45.0065 | 0 |  | 0.15 | 3.896 | 4.3747 | 4.2097 | 189.4623 | 12.7226 | 0.104 | 3.068 | 3.3999 | 7.1163 | 0 | 2.4907 |  | 0.468 | 12.414 | 13.9077 | 14.8% | 2.059 | 11.8487 | 0 | 45.0065 | 0 |  | 0.104 | 3.068 | 3.3999 | 3.2716 | 147.2448 | 16.3703
| 2 | [11 empty] | 0.87 | 11.01 | 13.62 | 15.29% | 2.0825 | 11.5375 | 0 | 45.57 | 0 |  | 0.202 | 3.896 | 4.502 | 4.3321 | 197.4144 | 12.5177 |  | 0.432 | 12.226 | 13.522 | 15.4% | 2.0825 | 11.4395 | 0 | 45.57 | 0 |  | 0.116 | 3.308 | 3.656 | 3.518 | 160.317 | 15.4144 |  | 0.87 | 11.01 | 13.62 | 15.29% | 2.0825 | 11.5375 | 0 | 45.57 | 0 |  | 0.15 | 3.896 | 4.346 | 4.182 | 190.5737 | 12.9671 | 0.104 | 3.068 | 3.38 | 7.1163 | 0 | 2.5054 |  | 0.468 | 12.414 | 13.818 | 15.07% | 2.0825 | 11.7355 | 0 | 45.57 | 0 |  | 0.104 | 3.068 | 3.38 | 3.2525 | 148.2143 | 16.673
| 3 | [11 empty] | 0.11667 | 12.5167 | 12.524 | 19.5% | 2.4423 | 10.0816 | 0 | 54.2062 | 0 |  | 0.15 | 4 | 4.0094 | 3.8581 | 209.1319 | 16.7196 |  | 0.21 | 12.67 | 12.6831 | 19.26% | 2.4423 | 10.2408 | 0 | 54.2062 | 0 |  | 0.12111 | 3.2978 | 3.3053 | 3.1806 | 172.4093 | 20.2808 |  | 0.11667 | 12.5167 | 12.524 | 19.5% | 2.4423 | 10.0816 | 0 | 54.2062 | 0 |  | 0.15 | 4 | 4.0094 | 3.8581 | 209.1319 | 16.7196 | 0.098444 | 3.0791 | 3.0853 | 7.1163 | 0 | 2.7448 |  | 0.17222 | 13.0056 | 13.0163 | 18.76% | 2.4423 | 10.574 | 0 | 54.2062 | 0 |  | 0.098444 | 3.0791 | 3.0853 | 2.9688 | 160.9296 | 21.7275
| 4 | [11 empty] | 0.11667 | 12.5167 | 12.2989 | 21.78% | 2.6787 | 9.6202 | 0 | 59.878 | 0 |  | 0.15 | 4 | 3.72 | 3.5796 | 214.3406 | 19.9057 |  | 0.21 | 12.67 | 12.278 | 21.82% | 2.6787 | 9.5993 | 0 | 59.878 | 0 |  | 0.12111 | 3.2978 | 3.0717 | 2.9558 | 176.9868 | 24.1069 |  | 0.11667 | 12.5167 | 12.2989 | 21.78% | 2.6787 | 9.6202 | 0 | 59.878 | 0 |  | 0.15 | 4 | 3.72 | 3.5796 | 214.3406 | 19.9057 | 0.098444 | 3.0791 | 2.8953 | 7.1163 | 0 | 2.9248 |  | 0.17222 | 13.0056 | 12.6841 | 21.12% | 2.6787 | 10.0054 | 0 | 59.878 | 0 |  | 0.098444 | 3.0791 | 2.8953 | 2.7861 | 166.8255 | 25.5752
| 5 | [11 empty] | 0.11667 | 12.5167 | 12.1239 | 23.61% | 2.8624 | 9.2615 | 0 | 64.288 | 0 |  | 0.15 | 4 | 3.495 | 3.3631 | 216.2078 | 22.7476 |  | 0.21 | 12.67 | 11.963 | 23.93% | 2.8624 | 9.1006 | 0 | 64.288 | 0 |  | 0.12111 | 3.2978 | 2.89 | 2.781 | 178.7836 | 27.5093 |  | 0.11667 | 12.5167 | 12.1239 | 23.61% | 2.8624 | 9.2615 | 0 | 64.288 | 0 |  | 0.15 | 4 | 3.495 | 3.3631 | 216.2078 | 22.7476 | 0.098444 | 3.0791 | 2.7477 | 7.1163 | 0 | 3.082 |  | 0.17222 | 13.0056 | 12.4257 | 23.04% | 2.8624 | 9.5633 | 0 | 64.288 | 0 |  | 0.098444 | 3.0791 | 2.7477 | 2.644 | 169.9772 | 28.9345
| 6 | [11 empty] | 0.11667 | 12.5167 | 12.4705 | 20.04% | 2.4985 | 9.972 | 0 | 55.5537 | 0 |  | 0.15 | 4 | 3.9406 | 3.7919 | 210.6555 | 17.4342 |  | 0.21 | 12.67 | 12.5869 | 19.85% | 2.4985 | 10.0884 | 0 | 55.5537 | 0 |  | 0.12111 | 3.2978 | 3.2498 | 3.1272 | 173.7278 | 21.14 |  | 0.11667 | 12.5167 | 12.4705 | 20.04% | 2.4985 | 9.972 | 0 | 55.5537 | 0 |  | 0.15 | 4 | 3.9406 | 3.7919 | 210.6555 | 17.4342 | 0.098444 | 3.0791 | 3.0401 | 7.1163 | 0 | 2.7855 |  | 0.17222 | 13.0056 | 12.9374 | 19.31% | 2.4985 | 10.4389 | 0 | 55.5537 | 0 |  | 0.098444 | 3.0791 | 3.0401 | 2.9254 | 162.5181 | 22.5981
| 7 | [11 empty] | 0.11667 | 12.5167 | 12.3786 | 20.96% | 2.595 | 9.7837 | 0 | 57.869 | 0 |  | 0.15 | 4 | 3.8225 | 3.6783 | 212.8569 | 18.722 |  | 0.21 | 12.67 | 12.4215 | 20.89% | 2.595 | 9.8265 | 0 | 57.869 | 0 |  | 0.12111 | 3.2978 | 3.1545 | 3.0354 | 175.6571 | 22.6868 |  | 0.11667 | 12.5167 | 12.3786 | 20.96% | 2.595 | 9.7837 | 0 | 57.869 | 0 |  | 0.15 | 4 | 3.8225 | 3.6783 | 212.8569 | 18.722 | 0.098444 | 3.0791 | 2.9626 | 7.1163 | 0 | 2.8584 |  | 0.17222 | 13.0056 | 12.8018 | 20.27% | 2.595 | 10.2068 | 0 | 57.869 | 0 |  | 0.098444 | 3.0791 | 2.9626 | 2.8508 | 164.9742 | 24.1559
| 8 | [11 empty] | 0.11667 | 12.5167 | 12.3922 | 20.82% | 2.5807 | 9.8116 | 0 | 57.526 | 0 |  | 0.15 | 4 | 3.84 | 3.6951 | 212.564 | 18.5262 |  | 0.21 | 12.67 | 12.446 | 20.73% | 2.5807 | 9.8653 | 0 | 57.526 | 0 |  | 0.12111 | 3.2978 | 3.1686 | 3.049 | 175.3981 | 22.4518 |  | 0.11667 | 12.5167 | 12.3922 | 20.82% | 2.5807 | 9.8116 | 0 | 57.526 | 0 |  | 0.15 | 4 | 3.84 | 3.6951 | 212.564 | 18.5262 | 0.098444 | 3.0791 | 2.9741 | 7.1163 | 0 | 2.8474 |  | 0.17222 | 13.0056 | 12.8219 | 20.13% | 2.5807 | 10.2412 | 0 | 57.526 | 0 |  | 0.098444 | 3.0791 | 2.9741 | 2.8619 | 164.6321 | 23.92
| 9 | [11 empty] | 0.11667 | 12.5167 | 12.2867 | 21.91% | 2.6914 | 9.5953 | 0 | 60.1842 | 0 |  | 0.15 | 4 | 3.7044 | 3.5646 | 214.532 | 20.0919 |  | 0.21 | 12.67 | 12.2561 | 21.96% | 2.6914 | 9.5647 | 0 | 60.1842 | 0 |  | 0.12111 | 3.2978 | 3.0591 | 2.9437 | 177.1614 | 24.3301 |  | 0.11667 | 12.5167 | 12.2867 | 21.91% | 2.6914 | 9.5953 | 0 | 60.1842 | 0 |  | 0.15 | 4 | 3.7044 | 3.5646 | 214.532 | 20.0919 | 0.098444 | 3.0791 | 2.8851 | 7.1163 | 0 | 2.9352 |  | 0.17222 | 13.0056 | 12.6661 | 21.25% | 2.6914 | 9.9747 | 0 | 60.1842 | 0 |  | 0.098444 | 3.0791 | 2.8851 | 2.7762 | 167.0848 | 25.7974
| 10 | [11 empty] | 0.11667 | 12.5167 | 12.2824 | 21.95% | 2.696 | 9.5863 | 0 | 60.2945 | 0 |  | 0.15 | 4 | 3.6987 | 3.5592 | 214.5986 | 20.1593 |  | 0.21 | 12.67 | 12.2483 | 22.01% | 2.696 | 9.5522 | 0 | 60.2945 | 0 |  | 0.12111 | 3.2978 | 3.0545 | 2.9393 | 177.2224 | 24.4109 |  | 0.11667 | 12.5167 | 12.2824 | 21.95% | 2.696 | 9.5863 | 0 | 60.2945 | 0 |  | 0.15 | 4 | 3.6987 | 3.5592 | 214.5986 | 20.1593 | 0.098444 | 3.0791 | 2.8814 | 7.1163 | 0 | 2.939 |  | 0.17222 | 13.0056 | 12.6597 | 21.3% | 2.696 | 9.9637 | 0 | 60.2945 | 0 |  | 0.098444 | 3.0791 | 2.8814 | 2.7727 | 167.1767 | 25.8778
| 11 | [11 empty] | 0.11667 | 12.5167 | 12.3329 | 21.43% | 2.6429 | 9.69 | 0 | 59.0205 | 0 |  | 0.15 | 4 | 3.7637 | 3.6217 | 213.7558 | 19.3925 |  | 0.21 | 12.67 | 12.3392 | 21.42% | 2.6429 | 9.6963 | 0 | 59.0205 | 0 |  | 0.12111 | 3.2978 | 3.107 | 2.9898 | 176.4584 | 23.4915 |  | 0.11667 | 12.5167 | 12.3329 | 21.43% | 2.6429 | 9.69 | 0 | 59.0205 | 0 |  | 0.15 | 4 | 3.7637 | 3.6217 | 213.7558 | 19.3925 | 0.098444 | 3.0791 | 2.9241 | 7.1163 | 0 | 2.8961 |  | 0.17222 | 13.0056 | 12.7343 | 20.75% | 2.6429 | 10.0914 | 0 | 59.0205 | 0 |  | 0.098444 | 3.0791 | 2.9241 | 2.8137 | 166.0671 | 24.9614
| 12 | [11 empty] | 0.11667 | 12.5167 | 12.3358 | 21.4% | 2.6399 | 9.696 | 0 | 58.947 | 0 |  | 0.15 | 4 | 3.7675 | 3.6253 | 213.7023 | 19.3491 |  | 0.21 | 12.67 | 12.3445 | 21.39% | 2.6399 | 9.7046 | 0 | 58.947 | 0 |  | 0.12111 | 3.2978 | 3.1101 | 2.9927 | 176.4104 | 23.4394 |  | 0.11667 | 12.5167 | 12.3358 | 21.4% | 2.6399 | 9.696 | 0 | 58.947 | 0 |  | 0.15 | 4 | 3.7675 | 3.6253 | 213.7023 | 19.3491 | 0.098444 | 3.0791 | 2.9265 | 7.1163 | 0 | 2.8937 |  | 0.17222 | 13.0056 | 12.7386 | 20.72% | 2.6399 | 10.0987 | 0 | 58.947 | 0 |  | 0.098444 | 3.0791 | 2.9265 | 2.8161 | 165.9999 | 24.9094
| 13 | [11 empty] | 0.11667 | 12.5167 | 12.2794 | 21.98% | 2.6991 | 9.5804 | 0 | 60.368 | 0 |  | 0.15 | 4 | 3.695 | 3.5556 | 214.6424 | 20.2044 |  | 0.21 | 12.67 | 12.243 | 22.05% | 2.6991 | 9.5439 | 0 | 60.368 | 0 |  | 0.12111 | 3.2978 | 3.0515 | 2.9364 | 177.2626 | 24.4649 |  | 0.11667 | 12.5167 | 12.2794 | 21.98% | 2.6991 | 9.5804 | 0 | 60.368 | 0 |  | 0.15 | 4 | 3.695 | 3.5556 | 214.6424 | 20.2044 | 0.098444 | 3.0791 | 2.8789 | 7.1163 | 0 | 2.9415 |  | 0.17222 | 13.0056 | 12.6554 | 21.33% | 2.6991 | 9.9563 | 0 | 60.368 | 0 |  | 0.098444 | 3.0791 | 2.8789 | 2.7703 | 167.2376 | 25.9314
| 14 | [11 empty] | 0.11667 | 12.5167 | 11.9421 | 25.57% | 3.0533 | 8.8888 | 0 | 68.8695 | 0 |  | 0.15 | 4 | 3.2612 | 3.1382 | 216.1252 | 26.1153 |  | 0.21 | 12.67 | 11.6357 | 26.24% | 3.0533 | 8.5824 | 0 | 68.8695 | 0 |  | 0.12111 | 3.2978 | 2.7013 | 2.5994 | 179.0173 | 31.5287 |  | 0.11667 | 12.5167 | 11.9421 | 25.57% | 3.0533 | 8.8888 | 0 | 68.8695 | 0 |  | 0.15 | 4 | 3.2612 | 3.1382 | 216.1252 | 26.1153 | 0.098444 | 3.0791 | 2.5943 | 7.1163 | 0 | 3.2643 |  | 0.17222 | 13.0056 | 12.1574 | 25.11% | 3.0533 | 9.104 | 0 | 68.8695 | 0 |  | 0.098444 | 3.0791 | 2.5943 | 2.4964 | 171.9241 | 32.8295
| 15 | [11 empty] | 0.3375 | 14.0625 | 10.6355 | 34.73% | 3.6939 | 6.9416 | 0 | 84.2433 | 0 |  | 0.0575 | 3.3525 | 2.7686 | 2.6642 | 224.4374 | 37.6289 |  | 0.375 | 14.425 | 10.6172 | 34.79% | 3.6939 | 6.9233 | 0 | 84.2433 | 0 |  | 0.041 | 2.677 | 2.2607 | 2.1754 | 183.2603 | 46.0839 |  | 0.275 | 13.125 | 10.3326 | 35.75% | 3.6939 | 6.6387 | 0 | 84.2433 | 0 |  | 0.15 | 2.695 | 1.1719 | 1.1277 | 94.9972 | 88.901 | 0.041 | 2.677 | 2.2607 | 6.0698 | 1.0465 | 4.4404 |  | 0.31375 | 12.4063 | 9.2204 | 40.06% | 3.6939 | 5.5265 | 0 | 84.2433 | 0 |  | 0.0075 | 1.7525 | 1.6763 | 1.6763 | 141.2206 | 59.8025
| 16 | [11 empty] | 0.3375 | 14.0625 | 10.0842 | 38.61% | 3.894 | 6.1902 | 0 | 89.0453 | 0 |  | 0.0575 | 3.3525 | 2.6747 | 2.5738 | 229.1834 | 41.1704 |  | 0.375 | 14.425 | 10.0047 | 38.92% | 3.894 | 6.1107 | 0 | 89.0453 | 0 |  | 0.041 | 2.677 | 2.1937 | 2.1109 | 187.9684 | 50.1977 |  | 0.275 | 13.125 | 9.8834 | 39.4% | 3.894 | 5.9895 | 0 | 89.0453 | 0 |  | 0.15 | 2.695 | 0.92688 | 0.8919 | 79.4193 | 118.8071 | 0.041 | 2.677 | 2.1937 | 6.0698 | 1.0465 | 4.538 |  | 0.31375 | 12.4063 | 8.7079 | 44.72% | 3.894 | 4.814 | 0 | 89.0453 | 0 |  | 0.0075 | 1.7525 | 1.6641 | 1.6641 | 148.1796 | 63.6766
| 17 | [11 empty] | 0.11667 | 12.5167 | 11.8103 | 27.02% | 3.1916 | 8.6187 | 0 | 72.1893 | 0 |  | 0.15 | 4 | 3.0919 | 2.9752 | 214.7775 | 28.8738 |  | 0.21 | 12.67 | 11.3986 | 28% | 3.1916 | 8.207 | 0 | 72.1893 | 0 |  | 0.12111 | 3.2978 | 2.5646 | 2.4678 | 178.1469 | 34.8108 |  | 0.11667 | 12.5167 | 11.8103 | 27.02% | 3.1916 | 8.6187 | 0 | 72.1893 | 0 |  | 0.15 | 4 | 3.0919 | 2.9752 | 214.7775 | 28.8738 | 0.098444 | 3.0791 | 2.4831 | 7.1163 | 0 | 3.4104 |  | 0.17222 | 13.0056 | 11.9629 | 26.68% | 3.1916 | 8.7713 | 0 | 72.1893 | 0 |  | 0.098444 | 3.0791 | 2.4831 | 2.3894 | 172.4897 | 35.9525
| 18 | [11 empty] | 0.11667 | 12.5167 | 12.3276 | 21.48% | 2.6486 | 9.679 | 0 | 59.1552 | 0 |  | 0.15 | 4 | 3.7569 | 3.6151 | 213.8525 | 19.4724 |  | 0.21 | 12.67 | 12.3296 | 21.48% | 2.6486 | 9.6811 | 0 | 59.1552 | 0 |  | 0.12111 | 3.2978 | 3.1015 | 2.9844 | 176.5453 | 23.5873 |  | 0.11667 | 12.5167 | 12.3276 | 21.48% | 2.6486 | 9.679 | 0 | 59.1552 | 0 |  | 0.15 | 4 | 3.7569 | 3.6151 | 213.8525 | 19.4724 | 0.098444 | 3.0791 | 2.9195 | 7.1163 | 0 | 2.9006 |  | 0.17222 | 13.0056 | 12.7264 | 20.81% | 2.6486 | 10.0779 | 0 | 59.1552 | 0 |  | 0.098444 | 3.0791 | 2.9195 | 2.8094 | 166.1894 | 25.0571
| 19 | [11 empty] | 0.11667 | 12.5167 | 12.1851 | 22.96% | 2.7981 | 9.387 | 0 | 62.7445 | 0 |  | 0.15 | 4 | 3.5737 | 3.4389 | 215.7715 | 21.7122 |  | 0.21 | 12.67 | 12.0732 | 23.18% | 2.7981 | 9.2751 | 0 | 62.7445 | 0 |  | 0.12111 | 3.2978 | 2.9536 | 2.8422 | 178.3301 | 26.2708 |  | 0.11667 | 12.5167 | 12.1851 | 22.96% | 2.7981 | 9.387 | 0 | 62.7445 | 0 |  | 0.15 | 4 | 3.5737 | 3.4389 | 215.7715 | 21.7122 | 0.098444 | 3.0791 | 2.7994 | 7.1163 | 0 | 3.0251 |  | 0.17222 | 13.0056 | 12.5162 | 22.36% | 2.7981 | 9.7181 | 0 | 62.7445 | 0 |  | 0.098444 | 3.0791 | 2.7994 | 2.6937 | 169.0166 | 27.7184
| 20 | [11 empty] | 0.11667 | 12.5167 | 12.2542 | 22.24% | 2.7256 | 9.5285 | 0 | 61.005 | 0 |  | 0.15 | 4 | 3.6625 | 3.5243 | 214.9995 | 20.5987 |  | 0.21 | 12.67 | 12.1975 | 22.35% | 2.7256 | 9.4719 | 0 | 61.005 | 0 |  | 0.12111 | 3.2978 | 3.0253 | 2.9111 | 177.5927 | 24.9375 |  | 0.11667 | 12.5167 | 12.2542 | 22.24% | 2.7256 | 9.5285 | 0 | 61.005 | 0 |  | 0.15 | 4 | 3.6625 | 3.5243 | 214.9995 | 20.5987 | 0.098444 | 3.0791 | 2.8576 | 7.1163 | 0 | 2.9634 |  | 0.17222 | 13.0056 | 12.6181 | 21.6% | 2.7256 | 9.8924 | 0 | 61.005 | 0 |  | 0.098444 | 3.0791 | 2.8576 | 2.7498 | 167.7501 | 26.4007
| 21 | [11 empty] | 0.11667 | 12.5167 | 12.1171 | 23.68% | 2.8696 | 9.2475 | 0 | 64.4595 | 0 |  | 0.15 | 4 | 3.4863 | 3.3547 | 216.2419 | 22.8655 |  | 0.21 | 12.67 | 11.9507 | 24.01% | 2.8696 | 9.0812 | 0 | 64.4595 | 0 |  | 0.12111 | 3.2978 | 2.883 | 2.7742 | 178.8223 | 27.6503 |  | 0.11667 | 12.5167 | 12.1171 | 23.68% | 2.8696 | 9.2475 | 0 | 64.4595 | 0 |  | 0.15 | 4 | 3.4863 | 3.3547 | 216.2419 | 22.8655 | 0.098444 | 3.0791 | 2.7419 | 7.1163 | 0 | 3.0885 |  | 0.17222 | 13.0056 | 12.4157 | 23.11% | 2.8696 | 9.5461 | 0 | 64.4595 | 0 |  | 0.098444 | 3.0791 | 2.7419 | 2.6385 | 170.0744 | 29.0725
| 22 | [11 empty] | 0.3375 | 14.0625 | 10.8661 | 33.22% | 3.6102 | 7.2559 | 0 | 82.2343 | 0 |  | 0.0575 | 3.3525 | 2.8079 | 2.702 | 222.1943 | 36.2176 |  | 0.375 | 14.425 | 10.8734 | 33.2% | 3.6102 | 7.2633 | 0 | 82.2343 | 0 |  | 0.041 | 2.677 | 2.2887 | 2.2023 | 181.107 | 44.4342 |  | 0.275 | 13.125 | 10.5205 | 34.32% | 3.6102 | 6.9103 | 0 | 82.2343 | 0 |  | 0.15 | 2.695 | 1.2744 | 1.2263 | 100.8427 | 79.801 | 0.041 | 2.677 | 2.2887 | 7.1163 | 0 | 3.7001 |  | 0.31375 | 12.4063 | 9.4348 | 38.26% | 3.6102 | 5.8246 | 0 | 82.2343 | 0 |  | 0.0075 | 1.7525 | 1.6815 | 1.618 | 133.0564 | 60.4807
| 23 | [11 empty] | 0.11667 | 12.5167 | 11.9479 | 25.5% | 3.0472 | 8.9007 | 0 | 68.7225 | 0 |  | 0.15 | 4 | 3.2687 | 3.1454 | 216.1598 | 25.9998 |  | 0.21 | 12.67 | 11.6462 | 26.16% | 3.0472 | 8.5991 | 0 | 68.7225 | 0 |  | 0.12111 | 3.2978 | 2.7074 | 2.6052 | 179.0356 | 31.391 |  | 0.11667 | 12.5167 | 11.9479 | 25.5% | 3.0472 | 8.9007 | 0 | 68.7225 | 0 |  | 0.15 | 4 | 3.2687 | 3.1454 | 216.1598 | 25.9998 | 0.098444 | 3.0791 | 2.5992 | 7.1163 | 0 | 3.2581 |  | 0.17222 | 13.0056 | 12.166 | 25.05% | 3.0472 | 9.1188 | 0 | 68.7225 | 0 |  | 0.098444 | 3.0791 | 2.5992 | 2.5011 | 171.8826 | 32.6974
| 24 | [11 empty] | 0.11667 | 12.5167 | 12.2556 | 22.23% | 2.7241 | 9.5315 | 0 | 60.9682 | 0 |  | 0.15 | 4 | 3.6644 | 3.5261 | 214.9799 | 20.5758 |  | 0.21 | 12.67 | 12.2001 | 22.33% | 2.7241 | 9.476 | 0 | 60.9682 | 0 |  | 0.12111 | 3.2978 | 3.0268 | 2.9126 | 177.5745 | 24.91 |  | 0.11667 | 12.5167 | 12.2556 | 22.23% | 2.7241 | 9.5315 | 0 | 60.9682 | 0 |  | 0.15 | 4 | 3.6644 | 3.5261 | 214.9799 | 20.5758 | 0.098444 | 3.0791 | 2.8588 | 7.1163 | 0 | 2.9622 |  | 0.17222 | 13.0056 | 12.6202 | 21.59% | 2.7241 | 9.8961 | 0 | 60.9682 | 0 |  | 0.098444 | 3.0791 | 2.8588 | 2.751 | 167.7213 | 26.3734
| 25 | [11 empty] | 0.11667 | 12.5167 | 11.9513 | 25.47% | 3.0436 | 8.9077 | 0 | 68.6368 | 0 |  | 0.15 | 4 | 3.2731 | 3.1496 | 216.1791 | 25.9326 |  | 0.21 | 12.67 | 11.6524 | 26.12% | 3.0436 | 8.6088 | 0 | 68.6368 | 0 |  | 0.12111 | 3.2978 | 2.7109 | 2.6086 | 179.0455 | 31.311 |  | 0.11667 | 12.5167 | 11.9513 | 25.47% | 3.0436 | 8.9077 | 0 | 68.6368 | 0 |  | 0.15 | 4 | 3.2731 | 3.1496 | 216.1791 | 25.9326 | 0.098444 | 3.0791 | 2.6021 | 7.1163 | 0 | 3.2545 |  | 0.17222 | 13.0056 | 12.171 | 25.01% | 3.0436 | 9.1274 | 0 | 68.6368 | 0 |  | 0.098444 | 3.0791 | 2.6021 | 2.5039 | 171.8578 | 32.6205
| 26 | [11 empty] | 0.11667 | 12.5167 | 12.1399 | 23.44% | 2.8456 | 9.2944 | 0 | 63.8838 | 0 |  | 0.15 | 4 | 3.5156 | 3.383 | 216.1162 | 22.4719 |  | 0.21 | 12.67 | 11.9919 | 23.73% | 2.8456 | 9.1463 | 0 | 63.8838 | 0 |  | 0.12111 | 3.2978 | 2.9067 | 2.797 | 178.6831 | 27.1797 |  | 0.11667 | 12.5167 | 12.1399 | 23.44% | 2.8456 | 9.2944 | 0 | 63.8838 | 0 |  | 0.15 | 4 | 3.5156 | 3.383 | 216.1162 | 22.4719 | 0.098444 | 3.0791 | 2.7612 | 7.1163 | 0 | 3.0669 |  | 0.17222 | 13.0056 | 12.4494 | 22.86% | 2.8456 | 9.6038 | 0 | 63.8838 | 0 |  | 0.098444 | 3.0791 | 2.7612 | 2.657 | 169.7404 | 28.6116
| 27 | [11 empty] | 0.11667 | 12.5167 | 12.6873 | 17.9% | 2.2708 | 10.4164 | 0 | 50.0902 | 0 |  | 0.15 | 4 | 4.2194 | 4.0602 | 203.3741 | 14.6811 |  | 0.21 | 12.67 | 12.9771 | 17.5% | 2.2708 | 10.7063 | 0 | 50.0902 | 0 |  | 0.12111 | 3.2978 | 3.4749 | 3.3438 | 167.4905 | 17.8264 |  | 0.11667 | 12.5167 | 12.6873 | 17.9% | 2.2708 | 10.4164 | 0 | 50.0902 | 0 |  | 0.15 | 4 | 4.2194 | 4.0602 | 203.3741 | 14.6811 | 0.098444 | 3.0791 | 3.2231 | 7.1163 | 0 | 2.6274 |  | 0.17222 | 13.0056 | 13.2574 | 17.13% | 2.2708 | 10.9866 | 0 | 50.0902 | 0 |  | 0.098444 | 3.0791 | 3.2231 | 3.1015 | 155.3529 | 19.2191
| 28 | [11 empty] | 0.87 | 11.01 | 13.9209 | 14.66% | 2.0401 | 11.8807 | 0 | 44.5533 | 0 |  | 0.202 | 3.896 | 4.5719 | 4.3993 | 196.0047 | 12.0514 |  | 0.432 | 12.226 | 13.6714 | 14.92% | 2.0401 | 11.6313 | 0 | 44.5533 | 0 |  | 0.116 | 3.308 | 3.6961 | 3.5566 | 158.4599 | 14.9069 |  | 0.87 | 11.01 | 13.9209 | 14.66% | 2.0401 | 11.8807 | 0 | 44.5533 | 0 |  | 0.15 | 3.896 | 4.3979 | 4.2319 | 188.5457 | 12.5282 | 0.104 | 3.068 | 3.416 | 7.1163 | 0 | 2.4791 |  | 0.468 | 12.414 | 13.9798 | 14.59% | 2.0401 | 11.9397 | 0 | 44.5533 | 0 |  | 0.104 | 3.068 | 3.416 | 3.2871 | 146.4493 | 16.1294
III | 1 | [11 empty] | 0.18333 | 15.8167 | 17.3315 | 8.296% | 1.4378 | 15.8936 | 0 | 30.0983 | 0 |  | 0.13 | 4.4 | 5.4741 | 5.2676 | 158.5442 | 6.7995 |  | 0.41 | 12.38 | 15.7676 | 9.119% | 1.4378 | 14.3298 | 0 | 30.0983 | 0 |  | 0.12 | 3.28 | 4.2715 | 4.1103 | 123.7132 | 8.7139 |  | 0.18333 | 15.8167 | 17.3315 | 8.296% | 1.4378 | 15.8936 | 0 | 30.0983 | 0 |  | 0.15 | 4.4 | 5.6394 | 5.4266 | 163.3302 | 6.6003 | 0.112 | 3.012 | 3.9374 | 7.1163 | 0 | 2.1508 |  | 0.41 | 12.38 | 15.7676 | 9.119% | 1.4378 | 14.3298 | 0 | 30.0983 | 0 |  | 0.12 | 3.28 | 4.2715 | 4.1103 | 123.7132 | 8.7139
| 2 | [11 empty] | 0.87 | 11.01 | 14.1493 | 14.19% | 2.008 | 12.1413 | 0 | 43.7815 | 0 |  | 0.202 | 3.896 | 4.6249 | 4.4504 | 194.8434 | 11.7069 |  | 0.432 | 12.226 | 13.7848 | 14.57% | 2.008 | 11.7768 | 0 | 43.7815 | 0 |  | 0.116 | 3.308 | 3.7266 | 3.5859 | 156.9979 | 14.529 |  | 0.87 | 11.01 | 14.1493 | 14.19% | 2.008 | 12.1413 | 0 | 43.7815 | 0 |  | 0.15 | 3.896 | 4.4372 | 4.2698 | 186.9385 | 12.202 | 0.104 | 3.068 | 3.4433 | 7.1163 | 0 | 2.4594 |  | 0.468 | 12.414 | 14.1027 | 14.24% | 2.008 | 12.0947 | 0 | 43.7815 | 0 |  | 0.104 | 3.068 | 3.4433 | 3.3133 | 145.0626 | 15.7243
| 3 | [11 empty] | 0.87 | 11.01 | 15.2331 | 12.18% | 1.8554 | 13.3778 | 0 | 40.1188 | 0 |  | 0.202 | 3.896 | 4.8765 | 4.6925 | 188.2581 | 10.1739 |  | 0.432 | 12.226 | 14.323 | 12.95% | 1.8554 | 12.4676 | 0 | 40.1188 | 0 |  | 0.116 | 3.308 | 3.8711 | 3.725 | 149.4425 | 12.8164 |  | 0.87 | 11.01 | 15.2331 | 12.18% | 1.8554 | 13.3778 | 0 | 40.1188 | 0 |  | 0.15 | 3.896 | 4.6241 | 4.4496 | 178.5136 | 10.7293 | 0.104 | 3.068 | 3.5728 | 7.1163 | 0 | 2.3702 |  | 0.468 | 12.414 | 14.6857 | 12.63% | 1.8554 | 12.8304 | 0 | 40.1188 | 0 |  | 0.104 | 3.068 | 3.5728 | 3.438 | 137.9286 | 13.8863
| 4 | [11 empty] | 0.87 | 11.01 | 16.7266 | 9.835% | 1.6451 | 15.0816 | 0 | 35.0718 | 0 |  | 0.202 | 3.896 | 5.2233 | 5.0262 | 176.2777 | 8.3036 |  | 0.432 | 12.226 | 15.0646 | 10.92% | 1.6451 | 13.4195 | 0 | 35.0718 | 0 |  | 0.116 | 3.308 | 4.0702 | 3.9166 | 137.3628 | 10.656 |  | 0.87 | 11.01 | 16.7266 | 9.835% | 1.6451 | 15.0816 | 0 | 35.0718 | 0 |  | 0.15 | 3.896 | 4.8816 | 4.6974 | 164.7465 | 8.8848 | 0.104 | 3.068 | 3.7514 | 7.1163 | 0 | 2.2574 |  | 0.468 | 12.414 | 15.4891 | 10.62% | 1.6451 | 13.8441 | 0 | 35.0718 | 0 |  | 0.104 | 3.068 | 3.7514 | 3.6098 | 126.6022 | 11.5617
| 5 | [11 empty] | 0.87 | 11.01 | 12.837 | 17.08% | 2.1928 | 10.6442 | 0 | 48.216 | 0 |  | 0.202 | 3.896 | 4.3202 | 4.1572 | 200.4423 | 13.8019 |  | 0.432 | 12.226 | 13.1332 | 16.7% | 2.1928 | 10.9404 | 0 | 48.216 | 0 |  | 0.116 | 3.308 | 3.5516 | 3.4176 | 164.7819 | 16.7888 |  | 0.87 | 11.01 | 12.837 | 17.08% | 2.1928 | 10.6442 | 0 | 48.216 | 0 |  | 0.15 | 3.896 | 4.211 | 4.0521 | 195.3758 | 14.1598 | 0.104 | 3.068 | 3.2864 | 7.1163 | 0 | 2.5768 |  | 0.468 | 12.414 | 13.3968 | 16.37% | 2.1928 | 11.204 | 0 | 48.216 | 0 |  | 0.104 | 3.068 | 3.2864 | 3.1624 | 152.4776 | 18.1436
| 6 | [11 empty] | 0.87 | 11.01 | 14.1021 | 14.29% | 2.0146 | 12.0875 | 0 | 43.9407 | 0 |  | 0.202 | 3.896 | 4.6139 | 4.4398 | 195.0895 | 11.7774 |  | 0.432 | 12.226 | 13.7614 | 14.64% | 2.0146 | 11.7468 | 0 | 43.9407 | 0 |  | 0.116 | 3.308 | 3.7203 | 3.5799 | 157.3033 | 14.6064 |  | 0.87 | 11.01 | 14.1021 | 14.29% | 2.0146 | 12.0875 | 0 | 43.9407 | 0 |  | 0.15 | 3.896 | 4.4291 | 4.262 | 187.275 | 12.2688 | 0.104 | 3.068 | 3.4376 | 7.1163 | 0 | 2.4634 |  | 0.468 | 12.414 | 14.0773 | 14.31% | 2.0146 | 12.0627 | 0 | 43.9407 | 0 |  | 0.104 | 3.068 | 3.4376 | 3.3079 | 145.3521 | 15.8074
| 7 | [11 empty] | 0.87 | 11.01 | 14.6386 | 13.25% | 1.9391 | 12.6996 | 0 | 42.1278 | 0 |  | 0.202 | 3.896 | 4.7385 | 4.5597 | 192.0898 | 10.9946 |  | 0.432 | 12.226 | 14.0278 | 13.82% | 1.9391 | 12.0887 | 0 | 42.1278 | 0 |  | 0.116 | 3.308 | 3.7918 | 3.6487 | 153.7128 | 13.7396 |  | 0.87 | 11.01 | 14.6386 | 13.25% | 1.9391 | 12.6996 | 0 | 42.1278 | 0 |  | 0.15 | 3.896 | 4.5216 | 4.351 | 183.2977 | 11.522 | 0.104 | 3.068 | 3.5018 | 7.1163 | 0 | 2.4183 |  | 0.468 | 12.414 | 14.3659 | 13.5% | 1.9391 | 12.4269 | 0 | 42.1278 | 0 |  | 0.104 | 3.068 | 3.5018 | 3.3696 | 141.9547 | 14.8776
| 8 | [11 empty] | 0.87 | 11.01 | 14.2942 | 13.9% | 1.9876 | 12.3067 | 0 | 43.2915 | 0 |  | 0.202 | 3.896 | 4.6585 | 4.4828 | 194.0652 | 11.4922 |  | 0.432 | 12.226 | 13.8568 | 14.34% | 1.9876 | 11.8692 | 0 | 43.2915 | 0 |  | 0.116 | 3.308 | 3.7459 | 3.6045 | 156.0462 | 14.2922 |  | 0.87 | 11.01 | 14.2942 | 13.9% | 1.9876 | 12.3067 | 0 | 43.2915 | 0 |  | 0.15 | 3.896 | 4.4622 | 4.2939 | 185.8878 | 11.9978 | 0.104 | 3.068 | 3.4606 | 7.1163 | 0 | 2.4471 |  | 0.468 | 12.414 | 14.1807 | 14.02% | 1.9876 | 12.1931 | 0 | 43.2915 | 0 |  | 0.104 | 3.068 | 3.4606 | 3.33 | 144.1612 | 15.4705
| 9 | [11 empty] | 0.87 | 11.01 | 14.6048 | 13.31% | 1.9438 | 12.661 | 0 | 42.2419 | 0 |  | 0.202 | 3.896 | 4.7307 | 4.5521 | 192.2915 | 11.0427 |  | 0.432 | 12.226 | 14.011 | 13.87% | 1.9438 | 12.0672 | 0 | 42.2419 | 0 |  | 0.116 | 3.308 | 3.7873 | 3.6444 | 153.9462 | 13.7932 |  | 0.87 | 11.01 | 14.6048 | 13.31% | 1.9438 | 12.661 | 0 | 42.2419 | 0 |  | 0.15 | 3.896 | 4.5158 | 4.3454 | 183.5577 | 11.5681 | 0.104 | 3.068 | 3.4977 | 7.1163 | 0 | 2.4211 |  | 0.468 | 12.414 | 14.3478 | 13.55% | 1.9438 | 12.4039 | 0 | 42.2419 | 0 |  | 0.104 | 3.068 | 3.4977 | 3.3657 | 142.1752 | 14.9352
| 10 | [11 empty] | 0.87 | 11.01 | 13.9173 | 14.66% | 2.0406 | 11.8766 | 0 | 44.5655 | 0 |  | 0.202 | 3.896 | 4.571 | 4.3985 | 196.0225 | 12.057 |  | 0.432 | 12.226 | 13.6696 | 14.93% | 2.0406 | 11.629 | 0 | 44.5655 | 0 |  | 0.116 | 3.308 | 3.6956 | 3.5562 | 158.4827 | 14.9129 |  | 0.87 | 11.01 | 13.9173 | 14.66% | 2.0406 | 11.8766 | 0 | 44.5655 | 0 |  | 0.15 | 3.896 | 4.3972 | 4.2313 | 188.5707 | 12.5334 | 0.104 | 3.068 | 3.4155 | 7.1163 | 0 | 2.4794 |  | 0.468 | 12.414 | 13.9779 | 14.6% | 2.0406 | 11.9373 | 0 | 44.5655 | 0 |  | 0.104 | 3.068 | 3.4155 | 3.2866 | 146.471 | 16.1359
| 11 | [11 empty] | 0.11667 | 12.5167 | 12.7126 | 17.65% | 2.2443 | 10.4683 | 0 | 49.4532 | 0 |  | 0.15 | 4 | 4.2519 | 4.0914 | 202.3344 | 14.3836 |  | 0.21 | 12.67 | 13.0226 | 17.23% | 2.2443 | 10.7783 | 0 | 49.4532 | 0 |  | 0.12111 | 3.2978 | 3.5011 | 3.369 | 166.6092 | 17.4678 |  | 0.11667 | 12.5167 | 12.7126 | 17.65% | 2.2443 | 10.4683 | 0 | 49.4532 | 0 |  | 0.15 | 4 | 4.2519 | 4.0914 | 202.3344 | 14.3836 | 0.098444 | 3.0791 | 3.2444 | 7.1163 | 0 | 2.6101 |  | 0.17222 | 13.0056 | 13.2947 | 16.88% | 2.2443 | 11.0504 | 0 | 49.4532 | 0 |  | 0.098444 | 3.0791 | 3.2444 | 3.122 | 154.3923 | 18.85
| 12 | [11 empty] | 0.87 | 11.01 | 13.0545 | 16.56% | 2.1621 | 10.8924 | 0 | 47.481 | 0 |  | 0.202 | 3.896 | 4.3707 | 4.2058 | 199.6941 | 13.4345 |  | 0.432 | 12.226 | 13.2412 | 16.33% | 2.1621 | 11.0791 | 0 | 47.481 | 0 |  | 0.116 | 3.308 | 3.5806 | 3.4455 | 163.595 | 16.399 |  | 0.87 | 11.01 | 13.0545 | 16.56% | 2.1621 | 10.8924 | 0 | 47.481 | 0 |  | 0.15 | 3.896 | 4.2485 | 4.0882 | 194.1108 | 13.8209 | 0.104 | 3.068 | 3.3124 | 7.1163 | 0 | 2.5566 |  | 0.468 | 12.414 | 13.5138 | 16% | 2.1621 | 11.3517 | 0 | 47.481 | 0 |  | 0.104 | 3.068 | 3.3124 | 3.1874 | 151.3411 | 17.7268
| 13 | [11 empty] | 0.11667 | 12.5167 | 12.4224 | 20.52% | 2.549 | 9.8733 | 0 | 56.7665 | 0 |  | 0.15 | 4 | 3.8788 | 3.7324 | 211.8743 | 18.0989 |  | 0.21 | 12.67 | 12.5002 | 20.39% | 2.549 | 9.9512 | 0 | 56.7665 | 0 |  | 0.12111 | 3.2978 | 3.1999 | 3.0791 | 174.7914 | 21.9387 |  | 0.11667 | 12.5167 | 12.4224 | 20.52% | 2.549 | 9.8733 | 0 | 56.7665 | 0 |  | 0.15 | 4 | 3.8788 | 3.7324 | 211.8743 | 18.0989 | 0.098444 | 3.0791 | 2.9995 | 7.1163 | 0 | 2.8232 |  | 0.17222 | 13.0056 | 12.8663 | 19.81% | 2.549 | 10.3173 | 0 | 56.7665 | 0 |  | 0.098444 | 3.0791 | 2.9995 | 2.8863 | 163.8477 | 23.404
| 14 | [11 empty] | 0.11667 | 12.5167 | 12.0267 | 24.65% | 2.9645 | 9.0622 | 0 | 66.738 | 0 |  | 0.15 | 4 | 3.37 | 3.2428 | 216.42 | 24.4904 |  | 0.21 | 12.67 | 11.788 | 25.15% | 2.9645 | 8.8235 | 0 | 66.738 | 0 |  | 0.12111 | 3.2978 | 2.7891 | 2.6839 | 179.1156 | 29.591 |  | 0.11667 | 12.5167 | 12.0267 | 24.65% | 2.9645 | 9.0622 | 0 | 66.738 | 0 |  | 0.15 | 4 | 3.37 | 3.2428 | 216.42 | 24.4904 | 0.098444 | 3.0791 | 2.6656 | 7.1163 | 0 | 3.1769 |  | 0.17222 | 13.0056 | 12.2822 | 24.14% | 2.9645 | 9.3177 | 0 | 66.738 | 0 |  | 0.098444 | 3.0791 | 2.6656 | 2.5651 | 171.1866 | 30.9616
| 15 | [11 empty] | 0.11667 | 12.5167 | 12.4836 | 19.9% | 2.4847 | 9.9989 | 0 | 55.223 | 0 |  | 0.15 | 4 | 3.9575 | 3.8082 | 210.298 | 17.2565 |  | 0.21 | 12.67 | 12.6105 | 19.7% | 2.4847 | 10.1258 | 0 | 55.223 | 0 |  | 0.12111 | 3.2978 | 3.2635 | 3.1403 | 173.4175 | 20.9264 |  | 0.11667 | 12.5167 | 12.4836 | 19.9% | 2.4847 | 9.9989 | 0 | 55.223 | 0 |  | 0.15 | 4 | 3.9575 | 3.8082 | 210.298 | 17.2565 | 0.098444 | 3.0791 | 3.0512 | 7.1163 | 0 | 2.7754 |  | 0.17222 | 13.0056 | 12.9568 | 19.18% | 2.4847 | 10.4721 | 0 | 55.223 | 0 |  | 0.098444 | 3.0791 | 3.0512 | 2.9361 | 162.139 | 22.382
| 16 | [11 empty] | 0.87 | 11.01 | 13.0835 | 16.49% | 2.158 | 10.9255 | 0 | 47.383 | 0 |  | 0.202 | 3.896 | 4.3774 | 4.2122 | 199.5889 | 13.3861 |  | 0.432 | 12.226 | 13.2556 | 16.28% | 2.158 | 11.0976 | 0 | 47.383 | 0 |  | 0.116 | 3.308 | 3.5845 | 3.4492 | 163.4336 | 16.3475 |  | 0.87 | 11.01 | 13.0835 | 16.49% | 2.158 | 10.9255 | 0 | 47.383 | 0 |  | 0.15 | 3.896 | 4.2535 | 4.093 | 193.9382 | 13.7762 | 0.104 | 3.068 | 3.3159 | 7.1163 | 0 | 2.5539 |  | 0.468 | 12.414 | 13.5294 | 15.95% | 2.158 | 11.3714 | 0 | 47.383 | 0 |  | 0.104 | 3.068 | 3.3159 | 3.1907 | 151.1868 | 17.6717
| 17 | [11 empty] | 0.87 | 11.01 | 14.5589 | 13.4% | 1.9503 | 12.6086 | 0 | 42.3972 | 0 |  | 0.202 | 3.896 | 4.72 | 4.5419 | 192.5632 | 11.1083 |  | 0.432 | 12.226 | 13.9882 | 13.94% | 1.9503 | 12.0379 | 0 | 42.3972 | 0 |  | 0.116 | 3.308 | 3.7812 | 3.6385 | 154.2623 | 13.8664 |  | 0.87 | 11.01 | 14.5589 | 13.4% | 1.9503 | 12.6086 | 0 | 42.3972 | 0 |  | 0.15 | 3.896 | 4.5079 | 4.3378 | 183.9094 | 11.631 | 0.104 | 3.068 | 3.4922 | 7.1163 | 0 | 2.4249 |  | 0.468 | 12.414 | 14.3231 | 13.62% | 1.9503 | 12.3727 | 0 | 42.3972 | 0 |  | 0.104 | 3.068 | 3.4922 | 3.3605 | 142.4739 | 15.0137
| 18 | [11 empty] | 0.18333 | 15.8167 | 17.3399 | 8.26% | 1.4322 | 15.9076 | 0 | 29.9635 | 0 |  | 0.13 | 4.4 | 5.4801 | 5.2733 | 158.0062 | 6.7617 |  | 0.41 | 12.38 | 15.7864 | 9.073% | 1.4322 | 14.3542 | 0 | 29.9635 | 0 |  | 0.12 | 3.28 | 4.277 | 4.1156 | 123.3179 | 8.6638 |  | 0.18333 | 15.8167 | 17.3399 | 8.26% | 1.4322 | 15.9076 | 0 | 29.9635 | 0 |  | 0.15 | 4.4 | 5.6462 | 5.4332 | 162.7972 | 6.5627 | 0.112 | 3.012 | 3.9425 | 7.1163 | 0 | 2.148 |  | 0.41 | 12.38 | 15.7864 | 9.073% | 1.4322 | 14.3542 | 0 | 29.9635 | 0 |  | 0.12 | 3.28 | 4.277 | 4.1156 | 123.3179 | 8.6638
| 19 | [11 empty] | 0.87 | 11.01 | 16.7158 | 9.851% | 1.6466 | 15.0691 | 0 | 35.1085 | 0 |  | 0.202 | 3.896 | 5.2208 | 5.0238 | 176.3771 | 8.3163 |  | 0.432 | 12.226 | 15.0592 | 10.93% | 1.6466 | 13.4126 | 0 | 35.1085 | 0 |  | 0.116 | 3.308 | 4.0688 | 3.9152 | 137.4578 | 10.6709 |  | 0.87 | 11.01 | 16.7158 | 9.851% | 1.6466 | 15.0691 | 0 | 35.1085 | 0 |  | 0.15 | 3.896 | 4.8797 | 4.6956 | 164.8558 | 8.8975 | 0.104 | 3.068 | 3.7501 | 7.1163 | 0 | 2.2582 |  | 0.468 | 12.414 | 15.4833 | 10.63% | 1.6466 | 13.8367 | 0 | 35.1085 | 0 |  | 0.104 | 3.068 | 3.7501 | 3.6086 | 126.6909 | 11.5778
| 20 | [11 empty] | 0.87 | 11.01 | 14.5081 | 13.49% | 1.9574 | 12.5507 | 0 | 42.5687 | 0 |  | 0.202 | 3.896 | 4.7082 | 4.5305 | 192.8594 | 11.1812 |  | 0.432 | 12.226 | 13.963 | 14.02% | 1.9574 | 12.0056 | 0 | 42.5687 | 0 |  | 0.116 | 3.308 | 3.7744 | 3.632 | 154.6091 | 13.9474 |  | 0.87 | 11.01 | 14.5081 | 13.49% | 1.9574 | 12.5507 | 0 | 42.5687 | 0 |  | 0.15 | 3.896 | 4.4991 | 4.3293 | 184.2949 | 11.7008 | 0.104 | 3.068 | 3.4862 | 7.1163 | 0 | 2.4291 |  | 0.468 | 12.414 | 14.2957 | 13.69% | 1.9574 | 12.3383 | 0 | 42.5687 | 0 |  | 0.104 | 3.068 | 3.4862 | 3.3546 | 142.8017 | 15.1006
| 21 | [11 empty] | 0.87 | 11.01 | 12.9711 | 16.76% | 2.1739 | 10.7973 | 0 | 47.7627 | 0 |  | 0.202 | 3.896 | 4.3513 | 4.1871 | 199.9893 | 13.5743 |  | 0.432 | 12.226 | 13.1998 | 16.47% | 2.1739 | 11.0259 | 0 | 47.7627 | 0 |  | 0.116 | 3.308 | 3.5695 | 3.4348 | 164.0548 | 16.5477 |  | 0.87 | 11.01 | 12.9711 | 16.76% | 2.1739 | 10.7973 | 0 | 47.7627 | 0 |  | 0.15 | 3.896 | 4.2341 | 4.0743 | 194.602 | 13.9501 | 0.104 | 3.068 | 3.3024 | 7.1163 | 0 | 2.5643 |  | 0.468 | 12.414 | 13.4689 | 16.14% | 2.1739 | 11.2951 | 0 | 47.7627 | 0 |  | 0.104 | 3.068 | 3.3024 | 3.1778 | 151.7811 | 17.8858
| 22 | [11 empty] | 0.87 | 11.01 | 12.7863 | 17.21% | 2.1999 | 10.5864 | 0 | 48.3875 | 0 |  | 0.202 | 3.896 | 4.3084 | 4.1458 | 200.6066 | 13.8889 |  | 0.432 | 12.226 | 13.108 | 16.78% | 2.1999 | 10.9081 | 0 | 48.3875 | 0 |  | 0.116 | 3.308 | 3.5448 | 3.4111 | 165.053 | 16.8807 |  | 0.87 | 11.01 | 12.7863 | 17.21% | 2.1999 | 10.5864 | 0 | 48.3875 | 0 |  | 0.15 | 3.896 | 4.2022 | 4.0437 | 195.6633 | 14.2398 | 0.104 | 3.068 | 3.2803 | 7.1163 | 0 | 2.5816 |  | 0.468 | 12.414 | 13.3695 | 16.45% | 2.1999 | 11.1696 | 0 | 48.3875 | 0 |  | 0.104 | 3.068 | 3.2803 | 3.1565 | 152.7374 | 18.2418
| 23 | [11 empty] | 0.87 | 11.01 | 12.7573 | 17.28% | 2.204 | 10.5533 | 0 | 48.4855 | 0 |  | 0.202 | 3.896 | 4.3017 | 4.1394 | 200.6987 | 13.9388 |  | 0.432 | 12.226 | 13.0936 | 16.83% | 2.204 | 10.8896 | 0 | 48.4855 | 0 |  | 0.116 | 3.308 | 3.541 | 3.4073 | 165.2068 | 16.9333 |  | 0.87 | 11.01 | 12.7573 | 17.28% | 2.204 | 10.5533 | 0 | 48.4855 | 0 |  | 0.15 | 3.896 | 4.1972 | 4.0389 | 195.8263 | 14.2856 | 0.104 | 3.068 | 3.2769 | 7.1163 | 0 | 2.5843 |  | 0.468 | 12.414 | 13.3539 | 16.5% | 2.204 | 11.1499 | 0 | 48.4855 | 0 |  | 0.104 | 3.068 | 3.2769 | 3.1532 | 152.885 | 18.2981
| 24 | [11 empty] | 0.87 | 11.01 | 16.1394 | 10.71% | 1.7278 | 14.4116 | 0 | 37.0563 | 0 |  | 0.202 | 3.896 | 5.087 | 4.895 | 181.3903 | 9.0086 |  | 0.432 | 12.226 | 14.773 | 11.7% | 1.7278 | 13.0452 | 0 | 37.0563 | 0 |  | 0.116 | 3.308 | 3.9919 | 3.8413 | 142.3434 | 11.4798 |  | 0.87 | 11.01 | 16.1394 | 10.71% | 1.7278 | 14.4116 | 0 | 37.0563 | 0 |  | 0.15 | 3.896 | 4.7804 | 4.6 | 170.4581 | 9.5863 | 0.104 | 3.068 | 3.6812 | 7.1163 | 0 | 2.3005 |  | 0.468 | 12.414 | 15.1732 | 11.39% | 1.7278 | 13.4455 | 0 | 37.0563 | 0 |  | 0.104 | 3.068 | 3.6812 | 3.5423 | 131.2627 | 12.4488
| 25 | [11 empty] | 0.87 | 11.01 | 16.984 | 9.473% | 1.6088 | 15.3752 | 0 | 34.202 | 0 |  | 0.202 | 3.896 | 5.2831 | 5.0837 | 173.8729 | 8.006 |  | 0.432 | 12.226 | 15.1924 | 10.59% | 1.6088 | 13.5836 | 0 | 34.202 | 0 |  | 0.116 | 3.308 | 4.1045 | 3.9496 | 135.0858 | 10.3048 |  | 0.87 | 11.01 | 16.984 | 9.473% | 1.6088 | 15.3752 | 0 | 34.202 | 0 |  | 0.15 | 3.896 | 4.926 | 4.7401 | 162.1214 | 8.5864 | 0.104 | 3.068 | 3.7821 | 7.1163 | 0 | 2.239 |  | 0.468 | 12.414 | 15.6276 | 10.29% | 1.6088 | 14.0188 | 0 | 34.202 | 0 |  | 0.104 | 3.068 | 3.7821 | 3.6394 | 124.4751 | 11.1832
| 26 | [11 empty] | 0.87 | 11.01 | 14.8054 | 12.94% | 1.9156 | 12.8898 | 0 | 41.5643 | 0 |  | 0.202 | 3.896 | 4.7772 | 4.597 | 191.0689 | 10.7596 |  | 0.432 | 12.226 | 14.1106 | 13.58% | 1.9156 | 12.195 | 0 | 41.5643 | 0 |  | 0.116 | 3.308 | 3.814 | 3.6701 | 152.5459 | 13.4768 |  | 0.87 | 11.01 | 14.8054 | 12.94% | 1.9156 | 12.8898 | 0 | 41.5643 | 0 |  | 0.15 | 3.896 | 4.5504 | 4.3787 | 181.9958 | 11.296 | 0.104 | 3.068 | 3.5217 | 7.1163 | 0 | 2.4046 |  | 0.468 | 12.414 | 14.4557 | 13.25% | 1.9156 | 12.5401 | 0 | 41.5643 | 0 |  | 0.104 | 3.068 | 3.5217 | 3.3888 | 140.8532 | 14.5955
| 27 | [11 empty] | 0.87 | 11.01 | 16.5091 | 10.15% | 1.6757 | 14.8334 | 0 | 35.8068 | 0 |  | 0.202 | 3.896 | 5.1728 | 4.9776 | 178.232 | 8.5603 |  | 0.432 | 12.226 | 14.9566 | 11.2% | 1.6757 | 13.2809 | 0 | 35.8068 | 0 |  | 0.116 | 3.308 | 4.0412 | 3.8887 | 139.2424 | 10.9573 |  | 0.87 | 11.01 | 16.5091 | 10.15% | 1.6757 | 14.8334 | 0 | 35.8068 | 0 |  | 0.15 | 3.896 | 4.8441 | 4.6613 | 166.907 | 9.1412 | 0.104 | 3.068 | 3.7254 | 7.1163 | 0 | 2.2732 |  | 0.468 | 12.414 | 15.3721 | 10.9% | 1.6757 | 13.6965 | 0 | 35.8068 | 0 |  | 0.104 | 3.068 | 3.7254 | 3.5848 | 128.3596 | 11.8864
| 28 | [11 empty] | 0.11667 | 12.5167 | 12.5395 | 19.35% | 2.426 | 10.1135 | 0 | 53.8143 | 0 |  | 0.15 | 4 | 4.0294 | 3.8773 | 208.6552 | 16.5163 |  | 0.21 | 12.67 | 12.7111 | 19.09% | 2.426 | 10.2851 | 0 | 53.8143 | 0 |  | 0.12111 | 3.2978 | 3.3215 | 3.1962 | 171.9987 | 20.0362 |  | 0.11667 | 12.5167 | 12.5395 | 19.35% | 2.426 | 10.1135 | 0 | 53.8143 | 0 |  | 0.15 | 4 | 4.0294 | 3.8773 | 208.6552 | 16.5163 | 0.098444 | 3.0791 | 3.0984 | 7.1163 | 0 | 2.7332 |  | 0.17222 | 13.0056 | 13.0393 | 18.61% | 2.426 | 10.6133 | 0 | 53.8143 | 0 |  | 0.098444 | 3.0791 | 3.0984 | 2.9815 | 160.4455 | 21.479
| 29 | [11 empty] | 0.11667 | 12.5167 | 12.5575 | 19.17% | 2.4071 | 10.1504 | 0 | 53.361 | 0 |  | 0.15 | 4 | 4.0525 | 3.8996 | 208.0852 | 16.2837 |  | 0.21 | 12.67 | 12.7435 | 18.89% | 2.4071 | 10.3364 | 0 | 53.361 | 0 |  | 0.12111 | 3.2978 | 3.3402 | 3.2141 | 171.5088 | 19.7564 |  | 0.11667 | 12.5167 | 12.5575 | 19.17% | 2.4071 | 10.1504 | 0 | 53.361 | 0 |  | 0.15 | 4 | 4.0525 | 3.8996 | 208.0852 | 16.2837 | 0.098444 | 3.0791 | 3.1136 | 7.1163 | 0 | 2.7198 |  | 0.17222 | 13.0056 | 13.0658 | 18.42% | 2.4071 | 10.6587 | 0 | 53.361 | 0 |  | 0.098444 | 3.0791 | 3.1136 | 2.9961 | 159.8735 | 21.1943
| 30 | [11 empty] | 0.11667 | 12.5167 | 12.5682 | 19.06% | 2.3959 | 10.1723 | 0 | 53.0915 | 0 |  | 0.15 | 4 | 4.0663 | 3.9128 | 207.7368 | 16.1467 |  | 0.21 | 12.67 | 12.7628 | 18.77% | 2.3959 | 10.3669 | 0 | 53.0915 | 0 |  | 0.12111 | 3.2978 | 3.3513 | 3.2248 | 171.2098 | 19.5915 |  | 0.11667 | 12.5167 | 12.5682 | 19.06% | 2.3959 | 10.1723 | 0 | 53.0915 | 0 |  | 0.15 | 4 | 4.0663 | 3.9128 | 207.7368 | 16.1467 | 0.098444 | 3.0791 | 3.1226 | 7.1163 | 0 | 2.712 |  | 0.17222 | 13.0056 | 13.0816 | 18.31% | 2.3959 | 10.6857 | 0 | 53.0915 | 0 |  | 0.098444 | 3.0791 | 3.1226 | 3.0048 | 159.5271 | 21.0263
| 31 | [11 empty] | 0.11667 | 12.5167 | 12.6494 | 18.27% | 2.3107 | 10.3387 | 0 | 51.0457 | 0 |  | 0.15 | 4 | 4.1706 | 4.0132 | 204.859 | 15.136 |  | 0.21 | 12.67 | 12.9089 | 17.9% | 2.3107 | 10.5982 | 0 | 51.0457 | 0 |  | 0.12111 | 3.2978 | 3.4355 | 3.3059 | 168.7521 | 18.3746 |  | 0.11667 | 12.5167 | 12.6494 | 18.27% | 2.3107 | 10.3387 | 0 | 51.0457 | 0 |  | 0.15 | 4 | 4.1706 | 4.0132 | 204.859 | 15.136 | 0.098444 | 3.0791 | 3.1911 | 7.1163 | 0 | 2.6538 |  | 0.17222 | 13.0056 | 13.2015 | 17.5% | 2.3107 | 10.8908 | 0 | 51.0457 | 0 |  | 0.098444 | 3.0791 | 3.1911 | 3.0707 | 156.7448 | 19.7821
IV | 1 | [11 empty] | 0.18333 | 15.8167 | 17.401 | 7.996% | 1.3914 | 16.0096 | 0 | 28.9835 | 0 |  | 0.13 | 4.4 | 5.5234 | 5.315 | 154.0469 | 6.4893 |  | 0.41 | 12.38 | 15.9231 | 8.738% | 1.3914 | 14.5317 | 0 | 28.9835 | 0 |  | 0.12 | 3.28 | 4.317 | 4.1541 | 120.4002 | 8.3027 |  | 0.18333 | 15.8167 | 17.401 | 7.996% | 1.3914 | 16.0096 | 0 | 28.9835 | 0 |  | 0.15 | 4.4 | 5.6962 | 5.4813 | 158.8672 | 6.2924 | 0.112 | 3.012 | 3.9799 | 7.1163 | 0 | 2.1278 |  | 0.41 | 12.38 | 15.9231 | 8.738% | 1.3914 | 14.5317 | 0 | 28.9835 | 0 |  | 0.12 | 3.28 | 4.317 | 4.1541 | 120.4002 | 8.3027
| 2 | [11 empty] | 0.48 | 12.85 | 18.488 | 5.469% | 1.0111 | 17.4769 | 0 | 19.8572 | 0 |  | 0.196 | 3.74 | 6.0422 | 5.8142 | 115.4536 | 4.0642 |  | 0.48 | 12.85 | 18.488 | 5.469% | 1.0111 | 17.4769 | 0 | 19.8572 | 0 |  | 0.196 | 3.74 | 6.0422 | 5.8142 | 115.4536 | 4.0642 |  | 0.48 | 12.85 | 18.488 | 5.469% | 1.0111 | 17.4769 | 0 | 19.8572 | 0 |  | 0.15 | 3.74 | 5.5019 | 5.2943 | 105.1294 | 4.4634 | 0.1406 | 2.726 | 4.3775 | 7.1163 | 0 | 1.9345 |  | 0.555 | 10.93 | 17.4489 | 5.795% | 1.0111 | 16.4378 | 0 | 19.8572 | 0 |  | 0.153 | 2.95 | 4.7471 | 4.568 | 90.7074 | 5.173
| 3 | [11 empty] | 0.18333 | 15.8167 | 17.4025 | 7.99% | 1.3904 | 16.0121 | 0 | 28.959 | 0 |  | 0.13 | 4.4 | 5.5245 | 5.316 | 153.9469 | 6.4825 |  | 0.41 | 12.38 | 15.9265 | 8.73% | 1.3904 | 14.5361 | 0 | 28.959 | 0 |  | 0.12 | 3.28 | 4.318 | 4.1551 | 120.3263 | 8.2938 |  | 0.18333 | 15.8167 | 17.4025 | 7.99% | 1.3904 | 16.0121 | 0 | 28.959 | 0 |  | 0.15 | 4.4 | 5.6975 | 5.4825 | 158.7677 | 6.2857 | 0.112 | 3.012 | 3.9808 | 7.1163 | 0 | 2.1273 |  | 0.41 | 12.38 | 15.9265 | 8.73% | 1.3904 | 14.5361 | 0 | 28.959 | 0 |  | 0.12 | 3.28 | 4.318 | 4.1551 | 120.3263 | 8.2938
| 4 | [11 empty] | 0.48 | 12.85 | 18.126 | 6.088% | 1.1035 | 17.0225 | 0 | 22.0745 | 0 |  | 0.196 | 3.74 | 5.8944 | 5.6719 | 125.2052 | 4.6313 |  | 0.48 | 12.85 | 18.126 | 6.088% | 1.1035 | 17.0225 | 0 | 22.0745 | 0 |  | 0.196 | 3.74 | 5.8944 | 5.6719 | 125.2052 | 4.6313 |  | 0.48 | 12.85 | 18.126 | 6.088% | 1.1035 | 17.0225 | 0 | 22.0745 | 0 |  | 0.15 | 3.74 | 5.3887 | 5.1854 | 114.4651 | 5.0659 | 0.1406 | 2.726 | 4.2714 | 7.1163 | 0 | 1.9826 |  | 0.555 | 10.93 | 17.0304 | 6.48% | 1.1035 | 15.9269 | 0 | 22.0745 | 0 |  | 0.153 | 2.95 | 4.6317 | 4.4569 | 98.3848 | 5.8939
| 5 | [11 empty] | 0.48 | 12.85 | 19.306 | 4.156% | 0.80238 | 18.5036 | 0 | 0 | 0 |  | 0.196 | 3.74 | 6.3762 | 6.1356 | 0 | 0 |  | 0.48 | 12.85 | 19.306 | 4.156% | 0.80238 | 18.5036 | 0 | 0 | 0 |  | 0.196 | 3.74 | 6.3762 | 6.1356 | 0 | 0 |  | 0.48 | 12.85 | 19.306 | 4.156% | 0.80238 | 18.5036 | 0 | 0 | 0 |  | 0.15 | 3.74 | 5.7575 | 5.5402 | 0 | 0 | 0.1406 | 2.726 | 4.6171 | 7.1163 | 0 | 1.8341 |  | 0.555 | 10.93 | 18.3947 | 4.362% | 0.80238 | 17.5924 | 0 | 0 | 0 |  | 0.153 | 2.95 | 5.0078 | 4.8189 | 0 | 0
| 6 | [11 empty] | 0.48 | 12.85 | 19.534 | 3.81% | 0.74419 | 18.7898 | 0 | 0 | 0 |  | 0.196 | 3.74 | 6.4693 | 6.2252 | 0 | 0 |  | 0.48 | 12.85 | 19.534 | 3.81% | 0.74419 | 18.7898 | 0 | 0 | 0 |  | 0.196 | 3.74 | 6.4693 | 6.2252 | 0 | 0 |  | 0.48 | 12.85 | 19.534 | 3.81% | 0.74419 | 18.7898 | 0 | 0 | 0 |  | 0.15 | 3.74 | 5.8288 | 5.6088 | 0 | 0 | 0.1406 | 2.726 | 4.6839 | 7.1163 | 0 | 1.808 |  | 0.555 | 10.93 | 18.6584 | 3.988% | 0.74419 | 17.9142 | 0 | 0 | 0 |  | 0.153 | 2.95 | 5.0805 | 4.8888 | 0 | 0
| 7 | [11 empty] | 0.48 | 12.85 | 17.948 | 6.402% | 1.1489 | 16.7991 | 0 | 23.1647 | 0 |  | 0.196 | 3.74 | 5.8217 | 5.602 | 129.7689 | 4.9208 |  | 0.48 | 12.85 | 17.948 | 6.402% | 1.1489 | 16.7991 | 0 | 23.1647 | 0 |  | 0.196 | 3.74 | 5.8217 | 5.602 | 129.7689 | 4.9208 |  | 0.48 | 12.85 | 17.948 | 6.402% | 1.1489 | 16.7991 | 0 | 23.1647 | 0 |  | 0.15 | 3.74 | 5.3331 | 5.1319 | 118.8786 | 5.3715 | 0.1406 | 2.726 | 4.2193 | 7.1163 | 0 | 2.0071 |  | 0.555 | 10.93 | 16.8246 | 6.829% | 1.1489 | 15.6756 | 0 | 23.1647 | 0 |  | 0.153 | 2.95 | 4.575 | 4.4023 | 101.9793 | 6.2617
| 8 | [11 empty] | 0.48 | 12.85 | 17.956 | 6.387% | 1.1469 | 16.8091 | 0 | 23.1157 | 0 |  | 0.196 | 3.74 | 5.825 | 5.6051 | 129.567 | 4.9076 |  | 0.48 | 12.85 | 17.956 | 6.387% | 1.1469 | 16.8091 | 0 | 23.1157 | 0 |  | 0.196 | 3.74 | 5.825 | 5.6051 | 129.567 | 4.9076 |  | 0.48 | 12.85 | 17.956 | 6.387% | 1.1469 | 16.8091 | 0 | 23.1157 | 0 |  | 0.15 | 3.74 | 5.3356 | 5.1343 | 118.6827 | 5.3577 | 0.1406 | 2.726 | 4.2216 | 7.1163 | 0 | 2.0059 |  | 0.555 | 10.93 | 16.8338 | 6.813% | 1.1469 | 15.6869 | 0 | 23.1157 | 0 |  | 0.153 | 2.95 | 4.5775 | 4.4048 | 101.8203 | 6.2449
| 9 | [11 empty] | 0.48 | 12.85 | 18.398 | 5.621% | 1.0341 | 17.3639 | 0 | 20.4085 | 0 |  | 0.196 | 3.74 | 6.0054 | 5.7788 | 117.9369 | 4.2026 |  | 0.48 | 12.85 | 18.398 | 5.621% | 1.0341 | 17.3639 | 0 | 20.4085 | 0 |  | 0.196 | 3.74 | 6.0054 | 5.7788 | 117.9369 | 4.2026 |  | 0.48 | 12.85 | 18.398 | 5.621% | 1.0341 | 17.3639 | 0 | 20.4085 | 0 |  | 0.15 | 3.74 | 5.4737 | 5.2672 | 107.4955 | 4.6108 | 0.1406 | 2.726 | 4.3511 | 7.1163 | 0 | 1.9463 |  | 0.555 | 10.93 | 17.3449 | 5.962% | 1.0341 | 16.3108 | 0 | 20.4085 | 0 |  | 0.153 | 2.95 | 4.7184 | 4.5404 | 92.6622 | 5.3489
| 10 | [11 empty] | 0.18333 | 15.8167 | 17.43 | 7.871% | 1.372 | 16.058 | 0 | 28.518 | 0 |  | 0.13 | 4.4 | 5.544 | 5.3348 | 152.1376 | 6.3613 |  | 0.41 | 12.38 | 15.988 | 8.581% | 1.372 | 14.616 | 0 | 28.518 | 0 |  | 0.12 | 3.28 | 4.336 | 4.1724 | 118.9879 | 8.1336 |  | 0.18333 | 15.8167 | 17.43 | 7.871% | 1.372 | 16.058 | 0 | 28.518 | 0 |  | 0.15 | 4.4 | 5.72 | 5.5042 | 156.9674 | 6.1656 | 0.112 | 3.012 | 3.9976 | 7.1163 | 0 | 2.1184 |  | 0.41 | 12.38 | 15.988 | 8.581% | 1.372 | 14.616 | 0 | 28.518 | 0 |  | 0.12 | 3.28 | 4.336 | 4.1724 | 118.9879 | 8.1336
| 11 | [11 empty] | 0.18333 | 15.8167 | 17.1474 | 9.103% | 1.5609 | 15.5865 | 0 | 33.0505 | 0 |  | 0.13 | 4.4 | 5.3436 | 5.1419 | 169.9436 | 7.6489 |  | 0.41 | 12.38 | 15.3559 | 10.16% | 1.5609 | 13.7951 | 0 | 33.0505 | 0 |  | 0.12 | 3.28 | 4.151 | 3.9944 | 132.0155 | 9.8464 |  | 0.18333 | 15.8167 | 17.1474 | 9.103% | 1.5609 | 15.5865 | 0 | 33.0505 | 0 |  | 0.15 | 4.4 | 5.4887 | 5.2816 | 174.5604 | 7.4466 | 0.112 | 3.012 | 3.8249 | 7.1163 | 0 | 2.214 |  | 0.41 | 12.38 | 15.3559 | 10.16% | 1.5609 | 13.7951 | 0 | 33.0505 | 0 |  | 0.12 | 3.28 | 4.151 | 3.9944 | 132.0155 | 9.8464
| 12 | [11 empty] | 0.18333 | 15.8167 | 17.2994 | 8.435% | 1.4593 | 15.8401 | 0 | 30.6128 | 0 |  | 0.13 | 4.4 | 5.4514 | 5.2457 | 160.5842 | 6.9446 |  | 0.41 | 12.38 | 15.6959 | 9.297% | 1.4593 | 14.2366 | 0 | 30.6128 | 0 |  | 0.12 | 3.28 | 4.2505 | 4.0901 | 125.2093 | 8.9067 |  | 0.18333 | 15.8167 | 17.2994 | 8.435% | 1.4593 | 15.8401 | 0 | 30.6128 | 0 |  | 0.15 | 4.4 | 5.6131 | 5.4013 | 165.3489 | 6.7445 | 0.112 | 3.012 | 3.9178 | 7.1163 | 0 | 2.1615 |  | 0.41 | 12.38 | 15.6959 | 9.297% | 1.4593 | 14.2366 | 0 | 30.6128 | 0 |  | 0.12 | 3.28 | 4.2505 | 4.0901 | 125.2093 | 8.9067
| 13 | [11 empty] | 0.18333 | 15.8167 | 17.2459 | 8.669% | 1.495 | 15.7509 | 0 | 31.4702 | 0 |  | 0.13 | 4.4 | 5.4135 | 5.2092 | 163.9341 | 7.1892 |  | 0.41 | 12.38 | 15.5763 | 9.598% | 1.495 | 14.0813 | 0 | 31.4702 | 0 |  | 0.12 | 3.28 | 4.2155 | 4.0564 | 127.6567 | 9.2322 |  | 0.18333 | 15.8167 | 17.2459 | 8.669% | 1.495 | 15.7509 | 0 | 31.4702 | 0 |  | 0.15 | 4.4 | 5.5694 | 5.3592 | 168.6557 | 6.9879 | 0.112 | 3.012 | 3.8851 | 7.1163 | 0 | 2.1797 |  | 0.41 | 12.38 | 15.5763 | 9.598% | 1.495 | 14.0813 | 0 | 31.4702 | 0 |  | 0.12 | 3.28 | 4.2155 | 4.0564 | 127.6567 | 9.2322
| 14 | [11 empty] | 0.18333 | 15.8167 | 17.2398 | 8.696% | 1.4991 | 15.7407 | 0 | 31.5682 | 0 |  | 0.13 | 4.4 | 5.4091 | 5.205 | 164.313 | 7.2173 |  | 0.41 | 12.38 | 15.5626 | 9.633% | 1.4991 | 14.0635 | 0 | 31.5682 | 0 |  | 0.12 | 3.28 | 4.2115 | 4.0526 | 127.9327 | 9.2697 |  | 0.18333 | 15.8167 | 17.2398 | 8.696% | 1.4991 | 15.7407 | 0 | 31.5682 | 0 |  | 0.15 | 4.4 | 5.5644 | 5.3544 | 169.029 | 7.016 | 0.112 | 3.012 | 3.8814 | 7.1163 | 0 | 2.1818 |  | 0.41 | 12.38 | 15.5626 | 9.633% | 1.4991 | 14.0635 | 0 | 31.5682 | 0 |  | 0.12 | 3.28 | 4.2115 | 4.0526 | 127.9327 | 9.2697
| 15 | [11 empty] | 0.87 | 11.01 | 16.5853 | 10.04% | 1.665 | 14.9203 | 0 | 35.5495 | 0 |  | 0.202 | 3.896 | 5.1905 | 4.9946 | 177.5561 | 8.4699 |  | 0.432 | 12.226 | 14.9944 | 11.1% | 1.665 | 13.3294 | 0 | 35.5495 | 0 |  | 0.116 | 3.308 | 4.0514 | 3.8985 | 138.5892 | 10.8514 |  | 0.87 | 11.01 | 16.5853 | 10.04% | 1.665 | 14.9203 | 0 | 35.5495 | 0 |  | 0.15 | 3.896 | 4.8572 | 4.674 | 166.1569 | 9.051 | 0.104 | 3.068 | 3.7345 | 7.1163 | 0 | 2.2676 |  | 0.468 | 12.414 | 15.4131 | 10.8% | 1.665 | 13.7481 | 0 | 35.5495 | 0 |  | 0.104 | 3.068 | 3.7345 | 3.5935 | 127.7487 | 11.7722
| 16 | [11 empty] | 0.87 | 11.01 | 16.0886 | 10.78% | 1.7349 | 14.3537 | 0 | 37.2277 | 0 |  | 0.202 | 3.896 | 5.0752 | 4.8837 | 181.8076 | 9.0713 |  | 0.432 | 12.226 | 14.7478 | 11.76% | 1.7349 | 13.0129 | 0 | 37.2277 | 0 |  | 0.116 | 3.308 | 3.9851 | 3.8348 | 142.7597 | 11.5525 |  | 0.87 | 11.01 | 16.0886 | 10.78% | 1.7349 | 14.3537 | 0 | 37.2277 | 0 |  | 0.15 | 3.896 | 4.7716 | 4.5916 | 170.9336 | 9.6484 | 0.104 | 3.068 | 3.6751 | 7.1163 | 0 | 2.3043 |  | 0.468 | 12.414 | 15.1459 | 11.45% | 1.7349 | 13.411 | 0 | 37.2277 | 0 |  | 0.104 | 3.068 | 3.6751 | 3.5364 | 131.6528 | 12.5271
| 17 | [25 empty] | 0 | 0 | [15 empty] | 0 | 0 | [15 empty] | 0 | 0 | 0.104 | 3.068 | 3.7618 | 7.1163 | 0 | 2.2512 | [15 empty] | 0 | 0
| 18 | [25 empty] | 0 | 0 | [15 empty] | 0 | 0 | [15 empty] | 0 | 0 | 0.104 | 3.068 | 3.783 | 7.1163 | 0 | 2.2385 | [15 empty] | 0 | 0
| 19 | [25 empty] | 0 | 0 | [15 empty] | 0 | 0 | [15 empty] | 0 | 0 | 0.112 | 3.012 | 3.8291 | 7.1163 | 0 | 2.2116 | [15 empty] | 0 | 0
| 20 | [25 empty] | 0 | 0 | [15 empty] | 0 | 0 | [15 empty] | 0 | 0 | 0.1406 | 2.726 | 4.1642 | 7.1163 | 0 | 2.0336 | [15 empty] | 0 | 0
| 21 | [25 empty] | 0 | 0 | [15 empty] | 0 | 0 | [15 empty] | 0 | 0 | 0.1406 | 2.726 | 4.5128 | 7.1163 | 0 | 1.8765 | [15 empty] | 0 | 0
| 22 | [25 empty] | 0 | 0 | [15 empty] | 0 | 0 | [15 empty] | 0 | 0 | 0.1406 | 2.726 | 4.6317 | 7.1163 | 0 | 1.8283 | [15 empty] | 0 | 0
| 23 | [25 empty] | 0 | 0 | [15 empty] | 0 | 0 | [15 empty] | 0 | 0 | 0.1406 | 2.726 | 4.6159 | 7.1163 | 0 | 1.8346 | [15 empty] | 0 | 0
| 24 | [25 empty] | 0 | 0 | [15 empty] | 0 | 0 | [15 empty] | 0 | 0 | 0.104 | 3.068 | 3.4363 | 7.1163 | 0 | 2.4644 | [15 empty] | 0 | 0
| 25 | [25 empty] | 0 | 0 | [15 empty] | 0 | 0 | [15 empty] | 0 | 0 | 0.104 | 3.068 | 3.4597 | 7.1163 | 0 | 2.4477 | [15 empty] | 0 | 0
| 26 | [25 empty] | 0 | 0 | [15 empty] | 0 | 0 | [15 empty] | 0 | 0 | 0.104 | 3.068 | 3.2782 | 7.1163 | 0 | 2.5833 | [15 empty] | 0 | 0
| 27 | [25 empty] | 0 | 0 | [15 empty] | 0 | 0 | [15 empty] | 0 | 0 | 0.104 | 3.068 | 3.5494 | 7.1163 | 0 | 2.3858 | [15 empty] | 0 | 0
| 28 | [25 empty] | 0 | 0 | [15 empty] | 0 | 0 | [15 empty] | 0 | 0 | 0.104 | 3.068 | 3.6006 | 7.1163 | 0 | 2.352 | [15 empty] | 0 | 0
| 29 | [25 empty] | 0 | 0 | [15 empty] | 0 | 0 | [15 empty] | 0 | 0 | 0.1406 | 2.726 | 4.3143 | 7.1163 | 0 | 1.9629 | [15 empty] | 0 | 0
| 30 | [25 empty] | 0 | 0 | [15 empty] | 0 | 0 | [15 empty] | 0 | 0 | 0.104 | 3.068 | 3.3037 | 7.1163 | 0 | 2.5633 | [15 empty] | 0 | 0
V | 1 | [25 empty] | 0 | 0 | [15 empty] | 0 | 0 | [15 empty] | 0 | 0 | 0.112 | 3.012 | 3.8067 | 7.1163 | 0 | 2.2246 | [15 empty] | 0 | 0
| 2 | [25 empty] | 0 | 0 | [15 empty] | 0 | 0 | [15 empty] | 0 | 0 | 0.112 | 3.012 | 3.8557 | 7.1163 | 0 | 2.1963 | [15 empty] | 0 | 0
| 3 | [25 empty] | 0 | 0 | [15 empty] | 0 | 0 | [15 empty] | 0 | 0 | 0.1406 | 2.726 | 4.3956 | 7.1163 | 0 | 1.9265 | [15 empty] | 0 | 0
| 4 | [25 empty] | 0 | 0 | [15 empty] | 0 | 0 | [15 empty] | 0 | 0 | 0.1406 | 2.726 | 4.3939 | 7.1163 | 0 | 1.9273 | [15 empty] | 0 | 0
| 5 | [25 empty] | 0 | 0 | [15 empty] | 0 | 0 | [15 empty] | 0 | 0 | 0.1406 | 2.726 | 4.6346 | 7.1163 | 0 | 1.8272 | [15 empty] | 0 | 0
| 6 | [25 empty] | 0 | 0 | [15 empty] | 0 | 0 | [15 empty] | 0 | 0 | 0.112 | 3.012 | 3.9066 | 7.1163 | 0 | 2.1677 | [15 empty] | 0 | 0
| 7 | [25 empty] | 0 | 0 | [15 empty] | 0 | 0 | [15 empty] | 0 | 0 | 0.112 | 3.012 | 3.8613 | 7.1163 | 0 | 2.1931 | [15 empty] | 0 | 0
| 8 | [25 empty] | 0 | 0 | [15 empty] | 0 | 0 | [15 empty] | 0 | 0 | 0.1406 | 2.726 | 4.1589 | 7.1163 | 0 | 2.0362 | [15 empty] | 0 | 0
| 9 | [25 empty] | 0 | 0 | [15 empty] | 0 | 0 | [15 empty] | 0 | 0 | 0.1406 | 2.726 | 4.241 | 7.1163 | 0 | 1.9968 | [15 empty] | 0 | 0
| 10 | [25 empty] | 0 | 0 | [15 empty] | 0 | 0 | [15 empty] | 0 | 0 | 0.1406 | 2.726 | 4.8655 | 7.1163 | 0 | 1.7405 | [15 empty] | 0 | 0
| 11 | [25 empty] | 0 | 0 | [15 empty] | 0 | 0 | [15 empty] | 0 | 0 | 0.1406 | 2.726 | 4.8286 | 7.1163 | 0 | 1.7538 | [15 empty] | 0 | 0
| 12 | [25 empty] | 0 | 0 | [15 empty] | 0 | 0 | [15 empty] | 0 | 0 | 0.1406 | 2.726 | 4.8731 | 7.1163 | 0 | 1.7378 | [15 empty] | 0 | 0
| 13 | [25 empty] | 0 | 0 | [15 empty] | 0 | 0 | [15 empty] | 0 | 0 | 0.1406 | 2.726 | 4.8028 | 7.1163 | 0 | 1.7632 | [15 empty] | 0 | 0
| 14 | [25 empty] | 0 | 0 | [15 empty] | 0 | 0 | [15 empty] | 0 | 0 | 0.1406 | 2.726 | 4.719 | 7.1163 | 0 | 1.7945 | [15 empty] | 0 | 0
| 15 | [25 empty] | 0 | 0 | [15 empty] | 0 | 0 | [15 empty] | 0 | 0 | 0.1406 | 2.726 | 4.654 | 7.1163 | 0 | 1.8196 | [15 empty] | 0 | 0
| 16 | [25 empty] | 0 | 0 | [15 empty] | 0 | 0 | [15 empty] | 0 | 0 | 0.1406 | 2.726 | 4.6405 | 7.1163 | 0 | 1.8249 | [15 empty] | 0 | 0
| 17 | [25 empty] | 0 | 0 | [15 empty] | 0 | 0 | [15 empty] | 0 | 0 | 0.1406 | 2.726 | 4.8496 | 7.1163 | 0 | 1.7462 | [15 empty] | 0 | 0
| 18 | [25 empty] | 0 | 0 | [15 empty] | 0 | 0 | [15 empty] | 0 | 0 | 0.1406 | 2.726 | 5.0295 | 7.1163 | 0 | 1.6837 | [15 empty] | 0 | 0
| 19 | [25 empty] | 0 | 0 | [15 empty] | 0 | 0 | [15 empty] | 0 | 0 | 0.1406 | 2.726 | 5.0482 | 7.1163 | 0 | 1.6775 | [15 empty] | 0 | 0
| 20 | [25 empty] | 0 | 0 | [15 empty] | 0 | 0 | [15 empty] | 0 | 0 | 0.1406 | 2.726 | 4.9451 | 7.1163 | 0 | 1.7125 | [15 empty] | 0 | 0
| 21 | [25 empty] | 0 | 0 | [15 empty] | 0 | 0 | [15 empty] | 0 | 0 | 0.1406 | 2.726 | 5.0131 | 7.1163 | 0 | 1.6893 | [15 empty] | 0 | 0
| 22 | [25 empty] | 0 | 0 | [15 empty] | 0 | 0 | [15 empty] | 0 | 0 | 0.1406 | 2.726 | 4.4747 | 7.1163 | 0 | 1.8925 | [15 empty] | 0 | 0
| 23 | [25 empty] | 0 | 0 | [15 empty] | 0 | 0 | [15 empty] | 0 | 0 | 0.1406 | 2.726 | 4.3997 | 7.1163 | 0 | 1.9247 | [15 empty] | 0 | 0
| 24 | [25 empty] | 0 | 0 | [15 empty] | 0 | 0 | [15 empty] | 0 | 0 | 0.1406 | 2.726 | 4.5848 | 7.1163 | 0 | 1.847 | [15 empty] | 0 | 0
| 25 | [25 empty] | 0 | 0 | [15 empty] | 0 | 0 | [15 empty] | 0 | 0 | 0.1406 | 2.726 | 4.8871 | 7.1163 | 0 | 1.7328 | [15 empty] | 0 | 0
| 26 | [25 empty] | 0 | 0 | [15 empty] | 0 | 0 | [15 empty] | 0 | 0 | 0.1406 | 2.726 | 5.0547 | 7.1163 | 0 | 1.6754 | [15 empty] | 0 | 0
| 27 | [25 empty] | 0 | 0 | [15 empty] | 0 | 0 | [15 empty] | 0 | 0 | 0.1406 | 2.726 | 5.1045 | 7.1163 | 0 | 1.659 | [15 empty] | 0 | 0
| 28 | [25 empty] | 0 | 0 | [15 empty] | 0 | 0 | [15 empty] | 0 | 0 | 0.1406 | 2.726 | 5.0336 | 7.1163 | 0 | 1.6824 | [15 empty] | 0 | 0
| 29 | [25 empty] | 0 | 0 | [15 empty] | 0 | 0 | [15 empty] | 0 | 0 | 0.1406 | 2.726 | 4.7659 | 7.1163 | 0 | 1.7769 | [15 empty] | 0 | 0
| 30 | [25 empty] | 0 | 0 | [15 empty] | 0 | 0 | [15 empty] | 0 | 0 | 0.1406 | 2.726 | 4.9071 | 7.1163 | 0 | 1.7258 | [15 empty] | 0 | 0
| 31 | [25 empty] | 0 | 0 | [15 empty] | 0 | 0 | [15 empty] | 0 | 0 | 0.1406 | 2.726 | 4.6171 | 7.1163 | 0 | 1.8341 | [15 empty] | 0 | 0
VI | 1 | [25 empty] | 0 | 0 | [15 empty] | 0 | 0 | [15 empty] | 0 | 0 | 0.1406 | 2.726 | 5.0764 | 7.1163 | 0 | 1.6682 | [15 empty] | 0 | 0
| 2 | [25 empty] | 0 | 0 | [15 empty] | 0 | 0 | [15 empty] | 0 | 0 | 0.1406 | 2.726 | 5.0693 | 7.1163 | 0 | 1.6705 | [15 empty] | 0 | 0
| 3 | [25 empty] | 0 | 0 | [15 empty] | 0 | 0 | [15 empty] | 0 | 0 | 0.1812 | 1.914 | 5.5425 | 7.1163 | 0 | 1.5279 | [15 empty] | 0 | 0
| 4 | [25 empty] | 0 | 0 | [15 empty] | 0 | 0 | [15 empty] | 0 | 0 | 0.1406 | 2.726 | 5.2568 | 7.1163 | 0 | 1.6109 | [15 empty] | 0 | 0
| 5 | [25 empty] | 0 | 0 | [15 empty] | 0 | 0 | [15 empty] | 0 | 0 | 0.1812 | 1.914 | 5.6059 | 7.1163 | 0 | 1.5106 | [15 empty] | 0 | 0
| 6 | [25 empty] | 0 | 0 | [15 empty] | 0 | 0 | [15 empty] | 0 | 0 | 0.1812 | 1.914 | 6.0552 | 7.1163 | 0 | 1.3985 | [15 empty] | 0 | 0
| 7 | [25 empty] | 0 | 0 | [15 empty] | 0 | 0 | [15 empty] | 0 | 0 | 0.1812 | 1.914 | 6.5799 | 7.1163 | 0 | 1.287 | [15 empty] | 0 | 0
| 8 | [25 empty] | 0 | 0 | [15 empty] | 0 | 0 | [15 empty] | 0 | 0 | 0.1812 | 1.914 | 5.8928 | 7.1163 | 0 | 1.4371 | [15 empty] | 0 | 0
| 9 | [25 empty] | 0 | 0 | [15 empty] | 0 | 0 | [15 empty] | 0 | 0 | 0.1406 | 2.726 | 5.4765 | 7.1163 | 0 | 1.5463 | [15 empty] | 0 | 0
| 10 | [25 empty] | 0 | 0 | [15 empty] | 0 | 0 | [15 empty] | 0 | 0 | 0.1812 | 1.914 | 5.8694 | 7.1163 | 0 | 1.4428 | [15 empty] | 0 | 0
| 11 | [25 empty] | 0 | 0 | [15 empty] | 0 | 0 | [15 empty] | 0 | 0 | 0.1812 | 1.914 | 5.7366 | 7.1163 | 0 | 1.4762 | [15 empty] | 0 | 0
| 12 | [25 empty] | 0 | 0 | [15 empty] | 0 | 0 | [15 empty] | 0 | 0 | 0.1406 | 2.726 | 5.2867 | 7.1163 | 0 | 1.6018 | [15 empty] | 0 | 0
| 13 | [25 empty] | 0 | 0 | [15 empty] | 0 | 0 | [15 empty] | 0 | 0 | 0.1406 | 2.726 | 4.7946 | 7.1163 | 0 | 1.7662 | [15 empty] | 0 | 0
| 14 | [25 empty] | 0 | 0 | [15 empty] | 0 | 0 | [15 empty] | 0 | 0 | 0.1406 | 2.726 | 4.5374 | 7.1163 | 0 | 1.8664 | [15 empty] | 0 | 0
| 15 | [25 empty] | 0 | 0 | [15 empty] | 0 | 0 | [15 empty] | 0 | 0 | 0.1406 | 2.726 | 4.8209 | 7.1163 | 0 | 1.7566 | [15 empty] | 0 | 0
| 16 | [25 empty] | 0 | 0 | [15 empty] | 0 | 0 | [15 empty] | 0 | 0 | 0.1406 | 2.726 | 4.876 | 7.1163 | 0 | 1.7367 | [15 empty] | 0 | 0
| 17 | [25 empty] | 0 | 0 | [15 empty] | 0 | 0 | [15 empty] | 0 | 0 | 0.1406 | 2.726 | 4.9809 | 7.1163 | 0 | 1.7002 | [15 empty] | 0 | 0
| 18 | [25 empty] | 0 | 0 | [15 empty] | 0 | 0 | [15 empty] | 0 | 0 | 0.1406 | 2.726 | 4.8397 | 7.1163 | 0 | 1.7498 | [15 empty] | 0 | 0
| 19 | [25 empty] | 0 | 0 | [15 empty] | 0 | 0 | [15 empty] | 0 | 0 | 0.1406 | 2.726 | 4.7061 | 7.1163 | 0 | 1.7994 | [15 empty] | 0 | 0
| 20 | [25 empty] | 0 | 0 | [15 empty] | 0 | 0 | [15 empty] | 0 | 0 | 0.1406 | 2.726 | 5.0043 | 7.1163 | 0 | 1.6922 | [15 empty] | 0 | 0
| 21 | [25 empty] | 0 | 0 | [15 empty] | 0 | 0 | [15 empty] | 0 | 0 | 0.1406 | 2.726 | 5.2966 | 7.1163 | 0 | 1.5988 | [15 empty] | 0 | 0
| 22 | [25 empty] | 0 | 0 | [15 empty] | 0 | 0 | [15 empty] | 0 | 0 | 0.1406 | 2.726 | 5.4712 | 7.1163 | 0 | 1.5478 | [15 empty] | 0 | 0
| 23 | [25 empty] | 0 | 0 | [15 empty] | 0 | 0 | [15 empty] | 0 | 0 | 0.1406 | 2.726 | 5.0658 | 7.1163 | 0 | 1.6717 | [15 empty] | 0 | 0
| 24 | [25 empty] | 0 | 0 | [15 empty] | 0 | 0 | [15 empty] | 0 | 0 | 0.1406 | 2.726 | 4.7805 | 7.1163 | 0 | 1.7714 | [15 empty] | 0 | 0
| 25 | [25 empty] | 0 | 0 | [15 empty] | 0 | 0 | [15 empty] | 0 | 0 | 0.1406 | 2.726 | 5.0037 | 7.1163 | 0 | 1.6924 | [15 empty] | 0 | 0
| 26 | [25 empty] | 0 | 0 | [15 empty] | 0 | 0 | [15 empty] | 0 | 0 | 0.1406 | 2.726 | 5.4613 | 7.1163 | 0 | 1.5506 | [15 empty] | 0 | 0
| 27 | [25 empty] | 0 | 0 | [15 empty] | 0 | 0 | [15 empty] | 0 | 0 | 0.1406 | 2.726 | 5.4853 | 7.1163 | 0 | 1.5438 | [15 empty] | 0 | 0
| 28 | [25 empty] | 0 | 0 | [15 empty] | 0 | 0 | [15 empty] | 0 | 0 | 0.1406 | 2.726 | 5.5228 | 7.1163 | 0 | 1.5334 | [15 empty] | 0 | 0
| 29 | [25 empty] | 0 | 0 | [15 empty] | 0 | 0 | [15 empty] | 0 | 0 | 0.1406 | 2.726 | 5.4946 | 7.1163 | 0 | 1.5412 | [15 empty] | 0 | 0
| 30 | [25 empty] | 0 | 0 | [15 empty] | 0 | 0 | [15 empty] | 0 | 0 | 0.1406 | 2.726 | 5.4882 | 7.1163 | 0 | 1.543 | [15 empty] | 0 | 0
VII | 1 | [25 empty] | 0 | 0 | [15 empty] | 0 | 0 | [15 empty] | 0 | 0 | 0.1406 | 2.726 | 4.8907 | 7.1163 | 0 | 1.7315 | [15 empty] | 0 | 0
| 2 | [25 empty] | 0 | 0 | [15 empty] | 0 | 0 | [15 empty] | 0 | 0 | 0.1406 | 2.726 | 5.3236 | 7.1163 | 0 | 1.5907 | [15 empty] | 0 | 0
| 3 | [25 empty] | 0 | 0 | [15 empty] | 0 | 0 | [15 empty] | 0 | 0 | 0.1812 | 1.914 | 5.5758 | 7.1163 | 0 | 1.5188 | [15 empty] | 0 | 0
| 4 | [25 empty] | 0 | 0 | [15 empty] | 0 | 0 | [15 empty] | 0 | 0 | 0.1406 | 2.726 | 4.992 | 7.1163 | 0 | 1.6964 | [15 empty] | 0 | 0
| 5 | [25 empty] | 0 | 0 | [15 empty] | 0 | 0 | [15 empty] | 0 | 0 | 0.1406 | 2.726 | 4.9012 | 7.1163 | 0 | 1.7278 | [15 empty] | 0 | 0
| 6 | [25 empty] | 0 | 0 | [15 empty] | 0 | 0 | [15 empty] | 0 | 0 | 0.1406 | 2.726 | 5.0377 | 7.1163 | 0 | 1.681 | [15 empty] | 0 | 0
| 7 | [25 empty] | 0 | 0 | [15 empty] | 0 | 0 | [15 empty] | 0 | 0 | 0.1406 | 2.726 | 5.1724 | 7.1163 | 0 | 1.6372 | [15 empty] | 0 | 0
| 8 | [25 empty] | 0 | 0 | [15 empty] | 0 | 0 | [15 empty] | 0 | 0 | 0.1406 | 2.726 | 5.3441 | 7.1163 | 0 | 1.5846 | [15 empty] | 0 | 0
| 9 | [25 empty] | 0 | 0 | [15 empty] | 0 | 0 | [15 empty] | 0 | 0 | 0.1406 | 2.726 | 5.4226 | 7.1163 | 0 | 1.5617 | [15 empty] | 0 | 0
| 10 | [25 empty] | 0 | 0 | [15 empty] | 0 | 0 | [15 empty] | 0 | 0 | 0.1812 | 1.914 | 5.6867 | 7.1163 | 0 | 1.4891 | [15 empty] | 0 | 0
| 11 | [25 empty] | 0 | 0 | [15 empty] | 0 | 0 | [15 empty] | 0 | 0 | 0.1812 | 1.914 | 5.5954 | 7.1163 | 0 | 1.5135 | [15 empty] | 0 | 0
| 12 | [25 empty] | 0 | 0 | [15 empty] | 0 | 0 | [15 empty] | 0 | 0 | 0.1812 | 1.914 | 5.834 | 7.1163 | 0 | 1.4516 | [15 empty] | 0 | 0
| 13 | [25 empty] | 0 | 0 | [15 empty] | 0 | 0 | [15 empty] | 0 | 0 | 0.1812 | 1.914 | 5.6211 | 7.1163 | 0 | 1.5065 | [15 empty] | 0 | 0
| 14 | [25 empty] | 0 | 0 | [15 empty] | 0 | 0 | [15 empty] | 0 | 0 | 0.1406 | 2.726 | 5.3699 | 7.1163 | 0 | 1.577 | [15 empty] | 0 | 0
| 15 | [25 empty] | 0 | 0 | [15 empty] | 0 | 0 | [15 empty] | 0 | 0 | 0.1406 | 2.726 | 5.1555 | 7.1163 | 0 | 1.6426 | [15 empty] | 0 | 0
| 16 | [25 empty] | 0 | 0 | [15 empty] | 0 | 0 | [15 empty] | 0 | 0 | 0.1406 | 2.726 | 5.0084 | 7.1163 | 0 | 1.6908 | [15 empty] | 0 | 0
| 17 | [25 empty] | 0 | 0 | [15 empty] | 0 | 0 | [15 empty] | 0 | 0 | 0.1406 | 2.726 | 5.2504 | 7.1163 | 0 | 1.6129 | [15 empty] | 0 | 0
| 18 | [25 empty] | 0 | 0 | [15 empty] | 0 | 0 | [15 empty] | 0 | 0 | 0.1812 | 1.914 | 5.914 | 7.1163 | 0 | 1.4319 | [15 empty] | 0 | 0
| 19 | [25 empty] | 0 | 0 | [15 empty] | 0 | 0 | [15 empty] | 0 | 0 | 0.1406 | 2.726 | 5.2949 | 7.1163 | 0 | 1.5994 | [15 empty] | 0 | 0
| 20 | [25 empty] | 0 | 0 | [15 empty] | 0 | 0 | [15 empty] | 0 | 0 | 0.1406 | 2.726 | 4.7665 | 7.1163 | 0 | 1.7767 | [15 empty] | 0 | 0
| 21 | [25 empty] | 0 | 0 | [15 empty] | 0 | 0 | [15 empty] | 0 | 0 | 0.1406 | 2.726 | 4.5907 | 7.1163 | 0 | 1.8447 | [15 empty] | 0 | 0
| 22 | [25 empty] | 0 | 0 | [15 empty] | 0 | 0 | [15 empty] | 0 | 0 | 0.1406 | 2.726 | 4.9381 | 7.1163 | 0 | 1.7149 | [15 empty] | 0 | 0
| 23 | [25 empty] | 0 | 0 | [15 empty] | 0 | 0 | [15 empty] | 0 | 0 | 0.1812 | 1.914 | 5.6097 | 7.1163 | 0 | 1.5096 | [15 empty] | 0 | 0
| 24 | [25 empty] | 0 | 0 | [15 empty] | 0 | 0 | [15 empty] | 0 | 0 | 0.1812 | 1.914 | 5.8559 | 7.1163 | 0 | 1.4461 | [15 empty] | 0 | 0
| 25 | [25 empty] | 0 | 0 | [15 empty] | 0 | 0 | [15 empty] | 0 | 0 | 0.1406 | 2.726 | 4.9035 | 7.1163 | 0 | 1.727 | [15 empty] | 0 | 0
| 26 | [25 empty] | 0 | 0 | [15 empty] | 0 | 0 | [15 empty] | 0 | 0 | 0.1406 | 2.726 | 4.8315 | 7.1163 | 0 | 1.7527 | [15 empty] | 0 | 0
| 27 | [25 empty] | 0 | 0 | [15 empty] | 0 | 0 | [15 empty] | 0 | 0 | 0.1406 | 2.726 | 4.8204 | 7.1163 | 0 | 1.7568 | [15 empty] | 0 | 0
| 28 | [25 empty] | 0 | 0 | [15 empty] | 0 | 0 | [15 empty] | 0 | 0 | 0.1406 | 2.726 | 4.8625 | 7.1163 | 0 | 1.7416 | [15 empty] | 0 | 0
| 29 | [25 empty] | 0 | 0 | [15 empty] | 0 | 0 | [15 empty] | 0 | 0 | 0.1406 | 2.726 | 4.7717 | 7.1163 | 0 | 1.7747 | [15 empty] | 0 | 0
| 30 | [25 empty] | 0 | 0 | [15 empty] | 0 | 0 | [15 empty] | 0 | 0 | 0.1406 | 2.726 | 5.0629 | 7.1163 | 0 | 1.6726 | [15 empty] | 0 | 0
| 31 | [25 empty] | 0 | 0 | [15 empty] | 0 | 0 | [15 empty] | 0 | 0 | 0.1406 | 2.726 | 4.8907 | 7.1163 | 0 | 1.7315 | [15 empty] | 0 | 0
VIII | 1 | [25 empty] | 0 | 0 | [15 empty] | 0 | 0 | [15 empty] | 0 | 0 | 0.1406 | 2.726 | 4.688 | 7.1163 | 0 | 1.8064 | [15 empty] | 0 | 0
| 2 | [25 empty] | 0 | 0 | [15 empty] | 0 | 0 | [15 empty] | 0 | 0 | 0.1406 | 2.726 | 4.538 | 7.1163 | 0 | 1.8661 | [15 empty] | 0 | 0
| 3 | [25 empty] | 0 | 0 | [15 empty] | 0 | 0 | [15 empty] | 0 | 0 | 0.1406 | 2.726 | 4.3933 | 7.1163 | 0 | 1.9276 | [15 empty] | 0 | 0
| 4 | [25 empty] | 0 | 0 | [15 empty] | 0 | 0 | [15 empty] | 0 | 0 | 0.1406 | 2.726 | 4.5749 | 7.1163 | 0 | 1.8511 | [15 empty] | 0 | 0
| 5 | [25 empty] | 0 | 0 | [15 empty] | 0 | 0 | [15 empty] | 0 | 0 | 0.1406 | 2.726 | 4.883 | 7.1163 | 0 | 1.7342 | [15 empty] | 0 | 0
| 6 | [25 empty] | 0 | 0 | [15 empty] | 0 | 0 | [15 empty] | 0 | 0 | 0.1406 | 2.726 | 5.139 | 7.1163 | 0 | 1.6478 | [15 empty] | 0 | 0
| 7 | [25 empty] | 0 | 0 | [15 empty] | 0 | 0 | [15 empty] | 0 | 0 | 0.1406 | 2.726 | 5.3125 | 7.1163 | 0 | 1.5941 | [15 empty] | 0 | 0
| 8 | [25 empty] | 0 | 0 | [15 empty] | 0 | 0 | [15 empty] | 0 | 0 | 0.1406 | 2.726 | 5.4038 | 7.1163 | 0 | 1.5671 | [15 empty] | 0 | 0
| 9 | [25 empty] | 0 | 0 | [15 empty] | 0 | 0 | [15 empty] | 0 | 0 | 0.1406 | 2.726 | 5.2029 | 7.1163 | 0 | 1.6276 | [15 empty] | 0 | 0
| 10 | [25 empty] | 0 | 0 | [15 empty] | 0 | 0 | [15 empty] | 0 | 0 | 0.1406 | 2.726 | 5.2287 | 7.1163 | 0 | 1.6196 | [15 empty] | 0 | 0
| 11 | [25 empty] | 0 | 0 | [15 empty] | 0 | 0 | [15 empty] | 0 | 0 | 0.1406 | 2.726 | 5.3453 | 7.1163 | 0 | 1.5843 | [15 empty] | 0 | 0
| 12 | [25 empty] | 0 | 0 | [15 empty] | 0 | 0 | [15 empty] | 0 | 0 | 0.1812 | 1.914 | 5.5841 | 7.1163 | 0 | 1.5165 | [15 empty] | 0 | 0
| 13 | [25 empty] | 0 | 0 | [15 empty] | 0 | 0 | [15 empty] | 0 | 0 | 0.1406 | 2.726 | 5.4261 | 7.1163 | 0 | 1.5607 | [15 empty] | 0 | 0
| 14 | [25 empty] | 0 | 0 | [15 empty] | 0 | 0 | [15 empty] | 0 | 0 | 0.1812 | 1.914 | 5.5554 | 7.1163 | 0 | 1.5244 | [15 empty] | 0 | 0
| 15 | [25 empty] | 0 | 0 | [15 empty] | 0 | 0 | [15 empty] | 0 | 0 | 0.1812 | 1.914 | 6.0355 | 7.1163 | 0 | 1.4031 | [15 empty] | 0 | 0
| 16 | [25 empty] | 0 | 0 | [15 empty] | 0 | 0 | [15 empty] | 0 | 0 | 0.1812 | 1.914 | 6.3436 | 7.1163 | 0 | 1.335 | [15 empty] | 0 | 0
| 17 | [25 empty] | 0 | 0 | [15 empty] | 0 | 0 | [15 empty] | 0 | 0 | 0.1812 | 1.914 | 6.3911 | 7.1163 | 0 | 1.325 | [15 empty] | 0 | 0
| 18 | [25 empty] | 0 | 0 | [15 empty] | 0 | 0 | [15 empty] | 0 | 0 | 0.1406 | 2.726 | 5.4964 | 7.1163 | 0 | 1.5407 | [15 empty] | 0 | 0
| 19 | [25 empty] | 0 | 0 | [15 empty] | 0 | 0 | [15 empty] | 0 | 0 | 0.1406 | 2.726 | 5.4197 | 7.1163 | 0 | 1.5625 | [15 empty] | 0 | 0
| 20 | [25 empty] | 0 | 0 | [15 empty] | 0 | 0 | [15 empty] | 0 | 0 | 0.1812 | 1.914 | 5.7147 | 7.1163 | 0 | 1.4819 | [15 empty] | 0 | 0
| 21 | [25 empty] | 0 | 0 | [15 empty] | 0 | 0 | [15 empty] | 0 | 0 | 0.1812 | 1.914 | 6.0288 | 7.1163 | 0 | 1.4047 | [15 empty] | 0 | 0
| 22 | [25 empty] | 0 | 0 | [15 empty] | 0 | 0 | [15 empty] | 0 | 0 | 0.1812 | 1.914 | 6.0854 | 7.1163 | 0 | 1.3916 | [15 empty] | 0 | 0
| 23 | [25 empty] | 0 | 0 | [15 empty] | 0 | 0 | [15 empty] | 0 | 0 | 0.1812 | 1.914 | 5.5803 | 7.1163 | 0 | 1.5176 | [15 empty] | 0 | 0
| 24 | [25 empty] | 0 | 0 | [15 empty] | 0 | 0 | [15 empty] | 0 | 0 | 0.1406 | 2.726 | 5.2193 | 7.1163 | 0 | 1.6225 | [15 empty] | 0 | 0
| 25 | [25 empty] | 0 | 0 | [15 empty] | 0 | 0 | [15 empty] | 0 | 0 | 0.1406 | 2.726 | 5.1601 | 7.1163 | 0 | 1.6411 | [15 empty] | 0 | 0
| 26 | [25 empty] | 0 | 0 | [15 empty] | 0 | 0 | [15 empty] | 0 | 0 | 0.1406 | 2.726 | 4.685 | 7.1163 | 0 | 1.8075 | [15 empty] | 0 | 0
| 27 | [25 empty] | 0 | 0 | [15 empty] | 0 | 0 | [15 empty] | 0 | 0 | 0.1406 | 2.726 | 4.7383 | 7.1163 | 0 | 1.7872 | [15 empty] | 0 | 0
| 28 | [25 empty] | 0 | 0 | [15 empty] | 0 | 0 | [15 empty] | 0 | 0 | 0.1406 | 2.726 | 4.555 | 7.1163 | 0 | 1.8591 | [15 empty] | 0 | 0
| 29 | [25 empty] | 0 | 0 | [15 empty] | 0 | 0 | [15 empty] | 0 | 0 | 0.1406 | 2.726 | 4.3892 | 7.1163 | 0 | 1.9294 | [15 empty] | 0 | 0
| 30 | [25 empty] | 0 | 0 | [15 empty] | 0 | 0 | [15 empty] | 0 | 0 | 0.1406 | 2.726 | 4.463 | 7.1163 | 0 | 1.8975 | [15 empty] | 0 | 0
IX | 1 | [11 empty] | 0.48 | 12.85 | 17.814 | 6.642% | 1.1831 | 16.6309 | 0 | 23.9855 | 0 |  | 0.196 | 3.74 | 5.767 | 5.5493 | 133.1038 | 5.1434 |  | 0.48 | 12.85 | 17.814 | 6.642% | 1.1831 | 16.6309 | 0 | 23.9855 | 0 |  | 0.196 | 3.74 | 5.767 | 5.5493 | 133.1038 | 5.1434 |  | 0.48 | 12.85 | 17.814 | 6.642% | 1.1831 | 16.6309 | 0 | 23.9855 | 0 |  | 0.15 | 3.74 | 5.2912 | 5.0916 | 122.1241 | 5.6059 | 0.1406 | 2.726 | 4.18 | 7.1163 | 0 | 2.0259 |  | 0.555 | 10.93 | 16.6696 | 7.098% | 1.1831 | 15.4865 | 0 | 23.9855 | 0 |  | 0.153 | 2.95 | 4.5323 | 4.3612 | 104.6067 | 6.5446
| 2 | [11 empty] | 0.48 | 12.85 | 18.618 | 5.253% | 0.97796 | 17.64 | 0 | 0 | 0 |  | 0.196 | 3.74 | 6.0953 | 5.8653 | 0 | 0 |  | 0.48 | 12.85 | 18.618 | 5.253% | 0.97796 | 17.64 | 0 | 0 | 0 |  | 0.196 | 3.74 | 6.0953 | 5.8653 | 0 | 0 |  | 0.48 | 12.85 | 18.618 | 5.253% | 0.97796 | 17.64 | 0 | 0 | 0 |  | 0.15 | 3.74 | 5.5425 | 5.3333 | 0 | 0 | 0.1406 | 2.726 | 4.4155 | 7.1163 | 0 | 1.9179 |  | 0.555 | 10.93 | 17.5993 | 5.557% | 0.97796 | 16.6213 | 0 | 0 | 0 |  | 0.153 | 2.95 | 4.7886 | 4.6079 | 0 | 0
| 3 | [11 empty] | 0.48 | 12.85 | 19.118 | 4.448% | 0.85035 | 18.2676 | 0 | 0 | 0 |  | 0.196 | 3.74 | 6.2994 | 6.0617 | 0 | 0 |  | 0.48 | 12.85 | 19.118 | 4.448% | 0.85035 | 18.2676 | 0 | 0 | 0 |  | 0.196 | 3.74 | 6.2994 | 6.0617 | 0 | 0 |  | 0.48 | 12.85 | 19.118 | 4.448% | 0.85035 | 18.2676 | 0 | 0 | 0 |  | 0.15 | 3.74 | 5.6988 | 5.4837 | 0 | 0 | 0.1406 | 2.726 | 4.562 | 7.1163 | 0 | 1.8563 |  | 0.555 | 10.93 | 18.1774 | 4.678% | 0.85035 | 17.327 | 0 | 0 | 0 |  | 0.153 | 2.95 | 4.9479 | 4.7612 | 0 | 0
| 4 | [11 empty] | 0 | 0 | 0 | 0% | 0 | 0 | 0 | 0 | 0 |  | 0 | 0 | 0 | 0 | 0 | 0 |  | 0 | 0 | 0 | 0% | 0 | 0 | 0 | 0 | 0 |  | 0 | 0 | 0 | 0 | 0 | 0 |  | 0 | 0 | 0 | 0% | 0 | 0 | 0 | 0 | 0 |  | 0.15 | 0 | 2.3181 | 2.2306 | 0 | 0 | 0.1406 | 2.726 | 4.8989 | 7.1163 | 0 | 1.7286 |  | 0 | 0 | 0 | 0% | 0 | 0 | 0 | 0 | 0 |  | 0 | 0 | 0 | 0 | 0 | 0
| 5 | [11 empty] | 0.48 | 12.85 | 19.572 | 3.753% | 0.73449 | 18.8375 | 0 | 0 | 0 |  | 0.196 | 3.74 | 6.4848 | 6.2401 | 0 | 0 |  | 0.48 | 12.85 | 19.572 | 3.753% | 0.73449 | 18.8375 | 0 | 0 | 0 |  | 0.196 | 3.74 | 6.4848 | 6.2401 | 0 | 0 |  | 0.48 | 12.85 | 19.572 | 3.753% | 0.73449 | 18.8375 | 0 | 0 | 0 |  | 0.15 | 3.74 | 5.8406 | 5.6202 | 0 | 0 | 0.1406 | 2.726 | 4.695 | 7.1163 | 0 | 1.8037 |  | 0.555 | 10.93 | 18.7023 | 3.927% | 0.73449 | 17.9678 | 0 | 0 | 0 |  | 0.153 | 2.95 | 5.0926 | 4.9005 | 0 | 0
| 6 | [11 empty] | 0 | 0 | 0 | 0% | 0 | 0 | 0 | 0 | 0 |  | 0 | 0 | 0 | 0 | 0 | 0 |  | 0 | 0 | 0 | 0% | 0 | 0 | 0 | 0 | 0 |  | 0 | 0 | 0 | 0 | 0 | 0 |  | 0 | 0 | 0 | 0% | 0 | 0 | 0 | 0 | 0 |  | 0.15 | 0 | 2.2969 | 2.2102 | 0 | 0 | 0.1406 | 2.726 | 4.8789 | 7.1163 | 0 | 1.7357 |  | 0 | 0 | 0 | 0% | 0 | 0 | 0 | 0 | 0 |  | 0 | 0 | 0 | 0 | 0 | 0
| 7 | [11 empty] | 0.48 | 12.85 | 19.556 | 3.777% | 0.73857 | 18.8174 | 0 | 0 | 0 |  | 0.196 | 3.74 | 6.4783 | 6.2338 | 0 | 0 |  | 0.48 | 12.85 | 19.556 | 3.777% | 0.73857 | 18.8174 | 0 | 0 | 0 |  | 0.196 | 3.74 | 6.4783 | 6.2338 | 0 | 0 |  | 0.48 | 12.85 | 19.556 | 3.777% | 0.73857 | 18.8174 | 0 | 0 | 0 |  | 0.15 | 3.74 | 5.8356 | 5.6154 | 0 | 0 | 0.1406 | 2.726 | 4.6903 | 7.1163 | 0 | 1.8055 |  | 0.555 | 10.93 | 18.6838 | 3.953% | 0.73857 | 17.9452 | 0 | 0 | 0 |  | 0.153 | 2.95 | 5.0875 | 4.8956 | 0 | 0
| 8 | [11 empty] | 0 | 0 | 0 | 0% | 0 | 0 | 0 | 0 | 0 |  | 0 | 0 | 0 | 0 | 0 | 0 |  | 0 | 0 | 0 | 0% | 0 | 0 | 0 | 0 | 0 |  | 0 | 0 | 0 | 0 | 0 | 0 |  | 0 | 0 | 0 | 0% | 0 | 0 | 0 | 0 | 0 |  | 0.15 | 0 | 2.2787 | 2.1928 | 0 | 0 | 0.1406 | 2.726 | 4.8619 | 7.1163 | 0 | 1.7418 |  | 0 | 0 | 0 | 0% | 0 | 0 | 0 | 0 | 0 |  | 0 | 0 | 0 | 0 | 0 | 0
| 9 | [11 empty] | 0 | 0 | 0 | 0% | 0 | 0 | 0 | 0 | 0 |  | 0 | 0 | 0 | 0 | 0 | 0 |  | 0 | 0 | 0 | 0% | 0 | 0 | 0 | 0 | 0 |  | 0 | 0 | 0 | 0 | 0 | 0 |  | 0 | 0 | 0 | 0% | 0 | 0 | 0 | 0 | 0 |  | 0.15 | 0 | 2.3875 | 2.2974 | 0 | 0 | 0.1406 | 2.726 | 4.9639 | 7.1163 | 0 | 1.706 |  | 0 | 0 | 0 | 0% | 0 | 0 | 0 | 0 | 0 |  | 0 | 0 | 0 | 0 | 0 | 0
| 10 | [11 empty] | 0 | 0 | 0 | 0% | 0 | 0 | 0 | 0 | 0 |  | 0 | 0 | 0 | 0 | 0 | 0 |  | 0 | 0 | 0 | 0% | 0 | 0 | 0 | 0 | 0 |  | 0 | 0 | 0 | 0 | 0 | 0 |  | 0 | 0 | 0 | 0% | 0 | 0 | 0 | 0 | 0 |  | 0.15 | 0 | 2.4062 | 2.3154 | 0 | 0 | 0.1406 | 2.726 | 4.9815 | 7.1163 | 0 | 1.7 |  | 0 | 0 | 0 | 0% | 0 | 0 | 0 | 0 | 0 |  | 0 | 0 | 0 | 0 | 0 | 0
| 11 | [11 empty] | 0 | 0 | 0 | 0% | 0 | 0 | 0 | 0 | 0 |  | 0 | 0 | 0 | 0 | 0 | 0 |  | 0 | 0 | 0 | 0% | 0 | 0 | 0 | 0 | 0 |  | 0 | 0 | 0 | 0 | 0 | 0 |  | 0 | 0 | 0 | 0% | 0 | 0 | 0 | 0 | 0 |  | 0.15 | 0 | 2.6937 | 2.5921 | 0 | 0 | 0.1406 | 2.726 | 5.2509 | 7.1163 | 0 | 1.6127 |  | 0 | 0 | 0 | 0% | 0 | 0 | 0 | 0 | 0 |  | 0 | 0 | 0 | 0 | 0 | 0
| 12 | [11 empty] | 0 | 0 | 0 | 0% | 0 | 0 | 0 | 0 | 0 |  | 0 | 0 | 0 | 0 | 0 | 0 |  | 0 | 0 | 0 | 0% | 0 | 0 | 0 | 0 | 0 |  | 0 | 0 | 0 | 0 | 0 | 0 |  | 0 | 0 | 0 | 0% | 0 | 0 | 0 | 0 | 0 |  | 0.15 | 0 | 2.8394 | 2.7322 | 0 | 0 | 0.1406 | 2.726 | 5.3874 | 7.1163 | 0 | 1.5719 |  | 0 | 0 | 0 | 0% | 0 | 0 | 0 | 0 | 0 |  | 0 | 0 | 0 | 0 | 0 | 0
| 13 | [11 empty] | 0 | 0 | 0 | 0% | 0 | 0 | 0 | 0 | 0 |  | 0 | 0 | 0 | 0 | 0 | 0 |  | 0 | 0 | 0 | 0% | 0 | 0 | 0 | 0 | 0 |  | 0 | 0 | 0 | 0 | 0 | 0 |  | 0 | 0 | 0 | 0% | 0 | 0 | 0 | 0 | 0 |  | 0.15 | 0 | 2.9169 | 2.8068 | 0 | 0 | 0.1406 | 2.726 | 5.4601 | 7.1163 | 0 | 1.551 |  | 0 | 0 | 0 | 0% | 0 | 0 | 0 | 0 | 0 |  | 0 | 0 | 0 | 0 | 0 | 0
| 14 | [11 empty] | 0.48 | 12.85 | 19.334 | 4.113% | 0.79523 | 18.5388 | 0 | 0 | 0 |  | 0.196 | 3.74 | 6.3876 | 6.1466 | 0 | 0 |  | 0.48 | 12.85 | 19.334 | 4.113% | 0.79523 | 18.5388 | 0 | 0 | 0 |  | 0.196 | 3.74 | 6.3876 | 6.1466 | 0 | 0 |  | 0.48 | 12.85 | 19.334 | 4.113% | 0.79523 | 18.5388 | 0 | 0 | 0 |  | 0.15 | 3.74 | 5.7663 | 5.5487 | 0 | 0 | 0.1406 | 2.726 | 4.6253 | 7.1163 | 0 | 1.8309 |  | 0.555 | 10.93 | 18.4271 | 4.316% | 0.79523 | 17.6319 | 0 | 0 | 0 |  | 0.153 | 2.95 | 5.0168 | 4.8275 | 0 | 0
| 15 | [11 empty] | 0.48 | 12.85 | 18.096 | 6.14% | 1.1112 | 16.9848 | 0 | 22.2583 | 0 |  | 0.196 | 3.74 | 5.8821 | 5.6601 | 125.985 | 4.6796 |  | 0.48 | 12.85 | 18.096 | 6.14% | 1.1112 | 16.9848 | 0 | 22.2583 | 0 |  | 0.196 | 3.74 | 5.8821 | 5.6601 | 125.985 | 4.6796 |  | 0.48 | 12.85 | 18.096 | 6.14% | 1.1112 | 16.9848 | 0 | 22.2583 | 0 |  | 0.15 | 3.74 | 5.3794 | 5.1764 | 115.2172 | 5.117 | 0.1406 | 2.726 | 4.2626 | 7.1163 | 0 | 1.9866 |  | 0.555 | 10.93 | 16.9957 | 6.538% | 1.1112 | 15.8845 | 0 | 22.2583 | 0 |  | 0.153 | 2.95 | 4.6222 | 4.4477 | 98.9989 | 5.9552
| 16 | [11 empty] | 0.48 | 12.85 | 18.072 | 6.183% | 1.1173 | 16.9547 | 0 | 22.4053 | 0 |  | 0.196 | 3.74 | 5.8723 | 5.6507 | 126.6058 | 4.7184 |  | 0.48 | 12.85 | 18.072 | 6.183% | 1.1173 | 16.9547 | 0 | 22.4053 | 0 |  | 0.196 | 3.74 | 5.8723 | 5.6507 | 126.6058 | 4.7184 |  | 0.48 | 12.85 | 18.072 | 6.183% | 1.1173 | 16.9547 | 0 | 22.4053 | 0 |  | 0.15 | 3.74 | 5.3719 | 5.1692 | 115.8164 | 5.1579 | 0.1406 | 2.726 | 4.2556 | 7.1163 | 0 | 1.9899 |  | 0.555 | 10.93 | 16.9679 | 6.585% | 1.1173 | 15.8506 | 0 | 22.4053 | 0 |  | 0.153 | 2.95 | 4.6145 | 4.4404 | 99.4878 | 6.0045
| 17 | [11 empty] | 0.48 | 12.85 | 18.53 | 5.399% | 1.0004 | 17.5296 | 0 | 19.6 | 0 |  | 0.196 | 3.74 | 6.0593 | 5.8307 | 114.2813 | 4.0002 |  | 0.48 | 12.85 | 18.53 | 5.399% | 1.0004 | 17.5296 | 0 | 19.6 | 0 |  | 0.196 | 3.74 | 6.0593 | 5.8307 | 114.2813 | 4.0002 |  | 0.48 | 12.85 | 18.53 | 5.399% | 1.0004 | 17.5296 | 0 | 19.6 | 0 |  | 0.15 | 3.74 | 5.515 | 5.3069 | 104.015 | 4.395 | 0.1406 | 2.726 | 4.3898 | 7.1163 | 0 | 1.9291 |  | 0.555 | 10.93 | 17.4975 | 5.717% | 1.0004 | 16.4971 | 0 | 19.6 | 0 |  | 0.153 | 2.95 | 4.7605 | 4.5809 | 89.7848 | 5.0916
| 18 | [11 empty] | 0.48 | 12.85 | 18.494 | 5.459% | 1.0096 | 17.4844 | 0 | 19.8205 | 0 |  | 0.196 | 3.74 | 6.0446 | 5.8165 | 115.2866 | 4.0551 |  | 0.48 | 12.85 | 18.494 | 5.459% | 1.0096 | 17.4844 | 0 | 19.8205 | 0 |  | 0.196 | 3.74 | 6.0446 | 5.8165 | 115.2866 | 4.0551 |  | 0.48 | 12.85 | 18.494 | 5.459% | 1.0096 | 17.4844 | 0 | 19.8205 | 0 |  | 0.15 | 3.74 | 5.5038 | 5.2961 | 104.9706 | 4.4536 | 0.1406 | 2.726 | 4.3792 | 7.1163 | 0 | 1.9338 |  | 0.555 | 10.93 | 17.4559 | 5.784% | 1.0096 | 16.4463 | 0 | 19.8205 | 0 |  | 0.153 | 2.95 | 4.749 | 4.5698 | 90.576 | 5.1613
| 19 | [11 empty] | 0.48 | 12.85 | 18.3 | 5.788% | 1.0591 | 17.2409 | 0 | 21.0087 | 0 |  | 0.196 | 3.74 | 5.9654 | 5.7403 | 120.5967 | 4.3552 |  | 0.48 | 12.85 | 18.3 | 5.788% | 1.0591 | 17.2409 | 0 | 21.0087 | 0 |  | 0.196 | 3.74 | 5.9654 | 5.7403 | 120.5967 | 4.3552 |  | 0.48 | 12.85 | 18.3 | 5.788% | 1.0591 | 17.2409 | 0 | 21.0087 | 0 |  | 0.15 | 3.74 | 5.4431 | 5.2377 | 110.038 | 4.7731 | 0.1406 | 2.726 | 4.3224 | 7.1163 | 0 | 1.9592 |  | 0.555 | 10.93 | 17.2316 | 6.146% | 1.0591 | 16.1724 | 0 | 21.0087 | 0 |  | 0.153 | 2.95 | 4.6872 | 4.5103 | 94.756 | 5.5429
| 20 | [11 empty] | 0.48 | 12.85 | 18.912 | 4.774% | 0.90293 | 18.0091 | 0 | 0 | 0 |  | 0.196 | 3.74 | 6.2153 | 5.9808 | 0 | 0 |  | 0.48 | 12.85 | 18.912 | 4.774% | 0.90293 | 18.0091 | 0 | 0 | 0 |  | 0.196 | 3.74 | 6.2153 | 5.9808 | 0 | 0 |  | 0.48 | 12.85 | 18.912 | 4.774% | 0.90293 | 18.0091 | 0 | 0 | 0 |  | 0.15 | 3.74 | 5.6344 | 5.4218 | 0 | 0 | 0.1406 | 2.726 | 4.5017 | 7.1163 | 0 | 1.8812 |  | 0.555 | 10.93 | 17.9392 | 5.033% | 0.90293 | 17.0363 | 0 | 0 | 0 |  | 0.153 | 2.95 | 4.8823 | 4.698 | 0 | 0
| 21 | [11 empty] | 0.48 | 12.85 | 19.68 | 3.592% | 0.70693 | 18.9731 | 0 | 0 | 0 |  | 0.196 | 3.74 | 6.5289 | 6.2825 | 0 | 0 |  | 0.48 | 12.85 | 19.68 | 3.592% | 0.70693 | 18.9731 | 0 | 0 | 0 |  | 0.196 | 3.74 | 6.5289 | 6.2825 | 0 | 0 |  | 0.48 | 12.85 | 19.68 | 3.592% | 0.70693 | 18.9731 | 0 | 0 | 0 |  | 0.15 | 3.74 | 5.8744 | 5.6527 | 0 | 0 | 0.1406 | 2.726 | 4.7266 | 7.1163 | 0 | 1.7916 |  | 0.555 | 10.93 | 18.8272 | 3.755% | 0.70693 | 18.1203 | 0 | 0 | 0 |  | 0.153 | 2.95 | 5.1271 | 4.9336 | 0 | 0
| 22 | [11 empty] | 0.48 | 12.85 | 18.702 | 5.115% | 0.95652 | 17.7455 | 0 | 0 | 0 |  | 0.196 | 3.74 | 6.1296 | 5.8983 | 0 | 0 |  | 0.48 | 12.85 | 18.702 | 5.115% | 0.95652 | 17.7455 | 0 | 0 | 0 |  | 0.196 | 3.74 | 6.1296 | 5.8983 | 0 | 0 |  | 0.48 | 12.85 | 18.702 | 5.115% | 0.95652 | 17.7455 | 0 | 0 | 0 |  | 0.15 | 3.74 | 5.5687 | 5.3586 | 0 | 0 | 0.1406 | 2.726 | 4.4401 | 7.1163 | 0 | 1.9072 |  | 0.555 | 10.93 | 17.6964 | 5.405% | 0.95652 | 16.7399 | 0 | 0 | 0 |  | 0.153 | 2.95 | 4.8153 | 4.6336 | 0 | 0
| 23 | [11 empty] | 0.48 | 12.85 | 18.162 | 6.025% | 1.0943 | 17.0677 | 0 | 21.854 | 0 |  | 0.196 | 3.74 | 5.9091 | 5.6861 | 124.2637 | 4.5737 |  | 0.48 | 12.85 | 18.162 | 6.025% | 1.0943 | 17.0677 | 0 | 21.854 | 0 |  | 0.196 | 3.74 | 5.9091 | 5.6861 | 124.2637 | 4.5737 |  | 0.48 | 12.85 | 18.162 | 6.025% | 1.0943 | 17.0677 | 0 | 21.854 | 0 |  | 0.15 | 3.74 | 5.4 | 5.1962 | 113.5583 | 5.0048 | 0.1406 | 2.726 | 4.282 | 7.1163 | 0 | 1.9777 |  | 0.555 | 10.93 | 17.072 | 6.41% | 1.0943 | 15.9777 | 0 | 21.854 | 0 |  | 0.153 | 2.95 | 4.6432 | 4.468 | 97.6433 | 5.8206
| 24 | [11 empty] | 0.48 | 12.85 | 18.134 | 6.074% | 1.1015 | 17.0325 | 0 | 22.0255 | 0 |  | 0.196 | 3.74 | 5.8976 | 5.6751 | 124.9965 | 4.6185 |  | 0.48 | 12.85 | 18.134 | 6.074% | 1.1015 | 17.0325 | 0 | 22.0255 | 0 |  | 0.196 | 3.74 | 5.8976 | 5.6751 | 124.9965 | 4.6185 |  | 0.48 | 12.85 | 18.134 | 6.074% | 1.1015 | 17.0325 | 0 | 22.0255 | 0 |  | 0.15 | 3.74 | 5.3912 | 5.1878 | 114.264 | 5.0523 | 0.1406 | 2.726 | 4.2738 | 7.1163 | 0 | 1.9815 |  | 0.555 | 10.93 | 17.0396 | 6.464% | 1.1015 | 15.9381 | 0 | 22.0255 | 0 |  | 0.153 | 2.95 | 4.6343 | 4.4594 | 98.2204 | 5.8776
| 25 | [11 empty] | 0.48 | 12.85 | 18.504 | 5.442% | 1.0071 | 17.4969 | 0 | 19.7593 | 0 |  | 0.196 | 3.74 | 6.0487 | 5.8205 | 115.008 | 4.0398 |  | 0.48 | 12.85 | 18.504 | 5.442% | 1.0071 | 17.4969 | 0 | 19.7593 | 0 |  | 0.196 | 3.74 | 6.0487 | 5.8205 | 115.008 | 4.0398 |  | 0.48 | 12.85 | 18.504 | 5.442% | 1.0071 | 17.4969 | 0 | 19.7593 | 0 |  | 0.15 | 3.74 | 5.5069 | 5.2991 | 104.7056 | 4.4373 | 0.1406 | 2.726 | 4.3822 | 7.1163 | 0 | 1.9325 |  | 0.555 | 10.93 | 17.4674 | 5.765% | 1.0071 | 16.4604 | 0 | 19.7593 | 0 |  | 0.153 | 2.95 | 4.7522 | 4.5729 | 90.3568 | 5.1419
| 26 | [11 empty] | 0.48 | 12.85 | 18.72 | 5.085% | 0.95193 | 17.7681 | 0 | 0 | 0 |  | 0.196 | 3.74 | 6.1369 | 5.9053 | 0 | 0 |  | 0.48 | 12.85 | 18.72 | 5.085% | 0.95193 | 17.7681 | 0 | 0 | 0 |  | 0.196 | 3.74 | 6.1369 | 5.9053 | 0 | 0 |  | 0.48 | 12.85 | 18.72 | 5.085% | 0.95193 | 17.7681 | 0 | 0 | 0 |  | 0.15 | 3.74 | 5.5744 | 5.364 | 0 | 0 | 0.1406 | 2.726 | 4.4454 | 7.1163 | 0 | 1.905 |  | 0.555 | 10.93 | 17.7172 | 5.373% | 0.95193 | 16.7653 | 0 | 0 | 0 |  | 0.153 | 2.95 | 4.8211 | 4.6391 | 0 | 0
| 27 | [11 empty] | 0 | 0 | 0 | 0% | 0 | 0 | 0 | 0 | 0 |  | 0 | 0 | 0 | 0 | 0 | 0 |  | 0 | 0 | 0 | 0% | 0 | 0 | 0 | 0 | 0 |  | 0 | 0 | 0 | 0 | 0 | 0 |  | 0 | 0 | 0 | 0% | 0 | 0 | 0 | 0 | 0 |  | 0.15 | 0 | 2.2969 | 2.2102 | 0 | 0 | 0.1406 | 2.726 | 4.8789 | 7.1163 | 0 | 1.7357 |  | 0 | 0 | 0 | 0% | 0 | 0 | 0 | 0 | 0 |  | 0 | 0 | 0 | 0 | 0 | 0
| 28 | [11 empty] | 0 | 0 | 0 | 0% | 0 | 0 | 0 | 0 | 0 |  | 0 | 0 | 0 | 0 | 0 | 0 |  | 0 | 0 | 0 | 0% | 0 | 0 | 0 | 0 | 0 |  | 0 | 0 | 0 | 0 | 0 | 0 |  | 0 | 0 | 0 | 0% | 0 | 0 | 0 | 0 | 0 |  | 0.15 | 0 | 2.3094 | 2.2222 | 0 | 0 | 0.1406 | 2.726 | 4.8907 | 7.1163 | 0 | 1.7315 |  | 0 | 0 | 0 | 0% | 0 | 0 | 0 | 0 | 0 |  | 0 | 0 | 0 | 0 | 0 | 0
| 29 | [11 empty] | 0.48 | 12.85 | 19.808 | 3.404% | 0.67426 | 19.1337 | 0 | 0 | 0 |  | 0.196 | 3.74 | 6.5812 | 6.3328 | 0 | 0 |  | 0.48 | 12.85 | 19.808 | 3.404% | 0.67426 | 19.1337 | 0 | 0 | 0 |  | 0.196 | 3.74 | 6.5812 | 6.3328 | 0 | 0 |  | 0.48 | 12.85 | 19.808 | 3.404% | 0.67426 | 19.1337 | 0 | 0 | 0 |  | 0.15 | 3.74 | 5.9144 | 5.6912 | 0 | 0 | 0.1406 | 2.726 | 4.7641 | 7.1163 | 0 | 1.7775 |  | 0.555 | 10.93 | 18.9752 | 3.553% | 0.67426 | 18.3009 | 0 | 0 | 0 |  | 0.153 | 2.95 | 5.1679 | 4.9728 | 0 | 0
| 30 | [11 empty] | 0.48 | 12.85 | 19.508 | 3.849% | 0.75082 | 18.7572 | 0 | 0 | 0 |  | 0.196 | 3.74 | 6.4587 | 6.215 | 0 | 0 |  | 0.48 | 12.85 | 19.508 | 3.849% | 0.75082 | 18.7572 | 0 | 0 | 0 |  | 0.196 | 3.74 | 6.4587 | 6.215 | 0 | 0 |  | 0.48 | 12.85 | 19.508 | 3.849% | 0.75082 | 18.7572 | 0 | 0 | 0 |  | 0.15 | 3.74 | 5.8206 | 5.601 | 0 | 0 | 0.1406 | 2.726 | 4.6762 | 7.1163 | 0 | 1.8109 |  | 0.555 | 10.93 | 18.6283 | 4.031% | 0.75082 | 17.8775 | 0 | 0 | 0 |  | 0.153 | 2.95 | 5.0722 | 4.8808 | 0 | 0
| 31 | [11 empty] | 0.48 | 12.85 | 18.004 | 6.302% | 1.1347 | 16.8693 | 0 | 22.8217 | 0 |  | 0.196 | 3.74 | 5.8446 | 5.624 | 128.3495 | 4.8289 |  | 0.48 | 12.85 | 18.004 | 6.302% | 1.1347 | 16.8693 | 0 | 22.8217 | 0 |  | 0.196 | 3.74 | 5.8446 | 5.624 | 128.3495 | 4.8289 |  | 0.48 | 12.85 | 18.004 | 6.302% | 1.1347 | 16.8693 | 0 | 22.8217 | 0 |  | 0.15 | 3.74 | 5.3506 | 5.1487 | 117.5027 | 5.2747 | 0.1406 | 2.726 | 4.2357 | 7.1163 | 0 | 1.9993 |  | 0.555 | 10.93 | 16.8893 | 6.718% | 1.1347 | 15.7547 | 0 | 22.8217 | 0 |  | 0.153 | 2.95 | 4.5928 | 4.4195 | 100.8612 | 6.145
X | 1 | [11 empty] | 0 | 0 | 0 | 0% | 0 | 0 | 0 | 0 | 0 |  | 0 | 0 | 0 | 0 | 0 | 0 |  | 0 | 0 | 0 | 0% | 0 | 0 | 0 | 0 | 0 |  | 0 | 0 | 0 | 0 | 0 | 0 |  | 0 | 0 | 0 | 0% | 0 | 0 | 0 | 0 | 0 |  | 0.15 | 0 | 2.385 | 2.295 | 0 | 0 | 0.1406 | 2.726 | 4.9615 | 7.1163 | 0 | 1.7068 |  | 0 | 0 | 0 | 0% | 0 | 0 | 0 | 0 | 0 |  | 0 | 0 | 0 | 0 | 0 | 0
| 2 | [11 empty] | 0.48 | 12.85 | 18.73 | 5.069% | 0.94937 | 17.7806 | 0 | 0 | 0 |  | 0.196 | 3.74 | 6.141 | 5.9093 | 0 | 0 |  | 0.48 | 12.85 | 18.73 | 5.069% | 0.94937 | 17.7806 | 0 | 0 | 0 |  | 0.196 | 3.74 | 6.141 | 5.9093 | 0 | 0 |  | 0.48 | 12.85 | 18.73 | 5.069% | 0.94937 | 17.7806 | 0 | 0 | 0 |  | 0.15 | 3.74 | 5.5775 | 5.367 | 0 | 0 | 0.1406 | 2.726 | 4.4483 | 7.1163 | 0 | 1.9037 |  | 0.555 | 10.93 | 17.7288 | 5.355% | 0.94937 | 16.7794 | 0 | 0 | 0 |  | 0.153 | 2.95 | 4.8243 | 4.6422 | 0 | 0
| 3 | [11 empty] | 0.18333 | 15.8167 | 17.5079 | 7.539% | 1.3199 | 16.188 | 0 | 27.2685 | 0 |  | 0.13 | 4.4 | 5.5993 | 5.388 | 146.9215 | 6.0226 |  | 0.41 | 12.38 | 16.1623 | 8.167% | 1.3199 | 14.8423 | 0 | 27.2685 | 0 |  | 0.12 | 3.28 | 4.387 | 4.2215 | 115.1127 | 7.6868 |  | 0.18333 | 15.8167 | 17.5079 | 7.539% | 1.3199 | 16.188 | 0 | 27.2685 | 0 |  | 0.15 | 4.4 | 5.7837 | 5.5655 | 151.7627 | 5.8305 | 0.112 | 3.012 | 4.0452 | 7.1163 | 0 | 2.0934 |  | 0.41 | 12.38 | 16.1623 | 8.167% | 1.3199 | 14.8423 | 0 | 27.2685 | 0 |  | 0.12 | 3.28 | 4.387 | 4.2215 | 115.1127 | 7.6868
| 4 | [11 empty] | 0.18333 | 15.8167 | 17.2788 | 8.525% | 1.4731 | 15.8057 | 0 | 30.9435 | 0 |  | 0.13 | 4.4 | 5.4367 | 5.2316 | 161.8837 | 7.0385 |  | 0.41 | 12.38 | 15.6498 | 9.413% | 1.4731 | 14.1767 | 0 | 30.9435 | 0 |  | 0.12 | 3.28 | 4.237 | 4.0771 | 126.1602 | 9.0316 |  | 0.18333 | 15.8167 | 17.2788 | 8.525% | 1.4731 | 15.8057 | 0 | 30.9435 | 0 |  | 0.15 | 4.4 | 5.5962 | 5.3851 | 166.6329 | 6.8379 | 0.112 | 3.012 | 3.9052 | 7.1163 | 0 | 2.1685 |  | 0.41 | 12.38 | 15.6498 | 9.413% | 1.4731 | 14.1767 | 0 | 30.9435 | 0 |  | 0.12 | 3.28 | 4.237 | 4.0771 | 126.1602 | 9.0316
| 5 | [11 empty] | 0.18333 | 15.8167 | 17.5049 | 7.552% | 1.322 | 16.1829 | 0 | 27.3175 | 0 |  | 0.13 | 4.4 | 5.5971 | 5.3859 | 147.1286 | 6.0358 |  | 0.41 | 12.38 | 16.1554 | 8.183% | 1.322 | 14.8334 | 0 | 27.3175 | 0 |  | 0.12 | 3.28 | 4.385 | 4.2195 | 115.267 | 7.7041 |  | 0.18333 | 15.8167 | 17.5049 | 7.552% | 1.322 | 16.1829 | 0 | 27.3175 | 0 |  | 0.15 | 4.4 | 5.7812 | 5.5631 | 151.9697 | 5.8435 | 0.112 | 3.012 | 4.0433 | 7.1163 | 0 | 2.0944 |  | 0.41 | 12.38 | 16.1554 | 8.183% | 1.322 | 14.8334 | 0 | 27.3175 | 0 |  | 0.12 | 3.28 | 4.385 | 4.2195 | 115.267 | 7.7041
| 6 | [11 empty] | 0.48 | 12.85 | 19.026 | 4.593% | 0.87383 | 18.1522 | 0 | 0 | 0 |  | 0.196 | 3.74 | 6.2619 | 6.0256 | 0 | 0 |  | 0.48 | 12.85 | 19.026 | 4.593% | 0.87383 | 18.1522 | 0 | 0 | 0 |  | 0.196 | 3.74 | 6.2619 | 6.0256 | 0 | 0 |  | 0.48 | 12.85 | 19.026 | 4.593% | 0.87383 | 18.1522 | 0 | 0 | 0 |  | 0.15 | 3.74 | 5.67 | 5.456 | 0 | 0 | 0.1406 | 2.726 | 4.5351 | 7.1163 | 0 | 1.8673 |  | 0.555 | 10.93 | 18.071 | 4.836% | 0.87383 | 17.1972 | 0 | 0 | 0 |  | 0.153 | 2.95 | 4.9186 | 4.733 | 0 | 0
| 7 | [11 empty] | 0.48 | 12.85 | 18.766 | 5.01% | 0.94019 | 17.8258 | 0 | 0 | 0 |  | 0.196 | 3.74 | 6.1557 | 5.9234 | 0 | 0 |  | 0.48 | 12.85 | 18.766 | 5.01% | 0.94019 | 17.8258 | 0 | 0 | 0 |  | 0.196 | 3.74 | 6.1557 | 5.9234 | 0 | 0 |  | 0.48 | 12.85 | 18.766 | 5.01% | 0.94019 | 17.8258 | 0 | 0 | 0 |  | 0.15 | 3.74 | 5.5888 | 5.3779 | 0 | 0 | 0.1406 | 2.726 | 4.4589 | 7.1163 | 0 | 1.8992 |  | 0.555 | 10.93 | 17.7704 | 5.291% | 0.94019 | 16.8302 | 0 | 0 | 0 |  | 0.153 | 2.95 | 4.8357 | 4.6532 | 0 | 0
| 8 | [11 empty] | 0.18333 | 15.8167 | 17.2772 | 8.532% | 1.4741 | 15.8031 | 0 | 30.968 | 0 |  | 0.13 | 4.4 | 5.4357 | 5.2305 | 161.9796 | 7.0455 |  | 0.41 | 12.38 | 15.6463 | 9.421% | 1.4741 | 14.1723 | 0 | 30.968 | 0 |  | 0.12 | 3.28 | 4.236 | 4.0762 | 126.2302 | 9.0409 |  | 0.18333 | 15.8167 | 17.2772 | 8.532% | 1.4741 | 15.8031 | 0 | 30.968 | 0 |  | 0.15 | 4.4 | 5.595 | 5.3839 | 166.7276 | 6.8449 | 0.112 | 3.012 | 3.9043 | 7.1163 | 0 | 2.169 |  | 0.41 | 12.38 | 15.6463 | 9.421% | 1.4741 | 14.1723 | 0 | 30.968 | 0 |  | 0.12 | 3.28 | 4.236 | 4.0762 | 126.2302 | 9.0409
| 9 | [11 empty] | 0.18333 | 15.8167 | 17.6133 | 7.094% | 1.2495 | 16.3638 | 0 | 25.578 | 0 |  | 0.13 | 4.4 | 5.674 | 5.4599 | 139.653 | 5.5748 |  | 0.41 | 12.38 | 16.398 | 7.62% | 1.2495 | 15.1485 | 0 | 25.578 | 0 |  | 0.12 | 3.28 | 4.456 | 4.2878 | 109.6746 | 7.0986 |  | 0.18333 | 15.8167 | 17.6133 | 7.094% | 1.2495 | 16.3638 | 0 | 25.578 | 0 |  | 0.15 | 4.4 | 5.87 | 5.6485 | 144.4771 | 5.3887 | 0.112 | 3.012 | 4.1096 | 7.1163 | 0 | 2.0606 |  | 0.41 | 12.38 | 16.398 | 7.62% | 1.2495 | 15.1485 | 0 | 25.578 | 0 |  | 0.12 | 3.28 | 4.456 | 4.2878 | 109.6746 | 7.0986
| 10 | [11 empty] | 0.48 | 12.85 | 18.074 | 6.179% | 1.1168 | 16.9572 | 0 | 22.393 | 0 |  | 0.196 | 3.74 | 5.8731 | 5.6515 | 126.5542 | 4.7151 |  | 0.48 | 12.85 | 18.074 | 6.179% | 1.1168 | 16.9572 | 0 | 22.393 | 0 |  | 0.196 | 3.74 | 5.8731 | 5.6515 | 126.5542 | 4.7151 |  | 0.48 | 12.85 | 18.074 | 6.179% | 1.1168 | 16.9572 | 0 | 22.393 | 0 |  | 0.15 | 3.74 | 5.3725 | 5.1698 | 115.7665 | 5.1545 | 0.1406 | 2.726 | 4.2562 | 7.1163 | 0 | 1.9897 |  | 0.555 | 10.93 | 16.9703 | 6.581% | 1.1168 | 15.8535 | 0 | 22.393 | 0 |  | 0.153 | 2.95 | 4.6151 | 4.441 | 99.4472 | 6.0004
| 11 | [11 empty] | 0.18333 | 15.8167 | 17.4201 | 7.914% | 1.3786 | 16.0414 | 0 | 28.6773 | 0 |  | 0.13 | 4.4 | 5.537 | 5.328 | 152.7929 | 6.405 |  | 0.41 | 12.38 | 15.9658 | 8.635% | 1.3786 | 14.5872 | 0 | 28.6773 | 0 |  | 0.12 | 3.28 | 4.3295 | 4.1661 | 119.4729 | 8.1913 |  | 0.18333 | 15.8167 | 17.4201 | 7.914% | 1.3786 | 16.0414 | 0 | 28.6773 | 0 |  | 0.15 | 4.4 | 5.7119 | 5.4963 | 157.6197 | 6.2089 | 0.112 | 3.012 | 3.9915 | 7.1163 | 0 | 2.1216 |  | 0.41 | 12.38 | 15.9658 | 8.635% | 1.3786 | 14.5872 | 0 | 28.6773 | 0 |  | 0.12 | 3.28 | 4.3295 | 4.1661 | 119.4729 | 8.1913
| 12 | [11 empty] | 0.18333 | 15.8167 | 17.1863 | 8.93% | 1.5348 | 15.6515 | 0 | 32.4258 | 0 |  | 0.13 | 4.4 | 5.3712 | 5.1685 | 167.5932 | 7.4657 |  | 0.41 | 12.38 | 15.443 | 9.939% | 1.5348 | 13.9082 | 0 | 32.4258 | 0 |  | 0.12 | 3.28 | 4.1765 | 4.0189 | 130.3157 | 9.6013 |  | 0.18333 | 15.8167 | 17.1863 | 8.93% | 1.5348 | 15.6515 | 0 | 32.4258 | 0 |  | 0.15 | 4.4 | 5.5206 | 5.3123 | 172.2553 | 7.2636 | 0.112 | 3.012 | 3.8487 | 7.1163 | 0 | 2.2003 |  | 0.41 | 12.38 | 15.443 | 9.939% | 1.5348 | 13.9082 | 0 | 32.4258 | 0 |  | 0.12 | 3.28 | 4.1765 | 4.0189 | 130.3157 | 9.6013
| 13 | [11 empty] | 0.18333 | 15.8167 | 17.4621 | 7.734% | 1.3506 | 16.1115 | 0 | 28.0035 | 0 |  | 0.13 | 4.4 | 5.5668 | 5.3567 | 150.0059 | 6.221 |  | 0.41 | 12.38 | 16.0598 | 8.41% | 1.3506 | 14.7092 | 0 | 28.0035 | 0 |  | 0.12 | 3.28 | 4.357 | 4.1926 | 117.4071 | 7.9484 |  | 0.18333 | 15.8167 | 17.4621 | 7.734% | 1.3506 | 16.1115 | 0 | 28.0035 | 0 |  | 0.15 | 4.4 | 5.7462 | 5.5294 | 154.8428 | 6.0267 | 0.112 | 3.012 | 4.0172 | 7.1163 | 0 | 2.108 |  | 0.41 | 12.38 | 16.0598 | 8.41% | 1.3506 | 14.7092 | 0 | 28.0035 | 0 |  | 0.12 | 3.28 | 4.357 | 4.1926 | 117.4071 | 7.9484
| 14 | [11 empty] | 0.48 | 12.85 | 17.752 | 6.754% | 1.199 | 16.553 | 0 | 24.3652 | 0 |  | 0.196 | 3.74 | 5.7416 | 5.525 | 134.6176 | 5.2479 |  | 0.48 | 12.85 | 17.752 | 6.754% | 1.199 | 16.553 | 0 | 24.3652 | 0 |  | 0.196 | 3.74 | 5.7416 | 5.525 | 134.6176 | 5.2479 |  | 0.48 | 12.85 | 17.752 | 6.754% | 1.199 | 16.553 | 0 | 24.3652 | 0 |  | 0.15 | 3.74 | 5.2719 | 5.0729 | 123.6034 | 5.7156 | 0.1406 | 2.726 | 4.1619 | 7.1163 | 0 | 2.0347 |  | 0.555 | 10.93 | 16.5979 | 7.224% | 1.199 | 15.399 | 0 | 24.3652 | 0 |  | 0.153 | 2.95 | 4.5125 | 4.3422 | 105.7995 | 6.6774
| 15 | [11 empty] | 0.48 | 12.85 | 19.326 | 4.125% | 0.79727 | 18.5287 | 0 | 0 | 0 |  | 0.196 | 3.74 | 6.3844 | 6.1434 | 0 | 0 |  | 0.48 | 12.85 | 19.326 | 4.125% | 0.79727 | 18.5287 | 0 | 0 | 0 |  | 0.196 | 3.74 | 6.3844 | 6.1434 | 0 | 0 |  | 0.48 | 12.85 | 19.326 | 4.125% | 0.79727 | 18.5287 | 0 | 0 | 0 |  | 0.15 | 3.74 | 5.7637 | 5.5462 | 0 | 0 | 0.1406 | 2.726 | 4.6229 | 7.1163 | 0 | 1.8318 |  | 0.555 | 10.93 | 18.4179 | 4.329% | 0.79727 | 17.6206 | 0 | 0 | 0 |  | 0.153 | 2.95 | 5.0142 | 4.825 | 0 | 0
| 16 | [11 empty] | 0.48 | 12.85 | 19.802 | 3.413% | 0.67579 | 19.1262 | 0 | 0 | 0 |  | 0.196 | 3.74 | 6.5787 | 6.3305 | 0 | 0 |  | 0.48 | 12.85 | 19.802 | 3.413% | 0.67579 | 19.1262 | 0 | 0 | 0 |  | 0.196 | 3.74 | 6.5787 | 6.3305 | 0 | 0 |  | 0.48 | 12.85 | 19.802 | 3.413% | 0.67579 | 19.1262 | 0 | 0 | 0 |  | 0.15 | 3.74 | 5.9125 | 5.6894 | 0 | 0 | 0.1406 | 2.726 | 4.7624 | 7.1163 | 0 | 1.7782 |  | 0.555 | 10.93 | 18.9683 | 3.563% | 0.67579 | 18.2925 | 0 | 0 | 0 |  | 0.153 | 2.95 | 5.166 | 4.971 | 0 | 0
| 17 | [11 empty] | 0.48 | 12.85 | 19.464 | 3.915% | 0.76205 | 18.7019 | 0 | 0 | 0 |  | 0.196 | 3.74 | 6.4407 | 6.1977 | 0 | 0 |  | 0.48 | 12.85 | 19.464 | 3.915% | 0.76205 | 18.7019 | 0 | 0 | 0 |  | 0.196 | 3.74 | 6.4407 | 6.1977 | 0 | 0 |  | 0.48 | 12.85 | 19.464 | 3.915% | 0.76205 | 18.7019 | 0 | 0 | 0 |  | 0.15 | 3.74 | 5.8069 | 5.5877 | 0 | 0 | 0.1406 | 2.726 | 4.6634 | 7.1163 | 0 | 1.8159 |  | 0.555 | 10.93 | 18.5774 | 4.102% | 0.76205 | 17.8154 | 0 | 0 | 0 |  | 0.153 | 2.95 | 5.0582 | 4.8673 | 0 | 0
| 18 | [11 empty] | 0.48 | 12.85 | 18.824 | 4.916% | 0.92539 | 17.8986 | 0 | 0 | 0 |  | 0.196 | 3.74 | 6.1794 | 5.9462 | 0 | 0 |  | 0.48 | 12.85 | 18.824 | 4.916% | 0.92539 | 17.8986 | 0 | 0 | 0 |  | 0.196 | 3.74 | 6.1794 | 5.9462 | 0 | 0 |  | 0.48 | 12.85 | 18.824 | 4.916% | 0.92539 | 17.8986 | 0 | 0 | 0 |  | 0.15 | 3.74 | 5.6069 | 5.3953 | 0 | 0 | 0.1406 | 2.726 | 4.4759 | 7.1163 | 0 | 1.892 |  | 0.555 | 10.93 | 17.8374 | 5.188% | 0.92539 | 16.9121 | 0 | 0 | 0 |  | 0.153 | 2.95 | 4.8542 | 4.671 | 0 | 0
| 19 | [11 empty] | 0.48 | 12.85 | 18.018 | 6.278% | 1.1311 | 16.8869 | 0 | 22.736 | 0 |  | 0.196 | 3.74 | 5.8503 | 5.6295 | 127.9924 | 4.8061 |  | 0.48 | 12.85 | 18.018 | 6.278% | 1.1311 | 16.8869 | 0 | 22.736 | 0 |  | 0.196 | 3.74 | 5.8503 | 5.6295 | 127.9924 | 4.8061 |  | 0.48 | 12.85 | 18.018 | 6.278% | 1.1311 | 16.8869 | 0 | 22.736 | 0 |  | 0.15 | 3.74 | 5.355 | 5.1529 | 117.1569 | 5.2506 | 0.1406 | 2.726 | 4.2398 | 7.1163 | 0 | 1.9974 |  | 0.555 | 10.93 | 16.9055 | 6.691% | 1.1311 | 15.7744 | 0 | 22.736 | 0 |  | 0.153 | 2.95 | 4.5973 | 4.4238 | 100.5799 | 6.1159
| 20 | [11 empty] | 0.18333 | 15.8167 | 17.3238 | 8.329% | 1.4429 | 15.8809 | 0 | 30.2207 | 0 |  | 0.13 | 4.4 | 5.4687 | 5.2623 | 159.0319 | 6.834 |  | 0.41 | 12.38 | 15.7505 | 9.161% | 1.4429 | 14.3076 | 0 | 30.2207 | 0 |  | 0.12 | 3.28 | 4.2665 | 4.1055 | 124.0713 | 8.7596 |  | 0.18333 | 15.8167 | 17.3238 | 8.329% | 1.4429 | 15.8809 | 0 | 30.2207 | 0 |  | 0.15 | 4.4 | 5.6331 | 5.4206 | 163.8132 | 6.6345 | 0.112 | 3.012 | 3.9327 | 7.1163 | 0 | 2.1533 |  | 0.41 | 12.38 | 15.7505 | 9.161% | 1.4429 | 14.3076 | 0 | 30.2207 | 0 |  | 0.12 | 3.28 | 4.2665 | 4.1055 | 124.0713 | 8.7596
| 21 | [11 empty] | 0.87 | 11.01 | 16.114 | 10.74% | 1.7313 | 14.3827 | 0 | 37.142 | 0 |  | 0.202 | 3.896 | 5.0811 | 4.8893 | 181.5994 | 9.0399 |  | 0.432 | 12.226 | 14.7604 | 11.73% | 1.7313 | 13.0291 | 0 | 37.142 | 0 |  | 0.116 | 3.308 | 3.9885 | 3.838 | 142.5518 | 11.5161 |  | 0.87 | 11.01 | 16.114 | 10.74% | 1.7313 | 14.3827 | 0 | 37.142 | 0 |  | 0.15 | 3.896 | 4.776 | 4.5958 | 170.6962 | 9.6173 | 0.104 | 3.068 | 3.6781 | 7.1163 | 0 | 2.3024 |  | 0.468 | 12.414 | 15.1596 | 11.42% | 1.7313 | 13.4283 | 0 | 37.142 | 0 |  | 0.104 | 3.068 | 3.6781 | 3.5393 | 131.458 | 12.4879
| 22 | [11 empty] | 0.87 | 11.01 | 16.2336 | 10.56% | 1.7145 | 14.5191 | 0 | 36.7378 | 0 |  | 0.202 | 3.896 | 5.1088 | 4.9161 | 180.6048 | 8.8929 |  | 0.432 | 12.226 | 14.8198 | 11.57% | 1.7145 | 13.1053 | 0 | 36.7378 | 0 |  | 0.116 | 3.308 | 4.0045 | 3.8534 | 141.5642 | 11.3454 |  | 0.87 | 11.01 | 16.2336 | 10.56% | 1.7145 | 14.5191 | 0 | 36.7378 | 0 |  | 0.15 | 3.896 | 4.7966 | 4.6156 | 169.5675 | 9.4717 | 0.104 | 3.068 | 3.6924 | 7.1163 | 0 | 2.2934 |  | 0.468 | 12.414 | 15.2239 | 11.26% | 1.7145 | 13.5095 | 0 | 36.7378 | 0 |  | 0.104 | 3.068 | 3.6924 | 3.5531 | 130.5328 | 12.3042
| 23 | [11 empty] | 0.18333 | 15.8167 | 17.1642 | 9.028% | 1.5496 | 15.6145 | 0 | 32.781 | 0 |  | 0.13 | 4.4 | 5.3555 | 5.1534 | 168.9338 | 7.5696 |  | 0.41 | 12.38 | 15.3935 | 10.07% | 1.5496 | 13.8439 | 0 | 32.781 | 0 |  | 0.12 | 3.28 | 4.162 | 4.0049 | 131.286 | 9.7403 |  | 0.18333 | 15.8167 | 17.1642 | 9.028% | 1.5496 | 15.6145 | 0 | 32.781 | 0 |  | 0.15 | 4.4 | 5.5025 | 5.2949 | 173.5708 | 7.3674 | 0.112 | 3.012 | 3.8352 | 7.1163 | 0 | 2.2081 |  | 0.41 | 12.38 | 15.3935 | 10.07% | 1.5496 | 13.8439 | 0 | 32.781 | 0 |  | 0.12 | 3.28 | 4.162 | 4.0049 | 131.286 | 9.7403
| 24 | [11 empty] | 0.87 | 11.01 | 16.7085 | 9.861% | 1.6476 | 15.0609 | 0 | 35.133 | 0 |  | 0.202 | 3.896 | 5.2191 | 5.0222 | 176.4433 | 8.3248 |  | 0.432 | 12.226 | 15.0556 | 10.94% | 1.6476 | 13.408 | 0 | 35.133 | 0 |  | 0.116 | 3.308 | 4.0678 | 3.9143 | 137.521 | 10.6809 |  | 0.87 | 11.01 | 16.7085 | 9.861% | 1.6476 | 15.0609 | 0 | 35.133 | 0 |  | 0.15 | 3.896 | 4.8785 | 4.6944 | 164.9286 | 8.906 | 0.104 | 3.068 | 3.7492 | 7.1163 | 0 | 2.2587 |  | 0.468 | 12.414 | 15.4794 | 10.64% | 1.6476 | 13.8318 | 0 | 35.133 | 0 |  | 0.104 | 3.068 | 3.7492 | 3.6077 | 126.7501 | 11.5886
| 25 | [11 empty] | 0.87 | 11.01 | 15.6138 | 11.54% | 1.8018 | 13.812 | 0 | 38.8325 | 0 |  | 0.202 | 3.896 | 4.9649 | 4.7776 | 185.5246 | 9.6724 |  | 0.432 | 12.226 | 14.512 | 12.42% | 1.8018 | 12.7102 | 0 | 38.8325 | 0 |  | 0.116 | 3.308 | 3.9218 | 3.7738 | 146.5476 | 12.245 |  | 0.87 | 11.01 | 15.6138 | 11.54% | 1.8018 | 13.812 | 0 | 38.8325 | 0 |  | 0.15 | 3.896 | 4.6898 | 4.5128 | 175.2425 | 10.24 | 0.104 | 3.068 | 3.6183 | 7.1163 | 0 | 2.3404 |  | 0.468 | 12.414 | 14.8905 | 12.1% | 1.8018 | 13.0887 | 0 | 38.8325 | 0 |  | 0.104 | 3.068 | 3.6183 | 3.4818 | 135.2067 | 13.2721
| 26 | [11 empty] | 0.87 | 11.01 | 14.1601 | 14.17% | 2.0064 | 12.1537 | 0 | 43.7447 | 0 |  | 0.202 | 3.896 | 4.6274 | 4.4528 | 194.7861 | 11.6907 |  | 0.432 | 12.226 | 13.7902 | 14.55% | 2.0064 | 11.7838 | 0 | 43.7447 | 0 |  | 0.116 | 3.308 | 3.728 | 3.5873 | 156.9272 | 14.5111 |  | 0.87 | 11.01 | 14.1601 | 14.17% | 2.0064 | 12.1537 | 0 | 43.7447 | 0 |  | 0.15 | 3.896 | 4.4391 | 4.2716 | 186.8605 | 12.1866 | 0.104 | 3.068 | 3.4446 | 7.1163 | 0 | 2.4585 |  | 0.468 | 12.414 | 14.1085 | 14.22% | 2.0064 | 12.1021 | 0 | 43.7447 | 0 |  | 0.104 | 3.068 | 3.4446 | 3.3146 | 144.9956 | 15.7052
| 27 | [11 empty] | 0.87 | 11.01 | 14.6024 | 13.31% | 1.9442 | 12.6582 | 0 | 42.2502 | 0 |  | 0.202 | 3.896 | 4.7301 | 4.5516 | 192.3061 | 11.0462 |  | 0.432 | 12.226 | 14.0098 | 13.88% | 1.9442 | 12.0656 | 0 | 42.2502 | 0 |  | 0.116 | 3.308 | 3.787 | 3.6441 | 153.9632 | 13.7971 |  | 0.87 | 11.01 | 14.6024 | 13.31% | 1.9442 | 12.6582 | 0 | 42.2502 | 0 |  | 0.15 | 3.896 | 4.5154 | 4.345 | 183.5766 | 11.5715 | 0.104 | 3.068 | 3.4974 | 7.1163 | 0 | 2.4213 |  | 0.468 | 12.414 | 14.3464 | 13.55% | 1.9442 | 12.4023 | 0 | 42.2502 | 0 |  | 0.104 | 3.068 | 3.4974 | 3.3655 | 142.1913 | 14.9394
| 28 | [11 empty] | 0.87 | 11.01 | 17.0384 | 9.397% | 1.6012 | 15.4372 | 0 | 34.0183 | 0 |  | 0.202 | 3.896 | 5.2957 | 5.0959 | 173.352 | 7.944 |  | 0.432 | 12.226 | 15.2194 | 10.52% | 1.6012 | 13.6182 | 0 | 34.0183 | 0 |  | 0.116 | 3.308 | 4.1118 | 3.9566 | 134.5973 | 10.2314 |  | 0.87 | 11.01 | 17.0384 | 9.397% | 1.6012 | 15.4372 | 0 | 34.0183 | 0 |  | 0.15 | 3.896 | 4.9354 | 4.7491 | 161.5572 | 8.524 | 0.104 | 3.068 | 3.7886 | 7.1163 | 0 | 2.2352 |  | 0.468 | 12.414 | 15.6569 | 10.23% | 1.6012 | 14.0557 | 0 | 34.0183 | 0 |  | 0.104 | 3.068 | 3.7886 | 3.6457 | 124.0192 | 11.1041
| 29 | [11 empty] | 0.48 | 12.85 | 18.51 | 5.432% | 1.0055 | 17.5045 | 0 | 19.7225 | 0 |  | 0.196 | 3.74 | 6.0512 | 5.8228 | 114.8406 | 4.0307 |  | 0.48 | 12.85 | 18.51 | 5.432% | 1.0055 | 17.5045 | 0 | 19.7225 | 0 |  | 0.196 | 3.74 | 6.0512 | 5.8228 | 114.8406 | 4.0307 |  | 0.48 | 12.85 | 18.51 | 5.432% | 1.0055 | 17.5045 | 0 | 19.7225 | 0 |  | 0.15 | 3.74 | 5.5088 | 5.3009 | 104.5465 | 4.4275 | 0.1406 | 2.726 | 4.3839 | 7.1163 | 0 | 1.9317 |  | 0.555 | 10.93 | 17.4744 | 5.754% | 1.0055 | 16.4689 | 0 | 19.7225 | 0 |  | 0.153 | 2.95 | 4.7541 | 4.5747 | 90.225 | 5.1303
| 30 | [11 empty] | 0.18333 | 15.8167 | 17.1825 | 8.947% | 1.5374 | 15.6451 | 0 | 32.487 | 0 |  | 0.13 | 4.4 | 5.3685 | 5.1659 | 167.8251 | 7.4836 |  | 0.41 | 12.38 | 15.4345 | 9.961% | 1.5374 | 13.8971 | 0 | 32.487 | 0 |  | 0.12 | 3.28 | 4.174 | 4.0165 | 130.4837 | 9.6252 |  | 0.18333 | 15.8167 | 17.1825 | 8.947% | 1.5374 | 15.6451 | 0 | 32.487 | 0 |  | 0.15 | 4.4 | 5.5175 | 5.3093 | 172.483 | 7.2815 | 0.112 | 3.012 | 3.8464 | 7.1163 | 0 | 2.2016 |  | 0.41 | 12.38 | 15.4345 | 9.961% | 1.5374 | 13.8971 | 0 | 32.487 | 0 |  | 0.12 | 3.28 | 4.174 | 4.0165 | 130.4837 | 9.6252
XI | 1 | [11 empty] | 0.87 | 11.01 | 17.1 | 9.313% | 1.5925 | 15.5075 | 0 | 33.81 | 0 |  | 0.202 | 3.896 | 5.31 | 5.1096 | 172.7563 | 7.8741 |  | 0.432 | 12.226 | 15.25 | 10.44% | 1.5925 | 13.6575 | 0 | 33.81 | 0 |  | 0.116 | 3.308 | 4.12 | 3.9645 | 134.0407 | 10.1485 |  | 0.87 | 11.01 | 17.1 | 9.313% | 1.5925 | 15.5075 | 0 | 33.81 | 0 |  | 0.15 | 3.896 | 4.946 | 4.7594 | 160.9139 | 8.4536 | 0.104 | 3.068 | 3.796 | 7.1163 | 0 | 2.2309 |  | 0.468 | 12.414 | 15.69 | 10.15% | 1.5925 | 14.0975 | 0 | 33.81 | 0 |  | 0.104 | 3.068 | 3.796 | 3.6528 | 123.4996 | 11.0147
| 2 | [11 empty] | 0.18333 | 15.8167 | 17.5469 | 7.374% | 1.2939 | 16.253 | 0 | 26.6438 | 0 |  | 0.13 | 4.4 | 5.6269 | 5.4145 | 144.2637 | 5.8557 |  | 0.41 | 12.38 | 16.2494 | 7.963% | 1.2939 | 14.9555 | 0 | 26.6438 | 0 |  | 0.12 | 3.28 | 4.4125 | 4.246 | 113.1291 | 7.4673 |  | 0.18333 | 15.8167 | 17.5469 | 7.374% | 1.2939 | 16.253 | 0 | 26.6438 | 0 |  | 0.15 | 4.4 | 5.8156 | 5.5962 | 149.1029 | 5.6657 | 0.112 | 3.012 | 4.069 | 7.1163 | 0 | 2.0812 |  | 0.41 | 12.38 | 16.2494 | 7.963% | 1.2939 | 14.9555 | 0 | 26.6438 | 0 |  | 0.12 | 3.28 | 4.4125 | 4.246 | 113.1291 | 7.4673
| 3 | [11 empty] | 0.18333 | 15.8167 | 17.4163 | 7.93% | 1.3812 | 16.0351 | 0 | 28.7385 | 0 |  | 0.13 | 4.4 | 5.5343 | 5.3254 | 153.0443 | 6.4218 |  | 0.41 | 12.38 | 15.9573 | 8.656% | 1.3812 | 14.5761 | 0 | 28.7385 | 0 |  | 0.12 | 3.28 | 4.327 | 4.1637 | 119.659 | 8.2135 |  | 0.18333 | 15.8167 | 17.4163 | 7.93% | 1.3812 | 16.0351 | 0 | 28.7385 | 0 |  | 0.15 | 4.4 | 5.7087 | 5.4933 | 157.8699 | 6.2255 | 0.112 | 3.012 | 3.9892 | 7.1163 | 0 | 2.1228 |  | 0.41 | 12.38 | 15.9573 | 8.656% | 1.3812 | 14.5761 | 0 | 28.7385 | 0 |  | 0.12 | 3.28 | 4.327 | 4.1637 | 119.659 | 8.2135
| 4 | [11 empty] | 0.87 | 11.01 | 16.6831 | 9.897% | 1.6512 | 15.0319 | 0 | 35.2188 | 0 |  | 0.202 | 3.896 | 5.2132 | 5.0165 | 176.6743 | 8.3545 |  | 0.432 | 12.226 | 15.043 | 10.98% | 1.6512 | 13.3918 | 0 | 35.2188 | 0 |  | 0.116 | 3.308 | 4.0644 | 3.911 | 137.742 | 10.7159 |  | 0.87 | 11.01 | 16.6831 | 9.897% | 1.6512 | 15.0319 | 0 | 35.2188 | 0 |  | 0.15 | 3.896 | 4.8741 | 4.6902 | 165.1828 | 8.9357 | 0.104 | 3.068 | 3.7462 | 7.1163 | 0 | 2.2605 |  | 0.468 | 12.414 | 15.4657 | 10.68% | 1.6512 | 13.8146 | 0 | 35.2188 | 0 |  | 0.104 | 3.068 | 3.7462 | 3.6048 | 126.9566 | 11.6262
| 5 | [11 empty] | 0.48 | 12.85 | 18.292 | 5.801% | 1.0612 | 17.2308 | 0 | 21.0578 | 0 |  | 0.196 | 3.74 | 5.9621 | 5.7372 | 120.8117 | 4.3678 |  | 0.48 | 12.85 | 18.292 | 5.801% | 1.0612 | 17.2308 | 0 | 21.0578 | 0 |  | 0.196 | 3.74 | 5.9621 | 5.7372 | 120.8117 | 4.3678 |  | 0.48 | 12.85 | 18.292 | 5.801% | 1.0612 | 17.2308 | 0 | 21.0578 | 0 |  | 0.15 | 3.74 | 5.4406 | 5.2353 | 110.244 | 4.7865 | 0.1406 | 2.726 | 4.3201 | 7.1163 | 0 | 1.9602 |  | 0.555 | 10.93 | 17.2223 | 6.162% | 1.0612 | 16.1612 | 0 | 21.0578 | 0 |  | 0.153 | 2.95 | 4.6846 | 4.5079 | 94.9254 | 5.5589
| 6 | [11 empty] | 0.18333 | 15.8167 | 17.6408 | 6.979% | 1.2311 | 16.4097 | 0 | 25.137 | 0 |  | 0.13 | 4.4 | 5.6935 | 5.4787 | 137.7168 | 5.4599 |  | 0.41 | 12.38 | 16.4595 | 7.48% | 1.2311 | 15.2284 | 0 | 25.137 | 0 |  | 0.12 | 3.28 | 4.474 | 4.3052 | 108.2191 | 6.9482 |  | 0.18333 | 15.8167 | 17.6408 | 6.979% | 1.2311 | 16.4097 | 0 | 25.137 | 0 |  | 0.15 | 4.4 | 5.8925 | 5.6701 | 142.5303 | 5.2755 | 0.112 | 3.012 | 4.1264 | 7.1163 | 0 | 2.0522 |  | 0.41 | 12.38 | 16.4595 | 7.48% | 1.2311 | 15.2284 | 0 | 25.137 | 0 |  | 0.12 | 3.28 | 4.474 | 4.3052 | 108.2191 | 6.9482
| 7 | [11 empty] | 0.18333 | 15.8167 | 17.5171 | 7.5% | 1.3138 | 16.2033 | 0 | 27.1215 | 0 |  | 0.13 | 4.4 | 5.6058 | 5.3942 | 146.2991 | 5.9832 |  | 0.41 | 12.38 | 16.1827 | 8.119% | 1.3138 | 14.8689 | 0 | 27.1215 | 0 |  | 0.12 | 3.28 | 4.393 | 4.2272 | 114.6487 | 7.6349 |  | 0.18333 | 15.8167 | 17.5171 | 7.5% | 1.3138 | 16.2033 | 0 | 27.1215 | 0 |  | 0.15 | 4.4 | 5.7912 | 5.5727 | 151.1403 | 5.7915 | 0.112 | 3.012 | 4.0508 | 7.1163 | 0 | 2.0905 |  | 0.41 | 12.38 | 16.1827 | 8.119% | 1.3138 | 14.8689 | 0 | 27.1215 | 0 |  | 0.12 | 3.28 | 4.393 | 4.2272 | 114.6487 | 7.6349
| 8 | [11 empty] | 0.18333 | 15.8167 | 17.2933 | 8.462% | 1.4634 | 15.8299 | 0 | 30.7107 | 0 |  | 0.13 | 4.4 | 5.447 | 5.2415 | 160.9702 | 6.9724 |  | 0.41 | 12.38 | 15.6822 | 9.331% | 1.4634 | 14.2188 | 0 | 30.7107 | 0 |  | 0.12 | 3.28 | 4.2465 | 4.0863 | 125.4919 | 8.9436 |  | 0.18333 | 15.8167 | 17.2933 | 8.462% | 1.4634 | 15.8299 | 0 | 30.7107 | 0 |  | 0.15 | 4.4 | 5.6081 | 5.3965 | 165.7305 | 6.7721 | 0.112 | 3.012 | 3.9141 | 7.1163 | 0 | 2.1636 |  | 0.41 | 12.38 | 15.6822 | 9.331% | 1.4634 | 14.2188 | 0 | 30.7107 | 0 |  | 0.12 | 3.28 | 4.2465 | 4.0863 | 125.4919 | 8.9436
| 9 | [11 empty] | 0.87 | 11.01 | 16.8789 | 9.619% | 1.6236 | 15.2552 | 0 | 34.5572 | 0 |  | 0.202 | 3.896 | 5.2587 | 5.0602 | 174.8672 | 8.1267 |  | 0.432 | 12.226 | 15.1402 | 10.72% | 1.6236 | 13.5166 | 0 | 34.5572 | 0 |  | 0.116 | 3.308 | 4.0905 | 3.9362 | 136.0228 | 10.4475 |  | 0.87 | 11.01 | 16.8789 | 9.619% | 1.6236 | 15.2552 | 0 | 34.5572 | 0 |  | 0.15 | 3.896 | 4.9079 | 4.7227 | 163.2026 | 8.7076 | 0.104 | 3.068 | 3.7696 | 7.1163 | 0 | 2.2465 |  | 0.468 | 12.414 | 15.571 | 10.43% | 1.6236 | 13.9474 | 0 | 34.5572 | 0 |  | 0.104 | 3.068 | 3.7696 | 3.6273 | 125.3502 | 11.3371
| 10 | [11 empty] | 0.18333 | 15.8167 | 17.1283 | 9.187% | 1.5736 | 15.5546 | 0 | 33.3568 | 0 |  | 0.13 | 4.4 | 5.33 | 5.1289 | 171.0837 | 7.7394 |  | 0.41 | 12.38 | 15.3132 | 10.28% | 1.5736 | 13.7396 | 0 | 33.3568 | 0 |  | 0.12 | 3.28 | 4.1385 | 3.9823 | 132.8376 | 9.9677 |  | 0.18333 | 15.8167 | 17.1283 | 9.187% | 1.5736 | 15.5546 | 0 | 33.3568 | 0 |  | 0.15 | 4.4 | 5.4731 | 5.2666 | 175.6764 | 7.537 | 0.112 | 3.012 | 3.8133 | 7.1163 | 0 | 2.2208 |  | 0.41 | 12.38 | 15.3132 | 10.28% | 1.5736 | 13.7396 | 0 | 33.3568 | 0 |  | 0.12 | 3.28 | 4.1385 | 3.9823 | 132.8376 | 9.9677
| 11 | [11 empty] | 0.87 | 11.01 | 16.2953 | 10.47% | 1.7058 | 14.5894 | 0 | 36.5295 | 0 |  | 0.202 | 3.896 | 5.1231 | 4.9298 | 180.084 | 8.8178 |  | 0.432 | 12.226 | 14.8504 | 11.49% | 1.7058 | 13.1446 | 0 | 36.5295 | 0 |  | 0.116 | 3.308 | 4.0127 | 3.8613 | 141.0505 | 11.258 |  | 0.87 | 11.01 | 16.2953 | 10.47% | 1.7058 | 14.5894 | 0 | 36.5295 | 0 |  | 0.15 | 3.896 | 4.8072 | 4.6258 | 168.9798 | 9.3972 | 0.104 | 3.068 | 3.6998 | 7.1163 | 0 | 2.2889 |  | 0.468 | 12.414 | 15.2571 | 11.18% | 1.7058 | 13.5513 | 0 | 36.5295 | 0 |  | 0.104 | 3.068 | 3.6998 | 3.5602 | 130.0518 | 12.2101
| 12 | [11 empty] | 0.87 | 11.01 | 15.8095 | 11.22% | 1.7742 | 14.0353 | 0 | 38.171 | 0 |  | 0.202 | 3.896 | 5.0104 | 4.8213 | 184.0337 | 9.4214 |  | 0.432 | 12.226 | 14.6092 | 12.14% | 1.7742 | 12.835 | 0 | 38.171 | 0 |  | 0.116 | 3.308 | 3.9479 | 3.799 | 145.0099 | 11.9568 |  | 0.87 | 11.01 | 15.8095 | 11.22% | 1.7742 | 14.0353 | 0 | 38.171 | 0 |  | 0.15 | 3.896 | 4.7235 | 4.5453 | 173.4969 | 9.9936 | 0.104 | 3.068 | 3.6417 | 7.1163 | 0 | 2.3254 |  | 0.468 | 12.414 | 14.9958 | 11.83% | 1.7742 | 13.2216 | 0 | 38.171 | 0 |  | 0.104 | 3.068 | 3.6417 | 3.5043 | 133.763 | 12.9622
| 13 | [11 empty] | 0.87 | 11.01 | 14.4936 | 13.52% | 1.9595 | 12.5341 | 0 | 42.6178 | 0 |  | 0.202 | 3.896 | 4.7048 | 4.5273 | 192.9434 | 11.2021 |  | 0.432 | 12.226 | 13.9558 | 14.04% | 1.9595 | 11.9963 | 0 | 42.6178 | 0 |  | 0.116 | 3.308 | 3.7725 | 3.6301 | 154.7078 | 13.9706 |  | 0.87 | 11.01 | 14.4936 | 13.52% | 1.9595 | 12.5341 | 0 | 42.6178 | 0 |  | 0.15 | 3.896 | 4.4966 | 4.3269 | 184.4045 | 11.7208 | 0.104 | 3.068 | 3.4844 | 7.1163 | 0 | 2.4303 |  | 0.468 | 12.414 | 14.2879 | 13.71% | 1.9595 | 12.3285 | 0 | 42.6178 | 0 |  | 0.104 | 3.068 | 3.4844 | 3.3529 | 142.895 | 15.1255
| 14 | [11 empty] | 0.11667 | 12.5167 | 12.591 | 18.84% | 2.3719 | 10.2191 | 0 | 52.5157 | 0 |  | 0.15 | 4 | 4.0956 | 3.9411 | 206.9684 | 15.857 |  | 0.21 | 12.67 | 12.8039 | 18.52% | 2.3719 | 10.432 | 0 | 52.5157 | 0 |  | 0.12111 | 3.2978 | 3.375 | 3.2476 | 170.5516 | 19.2429 |  | 0.11667 | 12.5167 | 12.591 | 18.84% | 2.3719 | 10.2191 | 0 | 52.5157 | 0 |  | 0.15 | 4 | 4.0956 | 3.9411 | 206.9684 | 15.857 | 0.098444 | 3.0791 | 3.1419 | 7.1163 | 0 | 2.6953 |  | 0.17222 | 13.0056 | 13.1153 | 18.08% | 2.3719 | 10.7434 | 0 | 52.5157 | 0 |  | 0.098444 | 3.0791 | 3.1419 | 3.0233 | 158.7713 | 20.6706
| 15 | [11 empty] | 0.87 | 11.01 | 12.8008 | 17.17% | 2.1979 | 10.6029 | 0 | 48.3385 | 0 |  | 0.202 | 3.896 | 4.3118 | 4.1491 | 200.56 | 13.864 |  | 0.432 | 12.226 | 13.1152 | 16.76% | 2.1979 | 10.9173 | 0 | 48.3385 | 0 |  | 0.116 | 3.308 | 3.5468 | 3.4129 | 164.9757 | 16.8544 |  | 0.87 | 11.01 | 12.8008 | 17.17% | 2.1979 | 10.6029 | 0 | 48.3385 | 0 |  | 0.15 | 3.896 | 4.2047 | 4.0461 | 195.5814 | 14.2169 | 0.104 | 3.068 | 3.2821 | 7.1163 | 0 | 2.5802 |  | 0.468 | 12.414 | 13.3773 | 16.43% | 2.1979 | 11.1794 | 0 | 48.3385 | 0 |  | 0.104 | 3.068 | 3.2821 | 3.1582 | 152.6634 | 18.2137
| 16 | [11 empty] | 0.87 | 11.01 | 15.2259 | 12.19% | 1.8564 | 13.3695 | 0 | 40.1433 | 0 |  | 0.202 | 3.896 | 4.8749 | 4.6909 | 188.308 | 10.1836 |  | 0.432 | 12.226 | 14.3194 | 12.96% | 1.8564 | 12.463 | 0 | 40.1433 | 0 |  | 0.116 | 3.308 | 3.8701 | 3.7241 | 149.4965 | 12.8275 |  | 0.87 | 11.01 | 15.2259 | 12.19% | 1.8564 | 13.3695 | 0 | 40.1433 | 0 |  | 0.15 | 3.896 | 4.6229 | 4.4484 | 178.5743 | 10.7387 | 0.104 | 3.068 | 3.572 | 7.1163 | 0 | 2.3708 |  | 0.468 | 12.414 | 14.6818 | 12.64% | 1.8564 | 12.8255 | 0 | 40.1433 | 0 |  | 0.104 | 3.068 | 3.572 | 3.4372 | 137.9794 | 13.8982
| 17 | [11 empty] | 0.11667 | 12.5167 | 12.662 | 18.14% | 2.2974 | 10.3646 | 0 | 50.7272 | 0 |  | 0.15 | 4 | 4.1869 | 4.0289 | 204.374 | 14.9832 |  | 0.21 | 12.67 | 12.9316 | 17.77% | 2.2974 | 10.6342 | 0 | 50.7272 | 0 |  | 0.12111 | 3.2978 | 3.4487 | 3.3185 | 168.3396 | 18.1904 |  | 0.11667 | 12.5167 | 12.662 | 18.14% | 2.2974 | 10.3646 | 0 | 50.7272 | 0 |  | 0.15 | 4 | 4.1869 | 4.0289 | 204.374 | 14.9832 | 0.098444 | 3.0791 | 3.2018 | 7.1163 | 0 | 2.6449 |  | 0.17222 | 13.0056 | 13.2201 | 17.38% | 2.2974 | 10.9227 | 0 | 50.7272 | 0 |  | 0.098444 | 3.0791 | 3.2018 | 3.0809 | 156.2874 | 19.5932
| 18 | [11 empty] | 0.11667 | 12.5167 | 12.1934 | 22.88% | 2.7894 | 9.404 | 0 | 62.5362 | 0 |  | 0.15 | 4 | 3.5844 | 3.4491 | 215.6948 | 21.576 |  | 0.21 | 12.67 | 12.0881 | 23.08% | 2.7894 | 9.2987 | 0 | 62.5362 | 0 |  | 0.12111 | 3.2978 | 2.9622 | 2.8504 | 178.2545 | 26.1078 |  | 0.11667 | 12.5167 | 12.1934 | 22.88% | 2.7894 | 9.404 | 0 | 62.5362 | 0 |  | 0.15 | 4 | 3.5844 | 3.4491 | 215.6948 | 21.576 | 0.098444 | 3.0791 | 2.8063 | 7.1163 | 0 | 3.0176 |  | 0.17222 | 13.0056 | 12.5284 | 22.26% | 2.7894 | 9.7389 | 0 | 62.5362 | 0 |  | 0.098444 | 3.0791 | 2.8063 | 2.7004 | 168.8753 | 27.5578
| 19 | [11 empty] | 0.11667 | 12.5167 | 12.2809 | 21.97% | 2.6976 | 9.5834 | 0 | 60.3312 | 0 |  | 0.15 | 4 | 3.6969 | 3.5574 | 214.6206 | 20.1818 |  | 0.21 | 12.67 | 12.2456 | 22.03% | 2.6976 | 9.5481 | 0 | 60.3312 | 0 |  | 0.12111 | 3.2978 | 3.053 | 2.9378 | 177.2426 | 24.4379 |  | 0.11667 | 12.5167 | 12.2809 | 21.97% | 2.6976 | 9.5834 | 0 | 60.3312 | 0 |  | 0.15 | 4 | 3.6969 | 3.5574 | 214.6206 | 20.1818 | 0.098444 | 3.0791 | 2.8802 | 7.1163 | 0 | 2.9402 |  | 0.17222 | 13.0056 | 12.6575 | 21.31% | 2.6976 | 9.96 | 0 | 60.3312 | 0 |  | 0.098444 | 3.0791 | 2.8802 | 2.7715 | 167.2072 | 25.9046
| 20 | [11 empty] | 0.11667 | 12.5167 | 12.3475 | 21.28% | 2.6276 | 9.7199 | 0 | 58.653 | 0 |  | 0.15 | 4 | 3.7825 | 3.6398 | 213.4831 | 19.1763 |  | 0.21 | 12.67 | 12.3655 | 21.25% | 2.6276 | 9.7379 | 0 | 58.653 | 0 |  | 0.12111 | 3.2978 | 3.1222 | 3.0043 | 176.2141 | 23.232 |  | 0.11667 | 12.5167 | 12.3475 | 21.28% | 2.6276 | 9.7199 | 0 | 58.653 | 0 |  | 0.15 | 4 | 3.7825 | 3.6398 | 213.4831 | 19.1763 | 0.098444 | 3.0791 | 2.9364 | 7.1163 | 0 | 2.884 |  | 0.17222 | 13.0056 | 12.7558 | 20.6% | 2.6276 | 10.1282 | 0 | 58.653 | 0 |  | 0.098444 | 3.0791 | 2.9364 | 2.8256 | 165.7276 | 24.702
| 21 | [11 empty] | 0.11667 | 12.5167 | 12.1487 | 23.35% | 2.8364 | 9.3123 | 0 | 63.6633 | 0 |  | 0.15 | 4 | 3.5269 | 3.3938 | 216.0594 | 22.3229 |  | 0.21 | 12.67 | 12.0076 | 23.62% | 2.8364 | 9.1712 | 0 | 63.6633 | 0 |  | 0.12111 | 3.2978 | 2.9158 | 2.8057 | 178.6228 | 27.0015 |  | 0.11667 | 12.5167 | 12.1487 | 23.35% | 2.8364 | 9.3123 | 0 | 63.6633 | 0 |  | 0.15 | 4 | 3.5269 | 3.3938 | 216.0594 | 22.3229 | 0.098444 | 3.0791 | 2.7686 | 7.1163 | 0 | 3.0587 |  | 0.17222 | 13.0056 | 12.4623 | 22.76% | 2.8364 | 9.626 | 0 | 63.6633 | 0 |  | 0.098444 | 3.0791 | 2.7686 | 2.6641 | 169.6069 | 28.4368
| 22 | [11 empty] | 0.11667 | 12.5167 | 12.2595 | 22.19% | 2.72 | 9.5395 | 0 | 60.8702 | 0 |  | 0.15 | 4 | 3.6694 | 3.5309 | 214.9273 | 20.5147 |  | 0.21 | 12.67 | 12.2071 | 22.28% | 2.72 | 9.4871 | 0 | 60.8702 | 0 |  | 0.12111 | 3.2978 | 3.0308 | 2.9165 | 177.5255 | 24.8368 |  | 0.11667 | 12.5167 | 12.2595 | 22.19% | 2.72 | 9.5395 | 0 | 60.8702 | 0 |  | 0.15 | 4 | 3.6694 | 3.5309 | 214.9273 | 20.5147 | 0.098444 | 3.0791 | 2.8621 | 7.1163 | 0 | 2.9588 |  | 0.17222 | 13.0056 | 12.6259 | 21.54% | 2.72 | 9.9059 | 0 | 60.8702 | 0 |  | 0.098444 | 3.0791 | 2.8621 | 2.7541 | 167.6439 | 26.3008
| 23 | [11 empty] | 0.11667 | 12.5167 | 12.4306 | 20.44% | 2.5403 | 9.8903 | 0 | 56.5583 | 0 |  | 0.15 | 4 | 3.8894 | 3.7426 | 211.6753 | 17.9833 |  | 0.21 | 12.67 | 12.5151 | 20.3% | 2.5403 | 9.9748 | 0 | 56.5583 | 0 |  | 0.12111 | 3.2978 | 3.2085 | 3.0874 | 174.6171 | 21.7998 |  | 0.11667 | 12.5167 | 12.4306 | 20.44% | 2.5403 | 9.8903 | 0 | 56.5583 | 0 |  | 0.15 | 4 | 3.8894 | 3.7426 | 211.6753 | 17.9833 | 0.098444 | 3.0791 | 3.0065 | 7.1163 | 0 | 2.8167 |  | 0.17222 | 13.0056 | 12.8785 | 19.73% | 2.5403 | 10.3382 | 0 | 56.5583 | 0 |  | 0.098444 | 3.0791 | 3.0065 | 2.8931 | 163.6261 | 23.2641
| 24 | [11 empty] | 0.11667 | 12.5167 | 12.2114 | 22.69% | 2.7705 | 9.4408 | 0 | 62.083 | 0 |  | 0.15 | 4 | 3.6075 | 3.4714 | 215.5129 | 21.2823 |  | 0.21 | 12.67 | 12.1205 | 22.86% | 2.7705 | 9.35 | 0 | 62.083 | 0 |  | 0.12111 | 3.2978 | 2.9809 | 2.8684 | 178.0779 | 25.7562 |  | 0.11667 | 12.5167 | 12.2114 | 22.69% | 2.7705 | 9.4408 | 0 | 62.083 | 0 |  | 0.15 | 4 | 3.6075 | 3.4714 | 215.5129 | 21.2823 | 0.098444 | 3.0791 | 2.8215 | 7.1163 | 0 | 3.0014 |  | 0.17222 | 13.0056 | 12.5549 | 22.07% | 2.7705 | 9.7844 | 0 | 62.083 | 0 |  | 0.098444 | 3.0791 | 2.8215 | 2.715 | 168.558 | 27.2109
| 25 | [11 empty] | 0.11667 | 12.5167 | 12.4233 | 20.51% | 2.548 | 9.8753 | 0 | 56.742 | 0 |  | 0.15 | 4 | 3.88 | 3.7336 | 211.8511 | 18.0853 |  | 0.21 | 12.67 | 12.502 | 20.38% | 2.548 | 9.954 | 0 | 56.742 | 0 |  | 0.12111 | 3.2978 | 3.2009 | 3.0801 | 174.7711 | 21.9223 |  | 0.11667 | 12.5167 | 12.4233 | 20.51% | 2.548 | 9.8753 | 0 | 56.742 | 0 |  | 0.15 | 4 | 3.88 | 3.7336 | 211.8511 | 18.0853 | 0.098444 | 3.0791 | 3.0004 | 7.1163 | 0 | 2.8225 |  | 0.17222 | 13.0056 | 12.8678 | 19.8% | 2.548 | 10.3198 | 0 | 56.742 | 0 |  | 0.098444 | 3.0791 | 3.0004 | 2.8871 | 163.8218 | 23.3875
| 26 | [11 empty] | 0.11667 | 12.5167 | 12.0213 | 24.71% | 2.9701 | 9.0512 | 0 | 66.8727 | 0 |  | 0.15 | 4 | 3.3631 | 3.2362 | 216.4146 | 24.59 |  | 0.21 | 12.67 | 11.7784 | 25.22% | 2.9701 | 8.8083 | 0 | 66.8727 | 0 |  | 0.12111 | 3.2978 | 2.7836 | 2.6785 | 179.12 | 29.7099 |  | 0.11667 | 12.5167 | 12.0213 | 24.71% | 2.9701 | 9.0512 | 0 | 66.8727 | 0 |  | 0.15 | 4 | 3.3631 | 3.2362 | 216.4146 | 24.59 | 0.098444 | 3.0791 | 2.6611 | 7.1163 | 0 | 3.1822 |  | 0.17222 | 13.0056 | 12.2743 | 24.2% | 2.9701 | 9.3042 | 0 | 66.8727 | 0 |  | 0.098444 | 3.0791 | 2.6611 | 2.5607 | 171.2419 | 31.0767
| 27 | [11 empty] | 0.11667 | 12.5167 | 12.0009 | 24.93% | 2.9916 | 9.0094 | 0 | 67.3872 | 0 |  | 0.15 | 4 | 3.3369 | 3.211 | 216.3774 | 24.9741 |  | 0.21 | 12.67 | 11.7416 | 25.48% | 2.9916 | 8.7501 | 0 | 67.3872 | 0 |  | 0.12111 | 3.2978 | 2.7624 | 2.6581 | 179.1238 | 30.1682 |  | 0.11667 | 12.5167 | 12.0009 | 24.93% | 2.9916 | 9.0094 | 0 | 67.3872 | 0 |  | 0.15 | 4 | 3.3369 | 3.211 | 216.3774 | 24.9741 | 0.098444 | 3.0791 | 2.6439 | 7.1163 | 0 | 3.203 |  | 0.17222 | 13.0056 | 12.2442 | 24.43% | 2.9916 | 9.2526 | 0 | 67.3872 | 0 |  | 0.098444 | 3.0791 | 2.6439 | 2.5441 | 171.4422 | 31.5199
| 28 | [11 empty] | 0.11667 | 12.5167 | 12.5103 | 19.64% | 2.4566 | 10.0537 | 0 | 54.5493 | 0 |  | 0.15 | 4 | 3.9919 | 3.8412 | 209.5367 | 16.8991 |  | 0.21 | 12.67 | 12.6586 | 19.41% | 2.4566 | 10.202 | 0 | 54.5493 | 0 |  | 0.12111 | 3.2978 | 3.2912 | 3.167 | 172.7586 | 20.4967 |  | 0.11667 | 12.5167 | 12.5103 | 19.64% | 2.4566 | 10.0537 | 0 | 54.5493 | 0 |  | 0.15 | 4 | 3.9919 | 3.8412 | 209.5367 | 16.8991 | 0.098444 | 3.0791 | 3.0738 | 7.1163 | 0 | 2.755 |  | 0.17222 | 13.0056 | 12.9962 | 18.9% | 2.4566 | 10.5396 | 0 | 54.5493 | 0 |  | 0.098444 | 3.0791 | 3.0738 | 2.9578 | 161.3451 | 21.9467
| 29 | [11 empty] | 0.11667 | 12.5167 | 12.3237 | 21.52% | 2.6526 | 9.671 | 0 | 59.2532 | 0 |  | 0.15 | 4 | 3.7519 | 3.6103 | 213.9217 | 19.5306 |  | 0.21 | 12.67 | 12.3226 | 21.53% | 2.6526 | 9.67 | 0 | 59.2532 | 0 |  | 0.12111 | 3.2978 | 3.0974 | 2.9806 | 176.6076 | 23.6571 |  | 0.11667 | 12.5167 | 12.3237 | 21.52% | 2.6526 | 9.671 | 0 | 59.2532 | 0 |  | 0.15 | 4 | 3.7519 | 3.6103 | 213.9217 | 19.5306 | 0.098444 | 3.0791 | 2.9163 | 7.1163 | 0 | 2.9038 |  | 0.17222 | 13.0056 | 12.7207 | 20.85% | 2.6526 | 10.068 | 0 | 59.2532 | 0 |  | 0.098444 | 3.0791 | 2.9163 | 2.8062 | 166.2776 | 25.1268
| 30 | [11 empty] | 0.3375 | 14.0625 | 10.118 | 38.36% | 3.8817 | 6.2362 | 0 | 88.7512 | 0 |  | 0.0575 | 3.3525 | 2.6805 | 2.5793 | 228.9178 | 40.9465 |  | 0.375 | 14.425 | 10.0422 | 38.65% | 3.8817 | 6.1605 | 0 | 88.7512 | 0 |  | 0.041 | 2.677 | 2.1978 | 2.1149 | 187.6979 | 49.9386 |  | 0.275 | 13.125 | 9.9109 | 39.17% | 3.8817 | 6.0292 | 0 | 88.7512 | 0 |  | 0.15 | 2.695 | 0.94188 | 0.90633 | 80.4381 | 116.529 | 0.041 | 2.677 | 2.1978 | 6.0698 | 1.0465 | 4.5318 |  | 0.31375 | 12.4063 | 8.7393 | 44.42% | 3.8817 | 4.8576 | 0 | 88.7512 | 0 |  | 0.0075 | 1.7525 | 1.6648 | 1.6648 | 147.757 | 63.4378
| 31 | [11 empty] | 0.3375 | 14.0625 | 11.693 | 28.31% | 3.3101 | 8.3829 | 0 | 75.0312 | 0 |  | 0.0575 | 3.3525 | 2.9488 | 2.8375 | 212.9032 | 31.4666 |  | 0.375 | 14.425 | 11.7922 | 28.07% | 3.3101 | 8.4821 | 0 | 75.0312 | 0 |  | 0.041 | 2.677 | 2.3891 | 2.299 | 172.496 | 38.8376 |  | 0.275 | 13.125 | 11.1943 | 29.57% | 3.3101 | 7.8842 | 0 | 75.0312 | 0 |  | 0.15 | 2.695 | 1.6419 | 1.5799 | 118.5432 | 56.5138 | 0.041 | 2.677 | 2.3891 | 7.1163 | 0 | 3.5445 |  | 0.31375 | 12.4063 | 10.2035 | 32.44% | 3.3101 | 6.8934 | 0 | 75.0312 | 0 |  | 0.0075 | 1.7525 | 1.6998 | 1.6357 | 122.7285 | 54.5866
XII | 1 | [11 empty] | 0.11667 | 12.5167 | 12.3903 | 20.84% | 2.5827 | 9.8076 | 0 | 57.575 | 0 |  | 0.15 | 4 | 3.8375 | 3.6927 | 212.6066 | 18.554 |  | 0.21 | 12.67 | 12.4425 | 20.76% | 2.5827 | 9.8598 | 0 | 57.575 | 0 |  | 0.12111 | 3.2978 | 3.1666 | 3.0471 | 175.4357 | 22.4852 |  | 0.11667 | 12.5167 | 12.3903 | 20.84% | 2.5827 | 9.8076 | 0 | 57.575 | 0 |  | 0.15 | 4 | 3.8375 | 3.6927 | 212.6066 | 18.554 | 0.098444 | 3.0791 | 2.9725 | 7.1163 | 0 | 2.8489 |  | 0.17222 | 13.0056 | 12.819 | 20.15% | 2.5827 | 10.2363 | 0 | 57.575 | 0 |  | 0.098444 | 3.0791 | 2.9725 | 2.8603 | 164.6815 | 23.9536
| 2 | [11 empty] | 0.11667 | 12.5167 | 12.6761 | 18.01% | 2.2826 | 10.3935 | 0 | 50.372 | 0 |  | 0.15 | 4 | 4.205 | 4.0463 | 203.8213 | 14.8141 |  | 0.21 | 12.67 | 12.957 | 17.62% | 2.2826 | 10.6744 | 0 | 50.372 | 0 |  | 0.12111 | 3.2978 | 3.4633 | 3.3326 | 167.87 | 17.9867 |  | 0.11667 | 12.5167 | 12.6761 | 18.01% | 2.2826 | 10.3935 | 0 | 50.372 | 0 |  | 0.15 | 4 | 4.205 | 4.0463 | 203.8213 | 14.8141 | 0.098444 | 3.0791 | 3.2137 | 7.1163 | 0 | 2.6351 |  | 0.17222 | 13.0056 | 13.2409 | 17.24% | 2.2826 | 10.9583 | 0 | 50.372 | 0 |  | 0.098444 | 3.0791 | 3.2137 | 3.0924 | 155.7695 | 19.384
| 3 | [11 empty] | 0.87 | 11.01 | 14.8199 | 12.91% | 1.9136 | 12.9063 | 0 | 41.5152 | 0 |  | 0.202 | 3.896 | 4.7806 | 4.6002 | 190.9781 | 10.7394 |  | 0.432 | 12.226 | 14.1178 | 13.55% | 1.9136 | 12.2042 | 0 | 41.5152 | 0 |  | 0.116 | 3.308 | 3.816 | 3.672 | 152.4433 | 13.4541 |  | 0.87 | 11.01 | 14.8199 | 12.91% | 1.9136 | 12.9063 | 0 | 41.5152 | 0 |  | 0.15 | 3.896 | 4.5529 | 4.3811 | 181.8811 | 11.2765 | 0.104 | 3.068 | 3.5234 | 7.1163 | 0 | 2.4034 |  | 0.468 | 12.414 | 14.4634 | 13.23% | 1.9136 | 12.5499 | 0 | 41.5152 | 0 |  | 0.104 | 3.068 | 3.5234 | 3.3905 | 140.7564 | 14.5712
| 4 | [11 empty] | 0.87 | 11.01 | 16.4403 | 10.25% | 1.6854 | 14.7549 | 0 | 36.0395 | 0 |  | 0.202 | 3.896 | 5.1568 | 4.9622 | 178.8359 | 8.6427 |  | 0.432 | 12.226 | 14.9224 | 11.29% | 1.6854 | 13.237 | 0 | 36.0395 | 0 |  | 0.116 | 3.308 | 4.032 | 3.8799 | 139.829 | 11.0537 |  | 0.87 | 11.01 | 16.4403 | 10.25% | 1.6854 | 14.7549 | 0 | 36.0395 | 0 |  | 0.15 | 3.896 | 4.8323 | 4.6499 | 167.5801 | 9.2232 | 0.104 | 3.068 | 3.7171 | 7.1163 | 0 | 2.2782 |  | 0.468 | 12.414 | 15.3351 | 10.99% | 1.6854 | 13.6497 | 0 | 36.0395 | 0 |  | 0.104 | 3.068 | 3.7171 | 3.5769 | 128.9084 | 11.9901
| 5 | [11 empty] | 0.18333 | 15.8167 | 17.2245 | 8.763% | 1.5093 | 15.7152 | 0 | 31.8133 | 0 |  | 0.13 | 4.4 | 5.3983 | 5.1946 | 165.2566 | 7.2879 |  | 0.41 | 12.38 | 15.5285 | 9.72% | 1.5093 | 14.0192 | 0 | 31.8133 | 0 |  | 0.12 | 3.28 | 4.2015 | 4.043 | 128.6195 | 9.3639 |  | 0.18333 | 15.8167 | 17.2245 | 8.763% | 1.5093 | 15.7152 | 0 | 31.8133 | 0 |  | 0.15 | 4.4 | 5.5519 | 5.3424 | 169.9582 | 7.0863 | 0.112 | 3.012 | 3.8721 | 7.1163 | 0 | 2.187 |  | 0.41 | 12.38 | 15.5285 | 9.72% | 1.5093 | 14.0192 | 0 | 31.8133 | 0 |  | 0.12 | 3.28 | 4.2015 | 4.043 | 128.6195 | 9.3639
| 6 | [11 empty] | 0.87 | 11.01 | 14.287 | 13.92% | 1.9886 | 12.2984 | 0 | 43.316 | 0 |  | 0.202 | 3.896 | 4.6569 | 4.4811 | 194.1049 | 11.5029 |  | 0.432 | 12.226 | 13.8532 | 14.35% | 1.9886 | 11.8646 | 0 | 43.316 | 0 |  | 0.116 | 3.308 | 3.7449 | 3.6036 | 156.0942 | 14.304 |  | 0.87 | 11.01 | 14.287 | 13.92% | 1.9886 | 12.2984 | 0 | 43.316 | 0 |  | 0.15 | 3.896 | 4.461 | 4.2927 | 185.9409 | 12.0079 | 0.104 | 3.068 | 3.4597 | 7.1163 | 0 | 2.4477 |  | 0.468 | 12.414 | 14.1768 | 14.03% | 1.9886 | 12.1882 | 0 | 43.316 | 0 |  | 0.104 | 3.068 | 3.4597 | 3.3292 | 144.2066 | 15.4831
| 7 | [11 empty] | 0.87 | 11.01 | 13.0509 | 16.57% | 2.1626 | 10.8882 | 0 | 47.4933 | 0 |  | 0.202 | 3.896 | 4.3699 | 4.205 | 199.7071 | 13.4406 |  | 0.432 | 12.226 | 13.2394 | 16.33% | 2.1626 | 11.0768 | 0 | 47.4933 | 0 |  | 0.116 | 3.308 | 3.5801 | 3.445 | 163.6151 | 16.4054 |  | 0.87 | 11.01 | 13.0509 | 16.57% | 2.1626 | 10.8882 | 0 | 47.4933 | 0 |  | 0.15 | 3.896 | 4.2479 | 4.0876 | 194.1324 | 13.8265 | 0.104 | 3.068 | 3.312 | 7.1163 | 0 | 2.5569 |  | 0.468 | 12.414 | 13.5118 | 16.01% | 2.1626 | 11.3492 | 0 | 47.4933 | 0 |  | 0.104 | 3.068 | 3.312 | 3.187 | 151.3604 | 17.7337
| 8 | [11 empty] | 0.11667 | 12.5167 | 12.3456 | 21.3% | 2.6297 | 9.7159 | 0 | 58.702 | 0 |  | 0.15 | 4 | 3.78 | 3.6374 | 213.5202 | 19.205 |  | 0.21 | 12.67 | 12.362 | 21.27% | 2.6297 | 9.7323 | 0 | 58.702 | 0 |  | 0.12111 | 3.2978 | 3.1201 | 3.0024 | 176.2473 | 23.2665 |  | 0.11667 | 12.5167 | 12.3456 | 21.3% | 2.6297 | 9.7159 | 0 | 58.702 | 0 |  | 0.15 | 4 | 3.78 | 3.6374 | 213.5202 | 19.205 | 0.098444 | 3.0791 | 2.9347 | 7.1163 | 0 | 2.8856 |  | 0.17222 | 13.0056 | 12.753 | 20.62% | 2.6297 | 10.1233 | 0 | 58.702 | 0 |  | 0.098444 | 3.0791 | 2.9347 | 2.824 | 165.7734 | 24.7365
| 9 | [11 empty] | 0.11667 | 12.5167 | 12.2862 | 21.91% | 2.6919 | 9.5943 | 0 | 60.1965 | 0 |  | 0.15 | 4 | 3.7037 | 3.564 | 214.5395 | 20.0994 |  | 0.21 | 12.67 | 12.2553 | 21.97% | 2.6919 | 9.5633 | 0 | 60.1965 | 0 |  | 0.12111 | 3.2978 | 3.0586 | 2.9432 | 177.1682 | 24.339 |  | 0.11667 | 12.5167 | 12.2862 | 21.91% | 2.6919 | 9.5943 | 0 | 60.1965 | 0 |  | 0.15 | 4 | 3.7037 | 3.564 | 214.5395 | 20.0994 | 0.098444 | 3.0791 | 2.8847 | 7.1163 | 0 | 2.9356 |  | 0.17222 | 13.0056 | 12.6654 | 21.25% | 2.6919 | 9.9735 | 0 | 60.1965 | 0 |  | 0.098444 | 3.0791 | 2.8847 | 2.7758 | 167.0951 | 25.8063
| 10 | [11 empty] | 0.11667 | 12.5167 | 12.3626 | 21.13% | 2.6118 | 9.7508 | 0 | 58.2733 | 0 |  | 0.15 | 4 | 3.8019 | 3.6584 | 213.1873 | 18.955 |  | 0.21 | 12.67 | 12.3926 | 21.08% | 2.6118 | 9.7808 | 0 | 58.2733 | 0 |  | 0.12111 | 3.2978 | 3.1378 | 3.0194 | 175.9504 | 22.9665 |  | 0.11667 | 12.5167 | 12.3626 | 21.13% | 2.6118 | 9.7508 | 0 | 58.2733 | 0 |  | 0.15 | 4 | 3.8019 | 3.6584 | 213.1873 | 18.955 | 0.098444 | 3.0791 | 2.9491 | 7.1163 | 0 | 2.8715 |  | 0.17222 | 13.0056 | 12.7781 | 20.44% | 2.6118 | 10.1663 | 0 | 58.2733 | 0 |  | 0.098444 | 3.0791 | 2.9491 | 2.8378 | 165.3676 | 24.4363
| 11 | [11 empty] | 0.11667 | 12.5167 | 12.4442 | 20.3% | 2.5261 | 9.9182 | 0 | 56.2152 | 0 |  | 0.15 | 4 | 3.9069 | 3.7594 | 211.3382 | 17.7942 |  | 0.21 | 12.67 | 12.5396 | 20.14% | 2.5261 | 10.0136 | 0 | 56.2152 | 0 |  | 0.12111 | 3.2978 | 3.2226 | 3.101 | 174.3224 | 21.5726 |  | 0.11667 | 12.5167 | 12.4442 | 20.3% | 2.5261 | 9.9182 | 0 | 56.2152 | 0 |  | 0.15 | 4 | 3.9069 | 3.7594 | 211.3382 | 17.7942 | 0.098444 | 3.0791 | 3.018 | 7.1163 | 0 | 2.806 |  | 0.17222 | 13.0056 | 12.8986 | 19.58% | 2.5261 | 10.3726 | 0 | 56.2152 | 0 |  | 0.098444 | 3.0791 | 3.018 | 2.9041 | 163.2551 | 23.035
| 12 | [11 empty] | 0.11667 | 12.5167 | 12.4734 | 20.01% | 2.4954 | 9.978 | 0 | 55.4802 | 0 |  | 0.15 | 4 | 3.9444 | 3.7955 | 210.577 | 17.3945 |  | 0.21 | 12.67 | 12.5921 | 19.82% | 2.4954 | 10.0967 | 0 | 55.4802 | 0 |  | 0.12111 | 3.2978 | 3.2529 | 3.1301 | 173.6596 | 21.0923 |  | 0.11667 | 12.5167 | 12.4734 | 20.01% | 2.4954 | 9.978 | 0 | 55.4802 | 0 |  | 0.15 | 4 | 3.9444 | 3.7955 | 210.577 | 17.3945 | 0.098444 | 3.0791 | 3.0426 | 7.1163 | 0 | 2.7833 |  | 0.17222 | 13.0056 | 12.9417 | 19.28% | 2.4954 | 10.4463 | 0 | 55.4802 | 0 |  | 0.098444 | 3.0791 | 3.0426 | 2.9278 | 162.4345 | 22.5499
| 13 | [11 empty] | 0.11667 | 12.5167 | 12.2017 | 22.79% | 2.7808 | 9.4209 | 0 | 62.328 | 0 |  | 0.15 | 4 | 3.595 | 3.4593 | 215.6137 | 21.4406 |  | 0.21 | 12.67 | 12.103 | 22.98% | 2.7808 | 9.3223 | 0 | 62.328 | 0 |  | 0.12111 | 3.2978 | 2.9708 | 2.8587 | 178.1754 | 25.9457 |  | 0.11667 | 12.5167 | 12.2017 | 22.79% | 2.7808 | 9.4209 | 0 | 62.328 | 0 |  | 0.15 | 4 | 3.595 | 3.4593 | 215.6137 | 21.4406 | 0.098444 | 3.0791 | 2.8133 | 7.1163 | 0 | 3.0101 |  | 0.17222 | 13.0056 | 12.5406 | 22.17% | 2.7808 | 9.7598 | 0 | 62.328 | 0 |  | 0.098444 | 3.0791 | 2.8133 | 2.7071 | 168.7311 | 27.398
| 14 | [11 empty] | 0.11667 | 12.5167 | 11.8152 | 26.97% | 3.1865 | 8.6287 | 0 | 72.0667 | 0 |  | 0.15 | 4 | 3.0981 | 2.9812 | 214.8464 | 28.7666 |  | 0.21 | 12.67 | 11.4074 | 27.93% | 3.1865 | 8.2208 | 0 | 72.0667 | 0 |  | 0.12111 | 3.2978 | 2.5696 | 2.4726 | 178.1945 | 34.6835 |  | 0.11667 | 12.5167 | 11.8152 | 26.97% | 3.1865 | 8.6287 | 0 | 72.0667 | 0 |  | 0.15 | 4 | 3.0981 | 2.9812 | 214.8464 | 28.7666 | 0.098444 | 3.0791 | 2.4872 | 7.1163 | 0 | 3.4048 |  | 0.17222 | 13.0056 | 11.9701 | 26.62% | 3.1865 | 8.7835 | 0 | 72.0667 | 0 |  | 0.098444 | 3.0791 | 2.4872 | 2.3934 | 172.4814 | 35.8323
| 15 | [11 empty] | 0.11667 | 12.5167 | 12.2838 | 21.94% | 2.6945 | 9.5893 | 0 | 60.2578 | 0 |  | 0.15 | 4 | 3.7006 | 3.561 | 214.5766 | 20.1368 |  | 0.21 | 12.67 | 12.2509 | 21.99% | 2.6945 | 9.5564 | 0 | 60.2578 | 0 |  | 0.12111 | 3.2978 | 3.0561 | 2.9407 | 177.2022 | 24.3839 |  | 0.11667 | 12.5167 | 12.2838 | 21.94% | 2.6945 | 9.5893 | 0 | 60.2578 | 0 |  | 0.15 | 4 | 3.7006 | 3.561 | 214.5766 | 20.1368 | 0.098444 | 3.0791 | 2.8826 | 7.1163 | 0 | 2.9377 |  | 0.17222 | 13.0056 | 12.6618 | 21.28% | 2.6945 | 9.9673 | 0 | 60.2578 | 0 |  | 0.098444 | 3.0791 | 2.8826 | 2.7739 | 167.1462 | 25.8509
| 16 | [11 empty] | 0.11667 | 12.5167 | 12.4262 | 20.48% | 2.5449 | 9.8813 | 0 | 56.6685 | 0 |  | 0.15 | 4 | 3.8838 | 3.7372 | 211.7811 | 18.0444 |  | 0.21 | 12.67 | 12.5072 | 20.35% | 2.5449 | 9.9623 | 0 | 56.6685 | 0 |  | 0.12111 | 3.2978 | 3.2039 | 3.083 | 174.7098 | 21.8732 |  | 0.11667 | 12.5167 | 12.4262 | 20.48% | 2.5449 | 9.8813 | 0 | 56.6685 | 0 |  | 0.15 | 4 | 3.8838 | 3.7372 | 211.7811 | 18.0444 | 0.098444 | 3.0791 | 3.0028 | 7.1163 | 0 | 2.8201 |  | 0.17222 | 13.0056 | 12.8721 | 19.77% | 2.5449 | 10.3271 | 0 | 56.6685 | 0 |  | 0.098444 | 3.0791 | 3.0028 | 2.8895 | 163.7438 | 23.3381
| 17 | [11 empty] | 0.11667 | 12.5167 | 12.5915 | 18.83% | 2.3714 | 10.2201 | 0 | 52.5035 | 0 |  | 0.15 | 4 | 4.0963 | 3.9417 | 206.9517 | 15.8509 |  | 0.21 | 12.67 | 12.8048 | 18.52% | 2.3714 | 10.4334 | 0 | 52.5035 | 0 |  | 0.12111 | 3.2978 | 3.3755 | 3.2481 | 170.5373 | 19.2355 |  | 0.11667 | 12.5167 | 12.5915 | 18.83% | 2.3714 | 10.2201 | 0 | 52.5035 | 0 |  | 0.15 | 4 | 4.0963 | 3.9417 | 206.9517 | 15.8509 | 0.098444 | 3.0791 | 3.1423 | 7.1163 | 0 | 2.695 |  | 0.17222 | 13.0056 | 13.1161 | 18.08% | 2.3714 | 10.7447 | 0 | 52.5035 | 0 |  | 0.098444 | 3.0791 | 3.1423 | 3.0237 | 158.755 | 20.6631
| 18 | [11 empty] | 0.11667 | 12.5167 | 12.7009 | 17.77% | 2.2566 | 10.4444 | 0 | 49.7472 | 0 |  | 0.15 | 4 | 4.2369 | 4.077 | 202.8192 | 14.5203 |  | 0.21 | 12.67 | 13.0016 | 17.36% | 2.2566 | 10.7451 | 0 | 49.7472 | 0 |  | 0.12111 | 3.2978 | 3.489 | 3.3574 | 167.02 | 17.6326 |  | 0.11667 | 12.5167 | 12.7009 | 17.77% | 2.2566 | 10.4444 | 0 | 49.7472 | 0 |  | 0.15 | 4 | 4.2369 | 4.077 | 202.8192 | 14.5203 | 0.098444 | 3.0791 | 3.2346 | 7.1163 | 0 | 2.6181 |  | 0.17222 | 13.0056 | 13.2775 | 17% | 2.2566 | 11.021 | 0 | 49.7472 | 0 |  | 0.098444 | 3.0791 | 3.2346 | 3.1125 | 154.8389 | 19.0198
| 19 | [11 empty] | 0.87 | 11.01 | 14.0949 | 14.3% | 2.0156 | 12.0792 | 0 | 43.9652 | 0 |  | 0.202 | 3.896 | 4.6123 | 4.4382 | 195.127 | 11.7882 |  | 0.432 | 12.226 | 13.7578 | 14.65% | 2.0156 | 11.7422 | 0 | 43.9652 | 0 |  | 0.116 | 3.308 | 3.7193 | 3.579 | 157.3501 | 14.6184 |  | 0.87 | 11.01 | 14.0949 | 14.3% | 2.0156 | 12.0792 | 0 | 43.9652 | 0 |  | 0.15 | 3.896 | 4.4279 | 4.2608 | 187.3265 | 12.2791 | 0.104 | 3.068 | 3.4368 | 7.1163 | 0 | 2.4641 |  | 0.468 | 12.414 | 14.0734 | 14.32% | 2.0156 | 12.0578 | 0 | 43.9652 | 0 |  | 0.104 | 3.068 | 3.4368 | 3.3071 | 145.3965 | 15.8202
| 20 | [11 empty] | 0.11667 | 12.5167 | 12.5935 | 18.81% | 2.3694 | 10.2241 | 0 | 52.4545 | 0 |  | 0.15 | 4 | 4.0987 | 3.9441 | 206.8848 | 15.8265 |  | 0.21 | 12.67 | 12.8082 | 18.5% | 2.3694 | 10.4389 | 0 | 52.4545 | 0 |  | 0.12111 | 3.2978 | 3.3775 | 3.2501 | 170.4801 | 19.2061 |  | 0.11667 | 12.5167 | 12.5935 | 18.81% | 2.3694 | 10.2241 | 0 | 52.4545 | 0 |  | 0.15 | 4 | 4.0987 | 3.9441 | 206.8848 | 15.8265 | 0.098444 | 3.0791 | 3.1439 | 7.1163 | 0 | 2.6936 |  | 0.17222 | 13.0056 | 13.1189 | 18.06% | 2.3694 | 10.7496 | 0 | 52.4545 | 0 |  | 0.098444 | 3.0791 | 3.1439 | 3.0253 | 158.6896 | 20.6331
| 21 | [11 empty] | 0.11667 | 12.5167 | 12.3353 | 21.41% | 2.6404 | 9.695 | 0 | 58.9592 | 0 |  | 0.15 | 4 | 3.7669 | 3.6247 | 213.7113 | 19.3563 |  | 0.21 | 12.67 | 12.3436 | 21.39% | 2.6404 | 9.7032 | 0 | 58.9592 | 0 |  | 0.12111 | 3.2978 | 3.1096 | 2.9922 | 176.4184 | 23.4481 |  | 0.11667 | 12.5167 | 12.3353 | 21.41% | 2.6404 | 9.695 | 0 | 58.9592 | 0 |  | 0.15 | 4 | 3.7669 | 3.6247 | 213.7113 | 19.3563 | 0.098444 | 3.0791 | 2.9261 | 7.1163 | 0 | 2.8941 |  | 0.17222 | 13.0056 | 12.7379 | 20.73% | 2.6404 | 10.0975 | 0 | 58.9592 | 0 |  | 0.098444 | 3.0791 | 2.9261 | 2.8157 | 166.0111 | 24.918
| 22 | [11 empty] | 0.11667 | 12.5167 | 11.7685 | 27.49% | 3.2355 | 8.533 | 0 | 73.2428 | 0 |  | 0.15 | 4 | 3.0381 | 2.9235 | 214.1236 | 29.8134 |  | 0.21 | 12.67 | 11.3234 | 28.57% | 3.2355 | 8.0878 | 0 | 73.2428 | 0 |  | 0.12111 | 3.2978 | 2.5212 | 2.426 | 177.688 | 35.9268 |  | 0.11667 | 12.5167 | 11.7685 | 27.49% | 3.2355 | 8.533 | 0 | 73.2428 | 0 |  | 0.15 | 4 | 3.0381 | 2.9235 | 214.1236 | 29.8134 | 0.098444 | 3.0791 | 2.4478 | 7.1163 | 0 | 3.4595 |  | 0.17222 | 13.0056 | 11.9012 | 27.19% | 3.2355 | 8.6656 | 0 | 73.2428 | 0 |  | 0.098444 | 3.0791 | 2.4478 | 2.3555 | 172.5207 | 37.0028
| 23 | [11 empty] | 0.11667 | 12.5167 | 11.9513 | 25.47% | 3.0436 | 8.9077 | 0 | 68.6368 | 0 |  | 0.15 | 4 | 3.2731 | 3.1496 | 216.1791 | 25.9326 |  | 0.21 | 12.67 | 11.6524 | 26.12% | 3.0436 | 8.6088 | 0 | 68.6368 | 0 |  | 0.12111 | 3.2978 | 2.7109 | 2.6086 | 179.0455 | 31.311 |  | 0.11667 | 12.5167 | 11.9513 | 25.47% | 3.0436 | 8.9077 | 0 | 68.6368 | 0 |  | 0.15 | 4 | 3.2731 | 3.1496 | 216.1791 | 25.9326 | 0.098444 | 3.0791 | 2.6021 | 7.1163 | 0 | 3.2545 |  | 0.17222 | 13.0056 | 12.171 | 25.01% | 3.0436 | 9.1274 | 0 | 68.6368 | 0 |  | 0.098444 | 3.0791 | 2.6021 | 2.5039 | 171.8578 | 32.6205
| 24 | [11 empty] | 0.11667 | 12.5167 | 11.8337 | 26.76% | 3.1671 | 8.6665 | 0 | 71.6012 | 0 |  | 0.15 | 4 | 3.1219 | 3.0041 | 215.0951 | 28.3634 |  | 0.21 | 12.67 | 11.4406 | 27.68% | 3.1671 | 8.2735 | 0 | 71.6012 | 0 |  | 0.12111 | 3.2978 | 2.5888 | 2.4911 | 178.3647 | 34.2042 |  | 0.11667 | 12.5167 | 11.8337 | 26.76% | 3.1671 | 8.6665 | 0 | 71.6012 | 0 |  | 0.15 | 4 | 3.1219 | 3.0041 | 215.0951 | 28.3634 | 0.098444 | 3.0791 | 2.5028 | 7.1163 | 0 | 3.3836 |  | 0.17222 | 13.0056 | 11.9973 | 26.4% | 3.1671 | 8.8302 | 0 | 71.6012 | 0 |  | 0.098444 | 3.0791 | 2.5028 | 2.4084 | 172.4413 | 35.3791
| 25 | [11 empty] | 0.3375 | 14.0625 | 11.1122 | 31.68% | 3.5209 | 7.5913 | 0 | 80.0905 | 0 |  | 0.0575 | 3.3525 | 2.8499 | 2.7423 | 219.6332 | 34.7545 |  | 0.375 | 14.425 | 11.1469 | 31.59% | 3.5209 | 7.626 | 0 | 80.0905 | 0 |  | 0.041 | 2.677 | 2.3186 | 2.2311 | 178.6897 | 42.7179 |  | 0.275 | 13.125 | 10.721 | 32.84% | 3.5209 | 7.2002 | 0 | 80.0905 | 0 |  | 0.15 | 2.695 | 1.3838 | 1.3315 | 106.6431 | 71.5774 | 0.041 | 2.677 | 2.3186 | 7.1163 | 0 | 3.6524 |  | 0.31375 | 12.4063 | 9.6636 | 36.43% | 3.5209 | 6.1427 | 0 | 80.0905 | 0 |  | 0.0075 | 1.7525 | 1.6869 | 1.6233 | 130.0093 | 58.7131
| 26 | [11 empty] | 0.3375 | 14.0625 | 10.4822 | 35.77% | 3.7495 | 6.7327 | 0 | 85.5785 | 0 |  | 0.0575 | 3.3525 | 2.7425 | 2.639 | 225.8442 | 38.5893 |  | 0.375 | 14.425 | 10.4469 | 35.89% | 3.7495 | 6.6974 | 0 | 85.5785 | 0 |  | 0.041 | 2.677 | 2.2421 | 2.1575 | 184.6315 | 47.2031 |  | 0.275 | 13.125 | 10.2077 | 36.73% | 3.7495 | 6.4582 | 0 | 85.5785 | 0 |  | 0.15 | 2.695 | 1.1038 | 1.0621 | 90.8928 | 95.8841 | 0.041 | 2.677 | 2.2421 | 6.0698 | 1.0465 | 4.467 |  | 0.31375 | 12.4063 | 9.0779 | 41.3% | 3.7495 | 5.3284 | 0 | 85.5785 | 0 |  | 0.0075 | 1.7525 | 1.6729 | 1.6729 | 143.1675 | 60.874
| 27 | [11 empty] | 0.11667 | 12.5167 | 11.9717 | 25.24% | 3.0222 | 8.9496 | 0 | 68.1223 | 0 |  | 0.15 | 4 | 3.2994 | 3.1749 | 216.2793 | 25.5335 |  | 0.21 | 12.67 | 11.6891 | 25.85% | 3.0222 | 8.6669 | 0 | 68.1223 | 0 |  | 0.12111 | 3.2978 | 2.7321 | 2.629 | 179.0927 | 30.8352 |  | 0.11667 | 12.5167 | 11.9717 | 25.24% | 3.0222 | 8.9496 | 0 | 68.1223 | 0 |  | 0.15 | 4 | 3.2994 | 3.1749 | 216.2793 | 25.5335 | 0.098444 | 3.0791 | 2.6193 | 7.1163 | 0 | 3.2331 |  | 0.17222 | 13.0056 | 12.2011 | 24.77% | 3.0222 | 9.179 | 0 | 68.1223 | 0 |  | 0.098444 | 3.0791 | 2.6193 | 2.5205 | 171.6989 | 32.1631
| 28 | [11 empty] | 0.11667 | 12.5167 | 12.4894 | 19.85% | 2.4786 | 10.0109 | 0 | 55.076 | 0 |  | 0.15 | 4 | 3.965 | 3.8154 | 210.1357 | 17.178 |  | 0.21 | 12.67 | 12.621 | 19.64% | 2.4786 | 10.1424 | 0 | 55.076 | 0 |  | 0.12111 | 3.2978 | 3.2695 | 3.1461 | 173.2768 | 20.832 |  | 0.11667 | 12.5167 | 12.4894 | 19.85% | 2.4786 | 10.0109 | 0 | 55.076 | 0 |  | 0.15 | 4 | 3.965 | 3.8154 | 210.1357 | 17.178 | 0.098444 | 3.0791 | 3.0561 | 7.1163 | 0 | 2.7709 |  | 0.17222 | 13.0056 | 12.9654 | 19.12% | 2.4786 | 10.4868 | 0 | 55.076 | 0 |  | 0.098444 | 3.0791 | 3.0561 | 2.9408 | 161.9683 | 22.2865
| 29 | [11 empty] | 0.87 | 11.01 | 12.8116 | 17.14% | 2.1963 | 10.6153 | 0 | 48.3017 | 0 |  | 0.202 | 3.896 | 4.3143 | 4.1515 | 200.5249 | 13.8454 |  | 0.432 | 12.226 | 13.1206 | 16.74% | 2.1963 | 10.9243 | 0 | 48.3017 | 0 |  | 0.116 | 3.308 | 3.5482 | 3.4143 | 164.9177 | 16.8347 |  | 0.87 | 11.01 | 12.8116 | 17.14% | 2.1963 | 10.6153 | 0 | 48.3017 | 0 |  | 0.15 | 3.896 | 4.2066 | 4.0479 | 195.5199 | 14.1998 | 0.104 | 3.068 | 3.2834 | 7.1163 | 0 | 2.5792 |  | 0.468 | 12.414 | 13.3832 | 16.41% | 2.1963 | 11.1868 | 0 | 48.3017 | 0 |  | 0.104 | 3.068 | 3.2834 | 3.1595 | 152.6077 | 18.1927
| 30 | [11 empty] | 0.11667 | 12.5167 | 12.61 | 18.65% | 2.352 | 10.258 | 0 | 52.038 | 0 |  | 0.15 | 4 | 4.12 | 3.9645 | 206.3061 | 15.6198 |  | 0.21 | 12.67 | 12.838 | 18.32% | 2.352 | 10.486 | 0 | 52.038 | 0 |  | 0.12111 | 3.2978 | 3.3947 | 3.2666 | 169.9856 | 18.9573 |  | 0.11667 | 12.5167 | 12.61 | 18.65% | 2.352 | 10.258 | 0 | 52.038 | 0 |  | 0.15 | 4 | 4.12 | 3.9645 | 206.3061 | 15.6198 | 0.098444 | 3.0791 | 3.1579 | 7.1163 | 0 | 2.6817 |  | 0.17222 | 13.0056 | 13.1433 | 17.9% | 2.352 | 10.7913 | 0 | 52.038 | 0 |  | 0.098444 | 3.0791 | 3.1579 | 3.0387 | 158.128 | 20.3788
| 31 | [11 empty] | 0.87 | 11.01 | 13.2466 | 16.12% | 2.1351 | 11.1116 | 0 | 46.8317 | 0 |  | 0.202 | 3.896 | 4.4153 | 4.2487 | 198.9737 | 13.1169 |  | 0.432 | 12.226 | 13.3366 | 16.01% | 2.1351 | 11.2015 | 0 | 46.8317 | 0 |  | 0.116 | 3.308 | 3.6062 | 3.4701 | 162.5124 | 16.0598 |  | 0.87 | 11.01 | 13.2466 | 16.12% | 2.1351 | 11.1116 | 0 | 46.8317 | 0 |  | 0.15 | 3.896 | 4.2816 | 4.1201 | 192.9494 | 13.5265 | 0.104 | 3.068 | 3.3354 | 7.1163 | 0 | 2.539 |  | 0.468 | 12.414 | 13.6171 | 15.68% | 2.1351 | 11.4821 | 0 | 46.8317 | 0 |  | 0.104 | 3.068 | 3.3354 | 3.2095 | 150.3067 | 17.364
[7 empty] | kWh/rok |  | kWh/rok |  | kWh/rok | kWh/rok | [7 empty] | 9508.5519 | 0 | kWh/rok |  | SCOP | 4.3821 | 4.2167 | 3.9517 | 2991.9113 | PLN | [7 empty] | 9508.5519 | 0 | kWh/rok |  | SCOP | 3.7418 | 3.6006 | 3.2571 | 3643.1359 | PLN | [7 empty] | 9473.3973 | 35.1547 | kWh/rok |  | SCOP | 4.3025 | 4.1372 | 3.7687 | 3503.9063 |  |  | 1480.2149 | 2593.2558 | 4.186 | 815.1293 | PLN | [7 empty] | 9508.5519 | 35.1547 | kWh/rok |  | SCOP | 3.3513 | 3.226 | 2.9997 | 4039.7193
[24 empty] | CO 35 | [16 empty] | CO 55 | [16 empty] | CO 55 |  |  |  |  | SCOP cwu |  | 4.0554 | [15 empty] | CO 55
229

## Bilans-251-A19 (hidden)
[7 empty] | VTS35 | VTS55 | VTS45 | VTS70
|  | Koszty eksploatacyjne |  | 4400.6025 |  | COP | 3.837 | 3.3663 | 3.6982 | 3.3425 |  |  | V35stC | [16 empty] | V55stC / V45stC | [16 empty] | V45stC / V35stC | [15 empty] | CWU | [6 empty] | V70stC / V55stC
|  | System ogrzewania |  | Grzejniki niskotemperaturowe 45/35 |  | Udział PC | 0.99965 | 0.99965 | 0.99696 | 0.99697 | [7 empty] | Sprawdzanie Q pc i Q budynku <12stC | [16 empty] | Sprawdzanie Q pc i Q budynku <12stC | [16 empty] | Sprawdzanie Q pc i Q budynku <12stC | [22 empty] | Sprawdzanie Q pc i Q budynku <12stC
|  | COP-pokaz |  | 3.6982 |  | Udział 2ŹC | 0.00034578 | 0.00034578 | 0.0030351 | 0.0030269
|  | Udział PC-pokaz |  | 0.99696 |  | COP-Inst | 3.8374 | 3.3666 | 3.7012 | 3.3456
| Dzień | Udział 2ŹC-pokaz |  | 0.0030351 | [8 empty] | a= | b= | Qpc | Wsp.Qpc | Qbudynku | Delta | % 2ŹC | E PC | E 2 ŹC |  | a= | b= | COP | COP skor | COP skor | Koszt CO |  | a= | b= | Qpc | Wsp.Qpc | Qbudynku | Delta | % 2ŹC | E PC | E 2 ŹC |  | a= | b= | COP | COP skor | COP skor | Koszt CO |  | a= | b= | Qpc | Wsp.Qpc | Qbudynku | Delta | % 2ŹC | E PC | E 2 ŹC |  | a= | b= | COP | COP skor | COP skor | Koszt CO | a= | b= | COP | EPC | E2.ŹĆ | Koszt |  | a= | b= | Qpc | Wsp.Qpc | Qbudynku | Delta | % 2ŹC | E PC | E 2 ŹC |  | a= | b= | COP | COP skor | COP skor | Koszt CO
I | 1 | COP-instalacji |  | 3.7012 | [8 empty] | 1.06 | 11.08 | 13.5798 | 15.91% | 2.1611 | 11.4187 | 0 | 47.4565 | 0 |  | 0.242 | 3.576 | 4.1467 | 3.9902 | 189.3627 | 14.1529 |  | 0.398 | 12.764 | 13.7026 | 15.77% | 2.1611 | 11.5415 | 0 | 47.4565 | 0 |  | 0.11 | 3.29 | 3.5494 | 3.4155 | 162.0866 | 16.5345 |  | 1.06 | 11.08 | 13.5798 | 15.91% | 2.1611 | 11.4187 | 0 | 47.4565 | 0 |  | 0.13222 | 3.576 | 3.8878 | 3.7411 | 177.5402 | 15.0953 | 0.0988 | 3.0684 | 3.3014 | 7.1163 | 0 | 2.5651 |  | 0.462 | 12.796 | 13.8856 | 15.56% | 2.1611 | 11.7244 | 0 | 47.4565 | 0 |  | 0.0988 | 3.0684 | 3.3014 | 3.1768 | 150.7609 | 17.7766
| 2 | [11 empty] | 0.1 | 13 | 12.9233 | 19.68% | 2.5439 | 10.3794 | 0 | 56.644 | 0 |  | 0.13222 | 3.7956 | 3.6942 | 3.5548 | 201.3571 | 18.9622 |  | 0.19222 | 13.1756 | 13.0282 | 19.53% | 2.5439 | 10.4843 | 0 | 56.644 | 0 |  | 0.12333 | 3.2633 | 3.1688 | 3.0492 | 172.719 | 22.1062 |  | 0.1 | 13 | 12.9233 | 19.68% | 2.5439 | 10.3794 | 0 | 56.644 | 0 |  | 0.13222 | 3.7956 | 3.6942 | 3.5548 | 201.3571 | 18.9622 | 0.10511 | 3.0558 | 2.9752 | 7.1163 | 0 | 2.8463 |  | 0.13556 | 13.4489 | 13.345 | 19.06% | 2.5439 | 10.801 | 0 | 56.644 | 0 |  | 0.10511 | 3.0558 | 2.9752 | 2.8629 | 162.1673 | 23.5446
| 3 | E CO V35 | 9508.5519 |  | 2502.3888 | [7 empty] | 0.1 | 13 | 12.8442 | 20.56% | 2.6409 | 10.2033 | 0 | 58.9715 | 0 |  | 0.13222 | 3.7956 | 3.5895 | 3.4541 | 203.6909 | 20.317 |  | 0.19222 | 13.1756 | 12.876 | 20.51% | 2.6409 | 10.2351 | 0 | 58.9715 | 0 |  | 0.12333 | 3.2633 | 3.0711 | 2.9552 | 174.2753 | 23.7463 |  | 0.1 | 13 | 12.8442 | 20.56% | 2.6409 | 10.2033 | 0 | 58.9715 | 0 |  | 0.13222 | 3.7956 | 3.5895 | 3.4541 | 203.6909 | 20.317 | 0.10511 | 3.0558 | 2.892 | 7.1163 | 0 | 2.9282 |  | 0.13556 | 13.4489 | 13.2376 | 19.95% | 2.6409 | 10.5968 | 0 | 58.9715 | 0 |  | 0.10511 | 3.0558 | 2.892 | 2.7828 | 164.1087 | 25.2174
| 4 | 2 ŹC CO | 0 | [9 empty] | 0.1 | 13 | 12.3379 | 26.43% | 3.2611 | 9.0769 | 0 | 73.8552 | 0 |  | 0.13222 | 3.7956 | 2.9201 | 2.8099 | 207.5289 | 31.2774 |  | 0.19222 | 13.1756 | 11.9029 | 27.4% | 3.2611 | 8.6418 | 0 | 73.8552 | 0 |  | 0.12333 | 3.2633 | 2.4468 | 2.3544 | 173.8873 | 37.3286 |  | 0.1 | 13 | 12.3379 | 26.43% | 3.2611 | 9.0769 | 0 | 73.8552 | 0 |  | 0.13222 | 3.7956 | 2.9201 | 2.8099 | 207.5289 | 31.2774 | 0.10511 | 3.0558 | 2.3599 | 7.1163 | 0 | 3.5885 |  | 0.13556 | 13.4489 | 12.5514 | 25.98% | 3.2611 | 9.2903 | 0 | 73.8552 | 0 |  | 0.10511 | 3.0558 | 2.3599 | 2.2708 | 167.7108 | 38.7034
| 5 | COP | 3.7998 | [9 empty] | 0.1 | 13 | 12.4067 | 25.61% | 3.1768 | 9.2298 | 0 | 71.834 | 0 |  | 0.13222 | 3.7956 | 3.011 | 2.8974 | 208.1328 | 29.503 |  | 0.19222 | 13.1756 | 12.035 | 26.4% | 3.1768 | 8.8582 | 0 | 71.834 | 0 |  | 0.12333 | 3.2633 | 2.5316 | 2.436 | 174.9894 | 35.091 |  | 0.1 | 13 | 12.4067 | 25.61% | 3.1768 | 9.2298 | 0 | 71.834 | 0 |  | 0.13222 | 3.7956 | 3.011 | 2.8974 | 208.1328 | 29.503 | 0.10511 | 3.0558 | 2.4321 | 7.1163 | 0 | 3.4819 |  | 0.13556 | 13.4489 | 12.6446 | 25.12% | 3.1768 | 9.4678 | 0 | 71.834 | 0 |  | 0.10511 | 3.0558 | 2.4321 | 2.3403 | 168.116 | 36.5257
| 6 | [5 empty] | COP PC35 | COP PC55 | COP PC55 | COP PC70 |  |  | 0.1 | 13 | 12.3121 | 26.74% | 3.2927 | 9.0194 | 0 | 74.6148 | 0 |  | 0.13222 | 3.7956 | 2.886 | 2.7771 | 207.2105 | 31.9731 |  | 0.19222 | 13.1756 | 11.8532 | 27.78% | 3.2927 | 8.5605 | 0 | 74.6148 | 0 |  | 0.12333 | 3.2633 | 2.4149 | 2.3238 | 173.3878 | 38.2101 |  | 0.1 | 13 | 1.856 | 100% | 3.2927 | -1.4367 | 0.43633 | 42.0582 | 32.5565 |  | 0.13222 | 3.7956 | 2.886 | 2.1236 | 89.3166 | 62.3099 | 0.10511 | 3.0558 | 2.3327 | 7.1163 | 0 | 3.6303 |  | 0.13556 | 13.4489 | 12.5164 | 26.31% | 3.2927 | 9.2237 | 0 | 74.6148 | 32.5565 |  | 0.10511 | 3.0558 | 2.3327 | 2.2447 | 167.4858 | 78.2988
| 7 | E CO V 55 | 9508.5519 |  | 2970.7867 |  | 3.837 | 3.3663 | 3.6982 | 3.3425 |  |  | 0.1 | 13 | 12.3458 | 26.34% | 3.2514 | 9.0945 | 0 | 73.6225 | 0 |  | 0.13222 | 3.7956 | 2.9306 | 2.82 | 207.6164 | 31.0675 |  | 0.19222 | 13.1756 | 11.9181 | 27.28% | 3.2514 | 8.6667 | 0 | 73.6225 | 0 |  | 0.12333 | 3.2633 | 2.4565 | 2.3638 | 174.031 | 37.0631 |  | 0.1 | 13 | 12.3458 | 26.34% | 3.2514 | 9.0945 | 0 | 73.6225 | 0 |  | 0.13222 | 3.7956 | 2.9306 | 2.82 | 207.6164 | 31.0675 | 0.10511 | 3.0558 | 2.3682 | 7.1163 | 0 | 3.5759 |  | 0.13556 | 13.4489 | 12.5621 | 25.88% | 3.2514 | 9.3108 | 0 | 73.6225 | 0 |  | 0.10511 | 3.0558 | 2.3682 | 2.2788 | 167.7717 | 38.4458
| 8 | 2 ŹC CO | 0 |  |  |  | 3.8374 | 3.3666 | 3.7012 | 3.3456 |  |  | 0.1 | 13 | 12.6342 | 22.94% | 2.8981 | 9.736 | 0 | 65.1455 | 0 |  | 0.13222 | 3.7956 | 3.3118 | 3.1869 | 207.6101 | 24.3258 |  | 0.19222 | 13.1756 | 12.4723 | 23.24% | 2.8981 | 9.5742 | 0 | 65.1455 | 0 |  | 0.12333 | 3.2633 | 2.8121 | 2.706 | 176.2851 | 28.6484 |  | 0.1 | 13 | 12.6342 | 22.94% | 2.8981 | 9.736 | 0 | 65.1455 | 0 |  | 0.13222 | 3.7956 | 3.3118 | 3.1869 | 207.6101 | 24.3258 | 0.10511 | 3.0558 | 2.6712 | 7.1163 | 0 | 3.1702 |  | 0.13556 | 13.4489 | 12.953 | 22.37% | 2.8981 | 10.0548 | 0 | 65.1455 | 0 |  | 0.10511 | 3.0558 | 2.6712 | 2.5704 | 167.4529 | 30.1594
| 9 | COP | 3.2007 |  |  |  | 3.7998 | 3.2007 | 3.6228 |  |  |  | 0.1 | 13 | 12.3996 | 25.69% | 3.1855 | 9.2141 | 0 | 72.0422 | 0 |  | 0.13222 | 3.7956 | 3.0017 | 2.8884 | 208.0869 | 29.6809 |  | 0.19222 | 13.1756 | 12.0214 | 26.5% | 3.1855 | 8.8359 | 0 | 72.0422 | 0 |  | 0.12333 | 3.2633 | 2.5228 | 2.4276 | 174.8911 | 35.3146 |  | 0.1 | 13 | 12.3996 | 25.69% | 3.1855 | 9.2141 | 0 | 72.0422 | 0 |  | 0.13222 | 3.7956 | 3.0017 | 2.8884 | 208.0869 | 29.6809 | 0.10511 | 3.0558 | 2.4247 | 7.1163 | 0 | 3.4926 |  | 0.13556 | 13.4489 | 12.635 | 25.21% | 3.1855 | 9.4495 | 0 | 72.0422 | 0 |  | 0.10511 | 3.0558 | 2.4247 | 2.3332 | 168.0873 | 36.744
| 10 | [5 empty] | 3.9735 | 3.9735 | 3.9735 |  |  |  | 0.1 | 13 | 12.9583 | 19.3% | 2.501 | 10.4573 | 0 | 55.615 | 0 |  | 0.13222 | 3.7956 | 3.7405 | 3.5993 | 200.1758 | 18.3874 |  | 0.19222 | 13.1756 | 13.0955 | 19.1% | 2.501 | 10.5944 | 0 | 55.615 | 0 |  | 0.12333 | 3.2633 | 3.2119 | 3.0907 | 171.8914 | 21.413 |  | 0.1 | 13 | 12.9583 | 19.3% | 2.501 | 10.4573 | 0 | 55.615 | 0 |  | 0.13222 | 3.7956 | 3.7405 | 3.5993 | 200.1758 | 18.3874 | 0.10511 | 3.0558 | 3.012 | 7.1163 | 0 | 2.8116 |  | 0.13556 | 13.4489 | 13.3924 | 18.68% | 2.501 | 10.8914 | 0 | 55.615 | 0 |  | 0.10511 | 3.0558 | 3.012 | 2.8983 | 161.1902 | 22.8345
| 11 | E CWU | 2593.2558 |  | 652.6319 | [7 empty] | 0.1 | 13 | 12.9042 | 19.9% | 2.5674 | 10.3368 | 0 | 57.2075 | 0 |  | 0.13222 | 3.7956 | 3.6688 | 3.5304 | 201.9651 | 19.2831 |  | 0.19222 | 13.1756 | 12.9913 | 19.76% | 2.5674 | 10.4239 | 0 | 57.2075 | 0 |  | 0.12333 | 3.2633 | 3.1451 | 3.0265 | 173.1359 | 22.494 |  | 0.1 | 13 | 12.9042 | 19.9% | 2.5674 | 10.3368 | 0 | 57.2075 | 0 |  | 0.13222 | 3.7956 | 3.6688 | 3.5304 | 201.9651 | 19.2831 | 0.10511 | 3.0558 | 2.955 | 7.1163 | 0 | 2.8657 |  | 0.13556 | 13.4489 | 13.319 | 19.28% | 2.5674 | 10.7516 | 0 | 57.2075 | 0 |  | 0.10511 | 3.0558 | 2.955 | 2.8435 | 162.6715 | 23.9409
| 12 | 2 ŹC CO | 4.186 |  |  |  | 35/28 | 3940.9161 |  |  |  |  | 0.1 | 13 | 12.8863 | 20.09% | 2.5893 | 10.2969 | 0 | 57.7343 | 0 |  | 0.13222 | 3.7956 | 3.6452 | 3.5076 | 202.5086 | 19.5871 |  | 0.19222 | 13.1756 | 12.9569 | 19.98% | 2.5893 | 10.3676 | 0 | 57.7343 | 0 |  | 0.12333 | 3.2633 | 3.123 | 3.0052 | 173.5025 | 22.8617 |  | 0.1 | 13 | 12.8863 | 20.09% | 2.5893 | 10.2969 | 0 | 57.7343 | 0 |  | 0.13222 | 3.7956 | 3.6452 | 3.5076 | 202.5086 | 19.5871 | 0.10511 | 3.0558 | 2.9362 | 7.1163 | 0 | 2.8841 |  | 0.13556 | 13.4489 | 13.2947 | 19.48% | 2.5893 | 10.7054 | 0 | 57.7343 | 0 |  | 0.10511 | 3.0558 | 2.9362 | 2.8254 | 163.1231 | 24.3164
| 13 | COP | 3.9735 |  |  |  | 45/35 | 4400.6025 |  |  |  |  | 0.1 | 13 | 12.8388 | 20.62% | 2.6475 | 10.1912 | 0 | 59.1308 | 0 |  | 0.13222 | 3.7956 | 3.5823 | 3.4472 | 203.8334 | 20.4126 |  | 0.19222 | 13.1756 | 12.8656 | 20.58% | 2.6475 | 10.2181 | 0 | 59.1308 | 0 |  | 0.12333 | 3.2633 | 3.0645 | 2.9488 | 174.3658 | 23.8623 |  | 0.1 | 13 | 12.8388 | 20.62% | 2.6475 | 10.1912 | 0 | 59.1308 | 0 |  | 0.13222 | 3.7956 | 3.5823 | 3.4472 | 203.8334 | 20.4126 | 0.10511 | 3.0558 | 2.8863 | 7.1163 | 0 | 2.934 |  | 0.13556 | 13.4489 | 13.2303 | 20.01% | 2.6475 | 10.5828 | 0 | 59.1308 | 0 |  | 0.10511 | 3.0558 | 2.8863 | 2.7774 | 164.228 | 25.3353
| 14 | [5 empty] | 55/45 | 4531.2659 |  |  |  |  | 0.1 | 13 | 12.5321 | 24.12% | 3.0232 | 9.5089 | 0 | 68.1467 | 0 |  | 0.13222 | 3.7956 | 3.1769 | 3.057 | 208.3235 | 26.5277 |  | 0.19222 | 13.1756 | 12.2761 | 24.63% | 3.0232 | 9.2529 | 0 | 68.1467 | 0 |  | 0.12333 | 3.2633 | 2.6862 | 2.5849 | 176.1504 | 31.3728 |  | 0.1 | 13 | 12.5321 | 24.12% | 3.0232 | 9.5089 | 0 | 68.1467 | 0 |  | 0.13222 | 3.7956 | 3.1769 | 3.057 | 208.3235 | 26.5277 | 0.10511 | 3.0558 | 2.5639 | 7.1163 | 0 | 3.3029 |  | 0.13556 | 13.4489 | 12.8146 | 23.59% | 3.0232 | 9.7914 | 0 | 68.1467 | 0 |  | 0.10511 | 3.0558 | 2.5639 | 2.4672 | 168.1312 | 32.8692
| 15 | Odległość - min / max / max bez dobijania |  |  |  |  | 70/55 | 4919.8796 |  |  |  |  | 0.37625 | 14.9338 | 12.0554 | 28.1% | 3.3871 | 8.6683 | 0 | 76.881 | 0 |  | 0.05125 | 3.2288 | 2.8367 | 2.7296 | 209.8577 | 33.5166 |  | 0.40625 | 15.3438 | 12.2359 | 27.68% | 3.3871 | 8.8488 | 0 | 76.881 | 0 |  | 0.03475 | 2.5633 | 2.2974 | 2.2107 | 169.9622 | 41.384 |  | 0.3075 | 13.9825 | 11.6301 | 29.12% | 3.3871 | 8.243 | 0 | 76.881 | 0 |  | 0.13222 | 2.6187 | 1.6073 | 1.5466 | 118.9041 | 59.1546 | 0.03475 | 2.5633 | 2.2974 | 7.1163 | 0 | 3.686 |  | 0.2725 | 13.3875 | 11.3029 | 29.97% | 3.3871 | 7.9158 | 0 | 76.881 | 0 |  | 0.00875 | 1.7712 | 1.7043 | 1.64 | 126.0847 | 55.7856
| 16 | 3 ¦ 30 ¦ 12 | [10 empty] | 0.1 | 13 | 13.0571 | 18.23% | 2.3801 | 10.677 | 0 | 52.7117 | 0 |  | 0.13222 | 3.7956 | 3.871 | 3.725 | 196.3489 | 16.8397 |  | 0.19222 | 13.1756 | 13.2853 | 17.92% | 2.3801 | 10.9052 | 0 | 52.7117 | 0 |  | 0.12333 | 3.2633 | 3.3337 | 3.2079 | 169.0959 | 19.5537 |  | 0.1 | 13 | 13.0571 | 18.23% | 2.3801 | 10.677 | 0 | 52.7117 | 0 |  | 0.13222 | 3.7956 | 3.871 | 3.725 | 196.3489 | 16.8397 | 0.10511 | 3.0558 | 3.1158 | 7.1163 | 0 | 2.7179 |  | 0.13556 | 13.4489 | 13.5263 | 17.6% | 2.3801 | 11.1462 | 0 | 52.7117 | 0 |  | 0.10511 | 3.0558 | 3.1158 | 2.9982 | 158.0405 | 20.9215
| 17 | A+++ | [10 empty] | 0.1 | 13 | 12.7479 | 21.64% | 2.7588 | 9.9891 | 0 | 61.8012 | 0 |  | 0.13222 | 3.7956 | 3.4622 | 3.3316 | 205.8967 | 22.0746 |  | 0.19222 | 13.1756 | 12.691 | 21.74% | 2.7588 | 9.9322 | 0 | 61.8012 | 0 |  | 0.12333 | 3.2633 | 2.9524 | 2.841 | 175.5785 | 25.8863 |  | 0.1 | 13 | 12.7479 | 21.64% | 2.7588 | 9.9891 | 0 | 61.8012 | 0 |  | 0.13222 | 3.7956 | 3.4622 | 3.3316 | 205.8967 | 22.0746 | 0.10511 | 3.0558 | 2.7908 | 7.1163 | 0 | 3.0344 |  | 0.13556 | 13.4489 | 13.1072 | 21.05% | 2.7588 | 10.3484 | 0 | 61.8012 | 0 |  | 0.10511 | 3.0558 | 2.7908 | 2.6855 | 165.967 | 27.3854
| 18 | A++ | [10 empty] | 0.37625 | 14.9338 | 12.2389 | 27.19% | 3.3274 | 8.9115 | 0 | 75.4477 | 0 |  | 0.05125 | 3.2288 | 2.8617 | 2.7537 | 207.7593 | 32.6046 |  | 0.40625 | 15.3438 | 12.434 | 26.76% | 3.3274 | 9.1066 | 0 | 75.4477 | 0 |  | 0.03475 | 2.5633 | 2.3144 | 2.227 | 168.0236 | 40.3152 |  | 0.3075 | 13.9825 | 11.78 | 28.25% | 3.3274 | 8.4526 | 0 | 75.4477 | 0 |  | 0.13222 | 2.6187 | 1.6717 | 1.6086 | 121.3671 | 55.8134 | 0.03475 | 2.5633 | 2.3144 | 7.1163 | 0 | 3.6591 |  | 0.2725 | 13.3875 | 11.4357 | 29.1% | 3.3274 | 8.1083 | 0 | 75.4477 | 0 |  | 0.00875 | 1.7712 | 1.7086 | 1.6441 | 124.0439 | 54.609
| 19 | [11 empty] | 0.1 | 13 | 12.4729 | 24.82% | 3.0957 | 9.3772 | 0 | 69.8862 | 0 |  | 0.13222 | 3.7956 | 3.0986 | 2.9817 | 208.3802 | 27.8916 |  | 0.19222 | 13.1756 | 12.1624 | 25.45% | 3.0957 | 9.0667 | 0 | 69.8862 | 0 |  | 0.12333 | 3.2633 | 2.6133 | 2.5147 | 175.7395 | 33.0721 |  | 0.1 | 13 | 12.4729 | 24.82% | 3.0957 | 9.3772 | 0 | 69.8862 | 0 |  | 0.13222 | 3.7956 | 3.0986 | 2.9817 | 208.3802 | 27.8916 | 0.10511 | 3.0558 | 2.5018 | 7.1163 | 0 | 3.385 |  | 0.13556 | 13.4489 | 12.7344 | 24.31% | 3.0957 | 9.6387 | 0 | 69.8862 | 0 |  | 0.10511 | 3.0558 | 2.5018 | 2.4073 | 168.2406 | 34.5462
| 20 | E CO V 45 | 9475.9954 |  | 2615.6205 | [7 empty] | 0.37625 | 14.9338 | 12.1558 | 27.6% | 3.3545 | 8.8013 | 0 | 76.097 | 0 |  | 0.05125 | 3.2288 | 2.8504 | 2.7428 | 208.7184 | 33.0158 |  | 0.40625 | 15.3438 | 12.3443 | 27.17% | 3.3545 | 8.9898 | 0 | 76.097 | 0 |  | 0.03475 | 2.5633 | 2.3067 | 2.2196 | 168.9075 | 40.7974 |  | 0.3075 | 13.9825 | 11.7121 | 28.64% | 3.3545 | 8.3577 | 0 | 76.097 | 0 |  | 0.13222 | 2.6187 | 1.6425 | 1.5805 | 120.2734 | 57.2944 | 0.03475 | 2.5633 | 2.3067 | 7.1163 | 0 | 3.6712 |  | 0.2725 | 13.3875 | 11.3755 | 29.49% | 3.3545 | 8.0211 | 0 | 76.097 | 0 |  | 0.00875 | 1.7712 | 1.7066 | 1.6422 | 124.9698 | 55.1413
| 21 | 2 ŹC CO | 32.5565 | [9 empty] | 0.1 | 13 | 12.5046 | 24.45% | 3.0569 | 9.4477 | 0 | 68.9553 | 0 |  | 0.13222 | 3.7956 | 3.1405 | 3.022 | 208.3824 | 27.1532 |  | 0.19222 | 13.1756 | 12.2233 | 25.01% | 3.0569 | 9.1664 | 0 | 68.9553 | 0 |  | 0.12333 | 3.2633 | 2.6523 | 2.5522 | 175.9898 | 32.151 |  | 0.1 | 13 | 12.5046 | 24.45% | 3.0569 | 9.4477 | 0 | 68.9553 | 0 |  | 0.13222 | 3.7956 | 3.1405 | 3.022 | 208.3824 | 27.1532 | 0.10511 | 3.0558 | 2.535 | 7.1163 | 0 | 3.3405 |  | 0.13556 | 13.4489 | 12.7773 | 23.92% | 3.0569 | 9.7204 | 0 | 68.9553 | 0 |  | 0.10511 | 3.0558 | 2.535 | 2.4394 | 168.2079 | 33.6384
| 22 | COP | 3.6228 | [9 empty] | 0.1 | 13 | 12.8829 | 20.13% | 2.5934 | 10.2895 | 0 | 57.8323 | 0 |  | 0.13222 | 3.7956 | 3.6407 | 3.5034 | 202.6071 | 19.6441 |  | 0.19222 | 13.1756 | 12.9505 | 20.03% | 2.5934 | 10.3571 | 0 | 57.8323 | 0 |  | 0.12333 | 3.2633 | 3.1189 | 3.0012 | 173.5682 | 22.9307 |  | 0.1 | 13 | 12.8829 | 20.13% | 2.5934 | 10.2895 | 0 | 57.8323 | 0 |  | 0.13222 | 3.7956 | 3.6407 | 3.5034 | 202.6071 | 19.6441 | 0.10511 | 3.0558 | 2.9327 | 7.1163 | 0 | 2.8876 |  | 0.13556 | 13.4489 | 13.2902 | 19.51% | 2.5934 | 10.6967 | 0 | 57.8323 | 0 |  | 0.10511 | 3.0558 | 2.9327 | 2.822 | 163.205 | 24.3867
| 23 | [11 empty] | 1.06 | 11.08 | 17.9921 | 9.177% | 1.6512 | 16.3409 | 0 | 35.2188 | 0 |  | 0.242 | 3.576 | 5.154 | 4.9595 | 174.6691 | 8.4504 |  | 0.398 | 12.764 | 15.3593 | 10.75% | 1.6512 | 13.7081 | 0 | 35.2188 | 0 |  | 0.11 | 3.29 | 4.0073 | 3.8561 | 135.8061 | 10.8687 |  | 1.06 | 11.08 | 17.9921 | 9.177% | 1.6512 | 16.3409 | 0 | 35.2188 | 0 |  | 0.13222 | 3.576 | 4.4382 | 4.2707 | 150.4094 | 9.8134 | 0.0988 | 3.0684 | 3.7127 | 7.1163 | 0 | 2.2809 |  | 0.462 | 12.796 | 15.8086 | 10.44% | 1.6512 | 14.1574 | 0 | 35.2188 | 0 |  | 0.0988 | 3.0684 | 3.7127 | 3.5726 | 125.821 | 11.7312
| 24 | E CO V70 | 9508.5519 |  | 2999.1163 | [7 empty] | 1.06 | 11.08 | 15.3067 | 12.81% | 1.9615 | 13.3452 | 0 | 42.6667 | 0 |  | 0.242 | 3.576 | 4.541 | 4.3696 | 186.4374 | 11.6197 |  | 0.398 | 12.764 | 14.351 | 13.67% | 1.9615 | 12.3895 | 0 | 42.6667 | 0 |  | 0.11 | 3.29 | 3.7286 | 3.5879 | 153.085 | 14.1512 |  | 1.06 | 11.08 | 15.3067 | 12.81% | 1.9615 | 13.3452 | 0 | 42.6667 | 0 |  | 0.13222 | 3.576 | 4.1032 | 3.9484 | 168.4653 | 12.8593 | 0.0988 | 3.0684 | 3.4624 | 7.1163 | 0 | 2.4458 |  | 0.462 | 12.796 | 14.6382 | 13.4% | 1.9615 | 12.6767 | 0 | 42.6667 | 0 |  | 0.0988 | 3.0684 | 3.4624 | 3.3317 | 142.1532 | 15.2395
| 25 | 2 ŹC CO | 32.5565 | [9 empty] | 1.06 | 11.08 | 14.1805 | 14.75% | 2.0917 | 12.0888 | 0 | 45.7905 | 0 |  | 0.242 | 3.576 | 4.2839 | 4.1222 | 188.7574 | 13.2189 |  | 0.398 | 12.764 | 13.9282 | 15.02% | 2.0917 | 11.8365 | 0 | 45.7905 | 0 |  | 0.11 | 3.29 | 3.6117 | 3.4755 | 159.1429 | 15.6787 |  | 1.06 | 11.08 | 14.1805 | 14.75% | 2.0917 | 12.0888 | 0 | 45.7905 | 0 |  | 0.13222 | 3.576 | 3.9627 | 3.8132 | 174.6089 | 14.29 | 0.0988 | 3.0684 | 3.3574 | 7.1163 | 0 | 2.5223 |  | 0.462 | 12.796 | 14.1474 | 14.79% | 2.0917 | 12.0557 | 0 | 45.7905 | 0 |  | 0.0988 | 3.0684 | 3.3574 | 3.2307 | 147.9352 | 16.8665
| 26 | COP | 3.1705 | [9 empty] | -0.14667 | 19.5267 | 18.4511 | 8.41% | 1.5517 | 16.8994 | 0 | 32.83 | 0 |  | 0.046667 | 4.9433 | 5.2856 | 5.0861 | 166.9767 | 7.6813 |  | 0.84 | 9.67 | 15.83 | 9.802% | 1.5517 | 14.2783 | 0 | 32.83 | 0 |  | 0.1 | 3.36 | 4.0933 | 3.9389 | 129.313 | 9.9185 |  | -0.14667 | 19.5267 | 18.4511 | 8.41% | 1.5517 | 16.8994 | 0 | 32.83 | 0 |  | 0.13222 | 4.9433 | 5.913 | 5.6898 | 186.7972 | 6.8662 | 0.104 | 3.032 | 3.7947 | 7.1163 | 0 | 2.2317 |  | 0.84 | 9.67 | 15.83 | 9.802% | 1.5517 | 14.2783 | 0 | 32.83 | 0 |  | 0.1 | 3.36 | 4.0933 | 3.9389 | 129.313 | 9.9185
| 27 | [11 empty] | 1.06 | 11.08 | 15.0771 | 13.19% | 1.9881 | 13.089 | 0 | 43.3037 | 0 |  | 0.242 | 3.576 | 4.4885 | 4.3192 | 187.0359 | 11.9309 |  | 0.398 | 12.764 | 14.2648 | 13.94% | 1.9881 | 12.2767 | 0 | 43.3037 | 0 |  | 0.11 | 3.29 | 3.7048 | 3.565 | 154.3774 | 14.4549 |  | 1.06 | 11.08 | 15.0771 | 13.19% | 1.9881 | 13.089 | 0 | 43.3037 | 0 |  | 0.13222 | 3.576 | 4.0746 | 3.9208 | 169.7866 | 13.143 | 0.0988 | 3.0684 | 3.441 | 7.1163 | 0 | 2.4611 |  | 0.462 | 12.796 | 14.5381 | 13.67% | 1.9881 | 12.5501 | 0 | 43.3037 | 0 |  | 0.0988 | 3.0684 | 3.441 | 3.3111 | 143.3835 | 15.5632
| 28 | [11 empty] | 1.06 | 11.08 | 13.4473 | 16.18% | 2.1764 | 11.2709 | 0 | 47.824 | 0 |  | 0.242 | 3.576 | 4.1165 | 3.9611 | 189.437 | 14.3673 |  | 0.398 | 12.764 | 13.6529 | 15.94% | 2.1764 | 11.4765 | 0 | 47.824 | 0 |  | 0.11 | 3.29 | 3.5357 | 3.4022 | 162.709 | 16.7274 |  | 1.06 | 11.08 | 13.4473 | 16.18% | 2.1764 | 11.2709 | 0 | 47.824 | 0 |  | 0.13222 | 3.576 | 3.8713 | 3.7252 | 178.1544 | 15.2771 | 0.0988 | 3.0684 | 3.2891 | 7.1163 | 0 | 2.5747 |  | 0.462 | 12.796 | 13.8278 | 15.74% | 2.1764 | 11.6514 | 0 | 47.824 | 0 |  | 0.0988 | 3.0684 | 3.2891 | 3.1649 | 151.36 | 17.9816
| 29 | [11 empty] | 0.1 | 13 | 12.8192 | 20.84% | 2.6715 | 10.1476 | 0 | 59.7065 | 0 |  | 0.13222 | 3.7956 | 3.5565 | 3.4222 | 204.3304 | 20.7614 |  | 0.19222 | 13.1756 | 12.828 | 20.83% | 2.6715 | 10.1564 | 0 | 59.7065 | 0 |  | 0.12333 | 3.2633 | 3.0403 | 2.9256 | 174.676 | 24.2861 |  | 0.1 | 13 | 12.8192 | 20.84% | 2.6715 | 10.1476 | 0 | 59.7065 | 0 |  | 0.13222 | 3.7956 | 3.5565 | 3.4222 | 204.3304 | 20.7614 | 0.10511 | 3.0558 | 2.8657 | 7.1163 | 0 | 2.9551 |  | 0.13556 | 13.4489 | 13.2038 | 20.23% | 2.6715 | 10.5322 | 0 | 59.7065 | 0 |  | 0.10511 | 3.0558 | 2.8657 | 2.7576 | 164.6444 | 25.7658
| 30 | [11 empty] | 1.06 | 11.08 | 17.9214 | 9.259% | 1.6594 | 16.2621 | 0 | 35.4148 | 0 |  | 0.242 | 3.576 | 5.1379 | 4.944 | 175.0914 | 8.5241 |  | 0.398 | 12.764 | 15.3328 | 10.82% | 1.6594 | 13.6734 | 0 | 35.4148 | 0 |  | 0.11 | 3.29 | 4 | 3.849 | 136.312 | 10.9492 |  | 1.06 | 11.08 | 17.9214 | 9.259% | 1.6594 | 16.2621 | 0 | 35.4148 | 0 |  | 0.13222 | 3.576 | 4.4294 | 4.2622 | 150.9461 | 9.8877 | 0.0988 | 3.0684 | 3.7061 | 7.1163 | 0 | 2.285 |  | 0.462 | 12.796 | 15.7778 | 10.52% | 1.6594 | 14.1185 | 0 | 35.4148 | 0 |  | 0.0988 | 3.0684 | 3.7061 | 3.5662 | 126.2968 | 11.8174
| 31 | [11 empty] | 0.1 | 13 | 12.9604 | 19.28% | 2.4985 | 10.4619 | 0 | 55.5537 | 0 |  | 0.13222 | 3.7956 | 3.7432 | 3.602 | 200.1026 | 18.3536 |  | 0.19222 | 13.1756 | 13.0995 | 19.07% | 2.4985 | 10.601 | 0 | 55.5537 | 0 |  | 0.12333 | 3.2633 | 3.2145 | 3.0932 | 171.8395 | 21.3723 |  | 0.1 | 13 | 12.9604 | 19.28% | 2.4985 | 10.4619 | 0 | 55.5537 | 0 |  | 0.13222 | 3.7956 | 3.7432 | 3.602 | 200.1026 | 18.3536 | 0.10511 | 3.0558 | 3.0142 | 7.1163 | 0 | 2.8095 |  | 0.13556 | 13.4489 | 13.3952 | 18.65% | 2.4985 | 10.8967 | 0 | 55.5537 | 0 |  | 0.10511 | 3.0558 | 3.0142 | 2.9004 | 161.1297 | 22.7928
II | 1 | [11 empty] | 1.06 | 11.08 | 14.4632 | 14.24% | 2.059 | 12.4041 | 0 | 45.0065 | 0 |  | 0.242 | 3.576 | 4.3484 | 4.1843 | 188.3204 | 12.7997 |  | 0.398 | 12.764 | 14.0343 | 14.67% | 2.059 | 11.9753 | 0 | 45.0065 | 0 |  | 0.11 | 3.29 | 3.6411 | 3.5037 | 157.6886 | 15.2861 |  | 1.06 | 11.08 | 14.4632 | 14.24% | 2.059 | 12.4041 | 0 | 45.0065 | 0 |  | 0.13222 | 3.576 | 3.998 | 3.8471 | 173.1464 | 13.9214 | 0.0988 | 3.0684 | 3.3837 | 7.1163 | 0 | 2.5027 |  | 0.462 | 12.796 | 14.2706 | 14.43% | 2.059 | 12.2115 | 0 | 45.0065 | 0 |  | 0.0988 | 3.0684 | 3.3837 | 3.256 | 146.5433 | 16.4487
| 2 | [11 empty] | 1.06 | 11.08 | 14.26 | 14.6% | 2.0825 | 12.1775 | 0 | 45.57 | 0 |  | 0.242 | 3.576 | 4.302 | 4.1397 | 188.6443 | 13.0997 |  | 0.398 | 12.764 | 13.958 | 14.92% | 2.0825 | 11.8755 | 0 | 45.57 | 0 |  | 0.11 | 3.29 | 3.62 | 3.4834 | 158.7384 | 15.5677 |  | 1.06 | 11.08 | 14.26 | 14.6% | 2.0825 | 12.1775 | 0 | 45.57 | 0 |  | 0.13222 | 3.576 | 3.9727 | 3.8228 | 174.2029 | 14.1857 | 0.0988 | 3.0684 | 3.3648 | 7.1163 | 0 | 2.5168 |  | 0.462 | 12.796 | 14.182 | 14.68% | 2.0825 | 12.0995 | 0 | 45.57 | 0 |  | 0.0988 | 3.0684 | 3.3648 | 3.2378 | 147.5477 | 16.7484
| 3 | [11 empty] | 0.1 | 13 | 13.0062 | 18.78% | 2.4423 | 10.5639 | 0 | 54.2062 | 0 |  | 0.13222 | 3.7956 | 3.8038 | 3.6603 | 198.41 | 17.6231 |  | 0.19222 | 13.1756 | 13.1876 | 18.52% | 2.4423 | 10.7452 | 0 | 54.2062 | 0 |  | 0.12333 | 3.2633 | 3.271 | 3.1476 | 170.6199 | 20.4935 |  | 0.1 | 13 | 13.0062 | 18.78% | 2.4423 | 10.5639 | 0 | 54.2062 | 0 |  | 0.13222 | 3.7956 | 3.8038 | 3.6603 | 198.41 | 17.6231 | 0.10511 | 3.0558 | 3.0623 | 7.1163 | 0 | 2.7653 |  | 0.13556 | 13.4489 | 13.4574 | 18.15% | 2.4423 | 11.015 | 0 | 54.2062 | 0 |  | 0.10511 | 3.0558 | 3.0623 | 2.9468 | 159.7343 | 21.8901
| 4 | [11 empty] | 0.1 | 13 | 12.8133 | 20.91% | 2.6787 | 10.1347 | 0 | 59.878 | 0 |  | 0.13222 | 3.7956 | 3.5487 | 3.4148 | 204.473 | 20.8663 |  | 0.19222 | 13.1756 | 12.8167 | 20.9% | 2.6787 | 10.1381 | 0 | 59.878 | 0 |  | 0.12333 | 3.2633 | 3.0331 | 2.9187 | 174.7632 | 24.4136 |  | 0.1 | 13 | 12.8133 | 20.91% | 2.6787 | 10.1347 | 0 | 59.878 | 0 |  | 0.13222 | 3.7956 | 3.5487 | 3.4148 | 204.473 | 20.8663 | 0.10511 | 3.0558 | 2.8596 | 7.1163 | 0 | 2.9614 |  | 0.13556 | 13.4489 | 13.1959 | 20.3% | 2.6787 | 10.5172 | 0 | 59.878 | 0 |  | 0.10511 | 3.0558 | 2.8596 | 2.7517 | 164.764 | 25.8952
| 5 | [11 empty] | 0.1 | 13 | 12.6633 | 22.6% | 2.8624 | 9.8009 | 0 | 64.288 | 0 |  | 0.13222 | 3.7956 | 3.3504 | 3.224 | 207.263 | 23.7293 |  | 0.19222 | 13.1756 | 12.5284 | 22.85% | 2.8624 | 9.666 | 0 | 64.288 | 0 |  | 0.12333 | 3.2633 | 2.8481 | 2.7406 | 176.19 | 27.9142 |  | 0.1 | 13 | 12.6633 | 22.6% | 2.8624 | 9.8009 | 0 | 64.288 | 0 |  | 0.13222 | 3.7956 | 3.3504 | 3.224 | 207.263 | 23.7293 | 0.10511 | 3.0558 | 2.7019 | 7.1163 | 0 | 3.1342 |  | 0.13556 | 13.4489 | 12.9925 | 22.03% | 2.8624 | 10.1301 | 0 | 64.288 | 0 |  | 0.10511 | 3.0558 | 2.7019 | 2.5999 | 167.1453 | 29.4247
| 6 | [11 empty] | 0.1 | 13 | 12.9604 | 19.28% | 2.4985 | 10.4619 | 0 | 55.5537 | 0 |  | 0.13222 | 3.7956 | 3.7432 | 3.602 | 200.1026 | 18.3536 |  | 0.19222 | 13.1756 | 13.0995 | 19.07% | 2.4985 | 10.601 | 0 | 55.5537 | 0 |  | 0.12333 | 3.2633 | 3.2145 | 3.0932 | 171.8395 | 21.3723 |  | 0.1 | 13 | 12.9604 | 19.28% | 2.4985 | 10.4619 | 0 | 55.5537 | 0 |  | 0.13222 | 3.7956 | 3.7432 | 3.602 | 200.1026 | 18.3536 | 0.10511 | 3.0558 | 3.0142 | 7.1163 | 0 | 2.8095 |  | 0.13556 | 13.4489 | 13.3952 | 18.65% | 2.4985 | 10.8967 | 0 | 55.5537 | 0 |  | 0.10511 | 3.0558 | 3.0142 | 2.9004 | 161.1297 | 22.7928
| 7 | [11 empty] | 0.1 | 13 | 12.8817 | 20.14% | 2.595 | 10.2867 | 0 | 57.869 | 0 |  | 0.13222 | 3.7956 | 3.6391 | 3.5018 | 202.6438 | 19.6655 |  | 0.19222 | 13.1756 | 12.9481 | 20.04% | 2.595 | 10.3531 | 0 | 57.869 | 0 |  | 0.12333 | 3.2633 | 3.1174 | 2.9998 | 173.5926 | 22.9566 |  | 0.1 | 13 | 12.8817 | 20.14% | 2.595 | 10.2867 | 0 | 57.869 | 0 |  | 0.13222 | 3.7956 | 3.6391 | 3.5018 | 202.6438 | 19.6655 | 0.10511 | 3.0558 | 2.9314 | 7.1163 | 0 | 2.8889 |  | 0.13556 | 13.4489 | 13.2885 | 19.53% | 2.595 | 10.6935 | 0 | 57.869 | 0 |  | 0.10511 | 3.0558 | 2.9314 | 2.8208 | 163.2356 | 24.4132
| 8 | [11 empty] | 0.1 | 13 | 12.8933 | 20.02% | 2.5807 | 10.3127 | 0 | 57.526 | 0 |  | 0.13222 | 3.7956 | 3.6545 | 3.5166 | 202.2966 | 19.4664 |  | 0.19222 | 13.1756 | 12.9705 | 19.9% | 2.5807 | 10.3899 | 0 | 57.526 | 0 |  | 0.12333 | 3.2633 | 3.1318 | 3.0136 | 173.3602 | 22.7157 |  | 0.1 | 13 | 12.8933 | 20.02% | 2.5807 | 10.3127 | 0 | 57.526 | 0 |  | 0.13222 | 3.7956 | 3.6545 | 3.5166 | 202.2966 | 19.4664 | 0.10511 | 3.0558 | 2.9437 | 7.1163 | 0 | 2.8768 |  | 0.13556 | 13.4489 | 13.3043 | 19.4% | 2.5807 | 10.7236 | 0 | 57.526 | 0 |  | 0.10511 | 3.0558 | 2.9437 | 2.8326 | 162.9469 | 24.1674
| 9 | [11 empty] | 0.1 | 13 | 12.8029 | 21.02% | 2.6914 | 10.1115 | 0 | 60.1842 | 0 |  | 0.13222 | 3.7956 | 3.535 | 3.4016 | 204.7211 | 21.0547 |  | 0.19222 | 13.1756 | 12.7967 | 21.03% | 2.6914 | 10.1053 | 0 | 60.1842 | 0 |  | 0.12333 | 3.2633 | 3.0203 | 2.9063 | 174.913 | 24.6428 |  | 0.1 | 13 | 12.8029 | 21.02% | 2.6914 | 10.1115 | 0 | 60.1842 | 0 |  | 0.13222 | 3.7956 | 3.535 | 3.4016 | 204.7211 | 21.0547 | 0.10511 | 3.0558 | 2.8486 | 7.1163 | 0 | 2.9728 |  | 0.13556 | 13.4489 | 13.1817 | 20.42% | 2.6914 | 10.4903 | 0 | 60.1842 | 0 |  | 0.10511 | 3.0558 | 2.8486 | 2.7411 | 164.9726 | 26.1277
| 10 | [11 empty] | 0.1 | 13 | 12.7992 | 21.06% | 2.696 | 10.1031 | 0 | 60.2945 | 0 |  | 0.13222 | 3.7956 | 3.53 | 3.3968 | 204.8084 | 21.1229 |  | 0.19222 | 13.1756 | 12.7895 | 21.08% | 2.696 | 10.0935 | 0 | 60.2945 | 0 |  | 0.12333 | 3.2633 | 3.0156 | 2.9018 | 174.9651 | 24.7258 |  | 0.1 | 13 | 12.7992 | 21.06% | 2.696 | 10.1031 | 0 | 60.2945 | 0 |  | 0.13222 | 3.7956 | 3.53 | 3.3968 | 204.8084 | 21.1229 | 0.10511 | 3.0558 | 2.8447 | 7.1163 | 0 | 2.9769 |  | 0.13556 | 13.4489 | 13.1766 | 20.46% | 2.696 | 10.4806 | 0 | 60.2945 | 0 |  | 0.10511 | 3.0558 | 2.8447 | 2.7373 | 165.0461 | 26.2118
| 11 | [11 empty] | 0.1 | 13 | 12.8425 | 20.58% | 2.6429 | 10.1996 | 0 | 59.0205 | 0 |  | 0.13222 | 3.7956 | 3.5873 | 3.4519 | 203.735 | 20.3464 |  | 0.19222 | 13.1756 | 12.8728 | 20.53% | 2.6429 | 10.2299 | 0 | 59.0205 | 0 |  | 0.12333 | 3.2633 | 3.0691 | 2.9533 | 174.3034 | 23.7819 |  | 0.1 | 13 | 12.8425 | 20.58% | 2.6429 | 10.1996 | 0 | 59.0205 | 0 |  | 0.13222 | 3.7956 | 3.5873 | 3.4519 | 203.735 | 20.3464 | 0.10511 | 3.0558 | 2.8902 | 7.1163 | 0 | 2.93 |  | 0.13556 | 13.4489 | 13.2354 | 19.97% | 2.6429 | 10.5925 | 0 | 59.0205 | 0 |  | 0.10511 | 3.0558 | 2.8902 | 2.7812 | 164.1456 | 25.2536
| 12 | [11 empty] | 0.1 | 13 | 12.845 | 20.55% | 2.6399 | 10.2051 | 0 | 58.947 | 0 |  | 0.13222 | 3.7956 | 3.5906 | 3.4551 | 203.6687 | 20.3023 |  | 0.19222 | 13.1756 | 12.8776 | 20.5% | 2.6399 | 10.2377 | 0 | 58.947 | 0 |  | 0.12333 | 3.2633 | 3.0722 | 2.9562 | 174.2612 | 23.7285 |  | 0.1 | 13 | 12.845 | 20.55% | 2.6399 | 10.2051 | 0 | 58.947 | 0 |  | 0.13222 | 3.7956 | 3.5906 | 3.4551 | 203.6687 | 20.3023 | 0.10511 | 3.0558 | 2.8929 | 7.1163 | 0 | 2.9273 |  | 0.13556 | 13.4489 | 13.2388 | 19.94% | 2.6399 | 10.5989 | 0 | 58.947 | 0 |  | 0.10511 | 3.0558 | 2.8929 | 2.7837 | 164.0902 | 25.1992
| 13 | [11 empty] | 0.1 | 13 | 12.7967 | 21.09% | 2.6991 | 10.0976 | 0 | 60.368 | 0 |  | 0.13222 | 3.7956 | 3.5267 | 3.3936 | 204.8661 | 21.1685 |  | 0.19222 | 13.1756 | 12.7847 | 21.11% | 2.6991 | 10.0856 | 0 | 60.368 | 0 |  | 0.12333 | 3.2633 | 3.0126 | 2.8989 | 174.9992 | 24.7813 |  | 0.1 | 13 | 12.7967 | 21.09% | 2.6991 | 10.0976 | 0 | 60.368 | 0 |  | 0.13222 | 3.7956 | 3.5267 | 3.3936 | 204.8661 | 21.1685 | 0.10511 | 3.0558 | 2.8421 | 7.1163 | 0 | 2.9797 |  | 0.13556 | 13.4489 | 13.1733 | 20.49% | 2.6991 | 10.4742 | 0 | 60.368 | 0 |  | 0.10511 | 3.0558 | 2.8421 | 2.7348 | 165.0947 | 26.268
| 14 | [11 empty] | 0.1 | 13 | 12.5075 | 24.41% | 3.0533 | 9.4542 | 0 | 68.8695 | 0 |  | 0.13222 | 3.7956 | 3.1444 | 3.0257 | 208.3789 | 27.0861 |  | 0.19222 | 13.1756 | 12.2289 | 24.97% | 3.0533 | 9.1755 | 0 | 68.8695 | 0 |  | 0.12333 | 3.2633 | 2.6559 | 2.5557 | 176.0093 | 32.0675 |  | 0.1 | 13 | 12.5075 | 24.41% | 3.0533 | 9.4542 | 0 | 68.8695 | 0 |  | 0.13222 | 3.7956 | 3.1444 | 3.0257 | 208.3789 | 27.0861 | 0.10511 | 3.0558 | 2.5381 | 7.1163 | 0 | 3.3365 |  | 0.13556 | 13.4489 | 12.7813 | 23.89% | 3.0533 | 9.728 | 0 | 68.8695 | 0 |  | 0.10511 | 3.0558 | 2.5381 | 2.4423 | 168.2019 | 33.556
| 15 | [11 empty] | 0.37625 | 14.9338 | 11.1132 | 33.24% | 3.6939 | 7.4194 | 0 | 84.2433 | 0 |  | 0.05125 | 3.2288 | 2.7083 | 2.6061 | 219.5503 | 38.4665 |  | 0.40625 | 15.3438 | 11.2186 | 32.93% | 3.6939 | 7.5247 | 0 | 84.2433 | 0 |  | 0.03475 | 2.5633 | 2.2104 | 2.127 | 179.1838 | 47.1323 |  | 0.3075 | 13.9825 | 10.8601 | 34.01% | 3.6939 | 7.1662 | 0 | 84.2433 | 0 |  | 0.13222 | 2.6187 | 1.2761 | 1.228 | 103.4496 | 81.6372 | 0.03475 | 2.5633 | 2.2104 | 6.0698 | 1.0465 | 4.5131 |  | 0.2725 | 13.3875 | 10.6205 | 34.78% | 3.6939 | 6.9266 | 0 | 84.2433 | 0 |  | 0.00875 | 1.7712 | 1.6824 | 1.6189 | 136.3826 | 61.9239
| 16 | [11 empty] | 0.37625 | 14.9338 | 10.4987 | 37.09% | 3.894 | 6.6047 | 0 | 89.0453 | 0 |  | 0.05125 | 3.2288 | 2.6246 | 2.5256 | 224.8925 | 41.956 |  | 0.40625 | 15.3438 | 10.5551 | 36.89% | 3.894 | 6.6611 | 0 | 89.0453 | 0 |  | 0.03475 | 2.5633 | 2.1536 | 2.0724 | 184.5343 | 51.1318 |  | 0.3075 | 13.9825 | 10.3578 | 37.59% | 3.894 | 6.4639 | 0 | 89.0453 | 0 |  | 0.13222 | 2.6187 | 1.0602 | 1.0202 | 90.8416 | 103.8684 | 0.03475 | 2.5633 | 2.1536 | 6.0698 | 1.0465 | 4.5992 |  | 0.2725 | 13.3875 | 10.1754 | 38.27% | 3.894 | 6.2814 | 0 | 89.0453 | 0 |  | 0.00875 | 1.7712 | 1.6681 | 1.6052 | 142.932 | 66.0144
| 17 | [11 empty] | 0.1 | 13 | 12.3946 | 25.75% | 3.1916 | 9.2029 | 0 | 72.1893 | 0 |  | 0.13222 | 3.7956 | 2.9951 | 2.882 | 208.0522 | 29.8071 |  | 0.19222 | 13.1756 | 12.0118 | 26.57% | 3.1916 | 8.8202 | 0 | 72.1893 | 0 |  | 0.12333 | 3.2633 | 2.5167 | 2.4217 | 174.8196 | 35.4733 |  | 0.1 | 13 | 12.3946 | 25.75% | 3.1916 | 9.2029 | 0 | 72.1893 | 0 |  | 0.13222 | 3.7956 | 2.9951 | 2.882 | 208.0522 | 29.8071 | 0.10511 | 3.0558 | 2.4194 | 7.1163 | 0 | 3.5002 |  | 0.13556 | 13.4489 | 12.6282 | 25.27% | 3.1916 | 9.4366 | 0 | 72.1893 | 0 |  | 0.10511 | 3.0558 | 2.4194 | 2.3281 | 168.0652 | 36.899
| 18 | [11 empty] | 0.1 | 13 | 12.8379 | 20.63% | 2.6486 | 10.1894 | 0 | 59.1552 | 0 |  | 0.13222 | 3.7956 | 3.5812 | 3.4461 | 203.8551 | 20.4273 |  | 0.19222 | 13.1756 | 12.864 | 20.59% | 2.6486 | 10.2154 | 0 | 59.1552 | 0 |  | 0.12333 | 3.2633 | 3.0634 | 2.9478 | 174.3796 | 23.8802 |  | 0.1 | 13 | 12.8379 | 20.63% | 2.6486 | 10.1894 | 0 | 59.1552 | 0 |  | 0.13222 | 3.7956 | 3.5812 | 3.4461 | 203.8551 | 20.4273 | 0.10511 | 3.0558 | 2.8854 | 7.1163 | 0 | 2.9349 |  | 0.13556 | 13.4489 | 13.2292 | 20.02% | 2.6486 | 10.5806 | 0 | 59.1552 | 0 |  | 0.10511 | 3.0558 | 2.8854 | 2.7765 | 164.2461 | 25.3535
| 19 | [11 empty] | 0.1 | 13 | 12.7158 | 22% | 2.7981 | 9.9177 | 0 | 62.7445 | 0 |  | 0.13222 | 3.7956 | 3.4198 | 3.2908 | 206.478 | 22.6895 |  | 0.19222 | 13.1756 | 12.6293 | 22.16% | 2.7981 | 9.8312 | 0 | 62.7445 | 0 |  | 0.12333 | 3.2633 | 2.9129 | 2.8029 | 175.8692 | 26.6384 |  | 0.1 | 13 | 12.7158 | 22% | 2.7981 | 9.9177 | 0 | 62.7445 | 0 |  | 0.13222 | 3.7956 | 3.4198 | 3.2908 | 206.478 | 22.6895 | 0.10511 | 3.0558 | 2.7571 | 7.1163 | 0 | 3.0715 |  | 0.13556 | 13.4489 | 13.0637 | 21.42% | 2.7981 | 10.2656 | 0 | 62.7445 | 0 |  | 0.10511 | 3.0558 | 2.7571 | 2.653 | 166.464 | 28.1435
| 20 | [11 empty] | 0.1 | 13 | 12.775 | 21.34% | 2.7256 | 10.0494 | 0 | 61.005 | 0 |  | 0.13222 | 3.7956 | 3.4981 | 3.3661 | 205.3461 | 21.5671 |  | 0.19222 | 13.1756 | 12.7431 | 21.39% | 2.7256 | 10.0174 | 0 | 61.005 | 0 |  | 0.12333 | 3.2633 | 2.9858 | 2.8732 | 175.2771 | 25.2669 |  | 0.1 | 13 | 12.775 | 21.34% | 2.7256 | 10.0494 | 0 | 61.005 | 0 |  | 0.13222 | 3.7956 | 3.4981 | 3.3661 | 205.3461 | 21.5671 | 0.10511 | 3.0558 | 2.8193 | 7.1163 | 0 | 3.0037 |  | 0.13556 | 13.4489 | 13.1439 | 20.74% | 2.7256 | 10.4183 | 0 | 61.005 | 0 |  | 0.10511 | 3.0558 | 2.8193 | 2.7129 | 165.4999 | 26.7596
| 21 | [11 empty] | 0.1 | 13 | 12.6575 | 22.67% | 2.8696 | 9.7879 | 0 | 64.4595 | 0 |  | 0.13222 | 3.7956 | 3.3427 | 3.2166 | 207.3375 | 23.8475 |  | 0.19222 | 13.1756 | 12.5172 | 22.92% | 2.8696 | 9.6476 | 0 | 64.4595 | 0 |  | 0.12333 | 3.2633 | 2.8409 | 2.7337 | 176.2137 | 28.0596 |  | 0.1 | 13 | 12.6575 | 22.67% | 2.8696 | 9.7879 | 0 | 64.4595 | 0 |  | 0.13222 | 3.7956 | 3.3427 | 3.2166 | 207.3375 | 23.8475 | 0.10511 | 3.0558 | 2.6958 | 7.1163 | 0 | 3.1414 |  | 0.13556 | 13.4489 | 12.9846 | 22.1% | 2.8696 | 10.115 | 0 | 64.4595 | 0 |  | 0.10511 | 3.0558 | 2.6958 | 2.594 | 167.2108 | 29.5703
| 22 | [11 empty] | 0.37625 | 14.9338 | 11.3703 | 31.75% | 3.6102 | 7.7602 | 0 | 82.2343 | 0 |  | 0.05125 | 3.2288 | 2.7434 | 2.6398 | 217.0858 | 37.0699 |  | 0.40625 | 15.3438 | 11.4962 | 31.4% | 3.6102 | 7.886 | 0 | 82.2343 | 0 |  | 0.03475 | 2.5633 | 2.2341 | 2.1498 | 176.7898 | 45.5193 |  | 0.3075 | 13.9825 | 11.0702 | 32.61% | 3.6102 | 7.46 | 0 | 82.2343 | 0 |  | 0.13222 | 2.6187 | 1.3665 | 1.3149 | 108.1322 | 74.4213 | 0.03475 | 2.5633 | 2.2341 | 7.1163 | 0 | 3.7904 |  | 0.2725 | 13.3875 | 10.8067 | 33.41% | 3.6102 | 7.1965 | 0 | 82.2343 | 0 |  | 0.00875 | 1.7712 | 1.6884 | 1.6247 | 133.6033 | 60.2331
| 23 | [11 empty] | 0.1 | 13 | 12.5125 | 24.35% | 3.0472 | 9.4653 | 0 | 68.7225 | 0 |  | 0.13222 | 3.7956 | 3.151 | 3.0321 | 208.3713 | 26.9716 |  | 0.19222 | 13.1756 | 12.2385 | 24.9% | 3.0472 | 9.1913 | 0 | 68.7225 | 0 |  | 0.12333 | 3.2633 | 2.6621 | 2.5616 | 176.0414 | 31.9249 |  | 0.1 | 13 | 12.5125 | 24.35% | 3.0472 | 9.4653 | 0 | 68.7225 | 0 |  | 0.13222 | 3.7956 | 3.151 | 3.0321 | 208.3713 | 26.9716 | 0.10511 | 3.0558 | 2.5434 | 7.1163 | 0 | 3.3296 |  | 0.13556 | 13.4489 | 12.7881 | 23.83% | 3.0472 | 9.7409 | 0 | 68.7225 | 0 |  | 0.10511 | 3.0558 | 2.5434 | 2.4474 | 168.1904 | 33.4152
| 24 | [11 empty] | 0.1 | 13 | 12.7763 | 21.32% | 2.7241 | 10.0522 | 0 | 60.9682 | 0 |  | 0.13222 | 3.7956 | 3.4997 | 3.3676 | 205.3194 | 21.5439 |  | 0.19222 | 13.1756 | 12.7455 | 21.37% | 2.7241 | 10.0214 | 0 | 60.9682 | 0 |  | 0.12333 | 3.2633 | 2.9874 | 2.8746 | 175.262 | 25.2387 |  | 0.1 | 13 | 12.7763 | 21.32% | 2.7241 | 10.0522 | 0 | 60.9682 | 0 |  | 0.13222 | 3.7956 | 3.4997 | 3.3676 | 205.3194 | 21.5439 | 0.10511 | 3.0558 | 2.8206 | 7.1163 | 0 | 3.0023 |  | 0.13556 | 13.4489 | 13.1456 | 20.72% | 2.7241 | 10.4215 | 0 | 60.9682 | 0 |  | 0.10511 | 3.0558 | 2.8206 | 2.7142 | 165.4772 | 26.7311
| 25 | [11 empty] | 0.1 | 13 | 12.5154 | 24.32% | 3.0436 | 9.4718 | 0 | 68.6368 | 0 |  | 0.13222 | 3.7956 | 3.1548 | 3.0358 | 208.366 | 26.905 |  | 0.19222 | 13.1756 | 12.2441 | 24.86% | 3.0436 | 9.2005 | 0 | 68.6368 | 0 |  | 0.12333 | 3.2633 | 2.6657 | 2.5651 | 176.0594 | 31.8421 |  | 0.1 | 13 | 12.5154 | 24.32% | 3.0436 | 9.4718 | 0 | 68.6368 | 0 |  | 0.13222 | 3.7956 | 3.1548 | 3.0358 | 208.366 | 26.905 | 0.10511 | 3.0558 | 2.5464 | 7.1163 | 0 | 3.3256 |  | 0.13556 | 13.4489 | 12.792 | 23.79% | 3.0436 | 9.7484 | 0 | 68.6368 | 0 |  | 0.10511 | 3.0558 | 2.5464 | 2.4503 | 168.183 | 33.3333
| 26 | [11 empty] | 0.1 | 13 | 12.6771 | 22.45% | 2.8456 | 9.8315 | 0 | 63.8838 | 0 |  | 0.13222 | 3.7956 | 3.3686 | 3.2415 | 207.0774 | 23.4528 |  | 0.19222 | 13.1756 | 12.5548 | 22.67% | 2.8456 | 9.7093 | 0 | 63.8838 | 0 |  | 0.12333 | 3.2633 | 2.8651 | 2.757 | 176.1245 | 27.5745 |  | 0.1 | 13 | 12.6771 | 22.45% | 2.8456 | 9.8315 | 0 | 63.8838 | 0 |  | 0.13222 | 3.7956 | 3.3686 | 3.2415 | 207.0774 | 23.4528 | 0.10511 | 3.0558 | 2.7164 | 7.1163 | 0 | 3.1175 |  | 0.13556 | 13.4489 | 13.0112 | 21.87% | 2.8456 | 10.1656 | 0 | 63.8838 | 0 |  | 0.10511 | 3.0558 | 2.7164 | 2.6139 | 166.9827 | 29.0841
| 27 | [11 empty] | 0.1 | 13 | 13.1463 | 17.27% | 2.2708 | 10.8754 | 0 | 50.0902 | 0 |  | 0.13222 | 3.7956 | 3.9889 | 3.8384 | 192.2667 | 15.5292 |  | 0.19222 | 13.1756 | 13.4567 | 16.88% | 2.2708 | 11.1858 | 0 | 50.0902 | 0 |  | 0.12333 | 3.2633 | 3.4437 | 3.3138 | 165.9869 | 17.9879 |  | 0.1 | 13 | 13.1463 | 17.27% | 2.2708 | 10.8754 | 0 | 50.0902 | 0 |  | 0.13222 | 3.7956 | 3.9889 | 3.8384 | 192.2667 | 15.5292 | 0.10511 | 3.0558 | 3.2095 | 7.1163 | 0 | 2.6385 |  | 0.13556 | 13.4489 | 13.6471 | 16.64% | 2.2708 | 11.3763 | 0 | 50.0902 | 0 |  | 0.10511 | 3.0558 | 3.2095 | 3.0884 | 154.6982 | 19.3005
| 28 | [11 empty] | 1.06 | 11.08 | 14.6266 | 13.95% | 2.0401 | 12.5864 | 0 | 44.5533 | 0 |  | 0.242 | 3.576 | 4.3857 | 4.2202 | 188.0234 | 12.563 |  | 0.398 | 12.764 | 14.0956 | 14.47% | 2.0401 | 12.0555 | 0 | 44.5533 | 0 |  | 0.11 | 3.29 | 3.658 | 3.52 | 156.8275 | 15.062 |  | 1.06 | 11.08 | 14.6266 | 13.95% | 2.0401 | 12.5864 | 0 | 44.5533 | 0 |  | 0.13222 | 3.576 | 4.0184 | 3.8668 | 172.2765 | 13.7113 | 0.0988 | 3.0684 | 3.399 | 7.1163 | 0 | 2.4915 |  | 0.462 | 12.796 | 14.3418 | 14.23% | 2.0401 | 12.3016 | 0 | 44.5533 | 0 |  | 0.0988 | 3.0684 | 3.399 | 3.2707 | 145.7206 | 16.2101
III | 1 | [11 empty] | -0.14667 | 19.5267 | 18.3148 | 7.851% | 1.4378 | 16.877 | 0 | 30.0983 | 0 |  | 0.046667 | 4.9433 | 5.3289 | 5.1278 | 154.3386 | 6.9848 |  | 0.84 | 9.67 | 16.6105 | 8.656% | 1.4378 | 15.1727 | 0 | 30.0983 | 0 |  | 0.1 | 3.36 | 4.1862 | 4.0283 | 121.2441 | 8.8914 |  | -0.14667 | 19.5267 | 18.3148 | 7.851% | 1.4378 | 16.877 | 0 | 30.0983 | 0 |  | 0.13222 | 4.9433 | 6.0358 | 5.8081 | 174.8122 | 6.1668 | 0.104 | 3.032 | 3.8913 | 7.1163 | 0 | 2.1762 |  | 0.84 | 9.67 | 16.6105 | 8.656% | 1.4378 | 15.1727 | 0 | 30.0983 | 0 |  | 0.1 | 3.36 | 4.1862 | 4.0283 | 121.2441 | 8.8914
| 2 | [11 empty] | 1.06 | 11.08 | 14.9048 | 13.47% | 2.008 | 12.8969 | 0 | 43.7815 | 0 |  | 0.242 | 3.576 | 4.4492 | 4.2813 | 187.4427 | 12.1691 |  | 0.398 | 12.764 | 14.2001 | 14.14% | 2.008 | 12.1921 | 0 | 43.7815 | 0 |  | 0.11 | 3.29 | 3.6869 | 3.5478 | 155.3275 | 14.6852 |  | 1.06 | 11.08 | 14.9048 | 13.47% | 2.008 | 12.8969 | 0 | 43.7815 | 0 |  | 0.13222 | 3.576 | 4.0531 | 3.9002 | 170.7546 | 13.3584 | 0.0988 | 3.0684 | 3.4249 | 7.1163 | 0 | 2.4726 |  | 0.462 | 12.796 | 14.4631 | 13.88% | 2.008 | 12.4551 | 0 | 43.7815 | 0 |  | 0.0988 | 3.0684 | 3.4249 | 3.2957 | 144.289 | 15.8087
| 3 | [11 empty] | 1.06 | 11.08 | 16.2254 | 11.43% | 1.8554 | 14.3701 | 0 | 40.1188 | 0 |  | 0.242 | 3.576 | 4.7507 | 4.5714 | 183.4003 | 10.4434 |  | 0.398 | 12.764 | 14.696 | 12.62% | 1.8554 | 12.8406 | 0 | 40.1188 | 0 |  | 0.11 | 3.29 | 3.824 | 3.6797 | 147.6233 | 12.9744 |  | 1.06 | 11.08 | 16.2254 | 11.43% | 1.8554 | 14.3701 | 0 | 40.1188 | 0 |  | 0.13222 | 3.576 | 4.2178 | 4.0587 | 162.8286 | 11.7628 | 0.0988 | 3.0684 | 3.548 | 7.1163 | 0 | 2.3868 |  | 0.462 | 12.796 | 15.0386 | 12.34% | 1.8554 | 13.1833 | 0 | 40.1188 | 0 |  | 0.0988 | 3.0684 | 3.548 | 3.4141 | 136.9696 | 13.9836
| 4 | [11 empty] | 1.06 | 11.08 | 18.0451 | 9.116% | 1.6451 | 16.4 | 0 | 35.0718 | 0 |  | 0.242 | 3.576 | 5.1661 | 4.9712 | 174.3484 | 8.3954 |  | 0.398 | 12.764 | 15.3792 | 10.7% | 1.6451 | 13.7341 | 0 | 35.0718 | 0 |  | 0.11 | 3.29 | 4.0128 | 3.8614 | 135.4248 | 10.8085 |  | 1.06 | 11.08 | 18.0451 | 9.116% | 1.6451 | 16.4 | 0 | 35.0718 | 0 |  | 0.13222 | 3.576 | 4.4448 | 4.2771 | 150.0047 | 9.7579 | 0.0988 | 3.0684 | 3.7176 | 7.1163 | 0 | 2.2779 |  | 0.462 | 12.796 | 15.8317 | 10.39% | 1.6451 | 14.1867 | 0 | 35.0718 | 0 |  | 0.0988 | 3.0684 | 3.7176 | 3.5773 | 125.4626 | 11.6667
| 5 | [11 empty] | 1.06 | 11.08 | 13.306 | 16.48% | 2.1928 | 11.1132 | 0 | 48.216 | 0 |  | 0.242 | 3.576 | 4.0842 | 3.9301 | 189.4927 | 14.5995 |  | 0.398 | 12.764 | 13.5998 | 16.12% | 2.1928 | 11.4071 | 0 | 48.216 | 0 |  | 0.11 | 3.29 | 3.521 | 3.3881 | 163.3622 | 16.9347 |  | 1.06 | 11.08 | 13.306 | 16.48% | 2.1928 | 11.1132 | 0 | 48.216 | 0 |  | 0.13222 | 3.576 | 3.8537 | 3.7082 | 178.7968 | 15.4728 | 0.0988 | 3.0684 | 3.2759 | 7.1163 | 0 | 2.5851 |  | 0.462 | 12.796 | 13.7662 | 15.93% | 2.1928 | 11.5735 | 0 | 48.216 | 0 |  | 0.0988 | 3.0684 | 3.2759 | 3.1523 | 151.9895 | 18.2019
| 6 | [11 empty] | 1.06 | 11.08 | 14.8474 | 13.57% | 2.0146 | 12.8328 | 0 | 43.9407 | 0 |  | 0.242 | 3.576 | 4.4361 | 4.2687 | 187.5702 | 12.2495 |  | 0.398 | 12.764 | 14.1786 | 14.21% | 2.0146 | 12.1639 | 0 | 43.9407 | 0 |  | 0.11 | 3.29 | 3.681 | 3.5421 | 155.6405 | 14.7625 |  | 1.06 | 11.08 | 14.8474 | 13.57% | 2.0146 | 12.8328 | 0 | 43.9407 | 0 |  | 0.13222 | 3.576 | 4.0459 | 3.8933 | 171.0729 | 13.4308 | 0.0988 | 3.0684 | 3.4196 | 7.1163 | 0 | 2.4765 |  | 0.462 | 12.796 | 14.438 | 13.95% | 2.0146 | 12.4234 | 0 | 43.9407 | 0 |  | 0.0988 | 3.0684 | 3.4196 | 3.2905 | 144.5876 | 15.891
| 7 | [11 empty] | 1.06 | 11.08 | 15.5011 | 12.51% | 1.9391 | 13.562 | 0 | 42.1278 | 0 |  | 0.242 | 3.576 | 4.5853 | 4.4123 | 185.8807 | 11.3619 |  | 0.398 | 12.764 | 14.424 | 13.44% | 1.9391 | 12.4849 | 0 | 42.1278 | 0 |  | 0.11 | 3.29 | 3.7488 | 3.6073 | 151.9686 | 13.8973 |  | 1.06 | 11.08 | 15.5011 | 12.51% | 1.9391 | 13.562 | 0 | 42.1278 | 0 |  | 0.13222 | 3.576 | 4.1275 | 3.9717 | 167.3198 | 12.6222 | 0.0988 | 3.0684 | 3.4805 | 7.1163 | 0 | 2.4331 |  | 0.462 | 12.796 | 14.7229 | 13.17% | 1.9391 | 12.7839 | 0 | 42.1278 | 0 |  | 0.0988 | 3.0684 | 3.4805 | 3.3491 | 141.0917 | 14.9686
| 8 | [11 empty] | 1.06 | 11.08 | 15.0815 | 13.18% | 1.9876 | 13.0939 | 0 | 43.2915 | 0 |  | 0.242 | 3.576 | 4.4895 | 4.3201 | 187.025 | 11.9248 |  | 0.398 | 12.764 | 14.2665 | 13.93% | 1.9876 | 12.2789 | 0 | 43.2915 | 0 |  | 0.11 | 3.29 | 3.7052 | 3.5654 | 154.3528 | 14.449 |  | 1.06 | 11.08 | 15.0815 | 13.18% | 1.9876 | 13.0939 | 0 | 43.2915 | 0 |  | 0.13222 | 3.576 | 4.0751 | 3.9214 | 169.7616 | 13.1375 | 0.0988 | 3.0684 | 3.4414 | 7.1163 | 0 | 2.4608 |  | 0.462 | 12.796 | 14.5401 | 13.67% | 1.9876 | 12.5525 | 0 | 43.2915 | 0 |  | 0.0988 | 3.0684 | 3.4414 | 3.3115 | 143.3601 | 15.5569
| 9 | [11 empty] | 1.06 | 11.08 | 15.4599 | 12.57% | 1.9438 | 13.5161 | 0 | 42.2419 | 0 |  | 0.242 | 3.576 | 4.5759 | 4.4033 | 186.0024 | 11.416 |  | 0.398 | 12.764 | 14.4085 | 13.49% | 1.9438 | 12.4647 | 0 | 42.2419 | 0 |  | 0.11 | 3.29 | 3.7445 | 3.6032 | 152.2068 | 13.9508 |  | 1.06 | 11.08 | 15.4599 | 12.57% | 1.9438 | 13.5161 | 0 | 42.2419 | 0 |  | 0.13222 | 3.576 | 4.1223 | 3.9668 | 167.5645 | 12.6722 | 0.0988 | 3.0684 | 3.4766 | 7.1163 | 0 | 2.4358 |  | 0.462 | 12.796 | 14.705 | 13.22% | 1.9438 | 12.7612 | 0 | 42.2419 | 0 |  | 0.0988 | 3.0684 | 3.4766 | 3.3454 | 141.3181 | 15.0258
| 10 | [11 empty] | 1.06 | 11.08 | 14.6222 | 13.96% | 2.0406 | 12.5815 | 0 | 44.5655 | 0 |  | 0.242 | 3.576 | 4.3847 | 4.2192 | 188.0318 | 12.5694 |  | 0.398 | 12.764 | 14.094 | 14.48% | 2.0406 | 12.0533 | 0 | 44.5655 | 0 |  | 0.11 | 3.29 | 3.6576 | 3.5196 | 156.851 | 15.0681 |  | 1.06 | 11.08 | 14.6222 | 13.96% | 2.0406 | 12.5815 | 0 | 44.5655 | 0 |  | 0.13222 | 3.576 | 4.0178 | 3.8662 | 172.3003 | 13.717 | 0.0988 | 3.0684 | 3.3986 | 7.1163 | 0 | 2.4918 |  | 0.462 | 12.796 | 14.3399 | 14.23% | 2.0406 | 12.2992 | 0 | 44.5655 | 0 |  | 0.0988 | 3.0684 | 3.3986 | 3.2703 | 145.743 | 16.2165
| 11 | [11 empty] | 0.1 | 13 | 13.1679 | 17.04% | 2.2443 | 10.9236 | 0 | 49.4532 | 0 |  | 0.13222 | 3.7956 | 4.0176 | 3.866 | 191.1849 | 15.2224 |  | 0.19222 | 13.1756 | 13.4983 | 16.63% | 2.2443 | 11.254 | 0 | 49.4532 | 0 |  | 0.12333 | 3.2633 | 3.4704 | 3.3395 | 165.1477 | 17.6224 |  | 0.1 | 13 | 13.1679 | 17.04% | 2.2443 | 10.9236 | 0 | 49.4532 | 0 |  | 0.13222 | 3.7956 | 4.0176 | 3.866 | 191.1849 | 15.2224 | 0.10511 | 3.0558 | 3.2323 | 7.1163 | 0 | 2.6199 |  | 0.13556 | 13.4489 | 13.6765 | 16.41% | 2.2443 | 11.4322 | 0 | 49.4532 | 0 |  | 0.10511 | 3.0558 | 3.2323 | 3.1103 | 153.8146 | 18.9208
| 12 | [11 empty] | 1.06 | 11.08 | 13.571 | 15.93% | 2.1621 | 11.4089 | 0 | 47.481 | 0 |  | 0.242 | 3.576 | 4.1447 | 3.9883 | 189.3683 | 14.167 |  | 0.398 | 12.764 | 13.6993 | 15.78% | 2.1621 | 11.5372 | 0 | 47.481 | 0 |  | 0.11 | 3.29 | 3.5485 | 3.4146 | 162.1284 | 16.5473 |  | 1.06 | 11.08 | 13.571 | 15.93% | 2.1621 | 11.4089 | 0 | 47.481 | 0 |  | 0.13222 | 3.576 | 3.8867 | 3.7401 | 177.5815 | 15.1074 | 0.0988 | 3.0684 | 3.3006 | 7.1163 | 0 | 2.5657 |  | 0.462 | 12.796 | 13.8817 | 15.58% | 2.1621 | 11.7196 | 0 | 47.481 | 0 |  | 0.0988 | 3.0684 | 3.3006 | 3.176 | 150.8011 | 17.7903
| 13 | [11 empty] | 0.1 | 13 | 12.9192 | 19.73% | 2.549 | 10.3701 | 0 | 56.7665 | 0 |  | 0.13222 | 3.7956 | 3.6887 | 3.5495 | 201.4916 | 19.0316 |  | 0.19222 | 13.1756 | 13.0202 | 19.58% | 2.549 | 10.4712 | 0 | 56.7665 | 0 |  | 0.12333 | 3.2633 | 3.1636 | 3.0443 | 172.8118 | 22.19 |  | 0.1 | 13 | 12.9192 | 19.73% | 2.549 | 10.3701 | 0 | 56.7665 | 0 |  | 0.13222 | 3.7956 | 3.6887 | 3.5495 | 201.4916 | 19.0316 | 0.10511 | 3.0558 | 2.9708 | 7.1163 | 0 | 2.8505 |  | 0.13556 | 13.4489 | 13.3393 | 19.11% | 2.549 | 10.7903 | 0 | 56.7665 | 0 |  | 0.10511 | 3.0558 | 2.9708 | 2.8587 | 162.2788 | 23.6303
| 14 | [11 empty] | 0.1 | 13 | 12.58 | 23.57% | 2.9645 | 9.6155 | 0 | 66.738 | 0 |  | 0.13222 | 3.7956 | 3.2402 | 3.1179 | 208.0857 | 25.4713 |  | 0.19222 | 13.1756 | 12.3682 | 23.97% | 2.9645 | 9.4037 | 0 | 66.738 | 0 |  | 0.12333 | 3.2633 | 2.7453 | 2.6417 | 176.3042 | 30.0629 |  | 0.1 | 13 | 12.58 | 23.57% | 2.9645 | 9.6155 | 0 | 66.738 | 0 |  | 0.13222 | 3.7956 | 3.2402 | 3.1179 | 208.0857 | 25.4713 | 0.10511 | 3.0558 | 2.6143 | 7.1163 | 0 | 3.2392 |  | 0.13556 | 13.4489 | 12.8796 | 23.02% | 2.9645 | 9.9151 | 0 | 66.738 | 0 |  | 0.10511 | 3.0558 | 2.6143 | 2.5157 | 167.89 | 31.5696
| 15 | [11 empty] | 0.1 | 13 | 12.9717 | 19.15% | 2.4847 | 10.487 | 0 | 55.223 | 0 |  | 0.13222 | 3.7956 | 3.7581 | 3.6163 | 199.7017 | 18.1721 |  | 0.19222 | 13.1756 | 13.1211 | 18.94% | 2.4847 | 10.6364 | 0 | 55.223 | 0 |  | 0.12333 | 3.2633 | 3.2284 | 3.1066 | 171.5537 | 21.1537 |  | 0.1 | 13 | 12.9717 | 19.15% | 2.4847 | 10.487 | 0 | 55.223 | 0 |  | 0.13222 | 3.7956 | 3.7581 | 3.6163 | 199.7017 | 18.1721 | 0.10511 | 3.0558 | 3.026 | 7.1163 | 0 | 2.7985 |  | 0.13556 | 13.4489 | 13.4105 | 18.53% | 2.4847 | 10.9258 | 0 | 55.223 | 0 |  | 0.10511 | 3.0558 | 3.026 | 2.9118 | 160.7988 | 22.5686
| 16 | [11 empty] | 1.06 | 11.08 | 13.6063 | 15.86% | 2.158 | 11.4483 | 0 | 47.383 | 0 |  | 0.242 | 3.576 | 4.1528 | 3.9961 | 189.3452 | 14.1103 |  | 0.398 | 12.764 | 13.7126 | 15.74% | 2.158 | 11.5545 | 0 | 47.383 | 0 |  | 0.11 | 3.29 | 3.5522 | 3.4181 | 161.9609 | 16.4961 |  | 1.06 | 11.08 | 13.6063 | 15.86% | 2.158 | 11.4483 | 0 | 47.383 | 0 |  | 0.13222 | 3.576 | 3.8911 | 3.7443 | 177.4159 | 15.0591 | 0.0988 | 3.0684 | 3.3039 | 7.1163 | 0 | 2.5632 |  | 0.462 | 12.796 | 13.8971 | 15.53% | 2.158 | 11.7391 | 0 | 47.383 | 0 |  | 0.0988 | 3.0684 | 3.3039 | 3.1792 | 150.64 | 17.7358
| 17 | [11 empty] | 1.06 | 11.08 | 15.4039 | 12.66% | 1.9503 | 13.4536 | 0 | 42.3972 | 0 |  | 0.242 | 3.576 | 4.5632 | 4.391 | 186.1648 | 11.4901 |  | 0.398 | 12.764 | 14.3875 | 13.56% | 1.9503 | 12.4372 | 0 | 42.3972 | 0 |  | 0.11 | 3.29 | 3.7387 | 3.5976 | 152.5294 | 14.0239 |  | 1.06 | 11.08 | 15.4039 | 12.66% | 1.9503 | 13.4536 | 0 | 42.3972 | 0 |  | 0.13222 | 3.576 | 4.1154 | 3.9601 | 167.8957 | 12.7404 | 0.0988 | 3.0684 | 3.4714 | 7.1163 | 0 | 2.4395 |  | 0.462 | 12.796 | 14.6806 | 13.28% | 1.9503 | 12.7303 | 0 | 42.3972 | 0 |  | 0.0988 | 3.0684 | 3.4714 | 3.3404 | 141.6248 | 15.1037
| 18 | [11 empty] | -0.14667 | 19.5267 | 18.3081 | 7.823% | 1.4322 | 16.8759 | 0 | 29.9635 | 0 |  | 0.046667 | 4.9433 | 5.3311 | 5.1299 | 153.7093 | 6.9508 |  | 0.84 | 9.67 | 16.649 | 8.602% | 1.4322 | 15.2168 | 0 | 29.9635 | 0 |  | 0.1 | 3.36 | 4.1908 | 4.0327 | 120.8335 | 8.8419 |  | -0.14667 | 19.5267 | 18.3081 | 7.823% | 1.4322 | 16.8759 | 0 | 29.9635 | 0 |  | 0.13222 | 4.9433 | 6.0419 | 5.8139 | 174.2043 | 6.133 | 0.104 | 3.032 | 3.8961 | 7.1163 | 0 | 2.1736 |  | 0.84 | 9.67 | 16.649 | 8.602% | 1.4322 | 15.2168 | 0 | 29.9635 | 0 |  | 0.1 | 3.36 | 4.1908 | 4.0327 | 120.8335 | 8.8419
| 19 | [11 empty] | 1.06 | 11.08 | 18.0318 | 9.132% | 1.6466 | 16.3852 | 0 | 35.1085 | 0 |  | 0.242 | 3.576 | 5.1631 | 4.9683 | 174.4289 | 8.4092 |  | 0.398 | 12.764 | 15.3742 | 10.71% | 1.6466 | 13.7276 | 0 | 35.1085 | 0 |  | 0.11 | 3.29 | 4.0114 | 3.86 | 135.5203 | 10.8235 |  | 1.06 | 11.08 | 18.0318 | 9.132% | 1.6466 | 16.3852 | 0 | 35.1085 | 0 |  | 0.13222 | 3.576 | 4.4432 | 4.2755 | 150.1061 | 9.7718 | 0.0988 | 3.0684 | 3.7164 | 7.1163 | 0 | 2.2787 |  | 0.462 | 12.796 | 15.826 | 10.4% | 1.6466 | 14.1793 | 0 | 35.1085 | 0 |  | 0.0988 | 3.0684 | 3.7164 | 3.5761 | 125.5523 | 11.6828
| 20 | [11 empty] | 1.06 | 11.08 | 15.3421 | 12.76% | 1.9574 | 13.3846 | 0 | 42.5687 | 0 |  | 0.242 | 3.576 | 4.549 | 4.3774 | 186.3396 | 11.5724 |  | 0.398 | 12.764 | 14.3643 | 13.63% | 1.9574 | 12.4068 | 0 | 42.5687 | 0 |  | 0.11 | 3.29 | 3.7323 | 3.5915 | 152.8836 | 14.1048 |  | 1.06 | 11.08 | 15.3421 | 12.76% | 1.9574 | 13.3846 | 0 | 42.5687 | 0 |  | 0.13222 | 3.576 | 4.1076 | 3.9526 | 168.2589 | 12.816 | 0.0988 | 3.0684 | 3.4657 | 7.1163 | 0 | 2.4435 |  | 0.462 | 12.796 | 14.6536 | 13.36% | 1.9574 | 12.6962 | 0 | 42.5687 | 0 |  | 0.0988 | 3.0684 | 3.4657 | 3.3349 | 141.9616 | 15.19
| 21 | [11 empty] | 1.06 | 11.08 | 13.4694 | 16.14% | 2.1739 | 11.2956 | 0 | 47.7627 | 0 |  | 0.242 | 3.576 | 4.1215 | 3.966 | 189.4261 | 14.3313 |  | 0.398 | 12.764 | 13.6612 | 15.91% | 2.1739 | 11.4873 | 0 | 47.7627 | 0 |  | 0.11 | 3.29 | 3.538 | 3.4045 | 162.6059 | 16.6951 |  | 1.06 | 11.08 | 13.4694 | 16.14% | 2.1739 | 11.2956 | 0 | 47.7627 | 0 |  | 0.13222 | 3.576 | 3.8741 | 3.7279 | 178.0529 | 15.2467 | 0.0988 | 3.0684 | 3.2911 | 7.1163 | 0 | 2.5731 |  | 0.462 | 12.796 | 13.8374 | 15.71% | 2.1739 | 11.6636 | 0 | 47.7627 | 0 |  | 0.0988 | 3.0684 | 3.2911 | 3.1669 | 151.2607 | 17.9473
| 22 | [11 empty] | 1.06 | 11.08 | 13.2442 | 16.61% | 2.1999 | 11.0443 | 0 | 48.3875 | 0 |  | 0.242 | 3.576 | 4.0701 | 3.9165 | 189.5094 | 14.7022 |  | 0.398 | 12.764 | 13.5766 | 16.2% | 2.1999 | 11.3767 | 0 | 48.3875 | 0 |  | 0.11 | 3.29 | 3.5146 | 3.382 | 163.6445 | 17.026 |  | 1.06 | 11.08 | 13.2442 | 16.61% | 2.1999 | 11.0443 | 0 | 48.3875 | 0 |  | 0.13222 | 3.576 | 3.846 | 3.7008 | 179.0736 | 15.559 | 0.0988 | 3.0684 | 3.2701 | 7.1163 | 0 | 2.5896 |  | 0.462 | 12.796 | 13.7393 | 16.01% | 2.1999 | 11.5394 | 0 | 48.3875 | 0 |  | 0.0988 | 3.0684 | 3.2701 | 3.1467 | 152.2617 | 18.2988
| 23 | [11 empty] | 1.06 | 11.08 | 13.2088 | 16.69% | 2.204 | 11.0049 | 0 | 48.4855 | 0 |  | 0.242 | 3.576 | 4.062 | 3.9087 | 189.5169 | 14.7612 |  | 0.398 | 12.764 | 13.5633 | 16.25% | 2.204 | 11.3593 | 0 | 48.4855 | 0 |  | 0.11 | 3.29 | 3.5109 | 3.3784 | 163.8048 | 17.0783 |  | 1.06 | 11.08 | 13.2088 | 16.69% | 2.204 | 11.0049 | 0 | 48.4855 | 0 |  | 0.13222 | 3.576 | 3.8415 | 3.6966 | 179.2306 | 15.6084 | 0.0988 | 3.0684 | 3.2668 | 7.1163 | 0 | 2.5922 |  | 0.462 | 12.796 | 13.7239 | 16.06% | 2.204 | 11.5199 | 0 | 48.4855 | 0 |  | 0.0988 | 3.0684 | 3.2668 | 3.1435 | 152.4164 | 18.3543
| 24 | [11 empty] | 1.06 | 11.08 | 17.3296 | 9.97% | 1.7278 | 15.6018 | 0 | 37.0563 | 0 |  | 0.242 | 3.576 | 5.0028 | 4.814 | 178.389 | 9.1601 |  | 0.398 | 12.764 | 15.1105 | 11.43% | 1.7278 | 13.3828 | 0 | 37.0563 | 0 |  | 0.11 | 3.29 | 3.9385 | 3.7899 | 140.4401 | 11.6353 |  | 1.06 | 11.08 | 17.3296 | 9.97% | 1.7278 | 15.6018 | 0 | 37.0563 | 0 |  | 0.13222 | 3.576 | 4.3556 | 4.1912 | 155.3101 | 10.5213 | 0.0988 | 3.0684 | 3.6509 | 7.1163 | 0 | 2.3195 |  | 0.462 | 12.796 | 15.5199 | 11.13% | 1.7278 | 13.7921 | 0 | 37.0563 | 0 |  | 0.0988 | 3.0684 | 3.6509 | 3.5131 | 130.1837 | 12.552
| 25 | [11 empty] | 1.06 | 11.08 | 18.3587 | 8.763% | 1.6088 | 16.7498 | 0 | 34.202 | 0 |  | 0.242 | 3.576 | 5.2377 | 5.0401 | 172.3809 | 8.0753 |  | 0.398 | 12.764 | 15.4969 | 10.38% | 1.6088 | 13.8881 | 0 | 34.202 | 0 |  | 0.11 | 3.29 | 4.0453 | 3.8927 | 133.1374 | 10.4556 |  | 1.06 | 11.08 | 18.3587 | 8.763% | 1.6088 | 16.7498 | 0 | 34.202 | 0 |  | 0.13222 | 3.576 | 4.4839 | 4.3147 | 147.5721 | 9.4329 | 0.0988 | 3.0684 | 3.7468 | 7.1163 | 0 | 2.2601 |  | 0.462 | 12.796 | 15.9684 | 10.08% | 1.6088 | 14.3596 | 0 | 34.202 | 0 |  | 0.0988 | 3.0684 | 3.7468 | 3.6054 | 123.3132 | 11.2886
| 26 | [11 empty] | 1.06 | 11.08 | 15.7043 | 12.2% | 1.9156 | 13.7887 | 0 | 41.5643 | 0 |  | 0.242 | 3.576 | 4.6317 | 4.4569 | 185.2495 | 11.0976 |  | 0.398 | 12.764 | 14.5003 | 13.21% | 1.9156 | 12.5847 | 0 | 41.5643 | 0 |  | 0.11 | 3.29 | 3.7699 | 3.6276 | 150.7791 | 13.6347 |  | 1.06 | 11.08 | 15.7043 | 12.2% | 1.9156 | 13.7887 | 0 | 41.5643 | 0 |  | 0.13222 | 3.576 | 4.1528 | 3.9961 | 166.0953 | 12.3774 | 0.0988 | 3.0684 | 3.4994 | 7.1163 | 0 | 2.4199 |  | 0.462 | 12.796 | 14.8115 | 12.93% | 1.9156 | 12.8959 | 0 | 41.5643 | 0 |  | 0.0988 | 3.0684 | 3.4994 | 3.3674 | 139.9619 | 14.6885
| 27 | [11 empty] | 1.06 | 11.08 | 17.7801 | 9.425% | 1.6757 | 16.1044 | 0 | 35.8068 | 0 |  | 0.242 | 3.576 | 5.1056 | 4.913 | 175.9177 | 8.673 |  | 0.398 | 12.764 | 15.2797 | 10.97% | 1.6757 | 13.604 | 0 | 35.8068 | 0 |  | 0.11 | 3.29 | 3.9853 | 3.8349 | 137.3154 | 11.1111 |  | 1.06 | 11.08 | 17.7801 | 9.425% | 1.6757 | 16.1044 | 0 | 35.8068 | 0 |  | 0.13222 | 3.576 | 4.4118 | 4.2453 | 152.0094 | 10.0371 | 0.0988 | 3.0684 | 3.6929 | 7.1163 | 0 | 2.2932 |  | 0.462 | 12.796 | 15.7162 | 10.66% | 1.6757 | 14.0405 | 0 | 35.8068 | 0 |  | 0.0988 | 3.0684 | 3.6929 | 3.5535 | 127.2409 | 11.9909
| 28 | [11 empty] | 0.1 | 13 | 13.0196 | 18.63% | 2.426 | 10.5936 | 0 | 53.8143 | 0 |  | 0.13222 | 3.7956 | 3.8214 | 3.6772 | 197.8881 | 17.4149 |  | 0.19222 | 13.1756 | 13.2132 | 18.36% | 2.426 | 10.7872 | 0 | 53.8143 | 0 |  | 0.12333 | 3.2633 | 3.2875 | 3.1634 | 170.2376 | 20.2435 |  | 0.1 | 13 | 13.0196 | 18.63% | 2.426 | 10.5936 | 0 | 53.8143 | 0 |  | 0.13222 | 3.7956 | 3.8214 | 3.6772 | 197.8881 | 17.4149 | 0.10511 | 3.0558 | 3.0764 | 7.1163 | 0 | 2.7527 |  | 0.13556 | 13.4489 | 13.4754 | 18% | 2.426 | 11.0494 | 0 | 53.8143 | 0 |  | 0.10511 | 3.0558 | 3.0764 | 2.9603 | 159.3049 | 21.6328
| 29 | [11 empty] | 0.1 | 13 | 13.035 | 18.47% | 2.4071 | 10.6279 | 0 | 53.361 | 0 |  | 0.13222 | 3.7956 | 3.8418 | 3.6969 | 197.2681 | 17.1766 |  | 0.19222 | 13.1756 | 13.2428 | 18.18% | 2.4071 | 10.8357 | 0 | 53.361 | 0 |  | 0.12333 | 3.2633 | 3.3065 | 3.1817 | 169.7801 | 19.9576 |  | 0.1 | 13 | 13.035 | 18.47% | 2.4071 | 10.6279 | 0 | 53.361 | 0 |  | 0.13222 | 3.7956 | 3.8418 | 3.6969 | 197.2681 | 17.1766 | 0.10511 | 3.0558 | 3.0926 | 7.1163 | 0 | 2.7383 |  | 0.13556 | 13.4489 | 13.4963 | 17.84% | 2.4071 | 11.0892 | 0 | 53.361 | 0 |  | 0.10511 | 3.0558 | 3.0926 | 2.9759 | 158.7952 | 21.3382
| 30 | [11 empty] | 0.1 | 13 | 13.0442 | 18.37% | 2.3959 | 10.6483 | 0 | 53.0915 | 0 |  | 0.13222 | 3.7956 | 3.854 | 3.7085 | 196.891 | 17.0361 |  | 0.19222 | 13.1756 | 13.2605 | 18.07% | 2.3959 | 10.8646 | 0 | 53.0915 | 0 |  | 0.12333 | 3.2633 | 3.3178 | 3.1926 | 169.5002 | 19.7891 |  | 0.1 | 13 | 13.0442 | 18.37% | 2.3959 | 10.6483 | 0 | 53.0915 | 0 |  | 0.13222 | 3.7956 | 3.854 | 3.7085 | 196.891 | 17.0361 | 0.10511 | 3.0558 | 3.1022 | 7.1163 | 0 | 2.7298 |  | 0.13556 | 13.4489 | 13.5088 | 17.74% | 2.3959 | 11.1129 | 0 | 53.0915 | 0 |  | 0.10511 | 3.0558 | 3.1022 | 2.9851 | 158.4854 | 21.1645
| 31 | [11 empty] | 0.1 | 13 | 13.1137 | 17.62% | 2.3107 | 10.8031 | 0 | 51.0457 | 0 |  | 0.13222 | 3.7956 | 3.946 | 3.7971 | 193.8235 | 15.9978 |  | 0.19222 | 13.1756 | 13.3942 | 17.25% | 2.3107 | 11.0836 | 0 | 51.0457 | 0 |  | 0.12333 | 3.2633 | 3.4036 | 3.2752 | 167.1843 | 18.5469 |  | 0.1 | 13 | 13.1137 | 17.62% | 2.3107 | 10.8031 | 0 | 51.0457 | 0 |  | 0.13222 | 3.7956 | 3.946 | 3.7971 | 193.8235 | 15.9978 | 0.10511 | 3.0558 | 3.1753 | 7.1163 | 0 | 2.6669 |  | 0.13556 | 13.4489 | 13.6031 | 16.99% | 2.3107 | 11.2924 | 0 | 51.0457 | 0 |  | 0.10511 | 3.0558 | 3.1753 | 3.0555 | 155.9712 | 19.8802
IV | 1 | [11 empty] | -0.14667 | 19.5267 | 18.2592 | 7.62% | 1.3914 | 16.8678 | 0 | 28.9835 | 0 |  | 0.046667 | 4.9433 | 5.3466 | 5.1449 | 149.1158 | 6.7039 |  | 0.84 | 9.67 | 16.929 | 8.219% | 1.3914 | 15.5376 | 0 | 28.9835 | 0 |  | 0.1 | 3.36 | 4.2242 | 4.0648 | 117.8111 | 8.4852 |  | -0.14667 | 19.5267 | 18.2592 | 7.62% | 1.3914 | 16.8678 | 0 | 28.9835 | 0 |  | 0.13222 | 4.9433 | 6.086 | 5.8563 | 169.7359 | 5.8895 | 0.104 | 3.032 | 3.9307 | 7.1163 | 0 | 2.1544 |  | 0.84 | 9.67 | 16.929 | 8.219% | 1.3914 | 15.5376 | 0 | 28.9835 | 0 |  | 0.1 | 3.36 | 4.2242 | 4.0648 | 117.8111 | 8.4852
| 2 | [11 empty] | 0.76 | 10.46 | 19.3868 | 5.216% | 1.0111 | 18.3757 | 0 | 19.8572 | 0 |  | 0.17 | 3.71 | 5.7068 | 5.4914 | 109.0449 | 4.3031 |  | 0.76 | 10.46 | 19.3868 | 5.216% | 1.0111 | 18.3757 | 0 | 19.8572 | 0 |  | 0.17 | 3.71 | 5.7068 | 5.4914 | 109.0449 | 4.3031 |  | 0.76 | 10.46 | 19.3868 | 5.216% | 1.0111 | 18.3757 | 0 | 19.8572 | 0 |  | 0.13222 | 3.71 | 5.2631 | 5.0645 | 100.5661 | 4.6659 | 0.1282 | 2.79 | 4.2958 | 7.1163 | 0 | 1.9713 |  | 0.784 | 10.23 | 19.4387 | 5.202% | 1.0111 | 18.4276 | 0 | 19.8572 | 0 |  | 0.137 | 2.99 | 4.5992 | 4.4256 | 87.8807 | 5.3394
| 3 | [11 empty] | -0.14667 | 19.5267 | 18.258 | 7.615% | 1.3904 | 16.8676 | 0 | 28.959 | 0 |  | 0.046667 | 4.9433 | 5.347 | 5.1452 | 149.0006 | 6.6977 |  | 0.84 | 9.67 | 16.936 | 8.21% | 1.3904 | 15.5456 | 0 | 28.959 | 0 |  | 0.1 | 3.36 | 4.225 | 4.0656 | 117.7347 | 8.4764 |  | -0.14667 | 19.5267 | 18.258 | 7.615% | 1.3904 | 16.8676 | 0 | 28.959 | 0 |  | 0.13222 | 4.9433 | 6.0871 | 5.8574 | 169.6232 | 5.8834 | 0.104 | 3.032 | 3.9316 | 7.1163 | 0 | 2.1539 |  | 0.84 | 9.67 | 16.936 | 8.21% | 1.3904 | 15.5456 | 0 | 28.959 | 0 |  | 0.1 | 3.36 | 4.225 | 4.0656 | 117.7347 | 8.4764
| 4 | [11 empty] | 0.76 | 10.46 | 18.8137 | 5.866% | 1.1035 | 17.7101 | 0 | 22.0745 | 0 |  | 0.17 | 3.71 | 5.5786 | 5.3681 | 118.4975 | 4.8935 |  | 0.76 | 10.46 | 18.8137 | 5.866% | 1.1035 | 17.7101 | 0 | 22.0745 | 0 |  | 0.17 | 3.71 | 5.5786 | 5.3681 | 118.4975 | 4.8935 |  | 0.76 | 10.46 | 18.8137 | 5.866% | 1.1035 | 17.7101 | 0 | 22.0745 | 0 |  | 0.13222 | 3.71 | 5.1633 | 4.9685 | 109.6771 | 5.287 | 0.1282 | 2.79 | 4.1991 | 7.1163 | 0 | 2.0167 |  | 0.784 | 10.23 | 18.8475 | 5.855% | 1.1035 | 17.7439 | 0 | 22.0745 | 0 |  | 0.137 | 2.99 | 4.4959 | 4.3262 | 95.4988 | 6.072
| 5 | [11 empty] | 0.76 | 10.46 | 20.682 | 3.88% | 0.80238 | 19.8796 | 0 | 0 | 0 |  | 0.17 | 3.71 | 5.9965 | 5.7702 | 0 | 0 |  | 0.76 | 10.46 | 20.682 | 3.88% | 0.80238 | 19.8796 | 0 | 0 | 0 |  | 0.17 | 3.71 | 5.9965 | 5.7702 | 0 | 0 |  | 0.76 | 10.46 | 20.682 | 3.88% | 0.80238 | 19.8796 | 0 | 0 | 0 |  | 0.13222 | 3.71 | 5.4884 | 5.2813 | 0 | 0 | 0.1282 | 2.79 | 4.5143 | 7.1163 | 0 | 1.8759 |  | 0.784 | 10.23 | 20.7748 | 3.862% | 0.80238 | 19.9724 | 0 | 0 | 0 |  | 0.137 | 2.99 | 4.8327 | 4.6503 | 0 | 0
| 6 | [11 empty] | 0.76 | 10.46 | 21.043 | 3.537% | 0.74419 | 20.2988 | 0 | 0 | 0 |  | 0.17 | 3.71 | 6.0773 | 5.8479 | 0 | 0 |  | 0.76 | 10.46 | 21.043 | 3.537% | 0.74419 | 20.2988 | 0 | 0 | 0 |  | 0.17 | 3.71 | 6.0773 | 5.8479 | 0 | 0 |  | 0.76 | 10.46 | 21.043 | 3.537% | 0.74419 | 20.2988 | 0 | 0 | 0 |  | 0.13222 | 3.71 | 5.5512 | 5.3417 | 0 | 0 | 0.1282 | 2.79 | 4.5752 | 7.1163 | 0 | 1.8509 |  | 0.784 | 10.23 | 21.1472 | 3.519% | 0.74419 | 20.403 | 0 | 0 | 0 |  | 0.137 | 2.99 | 4.8977 | 4.7129 | 0 | 0
| 7 | [11 empty] | 0.76 | 10.46 | 18.5318 | 6.2% | 1.1489 | 17.3829 | 0 | 23.1647 | 0 |  | 0.17 | 3.71 | 5.5155 | 5.3074 | 122.9448 | 5.1939 |  | 0.76 | 10.46 | 18.5318 | 6.2% | 1.1489 | 17.3829 | 0 | 23.1647 | 0 |  | 0.17 | 3.71 | 5.5155 | 5.3074 | 122.9448 | 5.1939 |  | 0.76 | 10.46 | 18.5318 | 6.2% | 1.1489 | 17.3829 | 0 | 23.1647 | 0 |  | 0.13222 | 3.71 | 5.1143 | 4.9213 | 114.0011 | 5.6014 | 0.1282 | 2.79 | 4.1516 | 7.1163 | 0 | 2.0398 |  | 0.784 | 10.23 | 18.5567 | 6.192% | 1.1489 | 17.4078 | 0 | 23.1647 | 0 |  | 0.137 | 2.99 | 4.4451 | 4.2773 | 99.083 | 6.4447
| 8 | [11 empty] | 0.76 | 10.46 | 18.5445 | 6.185% | 1.1469 | 17.3976 | 0 | 23.1157 | 0 |  | 0.17 | 3.71 | 5.5184 | 5.3101 | 122.7477 | 5.1802 |  | 0.76 | 10.46 | 18.5445 | 6.185% | 1.1469 | 17.3976 | 0 | 23.1157 | 0 |  | 0.17 | 3.71 | 5.5184 | 5.3101 | 122.7477 | 5.1802 |  | 0.76 | 10.46 | 18.5445 | 6.185% | 1.1469 | 17.3976 | 0 | 23.1157 | 0 |  | 0.13222 | 3.71 | 5.1165 | 4.9234 | 113.809 | 5.5871 | 0.1282 | 2.79 | 4.1537 | 7.1163 | 0 | 2.0387 |  | 0.784 | 10.23 | 18.5698 | 6.176% | 1.1469 | 17.4229 | 0 | 23.1157 | 0 |  | 0.137 | 2.99 | 4.4473 | 4.2795 | 98.9242 | 6.4278
| 9 | [11 empty] | 0.76 | 10.46 | 19.2443 | 5.374% | 1.0341 | 18.2102 | 0 | 20.4085 | 0 |  | 0.17 | 3.71 | 5.6749 | 5.4608 | 111.4461 | 4.4474 |  | 0.76 | 10.46 | 19.2443 | 5.374% | 1.0341 | 18.2102 | 0 | 20.4085 | 0 |  | 0.17 | 3.71 | 5.6749 | 5.4608 | 111.4461 | 4.4474 |  | 0.76 | 10.46 | 19.2443 | 5.374% | 1.0341 | 18.2102 | 0 | 20.4085 | 0 |  | 0.13222 | 3.71 | 5.2383 | 5.0406 | 102.871 | 4.8181 | 0.1282 | 2.79 | 4.2718 | 7.1163 | 0 | 1.9824 |  | 0.784 | 10.23 | 19.2917 | 5.36% | 1.0341 | 18.2576 | 0 | 20.4085 | 0 |  | 0.137 | 2.99 | 4.5735 | 4.4009 | 89.8159 | 5.5184
| 10 | [11 empty] | -0.14667 | 19.5267 | 18.236 | 7.524% | 1.372 | 16.864 | 0 | 28.518 | 0 |  | 0.046667 | 4.9433 | 5.354 | 5.152 | 146.9237 | 6.5871 |  | 0.84 | 9.67 | 17.062 | 8.041% | 1.372 | 15.69 | 0 | 28.518 | 0 |  | 0.1 | 3.36 | 4.24 | 4.08 | 116.3534 | 8.3177 |  | -0.14667 | 19.5267 | 18.236 | 7.524% | 1.372 | 16.864 | 0 | 28.518 | 0 |  | 0.13222 | 4.9433 | 6.1069 | 5.8764 | 167.5843 | 5.775 | 0.104 | 3.032 | 3.9472 | 7.1163 | 0 | 2.1454 |  | 0.84 | 9.67 | 17.062 | 8.041% | 1.372 | 15.69 | 0 | 28.518 | 0 |  | 0.1 | 3.36 | 4.24 | 4.08 | 116.3534 | 8.3177
| 11 | [11 empty] | -0.14667 | 19.5267 | 18.4621 | 8.454% | 1.5609 | 16.9013 | 0 | 33.0505 | 0 |  | 0.046667 | 4.9433 | 5.2821 | 5.0827 | 167.9869 | 7.738 |  | 0.84 | 9.67 | 15.767 | 9.9% | 1.5609 | 14.2061 | 0 | 33.0505 | 0 |  | 0.1 | 3.36 | 4.0858 | 3.9317 | 129.943 | 10.0035 |  | -0.14667 | 19.5267 | 18.4621 | 8.454% | 1.5609 | 16.9013 | 0 | 33.0505 | 0 |  | 0.13222 | 4.9433 | 5.903 | 5.6803 | 187.7364 | 6.924 | 0.104 | 3.032 | 3.7869 | 7.1163 | 0 | 2.2362 |  | 0.84 | 9.67 | 15.767 | 9.9% | 1.5609 | 14.2061 | 0 | 33.0505 | 0 |  | 0.1 | 3.36 | 4.0858 | 3.9317 | 129.943 | 10.0035
| 12 | [11 empty] | -0.14667 | 19.5267 | 18.3405 | 7.957% | 1.4593 | 16.8812 | 0 | 30.6128 | 0 |  | 0.046667 | 4.9433 | 5.3207 | 5.12 | 156.7363 | 7.1151 |  | 0.84 | 9.67 | 16.4635 | 8.864% | 1.4593 | 15.0042 | 0 | 30.6128 | 0 |  | 0.1 | 3.36 | 4.1687 | 4.0114 | 122.8012 | 9.0813 |  | -0.14667 | 19.5267 | 18.3405 | 7.957% | 1.4593 | 16.8812 | 0 | 30.6128 | 0 |  | 0.13222 | 4.9433 | 6.0127 | 5.7858 | 177.1188 | 6.2963 | 0.104 | 3.032 | 3.8731 | 7.1163 | 0 | 2.1865 |  | 0.84 | 9.67 | 16.4635 | 8.864% | 1.4593 | 15.0042 | 0 | 30.6128 | 0 |  | 0.1 | 3.36 | 4.1687 | 4.0114 | 122.8012 | 9.0813
| 13 | [11 empty] | -0.14667 | 19.5267 | 18.3833 | 8.132% | 1.495 | 16.8883 | 0 | 31.4702 | 0 |  | 0.046667 | 4.9433 | 5.3071 | 5.1069 | 160.7145 | 7.3332 |  | 0.84 | 9.67 | 16.2185 | 9.218% | 1.495 | 14.7235 | 0 | 31.4702 | 0 |  | 0.1 | 3.36 | 4.1396 | 3.9834 | 125.3577 | 9.4015 |  | -0.14667 | 19.5267 | 18.3833 | 8.132% | 1.495 | 16.8883 | 0 | 31.4702 | 0 |  | 0.13222 | 4.9433 | 5.9741 | 5.7487 | 180.9123 | 6.5145 | 0.104 | 3.032 | 3.8428 | 7.1163 | 0 | 2.2037 |  | 0.84 | 9.67 | 16.2185 | 9.218% | 1.495 | 14.7235 | 0 | 31.4702 | 0 |  | 0.1 | 3.36 | 4.1396 | 3.9834 | 125.3577 | 9.4015
| 14 | [11 empty] | -0.14667 | 19.5267 | 18.3882 | 8.152% | 1.4991 | 16.8891 | 0 | 31.5682 | 0 |  | 0.046667 | 4.9433 | 5.3056 | 5.1054 | 161.1677 | 7.3582 |  | 0.84 | 9.67 | 16.1905 | 9.259% | 1.4991 | 14.6914 | 0 | 31.5682 | 0 |  | 0.1 | 3.36 | 4.1362 | 3.9802 | 125.6468 | 9.4384 |  | -0.14667 | 19.5267 | 18.3882 | 8.152% | 1.4991 | 16.8891 | 0 | 31.5682 | 0 |  | 0.13222 | 4.9433 | 5.9697 | 5.7444 | 181.3418 | 6.5396 | 0.104 | 3.032 | 3.8393 | 7.1163 | 0 | 2.2057 |  | 0.84 | 9.67 | 16.1905 | 9.259% | 1.4991 | 14.6914 | 0 | 31.5682 | 0 |  | 0.1 | 3.36 | 4.1362 | 3.9802 | 125.6468 | 9.4384
| 15 | [11 empty] | 1.06 | 11.08 | 17.8728 | 9.316% | 1.665 | 16.2079 | 0 | 35.5495 | 0 |  | 0.242 | 3.576 | 5.1268 | 4.9334 | 175.3782 | 8.5751 |  | 0.398 | 12.764 | 15.3145 | 10.87% | 1.665 | 13.6495 | 0 | 35.5495 | 0 |  | 0.11 | 3.29 | 3.9949 | 3.8442 | 136.6581 | 11.0047 |  | 1.06 | 11.08 | 17.8728 | 9.316% | 1.665 | 16.2079 | 0 | 35.5495 | 0 |  | 0.13222 | 3.576 | 4.4233 | 4.2564 | 151.3131 | 9.9389 | 0.0988 | 3.0684 | 3.7015 | 7.1163 | 0 | 2.2878 |  | 0.462 | 12.796 | 15.7567 | 10.57% | 1.665 | 14.0917 | 0 | 35.5495 | 0 |  | 0.0988 | 3.0684 | 3.7015 | 3.5619 | 126.6224 | 11.8769
| 16 | [11 empty] | 1.06 | 11.08 | 17.2677 | 10.05% | 1.7349 | 15.5328 | 0 | 37.2277 | 0 |  | 0.242 | 3.576 | 4.9887 | 4.8004 | 178.709 | 9.2286 |  | 0.398 | 12.764 | 15.0873 | 11.5% | 1.7349 | 13.3524 | 0 | 37.2277 | 0 |  | 0.11 | 3.29 | 3.9321 | 3.7837 | 140.8602 | 11.7083 |  | 1.06 | 11.08 | 17.2677 | 10.05% | 1.7349 | 15.5328 | 0 | 37.2277 | 0 |  | 0.13222 | 3.576 | 4.3478 | 4.1838 | 155.7526 | 10.5888 | 0.0988 | 3.0684 | 3.6451 | 7.1163 | 0 | 2.3232 |  | 0.462 | 12.796 | 15.4929 | 11.2% | 1.7349 | 13.758 | 0 | 37.2277 | 0 |  | 0.0988 | 3.0684 | 3.6451 | 3.5076 | 130.5798 | 12.63
| 17 | [25 empty] | 0 | 0 | [15 empty] | 0 | 0 | [15 empty] | 0 | 0 | 0.0988 | 3.0684 | 3.7275 | 7.1163 | 0 | 2.2719 | [15 empty] | 0 | 0
| 18 | [25 empty] | 0 | 0 | [15 empty] | 0 | 0 | [15 empty] | 0 | 0 | 0.0988 | 3.0684 | 3.7476 | 7.1163 | 0 | 2.2596 | [15 empty] | 0 | 0
| 19 | [25 empty] | 0 | 0 | [15 empty] | 0 | 0 | [15 empty] | 0 | 0 | 0.104 | 3.032 | 3.7908 | 7.1163 | 0 | 2.2339 | [15 empty] | 0 | 0
| 20 | [25 empty] | 0 | 0 | [15 empty] | 0 | 0 | [15 empty] | 0 | 0 | 0.1282 | 2.79 | 4.1014 | 7.1163 | 0 | 2.0648 | [15 empty] | 0 | 0
| 21 | [25 empty] | 0 | 0 | [15 empty] | 0 | 0 | [15 empty] | 0 | 0 | 0.1282 | 2.79 | 4.4192 | 7.1163 | 0 | 1.9163 | [15 empty] | 0 | 0
| 22 | [25 empty] | 0 | 0 | [15 empty] | 0 | 0 | [15 empty] | 0 | 0 | 0.1282 | 2.79 | 4.5276 | 7.1163 | 0 | 1.8704 | [15 empty] | 0 | 0
| 23 | [25 empty] | 0 | 0 | [15 empty] | 0 | 0 | [15 empty] | 0 | 0 | 0.1282 | 2.79 | 4.5132 | 7.1163 | 0 | 1.8763 | [15 empty] | 0 | 0
| 24 | [25 empty] | 0 | 0 | [15 empty] | 0 | 0 | [15 empty] | 0 | 0 | 0.0988 | 3.0684 | 3.4183 | 7.1163 | 0 | 2.4774 | [15 empty] | 0 | 0
| 25 | [25 empty] | 0 | 0 | [15 empty] | 0 | 0 | [15 empty] | 0 | 0 | 0.0988 | 3.0684 | 3.4405 | 7.1163 | 0 | 2.4613 | [15 empty] | 0 | 0
| 26 | [25 empty] | 0 | 0 | [15 empty] | 0 | 0 | [15 empty] | 0 | 0 | 0.0988 | 3.0684 | 3.2681 | 7.1163 | 0 | 2.5913 | [15 empty] | 0 | 0
| 27 | [25 empty] | 0 | 0 | [15 empty] | 0 | 0 | [15 empty] | 0 | 0 | 0.0988 | 3.0684 | 3.5258 | 7.1163 | 0 | 2.4019 | [15 empty] | 0 | 0
| 28 | [25 empty] | 0 | 0 | [15 empty] | 0 | 0 | [15 empty] | 0 | 0 | 0.0988 | 3.0684 | 3.5743 | 7.1163 | 0 | 2.3692 | [15 empty] | 0 | 0
| 29 | [25 empty] | 0 | 0 | [15 empty] | 0 | 0 | [15 empty] | 0 | 0 | 0.1282 | 2.79 | 4.2382 | 7.1163 | 0 | 1.9981 | [15 empty] | 0 | 0
| 30 | [25 empty] | 0 | 0 | [15 empty] | 0 | 0 | [15 empty] | 0 | 0 | 0.0988 | 3.0684 | 3.2923 | 7.1163 | 0 | 2.5721 | [15 empty] | 0 | 0
V | 1 | [25 empty] | 0 | 0 | [15 empty] | 0 | 0 | [15 empty] | 0 | 0 | 0.104 | 3.032 | 3.77 | 7.1163 | 0 | 2.2463 | [15 empty] | 0 | 0
| 2 | [25 empty] | 0 | 0 | [15 empty] | 0 | 0 | [15 empty] | 0 | 0 | 0.104 | 3.032 | 3.8155 | 7.1163 | 0 | 2.2195 | [15 empty] | 0 | 0
| 3 | [25 empty] | 0 | 0 | [15 empty] | 0 | 0 | [15 empty] | 0 | 0 | 0.1282 | 2.79 | 4.3124 | 7.1163 | 0 | 1.9637 | [15 empty] | 0 | 0
| 4 | [25 empty] | 0 | 0 | [15 empty] | 0 | 0 | [15 empty] | 0 | 0 | 0.1282 | 2.79 | 4.3108 | 7.1163 | 0 | 1.9645 | [15 empty] | 0 | 0
| 5 | [25 empty] | 0 | 0 | [15 empty] | 0 | 0 | [15 empty] | 0 | 0 | 0.1282 | 2.79 | 4.5303 | 7.1163 | 0 | 1.8693 | [15 empty] | 0 | 0
| 6 | [25 empty] | 0 | 0 | [15 empty] | 0 | 0 | [15 empty] | 0 | 0 | 0.104 | 3.032 | 3.8627 | 7.1163 | 0 | 2.1923 | [15 empty] | 0 | 0
| 7 | [25 empty] | 0 | 0 | [15 empty] | 0 | 0 | [15 empty] | 0 | 0 | 0.104 | 3.032 | 3.8207 | 7.1163 | 0 | 2.2165 | [15 empty] | 0 | 0
| 8 | [25 empty] | 0 | 0 | [15 empty] | 0 | 0 | [15 empty] | 0 | 0 | 0.1282 | 2.79 | 4.0966 | 7.1163 | 0 | 2.0672 | [15 empty] | 0 | 0
| 9 | [25 empty] | 0 | 0 | [15 empty] | 0 | 0 | [15 empty] | 0 | 0 | 0.1282 | 2.79 | 4.1714 | 7.1163 | 0 | 2.0301 | [15 empty] | 0 | 0
| 10 | [25 empty] | 0 | 0 | [15 empty] | 0 | 0 | [15 empty] | 0 | 0 | 0.1282 | 2.79 | 4.7408 | 7.1163 | 0 | 1.7863 | [15 empty] | 0 | 0
| 11 | [25 empty] | 0 | 0 | [15 empty] | 0 | 0 | [15 empty] | 0 | 0 | 0.1282 | 2.79 | 4.7071 | 7.1163 | 0 | 1.7991 | [15 empty] | 0 | 0
| 12 | [25 empty] | 0 | 0 | [15 empty] | 0 | 0 | [15 empty] | 0 | 0 | 0.1282 | 2.79 | 4.7477 | 7.1163 | 0 | 1.7837 | [15 empty] | 0 | 0
| 13 | [25 empty] | 0 | 0 | [15 empty] | 0 | 0 | [15 empty] | 0 | 0 | 0.1282 | 2.79 | 4.6836 | 7.1163 | 0 | 1.8081 | [15 empty] | 0 | 0
| 14 | [25 empty] | 0 | 0 | [15 empty] | 0 | 0 | [15 empty] | 0 | 0 | 0.1282 | 2.79 | 4.6072 | 7.1163 | 0 | 1.8381 | [15 empty] | 0 | 0
| 15 | [25 empty] | 0 | 0 | [15 empty] | 0 | 0 | [15 empty] | 0 | 0 | 0.1282 | 2.79 | 4.5479 | 7.1163 | 0 | 1.862 | [15 empty] | 0 | 0
| 16 | [25 empty] | 0 | 0 | [15 empty] | 0 | 0 | [15 empty] | 0 | 0 | 0.1282 | 2.79 | 4.5357 | 7.1163 | 0 | 1.8671 | [15 empty] | 0 | 0
| 17 | [25 empty] | 0 | 0 | [15 empty] | 0 | 0 | [15 empty] | 0 | 0 | 0.1282 | 2.79 | 4.7264 | 7.1163 | 0 | 1.7917 | [15 empty] | 0 | 0
| 18 | [25 empty] | 0 | 0 | [15 empty] | 0 | 0 | [15 empty] | 0 | 0 | 0.1282 | 2.79 | 4.8903 | 7.1163 | 0 | 1.7317 | [15 empty] | 0 | 0
| 19 | [25 empty] | 0 | 0 | [15 empty] | 0 | 0 | [15 empty] | 0 | 0 | 0.1282 | 2.79 | 4.9074 | 7.1163 | 0 | 1.7256 | [15 empty] | 0 | 0
| 20 | [25 empty] | 0 | 0 | [15 empty] | 0 | 0 | [15 empty] | 0 | 0 | 0.1282 | 2.79 | 4.8134 | 7.1163 | 0 | 1.7593 | [15 empty] | 0 | 0
| 21 | [25 empty] | 0 | 0 | [15 empty] | 0 | 0 | [15 empty] | 0 | 0 | 0.1282 | 2.79 | 4.8754 | 7.1163 | 0 | 1.737 | [15 empty] | 0 | 0
| 22 | [25 empty] | 0 | 0 | [15 empty] | 0 | 0 | [15 empty] | 0 | 0 | 0.1282 | 2.79 | 4.3845 | 7.1163 | 0 | 1.9314 | [15 empty] | 0 | 0
| 23 | [25 empty] | 0 | 0 | [15 empty] | 0 | 0 | [15 empty] | 0 | 0 | 0.1282 | 2.79 | 4.3161 | 7.1163 | 0 | 1.962 | [15 empty] | 0 | 0
| 24 | [25 empty] | 0 | 0 | [15 empty] | 0 | 0 | [15 empty] | 0 | 0 | 0.1282 | 2.79 | 4.4849 | 7.1163 | 0 | 1.8882 | [15 empty] | 0 | 0
| 25 | [25 empty] | 0 | 0 | [15 empty] | 0 | 0 | [15 empty] | 0 | 0 | 0.1282 | 2.79 | 4.7605 | 7.1163 | 0 | 1.7789 | [15 empty] | 0 | 0
| 26 | [25 empty] | 0 | 0 | [15 empty] | 0 | 0 | [15 empty] | 0 | 0 | 0.1282 | 2.79 | 4.9133 | 7.1163 | 0 | 1.7236 | [15 empty] | 0 | 0
| 27 | [25 empty] | 0 | 0 | [15 empty] | 0 | 0 | [15 empty] | 0 | 0 | 0.1282 | 2.79 | 4.9587 | 7.1163 | 0 | 1.7078 | [15 empty] | 0 | 0
| 28 | [25 empty] | 0 | 0 | [15 empty] | 0 | 0 | [15 empty] | 0 | 0 | 0.1282 | 2.79 | 4.8941 | 7.1163 | 0 | 1.7303 | [15 empty] | 0 | 0
| 29 | [25 empty] | 0 | 0 | [15 empty] | 0 | 0 | [15 empty] | 0 | 0 | 0.1282 | 2.79 | 4.65 | 7.1163 | 0 | 1.8212 | [15 empty] | 0 | 0
| 30 | [25 empty] | 0 | 0 | [15 empty] | 0 | 0 | [15 empty] | 0 | 0 | 0.1282 | 2.79 | 4.7787 | 7.1163 | 0 | 1.7721 | [15 empty] | 0 | 0
| 31 | [25 empty] | 0 | 0 | [15 empty] | 0 | 0 | [15 empty] | 0 | 0 | 0.1282 | 2.79 | 4.5143 | 7.1163 | 0 | 1.8759 | [15 empty] | 0 | 0
VI | 1 | [25 empty] | 0 | 0 | [15 empty] | 0 | 0 | [15 empty] | 0 | 0 | 0.1282 | 2.79 | 4.9331 | 7.1163 | 0 | 1.7167 | [15 empty] | 0 | 0
| 2 | [25 empty] | 0 | 0 | [15 empty] | 0 | 0 | [15 empty] | 0 | 0 | 0.1282 | 2.79 | 4.9267 | 7.1163 | 0 | 1.7189 | [15 empty] | 0 | 0
| 3 | [25 empty] | 0 | 0 | [15 empty] | 0 | 0 | [15 empty] | 0 | 0 | 0.159 | 2.174 | 5.358 | 7.1163 | 0 | 1.5805 | [15 empty] | 0 | 0
| 4 | [25 empty] | 0 | 0 | [15 empty] | 0 | 0 | [15 empty] | 0 | 0 | 0.1282 | 2.79 | 5.0976 | 7.1163 | 0 | 1.6612 | [15 empty] | 0 | 0
| 5 | [25 empty] | 0 | 0 | [15 empty] | 0 | 0 | [15 empty] | 0 | 0 | 0.159 | 2.174 | 5.4136 | 7.1163 | 0 | 1.5643 | [15 empty] | 0 | 0
| 6 | [25 empty] | 0 | 0 | [15 empty] | 0 | 0 | [15 empty] | 0 | 0 | 0.159 | 2.174 | 5.8078 | 7.1163 | 0 | 1.4581 | [15 empty] | 0 | 0
| 7 | [25 empty] | 0 | 0 | [15 empty] | 0 | 0 | [15 empty] | 0 | 0 | 0.159 | 2.174 | 6.2683 | 7.1163 | 0 | 1.351 | [15 empty] | 0 | 0
| 8 | [25 empty] | 0 | 0 | [15 empty] | 0 | 0 | [15 empty] | 0 | 0 | 0.159 | 2.174 | 5.6654 | 7.1163 | 0 | 1.4948 | [15 empty] | 0 | 0
| 9 | [25 empty] | 0 | 0 | [15 empty] | 0 | 0 | [15 empty] | 0 | 0 | 0.1282 | 2.79 | 5.2979 | 7.1163 | 0 | 1.5984 | [15 empty] | 0 | 0
| 10 | [25 empty] | 0 | 0 | [15 empty] | 0 | 0 | [15 empty] | 0 | 0 | 0.159 | 2.174 | 5.6448 | 7.1163 | 0 | 1.5002 | [15 empty] | 0 | 0
| 11 | [25 empty] | 0 | 0 | [15 empty] | 0 | 0 | [15 empty] | 0 | 0 | 0.159 | 2.174 | 5.5282 | 7.1163 | 0 | 1.5318 | [15 empty] | 0 | 0
| 12 | [25 empty] | 0 | 0 | [15 empty] | 0 | 0 | [15 empty] | 0 | 0 | 0.1282 | 2.79 | 5.1248 | 7.1163 | 0 | 1.6524 | [15 empty] | 0 | 0
| 13 | [25 empty] | 0 | 0 | [15 empty] | 0 | 0 | [15 empty] | 0 | 0 | 0.1282 | 2.79 | 4.6761 | 7.1163 | 0 | 1.811 | [15 empty] | 0 | 0
| 14 | [25 empty] | 0 | 0 | [15 empty] | 0 | 0 | [15 empty] | 0 | 0 | 0.1282 | 2.79 | 4.4416 | 7.1163 | 0 | 1.9066 | [15 empty] | 0 | 0
| 15 | [25 empty] | 0 | 0 | [15 empty] | 0 | 0 | [15 empty] | 0 | 0 | 0.1282 | 2.79 | 4.7002 | 7.1163 | 0 | 1.8017 | [15 empty] | 0 | 0
| 16 | [25 empty] | 0 | 0 | [15 empty] | 0 | 0 | [15 empty] | 0 | 0 | 0.1282 | 2.79 | 4.7504 | 7.1163 | 0 | 1.7827 | [15 empty] | 0 | 0
| 17 | [25 empty] | 0 | 0 | [15 empty] | 0 | 0 | [15 empty] | 0 | 0 | 0.1282 | 2.79 | 4.846 | 7.1163 | 0 | 1.7475 | [15 empty] | 0 | 0
| 18 | [25 empty] | 0 | 0 | [15 empty] | 0 | 0 | [15 empty] | 0 | 0 | 0.1282 | 2.79 | 4.7173 | 7.1163 | 0 | 1.7952 | [15 empty] | 0 | 0
| 19 | [25 empty] | 0 | 0 | [15 empty] | 0 | 0 | [15 empty] | 0 | 0 | 0.1282 | 2.79 | 4.5955 | 7.1163 | 0 | 1.8428 | [15 empty] | 0 | 0
| 20 | [25 empty] | 0 | 0 | [15 empty] | 0 | 0 | [15 empty] | 0 | 0 | 0.1282 | 2.79 | 4.8674 | 7.1163 | 0 | 1.7398 | [15 empty] | 0 | 0
| 21 | [25 empty] | 0 | 0 | [15 empty] | 0 | 0 | [15 empty] | 0 | 0 | 0.1282 | 2.79 | 5.1339 | 7.1163 | 0 | 1.6495 | [15 empty] | 0 | 0
| 22 | [25 empty] | 0 | 0 | [15 empty] | 0 | 0 | [15 empty] | 0 | 0 | 0.1282 | 2.79 | 5.2931 | 7.1163 | 0 | 1.5999 | [15 empty] | 0 | 0
| 23 | [25 empty] | 0 | 0 | [15 empty] | 0 | 0 | [15 empty] | 0 | 0 | 0.1282 | 2.79 | 4.9235 | 7.1163 | 0 | 1.72 | [15 empty] | 0 | 0
| 24 | [25 empty] | 0 | 0 | [15 empty] | 0 | 0 | [15 empty] | 0 | 0 | 0.1282 | 2.79 | 4.6633 | 7.1163 | 0 | 1.816 | [15 empty] | 0 | 0
| 25 | [25 empty] | 0 | 0 | [15 empty] | 0 | 0 | [15 empty] | 0 | 0 | 0.1282 | 2.79 | 4.8668 | 7.1163 | 0 | 1.74 | [15 empty] | 0 | 0
| 26 | [25 empty] | 0 | 0 | [15 empty] | 0 | 0 | [15 empty] | 0 | 0 | 0.1282 | 2.79 | 5.284 | 7.1163 | 0 | 1.6026 | [15 empty] | 0 | 0
| 27 | [25 empty] | 0 | 0 | [15 empty] | 0 | 0 | [15 empty] | 0 | 0 | 0.1282 | 2.79 | 5.3059 | 7.1163 | 0 | 1.596 | [15 empty] | 0 | 0
| 28 | [25 empty] | 0 | 0 | [15 empty] | 0 | 0 | [15 empty] | 0 | 0 | 0.1282 | 2.79 | 5.3401 | 7.1163 | 0 | 1.5858 | [15 empty] | 0 | 0
| 29 | [25 empty] | 0 | 0 | [15 empty] | 0 | 0 | [15 empty] | 0 | 0 | 0.1282 | 2.79 | 5.3145 | 7.1163 | 0 | 1.5935 | [15 empty] | 0 | 0
| 30 | [25 empty] | 0 | 0 | [15 empty] | 0 | 0 | [15 empty] | 0 | 0 | 0.1282 | 2.79 | 5.3086 | 7.1163 | 0 | 1.5952 | [15 empty] | 0 | 0
VII | 1 | [25 empty] | 0 | 0 | [15 empty] | 0 | 0 | [15 empty] | 0 | 0 | 0.1282 | 2.79 | 4.7637 | 7.1163 | 0 | 1.7777 | [15 empty] | 0 | 0
| 2 | [25 empty] | 0 | 0 | [15 empty] | 0 | 0 | [15 empty] | 0 | 0 | 0.1282 | 2.79 | 5.1585 | 7.1163 | 0 | 1.6416 | [15 empty] | 0 | 0
| 3 | [25 empty] | 0 | 0 | [15 empty] | 0 | 0 | [15 empty] | 0 | 0 | 0.159 | 2.174 | 5.3871 | 7.1163 | 0 | 1.572 | [15 empty] | 0 | 0
| 4 | [25 empty] | 0 | 0 | [15 empty] | 0 | 0 | [15 empty] | 0 | 0 | 0.1282 | 2.79 | 4.8562 | 7.1163 | 0 | 1.7438 | [15 empty] | 0 | 0
| 5 | [25 empty] | 0 | 0 | [15 empty] | 0 | 0 | [15 empty] | 0 | 0 | 0.1282 | 2.79 | 4.7734 | 7.1163 | 0 | 1.7741 | [15 empty] | 0 | 0
| 6 | [25 empty] | 0 | 0 | [15 empty] | 0 | 0 | [15 empty] | 0 | 0 | 0.1282 | 2.79 | 4.8978 | 7.1163 | 0 | 1.729 | [15 empty] | 0 | 0
| 7 | [25 empty] | 0 | 0 | [15 empty] | 0 | 0 | [15 empty] | 0 | 0 | 0.1282 | 2.79 | 5.0207 | 7.1163 | 0 | 1.6867 | [15 empty] | 0 | 0
| 8 | [25 empty] | 0 | 0 | [15 empty] | 0 | 0 | [15 empty] | 0 | 0 | 0.1282 | 2.79 | 5.1772 | 7.1163 | 0 | 1.6357 | [15 empty] | 0 | 0
| 9 | [25 empty] | 0 | 0 | [15 empty] | 0 | 0 | [15 empty] | 0 | 0 | 0.1282 | 2.79 | 5.2488 | 7.1163 | 0 | 1.6134 | [15 empty] | 0 | 0
| 10 | [25 empty] | 0 | 0 | [15 empty] | 0 | 0 | [15 empty] | 0 | 0 | 0.159 | 2.174 | 5.4845 | 7.1163 | 0 | 1.5441 | [15 empty] | 0 | 0
| 11 | [25 empty] | 0 | 0 | [15 empty] | 0 | 0 | [15 empty] | 0 | 0 | 0.159 | 2.174 | 5.4044 | 7.1163 | 0 | 1.567 | [15 empty] | 0 | 0
| 12 | [25 empty] | 0 | 0 | [15 empty] | 0 | 0 | [15 empty] | 0 | 0 | 0.159 | 2.174 | 5.6137 | 7.1163 | 0 | 1.5085 | [15 empty] | 0 | 0
| 13 | [25 empty] | 0 | 0 | [15 empty] | 0 | 0 | [15 empty] | 0 | 0 | 0.159 | 2.174 | 5.4269 | 7.1163 | 0 | 1.5605 | [15 empty] | 0 | 0
| 14 | [25 empty] | 0 | 0 | [15 empty] | 0 | 0 | [15 empty] | 0 | 0 | 0.1282 | 2.79 | 5.2007 | 7.1163 | 0 | 1.6283 | [15 empty] | 0 | 0
| 15 | [25 empty] | 0 | 0 | [15 empty] | 0 | 0 | [15 empty] | 0 | 0 | 0.1282 | 2.79 | 5.0052 | 7.1163 | 0 | 1.6919 | [15 empty] | 0 | 0
| 16 | [25 empty] | 0 | 0 | [15 empty] | 0 | 0 | [15 empty] | 0 | 0 | 0.1282 | 2.79 | 4.8711 | 7.1163 | 0 | 1.7385 | [15 empty] | 0 | 0
| 17 | [25 empty] | 0 | 0 | [15 empty] | 0 | 0 | [15 empty] | 0 | 0 | 0.1282 | 2.79 | 5.0917 | 7.1163 | 0 | 1.6632 | [15 empty] | 0 | 0
| 18 | [25 empty] | 0 | 0 | [15 empty] | 0 | 0 | [15 empty] | 0 | 0 | 0.159 | 2.174 | 5.6839 | 7.1163 | 0 | 1.4899 | [15 empty] | 0 | 0
| 19 | [25 empty] | 0 | 0 | [15 empty] | 0 | 0 | [15 empty] | 0 | 0 | 0.1282 | 2.79 | 5.1323 | 7.1163 | 0 | 1.65 | [15 empty] | 0 | 0
| 20 | [25 empty] | 0 | 0 | [15 empty] | 0 | 0 | [15 empty] | 0 | 0 | 0.1282 | 2.79 | 4.6505 | 7.1163 | 0 | 1.821 | [15 empty] | 0 | 0
| 21 | [25 empty] | 0 | 0 | [15 empty] | 0 | 0 | [15 empty] | 0 | 0 | 0.1282 | 2.79 | 4.4903 | 7.1163 | 0 | 1.8859 | [15 empty] | 0 | 0
| 22 | [25 empty] | 0 | 0 | [15 empty] | 0 | 0 | [15 empty] | 0 | 0 | 0.1282 | 2.79 | 4.807 | 7.1163 | 0 | 1.7617 | [15 empty] | 0 | 0
| 23 | [25 empty] | 0 | 0 | [15 empty] | 0 | 0 | [15 empty] | 0 | 0 | 0.159 | 2.174 | 5.4169 | 7.1163 | 0 | 1.5633 | [15 empty] | 0 | 0
| 24 | [25 empty] | 0 | 0 | [15 empty] | 0 | 0 | [15 empty] | 0 | 0 | 0.159 | 2.174 | 5.6329 | 7.1163 | 0 | 1.5034 | [15 empty] | 0 | 0
| 25 | [25 empty] | 0 | 0 | [15 empty] | 0 | 0 | [15 empty] | 0 | 0 | 0.1282 | 2.79 | 4.7755 | 7.1163 | 0 | 1.7733 | [15 empty] | 0 | 0
| 26 | [25 empty] | 0 | 0 | [15 empty] | 0 | 0 | [15 empty] | 0 | 0 | 0.1282 | 2.79 | 4.7098 | 7.1163 | 0 | 1.798 | [15 empty] | 0 | 0
| 27 | [25 empty] | 0 | 0 | [15 empty] | 0 | 0 | [15 empty] | 0 | 0 | 0.1282 | 2.79 | 4.6996 | 7.1163 | 0 | 1.8019 | [15 empty] | 0 | 0
| 28 | [25 empty] | 0 | 0 | [15 empty] | 0 | 0 | [15 empty] | 0 | 0 | 0.1282 | 2.79 | 4.7381 | 7.1163 | 0 | 1.7873 | [15 empty] | 0 | 0
| 29 | [25 empty] | 0 | 0 | [15 empty] | 0 | 0 | [15 empty] | 0 | 0 | 0.1282 | 2.79 | 4.6553 | 7.1163 | 0 | 1.8191 | [15 empty] | 0 | 0
| 30 | [25 empty] | 0 | 0 | [15 empty] | 0 | 0 | [15 empty] | 0 | 0 | 0.1282 | 2.79 | 4.9208 | 7.1163 | 0 | 1.7209 | [15 empty] | 0 | 0
| 31 | [25 empty] | 0 | 0 | [15 empty] | 0 | 0 | [15 empty] | 0 | 0 | 0.1282 | 2.79 | 4.7637 | 7.1163 | 0 | 1.7777 | [15 empty] | 0 | 0
VIII | 1 | [25 empty] | 0 | 0 | [15 empty] | 0 | 0 | [15 empty] | 0 | 0 | 0.1282 | 2.79 | 4.5789 | 7.1163 | 0 | 1.8494 | [15 empty] | 0 | 0
| 2 | [25 empty] | 0 | 0 | [15 empty] | 0 | 0 | [15 empty] | 0 | 0 | 0.1282 | 2.79 | 4.4422 | 7.1163 | 0 | 1.9064 | [15 empty] | 0 | 0
| 3 | [25 empty] | 0 | 0 | [15 empty] | 0 | 0 | [15 empty] | 0 | 0 | 0.1282 | 2.79 | 4.3102 | 7.1163 | 0 | 1.9647 | [15 empty] | 0 | 0
| 4 | [25 empty] | 0 | 0 | [15 empty] | 0 | 0 | [15 empty] | 0 | 0 | 0.1282 | 2.79 | 4.4758 | 7.1163 | 0 | 1.892 | [15 empty] | 0 | 0
| 5 | [25 empty] | 0 | 0 | [15 empty] | 0 | 0 | [15 empty] | 0 | 0 | 0.1282 | 2.79 | 4.7568 | 7.1163 | 0 | 1.7803 | [15 empty] | 0 | 0
| 6 | [25 empty] | 0 | 0 | [15 empty] | 0 | 0 | [15 empty] | 0 | 0 | 0.1282 | 2.79 | 4.9902 | 7.1163 | 0 | 1.697 | [15 empty] | 0 | 0
| 7 | [25 empty] | 0 | 0 | [15 empty] | 0 | 0 | [15 empty] | 0 | 0 | 0.1282 | 2.79 | 5.1483 | 7.1163 | 0 | 1.6449 | [15 empty] | 0 | 0
| 8 | [25 empty] | 0 | 0 | [15 empty] | 0 | 0 | [15 empty] | 0 | 0 | 0.1282 | 2.79 | 5.2317 | 7.1163 | 0 | 1.6187 | [15 empty] | 0 | 0
| 9 | [25 empty] | 0 | 0 | [15 empty] | 0 | 0 | [15 empty] | 0 | 0 | 0.1282 | 2.79 | 5.0485 | 7.1163 | 0 | 1.6774 | [15 empty] | 0 | 0
| 10 | [25 empty] | 0 | 0 | [15 empty] | 0 | 0 | [15 empty] | 0 | 0 | 0.1282 | 2.79 | 5.072 | 7.1163 | 0 | 1.6696 | [15 empty] | 0 | 0
| 11 | [25 empty] | 0 | 0 | [15 empty] | 0 | 0 | [15 empty] | 0 | 0 | 0.1282 | 2.79 | 5.1783 | 7.1163 | 0 | 1.6354 | [15 empty] | 0 | 0
| 12 | [25 empty] | 0 | 0 | [15 empty] | 0 | 0 | [15 empty] | 0 | 0 | 0.159 | 2.174 | 5.3944 | 7.1163 | 0 | 1.5698 | [15 empty] | 0 | 0
| 13 | [25 empty] | 0 | 0 | [15 empty] | 0 | 0 | [15 empty] | 0 | 0 | 0.1282 | 2.79 | 5.252 | 7.1163 | 0 | 1.6124 | [15 empty] | 0 | 0
| 14 | [25 empty] | 0 | 0 | [15 empty] | 0 | 0 | [15 empty] | 0 | 0 | 0.159 | 2.174 | 5.3692 | 7.1163 | 0 | 1.5772 | [15 empty] | 0 | 0
| 15 | [25 empty] | 0 | 0 | [15 empty] | 0 | 0 | [15 empty] | 0 | 0 | 0.159 | 2.174 | 5.7906 | 7.1163 | 0 | 1.4624 | [15 empty] | 0 | 0
| 16 | [25 empty] | 0 | 0 | [15 empty] | 0 | 0 | [15 empty] | 0 | 0 | 0.159 | 2.174 | 6.0609 | 7.1163 | 0 | 1.3972 | [15 empty] | 0 | 0
| 17 | [25 empty] | 0 | 0 | [15 empty] | 0 | 0 | [15 empty] | 0 | 0 | 0.159 | 2.174 | 6.1026 | 7.1163 | 0 | 1.3877 | [15 empty] | 0 | 0
| 18 | [25 empty] | 0 | 0 | [15 empty] | 0 | 0 | [15 empty] | 0 | 0 | 0.1282 | 2.79 | 5.3161 | 7.1163 | 0 | 1.593 | [15 empty] | 0 | 0
| 19 | [25 empty] | 0 | 0 | [15 empty] | 0 | 0 | [15 empty] | 0 | 0 | 0.1282 | 2.79 | 5.2461 | 7.1163 | 0 | 1.6142 | [15 empty] | 0 | 0
| 20 | [25 empty] | 0 | 0 | [15 empty] | 0 | 0 | [15 empty] | 0 | 0 | 0.159 | 2.174 | 5.509 | 7.1163 | 0 | 1.5372 | [15 empty] | 0 | 0
| 21 | [25 empty] | 0 | 0 | [15 empty] | 0 | 0 | [15 empty] | 0 | 0 | 0.159 | 2.174 | 5.7846 | 7.1163 | 0 | 1.4639 | [15 empty] | 0 | 0
| 22 | [25 empty] | 0 | 0 | [15 empty] | 0 | 0 | [15 empty] | 0 | 0 | 0.159 | 2.174 | 5.8343 | 7.1163 | 0 | 1.4515 | [15 empty] | 0 | 0
| 23 | [25 empty] | 0 | 0 | [15 empty] | 0 | 0 | [15 empty] | 0 | 0 | 0.159 | 2.174 | 5.3911 | 7.1163 | 0 | 1.5708 | [15 empty] | 0 | 0
| 24 | [25 empty] | 0 | 0 | [15 empty] | 0 | 0 | [15 empty] | 0 | 0 | 0.1282 | 2.79 | 5.0634 | 7.1163 | 0 | 1.6725 | [15 empty] | 0 | 0
| 25 | [25 empty] | 0 | 0 | [15 empty] | 0 | 0 | [15 empty] | 0 | 0 | 0.1282 | 2.79 | 5.0095 | 7.1163 | 0 | 1.6905 | [15 empty] | 0 | 0
| 26 | [25 empty] | 0 | 0 | [15 empty] | 0 | 0 | [15 empty] | 0 | 0 | 0.1282 | 2.79 | 4.5763 | 7.1163 | 0 | 1.8505 | [15 empty] | 0 | 0
| 27 | [25 empty] | 0 | 0 | [15 empty] | 0 | 0 | [15 empty] | 0 | 0 | 0.1282 | 2.79 | 4.6249 | 7.1163 | 0 | 1.8311 | [15 empty] | 0 | 0
| 28 | [25 empty] | 0 | 0 | [15 empty] | 0 | 0 | [15 empty] | 0 | 0 | 0.1282 | 2.79 | 4.4577 | 7.1163 | 0 | 1.8997 | [15 empty] | 0 | 0
| 29 | [25 empty] | 0 | 0 | [15 empty] | 0 | 0 | [15 empty] | 0 | 0 | 0.1282 | 2.79 | 4.3065 | 7.1163 | 0 | 1.9664 | [15 empty] | 0 | 0
| 30 | [25 empty] | 0 | 0 | [15 empty] | 0 | 0 | [15 empty] | 0 | 0 | 0.1282 | 2.79 | 4.3738 | 7.1163 | 0 | 1.9362 | [15 empty] | 0 | 0
IX | 1 | [11 empty] | 0.76 | 10.46 | 18.3197 | 6.458% | 1.1831 | 17.1365 | 0 | 23.9855 | 0 |  | 0.17 | 3.71 | 5.4681 | 5.2617 | 126.2055 | 5.4246 |  | 0.76 | 10.46 | 18.3197 | 6.458% | 1.1831 | 17.1365 | 0 | 23.9855 | 0 |  | 0.17 | 3.71 | 5.4681 | 5.2617 | 126.2055 | 5.4246 |  | 0.76 | 10.46 | 18.3197 | 6.458% | 1.1831 | 17.1365 | 0 | 23.9855 | 0 |  | 0.13222 | 3.71 | 5.0774 | 4.8858 | 117.1883 | 5.842 | 0.1282 | 2.79 | 4.1158 | 7.1163 | 0 | 2.0575 |  | 0.784 | 10.23 | 18.3379 | 6.452% | 1.1831 | 17.1547 | 0 | 23.9855 | 0 |  | 0.137 | 2.99 | 4.4068 | 4.2405 | 101.7108 | 6.731
| 2 | [11 empty] | 0.76 | 10.46 | 19.5927 | 4.991% | 0.97796 | 18.6147 | 0 | 0 | 0 |  | 0.17 | 3.71 | 5.7528 | 5.5357 | 0 | 0 |  | 0.76 | 10.46 | 19.5927 | 4.991% | 0.97796 | 18.6147 | 0 | 0 | 0 |  | 0.17 | 3.71 | 5.7528 | 5.5357 | 0 | 0 |  | 0.76 | 10.46 | 19.5927 | 4.991% | 0.97796 | 18.6147 | 0 | 0 | 0 |  | 0.13222 | 3.71 | 5.2989 | 5.0989 | 0 | 0 | 0.1282 | 2.79 | 4.3305 | 7.1163 | 0 | 1.9555 |  | 0.784 | 10.23 | 19.6511 | 4.977% | 0.97796 | 18.6731 | 0 | 0 | 0 |  | 0.137 | 2.99 | 4.6363 | 4.4613 | 0 | 0
| 3 | [11 empty] | 0.76 | 10.46 | 20.3843 | 4.172% | 0.85035 | 19.534 | 0 | 0 | 0 |  | 0.17 | 3.71 | 5.9299 | 5.7061 | 0 | 0 |  | 0.76 | 10.46 | 20.3843 | 4.172% | 0.85035 | 19.534 | 0 | 0 | 0 |  | 0.17 | 3.71 | 5.9299 | 5.7061 | 0 | 0 |  | 0.76 | 10.46 | 20.3843 | 4.172% | 0.85035 | 19.534 | 0 | 0 | 0 |  | 0.13222 | 3.71 | 5.4366 | 5.2314 | 0 | 0 | 0.1282 | 2.79 | 4.4641 | 7.1163 | 0 | 1.897 |  | 0.784 | 10.23 | 20.4677 | 4.155% | 0.85035 | 19.6174 | 0 | 0 | 0 |  | 0.137 | 2.99 | 4.779 | 4.5987 | 0 | 0
| 4 | [11 empty] | 0 | 0 | 0 | 0% | 0 | 0 | 0 | 0 | 0 |  | 0 | 0 | 0 | 0 | 0 | 0 |  | 0 | 0 | 0 | 0% | 0 | 0 | 0 | 0 | 0 |  | 0 | 0 | 0 | 0 | 0 | 0 |  | 0 | 0 | 0 | 0% | 0 | 0 | 0 | 0 | 0 |  | 0.13222 | 0 | 2.0434 | 1.9663 | 0 | 0 | 0.1282 | 2.79 | 4.7712 | 7.1163 | 0 | 1.7749 |  | 0 | 0 | 0 | 0% | 0 | 0 | 0 | 0 | 0 |  | 0 | 0 | 0 | 0 | 0 | 0
| 5 | [11 empty] | 0.76 | 10.46 | 21.1032 | 3.48% | 0.73449 | 20.3687 | 0 | 0 | 0 |  | 0.17 | 3.71 | 6.0907 | 5.8609 | 0 | 0 |  | 0.76 | 10.46 | 21.1032 | 3.48% | 0.73449 | 20.3687 | 0 | 0 | 0 |  | 0.17 | 3.71 | 6.0907 | 5.8609 | 0 | 0 |  | 0.76 | 10.46 | 21.1032 | 3.48% | 0.73449 | 20.3687 | 0 | 0 | 0 |  | 0.13222 | 3.71 | 5.5617 | 5.3518 | 0 | 0 | 0.1282 | 2.79 | 4.5853 | 7.1163 | 0 | 1.8468 |  | 0.784 | 10.23 | 21.2093 | 3.463% | 0.73449 | 20.4748 | 0 | 0 | 0 |  | 0.137 | 2.99 | 4.9086 | 4.7233 | 0 | 0
| 6 | [11 empty] | 0 | 0 | 0 | 0% | 0 | 0 | 0 | 0 | 0 |  | 0 | 0 | 0 | 0 | 0 | 0 |  | 0 | 0 | 0 | 0% | 0 | 0 | 0 | 0 | 0 |  | 0 | 0 | 0 | 0 | 0 | 0 |  | 0 | 0 | 0 | 0% | 0 | 0 | 0 | 0 | 0 |  | 0.13222 | 0 | 2.0247 | 1.9483 | 0 | 0 | 0.1282 | 2.79 | 4.7531 | 7.1163 | 0 | 1.7817 |  | 0 | 0 | 0 | 0% | 0 | 0 | 0 | 0 | 0 |  | 0 | 0 | 0 | 0 | 0 | 0
| 7 | [11 empty] | 0.76 | 10.46 | 21.0778 | 3.504% | 0.73857 | 20.3393 | 0 | 0 | 0 |  | 0.17 | 3.71 | 6.085 | 5.8554 | 0 | 0 |  | 0.76 | 10.46 | 21.0778 | 3.504% | 0.73857 | 20.3393 | 0 | 0 | 0 |  | 0.17 | 3.71 | 6.085 | 5.8554 | 0 | 0 |  | 0.76 | 10.46 | 21.0778 | 3.504% | 0.73857 | 20.3393 | 0 | 0 | 0 |  | 0.13222 | 3.71 | 5.5573 | 5.3475 | 0 | 0 | 0.1282 | 2.79 | 4.5811 | 7.1163 | 0 | 1.8486 |  | 0.784 | 10.23 | 21.1831 | 3.487% | 0.73857 | 20.4446 | 0 | 0 | 0 |  | 0.137 | 2.99 | 4.904 | 4.7189 | 0 | 0
| 8 | [11 empty] | 0 | 0 | 0 | 0% | 0 | 0 | 0 | 0 | 0 |  | 0 | 0 | 0 | 0 | 0 | 0 |  | 0 | 0 | 0 | 0% | 0 | 0 | 0 | 0 | 0 |  | 0 | 0 | 0 | 0 | 0 | 0 |  | 0 | 0 | 0 | 0% | 0 | 0 | 0 | 0 | 0 |  | 0.13222 | 0 | 2.0087 | 1.9329 | 0 | 0 | 0.1282 | 2.79 | 4.7376 | 7.1163 | 0 | 1.7875 |  | 0 | 0 | 0 | 0% | 0 | 0 | 0 | 0 | 0 |  | 0 | 0 | 0 | 0 | 0 | 0
| 9 | [11 empty] | 0 | 0 | 0 | 0% | 0 | 0 | 0 | 0 | 0 |  | 0 | 0 | 0 | 0 | 0 | 0 |  | 0 | 0 | 0 | 0% | 0 | 0 | 0 | 0 | 0 |  | 0 | 0 | 0 | 0 | 0 | 0 |  | 0 | 0 | 0 | 0% | 0 | 0 | 0 | 0 | 0 |  | 0.13222 | 0 | 2.1045 | 2.0251 | 0 | 0 | 0.1282 | 2.79 | 4.8305 | 7.1163 | 0 | 1.7531 |  | 0 | 0 | 0 | 0% | 0 | 0 | 0 | 0 | 0 |  | 0 | 0 | 0 | 0 | 0 | 0
| 10 | [11 empty] | 0 | 0 | 0 | 0% | 0 | 0 | 0 | 0 | 0 |  | 0 | 0 | 0 | 0 | 0 | 0 |  | 0 | 0 | 0 | 0% | 0 | 0 | 0 | 0 | 0 |  | 0 | 0 | 0 | 0 | 0 | 0 |  | 0 | 0 | 0 | 0% | 0 | 0 | 0 | 0 | 0 |  | 0.13222 | 0 | 2.1211 | 2.041 | 0 | 0 | 0.1282 | 2.79 | 4.8465 | 7.1163 | 0 | 1.7473 |  | 0 | 0 | 0 | 0% | 0 | 0 | 0 | 0 | 0 |  | 0 | 0 | 0 | 0 | 0 | 0
| 11 | [11 empty] | 0 | 0 | 0 | 0% | 0 | 0 | 0 | 0 | 0 |  | 0 | 0 | 0 | 0 | 0 | 0 |  | 0 | 0 | 0 | 0% | 0 | 0 | 0 | 0 | 0 |  | 0 | 0 | 0 | 0 | 0 | 0 |  | 0 | 0 | 0 | 0% | 0 | 0 | 0 | 0 | 0 |  | 0.13222 | 0 | 2.3745 | 2.2849 | 0 | 0 | 0.1282 | 2.79 | 5.0923 | 7.1163 | 0 | 1.663 |  | 0 | 0 | 0 | 0% | 0 | 0 | 0 | 0 | 0 |  | 0 | 0 | 0 | 0 | 0 | 0
| 12 | [11 empty] | 0 | 0 | 0 | 0% | 0 | 0 | 0 | 0 | 0 |  | 0 | 0 | 0 | 0 | 0 | 0 |  | 0 | 0 | 0 | 0% | 0 | 0 | 0 | 0 | 0 |  | 0 | 0 | 0 | 0 | 0 | 0 |  | 0 | 0 | 0 | 0% | 0 | 0 | 0 | 0 | 0 |  | 0.13222 | 0 | 2.5029 | 2.4084 | 0 | 0 | 0.1282 | 2.79 | 5.2167 | 7.1163 | 0 | 1.6233 |  | 0 | 0 | 0 | 0% | 0 | 0 | 0 | 0 | 0 |  | 0 | 0 | 0 | 0 | 0 | 0
| 13 | [11 empty] | 0 | 0 | 0 | 0% | 0 | 0 | 0 | 0 | 0 |  | 0 | 0 | 0 | 0 | 0 | 0 |  | 0 | 0 | 0 | 0% | 0 | 0 | 0 | 0 | 0 |  | 0 | 0 | 0 | 0 | 0 | 0 |  | 0 | 0 | 0 | 0% | 0 | 0 | 0 | 0 | 0 |  | 0.13222 | 0 | 2.5712 | 2.4741 | 0 | 0 | 0.1282 | 2.79 | 5.283 | 7.1163 | 0 | 1.603 |  | 0 | 0 | 0 | 0% | 0 | 0 | 0 | 0 | 0 |  | 0 | 0 | 0 | 0 | 0 | 0
| 14 | [11 empty] | 0.76 | 10.46 | 20.7263 | 3.837% | 0.79523 | 19.9311 | 0 | 0 | 0 |  | 0.17 | 3.71 | 6.0064 | 5.7798 | 0 | 0 |  | 0.76 | 10.46 | 20.7263 | 3.837% | 0.79523 | 19.9311 | 0 | 0 | 0 |  | 0.17 | 3.71 | 6.0064 | 5.7798 | 0 | 0 |  | 0.76 | 10.46 | 20.7263 | 3.837% | 0.79523 | 19.9311 | 0 | 0 | 0 |  | 0.13222 | 3.71 | 5.4961 | 5.2887 | 0 | 0 | 0.1282 | 2.79 | 4.5218 | 7.1163 | 0 | 1.8728 |  | 0.784 | 10.23 | 20.8205 | 3.819% | 0.79523 | 20.0253 | 0 | 0 | 0 |  | 0.137 | 2.99 | 4.8406 | 4.658 | 0 | 0
| 15 | [11 empty] | 0.76 | 10.46 | 18.7662 | 5.921% | 1.1112 | 17.655 | 0 | 22.2583 | 0 |  | 0.17 | 3.71 | 5.568 | 5.3578 | 119.2563 | 4.9436 |  | 0.76 | 10.46 | 18.7662 | 5.921% | 1.1112 | 17.655 | 0 | 22.2583 | 0 |  | 0.17 | 3.71 | 5.568 | 5.3578 | 119.2563 | 4.9436 |  | 0.76 | 10.46 | 18.7662 | 5.921% | 1.1112 | 17.655 | 0 | 22.2583 | 0 |  | 0.13222 | 3.71 | 5.1551 | 4.9605 | 110.4131 | 5.3396 | 0.1282 | 2.79 | 4.1911 | 7.1163 | 0 | 2.0206 |  | 0.784 | 10.23 | 18.7985 | 5.911% | 1.1112 | 17.6873 | 0 | 22.2583 | 0 |  | 0.137 | 2.99 | 4.4873 | 4.318 | 96.1103 | 6.1342
| 16 | [11 empty] | 0.76 | 10.46 | 18.7282 | 5.966% | 1.1173 | 17.6109 | 0 | 22.4053 | 0 |  | 0.17 | 3.71 | 5.5595 | 5.3497 | 119.8606 | 4.9839 |  | 0.76 | 10.46 | 18.7282 | 5.966% | 1.1173 | 17.6109 | 0 | 22.4053 | 0 |  | 0.17 | 3.71 | 5.5595 | 5.3497 | 119.8606 | 4.9839 |  | 0.76 | 10.46 | 18.7282 | 5.966% | 1.1173 | 17.6109 | 0 | 22.4053 | 0 |  | 0.13222 | 3.71 | 5.1485 | 4.9542 | 110.9998 | 5.3818 | 0.1282 | 2.79 | 4.1847 | 7.1163 | 0 | 2.0236 |  | 0.784 | 10.23 | 18.7593 | 5.956% | 1.1173 | 17.642 | 0 | 22.4053 | 0 |  | 0.137 | 2.99 | 4.4804 | 4.3114 | 96.5974 | 6.1842
| 17 | [11 empty] | 0.76 | 10.46 | 19.4533 | 5.143% | 1.0004 | 18.4529 | 0 | 19.6 | 0 |  | 0.17 | 3.71 | 5.7217 | 5.5058 | 107.9128 | 4.2363 |  | 0.76 | 10.46 | 19.4533 | 5.143% | 1.0004 | 18.4529 | 0 | 19.6 | 0 |  | 0.17 | 3.71 | 5.7217 | 5.5058 | 107.9128 | 4.2363 |  | 0.76 | 10.46 | 19.4533 | 5.143% | 1.0004 | 18.4529 | 0 | 19.6 | 0 |  | 0.13222 | 3.71 | 5.2746 | 5.0756 | 99.4815 | 4.5953 | 0.1282 | 2.79 | 4.307 | 7.1163 | 0 | 1.9662 |  | 0.784 | 10.23 | 19.5073 | 5.128% | 1.0004 | 18.5069 | 0 | 19.6 | 0 |  | 0.137 | 2.99 | 4.6112 | 4.4372 | 86.9683 | 5.2565
| 18 | [11 empty] | 0.76 | 10.46 | 19.3963 | 5.205% | 1.0096 | 18.3867 | 0 | 19.8205 | 0 |  | 0.17 | 3.71 | 5.7089 | 5.4935 | 108.8836 | 4.2935 |  | 0.76 | 10.46 | 19.3963 | 5.205% | 1.0096 | 18.3867 | 0 | 19.8205 | 0 |  | 0.17 | 3.71 | 5.7089 | 5.4935 | 108.8836 | 4.2935 |  | 0.76 | 10.46 | 19.3963 | 5.205% | 1.0096 | 18.3867 | 0 | 19.8205 | 0 |  | 0.13222 | 3.71 | 5.2647 | 5.066 | 100.4115 | 4.6558 | 0.1282 | 2.79 | 4.2974 | 7.1163 | 0 | 1.9706 |  | 0.784 | 10.23 | 19.4485 | 5.191% | 1.0096 | 18.4389 | 0 | 19.8205 | 0 |  | 0.137 | 2.99 | 4.6009 | 4.4273 | 87.7508 | 5.3275
| 19 | [11 empty] | 0.76 | 10.46 | 19.0892 | 5.548% | 1.0591 | 18.0301 | 0 | 21.0087 | 0 |  | 0.17 | 3.71 | 5.6402 | 5.4274 | 114.0223 | 4.6064 |  | 0.76 | 10.46 | 19.0892 | 5.548% | 1.0591 | 18.0301 | 0 | 21.0087 | 0 |  | 0.17 | 3.71 | 5.6402 | 5.4274 | 114.0223 | 4.6064 |  | 0.76 | 10.46 | 19.0892 | 5.548% | 1.0591 | 18.0301 | 0 | 21.0087 | 0 |  | 0.13222 | 3.71 | 5.2113 | 5.0146 | 105.3509 | 4.9855 | 0.1282 | 2.79 | 4.2456 | 7.1163 | 0 | 1.9946 |  | 0.784 | 10.23 | 19.1317 | 5.536% | 1.0591 | 18.0726 | 0 | 21.0087 | 0 |  | 0.137 | 2.99 | 4.5455 | 4.374 | 91.8921 | 5.7157
| 20 | [11 empty] | 0.76 | 10.46 | 20.0582 | 4.502% | 0.90293 | 19.1552 | 0 | 0 | 0 |  | 0.17 | 3.71 | 5.857 | 5.6359 | 0 | 0 |  | 0.76 | 10.46 | 20.0582 | 4.502% | 0.90293 | 19.1552 | 0 | 0 | 0 |  | 0.17 | 3.71 | 5.857 | 5.6359 | 0 | 0 |  | 0.76 | 10.46 | 20.0582 | 4.502% | 0.90293 | 19.1552 | 0 | 0 | 0 |  | 0.13222 | 3.71 | 5.3799 | 5.1768 | 0 | 0 | 0.1282 | 2.79 | 4.4091 | 7.1163 | 0 | 1.9207 |  | 0.784 | 10.23 | 20.1313 | 4.485% | 0.90293 | 19.2283 | 0 | 0 | 0 |  | 0.137 | 2.99 | 4.7202 | 4.5421 | 0 | 0
| 21 | [11 empty] | 0.76 | 10.46 | 21.2742 | 3.323% | 0.70693 | 20.5672 | 0 | 0 | 0 |  | 0.17 | 3.71 | 6.129 | 5.8977 | 0 | 0 |  | 0.76 | 10.46 | 21.2742 | 3.323% | 0.70693 | 20.5672 | 0 | 0 | 0 |  | 0.17 | 3.71 | 6.129 | 5.8977 | 0 | 0 |  | 0.76 | 10.46 | 21.2742 | 3.323% | 0.70693 | 20.5672 | 0 | 0 | 0 |  | 0.13222 | 3.71 | 5.5914 | 5.3804 | 0 | 0 | 0.1282 | 2.79 | 4.6142 | 7.1163 | 0 | 1.8353 |  | 0.784 | 10.23 | 21.3857 | 3.306% | 0.70693 | 20.6787 | 0 | 0 | 0 |  | 0.137 | 2.99 | 4.9394 | 4.753 | 0 | 0
| 22 | [11 empty] | 0.76 | 10.46 | 19.7257 | 4.849% | 0.95652 | 18.7691 | 0 | 0 | 0 |  | 0.17 | 3.71 | 5.7826 | 5.5644 | 0 | 0 |  | 0.76 | 10.46 | 19.7257 | 4.849% | 0.95652 | 18.7691 | 0 | 0 | 0 |  | 0.17 | 3.71 | 5.7826 | 5.5644 | 0 | 0 |  | 0.76 | 10.46 | 19.7257 | 4.849% | 0.95652 | 18.7691 | 0 | 0 | 0 |  | 0.13222 | 3.71 | 5.322 | 5.1212 | 0 | 0 | 0.1282 | 2.79 | 4.353 | 7.1163 | 0 | 1.9454 |  | 0.784 | 10.23 | 19.7883 | 4.834% | 0.95652 | 18.8317 | 0 | 0 | 0 |  | 0.137 | 2.99 | 4.6603 | 4.4844 | 0 | 0
| 23 | [11 empty] | 0.76 | 10.46 | 18.8707 | 5.799% | 1.0943 | 17.7763 | 0 | 21.854 | 0 |  | 0.17 | 3.71 | 5.5913 | 5.3803 | 117.5819 | 4.8336 |  | 0.76 | 10.46 | 18.8707 | 5.799% | 1.0943 | 17.7763 | 0 | 21.854 | 0 |  | 0.17 | 3.71 | 5.5913 | 5.3803 | 117.5819 | 4.8336 |  | 0.76 | 10.46 | 18.8707 | 5.799% | 1.0943 | 17.7763 | 0 | 21.854 | 0 |  | 0.13222 | 3.71 | 5.1733 | 4.978 | 108.7901 | 5.2242 | 0.1282 | 2.79 | 4.2087 | 7.1163 | 0 | 2.0121 |  | 0.784 | 10.23 | 18.9063 | 5.788% | 1.0943 | 17.8119 | 0 | 21.854 | 0 |  | 0.137 | 2.99 | 4.5061 | 4.3361 | 94.7609 | 5.9976
| 24 | [11 empty] | 0.76 | 10.46 | 18.8263 | 5.851% | 1.1015 | 17.7249 | 0 | 22.0255 | 0 |  | 0.17 | 3.71 | 5.5814 | 5.3708 | 118.2945 | 4.8802 |  | 0.76 | 10.46 | 18.8263 | 5.851% | 1.1015 | 17.7249 | 0 | 22.0255 | 0 |  | 0.17 | 3.71 | 5.5814 | 5.3708 | 118.2945 | 4.8802 |  | 0.76 | 10.46 | 18.8263 | 5.851% | 1.1015 | 17.7249 | 0 | 22.0255 | 0 |  | 0.13222 | 3.71 | 5.1655 | 4.9706 | 109.4804 | 5.2731 | 0.1282 | 2.79 | 4.2013 | 7.1163 | 0 | 2.0157 |  | 0.784 | 10.23 | 18.8605 | 5.84% | 1.1015 | 17.7591 | 0 | 22.0255 | 0 |  | 0.137 | 2.99 | 4.4981 | 4.3284 | 95.3352 | 6.0554
| 25 | [11 empty] | 0.76 | 10.46 | 19.4122 | 5.188% | 1.0071 | 18.4051 | 0 | 19.7593 | 0 |  | 0.17 | 3.71 | 5.7125 | 5.4969 | 108.6145 | 4.2776 |  | 0.76 | 10.46 | 19.4122 | 5.188% | 1.0071 | 18.4051 | 0 | 19.7593 | 0 |  | 0.17 | 3.71 | 5.7125 | 5.4969 | 108.6145 | 4.2776 |  | 0.76 | 10.46 | 19.4122 | 5.188% | 1.0071 | 18.4051 | 0 | 19.7593 | 0 |  | 0.13222 | 3.71 | 5.2675 | 5.0687 | 100.1536 | 4.639 | 0.1282 | 2.79 | 4.3001 | 7.1163 | 0 | 1.9693 |  | 0.784 | 10.23 | 19.4649 | 5.174% | 1.0071 | 18.4578 | 0 | 19.7593 | 0 |  | 0.137 | 2.99 | 4.6037 | 4.43 | 87.5339 | 5.3078
| 26 | [11 empty] | 0.76 | 10.46 | 19.7542 | 4.819% | 0.95193 | 18.8022 | 0 | 0 | 0 |  | 0.17 | 3.71 | 5.789 | 5.5705 | 0 | 0 |  | 0.76 | 10.46 | 19.7542 | 4.819% | 0.95193 | 18.8022 | 0 | 0 | 0 |  | 0.17 | 3.71 | 5.789 | 5.5705 | 0 | 0 |  | 0.76 | 10.46 | 19.7542 | 4.819% | 0.95193 | 18.8022 | 0 | 0 | 0 |  | 0.13222 | 3.71 | 5.327 | 5.1259 | 0 | 0 | 0.1282 | 2.79 | 4.3578 | 7.1163 | 0 | 1.9433 |  | 0.784 | 10.23 | 19.8177 | 4.803% | 0.95193 | 18.8657 | 0 | 0 | 0 |  | 0.137 | 2.99 | 4.6654 | 4.4893 | 0 | 0
| 27 | [11 empty] | 0 | 0 | 0 | 0% | 0 | 0 | 0 | 0 | 0 |  | 0 | 0 | 0 | 0 | 0 | 0 |  | 0 | 0 | 0 | 0% | 0 | 0 | 0 | 0 | 0 |  | 0 | 0 | 0 | 0 | 0 | 0 |  | 0 | 0 | 0 | 0% | 0 | 0 | 0 | 0 | 0 |  | 0.13222 | 0 | 2.0247 | 1.9483 | 0 | 0 | 0.1282 | 2.79 | 4.7531 | 7.1163 | 0 | 1.7817 |  | 0 | 0 | 0 | 0% | 0 | 0 | 0 | 0 | 0 |  | 0 | 0 | 0 | 0 | 0 | 0
| 28 | [11 empty] | 0 | 0 | 0 | 0% | 0 | 0 | 0 | 0 | 0 |  | 0 | 0 | 0 | 0 | 0 | 0 |  | 0 | 0 | 0 | 0% | 0 | 0 | 0 | 0 | 0 |  | 0 | 0 | 0 | 0 | 0 | 0 |  | 0 | 0 | 0 | 0% | 0 | 0 | 0 | 0 | 0 |  | 0.13222 | 0 | 2.0357 | 1.9589 | 0 | 0 | 0.1282 | 2.79 | 4.7637 | 7.1163 | 0 | 1.7777 |  | 0 | 0 | 0 | 0% | 0 | 0 | 0 | 0 | 0 |  | 0 | 0 | 0 | 0 | 0 | 0
| 29 | [11 empty] | 0.76 | 10.46 | 21.4768 | 3.139% | 0.67426 | 20.8026 | 0 | 0 | 0 |  | 0.17 | 3.71 | 6.1743 | 5.9413 | 0 | 0 |  | 0.76 | 10.46 | 21.4768 | 3.139% | 0.67426 | 20.8026 | 0 | 0 | 0 |  | 0.17 | 3.71 | 6.1743 | 5.9413 | 0 | 0 |  | 0.76 | 10.46 | 21.4768 | 3.139% | 0.67426 | 20.8026 | 0 | 0 | 0 |  | 0.13222 | 3.71 | 5.6267 | 5.4143 | 0 | 0 | 0.1282 | 2.79 | 4.6484 | 7.1163 | 0 | 1.8218 |  | 0.784 | 10.23 | 21.5947 | 3.122% | 0.67426 | 20.9205 | 0 | 0 | 0 |  | 0.137 | 2.99 | 4.9759 | 4.7882 | 0 | 0
| 30 | [11 empty] | 0.76 | 10.46 | 21.0018 | 3.575% | 0.75082 | 20.251 | 0 | 0 | 0 |  | 0.17 | 3.71 | 6.068 | 5.8391 | 0 | 0 |  | 0.76 | 10.46 | 21.0018 | 3.575% | 0.75082 | 20.251 | 0 | 0 | 0 |  | 0.17 | 3.71 | 6.068 | 5.8391 | 0 | 0 |  | 0.76 | 10.46 | 21.0018 | 3.575% | 0.75082 | 20.251 | 0 | 0 | 0 |  | 0.13222 | 3.71 | 5.544 | 5.3348 | 0 | 0 | 0.1282 | 2.79 | 4.5682 | 7.1163 | 0 | 1.8537 |  | 0.784 | 10.23 | 21.1047 | 3.558% | 0.75082 | 20.3539 | 0 | 0 | 0 |  | 0.137 | 2.99 | 4.8903 | 4.7058 | 0 | 0
| 31 | [11 empty] | 0.76 | 10.46 | 18.6205 | 6.094% | 1.1347 | 17.4858 | 0 | 22.8217 | 0 |  | 0.17 | 3.71 | 5.5354 | 5.3265 | 121.5599 | 5.0986 |  | 0.76 | 10.46 | 18.6205 | 6.094% | 1.1347 | 17.4858 | 0 | 22.8217 | 0 |  | 0.17 | 3.71 | 5.5354 | 5.3265 | 121.5599 | 5.0986 |  | 0.76 | 10.46 | 18.6205 | 6.094% | 1.1347 | 17.4858 | 0 | 22.8217 | 0 |  | 0.13222 | 3.71 | 5.1297 | 4.9362 | 112.6518 | 5.5018 | 0.1282 | 2.79 | 4.1665 | 7.1163 | 0 | 2.0325 |  | 0.784 | 10.23 | 18.6482 | 6.085% | 1.1347 | 17.5135 | 0 | 22.8217 | 0 |  | 0.137 | 2.99 | 4.461 | 4.2927 | 97.9668 | 6.3265
X | 1 | [11 empty] | 0 | 0 | 0 | 0% | 0 | 0 | 0 | 0 | 0 |  | 0 | 0 | 0 | 0 | 0 | 0 |  | 0 | 0 | 0 | 0% | 0 | 0 | 0 | 0 | 0 |  | 0 | 0 | 0 | 0 | 0 | 0 |  | 0 | 0 | 0 | 0% | 0 | 0 | 0 | 0 | 0 |  | 0.13222 | 0 | 2.1023 | 2.023 | 0 | 0 | 0.1282 | 2.79 | 4.8284 | 7.1163 | 0 | 1.7539 |  | 0 | 0 | 0 | 0% | 0 | 0 | 0 | 0 | 0 |  | 0 | 0 | 0 | 0 | 0 | 0
| 2 | [11 empty] | 0.76 | 10.46 | 19.77 | 4.802% | 0.94937 | 18.8206 | 0 | 0 | 0 |  | 0.17 | 3.71 | 5.7925 | 5.5739 | 0 | 0 |  | 0.76 | 10.46 | 19.77 | 4.802% | 0.94937 | 18.8206 | 0 | 0 | 0 |  | 0.17 | 3.71 | 5.7925 | 5.5739 | 0 | 0 |  | 0.76 | 10.46 | 19.77 | 4.802% | 0.94937 | 18.8206 | 0 | 0 | 0 |  | 0.13222 | 3.71 | 5.3297 | 5.1286 | 0 | 0 | 0.1282 | 2.79 | 4.3605 | 7.1163 | 0 | 1.9421 |  | 0.784 | 10.23 | 19.834 | 4.787% | 0.94937 | 18.8846 | 0 | 0 | 0 |  | 0.137 | 2.99 | 4.6683 | 4.4921 | 0 | 0
| 3 | [11 empty] | -0.14667 | 19.5267 | 18.1737 | 7.263% | 1.3199 | 16.8537 | 0 | 27.2685 | 0 |  | 0.046667 | 4.9433 | 5.3738 | 5.171 | 141.0067 | 6.2752 |  | 0.84 | 9.67 | 17.419 | 7.578% | 1.3199 | 16.0991 | 0 | 27.2685 | 0 |  | 0.1 | 3.36 | 4.2825 | 4.1209 | 112.3707 | 7.8744 |  | -0.14667 | 19.5267 | 18.1737 | 7.263% | 1.3199 | 16.8537 | 0 | 27.2685 | 0 |  | 0.13222 | 4.9433 | 6.1631 | 5.9305 | 161.7162 | 5.4716 | 0.104 | 3.032 | 3.9914 | 7.1163 | 0 | 2.1217 |  | 0.84 | 9.67 | 17.419 | 7.578% | 1.3199 | 16.0991 | 0 | 27.2685 | 0 |  | 0.1 | 3.36 | 4.2825 | 4.1209 | 112.3707 | 7.8744
| 4 | [11 empty] | -0.14667 | 19.5267 | 18.357 | 8.025% | 1.4731 | 16.8839 | 0 | 30.9435 | 0 |  | 0.046667 | 4.9433 | 5.3155 | 5.1149 | 158.2734 | 7.1991 |  | 0.84 | 9.67 | 16.369 | 8.999% | 1.4731 | 14.8959 | 0 | 30.9435 | 0 |  | 0.1 | 3.36 | 4.1575 | 4.0006 | 123.793 | 9.2043 |  | -0.14667 | 19.5267 | 18.357 | 8.025% | 1.4731 | 16.8839 | 0 | 30.9435 | 0 |  | 0.13222 | 4.9433 | 5.9978 | 5.7715 | 178.5896 | 6.3801 | 0.104 | 3.032 | 3.8614 | 7.1163 | 0 | 2.1931 |  | 0.84 | 9.67 | 16.369 | 8.999% | 1.4731 | 14.8959 | 0 | 30.9435 | 0 |  | 0.1 | 3.36 | 4.1575 | 4.0006 | 123.793 | 9.2043
| 5 | [11 empty] | -0.14667 | 19.5267 | 18.1761 | 7.273% | 1.322 | 16.8541 | 0 | 27.3175 | 0 |  | 0.046667 | 4.9433 | 5.3731 | 5.1703 | 141.2396 | 6.2874 |  | 0.84 | 9.67 | 17.405 | 7.595% | 1.322 | 16.083 | 0 | 27.3175 | 0 |  | 0.1 | 3.36 | 4.2808 | 4.1193 | 112.5288 | 7.8916 |  | -0.14667 | 19.5267 | 18.1761 | 7.273% | 1.322 | 16.8541 | 0 | 27.3175 | 0 |  | 0.13222 | 4.9433 | 6.1609 | 5.9284 | 161.9489 | 5.4834 | 0.104 | 3.032 | 3.9897 | 7.1163 | 0 | 2.1226 |  | 0.84 | 9.67 | 17.405 | 7.595% | 1.322 | 16.083 | 0 | 27.3175 | 0 |  | 0.1 | 3.36 | 4.2808 | 4.1193 | 112.5288 | 7.8916
| 6 | [11 empty] | 0.76 | 10.46 | 20.2387 | 4.318% | 0.87383 | 19.3648 | 0 | 0 | 0 |  | 0.17 | 3.71 | 5.8973 | 5.6748 | 0 | 0 |  | 0.76 | 10.46 | 20.2387 | 4.318% | 0.87383 | 19.3648 | 0 | 0 | 0 |  | 0.17 | 3.71 | 5.8973 | 5.6748 | 0 | 0 |  | 0.76 | 10.46 | 20.2387 | 4.318% | 0.87383 | 19.3648 | 0 | 0 | 0 |  | 0.13222 | 3.71 | 5.4113 | 5.2071 | 0 | 0 | 0.1282 | 2.79 | 4.4395 | 7.1163 | 0 | 1.9075 |  | 0.784 | 10.23 | 20.3175 | 4.301% | 0.87383 | 19.4436 | 0 | 0 | 0 |  | 0.137 | 2.99 | 4.7527 | 4.5734 | 0 | 0
| 7 | [11 empty] | 0.76 | 10.46 | 19.827 | 4.742% | 0.94019 | 18.8868 | 0 | 0 | 0 |  | 0.17 | 3.71 | 5.8053 | 5.5862 | 0 | 0 |  | 0.76 | 10.46 | 19.827 | 4.742% | 0.94019 | 18.8868 | 0 | 0 | 0 |  | 0.17 | 3.71 | 5.8053 | 5.5862 | 0 | 0 |  | 0.76 | 10.46 | 19.827 | 4.742% | 0.94019 | 18.8868 | 0 | 0 | 0 |  | 0.13222 | 3.71 | 5.3396 | 5.1381 | 0 | 0 | 0.1282 | 2.79 | 4.3701 | 7.1163 | 0 | 1.9378 |  | 0.784 | 10.23 | 19.8928 | 4.726% | 0.94019 | 18.9526 | 0 | 0 | 0 |  | 0.137 | 2.99 | 4.6785 | 4.502 | 0 | 0
| 8 | [11 empty] | -0.14667 | 19.5267 | 18.3582 | 8.03% | 1.4741 | 16.8841 | 0 | 30.968 | 0 |  | 0.046667 | 4.9433 | 5.3151 | 5.1145 | 158.3871 | 7.2053 |  | 0.84 | 9.67 | 16.362 | 9.009% | 1.4741 | 14.8879 | 0 | 30.968 | 0 |  | 0.1 | 3.36 | 4.1567 | 3.9998 | 123.8662 | 9.2134 |  | -0.14667 | 19.5267 | 18.3582 | 8.03% | 1.4741 | 16.8841 | 0 | 30.968 | 0 |  | 0.13222 | 4.9433 | 5.9967 | 5.7704 | 178.6981 | 6.3864 | 0.104 | 3.032 | 3.8605 | 7.1163 | 0 | 2.1936 |  | 0.84 | 9.67 | 16.362 | 9.009% | 1.4741 | 14.8879 | 0 | 30.968 | 0 |  | 0.1 | 3.36 | 4.1567 | 3.9998 | 123.8662 | 9.2134
| 9 | [11 empty] | -0.14667 | 19.5267 | 18.0893 | 6.907% | 1.2495 | 16.8398 | 0 | 25.578 | 0 |  | 0.046667 | 4.9433 | 5.4007 | 5.1969 | 132.9255 | 5.857 |  | 0.84 | 9.67 | 17.902 | 6.98% | 1.2495 | 16.6525 | 0 | 25.578 | 0 |  | 0.1 | 3.36 | 4.34 | 4.1762 | 106.8195 | 7.2884 |  | -0.14667 | 19.5267 | 18.0893 | 6.907% | 1.2495 | 16.8398 | 0 | 25.578 | 0 |  | 0.13222 | 4.9433 | 6.2391 | 6.0037 | 153.5619 | 5.0699 | 0.104 | 3.032 | 4.0512 | 7.1163 | 0 | 2.0903 |  | 0.84 | 9.67 | 17.902 | 6.98% | 1.2495 | 16.6525 | 0 | 25.578 | 0 |  | 0.1 | 3.36 | 4.34 | 4.1762 | 106.8195 | 7.2884
| 10 | [11 empty] | 0.76 | 10.46 | 18.7313 | 5.962% | 1.1168 | 17.6145 | 0 | 22.393 | 0 |  | 0.17 | 3.71 | 5.5602 | 5.3503 | 119.8104 | 4.9805 |  | 0.76 | 10.46 | 18.7313 | 5.962% | 1.1168 | 17.6145 | 0 | 22.393 | 0 |  | 0.17 | 3.71 | 5.5602 | 5.3503 | 119.8104 | 4.9805 |  | 0.76 | 10.46 | 18.7313 | 5.962% | 1.1168 | 17.6145 | 0 | 22.393 | 0 |  | 0.13222 | 3.71 | 5.149 | 4.9547 | 110.951 | 5.3782 | 0.1282 | 2.79 | 4.1852 | 7.1163 | 0 | 2.0234 |  | 0.784 | 10.23 | 18.7625 | 5.952% | 1.1168 | 17.6457 | 0 | 22.393 | 0 |  | 0.137 | 2.99 | 4.481 | 4.3119 | 96.5569 | 6.18
| 11 | [11 empty] | -0.14667 | 19.5267 | 18.2439 | 7.557% | 1.3786 | 16.8653 | 0 | 28.6773 | 0 |  | 0.046667 | 4.9433 | 5.3515 | 5.1495 | 147.6744 | 6.627 |  | 0.84 | 9.67 | 17.0165 | 8.102% | 1.3786 | 15.6379 | 0 | 28.6773 | 0 |  | 0.1 | 3.36 | 4.2346 | 4.0748 | 116.8537 | 8.3749 |  | -0.14667 | 19.5267 | 18.2439 | 7.557% | 1.3786 | 16.8653 | 0 | 28.6773 | 0 |  | 0.13222 | 4.9433 | 6.0997 | 5.8695 | 168.3225 | 5.8141 | 0.104 | 3.032 | 3.9416 | 7.1163 | 0 | 2.1485 |  | 0.84 | 9.67 | 17.0165 | 8.102% | 1.3786 | 15.6379 | 0 | 28.6773 | 0 |  | 0.1 | 3.36 | 4.2346 | 4.0748 | 116.8537 | 8.3749
| 12 | [11 empty] | -0.14667 | 19.5267 | 18.4309 | 8.327% | 1.5348 | 16.8961 | 0 | 32.4258 | 0 |  | 0.046667 | 4.9433 | 5.292 | 5.0923 | 165.1208 | 7.5775 |  | 0.84 | 9.67 | 15.9455 | 9.625% | 1.5348 | 14.4107 | 0 | 32.4258 | 0 |  | 0.1 | 3.36 | 4.1071 | 3.9521 | 128.1498 | 9.7636 |  | -0.14667 | 19.5267 | 18.4309 | 8.327% | 1.5348 | 16.8961 | 0 | 32.4258 | 0 |  | 0.13222 | 4.9433 | 5.9311 | 5.7073 | 185.0644 | 6.7609 | 0.104 | 3.032 | 3.809 | 7.1163 | 0 | 2.2233 |  | 0.84 | 9.67 | 15.9455 | 9.625% | 1.5348 | 14.4107 | 0 | 32.4258 | 0 |  | 0.1 | 3.36 | 4.1071 | 3.9521 | 128.1498 | 9.7636
| 13 | [11 empty] | -0.14667 | 19.5267 | 18.2103 | 7.416% | 1.3506 | 16.8598 | 0 | 28.0035 | 0 |  | 0.046667 | 4.9433 | 5.3622 | 5.1598 | 144.493 | 6.4584 |  | 0.84 | 9.67 | 17.209 | 7.848% | 1.3506 | 15.8584 | 0 | 28.0035 | 0 |  | 0.1 | 3.36 | 4.2575 | 4.0968 | 114.7258 | 8.1341 |  | -0.14667 | 19.5267 | 18.2103 | 7.416% | 1.3506 | 16.8598 | 0 | 28.0035 | 0 |  | 0.13222 | 4.9433 | 6.13 | 5.8987 | 165.1844 | 5.6494 | 0.104 | 3.032 | 3.9654 | 7.1163 | 0 | 2.1356 |  | 0.84 | 9.67 | 17.209 | 7.848% | 1.3506 | 15.8584 | 0 | 28.0035 | 0 |  | 0.1 | 3.36 | 4.2575 | 4.0968 | 114.7258 | 8.1341
| 14 | [11 empty] | 0.76 | 10.46 | 18.2215 | 6.58% | 1.199 | 17.0225 | 0 | 24.3652 | 0 |  | 0.17 | 3.71 | 5.4461 | 5.2406 | 127.6888 | 5.5327 |  | 0.76 | 10.46 | 18.2215 | 6.58% | 1.199 | 17.0225 | 0 | 24.3652 | 0 |  | 0.17 | 3.71 | 5.4461 | 5.2406 | 127.6888 | 5.5327 |  | 0.76 | 10.46 | 18.2215 | 6.58% | 1.199 | 17.0225 | 0 | 24.3652 | 0 |  | 0.13222 | 3.71 | 5.0603 | 4.8694 | 118.6433 | 5.9545 | 0.1282 | 2.79 | 4.0992 | 7.1163 | 0 | 2.0658 |  | 0.784 | 10.23 | 18.2366 | 6.575% | 1.199 | 17.0376 | 0 | 24.3652 | 0 |  | 0.137 | 2.99 | 4.3891 | 4.2235 | 102.9063 | 6.8651
| 15 | [11 empty] | 0.76 | 10.46 | 20.7137 | 3.849% | 0.79727 | 19.9164 | 0 | 0 | 0 |  | 0.17 | 3.71 | 6.0036 | 5.777 | 0 | 0 |  | 0.76 | 10.46 | 20.7137 | 3.849% | 0.79727 | 19.9164 | 0 | 0 | 0 |  | 0.17 | 3.71 | 6.0036 | 5.777 | 0 | 0 |  | 0.76 | 10.46 | 20.7137 | 3.849% | 0.79727 | 19.9164 | 0 | 0 | 0 |  | 0.13222 | 3.71 | 5.4939 | 5.2866 | 0 | 0 | 0.1282 | 2.79 | 4.5196 | 7.1163 | 0 | 1.8737 |  | 0.784 | 10.23 | 20.8075 | 3.832% | 0.79727 | 20.0102 | 0 | 0 | 0 |  | 0.137 | 2.99 | 4.8384 | 4.6558 | 0 | 0
| 16 | [11 empty] | 0.76 | 10.46 | 21.4673 | 3.148% | 0.67579 | 20.7915 | 0 | 0 | 0 |  | 0.17 | 3.71 | 6.1722 | 5.9393 | 0 | 0 |  | 0.76 | 10.46 | 21.4673 | 3.148% | 0.67579 | 20.7915 | 0 | 0 | 0 |  | 0.17 | 3.71 | 6.1722 | 5.9393 | 0 | 0 |  | 0.76 | 10.46 | 21.4673 | 3.148% | 0.67579 | 20.7915 | 0 | 0 | 0 |  | 0.13222 | 3.71 | 5.625 | 5.4128 | 0 | 0 | 0.1282 | 2.79 | 4.6468 | 7.1163 | 0 | 1.8224 |  | 0.784 | 10.23 | 21.5849 | 3.131% | 0.67579 | 20.9091 | 0 | 0 | 0 |  | 0.137 | 2.99 | 4.9742 | 4.7865 | 0 | 0
| 17 | [11 empty] | 0.76 | 10.46 | 20.9322 | 3.641% | 0.76205 | 20.1701 | 0 | 0 | 0 |  | 0.17 | 3.71 | 6.0525 | 5.8241 | 0 | 0 |  | 0.76 | 10.46 | 20.9322 | 3.641% | 0.76205 | 20.1701 | 0 | 0 | 0 |  | 0.17 | 3.71 | 6.0525 | 5.8241 | 0 | 0 |  | 0.76 | 10.46 | 20.9322 | 3.641% | 0.76205 | 20.1701 | 0 | 0 | 0 |  | 0.13222 | 3.71 | 5.5319 | 5.3232 | 0 | 0 | 0.1282 | 2.79 | 4.5565 | 7.1163 | 0 | 1.8585 |  | 0.784 | 10.23 | 21.0329 | 3.623% | 0.76205 | 20.2708 | 0 | 0 | 0 |  | 0.137 | 2.99 | 4.8777 | 4.6937 | 0 | 0
| 18 | [11 empty] | 0.76 | 10.46 | 19.9188 | 4.646% | 0.92539 | 18.9934 | 0 | 0 | 0 |  | 0.17 | 3.71 | 5.8258 | 5.606 | 0 | 0 |  | 0.76 | 10.46 | 19.9188 | 4.646% | 0.92539 | 18.9934 | 0 | 0 | 0 |  | 0.17 | 3.71 | 5.8258 | 5.606 | 0 | 0 |  | 0.76 | 10.46 | 19.9188 | 4.646% | 0.92539 | 18.9934 | 0 | 0 | 0 |  | 0.13222 | 3.71 | 5.3556 | 5.1535 | 0 | 0 | 0.1282 | 2.79 | 4.3856 | 7.1163 | 0 | 1.931 |  | 0.784 | 10.23 | 19.9875 | 4.63% | 0.92539 | 19.0621 | 0 | 0 | 0 |  | 0.137 | 2.99 | 4.6951 | 4.5179 | 0 | 0
| 19 | [11 empty] | 0.76 | 10.46 | 18.6427 | 6.067% | 1.1311 | 17.5116 | 0 | 22.736 | 0 |  | 0.17 | 3.71 | 5.5403 | 5.3313 | 121.2116 | 5.0749 |  | 0.76 | 10.46 | 18.6427 | 6.067% | 1.1311 | 17.5116 | 0 | 22.736 | 0 |  | 0.17 | 3.71 | 5.5403 | 5.3313 | 121.2116 | 5.0749 |  | 0.76 | 10.46 | 18.6427 | 6.067% | 1.1311 | 17.5116 | 0 | 22.736 | 0 |  | 0.13222 | 3.71 | 5.1336 | 4.9399 | 112.3129 | 5.477 | 0.1282 | 2.79 | 4.1703 | 7.1163 | 0 | 2.0306 |  | 0.784 | 10.23 | 18.6711 | 6.058% | 1.1311 | 17.54 | 0 | 22.736 | 0 |  | 0.137 | 2.99 | 4.465 | 4.2965 | 97.6862 | 6.2971
| 20 | [11 empty] | -0.14667 | 19.5267 | 18.3209 | 7.876% | 1.4429 | 16.878 | 0 | 30.2207 | 0 |  | 0.046667 | 4.9433 | 5.327 | 5.126 | 154.9102 | 7.0158 |  | 0.84 | 9.67 | 16.5755 | 8.705% | 1.4429 | 15.1326 | 0 | 30.2207 | 0 |  | 0.1 | 3.36 | 4.1821 | 4.0243 | 121.6164 | 8.9365 |  | -0.14667 | 19.5267 | 18.3209 | 7.876% | 1.4429 | 16.878 | 0 | 30.2207 | 0 |  | 0.13222 | 4.9433 | 6.0303 | 5.8028 | 175.3635 | 6.1975 | 0.104 | 3.032 | 3.887 | 7.1163 | 0 | 2.1787 |  | 0.84 | 9.67 | 16.5755 | 8.705% | 1.4429 | 15.1326 | 0 | 30.2207 | 0 |  | 0.1 | 3.36 | 4.1821 | 4.0243 | 121.6164 | 8.9365
| 21 | [11 empty] | 1.06 | 11.08 | 17.2987 | 10.01% | 1.7313 | 15.5673 | 0 | 37.142 | 0 |  | 0.242 | 3.576 | 4.9957 | 4.8072 | 178.5496 | 9.1943 |  | 0.398 | 12.764 | 15.0989 | 11.47% | 1.7313 | 13.3676 | 0 | 37.142 | 0 |  | 0.11 | 3.29 | 3.9353 | 3.7868 | 140.6504 | 11.6718 |  | 1.06 | 11.08 | 17.2987 | 10.01% | 1.7313 | 15.5673 | 0 | 37.142 | 0 |  | 0.13222 | 3.576 | 4.3517 | 4.1875 | 155.5317 | 10.555 | 0.0988 | 3.0684 | 3.648 | 7.1163 | 0 | 2.3214 |  | 0.462 | 12.796 | 15.5064 | 11.17% | 1.7313 | 13.7751 | 0 | 37.142 | 0 |  | 0.0988 | 3.0684 | 3.648 | 3.5104 | 130.382 | 12.591
| 22 | [11 empty] | 1.06 | 11.08 | 17.4444 | 9.828% | 1.7145 | 15.7299 | 0 | 36.7378 | 0 |  | 0.242 | 3.576 | 5.029 | 4.8392 | 177.7826 | 9.0341 |  | 0.398 | 12.764 | 15.1537 | 11.31% | 1.7145 | 13.4392 | 0 | 36.7378 | 0 |  | 0.11 | 3.29 | 3.9505 | 3.8014 | 139.6543 | 11.5005 |  | 1.06 | 11.08 | 17.4444 | 9.828% | 1.7145 | 15.7299 | 0 | 36.7378 | 0 |  | 0.13222 | 3.576 | 4.3699 | 4.205 | 154.4816 | 10.3967 | 0.0988 | 3.0684 | 3.6616 | 7.1163 | 0 | 2.3127 |  | 0.462 | 12.796 | 15.5699 | 11.01% | 1.7145 | 13.8554 | 0 | 36.7378 | 0 |  | 0.0988 | 3.0684 | 3.6616 | 3.5234 | 129.4432 | 12.4077
| 23 | [11 empty] | -0.14667 | 19.5267 | 18.4487 | 8.4% | 1.5496 | 16.899 | 0 | 32.781 | 0 |  | 0.046667 | 4.9433 | 5.2863 | 5.0868 | 166.752 | 7.6687 |  | 0.84 | 9.67 | 15.844 | 9.781% | 1.5496 | 14.2944 | 0 | 32.781 | 0 |  | 0.1 | 3.36 | 4.095 | 3.9405 | 129.1726 | 9.8997 |  | -0.14667 | 19.5267 | 18.4487 | 8.4% | 1.5496 | 16.899 | 0 | 32.781 | 0 |  | 0.13222 | 4.9433 | 5.9152 | 5.692 | 186.5879 | 6.8534 | 0.104 | 3.032 | 3.7964 | 7.1163 | 0 | 2.2306 |  | 0.84 | 9.67 | 15.844 | 9.781% | 1.5496 | 14.2944 | 0 | 32.781 | 0 |  | 0.1 | 3.36 | 4.095 | 3.9405 | 129.1726 | 9.8997
| 24 | [11 empty] | 1.06 | 11.08 | 18.023 | 9.142% | 1.6476 | 16.3754 | 0 | 35.133 | 0 |  | 0.242 | 3.576 | 5.1611 | 4.9663 | 174.4825 | 8.4183 |  | 0.398 | 12.764 | 15.3709 | 10.72% | 1.6476 | 13.7233 | 0 | 35.133 | 0 |  | 0.11 | 3.29 | 4.0105 | 3.8592 | 135.5839 | 10.8335 |  | 1.06 | 11.08 | 18.023 | 9.142% | 1.6476 | 16.3754 | 0 | 35.133 | 0 |  | 0.13222 | 3.576 | 4.4421 | 4.2744 | 150.1736 | 9.781 | 0.0988 | 3.0684 | 3.7155 | 7.1163 | 0 | 2.2792 |  | 0.462 | 12.796 | 15.8221 | 10.41% | 1.6476 | 14.1745 | 0 | 35.133 | 0 |  | 0.0988 | 3.0684 | 3.7155 | 3.5753 | 125.6121 | 11.6935
| 25 | [11 empty] | 1.06 | 11.08 | 16.6892 | 10.8% | 1.8018 | 14.8874 | 0 | 38.8325 | 0 |  | 0.242 | 3.576 | 4.8566 | 4.6733 | 181.4765 | 9.8882 |  | 0.398 | 12.764 | 14.8701 | 12.12% | 1.8018 | 13.0683 | 0 | 38.8325 | 0 |  | 0.11 | 3.29 | 3.8721 | 3.726 | 144.6886 | 12.4023 |  | 1.06 | 11.08 | 16.6892 | 10.8% | 1.8018 | 14.8874 | 0 | 38.8325 | 0 |  | 0.13222 | 3.576 | 4.2757 | 4.1143 | 159.7697 | 11.2316 | 0.0988 | 3.0684 | 3.5912 | 7.1163 | 0 | 2.3581 |  | 0.462 | 12.796 | 15.2408 | 11.82% | 1.8018 | 13.439 | 0 | 38.8325 | 0 |  | 0.0988 | 3.0684 | 3.5912 | 3.4557 | 134.1934 | 13.3723
| 26 | [11 empty] | 1.06 | 11.08 | 14.9181 | 13.45% | 2.0064 | 12.9116 | 0 | 43.7447 | 0 |  | 0.242 | 3.576 | 4.4522 | 4.2842 | 187.4127 | 12.1507 |  | 0.398 | 12.764 | 14.2051 | 14.12% | 2.0064 | 12.1986 | 0 | 43.7447 | 0 |  | 0.11 | 3.29 | 3.6883 | 3.5491 | 155.255 | 14.6674 |  | 1.06 | 11.08 | 14.9181 | 13.45% | 2.0064 | 12.9116 | 0 | 43.7447 | 0 |  | 0.13222 | 3.576 | 4.0548 | 3.9017 | 170.6809 | 13.3418 | 0.0988 | 3.0684 | 3.4261 | 7.1163 | 0 | 2.4717 |  | 0.462 | 12.796 | 14.4688 | 13.87% | 2.0064 | 12.4624 | 0 | 43.7447 | 0 |  | 0.0988 | 3.0684 | 3.4261 | 3.2969 | 144.2199 | 15.7897
| 27 | [11 empty] | 1.06 | 11.08 | 15.4569 | 12.58% | 1.9442 | 13.5127 | 0 | 42.2502 | 0 |  | 0.242 | 3.576 | 4.5753 | 4.4026 | 186.0112 | 11.42 |  | 0.398 | 12.764 | 14.4074 | 13.49% | 1.9442 | 12.4632 | 0 | 42.2502 | 0 |  | 0.11 | 3.29 | 3.7442 | 3.6029 | 152.2242 | 13.9547 |  | 1.06 | 11.08 | 15.4569 | 12.58% | 1.9442 | 13.5127 | 0 | 42.2502 | 0 |  | 0.13222 | 3.576 | 4.122 | 3.9664 | 167.5823 | 12.6759 | 0.0988 | 3.0684 | 3.4764 | 7.1163 | 0 | 2.436 |  | 0.462 | 12.796 | 14.7037 | 13.22% | 1.9442 | 12.7595 | 0 | 42.2502 | 0 |  | 0.0988 | 3.0684 | 3.4764 | 3.3452 | 141.3346 | 15.0299
| 28 | [11 empty] | 1.06 | 11.08 | 18.4249 | 8.69% | 1.6012 | 16.8237 | 0 | 34.0183 | 0 |  | 0.242 | 3.576 | 5.2529 | 5.0546 | 171.9499 | 8.0088 |  | 0.398 | 12.764 | 15.5218 | 10.32% | 1.6012 | 13.9206 | 0 | 34.0183 | 0 |  | 0.11 | 3.29 | 4.0522 | 3.8993 | 132.6472 | 10.3818 |  | 1.06 | 11.08 | 18.4249 | 8.69% | 1.6012 | 16.8237 | 0 | 34.0183 | 0 |  | 0.13222 | 3.576 | 4.4922 | 4.3227 | 147.0498 | 9.365 | 0.0988 | 3.0684 | 3.753 | 7.1163 | 0 | 2.2564 |  | 0.462 | 12.796 | 15.9973 | 10.01% | 1.6012 | 14.3961 | 0 | 34.0183 | 0 |  | 0.0988 | 3.0684 | 3.753 | 3.6114 | 122.8528 | 11.2095
| 29 | [11 empty] | 0.76 | 10.46 | 19.4217 | 5.177% | 1.0055 | 18.4161 | 0 | 19.7225 | 0 |  | 0.17 | 3.71 | 5.7146 | 5.4989 | 108.4528 | 4.2681 |  | 0.76 | 10.46 | 19.4217 | 5.177% | 1.0055 | 18.4161 | 0 | 19.7225 | 0 |  | 0.17 | 3.71 | 5.7146 | 5.4989 | 108.4528 | 4.2681 |  | 0.76 | 10.46 | 19.4217 | 5.177% | 1.0055 | 18.4161 | 0 | 19.7225 | 0 |  | 0.13222 | 3.71 | 5.2691 | 5.0703 | 99.9987 | 4.6289 | 0.1282 | 2.79 | 4.3017 | 7.1163 | 0 | 1.9686 |  | 0.784 | 10.23 | 19.4747 | 5.163% | 1.0055 | 18.4691 | 0 | 19.7225 | 0 |  | 0.137 | 2.99 | 4.6055 | 4.4317 | 87.4036 | 5.2959
| 30 | [11 empty] | -0.14667 | 19.5267 | 18.434 | 8.34% | 1.5374 | 16.8966 | 0 | 32.487 | 0 |  | 0.046667 | 4.9433 | 5.291 | 5.0913 | 165.4024 | 7.5932 |  | 0.84 | 9.67 | 15.928 | 9.652% | 1.5374 | 14.3906 | 0 | 32.487 | 0 |  | 0.1 | 3.36 | 4.105 | 3.9501 | 128.3267 | 9.787 |  | -0.14667 | 19.5267 | 18.434 | 8.34% | 1.5374 | 16.8966 | 0 | 32.487 | 0 |  | 0.13222 | 4.9433 | 5.9284 | 5.7047 | 185.3278 | 6.7768 | 0.104 | 3.032 | 3.8068 | 7.1163 | 0 | 2.2245 |  | 0.84 | 9.67 | 15.928 | 9.652% | 1.5374 | 14.3906 | 0 | 32.487 | 0 |  | 0.1 | 3.36 | 4.105 | 3.9501 | 128.3267 | 9.787
XI | 1 | [11 empty] | 1.06 | 11.08 | 18.5 | 8.608% | 1.5925 | 16.9075 | 0 | 33.81 | 0 |  | 0.242 | 3.576 | 5.27 | 5.0711 | 171.455 | 7.9339 |  | 0.398 | 12.764 | 15.55 | 10.24% | 1.5925 | 13.9575 | 0 | 33.81 | 0 |  | 0.11 | 3.29 | 4.06 | 3.9068 | 132.0887 | 10.2984 |  | 1.06 | 11.08 | 18.5 | 8.608% | 1.5925 | 16.9075 | 0 | 33.81 | 0 |  | 0.13222 | 3.576 | 4.5016 | 4.3317 | 146.4543 | 9.2883 | 0.0988 | 3.0684 | 3.76 | 7.1163 | 0 | 2.2522 |  | 0.462 | 12.796 | 16.03 | 9.934% | 1.5925 | 14.4375 | 0 | 33.81 | 0 |  | 0.0988 | 3.0684 | 3.76 | 3.6181 | 122.3284 | 11.1201
| 2 | [11 empty] | -0.14667 | 19.5267 | 18.1425 | 7.132% | 1.2939 | 16.8486 | 0 | 26.6438 | 0 |  | 0.046667 | 4.9433 | 5.3838 | 5.1806 | 138.0303 | 6.1202 |  | 0.84 | 9.67 | 17.5975 | 7.353% | 1.2939 | 16.3036 | 0 | 26.6438 | 0 |  | 0.1 | 3.36 | 4.3037 | 4.1413 | 110.3409 | 7.656 |  | -0.14667 | 19.5267 | 18.1425 | 7.132% | 1.2939 | 16.8486 | 0 | 26.6438 | 0 |  | 0.13222 | 4.9433 | 6.1912 | 5.9576 | 158.7315 | 5.322 | 0.104 | 3.032 | 4.0135 | 7.1163 | 0 | 2.11 |  | 0.84 | 9.67 | 17.5975 | 7.353% | 1.2939 | 16.3036 | 0 | 26.6438 | 0 |  | 0.1 | 3.36 | 4.3037 | 4.1413 | 110.3409 | 7.656
| 3 | [11 empty] | -0.14667 | 19.5267 | 18.247 | 7.569% | 1.3812 | 16.8658 | 0 | 28.7385 | 0 |  | 0.046667 | 4.9433 | 5.3505 | 5.1486 | 147.9629 | 6.6424 |  | 0.84 | 9.67 | 16.999 | 8.125% | 1.3812 | 15.6178 | 0 | 28.7385 | 0 |  | 0.1 | 3.36 | 4.2325 | 4.0728 | 117.0457 | 8.3969 |  | -0.14667 | 19.5267 | 18.247 | 7.569% | 1.3812 | 16.8658 | 0 | 28.7385 | 0 |  | 0.13222 | 4.9433 | 6.097 | 5.8669 | 168.6058 | 5.8291 | 0.104 | 3.032 | 3.9394 | 7.1163 | 0 | 2.1497 |  | 0.84 | 9.67 | 16.999 | 8.125% | 1.3812 | 15.6178 | 0 | 28.7385 | 0 |  | 0.1 | 3.36 | 4.2325 | 4.0728 | 117.0457 | 8.3969
| 4 | [11 empty] | 1.06 | 11.08 | 17.9921 | 9.177% | 1.6512 | 16.3409 | 0 | 35.2188 | 0 |  | 0.242 | 3.576 | 5.154 | 4.9595 | 174.6691 | 8.4504 |  | 0.398 | 12.764 | 15.3593 | 10.75% | 1.6512 | 13.7081 | 0 | 35.2188 | 0 |  | 0.11 | 3.29 | 4.0073 | 3.8561 | 135.8061 | 10.8687 |  | 1.06 | 11.08 | 17.9921 | 9.177% | 1.6512 | 16.3409 | 0 | 35.2188 | 0 |  | 0.13222 | 3.576 | 4.4382 | 4.2707 | 150.4094 | 9.8134 | 0.0988 | 3.0684 | 3.7127 | 7.1163 | 0 | 2.2809 |  | 0.462 | 12.796 | 15.8086 | 10.44% | 1.6512 | 14.1574 | 0 | 35.2188 | 0 |  | 0.0988 | 3.0684 | 3.7127 | 3.5726 | 125.821 | 11.7312
| 5 | [11 empty] | 0.76 | 10.46 | 19.0765 | 5.563% | 1.0612 | 18.0153 | 0 | 21.0578 | 0 |  | 0.17 | 3.71 | 5.6374 | 5.4246 | 114.2308 | 4.6194 |  | 0.76 | 10.46 | 19.0765 | 5.563% | 1.0612 | 18.0153 | 0 | 21.0578 | 0 |  | 0.17 | 3.71 | 5.6374 | 5.4246 | 114.2308 | 4.6194 |  | 0.76 | 10.46 | 19.0765 | 5.563% | 1.0612 | 18.0153 | 0 | 21.0578 | 0 |  | 0.13222 | 3.71 | 5.2091 | 5.0125 | 105.552 | 4.9992 | 0.1282 | 2.79 | 4.2435 | 7.1163 | 0 | 1.9956 |  | 0.784 | 10.23 | 19.1186 | 5.55% | 1.0612 | 18.0574 | 0 | 21.0578 | 0 |  | 0.137 | 2.99 | 4.5432 | 4.3718 | 92.0602 | 5.7319
| 6 | [11 empty] | -0.14667 | 19.5267 | 18.0673 | 6.814% | 1.2311 | 16.8362 | 0 | 25.137 | 0 |  | 0.046667 | 4.9433 | 5.4077 | 5.2036 | 130.803 | 5.7485 |  | 0.84 | 9.67 | 18.028 | 6.829% | 1.2311 | 16.7969 | 0 | 25.137 | 0 |  | 0.1 | 3.36 | 4.355 | 4.1907 | 105.3406 | 7.138 |  | -0.14667 | 19.5267 | 18.0673 | 6.814% | 1.2311 | 16.8362 | 0 | 25.137 | 0 |  | 0.13222 | 4.9433 | 6.2589 | 6.0228 | 151.3941 | 4.9667 | 0.104 | 3.032 | 4.0668 | 7.1163 | 0 | 2.0823 |  | 0.84 | 9.67 | 18.028 | 6.829% | 1.2311 | 16.7969 | 0 | 25.137 | 0 |  | 0.1 | 3.36 | 4.355 | 4.1907 | 105.3406 | 7.138
| 7 | [11 empty] | -0.14667 | 19.5267 | 18.1663 | 7.232% | 1.3138 | 16.8525 | 0 | 27.1215 | 0 |  | 0.046667 | 4.9433 | 5.3762 | 5.1733 | 140.3075 | 6.2387 |  | 0.84 | 9.67 | 17.461 | 7.524% | 1.3138 | 16.1472 | 0 | 27.1215 | 0 |  | 0.1 | 3.36 | 4.2875 | 4.1257 | 111.8954 | 7.8228 |  | -0.14667 | 19.5267 | 18.1663 | 7.232% | 1.3138 | 16.8525 | 0 | 27.1215 | 0 |  | 0.13222 | 4.9433 | 6.1697 | 5.9369 | 161.017 | 5.4363 | 0.104 | 3.032 | 3.9966 | 7.1163 | 0 | 2.1189 |  | 0.84 | 9.67 | 17.461 | 7.524% | 1.3138 | 16.1472 | 0 | 27.1215 | 0 |  | 0.1 | 3.36 | 4.2875 | 4.1257 | 111.8954 | 7.8228
| 8 | [11 empty] | -0.14667 | 19.5267 | 18.3454 | 7.977% | 1.4634 | 16.882 | 0 | 30.7107 | 0 |  | 0.046667 | 4.9433 | 5.3192 | 5.1185 | 157.1921 | 7.14 |  | 0.84 | 9.67 | 16.4355 | 8.904% | 1.4634 | 14.9721 | 0 | 30.7107 | 0 |  | 0.1 | 3.36 | 4.1654 | 4.0082 | 123.0958 | 9.1177 |  | -0.14667 | 19.5267 | 18.3454 | 7.977% | 1.4634 | 16.882 | 0 | 30.7107 | 0 |  | 0.13222 | 4.9433 | 6.0083 | 5.7815 | 177.5556 | 6.3211 | 0.104 | 3.032 | 3.8696 | 7.1163 | 0 | 2.1884 |  | 0.84 | 9.67 | 16.4355 | 8.904% | 1.4634 | 14.9721 | 0 | 30.7107 | 0 |  | 0.1 | 3.36 | 4.1654 | 4.0082 | 123.0958 | 9.1177
| 9 | [11 empty] | 1.06 | 11.08 | 18.2306 | 8.906% | 1.6236 | 16.6069 | 0 | 34.5572 | 0 |  | 0.242 | 3.576 | 5.2085 | 5.0119 | 173.199 | 8.205 |  | 0.398 | 12.764 | 15.4488 | 10.51% | 1.6236 | 13.8252 | 0 | 34.5572 | 0 |  | 0.11 | 3.29 | 4.032 | 3.8799 | 134.0783 | 10.599 |  | 1.06 | 11.08 | 18.2306 | 8.906% | 1.6236 | 16.6069 | 0 | 34.5572 | 0 |  | 0.13222 | 3.576 | 4.4679 | 4.2993 | 148.5736 | 9.565 | 0.0988 | 3.0684 | 3.7349 | 7.1163 | 0 | 2.2674 |  | 0.462 | 12.796 | 15.9126 | 10.2% | 1.6236 | 14.2889 | 0 | 34.5572 | 0 |  | 0.0988 | 3.0684 | 3.7349 | 3.5939 | 124.197 | 11.4423
| 10 | [11 empty] | -0.14667 | 19.5267 | 18.4774 | 8.516% | 1.5736 | 16.9038 | 0 | 33.3568 | 0 |  | 0.046667 | 4.9433 | 5.2772 | 5.0781 | 169.3874 | 7.8169 |  | 0.84 | 9.67 | 15.6795 | 10.04% | 1.5736 | 14.1059 | 0 | 33.3568 | 0 |  | 0.1 | 3.36 | 4.0754 | 3.9216 | 130.8127 | 10.122 |  | -0.14667 | 19.5267 | 18.4774 | 8.516% | 1.5736 | 16.9038 | 0 | 33.3568 | 0 |  | 0.13222 | 4.9433 | 5.8893 | 5.667 | 189.0339 | 7.0045 | 0.104 | 3.032 | 3.776 | 7.1163 | 0 | 2.2427 |  | 0.84 | 9.67 | 15.6795 | 10.04% | 1.5736 | 14.1059 | 0 | 33.3568 | 0 |  | 0.1 | 3.36 | 4.0754 | 3.9216 | 130.8127 | 10.122
| 11 | [11 empty] | 1.06 | 11.08 | 17.5195 | 9.737% | 1.7058 | 15.8137 | 0 | 36.5295 | 0 |  | 0.242 | 3.576 | 5.0461 | 4.8557 | 177.3774 | 8.9523 |  | 0.398 | 12.764 | 15.1819 | 11.24% | 1.7058 | 13.476 | 0 | 36.5295 | 0 |  | 0.11 | 3.29 | 3.9582 | 3.8089 | 139.1366 | 11.4128 |  | 1.06 | 11.08 | 17.5195 | 9.737% | 1.7058 | 15.8137 | 0 | 36.5295 | 0 |  | 0.13222 | 3.576 | 4.3792 | 4.214 | 153.9351 | 10.3157 | 0.0988 | 3.0684 | 3.6686 | 7.1163 | 0 | 2.3083 |  | 0.462 | 12.796 | 15.6027 | 10.93% | 1.7058 | 13.8968 | 0 | 36.5295 | 0 |  | 0.0988 | 3.0684 | 3.6686 | 3.5302 | 128.9554 | 12.3139
| 12 | [11 empty] | 1.06 | 11.08 | 16.9277 | 10.48% | 1.7742 | 15.1535 | 0 | 38.171 | 0 |  | 0.242 | 3.576 | 4.911 | 4.7257 | 180.3851 | 9.612 |  | 0.398 | 12.764 | 14.9596 | 11.86% | 1.7742 | 13.1854 | 0 | 38.171 | 0 |  | 0.11 | 3.29 | 3.8968 | 3.7498 | 143.133 | 12.1136 |  | 1.06 | 11.08 | 16.9277 | 10.48% | 1.7742 | 15.1535 | 0 | 38.171 | 0 |  | 0.13222 | 3.576 | 4.3054 | 4.143 | 158.1408 | 10.964 | 0.0988 | 3.0684 | 3.6134 | 7.1163 | 0 | 2.3436 |  | 0.462 | 12.796 | 15.3447 | 11.56% | 1.7742 | 13.5705 | 0 | 38.171 | 0 |  | 0.0988 | 3.0684 | 3.6134 | 3.4771 | 132.724 | 13.0637
| 13 | [11 empty] | 1.06 | 11.08 | 15.3244 | 12.79% | 1.9595 | 13.3649 | 0 | 42.6178 | 0 |  | 0.242 | 3.576 | 4.545 | 4.3735 | 186.3887 | 11.596 |  | 0.398 | 12.764 | 14.3577 | 13.65% | 1.9595 | 12.3982 | 0 | 42.6178 | 0 |  | 0.11 | 3.29 | 3.7305 | 3.5897 | 152.9844 | 14.128 |  | 1.06 | 11.08 | 15.3244 | 12.79% | 1.9595 | 13.3649 | 0 | 42.6178 | 0 |  | 0.13222 | 3.576 | 4.1054 | 3.9505 | 168.3622 | 12.8376 | 0.0988 | 3.0684 | 3.464 | 7.1163 | 0 | 2.4447 |  | 0.462 | 12.796 | 14.6459 | 13.38% | 1.9595 | 12.6864 | 0 | 42.6178 | 0 |  | 0.0988 | 3.0684 | 3.464 | 3.3333 | 142.0575 | 15.2147
| 14 | [11 empty] | 0.1 | 13 | 13.0638 | 18.16% | 2.3719 | 10.6918 | 0 | 52.5157 | 0 |  | 0.13222 | 3.7956 | 3.8798 | 3.7334 | 196.0643 | 16.7389 |  | 0.19222 | 13.1756 | 13.2981 | 17.84% | 2.3719 | 10.9262 | 0 | 52.5157 | 0 |  | 0.12333 | 3.2633 | 3.342 | 3.2158 | 168.8826 | 19.4331 |  | 0.1 | 13 | 13.0638 | 18.16% | 2.3719 | 10.6918 | 0 | 52.5157 | 0 |  | 0.13222 | 3.7956 | 3.8798 | 3.7334 | 196.0643 | 16.7389 | 0.10511 | 3.0558 | 3.1228 | 7.1163 | 0 | 2.7118 |  | 0.13556 | 13.4489 | 13.5353 | 17.52% | 2.3719 | 11.1634 | 0 | 52.5157 | 0 |  | 0.10511 | 3.0558 | 3.1228 | 3.0049 | 157.8069 | 20.797
| 15 | [11 empty] | 1.06 | 11.08 | 13.2618 | 16.57% | 2.1979 | 11.064 | 0 | 48.3385 | 0 |  | 0.242 | 3.576 | 4.0741 | 3.9204 | 189.5051 | 14.6728 |  | 0.398 | 12.764 | 13.5832 | 16.18% | 2.1979 | 11.3854 | 0 | 48.3385 | 0 |  | 0.11 | 3.29 | 3.5164 | 3.3837 | 163.564 | 16.9999 |  | 1.06 | 11.08 | 13.2618 | 16.57% | 2.1979 | 11.064 | 0 | 48.3385 | 0 |  | 0.13222 | 3.576 | 3.8482 | 3.7029 | 178.9948 | 15.5343 | 0.0988 | 3.0684 | 3.2718 | 7.1163 | 0 | 2.5883 |  | 0.462 | 12.796 | 13.747 | 15.99% | 2.1979 | 11.5491 | 0 | 48.3385 | 0 |  | 0.0988 | 3.0684 | 3.2718 | 3.1483 | 152.1841 | 18.2711
| 16 | [11 empty] | 1.06 | 11.08 | 16.2166 | 11.45% | 1.8564 | 14.3602 | 0 | 40.1433 | 0 |  | 0.242 | 3.576 | 4.7487 | 4.5695 | 183.4344 | 10.4542 |  | 0.398 | 12.764 | 14.6926 | 12.63% | 1.8564 | 12.8363 | 0 | 40.1433 | 0 |  | 0.11 | 3.29 | 3.823 | 3.6788 | 147.678 | 12.9854 |  | 1.06 | 11.08 | 16.2166 | 11.45% | 1.8564 | 14.3602 | 0 | 40.1433 | 0 |  | 0.13222 | 3.576 | 4.2167 | 4.0576 | 162.8855 | 11.7731 | 0.0988 | 3.0684 | 3.5472 | 7.1163 | 0 | 2.3874 |  | 0.462 | 12.796 | 15.0348 | 12.35% | 1.8564 | 13.1784 | 0 | 40.1433 | 0 |  | 0.0988 | 3.0684 | 3.5472 | 3.4133 | 137.0215 | 13.9953
| 17 | [11 empty] | 0.1 | 13 | 13.1246 | 17.5% | 2.2974 | 10.8272 | 0 | 50.7272 | 0 |  | 0.13222 | 3.7956 | 3.9603 | 3.8108 | 193.3133 | 15.8405 |  | 0.19222 | 13.1756 | 13.415 | 17.13% | 2.2974 | 11.1176 | 0 | 50.7272 | 0 |  | 0.12333 | 3.2633 | 3.417 | 3.288 | 166.7934 | 18.3591 |  | 0.1 | 13 | 13.1246 | 17.5% | 2.2974 | 10.8272 | 0 | 50.7272 | 0 |  | 0.13222 | 3.7956 | 3.9603 | 3.8108 | 193.3133 | 15.8405 | 0.10511 | 3.0558 | 3.1867 | 7.1163 | 0 | 2.6574 |  | 0.13556 | 13.4489 | 13.6178 | 16.87% | 2.2974 | 11.3204 | 0 | 50.7272 | 0 |  | 0.10511 | 3.0558 | 3.1867 | 3.0665 | 155.5538 | 19.6856
| 18 | [11 empty] | 0.1 | 13 | 12.7229 | 21.92% | 2.7894 | 9.9335 | 0 | 62.5362 | 0 |  | 0.13222 | 3.7956 | 3.4292 | 3.2998 | 206.3563 | 22.5524 |  | 0.19222 | 13.1756 | 12.6429 | 22.06% | 2.7894 | 9.8535 | 0 | 62.5362 | 0 |  | 0.12333 | 3.2633 | 2.9216 | 2.8113 | 175.8112 | 26.4706 |  | 0.1 | 13 | 12.7229 | 21.92% | 2.7894 | 9.9335 | 0 | 62.5362 | 0 |  | 0.13222 | 3.7956 | 3.4292 | 3.2998 | 206.3563 | 22.5524 | 0.10511 | 3.0558 | 2.7645 | 7.1163 | 0 | 3.0632 |  | 0.13556 | 13.4489 | 13.0733 | 21.34% | 2.7894 | 10.2839 | 0 | 62.5362 | 0 |  | 0.10511 | 3.0558 | 2.7645 | 2.6602 | 166.3596 | 27.9745
| 19 | [11 empty] | 0.1 | 13 | 12.7979 | 21.08% | 2.6976 | 10.1004 | 0 | 60.3312 | 0 |  | 0.13222 | 3.7956 | 3.5284 | 3.3952 | 204.8373 | 21.1457 |  | 0.19222 | 13.1756 | 12.7871 | 21.1% | 2.6976 | 10.0896 | 0 | 60.3312 | 0 |  | 0.12333 | 3.2633 | 3.0141 | 2.9004 | 174.9822 | 24.7536 |  | 0.1 | 13 | 12.7979 | 21.08% | 2.6976 | 10.1004 | 0 | 60.3312 | 0 |  | 0.13222 | 3.7956 | 3.5284 | 3.3952 | 204.8373 | 21.1457 | 0.10511 | 3.0558 | 2.8434 | 7.1163 | 0 | 2.9783 |  | 0.13556 | 13.4489 | 13.175 | 20.47% | 2.6976 | 10.4774 | 0 | 60.3312 | 0 |  | 0.10511 | 3.0558 | 2.8434 | 2.7361 | 165.0705 | 26.2399
| 20 | [11 empty] | 0.1 | 13 | 12.855 | 20.44% | 2.6276 | 10.2274 | 0 | 58.653 | 0 |  | 0.13222 | 3.7956 | 3.6038 | 3.4678 | 203.3992 | 20.127 |  | 0.19222 | 13.1756 | 12.8968 | 20.37% | 2.6276 | 10.2692 | 0 | 58.653 | 0 |  | 0.12333 | 3.2633 | 3.0845 | 2.9681 | 174.0882 | 23.5157 |  | 0.1 | 13 | 12.855 | 20.44% | 2.6276 | 10.2274 | 0 | 58.653 | 0 |  | 0.13222 | 3.7956 | 3.6038 | 3.4678 | 203.3992 | 20.127 | 0.10511 | 3.0558 | 2.9034 | 7.1163 | 0 | 2.9167 |  | 0.13556 | 13.4489 | 13.2523 | 19.83% | 2.6276 | 10.6247 | 0 | 58.653 | 0 |  | 0.10511 | 3.0558 | 2.9034 | 2.7938 | 163.8651 | 24.9828
| 21 | [11 empty] | 0.1 | 13 | 12.6846 | 22.36% | 2.8364 | 9.8482 | 0 | 63.6633 | 0 |  | 0.13222 | 3.7956 | 3.3785 | 3.251 | 206.9701 | 23.3033 |  | 0.19222 | 13.1756 | 12.5693 | 22.57% | 2.8364 | 9.7329 | 0 | 63.6633 | 0 |  | 0.12333 | 3.2633 | 2.8743 | 2.7659 | 176.0833 | 27.3909 |  | 0.1 | 13 | 12.6846 | 22.36% | 2.8364 | 9.8482 | 0 | 63.6633 | 0 |  | 0.13222 | 3.7956 | 3.3785 | 3.251 | 206.9701 | 23.3033 | 0.10511 | 3.0558 | 2.7242 | 7.1163 | 0 | 3.1085 |  | 0.13556 | 13.4489 | 13.0213 | 21.78% | 2.8364 | 10.1849 | 0 | 63.6633 | 0 |  | 0.10511 | 3.0558 | 2.7242 | 2.6214 | 166.8893 | 28.8999
| 22 | [11 empty] | 0.1 | 13 | 12.7796 | 21.28% | 2.72 | 10.0596 | 0 | 60.8702 | 0 |  | 0.13222 | 3.7956 | 3.5041 | 3.3719 | 205.2475 | 21.4822 |  | 0.19222 | 13.1756 | 12.7519 | 21.33% | 2.72 | 10.0319 | 0 | 60.8702 | 0 |  | 0.12333 | 3.2633 | 2.9915 | 2.8786 | 175.2211 | 25.1635 |  | 0.1 | 13 | 12.7796 | 21.28% | 2.72 | 10.0596 | 0 | 60.8702 | 0 |  | 0.13222 | 3.7956 | 3.5041 | 3.3719 | 205.2475 | 21.4822 | 0.10511 | 3.0558 | 2.8241 | 7.1163 | 0 | 2.9986 |  | 0.13556 | 13.4489 | 13.1501 | 20.68% | 2.72 | 10.4301 | 0 | 60.8702 | 0 |  | 0.10511 | 3.0558 | 2.8241 | 2.7175 | 165.4165 | 26.655
| 23 | [11 empty] | 0.1 | 13 | 12.9262 | 19.65% | 2.5403 | 10.3859 | 0 | 56.5583 | 0 |  | 0.13222 | 3.7956 | 3.698 | 3.5585 | 201.2621 | 18.9137 |  | 0.19222 | 13.1756 | 13.0338 | 19.49% | 2.5403 | 10.4934 | 0 | 56.5583 | 0 |  | 0.12333 | 3.2633 | 3.1724 | 3.0527 | 172.6533 | 22.0477 |  | 0.1 | 13 | 12.9262 | 19.65% | 2.5403 | 10.3859 | 0 | 56.5583 | 0 |  | 0.13222 | 3.7956 | 3.698 | 3.5585 | 201.2621 | 18.9137 | 0.10511 | 3.0558 | 2.9783 | 7.1163 | 0 | 2.8434 |  | 0.13556 | 13.4489 | 13.3489 | 19.03% | 2.5403 | 10.8086 | 0 | 56.5583 | 0 |  | 0.10511 | 3.0558 | 2.9783 | 2.8659 | 162.0887 | 23.4848
| 24 | [11 empty] | 0.1 | 13 | 12.7383 | 21.75% | 2.7705 | 9.9678 | 0 | 62.083 | 0 |  | 0.13222 | 3.7956 | 3.4496 | 3.3194 | 206.0784 | 22.2567 |  | 0.19222 | 13.1756 | 12.6726 | 21.86% | 2.7705 | 9.902 | 0 | 62.083 | 0 |  | 0.12333 | 3.2633 | 2.9406 | 2.8296 | 175.6728 | 26.1089 |  | 0.1 | 13 | 12.7383 | 21.75% | 2.7705 | 9.9678 | 0 | 62.083 | 0 |  | 0.13222 | 3.7956 | 3.4496 | 3.3194 | 206.0784 | 22.2567 | 0.10511 | 3.0558 | 2.7807 | 7.1163 | 0 | 3.0454 |  | 0.13556 | 13.4489 | 13.0942 | 21.16% | 2.7705 | 10.3236 | 0 | 62.083 | 0 |  | 0.10511 | 3.0558 | 2.7807 | 2.6758 | 166.1219 | 27.6099
| 25 | [11 empty] | 0.1 | 13 | 12.92 | 19.72% | 2.548 | 10.372 | 0 | 56.742 | 0 |  | 0.13222 | 3.7956 | 3.6898 | 3.5505 | 201.4648 | 19.0177 |  | 0.19222 | 13.1756 | 13.0218 | 19.57% | 2.548 | 10.4738 | 0 | 56.742 | 0 |  | 0.12333 | 3.2633 | 3.1647 | 3.0452 | 172.7933 | 22.1732 |  | 0.1 | 13 | 12.92 | 19.72% | 2.548 | 10.372 | 0 | 56.742 | 0 |  | 0.13222 | 3.7956 | 3.6898 | 3.5505 | 201.4648 | 19.0177 | 0.10511 | 3.0558 | 2.9717 | 7.1163 | 0 | 2.8497 |  | 0.13556 | 13.4489 | 13.3404 | 19.1% | 2.548 | 10.7924 | 0 | 56.742 | 0 |  | 0.10511 | 3.0558 | 2.9717 | 2.8595 | 162.2566 | 23.6132
| 26 | [11 empty] | 0.1 | 13 | 12.5754 | 23.62% | 2.9701 | 9.6053 | 0 | 66.8727 | 0 |  | 0.13222 | 3.7956 | 3.2342 | 3.1121 | 208.1159 | 25.5705 |  | 0.19222 | 13.1756 | 12.3594 | 24.03% | 2.9701 | 9.3893 | 0 | 66.8727 | 0 |  | 0.12333 | 3.2633 | 2.7397 | 2.6363 | 176.2964 | 30.1857 |  | 0.1 | 13 | 12.5754 | 23.62% | 2.9701 | 9.6053 | 0 | 66.8727 | 0 |  | 0.13222 | 3.7956 | 3.2342 | 3.1121 | 208.1159 | 25.5705 | 0.10511 | 3.0558 | 2.6095 | 7.1163 | 0 | 3.2452 |  | 0.13556 | 13.4489 | 12.8733 | 23.07% | 2.9701 | 9.9032 | 0 | 66.8727 | 0 |  | 0.10511 | 3.0558 | 2.6095 | 2.511 | 167.919 | 31.6917
| 27 | [11 empty] | 0.1 | 13 | 12.5579 | 23.82% | 2.9916 | 9.5664 | 0 | 67.3872 | 0 |  | 0.13222 | 3.7956 | 3.211 | 3.0899 | 208.2167 | 25.953 |  | 0.19222 | 13.1756 | 12.3258 | 24.27% | 2.9916 | 9.3342 | 0 | 67.3872 | 0 |  | 0.12333 | 3.2633 | 2.7181 | 2.6155 | 176.2532 | 30.6595 |  | 0.1 | 13 | 12.5579 | 23.82% | 2.9916 | 9.5664 | 0 | 67.3872 | 0 |  | 0.13222 | 3.7956 | 3.211 | 3.0899 | 208.2167 | 25.953 | 0.10511 | 3.0558 | 2.5911 | 7.1163 | 0 | 3.2683 |  | 0.13556 | 13.4489 | 12.8496 | 23.28% | 2.9916 | 9.8581 | 0 | 67.3872 | 0 |  | 0.10511 | 3.0558 | 2.5911 | 2.4933 | 168.0181 | 32.1622
| 28 | [11 empty] | 0.1 | 13 | 12.9946 | 18.91% | 2.4566 | 10.5379 | 0 | 54.5493 | 0 |  | 0.13222 | 3.7956 | 3.7884 | 3.6454 | 198.8558 | 17.8068 |  | 0.19222 | 13.1756 | 13.1651 | 18.66% | 2.4566 | 10.7085 | 0 | 54.5493 | 0 |  | 0.12333 | 3.2633 | 3.2567 | 3.1338 | 170.9443 | 20.7143 |  | 0.1 | 13 | 12.9946 | 18.91% | 2.4566 | 10.5379 | 0 | 54.5493 | 0 |  | 0.13222 | 3.7956 | 3.7884 | 3.6454 | 198.8558 | 17.8068 | 0.10511 | 3.0558 | 3.0501 | 7.1163 | 0 | 2.7764 |  | 0.13556 | 13.4489 | 13.4415 | 18.28% | 2.4566 | 10.9849 | 0 | 54.5493 | 0 |  | 0.10511 | 3.0558 | 3.0501 | 2.935 | 160.1013 | 22.1172
| 29 | [11 empty] | 0.1 | 13 | 12.8346 | 20.67% | 2.6526 | 10.1819 | 0 | 59.2532 | 0 |  | 0.13222 | 3.7956 | 3.5768 | 3.4419 | 203.9416 | 20.4864 |  | 0.19222 | 13.1756 | 12.8576 | 20.63% | 2.6526 | 10.205 | 0 | 59.2532 | 0 |  | 0.12333 | 3.2633 | 3.0593 | 2.9439 | 174.4341 | 23.9519 |  | 0.1 | 13 | 12.8346 | 20.67% | 2.6526 | 10.1819 | 0 | 59.2532 | 0 |  | 0.13222 | 3.7956 | 3.5768 | 3.4419 | 203.9416 | 20.4864 | 0.10511 | 3.0558 | 2.8819 | 7.1163 | 0 | 2.9385 |  | 0.13556 | 13.4489 | 13.2247 | 20.06% | 2.6526 | 10.572 | 0 | 59.2532 | 0 |  | 0.10511 | 3.0558 | 2.8819 | 2.7732 | 164.3185 | 25.4264
| 30 | [11 empty] | 0.37625 | 14.9338 | 10.5363 | 36.84% | 3.8817 | 6.6546 | 0 | 88.7512 | 0 |  | 0.05125 | 3.2288 | 2.6298 | 2.5305 | 224.5876 | 41.7359 |  | 0.40625 | 15.3438 | 10.5957 | 36.63% | 3.8817 | 6.714 | 0 | 88.7512 | 0 |  | 0.03475 | 2.5633 | 2.1571 | 2.0757 | 184.2218 | 50.8809 |  | 0.3075 | 13.9825 | 10.3886 | 37.37% | 3.8817 | 6.5069 | 0 | 88.7512 | 0 |  | 0.13222 | 2.6187 | 1.0734 | 1.0329 | 91.6709 | 102.2503 | 0.03475 | 2.5633 | 2.1571 | 6.0698 | 1.0465 | 4.5938 |  | 0.2725 | 13.3875 | 10.2027 | 38.05% | 3.8817 | 6.3209 | 0 | 88.7512 | 0 |  | 0.00875 | 1.7712 | 1.669 | 1.606 | 142.5348 | 65.762
| 31 | [11 empty] | 0.37625 | 14.9338 | 12.2922 | 26.93% | 3.3101 | 8.9821 | 0 | 75.0312 | 0 |  | 0.05125 | 3.2288 | 2.8689 | 2.7607 | 207.1366 | 32.3426 |  | 0.40625 | 15.3438 | 12.4915 | 26.5% | 3.3101 | 9.1815 | 0 | 75.0312 | 0 |  | 0.03475 | 2.5633 | 2.3193 | 2.2318 | 167.4515 | 40.0076 |  | 0.3075 | 13.9825 | 11.8236 | 28% | 3.3101 | 8.5135 | 0 | 75.0312 | 0 |  | 0.13222 | 2.6187 | 1.6904 | 1.6266 | 122.0496 | 54.8902 | 0.03475 | 2.5633 | 2.3193 | 7.1163 | 0 | 3.6513 |  | 0.2725 | 13.3875 | 11.4743 | 28.85% | 3.3101 | 8.1643 | 0 | 75.0312 | 0 |  | 0.00875 | 1.7712 | 1.7098 | 1.6453 | 123.4486 | 54.2682
XII | 1 | [11 empty] | 0.1 | 13 | 12.8917 | 20.03% | 2.5827 | 10.309 | 0 | 57.575 | 0 |  | 0.13222 | 3.7956 | 3.6523 | 3.5145 | 202.3469 | 19.4948 |  | 0.19222 | 13.1756 | 12.9673 | 19.92% | 2.5827 | 10.3846 | 0 | 57.575 | 0 |  | 0.12333 | 3.2633 | 3.1297 | 3.0116 | 173.394 | 22.75 |  | 0.1 | 13 | 12.8917 | 20.03% | 2.5827 | 10.309 | 0 | 57.575 | 0 |  | 0.13222 | 3.7956 | 3.6523 | 3.5145 | 202.3469 | 19.4948 | 0.10511 | 3.0558 | 2.9419 | 7.1163 | 0 | 2.8785 |  | 0.13556 | 13.4489 | 13.302 | 19.42% | 2.5827 | 10.7193 | 0 | 57.575 | 0 |  | 0.10511 | 3.0558 | 2.9419 | 2.8309 | 162.9886 | 24.2024
| 2 | [11 empty] | 0.1 | 13 | 13.1367 | 17.38% | 2.2826 | 10.8541 | 0 | 50.372 | 0 |  | 0.13222 | 3.7956 | 3.9763 | 3.8262 | 192.7339 | 15.6663 |  | 0.19222 | 13.1756 | 13.4383 | 16.99% | 2.2826 | 11.1557 | 0 | 50.372 | 0 |  | 0.12333 | 3.2633 | 3.4319 | 3.3024 | 166.3477 | 18.1513 |  | 0.1 | 13 | 13.1367 | 17.38% | 2.2826 | 10.8541 | 0 | 50.372 | 0 |  | 0.13222 | 3.7956 | 3.9763 | 3.8262 | 192.7339 | 15.6663 | 0.10511 | 3.0558 | 3.1994 | 7.1163 | 0 | 2.6468 |  | 0.13556 | 13.4489 | 13.6341 | 16.74% | 2.2826 | 11.3516 | 0 | 50.372 | 0 |  | 0.10511 | 3.0558 | 3.1994 | 3.0787 | 155.0801 | 19.4701
| 3 | [11 empty] | 1.06 | 11.08 | 15.7219 | 12.17% | 1.9136 | 13.8084 | 0 | 41.5152 | 0 |  | 0.242 | 3.576 | 4.6358 | 4.4608 | 185.1922 | 11.0749 |  | 0.398 | 12.764 | 14.5069 | 13.19% | 1.9136 | 12.5934 | 0 | 41.5152 | 0 |  | 0.11 | 3.29 | 3.7717 | 3.6294 | 150.6746 | 13.612 |  | 1.06 | 11.08 | 15.7219 | 12.17% | 1.9136 | 13.8084 | 0 | 41.5152 | 0 |  | 0.13222 | 3.576 | 4.155 | 3.9982 | 165.9875 | 12.3563 | 0.0988 | 3.0684 | 3.5011 | 7.1163 | 0 | 2.4188 |  | 0.462 | 12.796 | 14.8192 | 12.91% | 1.9136 | 12.9056 | 0 | 41.5152 | 0 |  | 0.0988 | 3.0684 | 3.5011 | 3.3689 | 139.8626 | 14.6643
| 4 | [11 empty] | 1.06 | 11.08 | 17.6962 | 9.524% | 1.6854 | 16.0108 | 0 | 36.0395 | 0 |  | 0.242 | 3.576 | 5.0865 | 4.8945 | 176.3968 | 8.7622 |  | 0.398 | 12.764 | 15.2482 | 11.05% | 1.6854 | 13.5628 | 0 | 36.0395 | 0 |  | 0.11 | 3.29 | 3.9766 | 3.8265 | 137.906 | 11.2078 |  | 1.06 | 11.08 | 17.6962 | 9.524% | 1.6854 | 16.0108 | 0 | 36.0395 | 0 |  | 0.13222 | 3.576 | 4.4013 | 4.2352 | 152.6345 | 10.1263 | 0.0988 | 3.0684 | 3.6851 | 7.1163 | 0 | 2.298 |  | 0.462 | 12.796 | 15.6797 | 10.75% | 1.6854 | 13.9943 | 0 | 36.0395 | 0 |  | 0.0988 | 3.0684 | 3.6851 | 3.546 | 127.7967 | 12.0944
| 5 | [11 empty] | -0.14667 | 19.5267 | 18.4004 | 8.203% | 1.5093 | 16.8911 | 0 | 31.8133 | 0 |  | 0.046667 | 4.9433 | 5.3017 | 5.1016 | 162.2994 | 7.4207 |  | 0.84 | 9.67 | 16.1205 | 9.363% | 1.5093 | 14.6112 | 0 | 31.8133 | 0 |  | 0.1 | 3.36 | 4.1279 | 3.9721 | 126.3669 | 9.5308 |  | -0.14667 | 19.5267 | 18.4004 | 8.203% | 1.5093 | 16.8911 | 0 | 31.8133 | 0 |  | 0.13222 | 4.9433 | 5.9587 | 5.7338 | 182.4119 | 6.6025 | 0.104 | 3.032 | 3.8306 | 7.1163 | 0 | 2.2107 |  | 0.84 | 9.67 | 16.1205 | 9.363% | 1.5093 | 14.6112 | 0 | 31.8133 | 0 |  | 0.1 | 3.36 | 4.1279 | 3.9721 | 126.3669 | 9.5308
| 6 | [11 empty] | 1.06 | 11.08 | 15.0727 | 13.19% | 1.9886 | 13.0841 | 0 | 43.316 | 0 |  | 0.242 | 3.576 | 4.4875 | 4.3182 | 187.0468 | 11.9369 |  | 0.398 | 12.764 | 14.2631 | 13.94% | 1.9886 | 12.2746 | 0 | 43.316 | 0 |  | 0.11 | 3.29 | 3.7043 | 3.5645 | 154.4019 | 14.4608 |  | 1.06 | 11.08 | 15.0727 | 13.19% | 1.9886 | 13.0841 | 0 | 43.316 | 0 |  | 0.13222 | 3.576 | 4.074 | 3.9203 | 169.8117 | 13.1485 | 0.0988 | 3.0684 | 3.4405 | 7.1163 | 0 | 2.4613 |  | 0.462 | 12.796 | 14.5362 | 13.68% | 1.9886 | 12.5476 | 0 | 43.316 | 0 |  | 0.0988 | 3.0684 | 3.4405 | 3.3107 | 143.4069 | 15.5695
| 7 | [11 empty] | 1.06 | 11.08 | 13.5666 | 15.94% | 2.1626 | 11.4039 | 0 | 47.4933 | 0 |  | 0.242 | 3.576 | 4.1437 | 3.9873 | 189.3711 | 14.1742 |  | 0.398 | 12.764 | 13.6976 | 15.79% | 2.1626 | 11.535 | 0 | 47.4933 | 0 |  | 0.11 | 3.29 | 3.548 | 3.4142 | 162.1492 | 16.5537 |  | 1.06 | 11.08 | 13.5666 | 15.94% | 2.1626 | 11.4039 | 0 | 47.4933 | 0 |  | 0.13222 | 3.576 | 3.8862 | 3.7395 | 177.6021 | 15.1134 | 0.0988 | 3.0684 | 3.3002 | 7.1163 | 0 | 2.566 |  | 0.462 | 12.796 | 13.8798 | 15.58% | 2.1626 | 11.7171 | 0 | 47.4933 | 0 |  | 0.0988 | 3.0684 | 3.3002 | 3.1756 | 150.8212 | 17.7971
| 8 | [11 empty] | 0.1 | 13 | 12.8533 | 20.46% | 2.6297 | 10.2237 | 0 | 58.702 | 0 |  | 0.13222 | 3.7956 | 3.6016 | 3.4657 | 203.4446 | 20.1561 |  | 0.19222 | 13.1756 | 12.8936 | 20.4% | 2.6297 | 10.264 | 0 | 58.702 | 0 |  | 0.12333 | 3.2633 | 3.0824 | 2.9661 | 174.1175 | 23.5511 |  | 0.1 | 13 | 12.8533 | 20.46% | 2.6297 | 10.2237 | 0 | 58.702 | 0 |  | 0.13222 | 3.7956 | 3.6016 | 3.4657 | 203.4446 | 20.1561 | 0.10511 | 3.0558 | 2.9016 | 7.1163 | 0 | 2.9185 |  | 0.13556 | 13.4489 | 13.2501 | 19.85% | 2.6297 | 10.6204 | 0 | 58.702 | 0 |  | 0.10511 | 3.0558 | 2.9016 | 2.7921 | 163.903 | 25.0188
| 9 | [11 empty] | 0.1 | 13 | 12.8025 | 21.03% | 2.6919 | 10.1106 | 0 | 60.1965 | 0 |  | 0.13222 | 3.7956 | 3.5344 | 3.401 | 204.7309 | 21.0623 |  | 0.19222 | 13.1756 | 12.7959 | 21.04% | 2.6919 | 10.104 | 0 | 60.1965 | 0 |  | 0.12333 | 3.2633 | 3.0197 | 2.9058 | 174.9188 | 24.652 |  | 0.1 | 13 | 12.8025 | 21.03% | 2.6919 | 10.1106 | 0 | 60.1965 | 0 |  | 0.13222 | 3.7956 | 3.5344 | 3.401 | 204.7309 | 21.0623 | 0.10511 | 3.0558 | 2.8482 | 7.1163 | 0 | 2.9733 |  | 0.13556 | 13.4489 | 13.1812 | 20.42% | 2.6919 | 10.4892 | 0 | 60.1965 | 0 |  | 0.10511 | 3.0558 | 2.8482 | 2.7407 | 164.9808 | 26.137
| 10 | [11 empty] | 0.1 | 13 | 12.8679 | 20.3% | 2.6118 | 10.2561 | 0 | 58.2733 | 0 |  | 0.13222 | 3.7956 | 3.6209 | 3.4843 | 203.04 | 19.9023 |  | 0.19222 | 13.1756 | 12.9217 | 20.21% | 2.6118 | 10.3099 | 0 | 58.2733 | 0 |  | 0.12333 | 3.2633 | 3.1004 | 2.9834 | 173.8543 | 23.2434 |  | 0.1 | 13 | 12.8679 | 20.3% | 2.6118 | 10.2561 | 0 | 58.2733 | 0 |  | 0.13222 | 3.7956 | 3.6209 | 3.4843 | 203.04 | 19.9023 | 0.10511 | 3.0558 | 2.9169 | 7.1163 | 0 | 2.9032 |  | 0.13556 | 13.4489 | 13.2698 | 19.68% | 2.6118 | 10.658 | 0 | 58.2733 | 0 |  | 0.10511 | 3.0558 | 2.9169 | 2.8069 | 163.5654 | 24.7055
| 11 | [11 empty] | 0.1 | 13 | 12.9379 | 19.52% | 2.5261 | 10.4119 | 0 | 56.2152 | 0 |  | 0.13222 | 3.7956 | 3.7135 | 3.5733 | 200.876 | 18.7209 |  | 0.19222 | 13.1756 | 13.0562 | 19.35% | 2.5261 | 10.5302 | 0 | 56.2152 | 0 |  | 0.12333 | 3.2633 | 3.1868 | 3.0665 | 172.3846 | 21.8151 |  | 0.1 | 13 | 12.9379 | 19.52% | 2.5261 | 10.4119 | 0 | 56.2152 | 0 |  | 0.13222 | 3.7956 | 3.7135 | 3.5733 | 200.876 | 18.7209 | 0.10511 | 3.0558 | 2.9905 | 7.1163 | 0 | 2.8317 |  | 0.13556 | 13.4489 | 13.3647 | 18.9% | 2.5261 | 10.8387 | 0 | 56.2152 | 0 |  | 0.10511 | 3.0558 | 2.9905 | 2.8777 | 161.769 | 23.2466
| 12 | [11 empty] | 0.1 | 13 | 12.9629 | 19.25% | 2.4954 | 10.4675 | 0 | 55.4802 | 0 |  | 0.13222 | 3.7956 | 3.7465 | 3.6051 | 200.0143 | 18.3131 |  | 0.19222 | 13.1756 | 13.1043 | 19.04% | 2.4954 | 10.6088 | 0 | 55.4802 | 0 |  | 0.12333 | 3.2633 | 3.2176 | 3.0962 | 171.7768 | 21.3235 |  | 0.1 | 13 | 12.9629 | 19.25% | 2.4954 | 10.4675 | 0 | 55.4802 | 0 |  | 0.13222 | 3.7956 | 3.7465 | 3.6051 | 200.0143 | 18.3131 | 0.10511 | 3.0558 | 3.0168 | 7.1163 | 0 | 2.8071 |  | 0.13556 | 13.4489 | 13.3986 | 18.62% | 2.4954 | 10.9032 | 0 | 55.4802 | 0 |  | 0.10511 | 3.0558 | 3.0168 | 2.903 | 161.0568 | 22.7428
| 13 | [11 empty] | 0.1 | 13 | 12.73 | 21.84% | 2.7808 | 9.9492 | 0 | 62.328 | 0 |  | 0.13222 | 3.7956 | 3.4386 | 3.3088 | 206.2308 | 22.4161 |  | 0.19222 | 13.1756 | 12.6566 | 21.97% | 2.7808 | 9.8758 | 0 | 62.328 | 0 |  | 0.12333 | 3.2633 | 2.9303 | 2.8198 | 175.7497 | 26.3038 |  | 0.1 | 13 | 12.73 | 21.84% | 2.7808 | 9.9492 | 0 | 62.328 | 0 |  | 0.13222 | 3.7956 | 3.4386 | 3.3088 | 206.2308 | 22.4161 | 0.10511 | 3.0558 | 2.772 | 7.1163 | 0 | 3.055 |  | 0.13556 | 13.4489 | 13.0829 | 21.25% | 2.7808 | 10.3021 | 0 | 62.328 | 0 |  | 0.10511 | 3.0558 | 2.772 | 2.6674 | 166.2521 | 27.8065
| 14 | [11 empty] | 0.1 | 13 | 12.3988 | 25.7% | 3.1865 | 9.2122 | 0 | 72.0667 | 0 |  | 0.13222 | 3.7956 | 3.0006 | 2.8873 | 208.0812 | 29.7019 |  | 0.19222 | 13.1756 | 12.0198 | 26.51% | 3.1865 | 8.8333 | 0 | 72.0667 | 0 |  | 0.12333 | 3.2633 | 2.5218 | 2.4266 | 174.8793 | 35.341 |  | 0.1 | 13 | 12.3988 | 25.7% | 3.1865 | 9.2122 | 0 | 72.0667 | 0 |  | 0.13222 | 3.7956 | 3.0006 | 2.8873 | 208.0812 | 29.7019 | 0.10511 | 3.0558 | 2.4238 | 7.1163 | 0 | 3.4938 |  | 0.13556 | 13.4489 | 12.6339 | 25.22% | 3.1865 | 9.4473 | 0 | 72.0667 | 0 |  | 0.10511 | 3.0558 | 2.4238 | 2.3323 | 168.0837 | 36.7698
| 15 | [11 empty] | 0.1 | 13 | 12.8004 | 21.05% | 2.6945 | 10.1059 | 0 | 60.2578 | 0 |  | 0.13222 | 3.7956 | 3.5317 | 3.3984 | 204.7794 | 21.1002 |  | 0.19222 | 13.1756 | 12.7919 | 21.06% | 2.6945 | 10.0974 | 0 | 60.2578 | 0 |  | 0.12333 | 3.2633 | 3.0172 | 2.9033 | 174.9478 | 24.6981 |  | 0.1 | 13 | 12.8004 | 21.05% | 2.6945 | 10.1059 | 0 | 60.2578 | 0 |  | 0.13222 | 3.7956 | 3.5317 | 3.3984 | 204.7794 | 21.1002 | 0.10511 | 3.0558 | 2.846 | 7.1163 | 0 | 2.9755 |  | 0.13556 | 13.4489 | 13.1783 | 20.45% | 2.6945 | 10.4839 | 0 | 60.2578 | 0 |  | 0.10511 | 3.0558 | 2.846 | 2.7386 | 165.0217 | 26.1837
| 16 | [11 empty] | 0.1 | 13 | 12.9225 | 19.69% | 2.5449 | 10.3776 | 0 | 56.6685 | 0 |  | 0.13222 | 3.7956 | 3.6931 | 3.5537 | 201.3841 | 18.976 |  | 0.19222 | 13.1756 | 13.0266 | 19.54% | 2.5449 | 10.4816 | 0 | 56.6685 | 0 |  | 0.12333 | 3.2633 | 3.1677 | 3.0482 | 172.7376 | 22.123 |  | 0.1 | 13 | 12.9225 | 19.69% | 2.5449 | 10.3776 | 0 | 56.6685 | 0 |  | 0.13222 | 3.7956 | 3.6931 | 3.5537 | 201.3841 | 18.976 | 0.10511 | 3.0558 | 2.9743 | 7.1163 | 0 | 2.8472 |  | 0.13556 | 13.4489 | 13.3438 | 19.07% | 2.5449 | 10.7989 | 0 | 56.6685 | 0 |  | 0.10511 | 3.0558 | 2.9743 | 2.8621 | 162.1897 | 23.5617
| 17 | [11 empty] | 0.1 | 13 | 13.0642 | 18.15% | 2.3714 | 10.6928 | 0 | 52.5035 | 0 |  | 0.13222 | 3.7956 | 3.8804 | 3.734 | 196.0464 | 16.7326 |  | 0.19222 | 13.1756 | 13.2989 | 17.83% | 2.3714 | 10.9275 | 0 | 52.5035 | 0 |  | 0.12333 | 3.2633 | 3.3425 | 3.2163 | 168.8692 | 19.4255 |  | 0.1 | 13 | 13.0642 | 18.15% | 2.3714 | 10.6928 | 0 | 52.5035 | 0 |  | 0.13222 | 3.7956 | 3.8804 | 3.734 | 196.0464 | 16.7326 | 0.10511 | 3.0558 | 3.1232 | 7.1163 | 0 | 2.7114 |  | 0.13556 | 13.4489 | 13.5359 | 17.52% | 2.3714 | 11.1645 | 0 | 52.5035 | 0 |  | 0.10511 | 3.0558 | 3.1232 | 3.0054 | 157.7923 | 20.7892
| 18 | [11 empty] | 0.1 | 13 | 13.1579 | 17.15% | 2.2566 | 10.9014 | 0 | 49.7472 | 0 |  | 0.13222 | 3.7956 | 4.0044 | 3.8532 | 191.6885 | 15.3635 |  | 0.19222 | 13.1756 | 13.4791 | 16.74% | 2.2566 | 11.2226 | 0 | 49.7472 | 0 |  | 0.12333 | 3.2633 | 3.4581 | 3.3276 | 165.5391 | 17.7904 |  | 0.1 | 13 | 13.1579 | 17.15% | 2.2566 | 10.9014 | 0 | 49.7472 | 0 |  | 0.13222 | 3.7956 | 4.0044 | 3.8532 | 191.6885 | 15.3635 | 0.10511 | 3.0558 | 3.2218 | 7.1163 | 0 | 2.6285 |  | 0.13556 | 13.4489 | 13.663 | 16.52% | 2.2566 | 11.4064 | 0 | 49.7472 | 0 |  | 0.10511 | 3.0558 | 3.2218 | 3.1002 | 154.2259 | 19.0954
| 19 | [11 empty] | 1.06 | 11.08 | 14.8386 | 13.58% | 2.0156 | 12.8229 | 0 | 43.9652 | 0 |  | 0.242 | 3.576 | 4.4341 | 4.2668 | 187.5895 | 12.2619 |  | 0.398 | 12.764 | 14.1752 | 14.22% | 2.0156 | 12.1596 | 0 | 43.9652 | 0 |  | 0.11 | 3.29 | 3.68 | 3.5412 | 155.6885 | 14.7744 |  | 1.06 | 11.08 | 14.8386 | 13.58% | 2.0156 | 12.8229 | 0 | 43.9652 | 0 |  | 0.13222 | 3.576 | 4.0448 | 3.8922 | 171.1217 | 13.4419 | 0.0988 | 3.0684 | 3.4187 | 7.1163 | 0 | 2.4771 |  | 0.462 | 12.796 | 14.4342 | 13.96% | 2.0156 | 12.4185 | 0 | 43.9652 | 0 |  | 0.0988 | 3.0684 | 3.4187 | 3.2897 | 144.6333 | 15.9037
| 20 | [11 empty] | 0.1 | 13 | 13.0658 | 18.13% | 2.3694 | 10.6965 | 0 | 52.4545 | 0 |  | 0.13222 | 3.7956 | 3.8826 | 3.7361 | 195.9747 | 16.7075 |  | 0.19222 | 13.1756 | 13.3021 | 17.81% | 2.3694 | 10.9327 | 0 | 52.4545 | 0 |  | 0.12333 | 3.2633 | 3.3445 | 3.2183 | 168.8153 | 19.3955 |  | 0.1 | 13 | 13.0658 | 18.13% | 2.3694 | 10.6965 | 0 | 52.4545 | 0 |  | 0.13222 | 3.7956 | 3.8826 | 3.7361 | 195.9747 | 16.7075 | 0.10511 | 3.0558 | 3.125 | 7.1163 | 0 | 2.7099 |  | 0.13556 | 13.4489 | 13.5381 | 17.5% | 2.3694 | 11.1688 | 0 | 52.4545 | 0 |  | 0.10511 | 3.0558 | 3.125 | 3.0071 | 157.7334 | 20.7582
| 21 | [11 empty] | 0.1 | 13 | 12.8446 | 20.56% | 2.6404 | 10.2042 | 0 | 58.9592 | 0 |  | 0.13222 | 3.7956 | 3.5901 | 3.4546 | 203.6798 | 20.3097 |  | 0.19222 | 13.1756 | 12.8768 | 20.5% | 2.6404 | 10.2364 | 0 | 58.9592 | 0 |  | 0.12333 | 3.2633 | 3.0717 | 2.9557 | 174.2683 | 23.7374 |  | 0.1 | 13 | 12.8446 | 20.56% | 2.6404 | 10.2042 | 0 | 58.9592 | 0 |  | 0.13222 | 3.7956 | 3.5901 | 3.4546 | 203.6798 | 20.3097 | 0.10511 | 3.0558 | 2.8924 | 7.1163 | 0 | 2.9278 |  | 0.13556 | 13.4489 | 13.2382 | 19.95% | 2.6404 | 10.5978 | 0 | 58.9592 | 0 |  | 0.10511 | 3.0558 | 2.8924 | 2.7833 | 164.0995 | 25.2083
| 22 | [11 empty] | 0.1 | 13 | 12.3588 | 26.18% | 3.2355 | 9.1232 | 0 | 73.2428 | 0 |  | 0.13222 | 3.7956 | 2.9477 | 2.8364 | 207.7492 | 30.7282 |  | 0.19222 | 13.1756 | 11.9429 | 27.09% | 3.2355 | 8.7074 | 0 | 73.2428 | 0 |  | 0.12333 | 3.2633 | 2.4725 | 2.3792 | 174.2561 | 36.6343 |  | 0.1 | 13 | 12.3588 | 26.18% | 3.2355 | 9.1232 | 0 | 73.2428 | 0 |  | 0.13222 | 3.7956 | 2.9477 | 2.8364 | 207.7492 | 30.7282 | 0.10511 | 3.0558 | 2.3818 | 7.1163 | 0 | 3.5555 |  | 0.13556 | 13.4489 | 12.5796 | 25.72% | 3.2355 | 9.3441 | 0 | 73.2428 | 0 |  | 0.10511 | 3.0558 | 2.3818 | 2.2919 | 167.8633 | 38.0295
| 23 | [11 empty] | 0.1 | 13 | 12.5154 | 24.32% | 3.0436 | 9.4718 | 0 | 68.6368 | 0 |  | 0.13222 | 3.7956 | 3.1548 | 3.0358 | 208.366 | 26.905 |  | 0.19222 | 13.1756 | 12.2441 | 24.86% | 3.0436 | 9.2005 | 0 | 68.6368 | 0 |  | 0.12333 | 3.2633 | 2.6657 | 2.5651 | 176.0594 | 31.8421 |  | 0.1 | 13 | 12.5154 | 24.32% | 3.0436 | 9.4718 | 0 | 68.6368 | 0 |  | 0.13222 | 3.7956 | 3.1548 | 3.0358 | 208.366 | 26.905 | 0.10511 | 3.0558 | 2.5464 | 7.1163 | 0 | 3.3256 |  | 0.13556 | 13.4489 | 12.792 | 23.79% | 3.0436 | 9.7484 | 0 | 68.6368 | 0 |  | 0.10511 | 3.0558 | 2.5464 | 2.4503 | 168.183 | 33.3333
| 24 | [11 empty] | 0.1 | 13 | 12.4146 | 25.51% | 3.1671 | 9.2474 | 0 | 71.6012 | 0 |  | 0.13222 | 3.7956 | 3.0215 | 2.9075 | 208.1796 | 29.3056 |  | 0.19222 | 13.1756 | 12.0503 | 26.28% | 3.1671 | 8.8831 | 0 | 71.6012 | 0 |  | 0.12333 | 3.2633 | 2.5413 | 2.4454 | 175.0952 | 34.8429 |  | 0.1 | 13 | 12.4146 | 25.51% | 3.1671 | 9.2474 | 0 | 71.6012 | 0 |  | 0.13222 | 3.7956 | 3.0215 | 2.9075 | 208.1796 | 29.3056 | 0.10511 | 3.0558 | 2.4404 | 7.1163 | 0 | 3.47 |  | 0.13556 | 13.4489 | 12.6553 | 25.03% | 3.1671 | 9.4882 | 0 | 71.6012 | 0 |  | 0.10511 | 3.0558 | 2.4404 | 2.3483 | 168.1446 | 36.2832
| 25 | [11 empty] | 0.37625 | 14.9338 | 11.6447 | 30.24% | 3.5209 | 8.1238 | 0 | 80.0905 | 0 |  | 0.05125 | 3.2288 | 2.7807 | 2.6758 | 214.3066 | 35.6183 |  | 0.40625 | 15.3438 | 11.7924 | 29.86% | 3.5209 | 8.2716 | 0 | 80.0905 | 0 |  | 0.03475 | 2.5633 | 2.2595 | 2.1742 | 174.1339 | 43.8355 |  | 0.3075 | 13.9825 | 11.2944 | 31.17% | 3.5209 | 7.7736 | 0 | 80.0905 | 0 |  | 0.13222 | 2.6187 | 1.4629 | 1.4077 | 112.7437 | 67.7044 | 0.03475 | 2.5633 | 2.2595 | 7.1163 | 0 | 3.7479 |  | 0.2725 | 13.3875 | 11.0054 | 31.99% | 3.5209 | 7.4845 | 0 | 80.0905 | 0 |  | 0.00875 | 1.7712 | 1.6948 | 1.6308 | 130.6122 | 58.442
| 26 | [11 empty] | 0.37625 | 14.9338 | 10.9424 | 34.27% | 3.7495 | 7.1928 | 0 | 85.5785 | 0 |  | 0.05125 | 3.2288 | 2.6851 | 2.5837 | 221.1134 | 39.415 |  | 0.40625 | 15.3438 | 11.0341 | 33.98% | 3.7495 | 7.2846 | 0 | 85.5785 | 0 |  | 0.03475 | 2.5633 | 2.1946 | 2.1118 | 180.7242 | 48.2236 |  | 0.3075 | 13.9825 | 10.7204 | 34.98% | 3.7495 | 6.9709 | 0 | 85.5785 | 0 |  | 0.13222 | 2.6187 | 1.2161 | 1.1702 | 100.1442 | 87.0263 | 0.03475 | 2.5633 | 2.1946 | 6.0698 | 1.0465 | 4.5366 |  | 0.2725 | 13.3875 | 10.4967 | 35.72% | 3.7495 | 6.7472 | 0 | 85.5785 | 0 |  | 0.00875 | 1.7712 | 1.6784 | 1.6151 | 138.217 | 63.0543
| 27 | [11 empty] | 0.1 | 13 | 12.5329 | 24.11% | 3.0222 | 9.5107 | 0 | 68.1223 | 0 |  | 0.13222 | 3.7956 | 3.178 | 3.058 | 208.3209 | 26.5089 |  | 0.19222 | 13.1756 | 12.2777 | 24.62% | 3.0222 | 9.2555 | 0 | 68.1223 | 0 |  | 0.12333 | 3.2633 | 2.6873 | 2.5859 | 176.1544 | 31.3496 |  | 0.1 | 13 | 12.5329 | 24.11% | 3.0222 | 9.5107 | 0 | 68.1223 | 0 |  | 0.13222 | 3.7956 | 3.178 | 3.058 | 208.3209 | 26.5089 | 0.10511 | 3.0558 | 2.5648 | 7.1163 | 0 | 3.3017 |  | 0.13556 | 13.4489 | 12.8157 | 23.58% | 3.0222 | 9.7936 | 0 | 68.1223 | 0 |  | 0.10511 | 3.0558 | 2.5648 | 2.468 | 168.1281 | 32.8462
| 28 | [11 empty] | 0.1 | 13 | 12.9767 | 19.1% | 2.4786 | 10.4981 | 0 | 55.076 | 0 |  | 0.13222 | 3.7956 | 3.7647 | 3.6226 | 199.5205 | 18.0919 |  | 0.19222 | 13.1756 | 13.1307 | 18.88% | 2.4786 | 10.6521 | 0 | 55.076 | 0 |  | 0.12333 | 3.2633 | 3.2346 | 3.1125 | 171.4239 | 21.0572 |  | 0.1 | 13 | 12.9767 | 19.1% | 2.4786 | 10.4981 | 0 | 55.076 | 0 |  | 0.13222 | 3.7956 | 3.7647 | 3.6226 | 199.5205 | 18.0919 | 0.10511 | 3.0558 | 3.0313 | 7.1163 | 0 | 2.7937 |  | 0.13556 | 13.4489 | 13.4173 | 18.47% | 2.4786 | 10.9387 | 0 | 55.076 | 0 |  | 0.10511 | 3.0558 | 3.0313 | 2.9169 | 160.6493 | 22.4695
| 29 | [11 empty] | 1.06 | 11.08 | 13.2751 | 16.54% | 2.1963 | 11.0788 | 0 | 48.3017 | 0 |  | 0.242 | 3.576 | 4.0771 | 3.9233 | 189.5016 | 14.6507 |  | 0.398 | 12.764 | 13.5882 | 16.16% | 2.1963 | 11.3919 | 0 | 48.3017 | 0 |  | 0.11 | 3.29 | 3.5178 | 3.385 | 163.5036 | 16.9803 |  | 1.06 | 11.08 | 13.2751 | 16.54% | 2.1963 | 11.0788 | 0 | 48.3017 | 0 |  | 0.13222 | 3.576 | 3.8498 | 3.7045 | 178.9355 | 15.5159 | 0.0988 | 3.0684 | 3.273 | 7.1163 | 0 | 2.5873 |  | 0.462 | 12.796 | 13.7527 | 15.97% | 2.1963 | 11.5564 | 0 | 48.3017 | 0 |  | 0.0988 | 3.0684 | 3.273 | 3.1495 | 152.1258 | 18.2503
| 30 | [11 empty] | 0.1 | 13 | 13.08 | 17.98% | 2.352 | 10.728 | 0 | 52.038 | 0 |  | 0.13222 | 3.7956 | 3.9013 | 3.7541 | 195.3565 | 16.4953 |  | 0.19222 | 13.1756 | 13.3293 | 17.65% | 2.352 | 10.9773 | 0 | 52.038 | 0 |  | 0.12333 | 3.2633 | 3.362 | 3.2351 | 168.3498 | 19.1415 |  | 0.1 | 13 | 13.08 | 17.98% | 2.352 | 10.728 | 0 | 52.038 | 0 |  | 0.13222 | 3.7956 | 3.9013 | 3.7541 | 195.3565 | 16.4953 | 0.10511 | 3.0558 | 3.1399 | 7.1163 | 0 | 2.697 |  | 0.13556 | 13.4489 | 13.5573 | 17.35% | 2.352 | 11.2053 | 0 | 52.038 | 0 |  | 0.10511 | 3.0558 | 3.1399 | 3.0214 | 157.2266 | 20.4957
| 31 | [11 empty] | 1.06 | 11.08 | 13.8051 | 15.47% | 2.1351 | 11.67 | 0 | 46.8317 | 0 |  | 0.242 | 3.576 | 4.1981 | 4.0397 | 189.1872 | 13.7955 |  | 0.398 | 12.764 | 13.7872 | 15.49% | 2.1351 | 11.6521 | 0 | 46.8317 | 0 |  | 0.11 | 3.29 | 3.5728 | 3.438 | 161.0061 | 16.2101 |  | 1.06 | 11.08 | 13.8051 | 15.47% | 2.1351 | 11.67 | 0 | 46.8317 | 0 |  | 0.13222 | 3.576 | 3.9159 | 3.7682 | 176.4691 | 14.7897 | 0.0988 | 3.0684 | 3.3224 | 7.1163 | 0 | 2.5489 |  | 0.462 | 12.796 | 13.9837 | 15.27% | 2.1351 | 11.8487 | 0 | 46.8317 | 0 |  | 0.0988 | 3.0684 | 3.3224 | 3.197 | 149.7223 | 17.4318
[7 empty] | kWh/rok |  | kWh/rok |  | kWh/rok | kWh/rok | [7 empty] | 9508.5519 | 0 | kWh/rok |  | SCOP | 4.2031 | 4.0445 | 3.7998 | 3111.6367 | PLN | [7 empty] | 9508.5519 | 0 | kWh/rok |  | SCOP | 3.643 | 3.5055 | 3.2007 | 3701.9865 | PLN | [7 empty] | 9475.9954 | 32.5565 | kWh/rok |  | SCOP | 4.1397 | 3.9806 | 3.6228 | 3571.3231 |  |  | 1450.3404 | 2593.2558 | 4.186 | 829.2794 | PLN | [7 empty] | 9508.5519 | 32.5565 | kWh/rok |  | SCOP | 3.2948 | 3.1705 | 2.9596 | 4090.6002
[24 empty] | CO 35 | [16 empty] | CO 55 | [16 empty] | CO 55 |  |  |  |  | SCOP cwu |  | 3.9735 | [15 empty] | CO 55
229

## 251.A13 (hidden)
Vitocal 250-A AWO-E-AC-AF 251.A13
|  | -20 | -15 | -7 | 2 | 7 | 10 | 20 | 30 |  | 35 | -20 | -15 | -7 | 2 | 7 | 10 | 12 | 15 | 20 | 30
VTS | 35 | [9 empty] | Q | 7.77 | 8.9 | 11.13 | 12.34 | 13.4 | 17.2 | 18.286 | 19.915 | 22.63 | 23.34
Q |  | 7.77 | 8.9 | 11.13 | 12.34 | 13.4 | 17.2 | 22.63 | 23.34 |  | a= | 0.226 | 0.27875 | 0.13444 | 0.212 | 1.2667 | 0.543 |  |  | 0.071
COP |  | 2.3 | 2.53 | 2.97 | 3.98 | 5.21 | 5.71 | 8.17 | 8.75 |  | b= | 12.29 | 13.0813 | 12.0711 | 11.916 | 4.5333 | 11.77 |  |  | 21.21
|  | 7.77 | 8.9 | 11.13 | 12.34 | 13.4 | 17.2 | 22.63 | 23.34 |  | weryfikacja
VTS | 45 | [9 empty] | Q= | 7.77 | 8.9 | 11.13 | 12.34 | 13.4 | 17.2 | 18.286 | 19.915 | 22.63 | 23.34
Q |  | 7.32 | 8.44 | 10.66 | 12.1 | 13.18 | 16.6 | 22.03 | 23.65 |  | COP | 2.3 | 2.53 | 2.97 | 3.98 | 5.21 | 5.71 | 6.202 | 6.94 | 8.17 | 8.75
COP |  | 2 | 2.2 | 2.56 | 3.29 | 4.1 | 4.37 | 5.89 | 8.46 |  | a= | 0.046 | 0.055 | 0.11222 | 0.246 | 0.16667 | 0.246 |  |  | 0.058
VTS | 55 | [9 empty] | b= | 3.22 | 3.355 | 3.7556 | 3.488 | 4.0433 | 3.25 |  |  | 7.01
Q |  | 7 | 8.29 | 10.6 | 12.28 | 13.33 | 17.27 | 20.65 | 22.88 |  | weryfikacja
COP45-55 |  | 1.924 | 2.112 | 2.456 | 3.106 | 3.82 | 4.086 | 5.454 | 7.624 |  | COP= | 2.3 | 2.53 | 2.97 | 3.98 | 5.21 | 5.71 | 6.202 | 6.94 | 8.17 | 8.75
Qmax |  | 7 | 8.29 | 10.6 | 12.28 | 13.33 | 17.27 | 20.65 | 22.88 |  | 45 | -20 | -15 | -7 | 2 | 7 | 10 | 12 | 15 | 20 | 30
COP55 |  | 1.81 | 1.98 | 2.3 | 2.83 | 3.4 | 3.66 | 4.8 | 6.37 |  | Q | 7.32 | 8.44 | 10.66 | 12.1 | 13.18 | 16.6 | 17.686 | 19.315 | 22.03 | 23.65
Czynnik |  |  |  | R290 | [6 empty] | a= | 0.224 | 0.2775 | 0.16 | 0.216 | 1.14 | 0.543 |  |  | 0.162
Napełnienie |  |  |  | 2 | kg | [5 empty] | b= | 11.8 | 12.6025 | 11.78 | 11.668 | 5.2 | 11.17 |  |  | 18.79
Moc akustyczna wg ErP A7/W55 |  |  |  | 54 | [6 empty] | weryfikacja
Moc akustyczna w nocy |  |  |  | 50 | [6 empty] | Q= | 7.32 | 8.44 | 10.66 | 12.1 | 13.18 | 16.6 | 17.686 | 19.315 | 22.03 | 23.65
Moc akustyczna maksymalna A7/W55 |  |  |  | 56 | [6 empty] | COP | 2 | 2.2 | 2.56 | 3.29 | 4.1 | 4.37 | 4.674 | 5.13 | 5.89 | 8.46
[11 empty] | a= | 0.04 | 0.045 | 0.081111 | 0.162 | 0.09 | 0.152 |  |  | 0.257
COP A7/W35 A2/W35 A7/W35 | [10 empty] | b= | 2.8 | 2.875 | 3.1278 | 2.966 | 3.47 | 2.85 |  |  | 0.75
2,97 ¦ 3,98 ¦ 5,21 | [10 empty] | weryfikacja
[11 empty] | COP= | 2 | 2.2 | 2.56 | 3.29 | 4.1 | 4.37 | 4.674 | 5.13 | 5.89 | 8.46
50564 | [10 empty] | 55 | -20 | -15 | -7 | 2 | 7 | 10 | 12 | 15 | 20 | 30
15.77 | [10 empty] | Q | 7 | 8.29 | 10.6 | 12.28 | 13.33 | 17.27 | 17.946 | 18.96 | 20.65 | 22.88
15 | [10 empty] | a= | 0.258 | 0.28875 | 0.18667 | 0.21 | 1.3133 | 0.338 |  |  | 0.223
15.32 | [10 empty] | b= | 12.16 | 12.6212 | 11.9067 | 11.86 | 4.1367 | 13.89 |  |  | 16.19
15.32 | [10 empty] | weryfikacja
[11 empty] | Q= | 7 | 8.29 | 10.6 | 12.28 | 13.33 | 17.27 | 17.946 | 18.96 | 20.65 | 22.88
[11 empty] | COP | 1.924 | 2.112 | 2.456 | 3.106 | 3.82 | 4.086 | 4.3596 | 4.77 | 5.454 | 7.624
[11 empty] | a= | 0.0376 | 0.043 | 0.072222 | 0.1428 | 0.088667 | 0.1368 |  |  | 0.217
System ogrzewania | [10 empty] | b= | 2.676 | 2.757 | 2.9616 | 2.8204 | 3.1993 | 2.718 |  |  | 1.114
Grzejniki niskotemperaturowe 45/35 | [10 empty] | weryfikacja
[11 empty] | COP= | 1.924 | 2.112 | 2.456 | 3.106 | 3.82 | 4.086 | 4.3596 | 4.77 | 5.454 | 7.624
Budynek |  | -20 | -15 | -7 | 2 | 7 | 10 | 12 | 15 | 20 | 30
Qbudynek= |  | 4.9 | 4.2875 | 3.3075 | 2.205 | 1.5925 | 1.225 | 0.98 | 0.6125
a= | -0.1225
b= | 2.45
Sprawdzanie punktów przecięcia mocy budynku i mocy pompy ciepła
x= |  | -26.9841 | -25.3812 | -33.0265 | -27.2319 | -2.1782 | -13.1029 | 20 | 20 | -57.4341 | 20
|  | brak | brak | brak | brak | brak | brak | brak | brak
PUNKT BIWALENTNY |  | 0 | -20
Klasa efektywności energetycznej ogrzewania pomieszczeń
Klimat umiarkowany, zastosowanie niskotemperaturowe | [5 empty] | A+++
Klimat umiarkowany, zastosowanie średniotemperaturowe | [5 empty] | A+++
Vitocal 250-A AWO-E-AC-AF 251.A13
|  | -20 | -15 | -7 | 2 | 7 | 10 | 12 | 15 | 20 | 30
VTS | 70
Q |  | 5.4047 | 6.12 | 6.93 | 9.83 | 11.78 | 14.76 | 15.374 | 16.295 | 17.83 | 21.74
COP |  | 1.6347 | 1.79 | 1.96 | 2.26 | 2.56 | 2.71 |  |  | 3.32 | 4.12
Q |  | 5.4047 | 6.12 | 6.93 | 9.83 | 11.78 | 14.76 |  |  | 17.83 | 21.74
a= |  | 0.14306 | 0.10125 | 0.32222 | 0.39 | 0.99333 | 0.307
b= |  | 8.266 | 7.6387 | 9.1856 | 9.05 | 4.8267 | 11.69
weryfikacja
Q= |  | 5.4047 | 6.12 | 6.93 | 9.83 | 11.78 | 14.76
COP |  | 1.6347 | 1.79 | 1.96 | 2.26 | 2.56 | 2.71 |  |  | 3.32 | 4.12
a= |  | 0.031051 | 0.02125 | 0.033333 | 0.06 | 0.05 | 0.061
b= |  | 2.2558 | 2.1087 | 2.1933 | 2.14 | 2.21 | 2.1
weryfikacja
COP= |  | 1.6347 | 1.79 | 1.96 | 2.26 | 2.56 | 2.71
|  | 5.4047 | 6.12 | 6.93 | 9.83 | 11.78 | 14.76 |  |  | 17.83 | 21.74
|  | szacunek | 65 | 70 | 70 | 70 | 70 |  |  | 70 | 70

## 251.A16 (hidden)
Vitocal 250-A AWO-E-AC-AF 251.A16
|  | -20 | -15 | -7 | 2 | 7 | 10 | 20 | 30 |  | 35 | -20 | -15 | -7 | 2 | 7 | 10 | 12 | 15 | 20 | 30
VTS | 35 | [9 empty] | Q | 7.57 | 9 | 11.7 | 12.75 | 17.1 | 17.65 | 18.61 | 20.05 | 22.45 | 27.4
Q |  | 7.57 | 9 | 11.7 | 12.75 | 17.1 | 17.65 | 22.45 | 27.4 |  | a= | 0.286 | 0.3375 | 0.11667 | 0.87 | 0.18333 | 0.48 |  |  | 0.495
COP |  | 2.37 | 2.49 | 2.95 | 4.3 | 5.31 | 5.7 | 7.66 | 9.09 |  | b= | 13.29 | 14.0625 | 12.5167 | 11.01 | 15.8167 | 12.85 |  |  | 12.55
|  | 7.57 | 9 | 11.7 | 12.75 | 17.1 | 17.65 | 22.45 | 27.4 |  | weryfikacja
VTS | 45 | [9 empty] | Q= | 7.57 | 9 | 11.7 | 12.75 | 17.1 | 17.65 | 18.61 | 20.05 | 22.45 | 27.4
Q |  | 7.4 | 9 | 11.2 | 13.09 | 15.25 | 16.48 | 22.03 | 28.74 |  | COP | 2.37 | 2.49 | 2.95 | 4.3 | 5.31 | 5.7 | 6.092 | 6.68 | 7.66 | 9.09
COP |  | 2.02 | 2.17 | 2.45 | 3.54 | 4.12 | 4.48 | 6.01 | 7.97 |  | a= | 0.024 | 0.0575 | 0.15 | 0.202 | 0.13 | 0.196 |  |  | 0.143
VTS | 55 | [9 empty] | b= | 2.85 | 3.3525 | 4 | 3.896 | 4.4 | 3.74 |  |  | 4.8
Q |  | 7.4 | 8.8 | 11.8 | 13.35 | 15.69 | 16.67 | 22.54 | 29.76 |  | weryfikacja
COP45-55 |  | 1.924 | 2.062 | 2.39 | 3.276 | 3.796 | 4.132 | 5.538 | 7.35 |  | COP= | 2.37 | 2.49 | 2.95 | 4.3 | 5.31 | 5.7 | 6.092 | 6.68 | 7.66 | 9.09
Qmax |  | 7.4 | 8.8 | 11.8 | 13.35 | 15.69 | 16.67 | 22.54 | 29.76 |  | 45 | -20 | -15 | -7 | 2 | 7 | 10 | 12 | 15 | 20 | 30
COP55 |  | 1.78 | 1.9 | 2.3 | 2.88 | 3.31 | 3.61 | 4.83 | 6.42 |  | Q | 7.4 | 9 | 11.2 | 13.09 | 15.25 | 16.48 | 17.59 | 19.255 | 22.03 | 28.74
Czynnik |  |  |  | R290 | [6 empty] | a= | 0.32 | 0.275 | 0.21 | 0.432 | 0.41 | 0.555 |  |  | 0.671
Napełnienie |  |  |  | 2 | kg | [5 empty] | b= | 13.8 | 13.125 | 12.67 | 12.226 | 12.38 | 10.93 |  |  | 8.61
Moc akustyczna wg ErP A7/W55 |  |  |  | 48 | [6 empty] | weryfikacja
Moc akustyczna w nocy |  |  |  | 49 | [6 empty] | Q= | 7.4 | 9 | 11.2 | 13.09 | 15.25 | 16.48 | 17.59 | 19.255 | 22.03 | 28.74
Moc akustyczna maksymalna A7/W55 |  |  |  | 56 | [6 empty] | COP | 2.02 | 2.17 | 2.45 | 3.54 | 4.12 | 4.48 | 4.786 | 5.245 | 6.01 | 7.97
[11 empty] | a= | 0.03 | 0.035 | 0.12111 | 0.116 | 0.12 | 0.153 |  |  | 0.196
COP A7/W35 A2/W35 A7/W35 | [10 empty] | b= | 2.62 | 2.695 | 3.2978 | 3.308 | 3.28 | 2.95 |  |  | 2.09
2,95 ¦ 4,3 ¦ 5,31 | [10 empty] | weryfikacja
[11 empty] | COP= | 2.02 | 2.17 | 2.45 | 3.54 | 4.12 | 4.48 | 4.786 | 5.245 | 6.01 | 7.97
53852 | [10 empty] | 55 | -20 | -15 | -7 | 2 | 7 | 10 | 12 | 15 | 20 | 30
15.57 | [10 empty] | Q | 7.4 | 8.8 | 11.8 | 13.35 | 15.69 | 16.67 | 17.844 | 19.605 | 22.54 | 29.76
15.4 | [10 empty] | a= | 0.28 | 0.375 | 0.17222 | 0.468 | 0.32667 | 0.587 |  |  | 0.722
15.4 | [10 empty] | b= | 13 | 14.425 | 13.0056 | 12.414 | 13.4033 | 10.8 |  |  | 8.1
15.4 | [10 empty] | weryfikacja
[11 empty] | Q= | 7.4 | 8.8 | 11.8 | 13.35 | 15.69 | 16.67 | 17.844 | 19.605 | 22.54 | 29.76
[11 empty] | COP | 1.924 | 2.062 | 2.39 | 3.276 | 3.796 | 4.132 | 4.4132 | 4.835 | 5.538 | 7.35
[11 empty] | a= | 0.0276 | 0.041 | 0.098444 | 0.104 | 0.112 | 0.1406 |  |  | 0.1812
System ogrzewania | [10 empty] | b= | 2.476 | 2.677 | 3.0791 | 3.068 | 3.012 | 2.726 |  |  | 1.914
Grzejniki niskotemperaturowe 45/35 | [10 empty] | weryfikacja
[11 empty] | COP= | 1.924 | 2.062 | 2.39 | 3.276 | 3.796 | 4.132 | 4.4132 | 4.835 | 5.538 | 7.35
Budynek |  | -20 | -15 | -7 | 2 | 7 | 10 | 12 | 15 | 20 | 30
Qbudynek= |  | 4.9 | 4.2875 | 3.3075 | 2.205 | 1.5925 | 1.225 | 0.98 | 0.6125
a= | -0.1225
b= | 2.45
Sprawdzanie punktów przecięcia mocy budynku i mocy pompy ciepła
x= |  | -25.6497 | -26.8553 | -30.7368 | -17.6303 | -18.6479 | -12.5166 | 20 | 20 | -7.7631 | 20
|  | brak | brak | brak | brak | brak | brak | brak | brak
PUNKT BIWALENTNY |  | 0 | -20
Klasa efektywności energetycznej ogrzewania pomieszczeń
Klimat umiarkowany, zastosowanie niskotemperaturowe | [5 empty] | A+++
Klimat umiarkowany, zastosowanie średniotemperaturowe | [5 empty] | A+++
Vitocal 250-A AWO-E-AC-AF 251.A13
|  | -20 | -15 | -7 | 2 | 7 | 10 | 12 | 15 | 20 | 30
VTS | 70
Q |  | 5.8071 | 7.7 | 10.21 | 12.6 | 15 | 14.76 | 16.76 | 19.76 | 24.76 | 25.69
COP |  | 1.5821 | 1.64 | 1.7 | 2.04 | 2.4 | 2.62 |  |  | 3.52 | 4.76
Q |  | 5.8071 | 7.7 | 10.21 | 12.6 | 15 | 14.76 |  |  | 24.76 | 25.69
a= |  | 0.37859 | 0.31375 | 0.26556 | 0.48 | -0.08 | 1
b= |  | 13.3788 | 12.4063 | 12.0689 | 11.64 | 15.56 | 4.76
weryfikacja
Q= |  | 5.8071 | 7.7 | 10.21 | 12.6 | 15 | 14.76
COP |  | 1.5821 | 1.64 | 1.7 | 2.04 | 2.4 | 2.62 |  |  | 3.52 | 4.76
a= |  | 0.011576 | 0.0075 | 0.037778 | 0.072 | 0.073333 | 0.09
b= |  | 1.8136 | 1.7525 | 1.9644 | 1.896 | 1.8867 | 1.72
weryfikacja
COP= |  | 1.5821 | 1.64 | 1.7 | 2.04 | 2.4 | 2.62
|  | 5.8071 | 7.7 | 10.21 | 12.6 | 15 | 14.76 |  |  | 24.76 | 25.69
|  | szacunek | 65 | 70 | 70 | 70 | 70 |  |  | 70 | 70

## 251.A19 (hidden)
Vitocal 250-A AWO-E-AC-AF 251.A19
|  | -20 | -15 | -7 | 2 | 7 | 10 | 20 | 30 |  | 35 | -20 | -15 | -7 | 2 | 7 | 10 | 12 | 15 | 20 | 30
VTS | 35 | [9 empty] | Q | 7.68 | 9.29 | 12.3 | 13.2 | 18.5 | 18.06 | 19.58 | 21.86 | 25.66 | 32.23
Q |  | 7.68 | 9.29 | 12.3 | 13.2 | 18.5 | 18.06 | 25.66 | 32.23 |  | a= | 0.322 | 0.37625 | 0.1 | 1.06 | -0.14667 | 0.76 |  |  | 0.657
COP |  | 2.35 | 2.46 | 2.87 | 4.06 | 5.27 | 5.41 | 7.11 | 8.54 |  | b= | 14.12 | 14.9338 | 13 | 11.08 | 19.5267 | 10.46 |  |  | 12.52
|  | 7.68 | 9.29 | 12.3 | 13.2 | 18.5 | 18.06 | 25.66 | 32.23 |  | weryfikacja
VTS | 45 | [9 empty] | Q= | 7.68 | 9.29 | 12.3 | 13.2 | 18.5 | 18.06 | 19.58 | 21.86 | 25.66 | 32.23
Q |  | 7.51 | 9.37 | 11.83 | 13.56 | 15.55 | 18.07 | 25.91 | 33.68 |  | COP | 2.35 | 2.46 | 2.87 | 4.06 | 5.27 | 5.41 | 5.75 | 6.26 | 7.11 | 8.54
COP |  | 2.01 | 2.15 | 2.4 | 3.51 | 4.06 | 4.36 | 5.73 | 7.42 |  | a= | 0.022 | 0.05125 | 0.13222 | 0.242 | 0.046667 | 0.17 |  |  | 0.143
VTS | 55 | [9 empty] | b= | 2.79 | 3.2288 | 3.7956 | 3.576 | 4.9433 | 3.71 |  |  | 4.25
Q |  | 7.75 | 9.25 | 12.5 | 13.72 | 16.03 | 18.35 | 26.52 | 34.8 |  | weryfikacja
COP45-55 |  | 1.914 | 2.042 | 2.32 | 3.266 | 3.76 | 4.072 | 5.354 | 6.944 |  | COP= | 2.35 | 2.46 | 2.87 | 4.06 | 5.27 | 5.41 | 5.75 | 6.26 | 7.11 | 8.54
Qmax |  | 7.75 | 9.25 | 12.5 | 13.72 | 16.03 | 18.35 | 26.52 | 34.8 |  | 45 | -20 | -15 | -7 | 2 | 7 | 10 | 12 | 15 | 20 | 30
COP55 |  | 1.77 | 1.88 | 2.2 | 2.9 | 3.31 | 3.64 | 4.79 | 6.23 |  | Q | 7.51 | 9.37 | 11.83 | 13.56 | 15.55 | 18.07 | 19.638 | 21.99 | 25.91 | 33.68
Czynnik |  |  |  | R290 | [6 empty] | a= | 0.372 | 0.3075 | 0.19222 | 0.398 | 0.84 | 0.784 |  |  | 0.777
Napełnienie |  |  |  | 2 | kg | [5 empty] | b= | 14.95 | 13.9825 | 13.1756 | 12.764 | 9.67 | 10.23 |  |  | 10.37
Moc akustyczna wg ErP A7/W55 |  |  |  | 48 | [6 empty] | weryfikacja
Moc akustyczna w nocy |  |  |  | 50 | [6 empty] | Q= | 7.51 | 9.37 | 11.83 | 13.56 | 15.55 | 18.07 | 19.638 | 21.99 | 25.91 | 33.68
Moc akustyczna maksymalna A7/W55 |  |  |  | 57 | [6 empty] | COP | 2.01 | 2.15 | 2.4 | 3.51 | 4.06 | 4.36 | 4.634 | 5.045 | 5.73 | 7.42
[11 empty] | a= | 0.028 | 0.03125 | 0.12333 | 0.11 | 0.1 | 0.137 |  |  | 0.169
COP A7/W35 A2/W35 A7/W35 | [10 empty] | b= | 2.57 | 2.6187 | 3.2633 | 3.29 | 3.36 | 2.99 |  |  | 2.35
2,87 ¦ 4,06 ¦ 5,27 | [10 empty] | weryfikacja
[11 empty] | COP= | 2.01 | 2.15 | 2.4 | 3.51 | 4.06 | 4.36 | 4.634 | 5.045 | 5.73 | 7.42
57140 | [10 empty] | 55 | -20 | -15 | -7 | 2 | 7 | 10 | 12 | 15 | 20 | 30
15.68 | [10 empty] | Q | 7.75 | 9.25 | 12.5 | 13.72 | 16.03 | 18.35 | 19.984 | 22.435 | 26.52 | 34.8
15.75 | [10 empty] | a= | 0.3 | 0.40625 | 0.13556 | 0.462 | 0.77333 | 0.817 |  |  | 0.828
15.51 | [10 empty] | b= | 13.75 | 15.3438 | 13.4489 | 12.796 | 10.6167 | 10.18 |  |  | 9.96
15.51 | [10 empty] | weryfikacja
[11 empty] | Q= | 7.75 | 9.25 | 12.5 | 13.72 | 16.03 | 18.35 | 19.984 | 22.435 | 26.52 | 34.8
[11 empty] | COP | 1.914 | 2.042 | 2.32 | 3.266 | 3.76 | 4.072 | 4.3284 | 4.713 | 5.354 | 6.944
[11 empty] | a= | 0.0256 | 0.03475 | 0.10511 | 0.0988 | 0.104 | 0.1282 |  |  | 0.159
System ogrzewania | [10 empty] | b= | 2.426 | 2.5633 | 3.0558 | 3.0684 | 3.032 | 2.79 |  |  | 2.174
Grzejniki niskotemperaturowe 45/35 | [10 empty] | weryfikacja
[11 empty] | COP= | 1.914 | 2.042 | 2.32 | 3.266 | 3.76 | 4.072 | 4.3284 | 4.713 | 5.354 | 6.944
Budynek |  | -20 | -15 | -7 | 2 | 7 | 10 | 12 | 15 | 20 | 30
Qbudynek= |  | 4.9 | 4.2875 | 3.3075 | 2.205 | 1.5925 | 1.225 | 0.98 | 0.6125
a= | -0.1225
b= | 2.45
Sprawdzanie punktów przecięcia mocy budynku i mocy pompy ciepła
x= |  | -25.2781 | -26.8198 | -34.0794 | -19.8156 | -7.5013 | -8.5825 | 20 | 20 | -8.8049 | 20
|  | brak | brak | brak | brak | brak | brak | brak | brak
PUNKT BIWALENTNY |  | 0 | -20
Klasa efektywności energetycznej ogrzewania pomieszczeń
Klimat umiarkowany, zastosowanie niskotemperaturowe | [5 empty] | A+++
Klimat umiarkowany, zastosowanie średniotemperaturowe | [5 empty] | A+++
Vitocal 250-A AWO-E-AC-AF 251.A13
|  | -20 | -15 | -7 | 2 | 7 | 10 | 12 | 15 | 20 | 30
VTS | 70
Q |  | 7.534 | 9.3 | 11.48 | 13.98 | 16.63 | 19.81 | 21.31 | 23.56 | 27.31 | 36.24
COP |  | 1.5729 | 1.64 | 1.71 | 2.23 | 2.37 | 2.8 |  |  | 3.71 | 4.95
Q |  | 7.534 | 9.3 | 11.48 | 13.98 | 16.63 | 19.81 |  |  | 27.31 | 36.24
a= |  | 0.35321 | 0.2725 | 0.27778 | 0.53 | 1.06 | 0.75
b= |  | 14.5981 | 13.3875 | 13.4244 | 12.92 | 9.21 | 12.31
weryfikacja
Q= |  | 7.534 | 9.3 | 11.48 | 13.98 | 16.63 | 19.81
COP |  | 1.5729 | 1.64 | 1.71 | 2.23 | 2.37 | 2.8 |  |  | 3.71 | 4.95
a= |  | 0.013427 | 0.00875 | 0.057778 | 0.028 | 0.14333 | 0.091
b= |  | 1.8414 | 1.7712 | 2.1144 | 2.174 | 1.3667 | 1.89
weryfikacja
COP= |  | 1.5729 | 1.64 | 1.71 | 2.23 | 2.37 | 2.8
|  | 7.534 | 9.3 | 11.48 | 13.98 | 16.63 | 19.81 |  |  | 27.31 | 36.24
|  | szacunek | 65 | 70 | 70 | 70 | 70 |  |  | 70 | 70

## 151.A10 (hidden)
Vitocal 150-A AWO-E-AC-AF 151.A10
|  | -20 | -15 | -7 | 2 | 7 | 10 | 20 | 30 |  | 35 | -20 | -15 | -7 | 2 | 7 | 10 | 12 | 15 | 20 | 30
VTS | 35 | [9 empty] | Q | 6.72 | 7.72 | 9.7 | 10.97 | 11.95 | 15.84 | 16.818 | 18.285 | 20.73 | 22.4
Q |  | 6.72 | 7.72 | 9.7 | 10.97 | 11.95 | 15.84 | 20.73 | 22.4 |  | a= | 0.2 | 0.2475 | 0.14111 | 0.196 | 1.2967 | 0.489 |  |  | 0.167
COP |  | 2.15 | 2.39 | 3 | 4.1 | 5 | 5.27 | 7.7 | 7.98 |  | b= | 10.72 | 11.4325 | 10.6878 | 10.578 | 2.8733 | 10.95 |  |  | 17.39
|  | 6.72 | 7.72 | 9.7 | 10.97 | 11.95 | 15.84 | 20.73 | 22.4 |  | weryfikacja
VTS | 45 | [9 empty] | Q= | 6.72 | 7.72 | 9.7 | 10.97 | 11.95 | 15.84 | 16.818 | 18.285 | 20.73 | 22.4
Q |  | 6.32 | 7.3 | 9.23 | 10.86 | 10.72 | 13.02 | 20.24 | 22.96 |  | COP | 2.15 | 2.39 | 3 | 4.1 | 5 | 5.27 | 5.756 | 6.485 | 7.7 | 7.98
COP |  | 1.85 | 2.04 | 2.4 | 3.2 | 3.73 | 4.07 | 5.56 | 8.16 |  | a= | 0.048 | 0.07625 | 0.12222 | 0.18 | 0.09 | 0.243 |  |  | 0.028
VTS | 55 | [9 empty] | b= | 3.11 | 3.5337 | 3.8556 | 3.74 | 4.37 | 2.84 |  |  | 7.14
Q |  | 6.12 | 7.14 | 9.18 | 10.86 | 11.86 | 15.16 | 19.69 | 21.88 |  | weryfikacja
COP45-55 |  | 1.694 | 1.872 | 2.208 | 2.856 | 3.306 | 3.61 | 4.972 | 7.068 |  | COP= | 2.15 | 2.39 | 3 | 4.1 | 5 | 5.27 | 5.756 | 6.485 | 7.7 | 7.98
Qmax |  | 6.12 | 7.14 | 9.18 | 10.86 | 11.86 | 15.16 | 19.69 | 21.88 |  | 45 | -20 | -15 | -7 | 2 | 7 | 10 | 12 | 15 | 20 | 30
COP55 |  | 1.46 | 1.62 | 1.92 | 2.34 | 2.67 | 2.92 | 4.09 | 5.43 |  | Q | 6.32 | 7.3 | 9.23 | 10.86 | 10.72 | 13.02 | 14.464 | 16.63 | 20.24 | 22.96
Czynnik |  |  |  | R290 | [6 empty] | a= | 0.196 | 0.24125 | 0.18111 | -0.028 | 0.76667 | 0.722 |  |  | 0.272
Napełnienie |  |  |  | 2 | kg | [5 empty] | b= | 10.24 | 10.9188 | 10.4978 | 10.916 | 5.3533 | 5.8 |  |  | 14.8
Moc akustyczna wg ErP A7/W55 |  |  |  | 56 | [6 empty] | weryfikacja
Moc akustyczna w nocy |  |  |  | 59 | [6 empty] | Q= | 6.32 | 7.3 | 9.23 | 10.86 | 10.72 | 13.02 | 14.464 | 16.63 | 20.24 | 22.96
Moc akustyczna maksymalna A7/W55 |  |  |  | 66 | [6 empty] | COP | 1.85 | 2.04 | 2.4 | 3.2 | 3.73 | 4.07 | 4.368 | 4.815 | 5.56 | 8.16
[11 empty] | a= | 0.038 | 0.045 | 0.088889 | 0.106 | 0.11333 | 0.149 |  |  | 0.26
COP A7/W35 A2/W35 A7/W35 | [10 empty] | b= | 2.61 | 2.715 | 3.0222 | 2.988 | 2.9367 | 2.58 |  |  | 0.36
3 ¦ 4,1 ¦ 5 | [10 empty] | weryfikacja
[11 empty] | COP= | 1.85 | 2.04 | 2.4 | 3.2 | 3.73 | 4.07 | 4.368 | 4.815 | 5.56 | 8.16
44300 | [10 empty] | 55 | -20 | -15 | -7 | 2 | 7 | 10 | 12 | 15 | 20 | 30
14.72 | [10 empty] | Q | 6.12 | 7.14 | 9.18 | 10.86 | 11.86 | 15.16 | 16.066 | 17.425 | 19.69 | 21.88
14.12 | [10 empty] | a= | 0.204 | 0.255 | 0.18667 | 0.2 | 1.1 | 0.453 |  |  | 0.219
14.32 | [10 empty] | b= | 10.2 | 10.965 | 10.4867 | 10.46 | 4.16 | 10.63 |  |  | 15.31
14.32 | [10 empty] | weryfikacja
[11 empty] | Q= | 6.12 | 7.14 | 9.18 | 10.86 | 11.86 | 15.16 | 16.066 | 17.425 | 19.69 | 21.88
[11 empty] | COP | 1.694 | 1.872 | 2.208 | 2.856 | 3.306 | 3.61 | 3.8824 | 4.291 | 4.972 | 7.068
[11 empty] | a= | 0.0356 | 0.042 | 0.072 | 0.09 | 0.10133 | 0.1362 |  |  | 0.2096
System ogrzewania | [10 empty] | b= | 2.406 | 2.502 | 2.712 | 2.676 | 2.5967 | 2.248 |  |  | 0.78
Grzejniki niskotemperaturowe 45/35 | [10 empty] | weryfikacja
[11 empty] | COP= | 1.694 | 1.872 | 2.208 | 2.856 | 3.306 | 3.61 | 3.8824 | 4.291 | 4.972 | 7.068
Budynek |  | -20 | -15 | -7 | 2 | 7 | 10 | 12 | 15 | 20 | 30
Qbudynek= |  | 4.9 | 4.2875 | 3.3075 | 2.205 | 1.5925 | 1.225 | 0.98 | 0.6125
a= | -0.1225
b= | 2.45
Sprawdzanie punktów przecięcia mocy budynku i mocy pompy ciepła
x= |  | -24.4584 | -23.2818 | -26.5069 | -89.5873 | -3.2652 | -3.9668 | 20 | 20 | -31.3054 | 20
|  | brak | brak | brak | brak | brak | brak | brak | brak
PUNKT BIWALENTNY |  | 0 | -20
Klasa efektywności energetycznej ogrzewania pomieszczeń
Klimat umiarkowany, zastosowanie niskotemperaturowe | [5 empty] | A+++
Klimat umiarkowany, zastosowanie średniotemperaturowe | [5 empty] | A++
Vitocal 150-A AWO-E-AC-AF 151.A10
|  | -20 | -15 | -7 | 2 | 7 | 10 | 12 | 15 | 20 | 30
VTS | 70
Q |  | 4.24 | 5.68 | 6.64 | 8.83 | 10.78 | 13.76 | 14.374 | 15.295 | 16.83 | 20.74
COP |  | 1.44 | 1.63 | 1.79 | 2.02 | 2.28 | 2.42 |  |  | 2.97 | 3.68
Q |  | 4.24 | 5.68 | 6.64 | 8.83 | 10.78 | 13.76 |  |  | 16.83 | 20.74
a= |  | 0.288 | 0.12 | 0.24333 | 0.39 | 0.99333 | 0.307
b= |  | 10 | 7.48 | 8.3433 | 8.05 | 3.8267 | 10.69
weryfikacja
Q= |  | 4.24 | 5.68 | 6.64 | 8.83 | 10.78 | 13.76
COP |  | 1.44 | 1.63 | 1.79 | 2.02 | 2.28 | 2.42 |  |  | 2.97 | 3.68
a= |  | 0.038 | 0.02 | 0.025556 | 0.052 | 0.046667 | 0.055
b= |  | 2.2 | 1.93 | 1.9689 | 1.916 | 1.9533 | 1.87
weryfikacja
COP= |  | 1.44 | 1.63 | 1.79 | 2.02 | 2.28 | 2.42
|  | 4.24 | 5.68 | 6.64 | 8.83 | 10.78 | 13.76 |  |  | 16.83 | 20.74

## 151.A08 (hidden)
Vitocal 150-A AWO-E-AC-AF 151.A08
|  | -20 | -15 | -7 | 2 | 7 | 10 | 20 | 30 |  | 35 | -20 | -15 | -7 | 2 | 7 | 10 | 12 | 15 | 20 | 30
VTS | 35 | [9 empty] | Q | 4.49 | 5.17 | 6.47 | 6.79 | 8 | 10.21 | 10.634 | 11.27 | 12.33 | 12.31
Q |  | 4.49 | 5.17 | 6.47 | 6.79 | 8 | 10.21 | 12.33 | 12.31 |  | a= | 0.136 | 0.1625 | 0.035556 | 0.242 | 0.73667 | 0.212 |  |  | -0.002
COP |  | 2.11 | 2.31 | 2.7 | 3.7 | 4.7 | 5.09 | 7.17 | 8.4 |  | b= | 7.21 | 7.6075 | 6.7189 | 6.306 | 2.8433 | 8.09 |  |  | 12.37
|  | 4.49 | 5.17 | 6.47 | 6.79 | 8 | 10.21 | 12.33 | 12.31 |  | weryfikacja
VTS | 45 | [9 empty] | Q= | 4.49 | 5.17 | 6.47 | 6.79 | 8 | 10.21 | 10.634 | 11.27 | 12.33 | 12.31
Q |  | 4.23 | 4.9 | 6.26 | 6.78 | 8.37 | 9.97 | 11.52 | 13.04 |  | COP | 2.11 | 2.31 | 2.7 | 3.7 | 4.7 | 5.09 | 5.506 | 6.13 | 7.17 | 8.4
COP |  | 1.85 | 2.04 | 2.37 | 3.12 | 3.73 | 4.05 | 5.46 | 7.52 |  | a= | 0.04 | 0.04875 | 0.11111 | 0.2 | 0.13 | 0.208 |  |  | 0.123
VTS | 55 | [9 empty] | b= | 2.91 | 3.0413 | 3.4778 | 3.3 | 3.79 | 3.01 |  |  | 4.71
Q |  | 3.78 | 4.71 | 6.03 | 6.83 | 8.38 | 9.94 | 11.5 | 13.07 |  | weryfikacja
COP45-55 |  | 1.694 | 1.94 | 2.23 | 2.968 | 3.494 | 3.794 | 5.076 | 6.928 |  | COP= | 2.11 | 2.31 | 2.7 | 3.7 | 4.7 | 5.09 | 5.506 | 6.13 | 7.17 | 8.4
Qmax |  | 3.78 | 4.71 | 6.03 | 6.83 | 8.38 | 9.94 | 11.5 | 13.07 |  | 45 | -20 | -15 | -7 | 2 | 7 | 10 | 12 | 15 | 20 | 30
COP55 |  | 1.46 | 1.79 | 2.02 | 2.74 | 3.14 | 3.41 | 4.5 | 6.04 |  | Q | 4.23 | 4.9 | 6.26 | 6.78 | 8.37 | 9.97 | 10.28 | 10.745 | 11.52 | 13.04
Czynnik |  |  |  | R290 | [6 empty] | a= | 0.134 | 0.17 | 0.057778 | 0.318 | 0.53333 | 0.155 |  |  | 0.152
Napełnienie |  |  |  | 2 | kg | [5 empty] | b= | 6.91 | 7.45 | 6.6644 | 6.144 | 4.6367 | 8.42 |  |  | 8.48
Moc akustyczna wg ErP A7/W55 |  |  |  | 51 | [6 empty] | weryfikacja
Moc akustyczna w nocy |  |  |  | 52 | [6 empty] | Q= | 4.23 | 4.9 | 6.26 | 6.78 | 8.37 | 9.97 | 10.28 | 10.745 | 11.52 | 13.04
Moc akustyczna maksymalna A7/W55 |  |  |  | 59 | [6 empty] | COP | 1.85 | 2.04 | 2.37 | 3.12 | 3.73 | 4.05 | 4.332 | 4.755 | 5.46 | 7.52
[11 empty] | a= | 0.038 | 0.04125 | 0.083333 | 0.122 | 0.10667 | 0.141 |  |  | 0.206
COP A7/W35 A2/W35 A7/W35 | [10 empty] | b= | 2.61 | 2.6588 | 2.9533 | 2.876 | 2.9833 | 2.64 |  |  | 1.34
2,7 ¦ 3,7 ¦ 4,7 | [10 empty] | weryfikacja
[11 empty] | COP= | 1.85 | 2.04 | 2.37 | 3.12 | 3.73 | 4.05 | 4.332 | 4.755 | 5.46 | 7.52
40177 | [10 empty] | 55 | -20 | -15 | -7 | 2 | 7 | 10 | 12 | 15 | 20 | 30
12.49 | [10 empty] | Q | 3.78 | 4.71 | 6.03 | 6.83 | 8.38 | 9.94 | 10.252 | 10.72 | 11.5 | 13.07
11.78 | [10 empty] | a= | 0.186 | 0.165 | 0.088889 | 0.31 | 0.52 | 0.156 |  |  | 0.157
12.23 | [10 empty] | b= | 7.5 | 7.185 | 6.6522 | 6.21 | 4.74 | 8.38 |  |  | 8.36
12.23 | [10 empty] | weryfikacja
[11 empty] | Q= | 3.78 | 4.71 | 6.03 | 6.83 | 8.38 | 9.94 | 10.252 | 10.72 | 11.5 | 13.07
[11 empty] | COP | 1.694 | 1.94 | 2.23 | 2.968 | 3.494 | 3.794 | 4.0504 | 4.435 | 5.076 | 6.928
[11 empty] | a= | 0.0492 | 0.03625 | 0.082 | 0.1052 | 0.1 | 0.1282 |  |  | 0.1852
System ogrzewania | [10 empty] | b= | 2.678 | 2.4838 | 2.804 | 2.7576 | 2.794 | 2.512 |  |  | 1.372
Grzejniki niskotemperaturowe 45/35 | [10 empty] | weryfikacja
[11 empty] | COP= | 1.694 | 1.94 | 2.23 | 2.968 | 3.494 | 3.794 | 4.0504 | 4.435 | 5.076 | 6.928
Budynek |  | -20 | -15 | -7 | 2 | 7 | 10 | 12 | 15 | 20 | 30
Qbudynek= |  | 4.9 | 4.2875 | 3.3075 | 2.205 | 1.5925 | 1.225 | 0.98 | 0.6125
a= | -0.1225
b= | 2.45
Sprawdzanie punktów przecięcia mocy budynku i mocy pompy ciepła
x= |  | -17.3879 | -17.094 | -23.3775 | -8.3859 | -3.3342 | -21.5135 | 20 | 20 | -21.9672 | 20
|  | -17.3879 | brak | brak | brak | brak | brak | brak | brak
PUNKT BIWALENTNY |  | -17.3879 | -17.4
Klasa efektywności energetycznej ogrzewania pomieszczeń
Klimat umiarkowany, zastosowanie niskotemperaturowe | [5 empty] | A+++
Klimat umiarkowany, zastosowanie średniotemperaturowe | [5 empty] | A++
Vitocal 150-A AWO-E-AC-AF 151.A08
|  | -20 | -15 | -7 | 2 | 7 | 10 | 12 | 15 | 20 | 30
VTS | 70
Q |  | 2.6237 | 3.17 | 3.83 | 5.56 | 7.6 | 8.7 | 9.218 | 9.995 | 11.29 | 12.5
COP |  | 1.3986 | 1.56 | 1.74 | 2.06 | 2.38 | 2.56 |  |  | 3.39 | 4.43
Q |  | 2.6237 | 3.17 | 3.83 | 5.56 | 7.6 | 8.7 |  |  | 11.29 | 12.5
a= |  | 0.10925 | 0.0825 | 0.19222 | 0.408 | 0.36667 | 0.259
b= |  | 4.8088 | 4.4075 | 5.1756 | 4.744 | 5.0333 | 6.11
weryfikacja
Q= |  | 2.6237 | 3.17 | 3.83 | 5.56 | 7.6 | 8.7
COP |  | 1.3986 | 1.56 | 1.74 | 2.06 | 2.38 | 2.56 |  |  | 3.39 | 4.43
a= |  | 0.032276 | 0.0225 | 0.035556 | 0.064 | 0.06 | 0.083
b= |  | 2.0441 | 1.8975 | 1.9889 | 1.932 | 1.96 | 1.73
weryfikacja
COP= |  | 1.3986 | 1.56 | 1.74 | 2.06 | 2.38 | 2.56
Q |  | 2.6237 | 3.17 | 3.83 | 5.56 | 7.6 | 8.7 |  |  | 11.29 | 12.5
|  | szacunek | 65 | 70 | 70 | 70 | 70 |  |  | 70 | 70

## 151.A06 (hidden)
Vitocal 150-A AWO-E-AC-AF 151.A06
|  | -20 | -15 | -7 | 2 | 7 | 10 | 20 | 30 |  | 35 | -20 | -15 | -7 | 2 | 7 | 10 | 12 | 15 | 20 | 30
VTS | 35 | [9 empty] | Q | 3.74 | 4.35 | 5.46 | 5.97 | 6 | 8.75 | 9.29 | 10.1 | 11.45 | 11.95
Q |  | 3.74 | 4.35 | 5.46 | 5.97 | 6 | 8.75 | 11.45 | 11.95 |  | a= | 0.122 | 0.13875 | 0.056667 | 0.006 | 0.91667 | 0.27 |  |  | 0.05
COP |  | 2.09 | 2.32 | 2.81 | 3.8 | 4.9 | 5.07 | 7.32 | 9.13 |  | b= | 6.18 | 6.4313 | 5.8567 | 5.958 | -0.41667 | 6.05 |  |  | 10.45
|  | 3.74 | 4.35 | 5.46 | 5.97 | 6 | 8.75 | 11.45 | 11.95 |  | weryfikacja
VTS | 45 | [9 empty] | Q= | 3.74 | 4.35 | 5.46 | 5.97 | 6 | 8.75 | 9.29 | 10.1 | 11.45 | 11.95
Q |  | 3.57 | 4.17 | 5.25 | 5.91 | 7.19 | 8.48 | 11.11 | 13.18 |  | COP | 2.09 | 2.32 | 2.81 | 3.8 | 4.9 | 5.07 | 5.52 | 6.195 | 7.32 | 9.13
COP |  | 1.82 | 2.01 | 2.38 | 3.14 | 3.63 | 3.98 | 5.45 | 7.68 |  | a= | 0.046 | 0.06125 | 0.11 | 0.22 | 0.056667 | 0.225 |  |  | 0.181
VTS | 55 | [9 empty] | b= | 3.01 | 3.2388 | 3.58 | 3.36 | 4.5033 | 2.82 |  |  | 3.7
Q |  | 3.37 | 3.95 | 5.04 | 5.94 | 7.16 | 8.4 | 11.12 | 13.26 |  | weryfikacja
COP45-55 |  | 1.724 | 1.906 | 2.268 | 2.9 | 3.382 | 3.7 | 5.034 | 7.012 |  | COP= | 2.09 | 2.32 | 2.81 | 3.8 | 4.9 | 5.07 | 5.52 | 6.195 | 7.32 | 9.13
Qmax |  | 3.37 | 3.95 | 5.04 | 5.94 | 7.16 | 8.4 | 11.12 | 13.26 |  | 45 | -20 | -15 | -7 | 2 | 7 | 10 | 12 | 15 | 20 | 30
COP55 |  | 1.58 | 1.75 | 2.1 | 2.54 | 3.01 | 3.28 | 4.41 | 6.01 |  | Q | 3.57 | 4.17 | 5.25 | 5.91 | 7.19 | 8.48 | 9.006 | 9.795 | 11.11 | 13.18
Czynnik |  |  |  | R290 | [6 empty] | a= | 0.12 | 0.135 | 0.073333 | 0.256 | 0.43 | 0.263 |  |  | 0.207
Napełnienie |  |  |  | 2 | kg | [5 empty] | b= | 5.97 | 6.195 | 5.7633 | 5.398 | 4.18 | 5.85 |  |  | 6.97
Moc akustyczna wg ErP A7/W55 |  |  |  | 51 | [6 empty] | weryfikacja
Moc akustyczna w nocy |  |  |  | 52 | [6 empty] | Q= | 3.57 | 4.17 | 5.25 | 5.91 | 7.19 | 8.48 | 9.006 | 9.795 | 11.11 | 13.18
Moc akustyczna maksymalna A7/W55 |  |  |  | 58 | [6 empty] | COP | 1.82 | 2.01 | 2.38 | 3.14 | 3.63 | 3.98 | 4.274 | 4.715 | 5.45 | 7.68
[11 empty] | a= | 0.038 | 0.04625 | 0.084444 | 0.098 | 0.11667 | 0.147 |  |  | 0.223
COP A7/W35 A2/W35 A7/W35 | [10 empty] | b= | 2.58 | 2.7037 | 2.9711 | 2.944 | 2.8133 | 2.51 |  |  | 0.99
2,81 ¦ 3,8 ¦ 4,9 | [10 empty] | weryfikacja
[11 empty] | COP= | 1.82 | 2.01 | 2.38 | 3.14 | 3.63 | 3.98 | 4.274 | 4.715 | 5.45 | 7.68
38979 | [10 empty] | 55 | -20 | -15 | -7 | 2 | 7 | 10 | 12 | 15 | 20 | 30
11.74 | [10 empty] | Q | 3.37 | 3.95 | 5.04 | 5.94 | 7.16 | 8.4 | 8.944 | 9.76 | 11.12 | 13.26
11.37 | [10 empty] | a= | 0.116 | 0.13625 | 0.1 | 0.244 | 0.41333 | 0.272 |  |  | 0.214
11.57 | [10 empty] | b= | 5.69 | 5.9938 | 5.74 | 5.452 | 4.2667 | 5.68 |  |  | 6.84
11.57 | [10 empty] | weryfikacja
[11 empty] | Q= | 3.37 | 3.95 | 5.04 | 5.94 | 7.16 | 8.4 | 8.944 | 9.76 | 11.12 | 13.26
[11 empty] | COP | 1.724 | 1.906 | 2.268 | 2.9 | 3.382 | 3.7 | 3.9668 | 4.367 | 5.034 | 7.012
[11 empty] | a= | 0.0364 | 0.04525 | 0.070222 | 0.0964 | 0.106 | 0.1334 |  |  | 0.1978
System ogrzewania | [10 empty] | b= | 2.452 | 2.5847 | 2.7596 | 2.7072 | 2.64 | 2.366 |  |  | 1.078
Grzejniki niskotemperaturowe 45/35 | [10 empty] | weryfikacja
[11 empty] | COP= | 1.724 | 1.906 | 2.268 | 2.9 | 3.382 | 3.7 | 3.9668 | 4.367 | 5.034 | 7.012
Budynek |  | -20 | -15 | -7 | 2 | 7 | 10 | 12 | 15 | 20 | 30
Qbudynek= |  | 4.9 | 4.2875 | 3.3075 | 2.205 | 1.5925 | 1.225 | 0.98 | 0.6125
a= | -0.1225
b= | 2.45
Sprawdzanie punktów przecięcia mocy budynku i mocy pompy ciepła
x= |  | -14.5155 | -14.5437 | -16.9191 | -7.7886 | -3.1312 | -8.8197 | 20 | 20 | -13.7178 | 20
|  | brak | -14.5437 | brak | brak | brak | brak | brak | brak
PUNKT BIWALENTNY |  | -14.5437 | -14.5
Klasa efektywności energetycznej ogrzewania pomieszczeń
Klimat umiarkowany, zastosowanie niskotemperaturowe | [5 empty] | A+++
Klimat umiarkowany, zastosowanie średniotemperaturowe | [5 empty] | A++
Vitocal 150-A AWO-E-AC-AF 151.A06
|  | -20 | -15 | -7 | 2 | 7 | 10 | 12 | 15 | 20 | 30
VTS | 70
Q |  | 2.7409 | 3.24 | 3.83 | 5.64 | 7.4 | 8.07 | 8.61 | 9.42 | 10.77 | 12.54
COP |  | 1.4254 | 1.65 | 1.91 | 2.21 | 2.47 | 3.21 |  |  | 4.22 | 4.37
Q |  | 2.7409 | 3.24 | 3.83 | 5.64 | 7.4 | 8.07 |  |  | 10.77 | 12.54
a= |  | 0.099822 | 0.07375 | 0.20111 | 0.352 | 0.22333 | 0.27
b= |  | 4.7373 | 4.3462 | 5.2378 | 4.936 | 5.8367 | 5.37
weryfikacja
Q= |  | 2.7409 | 3.24 | 3.83 | 5.64 | 7.4 | 8.07
COP |  | 1.4254 | 1.65 | 1.91 | 2.21 | 2.47 | 3.21 |  |  | 4.22 | 4.37
a= |  | 0.044921 | 0.0325 | 0.033333 | 0.052 | 0.24667 | 0.101
b= |  | 2.3238 | 2.1375 | 2.1433 | 2.106 | 0.74333 | 2.2
weryfikacja
COP= |  | 1.4254 | 1.65 | 1.91 | 2.21 | 2.47 | 3.21
|  | 2.7409 | 3.24 | 3.83 | 5.64 | 7.4 | 8.07 |  |  | 10.77 | 12.54
|  | szacunek | 65 | 70 | 70 | 70 | 70 |  |  | 70 | 70

## 151.A04 (hidden)
Vitocal 150-A AWO-E-AC-AF 151.A04
|  | -20 | -15 | -7 | 2 | 7 | 10 | 20 | 30 |  | 35 | -20 | -15 | -7 | 2 | 7 | 10 | 12 | 15 | 20 | 30
VTS | 35 | [9 empty] | Q | 2.54 | 3 | 3.83 | 4.46 | 4 | 6.25 | 6.656 | 7.265 | 8.28 | 9.14
Q |  | 2.54 | 3 | 3.83 | 4.46 | 4 | 6.25 | 8.28 | 9.14 |  | a= | 0.092 | 0.10375 | 0.07 | -0.092 | 0.75 | 0.203 |  |  | 0.086
COP |  | 2.13 | 2.43 | 3 | 3.77 | 4.97 | 5.22 | 7.79 | 10.27 |  | b= | 4.38 | 4.5563 | 4.32 | 4.644 | -1.25 | 4.22 |  |  | 6.56
|  | 2.54 | 3 | 3.83 | 4.46 | 4 | 6.25 | 8.28 | 9.14 |  | weryfikacja
VTS | 45 | [9 empty] | Q= | 2.54 | 3 | 3.83 | 4.46 | 4 | 6.25 | 6.656 | 7.265 | 8.28 | 9.14
Q |  | 2.39 | 2.84 | 3.64 | 4.35 | 5.49 | 5.98 | 7.95 | 10.52 |  | COP | 2.13 | 2.43 | 3 | 3.77 | 4.97 | 5.22 | 5.734 | 6.505 | 7.79 | 10.27
COP |  | 1.82 | 2.06 | 2.52 | 3.12 | 3.67 | 4.05 | 5.65 | 8.09 |  | a= | 0.06 | 0.07125 | 0.085556 | 0.24 | 0.083333 | 0.257 |  |  | 0.248
VTS | 55 | [9 empty] | b= | 3.33 | 3.4987 | 3.5989 | 3.29 | 4.3867 | 2.65 |  |  | 2.83
Q |  | 2.24 | 2.68 | 3.49 | 4.3 | 5.36 | 5.86 | 7.89 | 10.59 |  | weryfikacja
COP45-55 |  | 1.708 | 1.928 | 2.376 | 2.86 | 3.39 | 3.73 | 5.146 | 7.298 |  | COP= | 2.13 | 2.43 | 3 | 3.77 | 4.97 | 5.22 | 5.734 | 6.505 | 7.79 | 10.27
Qmax |  | 2.24 | 2.68 | 3.49 | 4.3 | 5.36 | 5.86 | 7.89 | 10.59 |  | 45 | -20 | -15 | -7 | 2 | 7 | 10 | 12 | 15 | 20 | 30
COP55 |  | 1.54 | 1.73 | 2.16 | 2.47 | 2.97 | 3.25 | 4.39 | 6.11 |  | Q | 2.39 | 2.84 | 3.64 | 4.35 | 5.49 | 5.98 | 6.374 | 6.965 | 7.95 | 10.52
Czynnik |  |  |  | R290 | [6 empty] | a= | 0.09 | 0.1 | 0.078889 | 0.228 | 0.16333 | 0.197 |  |  | 0.257
Napełnienie |  |  |  | 2 | kg | [5 empty] | b= | 4.19 | 4.34 | 4.1922 | 3.894 | 4.3467 | 4.01 |  |  | 2.81
Moc akustyczna wg ErP A7/W55 |  |  |  | 51 | [6 empty] | weryfikacja
Moc akustyczna w nocy |  |  |  | 52 | [6 empty] | Q= | 2.39 | 2.84 | 3.64 | 4.35 | 5.49 | 5.98 | 6.374 | 6.965 | 7.95 | 10.52
Moc akustyczna maksymalna A7/W55 |  |  |  | 58 | [6 empty] | COP | 1.82 | 2.06 | 2.52 | 3.12 | 3.67 | 4.05 | 4.37 | 4.85 | 5.65 | 8.09
[11 empty] | a= | 0.048 | 0.0575 | 0.066667 | 0.11 | 0.12667 | 0.16 |  |  | 0.244
COP A7/W35 A2/W35 A7/W35 | [10 empty] | b= | 2.78 | 2.9225 | 2.9867 | 2.9 | 2.7833 | 2.45 |  |  | 0.77
3 ¦ 3,77 ¦ 4,97 | [10 empty] | weryfikacja
[11 empty] | COP= | 1.82 | 2.06 | 2.52 | 3.12 | 3.67 | 4.05 | 4.37 | 4.85 | 5.65 | 8.09
37779 | [10 empty] | 55 | -20 | -15 | -7 | 2 | 7 | 10 | 12 | 15 | 20 | 30
10.54 | [10 empty] | Q | 2.24 | 2.68 | 3.49 | 4.3 | 5.36 | 5.86 | 6.266 | 6.875 | 7.89 | 10.59
10.24 | [10 empty] | a= | 0.088 | 0.10125 | 0.09 | 0.212 | 0.16667 | 0.203 |  |  | 0.27
10.39 | [10 empty] | b= | 4 | 4.1988 | 4.12 | 3.876 | 4.1933 | 3.83 |  |  | 2.49
10.39 | [10 empty] | weryfikacja
[11 empty] | Q= | 2.24 | 2.68 | 3.49 | 4.3 | 5.36 | 5.86 | 6.266 | 6.875 | 7.89 | 10.59
[11 empty] | COP | 1.708 | 1.928 | 2.376 | 2.86 | 3.39 | 3.73 | 4.0132 | 4.438 | 5.146 | 7.298
[11 empty] | a= | 0.044 | 0.056 | 0.053778 | 0.106 | 0.11333 | 0.1416 |  |  | 0.2152
System ogrzewania | [10 empty] | b= | 2.588 | 2.768 | 2.7524 | 2.648 | 2.5967 | 2.314 |  |  | 0.842
Grzejniki niskotemperaturowe 45/35 | [10 empty] | weryfikacja
[11 empty] | COP= | 1.708 | 1.928 | 2.376 | 2.86 | 3.39 | 3.73 | 4.0132 | 4.438 | 5.146 | 7.298
Budynek |  | -20 | -15 | -7 | 2 | 7 | 10 | 12 | 15 | 20 | 30
Qbudynek= |  | 4.9 | 4.2875 | 3.3075 | 2.205 | 1.5925 | 1.225 | 0.98 | 0.6125
a= | -0.1225
b= | 2.45
Sprawdzanie punktów przecięcia mocy budynku i mocy pompy ciepła
x= |  | -8.1882 | -8.4944 | -8.651 | -4.1198 | -6.6356 | -4.8826 | 20 | 20 | -0.94862 | 20
|  | brak | -8.4944 | brak | brak | brak | brak | brak | brak
PUNKT BIWALENTNY |  | -8.4944 | -8.5
Klasa efektywności energetycznej ogrzewania pomieszczeń
Klimat umiarkowany, zastosowanie niskotemperaturowe | [5 empty] | A+++
Klimat umiarkowany, zastosowanie średniotemperaturowe | [5 empty] | A++
Vitocal 150-A AWO-E-AC-AF 151.A04
|  | -20 | -15 | -7 | 2 | 7 | 10 | 12 | 15 | 20 | 30
VTS | 70
Q |  | 1.9041 | 2.48 | 3.23 | 4.31 | 5.04 | 5.52 | 5.964 | 6.63 | 7.74 | 10.51
COP |  | 1.0882 | 1.38 | 1.75 | 1.98 | 2.43 | 2.64 |  |  | 3.49 | 4.69
Q |  | 1.9041 | 2.48 | 3.23 | 4.31 | 5.04 | 5.52 |  |  | 7.74 | 10.51
a= |  | 0.11517 | 0.09375 | 0.12 | 0.146 | 0.16 | 0.222
b= |  | 4.2076 | 3.8862 | 4.07 | 4.018 | 3.92 | 3.3
weryfikacja
Q= |  | 1.9041 | 2.48 | 3.23 | 4.31 | 5.04 | 5.52
COP |  | 1.0882 | 1.38 | 1.75 | 1.98 | 2.43 | 2.64 |  |  | 3.49 | 4.69
a= |  | 0.058354 | 0.04625 | 0.025556 | 0.09 | 0.07 | 0.085
b= |  | 2.2553 | 2.0737 | 1.9289 | 1.8 | 1.94 | 1.79
weryfikacja
COP= |  | 1.0882 | 1.38 | 1.75 | 1.98 | 2.43 | 2.64
Q |  | 1.9041 | 2.48 | 3.23 | 4.31 | 5.04 | 5.52 |  |  | 7.74 | 10.51
|  | szacunek | 65 | 70 | 70 | 70 | 70 |  |  | 70 | 70

## Bilans-151-A06 (hidden)
[7 empty] | VTS35 | VTS55 | VTS45 | VTS70
|  | Koszty eksploatacyjne |  | 4562.8947 |  | COP | 3.626 | 3.1075 | 3.4728 | 3.0648 |  |  | V35stC | [16 empty] | V55stC / V45stC | [16 empty] | V45stC / V35stC | [15 empty] | CWU | [6 empty] | V70stC / V55stC
|  | System ogrzewania |  | Grzejniki niskotemperaturowe 45/35 |  | Udział PC | 0.99965 | 0.99965 | 0.99752 | 0.99753 | [7 empty] | Sprawdzanie Q pc i Q budynku <12stC | [16 empty] | Sprawdzanie Q pc i Q budynku <12stC | [16 empty] | Sprawdzanie Q pc i Q budynku <12stC | [22 empty] | Sprawdzanie Q pc i Q budynku <12stC
|  | COP-pokaz |  | 3.4728 |  | Udział 2ŹC | 0.00034578 | 0.00034578 | 0.0024771 | 0.0024719
|  | Udział PC-pokaz |  | 0.99752 |  | COP-Inst | 3.6264 | 3.1078 | 3.4753 | 3.0673
| Dzień | Udział 2ŹC-pokaz |  | 0.0024771 | [8 empty] | a= | b= | Qpc | Wsp.Qpc | Qbudynku | Delta | % 2ŹC | E PC | E 2 ŹC |  | a= | b= | COP | COP skor | COP skor | Koszt CO |  | a= | b= | Qpc | Wsp.Qpc | Qbudynku | Delta | % 2ŹC | E PC | E 2 ŹC |  | a= | b= | COP | COP skor | COP skor | Koszt CO |  | a= | b= | Qpc | Wsp.Qpc | Qbudynku | Delta | % 2ŹC | E PC | E 2 ŹC |  | a= | b= | COP | COP skor | COP skor | Koszt CO | a= | b= | COP | EPC | E2.ŹĆ | Koszt |  | a= | b= | Qpc | Wsp.Qpc | Qbudynku | Delta | % 2ŹC | E PC | E 2 ŹC |  | a= | b= | COP | COP skor | COP skor | Koszt CO
I | 1 | COP-instalacji |  | 3.4753 | [8 empty] | 0.006 | 5.958 | 5.9721 | 36.19% | 2.1611 | 3.811 | 0 | 47.4565 | 0 |  | 0.22 | 3.36 | 3.8788 | 3.7325 | 177.1296 | 15.1303 |  | 0.256 | 5.398 | 6.0017 | 36.01% | 2.1611 | 3.8406 | 0 | 47.4565 | 0 |  | 0.098 | 2.944 | 3.1751 | 3.0553 | 144.9939 | 18.4837 |  | 0.006 | 5.958 | 5.9721 | 36.19% | 2.1611 | 3.811 | 0 | 47.4565 | 0 |  | 0.11 | 3.36 | 3.6194 | 3.4828 | 165.2832 | 16.2147 | 0.0964 | 2.7072 | 2.9345 | 7.1163 | 0 | 2.8858 |  | 0.244 | 5.452 | 6.0274 | 35.85% | 2.1611 | 3.8663 | 0 | 47.4565 | 0 |  | 0.0964 | 2.7072 | 2.9345 | 2.8238 | 134.0079 | 19.999
| 2 | [11 empty] | 0.056667 | 5.8567 | 5.8132 | 43.76% | 2.5439 | 3.2693 | 0 | 56.644 | 0 |  | 0.11 | 3.58 | 3.4957 | 3.4957 | 198.0085 | 19.2828 |  | 0.073333 | 5.7633 | 5.7071 | 44.57% | 2.5439 | 3.1632 | 0 | 56.644 | 0 |  | 0.084444 | 2.9711 | 2.9064 | 2.9064 | 164.6284 | 23.1926 |  | 0.056667 | 5.8567 | 5.8132 | 43.76% | 2.5439 | 3.2693 | 0 | 56.644 | 0 |  | 0.11 | 3.58 | 3.4957 | 3.4957 | 198.0085 | 19.2828 | 0.070222 | 2.7596 | 2.7057 | 7.1163 | 0 | 3.1298 |  | 0.1 | 5.74 | 5.6633 | 44.92% | 2.5439 | 3.1194 | 0 | 56.644 | 0 |  | 0.070222 | 2.7596 | 2.7057 | 2.7057 | 153.2627 | 24.9126
| 3 | E CO V35 | 9508.5519 |  | 2629.4105 | [7 empty] | 0.056667 | 5.8567 | 5.7684 | 45.78% | 2.6409 | 3.1275 | 0 | 58.9715 | 0 |  | 0.11 | 3.58 | 3.4086 | 3.4086 | 201.0093 | 20.5881 |  | 0.073333 | 5.7633 | 5.6491 | 46.75% | 2.6409 | 3.0082 | 0 | 58.9715 | 0 |  | 0.084444 | 2.9711 | 2.8395 | 2.8395 | 167.4507 | 24.7141 |  | 0.056667 | 5.8567 | 5.7684 | 45.78% | 2.6409 | 3.1275 | 0 | 58.9715 | 0 |  | 0.11 | 3.58 | 3.4086 | 3.4086 | 201.0093 | 20.5881 | 0.070222 | 2.7596 | 2.6501 | 7.1163 | 0 | 3.1955 |  | 0.1 | 5.74 | 5.5842 | 47.29% | 2.6409 | 2.9433 | 0 | 58.9715 | 0 |  | 0.070222 | 2.7596 | 2.6501 | 2.6501 | 156.2819 | 26.4803
| 4 | 2 ŹC CO | 0 | [9 empty] | 0.056667 | 5.8567 | 5.4815 | 59.49% | 3.2611 | 2.2204 | 0 | 73.8552 | 0 |  | 0.11 | 3.58 | 2.8517 | 2.7979 | 206.6398 | 31.412 |  | 0.073333 | 5.7633 | 5.2778 | 61.79% | 3.2611 | 2.0168 | 0 | 73.8552 | 0 |  | 0.084444 | 2.9711 | 2.412 | 2.0935 | 154.6123 | 41.9823 |  | 0.056667 | 5.8567 | 5.4815 | 59.49% | 3.2611 | 2.2204 | 0 | 73.8552 | 0 |  | 0.11 | 3.58 | 2.8517 | 2.7979 | 206.6398 | 31.412 | 0.070222 | 2.7596 | 2.2946 | 7.1163 | 0 | 3.6905 |  | 0.1 | 5.74 | 5.0779 | 64.22% | 3.2611 | 1.8169 | 0 | 73.8552 | 0 |  | 0.070222 | 2.7596 | 2.2946 | 1.9916 | 147.0873 | 44.1301
| 5 | COP | 3.6162 | [9 empty] | 0.056667 | 5.8567 | 5.5204 | 57.55% | 3.1768 | 2.3436 | 0 | 71.834 | 0 |  | 0.11 | 3.58 | 2.9273 | 2.8721 | 206.3145 | 29.763 |  | 0.073333 | 5.7633 | 5.3282 | 59.62% | 3.1768 | 2.1514 | 0 | 71.834 | 0 |  | 0.084444 | 2.9711 | 2.4701 | 2.4235 | 174.0875 | 35.2728 |  | 0.056667 | 5.8567 | 5.5204 | 57.55% | 3.1768 | 2.3436 | 0 | 71.834 | 0 |  | 0.11 | 3.58 | 2.9273 | 2.8721 | 206.3145 | 29.763 | 0.070222 | 2.7596 | 2.3429 | 7.1163 | 0 | 3.6145 |  | 0.1 | 5.74 | 5.1467 | 61.73% | 3.1768 | 1.9698 | 0 | 71.834 | 0 |  | 0.070222 | 2.7596 | 2.3429 | 2.0335 | 146.0718 | 42.0379
| 6 | [5 empty] | COP PC35 | COP PC55 | COP PC55 | COP PC70 |  |  | 0.056667 | 5.8567 | 5.4668 | 60.23% | 3.2927 | 2.1741 | 0 | 74.6148 | 0 |  | 0.11 | 3.58 | 2.8233 | 2.4504 | 182.8363 | 36.2355 |  | 0.073333 | 5.7633 | 5.2589 | 62.61% | 3.2927 | 1.9662 | 0 | 74.6148 | 0 |  | 0.084444 | 2.9711 | 2.3902 | 2.0745 | 154.7895 | 42.8011 |  | 0.056667 | 5.8567 | 2.1541 | 100% | 3.2927 | -1.1386 | 0.3458 | 48.8133 | 25.8015 |  | 0.11 | 3.58 | 2.8233 | 2.0775 | 101.4104 | 58.664 | 0.070222 | 2.7596 | 2.2765 | 7.1163 | 0 | 3.7199 |  | 0.1 | 5.74 | 5.0521 | 65.18% | 3.2927 | 1.7594 | 0 | 74.6148 | 25.8015 |  | 0.070222 | 2.7596 | 2.2765 | 1.9758 | 147.4251 | 75.6429
| 7 | E CO V 55 | 9508.5519 |  | 3216.4213 |  | 3.626 | 3.1075 | 3.4728 | 3.0648 |  |  | 0.056667 | 5.8567 | 5.486 | 59.27% | 3.2514 | 2.2346 | 0 | 73.6225 | 0 |  | 0.11 | 3.58 | 2.8604 | 2.8064 | 206.6176 | 31.2177 |  | 0.073333 | 5.7633 | 5.2836 | 61.54% | 3.2514 | 2.0323 | 0 | 73.6225 | 0 |  | 0.084444 | 2.9711 | 2.4187 | 2.0993 | 154.5522 | 41.7343 |  | 0.056667 | 5.8567 | 5.486 | 59.27% | 3.2514 | 2.2346 | 0 | 73.6225 | 0 |  | 0.11 | 3.58 | 2.8604 | 2.8064 | 206.6176 | 31.2177 | 0.070222 | 2.7596 | 2.3002 | 7.1163 | 0 | 3.6816 |  | 0.1 | 5.74 | 5.0858 | 63.93% | 3.2514 | 1.8345 | 0 | 73.6225 | 0 |  | 0.070222 | 2.7596 | 2.3002 | 1.9964 | 146.979 | 43.8847
| 8 | 2 ŹC CO | 0 |  |  |  | 3.6264 | 3.1078 | 3.4753 | 3.0673 |  |  | 0.056667 | 5.8567 | 5.6494 | 51.3% | 2.8981 | 2.7512 | 0 | 65.1455 | 0 |  | 0.11 | 3.58 | 3.1776 | 3.1176 | 203.0995 | 24.8661 |  | 0.073333 | 5.7633 | 5.4951 | 52.74% | 2.8981 | 2.5969 | 0 | 65.1455 | 0 |  | 0.084444 | 2.9711 | 2.6622 | 2.612 | 170.1571 | 29.6801 |  | 0.056667 | 5.8567 | 5.6494 | 51.3% | 2.8981 | 2.7512 | 0 | 65.1455 | 0 |  | 0.11 | 3.58 | 3.1776 | 3.1176 | 203.0995 | 24.8661 | 0.070222 | 2.7596 | 2.5027 | 7.1163 | 0 | 3.3837 |  | 0.1 | 5.74 | 5.3742 | 53.93% | 2.8981 | 2.476 | 0 | 65.1455 | 0 |  | 0.070222 | 2.7596 | 2.5027 | 2.4554 | 159.9608 | 31.572
| 9 | COP | 2.9563 |  |  |  | 3.6162 | 2.9563 | 3.4211 |  |  |  | 0.056667 | 5.8567 | 5.5164 | 57.75% | 3.1855 | 2.3309 | 0 | 72.0422 | 0 |  | 0.11 | 3.58 | 2.9195 | 2.8645 | 206.3619 | 29.929 |  | 0.073333 | 5.7633 | 5.323 | 59.84% | 3.1855 | 2.1375 | 0 | 72.0422 | 0 |  | 0.084444 | 2.9711 | 2.4641 | 2.4176 | 174.1694 | 35.4609 |  | 0.056667 | 5.8567 | 5.5164 | 57.75% | 3.1855 | 2.3309 | 0 | 72.0422 | 0 |  | 0.11 | 3.58 | 2.9195 | 2.8645 | 206.3619 | 29.929 | 0.070222 | 2.7596 | 2.3379 | 7.1163 | 0 | 3.6222 |  | 0.1 | 5.74 | 5.1396 | 61.98% | 3.1855 | 1.9541 | 0 | 72.0422 | 0 |  | 0.070222 | 2.7596 | 2.3379 | 2.0291 | 146.1843 | 42.2494
| 10 | [5 empty] | 3.6619 | 3.6619 | 3.6619 |  |  |  | 0.056667 | 5.8567 | 5.8331 | 42.88% | 2.501 | 3.332 | 0 | 55.615 | 0 |  | 0.11 | 3.58 | 3.5342 | 3.5342 | 196.5527 | 18.7263 |  | 0.073333 | 5.7633 | 5.7328 | 43.63% | 2.501 | 3.2317 | 0 | 55.615 | 0 |  | 0.084444 | 2.9711 | 2.9359 | 2.9359 | 163.2815 | 22.5421 |  | 0.056667 | 5.8567 | 5.8331 | 42.88% | 2.501 | 3.332 | 0 | 55.615 | 0 |  | 0.11 | 3.58 | 3.5342 | 3.5342 | 196.5527 | 18.7263 | 0.070222 | 2.7596 | 2.7303 | 7.1163 | 0 | 3.1016 |  | 0.1 | 5.74 | 5.6983 | 43.89% | 2.501 | 3.1973 | 0 | 55.615 | 0 |  | 0.070222 | 2.7596 | 2.7303 | 2.7303 | 151.8454 | 24.2398
| 11 | E CWU | 2593.2558 |  | 708.1674 | [7 empty] | 0.056667 | 5.8567 | 5.8024 | 44.25% | 2.5674 | 3.235 | 0 | 57.2075 | 0 |  | 0.11 | 3.58 | 3.4746 | 3.4746 | 198.7722 | 19.5928 |  | 0.073333 | 5.7633 | 5.6931 | 45.1% | 2.5674 | 3.1257 | 0 | 57.2075 | 0 |  | 0.084444 | 2.9711 | 2.8902 | 2.8902 | 165.3403 | 23.5545 |  | 0.056667 | 5.8567 | 5.8024 | 44.25% | 2.5674 | 3.235 | 0 | 57.2075 | 0 |  | 0.11 | 3.58 | 3.4746 | 3.4746 | 198.7722 | 19.5928 | 0.070222 | 2.7596 | 2.6923 | 7.1163 | 0 | 3.1455 |  | 0.1 | 5.74 | 5.6442 | 45.49% | 2.5674 | 3.0768 | 0 | 57.2075 | 0 |  | 0.070222 | 2.7596 | 2.6923 | 2.6923 | 154.0174 | 25.2862
| 12 | 2 ŹC CO | 4.186 |  |  |  | 35/28 | 4181.8672 |  |  |  |  | 0.056667 | 5.8567 | 5.7922 | 44.7% | 2.5893 | 3.2029 | 0 | 57.7343 | 0 |  | 0.11 | 3.58 | 3.4549 | 3.4549 | 199.4646 | 19.886 |  | 0.073333 | 5.7633 | 5.6799 | 45.59% | 2.5893 | 3.0906 | 0 | 57.7343 | 0 |  | 0.084444 | 2.9711 | 2.8751 | 2.8751 | 165.9892 | 23.8965 |  | 0.056667 | 5.8567 | 5.7922 | 44.7% | 2.5893 | 3.2029 | 0 | 57.7343 | 0 |  | 0.11 | 3.58 | 3.4549 | 3.4549 | 199.4646 | 19.886 | 0.070222 | 2.7596 | 2.6797 | 7.1163 | 0 | 3.1602 |  | 0.1 | 5.74 | 5.6262 | 46.02% | 2.5893 | 3.0369 | 0 | 57.7343 | 0 |  | 0.070222 | 2.7596 | 2.6797 | 2.6797 | 154.7092 | 25.6388
| 13 | COP | 3.6619 |  |  |  | 45/35 | 4562.8947 |  |  |  |  | 0.056667 | 5.8567 | 5.7653 | 45.92% | 2.6475 | 3.1178 | 0 | 59.1308 | 0 |  | 0.11 | 3.58 | 3.4026 | 3.4026 | 201.1998 | 20.6798 |  | 0.073333 | 5.7633 | 5.6451 | 46.9% | 2.6475 | 2.9976 | 0 | 59.1308 | 0 |  | 0.084444 | 2.9711 | 2.8349 | 2.8349 | 167.6324 | 24.8208 |  | 0.056667 | 5.8567 | 5.7653 | 45.92% | 2.6475 | 3.1178 | 0 | 59.1308 | 0 |  | 0.11 | 3.58 | 3.4026 | 3.4026 | 201.1998 | 20.6798 | 0.070222 | 2.7596 | 2.6463 | 7.1163 | 0 | 3.2001 |  | 0.1 | 5.74 | 5.5788 | 47.46% | 2.6475 | 2.9312 | 0 | 59.1308 | 0 |  | 0.070222 | 2.7596 | 2.6463 | 2.6463 | 156.479 | 26.59
| 14 | [5 empty] | 55/45 | 4937.0596 |  |  |  |  | 0.056667 | 5.8567 | 5.5915 | 54.07% | 3.0232 | 2.5683 | 0 | 68.1467 | 0 |  | 0.11 | 3.58 | 3.0653 | 3.0075 | 204.9484 | 26.9645 |  | 0.073333 | 5.7633 | 5.4202 | 55.78% | 3.0232 | 2.397 | 0 | 68.1467 | 0 |  | 0.084444 | 2.9711 | 2.576 | 2.5274 | 172.2326 | 32.0865 |  | 0.056667 | 5.8567 | 5.5915 | 54.07% | 3.0232 | 2.5683 | 0 | 68.1467 | 0 |  | 0.11 | 3.58 | 3.0653 | 3.0075 | 204.9484 | 26.9645 | 0.070222 | 2.7596 | 2.431 | 7.1163 | 0 | 3.4835 |  | 0.1 | 5.74 | 5.2721 | 57.34% | 3.0232 | 2.2489 | 0 | 68.1467 | 0 |  | 0.070222 | 2.7596 | 2.431 | 2.3851 | 162.5373 | 34.0004
| 15 | Odległość - min / max / max bez dobijania | [10 empty] | 0.13875 | 6.4313 | 5.3698 | 63.08% | 3.3871 | 1.9827 | 0 | 76.881 | 0 |  | 0.06125 | 3.2388 | 2.7702 | 2.4043 | 184.846 | 38.0518 |  | 0.13625 | 5.9938 | 4.9514 | 68.41% | 3.3871 | 1.5643 | 0 | 76.881 | 0 |  | 0.04525 | 2.5847 | 2.2386 | 1.9429 | 149.374 | 47.088 |  | 0.135 | 6.195 | 5.1623 | 65.61% | 3.3871 | 1.7751 | 0 | 76.881 | 0 |  | 0.11 | 2.7037 | 1.8622 | 1.6163 | 124.2622 | 56.6039 | 0.04525 | 2.5847 | 2.2386 | 7.1163 | 0 | 3.7829 |  | 0.07375 | 4.3462 | 3.7821 | 89.56% | 3.3871 | 0.39494 | 0 | 76.881 | 0 |  | 0.0325 | 2.1375 | 1.8889 | 1.3899 | 106.859 | 65.8224
| 16 | 3 ¦ 30 ¦ 12 | [10 empty] | 0.056667 | 5.8567 | 5.889 | 40.42% | 2.3801 | 3.5089 | 0 | 52.7117 | 0 |  | 0.11 | 3.58 | 3.6428 | 3.6428 | 192.0179 | 17.2195 |  | 0.073333 | 5.7633 | 5.8052 | 41% | 2.3801 | 3.4251 | 0 | 52.7117 | 0 |  | 0.084444 | 2.9711 | 3.0193 | 3.0193 | 159.1534 | 20.7752 |  | 0.056667 | 5.8567 | 5.889 | 40.42% | 2.3801 | 3.5089 | 0 | 52.7117 | 0 |  | 0.11 | 3.58 | 3.6428 | 3.6428 | 192.0179 | 17.2195 | 0.070222 | 2.7596 | 2.7996 | 7.1163 | 0 | 3.0248 |  | 0.1 | 5.74 | 5.7971 | 41.06% | 2.3801 | 3.417 | 0 | 52.7117 | 0 |  | 0.070222 | 2.7596 | 2.7996 | 2.7996 | 147.574 | 22.4054
| 17 | A+++ | [10 empty] | 0.056667 | 5.8567 | 5.7138 | 48.28% | 2.7588 | 2.955 | 0 | 61.8012 | 0 |  | 0.11 | 3.58 | 3.3027 | 3.3027 | 204.1115 | 22.2676 |  | 0.073333 | 5.7633 | 5.5785 | 49.45% | 2.7588 | 2.8197 | 0 | 61.8012 | 0 |  | 0.084444 | 2.9711 | 2.7582 | 2.7582 | 170.4627 | 26.6632 |  | 0.056667 | 5.8567 | 5.7138 | 48.28% | 2.7588 | 2.955 | 0 | 61.8012 | 0 |  | 0.11 | 3.58 | 3.3027 | 3.3027 | 204.1115 | 22.2676 | 0.070222 | 2.7596 | 2.5825 | 7.1163 | 0 | 3.2791 |  | 0.1 | 5.74 | 5.4879 | 50.27% | 2.7588 | 2.7291 | 0 | 61.8012 | 0 |  | 0.070222 | 2.7596 | 2.5825 | 2.5338 | 156.5926 | 29.0249
| 18 | A++ | [10 empty] | 0.13875 | 6.4313 | 5.4375 | 61.19% | 3.3274 | 2.11 | 0 | 75.4477 | 0 |  | 0.06125 | 3.2388 | 2.8 | 2.4302 | 183.3553 | 36.9442 |  | 0.13625 | 5.9938 | 5.0179 | 66.31% | 3.3274 | 1.6905 | 0 | 75.4477 | 0 |  | 0.04525 | 2.5847 | 2.2606 | 1.9621 | 148.0338 | 45.7592 |  | 0.135 | 6.195 | 5.2281 | 63.65% | 3.3274 | 1.9007 | 0 | 75.4477 | 0 |  | 0.11 | 2.7037 | 1.9159 | 1.6628 | 125.4572 | 53.9938 | 0.04525 | 2.5847 | 2.2606 | 7.1163 | 0 | 3.746 |  | 0.07375 | 4.3462 | 3.818 | 87.15% | 3.3274 | 0.49061 | 0 | 75.4477 | 0 |  | 0.0325 | 2.1375 | 1.9047 | 1.4016 | 105.7465 | 64.058
| 19 | [11 empty] | 0.056667 | 5.8567 | 5.558 | 55.7% | 3.0957 | 2.4623 | 0 | 69.8862 | 0 |  | 0.11 | 3.58 | 3.0002 | 2.9436 | 205.7172 | 28.2527 |  | 0.073333 | 5.7633 | 5.3768 | 57.57% | 3.0957 | 2.2811 | 0 | 69.8862 | 0 |  | 0.084444 | 2.9711 | 2.526 | 2.4784 | 173.2031 | 33.5563 |  | 0.056667 | 5.8567 | 5.558 | 55.7% | 3.0957 | 2.4623 | 0 | 69.8862 | 0 |  | 0.11 | 3.58 | 3.0002 | 2.9436 | 205.7172 | 28.2527 | 0.070222 | 2.7596 | 2.3894 | 7.1163 | 0 | 3.5441 |  | 0.1 | 5.74 | 5.2129 | 59.38% | 3.0957 | 2.1172 | 0 | 69.8862 | 0 |  | 0.070222 | 2.7596 | 2.3894 | 2.3443 | 163.8373 | 35.4746
| 20 | E CO V 45 | 9482.7505 |  | 2771.8644 | [7 empty] | 0.13875 | 6.4313 | 5.4068 | 62.04% | 3.3545 | 2.0524 | 0 | 76.097 | 0 |  | 0.06125 | 3.2388 | 2.7865 | 2.4185 | 184.0398 | 37.443 |  | 0.13625 | 5.9938 | 4.9878 | 67.25% | 3.3545 | 1.6333 | 0 | 76.097 | 0 |  | 0.04525 | 2.5847 | 2.2507 | 1.9534 | 148.6477 | 46.3579 |  | 0.135 | 6.195 | 5.1982 | 64.53% | 3.3545 | 1.8438 | 0 | 76.097 | 0 |  | 0.11 | 2.7037 | 1.8916 | 1.6418 | 124.9324 | 55.1578 | 0.04525 | 2.5847 | 2.2507 | 7.1163 | 0 | 3.7626 |  | 0.07375 | 4.3462 | 3.8017 | 88.24% | 3.3545 | 0.44727 | 0 | 76.097 | 0 |  | 0.0325 | 2.1375 | 1.8975 | 1.3963 | 106.2546 | 64.8537
| 21 | 2 ŹC CO | 25.8015 | [9 empty] | 0.056667 | 5.8567 | 5.5759 | 54.82% | 3.0569 | 2.519 | 0 | 68.9553 | 0 |  | 0.11 | 3.58 | 3.035 | 2.9778 | 205.3333 | 27.5564 |  | 0.073333 | 5.7633 | 5.4 | 56.61% | 3.0569 | 2.3431 | 0 | 68.9553 | 0 |  | 0.084444 | 2.9711 | 2.5528 | 2.5046 | 172.7049 | 32.7625 |  | 0.056667 | 5.8567 | 5.5759 | 54.82% | 3.0569 | 2.519 | 0 | 68.9553 | 0 |  | 0.11 | 3.58 | 3.035 | 2.9778 | 205.3333 | 27.5564 | 0.070222 | 2.7596 | 2.4117 | 7.1163 | 0 | 3.5114 |  | 0.1 | 5.74 | 5.2446 | 58.29% | 3.0569 | 2.1877 | 0 | 68.9553 | 0 |  | 0.070222 | 2.7596 | 2.4117 | 2.3662 | 163.1591 | 34.6793
| 22 | COP | 3.4211 | [9 empty] | 0.056667 | 5.8567 | 5.7903 | 44.79% | 2.5934 | 3.1969 | 0 | 57.8323 | 0 |  | 0.11 | 3.58 | 3.4512 | 3.4512 | 199.5911 | 19.941 |  | 0.073333 | 5.7633 | 5.6775 | 45.68% | 2.5934 | 3.084 | 0 | 57.8323 | 0 |  | 0.084444 | 2.9711 | 2.8722 | 2.8722 | 166.1081 | 23.9605 |  | 0.056667 | 5.8567 | 5.7903 | 44.79% | 2.5934 | 3.1969 | 0 | 57.8323 | 0 |  | 0.11 | 3.58 | 3.4512 | 3.4512 | 199.5911 | 19.941 | 0.070222 | 2.7596 | 2.6773 | 7.1163 | 0 | 3.163 |  | 0.1 | 5.74 | 5.6229 | 46.12% | 2.5934 | 3.0295 | 0 | 57.8323 | 0 |  | 0.070222 | 2.7596 | 2.6773 | 2.6773 | 154.8364 | 25.7048
| 23 | [11 empty] | 0.006 | 5.958 | 5.9971 | 27.53% | 1.6512 | 4.3459 | 0 | 35.2188 | 0 |  | 0.22 | 3.36 | 4.7946 | 4.6137 | 162.4872 | 9.084 |  | 0.256 | 5.398 | 7.0673 | 23.36% | 1.6512 | 5.4161 | 0 | 35.2188 | 0 |  | 0.098 | 2.944 | 3.583 | 3.4478 | 121.4284 | 12.1556 |  | 0.006 | 5.958 | 5.9971 | 27.53% | 1.6512 | 4.3459 | 0 | 35.2188 | 0 |  | 0.11 | 3.36 | 4.0773 | 3.9234 | 138.1784 | 10.6821 | 0.0964 | 2.7072 | 3.3358 | 7.1163 | 0 | 2.5386 |  | 0.244 | 5.452 | 7.0431 | 23.44% | 1.6512 | 5.3919 | 0 | 35.2188 | 0 |  | 0.0964 | 2.7072 | 3.3358 | 3.2099 | 113.0497 | 13.0565
| 24 | E CO V70 | 9508.2668 |  | 3276.4804 | [7 empty] | 0.006 | 5.958 | 5.9819 | 32.79% | 1.9615 | 4.0204 | 0 | 42.6667 | 0 |  | 0.22 | 3.36 | 4.2372 | 4.0774 | 173.9674 | 12.4525 |  | 0.256 | 5.398 | 6.4188 | 30.56% | 1.9615 | 4.4573 | 0 | 42.6667 | 0 |  | 0.098 | 2.944 | 3.3348 | 3.2089 | 136.9148 | 15.8225 |  | 0.006 | 5.958 | 5.9819 | 32.79% | 1.9615 | 4.0204 | 0 | 42.6667 | 0 |  | 0.11 | 3.36 | 3.7986 | 3.6553 | 155.9589 | 13.8904 | 0.0964 | 2.7072 | 3.0916 | 7.1163 | 0 | 2.7392 |  | 0.244 | 5.452 | 6.425 | 30.53% | 1.9615 | 4.4634 | 0 | 42.6667 | 0 |  | 0.0964 | 2.7072 | 3.0916 | 2.9749 | 126.9306 | 17.0671
| 25 | 2 ŹC CO | 25.8015 | [9 empty] | 0.006 | 5.958 | 5.9755 | 35% | 2.0917 | 3.8839 | 0 | 45.7905 | 0 |  | 0.22 | 3.36 | 4.0035 | 3.8524 | 176.4044 | 14.1445 |  | 0.256 | 5.398 | 6.1468 | 34.03% | 2.0917 | 4.0551 | 0 | 45.7905 | 0 |  | 0.098 | 2.944 | 3.2307 | 3.1087 | 142.3507 | 17.5282 |  | 0.006 | 5.958 | 5.9755 | 35% | 2.0917 | 3.8839 | 0 | 45.7905 | 0 |  | 0.11 | 3.36 | 3.6817 | 3.5428 | 162.2273 | 15.3806 | 0.0964 | 2.7072 | 2.9892 | 7.1163 | 0 | 2.833 |  | 0.244 | 5.452 | 6.1657 | 33.92% | 2.0917 | 4.074 | 0 | 45.7905 | 0 |  | 0.0964 | 2.7072 | 2.9892 | 2.8764 | 131.7105 | 18.9443
| 26 | COP | 2.902 | [9 empty] | 0.91667 | -0.41667 | 6.3056 | 24.61% | 1.5517 | 4.7539 | 0 | 32.83 | 0 |  | 0.056667 | 4.5033 | 4.9189 | 4.7333 | 155.3933 | 8.2538 |  | 0.43 | 4.18 | 7.3333 | 21.16% | 1.5517 | 5.7817 | 0 | 32.83 | 0 |  | 0.11667 | 2.8133 | 3.6689 | 3.5304 | 115.9044 | 11.066 |  | 0.91667 | -0.41667 | 6.3056 | 24.61% | 1.5517 | 4.7539 | 0 | 32.83 | 0 |  | 0.11 | 4.5033 | 5.31 | 5.1096 | 167.7489 | 7.6459 | 0.106 | 2.64 | 3.4173 | 7.1163 | 0 | 2.4781 |  | 0.43 | 4.18 | 7.3333 | 21.16% | 1.5517 | 5.7817 | 0 | 32.83 | 0 |  | 0.11667 | 2.8133 | 3.6689 | 3.5304 | 115.9044 | 11.066
| 27 | [11 empty] | 0.006 | 5.958 | 5.9806 | 33.24% | 1.9881 | 3.9926 | 0 | 43.3037 | 0 |  | 0.22 | 3.36 | 4.1896 | 4.0315 | 174.5785 | 12.7823 |  | 0.256 | 5.398 | 6.3633 | 31.24% | 1.9881 | 4.3753 | 0 | 43.3037 | 0 |  | 0.098 | 2.944 | 3.3135 | 3.1885 | 138.0741 | 16.1617 |  | 0.006 | 5.958 | 5.9806 | 33.24% | 1.9881 | 3.9926 | 0 | 43.3037 | 0 |  | 0.11 | 3.36 | 3.7748 | 3.6323 | 157.2942 | 14.1868 | 0.0964 | 2.7072 | 3.0707 | 7.1163 | 0 | 2.7578 |  | 0.244 | 5.452 | 6.3721 | 31.2% | 1.9881 | 4.384 | 0 | 43.3037 | 0 |  | 0.0964 | 2.7072 | 3.0707 | 2.9548 | 127.9553 | 17.4397
| 28 | [11 empty] | 0.006 | 5.958 | 5.9714 | 36.45% | 2.1764 | 3.795 | 0 | 47.824 | 0 |  | 0.22 | 3.36 | 3.8513 | 3.706 | 177.2357 | 15.3563 |  | 0.256 | 5.398 | 5.9697 | 36.46% | 2.1764 | 3.7933 | 0 | 47.824 | 0 |  | 0.098 | 2.944 | 3.1629 | 3.0435 | 145.553 | 18.699 |  | 0.006 | 5.958 | 5.9714 | 36.45% | 2.1764 | 3.795 | 0 | 47.824 | 0 |  | 0.11 | 3.36 | 3.6057 | 3.4696 | 165.9303 | 16.4026 | 0.0964 | 2.7072 | 2.9225 | 7.1163 | 0 | 2.8977 |  | 0.244 | 5.452 | 5.9969 | 36.29% | 2.1764 | 3.8205 | 0 | 47.824 | 0 |  | 0.0964 | 2.7072 | 2.9225 | 2.8122 | 134.4912 | 20.2369
| 29 |  |  |  | 3302.2819 | [7 empty] | 0.056667 | 5.8567 | 5.7542 | 46.43% | 2.6715 | 3.0827 | 0 | 59.7065 | 0 |  | 0.11 | 3.58 | 3.3811 | 3.3811 | 201.8727 | 21.0142 |  | 0.073333 | 5.7633 | 5.6307 | 47.45% | 2.6715 | 2.9592 | 0 | 59.7065 | 0 |  | 0.084444 | 2.9711 | 2.8184 | 2.8184 | 168.2772 | 25.2095 |  | 0.056667 | 5.8567 | 5.7542 | 46.43% | 2.6715 | 3.0827 | 0 | 59.7065 | 0 |  | 0.11 | 3.58 | 3.3811 | 3.3811 | 201.8727 | 21.0142 | 0.070222 | 2.7596 | 2.6326 | 7.1163 | 0 | 3.2168 |  | 0.1 | 5.74 | 5.5592 | 48.06% | 2.6715 | 2.8876 | 0 | 59.7065 | 0 |  | 0.070222 | 2.7596 | 2.6326 | 2.6326 | 157.1816 | 26.9891
| 30 | [11 empty] | 0.006 | 5.958 | 5.9967 | 27.67% | 1.6594 | 4.3374 | 0 | 35.4148 | 0 |  | 0.22 | 3.36 | 4.7799 | 4.5995 | 162.8916 | 9.1626 |  | 0.256 | 5.398 | 7.0503 | 23.54% | 1.6594 | 5.3909 | 0 | 35.4148 | 0 |  | 0.098 | 2.944 | 3.5765 | 3.4415 | 121.8815 | 12.2455 |  | 0.006 | 5.958 | 5.9967 | 27.67% | 1.6594 | 4.3374 | 0 | 35.4148 | 0 |  | 0.11 | 3.36 | 4.07 | 3.9164 | 138.6974 | 10.7609 | 0.0964 | 2.7072 | 3.3294 | 7.1163 | 0 | 2.5435 |  | 0.244 | 5.452 | 7.0268 | 23.61% | 1.6594 | 5.3675 | 0 | 35.4148 | 0 |  | 0.0964 | 2.7072 | 3.3294 | 3.2037 | 113.4598 | 13.1545
| 31 | [11 empty] | 0.056667 | 5.8567 | 5.8342 | 42.82% | 2.4985 | 3.3357 | 0 | 55.5537 | 0 |  | 0.11 | 3.58 | 3.5365 | 3.5365 | 196.4635 | 18.6936 |  | 0.073333 | 5.7633 | 5.7343 | 43.57% | 2.4985 | 3.2358 | 0 | 55.5537 | 0 |  | 0.084444 | 2.9711 | 2.9377 | 2.9377 | 163.1994 | 22.5038 |  | 0.056667 | 5.8567 | 5.8342 | 42.82% | 2.4985 | 3.3357 | 0 | 55.5537 | 0 |  | 0.11 | 3.58 | 3.5365 | 3.5365 | 196.4635 | 18.6936 | 0.070222 | 2.7596 | 2.7318 | 7.1163 | 0 | 3.1 |  | 0.1 | 5.74 | 5.7004 | 43.83% | 2.4985 | 3.2019 | 0 | 55.5537 | 0 |  | 0.070222 | 2.7596 | 2.7318 | 2.7318 | 151.7595 | 24.2001
II | 1 | [11 empty] | 0.006 | 5.958 | 5.9771 | 34.45% | 2.059 | 3.9181 | 0 | 45.0065 | 0 |  | 0.22 | 3.36 | 4.0622 | 3.9089 | 175.9249 | 13.7016 |  | 0.256 | 5.398 | 6.2151 | 33.13% | 2.059 | 4.156 | 0 | 45.0065 | 0 |  | 0.098 | 2.944 | 3.2568 | 3.1339 | 141.0452 | 17.0899 |  | 0.006 | 5.958 | 5.9771 | 34.45% | 2.059 | 3.9181 | 0 | 45.0065 | 0 |  | 0.11 | 3.36 | 3.7111 | 3.571 | 160.7201 | 14.9978 | 0.0964 | 2.7072 | 3.0149 | 7.1163 | 0 | 2.8089 |  | 0.244 | 5.452 | 6.2308 | 33.05% | 2.059 | 4.1717 | 0 | 45.0065 | 0 |  | 0.0964 | 2.7072 | 3.0149 | 2.9011 | 130.5687 | 18.4611
| 2 | [11 empty] | 0.006 | 5.958 | 5.976 | 34.85% | 2.0825 | 3.8935 | 0 | 45.57 | 0 |  | 0.22 | 3.36 | 4.02 | 3.8683 | 176.2785 | 14.0186 |  | 0.256 | 5.398 | 6.166 | 33.77% | 2.0825 | 4.0835 | 0 | 45.57 | 0 |  | 0.098 | 2.944 | 3.238 | 3.1158 | 141.9875 | 17.4042 |  | 0.006 | 5.958 | 5.976 | 34.85% | 2.0825 | 3.8935 | 0 | 45.57 | 0 |  | 0.11 | 3.36 | 3.69 | 3.5508 | 161.8079 | 15.2723 | 0.0964 | 2.7072 | 2.9964 | 7.1163 | 0 | 2.8262 |  | 0.244 | 5.452 | 6.184 | 33.68% | 2.0825 | 4.1015 | 0 | 45.57 | 0 |  | 0.0964 | 2.7072 | 2.9964 | 2.8833 | 131.3933 | 18.8075
| 3 | [11 empty] | 0.056667 | 5.8567 | 5.8602 | 41.68% | 2.4423 | 3.4179 | 0 | 54.2062 | 0 |  | 0.11 | 3.58 | 3.5869 | 3.5869 | 194.431 | 17.9837 |  | 0.073333 | 5.7633 | 5.7679 | 42.34% | 2.4423 | 3.3256 | 0 | 54.2062 | 0 |  | 0.084444 | 2.9711 | 2.9764 | 2.9764 | 161.3389 | 21.6724 |  | 0.056667 | 5.8567 | 5.8602 | 41.68% | 2.4423 | 3.4179 | 0 | 54.2062 | 0 |  | 0.11 | 3.58 | 3.5869 | 3.5869 | 194.431 | 17.9837 | 0.070222 | 2.7596 | 2.7639 | 7.1163 | 0 | 3.0639 |  | 0.1 | 5.74 | 5.7462 | 42.5% | 2.4423 | 3.3039 | 0 | 54.2062 | 0 |  | 0.070222 | 2.7596 | 2.7639 | 2.7639 | 149.8231 | 23.3382
| 4 | [11 empty] | 0.056667 | 5.8567 | 5.7509 | 46.58% | 2.6787 | 3.0722 | 0 | 59.878 | 0 |  | 0.11 | 3.58 | 3.3747 | 3.3747 | 202.0683 | 21.1146 |  | 0.073333 | 5.7633 | 5.6264 | 47.61% | 2.6787 | 2.9478 | 0 | 59.878 | 0 |  | 0.084444 | 2.9711 | 2.8135 | 2.8135 | 168.4656 | 25.3262 |  | 0.056667 | 5.8567 | 5.7509 | 46.58% | 2.6787 | 3.0722 | 0 | 59.878 | 0 |  | 0.11 | 3.58 | 3.3747 | 3.3747 | 202.0683 | 21.1146 | 0.070222 | 2.7596 | 2.6285 | 7.1163 | 0 | 3.2218 |  | 0.1 | 5.74 | 5.5533 | 48.24% | 2.6787 | 2.8747 | 0 | 59.878 | 0 |  | 0.070222 | 2.7596 | 2.6285 | 2.6285 | 157.3878 | 27.1088
| 5 | [11 empty] | 0.056667 | 5.8567 | 5.6659 | 50.52% | 2.8624 | 2.8035 | 0 | 64.288 | 0 |  | 0.11 | 3.58 | 3.2097 | 3.1491 | 202.4498 | 24.2935 |  | 0.073333 | 5.7633 | 5.5164 | 51.89% | 2.8624 | 2.654 | 0 | 64.288 | 0 |  | 0.084444 | 2.9711 | 2.6868 | 2.6361 | 169.4709 | 29.021 |  | 0.056667 | 5.8567 | 5.6659 | 50.52% | 2.8624 | 2.8035 | 0 | 64.288 | 0 |  | 0.11 | 3.58 | 3.2097 | 3.1491 | 202.4498 | 24.2935 | 0.070222 | 2.7596 | 2.5231 | 7.1163 | 0 | 3.3563 |  | 0.1 | 5.74 | 5.4033 | 52.98% | 2.8624 | 2.5409 | 0 | 64.288 | 0 |  | 0.070222 | 2.7596 | 2.5231 | 2.4755 | 159.1471 | 30.9035
| 6 | [11 empty] | 0.056667 | 5.8567 | 5.8342 | 42.82% | 2.4985 | 3.3357 | 0 | 55.5537 | 0 |  | 0.11 | 3.58 | 3.5365 | 3.5365 | 196.4635 | 18.6936 |  | 0.073333 | 5.7633 | 5.7343 | 43.57% | 2.4985 | 3.2358 | 0 | 55.5537 | 0 |  | 0.084444 | 2.9711 | 2.9377 | 2.9377 | 163.1994 | 22.5038 |  | 0.056667 | 5.8567 | 5.8342 | 42.82% | 2.4985 | 3.3357 | 0 | 55.5537 | 0 |  | 0.11 | 3.58 | 3.5365 | 3.5365 | 196.4635 | 18.6936 | 0.070222 | 2.7596 | 2.7318 | 7.1163 | 0 | 3.1 |  | 0.1 | 5.74 | 5.7004 | 43.83% | 2.4985 | 3.2019 | 0 | 55.5537 | 0 |  | 0.070222 | 2.7596 | 2.7318 | 2.7318 | 151.7595 | 24.2001
| 7 | [11 empty] | 0.056667 | 5.8567 | 5.7896 | 44.82% | 2.595 | 3.1947 | 0 | 57.869 | 0 |  | 0.11 | 3.58 | 3.4498 | 3.4498 | 199.6384 | 19.9616 |  | 0.073333 | 5.7633 | 5.6766 | 45.71% | 2.595 | 3.0816 | 0 | 57.869 | 0 |  | 0.084444 | 2.9711 | 2.8712 | 2.8712 | 166.1526 | 23.9846 |  | 0.056667 | 5.8567 | 5.7896 | 44.82% | 2.595 | 3.1947 | 0 | 57.869 | 0 |  | 0.11 | 3.58 | 3.4498 | 3.4498 | 199.6384 | 19.9616 | 0.070222 | 2.7596 | 2.6765 | 7.1163 | 0 | 3.164 |  | 0.1 | 5.74 | 5.6217 | 46.16% | 2.595 | 3.0267 | 0 | 57.869 | 0 |  | 0.070222 | 2.7596 | 2.6765 | 2.6765 | 154.884 | 25.7296
| 8 | [11 empty] | 0.056667 | 5.8567 | 5.7962 | 44.52% | 2.5807 | 3.2156 | 0 | 57.526 | 0 |  | 0.11 | 3.58 | 3.4627 | 3.4627 | 199.1934 | 19.7697 |  | 0.073333 | 5.7633 | 5.6851 | 45.39% | 2.5807 | 3.1044 | 0 | 57.526 | 0 |  | 0.084444 | 2.9711 | 2.881 | 2.881 | 165.7345 | 23.7609 |  | 0.056667 | 5.8567 | 5.7962 | 44.52% | 2.5807 | 3.2156 | 0 | 57.526 | 0 |  | 0.11 | 3.58 | 3.4627 | 3.4627 | 199.1934 | 19.7697 | 0.070222 | 2.7596 | 2.6847 | 7.1163 | 0 | 3.1544 |  | 0.1 | 5.74 | 5.6333 | 45.81% | 2.5807 | 3.0527 | 0 | 57.526 | 0 |  | 0.070222 | 2.7596 | 2.6847 | 2.6847 | 154.4373 | 25.499
| 9 | [11 empty] | 0.056667 | 5.8567 | 5.745 | 46.85% | 2.6914 | 3.0536 | 0 | 60.1842 | 0 |  | 0.11 | 3.58 | 3.3632 | 3.3632 | 202.4122 | 21.2949 |  | 0.073333 | 5.7633 | 5.6188 | 47.9% | 2.6914 | 2.9274 | 0 | 60.1842 | 0 |  | 0.084444 | 2.9711 | 2.8047 | 2.8047 | 168.7979 | 25.5356 |  | 0.056667 | 5.8567 | 5.745 | 46.85% | 2.6914 | 3.0536 | 0 | 60.1842 | 0 |  | 0.11 | 3.58 | 3.3632 | 3.3632 | 202.4122 | 21.2949 | 0.070222 | 2.7596 | 2.6212 | 7.1163 | 0 | 3.2308 |  | 0.1 | 5.74 | 5.5429 | 48.56% | 2.6914 | 2.8515 | 0 | 60.1842 | 0 |  | 0.070222 | 2.7596 | 2.6212 | 2.6212 | 157.7525 | 27.3235
| 10 | [11 empty] | 0.056667 | 5.8567 | 5.7429 | 46.95% | 2.696 | 3.0468 | 0 | 60.2945 | 0 |  | 0.11 | 3.58 | 3.3591 | 3.3591 | 202.5343 | 21.3601 |  | 0.073333 | 5.7633 | 5.6161 | 48.01% | 2.696 | 2.92 | 0 | 60.2945 | 0 |  | 0.084444 | 2.9711 | 2.8015 | 2.8015 | 168.9162 | 25.6113 |  | 0.056667 | 5.8567 | 5.7429 | 46.95% | 2.696 | 3.0468 | 0 | 60.2945 | 0 |  | 0.11 | 3.58 | 3.3591 | 3.3591 | 202.5343 | 21.3601 | 0.070222 | 2.7596 | 2.6185 | 7.1163 | 0 | 3.234 |  | 0.1 | 5.74 | 5.5392 | 48.67% | 2.696 | 2.8431 | 0 | 60.2945 | 0 |  | 0.070222 | 2.7596 | 2.6185 | 2.6185 | 157.8827 | 27.4011
| 11 | [11 empty] | 0.056667 | 5.8567 | 5.7674 | 45.83% | 2.6429 | 3.1245 | 0 | 59.0205 | 0 |  | 0.11 | 3.58 | 3.4068 | 3.4068 | 201.0681 | 20.6162 |  | 0.073333 | 5.7633 | 5.6478 | 46.8% | 2.6429 | 3.0049 | 0 | 59.0205 | 0 |  | 0.084444 | 2.9711 | 2.8381 | 2.8381 | 167.5067 | 24.7469 |  | 0.056667 | 5.8567 | 5.7674 | 45.83% | 2.6429 | 3.1245 | 0 | 59.0205 | 0 |  | 0.11 | 3.58 | 3.4068 | 3.4068 | 201.0681 | 20.6162 | 0.070222 | 2.7596 | 2.649 | 7.1163 | 0 | 3.1969 |  | 0.1 | 5.74 | 5.5825 | 47.34% | 2.6429 | 2.9396 | 0 | 59.0205 | 0 |  | 0.070222 | 2.7596 | 2.649 | 2.649 | 156.3427 | 26.514
| 12 | [11 empty] | 0.056667 | 5.8567 | 5.7688 | 45.76% | 2.6399 | 3.129 | 0 | 58.947 | 0 |  | 0.11 | 3.58 | 3.4095 | 3.4095 | 200.9798 | 20.574 |  | 0.073333 | 5.7633 | 5.6497 | 46.73% | 2.6399 | 3.0098 | 0 | 58.947 | 0 |  | 0.084444 | 2.9711 | 2.8402 | 2.8402 | 167.4226 | 24.6977 |  | 0.056667 | 5.8567 | 5.7688 | 45.76% | 2.6399 | 3.129 | 0 | 58.947 | 0 |  | 0.11 | 3.58 | 3.4095 | 3.4095 | 200.9798 | 20.574 | 0.070222 | 2.7596 | 2.6507 | 7.1163 | 0 | 3.1948 |  | 0.1 | 5.74 | 5.585 | 47.27% | 2.6399 | 2.9451 | 0 | 58.947 | 0 |  | 0.070222 | 2.7596 | 2.6507 | 2.6507 | 156.2515 | 26.4634
| 13 | [11 empty] | 0.056667 | 5.8567 | 5.7414 | 47.01% | 2.6991 | 3.0424 | 0 | 60.368 | 0 |  | 0.11 | 3.58 | 3.3563 | 3.3563 | 202.6151 | 21.4037 |  | 0.073333 | 5.7633 | 5.6142 | 48.08% | 2.6991 | 2.9151 | 0 | 60.368 | 0 |  | 0.084444 | 2.9711 | 2.7994 | 2.7994 | 168.9946 | 25.6618 |  | 0.056667 | 5.8567 | 5.7414 | 47.01% | 2.6991 | 3.0424 | 0 | 60.368 | 0 |  | 0.11 | 3.58 | 3.3563 | 3.3563 | 202.6151 | 21.4037 | 0.070222 | 2.7596 | 2.6168 | 7.1163 | 0 | 3.2362 |  | 0.1 | 5.74 | 5.5367 | 48.75% | 2.6991 | 2.8376 | 0 | 60.368 | 0 |  | 0.070222 | 2.7596 | 2.6168 | 2.6168 | 157.9692 | 27.4529
| 14 | [11 empty] | 0.056667 | 5.8567 | 5.5776 | 54.74% | 3.0533 | 2.5243 | 0 | 68.8695 | 0 |  | 0.11 | 3.58 | 3.0383 | 2.9809 | 205.2948 | 27.493 |  | 0.073333 | 5.7633 | 5.4022 | 56.52% | 3.0533 | 2.3489 | 0 | 68.8695 | 0 |  | 0.084444 | 2.9711 | 2.5552 | 2.507 | 172.6566 | 32.6902 |  | 0.056667 | 5.8567 | 5.5776 | 54.74% | 3.0533 | 2.5243 | 0 | 68.8695 | 0 |  | 0.11 | 3.58 | 3.0383 | 2.9809 | 205.2948 | 27.493 | 0.070222 | 2.7596 | 2.4137 | 7.1163 | 0 | 3.5084 |  | 0.1 | 5.74 | 5.2475 | 58.19% | 3.0533 | 2.1942 | 0 | 68.8695 | 0 |  | 0.070222 | 2.7596 | 2.4137 | 2.3682 | 163.0946 | 34.6068
| 15 | [11 empty] | 0.13875 | 6.4313 | 5.0224 | 73.55% | 3.6939 | 1.3285 | 0 | 84.2433 | 0 |  | 0.06125 | 3.2388 | 2.6168 | 2.2712 | 191.3325 | 44.1396 |  | 0.13625 | 5.9938 | 4.6102 | 80.12% | 3.6939 | 0.91636 | 0 | 84.2433 | 0 |  | 0.04525 | 2.5847 | 2.1253 | 1.5639 | 131.7464 | 64.103 |  | 0.135 | 6.195 | 4.8242 | 76.57% | 3.6939 | 1.1303 | 0 | 84.2433 | 0 |  | 0.11 | 2.7037 | 1.5868 | 1.3772 | 116.0211 | 72.7914 | 0.04525 | 2.5847 | 2.1253 | 6.0698 | 1.0465 | 4.644 |  | 0.07375 | 4.3462 | 3.5974 | 100% | 3.6939 | -0.096505 | 0.026126 | 84.2171 | 0 |  | 0.0325 | 2.1375 | 1.8075 | 1.33 | 112.0121 | 75.3499
| 16 | [11 empty] | 0.13875 | 6.4313 | 4.7957 | 81.2% | 3.894 | 0.90177 | 0 | 89.0453 | 0 |  | 0.06125 | 3.2388 | 2.5168 | 1.852 | 164.9082 | 57.2171 |  | 0.13625 | 5.9938 | 4.3877 | 88.75% | 3.894 | 0.49373 | 0 | 89.0453 | 0 |  | 0.04525 | 2.5847 | 2.0514 | 1.5095 | 134.4134 | 70.1982 |  | 0.135 | 6.195 | 4.6037 | 84.58% | 3.894 | 0.70972 | 0 | 89.0453 | 0 |  | 0.11 | 2.7037 | 1.4071 | 1.0354 | 92.2003 | 102.3379 | 0.04525 | 2.5847 | 2.0514 | 6.0698 | 1.0465 | 4.7664 |  | 0.07375 | 4.3462 | 3.4769 | 100% | 3.894 | -0.41705 | 0.1071 | 88.9381 | 0 |  | 0.0325 | 2.1375 | 1.7544 | 1.291 | 114.8172 | 81.9816
| 17 | [11 empty] | 0.056667 | 5.8567 | 5.5136 | 57.89% | 3.1916 | 2.322 | 0 | 72.1893 | 0 |  | 0.11 | 3.58 | 2.914 | 2.8591 | 206.3934 | 30.0467 |  | 0.073333 | 5.7633 | 5.3194 | 60% | 3.1916 | 2.1277 | 0 | 72.1893 | 0 |  | 0.084444 | 2.9711 | 2.4599 | 2.135 | 154.1227 | 40.237 |  | 0.056667 | 5.8567 | 5.5136 | 57.89% | 3.1916 | 2.322 | 0 | 72.1893 | 0 |  | 0.11 | 3.58 | 2.914 | 2.8591 | 206.3934 | 30.0467 | 0.070222 | 2.7596 | 2.3344 | 7.1163 | 0 | 3.6276 |  | 0.1 | 5.74 | 5.1346 | 62.16% | 3.1916 | 1.9429 | 0 | 72.1893 | 0 |  | 0.070222 | 2.7596 | 2.3344 | 2.0261 | 146.2626 | 42.3993
| 18 | [11 empty] | 0.056667 | 5.8567 | 5.7648 | 45.94% | 2.6486 | 3.1163 | 0 | 59.1552 | 0 |  | 0.11 | 3.58 | 3.4017 | 3.4017 | 201.2289 | 20.6939 |  | 0.073333 | 5.7633 | 5.6445 | 46.92% | 2.6486 | 2.9959 | 0 | 59.1552 | 0 |  | 0.084444 | 2.9711 | 2.8342 | 2.8342 | 167.6602 | 24.8373 |  | 0.056667 | 5.8567 | 5.7648 | 45.94% | 2.6486 | 3.1163 | 0 | 59.1552 | 0 |  | 0.11 | 3.58 | 3.4017 | 3.4017 | 201.2289 | 20.6939 | 0.070222 | 2.7596 | 2.6457 | 7.1163 | 0 | 3.2008 |  | 0.1 | 5.74 | 5.5779 | 47.48% | 2.6486 | 2.9294 | 0 | 59.1552 | 0 |  | 0.070222 | 2.7596 | 2.6457 | 2.6457 | 156.5092 | 26.6069
| 19 | [11 empty] | 0.056667 | 5.8567 | 5.6956 | 49.13% | 2.7981 | 2.8975 | 0 | 62.7445 | 0 |  | 0.11 | 3.58 | 3.2674 | 3.2674 | 205.0124 | 22.8517 |  | 0.073333 | 5.7633 | 5.5549 | 50.37% | 2.7981 | 2.7568 | 0 | 62.7445 | 0 |  | 0.084444 | 2.9711 | 2.7311 | 2.6796 | 168.1312 | 27.8644 |  | 0.056667 | 5.8567 | 5.6956 | 49.13% | 2.7981 | 2.8975 | 0 | 62.7445 | 0 |  | 0.11 | 3.58 | 3.2674 | 3.2674 | 205.0124 | 22.8517 | 0.070222 | 2.7596 | 2.56 | 7.1163 | 0 | 3.3079 |  | 0.1 | 5.74 | 5.4558 | 51.29% | 2.7981 | 2.6577 | 0 | 62.7445 | 0 |  | 0.070222 | 2.7596 | 2.56 | 2.5117 | 157.5957 | 29.7272
| 20 | [11 empty] | 0.056667 | 5.8567 | 5.7292 | 47.57% | 2.7256 | 3.0035 | 0 | 61.005 | 0 |  | 0.11 | 3.58 | 3.3325 | 3.3325 | 203.2992 | 21.7842 |  | 0.073333 | 5.7633 | 5.5983 | 48.69% | 2.7256 | 2.8727 | 0 | 61.005 | 0 |  | 0.084444 | 2.9711 | 2.7811 | 2.7811 | 169.6617 | 26.1032 |  | 0.056667 | 5.8567 | 5.7292 | 47.57% | 2.7256 | 3.0035 | 0 | 61.005 | 0 |  | 0.11 | 3.58 | 3.3325 | 3.3325 | 203.2992 | 21.7842 | 0.070222 | 2.7596 | 2.6016 | 7.1163 | 0 | 3.2551 |  | 0.1 | 5.74 | 5.515 | 49.42% | 2.7256 | 2.7894 | 0 | 61.005 | 0 |  | 0.070222 | 2.7596 | 2.6016 | 2.6016 | 158.7079 | 27.9048
| 21 | [11 empty] | 0.056667 | 5.8567 | 5.6626 | 50.68% | 2.8696 | 2.793 | 0 | 64.4595 | 0 |  | 0.11 | 3.58 | 3.2033 | 3.1428 | 202.584 | 24.4071 |  | 0.073333 | 5.7633 | 5.5122 | 52.06% | 2.8696 | 2.6426 | 0 | 64.4595 | 0 |  | 0.084444 | 2.9711 | 2.6819 | 2.6313 | 169.6115 | 29.1518 |  | 0.056667 | 5.8567 | 5.6626 | 50.68% | 2.8696 | 2.793 | 0 | 64.4595 | 0 |  | 0.11 | 3.58 | 3.2033 | 3.1428 | 202.584 | 24.4071 | 0.070222 | 2.7596 | 2.519 | 7.1163 | 0 | 3.3617 |  | 0.1 | 5.74 | 5.3975 | 53.16% | 2.8696 | 2.5279 | 0 | 64.4595 | 0 |  | 0.070222 | 2.7596 | 2.519 | 2.4715 | 159.3126 | 31.0363
| 22 | [11 empty] | 0.13875 | 6.4313 | 5.1172 | 70.55% | 3.6102 | 1.507 | 0 | 82.2343 | 0 |  | 0.06125 | 3.2388 | 2.6587 | 2.3075 | 189.757 | 42.4087 |  | 0.13625 | 5.9938 | 4.7033 | 76.76% | 3.6102 | 1.0932 | 0 | 82.2343 | 0 |  | 0.04525 | 2.5847 | 2.1562 | 1.8714 | 153.8944 | 52.2913 |  | 0.135 | 6.195 | 4.9164 | 73.43% | 3.6102 | 1.3063 | 0 | 82.2343 | 0 |  | 0.11 | 2.7037 | 1.662 | 1.4425 | 118.6192 | 67.8418 | 0.04525 | 2.5847 | 2.1562 | 7.1163 | 0 | 3.9275 |  | 0.07375 | 4.3462 | 3.6478 | 98.97% | 3.6102 | 0.037599 | 0 | 82.2343 | 0 |  | 0.0325 | 2.1375 | 1.8297 | 1.3464 | 110.7187 | 72.6828
| 23 | [11 empty] | 0.056667 | 5.8567 | 5.5804 | 54.61% | 3.0472 | 2.5332 | 0 | 68.7225 | 0 |  | 0.11 | 3.58 | 3.0438 | 2.9863 | 205.2274 | 27.3848 |  | 0.073333 | 5.7633 | 5.4058 | 56.37% | 3.0472 | 2.3586 | 0 | 68.7225 | 0 |  | 0.084444 | 2.9711 | 2.5594 | 2.5112 | 172.5727 | 32.5666 |  | 0.056667 | 5.8567 | 5.5804 | 54.61% | 3.0472 | 2.5332 | 0 | 68.7225 | 0 |  | 0.11 | 3.58 | 3.0438 | 2.9863 | 205.2274 | 27.3848 | 0.070222 | 2.7596 | 2.4172 | 7.1163 | 0 | 3.5033 |  | 0.1 | 5.74 | 5.2525 | 58.01% | 3.0472 | 2.2053 | 0 | 68.7225 | 0 |  | 0.070222 | 2.7596 | 2.4172 | 2.3716 | 162.9833 | 34.4827
| 24 | [11 empty] | 0.056667 | 5.8567 | 5.7299 | 47.54% | 2.7241 | 3.0058 | 0 | 60.9682 | 0 |  | 0.11 | 3.58 | 3.3339 | 3.3339 | 203.2605 | 21.7621 |  | 0.073333 | 5.7633 | 5.5993 | 48.65% | 2.7241 | 2.8752 | 0 | 60.9682 | 0 |  | 0.084444 | 2.9711 | 2.7822 | 2.7822 | 169.6238 | 26.0776 |  | 0.056667 | 5.8567 | 5.7299 | 47.54% | 2.7241 | 3.0058 | 0 | 60.9682 | 0 |  | 0.11 | 3.58 | 3.3339 | 3.3339 | 203.2605 | 21.7621 | 0.070222 | 2.7596 | 2.6024 | 7.1163 | 0 | 3.254 |  | 0.1 | 5.74 | 5.5163 | 49.38% | 2.7241 | 2.7922 | 0 | 60.9682 | 0 |  | 0.070222 | 2.7596 | 2.6024 | 2.6024 | 158.6658 | 27.8786
| 25 | [11 empty] | 0.056667 | 5.8567 | 5.5821 | 54.52% | 3.0436 | 2.5385 | 0 | 68.6368 | 0 |  | 0.11 | 3.58 | 3.047 | 2.9895 | 205.1874 | 27.3218 |  | 0.073333 | 5.7633 | 5.408 | 56.28% | 3.0436 | 2.3644 | 0 | 68.6368 | 0 |  | 0.084444 | 2.9711 | 2.5619 | 2.5136 | 172.5232 | 32.4947 |  | 0.056667 | 5.8567 | 5.5821 | 54.52% | 3.0436 | 2.5385 | 0 | 68.6368 | 0 |  | 0.11 | 3.58 | 3.047 | 2.9895 | 205.1874 | 27.3218 | 0.070222 | 2.7596 | 2.4193 | 7.1163 | 0 | 3.5004 |  | 0.1 | 5.74 | 5.2554 | 57.91% | 3.0436 | 2.2118 | 0 | 68.6368 | 0 |  | 0.070222 | 2.7596 | 2.4193 | 2.3736 | 162.9178 | 34.4106
| 26 | [11 empty] | 0.056667 | 5.8567 | 5.6737 | 50.15% | 2.8456 | 2.8281 | 0 | 63.8838 | 0 |  | 0.11 | 3.58 | 3.2248 | 3.1639 | 202.1248 | 24.0275 |  | 0.073333 | 5.7633 | 5.5265 | 51.49% | 2.8456 | 2.681 | 0 | 63.8838 | 0 |  | 0.084444 | 2.9711 | 2.6984 | 2.6475 | 169.133 | 28.7144 |  | 0.056667 | 5.8567 | 5.6737 | 50.15% | 2.8456 | 2.8281 | 0 | 63.8838 | 0 |  | 0.11 | 3.58 | 3.2248 | 3.1639 | 202.1248 | 24.0275 | 0.070222 | 2.7596 | 2.5328 | 7.1163 | 0 | 3.3435 |  | 0.1 | 5.74 | 5.4171 | 52.53% | 2.8456 | 2.5715 | 0 | 63.8838 | 0 |  | 0.070222 | 2.7596 | 2.5328 | 2.485 | 158.7516 | 30.5921
| 27 | [11 empty] | 0.056667 | 5.8567 | 5.9395 | 38.23% | 2.2708 | 3.6687 | 0 | 50.0902 | 0 |  | 0.11 | 3.58 | 3.7409 | 3.5997 | 180.3104 | 16.5589 |  | 0.073333 | 5.7633 | 5.8706 | 38.68% | 2.2708 | 3.5997 | 0 | 50.0902 | 0 |  | 0.084444 | 2.9711 | 3.0946 | 2.9778 | 149.1604 | 20.017 |  | 0.056667 | 5.8567 | 5.9395 | 38.23% | 2.2708 | 3.6687 | 0 | 50.0902 | 0 |  | 0.11 | 3.58 | 3.7409 | 3.5997 | 180.3104 | 16.5589 | 0.070222 | 2.7596 | 2.8623 | 7.1163 | 0 | 2.9586 |  | 0.1 | 5.74 | 5.8863 | 38.58% | 2.2708 | 3.6154 | 0 | 50.0902 | 0 |  | 0.070222 | 2.7596 | 2.8623 | 2.7542 | 137.9609 | 21.642
| 28 | [11 empty] | 0.006 | 5.958 | 5.9781 | 34.13% | 2.0401 | 3.9379 | 0 | 44.5533 | 0 |  | 0.22 | 3.36 | 4.0961 | 3.9415 | 175.6073 | 13.4513 |  | 0.256 | 5.398 | 6.2545 | 32.62% | 2.0401 | 4.2144 | 0 | 44.5533 | 0 |  | 0.098 | 2.944 | 3.2719 | 3.1484 | 140.2725 | 16.8397 |  | 0.006 | 5.958 | 5.9781 | 34.13% | 2.0401 | 3.9379 | 0 | 44.5533 | 0 |  | 0.11 | 3.36 | 3.728 | 3.5874 | 159.8286 | 14.7792 | 0.0964 | 2.7072 | 3.0297 | 7.1163 | 0 | 2.7951 |  | 0.244 | 5.452 | 6.2684 | 32.55% | 2.0401 | 4.2282 | 0 | 44.5533 | 0 |  | 0.0964 | 2.7072 | 3.0297 | 2.9154 | 129.8909 | 18.1856
III | 1 | [11 empty] | 0.91667 | -0.41667 | 7.1573 | 20.09% | 1.4378 | 5.7194 | 0 | 30.0983 | 0 |  | 0.056667 | 4.5033 | 4.9715 | 4.7839 | 143.9881 | 7.4869 |  | 0.43 | 4.18 | 7.7329 | 18.59% | 1.4378 | 6.295 | 0 | 30.0983 | 0 |  | 0.11667 | 2.8133 | 3.7773 | 3.6348 | 109.3997 | 9.854 |  | 0.91667 | -0.41667 | 7.1573 | 20.09% | 1.4378 | 5.7194 | 0 | 30.0983 | 0 |  | 0.11 | 4.5033 | 5.4122 | 5.208 | 156.7509 | 6.8773 | 0.106 | 2.64 | 3.5158 | 7.1163 | 0 | 2.4086 |  | 0.43 | 4.18 | 7.7329 | 18.59% | 1.4378 | 6.295 | 0 | 30.0983 | 0 |  | 0.11667 | 2.8133 | 3.7773 | 3.6348 | 109.3997 | 9.854
| 2 | [11 empty] | 0.006 | 5.958 | 5.9796 | 33.58% | 2.008 | 3.9717 | 0 | 43.7815 | 0 |  | 0.22 | 3.36 | 4.1538 | 3.9971 | 174.9984 | 13.0345 |  | 0.256 | 5.398 | 6.3217 | 31.76% | 2.008 | 4.3138 | 0 | 43.7815 | 0 |  | 0.098 | 2.944 | 3.2976 | 3.1732 | 138.9265 | 16.4189 |  | 0.006 | 5.958 | 5.9796 | 33.58% | 2.008 | 3.9717 | 0 | 43.7815 | 0 |  | 0.11 | 3.36 | 3.7569 | 3.6151 | 158.2765 | 14.4116 | 0.0964 | 2.7072 | 3.055 | 7.1163 | 0 | 2.7719 |  | 0.244 | 5.452 | 6.3324 | 31.71% | 2.008 | 4.3245 | 0 | 43.7815 | 0 |  | 0.0964 | 2.7072 | 3.055 | 2.9398 | 128.707 | 17.7225
| 3 | [11 empty] | 0.006 | 5.958 | 5.9871 | 30.99% | 1.8554 | 4.1318 | 0 | 40.1188 | 0 |  | 0.22 | 3.36 | 4.4279 | 4.2608 | 170.939 | 11.2047 |  | 0.256 | 5.398 | 6.6407 | 27.94% | 1.8554 | 4.7853 | 0 | 40.1188 | 0 |  | 0.098 | 2.944 | 3.4197 | 3.2907 | 132.0173 | 14.5081 |  | 0.006 | 5.958 | 5.9871 | 30.99% | 1.8554 | 4.1318 | 0 | 40.1188 | 0 |  | 0.11 | 3.36 | 3.894 | 3.747 | 150.3256 | 12.7412 | 0.0964 | 2.7072 | 3.1751 | 7.1163 | 0 | 2.6671 |  | 0.244 | 5.452 | 6.6364 | 27.96% | 1.8554 | 4.7811 | 0 | 40.1188 | 0 |  | 0.0964 | 2.7072 | 3.1751 | 3.0553 | 122.5758 | 15.6256
| 4 | [11 empty] | 0.006 | 5.958 | 5.9974 | 27.43% | 1.6451 | 4.3524 | 0 | 35.0718 | 0 |  | 0.22 | 3.36 | 4.8056 | 4.6242 | 162.1802 | 9.0253 |  | 0.256 | 5.398 | 7.0801 | 23.24% | 1.6451 | 5.4351 | 0 | 35.0718 | 0 |  | 0.098 | 2.944 | 3.5879 | 3.4525 | 121.0869 | 12.0883 |  | 0.006 | 5.958 | 5.9974 | 27.43% | 1.6451 | 4.3524 | 0 | 35.0718 | 0 |  | 0.11 | 3.36 | 4.0828 | 3.9287 | 137.7872 | 10.6231 | 0.0964 | 2.7072 | 3.3406 | 7.1163 | 0 | 2.535 |  | 0.244 | 5.452 | 7.0553 | 23.32% | 1.6451 | 5.4102 | 0 | 35.0718 | 0 |  | 0.0964 | 2.7072 | 3.3406 | 3.2146 | 112.7405 | 12.9832
| 5 | [11 empty] | 0.006 | 5.958 | 5.9706 | 36.73% | 2.1928 | 3.7778 | 0 | 48.216 | 0 |  | 0.22 | 3.36 | 3.822 | 3.6778 | 177.3275 | 15.601 |  | 0.256 | 5.398 | 5.9356 | 36.94% | 2.1928 | 3.7428 | 0 | 48.216 | 0 |  | 0.098 | 2.944 | 3.1498 | 3.0309 | 146.1398 | 18.9304 |  | 0.006 | 5.958 | 5.9706 | 36.73% | 2.1928 | 3.7778 | 0 | 48.216 | 0 |  | 0.11 | 3.36 | 3.591 | 3.4555 | 166.6099 | 16.6046 | 0.0964 | 2.7072 | 2.9096 | 7.1163 | 0 | 2.9105 |  | 0.244 | 5.452 | 5.9644 | 36.76% | 2.1928 | 3.7717 | 0 | 48.216 | 0 |  | 0.0964 | 2.7072 | 2.9096 | 2.7998 | 134.9972 | 20.493
| 6 | [11 empty] | 0.006 | 5.958 | 5.9793 | 33.69% | 2.0146 | 3.9647 | 0 | 43.9407 | 0 |  | 0.22 | 3.36 | 4.1419 | 3.9856 | 175.131 | 13.1195 |  | 0.256 | 5.398 | 6.3079 | 31.94% | 2.0146 | 4.2933 | 0 | 43.9407 | 0 |  | 0.098 | 2.944 | 3.2923 | 3.1681 | 139.2074 | 16.5052 |  | 0.006 | 5.958 | 5.9793 | 33.69% | 2.0146 | 3.9647 | 0 | 43.9407 | 0 |  | 0.11 | 3.36 | 3.751 | 3.6094 | 158.6003 | 14.487 | 0.0964 | 2.7072 | 3.0498 | 7.1163 | 0 | 2.7767 |  | 0.244 | 5.452 | 6.3192 | 31.88% | 2.0146 | 4.3046 | 0 | 43.9407 | 0 |  | 0.0964 | 2.7072 | 3.0498 | 2.9347 | 128.9544 | 17.8175
| 7 | [11 empty] | 0.006 | 5.958 | 5.983 | 32.41% | 1.9391 | 4.044 | 0 | 42.1278 | 0 |  | 0.22 | 3.36 | 4.2776 | 4.1162 | 173.4048 | 12.1793 |  | 0.256 | 5.398 | 6.4657 | 29.99% | 1.9391 | 4.5267 | 0 | 42.1278 | 0 |  | 0.098 | 2.944 | 3.3527 | 3.2262 | 135.9135 | 15.5389 |  | 0.006 | 5.958 | 5.983 | 32.41% | 1.9391 | 4.044 | 0 | 42.1278 | 0 |  | 0.11 | 3.36 | 3.8188 | 3.6747 | 154.8063 | 13.6425 | 0.0964 | 2.7072 | 3.1093 | 7.1163 | 0 | 2.7236 |  | 0.244 | 5.452 | 6.4697 | 29.97% | 1.9391 | 4.5306 | 0 | 42.1278 | 0 |  | 0.0964 | 2.7072 | 3.1093 | 2.9919 | 126.0436 | 16.7557
| 8 | [11 empty] | 0.006 | 5.958 | 5.9806 | 33.23% | 1.9876 | 3.9931 | 0 | 43.2915 | 0 |  | 0.22 | 3.36 | 4.1905 | 4.0324 | 174.5673 | 12.7758 |  | 0.256 | 5.398 | 6.3644 | 31.23% | 1.9876 | 4.3768 | 0 | 43.2915 | 0 |  | 0.098 | 2.944 | 3.314 | 3.1889 | 138.0521 | 16.1551 |  | 0.006 | 5.958 | 5.9806 | 33.23% | 1.9876 | 3.9931 | 0 | 43.2915 | 0 |  | 0.11 | 3.36 | 3.7752 | 3.6328 | 157.2688 | 14.1811 | 0.0964 | 2.7072 | 3.0711 | 7.1163 | 0 | 2.7574 |  | 0.244 | 5.452 | 6.3731 | 31.19% | 1.9876 | 4.3855 | 0 | 43.2915 | 0 |  | 0.0964 | 2.7072 | 3.0711 | 2.9552 | 127.9359 | 17.4325
| 9 | [11 empty] | 0.006 | 5.958 | 5.9828 | 32.49% | 1.9438 | 4.039 | 0 | 42.2419 | 0 |  | 0.22 | 3.36 | 4.269 | 4.1079 | 173.5274 | 12.2367 |  | 0.256 | 5.398 | 6.4558 | 30.11% | 1.9438 | 4.512 | 0 | 42.2419 | 0 |  | 0.098 | 2.944 | 3.3489 | 3.2226 | 136.1272 | 15.5987 |  | 0.006 | 5.958 | 5.9828 | 32.49% | 1.9438 | 4.039 | 0 | 42.2419 | 0 |  | 0.11 | 3.36 | 3.8145 | 3.6706 | 155.0522 | 13.6948 | 0.0964 | 2.7072 | 3.1055 | 7.1163 | 0 | 2.7269 |  | 0.244 | 5.452 | 6.4602 | 30.09% | 1.9438 | 4.5164 | 0 | 42.2419 | 0 |  | 0.0964 | 2.7072 | 3.1055 | 2.9883 | 126.233 | 16.8214
| 10 | [11 empty] | 0.006 | 5.958 | 5.978 | 34.14% | 2.0406 | 3.9374 | 0 | 44.5655 | 0 |  | 0.22 | 3.36 | 4.0952 | 3.9406 | 175.6162 | 13.458 |  | 0.256 | 5.398 | 6.2535 | 32.63% | 2.0406 | 4.2128 | 0 | 44.5655 | 0 |  | 0.098 | 2.944 | 3.2715 | 3.148 | 140.2936 | 16.8464 |  | 0.006 | 5.958 | 5.978 | 34.14% | 2.0406 | 3.9374 | 0 | 44.5655 | 0 |  | 0.11 | 3.36 | 3.7276 | 3.5869 | 159.8529 | 14.7851 | 0.0964 | 2.7072 | 3.0293 | 7.1163 | 0 | 2.7955 |  | 0.244 | 5.452 | 6.2674 | 32.56% | 2.0406 | 4.2267 | 0 | 44.5655 | 0 |  | 0.0964 | 2.7072 | 3.0293 | 2.915 | 129.9094 | 18.193
| 11 | [11 empty] | 0.056667 | 5.8567 | 5.9518 | 37.71% | 2.2443 | 3.7075 | 0 | 49.4532 | 0 |  | 0.11 | 3.58 | 3.7647 | 3.6226 | 179.1515 | 16.2449 |  | 0.073333 | 5.7633 | 5.8865 | 38.13% | 2.2443 | 3.6422 | 0 | 49.4532 | 0 |  | 0.084444 | 2.9711 | 3.1129 | 2.9954 | 148.1342 | 19.6463 |  | 0.056667 | 5.8567 | 5.9518 | 37.71% | 2.2443 | 3.7075 | 0 | 49.4532 | 0 |  | 0.11 | 3.58 | 3.7647 | 3.6226 | 179.1515 | 16.2449 | 0.070222 | 2.7596 | 2.8775 | 7.1163 | 0 | 2.943 |  | 0.1 | 5.74 | 5.9079 | 37.99% | 2.2443 | 3.6636 | 0 | 49.4532 | 0 |  | 0.070222 | 2.7596 | 2.8775 | 2.7689 | 136.9304 | 21.2538
| 12 | [11 empty] | 0.006 | 5.958 | 5.9721 | 36.2% | 2.1621 | 3.81 | 0 | 47.481 | 0 |  | 0.22 | 3.36 | 3.877 | 3.7307 | 177.1373 | 15.1453 |  | 0.256 | 5.398 | 5.9996 | 36.04% | 2.1621 | 3.8375 | 0 | 47.481 | 0 |  | 0.098 | 2.944 | 3.1743 | 3.0545 | 145.0314 | 18.498 |  | 0.006 | 5.958 | 5.9721 | 36.2% | 2.1621 | 3.81 | 0 | 47.481 | 0 |  | 0.11 | 3.36 | 3.6185 | 3.482 | 165.3266 | 16.2272 | 0.0964 | 2.7072 | 2.9337 | 7.1163 | 0 | 2.8865 |  | 0.244 | 5.452 | 6.0254 | 35.88% | 2.1621 | 3.8633 | 0 | 47.481 | 0 |  | 0.0964 | 2.7072 | 2.9337 | 2.823 | 134.0404 | 20.0148
| 13 | [11 empty] | 0.056667 | 5.8567 | 5.8109 | 43.87% | 2.549 | 3.2618 | 0 | 56.7665 | 0 |  | 0.11 | 3.58 | 3.4911 | 3.4911 | 198.1766 | 19.3499 |  | 0.073333 | 5.7633 | 5.7041 | 44.69% | 2.549 | 3.155 | 0 | 56.7665 | 0 |  | 0.084444 | 2.9711 | 2.9029 | 2.9029 | 164.7847 | 23.271 |  | 0.056667 | 5.8567 | 5.8109 | 43.87% | 2.549 | 3.2618 | 0 | 56.7665 | 0 |  | 0.11 | 3.58 | 3.4911 | 3.4911 | 198.1766 | 19.3499 | 0.070222 | 2.7596 | 2.7028 | 7.1163 | 0 | 3.1332 |  | 0.1 | 5.74 | 5.6592 | 45.04% | 2.549 | 3.1101 | 0 | 56.7665 | 0 |  | 0.070222 | 2.7596 | 2.7028 | 2.7028 | 153.4281 | 24.9935
| 14 | [11 empty] | 0.056667 | 5.8567 | 5.6187 | 52.76% | 2.9645 | 2.6542 | 0 | 66.738 | 0 |  | 0.11 | 3.58 | 3.118 | 3.0592 | 204.1629 | 25.9607 |  | 0.073333 | 5.7633 | 5.4553 | 54.34% | 2.9645 | 2.4908 | 0 | 66.738 | 0 |  | 0.084444 | 2.9711 | 2.6164 | 2.5671 | 171.3216 | 30.9372 |  | 0.056667 | 5.8567 | 5.6187 | 52.76% | 2.9645 | 2.6542 | 0 | 66.738 | 0 |  | 0.11 | 3.58 | 3.118 | 3.0592 | 204.1629 | 25.9607 | 0.070222 | 2.7596 | 2.4646 | 7.1163 | 0 | 3.436 |  | 0.1 | 5.74 | 5.32 | 55.72% | 2.9645 | 2.3555 | 0 | 66.738 | 0 |  | 0.070222 | 2.7596 | 2.4646 | 2.4181 | 161.3805 | 32.843
| 15 | [11 empty] | 0.056667 | 5.8567 | 5.8406 | 42.54% | 2.4847 | 3.3559 | 0 | 55.223 | 0 |  | 0.11 | 3.58 | 3.5488 | 3.5488 | 195.9772 | 18.5175 |  | 0.073333 | 5.7633 | 5.7426 | 43.27% | 2.4847 | 3.2578 | 0 | 55.223 | 0 |  | 0.084444 | 2.9711 | 2.9472 | 2.9472 | 162.7524 | 22.2977 |  | 0.056667 | 5.8567 | 5.8406 | 42.54% | 2.4847 | 3.3559 | 0 | 55.223 | 0 |  | 0.11 | 3.58 | 3.5488 | 3.5488 | 195.9772 | 18.5175 | 0.070222 | 2.7596 | 2.7397 | 7.1163 | 0 | 3.091 |  | 0.1 | 5.74 | 5.7117 | 43.5% | 2.4847 | 3.227 | 0 | 55.223 | 0 |  | 0.070222 | 2.7596 | 2.7397 | 2.7397 | 151.2922 | 23.9867
| 16 | [11 empty] | 0.006 | 5.958 | 5.9723 | 36.13% | 2.158 | 3.8143 | 0 | 47.383 | 0 |  | 0.22 | 3.36 | 3.8843 | 3.7378 | 177.106 | 15.0855 |  | 0.256 | 5.398 | 6.0081 | 35.92% | 2.158 | 3.8501 | 0 | 47.383 | 0 |  | 0.098 | 2.944 | 3.1776 | 3.0577 | 144.881 | 18.4408 |  | 0.006 | 5.958 | 5.9723 | 36.13% | 2.158 | 3.8143 | 0 | 47.383 | 0 |  | 0.11 | 3.36 | 3.6222 | 3.4855 | 165.1526 | 16.1773 | 0.0964 | 2.7072 | 2.937 | 7.1163 | 0 | 2.8834 |  | 0.244 | 5.452 | 6.0335 | 35.77% | 2.158 | 3.8755 | 0 | 47.383 | 0 |  | 0.0964 | 2.7072 | 2.937 | 2.8261 | 133.9103 | 19.9516
| 17 | [11 empty] | 0.006 | 5.958 | 5.9825 | 32.6% | 1.9503 | 4.0322 | 0 | 42.3972 | 0 |  | 0.22 | 3.36 | 4.2574 | 4.0968 | 173.6913 | 12.3153 |  | 0.256 | 5.398 | 6.4423 | 30.27% | 1.9503 | 4.492 | 0 | 42.3972 | 0 |  | 0.098 | 2.944 | 3.3438 | 3.2176 | 136.4165 | 15.6803 |  | 0.006 | 5.958 | 5.9825 | 32.6% | 1.9503 | 4.0322 | 0 | 42.3972 | 0 |  | 0.11 | 3.36 | 3.8087 | 3.665 | 155.3852 | 13.7662 | 0.0964 | 2.7072 | 3.1004 | 7.1163 | 0 | 2.7314 |  | 0.244 | 5.452 | 6.4473 | 30.25% | 1.9503 | 4.497 | 0 | 42.3972 | 0 |  | 0.0964 | 2.7072 | 3.1004 | 2.9834 | 126.4894 | 16.911
| 18 | [11 empty] | 0.91667 | -0.41667 | 7.1993 | 19.89% | 1.4322 | 5.7671 | 0 | 29.9635 | 0 |  | 0.056667 | 4.5033 | 4.9741 | 4.7864 | 143.4184 | 7.4495 |  | 0.43 | 4.18 | 7.7526 | 18.47% | 1.4322 | 6.3204 | 0 | 29.9635 | 0 |  | 0.11667 | 2.8133 | 3.7826 | 3.6399 | 109.0641 | 9.796 |  | 0.91667 | -0.41667 | 7.1993 | 19.89% | 1.4322 | 5.7671 | 0 | 29.9635 | 0 |  | 0.11 | 4.5033 | 5.4173 | 5.2128 | 156.1945 | 6.8402 | 0.106 | 2.64 | 3.5207 | 7.1163 | 0 | 2.4053 |  | 0.43 | 4.18 | 7.7526 | 18.47% | 1.4322 | 6.3204 | 0 | 29.9635 | 0 |  | 0.11667 | 2.8133 | 3.7826 | 3.6399 | 109.0641 | 9.796
| 19 | [11 empty] | 0.006 | 5.958 | 5.9973 | 27.46% | 1.6466 | 4.3507 | 0 | 35.1085 | 0 |  | 0.22 | 3.36 | 4.8028 | 4.6216 | 162.2572 | 9.04 |  | 0.256 | 5.398 | 7.0769 | 23.27% | 1.6466 | 5.4303 | 0 | 35.1085 | 0 |  | 0.098 | 2.944 | 3.5867 | 3.4514 | 121.1724 | 12.1051 |  | 0.006 | 5.958 | 5.9973 | 27.46% | 1.6466 | 4.3507 | 0 | 35.1085 | 0 |  | 0.11 | 3.36 | 4.0814 | 3.9274 | 137.8852 | 10.6379 | 0.0964 | 2.7072 | 3.3394 | 7.1163 | 0 | 2.5359 |  | 0.244 | 5.452 | 7.0522 | 23.35% | 1.6466 | 5.4056 | 0 | 35.1085 | 0 |  | 0.0964 | 2.7072 | 3.3394 | 3.2134 | 112.8179 | 13.0015
| 20 | [11 empty] | 0.006 | 5.958 | 5.9821 | 32.72% | 1.9574 | 4.0247 | 0 | 42.5687 | 0 |  | 0.22 | 3.36 | 4.2446 | 4.0844 | 173.8682 | 12.4025 |  | 0.256 | 5.398 | 6.4273 | 30.46% | 1.9574 | 4.4699 | 0 | 42.5687 | 0 |  | 0.098 | 2.944 | 3.338 | 3.2121 | 136.7341 | 15.7707 |  | 0.006 | 5.958 | 5.9821 | 32.72% | 1.9574 | 4.0247 | 0 | 42.5687 | 0 |  | 0.11 | 3.36 | 3.8023 | 3.6588 | 155.7509 | 13.8452 | 0.0964 | 2.7072 | 3.0948 | 7.1163 | 0 | 2.7363 |  | 0.244 | 5.452 | 6.4331 | 30.43% | 1.9574 | 4.4756 | 0 | 42.5687 | 0 |  | 0.0964 | 2.7072 | 3.0948 | 2.978 | 126.7707 | 17.0102
| 21 | [11 empty] | 0.006 | 5.958 | 5.9715 | 36.4% | 2.1739 | 3.7977 | 0 | 47.7627 | 0 |  | 0.22 | 3.36 | 3.8559 | 3.7104 | 177.2194 | 15.3184 |  | 0.256 | 5.398 | 5.9751 | 36.38% | 2.1739 | 3.8012 | 0 | 47.7627 | 0 |  | 0.098 | 2.944 | 3.1649 | 3.0455 | 145.4604 | 18.663 |  | 0.006 | 5.958 | 5.9715 | 36.4% | 2.1739 | 3.7977 | 0 | 47.7627 | 0 |  | 0.11 | 3.36 | 3.608 | 3.4718 | 165.8231 | 16.3712 | 0.0964 | 2.7072 | 2.9245 | 7.1163 | 0 | 2.8957 |  | 0.244 | 5.452 | 6.002 | 36.22% | 2.1739 | 3.8282 | 0 | 47.7627 | 0 |  | 0.0964 | 2.7072 | 2.9245 | 2.8141 | 134.4112 | 20.1972
| 22 | [11 empty] | 0.006 | 5.958 | 5.9702 | 36.85% | 2.1999 | 3.7704 | 0 | 48.3875 | 0 |  | 0.22 | 3.36 | 3.8092 | 3.6654 | 177.3607 | 15.7093 |  | 0.256 | 5.398 | 5.9207 | 37.16% | 2.1999 | 3.7208 | 0 | 48.3875 | 0 |  | 0.098 | 2.944 | 3.1441 | 3.0254 | 146.3934 | 19.0323 |  | 0.006 | 5.958 | 5.9702 | 36.85% | 2.1999 | 3.7704 | 0 | 48.3875 | 0 |  | 0.11 | 3.36 | 3.5846 | 3.4493 | 166.9038 | 16.6935 | 0.0964 | 2.7072 | 2.904 | 7.1163 | 0 | 2.9161 |  | 0.244 | 5.452 | 5.9502 | 36.97% | 2.1999 | 3.7503 | 0 | 48.3875 | 0 |  | 0.0964 | 2.7072 | 2.904 | 2.7944 | 135.2155 | 20.6057
| 23 | [11 empty] | 0.006 | 5.958 | 5.97 | 36.92% | 2.204 | 3.7661 | 0 | 48.4855 | 0 |  | 0.22 | 3.36 | 3.8018 | 3.6584 | 177.3778 | 15.7714 |  | 0.256 | 5.398 | 5.9121 | 37.28% | 2.204 | 3.7082 | 0 | 48.4855 | 0 |  | 0.098 | 2.944 | 3.1408 | 3.0223 | 146.5375 | 19.0907 |  | 0.006 | 5.958 | 5.97 | 36.92% | 2.204 | 3.7661 | 0 | 48.4855 | 0 |  | 0.11 | 3.36 | 3.5809 | 3.4458 | 167.0707 | 16.7444 | 0.0964 | 2.7072 | 2.9008 | 7.1163 | 0 | 2.9193 |  | 0.244 | 5.452 | 5.942 | 37.09% | 2.204 | 3.7381 | 0 | 48.4855 | 0 |  | 0.0964 | 2.7072 | 2.9008 | 2.7913 | 135.3395 | 20.6703
| 24 | [11 empty] | 0.006 | 5.958 | 5.9934 | 28.83% | 1.7278 | 4.2656 | 0 | 37.0563 | 0 |  | 0.22 | 3.36 | 4.6571 | 4.4813 | 166.0618 | 9.8401 |  | 0.256 | 5.398 | 6.9073 | 25.01% | 1.7278 | 5.1796 | 0 | 37.0563 | 0 |  | 0.098 | 2.944 | 3.5218 | 3.3889 | 125.5797 | 13.0122 |  | 0.006 | 5.958 | 5.9934 | 28.83% | 1.7278 | 4.2656 | 0 | 37.0563 | 0 |  | 0.11 | 3.36 | 4.0085 | 3.8573 | 142.9362 | 11.4321 | 0.0964 | 2.7072 | 3.2756 | 7.1163 | 0 | 2.5853 |  | 0.244 | 5.452 | 6.8906 | 25.07% | 1.7278 | 5.1628 | 0 | 37.0563 | 0 |  | 0.0964 | 2.7072 | 3.2756 | 3.152 | 116.7995 | 13.9904
| 25 | [11 empty] | 0.006 | 5.958 | 5.9992 | 26.82% | 1.6088 | 4.3904 | 0 | 34.202 | 0 |  | 0.22 | 3.36 | 4.8707 | 4.6869 | 160.3003 | 8.6839 |  | 0.256 | 5.398 | 7.1559 | 22.48% | 1.6088 | 5.547 | 0 | 34.202 | 0 |  | 0.098 | 2.944 | 3.6169 | 3.4804 | 119.0382 | 11.694 |  | 0.006 | 5.958 | 5.9992 | 26.82% | 1.6088 | 4.3904 | 0 | 34.202 | 0 |  | 0.11 | 3.36 | 4.1153 | 3.96 | 135.4412 | 10.2778 | 0.0964 | 2.7072 | 3.3691 | 7.1163 | 0 | 2.5135 |  | 0.244 | 5.452 | 7.1275 | 22.57% | 1.6088 | 5.5186 | 0 | 34.202 | 0 |  | 0.0964 | 2.7072 | 3.3691 | 3.242 | 110.8832 | 12.5541
| 26 | [11 empty] | 0.006 | 5.958 | 5.9842 | 32.01% | 1.9156 | 4.0686 | 0 | 41.5643 | 0 |  | 0.22 | 3.36 | 4.3197 | 4.1567 | 172.7718 | 11.8991 |  | 0.256 | 5.398 | 6.5148 | 29.4% | 1.9156 | 4.5992 | 0 | 41.5643 | 0 |  | 0.098 | 2.944 | 3.3715 | 3.2443 | 134.8468 | 15.2457 |  | 0.006 | 5.958 | 5.9842 | 32.01% | 1.9156 | 4.0686 | 0 | 41.5643 | 0 |  | 0.11 | 3.36 | 3.8399 | 3.695 | 153.5788 | 13.3861 | 0.0964 | 2.7072 | 3.1277 | 7.1163 | 0 | 2.7075 |  | 0.244 | 5.452 | 6.5165 | 29.4% | 1.9156 | 4.6009 | 0 | 41.5643 | 0 |  | 0.0964 | 2.7072 | 3.1277 | 3.0097 | 125.0966 | 16.4339
| 27 | [11 empty] | 0.006 | 5.958 | 5.9959 | 27.95% | 1.6757 | 4.3202 | 0 | 35.8068 | 0 |  | 0.22 | 3.36 | 4.7506 | 4.5713 | 163.684 | 9.3212 |  | 0.256 | 5.398 | 7.0161 | 23.88% | 1.6757 | 5.3404 | 0 | 35.8068 | 0 |  | 0.098 | 2.944 | 3.5634 | 3.429 | 122.7803 | 12.4265 |  | 0.006 | 5.958 | 5.9959 | 27.95% | 1.6757 | 4.3202 | 0 | 35.8068 | 0 |  | 0.11 | 3.36 | 4.0553 | 3.9023 | 139.7273 | 10.9193 | 0.0964 | 2.7072 | 3.3165 | 7.1163 | 0 | 2.5534 |  | 0.244 | 5.452 | 6.9943 | 23.96% | 1.6757 | 5.3186 | 0 | 35.8068 | 0 |  | 0.0964 | 2.7072 | 3.3165 | 3.1914 | 114.2728 | 13.3516
| 28 | [11 empty] | 0.056667 | 5.8567 | 5.8678 | 41.34% | 2.426 | 3.4418 | 0 | 53.8143 | 0 |  | 0.11 | 3.58 | 3.6015 | 3.6015 | 193.8143 | 17.781 |  | 0.073333 | 5.7633 | 5.7777 | 41.99% | 2.426 | 3.3517 | 0 | 53.8143 | 0 |  | 0.084444 | 2.9711 | 2.9876 | 2.9876 | 160.778 | 21.4346 |  | 0.056667 | 5.8567 | 5.8678 | 41.34% | 2.426 | 3.4418 | 0 | 53.8143 | 0 |  | 0.11 | 3.58 | 3.6015 | 3.6015 | 193.8143 | 17.781 | 0.070222 | 2.7596 | 2.7733 | 7.1163 | 0 | 3.0535 |  | 0.1 | 5.74 | 5.7596 | 42.12% | 2.426 | 3.3336 | 0 | 53.8143 | 0 |  | 0.070222 | 2.7596 | 2.7733 | 2.7733 | 149.2435 | 23.0912
| 29 | [11 empty] | 0.056667 | 5.8567 | 5.8765 | 40.96% | 2.4071 | 3.4694 | 0 | 53.361 | 0 |  | 0.11 | 3.58 | 3.6185 | 3.6185 | 193.0868 | 17.5486 |  | 0.073333 | 5.7633 | 5.789 | 41.58% | 2.4071 | 3.3819 | 0 | 53.361 | 0 |  | 0.084444 | 2.9711 | 3.0007 | 3.0007 | 160.1186 | 21.1618 |  | 0.056667 | 5.8567 | 5.8765 | 40.96% | 2.4071 | 3.4694 | 0 | 53.361 | 0 |  | 0.11 | 3.58 | 3.6185 | 3.6185 | 193.0868 | 17.5486 | 0.070222 | 2.7596 | 2.7841 | 7.1163 | 0 | 3.0417 |  | 0.1 | 5.74 | 5.775 | 41.68% | 2.4071 | 3.3679 | 0 | 53.361 | 0 |  | 0.070222 | 2.7596 | 2.7841 | 2.7841 | 148.5641 | 22.8077
| 30 | [11 empty] | 0.056667 | 5.8567 | 5.8817 | 40.73% | 2.3959 | 3.4858 | 0 | 53.0915 | 0 |  | 0.11 | 3.58 | 3.6286 | 3.6286 | 192.6469 | 17.4114 |  | 0.073333 | 5.7633 | 5.7957 | 41.34% | 2.3959 | 3.3998 | 0 | 53.0915 | 0 |  | 0.084444 | 2.9711 | 3.0084 | 3.0084 | 159.7209 | 21.0008 |  | 0.056667 | 5.8567 | 5.8817 | 40.73% | 2.3959 | 3.4858 | 0 | 53.0915 | 0 |  | 0.11 | 3.58 | 3.6286 | 3.6286 | 192.6469 | 17.4114 | 0.070222 | 2.7596 | 2.7906 | 7.1163 | 0 | 3.0346 |  | 0.1 | 5.74 | 5.7842 | 41.42% | 2.3959 | 3.3883 | 0 | 53.0915 | 0 |  | 0.070222 | 2.7596 | 2.7906 | 2.7906 | 148.1556 | 22.6401
| 31 | [11 empty] | 0.056667 | 5.8567 | 5.9211 | 39.02% | 2.3107 | 3.6105 | 0 | 51.0457 | 0 |  | 0.11 | 3.58 | 3.7051 | 3.5653 | 181.9939 | 17.0376 |  | 0.073333 | 5.7633 | 5.8468 | 39.52% | 2.3107 | 3.5361 | 0 | 51.0457 | 0 |  | 0.084444 | 2.9711 | 3.0672 | 2.9514 | 150.6577 | 20.5814 |  | 0.056667 | 5.8567 | 5.9211 | 39.02% | 2.3107 | 3.6105 | 0 | 51.0457 | 0 |  | 0.11 | 3.58 | 3.7051 | 3.5653 | 181.9939 | 17.0376 | 0.070222 | 2.7596 | 2.8394 | 7.1163 | 0 | 2.9824 |  | 0.1 | 5.74 | 5.8538 | 39.47% | 2.3107 | 3.5431 | 0 | 51.0457 | 0 |  | 0.070222 | 2.7596 | 2.8394 | 2.7323 | 139.4715 | 22.2321
IV | 1 | [11 empty] | 0.91667 | -0.41667 | 7.5049 | 18.54% | 1.3914 | 6.1135 | 0 | 28.9835 | 0 |  | 0.056667 | 4.5033 | 4.993 | 4.8046 | 139.2545 | 7.1786 |  | 0.43 | 4.18 | 7.8959 | 17.62% | 1.3914 | 6.5045 | 0 | 28.9835 | 0 |  | 0.11667 | 2.8133 | 3.8215 | 3.6773 | 106.5816 | 9.3792 |  | 0.91667 | -0.41667 | 7.5049 | 18.54% | 1.3914 | 6.1135 | 0 | 28.9835 | 0 |  | 0.11 | 4.5033 | 5.4539 | 5.2481 | 152.1086 | 6.572 | 0.106 | 2.64 | 3.556 | 7.1163 | 0 | 2.3814 |  | 0.43 | 4.18 | 7.8959 | 17.62% | 1.3914 | 6.5045 | 0 | 28.9835 | 0 |  | 0.11667 | 2.8133 | 3.8215 | 3.6773 | 106.5816 | 9.3792
| 2 | [11 empty] | 0.27 | 6.05 | 9.2214 | 10.97% | 1.0111 | 8.2102 | 0 | 19.8572 | 0 |  | 0.225 | 2.82 | 5.4628 | 5.2567 | 104.383 | 4.4953 |  | 0.27 | 6.05 | 9.2214 | 10.97% | 1.0111 | 8.2102 | 0 | 19.8572 | 0 |  | 0.225 | 2.82 | 5.4628 | 5.2567 | 104.383 | 4.4953 |  | 0.27 | 6.05 | 9.2214 | 10.97% | 1.0111 | 8.2102 | 0 | 19.8572 | 0 |  | 0.11 | 2.82 | 4.112 | 3.9569 | 78.5726 | 5.9719 | 0.1334 | 2.366 | 3.9329 | 7.1163 | 0 | 2.1532 |  | 0.263 | 5.85 | 8.9392 | 11.31% | 1.0111 | 7.928 | 0 | 19.8572 | 0 |  | 0.147 | 2.51 | 4.2366 | 4.0768 | 80.9533 | 5.7963
| 3 | [11 empty] | 0.91667 | -0.41667 | 7.5125 | 18.51% | 1.3904 | 6.1221 | 0 | 28.959 | 0 |  | 0.056667 | 4.5033 | 4.9935 | 4.8051 | 139.1499 | 7.1718 |  | 0.43 | 4.18 | 7.8995 | 17.6% | 1.3904 | 6.5091 | 0 | 28.959 | 0 |  | 0.11667 | 2.8133 | 3.8225 | 3.6783 | 106.5186 | 9.3689 |  | 0.91667 | -0.41667 | 7.5125 | 18.51% | 1.3904 | 6.1221 | 0 | 28.959 | 0 |  | 0.11 | 4.5033 | 5.4548 | 5.249 | 152.0055 | 6.5653 | 0.106 | 2.64 | 3.5569 | 7.1163 | 0 | 2.3808 |  | 0.43 | 4.18 | 7.8995 | 17.6% | 1.3904 | 6.5091 | 0 | 28.959 | 0 |  | 0.11667 | 2.8133 | 3.8225 | 3.6783 | 106.5186 | 9.3689
| 4 | [11 empty] | 0.27 | 6.05 | 9.0177 | 12.24% | 1.1035 | 7.9142 | 0 | 22.0745 | 0 |  | 0.225 | 2.82 | 5.2931 | 5.0934 | 112.4339 | 5.1574 |  | 0.27 | 6.05 | 9.0177 | 12.24% | 1.1035 | 7.9142 | 0 | 22.0745 | 0 |  | 0.225 | 2.82 | 5.2931 | 5.0934 | 112.4339 | 5.1574 |  | 0.27 | 6.05 | 9.0177 | 12.24% | 1.1035 | 7.9142 | 0 | 22.0745 | 0 |  | 0.11 | 2.82 | 4.0291 | 3.877 | 85.5838 | 6.7754 | 0.1334 | 2.366 | 3.8323 | 7.1163 | 0 | 2.2097 |  | 0.263 | 5.85 | 8.7408 | 12.62% | 1.1035 | 7.6373 | 0 | 22.0745 | 0 |  | 0.147 | 2.51 | 4.1258 | 3.9701 | 87.6376 | 6.6166
| 5 | [11 empty] | 0.27 | 6.05 | 9.6815 | 8.288% | 0.80238 | 8.8791 | 0 | 0 | 0 |  | 0.225 | 2.82 | 5.8462 | 5.6256 | 0 | 0 |  | 0.27 | 6.05 | 9.6815 | 8.288% | 0.80238 | 8.8791 | 0 | 0 | 0 |  | 0.225 | 2.82 | 5.8462 | 5.6256 | 0 | 0 |  | 0.27 | 6.05 | 9.6815 | 8.288% | 0.80238 | 8.8791 | 0 | 0 | 0 |  | 0.11 | 2.82 | 4.2995 | 4.1373 | 0 | 0 | 0.1334 | 2.366 | 4.1602 | 7.1163 | 0 | 2.0356 |  | 0.263 | 5.85 | 9.3873 | 8.547% | 0.80238 | 8.585 | 0 | 0 | 0 |  | 0.147 | 2.51 | 4.4871 | 4.3178 | 0 | 0
| 6 | [11 empty] | 0.27 | 6.05 | 9.8098 | 7.586% | 0.74419 | 9.0656 | 0 | 0 | 0 |  | 0.225 | 2.82 | 5.9531 | 5.7285 | 0 | 0 |  | 0.27 | 6.05 | 9.8098 | 7.586% | 0.74419 | 9.0656 | 0 | 0 | 0 |  | 0.225 | 2.82 | 5.9531 | 5.7285 | 0 | 0 |  | 0.27 | 6.05 | 9.8098 | 7.586% | 0.74419 | 9.0656 | 0 | 0 | 0 |  | 0.11 | 2.82 | 4.3518 | 4.1875 | 0 | 0 | 0.1334 | 2.366 | 4.2236 | 7.1163 | 0 | 2.005 |  | 0.263 | 5.85 | 9.5123 | 7.823% | 0.74419 | 8.7681 | 0 | 0 | 0 |  | 0.147 | 2.51 | 4.557 | 4.385 | 0 | 0
| 7 | [11 empty] | 0.27 | 6.05 | 8.9176 | 12.88% | 1.1489 | 7.7687 | 0 | 23.1647 | 0 |  | 0.225 | 2.82 | 5.2097 | 5.0131 | 116.1271 | 5.4988 |  | 0.27 | 6.05 | 8.9176 | 12.88% | 1.1489 | 7.7687 | 0 | 23.1647 | 0 |  | 0.225 | 2.82 | 5.2097 | 5.0131 | 116.1271 | 5.4988 |  | 0.27 | 6.05 | 8.9176 | 12.88% | 1.1489 | 7.7687 | 0 | 23.1647 | 0 |  | 0.11 | 2.82 | 3.9883 | 3.8378 | 88.9014 | 7.1828 | 0.1334 | 2.366 | 3.7828 | 7.1163 | 0 | 2.2386 |  | 0.263 | 5.85 | 8.6433 | 13.29% | 1.1489 | 7.4943 | 0 | 23.1647 | 0 |  | 0.147 | 2.51 | 4.0713 | 3.9176 | 90.7509 | 7.0364
| 8 | [11 empty] | 0.27 | 6.05 | 8.9221 | 12.85% | 1.1469 | 7.7752 | 0 | 23.1157 | 0 |  | 0.225 | 2.82 | 5.2134 | 5.0167 | 115.9649 | 5.4832 |  | 0.27 | 6.05 | 8.9221 | 12.85% | 1.1469 | 7.7752 | 0 | 23.1157 | 0 |  | 0.225 | 2.82 | 5.2134 | 5.0167 | 115.9649 | 5.4832 |  | 0.27 | 6.05 | 8.9221 | 12.85% | 1.1469 | 7.7752 | 0 | 23.1157 | 0 |  | 0.11 | 2.82 | 3.9901 | 3.8396 | 88.7542 | 7.1643 | 0.1334 | 2.366 | 3.785 | 7.1163 | 0 | 2.2373 |  | 0.263 | 5.85 | 8.6477 | 13.26% | 1.1469 | 7.5008 | 0 | 23.1157 | 0 |  | 0.147 | 2.51 | 4.0737 | 3.92 | 90.6135 | 7.0173
| 9 | [11 empty] | 0.27 | 6.05 | 9.1707 | 11.28% | 1.0341 | 8.1366 | 0 | 20.4085 | 0 |  | 0.225 | 2.82 | 5.4206 | 5.2161 | 106.4522 | 4.656 |  | 0.27 | 6.05 | 9.1707 | 11.28% | 1.0341 | 8.1366 | 0 | 20.4085 | 0 |  | 0.225 | 2.82 | 5.4206 | 5.2161 | 106.4522 | 4.656 |  | 0.27 | 6.05 | 9.1707 | 11.28% | 1.0341 | 8.1366 | 0 | 20.4085 | 0 |  | 0.11 | 2.82 | 4.0914 | 3.937 | 80.3487 | 6.1686 | 0.1334 | 2.366 | 3.9079 | 7.1163 | 0 | 2.167 |  | 0.263 | 5.85 | 8.8898 | 11.63% | 1.0341 | 7.8557 | 0 | 20.4085 | 0 |  | 0.147 | 2.51 | 4.2091 | 4.0502 | 82.6594 | 5.9962
| 10 | [11 empty] | 0.91667 | -0.41667 | 7.65 | 17.93% | 1.372 | 6.278 | 0 | 28.518 | 0 |  | 0.056667 | 4.5033 | 5.002 | 4.8132 | 137.2641 | 7.0506 |  | 0.43 | 4.18 | 7.964 | 17.23% | 1.372 | 6.592 | 0 | 28.518 | 0 |  | 0.11667 | 2.8133 | 3.84 | 3.6951 | 105.3767 | 9.1842 |  | 0.91667 | -0.41667 | 7.65 | 17.93% | 1.372 | 6.278 | 0 | 28.518 | 0 |  | 0.11 | 4.5033 | 5.4713 | 5.2649 | 150.1435 | 6.4458 | 0.106 | 2.64 | 3.5728 | 7.1163 | 0 | 2.3702 |  | 0.43 | 4.18 | 7.964 | 17.23% | 1.372 | 6.592 | 0 | 28.518 | 0 |  | 0.11667 | 2.8133 | 3.84 | 3.6951 | 105.3767 | 9.1842
| 11 | [11 empty] | 0.91667 | -0.41667 | 6.2368 | 25.03% | 1.5609 | 4.676 | 0 | 33.0505 | 0 |  | 0.056667 | 4.5033 | 4.9146 | 4.7292 | 156.3018 | 8.3165 |  | 0.43 | 4.18 | 7.3011 | 21.38% | 1.5609 | 5.7402 | 0 | 33.0505 | 0 |  | 0.11667 | 2.8133 | 3.6601 | 3.522 | 116.4045 | 11.1669 |  | 0.91667 | -0.41667 | 6.2368 | 25.03% | 1.5609 | 4.676 | 0 | 33.0505 | 0 |  | 0.11 | 4.5033 | 5.3018 | 5.1017 | 168.6132 | 7.7092 | 0.106 | 2.64 | 3.4094 | 7.1163 | 0 | 2.4838 |  | 0.43 | 4.18 | 7.3011 | 21.38% | 1.5609 | 5.7402 | 0 | 33.0505 | 0 |  | 0.11667 | 2.8133 | 3.6601 | 3.522 | 116.4045 | 11.1669
| 12 | [11 empty] | 0.91667 | -0.41667 | 6.9969 | 20.86% | 1.4593 | 5.5376 | 0 | 30.6128 | 0 |  | 0.056667 | 4.5033 | 4.9616 | 4.7744 | 146.1573 | 7.6301 |  | 0.43 | 4.18 | 7.6576 | 19.06% | 1.4593 | 6.1983 | 0 | 30.6128 | 0 |  | 0.11667 | 2.8133 | 3.7569 | 3.6151 | 110.6683 | 10.0769 |  | 0.91667 | -0.41667 | 6.9969 | 20.86% | 1.4593 | 5.5376 | 0 | 30.6128 | 0 |  | 0.11 | 4.5033 | 5.393 | 5.1895 | 158.8633 | 7.0199 | 0.106 | 2.64 | 3.4973 | 7.1163 | 0 | 2.4214 |  | 0.43 | 4.18 | 7.6576 | 19.06% | 1.4593 | 6.1983 | 0 | 30.6128 | 0 |  | 0.11667 | 2.8133 | 3.7569 | 3.6151 | 110.6683 | 10.0769
| 13 | [11 empty] | 0.91667 | -0.41667 | 6.7295 | 22.22% | 1.495 | 5.2345 | 0 | 31.4702 | 0 |  | 0.056667 | 4.5033 | 4.9451 | 4.7585 | 149.7509 | 7.8701 |  | 0.43 | 4.18 | 7.5322 | 19.85% | 1.495 | 6.0372 | 0 | 31.4702 | 0 |  | 0.11667 | 2.8133 | 3.7228 | 3.5824 | 112.7378 | 10.4539 |  | 0.91667 | -0.41667 | 6.7295 | 22.22% | 1.495 | 5.2345 | 0 | 31.4702 | 0 |  | 0.11 | 4.5033 | 5.3609 | 5.1586 | 162.3417 | 7.2597 | 0.106 | 2.64 | 3.4664 | 7.1163 | 0 | 2.443 |  | 0.43 | 4.18 | 7.5322 | 19.85% | 1.495 | 6.0372 | 0 | 31.4702 | 0 |  | 0.11667 | 2.8133 | 3.7228 | 3.5824 | 112.7378 | 10.4539
| 14 | [11 empty] | 0.91667 | -0.41667 | 6.699 | 22.38% | 1.4991 | 5.1999 | 0 | 31.5682 | 0 |  | 0.056667 | 4.5033 | 4.9432 | 4.7567 | 150.1598 | 7.8976 |  | 0.43 | 4.18 | 7.5179 | 19.94% | 1.4991 | 6.0188 | 0 | 31.5682 | 0 |  | 0.11667 | 2.8133 | 3.719 | 3.5786 | 112.9708 | 10.4974 |  | 0.91667 | -0.41667 | 6.699 | 22.38% | 1.4991 | 5.1999 | 0 | 31.5682 | 0 |  | 0.11 | 4.5033 | 5.3572 | 5.155 | 162.7359 | 7.2873 | 0.106 | 2.64 | 3.4628 | 7.1163 | 0 | 2.4455 |  | 0.43 | 4.18 | 7.5179 | 19.94% | 1.4991 | 6.0188 | 0 | 31.5682 | 0 |  | 0.11667 | 2.8133 | 3.719 | 3.5786 | 112.9708 | 10.4974
| 15 | [11 empty] | 0.006 | 5.958 | 5.9964 | 27.77% | 1.665 | 4.3315 | 0 | 35.5495 | 0 |  | 0.22 | 3.36 | 4.7698 | 4.5898 | 163.1665 | 9.2169 |  | 0.256 | 5.398 | 7.0385 | 23.66% | 1.665 | 5.3736 | 0 | 35.5495 | 0 |  | 0.098 | 2.944 | 3.572 | 3.4372 | 122.1916 | 12.3076 |  | 0.006 | 5.958 | 5.9964 | 27.77% | 1.665 | 4.3315 | 0 | 35.5495 | 0 |  | 0.11 | 3.36 | 4.0649 | 3.9115 | 139.0527 | 10.8152 | 0.0964 | 2.7072 | 3.325 | 7.1163 | 0 | 2.5469 |  | 0.244 | 5.452 | 7.0156 | 23.73% | 1.665 | 5.3507 | 0 | 35.5495 | 0 |  | 0.0964 | 2.7072 | 3.325 | 3.1995 | 113.7404 | 13.2221
| 16 | [11 empty] | 0.006 | 5.958 | 5.993 | 28.95% | 1.7349 | 4.2581 | 0 | 37.2277 | 0 |  | 0.22 | 3.36 | 4.6443 | 4.469 | 166.3706 | 9.913 |  | 0.256 | 5.398 | 6.8924 | 25.17% | 1.7349 | 5.1575 | 0 | 37.2277 | 0 |  | 0.098 | 2.944 | 3.5161 | 3.3834 | 125.9561 | 13.0937 |  | 0.006 | 5.958 | 5.993 | 28.95% | 1.7349 | 4.2581 | 0 | 37.2277 | 0 |  | 0.11 | 3.36 | 4.0021 | 3.8511 | 143.3678 | 11.5035 | 0.0964 | 2.7072 | 3.2699 | 7.1163 | 0 | 2.5898 |  | 0.244 | 5.452 | 6.8764 | 25.23% | 1.7349 | 5.1414 | 0 | 37.2277 | 0 |  | 0.0964 | 2.7072 | 3.2699 | 3.1465 | 117.1387 | 14.0793
| 17 | [25 empty] | 0 | 0 | [15 empty] | 0 | 0 | [15 empty] | 0 | 0 | 0.0964 | 2.7072 | 3.3503 | 7.1163 | 0 | 2.5277 | [15 empty] | 0 | 0
| 18 | [25 empty] | 0 | 0 | [15 empty] | 0 | 0 | [15 empty] | 0 | 0 | 0.0964 | 2.7072 | 3.3699 | 7.1163 | 0 | 2.5129 | [15 empty] | 0 | 0
| 19 | [25 empty] | 0 | 0 | [15 empty] | 0 | 0 | [15 empty] | 0 | 0 | 0.106 | 2.64 | 3.4134 | 7.1163 | 0 | 2.481 | [15 empty] | 0 | 0
| 20 | [25 empty] | 0 | 0 | [15 empty] | 0 | 0 | [15 empty] | 0 | 0 | 0.1334 | 2.366 | 3.7306 | 7.1163 | 0 | 2.27 | [15 empty] | 0 | 0
| 21 | [25 empty] | 0 | 0 | [15 empty] | 0 | 0 | [15 empty] | 0 | 0 | 0.1334 | 2.366 | 4.0613 | 7.1163 | 0 | 2.0851 | [15 empty] | 0 | 0
| 22 | [25 empty] | 0 | 0 | [15 empty] | 0 | 0 | [15 empty] | 0 | 0 | 0.1334 | 2.366 | 4.1741 | 7.1163 | 0 | 2.0288 | [15 empty] | 0 | 0
| 23 | [25 empty] | 0 | 0 | [15 empty] | 0 | 0 | [15 empty] | 0 | 0 | 0.1334 | 2.366 | 4.1591 | 7.1163 | 0 | 2.0361 | [15 empty] | 0 | 0
| 24 | [25 empty] | 0 | 0 | [15 empty] | 0 | 0 | [15 empty] | 0 | 0 | 0.0964 | 2.7072 | 3.0486 | 7.1163 | 0 | 2.7778 | [15 empty] | 0 | 0
| 25 | [25 empty] | 0 | 0 | [15 empty] | 0 | 0 | [15 empty] | 0 | 0 | 0.0964 | 2.7072 | 3.0703 | 7.1163 | 0 | 2.7582 | [15 empty] | 0 | 0
| 26 | [25 empty] | 0 | 0 | [15 empty] | 0 | 0 | [15 empty] | 0 | 0 | 0.0964 | 2.7072 | 2.902 | 7.1163 | 0 | 2.9181 | [15 empty] | 0 | 0
| 27 | [25 empty] | 0 | 0 | [15 empty] | 0 | 0 | [15 empty] | 0 | 0 | 0.0964 | 2.7072 | 3.1535 | 7.1163 | 0 | 2.6854 | [15 empty] | 0 | 0
| 28 | [25 empty] | 0 | 0 | [15 empty] | 0 | 0 | [15 empty] | 0 | 0 | 0.0964 | 2.7072 | 3.2008 | 7.1163 | 0 | 2.6457 | [15 empty] | 0 | 0
| 29 | [25 empty] | 0 | 0 | [15 empty] | 0 | 0 | [15 empty] | 0 | 0 | 0.1334 | 2.366 | 3.873 | 7.1163 | 0 | 2.1865 | [15 empty] | 0 | 0
| 30 | [25 empty] | 0 | 0 | [15 empty] | 0 | 0 | [15 empty] | 0 | 0 | 0.0964 | 2.7072 | 2.9257 | 7.1163 | 0 | 2.8945 | [15 empty] | 0 | 0
V | 1 | [25 empty] | 0 | 0 | [15 empty] | 0 | 0 | [15 empty] | 0 | 0 | 0.106 | 2.64 | 3.3922 | 7.1163 | 0 | 2.4965 | [15 empty] | 0 | 0
| 2 | [25 empty] | 0 | 0 | [15 empty] | 0 | 0 | [15 empty] | 0 | 0 | 0.106 | 2.64 | 3.4385 | 7.1163 | 0 | 2.4628 | [15 empty] | 0 | 0
| 3 | [25 empty] | 0 | 0 | [15 empty] | 0 | 0 | [15 empty] | 0 | 0 | 0.1334 | 2.366 | 3.9501 | 7.1163 | 0 | 2.1438 | [15 empty] | 0 | 0
| 4 | [25 empty] | 0 | 0 | [15 empty] | 0 | 0 | [15 empty] | 0 | 0 | 0.1334 | 2.366 | 3.9485 | 7.1163 | 0 | 2.1447 | [15 empty] | 0 | 0
| 5 | [25 empty] | 0 | 0 | [15 empty] | 0 | 0 | [15 empty] | 0 | 0 | 0.1334 | 2.366 | 4.1769 | 7.1163 | 0 | 2.0274 | [15 empty] | 0 | 0
| 6 | [25 empty] | 0 | 0 | [15 empty] | 0 | 0 | [15 empty] | 0 | 0 | 0.106 | 2.64 | 3.4867 | 7.1163 | 0 | 2.4288 | [15 empty] | 0 | 0
| 7 | [25 empty] | 0 | 0 | [15 empty] | 0 | 0 | [15 empty] | 0 | 0 | 0.106 | 2.64 | 3.4438 | 7.1163 | 0 | 2.459 | [15 empty] | 0 | 0
| 8 | [25 empty] | 0 | 0 | [15 empty] | 0 | 0 | [15 empty] | 0 | 0 | 0.1334 | 2.366 | 3.7256 | 7.1163 | 0 | 2.273 | [15 empty] | 0 | 0
| 9 | [25 empty] | 0 | 0 | [15 empty] | 0 | 0 | [15 empty] | 0 | 0 | 0.1334 | 2.366 | 3.8034 | 7.1163 | 0 | 2.2265 | [15 empty] | 0 | 0
| 10 | [25 empty] | 0 | 0 | [15 empty] | 0 | 0 | [15 empty] | 0 | 0 | 0.1334 | 2.366 | 4.3959 | 7.1163 | 0 | 1.9264 | [15 empty] | 0 | 0
| 11 | [25 empty] | 0 | 0 | [15 empty] | 0 | 0 | [15 empty] | 0 | 0 | 0.1334 | 2.366 | 4.3609 | 7.1163 | 0 | 1.9419 | [15 empty] | 0 | 0
| 12 | [25 empty] | 0 | 0 | [15 empty] | 0 | 0 | [15 empty] | 0 | 0 | 0.1334 | 2.366 | 4.4031 | 7.1163 | 0 | 1.9233 | [15 empty] | 0 | 0
| 13 | [25 empty] | 0 | 0 | [15 empty] | 0 | 0 | [15 empty] | 0 | 0 | 0.1334 | 2.366 | 4.3364 | 7.1163 | 0 | 1.9528 | [15 empty] | 0 | 0
| 14 | [25 empty] | 0 | 0 | [15 empty] | 0 | 0 | [15 empty] | 0 | 0 | 0.1334 | 2.366 | 4.2569 | 7.1163 | 0 | 1.9893 | [15 empty] | 0 | 0
| 15 | [25 empty] | 0 | 0 | [15 empty] | 0 | 0 | [15 empty] | 0 | 0 | 0.1334 | 2.366 | 4.1952 | 7.1163 | 0 | 2.0186 | [15 empty] | 0 | 0
| 16 | [25 empty] | 0 | 0 | [15 empty] | 0 | 0 | [15 empty] | 0 | 0 | 0.1334 | 2.366 | 4.1825 | 7.1163 | 0 | 2.0247 | [15 empty] | 0 | 0
| 17 | [25 empty] | 0 | 0 | [15 empty] | 0 | 0 | [15 empty] | 0 | 0 | 0.1334 | 2.366 | 4.3809 | 7.1163 | 0 | 1.933 | [15 empty] | 0 | 0
| 18 | [25 empty] | 0 | 0 | [15 empty] | 0 | 0 | [15 empty] | 0 | 0 | 0.1334 | 2.366 | 4.5515 | 7.1163 | 0 | 1.8606 | [15 empty] | 0 | 0
| 19 | [25 empty] | 0 | 0 | [15 empty] | 0 | 0 | [15 empty] | 0 | 0 | 0.1334 | 2.366 | 4.5693 | 7.1163 | 0 | 1.8533 | [15 empty] | 0 | 0
| 20 | [25 empty] | 0 | 0 | [15 empty] | 0 | 0 | [15 empty] | 0 | 0 | 0.1334 | 2.366 | 4.4715 | 7.1163 | 0 | 1.8939 | [15 empty] | 0 | 0
| 21 | [25 empty] | 0 | 0 | [15 empty] | 0 | 0 | [15 empty] | 0 | 0 | 0.1334 | 2.366 | 4.536 | 7.1163 | 0 | 1.8669 | [15 empty] | 0 | 0
| 22 | [25 empty] | 0 | 0 | [15 empty] | 0 | 0 | [15 empty] | 0 | 0 | 0.1334 | 2.366 | 4.0252 | 7.1163 | 0 | 2.1039 | [15 empty] | 0 | 0
| 23 | [25 empty] | 0 | 0 | [15 empty] | 0 | 0 | [15 empty] | 0 | 0 | 0.1334 | 2.366 | 3.954 | 7.1163 | 0 | 2.1417 | [15 empty] | 0 | 0
| 24 | [25 empty] | 0 | 0 | [15 empty] | 0 | 0 | [15 empty] | 0 | 0 | 0.1334 | 2.366 | 4.1297 | 7.1163 | 0 | 2.0506 | [15 empty] | 0 | 0
| 25 | [25 empty] | 0 | 0 | [15 empty] | 0 | 0 | [15 empty] | 0 | 0 | 0.1334 | 2.366 | 4.4165 | 7.1163 | 0 | 1.9175 | [15 empty] | 0 | 0
| 26 | [25 empty] | 0 | 0 | [15 empty] | 0 | 0 | [15 empty] | 0 | 0 | 0.1334 | 2.366 | 4.5754 | 7.1163 | 0 | 1.8508 | [15 empty] | 0 | 0
| 27 | [25 empty] | 0 | 0 | [15 empty] | 0 | 0 | [15 empty] | 0 | 0 | 0.1334 | 2.366 | 4.6227 | 7.1163 | 0 | 1.8319 | [15 empty] | 0 | 0
| 28 | [25 empty] | 0 | 0 | [15 empty] | 0 | 0 | [15 empty] | 0 | 0 | 0.1334 | 2.366 | 4.5554 | 7.1163 | 0 | 1.859 | [15 empty] | 0 | 0
| 29 | [25 empty] | 0 | 0 | [15 empty] | 0 | 0 | [15 empty] | 0 | 0 | 0.1334 | 2.366 | 4.3014 | 7.1163 | 0 | 1.9687 | [15 empty] | 0 | 0
| 30 | [25 empty] | 0 | 0 | [15 empty] | 0 | 0 | [15 empty] | 0 | 0 | 0.1334 | 2.366 | 4.4354 | 7.1163 | 0 | 1.9093 | [15 empty] | 0 | 0
| 31 | [25 empty] | 0 | 0 | [15 empty] | 0 | 0 | [15 empty] | 0 | 0 | 0.1334 | 2.366 | 4.1602 | 7.1163 | 0 | 2.0356 | [15 empty] | 0 | 0
VI | 1 | [25 empty] | 0 | 0 | [15 empty] | 0 | 0 | [15 empty] | 0 | 0 | 0.1334 | 2.366 | 4.596 | 7.1163 | 0 | 1.8426 | [15 empty] | 0 | 0
| 2 | [25 empty] | 0 | 0 | [15 empty] | 0 | 0 | [15 empty] | 0 | 0 | 0.1334 | 2.366 | 4.5893 | 7.1163 | 0 | 1.8452 | [15 empty] | 0 | 0
| 3 | [25 empty] | 0 | 0 | [15 empty] | 0 | 0 | [15 empty] | 0 | 0 | 0.1978 | 1.078 | 5.0389 | 7.1163 | 0 | 1.6806 | [15 empty] | 0 | 0
| 4 | [25 empty] | 0 | 0 | [15 empty] | 0 | 0 | [15 empty] | 0 | 0 | 0.1334 | 2.366 | 4.7672 | 7.1163 | 0 | 1.7764 | [15 empty] | 0 | 0
| 5 | [25 empty] | 0 | 0 | [15 empty] | 0 | 0 | [15 empty] | 0 | 0 | 0.1978 | 1.078 | 5.1082 | 7.1163 | 0 | 1.6578 | [15 empty] | 0 | 0
| 6 | [25 empty] | 0 | 0 | [15 empty] | 0 | 0 | [15 empty] | 0 | 0 | 0.1978 | 1.078 | 5.5986 | 7.1163 | 0 | 1.5126 | [15 empty] | 0 | 0
| 7 | [25 empty] | 0 | 0 | [15 empty] | 0 | 0 | [15 empty] | 0 | 0 | 0.1978 | 1.078 | 6.1714 | 7.1163 | 0 | 1.3722 | [15 empty] | 0 | 0
| 8 | [25 empty] | 0 | 0 | [15 empty] | 0 | 0 | [15 empty] | 0 | 0 | 0.1978 | 1.078 | 5.4214 | 7.1163 | 0 | 1.562 | [15 empty] | 0 | 0
| 9 | [25 empty] | 0 | 0 | [15 empty] | 0 | 0 | [15 empty] | 0 | 0 | 0.1334 | 2.366 | 4.9756 | 7.1163 | 0 | 1.702 | [15 empty] | 0 | 0
| 10 | [25 empty] | 0 | 0 | [15 empty] | 0 | 0 | [15 empty] | 0 | 0 | 0.1978 | 1.078 | 5.3958 | 7.1163 | 0 | 1.5694 | [15 empty] | 0 | 0
| 11 | [25 empty] | 0 | 0 | [15 empty] | 0 | 0 | [15 empty] | 0 | 0 | 0.1978 | 1.078 | 5.2508 | 7.1163 | 0 | 1.6128 | [15 empty] | 0 | 0
| 12 | [25 empty] | 0 | 0 | [15 empty] | 0 | 0 | [15 empty] | 0 | 0 | 0.1334 | 2.366 | 4.7955 | 7.1163 | 0 | 1.7659 | [15 empty] | 0 | 0
| 13 | [25 empty] | 0 | 0 | [15 empty] | 0 | 0 | [15 empty] | 0 | 0 | 0.1334 | 2.366 | 4.3286 | 7.1163 | 0 | 1.9564 | [15 empty] | 0 | 0
| 14 | [25 empty] | 0 | 0 | [15 empty] | 0 | 0 | [15 empty] | 0 | 0 | 0.1334 | 2.366 | 4.0846 | 7.1163 | 0 | 2.0732 | [15 empty] | 0 | 0
| 15 | [25 empty] | 0 | 0 | [15 empty] | 0 | 0 | [15 empty] | 0 | 0 | 0.1334 | 2.366 | 4.3537 | 7.1163 | 0 | 1.9451 | [15 empty] | 0 | 0
| 16 | [25 empty] | 0 | 0 | [15 empty] | 0 | 0 | [15 empty] | 0 | 0 | 0.1334 | 2.366 | 4.4059 | 7.1163 | 0 | 1.922 | [15 empty] | 0 | 0
| 17 | [25 empty] | 0 | 0 | [15 empty] | 0 | 0 | [15 empty] | 0 | 0 | 0.1334 | 2.366 | 4.5054 | 7.1163 | 0 | 1.8796 | [15 empty] | 0 | 0
| 18 | [25 empty] | 0 | 0 | [15 empty] | 0 | 0 | [15 empty] | 0 | 0 | 0.1334 | 2.366 | 4.3714 | 7.1163 | 0 | 1.9372 | [15 empty] | 0 | 0
| 19 | [25 empty] | 0 | 0 | [15 empty] | 0 | 0 | [15 empty] | 0 | 0 | 0.1334 | 2.366 | 4.2447 | 7.1163 | 0 | 1.995 | [15 empty] | 0 | 0
| 20 | [25 empty] | 0 | 0 | [15 empty] | 0 | 0 | [15 empty] | 0 | 0 | 0.1334 | 2.366 | 4.5276 | 7.1163 | 0 | 1.8704 | [15 empty] | 0 | 0
| 21 | [25 empty] | 0 | 0 | [15 empty] | 0 | 0 | [15 empty] | 0 | 0 | 0.1334 | 2.366 | 4.805 | 7.1163 | 0 | 1.7624 | [15 empty] | 0 | 0
| 22 | [25 empty] | 0 | 0 | [15 empty] | 0 | 0 | [15 empty] | 0 | 0 | 0.1334 | 2.366 | 4.9706 | 7.1163 | 0 | 1.7037 | [15 empty] | 0 | 0
| 23 | [25 empty] | 0 | 0 | [15 empty] | 0 | 0 | [15 empty] | 0 | 0 | 0.1334 | 2.366 | 4.586 | 7.1163 | 0 | 1.8466 | [15 empty] | 0 | 0
| 24 | [25 empty] | 0 | 0 | [15 empty] | 0 | 0 | [15 empty] | 0 | 0 | 0.1334 | 2.366 | 4.3153 | 7.1163 | 0 | 1.9624 | [15 empty] | 0 | 0
| 25 | [25 empty] | 0 | 0 | [15 empty] | 0 | 0 | [15 empty] | 0 | 0 | 0.1334 | 2.366 | 4.5271 | 7.1163 | 0 | 1.8706 | [15 empty] | 0 | 0
| 26 | [25 empty] | 0 | 0 | [15 empty] | 0 | 0 | [15 empty] | 0 | 0 | 0.1334 | 2.366 | 4.9612 | 7.1163 | 0 | 1.7069 | [15 empty] | 0 | 0
| 27 | [25 empty] | 0 | 0 | [15 empty] | 0 | 0 | [15 empty] | 0 | 0 | 0.1334 | 2.366 | 4.984 | 7.1163 | 0 | 1.6991 | [15 empty] | 0 | 0
| 28 | [25 empty] | 0 | 0 | [15 empty] | 0 | 0 | [15 empty] | 0 | 0 | 0.1334 | 2.366 | 5.0195 | 7.1163 | 0 | 1.6871 | [15 empty] | 0 | 0
| 29 | [25 empty] | 0 | 0 | [15 empty] | 0 | 0 | [15 empty] | 0 | 0 | 0.1334 | 2.366 | 4.9929 | 7.1163 | 0 | 1.6961 | [15 empty] | 0 | 0
| 30 | [25 empty] | 0 | 0 | [15 empty] | 0 | 0 | [15 empty] | 0 | 0 | 0.1334 | 2.366 | 4.9868 | 7.1163 | 0 | 1.6982 | [15 empty] | 0 | 0
VII | 1 | [25 empty] | 0 | 0 | [15 empty] | 0 | 0 | [15 empty] | 0 | 0 | 0.1334 | 2.366 | 4.4198 | 7.1163 | 0 | 1.916 | [15 empty] | 0 | 0
| 2 | [25 empty] | 0 | 0 | [15 empty] | 0 | 0 | [15 empty] | 0 | 0 | 0.1334 | 2.366 | 4.8306 | 7.1163 | 0 | 1.7531 | [15 empty] | 0 | 0
| 3 | [25 empty] | 0 | 0 | [15 empty] | 0 | 0 | [15 empty] | 0 | 0 | 0.1978 | 1.078 | 5.0752 | 7.1163 | 0 | 1.6686 | [15 empty] | 0 | 0
| 4 | [25 empty] | 0 | 0 | [15 empty] | 0 | 0 | [15 empty] | 0 | 0 | 0.1334 | 2.366 | 4.516 | 7.1163 | 0 | 1.8752 | [15 empty] | 0 | 0
| 5 | [25 empty] | 0 | 0 | [15 empty] | 0 | 0 | [15 empty] | 0 | 0 | 0.1334 | 2.366 | 4.4298 | 7.1163 | 0 | 1.9117 | [15 empty] | 0 | 0
| 6 | [25 empty] | 0 | 0 | [15 empty] | 0 | 0 | [15 empty] | 0 | 0 | 0.1334 | 2.366 | 4.5593 | 7.1163 | 0 | 1.8574 | [15 empty] | 0 | 0
| 7 | [25 empty] | 0 | 0 | [15 empty] | 0 | 0 | [15 empty] | 0 | 0 | 0.1334 | 2.366 | 4.6872 | 7.1163 | 0 | 1.8067 | [15 empty] | 0 | 0
| 8 | [25 empty] | 0 | 0 | [15 empty] | 0 | 0 | [15 empty] | 0 | 0 | 0.1334 | 2.366 | 4.85 | 7.1163 | 0 | 1.746 | [15 empty] | 0 | 0
| 9 | [25 empty] | 0 | 0 | [15 empty] | 0 | 0 | [15 empty] | 0 | 0 | 0.1334 | 2.366 | 4.9245 | 7.1163 | 0 | 1.7196 | [15 empty] | 0 | 0
| 10 | [25 empty] | 0 | 0 | [15 empty] | 0 | 0 | [15 empty] | 0 | 0 | 0.1978 | 1.078 | 5.1964 | 7.1163 | 0 | 1.6297 | [15 empty] | 0 | 0
| 11 | [25 empty] | 0 | 0 | [15 empty] | 0 | 0 | [15 empty] | 0 | 0 | 0.1978 | 1.078 | 5.0966 | 7.1163 | 0 | 1.6616 | [15 empty] | 0 | 0
| 12 | [25 empty] | 0 | 0 | [15 empty] | 0 | 0 | [15 empty] | 0 | 0 | 0.1978 | 1.078 | 5.3571 | 7.1163 | 0 | 1.5808 | [15 empty] | 0 | 0
| 13 | [25 empty] | 0 | 0 | [15 empty] | 0 | 0 | [15 empty] | 0 | 0 | 0.1978 | 1.078 | 5.1247 | 7.1163 | 0 | 1.6525 | [15 empty] | 0 | 0
| 14 | [25 empty] | 0 | 0 | [15 empty] | 0 | 0 | [15 empty] | 0 | 0 | 0.1334 | 2.366 | 4.8745 | 7.1163 | 0 | 1.7373 | [15 empty] | 0 | 0
| 15 | [25 empty] | 0 | 0 | [15 empty] | 0 | 0 | [15 empty] | 0 | 0 | 0.1334 | 2.366 | 4.671 | 7.1163 | 0 | 1.813 | [15 empty] | 0 | 0
| 16 | [25 empty] | 0 | 0 | [15 empty] | 0 | 0 | [15 empty] | 0 | 0 | 0.1334 | 2.366 | 4.5315 | 7.1163 | 0 | 1.8688 | [15 empty] | 0 | 0
| 17 | [25 empty] | 0 | 0 | [15 empty] | 0 | 0 | [15 empty] | 0 | 0 | 0.1334 | 2.366 | 4.7611 | 7.1163 | 0 | 1.7787 | [15 empty] | 0 | 0
| 18 | [25 empty] | 0 | 0 | [15 empty] | 0 | 0 | [15 empty] | 0 | 0 | 0.1978 | 1.078 | 5.4444 | 7.1163 | 0 | 1.5554 | [15 empty] | 0 | 0
| 19 | [25 empty] | 0 | 0 | [15 empty] | 0 | 0 | [15 empty] | 0 | 0 | 0.1334 | 2.366 | 4.8033 | 7.1163 | 0 | 1.763 | [15 empty] | 0 | 0
| 20 | [25 empty] | 0 | 0 | [15 empty] | 0 | 0 | [15 empty] | 0 | 0 | 0.1334 | 2.366 | 4.302 | 7.1163 | 0 | 1.9685 | [15 empty] | 0 | 0
| 21 | [25 empty] | 0 | 0 | [15 empty] | 0 | 0 | [15 empty] | 0 | 0 | 0.1334 | 2.366 | 4.1352 | 7.1163 | 0 | 2.0479 | [15 empty] | 0 | 0
| 22 | [25 empty] | 0 | 0 | [15 empty] | 0 | 0 | [15 empty] | 0 | 0 | 0.1334 | 2.366 | 4.4648 | 7.1163 | 0 | 1.8967 | [15 empty] | 0 | 0
| 23 | [25 empty] | 0 | 0 | [15 empty] | 0 | 0 | [15 empty] | 0 | 0 | 0.1978 | 1.078 | 5.1123 | 7.1163 | 0 | 1.6565 | [15 empty] | 0 | 0
| 24 | [25 empty] | 0 | 0 | [15 empty] | 0 | 0 | [15 empty] | 0 | 0 | 0.1978 | 1.078 | 5.381 | 7.1163 | 0 | 1.5738 | [15 empty] | 0 | 0
| 25 | [25 empty] | 0 | 0 | [15 empty] | 0 | 0 | [15 empty] | 0 | 0 | 0.1334 | 2.366 | 4.432 | 7.1163 | 0 | 1.9107 | [15 empty] | 0 | 0
| 26 | [25 empty] | 0 | 0 | [15 empty] | 0 | 0 | [15 empty] | 0 | 0 | 0.1334 | 2.366 | 4.3637 | 7.1163 | 0 | 1.9407 | [15 empty] | 0 | 0
| 27 | [25 empty] | 0 | 0 | [15 empty] | 0 | 0 | [15 empty] | 0 | 0 | 0.1334 | 2.366 | 4.3531 | 7.1163 | 0 | 1.9454 | [15 empty] | 0 | 0
| 28 | [25 empty] | 0 | 0 | [15 empty] | 0 | 0 | [15 empty] | 0 | 0 | 0.1334 | 2.366 | 4.3931 | 7.1163 | 0 | 1.9276 | [15 empty] | 0 | 0
| 29 | [25 empty] | 0 | 0 | [15 empty] | 0 | 0 | [15 empty] | 0 | 0 | 0.1334 | 2.366 | 4.307 | 7.1163 | 0 | 1.9662 | [15 empty] | 0 | 0
| 30 | [25 empty] | 0 | 0 | [15 empty] | 0 | 0 | [15 empty] | 0 | 0 | 0.1334 | 2.366 | 4.5832 | 7.1163 | 0 | 1.8477 | [15 empty] | 0 | 0
| 31 | [25 empty] | 0 | 0 | [15 empty] | 0 | 0 | [15 empty] | 0 | 0 | 0.1334 | 2.366 | 4.4198 | 7.1163 | 0 | 1.916 | [15 empty] | 0 | 0
VIII | 1 | [25 empty] | 0 | 0 | [15 empty] | 0 | 0 | [15 empty] | 0 | 0 | 0.1334 | 2.366 | 4.2275 | 7.1163 | 0 | 2.0032 | [15 empty] | 0 | 0
| 2 | [25 empty] | 0 | 0 | [15 empty] | 0 | 0 | [15 empty] | 0 | 0 | 0.1334 | 2.366 | 4.0852 | 7.1163 | 0 | 2.0729 | [15 empty] | 0 | 0
| 3 | [25 empty] | 0 | 0 | [15 empty] | 0 | 0 | [15 empty] | 0 | 0 | 0.1334 | 2.366 | 3.9479 | 7.1163 | 0 | 2.145 | [15 empty] | 0 | 0
| 4 | [25 empty] | 0 | 0 | [15 empty] | 0 | 0 | [15 empty] | 0 | 0 | 0.1334 | 2.366 | 4.1202 | 7.1163 | 0 | 2.0553 | [15 empty] | 0 | 0
| 5 | [25 empty] | 0 | 0 | [15 empty] | 0 | 0 | [15 empty] | 0 | 0 | 0.1334 | 2.366 | 4.4126 | 7.1163 | 0 | 1.9191 | [15 empty] | 0 | 0
| 6 | [25 empty] | 0 | 0 | [15 empty] | 0 | 0 | [15 empty] | 0 | 0 | 0.1334 | 2.366 | 4.6555 | 7.1163 | 0 | 1.819 | [15 empty] | 0 | 0
| 7 | [25 empty] | 0 | 0 | [15 empty] | 0 | 0 | [15 empty] | 0 | 0 | 0.1334 | 2.366 | 4.82 | 7.1163 | 0 | 1.7569 | [15 empty] | 0 | 0
| 8 | [25 empty] | 0 | 0 | [15 empty] | 0 | 0 | [15 empty] | 0 | 0 | 0.1334 | 2.366 | 4.9067 | 7.1163 | 0 | 1.7259 | [15 empty] | 0 | 0
| 9 | [25 empty] | 0 | 0 | [15 empty] | 0 | 0 | [15 empty] | 0 | 0 | 0.1334 | 2.366 | 4.7161 | 7.1163 | 0 | 1.7956 | [15 empty] | 0 | 0
| 10 | [25 empty] | 0 | 0 | [15 empty] | 0 | 0 | [15 empty] | 0 | 0 | 0.1334 | 2.366 | 4.7405 | 7.1163 | 0 | 1.7864 | [15 empty] | 0 | 0
| 11 | [25 empty] | 0 | 0 | [15 empty] | 0 | 0 | [15 empty] | 0 | 0 | 0.1334 | 2.366 | 4.8511 | 7.1163 | 0 | 1.7456 | [15 empty] | 0 | 0
| 12 | [25 empty] | 0 | 0 | [15 empty] | 0 | 0 | [15 empty] | 0 | 0 | 0.1978 | 1.078 | 5.0843 | 7.1163 | 0 | 1.6656 | [15 empty] | 0 | 0
| 13 | [25 empty] | 0 | 0 | [15 empty] | 0 | 0 | [15 empty] | 0 | 0 | 0.1334 | 2.366 | 4.9278 | 7.1163 | 0 | 1.7185 | [15 empty] | 0 | 0
| 14 | [25 empty] | 0 | 0 | [15 empty] | 0 | 0 | [15 empty] | 0 | 0 | 0.1978 | 1.078 | 5.053 | 7.1163 | 0 | 1.6759 | [15 empty] | 0 | 0
| 15 | [25 empty] | 0 | 0 | [15 empty] | 0 | 0 | [15 empty] | 0 | 0 | 0.1978 | 1.078 | 5.5771 | 7.1163 | 0 | 1.5184 | [15 empty] | 0 | 0
| 16 | [25 empty] | 0 | 0 | [15 empty] | 0 | 0 | [15 empty] | 0 | 0 | 0.1978 | 1.078 | 5.9134 | 7.1163 | 0 | 1.4321 | [15 empty] | 0 | 0
| 17 | [25 empty] | 0 | 0 | [15 empty] | 0 | 0 | [15 empty] | 0 | 0 | 0.1978 | 1.078 | 5.9653 | 7.1163 | 0 | 1.4196 | [15 empty] | 0 | 0
| 18 | [25 empty] | 0 | 0 | [15 empty] | 0 | 0 | [15 empty] | 0 | 0 | 0.1334 | 2.366 | 4.9945 | 7.1163 | 0 | 1.6955 | [15 empty] | 0 | 0
| 19 | [25 empty] | 0 | 0 | [15 empty] | 0 | 0 | [15 empty] | 0 | 0 | 0.1334 | 2.366 | 4.9217 | 7.1163 | 0 | 1.7206 | [15 empty] | 0 | 0
| 20 | [25 empty] | 0 | 0 | [15 empty] | 0 | 0 | [15 empty] | 0 | 0 | 0.1978 | 1.078 | 5.2269 | 7.1163 | 0 | 1.6202 | [15 empty] | 0 | 0
| 21 | [25 empty] | 0 | 0 | [15 empty] | 0 | 0 | [15 empty] | 0 | 0 | 0.1978 | 1.078 | 5.5697 | 7.1163 | 0 | 1.5204 | [15 empty] | 0 | 0
| 22 | [25 empty] | 0 | 0 | [15 empty] | 0 | 0 | [15 empty] | 0 | 0 | 0.1978 | 1.078 | 5.6315 | 7.1163 | 0 | 1.5037 | [15 empty] | 0 | 0
| 23 | [25 empty] | 0 | 0 | [15 empty] | 0 | 0 | [15 empty] | 0 | 0 | 0.1978 | 1.078 | 5.0802 | 7.1163 | 0 | 1.667 | [15 empty] | 0 | 0
| 24 | [25 empty] | 0 | 0 | [15 empty] | 0 | 0 | [15 empty] | 0 | 0 | 0.1334 | 2.366 | 4.7316 | 7.1163 | 0 | 1.7897 | [15 empty] | 0 | 0
| 25 | [25 empty] | 0 | 0 | [15 empty] | 0 | 0 | [15 empty] | 0 | 0 | 0.1334 | 2.366 | 4.6755 | 7.1163 | 0 | 1.8112 | [15 empty] | 0 | 0
| 26 | [25 empty] | 0 | 0 | [15 empty] | 0 | 0 | [15 empty] | 0 | 0 | 0.1334 | 2.366 | 4.2247 | 7.1163 | 0 | 2.0045 | [15 empty] | 0 | 0
| 27 | [25 empty] | 0 | 0 | [15 empty] | 0 | 0 | [15 empty] | 0 | 0 | 0.1334 | 2.366 | 4.2753 | 7.1163 | 0 | 1.9808 | [15 empty] | 0 | 0
| 28 | [25 empty] | 0 | 0 | [15 empty] | 0 | 0 | [15 empty] | 0 | 0 | 0.1334 | 2.366 | 4.1013 | 7.1163 | 0 | 2.0648 | [15 empty] | 0 | 0
| 29 | [25 empty] | 0 | 0 | [15 empty] | 0 | 0 | [15 empty] | 0 | 0 | 0.1334 | 2.366 | 3.944 | 7.1163 | 0 | 2.1471 | [15 empty] | 0 | 0
| 30 | [25 empty] | 0 | 0 | [15 empty] | 0 | 0 | [15 empty] | 0 | 0 | 0.1334 | 2.366 | 4.014 | 7.1163 | 0 | 2.1097 | [15 empty] | 0 | 0
IX | 1 | [11 empty] | 0.27 | 6.05 | 8.8422 | 13.38% | 1.1831 | 7.6591 | 0 | 23.9855 | 0 |  | 0.225 | 2.82 | 5.1469 | 4.9527 | 118.7919 | 5.7631 |  | 0.27 | 6.05 | 8.8422 | 13.38% | 1.1831 | 7.6591 | 0 | 23.9855 | 0 |  | 0.225 | 2.82 | 5.1469 | 4.9527 | 118.7919 | 5.7631 |  | 0.27 | 6.05 | 8.8422 | 13.38% | 1.1831 | 7.6591 | 0 | 23.9855 | 0 |  | 0.11 | 2.82 | 3.9576 | 3.8082 | 91.3426 | 7.495 | 0.1334 | 2.366 | 3.7456 | 7.1163 | 0 | 2.2609 |  | 0.263 | 5.85 | 8.5699 | 13.81% | 1.1831 | 7.3867 | 0 | 23.9855 | 0 |  | 0.147 | 2.51 | 4.0302 | 3.8781 | 93.0192 | 7.3599
| 2 | [11 empty] | 0.27 | 6.05 | 9.2945 | 10.52% | 0.97796 | 8.3165 | 0 | 0 | 0 |  | 0.225 | 2.82 | 5.5238 | 5.3153 | 0 | 0 |  | 0.27 | 6.05 | 9.2945 | 10.52% | 0.97796 | 8.3165 | 0 | 0 | 0 |  | 0.225 | 2.82 | 5.5238 | 5.3153 | 0 | 0 |  | 0.27 | 6.05 | 9.2945 | 10.52% | 0.97796 | 8.3165 | 0 | 0 | 0 |  | 0.11 | 2.82 | 4.1418 | 3.9855 | 0 | 0 | 0.1334 | 2.366 | 3.969 | 7.1163 | 0 | 2.1336 |  | 0.263 | 5.85 | 9.0104 | 10.85% | 0.97796 | 8.0324 | 0 | 0 | 0 |  | 0.147 | 2.51 | 4.2765 | 4.1151 | 0 | 0
| 3 | [11 empty] | 0.27 | 6.05 | 9.5757 | 8.88% | 0.85035 | 8.7254 | 0 | 0 | 0 |  | 0.225 | 2.82 | 5.7581 | 5.5408 | 0 | 0 |  | 0.27 | 6.05 | 9.5757 | 8.88% | 0.85035 | 8.7254 | 0 | 0 | 0 |  | 0.225 | 2.82 | 5.7581 | 5.5408 | 0 | 0 |  | 0.27 | 6.05 | 9.5757 | 8.88% | 0.85035 | 8.7254 | 0 | 0 | 0 |  | 0.11 | 2.82 | 4.2564 | 4.0958 | 0 | 0 | 0.1334 | 2.366 | 4.108 | 7.1163 | 0 | 2.0614 |  | 0.263 | 5.85 | 9.2843 | 9.159% | 0.85035 | 8.434 | 0 | 0 | 0 |  | 0.147 | 2.51 | 4.4296 | 4.2624 | 0 | 0
| 4 | [11 empty] | 0 | 0 | 0 | 0% | 0 | 0 | 0 | 0 | 0 |  | 0 | 0 | 0 | 0 | 0 | 0 |  | 0 | 0 | 0 | 0% | 0 | 0 | 0 | 0 | 0 |  | 0 | 0 | 0 | 0 | 0 | 0 |  | 0 | 0 | 0 | 0% | 0 | 0 | 0 | 0 | 0 |  | 0.11 | 0 | 1.7 | 1.6358 | 0 | 0 | 0.1334 | 2.366 | 4.4276 | 7.1163 | 0 | 1.9126 |  | 0 | 0 | 0 | 0% | 0 | 0 | 0 | 0 | 0 |  | 0 | 0 | 0 | 0 | 0 | 0
| 5 | [11 empty] | 0.27 | 6.05 | 9.8311 | 7.471% | 0.73449 | 9.0966 | 0 | 0 | 0 |  | 0.225 | 2.82 | 5.9709 | 5.7456 | 0 | 0 |  | 0.27 | 6.05 | 9.8311 | 7.471% | 0.73449 | 9.0966 | 0 | 0 | 0 |  | 0.225 | 2.82 | 5.9709 | 5.7456 | 0 | 0 |  | 0.27 | 6.05 | 9.8311 | 7.471% | 0.73449 | 9.0966 | 0 | 0 | 0 |  | 0.11 | 2.82 | 4.3605 | 4.1959 | 0 | 0 | 0.1334 | 2.366 | 4.2342 | 7.1163 | 0 | 2 |  | 0.263 | 5.85 | 9.5331 | 7.705% | 0.73449 | 8.7986 | 0 | 0 | 0 |  | 0.147 | 2.51 | 4.5686 | 4.3962 | 0 | 0
| 6 | [11 empty] | 0 | 0 | 0 | 0% | 0 | 0 | 0 | 0 | 0 |  | 0 | 0 | 0 | 0 | 0 | 0 |  | 0 | 0 | 0 | 0% | 0 | 0 | 0 | 0 | 0 |  | 0 | 0 | 0 | 0 | 0 | 0 |  | 0 | 0 | 0 | 0% | 0 | 0 | 0 | 0 | 0 |  | 0.11 | 0 | 1.6844 | 1.6208 | 0 | 0 | 0.1334 | 2.366 | 4.4087 | 7.1163 | 0 | 1.9208 |  | 0 | 0 | 0 | 0% | 0 | 0 | 0 | 0 | 0 |  | 0 | 0 | 0 | 0 | 0 | 0
| 7 | [11 empty] | 0.27 | 6.05 | 9.8221 | 7.519% | 0.73857 | 9.0836 | 0 | 0 | 0 |  | 0.225 | 2.82 | 5.9634 | 5.7384 | 0 | 0 |  | 0.27 | 6.05 | 9.8221 | 7.519% | 0.73857 | 9.0836 | 0 | 0 | 0 |  | 0.225 | 2.82 | 5.9634 | 5.7384 | 0 | 0 |  | 0.27 | 6.05 | 9.8221 | 7.519% | 0.73857 | 9.0836 | 0 | 0 | 0 |  | 0.11 | 2.82 | 4.3568 | 4.1924 | 0 | 0 | 0.1334 | 2.366 | 4.2297 | 7.1163 | 0 | 2.0021 |  | 0.263 | 5.85 | 9.5243 | 7.755% | 0.73857 | 8.7858 | 0 | 0 | 0 |  | 0.147 | 2.51 | 4.5637 | 4.3915 | 0 | 0
| 8 | [11 empty] | 0 | 0 | 0 | 0% | 0 | 0 | 0 | 0 | 0 |  | 0 | 0 | 0 | 0 | 0 | 0 |  | 0 | 0 | 0 | 0% | 0 | 0 | 0 | 0 | 0 |  | 0 | 0 | 0 | 0 | 0 | 0 |  | 0 | 0 | 0 | 0% | 0 | 0 | 0 | 0 | 0 |  | 0.11 | 0 | 1.6711 | 1.608 | 0 | 0 | 0.1334 | 2.366 | 4.3926 | 7.1163 | 0 | 1.9279 |  | 0 | 0 | 0 | 0% | 0 | 0 | 0 | 0 | 0 |  | 0 | 0 | 0 | 0 | 0 | 0
| 9 | [11 empty] | 0 | 0 | 0 | 0% | 0 | 0 | 0 | 0 | 0 |  | 0 | 0 | 0 | 0 | 0 | 0 |  | 0 | 0 | 0 | 0% | 0 | 0 | 0 | 0 | 0 |  | 0 | 0 | 0 | 0 | 0 | 0 |  | 0 | 0 | 0 | 0% | 0 | 0 | 0 | 0 | 0 |  | 0.11 | 0 | 1.7508 | 1.6848 | 0 | 0 | 0.1334 | 2.366 | 4.4893 | 7.1163 | 0 | 1.8864 |  | 0 | 0 | 0 | 0% | 0 | 0 | 0 | 0 | 0 |  | 0 | 0 | 0 | 0 | 0 | 0
| 10 | [11 empty] | 0 | 0 | 0 | 0% | 0 | 0 | 0 | 0 | 0 |  | 0 | 0 | 0 | 0 | 0 | 0 |  | 0 | 0 | 0 | 0% | 0 | 0 | 0 | 0 | 0 |  | 0 | 0 | 0 | 0 | 0 | 0 |  | 0 | 0 | 0 | 0% | 0 | 0 | 0 | 0 | 0 |  | 0.11 | 0 | 1.7646 | 1.698 | 0 | 0 | 0.1334 | 2.366 | 4.506 | 7.1163 | 0 | 1.8794 |  | 0 | 0 | 0 | 0% | 0 | 0 | 0 | 0 | 0 |  | 0 | 0 | 0 | 0 | 0 | 0
| 11 | [11 empty] | 0 | 0 | 0 | 0% | 0 | 0 | 0 | 0 | 0 |  | 0 | 0 | 0 | 0 | 0 | 0 |  | 0 | 0 | 0 | 0% | 0 | 0 | 0 | 0 | 0 |  | 0 | 0 | 0 | 0 | 0 | 0 |  | 0 | 0 | 0 | 0% | 0 | 0 | 0 | 0 | 0 |  | 0.11 | 0 | 1.9754 | 1.9009 | 0 | 0 | 0.1334 | 2.366 | 4.7616 | 7.1163 | 0 | 1.7785 |  | 0 | 0 | 0 | 0% | 0 | 0 | 0 | 0 | 0 |  | 0 | 0 | 0 | 0 | 0 | 0
| 12 | [11 empty] | 0 | 0 | 0 | 0% | 0 | 0 | 0 | 0 | 0 |  | 0 | 0 | 0 | 0 | 0 | 0 |  | 0 | 0 | 0 | 0% | 0 | 0 | 0 | 0 | 0 |  | 0 | 0 | 0 | 0 | 0 | 0 |  | 0 | 0 | 0 | 0% | 0 | 0 | 0 | 0 | 0 |  | 0.11 | 0 | 2.0822 | 2.0036 | 0 | 0 | 0.1334 | 2.366 | 4.8912 | 7.1163 | 0 | 1.7314 |  | 0 | 0 | 0 | 0% | 0 | 0 | 0 | 0 | 0 |  | 0 | 0 | 0 | 0 | 0 | 0
| 13 | [11 empty] | 0 | 0 | 0 | 0% | 0 | 0 | 0 | 0 | 0 |  | 0 | 0 | 0 | 0 | 0 | 0 |  | 0 | 0 | 0 | 0% | 0 | 0 | 0 | 0 | 0 |  | 0 | 0 | 0 | 0 | 0 | 0 |  | 0 | 0 | 0 | 0% | 0 | 0 | 0 | 0 | 0 |  | 0.11 | 0 | 2.139 | 2.0583 | 0 | 0 | 0.1334 | 2.366 | 4.9601 | 7.1163 | 0 | 1.7073 |  | 0 | 0 | 0 | 0% | 0 | 0 | 0 | 0 | 0 |  | 0 | 0 | 0 | 0 | 0 | 0
| 14 | [11 empty] | 0.27 | 6.05 | 9.6973 | 8.201% | 0.79523 | 8.902 | 0 | 0 | 0 |  | 0.225 | 2.82 | 5.8594 | 5.6383 | 0 | 0 |  | 0.27 | 6.05 | 9.6973 | 8.201% | 0.79523 | 8.902 | 0 | 0 | 0 |  | 0.225 | 2.82 | 5.8594 | 5.6383 | 0 | 0 |  | 0.27 | 6.05 | 9.6973 | 8.201% | 0.79523 | 8.902 | 0 | 0 | 0 |  | 0.11 | 2.82 | 4.3059 | 4.1434 | 0 | 0 | 0.1334 | 2.366 | 4.168 | 7.1163 | 0 | 2.0318 |  | 0.263 | 5.85 | 9.4027 | 8.457% | 0.79523 | 8.6075 | 0 | 0 | 0 |  | 0.147 | 2.51 | 4.4957 | 4.3261 | 0 | 0
| 15 | [11 empty] | 0.27 | 6.05 | 9.0009 | 12.35% | 1.1112 | 7.8897 | 0 | 22.2583 | 0 |  | 0.225 | 2.82 | 5.2791 | 5.0799 | 113.0686 | 5.2142 |  | 0.27 | 6.05 | 9.0009 | 12.35% | 1.1112 | 7.8897 | 0 | 22.2583 | 0 |  | 0.225 | 2.82 | 5.2791 | 5.0799 | 113.0686 | 5.2142 |  | 0.27 | 6.05 | 9.0009 | 12.35% | 1.1112 | 7.8897 | 0 | 22.2583 | 0 |  | 0.11 | 2.82 | 4.0222 | 3.8704 | 86.1489 | 6.8435 | 0.1334 | 2.366 | 3.824 | 7.1163 | 0 | 2.2146 |  | 0.263 | 5.85 | 8.7244 | 12.74% | 1.1112 | 7.6132 | 0 | 22.2583 | 0 |  | 0.147 | 2.51 | 4.1166 | 3.9612 | 88.1704 | 6.6866
| 16 | [11 empty] | 0.27 | 6.05 | 8.9874 | 12.43% | 1.1173 | 7.8701 | 0 | 22.4053 | 0 |  | 0.225 | 2.82 | 5.2678 | 5.069 | 113.5728 | 5.2598 |  | 0.27 | 6.05 | 8.9874 | 12.43% | 1.1173 | 7.8701 | 0 | 22.4053 | 0 |  | 0.225 | 2.82 | 5.2678 | 5.069 | 113.5728 | 5.2598 |  | 0.27 | 6.05 | 8.9874 | 12.43% | 1.1173 | 7.8701 | 0 | 22.4053 | 0 |  | 0.11 | 2.82 | 4.0167 | 3.8651 | 86.5993 | 6.8981 | 0.1334 | 2.366 | 3.8173 | 7.1163 | 0 | 2.2184 |  | 0.263 | 5.85 | 8.7112 | 12.83% | 1.1173 | 7.5939 | 0 | 22.4053 | 0 |  | 0.147 | 2.51 | 4.1092 | 3.9542 | 88.5942 | 6.7428
| 17 | [11 empty] | 0.27 | 6.05 | 9.245 | 10.82% | 1.0004 | 8.2446 | 0 | 19.6 | 0 |  | 0.225 | 2.82 | 5.4825 | 5.2756 | 103.402 | 4.4211 |  | 0.27 | 6.05 | 9.245 | 10.82% | 1.0004 | 8.2446 | 0 | 19.6 | 0 |  | 0.225 | 2.82 | 5.4825 | 5.2756 | 103.402 | 4.4211 |  | 0.27 | 6.05 | 9.245 | 10.82% | 1.0004 | 8.2446 | 0 | 19.6 | 0 |  | 0.11 | 2.82 | 4.1217 | 3.9661 | 77.7362 | 5.8808 | 0.1334 | 2.366 | 3.9446 | 7.1163 | 0 | 2.1468 |  | 0.263 | 5.85 | 8.9622 | 11.16% | 1.0004 | 7.9618 | 0 | 19.6 | 0 |  | 0.147 | 2.51 | 4.2495 | 4.0891 | 80.1472 | 5.7039
| 18 | [11 empty] | 0.27 | 6.05 | 9.2248 | 10.94% | 1.0096 | 8.2151 | 0 | 19.8205 | 0 |  | 0.225 | 2.82 | 5.4656 | 5.2594 | 104.2434 | 4.4846 |  | 0.27 | 6.05 | 9.2248 | 10.94% | 1.0096 | 8.2151 | 0 | 19.8205 | 0 |  | 0.225 | 2.82 | 5.4656 | 5.2594 | 104.2434 | 4.4846 |  | 0.27 | 6.05 | 9.2248 | 10.94% | 1.0096 | 8.2151 | 0 | 19.8205 | 0 |  | 0.11 | 2.82 | 4.1134 | 3.9582 | 78.4534 | 5.9589 | 0.1334 | 2.366 | 3.9346 | 7.1163 | 0 | 2.1523 |  | 0.263 | 5.85 | 8.9424 | 11.29% | 1.0096 | 7.9328 | 0 | 19.8205 | 0 |  | 0.147 | 2.51 | 4.2385 | 4.0785 | 80.8386 | 5.7831
| 19 | [11 empty] | 0.27 | 6.05 | 9.1156 | 11.62% | 1.0591 | 8.0565 | 0 | 21.0087 | 0 |  | 0.225 | 2.82 | 5.3747 | 5.1719 | 108.6545 | 4.8339 |  | 0.27 | 6.05 | 9.1156 | 11.62% | 1.0591 | 8.0565 | 0 | 21.0087 | 0 |  | 0.225 | 2.82 | 5.3747 | 5.1719 | 108.6545 | 4.8339 |  | 0.27 | 6.05 | 9.1156 | 11.62% | 1.0591 | 8.0565 | 0 | 21.0087 | 0 |  | 0.11 | 2.82 | 4.069 | 3.9154 | 82.2579 | 6.3851 | 0.1334 | 2.366 | 3.8806 | 7.1163 | 0 | 2.1822 |  | 0.263 | 5.85 | 8.8361 | 11.99% | 1.0591 | 7.777 | 0 | 21.0087 | 0 |  | 0.147 | 2.51 | 4.1791 | 4.0214 | 84.4838 | 6.2169
| 20 | [11 empty] | 0.27 | 6.05 | 9.4599 | 9.545% | 0.90293 | 8.5569 | 0 | 0 | 0 |  | 0.225 | 2.82 | 5.6616 | 5.4479 | 0 | 0 |  | 0.27 | 6.05 | 9.4599 | 9.545% | 0.90293 | 8.5569 | 0 | 0 | 0 |  | 0.225 | 2.82 | 5.6616 | 5.4479 | 0 | 0 |  | 0.27 | 6.05 | 9.4599 | 9.545% | 0.90293 | 8.5569 | 0 | 0 | 0 |  | 0.11 | 2.82 | 4.2092 | 4.0504 | 0 | 0 | 0.1334 | 2.366 | 4.0507 | 7.1163 | 0 | 2.0906 |  | 0.263 | 5.85 | 9.1715 | 9.845% | 0.90293 | 8.2685 | 0 | 0 | 0 |  | 0.147 | 2.51 | 4.3665 | 4.2017 | 0 | 0
| 21 | [11 empty] | 0.27 | 6.05 | 9.8919 | 7.147% | 0.70693 | 9.1849 | 0 | 0 | 0 |  | 0.225 | 2.82 | 6.0216 | 5.7943 | 0 | 0 |  | 0.27 | 6.05 | 9.8919 | 7.147% | 0.70693 | 9.1849 | 0 | 0 | 0 |  | 0.225 | 2.82 | 6.0216 | 5.7943 | 0 | 0 |  | 0.27 | 6.05 | 9.8919 | 7.147% | 0.70693 | 9.1849 | 0 | 0 | 0 |  | 0.11 | 2.82 | 4.3852 | 4.2197 | 0 | 0 | 0.1334 | 2.366 | 4.2642 | 7.1163 | 0 | 1.9859 |  | 0.263 | 5.85 | 9.5923 | 7.37% | 0.70693 | 8.8853 | 0 | 0 | 0 |  | 0.147 | 2.51 | 4.6017 | 4.428 | 0 | 0
| 22 | [11 empty] | 0.27 | 6.05 | 9.3417 | 10.24% | 0.95652 | 8.3852 | 0 | 0 | 0 |  | 0.225 | 2.82 | 5.5631 | 5.3532 | 0 | 0 |  | 0.27 | 6.05 | 9.3417 | 10.24% | 0.95652 | 8.3852 | 0 | 0 | 0 |  | 0.225 | 2.82 | 5.5631 | 5.3532 | 0 | 0 |  | 0.27 | 6.05 | 9.3417 | 10.24% | 0.95652 | 8.3852 | 0 | 0 | 0 |  | 0.11 | 2.82 | 4.1611 | 4.0041 | 0 | 0 | 0.1334 | 2.366 | 3.9924 | 7.1163 | 0 | 2.1211 |  | 0.263 | 5.85 | 9.0564 | 10.56% | 0.95652 | 8.0999 | 0 | 0 | 0 |  | 0.147 | 2.51 | 4.3022 | 4.1398 | 0 | 0
| 23 | [11 empty] | 0.27 | 6.05 | 9.038 | 12.11% | 1.0943 | 7.9437 | 0 | 21.854 | 0 |  | 0.225 | 2.82 | 5.31 | 5.1096 | 111.6657 | 5.0897 |  | 0.27 | 6.05 | 9.038 | 12.11% | 1.0943 | 7.9437 | 0 | 21.854 | 0 |  | 0.225 | 2.82 | 5.31 | 5.1096 | 111.6657 | 5.0897 |  | 0.27 | 6.05 | 9.038 | 12.11% | 1.0943 | 7.9437 | 0 | 21.854 | 0 |  | 0.11 | 2.82 | 4.0373 | 3.885 | 84.9024 | 6.6941 | 0.1334 | 2.366 | 3.8423 | 7.1163 | 0 | 2.204 |  | 0.263 | 5.85 | 8.7605 | 12.49% | 1.0943 | 7.6662 | 0 | 21.854 | 0 |  | 0.147 | 2.51 | 4.1368 | 3.9807 | 86.9941 | 6.5331
| 24 | [11 empty] | 0.27 | 6.05 | 9.0222 | 12.21% | 1.1015 | 7.9208 | 0 | 22.0255 | 0 |  | 0.225 | 2.82 | 5.2969 | 5.097 | 112.2638 | 5.1423 |  | 0.27 | 6.05 | 9.0222 | 12.21% | 1.1015 | 7.9208 | 0 | 22.0255 | 0 |  | 0.225 | 2.82 | 5.2969 | 5.097 | 112.2638 | 5.1423 |  | 0.27 | 6.05 | 9.0222 | 12.21% | 1.1015 | 7.9208 | 0 | 22.0255 | 0 |  | 0.11 | 2.82 | 4.0309 | 3.8788 | 85.4327 | 6.7573 | 0.1334 | 2.366 | 3.8345 | 7.1163 | 0 | 2.2085 |  | 0.263 | 5.85 | 8.7452 | 12.6% | 1.1015 | 7.6437 | 0 | 22.0255 | 0 |  | 0.147 | 2.51 | 4.1282 | 3.9724 | 87.495 | 6.598
| 25 | [11 empty] | 0.27 | 6.05 | 9.2304 | 10.91% | 1.0071 | 8.2233 | 0 | 19.7593 | 0 |  | 0.225 | 2.82 | 5.4703 | 5.2639 | 104.0104 | 4.4669 |  | 0.27 | 6.05 | 9.2304 | 10.91% | 1.0071 | 8.2233 | 0 | 19.7593 | 0 |  | 0.225 | 2.82 | 5.4703 | 5.2639 | 104.0104 | 4.4669 |  | 0.27 | 6.05 | 9.2304 | 10.91% | 1.0071 | 8.2233 | 0 | 19.7593 | 0 |  | 0.11 | 2.82 | 4.1157 | 3.9604 | 78.2545 | 5.9372 | 0.1334 | 2.366 | 3.9373 | 7.1163 | 0 | 2.1508 |  | 0.263 | 5.85 | 8.9479 | 11.25% | 1.0071 | 7.9409 | 0 | 19.7593 | 0 |  | 0.147 | 2.51 | 4.2415 | 4.0815 | 80.647 | 5.761
| 26 | [11 empty] | 0.27 | 6.05 | 9.3519 | 10.18% | 0.95193 | 8.3999 | 0 | 0 | 0 |  | 0.225 | 2.82 | 5.5716 | 5.3613 | 0 | 0 |  | 0.27 | 6.05 | 9.3519 | 10.18% | 0.95193 | 8.3999 | 0 | 0 | 0 |  | 0.225 | 2.82 | 5.5716 | 5.3613 | 0 | 0 |  | 0.27 | 6.05 | 9.3519 | 10.18% | 0.95193 | 8.3999 | 0 | 0 | 0 |  | 0.11 | 2.82 | 4.1652 | 4.008 | 0 | 0 | 0.1334 | 2.366 | 3.9974 | 7.1163 | 0 | 2.1185 |  | 0.263 | 5.85 | 9.0663 | 10.5% | 0.95193 | 8.1143 | 0 | 0 | 0 |  | 0.147 | 2.51 | 4.3077 | 4.1451 | 0 | 0
| 27 | [11 empty] | 0 | 0 | 0 | 0% | 0 | 0 | 0 | 0 | 0 |  | 0 | 0 | 0 | 0 | 0 | 0 |  | 0 | 0 | 0 | 0% | 0 | 0 | 0 | 0 | 0 |  | 0 | 0 | 0 | 0 | 0 | 0 |  | 0 | 0 | 0 | 0% | 0 | 0 | 0 | 0 | 0 |  | 0.11 | 0 | 1.6844 | 1.6208 | 0 | 0 | 0.1334 | 2.366 | 4.4087 | 7.1163 | 0 | 1.9208 |  | 0 | 0 | 0 | 0% | 0 | 0 | 0 | 0 | 0 |  | 0 | 0 | 0 | 0 | 0 | 0
| 28 | [11 empty] | 0 | 0 | 0 | 0% | 0 | 0 | 0 | 0 | 0 |  | 0 | 0 | 0 | 0 | 0 | 0 |  | 0 | 0 | 0 | 0% | 0 | 0 | 0 | 0 | 0 |  | 0 | 0 | 0 | 0 | 0 | 0 |  | 0 | 0 | 0 | 0% | 0 | 0 | 0 | 0 | 0 |  | 0.11 | 0 | 1.6935 | 1.6296 | 0 | 0 | 0.1334 | 2.366 | 4.4198 | 7.1163 | 0 | 1.916 |  | 0 | 0 | 0 | 0% | 0 | 0 | 0 | 0 | 0 |  | 0 | 0 | 0 | 0 | 0 | 0
| 29 | [11 empty] | 0.27 | 6.05 | 9.9639 | 6.767% | 0.67426 | 9.2896 | 0 | 0 | 0 |  | 0.225 | 2.82 | 6.0816 | 5.8521 | 0 | 0 |  | 0.27 | 6.05 | 9.9639 | 6.767% | 0.67426 | 9.2896 | 0 | 0 | 0 |  | 0.225 | 2.82 | 6.0816 | 5.8521 | 0 | 0 |  | 0.27 | 6.05 | 9.9639 | 6.767% | 0.67426 | 9.2896 | 0 | 0 | 0 |  | 0.11 | 2.82 | 4.4145 | 4.248 | 0 | 0 | 0.1334 | 2.366 | 4.2997 | 7.1163 | 0 | 1.9695 |  | 0.263 | 5.85 | 9.6624 | 6.978% | 0.67426 | 8.9881 | 0 | 0 | 0 |  | 0.147 | 2.51 | 4.6409 | 4.4658 | 0 | 0
| 30 | [11 empty] | 0.27 | 6.05 | 9.7951 | 7.665% | 0.75082 | 9.0443 | 0 | 0 | 0 |  | 0.225 | 2.82 | 5.9409 | 5.7168 | 0 | 0 |  | 0.27 | 6.05 | 9.7951 | 7.665% | 0.75082 | 9.0443 | 0 | 0 | 0 |  | 0.225 | 2.82 | 5.9409 | 5.7168 | 0 | 0 |  | 0.27 | 6.05 | 9.7951 | 7.665% | 0.75082 | 9.0443 | 0 | 0 | 0 |  | 0.11 | 2.82 | 4.3458 | 4.1818 | 0 | 0 | 0.1334 | 2.366 | 4.2164 | 7.1163 | 0 | 2.0085 |  | 0.263 | 5.85 | 9.498 | 7.905% | 0.75082 | 8.7472 | 0 | 0 | 0 |  | 0.147 | 2.51 | 4.549 | 4.3774 | 0 | 0
| 31 | [11 empty] | 0.27 | 6.05 | 8.9491 | 12.68% | 1.1347 | 7.8145 | 0 | 22.8217 | 0 |  | 0.225 | 2.82 | 5.2359 | 5.0384 | 114.9841 | 5.3902 |  | 0.27 | 6.05 | 8.9491 | 12.68% | 1.1347 | 7.8145 | 0 | 22.8217 | 0 |  | 0.225 | 2.82 | 5.2359 | 5.0384 | 114.9841 | 5.3902 |  | 0.27 | 6.05 | 8.9491 | 12.68% | 1.1347 | 7.8145 | 0 | 22.8217 | 0 |  | 0.11 | 2.82 | 4.0011 | 3.8501 | 87.8669 | 7.0537 | 0.1334 | 2.366 | 3.7984 | 7.1163 | 0 | 2.2295 |  | 0.263 | 5.85 | 8.674 | 13.08% | 1.1347 | 7.5393 | 0 | 22.8217 | 0 |  | 0.147 | 2.51 | 4.0884 | 3.9341 | 89.7838 | 6.9031
X | 1 | [11 empty] | 0 | 0 | 0 | 0% | 0 | 0 | 0 | 0 | 0 |  | 0 | 0 | 0 | 0 | 0 | 0 |  | 0 | 0 | 0 | 0% | 0 | 0 | 0 | 0 | 0 |  | 0 | 0 | 0 | 0 | 0 | 0 |  | 0 | 0 | 0 | 0% | 0 | 0 | 0 | 0 | 0 |  | 0.11 | 0 | 1.749 | 1.683 | 0 | 0 | 0.1334 | 2.366 | 4.4871 | 7.1163 | 0 | 1.8873 |  | 0 | 0 | 0 | 0% | 0 | 0 | 0 | 0 | 0 |  | 0 | 0 | 0 | 0 | 0 | 0
| 2 | [11 empty] | 0.27 | 6.05 | 9.3575 | 10.15% | 0.94937 | 8.4081 | 0 | 0 | 0 |  | 0.225 | 2.82 | 5.5763 | 5.3658 | 0 | 0 |  | 0.27 | 6.05 | 9.3575 | 10.15% | 0.94937 | 8.4081 | 0 | 0 | 0 |  | 0.225 | 2.82 | 5.5763 | 5.3658 | 0 | 0 |  | 0.27 | 6.05 | 9.3575 | 10.15% | 0.94937 | 8.4081 | 0 | 0 | 0 |  | 0.11 | 2.82 | 4.1675 | 4.0102 | 0 | 0 | 0.1334 | 2.366 | 4.0002 | 7.1163 | 0 | 2.117 |  | 0.263 | 5.85 | 9.0718 | 10.47% | 0.94937 | 8.1224 | 0 | 0 | 0 |  | 0.147 | 2.51 | 4.3108 | 4.1481 | 0 | 0
| 3 | [11 empty] | 0.91667 | -0.41667 | 8.0396 | 16.42% | 1.3199 | 6.7196 | 0 | 27.2685 | 0 |  | 0.056667 | 4.5033 | 5.0261 | 4.8364 | 131.8819 | 6.7094 |  | 0.43 | 4.18 | 8.1468 | 16.2% | 1.3199 | 6.8268 | 0 | 27.2685 | 0 |  | 0.11667 | 2.8133 | 3.8896 | 3.7428 | 102.0607 | 8.6698 |  | 0.91667 | -0.41667 | 8.0396 | 16.42% | 1.3199 | 6.7196 | 0 | 27.2685 | 0 |  | 0.11 | 4.5033 | 5.5181 | 5.3099 | 144.7917 | 6.1112 | 0.106 | 2.64 | 3.6179 | 7.1163 | 0 | 2.3407 |  | 0.43 | 4.18 | 8.1468 | 16.2% | 1.3199 | 6.8268 | 0 | 27.2685 | 0 |  | 0.11667 | 2.8133 | 3.8896 | 3.7428 | 102.0607 | 8.6698
| 4 | [11 empty] | 0.91667 | -0.41667 | 6.8938 | 21.37% | 1.4731 | 5.4207 | 0 | 30.9435 | 0 |  | 0.056667 | 4.5033 | 4.9553 | 4.7683 | 147.5466 | 7.7225 |  | 0.43 | 4.18 | 7.6093 | 19.36% | 1.4731 | 6.1362 | 0 | 30.9435 | 0 |  | 0.11667 | 2.8133 | 3.7437 | 3.6025 | 111.4732 | 10.2215 |  | 0.91667 | -0.41667 | 6.8938 | 21.37% | 1.4731 | 5.4207 | 0 | 30.9435 | 0 |  | 0.11 | 4.5033 | 5.3806 | 5.1775 | 160.2113 | 7.112 | 0.106 | 2.64 | 3.4854 | 7.1163 | 0 | 2.4297 |  | 0.43 | 4.18 | 7.6093 | 19.36% | 1.4731 | 6.1362 | 0 | 30.9435 | 0 |  | 0.11667 | 2.8133 | 3.7437 | 3.6025 | 111.4732 | 10.2215
| 5 | [11 empty] | 0.91667 | -0.41667 | 8.0243 | 16.47% | 1.322 | 6.7023 | 0 | 27.3175 | 0 |  | 0.056667 | 4.5033 | 5.0251 | 4.8355 | 132.0941 | 6.7227 |  | 0.43 | 4.18 | 8.1396 | 16.24% | 1.322 | 6.8176 | 0 | 27.3175 | 0 |  | 0.11667 | 2.8133 | 3.8876 | 3.7409 | 102.193 | 8.6898 |  | 0.91667 | -0.41667 | 8.0243 | 16.47% | 1.322 | 6.7023 | 0 | 27.3175 | 0 |  | 0.11 | 4.5033 | 5.5163 | 5.3081 | 145.0037 | 6.1242 | 0.106 | 2.64 | 3.6161 | 7.1163 | 0 | 2.3419 |  | 0.43 | 4.18 | 8.1396 | 16.24% | 1.322 | 6.8176 | 0 | 27.3175 | 0 |  | 0.11667 | 2.8133 | 3.8876 | 3.7409 | 102.193 | 8.6898
| 6 | [11 empty] | 0.27 | 6.05 | 9.524 | 9.175% | 0.87383 | 8.6502 | 0 | 0 | 0 |  | 0.225 | 2.82 | 5.715 | 5.4993 | 0 | 0 |  | 0.27 | 6.05 | 9.524 | 9.175% | 0.87383 | 8.6502 | 0 | 0 | 0 |  | 0.225 | 2.82 | 5.715 | 5.4993 | 0 | 0 |  | 0.27 | 6.05 | 9.524 | 9.175% | 0.87383 | 8.6502 | 0 | 0 | 0 |  | 0.11 | 2.82 | 4.2353 | 4.0755 | 0 | 0 | 0.1334 | 2.366 | 4.0824 | 7.1163 | 0 | 2.0744 |  | 0.263 | 5.85 | 9.2339 | 9.463% | 0.87383 | 8.3601 | 0 | 0 | 0 |  | 0.147 | 2.51 | 4.4014 | 4.2353 | 0 | 0
| 7 | [11 empty] | 0.27 | 6.05 | 9.3777 | 10.03% | 0.94019 | 8.4376 | 0 | 0 | 0 |  | 0.225 | 2.82 | 5.5931 | 5.3821 | 0 | 0 |  | 0.27 | 6.05 | 9.3777 | 10.03% | 0.94019 | 8.4376 | 0 | 0 | 0 |  | 0.225 | 2.82 | 5.5931 | 5.3821 | 0 | 0 |  | 0.27 | 6.05 | 9.3777 | 10.03% | 0.94019 | 8.4376 | 0 | 0 | 0 |  | 0.11 | 2.82 | 4.1757 | 4.0182 | 0 | 0 | 0.1334 | 2.366 | 4.0102 | 7.1163 | 0 | 2.1117 |  | 0.263 | 5.85 | 9.0915 | 10.34% | 0.94019 | 8.1513 | 0 | 0 | 0 |  | 0.147 | 2.51 | 4.3218 | 4.1587 | 0 | 0
| 8 | [11 empty] | 0.91667 | -0.41667 | 6.8861 | 21.41% | 1.4741 | 5.412 | 0 | 30.968 | 0 |  | 0.056667 | 4.5033 | 4.9548 | 4.7678 | 147.6494 | 7.7293 |  | 0.43 | 4.18 | 7.6057 | 19.38% | 1.4741 | 6.1316 | 0 | 30.968 | 0 |  | 0.11667 | 2.8133 | 3.7428 | 3.6015 | 111.5325 | 10.2323 |  | 0.91667 | -0.41667 | 6.8861 | 21.41% | 1.4741 | 5.412 | 0 | 30.968 | 0 |  | 0.11 | 4.5033 | 5.3797 | 5.1767 | 160.3108 | 7.1189 | 0.106 | 2.64 | 3.4845 | 7.1163 | 0 | 2.4303 |  | 0.43 | 4.18 | 7.6057 | 19.38% | 1.4741 | 6.1316 | 0 | 30.968 | 0 |  | 0.11667 | 2.8133 | 3.7428 | 3.6015 | 111.5325 | 10.2323
| 9 | [11 empty] | 0.91667 | -0.41667 | 8.5667 | 14.59% | 1.2495 | 7.3172 | 0 | 25.578 | 0 |  | 0.056667 | 4.5033 | 5.0587 | 4.8678 | 124.5079 | 6.2529 |  | 0.43 | 4.18 | 8.394 | 14.89% | 1.2495 | 7.1445 | 0 | 25.578 | 0 |  | 0.11667 | 2.8133 | 3.9567 | 3.8074 | 97.3846 | 7.9945 |  | 0.91667 | -0.41667 | 8.5667 | 14.59% | 1.2495 | 7.3172 | 0 | 25.578 | 0 |  | 0.11 | 4.5033 | 5.5813 | 5.3707 | 137.3722 | 5.6674 | 0.106 | 2.64 | 3.6788 | 7.1163 | 0 | 2.3019 |  | 0.43 | 4.18 | 8.394 | 14.89% | 1.2495 | 7.1445 | 0 | 25.578 | 0 |  | 0.11667 | 2.8133 | 3.9567 | 3.8074 | 97.3846 | 7.9945
| 10 | [11 empty] | 0.27 | 6.05 | 8.9885 | 12.42% | 1.1168 | 7.8717 | 0 | 22.393 | 0 |  | 0.225 | 2.82 | 5.2688 | 5.0699 | 113.5309 | 5.256 |  | 0.27 | 6.05 | 8.9885 | 12.42% | 1.1168 | 7.8717 | 0 | 22.393 | 0 |  | 0.225 | 2.82 | 5.2688 | 5.0699 | 113.5309 | 5.256 |  | 0.27 | 6.05 | 8.9885 | 12.42% | 1.1168 | 7.8717 | 0 | 22.393 | 0 |  | 0.11 | 2.82 | 4.0172 | 3.8656 | 86.5618 | 6.8936 | 0.1334 | 2.366 | 3.8178 | 7.1163 | 0 | 2.2181 |  | 0.263 | 5.85 | 8.7123 | 12.82% | 1.1168 | 7.5955 | 0 | 22.393 | 0 |  | 0.147 | 2.51 | 4.1098 | 3.9548 | 88.559 | 6.7381
| 11 | [11 empty] | 0.91667 | -0.41667 | 7.6003 | 18.14% | 1.3786 | 6.2217 | 0 | 28.6773 | 0 |  | 0.056667 | 4.5033 | 4.9989 | 4.8103 | 137.9459 | 7.0944 |  | 0.43 | 4.18 | 7.9407 | 17.36% | 1.3786 | 6.5621 | 0 | 28.6773 | 0 |  | 0.11667 | 2.8133 | 3.8337 | 3.689 | 105.7908 | 9.2507 |  | 0.91667 | -0.41667 | 7.6003 | 18.14% | 1.3786 | 6.2217 | 0 | 28.6773 | 0 |  | 0.11 | 4.5033 | 5.4654 | 5.2591 | 150.8175 | 6.4889 | 0.106 | 2.64 | 3.5671 | 7.1163 | 0 | 2.374 |  | 0.43 | 4.18 | 7.9407 | 17.36% | 1.3786 | 6.5621 | 0 | 28.6773 | 0 |  | 0.11667 | 2.8133 | 3.8337 | 3.689 | 105.7908 | 9.2507
| 12 | [11 empty] | 0.91667 | -0.41667 | 6.4316 | 23.86% | 1.5348 | 4.8968 | 0 | 32.4258 | 0 |  | 0.056667 | 4.5033 | 4.9267 | 4.7408 | 153.723 | 8.1393 |  | 0.43 | 4.18 | 7.3925 | 20.76% | 1.5348 | 5.8576 | 0 | 32.4258 | 0 |  | 0.11667 | 2.8133 | 3.6849 | 3.5459 | 114.9777 | 10.8821 |  | 0.91667 | -0.41667 | 6.4316 | 23.86% | 1.5348 | 4.8968 | 0 | 32.4258 | 0 |  | 0.11 | 4.5033 | 5.3251 | 5.1242 | 166.1553 | 7.5303 | 0.106 | 2.64 | 3.4319 | 7.1163 | 0 | 2.4675 |  | 0.43 | 4.18 | 7.3925 | 20.76% | 1.5348 | 5.8576 | 0 | 32.4258 | 0 |  | 0.11667 | 2.8133 | 3.6849 | 3.5459 | 114.9777 | 10.8821
| 13 | [11 empty] | 0.91667 | -0.41667 | 7.8104 | 17.29% | 1.3506 | 6.4599 | 0 | 28.0035 | 0 |  | 0.056667 | 4.5033 | 5.0119 | 4.8228 | 135.0549 | 6.9097 |  | 0.43 | 4.18 | 8.0393 | 16.8% | 1.3506 | 6.6887 | 0 | 28.0035 | 0 |  | 0.11667 | 2.8133 | 3.8604 | 3.7147 | 104.0257 | 8.9708 |  | 0.91667 | -0.41667 | 7.8104 | 17.29% | 1.3506 | 6.4599 | 0 | 28.0035 | 0 |  | 0.11 | 4.5033 | 5.4906 | 5.2834 | 147.9535 | 6.3073 | 0.106 | 2.64 | 3.5914 | 7.1163 | 0 | 2.358 |  | 0.43 | 4.18 | 8.0393 | 16.8% | 1.3506 | 6.6887 | 0 | 28.0035 | 0 |  | 0.11667 | 2.8133 | 3.8604 | 3.7147 | 104.0257 | 8.9708
| 14 | [11 empty] | 0.27 | 6.05 | 8.8074 | 13.61% | 1.199 | 7.6084 | 0 | 24.3652 | 0 |  | 0.225 | 2.82 | 5.1178 | 4.9247 | 119.9912 | 5.8876 |  | 0.27 | 6.05 | 8.8074 | 13.61% | 1.199 | 7.6084 | 0 | 24.3652 | 0 |  | 0.225 | 2.82 | 5.1178 | 4.9247 | 119.9912 | 5.8876 |  | 0.27 | 6.05 | 8.8074 | 13.61% | 1.199 | 7.6084 | 0 | 24.3652 | 0 |  | 0.11 | 2.82 | 3.9434 | 3.7946 | 92.4556 | 7.6411 | 0.1334 | 2.366 | 3.7283 | 7.1163 | 0 | 2.2713 |  | 0.263 | 5.85 | 8.5359 | 14.05% | 1.199 | 7.3369 | 0 | 24.3652 | 0 |  | 0.147 | 2.51 | 4.0112 | 3.8599 | 94.0467 | 7.5118
| 15 | [11 empty] | 0.27 | 6.05 | 9.6928 | 8.225% | 0.79727 | 8.8955 | 0 | 0 | 0 |  | 0.225 | 2.82 | 5.8556 | 5.6347 | 0 | 0 |  | 0.27 | 6.05 | 9.6928 | 8.225% | 0.79727 | 8.8955 | 0 | 0 | 0 |  | 0.225 | 2.82 | 5.8556 | 5.6347 | 0 | 0 |  | 0.27 | 6.05 | 9.6928 | 8.225% | 0.79727 | 8.8955 | 0 | 0 | 0 |  | 0.11 | 2.82 | 4.3041 | 4.1417 | 0 | 0 | 0.1334 | 2.366 | 4.1658 | 7.1163 | 0 | 2.0328 |  | 0.263 | 5.85 | 9.3983 | 8.483% | 0.79727 | 8.601 | 0 | 0 | 0 |  | 0.147 | 2.51 | 4.4933 | 4.3237 | 0 | 0
| 16 | [11 empty] | 0.27 | 6.05 | 9.9605 | 6.785% | 0.67579 | 9.2847 | 0 | 0 | 0 |  | 0.225 | 2.82 | 6.0788 | 5.8494 | 0 | 0 |  | 0.27 | 6.05 | 9.9605 | 6.785% | 0.67579 | 9.2847 | 0 | 0 | 0 |  | 0.225 | 2.82 | 6.0788 | 5.8494 | 0 | 0 |  | 0.27 | 6.05 | 9.9605 | 6.785% | 0.67579 | 9.2847 | 0 | 0 | 0 |  | 0.11 | 2.82 | 4.4132 | 4.2466 | 0 | 0 | 0.1334 | 2.366 | 4.2981 | 7.1163 | 0 | 1.9703 |  | 0.263 | 5.85 | 9.6591 | 6.996% | 0.67579 | 8.9833 | 0 | 0 | 0 |  | 0.147 | 2.51 | 4.6391 | 4.464 | 0 | 0
| 17 | [11 empty] | 0.27 | 6.05 | 9.7704 | 7.8% | 0.76205 | 9.0083 | 0 | 0 | 0 |  | 0.225 | 2.82 | 5.9203 | 5.6969 | 0 | 0 |  | 0.27 | 6.05 | 9.7704 | 7.8% | 0.76205 | 9.0083 | 0 | 0 | 0 |  | 0.225 | 2.82 | 5.9203 | 5.6969 | 0 | 0 |  | 0.27 | 6.05 | 9.7704 | 7.8% | 0.76205 | 9.0083 | 0 | 0 | 0 |  | 0.11 | 2.82 | 4.3357 | 4.1721 | 0 | 0 | 0.1334 | 2.366 | 4.2041 | 7.1163 | 0 | 2.0143 |  | 0.263 | 5.85 | 9.4739 | 8.044% | 0.76205 | 8.7119 | 0 | 0 | 0 |  | 0.147 | 2.51 | 4.5355 | 4.3644 | 0 | 0
| 18 | [11 empty] | 0.27 | 6.05 | 9.4104 | 9.834% | 0.92539 | 8.485 | 0 | 0 | 0 |  | 0.225 | 2.82 | 5.6203 | 5.4082 | 0 | 0 |  | 0.27 | 6.05 | 9.4104 | 9.834% | 0.92539 | 8.485 | 0 | 0 | 0 |  | 0.225 | 2.82 | 5.6203 | 5.4082 | 0 | 0 |  | 0.27 | 6.05 | 9.4104 | 9.834% | 0.92539 | 8.485 | 0 | 0 | 0 |  | 0.11 | 2.82 | 4.189 | 4.031 | 0 | 0 | 0.1334 | 2.366 | 4.0263 | 7.1163 | 0 | 2.1033 |  | 0.263 | 5.85 | 9.1233 | 10.14% | 0.92539 | 8.1979 | 0 | 0 | 0 |  | 0.147 | 2.51 | 4.3395 | 4.1758 | 0 | 0
| 19 | [11 empty] | 0.27 | 6.05 | 8.957 | 12.63% | 1.1311 | 7.8259 | 0 | 22.736 | 0 |  | 0.225 | 2.82 | 5.2425 | 5.0447 | 114.6956 | 5.3633 |  | 0.27 | 6.05 | 8.957 | 12.63% | 1.1311 | 7.8259 | 0 | 22.736 | 0 |  | 0.225 | 2.82 | 5.2425 | 5.0447 | 114.6956 | 5.3633 |  | 0.27 | 6.05 | 8.957 | 12.63% | 1.1311 | 7.8259 | 0 | 22.736 | 0 |  | 0.11 | 2.82 | 4.0043 | 3.8532 | 87.607 | 7.0216 | 0.1334 | 2.366 | 3.8023 | 7.1163 | 0 | 2.2272 |  | 0.263 | 5.85 | 8.6816 | 13.03% | 1.1311 | 7.5506 | 0 | 22.736 | 0 |  | 0.147 | 2.51 | 4.0927 | 3.9383 | 89.5402 | 6.87
| 20 | [11 empty] | 0.91667 | -0.41667 | 7.1191 | 20.27% | 1.4429 | 5.6761 | 0 | 30.2207 | 0 |  | 0.056667 | 4.5033 | 4.9692 | 4.7817 | 144.5055 | 7.521 |  | 0.43 | 4.18 | 7.715 | 18.7% | 1.4429 | 6.272 | 0 | 30.2207 | 0 |  | 0.11667 | 2.8133 | 3.7724 | 3.6301 | 109.7036 | 9.9069 |  | 0.91667 | -0.41667 | 7.1191 | 20.27% | 1.4429 | 5.6761 | 0 | 30.2207 | 0 |  | 0.11 | 4.5033 | 5.4076 | 5.2036 | 157.2556 | 6.9112 | 0.106 | 2.64 | 3.5114 | 7.1163 | 0 | 2.4117 |  | 0.43 | 4.18 | 7.715 | 18.7% | 1.4429 | 6.272 | 0 | 30.2207 | 0 |  | 0.11667 | 2.8133 | 3.7724 | 3.6301 | 109.7036 | 9.9069
| 21 | [11 empty] | 0.006 | 5.958 | 5.9932 | 28.89% | 1.7313 | 4.2619 | 0 | 37.142 | 0 |  | 0.22 | 3.36 | 4.6507 | 4.4752 | 166.2168 | 9.8765 |  | 0.256 | 5.398 | 6.8999 | 25.09% | 1.7313 | 5.1685 | 0 | 37.142 | 0 |  | 0.098 | 2.944 | 3.5189 | 3.3861 | 125.7681 | 13.0529 |  | 0.006 | 5.958 | 5.9932 | 28.89% | 1.7313 | 4.2619 | 0 | 37.142 | 0 |  | 0.11 | 3.36 | 4.0053 | 3.8542 | 143.1523 | 11.4678 | 0.0964 | 2.7072 | 3.2727 | 7.1163 | 0 | 2.5875 |  | 0.244 | 5.452 | 6.8835 | 25.15% | 1.7313 | 5.1521 | 0 | 37.142 | 0 |  | 0.0964 | 2.7072 | 3.2727 | 3.1492 | 116.9693 | 14.0348
| 22 | [11 empty] | 0.006 | 5.958 | 5.994 | 28.6% | 1.7145 | 4.2795 | 0 | 36.7378 | 0 |  | 0.22 | 3.36 | 4.6809 | 4.5043 | 165.4771 | 9.7059 |  | 0.256 | 5.398 | 6.9351 | 24.72% | 1.7145 | 5.2206 | 0 | 36.7378 | 0 |  | 0.098 | 2.944 | 3.5324 | 3.3991 | 124.8756 | 12.8616 |  | 0.006 | 5.958 | 5.994 | 28.6% | 1.7145 | 4.2795 | 0 | 36.7378 | 0 |  | 0.11 | 3.36 | 4.0205 | 3.8687 | 142.1289 | 11.3003 | 0.0964 | 2.7072 | 3.286 | 7.1163 | 0 | 2.5771 |  | 0.244 | 5.452 | 6.917 | 24.79% | 1.7145 | 5.2025 | 0 | 36.7378 | 0 |  | 0.0964 | 2.7072 | 3.286 | 3.162 | 116.1648 | 13.826
| 23 | [11 empty] | 0.91667 | -0.41667 | 6.3208 | 24.52% | 1.5496 | 4.7712 | 0 | 32.781 | 0 |  | 0.056667 | 4.5033 | 4.9198 | 4.7342 | 155.1911 | 8.2399 |  | 0.43 | 4.18 | 7.3405 | 21.11% | 1.5496 | 5.7909 | 0 | 32.781 | 0 |  | 0.11667 | 2.8133 | 3.6708 | 3.5323 | 115.7927 | 11.0436 |  | 0.91667 | -0.41667 | 6.3208 | 24.52% | 1.5496 | 4.7712 | 0 | 32.781 | 0 |  | 0.11 | 4.5033 | 5.3118 | 5.1114 | 167.5564 | 7.6319 | 0.106 | 2.64 | 3.4191 | 7.1163 | 0 | 2.4768 |  | 0.43 | 4.18 | 7.3405 | 21.11% | 1.5496 | 5.7909 | 0 | 32.781 | 0 |  | 0.11667 | 2.8133 | 3.6708 | 3.5323 | 115.7927 | 11.0436
| 24 | [11 empty] | 0.006 | 5.958 | 5.9973 | 27.47% | 1.6476 | 4.3497 | 0 | 35.133 | 0 |  | 0.22 | 3.36 | 4.801 | 4.6198 | 162.3085 | 9.0497 |  | 0.256 | 5.398 | 7.0748 | 23.29% | 1.6476 | 5.4272 | 0 | 35.133 | 0 |  | 0.098 | 2.944 | 3.5859 | 3.4506 | 121.2293 | 12.1163 |  | 0.006 | 5.958 | 5.9973 | 27.47% | 1.6476 | 4.3497 | 0 | 35.133 | 0 |  | 0.11 | 3.36 | 4.0805 | 3.9265 | 137.9504 | 10.6477 | 0.0964 | 2.7072 | 3.3386 | 7.1163 | 0 | 2.5365 |  | 0.244 | 5.452 | 7.0502 | 23.37% | 1.6476 | 5.4026 | 0 | 35.133 | 0 |  | 0.0964 | 2.7072 | 3.3386 | 3.2126 | 112.8695 | 13.0137
| 25 | [11 empty] | 0.006 | 5.958 | 5.9897 | 30.08% | 1.8018 | 4.188 | 0 | 38.8325 | 0 |  | 0.22 | 3.36 | 4.5242 | 4.3534 | 169.0551 | 10.6147 |  | 0.256 | 5.398 | 6.7527 | 26.68% | 1.8018 | 4.9509 | 0 | 38.8325 | 0 |  | 0.098 | 2.944 | 3.4626 | 3.3319 | 129.3868 | 13.8691 |  | 0.006 | 5.958 | 5.9897 | 30.08% | 1.8018 | 4.188 | 0 | 38.8325 | 0 |  | 0.11 | 3.36 | 3.9421 | 3.7933 | 147.3043 | 12.1821 | 0.0964 | 2.7072 | 3.2173 | 7.1163 | 0 | 2.6321 |  | 0.244 | 5.452 | 6.7432 | 26.72% | 1.8018 | 4.9414 | 0 | 38.8325 | 0 |  | 0.0964 | 2.7072 | 3.2173 | 3.0959 | 120.2219 | 14.9264
| 26 | [11 empty] | 0.006 | 5.958 | 5.9797 | 33.55% | 2.0064 | 3.9733 | 0 | 43.7447 | 0 |  | 0.22 | 3.36 | 4.1566 | 3.9997 | 174.9672 | 13.0149 |  | 0.256 | 5.398 | 6.3249 | 31.72% | 2.0064 | 4.3185 | 0 | 43.7447 | 0 |  | 0.098 | 2.944 | 3.2988 | 3.1744 | 138.8615 | 16.399 |  | 0.006 | 5.958 | 5.9797 | 33.55% | 2.0064 | 3.9733 | 0 | 43.7447 | 0 |  | 0.11 | 3.36 | 3.7583 | 3.6165 | 158.2015 | 14.3942 | 0.0964 | 2.7072 | 3.0562 | 7.1163 | 0 | 2.7708 |  | 0.244 | 5.452 | 6.3355 | 31.67% | 2.0064 | 4.329 | 0 | 43.7447 | 0 |  | 0.0964 | 2.7072 | 3.0562 | 2.9409 | 128.6497 | 17.7007
| 27 | [11 empty] | 0.006 | 5.958 | 5.9828 | 32.5% | 1.9442 | 4.0386 | 0 | 42.2502 | 0 |  | 0.22 | 3.36 | 4.2684 | 4.1073 | 173.5363 | 12.241 |  | 0.256 | 5.398 | 6.4551 | 30.12% | 1.9442 | 4.5109 | 0 | 42.2502 | 0 |  | 0.098 | 2.944 | 3.3487 | 3.2223 | 136.1427 | 15.6031 |  | 0.006 | 5.958 | 5.9828 | 32.5% | 1.9442 | 4.0386 | 0 | 42.2502 | 0 |  | 0.11 | 3.36 | 3.8142 | 3.6703 | 155.0701 | 13.6986 | 0.0964 | 2.7072 | 3.1053 | 7.1163 | 0 | 2.7271 |  | 0.244 | 5.452 | 6.4595 | 30.1% | 1.9442 | 4.5153 | 0 | 42.2502 | 0 |  | 0.0964 | 2.7072 | 3.1053 | 2.9881 | 126.2468 | 16.8262
| 28 | [11 empty] | 0.006 | 5.958 | 5.9996 | 26.69% | 1.6012 | 4.3984 | 0 | 34.0183 | 0 |  | 0.22 | 3.36 | 4.8844 | 4.7001 | 159.8891 | 8.6129 |  | 0.256 | 5.398 | 7.1719 | 22.33% | 1.6012 | 5.5707 | 0 | 34.0183 | 0 |  | 0.098 | 2.944 | 3.6231 | 3.4863 | 118.5992 | 11.6115 |  | 0.006 | 5.958 | 5.9996 | 26.69% | 1.6012 | 4.3984 | 0 | 34.0183 | 0 |  | 0.11 | 3.36 | 4.1222 | 3.9667 | 134.9386 | 10.2055 | 0.0964 | 2.7072 | 3.3752 | 7.1163 | 0 | 2.509 |  | 0.244 | 5.452 | 7.1427 | 22.42% | 1.6012 | 5.5415 | 0 | 34.0183 | 0 |  | 0.0964 | 2.7072 | 3.3752 | 3.2478 | 110.4847 | 12.4643
| 29 | [11 empty] | 0.27 | 6.05 | 9.2338 | 10.89% | 1.0055 | 8.2282 | 0 | 19.7225 | 0 |  | 0.225 | 2.82 | 5.4731 | 5.2666 | 103.8704 | 4.4563 |  | 0.27 | 6.05 | 9.2338 | 10.89% | 1.0055 | 8.2282 | 0 | 19.7225 | 0 |  | 0.225 | 2.82 | 5.4731 | 5.2666 | 103.8704 | 4.4563 |  | 0.27 | 6.05 | 9.2338 | 10.89% | 1.0055 | 8.2282 | 0 | 19.7225 | 0 |  | 0.11 | 2.82 | 4.1171 | 3.9617 | 78.1351 | 5.9241 | 0.1334 | 2.366 | 3.939 | 7.1163 | 0 | 2.1499 |  | 0.263 | 5.85 | 8.9512 | 11.23% | 1.0055 | 7.9457 | 0 | 19.7225 | 0 |  | 0.147 | 2.51 | 4.2434 | 4.0832 | 80.5319 | 5.7478
| 30 | [11 empty] | 0.91667 | -0.41667 | 6.4125 | 23.97% | 1.5374 | 4.8751 | 0 | 32.487 | 0 |  | 0.056667 | 4.5033 | 4.9255 | 4.7396 | 153.9764 | 8.1567 |  | 0.43 | 4.18 | 7.3835 | 20.82% | 1.5374 | 5.8461 | 0 | 32.487 | 0 |  | 0.11667 | 2.8133 | 3.6825 | 3.5435 | 115.1189 | 10.9099 |  | 0.91667 | -0.41667 | 6.4125 | 23.97% | 1.5374 | 4.8751 | 0 | 32.487 | 0 |  | 0.11 | 4.5033 | 5.3228 | 5.122 | 166.3975 | 7.5478 | 0.106 | 2.64 | 3.4297 | 7.1163 | 0 | 2.4691 |  | 0.43 | 4.18 | 7.3835 | 20.82% | 1.5374 | 5.8461 | 0 | 32.487 | 0 |  | 0.11667 | 2.8133 | 3.6825 | 3.5435 | 115.1189 | 10.9099
XI | 1 | [11 empty] | 0.006 | 5.958 | 6 | 26.54% | 1.5925 | 4.4075 | 0 | 33.81 | 0 |  | 0.22 | 3.36 | 4.9 | 4.7151 | 159.4173 | 8.533 |  | 0.256 | 5.398 | 7.19 | 22.15% | 1.5925 | 5.5975 | 0 | 33.81 | 0 |  | 0.098 | 2.944 | 3.63 | 3.493 | 118.099 | 11.5184 |  | 0.006 | 5.958 | 6 | 26.54% | 1.5925 | 4.4075 | 0 | 33.81 | 0 |  | 0.11 | 3.36 | 4.13 | 3.9742 | 134.366 | 10.1239 | 0.0964 | 2.7072 | 3.382 | 7.1163 | 0 | 2.504 |  | 0.244 | 5.452 | 7.16 | 22.24% | 1.5925 | 5.5675 | 0 | 33.81 | 0 |  | 0.0964 | 2.7072 | 3.382 | 3.2544 | 110.0305 | 12.363
| 2 | [11 empty] | 0.91667 | -0.41667 | 8.2344 | 15.71% | 1.2939 | 6.9405 | 0 | 26.6438 | 0 |  | 0.056667 | 4.5033 | 5.0381 | 4.848 | 129.1691 | 6.54 |  | 0.43 | 4.18 | 8.2381 | 15.71% | 1.2939 | 6.9442 | 0 | 26.6438 | 0 |  | 0.11667 | 2.8133 | 3.9144 | 3.7667 | 100.358 | 8.4175 |  | 0.91667 | -0.41667 | 8.2344 | 15.71% | 1.2939 | 6.9405 | 0 | 26.6438 | 0 |  | 0.11 | 4.5033 | 5.5415 | 5.3323 | 142.0737 | 5.946 | 0.106 | 2.64 | 3.6404 | 7.1163 | 0 | 2.3262 |  | 0.43 | 4.18 | 8.2381 | 15.71% | 1.2939 | 6.9442 | 0 | 26.6438 | 0 |  | 0.11667 | 2.8133 | 3.9144 | 3.7667 | 100.358 | 8.4175
| 3 | [11 empty] | 0.91667 | -0.41667 | 7.5812 | 18.22% | 1.3812 | 6.2001 | 0 | 28.7385 | 0 |  | 0.056667 | 4.5033 | 4.9977 | 4.8092 | 138.2079 | 7.1112 |  | 0.43 | 4.18 | 7.9318 | 17.41% | 1.3812 | 6.5506 | 0 | 28.7385 | 0 |  | 0.11667 | 2.8133 | 3.8312 | 3.6867 | 105.9495 | 9.2763 |  | 0.91667 | -0.41667 | 7.5812 | 18.22% | 1.3812 | 6.2001 | 0 | 28.7385 | 0 |  | 0.11 | 4.5033 | 5.4631 | 5.2569 | 151.0763 | 6.5055 | 0.106 | 2.64 | 3.5649 | 7.1163 | 0 | 2.3755 |  | 0.43 | 4.18 | 7.9318 | 17.41% | 1.3812 | 6.5506 | 0 | 28.7385 | 0 |  | 0.11667 | 2.8133 | 3.8312 | 3.6867 | 105.9495 | 9.2763
| 4 | [11 empty] | 0.006 | 5.958 | 5.9971 | 27.53% | 1.6512 | 4.3459 | 0 | 35.2188 | 0 |  | 0.22 | 3.36 | 4.7946 | 4.6137 | 162.4872 | 9.084 |  | 0.256 | 5.398 | 7.0673 | 23.36% | 1.6512 | 5.4161 | 0 | 35.2188 | 0 |  | 0.098 | 2.944 | 3.583 | 3.4478 | 121.4284 | 12.1556 |  | 0.006 | 5.958 | 5.9971 | 27.53% | 1.6512 | 4.3459 | 0 | 35.2188 | 0 |  | 0.11 | 3.36 | 4.0773 | 3.9234 | 138.1784 | 10.6821 | 0.0964 | 2.7072 | 3.3358 | 7.1163 | 0 | 2.5386 |  | 0.244 | 5.452 | 7.0431 | 23.44% | 1.6512 | 5.3919 | 0 | 35.2188 | 0 |  | 0.0964 | 2.7072 | 3.3358 | 3.2099 | 113.0497 | 13.0565
| 5 | [11 empty] | 0.27 | 6.05 | 9.1111 | 11.65% | 1.0612 | 8.05 | 0 | 21.0578 | 0 |  | 0.225 | 2.82 | 5.3709 | 5.1683 | 108.8319 | 4.8486 |  | 0.27 | 6.05 | 9.1111 | 11.65% | 1.0612 | 8.05 | 0 | 21.0578 | 0 |  | 0.225 | 2.82 | 5.3709 | 5.1683 | 108.8319 | 4.8486 |  | 0.27 | 6.05 | 9.1111 | 11.65% | 1.0612 | 8.05 | 0 | 21.0578 | 0 |  | 0.11 | 2.82 | 4.0671 | 3.9136 | 82.4126 | 6.4029 | 0.1334 | 2.366 | 3.8784 | 7.1163 | 0 | 2.1835 |  | 0.263 | 5.85 | 8.8318 | 12.02% | 1.0612 | 7.7706 | 0 | 21.0578 | 0 |  | 0.147 | 2.51 | 4.1766 | 4.019 | 84.6312 | 6.2351
| 6 | [11 empty] | 0.91667 | -0.41667 | 8.7042 | 14.14% | 1.2311 | 7.473 | 0 | 25.137 | 0 |  | 0.056667 | 4.5033 | 5.0672 | 4.876 | 122.5668 | 6.1348 |  | 0.43 | 4.18 | 8.4585 | 14.55% | 1.2311 | 7.2274 | 0 | 25.137 | 0 |  | 0.11667 | 2.8133 | 3.9742 | 3.8242 | 96.1289 | 7.822 |  | 0.91667 | -0.41667 | 8.7042 | 14.14% | 1.2311 | 7.473 | 0 | 25.137 | 0 |  | 0.11 | 4.5033 | 5.5978 | 5.3866 | 135.4028 | 5.5532 | 0.106 | 2.64 | 3.6947 | 7.1163 | 0 | 2.292 |  | 0.43 | 4.18 | 8.4585 | 14.55% | 1.2311 | 7.2274 | 0 | 25.137 | 0 |  | 0.11667 | 2.8133 | 3.9742 | 3.8242 | 96.1289 | 7.822
| 7 | [11 empty] | 0.91667 | -0.41667 | 8.0854 | 16.25% | 1.3138 | 6.7716 | 0 | 27.1215 | 0 |  | 0.056667 | 4.5033 | 5.0289 | 4.8391 | 131.2449 | 6.6695 |  | 0.43 | 4.18 | 8.1683 | 16.08% | 1.3138 | 6.8544 | 0 | 27.1215 | 0 |  | 0.11667 | 2.8133 | 3.8954 | 3.7484 | 101.6628 | 8.6102 |  | 0.91667 | -0.41667 | 8.0854 | 16.25% | 1.3138 | 6.7716 | 0 | 27.1215 | 0 |  | 0.11 | 4.5033 | 5.5236 | 5.3151 | 144.1547 | 6.0722 | 0.106 | 2.64 | 3.6232 | 7.1163 | 0 | 2.3373 |  | 0.43 | 4.18 | 8.1683 | 16.08% | 1.3138 | 6.8544 | 0 | 27.1215 | 0 |  | 0.11667 | 2.8133 | 3.8954 | 3.7484 | 101.6628 | 8.6102
| 8 | [11 empty] | 0.91667 | -0.41667 | 6.9663 | 21.01% | 1.4634 | 5.503 | 0 | 30.7107 | 0 |  | 0.056667 | 4.5033 | 4.9597 | 4.7726 | 146.5694 | 7.6575 |  | 0.43 | 4.18 | 7.6433 | 19.15% | 1.4634 | 6.1799 | 0 | 30.7107 | 0 |  | 0.11667 | 2.8133 | 3.753 | 3.6114 | 110.9077 | 10.1197 |  | 0.91667 | -0.41667 | 6.9663 | 21.01% | 1.4634 | 5.503 | 0 | 30.7107 | 0 |  | 0.11 | 4.5033 | 5.3893 | 5.1859 | 159.2636 | 7.0471 | 0.106 | 2.64 | 3.4937 | 7.1163 | 0 | 2.4239 |  | 0.43 | 4.18 | 7.6433 | 19.15% | 1.4634 | 6.1799 | 0 | 30.7107 | 0 |  | 0.11667 | 2.8133 | 3.753 | 3.6114 | 110.9077 | 10.1197
| 9 | [11 empty] | 0.006 | 5.958 | 5.9985 | 27.07% | 1.6236 | 4.3748 | 0 | 34.5572 | 0 |  | 0.22 | 3.36 | 4.8441 | 4.6613 | 161.0813 | 8.8223 |  | 0.256 | 5.398 | 7.1249 | 22.79% | 1.6236 | 5.5013 | 0 | 34.5572 | 0 |  | 0.098 | 2.944 | 3.6051 | 3.4691 | 119.8808 | 11.8543 |  | 0.006 | 5.958 | 5.9985 | 27.07% | 1.6236 | 4.3748 | 0 | 34.5572 | 0 |  | 0.11 | 3.36 | 4.102 | 3.9472 | 136.406 | 10.4182 | 0.0964 | 2.7072 | 3.3575 | 7.1163 | 0 | 2.5222 |  | 0.244 | 5.452 | 7.098 | 22.87% | 1.6236 | 5.4743 | 0 | 34.5572 | 0 |  | 0.0964 | 2.7072 | 3.3575 | 3.2308 | 111.6476 | 12.7285
| 10 | [11 empty] | 0.91667 | -0.41667 | 6.1413 | 25.62% | 1.5736 | 4.5677 | 0 | 33.3568 | 0 |  | 0.056667 | 4.5033 | 4.9087 | 4.7235 | 157.5606 | 8.4036 |  | 0.43 | 4.18 | 7.2563 | 21.69% | 1.5736 | 5.6827 | 0 | 33.3568 | 0 |  | 0.11667 | 2.8133 | 3.648 | 3.5103 | 117.0931 | 11.3079 |  | 0.91667 | -0.41667 | 6.1413 | 25.62% | 1.5736 | 4.5677 | 0 | 33.3568 | 0 |  | 0.11 | 4.5033 | 5.2903 | 5.0907 | 169.8078 | 7.7975 | 0.106 | 2.64 | 3.3983 | 7.1163 | 0 | 2.4919 |  | 0.43 | 4.18 | 7.2563 | 21.69% | 1.5736 | 5.6827 | 0 | 33.3568 | 0 |  | 0.11667 | 2.8133 | 3.648 | 3.5103 | 117.0931 | 11.3079
| 11 | [11 empty] | 0.006 | 5.958 | 5.9944 | 28.46% | 1.7058 | 4.2886 | 0 | 36.5295 | 0 |  | 0.22 | 3.36 | 4.6965 | 4.5193 | 165.0868 | 9.6188 |  | 0.256 | 5.398 | 6.9532 | 24.53% | 1.7058 | 5.2474 | 0 | 36.5295 | 0 |  | 0.098 | 2.944 | 3.5394 | 3.4058 | 124.4118 | 12.7636 |  | 0.006 | 5.958 | 5.9944 | 28.46% | 1.7058 | 4.2886 | 0 | 36.5295 | 0 |  | 0.11 | 3.36 | 4.0282 | 3.8762 | 141.5971 | 11.2145 | 0.0964 | 2.7072 | 3.2928 | 7.1163 | 0 | 2.5718 |  | 0.244 | 5.452 | 6.9343 | 24.6% | 1.7058 | 5.2285 | 0 | 36.5295 | 0 |  | 0.0964 | 2.7072 | 3.2928 | 3.1686 | 115.7464 | 13.7191
| 12 | [11 empty] | 0.006 | 5.958 | 5.9911 | 29.61% | 1.7742 | 4.2169 | 0 | 38.171 | 0 |  | 0.22 | 3.36 | 4.5737 | 4.4011 | 167.9935 | 10.321 |  | 0.256 | 5.398 | 6.8103 | 26.05% | 1.7742 | 5.0361 | 0 | 38.171 | 0 |  | 0.098 | 2.944 | 3.4846 | 3.3531 | 127.9926 | 13.5466 |  | 0.006 | 5.958 | 5.9911 | 29.61% | 1.7742 | 4.2169 | 0 | 38.171 | 0 |  | 0.11 | 3.36 | 3.9668 | 3.8171 | 145.7041 | 11.8999 | 0.0964 | 2.7072 | 3.239 | 7.1163 | 0 | 2.6145 |  | 0.244 | 5.452 | 6.7981 | 26.1% | 1.7742 | 5.0239 | 0 | 38.171 | 0 |  | 0.0964 | 2.7072 | 3.239 | 3.1168 | 118.9706 | 14.5739
| 13 | [11 empty] | 0.006 | 5.958 | 5.982 | 32.76% | 1.9595 | 4.0225 | 0 | 42.6178 | 0 |  | 0.22 | 3.36 | 4.2409 | 4.0809 | 173.918 | 12.4275 |  | 0.256 | 5.398 | 6.4231 | 30.51% | 1.9595 | 4.4636 | 0 | 42.6178 | 0 |  | 0.098 | 2.944 | 3.3364 | 3.2105 | 136.8245 | 15.7966 |  | 0.006 | 5.958 | 5.982 | 32.76% | 1.9595 | 4.0225 | 0 | 42.6178 | 0 |  | 0.11 | 3.36 | 3.8005 | 3.657 | 155.855 | 13.8678 | 0.0964 | 2.7072 | 3.0932 | 7.1163 | 0 | 2.7377 |  | 0.244 | 5.452 | 6.429 | 30.48% | 1.9595 | 4.4695 | 0 | 42.6178 | 0 |  | 0.0964 | 2.7072 | 3.0932 | 2.9765 | 126.8508 | 17.0386
| 14 | [11 empty] | 0.056667 | 5.8567 | 5.8928 | 40.25% | 2.3719 | 3.5209 | 0 | 52.5157 | 0 |  | 0.11 | 3.58 | 3.6501 | 3.6501 | 191.6891 | 17.121 |  | 0.073333 | 5.7633 | 5.8101 | 40.82% | 2.3719 | 3.4382 | 0 | 52.5157 | 0 |  | 0.084444 | 2.9711 | 3.0249 | 3.0249 | 158.8572 | 20.6595 |  | 0.056667 | 5.8567 | 5.8928 | 40.25% | 2.3719 | 3.5209 | 0 | 52.5157 | 0 |  | 0.11 | 3.58 | 3.6501 | 3.6501 | 191.6891 | 17.121 | 0.070222 | 2.7596 | 2.8043 | 7.1163 | 0 | 3.0198 |  | 0.1 | 5.74 | 5.8037 | 40.87% | 2.3719 | 3.4318 | 0 | 52.5157 | 0 |  | 0.070222 | 2.7596 | 2.8043 | 2.8043 | 147.2711 | 22.2848
| 15 | [11 empty] | 0.006 | 5.958 | 5.9703 | 36.81% | 2.1979 | 3.7725 | 0 | 48.3385 | 0 |  | 0.22 | 3.36 | 3.8128 | 3.669 | 177.3517 | 15.6783 |  | 0.256 | 5.398 | 5.9249 | 37.1% | 2.1979 | 3.7271 | 0 | 48.3385 | 0 |  | 0.098 | 2.944 | 3.1457 | 3.027 | 146.3211 | 19.0032 |  | 0.006 | 5.958 | 5.9703 | 36.81% | 2.1979 | 3.7725 | 0 | 48.3385 | 0 |  | 0.11 | 3.36 | 3.5864 | 3.4511 | 166.82 | 16.6681 | 0.0964 | 2.7072 | 2.9056 | 7.1163 | 0 | 2.9145 |  | 0.244 | 5.452 | 5.9542 | 36.91% | 2.1979 | 3.7564 | 0 | 48.3385 | 0 |  | 0.0964 | 2.7072 | 2.9056 | 2.796 | 135.1533 | 20.5734
| 16 | [11 empty] | 0.006 | 5.958 | 5.9871 | 31.01% | 1.8564 | 4.1307 | 0 | 40.1433 | 0 |  | 0.22 | 3.36 | 4.4261 | 4.2591 | 170.9726 | 11.2162 |  | 0.256 | 5.398 | 6.6385 | 27.96% | 1.8564 | 4.7821 | 0 | 40.1433 | 0 |  | 0.098 | 2.944 | 3.4189 | 3.2899 | 132.0664 | 14.5204 |  | 0.006 | 5.958 | 5.9871 | 31.01% | 1.8564 | 4.1307 | 0 | 40.1433 | 0 |  | 0.11 | 3.36 | 3.893 | 3.7461 | 150.382 | 12.7519 | 0.0964 | 2.7072 | 3.1743 | 7.1163 | 0 | 2.6678 |  | 0.244 | 5.452 | 6.6344 | 27.98% | 1.8564 | 4.778 | 0 | 40.1433 | 0 |  | 0.0964 | 2.7072 | 3.1743 | 3.0546 | 122.6196 | 15.6391
| 17 | [11 empty] | 0.056667 | 5.8567 | 5.9273 | 38.76% | 2.2974 | 3.6299 | 0 | 50.7272 | 0 |  | 0.11 | 3.58 | 3.717 | 3.5768 | 181.44 | 16.8771 |  | 0.073333 | 5.7633 | 5.8547 | 39.24% | 2.2974 | 3.5573 | 0 | 50.7272 | 0 |  | 0.084444 | 2.9711 | 3.0763 | 2.9602 | 150.1642 | 20.3922 |  | 0.056667 | 5.8567 | 5.9273 | 38.76% | 2.2974 | 3.6299 | 0 | 50.7272 | 0 |  | 0.11 | 3.58 | 3.717 | 3.5768 | 181.44 | 16.8771 | 0.070222 | 2.7596 | 2.847 | 7.1163 | 0 | 2.9744 |  | 0.1 | 5.74 | 5.8646 | 39.17% | 2.2974 | 3.5672 | 0 | 50.7272 | 0 |  | 0.070222 | 2.7596 | 2.847 | 2.7396 | 138.9726 | 22.0344
| 18 | [11 empty] | 0.056667 | 5.8567 | 5.6997 | 48.94% | 2.7894 | 2.9102 | 0 | 62.5362 | 0 |  | 0.11 | 3.58 | 3.2752 | 3.2752 | 204.8192 | 22.7217 |  | 0.073333 | 5.7633 | 5.5601 | 50.17% | 2.7894 | 2.7707 | 0 | 62.5362 | 0 |  | 0.084444 | 2.9711 | 2.7371 | 2.6855 | 167.9402 | 27.7112 |  | 0.056667 | 5.8567 | 5.6997 | 48.94% | 2.7894 | 2.9102 | 0 | 62.5362 | 0 |  | 0.11 | 3.58 | 3.2752 | 3.2752 | 204.8192 | 22.7217 | 0.070222 | 2.7596 | 2.565 | 7.1163 | 0 | 3.3015 |  | 0.1 | 5.74 | 5.4629 | 51.06% | 2.7894 | 2.6735 | 0 | 62.5362 | 0 |  | 0.070222 | 2.7596 | 2.565 | 2.5166 | 157.3778 | 29.5711
| 19 | [11 empty] | 0.056667 | 5.8567 | 5.7422 | 46.98% | 2.6976 | 3.0446 | 0 | 60.3312 | 0 |  | 0.11 | 3.58 | 3.3577 | 3.3577 | 202.5747 | 21.3819 |  | 0.073333 | 5.7633 | 5.6151 | 48.04% | 2.6976 | 2.9176 | 0 | 60.3312 | 0 |  | 0.084444 | 2.9711 | 2.8005 | 2.8005 | 168.9554 | 25.6365 |  | 0.056667 | 5.8567 | 5.7422 | 46.98% | 2.6976 | 3.0446 | 0 | 60.3312 | 0 |  | 0.11 | 3.58 | 3.3577 | 3.3577 | 202.5747 | 21.3819 | 0.070222 | 2.7596 | 2.6176 | 7.1163 | 0 | 3.2351 |  | 0.1 | 5.74 | 5.5379 | 48.71% | 2.6976 | 2.8404 | 0 | 60.3312 | 0 |  | 0.070222 | 2.7596 | 2.6176 | 2.6176 | 157.926 | 27.427
| 20 | [11 empty] | 0.056667 | 5.8567 | 5.7745 | 45.5% | 2.6276 | 3.1469 | 0 | 58.653 | 0 |  | 0.11 | 3.58 | 3.4205 | 3.4205 | 200.6226 | 20.4055 |  | 0.073333 | 5.7633 | 5.657 | 46.45% | 2.6276 | 3.0294 | 0 | 58.653 | 0 |  | 0.084444 | 2.9711 | 2.8487 | 2.8487 | 167.0828 | 24.5017 |  | 0.056667 | 5.8567 | 5.7745 | 45.5% | 2.6276 | 3.1469 | 0 | 58.653 | 0 |  | 0.11 | 3.58 | 3.4205 | 3.4205 | 200.6226 | 20.4055 | 0.070222 | 2.7596 | 2.6577 | 7.1163 | 0 | 3.1863 |  | 0.1 | 5.74 | 5.595 | 46.96% | 2.6276 | 2.9674 | 0 | 58.653 | 0 |  | 0.070222 | 2.7596 | 2.6577 | 2.6577 | 155.884 | 26.2619
| 21 | [11 empty] | 0.056667 | 5.8567 | 5.6779 | 49.95% | 2.8364 | 2.8415 | 0 | 63.6633 | 0 |  | 0.11 | 3.58 | 3.233 | 3.233 | 205.8259 | 23.4328 |  | 0.073333 | 5.7633 | 5.532 | 51.27% | 2.8364 | 2.6956 | 0 | 63.6633 | 0 |  | 0.084444 | 2.9711 | 2.7048 | 2.6537 | 168.9448 | 28.5483 |  | 0.056667 | 5.8567 | 5.6779 | 49.95% | 2.8364 | 2.8415 | 0 | 63.6633 | 0 |  | 0.11 | 3.58 | 3.233 | 3.233 | 205.8259 | 23.4328 | 0.070222 | 2.7596 | 2.5381 | 7.1163 | 0 | 3.3365 |  | 0.1 | 5.74 | 5.4246 | 52.29% | 2.8364 | 2.5882 | 0 | 63.6633 | 0 |  | 0.070222 | 2.7596 | 2.5381 | 2.4902 | 158.5326 | 30.4233
| 22 | [11 empty] | 0.056667 | 5.8567 | 5.7318 | 47.46% | 2.72 | 3.0118 | 0 | 60.8702 | 0 |  | 0.11 | 3.58 | 3.3375 | 3.3375 | 203.157 | 21.7033 |  | 0.073333 | 5.7633 | 5.6017 | 48.56% | 2.72 | 2.8817 | 0 | 60.8702 | 0 |  | 0.084444 | 2.9711 | 2.785 | 2.785 | 169.5225 | 26.0094 |  | 0.056667 | 5.8567 | 5.7318 | 47.46% | 2.72 | 3.0118 | 0 | 60.8702 | 0 |  | 0.11 | 3.58 | 3.3375 | 3.3375 | 203.157 | 21.7033 | 0.070222 | 2.7596 | 2.6048 | 7.1163 | 0 | 3.2511 |  | 0.1 | 5.74 | 5.5196 | 49.28% | 2.72 | 2.7996 | 0 | 60.8702 | 0 |  | 0.070222 | 2.7596 | 2.6048 | 2.6048 | 158.5532 | 27.8088
| 23 | [11 empty] | 0.056667 | 5.8567 | 5.8149 | 43.69% | 2.5403 | 3.2745 | 0 | 56.5583 | 0 |  | 0.11 | 3.58 | 3.4989 | 3.4989 | 197.8902 | 19.236 |  | 0.073333 | 5.7633 | 5.7092 | 44.5% | 2.5403 | 3.1689 | 0 | 56.5583 | 0 |  | 0.084444 | 2.9711 | 2.9088 | 2.9088 | 164.5185 | 23.1379 |  | 0.056667 | 5.8567 | 5.8149 | 43.69% | 2.5403 | 3.2745 | 0 | 56.5583 | 0 |  | 0.11 | 3.58 | 3.4989 | 3.4989 | 197.8902 | 19.236 | 0.070222 | 2.7596 | 2.7078 | 7.1163 | 0 | 3.1274 |  | 0.1 | 5.74 | 5.6662 | 44.83% | 2.5403 | 3.1259 | 0 | 56.5583 | 0 |  | 0.070222 | 2.7596 | 2.7078 | 2.7078 | 153.1465 | 24.856
| 24 | [11 empty] | 0.056667 | 5.8567 | 5.7084 | 48.53% | 2.7705 | 2.9378 | 0 | 62.083 | 0 |  | 0.11 | 3.58 | 3.2922 | 3.2922 | 204.3876 | 22.4408 |  | 0.073333 | 5.7633 | 5.5714 | 49.73% | 2.7705 | 2.8009 | 0 | 62.083 | 0 |  | 0.084444 | 2.9711 | 2.7501 | 2.7501 | 170.7374 | 26.8636 |  | 0.056667 | 5.8567 | 5.7084 | 48.53% | 2.7705 | 2.9378 | 0 | 62.083 | 0 |  | 0.11 | 3.58 | 3.2922 | 3.2922 | 204.3876 | 22.4408 | 0.070222 | 2.7596 | 2.5758 | 7.1163 | 0 | 3.2877 |  | 0.1 | 5.74 | 5.4783 | 50.57% | 2.7705 | 2.7078 | 0 | 62.083 | 0 |  | 0.070222 | 2.7596 | 2.5758 | 2.5272 | 156.8966 | 29.2334
| 25 | [11 empty] | 0.056667 | 5.8567 | 5.8113 | 43.85% | 2.548 | 3.2633 | 0 | 56.742 | 0 |  | 0.11 | 3.58 | 3.492 | 3.492 | 198.1431 | 19.3365 |  | 0.073333 | 5.7633 | 5.7047 | 44.67% | 2.548 | 3.1567 | 0 | 56.742 | 0 |  | 0.084444 | 2.9711 | 2.9036 | 2.9036 | 164.7535 | 23.2553 |  | 0.056667 | 5.8567 | 5.8113 | 43.85% | 2.548 | 3.2633 | 0 | 56.742 | 0 |  | 0.11 | 3.58 | 3.492 | 3.492 | 198.1431 | 19.3365 | 0.070222 | 2.7596 | 2.7034 | 7.1163 | 0 | 3.1325 |  | 0.1 | 5.74 | 5.66 | 45.02% | 2.548 | 3.112 | 0 | 56.742 | 0 |  | 0.070222 | 2.7596 | 2.7034 | 2.7034 | 153.3951 | 24.9773
| 26 | [11 empty] | 0.056667 | 5.8567 | 5.6161 | 52.89% | 2.9701 | 2.646 | 0 | 66.8727 | 0 |  | 0.11 | 3.58 | 3.113 | 3.0542 | 204.2443 | 26.0553 |  | 0.073333 | 5.7633 | 5.452 | 54.48% | 2.9701 | 2.4819 | 0 | 66.8727 | 0 |  | 0.084444 | 2.9711 | 2.6126 | 2.5633 | 171.4136 | 31.0456 |  | 0.056667 | 5.8567 | 5.6161 | 52.89% | 2.9701 | 2.646 | 0 | 66.8727 | 0 |  | 0.11 | 3.58 | 3.113 | 3.0542 | 204.2443 | 26.0553 | 0.070222 | 2.7596 | 2.4614 | 7.1163 | 0 | 3.4405 |  | 0.1 | 5.74 | 5.3154 | 55.88% | 2.9701 | 2.3453 | 0 | 66.8727 | 0 |  | 0.070222 | 2.7596 | 2.4614 | 2.415 | 161.4952 | 32.9523
| 27 | [11 empty] | 0.056667 | 5.8567 | 5.6062 | 53.36% | 2.9916 | 2.6146 | 0 | 67.3872 | 0 |  | 0.11 | 3.58 | 3.0937 | 3.0353 | 204.543 | 26.4191 |  | 0.073333 | 5.7633 | 5.4391 | 55% | 2.9916 | 2.4476 | 0 | 67.3872 | 0 |  | 0.084444 | 2.9711 | 2.5978 | 2.5488 | 171.7554 | 31.4624 |  | 0.056667 | 5.8567 | 5.6062 | 53.36% | 2.9916 | 2.6146 | 0 | 67.3872 | 0 |  | 0.11 | 3.58 | 3.0937 | 3.0353 | 204.543 | 26.4191 | 0.070222 | 2.7596 | 2.4491 | 7.1163 | 0 | 3.4577 |  | 0.1 | 5.74 | 5.2979 | 56.47% | 2.9916 | 2.3064 | 0 | 67.3872 | 0 |  | 0.070222 | 2.7596 | 2.4491 | 2.4029 | 161.9252 | 33.3724
| 28 | [11 empty] | 0.056667 | 5.8567 | 5.8536 | 41.97% | 2.4566 | 3.397 | 0 | 54.5493 | 0 |  | 0.11 | 3.58 | 3.574 | 3.574 | 194.9613 | 18.1625 |  | 0.073333 | 5.7633 | 5.7594 | 42.65% | 2.4566 | 3.3027 | 0 | 54.5493 | 0 |  | 0.084444 | 2.9711 | 2.9665 | 2.9665 | 161.8224 | 21.8819 |  | 0.056667 | 5.8567 | 5.8536 | 41.97% | 2.4566 | 3.397 | 0 | 54.5493 | 0 |  | 0.11 | 3.58 | 3.574 | 3.574 | 194.9613 | 18.1625 | 0.070222 | 2.7596 | 2.7558 | 7.1163 | 0 | 3.073 |  | 0.1 | 5.74 | 5.7346 | 42.84% | 2.4566 | 3.2779 | 0 | 54.5493 | 0 |  | 0.070222 | 2.7596 | 2.7558 | 2.7558 | 150.3242 | 23.5557
| 29 | [11 empty] | 0.056667 | 5.8567 | 5.7629 | 46.03% | 2.6526 | 3.1103 | 0 | 59.2532 | 0 |  | 0.11 | 3.58 | 3.398 | 3.398 | 201.345 | 20.7506 |  | 0.073333 | 5.7633 | 5.642 | 47.02% | 2.6526 | 2.9894 | 0 | 59.2532 | 0 |  | 0.084444 | 2.9711 | 2.8314 | 2.8314 | 167.7712 | 24.9031 |  | 0.056667 | 5.8567 | 5.7629 | 46.03% | 2.6526 | 3.1103 | 0 | 59.2532 | 0 |  | 0.11 | 3.58 | 3.398 | 3.398 | 201.345 | 20.7506 | 0.070222 | 2.7596 | 2.6434 | 7.1163 | 0 | 3.2036 |  | 0.1 | 5.74 | 5.5746 | 47.58% | 2.6526 | 2.9219 | 0 | 59.2532 | 0 |  | 0.070222 | 2.7596 | 2.6434 | 2.6434 | 156.6298 | 26.6745
| 30 | [11 empty] | 0.13875 | 6.4313 | 4.8096 | 80.71% | 3.8817 | 0.92789 | 0 | 88.7512 | 0 |  | 0.06125 | 3.2388 | 2.5229 | 1.8565 | 164.7637 | 56.8898 |  | 0.13625 | 5.9938 | 4.4013 | 88.19% | 3.8817 | 0.51961 | 0 | 88.7512 | 0 |  | 0.04525 | 2.5847 | 2.0559 | 1.5128 | 134.2651 | 69.8124 |  | 0.135 | 6.195 | 4.6172 | 84.07% | 3.8817 | 0.73547 | 0 | 88.7512 | 0 |  | 0.11 | 2.7037 | 1.4181 | 1.0435 | 92.6142 | 101.2088 | 0.04525 | 2.5847 | 2.0559 | 6.0698 | 1.0465 | 4.7587 |  | 0.07375 | 4.3462 | 3.4843 | 100% | 3.8817 | -0.39742 | 0.10238 | 88.6489 | 0 |  | 0.0325 | 2.1375 | 1.7577 | 1.2934 | 114.6558 | 81.5638
| 31 | [11 empty] | 0.13875 | 6.4313 | 5.4571 | 60.66% | 3.3101 | 2.1471 | 0 | 75.0312 | 0 |  | 0.06125 | 3.2388 | 2.8087 | 2.4378 | 182.9082 | 36.6267 |  | 0.13625 | 5.9938 | 5.0372 | 65.71% | 3.3101 | 1.7271 | 0 | 75.0312 | 0 |  | 0.04525 | 2.5847 | 2.2671 | 1.9676 | 147.6341 | 45.3779 |  | 0.135 | 6.195 | 5.2472 | 63.08% | 3.3101 | 1.9371 | 0 | 75.0312 | 0 |  | 0.11 | 2.7037 | 1.9315 | 1.6764 | 125.7794 | 53.2625 | 0.04525 | 2.5847 | 2.2671 | 7.1163 | 0 | 3.7354 |  | 0.07375 | 4.3462 | 3.8285 | 86.46% | 3.3101 | 0.51841 | 0 | 75.0312 | 0 |  | 0.0325 | 2.1375 | 1.9093 | 1.405 | 105.4169 | 63.5508
XII | 1 | [11 empty] | 0.056667 | 5.8567 | 5.7953 | 44.57% | 2.5827 | 3.2126 | 0 | 57.575 | 0 |  | 0.11 | 3.58 | 3.4608 | 3.4608 | 199.2575 | 19.797 |  | 0.073333 | 5.7633 | 5.6839 | 45.44% | 2.5827 | 3.1012 | 0 | 57.575 | 0 |  | 0.084444 | 2.9711 | 2.8796 | 2.8796 | 165.7947 | 23.7927 |  | 0.056667 | 5.8567 | 5.7953 | 44.57% | 2.5827 | 3.2126 | 0 | 57.575 | 0 |  | 0.11 | 3.58 | 3.4608 | 3.4608 | 199.2575 | 19.797 | 0.070222 | 2.7596 | 2.6835 | 7.1163 | 0 | 3.1557 |  | 0.1 | 5.74 | 5.6317 | 45.86% | 2.5827 | 3.049 | 0 | 57.575 | 0 |  | 0.070222 | 2.7596 | 2.6835 | 2.6835 | 154.5014 | 25.5319
| 2 | [11 empty] | 0.056667 | 5.8567 | 5.9341 | 38.47% | 2.2826 | 3.6515 | 0 | 50.372 | 0 |  | 0.11 | 3.58 | 3.7303 | 3.5896 | 180.8136 | 16.6991 |  | 0.073333 | 5.7633 | 5.8636 | 38.93% | 2.2826 | 3.581 | 0 | 50.372 | 0 |  | 0.084444 | 2.9711 | 3.0865 | 2.97 | 149.6072 | 20.1824 |  | 0.056667 | 5.8567 | 5.9341 | 38.47% | 2.2826 | 3.6515 | 0 | 50.372 | 0 |  | 0.11 | 3.58 | 3.7303 | 3.5896 | 180.8136 | 16.6991 | 0.070222 | 2.7596 | 2.8555 | 7.1163 | 0 | 2.9656 |  | 0.1 | 5.74 | 5.8767 | 38.84% | 2.2826 | 3.5941 | 0 | 50.372 | 0 |  | 0.070222 | 2.7596 | 2.8555 | 2.7478 | 138.4107 | 21.815
| 3 | [11 empty] | 0.006 | 5.958 | 5.9843 | 31.98% | 1.9136 | 4.0707 | 0 | 41.5152 | 0 |  | 0.22 | 3.36 | 4.3234 | 4.1603 | 172.7146 | 11.875 |  | 0.256 | 5.398 | 6.5191 | 29.35% | 1.9136 | 4.6055 | 0 | 41.5152 | 0 |  | 0.098 | 2.944 | 3.3732 | 3.2459 | 134.7531 | 15.2203 |  | 0.006 | 5.958 | 5.9843 | 31.98% | 1.9136 | 4.0707 | 0 | 41.5152 | 0 |  | 0.11 | 3.36 | 3.8417 | 3.6967 | 153.471 | 13.364 | 0.0964 | 2.7072 | 3.1294 | 7.1163 | 0 | 2.7061 |  | 0.244 | 5.452 | 6.5205 | 29.35% | 1.9136 | 4.607 | 0 | 41.5152 | 0 |  | 0.0964 | 2.7072 | 3.1294 | 3.0113 | 125.0133 | 16.4061
| 4 | [11 empty] | 0.006 | 5.958 | 5.9954 | 28.11% | 1.6854 | 4.3101 | 0 | 36.0395 | 0 |  | 0.22 | 3.36 | 4.7332 | 4.5546 | 164.1439 | 9.4163 |  | 0.256 | 5.398 | 6.9959 | 24.09% | 1.6854 | 5.3105 | 0 | 36.0395 | 0 |  | 0.098 | 2.944 | 3.5557 | 3.4215 | 123.3094 | 12.5345 |  | 0.006 | 5.958 | 5.9954 | 28.11% | 1.6854 | 4.3101 | 0 | 36.0395 | 0 |  | 0.11 | 3.36 | 4.0466 | 3.8939 | 140.3336 | 11.0139 | 0.0964 | 2.7072 | 3.3089 | 7.1163 | 0 | 2.5593 |  | 0.244 | 5.452 | 6.975 | 24.16% | 1.6854 | 5.2896 | 0 | 36.0395 | 0 |  | 0.0964 | 2.7072 | 3.3089 | 3.184 | 114.7509 | 13.4694
| 5 | [11 empty] | 0.91667 | -0.41667 | 6.6226 | 22.79% | 1.5093 | 5.1133 | 0 | 31.8133 | 0 |  | 0.056667 | 4.5033 | 4.9385 | 4.7521 | 151.1806 | 7.9665 |  | 0.43 | 4.18 | 7.482 | 20.17% | 1.5093 | 5.9727 | 0 | 31.8133 | 0 |  | 0.11667 | 2.8133 | 3.7092 | 3.5693 | 113.5499 | 10.6066 |  | 0.91667 | -0.41667 | 6.6226 | 22.79% | 1.5093 | 5.1133 | 0 | 31.8133 | 0 |  | 0.11 | 4.5033 | 5.348 | 5.1462 | 163.7183 | 7.3564 | 0.106 | 2.64 | 3.454 | 7.1163 | 0 | 2.4518 |  | 0.43 | 4.18 | 7.482 | 20.17% | 1.5093 | 5.9727 | 0 | 31.8133 | 0 |  | 0.11667 | 2.8133 | 3.7092 | 3.5693 | 113.5499 | 10.6066
| 6 | [11 empty] | 0.006 | 5.958 | 5.9806 | 33.25% | 1.9886 | 3.992 | 0 | 43.316 | 0 |  | 0.22 | 3.36 | 4.1887 | 4.0306 | 174.5896 | 12.7887 |  | 0.256 | 5.398 | 6.3623 | 31.26% | 1.9886 | 4.3737 | 0 | 43.316 | 0 |  | 0.098 | 2.944 | 3.3131 | 3.1881 | 138.0961 | 16.1682 |  | 0.006 | 5.958 | 5.9806 | 33.25% | 1.9886 | 3.992 | 0 | 43.316 | 0 |  | 0.11 | 3.36 | 3.7743 | 3.6319 | 157.3196 | 14.1926 | 0.0964 | 2.7072 | 3.0703 | 7.1163 | 0 | 2.7582 |  | 0.244 | 5.452 | 6.3711 | 31.21% | 1.9886 | 4.3825 | 0 | 43.316 | 0 |  | 0.0964 | 2.7072 | 3.0703 | 2.9544 | 127.9748 | 17.4469
| 7 | [11 empty] | 0.006 | 5.958 | 5.9721 | 36.21% | 2.1626 | 3.8094 | 0 | 47.4933 | 0 |  | 0.22 | 3.36 | 3.8761 | 3.7298 | 177.1411 | 15.1527 |  | 0.256 | 5.398 | 5.9985 | 36.05% | 2.1626 | 3.8359 | 0 | 47.4933 | 0 |  | 0.098 | 2.944 | 3.1739 | 3.0541 | 145.0502 | 18.5051 |  | 0.006 | 5.958 | 5.9721 | 36.21% | 2.1626 | 3.8094 | 0 | 47.4933 | 0 |  | 0.11 | 3.36 | 3.618 | 3.4815 | 165.3483 | 16.2335 | 0.0964 | 2.7072 | 2.9333 | 7.1163 | 0 | 2.8869 |  | 0.244 | 5.452 | 6.0244 | 35.9% | 2.1626 | 3.8617 | 0 | 47.4933 | 0 |  | 0.0964 | 2.7072 | 2.9333 | 2.8226 | 134.0566 | 20.0227
| 8 | [11 empty] | 0.056667 | 5.8567 | 5.7736 | 45.55% | 2.6297 | 3.1439 | 0 | 58.702 | 0 |  | 0.11 | 3.58 | 3.4187 | 3.4187 | 200.6826 | 20.4335 |  | 0.073333 | 5.7633 | 5.6558 | 46.5% | 2.6297 | 3.0261 | 0 | 58.702 | 0 |  | 0.084444 | 2.9711 | 2.8473 | 2.8473 | 167.1398 | 24.5343 |  | 0.056667 | 5.8567 | 5.7736 | 45.55% | 2.6297 | 3.1439 | 0 | 58.702 | 0 |  | 0.11 | 3.58 | 3.4187 | 3.4187 | 200.6826 | 20.4335 | 0.070222 | 2.7596 | 2.6566 | 7.1163 | 0 | 3.1877 |  | 0.1 | 5.74 | 5.5933 | 47.01% | 2.6297 | 2.9637 | 0 | 58.702 | 0 |  | 0.070222 | 2.7596 | 2.6566 | 2.6566 | 155.9456 | 26.2954
| 9 | [11 empty] | 0.056667 | 5.8567 | 5.7447 | 46.86% | 2.6919 | 3.0528 | 0 | 60.1965 | 0 |  | 0.11 | 3.58 | 3.3628 | 3.3628 | 202.4258 | 21.3022 |  | 0.073333 | 5.7633 | 5.6185 | 47.91% | 2.6919 | 2.9266 | 0 | 60.1965 | 0 |  | 0.084444 | 2.9711 | 2.8043 | 2.8043 | 168.8111 | 25.544 |  | 0.056667 | 5.8567 | 5.7447 | 46.86% | 2.6919 | 3.0528 | 0 | 60.1965 | 0 |  | 0.11 | 3.58 | 3.3628 | 3.3628 | 202.4258 | 21.3022 | 0.070222 | 2.7596 | 2.6209 | 7.1163 | 0 | 3.2311 |  | 0.1 | 5.74 | 5.5425 | 48.57% | 2.6919 | 2.8506 | 0 | 60.1965 | 0 |  | 0.070222 | 2.7596 | 2.6209 | 2.6209 | 157.767 | 27.3321
| 10 | [11 empty] | 0.056667 | 5.8567 | 5.7818 | 45.17% | 2.6118 | 3.17 | 0 | 58.2733 | 0 |  | 0.11 | 3.58 | 3.4347 | 3.4347 | 200.1516 | 20.1895 |  | 0.073333 | 5.7633 | 5.6665 | 46.09% | 2.6118 | 3.0547 | 0 | 58.2733 | 0 |  | 0.084444 | 2.9711 | 2.8596 | 2.8596 | 166.6367 | 24.2502 |  | 0.056667 | 5.8567 | 5.7818 | 45.17% | 2.6118 | 3.17 | 0 | 58.2733 | 0 |  | 0.11 | 3.58 | 3.4347 | 3.4347 | 200.1516 | 20.1895 | 0.070222 | 2.7596 | 2.6668 | 7.1163 | 0 | 3.1755 |  | 0.1 | 5.74 | 5.6079 | 46.57% | 2.6118 | 2.9961 | 0 | 58.2733 | 0 |  | 0.070222 | 2.7596 | 2.6668 | 2.6668 | 155.4033 | 26.0031
| 11 | [11 empty] | 0.056667 | 5.8567 | 5.8215 | 43.39% | 2.5261 | 3.2954 | 0 | 56.2152 | 0 |  | 0.11 | 3.58 | 3.5117 | 3.5117 | 197.4116 | 19.0495 |  | 0.073333 | 5.7633 | 5.7178 | 44.18% | 2.5261 | 3.1918 | 0 | 56.2152 | 0 |  | 0.084444 | 2.9711 | 2.9187 | 2.9187 | 164.0746 | 22.92 |  | 0.056667 | 5.8567 | 5.8215 | 43.39% | 2.5261 | 3.2954 | 0 | 56.2152 | 0 |  | 0.11 | 3.58 | 3.5117 | 3.5117 | 197.4116 | 19.0495 | 0.070222 | 2.7596 | 2.716 | 7.1163 | 0 | 3.118 |  | 0.1 | 5.74 | 5.6779 | 44.49% | 2.5261 | 3.1519 | 0 | 56.2152 | 0 |  | 0.070222 | 2.7596 | 2.716 | 2.716 | 152.6783 | 24.6308
| 12 | [11 empty] | 0.056667 | 5.8567 | 5.8357 | 42.76% | 2.4954 | 3.3402 | 0 | 55.4802 | 0 |  | 0.11 | 3.58 | 3.5392 | 3.5392 | 196.3562 | 18.6543 |  | 0.073333 | 5.7633 | 5.7361 | 43.5% | 2.4954 | 3.2407 | 0 | 55.4802 | 0 |  | 0.084444 | 2.9711 | 2.9398 | 2.9398 | 163.1006 | 22.4578 |  | 0.056667 | 5.8567 | 5.8357 | 42.76% | 2.4954 | 3.3402 | 0 | 55.4802 | 0 |  | 0.11 | 3.58 | 3.5392 | 3.5392 | 196.3562 | 18.6543 | 0.070222 | 2.7596 | 2.7335 | 7.1163 | 0 | 3.098 |  | 0.1 | 5.74 | 5.7029 | 43.76% | 2.4954 | 3.2075 | 0 | 55.4802 | 0 |  | 0.070222 | 2.7596 | 2.7335 | 2.7335 | 151.6561 | 24.1526
| 13 | [11 empty] | 0.056667 | 5.8567 | 5.7037 | 48.75% | 2.7808 | 2.9229 | 0 | 62.328 | 0 |  | 0.11 | 3.58 | 3.283 | 3.283 | 204.6228 | 22.5922 |  | 0.073333 | 5.7633 | 5.5653 | 49.97% | 2.7808 | 2.7846 | 0 | 62.328 | 0 |  | 0.084444 | 2.9711 | 2.7431 | 2.7431 | 170.9726 | 27.0388 |  | 0.056667 | 5.8567 | 5.7037 | 48.75% | 2.7808 | 2.9229 | 0 | 62.328 | 0 |  | 0.11 | 3.58 | 3.283 | 3.283 | 204.6228 | 22.5922 | 0.070222 | 2.7596 | 2.57 | 7.1163 | 0 | 3.2951 |  | 0.1 | 5.74 | 5.47 | 50.84% | 2.7808 | 2.6893 | 0 | 62.328 | 0 |  | 0.070222 | 2.7596 | 2.57 | 2.5215 | 157.1579 | 29.4156
| 14 | [11 empty] | 0.056667 | 5.8567 | 5.516 | 57.77% | 3.1865 | 2.3294 | 0 | 72.0667 | 0 |  | 0.11 | 3.58 | 2.9186 | 2.8636 | 206.3672 | 29.9486 |  | 0.073333 | 5.7633 | 5.3224 | 59.87% | 3.1865 | 2.1359 | 0 | 72.0667 | 0 |  | 0.084444 | 2.9711 | 2.4634 | 2.4169 | 174.1788 | 35.4831 |  | 0.056667 | 5.8567 | 5.516 | 57.77% | 3.1865 | 2.3294 | 0 | 72.0667 | 0 |  | 0.11 | 3.58 | 2.9186 | 2.8636 | 206.3672 | 29.9486 | 0.070222 | 2.7596 | 2.3373 | 7.1163 | 0 | 3.6231 |  | 0.1 | 5.74 | 5.1387 | 62.01% | 3.1865 | 1.9522 | 0 | 72.0667 | 0 |  | 0.070222 | 2.7596 | 2.3373 | 2.0286 | 146.1974 | 42.2744
| 15 | [11 empty] | 0.056667 | 5.8567 | 5.7436 | 46.91% | 2.6945 | 3.0491 | 0 | 60.2578 | 0 |  | 0.11 | 3.58 | 3.3605 | 3.3605 | 202.4937 | 21.3384 |  | 0.073333 | 5.7633 | 5.617 | 47.97% | 2.6945 | 2.9225 | 0 | 60.2578 | 0 |  | 0.084444 | 2.9711 | 2.8026 | 2.8026 | 168.8768 | 25.586 |  | 0.056667 | 5.8567 | 5.7436 | 46.91% | 2.6945 | 3.0491 | 0 | 60.2578 | 0 |  | 0.11 | 3.58 | 3.3605 | 3.3605 | 202.4937 | 21.3384 | 0.070222 | 2.7596 | 2.6194 | 7.1163 | 0 | 3.2329 |  | 0.1 | 5.74 | 5.5404 | 48.63% | 2.6945 | 2.8459 | 0 | 60.2578 | 0 |  | 0.070222 | 2.7596 | 2.6194 | 2.6194 | 157.8394 | 27.3752
| 16 | [11 empty] | 0.056667 | 5.8567 | 5.8127 | 43.78% | 2.5449 | 3.2678 | 0 | 56.6685 | 0 |  | 0.11 | 3.58 | 3.4948 | 3.4948 | 198.0422 | 19.2962 |  | 0.073333 | 5.7633 | 5.7065 | 44.6% | 2.5449 | 3.1616 | 0 | 56.6685 | 0 |  | 0.084444 | 2.9711 | 2.9057 | 2.9057 | 164.6598 | 23.2083 |  | 0.056667 | 5.8567 | 5.8127 | 43.78% | 2.5449 | 3.2678 | 0 | 56.6685 | 0 |  | 0.11 | 3.58 | 3.4948 | 3.4948 | 198.0422 | 19.2962 | 0.070222 | 2.7596 | 2.7051 | 7.1163 | 0 | 3.1305 |  | 0.1 | 5.74 | 5.6625 | 44.94% | 2.5449 | 3.1176 | 0 | 56.6685 | 0 |  | 0.070222 | 2.7596 | 2.7051 | 2.7051 | 153.2958 | 24.9287
| 17 | [11 empty] | 0.056667 | 5.8567 | 5.893 | 40.24% | 2.3714 | 3.5216 | 0 | 52.5035 | 0 |  | 0.11 | 3.58 | 3.6506 | 3.6506 | 191.6684 | 17.1148 |  | 0.073333 | 5.7633 | 5.8104 | 40.81% | 2.3714 | 3.439 | 0 | 52.5035 | 0 |  | 0.084444 | 2.9711 | 3.0253 | 3.0253 | 158.8386 | 20.6522 |  | 0.056667 | 5.8567 | 5.893 | 40.24% | 2.3714 | 3.5216 | 0 | 52.5035 | 0 |  | 0.11 | 3.58 | 3.6506 | 3.6506 | 191.6684 | 17.1148 | 0.070222 | 2.7596 | 2.8046 | 7.1163 | 0 | 3.0194 |  | 0.1 | 5.74 | 5.8042 | 40.86% | 2.3714 | 3.4328 | 0 | 52.5035 | 0 |  | 0.070222 | 2.7596 | 2.8046 | 2.8046 | 147.2521 | 22.2773
| 18 | [11 empty] | 0.056667 | 5.8567 | 5.9462 | 37.95% | 2.2566 | 3.6896 | 0 | 49.7472 | 0 |  | 0.11 | 3.58 | 3.7537 | 3.6121 | 179.69 | 16.3893 |  | 0.073333 | 5.7633 | 5.8791 | 38.38% | 2.2566 | 3.6226 | 0 | 49.7472 | 0 |  | 0.084444 | 2.9711 | 3.1045 | 2.9873 | 148.6106 | 19.8169 |  | 0.056667 | 5.8567 | 5.9462 | 37.95% | 2.2566 | 3.6896 | 0 | 49.7472 | 0 |  | 0.11 | 3.58 | 3.7537 | 3.6121 | 179.69 | 16.3893 | 0.070222 | 2.7596 | 2.8704 | 7.1163 | 0 | 2.9502 |  | 0.1 | 5.74 | 5.8979 | 38.26% | 2.2566 | 3.6414 | 0 | 49.7472 | 0 |  | 0.070222 | 2.7596 | 2.8704 | 2.7621 | 137.4083 | 21.4325
| 19 | [11 empty] | 0.006 | 5.958 | 5.9793 | 33.71% | 2.0156 | 3.9636 | 0 | 43.9652 | 0 |  | 0.22 | 3.36 | 4.1401 | 3.9839 | 175.1511 | 13.1327 |  | 0.256 | 5.398 | 6.3057 | 31.97% | 2.0156 | 4.2901 | 0 | 43.9652 | 0 |  | 0.098 | 2.944 | 3.2915 | 3.1673 | 139.2505 | 16.5185 |  | 0.006 | 5.958 | 5.9793 | 33.71% | 2.0156 | 3.9636 | 0 | 43.9652 | 0 |  | 0.11 | 3.36 | 3.75 | 3.6085 | 158.65 | 14.4986 | 0.0964 | 2.7072 | 3.049 | 7.1163 | 0 | 2.7774 |  | 0.244 | 5.452 | 6.3172 | 31.91% | 2.0156 | 4.3015 | 0 | 43.9652 | 0 |  | 0.0964 | 2.7072 | 3.049 | 2.934 | 128.9923 | 17.8321
| 20 | [11 empty] | 0.056667 | 5.8567 | 5.894 | 40.2% | 2.3694 | 3.5246 | 0 | 52.4545 | 0 |  | 0.11 | 3.58 | 3.6524 | 3.6524 | 191.5857 | 17.0903 |  | 0.073333 | 5.7633 | 5.8116 | 40.77% | 2.3694 | 3.4423 | 0 | 52.4545 | 0 |  | 0.084444 | 2.9711 | 3.0267 | 3.0267 | 158.7642 | 20.6234 |  | 0.056667 | 5.8567 | 5.894 | 40.2% | 2.3694 | 3.5246 | 0 | 52.4545 | 0 |  | 0.11 | 3.58 | 3.6524 | 3.6524 | 191.5857 | 17.0903 | 0.070222 | 2.7596 | 2.8058 | 7.1163 | 0 | 3.0182 |  | 0.1 | 5.74 | 5.8058 | 40.81% | 2.3694 | 3.4365 | 0 | 52.4545 | 0 |  | 0.070222 | 2.7596 | 2.8058 | 2.8058 | 147.1761 | 22.2472
| 21 | [11 empty] | 0.056667 | 5.8567 | 5.7686 | 45.77% | 2.6404 | 3.1282 | 0 | 58.9592 | 0 |  | 0.11 | 3.58 | 3.409 | 3.409 | 200.9945 | 20.581 |  | 0.073333 | 5.7633 | 5.6494 | 46.74% | 2.6404 | 3.009 | 0 | 58.9592 | 0 |  | 0.084444 | 2.9711 | 2.8399 | 2.8399 | 167.4366 | 24.7059 |  | 0.056667 | 5.8567 | 5.7686 | 45.77% | 2.6404 | 3.1282 | 0 | 58.9592 | 0 |  | 0.11 | 3.58 | 3.409 | 3.409 | 200.9945 | 20.581 | 0.070222 | 2.7596 | 2.6504 | 7.1163 | 0 | 3.1951 |  | 0.1 | 5.74 | 5.5846 | 47.28% | 2.6404 | 2.9442 | 0 | 58.9592 | 0 |  | 0.070222 | 2.7596 | 2.6504 | 2.6504 | 156.2667 | 26.4719
| 22 | [11 empty] | 0.056667 | 5.8567 | 5.4933 | 58.9% | 3.2355 | 2.2578 | 0 | 73.2428 | 0 |  | 0.11 | 3.58 | 2.8746 | 2.8204 | 206.5729 | 30.9032 |  | 0.073333 | 5.7633 | 5.2931 | 61.13% | 3.2355 | 2.0576 | 0 | 73.2428 | 0 |  | 0.084444 | 2.9711 | 2.4296 | 2.1087 | 154.4484 | 41.3326 |  | 0.056667 | 5.8567 | 5.4933 | 58.9% | 3.2355 | 2.2578 | 0 | 73.2428 | 0 |  | 0.11 | 3.58 | 2.8746 | 2.8204 | 206.5729 | 30.9032 | 0.070222 | 2.7596 | 2.3093 | 7.1163 | 0 | 3.6671 |  | 0.1 | 5.74 | 5.0987 | 63.46% | 3.2355 | 1.8632 | 0 | 73.2428 | 0 |  | 0.070222 | 2.7596 | 2.3093 | 2.0043 | 146.7975 | 43.4868
| 23 | [11 empty] | 0.056667 | 5.8567 | 5.5821 | 54.52% | 3.0436 | 2.5385 | 0 | 68.6368 | 0 |  | 0.11 | 3.58 | 3.047 | 2.9895 | 205.1874 | 27.3218 |  | 0.073333 | 5.7633 | 5.408 | 56.28% | 3.0436 | 2.3644 | 0 | 68.6368 | 0 |  | 0.084444 | 2.9711 | 2.5619 | 2.5136 | 172.5232 | 32.4947 |  | 0.056667 | 5.8567 | 5.5821 | 54.52% | 3.0436 | 2.5385 | 0 | 68.6368 | 0 |  | 0.11 | 3.58 | 3.047 | 2.9895 | 205.1874 | 27.3218 | 0.070222 | 2.7596 | 2.4193 | 7.1163 | 0 | 3.5004 |  | 0.1 | 5.74 | 5.2554 | 57.91% | 3.0436 | 2.2118 | 0 | 68.6368 | 0 |  | 0.070222 | 2.7596 | 2.4193 | 2.3736 | 162.9178 | 34.4106
| 24 | [11 empty] | 0.056667 | 5.8567 | 5.5249 | 57.32% | 3.1671 | 2.3578 | 0 | 71.6012 | 0 |  | 0.11 | 3.58 | 2.936 | 2.8806 | 206.2578 | 29.5786 |  | 0.073333 | 5.7633 | 5.334 | 59.38% | 3.1671 | 2.1669 | 0 | 71.6012 | 0 |  | 0.084444 | 2.9711 | 2.4768 | 2.43 | 173.993 | 35.0636 |  | 0.056667 | 5.8567 | 5.5249 | 57.32% | 3.1671 | 2.3578 | 0 | 71.6012 | 0 |  | 0.11 | 3.58 | 2.936 | 2.8806 | 206.2578 | 29.5786 | 0.070222 | 2.7596 | 2.3485 | 7.1163 | 0 | 3.6059 |  | 0.1 | 5.74 | 5.1546 | 61.44% | 3.1671 | 1.9874 | 0 | 71.6012 | 0 |  | 0.070222 | 2.7596 | 2.3485 | 2.0383 | 145.944 | 41.8025
| 25 | [11 empty] | 0.13875 | 6.4313 | 5.2183 | 67.47% | 3.5209 | 1.6975 | 0 | 80.0905 | 0 |  | 0.06125 | 3.2388 | 2.7033 | 2.3463 | 187.9148 | 40.6208 |  | 0.13625 | 5.9938 | 4.8027 | 73.31% | 3.5209 | 1.2818 | 0 | 80.0905 | 0 |  | 0.04525 | 2.5847 | 2.1892 | 1.9001 | 152.1761 | 50.1606 |  | 0.135 | 6.195 | 5.0149 | 70.21% | 3.5209 | 1.494 | 0 | 80.0905 | 0 |  | 0.11 | 2.7037 | 1.7422 | 1.5121 | 121.1024 | 63.0313 | 0.04525 | 2.5847 | 2.1892 | 7.1163 | 0 | 3.8683 |  | 0.07375 | 4.3462 | 3.7016 | 95.12% | 3.5209 | 0.1807 | 0 | 80.0905 | 0 |  | 0.0325 | 2.1375 | 1.8534 | 1.3638 | 109.229 | 69.8829
| 26 | [11 empty] | 0.13875 | 6.4313 | 4.9593 | 75.61% | 3.7495 | 1.2098 | 0 | 85.5785 | 0 |  | 0.06125 | 3.2388 | 2.589 | 2.247 | 192.299 | 45.321 |  | 0.13625 | 5.9938 | 4.5484 | 82.44% | 3.7495 | 0.79884 | 0 | 85.5785 | 0 |  | 0.04525 | 2.5847 | 2.1047 | 1.5488 | 132.5404 | 65.7549 |  | 0.135 | 6.195 | 4.7629 | 78.72% | 3.7495 | 1.0134 | 0 | 85.5785 | 0 |  | 0.11 | 2.7037 | 1.5368 | 1.3339 | 114.1493 | 76.3489 | 0.04525 | 2.5847 | 2.1047 | 6.0698 | 1.0465 | 4.6772 |  | 0.07375 | 4.3462 | 3.5639 | 100% | 3.7495 | -0.18564 | 0.049509 | 85.529 | 0 |  | 0.0325 | 2.1375 | 1.7927 | 1.3192 | 112.828 | 77.1537
| 27 | [11 empty] | 0.056667 | 5.8567 | 5.592 | 54.04% | 3.0222 | 2.5698 | 0 | 68.1223 | 0 |  | 0.11 | 3.58 | 3.0662 | 3.0084 | 204.9359 | 26.9468 |  | 0.073333 | 5.7633 | 5.4208 | 55.75% | 3.0222 | 2.3986 | 0 | 68.1223 | 0 |  | 0.084444 | 2.9711 | 2.5767 | 2.5281 | 172.2177 | 32.0662 |  | 0.056667 | 5.8567 | 5.592 | 54.04% | 3.0222 | 2.5698 | 0 | 68.1223 | 0 |  | 0.11 | 3.58 | 3.0662 | 3.0084 | 204.9359 | 26.9468 | 0.070222 | 2.7596 | 2.4316 | 7.1163 | 0 | 3.4827 |  | 0.1 | 5.74 | 5.2729 | 57.32% | 3.0222 | 2.2507 | 0 | 68.1223 | 0 |  | 0.070222 | 2.7596 | 2.4316 | 2.3857 | 162.5179 | 33.98
| 28 | [11 empty] | 0.056667 | 5.8567 | 5.8434 | 42.42% | 2.4786 | 3.3649 | 0 | 55.076 | 0 |  | 0.11 | 3.58 | 3.5543 | 3.5543 | 195.7585 | 18.4396 |  | 0.073333 | 5.7633 | 5.7462 | 43.13% | 2.4786 | 3.2676 | 0 | 55.076 | 0 |  | 0.084444 | 2.9711 | 2.9514 | 2.9514 | 162.5517 | 22.2065 |  | 0.056667 | 5.8567 | 5.8434 | 42.42% | 2.4786 | 3.3649 | 0 | 55.076 | 0 |  | 0.11 | 3.58 | 3.5543 | 3.5543 | 195.7585 | 18.4396 | 0.070222 | 2.7596 | 2.7432 | 7.1163 | 0 | 3.0871 |  | 0.1 | 5.74 | 5.7167 | 43.36% | 2.4786 | 3.2381 | 0 | 55.076 | 0 |  | 0.070222 | 2.7596 | 2.7432 | 2.7432 | 151.0829 | 23.8922
| 29 | [11 empty] | 0.006 | 5.958 | 5.9704 | 36.79% | 2.1963 | 3.7741 | 0 | 48.3017 | 0 |  | 0.22 | 3.36 | 3.8156 | 3.6716 | 177.3447 | 15.6551 |  | 0.256 | 5.398 | 5.9281 | 37.05% | 2.1963 | 3.7318 | 0 | 48.3017 | 0 |  | 0.098 | 2.944 | 3.1469 | 3.0282 | 146.2668 | 18.9813 |  | 0.006 | 5.958 | 5.9704 | 36.79% | 2.1963 | 3.7741 | 0 | 48.3017 | 0 |  | 0.11 | 3.36 | 3.5878 | 3.4524 | 166.7571 | 16.649 | 0.0964 | 2.7072 | 2.9068 | 7.1163 | 0 | 2.9133 |  | 0.244 | 5.452 | 5.9573 | 36.87% | 2.1963 | 3.761 | 0 | 48.3017 | 0 |  | 0.0964 | 2.7072 | 2.9068 | 2.7971 | 135.1066 | 20.5493
| 30 | [11 empty] | 0.056667 | 5.8567 | 5.902 | 39.85% | 2.352 | 3.55 | 0 | 52.038 | 0 |  | 0.11 | 3.58 | 3.668 | 3.5296 | 183.6725 | 17.5446 |  | 0.073333 | 5.7633 | 5.822 | 40.4% | 2.352 | 3.47 | 0 | 52.038 | 0 |  | 0.084444 | 2.9711 | 3.0387 | 3.0387 | 158.1261 | 20.3791 |  | 0.056667 | 5.8567 | 5.902 | 39.85% | 2.352 | 3.55 | 0 | 52.038 | 0 |  | 0.11 | 3.58 | 3.668 | 3.5296 | 183.6725 | 17.5446 | 0.070222 | 2.7596 | 2.8157 | 7.1163 | 0 | 3.0075 |  | 0.1 | 5.74 | 5.82 | 40.41% | 2.352 | 3.468 | 0 | 52.038 | 0 |  | 0.070222 | 2.7596 | 2.8157 | 2.8157 | 146.5251 | 21.9926
| 31 | [11 empty] | 0.006 | 5.958 | 5.9734 | 35.74% | 2.1351 | 3.8384 | 0 | 46.8317 | 0 |  | 0.22 | 3.36 | 3.9256 | 3.7774 | 176.9045 | 14.7533 |  | 0.256 | 5.398 | 6.0561 | 35.25% | 2.1351 | 3.9211 | 0 | 46.8317 | 0 |  | 0.098 | 2.944 | 3.1959 | 3.0753 | 144.0236 | 18.1215 |  | 0.006 | 5.958 | 5.9734 | 35.74% | 2.1351 | 3.8384 | 0 | 46.8317 | 0 |  | 0.11 | 3.36 | 3.6428 | 3.5053 | 164.1606 | 15.8986 | 0.0964 | 2.7072 | 2.955 | 7.1163 | 0 | 2.8657 |  | 0.244 | 5.452 | 6.0793 | 35.12% | 2.1351 | 3.9442 | 0 | 46.8317 | 0 |  | 0.0964 | 2.7072 | 2.955 | 2.8435 | 133.1669 | 19.5989
[7 empty] | kWh/rok |  | kWh/rok |  | kWh/rok | kWh/rok | [7 empty] | 9508.5519 | 0 | kWh/rok |  | SCOP | 3.9797 | 3.8508 | 3.6162 | 3280.5807 | PLN | [7 empty] | 9508.5519 | 0 | kWh/rok |  | SCOP | 3.3773 | 3.2605 | 2.9563 | 4035.7731 | PLN | [7 empty] | 9482.7505 | 25.8015 | kWh/rok |  | SCOP | 3.7173 | 3.6021 | 3.4211 | 3661.6083 |  |  | 1336.6026 | 2593.2558 | 4.186 | 901.2865 | PLN | [7 empty] | 9508.2668 | 25.8015 | kWh/rok |  | SCOP | 3.0166 | 2.902 | 2.7091 | 4494.9223
[24 empty] | CO 35 | [16 empty] | CO 55 | [16 empty] | CO 55 |  |  |  |  | SCOP cwu |  | 3.6619 | [15 empty] | CO 55
229

## 251.A08 (hidden)
Vitocal 250-A AWO-E-AC-AF 251.A06
|  | -20 | -15 | -7 | 2 | 7 | 10 | 20 | 30 |  | 35 | -20 | -15 | -7 | 2 | 7 | 10 | 12 | 15 | 20 | 30
VTS | 35 | [9 empty] | Q | 4.49 | 5.17 | 6.47 | 6.79 | 8 | 10.21 | 10.634 | 11.27 | 12.33 | 12.31
Q |  | 4.49 | 5.17 | 6.47 | 6.79 | 8 | 10.21 | 12.33 | 12.31 |  | a= | 0.136 | 0.1625 | 0.035556 | 0.242 | 0.73667 | 0.212 |  |  | -0.002
COP |  | 2.11 | 2.31 | 2.7 | 3.7 | 4.9 | 5.09 | 7.17 | 8.4 |  | b= | 7.21 | 7.6075 | 6.7189 | 6.306 | 2.8433 | 8.09 |  |  | 12.37
|  | 4.49 | 5.17 | 6.47 | 6.79 | 8 | 10.21 | 12.33 | 12.31 |  | weryfikacja
VTS | 45 | [9 empty] | Q= | 4.49 | 5.17 | 6.47 | 6.79 | 8 | 10.21 | 10.634 | 11.27 | 12.33 | 12.31
Q |  | 4.23 | 4.9 | 6.26 | 6.78 | 8.37 | 9.97 | 12.52 | 13.04 |  | COP | 2.11 | 2.31 | 2.7 | 3.7 | 4.9 | 5.09 | 5.506 | 6.13 | 7.17 | 8.4
COP |  | 1.84 | 2.04 | 2.37 | 3.12 | 3.73 | 4.05 | 5.46 | 7.52 |  | a= | 0.04 | 0.04875 | 0.11111 | 0.24 | 0.063333 | 0.208 |  |  | 0.123
VTS | 55 | [9 empty] | b= | 2.91 | 3.0413 | 3.4778 | 3.22 | 4.4567 | 3.01 |  |  | 4.71
Q |  | 3.78 | 4.71 | 6.03 | 6.83 | 8.38 | 9.94 | 11.5 | 13.07 |  | weryfikacja
COP45-55 |  | 1.76 | 1.94 | 2.254 | 2.968 | 3.494 | 3.794 | 5.076 | 6.928 |  | COP= | 2.11 | 2.31 | 2.7 | 3.7 | 4.9 | 5.09 | 5.506 | 6.13 | 7.17 | 8.4
Qmax |  | 3.78 | 4.71 | 6.03 | 6.83 | 8.38 | 9.94 | 11.5 | 13.07 |  | 45 | -20 | -15 | -7 | 2 | 7 | 10 | 12 | 15 | 20 | 30
COP55 |  | 1.64 | 1.79 | 2.08 | 2.74 | 3.14 | 3.41 | 4.5 | 6.04 |  | Q | 4.23 | 4.9 | 6.26 | 6.78 | 8.37 | 9.97 | 10.48 | 11.245 | 12.52 | 13.04
Czynnik |  |  |  | R290 | [6 empty] | a= | 0.134 | 0.17 | 0.057778 | 0.318 | 0.53333 | 0.255 |  |  | 0.052
Napełnienie |  |  |  | 2 | kg | [5 empty] | b= | 6.91 | 7.45 | 6.6644 | 6.144 | 4.6367 | 7.42 |  |  | 11.48
Moc akustyczna wg ErP A7/W55 |  |  |  | 49 | [6 empty] | weryfikacja
Moc akustyczna w nocy |  |  |  | 49 | [6 empty] | Q= | 4.23 | 4.9 | 6.26 | 6.78 | 8.37 | 9.97 | 10.48 | 11.245 | 12.52 | 13.04
Moc akustyczna maksymalna A7/W55 |  |  |  | 58 | [6 empty] | COP | 1.84 | 2.04 | 2.37 | 3.12 | 3.73 | 4.05 | 4.332 | 4.755 | 5.46 | 7.52
[11 empty] | a= | 0.04 | 0.04125 | 0.083333 | 0.122 | 0.10667 | 0.141 |  |  | 0.206
COP A7/W35 A2/W35 A7/W35 | [10 empty] | b= | 2.64 | 2.6588 | 2.9533 | 2.876 | 2.9833 | 2.64 |  |  | 1.34
2,7 ¦ 3,7 ¦ 4,9 | [10 empty] | weryfikacja
[11 empty] | COP= | 1.84 | 2.04 | 2.37 | 3.12 | 3.73 | 4.05 | 4.332 | 4.755 | 5.46 | 7.52
47851 | [10 empty] | 55 | -20 | -15 | -7 | 2 | 7 | 10 | 12 | 15 | 20 | 30
12.49 | [10 empty] | Q | 3.78 | 4.71 | 6.03 | 6.83 | 8.38 | 9.94 | 10.252 | 10.72 | 11.5 | 13.07
11.78 | [10 empty] | a= | 0.186 | 0.165 | 0.088889 | 0.31 | 0.52 | 0.156 |  |  | 0.157
12.23 | [10 empty] | b= | 7.5 | 7.185 | 6.6522 | 6.21 | 4.74 | 8.38 |  |  | 8.36
12.23 | [10 empty] | weryfikacja
[11 empty] | Q= | 3.78 | 4.71 | 6.03 | 6.83 | 8.38 | 9.94 | 10.252 | 10.72 | 11.5 | 13.07
[11 empty] | COP | 1.76 | 1.94 | 2.254 | 2.968 | 3.494 | 3.794 | 4.0504 | 4.435 | 5.076 | 6.928
[11 empty] | a= | 0.036 | 0.03925 | 0.079333 | 0.1052 | 0.1 | 0.1282 |  |  | 0.1852
System ogrzewania | [10 empty] | b= | 2.48 | 2.5288 | 2.8093 | 2.7576 | 2.794 | 2.512 |  |  | 1.372
Grzejniki niskotemperaturowe 45/35 | [10 empty] | weryfikacja
[11 empty] | COP= | 1.76 | 1.94 | 2.254 | 2.968 | 3.494 | 3.794 | 4.0504 | 4.435 | 5.076 | 6.928
Budynek |  | -20 | -15 | -7 | 2 | 7 | 10 | 12 | 15 | 20 | 30
Qbudynek= |  | 4.9 | 4.2875 | 3.3075 | 2.205 | 1.5925 | 1.225 | 0.98 | 0.6125
a= | -0.1225
b= | 2.45
Sprawdzanie punktów przecięcia mocy budynku i mocy pompy ciepła
x= |  | -17.3879 | -17.094 | -23.3775 | -8.3859 | -3.3342 | -13.1656 | 20 | 20 | -51.7479 | 20
|  | -17.3879 | brak | brak | brak | brak | brak | brak | brak
PUNKT BIWALENTNY |  | -17.3879 | -17.4
Klasa efektywności energetycznej ogrzewania pomieszczeń
Klimat umiarkowany, zastosowanie niskotemperaturowe | [5 empty] | A+++
Klimat umiarkowany, zastosowanie średniotemperaturowe | [5 empty] | A++
Vitocal 250-A AWO-E-AC-AF 251.A06
|  | -20 | -15 | -7 | 2 | 7 | 10 | 12 | 15 | 20 | 30
VTS | 70
Q |  | 2.6237 | 3.17 | 3.83 | 4.56 | 7.6 | 8.7 | 9.218 | 9.995 | 11.29 | 12.5
COP |  | 1.3986 | 1.56 | 1.74 | 2.06 | 2.38 | 2.56 |  |  | 3.39 | 4.43
Q |  | 2.6237 | 3.17 | 3.83 | 4.56 | 7.6 | 8.7 |  |  | 11.29 | 12.5
a= |  | 0.10925 | 0.0825 | 0.081111 | 0.608 | 0.36667 | 0.259
b= |  | 4.8088 | 4.4075 | 4.3978 | 3.344 | 5.0333 | 6.11
weryfikacja
Q= |  | 2.6237 | 3.17 | 3.83 | 4.56 | 7.6 | 8.7
COP |  | 1.3986 | 1.56 | 1.74 | 2.06 | 2.38 | 2.56 |  |  | 3.39 | 4.43
a= |  | 0.032276 | 0.0225 | 0.035556 | 0.064 | 0.06 | 0.083
b= |  | 2.0441 | 1.8975 | 1.9889 | 1.932 | 1.96 | 1.73
weryfikacja
COP= |  | 1.3986 | 1.56 | 1.74 | 2.06 | 2.38 | 2.56
Q |  | 2.6237 | 3.17 | 3.83 | 4.56 | 7.6 | 8.7 |  |  | 11.29 | 12.5
|  | szacunek | 65 | 70 | 70 | 70 | 70 |  |  | 70 | 70

## Bilans-251-A04 (hidden)
[7 empty] | VTS35 | VTS55 | VTS45 | VTS70
|  | Koszty eksploatacyjne |  | 4473.755 |  | COP | 3.75 | 3.1859 | 3.519 | 3.1654 |  |  | V35stC | [16 empty] | V55stC / V45stC | [16 empty] | V45stC / V35stC | [15 empty] | CWU | [6 empty] | V70stC / V55stC
|  | System ogrzewania |  | Grzejniki niskotemperaturowe 45/35 |  | Udział PC | 0.9966 | 0.99309 | 0.99253 | 0.99258 | [7 empty] | Sprawdzanie Q pc i Q budynku <12stC | [16 empty] | Sprawdzanie Q pc i Q budynku <12stC | [16 empty] | Sprawdzanie Q pc i Q budynku <12stC | [22 empty] | Sprawdzanie Q pc i Q budynku <12stC
|  | COP-pokaz |  | 3.519 |  | Udział 2ŹC | 0.0034039 | 0.0069107 | 0.0074693 | 0.0074174
|  | Udział PC-pokaz |  | 0.99253 |  | COP-Inst | 3.7534 | 3.1928 | 3.5265 | 3.1728
| Dzień | Udział 2ŹC-pokaz |  | 0.0074693 | [8 empty] | a= | b= | Qpc | Wsp.Qpc | Qbudynku | Delta | % 2ŹC | E PC | E 2 ŹC |  | a= | b= | COP | COP skor | COP skor | Koszt CO |  | a= | b= | Qpc | Wsp.Qpc | Qbudynku | Delta | % 2ŹC | E PC | E 2 ŹC |  | a= | b= | COP | COP skor | COP skor | Koszt CO |  | a= | b= | Qpc | Wsp.Qpc | Qbudynku | Delta | % 2ŹC | E PC | E 2 ŹC |  | a= | b= | COP | COP skor | COP skor | Koszt CO | a= | b= | COP | EPC | E2.ŹĆ | Koszt |  | a= | b= | Qpc | Wsp.Qpc | Qbudynku | Delta | % 2ŹC | E PC | E 2 ŹC |  | a= | b= | COP | COP skor | COP skor | Koszt CO
I | 1 | COP-instalacji |  | 3.5265 | [8 empty] | -0.092 | 4.644 | 4.427 | 48.82% | 2.1611 | 2.2659 | 0 | 47.4565 | 0 |  | 0.22 | 3.56 | 4.0788 | 4.0788 | 193.5672 | 13.8454 |  | 0.228 | 3.894 | 4.4317 | 48.76% | 2.1611 | 2.2706 | 0 | 47.4565 | 0 |  | 0.12 | 3.04 | 3.323 | 3.323 | 157.6979 | 16.9947 |  | -0.092 | 4.644 | 4.427 | 48.82% | 2.1611 | 2.2659 | 0 | 47.4565 | 0 |  | 0.088889 | 3.56 | 3.7696 | 3.7696 | 178.8934 | 14.9811 | 0.1152 | 2.7736 | 3.0453 | 7.1163 | 0 | 2.7808 |  | 0.212 | 3.876 | 4.376 | 49.39% | 2.1611 | 2.2149 | 0 | 47.4565 | 0 |  | 0.1152 | 2.7736 | 3.0453 | 3.0453 | 144.5183 | 18.5445
| 2 | [11 empty] | 0.07 | 4.32 | 4.2663 | 59.63% | 2.5439 | 1.7224 | 0 | 56.644 | 0 |  | 0.088889 | 3.8222 | 3.7541 | 3.6832 | 208.6336 | 18.3008 |  | 0.078889 | 4.1922 | 4.1317 | 61.57% | 2.5439 | 1.5878 | 0 | 56.644 | 0 |  | 0.071111 | 3.1378 | 3.0833 | 2.676 | 151.5814 | 25.1889 |  | 0.07 | 4.32 | 4.2663 | 59.63% | 2.5439 | 1.7224 | 0 | 56.644 | 0 |  | 0.088889 | 3.8222 | 3.7541 | 3.6832 | 208.6336 | 18.3008 | 0.058667 | 2.8867 | 2.8417 | 7.1163 | 0 | 2.98 |  | 0.09 | 4.12 | 4.051 | 62.8% | 2.5439 | 1.5071 | 0 | 56.644 | 0 |  | 0.058667 | 2.8867 | 2.8417 | 2.4664 | 139.7051 | 27.3302
| 3 | E CO V35 | 9471.5304 |  | 2553.3859 | [7 empty] | 0.07 | 4.32 | 4.2109 | 62.72% | 2.6409 | 1.57 | 0 | 58.9715 | 0 |  | 0.088889 | 3.8222 | 3.6837 | 3.1972 | 188.5423 | 21.9494 |  | 0.078889 | 4.1922 | 4.0693 | 64.9% | 2.6409 | 1.4284 | 0 | 58.9715 | 0 |  | 0.071111 | 3.1378 | 3.027 | 2.6272 | 154.9285 | 26.7116 |  | 0.07 | 4.32 | 4.2109 | 62.72% | 2.6409 | 1.57 | 0 | 58.9715 | 0 |  | 0.088889 | 3.8222 | 3.6837 | 3.1972 | 188.5423 | 21.9494 | 0.058667 | 2.8867 | 2.7952 | 7.1163 | 0 | 3.0296 |  | 0.09 | 4.12 | 3.9798 | 66.36% | 2.6409 | 1.3389 | 0 | 58.9715 | 0 |  | 0.058667 | 2.8867 | 2.7952 | 2.4261 | 143.0685 | 28.9259
| 4 | 2 ŹC CO | 37.0216 | [9 empty] | 0.07 | 4.32 | 3.8565 | 84.56% | 3.2611 | 0.59549 | 0 | 73.8552 | 0 |  | 0.088889 | 3.8222 | 3.2337 | 2.3795 | 175.7399 | 36.9351 |  | 0.078889 | 4.1922 | 3.6699 | 88.86% | 3.2611 | 0.40886 | 0 | 73.8552 | 0 |  | 0.071111 | 3.1378 | 2.667 | 1.9625 | 144.9396 | 44.784 |  | 0.07 | 4.32 | 3.8565 | 84.56% | 3.2611 | 0.59549 | 0 | 73.8552 | 0 |  | 0.088889 | 3.8222 | 3.2337 | 2.3795 | 175.7399 | 36.9351 | 0.058667 | 2.8867 | 2.4982 | 7.1163 | 0 | 3.3897 |  | 0.09 | 4.12 | 3.5241 | 92.54% | 3.2611 | 0.26307 | 0 | 73.8552 | 0 |  | 0.058667 | 2.8867 | 2.4982 | 1.8383 | 135.7704 | 47.8085
| 5 | COP | 3.7094 | [9 empty] | 0.07 | 4.32 | 3.9047 | 81.36% | 3.1768 | 0.72783 | 0 | 71.834 | 0 |  | 0.088889 | 3.8222 | 3.2948 | 2.4245 | 174.1606 | 35.258 |  | 0.078889 | 4.1922 | 3.7241 | 85.3% | 3.1768 | 0.54731 | 0 | 71.834 | 0 |  | 0.071111 | 3.1378 | 2.7159 | 1.9985 | 143.5572 | 42.7742 |  | 0.07 | 4.32 | 3.9047 | 81.36% | 3.1768 | 0.72783 | 0 | 71.834 | 0 |  | 0.088889 | 3.8222 | 3.2948 | 2.4245 | 174.1606 | 35.258 | 0.058667 | 2.8867 | 2.5386 | 7.1163 | 0 | 3.3359 |  | 0.09 | 4.12 | 3.586 | 88.59% | 3.1768 | 0.40917 | 0 | 71.834 | 0 |  | 0.058667 | 2.8867 | 2.5386 | 1.868 | 134.1866 | 45.7612
| 6 | [5 empty] | COP PC35 | COP PC55 | COP PC55 | COP PC70 |  |  | 0.07 | 4.32 | 3.8385 | 85.78% | 3.2927 | 0.54576 | 0 | 74.6148 | 0 |  | 0.088889 | 3.8222 | 3.2107 | 2.3626 | 176.2863 | 37.5818 |  | 0.078889 | 4.1922 | 3.6495 | 90.22% | 3.2927 | 0.35683 | 0 | 74.6148 | 0 |  | 0.071111 | 3.1378 | 2.6486 | 1.949 | 145.4215 | 45.5583 |  | 0.07 | 4.32 | 2.0624 | 100% | 3.2927 | -1.2303 | 0.37365 | 46.7348 | 27.8799 |  | 0.088889 | 3.8222 | 3.2107 | 2.3626 | 110.4166 | 56.7164 | 0.058667 | 2.8867 | 2.4831 | 7.1163 | 0 | 3.4104 |  | 0.09 | 4.12 | 3.5009 | 94.05% | 3.2927 | 0.20818 | 0 | 74.6148 | 27.8799 |  | 0.058667 | 2.8867 | 2.4831 | 1.8272 | 136.3345 | 81.772
| 7 | E CO V 55 | 9429.0777 |  | 3153.6609 |  | 3.75 | 3.1859 | 3.519 | 3.1654 |  |  | 0.07 | 4.32 | 3.8621 | 84.19% | 3.2514 | 0.61073 | 0 | 73.6225 | 0 |  | 0.088889 | 3.8222 | 3.2407 | 2.3847 | 175.5673 | 36.7388 |  | 0.078889 | 4.1922 | 3.6762 | 88.44% | 3.2514 | 0.4248 | 0 | 73.6225 | 0 |  | 0.071111 | 3.1378 | 2.6726 | 1.9666 | 144.7878 | 44.5488 |  | 0.07 | 4.32 | 3.8621 | 84.19% | 3.2514 | 0.61073 | 0 | 73.6225 | 0 |  | 0.088889 | 3.8222 | 3.2407 | 2.3847 | 175.5673 | 36.7388 | 0.058667 | 2.8867 | 2.5029 | 7.1163 | 0 | 3.3834 |  | 0.09 | 4.12 | 3.5313 | 92.07% | 3.2514 | 0.2799 | 0 | 73.6225 | 0 |  | 0.058667 | 2.8867 | 2.5029 | 1.8417 | 135.5941 | 47.5693
| 8 | 2 ŹC CO | 79.4743 |  |  |  | 3.7534 | 3.1928 | 3.5265 | 3.1728 |  |  | 0.07 | 4.32 | 4.0639 | 71.31% | 2.8981 | 1.1658 | 0 | 65.1455 | 0 |  | 0.088889 | 3.8222 | 3.497 | 3.0352 | 197.7273 | 25.5417 |  | 0.078889 | 4.1922 | 3.9036 | 74.24% | 2.8981 | 1.0055 | 0 | 65.1455 | 0 |  | 0.071111 | 3.1378 | 2.8776 | 2.4976 | 162.7051 | 31.0395 |  | 0.07 | 4.32 | 4.0639 | 71.31% | 2.8981 | 1.1658 | 0 | 65.1455 | 0 |  | 0.088889 | 3.8222 | 3.497 | 3.0352 | 197.7273 | 25.5417 | 0.058667 | 2.8867 | 2.672 | 7.1163 | 0 | 3.1692 |  | 0.09 | 4.12 | 3.7908 | 76.45% | 2.8981 | 0.8926 | 0 | 65.1455 | 0 |  | 0.058667 | 2.8867 | 2.672 | 2.3191 | 151.0811 | 33.4276
| 9 | COP | 2.9899 |  |  |  | 3.7094 | 2.9899 | 3.4145 |  |  |  | 0.07 | 4.32 | 3.8997 | 81.69% | 3.1855 | 0.7142 | 0 | 72.0422 | 0 |  | 0.088889 | 3.8222 | 3.2885 | 2.4199 | 174.3317 | 35.4279 |  | 0.078889 | 4.1922 | 3.7186 | 85.67% | 3.1855 | 0.53305 | 0 | 72.0422 | 0 |  | 0.071111 | 3.1378 | 2.7108 | 1.9948 | 143.7063 | 42.9779 |  | 0.07 | 4.32 | 3.8997 | 81.69% | 3.1855 | 0.7142 | 0 | 72.0422 | 0 |  | 0.088889 | 3.8222 | 3.2885 | 2.4199 | 174.3317 | 35.4279 | 0.058667 | 2.8867 | 2.5344 | 7.1163 | 0 | 3.3413 |  | 0.09 | 4.12 | 3.5796 | 88.99% | 3.1855 | 0.39411 | 0 | 72.0422 | 0 |  | 0.058667 | 2.8867 | 2.5344 | 1.865 | 134.3554 | 45.9692
| 10 | [5 empty] | 3.8984 | 3.8984 | 3.8984 |  |  |  | 0.07 | 4.32 | 4.2908 | 58.29% | 2.501 | 1.7898 | 0 | 55.615 | 0 |  | 0.088889 | 3.8222 | 3.7852 | 3.7138 | 206.5411 | 17.8207 |  | 0.078889 | 4.1922 | 4.1594 | 60.13% | 2.501 | 1.6583 | 0 | 55.615 | 0 |  | 0.071111 | 3.1378 | 3.1081 | 2.6976 | 150.0291 | 24.5333 |  | 0.07 | 4.32 | 4.2908 | 58.29% | 2.501 | 1.7898 | 0 | 55.615 | 0 |  | 0.088889 | 3.8222 | 3.7852 | 3.7138 | 206.5411 | 17.8207 | 0.058667 | 2.8867 | 2.8622 | 7.1163 | 0 | 2.9587 |  | 0.09 | 4.12 | 4.0825 | 61.26% | 2.501 | 1.5815 | 0 | 55.615 | 0 |  | 0.058667 | 2.8867 | 2.8622 | 2.4842 | 138.1584 | 26.6412
| 11 | E CWU | 2593.2558 |  | 665.2113 | [7 empty] | 0.07 | 4.32 | 4.2529 | 60.37% | 2.5674 | 1.6855 | 0 | 57.2075 | 0 |  | 0.088889 | 3.8222 | 3.737 | 3.2435 | 185.5506 | 20.9889 |  | 0.078889 | 4.1922 | 4.1166 | 62.37% | 2.5674 | 1.5492 | 0 | 57.2075 | 0 |  | 0.071111 | 3.1378 | 3.0696 | 2.6642 | 152.4126 | 25.5524 |  | 0.07 | 4.32 | 4.2529 | 60.37% | 2.5674 | 1.6855 | 0 | 57.2075 | 0 |  | 0.088889 | 3.8222 | 3.737 | 3.2435 | 185.5506 | 20.9889 | 0.058667 | 2.8867 | 2.8304 | 7.1163 | 0 | 2.9919 |  | 0.09 | 4.12 | 4.0338 | 63.65% | 2.5674 | 1.4664 | 0 | 57.2075 | 0 |  | 0.058667 | 2.8867 | 2.8304 | 2.4566 | 140.5366 | 27.7117
| 12 | 2 ŹC CO | 4.186 |  |  |  | 35/28 | 4151.1111 |  |  |  |  | 0.07 | 4.32 | 4.2404 | 61.06% | 2.5893 | 1.651 | 0 | 57.7343 | 0 |  | 0.088889 | 3.8222 | 3.7211 | 3.2296 | 186.4611 | 21.2729 |  | 0.078889 | 4.1922 | 4.1025 | 63.12% | 2.5893 | 1.5131 | 0 | 57.7343 | 0 |  | 0.071111 | 3.1378 | 3.0569 | 2.6531 | 153.1776 | 25.8952 |  | 0.07 | 4.32 | 4.2404 | 61.06% | 2.5893 | 1.651 | 0 | 57.7343 | 0 |  | 0.088889 | 3.8222 | 3.7211 | 3.2296 | 186.4611 | 21.2729 | 0.058667 | 2.8867 | 2.8199 | 7.1163 | 0 | 3.003 |  | 0.09 | 4.12 | 4.0176 | 64.45% | 2.5893 | 1.4283 | 0 | 57.7343 | 0 |  | 0.058667 | 2.8867 | 2.8199 | 2.4475 | 141.304 | 28.0711
| 13 | COP | 3.8984 |  |  |  | 45/35 | 4473.755 |  |  |  |  | 0.07 | 4.32 | 4.2071 | 62.93% | 2.6475 | 1.5596 | 0 | 59.1308 | 0 |  | 0.088889 | 3.8222 | 3.6789 | 3.193 | 188.8044 | 22.0375 |  | 0.078889 | 4.1922 | 4.065 | 65.13% | 2.6475 | 1.4175 | 0 | 59.1308 | 0 |  | 0.071111 | 3.1378 | 3.0231 | 2.6238 | 155.1492 | 26.8179 |  | 0.07 | 4.32 | 4.2071 | 62.93% | 2.6475 | 1.5596 | 0 | 59.1308 | 0 |  | 0.088889 | 3.8222 | 3.6789 | 3.193 | 188.8044 | 22.0375 | 0.058667 | 2.8867 | 2.7921 | 7.1163 | 0 | 3.033 |  | 0.09 | 4.12 | 3.9749 | 66.61% | 2.6475 | 1.3273 | 0 | 59.1308 | 0 |  | 0.058667 | 2.8867 | 2.7921 | 2.4233 | 143.2917 | 29.0371
| 14 | [5 empty] | 55/45 | 4991.139 |  |  |  |  | 0.07 | 4.32 | 3.9925 | 75.72% | 3.0232 | 0.96926 | 0 | 68.1467 | 0 |  | 0.088889 | 3.8222 | 3.4063 | 2.9564 | 201.4696 | 27.4301 |  | 0.078889 | 4.1922 | 3.8231 | 79.08% | 3.0232 | 0.79989 | 0 | 68.1467 | 0 |  | 0.071111 | 3.1378 | 2.805 | 2.4346 | 165.9074 | 33.3098 |  | 0.07 | 4.32 | 3.9925 | 75.72% | 3.0232 | 0.96926 | 0 | 68.1467 | 0 |  | 0.088889 | 3.8222 | 3.4063 | 2.9564 | 201.4696 | 27.4301 | 0.058667 | 2.8867 | 2.6122 | 7.1163 | 0 | 3.2419 |  | 0.09 | 4.12 | 3.6989 | 81.73% | 3.0232 | 0.67568 | 0 | 68.1467 | 0 |  | 0.058667 | 2.8867 | 2.6122 | 1.9222 | 130.9884 | 42.1895
| 15 | Odległość - min / max / max bez dobijania | [10 empty] | 0.10375 | 4.5563 | 3.7626 | 90.02% | 3.3871 | 0.37544 | 0 | 76.881 | 0 |  | 0.08 | 3.76 | 3.148 | 2.3165 | 178.0912 | 39.495 |  | 0.10125 | 4.1988 | 3.4242 | 98.92% | 3.3871 | 0.037063 | 0 | 76.881 | 0 |  | 0.05525 | 2.8628 | 2.4401 | 1.7955 | 138.0426 | 50.9532 |  | 0.1 | 4.34 | 3.575 | 94.74% | 3.3871 | 0.18787 | 0 | 76.881 | 0 |  | 0.088889 | 3.0513 | 2.3713 | 1.7449 | 134.1483 | 52.4324 | 0.05525 | 2.8628 | 2.4401 | 7.1163 | 0 | 3.4705 |  | 0.09375 | 3.8862 | 3.1691 | 100% | 3.3871 | -0.21806 | 0.06438 | 76.8166 | 0 |  | 0.02375 | 1.8662 | 1.6846 | 1.2396 | 95.2206 | 73.7439
| 16 | 3 ¦ 30 ¦ 12 | [10 empty] | 0.07 | 4.32 | 4.36 | 54.59% | 2.3801 | 1.9799 | 0 | 52.7117 | 0 |  | 0.088889 | 3.8222 | 3.873 | 3.7999 | 200.2988 | 16.5076 |  | 0.078889 | 4.1922 | 4.2373 | 56.17% | 2.3801 | 1.8572 | 0 | 52.7117 | 0 |  | 0.071111 | 3.1378 | 3.1784 | 3.1184 | 164.3764 | 20.1151 |  | 0.07 | 4.32 | 4.36 | 54.59% | 2.3801 | 1.9799 | 0 | 52.7117 | 0 |  | 0.088889 | 3.8222 | 3.873 | 3.7999 | 200.2988 | 16.5076 | 0.058667 | 2.8867 | 2.9202 | 7.1163 | 0 | 2.9 |  | 0.09 | 4.12 | 4.1714 | 57.06% | 2.3801 | 1.7913 | 0 | 52.7117 | 0 |  | 0.058667 | 2.8867 | 2.9202 | 2.8651 | 151.0222 | 21.8938
| 17 | A+++ | [10 empty] | 0.07 | 4.32 | 4.1435 | 66.58% | 2.7588 | 1.3847 | 0 | 61.8012 | 0 |  | 0.088889 | 3.8222 | 3.5981 | 3.1229 | 193.0004 | 23.5496 |  | 0.078889 | 4.1922 | 3.9934 | 69.08% | 2.7588 | 1.2346 | 0 | 61.8012 | 0 |  | 0.071111 | 3.1378 | 2.9585 | 2.5678 | 158.6914 | 28.641 |  | 0.07 | 4.32 | 4.1435 | 66.58% | 2.7588 | 1.3847 | 0 | 61.8012 | 0 |  | 0.088889 | 3.8222 | 3.5981 | 3.1229 | 193.0004 | 23.5496 | 0.058667 | 2.8867 | 2.7388 | 7.1163 | 0 | 3.092 |  | 0.09 | 4.12 | 3.8931 | 70.86% | 2.7588 | 1.1343 | 0 | 61.8012 | 0 |  | 0.058667 | 2.8867 | 2.7388 | 2.3771 | 146.9048 | 30.9389
| 18 | A++ | [10 empty] | 0.10375 | 4.5563 | 3.8131 | 87.26% | 3.3274 | 0.48573 | 0 | 75.4477 | 0 |  | 0.08 | 3.76 | 3.187 | 2.3452 | 176.9364 | 38.2845 |  | 0.10125 | 4.1988 | 3.4735 | 95.79% | 3.3274 | 0.14614 | 0 | 75.4477 | 0 |  | 0.05525 | 2.8628 | 2.467 | 1.8154 | 136.9645 | 49.4574 |  | 0.1 | 4.34 | 3.6237 | 91.82% | 3.3274 | 0.29634 | 0 | 75.4477 | 0 |  | 0.088889 | 3.0513 | 2.4146 | 1.7768 | 134.0532 | 50.5315 | 0.05525 | 2.8628 | 2.467 | 7.1163 | 0 | 3.4326 |  | 0.09375 | 3.8862 | 3.2148 | 100% | 3.3274 | -0.11264 | 0.033852 | 75.4139 | 0 |  | 0.02375 | 1.8662 | 1.6961 | 1.2481 | 94.1243 | 71.9031
| 19 | [11 empty] | 0.07 | 4.32 | 3.951 | 78.35% | 3.0957 | 0.85536 | 0 | 69.8862 | 0 |  | 0.088889 | 3.8222 | 3.3537 | 2.9108 | 203.4222 | 28.5714 |  | 0.078889 | 4.1922 | 3.7764 | 81.97% | 3.0957 | 0.68073 | 0 | 69.8862 | 0 |  | 0.071111 | 3.1378 | 2.763 | 2.0331 | 142.0874 | 40.9049 |  | 0.07 | 4.32 | 3.951 | 78.35% | 3.0957 | 0.85536 | 0 | 69.8862 | 0 |  | 0.088889 | 3.8222 | 3.3537 | 2.9108 | 203.4222 | 28.5714 | 0.058667 | 2.8867 | 2.5774 | 7.1163 | 0 | 3.2856 |  | 0.09 | 4.12 | 3.6456 | 84.91% | 3.0957 | 0.54995 | 0 | 69.8862 | 0 |  | 0.058667 | 2.8867 | 2.5774 | 1.8966 | 132.547 | 43.8491
| 20 | E CO V 45 | 9422.3144 |  | 2759.4658 | [7 empty] | 0.10375 | 4.5563 | 3.7902 | 88.5% | 3.3545 | 0.43577 | 0 | 76.097 | 0 |  | 0.08 | 3.76 | 3.1693 | 2.3322 | 177.4697 | 38.8291 |  | 0.10125 | 4.1988 | 3.4512 | 97.2% | 3.3545 | 0.096729 | 0 | 76.097 | 0 |  | 0.05525 | 2.8628 | 2.4548 | 1.8064 | 137.4599 | 50.131 |  | 0.1 | 4.34 | 3.6017 | 93.14% | 3.3545 | 0.24721 | 0 | 76.097 | 0 |  | 0.088889 | 3.0513 | 2.395 | 1.7623 | 134.1076 | 51.3841 | 0.05525 | 2.8628 | 2.4548 | 7.1163 | 0 | 3.4497 |  | 0.09375 | 3.8862 | 3.1941 | 100% | 3.3545 | -0.1604 | 0.047816 | 76.0492 | 0 |  | 0.02375 | 1.8662 | 1.6909 | 1.2442 | 94.6237 | 72.7337
| 21 | 2 ŹC CO | 86.2376 | [9 empty] | 0.07 | 4.32 | 3.9732 | 76.94% | 3.0569 | 0.91632 | 0 | 68.9553 | 0 |  | 0.088889 | 3.8222 | 3.3819 | 2.9352 | 202.3969 | 27.9562 |  | 0.078889 | 4.1922 | 3.8014 | 80.41% | 3.0569 | 0.74451 | 0 | 68.9553 | 0 |  | 0.071111 | 3.1378 | 2.7855 | 2.0497 | 141.3372 | 40.0337 |  | 0.07 | 4.32 | 3.9732 | 76.94% | 3.0569 | 0.91632 | 0 | 68.9553 | 0 |  | 0.088889 | 3.8222 | 3.3819 | 2.9352 | 202.3969 | 27.9562 | 0.058667 | 2.8867 | 2.596 | 7.1163 | 0 | 3.2621 |  | 0.09 | 4.12 | 3.6741 | 83.2% | 3.0569 | 0.61724 | 0 | 68.9553 | 0 |  | 0.058667 | 2.8867 | 2.596 | 1.9103 | 131.7239 | 42.9553
| 22 | COP | 3.4145 | [9 empty] | 0.07 | 4.32 | 4.238 | 61.19% | 2.5934 | 1.6446 | 0 | 57.8323 | 0 |  | 0.088889 | 3.8222 | 3.7181 | 3.2271 | 186.6288 | 21.326 |  | 0.078889 | 4.1922 | 4.0999 | 63.26% | 2.5934 | 1.5064 | 0 | 57.8323 | 0 |  | 0.071111 | 3.1378 | 3.0545 | 2.6511 | 153.3186 | 25.9593 |  | 0.07 | 4.32 | 4.238 | 61.19% | 2.5934 | 1.6446 | 0 | 57.8323 | 0 |  | 0.088889 | 3.8222 | 3.7181 | 3.2271 | 186.6288 | 21.326 | 0.058667 | 2.8867 | 2.818 | 7.1163 | 0 | 3.0051 |  | 0.09 | 4.12 | 4.0146 | 64.6% | 2.5934 | 1.4212 | 0 | 57.8323 | 0 |  | 0.058667 | 2.8867 | 2.818 | 2.4458 | 141.4457 | 28.1383
| 23 | [11 empty] | -0.092 | 4.644 | 4.0441 | 40.83% | 1.6512 | 2.3929 | 0 | 35.2188 | 0 |  | 0.22 | 3.56 | 4.9946 | 4.9946 | 175.903 | 8.3912 |  | 0.228 | 3.894 | 5.3807 | 30.69% | 1.6512 | 3.7296 | 0 | 35.2188 | 0 |  | 0.12 | 3.04 | 3.8225 | 3.6783 | 129.5435 | 11.3941 |  | -0.092 | 4.644 | 4.0441 | 40.83% | 1.6512 | 2.3929 | 0 | 35.2188 | 0 |  | 0.088889 | 3.56 | 4.1396 | 4.1396 | 145.7926 | 10.1242 | 0.1152 | 2.7736 | 3.5248 | 7.1163 | 0 | 2.4025 |  | 0.212 | 3.876 | 5.2584 | 31.4% | 1.6512 | 3.6072 | 0 | 35.2188 | 0 |  | 0.1152 | 2.7736 | 3.5248 | 3.3918 | 119.4546 | 12.3564
| 24 | E CO V70 | 9507.0814 |  | 3205.9953 | [7 empty] | -0.092 | 4.644 | 4.2771 | 45.86% | 1.9615 | 2.3156 | 0 | 42.6667 | 0 |  | 0.22 | 3.56 | 4.4372 | 4.4372 | 189.323 | 11.4425 |  | 0.228 | 3.894 | 4.8031 | 40.84% | 1.9615 | 2.8416 | 0 | 42.6667 | 0 |  | 0.12 | 3.04 | 3.5185 | 3.5185 | 150.123 | 14.4304 |  | -0.092 | 4.644 | 4.2771 | 45.86% | 1.9615 | 2.3156 | 0 | 42.6667 | 0 |  | 0.088889 | 3.56 | 3.9144 | 3.9144 | 167.0166 | 12.9708 | 0.1152 | 2.7736 | 3.233 | 7.1163 | 0 | 2.6194 |  | 0.212 | 3.876 | 4.7214 | 41.55% | 1.9615 | 2.7598 | 0 | 42.6667 | 0 |  | 0.1152 | 2.7736 | 3.233 | 3.233 | 137.9399 | 15.7049
| 25 | 2 ŹC CO | 86.2376 | [9 empty] | -0.092 | 4.644 | 4.3749 | 47.81% | 2.0917 | 2.2832 | 0 | 45.7905 | 0 |  | 0.22 | 3.56 | 4.2035 | 4.2035 | 192.4804 | 12.9632 |  | 0.228 | 3.894 | 4.5609 | 45.86% | 2.0917 | 2.4692 | 0 | 45.7905 | 0 |  | 0.12 | 3.04 | 3.391 | 3.391 | 155.2756 | 16.0692 |  | -0.092 | 4.644 | 4.3749 | 47.81% | 2.0917 | 2.2832 | 0 | 45.7905 | 0 |  | 0.088889 | 3.56 | 3.82 | 3.82 | 174.9197 | 14.2646 | 0.1152 | 2.7736 | 3.1106 | 7.1163 | 0 | 2.7225 |  | 0.212 | 3.876 | 4.4961 | 46.52% | 2.0917 | 2.4044 | 0 | 45.7905 | 0 |  | 0.1152 | 2.7736 | 3.1106 | 3.1106 | 142.4341 | 17.518
| 26 | COP | 2.9654 | [9 empty] | 0.75 | -1.25 | 4.25 | 36.51% | 1.5517 | 2.6983 | 0 | 32.83 | 0 |  | 0.14 | 4.12 | 5.1467 | 4.9525 | 162.589 | 7.8886 |  | 0.16333 | 4.3467 | 5.5444 | 27.99% | 1.5517 | 3.9928 | 0 | 32.83 | 0 |  | 0.12333 | 3.0167 | 3.9211 | 3.7731 | 123.8723 | 10.3541 |  | 0.75 | -1.25 | 4.25 | 36.51% | 1.5517 | 2.6983 | 0 | 32.83 | 0 |  | 0.088889 | 4.12 | 4.7719 | 4.5918 | 150.7482 | 8.5082 | 0.11133 | 2.8007 | 3.6171 | 7.1163 | 0 | 2.3412 |  | 0.16333 | 4.3467 | 5.5444 | 27.99% | 1.5517 | 3.9928 | 0 | 32.83 | 0 |  | 0.12333 | 3.0167 | 3.9211 | 3.7731 | 123.8723 | 10.3541
| 27 | [11 empty] | -0.092 | 4.644 | 4.2971 | 46.27% | 1.9881 | 2.309 | 0 | 43.3037 | 0 |  | 0.22 | 3.56 | 4.3896 | 4.3896 | 190.0854 | 11.7395 |  | 0.228 | 3.894 | 4.7538 | 41.82% | 1.9881 | 2.7657 | 0 | 43.3037 | 0 |  | 0.12 | 3.04 | 3.4925 | 3.4925 | 151.2383 | 14.7549 |  | -0.092 | 4.644 | 4.2971 | 46.27% | 1.9881 | 2.309 | 0 | 43.3037 | 0 |  | 0.088889 | 3.56 | 3.8952 | 3.8952 | 168.6761 | 13.2295 | 0.1152 | 2.7736 | 3.208 | 7.1163 | 0 | 2.6398 |  | 0.212 | 3.876 | 4.6754 | 42.52% | 1.9881 | 2.6873 | 0 | 43.3037 | 0 |  | 0.1152 | 2.7736 | 3.208 | 3.208 | 138.9184 | 16.0634
| 28 | [11 empty] | -0.092 | 4.644 | 4.4385 | 49.03% | 2.1764 | 2.2621 | 0 | 47.824 | 0 |  | 0.22 | 3.56 | 4.0513 | 4.0513 | 193.751 | 14.0474 |  | 0.228 | 3.894 | 4.4032 | 49.43% | 2.1764 | 2.2268 | 0 | 47.824 | 0 |  | 0.12 | 3.04 | 3.308 | 3.308 | 158.2018 | 17.2039 |  | -0.092 | 4.644 | 4.4385 | 49.03% | 2.1764 | 2.2621 | 0 | 47.824 | 0 |  | 0.088889 | 3.56 | 3.7585 | 3.7585 | 179.7474 | 15.1418 | 0.1152 | 2.7736 | 3.0309 | 7.1163 | 0 | 2.794 |  | 0.212 | 3.876 | 4.3495 | 50.04% | 2.1764 | 2.173 | 0 | 47.824 | 0 |  | 0.1152 | 2.7736 | 3.0309 | 2.9737 | 142.2139 | 19.138
| 29 |  |  |  | 3292.2329 | [7 empty] | 0.07 | 4.32 | 4.1934 | 63.71% | 2.6715 | 1.5219 | 0 | 59.7065 | 0 |  | 0.088889 | 3.8222 | 3.6615 | 3.1779 | 189.7407 | 22.3578 |  | 0.078889 | 4.1922 | 4.0496 | 65.97% | 2.6715 | 1.378 | 0 | 59.7065 | 0 |  | 0.071111 | 3.1378 | 3.0092 | 2.6117 | 155.9382 | 27.2043 |  | 0.07 | 4.32 | 4.1934 | 63.71% | 2.6715 | 1.5219 | 0 | 59.7065 | 0 |  | 0.088889 | 3.8222 | 3.6615 | 3.1779 | 189.7407 | 22.3578 | 0.058667 | 2.8867 | 2.7806 | 7.1163 | 0 | 3.0455 |  | 0.09 | 4.12 | 3.9573 | 67.51% | 2.6715 | 1.2857 | 0 | 59.7065 | 0 |  | 0.058667 | 2.8867 | 2.7806 | 2.4133 | 144.0916 | 29.4409
| 30 | [11 empty] | -0.092 | 4.644 | 4.0502 | 40.97% | 1.6594 | 2.3909 | 0 | 35.4148 | 0 |  | 0.22 | 3.56 | 4.9799 | 4.9799 | 176.3625 | 8.4627 |  | 0.228 | 3.894 | 5.3655 | 30.93% | 1.6594 | 3.7062 | 0 | 35.4148 | 0 |  | 0.12 | 3.04 | 3.8145 | 3.6706 | 129.9918 | 11.4815 |  | -0.092 | 4.644 | 4.0502 | 40.97% | 1.6594 | 2.3909 | 0 | 35.4148 | 0 |  | 0.088889 | 3.56 | 4.1337 | 4.1337 | 146.3941 | 10.1951 | 0.1152 | 2.7736 | 3.5171 | 7.1163 | 0 | 2.4078 |  | 0.212 | 3.876 | 5.2443 | 31.64% | 1.6594 | 3.5849 | 0 | 35.4148 | 0 |  | 0.1152 | 2.7736 | 3.5171 | 3.3844 | 119.8576 | 12.4523
| 31 | [11 empty] | 0.07 | 4.32 | 4.2923 | 58.21% | 2.4985 | 1.7938 | 0 | 55.5537 | 0 |  | 0.088889 | 3.8222 | 3.787 | 3.7156 | 206.4146 | 17.7924 |  | 0.078889 | 4.1922 | 4.161 | 60.05% | 2.4985 | 1.6625 | 0 | 55.5537 | 0 |  | 0.071111 | 3.1378 | 3.1096 | 2.6989 | 149.9353 | 24.4946 |  | 0.07 | 4.32 | 4.2923 | 58.21% | 2.4985 | 1.7938 | 0 | 55.5537 | 0 |  | 0.088889 | 3.8222 | 3.787 | 3.7156 | 206.4146 | 17.7924 | 0.058667 | 2.8867 | 2.8634 | 7.1163 | 0 | 2.9574 |  | 0.09 | 4.12 | 4.0844 | 61.17% | 2.4985 | 1.5859 | 0 | 55.5537 | 0 |  | 0.058667 | 2.8867 | 2.8634 | 2.4853 | 138.0652 | 26.6005
II | 1 | [11 empty] | -0.092 | 4.644 | 4.3504 | 47.33% | 2.059 | 2.2913 | 0 | 45.0065 | 0 |  | 0.22 | 3.56 | 4.2622 | 4.2622 | 191.8252 | 12.5658 |  | 0.228 | 3.894 | 4.6217 | 44.55% | 2.059 | 2.5627 | 0 | 45.0065 | 0 |  | 0.12 | 3.04 | 3.423 | 3.423 | 154.0572 | 15.6464 |  | -0.092 | 4.644 | 4.3504 | 47.33% | 2.059 | 2.2913 | 0 | 45.0065 | 0 |  | 0.088889 | 3.56 | 3.8437 | 3.8437 | 172.9917 | 13.9339 | 0.1152 | 2.7736 | 3.1413 | 7.1163 | 0 | 2.6958 |  | 0.212 | 3.876 | 4.5526 | 45.23% | 2.059 | 2.4936 | 0 | 45.0065 | 0 |  | 0.1152 | 2.7736 | 3.1413 | 3.1413 | 141.378 | 17.0497
| 2 | [11 empty] | -0.092 | 4.644 | 4.368 | 47.68% | 2.0825 | 2.2855 | 0 | 45.57 | 0 |  | 0.22 | 3.56 | 4.22 | 4.22 | 192.3054 | 12.8503 |  | 0.228 | 3.894 | 4.578 | 45.49% | 2.0825 | 2.4955 | 0 | 45.57 | 0 |  | 0.12 | 3.04 | 3.4 | 3.4 | 154.938 | 15.9495 |  | -0.092 | 4.644 | 4.368 | 47.68% | 2.0825 | 2.2855 | 0 | 45.57 | 0 |  | 0.088889 | 3.56 | 3.8267 | 3.8267 | 174.3812 | 14.1712 | 0.1152 | 2.7736 | 3.1192 | 7.1163 | 0 | 2.7149 |  | 0.212 | 3.876 | 4.512 | 46.15% | 2.0825 | 2.4295 | 0 | 45.57 | 0 |  | 0.1152 | 2.7736 | 3.1192 | 3.1192 | 142.1419 | 17.3853
| 3 | [11 empty] | 0.07 | 4.32 | 4.3244 | 56.48% | 2.4423 | 1.882 | 0 | 54.2062 | 0 |  | 0.088889 | 3.8222 | 3.8278 | 3.7556 | 203.5746 | 17.176 |  | 0.078889 | 4.1922 | 4.1972 | 58.19% | 2.4423 | 1.7548 | 0 | 54.2062 | 0 |  | 0.071111 | 3.1378 | 3.1422 | 3.0829 | 167.1143 | 20.9234 |  | 0.07 | 4.32 | 4.3244 | 56.48% | 2.4423 | 1.882 | 0 | 54.2062 | 0 |  | 0.088889 | 3.8222 | 3.8278 | 3.7556 | 203.5746 | 17.176 | 0.058667 | 2.8867 | 2.8903 | 7.1163 | 0 | 2.9299 |  | 0.09 | 4.12 | 4.1256 | 59.2% | 2.4423 | 1.6833 | 0 | 54.2062 | 0 |  | 0.058667 | 2.8867 | 2.8903 | 2.8358 | 153.718 | 22.7468
| 4 | [11 empty] | 0.07 | 4.32 | 4.1893 | 63.94% | 2.6787 | 1.5107 | 0 | 59.878 | 0 |  | 0.088889 | 3.8222 | 3.6563 | 3.1734 | 190.0162 | 22.4539 |  | 0.078889 | 4.1922 | 4.045 | 66.22% | 2.6787 | 1.3663 | 0 | 59.878 | 0 |  | 0.071111 | 3.1378 | 3.005 | 2.6081 | 156.1705 | 27.3201 |  | 0.07 | 4.32 | 4.1893 | 63.94% | 2.6787 | 1.5107 | 0 | 59.878 | 0 |  | 0.088889 | 3.8222 | 3.6563 | 3.1734 | 190.0162 | 22.4539 | 0.058667 | 2.8867 | 2.7772 | 7.1163 | 0 | 3.0493 |  | 0.09 | 4.12 | 3.952 | 67.78% | 2.6787 | 1.2733 | 0 | 59.878 | 0 |  | 0.058667 | 2.8867 | 2.7772 | 2.4104 | 144.3276 | 29.5619
| 5 | [11 empty] | 0.07 | 4.32 | 4.0843 | 70.08% | 2.8624 | 1.2219 | 0 | 64.288 | 0 |  | 0.088889 | 3.8222 | 3.523 | 3.0577 | 196.5712 | 25.02 |  | 0.078889 | 4.1922 | 3.9266 | 72.9% | 2.8624 | 1.0642 | 0 | 64.288 | 0 |  | 0.071111 | 3.1378 | 2.8984 | 2.5156 | 161.7208 | 30.4117 |  | 0.07 | 4.32 | 4.0843 | 70.08% | 2.8624 | 1.2219 | 0 | 64.288 | 0 |  | 0.088889 | 3.8222 | 3.523 | 3.0577 | 196.5712 | 25.02 | 0.058667 | 2.8867 | 2.6892 | 7.1163 | 0 | 3.1491 |  | 0.09 | 4.12 | 3.817 | 74.99% | 2.8624 | 0.95458 | 0 | 64.288 | 0 |  | 0.058667 | 2.8867 | 2.6892 | 2.334 | 150.0472 | 32.7777
| 6 | [11 empty] | 0.07 | 4.32 | 4.2923 | 58.21% | 2.4985 | 1.7938 | 0 | 55.5537 | 0 |  | 0.088889 | 3.8222 | 3.787 | 3.7156 | 206.4146 | 17.7924 |  | 0.078889 | 4.1922 | 4.161 | 60.05% | 2.4985 | 1.6625 | 0 | 55.5537 | 0 |  | 0.071111 | 3.1378 | 3.1096 | 2.6989 | 149.9353 | 24.4946 |  | 0.07 | 4.32 | 4.2923 | 58.21% | 2.4985 | 1.7938 | 0 | 55.5537 | 0 |  | 0.088889 | 3.8222 | 3.787 | 3.7156 | 206.4146 | 17.7924 | 0.058667 | 2.8867 | 2.8634 | 7.1163 | 0 | 2.9574 |  | 0.09 | 4.12 | 4.0844 | 61.17% | 2.4985 | 1.5859 | 0 | 55.5537 | 0 |  | 0.058667 | 2.8867 | 2.8634 | 2.4853 | 138.0652 | 26.6005
| 7 | [11 empty] | 0.07 | 4.32 | 4.2372 | 61.24% | 2.595 | 1.6422 | 0 | 57.869 | 0 |  | 0.088889 | 3.8222 | 3.717 | 3.2261 | 186.6916 | 21.3459 |  | 0.078889 | 4.1922 | 4.0989 | 63.31% | 2.595 | 1.5039 | 0 | 57.869 | 0 |  | 0.071111 | 3.1378 | 3.0536 | 2.6503 | 153.3714 | 25.9833 |  | 0.07 | 4.32 | 4.2372 | 61.24% | 2.595 | 1.6422 | 0 | 57.869 | 0 |  | 0.088889 | 3.8222 | 3.717 | 3.2261 | 186.6916 | 21.3459 | 0.058667 | 2.8867 | 2.8172 | 7.1163 | 0 | 3.0059 |  | 0.09 | 4.12 | 4.0135 | 64.66% | 2.595 | 1.4185 | 0 | 57.869 | 0 |  | 0.058667 | 2.8867 | 2.8172 | 2.4452 | 141.4987 | 28.1635
| 8 | [11 empty] | 0.07 | 4.32 | 4.2453 | 60.79% | 2.5807 | 1.6647 | 0 | 57.526 | 0 |  | 0.088889 | 3.8222 | 3.7274 | 3.2351 | 186.1028 | 21.1603 |  | 0.078889 | 4.1922 | 4.1081 | 62.82% | 2.5807 | 1.5274 | 0 | 57.526 | 0 |  | 0.071111 | 3.1378 | 3.0619 | 2.6575 | 152.8765 | 25.7593 |  | 0.07 | 4.32 | 4.2453 | 60.79% | 2.5807 | 1.6647 | 0 | 57.526 | 0 |  | 0.088889 | 3.8222 | 3.7274 | 3.2351 | 186.1028 | 21.1603 | 0.058667 | 2.8867 | 2.8241 | 7.1163 | 0 | 2.9986 |  | 0.09 | 4.12 | 4.024 | 64.13% | 2.5807 | 1.4433 | 0 | 57.526 | 0 |  | 0.058667 | 2.8867 | 2.8241 | 2.4511 | 141.0017 | 27.9287
| 9 | [11 empty] | 0.07 | 4.32 | 4.182 | 64.36% | 2.6914 | 1.4906 | 0 | 60.1842 | 0 |  | 0.088889 | 3.8222 | 3.647 | 3.1654 | 190.5044 | 22.626 |  | 0.078889 | 4.1922 | 4.0367 | 66.67% | 2.6914 | 1.3453 | 0 | 60.1842 | 0 |  | 0.071111 | 3.1378 | 2.9976 | 2.6017 | 156.5823 | 27.5277 |  | 0.07 | 4.32 | 4.182 | 64.36% | 2.6914 | 1.4906 | 0 | 60.1842 | 0 |  | 0.088889 | 3.8222 | 3.647 | 3.1654 | 190.5044 | 22.626 | 0.058667 | 2.8867 | 2.771 | 7.1163 | 0 | 3.056 |  | 0.09 | 4.12 | 3.9426 | 68.26% | 2.6914 | 1.2512 | 0 | 60.1842 | 0 |  | 0.058667 | 2.8867 | 2.771 | 2.4051 | 144.7466 | 29.7786
| 10 | [11 empty] | 0.07 | 4.32 | 4.1794 | 64.51% | 2.696 | 1.4834 | 0 | 60.2945 | 0 |  | 0.088889 | 3.8222 | 3.6437 | 3.1625 | 190.6789 | 22.6882 |  | 0.078889 | 4.1922 | 4.0338 | 66.84% | 2.696 | 1.3378 | 0 | 60.2945 | 0 |  | 0.071111 | 3.1378 | 2.995 | 2.5994 | 156.7296 | 27.6027 |  | 0.07 | 4.32 | 4.1794 | 64.51% | 2.696 | 1.4834 | 0 | 60.2945 | 0 |  | 0.088889 | 3.8222 | 3.6437 | 3.1625 | 190.6789 | 22.6882 | 0.058667 | 2.8867 | 2.7688 | 7.1163 | 0 | 3.0584 |  | 0.09 | 4.12 | 3.9393 | 68.44% | 2.696 | 1.2432 | 0 | 60.2945 | 0 |  | 0.058667 | 2.8867 | 2.7688 | 2.4031 | 144.8966 | 29.8569
| 11 | [11 empty] | 0.07 | 4.32 | 4.2098 | 62.78% | 2.6429 | 1.5668 | 0 | 59.0205 | 0 |  | 0.088889 | 3.8222 | 3.6822 | 3.1959 | 188.6231 | 21.9765 |  | 0.078889 | 4.1922 | 4.068 | 64.97% | 2.6429 | 1.425 | 0 | 59.0205 | 0 |  | 0.071111 | 3.1378 | 3.0258 | 2.6261 | 154.9965 | 26.7443 |  | 0.07 | 4.32 | 4.2098 | 62.78% | 2.6429 | 1.5668 | 0 | 59.0205 | 0 |  | 0.088889 | 3.8222 | 3.6822 | 3.1959 | 188.6231 | 21.9765 | 0.058667 | 2.8867 | 2.7943 | 7.1163 | 0 | 3.0306 |  | 0.09 | 4.12 | 3.9783 | 66.43% | 2.6429 | 1.3353 | 0 | 59.0205 | 0 |  | 0.058667 | 2.8867 | 2.7943 | 2.4252 | 143.1373 | 28.9601
| 12 | [11 empty] | 0.07 | 4.32 | 4.2115 | 62.68% | 2.6399 | 1.5716 | 0 | 58.947 | 0 |  | 0.088889 | 3.8222 | 3.6844 | 3.1978 | 188.5019 | 21.9359 |  | 0.078889 | 4.1922 | 4.0699 | 64.86% | 2.6399 | 1.4301 | 0 | 58.947 | 0 |  | 0.071111 | 3.1378 | 3.0276 | 2.6277 | 154.8944 | 26.6953 |  | 0.07 | 4.32 | 4.2115 | 62.68% | 2.6399 | 1.5716 | 0 | 58.947 | 0 |  | 0.088889 | 3.8222 | 3.6844 | 3.1978 | 188.5019 | 21.9359 | 0.058667 | 2.8867 | 2.7957 | 7.1163 | 0 | 3.029 |  | 0.09 | 4.12 | 3.9805 | 66.32% | 2.6399 | 1.3406 | 0 | 58.947 | 0 |  | 0.058667 | 2.8867 | 2.7957 | 2.4265 | 143.034 | 28.9089
| 13 | [11 empty] | 0.07 | 4.32 | 4.1777 | 64.61% | 2.6991 | 1.4786 | 0 | 60.368 | 0 |  | 0.088889 | 3.8222 | 3.6415 | 3.1605 | 190.7949 | 22.7297 |  | 0.078889 | 4.1922 | 4.0318 | 66.94% | 2.6991 | 1.3327 | 0 | 60.368 | 0 |  | 0.071111 | 3.1378 | 2.9932 | 2.5979 | 156.8275 | 27.6527 |  | 0.07 | 4.32 | 4.1777 | 64.61% | 2.6991 | 1.4786 | 0 | 60.368 | 0 |  | 0.088889 | 3.8222 | 3.6415 | 3.1605 | 190.7949 | 22.7297 | 0.058667 | 2.8867 | 2.7674 | 7.1163 | 0 | 3.0601 |  | 0.09 | 4.12 | 3.937 | 68.56% | 2.6991 | 1.2379 | 0 | 60.368 | 0 |  | 0.058667 | 2.8867 | 2.7674 | 2.4019 | 144.9964 | 29.9091
| 14 | [11 empty] | 0.07 | 4.32 | 3.9753 | 76.81% | 3.0533 | 0.92194 | 0 | 68.8695 | 0 |  | 0.088889 | 3.8222 | 3.3844 | 2.9374 | 202.3002 | 27.9 |  | 0.078889 | 4.1922 | 3.8037 | 80.27% | 3.0533 | 0.75038 | 0 | 68.8695 | 0 |  | 0.071111 | 3.1378 | 2.7876 | 2.0512 | 141.2665 | 39.9541 |  | 0.07 | 4.32 | 3.9753 | 76.81% | 3.0533 | 0.92194 | 0 | 68.8695 | 0 |  | 0.088889 | 3.8222 | 3.3844 | 2.9374 | 202.3002 | 27.9 | 0.058667 | 2.8867 | 2.5977 | 7.1163 | 0 | 3.2599 |  | 0.09 | 4.12 | 3.6768 | 83.04% | 3.0533 | 0.62344 | 0 | 68.8695 | 0 |  | 0.058667 | 2.8867 | 2.5977 | 1.9115 | 131.6468 | 42.8737
| 15 | [11 empty] | 0.10375 | 4.5563 | 3.5028 | 100% | 3.6939 | -0.19113 | 0.051742 | 79.8843 | 4.3589 |  | 0.08 | 3.76 | 2.9477 | 2.169 | 173.2721 | 49.0141 |  | 0.10125 | 4.1988 | 3.1706 | 100% | 3.6939 | -0.52324 | 0.14165 | 72.3101 | 11.9332 |  | 0.05525 | 2.8628 | 2.3017 | 1.6937 | 122.4735 | 65.005 |  | 0.1 | 4.34 | 3.3246 | 100% | 3.6939 | -0.3693 | 0.099977 | 75.8209 | 8.4224 |  | 0.088889 | 3.0513 | 2.1487 | 1.5811 | 119.8795 | 67.0889 | 0.05525 | 2.8628 | 2.3017 | 6.0698 | 1.0465 | 4.3834 |  | 0.09375 | 3.8862 | 2.9343 | 100% | 3.6939 | -0.75959 | 0.20563 | 84.0376 | 8.4224 |  | 0.02375 | 1.8662 | 1.6251 | 1.1958 | 100.4939 | 93.6512
| 16 | [11 empty] | 0.10375 | 4.5563 | 3.3333 | 100% | 3.894 | -0.56067 | 0.14398 | 76.2241 | 12.8212 |  | 0.08 | 3.76 | 2.817 | 2.0729 | 158.0039 | 59.0158 |  | 0.10125 | 4.1988 | 3.0053 | 100% | 3.894 | -0.8887 | 0.22823 | 68.7228 | 20.3224 |  | 0.05525 | 2.8628 | 2.2115 | 1.6273 | 111.8343 | 74.4381 |  | 0.1 | 4.34 | 3.1612 | 100% | 3.894 | -0.73272 | 0.18817 | 72.2898 | 16.7554 |  | 0.088889 | 3.0513 | 2.0035 | 1.4743 | 106.5735 | 78.2905 | 0.05525 | 2.8628 | 2.2115 | 6.0698 | 1.0465 | 4.5115 |  | 0.09375 | 3.8862 | 2.7812 | 100% | 3.894 | -1.1128 | 0.28577 | 88.7595 | 16.7554 |  | 0.02375 | 1.8662 | 1.5863 | 1.1673 | 103.6067 | 110.4264
| 17 | [11 empty] | 0.07 | 4.32 | 3.8962 | 81.92% | 3.1916 | 0.70457 | 0 | 72.1893 | 0 |  | 0.088889 | 3.8222 | 3.2841 | 2.4166 | 174.4513 | 35.5482 |  | 0.078889 | 4.1922 | 3.7146 | 85.92% | 3.1916 | 0.52298 | 0 | 72.1893 | 0 |  | 0.071111 | 3.1378 | 2.7073 | 1.9921 | 143.8107 | 43.1222 |  | 0.07 | 4.32 | 3.8962 | 81.92% | 3.1916 | 0.70457 | 0 | 72.1893 | 0 |  | 0.088889 | 3.8222 | 3.2841 | 2.4166 | 174.4513 | 35.5482 | 0.058667 | 2.8867 | 2.5315 | 7.1163 | 0 | 3.3452 |  | 0.09 | 4.12 | 3.5751 | 89.27% | 3.1916 | 0.38349 | 0 | 72.1893 | 0 |  | 0.058667 | 2.8867 | 2.5315 | 1.8628 | 134.4737 | 46.1163
| 18 | [11 empty] | 0.07 | 4.32 | 4.2065 | 62.96% | 2.6486 | 1.558 | 0 | 59.1552 | 0 |  | 0.088889 | 3.8222 | 3.6781 | 3.1924 | 188.8446 | 22.051 |  | 0.078889 | 4.1922 | 4.0644 | 65.17% | 2.6486 | 1.4158 | 0 | 59.1552 | 0 |  | 0.071111 | 3.1378 | 3.0225 | 2.6233 | 155.183 | 26.8342 |  | 0.07 | 4.32 | 4.2065 | 62.96% | 2.6486 | 1.558 | 0 | 59.1552 | 0 |  | 0.088889 | 3.8222 | 3.6781 | 3.1924 | 188.8446 | 22.051 | 0.058667 | 2.8867 | 2.7916 | 7.1163 | 0 | 3.0335 |  | 0.09 | 4.12 | 3.9741 | 66.64% | 2.6486 | 1.3256 | 0 | 59.1552 | 0 |  | 0.058667 | 2.8867 | 2.7916 | 2.4229 | 143.326 | 29.0542
| 19 | [11 empty] | 0.07 | 4.32 | 4.1211 | 67.9% | 2.7981 | 1.323 | 0 | 62.7445 | 0 |  | 0.088889 | 3.8222 | 3.5696 | 3.0982 | 194.3931 | 24.1 |  | 0.078889 | 4.1922 | 3.968 | 70.52% | 2.7981 | 1.1699 | 0 | 62.7445 | 0 |  | 0.071111 | 3.1378 | 2.9357 | 2.548 | 159.8711 | 29.3041 |  | 0.07 | 4.32 | 4.1211 | 67.9% | 2.7981 | 1.323 | 0 | 62.7445 | 0 |  | 0.088889 | 3.8222 | 3.5696 | 3.0982 | 194.3931 | 24.1 | 0.058667 | 2.8867 | 2.72 | 7.1163 | 0 | 3.1134 |  | 0.09 | 4.12 | 3.8643 | 72.41% | 2.7981 | 1.0661 | 0 | 62.7445 | 0 |  | 0.058667 | 2.8867 | 2.72 | 2.3607 | 148.122 | 31.6285
| 20 | [11 empty] | 0.07 | 4.32 | 4.1625 | 65.48% | 2.7256 | 1.4369 | 0 | 61.005 | 0 |  | 0.088889 | 3.8222 | 3.6222 | 3.1438 | 191.7885 | 23.0917 |  | 0.078889 | 4.1922 | 4.0147 | 67.89% | 2.7256 | 1.2891 | 0 | 61.005 | 0 |  | 0.071111 | 3.1378 | 2.9778 | 2.5845 | 157.6666 | 28.0891 |  | 0.07 | 4.32 | 4.1625 | 65.48% | 2.7256 | 1.4369 | 0 | 61.005 | 0 |  | 0.088889 | 3.8222 | 3.6222 | 3.1438 | 191.7885 | 23.0917 | 0.058667 | 2.8867 | 2.7547 | 7.1163 | 0 | 3.0742 |  | 0.09 | 4.12 | 3.9175 | 69.58% | 2.7256 | 1.1919 | 0 | 61.005 | 0 |  | 0.058667 | 2.8867 | 2.7547 | 2.3908 | 145.8534 | 30.3642
| 21 | [11 empty] | 0.07 | 4.32 | 4.0803 | 70.33% | 2.8696 | 1.2107 | 0 | 64.4595 | 0 |  | 0.088889 | 3.8222 | 3.5178 | 3.0532 | 196.8055 | 25.1237 |  | 0.078889 | 4.1922 | 3.922 | 73.17% | 2.8696 | 1.0525 | 0 | 64.4595 | 0 |  | 0.071111 | 3.1378 | 2.8942 | 2.512 | 161.9201 | 30.5366 |  | 0.07 | 4.32 | 4.0803 | 70.33% | 2.8696 | 1.2107 | 0 | 64.4595 | 0 |  | 0.088889 | 3.8222 | 3.5178 | 3.0532 | 196.8055 | 25.1237 | 0.058667 | 2.8867 | 2.6857 | 7.1163 | 0 | 3.1531 |  | 0.09 | 4.12 | 3.8118 | 75.28% | 2.8696 | 0.94219 | 0 | 64.4595 | 0 |  | 0.058667 | 2.8867 | 2.6857 | 2.331 | 150.256 | 32.9071
| 22 | [11 empty] | 0.10375 | 4.5563 | 3.5737 | 100% | 3.6102 | -0.036526 | 0.010118 | 81.4022 | 0.83201 |  | 0.08 | 3.76 | 3.0023 | 2.2093 | 179.8391 | 44.8367 |  | 0.10125 | 4.1988 | 3.2398 | 100% | 3.6102 | -0.37035 | 0.10258 | 73.7983 | 8.436 |  | 0.05525 | 2.8628 | 2.3395 | 1.7215 | 127.0444 | 61.0522 |  | 0.1 | 4.34 | 3.3929 | 100% | 3.6102 | -0.21726 | 0.06018 | 77.2854 | 4.9489 |  | 0.088889 | 3.0513 | 2.2094 | 1.6258 | 125.6493 | 62.4586 | 0.05525 | 2.8628 | 2.3395 | 7.1163 | 0 | 3.6198 |  | 0.09375 | 3.8862 | 2.9984 | 100% | 3.6102 | -0.61182 | 0.16947 | 82.0648 | 4.9489 |  | 0.02375 | 1.8662 | 1.6413 | 1.2078 | 99.1147 | 86.747
| 23 | [11 empty] | 0.07 | 4.32 | 3.9788 | 76.59% | 3.0472 | 0.93156 | 0 | 68.7225 | 0 |  | 0.088889 | 3.8222 | 3.3889 | 2.9413 | 202.1335 | 27.804 |  | 0.078889 | 4.1922 | 3.8076 | 80.03% | 3.0472 | 0.76045 | 0 | 68.7225 | 0 |  | 0.071111 | 3.1378 | 2.7911 | 2.0538 | 141.1448 | 39.8181 |  | 0.07 | 4.32 | 3.9788 | 76.59% | 3.0472 | 0.93156 | 0 | 68.7225 | 0 |  | 0.088889 | 3.8222 | 3.3889 | 2.9413 | 202.1335 | 27.804 | 0.058667 | 2.8867 | 2.6007 | 7.1163 | 0 | 3.2562 |  | 0.09 | 4.12 | 3.6813 | 82.78% | 3.0472 | 0.63406 | 0 | 68.7225 | 0 |  | 0.058667 | 2.8867 | 2.6007 | 1.9137 | 131.5141 | 42.7339
| 24 | [11 empty] | 0.07 | 4.32 | 4.1634 | 65.43% | 2.7241 | 1.4393 | 0 | 60.9682 | 0 |  | 0.088889 | 3.8222 | 3.6233 | 3.1448 | 191.7317 | 23.0707 |  | 0.078889 | 4.1922 | 4.0157 | 67.84% | 2.7241 | 1.2916 | 0 | 60.9682 | 0 |  | 0.071111 | 3.1378 | 2.9787 | 2.5853 | 157.6186 | 28.0638 |  | 0.07 | 4.32 | 4.1634 | 65.43% | 2.7241 | 1.4393 | 0 | 60.9682 | 0 |  | 0.088889 | 3.8222 | 3.6233 | 3.1448 | 191.7317 | 23.0707 | 0.058667 | 2.8867 | 2.7554 | 7.1163 | 0 | 3.0734 |  | 0.09 | 4.12 | 3.9186 | 69.52% | 2.7241 | 1.1945 | 0 | 60.9682 | 0 |  | 0.058667 | 2.8867 | 2.7554 | 2.3915 | 145.8043 | 30.3378
| 25 | [11 empty] | 0.07 | 4.32 | 3.9808 | 76.46% | 3.0436 | 0.93718 | 0 | 68.6368 | 0 |  | 0.088889 | 3.8222 | 3.3915 | 2.9435 | 202.0357 | 27.748 |  | 0.078889 | 4.1922 | 3.8099 | 79.89% | 3.0436 | 0.76633 | 0 | 68.6368 | 0 |  | 0.071111 | 3.1378 | 2.7932 | 2.4243 | 166.3943 | 33.6916 |  | 0.07 | 4.32 | 3.9808 | 76.46% | 3.0436 | 0.93718 | 0 | 68.6368 | 0 |  | 0.088889 | 3.8222 | 3.3915 | 2.9435 | 202.0357 | 27.748 | 0.058667 | 2.8867 | 2.6024 | 7.1163 | 0 | 3.2541 |  | 0.09 | 4.12 | 3.6839 | 82.62% | 3.0436 | 0.64026 | 0 | 68.6368 | 0 |  | 0.058667 | 2.8867 | 2.6024 | 1.915 | 131.4364 | 42.6525
| 26 | [11 empty] | 0.07 | 4.32 | 4.094 | 69.51% | 2.8456 | 1.2484 | 0 | 63.8838 | 0 |  | 0.088889 | 3.8222 | 3.5352 | 3.0683 | 196.0128 | 24.7767 |  | 0.078889 | 4.1922 | 3.9375 | 72.27% | 2.8456 | 1.0919 | 0 | 63.8838 | 0 |  | 0.071111 | 3.1378 | 2.9081 | 2.5241 | 161.246 | 30.1189 |  | 0.07 | 4.32 | 4.094 | 69.51% | 2.8456 | 1.2484 | 0 | 63.8838 | 0 |  | 0.088889 | 3.8222 | 3.5352 | 3.0683 | 196.0128 | 24.7767 | 0.058667 | 2.8867 | 2.6972 | 7.1163 | 0 | 3.1397 |  | 0.09 | 4.12 | 3.8294 | 74.31% | 2.8456 | 0.9838 | 0 | 63.8838 | 0 |  | 0.058667 | 2.8867 | 2.6972 | 2.341 | 149.5509 | 32.4742
| 27 | [11 empty] | 0.07 | 4.32 | 4.4224 | 51.35% | 2.2708 | 2.1515 | 0 | 50.0902 | 0 |  | 0.088889 | 3.8222 | 3.9522 | 3.8777 | 194.2326 | 15.372 |  | 0.078889 | 4.1922 | 4.3076 | 52.72% | 2.2708 | 2.0368 | 0 | 50.0902 | 0 |  | 0.071111 | 3.1378 | 3.2418 | 3.1806 | 159.3177 | 18.7409 |  | 0.07 | 4.32 | 4.4224 | 51.35% | 2.2708 | 2.1515 | 0 | 50.0902 | 0 |  | 0.088889 | 3.8222 | 3.9522 | 3.8777 | 194.2326 | 15.372 | 0.058667 | 2.8867 | 2.9725 | 7.1163 | 0 | 2.8489 |  | 0.09 | 4.12 | 4.2516 | 53.41% | 2.2708 | 1.9808 | 0 | 50.0902 | 0 |  | 0.058667 | 2.8867 | 2.9725 | 2.9164 | 146.0823 | 20.4388
| 28 | [11 empty] | -0.092 | 4.644 | 4.3362 | 47.05% | 2.0401 | 2.296 | 0 | 44.5533 | 0 |  | 0.22 | 3.56 | 4.2961 | 4.2961 | 191.4045 | 12.3411 |  | 0.228 | 3.894 | 4.6568 | 43.81% | 2.0401 | 2.6167 | 0 | 44.5533 | 0 |  | 0.12 | 3.04 | 3.4415 | 3.4415 | 153.33 | 15.4056 |  | -0.092 | 4.644 | 4.3362 | 47.05% | 2.0401 | 2.296 | 0 | 44.5533 | 0 |  | 0.088889 | 3.56 | 3.8574 | 3.8574 | 171.86 | 13.7446 | 0.1152 | 2.7736 | 3.159 | 7.1163 | 0 | 2.6807 |  | 0.212 | 3.876 | 4.5853 | 44.49% | 2.0401 | 2.5452 | 0 | 44.5533 | 0 |  | 0.1152 | 2.7736 | 3.159 | 3.159 | 140.7455 | 16.7831
III | 1 | [11 empty] | 0.75 | -1.25 | 4.9469 | 29.07% | 1.4378 | 3.509 | 0 | 30.0983 | 0 |  | 0.14 | 4.12 | 5.2767 | 5.0776 | 152.8277 | 7.0539 |  | 0.16333 | 4.3467 | 5.6962 | 25.24% | 1.4378 | 4.2584 | 0 | 30.0983 | 0 |  | 0.12333 | 3.0167 | 4.0357 | 3.8834 | 116.8841 | 9.223 |  | 0.75 | -1.25 | 4.9469 | 29.07% | 1.4378 | 3.509 | 0 | 30.0983 | 0 |  | 0.088889 | 4.12 | 4.8544 | 4.6713 | 140.5967 | 7.6675 | 0.11133 | 2.8007 | 3.7206 | 7.1163 | 0 | 2.2761 |  | 0.16333 | 4.3467 | 5.6962 | 25.24% | 1.4378 | 4.2584 | 0 | 30.0983 | 0 |  | 0.12333 | 3.0167 | 4.0357 | 3.8834 | 116.8841 | 9.223
| 2 | [11 empty] | -0.092 | 4.644 | 4.312 | 46.57% | 2.008 | 2.3041 | 0 | 43.7815 | 0 |  | 0.22 | 3.56 | 4.3538 | 4.3538 | 190.6174 | 11.9665 |  | 0.228 | 3.894 | 4.7167 | 42.57% | 2.008 | 2.7087 | 0 | 43.7815 | 0 |  | 0.12 | 3.04 | 3.473 | 3.473 | 152.0531 | 15.0014 |  | -0.092 | 4.644 | 4.312 | 46.57% | 2.008 | 2.3041 | 0 | 43.7815 | 0 |  | 0.088889 | 3.56 | 3.8807 | 3.8807 | 169.9047 | 13.4253 | 0.1152 | 2.7736 | 3.1893 | 7.1163 | 0 | 2.6553 |  | 0.212 | 3.876 | 4.641 | 43.27% | 2.008 | 2.633 | 0 | 43.7815 | 0 |  | 0.1152 | 2.7736 | 3.1893 | 3.1893 | 139.6315 | 16.336
| 3 | [11 empty] | -0.092 | 4.644 | 4.1974 | 44.2% | 1.8554 | 2.3421 | 0 | 40.1188 | 0 |  | 0.22 | 3.56 | 4.6279 | 4.6279 | 185.6662 | 10.3159 |  | 0.228 | 3.894 | 5.0008 | 37.1% | 1.8554 | 3.1454 | 0 | 40.1188 | 0 |  | 0.12 | 3.04 | 3.6225 | 3.4858 | 139.846 | 13.6959 |  | -0.092 | 4.644 | 4.1974 | 44.2% | 1.8554 | 2.3421 | 0 | 40.1188 | 0 |  | 0.088889 | 3.56 | 3.9915 | 3.9915 | 160.1332 | 11.9608 | 0.1152 | 2.7736 | 3.3328 | 7.1163 | 0 | 2.5409 |  | 0.212 | 3.876 | 4.9051 | 37.83% | 1.8554 | 3.0497 | 0 | 40.1188 | 0 |  | 0.1152 | 2.7736 | 3.3328 | 3.207 | 128.6622 | 14.8864
| 4 | [11 empty] | -0.092 | 4.644 | 4.0395 | 40.72% | 1.6451 | 2.3944 | 0 | 35.0718 | 0 |  | 0.22 | 3.56 | 5.0056 | 5.0056 | 175.5546 | 8.3378 |  | 0.228 | 3.894 | 5.3921 | 30.51% | 1.6451 | 3.7471 | 0 | 35.0718 | 0 |  | 0.12 | 3.04 | 3.8285 | 3.684 | 129.2053 | 11.3287 |  | -0.092 | 4.644 | 4.0395 | 40.72% | 1.6451 | 2.3944 | 0 | 35.0718 | 0 |  | 0.088889 | 3.56 | 4.1441 | 4.1441 | 145.3399 | 10.0711 | 0.1152 | 2.7736 | 3.5306 | 7.1163 | 0 | 2.3986 |  | 0.212 | 3.876 | 5.269 | 31.22% | 1.6451 | 3.6239 | 0 | 35.0718 | 0 |  | 0.1152 | 2.7736 | 3.5306 | 3.3973 | 119.1504 | 12.2848
| 5 | [11 empty] | -0.092 | 4.644 | 4.4508 | 49.27% | 2.1928 | 2.258 | 0 | 48.216 | 0 |  | 0.22 | 3.56 | 4.022 | 4.022 | 193.9248 | 14.2658 |  | 0.228 | 3.894 | 4.3728 | 50.15% | 2.1928 | 2.18 | 0 | 48.216 | 0 |  | 0.12 | 3.04 | 3.292 | 3.2299 | 155.7322 | 17.7644 |  | -0.092 | 4.644 | 4.4508 | 49.27% | 2.1928 | 2.258 | 0 | 48.216 | 0 |  | 0.088889 | 3.56 | 3.7467 | 3.7467 | 180.6493 | 15.3142 | 0.1152 | 2.7736 | 3.0155 | 7.1163 | 0 | 2.8083 |  | 0.212 | 3.876 | 4.3212 | 50.74% | 2.1928 | 2.1284 | 0 | 48.216 | 0 |  | 0.1152 | 2.7736 | 3.0155 | 2.9586 | 142.653 | 19.3932
| 6 | [11 empty] | -0.092 | 4.644 | 4.317 | 46.67% | 2.0146 | 2.3024 | 0 | 43.9407 | 0 |  | 0.22 | 3.56 | 4.3419 | 4.3419 | 190.7871 | 12.043 |  | 0.228 | 3.894 | 4.7043 | 42.82% | 2.0146 | 2.6897 | 0 | 43.9407 | 0 |  | 0.12 | 3.04 | 3.4665 | 3.4665 | 152.3206 | 15.0842 |  | -0.092 | 4.644 | 4.317 | 46.67% | 2.0146 | 2.3024 | 0 | 43.9407 | 0 |  | 0.088889 | 3.56 | 3.8759 | 3.8759 | 170.3111 | 13.4908 | 0.1152 | 2.7736 | 3.183 | 7.1163 | 0 | 2.6605 |  | 0.212 | 3.876 | 4.6295 | 43.52% | 2.0146 | 2.6149 | 0 | 43.9407 | 0 |  | 0.1152 | 2.7736 | 3.183 | 3.183 | 139.8652 | 16.4275
| 7 | [11 empty] | -0.092 | 4.644 | 4.2603 | 45.52% | 1.9391 | 2.3212 | 0 | 42.1278 | 0 |  | 0.22 | 3.56 | 4.4776 | 4.4776 | 188.6305 | 11.1962 |  | 0.228 | 3.894 | 4.8449 | 40.02% | 1.9391 | 2.9059 | 0 | 42.1278 | 0 |  | 0.12 | 3.04 | 3.5405 | 3.5405 | 149.1533 | 14.1596 |  | -0.092 | 4.644 | 4.2603 | 45.52% | 1.9391 | 2.3212 | 0 | 42.1278 | 0 |  | 0.088889 | 3.56 | 3.9307 | 3.9307 | 165.5933 | 12.7538 | 0.1152 | 2.7736 | 3.2541 | 7.1163 | 0 | 2.6024 |  | 0.212 | 3.876 | 4.7602 | 40.73% | 1.9391 | 2.8211 | 0 | 42.1278 | 0 |  | 0.1152 | 2.7736 | 3.2541 | 3.2541 | 137.0871 | 15.4059
| 8 | [11 empty] | -0.092 | 4.644 | 4.2967 | 46.26% | 1.9876 | 2.3091 | 0 | 43.2915 | 0 |  | 0.22 | 3.56 | 4.3905 | 4.3905 | 190.0713 | 11.7337 |  | 0.228 | 3.894 | 4.7547 | 41.8% | 1.9876 | 2.7671 | 0 | 43.2915 | 0 |  | 0.12 | 3.04 | 3.493 | 3.493 | 151.2172 | 14.7486 |  | -0.092 | 4.644 | 4.2967 | 46.26% | 1.9876 | 2.3091 | 0 | 43.2915 | 0 |  | 0.088889 | 3.56 | 3.8956 | 3.8956 | 168.6444 | 13.2245 | 0.1152 | 2.7736 | 3.2085 | 7.1163 | 0 | 2.6394 |  | 0.212 | 3.876 | 4.6763 | 42.5% | 1.9876 | 2.6887 | 0 | 43.2915 | 0 |  | 0.1152 | 2.7736 | 3.2085 | 3.2085 | 138.8999 | 16.0565
| 9 | [11 empty] | -0.092 | 4.644 | 4.2639 | 45.59% | 1.9438 | 2.32 | 0 | 42.2419 | 0 |  | 0.22 | 3.56 | 4.469 | 4.469 | 188.7808 | 11.248 |  | 0.228 | 3.894 | 4.8361 | 40.19% | 1.9438 | 2.8923 | 0 | 42.2419 | 0 |  | 0.12 | 3.04 | 3.5358 | 3.5358 | 149.3607 | 14.2167 |  | -0.092 | 4.644 | 4.2639 | 45.59% | 1.9438 | 2.32 | 0 | 42.2419 | 0 |  | 0.088889 | 3.56 | 3.9273 | 3.9273 | 165.8962 | 12.7996 | 0.1152 | 2.7736 | 3.2496 | 7.1163 | 0 | 2.606 |  | 0.212 | 3.876 | 4.752 | 40.91% | 1.9438 | 2.8082 | 0 | 42.2419 | 0 |  | 0.1152 | 2.7736 | 3.2496 | 3.2496 | 137.2696 | 15.4689
| 10 | [11 empty] | -0.092 | 4.644 | 4.3366 | 47.06% | 2.0406 | 2.2959 | 0 | 44.5655 | 0 |  | 0.22 | 3.56 | 4.2952 | 4.2952 | 191.4163 | 12.3471 |  | 0.228 | 3.894 | 4.6559 | 43.83% | 2.0406 | 2.6153 | 0 | 44.5655 | 0 |  | 0.12 | 3.04 | 3.441 | 3.441 | 153.3499 | 15.4121 |  | -0.092 | 4.644 | 4.3366 | 47.06% | 2.0406 | 2.2959 | 0 | 44.5655 | 0 |  | 0.088889 | 3.56 | 3.857 | 3.857 | 171.8908 | 13.7497 | 0.1152 | 2.7736 | 3.1586 | 7.1163 | 0 | 2.6811 |  | 0.212 | 3.876 | 4.5844 | 44.51% | 2.0406 | 2.5438 | 0 | 44.5655 | 0 |  | 0.1152 | 2.7736 | 3.1586 | 3.1586 | 140.7628 | 16.7902
| 11 | [11 empty] | 0.07 | 4.32 | 4.4375 | 50.58% | 2.2443 | 2.1932 | 0 | 49.4532 | 0 |  | 0.088889 | 3.8222 | 3.9715 | 3.8965 | 192.697 | 15.1029 |  | 0.078889 | 4.1922 | 4.3247 | 51.9% | 2.2443 | 2.0804 | 0 | 49.4532 | 0 |  | 0.071111 | 3.1378 | 3.2572 | 3.1957 | 158.0392 | 18.415 |  | 0.07 | 4.32 | 4.4375 | 50.58% | 2.2443 | 2.1932 | 0 | 49.4532 | 0 |  | 0.088889 | 3.8222 | 3.9715 | 3.8965 | 192.697 | 15.1029 | 0.058667 | 2.8867 | 2.9852 | 7.1163 | 0 | 2.8368 |  | 0.09 | 4.12 | 4.2711 | 52.55% | 2.2443 | 2.0268 | 0 | 49.4532 | 0 |  | 0.058667 | 2.8867 | 2.9852 | 2.9289 | 144.8413 | 20.093
| 12 | [11 empty] | -0.092 | 4.644 | 4.4278 | 48.83% | 2.1621 | 2.2657 | 0 | 47.481 | 0 |  | 0.22 | 3.56 | 4.077 | 4.077 | 193.58 | 13.8588 |  | 0.228 | 3.894 | 4.4298 | 48.81% | 2.1621 | 2.2677 | 0 | 47.481 | 0 |  | 0.12 | 3.04 | 3.322 | 3.322 | 157.7319 | 17.0085 |  | -0.092 | 4.644 | 4.4278 | 48.83% | 2.1621 | 2.2657 | 0 | 47.481 | 0 |  | 0.088889 | 3.56 | 3.7689 | 3.7689 | 178.9506 | 14.9918 | 0.1152 | 2.7736 | 3.0443 | 7.1163 | 0 | 2.7817 |  | 0.212 | 3.876 | 4.3742 | 49.43% | 2.1621 | 2.2121 | 0 | 47.481 | 0 |  | 0.1152 | 2.7736 | 3.0443 | 3.0443 | 144.5474 | 18.5599
| 13 | [11 empty] | 0.07 | 4.32 | 4.2634 | 59.79% | 2.549 | 1.7144 | 0 | 56.7665 | 0 |  | 0.088889 | 3.8222 | 3.7504 | 3.6796 | 208.8785 | 18.3585 |  | 0.078889 | 4.1922 | 4.1285 | 61.74% | 2.549 | 1.5794 | 0 | 56.7665 | 0 |  | 0.071111 | 3.1378 | 3.0803 | 2.6735 | 151.7632 | 25.2676 |  | 0.07 | 4.32 | 4.2634 | 59.79% | 2.549 | 1.7144 | 0 | 56.7665 | 0 |  | 0.088889 | 3.8222 | 3.7504 | 3.6796 | 208.8785 | 18.3585 | 0.058667 | 2.8867 | 2.8392 | 7.1163 | 0 | 2.9826 |  | 0.09 | 4.12 | 4.0473 | 62.98% | 2.549 | 1.4982 | 0 | 56.7665 | 0 |  | 0.058667 | 2.8867 | 2.8392 | 2.4642 | 139.8868 | 27.4129
| 14 | [11 empty] | 0.07 | 4.32 | 4.026 | 73.63% | 2.9645 | 1.0615 | 0 | 66.738 | 0 |  | 0.088889 | 3.8222 | 3.4489 | 2.9934 | 199.7719 | 26.5313 |  | 0.078889 | 4.1922 | 3.8609 | 76.78% | 2.9645 | 0.89639 | 0 | 66.738 | 0 |  | 0.071111 | 3.1378 | 2.8391 | 2.4641 | 164.4514 | 32.2297 |  | 0.07 | 4.32 | 4.026 | 73.63% | 2.9645 | 1.0615 | 0 | 66.738 | 0 |  | 0.088889 | 3.8222 | 3.4489 | 2.9934 | 199.7719 | 26.5313 | 0.058667 | 2.8867 | 2.6403 | 7.1163 | 0 | 3.2074 |  | 0.09 | 4.12 | 3.742 | 79.22% | 2.9645 | 0.7775 | 0 | 66.738 | 0 |  | 0.058667 | 2.8867 | 2.6403 | 2.2916 | 152.9336 | 34.657
| 15 | [11 empty] | 0.07 | 4.32 | 4.3002 | 57.78% | 2.4847 | 1.8155 | 0 | 55.223 | 0 |  | 0.088889 | 3.8222 | 3.797 | 3.7254 | 205.7275 | 17.6398 |  | 0.078889 | 4.1922 | 4.1699 | 59.59% | 2.4847 | 1.6852 | 0 | 55.223 | 0 |  | 0.071111 | 3.1378 | 3.1176 | 3.0588 | 168.9165 | 21.484 |  | 0.07 | 4.32 | 4.3002 | 57.78% | 2.4847 | 1.8155 | 0 | 55.223 | 0 |  | 0.088889 | 3.8222 | 3.797 | 3.7254 | 205.7275 | 17.6398 | 0.058667 | 2.8867 | 2.87 | 7.1163 | 0 | 2.9506 |  | 0.09 | 4.12 | 4.0945 | 60.68% | 2.4847 | 1.6098 | 0 | 55.223 | 0 |  | 0.058667 | 2.8867 | 2.87 | 2.491 | 137.5595 | 26.3813
| 16 | [11 empty] | -0.092 | 4.644 | 4.4247 | 48.77% | 2.158 | 2.2667 | 0 | 47.383 | 0 |  | 0.22 | 3.56 | 4.0843 | 4.0843 | 193.528 | 13.8054 |  | 0.228 | 3.894 | 4.4374 | 48.63% | 2.158 | 2.2794 | 0 | 47.383 | 0 |  | 0.12 | 3.04 | 3.326 | 3.326 | 157.5959 | 16.953 |  | -0.092 | 4.644 | 4.4247 | 48.77% | 2.158 | 2.2667 | 0 | 47.383 | 0 |  | 0.088889 | 3.56 | 3.7719 | 3.7719 | 178.7217 | 14.9491 | 0.1152 | 2.7736 | 3.0482 | 7.1163 | 0 | 2.7782 |  | 0.212 | 3.876 | 4.3813 | 49.26% | 2.158 | 2.2232 | 0 | 47.383 | 0 |  | 0.1152 | 2.7736 | 3.0482 | 3.0482 | 144.431 | 18.4983
| 17 | [11 empty] | -0.092 | 4.644 | 4.2687 | 45.69% | 1.9503 | 2.3184 | 0 | 42.3972 | 0 |  | 0.22 | 3.56 | 4.4574 | 4.4574 | 188.9822 | 11.3188 |  | 0.228 | 3.894 | 4.824 | 40.43% | 1.9503 | 2.8737 | 0 | 42.3972 | 0 |  | 0.12 | 3.04 | 3.5295 | 3.5295 | 149.6411 | 14.2946 |  | -0.092 | 4.644 | 4.2687 | 45.69% | 1.9503 | 2.3184 | 0 | 42.3972 | 0 |  | 0.088889 | 3.56 | 3.9226 | 3.9226 | 166.3071 | 12.8621 | 0.1152 | 2.7736 | 3.2435 | 7.1163 | 0 | 2.6109 |  | 0.212 | 3.876 | 4.7408 | 41.14% | 1.9503 | 2.7905 | 0 | 42.3972 | 0 |  | 0.1152 | 2.7736 | 3.2435 | 3.2435 | 137.5163 | 15.5549
| 18 | [11 empty] | 0.75 | -1.25 | 4.9813 | 28.75% | 1.4322 | 3.549 | 0 | 29.9635 | 0 |  | 0.14 | 4.12 | 5.2832 | 5.0838 | 152.3285 | 7.0138 |  | 0.16333 | 4.3467 | 5.7037 | 25.11% | 1.4322 | 4.2715 | 0 | 29.9635 | 0 |  | 0.12333 | 3.0167 | 4.0414 | 3.8889 | 116.5238 | 9.1689 |  | 0.75 | -1.25 | 4.9813 | 28.75% | 1.4322 | 3.549 | 0 | 29.9635 | 0 |  | 0.088889 | 4.12 | 4.8585 | 4.6752 | 140.0847 | 7.6268 | 0.11133 | 2.8007 | 3.7257 | 7.1163 | 0 | 2.273 |  | 0.16333 | 4.3467 | 5.7037 | 25.11% | 1.4322 | 4.2715 | 0 | 29.9635 | 0 |  | 0.12333 | 3.0167 | 4.0414 | 3.8889 | 116.5238 | 9.1689
| 19 | [11 empty] | -0.092 | 4.644 | 4.0406 | 40.75% | 1.6466 | 2.394 | 0 | 35.1085 | 0 |  | 0.22 | 3.56 | 5.0028 | 5.0028 | 175.642 | 8.3511 |  | 0.228 | 3.894 | 5.3893 | 30.55% | 1.6466 | 3.7427 | 0 | 35.1085 | 0 |  | 0.12 | 3.04 | 3.827 | 3.6826 | 129.29 | 11.3451 |  | -0.092 | 4.644 | 4.0406 | 40.75% | 1.6466 | 2.394 | 0 | 35.1085 | 0 |  | 0.088889 | 3.56 | 4.143 | 4.143 | 145.4532 | 10.0844 | 0.1152 | 2.7736 | 3.5291 | 7.1163 | 0 | 2.3996 |  | 0.212 | 3.876 | 5.2664 | 31.27% | 1.6466 | 3.6198 | 0 | 35.1085 | 0 |  | 0.1152 | 2.7736 | 3.5291 | 3.3959 | 119.2266 | 12.3026
| 20 | [11 empty] | -0.092 | 4.644 | 4.2741 | 45.8% | 1.9574 | 2.3166 | 0 | 42.5687 | 0 |  | 0.22 | 3.56 | 4.4446 | 4.4446 | 189.2004 | 11.3974 |  | 0.228 | 3.894 | 4.8107 | 40.69% | 1.9574 | 2.8533 | 0 | 42.5687 | 0 |  | 0.12 | 3.04 | 3.5225 | 3.5225 | 149.9484 | 14.3809 |  | -0.092 | 4.644 | 4.2741 | 45.8% | 1.9574 | 2.3166 | 0 | 42.5687 | 0 |  | 0.088889 | 3.56 | 3.9174 | 3.9174 | 166.7591 | 12.9312 | 0.1152 | 2.7736 | 3.2368 | 7.1163 | 0 | 2.6163 |  | 0.212 | 3.876 | 4.7284 | 41.4% | 1.9574 | 2.771 | 0 | 42.5687 | 0 |  | 0.1152 | 2.7736 | 3.2368 | 3.2368 | 137.7865 | 15.6503
| 21 | [11 empty] | -0.092 | 4.644 | 4.4366 | 49% | 2.1739 | 2.2628 | 0 | 47.7627 | 0 |  | 0.22 | 3.56 | 4.0559 | 4.0559 | 193.7217 | 14.0135 |  | 0.228 | 3.894 | 4.4079 | 49.32% | 2.1739 | 2.2341 | 0 | 47.7627 | 0 |  | 0.12 | 3.04 | 3.3105 | 3.3105 | 158.1186 | 17.1689 |  | -0.092 | 4.644 | 4.4366 | 49% | 2.1739 | 2.2628 | 0 | 47.7627 | 0 |  | 0.088889 | 3.56 | 3.7604 | 3.7604 | 179.6056 | 15.1149 | 0.1152 | 2.7736 | 3.0333 | 7.1163 | 0 | 2.7918 |  | 0.212 | 3.876 | 4.3539 | 49.93% | 2.1739 | 2.18 | 0 | 47.7627 | 0 |  | 0.1152 | 2.7736 | 3.0333 | 3.0333 | 144.8778 | 18.738
| 22 | [11 empty] | -0.092 | 4.644 | 4.4562 | 49.37% | 2.1999 | 2.2563 | 0 | 48.3875 | 0 |  | 0.22 | 3.56 | 4.0092 | 4.0092 | 193.9936 | 14.3624 |  | 0.228 | 3.894 | 4.3595 | 50.46% | 2.1999 | 2.1596 | 0 | 48.3875 | 0 |  | 0.12 | 3.04 | 3.285 | 3.223 | 155.9538 | 17.8656 |  | -0.092 | 4.644 | 4.4562 | 49.37% | 2.1999 | 2.2563 | 0 | 48.3875 | 0 |  | 0.088889 | 3.56 | 3.7415 | 3.7415 | 181.0409 | 15.3899 | 0.1152 | 2.7736 | 3.0088 | 7.1163 | 0 | 2.8145 |  | 0.212 | 3.876 | 4.3088 | 51.06% | 2.1999 | 2.1089 | 0 | 48.3875 | 0 |  | 0.1152 | 2.7736 | 3.0088 | 2.952 | 142.8414 | 19.5056
| 23 | [11 empty] | -0.092 | 4.644 | 4.4592 | 49.43% | 2.204 | 2.2553 | 0 | 48.4855 | 0 |  | 0.22 | 3.56 | 4.0018 | 4.0018 | 194.0309 | 14.4178 |  | 0.228 | 3.894 | 4.3519 | 50.64% | 2.204 | 2.1479 | 0 | 48.4855 | 0 |  | 0.12 | 3.04 | 3.281 | 3.2191 | 156.0794 | 17.9236 |  | -0.092 | 4.644 | 4.4592 | 49.43% | 2.204 | 2.2553 | 0 | 48.4855 | 0 |  | 0.088889 | 3.56 | 3.7385 | 3.7385 | 181.2639 | 15.4333 | 0.1152 | 2.7736 | 3.005 | 7.1163 | 0 | 2.8181 |  | 0.212 | 3.876 | 4.3018 | 51.23% | 2.204 | 2.0978 | 0 | 48.4855 | 0 |  | 0.1152 | 2.7736 | 3.005 | 2.9483 | 142.948 | 19.5701
| 24 | [11 empty] | -0.092 | 4.644 | 4.1016 | 42.12% | 1.7278 | 2.3738 | 0 | 37.0563 | 0 |  | 0.22 | 3.56 | 4.8571 | 4.8571 | 179.9853 | 9.0789 |  | 0.228 | 3.894 | 5.2382 | 32.98% | 1.7278 | 3.5105 | 0 | 37.0563 | 0 |  | 0.12 | 3.04 | 3.7475 | 3.6061 | 133.628 | 12.2285 |  | -0.092 | 4.644 | 4.1016 | 42.12% | 1.7278 | 2.3738 | 0 | 37.0563 | 0 |  | 0.088889 | 3.56 | 4.0841 | 4.0841 | 151.3405 | 10.7973 | 0.1152 | 2.7736 | 3.4528 | 7.1163 | 0 | 2.4526 |  | 0.212 | 3.876 | 5.1259 | 33.71% | 1.7278 | 3.3982 | 0 | 37.0563 | 0 |  | 0.1152 | 2.7736 | 3.4528 | 3.3225 | 123.1196 | 13.2722
| 25 | [11 empty] | -0.092 | 4.644 | 4.0123 | 40.1% | 1.6088 | 2.4034 | 0 | 34.202 | 0 |  | 0.22 | 3.56 | 5.0707 | 5.0707 | 173.4269 | 8.0266 |  | 0.228 | 3.894 | 5.4596 | 29.47% | 1.6088 | 3.8508 | 0 | 34.202 | 0 |  | 0.12 | 3.04 | 3.864 | 3.7182 | 127.1695 | 10.9463 |  | -0.092 | 4.644 | 4.0123 | 40.1% | 1.6088 | 2.4034 | 0 | 34.202 | 0 |  | 0.088889 | 3.56 | 4.1704 | 4.1704 | 142.635 | 9.7594 | 0.1152 | 2.7736 | 3.5646 | 7.1163 | 0 | 2.3757 |  | 0.212 | 3.876 | 5.3317 | 30.17% | 1.6088 | 3.7229 | 0 | 34.202 | 0 |  | 0.1152 | 2.7736 | 3.5646 | 3.4301 | 117.3171 | 11.8656
| 26 | [11 empty] | -0.092 | 4.644 | 4.2427 | 45.15% | 1.9156 | 2.3271 | 0 | 41.5643 | 0 |  | 0.22 | 3.56 | 4.5198 | 4.5198 | 187.86 | 10.9434 |  | 0.228 | 3.894 | 4.8887 | 39.18% | 1.9156 | 2.9731 | 0 | 41.5643 | 0 |  | 0.12 | 3.04 | 3.5635 | 3.429 | 142.525 | 14.4243 |  | -0.092 | 4.644 | 4.2427 | 45.15% | 1.9156 | 2.3271 | 0 | 41.5643 | 0 |  | 0.088889 | 3.56 | 3.9478 | 3.9478 | 164.0864 | 12.5289 | 0.1152 | 2.7736 | 3.2762 | 7.1163 | 0 | 2.5848 |  | 0.212 | 3.876 | 4.8009 | 39.9% | 1.9156 | 2.8853 | 0 | 41.5643 | 0 |  | 0.1152 | 2.7736 | 3.2762 | 3.1525 | 131.0326 | 15.6894
| 27 | [11 empty] | -0.092 | 4.644 | 4.0625 | 41.25% | 1.6757 | 2.3868 | 0 | 35.8068 | 0 |  | 0.22 | 3.56 | 4.9506 | 4.9506 | 177.2643 | 8.6071 |  | 0.228 | 3.894 | 5.3351 | 31.41% | 1.6757 | 3.6595 | 0 | 35.8068 | 0 |  | 0.12 | 3.04 | 3.7985 | 3.6552 | 130.8794 | 11.6575 |  | -0.092 | 4.644 | 4.0625 | 41.25% | 1.6757 | 2.3868 | 0 | 35.8068 | 0 |  | 0.088889 | 3.56 | 4.1219 | 4.1219 | 147.5901 | 10.3376 | 0.1152 | 2.7736 | 3.5018 | 7.1163 | 0 | 2.4183 |  | 0.212 | 3.876 | 5.216 | 32.13% | 1.6757 | 3.5403 | 0 | 35.8068 | 0 |  | 0.1152 | 2.7736 | 3.5018 | 3.3696 | 120.6551 | 12.6454
| 28 | [11 empty] | 0.07 | 4.32 | 4.3337 | 55.98% | 2.426 | 1.9077 | 0 | 53.8143 | 0 |  | 0.088889 | 3.8222 | 3.8396 | 3.7672 | 202.7282 | 16.9992 |  | 0.078889 | 4.1922 | 4.2077 | 57.66% | 2.426 | 1.7817 | 0 | 53.8143 | 0 |  | 0.071111 | 3.1378 | 3.1517 | 3.0922 | 166.4064 | 20.7096 |  | 0.07 | 4.32 | 4.3337 | 55.98% | 2.426 | 1.9077 | 0 | 53.8143 | 0 |  | 0.088889 | 3.8222 | 3.8396 | 3.7672 | 202.7282 | 16.9992 | 0.058667 | 2.8867 | 2.8982 | 7.1163 | 0 | 2.922 |  | 0.09 | 4.12 | 4.1376 | 58.63% | 2.426 | 1.7116 | 0 | 53.8143 | 0 |  | 0.058667 | 2.8867 | 2.8982 | 2.8435 | 153.0194 | 22.5214
| 29 | [11 empty] | 0.07 | 4.32 | 4.3445 | 55.41% | 2.4071 | 1.9374 | 0 | 53.361 | 0 |  | 0.088889 | 3.8222 | 3.8533 | 3.7806 | 201.7381 | 16.796 |  | 0.078889 | 4.1922 | 4.2198 | 57.04% | 2.4071 | 1.8127 | 0 | 53.361 | 0 |  | 0.071111 | 3.1378 | 3.1627 | 3.103 | 165.5788 | 20.464 |  | 0.07 | 4.32 | 4.3445 | 55.41% | 2.4071 | 1.9374 | 0 | 53.361 | 0 |  | 0.088889 | 3.8222 | 3.8533 | 3.7806 | 201.7381 | 16.796 | 0.058667 | 2.8867 | 2.9072 | 7.1163 | 0 | 2.9129 |  | 0.09 | 4.12 | 4.1515 | 57.98% | 2.4071 | 1.7444 | 0 | 53.361 | 0 |  | 0.058667 | 2.8867 | 2.9072 | 2.8523 | 152.2041 | 22.2622
| 30 | [11 empty] | 0.07 | 4.32 | 4.3509 | 55.07% | 2.3959 | 1.955 | 0 | 53.0915 | 0 |  | 0.088889 | 3.8222 | 3.8615 | 3.7886 | 201.1437 | 16.6759 |  | 0.078889 | 4.1922 | 4.2271 | 56.68% | 2.3959 | 1.8312 | 0 | 53.0915 | 0 |  | 0.071111 | 3.1378 | 3.1692 | 3.1094 | 165.0821 | 20.3187 |  | 0.07 | 4.32 | 4.3509 | 55.07% | 2.3959 | 1.955 | 0 | 53.0915 | 0 |  | 0.088889 | 3.8222 | 3.8615 | 3.7886 | 201.1437 | 16.6759 | 0.058667 | 2.8867 | 2.9126 | 7.1163 | 0 | 2.9075 |  | 0.09 | 4.12 | 4.1597 | 57.6% | 2.3959 | 1.7639 | 0 | 53.0915 | 0 |  | 0.058667 | 2.8867 | 2.9126 | 2.8576 | 151.7155 | 22.1089
| 31 | [11 empty] | 0.07 | 4.32 | 4.3996 | 52.52% | 2.3107 | 2.089 | 0 | 51.0457 | 0 |  | 0.088889 | 3.8222 | 3.9233 | 3.8493 | 196.4908 | 15.7806 |  | 0.078889 | 4.1922 | 4.282 | 53.96% | 2.3107 | 1.9713 | 0 | 51.0457 | 0 |  | 0.071111 | 3.1378 | 3.2187 | 3.1579 | 161.1993 | 19.2355 |  | 0.07 | 4.32 | 4.3996 | 52.52% | 2.3107 | 2.089 | 0 | 51.0457 | 0 |  | 0.088889 | 3.8222 | 3.9233 | 3.8493 | 196.4908 | 15.7806 | 0.058667 | 2.8867 | 2.9534 | 7.1163 | 0 | 2.8673 |  | 0.09 | 4.12 | 4.2224 | 54.72% | 2.3107 | 1.9117 | 0 | 51.0457 | 0 |  | 0.058667 | 2.8867 | 2.9534 | 2.8977 | 147.914 | 20.9632
IV | 1 | [11 empty] | 0.75 | -1.25 | 5.2312 | 26.6% | 1.3914 | 3.8399 | 0 | 28.9835 | 0 |  | 0.14 | 4.12 | 5.3298 | 5.1287 | 148.6479 | 6.725 |  | 0.16333 | 4.3467 | 5.7581 | 24.16% | 1.3914 | 4.3667 | 0 | 28.9835 | 0 |  | 0.12333 | 3.0167 | 4.0825 | 3.9284 | 113.8593 | 8.7797 |  | 0.75 | -1.25 | 5.2312 | 26.6% | 1.3914 | 3.8399 | 0 | 28.9835 | 0 |  | 0.088889 | 4.12 | 4.8881 | 4.7037 | 136.3294 | 7.3326 | 0.11133 | 2.8007 | 3.7628 | 7.1163 | 0 | 2.2506 |  | 0.16333 | 4.3467 | 5.7581 | 24.16% | 1.3914 | 4.3667 | 0 | 28.9835 | 0 |  | 0.12333 | 3.0167 | 4.0825 | 3.9284 | 113.8593 | 8.7797
| 2 | [11 empty] | 0.203 | 4.22 | 6.6044 | 15.31% | 1.0111 | 5.5933 | 0 | 19.8572 | 0 |  | 0.265 | 2.87 | 5.9826 | 5.7569 | 114.3159 | 4.1047 |  | 0.203 | 4.22 | 6.6044 | 15.31% | 1.0111 | 5.5933 | 0 | 19.8572 | 0 |  | 0.265 | 2.87 | 5.9826 | 5.7569 | 114.3159 | 4.1047 |  | 0.203 | 4.22 | 6.6044 | 15.31% | 1.0111 | 5.5933 | 0 | 19.8572 | 0 |  | 0.088889 | 2.87 | 3.9141 | 3.7664 | 74.7898 | 6.274 | 0.1512 | 2.402 | 4.178 | 7.1163 | 0 | 2.0269 |  | 0.197 | 4.01 | 6.3239 | 15.99% | 1.0111 | 5.3128 | 0 | 19.8572 | 0 |  | 0.17 | 2.55 | 4.5468 | 4.3752 | 86.8797 | 5.4009
| 3 | [11 empty] | 0.75 | -1.25 | 5.2375 | 26.55% | 1.3904 | 3.8471 | 0 | 28.959 | 0 |  | 0.14 | 4.12 | 5.331 | 5.1298 | 148.5548 | 6.7178 |  | 0.16333 | 4.3467 | 5.7595 | 24.14% | 1.3904 | 4.3691 | 0 | 28.959 | 0 |  | 0.12333 | 3.0167 | 4.0835 | 3.9294 | 113.7917 | 8.7701 |  | 0.75 | -1.25 | 5.2375 | 26.55% | 1.3904 | 3.8471 | 0 | 28.959 | 0 |  | 0.088889 | 4.12 | 4.8889 | 4.7044 | 136.2348 | 7.3253 | 0.11133 | 2.8007 | 3.7637 | 7.1163 | 0 | 2.25 |  | 0.16333 | 4.3467 | 5.7595 | 24.14% | 1.3904 | 4.3691 | 0 | 28.959 | 0 |  | 0.12333 | 3.0167 | 4.0835 | 3.9294 | 113.7917 | 8.7701
| 4 | [11 empty] | 0.203 | 4.22 | 6.4513 | 17.11% | 1.1035 | 5.3478 | 0 | 22.0745 | 0 |  | 0.265 | 2.87 | 5.7828 | 5.5646 | 122.8352 | 4.7207 |  | 0.203 | 4.22 | 6.4513 | 17.11% | 1.1035 | 5.3478 | 0 | 22.0745 | 0 |  | 0.265 | 2.87 | 5.7828 | 5.5646 | 122.8352 | 4.7207 |  | 0.203 | 4.22 | 6.4513 | 17.11% | 1.1035 | 5.3478 | 0 | 22.0745 | 0 |  | 0.088889 | 2.87 | 3.847 | 3.7019 | 81.7168 | 7.0961 | 0.1512 | 2.402 | 4.0639 | 7.1163 | 0 | 2.0838 |  | 0.197 | 4.01 | 6.1754 | 17.87% | 1.1035 | 5.0718 | 0 | 22.0745 | 0 |  | 0.17 | 2.55 | 4.4186 | 4.2518 | 93.8573 | 6.1782
| 5 | [11 empty] | 0.203 | 4.22 | 6.9503 | 11.54% | 0.80238 | 6.148 | 0 | 0 | 0 |  | 0.265 | 2.87 | 6.4342 | 6.1914 | 0 | 0 |  | 0.203 | 4.22 | 6.9503 | 11.54% | 0.80238 | 6.148 | 0 | 0 | 0 |  | 0.265 | 2.87 | 6.4342 | 6.1914 | 0 | 0 |  | 0.203 | 4.22 | 6.9503 | 11.54% | 0.80238 | 6.148 | 0 | 0 | 0 |  | 0.088889 | 2.87 | 4.0656 | 3.9121 | 0 | 0 | 0.1512 | 2.402 | 4.4356 | 7.1163 | 0 | 1.9092 |  | 0.197 | 4.01 | 6.6597 | 12.05% | 0.80238 | 5.8573 | 0 | 0 | 0 |  | 0.17 | 2.55 | 4.8365 | 4.654 | 0 | 0
| 6 | [11 empty] | 0.203 | 4.22 | 7.0468 | 10.56% | 0.74419 | 6.3026 | 0 | 0 | 0 |  | 0.265 | 2.87 | 6.5601 | 6.3126 | 0 | 0 |  | 0.203 | 4.22 | 7.0468 | 10.56% | 0.74419 | 6.3026 | 0 | 0 | 0 |  | 0.265 | 2.87 | 6.5601 | 6.3126 | 0 | 0 |  | 0.203 | 4.22 | 7.0468 | 10.56% | 0.74419 | 6.3026 | 0 | 0 | 0 |  | 0.088889 | 2.87 | 4.1078 | 3.9528 | 0 | 0 | 0.1512 | 2.402 | 4.5075 | 7.1163 | 0 | 1.8787 |  | 0.197 | 4.01 | 6.7532 | 11.02% | 0.74419 | 6.009 | 0 | 0 | 0 |  | 0.17 | 2.55 | 4.9173 | 4.7317 | 0 | 0
| 7 | [11 empty] | 0.203 | 4.22 | 6.376 | 18.02% | 1.1489 | 5.2271 | 0 | 23.1647 | 0 |  | 0.265 | 2.87 | 5.6845 | 5.47 | 126.7114 | 5.0395 |  | 0.203 | 4.22 | 6.376 | 18.02% | 1.1489 | 5.2271 | 0 | 23.1647 | 0 |  | 0.265 | 2.87 | 5.6845 | 5.47 | 126.7114 | 5.0395 |  | 0.203 | 4.22 | 6.376 | 18.02% | 1.1489 | 5.2271 | 0 | 23.1647 | 0 |  | 0.088889 | 2.87 | 3.8141 | 3.6701 | 85.018 | 7.5109 | 0.1512 | 2.402 | 4.0079 | 7.1163 | 0 | 2.1129 |  | 0.197 | 4.01 | 6.1023 | 18.83% | 1.1489 | 4.9534 | 0 | 23.1647 | 0 |  | 0.17 | 2.55 | 4.3555 | 4.1912 | 97.0877 | 6.5772
| 8 | [11 empty] | 0.203 | 4.22 | 6.3794 | 17.98% | 1.1469 | 5.2325 | 0 | 23.1157 | 0 |  | 0.265 | 2.87 | 5.6889 | 5.4743 | 126.5416 | 5.0249 |  | 0.203 | 4.22 | 6.3794 | 17.98% | 1.1469 | 5.2325 | 0 | 23.1157 | 0 |  | 0.265 | 2.87 | 5.6889 | 5.4743 | 126.5416 | 5.0249 |  | 0.203 | 4.22 | 6.3794 | 17.98% | 1.1469 | 5.2325 | 0 | 23.1157 | 0 |  | 0.088889 | 2.87 | 3.8156 | 3.6716 | 84.8711 | 7.4921 | 0.1512 | 2.402 | 4.0104 | 7.1163 | 0 | 2.1116 |  | 0.197 | 4.01 | 6.1056 | 18.78% | 1.1469 | 4.9587 | 0 | 23.1157 | 0 |  | 0.17 | 2.55 | 4.3584 | 4.1939 | 96.9453 | 6.559
| 9 | [11 empty] | 0.203 | 4.22 | 6.5663 | 15.75% | 1.0341 | 5.5322 | 0 | 20.4085 | 0 |  | 0.265 | 2.87 | 5.933 | 5.7091 | 116.5136 | 4.254 |  | 0.203 | 4.22 | 6.5663 | 15.75% | 1.0341 | 5.5322 | 0 | 20.4085 | 0 |  | 0.265 | 2.87 | 5.933 | 5.7091 | 116.5136 | 4.254 |  | 0.203 | 4.22 | 6.5663 | 15.75% | 1.0341 | 5.5322 | 0 | 20.4085 | 0 |  | 0.088889 | 2.87 | 3.8974 | 3.7503 | 76.5387 | 6.4757 | 0.1512 | 2.402 | 4.1496 | 7.1163 | 0 | 2.0408 |  | 0.197 | 4.01 | 6.287 | 16.45% | 1.0341 | 5.2529 | 0 | 20.4085 | 0 |  | 0.17 | 2.55 | 4.5149 | 4.3445 | 88.6656 | 5.59
| 10 | [11 empty] | 0.75 | -1.25 | 5.35 | 25.64% | 1.372 | 3.978 | 0 | 28.518 | 0 |  | 0.14 | 4.12 | 5.352 | 5.15 | 146.8688 | 6.5895 |  | 0.16333 | 4.3467 | 5.784 | 23.72% | 1.372 | 4.412 | 0 | 28.518 | 0 |  | 0.12333 | 3.0167 | 4.102 | 3.9472 | 112.5665 | 8.5976 |  | 0.75 | -1.25 | 5.35 | 25.64% | 1.372 | 3.978 | 0 | 28.518 | 0 |  | 0.088889 | 4.12 | 4.9022 | 4.7172 | 134.526 | 7.1941 | 0.11133 | 2.8007 | 3.7804 | 7.1163 | 0 | 2.2401 |  | 0.16333 | 4.3467 | 5.784 | 23.72% | 1.372 | 4.412 | 0 | 28.518 | 0 |  | 0.12333 | 3.0167 | 4.102 | 3.9472 | 112.5665 | 8.5976
| 11 | [11 empty] | 0.75 | -1.25 | 4.1938 | 37.22% | 1.5609 | 2.6329 | 0 | 33.0505 | 0 |  | 0.14 | 4.12 | 5.1362 | 4.9423 | 163.3471 | 7.9578 |  | 0.16333 | 4.3467 | 5.5322 | 28.21% | 1.5609 | 3.9713 | 0 | 33.0505 | 0 |  | 0.12333 | 3.0167 | 3.9119 | 3.7642 | 124.4101 | 10.4483 |  | 0.75 | -1.25 | 4.1938 | 37.22% | 1.5609 | 2.6329 | 0 | 33.0505 | 0 |  | 0.088889 | 4.12 | 4.7652 | 4.5854 | 151.5487 | 8.5773 | 0.11133 | 2.8007 | 3.6088 | 7.1163 | 0 | 2.3466 |  | 0.16333 | 4.3467 | 5.5322 | 28.21% | 1.5609 | 3.9713 | 0 | 33.0505 | 0 |  | 0.12333 | 3.0167 | 3.9119 | 3.7642 | 124.4101 | 10.4483
| 12 | [11 empty] | 0.75 | -1.25 | 4.8156 | 30.3% | 1.4593 | 3.3563 | 0 | 30.6128 | 0 |  | 0.14 | 4.12 | 5.2523 | 5.0541 | 154.7184 | 7.2079 |  | 0.16333 | 4.3467 | 5.6676 | 25.75% | 1.4593 | 4.2083 | 0 | 30.6128 | 0 |  | 0.12333 | 3.0167 | 4.0141 | 3.8626 | 118.2463 | 9.4311 |  | 0.75 | -1.25 | 4.8156 | 30.3% | 1.4593 | 3.3563 | 0 | 30.6128 | 0 |  | 0.088889 | 4.12 | 4.8389 | 4.6563 | 142.5418 | 7.8236 | 0.11133 | 2.8007 | 3.7011 | 7.1163 | 0 | 2.2881 |  | 0.16333 | 4.3467 | 5.6676 | 25.75% | 1.4593 | 4.2083 | 0 | 30.6128 | 0 |  | 0.12333 | 3.0167 | 4.0141 | 3.8626 | 118.2463 | 9.4311
| 13 | [11 empty] | 0.75 | -1.25 | 4.5969 | 32.52% | 1.495 | 3.1019 | 0 | 31.4702 | 0 |  | 0.14 | 4.12 | 5.2114 | 5.0148 | 157.8157 | 7.4679 |  | 0.16333 | 4.3467 | 5.62 | 26.6% | 1.495 | 4.125 | 0 | 31.4702 | 0 |  | 0.12333 | 3.0167 | 3.9782 | 3.828 | 120.4692 | 9.783 |  | 0.75 | -1.25 | 4.5969 | 32.52% | 1.495 | 3.1019 | 0 | 31.4702 | 0 |  | 0.088889 | 4.12 | 4.813 | 4.6313 | 145.7495 | 8.0861 | 0.11133 | 2.8007 | 3.6686 | 7.1163 | 0 | 2.3083 |  | 0.16333 | 4.3467 | 5.62 | 26.6% | 1.495 | 4.125 | 0 | 31.4702 | 0 |  | 0.12333 | 3.0167 | 3.9782 | 3.828 | 120.4692 | 9.783
| 14 | [11 empty] | 0.75 | -1.25 | 4.5719 | 32.79% | 1.4991 | 3.0728 | 0 | 31.5682 | 0 |  | 0.14 | 4.12 | 5.2068 | 5.0103 | 158.1654 | 7.4978 |  | 0.16333 | 4.3467 | 5.6145 | 26.7% | 1.4991 | 4.1154 | 0 | 31.5682 | 0 |  | 0.12333 | 3.0167 | 3.974 | 3.8241 | 120.7194 | 9.8236 |  | 0.75 | -1.25 | 4.5719 | 32.79% | 1.4991 | 3.0728 | 0 | 31.5682 | 0 |  | 0.088889 | 4.12 | 4.81 | 4.6285 | 146.1133 | 8.1163 | 0.11133 | 2.8007 | 3.6649 | 7.1163 | 0 | 2.3107 |  | 0.16333 | 4.3467 | 5.6145 | 26.7% | 1.4991 | 4.1154 | 0 | 31.5682 | 0 |  | 0.12333 | 3.0167 | 3.974 | 3.8241 | 120.7194 | 9.8236
| 15 | [11 empty] | -0.092 | 4.644 | 4.0544 | 41.07% | 1.665 | 2.3895 | 0 | 35.5495 | 0 |  | 0.22 | 3.56 | 4.9698 | 4.9698 | 176.6751 | 8.5121 |  | 0.228 | 3.894 | 5.3551 | 31.09% | 1.665 | 3.6901 | 0 | 35.5495 | 0 |  | 0.12 | 3.04 | 3.809 | 3.6653 | 130.2983 | 11.5418 |  | -0.092 | 4.644 | 4.0544 | 41.07% | 1.665 | 2.3895 | 0 | 35.5495 | 0 |  | 0.088889 | 3.56 | 4.1296 | 4.1296 | 146.8063 | 10.244 | 0.1152 | 2.7736 | 3.5118 | 7.1163 | 0 | 2.4114 |  | 0.212 | 3.876 | 5.2346 | 31.81% | 1.665 | 3.5696 | 0 | 35.5495 | 0 |  | 0.1152 | 2.7736 | 3.5118 | 3.3793 | 120.1331 | 12.5185
| 16 | [11 empty] | -0.092 | 4.644 | 4.107 | 42.24% | 1.7349 | 2.372 | 0 | 37.2277 | 0 |  | 0.22 | 3.56 | 4.8442 | 4.8442 | 180.3405 | 9.1451 |  | 0.228 | 3.894 | 5.2249 | 33.2% | 1.7349 | 3.49 | 0 | 37.2277 | 0 |  | 0.12 | 3.04 | 3.7405 | 3.5993 | 133.9957 | 12.3081 |  | -0.092 | 4.644 | 4.107 | 42.24% | 1.7349 | 2.372 | 0 | 37.2277 | 0 |  | 0.088889 | 3.56 | 4.0789 | 4.0789 | 151.8479 | 10.8611 | 0.1152 | 2.7736 | 3.4461 | 7.1163 | 0 | 2.4574 |  | 0.212 | 3.876 | 5.1136 | 33.93% | 1.7349 | 3.3786 | 0 | 37.2277 | 0 |  | 0.1152 | 2.7736 | 3.4461 | 3.316 | 123.4487 | 13.3596
| 17 | [25 empty] | 0 | 0 | [15 empty] | 0 | 0 | [15 empty] | 0 | 0 | 0.1152 | 2.7736 | 3.5421 | 7.1163 | 0 | 2.3908 | [15 empty] | 0 | 0
| 18 | [25 empty] | 0 | 0 | [15 empty] | 0 | 0 | [15 empty] | 0 | 0 | 0.1152 | 2.7736 | 3.5656 | 7.1163 | 0 | 2.375 | [15 empty] | 0 | 0
| 19 | [25 empty] | 0 | 0 | [15 empty] | 0 | 0 | [15 empty] | 0 | 0 | 0.11133 | 2.8007 | 3.6129 | 7.1163 | 0 | 2.3439 | [15 empty] | 0 | 0
| 20 | [25 empty] | 0 | 0 | [15 empty] | 0 | 0 | [15 empty] | 0 | 0 | 0.1512 | 2.402 | 3.9486 | 7.1163 | 0 | 2.1446 | [15 empty] | 0 | 0
| 21 | [25 empty] | 0 | 0 | [15 empty] | 0 | 0 | [15 empty] | 0 | 0 | 0.1512 | 2.402 | 4.3235 | 7.1163 | 0 | 1.9587 | [15 empty] | 0 | 0
| 22 | [25 empty] | 0 | 0 | [15 empty] | 0 | 0 | [15 empty] | 0 | 0 | 0.1512 | 2.402 | 4.4514 | 7.1163 | 0 | 1.9024 | [15 empty] | 0 | 0
| 23 | [25 empty] | 0 | 0 | [15 empty] | 0 | 0 | [15 empty] | 0 | 0 | 0.1512 | 2.402 | 4.4344 | 7.1163 | 0 | 1.9097 | [15 empty] | 0 | 0
| 24 | [25 empty] | 0 | 0 | [15 empty] | 0 | 0 | [15 empty] | 0 | 0 | 0.1152 | 2.7736 | 3.1816 | 7.1163 | 0 | 2.6617 | [15 empty] | 0 | 0
| 25 | [25 empty] | 0 | 0 | [15 empty] | 0 | 0 | [15 empty] | 0 | 0 | 0.1152 | 2.7736 | 3.2075 | 7.1163 | 0 | 2.6402 | [15 empty] | 0 | 0
| 26 | [25 empty] | 0 | 0 | [15 empty] | 0 | 0 | [15 empty] | 0 | 0 | 0.1152 | 2.7736 | 3.0064 | 7.1163 | 0 | 2.8168 | [15 empty] | 0 | 0
| 27 | [25 empty] | 0 | 0 | [15 empty] | 0 | 0 | [15 empty] | 0 | 0 | 0.1152 | 2.7736 | 3.3069 | 7.1163 | 0 | 2.5608 | [15 empty] | 0 | 0
| 28 | [25 empty] | 0 | 0 | [15 empty] | 0 | 0 | [15 empty] | 0 | 0 | 0.1152 | 2.7736 | 3.3635 | 7.1163 | 0 | 2.5177 | [15 empty] | 0 | 0
| 29 | [25 empty] | 0 | 0 | [15 empty] | 0 | 0 | [15 empty] | 0 | 0 | 0.1512 | 2.402 | 4.1101 | 7.1163 | 0 | 2.0604 | [15 empty] | 0 | 0
| 30 | [25 empty] | 0 | 0 | [15 empty] | 0 | 0 | [15 empty] | 0 | 0 | 0.1152 | 2.7736 | 3.0347 | 7.1163 | 0 | 2.7905 | [15 empty] | 0 | 0
V | 1 | [25 empty] | 0 | 0 | [15 empty] | 0 | 0 | [15 empty] | 0 | 0 | 0.11133 | 2.8007 | 3.5907 | 7.1163 | 0 | 2.3584 | [15 empty] | 0 | 0
| 2 | [25 empty] | 0 | 0 | [15 empty] | 0 | 0 | [15 empty] | 0 | 0 | 0.11133 | 2.8007 | 3.6394 | 7.1163 | 0 | 2.3269 | [15 empty] | 0 | 0
| 3 | [25 empty] | 0 | 0 | [15 empty] | 0 | 0 | [15 empty] | 0 | 0 | 0.1512 | 2.402 | 4.1975 | 7.1163 | 0 | 2.0175 | [15 empty] | 0 | 0
| 4 | [25 empty] | 0 | 0 | [15 empty] | 0 | 0 | [15 empty] | 0 | 0 | 0.1512 | 2.402 | 4.1956 | 7.1163 | 0 | 2.0184 | [15 empty] | 0 | 0
| 5 | [25 empty] | 0 | 0 | [15 empty] | 0 | 0 | [15 empty] | 0 | 0 | 0.1512 | 2.402 | 4.4545 | 7.1163 | 0 | 1.9011 | [15 empty] | 0 | 0
| 6 | [25 empty] | 0 | 0 | [15 empty] | 0 | 0 | [15 empty] | 0 | 0 | 0.11133 | 2.8007 | 3.6899 | 7.1163 | 0 | 2.295 | [15 empty] | 0 | 0
| 7 | [25 empty] | 0 | 0 | [15 empty] | 0 | 0 | [15 empty] | 0 | 0 | 0.11133 | 2.8007 | 3.6449 | 7.1163 | 0 | 2.3233 | [15 empty] | 0 | 0
| 8 | [25 empty] | 0 | 0 | [15 empty] | 0 | 0 | [15 empty] | 0 | 0 | 0.1512 | 2.402 | 3.943 | 7.1163 | 0 | 2.1477 | [15 empty] | 0 | 0
| 9 | [25 empty] | 0 | 0 | [15 empty] | 0 | 0 | [15 empty] | 0 | 0 | 0.1512 | 2.402 | 4.0312 | 7.1163 | 0 | 2.1007 | [15 empty] | 0 | 0
| 10 | [25 empty] | 0 | 0 | [15 empty] | 0 | 0 | [15 empty] | 0 | 0 | 0.1512 | 2.402 | 4.7028 | 7.1163 | 0 | 1.8007 | [15 empty] | 0 | 0
| 11 | [25 empty] | 0 | 0 | [15 empty] | 0 | 0 | [15 empty] | 0 | 0 | 0.1512 | 2.402 | 4.6631 | 7.1163 | 0 | 1.8161 | [15 empty] | 0 | 0
| 12 | [25 empty] | 0 | 0 | [15 empty] | 0 | 0 | [15 empty] | 0 | 0 | 0.1512 | 2.402 | 4.711 | 7.1163 | 0 | 1.7976 | [15 empty] | 0 | 0
| 13 | [25 empty] | 0 | 0 | [15 empty] | 0 | 0 | [15 empty] | 0 | 0 | 0.1512 | 2.402 | 4.6354 | 7.1163 | 0 | 1.8269 | [15 empty] | 0 | 0
| 14 | [25 empty] | 0 | 0 | [15 empty] | 0 | 0 | [15 empty] | 0 | 0 | 0.1512 | 2.402 | 4.5453 | 7.1163 | 0 | 1.8631 | [15 empty] | 0 | 0
| 15 | [25 empty] | 0 | 0 | [15 empty] | 0 | 0 | [15 empty] | 0 | 0 | 0.1512 | 2.402 | 4.4753 | 7.1163 | 0 | 1.8922 | [15 empty] | 0 | 0
| 16 | [25 empty] | 0 | 0 | [15 empty] | 0 | 0 | [15 empty] | 0 | 0 | 0.1512 | 2.402 | 4.4608 | 7.1163 | 0 | 1.8984 | [15 empty] | 0 | 0
| 17 | [25 empty] | 0 | 0 | [15 empty] | 0 | 0 | [15 empty] | 0 | 0 | 0.1512 | 2.402 | 4.6858 | 7.1163 | 0 | 1.8073 | [15 empty] | 0 | 0
| 18 | [25 empty] | 0 | 0 | [15 empty] | 0 | 0 | [15 empty] | 0 | 0 | 0.1512 | 2.402 | 4.8792 | 7.1163 | 0 | 1.7356 | [15 empty] | 0 | 0
| 19 | [25 empty] | 0 | 0 | [15 empty] | 0 | 0 | [15 empty] | 0 | 0 | 0.1512 | 2.402 | 4.8993 | 7.1163 | 0 | 1.7285 | [15 empty] | 0 | 0
| 20 | [25 empty] | 0 | 0 | [15 empty] | 0 | 0 | [15 empty] | 0 | 0 | 0.1512 | 2.402 | 4.7884 | 7.1163 | 0 | 1.7685 | [15 empty] | 0 | 0
| 21 | [25 empty] | 0 | 0 | [15 empty] | 0 | 0 | [15 empty] | 0 | 0 | 0.1512 | 2.402 | 4.8615 | 7.1163 | 0 | 1.7419 | [15 empty] | 0 | 0
| 22 | [25 empty] | 0 | 0 | [15 empty] | 0 | 0 | [15 empty] | 0 | 0 | 0.1512 | 2.402 | 4.2825 | 7.1163 | 0 | 1.9774 | [15 empty] | 0 | 0
| 23 | [25 empty] | 0 | 0 | [15 empty] | 0 | 0 | [15 empty] | 0 | 0 | 0.1512 | 2.402 | 4.2019 | 7.1163 | 0 | 2.0154 | [15 empty] | 0 | 0
| 24 | [25 empty] | 0 | 0 | [15 empty] | 0 | 0 | [15 empty] | 0 | 0 | 0.1512 | 2.402 | 4.401 | 7.1163 | 0 | 1.9242 | [15 empty] | 0 | 0
| 25 | [25 empty] | 0 | 0 | [15 empty] | 0 | 0 | [15 empty] | 0 | 0 | 0.1512 | 2.402 | 4.7261 | 7.1163 | 0 | 1.7918 | [15 empty] | 0 | 0
| 26 | [25 empty] | 0 | 0 | [15 empty] | 0 | 0 | [15 empty] | 0 | 0 | 0.1512 | 2.402 | 4.9062 | 7.1163 | 0 | 1.726 | [15 empty] | 0 | 0
| 27 | [25 empty] | 0 | 0 | [15 empty] | 0 | 0 | [15 empty] | 0 | 0 | 0.1512 | 2.402 | 4.9598 | 7.1163 | 0 | 1.7074 | [15 empty] | 0 | 0
| 28 | [25 empty] | 0 | 0 | [15 empty] | 0 | 0 | [15 empty] | 0 | 0 | 0.1512 | 2.402 | 4.8836 | 7.1163 | 0 | 1.7341 | [15 empty] | 0 | 0
| 29 | [25 empty] | 0 | 0 | [15 empty] | 0 | 0 | [15 empty] | 0 | 0 | 0.1512 | 2.402 | 4.5957 | 7.1163 | 0 | 1.8427 | [15 empty] | 0 | 0
| 30 | [25 empty] | 0 | 0 | [15 empty] | 0 | 0 | [15 empty] | 0 | 0 | 0.1512 | 2.402 | 4.7475 | 7.1163 | 0 | 1.7838 | [15 empty] | 0 | 0
| 31 | [25 empty] | 0 | 0 | [15 empty] | 0 | 0 | [15 empty] | 0 | 0 | 0.1512 | 2.402 | 4.4356 | 7.1163 | 0 | 1.9092 | [15 empty] | 0 | 0
VI | 1 | [25 empty] | 0 | 0 | [15 empty] | 0 | 0 | [15 empty] | 0 | 0 | 0.1512 | 2.402 | 4.9296 | 7.1163 | 0 | 1.7179 | [15 empty] | 0 | 0
| 2 | [25 empty] | 0 | 0 | [15 empty] | 0 | 0 | [15 empty] | 0 | 0 | 0.1512 | 2.402 | 4.922 | 7.1163 | 0 | 1.7205 | [15 empty] | 0 | 0
| 3 | [25 empty] | 0 | 0 | [15 empty] | 0 | 0 | [15 empty] | 0 | 0 | 0.2268 | 0.89 | 5.4317 | 7.1163 | 0 | 1.5591 | [15 empty] | 0 | 0
| 4 | [25 empty] | 0 | 0 | [15 empty] | 0 | 0 | [15 empty] | 0 | 0 | 0.1512 | 2.402 | 5.1236 | 7.1163 | 0 | 1.6528 | [15 empty] | 0 | 0
| 5 | [25 empty] | 0 | 0 | [15 empty] | 0 | 0 | [15 empty] | 0 | 0 | 0.2268 | 0.89 | 5.511 | 7.1163 | 0 | 1.5366 | [15 empty] | 0 | 0
| 6 | [25 empty] | 0 | 0 | [15 empty] | 0 | 0 | [15 empty] | 0 | 0 | 0.2268 | 0.89 | 6.0733 | 7.1163 | 0 | 1.3944 | [15 empty] | 0 | 0
| 7 | [25 empty] | 0 | 0 | [15 empty] | 0 | 0 | [15 empty] | 0 | 0 | 0.2268 | 0.89 | 6.7301 | 7.1163 | 0 | 1.2583 | [15 empty] | 0 | 0
| 8 | [25 empty] | 0 | 0 | [15 empty] | 0 | 0 | [15 empty] | 0 | 0 | 0.2268 | 0.89 | 5.8701 | 7.1163 | 0 | 1.4426 | [15 empty] | 0 | 0
| 9 | [25 empty] | 0 | 0 | [15 empty] | 0 | 0 | [15 empty] | 0 | 0 | 0.1512 | 2.402 | 5.3598 | 7.1163 | 0 | 1.58 | [15 empty] | 0 | 0
| 10 | [25 empty] | 0 | 0 | [15 empty] | 0 | 0 | [15 empty] | 0 | 0 | 0.2268 | 0.89 | 5.8409 | 7.1163 | 0 | 1.4499 | [15 empty] | 0 | 0
| 11 | [25 empty] | 0 | 0 | [15 empty] | 0 | 0 | [15 empty] | 0 | 0 | 0.2268 | 0.89 | 5.6745 | 7.1163 | 0 | 1.4923 | [15 empty] | 0 | 0
| 12 | [25 empty] | 0 | 0 | [15 empty] | 0 | 0 | [15 empty] | 0 | 0 | 0.1512 | 2.402 | 5.1557 | 7.1163 | 0 | 1.6425 | [15 empty] | 0 | 0
| 13 | [25 empty] | 0 | 0 | [15 empty] | 0 | 0 | [15 empty] | 0 | 0 | 0.1512 | 2.402 | 4.6265 | 7.1163 | 0 | 1.8304 | [15 empty] | 0 | 0
| 14 | [25 empty] | 0 | 0 | [15 empty] | 0 | 0 | [15 empty] | 0 | 0 | 0.1512 | 2.402 | 4.35 | 7.1163 | 0 | 1.9468 | [15 empty] | 0 | 0
| 15 | [25 empty] | 0 | 0 | [15 empty] | 0 | 0 | [15 empty] | 0 | 0 | 0.1512 | 2.402 | 4.6549 | 7.1163 | 0 | 1.8192 | [15 empty] | 0 | 0
| 16 | [25 empty] | 0 | 0 | [15 empty] | 0 | 0 | [15 empty] | 0 | 0 | 0.1512 | 2.402 | 4.7141 | 7.1163 | 0 | 1.7964 | [15 empty] | 0 | 0
| 17 | [25 empty] | 0 | 0 | [15 empty] | 0 | 0 | [15 empty] | 0 | 0 | 0.1512 | 2.402 | 4.8269 | 7.1163 | 0 | 1.7544 | [15 empty] | 0 | 0
| 18 | [25 empty] | 0 | 0 | [15 empty] | 0 | 0 | [15 empty] | 0 | 0 | 0.1512 | 2.402 | 4.675 | 7.1163 | 0 | 1.8114 | [15 empty] | 0 | 0
| 19 | [25 empty] | 0 | 0 | [15 empty] | 0 | 0 | [15 empty] | 0 | 0 | 0.1512 | 2.402 | 4.5314 | 7.1163 | 0 | 1.8688 | [15 empty] | 0 | 0
| 20 | [25 empty] | 0 | 0 | [15 empty] | 0 | 0 | [15 empty] | 0 | 0 | 0.1512 | 2.402 | 4.8521 | 7.1163 | 0 | 1.7453 | [15 empty] | 0 | 0
| 21 | [25 empty] | 0 | 0 | [15 empty] | 0 | 0 | [15 empty] | 0 | 0 | 0.1512 | 2.402 | 5.1664 | 7.1163 | 0 | 1.6391 | [15 empty] | 0 | 0
| 22 | [25 empty] | 0 | 0 | [15 empty] | 0 | 0 | [15 empty] | 0 | 0 | 0.1512 | 2.402 | 5.3542 | 7.1163 | 0 | 1.5816 | [15 empty] | 0 | 0
| 23 | [25 empty] | 0 | 0 | [15 empty] | 0 | 0 | [15 empty] | 0 | 0 | 0.1512 | 2.402 | 4.9182 | 7.1163 | 0 | 1.7218 | [15 empty] | 0 | 0
| 24 | [25 empty] | 0 | 0 | [15 empty] | 0 | 0 | [15 empty] | 0 | 0 | 0.1512 | 2.402 | 4.6114 | 7.1163 | 0 | 1.8364 | [15 empty] | 0 | 0
| 25 | [25 empty] | 0 | 0 | [15 empty] | 0 | 0 | [15 empty] | 0 | 0 | 0.1512 | 2.402 | 4.8514 | 7.1163 | 0 | 1.7455 | [15 empty] | 0 | 0
| 26 | [25 empty] | 0 | 0 | [15 empty] | 0 | 0 | [15 empty] | 0 | 0 | 0.1512 | 2.402 | 5.3435 | 7.1163 | 0 | 1.5848 | [15 empty] | 0 | 0
| 27 | [25 empty] | 0 | 0 | [15 empty] | 0 | 0 | [15 empty] | 0 | 0 | 0.1512 | 2.402 | 5.3693 | 7.1163 | 0 | 1.5772 | [15 empty] | 0 | 0
| 28 | [25 empty] | 0 | 0 | [15 empty] | 0 | 0 | [15 empty] | 0 | 0 | 0.1512 | 2.402 | 5.4096 | 7.1163 | 0 | 1.5654 | [15 empty] | 0 | 0
| 29 | [25 empty] | 0 | 0 | [15 empty] | 0 | 0 | [15 empty] | 0 | 0 | 0.1512 | 2.402 | 5.3794 | 7.1163 | 0 | 1.5742 | [15 empty] | 0 | 0
| 30 | [25 empty] | 0 | 0 | [15 empty] | 0 | 0 | [15 empty] | 0 | 0 | 0.1512 | 2.402 | 5.3725 | 7.1163 | 0 | 1.5763 | [15 empty] | 0 | 0
VII | 1 | [25 empty] | 0 | 0 | [15 empty] | 0 | 0 | [15 empty] | 0 | 0 | 0.1512 | 2.402 | 4.7298 | 7.1163 | 0 | 1.7904 | [15 empty] | 0 | 0
| 2 | [25 empty] | 0 | 0 | [15 empty] | 0 | 0 | [15 empty] | 0 | 0 | 0.1512 | 2.402 | 5.1954 | 7.1163 | 0 | 1.63 | [15 empty] | 0 | 0
| 3 | [25 empty] | 0 | 0 | [15 empty] | 0 | 0 | [15 empty] | 0 | 0 | 0.2268 | 0.89 | 5.4733 | 7.1163 | 0 | 1.5472 | [15 empty] | 0 | 0
| 4 | [25 empty] | 0 | 0 | [15 empty] | 0 | 0 | [15 empty] | 0 | 0 | 0.1512 | 2.402 | 4.8388 | 7.1163 | 0 | 1.7501 | [15 empty] | 0 | 0
| 5 | [25 empty] | 0 | 0 | [15 empty] | 0 | 0 | [15 empty] | 0 | 0 | 0.1512 | 2.402 | 4.7412 | 7.1163 | 0 | 1.7861 | [15 empty] | 0 | 0
| 6 | [25 empty] | 0 | 0 | [15 empty] | 0 | 0 | [15 empty] | 0 | 0 | 0.1512 | 2.402 | 4.888 | 7.1163 | 0 | 1.7325 | [15 empty] | 0 | 0
| 7 | [25 empty] | 0 | 0 | [15 empty] | 0 | 0 | [15 empty] | 0 | 0 | 0.1512 | 2.402 | 5.0329 | 7.1163 | 0 | 1.6826 | [15 empty] | 0 | 0
| 8 | [25 empty] | 0 | 0 | [15 empty] | 0 | 0 | [15 empty] | 0 | 0 | 0.1512 | 2.402 | 5.2175 | 7.1163 | 0 | 1.6231 | [15 empty] | 0 | 0
| 9 | [25 empty] | 0 | 0 | [15 empty] | 0 | 0 | [15 empty] | 0 | 0 | 0.1512 | 2.402 | 5.3019 | 7.1163 | 0 | 1.5972 | [15 empty] | 0 | 0
| 10 | [25 empty] | 0 | 0 | [15 empty] | 0 | 0 | [15 empty] | 0 | 0 | 0.2268 | 0.89 | 5.6122 | 7.1163 | 0 | 1.5089 | [15 empty] | 0 | 0
| 11 | [25 empty] | 0 | 0 | [15 empty] | 0 | 0 | [15 empty] | 0 | 0 | 0.2268 | 0.89 | 5.4978 | 7.1163 | 0 | 1.5403 | [15 empty] | 0 | 0
| 12 | [25 empty] | 0 | 0 | [15 empty] | 0 | 0 | [15 empty] | 0 | 0 | 0.2268 | 0.89 | 5.7964 | 7.1163 | 0 | 1.461 | [15 empty] | 0 | 0
| 13 | [25 empty] | 0 | 0 | [15 empty] | 0 | 0 | [15 empty] | 0 | 0 | 0.2268 | 0.89 | 5.5299 | 7.1163 | 0 | 1.5314 | [15 empty] | 0 | 0
| 14 | [25 empty] | 0 | 0 | [15 empty] | 0 | 0 | [15 empty] | 0 | 0 | 0.1512 | 2.402 | 5.2452 | 7.1163 | 0 | 1.6145 | [15 empty] | 0 | 0
| 15 | [25 empty] | 0 | 0 | [15 empty] | 0 | 0 | [15 empty] | 0 | 0 | 0.1512 | 2.402 | 5.0146 | 7.1163 | 0 | 1.6887 | [15 empty] | 0 | 0
| 16 | [25 empty] | 0 | 0 | [15 empty] | 0 | 0 | [15 empty] | 0 | 0 | 0.1512 | 2.402 | 4.8565 | 7.1163 | 0 | 1.7437 | [15 empty] | 0 | 0
| 17 | [25 empty] | 0 | 0 | [15 empty] | 0 | 0 | [15 empty] | 0 | 0 | 0.1512 | 2.402 | 5.1167 | 7.1163 | 0 | 1.6551 | [15 empty] | 0 | 0
| 18 | [25 empty] | 0 | 0 | [15 empty] | 0 | 0 | [15 empty] | 0 | 0 | 0.2268 | 0.89 | 5.8966 | 7.1163 | 0 | 1.4361 | [15 empty] | 0 | 0
| 19 | [25 empty] | 0 | 0 | [15 empty] | 0 | 0 | [15 empty] | 0 | 0 | 0.1512 | 2.402 | 5.1646 | 7.1163 | 0 | 1.6397 | [15 empty] | 0 | 0
| 20 | [25 empty] | 0 | 0 | [15 empty] | 0 | 0 | [15 empty] | 0 | 0 | 0.1512 | 2.402 | 4.5963 | 7.1163 | 0 | 1.8424 | [15 empty] | 0 | 0
| 21 | [25 empty] | 0 | 0 | [15 empty] | 0 | 0 | [15 empty] | 0 | 0 | 0.1512 | 2.402 | 4.4073 | 7.1163 | 0 | 1.9214 | [15 empty] | 0 | 0
| 22 | [25 empty] | 0 | 0 | [15 empty] | 0 | 0 | [15 empty] | 0 | 0 | 0.1512 | 2.402 | 4.7809 | 7.1163 | 0 | 1.7713 | [15 empty] | 0 | 0
| 23 | [25 empty] | 0 | 0 | [15 empty] | 0 | 0 | [15 empty] | 0 | 0 | 0.2268 | 0.89 | 5.5158 | 7.1163 | 0 | 1.5353 | [15 empty] | 0 | 0
| 24 | [25 empty] | 0 | 0 | [15 empty] | 0 | 0 | [15 empty] | 0 | 0 | 0.2268 | 0.89 | 5.8238 | 7.1163 | 0 | 1.4541 | [15 empty] | 0 | 0
| 25 | [25 empty] | 0 | 0 | [15 empty] | 0 | 0 | [15 empty] | 0 | 0 | 0.1512 | 2.402 | 4.7437 | 7.1163 | 0 | 1.7852 | [15 empty] | 0 | 0
| 26 | [25 empty] | 0 | 0 | [15 empty] | 0 | 0 | [15 empty] | 0 | 0 | 0.1512 | 2.402 | 4.6662 | 7.1163 | 0 | 1.8148 | [15 empty] | 0 | 0
| 27 | [25 empty] | 0 | 0 | [15 empty] | 0 | 0 | [15 empty] | 0 | 0 | 0.1512 | 2.402 | 4.6543 | 7.1163 | 0 | 1.8195 | [15 empty] | 0 | 0
| 28 | [25 empty] | 0 | 0 | [15 empty] | 0 | 0 | [15 empty] | 0 | 0 | 0.1512 | 2.402 | 4.6996 | 7.1163 | 0 | 1.8019 | [15 empty] | 0 | 0
| 29 | [25 empty] | 0 | 0 | [15 empty] | 0 | 0 | [15 empty] | 0 | 0 | 0.1512 | 2.402 | 4.602 | 7.1163 | 0 | 1.8402 | [15 empty] | 0 | 0
| 30 | [25 empty] | 0 | 0 | [15 empty] | 0 | 0 | [15 empty] | 0 | 0 | 0.1512 | 2.402 | 4.9151 | 7.1163 | 0 | 1.7229 | [15 empty] | 0 | 0
| 31 | [25 empty] | 0 | 0 | [15 empty] | 0 | 0 | [15 empty] | 0 | 0 | 0.1512 | 2.402 | 4.7299 | 7.1163 | 0 | 1.7904 | [15 empty] | 0 | 0
VIII | 1 | [25 empty] | 0 | 0 | [15 empty] | 0 | 0 | [15 empty] | 0 | 0 | 0.1512 | 2.402 | 4.5119 | 7.1163 | 0 | 1.8769 | [15 empty] | 0 | 0
| 2 | [25 empty] | 0 | 0 | [15 empty] | 0 | 0 | [15 empty] | 0 | 0 | 0.1512 | 2.402 | 4.3506 | 7.1163 | 0 | 1.9465 | [15 empty] | 0 | 0
| 3 | [25 empty] | 0 | 0 | [15 empty] | 0 | 0 | [15 empty] | 0 | 0 | 0.1512 | 2.402 | 4.195 | 7.1163 | 0 | 2.0187 | [15 empty] | 0 | 0
| 4 | [25 empty] | 0 | 0 | [15 empty] | 0 | 0 | [15 empty] | 0 | 0 | 0.1512 | 2.402 | 4.3903 | 7.1163 | 0 | 1.9289 | [15 empty] | 0 | 0
| 5 | [25 empty] | 0 | 0 | [15 empty] | 0 | 0 | [15 empty] | 0 | 0 | 0.1512 | 2.402 | 4.7217 | 7.1163 | 0 | 1.7935 | [15 empty] | 0 | 0
| 6 | [25 empty] | 0 | 0 | [15 empty] | 0 | 0 | [15 empty] | 0 | 0 | 0.1512 | 2.402 | 4.997 | 7.1163 | 0 | 1.6947 | [15 empty] | 0 | 0
| 7 | [25 empty] | 0 | 0 | [15 empty] | 0 | 0 | [15 empty] | 0 | 0 | 0.1512 | 2.402 | 5.1835 | 7.1163 | 0 | 1.6337 | [15 empty] | 0 | 0
| 8 | [25 empty] | 0 | 0 | [15 empty] | 0 | 0 | [15 empty] | 0 | 0 | 0.1512 | 2.402 | 5.2817 | 7.1163 | 0 | 1.6033 | [15 empty] | 0 | 0
| 9 | [25 empty] | 0 | 0 | [15 empty] | 0 | 0 | [15 empty] | 0 | 0 | 0.1512 | 2.402 | 5.0656 | 7.1163 | 0 | 1.6717 | [15 empty] | 0 | 0
| 10 | [25 empty] | 0 | 0 | [15 empty] | 0 | 0 | [15 empty] | 0 | 0 | 0.1512 | 2.402 | 5.0934 | 7.1163 | 0 | 1.6626 | [15 empty] | 0 | 0
| 11 | [25 empty] | 0 | 0 | [15 empty] | 0 | 0 | [15 empty] | 0 | 0 | 0.1512 | 2.402 | 5.2187 | 7.1163 | 0 | 1.6227 | [15 empty] | 0 | 0
| 12 | [25 empty] | 0 | 0 | [15 empty] | 0 | 0 | [15 empty] | 0 | 0 | 0.2268 | 0.89 | 5.4836 | 7.1163 | 0 | 1.5443 | [15 empty] | 0 | 0
| 13 | [25 empty] | 0 | 0 | [15 empty] | 0 | 0 | [15 empty] | 0 | 0 | 0.1512 | 2.402 | 5.3057 | 7.1163 | 0 | 1.5961 | [15 empty] | 0 | 0
| 14 | [25 empty] | 0 | 0 | [15 empty] | 0 | 0 | [15 empty] | 0 | 0 | 0.2268 | 0.89 | 5.4477 | 7.1163 | 0 | 1.5545 | [15 empty] | 0 | 0
| 15 | [25 empty] | 0 | 0 | [15 empty] | 0 | 0 | [15 empty] | 0 | 0 | 0.2268 | 0.89 | 6.0488 | 7.1163 | 0 | 1.4 | [15 empty] | 0 | 0
| 16 | [25 empty] | 0 | 0 | [15 empty] | 0 | 0 | [15 empty] | 0 | 0 | 0.2268 | 0.89 | 6.4343 | 7.1163 | 0 | 1.3161 | [15 empty] | 0 | 0
| 17 | [25 empty] | 0 | 0 | [15 empty] | 0 | 0 | [15 empty] | 0 | 0 | 0.2268 | 0.89 | 6.4938 | 7.1163 | 0 | 1.3041 | [15 empty] | 0 | 0
| 18 | [25 empty] | 0 | 0 | [15 empty] | 0 | 0 | [15 empty] | 0 | 0 | 0.1512 | 2.402 | 5.3813 | 7.1163 | 0 | 1.5737 | [15 empty] | 0 | 0
| 19 | [25 empty] | 0 | 0 | [15 empty] | 0 | 0 | [15 empty] | 0 | 0 | 0.1512 | 2.402 | 5.2987 | 7.1163 | 0 | 1.5982 | [15 empty] | 0 | 0
| 20 | [25 empty] | 0 | 0 | [15 empty] | 0 | 0 | [15 empty] | 0 | 0 | 0.2268 | 0.89 | 5.6471 | 7.1163 | 0 | 1.4996 | [15 empty] | 0 | 0
| 21 | [25 empty] | 0 | 0 | [15 empty] | 0 | 0 | [15 empty] | 0 | 0 | 0.2268 | 0.89 | 6.0403 | 7.1163 | 0 | 1.402 | [15 empty] | 0 | 0
| 22 | [25 empty] | 0 | 0 | [15 empty] | 0 | 0 | [15 empty] | 0 | 0 | 0.2268 | 0.89 | 6.1111 | 7.1163 | 0 | 1.3857 | [15 empty] | 0 | 0
| 23 | [25 empty] | 0 | 0 | [15 empty] | 0 | 0 | [15 empty] | 0 | 0 | 0.2268 | 0.89 | 5.4789 | 7.1163 | 0 | 1.5456 | [15 empty] | 0 | 0
| 24 | [25 empty] | 0 | 0 | [15 empty] | 0 | 0 | [15 empty] | 0 | 0 | 0.1512 | 2.402 | 5.0833 | 7.1163 | 0 | 1.6659 | [15 empty] | 0 | 0
| 25 | [25 empty] | 0 | 0 | [15 empty] | 0 | 0 | [15 empty] | 0 | 0 | 0.1512 | 2.402 | 5.0197 | 7.1163 | 0 | 1.687 | [15 empty] | 0 | 0
| 26 | [25 empty] | 0 | 0 | [15 empty] | 0 | 0 | [15 empty] | 0 | 0 | 0.1512 | 2.402 | 4.5087 | 7.1163 | 0 | 1.8782 | [15 empty] | 0 | 0
| 27 | [25 empty] | 0 | 0 | [15 empty] | 0 | 0 | [15 empty] | 0 | 0 | 0.1512 | 2.402 | 4.5661 | 7.1163 | 0 | 1.8546 | [15 empty] | 0 | 0
| 28 | [25 empty] | 0 | 0 | [15 empty] | 0 | 0 | [15 empty] | 0 | 0 | 0.1512 | 2.402 | 4.3689 | 7.1163 | 0 | 1.9383 | [15 empty] | 0 | 0
| 29 | [25 empty] | 0 | 0 | [15 empty] | 0 | 0 | [15 empty] | 0 | 0 | 0.1512 | 2.402 | 4.1906 | 7.1163 | 0 | 2.0208 | [15 empty] | 0 | 0
| 30 | [25 empty] | 0 | 0 | [15 empty] | 0 | 0 | [15 empty] | 0 | 0 | 0.1512 | 2.402 | 4.27 | 7.1163 | 0 | 1.9832 | [15 empty] | 0 | 0
IX | 1 | [11 empty] | 0.203 | 4.22 | 6.3194 | 18.72% | 1.1831 | 5.1362 | 0 | 23.9855 | 0 |  | 0.265 | 2.87 | 5.6105 | 5.3988 | 129.4935 | 5.2868 |  | 0.203 | 4.22 | 6.3194 | 18.72% | 1.1831 | 5.1362 | 0 | 23.9855 | 0 |  | 0.265 | 2.87 | 5.6105 | 5.3988 | 129.4935 | 5.2868 |  | 0.203 | 4.22 | 6.3194 | 18.72% | 1.1831 | 5.1362 | 0 | 23.9855 | 0 |  | 0.088889 | 2.87 | 3.7893 | 3.6463 | 87.4576 | 7.8279 | 0.1512 | 2.402 | 3.9657 | 7.1163 | 0 | 2.1354 |  | 0.197 | 4.01 | 6.0473 | 19.56% | 1.1831 | 4.8642 | 0 | 23.9855 | 0 |  | 0.17 | 2.55 | 4.3081 | 4.1455 | 99.4322 | 6.8852
| 2 | [11 empty] | 0.203 | 4.22 | 6.6594 | 14.69% | 0.97796 | 5.6814 | 0 | 0 | 0 |  | 0.265 | 2.87 | 6.0544 | 5.8259 | 0 | 0 |  | 0.203 | 4.22 | 6.6594 | 14.69% | 0.97796 | 5.6814 | 0 | 0 | 0 |  | 0.265 | 2.87 | 6.0544 | 5.8259 | 0 | 0 |  | 0.203 | 4.22 | 6.6594 | 14.69% | 0.97796 | 5.6814 | 0 | 0 | 0 |  | 0.088889 | 2.87 | 3.9381 | 3.7895 | 0 | 0 | 0.1512 | 2.402 | 4.2189 | 7.1163 | 0 | 2.0072 |  | 0.197 | 4.01 | 6.3773 | 15.34% | 0.97796 | 5.3993 | 0 | 0 | 0 |  | 0.17 | 2.55 | 4.5928 | 4.4195 | 0 | 0
| 3 | [11 empty] | 0.203 | 4.22 | 6.8708 | 12.38% | 0.85035 | 6.0205 | 0 | 0 | 0 |  | 0.265 | 2.87 | 6.3305 | 6.0916 | 0 | 0 |  | 0.203 | 4.22 | 6.8708 | 12.38% | 0.85035 | 6.0205 | 0 | 0 | 0 |  | 0.265 | 2.87 | 6.3305 | 6.0916 | 0 | 0 |  | 0.203 | 4.22 | 6.8708 | 12.38% | 0.85035 | 6.0205 | 0 | 0 | 0 |  | 0.088889 | 2.87 | 4.0307 | 3.8786 | 0 | 0 | 0.1512 | 2.402 | 4.3764 | 7.1163 | 0 | 1.935 |  | 0.197 | 4.01 | 6.5825 | 12.92% | 0.85035 | 5.7321 | 0 | 0 | 0 |  | 0.17 | 2.55 | 4.7699 | 4.5899 | 0 | 0
| 4 | [11 empty] | 0 | 0 | 0 | 0% | 0 | 0 | 0 | 0 | 0 |  | 0 | 0 | 0 | 0 | 0 | 0 |  | 0 | 0 | 0 | 0% | 0 | 0 | 0 | 0 | 0 |  | 0 | 0 | 0 | 0 | 0 | 0 |  | 0 | 0 | 0 | 0% | 0 | 0 | 0 | 0 | 0 |  | 0.088889 | 0 | 1.3737 | 1.3219 | 0 | 0 | 0.1512 | 2.402 | 4.7387 | 7.1163 | 0 | 1.7871 |  | 0 | 0 | 0 | 0% | 0 | 0 | 0 | 0 | 0 |  | 0 | 0 | 0 | 0 | 0 | 0
| 5 | [11 empty] | 0.203 | 4.22 | 7.0628 | 10.4% | 0.73449 | 6.3284 | 0 | 0 | 0 |  | 0.265 | 2.87 | 6.5811 | 6.3328 | 0 | 0 |  | 0.203 | 4.22 | 7.0628 | 10.4% | 0.73449 | 6.3284 | 0 | 0 | 0 |  | 0.265 | 2.87 | 6.5811 | 6.3328 | 0 | 0 |  | 0.203 | 4.22 | 7.0628 | 10.4% | 0.73449 | 6.3284 | 0 | 0 | 0 |  | 0.088889 | 2.87 | 4.1148 | 3.9595 | 0 | 0 | 0.1512 | 2.402 | 4.5194 | 7.1163 | 0 | 1.8738 |  | 0.197 | 4.01 | 6.7688 | 10.85% | 0.73449 | 6.0343 | 0 | 0 | 0 |  | 0.17 | 2.55 | 4.9307 | 4.7446 | 0 | 0
| 6 | [11 empty] | 0 | 0 | 0 | 0% | 0 | 0 | 0 | 0 | 0 |  | 0 | 0 | 0 | 0 | 0 | 0 |  | 0 | 0 | 0 | 0% | 0 | 0 | 0 | 0 | 0 |  | 0 | 0 | 0 | 0 | 0 | 0 |  | 0 | 0 | 0 | 0% | 0 | 0 | 0 | 0 | 0 |  | 0.088889 | 0 | 1.3611 | 1.3097 | 0 | 0 | 0.1512 | 2.402 | 4.7172 | 7.1163 | 0 | 1.7952 |  | 0 | 0 | 0 | 0% | 0 | 0 | 0 | 0 | 0 |  | 0 | 0 | 0 | 0 | 0 | 0
| 7 | [11 empty] | 0.203 | 4.22 | 7.0561 | 10.47% | 0.73857 | 6.3175 | 0 | 0 | 0 |  | 0.265 | 2.87 | 6.5723 | 6.3243 | 0 | 0 |  | 0.203 | 4.22 | 7.0561 | 10.47% | 0.73857 | 6.3175 | 0 | 0 | 0 |  | 0.265 | 2.87 | 6.5723 | 6.3243 | 0 | 0 |  | 0.203 | 4.22 | 7.0561 | 10.47% | 0.73857 | 6.3175 | 0 | 0 | 0 |  | 0.088889 | 2.87 | 4.1119 | 3.9567 | 0 | 0 | 0.1512 | 2.402 | 4.5144 | 7.1163 | 0 | 1.8759 |  | 0.197 | 4.01 | 6.7623 | 10.92% | 0.73857 | 6.0237 | 0 | 0 | 0 |  | 0.17 | 2.55 | 4.925 | 4.7392 | 0 | 0
| 8 | [11 empty] | 0 | 0 | 0 | 0% | 0 | 0 | 0 | 0 | 0 |  | 0 | 0 | 0 | 0 | 0 | 0 |  | 0 | 0 | 0 | 0% | 0 | 0 | 0 | 0 | 0 |  | 0 | 0 | 0 | 0 | 0 | 0 |  | 0 | 0 | 0 | 0% | 0 | 0 | 0 | 0 | 0 |  | 0.088889 | 0 | 1.3504 | 1.2994 | 0 | 0 | 0.1512 | 2.402 | 4.699 | 7.1163 | 0 | 1.8022 |  | 0 | 0 | 0 | 0% | 0 | 0 | 0 | 0 | 0 |  | 0 | 0 | 0 | 0 | 0 | 0
| 9 | [11 empty] | 0 | 0 | 0 | 0% | 0 | 0 | 0 | 0 | 0 |  | 0 | 0 | 0 | 0 | 0 | 0 |  | 0 | 0 | 0 | 0% | 0 | 0 | 0 | 0 | 0 |  | 0 | 0 | 0 | 0 | 0 | 0 |  | 0 | 0 | 0 | 0% | 0 | 0 | 0 | 0 | 0 |  | 0.088889 | 0 | 1.4148 | 1.3614 | 0 | 0 | 0.1512 | 2.402 | 4.8086 | 7.1163 | 0 | 1.7611 |  | 0 | 0 | 0 | 0% | 0 | 0 | 0 | 0 | 0 |  | 0 | 0 | 0 | 0 | 0 | 0
| 10 | [11 empty] | 0 | 0 | 0 | 0% | 0 | 0 | 0 | 0 | 0 |  | 0 | 0 | 0 | 0 | 0 | 0 |  | 0 | 0 | 0 | 0% | 0 | 0 | 0 | 0 | 0 |  | 0 | 0 | 0 | 0 | 0 | 0 |  | 0 | 0 | 0 | 0% | 0 | 0 | 0 | 0 | 0 |  | 0.088889 | 0 | 1.4259 | 1.3721 | 0 | 0 | 0.1512 | 2.402 | 4.8275 | 7.1163 | 0 | 1.7542 |  | 0 | 0 | 0 | 0% | 0 | 0 | 0 | 0 | 0 |  | 0 | 0 | 0 | 0 | 0 | 0
| 11 | [11 empty] | 0 | 0 | 0 | 0% | 0 | 0 | 0 | 0 | 0 |  | 0 | 0 | 0 | 0 | 0 | 0 |  | 0 | 0 | 0 | 0% | 0 | 0 | 0 | 0 | 0 |  | 0 | 0 | 0 | 0 | 0 | 0 |  | 0 | 0 | 0 | 0% | 0 | 0 | 0 | 0 | 0 |  | 0.088889 | 0 | 1.5963 | 1.5361 | 0 | 0 | 0.1512 | 2.402 | 5.1173 | 7.1163 | 0 | 1.6549 |  | 0 | 0 | 0 | 0% | 0 | 0 | 0 | 0 | 0 |  | 0 | 0 | 0 | 0 | 0 | 0
| 12 | [11 empty] | 0 | 0 | 0 | 0% | 0 | 0 | 0 | 0 | 0 |  | 0 | 0 | 0 | 0 | 0 | 0 |  | 0 | 0 | 0 | 0% | 0 | 0 | 0 | 0 | 0 |  | 0 | 0 | 0 | 0 | 0 | 0 |  | 0 | 0 | 0 | 0% | 0 | 0 | 0 | 0 | 0 |  | 0.088889 | 0 | 1.6826 | 1.6191 | 0 | 0 | 0.1512 | 2.402 | 5.2641 | 7.1163 | 0 | 1.6087 |  | 0 | 0 | 0 | 0% | 0 | 0 | 0 | 0 | 0 |  | 0 | 0 | 0 | 0 | 0 | 0
| 13 | [11 empty] | 0 | 0 | 0 | 0% | 0 | 0 | 0 | 0 | 0 |  | 0 | 0 | 0 | 0 | 0 | 0 |  | 0 | 0 | 0 | 0% | 0 | 0 | 0 | 0 | 0 |  | 0 | 0 | 0 | 0 | 0 | 0 |  | 0 | 0 | 0 | 0% | 0 | 0 | 0 | 0 | 0 |  | 0.088889 | 0 | 1.7285 | 1.6633 | 0 | 0 | 0.1512 | 2.402 | 5.3422 | 7.1163 | 0 | 1.5852 |  | 0 | 0 | 0 | 0% | 0 | 0 | 0 | 0 | 0 |  | 0 | 0 | 0 | 0 | 0 | 0
| 14 | [11 empty] | 0.203 | 4.22 | 6.9622 | 11.42% | 0.79523 | 6.167 | 0 | 0 | 0 |  | 0.265 | 2.87 | 6.4497 | 6.2063 | 0 | 0 |  | 0.203 | 4.22 | 6.9622 | 11.42% | 0.79523 | 6.167 | 0 | 0 | 0 |  | 0.265 | 2.87 | 6.4497 | 6.2063 | 0 | 0 |  | 0.203 | 4.22 | 6.9622 | 11.42% | 0.79523 | 6.167 | 0 | 0 | 0 |  | 0.088889 | 2.87 | 4.0707 | 3.9171 | 0 | 0 | 0.1512 | 2.402 | 4.4445 | 7.1163 | 0 | 1.9054 |  | 0.197 | 4.01 | 6.6711 | 11.92% | 0.79523 | 5.8759 | 0 | 0 | 0 |  | 0.17 | 2.55 | 4.8464 | 4.6635 | 0 | 0
| 15 | [11 empty] | 0.203 | 4.22 | 6.4386 | 17.26% | 1.1112 | 5.3274 | 0 | 22.2583 | 0 |  | 0.265 | 2.87 | 5.7662 | 5.5486 | 123.5029 | 4.7737 |  | 0.203 | 4.22 | 6.4386 | 17.26% | 1.1112 | 5.3274 | 0 | 22.2583 | 0 |  | 0.265 | 2.87 | 5.7662 | 5.5486 | 123.5029 | 4.7737 |  | 0.203 | 4.22 | 6.4386 | 17.26% | 1.1112 | 5.3274 | 0 | 22.2583 | 0 |  | 0.088889 | 2.87 | 3.8415 | 3.6965 | 82.2781 | 7.1655 | 0.1512 | 2.402 | 4.0545 | 7.1163 | 0 | 2.0886 |  | 0.197 | 4.01 | 6.163 | 18.03% | 1.1112 | 5.0519 | 0 | 22.2583 | 0 |  | 0.17 | 2.55 | 4.408 | 4.2416 | 94.411 | 6.2446
| 16 | [11 empty] | 0.203 | 4.22 | 6.4285 | 17.38% | 1.1173 | 5.3112 | 0 | 22.4053 | 0 |  | 0.265 | 2.87 | 5.753 | 5.5359 | 124.0329 | 4.8163 |  | 0.203 | 4.22 | 6.4285 | 17.38% | 1.1173 | 5.3112 | 0 | 22.4053 | 0 |  | 0.265 | 2.87 | 5.753 | 5.5359 | 124.0329 | 4.8163 |  | 0.203 | 4.22 | 6.4285 | 17.38% | 1.1173 | 5.3112 | 0 | 22.4053 | 0 |  | 0.088889 | 2.87 | 3.837 | 3.6922 | 82.7256 | 7.2212 | 0.1512 | 2.402 | 4.0469 | 7.1163 | 0 | 2.0925 |  | 0.197 | 4.01 | 6.1532 | 18.16% | 1.1173 | 5.0359 | 0 | 22.4053 | 0 |  | 0.17 | 2.55 | 4.3995 | 4.2334 | 94.8513 | 6.298
| 17 | [11 empty] | 0.203 | 4.22 | 6.6222 | 15.11% | 1.0004 | 5.6218 | 0 | 19.6 | 0 |  | 0.265 | 2.87 | 6.0058 | 5.7792 | 113.2723 | 4.0359 |  | 0.203 | 4.22 | 6.6222 | 15.11% | 1.0004 | 5.6218 | 0 | 19.6 | 0 |  | 0.265 | 2.87 | 6.0058 | 5.7792 | 113.2723 | 4.0359 |  | 0.203 | 4.22 | 6.6222 | 15.11% | 1.0004 | 5.6218 | 0 | 19.6 | 0 |  | 0.088889 | 2.87 | 3.9219 | 3.7739 | 73.9676 | 6.1804 | 0.1512 | 2.402 | 4.1912 | 7.1163 | 0 | 2.0205 |  | 0.197 | 4.01 | 6.3412 | 15.78% | 1.0004 | 5.3407 | 0 | 19.6 | 0 |  | 0.17 | 2.55 | 4.5617 | 4.3895 | 86.0348 | 5.3136
| 18 | [11 empty] | 0.203 | 4.22 | 6.6069 | 15.28% | 1.0096 | 5.5973 | 0 | 19.8205 | 0 |  | 0.265 | 2.87 | 5.986 | 5.7601 | 114.1675 | 4.0948 |  | 0.203 | 4.22 | 6.6069 | 15.28% | 1.0096 | 5.5973 | 0 | 19.8205 | 0 |  | 0.265 | 2.87 | 5.986 | 5.7601 | 114.1675 | 4.0948 |  | 0.203 | 4.22 | 6.6069 | 15.28% | 1.0096 | 5.5973 | 0 | 19.8205 | 0 |  | 0.088889 | 2.87 | 3.9152 | 3.7674 | 74.6726 | 6.2606 | 0.1512 | 2.402 | 4.1799 | 7.1163 | 0 | 2.026 |  | 0.197 | 4.01 | 6.3264 | 15.96% | 1.0096 | 5.3168 | 0 | 19.8205 | 0 |  | 0.17 | 2.55 | 4.5489 | 4.3773 | 86.7595 | 5.3884
| 19 | [11 empty] | 0.203 | 4.22 | 6.5249 | 16.23% | 1.0591 | 5.4658 | 0 | 21.0087 | 0 |  | 0.265 | 2.87 | 5.8789 | 5.657 | 118.8467 | 4.4194 |  | 0.203 | 4.22 | 6.5249 | 16.23% | 1.0591 | 5.4658 | 0 | 21.0087 | 0 |  | 0.265 | 2.87 | 5.8789 | 5.657 | 118.8467 | 4.4194 |  | 0.203 | 4.22 | 6.5249 | 16.23% | 1.0591 | 5.4658 | 0 | 21.0087 | 0 |  | 0.088889 | 2.87 | 3.8793 | 3.7329 | 78.423 | 6.6974 | 0.1512 | 2.402 | 4.1187 | 7.1163 | 0 | 2.0561 |  | 0.197 | 4.01 | 6.2468 | 16.95% | 1.0591 | 5.1877 | 0 | 21.0087 | 0 |  | 0.17 | 2.55 | 4.4802 | 4.3111 | 90.5717 | 5.799
| 20 | [11 empty] | 0.203 | 4.22 | 6.7837 | 13.31% | 0.90293 | 5.8808 | 0 | 0 | 0 |  | 0.265 | 2.87 | 6.2167 | 5.9821 | 0 | 0 |  | 0.203 | 4.22 | 6.7837 | 13.31% | 0.90293 | 5.8808 | 0 | 0 | 0 |  | 0.265 | 2.87 | 6.2167 | 5.9821 | 0 | 0 |  | 0.203 | 4.22 | 6.7837 | 13.31% | 0.90293 | 5.8808 | 0 | 0 | 0 |  | 0.088889 | 2.87 | 3.9926 | 3.8419 | 0 | 0 | 0.1512 | 2.402 | 4.3115 | 7.1163 | 0 | 1.9641 |  | 0.197 | 4.01 | 6.4979 | 13.9% | 0.90293 | 5.595 | 0 | 0 | 0 |  | 0.17 | 2.55 | 4.697 | 4.5197 | 0 | 0
| 21 | [11 empty] | 0.203 | 4.22 | 7.1085 | 9.945% | 0.70693 | 6.4016 | 0 | 0 | 0 |  | 0.265 | 2.87 | 6.6407 | 6.3901 | 0 | 0 |  | 0.203 | 4.22 | 7.1085 | 9.945% | 0.70693 | 6.4016 | 0 | 0 | 0 |  | 0.265 | 2.87 | 6.6407 | 6.3901 | 0 | 0 |  | 0.203 | 4.22 | 7.1085 | 9.945% | 0.70693 | 6.4016 | 0 | 0 | 0 |  | 0.088889 | 2.87 | 4.1348 | 3.9788 | 0 | 0 | 0.1512 | 2.402 | 4.5534 | 7.1163 | 0 | 1.8598 |  | 0.197 | 4.01 | 6.8131 | 10.38% | 0.70693 | 6.1062 | 0 | 0 | 0 |  | 0.17 | 2.55 | 4.969 | 4.7815 | 0 | 0
| 22 | [11 empty] | 0.203 | 4.22 | 6.6949 | 14.29% | 0.95652 | 5.7384 | 0 | 0 | 0 |  | 0.265 | 2.87 | 6.1008 | 5.8706 | 0 | 0 |  | 0.203 | 4.22 | 6.6949 | 14.29% | 0.95652 | 5.7384 | 0 | 0 | 0 |  | 0.265 | 2.87 | 6.1008 | 5.8706 | 0 | 0 |  | 0.203 | 4.22 | 6.6949 | 14.29% | 0.95652 | 5.7384 | 0 | 0 | 0 |  | 0.088889 | 2.87 | 3.9537 | 3.8045 | 0 | 0 | 0.1512 | 2.402 | 4.2454 | 7.1163 | 0 | 1.9947 |  | 0.197 | 4.01 | 6.4118 | 14.92% | 0.95652 | 5.4552 | 0 | 0 | 0 |  | 0.17 | 2.55 | 4.6226 | 4.4481 | 0 | 0
| 23 | [11 empty] | 0.203 | 4.22 | 6.4665 | 16.92% | 1.0943 | 5.3722 | 0 | 21.854 | 0 |  | 0.265 | 2.87 | 5.8027 | 5.5837 | 122.0261 | 4.6575 |  | 0.203 | 4.22 | 6.4665 | 16.92% | 1.0943 | 5.3722 | 0 | 21.854 | 0 |  | 0.265 | 2.87 | 5.8027 | 5.5837 | 122.0261 | 4.6575 |  | 0.203 | 4.22 | 6.4665 | 16.92% | 1.0943 | 5.3722 | 0 | 21.854 | 0 |  | 0.088889 | 2.87 | 3.8537 | 3.7083 | 81.0408 | 7.013 | 0.1512 | 2.402 | 4.0753 | 7.1163 | 0 | 2.078 |  | 0.197 | 4.01 | 6.1901 | 17.68% | 1.0943 | 5.0958 | 0 | 21.854 | 0 |  | 0.17 | 2.55 | 4.4313 | 4.2641 | 93.1879 | 6.0989
| 24 | [11 empty] | 0.203 | 4.22 | 6.4547 | 17.06% | 1.1015 | 5.3532 | 0 | 22.0255 | 0 |  | 0.265 | 2.87 | 5.7872 | 5.5688 | 122.6561 | 4.7066 |  | 0.203 | 4.22 | 6.4547 | 17.06% | 1.1015 | 5.3532 | 0 | 22.0255 | 0 |  | 0.265 | 2.87 | 5.7872 | 5.5688 | 122.6561 | 4.7066 |  | 0.203 | 4.22 | 6.4547 | 17.06% | 1.1015 | 5.3532 | 0 | 22.0255 | 0 |  | 0.088889 | 2.87 | 3.8485 | 3.7033 | 81.5668 | 7.0776 | 0.1512 | 2.402 | 4.0665 | 7.1163 | 0 | 2.0825 |  | 0.197 | 4.01 | 6.1786 | 17.83% | 1.1015 | 5.0772 | 0 | 22.0255 | 0 |  | 0.17 | 2.55 | 4.4214 | 4.2546 | 93.709 | 6.1605
| 25 | [11 empty] | 0.203 | 4.22 | 6.6112 | 15.23% | 1.0071 | 5.6041 | 0 | 19.7593 | 0 |  | 0.265 | 2.87 | 5.9915 | 5.7654 | 113.9197 | 4.0784 |  | 0.203 | 4.22 | 6.6112 | 15.23% | 1.0071 | 5.6041 | 0 | 19.7593 | 0 |  | 0.265 | 2.87 | 5.9915 | 5.7654 | 113.9197 | 4.0784 |  | 0.203 | 4.22 | 6.6112 | 15.23% | 1.0071 | 5.6041 | 0 | 19.7593 | 0 |  | 0.088889 | 2.87 | 3.917 | 3.7692 | 74.477 | 6.2383 | 0.1512 | 2.402 | 4.183 | 7.1163 | 0 | 2.0245 |  | 0.197 | 4.01 | 6.3305 | 15.91% | 1.0071 | 5.3234 | 0 | 19.7593 | 0 |  | 0.17 | 2.55 | 4.5525 | 4.3807 | 86.5587 | 5.3676
| 26 | [11 empty] | 0.203 | 4.22 | 6.7025 | 14.2% | 0.95193 | 5.7506 | 0 | 0 | 0 |  | 0.265 | 2.87 | 6.1107 | 5.8801 | 0 | 0 |  | 0.203 | 4.22 | 6.7025 | 14.2% | 0.95193 | 5.7506 | 0 | 0 | 0 |  | 0.265 | 2.87 | 6.1107 | 5.8801 | 0 | 0 |  | 0.203 | 4.22 | 6.7025 | 14.2% | 0.95193 | 5.7506 | 0 | 0 | 0 |  | 0.088889 | 2.87 | 3.957 | 3.8077 | 0 | 0 | 0.1512 | 2.402 | 4.251 | 7.1163 | 0 | 1.9921 |  | 0.197 | 4.01 | 6.4191 | 14.83% | 0.95193 | 5.4672 | 0 | 0 | 0 |  | 0.17 | 2.55 | 4.629 | 4.4543 | 0 | 0
| 27 | [11 empty] | 0 | 0 | 0 | 0% | 0 | 0 | 0 | 0 | 0 |  | 0 | 0 | 0 | 0 | 0 | 0 |  | 0 | 0 | 0 | 0% | 0 | 0 | 0 | 0 | 0 |  | 0 | 0 | 0 | 0 | 0 | 0 |  | 0 | 0 | 0 | 0% | 0 | 0 | 0 | 0 | 0 |  | 0.088889 | 0 | 1.3611 | 1.3097 | 0 | 0 | 0.1512 | 2.402 | 4.7172 | 7.1163 | 0 | 1.7952 |  | 0 | 0 | 0 | 0% | 0 | 0 | 0 | 0 | 0 |  | 0 | 0 | 0 | 0 | 0 | 0
| 28 | [11 empty] | 0 | 0 | 0 | 0% | 0 | 0 | 0 | 0 | 0 |  | 0 | 0 | 0 | 0 | 0 | 0 |  | 0 | 0 | 0 | 0% | 0 | 0 | 0 | 0 | 0 |  | 0 | 0 | 0 | 0 | 0 | 0 |  | 0 | 0 | 0 | 0% | 0 | 0 | 0 | 0 | 0 |  | 0.088889 | 0 | 1.3685 | 1.3169 | 0 | 0 | 0.1512 | 2.402 | 4.7298 | 7.1163 | 0 | 1.7904 |  | 0 | 0 | 0 | 0% | 0 | 0 | 0 | 0 | 0 |  | 0 | 0 | 0 | 0 | 0 | 0
| 29 | [11 empty] | 0.203 | 4.22 | 7.1627 | 9.414% | 0.67426 | 6.4884 | 0 | 0 | 0 |  | 0.265 | 2.87 | 6.7114 | 6.4581 | 0 | 0 |  | 0.203 | 4.22 | 7.1627 | 9.414% | 0.67426 | 6.4884 | 0 | 0 | 0 |  | 0.265 | 2.87 | 6.7114 | 6.4581 | 0 | 0 |  | 0.203 | 4.22 | 7.1627 | 9.414% | 0.67426 | 6.4884 | 0 | 0 | 0 |  | 0.088889 | 2.87 | 4.1585 | 4.0016 | 0 | 0 | 0.1512 | 2.402 | 4.5938 | 7.1163 | 0 | 1.8434 |  | 0.197 | 4.01 | 6.8657 | 9.821% | 0.67426 | 6.1914 | 0 | 0 | 0 |  | 0.17 | 2.55 | 5.0143 | 4.8251 | 0 | 0
| 30 | [11 empty] | 0.203 | 4.22 | 7.0358 | 10.67% | 0.75082 | 6.285 | 0 | 0 | 0 |  | 0.265 | 2.87 | 6.5458 | 6.2988 | 0 | 0 |  | 0.203 | 4.22 | 7.0358 | 10.67% | 0.75082 | 6.285 | 0 | 0 | 0 |  | 0.265 | 2.87 | 6.5458 | 6.2988 | 0 | 0 |  | 0.203 | 4.22 | 7.0358 | 10.67% | 0.75082 | 6.285 | 0 | 0 | 0 |  | 0.088889 | 2.87 | 4.103 | 3.9481 | 0 | 0 | 0.1512 | 2.402 | 4.4993 | 7.1163 | 0 | 1.8822 |  | 0.197 | 4.01 | 6.7426 | 11.14% | 0.75082 | 5.9917 | 0 | 0 | 0 |  | 0.17 | 2.55 | 4.908 | 4.7228 | 0 | 0
| 31 | [11 empty] | 0.203 | 4.22 | 6.3997 | 17.73% | 1.1347 | 5.2651 | 0 | 22.8217 | 0 |  | 0.265 | 2.87 | 5.7154 | 5.4998 | 125.5142 | 4.938 |  | 0.203 | 4.22 | 6.3997 | 17.73% | 1.1347 | 5.2651 | 0 | 22.8217 | 0 |  | 0.265 | 2.87 | 5.7154 | 5.4998 | 125.5142 | 4.938 |  | 0.203 | 4.22 | 6.3997 | 17.73% | 1.1347 | 5.2651 | 0 | 22.8217 | 0 |  | 0.088889 | 2.87 | 3.8244 | 3.6801 | 83.9869 | 7.3796 | 0.1512 | 2.402 | 4.0255 | 7.1163 | 0 | 2.1037 |  | 0.197 | 4.01 | 6.1253 | 18.52% | 1.1347 | 4.9906 | 0 | 22.8217 | 0 |  | 0.17 | 2.55 | 4.3754 | 4.2103 | 96.0856 | 6.4504
X | 1 | [11 empty] | 0 | 0 | 0 | 0% | 0 | 0 | 0 | 0 | 0 |  | 0 | 0 | 0 | 0 | 0 | 0 |  | 0 | 0 | 0 | 0% | 0 | 0 | 0 | 0 | 0 |  | 0 | 0 | 0 | 0 | 0 | 0 |  | 0 | 0 | 0 | 0% | 0 | 0 | 0 | 0 | 0 |  | 0.088889 | 0 | 1.4133 | 1.36 | 0 | 0 | 0.1512 | 2.402 | 4.8061 | 7.1163 | 0 | 1.762 |  | 0 | 0 | 0 | 0% | 0 | 0 | 0 | 0 | 0 |  | 0 | 0 | 0 | 0 | 0 | 0
| 2 | [11 empty] | 0.203 | 4.22 | 6.7067 | 14.16% | 0.94937 | 5.7574 | 0 | 0 | 0 |  | 0.265 | 2.87 | 6.1162 | 5.8854 | 0 | 0 |  | 0.203 | 4.22 | 6.7067 | 14.16% | 0.94937 | 5.7574 | 0 | 0 | 0 |  | 0.265 | 2.87 | 6.1162 | 5.8854 | 0 | 0 |  | 0.203 | 4.22 | 6.7067 | 14.16% | 0.94937 | 5.7574 | 0 | 0 | 0 |  | 0.088889 | 2.87 | 3.9589 | 3.8095 | 0 | 0 | 0.1512 | 2.402 | 4.2542 | 7.1163 | 0 | 1.9906 |  | 0.197 | 4.01 | 6.4233 | 14.78% | 0.94937 | 5.4739 | 0 | 0 | 0 |  | 0.17 | 2.55 | 4.6325 | 4.4577 | 0 | 0
| 3 | [11 empty] | 0.75 | -1.25 | 5.6687 | 23.28% | 1.3199 | 4.3488 | 0 | 27.2685 | 0 |  | 0.14 | 4.12 | 5.4115 | 5.2073 | 141.9951 | 6.2316 |  | 0.16333 | 4.3467 | 5.8534 | 22.55% | 1.3199 | 4.5335 | 0 | 27.2685 | 0 |  | 0.12333 | 3.0167 | 4.1544 | 3.9976 | 109.0098 | 8.1172 |  | 0.75 | -1.25 | 5.6687 | 23.28% | 1.3199 | 4.3488 | 0 | 27.2685 | 0 |  | 0.088889 | 4.12 | 4.94 | 4.7536 | 129.6231 | 6.8263 | 0.11133 | 2.8007 | 3.8277 | 7.1163 | 0 | 2.2124 |  | 0.16333 | 4.3467 | 5.8534 | 22.55% | 1.3199 | 4.5335 | 0 | 27.2685 | 0 |  | 0.12333 | 3.0167 | 4.1544 | 3.9976 | 109.0098 | 8.1172
| 4 | [11 empty] | 0.75 | -1.25 | 4.7313 | 31.13% | 1.4731 | 3.2582 | 0 | 30.9435 | 0 |  | 0.14 | 4.12 | 5.2365 | 5.0389 | 155.9211 | 7.3077 |  | 0.16333 | 4.3467 | 5.6493 | 26.08% | 1.4731 | 4.1762 | 0 | 30.9435 | 0 |  | 0.12333 | 3.0167 | 4.0003 | 3.8493 | 119.1107 | 9.5661 |  | 0.75 | -1.25 | 4.7313 | 31.13% | 1.4731 | 3.2582 | 0 | 30.9435 | 0 |  | 0.088889 | 4.12 | 4.8289 | 4.6467 | 143.7841 | 7.9246 | 0.11133 | 2.8007 | 3.6885 | 7.1163 | 0 | 2.2959 |  | 0.16333 | 4.3467 | 5.6493 | 26.08% | 1.4731 | 4.1762 | 0 | 30.9435 | 0 |  | 0.12333 | 3.0167 | 4.0003 | 3.8493 | 119.1107 | 9.5661
| 5 | [11 empty] | 0.75 | -1.25 | 5.6562 | 23.37% | 1.322 | 4.3343 | 0 | 27.3175 | 0 |  | 0.14 | 4.12 | 5.4092 | 5.205 | 142.1889 | 6.2454 |  | 0.16333 | 4.3467 | 5.8507 | 22.6% | 1.322 | 4.5287 | 0 | 27.3175 | 0 |  | 0.12333 | 3.0167 | 4.1524 | 3.9957 | 109.1517 | 8.1358 |  | 0.75 | -1.25 | 5.6562 | 23.37% | 1.322 | 4.3343 | 0 | 27.3175 | 0 |  | 0.088889 | 4.12 | 4.9385 | 4.7522 | 129.8171 | 6.8406 | 0.11133 | 2.8007 | 3.8259 | 7.1163 | 0 | 2.2135 |  | 0.16333 | 4.3467 | 5.8507 | 22.6% | 1.322 | 4.5287 | 0 | 27.3175 | 0 |  | 0.12333 | 3.0167 | 4.1524 | 3.9957 | 109.1517 | 8.1358
| 6 | [11 empty] | 0.203 | 4.22 | 6.8319 | 12.79% | 0.87383 | 5.9581 | 0 | 0 | 0 |  | 0.265 | 2.87 | 6.2797 | 6.0427 | 0 | 0 |  | 0.203 | 4.22 | 6.8319 | 12.79% | 0.87383 | 5.9581 | 0 | 0 | 0 |  | 0.265 | 2.87 | 6.2797 | 6.0427 | 0 | 0 |  | 0.203 | 4.22 | 6.8319 | 12.79% | 0.87383 | 5.9581 | 0 | 0 | 0 |  | 0.088889 | 2.87 | 4.0137 | 3.8622 | 0 | 0 | 0.1512 | 2.402 | 4.3474 | 7.1163 | 0 | 1.9479 |  | 0.197 | 4.01 | 6.5447 | 13.35% | 0.87383 | 5.6709 | 0 | 0 | 0 |  | 0.17 | 2.55 | 4.7373 | 4.5586 | 0 | 0
| 7 | [11 empty] | 0.203 | 4.22 | 6.722 | 13.99% | 0.94019 | 5.7818 | 0 | 0 | 0 |  | 0.265 | 2.87 | 6.1361 | 5.9046 | 0 | 0 |  | 0.203 | 4.22 | 6.722 | 13.99% | 0.94019 | 5.7818 | 0 | 0 | 0 |  | 0.265 | 2.87 | 6.1361 | 5.9046 | 0 | 0 |  | 0.203 | 4.22 | 6.722 | 13.99% | 0.94019 | 5.7818 | 0 | 0 | 0 |  | 0.088889 | 2.87 | 3.9656 | 3.8159 | 0 | 0 | 0.1512 | 2.402 | 4.2655 | 7.1163 | 0 | 1.9853 |  | 0.197 | 4.01 | 6.438 | 14.6% | 0.94019 | 5.4978 | 0 | 0 | 0 |  | 0.17 | 2.55 | 4.6453 | 4.47 | 0 | 0
| 8 | [11 empty] | 0.75 | -1.25 | 4.725 | 31.2% | 1.4741 | 3.2509 | 0 | 30.968 | 0 |  | 0.14 | 4.12 | 5.2353 | 5.0378 | 156.0098 | 7.3151 |  | 0.16333 | 4.3467 | 5.6479 | 26.1% | 1.4741 | 4.1738 | 0 | 30.968 | 0 |  | 0.12333 | 3.0167 | 3.9992 | 3.8483 | 119.1744 | 9.5761 |  | 0.75 | -1.25 | 4.725 | 31.2% | 1.4741 | 3.2509 | 0 | 30.968 | 0 |  | 0.088889 | 4.12 | 4.8281 | 4.646 | 143.8759 | 7.932 | 0.11133 | 2.8007 | 3.6876 | 7.1163 | 0 | 2.2964 |  | 0.16333 | 4.3467 | 5.6479 | 26.1% | 1.4741 | 4.1738 | 0 | 30.968 | 0 |  | 0.12333 | 3.0167 | 3.9992 | 3.8483 | 119.1744 | 9.5761
| 9 | [11 empty] | 0.75 | -1.25 | 6.1 | 20.48% | 1.2495 | 4.8505 | 0 | 25.578 | 0 |  | 0.14 | 4.12 | 5.492 | 5.2848 | 135.1735 | 5.7596 |  | 0.16333 | 4.3467 | 5.9473 | 21.01% | 1.2495 | 4.6978 | 0 | 25.578 | 0 |  | 0.12333 | 3.0167 | 4.2253 | 4.0659 | 103.9973 | 7.4861 |  | 0.75 | -1.25 | 6.1 | 20.48% | 1.2495 | 4.8505 | 0 | 25.578 | 0 |  | 0.088889 | 4.12 | 4.9911 | 4.8028 | 122.8452 | 6.3376 | 0.11133 | 2.8007 | 3.8917 | 7.1163 | 0 | 2.176 |  | 0.16333 | 4.3467 | 5.9473 | 21.01% | 1.2495 | 4.6978 | 0 | 25.578 | 0 |  | 0.12333 | 3.0167 | 4.2253 | 4.0659 | 103.9973 | 7.4861
| 10 | [11 empty] | 0.203 | 4.22 | 6.4293 | 17.37% | 1.1168 | 5.3125 | 0 | 22.393 | 0 |  | 0.265 | 2.87 | 5.7541 | 5.5369 | 123.9889 | 4.8127 |  | 0.203 | 4.22 | 6.4293 | 17.37% | 1.1168 | 5.3125 | 0 | 22.393 | 0 |  | 0.265 | 2.87 | 5.7541 | 5.5369 | 123.9889 | 4.8127 |  | 0.203 | 4.22 | 6.4293 | 17.37% | 1.1168 | 5.3125 | 0 | 22.393 | 0 |  | 0.088889 | 2.87 | 3.8374 | 3.6926 | 82.6884 | 7.2165 | 0.1512 | 2.402 | 4.0476 | 7.1163 | 0 | 2.0922 |  | 0.197 | 4.01 | 6.154 | 18.15% | 1.1168 | 5.0372 | 0 | 22.393 | 0 |  | 0.17 | 2.55 | 4.4002 | 4.2341 | 94.8147 | 6.2936
| 11 | [11 empty] | 0.75 | -1.25 | 5.3094 | 25.97% | 1.3786 | 3.9307 | 0 | 28.6773 | 0 |  | 0.14 | 4.12 | 5.3444 | 5.1427 | 147.4797 | 6.6357 |  | 0.16333 | 4.3467 | 5.7752 | 23.87% | 1.3786 | 4.3965 | 0 | 28.6773 | 0 |  | 0.12333 | 3.0167 | 4.0953 | 3.9408 | 113.0107 | 8.6597 |  | 0.75 | -1.25 | 5.3094 | 25.97% | 1.3786 | 3.9307 | 0 | 28.6773 | 0 |  | 0.088889 | 4.12 | 4.8974 | 4.7126 | 135.1444 | 7.2414 | 0.11133 | 2.8007 | 3.7744 | 7.1163 | 0 | 2.2437 |  | 0.16333 | 4.3467 | 5.7752 | 23.87% | 1.3786 | 4.3965 | 0 | 28.6773 | 0 |  | 0.12333 | 3.0167 | 4.0953 | 3.9408 | 113.0107 | 8.6597
| 12 | [11 empty] | 0.75 | -1.25 | 4.3531 | 35.26% | 1.5348 | 2.8183 | 0 | 32.4258 | 0 |  | 0.14 | 4.12 | 5.1659 | 4.971 | 161.1876 | 7.7624 |  | 0.16333 | 4.3467 | 5.5669 | 27.57% | 1.5348 | 4.0321 | 0 | 32.4258 | 0 |  | 0.12333 | 3.0167 | 3.9381 | 3.7895 | 122.8762 | 10.1826 |  | 0.75 | -1.25 | 4.3531 | 35.26% | 1.5348 | 2.8183 | 0 | 32.4258 | 0 |  | 0.088889 | 4.12 | 4.7841 | 4.6035 | 149.2733 | 8.3819 | 0.11133 | 2.8007 | 3.6324 | 7.1163 | 0 | 2.3313 |  | 0.16333 | 4.3467 | 5.5669 | 27.57% | 1.5348 | 4.0321 | 0 | 32.4258 | 0 |  | 0.12333 | 3.0167 | 3.9381 | 3.7895 | 122.8762 | 10.1826
| 13 | [11 empty] | 0.75 | -1.25 | 5.4813 | 24.64% | 1.3506 | 4.1307 | 0 | 28.0035 | 0 |  | 0.14 | 4.12 | 5.3765 | 5.1736 | 144.8793 | 6.4412 |  | 0.16333 | 4.3467 | 5.8126 | 23.24% | 1.3506 | 4.462 | 0 | 28.0035 | 0 |  | 0.12333 | 3.0167 | 4.1236 | 3.968 | 111.1172 | 8.3983 |  | 0.75 | -1.25 | 5.4813 | 24.64% | 1.3506 | 4.1307 | 0 | 28.0035 | 0 |  | 0.088889 | 4.12 | 4.9178 | 4.7322 | 132.5182 | 7.042 | 0.11133 | 2.8007 | 3.7999 | 7.1163 | 0 | 2.2286 |  | 0.16333 | 4.3467 | 5.8126 | 23.24% | 1.3506 | 4.462 | 0 | 28.0035 | 0 |  | 0.12333 | 3.0167 | 4.1236 | 3.968 | 111.1172 | 8.3983
| 14 | [11 empty] | 0.203 | 4.22 | 6.2931 | 19.05% | 1.199 | 5.0942 | 0 | 24.3652 | 0 |  | 0.265 | 2.87 | 5.5763 | 5.3659 | 130.7411 | 5.4035 |  | 0.203 | 4.22 | 6.2931 | 19.05% | 1.199 | 5.0942 | 0 | 24.3652 | 0 |  | 0.265 | 2.87 | 5.5763 | 5.3659 | 130.7411 | 5.4035 |  | 0.203 | 4.22 | 6.2931 | 19.05% | 1.199 | 5.0942 | 0 | 24.3652 | 0 |  | 0.088889 | 2.87 | 3.7778 | 3.6352 | 88.573 | 7.976 | 0.1512 | 2.402 | 3.9461 | 7.1163 | 0 | 2.146 |  | 0.197 | 4.01 | 6.0219 | 19.91% | 1.199 | 4.8229 | 0 | 24.3652 | 0 |  | 0.17 | 2.55 | 4.2861 | 4.1244 | 100.4917 | 7.0301
| 15 | [11 empty] | 0.203 | 4.22 | 6.9588 | 11.46% | 0.79727 | 6.1615 | 0 | 0 | 0 |  | 0.265 | 2.87 | 6.4453 | 6.2021 | 0 | 0 |  | 0.203 | 4.22 | 6.9588 | 11.46% | 0.79727 | 6.1615 | 0 | 0 | 0 |  | 0.265 | 2.87 | 6.4453 | 6.2021 | 0 | 0 |  | 0.203 | 4.22 | 6.9588 | 11.46% | 0.79727 | 6.1615 | 0 | 0 | 0 |  | 0.088889 | 2.87 | 4.0693 | 3.9157 | 0 | 0 | 0.1512 | 2.402 | 4.4419 | 7.1163 | 0 | 1.9065 |  | 0.197 | 4.01 | 6.6679 | 11.96% | 0.79727 | 5.8706 | 0 | 0 | 0 |  | 0.17 | 2.55 | 4.8436 | 4.6608 | 0 | 0
| 16 | [11 empty] | 0.203 | 4.22 | 7.1601 | 9.438% | 0.67579 | 6.4843 | 0 | 0 | 0 |  | 0.265 | 2.87 | 6.7081 | 6.4549 | 0 | 0 |  | 0.203 | 4.22 | 7.1601 | 9.438% | 0.67579 | 6.4843 | 0 | 0 | 0 |  | 0.265 | 2.87 | 6.7081 | 6.4549 | 0 | 0 |  | 0.203 | 4.22 | 7.1601 | 9.438% | 0.67579 | 6.4843 | 0 | 0 | 0 |  | 0.088889 | 2.87 | 4.1574 | 4.0005 | 0 | 0 | 0.1512 | 2.402 | 4.5919 | 7.1163 | 0 | 1.8442 |  | 0.197 | 4.01 | 6.8632 | 9.847% | 0.67579 | 6.1874 | 0 | 0 | 0 |  | 0.17 | 2.55 | 5.0122 | 4.823 | 0 | 0
| 17 | [11 empty] | 0.203 | 4.22 | 7.0172 | 10.86% | 0.76205 | 6.2551 | 0 | 0 | 0 |  | 0.265 | 2.87 | 6.5215 | 6.2754 | 0 | 0 |  | 0.203 | 4.22 | 7.0172 | 10.86% | 0.76205 | 6.2551 | 0 | 0 | 0 |  | 0.265 | 2.87 | 6.5215 | 6.2754 | 0 | 0 |  | 0.203 | 4.22 | 7.0172 | 10.86% | 0.76205 | 6.2551 | 0 | 0 | 0 |  | 0.088889 | 2.87 | 4.0948 | 3.9403 | 0 | 0 | 0.1512 | 2.402 | 4.4854 | 7.1163 | 0 | 1.888 |  | 0.197 | 4.01 | 6.7245 | 11.33% | 0.76205 | 5.9624 | 0 | 0 | 0 |  | 0.17 | 2.55 | 4.8925 | 4.7078 | 0 | 0
| 18 | [11 empty] | 0.203 | 4.22 | 6.7465 | 13.72% | 0.92539 | 5.8211 | 0 | 0 | 0 |  | 0.265 | 2.87 | 6.1681 | 5.9354 | 0 | 0 |  | 0.203 | 4.22 | 6.7465 | 13.72% | 0.92539 | 5.8211 | 0 | 0 | 0 |  | 0.265 | 2.87 | 6.1681 | 5.9354 | 0 | 0 |  | 0.203 | 4.22 | 6.7465 | 13.72% | 0.92539 | 5.8211 | 0 | 0 | 0 |  | 0.088889 | 2.87 | 3.9763 | 3.8262 | 0 | 0 | 0.1512 | 2.402 | 4.2838 | 7.1163 | 0 | 1.9768 |  | 0.197 | 4.01 | 6.4618 | 14.32% | 0.92539 | 5.5364 | 0 | 0 | 0 |  | 0.17 | 2.55 | 4.6658 | 4.4897 | 0 | 0
| 19 | [11 empty] | 0.203 | 4.22 | 6.4056 | 17.66% | 1.1311 | 5.2745 | 0 | 22.736 | 0 |  | 0.265 | 2.87 | 5.7232 | 5.5072 | 125.2117 | 4.9128 |  | 0.203 | 4.22 | 6.4056 | 17.66% | 1.1311 | 5.2745 | 0 | 22.736 | 0 |  | 0.265 | 2.87 | 5.7232 | 5.5072 | 125.2117 | 4.9128 |  | 0.203 | 4.22 | 6.4056 | 17.66% | 1.1311 | 5.2745 | 0 | 22.736 | 0 |  | 0.088889 | 2.87 | 3.827 | 3.6826 | 83.7281 | 7.3469 | 0.1512 | 2.402 | 4.0299 | 7.1163 | 0 | 2.1014 |  | 0.197 | 4.01 | 6.131 | 18.45% | 1.1311 | 5 | 0 | 22.736 | 0 |  | 0.17 | 2.55 | 4.3803 | 4.215 | 95.8331 | 6.4189
| 20 | [11 empty] | 0.75 | -1.25 | 4.9156 | 29.35% | 1.4429 | 3.4727 | 0 | 30.2207 | 0 |  | 0.14 | 4.12 | 5.2709 | 5.072 | 153.2801 | 7.0904 |  | 0.16333 | 4.3467 | 5.6894 | 25.36% | 1.4429 | 4.2465 | 0 | 30.2207 | 0 |  | 0.12333 | 3.0167 | 4.0306 | 3.8785 | 117.2103 | 9.2724 |  | 0.75 | -1.25 | 4.9156 | 29.35% | 1.4429 | 3.4727 | 0 | 30.2207 | 0 |  | 0.088889 | 4.12 | 4.8507 | 4.6677 | 141.0612 | 7.7046 | 0.11133 | 2.8007 | 3.7159 | 7.1163 | 0 | 2.2789 |  | 0.16333 | 4.3467 | 5.6894 | 25.36% | 1.4429 | 4.2465 | 0 | 30.2207 | 0 |  | 0.12333 | 3.0167 | 4.0306 | 3.8785 | 117.2103 | 9.2724
| 21 | [11 empty] | -0.092 | 4.644 | 4.1043 | 42.18% | 1.7313 | 2.3729 | 0 | 37.142 | 0 |  | 0.22 | 3.56 | 4.8507 | 4.8507 | 180.1635 | 9.1119 |  | 0.228 | 3.894 | 5.2316 | 33.09% | 1.7313 | 3.5003 | 0 | 37.142 | 0 |  | 0.12 | 3.04 | 3.744 | 3.6027 | 133.8121 | 12.2682 |  | -0.092 | 4.644 | 4.1043 | 42.18% | 1.7313 | 2.3729 | 0 | 37.142 | 0 |  | 0.088889 | 3.56 | 4.0815 | 4.0815 | 151.5944 | 10.8292 | 0.1152 | 2.7736 | 3.4494 | 7.1163 | 0 | 2.455 |  | 0.212 | 3.876 | 5.1197 | 33.82% | 1.7313 | 3.3884 | 0 | 37.142 | 0 |  | 0.1152 | 2.7736 | 3.4494 | 3.3193 | 123.2844 | 13.3159
| 22 | [11 empty] | -0.092 | 4.644 | 4.0916 | 41.9% | 1.7145 | 2.3771 | 0 | 36.7378 | 0 |  | 0.22 | 3.56 | 4.8809 | 4.8809 | 179.3139 | 8.9569 |  | 0.228 | 3.894 | 5.263 | 32.58% | 1.7145 | 3.5485 | 0 | 36.7378 | 0 |  | 0.12 | 3.04 | 3.7605 | 3.6186 | 132.939 | 12.0815 |  | -0.092 | 4.644 | 4.0916 | 41.9% | 1.7145 | 2.3771 | 0 | 36.7378 | 0 |  | 0.088889 | 3.56 | 4.0937 | 4.0937 | 150.3935 | 10.6793 | 0.1152 | 2.7736 | 3.4653 | 7.1163 | 0 | 2.4438 |  | 0.212 | 3.876 | 5.1489 | 33.3% | 1.7145 | 3.4344 | 0 | 36.7378 | 0 |  | 0.1152 | 2.7736 | 3.4653 | 3.3345 | 122.5026 | 13.1107
| 23 | [11 empty] | 0.75 | -1.25 | 4.2625 | 36.35% | 1.5496 | 2.7129 | 0 | 32.781 | 0 |  | 0.14 | 4.12 | 5.149 | 4.9547 | 162.42 | 7.8732 |  | 0.16333 | 4.3467 | 5.5472 | 27.94% | 1.5496 | 3.9975 | 0 | 32.781 | 0 |  | 0.12333 | 3.0167 | 3.9232 | 3.7751 | 123.7523 | 10.3333 |  | 0.75 | -1.25 | 4.2625 | 36.35% | 1.5496 | 2.7129 | 0 | 32.781 | 0 |  | 0.088889 | 4.12 | 4.7733 | 4.5932 | 150.5699 | 8.4928 | 0.11133 | 2.8007 | 3.619 | 7.1163 | 0 | 2.34 |  | 0.16333 | 4.3467 | 5.5472 | 27.94% | 1.5496 | 3.9975 | 0 | 32.781 | 0 |  | 0.12333 | 3.0167 | 3.9232 | 3.7751 | 123.7523 | 10.3333
| 24 | [11 empty] | -0.092 | 4.644 | 4.0414 | 40.77% | 1.6476 | 2.3938 | 0 | 35.133 | 0 |  | 0.22 | 3.56 | 5.001 | 5.001 | 175.7001 | 8.36 |  | 0.228 | 3.894 | 5.3874 | 30.58% | 1.6476 | 3.7398 | 0 | 35.133 | 0 |  | 0.12 | 3.04 | 3.826 | 3.6816 | 129.3464 | 11.3559 |  | -0.092 | 4.644 | 4.0414 | 40.77% | 1.6476 | 2.3938 | 0 | 35.133 | 0 |  | 0.088889 | 3.56 | 4.1422 | 4.1422 | 145.5287 | 10.0932 | 0.1152 | 2.7736 | 3.5282 | 7.1163 | 0 | 2.4002 |  | 0.212 | 3.876 | 5.2646 | 31.3% | 1.6476 | 3.617 | 0 | 35.133 | 0 |  | 0.1152 | 2.7736 | 3.5282 | 3.395 | 119.2773 | 12.3146
| 25 | [11 empty] | -0.092 | 4.644 | 4.1572 | 43.34% | 1.8018 | 2.3554 | 0 | 38.8325 | 0 |  | 0.22 | 3.56 | 4.7242 | 4.7242 | 183.4512 | 9.7818 |  | 0.228 | 3.894 | 5.1005 | 35.33% | 1.8018 | 3.2987 | 0 | 38.8325 | 0 |  | 0.12 | 3.04 | 3.675 | 3.5363 | 137.3242 | 13.0674 |  | -0.092 | 4.644 | 4.1572 | 43.34% | 1.8018 | 2.3554 | 0 | 38.8325 | 0 |  | 0.088889 | 3.56 | 4.0304 | 4.0304 | 156.5094 | 11.4656 | 0.1152 | 2.7736 | 3.3832 | 7.1163 | 0 | 2.5031 |  | 0.212 | 3.876 | 4.9978 | 36.05% | 1.8018 | 3.1961 | 0 | 38.8325 | 0 |  | 0.1152 | 2.7736 | 3.3832 | 3.2555 | 126.4204 | 14.1945
| 26 | [11 empty] | -0.092 | 4.644 | 4.3109 | 46.54% | 2.0064 | 2.3044 | 0 | 43.7447 | 0 |  | 0.22 | 3.56 | 4.3566 | 4.3566 | 190.5776 | 11.9489 |  | 0.228 | 3.894 | 4.7195 | 42.51% | 2.0064 | 2.7131 | 0 | 43.7447 | 0 |  | 0.12 | 3.04 | 3.4745 | 3.4745 | 151.9911 | 14.9824 |  | -0.092 | 4.644 | 4.3109 | 46.54% | 2.0064 | 2.3044 | 0 | 43.7447 | 0 |  | 0.088889 | 3.56 | 3.8819 | 3.8819 | 169.8106 | 13.4102 | 0.1152 | 2.7736 | 3.1907 | 7.1163 | 0 | 2.6541 |  | 0.212 | 3.876 | 4.6436 | 43.21% | 2.0064 | 2.6372 | 0 | 43.7447 | 0 |  | 0.1152 | 2.7736 | 3.1907 | 3.1907 | 139.5772 | 16.3149
| 27 | [11 empty] | -0.092 | 4.644 | 4.2641 | 45.59% | 1.9442 | 2.3199 | 0 | 42.2502 | 0 |  | 0.22 | 3.56 | 4.4684 | 4.4684 | 188.7917 | 11.2518 |  | 0.228 | 3.894 | 4.8354 | 40.21% | 1.9442 | 2.8913 | 0 | 42.2502 | 0 |  | 0.12 | 3.04 | 3.5355 | 3.5355 | 149.3758 | 14.2208 |  | -0.092 | 4.644 | 4.2641 | 45.59% | 1.9442 | 2.3199 | 0 | 42.2502 | 0 |  | 0.088889 | 3.56 | 3.927 | 3.927 | 165.9183 | 12.803 | 0.1152 | 2.7736 | 3.2493 | 7.1163 | 0 | 2.6062 |  | 0.212 | 3.876 | 4.7514 | 40.92% | 1.9442 | 2.8072 | 0 | 42.2502 | 0 |  | 0.1152 | 2.7736 | 3.2493 | 3.2493 | 137.2829 | 15.4735
| 28 | [11 empty] | -0.092 | 4.644 | 4.0065 | 39.96% | 1.6012 | 2.4053 | 0 | 34.0183 | 0 |  | 0.22 | 3.56 | 5.0844 | 4.8926 | 166.4361 | 8.2742 |  | 0.228 | 3.894 | 5.4739 | 29.25% | 1.6012 | 3.8727 | 0 | 34.0183 | 0 |  | 0.12 | 3.04 | 3.8715 | 3.7254 | 126.7318 | 10.8664 |  | -0.092 | 4.644 | 4.0065 | 39.96% | 1.6012 | 2.4053 | 0 | 34.0183 | 0 |  | 0.088889 | 3.56 | 4.1759 | 4.0183 | 136.697 | 10.0742 | 0.1152 | 2.7736 | 3.5718 | 7.1163 | 0 | 2.3709 |  | 0.212 | 3.876 | 5.345 | 29.96% | 1.6012 | 3.7438 | 0 | 34.0183 | 0 |  | 0.1152 | 2.7736 | 3.5718 | 3.4371 | 116.9225 | 11.778
| 29 | [11 empty] | 0.203 | 4.22 | 6.6137 | 15.2% | 1.0055 | 5.6082 | 0 | 19.7225 | 0 |  | 0.265 | 2.87 | 5.9948 | 5.7686 | 113.7707 | 4.0686 |  | 0.203 | 4.22 | 6.6137 | 15.2% | 1.0055 | 5.6082 | 0 | 19.7225 | 0 |  | 0.265 | 2.87 | 5.9948 | 5.7686 | 113.7707 | 4.0686 |  | 0.203 | 4.22 | 6.6137 | 15.2% | 1.0055 | 5.6082 | 0 | 19.7225 | 0 |  | 0.088889 | 2.87 | 3.9181 | 3.7703 | 74.3596 | 6.2249 | 0.1512 | 2.402 | 4.1849 | 7.1163 | 0 | 2.0236 |  | 0.197 | 4.01 | 6.333 | 15.88% | 1.0055 | 5.3274 | 0 | 19.7225 | 0 |  | 0.17 | 2.55 | 4.5546 | 4.3827 | 86.438 | 5.3551
| 30 | [11 empty] | 0.75 | -1.25 | 4.3375 | 35.44% | 1.5374 | 2.8001 | 0 | 32.487 | 0 |  | 0.14 | 4.12 | 5.163 | 4.9682 | 161.4009 | 7.7814 |  | 0.16333 | 4.3467 | 5.5635 | 27.63% | 1.5374 | 4.0261 | 0 | 32.487 | 0 |  | 0.12333 | 3.0167 | 3.9355 | 3.787 | 123.028 | 10.2085 |  | 0.75 | -1.25 | 4.3375 | 35.44% | 1.5374 | 2.8001 | 0 | 32.487 | 0 |  | 0.088889 | 4.12 | 4.7822 | 4.6018 | 149.4974 | 8.401 | 0.11133 | 2.8007 | 3.6301 | 7.1163 | 0 | 2.3328 |  | 0.16333 | 4.3467 | 5.5635 | 27.63% | 1.5374 | 4.0261 | 0 | 32.487 | 0 |  | 0.12333 | 3.0167 | 3.9355 | 3.787 | 123.028 | 10.2085
XI | 1 | [11 empty] | -0.092 | 4.644 | 4 | 39.81% | 1.5925 | 2.4075 | 0 | 33.81 | 0 |  | 0.22 | 3.56 | 5.1 | 4.9075 | 165.9242 | 8.1984 |  | 0.228 | 3.894 | 5.49 | 29.01% | 1.5925 | 3.8975 | 0 | 33.81 | 0 |  | 0.12 | 3.04 | 3.88 | 3.7336 | 126.2325 | 10.7762 |  | -0.092 | 4.644 | 4 | 39.81% | 1.5925 | 2.4075 | 0 | 33.81 | 0 |  | 0.088889 | 3.56 | 4.1822 | 4.0244 | 136.065 | 9.9975 | 0.1152 | 2.7736 | 3.58 | 7.1163 | 0 | 2.3655 |  | 0.212 | 3.876 | 5.36 | 29.71% | 1.5925 | 3.7675 | 0 | 33.81 | 0 |  | 0.1152 | 2.7736 | 3.58 | 3.4449 | 116.4723 | 11.6792
| 2 | [11 empty] | 0.75 | -1.25 | 5.8281 | 22.2% | 1.2939 | 4.5342 | 0 | 26.6438 | 0 |  | 0.14 | 4.12 | 5.4413 | 5.2359 | 139.5045 | 6.0555 |  | 0.16333 | 4.3467 | 5.8881 | 21.97% | 1.2939 | 4.5942 | 0 | 26.6438 | 0 |  | 0.12333 | 3.0167 | 4.1806 | 4.0229 | 107.1842 | 7.8815 |  | 0.75 | -1.25 | 5.8281 | 22.2% | 1.2939 | 4.5342 | 0 | 26.6438 | 0 |  | 0.088889 | 4.12 | 4.9589 | 4.7718 | 127.1376 | 6.6445 | 0.11133 | 2.8007 | 3.8514 | 7.1163 | 0 | 2.1988 |  | 0.16333 | 4.3467 | 5.8881 | 21.97% | 1.2939 | 4.5942 | 0 | 26.6438 | 0 |  | 0.12333 | 3.0167 | 4.1806 | 4.0229 | 107.1842 | 7.8815
| 3 | [11 empty] | 0.75 | -1.25 | 5.2937 | 26.09% | 1.3812 | 3.9126 | 0 | 28.7385 | 0 |  | 0.14 | 4.12 | 5.3415 | 5.1399 | 147.714 | 6.6536 |  | 0.16333 | 4.3467 | 5.7717 | 23.93% | 1.3812 | 4.3906 | 0 | 28.7385 | 0 |  | 0.12333 | 3.0167 | 4.0928 | 3.9383 | 113.181 | 8.6836 |  | 0.75 | -1.25 | 5.2937 | 26.09% | 1.3812 | 3.9126 | 0 | 28.7385 | 0 |  | 0.088889 | 4.12 | 4.8956 | 4.7108 | 135.3818 | 7.2596 | 0.11133 | 2.8007 | 3.772 | 7.1163 | 0 | 2.245 |  | 0.16333 | 4.3467 | 5.7717 | 23.93% | 1.3812 | 4.3906 | 0 | 28.7385 | 0 |  | 0.12333 | 3.0167 | 4.0928 | 3.9383 | 113.181 | 8.6836
| 4 | [11 empty] | -0.092 | 4.644 | 4.0441 | 40.83% | 1.6512 | 2.3929 | 0 | 35.2188 | 0 |  | 0.22 | 3.56 | 4.9946 | 4.9946 | 175.903 | 8.3912 |  | 0.228 | 3.894 | 5.3807 | 30.69% | 1.6512 | 3.7296 | 0 | 35.2188 | 0 |  | 0.12 | 3.04 | 3.8225 | 3.6783 | 129.5435 | 11.3941 |  | -0.092 | 4.644 | 4.0441 | 40.83% | 1.6512 | 2.3929 | 0 | 35.2188 | 0 |  | 0.088889 | 3.56 | 4.1396 | 4.1396 | 145.7926 | 10.1242 | 0.1152 | 2.7736 | 3.5248 | 7.1163 | 0 | 2.4025 |  | 0.212 | 3.876 | 5.2584 | 31.4% | 1.6512 | 3.6072 | 0 | 35.2188 | 0 |  | 0.1152 | 2.7736 | 3.5248 | 3.3918 | 119.4546 | 12.3564
| 5 | [11 empty] | 0.203 | 4.22 | 6.5215 | 16.27% | 1.0612 | 5.4604 | 0 | 21.0578 | 0 |  | 0.265 | 2.87 | 5.8744 | 5.6528 | 119.0344 | 4.433 |  | 0.203 | 4.22 | 6.5215 | 16.27% | 1.0612 | 5.4604 | 0 | 21.0578 | 0 |  | 0.265 | 2.87 | 5.8744 | 5.6528 | 119.0344 | 4.433 |  | 0.203 | 4.22 | 6.5215 | 16.27% | 1.0612 | 5.4604 | 0 | 21.0578 | 0 |  | 0.088889 | 2.87 | 3.8778 | 3.7314 | 78.5759 | 6.7156 | 0.1512 | 2.402 | 4.1162 | 7.1163 | 0 | 2.0573 |  | 0.197 | 4.01 | 6.2435 | 17% | 1.0612 | 5.1823 | 0 | 21.0578 | 0 |  | 0.17 | 2.55 | 4.4774 | 4.3084 | 90.7256 | 5.8162
| 6 | [11 empty] | 0.75 | -1.25 | 6.2125 | 19.82% | 1.2311 | 4.9814 | 0 | 25.137 | 0 |  | 0.14 | 4.12 | 5.513 | 5.305 | 133.3508 | 5.6387 |  | 0.16333 | 4.3467 | 5.9718 | 20.62% | 1.2311 | 4.7407 | 0 | 25.137 | 0 |  | 0.12333 | 3.0167 | 4.2438 | 4.0837 | 102.6517 | 7.325 |  | 0.75 | -1.25 | 6.2125 | 19.82% | 1.2311 | 4.9814 | 0 | 25.137 | 0 |  | 0.088889 | 4.12 | 5.0044 | 4.8156 | 121.0497 | 6.2117 | 0.11133 | 2.8007 | 3.9084 | 7.1163 | 0 | 2.1667 |  | 0.16333 | 4.3467 | 5.9718 | 20.62% | 1.2311 | 4.7407 | 0 | 25.137 | 0 |  | 0.12333 | 3.0167 | 4.2438 | 4.0837 | 102.6517 | 7.325
| 7 | [11 empty] | 0.75 | -1.25 | 5.7063 | 23.02% | 1.3138 | 4.3924 | 0 | 27.1215 | 0 |  | 0.14 | 4.12 | 5.4185 | 5.214 | 141.4123 | 6.19 |  | 0.16333 | 4.3467 | 5.8616 | 22.41% | 1.3138 | 4.5478 | 0 | 27.1215 | 0 |  | 0.12333 | 3.0167 | 4.1606 | 4.0036 | 108.5831 | 8.0614 |  | 0.75 | -1.25 | 5.7063 | 23.02% | 1.3138 | 4.3924 | 0 | 27.1215 | 0 |  | 0.088889 | 4.12 | 4.9444 | 4.7579 | 129.0403 | 6.7834 | 0.11133 | 2.8007 | 3.8333 | 7.1163 | 0 | 2.2092 |  | 0.16333 | 4.3467 | 5.8616 | 22.41% | 1.3138 | 4.5478 | 0 | 27.1215 | 0 |  | 0.12333 | 3.0167 | 4.1606 | 4.0036 | 108.5831 | 8.0614
| 8 | [11 empty] | 0.75 | -1.25 | 4.7906 | 30.55% | 1.4634 | 3.3273 | 0 | 30.7107 | 0 |  | 0.14 | 4.12 | 5.2476 | 5.0496 | 155.0758 | 7.2374 |  | 0.16333 | 4.3467 | 5.6622 | 25.84% | 1.4634 | 4.1988 | 0 | 30.7107 | 0 |  | 0.12333 | 3.0167 | 4.01 | 3.8587 | 118.5033 | 9.471 |  | 0.75 | -1.25 | 4.7906 | 30.55% | 1.4634 | 3.3273 | 0 | 30.7107 | 0 |  | 0.088889 | 4.12 | 4.8359 | 4.6534 | 142.9106 | 7.8535 | 0.11133 | 2.8007 | 3.6974 | 7.1163 | 0 | 2.2904 |  | 0.16333 | 4.3467 | 5.6622 | 25.84% | 1.4634 | 4.1988 | 0 | 30.7107 | 0 |  | 0.12333 | 3.0167 | 4.01 | 3.8587 | 118.5033 | 9.471
| 9 | [11 empty] | -0.092 | 4.644 | 4.0234 | 40.35% | 1.6236 | 2.3997 | 0 | 34.5572 | 0 |  | 0.22 | 3.56 | 5.0441 | 5.0441 | 174.3096 | 8.1527 |  | 0.228 | 3.894 | 5.4321 | 29.89% | 1.6236 | 3.8084 | 0 | 34.5572 | 0 |  | 0.12 | 3.04 | 3.8495 | 3.7042 | 128.0082 | 11.1016 |  | -0.092 | 4.644 | 4.0234 | 40.35% | 1.6236 | 2.3997 | 0 | 34.5572 | 0 |  | 0.088889 | 3.56 | 4.1596 | 4.1596 | 143.7454 | 9.8862 | 0.1152 | 2.7736 | 3.5507 | 7.1163 | 0 | 2.385 |  | 0.212 | 3.876 | 5.3061 | 30.6% | 1.6236 | 3.6825 | 0 | 34.5572 | 0 |  | 0.1152 | 2.7736 | 3.5507 | 3.4167 | 118.0728 | 12.0358
| 10 | [11 empty] | 0.75 | -1.25 | 4.1156 | 38.24% | 1.5736 | 2.542 | 0 | 33.3568 | 0 |  | 0.14 | 4.12 | 5.1216 | 4.9283 | 164.3926 | 8.0544 |  | 0.16333 | 4.3467 | 5.5152 | 28.53% | 1.5736 | 3.9416 | 0 | 33.3568 | 0 |  | 0.12333 | 3.0167 | 3.899 | 3.7519 | 125.1506 | 10.5799 |  | 0.75 | -1.25 | 4.1156 | 38.24% | 1.5736 | 2.542 | 0 | 33.3568 | 0 |  | 0.088889 | 4.12 | 4.7559 | 4.5765 | 152.6557 | 8.6736 | 0.11133 | 2.8007 | 3.5972 | 7.1163 | 0 | 2.3542 |  | 0.16333 | 4.3467 | 5.5152 | 28.53% | 1.5736 | 3.9416 | 0 | 33.3568 | 0 |  | 0.12333 | 3.0167 | 3.899 | 3.7519 | 125.1506 | 10.5799
| 11 | [11 empty] | -0.092 | 4.644 | 4.0851 | 41.76% | 1.7058 | 2.3793 | 0 | 36.5295 | 0 |  | 0.22 | 3.56 | 4.8965 | 4.8965 | 178.8667 | 8.8778 |  | 0.228 | 3.894 | 5.2791 | 32.31% | 1.7058 | 3.5733 | 0 | 36.5295 | 0 |  | 0.12 | 3.04 | 3.769 | 3.6268 | 132.4842 | 11.9859 |  | -0.092 | 4.644 | 4.0851 | 41.76% | 1.7058 | 2.3793 | 0 | 36.5295 | 0 |  | 0.088889 | 3.56 | 4.1 | 4.1 | 149.7709 | 10.6025 | 0.1152 | 2.7736 | 3.4734 | 7.1163 | 0 | 2.438 |  | 0.212 | 3.876 | 5.1639 | 33.03% | 1.7058 | 3.4581 | 0 | 36.5295 | 0 |  | 0.1152 | 2.7736 | 3.4734 | 3.3424 | 122.095 | 13.0058
| 12 | [11 empty] | -0.092 | 4.644 | 4.1365 | 42.89% | 1.7742 | 2.3623 | 0 | 38.171 | 0 |  | 0.22 | 3.56 | 4.7737 | 4.7737 | 182.2156 | 9.5154 |  | 0.228 | 3.894 | 5.1518 | 34.44% | 1.7742 | 3.3776 | 0 | 38.171 | 0 |  | 0.12 | 3.04 | 3.702 | 3.5623 | 135.9766 | 12.7512 |  | -0.092 | 4.644 | 4.1365 | 42.89% | 1.7742 | 2.3623 | 0 | 38.171 | 0 |  | 0.088889 | 3.56 | 4.0504 | 4.0504 | 154.6067 | 11.2147 | 0.1152 | 2.7736 | 3.4091 | 7.1163 | 0 | 2.484 |  | 0.212 | 3.876 | 5.0455 | 35.16% | 1.7742 | 3.2713 | 0 | 38.171 | 0 |  | 0.1152 | 2.7736 | 3.4091 | 3.2805 | 125.219 | 13.8466
| 13 | [11 empty] | -0.092 | 4.644 | 4.2756 | 45.83% | 1.9595 | 2.3161 | 0 | 42.6178 | 0 |  | 0.22 | 3.56 | 4.4409 | 4.4409 | 189.2619 | 11.42 |  | 0.228 | 3.894 | 4.8069 | 40.76% | 1.9595 | 2.8475 | 0 | 42.6178 | 0 |  | 0.12 | 3.04 | 3.5205 | 3.5205 | 150.0358 | 14.4057 |  | -0.092 | 4.644 | 4.2756 | 45.83% | 1.9595 | 2.3161 | 0 | 42.6178 | 0 |  | 0.088889 | 3.56 | 3.9159 | 3.9159 | 166.888 | 12.951 | 0.1152 | 2.7736 | 3.2349 | 7.1163 | 0 | 2.6178 |  | 0.212 | 3.876 | 4.7249 | 41.47% | 1.9595 | 2.7654 | 0 | 42.6178 | 0 |  | 0.1152 | 2.7736 | 3.2349 | 3.2349 | 137.8633 | 15.6776
| 14 | [11 empty] | 0.07 | 4.32 | 4.3646 | 54.34% | 2.3719 | 1.9927 | 0 | 52.5157 | 0 |  | 0.088889 | 3.8222 | 3.8789 | 3.8057 | 199.8593 | 16.4211 |  | 0.078889 | 4.1922 | 4.2425 | 55.91% | 2.3719 | 1.8706 | 0 | 52.5157 | 0 |  | 0.071111 | 3.1378 | 3.1831 | 3.1231 | 164.0094 | 20.0105 |  | 0.07 | 4.32 | 4.3646 | 54.34% | 2.3719 | 1.9927 | 0 | 52.5157 | 0 |  | 0.088889 | 3.8222 | 3.8789 | 3.8057 | 199.8593 | 16.4211 | 0.058667 | 2.8867 | 2.9241 | 7.1163 | 0 | 2.8961 |  | 0.09 | 4.12 | 4.1774 | 56.78% | 2.3719 | 1.8055 | 0 | 52.5157 | 0 |  | 0.058667 | 2.8867 | 2.9241 | 2.8689 | 150.6622 | 21.7832
| 15 | [11 empty] | -0.092 | 4.644 | 4.4546 | 49.34% | 2.1979 | 2.2568 | 0 | 48.3385 | 0 |  | 0.22 | 3.56 | 4.0128 | 4.0128 | 193.9743 | 14.3347 |  | 0.228 | 3.894 | 4.3633 | 50.37% | 2.1979 | 2.1654 | 0 | 48.3385 | 0 |  | 0.12 | 3.04 | 3.287 | 3.225 | 155.8908 | 17.8366 |  | -0.092 | 4.644 | 4.4546 | 49.34% | 2.1979 | 2.2568 | 0 | 48.3385 | 0 |  | 0.088889 | 3.56 | 3.743 | 3.743 | 180.9292 | 15.3683 | 0.1152 | 2.7736 | 3.0107 | 7.1163 | 0 | 2.8127 |  | 0.212 | 3.876 | 4.3124 | 50.97% | 2.1979 | 2.1145 | 0 | 48.3385 | 0 |  | 0.1152 | 2.7736 | 3.0107 | 2.9539 | 142.7878 | 19.4734
| 16 | [11 empty] | -0.092 | 4.644 | 4.1982 | 44.22% | 1.8564 | 2.3418 | 0 | 40.1433 | 0 |  | 0.22 | 3.56 | 4.6261 | 4.6261 | 185.706 | 10.3263 |  | 0.228 | 3.894 | 4.9988 | 37.14% | 1.8564 | 3.1425 | 0 | 40.1433 | 0 |  | 0.12 | 3.04 | 3.6215 | 3.4848 | 139.8928 | 13.7081 |  | -0.092 | 4.644 | 4.1982 | 44.22% | 1.8564 | 2.3418 | 0 | 40.1433 | 0 |  | 0.088889 | 3.56 | 3.9907 | 3.9907 | 160.2013 | 11.9703 | 0.1152 | 2.7736 | 3.3318 | 7.1163 | 0 | 2.5417 |  | 0.212 | 3.876 | 4.9033 | 37.86% | 1.8564 | 3.0469 | 0 | 40.1433 | 0 |  | 0.1152 | 2.7736 | 3.3318 | 3.2061 | 128.7037 | 14.8998
| 17 | [11 empty] | 0.07 | 4.32 | 4.4072 | 52.13% | 2.2974 | 2.1098 | 0 | 50.7272 | 0 |  | 0.088889 | 3.8222 | 3.933 | 3.8588 | 195.7441 | 15.6438 |  | 0.078889 | 4.1922 | 4.2905 | 53.55% | 2.2974 | 1.9931 | 0 | 50.7272 | 0 |  | 0.071111 | 3.1378 | 3.2264 | 3.1655 | 160.5769 | 19.0698 |  | 0.07 | 4.32 | 4.4072 | 52.13% | 2.2974 | 2.1098 | 0 | 50.7272 | 0 |  | 0.088889 | 3.8222 | 3.933 | 3.8588 | 195.7441 | 15.6438 | 0.058667 | 2.8867 | 2.9598 | 7.1163 | 0 | 2.8612 |  | 0.09 | 4.12 | 4.2321 | 54.28% | 2.2974 | 1.9347 | 0 | 50.7272 | 0 |  | 0.058667 | 2.8867 | 2.9598 | 2.9039 | 147.3074 | 20.7876
| 18 | [11 empty] | 0.07 | 4.32 | 4.126 | 67.61% | 2.7894 | 1.3366 | 0 | 62.5362 | 0 |  | 0.088889 | 3.8222 | 3.5759 | 3.1036 | 194.0896 | 23.9777 |  | 0.078889 | 4.1922 | 3.9736 | 70.2% | 2.7894 | 1.1842 | 0 | 62.5362 | 0 |  | 0.071111 | 3.1378 | 2.9407 | 2.5523 | 159.6138 | 29.1568 |  | 0.07 | 4.32 | 4.126 | 67.61% | 2.7894 | 1.3366 | 0 | 62.5362 | 0 |  | 0.088889 | 3.8222 | 3.5759 | 3.1036 | 194.0896 | 23.9777 | 0.058667 | 2.8867 | 2.7241 | 7.1163 | 0 | 3.1087 |  | 0.09 | 4.12 | 3.8706 | 72.07% | 2.7894 | 1.0812 | 0 | 62.5362 | 0 |  | 0.058667 | 2.8867 | 2.7241 | 2.3643 | 147.8559 | 31.4755
| 19 | [11 empty] | 0.07 | 4.32 | 4.1785 | 64.56% | 2.6976 | 1.481 | 0 | 60.3312 | 0 |  | 0.088889 | 3.8222 | 3.6426 | 3.1615 | 190.737 | 22.7089 |  | 0.078889 | 4.1922 | 4.0328 | 66.89% | 2.6976 | 1.3352 | 0 | 60.3312 | 0 |  | 0.071111 | 3.1378 | 2.9941 | 2.5986 | 156.7786 | 27.6277 |  | 0.07 | 4.32 | 4.1785 | 64.56% | 2.6976 | 1.481 | 0 | 60.3312 | 0 |  | 0.088889 | 3.8222 | 3.6426 | 3.1615 | 190.737 | 22.7089 | 0.058667 | 2.8867 | 2.7681 | 7.1163 | 0 | 3.0593 |  | 0.09 | 4.12 | 3.9381 | 68.5% | 2.6976 | 1.2406 | 0 | 60.3312 | 0 |  | 0.058667 | 2.8867 | 2.7681 | 2.4025 | 144.9465 | 29.883
| 20 | [11 empty] | 0.07 | 4.32 | 4.2185 | 62.29% | 2.6276 | 1.5909 | 0 | 58.653 | 0 |  | 0.088889 | 3.8222 | 3.6933 | 3.2055 | 188.0142 | 21.7739 |  | 0.078889 | 4.1922 | 4.0778 | 64.44% | 2.6276 | 1.4502 | 0 | 58.653 | 0 |  | 0.071111 | 3.1378 | 3.0347 | 2.6339 | 154.4839 | 26.4999 |  | 0.07 | 4.32 | 4.2185 | 62.29% | 2.6276 | 1.5909 | 0 | 58.653 | 0 |  | 0.088889 | 3.8222 | 3.6933 | 3.2055 | 188.0142 | 21.7739 | 0.058667 | 2.8867 | 2.8016 | 7.1163 | 0 | 3.0227 |  | 0.09 | 4.12 | 3.9895 | 65.86% | 2.6276 | 1.3619 | 0 | 58.653 | 0 |  | 0.058667 | 2.8867 | 2.8016 | 2.4316 | 142.6193 | 28.7044
| 21 | [11 empty] | 0.07 | 4.32 | 4.0992 | 69.19% | 2.8364 | 1.2628 | 0 | 63.6633 | 0 |  | 0.088889 | 3.8222 | 3.5419 | 3.0741 | 195.7047 | 24.6447 |  | 0.078889 | 4.1922 | 3.9434 | 71.93% | 2.8364 | 1.107 | 0 | 63.6633 | 0 |  | 0.071111 | 3.1378 | 2.9135 | 2.5287 | 160.9841 | 29.96 |  | 0.07 | 4.32 | 4.0992 | 69.19% | 2.8364 | 1.2628 | 0 | 63.6633 | 0 |  | 0.088889 | 3.8222 | 3.5419 | 3.0741 | 195.7047 | 24.6447 | 0.058667 | 2.8867 | 2.7016 | 7.1163 | 0 | 3.1346 |  | 0.09 | 4.12 | 3.8361 | 73.94% | 2.8364 | 0.99974 | 0 | 63.6633 | 0 |  | 0.058667 | 2.8867 | 2.7016 | 2.3448 | 149.2779 | 32.3094
| 22 | [11 empty] | 0.07 | 4.32 | 4.1657 | 65.3% | 2.72 | 1.4457 | 0 | 60.8702 | 0 |  | 0.088889 | 3.8222 | 3.6263 | 3.1474 | 191.5801 | 23.0148 |  | 0.078889 | 4.1922 | 4.0183 | 67.69% | 2.72 | 1.2983 | 0 | 60.8702 | 0 |  | 0.071111 | 3.1378 | 2.981 | 2.5873 | 157.4905 | 27.9964 |  | 0.07 | 4.32 | 4.1657 | 65.3% | 2.72 | 1.4457 | 0 | 60.8702 | 0 |  | 0.088889 | 3.8222 | 3.6263 | 3.1474 | 191.5801 | 23.0148 | 0.058667 | 2.8867 | 2.7574 | 7.1163 | 0 | 3.0712 |  | 0.09 | 4.12 | 3.9216 | 69.36% | 2.72 | 1.2016 | 0 | 60.8702 | 0 |  | 0.058667 | 2.8867 | 2.7574 | 2.3932 | 145.6733 | 30.2676
| 23 | [11 empty] | 0.07 | 4.32 | 4.2684 | 59.52% | 2.5403 | 1.728 | 0 | 56.5583 | 0 |  | 0.088889 | 3.8222 | 3.7567 | 3.6858 | 208.4616 | 18.2605 |  | 0.078889 | 4.1922 | 4.134 | 61.45% | 2.5403 | 1.5937 | 0 | 56.5583 | 0 |  | 0.071111 | 3.1378 | 3.0853 | 2.6778 | 151.4537 | 25.1338 |  | 0.07 | 4.32 | 4.2684 | 59.52% | 2.5403 | 1.728 | 0 | 56.5583 | 0 |  | 0.088889 | 3.8222 | 3.7567 | 3.6858 | 208.4616 | 18.2605 | 0.058667 | 2.8867 | 2.8434 | 7.1163 | 0 | 2.9783 |  | 0.09 | 4.12 | 4.0536 | 62.67% | 2.5403 | 1.5133 | 0 | 56.5583 | 0 |  | 0.058667 | 2.8867 | 2.8434 | 2.4679 | 139.5777 | 27.2724
| 24 | [11 empty] | 0.07 | 4.32 | 4.1368 | 66.97% | 2.7705 | 1.3663 | 0 | 62.083 | 0 |  | 0.088889 | 3.8222 | 3.5896 | 3.1155 | 193.4213 | 23.7131 |  | 0.078889 | 4.1922 | 3.9858 | 69.51% | 2.7705 | 1.2153 | 0 | 62.083 | 0 |  | 0.071111 | 3.1378 | 2.9517 | 2.5619 | 159.0477 | 28.838 |  | 0.07 | 4.32 | 4.1368 | 66.97% | 2.7705 | 1.3663 | 0 | 62.083 | 0 |  | 0.088889 | 3.8222 | 3.5896 | 3.1155 | 193.4213 | 23.7131 | 0.058667 | 2.8867 | 2.7332 | 7.1163 | 0 | 3.0984 |  | 0.09 | 4.12 | 3.8845 | 71.32% | 2.7705 | 1.114 | 0 | 62.083 | 0 |  | 0.058667 | 2.8867 | 2.7332 | 2.3722 | 147.2716 | 31.1439
| 25 | [11 empty] | 0.07 | 4.32 | 4.264 | 59.76% | 2.548 | 1.716 | 0 | 56.742 | 0 |  | 0.088889 | 3.8222 | 3.7511 | 3.6803 | 208.8296 | 18.347 |  | 0.078889 | 4.1922 | 4.1291 | 61.71% | 2.548 | 1.5811 | 0 | 56.742 | 0 |  | 0.071111 | 3.1378 | 3.0809 | 2.674 | 151.7269 | 25.2519 |  | 0.07 | 4.32 | 4.264 | 59.76% | 2.548 | 1.716 | 0 | 56.742 | 0 |  | 0.088889 | 3.8222 | 3.7511 | 3.6803 | 208.8296 | 18.347 | 0.058667 | 2.8867 | 2.8397 | 7.1163 | 0 | 2.9821 |  | 0.09 | 4.12 | 4.048 | 62.94% | 2.548 | 1.5 | 0 | 56.742 | 0 |  | 0.058667 | 2.8867 | 2.8397 | 2.4647 | 139.8505 | 27.3963
| 26 | [11 empty] | 0.07 | 4.32 | 4.0228 | 73.83% | 2.9701 | 1.0527 | 0 | 66.8727 | 0 |  | 0.088889 | 3.8222 | 3.4448 | 2.9898 | 199.9388 | 26.6163 |  | 0.078889 | 4.1922 | 3.8573 | 77% | 2.9701 | 0.88716 | 0 | 66.8727 | 0 |  | 0.071111 | 3.1378 | 2.8359 | 2.4613 | 164.5943 | 32.3319 |  | 0.07 | 4.32 | 4.0228 | 73.83% | 2.9701 | 1.0527 | 0 | 66.8727 | 0 |  | 0.088889 | 3.8222 | 3.4448 | 2.9898 | 199.9388 | 26.6163 | 0.058667 | 2.8867 | 2.6376 | 7.1163 | 0 | 3.2107 |  | 0.09 | 4.12 | 3.7379 | 79.46% | 2.9701 | 0.76776 | 0 | 66.8727 | 0 |  | 0.058667 | 2.8867 | 2.6376 | 2.2892 | 153.0863 | 34.7623
| 27 | [11 empty] | 0.07 | 4.32 | 4.0105 | 74.59% | 2.9916 | 1.019 | 0 | 67.3872 | 0 |  | 0.088889 | 3.8222 | 3.4293 | 2.9763 | 200.5672 | 26.9428 |  | 0.078889 | 4.1922 | 3.8435 | 77.83% | 2.9916 | 0.85192 | 0 | 67.3872 | 0 |  | 0.071111 | 3.1378 | 2.8234 | 2.4505 | 165.1328 | 32.7242 |  | 0.07 | 4.32 | 4.0105 | 74.59% | 2.9916 | 1.019 | 0 | 67.3872 | 0 |  | 0.088889 | 3.8222 | 3.4293 | 2.9763 | 200.5672 | 26.9428 | 0.058667 | 2.8867 | 2.6273 | 7.1163 | 0 | 3.2232 |  | 0.09 | 4.12 | 3.7221 | 80.37% | 2.9916 | 0.73057 | 0 | 67.3872 | 0 |  | 0.058667 | 2.8867 | 2.6273 | 1.9333 | 130.2801 | 41.4786
| 28 | [11 empty] | 0.07 | 4.32 | 4.3162 | 56.92% | 2.4566 | 1.8596 | 0 | 54.5493 | 0 |  | 0.088889 | 3.8222 | 3.8174 | 3.7454 | 204.3077 | 17.3316 |  | 0.078889 | 4.1922 | 4.1879 | 58.66% | 2.4566 | 1.7313 | 0 | 54.5493 | 0 |  | 0.071111 | 3.1378 | 3.1339 | 3.0748 | 167.7278 | 21.1115 |  | 0.07 | 4.32 | 4.3162 | 56.92% | 2.4566 | 1.8596 | 0 | 54.5493 | 0 |  | 0.088889 | 3.8222 | 3.8174 | 3.7454 | 204.3077 | 17.3316 | 0.058667 | 2.8867 | 2.8835 | 7.1163 | 0 | 2.9368 |  | 0.09 | 4.12 | 4.1151 | 59.7% | 2.4566 | 1.6585 | 0 | 54.5493 | 0 |  | 0.058667 | 2.8867 | 2.8835 | 2.8291 | 154.3244 | 22.9451
| 29 | [11 empty] | 0.07 | 4.32 | 4.2042 | 63.09% | 2.6526 | 1.5516 | 0 | 59.2532 | 0 |  | 0.088889 | 3.8222 | 3.6752 | 3.1898 | 189.005 | 22.1054 |  | 0.078889 | 4.1922 | 4.0617 | 65.31% | 2.6526 | 1.4091 | 0 | 59.2532 | 0 |  | 0.071111 | 3.1378 | 3.0201 | 2.6213 | 155.3182 | 26.8998 |  | 0.07 | 4.32 | 4.2042 | 63.09% | 2.6526 | 1.5516 | 0 | 59.2532 | 0 |  | 0.088889 | 3.8222 | 3.6752 | 3.1898 | 189.005 | 22.1054 | 0.058667 | 2.8867 | 2.7896 | 7.1163 | 0 | 3.0357 |  | 0.09 | 4.12 | 3.9711 | 66.8% | 2.6526 | 1.3185 | 0 | 59.2532 | 0 |  | 0.058667 | 2.8867 | 2.7896 | 2.4212 | 143.4629 | 29.1227
| 30 | [11 empty] | 0.10375 | 4.5563 | 3.3437 | 100% | 3.8817 | -0.53805 | 0.13861 | 76.4494 | 12.3019 |  | 0.08 | 3.76 | 2.825 | 2.0788 | 158.921 | 58.4029 |  | 0.10125 | 4.1988 | 3.0154 | 100% | 3.8817 | -0.86633 | 0.22318 | 68.9436 | 19.8076 |  | 0.05525 | 2.8628 | 2.217 | 1.6314 | 112.4738 | 73.8613 |  | 0.1 | 4.34 | 3.1712 | 100% | 3.8817 | -0.71047 | 0.18303 | 72.5072 | 16.2441 |  | 0.088889 | 3.0513 | 2.0124 | 1.4808 | 107.3682 | 77.5989 | 0.05525 | 2.8628 | 2.217 | 6.0698 | 1.0465 | 4.5033 |  | 0.09375 | 3.8862 | 2.7905 | 100% | 3.8817 | -1.0912 | 0.28111 | 88.4701 | 16.2441 |  | 0.02375 | 1.8662 | 1.5887 | 1.169 | 103.4236 | 109.3881
| 31 | [11 empty] | 0.10375 | 4.5563 | 3.8278 | 86.47% | 3.3101 | 0.51779 | 0 | 75.0312 | 0 |  | 0.08 | 3.76 | 3.1983 | 2.3535 | 176.5853 | 37.9382 |  | 0.10125 | 4.1988 | 3.4879 | 94.9% | 3.3101 | 0.17784 | 0 | 75.0312 | 0 |  | 0.05525 | 2.8628 | 2.4748 | 1.8211 | 136.6406 | 49.0289 |  | 0.1 | 4.34 | 3.6379 | 90.99% | 3.3101 | 0.32786 | 0 | 75.0312 | 0 |  | 0.088889 | 3.0513 | 2.4272 | 1.786 | 134.0084 | 49.9918 | 0.05525 | 2.8628 | 2.4748 | 7.1163 | 0 | 3.4218 |  | 0.09375 | 3.8862 | 3.228 | 100% | 3.3101 | -0.082005 | 0.024775 | 75.0065 | 0 |  | 0.02375 | 1.8662 | 1.6995 | 1.2506 | 93.8015 | 71.3731
XII | 1 | [11 empty] | 0.07 | 4.32 | 4.2442 | 60.85% | 2.5827 | 1.6615 | 0 | 57.575 | 0 |  | 0.088889 | 3.8222 | 3.7259 | 3.2338 | 186.1873 | 21.1868 |  | 0.078889 | 4.1922 | 4.1068 | 62.89% | 2.5827 | 1.5241 | 0 | 57.575 | 0 |  | 0.071111 | 3.1378 | 3.0607 | 2.6565 | 152.9475 | 25.7913 |  | 0.07 | 4.32 | 4.2442 | 60.85% | 2.5827 | 1.6615 | 0 | 57.575 | 0 |  | 0.088889 | 3.8222 | 3.7259 | 3.2338 | 186.1873 | 21.1868 | 0.058667 | 2.8867 | 2.8231 | 7.1163 | 0 | 2.9997 |  | 0.09 | 4.12 | 4.0225 | 64.21% | 2.5827 | 1.4398 | 0 | 57.575 | 0 |  | 0.058667 | 2.8867 | 2.8231 | 2.4502 | 141.073 | 27.9622
| 2 | [11 empty] | 0.07 | 4.32 | 4.4157 | 51.69% | 2.2826 | 2.1331 | 0 | 50.372 | 0 |  | 0.088889 | 3.8222 | 3.9437 | 3.8693 | 194.9041 | 15.4919 |  | 0.078889 | 4.1922 | 4.3 | 53.08% | 2.2826 | 2.0175 | 0 | 50.372 | 0 |  | 0.071111 | 3.1378 | 3.235 | 3.1739 | 159.877 | 18.886 |  | 0.07 | 4.32 | 4.4157 | 51.69% | 2.2826 | 2.1331 | 0 | 50.372 | 0 |  | 0.088889 | 3.8222 | 3.9437 | 3.8693 | 194.9041 | 15.4919 | 0.058667 | 2.8867 | 2.9668 | 7.1163 | 0 | 2.8543 |  | 0.09 | 4.12 | 4.243 | 53.8% | 2.2826 | 1.9604 | 0 | 50.372 | 0 |  | 0.058667 | 2.8867 | 2.9668 | 2.9109 | 146.6262 | 20.5927
| 3 | [11 empty] | -0.092 | 4.644 | 4.2411 | 45.12% | 1.9136 | 2.3276 | 0 | 41.5152 | 0 |  | 0.22 | 3.56 | 4.5234 | 4.5234 | 187.7908 | 10.9216 |  | 0.228 | 3.894 | 4.8925 | 39.11% | 1.9136 | 2.9789 | 0 | 41.5152 | 0 |  | 0.12 | 3.04 | 3.5655 | 3.431 | 142.4369 | 14.3992 |  | -0.092 | 4.644 | 4.2411 | 45.12% | 1.9136 | 2.3276 | 0 | 41.5152 | 0 |  | 0.088889 | 3.56 | 3.9493 | 3.9493 | 163.9545 | 12.5095 | 0.1152 | 2.7736 | 3.2781 | 7.1163 | 0 | 2.5833 |  | 0.212 | 3.876 | 4.8044 | 39.83% | 1.9136 | 2.8908 | 0 | 41.5152 | 0 |  | 0.1152 | 2.7736 | 3.2781 | 3.1544 | 130.9548 | 15.6618
| 4 | [11 empty] | -0.092 | 4.644 | 4.0698 | 41.41% | 1.6854 | 2.3844 | 0 | 36.0395 | 0 |  | 0.22 | 3.56 | 4.9332 | 4.9332 | 177.7889 | 8.6936 |  | 0.228 | 3.894 | 5.3171 | 31.7% | 1.6854 | 3.6317 | 0 | 36.0395 | 0 |  | 0.12 | 3.04 | 3.789 | 3.646 | 131.4007 | 11.7627 |  | -0.092 | 4.644 | 4.0698 | 41.41% | 1.6854 | 2.3844 | 0 | 36.0395 | 0 |  | 0.088889 | 3.56 | 4.1148 | 4.1148 | 148.2959 | 10.4226 | 0.1152 | 2.7736 | 3.4926 | 7.1163 | 0 | 2.4246 |  | 0.212 | 3.876 | 5.1992 | 32.42% | 1.6854 | 3.5138 | 0 | 36.0395 | 0 |  | 0.1152 | 2.7736 | 3.4926 | 3.3608 | 121.1231 | 12.7608
| 5 | [11 empty] | 0.75 | -1.25 | 4.5094 | 33.47% | 1.5093 | 3.0001 | 0 | 31.8133 | 0 |  | 0.14 | 4.12 | 5.1951 | 4.999 | 159.0358 | 7.573 |  | 0.16333 | 4.3467 | 5.6009 | 26.95% | 1.5093 | 4.0916 | 0 | 31.8133 | 0 |  | 0.12333 | 3.0167 | 3.9638 | 3.8142 | 121.3417 | 9.9255 |  | 0.75 | -1.25 | 4.5094 | 33.47% | 1.5093 | 3.0001 | 0 | 31.8133 | 0 |  | 0.088889 | 4.12 | 4.8026 | 4.6214 | 147.0206 | 8.1919 | 0.11133 | 2.8007 | 3.6556 | 7.1163 | 0 | 2.3165 |  | 0.16333 | 4.3467 | 5.6009 | 26.95% | 1.5093 | 4.0916 | 0 | 31.8133 | 0 |  | 0.12333 | 3.0167 | 3.9638 | 3.8142 | 121.3417 | 9.9255
| 6 | [11 empty] | -0.092 | 4.644 | 4.2975 | 46.27% | 1.9886 | 2.3089 | 0 | 43.316 | 0 |  | 0.22 | 3.56 | 4.3887 | 4.3887 | 190.0995 | 11.7453 |  | 0.228 | 3.894 | 4.7528 | 41.84% | 1.9886 | 2.7642 | 0 | 43.316 | 0 |  | 0.12 | 3.04 | 3.492 | 3.492 | 151.2595 | 14.7612 |  | -0.092 | 4.644 | 4.2975 | 46.27% | 1.9886 | 2.3089 | 0 | 43.316 | 0 |  | 0.088889 | 3.56 | 3.8948 | 3.8948 | 168.7078 | 13.2345 | 0.1152 | 2.7736 | 3.2075 | 7.1163 | 0 | 2.6402 |  | 0.212 | 3.876 | 4.6745 | 42.54% | 1.9886 | 2.6859 | 0 | 43.316 | 0 |  | 0.1152 | 2.7736 | 3.2075 | 3.2075 | 138.9369 | 16.0704
| 7 | [11 empty] | -0.092 | 4.644 | 4.4282 | 48.84% | 2.1626 | 2.2655 | 0 | 47.4933 | 0 |  | 0.22 | 3.56 | 4.0761 | 4.0761 | 193.5864 | 13.8655 |  | 0.228 | 3.894 | 4.4288 | 48.83% | 2.1626 | 2.2662 | 0 | 47.4933 | 0 |  | 0.12 | 3.04 | 3.3215 | 3.3215 | 157.7488 | 17.0155 |  | -0.092 | 4.644 | 4.4282 | 48.84% | 2.1626 | 2.2655 | 0 | 47.4933 | 0 |  | 0.088889 | 3.56 | 3.7685 | 3.7685 | 178.9792 | 14.9971 | 0.1152 | 2.7736 | 3.0438 | 7.1163 | 0 | 2.7821 |  | 0.212 | 3.876 | 4.3733 | 49.45% | 2.1626 | 2.2107 | 0 | 47.4933 | 0 |  | 0.1152 | 2.7736 | 3.0438 | 3.0438 | 144.5619 | 18.5677
| 8 | [11 empty] | 0.07 | 4.32 | 4.2173 | 62.35% | 2.6297 | 1.5877 | 0 | 58.702 | 0 |  | 0.088889 | 3.8222 | 3.6919 | 3.2042 | 188.0958 | 21.8009 |  | 0.078889 | 4.1922 | 4.0765 | 64.51% | 2.6297 | 1.4469 | 0 | 58.702 | 0 |  | 0.071111 | 3.1378 | 3.0335 | 2.6328 | 154.5526 | 26.5324 |  | 0.07 | 4.32 | 4.2173 | 62.35% | 2.6297 | 1.5877 | 0 | 58.702 | 0 |  | 0.088889 | 3.8222 | 3.6919 | 3.2042 | 188.0958 | 21.8009 | 0.058667 | 2.8867 | 2.8006 | 7.1163 | 0 | 3.0237 |  | 0.09 | 4.12 | 3.988 | 65.94% | 2.6297 | 1.3583 | 0 | 58.702 | 0 |  | 0.058667 | 2.8867 | 2.8006 | 2.4307 | 142.6886 | 28.7385
| 9 | [11 empty] | 0.07 | 4.32 | 4.1818 | 64.37% | 2.6919 | 1.4898 | 0 | 60.1965 | 0 |  | 0.088889 | 3.8222 | 3.6467 | 3.165 | 190.5238 | 22.6329 |  | 0.078889 | 4.1922 | 4.0364 | 66.69% | 2.6919 | 1.3445 | 0 | 60.1965 | 0 |  | 0.071111 | 3.1378 | 2.9973 | 2.6015 | 156.5987 | 27.536 |  | 0.07 | 4.32 | 4.1818 | 64.37% | 2.6919 | 1.4898 | 0 | 60.1965 | 0 |  | 0.088889 | 3.8222 | 3.6467 | 3.165 | 190.5238 | 22.6329 | 0.058667 | 2.8867 | 2.7708 | 7.1163 | 0 | 3.0563 |  | 0.09 | 4.12 | 3.9423 | 68.28% | 2.6919 | 1.2503 | 0 | 60.1965 | 0 |  | 0.058667 | 2.8867 | 2.7708 | 2.4048 | 144.7633 | 29.7873
| 10 | [11 empty] | 0.07 | 4.32 | 4.2275 | 61.78% | 2.6118 | 1.6157 | 0 | 58.2733 | 0 |  | 0.088889 | 3.8222 | 3.7048 | 3.2155 | 187.3776 | 21.5659 |  | 0.078889 | 4.1922 | 4.088 | 63.89% | 2.6118 | 1.4762 | 0 | 58.2733 | 0 |  | 0.071111 | 3.1378 | 3.0439 | 2.6418 | 153.9482 | 26.2489 |  | 0.07 | 4.32 | 4.2275 | 61.78% | 2.6118 | 1.6157 | 0 | 58.2733 | 0 |  | 0.088889 | 3.8222 | 3.7048 | 3.2155 | 187.3776 | 21.5659 | 0.058667 | 2.8867 | 2.8092 | 7.1163 | 0 | 3.0145 |  | 0.09 | 4.12 | 4.0011 | 65.28% | 2.6118 | 1.3893 | 0 | 58.2733 | 0 |  | 0.058667 | 2.8867 | 2.8092 | 2.4382 | 142.0792 | 28.4417
| 11 | [11 empty] | 0.07 | 4.32 | 4.2765 | 59.07% | 2.5261 | 1.7505 | 0 | 56.2152 | 0 |  | 0.088889 | 3.8222 | 3.767 | 3.696 | 207.7694 | 18.0998 |  | 0.078889 | 4.1922 | 4.1432 | 60.97% | 2.5261 | 1.6172 | 0 | 56.2152 | 0 |  | 0.071111 | 3.1378 | 3.0936 | 2.685 | 150.94 | 24.9144 |  | 0.07 | 4.32 | 4.2765 | 59.07% | 2.5261 | 1.7505 | 0 | 56.2152 | 0 |  | 0.088889 | 3.8222 | 3.767 | 3.696 | 207.7694 | 18.0998 | 0.058667 | 2.8867 | 2.8502 | 7.1163 | 0 | 2.9711 |  | 0.09 | 4.12 | 4.0641 | 62.15% | 2.5261 | 1.5381 | 0 | 56.2152 | 0 |  | 0.058667 | 2.8867 | 2.8502 | 2.4738 | 139.0651 | 27.0419
| 12 | [11 empty] | 0.07 | 4.32 | 4.294 | 58.11% | 2.4954 | 1.7986 | 0 | 55.4802 | 0 |  | 0.088889 | 3.8222 | 3.7893 | 3.7178 | 206.2625 | 17.7584 |  | 0.078889 | 4.1922 | 4.163 | 59.94% | 2.4954 | 1.6675 | 0 | 55.4802 | 0 |  | 0.071111 | 3.1378 | 3.1114 | 3.0527 | 169.3646 | 21.6272 |  | 0.07 | 4.32 | 4.294 | 58.11% | 2.4954 | 1.7986 | 0 | 55.4802 | 0 |  | 0.088889 | 3.8222 | 3.7893 | 3.7178 | 206.2625 | 17.7584 | 0.058667 | 2.8867 | 2.8649 | 7.1163 | 0 | 2.9559 |  | 0.09 | 4.12 | 4.0866 | 61.06% | 2.4954 | 1.5912 | 0 | 55.4802 | 0 |  | 0.058667 | 2.8867 | 2.8649 | 2.4865 | 137.9531 | 26.5517
| 13 | [11 empty] | 0.07 | 4.32 | 4.131 | 67.31% | 2.7808 | 1.3502 | 0 | 62.328 | 0 |  | 0.088889 | 3.8222 | 3.5822 | 3.1091 | 193.7839 | 23.8559 |  | 0.078889 | 4.1922 | 3.9792 | 69.88% | 2.7808 | 1.1985 | 0 | 62.328 | 0 |  | 0.071111 | 3.1378 | 2.9458 | 2.5567 | 159.3548 | 29.01 |  | 0.07 | 4.32 | 4.131 | 67.31% | 2.7808 | 1.3502 | 0 | 62.328 | 0 |  | 0.088889 | 3.8222 | 3.5822 | 3.1091 | 193.7839 | 23.8559 | 0.058667 | 2.8867 | 2.7283 | 7.1163 | 0 | 3.1039 |  | 0.09 | 4.12 | 3.877 | 71.72% | 2.7808 | 1.0962 | 0 | 62.328 | 0 |  | 0.058667 | 2.8867 | 2.7283 | 2.3679 | 147.5883 | 31.3229
| 14 | [11 empty] | 0.07 | 4.32 | 3.8991 | 81.72% | 3.1865 | 0.71259 | 0 | 72.0667 | 0 |  | 0.088889 | 3.8222 | 3.2878 | 2.4193 | 174.3517 | 35.4479 |  | 0.078889 | 4.1922 | 3.7179 | 85.71% | 3.1865 | 0.53137 | 0 | 72.0667 | 0 |  | 0.071111 | 3.1378 | 2.7102 | 1.9943 | 143.7238 | 43.002 |  | 0.07 | 4.32 | 3.8991 | 81.72% | 3.1865 | 0.71259 | 0 | 72.0667 | 0 |  | 0.088889 | 3.8222 | 3.2878 | 2.4193 | 174.3517 | 35.4479 | 0.058667 | 2.8867 | 2.5339 | 7.1163 | 0 | 3.342 |  | 0.09 | 4.12 | 3.5789 | 89.04% | 3.1865 | 0.39234 | 0 | 72.0667 | 0 |  | 0.058667 | 2.8867 | 2.5339 | 1.8646 | 134.3751 | 45.9937
| 15 | [11 empty] | 0.07 | 4.32 | 4.1803 | 64.46% | 2.6945 | 1.4858 | 0 | 60.2578 | 0 |  | 0.088889 | 3.8222 | 3.6448 | 3.1634 | 190.6208 | 22.6674 |  | 0.078889 | 4.1922 | 4.0348 | 66.78% | 2.6945 | 1.3403 | 0 | 60.2578 | 0 |  | 0.071111 | 3.1378 | 2.9959 | 2.6002 | 156.6806 | 27.5777 |  | 0.07 | 4.32 | 4.1803 | 64.46% | 2.6945 | 1.4858 | 0 | 60.2578 | 0 |  | 0.088889 | 3.8222 | 3.6448 | 3.1634 | 190.6208 | 22.6674 | 0.058667 | 2.8867 | 2.7696 | 7.1163 | 0 | 3.0576 |  | 0.09 | 4.12 | 3.9404 | 68.38% | 2.6945 | 1.2459 | 0 | 60.2578 | 0 |  | 0.058667 | 2.8867 | 2.7696 | 2.4038 | 144.8466 | 29.8308
| 16 | [11 empty] | 0.07 | 4.32 | 4.2658 | 59.66% | 2.5449 | 1.7208 | 0 | 56.6685 | 0 |  | 0.088889 | 3.8222 | 3.7533 | 3.6825 | 208.6826 | 18.3123 |  | 0.078889 | 4.1922 | 4.1311 | 61.6% | 2.5449 | 1.5861 | 0 | 56.6685 | 0 |  | 0.071111 | 3.1378 | 3.0827 | 2.6755 | 151.6178 | 25.2046 |  | 0.07 | 4.32 | 4.2658 | 59.66% | 2.5449 | 1.7208 | 0 | 56.6685 | 0 |  | 0.088889 | 3.8222 | 3.7533 | 3.6825 | 208.6826 | 18.3123 | 0.058667 | 2.8867 | 2.8412 | 7.1163 | 0 | 2.9806 |  | 0.09 | 4.12 | 4.0503 | 62.83% | 2.5449 | 1.5053 | 0 | 56.6685 | 0 |  | 0.058667 | 2.8867 | 2.8412 | 2.4659 | 139.7415 | 27.3467
| 17 | [11 empty] | 0.07 | 4.32 | 4.3649 | 54.33% | 2.3714 | 1.9935 | 0 | 52.5035 | 0 |  | 0.088889 | 3.8222 | 3.8793 | 3.8061 | 199.8318 | 16.4157 |  | 0.078889 | 4.1922 | 4.2428 | 55.89% | 2.3714 | 1.8714 | 0 | 52.5035 | 0 |  | 0.071111 | 3.1378 | 3.1834 | 3.1233 | 163.9864 | 20.0039 |  | 0.07 | 4.32 | 4.3649 | 54.33% | 2.3714 | 1.9935 | 0 | 52.5035 | 0 |  | 0.088889 | 3.8222 | 3.8793 | 3.8061 | 199.8318 | 16.4157 | 0.058667 | 2.8867 | 2.9243 | 7.1163 | 0 | 2.8959 |  | 0.09 | 4.12 | 4.1778 | 56.76% | 2.3714 | 1.8064 | 0 | 52.5035 | 0 |  | 0.058667 | 2.8867 | 2.9243 | 2.8691 | 150.6397 | 21.7763
| 18 | [11 empty] | 0.07 | 4.32 | 4.4305 | 50.93% | 2.2566 | 2.174 | 0 | 49.7472 | 0 |  | 0.088889 | 3.8222 | 3.9626 | 3.8878 | 193.4087 | 15.2268 |  | 0.078889 | 4.1922 | 4.3168 | 52.27% | 2.2566 | 2.0602 | 0 | 49.7472 | 0 |  | 0.071111 | 3.1378 | 3.2501 | 3.1888 | 158.6316 | 18.565 |  | 0.07 | 4.32 | 4.4305 | 50.93% | 2.2566 | 2.174 | 0 | 49.7472 | 0 |  | 0.088889 | 3.8222 | 3.9626 | 3.8878 | 193.4087 | 15.2268 | 0.058667 | 2.8867 | 2.9793 | 7.1163 | 0 | 2.8424 |  | 0.09 | 4.12 | 4.2621 | 52.94% | 2.2566 | 2.0056 | 0 | 49.7472 | 0 |  | 0.058667 | 2.8867 | 2.9793 | 2.9231 | 145.4161 | 20.2522
| 19 | [11 empty] | -0.092 | 4.644 | 4.3178 | 46.68% | 2.0156 | 2.3021 | 0 | 43.9652 | 0 |  | 0.22 | 3.56 | 4.3401 | 4.3401 | 190.8128 | 12.0548 |  | 0.228 | 3.894 | 4.7024 | 42.86% | 2.0156 | 2.6868 | 0 | 43.9652 | 0 |  | 0.12 | 3.04 | 3.4655 | 3.4655 | 152.3616 | 15.097 |  | -0.092 | 4.644 | 4.3178 | 46.68% | 2.0156 | 2.3021 | 0 | 43.9652 | 0 |  | 0.088889 | 3.56 | 3.8752 | 3.8752 | 170.3735 | 13.5009 | 0.1152 | 2.7736 | 3.1821 | 7.1163 | 0 | 2.6613 |  | 0.212 | 3.876 | 4.6277 | 43.56% | 2.0156 | 2.6121 | 0 | 43.9652 | 0 |  | 0.1152 | 2.7736 | 3.1821 | 3.1821 | 139.9009 | 16.4417
| 20 | [11 empty] | 0.07 | 4.32 | 4.3661 | 54.27% | 2.3694 | 1.9967 | 0 | 52.4545 | 0 |  | 0.088889 | 3.8222 | 3.8807 | 3.8075 | 199.7215 | 16.3941 |  | 0.078889 | 4.1922 | 4.2442 | 55.83% | 2.3694 | 1.8748 | 0 | 52.4545 | 0 |  | 0.071111 | 3.1378 | 3.1846 | 3.1245 | 163.8944 | 19.9778 |  | 0.07 | 4.32 | 4.3661 | 54.27% | 2.3694 | 1.9967 | 0 | 52.4545 | 0 |  | 0.088889 | 3.8222 | 3.8807 | 3.8075 | 199.7215 | 16.3941 | 0.058667 | 2.8867 | 2.9253 | 7.1163 | 0 | 2.8949 |  | 0.09 | 4.12 | 4.1792 | 56.69% | 2.3694 | 1.8099 | 0 | 52.4545 | 0 |  | 0.058667 | 2.8867 | 2.9253 | 2.8701 | 150.5494 | 21.7487
| 21 | [11 empty] | 0.07 | 4.32 | 4.2112 | 62.7% | 2.6404 | 1.5708 | 0 | 58.9592 | 0 |  | 0.088889 | 3.8222 | 3.6841 | 3.1975 | 188.5221 | 21.9426 |  | 0.078889 | 4.1922 | 4.0696 | 64.88% | 2.6404 | 1.4292 | 0 | 58.9592 | 0 |  | 0.071111 | 3.1378 | 3.0273 | 2.6274 | 154.9115 | 26.7034 |  | 0.07 | 4.32 | 4.2112 | 62.7% | 2.6404 | 1.5708 | 0 | 58.9592 | 0 |  | 0.088889 | 3.8222 | 3.6841 | 3.1975 | 188.5221 | 21.9426 | 0.058667 | 2.8867 | 2.7955 | 7.1163 | 0 | 3.0293 |  | 0.09 | 4.12 | 3.9801 | 66.34% | 2.6404 | 1.3397 | 0 | 58.9592 | 0 |  | 0.058667 | 2.8867 | 2.7955 | 2.4263 | 143.0513 | 28.9174
| 22 | [11 empty] | 0.07 | 4.32 | 3.8711 | 83.58% | 3.2355 | 0.63559 | 0 | 73.2428 | 0 |  | 0.088889 | 3.8222 | 3.2522 | 2.3931 | 175.2805 | 36.4202 |  | 0.078889 | 4.1922 | 3.6863 | 87.77% | 3.2355 | 0.45082 | 0 | 73.2428 | 0 |  | 0.071111 | 3.1378 | 2.6818 | 1.9734 | 144.536 | 44.1672 |  | 0.07 | 4.32 | 3.8711 | 83.58% | 3.2355 | 0.63559 | 0 | 73.2428 | 0 |  | 0.088889 | 3.8222 | 3.2522 | 2.3931 | 175.2805 | 36.4202 | 0.058667 | 2.8867 | 2.5105 | 7.1163 | 0 | 3.3732 |  | 0.09 | 4.12 | 3.5429 | 91.33% | 3.2355 | 0.30734 | 0 | 73.2428 | 0 |  | 0.058667 | 2.8867 | 2.5105 | 1.8473 | 135.3031 | 47.1811
| 23 | [11 empty] | 0.07 | 4.32 | 3.9808 | 76.46% | 3.0436 | 0.93718 | 0 | 68.6368 | 0 |  | 0.088889 | 3.8222 | 3.3915 | 2.9435 | 202.0357 | 27.748 |  | 0.078889 | 4.1922 | 3.8099 | 79.89% | 3.0436 | 0.76633 | 0 | 68.6368 | 0 |  | 0.071111 | 3.1378 | 2.7932 | 2.4243 | 166.3943 | 33.6916 |  | 0.07 | 4.32 | 3.9808 | 76.46% | 3.0436 | 0.93718 | 0 | 68.6368 | 0 |  | 0.088889 | 3.8222 | 3.3915 | 2.9435 | 202.0357 | 27.748 | 0.058667 | 2.8867 | 2.6024 | 7.1163 | 0 | 3.2541 |  | 0.09 | 4.12 | 3.6839 | 82.62% | 3.0436 | 0.64026 | 0 | 68.6368 | 0 |  | 0.058667 | 2.8867 | 2.6024 | 1.915 | 131.4364 | 42.6525
| 24 | [11 empty] | 0.07 | 4.32 | 3.9102 | 81% | 3.1671 | 0.74307 | 0 | 71.6012 | 0 |  | 0.088889 | 3.8222 | 3.3019 | 2.4297 | 173.967 | 35.0688 |  | 0.078889 | 4.1922 | 3.7304 | 84.9% | 3.1671 | 0.56326 | 0 | 71.6012 | 0 |  | 0.071111 | 3.1378 | 2.7215 | 2.0026 | 143.3886 | 42.5474 |  | 0.07 | 4.32 | 3.9102 | 81% | 3.1671 | 0.74307 | 0 | 71.6012 | 0 |  | 0.088889 | 3.8222 | 3.3019 | 2.4297 | 173.967 | 35.0688 | 0.058667 | 2.8867 | 2.5432 | 7.1163 | 0 | 3.3298 |  | 0.09 | 4.12 | 3.5931 | 88.14% | 3.1671 | 0.42599 | 0 | 71.6012 | 0 |  | 0.058667 | 2.8867 | 2.5432 | 1.8714 | 133.9966 | 45.5297
| 25 | [11 empty] | 0.10375 | 4.5563 | 3.6493 | 96.48% | 3.5209 | 0.12845 | 0 | 80.0905 | 0 |  | 0.08 | 3.76 | 3.0607 | 2.2522 | 180.3789 | 42.3178 |  | 0.10125 | 4.1988 | 3.3137 | 100% | 3.5209 | -0.2072 | 0.058849 | 75.3773 | 4.7132 |  | 0.05525 | 2.8628 | 2.3798 | 1.7512 | 131.9972 | 56.8315 |  | 0.1 | 4.34 | 3.4658 | 100% | 3.5209 | -0.055021 | 0.015627 | 78.8389 | 1.2516 |  | 0.088889 | 3.0513 | 2.2742 | 1.6735 | 131.9351 | 57.5513 | 0.05525 | 2.8628 | 2.3798 | 7.1163 | 0 | 3.5585 |  | 0.09375 | 3.8862 | 3.0667 | 100% | 3.5209 | -0.45414 | 0.12898 | 79.9615 | 1.2516 |  | 0.02375 | 1.8662 | 1.6586 | 1.2205 | 97.5935 | 79.4523
| 26 | [11 empty] | 0.10375 | 4.5563 | 3.4556 | 100% | 3.7495 | -0.29389 | 0.078379 | 78.8709 | 6.7076 |  | 0.08 | 3.76 | 2.9113 | 2.1423 | 168.9653 | 51.793 |  | 0.10125 | 4.1988 | 3.1247 | 100% | 3.7495 | -0.62486 | 0.16665 | 71.3167 | 14.2618 |  | 0.05525 | 2.8628 | 2.2766 | 1.6753 | 119.4742 | 67.6304 |  | 0.1 | 4.34 | 3.2792 | 100% | 3.7495 | -0.47035 | 0.12544 | 74.8432 | 10.7353 |  | 0.088889 | 3.0513 | 2.1083 | 1.5514 | 116.1103 | 70.1841 | 0.05525 | 2.8628 | 2.2766 | 6.0698 | 1.0465 | 4.418 |  | 0.09375 | 3.8862 | 2.8917 | 100% | 3.7495 | -0.8578 | 0.22878 | 85.3497 | 10.7353 |  | 0.02375 | 1.8662 | 1.6143 | 1.1879 | 101.3855 | 98.2769
| 27 | [11 empty] | 0.07 | 4.32 | 3.993 | 75.69% | 3.0222 | 0.97086 | 0 | 68.1223 | 0 |  | 0.088889 | 3.8222 | 3.407 | 2.9571 | 201.441 | 27.4143 |  | 0.078889 | 4.1922 | 3.8237 | 79.04% | 3.0222 | 0.80157 | 0 | 68.1223 | 0 |  | 0.071111 | 3.1378 | 2.8056 | 2.4351 | 165.8828 | 33.2908 |  | 0.07 | 4.32 | 3.993 | 75.69% | 3.0222 | 0.97086 | 0 | 68.1223 | 0 |  | 0.088889 | 3.8222 | 3.407 | 2.9571 | 201.441 | 27.4143 | 0.058667 | 2.8867 | 2.6126 | 7.1163 | 0 | 3.2413 |  | 0.09 | 4.12 | 3.6996 | 81.69% | 3.0222 | 0.67745 | 0 | 68.1223 | 0 |  | 0.058667 | 2.8867 | 2.6126 | 1.9225 | 130.9658 | 42.1664
| 28 | [11 empty] | 0.07 | 4.32 | 4.3037 | 57.59% | 2.4786 | 1.8251 | 0 | 55.076 | 0 |  | 0.088889 | 3.8222 | 3.8015 | 3.7298 | 205.42 | 17.5723 |  | 0.078889 | 4.1922 | 4.1738 | 59.38% | 2.4786 | 1.6952 | 0 | 55.076 | 0 |  | 0.071111 | 3.1378 | 3.1212 | 3.0623 | 168.659 | 21.4024 |  | 0.07 | 4.32 | 4.3037 | 57.59% | 2.4786 | 1.8251 | 0 | 55.076 | 0 |  | 0.088889 | 3.8222 | 3.8015 | 3.7298 | 205.42 | 17.5723 | 0.058667 | 2.8867 | 2.873 | 7.1163 | 0 | 2.9476 |  | 0.09 | 4.12 | 4.099 | 60.47% | 2.4786 | 1.6204 | 0 | 55.076 | 0 |  | 0.058667 | 2.8867 | 2.873 | 2.4935 | 137.3335 | 26.2842
| 29 | [11 empty] | -0.092 | 4.644 | 4.4535 | 49.32% | 2.1963 | 2.2572 | 0 | 48.3017 | 0 |  | 0.22 | 3.56 | 4.0156 | 4.0156 | 193.9597 | 14.314 |  | 0.228 | 3.894 | 4.3661 | 50.3% | 2.1963 | 2.1698 | 0 | 48.3017 | 0 |  | 0.12 | 3.04 | 3.2885 | 3.2265 | 155.8433 | 17.8149 |  | -0.092 | 4.644 | 4.4535 | 49.32% | 2.1963 | 2.2572 | 0 | 48.3017 | 0 |  | 0.088889 | 3.56 | 3.7441 | 3.7441 | 180.8453 | 15.352 | 0.1152 | 2.7736 | 3.0122 | 7.1163 | 0 | 2.8114 |  | 0.212 | 3.876 | 4.315 | 50.9% | 2.1963 | 2.1187 | 0 | 48.3017 | 0 |  | 0.1152 | 2.7736 | 3.0122 | 2.9553 | 142.7475 | 19.4493
| 30 | [11 empty] | 0.07 | 4.32 | 4.376 | 53.75% | 2.352 | 2.024 | 0 | 52.038 | 0 |  | 0.088889 | 3.8222 | 3.8933 | 3.8199 | 198.7786 | 16.2113 |  | 0.078889 | 4.1922 | 4.2553 | 55.27% | 2.352 | 1.9033 | 0 | 52.038 | 0 |  | 0.071111 | 3.1378 | 3.1947 | 3.1344 | 163.1074 | 19.7567 |  | 0.07 | 4.32 | 4.376 | 53.75% | 2.352 | 2.024 | 0 | 52.038 | 0 |  | 0.088889 | 3.8222 | 3.8933 | 3.8199 | 198.7786 | 16.2113 | 0.058667 | 2.8867 | 2.9336 | 7.1163 | 0 | 2.8867 |  | 0.09 | 4.12 | 4.192 | 56.11% | 2.352 | 1.84 | 0 | 52.038 | 0 |  | 0.058667 | 2.8867 | 2.9336 | 2.8782 | 149.7783 | 21.5149
| 31 | [11 empty] | -0.092 | 4.644 | 4.4075 | 48.44% | 2.1351 | 2.2724 | 0 | 46.8317 | 0 |  | 0.22 | 3.56 | 4.1256 | 4.1256 | 193.2083 | 13.5083 |  | 0.228 | 3.894 | 4.4801 | 47.66% | 2.1351 | 2.3451 | 0 | 46.8317 | 0 |  | 0.12 | 3.04 | 3.3485 | 3.3485 | 156.8161 | 16.6432 |  | -0.092 | 4.644 | 4.4075 | 48.44% | 2.1351 | 2.2724 | 0 | 46.8317 | 0 |  | 0.088889 | 3.56 | 3.7885 | 3.7885 | 177.423 | 14.7102 | 0.1152 | 2.7736 | 3.0698 | 7.1163 | 0 | 2.7586 |  | 0.212 | 3.876 | 4.421 | 48.29% | 2.1351 | 2.2859 | 0 | 46.8317 | 0 |  | 0.1152 | 2.7736 | 3.0698 | 3.0698 | 143.7622 | 18.1544
[7 empty] | kWh/rok |  | kWh/rok |  | kWh/rok | kWh/rok | [7 empty] | 9471.5304 | 37.0216 | kWh/rok |  | SCOP | 4.2811 | 4.0379 | 3.7094 | 3301.877 | PLN | [7 empty] | 9429.0777 | 79.4743 | kWh/rok |  | SCOP | 3.6293 | 3.39 | 2.9899 | 4141.905 | PLN | [7 empty] | 9422.3144 | 86.2376 | kWh/rok |  | SCOP | 3.7517 | 3.5312 | 3.4145 | 3624.5209 |  |  | 1422.9139 | 2593.2558 | 4.186 | 849.2341 | PLN | [7 empty] | 9507.0814 | 86.2376 | kWh/rok |  | SCOP | 3.1877 | 2.9654 | 2.6833 | 4775.6933
[24 empty] | CO 35 | [16 empty] | CO 55 | [16 empty] | CO 55 |  |  |  |  | SCOP cwu |  | 3.8984 | [15 empty] | CO 55
229

## Bilans-251-A06 (hidden)
[7 empty] | VTS35 | VTS55 | VTS45 | VTS70
|  | Koszty eksploatacyjne |  | 4391.1734 |  | COP | 3.7724 | 3.2724 | 3.6111 | 3.2179 |  |  | V35stC | [16 empty] | V55stC / V45stC | [16 empty] | V45stC / V35stC | [15 empty] | CWU | [6 empty] | V70stC / V55stC
|  | System ogrzewania |  | Grzejniki niskotemperaturowe 45/35 |  | Udział PC | 0.99965 | 0.99965 | 0.99624 | 0.99625 | [7 empty] | Sprawdzanie Q pc i Q budynku <12stC | [16 empty] | Sprawdzanie Q pc i Q budynku <12stC | [16 empty] | Sprawdzanie Q pc i Q budynku <12stC | [22 empty] | Sprawdzanie Q pc i Q budynku <12stC
|  | COP-pokaz |  | 3.6111 |  | Udział 2ŹC | 0.00034578 | 0.00034578 | 0.0037648 | 0.003752
|  | Udział PC-pokaz |  | 0.99624 |  | COP-Inst | 3.7728 | 3.2728 | 3.6148 | 3.2216
| Dzień | Udział 2ŹC-pokaz |  | 0.0037648 | [8 empty] | a= | b= | Qpc | Wsp.Qpc | Qbudynku | Delta | % 2ŹC | E PC | E 2 ŹC |  | a= | b= | COP | COP skor | COP skor | Koszt CO |  | a= | b= | Qpc | Wsp.Qpc | Qbudynku | Delta | % 2ŹC | E PC | E 2 ŹC |  | a= | b= | COP | COP skor | COP skor | Koszt CO |  | a= | b= | Qpc | Wsp.Qpc | Qbudynku | Delta | % 2ŹC | E PC | E 2 ŹC |  | a= | b= | COP | COP skor | COP skor | Koszt CO | a= | b= | COP | EPC | E2.ŹĆ | Koszt |  | a= | b= | Qpc | Wsp.Qpc | Qbudynku | Delta | % 2ŹC | E PC | E 2 ŹC |  | a= | b= | COP | COP skor | COP skor | Koszt CO
I | 1 | COP-instalacji |  | 3.6148 | [8 empty] | 0.006 | 5.958 | 5.9721 | 36.19% | 2.1611 | 3.811 | 0 | 47.4565 | 0 |  | 0.22 | 3.56 | 4.0788 | 3.9249 | 186.2627 | 14.3884 |  | 0.256 | 5.398 | 6.0017 | 36.01% | 2.1611 | 3.8406 | 0 | 47.4565 | 0 |  | 0.102 | 3.106 | 3.3466 | 3.2203 | 152.8225 | 17.5368 |  | 0.006 | 5.958 | 5.9721 | 36.19% | 2.1611 | 3.811 | 0 | 47.4565 | 0 |  | 0.11111 | 3.56 | 3.822 | 3.6778 | 174.536 | 15.3551 | 0.1012 | 2.8516 | 3.0903 | 7.1163 | 0 | 2.7403 |  | 0.244 | 5.452 | 6.0274 | 35.85% | 2.1611 | 3.8663 | 0 | 47.4565 | 0 |  | 0.1012 | 2.8516 | 3.0903 | 2.9736 | 141.119 | 18.9912
| 2 | [11 empty] | 0.15667 | 5.6567 | 5.5366 | 45.95% | 2.5439 | 2.9926 | 0 | 56.644 | 0 |  | 0.11111 | 3.7778 | 3.6926 | 3.6926 | 209.1632 | 18.2545 |  | 0.073333 | 5.7633 | 5.7071 | 44.57% | 2.5439 | 3.1632 | 0 | 56.644 | 0 |  | 0.088889 | 3.1322 | 3.0641 | 3.0641 | 173.5614 | 21.9989 |  | 0.15667 | 5.6567 | 5.5366 | 45.95% | 2.5439 | 2.9926 | 0 | 56.644 | 0 |  | 0.11111 | 3.7778 | 3.6926 | 3.6926 | 209.1632 | 18.2545 | 0.076 | 2.902 | 2.8437 | 7.1163 | 0 | 2.9779 |  | 0.1 | 5.74 | 5.6633 | 44.92% | 2.5439 | 3.1194 | 0 | 56.644 | 0 |  | 0.076 | 2.902 | 2.8437 | 2.8437 | 161.0804 | 23.7035
| 3 | E CO V35 | 9508.5519 |  | 2535.2648 | [7 empty] | 0.15667 | 5.6567 | 5.4125 | 48.79% | 2.6409 | 2.7716 | 0 | 58.9715 | 0 |  | 0.11111 | 3.7778 | 3.6046 | 3.6046 | 212.5704 | 19.4683 |  | 0.073333 | 5.7633 | 5.6491 | 46.75% | 2.6409 | 3.0082 | 0 | 58.9715 | 0 |  | 0.088889 | 3.1322 | 2.9937 | 2.9937 | 176.5432 | 23.4412 |  | 0.15667 | 5.6567 | 5.4125 | 48.79% | 2.6409 | 2.7716 | 0 | 58.9715 | 0 |  | 0.11111 | 3.7778 | 3.6046 | 3.6046 | 212.5704 | 19.4683 | 0.076 | 2.902 | 2.7836 | 7.1163 | 0 | 3.0423 |  | 0.1 | 5.74 | 5.5842 | 47.29% | 2.6409 | 2.9433 | 0 | 58.9715 | 0 |  | 0.076 | 2.902 | 2.7836 | 2.7836 | 164.1511 | 25.2109
| 4 | 2 ŹC CO | 0 | [9 empty] | 0.15667 | 5.6567 | 4.6194 | 70.59% | 3.2611 | 1.3584 | 0 | 73.8552 | 0 |  | 0.11111 | 3.7778 | 3.0421 | 2.6403 | 195.0029 | 33.2865 |  | 0.073333 | 5.7633 | 5.2778 | 61.79% | 3.2611 | 2.0168 | 0 | 73.8552 | 0 |  | 0.088889 | 3.1322 | 2.5437 | 2.2077 | 163.0534 | 39.8089 |  | 0.15667 | 5.6567 | 4.6194 | 70.59% | 3.2611 | 1.3584 | 0 | 73.8552 | 0 |  | 0.11111 | 3.7778 | 3.0421 | 2.6403 | 195.0029 | 33.2865 | 0.076 | 2.902 | 2.3988 | 7.1163 | 0 | 3.5302 |  | 0.1 | 5.74 | 5.0779 | 64.22% | 3.2611 | 1.8169 | 0 | 73.8552 | 0 |  | 0.076 | 2.902 | 2.3988 | 2.082 | 153.766 | 42.2133
| 5 | COP | 3.7505 | [9 empty] | 0.15667 | 5.6567 | 4.7271 | 67.2% | 3.1768 | 1.5503 | 0 | 71.834 | 0 |  | 0.11111 | 3.7778 | 3.1185 | 2.7066 | 194.4287 | 31.5825 |  | 0.073333 | 5.7633 | 5.3282 | 59.62% | 3.1768 | 2.1514 | 0 | 71.834 | 0 |  | 0.088889 | 3.1322 | 2.6048 | 2.5557 | 183.5838 | 33.4482 |  | 0.15667 | 5.6567 | 4.7271 | 67.2% | 3.1768 | 1.5503 | 0 | 71.834 | 0 |  | 0.11111 | 3.7778 | 3.1185 | 2.7066 | 194.4287 | 31.5825 | 0.076 | 2.902 | 2.4511 | 7.1163 | 0 | 3.455 |  | 0.1 | 5.74 | 5.1467 | 61.73% | 3.1768 | 1.9698 | 0 | 71.834 | 0 |  | 0.076 | 2.902 | 2.4511 | 2.1273 | 152.8154 | 40.1828
| 6 | [5 empty] | COP PC35 | COP PC55 | COP PC55 | COP PC70 |  |  | 0.15667 | 5.6567 | 4.5789 | 71.91% | 3.2927 | 1.2862 | 0 | 74.6148 | 0 |  | 0.11111 | 3.7778 | 3.0134 | 2.6154 | 195.1494 | 33.9492 |  | 0.073333 | 5.7633 | 5.2589 | 62.61% | 3.2927 | 1.9662 | 0 | 74.6148 | 0 |  | 0.088889 | 3.1322 | 2.5207 | 2.1878 | 163.2431 | 40.5846 |  | 0.15667 | 5.6567 | 1.4662 | 100% | 3.2927 | -1.8265 | 0.55472 | 33.2246 | 41.3901 |  | 0.11111 | 3.7778 | 3.0134 | 2.2174 | 73.6732 | 67.0845 | 0.076 | 2.902 | 2.3792 | 7.1163 | 0 | 3.5594 |  | 0.1 | 5.74 | 5.0521 | 65.18% | 3.2927 | 1.7594 | 0 | 74.6148 | 41.3901 |  | 0.076 | 2.902 | 2.3792 | 2.065 | 154.0758 | 92.2536
| 7 | E CO V 55 | 9508.5519 |  | 3053.3549 |  | 3.7724 | 3.2724 | 3.6111 | 3.2179 |  |  | 0.15667 | 5.6567 | 4.6318 | 70.2% | 3.2514 | 1.3805 | 0 | 73.6225 | 0 |  | 0.11111 | 3.7778 | 3.0509 | 2.648 | 194.9504 | 33.086 |  | 0.073333 | 5.7633 | 5.2836 | 61.54% | 3.2514 | 2.0323 | 0 | 73.6225 | 0 |  | 0.088889 | 3.1322 | 2.5507 | 2.2139 | 162.9892 | 39.5739 |  | 0.15667 | 5.6567 | 4.6318 | 70.2% | 3.2514 | 1.3805 | 0 | 73.6225 | 0 |  | 0.11111 | 3.7778 | 3.0509 | 2.648 | 194.9504 | 33.086 | 0.076 | 2.902 | 2.4048 | 7.1163 | 0 | 3.5214 |  | 0.1 | 5.74 | 5.0858 | 63.93% | 3.2514 | 1.8345 | 0 | 73.6225 | 0 |  | 0.076 | 2.902 | 2.4048 | 2.0872 | 153.6659 | 41.975
| 8 | 2 ŹC CO | 0 |  |  |  | 3.7728 | 3.2728 | 3.6148 | 3.2216 |  |  | 0.15667 | 5.6567 | 5.0835 | 57.01% | 2.8981 | 2.1854 | 0 | 65.1455 | 0 |  | 0.11111 | 3.7778 | 3.3713 | 3.3077 | 215.4809 | 23.4373 |  | 0.073333 | 5.7633 | 5.4951 | 52.74% | 2.8981 | 2.5969 | 0 | 65.1455 | 0 |  | 0.088889 | 3.1322 | 2.807 | 2.7541 | 179.4155 | 28.1485 |  | 0.15667 | 5.6567 | 5.0835 | 57.01% | 2.8981 | 2.1854 | 0 | 65.1455 | 0 |  | 0.11111 | 3.7778 | 3.3713 | 3.3077 | 215.4809 | 23.4373 | 0.076 | 2.902 | 2.624 | 7.1163 | 0 | 3.2273 |  | 0.1 | 5.74 | 5.3742 | 53.93% | 2.8981 | 2.476 | 0 | 65.1455 | 0 |  | 0.076 | 2.902 | 2.624 | 2.5745 | 167.7143 | 30.1124
| 9 | COP | 3.1141 |  |  |  | 3.7505 | 3.1141 | 3.5448 |  |  |  | 0.15667 | 5.6567 | 4.716 | 67.55% | 3.1855 | 1.5305 | 0 | 72.0422 | 0 |  | 0.11111 | 3.7778 | 3.1106 | 2.6998 | 194.5002 | 31.7542 |  | 0.073333 | 5.7633 | 5.323 | 59.84% | 3.1855 | 2.1375 | 0 | 72.0422 | 0 |  | 0.088889 | 3.1322 | 2.5985 | 2.5495 | 183.671 | 33.6264 |  | 0.15667 | 5.6567 | 4.716 | 67.55% | 3.1855 | 1.5305 | 0 | 72.0422 | 0 |  | 0.11111 | 3.7778 | 3.1106 | 2.6998 | 194.5002 | 31.7542 | 0.076 | 2.902 | 2.4457 | 7.1163 | 0 | 3.4626 |  | 0.1 | 5.74 | 5.1396 | 61.98% | 3.1855 | 1.9541 | 0 | 72.0422 | 0 |  | 0.076 | 2.902 | 2.4457 | 2.1227 | 152.9218 | 40.388
| 10 | [5 empty] | 3.8529 | 3.8529 | 3.8529 |  |  |  | 0.15667 | 5.6567 | 5.5914 | 44.73% | 2.501 | 3.0903 | 0 | 55.615 | 0 |  | 0.11111 | 3.7778 | 3.7315 | 3.7315 | 207.5263 | 17.7361 |  | 0.073333 | 5.7633 | 5.7328 | 43.63% | 2.501 | 3.2317 | 0 | 55.615 | 0 |  | 0.088889 | 3.1322 | 3.0952 | 3.0952 | 172.1387 | 21.3822 |  | 0.15667 | 5.6567 | 5.5914 | 44.73% | 2.501 | 3.0903 | 0 | 55.615 | 0 |  | 0.11111 | 3.7778 | 3.7315 | 3.7315 | 207.5263 | 17.7361 | 0.076 | 2.902 | 2.8703 | 7.1163 | 0 | 2.9503 |  | 0.1 | 5.74 | 5.6983 | 43.89% | 2.501 | 3.1973 | 0 | 55.615 | 0 |  | 0.076 | 2.902 | 2.8703 | 2.8703 | 159.6336 | 23.0572
| 11 | E CWU | 2593.2558 |  | 673.0736 | [7 empty] | 0.15667 | 5.6567 | 5.5065 | 46.62% | 2.5674 | 2.9391 | 0 | 57.2075 | 0 |  | 0.11111 | 3.7778 | 3.6713 | 3.6713 | 210.0257 | 18.543 |  | 0.073333 | 5.7633 | 5.6931 | 45.1% | 2.5674 | 3.1257 | 0 | 57.2075 | 0 |  | 0.088889 | 3.1322 | 3.047 | 3.047 | 174.3134 | 22.342 |  | 0.15667 | 5.6567 | 5.5065 | 46.62% | 2.5674 | 2.9391 | 0 | 57.2075 | 0 |  | 0.11111 | 3.7778 | 3.6713 | 3.6713 | 210.0257 | 18.543 | 0.076 | 2.902 | 2.8292 | 7.1163 | 0 | 2.9932 |  | 0.1 | 5.74 | 5.6442 | 45.49% | 2.5674 | 3.0768 | 0 | 57.2075 | 0 |  | 0.076 | 2.902 | 2.8292 | 2.8292 | 161.8496 | 24.0625
| 12 | 2 ŹC CO | 4.186 |  |  |  | 35/28 | 4050.4401 |  |  |  |  | 0.15667 | 5.6567 | 5.4785 | 47.26% | 2.5893 | 2.8891 | 0 | 57.7343 | 0 |  | 0.11111 | 3.7778 | 3.6514 | 3.6514 | 210.8102 | 18.8158 |  | 0.073333 | 5.7633 | 5.6799 | 45.59% | 2.5893 | 3.0906 | 0 | 57.7343 | 0 |  | 0.088889 | 3.1322 | 3.0311 | 3.0311 | 174.9989 | 22.6662 |  | 0.15667 | 5.6567 | 5.4785 | 47.26% | 2.5893 | 2.8891 | 0 | 57.7343 | 0 |  | 0.11111 | 3.7778 | 3.6514 | 3.6514 | 210.8102 | 18.8158 | 0.076 | 2.902 | 2.8155 | 7.1163 | 0 | 3.0077 |  | 0.1 | 5.74 | 5.6262 | 46.02% | 2.5893 | 3.0369 | 0 | 57.7343 | 0 |  | 0.076 | 2.902 | 2.8155 | 2.8155 | 162.5537 | 24.4015
| 13 | COP | 3.8529 |  |  |  | 45/35 | 4391.1734 |  |  |  |  | 0.15667 | 5.6567 | 5.404 | 48.99% | 2.6475 | 2.7565 | 0 | 59.1308 | 0 |  | 0.11111 | 3.7778 | 3.5986 | 3.5986 | 212.7886 | 19.5535 |  | 0.073333 | 5.7633 | 5.6451 | 46.9% | 2.6475 | 2.9976 | 0 | 59.1308 | 0 |  | 0.088889 | 3.1322 | 2.9889 | 2.9889 | 176.7352 | 23.5424 |  | 0.15667 | 5.6567 | 5.404 | 48.99% | 2.6475 | 2.7565 | 0 | 59.1308 | 0 |  | 0.11111 | 3.7778 | 3.5986 | 3.5986 | 212.7886 | 19.5535 | 0.076 | 2.902 | 2.7795 | 7.1163 | 0 | 3.0468 |  | 0.1 | 5.74 | 5.5788 | 47.46% | 2.6475 | 2.9312 | 0 | 59.1308 | 0 |  | 0.076 | 2.902 | 2.7795 | 2.7795 | 164.351 | 25.3164
| 14 | [5 empty] | 55/45 | 4689.9197 |  |  |  |  | 0.15667 | 5.6567 | 4.9236 | 61.4% | 3.0232 | 1.9004 | 0 | 68.1467 | 0 |  | 0.11111 | 3.7778 | 3.2579 | 2.8276 | 192.6908 | 28.6798 |  | 0.073333 | 5.7633 | 5.4202 | 55.78% | 3.0232 | 2.397 | 0 | 68.1467 | 0 |  | 0.088889 | 3.1322 | 2.7163 | 2.665 | 181.6142 | 30.429 |  | 0.15667 | 5.6567 | 4.9236 | 61.4% | 3.0232 | 1.9004 | 0 | 68.1467 | 0 |  | 0.11111 | 3.7778 | 3.2579 | 2.8276 | 192.6908 | 28.6798 | 0.076 | 2.902 | 2.5464 | 7.1163 | 0 | 3.3256 |  | 0.1 | 5.74 | 5.2721 | 57.34% | 3.0232 | 2.2489 | 0 | 68.1467 | 0 |  | 0.076 | 2.902 | 2.5464 | 2.4983 | 170.2536 | 32.4594
| 15 | Odległość - min / max / max bez dobijania | [10 empty] | 0.02625 | 4.7437 | 4.5429 | 74.56% | 3.3871 | 1.1558 | 0 | 76.881 | 0 |  | 0.07 | 3.49 | 2.9545 | 2.5643 | 197.1446 | 35.678 |  | 0.13625 | 5.9938 | 4.9514 | 68.41% | 3.3871 | 1.5643 | 0 | 76.881 | 0 |  | 0.04525 | 2.6867 | 2.3406 | 2.0315 | 156.1802 | 45.0359 |  | 0.135 | 6.195 | 5.1623 | 65.61% | 3.3871 | 1.7751 | 0 | 76.881 | 0 |  | 0.11111 | 2.8512 | 2.0012 | 1.7369 | 133.5372 | 52.6723 | 0.04525 | 2.6867 | 2.3406 | 7.1163 | 0 | 3.6181 |  | 0.07375 | 4.3462 | 3.7821 | 89.56% | 3.3871 | 0.39494 | 0 | 76.881 | 0 |  | 0.02125 | 1.8887 | 1.7262 | 1.2702 | 97.6553 | 72.026
| 16 | 3 ¦ 30 ¦ 12 | [10 empty] | 0.15667 | 5.6567 | 5.7461 | 41.42% | 2.3801 | 3.366 | 0 | 52.7117 | 0 |  | 0.11111 | 3.7778 | 3.8412 | 3.8412 | 202.4766 | 16.33 |  | 0.073333 | 5.7633 | 5.8052 | 41% | 2.3801 | 3.4251 | 0 | 52.7117 | 0 |  | 0.088889 | 3.1322 | 3.183 | 3.183 | 167.7795 | 19.7071 |  | 0.15667 | 5.6567 | 5.7461 | 41.42% | 2.3801 | 3.366 | 0 | 52.7117 | 0 |  | 0.11111 | 3.7778 | 3.8412 | 3.8412 | 202.4766 | 16.33 | 0.076 | 2.902 | 2.9454 | 7.1163 | 0 | 2.8751 |  | 0.1 | 5.74 | 5.7971 | 41.06% | 2.3801 | 3.417 | 0 | 52.7117 | 0 |  | 0.076 | 2.902 | 2.9454 | 2.9454 | 155.2563 | 21.2967
| 17 | A+++ | [10 empty] | 0.15667 | 5.6567 | 5.2617 | 52.43% | 2.7588 | 2.5029 | 0 | 61.8012 | 0 |  | 0.11111 | 3.7778 | 3.4977 | 3.4317 | 212.0828 | 21.4307 |  | 0.073333 | 5.7633 | 5.5785 | 49.45% | 2.7588 | 2.8197 | 0 | 61.8012 | 0 |  | 0.088889 | 3.1322 | 2.9081 | 2.9081 | 179.7272 | 25.2888 |  | 0.15667 | 5.6567 | 5.2617 | 52.43% | 2.7588 | 2.5029 | 0 | 61.8012 | 0 |  | 0.11111 | 3.7778 | 3.4977 | 3.4317 | 212.0828 | 21.4307 | 0.076 | 2.902 | 2.7104 | 7.1163 | 0 | 3.1244 |  | 0.1 | 5.74 | 5.4879 | 50.27% | 2.7588 | 2.7291 | 0 | 61.8012 | 0 |  | 0.076 | 2.902 | 2.7104 | 2.6593 | 164.3466 | 27.6554
| 18 | A++ | [10 empty] | 0.02625 | 4.7437 | 4.5557 | 73.04% | 3.3274 | 1.2283 | 0 | 75.4477 | 0 |  | 0.07 | 3.49 | 2.9886 | 2.5939 | 195.704 | 34.613 |  | 0.13625 | 5.9938 | 5.0179 | 66.31% | 3.3274 | 1.6905 | 0 | 75.4477 | 0 |  | 0.04525 | 2.6867 | 2.3626 | 2.0506 | 154.7131 | 43.7837 |  | 0.135 | 6.195 | 5.2281 | 63.65% | 3.3274 | 1.9007 | 0 | 75.4477 | 0 |  | 0.11111 | 2.8512 | 2.0554 | 1.7839 | 134.5948 | 50.3282 | 0.04525 | 2.6867 | 2.3626 | 7.1163 | 0 | 3.5843 |  | 0.07375 | 4.3462 | 3.818 | 87.15% | 3.3274 | 0.49061 | 0 | 75.4477 | 0 |  | 0.02125 | 1.8887 | 1.7365 | 1.2778 | 96.4099 | 70.2616
| 19 | [11 empty] | 0.15667 | 5.6567 | 4.8309 | 64.08% | 3.0957 | 1.7352 | 0 | 69.8862 | 0 |  | 0.11111 | 3.7778 | 3.1921 | 2.7705 | 193.6218 | 30.0176 |  | 0.073333 | 5.7633 | 5.3768 | 57.57% | 3.0957 | 2.2811 | 0 | 69.8862 | 0 |  | 0.088889 | 3.1322 | 2.6637 | 2.6134 | 182.6439 | 31.8218 |  | 0.15667 | 5.6567 | 4.8309 | 64.08% | 3.0957 | 1.7352 | 0 | 69.8862 | 0 |  | 0.11111 | 3.7778 | 3.1921 | 2.7705 | 193.6218 | 30.0176 | 0.076 | 2.902 | 2.5014 | 7.1163 | 0 | 3.3854 |  | 0.1 | 5.74 | 5.2129 | 59.38% | 3.0957 | 2.1172 | 0 | 69.8862 | 0 |  | 0.076 | 2.902 | 2.5014 | 2.4542 | 171.5162 | 33.8864
| 20 | E CO V 45 | 9467.1618 |  | 2670.6916 | [7 empty] | 0.02625 | 4.7437 | 4.5499 | 73.73% | 3.3545 | 1.1955 | 0 | 76.097 | 0 |  | 0.07 | 3.49 | 2.9732 | 2.5805 | 196.3671 | 35.0924 |  | 0.13625 | 5.9938 | 4.9878 | 67.25% | 3.3545 | 1.6333 | 0 | 76.097 | 0 |  | 0.04525 | 2.6867 | 2.3527 | 2.0419 | 155.3845 | 44.348 |  | 0.135 | 6.195 | 5.1982 | 64.53% | 3.3545 | 1.8438 | 0 | 76.097 | 0 |  | 0.11111 | 2.8512 | 2.0309 | 1.7627 | 134.1324 | 51.3746 | 0.04525 | 2.6867 | 2.3527 | 7.1163 | 0 | 3.5995 |  | 0.07375 | 4.3462 | 3.8017 | 88.24% | 3.3545 | 0.44727 | 0 | 76.097 | 0 |  | 0.02125 | 1.8887 | 1.7319 | 1.2744 | 96.9767 | 71.0582
| 21 | 2 ŹC CO | 41.3901 | [9 empty] | 0.15667 | 5.6567 | 4.8805 | 62.63% | 3.0569 | 1.8236 | 0 | 68.9553 | 0 |  | 0.11111 | 3.7778 | 3.2273 | 2.8011 | 193.1482 | 29.2948 |  | 0.073333 | 5.7633 | 5.4 | 56.61% | 3.0569 | 2.3431 | 0 | 68.9553 | 0 |  | 0.088889 | 3.1322 | 2.6919 | 2.6411 | 182.1151 | 31.0696 |  | 0.15667 | 5.6567 | 4.8805 | 62.63% | 3.0569 | 1.8236 | 0 | 68.9553 | 0 |  | 0.11111 | 3.7778 | 3.2273 | 2.8011 | 193.1482 | 29.2948 | 0.076 | 2.902 | 2.5255 | 7.1163 | 0 | 3.3532 |  | 0.1 | 5.74 | 5.2446 | 58.29% | 3.0569 | 2.1877 | 0 | 68.9553 | 0 |  | 0.076 | 2.902 | 2.5255 | 2.4778 | 170.8596 | 33.1163
| 22 | COP | 3.5448 | [9 empty] | 0.15667 | 5.6567 | 5.4732 | 47.38% | 2.5934 | 2.8798 | 0 | 57.8323 | 0 |  | 0.11111 | 3.7778 | 3.6477 | 3.6477 | 210.9538 | 18.8669 |  | 0.073333 | 5.7633 | 5.6775 | 45.68% | 2.5934 | 3.084 | 0 | 57.8323 | 0 |  | 0.088889 | 3.1322 | 3.0281 | 3.0281 | 175.1246 | 22.7269 |  | 0.15667 | 5.6567 | 5.4732 | 47.38% | 2.5934 | 2.8798 | 0 | 57.8323 | 0 |  | 0.11111 | 3.7778 | 3.6477 | 3.6477 | 210.9538 | 18.8669 | 0.076 | 2.902 | 2.813 | 7.1163 | 0 | 3.0104 |  | 0.1 | 5.74 | 5.6229 | 46.12% | 2.5934 | 3.0295 | 0 | 57.8323 | 0 |  | 0.076 | 2.902 | 2.813 | 2.813 | 162.6831 | 24.465
| 23 | [11 empty] | 0.006 | 5.958 | 5.9971 | 27.53% | 1.6512 | 4.3459 | 0 | 35.2188 | 0 |  | 0.22 | 3.56 | 4.9946 | 4.8061 | 169.2651 | 8.7202 |  | 0.256 | 5.398 | 7.0673 | 23.36% | 1.6512 | 5.4161 | 0 | 35.2188 | 0 |  | 0.102 | 3.106 | 3.7711 | 3.6288 | 127.8024 | 11.5493 |  | 0.006 | 5.958 | 5.9971 | 27.53% | 1.6512 | 4.3459 | 0 | 35.2188 | 0 |  | 0.11111 | 3.56 | 4.2845 | 4.1229 | 145.2018 | 10.1654 | 0.1012 | 2.8516 | 3.5115 | 7.1163 | 0 | 2.4116 |  | 0.244 | 5.452 | 7.0431 | 23.44% | 1.6512 | 5.3919 | 0 | 35.2188 | 0 |  | 0.1012 | 2.8516 | 3.5115 | 3.379 | 119.0041 | 12.4032
| 24 | E CO V70 | 9508.2668 |  | 3122.9041 | [7 empty] | 0.006 | 5.958 | 5.9819 | 32.79% | 1.9615 | 4.0204 | 0 | 42.6667 | 0 |  | 0.22 | 3.56 | 4.4372 | 4.2698 | 182.1788 | 11.8913 |  | 0.256 | 5.398 | 6.4188 | 30.56% | 1.9615 | 4.4573 | 0 | 42.6667 | 0 |  | 0.102 | 3.106 | 3.5127 | 3.3802 | 144.2208 | 15.021 |  | 0.006 | 5.958 | 5.9819 | 32.79% | 1.9615 | 4.0204 | 0 | 42.6667 | 0 |  | 0.11111 | 3.56 | 4.0031 | 3.852 | 164.3522 | 13.1811 | 0.1012 | 2.8516 | 3.2551 | 7.1163 | 0 | 2.6015 |  | 0.244 | 5.452 | 6.425 | 30.53% | 1.9615 | 4.4634 | 0 | 42.6667 | 0 |  | 0.1012 | 2.8516 | 3.2551 | 3.1323 | 133.645 | 16.2096
| 25 | 2 ŹC CO | 41.3901 | [9 empty] | 0.006 | 5.958 | 5.9755 | 35% | 2.0917 | 3.8839 | 0 | 45.7905 | 0 |  | 0.22 | 3.56 | 4.2035 | 4.0449 | 185.217 | 13.4715 |  | 0.256 | 5.398 | 6.1468 | 34.03% | 2.0917 | 4.0551 | 0 | 45.7905 | 0 |  | 0.102 | 3.106 | 3.4044 | 3.2759 | 150.0044 | 16.6339 |  | 0.006 | 5.958 | 5.9755 | 35% | 2.0917 | 3.8839 | 0 | 45.7905 | 0 |  | 0.11111 | 3.56 | 3.885 | 3.7384 | 171.183 | 14.576 | 0.1012 | 2.8516 | 3.1476 | 7.1163 | 0 | 2.6904 |  | 0.244 | 5.452 | 6.1657 | 33.92% | 2.0917 | 4.074 | 0 | 45.7905 | 0 |  | 0.1012 | 2.8516 | 3.1476 | 3.0288 | 138.6917 | 17.9907
| 26 | COP | 3.0447 | [9 empty] | 0.91667 | -0.41667 | 6.3056 | 24.61% | 1.5517 | 4.7539 | 0 | 32.83 | 0 |  | 0.08 | 4.54 | 5.1267 | 4.9332 | 161.9572 | 7.9193 |  | 0.43 | 4.18 | 7.3333 | 21.16% | 1.5517 | 5.7817 | 0 | 32.83 | 0 |  | 0.12333 | 2.9567 | 3.8611 | 3.7154 | 121.9769 | 10.515 |  | 0.91667 | -0.41667 | 6.3056 | 24.61% | 1.5517 | 4.7539 | 0 | 32.83 | 0 |  | 0.11111 | 4.54 | 5.3548 | 5.1527 | 169.1647 | 7.5819 | 0.11133 | 2.7807 | 3.5971 | 7.1163 | 0 | 2.3542 |  | 0.43 | 4.18 | 7.3333 | 21.16% | 1.5517 | 5.7817 | 0 | 32.83 | 0 |  | 0.12333 | 2.9567 | 3.8611 | 3.7154 | 121.9769 | 10.515
| 27 | [11 empty] | 0.006 | 5.958 | 5.9806 | 33.24% | 1.9881 | 3.9926 | 0 | 43.3037 | 0 |  | 0.22 | 3.56 | 4.3896 | 4.2239 | 182.9124 | 12.1999 |  | 0.256 | 5.398 | 6.3633 | 31.24% | 1.9881 | 4.3753 | 0 | 43.3037 | 0 |  | 0.102 | 3.106 | 3.4906 | 3.3589 | 145.4531 | 15.3418 |  | 0.006 | 5.958 | 5.9806 | 33.24% | 1.9881 | 3.9926 | 0 | 43.3037 | 0 |  | 0.11111 | 3.56 | 3.979 | 3.8288 | 165.8028 | 13.4588 | 0.1012 | 2.8516 | 3.2332 | 7.1163 | 0 | 2.6192 |  | 0.244 | 5.452 | 6.3721 | 31.2% | 1.9881 | 4.384 | 0 | 43.3037 | 0 |  | 0.1012 | 2.8516 | 3.2332 | 3.1112 | 134.7266 | 16.5632
| 28 | [11 empty] | 0.006 | 5.958 | 5.9714 | 36.45% | 2.1764 | 3.795 | 0 | 47.824 | 0 |  | 0.22 | 3.56 | 4.0513 | 3.8985 | 186.4396 | 14.5982 |  | 0.256 | 5.398 | 5.9697 | 36.46% | 2.1764 | 3.7933 | 0 | 47.824 | 0 |  | 0.102 | 3.106 | 3.3338 | 3.208 | 153.4192 | 17.7402 |  | 0.006 | 5.958 | 5.9714 | 36.45% | 2.1764 | 3.795 | 0 | 47.824 | 0 |  | 0.11111 | 3.56 | 3.8081 | 3.6644 | 175.2484 | 15.5305 | 0.1012 | 2.8516 | 3.0776 | 7.1163 | 0 | 2.7516 |  | 0.244 | 5.452 | 5.9969 | 36.29% | 2.1764 | 3.8205 | 0 | 47.824 | 0 |  | 0.1012 | 2.8516 | 3.0776 | 2.9615 | 141.6297 | 19.217
| 29 |  |  |  | 3164.2942 | [7 empty] | 0.15667 | 5.6567 | 5.3734 | 49.72% | 2.6715 | 2.7018 | 0 | 59.7065 | 0 |  | 0.11111 | 3.7778 | 3.5769 | 3.5769 | 213.5613 | 19.864 |  | 0.073333 | 5.7633 | 5.6307 | 47.45% | 2.6715 | 2.9592 | 0 | 59.7065 | 0 |  | 0.088889 | 3.1322 | 2.9715 | 2.9715 | 177.4168 | 23.9109 |  | 0.15667 | 5.6567 | 5.3734 | 49.72% | 2.6715 | 2.7018 | 0 | 59.7065 | 0 |  | 0.11111 | 3.7778 | 3.5769 | 3.5769 | 213.5613 | 19.864 | 0.076 | 2.902 | 2.7646 | 7.1163 | 0 | 3.0632 |  | 0.1 | 5.74 | 5.5592 | 48.06% | 2.6715 | 2.8876 | 0 | 59.7065 | 0 |  | 0.076 | 2.902 | 2.7646 | 2.7646 | 165.0626 | 25.7005
| 30 | [11 empty] | 0.006 | 5.958 | 5.9967 | 27.67% | 1.6594 | 4.3374 | 0 | 35.4148 | 0 |  | 0.22 | 3.56 | 4.9799 | 4.792 | 169.7073 | 8.7946 |  | 0.256 | 5.398 | 7.0503 | 23.54% | 1.6594 | 5.3909 | 0 | 35.4148 | 0 |  | 0.102 | 3.106 | 3.7643 | 3.6223 | 128.282 | 11.6346 |  | 0.006 | 5.958 | 5.9967 | 27.67% | 1.6594 | 4.3374 | 0 | 35.4148 | 0 |  | 0.11111 | 3.56 | 4.2771 | 4.1157 | 145.7575 | 10.2396 | 0.1012 | 2.8516 | 3.5048 | 7.1163 | 0 | 2.4162 |  | 0.244 | 5.452 | 7.0268 | 23.61% | 1.6594 | 5.3675 | 0 | 35.4148 | 0 |  | 0.1012 | 2.8516 | 3.5048 | 3.3725 | 119.4365 | 12.4962
| 31 | [11 empty] | 0.15667 | 5.6567 | 5.5947 | 44.66% | 2.4985 | 3.0962 | 0 | 55.5537 | 0 |  | 0.11111 | 3.7778 | 3.7338 | 3.7338 | 207.4264 | 17.7056 |  | 0.073333 | 5.7633 | 5.7343 | 43.57% | 2.4985 | 3.2358 | 0 | 55.5537 | 0 |  | 0.088889 | 3.1322 | 3.097 | 3.097 | 172.052 | 21.3459 |  | 0.15667 | 5.6567 | 5.5947 | 44.66% | 2.4985 | 3.0962 | 0 | 55.5537 | 0 |  | 0.11111 | 3.7778 | 3.7338 | 3.7338 | 207.4264 | 17.7056 | 0.076 | 2.902 | 2.8719 | 7.1163 | 0 | 2.9487 |  | 0.1 | 5.74 | 5.7004 | 43.83% | 2.4985 | 3.2019 | 0 | 55.5537 | 0 |  | 0.076 | 2.902 | 2.8719 | 2.8719 | 159.5457 | 23.0191
II | 1 | [11 empty] | 0.006 | 5.958 | 5.9771 | 34.45% | 2.059 | 3.9181 | 0 | 45.0065 | 0 |  | 0.22 | 3.56 | 4.2622 | 4.1013 | 184.5865 | 13.0586 |  | 0.256 | 5.398 | 6.2151 | 33.13% | 2.059 | 4.156 | 0 | 45.0065 | 0 |  | 0.102 | 3.106 | 3.4316 | 3.3021 | 148.6141 | 16.2195 |  | 0.006 | 5.958 | 5.9771 | 34.45% | 2.059 | 3.9181 | 0 | 45.0065 | 0 |  | 0.11111 | 3.56 | 3.9146 | 3.7669 | 169.5353 | 14.218 | 0.1012 | 2.8516 | 3.1746 | 7.1163 | 0 | 2.6675 |  | 0.244 | 5.452 | 6.2308 | 33.05% | 2.059 | 4.1717 | 0 | 45.0065 | 0 |  | 0.1012 | 2.8516 | 3.1746 | 3.0548 | 137.4859 | 17.5323
| 2 | [11 empty] | 0.006 | 5.958 | 5.976 | 34.85% | 2.0825 | 3.8935 | 0 | 45.57 | 0 |  | 0.22 | 3.56 | 4.22 | 4.0608 | 185.0486 | 13.3542 |  | 0.256 | 5.398 | 6.166 | 33.77% | 2.0825 | 4.0835 | 0 | 45.57 | 0 |  | 0.102 | 3.106 | 3.412 | 3.2832 | 149.6175 | 16.5167 |  | 0.006 | 5.958 | 5.976 | 34.85% | 2.0825 | 3.8935 | 0 | 45.57 | 0 |  | 0.11111 | 3.56 | 3.8933 | 3.7464 | 170.7241 | 14.4747 | 0.1012 | 2.8516 | 3.1552 | 7.1163 | 0 | 2.6839 |  | 0.244 | 5.452 | 6.184 | 33.68% | 2.0825 | 4.1015 | 0 | 45.57 | 0 |  | 0.1012 | 2.8516 | 3.1552 | 3.0361 | 138.3567 | 17.861
| 3 | [11 empty] | 0.15667 | 5.6567 | 5.6665 | 43.1% | 2.4423 | 3.2241 | 0 | 54.2062 | 0 |  | 0.11111 | 3.7778 | 3.7847 | 3.7847 | 205.1556 | 17.0436 |  | 0.073333 | 5.7633 | 5.7679 | 42.34% | 2.4423 | 3.3256 | 0 | 54.2062 | 0 |  | 0.088889 | 3.1322 | 3.1378 | 3.1378 | 170.0872 | 20.5577 |  | 0.15667 | 5.6567 | 5.6665 | 43.1% | 2.4423 | 3.2241 | 0 | 54.2062 | 0 |  | 0.11111 | 3.7778 | 3.7847 | 3.7847 | 205.1556 | 17.0436 | 0.076 | 2.902 | 2.9068 | 7.1163 | 0 | 2.9133 |  | 0.1 | 5.74 | 5.7462 | 42.5% | 2.4423 | 3.3039 | 0 | 54.2062 | 0 |  | 0.076 | 2.902 | 2.9068 | 2.9068 | 157.564 | 22.1916
| 4 | [11 empty] | 0.15667 | 5.6567 | 5.3642 | 49.94% | 2.6787 | 2.6856 | 0 | 59.878 | 0 |  | 0.11111 | 3.7778 | 3.5704 | 3.5704 | 213.7866 | 19.9573 |  | 0.073333 | 5.7633 | 5.6264 | 47.61% | 2.6787 | 2.9478 | 0 | 59.878 | 0 |  | 0.088889 | 3.1322 | 2.9663 | 2.9663 | 177.6159 | 24.0215 |  | 0.15667 | 5.6567 | 5.3642 | 49.94% | 2.6787 | 2.6856 | 0 | 59.878 | 0 |  | 0.11111 | 3.7778 | 3.5704 | 3.5704 | 213.7866 | 19.9573 | 0.076 | 2.902 | 2.7601 | 7.1163 | 0 | 3.0681 |  | 0.1 | 5.74 | 5.5533 | 48.24% | 2.6787 | 2.8747 | 0 | 59.878 | 0 |  | 0.076 | 2.902 | 2.7601 | 2.7601 | 165.2713 | 25.8157
| 5 | [11 empty] | 0.15667 | 5.6567 | 5.1292 | 55.81% | 2.8624 | 2.2668 | 0 | 64.288 | 0 |  | 0.11111 | 3.7778 | 3.4037 | 3.3395 | 214.6887 | 22.9086 |  | 0.073333 | 5.7633 | 5.5164 | 51.89% | 2.8624 | 2.654 | 0 | 64.288 | 0 |  | 0.088889 | 3.1322 | 2.833 | 2.7795 | 178.6892 | 27.5238 |  | 0.15667 | 5.6567 | 5.1292 | 55.81% | 2.8624 | 2.2668 | 0 | 64.288 | 0 |  | 0.11111 | 3.7778 | 3.4037 | 3.3395 | 214.6887 | 22.9086 | 0.076 | 2.902 | 2.6461 | 7.1163 | 0 | 3.2003 |  | 0.1 | 5.74 | 5.4033 | 52.98% | 2.8624 | 2.5409 | 0 | 64.288 | 0 |  | 0.076 | 2.902 | 2.6461 | 2.5962 | 166.9049 | 29.4671
| 6 | [11 empty] | 0.15667 | 5.6567 | 5.5947 | 44.66% | 2.4985 | 3.0962 | 0 | 55.5537 | 0 |  | 0.11111 | 3.7778 | 3.7338 | 3.7338 | 207.4264 | 17.7056 |  | 0.073333 | 5.7633 | 5.7343 | 43.57% | 2.4985 | 3.2358 | 0 | 55.5537 | 0 |  | 0.088889 | 3.1322 | 3.097 | 3.097 | 172.052 | 21.3459 |  | 0.15667 | 5.6567 | 5.5947 | 44.66% | 2.4985 | 3.0962 | 0 | 55.5537 | 0 |  | 0.11111 | 3.7778 | 3.7338 | 3.7338 | 207.4264 | 17.7056 | 0.076 | 2.902 | 2.8719 | 7.1163 | 0 | 2.9487 |  | 0.1 | 5.74 | 5.7004 | 43.83% | 2.4985 | 3.2019 | 0 | 55.5537 | 0 |  | 0.076 | 2.902 | 2.8719 | 2.8719 | 159.5457 | 23.0191
| 7 | [11 empty] | 0.15667 | 5.6567 | 5.4713 | 47.43% | 2.595 | 2.8763 | 0 | 57.869 | 0 |  | 0.11111 | 3.7778 | 3.6463 | 3.6463 | 211.0075 | 18.886 |  | 0.073333 | 5.7633 | 5.6766 | 45.71% | 2.595 | 3.0816 | 0 | 57.869 | 0 |  | 0.088889 | 3.1322 | 3.027 | 3.027 | 175.1716 | 22.7497 |  | 0.15667 | 5.6567 | 5.4713 | 47.43% | 2.595 | 2.8763 | 0 | 57.869 | 0 |  | 0.11111 | 3.7778 | 3.6463 | 3.6463 | 211.0075 | 18.886 | 0.076 | 2.902 | 2.8121 | 7.1163 | 0 | 3.0114 |  | 0.1 | 5.74 | 5.6217 | 46.16% | 2.595 | 3.0267 | 0 | 57.869 | 0 |  | 0.076 | 2.902 | 2.8121 | 2.8121 | 162.7315 | 24.4888
| 8 | [11 empty] | 0.15667 | 5.6567 | 5.4896 | 47.01% | 2.5807 | 2.9089 | 0 | 57.526 | 0 |  | 0.11111 | 3.7778 | 3.6593 | 3.6593 | 210.5025 | 18.7076 |  | 0.073333 | 5.7633 | 5.6851 | 45.39% | 2.5807 | 3.1044 | 0 | 57.526 | 0 |  | 0.088889 | 3.1322 | 3.0374 | 3.0374 | 174.7299 | 22.5376 |  | 0.15667 | 5.6567 | 5.4896 | 47.01% | 2.5807 | 2.9089 | 0 | 57.526 | 0 |  | 0.11111 | 3.7778 | 3.6593 | 3.6593 | 210.5025 | 18.7076 | 0.076 | 2.902 | 2.8209 | 7.1163 | 0 | 3.002 |  | 0.1 | 5.74 | 5.6333 | 45.81% | 2.5807 | 3.0527 | 0 | 57.526 | 0 |  | 0.076 | 2.902 | 2.8209 | 2.8209 | 162.277 | 24.2671
| 9 | [11 empty] | 0.15667 | 5.6567 | 5.3479 | 50.33% | 2.6914 | 2.6565 | 0 | 60.1842 | 0 |  | 0.11111 | 3.7778 | 3.5588 | 3.4916 | 210.1423 | 20.5116 |  | 0.073333 | 5.7633 | 5.6188 | 47.9% | 2.6914 | 2.9274 | 0 | 60.1842 | 0 |  | 0.088889 | 3.1322 | 2.957 | 2.957 | 177.9671 | 24.2199 |  | 0.15667 | 5.6567 | 5.3479 | 50.33% | 2.6914 | 2.6565 | 0 | 60.1842 | 0 |  | 0.11111 | 3.7778 | 3.5588 | 3.4916 | 210.1423 | 20.5116 | 0.076 | 2.902 | 2.7522 | 7.1163 | 0 | 3.0769 |  | 0.1 | 5.74 | 5.5429 | 48.56% | 2.6914 | 2.8515 | 0 | 60.1842 | 0 |  | 0.076 | 2.902 | 2.7522 | 2.7522 | 165.6401 | 26.0224
| 10 | [11 empty] | 0.15667 | 5.6567 | 5.342 | 50.47% | 2.696 | 2.646 | 0 | 60.2945 | 0 |  | 0.11111 | 3.7778 | 3.5546 | 3.4876 | 210.2808 | 20.5732 |  | 0.073333 | 5.7633 | 5.6161 | 48.01% | 2.696 | 2.92 | 0 | 60.2945 | 0 |  | 0.088889 | 3.1322 | 2.9537 | 2.9537 | 178.0921 | 24.2917 |  | 0.15667 | 5.6567 | 5.342 | 50.47% | 2.696 | 2.646 | 0 | 60.2945 | 0 |  | 0.11111 | 3.7778 | 3.5546 | 3.4876 | 210.2808 | 20.5732 | 0.076 | 2.902 | 2.7494 | 7.1163 | 0 | 3.0801 |  | 0.1 | 5.74 | 5.5392 | 48.67% | 2.696 | 2.8431 | 0 | 60.2945 | 0 |  | 0.076 | 2.902 | 2.7494 | 2.7494 | 165.7717 | 26.0971
| 11 | [11 empty] | 0.15667 | 5.6567 | 5.4099 | 48.85% | 2.6429 | 2.767 | 0 | 59.0205 | 0 |  | 0.11111 | 3.7778 | 3.6028 | 3.6028 | 212.6377 | 19.4945 |  | 0.073333 | 5.7633 | 5.6478 | 46.8% | 2.6429 | 3.0049 | 0 | 59.0205 | 0 |  | 0.088889 | 3.1322 | 2.9922 | 2.9922 | 176.6025 | 23.4723 |  | 0.15667 | 5.6567 | 5.4099 | 48.85% | 2.6429 | 2.767 | 0 | 59.0205 | 0 |  | 0.11111 | 3.7778 | 3.6028 | 3.6028 | 212.6377 | 19.4945 | 0.076 | 2.902 | 2.7823 | 7.1163 | 0 | 3.0437 |  | 0.1 | 5.74 | 5.5825 | 47.34% | 2.6429 | 2.9396 | 0 | 59.0205 | 0 |  | 0.076 | 2.902 | 2.7823 | 2.7823 | 164.2127 | 25.2433
| 12 | [11 empty] | 0.15667 | 5.6567 | 5.4138 | 48.76% | 2.6399 | 2.774 | 0 | 58.947 | 0 |  | 0.11111 | 3.7778 | 3.6056 | 3.6056 | 212.5367 | 19.4552 |  | 0.073333 | 5.7633 | 5.6497 | 46.73% | 2.6399 | 3.0098 | 0 | 58.947 | 0 |  | 0.088889 | 3.1322 | 2.9944 | 2.9944 | 176.5135 | 23.4257 |  | 0.15667 | 5.6567 | 5.4138 | 48.76% | 2.6399 | 2.774 | 0 | 58.947 | 0 |  | 0.11111 | 3.7778 | 3.6056 | 3.6056 | 212.5367 | 19.4552 | 0.076 | 2.902 | 2.7842 | 7.1163 | 0 | 3.0416 |  | 0.1 | 5.74 | 5.585 | 47.27% | 2.6399 | 2.9451 | 0 | 58.947 | 0 |  | 0.076 | 2.902 | 2.7842 | 2.7842 | 164.1202 | 25.1946
| 13 | [11 empty] | 0.15667 | 5.6567 | 5.3381 | 50.56% | 2.6991 | 2.639 | 0 | 60.368 | 0 |  | 0.11111 | 3.7778 | 3.5519 | 3.4848 | 210.3726 | 20.6144 |  | 0.073333 | 5.7633 | 5.6142 | 48.08% | 2.6991 | 2.9151 | 0 | 60.368 | 0 |  | 0.088889 | 3.1322 | 2.9515 | 2.9515 | 178.175 | 24.3396 |  | 0.15667 | 5.6567 | 5.3381 | 50.56% | 2.6991 | 2.639 | 0 | 60.368 | 0 |  | 0.11111 | 3.7778 | 3.5519 | 3.4848 | 210.3726 | 20.6144 | 0.076 | 2.902 | 2.7475 | 7.1163 | 0 | 3.0822 |  | 0.1 | 5.74 | 5.5367 | 48.75% | 2.6991 | 2.8376 | 0 | 60.368 | 0 |  | 0.076 | 2.902 | 2.7475 | 2.7475 | 165.8591 | 26.147
| 14 | [11 empty] | 0.15667 | 5.6567 | 4.8851 | 62.5% | 3.0533 | 1.8318 | 0 | 68.8695 | 0 |  | 0.11111 | 3.7778 | 3.2306 | 2.8039 | 193.1017 | 29.2291 |  | 0.073333 | 5.7633 | 5.4022 | 56.52% | 3.0533 | 2.3489 | 0 | 68.8695 | 0 |  | 0.088889 | 3.1322 | 2.6944 | 2.6436 | 182.0638 | 31.0011 |  | 0.15667 | 5.6567 | 4.8851 | 62.5% | 3.0533 | 1.8318 | 0 | 68.8695 | 0 |  | 0.11111 | 3.7778 | 3.2306 | 2.8039 | 193.1017 | 29.2291 | 0.076 | 2.902 | 2.5277 | 7.1163 | 0 | 3.3502 |  | 0.1 | 5.74 | 5.2475 | 58.19% | 3.0533 | 2.1942 | 0 | 68.8695 | 0 |  | 0.076 | 2.902 | 2.5277 | 2.48 | 170.7969 | 33.0462
| 15 | [11 empty] | 0.02625 | 4.7437 | 4.4772 | 82.5% | 3.6939 | 0.78332 | 0 | 84.2433 | 0 |  | 0.07 | 3.49 | 2.7792 | 2.0451 | 172.284 | 49.0199 |  | 0.13625 | 5.9938 | 4.6102 | 80.12% | 3.6939 | 0.91636 | 0 | 84.2433 | 0 |  | 0.04525 | 2.6867 | 2.2273 | 1.6389 | 138.0694 | 61.1674 |  | 0.135 | 6.195 | 4.8242 | 76.57% | 3.6939 | 1.1303 | 0 | 84.2433 | 0 |  | 0.11111 | 2.8512 | 1.723 | 1.4954 | 125.9809 | 67.0367 | 0.04525 | 2.6867 | 2.2273 | 6.0698 | 1.0465 | 4.4883 |  | 0.07375 | 4.3462 | 3.5974 | 100% | 3.6939 | -0.096505 | 0.026126 | 84.2171 | 0 |  | 0.02125 | 1.8887 | 1.673 | 1.2311 | 103.676 | 81.4084
| 16 | [11 empty] | 0.02625 | 4.7437 | 4.4343 | 87.81% | 3.894 | 0.54036 | 0 | 89.0453 | 0 |  | 0.07 | 3.49 | 2.6649 | 1.9609 | 174.6129 | 54.0371 |  | 0.13625 | 5.9938 | 4.3877 | 88.75% | 3.894 | 0.49373 | 0 | 89.0453 | 0 |  | 0.04525 | 2.6867 | 2.1534 | 1.5846 | 141.0968 | 66.8731 |  | 0.135 | 6.195 | 4.6037 | 84.58% | 3.894 | 0.70972 | 0 | 89.0453 | 0 |  | 0.11111 | 2.8512 | 1.5415 | 1.1343 | 101.0069 | 93.4152 | 0.04525 | 2.6867 | 2.1534 | 6.0698 | 1.0465 | 4.5996 |  | 0.07375 | 4.3462 | 3.4769 | 100% | 3.894 | -0.41705 | 0.1071 | 88.9381 | 0 |  | 0.02125 | 1.8887 | 1.6383 | 1.2055 | 107.2164 | 87.7934
| 17 | [11 empty] | 0.15667 | 5.6567 | 4.7082 | 67.79% | 3.1916 | 1.5165 | 0 | 72.1893 | 0 |  | 0.11111 | 3.7778 | 3.1051 | 2.695 | 194.549 | 31.8759 |  | 0.073333 | 5.7633 | 5.3194 | 60% | 3.1916 | 2.1277 | 0 | 72.1893 | 0 |  | 0.088889 | 3.1322 | 2.5941 | 2.2515 | 162.5312 | 38.1553 |  | 0.15667 | 5.6567 | 4.7082 | 67.79% | 3.1916 | 1.5165 | 0 | 72.1893 | 0 |  | 0.11111 | 3.7778 | 3.1051 | 2.695 | 194.549 | 31.8759 | 0.076 | 2.902 | 2.4419 | 7.1163 | 0 | 3.468 |  | 0.1 | 5.74 | 5.1346 | 62.16% | 3.1916 | 1.9429 | 0 | 72.1893 | 0 |  | 0.076 | 2.902 | 2.4419 | 2.1194 | 152.9958 | 40.5334
| 18 | [11 empty] | 0.15667 | 5.6567 | 5.4027 | 49.02% | 2.6486 | 2.7542 | 0 | 59.1552 | 0 |  | 0.11111 | 3.7778 | 3.5977 | 3.5977 | 212.822 | 19.5667 |  | 0.073333 | 5.7633 | 5.6445 | 46.92% | 2.6486 | 2.9959 | 0 | 59.1552 | 0 |  | 0.088889 | 3.1322 | 2.9881 | 2.9881 | 176.7647 | 23.558 |  | 0.15667 | 5.6567 | 5.4027 | 49.02% | 2.6486 | 2.7542 | 0 | 59.1552 | 0 |  | 0.11111 | 3.7778 | 3.5977 | 3.5977 | 212.822 | 19.5667 | 0.076 | 2.902 | 2.7788 | 7.1163 | 0 | 3.0475 |  | 0.1 | 5.74 | 5.5779 | 47.48% | 2.6486 | 2.9294 | 0 | 59.1552 | 0 |  | 0.076 | 2.902 | 2.7788 | 2.7788 | 164.3816 | 25.3326
| 19 | [11 empty] | 0.15667 | 5.6567 | 5.2115 | 53.69% | 2.7981 | 2.4134 | 0 | 62.7445 | 0 |  | 0.11111 | 3.7778 | 3.462 | 3.3967 | 213.1252 | 21.9818 |  | 0.073333 | 5.7633 | 5.5549 | 50.37% | 2.7981 | 2.7568 | 0 | 62.7445 | 0 |  | 0.088889 | 3.1322 | 2.8796 | 2.8253 | 177.2718 | 26.4276 |  | 0.15667 | 5.6567 | 5.2115 | 53.69% | 2.7981 | 2.4134 | 0 | 62.7445 | 0 |  | 0.11111 | 3.7778 | 3.462 | 3.3967 | 213.1252 | 21.9818 | 0.076 | 2.902 | 2.686 | 7.1163 | 0 | 3.1527 |  | 0.1 | 5.74 | 5.4558 | 51.29% | 2.7981 | 2.6577 | 0 | 62.7445 | 0 |  | 0.076 | 2.902 | 2.686 | 2.6354 | 165.3539 | 28.3324
| 20 | [11 empty] | 0.15667 | 5.6567 | 5.3042 | 51.39% | 2.7256 | 2.5785 | 0 | 61.005 | 0 |  | 0.11111 | 3.7778 | 3.5278 | 3.4612 | 211.1515 | 20.9741 |  | 0.073333 | 5.7633 | 5.5983 | 48.69% | 2.7256 | 2.8727 | 0 | 61.005 | 0 |  | 0.088889 | 3.1322 | 2.9322 | 2.9322 | 178.8802 | 24.758 |  | 0.15667 | 5.6567 | 5.3042 | 51.39% | 2.7256 | 2.5785 | 0 | 61.005 | 0 |  | 0.11111 | 3.7778 | 3.5278 | 3.4612 | 211.1515 | 20.9741 | 0.076 | 2.902 | 2.731 | 7.1163 | 0 | 3.1008 |  | 0.1 | 5.74 | 5.515 | 49.42% | 2.7256 | 2.7894 | 0 | 61.005 | 0 |  | 0.076 | 2.902 | 2.731 | 2.731 | 166.6047 | 26.5822
| 21 | [11 empty] | 0.15667 | 5.6567 | 5.1201 | 56.05% | 2.8696 | 2.2505 | 0 | 64.4595 | 0 |  | 0.11111 | 3.7778 | 3.3972 | 3.3331 | 214.8515 | 23.0135 |  | 0.073333 | 5.7633 | 5.5122 | 52.06% | 2.8696 | 2.6426 | 0 | 64.4595 | 0 |  | 0.088889 | 3.1322 | 2.8278 | 2.7744 | 178.838 | 27.6478 |  | 0.15667 | 5.6567 | 5.1201 | 56.05% | 2.8696 | 2.2505 | 0 | 64.4595 | 0 |  | 0.11111 | 3.7778 | 3.3972 | 3.3331 | 214.8515 | 23.0135 | 0.076 | 2.902 | 2.6417 | 7.1163 | 0 | 3.2057 |  | 0.1 | 5.74 | 5.3975 | 53.16% | 2.8696 | 2.5279 | 0 | 64.4595 | 0 |  | 0.076 | 2.902 | 2.6417 | 2.5919 | 167.0698 | 29.5953
| 22 | [11 empty] | 0.02625 | 4.7437 | 4.4951 | 80.31% | 3.6102 | 0.88496 | 0 | 82.2343 | 0 |  | 0.07 | 3.49 | 2.827 | 2.0803 | 171.0699 | 47.0412 |  | 0.13625 | 5.9938 | 4.7033 | 76.76% | 3.6102 | 1.0932 | 0 | 82.2343 | 0 |  | 0.04525 | 2.6867 | 2.2582 | 1.9599 | 161.1744 | 49.9294 |  | 0.135 | 6.195 | 4.9164 | 73.43% | 3.6102 | 1.3063 | 0 | 82.2343 | 0 |  | 0.11111 | 2.8512 | 1.7989 | 1.5613 | 128.3956 | 62.6761 | 0.04525 | 2.6867 | 2.2582 | 7.1163 | 0 | 3.7501 |  | 0.07375 | 4.3462 | 3.6478 | 98.97% | 3.6102 | 0.037599 | 0 | 82.2343 | 0 |  | 0.02125 | 1.8887 | 1.6875 | 1.2417 | 102.1137 | 78.8077
| 23 | [11 empty] | 0.15667 | 5.6567 | 4.8929 | 62.28% | 3.0472 | 1.8457 | 0 | 68.7225 | 0 |  | 0.11111 | 3.7778 | 3.2361 | 2.8087 | 193.0209 | 29.1166 |  | 0.073333 | 5.7633 | 5.4058 | 56.37% | 3.0472 | 2.3586 | 0 | 68.7225 | 0 |  | 0.088889 | 3.1322 | 2.6989 | 2.648 | 181.9749 | 30.884 |  | 0.15667 | 5.6567 | 4.8929 | 62.28% | 3.0472 | 1.8457 | 0 | 68.7225 | 0 |  | 0.11111 | 3.7778 | 3.2361 | 2.8087 | 193.0209 | 29.1166 | 0.076 | 2.902 | 2.5315 | 7.1163 | 0 | 3.3452 |  | 0.1 | 5.74 | 5.2525 | 58.01% | 3.0472 | 2.2053 | 0 | 68.7225 | 0 |  | 0.076 | 2.902 | 2.5315 | 2.4837 | 170.6885 | 32.9261
| 24 | [11 empty] | 0.15667 | 5.6567 | 5.3061 | 51.34% | 2.7241 | 2.582 | 0 | 60.9682 | 0 |  | 0.11111 | 3.7778 | 3.5292 | 3.4626 | 211.1074 | 20.9532 |  | 0.073333 | 5.7633 | 5.5993 | 48.65% | 2.7241 | 2.8752 | 0 | 60.9682 | 0 |  | 0.088889 | 3.1322 | 2.9333 | 2.9333 | 178.8402 | 24.7337 |  | 0.15667 | 5.6567 | 5.3061 | 51.34% | 2.7241 | 2.582 | 0 | 60.9682 | 0 |  | 0.11111 | 3.7778 | 3.5292 | 3.4626 | 211.1074 | 20.9532 | 0.076 | 2.902 | 2.732 | 7.1163 | 0 | 3.0998 |  | 0.1 | 5.74 | 5.5163 | 49.38% | 2.7241 | 2.7922 | 0 | 60.9682 | 0 |  | 0.076 | 2.902 | 2.732 | 2.732 | 166.5622 | 26.5569
| 25 | [11 empty] | 0.15667 | 5.6567 | 4.8975 | 62.15% | 3.0436 | 1.8539 | 0 | 68.6368 | 0 |  | 0.11111 | 3.7778 | 3.2394 | 2.8115 | 192.9731 | 29.0512 |  | 0.073333 | 5.7633 | 5.408 | 56.28% | 3.0436 | 2.3644 | 0 | 68.6368 | 0 |  | 0.088889 | 3.1322 | 2.7015 | 2.6505 | 181.9224 | 30.8159 |  | 0.15667 | 5.6567 | 4.8975 | 62.15% | 3.0436 | 1.8539 | 0 | 68.6368 | 0 |  | 0.11111 | 3.7778 | 3.2394 | 2.8115 | 192.9731 | 29.0512 | 0.076 | 2.902 | 2.5337 | 7.1163 | 0 | 3.3423 |  | 0.1 | 5.74 | 5.2554 | 57.91% | 3.0436 | 2.2118 | 0 | 68.6368 | 0 |  | 0.076 | 2.902 | 2.5337 | 2.4859 | 170.6248 | 32.8563
| 26 | [11 empty] | 0.15667 | 5.6567 | 5.1508 | 55.25% | 2.8456 | 2.3052 | 0 | 63.8838 | 0 |  | 0.11111 | 3.7778 | 3.419 | 3.3545 | 214.2963 | 22.6628 |  | 0.073333 | 5.7633 | 5.5265 | 51.49% | 2.8456 | 2.681 | 0 | 63.8838 | 0 |  | 0.088889 | 3.1322 | 2.8452 | 2.7915 | 178.3316 | 27.2332 |  | 0.15667 | 5.6567 | 5.1508 | 55.25% | 2.8456 | 2.3052 | 0 | 63.8838 | 0 |  | 0.11111 | 3.7778 | 3.419 | 3.3545 | 214.2963 | 22.6628 | 0.076 | 2.902 | 2.6566 | 7.1163 | 0 | 3.1877 |  | 0.1 | 5.74 | 5.4171 | 52.53% | 2.8456 | 2.5715 | 0 | 63.8838 | 0 |  | 0.076 | 2.902 | 2.6566 | 2.6065 | 166.5104 | 29.1666
| 27 | [11 empty] | 0.15667 | 5.6567 | 5.8858 | 38.58% | 2.2708 | 3.6149 | 0 | 50.0902 | 0 |  | 0.11111 | 3.7778 | 3.9403 | 3.7916 | 189.9216 | 15.721 |  | 0.073333 | 5.7633 | 5.8706 | 38.68% | 2.2708 | 3.5997 | 0 | 50.0902 | 0 |  | 0.088889 | 3.1322 | 3.2622 | 3.1391 | 157.2393 | 18.9886 |  | 0.15667 | 5.6567 | 5.8858 | 38.58% | 2.2708 | 3.6149 | 0 | 50.0902 | 0 |  | 0.11111 | 3.7778 | 3.9403 | 3.7916 | 189.9216 | 15.721 | 0.076 | 2.902 | 3.0131 | 7.1163 | 0 | 2.8105 |  | 0.1 | 5.74 | 5.8863 | 38.58% | 2.2708 | 3.6154 | 0 | 50.0902 | 0 |  | 0.076 | 2.902 | 3.0131 | 2.8994 | 145.234 | 20.5582
| 28 | [11 empty] | 0.006 | 5.958 | 5.9781 | 34.13% | 2.0401 | 3.9379 | 0 | 44.5533 | 0 |  | 0.22 | 3.56 | 4.2961 | 4.134 | 184.1817 | 12.8251 |  | 0.256 | 5.398 | 6.2545 | 32.62% | 2.0401 | 4.2144 | 0 | 44.5533 | 0 |  | 0.102 | 3.106 | 3.4473 | 3.3172 | 147.7916 | 15.9829 |  | 0.006 | 5.958 | 5.9781 | 34.13% | 2.0401 | 3.9379 | 0 | 44.5533 | 0 |  | 0.11111 | 3.56 | 3.9318 | 3.7834 | 168.5624 | 14.0135 | 0.1012 | 2.8516 | 3.1902 | 7.1163 | 0 | 2.6545 |  | 0.244 | 5.452 | 6.2684 | 32.55% | 2.0401 | 4.2282 | 0 | 44.5533 | 0 |  | 0.1012 | 2.8516 | 3.1902 | 3.0698 | 136.7702 | 17.2709
III | 1 | [11 empty] | 0.91667 | -0.41667 | 7.1573 | 20.09% | 1.4378 | 5.7194 | 0 | 30.0983 | 0 |  | 0.08 | 4.54 | 5.201 | 5.0047 | 150.6338 | 7.1566 |  | 0.43 | 4.18 | 7.7329 | 18.59% | 1.4378 | 6.295 | 0 | 30.0983 | 0 |  | 0.12333 | 2.9567 | 3.9757 | 3.8257 | 115.1463 | 9.3622 |  | 0.91667 | -0.41667 | 7.1573 | 20.09% | 1.4378 | 5.7194 | 0 | 30.0983 | 0 |  | 0.11111 | 4.54 | 5.4581 | 5.2521 | 158.0788 | 6.8196 | 0.11133 | 2.7807 | 3.7006 | 7.1163 | 0 | 2.2884 |  | 0.43 | 4.18 | 7.7329 | 18.59% | 1.4378 | 6.295 | 0 | 30.0983 | 0 |  | 0.12333 | 2.9567 | 3.9757 | 3.8257 | 115.1463 | 9.3622
| 2 | [11 empty] | 0.006 | 5.958 | 5.9796 | 33.58% | 2.008 | 3.9717 | 0 | 43.7815 | 0 |  | 0.22 | 3.56 | 4.3538 | 4.1895 | 183.4242 | 12.4357 |  | 0.256 | 5.398 | 6.3217 | 31.76% | 2.008 | 4.3138 | 0 | 43.7815 | 0 |  | 0.102 | 3.106 | 3.4741 | 3.343 | 146.3595 | 15.585 |  | 0.006 | 5.958 | 5.9796 | 33.58% | 2.008 | 3.9717 | 0 | 43.7815 | 0 |  | 0.11111 | 3.56 | 3.9609 | 3.8115 | 166.8713 | 13.6693 | 0.1012 | 2.8516 | 3.2168 | 7.1163 | 0 | 2.6326 |  | 0.244 | 5.452 | 6.3324 | 31.71% | 2.008 | 4.3245 | 0 | 43.7815 | 0 |  | 0.1012 | 2.8516 | 3.2168 | 3.0954 | 135.5202 | 16.8316
| 3 | [11 empty] | 0.006 | 5.958 | 5.9871 | 30.99% | 1.8554 | 4.1318 | 0 | 40.1188 | 0 |  | 0.22 | 3.56 | 4.6279 | 4.4533 | 178.66 | 10.7205 |  | 0.256 | 5.398 | 6.6407 | 27.94% | 1.8554 | 4.7853 | 0 | 40.1188 | 0 |  | 0.102 | 3.106 | 3.6011 | 3.4652 | 139.0208 | 13.7772 |  | 0.006 | 5.958 | 5.9871 | 30.99% | 1.8554 | 4.1318 | 0 | 40.1188 | 0 |  | 0.11111 | 3.56 | 4.0994 | 3.9447 | 158.2548 | 12.1028 | 0.1012 | 2.8516 | 3.3428 | 7.1163 | 0 | 2.5333 |  | 0.244 | 5.452 | 6.6364 | 27.96% | 1.8554 | 4.7811 | 0 | 40.1188 | 0 |  | 0.1012 | 2.8516 | 3.3428 | 3.2167 | 129.0499 | 14.8417
| 4 | [11 empty] | 0.006 | 5.958 | 5.9974 | 27.43% | 1.6451 | 4.3524 | 0 | 35.0718 | 0 |  | 0.22 | 3.56 | 5.0056 | 4.8167 | 168.9299 | 8.6647 |  | 0.256 | 5.398 | 7.0801 | 23.24% | 1.6451 | 5.4351 | 0 | 35.0718 | 0 |  | 0.102 | 3.106 | 3.7762 | 3.6337 | 127.4411 | 11.4856 |  | 0.006 | 5.958 | 5.9974 | 27.43% | 1.6451 | 4.3524 | 0 | 35.0718 | 0 |  | 0.11111 | 3.56 | 4.2901 | 4.1282 | 144.7833 | 10.1098 | 0.1012 | 2.8516 | 3.5166 | 7.1163 | 0 | 2.4081 |  | 0.244 | 5.452 | 7.0553 | 23.32% | 1.6451 | 5.4102 | 0 | 35.0718 | 0 |  | 0.1012 | 2.8516 | 3.5166 | 3.3839 | 118.6782 | 12.3336
| 5 | [11 empty] | 0.006 | 5.958 | 5.9706 | 36.73% | 2.1928 | 3.7778 | 0 | 48.216 | 0 |  | 0.22 | 3.56 | 4.022 | 3.8702 | 186.6068 | 14.8252 |  | 0.256 | 5.398 | 5.9356 | 36.94% | 2.1928 | 3.7428 | 0 | 48.216 | 0 |  | 0.102 | 3.106 | 3.3202 | 3.1949 | 154.0458 | 17.9589 |  | 0.006 | 5.958 | 5.9706 | 36.73% | 2.1928 | 3.7778 | 0 | 48.216 | 0 |  | 0.11111 | 3.56 | 3.7933 | 3.6502 | 175.9975 | 15.7189 | 0.1012 | 2.8516 | 3.0641 | 7.1163 | 0 | 2.7637 |  | 0.244 | 5.452 | 5.9644 | 36.76% | 2.1928 | 3.7717 | 0 | 48.216 | 0 |  | 0.1012 | 2.8516 | 3.0641 | 2.9485 | 142.1645 | 19.4598
| 6 | [11 empty] | 0.006 | 5.958 | 5.9793 | 33.69% | 2.0146 | 3.9647 | 0 | 43.9407 | 0 |  | 0.22 | 3.56 | 4.3419 | 4.1781 | 183.5876 | 12.5152 |  | 0.256 | 5.398 | 6.3079 | 31.94% | 2.0146 | 4.2933 | 0 | 43.9407 | 0 |  | 0.102 | 3.106 | 3.4685 | 3.3376 | 146.6583 | 15.6666 |  | 0.006 | 5.958 | 5.9793 | 33.69% | 2.0146 | 3.9647 | 0 | 43.9407 | 0 |  | 0.11111 | 3.56 | 3.9549 | 3.8057 | 167.2238 | 13.7399 | 0.1012 | 2.8516 | 3.2113 | 7.1163 | 0 | 2.6371 |  | 0.244 | 5.452 | 6.3192 | 31.88% | 2.0146 | 4.3046 | 0 | 43.9407 | 0 |  | 0.1012 | 2.8516 | 3.2113 | 3.0901 | 135.7814 | 16.9216
| 7 | [11 empty] | 0.006 | 5.958 | 5.983 | 32.41% | 1.9391 | 4.044 | 0 | 42.1278 | 0 |  | 0.22 | 3.56 | 4.4776 | 4.3086 | 181.5124 | 11.6353 |  | 0.256 | 5.398 | 6.4657 | 29.99% | 1.9391 | 4.5267 | 0 | 42.1278 | 0 |  | 0.102 | 3.106 | 3.5314 | 3.3982 | 143.157 | 14.7527 |  | 0.006 | 5.958 | 5.983 | 32.41% | 1.9391 | 4.044 | 0 | 42.1278 | 0 |  | 0.11111 | 3.56 | 4.0234 | 3.8716 | 163.1017 | 12.9487 | 0.1012 | 2.8516 | 3.2737 | 7.1163 | 0 | 2.5868 |  | 0.244 | 5.452 | 6.4697 | 29.97% | 1.9391 | 4.5306 | 0 | 42.1278 | 0 |  | 0.1012 | 2.8516 | 3.2737 | 3.1502 | 132.7089 | 15.9142
| 8 | [11 empty] | 0.006 | 5.958 | 5.9806 | 33.23% | 1.9876 | 3.9931 | 0 | 43.2915 | 0 |  | 0.22 | 3.56 | 4.3905 | 4.2248 | 182.8988 | 12.1939 |  | 0.256 | 5.398 | 6.3644 | 31.23% | 1.9876 | 4.3768 | 0 | 43.2915 | 0 |  | 0.102 | 3.106 | 3.491 | 3.3593 | 145.4297 | 15.3355 |  | 0.006 | 5.958 | 5.9806 | 33.23% | 1.9876 | 3.9931 | 0 | 43.2915 | 0 |  | 0.11111 | 3.56 | 3.9794 | 3.8293 | 165.7751 | 13.4534 | 0.1012 | 2.8516 | 3.2336 | 7.1163 | 0 | 2.6188 |  | 0.244 | 5.452 | 6.3731 | 31.19% | 1.9876 | 4.3855 | 0 | 43.2915 | 0 |  | 0.1012 | 2.8516 | 3.2336 | 3.1116 | 134.7061 | 16.5564
| 9 | [11 empty] | 0.006 | 5.958 | 5.9828 | 32.49% | 1.9438 | 4.039 | 0 | 42.2419 | 0 |  | 0.22 | 3.56 | 4.469 | 4.3004 | 181.657 | 11.6891 |  | 0.256 | 5.398 | 6.4558 | 30.11% | 1.9438 | 4.512 | 0 | 42.2419 | 0 |  | 0.102 | 3.106 | 3.5275 | 3.3944 | 143.384 | 14.8093 |  | 0.006 | 5.958 | 5.9828 | 32.49% | 1.9438 | 4.039 | 0 | 42.2419 | 0 |  | 0.11111 | 3.56 | 4.0191 | 3.8674 | 163.3684 | 12.9977 | 0.1012 | 2.8516 | 3.2698 | 7.1163 | 0 | 2.5899 |  | 0.244 | 5.452 | 6.4602 | 30.09% | 1.9438 | 4.5164 | 0 | 42.2419 | 0 |  | 0.1012 | 2.8516 | 3.2698 | 3.1464 | 132.9088 | 15.9765
| 10 | [11 empty] | 0.006 | 5.958 | 5.978 | 34.14% | 2.0406 | 3.9374 | 0 | 44.5655 | 0 |  | 0.22 | 3.56 | 4.2952 | 4.1331 | 184.193 | 12.8313 |  | 0.256 | 5.398 | 6.2535 | 32.63% | 2.0406 | 4.2128 | 0 | 44.5655 | 0 |  | 0.102 | 3.106 | 3.4469 | 3.3168 | 147.814 | 15.9893 |  | 0.006 | 5.958 | 5.978 | 34.14% | 2.0406 | 3.9374 | 0 | 44.5655 | 0 |  | 0.11111 | 3.56 | 3.9313 | 3.7829 | 168.5889 | 14.019 | 0.1012 | 2.8516 | 3.1898 | 7.1163 | 0 | 2.6548 |  | 0.244 | 5.452 | 6.2674 | 32.56% | 2.0406 | 4.2267 | 0 | 44.5655 | 0 |  | 0.1012 | 2.8516 | 3.1898 | 3.0694 | 136.7897 | 17.2779
| 11 | [11 empty] | 0.15667 | 5.6567 | 5.9197 | 37.91% | 2.2443 | 3.6754 | 0 | 49.4532 | 0 |  | 0.11111 | 3.7778 | 3.9644 | 3.8148 | 188.652 | 15.4268 |  | 0.073333 | 5.7633 | 5.8865 | 38.13% | 2.2443 | 3.6422 | 0 | 49.4532 | 0 |  | 0.088889 | 3.1322 | 3.2815 | 3.1577 | 156.1562 | 18.6371 |  | 0.15667 | 5.6567 | 5.9197 | 37.91% | 2.2443 | 3.6754 | 0 | 49.4532 | 0 |  | 0.11111 | 3.7778 | 3.9644 | 3.8148 | 188.652 | 15.4268 | 0.076 | 2.902 | 3.0296 | 7.1163 | 0 | 2.7952 |  | 0.1 | 5.74 | 5.9079 | 37.99% | 2.2443 | 3.6636 | 0 | 49.4532 | 0 |  | 0.076 | 2.902 | 3.0296 | 2.9153 | 144.1706 | 20.1864
| 12 | [11 empty] | 0.006 | 5.958 | 5.9721 | 36.2% | 2.1621 | 3.81 | 0 | 47.481 | 0 |  | 0.22 | 3.56 | 4.077 | 3.9232 | 186.2751 | 14.4023 |  | 0.256 | 5.398 | 5.9996 | 36.04% | 2.1621 | 3.8375 | 0 | 47.481 | 0 |  | 0.102 | 3.106 | 3.3457 | 3.2194 | 152.8626 | 17.5503 |  | 0.006 | 5.958 | 5.9721 | 36.2% | 2.1621 | 3.81 | 0 | 47.481 | 0 |  | 0.11111 | 3.56 | 3.8211 | 3.6769 | 174.5838 | 15.3668 | 0.1012 | 2.8516 | 3.0894 | 7.1163 | 0 | 2.7411 |  | 0.244 | 5.452 | 6.0254 | 35.88% | 2.1621 | 3.8633 | 0 | 47.481 | 0 |  | 0.1012 | 2.8516 | 3.0894 | 2.9728 | 141.1533 | 19.0062
| 13 | [11 empty] | 0.15667 | 5.6567 | 5.53 | 46.09% | 2.549 | 2.981 | 0 | 56.7665 | 0 |  | 0.11111 | 3.7778 | 3.688 | 3.688 | 209.3527 | 18.3169 |  | 0.073333 | 5.7633 | 5.7041 | 44.69% | 2.549 | 3.155 | 0 | 56.7665 | 0 |  | 0.088889 | 3.1322 | 3.0604 | 3.0604 | 173.7265 | 22.0732 |  | 0.15667 | 5.6567 | 5.53 | 46.09% | 2.549 | 2.981 | 0 | 56.7665 | 0 |  | 0.11111 | 3.7778 | 3.688 | 3.688 | 209.3527 | 18.3169 | 0.076 | 2.902 | 2.8406 | 7.1163 | 0 | 2.9812 |  | 0.1 | 5.74 | 5.6592 | 45.04% | 2.549 | 3.1101 | 0 | 56.7665 | 0 |  | 0.076 | 2.902 | 2.8406 | 2.8406 | 161.249 | 23.7812
| 14 | [11 empty] | 0.15667 | 5.6567 | 4.9987 | 59.31% | 2.9645 | 2.0342 | 0 | 66.738 | 0 |  | 0.11111 | 3.7778 | 3.3111 | 3.2486 | 216.8076 | 24.4466 |  | 0.073333 | 5.7633 | 5.4553 | 54.34% | 2.9645 | 2.4908 | 0 | 66.738 | 0 |  | 0.088889 | 3.1322 | 2.7589 | 2.7068 | 180.6487 | 29.3399 |  | 0.15667 | 5.6567 | 4.9987 | 59.31% | 2.9645 | 2.0342 | 0 | 66.738 | 0 |  | 0.11111 | 3.7778 | 3.3111 | 3.2486 | 216.8076 | 24.4466 | 0.076 | 2.902 | 2.5828 | 7.1163 | 0 | 3.2788 |  | 0.1 | 5.74 | 5.32 | 55.72% | 2.9645 | 2.3555 | 0 | 66.738 | 0 |  | 0.076 | 2.902 | 2.5828 | 2.5341 | 169.1186 | 31.3402
| 15 | [11 empty] | 0.15667 | 5.6567 | 5.6123 | 44.27% | 2.4847 | 3.1276 | 0 | 55.223 | 0 |  | 0.11111 | 3.7778 | 3.7463 | 3.7463 | 206.8817 | 17.5414 |  | 0.073333 | 5.7633 | 5.7426 | 43.27% | 2.4847 | 3.2578 | 0 | 55.223 | 0 |  | 0.088889 | 3.1322 | 3.107 | 3.107 | 171.5799 | 21.1505 |  | 0.15667 | 5.6567 | 5.6123 | 44.27% | 2.4847 | 3.1276 | 0 | 55.223 | 0 |  | 0.11111 | 3.7778 | 3.7463 | 3.7463 | 206.8817 | 17.5414 | 0.076 | 2.902 | 2.8805 | 7.1163 | 0 | 2.9399 |  | 0.1 | 5.74 | 5.7117 | 43.5% | 2.4847 | 3.227 | 0 | 55.223 | 0 |  | 0.076 | 2.902 | 2.8805 | 2.8805 | 159.068 | 22.8141
| 16 | [11 empty] | 0.006 | 5.958 | 5.9723 | 36.13% | 2.158 | 3.8143 | 0 | 47.383 | 0 |  | 0.22 | 3.56 | 4.0843 | 3.9302 | 186.225 | 14.3468 |  | 0.256 | 5.398 | 6.0081 | 35.92% | 2.158 | 3.8501 | 0 | 47.383 | 0 |  | 0.102 | 3.106 | 3.3491 | 3.2227 | 152.7021 | 17.4963 |  | 0.006 | 5.958 | 5.9723 | 36.13% | 2.158 | 3.8143 | 0 | 47.383 | 0 |  | 0.11111 | 3.56 | 3.8248 | 3.6805 | 174.3923 | 15.3202 | 0.1012 | 2.8516 | 3.0928 | 7.1163 | 0 | 2.7381 |  | 0.244 | 5.452 | 6.0335 | 35.77% | 2.158 | 3.8755 | 0 | 47.383 | 0 |  | 0.1012 | 2.8516 | 3.0928 | 2.9761 | 141.0158 | 18.9463
| 17 | [11 empty] | 0.006 | 5.958 | 5.9825 | 32.6% | 1.9503 | 4.0322 | 0 | 42.3972 | 0 |  | 0.22 | 3.56 | 4.4574 | 4.2892 | 181.8508 | 11.7627 |  | 0.256 | 5.398 | 6.4423 | 30.27% | 1.9503 | 4.492 | 0 | 42.3972 | 0 |  | 0.102 | 3.106 | 3.5221 | 3.3892 | 143.6913 | 14.8865 |  | 0.006 | 5.958 | 5.9825 | 32.6% | 1.9503 | 4.0322 | 0 | 42.3972 | 0 |  | 0.11111 | 3.56 | 4.0132 | 3.8618 | 163.7296 | 13.0646 | 0.1012 | 2.8516 | 3.2644 | 7.1163 | 0 | 2.5941 |  | 0.244 | 5.452 | 6.4473 | 30.25% | 1.9503 | 4.497 | 0 | 42.3972 | 0 |  | 0.1012 | 2.8516 | 3.2644 | 3.1412 | 133.1794 | 16.0615
| 18 | [11 empty] | 0.91667 | -0.41667 | 7.1993 | 19.89% | 1.4322 | 5.7671 | 0 | 29.9635 | 0 |  | 0.08 | 4.54 | 5.2047 | 5.0083 | 150.0651 | 7.1195 |  | 0.43 | 4.18 | 7.7526 | 18.47% | 1.4322 | 6.3204 | 0 | 29.9635 | 0 |  | 0.12333 | 2.9567 | 3.9814 | 3.8311 | 114.7938 | 9.3071 |  | 0.91667 | -0.41667 | 7.1993 | 19.89% | 1.4322 | 5.7671 | 0 | 29.9635 | 0 |  | 0.11111 | 4.54 | 5.4631 | 5.257 | 157.5179 | 6.7827 | 0.11133 | 2.7807 | 3.7057 | 7.1163 | 0 | 2.2853 |  | 0.43 | 4.18 | 7.7526 | 18.47% | 1.4322 | 6.3204 | 0 | 29.9635 | 0 |  | 0.12333 | 2.9567 | 3.9814 | 3.8311 | 114.7938 | 9.3071
| 19 | [11 empty] | 0.006 | 5.958 | 5.9973 | 27.46% | 1.6466 | 4.3507 | 0 | 35.1085 | 0 |  | 0.22 | 3.56 | 5.0028 | 4.814 | 169.014 | 8.6786 |  | 0.256 | 5.398 | 7.0769 | 23.27% | 1.6466 | 5.4303 | 0 | 35.1085 | 0 |  | 0.102 | 3.106 | 3.775 | 3.6325 | 127.5316 | 11.5015 |  | 0.006 | 5.958 | 5.9973 | 27.46% | 1.6466 | 4.3507 | 0 | 35.1085 | 0 |  | 0.11111 | 3.56 | 4.2887 | 4.1269 | 144.8881 | 10.1237 | 0.1012 | 2.8516 | 3.5153 | 7.1163 | 0 | 2.409 |  | 0.244 | 5.452 | 7.0522 | 23.35% | 1.6466 | 5.4056 | 0 | 35.1085 | 0 |  | 0.1012 | 2.8516 | 3.5153 | 3.3827 | 118.7598 | 12.351
| 20 | [11 empty] | 0.006 | 5.958 | 5.9821 | 32.72% | 1.9574 | 4.0247 | 0 | 42.5687 | 0 |  | 0.22 | 3.56 | 4.4446 | 4.2769 | 182.0607 | 11.8444 |  | 0.256 | 5.398 | 6.4273 | 30.46% | 1.9574 | 4.4699 | 0 | 42.5687 | 0 |  | 0.102 | 3.106 | 3.5161 | 3.3834 | 144.0289 | 14.972 |  | 0.006 | 5.958 | 5.9821 | 32.72% | 1.9574 | 4.0247 | 0 | 42.5687 | 0 |  | 0.11111 | 3.56 | 4.0068 | 3.8556 | 164.1264 | 13.1386 | 0.1012 | 2.8516 | 3.2585 | 7.1163 | 0 | 2.5988 |  | 0.244 | 5.452 | 6.4331 | 30.43% | 1.9574 | 4.4756 | 0 | 42.5687 | 0 |  | 0.1012 | 2.8516 | 3.2585 | 3.1355 | 133.4763 | 16.1557
| 21 | [11 empty] | 0.006 | 5.958 | 5.9715 | 36.4% | 2.1739 | 3.7977 | 0 | 47.7627 | 0 |  | 0.22 | 3.56 | 4.0559 | 3.9029 | 186.4115 | 14.5631 |  | 0.256 | 5.398 | 5.9751 | 36.38% | 2.1739 | 3.8012 | 0 | 47.7627 | 0 |  | 0.102 | 3.106 | 3.3359 | 3.21 | 153.3204 | 17.7062 |  | 0.006 | 5.958 | 5.9715 | 36.4% | 2.1739 | 3.7977 | 0 | 47.7627 | 0 |  | 0.11111 | 3.56 | 3.8105 | 3.6667 | 175.1303 | 15.5012 | 0.1012 | 2.8516 | 3.0797 | 7.1163 | 0 | 2.7497 |  | 0.244 | 5.452 | 6.002 | 36.22% | 2.1739 | 3.8282 | 0 | 47.7627 | 0 |  | 0.1012 | 2.8516 | 3.0797 | 2.9635 | 141.5452 | 19.1792
| 22 | [11 empty] | 0.006 | 5.958 | 5.9702 | 36.85% | 2.1999 | 3.7704 | 0 | 48.3875 | 0 |  | 0.22 | 3.56 | 4.0092 | 3.8579 | 186.673 | 14.9256 |  | 0.256 | 5.398 | 5.9207 | 37.16% | 2.1999 | 3.7208 | 0 | 48.3875 | 0 |  | 0.102 | 3.106 | 3.3143 | 3.1892 | 154.3166 | 18.0551 |  | 0.006 | 5.958 | 5.9702 | 36.85% | 2.1999 | 3.7704 | 0 | 48.3875 | 0 |  | 0.11111 | 3.56 | 3.7869 | 3.644 | 176.3217 | 15.8018 | 0.1012 | 2.8516 | 3.0582 | 7.1163 | 0 | 2.7691 |  | 0.244 | 5.452 | 5.9502 | 36.97% | 2.1999 | 3.7503 | 0 | 48.3875 | 0 |  | 0.1012 | 2.8516 | 3.0582 | 2.9428 | 142.3953 | 19.5667
| 23 | [11 empty] | 0.006 | 5.958 | 5.97 | 36.92% | 2.204 | 3.7661 | 0 | 48.4855 | 0 |  | 0.22 | 3.56 | 4.0018 | 3.8508 | 186.709 | 14.9832 |  | 0.256 | 5.398 | 5.9121 | 37.28% | 2.204 | 3.7082 | 0 | 48.4855 | 0 |  | 0.102 | 3.106 | 3.3109 | 3.1859 | 154.4705 | 18.1103 |  | 0.006 | 5.958 | 5.97 | 36.92% | 2.204 | 3.7661 | 0 | 48.4855 | 0 |  | 0.11111 | 3.56 | 3.7831 | 3.6404 | 176.506 | 15.8493 | 0.1012 | 2.8516 | 3.0548 | 7.1163 | 0 | 2.7721 |  | 0.244 | 5.452 | 5.942 | 37.09% | 2.204 | 3.7381 | 0 | 48.4855 | 0 |  | 0.1012 | 2.8516 | 3.0548 | 2.9396 | 142.5263 | 19.628
| 24 | [11 empty] | 0.006 | 5.958 | 5.9934 | 28.83% | 1.7278 | 4.2656 | 0 | 37.0563 | 0 |  | 0.22 | 3.56 | 4.8571 | 4.6738 | 173.1934 | 9.4349 |  | 0.256 | 5.398 | 6.9073 | 25.01% | 1.7278 | 5.1796 | 0 | 37.0563 | 0 |  | 0.102 | 3.106 | 3.7074 | 3.5675 | 132.1972 | 12.3608 |  | 0.006 | 5.958 | 5.9934 | 28.83% | 1.7278 | 4.2656 | 0 | 37.0563 | 0 |  | 0.11111 | 3.56 | 4.2151 | 4.056 | 150.3014 | 10.8719 | 0.1012 | 2.8516 | 3.4483 | 7.1163 | 0 | 2.4558 |  | 0.244 | 5.452 | 6.8906 | 25.07% | 1.7278 | 5.1628 | 0 | 37.0563 | 0 |  | 0.1012 | 2.8516 | 3.4483 | 3.3181 | 122.9577 | 13.2897
| 25 | [11 empty] | 0.006 | 5.958 | 5.9992 | 26.82% | 1.6088 | 4.3904 | 0 | 34.202 | 0 |  | 0.22 | 3.56 | 5.0707 | 4.8793 | 166.8825 | 8.3414 |  | 0.256 | 5.398 | 7.1559 | 22.48% | 1.6088 | 5.547 | 0 | 34.202 | 0 |  | 0.102 | 3.106 | 3.8064 | 3.6628 | 125.2738 | 11.1119 |  | 0.006 | 5.958 | 5.9992 | 26.82% | 1.6088 | 4.3904 | 0 | 34.202 | 0 |  | 0.11111 | 3.56 | 4.323 | 4.1598 | 142.2746 | 9.7841 | 0.1012 | 2.8516 | 3.5465 | 7.1163 | 0 | 2.3878 |  | 0.244 | 5.452 | 7.1275 | 22.57% | 1.6088 | 5.5186 | 0 | 34.202 | 0 |  | 0.1012 | 2.8516 | 3.5465 | 3.4127 | 116.7204 | 11.9262
| 26 | [11 empty] | 0.006 | 5.958 | 5.9842 | 32.01% | 1.9156 | 4.0686 | 0 | 41.5643 | 0 |  | 0.22 | 3.56 | 4.5198 | 4.3492 | 180.771 | 11.3726 |  | 0.256 | 5.398 | 6.5148 | 29.4% | 1.9156 | 4.5992 | 0 | 41.5643 | 0 |  | 0.102 | 3.106 | 3.551 | 3.417 | 142.024 | 14.4752 |  | 0.006 | 5.958 | 5.9842 | 32.01% | 1.9156 | 4.0686 | 0 | 41.5643 | 0 |  | 0.11111 | 3.56 | 4.0447 | 3.8921 | 161.7719 | 12.7082 | 0.1012 | 2.8516 | 3.2931 | 7.1163 | 0 | 2.5716 |  | 0.244 | 5.452 | 6.5165 | 29.4% | 1.9156 | 4.6009 | 0 | 41.5643 | 0 |  | 0.1012 | 2.8516 | 3.2931 | 3.1688 | 131.7095 | 15.6088
| 27 | [11 empty] | 0.006 | 5.958 | 5.9959 | 27.95% | 1.6757 | 4.3202 | 0 | 35.8068 | 0 |  | 0.22 | 3.56 | 4.9506 | 4.7638 | 170.5751 | 8.9446 |  | 0.256 | 5.398 | 7.0161 | 23.88% | 1.6757 | 5.3404 | 0 | 35.8068 | 0 |  | 0.102 | 3.106 | 3.7507 | 3.6092 | 129.2333 | 11.806 |  | 0.006 | 5.958 | 5.9959 | 27.95% | 1.6757 | 4.3202 | 0 | 35.8068 | 0 |  | 0.11111 | 3.56 | 4.2623 | 4.1015 | 146.8604 | 10.389 | 0.1012 | 2.8516 | 3.4913 | 7.1163 | 0 | 2.4256 |  | 0.244 | 5.452 | 6.9943 | 23.96% | 1.6757 | 5.3186 | 0 | 35.8068 | 0 |  | 0.1012 | 2.8516 | 3.4913 | 3.3595 | 120.2936 | 12.6834
| 28 | [11 empty] | 0.15667 | 5.6567 | 5.6873 | 42.66% | 2.426 | 3.2613 | 0 | 53.8143 | 0 |  | 0.11111 | 3.7778 | 3.7995 | 3.7995 | 204.4692 | 16.8544 |  | 0.073333 | 5.7633 | 5.7777 | 41.99% | 2.426 | 3.3517 | 0 | 53.8143 | 0 |  | 0.088889 | 3.1322 | 3.1496 | 3.1496 | 169.495 | 20.3322 |  | 0.15667 | 5.6567 | 5.6873 | 42.66% | 2.426 | 3.2613 | 0 | 53.8143 | 0 |  | 0.11111 | 3.7778 | 3.7995 | 3.7995 | 204.4692 | 16.8544 | 0.076 | 2.902 | 2.9169 | 7.1163 | 0 | 2.9032 |  | 0.1 | 5.74 | 5.7596 | 42.12% | 2.426 | 3.3336 | 0 | 53.8143 | 0 |  | 0.076 | 2.902 | 2.9169 | 2.9169 | 156.9699 | 21.9546
| 29 | [11 empty] | 0.15667 | 5.6567 | 5.7115 | 42.15% | 2.4071 | 3.3044 | 0 | 53.361 | 0 |  | 0.11111 | 3.7778 | 3.8167 | 3.8167 | 203.6611 | 16.6374 |  | 0.073333 | 5.7633 | 5.789 | 41.58% | 2.4071 | 3.3819 | 0 | 53.361 | 0 |  | 0.088889 | 3.1322 | 3.1633 | 3.1633 | 168.7986 | 20.0736 |  | 0.15667 | 5.6567 | 5.7115 | 42.15% | 2.4071 | 3.3044 | 0 | 53.361 | 0 |  | 0.11111 | 3.7778 | 3.8167 | 3.8167 | 203.6611 | 16.6374 | 0.076 | 2.902 | 2.9286 | 7.1163 | 0 | 2.8916 |  | 0.1 | 5.74 | 5.775 | 41.68% | 2.4071 | 3.3679 | 0 | 53.361 | 0 |  | 0.076 | 2.902 | 2.9286 | 2.9286 | 156.273 | 21.6826
| 30 | [11 empty] | 0.15667 | 5.6567 | 5.7259 | 41.84% | 2.3959 | 3.33 | 0 | 53.0915 | 0 |  | 0.11111 | 3.7778 | 3.8269 | 3.8269 | 203.1733 | 16.5094 |  | 0.073333 | 5.7633 | 5.7957 | 41.34% | 2.3959 | 3.3998 | 0 | 53.0915 | 0 |  | 0.088889 | 3.1322 | 3.1715 | 3.1715 | 168.3787 | 19.9209 |  | 0.15667 | 5.6567 | 5.7259 | 41.84% | 2.3959 | 3.33 | 0 | 53.0915 | 0 |  | 0.11111 | 3.7778 | 3.8269 | 3.8269 | 203.1733 | 16.5094 | 0.076 | 2.902 | 2.9356 | 7.1163 | 0 | 2.8847 |  | 0.1 | 5.74 | 5.7842 | 41.42% | 2.3959 | 3.3883 | 0 | 53.0915 | 0 |  | 0.076 | 2.902 | 2.9356 | 2.9356 | 155.8536 | 21.5219
| 31 | [11 empty] | 0.15667 | 5.6567 | 5.8349 | 39.6% | 2.3107 | 3.5242 | 0 | 51.0457 | 0 |  | 0.11111 | 3.7778 | 3.9042 | 3.7568 | 191.7707 | 16.169 |  | 0.073333 | 5.7633 | 5.8468 | 39.52% | 2.3107 | 3.5361 | 0 | 51.0457 | 0 |  | 0.088889 | 3.1322 | 3.2333 | 3.1113 | 158.8197 | 19.5237 |  | 0.15667 | 5.6567 | 5.8349 | 39.6% | 2.3107 | 3.5242 | 0 | 51.0457 | 0 |  | 0.11111 | 3.7778 | 3.9042 | 3.7568 | 191.7707 | 16.169 | 0.076 | 2.902 | 2.9885 | 7.1163 | 0 | 2.8337 |  | 0.1 | 5.74 | 5.8538 | 39.47% | 2.3107 | 3.5431 | 0 | 51.0457 | 0 |  | 0.076 | 2.902 | 2.9885 | 2.8757 | 146.7912 | 21.1235
IV | 1 | [11 empty] | 0.91667 | -0.41667 | 7.5049 | 18.54% | 1.3914 | 6.1135 | 0 | 28.9835 | 0 |  | 0.08 | 4.54 | 5.2313 | 5.0339 | 145.9008 | 6.8516 |  | 0.43 | 4.18 | 7.8959 | 17.62% | 1.3914 | 6.5045 | 0 | 28.9835 | 0 |  | 0.12333 | 2.9567 | 4.0225 | 3.8707 | 112.1859 | 8.9107 |  | 0.91667 | -0.41667 | 7.5049 | 18.54% | 1.3914 | 6.1135 | 0 | 28.9835 | 0 |  | 0.11111 | 4.54 | 5.5002 | 5.2926 | 153.399 | 6.5167 | 0.11133 | 2.7807 | 3.7428 | 7.1163 | 0 | 2.2626 |  | 0.43 | 4.18 | 7.8959 | 17.62% | 1.3914 | 6.5045 | 0 | 28.9835 | 0 |  | 0.12333 | 2.9567 | 4.0225 | 3.8707 | 112.1859 | 8.9107
| 2 | [11 empty] | 0.27 | 6.05 | 9.2214 | 10.97% | 1.0111 | 8.2102 | 0 | 19.8572 | 0 |  | 0.237 | 2.97 | 5.7538 | 5.5366 | 109.9424 | 4.268 |  | 0.27 | 6.05 | 9.2214 | 10.97% | 1.0111 | 8.2102 | 0 | 19.8572 | 0 |  | 0.237 | 2.97 | 5.7538 | 5.5366 | 109.9424 | 4.268 |  | 0.27 | 6.05 | 9.2214 | 10.97% | 1.0111 | 8.2102 | 0 | 19.8572 | 0 |  | 0.11111 | 2.97 | 4.2751 | 4.1138 | 81.6881 | 5.7442 | 0.1406 | 2.488 | 4.1395 | 7.1163 | 0 | 2.0458 |  | 0.263 | 5.85 | 8.9392 | 11.31% | 1.0111 | 7.928 | 0 | 19.8572 | 0 |  | 0.155 | 2.64 | 4.4606 | 4.2923 | 85.2329 | 5.5053
| 3 | [11 empty] | 0.91667 | -0.41667 | 7.5125 | 18.51% | 1.3904 | 6.1221 | 0 | 28.959 | 0 |  | 0.08 | 4.54 | 5.232 | 5.0346 | 145.796 | 6.8449 |  | 0.43 | 4.18 | 7.8995 | 17.6% | 1.3904 | 6.5091 | 0 | 28.959 | 0 |  | 0.12333 | 2.9567 | 4.0235 | 3.8717 | 112.1197 | 8.9009 |  | 0.91667 | -0.41667 | 7.5125 | 18.51% | 1.3904 | 6.1221 | 0 | 28.959 | 0 |  | 0.11111 | 4.54 | 5.5011 | 5.2935 | 153.2951 | 6.5101 | 0.11133 | 2.7807 | 3.7437 | 7.1163 | 0 | 2.262 |  | 0.43 | 4.18 | 7.8995 | 17.6% | 1.3904 | 6.5091 | 0 | 28.959 | 0 |  | 0.12333 | 2.9567 | 4.0235 | 3.8717 | 112.1197 | 8.9009
| 4 | [11 empty] | 0.27 | 6.05 | 9.0177 | 12.24% | 1.1035 | 7.9142 | 0 | 22.0745 | 0 |  | 0.237 | 2.97 | 5.575 | 5.3646 | 118.4219 | 4.8966 |  | 0.27 | 6.05 | 9.0177 | 12.24% | 1.1035 | 7.9142 | 0 | 22.0745 | 0 |  | 0.237 | 2.97 | 5.575 | 5.3646 | 118.4219 | 4.8966 |  | 0.27 | 6.05 | 9.0177 | 12.24% | 1.1035 | 7.9142 | 0 | 22.0745 | 0 |  | 0.11111 | 2.97 | 4.1913 | 4.0331 | 89.0294 | 6.5132 | 0.1406 | 2.488 | 4.0334 | 7.1163 | 0 | 2.0995 |  | 0.263 | 5.85 | 8.7408 | 12.62% | 1.1035 | 7.6373 | 0 | 22.0745 | 0 |  | 0.155 | 2.64 | 4.3437 | 4.1798 | 92.2669 | 6.2847
| 5 | [11 empty] | 0.27 | 6.05 | 9.6815 | 8.288% | 0.80238 | 8.8791 | 0 | 0 | 0 |  | 0.237 | 2.97 | 6.1576 | 5.9253 | 0 | 0 |  | 0.27 | 6.05 | 9.6815 | 8.288% | 0.80238 | 8.8791 | 0 | 0 | 0 |  | 0.237 | 2.97 | 6.1576 | 5.9253 | 0 | 0 |  | 0.27 | 6.05 | 9.6815 | 8.288% | 0.80238 | 8.8791 | 0 | 0 | 0 |  | 0.11111 | 2.97 | 4.4644 | 4.296 | 0 | 0 | 0.1406 | 2.488 | 4.3791 | 7.1163 | 0 | 1.9338 |  | 0.263 | 5.85 | 9.3873 | 8.547% | 0.80238 | 8.585 | 0 | 0 | 0 |  | 0.155 | 2.64 | 4.7248 | 4.5465 | 0 | 0
| 6 | [11 empty] | 0.27 | 6.05 | 9.8098 | 7.586% | 0.74419 | 9.0656 | 0 | 0 | 0 |  | 0.237 | 2.97 | 6.2702 | 6.0336 | 0 | 0 |  | 0.27 | 6.05 | 9.8098 | 7.586% | 0.74419 | 9.0656 | 0 | 0 | 0 |  | 0.237 | 2.97 | 6.2702 | 6.0336 | 0 | 0 |  | 0.27 | 6.05 | 9.8098 | 7.586% | 0.74419 | 9.0656 | 0 | 0 | 0 |  | 0.11111 | 2.97 | 4.5172 | 4.3468 | 0 | 0 | 0.1406 | 2.488 | 4.4459 | 7.1163 | 0 | 1.9048 |  | 0.263 | 5.85 | 9.5123 | 7.823% | 0.74419 | 8.7681 | 0 | 0 | 0 |  | 0.155 | 2.64 | 4.7984 | 4.6173 | 0 | 0
| 7 | [11 empty] | 0.27 | 6.05 | 8.9176 | 12.88% | 1.1489 | 7.7687 | 0 | 23.1647 | 0 |  | 0.237 | 2.97 | 5.4871 | 5.2801 | 122.3116 | 5.2208 |  | 0.27 | 6.05 | 8.9176 | 12.88% | 1.1489 | 7.7687 | 0 | 23.1647 | 0 |  | 0.237 | 2.97 | 5.4871 | 5.2801 | 122.3116 | 5.2208 |  | 0.27 | 6.05 | 8.9176 | 12.88% | 1.1489 | 7.7687 | 0 | 23.1647 | 0 |  | 0.11111 | 2.97 | 4.1501 | 3.9935 | 92.5081 | 6.9028 | 0.1406 | 2.488 | 3.9813 | 7.1163 | 0 | 2.127 |  | 0.263 | 5.85 | 8.6433 | 13.29% | 1.1489 | 7.4943 | 0 | 23.1647 | 0 |  | 0.155 | 2.64 | 4.2862 | 4.1245 | 95.5427 | 6.6835
| 8 | [11 empty] | 0.27 | 6.05 | 8.9221 | 12.85% | 1.1469 | 7.7752 | 0 | 23.1157 | 0 |  | 0.237 | 2.97 | 5.4911 | 5.2839 | 122.1408 | 5.206 |  | 0.27 | 6.05 | 8.9221 | 12.85% | 1.1469 | 7.7752 | 0 | 23.1157 | 0 |  | 0.237 | 2.97 | 5.4911 | 5.2839 | 122.1408 | 5.206 |  | 0.27 | 6.05 | 8.9221 | 12.85% | 1.1469 | 7.7752 | 0 | 23.1157 | 0 |  | 0.11111 | 2.97 | 4.1519 | 3.9953 | 92.3536 | 6.8851 | 0.1406 | 2.488 | 3.9836 | 7.1163 | 0 | 2.1258 |  | 0.263 | 5.85 | 8.6477 | 13.26% | 1.1469 | 7.5008 | 0 | 23.1157 | 0 |  | 0.155 | 2.64 | 4.2888 | 4.127 | 95.398 | 6.6654
| 9 | [11 empty] | 0.27 | 6.05 | 9.1707 | 11.28% | 1.0341 | 8.1366 | 0 | 20.4085 | 0 |  | 0.237 | 2.97 | 5.7093 | 5.4939 | 112.1218 | 4.4206 |  | 0.27 | 6.05 | 9.1707 | 11.28% | 1.0341 | 8.1366 | 0 | 20.4085 | 0 |  | 0.237 | 2.97 | 5.7093 | 5.4939 | 112.1218 | 4.4206 |  | 0.27 | 6.05 | 9.1707 | 11.28% | 1.0341 | 8.1366 | 0 | 20.4085 | 0 |  | 0.11111 | 2.97 | 4.2543 | 4.0937 | 83.5467 | 5.9325 | 0.1406 | 2.488 | 4.1131 | 7.1163 | 0 | 2.0589 |  | 0.263 | 5.85 | 8.8898 | 11.63% | 1.0341 | 7.8557 | 0 | 20.4085 | 0 |  | 0.155 | 2.64 | 4.4315 | 4.2643 | 87.0282 | 5.6952
| 10 | [11 empty] | 0.91667 | -0.41667 | 7.65 | 17.93% | 1.372 | 6.278 | 0 | 28.518 | 0 |  | 0.08 | 4.54 | 5.244 | 5.0461 | 143.9051 | 6.7253 |  | 0.43 | 4.18 | 7.964 | 17.23% | 1.372 | 6.592 | 0 | 28.518 | 0 |  | 0.12333 | 2.9567 | 4.042 | 3.8895 | 110.92 | 8.7252 |  | 0.91667 | -0.41667 | 7.65 | 17.93% | 1.372 | 6.278 | 0 | 28.518 | 0 |  | 0.11111 | 4.54 | 5.5178 | 5.3096 | 151.418 | 6.3916 | 0.11133 | 2.7807 | 3.7604 | 7.1163 | 0 | 2.252 |  | 0.43 | 4.18 | 7.964 | 17.23% | 1.372 | 6.592 | 0 | 28.518 | 0 |  | 0.12333 | 2.9567 | 4.042 | 3.8895 | 110.92 | 8.7252
| 11 | [11 empty] | 0.91667 | -0.41667 | 6.2368 | 25.03% | 1.5609 | 4.676 | 0 | 33.0505 | 0 |  | 0.08 | 4.54 | 5.1207 | 4.9274 | 162.8542 | 7.9819 |  | 0.43 | 4.18 | 7.3011 | 21.38% | 1.5609 | 5.7402 | 0 | 33.0505 | 0 |  | 0.12333 | 2.9567 | 3.8519 | 3.7065 | 122.5019 | 10.6111 |  | 0.91667 | -0.41667 | 6.2368 | 25.03% | 1.5609 | 4.676 | 0 | 33.0505 | 0 |  | 0.11111 | 4.54 | 5.3465 | 5.1447 | 170.0358 | 7.6447 | 0.11133 | 2.7807 | 3.5888 | 7.1163 | 0 | 2.3597 |  | 0.43 | 4.18 | 7.3011 | 21.38% | 1.5609 | 5.7402 | 0 | 33.0505 | 0 |  | 0.12333 | 2.9567 | 3.8519 | 3.7065 | 122.5019 | 10.6111
| 12 | [11 empty] | 0.91667 | -0.41667 | 6.9969 | 20.86% | 1.4593 | 5.5376 | 0 | 30.6128 | 0 |  | 0.08 | 4.54 | 5.187 | 4.9913 | 152.7963 | 7.2986 |  | 0.43 | 4.18 | 7.6576 | 19.06% | 1.4593 | 6.1983 | 0 | 30.6128 | 0 |  | 0.12333 | 2.9567 | 3.9541 | 3.8049 | 116.4788 | 9.5742 |  | 0.91667 | -0.41667 | 6.9969 | 20.86% | 1.4593 | 5.5376 | 0 | 30.6128 | 0 |  | 0.11111 | 4.54 | 5.4386 | 5.2334 | 160.2082 | 6.9609 | 0.11133 | 2.7807 | 3.6811 | 7.1163 | 0 | 2.3005 |  | 0.43 | 4.18 | 7.6576 | 19.06% | 1.4593 | 6.1983 | 0 | 30.6128 | 0 |  | 0.12333 | 2.9567 | 3.9541 | 3.8049 | 116.4788 | 9.5742
| 13 | [11 empty] | 0.91667 | -0.41667 | 6.7295 | 22.22% | 1.495 | 5.2345 | 0 | 31.4702 | 0 |  | 0.08 | 4.54 | 5.1637 | 4.9688 | 156.3697 | 7.5369 |  | 0.43 | 4.18 | 7.5322 | 19.85% | 1.495 | 6.0372 | 0 | 31.4702 | 0 |  | 0.12333 | 2.9567 | 3.9182 | 3.7703 | 118.6522 | 9.9328 |  | 0.91667 | -0.41667 | 6.7295 | 22.22% | 1.495 | 5.2345 | 0 | 31.4702 | 0 |  | 0.11111 | 4.54 | 5.4062 | 5.2022 | 163.7144 | 7.1988 | 0.11133 | 2.7807 | 3.6486 | 7.1163 | 0 | 2.321 |  | 0.43 | 4.18 | 7.5322 | 19.85% | 1.495 | 6.0372 | 0 | 31.4702 | 0 |  | 0.12333 | 2.9567 | 3.9182 | 3.7703 | 118.6522 | 9.9328
| 14 | [11 empty] | 0.91667 | -0.41667 | 6.699 | 22.38% | 1.4991 | 5.1999 | 0 | 31.5682 | 0 |  | 0.08 | 4.54 | 5.161 | 4.9662 | 156.7757 | 7.5643 |  | 0.43 | 4.18 | 7.5179 | 19.94% | 1.4991 | 6.0188 | 0 | 31.5682 | 0 |  | 0.12333 | 2.9567 | 3.914 | 3.7663 | 118.8968 | 9.9742 |  | 0.91667 | -0.41667 | 6.699 | 22.38% | 1.4991 | 5.1999 | 0 | 31.5682 | 0 |  | 0.11111 | 4.54 | 5.4025 | 5.1986 | 164.1117 | 7.2262 | 0.11133 | 2.7807 | 3.6449 | 7.1163 | 0 | 2.3234 |  | 0.43 | 4.18 | 7.5179 | 19.94% | 1.4991 | 6.0188 | 0 | 31.5682 | 0 |  | 0.12333 | 2.9567 | 3.914 | 3.7663 | 118.8968 | 9.9742
| 15 | [11 empty] | 0.006 | 5.958 | 5.9964 | 27.77% | 1.665 | 4.3315 | 0 | 35.5495 | 0 |  | 0.22 | 3.56 | 4.9698 | 4.7823 | 170.0081 | 8.8459 |  | 0.256 | 5.398 | 7.0385 | 23.66% | 1.665 | 5.3736 | 0 | 35.5495 | 0 |  | 0.102 | 3.106 | 3.7597 | 3.6178 | 128.6101 | 11.6933 |  | 0.006 | 5.958 | 5.9964 | 27.77% | 1.665 | 4.3315 | 0 | 35.5495 | 0 |  | 0.11111 | 3.56 | 4.272 | 4.1108 | 146.1379 | 10.2908 | 0.1012 | 2.8516 | 3.5001 | 7.1163 | 0 | 2.4194 |  | 0.244 | 5.452 | 7.0156 | 23.73% | 1.665 | 5.3507 | 0 | 35.5495 | 0 |  | 0.1012 | 2.8516 | 3.5001 | 3.368 | 119.7323 | 12.5604
| 16 | [11 empty] | 0.006 | 5.958 | 5.993 | 28.95% | 1.7349 | 4.2581 | 0 | 37.2277 | 0 |  | 0.22 | 3.56 | 4.8442 | 4.6614 | 173.5352 | 9.5037 |  | 0.256 | 5.398 | 6.8924 | 25.17% | 1.7349 | 5.1575 | 0 | 37.2277 | 0 |  | 0.102 | 3.106 | 3.7014 | 3.5617 | 132.5959 | 12.438 |  | 0.006 | 5.958 | 5.993 | 28.95% | 1.7349 | 4.2581 | 0 | 37.2277 | 0 |  | 0.11111 | 3.56 | 4.2086 | 4.0498 | 150.7648 | 10.9391 | 0.1012 | 2.8516 | 3.4424 | 7.1163 | 0 | 2.4601 |  | 0.244 | 5.452 | 6.8764 | 25.23% | 1.7349 | 5.1414 | 0 | 37.2277 | 0 |  | 0.1012 | 2.8516 | 3.4424 | 3.3125 | 123.3152 | 13.3741
| 17 | [25 empty] | 0 | 0 | [15 empty] | 0 | 0 | [15 empty] | 0 | 0 | 0.1012 | 2.8516 | 3.5267 | 7.1163 | 0 | 2.4012 | [15 empty] | 0 | 0
| 18 | [25 empty] | 0 | 0 | [15 empty] | 0 | 0 | [15 empty] | 0 | 0 | 0.1012 | 2.8516 | 3.5473 | 7.1163 | 0 | 2.3872 | [15 empty] | 0 | 0
| 19 | [25 empty] | 0 | 0 | [15 empty] | 0 | 0 | [15 empty] | 0 | 0 | 0.11133 | 2.7807 | 3.5929 | 7.1163 | 0 | 2.357 | [15 empty] | 0 | 0
| 20 | [25 empty] | 0 | 0 | [15 empty] | 0 | 0 | [15 empty] | 0 | 0 | 0.1406 | 2.488 | 3.9262 | 7.1163 | 0 | 2.1569 | [15 empty] | 0 | 0
| 21 | [25 empty] | 0 | 0 | [15 empty] | 0 | 0 | [15 empty] | 0 | 0 | 0.1406 | 2.488 | 4.2748 | 7.1163 | 0 | 1.981 | [15 empty] | 0 | 0
| 22 | [25 empty] | 0 | 0 | [15 empty] | 0 | 0 | [15 empty] | 0 | 0 | 0.1406 | 2.488 | 4.3937 | 7.1163 | 0 | 1.9274 | [15 empty] | 0 | 0
| 23 | [25 empty] | 0 | 0 | [15 empty] | 0 | 0 | [15 empty] | 0 | 0 | 0.1406 | 2.488 | 4.3779 | 7.1163 | 0 | 1.9343 | [15 empty] | 0 | 0
| 24 | [25 empty] | 0 | 0 | [15 empty] | 0 | 0 | [15 empty] | 0 | 0 | 0.1012 | 2.8516 | 3.21 | 7.1163 | 0 | 2.6381 | [15 empty] | 0 | 0
| 25 | [25 empty] | 0 | 0 | [15 empty] | 0 | 0 | [15 empty] | 0 | 0 | 0.1012 | 2.8516 | 3.2328 | 7.1163 | 0 | 2.6195 | [15 empty] | 0 | 0
| 26 | [25 empty] | 0 | 0 | [15 empty] | 0 | 0 | [15 empty] | 0 | 0 | 0.1012 | 2.8516 | 3.0561 | 7.1163 | 0 | 2.771 | [15 empty] | 0 | 0
| 27 | [25 empty] | 0 | 0 | [15 empty] | 0 | 0 | [15 empty] | 0 | 0 | 0.1012 | 2.8516 | 3.3201 | 7.1163 | 0 | 2.5507 | [15 empty] | 0 | 0
| 28 | [25 empty] | 0 | 0 | [15 empty] | 0 | 0 | [15 empty] | 0 | 0 | 0.1012 | 2.8516 | 3.3698 | 7.1163 | 0 | 2.513 | [15 empty] | 0 | 0
| 29 | [25 empty] | 0 | 0 | [15 empty] | 0 | 0 | [15 empty] | 0 | 0 | 0.1406 | 2.488 | 4.0763 | 7.1163 | 0 | 2.0775 | [15 empty] | 0 | 0
| 30 | [25 empty] | 0 | 0 | [15 empty] | 0 | 0 | [15 empty] | 0 | 0 | 0.1012 | 2.8516 | 3.081 | 7.1163 | 0 | 2.7486 | [15 empty] | 0 | 0
V | 1 | [25 empty] | 0 | 0 | [15 empty] | 0 | 0 | [15 empty] | 0 | 0 | 0.11133 | 2.7807 | 3.5707 | 7.1163 | 0 | 2.3716 | [15 empty] | 0 | 0
| 2 | [25 empty] | 0 | 0 | [15 empty] | 0 | 0 | [15 empty] | 0 | 0 | 0.11133 | 2.7807 | 3.6194 | 7.1163 | 0 | 2.3397 | [15 empty] | 0 | 0
| 3 | [25 empty] | 0 | 0 | [15 empty] | 0 | 0 | [15 empty] | 0 | 0 | 0.1406 | 2.488 | 4.1576 | 7.1163 | 0 | 2.0368 | [15 empty] | 0 | 0
| 4 | [25 empty] | 0 | 0 | [15 empty] | 0 | 0 | [15 empty] | 0 | 0 | 0.1406 | 2.488 | 4.1559 | 7.1163 | 0 | 2.0377 | [15 empty] | 0 | 0
| 5 | [25 empty] | 0 | 0 | [15 empty] | 0 | 0 | [15 empty] | 0 | 0 | 0.1406 | 2.488 | 4.3966 | 7.1163 | 0 | 1.9261 | [15 empty] | 0 | 0
| 6 | [25 empty] | 0 | 0 | [15 empty] | 0 | 0 | [15 empty] | 0 | 0 | 0.11133 | 2.7807 | 3.6699 | 7.1163 | 0 | 2.3075 | [15 empty] | 0 | 0
| 7 | [25 empty] | 0 | 0 | [15 empty] | 0 | 0 | [15 empty] | 0 | 0 | 0.11133 | 2.7807 | 3.6249 | 7.1163 | 0 | 2.3361 | [15 empty] | 0 | 0
| 8 | [25 empty] | 0 | 0 | [15 empty] | 0 | 0 | [15 empty] | 0 | 0 | 0.1406 | 2.488 | 3.9209 | 7.1163 | 0 | 2.1598 | [15 empty] | 0 | 0
| 9 | [25 empty] | 0 | 0 | [15 empty] | 0 | 0 | [15 empty] | 0 | 0 | 0.1406 | 2.488 | 4.003 | 7.1163 | 0 | 2.1155 | [15 empty] | 0 | 0
| 10 | [25 empty] | 0 | 0 | [15 empty] | 0 | 0 | [15 empty] | 0 | 0 | 0.1406 | 2.488 | 4.6275 | 7.1163 | 0 | 1.83 | [15 empty] | 0 | 0
| 11 | [25 empty] | 0 | 0 | [15 empty] | 0 | 0 | [15 empty] | 0 | 0 | 0.1406 | 2.488 | 4.5906 | 7.1163 | 0 | 1.8447 | [15 empty] | 0 | 0
| 12 | [25 empty] | 0 | 0 | [15 empty] | 0 | 0 | [15 empty] | 0 | 0 | 0.1406 | 2.488 | 4.6351 | 7.1163 | 0 | 1.827 | [15 empty] | 0 | 0
| 13 | [25 empty] | 0 | 0 | [15 empty] | 0 | 0 | [15 empty] | 0 | 0 | 0.1406 | 2.488 | 4.5648 | 7.1163 | 0 | 1.8552 | [15 empty] | 0 | 0
| 14 | [25 empty] | 0 | 0 | [15 empty] | 0 | 0 | [15 empty] | 0 | 0 | 0.1406 | 2.488 | 4.481 | 7.1163 | 0 | 1.8898 | [15 empty] | 0 | 0
| 15 | [25 empty] | 0 | 0 | [15 empty] | 0 | 0 | [15 empty] | 0 | 0 | 0.1406 | 2.488 | 4.416 | 7.1163 | 0 | 1.9177 | [15 empty] | 0 | 0
| 16 | [25 empty] | 0 | 0 | [15 empty] | 0 | 0 | [15 empty] | 0 | 0 | 0.1406 | 2.488 | 4.4025 | 7.1163 | 0 | 1.9235 | [15 empty] | 0 | 0
| 17 | [25 empty] | 0 | 0 | [15 empty] | 0 | 0 | [15 empty] | 0 | 0 | 0.1406 | 2.488 | 4.6116 | 7.1163 | 0 | 1.8363 | [15 empty] | 0 | 0
| 18 | [25 empty] | 0 | 0 | [15 empty] | 0 | 0 | [15 empty] | 0 | 0 | 0.1406 | 2.488 | 4.7915 | 7.1163 | 0 | 1.7674 | [15 empty] | 0 | 0
| 19 | [25 empty] | 0 | 0 | [15 empty] | 0 | 0 | [15 empty] | 0 | 0 | 0.1406 | 2.488 | 4.8102 | 7.1163 | 0 | 1.7605 | [15 empty] | 0 | 0
| 20 | [25 empty] | 0 | 0 | [15 empty] | 0 | 0 | [15 empty] | 0 | 0 | 0.1406 | 2.488 | 4.7071 | 7.1163 | 0 | 1.799 | [15 empty] | 0 | 0
| 21 | [25 empty] | 0 | 0 | [15 empty] | 0 | 0 | [15 empty] | 0 | 0 | 0.1406 | 2.488 | 4.7751 | 7.1163 | 0 | 1.7734 | [15 empty] | 0 | 0
| 22 | [25 empty] | 0 | 0 | [15 empty] | 0 | 0 | [15 empty] | 0 | 0 | 0.1406 | 2.488 | 4.2367 | 7.1163 | 0 | 1.9988 | [15 empty] | 0 | 0
| 23 | [25 empty] | 0 | 0 | [15 empty] | 0 | 0 | [15 empty] | 0 | 0 | 0.1406 | 2.488 | 4.1617 | 7.1163 | 0 | 2.0348 | [15 empty] | 0 | 0
| 24 | [25 empty] | 0 | 0 | [15 empty] | 0 | 0 | [15 empty] | 0 | 0 | 0.1406 | 2.488 | 4.3468 | 7.1163 | 0 | 1.9482 | [15 empty] | 0 | 0
| 25 | [25 empty] | 0 | 0 | [15 empty] | 0 | 0 | [15 empty] | 0 | 0 | 0.1406 | 2.488 | 4.6491 | 7.1163 | 0 | 1.8215 | [15 empty] | 0 | 0
| 26 | [25 empty] | 0 | 0 | [15 empty] | 0 | 0 | [15 empty] | 0 | 0 | 0.1406 | 2.488 | 4.8167 | 7.1163 | 0 | 1.7581 | [15 empty] | 0 | 0
| 27 | [25 empty] | 0 | 0 | [15 empty] | 0 | 0 | [15 empty] | 0 | 0 | 0.1406 | 2.488 | 4.8665 | 7.1163 | 0 | 1.7401 | [15 empty] | 0 | 0
| 28 | [25 empty] | 0 | 0 | [15 empty] | 0 | 0 | [15 empty] | 0 | 0 | 0.1406 | 2.488 | 4.7956 | 7.1163 | 0 | 1.7659 | [15 empty] | 0 | 0
| 29 | [25 empty] | 0 | 0 | [15 empty] | 0 | 0 | [15 empty] | 0 | 0 | 0.1406 | 2.488 | 4.5279 | 7.1163 | 0 | 1.8703 | [15 empty] | 0 | 0
| 30 | [25 empty] | 0 | 0 | [15 empty] | 0 | 0 | [15 empty] | 0 | 0 | 0.1406 | 2.488 | 4.6691 | 7.1163 | 0 | 1.8137 | [15 empty] | 0 | 0
| 31 | [25 empty] | 0 | 0 | [15 empty] | 0 | 0 | [15 empty] | 0 | 0 | 0.1406 | 2.488 | 4.3791 | 7.1163 | 0 | 1.9338 | [15 empty] | 0 | 0
VI | 1 | [25 empty] | 0 | 0 | [15 empty] | 0 | 0 | [15 empty] | 0 | 0 | 0.1406 | 2.488 | 4.8384 | 7.1163 | 0 | 1.7503 | [15 empty] | 0 | 0
| 2 | [25 empty] | 0 | 0 | [15 empty] | 0 | 0 | [15 empty] | 0 | 0 | 0.1406 | 2.488 | 4.8313 | 7.1163 | 0 | 1.7528 | [15 empty] | 0 | 0
| 3 | [25 empty] | 0 | 0 | [15 empty] | 0 | 0 | [15 empty] | 0 | 0 | 0.208 | 1.14 | 5.3052 | 7.1163 | 0 | 1.5962 | [15 empty] | 0 | 0
| 4 | [25 empty] | 0 | 0 | [15 empty] | 0 | 0 | [15 empty] | 0 | 0 | 0.1406 | 2.488 | 5.0188 | 7.1163 | 0 | 1.6873 | [15 empty] | 0 | 0
| 5 | [25 empty] | 0 | 0 | [15 empty] | 0 | 0 | [15 empty] | 0 | 0 | 0.208 | 1.14 | 5.378 | 7.1163 | 0 | 1.5746 | [15 empty] | 0 | 0
| 6 | [25 empty] | 0 | 0 | [15 empty] | 0 | 0 | [15 empty] | 0 | 0 | 0.208 | 1.14 | 5.8937 | 7.1163 | 0 | 1.4369 | [15 empty] | 0 | 0
| 7 | [25 empty] | 0 | 0 | [15 empty] | 0 | 0 | [15 empty] | 0 | 0 | 0.208 | 1.14 | 6.496 | 7.1163 | 0 | 1.3036 | [15 empty] | 0 | 0
| 8 | [25 empty] | 0 | 0 | [15 empty] | 0 | 0 | [15 empty] | 0 | 0 | 0.208 | 1.14 | 5.7073 | 7.1163 | 0 | 1.4838 | [15 empty] | 0 | 0
| 9 | [25 empty] | 0 | 0 | [15 empty] | 0 | 0 | [15 empty] | 0 | 0 | 0.1406 | 2.488 | 5.2385 | 7.1163 | 0 | 1.6166 | [15 empty] | 0 | 0
| 10 | [25 empty] | 0 | 0 | [15 empty] | 0 | 0 | [15 empty] | 0 | 0 | 0.208 | 1.14 | 5.6805 | 7.1163 | 0 | 1.4908 | [15 empty] | 0 | 0
| 11 | [25 empty] | 0 | 0 | [15 empty] | 0 | 0 | [15 empty] | 0 | 0 | 0.208 | 1.14 | 5.5279 | 7.1163 | 0 | 1.5319 | [15 empty] | 0 | 0
| 12 | [25 empty] | 0 | 0 | [15 empty] | 0 | 0 | [15 empty] | 0 | 0 | 0.1406 | 2.488 | 5.0487 | 7.1163 | 0 | 1.6773 | [15 empty] | 0 | 0
| 13 | [25 empty] | 0 | 0 | [15 empty] | 0 | 0 | [15 empty] | 0 | 0 | 0.1406 | 2.488 | 4.5566 | 7.1163 | 0 | 1.8585 | [15 empty] | 0 | 0
| 14 | [25 empty] | 0 | 0 | [15 empty] | 0 | 0 | [15 empty] | 0 | 0 | 0.1406 | 2.488 | 4.2994 | 7.1163 | 0 | 1.9697 | [15 empty] | 0 | 0
| 15 | [25 empty] | 0 | 0 | [15 empty] | 0 | 0 | [15 empty] | 0 | 0 | 0.1406 | 2.488 | 4.5829 | 7.1163 | 0 | 1.8478 | [15 empty] | 0 | 0
| 16 | [25 empty] | 0 | 0 | [15 empty] | 0 | 0 | [15 empty] | 0 | 0 | 0.1406 | 2.488 | 4.638 | 7.1163 | 0 | 1.8259 | [15 empty] | 0 | 0
| 17 | [25 empty] | 0 | 0 | [15 empty] | 0 | 0 | [15 empty] | 0 | 0 | 0.1406 | 2.488 | 4.7429 | 7.1163 | 0 | 1.7855 | [15 empty] | 0 | 0
| 18 | [25 empty] | 0 | 0 | [15 empty] | 0 | 0 | [15 empty] | 0 | 0 | 0.1406 | 2.488 | 4.6017 | 7.1163 | 0 | 1.8403 | [15 empty] | 0 | 0
| 19 | [25 empty] | 0 | 0 | [15 empty] | 0 | 0 | [15 empty] | 0 | 0 | 0.1406 | 2.488 | 4.4681 | 7.1163 | 0 | 1.8953 | [15 empty] | 0 | 0
| 20 | [25 empty] | 0 | 0 | [15 empty] | 0 | 0 | [15 empty] | 0 | 0 | 0.1406 | 2.488 | 4.7663 | 7.1163 | 0 | 1.7767 | [15 empty] | 0 | 0
| 21 | [25 empty] | 0 | 0 | [15 empty] | 0 | 0 | [15 empty] | 0 | 0 | 0.1406 | 2.488 | 5.0586 | 7.1163 | 0 | 1.674 | [15 empty] | 0 | 0
| 22 | [25 empty] | 0 | 0 | [15 empty] | 0 | 0 | [15 empty] | 0 | 0 | 0.1406 | 2.488 | 5.2332 | 7.1163 | 0 | 1.6182 | [15 empty] | 0 | 0
| 23 | [25 empty] | 0 | 0 | [15 empty] | 0 | 0 | [15 empty] | 0 | 0 | 0.1406 | 2.488 | 4.8278 | 7.1163 | 0 | 1.7541 | [15 empty] | 0 | 0
| 24 | [25 empty] | 0 | 0 | [15 empty] | 0 | 0 | [15 empty] | 0 | 0 | 0.1406 | 2.488 | 4.5425 | 7.1163 | 0 | 1.8642 | [15 empty] | 0 | 0
| 25 | [25 empty] | 0 | 0 | [15 empty] | 0 | 0 | [15 empty] | 0 | 0 | 0.1406 | 2.488 | 4.7657 | 7.1163 | 0 | 1.7769 | [15 empty] | 0 | 0
| 26 | [25 empty] | 0 | 0 | [15 empty] | 0 | 0 | [15 empty] | 0 | 0 | 0.1406 | 2.488 | 5.2233 | 7.1163 | 0 | 1.6213 | [15 empty] | 0 | 0
| 27 | [25 empty] | 0 | 0 | [15 empty] | 0 | 0 | [15 empty] | 0 | 0 | 0.1406 | 2.488 | 5.2473 | 7.1163 | 0 | 1.6139 | [15 empty] | 0 | 0
| 28 | [25 empty] | 0 | 0 | [15 empty] | 0 | 0 | [15 empty] | 0 | 0 | 0.1406 | 2.488 | 5.2848 | 7.1163 | 0 | 1.6024 | [15 empty] | 0 | 0
| 29 | [25 empty] | 0 | 0 | [15 empty] | 0 | 0 | [15 empty] | 0 | 0 | 0.1406 | 2.488 | 5.2566 | 7.1163 | 0 | 1.611 | [15 empty] | 0 | 0
| 30 | [25 empty] | 0 | 0 | [15 empty] | 0 | 0 | [15 empty] | 0 | 0 | 0.1406 | 2.488 | 5.2502 | 7.1163 | 0 | 1.613 | [15 empty] | 0 | 0
VII | 1 | [25 empty] | 0 | 0 | [15 empty] | 0 | 0 | [15 empty] | 0 | 0 | 0.1406 | 2.488 | 4.6527 | 7.1163 | 0 | 1.8201 | [15 empty] | 0 | 0
| 2 | [25 empty] | 0 | 0 | [15 empty] | 0 | 0 | [15 empty] | 0 | 0 | 0.1406 | 2.488 | 5.0856 | 7.1163 | 0 | 1.6652 | [15 empty] | 0 | 0
| 3 | [25 empty] | 0 | 0 | [15 empty] | 0 | 0 | [15 empty] | 0 | 0 | 0.208 | 1.14 | 5.3433 | 7.1163 | 0 | 1.5848 | [15 empty] | 0 | 0
| 4 | [25 empty] | 0 | 0 | [15 empty] | 0 | 0 | [15 empty] | 0 | 0 | 0.1406 | 2.488 | 4.754 | 7.1163 | 0 | 1.7813 | [15 empty] | 0 | 0
| 5 | [25 empty] | 0 | 0 | [15 empty] | 0 | 0 | [15 empty] | 0 | 0 | 0.1406 | 2.488 | 4.6632 | 7.1163 | 0 | 1.816 | [15 empty] | 0 | 0
| 6 | [25 empty] | 0 | 0 | [15 empty] | 0 | 0 | [15 empty] | 0 | 0 | 0.1406 | 2.488 | 4.7997 | 7.1163 | 0 | 1.7644 | [15 empty] | 0 | 0
| 7 | [25 empty] | 0 | 0 | [15 empty] | 0 | 0 | [15 empty] | 0 | 0 | 0.1406 | 2.488 | 4.9344 | 7.1163 | 0 | 1.7162 | [15 empty] | 0 | 0
| 8 | [25 empty] | 0 | 0 | [15 empty] | 0 | 0 | [15 empty] | 0 | 0 | 0.1406 | 2.488 | 5.1061 | 7.1163 | 0 | 1.6585 | [15 empty] | 0 | 0
| 9 | [25 empty] | 0 | 0 | [15 empty] | 0 | 0 | [15 empty] | 0 | 0 | 0.1406 | 2.488 | 5.1846 | 7.1163 | 0 | 1.6334 | [15 empty] | 0 | 0
| 10 | [25 empty] | 0 | 0 | [15 empty] | 0 | 0 | [15 empty] | 0 | 0 | 0.208 | 1.14 | 5.4707 | 7.1163 | 0 | 1.5479 | [15 empty] | 0 | 0
| 11 | [25 empty] | 0 | 0 | [15 empty] | 0 | 0 | [15 empty] | 0 | 0 | 0.208 | 1.14 | 5.3659 | 7.1163 | 0 | 1.5782 | [15 empty] | 0 | 0
| 12 | [25 empty] | 0 | 0 | [15 empty] | 0 | 0 | [15 empty] | 0 | 0 | 0.208 | 1.14 | 5.6397 | 7.1163 | 0 | 1.5016 | [15 empty] | 0 | 0
| 13 | [25 empty] | 0 | 0 | [15 empty] | 0 | 0 | [15 empty] | 0 | 0 | 0.208 | 1.14 | 5.3953 | 7.1163 | 0 | 1.5696 | [15 empty] | 0 | 0
| 14 | [25 empty] | 0 | 0 | [15 empty] | 0 | 0 | [15 empty] | 0 | 0 | 0.1406 | 2.488 | 5.1319 | 7.1163 | 0 | 1.6502 | [15 empty] | 0 | 0
| 15 | [25 empty] | 0 | 0 | [15 empty] | 0 | 0 | [15 empty] | 0 | 0 | 0.1406 | 2.488 | 4.9175 | 7.1163 | 0 | 1.7221 | [15 empty] | 0 | 0
| 16 | [25 empty] | 0 | 0 | [15 empty] | 0 | 0 | [15 empty] | 0 | 0 | 0.1406 | 2.488 | 4.7704 | 7.1163 | 0 | 1.7752 | [15 empty] | 0 | 0
| 17 | [25 empty] | 0 | 0 | [15 empty] | 0 | 0 | [15 empty] | 0 | 0 | 0.1406 | 2.488 | 5.0124 | 7.1163 | 0 | 1.6895 | [15 empty] | 0 | 0
| 18 | [25 empty] | 0 | 0 | [15 empty] | 0 | 0 | [15 empty] | 0 | 0 | 0.208 | 1.14 | 5.7316 | 7.1163 | 0 | 1.4775 | [15 empty] | 0 | 0
| 19 | [25 empty] | 0 | 0 | [15 empty] | 0 | 0 | [15 empty] | 0 | 0 | 0.1406 | 2.488 | 5.0569 | 7.1163 | 0 | 1.6746 | [15 empty] | 0 | 0
| 20 | [25 empty] | 0 | 0 | [15 empty] | 0 | 0 | [15 empty] | 0 | 0 | 0.1406 | 2.488 | 4.5285 | 7.1163 | 0 | 1.87 | [15 empty] | 0 | 0
| 21 | [25 empty] | 0 | 0 | [15 empty] | 0 | 0 | [15 empty] | 0 | 0 | 0.1406 | 2.488 | 4.3527 | 7.1163 | 0 | 1.9455 | [15 empty] | 0 | 0
| 22 | [25 empty] | 0 | 0 | [15 empty] | 0 | 0 | [15 empty] | 0 | 0 | 0.1406 | 2.488 | 4.7001 | 7.1163 | 0 | 1.8017 | [15 empty] | 0 | 0
| 23 | [25 empty] | 0 | 0 | [15 empty] | 0 | 0 | [15 empty] | 0 | 0 | 0.208 | 1.14 | 5.3823 | 7.1163 | 0 | 1.5734 | [15 empty] | 0 | 0
| 24 | [25 empty] | 0 | 0 | [15 empty] | 0 | 0 | [15 empty] | 0 | 0 | 0.208 | 1.14 | 5.6649 | 7.1163 | 0 | 1.4949 | [15 empty] | 0 | 0
| 25 | [25 empty] | 0 | 0 | [15 empty] | 0 | 0 | [15 empty] | 0 | 0 | 0.1406 | 2.488 | 4.6655 | 7.1163 | 0 | 1.8151 | [15 empty] | 0 | 0
| 26 | [25 empty] | 0 | 0 | [15 empty] | 0 | 0 | [15 empty] | 0 | 0 | 0.1406 | 2.488 | 4.5935 | 7.1163 | 0 | 1.8436 | [15 empty] | 0 | 0
| 27 | [25 empty] | 0 | 0 | [15 empty] | 0 | 0 | [15 empty] | 0 | 0 | 0.1406 | 2.488 | 4.5824 | 7.1163 | 0 | 1.848 | [15 empty] | 0 | 0
| 28 | [25 empty] | 0 | 0 | [15 empty] | 0 | 0 | [15 empty] | 0 | 0 | 0.1406 | 2.488 | 4.6245 | 7.1163 | 0 | 1.8312 | [15 empty] | 0 | 0
| 29 | [25 empty] | 0 | 0 | [15 empty] | 0 | 0 | [15 empty] | 0 | 0 | 0.1406 | 2.488 | 4.5337 | 7.1163 | 0 | 1.8679 | [15 empty] | 0 | 0
| 30 | [25 empty] | 0 | 0 | [15 empty] | 0 | 0 | [15 empty] | 0 | 0 | 0.1406 | 2.488 | 4.8249 | 7.1163 | 0 | 1.7551 | [15 empty] | 0 | 0
| 31 | [25 empty] | 0 | 0 | [15 empty] | 0 | 0 | [15 empty] | 0 | 0 | 0.1406 | 2.488 | 4.6527 | 7.1163 | 0 | 1.8201 | [15 empty] | 0 | 0
VIII | 1 | [25 empty] | 0 | 0 | [15 empty] | 0 | 0 | [15 empty] | 0 | 0 | 0.1406 | 2.488 | 4.45 | 7.1163 | 0 | 1.903 | [15 empty] | 0 | 0
| 2 | [25 empty] | 0 | 0 | [15 empty] | 0 | 0 | [15 empty] | 0 | 0 | 0.1406 | 2.488 | 4.3 | 7.1163 | 0 | 1.9694 | [15 empty] | 0 | 0
| 3 | [25 empty] | 0 | 0 | [15 empty] | 0 | 0 | [15 empty] | 0 | 0 | 0.1406 | 2.488 | 4.1553 | 7.1163 | 0 | 2.038 | [15 empty] | 0 | 0
| 4 | [25 empty] | 0 | 0 | [15 empty] | 0 | 0 | [15 empty] | 0 | 0 | 0.1406 | 2.488 | 4.3369 | 7.1163 | 0 | 1.9526 | [15 empty] | 0 | 0
| 5 | [25 empty] | 0 | 0 | [15 empty] | 0 | 0 | [15 empty] | 0 | 0 | 0.1406 | 2.488 | 4.645 | 7.1163 | 0 | 1.8231 | [15 empty] | 0 | 0
| 6 | [25 empty] | 0 | 0 | [15 empty] | 0 | 0 | [15 empty] | 0 | 0 | 0.1406 | 2.488 | 4.901 | 7.1163 | 0 | 1.7279 | [15 empty] | 0 | 0
| 7 | [25 empty] | 0 | 0 | [15 empty] | 0 | 0 | [15 empty] | 0 | 0 | 0.1406 | 2.488 | 5.0745 | 7.1163 | 0 | 1.6688 | [15 empty] | 0 | 0
| 8 | [25 empty] | 0 | 0 | [15 empty] | 0 | 0 | [15 empty] | 0 | 0 | 0.1406 | 2.488 | 5.1658 | 7.1163 | 0 | 1.6393 | [15 empty] | 0 | 0
| 9 | [25 empty] | 0 | 0 | [15 empty] | 0 | 0 | [15 empty] | 0 | 0 | 0.1406 | 2.488 | 4.9649 | 7.1163 | 0 | 1.7056 | [15 empty] | 0 | 0
| 10 | [25 empty] | 0 | 0 | [15 empty] | 0 | 0 | [15 empty] | 0 | 0 | 0.1406 | 2.488 | 4.9907 | 7.1163 | 0 | 1.6968 | [15 empty] | 0 | 0
| 11 | [25 empty] | 0 | 0 | [15 empty] | 0 | 0 | [15 empty] | 0 | 0 | 0.1406 | 2.488 | 5.1073 | 7.1163 | 0 | 1.6581 | [15 empty] | 0 | 0
| 12 | [25 empty] | 0 | 0 | [15 empty] | 0 | 0 | [15 empty] | 0 | 0 | 0.208 | 1.14 | 5.3529 | 7.1163 | 0 | 1.582 | [15 empty] | 0 | 0
| 13 | [25 empty] | 0 | 0 | [15 empty] | 0 | 0 | [15 empty] | 0 | 0 | 0.1406 | 2.488 | 5.1881 | 7.1163 | 0 | 1.6323 | [15 empty] | 0 | 0
| 14 | [25 empty] | 0 | 0 | [15 empty] | 0 | 0 | [15 empty] | 0 | 0 | 0.208 | 1.14 | 5.3199 | 7.1163 | 0 | 1.5918 | [15 empty] | 0 | 0
| 15 | [25 empty] | 0 | 0 | [15 empty] | 0 | 0 | [15 empty] | 0 | 0 | 0.208 | 1.14 | 5.8711 | 7.1163 | 0 | 1.4424 | [15 empty] | 0 | 0
| 16 | [25 empty] | 0 | 0 | [15 empty] | 0 | 0 | [15 empty] | 0 | 0 | 0.208 | 1.14 | 6.2247 | 7.1163 | 0 | 1.3604 | [15 empty] | 0 | 0
| 17 | [25 empty] | 0 | 0 | [15 empty] | 0 | 0 | [15 empty] | 0 | 0 | 0.208 | 1.14 | 6.2793 | 7.1163 | 0 | 1.3486 | [15 empty] | 0 | 0
| 18 | [25 empty] | 0 | 0 | [15 empty] | 0 | 0 | [15 empty] | 0 | 0 | 0.1406 | 2.488 | 5.2584 | 7.1163 | 0 | 1.6104 | [15 empty] | 0 | 0
| 19 | [25 empty] | 0 | 0 | [15 empty] | 0 | 0 | [15 empty] | 0 | 0 | 0.1406 | 2.488 | 5.1817 | 7.1163 | 0 | 1.6343 | [15 empty] | 0 | 0
| 20 | [25 empty] | 0 | 0 | [15 empty] | 0 | 0 | [15 empty] | 0 | 0 | 0.208 | 1.14 | 5.5028 | 7.1163 | 0 | 1.5389 | [15 empty] | 0 | 0
| 21 | [25 empty] | 0 | 0 | [15 empty] | 0 | 0 | [15 empty] | 0 | 0 | 0.208 | 1.14 | 5.8633 | 7.1163 | 0 | 1.4443 | [15 empty] | 0 | 0
| 22 | [25 empty] | 0 | 0 | [15 empty] | 0 | 0 | [15 empty] | 0 | 0 | 0.208 | 1.14 | 5.9283 | 7.1163 | 0 | 1.4285 | [15 empty] | 0 | 0
| 23 | [25 empty] | 0 | 0 | [15 empty] | 0 | 0 | [15 empty] | 0 | 0 | 0.208 | 1.14 | 5.3485 | 7.1163 | 0 | 1.5833 | [15 empty] | 0 | 0
| 24 | [25 empty] | 0 | 0 | [15 empty] | 0 | 0 | [15 empty] | 0 | 0 | 0.1406 | 2.488 | 4.9813 | 7.1163 | 0 | 1.7 | [15 empty] | 0 | 0
| 25 | [25 empty] | 0 | 0 | [15 empty] | 0 | 0 | [15 empty] | 0 | 0 | 0.1406 | 2.488 | 4.9221 | 7.1163 | 0 | 1.7205 | [15 empty] | 0 | 0
| 26 | [25 empty] | 0 | 0 | [15 empty] | 0 | 0 | [15 empty] | 0 | 0 | 0.1406 | 2.488 | 4.447 | 7.1163 | 0 | 1.9043 | [15 empty] | 0 | 0
| 27 | [25 empty] | 0 | 0 | [15 empty] | 0 | 0 | [15 empty] | 0 | 0 | 0.1406 | 2.488 | 4.5003 | 7.1163 | 0 | 1.8817 | [15 empty] | 0 | 0
| 28 | [25 empty] | 0 | 0 | [15 empty] | 0 | 0 | [15 empty] | 0 | 0 | 0.1406 | 2.488 | 4.317 | 7.1163 | 0 | 1.9616 | [15 empty] | 0 | 0
| 29 | [25 empty] | 0 | 0 | [15 empty] | 0 | 0 | [15 empty] | 0 | 0 | 0.1406 | 2.488 | 4.1512 | 7.1163 | 0 | 2.04 | [15 empty] | 0 | 0
| 30 | [25 empty] | 0 | 0 | [15 empty] | 0 | 0 | [15 empty] | 0 | 0 | 0.1406 | 2.488 | 4.225 | 7.1163 | 0 | 2.0044 | [15 empty] | 0 | 0
IX | 1 | [11 empty] | 0.27 | 6.05 | 8.8422 | 13.38% | 1.1831 | 7.6591 | 0 | 23.9855 | 0 |  | 0.237 | 2.97 | 5.421 | 5.2164 | 125.1182 | 5.4717 |  | 0.27 | 6.05 | 8.8422 | 13.38% | 1.1831 | 7.6591 | 0 | 23.9855 | 0 |  | 0.237 | 2.97 | 5.421 | 5.2164 | 125.1182 | 5.4717 |  | 0.27 | 6.05 | 8.8422 | 13.38% | 1.1831 | 7.6591 | 0 | 23.9855 | 0 |  | 0.11111 | 2.97 | 4.1191 | 3.9636 | 95.0698 | 7.2011 | 0.1406 | 2.488 | 3.942 | 7.1163 | 0 | 2.1482 |  | 0.263 | 5.85 | 8.5699 | 13.81% | 1.1831 | 7.3867 | 0 | 23.9855 | 0 |  | 0.155 | 2.64 | 4.243 | 4.0828 | 97.9291 | 6.9909
| 2 | [11 empty] | 0.27 | 6.05 | 9.2945 | 10.52% | 0.97796 | 8.3165 | 0 | 0 | 0 |  | 0.237 | 2.97 | 5.8179 | 5.5984 | 0 | 0 |  | 0.27 | 6.05 | 9.2945 | 10.52% | 0.97796 | 8.3165 | 0 | 0 | 0 |  | 0.237 | 2.97 | 5.8179 | 5.5984 | 0 | 0 |  | 0.27 | 6.05 | 9.2945 | 10.52% | 0.97796 | 8.3165 | 0 | 0 | 0 |  | 0.11111 | 2.97 | 4.3052 | 4.1427 | 0 | 0 | 0.1406 | 2.488 | 4.1775 | 7.1163 | 0 | 2.0271 |  | 0.263 | 5.85 | 9.0104 | 10.85% | 0.97796 | 8.0324 | 0 | 0 | 0 |  | 0.155 | 2.64 | 4.5026 | 4.3327 | 0 | 0
| 3 | [11 empty] | 0.27 | 6.05 | 9.5757 | 8.88% | 0.85035 | 8.7254 | 0 | 0 | 0 |  | 0.237 | 2.97 | 6.0648 | 5.836 | 0 | 0 |  | 0.27 | 6.05 | 9.5757 | 8.88% | 0.85035 | 8.7254 | 0 | 0 | 0 |  | 0.237 | 2.97 | 6.0648 | 5.836 | 0 | 0 |  | 0.27 | 6.05 | 9.5757 | 8.88% | 0.85035 | 8.7254 | 0 | 0 | 0 |  | 0.11111 | 2.97 | 4.4209 | 4.2541 | 0 | 0 | 0.1406 | 2.488 | 4.324 | 7.1163 | 0 | 1.9585 |  | 0.263 | 5.85 | 9.2843 | 9.159% | 0.85035 | 8.434 | 0 | 0 | 0 |  | 0.155 | 2.64 | 4.664 | 4.488 | 0 | 0
| 4 | [11 empty] | 0 | 0 | 0 | 0% | 0 | 0 | 0 | 0 | 0 |  | 0 | 0 | 0 | 0 | 0 | 0 |  | 0 | 0 | 0 | 0% | 0 | 0 | 0 | 0 | 0 |  | 0 | 0 | 0 | 0 | 0 | 0 |  | 0 | 0 | 0 | 0% | 0 | 0 | 0 | 0 | 0 |  | 0.11111 | 0 | 1.7171 | 1.6523 | 0 | 0 | 0.1406 | 2.488 | 4.6609 | 7.1163 | 0 | 1.8169 |  | 0 | 0 | 0 | 0% | 0 | 0 | 0 | 0 | 0 |  | 0 | 0 | 0 | 0 | 0 | 0
| 5 | [11 empty] | 0.27 | 6.05 | 9.8311 | 7.471% | 0.73449 | 9.0966 | 0 | 0 | 0 |  | 0.237 | 2.97 | 6.289 | 6.0517 | 0 | 0 |  | 0.27 | 6.05 | 9.8311 | 7.471% | 0.73449 | 9.0966 | 0 | 0 | 0 |  | 0.237 | 2.97 | 6.289 | 6.0517 | 0 | 0 |  | 0.27 | 6.05 | 9.8311 | 7.471% | 0.73449 | 9.0966 | 0 | 0 | 0 |  | 0.11111 | 2.97 | 4.526 | 4.3552 | 0 | 0 | 0.1406 | 2.488 | 4.457 | 7.1163 | 0 | 1.9 |  | 0.263 | 5.85 | 9.5331 | 7.705% | 0.73449 | 8.7986 | 0 | 0 | 0 |  | 0.155 | 2.64 | 4.8106 | 4.6291 | 0 | 0
| 6 | [11 empty] | 0 | 0 | 0 | 0% | 0 | 0 | 0 | 0 | 0 |  | 0 | 0 | 0 | 0 | 0 | 0 |  | 0 | 0 | 0 | 0% | 0 | 0 | 0 | 0 | 0 |  | 0 | 0 | 0 | 0 | 0 | 0 |  | 0 | 0 | 0 | 0% | 0 | 0 | 0 | 0 | 0 |  | 0.11111 | 0 | 1.7014 | 1.6372 | 0 | 0 | 0.1406 | 2.488 | 4.6409 | 7.1163 | 0 | 1.8247 |  | 0 | 0 | 0 | 0% | 0 | 0 | 0 | 0 | 0 |  | 0 | 0 | 0 | 0 | 0 | 0
| 7 | [11 empty] | 0.27 | 6.05 | 9.8221 | 7.519% | 0.73857 | 9.0836 | 0 | 0 | 0 |  | 0.237 | 2.97 | 6.2811 | 6.0441 | 0 | 0 |  | 0.27 | 6.05 | 9.8221 | 7.519% | 0.73857 | 9.0836 | 0 | 0 | 0 |  | 0.237 | 2.97 | 6.2811 | 6.0441 | 0 | 0 |  | 0.27 | 6.05 | 9.8221 | 7.519% | 0.73857 | 9.0836 | 0 | 0 | 0 |  | 0.11111 | 2.97 | 4.5223 | 4.3517 | 0 | 0 | 0.1406 | 2.488 | 4.4523 | 7.1163 | 0 | 1.902 |  | 0.263 | 5.85 | 9.5243 | 7.755% | 0.73857 | 8.7858 | 0 | 0 | 0 |  | 0.155 | 2.64 | 4.8055 | 4.6241 | 0 | 0
| 8 | [11 empty] | 0 | 0 | 0 | 0% | 0 | 0 | 0 | 0 | 0 |  | 0 | 0 | 0 | 0 | 0 | 0 |  | 0 | 0 | 0 | 0% | 0 | 0 | 0 | 0 | 0 |  | 0 | 0 | 0 | 0 | 0 | 0 |  | 0 | 0 | 0 | 0% | 0 | 0 | 0 | 0 | 0 |  | 0.11111 | 0 | 1.688 | 1.6243 | 0 | 0 | 0.1406 | 2.488 | 4.6239 | 7.1163 | 0 | 1.8314 |  | 0 | 0 | 0 | 0% | 0 | 0 | 0 | 0 | 0 |  | 0 | 0 | 0 | 0 | 0 | 0
| 9 | [11 empty] | 0 | 0 | 0 | 0% | 0 | 0 | 0 | 0 | 0 |  | 0 | 0 | 0 | 0 | 0 | 0 |  | 0 | 0 | 0 | 0% | 0 | 0 | 0 | 0 | 0 |  | 0 | 0 | 0 | 0 | 0 | 0 |  | 0 | 0 | 0 | 0% | 0 | 0 | 0 | 0 | 0 |  | 0.11111 | 0 | 1.7685 | 1.7018 | 0 | 0 | 0.1406 | 2.488 | 4.7259 | 7.1163 | 0 | 1.7919 |  | 0 | 0 | 0 | 0% | 0 | 0 | 0 | 0 | 0 |  | 0 | 0 | 0 | 0 | 0 | 0
| 10 | [11 empty] | 0 | 0 | 0 | 0% | 0 | 0 | 0 | 0 | 0 |  | 0 | 0 | 0 | 0 | 0 | 0 |  | 0 | 0 | 0 | 0% | 0 | 0 | 0 | 0 | 0 |  | 0 | 0 | 0 | 0 | 0 | 0 |  | 0 | 0 | 0 | 0% | 0 | 0 | 0 | 0 | 0 |  | 0.11111 | 0 | 1.7824 | 1.7151 | 0 | 0 | 0.1406 | 2.488 | 4.7435 | 7.1163 | 0 | 1.7853 |  | 0 | 0 | 0 | 0% | 0 | 0 | 0 | 0 | 0 |  | 0 | 0 | 0 | 0 | 0 | 0
| 11 | [11 empty] | 0 | 0 | 0 | 0% | 0 | 0 | 0 | 0 | 0 |  | 0 | 0 | 0 | 0 | 0 | 0 |  | 0 | 0 | 0 | 0% | 0 | 0 | 0 | 0 | 0 |  | 0 | 0 | 0 | 0 | 0 | 0 |  | 0 | 0 | 0 | 0% | 0 | 0 | 0 | 0 | 0 |  | 0.11111 | 0 | 1.9954 | 1.9201 | 0 | 0 | 0.1406 | 2.488 | 5.0129 | 7.1163 | 0 | 1.6893 |  | 0 | 0 | 0 | 0% | 0 | 0 | 0 | 0 | 0 |  | 0 | 0 | 0 | 0 | 0 | 0
| 12 | [11 empty] | 0 | 0 | 0 | 0% | 0 | 0 | 0 | 0 | 0 |  | 0 | 0 | 0 | 0 | 0 | 0 |  | 0 | 0 | 0 | 0% | 0 | 0 | 0 | 0 | 0 |  | 0 | 0 | 0 | 0 | 0 | 0 |  | 0 | 0 | 0 | 0% | 0 | 0 | 0 | 0 | 0 |  | 0.11111 | 0 | 2.1032 | 2.0239 | 0 | 0 | 0.1406 | 2.488 | 5.1494 | 7.1163 | 0 | 1.6445 |  | 0 | 0 | 0 | 0% | 0 | 0 | 0 | 0 | 0 |  | 0 | 0 | 0 | 0 | 0 | 0
| 13 | [11 empty] | 0 | 0 | 0 | 0% | 0 | 0 | 0 | 0 | 0 |  | 0 | 0 | 0 | 0 | 0 | 0 |  | 0 | 0 | 0 | 0% | 0 | 0 | 0 | 0 | 0 |  | 0 | 0 | 0 | 0 | 0 | 0 |  | 0 | 0 | 0 | 0% | 0 | 0 | 0 | 0 | 0 |  | 0.11111 | 0 | 2.1606 | 2.0791 | 0 | 0 | 0.1406 | 2.488 | 5.2221 | 7.1163 | 0 | 1.6216 |  | 0 | 0 | 0 | 0% | 0 | 0 | 0 | 0 | 0 |  | 0 | 0 | 0 | 0 | 0 | 0
| 14 | [11 empty] | 0.27 | 6.05 | 9.6973 | 8.201% | 0.79523 | 8.902 | 0 | 0 | 0 |  | 0.237 | 2.97 | 6.1715 | 5.9386 | 0 | 0 |  | 0.27 | 6.05 | 9.6973 | 8.201% | 0.79523 | 8.902 | 0 | 0 | 0 |  | 0.237 | 2.97 | 6.1715 | 5.9386 | 0 | 0 |  | 0.27 | 6.05 | 9.6973 | 8.201% | 0.79523 | 8.902 | 0 | 0 | 0 |  | 0.11111 | 2.97 | 4.4709 | 4.3022 | 0 | 0 | 0.1406 | 2.488 | 4.3873 | 7.1163 | 0 | 1.9302 |  | 0.263 | 5.85 | 9.4027 | 8.457% | 0.79523 | 8.6075 | 0 | 0 | 0 |  | 0.155 | 2.64 | 4.7338 | 4.5552 | 0 | 0
| 15 | [11 empty] | 0.27 | 6.05 | 9.0009 | 12.35% | 1.1112 | 7.8897 | 0 | 22.2583 | 0 |  | 0.237 | 2.97 | 5.5602 | 5.3504 | 119.0904 | 4.9505 |  | 0.27 | 6.05 | 9.0009 | 12.35% | 1.1112 | 7.8897 | 0 | 22.2583 | 0 |  | 0.237 | 2.97 | 5.5602 | 5.3504 | 119.0904 | 4.9505 |  | 0.27 | 6.05 | 9.0009 | 12.35% | 1.1112 | 7.8897 | 0 | 22.2583 | 0 |  | 0.11111 | 2.97 | 4.1844 | 4.0265 | 89.6218 | 6.5783 | 0.1406 | 2.488 | 4.0246 | 7.1163 | 0 | 2.1041 |  | 0.263 | 5.85 | 8.7244 | 12.74% | 1.1112 | 7.6132 | 0 | 22.2583 | 0 |  | 0.155 | 2.64 | 4.334 | 4.1705 | 92.8274 | 6.3512
| 16 | [11 empty] | 0.27 | 6.05 | 8.9874 | 12.43% | 1.1173 | 7.8701 | 0 | 22.4053 | 0 |  | 0.237 | 2.97 | 5.5484 | 5.339 | 119.6214 | 4.9939 |  | 0.27 | 6.05 | 8.9874 | 12.43% | 1.1173 | 7.8701 | 0 | 22.4053 | 0 |  | 0.237 | 2.97 | 5.5484 | 5.339 | 119.6214 | 4.9939 |  | 0.27 | 6.05 | 8.9874 | 12.43% | 1.1173 | 7.8701 | 0 | 22.4053 | 0 |  | 0.11111 | 2.97 | 4.1788 | 4.0211 | 90.0939 | 6.6306 | 0.1406 | 2.488 | 4.0176 | 7.1163 | 0 | 2.1078 |  | 0.263 | 5.85 | 8.7112 | 12.83% | 1.1173 | 7.5939 | 0 | 22.4053 | 0 |  | 0.155 | 2.64 | 4.3263 | 4.163 | 93.2734 | 6.4046
| 17 | [11 empty] | 0.27 | 6.05 | 9.245 | 10.82% | 1.0004 | 8.2446 | 0 | 19.6 | 0 |  | 0.237 | 2.97 | 5.7745 | 5.5566 | 108.9092 | 4.1975 |  | 0.27 | 6.05 | 9.245 | 10.82% | 1.0004 | 8.2446 | 0 | 19.6 | 0 |  | 0.237 | 2.97 | 5.7745 | 5.5566 | 108.9092 | 4.1975 |  | 0.27 | 6.05 | 9.245 | 10.82% | 1.0004 | 8.2446 | 0 | 19.6 | 0 |  | 0.11111 | 2.97 | 4.2848 | 4.1231 | 80.8132 | 5.6569 | 0.1406 | 2.488 | 4.1518 | 7.1163 | 0 | 2.0397 |  | 0.263 | 5.85 | 8.9622 | 11.16% | 1.0004 | 7.9618 | 0 | 19.6 | 0 |  | 0.155 | 2.64 | 4.4742 | 4.3053 | 84.3845 | 5.4175
| 18 | [11 empty] | 0.27 | 6.05 | 9.2248 | 10.94% | 1.0096 | 8.2151 | 0 | 19.8205 | 0 |  | 0.237 | 2.97 | 5.7567 | 5.5395 | 109.7955 | 4.2579 |  | 0.27 | 6.05 | 9.2248 | 10.94% | 1.0096 | 8.2151 | 0 | 19.8205 | 0 |  | 0.237 | 2.97 | 5.7567 | 5.5395 | 109.7955 | 4.2579 |  | 0.27 | 6.05 | 9.2248 | 10.94% | 1.0096 | 8.2151 | 0 | 19.8205 | 0 |  | 0.11111 | 2.97 | 4.2765 | 4.1151 | 81.5634 | 5.7317 | 0.1406 | 2.488 | 4.1412 | 7.1163 | 0 | 2.0449 |  | 0.263 | 5.85 | 8.9424 | 11.29% | 1.0096 | 7.9328 | 0 | 19.8205 | 0 |  | 0.155 | 2.64 | 4.4625 | 4.2941 | 85.1121 | 5.4927
| 19 | [11 empty] | 0.27 | 6.05 | 9.1156 | 11.62% | 1.0591 | 8.0565 | 0 | 21.0087 | 0 |  | 0.237 | 2.97 | 5.6609 | 5.4473 | 114.4413 | 4.5895 |  | 0.27 | 6.05 | 9.1156 | 11.62% | 1.0591 | 8.0565 | 0 | 21.0087 | 0 |  | 0.237 | 2.97 | 5.6609 | 5.4473 | 114.4413 | 4.5895 |  | 0.27 | 6.05 | 9.1156 | 11.62% | 1.0591 | 8.0565 | 0 | 21.0087 | 0 |  | 0.11111 | 2.97 | 4.2316 | 4.0719 | 85.5454 | 6.1398 | 0.1406 | 2.488 | 4.0844 | 7.1163 | 0 | 2.0733 |  | 0.263 | 5.85 | 8.8361 | 11.99% | 1.0591 | 7.777 | 0 | 21.0087 | 0 |  | 0.155 | 2.64 | 4.3999 | 4.2339 | 88.9481 | 5.9049
| 20 | [11 empty] | 0.27 | 6.05 | 9.4599 | 9.545% | 0.90293 | 8.5569 | 0 | 0 | 0 |  | 0.237 | 2.97 | 5.9631 | 5.7381 | 0 | 0 |  | 0.27 | 6.05 | 9.4599 | 9.545% | 0.90293 | 8.5569 | 0 | 0 | 0 |  | 0.237 | 2.97 | 5.9631 | 5.7381 | 0 | 0 |  | 0.27 | 6.05 | 9.4599 | 9.545% | 0.90293 | 8.5569 | 0 | 0 | 0 |  | 0.11111 | 2.97 | 4.3732 | 4.2082 | 0 | 0 | 0.1406 | 2.488 | 4.2637 | 7.1163 | 0 | 1.9862 |  | 0.263 | 5.85 | 9.1715 | 9.845% | 0.90293 | 8.2685 | 0 | 0 | 0 |  | 0.155 | 2.64 | 4.5975 | 4.424 | 0 | 0
| 21 | [11 empty] | 0.27 | 6.05 | 9.8919 | 7.147% | 0.70693 | 9.1849 | 0 | 0 | 0 |  | 0.237 | 2.97 | 6.3423 | 6.103 | 0 | 0 |  | 0.27 | 6.05 | 9.8919 | 7.147% | 0.70693 | 9.1849 | 0 | 0 | 0 |  | 0.237 | 2.97 | 6.3423 | 6.103 | 0 | 0 |  | 0.27 | 6.05 | 9.8919 | 7.147% | 0.70693 | 9.1849 | 0 | 0 | 0 |  | 0.11111 | 2.97 | 4.551 | 4.3793 | 0 | 0 | 0.1406 | 2.488 | 4.4886 | 7.1163 | 0 | 1.8866 |  | 0.263 | 5.85 | 9.5923 | 7.37% | 0.70693 | 8.8853 | 0 | 0 | 0 |  | 0.155 | 2.64 | 4.8455 | 4.6627 | 0 | 0
| 22 | [11 empty] | 0.27 | 6.05 | 9.3417 | 10.24% | 0.95652 | 8.3852 | 0 | 0 | 0 |  | 0.237 | 2.97 | 5.8594 | 5.6383 | 0 | 0 |  | 0.27 | 6.05 | 9.3417 | 10.24% | 0.95652 | 8.3852 | 0 | 0 | 0 |  | 0.237 | 2.97 | 5.8594 | 5.6383 | 0 | 0 |  | 0.27 | 6.05 | 9.3417 | 10.24% | 0.95652 | 8.3852 | 0 | 0 | 0 |  | 0.11111 | 2.97 | 4.3246 | 4.1614 | 0 | 0 | 0.1406 | 2.488 | 4.2021 | 7.1163 | 0 | 2.0152 |  | 0.263 | 5.85 | 9.0564 | 10.56% | 0.95652 | 8.0999 | 0 | 0 | 0 |  | 0.155 | 2.64 | 4.5297 | 4.3588 | 0 | 0
| 23 | [11 empty] | 0.27 | 6.05 | 9.038 | 12.11% | 1.0943 | 7.9437 | 0 | 21.854 | 0 |  | 0.237 | 2.97 | 5.5928 | 5.3818 | 117.6128 | 4.8323 |  | 0.27 | 6.05 | 9.038 | 12.11% | 1.0943 | 7.9437 | 0 | 21.854 | 0 |  | 0.237 | 2.97 | 5.5928 | 5.3818 | 117.6128 | 4.8323 |  | 0.27 | 6.05 | 9.038 | 12.11% | 1.0943 | 7.9437 | 0 | 21.854 | 0 |  | 0.11111 | 2.97 | 4.1996 | 4.0412 | 88.3154 | 6.4354 | 0.1406 | 2.488 | 4.044 | 7.1163 | 0 | 2.0941 |  | 0.263 | 5.85 | 8.7605 | 12.49% | 1.0943 | 7.6662 | 0 | 21.854 | 0 |  | 0.155 | 2.64 | 4.3553 | 4.191 | 91.5897 | 6.2053
| 24 | [11 empty] | 0.27 | 6.05 | 9.0222 | 12.21% | 1.1015 | 7.9208 | 0 | 22.0255 | 0 |  | 0.237 | 2.97 | 5.579 | 5.3684 | 118.2427 | 4.8823 |  | 0.27 | 6.05 | 9.0222 | 12.21% | 1.1015 | 7.9208 | 0 | 22.0255 | 0 |  | 0.237 | 2.97 | 5.579 | 5.3684 | 118.2427 | 4.8823 |  | 0.27 | 6.05 | 9.0222 | 12.21% | 1.1015 | 7.9208 | 0 | 22.0255 | 0 |  | 0.11111 | 2.97 | 4.1931 | 4.0349 | 88.871 | 6.4959 | 0.1406 | 2.488 | 4.0358 | 7.1163 | 0 | 2.0983 |  | 0.263 | 5.85 | 8.7452 | 12.6% | 1.1015 | 7.6437 | 0 | 22.0255 | 0 |  | 0.155 | 2.64 | 4.3463 | 4.1823 | 92.1168 | 6.267
| 25 | [11 empty] | 0.27 | 6.05 | 9.2304 | 10.91% | 1.0071 | 8.2233 | 0 | 19.7593 | 0 |  | 0.237 | 2.97 | 5.7617 | 5.5442 | 109.55 | 4.2411 |  | 0.27 | 6.05 | 9.2304 | 10.91% | 1.0071 | 8.2233 | 0 | 19.7593 | 0 |  | 0.237 | 2.97 | 5.7617 | 5.5442 | 109.55 | 4.2411 |  | 0.27 | 6.05 | 9.2304 | 10.91% | 1.0071 | 8.2233 | 0 | 19.7593 | 0 |  | 0.11111 | 2.97 | 4.2788 | 4.1173 | 81.3554 | 5.7109 | 0.1406 | 2.488 | 4.1442 | 7.1163 | 0 | 2.0435 |  | 0.263 | 5.85 | 8.9479 | 11.25% | 1.0071 | 7.9409 | 0 | 19.7593 | 0 |  | 0.155 | 2.64 | 4.4658 | 4.2973 | 84.9105 | 5.4718
| 26 | [11 empty] | 0.27 | 6.05 | 9.3519 | 10.18% | 0.95193 | 8.3999 | 0 | 0 | 0 |  | 0.237 | 2.97 | 5.8683 | 5.6469 | 0 | 0 |  | 0.27 | 6.05 | 9.3519 | 10.18% | 0.95193 | 8.3999 | 0 | 0 | 0 |  | 0.237 | 2.97 | 5.8683 | 5.6469 | 0 | 0 |  | 0.27 | 6.05 | 9.3519 | 10.18% | 0.95193 | 8.3999 | 0 | 0 | 0 |  | 0.11111 | 2.97 | 4.3288 | 4.1654 | 0 | 0 | 0.1406 | 2.488 | 4.2074 | 7.1163 | 0 | 2.0127 |  | 0.263 | 5.85 | 9.0663 | 10.5% | 0.95193 | 8.1143 | 0 | 0 | 0 |  | 0.155 | 2.64 | 4.5355 | 4.3644 | 0 | 0
| 27 | [11 empty] | 0 | 0 | 0 | 0% | 0 | 0 | 0 | 0 | 0 |  | 0 | 0 | 0 | 0 | 0 | 0 |  | 0 | 0 | 0 | 0% | 0 | 0 | 0 | 0 | 0 |  | 0 | 0 | 0 | 0 | 0 | 0 |  | 0 | 0 | 0 | 0% | 0 | 0 | 0 | 0 | 0 |  | 0.11111 | 0 | 1.7014 | 1.6372 | 0 | 0 | 0.1406 | 2.488 | 4.6409 | 7.1163 | 0 | 1.8247 |  | 0 | 0 | 0 | 0% | 0 | 0 | 0 | 0 | 0 |  | 0 | 0 | 0 | 0 | 0 | 0
| 28 | [11 empty] | 0 | 0 | 0 | 0% | 0 | 0 | 0 | 0 | 0 |  | 0 | 0 | 0 | 0 | 0 | 0 |  | 0 | 0 | 0 | 0% | 0 | 0 | 0 | 0 | 0 |  | 0 | 0 | 0 | 0 | 0 | 0 |  | 0 | 0 | 0 | 0% | 0 | 0 | 0 | 0 | 0 |  | 0.11111 | 0 | 1.7106 | 1.6461 | 0 | 0 | 0.1406 | 2.488 | 4.6527 | 7.1163 | 0 | 1.8201 |  | 0 | 0 | 0 | 0% | 0 | 0 | 0 | 0 | 0 |  | 0 | 0 | 0 | 0 | 0 | 0
| 29 | [11 empty] | 0.27 | 6.05 | 9.9639 | 6.767% | 0.67426 | 9.2896 | 0 | 0 | 0 |  | 0.237 | 2.97 | 6.4055 | 6.1638 | 0 | 0 |  | 0.27 | 6.05 | 9.9639 | 6.767% | 0.67426 | 9.2896 | 0 | 0 | 0 |  | 0.237 | 2.97 | 6.4055 | 6.1638 | 0 | 0 |  | 0.27 | 6.05 | 9.9639 | 6.767% | 0.67426 | 9.2896 | 0 | 0 | 0 |  | 0.11111 | 2.97 | 4.5806 | 4.4078 | 0 | 0 | 0.1406 | 2.488 | 4.5261 | 7.1163 | 0 | 1.871 |  | 0.263 | 5.85 | 9.6624 | 6.978% | 0.67426 | 8.9881 | 0 | 0 | 0 |  | 0.155 | 2.64 | 4.8869 | 4.7024 | 0 | 0
| 30 | [11 empty] | 0.27 | 6.05 | 9.7951 | 7.665% | 0.75082 | 9.0443 | 0 | 0 | 0 |  | 0.237 | 2.97 | 6.2574 | 6.0213 | 0 | 0 |  | 0.27 | 6.05 | 9.7951 | 7.665% | 0.75082 | 9.0443 | 0 | 0 | 0 |  | 0.237 | 2.97 | 6.2574 | 6.0213 | 0 | 0 |  | 0.27 | 6.05 | 9.7951 | 7.665% | 0.75082 | 9.0443 | 0 | 0 | 0 |  | 0.11111 | 2.97 | 4.5112 | 4.341 | 0 | 0 | 0.1406 | 2.488 | 4.4382 | 7.1163 | 0 | 1.908 |  | 0.263 | 5.85 | 9.498 | 7.905% | 0.75082 | 8.7472 | 0 | 0 | 0 |  | 0.155 | 2.64 | 4.79 | 4.6092 | 0 | 0
| 31 | [11 empty] | 0.27 | 6.05 | 8.9491 | 12.68% | 1.1347 | 7.8145 | 0 | 22.8217 | 0 |  | 0.237 | 2.97 | 5.5148 | 5.3067 | 121.1078 | 5.1177 |  | 0.27 | 6.05 | 8.9491 | 12.68% | 1.1347 | 7.8145 | 0 | 22.8217 | 0 |  | 0.237 | 2.97 | 5.5148 | 5.3067 | 121.1078 | 5.1177 |  | 0.27 | 6.05 | 8.9491 | 12.68% | 1.1347 | 7.8145 | 0 | 22.8217 | 0 |  | 0.11111 | 2.97 | 4.1631 | 4.006 | 91.423 | 6.7794 | 0.1406 | 2.488 | 3.9977 | 7.1163 | 0 | 2.1183 |  | 0.263 | 5.85 | 8.674 | 13.08% | 1.1347 | 7.5393 | 0 | 22.8217 | 0 |  | 0.155 | 2.64 | 4.3043 | 4.1419 | 94.5251 | 6.5569
X | 1 | [11 empty] | 0 | 0 | 0 | 0% | 0 | 0 | 0 | 0 | 0 |  | 0 | 0 | 0 | 0 | 0 | 0 |  | 0 | 0 | 0 | 0% | 0 | 0 | 0 | 0 | 0 |  | 0 | 0 | 0 | 0 | 0 | 0 |  | 0 | 0 | 0 | 0% | 0 | 0 | 0 | 0 | 0 |  | 0.11111 | 0 | 1.7667 | 1.7 | 0 | 0 | 0.1406 | 2.488 | 4.7235 | 7.1163 | 0 | 1.7928 |  | 0 | 0 | 0 | 0% | 0 | 0 | 0 | 0 | 0 |  | 0 | 0 | 0 | 0 | 0 | 0
| 2 | [11 empty] | 0.27 | 6.05 | 9.3575 | 10.15% | 0.94937 | 8.4081 | 0 | 0 | 0 |  | 0.237 | 2.97 | 5.8733 | 5.6516 | 0 | 0 |  | 0.27 | 6.05 | 9.3575 | 10.15% | 0.94937 | 8.4081 | 0 | 0 | 0 |  | 0.237 | 2.97 | 5.8733 | 5.6516 | 0 | 0 |  | 0.27 | 6.05 | 9.3575 | 10.15% | 0.94937 | 8.4081 | 0 | 0 | 0 |  | 0.11111 | 2.97 | 4.3311 | 4.1677 | 0 | 0 | 0.1406 | 2.488 | 4.2104 | 7.1163 | 0 | 2.0113 |  | 0.263 | 5.85 | 9.0718 | 10.47% | 0.94937 | 8.1224 | 0 | 0 | 0 |  | 0.155 | 2.64 | 4.5388 | 4.3675 | 0 | 0
| 3 | [11 empty] | 0.91667 | -0.41667 | 8.0396 | 16.42% | 1.3199 | 6.7196 | 0 | 27.2685 | 0 |  | 0.08 | 4.54 | 5.278 | 5.0788 | 138.4921 | 6.3892 |  | 0.43 | 4.18 | 8.1468 | 16.2% | 1.3199 | 6.8268 | 0 | 27.2685 | 0 |  | 0.12333 | 2.9567 | 4.0944 | 3.9399 | 107.4354 | 8.2361 |  | 0.91667 | -0.41667 | 8.0396 | 16.42% | 1.3199 | 6.7196 | 0 | 27.2685 | 0 |  | 0.11111 | 4.54 | 5.565 | 5.355 | 146.0228 | 6.0597 | 0.11133 | 2.7807 | 3.8077 | 7.1163 | 0 | 2.224 |  | 0.43 | 4.18 | 8.1468 | 16.2% | 1.3199 | 6.8268 | 0 | 27.2685 | 0 |  | 0.12333 | 2.9567 | 4.0944 | 3.9399 | 107.4354 | 8.2361
| 4 | [11 empty] | 0.91667 | -0.41667 | 6.8938 | 21.37% | 1.4731 | 5.4207 | 0 | 30.9435 | 0 |  | 0.08 | 4.54 | 5.178 | 4.9826 | 154.1792 | 7.3903 |  | 0.43 | 4.18 | 7.6093 | 19.36% | 1.4731 | 6.1362 | 0 | 30.9435 | 0 |  | 0.12333 | 2.9567 | 3.9402 | 3.7916 | 117.3242 | 9.7118 |  | 0.91667 | -0.41667 | 6.8938 | 21.37% | 1.4731 | 5.4207 | 0 | 30.9435 | 0 |  | 0.11111 | 4.54 | 5.4261 | 5.2214 | 161.5669 | 7.0523 | 0.11133 | 2.7807 | 3.6685 | 7.1163 | 0 | 2.3084 |  | 0.43 | 4.18 | 7.6093 | 19.36% | 1.4731 | 6.1362 | 0 | 30.9435 | 0 |  | 0.12333 | 2.9567 | 3.9402 | 3.7916 | 117.3242 | 9.7118
| 5 | [11 empty] | 0.91667 | -0.41667 | 8.0243 | 16.47% | 1.322 | 6.7023 | 0 | 27.3175 | 0 |  | 0.08 | 4.54 | 5.2767 | 5.0775 | 138.7059 | 6.4023 |  | 0.43 | 4.18 | 8.1396 | 16.24% | 1.322 | 6.8176 | 0 | 27.3175 | 0 |  | 0.12333 | 2.9567 | 4.0924 | 3.9379 | 107.5745 | 8.255 |  | 0.91667 | -0.41667 | 8.0243 | 16.47% | 1.322 | 6.7023 | 0 | 27.3175 | 0 |  | 0.11111 | 4.54 | 5.5631 | 5.3532 | 146.2365 | 6.0726 | 0.11133 | 2.7807 | 3.8059 | 7.1163 | 0 | 2.2251 |  | 0.43 | 4.18 | 8.1396 | 16.24% | 1.322 | 6.8176 | 0 | 27.3175 | 0 |  | 0.12333 | 2.9567 | 4.0924 | 3.9379 | 107.5745 | 8.255
| 6 | [11 empty] | 0.27 | 6.05 | 9.524 | 9.175% | 0.87383 | 8.6502 | 0 | 0 | 0 |  | 0.237 | 2.97 | 6.0194 | 5.7923 | 0 | 0 |  | 0.27 | 6.05 | 9.524 | 9.175% | 0.87383 | 8.6502 | 0 | 0 | 0 |  | 0.237 | 2.97 | 6.0194 | 5.7923 | 0 | 0 |  | 0.27 | 6.05 | 9.524 | 9.175% | 0.87383 | 8.6502 | 0 | 0 | 0 |  | 0.11111 | 2.97 | 4.3996 | 4.2336 | 0 | 0 | 0.1406 | 2.488 | 4.2971 | 7.1163 | 0 | 1.9707 |  | 0.263 | 5.85 | 9.2339 | 9.463% | 0.87383 | 8.3601 | 0 | 0 | 0 |  | 0.155 | 2.64 | 4.6343 | 4.4595 | 0 | 0
| 7 | [11 empty] | 0.27 | 6.05 | 9.3777 | 10.03% | 0.94019 | 8.4376 | 0 | 0 | 0 |  | 0.237 | 2.97 | 5.891 | 5.6687 | 0 | 0 |  | 0.27 | 6.05 | 9.3777 | 10.03% | 0.94019 | 8.4376 | 0 | 0 | 0 |  | 0.237 | 2.97 | 5.891 | 5.6687 | 0 | 0 |  | 0.27 | 6.05 | 9.3777 | 10.03% | 0.94019 | 8.4376 | 0 | 0 | 0 |  | 0.11111 | 2.97 | 4.3394 | 4.1757 | 0 | 0 | 0.1406 | 2.488 | 4.2209 | 7.1163 | 0 | 2.0063 |  | 0.263 | 5.85 | 9.0915 | 10.34% | 0.94019 | 8.1513 | 0 | 0 | 0 |  | 0.155 | 2.64 | 4.5504 | 4.3787 | 0 | 0
| 8 | [11 empty] | 0.91667 | -0.41667 | 6.8861 | 21.41% | 1.4741 | 5.412 | 0 | 30.968 | 0 |  | 0.08 | 4.54 | 5.1773 | 4.982 | 154.2814 | 7.3971 |  | 0.43 | 4.18 | 7.6057 | 19.38% | 1.4741 | 6.1316 | 0 | 30.968 | 0 |  | 0.12333 | 2.9567 | 3.9392 | 3.7906 | 117.3864 | 9.722 |  | 0.91667 | -0.41667 | 6.8861 | 21.41% | 1.4741 | 5.412 | 0 | 30.968 | 0 |  | 0.11111 | 4.54 | 5.4252 | 5.2205 | 161.6672 | 7.0591 | 0.11133 | 2.7807 | 3.6676 | 7.1163 | 0 | 2.309 |  | 0.43 | 4.18 | 7.6057 | 19.38% | 1.4741 | 6.1316 | 0 | 30.968 | 0 |  | 0.12333 | 2.9567 | 3.9392 | 3.7906 | 117.3864 | 9.722
| 9 | [11 empty] | 0.91667 | -0.41667 | 8.5667 | 14.59% | 1.2495 | 7.3172 | 0 | 25.578 | 0 |  | 0.08 | 4.54 | 5.324 | 5.1231 | 131.0385 | 5.9413 |  | 0.43 | 4.18 | 8.394 | 14.89% | 1.2495 | 7.1445 | 0 | 25.578 | 0 |  | 0.12333 | 2.9567 | 4.1653 | 4.0082 | 102.5205 | 7.594 |  | 0.91667 | -0.41667 | 8.5667 | 14.59% | 1.2495 | 7.3172 | 0 | 25.578 | 0 |  | 0.11111 | 4.54 | 5.6289 | 5.4165 | 138.5427 | 5.6195 | 0.11133 | 2.7807 | 3.8717 | 7.1163 | 0 | 2.1872 |  | 0.43 | 4.18 | 8.394 | 14.89% | 1.2495 | 7.1445 | 0 | 25.578 | 0 |  | 0.12333 | 2.9567 | 4.1653 | 4.0082 | 102.5205 | 7.594
| 10 | [11 empty] | 0.27 | 6.05 | 8.9885 | 12.42% | 1.1168 | 7.8717 | 0 | 22.393 | 0 |  | 0.237 | 2.97 | 5.5494 | 5.3399 | 119.5773 | 4.9903 |  | 0.27 | 6.05 | 8.9885 | 12.42% | 1.1168 | 7.8717 | 0 | 22.393 | 0 |  | 0.237 | 2.97 | 5.5494 | 5.3399 | 119.5773 | 4.9903 |  | 0.27 | 6.05 | 8.9885 | 12.42% | 1.1168 | 7.8717 | 0 | 22.393 | 0 |  | 0.11111 | 2.97 | 4.1793 | 4.0216 | 90.0546 | 6.6262 | 0.1406 | 2.488 | 4.0182 | 7.1163 | 0 | 2.1075 |  | 0.263 | 5.85 | 8.7123 | 12.82% | 1.1168 | 7.5955 | 0 | 22.393 | 0 |  | 0.155 | 2.64 | 4.3269 | 4.1636 | 93.2363 | 6.4001
| 11 | [11 empty] | 0.91667 | -0.41667 | 7.6003 | 18.14% | 1.3786 | 6.2217 | 0 | 28.6773 | 0 |  | 0.08 | 4.54 | 5.2397 | 5.0419 | 144.5891 | 6.7684 |  | 0.43 | 4.18 | 7.9407 | 17.36% | 1.3786 | 6.5621 | 0 | 28.6773 | 0 |  | 0.12333 | 2.9567 | 4.0353 | 3.883 | 111.355 | 8.7884 |  | 0.91667 | -0.41667 | 7.6003 | 18.14% | 1.3786 | 6.2217 | 0 | 28.6773 | 0 |  | 0.11111 | 4.54 | 5.5118 | 5.3038 | 152.0975 | 6.4343 | 0.11133 | 2.7807 | 3.7544 | 7.1163 | 0 | 2.2556 |  | 0.43 | 4.18 | 7.9407 | 17.36% | 1.3786 | 6.5621 | 0 | 28.6773 | 0 |  | 0.12333 | 2.9567 | 4.0353 | 3.883 | 111.355 | 8.7884
| 12 | [11 empty] | 0.91667 | -0.41667 | 6.4316 | 23.86% | 1.5348 | 4.8968 | 0 | 32.4258 | 0 |  | 0.08 | 4.54 | 5.1377 | 4.9438 | 160.3062 | 7.8051 |  | 0.43 | 4.18 | 7.3925 | 20.76% | 1.5348 | 5.8576 | 0 | 32.4258 | 0 |  | 0.12333 | 2.9567 | 3.8781 | 3.7317 | 121.0041 | 10.3402 |  | 0.91667 | -0.41667 | 6.4316 | 23.86% | 1.5348 | 4.8968 | 0 | 32.4258 | 0 |  | 0.11111 | 4.54 | 5.3701 | 5.1674 | 167.5584 | 7.4673 | 0.11133 | 2.7807 | 3.6124 | 7.1163 | 0 | 2.3442 |  | 0.43 | 4.18 | 7.3925 | 20.76% | 1.5348 | 5.8576 | 0 | 32.4258 | 0 |  | 0.12333 | 2.9567 | 3.8781 | 3.7317 | 121.0041 | 10.3402
| 13 | [11 empty] | 0.91667 | -0.41667 | 7.8104 | 17.29% | 1.3506 | 6.4599 | 0 | 28.0035 | 0 |  | 0.08 | 4.54 | 5.258 | 5.0596 | 141.6861 | 6.5863 |  | 0.43 | 4.18 | 8.0393 | 16.8% | 1.3506 | 6.6887 | 0 | 28.0035 | 0 |  | 0.12333 | 2.9567 | 4.0636 | 3.9102 | 109.5004 | 8.5223 |  | 0.91667 | -0.41667 | 7.8104 | 17.29% | 1.3506 | 6.4599 | 0 | 28.0035 | 0 |  | 0.11111 | 4.54 | 5.5372 | 5.3283 | 149.2102 | 6.2542 | 0.11133 | 2.7807 | 3.7799 | 7.1163 | 0 | 2.2404 |  | 0.43 | 4.18 | 8.0393 | 16.8% | 1.3506 | 6.6887 | 0 | 28.0035 | 0 |  | 0.12333 | 2.9567 | 4.0636 | 3.9102 | 109.5004 | 8.5223
| 14 | [11 empty] | 0.27 | 6.05 | 8.8074 | 13.61% | 1.199 | 7.6084 | 0 | 24.3652 | 0 |  | 0.237 | 2.97 | 5.3904 | 5.187 | 126.3814 | 5.5899 |  | 0.27 | 6.05 | 8.8074 | 13.61% | 1.199 | 7.6084 | 0 | 24.3652 | 0 |  | 0.237 | 2.97 | 5.3904 | 5.187 | 126.3814 | 5.5899 |  | 0.27 | 6.05 | 8.8074 | 13.61% | 1.199 | 7.6084 | 0 | 24.3652 | 0 |  | 0.11111 | 2.97 | 4.1047 | 3.9498 | 96.2385 | 7.3407 | 0.1406 | 2.488 | 3.9239 | 7.1163 | 0 | 2.1582 |  | 0.263 | 5.85 | 8.5359 | 14.05% | 1.199 | 7.3369 | 0 | 24.3652 | 0 |  | 0.155 | 2.64 | 4.2229 | 4.0636 | 99.0102 | 7.1352
| 15 | [11 empty] | 0.27 | 6.05 | 9.6928 | 8.225% | 0.79727 | 8.8955 | 0 | 0 | 0 |  | 0.237 | 2.97 | 6.1675 | 5.9348 | 0 | 0 |  | 0.27 | 6.05 | 9.6928 | 8.225% | 0.79727 | 8.8955 | 0 | 0 | 0 |  | 0.237 | 2.97 | 6.1675 | 5.9348 | 0 | 0 |  | 0.27 | 6.05 | 9.6928 | 8.225% | 0.79727 | 8.8955 | 0 | 0 | 0 |  | 0.11111 | 2.97 | 4.4691 | 4.3004 | 0 | 0 | 0.1406 | 2.488 | 4.3849 | 7.1163 | 0 | 1.9312 |  | 0.263 | 5.85 | 9.3983 | 8.483% | 0.79727 | 8.601 | 0 | 0 | 0 |  | 0.155 | 2.64 | 4.7312 | 4.5527 | 0 | 0
| 16 | [11 empty] | 0.27 | 6.05 | 9.9605 | 6.785% | 0.67579 | 9.2847 | 0 | 0 | 0 |  | 0.237 | 2.97 | 6.4025 | 6.1609 | 0 | 0 |  | 0.27 | 6.05 | 9.9605 | 6.785% | 0.67579 | 9.2847 | 0 | 0 | 0 |  | 0.237 | 2.97 | 6.4025 | 6.1609 | 0 | 0 |  | 0.27 | 6.05 | 9.9605 | 6.785% | 0.67579 | 9.2847 | 0 | 0 | 0 |  | 0.11111 | 2.97 | 4.5793 | 4.4065 | 0 | 0 | 0.1406 | 2.488 | 4.5244 | 7.1163 | 0 | 1.8717 |  | 0.263 | 5.85 | 9.6591 | 6.996% | 0.67579 | 8.9833 | 0 | 0 | 0 |  | 0.155 | 2.64 | 4.8849 | 4.7006 | 0 | 0
| 17 | [11 empty] | 0.27 | 6.05 | 9.7704 | 7.8% | 0.76205 | 9.0083 | 0 | 0 | 0 |  | 0.237 | 2.97 | 6.2357 | 6.0004 | 0 | 0 |  | 0.27 | 6.05 | 9.7704 | 7.8% | 0.76205 | 9.0083 | 0 | 0 | 0 |  | 0.237 | 2.97 | 6.2357 | 6.0004 | 0 | 0 |  | 0.27 | 6.05 | 9.7704 | 7.8% | 0.76205 | 9.0083 | 0 | 0 | 0 |  | 0.11111 | 2.97 | 4.501 | 4.3312 | 0 | 0 | 0.1406 | 2.488 | 4.4254 | 7.1163 | 0 | 1.9136 |  | 0.263 | 5.85 | 9.4739 | 8.044% | 0.76205 | 8.7119 | 0 | 0 | 0 |  | 0.155 | 2.64 | 4.7758 | 4.5956 | 0 | 0
| 18 | [11 empty] | 0.27 | 6.05 | 9.4104 | 9.834% | 0.92539 | 8.485 | 0 | 0 | 0 |  | 0.237 | 2.97 | 5.9197 | 5.6963 | 0 | 0 |  | 0.27 | 6.05 | 9.4104 | 9.834% | 0.92539 | 8.485 | 0 | 0 | 0 |  | 0.237 | 2.97 | 5.9197 | 5.6963 | 0 | 0 |  | 0.27 | 6.05 | 9.4104 | 9.834% | 0.92539 | 8.485 | 0 | 0 | 0 |  | 0.11111 | 2.97 | 4.3529 | 4.1886 | 0 | 0 | 0.1406 | 2.488 | 4.2379 | 7.1163 | 0 | 1.9983 |  | 0.263 | 5.85 | 9.1233 | 10.14% | 0.92539 | 8.1979 | 0 | 0 | 0 |  | 0.155 | 2.64 | 4.5691 | 4.3967 | 0 | 0
| 19 | [11 empty] | 0.27 | 6.05 | 8.957 | 12.63% | 1.1311 | 7.8259 | 0 | 22.736 | 0 |  | 0.237 | 2.97 | 5.5217 | 5.3133 | 120.804 | 5.0921 |  | 0.27 | 6.05 | 8.957 | 12.63% | 1.1311 | 7.8259 | 0 | 22.736 | 0 |  | 0.237 | 2.97 | 5.5217 | 5.3133 | 120.804 | 5.0921 |  | 0.27 | 6.05 | 8.957 | 12.63% | 1.1311 | 7.8259 | 0 | 22.736 | 0 |  | 0.11111 | 2.97 | 4.1663 | 4.0091 | 91.1504 | 6.7486 | 0.1406 | 2.488 | 4.0018 | 7.1163 | 0 | 2.1161 |  | 0.263 | 5.85 | 8.6816 | 13.03% | 1.1311 | 7.5506 | 0 | 22.736 | 0 |  | 0.155 | 2.64 | 4.3088 | 4.1462 | 94.2688 | 6.5254
| 20 | [11 empty] | 0.91667 | -0.41667 | 7.1191 | 20.27% | 1.4429 | 5.6761 | 0 | 30.2207 | 0 |  | 0.08 | 4.54 | 5.1977 | 5.0015 | 151.1499 | 7.1903 |  | 0.43 | 4.18 | 7.715 | 18.7% | 1.4429 | 6.272 | 0 | 30.2207 | 0 |  | 0.12333 | 2.9567 | 3.9706 | 3.8207 | 115.4655 | 9.4125 |  | 0.91667 | -0.41667 | 7.1191 | 20.27% | 1.4429 | 5.6761 | 0 | 30.2207 | 0 |  | 0.11111 | 4.54 | 5.4534 | 5.2476 | 158.5875 | 6.8531 | 0.11133 | 2.7807 | 3.6959 | 7.1163 | 0 | 2.2913 |  | 0.43 | 4.18 | 7.715 | 18.7% | 1.4429 | 6.272 | 0 | 30.2207 | 0 |  | 0.12333 | 2.9567 | 3.9706 | 3.8207 | 115.4655 | 9.4125
| 21 | [11 empty] | 0.006 | 5.958 | 5.9932 | 28.89% | 1.7313 | 4.2619 | 0 | 37.142 | 0 |  | 0.22 | 3.56 | 4.8507 | 4.6676 | 173.3648 | 9.4693 |  | 0.256 | 5.398 | 6.8999 | 25.09% | 1.7313 | 5.1685 | 0 | 37.142 | 0 |  | 0.102 | 3.106 | 3.7044 | 3.5646 | 132.3968 | 12.3994 |  | 0.006 | 5.958 | 5.9932 | 28.89% | 1.7313 | 4.2619 | 0 | 37.142 | 0 |  | 0.11111 | 3.56 | 4.2119 | 4.0529 | 150.5333 | 10.9055 | 0.1012 | 2.8516 | 3.4453 | 7.1163 | 0 | 2.4579 |  | 0.244 | 5.452 | 6.8835 | 25.15% | 1.7313 | 5.1521 | 0 | 37.142 | 0 |  | 0.1012 | 2.8516 | 3.4453 | 3.3153 | 123.1367 | 13.3318
| 22 | [11 empty] | 0.006 | 5.958 | 5.994 | 28.6% | 1.7145 | 4.2795 | 0 | 36.7378 | 0 |  | 0.22 | 3.56 | 4.8809 | 4.6967 | 172.5473 | 9.3082 |  | 0.256 | 5.398 | 6.9351 | 24.72% | 1.7145 | 5.2206 | 0 | 36.7378 | 0 |  | 0.102 | 3.106 | 3.7184 | 3.5781 | 131.4516 | 12.2182 |  | 0.006 | 5.958 | 5.994 | 28.6% | 1.7145 | 4.2795 | 0 | 36.7378 | 0 |  | 0.11111 | 3.56 | 4.2271 | 4.0676 | 149.435 | 10.7478 | 0.1012 | 2.8516 | 3.4592 | 7.1163 | 0 | 2.4481 |  | 0.244 | 5.452 | 6.917 | 24.79% | 1.7145 | 5.2025 | 0 | 36.7378 | 0 |  | 0.1012 | 2.8516 | 3.4592 | 3.3287 | 122.2884 | 13.1337
| 23 | [11 empty] | 0.91667 | -0.41667 | 6.3208 | 24.52% | 1.5496 | 4.7712 | 0 | 32.781 | 0 |  | 0.08 | 4.54 | 5.128 | 4.9345 | 161.7575 | 7.9055 |  | 0.43 | 4.18 | 7.3405 | 21.11% | 1.5496 | 5.7909 | 0 | 32.781 | 0 |  | 0.12333 | 2.9567 | 3.8632 | 3.7174 | 121.8597 | 10.4938 |  | 0.91667 | -0.41667 | 6.3208 | 24.52% | 1.5496 | 4.7712 | 0 | 32.781 | 0 |  | 0.11111 | 4.54 | 5.3567 | 5.1545 | 168.9706 | 7.568 | 0.11133 | 2.7807 | 3.599 | 7.1163 | 0 | 2.353 |  | 0.43 | 4.18 | 7.3405 | 21.11% | 1.5496 | 5.7909 | 0 | 32.781 | 0 |  | 0.12333 | 2.9567 | 3.8632 | 3.7174 | 121.8597 | 10.4938
| 24 | [11 empty] | 0.006 | 5.958 | 5.9973 | 27.47% | 1.6476 | 4.3497 | 0 | 35.133 | 0 |  | 0.22 | 3.56 | 5.001 | 4.8123 | 169.0699 | 8.6878 |  | 0.256 | 5.398 | 7.0748 | 23.29% | 1.6476 | 5.4272 | 0 | 35.133 | 0 |  | 0.102 | 3.106 | 3.7741 | 3.6317 | 127.5919 | 11.5121 |  | 0.006 | 5.958 | 5.9973 | 27.47% | 1.6476 | 4.3497 | 0 | 35.133 | 0 |  | 0.11111 | 3.56 | 4.2878 | 4.126 | 144.9579 | 10.1329 | 0.1012 | 2.8516 | 3.5145 | 7.1163 | 0 | 2.4096 |  | 0.244 | 5.452 | 7.0502 | 23.37% | 1.6476 | 5.4026 | 0 | 35.133 | 0 |  | 0.1012 | 2.8516 | 3.5145 | 3.3818 | 118.8141 | 12.3626
| 25 | [11 empty] | 0.006 | 5.958 | 5.9897 | 30.08% | 1.8018 | 4.188 | 0 | 38.8325 | 0 |  | 0.22 | 3.56 | 4.7242 | 4.5459 | 176.5285 | 10.1654 |  | 0.256 | 5.398 | 6.7527 | 26.68% | 1.8018 | 4.9509 | 0 | 38.8325 | 0 |  | 0.102 | 3.106 | 3.6458 | 3.5082 | 136.2312 | 13.1723 |  | 0.006 | 5.958 | 5.9897 | 30.08% | 1.8018 | 4.188 | 0 | 38.8325 | 0 |  | 0.11111 | 3.56 | 4.148 | 3.9914 | 154.9974 | 11.5775 | 0.1012 | 2.8516 | 3.3871 | 7.1163 | 0 | 2.5002 |  | 0.244 | 5.452 | 6.7432 | 26.72% | 1.8018 | 4.9414 | 0 | 38.8325 | 0 |  | 0.1012 | 2.8516 | 3.3871 | 3.2593 | 126.5668 | 14.1781
| 26 | [11 empty] | 0.006 | 5.958 | 5.9797 | 33.55% | 2.0064 | 3.9733 | 0 | 43.7447 | 0 |  | 0.22 | 3.56 | 4.3566 | 4.1922 | 183.386 | 12.4175 |  | 0.256 | 5.398 | 6.3249 | 31.72% | 2.0064 | 4.3185 | 0 | 43.7447 | 0 |  | 0.102 | 3.106 | 3.4753 | 3.3442 | 146.2903 | 15.5662 |  | 0.006 | 5.958 | 5.9797 | 33.55% | 2.0064 | 3.9733 | 0 | 43.7447 | 0 |  | 0.11111 | 3.56 | 3.9623 | 3.8128 | 166.7897 | 13.653 | 0.1012 | 2.8516 | 3.218 | 7.1163 | 0 | 2.6315 |  | 0.244 | 5.452 | 6.3355 | 31.67% | 2.0064 | 4.329 | 0 | 43.7447 | 0 |  | 0.1012 | 2.8516 | 3.218 | 3.0966 | 135.4597 | 16.8108
| 27 | [11 empty] | 0.006 | 5.958 | 5.9828 | 32.5% | 1.9442 | 4.0386 | 0 | 42.2502 | 0 |  | 0.22 | 3.56 | 4.4684 | 4.2998 | 181.6675 | 11.6931 |  | 0.256 | 5.398 | 6.4551 | 30.12% | 1.9442 | 4.5109 | 0 | 42.2502 | 0 |  | 0.102 | 3.106 | 3.5272 | 3.3941 | 143.4005 | 14.8134 |  | 0.006 | 5.958 | 5.9828 | 32.5% | 1.9442 | 4.0386 | 0 | 42.2502 | 0 |  | 0.11111 | 3.56 | 4.0188 | 3.8671 | 163.3878 | 13.0013 | 0.1012 | 2.8516 | 3.2695 | 7.1163 | 0 | 2.5901 |  | 0.244 | 5.452 | 6.4595 | 30.1% | 1.9442 | 4.5153 | 0 | 42.2502 | 0 |  | 0.1012 | 2.8516 | 3.2695 | 3.1461 | 132.9233 | 15.981
| 28 | [11 empty] | 0.006 | 5.958 | 5.9996 | 26.69% | 1.6012 | 4.3984 | 0 | 34.0183 | 0 |  | 0.22 | 3.56 | 5.0844 | 4.8926 | 166.4361 | 8.2742 |  | 0.256 | 5.398 | 7.1719 | 22.33% | 1.6012 | 5.5707 | 0 | 34.0183 | 0 |  | 0.102 | 3.106 | 3.8128 | 3.6689 | 124.8094 | 11.0338 |  | 0.006 | 5.958 | 5.9996 | 26.69% | 1.6012 | 4.3984 | 0 | 34.0183 | 0 |  | 0.11111 | 3.56 | 4.3299 | 4.1665 | 141.7375 | 9.716 | 0.1012 | 2.8516 | 3.5528 | 7.1163 | 0 | 2.3836 |  | 0.244 | 5.452 | 7.1427 | 22.42% | 1.6012 | 5.5415 | 0 | 34.0183 | 0 |  | 0.1012 | 2.8516 | 3.5528 | 3.4188 | 116.3003 | 11.841
| 29 | [11 empty] | 0.27 | 6.05 | 9.2338 | 10.89% | 1.0055 | 8.2282 | 0 | 19.7225 | 0 |  | 0.237 | 2.97 | 5.7646 | 5.5471 | 109.4025 | 4.231 |  | 0.27 | 6.05 | 9.2338 | 10.89% | 1.0055 | 8.2282 | 0 | 19.7225 | 0 |  | 0.237 | 2.97 | 5.7646 | 5.5471 | 109.4025 | 4.231 |  | 0.27 | 6.05 | 9.2338 | 10.89% | 1.0055 | 8.2282 | 0 | 19.7225 | 0 |  | 0.11111 | 2.97 | 4.2802 | 4.1187 | 81.2304 | 5.6984 | 0.1406 | 2.488 | 4.1459 | 7.1163 | 0 | 2.0426 |  | 0.263 | 5.85 | 8.9512 | 11.23% | 1.0055 | 7.9457 | 0 | 19.7225 | 0 |  | 0.155 | 2.64 | 4.4677 | 4.2991 | 84.7893 | 5.4592
| 30 | [11 empty] | 0.91667 | -0.41667 | 6.4125 | 23.97% | 1.5374 | 4.8751 | 0 | 32.487 | 0 |  | 0.08 | 4.54 | 5.136 | 4.9422 | 160.5569 | 7.8224 |  | 0.43 | 4.18 | 7.3835 | 20.82% | 1.5374 | 5.8461 | 0 | 32.487 | 0 |  | 0.12333 | 2.9567 | 3.8755 | 3.7293 | 121.1523 | 10.3666 |  | 0.91667 | -0.41667 | 6.4125 | 23.97% | 1.5374 | 4.8751 | 0 | 32.487 | 0 |  | 0.11111 | 4.54 | 5.3678 | 5.1652 | 167.8025 | 7.4846 | 0.11133 | 2.7807 | 3.6101 | 7.1163 | 0 | 2.3457 |  | 0.43 | 4.18 | 7.3835 | 20.82% | 1.5374 | 5.8461 | 0 | 32.487 | 0 |  | 0.12333 | 2.9567 | 3.8755 | 3.7293 | 121.1523 | 10.3666
XI | 1 | [11 empty] | 0.006 | 5.958 | 6 | 26.54% | 1.5925 | 4.4075 | 0 | 33.81 | 0 |  | 0.22 | 3.56 | 5.1 | 4.9075 | 165.9242 | 8.1984 |  | 0.256 | 5.398 | 7.19 | 22.15% | 1.5925 | 5.5975 | 0 | 33.81 | 0 |  | 0.102 | 3.106 | 3.82 | 3.6758 | 124.2805 | 10.9455 |  | 0.006 | 5.958 | 6 | 26.54% | 1.5925 | 4.4075 | 0 | 33.81 | 0 |  | 0.11111 | 3.56 | 4.3378 | 4.1741 | 141.1259 | 9.639 | 0.1012 | 2.8516 | 3.56 | 7.1163 | 0 | 2.3788 |  | 0.244 | 5.452 | 7.16 | 22.24% | 1.5925 | 5.5675 | 0 | 33.81 | 0 |  | 0.1012 | 2.8516 | 3.56 | 3.4257 | 115.8216 | 11.7449
| 2 | [11 empty] | 0.91667 | -0.41667 | 8.2344 | 15.71% | 1.2939 | 6.9405 | 0 | 26.6438 | 0 |  | 0.08 | 4.54 | 5.295 | 5.0952 | 135.7549 | 6.2227 |  | 0.43 | 4.18 | 8.2381 | 15.71% | 1.2939 | 6.9442 | 0 | 26.6438 | 0 |  | 0.12333 | 2.9567 | 4.1206 | 3.9651 | 105.6459 | 7.9962 |  | 0.91667 | -0.41667 | 8.2344 | 15.71% | 1.2939 | 6.9405 | 0 | 26.6438 | 0 |  | 0.11111 | 4.54 | 5.5886 | 5.3777 | 143.2826 | 5.8958 | 0.11133 | 2.7807 | 3.8314 | 7.1163 | 0 | 2.2103 |  | 0.43 | 4.18 | 8.2381 | 15.71% | 1.2939 | 6.9442 | 0 | 26.6438 | 0 |  | 0.12333 | 2.9567 | 4.1206 | 3.9651 | 105.6459 | 7.9962
| 3 | [11 empty] | 0.91667 | -0.41667 | 7.5812 | 18.22% | 1.3812 | 6.2001 | 0 | 28.7385 | 0 |  | 0.08 | 4.54 | 5.238 | 5.0403 | 144.8518 | 6.785 |  | 0.43 | 4.18 | 7.9318 | 17.41% | 1.3812 | 6.5506 | 0 | 28.7385 | 0 |  | 0.12333 | 2.9567 | 4.0328 | 3.8806 | 111.5218 | 8.8128 |  | 0.91667 | -0.41667 | 7.5812 | 18.22% | 1.3812 | 6.2001 | 0 | 28.7385 | 0 |  | 0.11111 | 4.54 | 5.5094 | 5.3015 | 152.3583 | 6.4507 | 0.11133 | 2.7807 | 3.752 | 7.1163 | 0 | 2.257 |  | 0.43 | 4.18 | 7.9318 | 17.41% | 1.3812 | 6.5506 | 0 | 28.7385 | 0 |  | 0.12333 | 2.9567 | 4.0328 | 3.8806 | 111.5218 | 8.8128
| 4 | [11 empty] | 0.006 | 5.958 | 5.9971 | 27.53% | 1.6512 | 4.3459 | 0 | 35.2188 | 0 |  | 0.22 | 3.56 | 4.9946 | 4.8061 | 169.2651 | 8.7202 |  | 0.256 | 5.398 | 7.0673 | 23.36% | 1.6512 | 5.4161 | 0 | 35.2188 | 0 |  | 0.102 | 3.106 | 3.7711 | 3.6288 | 127.8024 | 11.5493 |  | 0.006 | 5.958 | 5.9971 | 27.53% | 1.6512 | 4.3459 | 0 | 35.2188 | 0 |  | 0.11111 | 3.56 | 4.2845 | 4.1229 | 145.2018 | 10.1654 | 0.1012 | 2.8516 | 3.5115 | 7.1163 | 0 | 2.4116 |  | 0.244 | 5.452 | 7.0431 | 23.44% | 1.6512 | 5.3919 | 0 | 35.2188 | 0 |  | 0.1012 | 2.8516 | 3.5115 | 3.379 | 119.0041 | 12.4032
| 5 | [11 empty] | 0.27 | 6.05 | 9.1111 | 11.65% | 1.0612 | 8.05 | 0 | 21.0578 | 0 |  | 0.237 | 2.97 | 5.657 | 5.4435 | 114.6282 | 4.6034 |  | 0.27 | 6.05 | 9.1111 | 11.65% | 1.0612 | 8.05 | 0 | 21.0578 | 0 |  | 0.237 | 2.97 | 5.657 | 5.4435 | 114.6282 | 4.6034 |  | 0.27 | 6.05 | 9.1111 | 11.65% | 1.0612 | 8.05 | 0 | 21.0578 | 0 |  | 0.11111 | 2.97 | 4.2297 | 4.0701 | 85.7074 | 6.1568 | 0.1406 | 2.488 | 4.0821 | 7.1163 | 0 | 2.0745 |  | 0.263 | 5.85 | 8.8318 | 12.02% | 1.0612 | 7.7706 | 0 | 21.0578 | 0 |  | 0.155 | 2.64 | 4.3973 | 4.2314 | 89.1033 | 5.9221
| 6 | [11 empty] | 0.91667 | -0.41667 | 8.7042 | 14.14% | 1.2311 | 7.473 | 0 | 25.137 | 0 |  | 0.08 | 4.54 | 5.336 | 5.1346 | 129.0695 | 5.8257 |  | 0.43 | 4.18 | 8.4585 | 14.55% | 1.2311 | 7.2274 | 0 | 25.137 | 0 |  | 0.12333 | 2.9567 | 4.1838 | 4.026 | 101.2004 | 7.43 |  | 0.91667 | -0.41667 | 8.7042 | 14.14% | 1.2311 | 7.473 | 0 | 25.137 | 0 |  | 0.11111 | 4.54 | 5.6456 | 5.4325 | 136.5571 | 5.5063 | 0.11133 | 2.7807 | 3.8884 | 7.1163 | 0 | 2.1778 |  | 0.43 | 4.18 | 8.4585 | 14.55% | 1.2311 | 7.2274 | 0 | 25.137 | 0 |  | 0.12333 | 2.9567 | 4.1838 | 4.026 | 101.2004 | 7.43
| 7 | [11 empty] | 0.91667 | -0.41667 | 8.0854 | 16.25% | 1.3138 | 6.7716 | 0 | 27.1215 | 0 |  | 0.08 | 4.54 | 5.282 | 5.0827 | 137.8499 | 6.3499 |  | 0.43 | 4.18 | 8.1683 | 16.08% | 1.3138 | 6.8544 | 0 | 27.1215 | 0 |  | 0.12333 | 2.9567 | 4.1006 | 3.9458 | 107.0172 | 8.1794 |  | 0.91667 | -0.41667 | 8.0854 | 16.25% | 1.3138 | 6.7716 | 0 | 27.1215 | 0 |  | 0.11111 | 4.54 | 5.5706 | 5.3603 | 145.3806 | 6.021 | 0.11133 | 2.7807 | 3.8133 | 7.1163 | 0 | 2.2208 |  | 0.43 | 4.18 | 8.1683 | 16.08% | 1.3138 | 6.8544 | 0 | 27.1215 | 0 |  | 0.12333 | 2.9567 | 4.1006 | 3.9458 | 107.0172 | 8.1794
| 8 | [11 empty] | 0.91667 | -0.41667 | 6.9663 | 21.01% | 1.4634 | 5.503 | 0 | 30.7107 | 0 |  | 0.08 | 4.54 | 5.1843 | 4.9887 | 153.2067 | 7.3257 |  | 0.43 | 4.18 | 7.6433 | 19.15% | 1.4634 | 6.1799 | 0 | 30.7107 | 0 |  | 0.12333 | 2.9567 | 3.95 | 3.801 | 116.7302 | 9.6149 |  | 0.91667 | -0.41667 | 6.9663 | 21.01% | 1.4634 | 5.503 | 0 | 30.7107 | 0 |  | 0.11111 | 4.54 | 5.4349 | 5.2298 | 160.6116 | 6.988 | 0.11133 | 2.7807 | 3.6774 | 7.1163 | 0 | 2.3028 |  | 0.43 | 4.18 | 7.6433 | 19.15% | 1.4634 | 6.1799 | 0 | 30.7107 | 0 |  | 0.12333 | 2.9567 | 3.95 | 3.801 | 116.7302 | 9.6149
| 9 | [11 empty] | 0.006 | 5.958 | 5.9985 | 27.07% | 1.6236 | 4.3748 | 0 | 34.5572 | 0 |  | 0.22 | 3.56 | 5.0441 | 4.8537 | 167.7319 | 8.4725 |  | 0.256 | 5.398 | 7.1249 | 22.79% | 1.6236 | 5.5013 | 0 | 34.5572 | 0 |  | 0.102 | 3.106 | 3.7941 | 3.6509 | 126.1651 | 11.2638 |  | 0.006 | 5.958 | 5.9985 | 27.07% | 1.6236 | 4.3748 | 0 | 34.5572 | 0 |  | 0.11111 | 3.56 | 4.3095 | 4.1469 | 143.3059 | 9.9166 | 0.1012 | 2.8516 | 3.5343 | 7.1163 | 0 | 2.3961 |  | 0.244 | 5.452 | 7.098 | 22.87% | 1.6236 | 5.4743 | 0 | 34.5572 | 0 |  | 0.1012 | 2.8516 | 3.5343 | 3.4009 | 117.5261 | 12.0918
| 10 | [11 empty] | 0.91667 | -0.41667 | 6.1413 | 25.62% | 1.5736 | 4.5677 | 0 | 33.3568 | 0 |  | 0.08 | 4.54 | 5.1123 | 4.9194 | 164.0957 | 8.069 |  | 0.43 | 4.18 | 7.2563 | 21.69% | 1.5736 | 5.6827 | 0 | 33.3568 | 0 |  | 0.12333 | 2.9567 | 3.839 | 3.6941 | 123.2247 | 10.7453 |  | 0.91667 | -0.41667 | 6.1413 | 25.62% | 1.5736 | 4.5677 | 0 | 33.3568 | 0 |  | 0.11111 | 4.54 | 5.3349 | 5.1336 | 171.2399 | 7.7323 | 0.11133 | 2.7807 | 3.5772 | 7.1163 | 0 | 2.3673 |  | 0.43 | 4.18 | 7.2563 | 21.69% | 1.5736 | 5.6827 | 0 | 33.3568 | 0 |  | 0.12333 | 2.9567 | 3.839 | 3.6941 | 123.2247 | 10.7453
| 11 | [11 empty] | 0.006 | 5.958 | 5.9944 | 28.46% | 1.7058 | 4.2886 | 0 | 36.5295 | 0 |  | 0.22 | 3.56 | 4.8965 | 4.7117 | 172.117 | 9.2259 |  | 0.256 | 5.398 | 6.9532 | 24.53% | 1.7058 | 5.2474 | 0 | 36.5295 | 0 |  | 0.102 | 3.106 | 3.7256 | 3.5851 | 130.9604 | 12.1254 |  | 0.006 | 5.958 | 5.9944 | 28.46% | 1.7058 | 4.2886 | 0 | 36.5295 | 0 |  | 0.11111 | 3.56 | 4.235 | 4.0752 | 148.8646 | 10.667 | 0.1012 | 2.8516 | 3.4664 | 7.1163 | 0 | 2.443 |  | 0.244 | 5.452 | 6.9343 | 24.6% | 1.7058 | 5.2285 | 0 | 36.5295 | 0 |  | 0.1012 | 2.8516 | 3.4664 | 3.3356 | 121.8472 | 13.0322
| 12 | [11 empty] | 0.006 | 5.958 | 5.9911 | 29.61% | 1.7742 | 4.2169 | 0 | 38.171 | 0 |  | 0.22 | 3.56 | 4.7737 | 4.5935 | 175.3396 | 9.8886 |  | 0.256 | 5.398 | 6.8103 | 26.05% | 1.7742 | 5.0361 | 0 | 38.171 | 0 |  | 0.102 | 3.106 | 3.6687 | 3.5303 | 134.7535 | 12.8669 |  | 0.006 | 5.958 | 5.9911 | 29.61% | 1.7742 | 4.2169 | 0 | 38.171 | 0 |  | 0.11111 | 3.56 | 4.173 | 4.0155 | 153.2754 | 11.3121 | 0.1012 | 2.8516 | 3.4099 | 7.1163 | 0 | 2.4835 |  | 0.244 | 5.452 | 6.7981 | 26.1% | 1.7742 | 5.0239 | 0 | 38.171 | 0 |  | 0.1012 | 2.8516 | 3.4099 | 3.2812 | 125.2471 | 13.8435
| 13 | [11 empty] | 0.006 | 5.958 | 5.982 | 32.76% | 1.9595 | 4.0225 | 0 | 42.6178 | 0 |  | 0.22 | 3.56 | 4.4409 | 4.2733 | 182.1199 | 11.8678 |  | 0.256 | 5.398 | 6.4231 | 30.51% | 1.9595 | 4.4636 | 0 | 42.6178 | 0 |  | 0.102 | 3.106 | 3.5144 | 3.3818 | 144.1249 | 14.9965 |  | 0.006 | 5.958 | 5.982 | 32.76% | 1.9595 | 4.0225 | 0 | 42.6178 | 0 |  | 0.11111 | 3.56 | 4.0049 | 3.8538 | 164.2394 | 13.1598 | 0.1012 | 2.8516 | 3.2568 | 7.1163 | 0 | 2.6002 |  | 0.244 | 5.452 | 6.429 | 30.48% | 1.9595 | 4.4695 | 0 | 42.6178 | 0 |  | 0.1012 | 2.8516 | 3.2568 | 3.1339 | 133.5607 | 16.1826
| 14 | [11 empty] | 0.15667 | 5.6567 | 5.7565 | 41.2% | 2.3719 | 3.3846 | 0 | 52.5157 | 0 |  | 0.11111 | 3.7778 | 3.8486 | 3.8486 | 202.1127 | 16.238 |  | 0.073333 | 5.7633 | 5.8101 | 40.82% | 2.3719 | 3.4382 | 0 | 52.5157 | 0 |  | 0.088889 | 3.1322 | 3.1889 | 3.1889 | 167.4669 | 19.5973 |  | 0.15667 | 5.6567 | 5.7565 | 41.2% | 2.3719 | 3.3846 | 0 | 52.5157 | 0 |  | 0.11111 | 3.7778 | 3.8486 | 3.8486 | 202.1127 | 16.238 | 0.076 | 2.902 | 2.9505 | 7.1163 | 0 | 2.8702 |  | 0.1 | 5.74 | 5.8037 | 40.87% | 2.3719 | 3.4318 | 0 | 52.5157 | 0 |  | 0.076 | 2.902 | 2.9505 | 2.9505 | 154.9451 | 21.1811
| 15 | [11 empty] | 0.006 | 5.958 | 5.9703 | 36.81% | 2.1979 | 3.7725 | 0 | 48.3385 | 0 |  | 0.22 | 3.56 | 4.0128 | 3.8614 | 186.6546 | 14.8969 |  | 0.256 | 5.398 | 5.9249 | 37.1% | 2.1979 | 3.7271 | 0 | 48.3385 | 0 |  | 0.102 | 3.106 | 3.316 | 3.1908 | 154.2394 | 18.0276 |  | 0.006 | 5.958 | 5.9703 | 36.81% | 2.1979 | 3.7725 | 0 | 48.3385 | 0 |  | 0.11111 | 3.56 | 3.7887 | 3.6457 | 176.2293 | 15.7781 | 0.1012 | 2.8516 | 3.0599 | 7.1163 | 0 | 2.7675 |  | 0.244 | 5.452 | 5.9542 | 36.91% | 2.1979 | 3.7564 | 0 | 48.3385 | 0 |  | 0.1012 | 2.8516 | 3.0599 | 2.9444 | 142.3296 | 19.5361
| 16 | [11 empty] | 0.006 | 5.958 | 5.9871 | 31.01% | 1.8564 | 4.1307 | 0 | 40.1433 | 0 |  | 0.22 | 3.56 | 4.6261 | 4.4515 | 178.6982 | 10.7313 |  | 0.256 | 5.398 | 6.6385 | 27.96% | 1.8564 | 4.7821 | 0 | 40.1433 | 0 |  | 0.102 | 3.106 | 3.6003 | 3.4644 | 139.0729 | 13.7889 |  | 0.006 | 5.958 | 5.9871 | 31.01% | 1.8564 | 4.1307 | 0 | 40.1433 | 0 |  | 0.11111 | 3.56 | 4.0984 | 3.9438 | 158.3157 | 12.1129 | 0.1012 | 2.8516 | 3.342 | 7.1163 | 0 | 2.5339 |  | 0.244 | 5.452 | 6.6344 | 27.98% | 1.8564 | 4.778 | 0 | 40.1433 | 0 |  | 0.1012 | 2.8516 | 3.342 | 3.2159 | 129.0961 | 14.8545
| 17 | [11 empty] | 0.15667 | 5.6567 | 5.8518 | 39.26% | 2.2974 | 3.5545 | 0 | 50.7272 | 0 |  | 0.11111 | 3.7778 | 3.9162 | 3.7684 | 191.1617 | 16.0188 |  | 0.073333 | 5.7633 | 5.8547 | 39.24% | 2.2974 | 3.5573 | 0 | 50.7272 | 0 |  | 0.088889 | 3.1322 | 3.243 | 3.1206 | 158.2988 | 19.3443 |  | 0.15667 | 5.6567 | 5.8518 | 39.26% | 2.2974 | 3.5545 | 0 | 50.7272 | 0 |  | 0.11111 | 3.7778 | 3.9162 | 3.7684 | 191.1617 | 16.0188 | 0.076 | 2.902 | 2.9967 | 7.1163 | 0 | 2.8259 |  | 0.1 | 5.74 | 5.8646 | 39.17% | 2.2974 | 3.5672 | 0 | 50.7272 | 0 |  | 0.076 | 2.902 | 2.9967 | 2.8836 | 146.2771 | 20.934
| 18 | [11 empty] | 0.15667 | 5.6567 | 5.2226 | 53.41% | 2.7894 | 2.4331 | 0 | 62.5362 | 0 |  | 0.11111 | 3.7778 | 3.4699 | 3.4044 | 212.9008 | 21.8592 |  | 0.073333 | 5.7633 | 5.5601 | 50.17% | 2.7894 | 2.7707 | 0 | 62.5362 | 0 |  | 0.088889 | 3.1322 | 2.8859 | 2.8315 | 177.0698 | 26.2825 |  | 0.15667 | 5.6567 | 5.2226 | 53.41% | 2.7894 | 2.4331 | 0 | 62.5362 | 0 |  | 0.11111 | 3.7778 | 3.4699 | 3.4044 | 212.9008 | 21.8592 | 0.076 | 2.902 | 2.6914 | 7.1163 | 0 | 3.1464 |  | 0.1 | 5.74 | 5.4629 | 51.06% | 2.7894 | 2.6735 | 0 | 62.5362 | 0 |  | 0.076 | 2.902 | 2.6914 | 2.6406 | 165.1354 | 28.1819
| 19 | [11 empty] | 0.15667 | 5.6567 | 5.3401 | 50.52% | 2.6976 | 2.6425 | 0 | 60.3312 | 0 |  | 0.11111 | 3.7778 | 3.5532 | 3.4862 | 210.3267 | 20.5938 |  | 0.073333 | 5.7633 | 5.6151 | 48.04% | 2.6976 | 2.9176 | 0 | 60.3312 | 0 |  | 0.088889 | 3.1322 | 2.9526 | 2.9526 | 178.1336 | 24.3156 |  | 0.15667 | 5.6567 | 5.3401 | 50.52% | 2.6976 | 2.6425 | 0 | 60.3312 | 0 |  | 0.11111 | 3.7778 | 3.5532 | 3.4862 | 210.3267 | 20.5938 | 0.076 | 2.902 | 2.7484 | 7.1163 | 0 | 3.0812 |  | 0.1 | 5.74 | 5.5379 | 48.71% | 2.6976 | 2.8404 | 0 | 60.3312 | 0 |  | 0.076 | 2.902 | 2.7484 | 2.7484 | 165.8154 | 26.122
| 20 | [11 empty] | 0.15667 | 5.6567 | 5.4295 | 48.4% | 2.6276 | 2.8019 | 0 | 58.653 | 0 |  | 0.11111 | 3.7778 | 3.6167 | 3.6167 | 212.1284 | 19.2987 |  | 0.073333 | 5.7633 | 5.657 | 46.45% | 2.6276 | 3.0294 | 0 | 58.653 | 0 |  | 0.088889 | 3.1322 | 3.0033 | 3.0033 | 176.1545 | 23.2399 |  | 0.15667 | 5.6567 | 5.4295 | 48.4% | 2.6276 | 2.8019 | 0 | 58.653 | 0 |  | 0.11111 | 3.7778 | 3.6167 | 3.6167 | 212.1284 | 19.2987 | 0.076 | 2.902 | 2.7918 | 7.1163 | 0 | 3.0333 |  | 0.1 | 5.74 | 5.595 | 46.96% | 2.6276 | 2.9674 | 0 | 58.653 | 0 |  | 0.076 | 2.902 | 2.7918 | 2.7918 | 163.7474 | 25.0007
| 21 | [11 empty] | 0.15667 | 5.6567 | 5.1625 | 54.94% | 2.8364 | 2.3261 | 0 | 63.6633 | 0 |  | 0.11111 | 3.7778 | 3.4273 | 3.3626 | 214.0771 | 22.5296 |  | 0.073333 | 5.7633 | 5.532 | 51.27% | 2.8364 | 2.6956 | 0 | 63.6633 | 0 |  | 0.088889 | 3.1322 | 2.8519 | 2.798 | 178.1325 | 27.0758 |  | 0.15667 | 5.6567 | 5.1625 | 54.94% | 2.8364 | 2.3261 | 0 | 63.6633 | 0 |  | 0.11111 | 3.7778 | 3.4273 | 3.3626 | 214.0771 | 22.5296 | 0.076 | 2.902 | 2.6623 | 7.1163 | 0 | 3.1809 |  | 0.1 | 5.74 | 5.4246 | 52.29% | 2.8364 | 2.5882 | 0 | 63.6633 | 0 |  | 0.076 | 2.902 | 2.6623 | 2.6121 | 166.2917 | 29.0037
| 22 | [11 empty] | 0.15667 | 5.6567 | 5.3113 | 51.21% | 2.72 | 2.5913 | 0 | 60.8702 | 0 |  | 0.11111 | 3.7778 | 3.5329 | 3.4662 | 210.9892 | 20.8976 |  | 0.073333 | 5.7633 | 5.6017 | 48.56% | 2.72 | 2.8817 | 0 | 60.8702 | 0 |  | 0.088889 | 3.1322 | 2.9363 | 2.9363 | 178.7331 | 24.669 |  | 0.15667 | 5.6567 | 5.3113 | 51.21% | 2.72 | 2.5913 | 0 | 60.8702 | 0 |  | 0.11111 | 3.7778 | 3.5329 | 3.4662 | 210.9892 | 20.8976 | 0.076 | 2.902 | 2.7345 | 7.1163 | 0 | 3.0969 |  | 0.1 | 5.74 | 5.5196 | 49.28% | 2.72 | 2.7996 | 0 | 60.8702 | 0 |  | 0.076 | 2.902 | 2.7345 | 2.7345 | 166.4487 | 26.4897
| 23 | [11 empty] | 0.15667 | 5.6567 | 5.5411 | 45.85% | 2.5403 | 3.0008 | 0 | 56.5583 | 0 |  | 0.11111 | 3.7778 | 3.6958 | 3.6958 | 209.0299 | 18.2109 |  | 0.073333 | 5.7633 | 5.7092 | 44.5% | 2.5403 | 3.1689 | 0 | 56.5583 | 0 |  | 0.088889 | 3.1322 | 3.0667 | 3.0667 | 173.4453 | 21.9471 |  | 0.15667 | 5.6567 | 5.5411 | 45.85% | 2.5403 | 3.0008 | 0 | 56.5583 | 0 |  | 0.11111 | 3.7778 | 3.6958 | 3.6958 | 209.0299 | 18.2109 | 0.076 | 2.902 | 2.846 | 7.1163 | 0 | 2.9756 |  | 0.1 | 5.74 | 5.6662 | 44.83% | 2.5403 | 3.1259 | 0 | 56.5583 | 0 |  | 0.076 | 2.902 | 2.846 | 2.846 | 160.962 | 23.6492
| 24 | [11 empty] | 0.15667 | 5.6567 | 5.2467 | 52.81% | 2.7705 | 2.4762 | 0 | 62.083 | 0 |  | 0.11111 | 3.7778 | 3.487 | 3.4212 | 212.4011 | 21.5941 |  | 0.073333 | 5.7633 | 5.5714 | 49.73% | 2.7705 | 2.8009 | 0 | 62.083 | 0 |  | 0.088889 | 3.1322 | 2.8996 | 2.8996 | 180.0177 | 25.4787 |  | 0.15667 | 5.6567 | 5.2467 | 52.81% | 2.7705 | 2.4762 | 0 | 62.083 | 0 |  | 0.11111 | 3.7778 | 3.487 | 3.4212 | 212.4011 | 21.5941 | 0.076 | 2.902 | 2.7031 | 7.1163 | 0 | 3.1328 |  | 0.1 | 5.74 | 5.4783 | 50.57% | 2.7705 | 2.7078 | 0 | 62.083 | 0 |  | 0.076 | 2.902 | 2.7031 | 2.6521 | 164.6522 | 27.8564
| 25 | [11 empty] | 0.15667 | 5.6567 | 5.5313 | 46.06% | 2.548 | 2.9833 | 0 | 56.742 | 0 |  | 0.11111 | 3.7778 | 3.6889 | 3.6889 | 209.3149 | 18.3044 |  | 0.073333 | 5.7633 | 5.7047 | 44.67% | 2.548 | 3.1567 | 0 | 56.742 | 0 |  | 0.088889 | 3.1322 | 3.0611 | 3.0611 | 173.6936 | 22.0583 |  | 0.15667 | 5.6567 | 5.5313 | 46.06% | 2.548 | 2.9833 | 0 | 56.742 | 0 |  | 0.11111 | 3.7778 | 3.6889 | 3.6889 | 209.3149 | 18.3044 | 0.076 | 2.902 | 2.8412 | 7.1163 | 0 | 2.9806 |  | 0.1 | 5.74 | 5.66 | 45.02% | 2.548 | 3.112 | 0 | 56.742 | 0 |  | 0.076 | 2.902 | 2.8412 | 2.8412 | 161.2154 | 23.7657
| 26 | [11 empty] | 0.15667 | 5.6567 | 4.9915 | 59.5% | 2.9701 | 2.0214 | 0 | 66.8727 | 0 |  | 0.11111 | 3.7778 | 3.306 | 3.2436 | 216.9112 | 24.5337 |  | 0.073333 | 5.7633 | 5.452 | 54.48% | 2.9701 | 2.4819 | 0 | 66.8727 | 0 |  | 0.088889 | 3.1322 | 2.7548 | 2.7028 | 180.7462 | 29.4426 |  | 0.15667 | 5.6567 | 4.9915 | 59.5% | 2.9701 | 2.0214 | 0 | 66.8727 | 0 |  | 0.11111 | 3.7778 | 3.306 | 3.2436 | 216.9112 | 24.5337 | 0.076 | 2.902 | 2.5793 | 7.1163 | 0 | 3.2832 |  | 0.1 | 5.74 | 5.3154 | 55.88% | 2.9701 | 2.3453 | 0 | 66.8727 | 0 |  | 0.076 | 2.902 | 2.5793 | 2.5307 | 169.2315 | 31.4459
| 27 | [11 empty] | 0.15667 | 5.6567 | 4.9641 | 60.26% | 2.9916 | 1.9725 | 0 | 67.3872 | 0 |  | 0.11111 | 3.7778 | 3.2866 | 2.8525 | 192.222 | 28.1125 |  | 0.073333 | 5.7633 | 5.4391 | 55% | 2.9916 | 2.4476 | 0 | 67.3872 | 0 |  | 0.088889 | 3.1322 | 2.7393 | 2.6876 | 181.1083 | 29.8376 |  | 0.15667 | 5.6567 | 4.9641 | 60.26% | 2.9916 | 1.9725 | 0 | 67.3872 | 0 |  | 0.11111 | 3.7778 | 3.2866 | 2.8525 | 192.222 | 28.1125 | 0.076 | 2.902 | 2.566 | 7.1163 | 0 | 3.3002 |  | 0.1 | 5.74 | 5.2979 | 56.47% | 2.9916 | 2.3064 | 0 | 67.3872 | 0 |  | 0.076 | 2.902 | 2.566 | 2.5176 | 169.6542 | 31.8521
| 28 | [11 empty] | 0.15667 | 5.6567 | 5.6482 | 43.49% | 2.4566 | 3.1915 | 0 | 54.5493 | 0 |  | 0.11111 | 3.7778 | 3.7718 | 3.7718 | 205.7466 | 17.2104 |  | 0.073333 | 5.7633 | 5.7594 | 42.65% | 2.4566 | 3.3027 | 0 | 54.5493 | 0 |  | 0.088889 | 3.1322 | 3.1274 | 3.1274 | 170.5977 | 20.7564 |  | 0.15667 | 5.6567 | 5.6482 | 43.49% | 2.4566 | 3.1915 | 0 | 54.5493 | 0 |  | 0.11111 | 3.7778 | 3.7718 | 3.7718 | 205.7466 | 17.2104 | 0.076 | 2.902 | 2.8979 | 7.1163 | 0 | 2.9223 |  | 0.1 | 5.74 | 5.7346 | 42.84% | 2.4566 | 3.2779 | 0 | 54.5493 | 0 |  | 0.076 | 2.902 | 2.8979 | 2.8979 | 158.0774 | 22.4004
| 29 | [11 empty] | 0.15667 | 5.6567 | 5.3975 | 49.15% | 2.6526 | 2.7449 | 0 | 59.2532 | 0 |  | 0.11111 | 3.7778 | 3.594 | 3.594 | 212.9551 | 19.6193 |  | 0.073333 | 5.7633 | 5.642 | 47.02% | 2.6526 | 2.9894 | 0 | 59.2532 | 0 |  | 0.088889 | 3.1322 | 2.9852 | 2.9852 | 176.8819 | 23.6204 |  | 0.15667 | 5.6567 | 5.3975 | 49.15% | 2.6526 | 2.7449 | 0 | 59.2532 | 0 |  | 0.11111 | 3.7778 | 3.594 | 3.594 | 212.9551 | 19.6193 | 0.076 | 2.902 | 2.7763 | 7.1163 | 0 | 3.0503 |  | 0.1 | 5.74 | 5.5746 | 47.58% | 2.6526 | 2.9219 | 0 | 59.2532 | 0 |  | 0.076 | 2.902 | 2.7763 | 2.7763 | 164.5038 | 25.3978
| 30 | [11 empty] | 0.02625 | 4.7437 | 4.437 | 87.49% | 3.8817 | 0.55523 | 0 | 88.7512 | 0 |  | 0.07 | 3.49 | 2.6719 | 1.9661 | 174.4935 | 53.7176 |  | 0.13625 | 5.9938 | 4.4013 | 88.19% | 3.8817 | 0.51961 | 0 | 88.7512 | 0 |  | 0.04525 | 2.6867 | 2.1579 | 1.5879 | 140.9265 | 66.5125 |  | 0.135 | 6.195 | 4.6172 | 84.07% | 3.8817 | 0.73547 | 0 | 88.7512 | 0 |  | 0.11111 | 2.8512 | 1.5526 | 1.1425 | 101.399 | 92.4405 | 0.04525 | 2.6867 | 2.1579 | 6.0698 | 1.0465 | 4.5926 |  | 0.07375 | 4.3462 | 3.4843 | 100% | 3.8817 | -0.39742 | 0.10238 | 88.6489 | 0 |  | 0.02125 | 1.8887 | 1.6404 | 1.2071 | 107.0063 | 87.3945
| 31 | [11 empty] | 0.02625 | 4.7437 | 4.5595 | 72.6% | 3.3101 | 1.2494 | 0 | 75.0312 | 0 |  | 0.07 | 3.49 | 2.9985 | 2.6025 | 195.2694 | 34.3081 |  | 0.13625 | 5.9938 | 5.0372 | 65.71% | 3.3101 | 1.7271 | 0 | 75.0312 | 0 |  | 0.04525 | 2.6867 | 2.3691 | 2.0562 | 154.2765 | 43.4242 |  | 0.135 | 6.195 | 5.2472 | 63.08% | 3.3101 | 1.9371 | 0 | 75.0312 | 0 |  | 0.11111 | 2.8512 | 2.0712 | 1.7976 | 134.8768 | 49.67 | 0.04525 | 2.6867 | 2.3691 | 7.1163 | 0 | 3.5746 |  | 0.07375 | 4.3462 | 3.8285 | 86.46% | 3.3101 | 0.51841 | 0 | 75.0312 | 0 |  | 0.02125 | 1.8887 | 1.7396 | 1.2801 | 96.0439 | 69.7528
XII | 1 | [11 empty] | 0.15667 | 5.6567 | 5.4869 | 47.07% | 2.5827 | 2.9042 | 0 | 57.575 | 0 |  | 0.11111 | 3.7778 | 3.6574 | 3.6574 | 210.5752 | 18.733 |  | 0.073333 | 5.7633 | 5.6839 | 45.44% | 2.5827 | 3.1012 | 0 | 57.575 | 0 |  | 0.088889 | 3.1322 | 3.0359 | 3.0359 | 174.7934 | 22.5678 |  | 0.15667 | 5.6567 | 5.4869 | 47.07% | 2.5827 | 2.9042 | 0 | 57.575 | 0 |  | 0.11111 | 3.7778 | 3.6574 | 3.6574 | 210.5752 | 18.733 | 0.076 | 2.902 | 2.8197 | 7.1163 | 0 | 3.0033 |  | 0.1 | 5.74 | 5.6317 | 45.86% | 2.5827 | 3.049 | 0 | 57.575 | 0 |  | 0.076 | 2.902 | 2.8197 | 2.8197 | 162.3423 | 24.2987
| 2 | [11 empty] | 0.15667 | 5.6567 | 5.8708 | 38.88% | 2.2826 | 3.5882 | 0 | 50.372 | 0 |  | 0.11111 | 3.7778 | 3.9296 | 3.7813 | 190.4737 | 15.8522 |  | 0.073333 | 5.7633 | 5.8636 | 38.93% | 2.2826 | 3.581 | 0 | 50.372 | 0 |  | 0.088889 | 3.1322 | 3.2537 | 3.1309 | 157.7108 | 19.1454 |  | 0.15667 | 5.6567 | 5.8708 | 38.88% | 2.2826 | 3.5882 | 0 | 50.372 | 0 |  | 0.11111 | 3.7778 | 3.9296 | 3.7813 | 190.4737 | 15.8522 | 0.076 | 2.902 | 3.0059 | 7.1163 | 0 | 2.8173 |  | 0.1 | 5.74 | 5.8767 | 38.84% | 2.2826 | 3.5941 | 0 | 50.372 | 0 |  | 0.076 | 2.902 | 3.0059 | 2.8924 | 145.6979 | 20.7239
| 3 | [11 empty] | 0.006 | 5.958 | 5.9843 | 31.98% | 1.9136 | 4.0707 | 0 | 41.5152 | 0 |  | 0.22 | 3.56 | 4.5234 | 4.3527 | 180.7043 | 11.3499 |  | 0.256 | 5.398 | 6.5191 | 29.35% | 1.9136 | 4.6055 | 0 | 41.5152 | 0 |  | 0.102 | 3.106 | 3.5527 | 3.4186 | 141.9245 | 14.4512 |  | 0.006 | 5.958 | 5.9843 | 31.98% | 1.9136 | 4.0707 | 0 | 41.5152 | 0 |  | 0.11111 | 3.56 | 4.0466 | 3.8939 | 161.6551 | 12.6874 | 0.1012 | 2.8516 | 3.2948 | 7.1163 | 0 | 2.5702 |  | 0.244 | 5.452 | 6.5205 | 29.35% | 1.9136 | 4.607 | 0 | 41.5152 | 0 |  | 0.1012 | 2.8516 | 3.2948 | 3.1704 | 131.6216 | 15.5824
| 4 | [11 empty] | 0.006 | 5.958 | 5.9954 | 28.11% | 1.6854 | 4.3101 | 0 | 36.0395 | 0 |  | 0.22 | 3.56 | 4.9332 | 4.747 | 171.0798 | 9.0345 |  | 0.256 | 5.398 | 6.9959 | 24.09% | 1.6854 | 5.3105 | 0 | 36.0395 | 0 |  | 0.102 | 3.106 | 3.7427 | 3.6014 | 129.7933 | 11.9084 |  | 0.006 | 5.958 | 5.9954 | 28.11% | 1.6854 | 4.3101 | 0 | 36.0395 | 0 |  | 0.11111 | 3.56 | 4.2535 | 4.093 | 147.51 | 10.4781 | 0.1012 | 2.8516 | 3.4833 | 7.1163 | 0 | 2.4312 |  | 0.244 | 5.452 | 6.975 | 24.16% | 1.6854 | 5.2896 | 0 | 36.0395 | 0 |  | 0.1012 | 2.8516 | 3.4833 | 3.3518 | 120.7977 | 12.7952
| 5 | [11 empty] | 0.91667 | -0.41667 | 6.6226 | 22.79% | 1.5093 | 5.1133 | 0 | 31.8133 | 0 |  | 0.08 | 4.54 | 5.1543 | 4.9598 | 157.7883 | 7.6329 |  | 0.43 | 4.18 | 7.482 | 20.17% | 1.5093 | 5.9727 | 0 | 31.8133 | 0 |  | 0.12333 | 2.9567 | 3.9038 | 3.7565 | 119.5049 | 10.0781 |  | 0.91667 | -0.41667 | 6.6226 | 22.79% | 1.5093 | 5.1133 | 0 | 31.8133 | 0 |  | 0.11111 | 4.54 | 5.3932 | 5.1897 | 165.1019 | 7.2948 | 0.11133 | 2.7807 | 3.6356 | 7.1163 | 0 | 2.3293 |  | 0.43 | 4.18 | 7.482 | 20.17% | 1.5093 | 5.9727 | 0 | 31.8133 | 0 |  | 0.12333 | 2.9567 | 3.9038 | 3.7565 | 119.5049 | 10.0781
| 6 | [11 empty] | 0.006 | 5.958 | 5.9806 | 33.25% | 1.9886 | 3.992 | 0 | 43.316 | 0 |  | 0.22 | 3.56 | 4.3887 | 4.2231 | 182.9259 | 12.2059 |  | 0.256 | 5.398 | 6.3623 | 31.26% | 1.9886 | 4.3737 | 0 | 43.316 | 0 |  | 0.102 | 3.106 | 3.4902 | 3.3585 | 145.4765 | 15.348 |  | 0.006 | 5.958 | 5.9806 | 33.25% | 1.9886 | 3.992 | 0 | 43.316 | 0 |  | 0.11111 | 3.56 | 3.9785 | 3.8284 | 165.8304 | 13.4642 | 0.1012 | 2.8516 | 3.2328 | 7.1163 | 0 | 2.6195 |  | 0.244 | 5.452 | 6.3711 | 31.21% | 1.9886 | 4.3825 | 0 | 43.316 | 0 |  | 0.1012 | 2.8516 | 3.2328 | 3.1108 | 134.7472 | 16.5701
| 7 | [11 empty] | 0.006 | 5.958 | 5.9721 | 36.21% | 2.1626 | 3.8094 | 0 | 47.4933 | 0 |  | 0.22 | 3.56 | 4.0761 | 3.9223 | 186.2813 | 14.4093 |  | 0.256 | 5.398 | 5.9985 | 36.05% | 2.1626 | 3.8359 | 0 | 47.4933 | 0 |  | 0.102 | 3.106 | 3.3453 | 3.219 | 152.8826 | 17.5571 |  | 0.006 | 5.958 | 5.9721 | 36.21% | 2.1626 | 3.8094 | 0 | 47.4933 | 0 |  | 0.11111 | 3.56 | 3.8206 | 3.6765 | 174.6076 | 15.3726 | 0.1012 | 2.8516 | 3.089 | 7.1163 | 0 | 2.7415 |  | 0.244 | 5.452 | 6.0244 | 35.9% | 2.1626 | 3.8617 | 0 | 47.4933 | 0 |  | 0.1012 | 2.8516 | 3.089 | 2.9724 | 141.1705 | 19.0137
| 8 | [11 empty] | 0.15667 | 5.6567 | 5.4269 | 48.46% | 2.6297 | 2.7972 | 0 | 58.702 | 0 |  | 0.11111 | 3.7778 | 3.6148 | 3.6148 | 212.1969 | 19.3247 |  | 0.073333 | 5.7633 | 5.6558 | 46.5% | 2.6297 | 3.0261 | 0 | 58.702 | 0 |  | 0.088889 | 3.1322 | 3.0019 | 3.0019 | 176.2147 | 23.2708 |  | 0.15667 | 5.6567 | 5.4269 | 48.46% | 2.6297 | 2.7972 | 0 | 58.702 | 0 |  | 0.11111 | 3.7778 | 3.6148 | 3.6148 | 212.1969 | 19.3247 | 0.076 | 2.902 | 2.7905 | 7.1163 | 0 | 3.0347 |  | 0.1 | 5.74 | 5.5933 | 47.01% | 2.6297 | 2.9637 | 0 | 58.702 | 0 |  | 0.076 | 2.902 | 2.7905 | 2.7905 | 163.8099 | 25.033
| 9 | [11 empty] | 0.15667 | 5.6567 | 5.3472 | 50.34% | 2.6919 | 2.6553 | 0 | 60.1965 | 0 |  | 0.11111 | 3.7778 | 3.5583 | 3.4912 | 210.1577 | 20.5184 |  | 0.073333 | 5.7633 | 5.6185 | 47.91% | 2.6919 | 2.9266 | 0 | 60.1965 | 0 |  | 0.088889 | 3.1322 | 2.9567 | 2.9567 | 177.981 | 24.2279 |  | 0.15667 | 5.6567 | 5.3472 | 50.34% | 2.6919 | 2.6553 | 0 | 60.1965 | 0 |  | 0.11111 | 3.7778 | 3.5583 | 3.4912 | 210.1577 | 20.5184 | 0.076 | 2.902 | 2.7519 | 7.1163 | 0 | 3.0773 |  | 0.1 | 5.74 | 5.5425 | 48.57% | 2.6919 | 2.8506 | 0 | 60.1965 | 0 |  | 0.076 | 2.902 | 2.7519 | 2.7519 | 165.6547 | 26.0307
| 10 | [11 empty] | 0.15667 | 5.6567 | 5.4497 | 47.93% | 2.6118 | 2.8379 | 0 | 58.2733 | 0 |  | 0.11111 | 3.7778 | 3.631 | 3.631 | 211.5912 | 19.098 |  | 0.073333 | 5.7633 | 5.6665 | 46.09% | 2.6118 | 3.0547 | 0 | 58.2733 | 0 |  | 0.088889 | 3.1322 | 3.0148 | 3.0148 | 175.6831 | 23.0015 |  | 0.15667 | 5.6567 | 5.4497 | 47.93% | 2.6118 | 2.8379 | 0 | 58.2733 | 0 |  | 0.11111 | 3.7778 | 3.631 | 3.631 | 211.5912 | 19.098 | 0.076 | 2.902 | 2.8016 | 7.1163 | 0 | 3.0227 |  | 0.1 | 5.74 | 5.6079 | 46.57% | 2.6118 | 2.9961 | 0 | 58.2733 | 0 |  | 0.076 | 2.902 | 2.8016 | 2.8016 | 163.2593 | 24.7518
| 11 | [11 empty] | 0.15667 | 5.6567 | 5.5594 | 45.44% | 2.5261 | 3.0334 | 0 | 56.2152 | 0 |  | 0.11111 | 3.7778 | 3.7088 | 3.7088 | 208.4909 | 18.0372 |  | 0.073333 | 5.7633 | 5.7178 | 44.18% | 2.5261 | 3.1918 | 0 | 56.2152 | 0 |  | 0.088889 | 3.1322 | 3.077 | 3.077 | 172.9764 | 21.7404 |  | 0.15667 | 5.6567 | 5.5594 | 45.44% | 2.5261 | 3.0334 | 0 | 56.2152 | 0 |  | 0.11111 | 3.7778 | 3.7088 | 3.7088 | 208.4909 | 18.0372 | 0.076 | 2.902 | 2.8548 | 7.1163 | 0 | 2.9663 |  | 0.1 | 5.74 | 5.6779 | 44.49% | 2.5261 | 3.1519 | 0 | 56.2152 | 0 |  | 0.076 | 2.902 | 2.8548 | 2.8548 | 160.4842 | 23.4327
| 12 | [11 empty] | 0.15667 | 5.6567 | 5.5986 | 44.57% | 2.4954 | 3.1031 | 0 | 55.4802 | 0 |  | 0.11111 | 3.7778 | 3.7366 | 3.7366 | 207.3061 | 17.669 |  | 0.073333 | 5.7633 | 5.7361 | 43.5% | 2.4954 | 3.2407 | 0 | 55.4802 | 0 |  | 0.088889 | 3.1322 | 3.0993 | 3.0993 | 171.9477 | 21.3023 |  | 0.15667 | 5.6567 | 5.5986 | 44.57% | 2.4954 | 3.1031 | 0 | 55.4802 | 0 |  | 0.11111 | 3.7778 | 3.7366 | 3.7366 | 207.3061 | 17.669 | 0.076 | 2.902 | 2.8738 | 7.1163 | 0 | 2.9467 |  | 0.1 | 5.74 | 5.7029 | 43.76% | 2.4954 | 3.2075 | 0 | 55.4802 | 0 |  | 0.076 | 2.902 | 2.8738 | 2.8738 | 159.4401 | 22.9735
| 13 | [11 empty] | 0.15667 | 5.6567 | 5.2337 | 53.13% | 2.7808 | 2.4529 | 0 | 62.328 | 0 |  | 0.11111 | 3.7778 | 3.4778 | 3.4122 | 212.6731 | 21.7371 |  | 0.073333 | 5.7633 | 5.5653 | 49.97% | 2.7808 | 2.7846 | 0 | 62.328 | 0 |  | 0.088889 | 3.1322 | 2.8922 | 2.8922 | 180.2664 | 25.6448 |  | 0.15667 | 5.6567 | 5.2337 | 53.13% | 2.7808 | 2.4529 | 0 | 62.328 | 0 |  | 0.11111 | 3.7778 | 3.4778 | 3.4122 | 212.6731 | 21.7371 | 0.076 | 2.902 | 2.6968 | 7.1163 | 0 | 3.1402 |  | 0.1 | 5.74 | 5.47 | 50.84% | 2.7808 | 2.6893 | 0 | 62.328 | 0 |  | 0.076 | 2.902 | 2.6968 | 2.6459 | 164.9147 | 28.032
| 14 | [11 empty] | 0.15667 | 5.6567 | 4.7147 | 67.59% | 3.1865 | 1.5282 | 0 | 72.0667 | 0 |  | 0.11111 | 3.7778 | 3.1097 | 2.699 | 194.5085 | 31.7745 |  | 0.073333 | 5.7633 | 5.3224 | 59.87% | 3.1865 | 2.1359 | 0 | 72.0667 | 0 |  | 0.088889 | 3.1322 | 2.5978 | 2.5488 | 183.6811 | 33.6475 |  | 0.15667 | 5.6567 | 4.7147 | 67.59% | 3.1865 | 1.5282 | 0 | 72.0667 | 0 |  | 0.11111 | 3.7778 | 3.1097 | 2.699 | 194.5085 | 31.7745 | 0.076 | 2.902 | 2.4451 | 7.1163 | 0 | 3.4635 |  | 0.1 | 5.74 | 5.1387 | 62.01% | 3.1865 | 1.9522 | 0 | 72.0667 | 0 |  | 0.076 | 2.902 | 2.4451 | 2.1221 | 152.9342 | 40.4122
| 15 | [11 empty] | 0.15667 | 5.6567 | 5.344 | 50.42% | 2.6945 | 2.6495 | 0 | 60.2578 | 0 |  | 0.11111 | 3.7778 | 3.556 | 3.4889 | 210.2347 | 20.5527 |  | 0.073333 | 5.7633 | 5.617 | 47.97% | 2.6945 | 2.9225 | 0 | 60.2578 | 0 |  | 0.088889 | 3.1322 | 2.9548 | 2.9548 | 178.0505 | 24.2678 |  | 0.15667 | 5.6567 | 5.344 | 50.42% | 2.6945 | 2.6495 | 0 | 60.2578 | 0 |  | 0.11111 | 3.7778 | 3.556 | 3.4889 | 210.2347 | 20.5527 | 0.076 | 2.902 | 2.7503 | 7.1163 | 0 | 3.0791 |  | 0.1 | 5.74 | 5.5404 | 48.63% | 2.6945 | 2.8459 | 0 | 60.2578 | 0 |  | 0.076 | 2.902 | 2.7503 | 2.7503 | 165.7279 | 26.0722
| 16 | [11 empty] | 0.15667 | 5.6567 | 5.5352 | 45.98% | 2.5449 | 2.9903 | 0 | 56.6685 | 0 |  | 0.11111 | 3.7778 | 3.6917 | 3.6917 | 209.2012 | 18.267 |  | 0.073333 | 5.7633 | 5.7065 | 44.6% | 2.5449 | 3.1616 | 0 | 56.6685 | 0 |  | 0.088889 | 3.1322 | 3.0633 | 3.0633 | 173.5945 | 22.0138 |  | 0.15667 | 5.6567 | 5.5352 | 45.98% | 2.5449 | 2.9903 | 0 | 56.6685 | 0 |  | 0.11111 | 3.7778 | 3.6917 | 3.6917 | 209.2012 | 18.267 | 0.076 | 2.902 | 2.8431 | 7.1163 | 0 | 2.9786 |  | 0.1 | 5.74 | 5.6625 | 44.94% | 2.5449 | 3.1176 | 0 | 56.6685 | 0 |  | 0.076 | 2.902 | 2.8431 | 2.8431 | 161.1142 | 23.719
| 17 | [11 empty] | 0.15667 | 5.6567 | 5.7572 | 41.19% | 2.3714 | 3.3858 | 0 | 52.5035 | 0 |  | 0.11111 | 3.7778 | 3.8491 | 3.8491 | 202.0899 | 16.2323 |  | 0.073333 | 5.7633 | 5.8104 | 40.81% | 2.3714 | 3.439 | 0 | 52.5035 | 0 |  | 0.088889 | 3.1322 | 3.1893 | 3.1893 | 167.4473 | 19.5905 |  | 0.15667 | 5.6567 | 5.7572 | 41.19% | 2.3714 | 3.3858 | 0 | 52.5035 | 0 |  | 0.11111 | 3.7778 | 3.8491 | 3.8491 | 202.0899 | 16.2323 | 0.076 | 2.902 | 2.9508 | 7.1163 | 0 | 2.8699 |  | 0.1 | 5.74 | 5.8042 | 40.86% | 2.3714 | 3.4328 | 0 | 52.5035 | 0 |  | 0.076 | 2.902 | 2.9508 | 2.9508 | 154.9256 | 21.1739
| 18 | [11 empty] | 0.15667 | 5.6567 | 5.9041 | 38.22% | 2.2566 | 3.6475 | 0 | 49.7472 | 0 |  | 0.11111 | 3.7778 | 3.9532 | 3.8041 | 189.2416 | 15.5621 |  | 0.073333 | 5.7633 | 5.8791 | 38.38% | 2.2566 | 3.6226 | 0 | 49.7472 | 0 |  | 0.088889 | 3.1322 | 3.2726 | 3.1491 | 156.659 | 18.7988 |  | 0.15667 | 5.6567 | 5.9041 | 38.22% | 2.2566 | 3.6475 | 0 | 49.7472 | 0 |  | 0.11111 | 3.7778 | 3.9532 | 3.8041 | 189.2416 | 15.5621 | 0.076 | 2.902 | 3.022 | 7.1163 | 0 | 2.8022 |  | 0.1 | 5.74 | 5.8979 | 38.26% | 2.2566 | 3.6414 | 0 | 49.7472 | 0 |  | 0.076 | 2.902 | 3.022 | 2.908 | 144.6639 | 20.3575
| 19 | [11 empty] | 0.006 | 5.958 | 5.9793 | 33.71% | 2.0156 | 3.9636 | 0 | 43.9652 | 0 |  | 0.22 | 3.56 | 4.3401 | 4.1763 | 183.6124 | 12.5275 |  | 0.256 | 5.398 | 6.3057 | 31.97% | 2.0156 | 4.2901 | 0 | 43.9652 | 0 |  | 0.102 | 3.106 | 3.4677 | 3.3368 | 146.7041 | 15.6792 |  | 0.006 | 5.958 | 5.9793 | 33.71% | 2.0156 | 3.9636 | 0 | 43.9652 | 0 |  | 0.11111 | 3.56 | 3.954 | 3.8048 | 167.2779 | 13.7508 | 0.1012 | 2.8516 | 3.2104 | 7.1163 | 0 | 2.6378 |  | 0.244 | 5.452 | 6.3172 | 31.91% | 2.0156 | 4.3015 | 0 | 43.9652 | 0 |  | 0.1012 | 2.8516 | 3.2104 | 3.0893 | 135.8214 | 16.9355
| 20 | [11 empty] | 0.15667 | 5.6567 | 5.7598 | 41.14% | 2.3694 | 3.3905 | 0 | 52.4545 | 0 |  | 0.11111 | 3.7778 | 3.8509 | 3.8509 | 201.9984 | 16.2093 |  | 0.073333 | 5.7633 | 5.8116 | 40.77% | 2.3694 | 3.4423 | 0 | 52.4545 | 0 |  | 0.088889 | 3.1322 | 3.1907 | 3.1907 | 167.3687 | 19.5631 |  | 0.15667 | 5.6567 | 5.7598 | 41.14% | 2.3694 | 3.3905 | 0 | 52.4545 | 0 |  | 0.11111 | 3.7778 | 3.8509 | 3.8509 | 201.9984 | 16.2093 | 0.076 | 2.902 | 2.952 | 7.1163 | 0 | 2.8687 |  | 0.1 | 5.74 | 5.8058 | 40.81% | 2.3694 | 3.4365 | 0 | 52.4545 | 0 |  | 0.076 | 2.902 | 2.952 | 2.952 | 154.8474 | 21.145
| 21 | [11 empty] | 0.15667 | 5.6567 | 5.4132 | 48.78% | 2.6404 | 2.7728 | 0 | 58.9592 | 0 |  | 0.11111 | 3.7778 | 3.6051 | 3.6051 | 212.5536 | 19.4618 |  | 0.073333 | 5.7633 | 5.6494 | 46.74% | 2.6404 | 3.009 | 0 | 58.9592 | 0 |  | 0.088889 | 3.1322 | 2.9941 | 2.9941 | 176.5284 | 23.4335 |  | 0.15667 | 5.6567 | 5.4132 | 48.78% | 2.6404 | 2.7728 | 0 | 58.9592 | 0 |  | 0.11111 | 3.7778 | 3.6051 | 3.6051 | 212.5536 | 19.4618 | 0.076 | 2.902 | 2.7839 | 7.1163 | 0 | 3.0419 |  | 0.1 | 5.74 | 5.5846 | 47.28% | 2.6404 | 2.9442 | 0 | 58.9592 | 0 |  | 0.076 | 2.902 | 2.7839 | 2.7839 | 164.1357 | 25.2027
| 22 | [11 empty] | 0.15667 | 5.6567 | 4.652 | 69.55% | 3.2355 | 1.4165 | 0 | 73.2428 | 0 |  | 0.11111 | 3.7778 | 3.0653 | 2.6604 | 194.8572 | 32.7612 |  | 0.073333 | 5.7633 | 5.2931 | 61.13% | 3.2355 | 2.0576 | 0 | 73.2428 | 0 |  | 0.088889 | 3.1322 | 2.5622 | 2.2238 | 162.8784 | 39.1934 |  | 0.15667 | 5.6567 | 4.652 | 69.55% | 3.2355 | 1.4165 | 0 | 73.2428 | 0 |  | 0.11111 | 3.7778 | 3.0653 | 2.6604 | 194.8572 | 32.7612 | 0.076 | 2.902 | 2.4146 | 7.1163 | 0 | 3.5071 |  | 0.1 | 5.74 | 5.0987 | 63.46% | 3.2355 | 1.8632 | 0 | 73.2428 | 0 |  | 0.076 | 2.902 | 2.4146 | 2.0957 | 153.4973 | 41.5887
| 23 | [11 empty] | 0.15667 | 5.6567 | 4.8975 | 62.15% | 3.0436 | 1.8539 | 0 | 68.6368 | 0 |  | 0.11111 | 3.7778 | 3.2394 | 2.8115 | 192.9731 | 29.0512 |  | 0.073333 | 5.7633 | 5.408 | 56.28% | 3.0436 | 2.3644 | 0 | 68.6368 | 0 |  | 0.088889 | 3.1322 | 2.7015 | 2.6505 | 181.9224 | 30.8159 |  | 0.15667 | 5.6567 | 4.8975 | 62.15% | 3.0436 | 1.8539 | 0 | 68.6368 | 0 |  | 0.11111 | 3.7778 | 3.2394 | 2.8115 | 192.9731 | 29.0512 | 0.076 | 2.902 | 2.5337 | 7.1163 | 0 | 3.3423 |  | 0.1 | 5.74 | 5.2554 | 57.91% | 3.0436 | 2.2118 | 0 | 68.6368 | 0 |  | 0.076 | 2.902 | 2.5337 | 2.4859 | 170.6248 | 32.8563
| 24 | [11 empty] | 0.15667 | 5.6567 | 4.7395 | 66.82% | 3.1671 | 1.5724 | 0 | 71.6012 | 0 |  | 0.11111 | 3.7778 | 3.1273 | 2.7143 | 194.3454 | 31.3916 |  | 0.073333 | 5.7633 | 5.334 | 59.38% | 3.1671 | 2.1669 | 0 | 71.6012 | 0 |  | 0.088889 | 3.1322 | 2.6119 | 2.5626 | 183.4833 | 33.25 |  | 0.15667 | 5.6567 | 4.7395 | 66.82% | 3.1671 | 1.5724 | 0 | 71.6012 | 0 |  | 0.11111 | 3.7778 | 3.1273 | 2.7143 | 194.3454 | 31.3916 | 0.076 | 2.902 | 2.4571 | 7.1163 | 0 | 3.4465 |  | 0.1 | 5.74 | 5.1546 | 61.44% | 3.1671 | 1.9874 | 0 | 71.6012 | 0 |  | 0.076 | 2.902 | 2.4571 | 2.1326 | 152.6942 | 39.9545
| 25 | [11 empty] | 0.02625 | 4.7437 | 4.5143 | 77.99% | 3.5209 | 0.99343 | 0 | 80.0905 | 0 |  | 0.07 | 3.49 | 2.8781 | 2.498 | 200.0628 | 38.1542 |  | 0.13625 | 5.9938 | 4.8027 | 73.31% | 3.5209 | 1.2818 | 0 | 80.0905 | 0 |  | 0.04525 | 2.6867 | 2.2912 | 1.9886 | 159.2663 | 47.9275 |  | 0.135 | 6.195 | 5.0149 | 70.21% | 3.5209 | 1.494 | 0 | 80.0905 | 0 |  | 0.11111 | 2.8512 | 1.88 | 1.6317 | 130.6803 | 58.4116 | 0.04525 | 2.6867 | 2.2912 | 7.1163 | 0 | 3.6961 |  | 0.07375 | 4.3462 | 3.7016 | 95.12% | 3.5209 | 0.1807 | 0 | 80.0905 | 0 |  | 0.02125 | 1.8887 | 1.703 | 1.2531 | 100.3649 | 76.0549
| 26 | [11 empty] | 0.02625 | 4.7437 | 4.4653 | 83.97% | 3.7495 | 0.71576 | 0 | 85.5785 | 0 |  | 0.07 | 3.49 | 2.7474 | 2.0217 | 173.0127 | 50.3731 |  | 0.13625 | 5.9938 | 4.5484 | 82.44% | 3.7495 | 0.79884 | 0 | 85.5785 | 0 |  | 0.04525 | 2.6867 | 2.2067 | 1.6238 | 138.9636 | 62.7155 |  | 0.135 | 6.195 | 4.7629 | 78.72% | 3.7495 | 1.0134 | 0 | 85.5785 | 0 |  | 0.11111 | 2.8512 | 1.6725 | 1.4516 | 124.2295 | 70.1539 | 0.04525 | 2.6867 | 2.2067 | 6.0698 | 1.0465 | 4.5185 |  | 0.07375 | 4.3462 | 3.5639 | 100% | 3.7495 | -0.18564 | 0.049509 | 85.529 | 0 |  | 0.02125 | 1.8887 | 1.6633 | 1.224 | 104.6836 | 83.1563
| 27 | [11 empty] | 0.15667 | 5.6567 | 4.9249 | 61.37% | 3.0222 | 1.9027 | 0 | 68.1223 | 0 |  | 0.11111 | 3.7778 | 3.2588 | 2.8284 | 192.6762 | 28.6614 |  | 0.073333 | 5.7633 | 5.4208 | 55.75% | 3.0222 | 2.3986 | 0 | 68.1223 | 0 |  | 0.088889 | 3.1322 | 2.717 | 2.6658 | 181.5984 | 30.4098 |  | 0.15667 | 5.6567 | 4.9249 | 61.37% | 3.0222 | 1.9027 | 0 | 68.1223 | 0 |  | 0.11111 | 3.7778 | 3.2588 | 2.8284 | 192.6762 | 28.6614 | 0.076 | 2.902 | 2.547 | 7.1163 | 0 | 3.3248 |  | 0.1 | 5.74 | 5.2729 | 57.32% | 3.0222 | 2.2507 | 0 | 68.1223 | 0 |  | 0.076 | 2.902 | 2.547 | 2.499 | 170.2348 | 32.4397
| 28 | [11 empty] | 0.15667 | 5.6567 | 5.6201 | 44.1% | 2.4786 | 3.1415 | 0 | 55.076 | 0 |  | 0.11111 | 3.7778 | 3.7519 | 3.7519 | 206.637 | 17.4688 |  | 0.073333 | 5.7633 | 5.7462 | 43.13% | 2.4786 | 3.2676 | 0 | 55.076 | 0 |  | 0.088889 | 3.1322 | 3.1115 | 3.1115 | 171.368 | 21.0641 |  | 0.15667 | 5.6567 | 5.6201 | 44.1% | 2.4786 | 3.1415 | 0 | 55.076 | 0 |  | 0.11111 | 3.7778 | 3.7519 | 3.7519 | 206.637 | 17.4688 | 0.076 | 2.902 | 2.8843 | 7.1163 | 0 | 2.9361 |  | 0.1 | 5.74 | 5.7167 | 43.36% | 2.4786 | 3.2381 | 0 | 55.076 | 0 |  | 0.076 | 2.902 | 2.8843 | 2.8843 | 158.8539 | 22.7234
| 29 | [11 empty] | 0.006 | 5.958 | 5.9704 | 36.79% | 2.1963 | 3.7741 | 0 | 48.3017 | 0 |  | 0.22 | 3.56 | 4.0156 | 3.8641 | 186.6405 | 14.8753 |  | 0.256 | 5.398 | 5.9281 | 37.05% | 2.1963 | 3.7318 | 0 | 48.3017 | 0 |  | 0.102 | 3.106 | 3.3172 | 3.192 | 154.1814 | 18.007 |  | 0.006 | 5.958 | 5.9704 | 36.79% | 2.1963 | 3.7741 | 0 | 48.3017 | 0 |  | 0.11111 | 3.56 | 3.7901 | 3.6471 | 176.1599 | 15.7603 | 0.1012 | 2.8516 | 3.0612 | 7.1163 | 0 | 2.7664 |  | 0.244 | 5.452 | 5.9573 | 36.87% | 2.1963 | 3.761 | 0 | 48.3017 | 0 |  | 0.1012 | 2.8516 | 3.0612 | 2.9457 | 142.2802 | 19.5132
| 30 | [11 empty] | 0.15667 | 5.6567 | 5.782 | 40.68% | 2.352 | 3.43 | 0 | 52.038 | 0 |  | 0.11111 | 3.7778 | 3.8667 | 3.8667 | 201.2136 | 16.0151 |  | 0.073333 | 5.7633 | 5.822 | 40.4% | 2.352 | 3.47 | 0 | 52.038 | 0 |  | 0.088889 | 3.1322 | 3.2033 | 3.2033 | 166.6951 | 19.3315 |  | 0.15667 | 5.6567 | 5.782 | 40.68% | 2.352 | 3.43 | 0 | 52.038 | 0 |  | 0.11111 | 3.7778 | 3.8667 | 3.8667 | 201.2136 | 16.0151 | 0.076 | 2.902 | 2.9628 | 7.1163 | 0 | 2.8582 |  | 0.1 | 5.74 | 5.82 | 40.41% | 2.352 | 3.468 | 0 | 52.038 | 0 |  | 0.076 | 2.902 | 2.9628 | 2.9628 | 154.1782 | 20.9009
| 31 | [11 empty] | 0.006 | 5.958 | 5.9734 | 35.74% | 2.1351 | 3.8384 | 0 | 46.8317 | 0 |  | 0.22 | 3.56 | 4.1256 | 3.9699 | 185.9174 | 14.0381 |  | 0.256 | 5.398 | 6.0561 | 35.25% | 2.1351 | 3.9211 | 0 | 46.8317 | 0 |  | 0.102 | 3.106 | 3.3682 | 3.2411 | 151.7874 | 17.1946 |  | 0.006 | 5.958 | 5.9734 | 35.74% | 2.1351 | 3.8384 | 0 | 46.8317 | 0 |  | 0.11111 | 3.56 | 3.8456 | 3.7005 | 173.3023 | 15.0599 | 0.1012 | 2.8516 | 3.1118 | 7.1163 | 0 | 2.7214 |  | 0.244 | 5.452 | 6.0793 | 35.12% | 2.1351 | 3.9442 | 0 | 46.8317 | 0 |  | 0.1012 | 2.8516 | 3.1118 | 2.9943 | 140.2303 | 18.6117
[7 empty] | kWh/rok |  | kWh/rok |  | kWh/rok | kWh/rok | [7 empty] | 9508.5519 | 0 | kWh/rok |  | SCOP | 4.1877 | 4.017 | 3.7505 | 3193.0771 | PLN | [7 empty] | 9508.5519 | 0 | kWh/rok |  | SCOP | 3.5573 | 3.4344 | 3.1141 | 3832.5567 | PLN | [7 empty] | 9467.1618 | 41.3901 | kWh/rok |  | SCOP | 3.8801 | 3.7296 | 3.5448 | 3533.8104 |  |  | 1406.2925 | 2593.2558 | 4.186 | 857.363 | PLN | [7 empty] | 9508.2668 | 41.3901 | kWh/rok |  | SCOP | 3.1624 | 3.0447 | 2.8328 | 4393.9237
[24 empty] | CO 35 | [16 empty] | CO 55 | [16 empty] | CO 55 |  |  |  |  | SCOP cwu |  | 3.8529 | [15 empty] | CO 55
229

## Bilans-251-A08 (hidden)
[7 empty] | VTS35 | VTS55 | VTS45 | VTS70
|  | Koszty eksploatacyjne |  | 4606.617 |  | COP | 3.5837 | 3.1379 | 3.4122 | 3.1158 |  |  | V35stC | [16 empty] | V55stC / V45stC | [16 empty] | V45stC / V35stC | [15 empty] | CWU | [6 empty] | V70stC / V55stC
|  | System ogrzewania |  | Grzejniki niskotemperaturowe 45/35 |  | Udział PC | 0.99965 | 0.99965 | 0.99779 | 0.9978 | [7 empty] | Sprawdzanie Q pc i Q budynku <12stC | [16 empty] | Sprawdzanie Q pc i Q budynku <12stC | [16 empty] | Sprawdzanie Q pc i Q budynku <12stC | [22 empty] | Sprawdzanie Q pc i Q budynku <12stC
|  | COP-pokaz |  | 3.4122 |  | Udział 2ŹC | 0.00034578 | 0.00034578 | 0.0022052 | 0.0022012
|  | Udział PC-pokaz |  | 0.99779 |  | COP-Inst | 3.5841 | 3.1382 | 3.4144 | 3.118
| Dzień | Udział 2ŹC-pokaz |  | 0.0022052 | [8 empty] | a= | b= | Qpc | Wsp.Qpc | Qbudynku | Delta | % 2ŹC | E PC | E 2 ŹC |  | a= | b= | COP | COP skor | COP skor | Koszt CO |  | a= | b= | Qpc | Wsp.Qpc | Qbudynku | Delta | % 2ŹC | E PC | E 2 ŹC |  | a= | b= | COP | COP skor | COP skor | Koszt CO |  | a= | b= | Qpc | Wsp.Qpc | Qbudynku | Delta | % 2ŹC | E PC | E 2 ŹC |  | a= | b= | COP | COP skor | COP skor | Koszt CO | a= | b= | COP | EPC | E2.ŹĆ | Koszt |  | a= | b= | Qpc | Wsp.Qpc | Qbudynku | Delta | % 2ŹC | E PC | E 2 ŹC |  | a= | b= | COP | COP skor | COP skor | Koszt CO
I | 1 | COP-instalacji |  | 3.4144 | [8 empty] | 0.242 | 6.306 | 6.8767 | 31.43% | 2.1611 | 4.7156 | 0 | 47.4565 | 0 |  | 0.24 | 3.22 | 3.786 | 3.6431 | 172.8903 | 15.5013 |  | 0.318 | 6.144 | 6.894 | 31.35% | 2.1611 | 4.7328 | 0 | 47.4565 | 0 |  | 0.122 | 2.876 | 3.1637 | 3.0443 | 144.4733 | 18.5503 |  | 0.242 | 6.306 | 6.8767 | 31.43% | 2.1611 | 4.7156 | 0 | 47.4565 | 0 |  | 0.11111 | 3.22 | 3.482 | 3.3506 | 159.0096 | 16.8545 | 0.1052 | 2.7576 | 3.0057 | 7.1163 | 0 | 2.8174 |  | 0.31 | 6.21 | 6.9411 | 31.13% | 2.1611 | 4.78 | 0 | 47.4565 | 0 |  | 0.1052 | 2.7576 | 3.0057 | 2.8923 | 137.2572 | 19.5255
| 2 | [11 empty] | 0.035556 | 6.7189 | 6.6916 | 38.02% | 2.5439 | 4.1477 | 0 | 56.644 | 0 |  | 0.11111 | 3.4778 | 3.3926 | 3.2646 | 184.9183 | 20.6479 |  | 0.057778 | 6.6644 | 6.6201 | 38.43% | 2.5439 | 4.0762 | 0 | 56.644 | 0 |  | 0.083333 | 2.9533 | 2.8894 | 2.7804 | 157.4935 | 24.2433 |  | 0.035556 | 6.7189 | 6.6916 | 38.02% | 2.5439 | 4.1477 | 0 | 56.644 | 0 |  | 0.11111 | 3.4778 | 3.3926 | 3.2646 | 184.9183 | 20.6479 | 0.079333 | 2.8093 | 2.7485 | 7.1163 | 0 | 3.0811 |  | 0.088889 | 6.6522 | 6.5841 | 38.64% | 2.5439 | 4.0402 | 0 | 56.644 | 0 |  | 0.079333 | 2.8093 | 2.7485 | 2.6448 | 149.8117 | 25.4864
| 3 | E CO V35 | 9508.5519 |  | 2681.8202 | [7 empty] | 0.035556 | 6.7189 | 6.6635 | 39.63% | 2.6409 | 4.0226 | 0 | 58.9715 | 0 |  | 0.11111 | 3.4778 | 3.3046 | 3.1799 | 187.525 | 22.0685 |  | 0.057778 | 6.6644 | 6.5744 | 40.17% | 2.6409 | 3.9335 | 0 | 58.9715 | 0 |  | 0.083333 | 2.9533 | 2.8235 | 2.8235 | 166.5044 | 24.8545 |  | 0.035556 | 6.7189 | 6.6635 | 39.63% | 2.6409 | 4.0226 | 0 | 58.9715 | 0 |  | 0.11111 | 3.4778 | 3.3046 | 3.1799 | 187.525 | 22.0685 | 0.079333 | 2.8093 | 2.6857 | 7.1163 | 0 | 3.1531 |  | 0.088889 | 6.6522 | 6.5137 | 40.54% | 2.6409 | 3.8728 | 0 | 58.9715 | 0 |  | 0.079333 | 2.8093 | 2.6857 | 2.6857 | 158.3801 | 26.1295
| 4 | 2 ŹC CO | 0 | [9 empty] | 0.035556 | 6.7189 | 6.4835 | 50.3% | 3.2611 | 3.2224 | 0 | 73.8552 | 0 |  | 0.11111 | 3.4778 | 2.7421 | 2.6904 | 198.6995 | 32.6673 |  | 0.057778 | 6.6644 | 6.2819 | 51.91% | 3.2611 | 3.0209 | 0 | 73.8552 | 0 |  | 0.083333 | 2.9533 | 2.4016 | 2.3563 | 174.0239 | 37.2993 |  | 0.035556 | 6.7189 | 6.4835 | 50.3% | 3.2611 | 3.2224 | 0 | 73.8552 | 0 |  | 0.11111 | 3.4778 | 2.7421 | 2.6904 | 198.6995 | 32.6673 | 0.079333 | 2.8093 | 2.2841 | 7.1163 | 0 | 3.7076 |  | 0.088889 | 6.6522 | 6.0637 | 53.78% | 3.2611 | 2.8027 | 0 | 73.8552 | 0 |  | 0.079333 | 2.8093 | 2.2841 | 2.241 | 165.5085 | 39.2184
| 5 | COP | 3.5456 | [9 empty] | 0.035556 | 6.7189 | 6.5079 | 48.81% | 3.1768 | 3.3311 | 0 | 71.834 | 0 |  | 0.11111 | 3.4778 | 2.8185 | 2.8185 | 202.4655 | 30.3289 |  | 0.057778 | 6.6644 | 6.3216 | 50.25% | 3.1768 | 3.1448 | 0 | 71.834 | 0 |  | 0.083333 | 2.9533 | 2.4589 | 2.4125 | 173.2991 | 35.4332 |  | 0.035556 | 6.7189 | 6.5079 | 48.81% | 3.1768 | 3.3311 | 0 | 71.834 | 0 |  | 0.11111 | 3.4778 | 2.8185 | 2.8185 | 202.4655 | 30.3289 | 0.079333 | 2.8093 | 2.3386 | 7.1163 | 0 | 3.6211 |  | 0.088889 | 6.6522 | 6.1248 | 51.87% | 3.1768 | 2.948 | 0 | 71.834 | 0 |  | 0.079333 | 2.8093 | 2.3386 | 2.2945 | 164.8229 | 37.2554
| 6 | [5 empty] | COP PC35 | COP PC55 | COP PC55 | COP PC70 |  |  | 0.035556 | 6.7189 | 6.4743 | 50.86% | 3.2927 | 3.1816 | 0 | 74.6148 | 0 |  | 0.11111 | 3.4778 | 2.7134 | 2.6622 | 198.6416 | 33.3523 |  | 0.057778 | 6.6644 | 6.267 | 52.54% | 3.2927 | 2.9743 | 0 | 74.6148 | 0 |  | 0.083333 | 2.9533 | 2.3801 | 2.3352 | 174.2376 | 38.0237 |  | 0.035556 | 6.7189 | 2.2993 | 100% | 3.2927 | -0.99337 | 0.30169 | 52.1042 | 22.5105 |  | 0.11111 | 3.4778 | 2.7134 | 1.9967 | 104.0351 | 57.8412 | 0.079333 | 2.8093 | 2.2636 | 7.1163 | 0 | 3.7411 |  | 0.088889 | 6.6522 | 6.0407 | 54.51% | 3.2927 | 2.748 | 0 | 74.6148 | 22.5105 |  | 0.079333 | 2.8093 | 2.2636 | 2.2209 | 165.7102 | 66.7679
| 7 | E CO V 55 | 9508.5519 |  | 3192.8346 |  | 3.5837 | 3.1379 | 3.4122 | 3.1158 |  |  | 0.035556 | 6.7189 | 6.4863 | 50.13% | 3.2514 | 3.2349 | 0 | 73.6225 | 0 |  | 0.11111 | 3.4778 | 2.7509 | 2.699 | 198.7087 | 32.4602 |  | 0.057778 | 6.6644 | 6.2865 | 51.72% | 3.2514 | 3.0351 | 0 | 73.6225 | 0 |  | 0.083333 | 2.9533 | 2.4082 | 2.3628 | 173.9521 | 37.0799 |  | 0.035556 | 6.7189 | 6.4863 | 50.13% | 3.2514 | 3.2349 | 0 | 73.6225 | 0 |  | 0.11111 | 3.4778 | 2.7509 | 2.699 | 198.7087 | 32.4602 | 0.079333 | 2.8093 | 2.2904 | 7.1163 | 0 | 3.6974 |  | 0.088889 | 6.6522 | 6.0707 | 53.56% | 3.2514 | 2.8194 | 0 | 73.6225 | 0 |  | 0.079333 | 2.8093 | 2.2904 | 2.2471 | 165.4406 | 38.9876
| 8 | 2 ŹC CO | 0 |  |  |  | 3.5841 | 3.1382 | 3.4144 | 3.118 |  |  | 0.035556 | 6.7189 | 6.5888 | 43.99% | 2.8981 | 3.6907 | 0 | 65.1455 | 0 |  | 0.11111 | 3.4778 | 3.0713 | 3.0713 | 200.0811 | 25.2412 |  | 0.057778 | 6.6644 | 6.4531 | 44.91% | 2.8981 | 3.5549 | 0 | 65.1455 | 0 |  | 0.083333 | 2.9533 | 2.6485 | 2.6485 | 172.536 | 29.2709 |  | 0.035556 | 6.7189 | 6.5888 | 43.99% | 2.8981 | 3.6907 | 0 | 65.1455 | 0 |  | 0.11111 | 3.4778 | 3.0713 | 3.0713 | 200.0811 | 25.2412 | 0.079333 | 2.8093 | 2.5191 | 7.1163 | 0 | 3.3617 |  | 0.088889 | 6.6522 | 6.327 | 45.81% | 2.8981 | 3.4289 | 0 | 65.1455 | 0 |  | 0.079333 | 2.8093 | 2.5191 | 2.5191 | 164.1084 | 30.7741
| 9 | COP | 2.9781 |  |  |  | 3.5456 | 2.9781 | 3.327 |  |  |  | 0.035556 | 6.7189 | 6.5054 | 48.97% | 3.1855 | 3.3199 | 0 | 72.0422 | 0 |  | 0.11111 | 3.4778 | 2.8106 | 2.8106 | 202.4854 | 30.502 |  | 0.057778 | 6.6644 | 6.3175 | 50.42% | 3.1855 | 3.132 | 0 | 72.0422 | 0 |  | 0.083333 | 2.9533 | 2.453 | 2.4067 | 173.3843 | 35.6215 |  | 0.035556 | 6.7189 | 6.5054 | 48.97% | 3.1855 | 3.3199 | 0 | 72.0422 | 0 |  | 0.11111 | 3.4778 | 2.8106 | 2.8106 | 202.4854 | 30.502 | 0.079333 | 2.8093 | 2.333 | 7.1163 | 0 | 3.6298 |  | 0.088889 | 6.6522 | 6.1185 | 52.06% | 3.1855 | 2.933 | 0 | 72.0422 | 0 |  | 0.079333 | 2.8093 | 2.333 | 2.289 | 164.9035 | 37.4534
| 10 | [5 empty] | 3.7237 | 3.7237 | 3.7237 |  |  |  | 0.035556 | 6.7189 | 6.7041 | 37.31% | 2.501 | 4.203 | 0 | 55.615 | 0 |  | 0.11111 | 3.4778 | 3.4315 | 3.302 | 183.6403 | 20.043 |  | 0.057778 | 6.6644 | 6.6404 | 37.66% | 2.501 | 4.1393 | 0 | 55.615 | 0 |  | 0.083333 | 2.9533 | 2.9186 | 2.8085 | 156.1933 | 23.565 |  | 0.035556 | 6.7189 | 6.7041 | 37.31% | 2.501 | 4.203 | 0 | 55.615 | 0 |  | 0.11111 | 3.4778 | 3.4315 | 3.302 | 183.6403 | 20.043 | 0.079333 | 2.8093 | 2.7763 | 7.1163 | 0 | 3.0503 |  | 0.088889 | 6.6522 | 6.6152 | 37.81% | 2.501 | 4.1141 | 0 | 55.615 | 0 |  | 0.079333 | 2.8093 | 2.7763 | 2.6715 | 148.5762 | 24.7732
| 11 | E CWU | 2593.2558 |  | 696.4273 | [7 empty] | 0.035556 | 6.7189 | 6.6848 | 38.41% | 2.5674 | 4.1174 | 0 | 57.2075 | 0 |  | 0.11111 | 3.4778 | 3.3713 | 3.2441 | 185.5856 | 20.985 |  | 0.057778 | 6.6644 | 6.6091 | 38.85% | 2.5674 | 4.0417 | 0 | 57.2075 | 0 |  | 0.083333 | 2.9533 | 2.8735 | 2.765 | 158.181 | 24.6206 |  | 0.035556 | 6.7189 | 6.6848 | 38.41% | 2.5674 | 4.1174 | 0 | 57.2075 | 0 |  | 0.11111 | 3.4778 | 3.3713 | 3.2441 | 185.5856 | 20.985 | 0.079333 | 2.8093 | 2.7333 | 7.1163 | 0 | 3.0982 |  | 0.088889 | 6.6522 | 6.567 | 39.1% | 2.5674 | 3.9996 | 0 | 57.2075 | 0 |  | 0.079333 | 2.8093 | 2.7333 | 2.6302 | 150.465 | 25.8832
| 12 | 2 ŹC CO | 4.186 |  |  |  | 35/28 | 4219.2216 |  |  |  |  | 0.035556 | 6.7189 | 6.6784 | 38.77% | 2.5893 | 4.0891 | 0 | 57.7343 | 0 |  | 0.11111 | 3.4778 | 3.3514 | 3.2249 | 186.1884 | 21.304 |  | 0.057778 | 6.6644 | 6.5987 | 39.24% | 2.5893 | 4.0094 | 0 | 57.7343 | 0 |  | 0.083333 | 2.9533 | 2.8585 | 2.7507 | 158.808 | 24.9771 |  | 0.035556 | 6.7189 | 6.6784 | 38.77% | 2.5893 | 4.0891 | 0 | 57.7343 | 0 |  | 0.11111 | 3.4778 | 3.3514 | 3.2249 | 186.1884 | 21.304 | 0.079333 | 2.8093 | 2.7191 | 7.1163 | 0 | 3.1144 |  | 0.088889 | 6.6522 | 6.5511 | 39.53% | 2.5893 | 3.9618 | 0 | 57.7343 | 0 |  | 0.079333 | 2.8093 | 2.7191 | 2.6165 | 151.0608 | 26.258
| 13 | COP | 3.7237 |  |  |  | 45/35 | 4606.617 |  |  |  |  | 0.035556 | 6.7189 | 6.6616 | 39.74% | 2.6475 | 4.014 | 0 | 59.1308 | 0 |  | 0.11111 | 3.4778 | 3.2986 | 3.1741 | 187.689 | 22.1684 |  | 0.057778 | 6.6644 | 6.5713 | 40.29% | 2.6475 | 3.9237 | 0 | 59.1308 | 0 |  | 0.083333 | 2.9533 | 2.819 | 2.819 | 166.6871 | 24.9616 |  | 0.035556 | 6.7189 | 6.6616 | 39.74% | 2.6475 | 4.014 | 0 | 59.1308 | 0 |  | 0.11111 | 3.4778 | 3.2986 | 3.1741 | 187.689 | 22.1684 | 0.079333 | 2.8093 | 2.6814 | 7.1163 | 0 | 3.1582 |  | 0.088889 | 6.6522 | 6.5089 | 40.68% | 2.6475 | 3.8614 | 0 | 59.1308 | 0 |  | 0.079333 | 2.8093 | 2.6814 | 2.6814 | 158.5537 | 26.242
| 14 | [5 empty] | 55/45 | 4851.3401 |  |  |  |  | 0.035556 | 6.7189 | 6.5525 | 46.14% | 3.0232 | 3.5293 | 0 | 68.1467 | 0 |  | 0.11111 | 3.4778 | 2.9579 | 2.9579 | 201.5693 | 27.4166 |  | 0.057778 | 6.6644 | 6.3941 | 47.28% | 3.0232 | 3.3709 | 0 | 68.1467 | 0 |  | 0.083333 | 2.9533 | 2.5634 | 2.5634 | 174.6876 | 31.6355 |  | 0.035556 | 6.7189 | 6.5525 | 46.14% | 3.0232 | 3.5293 | 0 | 68.1467 | 0 |  | 0.11111 | 3.4778 | 2.9579 | 2.9579 | 201.5693 | 27.4166 | 0.079333 | 2.8093 | 2.4381 | 7.1163 | 0 | 3.4733 |  | 0.088889 | 6.6522 | 6.2363 | 48.48% | 3.0232 | 3.2131 | 0 | 68.1467 | 0 |  | 0.079333 | 2.8093 | 2.4381 | 2.4381 | 166.1499 | 33.2611
| 15 | Odległość - min / max / max bez dobijania | [10 empty] | 0.1625 | 7.6075 | 6.3644 | 53.22% | 3.3871 | 2.9772 | 0 | 76.881 | 0 |  | 0.04875 | 3.0413 | 2.6683 | 2.618 | 201.2719 | 34.9463 |  | 0.165 | 7.185 | 5.9227 | 57.19% | 3.3871 | 2.5356 | 0 | 76.881 | 0 |  | 0.03925 | 2.5288 | 2.2285 | 2.1864 | 168.0957 | 41.8435 |  | 0.17 | 7.45 | 6.1495 | 55.08% | 3.3871 | 2.7624 | 0 | 76.881 | 0 |  | 0.11111 | 2.6588 | 1.8088 | 1.7746 | 136.4348 | 51.5537 | 0.03925 | 2.5288 | 2.2285 | 7.1163 | 0 | 3.8001 |  | 0.0825 | 4.4075 | 3.7764 | 89.69% | 3.3871 | 0.38925 | 0 | 76.881 | 0 |  | 0.0225 | 1.8975 | 1.7254 | 1.2696 | 97.6093 | 72.0599
| 16 | 3 ¦ 30 ¦ 12 | [10 empty] | 0.035556 | 6.7189 | 6.7392 | 35.32% | 2.3801 | 4.3591 | 0 | 52.7117 | 0 |  | 0.11111 | 3.4778 | 3.5412 | 3.4076 | 179.6192 | 18.4081 |  | 0.057778 | 6.6644 | 6.6974 | 35.54% | 2.3801 | 4.3174 | 0 | 52.7117 | 0 |  | 0.083333 | 2.9533 | 3.0009 | 2.8877 | 152.2137 | 21.7224 |  | 0.035556 | 6.7189 | 6.7392 | 35.32% | 2.3801 | 4.3591 | 0 | 52.7117 | 0 |  | 0.11111 | 3.4778 | 3.5412 | 3.4076 | 179.6192 | 18.4081 | 0.079333 | 2.8093 | 2.8546 | 7.1163 | 0 | 2.9666 |  | 0.088889 | 6.6522 | 6.703 | 35.51% | 2.3801 | 4.3229 | 0 | 52.7117 | 0 |  | 0.079333 | 2.8093 | 2.8546 | 2.7469 | 144.7938 | 22.8356
| 17 | A+++ | [10 empty] | 0.035556 | 6.7189 | 6.6293 | 41.62% | 2.7588 | 3.8705 | 0 | 61.8012 | 0 |  | 0.11111 | 3.4778 | 3.1977 | 3.1977 | 197.6209 | 22.999 |  | 0.057778 | 6.6644 | 6.5188 | 42.32% | 2.7588 | 3.76 | 0 | 61.8012 | 0 |  | 0.083333 | 2.9533 | 2.7433 | 2.7433 | 169.5371 | 26.8088 |  | 0.035556 | 6.7189 | 6.6293 | 41.62% | 2.7588 | 3.8705 | 0 | 61.8012 | 0 |  | 0.11111 | 3.4778 | 3.1977 | 3.1977 | 197.6209 | 22.999 | 0.079333 | 2.8093 | 2.6093 | 7.1163 | 0 | 3.2454 |  | 0.088889 | 6.6522 | 6.4281 | 42.92% | 2.7588 | 3.6693 | 0 | 61.8012 | 0 |  | 0.079333 | 2.8093 | 2.6093 | 2.6093 | 161.2609 | 28.1846
| 18 | A++ | [10 empty] | 0.1625 | 7.6075 | 6.4436 | 51.64% | 3.3274 | 3.1162 | 0 | 75.4477 | 0 |  | 0.04875 | 3.0413 | 2.6921 | 2.6413 | 199.2789 | 33.9921 |  | 0.165 | 7.185 | 6.0032 | 55.43% | 3.3274 | 2.6758 | 0 | 75.4477 | 0 |  | 0.03925 | 2.5288 | 2.2476 | 2.2052 | 166.3784 | 40.7139 |  | 0.17 | 7.45 | 6.2324 | 53.39% | 3.3274 | 2.905 | 0 | 75.4477 | 0 |  | 0.11111 | 2.6588 | 1.8629 | 1.8278 | 137.9009 | 49.1216 | 0.03925 | 2.5288 | 2.2476 | 7.1163 | 0 | 3.7677 |  | 0.0825 | 4.4075 | 3.8166 | 87.18% | 3.3274 | 0.48919 | 0 | 75.4477 | 0 |  | 0.0225 | 1.8975 | 1.7363 | 1.2777 | 96.3986 | 70.2698
| 19 | [11 empty] | 0.035556 | 6.7189 | 6.5315 | 47.4% | 3.0957 | 3.4358 | 0 | 69.8862 | 0 |  | 0.11111 | 3.4778 | 2.8921 | 2.8921 | 202.1201 | 28.7555 |  | 0.057778 | 6.6644 | 6.3599 | 48.67% | 3.0957 | 3.2642 | 0 | 69.8862 | 0 |  | 0.083333 | 2.9533 | 2.5141 | 2.5141 | 175.7008 | 33.0793 |  | 0.035556 | 6.7189 | 6.5315 | 47.4% | 3.0957 | 3.4358 | 0 | 69.8862 | 0 |  | 0.11111 | 3.4778 | 2.8921 | 2.8921 | 202.1201 | 28.7555 | 0.079333 | 2.8093 | 2.3912 | 7.1163 | 0 | 3.5415 |  | 0.088889 | 6.6522 | 6.1837 | 50.06% | 3.0957 | 3.088 | 0 | 69.8862 | 0 |  | 0.079333 | 2.8093 | 2.3912 | 2.3461 | 163.9576 | 35.4486
| 20 | E CO V 45 | 9486.0414 |  | 2851.2347 | [7 empty] | 0.1625 | 7.6075 | 6.4077 | 52.35% | 3.3545 | 3.0533 | 0 | 76.097 | 0 |  | 0.04875 | 3.0413 | 2.6813 | 2.6307 | 200.19 | 34.4223 |  | 0.165 | 7.185 | 5.9668 | 56.22% | 3.3545 | 2.6123 | 0 | 76.097 | 0 |  | 0.03925 | 2.5288 | 2.239 | 2.1967 | 167.163 | 41.2232 |  | 0.17 | 7.45 | 6.1948 | 54.15% | 3.3545 | 2.8404 | 0 | 76.097 | 0 |  | 0.11111 | 2.6588 | 1.8384 | 1.8037 | 137.2556 | 50.2056 | 0.03925 | 2.5288 | 2.239 | 7.1163 | 0 | 3.7823 |  | 0.0825 | 4.4075 | 3.7984 | 88.31% | 3.3545 | 0.44392 | 0 | 76.097 | 0 |  | 0.0225 | 1.8975 | 1.7314 | 1.274 | 96.9499 | 71.0779
| 21 | 2 ŹC CO | 22.5105 | [9 empty] | 0.035556 | 6.7189 | 6.5427 | 46.72% | 3.0569 | 3.4859 | 0 | 68.9553 | 0 |  | 0.11111 | 3.4778 | 2.9273 | 2.9273 | 201.8537 | 28.0314 |  | 0.057778 | 6.6644 | 6.3782 | 47.93% | 3.0569 | 3.3213 | 0 | 68.9553 | 0 |  | 0.083333 | 2.9533 | 2.5405 | 2.5405 | 175.1799 | 32.2996 |  | 0.035556 | 6.7189 | 6.5427 | 46.72% | 3.0569 | 3.4859 | 0 | 68.9553 | 0 |  | 0.11111 | 3.4778 | 2.9273 | 2.9273 | 201.8537 | 28.0314 | 0.079333 | 2.8093 | 2.4163 | 7.1163 | 0 | 3.5047 |  | 0.088889 | 6.6522 | 6.2119 | 49.21% | 3.0569 | 3.155 | 0 | 68.9553 | 0 |  | 0.079333 | 2.8093 | 2.4163 | 2.4163 | 166.6168 | 33.9596
| 22 | COP | 3.327 | [9 empty] | 0.035556 | 6.7189 | 6.6773 | 38.84% | 2.5934 | 4.0838 | 0 | 57.8323 | 0 |  | 0.11111 | 3.4778 | 3.3477 | 3.2214 | 186.2983 | 21.3638 |  | 0.057778 | 6.6644 | 6.5968 | 39.31% | 2.5934 | 4.0034 | 0 | 57.8323 | 0 |  | 0.083333 | 2.9533 | 2.8558 | 2.748 | 158.923 | 25.0438 |  | 0.035556 | 6.7189 | 6.6773 | 38.84% | 2.5934 | 4.0838 | 0 | 57.8323 | 0 |  | 0.11111 | 3.4778 | 3.3477 | 3.2214 | 186.2983 | 21.3638 | 0.079333 | 2.8093 | 2.7164 | 7.1163 | 0 | 3.1174 |  | 0.088889 | 6.6522 | 6.5481 | 39.61% | 2.5934 | 3.9547 | 0 | 57.8323 | 0 |  | 0.079333 | 2.8093 | 2.7164 | 2.6139 | 151.17 | 26.3282
| 23 | [11 empty] | 0.242 | 6.306 | 7.884 | 20.94% | 1.6512 | 6.2328 | 0 | 35.2188 | 0 |  | 0.24 | 3.22 | 4.785 | 4.6044 | 162.1624 | 9.1022 |  | 0.318 | 6.144 | 8.2176 | 20.09% | 1.6512 | 6.5664 | 0 | 35.2188 | 0 |  | 0.122 | 2.876 | 3.6715 | 3.533 | 124.4276 | 11.8626 |  | 0.242 | 6.306 | 7.884 | 20.94% | 1.6512 | 6.2328 | 0 | 35.2188 | 0 |  | 0.11111 | 3.22 | 3.9445 | 3.7957 | 133.6793 | 11.0416 | 0.1052 | 2.7576 | 3.4436 | 7.1163 | 0 | 2.4592 |  | 0.31 | 6.21 | 8.2315 | 20.06% | 1.6512 | 6.5803 | 0 | 35.2188 | 0 |  | 0.1052 | 2.7576 | 3.4436 | 3.3136 | 116.7024 | 12.6478
| 24 | E CO V70 | 9508.2296 |  | 3223.0699 | [7 empty] | 0.242 | 6.306 | 7.271 | 26.98% | 1.9615 | 5.3094 | 0 | 42.6667 | 0 |  | 0.24 | 3.22 | 4.177 | 4.0194 | 171.4938 | 12.6322 |  | 0.318 | 6.144 | 7.412 | 26.46% | 1.9615 | 5.4505 | 0 | 42.6667 | 0 |  | 0.122 | 2.876 | 3.3625 | 3.2356 | 138.0521 | 15.6922 |  | 0.242 | 6.306 | 7.271 | 26.98% | 1.9615 | 5.3094 | 0 | 42.6667 | 0 |  | 0.11111 | 3.22 | 3.6631 | 3.5248 | 150.3929 | 14.4045 | 0.1052 | 2.7576 | 3.1771 | 7.1163 | 0 | 2.6655 |  | 0.31 | 6.21 | 7.4461 | 26.34% | 1.9615 | 5.4846 | 0 | 42.6667 | 0 |  | 0.1052 | 2.7576 | 3.1771 | 3.0572 | 130.4406 | 16.6078
| 25 | 2 ŹC CO | 22.5105 | [9 empty] | 0.242 | 6.306 | 7.0139 | 29.82% | 2.0917 | 4.9222 | 0 | 45.7905 | 0 |  | 0.24 | 3.22 | 3.922 | 3.774 | 172.8133 | 14.4384 |  | 0.318 | 6.144 | 7.0742 | 29.57% | 2.0917 | 4.9825 | 0 | 45.7905 | 0 |  | 0.122 | 2.876 | 3.2329 | 3.1109 | 142.4476 | 17.5163 |  | 0.242 | 6.306 | 7.0139 | 29.82% | 2.0917 | 4.9222 | 0 | 45.7905 | 0 |  | 0.11111 | 3.22 | 3.545 | 3.4112 | 156.2018 | 15.9739 | 0.1052 | 2.7576 | 3.0653 | 7.1163 | 0 | 2.7626 |  | 0.31 | 6.21 | 7.1168 | 29.39% | 2.0917 | 5.0251 | 0 | 45.7905 | 0 |  | 0.1052 | 2.7576 | 3.0653 | 2.9496 | 135.0654 | 18.4737
| 26 | COP | 2.9501 | [9 empty] | 0.73667 | 2.8433 | 8.2456 | 18.82% | 1.5517 | 6.6939 | 0 | 32.83 | 0 |  | 0.063333 | 4.4567 | 4.9211 | 4.7354 | 155.4635 | 8.2501 |  | 0.53333 | 4.6367 | 8.5478 | 18.15% | 1.5517 | 6.9961 | 0 | 32.83 | 0 |  | 0.10667 | 2.9833 | 3.7656 | 3.6235 | 118.9582 | 10.7819 |  | 0.73667 | 2.8433 | 8.2456 | 18.82% | 1.5517 | 6.6939 | 0 | 32.83 | 0 |  | 0.11111 | 4.4567 | 5.2715 | 5.0726 | 166.5321 | 7.7018 | 0.1 | 2.794 | 3.5273 | 7.1163 | 0 | 2.4008 |  | 0.53333 | 4.6367 | 8.5478 | 18.15% | 1.5517 | 6.9961 | 0 | 32.83 | 0 |  | 0.10667 | 2.9833 | 3.7656 | 3.6235 | 118.9582 | 10.7819
| 27 | [11 empty] | 0.242 | 6.306 | 7.2185 | 27.54% | 1.9881 | 5.2305 | 0 | 43.3037 | 0 |  | 0.24 | 3.22 | 4.125 | 3.9693 | 171.8873 | 12.9824 |  | 0.318 | 6.144 | 7.3431 | 27.07% | 1.9881 | 5.3551 | 0 | 43.3037 | 0 |  | 0.122 | 2.876 | 3.336 | 3.2102 | 139.0117 | 16.0526 |  | 0.242 | 6.306 | 7.2185 | 27.54% | 1.9881 | 5.2305 | 0 | 43.3037 | 0 |  | 0.11111 | 3.22 | 3.639 | 3.5017 | 151.6351 | 14.7163 | 0.1052 | 2.7576 | 3.1543 | 7.1163 | 0 | 2.6847 |  | 0.31 | 6.21 | 7.379 | 26.94% | 1.9881 | 5.3909 | 0 | 43.3037 | 0 |  | 0.1052 | 2.7576 | 3.1543 | 3.0353 | 131.4382 | 16.9776
| 28 | [11 empty] | 0.242 | 6.306 | 6.8465 | 31.79% | 2.1764 | 4.67 | 0 | 47.824 | 0 |  | 0.24 | 3.22 | 3.756 | 3.6143 | 172.8486 | 15.7461 |  | 0.318 | 6.144 | 6.8542 | 31.75% | 2.1764 | 4.6778 | 0 | 47.824 | 0 |  | 0.122 | 2.876 | 3.1485 | 3.0297 | 144.8903 | 18.7845 |  | 0.242 | 6.306 | 6.8465 | 31.79% | 2.1764 | 4.67 | 0 | 47.824 | 0 |  | 0.11111 | 3.22 | 3.4681 | 3.3373 | 159.6018 | 17.053 | 0.1052 | 2.7576 | 2.9925 | 7.1163 | 0 | 2.8298 |  | 0.31 | 6.21 | 6.9023 | 31.53% | 2.1764 | 4.7259 | 0 | 47.824 | 0 |  | 0.1052 | 2.7576 | 2.9925 | 2.8796 | 137.715 | 19.7632
| 29 |  |  |  | 3245.5804 | [7 empty] | 0.035556 | 6.7189 | 6.6546 | 40.15% | 2.6715 | 3.9831 | 0 | 59.7065 | 0 |  | 0.11111 | 3.4778 | 3.2769 | 3.2769 | 195.6494 | 21.6826 |  | 0.057778 | 6.6644 | 6.56 | 40.72% | 2.6715 | 3.8884 | 0 | 59.7065 | 0 |  | 0.083333 | 2.9533 | 2.8026 | 2.8026 | 167.3358 | 25.3514 |  | 0.035556 | 6.7189 | 6.6546 | 40.15% | 2.6715 | 3.9831 | 0 | 59.7065 | 0 |  | 0.11111 | 3.4778 | 3.2769 | 3.2769 | 195.6494 | 21.6826 | 0.079333 | 2.8093 | 2.6659 | 7.1163 | 0 | 3.1766 |  | 0.088889 | 6.6522 | 6.4915 | 41.15% | 2.6715 | 3.82 | 0 | 59.7065 | 0 |  | 0.079333 | 2.8093 | 2.6659 | 2.6659 | 159.1699 | 26.652
| 30 | [11 empty] | 0.242 | 6.306 | 7.8679 | 21.09% | 1.6594 | 6.2085 | 0 | 35.4148 | 0 |  | 0.24 | 3.22 | 4.769 | 4.589 | 162.5196 | 9.1835 |  | 0.318 | 6.144 | 8.1964 | 20.24% | 1.6594 | 6.5371 | 0 | 35.4148 | 0 |  | 0.122 | 2.876 | 3.6634 | 3.5252 | 124.8429 | 11.9551 |  | 0.242 | 6.306 | 7.8679 | 21.09% | 1.6594 | 6.2085 | 0 | 35.4148 | 0 |  | 0.11111 | 3.22 | 3.9371 | 3.7886 | 134.1709 | 11.1239 | 0.1052 | 2.7576 | 3.4366 | 7.1163 | 0 | 2.4642 |  | 0.31 | 6.21 | 8.2108 | 20.21% | 1.6594 | 6.5514 | 0 | 35.4148 | 0 |  | 0.1052 | 2.7576 | 3.4366 | 3.3069 | 117.1129 | 12.7441
| 31 | [11 empty] | 0.035556 | 6.7189 | 6.7048 | 37.26% | 2.4985 | 4.2063 | 0 | 55.5537 | 0 |  | 0.11111 | 3.4778 | 3.4338 | 3.3042 | 183.5618 | 20.0074 |  | 0.057778 | 6.6644 | 6.6416 | 37.62% | 2.4985 | 4.1431 | 0 | 55.5537 | 0 |  | 0.083333 | 2.9533 | 2.9203 | 2.8101 | 156.1141 | 23.5251 |  | 0.035556 | 6.7189 | 6.7048 | 37.26% | 2.4985 | 4.2063 | 0 | 55.5537 | 0 |  | 0.11111 | 3.4778 | 3.4338 | 3.3042 | 183.5618 | 20.0074 | 0.079333 | 2.8093 | 2.7779 | 7.1163 | 0 | 3.0484 |  | 0.088889 | 6.6522 | 6.617 | 37.76% | 2.4985 | 4.1185 | 0 | 55.5537 | 0 |  | 0.079333 | 2.8093 | 2.7779 | 2.6731 | 148.5009 | 24.7312
II | 1 | [11 empty] | 0.242 | 6.306 | 7.0784 | 29.09% | 2.059 | 5.0194 | 0 | 45.0065 | 0 |  | 0.24 | 3.22 | 3.986 | 3.8356 | 172.6263 | 13.9634 |  | 0.318 | 6.144 | 7.1589 | 28.76% | 2.059 | 5.0999 | 0 | 45.0065 | 0 |  | 0.122 | 2.876 | 3.2654 | 3.1422 | 141.4177 | 17.0449 |  | 0.242 | 6.306 | 7.0784 | 29.09% | 2.059 | 5.0194 | 0 | 45.0065 | 0 |  | 0.11111 | 3.22 | 3.5746 | 3.4397 | 154.8106 | 15.5703 | 0.1052 | 2.7576 | 3.0934 | 7.1163 | 0 | 2.7376 |  | 0.31 | 6.21 | 7.1994 | 28.6% | 2.059 | 5.1404 | 0 | 45.0065 | 0 |  | 0.1052 | 2.7576 | 3.0934 | 2.9766 | 133.9678 | 17.9927
| 2 | [11 empty] | 0.242 | 6.306 | 7.032 | 29.61% | 2.0825 | 4.9495 | 0 | 45.57 | 0 |  | 0.24 | 3.22 | 3.94 | 3.7913 | 172.7705 | 14.3033 |  | 0.318 | 6.144 | 7.098 | 29.34% | 2.0825 | 5.0155 | 0 | 45.57 | 0 |  | 0.122 | 2.876 | 3.242 | 3.1197 | 142.1629 | 17.3828 |  | 0.242 | 6.306 | 7.032 | 29.61% | 2.0825 | 4.9495 | 0 | 45.57 | 0 |  | 0.11111 | 3.22 | 3.5533 | 3.4192 | 155.815 | 15.8597 | 0.1052 | 2.7576 | 3.0732 | 7.1163 | 0 | 2.7556 |  | 0.31 | 6.21 | 7.14 | 29.17% | 2.0825 | 5.0575 | 0 | 45.57 | 0 |  | 0.1052 | 2.7576 | 3.0732 | 2.9572 | 134.761 | 18.3375
| 3 | [11 empty] | 0.035556 | 6.7189 | 6.7211 | 36.34% | 2.4423 | 4.2788 | 0 | 54.2062 | 0 |  | 0.11111 | 3.4778 | 3.4847 | 3.3532 | 181.7657 | 19.2368 |  | 0.057778 | 6.6644 | 6.6681 | 36.63% | 2.4423 | 4.2257 | 0 | 54.2062 | 0 |  | 0.083333 | 2.9533 | 2.9585 | 2.8469 | 154.3197 | 22.6581 |  | 0.035556 | 6.7189 | 6.7211 | 36.34% | 2.4423 | 4.2788 | 0 | 54.2062 | 0 |  | 0.11111 | 3.4778 | 3.4847 | 3.3532 | 181.7657 | 19.2368 | 0.079333 | 2.8093 | 2.8143 | 7.1163 | 0 | 3.0091 |  | 0.088889 | 6.6522 | 6.6578 | 36.68% | 2.4423 | 4.2154 | 0 | 54.2062 | 0 |  | 0.079333 | 2.8093 | 2.8143 | 2.7081 | 146.7955 | 23.8195
| 4 | [11 empty] | 0.035556 | 6.7189 | 6.6525 | 40.27% | 2.6787 | 3.9739 | 0 | 59.878 | 0 |  | 0.11111 | 3.4778 | 3.2704 | 3.2704 | 195.8232 | 21.788 |  | 0.057778 | 6.6644 | 6.5566 | 40.85% | 2.6787 | 3.8779 | 0 | 59.878 | 0 |  | 0.083333 | 2.9533 | 2.7978 | 2.7978 | 167.5253 | 25.4684 |  | 0.035556 | 6.7189 | 6.6525 | 40.27% | 2.6787 | 3.9739 | 0 | 59.878 | 0 |  | 0.11111 | 3.4778 | 3.2704 | 3.2704 | 195.8232 | 21.788 | 0.079333 | 2.8093 | 2.6612 | 7.1163 | 0 | 3.1821 |  | 0.088889 | 6.6522 | 6.4863 | 41.3% | 2.6787 | 3.8076 | 0 | 59.878 | 0 |  | 0.079333 | 2.8093 | 2.6612 | 2.6612 | 159.35 | 26.775
| 5 | [11 empty] | 0.035556 | 6.7189 | 6.5992 | 43.38% | 2.8624 | 3.7368 | 0 | 64.288 | 0 |  | 0.11111 | 3.4778 | 3.1037 | 3.1037 | 199.5309 | 24.6488 |  | 0.057778 | 6.6644 | 6.4699 | 44.24% | 2.8624 | 3.6075 | 0 | 64.288 | 0 |  | 0.083333 | 2.9533 | 2.6728 | 2.6728 | 171.8275 | 28.6229 |  | 0.035556 | 6.7189 | 6.5992 | 43.38% | 2.8624 | 3.7368 | 0 | 64.288 | 0 |  | 0.11111 | 3.4778 | 3.1037 | 3.1037 | 199.5309 | 24.6488 | 0.079333 | 2.8093 | 2.5422 | 7.1163 | 0 | 3.3311 |  | 0.088889 | 6.6522 | 6.353 | 45.06% | 2.8624 | 3.4905 | 0 | 64.288 | 0 |  | 0.079333 | 2.8093 | 2.5422 | 2.5422 | 163.4358 | 30.0926
| 6 | [11 empty] | 0.035556 | 6.7189 | 6.7048 | 37.26% | 2.4985 | 4.2063 | 0 | 55.5537 | 0 |  | 0.11111 | 3.4778 | 3.4338 | 3.3042 | 183.5618 | 20.0074 |  | 0.057778 | 6.6644 | 6.6416 | 37.62% | 2.4985 | 4.1431 | 0 | 55.5537 | 0 |  | 0.083333 | 2.9533 | 2.9203 | 2.8101 | 156.1141 | 23.5251 |  | 0.035556 | 6.7189 | 6.7048 | 37.26% | 2.4985 | 4.2063 | 0 | 55.5537 | 0 |  | 0.11111 | 3.4778 | 3.4338 | 3.3042 | 183.5618 | 20.0074 | 0.079333 | 2.8093 | 2.7779 | 7.1163 | 0 | 3.0484 |  | 0.088889 | 6.6522 | 6.617 | 37.76% | 2.4985 | 4.1185 | 0 | 55.5537 | 0 |  | 0.079333 | 2.8093 | 2.7779 | 2.6731 | 148.5009 | 24.7312
| 7 | [11 empty] | 0.035556 | 6.7189 | 6.6768 | 38.87% | 2.595 | 4.0819 | 0 | 57.869 | 0 |  | 0.11111 | 3.4778 | 3.3463 | 3.22 | 186.3394 | 21.3862 |  | 0.057778 | 6.6644 | 6.5961 | 39.34% | 2.595 | 4.0011 | 0 | 57.869 | 0 |  | 0.083333 | 2.9533 | 2.8547 | 2.747 | 158.966 | 25.0689 |  | 0.035556 | 6.7189 | 6.6768 | 38.87% | 2.595 | 4.0819 | 0 | 57.869 | 0 |  | 0.11111 | 3.4778 | 3.3463 | 3.22 | 186.3394 | 21.3862 | 0.079333 | 2.8093 | 2.7155 | 7.1163 | 0 | 3.1186 |  | 0.088889 | 6.6522 | 6.547 | 39.64% | 2.595 | 3.9521 | 0 | 57.869 | 0 |  | 0.079333 | 2.8093 | 2.7155 | 2.613 | 151.2109 | 26.3546
| 8 | [11 empty] | 0.035556 | 6.7189 | 6.681 | 38.63% | 2.5807 | 4.1003 | 0 | 57.526 | 0 |  | 0.11111 | 3.4778 | 3.3593 | 3.2325 | 185.9525 | 21.1774 |  | 0.057778 | 6.6644 | 6.6028 | 39.08% | 2.5807 | 4.0221 | 0 | 57.526 | 0 |  | 0.083333 | 2.9533 | 2.8644 | 2.7564 | 158.5619 | 24.8357 |  | 0.035556 | 6.7189 | 6.681 | 38.63% | 2.5807 | 4.1003 | 0 | 57.526 | 0 |  | 0.11111 | 3.4778 | 3.3593 | 3.2325 | 185.9525 | 21.1774 | 0.079333 | 2.8093 | 2.7247 | 7.1163 | 0 | 3.108 |  | 0.088889 | 6.6522 | 6.5574 | 39.35% | 2.5807 | 3.9767 | 0 | 57.526 | 0 |  | 0.079333 | 2.8093 | 2.7247 | 2.6219 | 150.8269 | 26.1094
| 9 | [11 empty] | 0.035556 | 6.7189 | 6.6488 | 40.48% | 2.6914 | 3.9574 | 0 | 60.1842 | 0 |  | 0.11111 | 3.4778 | 3.2588 | 3.2588 | 196.1282 | 21.9772 |  | 0.057778 | 6.6644 | 6.5506 | 41.09% | 2.6914 | 3.8591 | 0 | 60.1842 | 0 |  | 0.083333 | 2.9533 | 2.7891 | 2.7891 | 167.8597 | 25.6783 |  | 0.035556 | 6.7189 | 6.6488 | 40.48% | 2.6914 | 3.9574 | 0 | 60.1842 | 0 |  | 0.11111 | 3.4778 | 3.2588 | 3.2588 | 196.1282 | 21.9772 | 0.079333 | 2.8093 | 2.653 | 7.1163 | 0 | 3.192 |  | 0.088889 | 6.6522 | 6.477 | 41.55% | 2.6914 | 3.7856 | 0 | 60.1842 | 0 |  | 0.079333 | 2.8093 | 2.653 | 2.653 | 159.6676 | 26.9958
| 10 | [11 empty] | 0.035556 | 6.7189 | 6.6475 | 40.56% | 2.696 | 3.9515 | 0 | 60.2945 | 0 |  | 0.11111 | 3.4778 | 3.2546 | 3.2546 | 196.2363 | 22.0457 |  | 0.057778 | 6.6644 | 6.5484 | 41.17% | 2.696 | 3.8524 | 0 | 60.2945 | 0 |  | 0.083333 | 2.9533 | 2.786 | 2.786 | 167.9788 | 25.7542 |  | 0.035556 | 6.7189 | 6.6475 | 40.56% | 2.696 | 3.9515 | 0 | 60.2945 | 0 |  | 0.11111 | 3.4778 | 3.2546 | 3.2546 | 196.2363 | 22.0457 | 0.079333 | 2.8093 | 2.65 | 7.1163 | 0 | 3.1956 |  | 0.088889 | 6.6522 | 6.4737 | 41.65% | 2.696 | 3.7777 | 0 | 60.2945 | 0 |  | 0.079333 | 2.8093 | 2.65 | 2.65 | 159.7808 | 27.0756
| 11 | [11 empty] | 0.035556 | 6.7189 | 6.6629 | 39.67% | 2.6429 | 4.02 | 0 | 59.0205 | 0 |  | 0.11111 | 3.4778 | 3.3028 | 3.1781 | 187.5757 | 22.0992 |  | 0.057778 | 6.6644 | 6.5734 | 40.21% | 2.6429 | 3.9305 | 0 | 59.0205 | 0 |  | 0.083333 | 2.9533 | 2.8221 | 2.8221 | 166.5608 | 24.8874 |  | 0.035556 | 6.7189 | 6.6629 | 39.67% | 2.6429 | 4.02 | 0 | 59.0205 | 0 |  | 0.11111 | 3.4778 | 3.3028 | 3.1781 | 187.5757 | 22.0992 | 0.079333 | 2.8093 | 2.6844 | 7.1163 | 0 | 3.1547 |  | 0.088889 | 6.6522 | 6.5122 | 40.58% | 2.6429 | 3.8693 | 0 | 59.0205 | 0 |  | 0.079333 | 2.8093 | 2.6844 | 2.6844 | 158.4336 | 26.1641
| 12 | [11 empty] | 0.035556 | 6.7189 | 6.6638 | 39.62% | 2.6399 | 4.0239 | 0 | 58.947 | 0 |  | 0.11111 | 3.4778 | 3.3056 | 3.1808 | 187.4997 | 22.0531 |  | 0.057778 | 6.6644 | 6.5749 | 40.15% | 2.6399 | 3.935 | 0 | 58.947 | 0 |  | 0.083333 | 2.9533 | 2.8242 | 2.8242 | 166.4762 | 24.8381 |  | 0.035556 | 6.7189 | 6.6638 | 39.62% | 2.6399 | 4.0239 | 0 | 58.947 | 0 |  | 0.11111 | 3.4778 | 3.3056 | 3.1808 | 187.4997 | 22.0531 | 0.079333 | 2.8093 | 2.6864 | 7.1163 | 0 | 3.1524 |  | 0.088889 | 6.6522 | 6.5144 | 40.52% | 2.6399 | 3.8746 | 0 | 58.947 | 0 |  | 0.079333 | 2.8093 | 2.6864 | 2.6864 | 158.3533 | 26.1122
| 13 | [11 empty] | 0.035556 | 6.7189 | 6.6466 | 40.61% | 2.6991 | 3.9475 | 0 | 60.368 | 0 |  | 0.11111 | 3.4778 | 3.2519 | 3.2519 | 196.3078 | 22.0914 |  | 0.057778 | 6.6644 | 6.547 | 41.23% | 2.6991 | 3.8479 | 0 | 60.368 | 0 |  | 0.083333 | 2.9533 | 2.7839 | 2.7839 | 168.0578 | 25.8049 |  | 0.035556 | 6.7189 | 6.6466 | 40.61% | 2.6991 | 3.9475 | 0 | 60.368 | 0 |  | 0.11111 | 3.4778 | 3.2519 | 3.2519 | 196.3078 | 22.0914 | 0.079333 | 2.8093 | 2.648 | 7.1163 | 0 | 3.198 |  | 0.088889 | 6.6522 | 6.4715 | 41.71% | 2.6991 | 3.7724 | 0 | 60.368 | 0 |  | 0.079333 | 2.8093 | 2.648 | 2.648 | 159.8558 | 27.1289
| 14 | [11 empty] | 0.035556 | 6.7189 | 6.5438 | 46.66% | 3.0533 | 3.4905 | 0 | 68.8695 | 0 |  | 0.11111 | 3.4778 | 2.9306 | 2.9306 | 201.8259 | 27.9656 |  | 0.057778 | 6.6644 | 6.3799 | 47.86% | 3.0533 | 3.3266 | 0 | 68.8695 | 0 |  | 0.083333 | 2.9533 | 2.5429 | 2.5429 | 175.1294 | 32.2286 |  | 0.035556 | 6.7189 | 6.5438 | 46.66% | 3.0533 | 3.4905 | 0 | 68.8695 | 0 |  | 0.11111 | 3.4778 | 2.9306 | 2.9306 | 201.8259 | 27.9656 | 0.079333 | 2.8093 | 2.4186 | 7.1163 | 0 | 3.5013 |  | 0.088889 | 6.6522 | 6.2144 | 49.13% | 3.0533 | 3.1611 | 0 | 68.8695 | 0 |  | 0.079333 | 2.8093 | 2.4186 | 2.4186 | 166.5689 | 33.885
| 15 | [11 empty] | 0.1625 | 7.6075 | 5.9574 | 62% | 3.6939 | 2.2636 | 0 | 84.2433 | 0 |  | 0.04875 | 3.0413 | 2.5462 | 2.2099 | 186.1725 | 45.363 |  | 0.165 | 7.185 | 5.5096 | 67.04% | 3.6939 | 1.8157 | 0 | 84.2433 | 0 |  | 0.03925 | 2.5288 | 2.1302 | 1.8489 | 155.7533 | 54.2226 |  | 0.17 | 7.45 | 5.7238 | 64.54% | 3.6939 | 2.0299 | 0 | 84.2433 | 0 |  | 0.11111 | 2.6588 | 1.5305 | 1.3284 | 111.9059 | 75.4682 | 0.03925 | 2.5288 | 2.1302 | 6.0698 | 1.0465 | 4.6361 |  | 0.0825 | 4.4075 | 3.5698 | 100% | 3.6939 | -0.1241 | 0.033597 | 84.2097 | 0 |  | 0.0225 | 1.8975 | 1.669 | 1.2282 | 103.4225 | 81.5935
| 16 | [11 empty] | 0.1625 | 7.6075 | 5.692 | 68.41% | 3.894 | 1.7981 | 0 | 89.0453 | 0 |  | 0.04875 | 3.0413 | 2.4666 | 2.1408 | 190.6308 | 49.4966 |  | 0.165 | 7.185 | 5.2401 | 74.31% | 3.894 | 1.3461 | 0 | 89.0453 | 0 |  | 0.03925 | 2.5288 | 2.0661 | 1.7932 | 159.6769 | 59.0917 |  | 0.17 | 7.45 | 5.4461 | 71.5% | 3.894 | 1.5522 | 0 | 89.0453 | 0 |  | 0.11111 | 2.6588 | 1.349 | 1.1709 | 104.259 | 90.5013 | 0.03925 | 2.5288 | 2.0661 | 6.0698 | 1.0465 | 4.7413 |  | 0.0825 | 4.4075 | 3.435 | 100% | 3.894 | -0.45894 | 0.11786 | 88.9274 | 0 |  | 0.0225 | 1.8975 | 1.6323 | 1.2011 | 106.8118 | 88.1046
| 17 | [11 empty] | 0.035556 | 6.7189 | 6.5036 | 49.07% | 3.1916 | 3.312 | 0 | 72.1893 | 0 |  | 0.11111 | 3.4778 | 2.8051 | 2.8051 | 202.4975 | 30.6247 |  | 0.057778 | 6.6644 | 6.3146 | 50.54% | 3.1916 | 3.123 | 0 | 72.1893 | 0 |  | 0.083333 | 2.9533 | 2.4488 | 2.4026 | 173.443 | 35.7549 |  | 0.035556 | 6.7189 | 6.5036 | 49.07% | 3.1916 | 3.312 | 0 | 72.1893 | 0 |  | 0.11111 | 3.4778 | 2.8051 | 2.8051 | 202.4975 | 30.6247 | 0.079333 | 2.8093 | 2.329 | 7.1163 | 0 | 3.636 |  | 0.088889 | 6.6522 | 6.1141 | 52.2% | 3.1916 | 2.9224 | 0 | 72.1893 | 0 |  | 0.079333 | 2.8093 | 2.329 | 2.2851 | 164.9591 | 37.5938
| 18 | [11 empty] | 0.035556 | 6.7189 | 6.6613 | 39.76% | 2.6486 | 4.0127 | 0 | 59.1552 | 0 |  | 0.11111 | 3.4778 | 3.2977 | 3.1732 | 187.7141 | 22.1838 |  | 0.057778 | 6.6644 | 6.5708 | 40.31% | 2.6486 | 3.9222 | 0 | 59.1552 | 0 |  | 0.083333 | 2.9533 | 2.8183 | 2.8183 | 166.7151 | 24.9781 |  | 0.035556 | 6.7189 | 6.6613 | 39.76% | 2.6486 | 4.0127 | 0 | 59.1552 | 0 |  | 0.11111 | 3.4778 | 3.2977 | 3.1732 | 187.7141 | 22.1838 | 0.079333 | 2.8093 | 2.6807 | 7.1163 | 0 | 3.159 |  | 0.088889 | 6.6522 | 6.5081 | 40.7% | 2.6486 | 3.8596 | 0 | 59.1552 | 0 |  | 0.079333 | 2.8093 | 2.6807 | 2.6807 | 158.5803 | 26.2594
| 19 | [11 empty] | 0.035556 | 6.7189 | 6.6179 | 42.28% | 2.7981 | 3.8197 | 0 | 62.7445 | 0 |  | 0.11111 | 3.4778 | 3.162 | 3.162 | 198.4004 | 23.6132 |  | 0.057778 | 6.6644 | 6.5003 | 43.05% | 2.7981 | 3.7022 | 0 | 62.7445 | 0 |  | 0.083333 | 2.9533 | 2.7165 | 2.7165 | 170.4472 | 27.4858 |  | 0.035556 | 6.7189 | 6.6179 | 42.28% | 2.7981 | 3.8197 | 0 | 62.7445 | 0 |  | 0.11111 | 3.4778 | 3.162 | 3.162 | 198.4004 | 23.6132 | 0.079333 | 2.8093 | 2.5839 | 7.1163 | 0 | 3.2774 |  | 0.088889 | 6.6522 | 6.3996 | 43.72% | 2.7981 | 3.6015 | 0 | 62.7445 | 0 |  | 0.079333 | 2.8093 | 2.5839 | 2.5839 | 162.1252 | 28.8967
| 20 | [11 empty] | 0.035556 | 6.7189 | 6.6389 | 41.06% | 2.7256 | 3.9133 | 0 | 61.005 | 0 |  | 0.11111 | 3.4778 | 3.2278 | 3.2278 | 196.9106 | 22.491 |  | 0.057778 | 6.6644 | 6.5344 | 41.71% | 2.7256 | 3.8088 | 0 | 61.005 | 0 |  | 0.083333 | 2.9533 | 2.7658 | 2.7658 | 168.7297 | 26.2474 |  | 0.035556 | 6.7189 | 6.6389 | 41.06% | 2.7256 | 3.9133 | 0 | 61.005 | 0 |  | 0.11111 | 3.4778 | 3.2278 | 3.2278 | 196.9106 | 22.491 | 0.079333 | 2.8093 | 2.6308 | 7.1163 | 0 | 3.2189 |  | 0.088889 | 6.6522 | 6.4522 | 42.24% | 2.7256 | 3.7266 | 0 | 61.005 | 0 |  | 0.079333 | 2.8093 | 2.6308 | 2.6308 | 160.494 | 27.5943
| 21 | [11 empty] | 0.035556 | 6.7189 | 6.5971 | 43.5% | 2.8696 | 3.7275 | 0 | 64.4595 | 0 |  | 0.11111 | 3.4778 | 3.0972 | 3.0972 | 199.6454 | 24.7663 |  | 0.057778 | 6.6644 | 6.4666 | 44.38% | 2.8696 | 3.597 | 0 | 64.4595 | 0 |  | 0.083333 | 2.9533 | 2.6679 | 2.6679 | 171.9726 | 28.7516 |  | 0.035556 | 6.7189 | 6.5971 | 43.5% | 2.8696 | 3.7275 | 0 | 64.4595 | 0 |  | 0.11111 | 3.4778 | 3.0972 | 3.0972 | 199.6454 | 24.7663 | 0.079333 | 2.8093 | 2.5376 | 7.1163 | 0 | 3.3371 |  | 0.088889 | 6.6522 | 6.3478 | 45.21% | 2.8696 | 3.4782 | 0 | 64.4595 | 0 |  | 0.079333 | 2.8093 | 2.5376 | 2.5376 | 163.5735 | 30.2279
| 22 | [11 empty] | 0.1625 | 7.6075 | 6.0685 | 59.49% | 3.6102 | 2.4583 | 0 | 82.2343 | 0 |  | 0.04875 | 3.0413 | 2.5795 | 2.5309 | 208.1247 | 38.666 |  | 0.165 | 7.185 | 5.6223 | 64.21% | 3.6102 | 2.0121 | 0 | 82.2343 | 0 |  | 0.03925 | 2.5288 | 2.157 | 1.8721 | 153.9532 | 52.2713 |  | 0.17 | 7.45 | 5.84 | 61.82% | 3.6102 | 2.2298 | 0 | 82.2343 | 0 |  | 0.11111 | 2.6588 | 1.6064 | 1.3943 | 114.6563 | 70.1867 | 0.03925 | 2.5288 | 2.157 | 7.1163 | 0 | 3.926 |  | 0.0825 | 4.4075 | 3.6262 | 99.56% | 3.6102 | 0.015979 | 0 | 82.2343 | 0 |  | 0.0225 | 1.8975 | 1.6844 | 1.2395 | 101.9268 | 78.9522
| 23 | [11 empty] | 0.035556 | 6.7189 | 6.5456 | 46.55% | 3.0472 | 3.4984 | 0 | 68.7225 | 0 |  | 0.11111 | 3.4778 | 2.9361 | 2.9361 | 201.7769 | 27.8531 |  | 0.057778 | 6.6644 | 6.3828 | 47.74% | 3.0472 | 3.3356 | 0 | 68.7225 | 0 |  | 0.083333 | 2.9533 | 2.5471 | 2.5471 | 175.0419 | 32.1072 |  | 0.035556 | 6.7189 | 6.5456 | 46.55% | 3.0472 | 3.4984 | 0 | 68.7225 | 0 |  | 0.11111 | 3.4778 | 2.9361 | 2.9361 | 201.7769 | 27.8531 | 0.079333 | 2.8093 | 2.4226 | 7.1163 | 0 | 3.4956 |  | 0.088889 | 6.6522 | 6.2189 | 49% | 3.0472 | 3.1717 | 0 | 68.7225 | 0 |  | 0.079333 | 2.8093 | 2.4226 | 2.4226 | 166.486 | 33.7573
| 24 | [11 empty] | 0.035556 | 6.7189 | 6.6393 | 41.03% | 2.7241 | 3.9152 | 0 | 60.9682 | 0 |  | 0.11111 | 3.4778 | 3.2292 | 3.2292 | 196.8766 | 22.4678 |  | 0.057778 | 6.6644 | 6.5352 | 41.68% | 2.7241 | 3.8111 | 0 | 60.9682 | 0 |  | 0.083333 | 2.9533 | 2.7669 | 2.7669 | 168.6915 | 26.2217 |  | 0.035556 | 6.7189 | 6.6393 | 41.03% | 2.7241 | 3.9152 | 0 | 60.9682 | 0 |  | 0.11111 | 3.4778 | 3.2292 | 3.2292 | 196.8766 | 22.4678 | 0.079333 | 2.8093 | 2.6318 | 7.1163 | 0 | 3.2177 |  | 0.088889 | 6.6522 | 6.4533 | 42.21% | 2.7241 | 3.7292 | 0 | 60.9682 | 0 |  | 0.079333 | 2.8093 | 2.6318 | 2.6318 | 160.4578 | 27.5673
| 25 | [11 empty] | 0.035556 | 6.7189 | 6.5466 | 46.49% | 3.0436 | 3.503 | 0 | 68.6368 | 0 |  | 0.11111 | 3.4778 | 2.9394 | 2.9394 | 201.7476 | 27.7877 |  | 0.057778 | 6.6644 | 6.3845 | 47.67% | 3.0436 | 3.3408 | 0 | 68.6368 | 0 |  | 0.083333 | 2.9533 | 2.5495 | 2.5495 | 174.9903 | 32.0366 |  | 0.035556 | 6.7189 | 6.5466 | 46.49% | 3.0436 | 3.503 | 0 | 68.6368 | 0 |  | 0.11111 | 3.4778 | 2.9394 | 2.9394 | 201.7476 | 27.7877 | 0.079333 | 2.8093 | 2.4249 | 7.1163 | 0 | 3.4923 |  | 0.088889 | 6.6522 | 6.2215 | 48.92% | 3.0436 | 3.1779 | 0 | 68.6368 | 0 |  | 0.079333 | 2.8093 | 2.4249 | 2.4249 | 166.4371 | 33.683
| 26 | [11 empty] | 0.035556 | 6.7189 | 6.6041 | 43.09% | 2.8456 | 3.7585 | 0 | 63.8838 | 0 |  | 0.11111 | 3.4778 | 3.119 | 3.119 | 199.2522 | 24.3739 |  | 0.057778 | 6.6644 | 6.4779 | 43.93% | 2.8456 | 3.6323 | 0 | 63.8838 | 0 |  | 0.083333 | 2.9533 | 2.6842 | 2.6842 | 171.4791 | 28.3215 |  | 0.035556 | 6.7189 | 6.6041 | 43.09% | 2.8456 | 3.7585 | 0 | 63.8838 | 0 |  | 0.11111 | 3.4778 | 3.119 | 3.119 | 199.2522 | 24.3739 | 0.079333 | 2.8093 | 2.5532 | 7.1163 | 0 | 3.3168 |  | 0.088889 | 6.6522 | 6.3652 | 44.71% | 2.8456 | 3.5196 | 0 | 63.8838 | 0 |  | 0.079333 | 2.8093 | 2.5532 | 2.5532 | 163.105 | 29.7756
| 27 | [11 empty] | 0.035556 | 6.7189 | 6.7709 | 33.54% | 2.2708 | 4.5 | 0 | 50.0902 | 0 |  | 0.11111 | 3.4778 | 3.6403 | 3.5029 | 175.4616 | 17.0165 |  | 0.057778 | 6.6644 | 6.7489 | 33.65% | 2.2708 | 4.4781 | 0 | 50.0902 | 0 |  | 0.083333 | 2.9533 | 3.0752 | 2.9592 | 148.2252 | 20.1433 |  | 0.035556 | 6.7189 | 6.7709 | 33.54% | 2.2708 | 4.5 | 0 | 50.0902 | 0 |  | 0.11111 | 3.4778 | 3.6403 | 3.5029 | 175.4616 | 17.0165 | 0.079333 | 2.8093 | 2.9254 | 7.1163 | 0 | 2.8948 |  | 0.088889 | 6.6522 | 6.7822 | 33.48% | 2.2708 | 4.5114 | 0 | 50.0902 | 0 |  | 0.079333 | 2.8093 | 2.9254 | 2.815 | 141.0024 | 21.1752
| 28 | [11 empty] | 0.242 | 6.306 | 7.1157 | 28.67% | 2.0401 | 5.0756 | 0 | 44.5533 | 0 |  | 0.24 | 3.22 | 4.023 | 3.8712 | 172.474 | 13.6956 |  | 0.318 | 6.144 | 7.208 | 28.3% | 2.0401 | 5.1678 | 0 | 44.5533 | 0 |  | 0.122 | 2.876 | 3.2842 | 3.1603 | 140.7998 | 16.7766 |  | 0.242 | 6.306 | 7.1157 | 28.67% | 2.0401 | 5.0756 | 0 | 44.5533 | 0 |  | 0.11111 | 3.22 | 3.5918 | 3.4562 | 153.9859 | 15.34 | 0.1052 | 2.7576 | 3.1096 | 7.1163 | 0 | 2.7233 |  | 0.31 | 6.21 | 7.2472 | 28.15% | 2.0401 | 5.2071 | 0 | 44.5533 | 0 |  | 0.1052 | 2.7576 | 3.1096 | 2.9922 | 133.314 | 17.7186
III | 1 | [11 empty] | 0.73667 | 2.8433 | 8.93 | 16.1% | 1.4378 | 7.4922 | 0 | 30.0983 | 0 |  | 0.063333 | 4.4567 | 4.98 | 4.792 | 144.2319 | 7.4743 |  | 0.53333 | 4.6367 | 9.0433 | 15.9% | 1.4378 | 7.6055 | 0 | 30.0983 | 0 |  | 0.10667 | 2.9833 | 3.8647 | 3.7188 | 111.9303 | 9.6312 |  | 0.73667 | 2.8433 | 8.93 | 16.1% | 1.4378 | 7.4922 | 0 | 30.0983 | 0 |  | 0.11111 | 4.4567 | 5.3747 | 5.1719 | 155.6652 | 6.9253 | 0.1 | 2.794 | 3.6202 | 7.1163 | 0 | 2.3392 |  | 0.53333 | 4.6367 | 9.0433 | 15.9% | 1.4378 | 7.6055 | 0 | 30.0983 | 0 |  | 0.10667 | 2.9833 | 3.8647 | 3.7188 | 111.9303 | 9.6312
| 2 | [11 empty] | 0.242 | 6.306 | 7.1792 | 27.97% | 2.008 | 5.1712 | 0 | 43.7815 | 0 |  | 0.24 | 3.22 | 4.086 | 3.9318 | 172.1406 | 13.2509 |  | 0.318 | 6.144 | 7.2915 | 27.54% | 2.008 | 5.2835 | 0 | 43.7815 | 0 |  | 0.122 | 2.876 | 3.3162 | 3.1911 | 139.7101 | 16.3268 |  | 0.242 | 6.306 | 7.1792 | 27.97% | 2.008 | 5.1712 | 0 | 43.7815 | 0 |  | 0.11111 | 3.22 | 3.6209 | 3.4843 | 152.5473 | 14.9528 | 0.1052 | 2.7576 | 3.1372 | 7.1163 | 0 | 2.6993 |  | 0.31 | 6.21 | 7.3286 | 27.4% | 2.008 | 5.3206 | 0 | 43.7815 | 0 |  | 0.1052 | 2.7576 | 3.1372 | 3.0188 | 132.1681 | 17.2584
| 3 | [11 empty] | 0.242 | 6.306 | 7.4807 | 24.8% | 1.8554 | 5.6253 | 0 | 40.1188 | 0 |  | 0.24 | 3.22 | 4.385 | 4.2195 | 169.2822 | 11.3144 |  | 0.318 | 6.144 | 7.6876 | 24.13% | 1.8554 | 5.8323 | 0 | 40.1188 | 0 |  | 0.122 | 2.876 | 3.4682 | 3.3373 | 133.8896 | 14.3052 |  | 0.242 | 6.306 | 7.4807 | 24.8% | 1.8554 | 5.6253 | 0 | 40.1188 | 0 |  | 0.11111 | 3.22 | 3.7594 | 3.6175 | 145.1292 | 13.1974 | 0.1052 | 2.7576 | 3.2683 | 7.1163 | 0 | 2.5911 |  | 0.31 | 6.21 | 7.7148 | 24.05% | 1.8554 | 5.8594 | 0 | 40.1188 | 0 |  | 0.1052 | 2.7576 | 3.2683 | 3.1449 | 126.1706 | 15.1804
| 4 | [11 empty] | 0.242 | 6.306 | 7.8961 | 20.83% | 1.6451 | 6.2511 | 0 | 35.0718 | 0 |  | 0.24 | 3.22 | 4.797 | 4.616 | 161.8905 | 9.0415 |  | 0.318 | 6.144 | 8.2335 | 19.98% | 1.6451 | 6.5885 | 0 | 35.0718 | 0 |  | 0.122 | 2.876 | 3.6776 | 3.5389 | 124.1141 | 11.7934 |  | 0.242 | 6.306 | 7.8961 | 20.83% | 1.6451 | 6.2511 | 0 | 35.0718 | 0 |  | 0.11111 | 3.22 | 3.9501 | 3.801 | 133.3089 | 10.98 | 0.1052 | 2.7576 | 3.4489 | 7.1163 | 0 | 2.4554 |  | 0.31 | 6.21 | 8.247 | 19.95% | 1.6451 | 6.6019 | 0 | 35.0718 | 0 |  | 0.1052 | 2.7576 | 3.4489 | 3.3187 | 116.3928 | 12.5758
| 5 | [11 empty] | 0.242 | 6.306 | 6.8142 | 32.18% | 2.1928 | 4.6214 | 0 | 48.216 | 0 |  | 0.24 | 3.22 | 3.724 | 3.5835 | 172.7807 | 16.0116 |  | 0.318 | 6.144 | 6.8118 | 32.19% | 2.1928 | 4.6191 | 0 | 48.216 | 0 |  | 0.122 | 2.876 | 3.1322 | 3.014 | 145.3232 | 19.0368 |  | 0.242 | 6.306 | 6.8142 | 32.18% | 2.1928 | 4.6214 | 0 | 48.216 | 0 |  | 0.11111 | 3.22 | 3.4533 | 3.323 | 160.2227 | 17.2665 | 0.1052 | 2.7576 | 2.9785 | 7.1163 | 0 | 2.8431 |  | 0.31 | 6.21 | 6.861 | 31.96% | 2.1928 | 4.6683 | 0 | 48.216 | 0 |  | 0.1052 | 2.7576 | 2.9785 | 2.8661 | 138.193 | 20.019
| 6 | [11 empty] | 0.242 | 6.306 | 7.1661 | 28.11% | 2.0146 | 5.1515 | 0 | 43.9407 | 0 |  | 0.24 | 3.22 | 4.073 | 3.9193 | 172.2171 | 13.3415 |  | 0.318 | 6.144 | 7.2742 | 27.7% | 2.0146 | 5.2596 | 0 | 43.9407 | 0 |  | 0.122 | 2.876 | 3.3096 | 3.1847 | 139.9389 | 16.4189 |  | 0.242 | 6.306 | 7.1661 | 28.11% | 2.0146 | 5.1515 | 0 | 43.9407 | 0 |  | 0.11111 | 3.22 | 3.6149 | 3.4785 | 152.8477 | 15.0322 | 0.1052 | 2.7576 | 3.1315 | 7.1163 | 0 | 2.7043 |  | 0.31 | 6.21 | 7.3118 | 27.55% | 2.0146 | 5.2972 | 0 | 43.9407 | 0 |  | 0.1052 | 2.7576 | 3.1315 | 3.0133 | 132.4079 | 17.3527
| 7 | [11 empty] | 0.242 | 6.306 | 7.3153 | 26.51% | 1.9391 | 5.3763 | 0 | 42.1278 | 0 |  | 0.24 | 3.22 | 4.221 | 4.0617 | 171.111 | 12.3426 |  | 0.318 | 6.144 | 7.4703 | 25.96% | 1.9391 | 5.5313 | 0 | 42.1278 | 0 |  | 0.122 | 2.876 | 3.3848 | 3.2571 | 137.2148 | 15.3916 |  | 0.242 | 6.306 | 7.3153 | 26.51% | 1.9391 | 5.3763 | 0 | 42.1278 | 0 |  | 0.11111 | 3.22 | 3.6834 | 3.5444 | 149.3188 | 14.1439 | 0.1052 | 2.7576 | 3.1964 | 7.1163 | 0 | 2.6494 |  | 0.31 | 6.21 | 7.503 | 25.84% | 1.9391 | 5.5639 | 0 | 42.1278 | 0 |  | 0.1052 | 2.7576 | 3.1964 | 3.0758 | 129.5746 | 16.2991
| 8 | [11 empty] | 0.242 | 6.306 | 7.2195 | 27.53% | 1.9876 | 5.232 | 0 | 43.2915 | 0 |  | 0.24 | 3.22 | 4.126 | 3.9703 | 171.8803 | 12.9756 |  | 0.318 | 6.144 | 7.3445 | 27.06% | 1.9876 | 5.3569 | 0 | 43.2915 | 0 |  | 0.122 | 2.876 | 3.3365 | 3.2106 | 138.9935 | 16.0457 |  | 0.242 | 6.306 | 7.2195 | 27.53% | 1.9876 | 5.232 | 0 | 43.2915 | 0 |  | 0.11111 | 3.22 | 3.6394 | 3.5021 | 151.6115 | 14.7103 | 0.1052 | 2.7576 | 3.1547 | 7.1163 | 0 | 2.6843 |  | 0.31 | 6.21 | 7.3803 | 26.93% | 1.9876 | 5.3927 | 0 | 43.2915 | 0 |  | 0.1052 | 2.7576 | 3.1547 | 3.0357 | 131.4193 | 16.9704
| 9 | [11 empty] | 0.242 | 6.306 | 7.3059 | 26.61% | 1.9438 | 5.3621 | 0 | 42.2419 | 0 |  | 0.24 | 3.22 | 4.2117 | 4.0527 | 171.1959 | 12.4034 |  | 0.318 | 6.144 | 7.458 | 26.06% | 1.9438 | 5.5141 | 0 | 42.2419 | 0 |  | 0.122 | 2.876 | 3.3801 | 3.2526 | 137.3941 | 15.4549 |  | 0.242 | 6.306 | 7.3059 | 26.61% | 1.9438 | 5.3621 | 0 | 42.2419 | 0 |  | 0.11111 | 3.22 | 3.6791 | 3.5403 | 149.5481 | 14.1989 | 0.1052 | 2.7576 | 3.1923 | 7.1163 | 0 | 2.6528 |  | 0.31 | 6.21 | 7.4909 | 25.95% | 1.9438 | 5.5471 | 0 | 42.2419 | 0 |  | 0.1052 | 2.7576 | 3.1923 | 3.0718 | 129.7597 | 16.3642
| 10 | [11 empty] | 0.242 | 6.306 | 7.1147 | 28.68% | 2.0406 | 5.074 | 0 | 44.5655 | 0 |  | 0.24 | 3.22 | 4.022 | 3.8702 | 172.4786 | 13.7028 |  | 0.318 | 6.144 | 7.2066 | 28.32% | 2.0406 | 5.166 | 0 | 44.5655 | 0 |  | 0.122 | 2.876 | 3.2837 | 3.1598 | 140.8168 | 16.7838 |  | 0.242 | 6.306 | 7.1147 | 28.68% | 2.0406 | 5.074 | 0 | 44.5655 | 0 |  | 0.11111 | 3.22 | 3.5913 | 3.4558 | 154.0084 | 15.3462 | 0.1052 | 2.7576 | 3.1091 | 7.1163 | 0 | 2.7237 |  | 0.31 | 6.21 | 7.2459 | 28.16% | 2.0406 | 5.2053 | 0 | 44.5655 | 0 |  | 0.1052 | 2.7576 | 3.1091 | 2.9918 | 133.3318 | 17.726
| 11 | [11 empty] | 0.035556 | 6.7189 | 6.7786 | 33.11% | 2.2443 | 4.5343 | 0 | 49.4532 | 0 |  | 0.11111 | 3.4778 | 3.6644 | 3.5261 | 174.3758 | 16.6898 |  | 0.057778 | 6.6644 | 6.7615 | 33.19% | 2.2443 | 4.5172 | 0 | 49.4532 | 0 |  | 0.083333 | 2.9533 | 3.0933 | 2.9765 | 147.1994 | 19.7711 |  | 0.035556 | 6.7189 | 6.7786 | 33.11% | 2.2443 | 4.5343 | 0 | 49.4532 | 0 |  | 0.11111 | 3.4778 | 3.6644 | 3.5261 | 174.3758 | 16.6898 | 0.079333 | 2.8093 | 2.9425 | 7.1163 | 0 | 2.8779 |  | 0.088889 | 6.6522 | 6.8015 | 33% | 2.2443 | 4.5572 | 0 | 49.4532 | 0 |  | 0.079333 | 2.8093 | 2.9425 | 2.8315 | 140.0273 | 20.7838
| 12 | [11 empty] | 0.242 | 6.306 | 6.8747 | 31.45% | 2.1621 | 4.7126 | 0 | 47.481 | 0 |  | 0.24 | 3.22 | 3.784 | 3.6412 | 172.8882 | 15.5175 |  | 0.318 | 6.144 | 6.8913 | 31.37% | 2.1621 | 4.7292 | 0 | 47.481 | 0 |  | 0.122 | 2.876 | 3.1627 | 3.0434 | 144.5014 | 18.5658 |  | 0.242 | 6.306 | 6.8747 | 31.45% | 2.1621 | 4.7126 | 0 | 47.481 | 0 |  | 0.11111 | 3.22 | 3.4811 | 3.3497 | 159.0494 | 16.8677 | 0.1052 | 2.7576 | 3.0048 | 7.1163 | 0 | 2.8183 |  | 0.31 | 6.21 | 6.9385 | 31.16% | 2.1621 | 4.7764 | 0 | 47.481 | 0 |  | 0.1052 | 2.7576 | 3.0048 | 2.8914 | 137.288 | 19.5413
| 13 | [11 empty] | 0.035556 | 6.7189 | 6.6901 | 38.1% | 2.549 | 4.1411 | 0 | 56.7665 | 0 |  | 0.11111 | 3.4778 | 3.388 | 3.2601 | 185.0653 | 20.7208 |  | 0.057778 | 6.6644 | 6.6177 | 38.52% | 2.549 | 4.0687 | 0 | 56.7665 | 0 |  | 0.083333 | 2.9533 | 2.886 | 2.7771 | 157.6444 | 24.325 |  | 0.035556 | 6.7189 | 6.6901 | 38.1% | 2.549 | 4.1411 | 0 | 56.7665 | 0 |  | 0.11111 | 3.4778 | 3.388 | 3.2601 | 185.0653 | 20.7208 | 0.079333 | 2.8093 | 2.7452 | 7.1163 | 0 | 3.0848 |  | 0.088889 | 6.6522 | 6.5804 | 38.74% | 2.549 | 4.0313 | 0 | 56.7665 | 0 |  | 0.079333 | 2.8093 | 2.7452 | 2.6416 | 149.9551 | 25.5723
| 14 | [11 empty] | 0.035556 | 6.7189 | 6.5696 | 45.12% | 2.9645 | 3.6051 | 0 | 66.738 | 0 |  | 0.11111 | 3.4778 | 3.0111 | 3.0111 | 200.9555 | 26.3751 |  | 0.057778 | 6.6644 | 6.4218 | 46.16% | 2.9645 | 3.4573 | 0 | 66.738 | 0 |  | 0.083333 | 2.9533 | 2.6033 | 2.6033 | 173.7413 | 30.5064 |  | 0.035556 | 6.7189 | 6.5696 | 45.12% | 2.9645 | 3.6051 | 0 | 66.738 | 0 |  | 0.11111 | 3.4778 | 3.0111 | 3.0111 | 200.9555 | 26.3751 | 0.079333 | 2.8093 | 2.4761 | 7.1163 | 0 | 3.42 |  | 0.088889 | 6.6522 | 6.2789 | 47.21% | 2.9645 | 3.3144 | 0 | 66.738 | 0 |  | 0.079333 | 2.8093 | 2.4761 | 2.4761 | 165.2522 | 32.0735
| 15 | [11 empty] | 0.035556 | 6.7189 | 6.7088 | 37.04% | 2.4847 | 4.2241 | 0 | 55.223 | 0 |  | 0.11111 | 3.4778 | 3.4463 | 3.3162 | 183.1331 | 19.8162 |  | 0.057778 | 6.6644 | 6.6481 | 37.37% | 2.4847 | 4.1634 | 0 | 55.223 | 0 |  | 0.083333 | 2.9533 | 2.9297 | 2.8192 | 155.6828 | 23.3102 |  | 0.035556 | 6.7189 | 6.7088 | 37.04% | 2.4847 | 4.2241 | 0 | 55.223 | 0 |  | 0.11111 | 3.4778 | 3.4463 | 3.3162 | 183.1331 | 19.8162 | 0.079333 | 2.8093 | 2.7869 | 7.1163 | 0 | 3.0387 |  | 0.088889 | 6.6522 | 6.627 | 37.49% | 2.4847 | 4.1423 | 0 | 55.223 | 0 |  | 0.079333 | 2.8093 | 2.7869 | 2.6817 | 148.091 | 24.5052
| 16 | [11 empty] | 0.242 | 6.306 | 6.8828 | 31.35% | 2.158 | 4.7247 | 0 | 47.383 | 0 |  | 0.24 | 3.22 | 3.792 | 3.6489 | 172.8961 | 15.4528 |  | 0.318 | 6.144 | 6.9019 | 31.27% | 2.158 | 4.7439 | 0 | 47.383 | 0 |  | 0.122 | 2.876 | 3.1668 | 3.0473 | 144.3886 | 18.5037 |  | 0.242 | 6.306 | 6.8828 | 31.35% | 2.158 | 4.7247 | 0 | 47.383 | 0 |  | 0.11111 | 3.22 | 3.4848 | 3.3533 | 158.89 | 16.8149 | 0.1052 | 2.7576 | 3.0083 | 7.1163 | 0 | 2.815 |  | 0.31 | 6.21 | 6.9488 | 31.06% | 2.158 | 4.7908 | 0 | 47.383 | 0 |  | 0.1052 | 2.7576 | 3.0083 | 2.8948 | 137.1645 | 19.4783
| 17 | [11 empty] | 0.242 | 6.306 | 7.2932 | 26.74% | 1.9503 | 5.3429 | 0 | 42.3972 | 0 |  | 0.24 | 3.22 | 4.199 | 4.0405 | 171.3081 | 12.4866 |  | 0.318 | 6.144 | 7.4412 | 26.21% | 1.9503 | 5.4909 | 0 | 42.3972 | 0 |  | 0.122 | 2.876 | 3.3737 | 3.2464 | 137.6363 | 15.5414 |  | 0.242 | 6.306 | 7.2932 | 26.74% | 1.9503 | 5.3429 | 0 | 42.3972 | 0 |  | 0.11111 | 3.22 | 3.6732 | 3.5346 | 149.8585 | 14.2738 | 0.1052 | 2.7576 | 3.1867 | 7.1163 | 0 | 2.6574 |  | 0.31 | 6.21 | 7.4745 | 26.09% | 1.9503 | 5.5242 | 0 | 42.3972 | 0 |  | 0.1052 | 2.7576 | 3.1867 | 3.0665 | 130.0101 | 16.453
| 18 | [11 empty] | 0.73667 | 2.8433 | 8.9638 | 15.98% | 1.4322 | 7.5316 | 0 | 29.9635 | 0 |  | 0.063333 | 4.4567 | 4.9829 | 4.7948 | 143.6698 | 7.4365 |  | 0.53333 | 4.6367 | 9.0678 | 15.79% | 1.4322 | 7.6355 | 0 | 29.9635 | 0 |  | 0.10667 | 2.9833 | 3.8696 | 3.7235 | 111.5701 | 9.576 |  | 0.73667 | 2.8433 | 8.9638 | 15.98% | 1.4322 | 7.5316 | 0 | 29.9635 | 0 |  | 0.11111 | 4.4567 | 5.3798 | 5.1768 | 155.1151 | 6.8878 | 0.1 | 2.794 | 3.6248 | 7.1163 | 0 | 2.3362 |  | 0.53333 | 4.6367 | 9.0678 | 15.79% | 1.4322 | 7.6355 | 0 | 29.9635 | 0 |  | 0.10667 | 2.9833 | 3.8696 | 3.7235 | 111.5701 | 9.576
| 19 | [11 empty] | 0.242 | 6.306 | 7.8931 | 20.86% | 1.6466 | 6.2465 | 0 | 35.1085 | 0 |  | 0.24 | 3.22 | 4.794 | 4.6131 | 161.9588 | 9.0566 |  | 0.318 | 6.144 | 8.2295 | 20.01% | 1.6466 | 6.5829 | 0 | 35.1085 | 0 |  | 0.122 | 2.876 | 3.6761 | 3.5374 | 124.1926 | 11.8107 |  | 0.242 | 6.306 | 7.8931 | 20.86% | 1.6466 | 6.2465 | 0 | 35.1085 | 0 |  | 0.11111 | 3.22 | 3.9487 | 3.7997 | 133.4016 | 10.9954 | 0.1052 | 2.7576 | 3.4475 | 7.1163 | 0 | 2.4564 |  | 0.31 | 6.21 | 8.2431 | 19.98% | 1.6466 | 6.5965 | 0 | 35.1085 | 0 |  | 0.1052 | 2.7576 | 3.4475 | 3.3174 | 116.4704 | 12.5938
| 20 | [11 empty] | 0.242 | 6.306 | 7.279 | 26.89% | 1.9574 | 5.3216 | 0 | 42.5687 | 0 |  | 0.24 | 3.22 | 4.185 | 4.0271 | 171.4276 | 12.5791 |  | 0.318 | 6.144 | 7.4226 | 26.37% | 1.9574 | 5.4652 | 0 | 42.5687 | 0 |  | 0.122 | 2.876 | 3.3665 | 3.2395 | 137.9016 | 15.6372 |  | 0.242 | 6.306 | 7.279 | 26.89% | 1.9574 | 5.3216 | 0 | 42.5687 | 0 |  | 0.11111 | 3.22 | 3.6668 | 3.5284 | 150.1992 | 14.3569 | 0.1052 | 2.7576 | 3.1806 | 7.1163 | 0 | 2.6625 |  | 0.31 | 6.21 | 7.4565 | 26.25% | 1.9574 | 5.499 | 0 | 42.5687 | 0 |  | 0.1052 | 2.7576 | 3.1806 | 3.0606 | 130.2846 | 16.5514
| 21 | [11 empty] | 0.242 | 6.306 | 6.8515 | 31.73% | 2.1739 | 4.6776 | 0 | 47.7627 | 0 |  | 0.24 | 3.22 | 3.761 | 3.6191 | 172.857 | 15.705 |  | 0.318 | 6.144 | 6.8608 | 31.69% | 2.1739 | 4.687 | 0 | 47.7627 | 0 |  | 0.122 | 2.876 | 3.151 | 3.0321 | 144.8215 | 18.7453 |  | 0.242 | 6.306 | 6.8515 | 31.73% | 2.1739 | 4.6776 | 0 | 47.7627 | 0 |  | 0.11111 | 3.22 | 3.4705 | 3.3395 | 159.5038 | 17.0198 | 0.1052 | 2.7576 | 2.9947 | 7.1163 | 0 | 2.8278 |  | 0.31 | 6.21 | 6.9088 | 31.47% | 2.1739 | 4.7349 | 0 | 47.7627 | 0 |  | 0.1052 | 2.7576 | 2.9947 | 2.8817 | 137.6393 | 19.7235
| 22 | [11 empty] | 0.242 | 6.306 | 6.8001 | 32.35% | 2.1999 | 4.6002 | 0 | 48.3875 | 0 |  | 0.24 | 3.22 | 3.71 | 3.57 | 172.7434 | 16.1292 |  | 0.318 | 6.144 | 6.7933 | 32.38% | 2.1999 | 4.5934 | 0 | 48.3875 | 0 |  | 0.122 | 2.876 | 3.1251 | 3.0072 | 145.5087 | 19.148 |  | 0.242 | 6.306 | 6.8001 | 32.35% | 2.1999 | 4.6002 | 0 | 48.3875 | 0 |  | 0.11111 | 3.22 | 3.4469 | 3.3168 | 160.4908 | 17.3605 | 0.1052 | 2.7576 | 2.9724 | 7.1163 | 0 | 2.849 |  | 0.31 | 6.21 | 6.8429 | 32.15% | 2.1999 | 4.643 | 0 | 48.3875 | 0 |  | 0.1052 | 2.7576 | 2.9724 | 2.8602 | 138.3988 | 20.1317
| 23 | [11 empty] | 0.242 | 6.306 | 6.792 | 32.45% | 2.204 | 4.588 | 0 | 48.4855 | 0 |  | 0.24 | 3.22 | 3.702 | 3.5623 | 172.72 | 16.1968 |  | 0.318 | 6.144 | 6.7827 | 32.49% | 2.204 | 4.5787 | 0 | 48.4855 | 0 |  | 0.122 | 2.876 | 3.121 | 3.0032 | 145.6137 | 19.2118 |  | 0.242 | 6.306 | 6.792 | 32.45% | 2.204 | 4.588 | 0 | 48.4855 | 0 |  | 0.11111 | 3.22 | 3.4431 | 3.3132 | 160.643 | 17.4144 | 0.1052 | 2.7576 | 2.9689 | 7.1163 | 0 | 2.8524 |  | 0.31 | 6.21 | 6.8326 | 32.26% | 2.204 | 4.6286 | 0 | 48.4855 | 0 |  | 0.1052 | 2.7576 | 2.9689 | 2.8568 | 138.5155 | 20.1963
| 24 | [11 empty] | 0.242 | 6.306 | 7.7328 | 22.34% | 1.7278 | 6.005 | 0 | 37.0563 | 0 |  | 0.24 | 3.22 | 4.635 | 4.4601 | 165.2744 | 9.887 |  | 0.318 | 6.144 | 8.0189 | 21.55% | 1.7278 | 6.2911 | 0 | 37.0563 | 0 |  | 0.122 | 2.876 | 3.5953 | 3.4596 | 128.2006 | 12.7462 |  | 0.242 | 6.306 | 7.7328 | 22.34% | 1.7278 | 6.005 | 0 | 37.0563 | 0 |  | 0.11111 | 3.22 | 3.8751 | 3.7289 | 138.1777 | 11.8258 | 0.1052 | 2.7576 | 3.3778 | 7.1163 | 0 | 2.507 |  | 0.31 | 6.21 | 8.0377 | 21.5% | 1.7278 | 6.3099 | 0 | 37.0563 | 0 |  | 0.1052 | 2.7576 | 3.3778 | 3.2504 | 120.4467 | 13.5667
| 25 | [11 empty] | 0.242 | 6.306 | 7.9677 | 20.19% | 1.6088 | 6.3589 | 0 | 34.202 | 0 |  | 0.24 | 3.22 | 4.868 | 4.6843 | 160.2125 | 8.6887 |  | 0.318 | 6.144 | 8.3276 | 19.32% | 1.6088 | 6.7188 | 0 | 34.202 | 0 |  | 0.122 | 2.876 | 3.7137 | 3.5736 | 122.224 | 11.3892 |  | 0.242 | 6.306 | 7.9677 | 20.19% | 1.6088 | 6.3589 | 0 | 34.202 | 0 |  | 0.11111 | 3.22 | 3.983 | 3.8327 | 131.0847 | 10.6193 | 0.1052 | 2.7576 | 3.48 | 7.1163 | 0 | 2.4335 |  | 0.31 | 6.21 | 8.3387 | 19.29% | 1.6088 | 6.7298 | 0 | 34.202 | 0 |  | 0.1052 | 2.7576 | 3.48 | 3.3487 | 114.5306 | 12.1543
| 26 | [11 empty] | 0.242 | 6.306 | 7.3617 | 26.02% | 1.9156 | 5.4461 | 0 | 41.5643 | 0 |  | 0.24 | 3.22 | 4.267 | 4.106 | 170.662 | 12.0462 |  | 0.318 | 6.144 | 7.5313 | 25.44% | 1.9156 | 5.6157 | 0 | 41.5643 | 0 |  | 0.122 | 2.876 | 3.4082 | 3.2796 | 136.3146 | 15.0815 |  | 0.242 | 6.306 | 7.3617 | 26.02% | 1.9156 | 5.4461 | 0 | 41.5643 | 0 |  | 0.11111 | 3.22 | 3.7047 | 3.5649 | 148.1733 | 13.8745 | 0.1052 | 2.7576 | 3.2165 | 7.1163 | 0 | 2.6328 |  | 0.31 | 6.21 | 7.5624 | 25.33% | 1.9156 | 5.6468 | 0 | 41.5643 | 0 |  | 0.1052 | 2.7576 | 3.2165 | 3.0952 | 128.6479 | 15.9803
| 27 | [11 empty] | 0.242 | 6.306 | 7.8356 | 21.39% | 1.6757 | 6.1599 | 0 | 35.8068 | 0 |  | 0.24 | 3.22 | 4.737 | 4.5582 | 163.2159 | 9.3479 |  | 0.318 | 6.144 | 8.154 | 20.55% | 1.6757 | 6.4783 | 0 | 35.8068 | 0 |  | 0.122 | 2.876 | 3.6471 | 3.5095 | 125.6643 | 12.1413 |  | 0.242 | 6.306 | 7.8356 | 21.39% | 1.6757 | 6.1599 | 0 | 35.8068 | 0 |  | 0.11111 | 3.22 | 3.9223 | 3.7743 | 135.1455 | 11.2895 | 0.1052 | 2.7576 | 3.4226 | 7.1163 | 0 | 2.4743 |  | 0.31 | 6.21 | 8.1695 | 20.51% | 1.6757 | 6.4938 | 0 | 35.8068 | 0 |  | 0.1052 | 2.7576 | 3.4226 | 3.2934 | 117.9259 | 12.938
| 28 | [11 empty] | 0.035556 | 6.7189 | 6.7259 | 36.07% | 2.426 | 4.2998 | 0 | 53.8143 | 0 |  | 0.11111 | 3.4778 | 3.4995 | 3.3675 | 181.2184 | 19.0169 |  | 0.057778 | 6.6644 | 6.6758 | 36.34% | 2.426 | 4.2497 | 0 | 53.8143 | 0 |  | 0.083333 | 2.9533 | 2.9697 | 2.8576 | 153.7791 | 22.4101 |  | 0.035556 | 6.7189 | 6.7259 | 36.07% | 2.426 | 4.2998 | 0 | 53.8143 | 0 |  | 0.11111 | 3.4778 | 3.4995 | 3.3675 | 181.2184 | 19.0169 | 0.079333 | 2.8093 | 2.8249 | 7.1163 | 0 | 2.9978 |  | 0.088889 | 6.6522 | 6.6696 | 36.37% | 2.426 | 4.2436 | 0 | 53.8143 | 0 |  | 0.079333 | 2.8093 | 2.8249 | 2.7183 | 146.2817 | 23.5587
| 29 | [11 empty] | 0.035556 | 6.7189 | 6.7313 | 35.76% | 2.4071 | 4.3242 | 0 | 53.361 | 0 |  | 0.11111 | 3.4778 | 3.5167 | 3.384 | 180.5716 | 18.7649 |  | 0.057778 | 6.6644 | 6.6847 | 36.01% | 2.4071 | 4.2775 | 0 | 53.361 | 0 |  | 0.083333 | 2.9533 | 2.9825 | 2.87 | 153.1436 | 22.1257 |  | 0.035556 | 6.7189 | 6.7313 | 35.76% | 2.4071 | 4.3242 | 0 | 53.361 | 0 |  | 0.11111 | 3.4778 | 3.5167 | 3.384 | 180.5716 | 18.7649 | 0.079333 | 2.8093 | 2.8371 | 7.1163 | 0 | 2.9849 |  | 0.088889 | 6.6522 | 6.6833 | 36.02% | 2.4071 | 4.2762 | 0 | 53.361 | 0 |  | 0.079333 | 2.8093 | 2.8371 | 2.73 | 145.6776 | 23.2596
| 30 | [11 empty] | 0.035556 | 6.7189 | 6.7346 | 35.58% | 2.3959 | 4.3387 | 0 | 53.0915 | 0 |  | 0.11111 | 3.4778 | 3.5269 | 3.3938 | 180.18 | 18.6162 |  | 0.057778 | 6.6644 | 6.69 | 35.81% | 2.3959 | 4.2941 | 0 | 53.0915 | 0 |  | 0.083333 | 2.9533 | 2.9901 | 2.8773 | 152.7604 | 21.9577 |  | 0.035556 | 6.7189 | 6.7346 | 35.58% | 2.3959 | 4.3387 | 0 | 53.0915 | 0 |  | 0.11111 | 3.4778 | 3.5269 | 3.3938 | 180.18 | 18.6162 | 0.079333 | 2.8093 | 2.8444 | 7.1163 | 0 | 2.9772 |  | 0.088889 | 6.6522 | 6.6915 | 35.81% | 2.3959 | 4.2956 | 0 | 53.0915 | 0 |  | 0.079333 | 2.8093 | 2.8444 | 2.737 | 145.3134 | 23.0829
| 31 | [11 empty] | 0.035556 | 6.7189 | 6.7593 | 34.18% | 2.3107 | 4.4487 | 0 | 51.0457 | 0 |  | 0.11111 | 3.4778 | 3.6042 | 3.4682 | 177.0348 | 17.5149 |  | 0.057778 | 6.6644 | 6.7302 | 34.33% | 2.3107 | 4.4195 | 0 | 51.0457 | 0 |  | 0.083333 | 2.9533 | 3.0481 | 2.9331 | 149.7224 | 20.71 |  | 0.035556 | 6.7189 | 6.7593 | 34.18% | 2.3107 | 4.4487 | 0 | 51.0457 | 0 |  | 0.11111 | 3.4778 | 3.6042 | 3.4682 | 177.0348 | 17.5149 | 0.079333 | 2.8093 | 2.8996 | 7.1163 | 0 | 2.9206 |  | 0.088889 | 6.6522 | 6.7533 | 34.22% | 2.3107 | 4.4427 | 0 | 51.0457 | 0 |  | 0.079333 | 2.8093 | 2.8996 | 2.7902 | 142.4257 | 21.771
IV | 1 | [11 empty] | 0.73667 | 2.8433 | 9.2094 | 15.11% | 1.3914 | 7.818 | 0 | 28.9835 | 0 |  | 0.063333 | 4.4567 | 5.004 | 4.8151 | 139.5597 | 7.1629 |  | 0.53333 | 4.6367 | 9.2456 | 15.05% | 1.3914 | 7.8542 | 0 | 28.9835 | 0 |  | 0.10667 | 2.9833 | 3.9051 | 3.7577 | 108.9127 | 9.1785 |  | 0.73667 | 2.8433 | 9.2094 | 15.11% | 1.3914 | 7.818 | 0 | 28.9835 | 0 |  | 0.11111 | 4.4567 | 5.4169 | 5.2124 | 151.0748 | 6.6169 | 0.1 | 2.794 | 3.6582 | 7.1163 | 0 | 2.3149 |  | 0.53333 | 4.6367 | 9.2456 | 15.05% | 1.3914 | 7.8542 | 0 | 28.9835 | 0 |  | 0.10667 | 2.9833 | 3.9051 | 3.7577 | 108.9127 | 9.1785
| 2 | [11 empty] | 0.212 | 8.09 | 10.5801 | 9.557% | 1.0111 | 9.569 | 0 | 19.8572 | 0 |  | 0.208 | 3.01 | 5.4531 | 5.2474 | 104.198 | 4.5032 |  | 0.212 | 8.09 | 10.5801 | 9.557% | 1.0111 | 9.569 | 0 | 19.8572 | 0 |  | 0.208 | 3.01 | 5.4531 | 5.2474 | 104.198 | 4.5032 |  | 0.212 | 8.09 | 10.5801 | 9.557% | 1.0111 | 9.569 | 0 | 19.8572 | 0 |  | 0.11111 | 3.01 | 4.3151 | 4.1523 | 82.4524 | 5.6909 | 0.1282 | 2.512 | 4.0178 | 7.1163 | 0 | 2.1077 |  | 0.255 | 7.42 | 10.4152 | 9.708% | 1.0111 | 9.4041 | 0 | 19.8572 | 0 |  | 0.141 | 2.64 | 4.2962 | 4.134 | 82.0907 | 5.716
| 3 | [11 empty] | 0.73667 | 2.8433 | 9.2155 | 15.09% | 1.3904 | 7.8251 | 0 | 28.959 | 0 |  | 0.063333 | 4.4567 | 5.0045 | 4.8157 | 139.4564 | 7.1561 |  | 0.53333 | 4.6367 | 9.25 | 15.03% | 1.3904 | 7.8596 | 0 | 28.959 | 0 |  | 0.10667 | 2.9833 | 3.906 | 3.7586 | 108.8454 | 9.1686 |  | 0.73667 | 2.8433 | 9.2155 | 15.09% | 1.3904 | 7.8251 | 0 | 28.959 | 0 |  | 0.11111 | 4.4567 | 5.4178 | 5.2133 | 150.9729 | 6.6102 | 0.1 | 2.794 | 3.659 | 7.1163 | 0 | 2.3144 |  | 0.53333 | 4.6367 | 9.25 | 15.03% | 1.3904 | 7.8596 | 0 | 28.959 | 0 |  | 0.10667 | 2.9833 | 3.906 | 3.7586 | 108.8454 | 9.1686
| 4 | [11 empty] | 0.212 | 8.09 | 10.4202 | 10.59% | 1.1035 | 9.3167 | 0 | 22.0745 | 0 |  | 0.208 | 3.01 | 5.2963 | 5.0964 | 112.5006 | 5.1543 |  | 0.212 | 8.09 | 10.4202 | 10.59% | 1.1035 | 9.3167 | 0 | 22.0745 | 0 |  | 0.208 | 3.01 | 5.2963 | 5.0964 | 112.5006 | 5.1543 |  | 0.212 | 8.09 | 10.4202 | 10.59% | 1.1035 | 9.3167 | 0 | 22.0745 | 0 |  | 0.11111 | 3.01 | 4.2313 | 4.0716 | 89.8791 | 6.4516 | 0.1282 | 2.512 | 3.9211 | 7.1163 | 0 | 2.1597 |  | 0.255 | 7.42 | 10.2229 | 10.79% | 1.1035 | 9.1194 | 0 | 22.0745 | 0 |  | 0.141 | 2.64 | 4.1898 | 4.0317 | 88.9982 | 6.5155
| 5 | [11 empty] | 0.212 | 8.09 | 10.9414 | 7.333% | 0.80238 | 10.139 | 0 | 0 | 0 |  | 0.208 | 3.01 | 5.8076 | 5.5884 | 0 | 0 |  | 0.212 | 8.09 | 10.9414 | 7.333% | 0.80238 | 10.139 | 0 | 0 | 0 |  | 0.208 | 3.01 | 5.8076 | 5.5884 | 0 | 0 |  | 0.212 | 8.09 | 10.9414 | 7.333% | 0.80238 | 10.139 | 0 | 0 | 0 |  | 0.11111 | 3.01 | 4.5044 | 4.3345 | 0 | 0 | 0.1282 | 2.512 | 4.2363 | 7.1163 | 0 | 1.999 |  | 0.255 | 7.42 | 10.8498 | 7.395% | 0.80238 | 10.0474 | 0 | 0 | 0 |  | 0.141 | 2.64 | 4.5364 | 4.3653 | 0 | 0
| 6 | [11 empty] | 0.212 | 8.09 | 11.0421 | 6.74% | 0.74419 | 10.2979 | 0 | 0 | 0 |  | 0.208 | 3.01 | 5.9064 | 5.6835 | 0 | 0 |  | 0.212 | 8.09 | 11.0421 | 6.74% | 0.74419 | 10.2979 | 0 | 0 | 0 |  | 0.208 | 3.01 | 5.9064 | 5.6835 | 0 | 0 |  | 0.212 | 8.09 | 11.0421 | 6.74% | 0.74419 | 10.2979 | 0 | 0 | 0 |  | 0.11111 | 3.01 | 4.5572 | 4.3853 | 0 | 0 | 0.1282 | 2.512 | 4.2972 | 7.1163 | 0 | 1.9707 |  | 0.255 | 7.42 | 10.9709 | 6.783% | 0.74419 | 10.2267 | 0 | 0 | 0 |  | 0.141 | 2.64 | 4.6034 | 4.4297 | 0 | 0
| 7 | [11 empty] | 0.212 | 8.09 | 10.3416 | 11.11% | 1.1489 | 9.1927 | 0 | 23.1647 | 0 |  | 0.208 | 3.01 | 5.2191 | 5.0222 | 116.3377 | 5.4889 |  | 0.212 | 8.09 | 10.3416 | 11.11% | 1.1489 | 9.1927 | 0 | 23.1647 | 0 |  | 0.208 | 3.01 | 5.2191 | 5.0222 | 116.3377 | 5.4889 |  | 0.212 | 8.09 | 10.3416 | 11.11% | 1.1489 | 9.1927 | 0 | 23.1647 | 0 |  | 0.11111 | 3.01 | 4.1901 | 4.032 | 93.3997 | 6.8369 | 0.1282 | 2.512 | 3.8736 | 7.1163 | 0 | 2.1862 |  | 0.255 | 7.42 | 10.1283 | 11.34% | 1.1489 | 8.9794 | 0 | 23.1647 | 0 |  | 0.141 | 2.64 | 4.1375 | 3.9814 | 92.2282 | 6.9237
| 8 | [11 empty] | 0.212 | 8.09 | 10.3452 | 11.09% | 1.1469 | 9.1982 | 0 | 23.1157 | 0 |  | 0.208 | 3.01 | 5.2226 | 5.0255 | 116.1687 | 5.4736 |  | 0.212 | 8.09 | 10.3452 | 11.09% | 1.1469 | 9.1982 | 0 | 23.1157 | 0 |  | 0.208 | 3.01 | 5.2226 | 5.0255 | 116.1687 | 5.4736 |  | 0.212 | 8.09 | 10.3452 | 11.09% | 1.1469 | 9.1982 | 0 | 23.1157 | 0 |  | 0.11111 | 3.01 | 4.1919 | 4.0338 | 93.2433 | 6.8194 | 0.1282 | 2.512 | 3.8757 | 7.1163 | 0 | 2.185 |  | 0.255 | 7.42 | 10.1326 | 11.32% | 1.1469 | 8.9857 | 0 | 23.1157 | 0 |  | 0.141 | 2.64 | 4.1399 | 3.9837 | 92.0854 | 6.9051
| 9 | [11 empty] | 0.212 | 8.09 | 10.5404 | 9.811% | 1.0341 | 9.5063 | 0 | 20.4085 | 0 |  | 0.208 | 3.01 | 5.4141 | 5.2098 | 106.3247 | 4.6616 |  | 0.212 | 8.09 | 10.5404 | 9.811% | 1.0341 | 9.5063 | 0 | 20.4085 | 0 |  | 0.208 | 3.01 | 5.4141 | 5.2098 | 106.3247 | 4.6616 |  | 0.212 | 8.09 | 10.5404 | 9.811% | 1.0341 | 9.5063 | 0 | 20.4085 | 0 |  | 0.11111 | 3.01 | 4.2943 | 4.1322 | 84.3322 | 5.8773 | 0.1282 | 2.512 | 3.9938 | 7.1163 | 0 | 2.1204 |  | 0.255 | 7.42 | 10.3674 | 9.975% | 1.0341 | 9.3333 | 0 | 20.4085 | 0 |  | 0.141 | 2.64 | 4.2697 | 4.1086 | 83.8504 | 5.911
| 10 | [11 empty] | 0.73667 | 2.8433 | 9.326 | 14.71% | 1.372 | 7.954 | 0 | 28.518 | 0 |  | 0.063333 | 4.4567 | 5.014 | 4.8248 | 137.5934 | 7.0338 |  | 0.53333 | 4.6367 | 9.33 | 14.71% | 1.372 | 7.958 | 0 | 28.518 | 0 |  | 0.10667 | 2.9833 | 3.922 | 3.774 | 107.6269 | 8.9922 |  | 0.73667 | 2.8433 | 9.326 | 14.71% | 1.372 | 7.954 | 0 | 28.518 | 0 |  | 0.11111 | 4.4567 | 5.4344 | 5.2294 | 149.1312 | 6.4896 | 0.1 | 2.794 | 3.674 | 7.1163 | 0 | 2.3049 |  | 0.53333 | 4.6367 | 9.33 | 14.71% | 1.372 | 7.958 | 0 | 28.518 | 0 |  | 0.10667 | 2.9833 | 3.922 | 3.774 | 107.6269 | 8.9922
| 11 | [11 empty] | 0.73667 | 2.8433 | 8.1903 | 19.06% | 1.5609 | 6.6295 | 0 | 33.0505 | 0 |  | 0.063333 | 4.4567 | 4.9164 | 4.7308 | 156.3566 | 8.3136 |  | 0.53333 | 4.6367 | 8.5078 | 18.35% | 1.5609 | 6.9469 | 0 | 33.0505 | 0 |  | 0.10667 | 2.9833 | 3.7576 | 3.6158 | 119.5027 | 10.8774 |  | 0.73667 | 2.8433 | 8.1903 | 19.06% | 1.5609 | 6.6295 | 0 | 33.0505 | 0 |  | 0.11111 | 4.4567 | 5.2631 | 5.0645 | 167.3855 | 7.7658 | 0.1 | 2.794 | 3.5198 | 7.1163 | 0 | 2.4059 |  | 0.53333 | 4.6367 | 8.5078 | 18.35% | 1.5609 | 6.9469 | 0 | 33.0505 | 0 |  | 0.10667 | 2.9833 | 3.7576 | 3.6158 | 119.5027 | 10.8774
| 12 | [11 empty] | 0.73667 | 2.8433 | 8.8011 | 16.58% | 1.4593 | 7.3418 | 0 | 30.6128 | 0 |  | 0.063333 | 4.4567 | 4.9689 | 4.7814 | 146.3709 | 7.619 |  | 0.53333 | 4.6367 | 8.95 | 16.3% | 1.4593 | 7.4907 | 0 | 30.6128 | 0 |  | 0.10667 | 2.9833 | 3.846 | 3.7009 | 113.2937 | 9.8434 |  | 0.73667 | 2.8433 | 8.8011 | 16.58% | 1.4593 | 7.3418 | 0 | 30.6128 | 0 |  | 0.11111 | 4.4567 | 5.3553 | 5.1532 | 157.7534 | 7.0692 | 0.1 | 2.794 | 3.6027 | 7.1163 | 0 | 2.3505 |  | 0.53333 | 4.6367 | 8.95 | 16.3% | 1.4593 | 7.4907 | 0 | 30.6128 | 0 |  | 0.10667 | 2.9833 | 3.846 | 3.7009 | 113.2937 | 9.8434
| 13 | [11 empty] | 0.73667 | 2.8433 | 8.5863 | 17.41% | 1.495 | 7.0913 | 0 | 31.4702 | 0 |  | 0.063333 | 4.4567 | 4.9504 | 4.7636 | 149.9115 | 7.8616 |  | 0.53333 | 4.6367 | 8.7944 | 17% | 1.495 | 7.2994 | 0 | 31.4702 | 0 |  | 0.10667 | 2.9833 | 3.8149 | 3.6709 | 115.5251 | 10.2017 |  | 0.73667 | 2.8433 | 8.5863 | 17.41% | 1.495 | 7.0913 | 0 | 31.4702 | 0 |  | 0.11111 | 4.4567 | 5.3229 | 5.122 | 161.1909 | 7.3115 | 0.1 | 2.794 | 3.5736 | 7.1163 | 0 | 2.3697 |  | 0.53333 | 4.6367 | 8.7944 | 17% | 1.495 | 7.2994 | 0 | 31.4702 | 0 |  | 0.10667 | 2.9833 | 3.8149 | 3.6709 | 115.5251 | 10.2017
| 14 | [11 empty] | 0.73667 | 2.8433 | 8.5617 | 17.51% | 1.4991 | 7.0626 | 0 | 31.5682 | 0 |  | 0.063333 | 4.4567 | 4.9483 | 4.7616 | 150.3142 | 7.8895 |  | 0.53333 | 4.6367 | 8.7767 | 17.08% | 1.4991 | 7.2776 | 0 | 31.5682 | 0 |  | 0.10667 | 2.9833 | 3.8113 | 3.6675 | 115.7769 | 10.243 |  | 0.73667 | 2.8433 | 8.5617 | 17.51% | 1.4991 | 7.0626 | 0 | 31.5682 | 0 |  | 0.11111 | 4.4567 | 5.3192 | 5.1184 | 161.5803 | 7.3394 | 0.1 | 2.794 | 3.5703 | 7.1163 | 0 | 2.3719 |  | 0.53333 | 4.6367 | 8.7767 | 17.08% | 1.4991 | 7.2776 | 0 | 31.5682 | 0 |  | 0.10667 | 2.9833 | 3.8113 | 3.6675 | 115.7769 | 10.243
| 15 | [11 empty] | 0.242 | 6.306 | 7.8568 | 21.19% | 1.665 | 6.1918 | 0 | 35.5495 | 0 |  | 0.24 | 3.22 | 4.758 | 4.5785 | 162.7617 | 9.2398 |  | 0.318 | 6.144 | 8.1819 | 20.35% | 1.665 | 6.5169 | 0 | 35.5495 | 0 |  | 0.122 | 2.876 | 3.6578 | 3.5198 | 125.1266 | 12.0189 |  | 0.242 | 6.306 | 7.8568 | 21.19% | 1.665 | 6.1918 | 0 | 35.5495 | 0 |  | 0.11111 | 3.22 | 3.932 | 3.7837 | 134.5072 | 11.1807 | 0.1052 | 2.7576 | 3.4318 | 7.1163 | 0 | 2.4676 |  | 0.31 | 6.21 | 8.1966 | 20.31% | 1.665 | 6.5316 | 0 | 35.5495 | 0 |  | 0.1052 | 2.7576 | 3.4318 | 3.3023 | 117.3936 | 12.8106
| 16 | [11 empty] | 0.242 | 6.306 | 7.7187 | 22.48% | 1.7349 | 5.9838 | 0 | 37.2277 | 0 |  | 0.24 | 3.22 | 4.621 | 4.4466 | 165.5378 | 9.9628 |  | 0.318 | 6.144 | 8.0003 | 21.69% | 1.7349 | 6.2654 | 0 | 37.2277 | 0 |  | 0.122 | 2.876 | 3.5882 | 3.4528 | 128.5389 | 12.8306 |  | 0.242 | 6.306 | 7.7187 | 22.48% | 1.7349 | 5.9838 | 0 | 37.2277 | 0 |  | 0.11111 | 3.22 | 3.8686 | 3.7226 | 138.585 | 11.9005 | 0.1052 | 2.7576 | 3.3717 | 7.1163 | 0 | 2.5116 |  | 0.31 | 6.21 | 8.0196 | 21.63% | 1.7349 | 6.2847 | 0 | 37.2277 | 0 |  | 0.1052 | 2.7576 | 3.3717 | 3.2445 | 120.7843 | 13.6543
| 17 | [25 empty] | 0 | 0 | [15 empty] | 0 | 0 | [15 empty] | 0 | 0 | 0.1052 | 2.7576 | 3.4594 | 7.1163 | 0 | 2.448 | [15 empty] | 0 | 0
| 18 | [25 empty] | 0 | 0 | [15 empty] | 0 | 0 | [15 empty] | 0 | 0 | 0.1052 | 2.7576 | 3.4809 | 7.1163 | 0 | 2.4328 | [15 empty] | 0 | 0
| 19 | [25 empty] | 0 | 0 | [15 empty] | 0 | 0 | [15 empty] | 0 | 0 | 0.1 | 2.794 | 3.5236 | 7.1163 | 0 | 2.4033 | [15 empty] | 0 | 0
| 20 | [25 empty] | 0 | 0 | [15 empty] | 0 | 0 | [15 empty] | 0 | 0 | 0.1282 | 2.512 | 3.8234 | 7.1163 | 0 | 2.2149 | [15 empty] | 0 | 0
| 21 | [25 empty] | 0 | 0 | [15 empty] | 0 | 0 | [15 empty] | 0 | 0 | 0.1282 | 2.512 | 4.1412 | 7.1163 | 0 | 2.0449 | [15 empty] | 0 | 0
| 22 | [25 empty] | 0 | 0 | [15 empty] | 0 | 0 | [15 empty] | 0 | 0 | 0.1282 | 2.512 | 4.2496 | 7.1163 | 0 | 1.9927 | [15 empty] | 0 | 0
| 23 | [25 empty] | 0 | 0 | [15 empty] | 0 | 0 | [15 empty] | 0 | 0 | 0.1282 | 2.512 | 4.2352 | 7.1163 | 0 | 1.9995 | [15 empty] | 0 | 0
| 24 | [25 empty] | 0 | 0 | [15 empty] | 0 | 0 | [15 empty] | 0 | 0 | 0.1052 | 2.7576 | 3.1302 | 7.1163 | 0 | 2.7054 | [15 empty] | 0 | 0
| 25 | [25 empty] | 0 | 0 | [15 empty] | 0 | 0 | [15 empty] | 0 | 0 | 0.1052 | 2.7576 | 3.1539 | 7.1163 | 0 | 2.6851 | [15 empty] | 0 | 0
| 26 | [25 empty] | 0 | 0 | [15 empty] | 0 | 0 | [15 empty] | 0 | 0 | 0.1052 | 2.7576 | 2.9702 | 7.1163 | 0 | 2.8511 | [15 empty] | 0 | 0
| 27 | [25 empty] | 0 | 0 | [15 empty] | 0 | 0 | [15 empty] | 0 | 0 | 0.1052 | 2.7576 | 3.2446 | 7.1163 | 0 | 2.61 | [15 empty] | 0 | 0
| 28 | [25 empty] | 0 | 0 | [15 empty] | 0 | 0 | [15 empty] | 0 | 0 | 0.1052 | 2.7576 | 3.2963 | 7.1163 | 0 | 2.569 | [15 empty] | 0 | 0
| 29 | [25 empty] | 0 | 0 | [15 empty] | 0 | 0 | [15 empty] | 0 | 0 | 0.1282 | 2.512 | 3.9602 | 7.1163 | 0 | 2.1384 | [15 empty] | 0 | 0
| 30 | [25 empty] | 0 | 0 | [15 empty] | 0 | 0 | [15 empty] | 0 | 0 | 0.1052 | 2.7576 | 2.9961 | 7.1163 | 0 | 2.8265 | [15 empty] | 0 | 0
V | 1 | [25 empty] | 0 | 0 | [15 empty] | 0 | 0 | [15 empty] | 0 | 0 | 0.1 | 2.794 | 3.5036 | 7.1163 | 0 | 2.4171 | [15 empty] | 0 | 0
| 2 | [25 empty] | 0 | 0 | [15 empty] | 0 | 0 | [15 empty] | 0 | 0 | 0.1 | 2.794 | 3.5473 | 7.1163 | 0 | 2.3873 | [15 empty] | 0 | 0
| 3 | [25 empty] | 0 | 0 | [15 empty] | 0 | 0 | [15 empty] | 0 | 0 | 0.1282 | 2.512 | 4.0344 | 7.1163 | 0 | 2.0991 | [15 empty] | 0 | 0
| 4 | [25 empty] | 0 | 0 | [15 empty] | 0 | 0 | [15 empty] | 0 | 0 | 0.1282 | 2.512 | 4.0328 | 7.1163 | 0 | 2.0999 | [15 empty] | 0 | 0
| 5 | [25 empty] | 0 | 0 | [15 empty] | 0 | 0 | [15 empty] | 0 | 0 | 0.1282 | 2.512 | 4.2523 | 7.1163 | 0 | 1.9915 | [15 empty] | 0 | 0
| 6 | [25 empty] | 0 | 0 | [15 empty] | 0 | 0 | [15 empty] | 0 | 0 | 0.1 | 2.794 | 3.5927 | 7.1163 | 0 | 2.3571 | [15 empty] | 0 | 0
| 7 | [25 empty] | 0 | 0 | [15 empty] | 0 | 0 | [15 empty] | 0 | 0 | 0.1 | 2.794 | 3.5523 | 7.1163 | 0 | 2.3839 | [15 empty] | 0 | 0
| 8 | [25 empty] | 0 | 0 | [15 empty] | 0 | 0 | [15 empty] | 0 | 0 | 0.1282 | 2.512 | 3.8186 | 7.1163 | 0 | 2.2177 | [15 empty] | 0 | 0
| 9 | [25 empty] | 0 | 0 | [15 empty] | 0 | 0 | [15 empty] | 0 | 0 | 0.1282 | 2.512 | 3.8934 | 7.1163 | 0 | 2.1751 | [15 empty] | 0 | 0
| 10 | [25 empty] | 0 | 0 | [15 empty] | 0 | 0 | [15 empty] | 0 | 0 | 0.1282 | 2.512 | 4.4628 | 7.1163 | 0 | 1.8976 | [15 empty] | 0 | 0
| 11 | [25 empty] | 0 | 0 | [15 empty] | 0 | 0 | [15 empty] | 0 | 0 | 0.1282 | 2.512 | 4.4291 | 7.1163 | 0 | 1.912 | [15 empty] | 0 | 0
| 12 | [25 empty] | 0 | 0 | [15 empty] | 0 | 0 | [15 empty] | 0 | 0 | 0.1282 | 2.512 | 4.4697 | 7.1163 | 0 | 1.8946 | [15 empty] | 0 | 0
| 13 | [25 empty] | 0 | 0 | [15 empty] | 0 | 0 | [15 empty] | 0 | 0 | 0.1282 | 2.512 | 4.4056 | 7.1163 | 0 | 1.9222 | [15 empty] | 0 | 0
| 14 | [25 empty] | 0 | 0 | [15 empty] | 0 | 0 | [15 empty] | 0 | 0 | 0.1282 | 2.512 | 4.3292 | 7.1163 | 0 | 1.9561 | [15 empty] | 0 | 0
| 15 | [25 empty] | 0 | 0 | [15 empty] | 0 | 0 | [15 empty] | 0 | 0 | 0.1282 | 2.512 | 4.2699 | 7.1163 | 0 | 1.9833 | [15 empty] | 0 | 0
| 16 | [25 empty] | 0 | 0 | [15 empty] | 0 | 0 | [15 empty] | 0 | 0 | 0.1282 | 2.512 | 4.2577 | 7.1163 | 0 | 1.989 | [15 empty] | 0 | 0
| 17 | [25 empty] | 0 | 0 | [15 empty] | 0 | 0 | [15 empty] | 0 | 0 | 0.1282 | 2.512 | 4.4484 | 7.1163 | 0 | 1.9037 | [15 empty] | 0 | 0
| 18 | [25 empty] | 0 | 0 | [15 empty] | 0 | 0 | [15 empty] | 0 | 0 | 0.1282 | 2.512 | 4.6123 | 7.1163 | 0 | 1.836 | [15 empty] | 0 | 0
| 19 | [25 empty] | 0 | 0 | [15 empty] | 0 | 0 | [15 empty] | 0 | 0 | 0.1282 | 2.512 | 4.6294 | 7.1163 | 0 | 1.8292 | [15 empty] | 0 | 0
| 20 | [25 empty] | 0 | 0 | [15 empty] | 0 | 0 | [15 empty] | 0 | 0 | 0.1282 | 2.512 | 4.5354 | 7.1163 | 0 | 1.8672 | [15 empty] | 0 | 0
| 21 | [25 empty] | 0 | 0 | [15 empty] | 0 | 0 | [15 empty] | 0 | 0 | 0.1282 | 2.512 | 4.5974 | 7.1163 | 0 | 1.842 | [15 empty] | 0 | 0
| 22 | [25 empty] | 0 | 0 | [15 empty] | 0 | 0 | [15 empty] | 0 | 0 | 0.1282 | 2.512 | 4.1065 | 7.1163 | 0 | 2.0622 | [15 empty] | 0 | 0
| 23 | [25 empty] | 0 | 0 | [15 empty] | 0 | 0 | [15 empty] | 0 | 0 | 0.1282 | 2.512 | 4.0381 | 7.1163 | 0 | 2.0971 | [15 empty] | 0 | 0
| 24 | [25 empty] | 0 | 0 | [15 empty] | 0 | 0 | [15 empty] | 0 | 0 | 0.1282 | 2.512 | 4.2069 | 7.1163 | 0 | 2.013 | [15 empty] | 0 | 0
| 25 | [25 empty] | 0 | 0 | [15 empty] | 0 | 0 | [15 empty] | 0 | 0 | 0.1282 | 2.512 | 4.4825 | 7.1163 | 0 | 1.8892 | [15 empty] | 0 | 0
| 26 | [25 empty] | 0 | 0 | [15 empty] | 0 | 0 | [15 empty] | 0 | 0 | 0.1282 | 2.512 | 4.6353 | 7.1163 | 0 | 1.8269 | [15 empty] | 0 | 0
| 27 | [25 empty] | 0 | 0 | [15 empty] | 0 | 0 | [15 empty] | 0 | 0 | 0.1282 | 2.512 | 4.6807 | 7.1163 | 0 | 1.8092 | [15 empty] | 0 | 0
| 28 | [25 empty] | 0 | 0 | [15 empty] | 0 | 0 | [15 empty] | 0 | 0 | 0.1282 | 2.512 | 4.6161 | 7.1163 | 0 | 1.8345 | [15 empty] | 0 | 0
| 29 | [25 empty] | 0 | 0 | [15 empty] | 0 | 0 | [15 empty] | 0 | 0 | 0.1282 | 2.512 | 4.372 | 7.1163 | 0 | 1.937 | [15 empty] | 0 | 0
| 30 | [25 empty] | 0 | 0 | [15 empty] | 0 | 0 | [15 empty] | 0 | 0 | 0.1282 | 2.512 | 4.5007 | 7.1163 | 0 | 1.8816 | [15 empty] | 0 | 0
| 31 | [25 empty] | 0 | 0 | [15 empty] | 0 | 0 | [15 empty] | 0 | 0 | 0.1282 | 2.512 | 4.2363 | 7.1163 | 0 | 1.999 | [15 empty] | 0 | 0
VI | 1 | [25 empty] | 0 | 0 | [15 empty] | 0 | 0 | [15 empty] | 0 | 0 | 0.1282 | 2.512 | 4.6551 | 7.1163 | 0 | 1.8192 | [15 empty] | 0 | 0
| 2 | [25 empty] | 0 | 0 | [15 empty] | 0 | 0 | [15 empty] | 0 | 0 | 0.1282 | 2.512 | 4.6487 | 7.1163 | 0 | 1.8217 | [15 empty] | 0 | 0
| 3 | [25 empty] | 0 | 0 | [15 empty] | 0 | 0 | [15 empty] | 0 | 0 | 0.1852 | 1.372 | 5.0806 | 7.1163 | 0 | 1.6668 | [15 empty] | 0 | 0
| 4 | [25 empty] | 0 | 0 | [15 empty] | 0 | 0 | [15 empty] | 0 | 0 | 0.1282 | 2.512 | 4.8196 | 7.1163 | 0 | 1.7571 | [15 empty] | 0 | 0
| 5 | [25 empty] | 0 | 0 | [15 empty] | 0 | 0 | [15 empty] | 0 | 0 | 0.1852 | 1.372 | 5.1454 | 7.1163 | 0 | 1.6458 | [15 empty] | 0 | 0
| 6 | [25 empty] | 0 | 0 | [15 empty] | 0 | 0 | [15 empty] | 0 | 0 | 0.1852 | 1.372 | 5.6046 | 7.1163 | 0 | 1.511 | [15 empty] | 0 | 0
| 7 | [25 empty] | 0 | 0 | [15 empty] | 0 | 0 | [15 empty] | 0 | 0 | 0.1852 | 1.372 | 6.1409 | 7.1163 | 0 | 1.379 | [15 empty] | 0 | 0
| 8 | [25 empty] | 0 | 0 | [15 empty] | 0 | 0 | [15 empty] | 0 | 0 | 0.1852 | 1.372 | 5.4387 | 7.1163 | 0 | 1.5571 | [15 empty] | 0 | 0
| 9 | [25 empty] | 0 | 0 | [15 empty] | 0 | 0 | [15 empty] | 0 | 0 | 0.1282 | 2.512 | 5.0199 | 7.1163 | 0 | 1.687 | [15 empty] | 0 | 0
| 10 | [25 empty] | 0 | 0 | [15 empty] | 0 | 0 | [15 empty] | 0 | 0 | 0.1852 | 1.372 | 5.4148 | 7.1163 | 0 | 1.5639 | [15 empty] | 0 | 0
| 11 | [25 empty] | 0 | 0 | [15 empty] | 0 | 0 | [15 empty] | 0 | 0 | 0.1852 | 1.372 | 5.2789 | 7.1163 | 0 | 1.6042 | [15 empty] | 0 | 0
| 12 | [25 empty] | 0 | 0 | [15 empty] | 0 | 0 | [15 empty] | 0 | 0 | 0.1282 | 2.512 | 4.8468 | 7.1163 | 0 | 1.7472 | [15 empty] | 0 | 0
| 13 | [25 empty] | 0 | 0 | [15 empty] | 0 | 0 | [15 empty] | 0 | 0 | 0.1282 | 2.512 | 4.3981 | 7.1163 | 0 | 1.9254 | [15 empty] | 0 | 0
| 14 | [25 empty] | 0 | 0 | [15 empty] | 0 | 0 | [15 empty] | 0 | 0 | 0.1282 | 2.512 | 4.1636 | 7.1163 | 0 | 2.0339 | [15 empty] | 0 | 0
| 15 | [25 empty] | 0 | 0 | [15 empty] | 0 | 0 | [15 empty] | 0 | 0 | 0.1282 | 2.512 | 4.4222 | 7.1163 | 0 | 1.915 | [15 empty] | 0 | 0
| 16 | [25 empty] | 0 | 0 | [15 empty] | 0 | 0 | [15 empty] | 0 | 0 | 0.1282 | 2.512 | 4.4724 | 7.1163 | 0 | 1.8935 | [15 empty] | 0 | 0
| 17 | [25 empty] | 0 | 0 | [15 empty] | 0 | 0 | [15 empty] | 0 | 0 | 0.1282 | 2.512 | 4.568 | 7.1163 | 0 | 1.8538 | [15 empty] | 0 | 0
| 18 | [25 empty] | 0 | 0 | [15 empty] | 0 | 0 | [15 empty] | 0 | 0 | 0.1282 | 2.512 | 4.4393 | 7.1163 | 0 | 1.9076 | [15 empty] | 0 | 0
| 19 | [25 empty] | 0 | 0 | [15 empty] | 0 | 0 | [15 empty] | 0 | 0 | 0.1282 | 2.512 | 4.3175 | 7.1163 | 0 | 1.9614 | [15 empty] | 0 | 0
| 20 | [25 empty] | 0 | 0 | [15 empty] | 0 | 0 | [15 empty] | 0 | 0 | 0.1282 | 2.512 | 4.5894 | 7.1163 | 0 | 1.8452 | [15 empty] | 0 | 0
| 21 | [25 empty] | 0 | 0 | [15 empty] | 0 | 0 | [15 empty] | 0 | 0 | 0.1282 | 2.512 | 4.8559 | 7.1163 | 0 | 1.7439 | [15 empty] | 0 | 0
| 22 | [25 empty] | 0 | 0 | [15 empty] | 0 | 0 | [15 empty] | 0 | 0 | 0.1282 | 2.512 | 5.0151 | 7.1163 | 0 | 1.6886 | [15 empty] | 0 | 0
| 23 | [25 empty] | 0 | 0 | [15 empty] | 0 | 0 | [15 empty] | 0 | 0 | 0.1282 | 2.512 | 4.6455 | 7.1163 | 0 | 1.8229 | [15 empty] | 0 | 0
| 24 | [25 empty] | 0 | 0 | [15 empty] | 0 | 0 | [15 empty] | 0 | 0 | 0.1282 | 2.512 | 4.3853 | 7.1163 | 0 | 1.9311 | [15 empty] | 0 | 0
| 25 | [25 empty] | 0 | 0 | [15 empty] | 0 | 0 | [15 empty] | 0 | 0 | 0.1282 | 2.512 | 4.5888 | 7.1163 | 0 | 1.8454 | [15 empty] | 0 | 0
| 26 | [25 empty] | 0 | 0 | [15 empty] | 0 | 0 | [15 empty] | 0 | 0 | 0.1282 | 2.512 | 5.006 | 7.1163 | 0 | 1.6916 | [15 empty] | 0 | 0
| 27 | [25 empty] | 0 | 0 | [15 empty] | 0 | 0 | [15 empty] | 0 | 0 | 0.1282 | 2.512 | 5.0279 | 7.1163 | 0 | 1.6843 | [15 empty] | 0 | 0
| 28 | [25 empty] | 0 | 0 | [15 empty] | 0 | 0 | [15 empty] | 0 | 0 | 0.1282 | 2.512 | 5.0621 | 7.1163 | 0 | 1.6729 | [15 empty] | 0 | 0
| 29 | [25 empty] | 0 | 0 | [15 empty] | 0 | 0 | [15 empty] | 0 | 0 | 0.1282 | 2.512 | 5.0365 | 7.1163 | 0 | 1.6814 | [15 empty] | 0 | 0
| 30 | [25 empty] | 0 | 0 | [15 empty] | 0 | 0 | [15 empty] | 0 | 0 | 0.1282 | 2.512 | 5.0306 | 7.1163 | 0 | 1.6834 | [15 empty] | 0 | 0
VII | 1 | [25 empty] | 0 | 0 | [15 empty] | 0 | 0 | [15 empty] | 0 | 0 | 0.1282 | 2.512 | 4.4857 | 7.1163 | 0 | 1.8878 | [15 empty] | 0 | 0
| 2 | [25 empty] | 0 | 0 | [15 empty] | 0 | 0 | [15 empty] | 0 | 0 | 0.1282 | 2.512 | 4.8805 | 7.1163 | 0 | 1.7351 | [15 empty] | 0 | 0
| 3 | [25 empty] | 0 | 0 | [15 empty] | 0 | 0 | [15 empty] | 0 | 0 | 0.1852 | 1.372 | 5.1146 | 7.1163 | 0 | 1.6557 | [15 empty] | 0 | 0
| 4 | [25 empty] | 0 | 0 | [15 empty] | 0 | 0 | [15 empty] | 0 | 0 | 0.1282 | 2.512 | 4.5782 | 7.1163 | 0 | 1.8497 | [15 empty] | 0 | 0
| 5 | [25 empty] | 0 | 0 | [15 empty] | 0 | 0 | [15 empty] | 0 | 0 | 0.1282 | 2.512 | 4.4954 | 7.1163 | 0 | 1.8838 | [15 empty] | 0 | 0
| 6 | [25 empty] | 0 | 0 | [15 empty] | 0 | 0 | [15 empty] | 0 | 0 | 0.1282 | 2.512 | 4.6198 | 7.1163 | 0 | 1.8331 | [15 empty] | 0 | 0
| 7 | [25 empty] | 0 | 0 | [15 empty] | 0 | 0 | [15 empty] | 0 | 0 | 0.1282 | 2.512 | 4.7427 | 7.1163 | 0 | 1.7856 | [15 empty] | 0 | 0
| 8 | [25 empty] | 0 | 0 | [15 empty] | 0 | 0 | [15 empty] | 0 | 0 | 0.1282 | 2.512 | 4.8992 | 7.1163 | 0 | 1.7285 | [15 empty] | 0 | 0
| 9 | [25 empty] | 0 | 0 | [15 empty] | 0 | 0 | [15 empty] | 0 | 0 | 0.1282 | 2.512 | 4.9708 | 7.1163 | 0 | 1.7036 | [15 empty] | 0 | 0
| 10 | [25 empty] | 0 | 0 | [15 empty] | 0 | 0 | [15 empty] | 0 | 0 | 0.1852 | 1.372 | 5.228 | 7.1163 | 0 | 1.6198 | [15 empty] | 0 | 0
| 11 | [25 empty] | 0 | 0 | [15 empty] | 0 | 0 | [15 empty] | 0 | 0 | 0.1852 | 1.372 | 5.1346 | 7.1163 | 0 | 1.6493 | [15 empty] | 0 | 0
| 12 | [25 empty] | 0 | 0 | [15 empty] | 0 | 0 | [15 empty] | 0 | 0 | 0.1852 | 1.372 | 5.3785 | 7.1163 | 0 | 1.5745 | [15 empty] | 0 | 0
| 13 | [25 empty] | 0 | 0 | [15 empty] | 0 | 0 | [15 empty] | 0 | 0 | 0.1852 | 1.372 | 5.1609 | 7.1163 | 0 | 1.6409 | [15 empty] | 0 | 0
| 14 | [25 empty] | 0 | 0 | [15 empty] | 0 | 0 | [15 empty] | 0 | 0 | 0.1282 | 2.512 | 4.9227 | 7.1163 | 0 | 1.7203 | [15 empty] | 0 | 0
| 15 | [25 empty] | 0 | 0 | [15 empty] | 0 | 0 | [15 empty] | 0 | 0 | 0.1282 | 2.512 | 4.7272 | 7.1163 | 0 | 1.7914 | [15 empty] | 0 | 0
| 16 | [25 empty] | 0 | 0 | [15 empty] | 0 | 0 | [15 empty] | 0 | 0 | 0.1282 | 2.512 | 4.5931 | 7.1163 | 0 | 1.8437 | [15 empty] | 0 | 0
| 17 | [25 empty] | 0 | 0 | [15 empty] | 0 | 0 | [15 empty] | 0 | 0 | 0.1282 | 2.512 | 4.8137 | 7.1163 | 0 | 1.7592 | [15 empty] | 0 | 0
| 18 | [25 empty] | 0 | 0 | [15 empty] | 0 | 0 | [15 empty] | 0 | 0 | 0.1852 | 1.372 | 5.4603 | 7.1163 | 0 | 1.5509 | [15 empty] | 0 | 0
| 19 | [25 empty] | 0 | 0 | [15 empty] | 0 | 0 | [15 empty] | 0 | 0 | 0.1282 | 2.512 | 4.8543 | 7.1163 | 0 | 1.7445 | [15 empty] | 0 | 0
| 20 | [25 empty] | 0 | 0 | [15 empty] | 0 | 0 | [15 empty] | 0 | 0 | 0.1282 | 2.512 | 4.3725 | 7.1163 | 0 | 1.9367 | [15 empty] | 0 | 0
| 21 | [25 empty] | 0 | 0 | [15 empty] | 0 | 0 | [15 empty] | 0 | 0 | 0.1282 | 2.512 | 4.2123 | 7.1163 | 0 | 2.0104 | [15 empty] | 0 | 0
| 22 | [25 empty] | 0 | 0 | [15 empty] | 0 | 0 | [15 empty] | 0 | 0 | 0.1282 | 2.512 | 4.529 | 7.1163 | 0 | 1.8698 | [15 empty] | 0 | 0
| 23 | [25 empty] | 0 | 0 | [15 empty] | 0 | 0 | [15 empty] | 0 | 0 | 0.1852 | 1.372 | 5.1493 | 7.1163 | 0 | 1.6446 | [15 empty] | 0 | 0
| 24 | [25 empty] | 0 | 0 | [15 empty] | 0 | 0 | [15 empty] | 0 | 0 | 0.1852 | 1.372 | 5.4009 | 7.1163 | 0 | 1.568 | [15 empty] | 0 | 0
| 25 | [25 empty] | 0 | 0 | [15 empty] | 0 | 0 | [15 empty] | 0 | 0 | 0.1282 | 2.512 | 4.4975 | 7.1163 | 0 | 1.8829 | [15 empty] | 0 | 0
| 26 | [25 empty] | 0 | 0 | [15 empty] | 0 | 0 | [15 empty] | 0 | 0 | 0.1282 | 2.512 | 4.4318 | 7.1163 | 0 | 1.9108 | [15 empty] | 0 | 0
| 27 | [25 empty] | 0 | 0 | [15 empty] | 0 | 0 | [15 empty] | 0 | 0 | 0.1282 | 2.512 | 4.4216 | 7.1163 | 0 | 1.9152 | [15 empty] | 0 | 0
| 28 | [25 empty] | 0 | 0 | [15 empty] | 0 | 0 | [15 empty] | 0 | 0 | 0.1282 | 2.512 | 4.4601 | 7.1163 | 0 | 1.8987 | [15 empty] | 0 | 0
| 29 | [25 empty] | 0 | 0 | [15 empty] | 0 | 0 | [15 empty] | 0 | 0 | 0.1282 | 2.512 | 4.3773 | 7.1163 | 0 | 1.9346 | [15 empty] | 0 | 0
| 30 | [25 empty] | 0 | 0 | [15 empty] | 0 | 0 | [15 empty] | 0 | 0 | 0.1282 | 2.512 | 4.6428 | 7.1163 | 0 | 1.824 | [15 empty] | 0 | 0
| 31 | [25 empty] | 0 | 0 | [15 empty] | 0 | 0 | [15 empty] | 0 | 0 | 0.1282 | 2.512 | 4.4857 | 7.1163 | 0 | 1.8878 | [15 empty] | 0 | 0
VIII | 1 | [25 empty] | 0 | 0 | [15 empty] | 0 | 0 | [15 empty] | 0 | 0 | 0.1282 | 2.512 | 4.3009 | 7.1163 | 0 | 1.969 | [15 empty] | 0 | 0
| 2 | [25 empty] | 0 | 0 | [15 empty] | 0 | 0 | [15 empty] | 0 | 0 | 0.1282 | 2.512 | 4.1642 | 7.1163 | 0 | 2.0336 | [15 empty] | 0 | 0
| 3 | [25 empty] | 0 | 0 | [15 empty] | 0 | 0 | [15 empty] | 0 | 0 | 0.1282 | 2.512 | 4.0322 | 7.1163 | 0 | 2.1002 | [15 empty] | 0 | 0
| 4 | [25 empty] | 0 | 0 | [15 empty] | 0 | 0 | [15 empty] | 0 | 0 | 0.1282 | 2.512 | 4.1978 | 7.1163 | 0 | 2.0173 | [15 empty] | 0 | 0
| 5 | [25 empty] | 0 | 0 | [15 empty] | 0 | 0 | [15 empty] | 0 | 0 | 0.1282 | 2.512 | 4.4788 | 7.1163 | 0 | 1.8908 | [15 empty] | 0 | 0
| 6 | [25 empty] | 0 | 0 | [15 empty] | 0 | 0 | [15 empty] | 0 | 0 | 0.1282 | 2.512 | 4.7122 | 7.1163 | 0 | 1.7971 | [15 empty] | 0 | 0
| 7 | [25 empty] | 0 | 0 | [15 empty] | 0 | 0 | [15 empty] | 0 | 0 | 0.1282 | 2.512 | 4.8703 | 7.1163 | 0 | 1.7388 | [15 empty] | 0 | 0
| 8 | [25 empty] | 0 | 0 | [15 empty] | 0 | 0 | [15 empty] | 0 | 0 | 0.1282 | 2.512 | 4.9537 | 7.1163 | 0 | 1.7095 | [15 empty] | 0 | 0
| 9 | [25 empty] | 0 | 0 | [15 empty] | 0 | 0 | [15 empty] | 0 | 0 | 0.1282 | 2.512 | 4.7705 | 7.1163 | 0 | 1.7752 | [15 empty] | 0 | 0
| 10 | [25 empty] | 0 | 0 | [15 empty] | 0 | 0 | [15 empty] | 0 | 0 | 0.1282 | 2.512 | 4.794 | 7.1163 | 0 | 1.7665 | [15 empty] | 0 | 0
| 11 | [25 empty] | 0 | 0 | [15 empty] | 0 | 0 | [15 empty] | 0 | 0 | 0.1282 | 2.512 | 4.9003 | 7.1163 | 0 | 1.7281 | [15 empty] | 0 | 0
| 12 | [25 empty] | 0 | 0 | [15 empty] | 0 | 0 | [15 empty] | 0 | 0 | 0.1852 | 1.372 | 5.1231 | 7.1163 | 0 | 1.653 | [15 empty] | 0 | 0
| 13 | [25 empty] | 0 | 0 | [15 empty] | 0 | 0 | [15 empty] | 0 | 0 | 0.1282 | 2.512 | 4.974 | 7.1163 | 0 | 1.7025 | [15 empty] | 0 | 0
| 14 | [25 empty] | 0 | 0 | [15 empty] | 0 | 0 | [15 empty] | 0 | 0 | 0.1852 | 1.372 | 5.0937 | 7.1163 | 0 | 1.6625 | [15 empty] | 0 | 0
| 15 | [25 empty] | 0 | 0 | [15 empty] | 0 | 0 | [15 empty] | 0 | 0 | 0.1852 | 1.372 | 5.5845 | 7.1163 | 0 | 1.5164 | [15 empty] | 0 | 0
| 16 | [25 empty] | 0 | 0 | [15 empty] | 0 | 0 | [15 empty] | 0 | 0 | 0.1852 | 1.372 | 5.8994 | 7.1163 | 0 | 1.4355 | [15 empty] | 0 | 0
| 17 | [25 empty] | 0 | 0 | [15 empty] | 0 | 0 | [15 empty] | 0 | 0 | 0.1852 | 1.372 | 5.948 | 7.1163 | 0 | 1.4237 | [15 empty] | 0 | 0
| 18 | [25 empty] | 0 | 0 | [15 empty] | 0 | 0 | [15 empty] | 0 | 0 | 0.1282 | 2.512 | 5.0381 | 7.1163 | 0 | 1.6809 | [15 empty] | 0 | 0
| 19 | [25 empty] | 0 | 0 | [15 empty] | 0 | 0 | [15 empty] | 0 | 0 | 0.1282 | 2.512 | 4.9681 | 7.1163 | 0 | 1.7046 | [15 empty] | 0 | 0
| 20 | [25 empty] | 0 | 0 | [15 empty] | 0 | 0 | [15 empty] | 0 | 0 | 0.1852 | 1.372 | 5.2566 | 7.1163 | 0 | 1.611 | [15 empty] | 0 | 0
| 21 | [25 empty] | 0 | 0 | [15 empty] | 0 | 0 | [15 empty] | 0 | 0 | 0.1852 | 1.372 | 5.5776 | 7.1163 | 0 | 1.5183 | [15 empty] | 0 | 0
| 22 | [25 empty] | 0 | 0 | [15 empty] | 0 | 0 | [15 empty] | 0 | 0 | 0.1852 | 1.372 | 5.6355 | 7.1163 | 0 | 1.5027 | [15 empty] | 0 | 0
| 23 | [25 empty] | 0 | 0 | [15 empty] | 0 | 0 | [15 empty] | 0 | 0 | 0.1852 | 1.372 | 5.1192 | 7.1163 | 0 | 1.6542 | [15 empty] | 0 | 0
| 24 | [25 empty] | 0 | 0 | [15 empty] | 0 | 0 | [15 empty] | 0 | 0 | 0.1282 | 2.512 | 4.7854 | 7.1163 | 0 | 1.7696 | [15 empty] | 0 | 0
| 25 | [25 empty] | 0 | 0 | [15 empty] | 0 | 0 | [15 empty] | 0 | 0 | 0.1282 | 2.512 | 4.7315 | 7.1163 | 0 | 1.7898 | [15 empty] | 0 | 0
| 26 | [25 empty] | 0 | 0 | [15 empty] | 0 | 0 | [15 empty] | 0 | 0 | 0.1282 | 2.512 | 4.2983 | 7.1163 | 0 | 1.9702 | [15 empty] | 0 | 0
| 27 | [25 empty] | 0 | 0 | [15 empty] | 0 | 0 | [15 empty] | 0 | 0 | 0.1282 | 2.512 | 4.3469 | 7.1163 | 0 | 1.9482 | [15 empty] | 0 | 0
| 28 | [25 empty] | 0 | 0 | [15 empty] | 0 | 0 | [15 empty] | 0 | 0 | 0.1282 | 2.512 | 4.1797 | 7.1163 | 0 | 2.0261 | [15 empty] | 0 | 0
| 29 | [25 empty] | 0 | 0 | [15 empty] | 0 | 0 | [15 empty] | 0 | 0 | 0.1282 | 2.512 | 4.0285 | 7.1163 | 0 | 2.1021 | [15 empty] | 0 | 0
| 30 | [25 empty] | 0 | 0 | [15 empty] | 0 | 0 | [15 empty] | 0 | 0 | 0.1282 | 2.512 | 4.0958 | 7.1163 | 0 | 2.0676 | [15 empty] | 0 | 0
IX | 1 | [11 empty] | 0.212 | 8.09 | 10.2824 | 11.51% | 1.1831 | 9.0993 | 0 | 23.9855 | 0 |  | 0.208 | 3.01 | 5.1611 | 4.9663 | 119.1194 | 5.7473 |  | 0.212 | 8.09 | 10.2824 | 11.51% | 1.1831 | 9.0993 | 0 | 23.9855 | 0 |  | 0.208 | 3.01 | 5.1611 | 4.9663 | 119.1194 | 5.7473 |  | 0.212 | 8.09 | 10.2824 | 11.51% | 1.1831 | 9.0993 | 0 | 23.9855 | 0 |  | 0.11111 | 3.01 | 4.1591 | 4.0021 | 95.993 | 7.1319 | 0.1282 | 2.512 | 3.8378 | 7.1163 | 0 | 2.2066 |  | 0.255 | 7.42 | 10.0571 | 11.76% | 1.1831 | 8.874 | 0 | 23.9855 | 0 |  | 0.141 | 2.64 | 4.0982 | 3.9435 | 94.5875 | 7.2379
| 2 | [11 empty] | 0.212 | 8.09 | 10.6375 | 9.193% | 0.97796 | 9.6596 | 0 | 0 | 0 |  | 0.208 | 3.01 | 5.5095 | 5.3016 | 0 | 0 |  | 0.212 | 8.09 | 10.6375 | 9.193% | 0.97796 | 9.6596 | 0 | 0 | 0 |  | 0.208 | 3.01 | 5.5095 | 5.3016 | 0 | 0 |  | 0.212 | 8.09 | 10.6375 | 9.193% | 0.97796 | 9.6596 | 0 | 0 | 0 |  | 0.11111 | 3.01 | 4.3452 | 4.1812 | 0 | 0 | 0.1282 | 2.512 | 4.0525 | 7.1163 | 0 | 2.0896 |  | 0.255 | 7.42 | 10.4843 | 9.328% | 0.97796 | 9.5063 | 0 | 0 | 0 |  | 0.141 | 2.64 | 4.3343 | 4.1708 | 0 | 0
| 3 | [11 empty] | 0.212 | 8.09 | 10.8584 | 7.831% | 0.85035 | 10.008 | 0 | 0 | 0 |  | 0.208 | 3.01 | 5.7261 | 5.5101 | 0 | 0 |  | 0.212 | 8.09 | 10.8584 | 7.831% | 0.85035 | 10.008 | 0 | 0 | 0 |  | 0.208 | 3.01 | 5.7261 | 5.5101 | 0 | 0 |  | 0.212 | 8.09 | 10.8584 | 7.831% | 0.85035 | 10.008 | 0 | 0 | 0 |  | 0.11111 | 3.01 | 4.4609 | 4.2926 | 0 | 0 | 0.1282 | 2.512 | 4.1861 | 7.1163 | 0 | 2.023 |  | 0.255 | 7.42 | 10.7499 | 7.91% | 0.85035 | 9.8995 | 0 | 0 | 0 |  | 0.141 | 2.64 | 4.4812 | 4.3121 | 0 | 0
| 4 | [11 empty] | 0 | 0 | 0 | 0% | 0 | 0 | 0 | 0 | 0 |  | 0 | 0 | 0 | 0 | 0 | 0 |  | 0 | 0 | 0 | 0% | 0 | 0 | 0 | 0 | 0 |  | 0 | 0 | 0 | 0 | 0 | 0 |  | 0 | 0 | 0 | 0% | 0 | 0 | 0 | 0 | 0 |  | 0.11111 | 0 | 1.7171 | 1.6523 | 0 | 0 | 0.1282 | 2.512 | 4.4932 | 7.1163 | 0 | 1.8847 |  | 0 | 0 | 0 | 0% | 0 | 0 | 0 | 0 | 0 |  | 0 | 0 | 0 | 0 | 0 | 0
| 5 | [11 empty] | 0.212 | 8.09 | 11.0589 | 6.642% | 0.73449 | 10.3244 | 0 | 0 | 0 |  | 0.208 | 3.01 | 5.9229 | 5.6994 | 0 | 0 |  | 0.212 | 8.09 | 11.0589 | 6.642% | 0.73449 | 10.3244 | 0 | 0 | 0 |  | 0.208 | 3.01 | 5.9229 | 5.6994 | 0 | 0 |  | 0.212 | 8.09 | 11.0589 | 6.642% | 0.73449 | 10.3244 | 0 | 0 | 0 |  | 0.11111 | 3.01 | 4.566 | 4.3937 | 0 | 0 | 0.1282 | 2.512 | 4.3073 | 7.1163 | 0 | 1.966 |  | 0.255 | 7.42 | 10.9911 | 6.683% | 0.73449 | 10.2566 | 0 | 0 | 0 |  | 0.141 | 2.64 | 4.6146 | 4.4405 | 0 | 0
| 6 | [11 empty] | 0 | 0 | 0 | 0% | 0 | 0 | 0 | 0 | 0 |  | 0 | 0 | 0 | 0 | 0 | 0 |  | 0 | 0 | 0 | 0% | 0 | 0 | 0 | 0 | 0 |  | 0 | 0 | 0 | 0 | 0 | 0 |  | 0 | 0 | 0 | 0% | 0 | 0 | 0 | 0 | 0 |  | 0.11111 | 0 | 1.7014 | 1.6372 | 0 | 0 | 0.1282 | 2.512 | 4.4751 | 7.1163 | 0 | 1.8923 |  | 0 | 0 | 0 | 0% | 0 | 0 | 0 | 0 | 0 |  | 0 | 0 | 0 | 0 | 0 | 0
| 7 | [11 empty] | 0.212 | 8.09 | 11.0518 | 6.683% | 0.73857 | 10.3132 | 0 | 0 | 0 |  | 0.208 | 3.01 | 5.9159 | 5.6927 | 0 | 0 |  | 0.212 | 8.09 | 11.0518 | 6.683% | 0.73857 | 10.3132 | 0 | 0 | 0 |  | 0.208 | 3.01 | 5.9159 | 5.6927 | 0 | 0 |  | 0.212 | 8.09 | 11.0518 | 6.683% | 0.73857 | 10.3132 | 0 | 0 | 0 |  | 0.11111 | 3.01 | 4.5623 | 4.3902 | 0 | 0 | 0.1282 | 2.512 | 4.3031 | 7.1163 | 0 | 1.968 |  | 0.255 | 7.42 | 10.9826 | 6.725% | 0.73857 | 10.244 | 0 | 0 | 0 |  | 0.141 | 2.64 | 4.6099 | 4.4359 | 0 | 0
| 8 | [11 empty] | 0 | 0 | 0 | 0% | 0 | 0 | 0 | 0 | 0 |  | 0 | 0 | 0 | 0 | 0 | 0 |  | 0 | 0 | 0 | 0% | 0 | 0 | 0 | 0 | 0 |  | 0 | 0 | 0 | 0 | 0 | 0 |  | 0 | 0 | 0 | 0% | 0 | 0 | 0 | 0 | 0 |  | 0.11111 | 0 | 1.688 | 1.6243 | 0 | 0 | 0.1282 | 2.512 | 4.4596 | 7.1163 | 0 | 1.8989 |  | 0 | 0 | 0 | 0% | 0 | 0 | 0 | 0 | 0 |  | 0 | 0 | 0 | 0 | 0 | 0
| 9 | [11 empty] | 0 | 0 | 0 | 0% | 0 | 0 | 0 | 0 | 0 |  | 0 | 0 | 0 | 0 | 0 | 0 |  | 0 | 0 | 0 | 0% | 0 | 0 | 0 | 0 | 0 |  | 0 | 0 | 0 | 0 | 0 | 0 |  | 0 | 0 | 0 | 0% | 0 | 0 | 0 | 0 | 0 |  | 0.11111 | 0 | 1.7685 | 1.7018 | 0 | 0 | 0.1282 | 2.512 | 4.5525 | 7.1163 | 0 | 1.8602 |  | 0 | 0 | 0 | 0% | 0 | 0 | 0 | 0 | 0 |  | 0 | 0 | 0 | 0 | 0 | 0
| 10 | [11 empty] | 0 | 0 | 0 | 0% | 0 | 0 | 0 | 0 | 0 |  | 0 | 0 | 0 | 0 | 0 | 0 |  | 0 | 0 | 0 | 0% | 0 | 0 | 0 | 0 | 0 |  | 0 | 0 | 0 | 0 | 0 | 0 |  | 0 | 0 | 0 | 0% | 0 | 0 | 0 | 0 | 0 |  | 0.11111 | 0 | 1.7824 | 1.7151 | 0 | 0 | 0.1282 | 2.512 | 4.5685 | 7.1163 | 0 | 1.8536 |  | 0 | 0 | 0 | 0% | 0 | 0 | 0 | 0 | 0 |  | 0 | 0 | 0 | 0 | 0 | 0
| 11 | [11 empty] | 0 | 0 | 0 | 0% | 0 | 0 | 0 | 0 | 0 |  | 0 | 0 | 0 | 0 | 0 | 0 |  | 0 | 0 | 0 | 0% | 0 | 0 | 0 | 0 | 0 |  | 0 | 0 | 0 | 0 | 0 | 0 |  | 0 | 0 | 0 | 0% | 0 | 0 | 0 | 0 | 0 |  | 0.11111 | 0 | 1.9954 | 1.9201 | 0 | 0 | 0.1282 | 2.512 | 4.8143 | 7.1163 | 0 | 1.759 |  | 0 | 0 | 0 | 0% | 0 | 0 | 0 | 0 | 0 |  | 0 | 0 | 0 | 0 | 0 | 0
| 12 | [11 empty] | 0 | 0 | 0 | 0% | 0 | 0 | 0 | 0 | 0 |  | 0 | 0 | 0 | 0 | 0 | 0 |  | 0 | 0 | 0 | 0% | 0 | 0 | 0 | 0 | 0 |  | 0 | 0 | 0 | 0 | 0 | 0 |  | 0 | 0 | 0 | 0% | 0 | 0 | 0 | 0 | 0 |  | 0.11111 | 0 | 2.1032 | 2.0239 | 0 | 0 | 0.1282 | 2.512 | 4.9387 | 7.1163 | 0 | 1.7147 |  | 0 | 0 | 0 | 0% | 0 | 0 | 0 | 0 | 0 |  | 0 | 0 | 0 | 0 | 0 | 0
| 13 | [11 empty] | 0 | 0 | 0 | 0% | 0 | 0 | 0 | 0 | 0 |  | 0 | 0 | 0 | 0 | 0 | 0 |  | 0 | 0 | 0 | 0% | 0 | 0 | 0 | 0 | 0 |  | 0 | 0 | 0 | 0 | 0 | 0 |  | 0 | 0 | 0 | 0% | 0 | 0 | 0 | 0 | 0 |  | 0.11111 | 0 | 2.1606 | 2.0791 | 0 | 0 | 0.1282 | 2.512 | 5.005 | 7.1163 | 0 | 1.692 |  | 0 | 0 | 0 | 0% | 0 | 0 | 0 | 0 | 0 |  | 0 | 0 | 0 | 0 | 0 | 0
| 14 | [11 empty] | 0.212 | 8.09 | 10.9538 | 7.26% | 0.79523 | 10.1585 | 0 | 0 | 0 |  | 0.208 | 3.01 | 5.8197 | 5.6001 | 0 | 0 |  | 0.212 | 8.09 | 10.9538 | 7.26% | 0.79523 | 10.1585 | 0 | 0 | 0 |  | 0.208 | 3.01 | 5.8197 | 5.6001 | 0 | 0 |  | 0.212 | 8.09 | 10.9538 | 7.26% | 0.79523 | 10.1585 | 0 | 0 | 0 |  | 0.11111 | 3.01 | 4.5109 | 4.3407 | 0 | 0 | 0.1282 | 2.512 | 4.2438 | 7.1163 | 0 | 1.9955 |  | 0.255 | 7.42 | 10.8646 | 7.319% | 0.79523 | 10.0694 | 0 | 0 | 0 |  | 0.141 | 2.64 | 4.5447 | 4.3732 | 0 | 0
| 15 | [11 empty] | 0.212 | 8.09 | 10.407 | 10.68% | 1.1112 | 9.2958 | 0 | 22.2583 | 0 |  | 0.208 | 3.01 | 5.2833 | 5.0839 | 113.1587 | 5.21 |  | 0.212 | 8.09 | 10.407 | 10.68% | 1.1112 | 9.2958 | 0 | 22.2583 | 0 |  | 0.208 | 3.01 | 5.2833 | 5.0839 | 113.1587 | 5.21 |  | 0.212 | 8.09 | 10.407 | 10.68% | 1.1112 | 9.2958 | 0 | 22.2583 | 0 |  | 0.11111 | 3.01 | 4.2244 | 4.0649 | 90.4785 | 6.516 | 0.1282 | 2.512 | 3.9131 | 7.1163 | 0 | 2.1641 |  | 0.255 | 7.42 | 10.2069 | 10.89% | 1.1112 | 9.0958 | 0 | 22.2583 | 0 |  | 0.141 | 2.64 | 4.181 | 4.0232 | 89.5502 | 6.5836
| 16 | [11 empty] | 0.212 | 8.09 | 10.3964 | 10.75% | 1.1173 | 9.2791 | 0 | 22.4053 | 0 |  | 0.208 | 3.01 | 5.2729 | 5.0739 | 113.6818 | 5.2548 |  | 0.212 | 8.09 | 10.3964 | 10.75% | 1.1173 | 9.2791 | 0 | 22.4053 | 0 |  | 0.208 | 3.01 | 5.2729 | 5.0739 | 113.6818 | 5.2548 |  | 0.212 | 8.09 | 10.3964 | 10.75% | 1.1173 | 9.2791 | 0 | 22.4053 | 0 |  | 0.11111 | 3.01 | 4.2188 | 4.0596 | 90.9563 | 6.5677 | 0.1282 | 2.512 | 3.9067 | 7.1163 | 0 | 2.1676 |  | 0.255 | 7.42 | 10.1942 | 10.96% | 1.1173 | 9.0769 | 0 | 22.4053 | 0 |  | 0.141 | 2.64 | 4.174 | 4.0165 | 89.9897 | 6.6383
| 17 | [11 empty] | 0.212 | 8.09 | 10.5987 | 9.439% | 1.0004 | 9.5983 | 0 | 19.6 | 0 |  | 0.208 | 3.01 | 5.4713 | 5.2649 | 103.1914 | 4.4301 |  | 0.212 | 8.09 | 10.5987 | 9.439% | 1.0004 | 9.5983 | 0 | 19.6 | 0 |  | 0.208 | 3.01 | 5.4713 | 5.2649 | 103.1914 | 4.4301 |  | 0.212 | 8.09 | 10.5987 | 9.439% | 1.0004 | 9.5983 | 0 | 19.6 | 0 |  | 0.11111 | 3.01 | 4.3248 | 4.1616 | 81.5676 | 5.6046 | 0.1282 | 2.512 | 4.029 | 7.1163 | 0 | 2.1018 |  | 0.255 | 7.42 | 10.4375 | 9.585% | 1.0004 | 9.4371 | 0 | 19.6 | 0 |  | 0.141 | 2.64 | 4.3085 | 4.1459 | 81.2599 | 5.6258
| 18 | [11 empty] | 0.212 | 8.09 | 10.5828 | 9.54% | 1.0096 | 9.5732 | 0 | 19.8205 | 0 |  | 0.208 | 3.01 | 5.4557 | 5.2499 | 104.0548 | 4.4928 |  | 0.212 | 8.09 | 10.5828 | 9.54% | 1.0096 | 9.5732 | 0 | 19.8205 | 0 |  | 0.208 | 3.01 | 5.4557 | 5.2499 | 104.0548 | 4.4928 |  | 0.212 | 8.09 | 10.5828 | 9.54% | 1.0096 | 9.5732 | 0 | 19.8205 | 0 |  | 0.11111 | 3.01 | 4.3165 | 4.1536 | 82.3263 | 5.6785 | 0.1282 | 2.512 | 4.0194 | 7.1163 | 0 | 2.1069 |  | 0.255 | 7.42 | 10.4184 | 9.691% | 1.0096 | 9.4088 | 0 | 19.8205 | 0 |  | 0.141 | 2.64 | 4.2979 | 4.1357 | 81.9724 | 5.7031
| 19 | [11 empty] | 0.212 | 8.09 | 10.4971 | 10.09% | 1.0591 | 9.438 | 0 | 21.0087 | 0 |  | 0.208 | 3.01 | 5.3717 | 5.169 | 108.5934 | 4.8366 |  | 0.212 | 8.09 | 10.4971 | 10.09% | 1.0591 | 9.438 | 0 | 21.0087 | 0 |  | 0.208 | 3.01 | 5.3717 | 5.169 | 108.5934 | 4.8366 |  | 0.212 | 8.09 | 10.4971 | 10.09% | 1.0591 | 9.438 | 0 | 21.0087 | 0 |  | 0.11111 | 3.01 | 4.2716 | 4.1104 | 86.354 | 6.0823 | 0.1282 | 2.512 | 3.9676 | 7.1163 | 0 | 2.1344 |  | 0.255 | 7.42 | 10.3153 | 10.27% | 1.0591 | 9.2562 | 0 | 21.0087 | 0 |  | 0.141 | 2.64 | 4.2409 | 4.0809 | 85.7347 | 6.1262
| 20 | [11 empty] | 0.212 | 8.09 | 10.7674 | 8.386% | 0.90293 | 9.8645 | 0 | 0 | 0 |  | 0.208 | 3.01 | 5.6369 | 5.4242 | 0 | 0 |  | 0.212 | 8.09 | 10.7674 | 8.386% | 0.90293 | 9.8645 | 0 | 0 | 0 |  | 0.208 | 3.01 | 5.6369 | 5.4242 | 0 | 0 |  | 0.212 | 8.09 | 10.7674 | 8.386% | 0.90293 | 9.8645 | 0 | 0 | 0 |  | 0.11111 | 3.01 | 4.4132 | 4.2467 | 0 | 0 | 0.1282 | 2.512 | 4.1311 | 7.1163 | 0 | 2.0499 |  | 0.255 | 7.42 | 10.6404 | 8.486% | 0.90293 | 9.7375 | 0 | 0 | 0 |  | 0.141 | 2.64 | 4.4207 | 4.2539 | 0 | 0
| 21 | [11 empty] | 0.212 | 8.09 | 11.1066 | 6.365% | 0.70693 | 10.3997 | 0 | 0 | 0 |  | 0.208 | 3.01 | 5.9697 | 5.7444 | 0 | 0 |  | 0.212 | 8.09 | 11.1066 | 6.365% | 0.70693 | 10.3997 | 0 | 0 | 0 |  | 0.208 | 3.01 | 5.9697 | 5.7444 | 0 | 0 |  | 0.212 | 8.09 | 11.1066 | 6.365% | 0.70693 | 10.3997 | 0 | 0 | 0 |  | 0.11111 | 3.01 | 4.591 | 4.4178 | 0 | 0 | 0.1282 | 2.512 | 4.3362 | 7.1163 | 0 | 1.953 |  | 0.255 | 7.42 | 11.0484 | 6.398% | 0.70693 | 10.3415 | 0 | 0 | 0 |  | 0.141 | 2.64 | 4.6463 | 4.471 | 0 | 0
| 22 | [11 empty] | 0.212 | 8.09 | 10.6746 | 8.961% | 0.95652 | 9.7181 | 0 | 0 | 0 |  | 0.208 | 3.01 | 5.5459 | 5.3366 | 0 | 0 |  | 0.212 | 8.09 | 10.6746 | 8.961% | 0.95652 | 9.7181 | 0 | 0 | 0 |  | 0.208 | 3.01 | 5.5459 | 5.3366 | 0 | 0 |  | 0.212 | 8.09 | 10.6746 | 8.961% | 0.95652 | 9.7181 | 0 | 0 | 0 |  | 0.11111 | 3.01 | 4.3646 | 4.1999 | 0 | 0 | 0.1282 | 2.512 | 4.075 | 7.1163 | 0 | 2.0781 |  | 0.255 | 7.42 | 10.5289 | 9.085% | 0.95652 | 9.5724 | 0 | 0 | 0 |  | 0.141 | 2.64 | 4.359 | 4.1945 | 0 | 0
| 23 | [11 empty] | 0.212 | 8.09 | 10.4361 | 10.49% | 1.0943 | 9.3418 | 0 | 21.854 | 0 |  | 0.208 | 3.01 | 5.3119 | 5.1114 | 111.7049 | 5.0879 |  | 0.212 | 8.09 | 10.4361 | 10.49% | 1.0943 | 9.3418 | 0 | 21.854 | 0 |  | 0.208 | 3.01 | 5.3119 | 5.1114 | 111.7049 | 5.0879 |  | 0.212 | 8.09 | 10.4361 | 10.49% | 1.0943 | 9.3418 | 0 | 21.854 | 0 |  | 0.11111 | 3.01 | 4.2396 | 4.0796 | 89.1565 | 6.3746 | 0.1282 | 2.512 | 3.9307 | 7.1163 | 0 | 2.1544 |  | 0.255 | 7.42 | 10.242 | 10.68% | 1.0943 | 9.1477 | 0 | 21.854 | 0 |  | 0.141 | 2.64 | 4.2004 | 4.0419 | 88.3316 | 6.4342
| 24 | [11 empty] | 0.212 | 8.09 | 10.4238 | 10.57% | 1.1015 | 9.3223 | 0 | 22.0255 | 0 |  | 0.208 | 3.01 | 5.2997 | 5.0997 | 112.3244 | 5.1395 |  | 0.212 | 8.09 | 10.4238 | 10.57% | 1.1015 | 9.3223 | 0 | 22.0255 | 0 |  | 0.208 | 3.01 | 5.2997 | 5.0997 | 112.3244 | 5.1395 |  | 0.212 | 8.09 | 10.4238 | 10.57% | 1.1015 | 9.3223 | 0 | 22.0255 | 0 |  | 0.11111 | 3.01 | 4.2331 | 4.0734 | 89.7188 | 6.4345 | 0.1282 | 2.512 | 3.9233 | 7.1163 | 0 | 2.1585 |  | 0.255 | 7.42 | 10.2271 | 10.77% | 1.1015 | 9.1256 | 0 | 22.0255 | 0 |  | 0.141 | 2.64 | 4.1922 | 4.034 | 88.8504 | 6.4974
| 25 | [11 empty] | 0.212 | 8.09 | 10.5872 | 9.512% | 1.0071 | 9.5801 | 0 | 19.7593 | 0 |  | 0.208 | 3.01 | 5.4601 | 5.254 | 103.8156 | 4.4753 |  | 0.212 | 8.09 | 10.5872 | 9.512% | 1.0071 | 9.5801 | 0 | 19.7593 | 0 |  | 0.208 | 3.01 | 5.4601 | 5.254 | 103.8156 | 4.4753 |  | 0.212 | 8.09 | 10.5872 | 9.512% | 1.0071 | 9.5801 | 0 | 19.7593 | 0 |  | 0.11111 | 3.01 | 4.3188 | 4.1558 | 82.1159 | 5.658 | 0.1282 | 2.512 | 4.0221 | 7.1163 | 0 | 2.1055 |  | 0.255 | 7.42 | 10.4237 | 9.661% | 1.0071 | 9.4166 | 0 | 19.7593 | 0 |  | 0.141 | 2.64 | 4.3009 | 4.1386 | 81.775 | 5.6816
| 26 | [11 empty] | 0.212 | 8.09 | 10.6826 | 8.911% | 0.95193 | 9.7307 | 0 | 0 | 0 |  | 0.208 | 3.01 | 5.5537 | 5.3441 | 0 | 0 |  | 0.212 | 8.09 | 10.6826 | 8.911% | 0.95193 | 9.7307 | 0 | 0 | 0 |  | 0.208 | 3.01 | 5.5537 | 5.3441 | 0 | 0 |  | 0.212 | 8.09 | 10.6826 | 8.911% | 0.95193 | 9.7307 | 0 | 0 | 0 |  | 0.11111 | 3.01 | 4.3688 | 4.2039 | 0 | 0 | 0.1282 | 2.512 | 4.0798 | 7.1163 | 0 | 2.0757 |  | 0.255 | 7.42 | 10.5384 | 9.033% | 0.95193 | 9.5865 | 0 | 0 | 0 |  | 0.141 | 2.64 | 4.3643 | 4.1996 | 0 | 0
| 27 | [11 empty] | 0 | 0 | 0 | 0% | 0 | 0 | 0 | 0 | 0 |  | 0 | 0 | 0 | 0 | 0 | 0 |  | 0 | 0 | 0 | 0% | 0 | 0 | 0 | 0 | 0 |  | 0 | 0 | 0 | 0 | 0 | 0 |  | 0 | 0 | 0 | 0% | 0 | 0 | 0 | 0 | 0 |  | 0.11111 | 0 | 1.7014 | 1.6372 | 0 | 0 | 0.1282 | 2.512 | 4.4751 | 7.1163 | 0 | 1.8923 |  | 0 | 0 | 0 | 0% | 0 | 0 | 0 | 0 | 0 |  | 0 | 0 | 0 | 0 | 0 | 0
| 28 | [11 empty] | 0 | 0 | 0 | 0% | 0 | 0 | 0 | 0 | 0 |  | 0 | 0 | 0 | 0 | 0 | 0 |  | 0 | 0 | 0 | 0% | 0 | 0 | 0 | 0 | 0 |  | 0 | 0 | 0 | 0 | 0 | 0 |  | 0 | 0 | 0 | 0% | 0 | 0 | 0 | 0 | 0 |  | 0.11111 | 0 | 1.7106 | 1.6461 | 0 | 0 | 0.1282 | 2.512 | 4.4857 | 7.1163 | 0 | 1.8878 |  | 0 | 0 | 0 | 0% | 0 | 0 | 0 | 0 | 0 |  | 0 | 0 | 0 | 0 | 0 | 0
| 29 | [11 empty] | 0.212 | 8.09 | 11.1631 | 6.04% | 0.67426 | 10.4889 | 0 | 0 | 0 |  | 0.208 | 3.01 | 6.0251 | 5.7978 | 0 | 0 |  | 0.212 | 8.09 | 11.1631 | 6.04% | 0.67426 | 10.4889 | 0 | 0 | 0 |  | 0.208 | 3.01 | 6.0251 | 5.7978 | 0 | 0 |  | 0.212 | 8.09 | 11.1631 | 6.04% | 0.67426 | 10.4889 | 0 | 0 | 0 |  | 0.11111 | 3.01 | 4.6206 | 4.4463 | 0 | 0 | 0.1282 | 2.512 | 4.3704 | 7.1163 | 0 | 1.9377 |  | 0.255 | 7.42 | 11.1164 | 6.065% | 0.67426 | 10.4422 | 0 | 0 | 0 |  | 0.141 | 2.64 | 4.6839 | 4.5072 | 0 | 0
| 30 | [11 empty] | 0.212 | 8.09 | 11.0306 | 6.807% | 0.75082 | 10.2798 | 0 | 0 | 0 |  | 0.208 | 3.01 | 5.8951 | 5.6727 | 0 | 0 |  | 0.212 | 8.09 | 11.0306 | 6.807% | 0.75082 | 10.2798 | 0 | 0 | 0 |  | 0.208 | 3.01 | 5.8951 | 5.6727 | 0 | 0 |  | 0.212 | 8.09 | 11.0306 | 6.807% | 0.75082 | 10.2798 | 0 | 0 | 0 |  | 0.11111 | 3.01 | 4.5512 | 4.3795 | 0 | 0 | 0.1282 | 2.512 | 4.2902 | 7.1163 | 0 | 1.9739 |  | 0.255 | 7.42 | 10.9571 | 6.852% | 0.75082 | 10.2062 | 0 | 0 | 0 |  | 0.141 | 2.64 | 4.5958 | 4.4224 | 0 | 0
| 31 | [11 empty] | 0.212 | 8.09 | 10.3664 | 10.95% | 1.1347 | 9.2317 | 0 | 22.8217 | 0 |  | 0.208 | 3.01 | 5.2434 | 5.0455 | 115.148 | 5.3826 |  | 0.212 | 8.09 | 10.3664 | 10.95% | 1.1347 | 9.2317 | 0 | 22.8217 | 0 |  | 0.208 | 3.01 | 5.2434 | 5.0455 | 115.148 | 5.3826 |  | 0.212 | 8.09 | 10.3664 | 10.95% | 1.1347 | 9.2317 | 0 | 22.8217 | 0 |  | 0.11111 | 3.01 | 4.2031 | 4.0444 | 92.3014 | 6.7149 | 0.1282 | 2.512 | 3.8885 | 7.1163 | 0 | 2.1778 |  | 0.255 | 7.42 | 10.1581 | 11.17% | 1.1347 | 9.0234 | 0 | 22.8217 | 0 |  | 0.141 | 2.64 | 4.154 | 3.9972 | 91.2239 | 6.7942
X | 1 | [11 empty] | 0 | 0 | 0 | 0% | 0 | 0 | 0 | 0 | 0 |  | 0 | 0 | 0 | 0 | 0 | 0 |  | 0 | 0 | 0 | 0% | 0 | 0 | 0 | 0 | 0 |  | 0 | 0 | 0 | 0 | 0 | 0 |  | 0 | 0 | 0 | 0% | 0 | 0 | 0 | 0 | 0 |  | 0.11111 | 0 | 1.7667 | 1.7 | 0 | 0 | 0.1282 | 2.512 | 4.5504 | 7.1163 | 0 | 1.861 |  | 0 | 0 | 0 | 0% | 0 | 0 | 0 | 0 | 0 |  | 0 | 0 | 0 | 0 | 0 | 0
| 2 | [11 empty] | 0.212 | 8.09 | 10.687 | 8.883% | 0.94937 | 9.7376 | 0 | 0 | 0 |  | 0.208 | 3.01 | 5.558 | 5.3483 | 0 | 0 |  | 0.212 | 8.09 | 10.687 | 8.883% | 0.94937 | 9.7376 | 0 | 0 | 0 |  | 0.208 | 3.01 | 5.558 | 5.3483 | 0 | 0 |  | 0.212 | 8.09 | 10.687 | 8.883% | 0.94937 | 9.7376 | 0 | 0 | 0 |  | 0.11111 | 3.01 | 4.3711 | 4.2062 | 0 | 0 | 0.1282 | 2.512 | 4.0824 | 7.1163 | 0 | 2.0743 |  | 0.255 | 7.42 | 10.5438 | 9.004% | 0.94937 | 9.5944 | 0 | 0 | 0 |  | 0.141 | 2.64 | 4.3673 | 4.2024 | 0 | 0
| 3 | [11 empty] | 0.73667 | 2.8433 | 9.6391 | 13.69% | 1.3199 | 8.3191 | 0 | 27.2685 | 0 |  | 0.063333 | 4.4567 | 5.0409 | 4.8507 | 132.2711 | 6.6897 |  | 0.53333 | 4.6367 | 9.5567 | 13.81% | 1.3199 | 8.2367 | 0 | 27.2685 | 0 |  | 0.10667 | 2.9833 | 3.9673 | 3.8176 | 104.1008 | 8.4999 |  | 0.73667 | 2.8433 | 9.6391 | 13.69% | 1.3199 | 8.3191 | 0 | 27.2685 | 0 |  | 0.11111 | 4.4567 | 5.4817 | 5.2748 | 143.8362 | 6.1518 | 0.1 | 2.794 | 3.7165 | 7.1163 | 0 | 2.2786 |  | 0.53333 | 4.6367 | 9.5567 | 13.81% | 1.3199 | 8.2367 | 0 | 27.2685 | 0 |  | 0.10667 | 2.9833 | 3.9673 | 3.8176 | 104.1008 | 8.4999
| 4 | [11 empty] | 0.73667 | 2.8433 | 8.7183 | 16.9% | 1.4731 | 7.2452 | 0 | 30.9435 | 0 |  | 0.063333 | 4.4567 | 4.9618 | 4.7745 | 147.7402 | 7.7124 |  | 0.53333 | 4.6367 | 8.89 | 16.57% | 1.4731 | 7.4169 | 0 | 30.9435 | 0 |  | 0.10667 | 2.9833 | 3.834 | 3.6893 | 114.1605 | 9.9809 |  | 0.73667 | 2.8433 | 8.7183 | 16.9% | 1.4731 | 7.2452 | 0 | 30.9435 | 0 |  | 0.11111 | 4.4567 | 5.3428 | 5.1412 | 159.0856 | 7.1623 | 0.1 | 2.794 | 3.5915 | 7.1163 | 0 | 2.3579 |  | 0.53333 | 4.6367 | 8.89 | 16.57% | 1.4731 | 7.4169 | 0 | 30.9435 | 0 |  | 0.10667 | 2.9833 | 3.834 | 3.6893 | 114.1605 | 9.9809
| 5 | [11 empty] | 0.73667 | 2.8433 | 9.6268 | 13.73% | 1.322 | 8.3048 | 0 | 27.3175 | 0 |  | 0.063333 | 4.4567 | 5.0399 | 4.8497 | 132.4811 | 6.7031 |  | 0.53333 | 4.6367 | 9.5478 | 13.85% | 1.322 | 8.2258 | 0 | 27.3175 | 0 |  | 0.10667 | 2.9833 | 3.9656 | 3.8159 | 104.2412 | 8.519 |  | 0.73667 | 2.8433 | 9.6268 | 13.73% | 1.322 | 8.3048 | 0 | 27.3175 | 0 |  | 0.11111 | 4.4567 | 5.4798 | 5.273 | 144.046 | 6.1649 | 0.1 | 2.794 | 3.7148 | 7.1163 | 0 | 2.2796 |  | 0.53333 | 4.6367 | 9.5478 | 13.85% | 1.322 | 8.2258 | 0 | 27.3175 | 0 |  | 0.10667 | 2.9833 | 3.9656 | 3.8159 | 104.2412 | 8.519
| 6 | [11 empty] | 0.212 | 8.09 | 10.8177 | 8.078% | 0.87383 | 9.9439 | 0 | 0 | 0 |  | 0.208 | 3.01 | 5.6863 | 5.4717 | 0 | 0 |  | 0.212 | 8.09 | 10.8177 | 8.078% | 0.87383 | 9.9439 | 0 | 0 | 0 |  | 0.208 | 3.01 | 5.6863 | 5.4717 | 0 | 0 |  | 0.212 | 8.09 | 10.8177 | 8.078% | 0.87383 | 9.9439 | 0 | 0 | 0 |  | 0.11111 | 3.01 | 4.4396 | 4.2721 | 0 | 0 | 0.1282 | 2.512 | 4.1615 | 7.1163 | 0 | 2.0349 |  | 0.255 | 7.42 | 10.701 | 8.166% | 0.87383 | 9.8272 | 0 | 0 | 0 |  | 0.141 | 2.64 | 4.4542 | 4.2861 | 0 | 0
| 7 | [11 empty] | 0.212 | 8.09 | 10.7029 | 8.784% | 0.94019 | 9.7627 | 0 | 0 | 0 |  | 0.208 | 3.01 | 5.5736 | 5.3633 | 0 | 0 |  | 0.212 | 8.09 | 10.7029 | 8.784% | 0.94019 | 9.7627 | 0 | 0 | 0 |  | 0.208 | 3.01 | 5.5736 | 5.3633 | 0 | 0 |  | 0.212 | 8.09 | 10.7029 | 8.784% | 0.94019 | 9.7627 | 0 | 0 | 0 |  | 0.11111 | 3.01 | 4.3794 | 4.2142 | 0 | 0 | 0.1282 | 2.512 | 4.0921 | 7.1163 | 0 | 2.0695 |  | 0.255 | 7.42 | 10.5629 | 8.901% | 0.94019 | 9.6227 | 0 | 0 | 0 |  | 0.141 | 2.64 | 4.3778 | 4.2126 | 0 | 0
| 8 | [11 empty] | 0.73667 | 2.8433 | 8.7121 | 16.92% | 1.4741 | 7.238 | 0 | 30.968 | 0 |  | 0.063333 | 4.4567 | 4.9612 | 4.774 | 147.8414 | 7.7193 |  | 0.53333 | 4.6367 | 8.8856 | 16.59% | 1.4741 | 7.4115 | 0 | 30.968 | 0 |  | 0.10667 | 2.9833 | 3.8331 | 3.6885 | 114.2244 | 9.9911 |  | 0.73667 | 2.8433 | 8.7121 | 16.92% | 1.4741 | 7.238 | 0 | 30.968 | 0 |  | 0.11111 | 4.4567 | 5.3419 | 5.1403 | 159.184 | 7.1693 | 0.1 | 2.794 | 3.5907 | 7.1163 | 0 | 2.3584 |  | 0.53333 | 4.6367 | 8.8856 | 16.59% | 1.4741 | 7.4115 | 0 | 30.968 | 0 |  | 0.10667 | 2.9833 | 3.8331 | 3.6885 | 114.2244 | 9.9911
| 9 | [11 empty] | 0.73667 | 2.8433 | 10.0627 | 12.42% | 1.2495 | 8.8132 | 0 | 25.578 | 0 |  | 0.063333 | 4.4567 | 5.0773 | 4.8857 | 124.9674 | 6.2299 |  | 0.53333 | 4.6367 | 9.8633 | 12.67% | 1.2495 | 8.6138 | 0 | 25.578 | 0 |  | 0.10667 | 2.9833 | 4.0287 | 3.8766 | 99.1567 | 7.8516 |  | 0.73667 | 2.8433 | 10.0627 | 12.42% | 1.2495 | 8.8132 | 0 | 25.578 | 0 |  | 0.11111 | 4.4567 | 5.5456 | 5.3363 | 136.4916 | 5.7039 | 0.1 | 2.794 | 3.774 | 7.1163 | 0 | 2.2439 |  | 0.53333 | 4.6367 | 9.8633 | 12.67% | 1.2495 | 8.6138 | 0 | 25.578 | 0 |  | 0.10667 | 2.9833 | 4.0287 | 3.8766 | 99.1567 | 7.8516
| 10 | [11 empty] | 0.212 | 8.09 | 10.3973 | 10.74% | 1.1168 | 9.2805 | 0 | 22.393 | 0 |  | 0.208 | 3.01 | 5.2737 | 5.0747 | 113.6383 | 5.2511 |  | 0.212 | 8.09 | 10.3973 | 10.74% | 1.1168 | 9.2805 | 0 | 22.393 | 0 |  | 0.208 | 3.01 | 5.2737 | 5.0747 | 113.6383 | 5.2511 |  | 0.212 | 8.09 | 10.3973 | 10.74% | 1.1168 | 9.2805 | 0 | 22.393 | 0 |  | 0.11111 | 3.01 | 4.2193 | 4.06 | 90.9165 | 6.5634 | 0.1282 | 2.512 | 3.9072 | 7.1163 | 0 | 2.1674 |  | 0.255 | 7.42 | 10.1953 | 10.95% | 1.1168 | 9.0785 | 0 | 22.393 | 0 |  | 0.141 | 2.64 | 4.1745 | 4.017 | 89.9531 | 6.6337
| 11 | [11 empty] | 0.73667 | 2.8433 | 9.2861 | 14.85% | 1.3786 | 7.9075 | 0 | 28.6773 | 0 |  | 0.063333 | 4.4567 | 5.0106 | 4.8215 | 138.2671 | 7.0779 |  | 0.53333 | 4.6367 | 9.3011 | 14.82% | 1.3786 | 7.9225 | 0 | 28.6773 | 0 |  | 0.10667 | 2.9833 | 3.9162 | 3.7684 | 108.0685 | 9.0557 |  | 0.73667 | 2.8433 | 9.2861 | 14.85% | 1.3786 | 7.9075 | 0 | 28.6773 | 0 |  | 0.11111 | 4.4567 | 5.4284 | 5.2236 | 149.7979 | 6.5331 | 0.1 | 2.794 | 3.6686 | 7.1163 | 0 | 2.3083 |  | 0.53333 | 4.6367 | 9.3011 | 14.82% | 1.3786 | 7.9225 | 0 | 28.6773 | 0 |  | 0.10667 | 2.9833 | 3.9162 | 3.7684 | 108.0685 | 9.0557
| 12 | [11 empty] | 0.73667 | 2.8433 | 8.3468 | 18.39% | 1.5348 | 6.812 | 0 | 32.4258 | 0 |  | 0.063333 | 4.4567 | 4.9298 | 4.7438 | 153.8209 | 8.1341 |  | 0.53333 | 4.6367 | 8.6211 | 17.8% | 1.5348 | 7.0863 | 0 | 32.4258 | 0 |  | 0.10667 | 2.9833 | 3.7802 | 3.6376 | 117.951 | 10.6078 |  | 0.73667 | 2.8433 | 8.3468 | 18.39% | 1.5348 | 6.812 | 0 | 32.4258 | 0 |  | 0.11111 | 4.4567 | 5.2868 | 5.0873 | 164.9582 | 7.585 | 0.1 | 2.794 | 3.5411 | 7.1163 | 0 | 2.3915 |  | 0.53333 | 4.6367 | 8.6211 | 17.8% | 1.5348 | 7.0863 | 0 | 32.4258 | 0 |  | 0.10667 | 2.9833 | 3.7802 | 3.6376 | 117.951 | 10.6078
| 13 | [11 empty] | 0.73667 | 2.8433 | 9.4549 | 14.28% | 1.3506 | 8.1044 | 0 | 28.0035 | 0 |  | 0.063333 | 4.4567 | 5.0251 | 4.8355 | 135.4097 | 6.8916 |  | 0.53333 | 4.6367 | 9.4233 | 14.33% | 1.3506 | 8.0728 | 0 | 28.0035 | 0 |  | 0.10667 | 2.9833 | 3.9407 | 3.792 | 106.1882 | 8.7881 |  | 0.73667 | 2.8433 | 9.4549 | 14.28% | 1.3506 | 8.1044 | 0 | 28.0035 | 0 |  | 0.11111 | 4.4567 | 5.4539 | 5.2481 | 146.9647 | 6.3498 | 0.1 | 2.794 | 3.6915 | 7.1163 | 0 | 2.294 |  | 0.53333 | 4.6367 | 9.4233 | 14.33% | 1.3506 | 8.0728 | 0 | 28.0035 | 0 |  | 0.10667 | 2.9833 | 3.9407 | 3.792 | 106.1882 | 8.7881
| 14 | [11 empty] | 0.212 | 8.09 | 10.2551 | 11.69% | 1.199 | 9.0561 | 0 | 24.3652 | 0 |  | 0.208 | 3.01 | 5.1342 | 4.9405 | 120.3755 | 5.8688 |  | 0.212 | 8.09 | 10.2551 | 11.69% | 1.199 | 9.0561 | 0 | 24.3652 | 0 |  | 0.208 | 3.01 | 5.1342 | 4.9405 | 120.3755 | 5.8688 |  | 0.212 | 8.09 | 10.2551 | 11.69% | 1.199 | 9.0561 | 0 | 24.3652 | 0 |  | 0.11111 | 3.01 | 4.1447 | 3.9883 | 97.1764 | 7.2699 | 0.1282 | 2.512 | 3.8212 | 7.1163 | 0 | 2.2161 |  | 0.255 | 7.42 | 10.0242 | 11.96% | 1.199 | 8.8252 | 0 | 24.3652 | 0 |  | 0.141 | 2.64 | 4.08 | 3.926 | 95.658 | 7.3853
| 15 | [11 empty] | 0.212 | 8.09 | 10.9502 | 7.281% | 0.79727 | 10.153 | 0 | 0 | 0 |  | 0.208 | 3.01 | 5.8163 | 5.5968 | 0 | 0 |  | 0.212 | 8.09 | 10.9502 | 7.281% | 0.79727 | 10.153 | 0 | 0 | 0 |  | 0.208 | 3.01 | 5.8163 | 5.5968 | 0 | 0 |  | 0.212 | 8.09 | 10.9502 | 7.281% | 0.79727 | 10.153 | 0 | 0 | 0 |  | 0.11111 | 3.01 | 4.5091 | 4.3389 | 0 | 0 | 0.1282 | 2.512 | 4.2416 | 7.1163 | 0 | 1.9965 |  | 0.255 | 7.42 | 10.8604 | 7.341% | 0.79727 | 10.0631 | 0 | 0 | 0 |  | 0.141 | 2.64 | 4.5423 | 4.3709 | 0 | 0
| 16 | [11 empty] | 0.212 | 8.09 | 11.1605 | 6.055% | 0.67579 | 10.4847 | 0 | 0 | 0 |  | 0.208 | 3.01 | 6.0225 | 5.7953 | 0 | 0 |  | 0.212 | 8.09 | 11.1605 | 6.055% | 0.67579 | 10.4847 | 0 | 0 | 0 |  | 0.208 | 3.01 | 6.0225 | 5.7953 | 0 | 0 |  | 0.212 | 8.09 | 11.1605 | 6.055% | 0.67579 | 10.4847 | 0 | 0 | 0 |  | 0.11111 | 3.01 | 4.6193 | 4.4449 | 0 | 0 | 0.1282 | 2.512 | 4.3688 | 7.1163 | 0 | 1.9384 |  | 0.255 | 7.42 | 11.1133 | 6.081% | 0.67579 | 10.4375 | 0 | 0 | 0 |  | 0.141 | 2.64 | 4.6822 | 4.5055 | 0 | 0
| 17 | [11 empty] | 0.212 | 8.09 | 11.0112 | 6.921% | 0.76205 | 10.2491 | 0 | 0 | 0 |  | 0.208 | 3.01 | 5.8761 | 5.6543 | 0 | 0 |  | 0.212 | 8.09 | 11.0112 | 6.921% | 0.76205 | 10.2491 | 0 | 0 | 0 |  | 0.208 | 3.01 | 5.8761 | 5.6543 | 0 | 0 |  | 0.212 | 8.09 | 11.0112 | 6.921% | 0.76205 | 10.2491 | 0 | 0 | 0 |  | 0.11111 | 3.01 | 4.541 | 4.3697 | 0 | 0 | 0.1282 | 2.512 | 4.2785 | 7.1163 | 0 | 1.9793 |  | 0.255 | 7.42 | 10.9337 | 6.97% | 0.76205 | 10.1716 | 0 | 0 | 0 |  | 0.141 | 2.64 | 4.5829 | 4.4099 | 0 | 0
| 18 | [11 empty] | 0.212 | 8.09 | 10.7285 | 8.625% | 0.92539 | 9.8031 | 0 | 0 | 0 |  | 0.208 | 3.01 | 5.5987 | 5.3875 | 0 | 0 |  | 0.212 | 8.09 | 10.7285 | 8.625% | 0.92539 | 9.8031 | 0 | 0 | 0 |  | 0.208 | 3.01 | 5.5987 | 5.3875 | 0 | 0 |  | 0.212 | 8.09 | 10.7285 | 8.625% | 0.92539 | 9.8031 | 0 | 0 | 0 |  | 0.11111 | 3.01 | 4.3929 | 4.2271 | 0 | 0 | 0.1282 | 2.512 | 4.1076 | 7.1163 | 0 | 2.0617 |  | 0.255 | 7.42 | 10.5937 | 8.735% | 0.92539 | 9.6683 | 0 | 0 | 0 |  | 0.141 | 2.64 | 4.3949 | 4.229 | 0 | 0
| 19 | [11 empty] | 0.212 | 8.09 | 10.3725 | 10.9% | 1.1311 | 9.2415 | 0 | 22.736 | 0 |  | 0.208 | 3.01 | 5.2495 | 5.0514 | 114.848 | 5.3561 |  | 0.212 | 8.09 | 10.3725 | 10.9% | 1.1311 | 9.2415 | 0 | 22.736 | 0 |  | 0.208 | 3.01 | 5.2495 | 5.0514 | 114.848 | 5.3561 |  | 0.212 | 8.09 | 10.3725 | 10.9% | 1.1311 | 9.2415 | 0 | 22.736 | 0 |  | 0.11111 | 3.01 | 4.2063 | 4.0476 | 92.0255 | 6.6845 | 0.1282 | 2.512 | 3.8923 | 7.1163 | 0 | 2.1757 |  | 0.255 | 7.42 | 10.1655 | 11.13% | 1.1311 | 9.0344 | 0 | 22.736 | 0 |  | 0.141 | 2.64 | 4.1581 | 4.0012 | 90.9711 | 6.7619
| 20 | [11 empty] | 0.73667 | 2.8433 | 8.8993 | 16.21% | 1.4429 | 7.4564 | 0 | 30.2207 | 0 |  | 0.063333 | 4.4567 | 4.9773 | 4.7895 | 144.7422 | 7.5087 |  | 0.53333 | 4.6367 | 9.0211 | 16% | 1.4429 | 7.5782 | 0 | 30.2207 | 0 |  | 0.10667 | 2.9833 | 3.8602 | 3.7146 | 112.2566 | 9.6816 |  | 0.73667 | 2.8433 | 8.8993 | 16.21% | 1.4429 | 7.4564 | 0 | 30.2207 | 0 |  | 0.11111 | 4.4567 | 5.3701 | 5.1674 | 156.1641 | 6.9595 | 0.1 | 2.794 | 3.6161 | 7.1163 | 0 | 2.3419 |  | 0.53333 | 4.6367 | 9.0211 | 16% | 1.4429 | 7.5782 | 0 | 30.2207 | 0 |  | 0.10667 | 2.9833 | 3.8602 | 3.7146 | 112.2566 | 9.6816
| 21 | [11 empty] | 0.242 | 6.306 | 7.7257 | 22.41% | 1.7313 | 5.9944 | 0 | 37.142 | 0 |  | 0.24 | 3.22 | 4.628 | 4.4534 | 165.4066 | 9.9249 |  | 0.318 | 6.144 | 8.0096 | 21.62% | 1.7313 | 6.2783 | 0 | 37.142 | 0 |  | 0.122 | 2.876 | 3.5917 | 3.4562 | 128.37 | 12.7883 |  | 0.242 | 6.306 | 7.7257 | 22.41% | 1.7313 | 5.9944 | 0 | 37.142 | 0 |  | 0.11111 | 3.22 | 3.8719 | 3.7257 | 138.3816 | 11.8631 | 0.1052 | 2.7576 | 3.3748 | 7.1163 | 0 | 2.5093 |  | 0.31 | 6.21 | 8.0287 | 21.56% | 1.7313 | 6.2973 | 0 | 37.142 | 0 |  | 0.1052 | 2.7576 | 3.3748 | 3.2474 | 120.6158 | 13.6105
| 22 | [11 empty] | 0.242 | 6.306 | 7.759 | 22.1% | 1.7145 | 6.0445 | 0 | 36.7378 | 0 |  | 0.24 | 3.22 | 4.661 | 4.4851 | 164.773 | 9.7473 |  | 0.318 | 6.144 | 8.0533 | 21.29% | 1.7145 | 6.3388 | 0 | 36.7378 | 0 |  | 0.122 | 2.876 | 3.6085 | 3.4723 | 127.5659 | 12.5903 |  | 0.242 | 6.306 | 7.759 | 22.1% | 1.7145 | 6.0445 | 0 | 36.7378 | 0 |  | 0.11111 | 3.22 | 3.8871 | 3.7404 | 137.4156 | 11.6879 | 0.1052 | 2.7576 | 3.3892 | 7.1163 | 0 | 2.4986 |  | 0.31 | 6.21 | 8.0713 | 21.24% | 1.7145 | 6.3568 | 0 | 36.7378 | 0 |  | 0.1052 | 2.7576 | 3.3892 | 3.2613 | 119.8144 | 13.4049
| 23 | [11 empty] | 0.73667 | 2.8433 | 8.2578 | 18.77% | 1.5496 | 6.7082 | 0 | 32.781 | 0 |  | 0.063333 | 4.4567 | 4.9222 | 4.7364 | 155.2647 | 8.236 |  | 0.53333 | 4.6367 | 8.5567 | 18.11% | 1.5496 | 7.007 | 0 | 32.781 | 0 |  | 0.10667 | 2.9833 | 3.7673 | 3.6252 | 118.8367 | 10.7607 |  | 0.73667 | 2.8433 | 8.2578 | 18.77% | 1.5496 | 6.7082 | 0 | 32.781 | 0 |  | 0.11111 | 4.4567 | 5.2733 | 5.0743 | 166.3419 | 7.6876 | 0.1 | 2.794 | 3.529 | 7.1163 | 0 | 2.3997 |  | 0.53333 | 4.6367 | 8.5567 | 18.11% | 1.5496 | 7.007 | 0 | 32.781 | 0 |  | 0.10667 | 2.9833 | 3.7673 | 3.6252 | 118.8367 | 10.7607
| 24 | [11 empty] | 0.242 | 6.306 | 7.8911 | 20.88% | 1.6476 | 6.2435 | 0 | 35.133 | 0 |  | 0.24 | 3.22 | 4.792 | 4.6112 | 162.0042 | 9.0667 |  | 0.318 | 6.144 | 8.2269 | 20.03% | 1.6476 | 6.5793 | 0 | 35.133 | 0 |  | 0.122 | 2.876 | 3.6751 | 3.5364 | 124.2449 | 11.8222 |  | 0.242 | 6.306 | 7.8911 | 20.88% | 1.6476 | 6.2435 | 0 | 35.133 | 0 |  | 0.11111 | 3.22 | 3.9478 | 3.7988 | 133.4634 | 11.0056 | 0.1052 | 2.7576 | 3.4467 | 7.1163 | 0 | 2.457 |  | 0.31 | 6.21 | 8.2405 | 19.99% | 1.6476 | 6.5929 | 0 | 35.133 | 0 |  | 0.1052 | 2.7576 | 3.4467 | 3.3166 | 116.522 | 12.6058
| 25 | [11 empty] | 0.242 | 6.306 | 7.5866 | 23.75% | 1.8018 | 5.7848 | 0 | 38.8325 | 0 |  | 0.24 | 3.22 | 4.49 | 4.3206 | 167.7784 | 10.6955 |  | 0.318 | 6.144 | 7.8267 | 23.02% | 1.8018 | 6.025 | 0 | 38.8325 | 0 |  | 0.122 | 2.876 | 3.5216 | 3.3887 | 131.5914 | 13.6367 |  | 0.242 | 6.306 | 7.5866 | 23.75% | 1.8018 | 5.7848 | 0 | 38.8325 | 0 |  | 0.11111 | 3.22 | 3.808 | 3.6643 | 142.2926 | 12.6112 | 0.1052 | 2.7576 | 3.3143 | 7.1163 | 0 | 2.5551 |  | 0.31 | 6.21 | 7.8504 | 22.95% | 1.8018 | 6.0486 | 0 | 38.8325 | 0 |  | 0.1052 | 2.7576 | 3.3143 | 3.1892 | 123.8452 | 14.4897
| 26 | [11 empty] | 0.242 | 6.306 | 7.1822 | 27.94% | 2.0064 | 5.1758 | 0 | 43.7447 | 0 |  | 0.24 | 3.22 | 4.089 | 3.9347 | 172.1224 | 13.23 |  | 0.318 | 6.144 | 7.2954 | 27.5% | 2.0064 | 5.289 | 0 | 43.7447 | 0 |  | 0.122 | 2.876 | 3.3177 | 3.1925 | 139.657 | 16.3056 |  | 0.242 | 6.306 | 7.1822 | 27.94% | 2.0064 | 5.1758 | 0 | 43.7447 | 0 |  | 0.11111 | 3.22 | 3.6223 | 3.4856 | 152.4777 | 14.9346 | 0.1052 | 2.7576 | 3.1385 | 7.1163 | 0 | 2.6982 |  | 0.31 | 6.21 | 7.3325 | 27.36% | 2.0064 | 5.326 | 0 | 43.7447 | 0 |  | 0.1052 | 2.7576 | 3.1385 | 3.0201 | 132.1125 | 17.2367
| 27 | [11 empty] | 0.242 | 6.306 | 7.3053 | 26.61% | 1.9442 | 5.3611 | 0 | 42.2502 | 0 |  | 0.24 | 3.22 | 4.211 | 4.0521 | 171.202 | 12.4079 |  | 0.318 | 6.144 | 7.4571 | 26.07% | 1.9442 | 5.5129 | 0 | 42.2502 | 0 |  | 0.122 | 2.876 | 3.3798 | 3.2522 | 137.4071 | 15.4595 |  | 0.242 | 6.306 | 7.3053 | 26.61% | 1.9442 | 5.3611 | 0 | 42.2502 | 0 |  | 0.11111 | 3.22 | 3.6788 | 3.54 | 149.5648 | 14.2029 | 0.1052 | 2.7576 | 3.192 | 7.1163 | 0 | 2.653 |  | 0.31 | 6.21 | 7.49 | 25.96% | 1.9442 | 5.5459 | 0 | 42.2502 | 0 |  | 0.1052 | 2.7576 | 3.192 | 3.0715 | 129.7732 | 16.3689
| 28 | [11 empty] | 0.242 | 6.306 | 7.9829 | 20.06% | 1.6012 | 6.3817 | 0 | 34.0183 | 0 |  | 0.24 | 3.22 | 4.883 | 4.6987 | 159.8428 | 8.6154 |  | 0.318 | 6.144 | 8.3475 | 19.18% | 1.6012 | 6.7463 | 0 | 34.0183 | 0 |  | 0.122 | 2.876 | 3.7214 | 3.5809 | 121.817 | 11.3048 |  | 0.242 | 6.306 | 7.9829 | 20.06% | 1.6012 | 6.3817 | 0 | 34.0183 | 0 |  | 0.11111 | 3.22 | 3.9899 | 3.8393 | 130.6078 | 10.5439 | 0.1052 | 2.7576 | 3.4865 | 7.1163 | 0 | 2.4289 |  | 0.31 | 6.21 | 8.358 | 19.16% | 1.6012 | 6.7569 | 0 | 34.0183 | 0 |  | 0.1052 | 2.7576 | 3.4865 | 3.355 | 114.1306 | 12.0662
| 29 | [11 empty] | 0.212 | 8.09 | 10.5898 | 9.495% | 1.0055 | 9.5843 | 0 | 19.7225 | 0 |  | 0.208 | 3.01 | 5.4627 | 5.2565 | 103.6719 | 4.4649 |  | 0.212 | 8.09 | 10.5898 | 9.495% | 1.0055 | 9.5843 | 0 | 19.7225 | 0 |  | 0.208 | 3.01 | 5.4627 | 5.2565 | 103.6719 | 4.4649 |  | 0.212 | 8.09 | 10.5898 | 9.495% | 1.0055 | 9.5843 | 0 | 19.7225 | 0 |  | 0.11111 | 3.01 | 4.3202 | 4.1572 | 81.9896 | 5.6456 | 0.1282 | 2.512 | 4.0237 | 7.1163 | 0 | 2.1046 |  | 0.255 | 7.42 | 10.4269 | 9.644% | 1.0055 | 9.4214 | 0 | 19.7225 | 0 |  | 0.141 | 2.64 | 4.3026 | 4.1403 | 81.6563 | 5.6687
| 30 | [11 empty] | 0.73667 | 2.8433 | 8.3315 | 18.45% | 1.5374 | 6.7941 | 0 | 32.487 | 0 |  | 0.063333 | 4.4567 | 4.9285 | 4.7425 | 154.0702 | 8.1517 |  | 0.53333 | 4.6367 | 8.61 | 17.86% | 1.5374 | 7.0726 | 0 | 32.487 | 0 |  | 0.10667 | 2.9833 | 3.778 | 3.6354 | 118.1043 | 10.6341 |  | 0.73667 | 2.8433 | 8.3315 | 18.45% | 1.5374 | 6.7941 | 0 | 32.487 | 0 |  | 0.11111 | 4.4567 | 5.2844 | 5.085 | 165.1974 | 7.6026 | 0.1 | 2.794 | 3.539 | 7.1163 | 0 | 2.3929 |  | 0.53333 | 4.6367 | 8.61 | 17.86% | 1.5374 | 7.0726 | 0 | 32.487 | 0 |  | 0.10667 | 2.9833 | 3.778 | 3.6354 | 118.1043 | 10.6341
XI | 1 | [11 empty] | 0.242 | 6.306 | 8 | 19.91% | 1.5925 | 6.4075 | 0 | 33.81 | 0 |  | 0.24 | 3.22 | 4.9 | 4.7151 | 159.4173 | 8.533 |  | 0.318 | 6.144 | 8.37 | 19.03% | 1.5925 | 6.7775 | 0 | 33.81 | 0 |  | 0.122 | 2.876 | 3.73 | 3.5892 | 121.3524 | 11.2096 |  | 0.242 | 6.306 | 8 | 19.91% | 1.5925 | 6.4075 | 0 | 33.81 | 0 |  | 0.11111 | 3.22 | 3.9978 | 3.8469 | 130.0643 | 10.4587 | 0.1052 | 2.7576 | 3.494 | 7.1163 | 0 | 2.4237 |  | 0.31 | 6.21 | 8.38 | 19% | 1.5925 | 6.7875 | 0 | 33.81 | 0 |  | 0.1052 | 2.7576 | 3.494 | 3.3622 | 113.6743 | 11.9667
| 2 | [11 empty] | 0.73667 | 2.8433 | 9.7956 | 13.21% | 1.2939 | 8.5017 | 0 | 26.6438 | 0 |  | 0.063333 | 4.4567 | 5.0544 | 4.8636 | 129.5857 | 6.519 |  | 0.53333 | 4.6367 | 9.67 | 13.38% | 1.2939 | 8.3761 | 0 | 26.6438 | 0 |  | 0.10667 | 2.9833 | 3.99 | 3.8394 | 102.2969 | 8.258 |  | 0.73667 | 2.8433 | 9.7956 | 13.21% | 1.2939 | 8.5017 | 0 | 26.6438 | 0 |  | 0.11111 | 4.4567 | 5.5053 | 5.2975 | 141.1461 | 5.9851 | 0.1 | 2.794 | 3.7377 | 7.1163 | 0 | 2.2656 |  | 0.53333 | 4.6367 | 9.67 | 13.38% | 1.2939 | 8.3761 | 0 | 26.6438 | 0 |  | 0.10667 | 2.9833 | 3.99 | 3.8394 | 102.2969 | 8.258
| 3 | [11 empty] | 0.73667 | 2.8433 | 9.2707 | 14.9% | 1.3812 | 7.8896 | 0 | 28.7385 | 0 |  | 0.063333 | 4.4567 | 5.0092 | 4.8202 | 138.5259 | 7.0949 |  | 0.53333 | 4.6367 | 9.29 | 14.87% | 1.3812 | 7.9088 | 0 | 28.7385 | 0 |  | 0.10667 | 2.9833 | 3.914 | 3.7663 | 108.2379 | 9.0802 |  | 0.73667 | 2.8433 | 9.2707 | 14.9% | 1.3812 | 7.8896 | 0 | 28.7385 | 0 |  | 0.11111 | 4.4567 | 5.4261 | 5.2214 | 150.0538 | 6.5498 | 0.1 | 2.794 | 3.6665 | 7.1163 | 0 | 2.3097 |  | 0.53333 | 4.6367 | 9.29 | 14.87% | 1.3812 | 7.9088 | 0 | 28.7385 | 0 |  | 0.10667 | 2.9833 | 3.914 | 3.7663 | 108.2379 | 9.0802
| 4 | [11 empty] | 0.242 | 6.306 | 7.884 | 20.94% | 1.6512 | 6.2328 | 0 | 35.2188 | 0 |  | 0.24 | 3.22 | 4.785 | 4.6044 | 162.1624 | 9.1022 |  | 0.318 | 6.144 | 8.2176 | 20.09% | 1.6512 | 6.5664 | 0 | 35.2188 | 0 |  | 0.122 | 2.876 | 3.6715 | 3.533 | 124.4276 | 11.8626 |  | 0.242 | 6.306 | 7.884 | 20.94% | 1.6512 | 6.2328 | 0 | 35.2188 | 0 |  | 0.11111 | 3.22 | 3.9445 | 3.7957 | 133.6793 | 11.0416 | 0.1052 | 2.7576 | 3.4436 | 7.1163 | 0 | 2.4592 |  | 0.31 | 6.21 | 8.2315 | 20.06% | 1.6512 | 6.5803 | 0 | 35.2188 | 0 |  | 0.1052 | 2.7576 | 3.4436 | 3.3136 | 116.7024 | 12.6478
| 5 | [11 empty] | 0.212 | 8.09 | 10.4936 | 10.11% | 1.0612 | 9.4324 | 0 | 21.0578 | 0 |  | 0.208 | 3.01 | 5.3682 | 5.1656 | 108.7765 | 4.8511 |  | 0.212 | 8.09 | 10.4936 | 10.11% | 1.0612 | 9.4324 | 0 | 21.0578 | 0 |  | 0.208 | 3.01 | 5.3682 | 5.1656 | 108.7765 | 4.8511 |  | 0.212 | 8.09 | 10.4936 | 10.11% | 1.0612 | 9.4324 | 0 | 21.0578 | 0 |  | 0.11111 | 3.01 | 4.2697 | 4.1086 | 86.5179 | 6.0991 | 0.1282 | 2.512 | 3.9655 | 7.1163 | 0 | 2.1355 |  | 0.255 | 7.42 | 10.3111 | 10.29% | 1.0612 | 9.2499 | 0 | 21.0578 | 0 |  | 0.141 | 2.64 | 4.2386 | 4.0786 | 85.887 | 6.1439
| 6 | [11 empty] | 0.73667 | 2.8433 | 10.1732 | 12.1% | 1.2311 | 8.942 | 0 | 25.137 | 0 |  | 0.063333 | 4.4567 | 5.0868 | 4.8949 | 123.0425 | 6.1111 |  | 0.53333 | 4.6367 | 9.9433 | 12.38% | 1.2311 | 8.7122 | 0 | 25.137 | 0 |  | 0.10667 | 2.9833 | 4.0447 | 3.892 | 97.8342 | 7.6857 |  | 0.73667 | 2.8433 | 10.1732 | 12.1% | 1.2311 | 8.942 | 0 | 25.137 | 0 |  | 0.11111 | 4.4567 | 5.5622 | 5.3523 | 134.5414 | 5.5888 | 0.1 | 2.794 | 3.789 | 7.1163 | 0 | 2.235 |  | 0.53333 | 4.6367 | 9.9433 | 12.38% | 1.2311 | 8.7122 | 0 | 25.137 | 0 |  | 0.10667 | 2.9833 | 4.0447 | 3.892 | 97.8342 | 7.6857
| 7 | [11 empty] | 0.73667 | 2.8433 | 9.6759 | 13.58% | 1.3138 | 8.3621 | 0 | 27.1215 | 0 |  | 0.063333 | 4.4567 | 5.0441 | 4.8537 | 131.6407 | 6.6494 |  | 0.53333 | 4.6367 | 9.5833 | 13.71% | 1.3138 | 8.2695 | 0 | 27.1215 | 0 |  | 0.10667 | 2.9833 | 3.9727 | 3.8228 | 103.6788 | 8.4428 |  | 0.73667 | 2.8433 | 9.6759 | 13.58% | 1.3138 | 8.3621 | 0 | 27.1215 | 0 |  | 0.11111 | 4.4567 | 5.4872 | 5.2802 | 143.2058 | 6.1124 | 0.1 | 2.794 | 3.7215 | 7.1163 | 0 | 2.2755 |  | 0.53333 | 4.6367 | 9.5833 | 13.71% | 1.3138 | 8.2695 | 0 | 27.1215 | 0 |  | 0.10667 | 2.9833 | 3.9727 | 3.8228 | 103.6788 | 8.4428
| 8 | [11 empty] | 0.73667 | 2.8433 | 8.7766 | 16.67% | 1.4634 | 7.3132 | 0 | 30.7107 | 0 |  | 0.063333 | 4.4567 | 4.9668 | 4.7793 | 146.7771 | 7.6466 |  | 0.53333 | 4.6367 | 8.9322 | 16.38% | 1.4634 | 7.4689 | 0 | 30.7107 | 0 |  | 0.10667 | 2.9833 | 3.8424 | 3.6974 | 113.5514 | 9.8841 |  | 0.73667 | 2.8433 | 8.7766 | 16.67% | 1.4634 | 7.3132 | 0 | 30.7107 | 0 |  | 0.11111 | 4.4567 | 5.3516 | 5.1496 | 158.1489 | 7.0968 | 0.1 | 2.794 | 3.5994 | 7.1163 | 0 | 2.3527 |  | 0.53333 | 4.6367 | 8.9322 | 16.38% | 1.4634 | 7.4689 | 0 | 30.7107 | 0 |  | 0.10667 | 2.9833 | 3.8424 | 3.6974 | 113.5514 | 9.8841
| 9 | [11 empty] | 0.242 | 6.306 | 7.9385 | 20.45% | 1.6236 | 6.3149 | 0 | 34.5572 | 0 |  | 0.24 | 3.22 | 4.839 | 4.6564 | 160.9122 | 8.8315 |  | 0.318 | 6.144 | 8.2892 | 19.59% | 1.6236 | 6.6655 | 0 | 34.5572 | 0 |  | 0.122 | 2.876 | 3.699 | 3.5594 | 123.0033 | 11.5534 |  | 0.242 | 6.306 | 7.9385 | 20.45% | 1.6236 | 6.3149 | 0 | 34.5572 | 0 |  | 0.11111 | 3.22 | 3.9695 | 3.8197 | 131.9998 | 10.7659 | 0.1052 | 2.7576 | 3.4673 | 7.1163 | 0 | 2.4424 |  | 0.31 | 6.21 | 8.3012 | 19.56% | 1.6236 | 6.6776 | 0 | 34.5572 | 0 |  | 0.1052 | 2.7576 | 3.4673 | 3.3364 | 115.2976 | 12.3255
| 10 | [11 empty] | 0.73667 | 2.8433 | 8.1136 | 19.39% | 1.5736 | 6.54 | 0 | 33.3568 | 0 |  | 0.063333 | 4.4567 | 4.9098 | 4.7245 | 157.5936 | 8.4019 |  | 0.53333 | 4.6367 | 8.4522 | 18.62% | 1.5736 | 6.8786 | 0 | 33.3568 | 0 |  | 0.10667 | 2.9833 | 3.7464 | 3.6051 | 120.2534 | 11.0108 |  | 0.73667 | 2.8433 | 8.1136 | 19.39% | 1.5736 | 6.54 | 0 | 33.3568 | 0 |  | 0.11111 | 4.4567 | 5.2516 | 5.0534 | 168.565 | 7.855 | 0.1 | 2.794 | 3.5094 | 7.1163 | 0 | 2.413 |  | 0.53333 | 4.6367 | 8.4522 | 18.62% | 1.5736 | 6.8786 | 0 | 33.3568 | 0 |  | 0.10667 | 2.9833 | 3.7464 | 3.6051 | 120.2534 | 11.0108
| 11 | [11 empty] | 0.242 | 6.306 | 7.7762 | 21.94% | 1.7058 | 6.0703 | 0 | 36.5295 | 0 |  | 0.24 | 3.22 | 4.678 | 4.5015 | 164.4365 | 9.6569 |  | 0.318 | 6.144 | 8.0758 | 21.12% | 1.7058 | 6.37 | 0 | 36.5295 | 0 |  | 0.122 | 2.876 | 3.6172 | 3.4807 | 127.1465 | 12.4891 |  | 0.242 | 6.306 | 7.7762 | 21.94% | 1.7058 | 6.0703 | 0 | 36.5295 | 0 |  | 0.11111 | 3.22 | 3.895 | 3.748 | 136.9133 | 11.5982 | 0.1052 | 2.7576 | 3.3967 | 7.1163 | 0 | 2.4931 |  | 0.31 | 6.21 | 8.0933 | 21.08% | 1.7058 | 6.3874 | 0 | 36.5295 | 0 |  | 0.1052 | 2.7576 | 3.3967 | 3.2685 | 119.3971 | 13.2997
| 12 | [11 empty] | 0.242 | 6.306 | 7.641 | 23.22% | 1.7742 | 5.8668 | 0 | 38.171 | 0 |  | 0.24 | 3.22 | 4.544 | 4.3725 | 166.9038 | 10.3884 |  | 0.318 | 6.144 | 7.8983 | 22.46% | 1.7742 | 6.1241 | 0 | 38.171 | 0 |  | 0.122 | 2.876 | 3.549 | 3.4151 | 130.3581 | 13.3007 |  | 0.242 | 6.306 | 7.641 | 23.22% | 1.7742 | 5.8668 | 0 | 38.171 | 0 |  | 0.11111 | 3.22 | 3.833 | 3.6883 | 140.787 | 12.3155 | 0.1052 | 2.7576 | 3.338 | 7.1163 | 0 | 2.537 |  | 0.31 | 6.21 | 7.9202 | 22.4% | 1.7742 | 6.146 | 0 | 38.171 | 0 |  | 0.1052 | 2.7576 | 3.338 | 3.212 | 122.605 | 14.1418
| 13 | [11 empty] | 0.242 | 6.306 | 7.275 | 26.93% | 1.9595 | 5.3155 | 0 | 42.6178 | 0 |  | 0.24 | 3.22 | 4.181 | 4.0232 | 171.4609 | 12.6056 |  | 0.318 | 6.144 | 7.4173 | 26.42% | 1.9595 | 5.4578 | 0 | 42.6178 | 0 |  | 0.122 | 2.876 | 3.3645 | 3.2375 | 137.9769 | 15.6647 |  | 0.242 | 6.306 | 7.275 | 26.93% | 1.9595 | 5.3155 | 0 | 42.6178 | 0 |  | 0.11111 | 3.22 | 3.6649 | 3.5266 | 150.2961 | 14.3807 | 0.1052 | 2.7576 | 3.1788 | 7.1163 | 0 | 2.664 |  | 0.31 | 6.21 | 7.4513 | 26.3% | 1.9595 | 5.4918 | 0 | 42.6178 | 0 |  | 0.1052 | 2.7576 | 3.1788 | 3.0589 | 130.3627 | 16.5796
| 14 | [11 empty] | 0.035556 | 6.7189 | 6.7416 | 35.18% | 2.3719 | 4.3696 | 0 | 52.5157 | 0 |  | 0.11111 | 3.4778 | 3.5486 | 3.4147 | 179.3256 | 18.3014 |  | 0.057778 | 6.6644 | 6.7013 | 35.39% | 2.3719 | 4.3294 | 0 | 52.5157 | 0 |  | 0.083333 | 2.9533 | 3.0065 | 2.893 | 151.9284 | 21.6017 |  | 0.035556 | 6.7189 | 6.7416 | 35.18% | 2.3719 | 4.3696 | 0 | 52.5157 | 0 |  | 0.11111 | 3.4778 | 3.5486 | 3.4147 | 179.3256 | 18.3014 | 0.079333 | 2.8093 | 2.8599 | 7.1163 | 0 | 2.9611 |  | 0.088889 | 6.6522 | 6.7089 | 35.35% | 2.3719 | 4.337 | 0 | 52.5157 | 0 |  | 0.079333 | 2.8093 | 2.8599 | 2.752 | 144.5227 | 22.7086
| 15 | [11 empty] | 0.242 | 6.306 | 6.8041 | 32.3% | 2.1979 | 4.6063 | 0 | 48.3385 | 0 |  | 0.24 | 3.22 | 3.714 | 3.5738 | 172.7545 | 16.0955 |  | 0.318 | 6.144 | 6.7986 | 32.33% | 2.1979 | 4.6007 | 0 | 48.3385 | 0 |  | 0.122 | 2.876 | 3.1271 | 3.0091 | 145.456 | 19.1162 |  | 0.242 | 6.306 | 6.8041 | 32.3% | 2.1979 | 4.6063 | 0 | 48.3385 | 0 |  | 0.11111 | 3.22 | 3.4487 | 3.3186 | 160.4144 | 17.3336 | 0.1052 | 2.7576 | 2.9741 | 7.1163 | 0 | 2.8473 |  | 0.31 | 6.21 | 6.8481 | 32.09% | 2.1979 | 4.6502 | 0 | 48.3385 | 0 |  | 0.1052 | 2.7576 | 2.9741 | 2.8619 | 138.3402 | 20.0995
| 16 | [11 empty] | 0.242 | 6.306 | 7.4787 | 24.82% | 1.8564 | 5.6223 | 0 | 40.1433 | 0 |  | 0.24 | 3.22 | 4.383 | 4.2176 | 169.3083 | 11.3264 |  | 0.318 | 6.144 | 7.685 | 24.16% | 1.8564 | 5.8286 | 0 | 40.1433 | 0 |  | 0.122 | 2.876 | 3.4672 | 3.3364 | 133.9321 | 14.3182 |  | 0.242 | 6.306 | 7.4787 | 24.82% | 1.8564 | 5.6223 | 0 | 40.1433 | 0 |  | 0.11111 | 3.22 | 3.7584 | 3.6166 | 145.182 | 13.2087 | 0.1052 | 2.7576 | 3.2674 | 7.1163 | 0 | 2.5918 |  | 0.31 | 6.21 | 7.7122 | 24.07% | 1.8564 | 5.8558 | 0 | 40.1433 | 0 |  | 0.1052 | 2.7576 | 3.2674 | 3.1441 | 126.2138 | 15.1938
| 17 | [11 empty] | 0.035556 | 6.7189 | 6.7632 | 33.97% | 2.2974 | 4.4658 | 0 | 50.7272 | 0 |  | 0.11111 | 3.4778 | 3.6162 | 3.4797 | 176.5178 | 17.3477 |  | 0.057778 | 6.6644 | 6.7364 | 34.1% | 2.2974 | 4.439 | 0 | 50.7272 | 0 |  | 0.083333 | 2.9533 | 3.0572 | 2.9418 | 149.2288 | 20.52 |  | 0.035556 | 6.7189 | 6.7632 | 33.97% | 2.2974 | 4.4658 | 0 | 50.7272 | 0 |  | 0.11111 | 3.4778 | 3.6162 | 3.4797 | 176.5178 | 17.3477 | 0.079333 | 2.8093 | 2.9082 | 7.1163 | 0 | 2.9119 |  | 0.088889 | 6.6522 | 6.763 | 33.97% | 2.2974 | 4.4656 | 0 | 50.7272 | 0 |  | 0.079333 | 2.8093 | 2.9082 | 2.7984 | 141.9565 | 21.5712
| 18 | [11 empty] | 0.035556 | 6.7189 | 6.6204 | 42.13% | 2.7894 | 3.8309 | 0 | 62.5362 | 0 |  | 0.11111 | 3.4778 | 3.1699 | 3.1699 | 198.2341 | 23.4764 |  | 0.057778 | 6.6644 | 6.5044 | 42.89% | 2.7894 | 3.7149 | 0 | 62.5362 | 0 |  | 0.083333 | 2.9533 | 2.7224 | 2.7224 | 170.2506 | 27.3352 |  | 0.035556 | 6.7189 | 6.6204 | 42.13% | 2.7894 | 3.8309 | 0 | 62.5362 | 0 |  | 0.11111 | 3.4778 | 3.1699 | 3.1699 | 198.2341 | 23.4764 | 0.079333 | 2.8093 | 2.5895 | 7.1163 | 0 | 3.2703 |  | 0.088889 | 6.6522 | 6.4059 | 43.54% | 2.7894 | 3.6165 | 0 | 62.5362 | 0 |  | 0.079333 | 2.8093 | 2.5895 | 2.5895 | 161.9385 | 28.7383
| 19 | [11 empty] | 0.035556 | 6.7189 | 6.647 | 40.58% | 2.6976 | 3.9495 | 0 | 60.3312 | 0 |  | 0.11111 | 3.4778 | 3.2532 | 3.2532 | 196.2721 | 22.0685 |  | 0.057778 | 6.6644 | 6.5477 | 41.2% | 2.6976 | 3.8501 | 0 | 60.3312 | 0 |  | 0.083333 | 2.9533 | 2.7849 | 2.7849 | 168.0183 | 25.7795 |  | 0.035556 | 6.7189 | 6.647 | 40.58% | 2.6976 | 3.9495 | 0 | 60.3312 | 0 |  | 0.11111 | 3.4778 | 3.2532 | 3.2532 | 196.2721 | 22.0685 | 0.079333 | 2.8093 | 2.649 | 7.1163 | 0 | 3.1968 |  | 0.088889 | 6.6522 | 6.4726 | 41.68% | 2.6976 | 3.775 | 0 | 60.3312 | 0 |  | 0.079333 | 2.8093 | 2.649 | 2.649 | 159.8183 | 27.1022
| 20 | [11 empty] | 0.035556 | 6.7189 | 6.6673 | 39.41% | 2.6276 | 4.0397 | 0 | 58.653 | 0 |  | 0.11111 | 3.4778 | 3.3167 | 3.1915 | 187.1916 | 21.8696 |  | 0.057778 | 6.6644 | 6.5807 | 39.93% | 2.6276 | 3.953 | 0 | 58.653 | 0 |  | 0.083333 | 2.9533 | 2.8325 | 2.7256 | 159.8654 | 25.6078 |  | 0.035556 | 6.7189 | 6.6673 | 39.41% | 2.6276 | 4.0397 | 0 | 58.653 | 0 |  | 0.11111 | 3.4778 | 3.3167 | 3.1915 | 187.1916 | 21.8696 | 0.079333 | 2.8093 | 2.6943 | 7.1163 | 0 | 3.1431 |  | 0.088889 | 6.6522 | 6.5233 | 40.28% | 2.6276 | 3.8957 | 0 | 58.653 | 0 |  | 0.079333 | 2.8093 | 2.6943 | 2.6943 | 158.0288 | 25.9055
| 21 | [11 empty] | 0.035556 | 6.7189 | 6.6067 | 42.93% | 2.8364 | 3.7704 | 0 | 63.6633 | 0 |  | 0.11111 | 3.4778 | 3.1273 | 3.1273 | 199.095 | 24.225 |  | 0.057778 | 6.6644 | 6.4822 | 43.76% | 2.8364 | 3.6458 | 0 | 63.6633 | 0 |  | 0.083333 | 2.9533 | 2.6905 | 2.6905 | 171.2851 | 28.1582 |  | 0.035556 | 6.7189 | 6.6067 | 42.93% | 2.8364 | 3.7704 | 0 | 63.6633 | 0 |  | 0.11111 | 3.4778 | 3.1273 | 3.1273 | 199.095 | 24.225 | 0.079333 | 2.8093 | 2.5591 | 7.1163 | 0 | 3.3091 |  | 0.088889 | 6.6522 | 6.3719 | 44.51% | 2.8364 | 3.5355 | 0 | 63.6633 | 0 |  | 0.079333 | 2.8093 | 2.5591 | 2.5591 | 162.9208 | 29.6038
| 22 | [11 empty] | 0.035556 | 6.7189 | 6.6405 | 40.96% | 2.72 | 3.9205 | 0 | 60.8702 | 0 |  | 0.11111 | 3.4778 | 3.2329 | 3.2329 | 196.7856 | 22.406 |  | 0.057778 | 6.6644 | 6.5371 | 41.61% | 2.72 | 3.8171 | 0 | 60.8702 | 0 |  | 0.083333 | 2.9533 | 2.7697 | 2.7697 | 168.5895 | 26.1533 |  | 0.035556 | 6.7189 | 6.6405 | 40.96% | 2.72 | 3.9205 | 0 | 60.8702 | 0 |  | 0.11111 | 3.4778 | 3.2329 | 3.2329 | 196.7856 | 22.406 | 0.079333 | 2.8093 | 2.6345 | 7.1163 | 0 | 3.2145 |  | 0.088889 | 6.6522 | 6.4563 | 42.13% | 2.72 | 3.7363 | 0 | 60.8702 | 0 |  | 0.079333 | 2.8093 | 2.6345 | 2.6345 | 160.3608 | 27.4953
| 23 | [11 empty] | 0.035556 | 6.7189 | 6.6927 | 37.96% | 2.5403 | 4.1523 | 0 | 56.5583 | 0 |  | 0.11111 | 3.4778 | 3.3958 | 3.2677 | 184.8148 | 20.5969 |  | 0.057778 | 6.6644 | 6.6218 | 38.36% | 2.5403 | 4.0815 | 0 | 56.5583 | 0 |  | 0.083333 | 2.9533 | 2.8919 | 2.7827 | 157.3873 | 24.1863 |  | 0.035556 | 6.7189 | 6.6927 | 37.96% | 2.5403 | 4.1523 | 0 | 56.5583 | 0 |  | 0.11111 | 3.4778 | 3.3958 | 3.2677 | 184.8148 | 20.5969 | 0.079333 | 2.8093 | 2.7508 | 7.1163 | 0 | 3.0785 |  | 0.088889 | 6.6522 | 6.5867 | 38.57% | 2.5403 | 4.0463 | 0 | 56.5583 | 0 |  | 0.079333 | 2.8093 | 2.7508 | 2.647 | 149.7108 | 25.4264
| 24 | [11 empty] | 0.035556 | 6.7189 | 6.6259 | 41.81% | 2.7705 | 3.8553 | 0 | 62.083 | 0 |  | 0.11111 | 3.4778 | 3.187 | 3.187 | 197.8608 | 23.181 |  | 0.057778 | 6.6644 | 6.5133 | 42.54% | 2.7705 | 3.7427 | 0 | 62.083 | 0 |  | 0.083333 | 2.9533 | 2.7353 | 2.7353 | 169.8143 | 27.0096 |  | 0.035556 | 6.7189 | 6.6259 | 41.81% | 2.7705 | 3.8553 | 0 | 62.083 | 0 |  | 0.11111 | 3.4778 | 3.187 | 3.187 | 197.8608 | 23.181 | 0.079333 | 2.8093 | 2.6017 | 7.1163 | 0 | 3.2549 |  | 0.088889 | 6.6522 | 6.4196 | 43.16% | 2.7705 | 3.6491 | 0 | 62.083 | 0 |  | 0.079333 | 2.8093 | 2.6017 | 2.6017 | 161.5241 | 28.3959
| 25 | [11 empty] | 0.035556 | 6.7189 | 6.6904 | 38.08% | 2.548 | 4.1424 | 0 | 56.742 | 0 |  | 0.11111 | 3.4778 | 3.3889 | 3.261 | 185.036 | 20.7062 |  | 0.057778 | 6.6644 | 6.6182 | 38.5% | 2.548 | 4.0702 | 0 | 56.742 | 0 |  | 0.083333 | 2.9533 | 2.8867 | 2.7777 | 157.6143 | 24.3086 |  | 0.035556 | 6.7189 | 6.6904 | 38.08% | 2.548 | 4.1424 | 0 | 56.742 | 0 |  | 0.11111 | 3.4778 | 3.3889 | 3.261 | 185.036 | 20.7062 | 0.079333 | 2.8093 | 2.7459 | 7.1163 | 0 | 3.084 |  | 0.088889 | 6.6522 | 6.5811 | 38.72% | 2.548 | 4.0331 | 0 | 56.742 | 0 |  | 0.079333 | 2.8093 | 2.7459 | 2.6422 | 149.9265 | 25.5551
| 26 | [11 empty] | 0.035556 | 6.7189 | 6.5679 | 45.22% | 2.9701 | 3.5978 | 0 | 66.8727 | 0 |  | 0.11111 | 3.4778 | 3.006 | 3.006 | 201.0207 | 26.4731 |  | 0.057778 | 6.6644 | 6.4191 | 46.27% | 2.9701 | 3.449 | 0 | 66.8727 | 0 |  | 0.083333 | 2.9533 | 2.5995 | 2.5995 | 173.8366 | 30.6129 |  | 0.035556 | 6.7189 | 6.5679 | 45.22% | 2.9701 | 3.5978 | 0 | 66.8727 | 0 |  | 0.11111 | 3.4778 | 3.006 | 3.006 | 201.0207 | 26.4731 | 0.079333 | 2.8093 | 2.4725 | 7.1163 | 0 | 3.425 |  | 0.088889 | 6.6522 | 6.2748 | 47.33% | 2.9701 | 3.3047 | 0 | 66.8727 | 0 |  | 0.079333 | 2.8093 | 2.4725 | 2.4725 | 165.3427 | 32.1855
| 27 | [11 empty] | 0.035556 | 6.7189 | 6.5617 | 45.59% | 2.9916 | 3.5702 | 0 | 67.3872 | 0 |  | 0.11111 | 3.4778 | 2.9866 | 2.9866 | 201.257 | 26.8504 |  | 0.057778 | 6.6644 | 6.409 | 46.68% | 2.9916 | 3.4175 | 0 | 67.3872 | 0 |  | 0.083333 | 2.9533 | 2.5849 | 2.5849 | 174.1914 | 31.0224 |  | 0.035556 | 6.7189 | 6.5617 | 45.59% | 2.9916 | 3.5702 | 0 | 67.3872 | 0 |  | 0.11111 | 3.4778 | 2.9866 | 2.9866 | 201.257 | 26.8504 | 0.079333 | 2.8093 | 2.4586 | 7.1163 | 0 | 3.4444 |  | 0.088889 | 6.6522 | 6.2593 | 47.79% | 2.9916 | 3.2677 | 0 | 67.3872 | 0 |  | 0.079333 | 2.8093 | 2.4586 | 2.4586 | 165.6792 | 32.6163
| 28 | [11 empty] | 0.035556 | 6.7189 | 6.717 | 36.57% | 2.4566 | 4.2603 | 0 | 54.5493 | 0 |  | 0.11111 | 3.4778 | 3.4718 | 3.3407 | 182.2354 | 19.4309 |  | 0.057778 | 6.6644 | 6.6613 | 36.88% | 2.4566 | 4.2047 | 0 | 54.5493 | 0 |  | 0.083333 | 2.9533 | 2.9488 | 2.8375 | 154.7859 | 22.8767 |  | 0.035556 | 6.7189 | 6.717 | 36.57% | 2.4566 | 4.2603 | 0 | 54.5493 | 0 |  | 0.11111 | 3.4778 | 3.4718 | 3.3407 | 182.2354 | 19.4309 | 0.079333 | 2.8093 | 2.805 | 7.1163 | 0 | 3.019 |  | 0.088889 | 6.6522 | 6.6474 | 36.96% | 2.4566 | 4.1908 | 0 | 54.5493 | 0 |  | 0.079333 | 2.8093 | 2.805 | 2.6992 | 147.2386 | 24.0493
| 29 | [11 empty] | 0.035556 | 6.7189 | 6.6601 | 39.83% | 2.6526 | 4.0074 | 0 | 59.2532 | 0 |  | 0.11111 | 3.4778 | 3.294 | 3.1697 | 187.8139 | 22.2456 |  | 0.057778 | 6.6644 | 6.5689 | 40.38% | 2.6526 | 3.9162 | 0 | 59.2532 | 0 |  | 0.083333 | 2.9533 | 2.8155 | 2.8155 | 166.8267 | 25.0441 |  | 0.035556 | 6.7189 | 6.6601 | 39.83% | 2.6526 | 4.0074 | 0 | 59.2532 | 0 |  | 0.11111 | 3.4778 | 3.294 | 3.1697 | 187.8139 | 22.2456 | 0.079333 | 2.8093 | 2.6781 | 7.1163 | 0 | 3.1621 |  | 0.088889 | 6.6522 | 6.5052 | 40.78% | 2.6526 | 3.8525 | 0 | 59.2532 | 0 |  | 0.079333 | 2.8093 | 2.6781 | 2.6781 | 158.6863 | 26.3289
| 30 | [11 empty] | 0.1625 | 7.6075 | 5.7083 | 68% | 3.8817 | 1.8266 | 0 | 88.7512 | 0 |  | 0.04875 | 3.0413 | 2.4715 | 2.1451 | 190.3769 | 49.2359 |  | 0.165 | 7.185 | 5.2566 | 73.85% | 3.8817 | 1.3748 | 0 | 88.7512 | 0 |  | 0.03925 | 2.5288 | 2.07 | 1.7966 | 159.452 | 58.7849 |  | 0.17 | 7.45 | 5.4631 | 71.05% | 3.8817 | 1.5814 | 0 | 88.7512 | 0 |  | 0.11111 | 2.6588 | 1.3601 | 1.1805 | 104.7707 | 89.4656 | 0.03925 | 2.5288 | 2.07 | 6.0698 | 1.0465 | 4.7347 |  | 0.0825 | 4.4075 | 3.4433 | 100% | 3.8817 | -0.43844 | 0.11295 | 88.6383 | 0 |  | 0.0225 | 1.8975 | 1.6345 | 1.2028 | 106.6113 | 87.6973
| 31 | [11 empty] | 0.1625 | 7.6075 | 6.4666 | 51.19% | 3.3101 | 3.1566 | 0 | 75.0312 | 0 |  | 0.04875 | 3.0413 | 2.699 | 2.6481 | 198.6873 | 33.718 |  | 0.165 | 7.185 | 6.0266 | 54.92% | 3.3101 | 2.7165 | 0 | 75.0312 | 0 |  | 0.03925 | 2.5288 | 2.2532 | 2.2107 | 165.8693 | 40.3892 |  | 0.17 | 7.45 | 6.2565 | 52.91% | 3.3101 | 2.9464 | 0 | 75.0312 | 0 |  | 0.11111 | 2.6588 | 1.8787 | 1.8432 | 138.2984 | 48.4411 | 0.03925 | 2.5288 | 2.2532 | 7.1163 | 0 | 3.7584 |  | 0.0825 | 4.4075 | 3.8283 | 86.46% | 3.3101 | 0.51823 | 0 | 75.0312 | 0 |  | 0.0225 | 1.8975 | 1.7395 | 1.28 | 96.0424 | 69.7538
XII | 1 | [11 empty] | 0.035556 | 6.7189 | 6.6804 | 38.66% | 2.5827 | 4.0977 | 0 | 57.575 | 0 |  | 0.11111 | 3.4778 | 3.3574 | 3.2307 | 186.0083 | 21.2072 |  | 0.057778 | 6.6644 | 6.6019 | 39.12% | 2.5827 | 4.0191 | 0 | 57.575 | 0 |  | 0.083333 | 2.9533 | 2.8631 | 2.755 | 158.62 | 24.8689 |  | 0.035556 | 6.7189 | 6.6804 | 38.66% | 2.5827 | 4.0977 | 0 | 57.575 | 0 |  | 0.11111 | 3.4778 | 3.3574 | 3.2307 | 186.0083 | 21.2072 | 0.079333 | 2.8093 | 2.7234 | 7.1163 | 0 | 3.1095 |  | 0.088889 | 6.6522 | 6.5559 | 39.4% | 2.5827 | 3.9732 | 0 | 57.575 | 0 |  | 0.079333 | 2.8093 | 2.7234 | 2.6206 | 150.8822 | 26.1443
| 2 | [11 empty] | 0.035556 | 6.7189 | 6.7675 | 33.73% | 2.2826 | 4.4849 | 0 | 50.372 | 0 |  | 0.11111 | 3.4778 | 3.6296 | 3.4927 | 175.9324 | 17.1625 |  | 0.057778 | 6.6644 | 6.7434 | 33.85% | 2.2826 | 4.4608 | 0 | 50.372 | 0 |  | 0.083333 | 2.9533 | 3.0672 | 2.9515 | 148.6718 | 20.3094 |  | 0.035556 | 6.7189 | 6.7675 | 33.73% | 2.2826 | 4.4849 | 0 | 50.372 | 0 |  | 0.11111 | 3.4778 | 3.6296 | 3.4927 | 175.9324 | 17.1625 | 0.079333 | 2.8093 | 2.9178 | 7.1163 | 0 | 2.9024 |  | 0.088889 | 6.6522 | 6.7737 | 33.7% | 2.2826 | 4.4911 | 0 | 50.372 | 0 |  | 0.079333 | 2.8093 | 2.9178 | 2.8077 | 141.427 | 21.3498
| 3 | [11 empty] | 0.242 | 6.306 | 7.3658 | 25.98% | 1.9136 | 5.4522 | 0 | 41.5152 | 0 |  | 0.24 | 3.22 | 4.271 | 4.1098 | 170.6206 | 12.0207 |  | 0.318 | 6.144 | 7.5366 | 25.39% | 1.9136 | 5.623 | 0 | 41.5152 | 0 |  | 0.122 | 2.876 | 3.4103 | 3.2816 | 136.2352 | 15.0547 |  | 0.242 | 6.306 | 7.3658 | 25.98% | 1.9136 | 5.4522 | 0 | 41.5152 | 0 |  | 0.11111 | 3.22 | 3.7066 | 3.5667 | 148.0726 | 13.8512 | 0.1052 | 2.7576 | 3.2183 | 7.1163 | 0 | 2.6313 |  | 0.31 | 6.21 | 7.5675 | 25.29% | 1.9136 | 5.654 | 0 | 41.5152 | 0 |  | 0.1052 | 2.7576 | 3.2183 | 3.0968 | 128.5662 | 15.9527
| 4 | [11 empty] | 0.242 | 6.306 | 7.8165 | 21.56% | 1.6854 | 6.1311 | 0 | 36.0395 | 0 |  | 0.24 | 3.22 | 4.718 | 4.54 | 163.618 | 9.4466 |  | 0.318 | 6.144 | 8.1288 | 20.73% | 1.6854 | 6.4435 | 0 | 36.0395 | 0 |  | 0.122 | 2.876 | 3.6375 | 3.5002 | 126.1462 | 12.2527 |  | 0.242 | 6.306 | 7.8165 | 21.56% | 1.6854 | 6.1311 | 0 | 36.0395 | 0 |  | 0.11111 | 3.22 | 3.9135 | 3.7658 | 135.7189 | 11.3884 | 0.1052 | 2.7576 | 3.4142 | 7.1163 | 0 | 2.4803 |  | 0.31 | 6.21 | 8.1449 | 20.69% | 1.6854 | 6.4595 | 0 | 36.0395 | 0 |  | 0.1052 | 2.7576 | 3.4142 | 3.2854 | 118.4036 | 13.0539
| 5 | [11 empty] | 0.73667 | 2.8433 | 8.5003 | 17.76% | 1.5093 | 6.991 | 0 | 31.8133 | 0 |  | 0.063333 | 4.4567 | 4.943 | 4.7565 | 151.3192 | 7.9592 |  | 0.53333 | 4.6367 | 8.7322 | 17.28% | 1.5093 | 7.2229 | 0 | 31.8133 | 0 |  | 0.10667 | 2.9833 | 3.8024 | 3.659 | 116.4033 | 10.3466 |  | 0.73667 | 2.8433 | 8.5003 | 17.76% | 1.5093 | 6.991 | 0 | 31.8133 | 0 |  | 0.11111 | 4.4567 | 5.3099 | 5.1095 | 162.5509 | 7.4092 | 0.1 | 2.794 | 3.5619 | 7.1163 | 0 | 2.3775 |  | 0.53333 | 4.6367 | 8.7322 | 17.28% | 1.5093 | 7.2229 | 0 | 31.8133 | 0 |  | 0.10667 | 2.9833 | 3.8024 | 3.659 | 116.4033 | 10.3466
| 6 | [11 empty] | 0.242 | 6.306 | 7.2175 | 27.55% | 1.9886 | 5.229 | 0 | 43.316 | 0 |  | 0.24 | 3.22 | 4.124 | 3.9684 | 171.8942 | 12.9892 |  | 0.318 | 6.144 | 7.3418 | 27.09% | 1.9886 | 5.3532 | 0 | 43.316 | 0 |  | 0.122 | 2.876 | 3.3355 | 3.2097 | 139.0298 | 16.0596 |  | 0.242 | 6.306 | 7.2175 | 27.55% | 1.9886 | 5.229 | 0 | 43.316 | 0 |  | 0.11111 | 3.22 | 3.6385 | 3.5012 | 151.6587 | 14.7223 | 0.1052 | 2.7576 | 3.1539 | 7.1163 | 0 | 2.6851 |  | 0.31 | 6.21 | 7.3777 | 26.95% | 1.9886 | 5.3891 | 0 | 43.316 | 0 |  | 0.1052 | 2.7576 | 3.1539 | 3.0348 | 131.4571 | 16.9848
| 7 | [11 empty] | 0.242 | 6.306 | 6.8737 | 31.46% | 2.1626 | 4.7111 | 0 | 47.4933 | 0 |  | 0.24 | 3.22 | 3.783 | 3.6402 | 172.8871 | 15.5256 |  | 0.318 | 6.144 | 6.89 | 31.39% | 2.1626 | 4.7273 | 0 | 47.4933 | 0 |  | 0.122 | 2.876 | 3.1622 | 3.0429 | 144.5155 | 18.5736 |  | 0.242 | 6.306 | 6.8737 | 31.46% | 2.1626 | 4.7111 | 0 | 47.4933 | 0 |  | 0.11111 | 3.22 | 3.4806 | 3.3493 | 159.0693 | 16.8742 | 0.1052 | 2.7576 | 3.0044 | 7.1163 | 0 | 2.8187 |  | 0.31 | 6.21 | 6.9372 | 31.17% | 2.1626 | 4.7746 | 0 | 47.4933 | 0 |  | 0.1052 | 2.7576 | 3.0044 | 2.891 | 137.3034 | 19.5492
| 8 | [11 empty] | 0.035556 | 6.7189 | 6.6667 | 39.44% | 2.6297 | 4.0371 | 0 | 58.702 | 0 |  | 0.11111 | 3.4778 | 3.3148 | 3.1897 | 187.2434 | 21.9001 |  | 0.057778 | 6.6644 | 6.5797 | 39.97% | 2.6297 | 3.95 | 0 | 58.702 | 0 |  | 0.083333 | 2.9533 | 2.8311 | 2.7243 | 159.9205 | 25.6418 |  | 0.035556 | 6.7189 | 6.6667 | 39.44% | 2.6297 | 4.0371 | 0 | 58.702 | 0 |  | 0.11111 | 3.4778 | 3.3148 | 3.1897 | 187.2434 | 21.9001 | 0.079333 | 2.8093 | 2.693 | 7.1163 | 0 | 3.1446 |  | 0.088889 | 6.6522 | 6.5219 | 40.32% | 2.6297 | 3.8922 | 0 | 58.702 | 0 |  | 0.079333 | 2.8093 | 2.693 | 2.693 | 158.0832 | 25.9398
| 9 | [11 empty] | 0.035556 | 6.7189 | 6.6487 | 40.49% | 2.6919 | 3.9567 | 0 | 60.1965 | 0 |  | 0.11111 | 3.4778 | 3.2583 | 3.2583 | 196.1403 | 21.9848 |  | 0.057778 | 6.6644 | 6.5503 | 41.1% | 2.6919 | 3.8584 | 0 | 60.1965 | 0 |  | 0.083333 | 2.9533 | 2.7887 | 2.7887 | 167.873 | 25.6867 |  | 0.035556 | 6.7189 | 6.6487 | 40.49% | 2.6919 | 3.9567 | 0 | 60.1965 | 0 |  | 0.11111 | 3.4778 | 3.2583 | 3.2583 | 196.1403 | 21.9848 | 0.079333 | 2.8093 | 2.6526 | 7.1163 | 0 | 3.1924 |  | 0.088889 | 6.6522 | 6.4767 | 41.56% | 2.6919 | 3.7847 | 0 | 60.1965 | 0 |  | 0.079333 | 2.8093 | 2.6526 | 2.6526 | 159.6802 | 27.0046
| 10 | [11 empty] | 0.035556 | 6.7189 | 6.6719 | 39.15% | 2.6118 | 4.0601 | 0 | 58.2733 | 0 |  | 0.11111 | 3.4778 | 3.331 | 3.2053 | 186.7844 | 21.6344 |  | 0.057778 | 6.6644 | 6.5881 | 39.64% | 2.6118 | 3.9763 | 0 | 58.2733 | 0 |  | 0.083333 | 2.9533 | 2.8433 | 2.736 | 159.4339 | 25.3457 |  | 0.035556 | 6.7189 | 6.6719 | 39.15% | 2.6118 | 4.0601 | 0 | 58.2733 | 0 |  | 0.11111 | 3.4778 | 3.331 | 3.2053 | 186.7844 | 21.6344 | 0.079333 | 2.8093 | 2.7045 | 7.1163 | 0 | 3.1312 |  | 0.088889 | 6.6522 | 6.5348 | 39.97% | 2.6118 | 3.923 | 0 | 58.2733 | 0 |  | 0.079333 | 2.8093 | 2.7045 | 2.6025 | 151.6555 | 26.6457
| 11 | [11 empty] | 0.035556 | 6.7189 | 6.6968 | 37.72% | 2.5261 | 4.1708 | 0 | 56.2152 | 0 |  | 0.11111 | 3.4778 | 3.4088 | 3.2802 | 184.3952 | 20.3942 |  | 0.057778 | 6.6644 | 6.6286 | 38.11% | 2.5261 | 4.1025 | 0 | 56.2152 | 0 |  | 0.083333 | 2.9533 | 2.9016 | 2.7921 | 156.9588 | 23.9591 |  | 0.035556 | 6.7189 | 6.6968 | 37.72% | 2.5261 | 4.1708 | 0 | 56.2152 | 0 |  | 0.11111 | 3.4778 | 3.4088 | 3.2802 | 184.3952 | 20.3942 | 0.079333 | 2.8093 | 2.7601 | 7.1163 | 0 | 3.0682 |  | 0.088889 | 6.6522 | 6.597 | 38.29% | 2.5261 | 4.071 | 0 | 56.2152 | 0 |  | 0.079333 | 2.8093 | 2.7601 | 2.6559 | 149.3036 | 25.1875
| 12 | [11 empty] | 0.035556 | 6.7189 | 6.7057 | 37.21% | 2.4954 | 4.2103 | 0 | 55.4802 | 0 |  | 0.11111 | 3.4778 | 3.4366 | 3.3069 | 183.4672 | 19.9648 |  | 0.057778 | 6.6644 | 6.643 | 37.56% | 2.4954 | 4.1476 | 0 | 55.4802 | 0 |  | 0.083333 | 2.9533 | 2.9224 | 2.8122 | 156.0188 | 23.4772 |  | 0.035556 | 6.7189 | 6.7057 | 37.21% | 2.4954 | 4.2103 | 0 | 55.4802 | 0 |  | 0.11111 | 3.4778 | 3.4366 | 3.3069 | 183.4672 | 19.9648 | 0.079333 | 2.8093 | 2.7799 | 7.1163 | 0 | 3.0463 |  | 0.088889 | 6.6522 | 6.6193 | 37.7% | 2.4954 | 4.1238 | 0 | 55.4802 | 0 |  | 0.079333 | 2.8093 | 2.7799 | 2.675 | 148.4103 | 24.6808
| 13 | [11 empty] | 0.035556 | 6.7189 | 6.6229 | 41.99% | 2.7808 | 3.8421 | 0 | 62.328 | 0 |  | 0.11111 | 3.4778 | 3.1778 | 3.1778 | 198.0645 | 23.3403 |  | 0.057778 | 6.6644 | 6.5084 | 42.73% | 2.7808 | 3.7277 | 0 | 62.328 | 0 |  | 0.083333 | 2.9533 | 2.7283 | 2.7283 | 170.0516 | 27.1852 |  | 0.035556 | 6.7189 | 6.6229 | 41.99% | 2.7808 | 3.8421 | 0 | 62.328 | 0 |  | 0.11111 | 3.4778 | 3.1778 | 3.1778 | 198.0645 | 23.3403 | 0.079333 | 2.8093 | 2.5951 | 7.1163 | 0 | 3.2632 |  | 0.088889 | 6.6522 | 6.4122 | 43.37% | 2.7808 | 3.6315 | 0 | 62.328 | 0 |  | 0.079333 | 2.8093 | 2.5951 | 2.5951 | 161.7495 | 28.5805
| 14 | [11 empty] | 0.035556 | 6.7189 | 6.5051 | 48.99% | 3.1865 | 3.3186 | 0 | 72.0667 | 0 |  | 0.11111 | 3.4778 | 2.8097 | 2.8097 | 202.4875 | 30.5224 |  | 0.057778 | 6.6644 | 6.3171 | 50.44% | 3.1865 | 3.1305 | 0 | 72.0667 | 0 |  | 0.083333 | 2.9533 | 2.4523 | 2.406 | 173.3942 | 35.6437 |  | 0.035556 | 6.7189 | 6.5051 | 48.99% | 3.1865 | 3.3186 | 0 | 72.0667 | 0 |  | 0.11111 | 3.4778 | 2.8097 | 2.8097 | 202.4875 | 30.5224 | 0.079333 | 2.8093 | 2.3323 | 7.1163 | 0 | 3.6308 |  | 0.088889 | 6.6522 | 6.1178 | 52.09% | 3.1865 | 2.9312 | 0 | 72.0667 | 0 |  | 0.079333 | 2.8093 | 2.3323 | 2.2883 | 164.9129 | 37.4768
| 15 | [11 empty] | 0.035556 | 6.7189 | 6.6479 | 40.53% | 2.6945 | 3.9534 | 0 | 60.2578 | 0 |  | 0.11111 | 3.4778 | 3.256 | 3.256 | 196.2003 | 22.0228 |  | 0.057778 | 6.6644 | 6.5491 | 41.14% | 2.6945 | 3.8546 | 0 | 60.2578 | 0 |  | 0.083333 | 2.9533 | 2.787 | 2.787 | 167.9392 | 25.7289 |  | 0.035556 | 6.7189 | 6.6479 | 40.53% | 2.6945 | 3.9534 | 0 | 60.2578 | 0 |  | 0.11111 | 3.4778 | 3.256 | 3.256 | 196.2003 | 22.0228 | 0.079333 | 2.8093 | 2.651 | 7.1163 | 0 | 3.1944 |  | 0.088889 | 6.6522 | 6.4748 | 41.61% | 2.6945 | 3.7803 | 0 | 60.2578 | 0 |  | 0.079333 | 2.8093 | 2.651 | 2.651 | 159.7431 | 27.049
| 16 | [11 empty] | 0.035556 | 6.7189 | 6.6913 | 38.03% | 2.5449 | 4.1464 | 0 | 56.6685 | 0 |  | 0.11111 | 3.4778 | 3.3917 | 3.2637 | 184.9478 | 20.6624 |  | 0.057778 | 6.6644 | 6.6197 | 38.45% | 2.5449 | 4.0747 | 0 | 56.6685 | 0 |  | 0.083333 | 2.9533 | 2.8887 | 2.7797 | 157.5237 | 24.2596 |  | 0.035556 | 6.7189 | 6.6913 | 38.03% | 2.5449 | 4.1464 | 0 | 56.6685 | 0 |  | 0.11111 | 3.4778 | 3.3917 | 3.2637 | 184.9478 | 20.6624 | 0.079333 | 2.8093 | 2.7478 | 7.1163 | 0 | 3.0818 |  | 0.088889 | 6.6522 | 6.5833 | 38.66% | 2.5449 | 4.0384 | 0 | 56.6685 | 0 |  | 0.079333 | 2.8093 | 2.7478 | 2.6442 | 149.8404 | 25.5036
| 17 | [11 empty] | 0.035556 | 6.7189 | 6.7417 | 35.18% | 2.3714 | 4.3703 | 0 | 52.5035 | 0 |  | 0.11111 | 3.4778 | 3.5491 | 3.4151 | 179.3072 | 18.2947 |  | 0.057778 | 6.6644 | 6.7015 | 35.39% | 2.3714 | 4.3301 | 0 | 52.5035 | 0 |  | 0.083333 | 2.9533 | 3.0068 | 2.8933 | 151.9105 | 21.5941 |  | 0.035556 | 6.7189 | 6.7417 | 35.18% | 2.3714 | 4.3703 | 0 | 52.5035 | 0 |  | 0.11111 | 3.4778 | 3.5491 | 3.4151 | 179.3072 | 18.2947 | 0.079333 | 2.8093 | 2.8602 | 7.1163 | 0 | 2.9607 |  | 0.088889 | 6.6522 | 6.7093 | 35.35% | 2.3714 | 4.3379 | 0 | 52.5035 | 0 |  | 0.079333 | 2.8093 | 2.8602 | 2.7523 | 144.5057 | 22.7007
| 18 | [11 empty] | 0.035556 | 6.7189 | 6.775 | 33.31% | 2.2566 | 4.5185 | 0 | 49.7472 | 0 |  | 0.11111 | 3.4778 | 3.6532 | 3.5154 | 174.8806 | 16.8401 |  | 0.057778 | 6.6644 | 6.7557 | 33.4% | 2.2566 | 4.4991 | 0 | 49.7472 | 0 |  | 0.083333 | 2.9533 | 3.0849 | 2.9685 | 147.6756 | 19.9424 |  | 0.035556 | 6.7189 | 6.775 | 33.31% | 2.2566 | 4.5185 | 0 | 49.7472 | 0 |  | 0.11111 | 3.4778 | 3.6532 | 3.5154 | 174.8806 | 16.8401 | 0.079333 | 2.8093 | 2.9346 | 7.1163 | 0 | 2.8857 |  | 0.088889 | 6.6522 | 6.7926 | 33.22% | 2.2566 | 4.536 | 0 | 49.7472 | 0 |  | 0.079333 | 2.8093 | 2.9346 | 2.8239 | 140.48 | 20.9638
| 19 | [11 empty] | 0.242 | 6.306 | 7.1641 | 28.14% | 2.0156 | 5.1485 | 0 | 43.9652 | 0 |  | 0.24 | 3.22 | 4.071 | 3.9174 | 172.2285 | 13.3555 |  | 0.318 | 6.144 | 7.2716 | 27.72% | 2.0156 | 5.2559 | 0 | 43.9652 | 0 |  | 0.122 | 2.876 | 3.3086 | 3.1837 | 139.9739 | 16.4331 |  | 0.242 | 6.306 | 7.1641 | 28.14% | 2.0156 | 5.1485 | 0 | 43.9652 | 0 |  | 0.11111 | 3.22 | 3.614 | 3.4776 | 152.8938 | 15.0444 | 0.1052 | 2.7576 | 3.1306 | 7.1163 | 0 | 2.705 |  | 0.31 | 6.21 | 7.3092 | 27.58% | 2.0156 | 5.2936 | 0 | 43.9652 | 0 |  | 0.1052 | 2.7576 | 3.1306 | 3.0125 | 132.4447 | 17.3673
| 20 | [11 empty] | 0.035556 | 6.7189 | 6.7423 | 35.14% | 2.3694 | 4.3729 | 0 | 52.4545 | 0 |  | 0.11111 | 3.4778 | 3.5509 | 3.4169 | 179.2333 | 18.2681 |  | 0.057778 | 6.6644 | 6.7025 | 35.35% | 2.3694 | 4.3331 | 0 | 52.4545 | 0 |  | 0.083333 | 2.9533 | 3.0082 | 2.8947 | 151.8389 | 21.564 |  | 0.035556 | 6.7189 | 6.7423 | 35.14% | 2.3694 | 4.3729 | 0 | 52.4545 | 0 |  | 0.11111 | 3.4778 | 3.5509 | 3.4169 | 179.2333 | 18.2681 | 0.079333 | 2.8093 | 2.8616 | 7.1163 | 0 | 2.9594 |  | 0.088889 | 6.6522 | 6.7107 | 35.31% | 2.3694 | 4.3414 | 0 | 52.4545 | 0 |  | 0.079333 | 2.8093 | 2.8616 | 2.7536 | 144.4375 | 22.669
| 21 | [11 empty] | 0.035556 | 6.7189 | 6.6636 | 39.62% | 2.6404 | 4.0232 | 0 | 58.9592 | 0 |  | 0.11111 | 3.4778 | 3.3051 | 3.1804 | 187.5124 | 22.0608 |  | 0.057778 | 6.6644 | 6.5746 | 40.16% | 2.6404 | 3.9343 | 0 | 58.9592 | 0 |  | 0.083333 | 2.9533 | 2.8238 | 2.8238 | 166.4903 | 24.8463 |  | 0.035556 | 6.7189 | 6.6636 | 39.62% | 2.6404 | 4.0232 | 0 | 58.9592 | 0 |  | 0.11111 | 3.4778 | 3.3051 | 3.1804 | 187.5124 | 22.0608 | 0.079333 | 2.8093 | 2.686 | 7.1163 | 0 | 3.1527 |  | 0.088889 | 6.6522 | 6.5141 | 40.53% | 2.6404 | 3.8737 | 0 | 58.9592 | 0 |  | 0.079333 | 2.8093 | 2.686 | 2.686 | 158.3667 | 26.1208
| 22 | [11 empty] | 0.035556 | 6.7189 | 6.4909 | 49.85% | 3.2355 | 3.2554 | 0 | 73.2428 | 0 |  | 0.11111 | 3.4778 | 2.7653 | 2.7653 | 202.5365 | 31.519 |  | 0.057778 | 6.6644 | 6.2939 | 51.41% | 3.2355 | 3.0584 | 0 | 73.2428 | 0 |  | 0.083333 | 2.9533 | 2.419 | 2.3733 | 173.8283 | 36.7245 |  | 0.035556 | 6.7189 | 6.4909 | 49.85% | 3.2355 | 3.2554 | 0 | 73.2428 | 0 |  | 0.11111 | 3.4778 | 2.7653 | 2.7653 | 202.5365 | 31.519 | 0.079333 | 2.8093 | 2.3006 | 7.1163 | 0 | 3.6809 |  | 0.088889 | 6.6522 | 6.0822 | 53.2% | 3.2355 | 2.8467 | 0 | 73.2428 | 0 |  | 0.079333 | 2.8093 | 2.3006 | 2.2572 | 165.3236 | 38.6137
| 23 | [11 empty] | 0.035556 | 6.7189 | 6.5466 | 46.49% | 3.0436 | 3.503 | 0 | 68.6368 | 0 |  | 0.11111 | 3.4778 | 2.9394 | 2.9394 | 201.7476 | 27.7877 |  | 0.057778 | 6.6644 | 6.3845 | 47.67% | 3.0436 | 3.3408 | 0 | 68.6368 | 0 |  | 0.083333 | 2.9533 | 2.5495 | 2.5495 | 174.9903 | 32.0366 |  | 0.035556 | 6.7189 | 6.5466 | 46.49% | 3.0436 | 3.503 | 0 | 68.6368 | 0 |  | 0.11111 | 3.4778 | 2.9394 | 2.9394 | 201.7476 | 27.7877 | 0.079333 | 2.8093 | 2.4249 | 7.1163 | 0 | 3.4923 |  | 0.088889 | 6.6522 | 6.2215 | 48.92% | 3.0436 | 3.1779 | 0 | 68.6368 | 0 |  | 0.079333 | 2.8093 | 2.4249 | 2.4249 | 166.4371 | 33.683
| 24 | [11 empty] | 0.035556 | 6.7189 | 6.5107 | 48.64% | 3.1671 | 3.3436 | 0 | 71.6012 | 0 |  | 0.11111 | 3.4778 | 2.8273 | 2.8273 | 202.4393 | 30.1365 |  | 0.057778 | 6.6644 | 6.3262 | 50.06% | 3.1671 | 3.1591 | 0 | 71.6012 | 0 |  | 0.083333 | 2.9533 | 2.4655 | 2.419 | 173.2011 | 35.2239 |  | 0.035556 | 6.7189 | 6.5107 | 48.64% | 3.1671 | 3.3436 | 0 | 71.6012 | 0 |  | 0.11111 | 3.4778 | 2.8273 | 2.8273 | 202.4393 | 30.1365 | 0.079333 | 2.8093 | 2.3449 | 7.1163 | 0 | 3.6114 |  | 0.088889 | 6.6522 | 6.1319 | 51.65% | 3.1671 | 2.9647 | 0 | 71.6012 | 0 |  | 0.079333 | 2.8093 | 2.3449 | 2.3007 | 164.7301 | 37.0352
| 25 | [11 empty] | 0.1625 | 7.6075 | 6.187 | 56.91% | 3.5209 | 2.6661 | 0 | 80.0905 | 0 |  | 0.04875 | 3.0413 | 2.6151 | 2.5658 | 205.4924 | 37.1461 |  | 0.165 | 7.185 | 5.7426 | 61.31% | 3.5209 | 2.2218 | 0 | 80.0905 | 0 |  | 0.03925 | 2.5288 | 2.1856 | 1.897 | 151.9293 | 50.2421 |  | 0.17 | 7.45 | 5.9639 | 59.04% | 3.5209 | 2.4431 | 0 | 80.0905 | 0 |  | 0.11111 | 2.6588 | 1.6875 | 1.6556 | 132.599 | 57.5663 | 0.03925 | 2.5288 | 2.1856 | 7.1163 | 0 | 3.8746 |  | 0.0825 | 4.4075 | 3.6863 | 95.51% | 3.5209 | 0.16546 | 0 | 80.0905 | 0 |  | 0.0225 | 1.8975 | 1.7008 | 1.2515 | 100.2366 | 76.1523
| 26 | [11 empty] | 0.1625 | 7.6075 | 5.8836 | 63.73% | 3.7495 | 2.1341 | 0 | 85.5785 | 0 |  | 0.04875 | 3.0413 | 2.5241 | 2.1907 | 187.4788 | 46.4862 |  | 0.165 | 7.185 | 5.4346 | 68.99% | 3.7495 | 1.6851 | 0 | 85.5785 | 0 |  | 0.03925 | 2.5288 | 2.1124 | 1.8334 | 156.8979 | 55.5468 |  | 0.17 | 7.45 | 5.6466 | 66.4% | 3.7495 | 1.8971 | 0 | 85.5785 | 0 |  | 0.11111 | 2.6588 | 1.48 | 1.2846 | 109.9314 | 79.2783 | 0.03925 | 2.5288 | 2.1124 | 6.0698 | 1.0465 | 4.6647 |  | 0.0825 | 4.4075 | 3.5323 | 100% | 3.7495 | -0.21721 | 0.05793 | 85.5206 | 0 |  | 0.0225 | 1.8975 | 1.6588 | 1.2206 | 104.3895 | 83.3742
| 27 | [11 empty] | 0.035556 | 6.7189 | 6.5528 | 46.12% | 3.0222 | 3.5306 | 0 | 68.1223 | 0 |  | 0.11111 | 3.4778 | 2.9588 | 2.9588 | 201.5599 | 27.3981 |  | 0.057778 | 6.6644 | 6.3946 | 47.26% | 3.0222 | 3.3724 | 0 | 68.1223 | 0 |  | 0.083333 | 2.9533 | 2.5641 | 2.5641 | 174.6721 | 31.6156 |  | 0.035556 | 6.7189 | 6.5528 | 46.12% | 3.0222 | 3.5306 | 0 | 68.1223 | 0 |  | 0.11111 | 3.4778 | 2.9588 | 2.9588 | 201.5599 | 27.3981 | 0.079333 | 2.8093 | 2.4388 | 7.1163 | 0 | 3.4724 |  | 0.088889 | 6.6522 | 6.237 | 48.46% | 3.0222 | 3.2149 | 0 | 68.1223 | 0 |  | 0.079333 | 2.8093 | 2.4388 | 2.4388 | 166.1352 | 33.2402
| 28 | [11 empty] | 0.035556 | 6.7189 | 6.7106 | 36.94% | 2.4786 | 4.232 | 0 | 55.076 | 0 |  | 0.11111 | 3.4778 | 3.4519 | 3.3216 | 182.9401 | 19.7316 |  | 0.057778 | 6.6644 | 6.651 | 37.27% | 2.4786 | 4.1724 | 0 | 55.076 | 0 |  | 0.083333 | 2.9533 | 2.9339 | 2.8232 | 155.4892 | 23.2151 |  | 0.035556 | 6.7189 | 6.7106 | 36.94% | 2.4786 | 4.232 | 0 | 55.076 | 0 |  | 0.11111 | 3.4778 | 3.4519 | 3.3216 | 182.9401 | 19.7316 | 0.079333 | 2.8093 | 2.7908 | 7.1163 | 0 | 3.0344 |  | 0.088889 | 6.6522 | 6.6315 | 37.38% | 2.4786 | 4.1529 | 0 | 55.076 | 0 |  | 0.079333 | 2.8093 | 2.7908 | 2.6855 | 147.907 | 24.4052
| 29 | [11 empty] | 0.242 | 6.306 | 6.8071 | 32.26% | 2.1963 | 4.6108 | 0 | 48.3017 | 0 |  | 0.24 | 3.22 | 3.717 | 3.5767 | 172.7626 | 16.0703 |  | 0.318 | 6.144 | 6.8025 | 32.29% | 2.1963 | 4.6062 | 0 | 48.3017 | 0 |  | 0.122 | 2.876 | 3.1286 | 3.0106 | 145.4163 | 19.0924 |  | 0.242 | 6.306 | 6.8071 | 32.26% | 2.1963 | 4.6108 | 0 | 48.3017 | 0 |  | 0.11111 | 3.22 | 3.4501 | 3.3199 | 160.357 | 17.3135 | 0.1052 | 2.7576 | 2.9755 | 7.1163 | 0 | 2.8461 |  | 0.31 | 6.21 | 6.852 | 32.05% | 2.1963 | 4.6556 | 0 | 48.3017 | 0 |  | 0.1052 | 2.7576 | 2.9755 | 2.8632 | 138.2961 | 20.0753
| 30 | [11 empty] | 0.035556 | 6.7189 | 6.7473 | 34.86% | 2.352 | 4.3953 | 0 | 52.038 | 0 |  | 0.11111 | 3.4778 | 3.5667 | 3.4321 | 178.5983 | 18.0431 |  | 0.057778 | 6.6644 | 6.7107 | 35.05% | 2.352 | 4.3587 | 0 | 52.038 | 0 |  | 0.083333 | 2.9533 | 3.02 | 2.906 | 151.2244 | 21.3092 |  | 0.035556 | 6.7189 | 6.7473 | 34.86% | 2.352 | 4.3953 | 0 | 52.038 | 0 |  | 0.11111 | 3.4778 | 3.5667 | 3.4321 | 178.5983 | 18.0431 | 0.079333 | 2.8093 | 2.8728 | 7.1163 | 0 | 2.9478 |  | 0.088889 | 6.6522 | 6.7233 | 34.98% | 2.352 | 4.3713 | 0 | 52.038 | 0 |  | 0.079333 | 2.8093 | 2.8728 | 2.7644 | 143.8535 | 22.401
| 31 | [11 empty] | 0.242 | 6.306 | 6.9281 | 30.82% | 2.1351 | 4.7931 | 0 | 46.8317 | 0 |  | 0.24 | 3.22 | 3.837 | 3.6922 | 172.9125 | 15.0939 |  | 0.318 | 6.144 | 6.9615 | 30.67% | 2.1351 | 4.8265 | 0 | 46.8317 | 0 |  | 0.122 | 2.876 | 3.1896 | 3.0693 | 143.7397 | 18.1573 |  | 0.242 | 6.306 | 6.9281 | 30.82% | 2.1351 | 4.7931 | 0 | 46.8317 | 0 |  | 0.11111 | 3.22 | 3.5056 | 3.3734 | 157.9803 | 16.5206 | 0.1052 | 2.7576 | 3.0281 | 7.1163 | 0 | 2.7966 |  | 0.31 | 6.21 | 7.007 | 30.47% | 2.1351 | 4.8719 | 0 | 46.8317 | 0 |  | 0.1052 | 2.7576 | 3.0281 | 2.9138 | 136.4577 | 19.1262
[7 empty] | kWh/rok |  | kWh/rok |  | kWh/rok | kWh/rok | [7 empty] | 9508.5519 | 0 | kWh/rok |  | SCOP | 3.9228 | 3.7918 | 3.5456 | 3332.851 | PLN | [7 empty] | 9508.5519 | 0 | kWh/rok |  | SCOP | 3.388 | 3.2749 | 2.9781 | 3964.9695 | PLN | [7 empty] | 9486.0414 | 22.5105 | kWh/rok |  | SCOP | 3.6755 | 3.5515 | 3.327 | 3720.2464 |  |  | 1359.1346 | 2593.2558 | 4.186 | 886.3706 | PLN | [7 empty] | 9508.2296 | 22.5105 | kWh/rok |  | SCOP | 3.0634 | 2.9501 | 2.7525 | 4467.0381
[24 empty] | CO 35 | [16 empty] | CO 55 | [16 empty] | CO 55 |  |  |  |  | SCOP cwu |  | 3.7237 | [15 empty] | CO 55
229

## Bilans-151-A04 (hidden)
[7 empty] | VTS35 | VTS55 | VTS45 | VTS70
|  | Koszty eksploatacyjne |  | 4718.3216 |  | COP | 3.5595 | 3.0291 | 3.3448 | 3.014 |  |  | V35stC | [16 empty] | V55stC / V45stC | [16 empty] | V45stC / V35stC | [15 empty] | CWU | [6 empty] | V70stC / V55stC
|  | System ogrzewania |  | Grzejniki niskotemperaturowe 45/35 |  | Udział PC | 0.9966 | 0.99309 | 0.99253 | 0.99258 | [7 empty] | Sprawdzanie Q pc i Q budynku <12stC | [16 empty] | Sprawdzanie Q pc i Q budynku <12stC | [16 empty] | Sprawdzanie Q pc i Q budynku <12stC | [22 empty] | Sprawdzanie Q pc i Q budynku <12stC
|  | COP-pokaz |  | 3.3448 |  | Udział 2ŹC | 0.0034039 | 0.0069107 | 0.0074693 | 0.0074174
|  | Udział PC-pokaz |  | 0.99253 |  | COP-Inst | 3.5629 | 3.0361 | 3.3524 | 3.0214
| Dzień | Udział 2ŹC-pokaz |  | 0.0074693 | [8 empty] | a= | b= | Qpc | Wsp.Qpc | Qbudynku | Delta | % 2ŹC | E PC | E 2 ŹC |  | a= | b= | COP | COP skor | COP skor | Koszt CO |  | a= | b= | Qpc | Wsp.Qpc | Qbudynku | Delta | % 2ŹC | E PC | E 2 ŹC |  | a= | b= | COP | COP skor | COP skor | Koszt CO |  | a= | b= | Qpc | Wsp.Qpc | Qbudynku | Delta | % 2ŹC | E PC | E 2 ŹC |  | a= | b= | COP | COP skor | COP skor | Koszt CO | a= | b= | COP | EPC | E2.ŹĆ | Koszt |  | a= | b= | Qpc | Wsp.Qpc | Qbudynku | Delta | % 2ŹC | E PC | E 2 ŹC |  | a= | b= | COP | COP skor | COP skor | Koszt CO
I | 1 | COP-instalacji |  | 3.3524 | [8 empty] | -0.092 | 4.644 | 4.427 | 48.82% | 2.1611 | 2.2659 | 0 | 47.4565 | 0 |  | 0.24 | 3.29 | 3.856 | 3.856 | 182.9923 | 14.6455 |  | 0.228 | 3.894 | 4.4317 | 48.76% | 2.1611 | 2.2706 | 0 | 47.4565 | 0 |  | 0.11 | 2.9 | 3.1594 | 3.1594 | 149.9349 | 17.8746 |  | -0.092 | 4.644 | 4.427 | 48.82% | 2.1611 | 2.2659 | 0 | 47.4565 | 0 |  | 0.085556 | 3.29 | 3.4918 | 3.4918 | 165.7071 | 16.1732 | 0.106 | 2.648 | 2.898 | 7.1163 | 0 | 2.9222 |  | 0.212 | 3.876 | 4.376 | 49.39% | 2.1611 | 2.2149 | 0 | 47.4565 | 0 |  | 0.106 | 2.648 | 2.898 | 2.898 | 137.5281 | 19.4871
| 2 | [11 empty] | 0.07 | 4.32 | 4.2663 | 59.63% | 2.5439 | 1.7224 | 0 | 56.644 | 0 |  | 0.085556 | 3.5989 | 3.5333 | 3.4666 | 196.3638 | 19.4443 |  | 0.078889 | 4.1922 | 4.1317 | 61.57% | 2.5439 | 1.5878 | 0 | 56.644 | 0 |  | 0.066667 | 2.9867 | 2.9356 | 2.5478 | 144.3199 | 26.4563 |  | 0.07 | 4.32 | 4.2663 | 59.63% | 2.5439 | 1.7224 | 0 | 56.644 | 0 |  | 0.085556 | 3.5989 | 3.5333 | 3.4666 | 196.3638 | 19.4443 | 0.053778 | 2.7524 | 2.7112 | 7.1163 | 0 | 3.1235 |  | 0.09 | 4.12 | 4.051 | 62.8% | 2.5439 | 1.5071 | 0 | 56.644 | 0 |  | 0.053778 | 2.7524 | 2.7112 | 2.3531 | 133.2907 | 28.6454
| 3 | E CO V35 | 9471.5304 |  | 2691.4679 | [7 empty] | 0.07 | 4.32 | 4.2109 | 62.72% | 2.6409 | 1.57 | 0 | 58.9715 | 0 |  | 0.085556 | 3.5989 | 3.4656 | 3.0078 | 177.3774 | 23.331 |  | 0.078889 | 4.1922 | 4.0693 | 64.9% | 2.6409 | 1.4284 | 0 | 58.9715 | 0 |  | 0.066667 | 2.9867 | 2.8828 | 2.502 | 147.5487 | 28.0476 |  | 0.07 | 4.32 | 4.2109 | 62.72% | 2.6409 | 1.57 | 0 | 58.9715 | 0 |  | 0.085556 | 3.5989 | 3.4656 | 3.0078 | 177.3774 | 23.331 | 0.053778 | 2.7524 | 2.6686 | 7.1163 | 0 | 3.1733 |  | 0.09 | 4.12 | 3.9798 | 66.36% | 2.6409 | 1.3389 | 0 | 58.9715 | 0 |  | 0.053778 | 2.7524 | 2.6686 | 2.3162 | 136.5885 | 30.2982
| 4 | 2 ŹC CO | 37.0216 | [9 empty] | 0.07 | 4.32 | 3.8565 | 84.56% | 3.2611 | 0.59549 | 0 | 73.8552 | 0 |  | 0.085556 | 3.5989 | 3.0324 | 2.2314 | 164.8019 | 39.3865 |  | 0.078889 | 4.1922 | 3.6699 | 88.86% | 3.2611 | 0.40886 | 0 | 73.8552 | 0 |  | 0.066667 | 2.9867 | 2.5453 | 1.8729 | 138.3265 | 46.925 |  | 0.07 | 4.32 | 3.8565 | 84.56% | 3.2611 | 0.59549 | 0 | 73.8552 | 0 |  | 0.085556 | 3.5989 | 3.0324 | 2.2314 | 164.8019 | 39.3865 | 0.053778 | 2.7524 | 2.3964 | 7.1163 | 0 | 3.5338 |  | 0.09 | 4.12 | 3.5241 | 92.54% | 3.2611 | 0.26307 | 0 | 73.8552 | 0 |  | 0.053778 | 2.7524 | 2.3964 | 1.7634 | 130.235 | 49.8405
| 5 | COP | 3.5191 | [9 empty] | 0.07 | 4.32 | 3.9047 | 81.36% | 3.1768 | 0.72783 | 0 | 71.834 | 0 |  | 0.085556 | 3.5989 | 3.0913 | 2.2747 | 163.4008 | 37.5797 |  | 0.078889 | 4.1922 | 3.7241 | 85.3% | 3.1768 | 0.54731 | 0 | 71.834 | 0 |  | 0.066667 | 2.9867 | 2.5911 | 1.9067 | 136.9635 | 44.8335 |  | 0.07 | 4.32 | 3.9047 | 81.36% | 3.1768 | 0.72783 | 0 | 71.834 | 0 |  | 0.085556 | 3.5989 | 3.0913 | 2.2747 | 163.4008 | 37.5797 | 0.053778 | 2.7524 | 2.4334 | 7.1163 | 0 | 3.4801 |  | 0.09 | 4.12 | 3.586 | 88.59% | 3.1768 | 0.40917 | 0 | 71.834 | 0 |  | 0.053778 | 2.7524 | 2.4334 | 1.7906 | 128.6251 | 47.7399
| 6 | [5 empty] | COP PC35 | COP PC55 | COP PC55 | COP PC70 |  |  | 0.07 | 4.32 | 3.8385 | 85.78% | 3.2927 | 0.54576 | 0 | 74.6148 | 0 |  | 0.085556 | 3.5989 | 3.0103 | 2.2152 | 165.2832 | 40.0837 |  | 0.078889 | 4.1922 | 3.6495 | 90.22% | 3.2927 | 0.35683 | 0 | 74.6148 | 0 |  | 0.066667 | 2.9867 | 2.5281 | 1.8603 | 138.8034 | 47.7305 |  | 0.07 | 4.32 | 2.0624 | 100% | 3.2927 | -1.2303 | 0.37365 | 46.7348 | 27.8799 |  | 0.085556 | 3.5989 | 3.0103 | 2.2152 | 103.5248 | 58.2835 | 0.053778 | 2.7524 | 2.3825 | 7.1163 | 0 | 3.5544 |  | 0.09 | 4.12 | 3.5009 | 94.05% | 3.2927 | 0.20818 | 0 | 74.6148 | 27.8799 |  | 0.053778 | 2.7524 | 2.3825 | 1.7532 | 130.8115 | 83.8237
| 7 | E CO V 55 | 9429.0777 |  | 3316.9461 |  | 3.5595 | 3.0291 | 3.3448 | 3.014 |  |  | 0.07 | 4.32 | 3.8621 | 84.19% | 3.2514 | 0.61073 | 0 | 73.6225 | 0 |  | 0.085556 | 3.5989 | 3.0392 | 2.2364 | 164.6495 | 39.1749 |  | 0.078889 | 4.1922 | 3.6762 | 88.44% | 3.2514 | 0.4248 | 0 | 73.6225 | 0 |  | 0.066667 | 2.9867 | 2.5506 | 1.8768 | 138.1765 | 46.6803 |  | 0.07 | 4.32 | 3.8621 | 84.19% | 3.2514 | 0.61073 | 0 | 73.6225 | 0 |  | 0.085556 | 3.5989 | 3.0392 | 2.2364 | 164.6495 | 39.1749 | 0.053778 | 2.7524 | 2.4006 | 7.1163 | 0 | 3.5275 |  | 0.09 | 4.12 | 3.5313 | 92.07% | 3.2514 | 0.2799 | 0 | 73.6225 | 0 |  | 0.053778 | 2.7524 | 2.4006 | 1.7665 | 130.0552 | 49.5953
| 8 | 2 ŹC CO | 79.4743 |  |  |  | 3.5629 | 3.0361 | 3.3524 | 3.0214 |  |  | 0.07 | 4.32 | 4.0639 | 71.31% | 2.8981 | 1.1658 | 0 | 65.1455 | 0 |  | 0.085556 | 3.5989 | 3.2859 | 2.8519 | 185.7892 | 27.1829 |  | 0.078889 | 4.1922 | 3.9036 | 74.24% | 2.8981 | 1.0055 | 0 | 65.1455 | 0 |  | 0.066667 | 2.9867 | 2.7428 | 2.3805 | 155.0804 | 32.5656 |  | 0.07 | 4.32 | 4.0639 | 71.31% | 2.8981 | 1.1658 | 0 | 65.1455 | 0 |  | 0.085556 | 3.5989 | 3.2859 | 2.8519 | 185.7892 | 27.1829 | 0.053778 | 2.7524 | 2.5557 | 7.1163 | 0 | 3.3135 |  | 0.09 | 4.12 | 3.7908 | 76.45% | 2.8981 | 0.8926 | 0 | 65.1455 | 0 |  | 0.053778 | 2.7524 | 2.5557 | 2.2182 | 144.5032 | 34.9493
| 9 | COP | 2.8427 |  |  |  | 3.5191 | 2.8427 | 3.2452 |  |  |  | 0.07 | 4.32 | 3.8997 | 81.69% | 3.1855 | 0.7142 | 0 | 72.0422 | 0 |  | 0.085556 | 3.5989 | 3.0852 | 2.2702 | 163.5533 | 37.7626 |  | 0.078889 | 4.1922 | 3.7186 | 85.67% | 3.1855 | 0.53305 | 0 | 72.0422 | 0 |  | 0.066667 | 2.9867 | 2.5864 | 1.9032 | 137.1102 | 45.0455 |  | 0.07 | 4.32 | 3.8997 | 81.69% | 3.1855 | 0.7142 | 0 | 72.0422 | 0 |  | 0.085556 | 3.5989 | 3.0852 | 2.2702 | 163.5533 | 37.7626 | 0.053778 | 2.7524 | 2.4296 | 7.1163 | 0 | 3.4856 |  | 0.09 | 4.12 | 3.5796 | 88.99% | 3.1855 | 0.39411 | 0 | 72.0422 | 0 |  | 0.053778 | 2.7524 | 2.4296 | 1.7878 | 128.796 | 47.9534
| 10 | [5 empty] | 3.7069 | 3.7069 | 3.7069 |  |  |  | 0.07 | 4.32 | 4.2908 | 58.29% | 2.501 | 1.7898 | 0 | 55.615 | 0 |  | 0.085556 | 3.5989 | 3.5632 | 3.496 | 194.4306 | 18.9307 |  | 0.078889 | 4.1922 | 4.1594 | 60.13% | 2.501 | 1.6583 | 0 | 55.615 | 0 |  | 0.066667 | 2.9867 | 2.9589 | 2.5681 | 142.8245 | 25.7708 |  | 0.07 | 4.32 | 4.2908 | 58.29% | 2.501 | 1.7898 | 0 | 55.615 | 0 |  | 0.085556 | 3.5989 | 3.5632 | 3.496 | 194.4306 | 18.9307 | 0.053778 | 2.7524 | 2.73 | 7.1163 | 0 | 3.1019 |  | 0.09 | 4.12 | 4.0825 | 61.26% | 2.501 | 1.5815 | 0 | 55.615 | 0 |  | 0.053778 | 2.7524 | 2.73 | 2.3695 | 131.7779 | 27.9311
| 11 | E CWU | 2593.2558 |  | 699.5751 | [7 empty] | 0.07 | 4.32 | 4.2529 | 60.37% | 2.5674 | 1.6855 | 0 | 57.2075 | 0 |  | 0.085556 | 3.5989 | 3.5169 | 3.0524 | 174.6203 | 22.3027 |  | 0.078889 | 4.1922 | 4.1166 | 62.37% | 2.5674 | 1.5492 | 0 | 57.2075 | 0 |  | 0.066667 | 2.9867 | 2.9228 | 2.5368 | 145.1212 | 26.8363 |  | 0.07 | 4.32 | 4.2529 | 60.37% | 2.5674 | 1.6855 | 0 | 57.2075 | 0 |  | 0.085556 | 3.5989 | 3.5169 | 3.0524 | 174.6203 | 22.3027 | 0.053778 | 2.7524 | 2.7009 | 7.1163 | 0 | 3.1354 |  | 0.09 | 4.12 | 4.0338 | 63.65% | 2.5674 | 1.4664 | 0 | 57.2075 | 0 |  | 0.053778 | 2.7524 | 2.7009 | 2.3442 | 134.1049 | 29.0408
| 12 | 2 ŹC CO | 4.186 |  |  |  | 35/28 | 4384.3865 |  |  |  |  | 0.07 | 4.32 | 4.2404 | 61.06% | 2.5893 | 1.651 | 0 | 57.7343 | 0 |  | 0.085556 | 3.5989 | 3.5016 | 3.0391 | 175.46 | 22.6066 |  | 0.078889 | 4.1922 | 4.1025 | 63.12% | 2.5893 | 1.5131 | 0 | 57.7343 | 0 |  | 0.066667 | 2.9867 | 2.9108 | 2.5264 | 145.8589 | 27.1945 |  | 0.07 | 4.32 | 4.2404 | 61.06% | 2.5893 | 1.651 | 0 | 57.7343 | 0 |  | 0.085556 | 3.5989 | 3.5016 | 3.0391 | 175.46 | 22.6066 | 0.053778 | 2.7524 | 2.6913 | 7.1163 | 0 | 3.1466 |  | 0.09 | 4.12 | 4.0176 | 64.45% | 2.5893 | 1.4283 | 0 | 57.7343 | 0 |  | 0.053778 | 2.7524 | 2.6913 | 2.3358 | 134.8569 | 29.4131
| 13 | COP | 3.7069 |  |  |  | 45/35 | 4718.3216 |  |  |  |  | 0.07 | 4.32 | 4.2071 | 62.93% | 2.6475 | 1.5596 | 0 | 59.1308 | 0 |  | 0.085556 | 3.5989 | 3.4609 | 3.0038 | 177.6185 | 23.4253 |  | 0.078889 | 4.1922 | 4.065 | 65.13% | 2.6475 | 1.4175 | 0 | 59.1308 | 0 |  | 0.066667 | 2.9867 | 2.8792 | 2.4989 | 147.7618 | 28.1586 |  | 0.07 | 4.32 | 4.2071 | 62.93% | 2.6475 | 1.5596 | 0 | 59.1308 | 0 |  | 0.085556 | 3.5989 | 3.4609 | 3.0038 | 177.6185 | 23.4253 | 0.053778 | 2.7524 | 2.6657 | 7.1163 | 0 | 3.1768 |  | 0.09 | 4.12 | 3.9749 | 66.61% | 2.6475 | 1.3273 | 0 | 59.1308 | 0 |  | 0.053778 | 2.7524 | 2.6657 | 2.3137 | 136.8079 | 30.4132
| 14 | [5 empty] | 55/45 | 5237.2583 |  |  |  |  | 0.07 | 4.32 | 3.9925 | 75.72% | 3.0232 | 0.96926 | 0 | 68.1467 | 0 |  | 0.085556 | 3.5989 | 3.1986 | 2.7761 | 189.1828 | 29.2116 |  | 0.078889 | 4.1922 | 3.8231 | 79.08% | 3.0232 | 0.79989 | 0 | 68.1467 | 0 |  | 0.066667 | 2.9867 | 2.6747 | 2.3215 | 158.1998 | 34.9326 |  | 0.07 | 4.32 | 3.9925 | 75.72% | 3.0232 | 0.96926 | 0 | 68.1467 | 0 |  | 0.085556 | 3.5989 | 3.1986 | 2.7761 | 189.1828 | 29.2116 | 0.053778 | 2.7524 | 2.5008 | 7.1163 | 0 | 3.3863 |  | 0.09 | 4.12 | 3.6989 | 81.73% | 3.0232 | 0.67568 | 0 | 68.1467 | 0 |  | 0.053778 | 2.7524 | 2.5008 | 1.8402 | 125.4049 | 44.0679
| 15 | Odległość - min / max / max bez dobijania | [10 empty] | 0.10375 | 4.5563 | 3.7626 | 90.02% | 3.3871 | 0.37544 | 0 | 76.881 | 0 |  | 0.07125 | 3.4987 | 2.9537 | 2.1735 | 167.0984 | 42.0933 |  | 0.10125 | 4.1988 | 3.4242 | 98.92% | 3.3871 | 0.037063 | 0 | 76.881 | 0 |  | 0.056 | 2.768 | 2.3396 | 1.7216 | 132.3577 | 53.1417 |  | 0.1 | 4.34 | 3.575 | 94.74% | 3.3871 | 0.18787 | 0 | 76.881 | 0 |  | 0.085556 | 2.9225 | 2.268 | 1.6689 | 128.3071 | 54.8194 | 0.056 | 2.768 | 2.3396 | 7.1163 | 0 | 3.6196 |  | 0.09375 | 3.8862 | 3.1691 | 100% | 3.3871 | -0.21806 | 0.06438 | 76.8166 | 0 |  | 0.04625 | 2.0737 | 1.7199 | 1.2656 | 97.2202 | 72.2272
| 16 | 3 ¦ 30 ¦ 12 | [10 empty] | 0.07 | 4.32 | 4.36 | 54.59% | 2.3801 | 1.9799 | 0 | 52.7117 | 0 |  | 0.085556 | 3.5989 | 3.6477 | 3.5789 | 188.6502 | 17.5269 |  | 0.078889 | 4.1922 | 4.2373 | 56.17% | 2.3801 | 1.8572 | 0 | 52.7117 | 0 |  | 0.066667 | 2.9867 | 3.0247 | 2.9677 | 156.4301 | 21.1369 |  | 0.07 | 4.32 | 4.36 | 54.59% | 2.3801 | 1.9799 | 0 | 52.7117 | 0 |  | 0.085556 | 3.5989 | 3.6477 | 3.5789 | 188.6502 | 17.5269 | 0.053778 | 2.7524 | 2.7831 | 7.1163 | 0 | 3.0427 |  | 0.09 | 4.12 | 4.1714 | 57.06% | 2.3801 | 1.7913 | 0 | 52.7117 | 0 |  | 0.053778 | 2.7524 | 2.7831 | 2.7306 | 143.9363 | 22.9716
| 17 | A+++ | [10 empty] | 0.07 | 4.32 | 4.1435 | 66.58% | 2.7588 | 1.3847 | 0 | 61.8012 | 0 |  | 0.085556 | 3.5989 | 3.3832 | 2.9364 | 181.4718 | 25.0457 |  | 0.078889 | 4.1922 | 3.9934 | 69.08% | 2.7588 | 1.2346 | 0 | 61.8012 | 0 |  | 0.066667 | 2.9867 | 2.8186 | 2.4463 | 151.187 | 30.0626 |  | 0.07 | 4.32 | 4.1435 | 66.58% | 2.7588 | 1.3847 | 0 | 61.8012 | 0 |  | 0.085556 | 3.5989 | 3.3832 | 2.9364 | 181.4718 | 25.0457 | 0.053778 | 2.7524 | 2.6169 | 7.1163 | 0 | 3.2361 |  | 0.09 | 4.12 | 3.8931 | 70.86% | 2.7588 | 1.1343 | 0 | 61.8012 | 0 |  | 0.053778 | 2.7524 | 2.6169 | 2.2713 | 140.3663 | 32.3801
| 18 | A++ | [10 empty] | 0.10375 | 4.5563 | 3.8131 | 87.26% | 3.3274 | 0.48573 | 0 | 75.4477 | 0 |  | 0.07125 | 3.4987 | 2.9884 | 2.199 | 165.9117 | 40.8284 |  | 0.10125 | 4.1988 | 3.4735 | 95.79% | 3.3274 | 0.14614 | 0 | 75.4477 | 0 |  | 0.056 | 2.768 | 2.3669 | 1.7417 | 131.4059 | 51.5495 |  | 0.1 | 4.34 | 3.6237 | 91.82% | 3.3274 | 0.29634 | 0 | 75.4477 | 0 |  | 0.085556 | 2.9225 | 2.3097 | 1.6996 | 128.2307 | 52.826 | 0.056 | 2.768 | 2.3669 | 7.1163 | 0 | 3.5778 |  | 0.09375 | 3.8862 | 3.2148 | 100% | 3.3274 | -0.11264 | 0.033852 | 75.4139 | 0 |  | 0.04625 | 2.0737 | 1.7425 | 1.2822 | 96.6961 | 69.9908
| 19 | [11 empty] | 0.07 | 4.32 | 3.951 | 78.35% | 3.0957 | 0.85536 | 0 | 69.8862 | 0 |  | 0.085556 | 3.5989 | 3.1479 | 2.7322 | 190.9414 | 30.439 |  | 0.078889 | 4.1922 | 3.7764 | 81.97% | 3.0957 | 0.68073 | 0 | 69.8862 | 0 |  | 0.066667 | 2.9867 | 2.6353 | 1.9392 | 135.5211 | 42.8868 |  | 0.07 | 4.32 | 3.951 | 78.35% | 3.0957 | 0.85536 | 0 | 69.8862 | 0 |  | 0.085556 | 3.5989 | 3.1479 | 2.7322 | 190.9414 | 30.439 | 0.053778 | 2.7524 | 2.469 | 7.1163 | 0 | 3.4299 |  | 0.09 | 4.12 | 3.6456 | 84.91% | 3.0957 | 0.54995 | 0 | 69.8862 | 0 |  | 0.053778 | 2.7524 | 2.469 | 1.8168 | 126.9697 | 45.7752
| 20 | E CO V 45 | 9422.3144 |  | 2903.4782 | [7 empty] | 0.10375 | 4.5563 | 3.7902 | 88.5% | 3.3545 | 0.43577 | 0 | 76.097 | 0 |  | 0.07125 | 3.4987 | 2.9727 | 2.1874 | 166.4583 | 41.3977 |  | 0.10125 | 4.1988 | 3.4512 | 97.2% | 3.3545 | 0.096729 | 0 | 76.097 | 0 |  | 0.056 | 2.768 | 2.3545 | 1.7326 | 131.8442 | 52.2662 |  | 0.1 | 4.34 | 3.6017 | 93.14% | 3.3545 | 0.24721 | 0 | 76.097 | 0 |  | 0.085556 | 2.9225 | 2.2908 | 1.6857 | 128.2763 | 53.72 | 0.056 | 2.768 | 2.3545 | 7.1163 | 0 | 3.5966 |  | 0.09375 | 3.8862 | 3.1941 | 100% | 3.3545 | -0.1604 | 0.047816 | 76.0492 | 0 |  | 0.04625 | 2.0737 | 1.7323 | 1.2747 | 96.9391 | 70.9965
| 21 | 2 ŹC CO | 86.2376 | [9 empty] | 0.07 | 4.32 | 3.9732 | 76.94% | 3.0569 | 0.91632 | 0 | 68.9553 | 0 |  | 0.085556 | 3.5989 | 3.175 | 2.7557 | 190.0192 | 29.7772 |  | 0.078889 | 4.1922 | 3.8014 | 80.41% | 3.0569 | 0.74451 | 0 | 68.9553 | 0 |  | 0.066667 | 2.9867 | 2.6564 | 1.9547 | 134.7869 | 41.9792 |  | 0.07 | 4.32 | 3.9732 | 76.94% | 3.0569 | 0.91632 | 0 | 68.9553 | 0 |  | 0.085556 | 3.5989 | 3.175 | 2.7557 | 190.0192 | 29.7772 | 0.053778 | 2.7524 | 2.486 | 7.1163 | 0 | 3.4064 |  | 0.09 | 4.12 | 3.6741 | 83.2% | 3.0569 | 0.61724 | 0 | 68.9553 | 0 |  | 0.053778 | 2.7524 | 2.486 | 1.8293 | 126.1423 | 44.856
| 22 | COP | 3.2452 | [9 empty] | 0.07 | 4.32 | 4.238 | 61.19% | 2.5934 | 1.6446 | 0 | 57.8323 | 0 |  | 0.085556 | 3.5989 | 3.4987 | 3.0366 | 175.6147 | 22.6635 |  | 0.078889 | 4.1922 | 4.0999 | 63.26% | 2.5934 | 1.5064 | 0 | 57.8323 | 0 |  | 0.066667 | 2.9867 | 2.9086 | 2.5245 | 145.9949 | 27.2615 |  | 0.07 | 4.32 | 4.238 | 61.19% | 2.5934 | 1.6446 | 0 | 57.8323 | 0 |  | 0.085556 | 3.5989 | 3.4987 | 3.0366 | 175.6147 | 22.6635 | 0.053778 | 2.7524 | 2.6895 | 7.1163 | 0 | 3.1487 |  | 0.09 | 4.12 | 4.0146 | 64.6% | 2.5934 | 1.4212 | 0 | 57.8323 | 0 |  | 0.053778 | 2.7524 | 2.6895 | 2.3343 | 134.9958 | 29.4827
| 23 | [11 empty] | -0.092 | 4.644 | 4.0441 | 40.83% | 1.6512 | 2.3929 | 0 | 35.2188 | 0 |  | 0.24 | 3.29 | 4.855 | 4.855 | 170.987 | 8.6324 |  | 0.228 | 3.894 | 5.3807 | 30.69% | 1.6512 | 3.7296 | 0 | 35.2188 | 0 |  | 0.11 | 2.9 | 3.6173 | 3.4808 | 122.5891 | 12.0405 |  | -0.092 | 4.644 | 4.0441 | 40.83% | 1.6512 | 2.3929 | 0 | 35.2188 | 0 |  | 0.085556 | 3.29 | 3.8479 | 3.8479 | 135.518 | 10.8918 | 0.106 | 2.648 | 3.3392 | 7.1163 | 0 | 2.536 |  | 0.212 | 3.876 | 5.2584 | 31.4% | 1.6512 | 3.6072 | 0 | 35.2188 | 0 |  | 0.106 | 2.648 | 3.3392 | 3.2132 | 113.1649 | 13.0432
| 24 | E CO V70 | 9507.0814 |  | 3365.3951 | [7 empty] | -0.092 | 4.644 | 4.2771 | 45.86% | 1.9615 | 2.3156 | 0 | 42.6667 | 0 |  | 0.24 | 3.29 | 4.247 | 4.247 | 181.2057 | 11.9551 |  | 0.228 | 3.894 | 4.8031 | 40.84% | 1.9615 | 2.8416 | 0 | 42.6667 | 0 |  | 0.11 | 2.9 | 3.3386 | 3.3386 | 142.4483 | 15.2079 |  | -0.092 | 4.644 | 4.2771 | 45.86% | 1.9615 | 2.3156 | 0 | 42.6667 | 0 |  | 0.085556 | 3.29 | 3.6312 | 3.6312 | 154.9295 | 13.9827 | 0.106 | 2.648 | 3.0707 | 7.1163 | 0 | 2.7578 |  | 0.212 | 3.876 | 4.7214 | 41.55% | 1.9615 | 2.7598 | 0 | 42.6667 | 0 |  | 0.106 | 2.648 | 3.0707 | 3.0707 | 131.0157 | 16.5349
| 25 | 2 ŹC CO | 86.2376 | [9 empty] | -0.092 | 4.644 | 4.3749 | 47.81% | 2.0917 | 2.2832 | 0 | 45.7905 | 0 |  | 0.24 | 3.29 | 3.992 | 3.992 | 182.7957 | 13.65 |  | 0.228 | 3.894 | 4.5609 | 45.86% | 2.0917 | 2.4692 | 0 | 45.7905 | 0 |  | 0.11 | 2.9 | 3.2218 | 3.2218 | 147.5255 | 16.9134 |  | -0.092 | 4.644 | 4.3749 | 47.81% | 2.0917 | 2.2832 | 0 | 45.7905 | 0 |  | 0.085556 | 3.29 | 3.5402 | 3.5402 | 162.1098 | 15.3918 | 0.106 | 2.648 | 2.9581 | 7.1163 | 0 | 2.8628 |  | 0.212 | 3.876 | 4.4961 | 46.52% | 2.0917 | 2.4044 | 0 | 45.7905 | 0 |  | 0.106 | 2.648 | 2.9581 | 2.9581 | 135.4506 | 18.4212
| 26 | COP | 2.825 | [9 empty] | 0.75 | -1.25 | 4.25 | 36.51% | 1.5517 | 2.6983 | 0 | 32.83 | 0 |  | 0.083333 | 4.3867 | 4.9978 | 4.8092 | 157.8855 | 8.1236 |  | 0.16333 | 4.3467 | 5.5444 | 27.99% | 1.5517 | 3.9928 | 0 | 32.83 | 0 |  | 0.12667 | 2.7833 | 3.7122 | 3.5721 | 117.2733 | 10.9368 |  | 0.75 | -1.25 | 4.25 | 36.51% | 1.5517 | 2.6983 | 0 | 32.83 | 0 |  | 0.085556 | 4.3867 | 5.0141 | 4.8249 | 158.4003 | 8.0972 | 0.11333 | 2.5967 | 3.4278 | 7.1163 | 0 | 2.4705 |  | 0.16333 | 4.3467 | 5.5444 | 27.99% | 1.5517 | 3.9928 | 0 | 32.83 | 0 |  | 0.12667 | 2.7833 | 3.7122 | 3.5721 | 117.2733 | 10.9368
| 27 | [11 empty] | -0.092 | 4.644 | 4.2971 | 46.27% | 1.9881 | 2.309 | 0 | 43.3037 | 0 |  | 0.24 | 3.29 | 4.195 | 4.195 | 181.6592 | 12.284 |  | 0.228 | 3.894 | 4.7538 | 41.82% | 1.9881 | 2.7657 | 0 | 43.3037 | 0 |  | 0.11 | 2.9 | 3.3148 | 3.3148 | 143.5429 | 15.5459 |  | -0.092 | 4.644 | 4.2971 | 46.27% | 1.9881 | 2.309 | 0 | 43.3037 | 0 |  | 0.085556 | 3.29 | 3.6126 | 3.6126 | 156.4398 | 14.2643 | 0.106 | 2.648 | 3.0477 | 7.1163 | 0 | 2.7786 |  | 0.212 | 3.876 | 4.6754 | 42.52% | 1.9881 | 2.6873 | 0 | 43.3037 | 0 |  | 0.106 | 2.648 | 3.0477 | 3.0477 | 131.9772 | 16.9083
| 28 | [11 empty] | -0.092 | 4.644 | 4.4385 | 49.03% | 2.1764 | 2.2621 | 0 | 47.824 | 0 |  | 0.24 | 3.29 | 3.826 | 3.826 | 182.9746 | 14.8747 |  | 0.228 | 3.894 | 4.4032 | 49.43% | 2.1764 | 2.2268 | 0 | 47.824 | 0 |  | 0.11 | 2.9 | 3.1457 | 3.1457 | 150.4384 | 18.0917 |  | -0.092 | 4.644 | 4.4385 | 49.03% | 2.1764 | 2.2621 | 0 | 47.824 | 0 |  | 0.085556 | 3.29 | 3.4811 | 3.4811 | 166.4789 | 16.3486 | 0.106 | 2.648 | 2.8847 | 7.1163 | 0 | 2.9356 |  | 0.212 | 3.876 | 4.3495 | 50.04% | 2.1764 | 2.173 | 0 | 47.824 | 0 |  | 0.106 | 2.648 | 2.8847 | 2.8303 | 135.3565 | 20.1076
| 29 |  |  |  | 3451.6327 | [7 empty] | 0.07 | 4.32 | 4.1934 | 63.71% | 2.6715 | 1.5219 | 0 | 59.7065 | 0 |  | 0.085556 | 3.5989 | 3.4442 | 2.9893 | 178.4797 | 23.7685 |  | 0.078889 | 4.1922 | 4.0496 | 65.97% | 2.6715 | 1.378 | 0 | 59.7065 | 0 |  | 0.066667 | 2.9867 | 2.8661 | 2.4876 | 148.524 | 28.5623 |  | 0.07 | 4.32 | 4.1934 | 63.71% | 2.6715 | 1.5219 | 0 | 59.7065 | 0 |  | 0.085556 | 3.5989 | 3.4442 | 2.9893 | 178.4797 | 23.7685 | 0.053778 | 2.7524 | 2.6552 | 7.1163 | 0 | 3.1894 |  | 0.09 | 4.12 | 3.9573 | 67.51% | 2.6715 | 1.2857 | 0 | 59.7065 | 0 |  | 0.053778 | 2.7524 | 2.6552 | 2.3045 | 137.5942 | 30.8312
| 30 | [11 empty] | -0.092 | 4.644 | 4.0502 | 40.97% | 1.6594 | 2.3909 | 0 | 35.4148 | 0 |  | 0.24 | 3.29 | 4.839 | 4.839 | 171.372 | 8.7091 |  | 0.228 | 3.894 | 5.3655 | 30.93% | 1.6594 | 3.7062 | 0 | 35.4148 | 0 |  | 0.11 | 2.9 | 3.61 | 3.4737 | 123.0214 | 12.1321 |  | -0.092 | 4.644 | 4.0502 | 40.97% | 1.6594 | 2.3909 | 0 | 35.4148 | 0 |  | 0.085556 | 3.29 | 3.8422 | 3.8422 | 136.0702 | 10.9686 | 0.106 | 2.648 | 3.3321 | 7.1163 | 0 | 2.5414 |  | 0.212 | 3.876 | 5.2443 | 31.64% | 1.6594 | 3.5849 | 0 | 35.4148 | 0 |  | 0.106 | 2.648 | 3.3321 | 3.2064 | 113.5539 | 13.1436
| 31 | [11 empty] | 0.07 | 4.32 | 4.2923 | 58.21% | 2.4985 | 1.7938 | 0 | 55.5537 | 0 |  | 0.085556 | 3.5989 | 3.565 | 3.4978 | 194.3136 | 18.9004 |  | 0.078889 | 4.1922 | 4.161 | 60.05% | 2.4985 | 1.6625 | 0 | 55.5537 | 0 |  | 0.066667 | 2.9867 | 2.9603 | 2.5693 | 142.7341 | 25.7304 |  | 0.07 | 4.32 | 4.2923 | 58.21% | 2.4985 | 1.7938 | 0 | 55.5537 | 0 |  | 0.085556 | 3.5989 | 3.565 | 3.4978 | 194.3136 | 18.9004 | 0.053778 | 2.7524 | 2.7312 | 7.1163 | 0 | 3.1007 |  | 0.09 | 4.12 | 4.0844 | 61.17% | 2.4985 | 1.5859 | 0 | 55.5537 | 0 |  | 0.053778 | 2.7524 | 2.7312 | 2.3704 | 131.6867 | 27.8889
II | 1 | [11 empty] | -0.092 | 4.644 | 4.3504 | 47.33% | 2.059 | 2.2913 | 0 | 45.0065 | 0 |  | 0.24 | 3.29 | 4.056 | 4.056 | 182.5464 | 13.2046 |  | 0.228 | 3.894 | 4.6217 | 44.55% | 2.059 | 2.5627 | 0 | 45.0065 | 0 |  | 0.11 | 2.9 | 3.2511 | 3.2511 | 146.3199 | 16.4738 |  | -0.092 | 4.644 | 4.3504 | 47.33% | 2.059 | 2.2913 | 0 | 45.0065 | 0 |  | 0.085556 | 3.29 | 3.5631 | 3.5631 | 160.3611 | 15.0314 | 0.106 | 2.648 | 2.9863 | 7.1163 | 0 | 2.8357 |  | 0.212 | 3.876 | 4.5526 | 45.23% | 2.059 | 2.4936 | 0 | 45.0065 | 0 |  | 0.106 | 2.648 | 2.9863 | 2.9863 | 134.4037 | 17.9344
| 2 | [11 empty] | -0.092 | 4.644 | 4.368 | 47.68% | 2.0825 | 2.2855 | 0 | 45.57 | 0 |  | 0.24 | 3.29 | 4.01 | 4.01 | 182.7357 | 13.5233 |  | 0.228 | 3.894 | 4.578 | 45.49% | 2.0825 | 2.4955 | 0 | 45.57 | 0 |  | 0.11 | 2.9 | 3.23 | 3.23 | 147.1911 | 16.7889 |  | -0.092 | 4.644 | 4.368 | 47.68% | 2.0825 | 2.2855 | 0 | 45.57 | 0 |  | 0.085556 | 3.29 | 3.5467 | 3.5467 | 161.6216 | 15.2899 | 0.106 | 2.648 | 2.966 | 7.1163 | 0 | 2.8551 |  | 0.212 | 3.876 | 4.512 | 46.15% | 2.0825 | 2.4295 | 0 | 45.57 | 0 |  | 0.106 | 2.648 | 2.966 | 2.966 | 135.1606 | 18.2833
| 3 | [11 empty] | 0.07 | 4.32 | 4.3244 | 56.48% | 2.4423 | 1.882 | 0 | 54.2062 | 0 |  | 0.085556 | 3.5989 | 3.6042 | 3.5362 | 191.6859 | 18.2413 |  | 0.078889 | 4.1922 | 4.1972 | 58.19% | 2.4423 | 1.7548 | 0 | 54.2062 | 0 |  | 0.066667 | 2.9867 | 2.9908 | 2.9344 | 159.063 | 21.9825 |  | 0.07 | 4.32 | 4.3244 | 56.48% | 2.4423 | 1.882 | 0 | 54.2062 | 0 |  | 0.085556 | 3.5989 | 3.6042 | 3.5362 | 191.6859 | 18.2413 | 0.053778 | 2.7524 | 2.7558 | 7.1163 | 0 | 3.0729 |  | 0.09 | 4.12 | 4.1256 | 59.2% | 2.4423 | 1.6833 | 0 | 54.2062 | 0 |  | 0.053778 | 2.7524 | 2.7558 | 2.7038 | 146.5634 | 23.8572
| 4 | [11 empty] | 0.07 | 4.32 | 4.1893 | 63.94% | 2.6787 | 1.5107 | 0 | 59.878 | 0 |  | 0.085556 | 3.5989 | 3.4392 | 2.985 | 178.733 | 23.8713 |  | 0.078889 | 4.1922 | 4.045 | 66.22% | 2.6787 | 1.3663 | 0 | 59.878 | 0 |  | 0.066667 | 2.9867 | 2.8622 | 2.4842 | 148.7485 | 28.6833 |  | 0.07 | 4.32 | 4.1893 | 63.94% | 2.6787 | 1.5107 | 0 | 59.878 | 0 |  | 0.085556 | 3.5989 | 3.4392 | 2.985 | 178.733 | 23.8713 | 0.053778 | 2.7524 | 2.6521 | 7.1163 | 0 | 3.1931 |  | 0.09 | 4.12 | 3.952 | 67.78% | 2.6787 | 1.2733 | 0 | 59.878 | 0 |  | 0.053778 | 2.7524 | 2.6521 | 2.3018 | 137.8264 | 30.9563
| 5 | [11 empty] | 0.07 | 4.32 | 4.0843 | 70.08% | 2.8624 | 1.2219 | 0 | 64.288 | 0 |  | 0.085556 | 3.5989 | 3.3109 | 2.8736 | 184.736 | 26.6229 |  | 0.078889 | 4.1922 | 3.9266 | 72.9% | 2.8624 | 1.0642 | 0 | 64.288 | 0 |  | 0.066667 | 2.9867 | 2.7622 | 2.3974 | 154.1241 | 31.9107 |  | 0.07 | 4.32 | 4.0843 | 70.08% | 2.8624 | 1.2219 | 0 | 64.288 | 0 |  | 0.085556 | 3.5989 | 3.3109 | 2.8736 | 184.736 | 26.6229 | 0.053778 | 2.7524 | 2.5714 | 7.1163 | 0 | 3.2933 |  | 0.09 | 4.12 | 3.817 | 74.99% | 2.8624 | 0.95458 | 0 | 64.288 | 0 |  | 0.053778 | 2.7524 | 2.5714 | 2.2318 | 143.4763 | 34.2789
| 6 | [11 empty] | 0.07 | 4.32 | 4.2923 | 58.21% | 2.4985 | 1.7938 | 0 | 55.5537 | 0 |  | 0.085556 | 3.5989 | 3.565 | 3.4978 | 194.3136 | 18.9004 |  | 0.078889 | 4.1922 | 4.161 | 60.05% | 2.4985 | 1.6625 | 0 | 55.5537 | 0 |  | 0.066667 | 2.9867 | 2.9603 | 2.5693 | 142.7341 | 25.7304 |  | 0.07 | 4.32 | 4.2923 | 58.21% | 2.4985 | 1.7938 | 0 | 55.5537 | 0 |  | 0.085556 | 3.5989 | 3.565 | 3.4978 | 194.3136 | 18.9004 | 0.053778 | 2.7524 | 2.7312 | 7.1163 | 0 | 3.1007 |  | 0.09 | 4.12 | 4.0844 | 61.17% | 2.4985 | 1.5859 | 0 | 55.5537 | 0 |  | 0.053778 | 2.7524 | 2.7312 | 2.3704 | 131.6867 | 27.8889
| 7 | [11 empty] | 0.07 | 4.32 | 4.2372 | 61.24% | 2.595 | 1.6422 | 0 | 57.869 | 0 |  | 0.085556 | 3.5989 | 3.4976 | 3.0357 | 175.6726 | 22.6848 |  | 0.078889 | 4.1922 | 4.0989 | 63.31% | 2.595 | 1.5039 | 0 | 57.869 | 0 |  | 0.066667 | 2.9867 | 2.9078 | 2.5237 | 146.0458 | 27.2866 |  | 0.07 | 4.32 | 4.2372 | 61.24% | 2.595 | 1.6422 | 0 | 57.869 | 0 |  | 0.085556 | 3.5989 | 3.4976 | 3.0357 | 175.6726 | 22.6848 | 0.053778 | 2.7524 | 2.6888 | 7.1163 | 0 | 3.1495 |  | 0.09 | 4.12 | 4.0135 | 64.66% | 2.595 | 1.4185 | 0 | 57.869 | 0 |  | 0.053778 | 2.7524 | 2.6888 | 2.3337 | 135.0478 | 29.5088
| 8 | [11 empty] | 0.07 | 4.32 | 4.2453 | 60.79% | 2.5807 | 1.6647 | 0 | 57.526 | 0 |  | 0.085556 | 3.5989 | 3.5076 | 3.0444 | 175.1297 | 22.4862 |  | 0.078889 | 4.1922 | 4.1081 | 62.82% | 2.5807 | 1.5274 | 0 | 57.526 | 0 |  | 0.066667 | 2.9867 | 2.9156 | 2.5305 | 145.5685 | 27.0525 |  | 0.07 | 4.32 | 4.2453 | 60.79% | 2.5807 | 1.6647 | 0 | 57.526 | 0 |  | 0.085556 | 3.5989 | 3.5076 | 3.0444 | 175.1297 | 22.4862 | 0.053778 | 2.7524 | 2.6951 | 7.1163 | 0 | 3.1422 |  | 0.09 | 4.12 | 4.024 | 64.13% | 2.5807 | 1.4433 | 0 | 57.526 | 0 |  | 0.053778 | 2.7524 | 2.6951 | 2.3391 | 134.5606 | 29.2656
| 9 | [11 empty] | 0.07 | 4.32 | 4.182 | 64.36% | 2.6914 | 1.4906 | 0 | 60.1842 | 0 |  | 0.085556 | 3.5989 | 3.4303 | 2.9772 | 179.1816 | 24.0558 |  | 0.078889 | 4.1922 | 4.0367 | 66.67% | 2.6914 | 1.3453 | 0 | 60.1842 | 0 |  | 0.066667 | 2.9867 | 2.8553 | 2.4782 | 149.1465 | 28.9001 |  | 0.07 | 4.32 | 4.182 | 64.36% | 2.6914 | 1.4906 | 0 | 60.1842 | 0 |  | 0.085556 | 3.5989 | 3.4303 | 2.9772 | 179.1816 | 24.0558 | 0.053778 | 2.7524 | 2.6465 | 7.1163 | 0 | 3.1999 |  | 0.09 | 4.12 | 3.9426 | 68.26% | 2.6914 | 1.2512 | 0 | 60.1842 | 0 |  | 0.053778 | 2.7524 | 2.6465 | 2.2969 | 138.2387 | 31.1805
| 10 | [11 empty] | 0.07 | 4.32 | 4.1794 | 64.51% | 2.696 | 1.4834 | 0 | 60.2945 | 0 |  | 0.085556 | 3.5989 | 3.4271 | 2.9744 | 179.342 | 24.1224 |  | 0.078889 | 4.1922 | 4.0338 | 66.84% | 2.696 | 1.3378 | 0 | 60.2945 | 0 |  | 0.066667 | 2.9867 | 2.8528 | 2.476 | 149.2889 | 28.9784 |  | 0.07 | 4.32 | 4.1794 | 64.51% | 2.696 | 1.4834 | 0 | 60.2945 | 0 |  | 0.085556 | 3.5989 | 3.4271 | 2.9744 | 179.342 | 24.1224 | 0.053778 | 2.7524 | 2.6444 | 7.1163 | 0 | 3.2023 |  | 0.09 | 4.12 | 3.9393 | 68.44% | 2.696 | 1.2432 | 0 | 60.2945 | 0 |  | 0.053778 | 2.7524 | 2.6444 | 2.2952 | 138.3864 | 31.2614
| 11 | [11 empty] | 0.07 | 4.32 | 4.2098 | 62.78% | 2.6429 | 1.5668 | 0 | 59.0205 | 0 |  | 0.085556 | 3.5989 | 3.4641 | 3.0066 | 177.4517 | 23.36 |  | 0.078889 | 4.1922 | 4.068 | 64.97% | 2.6429 | 1.425 | 0 | 59.0205 | 0 |  | 0.066667 | 2.9867 | 2.8817 | 2.5011 | 147.6144 | 28.0817 |  | 0.07 | 4.32 | 4.2098 | 62.78% | 2.6429 | 1.5668 | 0 | 59.0205 | 0 |  | 0.085556 | 3.5989 | 3.4641 | 3.0066 | 177.4517 | 23.36 | 0.053778 | 2.7524 | 2.6677 | 7.1163 | 0 | 3.1744 |  | 0.09 | 4.12 | 3.9783 | 66.43% | 2.6429 | 1.3353 | 0 | 59.0205 | 0 |  | 0.053778 | 2.7524 | 2.6677 | 2.3154 | 136.6561 | 30.3336
| 12 | [11 empty] | 0.07 | 4.32 | 4.2115 | 62.68% | 2.6399 | 1.5716 | 0 | 58.947 | 0 |  | 0.085556 | 3.5989 | 3.4663 | 3.0085 | 177.3401 | 23.3165 |  | 0.078889 | 4.1922 | 4.0699 | 64.86% | 2.6399 | 1.4301 | 0 | 58.947 | 0 |  | 0.066667 | 2.9867 | 2.8833 | 2.5025 | 147.5158 | 28.0306 |  | 0.07 | 4.32 | 4.2115 | 62.68% | 2.6399 | 1.5716 | 0 | 58.947 | 0 |  | 0.085556 | 3.5989 | 3.4663 | 3.0085 | 177.3401 | 23.3165 | 0.053778 | 2.7524 | 2.6691 | 7.1163 | 0 | 3.1728 |  | 0.09 | 4.12 | 3.9805 | 66.32% | 2.6399 | 1.3406 | 0 | 58.947 | 0 |  | 0.053778 | 2.7524 | 2.6691 | 2.3166 | 136.5547 | 30.2805
| 13 | [11 empty] | 0.07 | 4.32 | 4.1777 | 64.61% | 2.6991 | 1.4786 | 0 | 60.368 | 0 |  | 0.085556 | 3.5989 | 3.4249 | 2.9726 | 179.4485 | 24.1669 |  | 0.078889 | 4.1922 | 4.0318 | 66.94% | 2.6991 | 1.3327 | 0 | 60.368 | 0 |  | 0.066667 | 2.9867 | 2.8511 | 2.4745 | 149.3836 | 29.0307 |  | 0.07 | 4.32 | 4.1777 | 64.61% | 2.6991 | 1.4786 | 0 | 60.368 | 0 |  | 0.085556 | 3.5989 | 3.4249 | 2.9726 | 179.4485 | 24.1669 | 0.053778 | 2.7524 | 2.6431 | 7.1163 | 0 | 3.204 |  | 0.09 | 4.12 | 3.937 | 68.56% | 2.6991 | 1.2379 | 0 | 60.368 | 0 |  | 0.053778 | 2.7524 | 2.6431 | 2.294 | 138.4847 | 31.3155
| 14 | [11 empty] | 0.07 | 4.32 | 3.9753 | 76.81% | 3.0533 | 0.92194 | 0 | 68.8695 | 0 |  | 0.085556 | 3.5989 | 3.1775 | 2.7579 | 189.932 | 29.7168 |  | 0.078889 | 4.1922 | 3.8037 | 80.27% | 3.0533 | 0.75038 | 0 | 68.8695 | 0 |  | 0.066667 | 2.9867 | 2.6583 | 1.9561 | 134.7178 | 41.8963 |  | 0.07 | 4.32 | 3.9753 | 76.81% | 3.0533 | 0.92194 | 0 | 68.8695 | 0 |  | 0.085556 | 3.5989 | 3.1775 | 2.7579 | 189.932 | 29.7168 | 0.053778 | 2.7524 | 2.4876 | 7.1163 | 0 | 3.4042 |  | 0.09 | 4.12 | 3.6768 | 83.04% | 3.0533 | 0.62344 | 0 | 68.8695 | 0 |  | 0.053778 | 2.7524 | 2.4876 | 1.8305 | 126.0649 | 44.772
| 15 | [11 empty] | 0.10375 | 4.5563 | 3.5028 | 100% | 3.6939 | -0.19113 | 0.051742 | 79.8843 | 4.3589 |  | 0.07125 | 3.4987 | 2.7753 | 2.0422 | 163.1379 | 51.7367 |  | 0.10125 | 4.1988 | 3.1706 | 100% | 3.6939 | -0.52324 | 0.14165 | 72.3101 | 11.9332 |  | 0.056 | 2.768 | 2.1994 | 1.6184 | 117.0267 | 67.3696 |  | 0.1 | 4.34 | 3.3246 | 100% | 3.6939 | -0.3693 | 0.099977 | 75.8209 | 8.4224 |  | 0.085556 | 2.9225 | 2.0538 | 1.5113 | 114.5846 | 69.7259 | 0.056 | 2.768 | 2.1994 | 6.0698 | 1.0465 | 4.5295 |  | 0.09375 | 3.8862 | 2.9343 | 100% | 3.6939 | -0.75959 | 0.20563 | 84.0376 | 8.4224 |  | 0.04625 | 2.0737 | 1.6041 | 1.1804 | 99.1972 | 94.7444
| 16 | [11 empty] | 0.10375 | 4.5563 | 3.3333 | 100% | 3.894 | -0.56067 | 0.14398 | 76.2241 | 12.8212 |  | 0.07125 | 3.4987 | 2.6589 | 1.9565 | 149.1357 | 61.6179 |  | 0.10125 | 4.1988 | 3.0053 | 100% | 3.894 | -0.8887 | 0.22823 | 68.7228 | 20.3224 |  | 0.056 | 2.768 | 2.1079 | 1.5511 | 106.5958 | 76.9078 |  | 0.1 | 4.34 | 3.1612 | 100% | 3.894 | -0.73272 | 0.18817 | 72.2898 | 16.7554 |  | 0.085556 | 2.9225 | 1.914 | 1.4084 | 101.8148 | 81.0177 | 0.056 | 2.768 | 2.1079 | 6.0698 | 1.0465 | 4.672 |  | 0.09375 | 3.8862 | 2.7812 | 100% | 3.894 | -1.1128 | 0.28577 | 88.7595 | 16.7554 |  | 0.04625 | 2.0737 | 1.5286 | 1.1248 | 99.8369 | 113.8432
| 17 | [11 empty] | 0.07 | 4.32 | 3.8962 | 81.92% | 3.1916 | 0.70457 | 0 | 72.1893 | 0 |  | 0.085556 | 3.5989 | 3.0809 | 2.2671 | 163.6597 | 37.8922 |  | 0.078889 | 4.1922 | 3.7146 | 85.92% | 3.1916 | 0.52298 | 0 | 72.1893 | 0 |  | 0.066667 | 2.9867 | 2.5831 | 1.9007 | 137.2129 | 45.1957 |  | 0.07 | 4.32 | 3.8962 | 81.92% | 3.1916 | 0.70457 | 0 | 72.1893 | 0 |  | 0.085556 | 3.5989 | 3.0809 | 2.2671 | 163.6597 | 37.8922 | 0.053778 | 2.7524 | 2.4269 | 7.1163 | 0 | 3.4894 |  | 0.09 | 4.12 | 3.5751 | 89.27% | 3.1916 | 0.38349 | 0 | 72.1893 | 0 |  | 0.053778 | 2.7524 | 2.4269 | 1.7858 | 128.916 | 48.1044
| 18 | [11 empty] | 0.07 | 4.32 | 4.2065 | 62.96% | 2.6486 | 1.558 | 0 | 59.1552 | 0 |  | 0.085556 | 3.5989 | 3.4602 | 3.0032 | 177.6555 | 23.4399 |  | 0.078889 | 4.1922 | 4.0644 | 65.17% | 2.6486 | 1.4158 | 0 | 59.1552 | 0 |  | 0.066667 | 2.9867 | 2.8786 | 2.4984 | 147.7945 | 28.1757 |  | 0.07 | 4.32 | 4.2065 | 62.96% | 2.6486 | 1.558 | 0 | 59.1552 | 0 |  | 0.085556 | 3.5989 | 3.4602 | 3.0032 | 177.6555 | 23.4399 | 0.053778 | 2.7524 | 2.6653 | 7.1163 | 0 | 3.1773 |  | 0.09 | 4.12 | 3.9741 | 66.64% | 2.6486 | 1.3256 | 0 | 59.1552 | 0 |  | 0.053778 | 2.7524 | 2.6653 | 2.3133 | 136.8416 | 30.431
| 19 | [11 empty] | 0.07 | 4.32 | 4.1211 | 67.9% | 2.7981 | 1.323 | 0 | 62.7445 | 0 |  | 0.085556 | 3.5989 | 3.3558 | 2.9126 | 182.7467 | 25.6359 |  | 0.078889 | 4.1922 | 3.968 | 70.52% | 2.7981 | 1.1699 | 0 | 62.7445 | 0 |  | 0.066667 | 2.9867 | 2.7972 | 2.4278 | 152.3297 | 30.7549 |  | 0.07 | 4.32 | 4.1211 | 67.9% | 2.7981 | 1.323 | 0 | 62.7445 | 0 |  | 0.085556 | 3.5989 | 3.3558 | 2.9126 | 182.7467 | 25.6359 | 0.053778 | 2.7524 | 2.5996 | 7.1163 | 0 | 3.2575 |  | 0.09 | 4.12 | 3.8643 | 72.41% | 2.7981 | 1.0661 | 0 | 62.7445 | 0 |  | 0.053778 | 2.7524 | 2.5996 | 2.2563 | 141.5691 | 33.0925
| 20 | [11 empty] | 0.07 | 4.32 | 4.1625 | 65.48% | 2.7256 | 1.4369 | 0 | 61.005 | 0 |  | 0.085556 | 3.5989 | 3.4064 | 2.9565 | 180.3606 | 24.5548 |  | 0.078889 | 4.1922 | 4.0147 | 67.89% | 2.7256 | 1.2891 | 0 | 61.005 | 0 |  | 0.066667 | 2.9867 | 2.8367 | 2.462 | 150.1951 | 29.4864 |  | 0.07 | 4.32 | 4.1625 | 65.48% | 2.7256 | 1.4369 | 0 | 61.005 | 0 |  | 0.085556 | 3.5989 | 3.4064 | 2.9565 | 180.3606 | 24.5548 | 0.053778 | 2.7524 | 2.6314 | 7.1163 | 0 | 3.2181 |  | 0.09 | 4.12 | 3.9175 | 69.58% | 2.7256 | 1.1919 | 0 | 61.005 | 0 |  | 0.053778 | 2.7524 | 2.6314 | 2.2839 | 139.329 | 31.786
| 21 | [11 empty] | 0.07 | 4.32 | 4.0803 | 70.33% | 2.8696 | 1.2107 | 0 | 64.4595 | 0 |  | 0.085556 | 3.5989 | 3.3059 | 2.8692 | 184.9496 | 26.7342 |  | 0.078889 | 4.1922 | 3.922 | 73.17% | 2.8696 | 1.0525 | 0 | 64.4595 | 0 |  | 0.066667 | 2.9867 | 2.7583 | 2.394 | 154.3177 | 32.0409 |  | 0.07 | 4.32 | 4.0803 | 70.33% | 2.8696 | 1.2107 | 0 | 64.4595 | 0 |  | 0.085556 | 3.5989 | 3.3059 | 2.8692 | 184.9496 | 26.7342 | 0.053778 | 2.7524 | 2.5683 | 7.1163 | 0 | 3.2973 |  | 0.09 | 4.12 | 3.8118 | 75.28% | 2.8696 | 0.94219 | 0 | 64.4595 | 0 |  | 0.053778 | 2.7524 | 2.5683 | 2.2291 | 143.6836 | 34.4123
| 22 | [11 empty] | 0.10375 | 4.5563 | 3.5737 | 100% | 3.6102 | -0.036526 | 0.010118 | 81.4022 | 0.83201 |  | 0.07125 | 3.4987 | 2.824 | 2.078 | 169.1541 | 47.6063 |  | 0.10125 | 4.1988 | 3.2398 | 100% | 3.6102 | -0.37035 | 0.10258 | 73.7983 | 8.436 |  | 0.056 | 2.768 | 2.2376 | 1.6466 | 121.5133 | 63.3742 |  | 0.1 | 4.34 | 3.3929 | 100% | 3.6102 | -0.21726 | 0.06018 | 77.2854 | 4.9489 |  | 0.085556 | 2.9225 | 2.1122 | 1.5543 | 120.1226 | 65.0612 | 0.056 | 2.768 | 2.2376 | 7.1163 | 0 | 3.7845 |  | 0.09375 | 3.8862 | 2.9984 | 100% | 3.6102 | -0.61182 | 0.16947 | 82.0648 | 4.9489 |  | 0.04625 | 2.0737 | 1.6357 | 1.2036 | 98.7769 | 87.0235
| 23 | [11 empty] | 0.07 | 4.32 | 3.9788 | 76.59% | 3.0472 | 0.93156 | 0 | 68.7225 | 0 |  | 0.085556 | 3.5989 | 3.1818 | 2.7616 | 189.7818 | 29.6135 |  | 0.078889 | 4.1922 | 3.8076 | 80.03% | 3.0472 | 0.76045 | 0 | 68.7225 | 0 |  | 0.066667 | 2.9867 | 2.6617 | 1.9586 | 134.5989 | 41.7545 |  | 0.07 | 4.32 | 3.9788 | 76.59% | 3.0472 | 0.93156 | 0 | 68.7225 | 0 |  | 0.085556 | 3.5989 | 3.1818 | 2.7616 | 189.7818 | 29.6135 | 0.053778 | 2.7524 | 2.4903 | 7.1163 | 0 | 3.4006 |  | 0.09 | 4.12 | 3.6813 | 82.78% | 3.0472 | 0.63406 | 0 | 68.7225 | 0 |  | 0.053778 | 2.7524 | 2.4903 | 1.8325 | 125.9318 | 44.6282
| 24 | [11 empty] | 0.07 | 4.32 | 4.1634 | 65.43% | 2.7241 | 1.4393 | 0 | 60.9682 | 0 |  | 0.085556 | 3.5989 | 3.4075 | 2.9574 | 180.3085 | 24.5323 |  | 0.078889 | 4.1922 | 4.0157 | 67.84% | 2.7241 | 1.2916 | 0 | 60.9682 | 0 |  | 0.066667 | 2.9867 | 2.8375 | 2.4627 | 150.1487 | 29.46 |  | 0.07 | 4.32 | 4.1634 | 65.43% | 2.7241 | 1.4393 | 0 | 60.9682 | 0 |  | 0.085556 | 3.5989 | 3.4075 | 2.9574 | 180.3085 | 24.5323 | 0.053778 | 2.7524 | 2.6321 | 7.1163 | 0 | 3.2173 |  | 0.09 | 4.12 | 3.9186 | 69.52% | 2.7241 | 1.1945 | 0 | 60.9682 | 0 |  | 0.053778 | 2.7524 | 2.6321 | 2.2845 | 139.2807 | 31.7588
| 25 | [11 empty] | 0.07 | 4.32 | 3.9808 | 76.46% | 3.0436 | 0.93718 | 0 | 68.6368 | 0 |  | 0.085556 | 3.5989 | 3.1843 | 2.7637 | 189.6936 | 29.5534 |  | 0.078889 | 4.1922 | 3.8099 | 79.89% | 3.0436 | 0.76633 | 0 | 68.6368 | 0 |  | 0.066667 | 2.9867 | 2.6636 | 2.3118 | 158.6754 | 35.3306 |  | 0.07 | 4.32 | 3.9808 | 76.46% | 3.0436 | 0.93718 | 0 | 68.6368 | 0 |  | 0.085556 | 3.5989 | 3.1843 | 2.7637 | 189.6936 | 29.5534 | 0.053778 | 2.7524 | 2.4918 | 7.1163 | 0 | 3.3984 |  | 0.09 | 4.12 | 3.6839 | 82.62% | 3.0436 | 0.64026 | 0 | 68.6368 | 0 |  | 0.053778 | 2.7524 | 2.4918 | 1.8336 | 125.8539 | 44.5445
| 26 | [11 empty] | 0.07 | 4.32 | 4.094 | 69.51% | 2.8456 | 1.2484 | 0 | 63.8838 | 0 |  | 0.085556 | 3.5989 | 3.3226 | 2.8838 | 184.2267 | 26.3618 |  | 0.078889 | 4.1922 | 3.9375 | 72.27% | 2.8456 | 1.0919 | 0 | 63.8838 | 0 |  | 0.066667 | 2.9867 | 2.7714 | 2.4054 | 153.6632 | 31.6052 |  | 0.07 | 4.32 | 4.094 | 69.51% | 2.8456 | 1.2484 | 0 | 63.8838 | 0 |  | 0.085556 | 3.5989 | 3.3226 | 2.8838 | 184.2267 | 26.3618 | 0.053778 | 2.7524 | 2.5788 | 7.1163 | 0 | 3.2839 |  | 0.09 | 4.12 | 3.8294 | 74.31% | 2.8456 | 0.9838 | 0 | 63.8838 | 0 |  | 0.053778 | 2.7524 | 2.5788 | 2.2382 | 142.9841 | 33.9656
| 27 | [11 empty] | 0.07 | 4.32 | 4.4224 | 51.35% | 2.2708 | 2.1515 | 0 | 50.0902 | 0 |  | 0.085556 | 3.5989 | 3.724 | 3.6537 | 183.0172 | 16.314 |  | 0.078889 | 4.1922 | 4.3076 | 52.72% | 2.2708 | 2.0368 | 0 | 50.0902 | 0 |  | 0.066667 | 2.9867 | 3.0842 | 3.026 | 151.5718 | 19.6986 |  | 0.07 | 4.32 | 4.4224 | 51.35% | 2.2708 | 2.1515 | 0 | 50.0902 | 0 |  | 0.085556 | 3.5989 | 3.724 | 3.6537 | 183.0172 | 16.314 | 0.053778 | 2.7524 | 2.8311 | 7.1163 | 0 | 2.9912 |  | 0.09 | 4.12 | 4.2516 | 53.41% | 2.2708 | 1.9808 | 0 | 50.0902 | 0 |  | 0.053778 | 2.7524 | 2.8311 | 2.7777 | 139.1346 | 21.4594
| 28 | [11 empty] | -0.092 | 4.644 | 4.3362 | 47.05% | 2.0401 | 2.296 | 0 | 44.5533 | 0 |  | 0.24 | 3.29 | 4.093 | 4.093 | 182.3565 | 12.9534 |  | 0.228 | 3.894 | 4.6568 | 43.81% | 2.0401 | 2.6167 | 0 | 44.5533 | 0 |  | 0.11 | 2.9 | 3.268 | 3.268 | 145.6019 | 16.2233 |  | -0.092 | 4.644 | 4.3362 | 47.05% | 2.0401 | 2.296 | 0 | 44.5533 | 0 |  | 0.085556 | 3.29 | 3.5763 | 3.5763 | 159.3338 | 14.8251 | 0.106 | 2.648 | 3.0027 | 7.1163 | 0 | 2.8203 |  | 0.212 | 3.876 | 4.5853 | 44.49% | 2.0401 | 2.5452 | 0 | 44.5533 | 0 |  | 0.106 | 2.648 | 3.0027 | 3.0027 | 133.7782 | 17.6571
III | 1 | [11 empty] | 0.75 | -1.25 | 4.9469 | 29.07% | 1.4378 | 3.509 | 0 | 30.0983 | 0 |  | 0.083333 | 4.3867 | 5.0752 | 4.8837 | 146.9906 | 7.334 |  | 0.16333 | 4.3467 | 5.6962 | 25.24% | 1.4378 | 4.2584 | 0 | 30.0983 | 0 |  | 0.12667 | 2.7833 | 3.8299 | 3.6854 | 110.9238 | 9.7186 |  | 0.75 | -1.25 | 4.9469 | 29.07% | 1.4378 | 3.509 | 0 | 30.0983 | 0 |  | 0.085556 | 4.3867 | 5.0936 | 4.9014 | 147.5223 | 7.3075 | 0.11333 | 2.5967 | 3.5331 | 7.1163 | 0 | 2.3969 |  | 0.16333 | 4.3467 | 5.6962 | 25.24% | 1.4378 | 4.2584 | 0 | 30.0983 | 0 |  | 0.12667 | 2.7833 | 3.8299 | 3.6854 | 110.9238 | 9.7186
| 2 | [11 empty] | -0.092 | 4.644 | 4.312 | 46.57% | 2.008 | 2.3041 | 0 | 43.7815 | 0 |  | 0.24 | 3.29 | 4.156 | 4.156 | 181.9559 | 12.5361 |  | 0.228 | 3.894 | 4.7167 | 42.57% | 2.008 | 2.7087 | 0 | 43.7815 | 0 |  | 0.11 | 2.9 | 3.2969 | 3.2969 | 144.344 | 15.8026 |  | -0.092 | 4.644 | 4.312 | 46.57% | 2.008 | 2.3041 | 0 | 43.7815 | 0 |  | 0.085556 | 3.29 | 3.5987 | 3.5987 | 157.5571 | 14.4774 | 0.106 | 2.648 | 3.0305 | 7.1163 | 0 | 2.7944 |  | 0.212 | 3.876 | 4.641 | 43.27% | 2.008 | 2.633 | 0 | 43.7815 | 0 |  | 0.106 | 2.648 | 3.0305 | 3.0305 | 132.6791 | 17.192
| 3 | [11 empty] | -0.092 | 4.644 | 4.1974 | 44.2% | 1.8554 | 2.3421 | 0 | 40.1188 | 0 |  | 0.24 | 3.29 | 4.455 | 4.455 | 178.729 | 10.7163 |  | 0.228 | 3.894 | 5.0008 | 37.1% | 1.8554 | 3.1454 | 0 | 40.1188 | 0 |  | 0.11 | 2.9 | 3.434 | 3.3044 | 132.5674 | 14.4479 |  | -0.092 | 4.644 | 4.1974 | 44.2% | 1.8554 | 2.3421 | 0 | 40.1188 | 0 |  | 0.085556 | 3.29 | 3.7053 | 3.7053 | 148.652 | 12.8846 | 0.106 | 2.648 | 3.1625 | 7.1163 | 0 | 2.6777 |  | 0.212 | 3.876 | 4.9051 | 37.83% | 1.8554 | 3.0497 | 0 | 40.1188 | 0 |  | 0.106 | 2.648 | 3.1625 | 3.0432 | 122.0894 | 15.6879
| 4 | [11 empty] | -0.092 | 4.644 | 4.0395 | 40.72% | 1.6451 | 2.3944 | 0 | 35.0718 | 0 |  | 0.24 | 3.29 | 4.867 | 4.867 | 170.6942 | 8.5752 |  | 0.228 | 3.894 | 5.3921 | 30.51% | 1.6451 | 3.7471 | 0 | 35.0718 | 0 |  | 0.11 | 2.9 | 3.6228 | 3.4861 | 122.263 | 11.972 |  | -0.092 | 4.644 | 4.0395 | 40.72% | 1.6451 | 2.3944 | 0 | 35.0718 | 0 |  | 0.085556 | 3.29 | 3.8522 | 3.8522 | 135.1024 | 10.8342 | 0.106 | 2.648 | 3.3445 | 7.1163 | 0 | 2.532 |  | 0.212 | 3.876 | 5.269 | 31.22% | 1.6451 | 3.6239 | 0 | 35.0718 | 0 |  | 0.106 | 2.648 | 3.3445 | 3.2183 | 112.8714 | 12.9681
| 5 | [11 empty] | -0.092 | 4.644 | 4.4508 | 49.27% | 2.1928 | 2.258 | 0 | 48.216 | 0 |  | 0.24 | 3.29 | 3.794 | 3.794 | 182.9315 | 15.1231 |  | 0.228 | 3.894 | 4.3728 | 50.15% | 2.1928 | 2.18 | 0 | 48.216 | 0 |  | 0.11 | 2.9 | 3.131 | 3.0719 | 148.1159 | 18.6779 |  | -0.092 | 4.644 | 4.4508 | 49.27% | 2.1928 | 2.258 | 0 | 48.216 | 0 |  | 0.085556 | 3.29 | 3.4697 | 3.4697 | 167.2934 | 16.5368 | 0.106 | 2.648 | 2.8706 | 7.1163 | 0 | 2.95 |  | 0.212 | 3.876 | 4.3212 | 50.74% | 2.1928 | 2.1284 | 0 | 48.216 | 0 |  | 0.106 | 2.648 | 2.8706 | 2.8164 | 135.7974 | 20.3722
| 6 | [11 empty] | -0.092 | 4.644 | 4.317 | 46.67% | 2.0146 | 2.3024 | 0 | 43.9407 | 0 |  | 0.24 | 3.29 | 4.143 | 4.143 | 182.0465 | 12.6212 |  | 0.228 | 3.894 | 4.7043 | 42.82% | 2.0146 | 2.6897 | 0 | 43.9407 | 0 |  | 0.11 | 2.9 | 3.291 | 3.291 | 144.6072 | 15.8888 |  | -0.092 | 4.644 | 4.317 | 46.67% | 2.0146 | 2.3024 | 0 | 43.9407 | 0 |  | 0.085556 | 3.29 | 3.5941 | 3.5941 | 157.9265 | 14.5488 | 0.106 | 2.648 | 3.0247 | 7.1163 | 0 | 2.7997 |  | 0.212 | 3.876 | 4.6295 | 43.52% | 2.0146 | 2.6149 | 0 | 43.9407 | 0 |  | 0.106 | 2.648 | 3.0247 | 3.0247 | 132.9094 | 17.2873
| 7 | [11 empty] | -0.092 | 4.644 | 4.2603 | 45.52% | 1.9391 | 2.3212 | 0 | 42.1278 | 0 |  | 0.24 | 3.29 | 4.291 | 4.291 | 180.7702 | 11.6831 |  | 0.228 | 3.894 | 4.8449 | 40.02% | 1.9391 | 2.9059 | 0 | 42.1278 | 0 |  | 0.11 | 2.9 | 3.3588 | 3.3588 | 141.4983 | 14.9256 |  | -0.092 | 4.644 | 4.2603 | 45.52% | 1.9391 | 2.3212 | 0 | 42.1278 | 0 |  | 0.085556 | 3.29 | 3.6468 | 3.6468 | 153.6331 | 13.7467 | 0.106 | 2.648 | 3.0901 | 7.1163 | 0 | 2.7405 |  | 0.212 | 3.876 | 4.7602 | 40.73% | 1.9391 | 2.8211 | 0 | 42.1278 | 0 |  | 0.106 | 2.648 | 3.0901 | 3.0901 | 130.1793 | 16.2234
| 8 | [11 empty] | -0.092 | 4.644 | 4.2967 | 46.26% | 1.9876 | 2.3091 | 0 | 43.2915 | 0 |  | 0.24 | 3.29 | 4.196 | 4.196 | 181.6511 | 12.2776 |  | 0.228 | 3.894 | 4.7547 | 41.8% | 1.9876 | 2.7671 | 0 | 43.2915 | 0 |  | 0.11 | 2.9 | 3.3153 | 3.3153 | 143.5221 | 15.5394 |  | -0.092 | 4.644 | 4.2967 | 46.26% | 1.9876 | 2.3091 | 0 | 43.2915 | 0 |  | 0.085556 | 3.29 | 3.613 | 3.613 | 156.411 | 14.2589 | 0.106 | 2.648 | 3.0481 | 7.1163 | 0 | 2.7782 |  | 0.212 | 3.876 | 4.6763 | 42.5% | 1.9876 | 2.6887 | 0 | 43.2915 | 0 |  | 0.106 | 2.648 | 3.0481 | 3.0481 | 131.959 | 16.901
| 9 | [11 empty] | -0.092 | 4.644 | 4.2639 | 45.59% | 1.9438 | 2.32 | 0 | 42.2419 | 0 |  | 0.24 | 3.29 | 4.2817 | 4.2817 | 180.8664 | 11.7402 |  | 0.228 | 3.894 | 4.8361 | 40.19% | 1.9438 | 2.8923 | 0 | 42.2419 | 0 |  | 0.11 | 2.9 | 3.3545 | 3.3545 | 141.7014 | 14.9851 |  | -0.092 | 4.644 | 4.2639 | 45.59% | 1.9438 | 2.32 | 0 | 42.2419 | 0 |  | 0.085556 | 3.29 | 3.6435 | 3.6435 | 153.9091 | 13.7965 | 0.106 | 2.648 | 3.086 | 7.1163 | 0 | 2.7441 |  | 0.212 | 3.876 | 4.752 | 40.91% | 1.9438 | 2.8082 | 0 | 42.2419 | 0 |  | 0.106 | 2.648 | 3.086 | 3.086 | 130.3582 | 16.2891
| 10 | [11 empty] | -0.092 | 4.644 | 4.3366 | 47.06% | 2.0406 | 2.2959 | 0 | 44.5655 | 0 |  | 0.24 | 3.29 | 4.092 | 4.092 | 182.362 | 12.9602 |  | 0.228 | 3.894 | 4.6559 | 43.83% | 2.0406 | 2.6153 | 0 | 44.5655 | 0 |  | 0.11 | 2.9 | 3.2676 | 3.2676 | 145.6215 | 16.23 |  | -0.092 | 4.644 | 4.3366 | 47.06% | 2.0406 | 2.2959 | 0 | 44.5655 | 0 |  | 0.085556 | 3.29 | 3.5759 | 3.5759 | 159.3617 | 14.8307 | 0.106 | 2.648 | 3.0022 | 7.1163 | 0 | 2.8207 |  | 0.212 | 3.876 | 4.5844 | 44.51% | 2.0406 | 2.5438 | 0 | 44.5655 | 0 |  | 0.106 | 2.648 | 3.0022 | 3.0022 | 133.7953 | 17.6646
| 11 | [11 empty] | 0.07 | 4.32 | 4.4375 | 50.58% | 2.2443 | 2.1932 | 0 | 49.4532 | 0 |  | 0.085556 | 3.5989 | 3.7426 | 3.6719 | 181.5892 | 16.0268 |  | 0.078889 | 4.1922 | 4.3247 | 51.9% | 2.2443 | 2.0804 | 0 | 49.4532 | 0 |  | 0.066667 | 2.9867 | 3.0986 | 3.0401 | 150.3451 | 19.3574 |  | 0.07 | 4.32 | 4.4375 | 50.58% | 2.2443 | 2.1932 | 0 | 49.4532 | 0 |  | 0.085556 | 3.5989 | 3.7426 | 3.6719 | 181.5892 | 16.0268 | 0.053778 | 2.7524 | 2.8427 | 7.1163 | 0 | 2.9789 |  | 0.09 | 4.12 | 4.2711 | 52.55% | 2.2443 | 2.0268 | 0 | 49.4532 | 0 |  | 0.053778 | 2.7524 | 2.8427 | 2.7891 | 137.9305 | 21.0997
| 12 | [11 empty] | -0.092 | 4.644 | 4.4278 | 48.83% | 2.1621 | 2.2657 | 0 | 47.481 | 0 |  | 0.24 | 3.29 | 3.854 | 3.854 | 182.9918 | 14.6607 |  | 0.228 | 3.894 | 4.4298 | 48.81% | 2.1621 | 2.2677 | 0 | 47.481 | 0 |  | 0.11 | 2.9 | 3.1585 | 3.1585 | 149.9687 | 17.889 |  | -0.092 | 4.644 | 4.4278 | 48.83% | 2.1621 | 2.2657 | 0 | 47.481 | 0 |  | 0.085556 | 3.29 | 3.4911 | 3.4911 | 165.7588 | 16.1849 | 0.106 | 2.648 | 2.8971 | 7.1163 | 0 | 2.9231 |  | 0.212 | 3.876 | 4.3742 | 49.43% | 2.1621 | 2.2121 | 0 | 47.481 | 0 |  | 0.106 | 2.648 | 2.8971 | 2.8971 | 137.5572 | 19.5031
| 13 | [11 empty] | 0.07 | 4.32 | 4.2634 | 59.79% | 2.549 | 1.7144 | 0 | 56.7665 | 0 |  | 0.085556 | 3.5989 | 3.5297 | 3.4631 | 196.5899 | 19.5061 |  | 0.078889 | 4.1922 | 4.1285 | 61.74% | 2.549 | 1.5794 | 0 | 56.7665 | 0 |  | 0.066667 | 2.9867 | 2.9328 | 2.5454 | 144.4951 | 26.5386 |  | 0.07 | 4.32 | 4.2634 | 59.79% | 2.549 | 1.7144 | 0 | 56.7665 | 0 |  | 0.085556 | 3.5989 | 3.5297 | 3.4631 | 196.5899 | 19.5061 | 0.053778 | 2.7524 | 2.709 | 7.1163 | 0 | 3.126 |  | 0.09 | 4.12 | 4.0473 | 62.98% | 2.549 | 1.4982 | 0 | 56.7665 | 0 |  | 0.053778 | 2.7524 | 2.709 | 2.3512 | 133.4685 | 28.7311
| 14 | [11 empty] | 0.07 | 4.32 | 4.026 | 73.63% | 2.9645 | 1.0615 | 0 | 66.738 | 0 |  | 0.085556 | 3.5989 | 3.2396 | 2.8117 | 187.6465 | 28.2457 |  | 0.078889 | 4.1922 | 3.8609 | 76.78% | 2.9645 | 0.89639 | 0 | 66.738 | 0 |  | 0.066667 | 2.9867 | 2.7067 | 2.3492 | 156.7797 | 33.8067 |  | 0.07 | 4.32 | 4.026 | 73.63% | 2.9645 | 1.0615 | 0 | 66.738 | 0 |  | 0.085556 | 3.5989 | 3.2396 | 2.8117 | 187.6465 | 28.2457 | 0.053778 | 2.7524 | 2.5266 | 7.1163 | 0 | 3.3517 |  | 0.09 | 4.12 | 3.742 | 79.22% | 2.9645 | 0.7775 | 0 | 66.738 | 0 |  | 0.053778 | 2.7524 | 2.5266 | 2.1929 | 146.3483 | 36.2164
| 15 | [11 empty] | 0.07 | 4.32 | 4.3002 | 57.78% | 2.4847 | 1.8155 | 0 | 55.223 | 0 |  | 0.085556 | 3.5989 | 3.5746 | 3.5072 | 193.6782 | 18.7373 |  | 0.078889 | 4.1922 | 4.1699 | 59.59% | 2.4847 | 1.6852 | 0 | 55.223 | 0 |  | 0.066667 | 2.9867 | 2.9678 | 2.9118 | 160.7973 | 22.5688 |  | 0.07 | 4.32 | 4.3002 | 57.78% | 2.4847 | 1.8155 | 0 | 55.223 | 0 |  | 0.085556 | 3.5989 | 3.5746 | 3.5072 | 193.6782 | 18.7373 | 0.053778 | 2.7524 | 2.7372 | 7.1163 | 0 | 3.0938 |  | 0.09 | 4.12 | 4.0945 | 60.68% | 2.4847 | 1.6098 | 0 | 55.223 | 0 |  | 0.053778 | 2.7524 | 2.7372 | 2.3757 | 131.1927 | 27.6616
| 16 | [11 empty] | -0.092 | 4.644 | 4.4247 | 48.77% | 2.158 | 2.2667 | 0 | 47.383 | 0 |  | 0.24 | 3.29 | 3.862 | 3.862 | 182.9931 | 14.6001 |  | 0.228 | 3.894 | 4.4374 | 48.63% | 2.158 | 2.2794 | 0 | 47.383 | 0 |  | 0.11 | 2.9 | 3.1622 | 3.1622 | 149.8329 | 17.8314 |  | -0.092 | 4.644 | 4.4247 | 48.77% | 2.158 | 2.2667 | 0 | 47.383 | 0 |  | 0.085556 | 3.29 | 3.4939 | 3.4939 | 165.5518 | 16.1383 | 0.106 | 2.648 | 2.9006 | 7.1163 | 0 | 2.9195 |  | 0.212 | 3.876 | 4.3813 | 49.26% | 2.158 | 2.2232 | 0 | 47.383 | 0 |  | 0.106 | 2.648 | 2.9006 | 2.9006 | 137.4407 | 19.4391
| 17 | [11 empty] | -0.092 | 4.644 | 4.2687 | 45.69% | 1.9503 | 2.3184 | 0 | 42.3972 | 0 |  | 0.24 | 3.29 | 4.269 | 4.269 | 180.9939 | 11.8184 |  | 0.228 | 3.894 | 4.824 | 40.43% | 1.9503 | 2.8737 | 0 | 42.3972 | 0 |  | 0.11 | 2.9 | 3.3487 | 3.3487 | 141.976 | 15.0663 |  | -0.092 | 4.644 | 4.2687 | 45.69% | 1.9503 | 2.3184 | 0 | 42.3972 | 0 |  | 0.085556 | 3.29 | 3.639 | 3.639 | 154.2834 | 13.8645 | 0.106 | 2.648 | 3.0804 | 7.1163 | 0 | 2.7491 |  | 0.212 | 3.876 | 4.7408 | 41.14% | 1.9503 | 2.7905 | 0 | 42.3972 | 0 |  | 0.106 | 2.648 | 3.0804 | 3.0804 | 130.6001 | 16.3787
| 18 | [11 empty] | 0.75 | -1.25 | 4.9813 | 28.75% | 1.4322 | 3.549 | 0 | 29.9635 | 0 |  | 0.083333 | 4.3867 | 5.079 | 4.8874 | 146.4426 | 7.2957 |  | 0.16333 | 4.3467 | 5.7037 | 25.11% | 1.4322 | 4.2715 | 0 | 29.9635 | 0 |  | 0.12667 | 2.7833 | 3.8357 | 3.691 | 110.5946 | 9.6605 |  | 0.75 | -1.25 | 4.9813 | 28.75% | 1.4322 | 3.549 | 0 | 29.9635 | 0 |  | 0.085556 | 4.3867 | 5.0975 | 4.9051 | 146.9749 | 7.2692 | 0.11333 | 2.5967 | 3.5383 | 7.1163 | 0 | 2.3934 |  | 0.16333 | 4.3467 | 5.7037 | 25.11% | 1.4322 | 4.2715 | 0 | 29.9635 | 0 |  | 0.12667 | 2.7833 | 3.8357 | 3.691 | 110.5946 | 9.6605
| 19 | [11 empty] | -0.092 | 4.644 | 4.0406 | 40.75% | 1.6466 | 2.394 | 0 | 35.1085 | 0 |  | 0.24 | 3.29 | 4.864 | 4.864 | 170.7677 | 8.5895 |  | 0.228 | 3.894 | 5.3893 | 30.55% | 1.6466 | 3.7427 | 0 | 35.1085 | 0 |  | 0.11 | 2.9 | 3.6214 | 3.4848 | 122.3447 | 11.9891 |  | -0.092 | 4.644 | 4.0406 | 40.75% | 1.6466 | 2.394 | 0 | 35.1085 | 0 |  | 0.085556 | 3.29 | 3.8511 | 3.8511 | 135.2064 | 10.8486 | 0.106 | 2.648 | 3.3432 | 7.1163 | 0 | 2.533 |  | 0.212 | 3.876 | 5.2664 | 31.27% | 1.6466 | 3.6198 | 0 | 35.1085 | 0 |  | 0.106 | 2.648 | 3.3432 | 3.217 | 112.9449 | 12.9869
| 20 | [11 empty] | -0.092 | 4.644 | 4.2741 | 45.8% | 1.9574 | 2.3166 | 0 | 42.5687 | 0 |  | 0.24 | 3.29 | 4.255 | 4.255 | 181.13 | 11.9052 |  | 0.228 | 3.894 | 4.8107 | 40.69% | 1.9574 | 2.8533 | 0 | 42.5687 | 0 |  | 0.11 | 2.9 | 3.3423 | 3.3423 | 142.2772 | 15.1563 |  | -0.092 | 4.644 | 4.2741 | 45.8% | 1.9574 | 2.3166 | 0 | 42.5687 | 0 |  | 0.085556 | 3.29 | 3.634 | 3.634 | 154.695 | 13.9397 | 0.106 | 2.648 | 3.0742 | 7.1163 | 0 | 2.7547 |  | 0.212 | 3.876 | 4.7284 | 41.4% | 1.9574 | 2.771 | 0 | 42.5687 | 0 |  | 0.106 | 2.648 | 3.0742 | 3.0742 | 130.8652 | 16.478
| 21 | [11 empty] | -0.092 | 4.644 | 4.4366 | 49% | 2.1739 | 2.2628 | 0 | 47.7627 | 0 |  | 0.24 | 3.29 | 3.831 | 3.831 | 182.9791 | 14.8362 |  | 0.228 | 3.894 | 4.4079 | 49.32% | 2.1739 | 2.2341 | 0 | 47.7627 | 0 |  | 0.11 | 2.9 | 3.148 | 3.148 | 150.3551 | 18.0554 |  | -0.092 | 4.644 | 4.4366 | 49% | 2.1739 | 2.2628 | 0 | 47.7627 | 0 |  | 0.085556 | 3.29 | 3.4829 | 3.4829 | 166.3508 | 16.3193 | 0.106 | 2.648 | 2.8869 | 7.1163 | 0 | 2.9333 |  | 0.212 | 3.876 | 4.3539 | 49.93% | 2.1739 | 2.18 | 0 | 47.7627 | 0 |  | 0.106 | 2.648 | 2.8869 | 2.8869 | 137.8883 | 19.6878
| 22 | [11 empty] | -0.092 | 4.644 | 4.4562 | 49.37% | 2.1999 | 2.2563 | 0 | 48.3875 | 0 |  | 0.24 | 3.29 | 3.78 | 3.78 | 182.9047 | 15.2331 |  | 0.228 | 3.894 | 4.3595 | 50.46% | 2.1999 | 2.1596 | 0 | 48.3875 | 0 |  | 0.11 | 2.9 | 3.1246 | 3.0656 | 148.3381 | 18.7828 |  | -0.092 | 4.644 | 4.4562 | 49.37% | 2.1999 | 2.2563 | 0 | 48.3875 | 0 |  | 0.085556 | 3.29 | 3.4647 | 3.4647 | 167.647 | 16.6195 | 0.106 | 2.648 | 2.8644 | 7.1163 | 0 | 2.9564 |  | 0.212 | 3.876 | 4.3088 | 51.06% | 2.1999 | 2.1089 | 0 | 48.3875 | 0 |  | 0.106 | 2.648 | 2.8644 | 2.8104 | 135.9868 | 20.4888
| 23 | [11 empty] | -0.092 | 4.644 | 4.4592 | 49.43% | 2.204 | 2.2553 | 0 | 48.4855 | 0 |  | 0.24 | 3.29 | 3.772 | 3.772 | 182.8873 | 15.2963 |  | 0.228 | 3.894 | 4.3519 | 50.64% | 2.204 | 2.1479 | 0 | 48.4855 | 0 |  | 0.11 | 2.9 | 3.1209 | 3.062 | 148.4641 | 18.843 |  | -0.092 | 4.644 | 4.4592 | 49.43% | 2.204 | 2.2553 | 0 | 48.4855 | 0 |  | 0.085556 | 3.29 | 3.4618 | 3.4618 | 167.8483 | 16.6669 | 0.106 | 2.648 | 2.8609 | 7.1163 | 0 | 2.9601 |  | 0.212 | 3.876 | 4.3018 | 51.23% | 2.204 | 2.0978 | 0 | 48.4855 | 0 |  | 0.106 | 2.648 | 2.8609 | 2.8069 | 136.0942 | 20.5557
| 24 | [11 empty] | -0.092 | 4.644 | 4.1016 | 42.12% | 1.7278 | 2.3738 | 0 | 37.0563 | 0 |  | 0.24 | 3.29 | 4.705 | 4.705 | 174.3497 | 9.3724 |  | 0.228 | 3.894 | 5.2382 | 32.98% | 1.7278 | 3.5105 | 0 | 37.0563 | 0 |  | 0.11 | 2.9 | 3.5485 | 3.4146 | 126.5335 | 12.9141 |  | -0.092 | 4.644 | 4.1016 | 42.12% | 1.7278 | 2.3738 | 0 | 37.0563 | 0 |  | 0.085556 | 3.29 | 3.7944 | 3.7944 | 140.607 | 11.6215 | 0.106 | 2.648 | 3.273 | 7.1163 | 0 | 2.5874 |  | 0.212 | 3.876 | 5.1259 | 33.71% | 1.7278 | 3.3982 | 0 | 37.0563 | 0 |  | 0.106 | 2.648 | 3.273 | 3.1495 | 116.7068 | 14.0015
| 25 | [11 empty] | -0.092 | 4.644 | 4.0123 | 40.1% | 1.6088 | 2.4034 | 0 | 34.202 | 0 |  | 0.24 | 3.29 | 4.938 | 4.938 | 168.8895 | 8.2423 |  | 0.228 | 3.894 | 5.4596 | 29.47% | 1.6088 | 3.8508 | 0 | 34.202 | 0 |  | 0.11 | 2.9 | 3.6553 | 3.5174 | 120.302 | 11.5712 |  | -0.092 | 4.644 | 4.0123 | 40.1% | 1.6088 | 2.4034 | 0 | 34.202 | 0 |  | 0.085556 | 3.29 | 3.8775 | 3.8775 | 132.6176 | 10.4966 | 0.106 | 2.648 | 3.3759 | 7.1163 | 0 | 2.5085 |  | 0.212 | 3.876 | 5.3317 | 30.17% | 1.6088 | 3.7229 | 0 | 34.202 | 0 |  | 0.106 | 2.648 | 3.3759 | 3.2485 | 111.1044 | 12.5291
| 26 | [11 empty] | -0.092 | 4.644 | 4.2427 | 45.15% | 1.9156 | 2.3271 | 0 | 41.5643 | 0 |  | 0.24 | 3.29 | 4.337 | 4.337 | 180.2642 | 11.4045 |  | 0.228 | 3.894 | 4.8887 | 39.18% | 1.9156 | 2.9731 | 0 | 41.5643 | 0 |  | 0.11 | 2.9 | 3.3799 | 3.2523 | 135.1808 | 15.208 |  | -0.092 | 4.644 | 4.2427 | 45.15% | 1.9156 | 2.3271 | 0 | 41.5643 | 0 |  | 0.085556 | 3.29 | 3.6632 | 3.6632 | 152.2597 | 13.5021 | 0.106 | 2.648 | 3.1104 | 7.1163 | 0 | 2.7226 |  | 0.212 | 3.876 | 4.8009 | 39.9% | 1.9156 | 2.8853 | 0 | 41.5643 | 0 |  | 0.106 | 2.648 | 3.1104 | 2.9931 | 124.4039 | 16.5254
| 27 | [11 empty] | -0.092 | 4.644 | 4.0625 | 41.25% | 1.6757 | 2.3868 | 0 | 35.8068 | 0 |  | 0.24 | 3.29 | 4.807 | 4.807 | 172.123 | 8.8642 |  | 0.228 | 3.894 | 5.3351 | 31.41% | 1.6757 | 3.6595 | 0 | 35.8068 | 0 |  | 0.11 | 2.9 | 3.5953 | 3.4596 | 123.8778 | 12.3164 |  | -0.092 | 4.644 | 4.0625 | 41.25% | 1.6757 | 2.3868 | 0 | 35.8068 | 0 |  | 0.085556 | 3.29 | 3.8308 | 3.8308 | 137.1679 | 11.1231 | 0.106 | 2.648 | 3.318 | 7.1163 | 0 | 2.5522 |  | 0.212 | 3.876 | 5.216 | 32.13% | 1.6757 | 3.5403 | 0 | 35.8068 | 0 |  | 0.106 | 2.648 | 3.318 | 3.1928 | 114.3238 | 13.3457
| 28 | [11 empty] | 0.07 | 4.32 | 4.3337 | 55.98% | 2.426 | 1.9077 | 0 | 53.8143 | 0 |  | 0.085556 | 3.5989 | 3.6156 | 3.5474 | 190.902 | 18.0522 |  | 0.078889 | 4.1922 | 4.2077 | 57.66% | 2.426 | 1.7817 | 0 | 53.8143 | 0 |  | 0.066667 | 2.9867 | 2.9997 | 2.9431 | 158.382 | 21.7588 |  | 0.07 | 4.32 | 4.3337 | 55.98% | 2.426 | 1.9077 | 0 | 53.8143 | 0 |  | 0.085556 | 3.5989 | 3.6156 | 3.5474 | 190.902 | 18.0522 | 0.053778 | 2.7524 | 2.763 | 7.1163 | 0 | 3.0649 |  | 0.09 | 4.12 | 4.1376 | 58.63% | 2.426 | 1.7116 | 0 | 53.8143 | 0 |  | 0.053778 | 2.7524 | 2.763 | 2.7108 | 145.8821 | 23.6233
| 29 | [11 empty] | 0.07 | 4.32 | 4.3445 | 55.41% | 2.4071 | 1.9374 | 0 | 53.361 | 0 |  | 0.085556 | 3.5989 | 3.6288 | 3.5604 | 189.9846 | 17.8351 |  | 0.078889 | 4.1922 | 4.2198 | 57.04% | 2.4071 | 1.8127 | 0 | 53.361 | 0 |  | 0.066667 | 2.9867 | 3.01 | 2.9532 | 157.5861 | 21.5019 |  | 0.07 | 4.32 | 4.3445 | 55.41% | 2.4071 | 1.9374 | 0 | 53.361 | 0 |  | 0.085556 | 3.5989 | 3.6288 | 3.5604 | 189.9846 | 17.8351 | 0.053778 | 2.7524 | 2.7713 | 7.1163 | 0 | 3.0558 |  | 0.09 | 4.12 | 4.1515 | 57.98% | 2.4071 | 1.7444 | 0 | 53.361 | 0 |  | 0.053778 | 2.7524 | 2.7713 | 2.719 | 145.0874 | 23.3542
| 30 | [11 empty] | 0.07 | 4.32 | 4.3509 | 55.07% | 2.3959 | 1.955 | 0 | 53.0915 | 0 |  | 0.085556 | 3.5989 | 3.6367 | 3.5681 | 189.4336 | 17.7068 |  | 0.078889 | 4.1922 | 4.2271 | 56.68% | 2.3959 | 1.8312 | 0 | 53.0915 | 0 |  | 0.066667 | 2.9867 | 3.0161 | 2.9592 | 157.1085 | 21.35 |  | 0.07 | 4.32 | 4.3509 | 55.07% | 2.3959 | 1.955 | 0 | 53.0915 | 0 |  | 0.085556 | 3.5989 | 3.6367 | 3.5681 | 189.4336 | 17.7068 | 0.053778 | 2.7524 | 2.7762 | 7.1163 | 0 | 3.0504 |  | 0.09 | 4.12 | 4.1597 | 57.6% | 2.3959 | 1.7639 | 0 | 53.0915 | 0 |  | 0.053778 | 2.7524 | 2.7762 | 2.7238 | 144.6114 | 23.195
| 31 | [11 empty] | 0.07 | 4.32 | 4.3996 | 52.52% | 2.3107 | 2.089 | 0 | 51.0457 | 0 |  | 0.085556 | 3.5989 | 3.6962 | 3.6265 | 185.1158 | 16.7503 |  | 0.078889 | 4.1922 | 4.282 | 53.96% | 2.3107 | 1.9713 | 0 | 51.0457 | 0 |  | 0.066667 | 2.9867 | 3.0625 | 3.0047 | 153.378 | 20.2164 |  | 0.07 | 4.32 | 4.3996 | 52.52% | 2.3107 | 2.089 | 0 | 51.0457 | 0 |  | 0.085556 | 3.5989 | 3.6962 | 3.6265 | 185.1158 | 16.7503 | 0.053778 | 2.7524 | 2.8136 | 7.1163 | 0 | 3.0098 |  | 0.09 | 4.12 | 4.2224 | 54.72% | 2.3107 | 1.9117 | 0 | 51.0457 | 0 |  | 0.053778 | 2.7524 | 2.8136 | 2.7605 | 140.9133 | 22.0046
IV | 1 | [11 empty] | 0.75 | -1.25 | 5.2312 | 26.6% | 1.3914 | 3.8399 | 0 | 28.9835 | 0 |  | 0.083333 | 4.3867 | 5.1068 | 4.9141 | 142.4277 | 7.0187 |  | 0.16333 | 4.3467 | 5.7581 | 24.16% | 1.3914 | 4.3667 | 0 | 28.9835 | 0 |  | 0.12667 | 2.7833 | 3.8779 | 3.7316 | 108.155 | 9.2428 |  | 0.75 | -1.25 | 5.2312 | 26.6% | 1.3914 | 3.8399 | 0 | 28.9835 | 0 |  | 0.085556 | 4.3867 | 5.126 | 4.9326 | 142.9633 | 6.9924 | 0.11333 | 2.5967 | 3.5761 | 7.1163 | 0 | 2.3681 |  | 0.16333 | 4.3467 | 5.7581 | 24.16% | 1.3914 | 4.3667 | 0 | 28.9835 | 0 |  | 0.12667 | 2.7833 | 3.8779 | 3.7316 | 108.155 | 9.2428
| 2 | [11 empty] | 0.203 | 4.22 | 6.6044 | 15.31% | 1.0111 | 5.5933 | 0 | 19.8572 | 0 |  | 0.257 | 2.65 | 5.6687 | 5.4548 | 108.3167 | 4.332 |  | 0.203 | 4.22 | 6.6044 | 15.31% | 1.0111 | 5.5933 | 0 | 19.8572 | 0 |  | 0.257 | 2.65 | 5.6687 | 5.4548 | 108.3167 | 4.332 |  | 0.203 | 4.22 | 6.6044 | 15.31% | 1.0111 | 5.5933 | 0 | 19.8572 | 0 |  | 0.085556 | 2.65 | 3.6549 | 3.517 | 69.8379 | 6.7188 | 0.1416 | 2.314 | 3.9772 | 7.1163 | 0 | 2.1292 |  | 0.197 | 4.01 | 6.3239 | 15.99% | 1.0111 | 5.3128 | 0 | 19.8572 | 0 |  | 0.16 | 2.45 | 4.3293 | 4.166 | 82.7246 | 5.6722
| 3 | [11 empty] | 0.75 | -1.25 | 5.2375 | 26.55% | 1.3904 | 3.8471 | 0 | 28.959 | 0 |  | 0.083333 | 4.3867 | 5.1075 | 4.9148 | 142.3267 | 7.0118 |  | 0.16333 | 4.3467 | 5.7595 | 24.14% | 1.3904 | 4.3691 | 0 | 28.959 | 0 |  | 0.12667 | 2.7833 | 3.879 | 3.7326 | 108.093 | 9.2324 |  | 0.75 | -1.25 | 5.2375 | 26.55% | 1.3904 | 3.8471 | 0 | 28.959 | 0 |  | 0.085556 | 4.3867 | 5.1267 | 4.9333 | 142.8623 | 6.9855 | 0.11333 | 2.5967 | 3.577 | 7.1163 | 0 | 2.3675 |  | 0.16333 | 4.3467 | 5.7595 | 24.14% | 1.3904 | 4.3691 | 0 | 28.959 | 0 |  | 0.12667 | 2.7833 | 3.879 | 3.7326 | 108.093 | 9.2324
| 4 | [11 empty] | 0.203 | 4.22 | 6.4513 | 17.11% | 1.1035 | 5.3478 | 0 | 22.0745 | 0 |  | 0.257 | 2.65 | 5.4749 | 5.2683 | 116.2942 | 4.9862 |  | 0.203 | 4.22 | 6.4513 | 17.11% | 1.1035 | 5.3478 | 0 | 22.0745 | 0 |  | 0.257 | 2.65 | 5.4749 | 5.2683 | 116.2942 | 4.9862 |  | 0.203 | 4.22 | 6.4513 | 17.11% | 1.1035 | 5.3478 | 0 | 22.0745 | 0 |  | 0.085556 | 2.65 | 3.5904 | 3.4549 | 76.2654 | 7.6033 | 0.1416 | 2.314 | 3.8704 | 7.1163 | 0 | 2.188 |  | 0.197 | 4.01 | 6.1754 | 17.87% | 1.1035 | 5.0718 | 0 | 22.0745 | 0 |  | 0.16 | 2.45 | 4.2087 | 4.0498 | 89.3984 | 6.4863
| 5 | [11 empty] | 0.203 | 4.22 | 6.9503 | 11.54% | 0.80238 | 6.148 | 0 | 0 | 0 |  | 0.257 | 2.65 | 6.1066 | 5.8762 | 0 | 0 |  | 0.203 | 4.22 | 6.9503 | 11.54% | 0.80238 | 6.148 | 0 | 0 | 0 |  | 0.257 | 2.65 | 6.1066 | 5.8762 | 0 | 0 |  | 0.203 | 4.22 | 6.9503 | 11.54% | 0.80238 | 6.148 | 0 | 0 | 0 |  | 0.085556 | 2.65 | 3.8007 | 3.6573 | 0 | 0 | 0.1416 | 2.314 | 4.2185 | 7.1163 | 0 | 2.0074 |  | 0.197 | 4.01 | 6.6597 | 12.05% | 0.80238 | 5.8573 | 0 | 0 | 0 |  | 0.16 | 2.45 | 4.602 | 4.4283 | 0 | 0
| 6 | [11 empty] | 0.203 | 4.22 | 7.0468 | 10.56% | 0.74419 | 6.3026 | 0 | 0 | 0 |  | 0.257 | 2.65 | 6.2287 | 5.9937 | 0 | 0 |  | 0.203 | 4.22 | 7.0468 | 10.56% | 0.74419 | 6.3026 | 0 | 0 | 0 |  | 0.257 | 2.65 | 6.2287 | 5.9937 | 0 | 0 |  | 0.203 | 4.22 | 7.0468 | 10.56% | 0.74419 | 6.3026 | 0 | 0 | 0 |  | 0.085556 | 2.65 | 3.8414 | 3.6964 | 0 | 0 | 0.1416 | 2.314 | 4.2858 | 7.1163 | 0 | 1.9759 |  | 0.197 | 4.01 | 6.7532 | 11.02% | 0.74419 | 6.009 | 0 | 0 | 0 |  | 0.16 | 2.45 | 4.678 | 4.5015 | 0 | 0
| 7 | [11 empty] | 0.203 | 4.22 | 6.376 | 18.02% | 1.1489 | 5.2271 | 0 | 23.1647 | 0 |  | 0.257 | 2.65 | 5.3796 | 5.1766 | 119.9135 | 5.3252 |  | 0.203 | 4.22 | 6.376 | 18.02% | 1.1489 | 5.2271 | 0 | 23.1647 | 0 |  | 0.257 | 2.65 | 5.3796 | 5.1766 | 119.9135 | 5.3252 |  | 0.203 | 4.22 | 6.376 | 18.02% | 1.1489 | 5.2271 | 0 | 23.1647 | 0 |  | 0.085556 | 2.65 | 3.5587 | 3.4244 | 79.3249 | 8.0499 | 0.1416 | 2.314 | 3.8179 | 7.1163 | 0 | 2.2181 |  | 0.197 | 4.01 | 6.1023 | 18.83% | 1.1489 | 4.9534 | 0 | 23.1647 | 0 |  | 0.16 | 2.45 | 4.1493 | 3.9928 | 92.4912 | 6.904
| 8 | [11 empty] | 0.203 | 4.22 | 6.3794 | 17.98% | 1.1469 | 5.2325 | 0 | 23.1157 | 0 |  | 0.257 | 2.65 | 5.3838 | 5.1807 | 119.7552 | 5.3097 |  | 0.203 | 4.22 | 6.3794 | 17.98% | 1.1469 | 5.2325 | 0 | 23.1157 | 0 |  | 0.257 | 2.65 | 5.3838 | 5.1807 | 119.7552 | 5.3097 |  | 0.203 | 4.22 | 6.3794 | 17.98% | 1.1469 | 5.2325 | 0 | 23.1157 | 0 |  | 0.085556 | 2.65 | 3.5601 | 3.4258 | 79.1889 | 8.0297 | 0.1416 | 2.314 | 3.8203 | 7.1163 | 0 | 2.2167 |  | 0.197 | 4.01 | 6.1056 | 18.78% | 1.1469 | 4.9587 | 0 | 23.1157 | 0 |  | 0.16 | 2.45 | 4.152 | 3.9953 | 92.3548 | 6.885
| 9 | [11 empty] | 0.203 | 4.22 | 6.5663 | 15.75% | 1.0341 | 5.5322 | 0 | 20.4085 | 0 |  | 0.257 | 2.65 | 5.6205 | 5.4084 | 110.3773 | 4.4904 |  | 0.203 | 4.22 | 6.5663 | 15.75% | 1.0341 | 5.5322 | 0 | 20.4085 | 0 |  | 0.257 | 2.65 | 5.6205 | 5.4084 | 110.3773 | 4.4904 |  | 0.203 | 4.22 | 6.5663 | 15.75% | 1.0341 | 5.5322 | 0 | 20.4085 | 0 |  | 0.085556 | 2.65 | 3.6389 | 3.5016 | 71.4617 | 6.9358 | 0.1416 | 2.314 | 3.9507 | 7.1163 | 0 | 2.1435 |  | 0.197 | 4.01 | 6.287 | 16.45% | 1.0341 | 5.2529 | 0 | 20.4085 | 0 |  | 0.16 | 2.45 | 4.2993 | 4.1371 | 84.4319 | 5.8703
| 10 | [11 empty] | 0.75 | -1.25 | 5.35 | 25.64% | 1.372 | 3.978 | 0 | 28.518 | 0 |  | 0.083333 | 4.3867 | 5.12 | 4.9268 | 140.5023 | 6.8881 |  | 0.16333 | 4.3467 | 5.784 | 23.72% | 1.372 | 4.412 | 0 | 28.518 | 0 |  | 0.12667 | 2.7833 | 3.898 | 3.7509 | 106.9683 | 9.0475 |  | 0.75 | -1.25 | 5.35 | 25.64% | 1.372 | 3.978 | 0 | 28.518 | 0 |  | 0.085556 | 4.3867 | 5.1396 | 4.9456 | 141.0389 | 6.8619 | 0.11333 | 2.5967 | 3.594 | 7.1163 | 0 | 2.3563 |  | 0.16333 | 4.3467 | 5.784 | 23.72% | 1.372 | 4.412 | 0 | 28.518 | 0 |  | 0.12667 | 2.7833 | 3.898 | 3.7509 | 106.9683 | 9.0475
| 11 | [11 empty] | 0.75 | -1.25 | 4.1938 | 37.22% | 1.5609 | 2.6329 | 0 | 33.0505 | 0 |  | 0.083333 | 4.3867 | 4.9915 | 4.8032 | 158.7471 | 8.1884 |  | 0.16333 | 4.3467 | 5.5322 | 28.21% | 1.5609 | 3.9713 | 0 | 33.0505 | 0 |  | 0.12667 | 2.7833 | 3.7027 | 3.563 | 117.7588 | 11.0385 |  | 0.75 | -1.25 | 4.1938 | 37.22% | 1.5609 | 2.6329 | 0 | 33.0505 | 0 |  | 0.085556 | 4.3867 | 5.0077 | 4.8187 | 159.2601 | 8.162 | 0.11333 | 2.5967 | 3.4193 | 7.1163 | 0 | 2.4767 |  | 0.16333 | 4.3467 | 5.5322 | 28.21% | 1.5609 | 3.9713 | 0 | 33.0505 | 0 |  | 0.12667 | 2.7833 | 3.7027 | 3.563 | 117.7588 | 11.0385
| 12 | [11 empty] | 0.75 | -1.25 | 4.8156 | 30.3% | 1.4593 | 3.3563 | 0 | 30.6128 | 0 |  | 0.083333 | 4.3867 | 5.0606 | 4.8697 | 149.0736 | 7.4808 |  | 0.16333 | 4.3467 | 5.6676 | 25.75% | 1.4593 | 4.2083 | 0 | 30.6128 | 0 |  | 0.12667 | 2.7833 | 3.8077 | 3.6641 | 112.167 | 9.9423 |  | 0.75 | -1.25 | 4.8156 | 30.3% | 1.4593 | 3.3563 | 0 | 30.6128 | 0 |  | 0.085556 | 4.3867 | 5.0786 | 4.887 | 149.603 | 7.4544 | 0.11333 | 2.5967 | 3.5133 | 7.1163 | 0 | 2.4104 |  | 0.16333 | 4.3467 | 5.6676 | 25.75% | 1.4593 | 4.2083 | 0 | 30.6128 | 0 |  | 0.12667 | 2.7833 | 3.8077 | 3.6641 | 112.167 | 9.9423
| 13 | [11 empty] | 0.75 | -1.25 | 4.5969 | 32.52% | 1.495 | 3.1019 | 0 | 31.4702 | 0 |  | 0.083333 | 4.3867 | 5.0363 | 4.8463 | 152.5133 | 7.7275 |  | 0.16333 | 4.3467 | 5.62 | 26.6% | 1.495 | 4.125 | 0 | 31.4702 | 0 |  | 0.12667 | 2.7833 | 3.7708 | 3.6285 | 114.1901 | 10.3209 |  | 0.75 | -1.25 | 4.5969 | 32.52% | 1.495 | 3.1019 | 0 | 31.4702 | 0 |  | 0.085556 | 4.3867 | 5.0536 | 4.8629 | 153.0379 | 7.701 | 0.11333 | 2.5967 | 3.4802 | 7.1163 | 0 | 2.4333 |  | 0.16333 | 4.3467 | 5.62 | 26.6% | 1.495 | 4.125 | 0 | 31.4702 | 0 |  | 0.12667 | 2.7833 | 3.7708 | 3.6285 | 114.1901 | 10.3209
| 14 | [11 empty] | 0.75 | -1.25 | 4.5719 | 32.79% | 1.4991 | 3.0728 | 0 | 31.5682 | 0 |  | 0.083333 | 4.3867 | 5.0335 | 4.8436 | 152.9039 | 7.7559 |  | 0.16333 | 4.3467 | 5.6145 | 26.7% | 1.4991 | 4.1154 | 0 | 31.5682 | 0 |  | 0.12667 | 2.7833 | 3.7666 | 3.6244 | 114.4175 | 10.3647 |  | 0.75 | -1.25 | 4.5719 | 32.79% | 1.4991 | 3.0728 | 0 | 31.5682 | 0 |  | 0.085556 | 4.3867 | 5.0508 | 4.8602 | 153.4279 | 7.7294 | 0.11333 | 2.5967 | 3.4764 | 7.1163 | 0 | 2.4359 |  | 0.16333 | 4.3467 | 5.6145 | 26.7% | 1.4991 | 4.1154 | 0 | 31.5682 | 0 |  | 0.12667 | 2.7833 | 3.7666 | 3.6244 | 114.4175 | 10.3647
| 15 | [11 empty] | -0.092 | 4.644 | 4.0544 | 41.07% | 1.665 | 2.3895 | 0 | 35.5495 | 0 |  | 0.24 | 3.29 | 4.828 | 4.828 | 171.633 | 8.7622 |  | 0.228 | 3.894 | 5.3551 | 31.09% | 1.665 | 3.6901 | 0 | 35.5495 | 0 |  | 0.11 | 2.9 | 3.6049 | 3.4689 | 123.317 | 12.1953 |  | -0.092 | 4.644 | 4.0544 | 41.07% | 1.665 | 2.3895 | 0 | 35.5495 | 0 |  | 0.085556 | 3.29 | 3.8383 | 3.8383 | 136.4485 | 11.0216 | 0.106 | 2.648 | 3.3273 | 7.1163 | 0 | 2.5451 |  | 0.212 | 3.876 | 5.2346 | 31.81% | 1.665 | 3.5696 | 0 | 35.5495 | 0 |  | 0.106 | 2.648 | 3.3273 | 3.2017 | 113.8197 | 13.2128
| 16 | [11 empty] | -0.092 | 4.644 | 4.107 | 42.24% | 1.7349 | 2.372 | 0 | 37.2277 | 0 |  | 0.24 | 3.29 | 4.691 | 4.691 | 174.6354 | 9.4438 |  | 0.228 | 3.894 | 5.2249 | 33.2% | 1.7349 | 3.49 | 0 | 37.2277 | 0 |  | 0.11 | 2.9 | 3.5421 | 3.4085 | 126.8893 | 12.9974 |  | -0.092 | 4.644 | 4.107 | 42.24% | 1.7349 | 2.372 | 0 | 37.2277 | 0 |  | 0.085556 | 3.29 | 3.7894 | 3.7894 | 141.072 | 11.6907 | 0.106 | 2.648 | 3.2668 | 7.1163 | 0 | 2.5923 |  | 0.212 | 3.876 | 5.1136 | 33.93% | 1.7349 | 3.3786 | 0 | 37.2277 | 0 |  | 0.106 | 2.648 | 3.2668 | 3.1435 | 117.0254 | 14.0929
| 17 | [25 empty] | 0 | 0 | [15 empty] | 0 | 0 | [15 empty] | 0 | 0 | 0.106 | 2.648 | 3.3551 | 7.1163 | 0 | 2.524 | [15 empty] | 0 | 0
| 18 | [25 empty] | 0 | 0 | [15 empty] | 0 | 0 | [15 empty] | 0 | 0 | 0.106 | 2.648 | 3.3768 | 7.1163 | 0 | 2.5078 | [15 empty] | 0 | 0
| 19 | [25 empty] | 0 | 0 | [15 empty] | 0 | 0 | [15 empty] | 0 | 0 | 0.11333 | 2.5967 | 3.4235 | 7.1163 | 0 | 2.4736 | [15 empty] | 0 | 0
| 20 | [25 empty] | 0 | 0 | [15 empty] | 0 | 0 | [15 empty] | 0 | 0 | 0.1416 | 2.314 | 3.7624 | 7.1163 | 0 | 2.2508 | [15 empty] | 0 | 0
| 21 | [25 empty] | 0 | 0 | [15 empty] | 0 | 0 | [15 empty] | 0 | 0 | 0.1416 | 2.314 | 4.1135 | 7.1163 | 0 | 2.0587 | [15 empty] | 0 | 0
| 22 | [25 empty] | 0 | 0 | [15 empty] | 0 | 0 | [15 empty] | 0 | 0 | 0.1416 | 2.314 | 4.2333 | 7.1163 | 0 | 2.0004 | [15 empty] | 0 | 0
| 23 | [25 empty] | 0 | 0 | [15 empty] | 0 | 0 | [15 empty] | 0 | 0 | 0.1416 | 2.314 | 4.2173 | 7.1163 | 0 | 2.008 | [15 empty] | 0 | 0
| 24 | [25 empty] | 0 | 0 | [15 empty] | 0 | 0 | [15 empty] | 0 | 0 | 0.106 | 2.648 | 3.0234 | 7.1163 | 0 | 2.8009 | [15 empty] | 0 | 0
| 25 | [25 empty] | 0 | 0 | [15 empty] | 0 | 0 | [15 empty] | 0 | 0 | 0.106 | 2.648 | 3.0473 | 7.1163 | 0 | 2.779 | [15 empty] | 0 | 0
| 26 | [25 empty] | 0 | 0 | [15 empty] | 0 | 0 | [15 empty] | 0 | 0 | 0.106 | 2.648 | 2.8622 | 7.1163 | 0 | 2.9587 | [15 empty] | 0 | 0
| 27 | [25 empty] | 0 | 0 | [15 empty] | 0 | 0 | [15 empty] | 0 | 0 | 0.106 | 2.648 | 3.1387 | 7.1163 | 0 | 2.6981 | [15 empty] | 0 | 0
| 28 | [25 empty] | 0 | 0 | [15 empty] | 0 | 0 | [15 empty] | 0 | 0 | 0.106 | 2.648 | 3.1908 | 7.1163 | 0 | 2.654 | [15 empty] | 0 | 0
| 29 | [25 empty] | 0 | 0 | [15 empty] | 0 | 0 | [15 empty] | 0 | 0 | 0.1416 | 2.314 | 3.9136 | 7.1163 | 0 | 2.1638 | [15 empty] | 0 | 0
| 30 | [25 empty] | 0 | 0 | [15 empty] | 0 | 0 | [15 empty] | 0 | 0 | 0.106 | 2.648 | 2.8883 | 7.1163 | 0 | 2.932 | [15 empty] | 0 | 0
V | 1 | [25 empty] | 0 | 0 | [15 empty] | 0 | 0 | [15 empty] | 0 | 0 | 0.11333 | 2.5967 | 3.4009 | 7.1163 | 0 | 2.4901 | [15 empty] | 0 | 0
| 2 | [25 empty] | 0 | 0 | [15 empty] | 0 | 0 | [15 empty] | 0 | 0 | 0.11333 | 2.5967 | 3.4504 | 7.1163 | 0 | 2.4543 | [15 empty] | 0 | 0
| 3 | [25 empty] | 0 | 0 | [15 empty] | 0 | 0 | [15 empty] | 0 | 0 | 0.1416 | 2.314 | 3.9955 | 7.1163 | 0 | 2.1195 | [15 empty] | 0 | 0
| 4 | [25 empty] | 0 | 0 | [15 empty] | 0 | 0 | [15 empty] | 0 | 0 | 0.1416 | 2.314 | 3.9937 | 7.1163 | 0 | 2.1204 | [15 empty] | 0 | 0
| 5 | [25 empty] | 0 | 0 | [15 empty] | 0 | 0 | [15 empty] | 0 | 0 | 0.1416 | 2.314 | 4.2362 | 7.1163 | 0 | 1.999 | [15 empty] | 0 | 0
| 6 | [25 empty] | 0 | 0 | [15 empty] | 0 | 0 | [15 empty] | 0 | 0 | 0.11333 | 2.5967 | 3.5019 | 7.1163 | 0 | 2.4182 | [15 empty] | 0 | 0
| 7 | [25 empty] | 0 | 0 | [15 empty] | 0 | 0 | [15 empty] | 0 | 0 | 0.11333 | 2.5967 | 3.4561 | 7.1163 | 0 | 2.4503 | [15 empty] | 0 | 0
| 8 | [25 empty] | 0 | 0 | [15 empty] | 0 | 0 | [15 empty] | 0 | 0 | 0.1416 | 2.314 | 3.7571 | 7.1163 | 0 | 2.2539 | [15 empty] | 0 | 0
| 9 | [25 empty] | 0 | 0 | [15 empty] | 0 | 0 | [15 empty] | 0 | 0 | 0.1416 | 2.314 | 3.8397 | 7.1163 | 0 | 2.2055 | [15 empty] | 0 | 0
| 10 | [25 empty] | 0 | 0 | [15 empty] | 0 | 0 | [15 empty] | 0 | 0 | 0.1416 | 2.314 | 4.4687 | 7.1163 | 0 | 1.8951 | [15 empty] | 0 | 0
| 11 | [25 empty] | 0 | 0 | [15 empty] | 0 | 0 | [15 empty] | 0 | 0 | 0.1416 | 2.314 | 4.4315 | 7.1163 | 0 | 1.9109 | [15 empty] | 0 | 0
| 12 | [25 empty] | 0 | 0 | [15 empty] | 0 | 0 | [15 empty] | 0 | 0 | 0.1416 | 2.314 | 4.4764 | 7.1163 | 0 | 1.8918 | [15 empty] | 0 | 0
| 13 | [25 empty] | 0 | 0 | [15 empty] | 0 | 0 | [15 empty] | 0 | 0 | 0.1416 | 2.314 | 4.4055 | 7.1163 | 0 | 1.9222 | [15 empty] | 0 | 0
| 14 | [25 empty] | 0 | 0 | [15 empty] | 0 | 0 | [15 empty] | 0 | 0 | 0.1416 | 2.314 | 4.3212 | 7.1163 | 0 | 1.9597 | [15 empty] | 0 | 0
| 15 | [25 empty] | 0 | 0 | [15 empty] | 0 | 0 | [15 empty] | 0 | 0 | 0.1416 | 2.314 | 4.2557 | 7.1163 | 0 | 1.9899 | [15 empty] | 0 | 0
| 16 | [25 empty] | 0 | 0 | [15 empty] | 0 | 0 | [15 empty] | 0 | 0 | 0.1416 | 2.314 | 4.2421 | 7.1163 | 0 | 1.9963 | [15 empty] | 0 | 0
| 17 | [25 empty] | 0 | 0 | [15 empty] | 0 | 0 | [15 empty] | 0 | 0 | 0.1416 | 2.314 | 4.4527 | 7.1163 | 0 | 1.9018 | [15 empty] | 0 | 0
| 18 | [25 empty] | 0 | 0 | [15 empty] | 0 | 0 | [15 empty] | 0 | 0 | 0.1416 | 2.314 | 4.6339 | 7.1163 | 0 | 1.8275 | [15 empty] | 0 | 0
| 19 | [25 empty] | 0 | 0 | [15 empty] | 0 | 0 | [15 empty] | 0 | 0 | 0.1416 | 2.314 | 4.6528 | 7.1163 | 0 | 1.8201 | [15 empty] | 0 | 0
| 20 | [25 empty] | 0 | 0 | [15 empty] | 0 | 0 | [15 empty] | 0 | 0 | 0.1416 | 2.314 | 4.5489 | 7.1163 | 0 | 1.8616 | [15 empty] | 0 | 0
| 21 | [25 empty] | 0 | 0 | [15 empty] | 0 | 0 | [15 empty] | 0 | 0 | 0.1416 | 2.314 | 4.6174 | 7.1163 | 0 | 1.834 | [15 empty] | 0 | 0
| 22 | [25 empty] | 0 | 0 | [15 empty] | 0 | 0 | [15 empty] | 0 | 0 | 0.1416 | 2.314 | 4.0751 | 7.1163 | 0 | 2.0781 | [15 empty] | 0 | 0
| 23 | [25 empty] | 0 | 0 | [15 empty] | 0 | 0 | [15 empty] | 0 | 0 | 0.1416 | 2.314 | 3.9996 | 7.1163 | 0 | 2.1173 | [15 empty] | 0 | 0
| 24 | [25 empty] | 0 | 0 | [15 empty] | 0 | 0 | [15 empty] | 0 | 0 | 0.1416 | 2.314 | 4.1861 | 7.1163 | 0 | 2.023 | [15 empty] | 0 | 0
| 25 | [25 empty] | 0 | 0 | [15 empty] | 0 | 0 | [15 empty] | 0 | 0 | 0.1416 | 2.314 | 4.4905 | 7.1163 | 0 | 1.8858 | [15 empty] | 0 | 0
| 26 | [25 empty] | 0 | 0 | [15 empty] | 0 | 0 | [15 empty] | 0 | 0 | 0.1416 | 2.314 | 4.6593 | 7.1163 | 0 | 1.8175 | [15 empty] | 0 | 0
| 27 | [25 empty] | 0 | 0 | [15 empty] | 0 | 0 | [15 empty] | 0 | 0 | 0.1416 | 2.314 | 4.7094 | 7.1163 | 0 | 1.7982 | [15 empty] | 0 | 0
| 28 | [25 empty] | 0 | 0 | [15 empty] | 0 | 0 | [15 empty] | 0 | 0 | 0.1416 | 2.314 | 4.638 | 7.1163 | 0 | 1.8259 | [15 empty] | 0 | 0
| 29 | [25 empty] | 0 | 0 | [15 empty] | 0 | 0 | [15 empty] | 0 | 0 | 0.1416 | 2.314 | 4.3684 | 7.1163 | 0 | 1.9386 | [15 empty] | 0 | 0
| 30 | [25 empty] | 0 | 0 | [15 empty] | 0 | 0 | [15 empty] | 0 | 0 | 0.1416 | 2.314 | 4.5106 | 7.1163 | 0 | 1.8775 | [15 empty] | 0 | 0
| 31 | [25 empty] | 0 | 0 | [15 empty] | 0 | 0 | [15 empty] | 0 | 0 | 0.1416 | 2.314 | 4.2185 | 7.1163 | 0 | 2.0074 | [15 empty] | 0 | 0
VI | 1 | [25 empty] | 0 | 0 | [15 empty] | 0 | 0 | [15 empty] | 0 | 0 | 0.1416 | 2.314 | 4.6811 | 7.1163 | 0 | 1.8091 | [15 empty] | 0 | 0
| 2 | [25 empty] | 0 | 0 | [15 empty] | 0 | 0 | [15 empty] | 0 | 0 | 0.1416 | 2.314 | 4.674 | 7.1163 | 0 | 1.8118 | [15 empty] | 0 | 0
| 3 | [25 empty] | 0 | 0 | [15 empty] | 0 | 0 | [15 empty] | 0 | 0 | 0.2152 | 0.842 | 5.1514 | 7.1163 | 0 | 1.6439 | [15 empty] | 0 | 0
| 4 | [25 empty] | 0 | 0 | [15 empty] | 0 | 0 | [15 empty] | 0 | 0 | 0.1416 | 2.314 | 4.8628 | 7.1163 | 0 | 1.7415 | [15 empty] | 0 | 0
| 5 | [25 empty] | 0 | 0 | [15 empty] | 0 | 0 | [15 empty] | 0 | 0 | 0.2152 | 0.842 | 5.2267 | 7.1163 | 0 | 1.6202 | [15 empty] | 0 | 0
| 6 | [25 empty] | 0 | 0 | [15 empty] | 0 | 0 | [15 empty] | 0 | 0 | 0.2152 | 0.842 | 5.7602 | 7.1163 | 0 | 1.4701 | [15 empty] | 0 | 0
| 7 | [25 empty] | 0 | 0 | [15 empty] | 0 | 0 | [15 empty] | 0 | 0 | 0.2152 | 0.842 | 6.3834 | 7.1163 | 0 | 1.3266 | [15 empty] | 0 | 0
| 8 | [25 empty] | 0 | 0 | [15 empty] | 0 | 0 | [15 empty] | 0 | 0 | 0.2152 | 0.842 | 5.5674 | 7.1163 | 0 | 1.5211 | [15 empty] | 0 | 0
| 9 | [25 empty] | 0 | 0 | [15 empty] | 0 | 0 | [15 empty] | 0 | 0 | 0.1416 | 2.314 | 5.084 | 7.1163 | 0 | 1.6657 | [15 empty] | 0 | 0
| 10 | [25 empty] | 0 | 0 | [15 empty] | 0 | 0 | [15 empty] | 0 | 0 | 0.2152 | 0.842 | 5.5396 | 7.1163 | 0 | 1.5287 | [15 empty] | 0 | 0
| 11 | [25 empty] | 0 | 0 | [15 empty] | 0 | 0 | [15 empty] | 0 | 0 | 0.2152 | 0.842 | 5.3818 | 7.1163 | 0 | 1.5735 | [15 empty] | 0 | 0
| 12 | [25 empty] | 0 | 0 | [15 empty] | 0 | 0 | [15 empty] | 0 | 0 | 0.1416 | 2.314 | 4.8929 | 7.1163 | 0 | 1.7308 | [15 empty] | 0 | 0
| 13 | [25 empty] | 0 | 0 | [15 empty] | 0 | 0 | [15 empty] | 0 | 0 | 0.1416 | 2.314 | 4.3973 | 7.1163 | 0 | 1.9258 | [15 empty] | 0 | 0
| 14 | [25 empty] | 0 | 0 | [15 empty] | 0 | 0 | [15 empty] | 0 | 0 | 0.1416 | 2.314 | 4.1383 | 7.1163 | 0 | 2.0464 | [15 empty] | 0 | 0
| 15 | [25 empty] | 0 | 0 | [15 empty] | 0 | 0 | [15 empty] | 0 | 0 | 0.1416 | 2.314 | 4.4238 | 7.1163 | 0 | 1.9143 | [15 empty] | 0 | 0
| 16 | [25 empty] | 0 | 0 | [15 empty] | 0 | 0 | [15 empty] | 0 | 0 | 0.1416 | 2.314 | 4.4793 | 7.1163 | 0 | 1.8906 | [15 empty] | 0 | 0
| 17 | [25 empty] | 0 | 0 | [15 empty] | 0 | 0 | [15 empty] | 0 | 0 | 0.1416 | 2.314 | 4.5849 | 7.1163 | 0 | 1.847 | [15 empty] | 0 | 0
| 18 | [25 empty] | 0 | 0 | [15 empty] | 0 | 0 | [15 empty] | 0 | 0 | 0.1416 | 2.314 | 4.4427 | 7.1163 | 0 | 1.9061 | [15 empty] | 0 | 0
| 19 | [25 empty] | 0 | 0 | [15 empty] | 0 | 0 | [15 empty] | 0 | 0 | 0.1416 | 2.314 | 4.3082 | 7.1163 | 0 | 1.9656 | [15 empty] | 0 | 0
| 20 | [25 empty] | 0 | 0 | [15 empty] | 0 | 0 | [15 empty] | 0 | 0 | 0.1416 | 2.314 | 4.6085 | 7.1163 | 0 | 1.8376 | [15 empty] | 0 | 0
| 21 | [25 empty] | 0 | 0 | [15 empty] | 0 | 0 | [15 empty] | 0 | 0 | 0.1416 | 2.314 | 4.9029 | 7.1163 | 0 | 1.7272 | [15 empty] | 0 | 0
| 22 | [25 empty] | 0 | 0 | [15 empty] | 0 | 0 | [15 empty] | 0 | 0 | 0.1416 | 2.314 | 5.0787 | 7.1163 | 0 | 1.6674 | [15 empty] | 0 | 0
| 23 | [25 empty] | 0 | 0 | [15 empty] | 0 | 0 | [15 empty] | 0 | 0 | 0.1416 | 2.314 | 4.6705 | 7.1163 | 0 | 1.8132 | [15 empty] | 0 | 0
| 24 | [25 empty] | 0 | 0 | [15 empty] | 0 | 0 | [15 empty] | 0 | 0 | 0.1416 | 2.314 | 4.3831 | 7.1163 | 0 | 1.932 | [15 empty] | 0 | 0
| 25 | [25 empty] | 0 | 0 | [15 empty] | 0 | 0 | [15 empty] | 0 | 0 | 0.1416 | 2.314 | 4.6079 | 7.1163 | 0 | 1.8378 | [15 empty] | 0 | 0
| 26 | [25 empty] | 0 | 0 | [15 empty] | 0 | 0 | [15 empty] | 0 | 0 | 0.1416 | 2.314 | 5.0687 | 7.1163 | 0 | 1.6707 | [15 empty] | 0 | 0
| 27 | [25 empty] | 0 | 0 | [15 empty] | 0 | 0 | [15 empty] | 0 | 0 | 0.1416 | 2.314 | 5.0929 | 7.1163 | 0 | 1.6628 | [15 empty] | 0 | 0
| 28 | [25 empty] | 0 | 0 | [15 empty] | 0 | 0 | [15 empty] | 0 | 0 | 0.1416 | 2.314 | 5.1307 | 7.1163 | 0 | 1.6505 | [15 empty] | 0 | 0
| 29 | [25 empty] | 0 | 0 | [15 empty] | 0 | 0 | [15 empty] | 0 | 0 | 0.1416 | 2.314 | 5.1023 | 7.1163 | 0 | 1.6597 | [15 empty] | 0 | 0
| 30 | [25 empty] | 0 | 0 | [15 empty] | 0 | 0 | [15 empty] | 0 | 0 | 0.1416 | 2.314 | 5.0958 | 7.1163 | 0 | 1.6618 | [15 empty] | 0 | 0
VII | 1 | [25 empty] | 0 | 0 | [15 empty] | 0 | 0 | [15 empty] | 0 | 0 | 0.1416 | 2.314 | 4.494 | 7.1163 | 0 | 1.8844 | [15 empty] | 0 | 0
| 2 | [25 empty] | 0 | 0 | [15 empty] | 0 | 0 | [15 empty] | 0 | 0 | 0.1416 | 2.314 | 4.9301 | 7.1163 | 0 | 1.7177 | [15 empty] | 0 | 0
| 3 | [25 empty] | 0 | 0 | [15 empty] | 0 | 0 | [15 empty] | 0 | 0 | 0.2152 | 0.842 | 5.1908 | 7.1163 | 0 | 1.6314 | [15 empty] | 0 | 0
| 4 | [25 empty] | 0 | 0 | [15 empty] | 0 | 0 | [15 empty] | 0 | 0 | 0.1416 | 2.314 | 4.5961 | 7.1163 | 0 | 1.8425 | [15 empty] | 0 | 0
| 5 | [25 empty] | 0 | 0 | [15 empty] | 0 | 0 | [15 empty] | 0 | 0 | 0.1416 | 2.314 | 4.5047 | 7.1163 | 0 | 1.8799 | [15 empty] | 0 | 0
| 6 | [25 empty] | 0 | 0 | [15 empty] | 0 | 0 | [15 empty] | 0 | 0 | 0.1416 | 2.314 | 4.6421 | 7.1163 | 0 | 1.8242 | [15 empty] | 0 | 0
| 7 | [25 empty] | 0 | 0 | [15 empty] | 0 | 0 | [15 empty] | 0 | 0 | 0.1416 | 2.314 | 4.7778 | 7.1163 | 0 | 1.7724 | [15 empty] | 0 | 0
| 8 | [25 empty] | 0 | 0 | [15 empty] | 0 | 0 | [15 empty] | 0 | 0 | 0.1416 | 2.314 | 4.9507 | 7.1163 | 0 | 1.7105 | [15 empty] | 0 | 0
| 9 | [25 empty] | 0 | 0 | [15 empty] | 0 | 0 | [15 empty] | 0 | 0 | 0.1416 | 2.314 | 5.0298 | 7.1163 | 0 | 1.6836 | [15 empty] | 0 | 0
| 10 | [25 empty] | 0 | 0 | [15 empty] | 0 | 0 | [15 empty] | 0 | 0 | 0.2152 | 0.842 | 5.3226 | 7.1163 | 0 | 1.591 | [15 empty] | 0 | 0
| 11 | [25 empty] | 0 | 0 | [15 empty] | 0 | 0 | [15 empty] | 0 | 0 | 0.2152 | 0.842 | 5.2141 | 7.1163 | 0 | 1.6241 | [15 empty] | 0 | 0
| 12 | [25 empty] | 0 | 0 | [15 empty] | 0 | 0 | [15 empty] | 0 | 0 | 0.2152 | 0.842 | 5.4975 | 7.1163 | 0 | 1.5404 | [15 empty] | 0 | 0
| 13 | [25 empty] | 0 | 0 | [15 empty] | 0 | 0 | [15 empty] | 0 | 0 | 0.2152 | 0.842 | 5.2446 | 7.1163 | 0 | 1.6147 | [15 empty] | 0 | 0
| 14 | [25 empty] | 0 | 0 | [15 empty] | 0 | 0 | [15 empty] | 0 | 0 | 0.1416 | 2.314 | 4.9767 | 7.1163 | 0 | 1.7016 | [15 empty] | 0 | 0
| 15 | [25 empty] | 0 | 0 | [15 empty] | 0 | 0 | [15 empty] | 0 | 0 | 0.1416 | 2.314 | 4.7607 | 7.1163 | 0 | 1.7788 | [15 empty] | 0 | 0
| 16 | [25 empty] | 0 | 0 | [15 empty] | 0 | 0 | [15 empty] | 0 | 0 | 0.1416 | 2.314 | 4.6126 | 7.1163 | 0 | 1.8359 | [15 empty] | 0 | 0
| 17 | [25 empty] | 0 | 0 | [15 empty] | 0 | 0 | [15 empty] | 0 | 0 | 0.1416 | 2.314 | 4.8563 | 7.1163 | 0 | 1.7438 | [15 empty] | 0 | 0
| 18 | [25 empty] | 0 | 0 | [15 empty] | 0 | 0 | [15 empty] | 0 | 0 | 0.2152 | 0.842 | 5.5925 | 7.1163 | 0 | 1.5142 | [15 empty] | 0 | 0
| 19 | [25 empty] | 0 | 0 | [15 empty] | 0 | 0 | [15 empty] | 0 | 0 | 0.1416 | 2.314 | 4.9011 | 7.1163 | 0 | 1.7278 | [15 empty] | 0 | 0
| 20 | [25 empty] | 0 | 0 | [15 empty] | 0 | 0 | [15 empty] | 0 | 0 | 0.1416 | 2.314 | 4.369 | 7.1163 | 0 | 1.9383 | [15 empty] | 0 | 0
| 21 | [25 empty] | 0 | 0 | [15 empty] | 0 | 0 | [15 empty] | 0 | 0 | 0.1416 | 2.314 | 4.192 | 7.1163 | 0 | 2.0201 | [15 empty] | 0 | 0
| 22 | [25 empty] | 0 | 0 | [15 empty] | 0 | 0 | [15 empty] | 0 | 0 | 0.1416 | 2.314 | 4.5418 | 7.1163 | 0 | 1.8645 | [15 empty] | 0 | 0
| 23 | [25 empty] | 0 | 0 | [15 empty] | 0 | 0 | [15 empty] | 0 | 0 | 0.2152 | 0.842 | 5.2312 | 7.1163 | 0 | 1.6188 | [15 empty] | 0 | 0
| 24 | [25 empty] | 0 | 0 | [15 empty] | 0 | 0 | [15 empty] | 0 | 0 | 0.2152 | 0.842 | 5.5235 | 7.1163 | 0 | 1.5332 | [15 empty] | 0 | 0
| 25 | [25 empty] | 0 | 0 | [15 empty] | 0 | 0 | [15 empty] | 0 | 0 | 0.1416 | 2.314 | 4.507 | 7.1163 | 0 | 1.8789 | [15 empty] | 0 | 0
| 26 | [25 empty] | 0 | 0 | [15 empty] | 0 | 0 | [15 empty] | 0 | 0 | 0.1416 | 2.314 | 4.4345 | 7.1163 | 0 | 1.9097 | [15 empty] | 0 | 0
| 27 | [25 empty] | 0 | 0 | [15 empty] | 0 | 0 | [15 empty] | 0 | 0 | 0.1416 | 2.314 | 4.4232 | 7.1163 | 0 | 1.9145 | [15 empty] | 0 | 0
| 28 | [25 empty] | 0 | 0 | [15 empty] | 0 | 0 | [15 empty] | 0 | 0 | 0.1416 | 2.314 | 4.4657 | 7.1163 | 0 | 1.8963 | [15 empty] | 0 | 0
| 29 | [25 empty] | 0 | 0 | [15 empty] | 0 | 0 | [15 empty] | 0 | 0 | 0.1416 | 2.314 | 4.3743 | 7.1163 | 0 | 1.9359 | [15 empty] | 0 | 0
| 30 | [25 empty] | 0 | 0 | [15 empty] | 0 | 0 | [15 empty] | 0 | 0 | 0.1416 | 2.314 | 4.6675 | 7.1163 | 0 | 1.8143 | [15 empty] | 0 | 0
| 31 | [25 empty] | 0 | 0 | [15 empty] | 0 | 0 | [15 empty] | 0 | 0 | 0.1416 | 2.314 | 4.494 | 7.1163 | 0 | 1.8844 | [15 empty] | 0 | 0
VIII | 1 | [25 empty] | 0 | 0 | [15 empty] | 0 | 0 | [15 empty] | 0 | 0 | 0.1416 | 2.314 | 4.2899 | 7.1163 | 0 | 1.974 | [15 empty] | 0 | 0
| 2 | [25 empty] | 0 | 0 | [15 empty] | 0 | 0 | [15 empty] | 0 | 0 | 0.1416 | 2.314 | 4.1389 | 7.1163 | 0 | 2.0461 | [15 empty] | 0 | 0
| 3 | [25 empty] | 0 | 0 | [15 empty] | 0 | 0 | [15 empty] | 0 | 0 | 0.1416 | 2.314 | 3.9931 | 7.1163 | 0 | 2.1207 | [15 empty] | 0 | 0
| 4 | [25 empty] | 0 | 0 | [15 empty] | 0 | 0 | [15 empty] | 0 | 0 | 0.1416 | 2.314 | 4.176 | 7.1163 | 0 | 2.0278 | [15 empty] | 0 | 0
| 5 | [25 empty] | 0 | 0 | [15 empty] | 0 | 0 | [15 empty] | 0 | 0 | 0.1416 | 2.314 | 4.4864 | 7.1163 | 0 | 1.8876 | [15 empty] | 0 | 0
| 6 | [25 empty] | 0 | 0 | [15 empty] | 0 | 0 | [15 empty] | 0 | 0 | 0.1416 | 2.314 | 4.7442 | 7.1163 | 0 | 1.785 | [15 empty] | 0 | 0
| 7 | [25 empty] | 0 | 0 | [15 empty] | 0 | 0 | [15 empty] | 0 | 0 | 0.1416 | 2.314 | 4.9188 | 7.1163 | 0 | 1.7216 | [15 empty] | 0 | 0
| 8 | [25 empty] | 0 | 0 | [15 empty] | 0 | 0 | [15 empty] | 0 | 0 | 0.1416 | 2.314 | 5.0109 | 7.1163 | 0 | 1.69 | [15 empty] | 0 | 0
| 9 | [25 empty] | 0 | 0 | [15 empty] | 0 | 0 | [15 empty] | 0 | 0 | 0.1416 | 2.314 | 4.8085 | 7.1163 | 0 | 1.7611 | [15 empty] | 0 | 0
| 10 | [25 empty] | 0 | 0 | [15 empty] | 0 | 0 | [15 empty] | 0 | 0 | 0.1416 | 2.314 | 4.8345 | 7.1163 | 0 | 1.7517 | [15 empty] | 0 | 0
| 11 | [25 empty] | 0 | 0 | [15 empty] | 0 | 0 | [15 empty] | 0 | 0 | 0.1416 | 2.314 | 4.9519 | 7.1163 | 0 | 1.7101 | [15 empty] | 0 | 0
| 12 | [25 empty] | 0 | 0 | [15 empty] | 0 | 0 | [15 empty] | 0 | 0 | 0.2152 | 0.842 | 5.2007 | 7.1163 | 0 | 1.6283 | [15 empty] | 0 | 0
| 13 | [25 empty] | 0 | 0 | [15 empty] | 0 | 0 | [15 empty] | 0 | 0 | 0.1416 | 2.314 | 5.0333 | 7.1163 | 0 | 1.6825 | [15 empty] | 0 | 0
| 14 | [25 empty] | 0 | 0 | [15 empty] | 0 | 0 | [15 empty] | 0 | 0 | 0.2152 | 0.842 | 5.1666 | 7.1163 | 0 | 1.6391 | [15 empty] | 0 | 0
| 15 | [25 empty] | 0 | 0 | [15 empty] | 0 | 0 | [15 empty] | 0 | 0 | 0.2152 | 0.842 | 5.7369 | 7.1163 | 0 | 1.4761 | [15 empty] | 0 | 0
| 16 | [25 empty] | 0 | 0 | [15 empty] | 0 | 0 | [15 empty] | 0 | 0 | 0.2152 | 0.842 | 6.1027 | 7.1163 | 0 | 1.3876 | [15 empty] | 0 | 0
| 17 | [25 empty] | 0 | 0 | [15 empty] | 0 | 0 | [15 empty] | 0 | 0 | 0.2152 | 0.842 | 6.1592 | 7.1163 | 0 | 1.3749 | [15 empty] | 0 | 0
| 18 | [25 empty] | 0 | 0 | [15 empty] | 0 | 0 | [15 empty] | 0 | 0 | 0.1416 | 2.314 | 5.1041 | 7.1163 | 0 | 1.6591 | [15 empty] | 0 | 0
| 19 | [25 empty] | 0 | 0 | [15 empty] | 0 | 0 | [15 empty] | 0 | 0 | 0.1416 | 2.314 | 5.0268 | 7.1163 | 0 | 1.6846 | [15 empty] | 0 | 0
| 20 | [25 empty] | 0 | 0 | [15 empty] | 0 | 0 | [15 empty] | 0 | 0 | 0.2152 | 0.842 | 5.3558 | 7.1163 | 0 | 1.5812 | [15 empty] | 0 | 0
| 21 | [25 empty] | 0 | 0 | [15 empty] | 0 | 0 | [15 empty] | 0 | 0 | 0.2152 | 0.842 | 5.7288 | 7.1163 | 0 | 1.4782 | [15 empty] | 0 | 0
| 22 | [25 empty] | 0 | 0 | [15 empty] | 0 | 0 | [15 empty] | 0 | 0 | 0.2152 | 0.842 | 5.7961 | 7.1163 | 0 | 1.4611 | [15 empty] | 0 | 0
| 23 | [25 empty] | 0 | 0 | [15 empty] | 0 | 0 | [15 empty] | 0 | 0 | 0.2152 | 0.842 | 5.1962 | 7.1163 | 0 | 1.6297 | [15 empty] | 0 | 0
| 24 | [25 empty] | 0 | 0 | [15 empty] | 0 | 0 | [15 empty] | 0 | 0 | 0.1416 | 2.314 | 4.825 | 7.1163 | 0 | 1.7551 | [15 empty] | 0 | 0
| 25 | [25 empty] | 0 | 0 | [15 empty] | 0 | 0 | [15 empty] | 0 | 0 | 0.1416 | 2.314 | 4.7654 | 7.1163 | 0 | 1.777 | [15 empty] | 0 | 0
| 26 | [25 empty] | 0 | 0 | [15 empty] | 0 | 0 | [15 empty] | 0 | 0 | 0.1416 | 2.314 | 4.287 | 7.1163 | 0 | 1.9754 | [15 empty] | 0 | 0
| 27 | [25 empty] | 0 | 0 | [15 empty] | 0 | 0 | [15 empty] | 0 | 0 | 0.1416 | 2.314 | 4.3407 | 7.1163 | 0 | 1.9509 | [15 empty] | 0 | 0
| 28 | [25 empty] | 0 | 0 | [15 empty] | 0 | 0 | [15 empty] | 0 | 0 | 0.1416 | 2.314 | 4.156 | 7.1163 | 0 | 2.0376 | [15 empty] | 0 | 0
| 29 | [25 empty] | 0 | 0 | [15 empty] | 0 | 0 | [15 empty] | 0 | 0 | 0.1416 | 2.314 | 3.989 | 7.1163 | 0 | 2.1229 | [15 empty] | 0 | 0
| 30 | [25 empty] | 0 | 0 | [15 empty] | 0 | 0 | [15 empty] | 0 | 0 | 0.1416 | 2.314 | 4.0633 | 7.1163 | 0 | 2.0841 | [15 empty] | 0 | 0
IX | 1 | [11 empty] | 0.203 | 4.22 | 6.3194 | 18.72% | 1.1831 | 5.1362 | 0 | 23.9855 | 0 |  | 0.257 | 2.65 | 5.3078 | 5.1075 | 122.5063 | 5.5884 |  | 0.203 | 4.22 | 6.3194 | 18.72% | 1.1831 | 5.1362 | 0 | 23.9855 | 0 |  | 0.257 | 2.65 | 5.3078 | 5.1075 | 122.5063 | 5.5884 |  | 0.203 | 4.22 | 6.3194 | 18.72% | 1.1831 | 5.1362 | 0 | 23.9855 | 0 |  | 0.085556 | 2.65 | 3.5348 | 3.4014 | 81.5843 | 8.3915 | 0.1416 | 2.314 | 3.7784 | 7.1163 | 0 | 2.2413 |  | 0.197 | 4.01 | 6.0473 | 19.56% | 1.1831 | 4.8642 | 0 | 23.9855 | 0 |  | 0.16 | 2.45 | 4.1047 | 3.9498 | 94.7373 | 7.2264
| 2 | [11 empty] | 0.203 | 4.22 | 6.6594 | 14.69% | 0.97796 | 5.6814 | 0 | 0 | 0 |  | 0.257 | 2.65 | 5.7383 | 5.5217 | 0 | 0 |  | 0.203 | 4.22 | 6.6594 | 14.69% | 0.97796 | 5.6814 | 0 | 0 | 0 |  | 0.257 | 2.65 | 5.7383 | 5.5217 | 0 | 0 |  | 0.203 | 4.22 | 6.6594 | 14.69% | 0.97796 | 5.6814 | 0 | 0 | 0 |  | 0.085556 | 2.65 | 3.6781 | 3.5393 | 0 | 0 | 0.1416 | 2.314 | 4.0156 | 7.1163 | 0 | 2.1089 |  | 0.197 | 4.01 | 6.3773 | 15.34% | 0.97796 | 5.3993 | 0 | 0 | 0 |  | 0.16 | 2.45 | 4.3727 | 4.2077 | 0 | 0
| 3 | [11 empty] | 0.203 | 4.22 | 6.8708 | 12.38% | 0.85035 | 6.0205 | 0 | 0 | 0 |  | 0.257 | 2.65 | 6.006 | 5.7794 | 0 | 0 |  | 0.203 | 4.22 | 6.8708 | 12.38% | 0.85035 | 6.0205 | 0 | 0 | 0 |  | 0.257 | 2.65 | 6.006 | 5.7794 | 0 | 0 |  | 0.203 | 4.22 | 6.8708 | 12.38% | 0.85035 | 6.0205 | 0 | 0 | 0 |  | 0.085556 | 2.65 | 3.7672 | 3.6251 | 0 | 0 | 0.1416 | 2.314 | 4.1631 | 7.1163 | 0 | 2.0342 |  | 0.197 | 4.01 | 6.5825 | 12.92% | 0.85035 | 5.7321 | 0 | 0 | 0 |  | 0.16 | 2.45 | 4.5393 | 4.368 | 0 | 0
| 4 | [11 empty] | 0 | 0 | 0 | 0% | 0 | 0 | 0 | 0 | 0 |  | 0 | 0 | 0 | 0 | 0 | 0 |  | 0 | 0 | 0 | 0% | 0 | 0 | 0 | 0 | 0 |  | 0 | 0 | 0 | 0 | 0 | 0 |  | 0 | 0 | 0 | 0% | 0 | 0 | 0 | 0 | 0 |  | 0.085556 | 0 | 1.3222 | 1.2723 | 0 | 0 | 0.1416 | 2.314 | 4.5023 | 7.1163 | 0 | 1.8809 |  | 0 | 0 | 0 | 0% | 0 | 0 | 0 | 0 | 0 |  | 0 | 0 | 0 | 0 | 0 | 0
| 5 | [11 empty] | 0.203 | 4.22 | 7.0628 | 10.4% | 0.73449 | 6.3284 | 0 | 0 | 0 |  | 0.257 | 2.65 | 6.2491 | 6.0133 | 0 | 0 |  | 0.203 | 4.22 | 7.0628 | 10.4% | 0.73449 | 6.3284 | 0 | 0 | 0 |  | 0.257 | 2.65 | 6.2491 | 6.0133 | 0 | 0 |  | 0.203 | 4.22 | 7.0628 | 10.4% | 0.73449 | 6.3284 | 0 | 0 | 0 |  | 0.085556 | 2.65 | 3.8481 | 3.7029 | 0 | 0 | 0.1416 | 2.314 | 4.297 | 7.1163 | 0 | 1.9708 |  | 0.197 | 4.01 | 6.7688 | 10.85% | 0.73449 | 6.0343 | 0 | 0 | 0 |  | 0.16 | 2.45 | 4.6907 | 4.5137 | 0 | 0
| 6 | [11 empty] | 0 | 0 | 0 | 0% | 0 | 0 | 0 | 0 | 0 |  | 0 | 0 | 0 | 0 | 0 | 0 |  | 0 | 0 | 0 | 0% | 0 | 0 | 0 | 0 | 0 |  | 0 | 0 | 0 | 0 | 0 | 0 |  | 0 | 0 | 0 | 0% | 0 | 0 | 0 | 0 | 0 |  | 0.085556 | 0 | 1.3101 | 1.2606 | 0 | 0 | 0.1416 | 2.314 | 4.4822 | 7.1163 | 0 | 1.8893 |  | 0 | 0 | 0 | 0% | 0 | 0 | 0 | 0 | 0 |  | 0 | 0 | 0 | 0 | 0 | 0
| 7 | [11 empty] | 0.203 | 4.22 | 7.0561 | 10.47% | 0.73857 | 6.3175 | 0 | 0 | 0 |  | 0.257 | 2.65 | 6.2405 | 6.005 | 0 | 0 |  | 0.203 | 4.22 | 7.0561 | 10.47% | 0.73857 | 6.3175 | 0 | 0 | 0 |  | 0.257 | 2.65 | 6.2405 | 6.005 | 0 | 0 |  | 0.203 | 4.22 | 7.0561 | 10.47% | 0.73857 | 6.3175 | 0 | 0 | 0 |  | 0.085556 | 2.65 | 3.8453 | 3.7002 | 0 | 0 | 0.1416 | 2.314 | 4.2923 | 7.1163 | 0 | 1.9729 |  | 0.197 | 4.01 | 6.7623 | 10.92% | 0.73857 | 6.0237 | 0 | 0 | 0 |  | 0.16 | 2.45 | 4.6853 | 4.5085 | 0 | 0
| 8 | [11 empty] | 0 | 0 | 0 | 0% | 0 | 0 | 0 | 0 | 0 |  | 0 | 0 | 0 | 0 | 0 | 0 |  | 0 | 0 | 0 | 0% | 0 | 0 | 0 | 0 | 0 |  | 0 | 0 | 0 | 0 | 0 | 0 |  | 0 | 0 | 0 | 0% | 0 | 0 | 0 | 0 | 0 |  | 0.085556 | 0 | 1.2997 | 1.2507 | 0 | 0 | 0.1416 | 2.314 | 4.4651 | 7.1163 | 0 | 1.8966 |  | 0 | 0 | 0 | 0% | 0 | 0 | 0 | 0 | 0 |  | 0 | 0 | 0 | 0 | 0 | 0
| 9 | [11 empty] | 0 | 0 | 0 | 0% | 0 | 0 | 0 | 0 | 0 |  | 0 | 0 | 0 | 0 | 0 | 0 |  | 0 | 0 | 0 | 0% | 0 | 0 | 0 | 0 | 0 |  | 0 | 0 | 0 | 0 | 0 | 0 |  | 0 | 0 | 0 | 0% | 0 | 0 | 0 | 0 | 0 |  | 0.085556 | 0 | 1.3618 | 1.3104 | 0 | 0 | 0.1416 | 2.314 | 4.5678 | 7.1163 | 0 | 1.8539 |  | 0 | 0 | 0 | 0% | 0 | 0 | 0 | 0 | 0 |  | 0 | 0 | 0 | 0 | 0 | 0
| 10 | [11 empty] | 0 | 0 | 0 | 0% | 0 | 0 | 0 | 0 | 0 |  | 0 | 0 | 0 | 0 | 0 | 0 |  | 0 | 0 | 0 | 0% | 0 | 0 | 0 | 0 | 0 |  | 0 | 0 | 0 | 0 | 0 | 0 |  | 0 | 0 | 0 | 0% | 0 | 0 | 0 | 0 | 0 |  | 0.085556 | 0 | 1.3725 | 1.3207 | 0 | 0 | 0.1416 | 2.314 | 4.5855 | 7.1163 | 0 | 1.8468 |  | 0 | 0 | 0 | 0% | 0 | 0 | 0 | 0 | 0 |  | 0 | 0 | 0 | 0 | 0 | 0
| 11 | [11 empty] | 0 | 0 | 0 | 0% | 0 | 0 | 0 | 0 | 0 |  | 0 | 0 | 0 | 0 | 0 | 0 |  | 0 | 0 | 0 | 0% | 0 | 0 | 0 | 0 | 0 |  | 0 | 0 | 0 | 0 | 0 | 0 |  | 0 | 0 | 0 | 0% | 0 | 0 | 0 | 0 | 0 |  | 0.085556 | 0 | 1.5364 | 1.4785 | 0 | 0 | 0.1416 | 2.314 | 4.8569 | 7.1163 | 0 | 1.7436 |  | 0 | 0 | 0 | 0% | 0 | 0 | 0 | 0 | 0 |  | 0 | 0 | 0 | 0 | 0 | 0
| 12 | [11 empty] | 0 | 0 | 0 | 0% | 0 | 0 | 0 | 0 | 0 |  | 0 | 0 | 0 | 0 | 0 | 0 |  | 0 | 0 | 0 | 0% | 0 | 0 | 0 | 0 | 0 |  | 0 | 0 | 0 | 0 | 0 | 0 |  | 0 | 0 | 0 | 0% | 0 | 0 | 0 | 0 | 0 |  | 0.085556 | 0 | 1.6195 | 1.5584 | 0 | 0 | 0.1416 | 2.314 | 4.9944 | 7.1163 | 0 | 1.6956 |  | 0 | 0 | 0 | 0% | 0 | 0 | 0 | 0 | 0 |  | 0 | 0 | 0 | 0 | 0 | 0
| 13 | [11 empty] | 0 | 0 | 0 | 0% | 0 | 0 | 0 | 0 | 0 |  | 0 | 0 | 0 | 0 | 0 | 0 |  | 0 | 0 | 0 | 0% | 0 | 0 | 0 | 0 | 0 |  | 0 | 0 | 0 | 0 | 0 | 0 |  | 0 | 0 | 0 | 0% | 0 | 0 | 0 | 0 | 0 |  | 0.085556 | 0 | 1.6637 | 1.6009 | 0 | 0 | 0.1416 | 2.314 | 5.0675 | 7.1163 | 0 | 1.6711 |  | 0 | 0 | 0 | 0% | 0 | 0 | 0 | 0 | 0 |  | 0 | 0 | 0 | 0 | 0 | 0
| 14 | [11 empty] | 0.203 | 4.22 | 6.9622 | 11.42% | 0.79523 | 6.167 | 0 | 0 | 0 |  | 0.257 | 2.65 | 6.1216 | 5.8906 | 0 | 0 |  | 0.203 | 4.22 | 6.9622 | 11.42% | 0.79523 | 6.167 | 0 | 0 | 0 |  | 0.257 | 2.65 | 6.1216 | 5.8906 | 0 | 0 |  | 0.203 | 4.22 | 6.9622 | 11.42% | 0.79523 | 6.167 | 0 | 0 | 0 |  | 0.085556 | 2.65 | 3.8057 | 3.6621 | 0 | 0 | 0.1416 | 2.314 | 4.2268 | 7.1163 | 0 | 2.0035 |  | 0.197 | 4.01 | 6.6711 | 11.92% | 0.79523 | 5.8759 | 0 | 0 | 0 |  | 0.16 | 2.45 | 4.6113 | 4.4373 | 0 | 0
| 15 | [11 empty] | 0.203 | 4.22 | 6.4386 | 17.26% | 1.1112 | 5.3274 | 0 | 22.2583 | 0 |  | 0.257 | 2.65 | 5.4588 | 5.2528 | 116.9182 | 5.0425 |  | 0.203 | 4.22 | 6.4386 | 17.26% | 1.1112 | 5.3274 | 0 | 22.2583 | 0 |  | 0.257 | 2.65 | 5.4588 | 5.2528 | 116.9182 | 5.0425 |  | 0.203 | 4.22 | 6.4386 | 17.26% | 1.1112 | 5.3274 | 0 | 22.2583 | 0 |  | 0.085556 | 2.65 | 3.5851 | 3.4498 | 76.7858 | 7.678 | 0.1416 | 2.314 | 3.8616 | 7.1163 | 0 | 2.193 |  | 0.197 | 4.01 | 6.163 | 18.03% | 1.1112 | 5.0519 | 0 | 22.2583 | 0 |  | 0.16 | 2.45 | 4.1987 | 4.0402 | 89.9284 | 6.5559
| 16 | [11 empty] | 0.203 | 4.22 | 6.4285 | 17.38% | 1.1173 | 5.3112 | 0 | 22.4053 | 0 |  | 0.257 | 2.65 | 5.4459 | 5.2404 | 117.4133 | 5.0878 |  | 0.203 | 4.22 | 6.4285 | 17.38% | 1.1173 | 5.3112 | 0 | 22.4053 | 0 |  | 0.257 | 2.65 | 5.4459 | 5.2404 | 117.4133 | 5.0878 |  | 0.203 | 4.22 | 6.4285 | 17.38% | 1.1173 | 5.3112 | 0 | 22.4053 | 0 |  | 0.085556 | 2.65 | 3.5808 | 3.4456 | 77.2006 | 7.7379 | 0.1416 | 2.314 | 3.8545 | 7.1163 | 0 | 2.197 |  | 0.197 | 4.01 | 6.1532 | 18.16% | 1.1173 | 5.0359 | 0 | 22.4053 | 0 |  | 0.16 | 2.45 | 4.1907 | 4.0325 | 90.3498 | 6.6118
| 17 | [11 empty] | 0.203 | 4.22 | 6.6222 | 15.11% | 1.0004 | 5.6218 | 0 | 19.6 | 0 |  | 0.257 | 2.65 | 5.6912 | 5.4764 | 107.3376 | 4.259 |  | 0.203 | 4.22 | 6.6222 | 15.11% | 1.0004 | 5.6218 | 0 | 19.6 | 0 |  | 0.257 | 2.65 | 5.6912 | 5.4764 | 107.3376 | 4.259 |  | 0.203 | 4.22 | 6.6222 | 15.11% | 1.0004 | 5.6218 | 0 | 19.6 | 0 |  | 0.085556 | 2.65 | 3.6624 | 3.5242 | 69.0744 | 6.6182 | 0.1416 | 2.314 | 3.9896 | 7.1163 | 0 | 2.1226 |  | 0.197 | 4.01 | 6.3412 | 15.78% | 1.0004 | 5.3407 | 0 | 19.6 | 0 |  | 0.16 | 2.45 | 4.3433 | 4.1794 | 81.9169 | 5.5807
| 18 | [11 empty] | 0.203 | 4.22 | 6.6069 | 15.28% | 1.0096 | 5.5973 | 0 | 19.8205 | 0 |  | 0.257 | 2.65 | 5.6719 | 5.4579 | 108.1775 | 4.3215 |  | 0.203 | 4.22 | 6.6069 | 15.28% | 1.0096 | 5.5973 | 0 | 19.8205 | 0 |  | 0.257 | 2.65 | 5.6719 | 5.4579 | 108.1775 | 4.3215 |  | 0.203 | 4.22 | 6.6069 | 15.28% | 1.0096 | 5.5973 | 0 | 19.8205 | 0 |  | 0.085556 | 2.65 | 3.656 | 3.518 | 69.7291 | 6.7044 | 0.1416 | 2.314 | 3.979 | 7.1163 | 0 | 2.1283 |  | 0.197 | 4.01 | 6.3264 | 15.96% | 1.0096 | 5.3168 | 0 | 19.8205 | 0 |  | 0.16 | 2.45 | 4.3313 | 4.1679 | 82.6096 | 5.6591
| 19 | [11 empty] | 0.203 | 4.22 | 6.5249 | 16.23% | 1.0591 | 5.4658 | 0 | 21.0087 | 0 |  | 0.257 | 2.65 | 5.568 | 5.3579 | 112.5629 | 4.6661 |  | 0.203 | 4.22 | 6.5249 | 16.23% | 1.0591 | 5.4658 | 0 | 21.0087 | 0 |  | 0.257 | 2.65 | 5.568 | 5.3579 | 112.5629 | 4.6661 |  | 0.203 | 4.22 | 6.5249 | 16.23% | 1.0591 | 5.4658 | 0 | 21.0087 | 0 |  | 0.085556 | 2.65 | 3.6214 | 3.4848 | 73.2103 | 7.1742 | 0.1416 | 2.314 | 3.9217 | 7.1163 | 0 | 2.1593 |  | 0.197 | 4.01 | 6.2468 | 16.95% | 1.0591 | 5.1877 | 0 | 21.0087 | 0 |  | 0.16 | 2.45 | 4.2667 | 4.1057 | 86.2548 | 6.0893
| 20 | [11 empty] | 0.203 | 4.22 | 6.7837 | 13.31% | 0.90293 | 5.8808 | 0 | 0 | 0 |  | 0.257 | 2.65 | 5.8957 | 5.6732 | 0 | 0 |  | 0.203 | 4.22 | 6.7837 | 13.31% | 0.90293 | 5.8808 | 0 | 0 | 0 |  | 0.257 | 2.65 | 5.8957 | 5.6732 | 0 | 0 |  | 0.203 | 4.22 | 6.7837 | 13.31% | 0.90293 | 5.8808 | 0 | 0 | 0 |  | 0.085556 | 2.65 | 3.7305 | 3.5897 | 0 | 0 | 0.1416 | 2.314 | 4.1023 | 7.1163 | 0 | 2.0643 |  | 0.197 | 4.01 | 6.4979 | 13.9% | 0.90293 | 5.595 | 0 | 0 | 0 |  | 0.16 | 2.45 | 4.4707 | 4.302 | 0 | 0
| 21 | [11 empty] | 0.203 | 4.22 | 7.1085 | 9.945% | 0.70693 | 6.4016 | 0 | 0 | 0 |  | 0.257 | 2.65 | 6.3069 | 6.0689 | 0 | 0 |  | 0.203 | 4.22 | 7.1085 | 9.945% | 0.70693 | 6.4016 | 0 | 0 | 0 |  | 0.257 | 2.65 | 6.3069 | 6.0689 | 0 | 0 |  | 0.203 | 4.22 | 7.1085 | 9.945% | 0.70693 | 6.4016 | 0 | 0 | 0 |  | 0.085556 | 2.65 | 3.8674 | 3.7214 | 0 | 0 | 0.1416 | 2.314 | 4.3288 | 7.1163 | 0 | 1.9563 |  | 0.197 | 4.01 | 6.8131 | 10.38% | 0.70693 | 6.1062 | 0 | 0 | 0 |  | 0.16 | 2.45 | 4.7267 | 4.5483 | 0 | 0
| 22 | [11 empty] | 0.203 | 4.22 | 6.6949 | 14.29% | 0.95652 | 5.7384 | 0 | 0 | 0 |  | 0.257 | 2.65 | 5.7833 | 5.565 | 0 | 0 |  | 0.203 | 4.22 | 6.6949 | 14.29% | 0.95652 | 5.7384 | 0 | 0 | 0 |  | 0.257 | 2.65 | 5.7833 | 5.565 | 0 | 0 |  | 0.203 | 4.22 | 6.6949 | 14.29% | 0.95652 | 5.7384 | 0 | 0 | 0 |  | 0.085556 | 2.65 | 3.6931 | 3.5537 | 0 | 0 | 0.1416 | 2.314 | 4.0403 | 7.1163 | 0 | 2.096 |  | 0.197 | 4.01 | 6.4118 | 14.92% | 0.95652 | 5.4552 | 0 | 0 | 0 |  | 0.16 | 2.45 | 4.4007 | 4.2346 | 0 | 0
| 23 | [11 empty] | 0.203 | 4.22 | 6.4665 | 16.92% | 1.0943 | 5.3722 | 0 | 21.854 | 0 |  | 0.257 | 2.65 | 5.4941 | 5.2868 | 115.5379 | 4.9191 |  | 0.203 | 4.22 | 6.4665 | 16.92% | 1.0943 | 5.3722 | 0 | 21.854 | 0 |  | 0.257 | 2.65 | 5.4941 | 5.2868 | 115.5379 | 4.9191 |  | 0.203 | 4.22 | 6.4665 | 16.92% | 1.0943 | 5.3722 | 0 | 21.854 | 0 |  | 0.085556 | 2.65 | 3.5968 | 3.4611 | 75.6386 | 7.5139 | 0.1416 | 2.314 | 3.881 | 7.1163 | 0 | 2.182 |  | 0.197 | 4.01 | 6.1901 | 17.68% | 1.0943 | 5.0958 | 0 | 21.854 | 0 |  | 0.16 | 2.45 | 4.2207 | 4.0614 | 88.7578 | 6.4033
| 24 | [11 empty] | 0.203 | 4.22 | 6.4547 | 17.06% | 1.1015 | 5.3532 | 0 | 22.0255 | 0 |  | 0.257 | 2.65 | 5.4791 | 5.2724 | 116.1268 | 4.9713 |  | 0.203 | 4.22 | 6.4547 | 17.06% | 1.1015 | 5.3532 | 0 | 22.0255 | 0 |  | 0.257 | 2.65 | 5.4791 | 5.2724 | 116.1268 | 4.9713 |  | 0.203 | 4.22 | 6.4547 | 17.06% | 1.1015 | 5.3532 | 0 | 22.0255 | 0 |  | 0.085556 | 2.65 | 3.5918 | 3.4563 | 76.1264 | 7.5834 | 0.1416 | 2.314 | 3.8728 | 7.1163 | 0 | 2.1866 |  | 0.197 | 4.01 | 6.1786 | 17.83% | 1.1015 | 5.0772 | 0 | 22.0255 | 0 |  | 0.16 | 2.45 | 4.2113 | 4.0524 | 89.2565 | 6.4678
| 25 | [11 empty] | 0.203 | 4.22 | 6.6112 | 15.23% | 1.0071 | 5.6041 | 0 | 19.7593 | 0 |  | 0.257 | 2.65 | 5.6772 | 5.463 | 107.945 | 4.3041 |  | 0.203 | 4.22 | 6.6112 | 15.23% | 1.0071 | 5.6041 | 0 | 19.7593 | 0 |  | 0.257 | 2.65 | 5.6772 | 5.463 | 107.945 | 4.3041 |  | 0.203 | 4.22 | 6.6112 | 15.23% | 1.0071 | 5.6041 | 0 | 19.7593 | 0 |  | 0.085556 | 2.65 | 3.6578 | 3.5197 | 69.5475 | 6.6805 | 0.1416 | 2.314 | 3.9819 | 7.1163 | 0 | 2.1267 |  | 0.197 | 4.01 | 6.3305 | 15.91% | 1.0071 | 5.3234 | 0 | 19.7593 | 0 |  | 0.16 | 2.45 | 4.3347 | 4.1711 | 82.4177 | 5.6373
| 26 | [11 empty] | 0.203 | 4.22 | 6.7025 | 14.2% | 0.95193 | 5.7506 | 0 | 0 | 0 |  | 0.257 | 2.65 | 5.7929 | 5.5743 | 0 | 0 |  | 0.203 | 4.22 | 6.7025 | 14.2% | 0.95193 | 5.7506 | 0 | 0 | 0 |  | 0.257 | 2.65 | 5.7929 | 5.5743 | 0 | 0 |  | 0.203 | 4.22 | 6.7025 | 14.2% | 0.95193 | 5.7506 | 0 | 0 | 0 |  | 0.085556 | 2.65 | 3.6963 | 3.5568 | 0 | 0 | 0.1416 | 2.314 | 4.0456 | 7.1163 | 0 | 2.0932 |  | 0.197 | 4.01 | 6.4191 | 14.83% | 0.95193 | 5.4672 | 0 | 0 | 0 |  | 0.16 | 2.45 | 4.4067 | 4.2404 | 0 | 0
| 27 | [11 empty] | 0 | 0 | 0 | 0% | 0 | 0 | 0 | 0 | 0 |  | 0 | 0 | 0 | 0 | 0 | 0 |  | 0 | 0 | 0 | 0% | 0 | 0 | 0 | 0 | 0 |  | 0 | 0 | 0 | 0 | 0 | 0 |  | 0 | 0 | 0 | 0% | 0 | 0 | 0 | 0 | 0 |  | 0.085556 | 0 | 1.3101 | 1.2606 | 0 | 0 | 0.1416 | 2.314 | 4.4822 | 7.1163 | 0 | 1.8893 |  | 0 | 0 | 0 | 0% | 0 | 0 | 0 | 0 | 0 |  | 0 | 0 | 0 | 0 | 0 | 0
| 28 | [11 empty] | 0 | 0 | 0 | 0% | 0 | 0 | 0 | 0 | 0 |  | 0 | 0 | 0 | 0 | 0 | 0 |  | 0 | 0 | 0 | 0% | 0 | 0 | 0 | 0 | 0 |  | 0 | 0 | 0 | 0 | 0 | 0 |  | 0 | 0 | 0 | 0% | 0 | 0 | 0 | 0 | 0 |  | 0.085556 | 0 | 1.3172 | 1.2675 | 0 | 0 | 0.1416 | 2.314 | 4.494 | 7.1163 | 0 | 1.8844 |  | 0 | 0 | 0 | 0% | 0 | 0 | 0 | 0 | 0 |  | 0 | 0 | 0 | 0 | 0 | 0
| 29 | [11 empty] | 0.203 | 4.22 | 7.1627 | 9.414% | 0.67426 | 6.4884 | 0 | 0 | 0 |  | 0.257 | 2.65 | 6.3754 | 6.1348 | 0 | 0 |  | 0.203 | 4.22 | 7.1627 | 9.414% | 0.67426 | 6.4884 | 0 | 0 | 0 |  | 0.257 | 2.65 | 6.3754 | 6.1348 | 0 | 0 |  | 0.203 | 4.22 | 7.1627 | 9.414% | 0.67426 | 6.4884 | 0 | 0 | 0 |  | 0.085556 | 2.65 | 3.8902 | 3.7434 | 0 | 0 | 0.1416 | 2.314 | 4.3666 | 7.1163 | 0 | 1.9393 |  | 0.197 | 4.01 | 6.8657 | 9.821% | 0.67426 | 6.1914 | 0 | 0 | 0 |  | 0.16 | 2.45 | 4.7693 | 4.5894 | 0 | 0
| 30 | [11 empty] | 0.203 | 4.22 | 7.0358 | 10.67% | 0.75082 | 6.285 | 0 | 0 | 0 |  | 0.257 | 2.65 | 6.2148 | 5.9803 | 0 | 0 |  | 0.203 | 4.22 | 7.0358 | 10.67% | 0.75082 | 6.285 | 0 | 0 | 0 |  | 0.257 | 2.65 | 6.2148 | 5.9803 | 0 | 0 |  | 0.203 | 4.22 | 7.0358 | 10.67% | 0.75082 | 6.285 | 0 | 0 | 0 |  | 0.085556 | 2.65 | 3.8367 | 3.6919 | 0 | 0 | 0.1416 | 2.314 | 4.2781 | 7.1163 | 0 | 1.9795 |  | 0.197 | 4.01 | 6.7426 | 11.14% | 0.75082 | 5.9917 | 0 | 0 | 0 |  | 0.16 | 2.45 | 4.6693 | 4.4931 | 0 | 0
| 31 | [11 empty] | 0.203 | 4.22 | 6.3997 | 17.73% | 1.1347 | 5.2651 | 0 | 22.8217 | 0 |  | 0.257 | 2.65 | 5.4095 | 5.2054 | 118.7964 | 5.2172 |  | 0.203 | 4.22 | 6.3997 | 17.73% | 1.1347 | 5.2651 | 0 | 22.8217 | 0 |  | 0.257 | 2.65 | 5.4095 | 5.2054 | 118.7964 | 5.2172 |  | 0.203 | 4.22 | 6.3997 | 17.73% | 1.1347 | 5.2651 | 0 | 22.8217 | 0 |  | 0.085556 | 2.65 | 3.5687 | 3.434 | 78.3696 | 7.9086 | 0.1416 | 2.314 | 3.8344 | 7.1163 | 0 | 2.2085 |  | 0.197 | 4.01 | 6.1253 | 18.52% | 1.1347 | 4.9906 | 0 | 22.8217 | 0 |  | 0.16 | 2.45 | 4.168 | 4.0107 | 91.5316 | 6.7713
X | 1 | [11 empty] | 0 | 0 | 0 | 0% | 0 | 0 | 0 | 0 | 0 |  | 0 | 0 | 0 | 0 | 0 | 0 |  | 0 | 0 | 0 | 0% | 0 | 0 | 0 | 0 | 0 |  | 0 | 0 | 0 | 0 | 0 | 0 |  | 0 | 0 | 0 | 0% | 0 | 0 | 0 | 0 | 0 |  | 0.085556 | 0 | 1.3603 | 1.309 | 0 | 0 | 0.1416 | 2.314 | 4.5654 | 7.1163 | 0 | 1.8549 |  | 0 | 0 | 0 | 0% | 0 | 0 | 0 | 0 | 0 |  | 0 | 0 | 0 | 0 | 0 | 0
| 2 | [11 empty] | 0.203 | 4.22 | 6.7067 | 14.16% | 0.94937 | 5.7574 | 0 | 0 | 0 |  | 0.257 | 2.65 | 5.7982 | 5.5794 | 0 | 0 |  | 0.203 | 4.22 | 6.7067 | 14.16% | 0.94937 | 5.7574 | 0 | 0 | 0 |  | 0.257 | 2.65 | 5.7982 | 5.5794 | 0 | 0 |  | 0.203 | 4.22 | 6.7067 | 14.16% | 0.94937 | 5.7574 | 0 | 0 | 0 |  | 0.085556 | 2.65 | 3.6981 | 3.5585 | 0 | 0 | 0.1416 | 2.314 | 4.0486 | 7.1163 | 0 | 2.0917 |  | 0.197 | 4.01 | 6.4233 | 14.78% | 0.94937 | 5.4739 | 0 | 0 | 0 |  | 0.16 | 2.45 | 4.41 | 4.2436 | 0 | 0
| 3 | [11 empty] | 0.75 | -1.25 | 5.6687 | 23.28% | 1.3199 | 4.3488 | 0 | 27.2685 | 0 |  | 0.083333 | 4.3867 | 5.1554 | 4.9609 | 135.2756 | 6.5411 |  | 0.16333 | 4.3467 | 5.8534 | 22.55% | 1.3199 | 4.5335 | 0 | 27.2685 | 0 |  | 0.12667 | 2.7833 | 3.9518 | 3.8027 | 103.6941 | 8.5333 |  | 0.75 | -1.25 | 5.6687 | 23.28% | 1.3199 | 4.3488 | 0 | 27.2685 | 0 |  | 0.085556 | 4.3867 | 5.1759 | 4.9806 | 135.8135 | 6.5152 | 0.11333 | 2.5967 | 3.6422 | 7.1163 | 0 | 2.3251 |  | 0.16333 | 4.3467 | 5.8534 | 22.55% | 1.3199 | 4.5335 | 0 | 27.2685 | 0 |  | 0.12667 | 2.7833 | 3.9518 | 3.8027 | 103.6941 | 8.5333
| 4 | [11 empty] | 0.75 | -1.25 | 4.7313 | 31.13% | 1.4731 | 3.2582 | 0 | 30.9435 | 0 |  | 0.083333 | 4.3867 | 5.0512 | 4.8606 | 150.4051 | 7.5757 |  | 0.16333 | 4.3467 | 5.6493 | 26.08% | 1.4731 | 4.1762 | 0 | 30.9435 | 0 |  | 0.12667 | 2.7833 | 3.7935 | 3.6503 | 112.9546 | 10.0875 |  | 0.75 | -1.25 | 4.7313 | 31.13% | 1.4731 | 3.2582 | 0 | 30.9435 | 0 |  | 0.085556 | 4.3867 | 5.069 | 4.8777 | 150.9328 | 7.5492 | 0.11333 | 2.5967 | 3.5005 | 7.1163 | 0 | 2.4192 |  | 0.16333 | 4.3467 | 5.6493 | 26.08% | 1.4731 | 4.1762 | 0 | 30.9435 | 0 |  | 0.12667 | 2.7833 | 3.7935 | 3.6503 | 112.9546 | 10.0875
| 5 | [11 empty] | 0.75 | -1.25 | 5.6562 | 23.37% | 1.322 | 4.3343 | 0 | 27.3175 | 0 |  | 0.083333 | 4.3867 | 5.154 | 4.9595 | 135.4821 | 6.5546 |  | 0.16333 | 4.3467 | 5.8507 | 22.6% | 1.322 | 4.5287 | 0 | 27.3175 | 0 |  | 0.12667 | 2.7833 | 3.9497 | 3.8007 | 103.825 | 8.5532 |  | 0.75 | -1.25 | 5.6562 | 23.37% | 1.322 | 4.3343 | 0 | 27.3175 | 0 |  | 0.085556 | 4.3867 | 5.1745 | 4.9792 | 136.02 | 6.5287 | 0.11333 | 2.5967 | 3.6403 | 7.1163 | 0 | 2.3263 |  | 0.16333 | 4.3467 | 5.8507 | 22.6% | 1.322 | 4.5287 | 0 | 27.3175 | 0 |  | 0.12667 | 2.7833 | 3.9497 | 3.8007 | 103.825 | 8.5532
| 6 | [11 empty] | 0.203 | 4.22 | 6.8319 | 12.79% | 0.87383 | 5.9581 | 0 | 0 | 0 |  | 0.257 | 2.65 | 5.9567 | 5.732 | 0 | 0 |  | 0.203 | 4.22 | 6.8319 | 12.79% | 0.87383 | 5.9581 | 0 | 0 | 0 |  | 0.257 | 2.65 | 5.9567 | 5.732 | 0 | 0 |  | 0.203 | 4.22 | 6.8319 | 12.79% | 0.87383 | 5.9581 | 0 | 0 | 0 |  | 0.085556 | 2.65 | 3.7508 | 3.6093 | 0 | 0 | 0.1416 | 2.314 | 4.1359 | 7.1163 | 0 | 2.0475 |  | 0.197 | 4.01 | 6.5447 | 13.35% | 0.87383 | 5.6709 | 0 | 0 | 0 |  | 0.16 | 2.45 | 4.5087 | 4.3385 | 0 | 0
| 7 | [11 empty] | 0.203 | 4.22 | 6.722 | 13.99% | 0.94019 | 5.7818 | 0 | 0 | 0 |  | 0.257 | 2.65 | 5.8175 | 5.598 | 0 | 0 |  | 0.203 | 4.22 | 6.722 | 13.99% | 0.94019 | 5.7818 | 0 | 0 | 0 |  | 0.257 | 2.65 | 5.8175 | 5.598 | 0 | 0 |  | 0.203 | 4.22 | 6.722 | 13.99% | 0.94019 | 5.7818 | 0 | 0 | 0 |  | 0.085556 | 2.65 | 3.7045 | 3.5647 | 0 | 0 | 0.1416 | 2.314 | 4.0592 | 7.1163 | 0 | 2.0862 |  | 0.197 | 4.01 | 6.438 | 14.6% | 0.94019 | 5.4978 | 0 | 0 | 0 |  | 0.16 | 2.45 | 4.422 | 4.2551 | 0 | 0
| 8 | [11 empty] | 0.75 | -1.25 | 4.725 | 31.2% | 1.4741 | 3.2509 | 0 | 30.968 | 0 |  | 0.083333 | 4.3867 | 5.0506 | 4.86 | 150.5035 | 7.5827 |  | 0.16333 | 4.3467 | 5.6479 | 26.1% | 1.4741 | 4.1738 | 0 | 30.968 | 0 |  | 0.12667 | 2.7833 | 3.7924 | 3.6493 | 113.0126 | 10.0983 |  | 0.75 | -1.25 | 4.725 | 31.2% | 1.4741 | 3.2509 | 0 | 30.968 | 0 |  | 0.085556 | 4.3867 | 5.0683 | 4.877 | 151.0311 | 7.5563 | 0.11333 | 2.5967 | 3.4996 | 7.1163 | 0 | 2.4198 |  | 0.16333 | 4.3467 | 5.6479 | 26.1% | 1.4741 | 4.1738 | 0 | 30.968 | 0 |  | 0.12667 | 2.7833 | 3.7924 | 3.6493 | 113.0126 | 10.0983
| 9 | [11 empty] | 0.75 | -1.25 | 6.1 | 20.48% | 1.2495 | 4.8505 | 0 | 25.578 | 0 |  | 0.083333 | 4.3867 | 5.2033 | 5.007 | 128.0686 | 6.0791 |  | 0.16333 | 4.3467 | 5.9473 | 21.01% | 1.2495 | 4.6978 | 0 | 25.578 | 0 |  | 0.12667 | 2.7833 | 4.0247 | 3.8728 | 99.0583 | 7.8594 |  | 0.75 | -1.25 | 6.1 | 20.48% | 1.2495 | 4.8505 | 0 | 25.578 | 0 |  | 0.085556 | 4.3867 | 5.2251 | 5.0279 | 128.6046 | 6.0537 | 0.11333 | 2.5967 | 3.7073 | 7.1163 | 0 | 2.2842 |  | 0.16333 | 4.3467 | 5.9473 | 21.01% | 1.2495 | 4.6978 | 0 | 25.578 | 0 |  | 0.12667 | 2.7833 | 4.0247 | 3.8728 | 99.0583 | 7.8594
| 10 | [11 empty] | 0.203 | 4.22 | 6.4293 | 17.37% | 1.1168 | 5.3125 | 0 | 22.393 | 0 |  | 0.257 | 2.65 | 5.447 | 5.2415 | 117.3722 | 5.084 |  | 0.203 | 4.22 | 6.4293 | 17.37% | 1.1168 | 5.3125 | 0 | 22.393 | 0 |  | 0.257 | 2.65 | 5.447 | 5.2415 | 117.3722 | 5.084 |  | 0.203 | 4.22 | 6.4293 | 17.37% | 1.1168 | 5.3125 | 0 | 22.393 | 0 |  | 0.085556 | 2.65 | 3.5811 | 3.446 | 77.1661 | 7.7329 | 0.1416 | 2.314 | 3.8551 | 7.1163 | 0 | 2.1967 |  | 0.197 | 4.01 | 6.154 | 18.15% | 1.1168 | 5.0372 | 0 | 22.393 | 0 |  | 0.16 | 2.45 | 4.1913 | 4.0332 | 90.3148 | 6.6071
| 11 | [11 empty] | 0.75 | -1.25 | 5.3094 | 25.97% | 1.3786 | 3.9307 | 0 | 28.6773 | 0 |  | 0.083333 | 4.3867 | 5.1155 | 4.9224 | 141.1623 | 6.9327 |  | 0.16333 | 4.3467 | 5.7752 | 23.87% | 1.3786 | 4.3965 | 0 | 28.6773 | 0 |  | 0.12667 | 2.7833 | 3.8911 | 3.7443 | 107.3763 | 9.1141 |  | 0.75 | -1.25 | 5.3094 | 25.97% | 1.3786 | 3.9307 | 0 | 28.6773 | 0 |  | 0.085556 | 4.3867 | 5.1349 | 4.9412 | 141.6986 | 6.9065 | 0.11333 | 2.5967 | 3.5879 | 7.1163 | 0 | 2.3603 |  | 0.16333 | 4.3467 | 5.7752 | 23.87% | 1.3786 | 4.3965 | 0 | 28.6773 | 0 |  | 0.12667 | 2.7833 | 3.8911 | 3.7443 | 107.3763 | 9.1141
| 12 | [11 empty] | 0.75 | -1.25 | 4.3531 | 35.26% | 1.5348 | 2.8183 | 0 | 32.4258 | 0 |  | 0.083333 | 4.3867 | 5.0092 | 4.8202 | 156.2989 | 8.0052 |  | 0.16333 | 4.3467 | 5.5669 | 27.57% | 1.5348 | 4.0321 | 0 | 32.4258 | 0 |  | 0.12667 | 2.7833 | 3.7296 | 3.5889 | 116.3727 | 10.7517 |  | 0.75 | -1.25 | 4.3531 | 35.26% | 1.5348 | 2.8183 | 0 | 32.4258 | 0 |  | 0.085556 | 4.3867 | 5.0258 | 4.8362 | 156.8169 | 7.9787 | 0.11333 | 2.5967 | 3.4434 | 7.1163 | 0 | 2.4593 |  | 0.16333 | 4.3467 | 5.5669 | 27.57% | 1.5348 | 4.0321 | 0 | 32.4258 | 0 |  | 0.12667 | 2.7833 | 3.7296 | 3.5889 | 116.3727 | 10.7517
| 13 | [11 empty] | 0.75 | -1.25 | 5.4813 | 24.64% | 1.3506 | 4.1307 | 0 | 28.0035 | 0 |  | 0.083333 | 4.3867 | 5.1346 | 4.9408 | 138.3604 | 6.7447 |  | 0.16333 | 4.3467 | 5.8126 | 23.24% | 1.3506 | 4.462 | 0 | 28.0035 | 0 |  | 0.12667 | 2.7833 | 3.9202 | 3.7722 | 105.6358 | 8.8341 |  | 0.75 | -1.25 | 5.4813 | 24.64% | 1.3506 | 4.1307 | 0 | 28.0035 | 0 |  | 0.085556 | 4.3867 | 5.1545 | 4.96 | 138.8978 | 6.7186 | 0.11333 | 2.5967 | 3.6138 | 7.1163 | 0 | 2.3433 |  | 0.16333 | 4.3467 | 5.8126 | 23.24% | 1.3506 | 4.462 | 0 | 28.0035 | 0 |  | 0.12667 | 2.7833 | 3.9202 | 3.7722 | 105.6358 | 8.8341
| 14 | [11 empty] | 0.203 | 4.22 | 6.2931 | 19.05% | 1.199 | 5.0942 | 0 | 24.3652 | 0 |  | 0.257 | 2.65 | 5.2746 | 5.0756 | 123.6675 | 5.7126 |  | 0.203 | 4.22 | 6.2931 | 19.05% | 1.199 | 5.0942 | 0 | 24.3652 | 0 |  | 0.257 | 2.65 | 5.2746 | 5.0756 | 123.6675 | 5.7126 |  | 0.203 | 4.22 | 6.2931 | 19.05% | 1.199 | 5.0942 | 0 | 24.3652 | 0 |  | 0.085556 | 2.65 | 3.5237 | 3.3908 | 82.6168 | 8.5511 | 0.1416 | 2.314 | 3.7601 | 7.1163 | 0 | 2.2522 |  | 0.197 | 4.01 | 6.0219 | 19.91% | 1.199 | 4.8229 | 0 | 24.3652 | 0 |  | 0.16 | 2.45 | 4.084 | 3.9299 | 95.7527 | 7.378
| 15 | [11 empty] | 0.203 | 4.22 | 6.9588 | 11.46% | 0.79727 | 6.1615 | 0 | 0 | 0 |  | 0.257 | 2.65 | 6.1174 | 5.8865 | 0 | 0 |  | 0.203 | 4.22 | 6.9588 | 11.46% | 0.79727 | 6.1615 | 0 | 0 | 0 |  | 0.257 | 2.65 | 6.1174 | 5.8865 | 0 | 0 |  | 0.203 | 4.22 | 6.9588 | 11.46% | 0.79727 | 6.1615 | 0 | 0 | 0 |  | 0.085556 | 2.65 | 3.8043 | 3.6607 | 0 | 0 | 0.1416 | 2.314 | 4.2244 | 7.1163 | 0 | 2.0046 |  | 0.197 | 4.01 | 6.6679 | 11.96% | 0.79727 | 5.8706 | 0 | 0 | 0 |  | 0.16 | 2.45 | 4.6087 | 4.4348 | 0 | 0
| 16 | [11 empty] | 0.203 | 4.22 | 7.1601 | 9.438% | 0.67579 | 6.4843 | 0 | 0 | 0 |  | 0.257 | 2.65 | 6.3722 | 6.1318 | 0 | 0 |  | 0.203 | 4.22 | 7.1601 | 9.438% | 0.67579 | 6.4843 | 0 | 0 | 0 |  | 0.257 | 2.65 | 6.3722 | 6.1318 | 0 | 0 |  | 0.203 | 4.22 | 7.1601 | 9.438% | 0.67579 | 6.4843 | 0 | 0 | 0 |  | 0.085556 | 2.65 | 3.8891 | 3.7424 | 0 | 0 | 0.1416 | 2.314 | 4.3648 | 7.1163 | 0 | 1.9401 |  | 0.197 | 4.01 | 6.8632 | 9.847% | 0.67579 | 6.1874 | 0 | 0 | 0 |  | 0.16 | 2.45 | 4.7673 | 4.5874 | 0 | 0
| 17 | [11 empty] | 0.203 | 4.22 | 7.0172 | 10.86% | 0.76205 | 6.2551 | 0 | 0 | 0 |  | 0.257 | 2.65 | 6.1912 | 5.9576 | 0 | 0 |  | 0.203 | 4.22 | 7.0172 | 10.86% | 0.76205 | 6.2551 | 0 | 0 | 0 |  | 0.257 | 2.65 | 6.1912 | 5.9576 | 0 | 0 |  | 0.203 | 4.22 | 7.0172 | 10.86% | 0.76205 | 6.2551 | 0 | 0 | 0 |  | 0.085556 | 2.65 | 3.8289 | 3.6844 | 0 | 0 | 0.1416 | 2.314 | 4.2651 | 7.1163 | 0 | 1.9855 |  | 0.197 | 4.01 | 6.7245 | 11.33% | 0.76205 | 5.9624 | 0 | 0 | 0 |  | 0.16 | 2.45 | 4.6547 | 4.479 | 0 | 0
| 18 | [11 empty] | 0.203 | 4.22 | 6.7465 | 13.72% | 0.92539 | 5.8211 | 0 | 0 | 0 |  | 0.257 | 2.65 | 5.8486 | 5.6279 | 0 | 0 |  | 0.203 | 4.22 | 6.7465 | 13.72% | 0.92539 | 5.8211 | 0 | 0 | 0 |  | 0.257 | 2.65 | 5.8486 | 5.6279 | 0 | 0 |  | 0.203 | 4.22 | 6.7465 | 13.72% | 0.92539 | 5.8211 | 0 | 0 | 0 |  | 0.085556 | 2.65 | 3.7148 | 3.5746 | 0 | 0 | 0.1416 | 2.314 | 4.0763 | 7.1163 | 0 | 2.0775 |  | 0.197 | 4.01 | 6.4618 | 14.32% | 0.92539 | 5.5364 | 0 | 0 | 0 |  | 0.16 | 2.45 | 4.4413 | 4.2737 | 0 | 0
| 19 | [11 empty] | 0.203 | 4.22 | 6.4056 | 17.66% | 1.1311 | 5.2745 | 0 | 22.736 | 0 |  | 0.257 | 2.65 | 5.417 | 5.2126 | 118.5141 | 5.1905 |  | 0.203 | 4.22 | 6.4056 | 17.66% | 1.1311 | 5.2745 | 0 | 22.736 | 0 |  | 0.257 | 2.65 | 5.417 | 5.2126 | 118.5141 | 5.1905 |  | 0.203 | 4.22 | 6.4056 | 17.66% | 1.1311 | 5.2745 | 0 | 22.736 | 0 |  | 0.085556 | 2.65 | 3.5711 | 3.4364 | 78.1297 | 7.8733 | 0.1416 | 2.314 | 3.8386 | 7.1163 | 0 | 2.2061 |  | 0.197 | 4.01 | 6.131 | 18.45% | 1.1311 | 5 | 0 | 22.736 | 0 |  | 0.16 | 2.45 | 4.1727 | 4.0152 | 91.2898 | 6.7383
| 20 | [11 empty] | 0.75 | -1.25 | 4.9156 | 29.35% | 1.4429 | 3.4727 | 0 | 30.2207 | 0 |  | 0.083333 | 4.3867 | 5.0717 | 4.8803 | 147.4878 | 7.3689 |  | 0.16333 | 4.3467 | 5.6894 | 25.36% | 1.4429 | 4.2465 | 0 | 30.2207 | 0 |  | 0.12667 | 2.7833 | 3.8246 | 3.6803 | 111.2218 | 9.7716 |  | 0.75 | -1.25 | 4.9156 | 29.35% | 1.4429 | 3.4727 | 0 | 30.2207 | 0 |  | 0.085556 | 4.3867 | 5.09 | 4.8979 | 148.0191 | 7.3424 | 0.11333 | 2.5967 | 3.5284 | 7.1163 | 0 | 2.4001 |  | 0.16333 | 4.3467 | 5.6894 | 25.36% | 1.4429 | 4.2465 | 0 | 30.2207 | 0 |  | 0.12667 | 2.7833 | 3.8246 | 3.6803 | 111.2218 | 9.7716
| 21 | [11 empty] | -0.092 | 4.644 | 4.1043 | 42.18% | 1.7313 | 2.3729 | 0 | 37.142 | 0 |  | 0.24 | 3.29 | 4.698 | 4.698 | 174.4931 | 9.408 |  | 0.228 | 3.894 | 5.2316 | 33.09% | 1.7313 | 3.5003 | 0 | 37.142 | 0 |  | 0.11 | 2.9 | 3.5453 | 3.4115 | 126.7117 | 12.9557 |  | -0.092 | 4.644 | 4.1043 | 42.18% | 1.7313 | 2.3729 | 0 | 37.142 | 0 |  | 0.085556 | 3.29 | 3.7919 | 3.7919 | 140.8397 | 11.6561 | 0.106 | 2.648 | 3.2699 | 7.1163 | 0 | 2.5898 |  | 0.212 | 3.876 | 5.1197 | 33.82% | 1.7313 | 3.3884 | 0 | 37.142 | 0 |  | 0.106 | 2.648 | 3.2699 | 3.1465 | 116.8664 | 14.0471
| 22 | [11 empty] | -0.092 | 4.644 | 4.0916 | 41.9% | 1.7145 | 2.3771 | 0 | 36.7378 | 0 |  | 0.24 | 3.29 | 4.731 | 4.731 | 173.8063 | 9.2407 |  | 0.228 | 3.894 | 5.263 | 32.58% | 1.7145 | 3.5485 | 0 | 36.7378 | 0 |  | 0.11 | 2.9 | 3.5605 | 3.4261 | 125.8673 | 12.7603 |  | -0.092 | 4.644 | 4.0916 | 41.9% | 1.7145 | 2.3771 | 0 | 36.7378 | 0 |  | 0.085556 | 3.29 | 3.8037 | 3.8037 | 139.739 | 11.4936 | 0.106 | 2.648 | 3.2844 | 7.1163 | 0 | 2.5783 |  | 0.212 | 3.876 | 5.1489 | 33.3% | 1.7145 | 3.4344 | 0 | 36.7378 | 0 |  | 0.106 | 2.648 | 3.2844 | 3.1605 | 116.1097 | 13.8326
| 23 | [11 empty] | 0.75 | -1.25 | 4.2625 | 36.35% | 1.5496 | 2.7129 | 0 | 32.781 | 0 |  | 0.083333 | 4.3867 | 4.9992 | 4.8105 | 157.6936 | 8.1092 |  | 0.16333 | 4.3467 | 5.5472 | 27.94% | 1.5496 | 3.9975 | 0 | 32.781 | 0 |  | 0.12667 | 2.7833 | 3.7143 | 3.5742 | 117.1649 | 10.9143 |  | 0.75 | -1.25 | 4.2625 | 36.35% | 1.5496 | 2.7129 | 0 | 32.781 | 0 |  | 0.085556 | 4.3867 | 5.0155 | 4.8262 | 158.2088 | 8.0828 | 0.11333 | 2.5967 | 3.4297 | 7.1163 | 0 | 2.4692 |  | 0.16333 | 4.3467 | 5.5472 | 27.94% | 1.5496 | 3.9975 | 0 | 32.781 | 0 |  | 0.12667 | 2.7833 | 3.7143 | 3.5742 | 117.1649 | 10.9143
| 24 | [11 empty] | -0.092 | 4.644 | 4.0414 | 40.77% | 1.6476 | 2.3938 | 0 | 35.133 | 0 |  | 0.24 | 3.29 | 4.862 | 4.862 | 170.8166 | 8.599 |  | 0.228 | 3.894 | 5.3874 | 30.58% | 1.6476 | 3.7398 | 0 | 35.133 | 0 |  | 0.11 | 2.9 | 3.6205 | 3.4839 | 122.3991 | 12.0005 |  | -0.092 | 4.644 | 4.0414 | 40.77% | 1.6476 | 2.3938 | 0 | 35.133 | 0 |  | 0.085556 | 3.29 | 3.8504 | 3.8504 | 135.2757 | 10.8582 | 0.106 | 2.648 | 3.3423 | 7.1163 | 0 | 2.5337 |  | 0.212 | 3.876 | 5.2646 | 31.3% | 1.6476 | 3.617 | 0 | 35.133 | 0 |  | 0.106 | 2.648 | 3.3423 | 3.2162 | 112.9939 | 12.9994
| 25 | [11 empty] | -0.092 | 4.644 | 4.1572 | 43.34% | 1.8018 | 2.3554 | 0 | 38.8325 | 0 |  | 0.24 | 3.29 | 4.56 | 4.56 | 177.0762 | 10.1339 |  | 0.228 | 3.894 | 5.1005 | 35.33% | 1.8018 | 3.2987 | 0 | 38.8325 | 0 |  | 0.11 | 2.9 | 3.4821 | 3.3507 | 130.1154 | 13.7914 |  | -0.092 | 4.644 | 4.1572 | 43.34% | 1.8018 | 2.3554 | 0 | 38.8325 | 0 |  | 0.085556 | 3.29 | 3.7427 | 3.7427 | 145.3396 | 12.3468 | 0.106 | 2.648 | 3.2089 | 7.1163 | 0 | 2.639 |  | 0.212 | 3.876 | 4.9978 | 36.05% | 1.8018 | 3.1961 | 0 | 38.8325 | 0 |  | 0.106 | 2.648 | 3.2089 | 3.0878 | 119.908 | 14.9654
| 26 | [11 empty] | -0.092 | 4.644 | 4.3109 | 46.54% | 2.0064 | 2.3044 | 0 | 43.7447 | 0 |  | 0.24 | 3.29 | 4.159 | 4.159 | 181.9344 | 12.5165 |  | 0.228 | 3.894 | 4.7195 | 42.51% | 2.0064 | 2.7131 | 0 | 43.7447 | 0 |  | 0.11 | 2.9 | 3.2983 | 3.2983 | 144.2829 | 15.7828 |  | -0.092 | 4.644 | 4.3109 | 46.54% | 2.0064 | 2.3044 | 0 | 43.7447 | 0 |  | 0.085556 | 3.29 | 3.5998 | 3.5998 | 157.4716 | 14.4609 | 0.106 | 2.648 | 3.0318 | 7.1163 | 0 | 2.7932 |  | 0.212 | 3.876 | 4.6436 | 43.21% | 2.0064 | 2.6372 | 0 | 43.7447 | 0 |  | 0.106 | 2.648 | 3.0318 | 3.0318 | 132.6257 | 17.17
| 27 | [11 empty] | -0.092 | 4.644 | 4.2641 | 45.59% | 1.9442 | 2.3199 | 0 | 42.2502 | 0 |  | 0.24 | 3.29 | 4.281 | 4.281 | 180.8733 | 11.7444 |  | 0.228 | 3.894 | 4.8354 | 40.21% | 1.9442 | 2.8913 | 0 | 42.2502 | 0 |  | 0.11 | 2.9 | 3.3542 | 3.3542 | 141.7161 | 14.9895 |  | -0.092 | 4.644 | 4.2641 | 45.59% | 1.9442 | 2.3199 | 0 | 42.2502 | 0 |  | 0.085556 | 3.29 | 3.6433 | 3.6433 | 153.9292 | 13.8002 | 0.106 | 2.648 | 3.0857 | 7.1163 | 0 | 2.7444 |  | 0.212 | 3.876 | 4.7514 | 40.92% | 1.9442 | 2.8072 | 0 | 42.2502 | 0 |  | 0.106 | 2.648 | 3.0857 | 3.0857 | 130.3712 | 16.2939
| 28 | [11 empty] | -0.092 | 4.644 | 4.0065 | 39.96% | 1.6012 | 2.4053 | 0 | 34.0183 | 0 |  | 0.24 | 3.29 | 4.953 | 4.7661 | 162.1342 | 8.4937 |  | 0.228 | 3.894 | 5.4739 | 29.25% | 1.6012 | 3.8727 | 0 | 34.0183 | 0 |  | 0.11 | 2.9 | 3.6622 | 3.524 | 119.8807 | 11.4874 |  | -0.092 | 4.644 | 4.0065 | 39.96% | 1.6012 | 2.4053 | 0 | 34.0183 | 0 |  | 0.085556 | 3.29 | 3.8828 | 3.7363 | 127.1026 | 10.8347 | 0.106 | 2.648 | 3.3825 | 7.1163 | 0 | 2.5036 |  | 0.212 | 3.876 | 5.345 | 29.96% | 1.6012 | 3.7438 | 0 | 34.0183 | 0 |  | 0.106 | 2.648 | 3.3825 | 3.2549 | 110.7243 | 12.4374
| 29 | [11 empty] | 0.203 | 4.22 | 6.6137 | 15.2% | 1.0055 | 5.6082 | 0 | 19.7225 | 0 |  | 0.257 | 2.65 | 5.6805 | 5.4661 | 107.8052 | 4.2937 |  | 0.203 | 4.22 | 6.6137 | 15.2% | 1.0055 | 5.6082 | 0 | 19.7225 | 0 |  | 0.257 | 2.65 | 5.6805 | 5.4661 | 107.8052 | 4.2937 |  | 0.203 | 4.22 | 6.6137 | 15.2% | 1.0055 | 5.6082 | 0 | 19.7225 | 0 |  | 0.085556 | 2.65 | 3.6588 | 3.5208 | 69.4384 | 6.6661 | 0.1416 | 2.314 | 3.9837 | 7.1163 | 0 | 2.1258 |  | 0.197 | 4.01 | 6.333 | 15.88% | 1.0055 | 5.3274 | 0 | 19.7225 | 0 |  | 0.16 | 2.45 | 4.3367 | 4.173 | 82.3024 | 5.6242
| 30 | [11 empty] | 0.75 | -1.25 | 4.3375 | 35.44% | 1.5374 | 2.8001 | 0 | 32.487 | 0 |  | 0.083333 | 4.3867 | 5.0075 | 4.8185 | 156.5398 | 8.0231 |  | 0.16333 | 4.3467 | 5.5635 | 27.63% | 1.5374 | 4.0261 | 0 | 32.487 | 0 |  | 0.12667 | 2.7833 | 3.727 | 3.5864 | 116.51 | 10.7796 |  | 0.75 | -1.25 | 4.3375 | 35.44% | 1.5374 | 2.8001 | 0 | 32.487 | 0 |  | 0.085556 | 4.3867 | 5.0241 | 4.8345 | 157.0574 | 7.9966 | 0.11333 | 2.5967 | 3.441 | 7.1163 | 0 | 2.461 |  | 0.16333 | 4.3467 | 5.5635 | 27.63% | 1.5374 | 4.0261 | 0 | 32.487 | 0 |  | 0.12667 | 2.7833 | 3.727 | 3.5864 | 116.51 | 10.7796
XI | 1 | [11 empty] | -0.092 | 4.644 | 4 | 39.81% | 1.5925 | 2.4075 | 0 | 33.81 | 0 |  | 0.24 | 3.29 | 4.97 | 4.7825 | 161.6947 | 8.4128 |  | 0.228 | 3.894 | 5.49 | 29.01% | 1.5925 | 3.8975 | 0 | 33.81 | 0 |  | 0.11 | 2.9 | 3.67 | 3.5315 | 119.4003 | 11.3928 |  | -0.092 | 4.644 | 4 | 39.81% | 1.5925 | 2.4075 | 0 | 33.81 | 0 |  | 0.085556 | 3.29 | 3.8889 | 3.7421 | 126.5217 | 10.7516 | 0.106 | 2.648 | 3.39 | 7.1163 | 0 | 2.498 |  | 0.212 | 3.876 | 5.36 | 29.71% | 1.5925 | 3.7675 | 0 | 33.81 | 0 |  | 0.106 | 2.648 | 3.39 | 3.2621 | 110.2908 | 12.3338
| 2 | [11 empty] | 0.75 | -1.25 | 5.8281 | 22.2% | 1.2939 | 4.5342 | 0 | 26.6438 | 0 |  | 0.083333 | 4.3867 | 5.1731 | 4.9779 | 132.6303 | 6.3693 |  | 0.16333 | 4.3467 | 5.8881 | 21.97% | 1.2939 | 4.5942 | 0 | 26.6438 | 0 |  | 0.12667 | 2.7833 | 3.9787 | 3.8286 | 102.0085 | 8.2814 |  | 0.75 | -1.25 | 5.8281 | 22.2% | 1.2939 | 4.5342 | 0 | 26.6438 | 0 |  | 0.085556 | 4.3867 | 5.1941 | 4.9981 | 133.168 | 6.3436 | 0.11333 | 2.5967 | 3.6662 | 7.1163 | 0 | 2.3098 |  | 0.16333 | 4.3467 | 5.8881 | 21.97% | 1.2939 | 4.5942 | 0 | 26.6438 | 0 |  | 0.12667 | 2.7833 | 3.9787 | 3.8286 | 102.0085 | 8.2814
| 3 | [11 empty] | 0.75 | -1.25 | 5.2937 | 26.09% | 1.3812 | 3.9126 | 0 | 28.7385 | 0 |  | 0.083333 | 4.3867 | 5.1137 | 4.9208 | 141.4158 | 6.9499 |  | 0.16333 | 4.3467 | 5.7717 | 23.93% | 1.3812 | 4.3906 | 0 | 28.7385 | 0 |  | 0.12667 | 2.7833 | 3.8885 | 3.7418 | 107.5327 | 9.1398 |  | 0.75 | -1.25 | 5.2937 | 26.09% | 1.3812 | 3.9126 | 0 | 28.7385 | 0 |  | 0.085556 | 4.3867 | 5.1331 | 4.9394 | 141.952 | 6.9236 | 0.11333 | 2.5967 | 3.5855 | 7.1163 | 0 | 2.3618 |  | 0.16333 | 4.3467 | 5.7717 | 23.93% | 1.3812 | 4.3906 | 0 | 28.7385 | 0 |  | 0.12667 | 2.7833 | 3.8885 | 3.7418 | 107.5327 | 9.1398
| 4 | [11 empty] | -0.092 | 4.644 | 4.0441 | 40.83% | 1.6512 | 2.3929 | 0 | 35.2188 | 0 |  | 0.24 | 3.29 | 4.855 | 4.855 | 170.987 | 8.6324 |  | 0.228 | 3.894 | 5.3807 | 30.69% | 1.6512 | 3.7296 | 0 | 35.2188 | 0 |  | 0.11 | 2.9 | 3.6173 | 3.4808 | 122.5891 | 12.0405 |  | -0.092 | 4.644 | 4.0441 | 40.83% | 1.6512 | 2.3929 | 0 | 35.2188 | 0 |  | 0.085556 | 3.29 | 3.8479 | 3.8479 | 135.518 | 10.8918 | 0.106 | 2.648 | 3.3392 | 7.1163 | 0 | 2.536 |  | 0.212 | 3.876 | 5.2584 | 31.4% | 1.6512 | 3.6072 | 0 | 35.2188 | 0 |  | 0.106 | 2.648 | 3.3392 | 3.2132 | 113.1649 | 13.0432
| 5 | [11 empty] | 0.203 | 4.22 | 6.5215 | 16.27% | 1.0612 | 5.4604 | 0 | 21.0578 | 0 |  | 0.257 | 2.65 | 5.5637 | 5.3538 | 112.7387 | 4.6806 |  | 0.203 | 4.22 | 6.5215 | 16.27% | 1.0612 | 5.4604 | 0 | 21.0578 | 0 |  | 0.257 | 2.65 | 5.5637 | 5.3538 | 112.7387 | 4.6806 |  | 0.203 | 4.22 | 6.5215 | 16.27% | 1.0612 | 5.4604 | 0 | 21.0578 | 0 |  | 0.085556 | 2.65 | 3.62 | 3.4834 | 73.3522 | 7.1938 | 0.1416 | 2.314 | 3.9194 | 7.1163 | 0 | 2.1606 |  | 0.197 | 4.01 | 6.2435 | 17% | 1.0612 | 5.1823 | 0 | 21.0578 | 0 |  | 0.16 | 2.45 | 4.264 | 4.1031 | 86.4019 | 6.1073
| 6 | [11 empty] | 0.75 | -1.25 | 6.2125 | 19.82% | 1.2311 | 4.9814 | 0 | 25.137 | 0 |  | 0.083333 | 4.3867 | 5.2158 | 5.019 | 126.1628 | 5.9599 |  | 0.16333 | 4.3467 | 5.9718 | 20.62% | 1.2311 | 4.7407 | 0 | 25.137 | 0 |  | 0.12667 | 2.7833 | 4.0437 | 3.8911 | 97.81 | 7.6876 |  | 0.75 | -1.25 | 6.2125 | 19.82% | 1.2311 | 4.9814 | 0 | 25.137 | 0 |  | 0.085556 | 4.3867 | 5.2379 | 5.0403 | 126.6977 | 5.9348 | 0.11333 | 2.5967 | 3.7243 | 7.1163 | 0 | 2.2738 |  | 0.16333 | 4.3467 | 5.9718 | 20.62% | 1.2311 | 4.7407 | 0 | 25.137 | 0 |  | 0.12667 | 2.7833 | 4.0437 | 3.8911 | 97.81 | 7.6876
| 7 | [11 empty] | 0.75 | -1.25 | 5.7063 | 23.02% | 1.3138 | 4.3924 | 0 | 27.1215 | 0 |  | 0.083333 | 4.3867 | 5.1596 | 4.9649 | 134.655 | 6.5006 |  | 0.16333 | 4.3467 | 5.8616 | 22.41% | 1.3138 | 4.5478 | 0 | 27.1215 | 0 |  | 0.12667 | 2.7833 | 3.9582 | 3.8088 | 103.3004 | 8.4737 |  | 0.75 | -1.25 | 5.7063 | 23.02% | 1.3138 | 4.3924 | 0 | 27.1215 | 0 |  | 0.085556 | 4.3867 | 5.1802 | 4.9847 | 135.193 | 6.4747 | 0.11333 | 2.5967 | 3.6478 | 7.1163 | 0 | 2.3215 |  | 0.16333 | 4.3467 | 5.8616 | 22.41% | 1.3138 | 4.5478 | 0 | 27.1215 | 0 |  | 0.12667 | 2.7833 | 3.9582 | 3.8088 | 103.3004 | 8.4737
| 8 | [11 empty] | 0.75 | -1.25 | 4.7906 | 30.55% | 1.4634 | 3.3273 | 0 | 30.7107 | 0 |  | 0.083333 | 4.3867 | 5.0578 | 4.867 | 149.4688 | 7.5089 |  | 0.16333 | 4.3467 | 5.6622 | 25.84% | 1.4634 | 4.1988 | 0 | 30.7107 | 0 |  | 0.12667 | 2.7833 | 3.8035 | 3.66 | 112.4013 | 9.9852 |  | 0.75 | -1.25 | 4.7906 | 30.55% | 1.4634 | 3.3273 | 0 | 30.7107 | 0 |  | 0.085556 | 4.3867 | 5.0757 | 4.8842 | 149.9977 | 7.4824 | 0.11333 | 2.5967 | 3.5095 | 7.1163 | 0 | 2.413 |  | 0.16333 | 4.3467 | 5.6622 | 25.84% | 1.4634 | 4.1988 | 0 | 30.7107 | 0 |  | 0.12667 | 2.7833 | 3.8035 | 3.66 | 112.4013 | 9.9852
| 9 | [11 empty] | -0.092 | 4.644 | 4.0234 | 40.35% | 1.6236 | 2.3997 | 0 | 34.5572 | 0 |  | 0.24 | 3.29 | 4.909 | 4.909 | 169.6415 | 8.3771 |  | 0.228 | 3.894 | 5.4321 | 29.89% | 1.6236 | 3.8084 | 0 | 34.5572 | 0 |  | 0.11 | 2.9 | 3.642 | 3.5046 | 121.1096 | 11.734 |  | -0.092 | 4.644 | 4.0234 | 40.35% | 1.6236 | 2.3997 | 0 | 34.5572 | 0 |  | 0.085556 | 3.29 | 3.8671 | 3.8671 | 133.6378 | 10.634 | 0.106 | 2.648 | 3.3631 | 7.1163 | 0 | 2.5181 |  | 0.212 | 3.876 | 5.3061 | 30.6% | 1.6236 | 3.6825 | 0 | 34.5572 | 0 |  | 0.106 | 2.648 | 3.3631 | 3.2362 | 111.8325 | 12.7074
| 10 | [11 empty] | 0.75 | -1.25 | 4.1156 | 38.24% | 1.5736 | 2.542 | 0 | 33.3568 | 0 |  | 0.083333 | 4.3867 | 4.9828 | 4.7948 | 159.9395 | 8.2786 |  | 0.16333 | 4.3467 | 5.5152 | 28.53% | 1.5736 | 3.9416 | 0 | 33.3568 | 0 |  | 0.12667 | 2.7833 | 3.6895 | 3.5503 | 118.4265 | 11.1806 |  | 0.75 | -1.25 | 4.1156 | 38.24% | 1.5736 | 2.542 | 0 | 33.3568 | 0 |  | 0.085556 | 4.3867 | 4.9987 | 4.8101 | 160.4498 | 8.2523 | 0.11333 | 2.5967 | 3.4075 | 7.1163 | 0 | 2.4852 |  | 0.16333 | 4.3467 | 5.5152 | 28.53% | 1.5736 | 3.9416 | 0 | 33.3568 | 0 |  | 0.12667 | 2.7833 | 3.6895 | 3.5503 | 118.4265 | 11.1806
| 11 | [11 empty] | -0.092 | 4.644 | 4.0851 | 41.76% | 1.7058 | 2.3793 | 0 | 36.5295 | 0 |  | 0.24 | 3.29 | 4.748 | 4.748 | 173.4421 | 9.1555 |  | 0.228 | 3.894 | 5.2791 | 32.31% | 1.7058 | 3.5733 | 0 | 36.5295 | 0 |  | 0.11 | 2.9 | 3.5682 | 3.4336 | 125.4277 | 12.6602 |  | -0.092 | 4.644 | 4.0851 | 41.76% | 1.7058 | 2.3793 | 0 | 36.5295 | 0 |  | 0.085556 | 3.29 | 3.8098 | 3.8098 | 139.1683 | 11.4102 | 0.106 | 2.648 | 3.2919 | 7.1163 | 0 | 2.5724 |  | 0.212 | 3.876 | 5.1639 | 33.03% | 1.7058 | 3.4581 | 0 | 36.5295 | 0 |  | 0.106 | 2.648 | 3.2919 | 3.1677 | 115.7154 | 13.7228
| 12 | [11 empty] | -0.092 | 4.644 | 4.1365 | 42.89% | 1.7742 | 2.3623 | 0 | 38.171 | 0 |  | 0.24 | 3.29 | 4.614 | 4.614 | 176.121 | 9.8447 |  | 0.228 | 3.894 | 5.1518 | 34.44% | 1.7742 | 3.3776 | 0 | 38.171 | 0 |  | 0.11 | 2.9 | 3.5068 | 3.3745 | 128.808 | 13.4608 |  | -0.092 | 4.644 | 4.1365 | 42.89% | 1.7742 | 2.3623 | 0 | 38.171 | 0 |  | 0.085556 | 3.29 | 3.762 | 3.762 | 143.5986 | 12.0744 | 0.106 | 2.648 | 3.2328 | 7.1163 | 0 | 2.6195 |  | 0.212 | 3.876 | 5.0455 | 35.16% | 1.7742 | 3.2713 | 0 | 38.171 | 0 |  | 0.106 | 2.648 | 3.2328 | 3.1108 | 118.7414 | 14.602
| 13 | [11 empty] | -0.092 | 4.644 | 4.2756 | 45.83% | 1.9595 | 2.3161 | 0 | 42.6178 | 0 |  | 0.24 | 3.29 | 4.251 | 4.251 | 181.1681 | 11.9302 |  | 0.228 | 3.894 | 4.8069 | 40.76% | 1.9595 | 2.8475 | 0 | 42.6178 | 0 |  | 0.11 | 2.9 | 3.3405 | 3.3405 | 142.3628 | 15.1821 |  | -0.092 | 4.644 | 4.2756 | 45.83% | 1.9595 | 2.3161 | 0 | 42.6178 | 0 |  | 0.085556 | 3.29 | 3.6326 | 3.6326 | 154.8123 | 13.9612 | 0.106 | 2.648 | 3.0724 | 7.1163 | 0 | 2.7562 |  | 0.212 | 3.876 | 4.7249 | 41.47% | 1.9595 | 2.7654 | 0 | 42.6178 | 0 |  | 0.106 | 2.648 | 3.0724 | 3.0724 | 130.9406 | 16.5065
| 14 | [11 empty] | 0.07 | 4.32 | 4.3646 | 54.34% | 2.3719 | 1.9927 | 0 | 52.5157 | 0 |  | 0.085556 | 3.5989 | 3.6534 | 3.5845 | 188.2426 | 17.4344 |  | 0.078889 | 4.1922 | 4.2425 | 55.91% | 2.3719 | 1.8706 | 0 | 52.5157 | 0 |  | 0.066667 | 2.9867 | 3.0292 | 2.972 | 156.0775 | 21.0274 |  | 0.07 | 4.32 | 4.3646 | 54.34% | 2.3719 | 1.9927 | 0 | 52.5157 | 0 |  | 0.085556 | 3.5989 | 3.6534 | 3.5845 | 188.2426 | 17.4344 | 0.053778 | 2.7524 | 2.7867 | 7.1163 | 0 | 3.0388 |  | 0.09 | 4.12 | 4.1774 | 56.78% | 2.3719 | 1.8055 | 0 | 52.5157 | 0 |  | 0.053778 | 2.7524 | 2.7867 | 2.7341 | 143.5858 | 22.8568
| 15 | [11 empty] | -0.092 | 4.644 | 4.4546 | 49.34% | 2.1979 | 2.2568 | 0 | 48.3385 | 0 |  | 0.24 | 3.29 | 3.784 | 3.784 | 182.9129 | 15.2016 |  | 0.228 | 3.894 | 4.3633 | 50.37% | 2.1979 | 2.1654 | 0 | 48.3385 | 0 |  | 0.11 | 2.9 | 3.1264 | 3.0674 | 148.2749 | 18.7528 |  | -0.092 | 4.644 | 4.4546 | 49.34% | 2.1979 | 2.2568 | 0 | 48.3385 | 0 |  | 0.085556 | 3.29 | 3.4661 | 3.4661 | 167.5462 | 16.5958 | 0.106 | 2.648 | 2.8662 | 7.1163 | 0 | 2.9546 |  | 0.212 | 3.876 | 4.3124 | 50.97% | 2.1979 | 2.1145 | 0 | 48.3385 | 0 |  | 0.106 | 2.648 | 2.8662 | 2.8121 | 135.9329 | 20.4554
| 16 | [11 empty] | -0.092 | 4.644 | 4.1982 | 44.22% | 1.8564 | 2.3418 | 0 | 40.1433 | 0 |  | 0.24 | 3.29 | 4.453 | 4.453 | 178.7579 | 10.7277 |  | 0.228 | 3.894 | 4.9988 | 37.14% | 1.8564 | 3.1425 | 0 | 40.1433 | 0 |  | 0.11 | 2.9 | 3.433 | 3.3035 | 132.6129 | 14.4606 |  | -0.092 | 4.644 | 4.1982 | 44.22% | 1.8564 | 2.3418 | 0 | 40.1433 | 0 |  | 0.085556 | 3.29 | 3.7046 | 3.7046 | 148.7142 | 12.8949 | 0.106 | 2.648 | 3.1617 | 7.1163 | 0 | 2.6785 |  | 0.212 | 3.876 | 4.9033 | 37.86% | 1.8564 | 3.0469 | 0 | 40.1433 | 0 |  | 0.106 | 2.648 | 3.1617 | 3.0424 | 122.1298 | 15.7018
| 17 | [11 empty] | 0.07 | 4.32 | 4.4072 | 52.13% | 2.2974 | 2.1098 | 0 | 50.7272 | 0 |  | 0.085556 | 3.5989 | 3.7055 | 3.6356 | 184.4221 | 16.6042 |  | 0.078889 | 4.1922 | 4.2905 | 53.55% | 2.2974 | 1.9931 | 0 | 50.7272 | 0 |  | 0.066667 | 2.9867 | 3.0697 | 3.0118 | 152.7805 | 20.043 |  | 0.07 | 4.32 | 4.4072 | 52.13% | 2.2974 | 2.1098 | 0 | 50.7272 | 0 |  | 0.085556 | 3.5989 | 3.7055 | 3.6356 | 184.4221 | 16.6042 | 0.053778 | 2.7524 | 2.8194 | 7.1163 | 0 | 3.0036 |  | 0.09 | 4.12 | 4.2321 | 54.28% | 2.2974 | 1.9347 | 0 | 50.7272 | 0 |  | 0.053778 | 2.7524 | 2.8194 | 2.7662 | 140.324 | 21.8222
| 18 | [11 empty] | 0.07 | 4.32 | 4.126 | 67.61% | 2.7894 | 1.3366 | 0 | 62.5362 | 0 |  | 0.085556 | 3.5989 | 3.3618 | 2.9178 | 182.4691 | 25.5048 |  | 0.078889 | 4.1922 | 3.9736 | 70.2% | 2.7894 | 1.1842 | 0 | 62.5362 | 0 |  | 0.066667 | 2.9867 | 2.8019 | 2.4319 | 152.0804 | 30.6011 |  | 0.07 | 4.32 | 4.126 | 67.61% | 2.7894 | 1.3366 | 0 | 62.5362 | 0 |  | 0.085556 | 3.5989 | 3.3618 | 2.9178 | 182.4691 | 25.5048 | 0.053778 | 2.7524 | 2.6034 | 7.1163 | 0 | 3.2528 |  | 0.09 | 4.12 | 3.8706 | 72.07% | 2.7894 | 1.0812 | 0 | 62.5362 | 0 |  | 0.053778 | 2.7524 | 2.6034 | 2.2596 | 141.306 | 32.9344
| 19 | [11 empty] | 0.07 | 4.32 | 4.1785 | 64.56% | 2.6976 | 1.481 | 0 | 60.3312 | 0 |  | 0.085556 | 3.5989 | 3.426 | 2.9735 | 179.3953 | 24.1446 |  | 0.078889 | 4.1922 | 4.0328 | 66.89% | 2.6976 | 1.3352 | 0 | 60.3312 | 0 |  | 0.066667 | 2.9867 | 2.8519 | 2.4753 | 149.3363 | 29.0046 |  | 0.07 | 4.32 | 4.1785 | 64.56% | 2.6976 | 1.481 | 0 | 60.3312 | 0 |  | 0.085556 | 3.5989 | 3.426 | 2.9735 | 179.3953 | 24.1446 | 0.053778 | 2.7524 | 2.6438 | 7.1163 | 0 | 3.2031 |  | 0.09 | 4.12 | 3.9381 | 68.5% | 2.6976 | 1.2406 | 0 | 60.3312 | 0 |  | 0.053778 | 2.7524 | 2.6438 | 2.2946 | 138.4356 | 31.2884
| 20 | [11 empty] | 0.07 | 4.32 | 4.2185 | 62.29% | 2.6276 | 1.5909 | 0 | 58.653 | 0 |  | 0.085556 | 3.5989 | 3.4748 | 3.0159 | 176.8912 | 23.1431 |  | 0.078889 | 4.1922 | 4.0778 | 64.44% | 2.6276 | 1.4502 | 0 | 58.653 | 0 |  | 0.066667 | 2.9867 | 2.89 | 2.5083 | 147.1194 | 27.8264 |  | 0.07 | 4.32 | 4.2185 | 62.29% | 2.6276 | 1.5909 | 0 | 58.653 | 0 |  | 0.085556 | 3.5989 | 3.4748 | 3.0159 | 176.8912 | 23.1431 | 0.053778 | 2.7524 | 2.6745 | 7.1163 | 0 | 3.1664 |  | 0.09 | 4.12 | 3.9895 | 65.86% | 2.6276 | 1.3619 | 0 | 58.653 | 0 |  | 0.053778 | 2.7524 | 2.6745 | 2.3212 | 136.1474 | 30.0689
| 21 | [11 empty] | 0.07 | 4.32 | 4.0992 | 69.19% | 2.8364 | 1.2628 | 0 | 63.6633 | 0 |  | 0.085556 | 3.5989 | 3.329 | 2.8893 | 183.9453 | 26.2202 |  | 0.078889 | 4.1922 | 3.9434 | 71.93% | 2.8364 | 1.107 | 0 | 63.6633 | 0 |  | 0.066667 | 2.9867 | 2.7764 | 2.4097 | 153.4091 | 31.4393 |  | 0.07 | 4.32 | 4.0992 | 69.19% | 2.8364 | 1.2628 | 0 | 63.6633 | 0 |  | 0.085556 | 3.5989 | 3.329 | 2.8893 | 183.9453 | 26.2202 | 0.053778 | 2.7524 | 2.5828 | 7.1163 | 0 | 3.2787 |  | 0.09 | 4.12 | 3.8361 | 73.94% | 2.8364 | 0.99974 | 0 | 63.6633 | 0 |  | 0.053778 | 2.7524 | 2.5828 | 2.2417 | 142.7135 | 33.7956
| 22 | [11 empty] | 0.07 | 4.32 | 4.1657 | 65.3% | 2.72 | 1.4457 | 0 | 60.8702 | 0 |  | 0.085556 | 3.5989 | 3.4103 | 2.9599 | 180.1694 | 24.4724 |  | 0.078889 | 4.1922 | 4.0183 | 67.69% | 2.72 | 1.2983 | 0 | 60.8702 | 0 |  | 0.066667 | 2.9867 | 2.8397 | 2.4647 | 150.0247 | 29.3896 |  | 0.07 | 4.32 | 4.1657 | 65.3% | 2.72 | 1.4457 | 0 | 60.8702 | 0 |  | 0.085556 | 3.5989 | 3.4103 | 2.9599 | 180.1694 | 24.4724 | 0.053778 | 2.7524 | 2.6339 | 7.1163 | 0 | 3.2151 |  | 0.09 | 4.12 | 3.9216 | 69.36% | 2.72 | 1.2016 | 0 | 60.8702 | 0 |  | 0.053778 | 2.7524 | 2.6339 | 2.286 | 139.1515 | 31.6861
| 23 | [11 empty] | 0.07 | 4.32 | 4.2684 | 59.52% | 2.5403 | 1.728 | 0 | 56.5583 | 0 |  | 0.085556 | 3.5989 | 3.5358 | 3.4691 | 196.205 | 19.4012 |  | 0.078889 | 4.1922 | 4.134 | 61.45% | 2.5403 | 1.5937 | 0 | 56.5583 | 0 |  | 0.066667 | 2.9867 | 2.9375 | 2.5495 | 144.1969 | 26.3987 |  | 0.07 | 4.32 | 4.2684 | 59.52% | 2.5403 | 1.728 | 0 | 56.5583 | 0 |  | 0.085556 | 3.5989 | 3.5358 | 3.4691 | 196.205 | 19.4012 | 0.053778 | 2.7524 | 2.7128 | 7.1163 | 0 | 3.1217 |  | 0.09 | 4.12 | 4.0536 | 62.67% | 2.5403 | 1.5133 | 0 | 56.5583 | 0 |  | 0.053778 | 2.7524 | 2.7128 | 2.3545 | 133.1659 | 28.5855
| 24 | [11 empty] | 0.07 | 4.32 | 4.1368 | 66.97% | 2.7705 | 1.3663 | 0 | 62.083 | 0 |  | 0.085556 | 3.5989 | 3.375 | 2.9293 | 181.8573 | 25.221 |  | 0.078889 | 4.1922 | 3.9858 | 69.51% | 2.7705 | 1.2153 | 0 | 62.083 | 0 |  | 0.066667 | 2.9867 | 2.8122 | 2.4408 | 151.532 | 30.2683 |  | 0.07 | 4.32 | 4.1368 | 66.97% | 2.7705 | 1.3663 | 0 | 62.083 | 0 |  | 0.085556 | 3.5989 | 3.375 | 2.9293 | 181.8573 | 25.221 | 0.053778 | 2.7524 | 2.6117 | 7.1163 | 0 | 3.2424 |  | 0.09 | 4.12 | 3.8845 | 71.32% | 2.7705 | 1.114 | 0 | 62.083 | 0 |  | 0.053778 | 2.7524 | 2.6117 | 2.2668 | 140.7286 | 32.5919
| 25 | [11 empty] | 0.07 | 4.32 | 4.264 | 59.76% | 2.548 | 1.716 | 0 | 56.742 | 0 |  | 0.085556 | 3.5989 | 3.5304 | 3.4638 | 196.5448 | 19.4937 |  | 0.078889 | 4.1922 | 4.1291 | 61.71% | 2.548 | 1.5811 | 0 | 56.742 | 0 |  | 0.066667 | 2.9867 | 2.9333 | 2.5459 | 144.4601 | 26.5221 |  | 0.07 | 4.32 | 4.264 | 59.76% | 2.548 | 1.716 | 0 | 56.742 | 0 |  | 0.085556 | 3.5989 | 3.5304 | 3.4638 | 196.5448 | 19.4937 | 0.053778 | 2.7524 | 2.7094 | 7.1163 | 0 | 3.1255 |  | 0.09 | 4.12 | 4.048 | 62.94% | 2.548 | 1.5 | 0 | 56.742 | 0 |  | 0.053778 | 2.7524 | 2.7094 | 2.3516 | 133.433 | 28.714
| 26 | [11 empty] | 0.07 | 4.32 | 4.0228 | 73.83% | 2.9701 | 1.0527 | 0 | 66.8727 | 0 |  | 0.085556 | 3.5989 | 3.2356 | 2.8083 | 187.7978 | 28.3371 |  | 0.078889 | 4.1922 | 3.8573 | 77% | 2.9701 | 0.88716 | 0 | 66.8727 | 0 |  | 0.066667 | 2.9867 | 2.7036 | 2.3465 | 156.9189 | 33.9133 |  | 0.07 | 4.32 | 4.0228 | 73.83% | 2.9701 | 1.0527 | 0 | 66.8727 | 0 |  | 0.085556 | 3.5989 | 3.2356 | 2.8083 | 187.7978 | 28.3371 | 0.053778 | 2.7524 | 2.5241 | 7.1163 | 0 | 3.355 |  | 0.09 | 4.12 | 3.7379 | 79.46% | 2.9701 | 0.76776 | 0 | 66.8727 | 0 |  | 0.053778 | 2.7524 | 2.5241 | 2.1907 | 146.5008 | 36.325
| 27 | [11 empty] | 0.07 | 4.32 | 4.0105 | 74.59% | 2.9916 | 1.019 | 0 | 67.3872 | 0 |  | 0.085556 | 3.5989 | 3.2207 | 2.7953 | 188.367 | 28.6878 |  | 0.078889 | 4.1922 | 3.8435 | 77.83% | 2.9916 | 0.85192 | 0 | 67.3872 | 0 |  | 0.066667 | 2.9867 | 2.6919 | 2.3364 | 157.4439 | 34.3223 |  | 0.07 | 4.32 | 4.0105 | 74.59% | 2.9916 | 1.019 | 0 | 67.3872 | 0 |  | 0.085556 | 3.5989 | 3.2207 | 2.7953 | 188.367 | 28.6878 | 0.053778 | 2.7524 | 2.5147 | 7.1163 | 0 | 3.3675 |  | 0.09 | 4.12 | 3.7221 | 80.37% | 2.9916 | 0.73057 | 0 | 67.3872 | 0 |  | 0.053778 | 2.7524 | 2.5147 | 1.8504 | 124.6961 | 43.3361
| 28 | [11 empty] | 0.07 | 4.32 | 4.3162 | 56.92% | 2.4566 | 1.8596 | 0 | 54.5493 | 0 |  | 0.085556 | 3.5989 | 3.5943 | 3.5264 | 192.3646 | 18.4077 |  | 0.078889 | 4.1922 | 4.1879 | 58.66% | 2.4566 | 1.7313 | 0 | 54.5493 | 0 |  | 0.066667 | 2.9867 | 2.9831 | 2.9268 | 159.6532 | 22.1793 |  | 0.07 | 4.32 | 4.3162 | 56.92% | 2.4566 | 1.8596 | 0 | 54.5493 | 0 |  | 0.085556 | 3.5989 | 3.5943 | 3.5264 | 192.3646 | 18.4077 | 0.053778 | 2.7524 | 2.7495 | 7.1163 | 0 | 3.0799 |  | 0.09 | 4.12 | 4.1151 | 59.7% | 2.4566 | 1.6585 | 0 | 54.5493 | 0 |  | 0.053778 | 2.7524 | 2.7495 | 2.6977 | 147.155 | 24.063
| 29 | [11 empty] | 0.07 | 4.32 | 4.2042 | 63.09% | 2.6526 | 1.5516 | 0 | 59.2532 | 0 |  | 0.085556 | 3.5989 | 3.4574 | 3.0007 | 177.8032 | 23.4981 |  | 0.078889 | 4.1922 | 4.0617 | 65.31% | 2.6526 | 1.4091 | 0 | 59.2532 | 0 |  | 0.066667 | 2.9867 | 2.8764 | 2.4965 | 147.9251 | 28.2442 |  | 0.07 | 4.32 | 4.2042 | 63.09% | 2.6526 | 1.5516 | 0 | 59.2532 | 0 |  | 0.085556 | 3.5989 | 3.4574 | 3.0007 | 177.8032 | 23.4981 | 0.053778 | 2.7524 | 2.6635 | 7.1163 | 0 | 3.1794 |  | 0.09 | 4.12 | 3.9711 | 66.8% | 2.6526 | 1.3185 | 0 | 59.2532 | 0 |  | 0.053778 | 2.7524 | 2.6635 | 2.3117 | 136.9761 | 30.5019
| 30 | [11 empty] | 0.10375 | 4.5563 | 3.3437 | 100% | 3.8817 | -0.53805 | 0.13861 | 76.4494 | 12.3019 |  | 0.07125 | 3.4987 | 2.666 | 1.9618 | 149.9773 | 61.0127 |  | 0.10125 | 4.1988 | 3.0154 | 100% | 3.8817 | -0.86633 | 0.22318 | 68.9436 | 19.8076 |  | 0.056 | 2.768 | 2.1135 | 1.5552 | 107.2223 | 76.3244 |  | 0.1 | 4.34 | 3.1712 | 100% | 3.8817 | -0.71047 | 0.18303 | 72.5072 | 16.2441 |  | 0.085556 | 2.9225 | 1.9226 | 1.4147 | 102.5774 | 80.3202 | 0.056 | 2.768 | 2.1135 | 6.0698 | 1.0465 | 4.6629 |  | 0.09375 | 3.8862 | 2.7905 | 100% | 3.8817 | -1.0912 | 0.28111 | 88.4701 | 16.2441 |  | 0.04625 | 2.0737 | 1.5332 | 1.1282 | 99.8126 | 112.6463
| 31 | [11 empty] | 0.10375 | 4.5563 | 3.8278 | 86.47% | 3.3101 | 0.51779 | 0 | 75.0312 | 0 |  | 0.07125 | 3.4987 | 2.9985 | 2.2065 | 165.5531 | 40.4664 |  | 0.10125 | 4.1988 | 3.4879 | 94.9% | 3.3101 | 0.17784 | 0 | 75.0312 | 0 |  | 0.056 | 2.768 | 2.3748 | 1.7475 | 131.1185 | 51.0937 |  | 0.1 | 4.34 | 3.6379 | 90.99% | 3.3101 | 0.32786 | 0 | 75.0312 | 0 |  | 0.085556 | 2.9225 | 2.3218 | 1.7085 | 128.1921 | 52.2601 | 0.056 | 2.768 | 2.3748 | 7.1163 | 0 | 3.5659 |  | 0.09375 | 3.8862 | 3.228 | 100% | 3.3101 | -0.082005 | 0.024775 | 75.0065 | 0 |  | 0.04625 | 2.0737 | 1.749 | 1.287 | 96.5353 | 69.3519
XII | 1 | [11 empty] | 0.07 | 4.32 | 4.2442 | 60.85% | 2.5827 | 1.6615 | 0 | 57.575 | 0 |  | 0.085556 | 3.5989 | 3.5062 | 3.0431 | 175.2076 | 22.5145 |  | 0.078889 | 4.1922 | 4.1068 | 62.89% | 2.5827 | 1.5241 | 0 | 57.575 | 0 |  | 0.066667 | 2.9867 | 2.9144 | 2.5295 | 145.637 | 27.0859 |  | 0.07 | 4.32 | 4.2442 | 60.85% | 2.5827 | 1.6615 | 0 | 57.575 | 0 |  | 0.085556 | 3.5989 | 3.5062 | 3.0431 | 175.2076 | 22.5145 | 0.053778 | 2.7524 | 2.6942 | 7.1163 | 0 | 3.1432 |  | 0.09 | 4.12 | 4.0225 | 64.21% | 2.5827 | 1.4398 | 0 | 57.575 | 0 |  | 0.053778 | 2.7524 | 2.6942 | 2.3383 | 134.6305 | 29.3003
| 2 | [11 empty] | 0.07 | 4.32 | 4.4157 | 51.69% | 2.2826 | 2.1331 | 0 | 50.372 | 0 |  | 0.085556 | 3.5989 | 3.7158 | 3.6457 | 183.6415 | 16.442 |  | 0.078889 | 4.1922 | 4.3 | 53.08% | 2.2826 | 2.0175 | 0 | 50.372 | 0 |  | 0.066667 | 2.9867 | 3.0778 | 3.0197 | 152.1087 | 19.8505 |  | 0.07 | 4.32 | 4.4157 | 51.69% | 2.2826 | 2.1331 | 0 | 50.372 | 0 |  | 0.085556 | 3.5989 | 3.7158 | 3.6457 | 183.6415 | 16.442 | 0.053778 | 2.7524 | 2.8259 | 7.1163 | 0 | 2.9967 |  | 0.09 | 4.12 | 4.243 | 53.8% | 2.2826 | 1.9604 | 0 | 50.372 | 0 |  | 0.053778 | 2.7524 | 2.8259 | 2.7726 | 139.6625 | 21.6195
| 3 | [11 empty] | -0.092 | 4.644 | 4.2411 | 45.12% | 1.9136 | 2.3276 | 0 | 41.5152 | 0 |  | 0.24 | 3.29 | 4.341 | 4.341 | 180.2177 | 11.3806 |  | 0.228 | 3.894 | 4.8925 | 39.11% | 1.9136 | 2.9789 | 0 | 41.5152 | 0 |  | 0.11 | 2.9 | 3.3817 | 3.2541 | 135.0946 | 15.1818 |  | -0.092 | 4.644 | 4.2411 | 45.12% | 1.9136 | 2.3276 | 0 | 41.5152 | 0 |  | 0.085556 | 3.29 | 3.6647 | 3.6647 | 152.1394 | 13.481 | 0.106 | 2.648 | 3.1122 | 7.1163 | 0 | 2.721 |  | 0.212 | 3.876 | 4.8044 | 39.83% | 1.9136 | 2.8908 | 0 | 41.5152 | 0 |  | 0.106 | 2.648 | 3.1122 | 2.9948 | 124.3278 | 16.4966
| 4 | [11 empty] | -0.092 | 4.644 | 4.0698 | 41.41% | 1.6854 | 2.3844 | 0 | 36.0395 | 0 |  | 0.24 | 3.29 | 4.788 | 4.788 | 172.5571 | 8.9572 |  | 0.228 | 3.894 | 5.3171 | 31.7% | 1.6854 | 3.6317 | 0 | 36.0395 | 0 |  | 0.11 | 2.9 | 3.5866 | 3.4512 | 124.381 | 12.4265 |  | -0.092 | 4.644 | 4.0698 | 41.41% | 1.6854 | 2.3844 | 0 | 36.0395 | 0 |  | 0.085556 | 3.29 | 3.824 | 3.824 | 137.8154 | 11.2152 | 0.106 | 2.648 | 3.3096 | 7.1163 | 0 | 2.5587 |  | 0.212 | 3.876 | 5.1992 | 32.42% | 1.6854 | 3.5138 | 0 | 36.0395 | 0 |  | 0.106 | 2.648 | 3.3096 | 3.1847 | 114.7759 | 13.4665
| 5 | [11 empty] | 0.75 | -1.25 | 4.5094 | 33.47% | 1.5093 | 3.0001 | 0 | 31.8133 | 0 |  | 0.083333 | 4.3867 | 5.0266 | 4.8369 | 153.878 | 7.8268 |  | 0.16333 | 4.3467 | 5.6009 | 26.95% | 1.5093 | 4.0916 | 0 | 31.8133 | 0 |  | 0.12667 | 2.7833 | 3.756 | 3.6143 | 114.9823 | 10.4745 |  | 0.75 | -1.25 | 4.5094 | 33.47% | 1.5093 | 3.0001 | 0 | 31.8133 | 0 |  | 0.085556 | 4.3867 | 5.0437 | 4.8533 | 154.4004 | 7.8004 | 0.11333 | 2.5967 | 3.467 | 7.1163 | 0 | 2.4426 |  | 0.16333 | 4.3467 | 5.6009 | 26.95% | 1.5093 | 4.0916 | 0 | 31.8133 | 0 |  | 0.12667 | 2.7833 | 3.756 | 3.6143 | 114.9823 | 10.4745
| 6 | [11 empty] | -0.092 | 4.644 | 4.2975 | 46.27% | 1.9886 | 2.3089 | 0 | 43.316 | 0 |  | 0.24 | 3.29 | 4.194 | 4.194 | 181.6673 | 12.2904 |  | 0.228 | 3.894 | 4.7528 | 41.84% | 1.9886 | 2.7642 | 0 | 43.316 | 0 |  | 0.11 | 2.9 | 3.3143 | 3.3143 | 143.5637 | 15.5525 |  | -0.092 | 4.644 | 4.2975 | 46.27% | 1.9886 | 2.3089 | 0 | 43.316 | 0 |  | 0.085556 | 3.29 | 3.6123 | 3.6123 | 156.4686 | 14.2698 | 0.106 | 2.648 | 3.0473 | 7.1163 | 0 | 2.779 |  | 0.212 | 3.876 | 4.6745 | 42.54% | 1.9886 | 2.6859 | 0 | 43.316 | 0 |  | 0.106 | 2.648 | 3.0473 | 3.0473 | 131.9954 | 16.9155
| 7 | [11 empty] | -0.092 | 4.644 | 4.4282 | 48.84% | 2.1626 | 2.2655 | 0 | 47.4933 | 0 |  | 0.24 | 3.29 | 3.853 | 3.853 | 182.9915 | 14.6683 |  | 0.228 | 3.894 | 4.4288 | 48.83% | 2.1626 | 2.2662 | 0 | 47.4933 | 0 |  | 0.11 | 2.9 | 3.158 | 3.158 | 149.9857 | 17.8962 |  | -0.092 | 4.644 | 4.4282 | 48.84% | 2.1626 | 2.2655 | 0 | 47.4933 | 0 |  | 0.085556 | 3.29 | 3.4907 | 3.4907 | 165.7846 | 16.1907 | 0.106 | 2.648 | 2.8967 | 7.1163 | 0 | 2.9235 |  | 0.212 | 3.876 | 4.3733 | 49.45% | 2.1626 | 2.2107 | 0 | 47.4933 | 0 |  | 0.106 | 2.648 | 2.8967 | 2.8967 | 137.5717 | 19.5111
| 8 | [11 empty] | 0.07 | 4.32 | 4.2173 | 62.35% | 2.6297 | 1.5877 | 0 | 58.702 | 0 |  | 0.085556 | 3.5989 | 3.4734 | 3.0147 | 176.9663 | 23.1719 |  | 0.078889 | 4.1922 | 4.0765 | 64.51% | 2.6297 | 1.4469 | 0 | 58.702 | 0 |  | 0.066667 | 2.9867 | 2.8889 | 2.5073 | 147.1857 | 27.8604 |  | 0.07 | 4.32 | 4.2173 | 62.35% | 2.6297 | 1.5877 | 0 | 58.702 | 0 |  | 0.085556 | 3.5989 | 3.4734 | 3.0147 | 176.9663 | 23.1719 | 0.053778 | 2.7524 | 2.6736 | 7.1163 | 0 | 3.1674 |  | 0.09 | 4.12 | 3.988 | 65.94% | 2.6297 | 1.3583 | 0 | 58.702 | 0 |  | 0.053778 | 2.7524 | 2.6736 | 2.3205 | 136.2155 | 30.1041
| 9 | [11 empty] | 0.07 | 4.32 | 4.1818 | 64.37% | 2.6919 | 1.4898 | 0 | 60.1965 | 0 |  | 0.085556 | 3.5989 | 3.4299 | 2.9769 | 179.1995 | 24.0632 |  | 0.078889 | 4.1922 | 4.0364 | 66.69% | 2.6919 | 1.3445 | 0 | 60.1965 | 0 |  | 0.066667 | 2.9867 | 2.855 | 2.4779 | 149.1624 | 28.9088 |  | 0.07 | 4.32 | 4.1818 | 64.37% | 2.6919 | 1.4898 | 0 | 60.1965 | 0 |  | 0.085556 | 3.5989 | 3.4299 | 2.9769 | 179.1995 | 24.0632 | 0.053778 | 2.7524 | 2.6462 | 7.1163 | 0 | 3.2002 |  | 0.09 | 4.12 | 3.9423 | 68.28% | 2.6919 | 1.2503 | 0 | 60.1965 | 0 |  | 0.053778 | 2.7524 | 2.6462 | 2.2967 | 138.2552 | 31.1895
| 10 | [11 empty] | 0.07 | 4.32 | 4.2275 | 61.78% | 2.6118 | 1.6157 | 0 | 58.2733 | 0 |  | 0.085556 | 3.5989 | 3.4859 | 3.0255 | 176.3048 | 22.9204 |  | 0.078889 | 4.1922 | 4.088 | 63.89% | 2.6118 | 1.4762 | 0 | 58.2733 | 0 |  | 0.066667 | 2.9867 | 2.8986 | 2.5158 | 146.6024 | 27.5641 |  | 0.07 | 4.32 | 4.2275 | 61.78% | 2.6118 | 1.6157 | 0 | 58.2733 | 0 |  | 0.085556 | 3.5989 | 3.4859 | 3.0255 | 176.3048 | 22.9204 | 0.053778 | 2.7524 | 2.6814 | 7.1163 | 0 | 3.1582 |  | 0.09 | 4.12 | 4.0011 | 65.28% | 2.6118 | 1.3893 | 0 | 58.2733 | 0 |  | 0.053778 | 2.7524 | 2.6814 | 2.3273 | 135.6172 | 29.7969
| 11 | [11 empty] | 0.07 | 4.32 | 4.2765 | 59.07% | 2.5261 | 1.7505 | 0 | 56.2152 | 0 |  | 0.085556 | 3.5989 | 3.5458 | 3.4789 | 195.5656 | 19.2293 |  | 0.078889 | 4.1922 | 4.1432 | 60.97% | 2.5261 | 1.6172 | 0 | 56.2152 | 0 |  | 0.066667 | 2.9867 | 2.9453 | 2.5563 | 143.7019 | 26.1693 |  | 0.07 | 4.32 | 4.2765 | 59.07% | 2.5261 | 1.7505 | 0 | 56.2152 | 0 |  | 0.085556 | 3.5989 | 3.5458 | 3.4789 | 195.5656 | 19.2293 | 0.053778 | 2.7524 | 2.7191 | 7.1163 | 0 | 3.1145 |  | 0.09 | 4.12 | 4.0641 | 62.15% | 2.5261 | 1.5381 | 0 | 56.2152 | 0 |  | 0.053778 | 2.7524 | 2.7191 | 2.3599 | 132.6644 | 28.3466
| 12 | [11 empty] | 0.07 | 4.32 | 4.294 | 58.11% | 2.4954 | 1.7986 | 0 | 55.4802 | 0 |  | 0.085556 | 3.5989 | 3.5672 | 3.4999 | 194.1729 | 18.8641 |  | 0.078889 | 4.1922 | 4.163 | 59.94% | 2.4954 | 1.6675 | 0 | 55.4802 | 0 |  | 0.066667 | 2.9867 | 2.9619 | 2.9061 | 161.2289 | 22.7186 |  | 0.07 | 4.32 | 4.294 | 58.11% | 2.4954 | 1.7986 | 0 | 55.4802 | 0 |  | 0.085556 | 3.5989 | 3.5672 | 3.4999 | 194.1729 | 18.8641 | 0.053778 | 2.7524 | 2.7325 | 7.1163 | 0 | 3.0991 |  | 0.09 | 4.12 | 4.0866 | 61.06% | 2.4954 | 1.5912 | 0 | 55.4802 | 0 |  | 0.053778 | 2.7524 | 2.7325 | 2.3716 | 131.5773 | 27.8383
| 13 | [11 empty] | 0.07 | 4.32 | 4.131 | 67.31% | 2.7808 | 1.3502 | 0 | 62.328 | 0 |  | 0.085556 | 3.5989 | 3.3679 | 2.9231 | 182.1893 | 25.3741 |  | 0.078889 | 4.1922 | 3.9792 | 69.88% | 2.7808 | 1.1985 | 0 | 62.328 | 0 |  | 0.066667 | 2.9867 | 2.8067 | 2.436 | 151.8294 | 30.4479 |  | 0.07 | 4.32 | 4.131 | 67.31% | 2.7808 | 1.3502 | 0 | 62.328 | 0 |  | 0.085556 | 3.5989 | 3.3679 | 2.9231 | 182.1893 | 25.3741 | 0.053778 | 2.7524 | 2.6072 | 7.1163 | 0 | 3.248 |  | 0.09 | 4.12 | 3.877 | 71.72% | 2.7808 | 1.0962 | 0 | 62.328 | 0 |  | 0.053778 | 2.7524 | 2.6072 | 2.2629 | 141.0415 | 32.7768
| 14 | [11 empty] | 0.07 | 4.32 | 3.8991 | 81.72% | 3.1865 | 0.71259 | 0 | 72.0667 | 0 |  | 0.085556 | 3.5989 | 3.0845 | 2.2697 | 163.5711 | 37.7842 |  | 0.078889 | 4.1922 | 3.7179 | 85.71% | 3.1865 | 0.53137 | 0 | 72.0667 | 0 |  | 0.066667 | 2.9867 | 2.5858 | 1.9028 | 137.1274 | 45.0705 |  | 0.07 | 4.32 | 3.8991 | 81.72% | 3.1865 | 0.71259 | 0 | 72.0667 | 0 |  | 0.085556 | 3.5989 | 3.0845 | 2.2697 | 163.5711 | 37.7842 | 0.053778 | 2.7524 | 2.4291 | 7.1163 | 0 | 3.4862 |  | 0.09 | 4.12 | 3.5789 | 89.04% | 3.1865 | 0.39234 | 0 | 72.0667 | 0 |  | 0.053778 | 2.7524 | 2.4291 | 1.7875 | 128.8161 | 47.9785
| 15 | [11 empty] | 0.07 | 4.32 | 4.1803 | 64.46% | 2.6945 | 1.4858 | 0 | 60.2578 | 0 |  | 0.085556 | 3.5989 | 3.4281 | 2.9754 | 179.2886 | 24.1002 |  | 0.078889 | 4.1922 | 4.0348 | 66.78% | 2.6945 | 1.3403 | 0 | 60.2578 | 0 |  | 0.066667 | 2.9867 | 2.8536 | 2.4767 | 149.2415 | 28.9523 |  | 0.07 | 4.32 | 4.1803 | 64.46% | 2.6945 | 1.4858 | 0 | 60.2578 | 0 |  | 0.085556 | 3.5989 | 3.4281 | 2.9754 | 179.2886 | 24.1002 | 0.053778 | 2.7524 | 2.6451 | 7.1163 | 0 | 3.2015 |  | 0.09 | 4.12 | 3.9404 | 68.38% | 2.6945 | 1.2459 | 0 | 60.2578 | 0 |  | 0.053778 | 2.7524 | 2.6451 | 2.2958 | 138.3372 | 31.2344
| 16 | [11 empty] | 0.07 | 4.32 | 4.2658 | 59.66% | 2.5449 | 1.7208 | 0 | 56.6685 | 0 |  | 0.085556 | 3.5989 | 3.5326 | 3.4659 | 196.4091 | 19.4567 |  | 0.078889 | 4.1922 | 4.1311 | 61.6% | 2.5449 | 1.5861 | 0 | 56.6685 | 0 |  | 0.066667 | 2.9867 | 2.935 | 2.5474 | 144.355 | 26.4727 |  | 0.07 | 4.32 | 4.2658 | 59.66% | 2.5449 | 1.7208 | 0 | 56.6685 | 0 |  | 0.085556 | 3.5989 | 3.5326 | 3.4659 | 196.4091 | 19.4567 | 0.053778 | 2.7524 | 2.7108 | 7.1163 | 0 | 3.124 |  | 0.09 | 4.12 | 4.0503 | 62.83% | 2.5449 | 1.5053 | 0 | 56.6685 | 0 |  | 0.053778 | 2.7524 | 2.7108 | 2.3527 | 133.3263 | 28.6625
| 17 | [11 empty] | 0.07 | 4.32 | 4.3649 | 54.33% | 2.3714 | 1.9935 | 0 | 52.5035 | 0 |  | 0.085556 | 3.5989 | 3.6538 | 3.5848 | 188.217 | 17.4287 |  | 0.078889 | 4.1922 | 4.2428 | 55.89% | 2.3714 | 1.8714 | 0 | 52.5035 | 0 |  | 0.066667 | 2.9867 | 3.0294 | 2.9723 | 156.0554 | 21.0206 |  | 0.07 | 4.32 | 4.3649 | 54.33% | 2.3714 | 1.9935 | 0 | 52.5035 | 0 |  | 0.085556 | 3.5989 | 3.6538 | 3.5848 | 188.217 | 17.4287 | 0.053778 | 2.7524 | 2.787 | 7.1163 | 0 | 3.0386 |  | 0.09 | 4.12 | 4.1778 | 56.76% | 2.3714 | 1.8064 | 0 | 52.5035 | 0 |  | 0.053778 | 2.7524 | 2.787 | 2.7344 | 143.5639 | 22.8496
| 18 | [11 empty] | 0.07 | 4.32 | 4.4305 | 50.93% | 2.2566 | 2.174 | 0 | 49.7472 | 0 |  | 0.085556 | 3.5989 | 3.734 | 3.6635 | 182.2512 | 16.159 |  | 0.078889 | 4.1922 | 4.3168 | 52.27% | 2.2566 | 2.0602 | 0 | 49.7472 | 0 |  | 0.066667 | 2.9867 | 3.0919 | 3.0336 | 150.9135 | 19.5145 |  | 0.07 | 4.32 | 4.4305 | 50.93% | 2.2566 | 2.174 | 0 | 49.7472 | 0 |  | 0.085556 | 3.5989 | 3.734 | 3.6635 | 182.2512 | 16.159 | 0.053778 | 2.7524 | 2.8374 | 7.1163 | 0 | 2.9846 |  | 0.09 | 4.12 | 4.2621 | 52.94% | 2.2566 | 2.0056 | 0 | 49.7472 | 0 |  | 0.053778 | 2.7524 | 2.8374 | 2.7838 | 138.488 | 21.2654
| 19 | [11 empty] | -0.092 | 4.644 | 4.3178 | 46.68% | 2.0156 | 2.3021 | 0 | 43.9652 | 0 |  | 0.24 | 3.29 | 4.141 | 4.141 | 182.0601 | 12.6343 |  | 0.228 | 3.894 | 4.7024 | 42.86% | 2.0156 | 2.6868 | 0 | 43.9652 | 0 |  | 0.11 | 2.9 | 3.29 | 3.29 | 144.6475 | 15.9021 |  | -0.092 | 4.644 | 4.3178 | 46.68% | 2.0156 | 2.3021 | 0 | 43.9652 | 0 |  | 0.085556 | 3.29 | 3.5934 | 3.5934 | 157.9832 | 14.5598 | 0.106 | 2.648 | 3.0239 | 7.1163 | 0 | 2.8005 |  | 0.212 | 3.876 | 4.6277 | 43.56% | 2.0156 | 2.6121 | 0 | 43.9652 | 0 |  | 0.106 | 2.648 | 3.0239 | 3.0239 | 132.9447 | 17.302
| 20 | [11 empty] | 0.07 | 4.32 | 4.3661 | 54.27% | 2.3694 | 1.9967 | 0 | 52.4545 | 0 |  | 0.085556 | 3.5989 | 3.6552 | 3.5862 | 188.1148 | 17.4056 |  | 0.078889 | 4.1922 | 4.2442 | 55.83% | 2.3694 | 1.8748 | 0 | 52.4545 | 0 |  | 0.066667 | 2.9867 | 3.0306 | 2.9734 | 155.9669 | 20.9933 |  | 0.07 | 4.32 | 4.3661 | 54.27% | 2.3694 | 1.9967 | 0 | 52.4545 | 0 |  | 0.085556 | 3.5989 | 3.6552 | 3.5862 | 188.1148 | 17.4056 | 0.053778 | 2.7524 | 2.7878 | 7.1163 | 0 | 3.0376 |  | 0.09 | 4.12 | 4.1792 | 56.69% | 2.3694 | 1.8099 | 0 | 52.4545 | 0 |  | 0.053778 | 2.7524 | 2.7878 | 2.7352 | 143.476 | 22.8209
| 21 | [11 empty] | 0.07 | 4.32 | 4.2112 | 62.7% | 2.6404 | 1.5708 | 0 | 58.9592 | 0 |  | 0.085556 | 3.5989 | 3.4659 | 3.0082 | 177.3587 | 23.3237 |  | 0.078889 | 4.1922 | 4.0696 | 64.88% | 2.6404 | 1.4292 | 0 | 58.9592 | 0 |  | 0.066667 | 2.9867 | 2.8831 | 2.5023 | 147.5322 | 28.0391 |  | 0.07 | 4.32 | 4.2112 | 62.7% | 2.6404 | 1.5708 | 0 | 58.9592 | 0 |  | 0.085556 | 3.5989 | 3.4659 | 3.0082 | 177.3587 | 23.3237 | 0.053778 | 2.7524 | 2.6689 | 7.1163 | 0 | 3.173 |  | 0.09 | 4.12 | 3.9801 | 66.34% | 2.6404 | 1.3397 | 0 | 58.9592 | 0 |  | 0.053778 | 2.7524 | 2.6689 | 2.3164 | 136.5716 | 30.2894
| 22 | [11 empty] | 0.07 | 4.32 | 3.8711 | 83.58% | 3.2355 | 0.63559 | 0 | 73.2428 | 0 |  | 0.085556 | 3.5989 | 3.0503 | 2.2445 | 164.3958 | 38.8316 |  | 0.078889 | 4.1922 | 3.6863 | 87.77% | 3.2355 | 0.45082 | 0 | 73.2428 | 0 |  | 0.066667 | 2.9867 | 2.5592 | 1.8832 | 137.9278 | 46.2833 |  | 0.07 | 4.32 | 3.8711 | 83.58% | 3.2355 | 0.63559 | 0 | 73.2428 | 0 |  | 0.085556 | 3.5989 | 3.0503 | 2.2445 | 164.3958 | 38.8316 | 0.053778 | 2.7524 | 2.4076 | 7.1163 | 0 | 3.5174 |  | 0.09 | 4.12 | 3.5429 | 91.33% | 3.2355 | 0.30734 | 0 | 73.2428 | 0 |  | 0.053778 | 2.7524 | 2.4076 | 1.7716 | 129.7588 | 49.1971
| 23 | [11 empty] | 0.07 | 4.32 | 3.9808 | 76.46% | 3.0436 | 0.93718 | 0 | 68.6368 | 0 |  | 0.085556 | 3.5989 | 3.1843 | 2.7637 | 189.6936 | 29.5534 |  | 0.078889 | 4.1922 | 3.8099 | 79.89% | 3.0436 | 0.76633 | 0 | 68.6368 | 0 |  | 0.066667 | 2.9867 | 2.6636 | 2.3118 | 158.6754 | 35.3306 |  | 0.07 | 4.32 | 3.9808 | 76.46% | 3.0436 | 0.93718 | 0 | 68.6368 | 0 |  | 0.085556 | 3.5989 | 3.1843 | 2.7637 | 189.6936 | 29.5534 | 0.053778 | 2.7524 | 2.4918 | 7.1163 | 0 | 3.3984 |  | 0.09 | 4.12 | 3.6839 | 82.62% | 3.0436 | 0.64026 | 0 | 68.6368 | 0 |  | 0.053778 | 2.7524 | 2.4918 | 1.8336 | 125.8539 | 44.5445
| 24 | [11 empty] | 0.07 | 4.32 | 3.9102 | 81% | 3.1671 | 0.74307 | 0 | 71.6012 | 0 |  | 0.085556 | 3.5989 | 3.098 | 2.2797 | 163.2282 | 37.376 |  | 0.078889 | 4.1922 | 3.7304 | 84.9% | 3.1671 | 0.56326 | 0 | 71.6012 | 0 |  | 0.066667 | 2.9867 | 2.5964 | 1.9106 | 136.7978 | 44.5974 |  | 0.07 | 4.32 | 3.9102 | 81% | 3.1671 | 0.74307 | 0 | 71.6012 | 0 |  | 0.085556 | 3.5989 | 3.098 | 2.2797 | 163.2282 | 37.376 | 0.053778 | 2.7524 | 2.4376 | 7.1163 | 0 | 3.474 |  | 0.09 | 4.12 | 3.5931 | 88.14% | 3.1671 | 0.42599 | 0 | 71.6012 | 0 |  | 0.053778 | 2.7524 | 2.4376 | 1.7937 | 128.4326 | 47.5021
| 25 | [11 empty] | 0.10375 | 4.5563 | 3.6493 | 96.48% | 3.5209 | 0.12845 | 0 | 80.0905 | 0 |  | 0.07125 | 3.4987 | 2.8759 | 2.1162 | 169.4902 | 45.0365 |  | 0.10125 | 4.1988 | 3.3137 | 100% | 3.5209 | -0.2072 | 0.058849 | 75.3773 | 4.7132 |  | 0.056 | 2.768 | 2.2785 | 1.6766 | 126.3781 | 59.109 |  | 0.1 | 4.34 | 3.4658 | 100% | 3.5209 | -0.055021 | 0.015627 | 78.8389 | 1.2516 |  | 0.085556 | 2.9225 | 2.1746 | 1.6002 | 126.1564 | 60.1193 | 0.056 | 2.768 | 2.2785 | 7.1163 | 0 | 3.7167 |  | 0.09375 | 3.8862 | 3.0667 | 100% | 3.5209 | -0.45414 | 0.12898 | 79.9615 | 1.2516 |  | 0.04625 | 2.0737 | 1.6694 | 1.2285 | 98.2297 | 78.9474
| 26 | [11 empty] | 0.10375 | 4.5563 | 3.4556 | 100% | 3.7495 | -0.29389 | 0.078379 | 78.8709 | 6.7076 |  | 0.07125 | 3.4987 | 2.7429 | 2.0184 | 159.1903 | 54.4832 |  | 0.10125 | 4.1988 | 3.1247 | 100% | 3.7495 | -0.62486 | 0.16665 | 71.3167 | 14.2618 |  | 0.056 | 2.768 | 2.1739 | 1.5997 | 114.0844 | 70.0237 |  | 0.1 | 4.34 | 3.2792 | 100% | 3.7495 | -0.47035 | 0.12544 | 74.8432 | 10.7353 |  | 0.085556 | 2.9225 | 2.0149 | 1.4827 | 110.9671 | 72.845 | 0.056 | 2.768 | 2.1739 | 6.0698 | 1.0465 | 4.5679 |  | 0.09375 | 3.8862 | 2.8917 | 100% | 3.7495 | -0.8578 | 0.22878 | 85.3497 | 10.7353 |  | 0.04625 | 2.0737 | 1.5831 | 1.1649 | 99.4267 | 99.9612
| 27 | [11 empty] | 0.07 | 4.32 | 3.993 | 75.69% | 3.0222 | 0.97086 | 0 | 68.1223 | 0 |  | 0.085556 | 3.5989 | 3.1993 | 2.7767 | 189.1569 | 29.1946 |  | 0.078889 | 4.1922 | 3.8237 | 79.04% | 3.0222 | 0.80157 | 0 | 68.1223 | 0 |  | 0.066667 | 2.9867 | 2.6753 | 2.3219 | 158.1757 | 34.9128 |  | 0.07 | 4.32 | 3.993 | 75.69% | 3.0222 | 0.97086 | 0 | 68.1223 | 0 |  | 0.085556 | 3.5989 | 3.1993 | 2.7767 | 189.1569 | 29.1946 | 0.053778 | 2.7524 | 2.5013 | 7.1163 | 0 | 3.3856 |  | 0.09 | 4.12 | 3.6996 | 81.69% | 3.0222 | 0.67745 | 0 | 68.1223 | 0 |  | 0.053778 | 2.7524 | 2.5013 | 1.8405 | 125.3823 | 44.0442
| 28 | [11 empty] | 0.07 | 4.32 | 4.3037 | 57.59% | 2.4786 | 1.8251 | 0 | 55.076 | 0 |  | 0.085556 | 3.5989 | 3.5789 | 3.5114 | 193.3938 | 18.6651 |  | 0.078889 | 4.1922 | 4.1738 | 59.38% | 2.4786 | 1.6952 | 0 | 55.076 | 0 |  | 0.066667 | 2.9867 | 2.9711 | 2.9151 | 160.5494 | 22.4835 |  | 0.07 | 4.32 | 4.3037 | 57.59% | 2.4786 | 1.8251 | 0 | 55.076 | 0 |  | 0.085556 | 3.5989 | 3.5789 | 3.5114 | 193.3938 | 18.6651 | 0.053778 | 2.7524 | 2.7399 | 7.1163 | 0 | 3.0908 |  | 0.09 | 4.12 | 4.099 | 60.47% | 2.4786 | 1.6204 | 0 | 55.076 | 0 |  | 0.053778 | 2.7524 | 2.7399 | 2.378 | 130.972 | 27.5609
| 29 | [11 empty] | -0.092 | 4.644 | 4.4535 | 49.32% | 2.1963 | 2.2572 | 0 | 48.3017 | 0 |  | 0.24 | 3.29 | 3.787 | 3.787 | 182.9187 | 15.178 |  | 0.228 | 3.894 | 4.3661 | 50.3% | 2.1963 | 2.1698 | 0 | 48.3017 | 0 |  | 0.11 | 2.9 | 3.1278 | 3.0688 | 148.2273 | 18.7303 |  | -0.092 | 4.644 | 4.4535 | 49.32% | 2.1963 | 2.2572 | 0 | 48.3017 | 0 |  | 0.085556 | 3.29 | 3.4672 | 3.4672 | 167.4704 | 16.5781 | 0.106 | 2.648 | 2.8675 | 7.1163 | 0 | 2.9532 |  | 0.212 | 3.876 | 4.315 | 50.9% | 2.1963 | 2.1187 | 0 | 48.3017 | 0 |  | 0.106 | 2.648 | 2.8675 | 2.8134 | 135.8924 | 20.4304
| 30 | [11 empty] | 0.07 | 4.32 | 4.376 | 53.75% | 2.352 | 2.024 | 0 | 52.038 | 0 |  | 0.085556 | 3.5989 | 3.6673 | 3.5981 | 187.2399 | 17.2103 |  | 0.078889 | 4.1922 | 4.2553 | 55.27% | 2.352 | 1.9033 | 0 | 52.038 | 0 |  | 0.066667 | 2.9867 | 3.04 | 2.9826 | 155.2107 | 20.7619 |  | 0.07 | 4.32 | 4.376 | 53.75% | 2.352 | 2.024 | 0 | 52.038 | 0 |  | 0.085556 | 3.5989 | 3.6673 | 3.5981 | 187.2399 | 17.2103 | 0.053778 | 2.7524 | 2.7955 | 7.1163 | 0 | 3.0293 |  | 0.09 | 4.12 | 4.192 | 56.11% | 2.352 | 1.84 | 0 | 52.038 | 0 |  | 0.053778 | 2.7524 | 2.7955 | 2.7427 | 142.7258 | 22.578
| 31 | [11 empty] | -0.092 | 4.644 | 4.4075 | 48.44% | 2.1351 | 2.2724 | 0 | 46.8317 | 0 |  | 0.24 | 3.29 | 3.907 | 3.907 | 182.9716 | 14.2641 |  | 0.228 | 3.894 | 4.4801 | 47.66% | 2.1351 | 2.3451 | 0 | 46.8317 | 0 |  | 0.11 | 2.9 | 3.1828 | 3.1828 | 149.0557 | 17.5097 |  | -0.092 | 4.644 | 4.4075 | 48.44% | 2.1351 | 2.2724 | 0 | 46.8317 | 0 |  | 0.085556 | 3.29 | 3.5099 | 3.5099 | 164.3771 | 15.8777 | 0.106 | 2.648 | 2.9205 | 7.1163 | 0 | 2.8996 |  | 0.212 | 3.876 | 4.421 | 48.29% | 2.1351 | 2.2859 | 0 | 46.8317 | 0 |  | 0.106 | 2.648 | 2.9205 | 2.9205 | 136.7725 | 19.0822
[7 empty] | kWh/rok |  | kWh/rok |  | kWh/rok | kWh/rok | [7 empty] | 9471.5304 | 37.0216 | kWh/rok |  | SCOP | 4.0685 | 3.8389 | 3.5191 | 3492.5014 | PLN | [7 empty] | 9429.0777 | 79.4743 | kWh/rok |  | SCOP | 3.4475 | 3.2196 | 2.8427 | 4345.3732 | PLN | [7 empty] | 9422.3144 | 86.2376 | kWh/rok |  | SCOP | 3.5797 | 3.3698 | 3.2452 | 3826.4365 |  |  | 1353.0189 | 2593.2558 | 4.186 | 891.8851 | PLN | [7 empty] | 9507.0814 | 86.2376 | kWh/rok |  | SCOP | 3.0379 | 2.825 | 2.5607 | 4965.3216
[24 empty] | CO 35 | [16 empty] | CO 55 | [16 empty] | CO 55 |  |  |  |  | SCOP cwu |  | 3.7069 | [15 empty] | CO 55
229

## 151.A13 (hidden)
Vitocal 150-A AWO-E-AC-AF 151.A13
|  | -20 | -15 | -7 | 2 | 7 | 10 | 20 | 30 |  | 35 | -20 | -15 | -7 | 2 | 7 | 10 | 12 | 15 | 20 | 30
VTS | 35 | [9 empty] | Q | 7.77 | 8.9 | 11.13 | 12.34 | 13.4 | 14.02 | 15.742 | 18.325 | 22.63 | 23.34
Q |  | 7.77 | 8.9 | 11.13 | 12.34 | 13.4 | 14.02 | 22.63 | 23.34 |  | a= | 0.226 | 0.27875 | 0.13444 | 0.212 | 0.20667 | 0.861 |  |  | 0.071
COP |  | 2.07 | 2.28 | 2.8 | 3.8 | 4.9 | 5.14 | 7.35 | 7.88 |  | b= | 12.29 | 13.0813 | 12.0711 | 11.916 | 11.9533 | 5.41 |  |  | 21.21
|  | 7.77 | 8.9 | 11.13 | 12.34 | 13.4 | 14.02 | 22.63 | 23.34 |  | weryfikacja
VTS | 45 | [9 empty] | Q= | 7.77 | 8.9 | 11.13 | 12.34 | 13.4 | 14.02 | 15.742 | 18.325 | 22.63 | 23.34
Q |  | 7.32 | 8.44 | 10.66 | 12.1 | 13.18 | 13.82 | 22.03 | 23.65 |  | COP | 2.07 | 2.28 | 2.8 | 3.8 | 4.9 | 5.14 | 5.582 | 6.245 | 7.35 | 7.88
COP |  | 1.8 | 1.98 | 2.3 | 2.96 | 3.69 | 3.93 | 5.3 | 7.61 |  | a= | 0.042 | 0.065 | 0.11111 | 0.22 | 0.08 | 0.221 |  |  | 0.053
VTS | 55 | [9 empty] | b= | 2.91 | 3.255 | 3.5778 | 3.36 | 4.34 | 2.93 |  |  | 6.29
Q |  | 7 | 8.29 | 10.6 | 12.28 | 13.33 | 17.27 | 20.65 | 22.88 |  | weryfikacja
COP45-55 |  | 1.732 | 1.9 | 2.208 | 2.796 | 3.438 | 3.674 | 4.908 | 6.858 |  | COP= | 2.07 | 2.28 | 2.8 | 3.8 | 4.9 | 5.14 | 5.582 | 6.245 | 7.35 | 7.88
Qmax |  | 7 | 8.29 | 10.6 | 12.28 | 13.33 | 17.27 | 20.65 | 22.88 |  | 45 | -20 | -15 | -7 | 2 | 7 | 10 | 12 | 15 | 20 | 30
COP55 |  | 1.63 | 1.78 | 2.07 | 2.55 | 3.06 | 3.29 | 4.32 | 5.73 |  | Q | 7.32 | 8.44 | 10.66 | 12.1 | 13.18 | 13.82 | 15.462 | 17.925 | 22.03 | 23.65
Czynnik |  |  |  | R290 | [6 empty] | a= | 0.224 | 0.2775 | 0.16 | 0.216 | 0.21333 | 0.821 |  |  | 0.162
Napełnienie |  |  |  | 2 | kg | [5 empty] | b= | 11.8 | 12.6025 | 11.78 | 11.668 | 11.6867 | 5.61 |  |  | 18.79
Moc akustyczna wg ErP A7/W55 |  |  |  | 56 | [6 empty] | weryfikacja
Moc akustyczna w nocy |  |  |  | 59 | [6 empty] | Q= | 7.32 | 8.44 | 10.66 | 12.1 | 13.18 | 13.82 | 15.462 | 17.925 | 22.03 | 23.65
Moc akustyczna maksymalna A7/W55 |  |  |  | 66 | [6 empty] | COP | 1.8 | 1.98 | 2.3 | 2.96 | 3.69 | 3.93 | 4.204 | 4.615 | 5.3 | 7.61
[11 empty] | a= | 0.036 | 0.04 | 0.073333 | 0.146 | 0.08 | 0.137 |  |  | 0.231
COP A7/W35 A2/W35 A7/W35 | [10 empty] | b= | 2.52 | 2.58 | 2.8133 | 2.668 | 3.13 | 2.56 |  |  | 0.68
2,8 ¦ 3,8 ¦ 4,9 | [10 empty] | weryfikacja
[11 empty] | COP= | 1.8 | 1.98 | 2.3 | 2.96 | 3.69 | 3.93 | 4.204 | 4.615 | 5.3 | 7.61
46097 | [10 empty] | 55 | -20 | -15 | -7 | 2 | 7 | 10 | 12 | 15 | 20 | 30
15.77 | [10 empty] | Q | 7 | 8.29 | 10.6 | 12.28 | 13.33 | 17.27 | 17.946 | 18.96 | 20.65 | 22.88
15 | [10 empty] | a= | 0.258 | 0.28875 | 0.18667 | 0.21 | 1.3133 | 0.338 |  |  | 0.223
15.32 | [10 empty] | b= | 12.16 | 12.6212 | 11.9067 | 11.86 | 4.1367 | 13.89 |  |  | 16.19
15.32 | [10 empty] | weryfikacja
[11 empty] | Q= | 7 | 8.29 | 10.6 | 12.28 | 13.33 | 17.27 | 17.946 | 18.96 | 20.65 | 22.88
[11 empty] | COP | 1.732 | 1.9 | 2.208 | 2.796 | 3.438 | 3.674 | 3.9208 | 4.291 | 4.908 | 6.858
[11 empty] | a= | 0.0336 | 0.0385 | 0.065333 | 0.1284 | 0.078667 | 0.1234 |  |  | 0.195
System ogrzewania | [10 empty] | b= | 2.404 | 2.4775 | 2.6653 | 2.5392 | 2.8873 | 2.44 |  |  | 1.008
Grzejniki niskotemperaturowe 45/35 | [10 empty] | weryfikacja
[11 empty] | COP= | 1.732 | 1.9 | 2.208 | 2.796 | 3.438 | 3.674 | 3.9208 | 4.291 | 4.908 | 6.858
Budynek |  | -20 | -15 | -7 | 2 | 7 | 10 | 12 | 15 | 20 | 30
Qbudynek= |  | 4.9 | 4.2875 | 3.3075 | 2.205 | 1.5925 | 1.225 | 0.98 | 0.6125
a= | -0.1225
b= | 2.45
Sprawdzanie punktów przecięcia mocy budynku i mocy pompy ciepła
x= |  | -26.9841 | -25.3812 | -33.0265 | -27.2319 | -27.5037 | -3.3492 | 20 | 20 | -57.4341 | 20
|  | brak | brak | brak | brak | brak | brak | brak | brak
PUNKT BIWALENTNY |  | 0 | -20
Klasa efektywności energetycznej ogrzewania pomieszczeń
Klimat umiarkowany, zastosowanie niskotemperaturowe | [5 empty] | A+++
Klimat umiarkowany, zastosowanie średniotemperaturowe | [5 empty] | A++
Vitocal 250-A AWO-E-AC-AF 251.A13
|  | -20 | -15 | -7 | 2 | 7 | 10 | 12 | 15 | 20 | 30
VTS | 70
Q |  | 4.63 | 6.12 | 6.93 | 9.83 | 11.78 | 14.76 | 15.374 | 16.295 | 17.83 | 21.74
COP |  | 1.42 | 1.61 | 1.76 | 2.03 | 2.3 | 2.44 |  |  | 2.99 | 3.71
Q |  | 4.63 | 6.12 | 6.93 | 9.83 | 11.78 | 14.76 |  |  | 17.83 | 21.74
a= |  | 0.298 | 0.10125 | 0.32222 | 0.39 | 0.99333 | 0.307
b= |  | 10.59 | 7.6387 | 9.1856 | 9.05 | 4.8267 | 11.69
weryfikacja
Q= |  | 4.63 | 6.12 | 6.93 | 9.83 | 11.78 | 14.76
COP |  | 1.42 | 1.61 | 1.76 | 2.03 | 2.3 | 2.44 |  |  | 2.99 | 3.71
a= |  | 0.038 | 0.01875 | 0.03 | 0.054 | 0.046667 | 0.055
b= |  | 2.18 | 1.8912 | 1.97 | 1.922 | 1.9733 | 1.89
weryfikacja
COP= |  | 1.42 | 1.61 | 1.76 | 2.03 | 2.3 | 2.44
|  | 4.63 | 6.12 | 6.93 | 9.83 | 11.78 | 14.76 |  |  | 17.83 | 21.74

## 151.A16 (hidden)
Vitocal 150-A AWO-E-AC-AF 151.A16
|  | -20 | -15 | -7 | 2 | 7 | 10 | 20 | 30 |  | 35 | -20 | -15 | -7 | 2 | 7 | 10 | 12 | 15 | 20 | 30
VTS | 35 | [9 empty] | Q | 8.49 | 9.74 | 12.39 | 13.7 | 14.9 | 15.57 | 17.148 | 19.515 | 23.46 | 23.46
Q |  | 8.49 | 9.74 | 12.39 | 13.7 | 14.9 | 15.57 | 23.46 | 23.46 |  | a= | 0.25 | 0.33125 | 0.14556 | 0.24 | 0.22333 | 0.789 |  |  | 0
COP |  | 2.17 | 2.39 | 2.82 | 3.8 | 4.9 | 5.24 | 7.18 | 7.18 |  | b= | 13.49 | 14.7088 | 13.4089 | 13.22 | 13.3367 | 7.68 |  |  | 23.46
|  | 8.49 | 9.74 | 12.39 | 13.7 | 14.9 | 15.57 | 23.46 | 23.46 |  | weryfikacja
VTS | 45 | [9 empty] | Q= | 8.49 | 9.74 | 12.39 | 13.7 | 14.9 | 15.57 | 17.148 | 19.515 | 23.46 | 23.46
Q |  | 8.16 | 9.41 | 12.15 | 13.62 | 14.89 | 19.58 | 24.01 | 24.01 |  | COP | 2.17 | 2.39 | 2.82 | 3.8 | 4.9 | 5.24 | 5.628 | 6.21 | 7.18 | 7.18
COP |  | 1.93 | 2.12 | 2.51 | 3.28 | 4 | 4.34 | 5.78 | 8.07 |  | a= | 0.044 | 0.05375 | 0.10889 | 0.22 | 0.11333 | 0.194 |  |  | 0
VTS | 55 | [9 empty] | b= | 3.05 | 3.1962 | 3.5822 | 3.36 | 4.1067 | 3.3 |  |  | 7.18
Q |  | 7.29 | 8.95 | 11.83 | 13.74 | 14.58 | 18.48 | 21.59 | 23.35 |  | weryfikacja
COP45-55 |  | 1.866 | 2.044 | 2.402 | 3.156 | 3.74 | 4.048 | 5.352 | 7.386 |  | COP= | 2.17 | 2.39 | 2.82 | 3.8 | 4.9 | 5.24 | 5.628 | 6.21 | 7.18 | 7.18
Qmax |  | 7.29 | 8.95 | 11.83 | 13.74 | 14.58 | 18.48 | 21.59 | 23.35 |  | 45 | -20 | -15 | -7 | 2 | 7 | 10 | 12 | 15 | 20 | 30
COP55 |  | 1.77 | 1.93 | 2.24 | 2.97 | 3.35 | 3.61 | 4.71 | 6.36 |  | Q | 8.16 | 9.41 | 12.15 | 13.62 | 14.89 | 19.58 | 20.466 | 21.795 | 24.01 | 24.01
Czynnik |  |  |  | R290 | [6 empty] | a= | 0.25 | 0.3425 | 0.16333 | 0.254 | 1.5633 | 0.443 |  |  | 0
Napełnienie |  |  |  | 2 | kg | [5 empty] | b= | 13.16 | 14.5475 | 13.2933 | 13.112 | 3.9467 | 15.15 |  |  | 24.01
Moc akustyczna wg ErP A7/W55 |  |  |  | 56 | [6 empty] | weryfikacja
Moc akustyczna w nocy |  |  |  | 59 | [6 empty] | Q= | 8.16 | 9.41 | 12.15 | 13.62 | 14.89 | 19.58 | 20.466 | 21.795 | 24.01 | 24.01
Moc akustyczna maksymalna A7/W55 |  |  |  | 66 | [6 empty] | COP | 1.93 | 2.12 | 2.51 | 3.28 | 4 | 4.34 | 4.628 | 5.06 | 5.78 | 8.07
[11 empty] | a= | 0.038 | 0.04875 | 0.085556 | 0.144 | 0.11333 | 0.144 |  |  | 0.229
[11 empty] | b= | 2.69 | 2.8512 | 3.1089 | 2.992 | 3.2067 | 2.9 |  |  | 1.2
weryfikacja
[11 empty] | COP= | 1.93 | 2.12 | 2.51 | 3.28 | 4 | 4.34 | 4.628 | 5.06 | 5.78 | 8.07
47897 | [10 empty] | 55 | -20 | -15 | -7 | 2 | 7 | 10 | 12 | 15 | 20 | 30
16.49 | [10 empty] | Q | 7.29 | 8.95 | 11.83 | 13.74 | 14.58 | 18.48 | 19.102 | 20.035 | 21.59 | 23.35
15.29 | [10 empty] | a= | 0.332 | 0.36 | 0.21222 | 0.168 | 1.3 | 0.311 |  |  | 0.176
16.16 | [10 empty] | b= | 13.93 | 14.35 | 13.3156 | 13.404 | 5.48 | 15.37 |  |  | 18.07
16.16 | [10 empty] | weryfikacja
[11 empty] | Q= | 7.29 | 8.95 | 11.83 | 13.74 | 14.58 | 18.48 | 19.102 | 20.035 | 21.59 | 23.35
[11 empty] | COP | 1.77 | 1.93 | 2.24 | 2.97 | 3.35 | 3.61 | 3.83 | 4.16 | 4.71 | 6.36
[11 empty] | a= | 0.032 | 0.03875 | 0.081111 | 0.076 | 0.086667 | 0.11 |  |  | 0.165
System ogrzewania | [10 empty] | b= | 2.41 | 2.5113 | 2.8078 | 2.818 | 2.7433 | 2.51 |  |  | 1.41
Grzejniki niskotemperaturowe 45/35 | [10 empty] | weryfikacja
[11 empty] | COP= | 1.77 | 1.93 | 2.24 | 2.97 | 3.35 | 3.61 | 3.83 | 4.16 | 4.71 | 6.36
Budynek |  | -20 | -15 | -7 | 2 | 7 | 10 | 12 | 15 | 20 | 30
Qbudynek= |  | 4.9 | 4.2875 | 3.3075 | 2.205 | 1.5925 | 1.225 | 0.98 | 0.6125
a= | -0.1225
b= | 2.45
Sprawdzanie punktów przecięcia mocy budynku i mocy pompy ciepła
x= |  | -28.7517 | -26.0161 | -37.9359 | -28.3187 | -0.88779 | -22.458 | 20 | 20 | -176 | 20
|  | brak | brak | brak | brak | brak | brak | brak | brak
PUNKT BIWALENTNY |  | 0 | -20
Klasa efektywności energetycznej ogrzewania pomieszczeń
Klimat umiarkowany, zastosowanie niskotemperaturowe | [5 empty] | A+++
Klimat umiarkowany, zastosowanie średniotemperaturowe | [5 empty] | A++
Vitocal 150-A AWO-E-AC-AF 151.A16
|  | -20 | -15 | -7 | 2 | 7 | 10 | 12 | 15 | 20 | 30
VTS | 70
Q |  | 4.73 | 6.44 | 7.71 | 10.87 | 12.66 | 15.01 | 15.642 | 16.59 | 18.17 | 22.12
COP |  | 1.55 | 1.77 | 1.98 | 2.29 | 2.57 | 2.72 |  |  | 3.32 | 4.12
Q |  | 4.73 | 6.44 | 7.71 | 10.87 | 12.66 | 15.01 |  |  | 18.17 | 22.12
a= |  | 0.342 | 0.15875 | 0.35111 | 0.358 | 0.78333 | 0.316
b= |  | 11.57 | 8.8212 | 10.1678 | 10.154 | 7.1767 | 11.85
weryfikacja
Q= |  | 4.73 | 6.44 | 7.71 | 10.87 | 12.66 | 15.01
COP |  | 1.55 | 1.77 | 1.98 | 2.29 | 2.57 | 2.72 |  |  | 3.32 | 4.12
a= |  | 0.044 | 0.02625 | 0.034444 | 0.056 | 0.05 | 0.06
b= |  | 2.43 | 2.1637 | 2.2211 | 2.178 | 2.22 | 2.12
weryfikacja
COP= |  | 1.55 | 1.77 | 1.98 | 2.29 | 2.57 | 2.72
|  | 4.73 | 6.44 | 7.71 | 10.87 | 12.66 | 15.01 |  |  | 18.17 | 22.12

## D16 (hidden)
Vitocal 200-S AWB-E(-AC) 201.D16
|  | -20 | -15 | -7 | 2 | 7 | 10 | 20 | 30 |  | 35 | -20 | -15 | -7 | 2 | 7 | 10 | 12 | 15 | 20 | 30
VTS | 35 | [9 empty] | Q | 7.7 | 8.78 | 11.6 | 11.18 | 14.7 | 16 | 16.476 | 17.19 | 18.38 | 21.15
Q |  | 7.7 | 8.78 | 11.6 | 7.02 | 10.11 | 10.64 | 12.89 | 15.76 |  | a= | 0.216 | 0.3525 | -0.046667 | 0.704 | 0.43333 | 0.238 |  |  | 0.277
COP |  | 2.1 | 2.37 | 3 | 3.94 | 4.95 | 5.35 | 6.71 | 8.9 |  | b= | 12.02 | 14.0675 | 11.2733 | 9.772 | 11.6667 | 13.62 |  |  | 12.84
|  | 7.7 | 8.78 | 11.6 | 11.18 | 14.7 | 16 | 18.38 | 21.15 |  | weryfikacja
VTS | 45 | [9 empty] | Q= | 7.7 | 8.78 | 11.6 | 11.18 | 14.7 | 16 | 16.476 | 17.19 | 18.38 | 21.15
Q |  | 8.11 | 9.28 | 11.07 | 10.95 | 11.67 | 15.36 | 17.01 | 19.5 |  | COP | 2.1 | 2.37 | 3 | 3.94 | 4.95 | 5.35 | 5.622 | 6.03 | 6.71 | 8.9
COP |  | 1.8 | 2.06 | 2.43 | 3.12 | 3.78 | 4.07 | 5.02 | 6.38 |  | a= | 0.054 | 0.07875 | 0.10444 | 0.202 | 0.13333 | 0.136 |  |  | 0.219
VTS | 55 | [9 empty] | b= | 3.18 | 3.5513 | 3.7311 | 3.536 | 4.0167 | 3.99 |  |  | 2.33
Q |  | 6.055 | 8.65 | 10.7 | 10.36 | 11.16 | 14.73 | 16.44 | 18.82 |  | weryfikacja
COP |  | 1.796 | 1.952 | 2.346 | 2.904 | 3.468 | 3.73 | 4.596 | 5.812 |  | COP= | 2.1 | 2.37 | 3 | 3.94 | 4.95 | 5.35 | 5.622 | 6.03 | 6.71 | 8.9
Qmax |  | 6.06 | 8.65 | 10.7 | 10.36 | 11.16 | 14.73 | 16.44 | 18.82 |  | 45 | -20 | -15 | -7 | 2 | 7 | 10 | 12 | 15 | 20 | 30
COP |  | 1.79 | 1.79 | 2.22 | 2.58 | 3 | 3.22 | 3.96 | 4.96 |  | Q | 8.11 | 9.28 | 11.07 | 10.95 | 11.67 | 15.36 | 15.69 | 16.185 | 17.01 | 19.5
Czynnik |  |  |  | R410A | [6 empty] | a= | 0.234 | 0.22375 | -0.013333 | 0.144 | 1.23 | 0.165 |  |  | 0.249
Napełnienie |  |  |  | 3.6 | kg | [5 empty] | b= | 12.79 | 12.6363 | 10.9767 | 10.662 | 3.06 | 13.71 |  |  | 12.03
Moc akustyczna wg ErP A7/W55 |  |  |  | 56 | [6 empty] | weryfikacja
Moc akustyczna w nocy |  |  |  | 55 | [6 empty] | Q= | 8.11 | 9.28 | 11.07 | 10.95 | 11.67 | 15.36 | 15.69 | 16.185 | 17.01 | 19.5
Moc akustyczna maksymalna A7/W55 |  |  |  | 61 | [6 empty] | COP | 1.8 | 2.06 | 2.43 | 3.12 | 3.78 | 4.07 | 4.26 | 4.545 | 5.02 | 6.38
[11 empty] | a= | 0.052 | 0.04625 | 0.076667 | 0.132 | 0.096667 | 0.095 |  |  | 0.136
COP A7/W35 A2/W35 A7/W35 | [10 empty] | b= | 2.84 | 2.7538 | 2.9667 | 2.856 | 3.1033 | 3.12 |  |  | 2.3
3 ¦ 3,94 ¦ 4,95 | [10 empty] | weryfikacja
[11 empty] | COP= | 1.8 | 2.06 | 2.43 | 3.12 | 3.78 | 4.07 | 4.26 | 4.545 | 5.02 | 6.38
60225 | [10 empty] | 55 | -20 | -15 | -7 | 2 | 7 | 10 | 12 | 15 | 20 | 30
16.7 | [10 empty] | Q | 6.06 | 8.65 | 10.7 | 10.36 | 11.16 | 14.73 | 15.072 | 15.585 | 16.44 | 18.82
15.06 | [10 empty] | a= | 0.518 | 0.25625 | -0.037778 | 0.16 | 1.19 | 0.171 |  |  | 0.238
17.11 | [10 empty] | b= | 16.42 | 12.4937 | 10.4356 | 10.04 | 2.83 | 13.02 |  |  | 11.68
17.11 | [10 empty] | weryfikacja
[11 empty] | Q= | 6.06 | 8.65 | 10.7 | 10.36 | 11.16 | 14.73 | 15.072 | 15.585 | 16.44 | 18.82
[11 empty] | COP | 1.796 | 1.952 | 2.346 | 2.904 | 3.468 | 3.73 | 3.9032 | 4.163 | 4.596 | 5.812
[11 empty] | a= | 0.0312 | 0.04925 | 0.062 | 0.1128 | 0.087333 | 0.0866 |  |  | 0.1216
System ogrzewania | [10 empty] | b= | 2.42 | 2.6908 | 2.78 | 2.6784 | 2.8567 | 2.864 |  |  | 2.164
Grzejniki niskotemperaturowe 45/35 | [10 empty] | weryfikacja
[11 empty] | COP= | 1.796 | 1.952 | 2.346 | 2.904 | 3.468 | 3.73 | 3.9032 | 4.163 | 4.596 | 5.812
Budynek |  | -20 | -15 | -7 | 2 | 7 | 10 | 12 | 15 | 20 | 30
Qbudynek= |  | 4.9 | 4.2875 | 3.3075 | 2.205 | 1.5925 | 1.225 | 0.98 | 0.6125
a= | -0.1225
b= | 2.45
Sprawdzanie punktów przecięcia mocy budynku i mocy pompy ciepła
x= |  | -29.0042 | -29.4188 | -78.1069 | -30.8143 | -0.45102 | -39.1652 | -39.1652 | -39.1652 | -25.7873 | -25.7873
|  | brak | brak | brak | brak | brak | brak | brak | brak | brak | brak
PUNKT BIWALENTNY |  | 0 | -20
Klasa efektywności energetycznej ogrzewania pomieszczeń
Klimat umiarkowany, zastosowanie niskotemperaturowe | [5 empty] | A+++
Klimat umiarkowany, zastosowanie średniotemperaturowe | [5 empty] | A++

## D13 (hidden)
Vitocal 200-S AWB-E(-AC) 201.D13
|  | -20 | -15 | -7 | 2 | 7 | 10 | 20 | 30 |  | 35 | -20 | -15 | -7 | 2 | 7 | 10 | 12 | 15 | 20 | 30
VTS | 35 | [9 empty] | Q | 7.3 | 8.35 | 10.74 | 10.64 | 13.7 | 15.2 | 15.666 | 16.365 | 17.53 | 21.15
Q |  | 7.3 | 8.35 | 10.74 | 6.31 | 8.61 | 9.35 | 11.45 | 14.08 |  | a= | 0.21 | 0.29875 | -0.011111 | 0.612 | 0.5 | 0.233 |  |  | 0.362
COP |  | 2.14 | 2.43 | 3 | 3.98 | 4.87 | 5.47 | 7.02 | 9.64 |  | b= | 11.5 | 12.8313 | 10.6622 | 9.416 | 10.2 | 12.87 |  |  | 10.29
|  | 7.3 | 8.35 | 10.74 | 10.64 | 13.7 | 15.2 | 17.53 | 21.15 |  | weryfikacja
VTS | 45 | [9 empty] | Q= | 7.3 | 8.35 | 10.74 | 10.64 | 13.7 | 15.2 | 15.666 | 16.365 | 17.53 | 21.15
Q |  | 7.71 | 8.81 | 10.49 | 10.42 | 10.9 | 14.57 | 16.11 | 18.38 |  | COP | 2.14 | 2.43 | 3 | 3.98 | 4.87 | 5.47 | 5.78 | 6.245 | 7.02 | 9.64
COP |  | 1.82 | 2.09 | 2.47 | 3.03 | 3.78 | 4.1 | 5.13 | 6.67 |  | a= | 0.058 | 0.07125 | 0.10889 | 0.178 | 0.2 | 0.155 |  |  | 0.262
VTS | 55 | [9 empty] | b= | 3.3 | 3.4987 | 3.7622 | 3.624 | 3.47 | 3.92 |  |  | 1.78
Q |  | 6.097 | 8.71 | 10.68 | 9.85 | 10.77 | 13.94 | 15.51 | 17.68 |  | weryfikacja
COP45-55 |  | 1.812 | 1.974 | 2.366 | 2.854 | 3.412 | 3.74 | 4.67 | 6.026 |  | COP= | 2.14 | 2.43 | 3 | 3.98 | 4.87 | 5.47 | 5.78 | 6.245 | 7.02 | 9.64
Qmax |  | 6.1 | 8.71 | 10.68 | 9.85 | 10.77 | 13.94 | 15.51 | 17.68 |  | 45 | -20 | -15 | -7 | 2 | 7 | 10 | 12 | 15 | 20 | 30
COP55 |  | 1.8 | 1.8 | 2.21 | 2.59 | 2.86 | 3.2 | 3.98 | 5.06 |  | Q | 7.71 | 8.81 | 10.49 | 10.42 | 10.9 | 14.57 | 14.878 | 15.34 | 16.11 | 18.38
Czynnik |  |  |  | R410A | [6 empty] | a= | 0.22 | 0.21 | -0.0077778 | 0.096 | 1.2233 | 0.154 |  |  | 0.227
Napełnienie |  |  |  | 3.6 | kg | [5 empty] | b= | 12.11 | 11.96 | 10.4356 | 10.228 | 2.3367 | 13.03 |  |  | 11.57
Moc akustyczna wg ErP A7/W55 |  |  |  | 56 | [6 empty] | weryfikacja
Moc akustyczna w nocy |  |  |  | 55 | [6 empty] | Q= | 7.71 | 8.81 | 10.49 | 10.42 | 10.9 | 14.57 | 14.878 | 15.34 | 16.11 | 18.38
Moc akustyczna maksymalna A7/W55 |  |  |  | 61 | [6 empty] | COP | 1.82 | 2.09 | 2.47 | 3.03 | 3.78 | 4.1 | 4.306 | 4.615 | 5.13 | 6.67
[11 empty] | a= | 0.054 | 0.0475 | 0.062222 | 0.15 | 0.10667 | 0.103 |  |  | 0.154
COP A7/W35 A2/W35 A7/W35 | [10 empty] | b= | 2.9 | 2.8025 | 2.9056 | 2.73 | 3.0333 | 3.07 |  |  | 2.05
3 ¦ 3,98 ¦ 4,87 | [10 empty] | weryfikacja
[11 empty] | COP= | 1.82 | 2.09 | 2.47 | 3.03 | 3.78 | 4.1 | 4.306 | 4.615 | 5.13 | 6.67
51386 | [10 empty] | 55 | -20 | -15 | -7 | 2 | 7 | 10 | 12 | 15 | 20 | 30
16.3 | [10 empty] | Q | 6.1 | 8.71 | 10.68 | 9.85 | 10.77 | 13.94 | 14.254 | 14.725 | 15.51 | 17.68
15.1 | [10 empty] | a= | 0.522 | 0.24625 | -0.092222 | 0.184 | 1.0567 | 0.157 |  |  | 0.217
16.71 | [10 empty] | b= | 16.54 | 12.4037 | 10.0344 | 9.482 | 3.3733 | 12.37 |  |  | 11.17
16.71 | [10 empty] | weryfikacja
[11 empty] | Q= | 6.1 | 8.71 | 10.68 | 9.85 | 10.77 | 13.94 | 14.254 | 14.725 | 15.51 | 17.68
[11 empty] | COP | 1.812 | 1.974 | 2.366 | 2.854 | 3.412 | 3.74 | 3.926 | 4.205 | 4.67 | 6.026
[11 empty] | a= | 0.0324 | 0.049 | 0.054222 | 0.1116 | 0.10933 | 0.093 |  |  | 0.1356
System ogrzewania | [10 empty] | b= | 2.46 | 2.709 | 2.7456 | 2.6308 | 2.6467 | 2.81 |  |  | 1.958
Grzejniki niskotemperaturowe 45/35 | [10 empty] | weryfikacja
[11 empty] | COP= | 1.812 | 1.974 | 2.366 | 2.854 | 3.412 | 3.74 | 3.926 | 4.205 | 4.67 | 6.026
Budynek |  | -20 | -15 | -7 | 2 | 7 | 10 | 12 | 15 | 20 | 30
Qbudynek= |  | 4.9 | 4.2875 | 3.3075 | 2.205 | 1.5925 | 1.225 | 0.98 | 0.6125
a= | -0.1225
b= | 2.45
Sprawdzanie punktów przecięcia mocy budynku i mocy pompy ciepła
x= |  | -28.2044 | -28.6015 | -69.6077 | -35.5973 | 0.084211 | -38.264 | -38.264 | -38.264 | -26.0944 | -26.0944
|  | brak | brak | brak | brak | brak | brak | brak | brak | brak | brak
PUNKT BIWALENTNY |  | 0 | -20
Klasa efektywności energetycznej ogrzewania pomieszczeń
Klimat umiarkowany, zastosowanie niskotemperaturowe | [5 empty] | A+++
Klimat umiarkowany, zastosowanie średniotemperaturowe | [5 empty] | A++

## D10 (hidden)
Vitocal 200-S AWB-E(-AC) 201.D10
|  | -20 | -15 | -7 | 2 | 7 | 10 | 20 | 30 |  | 35 | -20 | -15 | -7 | 2 | 7 | 10 | 12 | 15 | 20 | 30
VTS | 35 | [9 empty] | Q | 6.55 | 7.61 | 10.09 | 10.09 | 12.6 | 14.35 | 14.808 | 15.495 | 16.64 | 20.13
Q |  | 6.55 | 7.61 | 10.09 | 5.9 | 7.58 | 8.21 | 10.11 | 12.56 |  | a= | 0.212 | 0.31 | 0 | 0.502 | 0.58333 | 0.229 |  |  | 0.349
COP |  | 2.15 | 2.49 | 3.18 | 4.1 | 5.01 | 5.51 | 7.22 | 10.38 |  | b= | 10.79 | 12.26 | 10.09 | 9.086 | 8.5167 | 12.06 |  |  | 9.66
|  | 6.55 | 7.61 | 10.09 | 10.09 | 12.6 | 14.35 | 16.64 | 20.13 |  | weryfikacja
VTS | 45 | [9 empty] | Q= | 6.55 | 7.61 | 10.09 | 10.09 | 12.6 | 14.35 | 14.808 | 15.495 | 16.64 | 20.13
Q |  | 6.95 | 8.06 | 9.52 | 9.87 | 10.82 | 13.75 | 15.16 | 17.24 |  | COP | 2.15 | 2.49 | 3.18 | 4.1 | 5.01 | 5.51 | 5.852 | 6.365 | 7.22 | 10.38
COP |  | 1.84 | 2.14 | 2.52 | 3.02 | 3.75 | 4.1 | 5.21 | 6.89 |  | a= | 0.068 | 0.08625 | 0.10222 | 0.182 | 0.16667 | 0.171 |  |  | 0.316
VTS | 55 | [9 empty] | b= | 3.51 | 3.7838 | 3.8956 | 3.736 | 3.8433 | 3.8 |  |  | 0.9
Q |  | 5.824 | 8.32 | 10.08 | 9.25 | 12.2 | 12.94 | 14.56 | 16.5 |  | weryfikacja
COP45-55 |  | 1.824 | 2.004 | 2.4 | 2.848 | 3.434 | 3.74 | 4.722 | 6.158 |  | COP= | 2.15 | 2.49 | 3.18 | 4.1 | 5.01 | 5.51 | 5.852 | 6.365 | 7.22 | 10.38
Qmax |  | 5.82 | 8.32 | 10.08 | 9.25 | 12.2 | 12.94 | 14.56 | 16.5 |  | 45 | -20 | -15 | -7 | 2 | 7 | 10 | 12 | 15 | 20 | 30
COP55 |  | 1.8 | 1.8 | 2.22 | 2.59 | 2.96 | 3.2 | 3.99 | 5.06 |  | Q | 6.95 | 8.06 | 9.52 | 9.87 | 10.82 | 13.75 | 14.032 | 14.455 | 15.16 | 17.24
Czynnik |  |  |  | R410A | [6 empty] | a= | 0.222 | 0.1825 | 0.038889 | 0.19 | 0.97667 | 0.141 |  |  | 0.208
Napełnienie |  |  |  | 3.6 | kg | [5 empty] | b= | 11.39 | 10.7975 | 9.7922 | 9.49 | 3.9833 | 12.34 |  |  | 11
Moc akustyczna wg ErP A7/W55 |  |  |  | 56 | [6 empty] | weryfikacja
Moc akustyczna w nocy |  |  |  | 55 | [6 empty] | Q= | 6.95 | 8.06 | 9.52 | 9.87 | 10.82 | 13.75 | 14.032 | 14.455 | 15.16 | 17.24
Moc akustyczna maksymalna A7/W55 |  |  |  | 61 | [6 empty] | COP | 1.84 | 2.14 | 2.52 | 3.02 | 3.75 | 4.1 | 4.322 | 4.655 | 5.21 | 6.89
[11 empty] | a= | 0.06 | 0.0475 | 0.055556 | 0.146 | 0.11667 | 0.111 |  |  | 0.168
COP A7/W35 A2/W35 A7/W35 | [10 empty] | b= | 3.04 | 2.8525 | 2.9089 | 2.728 | 2.9333 | 2.99 |  |  | 1.85
3,18 ¦ 4,1 ¦ 5,01 | [10 empty] | weryfikacja
[11 empty] | COP= | 1.84 | 2.14 | 2.52 | 3.02 | 3.75 | 4.1 | 4.322 | 4.655 | 5.21 | 6.89
43220 | [10 empty] | 55 | -20 | -15 | -7 | 2 | 7 | 10 | 12 | 15 | 20 | 30
15.55 | [10 empty] | Q | 5.82 | 8.32 | 10.08 | 9.25 | 12.2 | 12.94 | 13.264 | 13.75 | 14.56 | 16.5
14.82 | [10 empty] | a= | 0.5 | 0.22 | -0.092222 | 0.59 | 0.24667 | 0.162 |  |  | 0.194
15.95 | [10 empty] | b= | 15.82 | 11.62 | 9.4344 | 8.07 | 10.4733 | 11.32 |  |  | 10.68
15.95 | [10 empty] | weryfikacja
[11 empty] | Q= | 5.82 | 8.32 | 10.08 | 9.25 | 12.2 | 12.94 | 13.264 | 13.75 | 14.56 | 16.5
[11 empty] | COP | 1.824 | 2.004 | 2.4 | 2.848 | 3.434 | 3.74 | 3.9364 | 4.231 | 4.722 | 6.158
[11 empty] | a= | 0.036 | 0.0495 | 0.049778 | 0.1172 | 0.102 | 0.0982 |  |  | 0.1436
System ogrzewania | [10 empty] | b= | 2.544 | 2.7465 | 2.7484 | 2.6136 | 2.72 | 2.758 |  |  | 1.85
Grzejniki niskotemperaturowe 45/35 | [10 empty] | weryfikacja
[11 empty] | COP= | 1.824 | 2.004 | 2.4 | 2.848 | 3.434 | 3.74 | 3.9364 | 4.231 | 4.722 | 6.158
Budynek |  | -20 | -15 | -7 | 2 | 7 | 10 | 12 | 15 | 20 | 30
Qbudynek= |  | 4.9 | 4.2875 | 3.3075 | 2.205 | 1.5925 | 1.225 | 0.98 | 0.6125
a= | -0.1225
b= | 2.45
Sprawdzanie punktów przecięcia mocy budynku i mocy pompy ciepła
x= |  | -25.9507 | -27.3689 | -45.494 | -22.528 | -1.395 | -37.5332 | -37.5332 | -37.5332 | -25.8699 | -25.8699
|  | brak | brak | brak | brak | brak | brak | brak | brak | brak | brak
PUNKT BIWALENTNY |  | 0 | -20
Klasa efektywności energetycznej ogrzewania pomieszczeń
Klimat umiarkowany, zastosowanie niskotemperaturowe | [5 empty] | A+++
Klimat umiarkowany, zastosowanie średniotemperaturowe | [5 empty] | A++

## AWO-A16 (hidden)
Vitocal 100-A AWO-M-AC-AF 101.A16
|  | -20 | -15 | -7 | 2 | 7 | 10 | 20 | 30 |  | 35 | -20 | -15 | -7 | 2 | 7 | 10 | 12 | 15 | 20 | 30
VTS | 35 | [9 empty] | Q | 8.7 | 10.2 | 12 | 14.1 | 16.3 | 16.1 | 16.2 | 16.35 | 16.6 | 18.6
Q |  | 8.7 | 10.2 | 12 | 14.1 | 16.3 | 16.1 | 16.6 | 18.6 |  | a= | 0.3 | 0.225 | 0.23333 | 0.44 | -0.066667 | 0.05 |  |  | 0.2
COP |  | 2.04 | 2.36 | 2.86 | 3.88 | 4.67 | 5.77 | 7 | 9.66 |  | b= | 14.7 | 13.575 | 13.6333 | 13.22 | 16.7667 | 15.6 |  |  | 12.6
|  | 8.7 | 10.2 | 12 | 14.1 | 16.3 | 16.1 | 16.6 | 18.6 |  | weryfikacja
VTS | 45 | [9 empty] | Q= | 8.7 | 10.2 | 12 | 14.1 | 16.3 | 16.1 | 16.2 | 16.35 | 16.6 | 18.6
Q |  | 6.7667 | 10.8 | 11.9 | 14.4 | 15.8 | 15.8 | 16.3 | 18 |  | COP | 2.04 | 2.36 | 2.86 | 3.88 | 4.67 | 5.77 | 6.016 | 6.385 | 7 | 9.66
COP |  | 1.5867 | 2.03 | 2.44 | 3.13 | 3.72 | 4.43 | 5.25 | 6.74 |  | a= | 0.064 | 0.0625 | 0.11333 | 0.158 | 0.36667 | 0.123 |  |  | 0.266
VTS | 55 | [9 empty] | b= | 3.32 | 3.2975 | 3.6533 | 3.564 | 2.1033 | 4.54 |  |  | 1.68
Q |  | 5.5364 | 8.8364 | 11.8 | 14.2 | 15.6 | 15.3 | 16 | 17.5 |  | weryfikacja
COP45-55 |  | 1.4713 | 1.8824 | 2.284 | 2.918 | 3.44 | 4.062 | 4.798 | 6.052 |  | COP= | 2.04 | 2.36 | 2.86 | 3.88 | 4.67 | 5.77 | 6.016 | 6.385 | 7 | 9.66
|  | 5.5364 | 8.8364 | 11.8 | 14.2 | 15.6 | 15.3 | 16 | 17.5 |  | 45 | -20 | -15 | -7 | 2 | 7 | 10 | 12 | 15 | 20 | 30
COP55 |  | 1.2982 | 1.6609 | 2.05 | 2.6 | 3.02 | 3.51 | 4.12 | 5.02 |  | Q | 6.7667 | 10.8 | 11.9 | 14.4 | 15.8 | 15.8 | 15.9 | 16.05 | 16.3 | 18
Czynnik |  |  |  | R32 | [6 empty] | a= | 0.80667 | 0.1375 | 0.27778 | 0.28 | 0 | 0.05 |  |  | 0.17
Napełnienie |  |  |  | 3.5 | kg | [5 empty] | b= | 22.9 | 12.8625 | 13.8444 | 13.84 | 15.8 | 15.3 |  |  | 12.9
Moc akustyczna wg ErP A7/W55 |  |  |  | 68 | [6 empty] | weryfikacja
Moc akustyczna w nocy |  |  |  | 68 | [6 empty] | Q= | 6.7667 | 10.8 | 11.9 | 14.4 | 15.8 | 15.8 | 15.9 | 16.05 | 16.3 | 18
Moc akustyczna maksymalna A7/W55 |  |  |  | 68 | [6 empty] | COP | 1.5867 | 2.03 | 2.44 | 3.13 | 3.72 | 4.43 | 4.594 | 4.84 | 5.25 | 6.74
[11 empty] | a= | 0.088667 | 0.05125 | 0.076667 | 0.118 | 0.23667 | 0.082 |  |  | 0.149
COP A7/W35 A2/W35 A7/W35 | [10 empty] | b= | 3.36 | 2.7988 | 2.9767 | 2.894 | 2.0633 | 3.61 |  |  | 2.27
2,86 ¦ 3,88 ¦ 4,67 | [10 empty] | weryfikacja
[11 empty] | COP= | 1.5867 | 2.03 | 2.44 | 3.13 | 3.72 | 4.43 | 4.594 | 4.84 | 5.25 | 6.74
38230 | [10 empty] | 55 | -20 | -15 | -7 | 2 | 7 | 10 | 12 | 15 | 20 | 30
17.7 | [10 empty] | Q | 5.5364 | 8.8364 | 11.8 | 14.2 | 15.6 | 15.3 | 15.44 | 15.65 | 16 | 17.5
14.5364 | [10 empty] | a= | 0.66 | 0.37045 | 0.26667 | 0.28 | -0.1 | 0.07 |  |  | 0.15
15.7667 | [10 empty] | b= | 18.7364 | 14.3932 | 13.6667 | 13.64 | 16.3 | 14.6 |  |  | 13
15.7667 | [10 empty] | weryfikacja
[11 empty] | Q= | 5.5364 | 8.8364 | 11.8 | 14.2 | 15.6 | 15.3 | 15.44 | 15.65 | 16 | 17.5
[11 empty] | COP | 1.4713 | 1.8824 | 2.284 | 2.918 | 3.44 | 4.062 | 4.2092 | 4.43 | 4.798 | 6.052
[11 empty] | a= | 0.082218 | 0.050205 | 0.070444 | 0.1044 | 0.20733 | 0.0736 |  |  | 0.1254
System ogrzewania | [10 empty] | b= | 3.1156 | 2.6354 | 2.7771 | 2.7092 | 1.9887 | 3.326 |  |  | 2.29
Grzejniki niskotemperaturowe 45/35 | [10 empty] | weryfikacja
[11 empty] | COP= | 1.4713 | 1.8824 | 2.284 | 2.918 | 3.44 | 4.062 | 4.2092 | 4.43 | 4.798 | 6.052
Budynek |  | -20 | -15 | -7 | 2 | 7 | 10 | 12 | 15 | 20 | 30
Qbudynek= |  | 4.9 | 4.2875 | 3.3075 | 2.205 | 1.5925 | 1.225 | 0.98 | 0.6125
a= | -0.1225
b= | 2.45
Sprawdzanie punktów przecięcia mocy budynku i mocy pompy ciepła
x= |  | -22.009 | -40.0481 | -28.4663 | -28.2981 | -108.9796 | -74.4928 | -74.4928 | -74.4928 | -35.7265 | -35.7265
|  | brak | brak | brak | brak | brak | brak | brak | brak | brak | brak
PUNKT BIW 35 |  | 0 | -20
Klasa efektywności energetycznej ogrzewania pomieszczeń
Klimat umiarkowany, zastosowanie niskotemperaturowe | [5 empty] | A+++
Klimat umiarkowany, zastosowanie średniotemperaturowe | [5 empty] | A++

## AWO-A18 (hidden)
Vitocal 100-A AWO-M-AC-AF 101.A18
|  | -20 | -15 | -7 | 2 | 7 | 10 | 20 | 30 |  | 35 | -20 | -15 | -7 | 2 | 7 | 10 | 12 | 15 | 20 | 30
VTS | 35 | [9 empty] | Q | 11.3 | 11.8 | 12.6 | 15.1 | 17.9 | 18.3 | 18.1 | 17.8 | 17.3 | 18.3
Q |  | 11.3 | 11.8 | 12.6 | 15.1 | 17.9 | 18.3 | 17.3 | 18.3 |  | a= | 0.1 | 0.1 | 0.27778 | 0.56 | 0.13333 | -0.1 |  |  | 0.1
COP |  | 2.18 | 2.41 | 2.83 | 3.81 | 4.4 | 5.29 | 6.31 | 8.59 |  | b= | 13.3 | 13.3 | 14.5444 | 13.98 | 16.9667 | 19.3 |  |  | 15.3
|  | 11.3 | 11.8 | 12.6 | 15.1 | 17.9 | 18.3 | 17.3 | 18.3 |  | weryfikacja
VTS | 45 | [9 empty] | Q= | 11.3 | 11.8 | 12.6 | 15.1 | 17.9 | 18.3 | 18.1 | 17.8 | 17.3 | 18.3
Q |  | 8.7889 | 12.1 | 12.5 | 14.9 | 17.3 | 17.7 | 16.8 | 17.8 |  | COP | 2.18 | 2.41 | 2.83 | 3.81 | 4.4 | 5.29 | 5.494 | 5.8 | 6.31 | 8.59
COP |  | 1.6956 | 2.08 | 2.37 | 3.05 | 3.52 | 4.14 | 4.82 | 6.18 |  | a= | 0.046 | 0.0525 | 0.10889 | 0.118 | 0.29667 | 0.102 |  |  | 0.228
VTS | 55 | [9 empty] | b= | 3.1 | 3.1975 | 3.5922 | 3.574 | 2.3233 | 4.27 |  |  | 1.75
Q |  | 7.1909 | 9.9 | 12.3 | 14.7 | 17.3 | 17.3 | 16.4 | 17.4 |  | weryfikacja
COP45-55 |  | 1.5722 | 1.9287 | 2.238 | 2.882 | 3.264 | 3.808 | 4.408 | 5.612 |  | COP= | 2.18 | 2.41 | 2.83 | 3.81 | 4.4 | 5.29 | 5.494 | 5.8 | 6.31 | 8.59
|  | 7.1909 | 9.9 | 12.3 | 14.7 | 17.3 | 17.3 | 16.4 | 17.4 |  | 45 | -20 | -15 | -7 | 2 | 7 | 10 | 12 | 15 | 20 | 30
COP55 |  | 1.3873 | 1.7018 | 2.04 | 2.63 | 2.88 | 3.31 | 3.79 | 4.76 |  | Q | 8.7889 | 12.1 | 12.5 | 14.9 | 17.3 | 17.7 | 17.52 | 17.25 | 16.8 | 17.8
Czynnik |  |  |  | R32 | [6 empty] | a= | 0.66222 | 0.05 | 0.26667 | 0.48 | 0.13333 | -0.09 |  |  | 0.1
Napełnienie |  |  |  | 3.5 | kg | [5 empty] | b= | 22.0333 | 12.85 | 14.3667 | 13.94 | 16.3667 | 18.6 |  |  | 14.8
Moc akustyczna wg ErP A7/W55 |  |  |  | 68 | [6 empty] | weryfikacja
Moc akustyczna w nocy |  |  |  | 68 | [6 empty] | Q= | 8.7889 | 12.1 | 12.5 | 14.9 | 17.3 | 17.7 | 17.52 | 17.25 | 16.8 | 17.8
Moc akustyczna maksymalna A7/W55 |  |  |  | 68 | [6 empty] | COP | 1.6956 | 2.08 | 2.37 | 3.05 | 3.52 | 4.14 | 4.276 | 4.48 | 4.82 | 6.18
[11 empty] | a= | 0.076889 | 0.03625 | 0.075556 | 0.094 | 0.20667 | 0.068 |  |  | 0.136
COP A7/W35 A2/W35 A7/W35 | [10 empty] | b= | 3.2333 | 2.6238 | 2.8989 | 2.862 | 2.0733 | 3.46 |  |  | 2.1
2,83 ¦ 3,81 ¦ 4,4 | [10 empty] | weryfikacja
[11 empty] | COP= | 1.6956 | 2.08 | 2.37 | 3.05 | 3.52 | 4.14 | 4.276 | 4.48 | 4.82 | 6.18
39165 | [10 empty] | 55 | -20 | -15 | -7 | 2 | 7 | 10 | 12 | 15 | 20 | 30
20.3 | [10 empty] | Q | 7.1909 | 9.9 | 12.3 | 14.7 | 17.3 | 17.3 | 17.12 | 16.85 | 16.4 | 17.4
16.1909 | [10 empty] | a= | 0.54182 | 0.3 | 0.26667 | 0.52 | 0 | -0.09 |  |  | 0.1
17.7889 | [10 empty] | b= | 18.0273 | 14.4 | 14.1667 | 13.66 | 17.3 | 18.2 |  |  | 14.4
17.7889 | [10 empty] | weryfikacja
[11 empty] | Q= | 7.1909 | 9.9 | 12.3 | 14.7 | 17.3 | 17.3 | 17.12 | 16.85 | 16.4 | 17.4
[11 empty] | COP | 1.5722 | 1.9287 | 2.238 | 2.882 | 3.264 | 3.808 | 3.928 | 4.108 | 4.408 | 5.612
[11 empty] | a= | 0.071297 | 0.038659 | 0.071556 | 0.0764 | 0.18133 | 0.06 |  |  | 0.1204
System ogrzewania | [10 empty] | b= | 2.9982 | 2.5086 | 2.7389 | 2.7292 | 1.9947 | 3.208 |  |  | 2
Grzejniki niskotemperaturowe 45/35 | [10 empty] | weryfikacja
[11 empty] | COP= | 1.5722 | 1.9287 | 2.238 | 2.882 | 3.264 | 3.808 | 3.928 | 4.108 | 4.408 | 5.612
Budynek |  | -20 | -15 | -7 | 2 | 7 | 10 | 12 | 15 | 20 | 30
Qbudynek= |  | 4.9 | 4.2875 | 3.3075 | 2.205 | 1.5925 | 1.225 | 0.98 | 0.6125
a= | -0.1225
b= | 2.45
Sprawdzanie punktów przecięcia mocy budynku i mocy pompy ciepła
x= |  | -24.9558 | -60.2899 | -30.621 | -19.0705 | -54.3974 | -496.9231 | -496.9231 | -496.9231 | -55.5056 | -55.5056
|  | brak | brak | brak | brak | brak | brak | brak | brak | brak | brak
PUNKT BIW 35 |  | 0 | -20
Klasa efektywności energetycznej ogrzewania pomieszczeń
Klimat umiarkowany, zastosowanie niskotemperaturowe | [5 empty] | A+++
Klimat umiarkowany, zastosowanie średniotemperaturowe | [5 empty] | A++

## Bilans-AWO-B06 (hidden)
[7 empty] | VTS35 | VTS55 | VTS45
|  | Koszty eksploatacyjne |  | 4516.122 |  | COP | 3.6853 | 3.1676 | 3.473 |  |  | V35stC | [16 empty] | V55stC / V45stC | [16 empty] | V45stC / V35stC | [15 empty] | CWU
|  | System ogrzewania |  | Grzejniki niskotemperaturowe 45/35 |  | Udział PC | 0.99914 | 0.99914 | 0.99914 | [7 empty] | Sprawdzanie Q pc i Q budynku <12stC | [16 empty] | Sprawdzanie Q pc i Q budynku <12stC | [16 empty] | Sprawdzanie Q pc i Q budynku <12stC
|  | COP-pokaz |  | 3.473 |  | Udział 2ŹC | 0.00086446 | 0.00086446 | 0.00086446
|  | Udział PC-pokaz |  | 0.99914 |  | COP-Inst | 3.6862 | 3.1685 | 3.4738
| Dzień | Udział 2ŹC-pokaz |  | 0.00086446 | [7 empty] | a= | b= | Qpc | Wsp.Qpc | Qbudynku | Delta | % 2ŹC | E PC | E 2 ŹC |  | a= | b= | COP | COP skor | COP skor | Koszt CO |  | a= | b= | Qpc | Wsp.Qpc | Qbudynku | Delta | % 2ŹC | E PC | E 2 ŹC |  | a= | b= | COP | COP skor | COP skor | Koszt CO |  | a= | b= | Qpc | Wsp.Qpc | Qbudynku | Delta | % 2ŹC | E PC | E 2 ŹC |  | a= | b= | COP | COP skor | COP skor | Koszt CO | a= | b= | COP | EPC | E2.ŹĆ | Koszt
I | 1 | COP-instalacji |  | 3.4738 | [7 empty] | -0.002 | 6.144 | 6.1393 | 35.2% | 2.1611 | 3.9782 | 0 | 47.4565 | 0 |  | 0.202 | 3.486 | 3.9624 | 3.8129 | 180.945 | 14.8113 |  | -0.034 | 6.208 | 6.1278 | 35.27% | 2.1611 | 3.9667 | 0 | 47.4565 | 0 |  | 0.12 | 2.94 | 3.223 | 3.1014 | 147.1805 | 18.2091 |  | -0.002 | 6.144 | 6.1393 | 35.2% | 2.1611 | 3.9782 | 0 | 47.4565 | 0 |  | 0.11889 | 3.486 | 3.7664 | 3.6243 | 171.9943 | 15.582 | 0.1016 | 2.7248 | 2.9644 | 7.1163 | 0 | 2.8567
| 2 | [10 empty] | 0.022222 | 6.0956 | 6.0785 | 41.85% | 2.5439 | 3.5346 | 0 | 56.644 | 0 |  | 0.11889 | 3.6522 | 3.5611 | 3.5611 | 201.7135 | 18.9287 |  | 0.038889 | 6.0622 | 6.0324 | 42.17% | 2.5439 | 3.4885 | 0 | 56.644 | 0 |  | 0.084444 | 3.0111 | 2.9464 | 2.9464 | 166.8942 | 22.8778 |  | 0.022222 | 6.0956 | 6.0785 | 41.85% | 2.5439 | 3.5346 | 0 | 56.644 | 0 |  | 0.11889 | 3.6522 | 3.5611 | 3.5611 | 201.7135 | 18.9287 | 0.074667 | 2.7787 | 2.7214 | 7.1163 | 0 | 3.1117
| 3 | E CO V35 | 9508.5519 |  | 2552.4401 | [6 empty] | 0.022222 | 6.0956 | 6.0609 | 43.57% | 2.6409 | 3.42 | 0 | 58.9715 | 0 |  | 0.11889 | 3.6522 | 3.467 | 3.467 | 204.4515 | 20.2414 |  | 0.038889 | 6.0622 | 6.0016 | 44% | 2.6409 | 3.3607 | 0 | 58.9715 | 0 |  | 0.084444 | 3.0111 | 2.8795 | 2.8795 | 169.8095 | 24.3708 |  | 0.022222 | 6.0956 | 6.0609 | 43.57% | 2.6409 | 3.42 | 0 | 58.9715 | 0 |  | 0.11889 | 3.6522 | 3.467 | 3.467 | 204.4515 | 20.2414 | 0.074667 | 2.7787 | 2.6623 | 7.1163 | 0 | 3.1808
| 4 | 2 ŹC CO | 0 | [8 empty] | 0.022222 | 6.0956 | 5.9484 | 54.82% | 3.2611 | 2.6874 | 0 | 73.8552 | 0 |  | 0.11889 | 3.6522 | 2.8651 | 2.811 | 207.6086 | 31.2654 |  | 0.038889 | 6.0622 | 5.8047 | 56.18% | 3.2611 | 2.5437 | 0 | 73.8552 | 0 |  | 0.084444 | 3.0111 | 2.452 | 2.4058 | 177.6776 | 36.5323 |  | 0.022222 | 6.0956 | 5.9484 | 54.82% | 3.2611 | 2.6874 | 0 | 73.8552 | 0 |  | 0.11889 | 3.6522 | 2.8651 | 2.811 | 207.6086 | 31.2654 | 0.074667 | 2.7787 | 2.2843 | 7.1163 | 0 | 3.7072
| 5 | COP | 3.7253 | [8 empty] | 0.022222 | 6.0956 | 5.9637 | 53.27% | 3.1768 | 2.7869 | 0 | 71.834 | 0 |  | 0.11889 | 3.6522 | 2.9468 | 2.8912 | 207.6875 | 29.5663 |  | 0.038889 | 6.0622 | 5.8315 | 54.48% | 3.1768 | 2.6546 | 0 | 71.834 | 0 |  | 0.084444 | 3.0111 | 2.5101 | 2.4627 | 176.9066 | 34.7107 |  | 0.022222 | 6.0956 | 5.9637 | 53.27% | 3.1768 | 2.7869 | 0 | 71.834 | 0 |  | 0.11889 | 3.6522 | 2.9468 | 2.8912 | 207.6875 | 29.5663 | 0.074667 | 2.7787 | 2.3356 | 7.1163 | 0 | 3.6257
| 6 | [5 empty] | COP PC35 | COP PC55 | COP PC55 |  |  | 0.022222 | 6.0956 | 5.9427 | 55.41% | 3.2927 | 2.65 | 0 | 74.6148 | 0 |  | 0.11889 | 3.6522 | 2.8344 | 2.7809 | 207.4952 | 31.9292 |  | 0.038889 | 6.0622 | 5.7947 | 56.82% | 3.2927 | 2.502 | 0 | 74.6148 | 0 |  | 0.084444 | 3.0111 | 2.4302 | 2.3844 | 177.9077 | 37.2393 |  | 0.022222 | 6.0956 | 5.9427 | 55.41% | 3.2927 | 2.65 | 0 | 74.6148 | 0 |  | 0.11889 | 3.6522 | 2.8344 | 2.7809 | 207.4952 | 31.9292 | 0.074667 | 2.7787 | 2.265 | 7.1163 | 0 | 3.7388
| 7 | E CO V 55 | 9508.5519 |  | 3100.5868 |  | 3.6853 | 3.1676 | 3.473 |  |  | 0.022222 | 6.0956 | 5.9502 | 54.64% | 3.2514 | 2.6988 | 0 | 73.6225 | 0 |  | 0.11889 | 3.6522 | 2.8745 | 2.8203 | 207.6342 | 31.0648 |  | 0.038889 | 6.0622 | 5.8078 | 55.98% | 3.2514 | 2.5565 | 0 | 73.6225 | 0 |  | 0.084444 | 3.0111 | 2.4587 | 2.4123 | 177.6005 | 36.3182 |  | 0.022222 | 6.0956 | 5.9502 | 54.64% | 3.2514 | 2.6988 | 0 | 73.6225 | 0 |  | 0.11889 | 3.6522 | 2.8745 | 2.8203 | 207.6342 | 31.0648 | 0.074667 | 2.7787 | 2.2902 | 7.1163 | 0 | 3.6976
| 8 | 2 ŹC CO | 0 |  |  |  | 3.6862 | 3.1685 | 3.4738 |  |  | 0.022222 | 6.0956 | 6.0143 | 48.19% | 2.8981 | 3.1161 | 0 | 65.1455 | 0 |  | 0.11889 | 3.6522 | 3.2173 | 3.2173 | 209.5918 | 24.0958 |  | 0.038889 | 6.0622 | 5.92 | 48.96% | 2.8981 | 3.0218 | 0 | 65.1455 | 0 |  | 0.084444 | 3.0111 | 2.7022 | 2.7022 | 176.0352 | 28.6891 |  | 0.022222 | 6.0956 | 6.0143 | 48.19% | 2.8981 | 3.1161 | 0 | 65.1455 | 0 |  | 0.11889 | 3.6522 | 3.2173 | 3.2173 | 209.5918 | 24.0958 | 0.074667 | 2.7787 | 2.5055 | 7.1163 | 0 | 3.3799
| 9 | COP | 3.0667 |  |  |  | 3.7253 | 3.0667 | 3.4551 |  |  | 0.022222 | 6.0956 | 5.9621 | 53.43% | 3.1855 | 2.7766 | 0 | 72.0422 | 0 |  | 0.11889 | 3.6522 | 2.9384 | 2.883 | 207.6944 | 29.737 |  | 0.038889 | 6.0622 | 5.8287 | 54.65% | 3.1855 | 2.6432 | 0 | 72.0422 | 0 |  | 0.084444 | 3.0111 | 2.5041 | 2.4568 | 176.9967 | 34.8945 |  | 0.022222 | 6.0956 | 5.9621 | 53.43% | 3.1855 | 2.7766 | 0 | 72.0422 | 0 |  | 0.11889 | 3.6522 | 2.9384 | 2.883 | 207.6944 | 29.737 | 0.074667 | 2.7787 | 2.3304 | 7.1163 | 0 | 3.6339
| 10 | [5 empty] | 3.5384 | 3.5384 | 3.5384 |  |  | 0.022222 | 6.0956 | 6.0863 | 41.09% | 2.501 | 3.5853 | 0 | 55.615 | 0 |  | 0.11889 | 3.6522 | 3.6027 | 3.6027 | 200.3633 | 18.3701 |  | 0.038889 | 6.0622 | 6.046 | 41.37% | 2.501 | 3.545 | 0 | 55.615 | 0 |  | 0.084444 | 3.0111 | 2.9759 | 2.9759 | 165.5061 | 22.2391 |  | 0.022222 | 6.0956 | 6.0863 | 41.09% | 2.501 | 3.5853 | 0 | 55.615 | 0 |  | 0.11889 | 3.6522 | 3.6027 | 3.6027 | 200.3633 | 18.3701 | 0.074667 | 2.7787 | 2.7476 | 7.1163 | 0 | 3.0821
| 11 | E CWU | 2586.9767 |  | 731.1068 | [6 empty] | 0.022222 | 6.0956 | 6.0743 | 42.27% | 2.5674 | 3.5069 | 0 | 57.2075 | 0 |  | 0.11889 | 3.6522 | 3.5383 | 3.5383 | 202.4166 | 19.2401 |  | 0.038889 | 6.0622 | 6.025 | 42.61% | 2.5674 | 3.4576 | 0 | 57.2075 | 0 |  | 0.084444 | 3.0111 | 2.9302 | 2.9302 | 167.6286 | 23.233 |  | 0.022222 | 6.0956 | 6.0743 | 42.27% | 2.5674 | 3.5069 | 0 | 57.2075 | 0 |  | 0.11889 | 3.6522 | 3.5383 | 3.5383 | 202.4166 | 19.2401 | 0.074667 | 2.7787 | 2.7071 | 7.1163 | 0 | 3.1282
| 12 | 2 ŹC CO | 10.4651 |  |  |  | 35/28 | 4095.7384 |  |  |  | 0.022222 | 6.0956 | 6.0703 | 42.66% | 2.5893 | 3.4809 | 0 | 57.7343 | 0 |  | 0.11889 | 3.6522 | 3.517 | 3.517 | 203.0506 | 19.5348 |  | 0.038889 | 6.0622 | 6.018 | 43.03% | 2.5893 | 3.4286 | 0 | 57.7343 | 0 |  | 0.084444 | 3.0111 | 2.9151 | 2.9151 | 168.2985 | 23.5686 |  | 0.022222 | 6.0956 | 6.0703 | 42.66% | 2.5893 | 3.4809 | 0 | 57.7343 | 0 |  | 0.11889 | 3.6522 | 3.517 | 3.517 | 203.0506 | 19.5348 | 0.074667 | 2.7787 | 2.6937 | 7.1163 | 0 | 3.1437
| 13 | COP | 3.5384 |  |  |  | 45/35 | 4516.122 |  |  |  | 0.022222 | 6.0956 | 6.0597 | 43.69% | 2.6475 | 3.4122 | 0 | 59.1308 | 0 |  | 0.11889 | 3.6522 | 3.4605 | 3.4605 | 204.6228 | 20.3339 |  | 0.038889 | 6.0622 | 5.9995 | 44.13% | 2.6475 | 3.352 | 0 | 59.1308 | 0 |  | 0.084444 | 3.0111 | 2.8749 | 2.8749 | 169.9976 | 24.4755 |  | 0.022222 | 6.0956 | 6.0597 | 43.69% | 2.6475 | 3.4122 | 0 | 59.1308 | 0 |  | 0.11889 | 3.6522 | 3.4605 | 3.4605 | 204.6228 | 20.3339 | 0.074667 | 2.7787 | 2.6583 | 7.1163 | 0 | 3.1857
| 14 | [5 empty] | 55/45 | 4792.8698 |  |  |  | 0.022222 | 6.0956 | 5.9916 | 50.46% | 3.0232 | 2.9684 | 0 | 68.1467 | 0 |  | 0.11889 | 3.6522 | 3.0959 | 3.0375 | 206.9963 | 26.6978 |  | 0.038889 | 6.0622 | 5.8803 | 51.41% | 3.0232 | 2.8571 | 0 | 68.1467 | 0 |  | 0.084444 | 3.0111 | 2.616 | 2.5666 | 174.907 | 31.5958 |  | 0.022222 | 6.0956 | 5.9916 | 50.46% | 3.0232 | 2.9684 | 0 | 68.1467 | 0 |  | 0.11889 | 3.6522 | 3.0959 | 3.0375 | 206.9963 | 26.6978 | 0.074667 | 2.7787 | 2.4293 | 7.1163 | 0 | 3.4859
| 15 | Odległość - min / max / max bez dobijania | [9 empty] | 0.025 | 6.115 | 5.9238 | 57.18% | 3.3871 | 2.5366 | 0 | 76.881 | 0 |  | 0.045 | 3.135 | 2.7908 | 2.7381 | 210.5074 | 33.4132 |  | 0.13034 | 6.6924 | 5.6953 | 59.47% | 3.3871 | 2.3082 | 0 | 76.881 | 0 |  | 0.036273 | 2.5099 | 2.2324 | 2.1903 | 168.3926 | 41.7698 |  | 0 | 5.79 | 5.79 | 58.5% | 3.3871 | 2.4029 | 0 | 76.881 | 0 |  | 0.11889 | 2.6825 | 1.773 | 1.7395 | 133.7381 | 52.5932 | 0.036273 | 2.5099 | 2.2324 | 6.0698 | 1.0465 | 4.4809
| 16 | 3 ¦ 25 ¦ 10 | [9 empty] | 0.022222 | 6.0956 | 6.1082 | 38.96% | 2.3801 | 3.7282 | 0 | 52.7117 | 0 |  | 0.11889 | 3.6522 | 3.7201 | 3.5797 | 188.6926 | 17.5229 |  | 0.038889 | 6.0622 | 6.0844 | 39.12% | 2.3801 | 3.7043 | 0 | 52.7117 | 0 |  | 0.084444 | 3.0111 | 3.0593 | 2.9439 | 155.1765 | 21.3077 |  | 0.022222 | 6.0956 | 6.1082 | 38.96% | 2.3801 | 3.7282 | 0 | 52.7117 | 0 |  | 0.11889 | 3.6522 | 3.7201 | 3.5797 | 188.6926 | 17.5229 | 0.074667 | 2.7787 | 2.8213 | 7.1163 | 0 | 3.0016
| 17 | A+++ | [9 empty] | 0.022222 | 6.0956 | 6.0395 | 45.68% | 2.7588 | 3.2807 | 0 | 61.8012 | 0 |  | 0.11889 | 3.6522 | 3.3525 | 3.3525 | 207.1901 | 21.9368 |  | 0.038889 | 6.0622 | 5.9642 | 46.26% | 2.7588 | 3.2054 | 0 | 61.8012 | 0 |  | 0.084444 | 3.0111 | 2.7982 | 2.7982 | 172.9348 | 26.282 |  | 0.022222 | 6.0956 | 6.0395 | 45.68% | 2.7588 | 3.2807 | 0 | 61.8012 | 0 |  | 0.11889 | 3.6522 | 3.3525 | 3.3525 | 207.1901 | 21.9368 | 0.074667 | 2.7787 | 2.5904 | 7.1163 | 0 | 3.2691
| 18 | A++ | [9 empty] | 0.025 | 6.115 | 5.9359 | 56.06% | 3.3274 | 2.6085 | 0 | 75.4477 | 0 |  | 0.045 | 3.135 | 2.8127 | 2.7596 | 208.207 | 32.5345 |  | 0.13034 | 6.6924 | 5.7588 | 57.78% | 3.3274 | 2.4314 | 0 | 75.4477 | 0 |  | 0.036273 | 2.5099 | 2.2501 | 2.2077 | 166.5623 | 40.6689 |  | 0 | 5.79 | 5.79 | 57.47% | 3.3274 | 2.4626 | 0 | 75.4477 | 0 |  | 0.11889 | 2.6825 | 1.831 | 1.7964 | 135.5352 | 49.979 | 0.036273 | 2.5099 | 2.2501 | 6.0698 | 1.0465 | 4.4554
| 19 | [10 empty] | 0.022222 | 6.0956 | 5.9784 | 51.78% | 3.0957 | 2.8827 | 0 | 69.8862 | 0 |  | 0.11889 | 3.6522 | 3.0256 | 2.9685 | 207.4568 | 28.0158 |  | 0.038889 | 6.0622 | 5.8572 | 52.85% | 3.0957 | 2.7616 | 0 | 69.8862 | 0 |  | 0.084444 | 3.0111 | 2.566 | 2.5176 | 175.9458 | 33.0333 |  | 0.022222 | 6.0956 | 5.9784 | 51.78% | 3.0957 | 2.8827 | 0 | 69.8862 | 0 |  | 0.11889 | 3.6522 | 3.0256 | 2.9685 | 207.4568 | 28.0158 | 0.074667 | 2.7787 | 2.3851 | 7.1163 | 0 | 3.5505
| 20 | E CO V 45 | 9508.5519 |  | 2751.9964 | [6 empty] | 0.025 | 6.115 | 5.9304 | 56.56% | 3.3545 | 2.576 | 0 | 76.097 | 0 |  | 0.045 | 3.135 | 2.8028 | 2.7499 | 209.2567 | 32.9308 |  | 0.13034 | 6.6924 | 5.73 | 58.54% | 3.3545 | 2.3756 | 0 | 76.097 | 0 |  | 0.036273 | 2.5099 | 2.2421 | 2.1998 | 167.3976 | 41.1655 |  | 0 | 5.79 | 5.79 | 57.94% | 3.3545 | 2.4355 | 0 | 76.097 | 0 |  | 0.11889 | 2.6825 | 1.8047 | 1.7707 | 134.7414 | 51.1424 | 0.036273 | 2.5099 | 2.2421 | 6.0698 | 1.0465 | 4.4669
| 21 | 2 ŹC CO | 0 | [8 empty] | 0.022222 | 6.0956 | 5.9855 | 51.07% | 3.0569 | 2.9286 | 0 | 68.9553 | 0 |  | 0.11889 | 3.6522 | 3.0632 | 3.0054 | 207.2402 | 27.3028 |  | 0.038889 | 6.0622 | 5.8696 | 52.08% | 3.0569 | 2.8127 | 0 | 68.9553 | 0 |  | 0.084444 | 3.0111 | 2.5928 | 2.5438 | 175.4111 | 32.257 |  | 0.022222 | 6.0956 | 5.9855 | 51.07% | 3.0569 | 2.9286 | 0 | 68.9553 | 0 |  | 0.11889 | 3.6522 | 3.0632 | 3.0054 | 207.2402 | 27.3028 | 0.074667 | 2.7787 | 2.4088 | 7.1163 | 0 | 3.5157
| 22 | COP | 3.4551 | [8 empty] | 0.022222 | 6.0956 | 6.0695 | 42.73% | 2.5934 | 3.4761 | 0 | 57.8323 | 0 |  | 0.11889 | 3.6522 | 3.513 | 3.513 | 203.166 | 19.5901 |  | 0.038889 | 6.0622 | 6.0167 | 43.1% | 2.5934 | 3.4233 | 0 | 57.8323 | 0 |  | 0.084444 | 3.0111 | 2.9122 | 2.9122 | 168.4214 | 23.6314 |  | 0.022222 | 6.0956 | 6.0695 | 42.73% | 2.5934 | 3.4761 | 0 | 57.8323 | 0 |  | 0.11889 | 3.6522 | 3.513 | 3.513 | 203.166 | 19.5901 | 0.074667 | 2.7787 | 2.6912 | 7.1163 | 0 | 3.1466
| 23 | [10 empty] | -0.002 | 6.144 | 6.131 | 26.93% | 1.6512 | 4.4798 | 0 | 35.2188 | 0 |  | 0.202 | 3.486 | 4.8032 | 4.622 | 162.7795 | 9.0677 |  | -0.034 | 6.208 | 5.9863 | 27.58% | 1.6512 | 4.3351 | 0 | 35.2188 | 0 |  | 0.12 | 2.94 | 3.7225 | 3.582 | 126.1546 | 11.7002 |  | -0.002 | 6.144 | 6.131 | 26.93% | 1.6512 | 4.4798 | 0 | 35.2188 | 0 |  | 0.11889 | 3.486 | 4.2613 | 4.1005 | 144.4128 | 10.2209 | 0.1016 | 2.7248 | 3.3873 | 7.1163 | 0 | 2.5
| 24 | [10 empty] | -0.002 | 6.144 | 6.136 | 31.97% | 1.9615 | 4.1745 | 0 | 42.6667 | 0 |  | 0.202 | 3.486 | 4.2915 | 4.1295 | 176.1937 | 12.2952 |  | -0.034 | 6.208 | 6.0724 | 32.3% | 1.9615 | 4.1109 | 0 | 42.6667 | 0 |  | 0.12 | 2.94 | 3.4185 | 3.2895 | 140.3523 | 15.435 |  | -0.002 | 6.144 | 6.136 | 31.97% | 1.9615 | 4.1745 | 0 | 42.6667 | 0 |  | 0.11889 | 3.486 | 3.9601 | 3.8106 | 162.5873 | 13.3241 | 0.1016 | 2.7248 | 3.1299 | 7.1163 | 0 | 2.7056
| 25 | [10 empty] | -0.002 | 6.144 | 6.1381 | 34.08% | 2.0917 | 4.0465 | 0 | 45.7905 | 0 |  | 0.202 | 3.486 | 4.0769 | 3.923 | 179.6364 | 13.89 |  | -0.034 | 6.208 | 6.1085 | 34.24% | 2.0917 | 4.0169 | 0 | 45.7905 | 0 |  | 0.12 | 2.94 | 3.291 | 3.1668 | 145.0099 | 17.2068 |  | -0.002 | 6.144 | 6.1381 | 34.08% | 2.0917 | 4.0465 | 0 | 45.7905 | 0 |  | 0.11889 | 3.486 | 3.8338 | 3.6891 | 168.9248 | 14.7708 | 0.1016 | 2.7248 | 3.022 | 7.1163 | 0 | 2.8023
| 26 | [10 empty] | 0.1 | 5.43 | 6.1633 | 25.18% | 1.5517 | 4.6117 | 0 | 32.83 | 0 |  | 0.28 | 2.94 | 4.9933 | 4.8049 | 157.7451 | 8.1308 |  | 0.09 | 5.34 | 6 | 25.86% | 1.5517 | 4.4483 | 0 | 32.83 | 0 |  | 0.17333 | 2.5667 | 3.8378 | 3.693 | 121.2397 | 10.579 |  | 0.1 | 5.43 | 6.1633 | 25.18% | 1.5517 | 4.6117 | 0 | 32.83 | 0 |  | 0.11889 | 2.94 | 3.8119 | 3.668 | 120.4207 | 10.6509 | 0.152 | 2.372 | 3.4867 | 7.1163 | 0 | 2.4288
| 27 | [10 empty] | -0.002 | 6.144 | 6.1365 | 32.4% | 1.9881 | 4.1484 | 0 | 43.3037 | 0 |  | 0.202 | 3.486 | 4.2477 | 4.0874 | 177.0005 | 12.6073 |  | -0.034 | 6.208 | 6.0798 | 32.7% | 1.9881 | 4.0917 | 0 | 43.3037 | 0 |  | 0.12 | 2.94 | 3.3925 | 3.2645 | 141.3643 | 15.7855 |  | -0.002 | 6.144 | 6.1365 | 32.4% | 1.9881 | 4.1484 | 0 | 43.3037 | 0 |  | 0.11889 | 3.486 | 3.9343 | 3.7858 | 163.9413 | 13.6116 | 0.1016 | 2.7248 | 3.1079 | 7.1163 | 0 | 2.7248
| 28 | [10 empty] | -0.002 | 6.144 | 6.1395 | 35.45% | 2.1764 | 3.9631 | 0 | 47.824 | 0 |  | 0.202 | 3.486 | 3.9371 | 3.7886 | 181.1842 | 15.0217 |  | -0.034 | 6.208 | 6.1321 | 35.49% | 2.1764 | 3.9556 | 0 | 47.824 | 0 |  | 0.12 | 2.94 | 3.208 | 3.0869 | 147.63 | 18.4359 |  | -0.002 | 6.144 | 6.1395 | 35.45% | 2.1764 | 3.9631 | 0 | 47.824 | 0 |  | 0.11889 | 3.486 | 3.7515 | 3.61 | 172.6423 | 15.7649 | 0.1016 | 2.7248 | 2.9517 | 7.1163 | 0 | 2.869
| 29 | [10 empty] | 0.022222 | 6.0956 | 6.0554 | 44.12% | 2.6715 | 3.3838 | 0 | 59.7065 | 0 |  | 0.11889 | 3.6522 | 3.4372 | 3.4372 | 205.2251 | 20.6709 |  | 0.038889 | 6.0622 | 5.9919 | 44.59% | 2.6715 | 3.3204 | 0 | 59.7065 | 0 |  | 0.084444 | 3.0111 | 2.8584 | 2.8584 | 170.6655 | 24.8568 |  | 0.022222 | 6.0956 | 6.0554 | 44.12% | 2.6715 | 3.3838 | 0 | 59.7065 | 0 |  | 0.11889 | 3.6522 | 3.4372 | 3.4372 | 205.2251 | 20.6709 | 0.074667 | 2.7787 | 2.6436 | 7.1163 | 0 | 3.2033
| 30 | [10 empty] | -0.002 | 6.144 | 6.1311 | 27.06% | 1.6594 | 4.4717 | 0 | 35.4148 | 0 |  | 0.202 | 3.486 | 4.7897 | 4.609 | 163.2265 | 9.1438 |  | -0.034 | 6.208 | 5.9886 | 27.71% | 1.6594 | 4.3292 | 0 | 35.4148 | 0 |  | 0.12 | 2.94 | 3.7145 | 3.5743 | 126.584 | 11.7906 |  | -0.002 | 6.144 | 6.1311 | 27.06% | 1.6594 | 4.4717 | 0 | 35.4148 | 0 |  | 0.11889 | 3.486 | 4.2533 | 4.0928 | 144.9464 | 10.2969 | 0.1016 | 2.7248 | 3.3805 | 7.1163 | 0 | 2.505
| 31 | [10 empty] | 0.022222 | 6.0956 | 6.0868 | 41.05% | 2.4985 | 3.5883 | 0 | 55.5537 | 0 |  | 0.11889 | 3.6522 | 3.6052 | 3.6052 | 200.2803 | 18.3373 |  | 0.038889 | 6.0622 | 6.0468 | 41.32% | 2.4985 | 3.5483 | 0 | 55.5537 | 0 |  | 0.084444 | 3.0111 | 2.9777 | 2.9777 | 165.4216 | 22.2015 |  | 0.022222 | 6.0956 | 6.0868 | 41.05% | 2.4985 | 3.5883 | 0 | 55.5537 | 0 |  | 0.11889 | 3.6522 | 3.6052 | 3.6052 | 200.2803 | 18.3373 | 0.074667 | 2.7787 | 2.7491 | 7.1163 | 0 | 3.0804
II | 1 | [10 empty] | -0.002 | 6.144 | 6.1376 | 33.55% | 2.059 | 4.0786 | 0 | 45.0065 | 0 |  | 0.202 | 3.486 | 4.1307 | 3.9748 | 178.8937 | 13.4742 |  | -0.034 | 6.208 | 6.0995 | 33.76% | 2.059 | 4.0405 | 0 | 45.0065 | 0 |  | 0.12 | 2.94 | 3.323 | 3.1976 | 143.913 | 16.7493 |  | -0.002 | 6.144 | 6.1376 | 33.55% | 2.059 | 4.0786 | 0 | 45.0065 | 0 |  | 0.11889 | 3.486 | 3.8655 | 3.7196 | 167.4056 | 14.3988 | 0.1016 | 2.7248 | 3.0491 | 7.1163 | 0 | 2.7774
| 2 | [10 empty] | -0.002 | 6.144 | 6.138 | 33.93% | 2.0825 | 4.0555 | 0 | 45.57 | 0 |  | 0.202 | 3.486 | 4.092 | 3.9376 | 179.4357 | 13.772 |  | -0.034 | 6.208 | 6.106 | 34.11% | 2.0825 | 4.0235 | 0 | 45.57 | 0 |  | 0.12 | 2.94 | 3.3 | 3.1755 | 144.7062 | 17.0772 |  | -0.002 | 6.144 | 6.138 | 33.93% | 2.0825 | 4.0555 | 0 | 45.57 | 0 |  | 0.11889 | 3.486 | 3.8427 | 3.6977 | 168.5024 | 14.6656 | 0.1016 | 2.7248 | 3.0296 | 7.1163 | 0 | 2.7952
| 3 | [10 empty] | 0.022222 | 6.0956 | 6.0969 | 40.06% | 2.4423 | 3.6546 | 0 | 54.2062 | 0 |  | 0.11889 | 3.6522 | 3.6597 | 3.6597 | 198.3761 | 17.6261 |  | 0.038889 | 6.0622 | 6.0647 | 40.27% | 2.4423 | 3.6223 | 0 | 54.2062 | 0 |  | 0.084444 | 3.0111 | 3.0164 | 3.0164 | 163.5071 | 21.385 |  | 0.022222 | 6.0956 | 6.0969 | 40.06% | 2.4423 | 3.6546 | 0 | 54.2062 | 0 |  | 0.11889 | 3.6522 | 3.6597 | 3.6597 | 198.3761 | 17.6261 | 0.074667 | 2.7787 | 2.7833 | 7.1163 | 0 | 3.0425
| 4 | [10 empty] | 0.022222 | 6.0956 | 6.0541 | 44.25% | 2.6787 | 3.3754 | 0 | 59.878 | 0 |  | 0.11889 | 3.6522 | 3.4303 | 3.4303 | 205.3993 | 20.7722 |  | 0.038889 | 6.0622 | 5.9896 | 44.72% | 2.6787 | 3.311 | 0 | 59.878 | 0 |  | 0.084444 | 3.0111 | 2.8535 | 2.8535 | 170.8608 | 24.9712 |  | 0.022222 | 6.0956 | 6.0541 | 44.25% | 2.6787 | 3.3754 | 0 | 59.878 | 0 |  | 0.11889 | 3.6522 | 3.4303 | 3.4303 | 205.3993 | 20.7722 | 0.074667 | 2.7787 | 2.6393 | 7.1163 | 0 | 3.2086
| 5 | [10 empty] | 0.022222 | 6.0956 | 6.0207 | 47.54% | 2.8624 | 3.1583 | 0 | 64.288 | 0 |  | 0.11889 | 3.6522 | 3.252 | 3.252 | 209.0622 | 23.5251 |  | 0.038889 | 6.0622 | 5.9313 | 48.26% | 2.8624 | 3.0689 | 0 | 64.288 | 0 |  | 0.084444 | 3.0111 | 2.7268 | 2.7268 | 175.3015 | 28.0557 |  | 0.022222 | 6.0956 | 6.0207 | 47.54% | 2.8624 | 3.1583 | 0 | 64.288 | 0 |  | 0.11889 | 3.6522 | 3.252 | 3.252 | 209.0622 | 23.5251 | 0.074667 | 2.7787 | 2.5273 | 7.1163 | 0 | 3.3508
| 6 | [10 empty] | 0.022222 | 6.0956 | 6.0868 | 41.05% | 2.4985 | 3.5883 | 0 | 55.5537 | 0 |  | 0.11889 | 3.6522 | 3.6052 | 3.6052 | 200.2803 | 18.3373 |  | 0.038889 | 6.0622 | 6.0468 | 41.32% | 2.4985 | 3.5483 | 0 | 55.5537 | 0 |  | 0.084444 | 3.0111 | 2.9777 | 2.9777 | 165.4216 | 22.2015 |  | 0.022222 | 6.0956 | 6.0868 | 41.05% | 2.4985 | 3.5883 | 0 | 55.5537 | 0 |  | 0.11889 | 3.6522 | 3.6052 | 3.6052 | 200.2803 | 18.3373 | 0.074667 | 2.7787 | 2.7491 | 7.1163 | 0 | 3.0804
| 7 | [10 empty] | 0.022222 | 6.0956 | 6.0693 | 42.76% | 2.595 | 3.4743 | 0 | 57.869 | 0 |  | 0.11889 | 3.6522 | 3.5115 | 3.5115 | 203.2091 | 19.6108 |  | 0.038889 | 6.0622 | 6.0162 | 43.13% | 2.595 | 3.4212 | 0 | 57.869 | 0 |  | 0.084444 | 3.0111 | 2.9112 | 2.9112 | 168.4674 | 23.655 |  | 0.022222 | 6.0956 | 6.0693 | 42.76% | 2.595 | 3.4743 | 0 | 57.869 | 0 |  | 0.11889 | 3.6522 | 3.5115 | 3.5115 | 203.2091 | 19.6108 | 0.074667 | 2.7787 | 2.6903 | 7.1163 | 0 | 3.1477
| 8 | [10 empty] | 0.022222 | 6.0956 | 6.0719 | 42.5% | 2.5807 | 3.4912 | 0 | 57.526 | 0 |  | 0.11889 | 3.6522 | 3.5254 | 3.5254 | 202.8026 | 19.4179 |  | 0.038889 | 6.0622 | 6.0207 | 42.86% | 2.5807 | 3.4401 | 0 | 57.526 | 0 |  | 0.084444 | 3.0111 | 2.921 | 2.921 | 168.0356 | 23.4355 |  | 0.022222 | 6.0956 | 6.0719 | 42.5% | 2.5807 | 3.4912 | 0 | 57.526 | 0 |  | 0.11889 | 3.6522 | 3.5254 | 3.5254 | 202.8026 | 19.4179 | 0.074667 | 2.7787 | 2.699 | 7.1163 | 0 | 3.1376
| 9 | [10 empty] | 0.022222 | 6.0956 | 6.0518 | 44.47% | 2.6914 | 3.3603 | 0 | 60.1842 | 0 |  | 0.11889 | 3.6522 | 3.4179 | 3.4179 | 205.7045 | 20.9541 |  | 0.038889 | 6.0622 | 5.9856 | 44.97% | 2.6914 | 3.2942 | 0 | 60.1842 | 0 |  | 0.084444 | 3.0111 | 2.8447 | 2.8447 | 171.2052 | 25.1765 |  | 0.022222 | 6.0956 | 6.0518 | 44.47% | 2.6914 | 3.3603 | 0 | 60.1842 | 0 |  | 0.11889 | 3.6522 | 3.4179 | 3.4179 | 205.7045 | 20.9541 | 0.074667 | 2.7787 | 2.6315 | 7.1163 | 0 | 3.2181
| 10 | [10 empty] | 0.022222 | 6.0956 | 6.0509 | 44.56% | 2.696 | 3.3549 | 0 | 60.2945 | 0 |  | 0.11889 | 3.6522 | 3.4135 | 3.4135 | 205.8125 | 21.0199 |  | 0.038889 | 6.0622 | 5.9841 | 45.05% | 2.696 | 3.2881 | 0 | 60.2945 | 0 |  | 0.084444 | 3.0111 | 2.8415 | 2.8415 | 171.3279 | 25.2507 |  | 0.022222 | 6.0956 | 6.0509 | 44.56% | 2.696 | 3.3549 | 0 | 60.2945 | 0 |  | 0.11889 | 3.6522 | 3.4135 | 3.4135 | 205.8125 | 21.0199 | 0.074667 | 2.7787 | 2.6287 | 7.1163 | 0 | 3.2215
| 11 | [10 empty] | 0.022222 | 6.0956 | 6.0606 | 43.61% | 2.6429 | 3.4176 | 0 | 59.0205 | 0 |  | 0.11889 | 3.6522 | 3.465 | 3.465 | 204.5044 | 20.2698 |  | 0.038889 | 6.0622 | 6.001 | 44.04% | 2.6429 | 3.358 | 0 | 59.0205 | 0 |  | 0.084444 | 3.0111 | 2.8781 | 2.8781 | 169.8676 | 24.4029 |  | 0.022222 | 6.0956 | 6.0606 | 43.61% | 2.6429 | 3.4176 | 0 | 59.0205 | 0 |  | 0.11889 | 3.6522 | 3.465 | 3.465 | 204.5044 | 20.2698 | 0.074667 | 2.7787 | 2.6611 | 7.1163 | 0 | 3.1823
| 12 | [10 empty] | 0.022222 | 6.0956 | 6.0611 | 43.55% | 2.6399 | 3.4212 | 0 | 58.947 | 0 |  | 0.11889 | 3.6522 | 3.4679 | 3.4679 | 204.4249 | 20.2272 |  | 0.038889 | 6.0622 | 6.0019 | 43.98% | 2.6399 | 3.3621 | 0 | 58.947 | 0 |  | 0.084444 | 3.0111 | 2.8802 | 2.8802 | 169.7805 | 24.3547 |  | 0.022222 | 6.0956 | 6.0611 | 43.55% | 2.6399 | 3.4212 | 0 | 58.947 | 0 |  | 0.11889 | 3.6522 | 3.4679 | 3.4679 | 204.4249 | 20.2272 | 0.074667 | 2.7787 | 2.6629 | 7.1163 | 0 | 3.1801
| 13 | [10 empty] | 0.022222 | 6.0956 | 6.0504 | 44.61% | 2.6991 | 3.3513 | 0 | 60.368 | 0 |  | 0.11889 | 3.6522 | 3.4105 | 3.4105 | 205.8839 | 21.0639 |  | 0.038889 | 6.0622 | 5.9831 | 45.11% | 2.6991 | 3.2841 | 0 | 60.368 | 0 |  | 0.084444 | 3.0111 | 2.8394 | 2.8394 | 171.4093 | 25.3003 |  | 0.022222 | 6.0956 | 6.0504 | 44.61% | 2.6991 | 3.3513 | 0 | 60.368 | 0 |  | 0.11889 | 3.6522 | 3.4105 | 3.4105 | 205.8839 | 21.0639 | 0.074667 | 2.7787 | 2.6268 | 7.1163 | 0 | 3.2238
| 14 | [10 empty] | 0.022222 | 6.0956 | 5.9861 | 51.01% | 3.0533 | 2.9328 | 0 | 68.8695 | 0 |  | 0.11889 | 3.6522 | 3.0667 | 3.0088 | 207.2168 | 27.238 |  | 0.038889 | 6.0622 | 5.8707 | 52.01% | 3.0533 | 2.8174 | 0 | 68.8695 | 0 |  | 0.084444 | 3.0111 | 2.5952 | 2.5463 | 175.3594 | 32.1864 |  | 0.022222 | 6.0956 | 5.9861 | 51.01% | 3.0533 | 2.9328 | 0 | 68.8695 | 0 |  | 0.11889 | 3.6522 | 3.0667 | 3.0088 | 207.2168 | 27.238 | 0.074667 | 2.7787 | 2.4109 | 7.1163 | 0 | 3.5125
| 15 | [10 empty] | 0.025 | 6.115 | 5.8611 | 63.02% | 3.6939 | 2.1673 | 0 | 84.2433 | 0 |  | 0.045 | 3.135 | 2.6781 | 2.3244 | 195.8113 | 43.13 |  | 0.13034 | 6.6924 | 5.3689 | 68.8% | 3.6939 | 1.675 | 0 | 84.2433 | 0 |  | 0.036273 | 2.5099 | 2.1416 | 1.8587 | 156.5862 | 53.9341 |  | 0 | 5.79 | 5.79 | 63.8% | 3.6939 | 2.0961 | 0 | 84.2433 | 0 |  | 0.11889 | 2.6825 | 1.4753 | 1.2804 | 107.8679 | 78.2934 | 0.036273 | 2.5099 | 2.1416 | 6.0698 | 1.0465 | 4.6181
| 16 | [10 empty] | 0.025 | 6.115 | 5.8203 | 66.9% | 3.894 | 1.9263 | 0 | 89.0453 | 0 |  | 0.045 | 3.135 | 2.6046 | 2.2606 | 201.2925 | 46.875 |  | 0.13034 | 6.6924 | 5.156 | 75.52% | 3.894 | 1.262 | 0 | 89.0453 | 0 |  | 0.036273 | 2.5099 | 2.0823 | 1.8073 | 160.9331 | 58.6304 |  | 0 | 5.79 | 5.79 | 67.25% | 3.894 | 1.896 | 0 | 89.0453 | 0 |  | 0.11889 | 2.6825 | 1.2811 | 1.1119 | 99.009 | 95.3002 | 0.036273 | 2.5099 | 2.0823 | 6.0698 | 1.0465 | 4.714
| 17 | [10 empty] | 0.022222 | 6.0956 | 5.961 | 53.54% | 3.1916 | 2.7694 | 0 | 72.1893 | 0 |  | 0.11889 | 3.6522 | 2.9324 | 2.8771 | 207.6971 | 29.8581 |  | 0.038889 | 6.0622 | 5.8268 | 54.78% | 3.1916 | 2.6351 | 0 | 72.1893 | 0 |  | 0.084444 | 3.0111 | 2.4999 | 2.4527 | 177.0588 | 35.0247 |  | 0.022222 | 6.0956 | 5.961 | 53.54% | 3.1916 | 2.7694 | 0 | 72.1893 | 0 |  | 0.11889 | 3.6522 | 2.9324 | 2.8771 | 207.6971 | 29.8581 | 0.074667 | 2.7787 | 2.3266 | 7.1163 | 0 | 3.6398
| 18 | [10 empty] | 0.022222 | 6.0956 | 6.0595 | 43.71% | 2.6486 | 3.411 | 0 | 59.1552 | 0 |  | 0.11889 | 3.6522 | 3.4595 | 3.4595 | 204.649 | 20.3481 |  | 0.038889 | 6.0622 | 5.9992 | 44.15% | 2.6486 | 3.3506 | 0 | 59.1552 | 0 |  | 0.084444 | 3.0111 | 2.8742 | 2.8742 | 170.0264 | 24.4916 |  | 0.022222 | 6.0956 | 6.0595 | 43.71% | 2.6486 | 3.411 | 0 | 59.1552 | 0 |  | 0.11889 | 3.6522 | 3.4595 | 3.4595 | 204.649 | 20.3481 | 0.074667 | 2.7787 | 2.6576 | 7.1163 | 0 | 3.1864
| 19 | [10 empty] | 0.022222 | 6.0956 | 6.0324 | 46.38% | 2.7981 | 3.2343 | 0 | 62.7445 | 0 |  | 0.11889 | 3.6522 | 3.3144 | 3.3144 | 207.9591 | 22.5279 |  | 0.038889 | 6.0622 | 5.9517 | 47.01% | 2.7981 | 3.1536 | 0 | 62.7445 | 0 |  | 0.084444 | 3.0111 | 2.7711 | 2.7711 | 173.8743 | 26.9441 |  | 0.022222 | 6.0956 | 6.0324 | 46.38% | 2.7981 | 3.2343 | 0 | 62.7445 | 0 |  | 0.11889 | 3.6522 | 3.3144 | 3.3144 | 207.9591 | 22.5279 | 0.074667 | 2.7787 | 2.5665 | 7.1163 | 0 | 3.2996
| 20 | [10 empty] | 0.022222 | 6.0956 | 6.0456 | 45.08% | 2.7256 | 3.3199 | 0 | 61.005 | 0 |  | 0.11889 | 3.6522 | 3.3847 | 3.3847 | 206.485 | 21.4481 |  | 0.038889 | 6.0622 | 5.9747 | 45.62% | 2.7256 | 3.2491 | 0 | 61.005 | 0 |  | 0.084444 | 3.0111 | 2.8211 | 2.8211 | 172.1019 | 25.7331 |  | 0.022222 | 6.0956 | 6.0456 | 45.08% | 2.7256 | 3.3199 | 0 | 61.005 | 0 |  | 0.11889 | 3.6522 | 3.3847 | 3.3847 | 206.485 | 21.4481 | 0.074667 | 2.7787 | 2.6107 | 7.1163 | 0 | 3.2438
| 21 | [10 empty] | 0.022222 | 6.0956 | 6.0194 | 47.67% | 2.8696 | 3.1499 | 0 | 64.4595 | 0 |  | 0.11889 | 3.6522 | 3.245 | 3.245 | 209.1729 | 23.6383 |  | 0.038889 | 6.0622 | 5.929 | 48.4% | 2.8696 | 3.0595 | 0 | 64.4595 | 0 |  | 0.084444 | 3.0111 | 2.7219 | 2.7219 | 175.4516 | 28.1815 |  | 0.022222 | 6.0956 | 6.0194 | 47.67% | 2.8696 | 3.1499 | 0 | 64.4595 | 0 |  | 0.11889 | 3.6522 | 3.245 | 3.245 | 209.1729 | 23.6383 | 0.074667 | 2.7787 | 2.5229 | 7.1163 | 0 | 3.3566
| 22 | [10 empty] | 0.025 | 6.115 | 5.8782 | 61.42% | 3.6102 | 2.2681 | 0 | 82.2343 | 0 |  | 0.045 | 3.135 | 2.7088 | 2.351 | 193.3364 | 41.6235 |  | 0.13034 | 6.6924 | 5.4579 | 66.15% | 3.6102 | 1.8478 | 0 | 82.2343 | 0 |  | 0.036273 | 2.5099 | 2.1664 | 1.8803 | 154.621 | 52.0456 |  | 0 | 5.79 | 5.79 | 62.35% | 3.6102 | 2.1798 | 0 | 82.2343 | 0 |  | 0.11889 | 2.6825 | 1.5565 | 1.3509 | 111.0939 | 72.4373 | 0.036273 | 2.5099 | 2.1664 | 6.0698 | 1.0465 | 4.5795
| 23 | [10 empty] | 0.022222 | 6.0956 | 5.9872 | 50.89% | 3.0472 | 2.94 | 0 | 68.7225 | 0 |  | 0.11889 | 3.6522 | 3.0726 | 3.0147 | 207.1753 | 27.1273 |  | 0.038889 | 6.0622 | 5.8726 | 51.89% | 3.0472 | 2.8255 | 0 | 68.7225 | 0 |  | 0.084444 | 3.0111 | 2.5994 | 2.5504 | 175.2697 | 32.0655 |  | 0.022222 | 6.0956 | 5.9872 | 50.89% | 3.0472 | 2.94 | 0 | 68.7225 | 0 |  | 0.11889 | 3.6522 | 3.0726 | 3.0147 | 207.1753 | 27.1273 | 0.074667 | 2.7787 | 2.4147 | 7.1163 | 0 | 3.5071
| 24 | [10 empty] | 0.022222 | 6.0956 | 6.0458 | 45.06% | 2.7241 | 3.3217 | 0 | 60.9682 | 0 |  | 0.11889 | 3.6522 | 3.3862 | 3.3862 | 206.4512 | 21.4258 |  | 0.038889 | 6.0622 | 5.9752 | 45.59% | 2.7241 | 3.2511 | 0 | 60.9682 | 0 |  | 0.084444 | 3.0111 | 2.8222 | 2.8222 | 172.0626 | 25.708 |  | 0.022222 | 6.0956 | 6.0458 | 45.06% | 2.7241 | 3.3217 | 0 | 60.9682 | 0 |  | 0.11889 | 3.6522 | 3.3862 | 3.3862 | 206.4512 | 21.4258 | 0.074667 | 2.7787 | 2.6116 | 7.1163 | 0 | 3.2426
| 25 | [10 empty] | 0.022222 | 6.0956 | 5.9879 | 50.83% | 3.0436 | 2.9443 | 0 | 68.6368 | 0 |  | 0.11889 | 3.6522 | 3.0761 | 3.0181 | 207.1503 | 27.0629 |  | 0.038889 | 6.0622 | 5.8738 | 51.82% | 3.0436 | 2.8302 | 0 | 68.6368 | 0 |  | 0.084444 | 3.0111 | 2.6019 | 2.5528 | 175.2169 | 31.9952 |  | 0.022222 | 6.0956 | 5.9879 | 50.83% | 3.0436 | 2.9443 | 0 | 68.6368 | 0 |  | 0.11889 | 3.6522 | 3.0761 | 3.0181 | 207.1503 | 27.0629 | 0.074667 | 2.7787 | 2.4168 | 7.1163 | 0 | 3.5039
| 26 | [10 empty] | 0.022222 | 6.0956 | 6.0238 | 47.24% | 2.8456 | 3.1782 | 0 | 63.8838 | 0 |  | 0.11889 | 3.6522 | 3.2683 | 3.2683 | 208.7919 | 23.2602 |  | 0.038889 | 6.0622 | 5.9366 | 47.93% | 2.8456 | 3.0911 | 0 | 63.8838 | 0 |  | 0.084444 | 3.0111 | 2.7384 | 2.7384 | 174.9409 | 27.7611 |  | 0.022222 | 6.0956 | 6.0238 | 47.24% | 2.8456 | 3.1782 | 0 | 63.8838 | 0 |  | 0.11889 | 3.6522 | 3.2683 | 3.2683 | 208.7919 | 23.2602 | 0.074667 | 2.7787 | 2.5376 | 7.1163 | 0 | 3.3372
| 27 | [10 empty] | 0.022222 | 6.0956 | 6.1281 | 37.06% | 2.2708 | 3.8572 | 0 | 50.0902 | 0 |  | 0.11889 | 3.6522 | 3.8261 | 3.6817 | 184.4181 | 16.1901 |  | 0.038889 | 6.0622 | 6.1191 | 37.11% | 2.2708 | 3.8483 | 0 | 50.0902 | 0 |  | 0.084444 | 3.0111 | 3.1346 | 3.0163 | 151.0884 | 19.7616 |  | 0.022222 | 6.0956 | 6.1281 | 37.06% | 2.2708 | 3.8572 | 0 | 50.0902 | 0 |  | 0.11889 | 3.6522 | 3.8261 | 3.6817 | 184.4181 | 16.1901 | 0.074667 | 2.7787 | 2.8879 | 7.1163 | 0 | 2.9324
| 28 | [10 empty] | -0.002 | 6.144 | 6.1373 | 33.24% | 2.0401 | 4.0972 | 0 | 44.5533 | 0 |  | 0.202 | 3.486 | 4.1619 | 4.0048 | 178.4272 | 13.2387 |  | -0.034 | 6.208 | 6.0942 | 33.48% | 2.0401 | 4.0541 | 0 | 44.5533 | 0 |  | 0.12 | 2.94 | 3.3415 | 3.2154 | 143.2568 | 16.4889 |  | -0.002 | 6.144 | 6.1373 | 33.24% | 2.0401 | 4.0972 | 0 | 44.5533 | 0 |  | 0.11889 | 3.486 | 3.8838 | 3.7372 | 166.5055 | 14.1866 | 0.1016 | 2.7248 | 3.0647 | 7.1163 | 0 | 2.7632
III | 1 | [10 empty] | 0.1 | 5.43 | 6.2562 | 22.98% | 1.4378 | 4.8184 | 0 | 30.0983 | 0 |  | 0.28 | 2.94 | 5.2535 | 5.0553 | 152.1543 | 7.0851 |  | 0.09 | 5.34 | 6.0836 | 23.63% | 1.4378 | 4.6458 | 0 | 30.0983 | 0 |  | 0.17333 | 2.5667 | 3.9988 | 3.8479 | 115.8161 | 9.3081 |  | 0.1 | 5.43 | 6.2562 | 22.98% | 1.4378 | 4.8184 | 0 | 30.0983 | 0 |  | 0.11889 | 2.94 | 3.9223 | 3.7743 | 113.6 | 9.4897 | 0.152 | 2.372 | 3.6279 | 7.1163 | 0 | 2.3342
| 2 | [10 empty] | -0.002 | 6.144 | 6.1368 | 32.72% | 2.008 | 4.1288 | 0 | 43.7815 | 0 |  | 0.202 | 3.486 | 4.2149 | 4.0558 | 177.5704 | 12.8457 |  | -0.034 | 6.208 | 6.0853 | 33% | 2.008 | 4.0773 | 0 | 43.7815 | 0 |  | 0.12 | 2.94 | 3.373 | 3.2457 | 142.1024 | 16.0519 |  | -0.002 | 6.144 | 6.1368 | 32.72% | 2.008 | 4.1288 | 0 | 43.7815 | 0 |  | 0.11889 | 3.486 | 3.915 | 3.7673 | 164.9361 | 13.8297 | 0.1016 | 2.7248 | 3.0914 | 7.1163 | 0 | 2.7393
| 3 | [10 empty] | -0.002 | 6.144 | 6.1343 | 30.25% | 1.8554 | 4.2789 | 0 | 40.1188 | 0 |  | 0.202 | 3.486 | 4.4665 | 4.298 | 172.4301 | 11.1078 |  | -0.034 | 6.208 | 6.043 | 30.7% | 1.8554 | 4.1876 | 0 | 40.1188 | 0 |  | 0.12 | 2.94 | 3.5225 | 3.3896 | 135.9855 | 14.0847 |  | -0.002 | 6.144 | 6.1343 | 30.25% | 1.8554 | 4.2789 | 0 | 40.1188 | 0 |  | 0.11889 | 3.486 | 4.0631 | 3.9098 | 156.8556 | 12.2107 | 0.1016 | 2.7248 | 3.218 | 7.1163 | 0 | 2.6316
| 4 | [10 empty] | -0.002 | 6.144 | 6.1309 | 26.83% | 1.6451 | 4.4858 | 0 | 35.0718 | 0 |  | 0.202 | 3.486 | 4.8133 | 4.6317 | 162.4409 | 9.0109 |  | -0.034 | 6.208 | 5.9846 | 27.49% | 1.6451 | 4.3395 | 0 | 35.0718 | 0 |  | 0.12 | 2.94 | 3.7285 | 3.5878 | 125.8305 | 11.6326 |  | -0.002 | 6.144 | 6.1309 | 26.83% | 1.6451 | 4.4858 | 0 | 35.0718 | 0 |  | 0.11889 | 3.486 | 4.2672 | 4.1062 | 144.0107 | 10.1641 | 0.1016 | 2.7248 | 3.3924 | 7.1163 | 0 | 2.4963
| 5 | [10 empty] | -0.002 | 6.144 | 6.1398 | 35.71% | 2.1928 | 3.947 | 0 | 48.216 | 0 |  | 0.202 | 3.486 | 3.9102 | 3.7626 | 181.4197 | 15.2491 |  | -0.034 | 6.208 | 6.1366 | 35.73% | 2.1928 | 3.9438 | 0 | 48.216 | 0 |  | 0.12 | 2.94 | 3.192 | 3.0715 | 148.0977 | 18.6802 |  | -0.002 | 6.144 | 6.1398 | 35.71% | 2.1928 | 3.947 | 0 | 48.216 | 0 |  | 0.11889 | 3.486 | 3.7357 | 3.5947 | 173.322 | 15.9616 | 0.1016 | 2.7248 | 2.9382 | 7.1163 | 0 | 2.8822
| 6 | [10 empty] | -0.002 | 6.144 | 6.1369 | 32.83% | 2.0146 | 4.1223 | 0 | 43.9407 | 0 |  | 0.202 | 3.486 | 4.2039 | 4.0453 | 177.7536 | 12.926 |  | -0.034 | 6.208 | 6.0872 | 33.1% | 2.0146 | 4.0725 | 0 | 43.9407 | 0 |  | 0.12 | 2.94 | 3.3665 | 3.2395 | 142.3444 | 16.1414 |  | -0.002 | 6.144 | 6.1369 | 32.83% | 2.0146 | 4.1223 | 0 | 43.9407 | 0 |  | 0.11889 | 3.486 | 3.9086 | 3.7611 | 165.2637 | 13.9029 | 0.1016 | 2.7248 | 3.0859 | 7.1163 | 0 | 2.7442
| 7 | [10 empty] | -0.002 | 6.144 | 6.1357 | 31.6% | 1.9391 | 4.1966 | 0 | 42.1278 | 0 |  | 0.202 | 3.486 | 4.3285 | 4.1652 | 175.4692 | 12.036 |  | -0.034 | 6.208 | 6.0662 | 31.97% | 1.9391 | 4.1271 | 0 | 42.1278 | 0 |  | 0.12 | 2.94 | 3.4405 | 3.3107 | 139.4711 | 15.1426 |  | -0.002 | 6.144 | 6.1357 | 31.6% | 1.9391 | 4.1966 | 0 | 42.1278 | 0 |  | 0.11889 | 3.486 | 3.9819 | 3.8316 | 161.417 | 13.0838 | 0.1016 | 2.7248 | 3.1486 | 7.1163 | 0 | 2.6896
| 8 | [10 empty] | -0.002 | 6.144 | 6.1364 | 32.39% | 1.9876 | 4.1489 | 0 | 43.2915 | 0 |  | 0.202 | 3.486 | 4.2485 | 4.0882 | 176.9855 | 12.6013 |  | -0.034 | 6.208 | 6.0796 | 32.69% | 1.9876 | 4.0921 | 0 | 43.2915 | 0 |  | 0.12 | 2.94 | 3.393 | 3.265 | 141.3451 | 15.7787 |  | -0.002 | 6.144 | 6.1364 | 32.39% | 1.9876 | 4.1489 | 0 | 43.2915 | 0 |  | 0.11889 | 3.486 | 3.9348 | 3.7863 | 163.9156 | 13.606 | 0.1016 | 2.7248 | 3.1083 | 7.1163 | 0 | 2.7244
| 9 | [10 empty] | -0.002 | 6.144 | 6.1357 | 31.68% | 1.9438 | 4.1919 | 0 | 42.2419 | 0 |  | 0.202 | 3.486 | 4.3207 | 4.1576 | 175.6259 | 12.0905 |  | -0.034 | 6.208 | 6.0675 | 32.04% | 1.9438 | 4.1237 | 0 | 42.2419 | 0 |  | 0.12 | 2.94 | 3.4358 | 3.3062 | 139.6596 | 15.2042 |  | -0.002 | 6.144 | 6.1357 | 31.68% | 1.9438 | 4.1919 | 0 | 42.2419 | 0 |  | 0.11889 | 3.486 | 3.9772 | 3.8272 | 161.6668 | 13.1345 | 0.1016 | 2.7248 | 3.1446 | 7.1163 | 0 | 2.693
| 10 | [10 empty] | -0.002 | 6.144 | 6.1373 | 33.25% | 2.0406 | 4.0967 | 0 | 44.5655 | 0 |  | 0.202 | 3.486 | 4.161 | 4.004 | 178.4401 | 13.245 |  | -0.034 | 6.208 | 6.0944 | 33.48% | 2.0406 | 4.0537 | 0 | 44.5655 | 0 |  | 0.12 | 2.94 | 3.341 | 3.2149 | 143.2747 | 16.4959 |  | -0.002 | 6.144 | 6.1373 | 33.25% | 2.0406 | 4.0967 | 0 | 44.5655 | 0 |  | 0.11889 | 3.486 | 3.8833 | 3.7367 | 166.53 | 14.1923 | 0.1016 | 2.7248 | 3.0643 | 7.1163 | 0 | 2.7635
| 11 | [10 empty] | 0.022222 | 6.0956 | 6.1329 | 36.59% | 2.2443 | 3.8886 | 0 | 49.4532 | 0 |  | 0.11889 | 3.6522 | 3.8519 | 3.7065 | 183.2986 | 15.8773 |  | 0.038889 | 6.0622 | 6.1275 | 36.63% | 2.2443 | 3.8832 | 0 | 49.4532 | 0 |  | 0.084444 | 3.0111 | 3.1529 | 3.0339 | 150.0377 | 19.3971 |  | 0.022222 | 6.0956 | 6.1329 | 36.59% | 2.2443 | 3.8886 | 0 | 49.4532 | 0 |  | 0.11889 | 3.6522 | 3.8519 | 3.7065 | 183.2986 | 15.8773 | 0.074667 | 2.7787 | 2.904 | 7.1163 | 0 | 2.9161
| 12 | [10 empty] | -0.002 | 6.144 | 6.1393 | 35.22% | 2.1621 | 3.9772 | 0 | 47.481 | 0 |  | 0.202 | 3.486 | 3.9607 | 3.8112 | 180.9615 | 14.8252 |  | -0.034 | 6.208 | 6.1281 | 35.28% | 2.1621 | 3.966 | 0 | 47.481 | 0 |  | 0.12 | 2.94 | 3.222 | 3.1004 | 147.2108 | 18.2241 |  | -0.002 | 6.144 | 6.1393 | 35.22% | 2.1621 | 3.9772 | 0 | 47.481 | 0 |  | 0.11889 | 3.486 | 3.7654 | 3.6233 | 172.0378 | 15.5942 | 0.1016 | 2.7248 | 2.9636 | 7.1163 | 0 | 2.8575
| 13 | [10 empty] | 0.022222 | 6.0956 | 6.0776 | 41.94% | 2.549 | 3.5286 | 0 | 56.7665 | 0 |  | 0.11889 | 3.6522 | 3.5561 | 3.5561 | 201.8685 | 18.996 |  | 0.038889 | 6.0622 | 6.0308 | 42.27% | 2.549 | 3.4818 | 0 | 56.7665 | 0 |  | 0.084444 | 3.0111 | 2.9429 | 2.9429 | 167.0554 | 22.9547 |  | 0.022222 | 6.0956 | 6.0776 | 41.94% | 2.549 | 3.5286 | 0 | 56.7665 | 0 |  | 0.11889 | 3.6522 | 3.5561 | 3.5561 | 201.8685 | 18.996 | 0.074667 | 2.7787 | 2.7183 | 7.1163 | 0 | 3.1153
| 14 | [10 empty] | 0.022222 | 6.0956 | 6.0022 | 49.39% | 2.9645 | 3.0377 | 0 | 66.738 | 0 |  | 0.11889 | 3.6522 | 3.1529 | 3.1529 | 210.4175 | 25.189 |  | 0.038889 | 6.0622 | 5.8989 | 50.26% | 2.9645 | 2.9344 | 0 | 66.738 | 0 |  | 0.084444 | 3.0111 | 2.6564 | 2.6063 | 173.9408 | 30.4714 |  | 0.022222 | 6.0956 | 6.0022 | 49.39% | 2.9645 | 3.0377 | 0 | 66.738 | 0 |  | 0.11889 | 3.6522 | 3.1529 | 3.1529 | 210.4175 | 25.189 | 0.074667 | 2.7787 | 2.4651 | 7.1163 | 0 | 3.4354
| 15 | [10 empty] | 0.022222 | 6.0956 | 6.0893 | 40.8% | 2.4847 | 3.6046 | 0 | 55.223 | 0 |  | 0.11889 | 3.6522 | 3.6185 | 3.6185 | 199.8265 | 18.1608 |  | 0.038889 | 6.0622 | 6.0512 | 41.06% | 2.4847 | 3.5665 | 0 | 55.223 | 0 |  | 0.084444 | 3.0111 | 2.9872 | 2.9872 | 164.9613 | 21.9991 |  | 0.022222 | 6.0956 | 6.0893 | 40.8% | 2.4847 | 3.6046 | 0 | 55.223 | 0 |  | 0.11889 | 3.6522 | 3.6185 | 3.6185 | 199.8265 | 18.1608 | 0.074667 | 2.7787 | 2.7575 | 7.1163 | 0 | 3.071
| 16 | [10 empty] | -0.002 | 6.144 | 6.1392 | 35.15% | 2.158 | 3.9812 | 0 | 47.383 | 0 |  | 0.202 | 3.486 | 3.9674 | 3.8177 | 180.895 | 14.7695 |  | -0.034 | 6.208 | 6.127 | 35.22% | 2.158 | 3.9689 | 0 | 47.383 | 0 |  | 0.12 | 2.94 | 3.226 | 3.1043 | 147.0893 | 18.164 |  | -0.002 | 6.144 | 6.1392 | 35.15% | 2.158 | 3.9812 | 0 | 47.383 | 0 |  | 0.11889 | 3.486 | 3.7694 | 3.6271 | 171.8635 | 15.5456 | 0.1016 | 2.7248 | 2.9669 | 7.1163 | 0 | 2.8542
| 17 | [10 empty] | -0.002 | 6.144 | 6.1358 | 31.79% | 1.9503 | 4.1855 | 0 | 42.3972 | 0 |  | 0.202 | 3.486 | 4.31 | 4.1474 | 175.8363 | 12.1651 |  | -0.034 | 6.208 | 6.0693 | 32.13% | 1.9503 | 4.119 | 0 | 42.3972 | 0 |  | 0.12 | 2.94 | 3.4295 | 3.3001 | 139.9145 | 15.2883 |  | -0.002 | 6.144 | 6.1358 | 31.79% | 1.9503 | 4.1855 | 0 | 42.3972 | 0 |  | 0.11889 | 3.486 | 3.971 | 3.8211 | 162.005 | 13.2036 | 0.1016 | 2.7248 | 3.1392 | 7.1163 | 0 | 2.6976
| 18 | [10 empty] | 0.1 | 5.43 | 6.2608 | 22.88% | 1.4322 | 4.8286 | 0 | 29.9635 | 0 |  | 0.28 | 2.94 | 5.2663 | 5.0676 | 151.8431 | 7.0362 |  | 0.09 | 5.34 | 6.0877 | 23.53% | 1.4322 | 4.6555 | 0 | 29.9635 | 0 |  | 0.17333 | 2.5667 | 4.0068 | 3.8556 | 115.5266 | 9.248 |  | 0.1 | 5.43 | 6.2608 | 22.88% | 1.4322 | 4.8286 | 0 | 29.9635 | 0 |  | 0.11889 | 2.94 | 3.9278 | 3.7796 | 113.2486 | 9.4341 | 0.152 | 2.372 | 3.6349 | 7.1163 | 0 | 2.3298
| 19 | [10 empty] | -0.002 | 6.144 | 6.1309 | 26.86% | 1.6466 | 4.4843 | 0 | 35.1085 | 0 |  | 0.202 | 3.486 | 4.8108 | 4.6292 | 162.5258 | 9.025 |  | -0.034 | 6.208 | 5.985 | 27.51% | 1.6466 | 4.3384 | 0 | 35.1085 | 0 |  | 0.12 | 2.94 | 3.727 | 3.5864 | 125.9117 | 11.6495 |  | -0.002 | 6.144 | 6.1309 | 26.86% | 1.6466 | 4.4843 | 0 | 35.1085 | 0 |  | 0.11889 | 3.486 | 4.2657 | 4.1047 | 144.1114 | 10.1783 | 0.1016 | 2.7248 | 3.3911 | 7.1163 | 0 | 2.4972
| 20 | [10 empty] | -0.002 | 6.144 | 6.136 | 31.9% | 1.9574 | 4.1785 | 0 | 42.5687 | 0 |  | 0.202 | 3.486 | 4.2982 | 4.136 | 176.0649 | 12.2477 |  | -0.034 | 6.208 | 6.0713 | 32.24% | 1.9574 | 4.1138 | 0 | 42.5687 | 0 |  | 0.12 | 2.94 | 3.4225 | 3.2933 | 140.1938 | 15.3815 |  | -0.002 | 6.144 | 6.136 | 31.9% | 1.9574 | 4.1785 | 0 | 42.5687 | 0 |  | 0.11889 | 3.486 | 3.964 | 3.8144 | 162.3762 | 13.2803 | 0.1016 | 2.7248 | 3.1333 | 7.1163 | 0 | 2.7027
| 21 | [10 empty] | -0.002 | 6.144 | 6.1395 | 35.41% | 2.1739 | 3.9656 | 0 | 47.7627 | 0 |  | 0.202 | 3.486 | 3.9413 | 3.7926 | 181.1456 | 14.9864 |  | -0.034 | 6.208 | 6.1314 | 35.45% | 2.1739 | 3.9575 | 0 | 47.7627 | 0 |  | 0.12 | 2.94 | 3.2105 | 3.0893 | 147.5558 | 18.3979 |  | -0.002 | 6.144 | 6.1395 | 35.41% | 2.1739 | 3.9656 | 0 | 47.7627 | 0 |  | 0.11889 | 3.486 | 3.754 | 3.6123 | 172.5351 | 15.7343 | 0.1016 | 2.7248 | 2.9538 | 7.1163 | 0 | 2.8669
| 22 | [10 empty] | -0.002 | 6.144 | 6.1399 | 35.83% | 2.1999 | 3.94 | 0 | 48.3875 | 0 |  | 0.202 | 3.486 | 3.8984 | 3.7513 | 181.5163 | 15.3496 |  | -0.034 | 6.208 | 6.1386 | 35.84% | 2.1999 | 3.9387 | 0 | 48.3875 | 0 |  | 0.12 | 2.94 | 3.185 | 3.0648 | 148.2986 | 18.7878 |  | -0.002 | 6.144 | 6.1399 | 35.83% | 2.1999 | 3.94 | 0 | 48.3875 | 0 |  | 0.11889 | 3.486 | 3.7287 | 3.588 | 173.6155 | 16.0481 | 0.1016 | 2.7248 | 2.9322 | 7.1163 | 0 | 2.888
| 23 | [10 empty] | -0.002 | 6.144 | 6.14 | 35.9% | 2.204 | 3.936 | 0 | 48.4855 | 0 |  | 0.202 | 3.486 | 3.8917 | 3.7448 | 181.5698 | 15.4073 |  | -0.034 | 6.208 | 6.1397 | 35.9% | 2.204 | 3.9357 | 0 | 48.4855 | 0 |  | 0.12 | 2.94 | 3.181 | 3.061 | 148.4123 | 18.8495 |  | -0.002 | 6.144 | 6.14 | 35.9% | 2.204 | 3.936 | 0 | 48.4855 | 0 |  | 0.11889 | 3.486 | 3.7248 | 3.5842 | 173.7823 | 16.0978 | 0.1016 | 2.7248 | 2.9288 | 7.1163 | 0 | 2.8914
| 24 | [10 empty] | -0.002 | 6.144 | 6.1322 | 28.18% | 1.7278 | 4.4044 | 0 | 37.0563 | 0 |  | 0.202 | 3.486 | 4.677 | 4.5005 | 166.7705 | 9.7983 |  | -0.034 | 6.208 | 6.0075 | 28.76% | 1.7278 | 4.2798 | 0 | 37.0563 | 0 |  | 0.12 | 2.94 | 3.6475 | 3.5099 | 130.0622 | 12.5637 |  | -0.002 | 6.144 | 6.1322 | 28.18% | 1.7278 | 4.4044 | 0 | 37.0563 | 0 |  | 0.11889 | 3.486 | 4.1869 | 4.029 | 149.2978 | 10.945 | 0.1016 | 2.7248 | 3.3238 | 7.1163 | 0 | 2.5478
| 25 | [10 empty] | -0.002 | 6.144 | 6.1303 | 26.24% | 1.6088 | 4.5214 | 0 | 34.202 | 0 |  | 0.202 | 3.486 | 4.8731 | 4.6892 | 160.3792 | 8.6796 |  | -0.034 | 6.208 | 5.9745 | 26.93% | 1.6088 | 4.3657 | 0 | 34.202 | 0 |  | 0.12 | 2.94 | 3.764 | 3.622 | 123.8784 | 11.2371 |  | -0.002 | 6.144 | 6.1303 | 26.24% | 1.6088 | 4.5214 | 0 | 34.202 | 0 |  | 0.11889 | 3.486 | 4.3024 | 4.14 | 141.5969 | 9.831 | 0.1016 | 2.7248 | 3.4225 | 7.1163 | 0 | 2.4744
| 26 | [10 empty] | -0.002 | 6.144 | 6.1353 | 31.22% | 1.9156 | 4.2197 | 0 | 41.5643 | 0 |  | 0.202 | 3.486 | 4.3672 | 4.2024 | 174.6706 | 11.7697 |  | -0.034 | 6.208 | 6.0597 | 31.61% | 1.9156 | 4.1441 | 0 | 41.5643 | 0 |  | 0.12 | 2.94 | 3.4635 | 3.3328 | 138.5254 | 14.8408 |  | -0.002 | 6.144 | 6.1353 | 31.22% | 1.9156 | 4.2197 | 0 | 41.5643 | 0 |  | 0.11889 | 3.486 | 4.0047 | 3.8535 | 160.1692 | 12.8354 | 0.1016 | 2.7248 | 3.168 | 7.1163 | 0 | 2.6731
| 27 | [10 empty] | -0.002 | 6.144 | 6.1314 | 27.33% | 1.6757 | 4.4557 | 0 | 35.8068 | 0 |  | 0.202 | 3.486 | 4.7628 | 4.5831 | 164.1052 | 9.2972 |  | -0.034 | 6.208 | 5.9931 | 27.96% | 1.6757 | 4.3174 | 0 | 35.8068 | 0 |  | 0.12 | 2.94 | 3.6985 | 3.5589 | 127.4339 | 11.9727 |  | -0.002 | 6.144 | 6.1314 | 27.33% | 1.6757 | 4.4557 | 0 | 35.8068 | 0 |  | 0.11889 | 3.486 | 4.2375 | 4.0776 | 146.0046 | 10.4499 | 0.1016 | 2.7248 | 3.367 | 7.1163 | 0 | 2.5151
| 28 | [10 empty] | 0.022222 | 6.0956 | 6.0999 | 39.77% | 2.426 | 3.6739 | 0 | 53.8143 | 0 |  | 0.11889 | 3.6522 | 3.6755 | 3.5368 | 190.3306 | 18.1064 |  | 0.038889 | 6.0622 | 6.0698 | 39.97% | 2.426 | 3.6438 | 0 | 53.8143 | 0 |  | 0.084444 | 3.0111 | 3.0276 | 2.9134 | 156.7823 | 21.9809 |  | 0.022222 | 6.0956 | 6.0999 | 39.77% | 2.426 | 3.6739 | 0 | 53.8143 | 0 |  | 0.11889 | 3.6522 | 3.6755 | 3.5368 | 190.3306 | 18.1064 | 0.074667 | 2.7787 | 2.7933 | 7.1163 | 0 | 3.0317
| 29 | [10 empty] | 0.022222 | 6.0956 | 6.1033 | 39.44% | 2.4071 | 3.6962 | 0 | 53.361 | 0 |  | 0.11889 | 3.6522 | 3.6938 | 3.5544 | 189.6687 | 17.8648 |  | 0.038889 | 6.0622 | 6.0758 | 39.62% | 2.4071 | 3.6687 | 0 | 53.361 | 0 |  | 0.084444 | 3.0111 | 3.0407 | 2.9259 | 156.1303 | 21.7024 |  | 0.022222 | 6.0956 | 6.1033 | 39.44% | 2.4071 | 3.6962 | 0 | 53.361 | 0 |  | 0.11889 | 3.6522 | 3.6938 | 3.5544 | 189.6687 | 17.8648 | 0.074667 | 2.7787 | 2.8048 | 7.1163 | 0 | 3.0192
| 30 | [10 empty] | 0.022222 | 6.0956 | 6.1054 | 39.24% | 2.3959 | 3.7095 | 0 | 53.0915 | 0 |  | 0.11889 | 3.6522 | 3.7047 | 3.5649 | 189.2675 | 17.7223 |  | 0.038889 | 6.0622 | 6.0794 | 39.41% | 2.3959 | 3.6835 | 0 | 53.0915 | 0 |  | 0.084444 | 3.0111 | 3.0484 | 2.9334 | 155.7372 | 21.538 |  | 0.022222 | 6.0956 | 6.1054 | 39.24% | 2.3959 | 3.7095 | 0 | 53.0915 | 0 |  | 0.11889 | 3.6522 | 3.7047 | 3.5649 | 189.2675 | 17.7223 | 0.074667 | 2.7787 | 2.8116 | 7.1163 | 0 | 3.0119
| 31 | [10 empty] | 0.022222 | 6.0956 | 6.1208 | 37.75% | 2.3107 | 3.8102 | 0 | 51.0457 | 0 |  | 0.11889 | 3.6522 | 3.7875 | 3.6445 | 186.038 | 16.6673 |  | 0.038889 | 6.0622 | 6.1065 | 37.84% | 2.3107 | 3.7958 | 0 | 51.0457 | 0 |  | 0.084444 | 3.0111 | 3.1072 | 2.9899 | 152.6225 | 20.3164 |  | 0.022222 | 6.0956 | 6.1208 | 37.75% | 2.3107 | 3.8102 | 0 | 51.0457 | 0 |  | 0.11889 | 3.6522 | 3.7875 | 3.6445 | 186.038 | 16.6673 | 0.074667 | 2.7787 | 2.8636 | 7.1163 | 0 | 2.9572
IV | 1 | [10 empty] | 0.1 | 5.43 | 6.2942 | 22.11% | 1.3914 | 4.9028 | 0 | 28.9835 | 0 |  | 0.28 | 2.94 | 5.3597 | 5.1574 | 149.4799 | 6.6875 |  | 0.09 | 5.34 | 6.1178 | 22.74% | 1.3914 | 4.7264 | 0 | 28.9835 | 0 |  | 0.17333 | 2.5667 | 4.0646 | 3.9112 | 113.3596 | 8.8184 |  | 0.1 | 5.43 | 6.2942 | 22.11% | 1.3914 | 4.9028 | 0 | 28.9835 | 0 |  | 0.11889 | 2.94 | 3.9674 | 3.8177 | 110.6499 | 9.0344 | 0.152 | 2.372 | 3.6855 | 7.1163 | 0 | 2.2977
| 2 | [10 empty] | -0.019 | 6.62 | 6.3968 | 15.81% | 1.0111 | 5.3857 | 0 | 19.8572 | 0 |  | 0.09 | 4.84 | 5.8971 | 5.6746 | 112.6818 | 4.1642 |  | -0.019 | 6.62 | 6.3968 | 15.81% | 1.0111 | 5.3857 | 0 | 19.8572 | 0 |  | 0.09 | 4.84 | 5.8971 | 5.6746 | 112.6818 | 4.1642 |  | -0.019 | 6.62 | 6.3968 | 15.81% | 1.0111 | 5.3857 | 0 | 19.8572 | 0 |  | 0.11889 | 4.84 | 6.2364 | 6.0011 | 119.1656 | 3.9376 | 0.0488 | 3.404 | 3.9772 | 7.1163 | 0 | 2.1292
| 3 | [10 empty] | 0.1 | 5.43 | 6.295 | 22.09% | 1.3904 | 4.9046 | 0 | 28.959 | 0 |  | 0.28 | 2.94 | 5.362 | 5.1597 | 149.4186 | 6.679 |  | 0.09 | 5.34 | 6.1185 | 22.72% | 1.3904 | 4.7281 | 0 | 28.959 | 0 |  | 0.17333 | 2.5667 | 4.066 | 3.9126 | 113.304 | 8.8078 |  | 0.1 | 5.43 | 6.295 | 22.09% | 1.3904 | 4.9046 | 0 | 28.959 | 0 |  | 0.11889 | 2.94 | 3.9684 | 3.8186 | 110.5839 | 9.0245 | 0.152 | 2.372 | 3.6868 | 7.1163 | 0 | 2.2969
| 4 | [10 empty] | -0.019 | 6.62 | 6.4112 | 17.21% | 1.1035 | 5.3076 | 0 | 22.0745 | 0 |  | 0.09 | 4.84 | 5.8293 | 5.6093 | 123.822 | 4.6831 |  | -0.019 | 6.62 | 6.4112 | 17.21% | 1.1035 | 5.3076 | 0 | 22.0745 | 0 |  | 0.09 | 4.84 | 5.8293 | 5.6093 | 123.822 | 4.6831 |  | -0.019 | 6.62 | 6.4112 | 17.21% | 1.1035 | 5.3076 | 0 | 22.0745 | 0 |  | 0.11889 | 4.84 | 6.1468 | 5.9148 | 130.567 | 4.4411 | 0.0488 | 3.404 | 3.9404 | 7.1163 | 0 | 2.1491
| 5 | [10 empty] | -0.019 | 6.62 | 6.3644 | 12.61% | 0.80238 | 5.5621 | 0 | 0 | 0 |  | 0.09 | 4.84 | 6.0505 | 5.8222 | 0 | 0 |  | -0.019 | 6.62 | 6.3644 | 12.61% | 0.80238 | 5.5621 | 0 | 0 | 0 |  | 0.09 | 4.84 | 6.0505 | 5.8222 | 0 | 0 |  | -0.019 | 6.62 | 6.3644 | 12.61% | 0.80238 | 5.5621 | 0 | 0 | 0 |  | 0.11889 | 4.84 | 6.4391 | 6.1961 | 0 | 0 | 0.0488 | 3.404 | 4.0604 | 7.1163 | 0 | 2.0856
| 6 | [10 empty] | -0.019 | 6.62 | 6.3554 | 11.71% | 0.74419 | 5.6112 | 0 | 0 | 0 |  | 0.09 | 4.84 | 6.0933 | 5.8633 | 0 | 0 |  | -0.019 | 6.62 | 6.3554 | 11.71% | 0.74419 | 5.6112 | 0 | 0 | 0 |  | 0.09 | 4.84 | 6.0933 | 5.8633 | 0 | 0 |  | -0.019 | 6.62 | 6.3554 | 11.71% | 0.74419 | 5.6112 | 0 | 0 | 0 |  | 0.11889 | 4.84 | 6.4955 | 6.2504 | 0 | 0 | 0.0488 | 3.404 | 4.0835 | 7.1163 | 0 | 2.0738
| 7 | [10 empty] | -0.019 | 6.62 | 6.4182 | 17.9% | 1.1489 | 5.2693 | 0 | 23.1647 | 0 |  | 0.09 | 4.84 | 5.7959 | 5.5772 | 129.1936 | 4.9427 |  | -0.019 | 6.62 | 6.4182 | 17.9% | 1.1489 | 5.2693 | 0 | 23.1647 | 0 |  | 0.09 | 4.84 | 5.7959 | 5.5772 | 129.1936 | 4.9427 |  | -0.019 | 6.62 | 6.4182 | 17.9% | 1.1489 | 5.2693 | 0 | 23.1647 | 0 |  | 0.11889 | 4.84 | 6.1027 | 5.8724 | 136.0329 | 4.6942 | 0.0488 | 3.404 | 3.9223 | 7.1163 | 0 | 2.159
| 8 | [10 empty] | -0.019 | 6.62 | 6.4179 | 17.87% | 1.1469 | 5.271 | 0 | 23.1157 | 0 |  | 0.09 | 4.84 | 5.7974 | 5.5786 | 128.9537 | 4.9309 |  | -0.019 | 6.62 | 6.4179 | 17.87% | 1.1469 | 5.271 | 0 | 23.1157 | 0 |  | 0.09 | 4.84 | 5.7974 | 5.5786 | 128.9537 | 4.9309 |  | -0.019 | 6.62 | 6.4179 | 17.87% | 1.1469 | 5.271 | 0 | 23.1157 | 0 |  | 0.11889 | 4.84 | 6.1047 | 5.8743 | 135.7892 | 4.6827 | 0.0488 | 3.404 | 3.9231 | 7.1163 | 0 | 2.1586
| 9 | [10 empty] | -0.019 | 6.62 | 6.4004 | 16.16% | 1.0341 | 5.3663 | 0 | 20.4085 | 0 |  | 0.09 | 4.84 | 5.8803 | 5.6584 | 115.4785 | 4.2921 |  | -0.019 | 6.62 | 6.4004 | 16.16% | 1.0341 | 5.3663 | 0 | 20.4085 | 0 |  | 0.09 | 4.84 | 5.8803 | 5.6584 | 115.4785 | 4.2921 |  | -0.019 | 6.62 | 6.4004 | 16.16% | 1.0341 | 5.3663 | 0 | 20.4085 | 0 |  | 0.11889 | 4.84 | 6.2142 | 5.9797 | 122.0359 | 4.0615 | 0.0488 | 3.404 | 3.968 | 7.1163 | 0 | 2.1341
| 10 | [10 empty] | 0.1 | 5.43 | 6.31 | 21.74% | 1.372 | 4.938 | 0 | 28.518 | 0 |  | 0.28 | 2.94 | 5.404 | 5.2001 | 148.2958 | 6.5261 |  | 0.09 | 5.34 | 6.132 | 22.37% | 1.372 | 4.76 | 0 | 28.518 | 0 |  | 0.17333 | 2.5667 | 4.092 | 3.9376 | 112.292 | 8.6186 |  | 0.1 | 5.43 | 6.31 | 21.74% | 1.372 | 4.938 | 0 | 28.518 | 0 |  | 0.11889 | 2.94 | 3.9862 | 3.8358 | 109.3893 | 8.8473 | 0.152 | 2.372 | 3.7096 | 7.1163 | 0 | 2.2828
| 11 | [10 empty] | 0.1 | 5.43 | 6.1558 | 25.36% | 1.5609 | 4.595 | 0 | 33.0505 | 0 |  | 0.28 | 2.94 | 4.9723 | 4.7847 | 158.1367 | 8.22 |  | 0.09 | 5.34 | 5.9932 | 26.04% | 1.5609 | 4.4324 | 0 | 33.0505 | 0 |  | 0.17333 | 2.5667 | 3.8248 | 3.6804 | 121.6406 | 10.6862 |  | 0.1 | 5.43 | 6.1558 | 25.36% | 1.5609 | 4.595 | 0 | 33.0505 | 0 |  | 0.11889 | 2.94 | 3.8029 | 3.6594 | 120.9459 | 10.7476 | 0.152 | 2.372 | 3.4753 | 7.1163 | 0 | 2.4368
| 12 | [10 empty] | 0.1 | 5.43 | 6.2388 | 23.39% | 1.4593 | 4.7795 | 0 | 30.6128 | 0 |  | 0.28 | 2.94 | 5.2045 | 5.0081 | 153.3118 | 7.274 |  | 0.09 | 5.34 | 6.0679 | 24.05% | 1.4593 | 4.6086 | 0 | 30.6128 | 0 |  | 0.17333 | 2.5667 | 3.9685 | 3.8187 | 116.9023 | 9.5396 |  | 0.1 | 5.43 | 6.2388 | 23.39% | 1.4593 | 4.7795 | 0 | 30.6128 | 0 |  | 0.11889 | 2.94 | 3.9015 | 3.7543 | 114.929 | 9.7034 | 0.152 | 2.372 | 3.6013 | 7.1163 | 0 | 2.3515
| 13 | [10 empty] | 0.1 | 5.43 | 6.2096 | 24.08% | 1.495 | 4.7146 | 0 | 31.4702 | 0 |  | 0.28 | 2.94 | 5.1228 | 4.9295 | 155.1332 | 7.597 |  | 0.09 | 5.34 | 6.0416 | 24.75% | 1.495 | 4.5466 | 0 | 31.4702 | 0 |  | 0.17333 | 2.5667 | 3.9179 | 3.7701 | 118.6459 | 9.9333 |  | 0.1 | 5.43 | 6.2096 | 24.08% | 1.495 | 4.7146 | 0 | 31.4702 | 0 |  | 0.11889 | 2.94 | 3.8668 | 3.7209 | 117.0983 | 10.0646 | 0.152 | 2.372 | 3.557 | 7.1163 | 0 | 2.3808
| 14 | [10 empty] | 0.1 | 5.43 | 6.2063 | 24.15% | 1.4991 | 4.7072 | 0 | 31.5682 | 0 |  | 0.28 | 2.94 | 5.1135 | 4.9205 | 155.3328 | 7.6346 |  | 0.09 | 5.34 | 6.0386 | 24.83% | 1.4991 | 4.5395 | 0 | 31.5682 | 0 |  | 0.17333 | 2.5667 | 3.9122 | 3.7645 | 118.8399 | 9.979 |  | 0.1 | 5.43 | 6.2063 | 24.15% | 1.4991 | 4.7072 | 0 | 31.5682 | 0 |  | 0.11889 | 2.94 | 3.8629 | 3.7171 | 117.3425 | 10.1063 | 0.152 | 2.372 | 3.5519 | 7.1163 | 0 | 2.3842
| 15 | [10 empty] | -0.002 | 6.144 | 6.1312 | 27.16% | 1.665 | 4.4662 | 0 | 35.5495 | 0 |  | 0.202 | 3.486 | 4.7805 | 4.6001 | 163.5308 | 9.1963 |  | -0.034 | 6.208 | 5.9901 | 27.8% | 1.665 | 4.3251 | 0 | 35.5495 | 0 |  | 0.12 | 2.94 | 3.709 | 3.569 | 126.8775 | 11.853 |  | -0.002 | 6.144 | 6.1312 | 27.16% | 1.665 | 4.4662 | 0 | 35.5495 | 0 |  | 0.11889 | 3.486 | 4.2479 | 4.0876 | 145.3115 | 10.3494 | 0.1016 | 2.7248 | 3.3759 | 7.1163 | 0 | 2.5085
| 16 | [10 empty] | -0.002 | 6.144 | 6.1323 | 28.29% | 1.7349 | 4.3974 | 0 | 37.2277 | 0 |  | 0.202 | 3.486 | 4.6652 | 4.4891 | 167.1202 | 9.8685 |  | -0.034 | 6.208 | 6.0095 | 28.87% | 1.7349 | 4.2746 | 0 | 37.2277 | 0 |  | 0.12 | 2.94 | 3.6405 | 3.5031 | 130.4134 | 12.6462 |  | -0.002 | 6.144 | 6.1323 | 28.29% | 1.7349 | 4.3974 | 0 | 37.2277 | 0 |  | 0.11889 | 3.486 | 4.18 | 4.0223 | 149.7403 | 11.0139 | 0.1016 | 2.7248 | 3.3179 | 7.1163 | 0 | 2.5523
| 17 | [24 empty] | 0 | 0 | [15 empty] | 0 | 0 | [15 empty] | 0 | 0 | 0.1016 | 2.7248 | 3.4026 | 7.1163 | 0 | 2.4888
| 18 | [24 empty] | 0 | 0 | [15 empty] | 0 | 0 | [15 empty] | 0 | 0 | 0.1016 | 2.7248 | 3.4233 | 7.1163 | 0 | 2.4737
| 19 | [24 empty] | 0 | 0 | [15 empty] | 0 | 0 | [15 empty] | 0 | 0 | 0.152 | 2.372 | 3.481 | 7.1163 | 0 | 2.4328
| 20 | [24 empty] | 0 | 0 | [15 empty] | 0 | 0 | [15 empty] | 0 | 0 | 0.0488 | 3.404 | 3.9032 | 7.1163 | 0 | 2.1696
| 21 | [24 empty] | 0 | 0 | [15 empty] | 0 | 0 | [15 empty] | 0 | 0 | 0.0488 | 3.404 | 4.0242 | 7.1163 | 0 | 2.1044
| 22 | [24 empty] | 0 | 0 | [15 empty] | 0 | 0 | [15 empty] | 0 | 0 | 0.0488 | 3.404 | 4.0654 | 7.1163 | 0 | 2.083
| 23 | [24 empty] | 0 | 0 | [15 empty] | 0 | 0 | [15 empty] | 0 | 0 | 0.0488 | 3.404 | 4.06 | 7.1163 | 0 | 2.0858
| 24 | [24 empty] | 0 | 0 | [15 empty] | 0 | 0 | [15 empty] | 0 | 0 | 0.1016 | 2.7248 | 3.0846 | 7.1163 | 0 | 2.7453
| 25 | [24 empty] | 0 | 0 | [15 empty] | 0 | 0 | [15 empty] | 0 | 0 | 0.1016 | 2.7248 | 3.1075 | 7.1163 | 0 | 2.7251
| 26 | [24 empty] | 0 | 0 | [15 empty] | 0 | 0 | [15 empty] | 0 | 0 | 0.1016 | 2.7248 | 2.9301 | 7.1163 | 0 | 2.8901
| 27 | [24 empty] | 0 | 0 | [15 empty] | 0 | 0 | [15 empty] | 0 | 0 | 0.1016 | 2.7248 | 3.1951 | 7.1163 | 0 | 2.6504
| 28 | [24 empty] | 0 | 0 | [15 empty] | 0 | 0 | [15 empty] | 0 | 0 | 0.1016 | 2.7248 | 3.2451 | 7.1163 | 0 | 2.6096
| 29 | [24 empty] | 0 | 0 | [15 empty] | 0 | 0 | [15 empty] | 0 | 0 | 0.0488 | 3.404 | 3.9553 | 7.1163 | 0 | 2.141
| 30 | [24 empty] | 0 | 0 | [15 empty] | 0 | 0 | [15 empty] | 0 | 0 | 0.1016 | 2.7248 | 2.9551 | 7.1163 | 0 | 2.8657
V | 1 | [24 empty] | 0 | 0 | [15 empty] | 0 | 0 | [15 empty] | 0 | 0 | 0.152 | 2.372 | 3.4506 | 7.1163 | 0 | 2.4542
| 2 | [24 empty] | 0 | 0 | [15 empty] | 0 | 0 | [15 empty] | 0 | 0 | 0.152 | 2.372 | 3.5171 | 7.1163 | 0 | 2.4078
| 3 | [24 empty] | 0 | 0 | [15 empty] | 0 | 0 | [15 empty] | 0 | 0 | 0.0488 | 3.404 | 3.9835 | 7.1163 | 0 | 2.1259
| 4 | [24 empty] | 0 | 0 | [15 empty] | 0 | 0 | [15 empty] | 0 | 0 | 0.0488 | 3.404 | 3.9829 | 7.1163 | 0 | 2.1262
| 5 | [24 empty] | 0 | 0 | [15 empty] | 0 | 0 | [15 empty] | 0 | 0 | 0.0488 | 3.404 | 4.0665 | 7.1163 | 0 | 2.0825
| 6 | [24 empty] | 0 | 0 | [15 empty] | 0 | 0 | [15 empty] | 0 | 0 | 0.152 | 2.372 | 3.5861 | 7.1163 | 0 | 2.3614
| 7 | [24 empty] | 0 | 0 | [15 empty] | 0 | 0 | [15 empty] | 0 | 0 | 0.152 | 2.372 | 3.5247 | 7.1163 | 0 | 2.4026
| 8 | [24 empty] | 0 | 0 | [15 empty] | 0 | 0 | [15 empty] | 0 | 0 | 0.0488 | 3.404 | 3.9014 | 7.1163 | 0 | 2.1706
| 9 | [24 empty] | 0 | 0 | [15 empty] | 0 | 0 | [15 empty] | 0 | 0 | 0.0488 | 3.404 | 3.9298 | 7.1163 | 0 | 2.1549
| 10 | [24 empty] | 0 | 0 | [15 empty] | 0 | 0 | [15 empty] | 0 | 0 | 0.0488 | 3.404 | 4.1466 | 7.1163 | 0 | 2.0423
| 11 | [24 empty] | 0 | 0 | [15 empty] | 0 | 0 | [15 empty] | 0 | 0 | 0.0488 | 3.404 | 4.1338 | 7.1163 | 0 | 2.0486
| 12 | [24 empty] | 0 | 0 | [15 empty] | 0 | 0 | [15 empty] | 0 | 0 | 0.0488 | 3.404 | 4.1492 | 7.1163 | 0 | 2.041
| 13 | [24 empty] | 0 | 0 | [15 empty] | 0 | 0 | [15 empty] | 0 | 0 | 0.0488 | 3.404 | 4.1248 | 7.1163 | 0 | 2.053
| 14 | [24 empty] | 0 | 0 | [15 empty] | 0 | 0 | [15 empty] | 0 | 0 | 0.0488 | 3.404 | 4.0957 | 7.1163 | 0 | 2.0676
| 15 | [24 empty] | 0 | 0 | [15 empty] | 0 | 0 | [15 empty] | 0 | 0 | 0.0488 | 3.404 | 4.0732 | 7.1163 | 0 | 2.0791
| 16 | [24 empty] | 0 | 0 | [15 empty] | 0 | 0 | [15 empty] | 0 | 0 | 0.0488 | 3.404 | 4.0685 | 7.1163 | 0 | 2.0815
| 17 | [24 empty] | 0 | 0 | [15 empty] | 0 | 0 | [15 empty] | 0 | 0 | 0.0488 | 3.404 | 4.1411 | 7.1163 | 0 | 2.045
| 18 | [24 empty] | 0 | 0 | [15 empty] | 0 | 0 | [15 empty] | 0 | 0 | 0.0488 | 3.404 | 4.2035 | 7.1163 | 0 | 2.0146
| 19 | [24 empty] | 0 | 0 | [15 empty] | 0 | 0 | [15 empty] | 0 | 0 | 0.0488 | 3.404 | 4.21 | 7.1163 | 0 | 2.0115
| 20 | [24 empty] | 0 | 0 | [15 empty] | 0 | 0 | [15 empty] | 0 | 0 | 0.0488 | 3.404 | 4.1742 | 7.1163 | 0 | 2.0287
| 21 | [24 empty] | 0 | 0 | [15 empty] | 0 | 0 | [15 empty] | 0 | 0 | 0.0488 | 3.404 | 4.1978 | 7.1163 | 0 | 2.0173
| 22 | [24 empty] | 0 | 0 | [15 empty] | 0 | 0 | [15 empty] | 0 | 0 | 0.0488 | 3.404 | 4.0109 | 7.1163 | 0 | 2.1113
| 23 | [24 empty] | 0 | 0 | [15 empty] | 0 | 0 | [15 empty] | 0 | 0 | 0.0488 | 3.404 | 3.9849 | 7.1163 | 0 | 2.1251
| 24 | [24 empty] | 0 | 0 | [15 empty] | 0 | 0 | [15 empty] | 0 | 0 | 0.0488 | 3.404 | 4.0492 | 7.1163 | 0 | 2.0914
| 25 | [24 empty] | 0 | 0 | [15 empty] | 0 | 0 | [15 empty] | 0 | 0 | 0.0488 | 3.404 | 4.1541 | 7.1163 | 0 | 2.0386
| 26 | [24 empty] | 0 | 0 | [15 empty] | 0 | 0 | [15 empty] | 0 | 0 | 0.0488 | 3.404 | 4.2123 | 7.1163 | 0 | 2.0104
| 27 | [24 empty] | 0 | 0 | [15 empty] | 0 | 0 | [15 empty] | 0 | 0 | 0.0488 | 3.404 | 4.2295 | 7.1163 | 0 | 2.0022
| 28 | [24 empty] | 0 | 0 | [15 empty] | 0 | 0 | [15 empty] | 0 | 0 | 0.0488 | 3.404 | 4.2049 | 7.1163 | 0 | 2.0139
| 29 | [24 empty] | 0 | 0 | [15 empty] | 0 | 0 | [15 empty] | 0 | 0 | 0.0488 | 3.404 | 4.112 | 7.1163 | 0 | 2.0594
| 30 | [24 empty] | 0 | 0 | [15 empty] | 0 | 0 | [15 empty] | 0 | 0 | 0.0488 | 3.404 | 4.161 | 7.1163 | 0 | 2.0352
| 31 | [24 empty] | 0 | 0 | [15 empty] | 0 | 0 | [15 empty] | 0 | 0 | 0.0488 | 3.404 | 4.0604 | 7.1163 | 0 | 2.0856
VI | 1 | [24 empty] | 0 | 0 | [15 empty] | 0 | 0 | [15 empty] | 0 | 0 | 0.0488 | 3.404 | 4.2198 | 7.1163 | 0 | 2.0068
| 2 | [24 empty] | 0 | 0 | [15 empty] | 0 | 0 | [15 empty] | 0 | 0 | 0.0488 | 3.404 | 4.2173 | 7.1163 | 0 | 2.008
| 3 | [24 empty] | 0 | 0 | [15 empty] | 0 | 0 | [15 empty] | 0 | 0 | 0.0878 | 2.624 | 4.3822 | 7.1163 | 0 | 1.9324
| 4 | [24 empty] | 0 | 0 | [15 empty] | 0 | 0 | [15 empty] | 0 | 0 | 0.0488 | 3.404 | 4.2824 | 7.1163 | 0 | 1.9775
| 5 | [24 empty] | 0 | 0 | [15 empty] | 0 | 0 | [15 empty] | 0 | 0 | 0.0878 | 2.624 | 4.4129 | 7.1163 | 0 | 1.919
| 6 | [24 empty] | 0 | 0 | [15 empty] | 0 | 0 | [15 empty] | 0 | 0 | 0.0878 | 2.624 | 4.6306 | 7.1163 | 0 | 1.8288
| 7 | [24 empty] | 0 | 0 | [15 empty] | 0 | 0 | [15 empty] | 0 | 0 | 0.0878 | 2.624 | 4.8849 | 7.1163 | 0 | 1.7336
| 8 | [24 empty] | 0 | 0 | [15 empty] | 0 | 0 | [15 empty] | 0 | 0 | 0.0878 | 2.624 | 4.5519 | 7.1163 | 0 | 1.8604
| 9 | [24 empty] | 0 | 0 | [15 empty] | 0 | 0 | [15 empty] | 0 | 0 | 0.0488 | 3.404 | 4.3586 | 7.1163 | 0 | 1.9429
| 10 | [24 empty] | 0 | 0 | [15 empty] | 0 | 0 | [15 empty] | 0 | 0 | 0.0878 | 2.624 | 4.5406 | 7.1163 | 0 | 1.865
| 11 | [24 empty] | 0 | 0 | [15 empty] | 0 | 0 | [15 empty] | 0 | 0 | 0.0878 | 2.624 | 4.4762 | 7.1163 | 0 | 1.8919
| 12 | [24 empty] | 0 | 0 | [15 empty] | 0 | 0 | [15 empty] | 0 | 0 | 0.0488 | 3.404 | 4.2928 | 7.1163 | 0 | 1.9727
| 13 | [24 empty] | 0 | 0 | [15 empty] | 0 | 0 | [15 empty] | 0 | 0 | 0.0488 | 3.404 | 4.122 | 7.1163 | 0 | 2.0544
| 14 | [24 empty] | 0 | 0 | [15 empty] | 0 | 0 | [15 empty] | 0 | 0 | 0.0488 | 3.404 | 4.0327 | 7.1163 | 0 | 2.0999
| 15 | [24 empty] | 0 | 0 | [15 empty] | 0 | 0 | [15 empty] | 0 | 0 | 0.0488 | 3.404 | 4.1311 | 7.1163 | 0 | 2.0499
| 16 | [24 empty] | 0 | 0 | [15 empty] | 0 | 0 | [15 empty] | 0 | 0 | 0.0488 | 3.404 | 4.1502 | 7.1163 | 0 | 2.0405
| 17 | [24 empty] | 0 | 0 | [15 empty] | 0 | 0 | [15 empty] | 0 | 0 | 0.0488 | 3.404 | 4.1866 | 7.1163 | 0 | 2.0227
| 18 | [24 empty] | 0 | 0 | [15 empty] | 0 | 0 | [15 empty] | 0 | 0 | 0.0488 | 3.404 | 4.1376 | 7.1163 | 0 | 2.0467
| 19 | [24 empty] | 0 | 0 | [15 empty] | 0 | 0 | [15 empty] | 0 | 0 | 0.0488 | 3.404 | 4.0913 | 7.1163 | 0 | 2.0699
| 20 | [24 empty] | 0 | 0 | [15 empty] | 0 | 0 | [15 empty] | 0 | 0 | 0.0488 | 3.404 | 4.1948 | 7.1163 | 0 | 2.0188
| 21 | [24 empty] | 0 | 0 | [15 empty] | 0 | 0 | [15 empty] | 0 | 0 | 0.0488 | 3.404 | 4.2962 | 7.1163 | 0 | 1.9711
| 22 | [24 empty] | 0 | 0 | [15 empty] | 0 | 0 | [15 empty] | 0 | 0 | 0.0488 | 3.404 | 4.3568 | 7.1163 | 0 | 1.9437
| 23 | [24 empty] | 0 | 0 | [15 empty] | 0 | 0 | [15 empty] | 0 | 0 | 0.0488 | 3.404 | 4.2161 | 7.1163 | 0 | 2.0086
| 24 | [24 empty] | 0 | 0 | [15 empty] | 0 | 0 | [15 empty] | 0 | 0 | 0.0488 | 3.404 | 4.1171 | 7.1163 | 0 | 2.0569
| 25 | [24 empty] | 0 | 0 | [15 empty] | 0 | 0 | [15 empty] | 0 | 0 | 0.0488 | 3.404 | 4.1946 | 7.1163 | 0 | 2.0189
| 26 | [24 empty] | 0 | 0 | [15 empty] | 0 | 0 | [15 empty] | 0 | 0 | 0.0488 | 3.404 | 4.3534 | 7.1163 | 0 | 1.9452
| 27 | [24 empty] | 0 | 0 | [15 empty] | 0 | 0 | [15 empty] | 0 | 0 | 0.0488 | 3.404 | 4.3617 | 7.1163 | 0 | 1.9415
| 28 | [24 empty] | 0 | 0 | [15 empty] | 0 | 0 | [15 empty] | 0 | 0 | 0.0488 | 3.404 | 4.3747 | 7.1163 | 0 | 1.9358
| 29 | [24 empty] | 0 | 0 | [15 empty] | 0 | 0 | [15 empty] | 0 | 0 | 0.0488 | 3.404 | 4.365 | 7.1163 | 0 | 1.9401
| 30 | [24 empty] | 0 | 0 | [15 empty] | 0 | 0 | [15 empty] | 0 | 0 | 0.0488 | 3.404 | 4.3627 | 7.1163 | 0 | 1.9411
VII | 1 | [24 empty] | 0 | 0 | [15 empty] | 0 | 0 | [15 empty] | 0 | 0 | 0.0488 | 3.404 | 4.1553 | 7.1163 | 0 | 2.038
| 2 | [24 empty] | 0 | 0 | [15 empty] | 0 | 0 | [15 empty] | 0 | 0 | 0.0488 | 3.404 | 4.3056 | 7.1163 | 0 | 1.9668
| 3 | [24 empty] | 0 | 0 | [15 empty] | 0 | 0 | [15 empty] | 0 | 0 | 0.0878 | 2.624 | 4.3983 | 7.1163 | 0 | 1.9254
| 4 | [24 empty] | 0 | 0 | [15 empty] | 0 | 0 | [15 empty] | 0 | 0 | 0.0488 | 3.404 | 4.1905 | 7.1163 | 0 | 2.0209
| 5 | [24 empty] | 0 | 0 | [15 empty] | 0 | 0 | [15 empty] | 0 | 0 | 0.0488 | 3.404 | 4.159 | 7.1163 | 0 | 2.0362
| 6 | [24 empty] | 0 | 0 | [15 empty] | 0 | 0 | [15 empty] | 0 | 0 | 0.0488 | 3.404 | 4.2064 | 7.1163 | 0 | 2.0132
| 7 | [24 empty] | 0 | 0 | [15 empty] | 0 | 0 | [15 empty] | 0 | 0 | 0.0488 | 3.404 | 4.2531 | 7.1163 | 0 | 1.9911
| 8 | [24 empty] | 0 | 0 | [15 empty] | 0 | 0 | [15 empty] | 0 | 0 | 0.0488 | 3.404 | 4.3127 | 7.1163 | 0 | 1.9636
| 9 | [24 empty] | 0 | 0 | [15 empty] | 0 | 0 | [15 empty] | 0 | 0 | 0.0488 | 3.404 | 4.3399 | 7.1163 | 0 | 1.9513
| 10 | [24 empty] | 0 | 0 | [15 empty] | 0 | 0 | [15 empty] | 0 | 0 | 0.0878 | 2.624 | 4.4521 | 7.1163 | 0 | 1.9021
| 11 | [24 empty] | 0 | 0 | [15 empty] | 0 | 0 | [15 empty] | 0 | 0 | 0.0878 | 2.624 | 4.4078 | 7.1163 | 0 | 1.9212
| 12 | [24 empty] | 0 | 0 | [15 empty] | 0 | 0 | [15 empty] | 0 | 0 | 0.0878 | 2.624 | 4.5234 | 7.1163 | 0 | 1.8721
| 13 | [24 empty] | 0 | 0 | [15 empty] | 0 | 0 | [15 empty] | 0 | 0 | 0.0878 | 2.624 | 4.4202 | 7.1163 | 0 | 1.9158
| 14 | [24 empty] | 0 | 0 | [15 empty] | 0 | 0 | [15 empty] | 0 | 0 | 0.0488 | 3.404 | 4.3216 | 7.1163 | 0 | 1.9595
| 15 | [24 empty] | 0 | 0 | [15 empty] | 0 | 0 | [15 empty] | 0 | 0 | 0.0488 | 3.404 | 4.2472 | 7.1163 | 0 | 1.9939
| 16 | [24 empty] | 0 | 0 | [15 empty] | 0 | 0 | [15 empty] | 0 | 0 | 0.0488 | 3.404 | 4.1962 | 7.1163 | 0 | 2.0181
| 17 | [24 empty] | 0 | 0 | [15 empty] | 0 | 0 | [15 empty] | 0 | 0 | 0.0488 | 3.404 | 4.2802 | 7.1163 | 0 | 1.9785
| 18 | [24 empty] | 0 | 0 | [15 empty] | 0 | 0 | [15 empty] | 0 | 0 | 0.0878 | 2.624 | 4.5622 | 7.1163 | 0 | 1.8562
| 19 | [24 empty] | 0 | 0 | [15 empty] | 0 | 0 | [15 empty] | 0 | 0 | 0.0488 | 3.404 | 4.2956 | 7.1163 | 0 | 1.9714
| 20 | [24 empty] | 0 | 0 | [15 empty] | 0 | 0 | [15 empty] | 0 | 0 | 0.0488 | 3.404 | 4.1122 | 7.1163 | 0 | 2.0593
| 21 | [24 empty] | 0 | 0 | [15 empty] | 0 | 0 | [15 empty] | 0 | 0 | 0.0488 | 3.404 | 4.0512 | 7.1163 | 0 | 2.0903
| 22 | [24 empty] | 0 | 0 | [15 empty] | 0 | 0 | [15 empty] | 0 | 0 | 0.0488 | 3.404 | 4.1718 | 7.1163 | 0 | 2.0299
| 23 | [24 empty] | 0 | 0 | [15 empty] | 0 | 0 | [15 empty] | 0 | 0 | 0.0878 | 2.624 | 4.4148 | 7.1163 | 0 | 1.9182
| 24 | [24 empty] | 0 | 0 | [15 empty] | 0 | 0 | [15 empty] | 0 | 0 | 0.0878 | 2.624 | 4.534 | 7.1163 | 0 | 1.8677
| 25 | [24 empty] | 0 | 0 | [15 empty] | 0 | 0 | [15 empty] | 0 | 0 | 0.0488 | 3.404 | 4.1598 | 7.1163 | 0 | 2.0358
| 26 | [24 empty] | 0 | 0 | [15 empty] | 0 | 0 | [15 empty] | 0 | 0 | 0.0488 | 3.404 | 4.1348 | 7.1163 | 0 | 2.0481
| 27 | [24 empty] | 0 | 0 | [15 empty] | 0 | 0 | [15 empty] | 0 | 0 | 0.0488 | 3.404 | 4.1309 | 7.1163 | 0 | 2.05
| 28 | [24 empty] | 0 | 0 | [15 empty] | 0 | 0 | [15 empty] | 0 | 0 | 0.0488 | 3.404 | 4.1456 | 7.1163 | 0 | 2.0428
| 29 | [24 empty] | 0 | 0 | [15 empty] | 0 | 0 | [15 empty] | 0 | 0 | 0.0488 | 3.404 | 4.114 | 7.1163 | 0 | 2.0584
| 30 | [24 empty] | 0 | 0 | [15 empty] | 0 | 0 | [15 empty] | 0 | 0 | 0.0488 | 3.404 | 4.2151 | 7.1163 | 0 | 2.0091
| 31 | [24 empty] | 0 | 0 | [15 empty] | 0 | 0 | [15 empty] | 0 | 0 | 0.0488 | 3.404 | 4.1553 | 7.1163 | 0 | 2.038
VIII | 1 | [24 empty] | 0 | 0 | [15 empty] | 0 | 0 | [15 empty] | 0 | 0 | 0.0488 | 3.404 | 4.085 | 7.1163 | 0 | 2.0731
| 2 | [24 empty] | 0 | 0 | [15 empty] | 0 | 0 | [15 empty] | 0 | 0 | 0.0488 | 3.404 | 4.0329 | 7.1163 | 0 | 2.0998
| 3 | [24 empty] | 0 | 0 | [15 empty] | 0 | 0 | [15 empty] | 0 | 0 | 0.0488 | 3.404 | 3.9827 | 7.1163 | 0 | 2.1263
| 4 | [24 empty] | 0 | 0 | [15 empty] | 0 | 0 | [15 empty] | 0 | 0 | 0.0488 | 3.404 | 4.0457 | 7.1163 | 0 | 2.0932
| 5 | [24 empty] | 0 | 0 | [15 empty] | 0 | 0 | [15 empty] | 0 | 0 | 0.0488 | 3.404 | 4.1527 | 7.1163 | 0 | 2.0393
| 6 | [24 empty] | 0 | 0 | [15 empty] | 0 | 0 | [15 empty] | 0 | 0 | 0.0488 | 3.404 | 4.2415 | 7.1163 | 0 | 1.9965
| 7 | [24 empty] | 0 | 0 | [15 empty] | 0 | 0 | [15 empty] | 0 | 0 | 0.0488 | 3.404 | 4.3017 | 7.1163 | 0 | 1.9686
| 8 | [24 empty] | 0 | 0 | [15 empty] | 0 | 0 | [15 empty] | 0 | 0 | 0.0488 | 3.404 | 4.3334 | 7.1163 | 0 | 1.9542
| 9 | [24 empty] | 0 | 0 | [15 empty] | 0 | 0 | [15 empty] | 0 | 0 | 0.0488 | 3.404 | 4.2637 | 7.1163 | 0 | 1.9862
| 10 | [24 empty] | 0 | 0 | [15 empty] | 0 | 0 | [15 empty] | 0 | 0 | 0.0488 | 3.404 | 4.2726 | 7.1163 | 0 | 1.982
| 11 | [24 empty] | 0 | 0 | [15 empty] | 0 | 0 | [15 empty] | 0 | 0 | 0.0488 | 3.404 | 4.3131 | 7.1163 | 0 | 1.9634
| 12 | [24 empty] | 0 | 0 | [15 empty] | 0 | 0 | [15 empty] | 0 | 0 | 0.0878 | 2.624 | 4.4023 | 7.1163 | 0 | 1.9236
| 13 | [24 empty] | 0 | 0 | [15 empty] | 0 | 0 | [15 empty] | 0 | 0 | 0.0488 | 3.404 | 4.3412 | 7.1163 | 0 | 1.9507
| 14 | [24 empty] | 0 | 0 | [15 empty] | 0 | 0 | [15 empty] | 0 | 0 | 0.0878 | 2.624 | 4.3884 | 7.1163 | 0 | 1.9297
| 15 | [24 empty] | 0 | 0 | [15 empty] | 0 | 0 | [15 empty] | 0 | 0 | 0.0878 | 2.624 | 4.6211 | 7.1163 | 0 | 1.8326
| 16 | [24 empty] | 0 | 0 | [15 empty] | 0 | 0 | [15 empty] | 0 | 0 | 0.0878 | 2.624 | 4.7703 | 7.1163 | 0 | 1.7752
| 17 | [24 empty] | 0 | 0 | [15 empty] | 0 | 0 | [15 empty] | 0 | 0 | 0.0878 | 2.624 | 4.7934 | 7.1163 | 0 | 1.7667
| 18 | [24 empty] | 0 | 0 | [15 empty] | 0 | 0 | [15 empty] | 0 | 0 | 0.0488 | 3.404 | 4.3656 | 7.1163 | 0 | 1.9398
| 19 | [24 empty] | 0 | 0 | [15 empty] | 0 | 0 | [15 empty] | 0 | 0 | 0.0488 | 3.404 | 4.3389 | 7.1163 | 0 | 1.9517
| 20 | [24 empty] | 0 | 0 | [15 empty] | 0 | 0 | [15 empty] | 0 | 0 | 0.0878 | 2.624 | 4.4656 | 7.1163 | 0 | 1.8964
| 21 | [24 empty] | 0 | 0 | [15 empty] | 0 | 0 | [15 empty] | 0 | 0 | 0.0878 | 2.624 | 4.6178 | 7.1163 | 0 | 1.8339
| 22 | [24 empty] | 0 | 0 | [15 empty] | 0 | 0 | [15 empty] | 0 | 0 | 0.0878 | 2.624 | 4.6452 | 7.1163 | 0 | 1.823
| 23 | [24 empty] | 0 | 0 | [15 empty] | 0 | 0 | [15 empty] | 0 | 0 | 0.0878 | 2.624 | 4.4005 | 7.1163 | 0 | 1.9244
| 24 | [24 empty] | 0 | 0 | [15 empty] | 0 | 0 | [15 empty] | 0 | 0 | 0.0488 | 3.404 | 4.2694 | 7.1163 | 0 | 1.9835
| 25 | [24 empty] | 0 | 0 | [15 empty] | 0 | 0 | [15 empty] | 0 | 0 | 0.0488 | 3.404 | 4.2489 | 7.1163 | 0 | 1.9931
| 26 | [24 empty] | 0 | 0 | [15 empty] | 0 | 0 | [15 empty] | 0 | 0 | 0.0488 | 3.404 | 4.0839 | 7.1163 | 0 | 2.0736
| 27 | [24 empty] | 0 | 0 | [15 empty] | 0 | 0 | [15 empty] | 0 | 0 | 0.0488 | 3.404 | 4.1024 | 7.1163 | 0 | 2.0642
| 28 | [24 empty] | 0 | 0 | [15 empty] | 0 | 0 | [15 empty] | 0 | 0 | 0.0488 | 3.404 | 4.0388 | 7.1163 | 0 | 2.0968
| 29 | [24 empty] | 0 | 0 | [15 empty] | 0 | 0 | [15 empty] | 0 | 0 | 0.0488 | 3.404 | 3.9813 | 7.1163 | 0 | 2.1271
| 30 | [24 empty] | 0 | 0 | [15 empty] | 0 | 0 | [15 empty] | 0 | 0 | 0.0488 | 3.404 | 4.0069 | 7.1163 | 0 | 2.1135
IX | 1 | [10 empty] | -0.019 | 6.62 | 6.4235 | 18.42% | 1.1831 | 5.2404 | 0 | 23.9855 | 0 |  | 0.09 | 4.84 | 5.7708 | 5.553 | 133.1911 | 5.1401 |  | -0.019 | 6.62 | 6.4235 | 18.42% | 1.1831 | 5.2404 | 0 | 23.9855 | 0 |  | 0.09 | 4.84 | 5.7708 | 5.553 | 133.1911 | 5.1401 |  | -0.019 | 6.62 | 6.4235 | 18.42% | 1.1831 | 5.2404 | 0 | 23.9855 | 0 |  | 0.11889 | 4.84 | 6.0695 | 5.8405 | 140.0866 | 4.8871 | 0.0488 | 3.404 | 3.9087 | 7.1163 | 0 | 2.1666
| 2 | [10 empty] | -0.019 | 6.62 | 6.3917 | 15.3% | 0.97796 | 5.4137 | 0 | 0 | 0 |  | 0.09 | 4.84 | 5.9215 | 5.698 | 0 | 0 |  | -0.019 | 6.62 | 6.3917 | 15.3% | 0.97796 | 5.4137 | 0 | 0 | 0 |  | 0.09 | 4.84 | 5.9215 | 5.698 | 0 | 0 |  | -0.019 | 6.62 | 6.3917 | 15.3% | 0.97796 | 5.4137 | 0 | 0 | 0 |  | 0.11889 | 4.84 | 6.2686 | 6.0321 | 0 | 0 | 0.0488 | 3.404 | 3.9904 | 7.1163 | 0 | 2.1222
| 3 | [10 empty] | -0.019 | 6.62 | 6.3719 | 13.35% | 0.85035 | 5.5215 | 0 | 0 | 0 |  | 0.09 | 4.84 | 6.0152 | 5.7883 | 0 | 0 |  | -0.019 | 6.62 | 6.3719 | 13.35% | 0.85035 | 5.5215 | 0 | 0 | 0 |  | 0.09 | 4.84 | 6.0152 | 5.7883 | 0 | 0 |  | -0.019 | 6.62 | 6.3719 | 13.35% | 0.85035 | 5.5215 | 0 | 0 | 0 |  | 0.11889 | 4.84 | 6.3925 | 6.1513 | 0 | 0 | 0.0488 | 3.404 | 4.0412 | 7.1163 | 0 | 2.0955
| 4 | [10 empty] | 0 | 0 | 0 | 0% | 0 | 0 | 0 | 0 | 0 |  | 0 | 0 | 0 | 0 | 0 | 0 |  | 0 | 0 | 0 | 0% | 0 | 0 | 0 | 0 | 0 |  | 0 | 0 | 0 | 0 | 0 | 0 |  | 0 | 0 | 0 | 0% | 0 | 0 | 0 | 0 | 0 |  | 0.11889 | 0 | 1.8373 | 1.768 | 0 | 0 | 0.0488 | 3.404 | 4.1582 | 7.1163 | 0 | 2.0366
| 5 | [10 empty] | -0.019 | 6.62 | 6.3539 | 11.56% | 0.73449 | 5.6194 | 0 | 0 | 0 |  | 0.09 | 4.84 | 6.1004 | 5.8702 | 0 | 0 |  | -0.019 | 6.62 | 6.3539 | 11.56% | 0.73449 | 5.6194 | 0 | 0 | 0 |  | 0.09 | 4.84 | 6.1004 | 5.8702 | 0 | 0 |  | -0.019 | 6.62 | 6.3539 | 11.56% | 0.73449 | 5.6194 | 0 | 0 | 0 |  | 0.11889 | 4.84 | 6.5049 | 6.2595 | 0 | 0 | 0.0488 | 3.404 | 4.0874 | 7.1163 | 0 | 2.0718
| 6 | [10 empty] | 0 | 0 | 0 | 0% | 0 | 0 | 0 | 0 | 0 |  | 0 | 0 | 0 | 0 | 0 | 0 |  | 0 | 0 | 0 | 0% | 0 | 0 | 0 | 0 | 0 |  | 0 | 0 | 0 | 0 | 0 | 0 |  | 0 | 0 | 0 | 0% | 0 | 0 | 0 | 0 | 0 |  | 0.11889 | 0 | 1.8205 | 1.7518 | 0 | 0 | 0.0488 | 3.404 | 4.1512 | 7.1163 | 0 | 2.04
| 7 | [10 empty] | -0.019 | 6.62 | 6.3546 | 11.62% | 0.73857 | 5.616 | 0 | 0 | 0 |  | 0.09 | 4.84 | 6.0974 | 5.8673 | 0 | 0 |  | -0.019 | 6.62 | 6.3546 | 11.62% | 0.73857 | 5.616 | 0 | 0 | 0 |  | 0.09 | 4.84 | 6.0974 | 5.8673 | 0 | 0 |  | -0.019 | 6.62 | 6.3546 | 11.62% | 0.73857 | 5.616 | 0 | 0 | 0 |  | 0.11889 | 4.84 | 6.501 | 6.2557 | 0 | 0 | 0.0488 | 3.404 | 4.0858 | 7.1163 | 0 | 2.0726
| 8 | [10 empty] | 0 | 0 | 0 | 0% | 0 | 0 | 0 | 0 | 0 |  | 0 | 0 | 0 | 0 | 0 | 0 |  | 0 | 0 | 0 | 0% | 0 | 0 | 0 | 0 | 0 |  | 0 | 0 | 0 | 0 | 0 | 0 |  | 0 | 0 | 0 | 0% | 0 | 0 | 0 | 0 | 0 |  | 0.11889 | 0 | 1.8061 | 1.738 | 0 | 0 | 0.0488 | 3.404 | 4.1454 | 7.1163 | 0 | 2.0429
| 9 | [10 empty] | 0 | 0 | 0 | 0% | 0 | 0 | 0 | 0 | 0 |  | 0 | 0 | 0 | 0 | 0 | 0 |  | 0 | 0 | 0 | 0% | 0 | 0 | 0 | 0 | 0 |  | 0 | 0 | 0 | 0 | 0 | 0 |  | 0 | 0 | 0 | 0% | 0 | 0 | 0 | 0 | 0 |  | 0.11889 | 0 | 1.8923 | 1.8209 | 0 | 0 | 0.0488 | 3.404 | 4.1807 | 7.1163 | 0 | 2.0256
| 10 | [10 empty] | 0 | 0 | 0 | 0% | 0 | 0 | 0 | 0 | 0 |  | 0 | 0 | 0 | 0 | 0 | 0 |  | 0 | 0 | 0 | 0% | 0 | 0 | 0 | 0 | 0 |  | 0 | 0 | 0 | 0 | 0 | 0 |  | 0 | 0 | 0 | 0% | 0 | 0 | 0 | 0 | 0 |  | 0.11889 | 0 | 1.9072 | 1.8352 | 0 | 0 | 0.0488 | 3.404 | 4.1868 | 7.1163 | 0 | 2.0226
| 11 | [10 empty] | 0 | 0 | 0 | 0% | 0 | 0 | 0 | 0 | 0 |  | 0 | 0 | 0 | 0 | 0 | 0 |  | 0 | 0 | 0 | 0% | 0 | 0 | 0 | 0 | 0 |  | 0 | 0 | 0 | 0 | 0 | 0 |  | 0 | 0 | 0 | 0% | 0 | 0 | 0 | 0 | 0 |  | 0.11889 | 0 | 2.135 | 2.0545 | 0 | 0 | 0.0488 | 3.404 | 4.2804 | 7.1163 | 0 | 1.9784
| 12 | [10 empty] | 0 | 0 | 0 | 0% | 0 | 0 | 0 | 0 | 0 |  | 0 | 0 | 0 | 0 | 0 | 0 |  | 0 | 0 | 0 | 0% | 0 | 0 | 0 | 0 | 0 |  | 0 | 0 | 0 | 0 | 0 | 0 |  | 0 | 0 | 0 | 0% | 0 | 0 | 0 | 0 | 0 |  | 0.11889 | 0 | 2.2505 | 2.1655 | 0 | 0 | 0.0488 | 3.404 | 4.3277 | 7.1163 | 0 | 1.9568
| 13 | [10 empty] | 0 | 0 | 0 | 0% | 0 | 0 | 0 | 0 | 0 |  | 0 | 0 | 0 | 0 | 0 | 0 |  | 0 | 0 | 0 | 0% | 0 | 0 | 0 | 0 | 0 |  | 0 | 0 | 0 | 0 | 0 | 0 |  | 0 | 0 | 0 | 0% | 0 | 0 | 0 | 0 | 0 |  | 0.11889 | 0 | 2.3119 | 2.2247 | 0 | 0 | 0.0488 | 3.404 | 4.353 | 7.1163 | 0 | 1.9454
| 14 | [10 empty] | -0.019 | 6.62 | 6.3633 | 12.5% | 0.79523 | 5.5681 | 0 | 0 | 0 |  | 0.09 | 4.84 | 6.0558 | 5.8272 | 0 | 0 |  | -0.019 | 6.62 | 6.3633 | 12.5% | 0.79523 | 5.5681 | 0 | 0 | 0 |  | 0.09 | 4.84 | 6.0558 | 5.8272 | 0 | 0 |  | -0.019 | 6.62 | 6.3633 | 12.5% | 0.79523 | 5.5681 | 0 | 0 | 0 |  | 0.11889 | 4.84 | 6.446 | 6.2027 | 0 | 0 | 0.0488 | 3.404 | 4.0632 | 7.1163 | 0 | 2.0842
| 15 | [10 empty] | -0.019 | 6.62 | 6.4123 | 17.33% | 1.1112 | 5.3012 | 0 | 22.2583 | 0 |  | 0.09 | 4.84 | 5.8236 | 5.6039 | 124.7322 | 4.7266 |  | -0.019 | 6.62 | 6.4123 | 17.33% | 1.1112 | 5.3012 | 0 | 22.2583 | 0 |  | 0.09 | 4.84 | 5.8236 | 5.6039 | 124.7322 | 4.7266 |  | -0.019 | 6.62 | 6.4123 | 17.33% | 1.1112 | 5.3012 | 0 | 22.2583 | 0 |  | 0.11889 | 4.84 | 6.1394 | 5.9077 | 131.4947 | 4.4835 | 0.0488 | 3.404 | 3.9373 | 7.1163 | 0 | 2.1508
| 16 | [10 empty] | -0.019 | 6.62 | 6.4133 | 17.42% | 1.1173 | 5.296 | 0 | 22.4053 | 0 |  | 0.09 | 4.84 | 5.8191 | 5.5995 | 125.459 | 4.7615 |  | -0.019 | 6.62 | 6.4133 | 17.42% | 1.1173 | 5.296 | 0 | 22.4053 | 0 |  | 0.09 | 4.84 | 5.8191 | 5.5995 | 125.459 | 4.7615 |  | -0.019 | 6.62 | 6.4133 | 17.42% | 1.1173 | 5.296 | 0 | 22.4053 | 0 |  | 0.11889 | 4.84 | 6.1334 | 5.902 | 132.2349 | 4.5175 | 0.0488 | 3.404 | 3.9349 | 7.1163 | 0 | 2.1521
| 17 | [10 empty] | -0.019 | 6.62 | 6.3952 | 15.64% | 1.0004 | 5.3948 | 0 | 19.6 | 0 |  | 0.09 | 4.84 | 5.905 | 5.6822 | 111.3705 | 4.1048 |  | -0.019 | 6.62 | 6.3952 | 15.64% | 1.0004 | 5.3948 | 0 | 19.6 | 0 |  | 0.09 | 4.84 | 5.905 | 5.6822 | 111.3705 | 4.1048 |  | -0.019 | 6.62 | 6.3952 | 15.64% | 1.0004 | 5.3948 | 0 | 19.6 | 0 |  | 0.11889 | 4.84 | 6.2469 | 6.0111 | 117.818 | 3.8801 | 0.0488 | 3.404 | 3.9815 | 7.1163 | 0 | 2.1269
| 18 | [10 empty] | -0.019 | 6.62 | 6.3966 | 15.78% | 1.0096 | 5.387 | 0 | 19.8205 | 0 |  | 0.09 | 4.84 | 5.8982 | 5.6757 | 112.4947 | 4.1557 |  | -0.019 | 6.62 | 6.3966 | 15.78% | 1.0096 | 5.387 | 0 | 19.8205 | 0 |  | 0.09 | 4.84 | 5.8982 | 5.6757 | 112.4947 | 4.1557 |  | -0.019 | 6.62 | 6.3966 | 15.78% | 1.0096 | 5.387 | 0 | 19.8205 | 0 |  | 0.11889 | 4.84 | 6.2379 | 6.0025 | 118.9734 | 3.9294 | 0.0488 | 3.404 | 3.9778 | 7.1163 | 0 | 2.1289
| 19 | [10 empty] | -0.019 | 6.62 | 6.4043 | 16.54% | 1.0591 | 5.3452 | 0 | 21.0087 | 0 |  | 0.09 | 4.84 | 5.8619 | 5.6407 | 118.5035 | 4.4322 |  | -0.019 | 6.62 | 6.4043 | 16.54% | 1.0591 | 5.3452 | 0 | 21.0087 | 0 |  | 0.09 | 4.84 | 5.8619 | 5.6407 | 118.5035 | 4.4322 |  | -0.019 | 6.62 | 6.4043 | 16.54% | 1.0591 | 5.3452 | 0 | 21.0087 | 0 |  | 0.11889 | 4.84 | 6.1899 | 5.9563 | 125.1345 | 4.1973 | 0.0488 | 3.404 | 3.9581 | 7.1163 | 0 | 2.1395
| 20 | [10 empty] | -0.019 | 6.62 | 6.38 | 14.15% | 0.90293 | 5.4771 | 0 | 0 | 0 |  | 0.09 | 4.84 | 5.9766 | 5.7511 | 0 | 0 |  | -0.019 | 6.62 | 6.38 | 14.15% | 0.90293 | 5.4771 | 0 | 0 | 0 |  | 0.09 | 4.84 | 5.9766 | 5.7511 | 0 | 0 |  | -0.019 | 6.62 | 6.38 | 14.15% | 0.90293 | 5.4771 | 0 | 0 | 0 |  | 0.11889 | 4.84 | 6.3415 | 6.1022 | 0 | 0 | 0.0488 | 3.404 | 4.0203 | 7.1163 | 0 | 2.1064
| 21 | [10 empty] | -0.019 | 6.62 | 6.3496 | 11.13% | 0.70693 | 5.6427 | 0 | 0 | 0 |  | 0.09 | 4.84 | 6.1206 | 5.8897 | 0 | 0 |  | -0.019 | 6.62 | 6.3496 | 11.13% | 0.70693 | 5.6427 | 0 | 0 | 0 |  | 0.09 | 4.84 | 6.1206 | 5.8897 | 0 | 0 |  | -0.019 | 6.62 | 6.3496 | 11.13% | 0.70693 | 5.6427 | 0 | 0 | 0 |  | 0.11889 | 4.84 | 6.5317 | 6.2852 | 0 | 0 | 0.0488 | 3.404 | 4.0984 | 7.1163 | 0 | 2.0663
| 22 | [10 empty] | -0.019 | 6.62 | 6.3884 | 14.97% | 0.95652 | 5.4318 | 0 | 0 | 0 |  | 0.09 | 4.84 | 5.9372 | 5.7132 | 0 | 0 |  | -0.019 | 6.62 | 6.3884 | 14.97% | 0.95652 | 5.4318 | 0 | 0 | 0 |  | 0.09 | 4.84 | 5.9372 | 5.7132 | 0 | 0 |  | -0.019 | 6.62 | 6.3884 | 14.97% | 0.95652 | 5.4318 | 0 | 0 | 0 |  | 0.11889 | 4.84 | 6.2895 | 6.0521 | 0 | 0 | 0.0488 | 3.404 | 3.999 | 7.1163 | 0 | 2.1176
| 23 | [10 empty] | -0.019 | 6.62 | 6.4097 | 17.07% | 1.0943 | 5.3154 | 0 | 21.854 | 0 |  | 0.09 | 4.84 | 5.836 | 5.6158 | 122.7271 | 4.6309 |  | -0.019 | 6.62 | 6.4097 | 17.07% | 1.0943 | 5.3154 | 0 | 21.854 | 0 |  | 0.09 | 4.84 | 5.836 | 5.6158 | 122.7271 | 4.6309 |  | -0.019 | 6.62 | 6.4097 | 17.07% | 1.0943 | 5.3154 | 0 | 21.854 | 0 |  | 0.11889 | 4.84 | 6.1557 | 5.9234 | 129.4503 | 4.3904 | 0.0488 | 3.404 | 3.9441 | 7.1163 | 0 | 2.1471
| 24 | [10 empty] | -0.019 | 6.62 | 6.4108 | 17.18% | 1.1015 | 5.3094 | 0 | 22.0255 | 0 |  | 0.09 | 4.84 | 5.8308 | 5.6107 | 123.579 | 4.6715 |  | -0.019 | 6.62 | 6.4108 | 17.18% | 1.1015 | 5.3094 | 0 | 22.0255 | 0 |  | 0.09 | 4.84 | 5.8308 | 5.6107 | 123.579 | 4.6715 |  | -0.019 | 6.62 | 6.4108 | 17.18% | 1.1015 | 5.3094 | 0 | 22.0255 | 0 |  | 0.11889 | 4.84 | 6.1488 | 5.9167 | 130.3191 | 4.4299 | 0.0488 | 3.404 | 3.9412 | 7.1163 | 0 | 2.1487
| 25 | [10 empty] | -0.019 | 6.62 | 6.3962 | 15.74% | 1.0071 | 5.3891 | 0 | 19.7593 | 0 |  | 0.09 | 4.84 | 5.9001 | 5.6775 | 112.1827 | 4.1415 |  | -0.019 | 6.62 | 6.3962 | 15.74% | 1.0071 | 5.3891 | 0 | 19.7593 | 0 |  | 0.09 | 4.84 | 5.9001 | 5.6775 | 112.1827 | 4.1415 |  | -0.019 | 6.62 | 6.3962 | 15.74% | 1.0071 | 5.3891 | 0 | 19.7593 | 0 |  | 0.11889 | 4.84 | 6.2404 | 6.0049 | 118.6528 | 3.9157 | 0.0488 | 3.404 | 3.9788 | 7.1163 | 0 | 2.1284
| 26 | [10 empty] | -0.019 | 6.62 | 6.3876 | 14.9% | 0.95193 | 5.4357 | 0 | 0 | 0 |  | 0.09 | 4.84 | 5.9406 | 5.7165 | 0 | 0 |  | -0.019 | 6.62 | 6.3876 | 14.9% | 0.95193 | 5.4357 | 0 | 0 | 0 |  | 0.09 | 4.84 | 5.9406 | 5.7165 | 0 | 0 |  | -0.019 | 6.62 | 6.3876 | 14.9% | 0.95193 | 5.4357 | 0 | 0 | 0 |  | 0.11889 | 4.84 | 6.2939 | 6.0564 | 0 | 0 | 0.0488 | 3.404 | 4.0008 | 7.1163 | 0 | 2.1167
| 27 | [10 empty] | 0 | 0 | 0 | 0% | 0 | 0 | 0 | 0 | 0 |  | 0 | 0 | 0 | 0 | 0 | 0 |  | 0 | 0 | 0 | 0% | 0 | 0 | 0 | 0 | 0 |  | 0 | 0 | 0 | 0 | 0 | 0 |  | 0 | 0 | 0 | 0% | 0 | 0 | 0 | 0 | 0 |  | 0.11889 | 0 | 1.8205 | 1.7518 | 0 | 0 | 0.0488 | 3.404 | 4.1512 | 7.1163 | 0 | 2.04
| 28 | [10 empty] | 0 | 0 | 0 | 0% | 0 | 0 | 0 | 0 | 0 |  | 0 | 0 | 0 | 0 | 0 | 0 |  | 0 | 0 | 0 | 0% | 0 | 0 | 0 | 0 | 0 |  | 0 | 0 | 0 | 0 | 0 | 0 |  | 0 | 0 | 0 | 0% | 0 | 0 | 0 | 0 | 0 |  | 0.11889 | 0 | 1.8304 | 1.7613 | 0 | 0 | 0.0488 | 3.404 | 4.1553 | 7.1163 | 0 | 2.038
| 29 | [10 empty] | -0.019 | 6.62 | 6.3446 | 10.63% | 0.67426 | 5.6703 | 0 | 0 | 0 |  | 0.09 | 4.84 | 6.1446 | 5.9128 | 0 | 0 |  | -0.019 | 6.62 | 6.3446 | 10.63% | 0.67426 | 5.6703 | 0 | 0 | 0 |  | 0.09 | 4.84 | 6.1446 | 5.9128 | 0 | 0 |  | -0.019 | 6.62 | 6.3446 | 10.63% | 0.67426 | 5.6703 | 0 | 0 | 0 |  | 0.11889 | 4.84 | 6.5634 | 6.3157 | 0 | 0 | 0.0488 | 3.404 | 4.1114 | 7.1163 | 0 | 2.0597
| 30 | [10 empty] | -0.019 | 6.62 | 6.3565 | 11.81% | 0.75082 | 5.6056 | 0 | 0 | 0 |  | 0.09 | 4.84 | 6.0884 | 5.8586 | 0 | 0 |  | -0.019 | 6.62 | 6.3565 | 11.81% | 0.75082 | 5.6056 | 0 | 0 | 0 |  | 0.09 | 4.84 | 6.0884 | 5.8586 | 0 | 0 |  | -0.019 | 6.62 | 6.3565 | 11.81% | 0.75082 | 5.6056 | 0 | 0 | 0 |  | 0.11889 | 4.84 | 6.4891 | 6.2442 | 0 | 0 | 0.0488 | 3.404 | 4.0809 | 7.1163 | 0 | 2.0751
| 31 | [10 empty] | -0.019 | 6.62 | 6.416 | 17.68% | 1.1347 | 5.2813 | 0 | 22.8217 | 0 |  | 0.09 | 4.84 | 5.8064 | 5.5873 | 127.5112 | 4.8607 |  | -0.019 | 6.62 | 6.416 | 17.68% | 1.1347 | 5.2813 | 0 | 22.8217 | 0 |  | 0.09 | 4.84 | 5.8064 | 5.5873 | 127.5112 | 4.8607 |  | -0.019 | 6.62 | 6.416 | 17.68% | 1.1347 | 5.2813 | 0 | 22.8217 | 0 |  | 0.11889 | 4.84 | 6.1166 | 5.8858 | 134.3232 | 4.6142 | 0.0488 | 3.404 | 3.928 | 7.1163 | 0 | 2.1559
X | 1 | [10 empty] | 0 | 0 | 0 | 0% | 0 | 0 | 0 | 0 | 0 |  | 0 | 0 | 0 | 0 | 0 | 0 |  | 0 | 0 | 0 | 0% | 0 | 0 | 0 | 0 | 0 |  | 0 | 0 | 0 | 0 | 0 | 0 |  | 0 | 0 | 0 | 0% | 0 | 0 | 0 | 0 | 0 |  | 0.11889 | 0 | 1.8903 | 1.819 | 0 | 0 | 0.0488 | 3.404 | 4.1799 | 7.1163 | 0 | 2.026
| 2 | [10 empty] | -0.019 | 6.62 | 6.3872 | 14.86% | 0.94937 | 5.4379 | 0 | 0 | 0 |  | 0.09 | 4.84 | 5.9425 | 5.7183 | 0 | 0 |  | -0.019 | 6.62 | 6.3872 | 14.86% | 0.94937 | 5.4379 | 0 | 0 | 0 |  | 0.09 | 4.84 | 5.9425 | 5.7183 | 0 | 0 |  | -0.019 | 6.62 | 6.3872 | 14.86% | 0.94937 | 5.4379 | 0 | 0 | 0 |  | 0.11889 | 4.84 | 6.2964 | 6.0588 | 0 | 0 | 0.0488 | 3.404 | 4.0018 | 7.1163 | 0 | 2.1161
| 3 | [10 empty] | 0.1 | 5.43 | 6.3525 | 20.78% | 1.3199 | 5.0326 | 0 | 27.2685 | 0 |  | 0.28 | 2.94 | 5.523 | 5.3146 | 144.9208 | 6.1057 |  | 0.09 | 5.34 | 6.1703 | 21.39% | 1.3199 | 4.8503 | 0 | 27.2685 | 0 |  | 0.17333 | 2.5667 | 4.1657 | 4.0085 | 109.305 | 8.0952 |  | 0.1 | 5.43 | 6.3525 | 20.78% | 1.3199 | 5.0326 | 0 | 27.2685 | 0 |  | 0.11889 | 2.94 | 4.0368 | 3.8844 | 105.9223 | 8.3538 | 0.152 | 2.372 | 3.7742 | 7.1163 | 0 | 2.2438
| 4 | [10 empty] | 0.1 | 5.43 | 6.2275 | 23.65% | 1.4731 | 4.7544 | 0 | 30.9435 | 0 |  | 0.28 | 2.94 | 5.173 | 4.9778 | 154.0303 | 7.3974 |  | 0.09 | 5.34 | 6.0578 | 24.32% | 1.4731 | 4.5847 | 0 | 30.9435 | 0 |  | 0.17333 | 2.5667 | 3.949 | 3.8 | 117.5847 | 9.6902 |  | 0.1 | 5.43 | 6.2275 | 23.65% | 1.4731 | 4.7544 | 0 | 30.9435 | 0 |  | 0.11889 | 2.94 | 3.8881 | 3.7414 | 115.7725 | 9.8419 | 0.152 | 2.372 | 3.5842 | 7.1163 | 0 | 2.3627
| 5 | [10 empty] | 0.1 | 5.43 | 6.3508 | 20.82% | 1.322 | 5.0289 | 0 | 27.3175 | 0 |  | 0.28 | 2.94 | 5.5183 | 5.3101 | 145.0585 | 6.1219 |  | 0.09 | 5.34 | 6.1688 | 21.43% | 1.322 | 4.8468 | 0 | 27.3175 | 0 |  | 0.17333 | 2.5667 | 4.1628 | 4.0057 | 109.4255 | 8.1154 |  | 0.1 | 5.43 | 6.3508 | 20.82% | 1.322 | 5.0289 | 0 | 27.3175 | 0 |  | 0.11889 | 2.94 | 4.0348 | 3.8825 | 106.0606 | 8.3729 | 0.152 | 2.372 | 3.7717 | 7.1163 | 0 | 2.2453
| 6 | [10 empty] | -0.019 | 6.62 | 6.3755 | 13.71% | 0.87383 | 5.5017 | 0 | 0 | 0 |  | 0.09 | 4.84 | 5.998 | 5.7717 | 0 | 0 |  | -0.019 | 6.62 | 6.3755 | 13.71% | 0.87383 | 5.5017 | 0 | 0 | 0 |  | 0.09 | 4.84 | 5.998 | 5.7717 | 0 | 0 |  | -0.019 | 6.62 | 6.3755 | 13.71% | 0.87383 | 5.5017 | 0 | 0 | 0 |  | 0.11889 | 4.84 | 6.3697 | 6.1293 | 0 | 0 | 0.0488 | 3.404 | 4.0319 | 7.1163 | 0 | 2.1003
| 7 | [10 empty] | -0.019 | 6.62 | 6.3858 | 14.72% | 0.94019 | 5.4456 | 0 | 0 | 0 |  | 0.09 | 4.84 | 5.9493 | 5.7248 | 0 | 0 |  | -0.019 | 6.62 | 6.3858 | 14.72% | 0.94019 | 5.4456 | 0 | 0 | 0 |  | 0.09 | 4.84 | 5.9493 | 5.7248 | 0 | 0 |  | -0.019 | 6.62 | 6.3858 | 14.72% | 0.94019 | 5.4456 | 0 | 0 | 0 |  | 0.11889 | 4.84 | 6.3053 | 6.0674 | 0 | 0 | 0.0488 | 3.404 | 4.0055 | 7.1163 | 0 | 2.1142
| 8 | [10 empty] | 0.1 | 5.43 | 6.2267 | 23.67% | 1.4741 | 4.7526 | 0 | 30.968 | 0 |  | 0.28 | 2.94 | 5.1707 | 4.9755 | 154.0827 | 7.4066 |  | 0.09 | 5.34 | 6.057 | 24.34% | 1.4741 | 4.5829 | 0 | 30.968 | 0 |  | 0.17333 | 2.5667 | 3.9476 | 3.7986 | 117.6348 | 9.7015 |  | 0.1 | 5.43 | 6.2267 | 23.67% | 1.4741 | 4.7526 | 0 | 30.968 | 0 |  | 0.11889 | 2.94 | 3.8871 | 3.7405 | 115.8347 | 9.8522 | 0.152 | 2.372 | 3.5829 | 7.1163 | 0 | 2.3635
| 9 | [10 empty] | 0.1 | 5.43 | 6.41 | 19.49% | 1.2495 | 5.1605 | 0 | 25.578 | 0 |  | 0.28 | 2.94 | 5.684 | 5.4695 | 139.8991 | 5.565 |  | 0.09 | 5.34 | 6.222 | 20.08% | 1.2495 | 4.9725 | 0 | 25.578 | 0 |  | 0.17333 | 2.5667 | 4.2653 | 4.1044 | 104.9818 | 7.4159 |  | 0.1 | 5.43 | 6.41 | 19.49% | 1.2495 | 5.1605 | 0 | 25.578 | 0 |  | 0.11889 | 2.94 | 4.1051 | 3.9502 | 101.0382 | 7.7054 | 0.152 | 2.372 | 3.8616 | 7.1163 | 0 | 2.193
| 10 | [10 empty] | -0.019 | 6.62 | 6.4132 | 17.41% | 1.1168 | 5.2964 | 0 | 22.393 | 0 |  | 0.09 | 4.84 | 5.8195 | 5.5999 | 125.3985 | 4.7586 |  | -0.019 | 6.62 | 6.4132 | 17.41% | 1.1168 | 5.2964 | 0 | 22.393 | 0 |  | 0.09 | 4.84 | 5.8195 | 5.5999 | 125.3985 | 4.7586 |  | -0.019 | 6.62 | 6.4132 | 17.41% | 1.1168 | 5.2964 | 0 | 22.393 | 0 |  | 0.11889 | 4.84 | 6.1339 | 5.9024 | 132.1733 | 4.5147 | 0.0488 | 3.404 | 3.9351 | 7.1163 | 0 | 2.152
| 11 | [10 empty] | 0.1 | 5.43 | 6.3046 | 21.87% | 1.3786 | 4.9259 | 0 | 28.6773 | 0 |  | 0.28 | 2.94 | 5.3888 | 5.1855 | 148.7053 | 6.5811 |  | 0.09 | 5.34 | 6.1271 | 22.5% | 1.3786 | 4.7485 | 0 | 28.6773 | 0 |  | 0.17333 | 2.5667 | 4.0826 | 3.9286 | 112.66 | 8.6866 |  | 0.1 | 5.43 | 6.3046 | 21.87% | 1.3786 | 4.9259 | 0 | 28.6773 | 0 |  | 0.11889 | 2.94 | 3.9798 | 3.8296 | 109.8225 | 8.9111 | 0.152 | 2.372 | 3.7014 | 7.1163 | 0 | 2.2879
| 12 | [10 empty] | 0.1 | 5.43 | 6.1771 | 24.85% | 1.5348 | 4.6423 | 0 | 32.4258 | 0 |  | 0.28 | 2.94 | 5.0318 | 4.842 | 157.004 | 7.9692 |  | 0.09 | 5.34 | 6.0124 | 25.53% | 1.5348 | 4.4776 | 0 | 32.4258 | 0 |  | 0.17333 | 2.5667 | 3.8616 | 3.7159 | 120.4905 | 10.3842 |  | 0.1 | 5.43 | 6.1771 | 24.85% | 1.5348 | 4.6423 | 0 | 32.4258 | 0 |  | 0.11889 | 2.94 | 3.8282 | 3.6837 | 119.448 | 10.4749 | 0.152 | 2.372 | 3.5076 | 7.1163 | 0 | 2.4143
| 13 | [10 empty] | 0.1 | 5.43 | 6.3275 | 21.34% | 1.3506 | 4.9769 | 0 | 28.0035 | 0 |  | 0.28 | 2.94 | 5.453 | 5.2472 | 146.9407 | 6.3508 |  | 0.09 | 5.34 | 6.1478 | 21.97% | 1.3506 | 4.7972 | 0 | 28.0035 | 0 |  | 0.17333 | 2.5667 | 4.1223 | 3.9668 | 111.0835 | 8.4008 |  | 0.1 | 5.43 | 6.3275 | 21.34% | 1.3506 | 4.9769 | 0 | 28.0035 | 0 |  | 0.11889 | 2.94 | 4.007 | 3.8558 | 107.9764 | 8.6426 | 0.152 | 2.372 | 3.7362 | 7.1163 | 0 | 2.2666
| 14 | [10 empty] | -0.019 | 6.62 | 6.426 | 18.66% | 1.199 | 5.227 | 0 | 24.3652 | 0 |  | 0.09 | 4.84 | 5.7591 | 5.5418 | 135.0273 | 5.232 |  | -0.019 | 6.62 | 6.426 | 18.66% | 1.199 | 5.227 | 0 | 24.3652 | 0 |  | 0.09 | 4.84 | 5.7591 | 5.5418 | 135.0273 | 5.232 |  | -0.019 | 6.62 | 6.426 | 18.66% | 1.199 | 5.227 | 0 | 24.3652 | 0 |  | 0.11889 | 4.84 | 6.0542 | 5.8257 | 141.9445 | 4.977 | 0.0488 | 3.404 | 3.9024 | 7.1163 | 0 | 2.1701
| 15 | [10 empty] | -0.019 | 6.62 | 6.3637 | 12.53% | 0.79727 | 5.5664 | 0 | 0 | 0 |  | 0.09 | 4.84 | 6.0542 | 5.8258 | 0 | 0 |  | -0.019 | 6.62 | 6.3637 | 12.53% | 0.79727 | 5.5664 | 0 | 0 | 0 |  | 0.09 | 4.84 | 6.0542 | 5.8258 | 0 | 0 |  | -0.019 | 6.62 | 6.3637 | 12.53% | 0.79727 | 5.5664 | 0 | 0 | 0 |  | 0.11889 | 4.84 | 6.444 | 6.2008 | 0 | 0 | 0.0488 | 3.404 | 4.0624 | 7.1163 | 0 | 2.0846
| 16 | [10 empty] | -0.019 | 6.62 | 6.3448 | 10.65% | 0.67579 | 5.669 | 0 | 0 | 0 |  | 0.09 | 4.84 | 6.1435 | 5.9117 | 0 | 0 |  | -0.019 | 6.62 | 6.3448 | 10.65% | 0.67579 | 5.669 | 0 | 0 | 0 |  | 0.09 | 4.84 | 6.1435 | 5.9117 | 0 | 0 |  | -0.019 | 6.62 | 6.3448 | 10.65% | 0.67579 | 5.669 | 0 | 0 | 0 |  | 0.11889 | 4.84 | 6.5619 | 6.3143 | 0 | 0 | 0.0488 | 3.404 | 4.1108 | 7.1163 | 0 | 2.06
| 17 | [10 empty] | -0.019 | 6.62 | 6.3582 | 11.99% | 0.76205 | 5.5961 | 0 | 0 | 0 |  | 0.09 | 4.84 | 6.0801 | 5.8507 | 0 | 0 |  | -0.019 | 6.62 | 6.3582 | 11.99% | 0.76205 | 5.5961 | 0 | 0 | 0 |  | 0.09 | 4.84 | 6.0801 | 5.8507 | 0 | 0 |  | -0.019 | 6.62 | 6.3582 | 11.99% | 0.76205 | 5.5961 | 0 | 0 | 0 |  | 0.11889 | 4.84 | 6.4782 | 6.2337 | 0 | 0 | 0.0488 | 3.404 | 4.0764 | 7.1163 | 0 | 2.0774
| 18 | [10 empty] | -0.019 | 6.62 | 6.3835 | 14.5% | 0.92539 | 5.4581 | 0 | 0 | 0 |  | 0.09 | 4.84 | 5.9601 | 5.7352 | 0 | 0 |  | -0.019 | 6.62 | 6.3835 | 14.5% | 0.92539 | 5.4581 | 0 | 0 | 0 |  | 0.09 | 4.84 | 5.9601 | 5.7352 | 0 | 0 |  | -0.019 | 6.62 | 6.3835 | 14.5% | 0.92539 | 5.4581 | 0 | 0 | 0 |  | 0.11889 | 4.84 | 6.3197 | 6.0812 | 0 | 0 | 0.0488 | 3.404 | 4.0114 | 7.1163 | 0 | 2.1111
| 19 | [10 empty] | -0.019 | 6.62 | 6.4154 | 17.63% | 1.1311 | 5.2843 | 0 | 22.736 | 0 |  | 0.09 | 4.84 | 5.809 | 5.5898 | 127.0895 | 4.8402 |  | -0.019 | 6.62 | 6.4154 | 17.63% | 1.1311 | 5.2843 | 0 | 22.736 | 0 |  | 0.09 | 4.84 | 5.809 | 5.5898 | 127.0895 | 4.8402 |  | -0.019 | 6.62 | 6.4154 | 17.63% | 1.1311 | 5.2843 | 0 | 22.736 | 0 |  | 0.11889 | 4.84 | 6.12 | 5.8891 | 133.8944 | 4.5942 | 0.0488 | 3.404 | 3.9294 | 7.1163 | 0 | 2.1551
| 20 | [10 empty] | 0.1 | 5.43 | 6.2521 | 23.08% | 1.4429 | 4.8091 | 0 | 30.2207 | 0 |  | 0.28 | 2.94 | 5.2418 | 5.044 | 152.4343 | 7.1298 |  | 0.09 | 5.34 | 6.0799 | 23.73% | 1.4429 | 4.6369 | 0 | 30.2207 | 0 |  | 0.17333 | 2.5667 | 3.9916 | 3.841 | 116.0774 | 9.3629 |  | 0.1 | 5.43 | 6.2521 | 23.08% | 1.4429 | 4.8091 | 0 | 30.2207 | 0 |  | 0.11889 | 2.94 | 3.9174 | 3.7695 | 113.9183 | 9.5403 | 0.152 | 2.372 | 3.6216 | 7.1163 | 0 | 2.3383
| 21 | [10 empty] | -0.002 | 6.144 | 6.1323 | 28.23% | 1.7313 | 4.4009 | 0 | 37.142 | 0 |  | 0.202 | 3.486 | 4.6711 | 4.4948 | 166.9459 | 9.8334 |  | -0.034 | 6.208 | 6.0085 | 28.81% | 1.7313 | 4.2772 | 0 | 37.142 | 0 |  | 0.12 | 2.94 | 3.644 | 3.5065 | 130.2381 | 12.6049 |  | -0.002 | 6.144 | 6.1323 | 28.23% | 1.7313 | 4.4009 | 0 | 37.142 | 0 |  | 0.11889 | 3.486 | 4.1835 | 4.0256 | 149.5194 | 10.9794 | 0.1016 | 2.7248 | 3.3209 | 7.1163 | 0 | 2.5501
| 22 | [10 empty] | -0.002 | 6.144 | 6.132 | 27.96% | 1.7145 | 4.4175 | 0 | 36.7378 | 0 |  | 0.202 | 3.486 | 4.6988 | 4.5215 | 166.1107 | 9.6688 |  | -0.034 | 6.208 | 6.0039 | 28.56% | 1.7145 | 4.2894 | 0 | 36.7378 | 0 |  | 0.12 | 2.94 | 3.6605 | 3.5224 | 129.4039 | 12.4115 |  | -0.002 | 6.144 | 6.132 | 27.96% | 1.7145 | 4.4175 | 0 | 36.7378 | 0 |  | 0.11889 | 3.486 | 4.1998 | 4.0413 | 148.4699 | 10.8177 | 0.1016 | 2.7248 | 3.3348 | 7.1163 | 0 | 2.5394
| 23 | [10 empty] | 0.1 | 5.43 | 6.165 | 25.14% | 1.5496 | 4.6154 | 0 | 32.781 | 0 |  | 0.28 | 2.94 | 4.998 | 4.8094 | 157.6568 | 8.1111 |  | 0.09 | 5.34 | 6.0015 | 25.82% | 1.5496 | 4.4519 | 0 | 32.781 | 0 |  | 0.17333 | 2.5667 | 3.8407 | 3.6957 | 121.1499 | 10.5552 |  | 0.1 | 5.43 | 6.165 | 25.14% | 1.5496 | 4.6154 | 0 | 32.781 | 0 |  | 0.11889 | 2.94 | 3.8138 | 3.6699 | 120.3035 | 10.6295 | 0.152 | 2.372 | 3.4892 | 7.1163 | 0 | 2.427
| 24 | [10 empty] | -0.002 | 6.144 | 6.1309 | 26.87% | 1.6476 | 4.4833 | 0 | 35.133 | 0 |  | 0.202 | 3.486 | 4.8091 | 4.6276 | 162.5823 | 9.0345 |  | -0.034 | 6.208 | 5.9853 | 27.53% | 1.6476 | 4.3377 | 0 | 35.133 | 0 |  | 0.12 | 2.94 | 3.726 | 3.5854 | 125.9657 | 11.6607 |  | -0.002 | 6.144 | 6.1309 | 26.87% | 1.6476 | 4.4833 | 0 | 35.133 | 0 |  | 0.11889 | 3.486 | 4.2647 | 4.1038 | 144.1784 | 10.1877 | 0.1016 | 2.7248 | 3.3903 | 7.1163 | 0 | 2.4978
| 25 | [10 empty] | -0.002 | 6.144 | 6.1334 | 29.38% | 1.8018 | 4.3316 | 0 | 38.8325 | 0 |  | 0.202 | 3.486 | 4.5549 | 4.383 | 170.2041 | 10.5431 |  | -0.034 | 6.208 | 6.0281 | 29.89% | 1.8018 | 4.2263 | 0 | 38.8325 | 0 |  | 0.12 | 2.94 | 3.575 | 3.4401 | 133.5875 | 13.433 |  | -0.002 | 6.144 | 6.1334 | 29.38% | 1.8018 | 4.3316 | 0 | 38.8325 | 0 |  | 0.11889 | 3.486 | 4.1151 | 3.9598 | 153.7702 | 11.6699 | 0.1016 | 2.7248 | 3.2624 | 7.1163 | 0 | 2.5957
| 26 | [10 empty] | -0.002 | 6.144 | 6.1368 | 32.7% | 2.0064 | 4.1303 | 0 | 43.7447 | 0 |  | 0.202 | 3.486 | 4.2174 | 4.0583 | 177.5276 | 12.8272 |  | -0.034 | 6.208 | 6.0849 | 32.97% | 2.0064 | 4.0784 | 0 | 43.7447 | 0 |  | 0.12 | 2.94 | 3.3745 | 3.2472 | 142.0462 | 16.0313 |  | -0.002 | 6.144 | 6.1368 | 32.7% | 2.0064 | 4.1303 | 0 | 43.7447 | 0 |  | 0.11889 | 3.486 | 3.9165 | 3.7687 | 164.8602 | 13.8128 | 0.1016 | 2.7248 | 3.0927 | 7.1163 | 0 | 2.7382
| 27 | [10 empty] | -0.002 | 6.144 | 6.1357 | 31.69% | 1.9442 | 4.1916 | 0 | 42.2502 | 0 |  | 0.202 | 3.486 | 4.3201 | 4.1571 | 175.6372 | 12.0945 |  | -0.034 | 6.208 | 6.0676 | 32.04% | 1.9442 | 4.1234 | 0 | 42.2502 | 0 |  | 0.12 | 2.94 | 3.4355 | 3.3059 | 139.6733 | 15.2087 |  | -0.002 | 6.144 | 6.1357 | 31.69% | 1.9442 | 4.1916 | 0 | 42.2502 | 0 |  | 0.11889 | 3.486 | 3.9769 | 3.8268 | 161.6849 | 13.1382 | 0.1016 | 2.7248 | 3.1443 | 7.1163 | 0 | 2.6932
| 28 | [10 empty] | -0.002 | 6.144 | 6.1301 | 26.12% | 1.6012 | 4.529 | 0 | 34.0183 | 0 |  | 0.202 | 3.486 | 4.8857 | 4.7013 | 159.9309 | 8.6107 |  | -0.034 | 6.208 | 5.9724 | 26.81% | 1.6012 | 4.3712 | 0 | 34.0183 | 0 |  | 0.12 | 2.94 | 3.7715 | 3.6292 | 123.4583 | 11.1545 |  | -0.002 | 6.144 | 6.1301 | 26.12% | 1.6012 | 4.529 | 0 | 34.0183 | 0 |  | 0.11889 | 3.486 | 4.3098 | 4.1472 | 141.0794 | 9.7613 | 0.1016 | 2.7248 | 3.4288 | 7.1163 | 0 | 2.4698
| 29 | [10 empty] | -0.019 | 6.62 | 6.396 | 15.72% | 1.0055 | 5.3904 | 0 | 19.7225 | 0 |  | 0.09 | 4.84 | 5.9013 | 5.6786 | 111.9954 | 4.133 |  | -0.019 | 6.62 | 6.396 | 15.72% | 1.0055 | 5.3904 | 0 | 19.7225 | 0 |  | 0.09 | 4.84 | 5.9013 | 5.6786 | 111.9954 | 4.133 |  | -0.019 | 6.62 | 6.396 | 15.72% | 1.0055 | 5.3904 | 0 | 19.7225 | 0 |  | 0.11889 | 4.84 | 6.2419 | 6.0064 | 118.4603 | 3.9075 | 0.0488 | 3.404 | 3.9794 | 7.1163 | 0 | 2.128
| 30 | [10 empty] | 0.1 | 5.43 | 6.175 | 24.9% | 1.5374 | 4.6376 | 0 | 32.487 | 0 |  | 0.28 | 2.94 | 5.026 | 4.8363 | 157.1182 | 7.9936 |  | 0.09 | 5.34 | 6.0105 | 25.58% | 1.5374 | 4.4731 | 0 | 32.487 | 0 |  | 0.17333 | 2.5667 | 3.858 | 3.7124 | 120.6052 | 10.4136 |  | 0.1 | 5.43 | 6.175 | 24.9% | 1.5374 | 4.6376 | 0 | 32.487 | 0 |  | 0.11889 | 2.94 | 3.8257 | 3.6814 | 119.5962 | 10.5014 | 0.152 | 2.372 | 3.5044 | 7.1163 | 0 | 2.4165
XI | 1 | [10 empty] | -0.002 | 6.144 | 6.13 | 25.98% | 1.5925 | 4.5375 | 0 | 33.81 | 0 |  | 0.202 | 3.486 | 4.9 | 4.7151 | 159.4173 | 8.533 |  | -0.034 | 6.208 | 5.97 | 26.68% | 1.5925 | 4.3775 | 0 | 33.81 | 0 |  | 0.12 | 2.94 | 3.78 | 3.6374 | 122.9791 | 11.0613 |  | -0.002 | 6.144 | 6.13 | 25.98% | 1.5925 | 4.5375 | 0 | 33.81 | 0 |  | 0.11889 | 3.486 | 4.3182 | 4.1553 | 140.4897 | 9.6826 | 0.1016 | 2.7248 | 3.436 | 7.1163 | 0 | 2.4646
| 2 | [10 empty] | 0.1 | 5.43 | 6.3737 | 20.3% | 1.2939 | 5.0798 | 0 | 26.6438 | 0 |  | 0.28 | 2.94 | 5.5825 | 5.3718 | 143.126 | 5.9023 |  | 0.09 | 5.34 | 6.1894 | 20.91% | 1.2939 | 4.8955 | 0 | 26.6438 | 0 |  | 0.17333 | 2.5667 | 4.2025 | 4.0439 | 107.7451 | 7.8404 |  | 0.1 | 5.43 | 6.3737 | 20.3% | 1.2939 | 5.0798 | 0 | 26.6438 | 0 |  | 0.11889 | 2.94 | 4.062 | 3.9087 | 104.1432 | 8.1116 | 0.152 | 2.372 | 3.8065 | 7.1163 | 0 | 2.2247
| 3 | [10 empty] | 0.1 | 5.43 | 6.3025 | 21.91% | 1.3812 | 4.9213 | 0 | 28.7385 | 0 |  | 0.28 | 2.94 | 5.383 | 5.1799 | 148.8616 | 6.6023 |  | 0.09 | 5.34 | 6.1253 | 22.55% | 1.3812 | 4.7441 | 0 | 28.7385 | 0 |  | 0.17333 | 2.5667 | 4.079 | 3.9251 | 112.8008 | 8.7129 |  | 0.1 | 5.43 | 6.3025 | 21.91% | 1.3812 | 4.9213 | 0 | 28.7385 | 0 |  | 0.11889 | 2.94 | 3.9773 | 3.8272 | 109.9885 | 8.9357 | 0.152 | 2.372 | 3.6982 | 7.1163 | 0 | 2.2899
| 4 | [10 empty] | -0.002 | 6.144 | 6.131 | 26.93% | 1.6512 | 4.4798 | 0 | 35.2188 | 0 |  | 0.202 | 3.486 | 4.8032 | 4.622 | 162.7795 | 9.0677 |  | -0.034 | 6.208 | 5.9863 | 27.58% | 1.6512 | 4.3351 | 0 | 35.2188 | 0 |  | 0.12 | 2.94 | 3.7225 | 3.582 | 126.1546 | 11.7002 |  | -0.002 | 6.144 | 6.131 | 26.93% | 1.6512 | 4.4798 | 0 | 35.2188 | 0 |  | 0.11889 | 3.486 | 4.2613 | 4.1005 | 144.4128 | 10.2209 | 0.1016 | 2.7248 | 3.3873 | 7.1163 | 0 | 2.5
| 5 | [10 empty] | -0.019 | 6.62 | 6.4046 | 16.57% | 1.0612 | 5.3434 | 0 | 21.0578 | 0 |  | 0.09 | 4.84 | 5.8604 | 5.6392 | 118.7495 | 4.4436 |  | -0.019 | 6.62 | 6.4046 | 16.57% | 1.0612 | 5.3434 | 0 | 21.0578 | 0 |  | 0.09 | 4.84 | 5.8604 | 5.6392 | 118.7495 | 4.4436 |  | -0.019 | 6.62 | 6.4046 | 16.57% | 1.0612 | 5.3434 | 0 | 21.0578 | 0 |  | 0.11889 | 4.84 | 6.1879 | 5.9544 | 125.3862 | 4.2084 | 0.0488 | 3.404 | 3.9573 | 7.1163 | 0 | 2.14
| 6 | [10 empty] | 0.1 | 5.43 | 6.425 | 19.16% | 1.2311 | 5.1939 | 0 | 25.137 | 0 |  | 0.28 | 2.94 | 5.726 | 5.5099 | 138.503 | 5.4289 |  | 0.09 | 5.34 | 6.2355 | 19.74% | 1.2311 | 5.0044 | 0 | 25.137 | 0 |  | 0.17333 | 2.5667 | 4.2913 | 4.1294 | 103.8006 | 7.2439 |  | 0.1 | 5.43 | 6.425 | 19.16% | 1.2311 | 5.1939 | 0 | 25.137 | 0 |  | 0.11889 | 2.94 | 4.1229 | 3.9674 | 99.7276 | 7.5398 | 0.152 | 2.372 | 3.8844 | 7.1163 | 0 | 2.1801
| 7 | [10 empty] | 0.1 | 5.43 | 6.3575 | 20.67% | 1.3138 | 5.0437 | 0 | 27.1215 | 0 |  | 0.28 | 2.94 | 5.537 | 5.3281 | 144.5049 | 6.0575 |  | 0.09 | 5.34 | 6.1748 | 21.28% | 1.3138 | 4.8609 | 0 | 27.1215 | 0 |  | 0.17333 | 2.5667 | 4.1743 | 4.0168 | 108.9419 | 8.0349 |  | 0.1 | 5.43 | 6.3575 | 20.67% | 1.3138 | 5.0437 | 0 | 27.1215 | 0 |  | 0.11889 | 2.94 | 4.0427 | 3.8901 | 105.5064 | 8.2965 | 0.152 | 2.372 | 3.7818 | 7.1163 | 0 | 2.2392
| 8 | [10 empty] | 0.1 | 5.43 | 6.2354 | 23.47% | 1.4634 | 4.7721 | 0 | 30.7107 | 0 |  | 0.28 | 2.94 | 5.1952 | 4.9991 | 153.5268 | 7.3104 |  | 0.09 | 5.34 | 6.0649 | 24.13% | 1.4634 | 4.6015 | 0 | 30.7107 | 0 |  | 0.17333 | 2.5667 | 3.9627 | 3.8132 | 117.1058 | 9.5841 |  | 0.1 | 5.43 | 6.2354 | 23.47% | 1.4634 | 4.7721 | 0 | 30.7107 | 0 |  | 0.11889 | 2.94 | 3.8976 | 3.7505 | 115.1799 | 9.7443 | 0.152 | 2.372 | 3.5962 | 7.1163 | 0 | 2.3548
| 9 | [10 empty] | -0.002 | 6.144 | 6.1305 | 26.48% | 1.6236 | 4.5069 | 0 | 34.5572 | 0 |  | 0.202 | 3.486 | 4.8487 | 4.6657 | 161.2334 | 8.8139 |  | -0.034 | 6.208 | 5.9786 | 27.16% | 1.6236 | 4.355 | 0 | 34.5572 | 0 |  | 0.12 | 2.94 | 3.7495 | 3.608 | 124.6829 | 11.3977 |  | -0.002 | 6.144 | 6.1305 | 26.48% | 1.6236 | 4.5069 | 0 | 34.5572 | 0 |  | 0.11889 | 3.486 | 4.288 | 4.1262 | 142.5899 | 9.9664 | 0.1016 | 2.7248 | 3.4102 | 7.1163 | 0 | 2.4833
| 10 | [10 empty] | 0.1 | 5.43 | 6.1454 | 25.61% | 1.5736 | 4.5718 | 0 | 33.3568 | 0 |  | 0.28 | 2.94 | 4.9432 | 4.7566 | 158.6658 | 8.3451 |  | 0.09 | 5.34 | 5.9839 | 26.3% | 1.5736 | 4.4103 | 0 | 33.3568 | 0 |  | 0.17333 | 2.5667 | 3.8067 | 3.6631 | 122.1882 | 10.8364 |  | 0.1 | 5.43 | 6.1454 | 25.61% | 1.5736 | 4.5718 | 0 | 33.3568 | 0 |  | 0.11889 | 2.94 | 3.7906 | 3.6475 | 121.6691 | 10.8826 | 0.152 | 2.372 | 3.4594 | 7.1163 | 0 | 2.4479
| 11 | [10 empty] | -0.002 | 6.144 | 6.1318 | 27.82% | 1.7058 | 4.426 | 0 | 36.5295 | 0 |  | 0.202 | 3.486 | 4.7132 | 4.5353 | 165.6721 | 9.5848 |  | -0.034 | 6.208 | 6.0014 | 28.42% | 1.7058 | 4.2956 | 0 | 36.5295 | 0 |  | 0.12 | 2.94 | 3.669 | 3.5305 | 128.9691 | 12.3126 |  | -0.002 | 6.144 | 6.1318 | 27.82% | 1.7058 | 4.426 | 0 | 36.5295 | 0 |  | 0.11889 | 3.486 | 4.2083 | 4.0494 | 147.9243 | 10.7348 | 0.1016 | 2.7248 | 3.342 | 7.1163 | 0 | 2.5339
| 12 | [10 empty] | -0.002 | 6.144 | 6.133 | 28.93% | 1.7742 | 4.3588 | 0 | 38.171 | 0 |  | 0.202 | 3.486 | 4.6004 | 4.4268 | 168.9742 | 10.2611 |  | -0.034 | 6.208 | 6.0204 | 29.47% | 1.7742 | 4.2462 | 0 | 38.171 | 0 |  | 0.12 | 2.94 | 3.602 | 3.4661 | 132.3036 | 13.1052 |  | -0.002 | 6.144 | 6.133 | 28.93% | 1.7742 | 4.3588 | 0 | 38.171 | 0 |  | 0.11889 | 3.486 | 4.1419 | 3.9856 | 152.1333 | 11.397 | 0.1016 | 2.7248 | 3.2853 | 7.1163 | 0 | 2.5777
| 13 | [10 empty] | -0.002 | 6.144 | 6.136 | 31.93% | 1.9595 | 4.1765 | 0 | 42.6178 | 0 |  | 0.202 | 3.486 | 4.2948 | 4.1328 | 176.1295 | 12.2715 |  | -0.034 | 6.208 | 6.0719 | 32.27% | 1.9595 | 4.1124 | 0 | 42.6178 | 0 |  | 0.12 | 2.94 | 3.4205 | 3.2914 | 140.2731 | 15.4083 |  | -0.002 | 6.144 | 6.136 | 31.93% | 1.9595 | 4.1765 | 0 | 42.6178 | 0 |  | 0.11889 | 3.486 | 3.9621 | 3.8125 | 162.4819 | 13.3022 | 0.1016 | 2.7248 | 3.1316 | 7.1163 | 0 | 2.7041
| 14 | [10 empty] | 0.022222 | 6.0956 | 6.1097 | 38.82% | 2.3719 | 3.7378 | 0 | 52.5157 | 0 |  | 0.11889 | 3.6522 | 3.728 | 3.5873 | 188.3915 | 17.4207 |  | 0.038889 | 6.0622 | 6.087 | 38.97% | 2.3719 | 3.7151 | 0 | 52.5157 | 0 |  | 0.084444 | 3.0111 | 3.0649 | 2.9493 | 154.884 | 21.1894 |  | 0.022222 | 6.0956 | 6.1097 | 38.82% | 2.3719 | 3.7378 | 0 | 52.5157 | 0 |  | 0.11889 | 3.6522 | 3.728 | 3.5873 | 188.3915 | 17.4207 | 0.074667 | 2.7787 | 2.8263 | 7.1163 | 0 | 2.9963
| 15 | [10 empty] | -0.002 | 6.144 | 6.1399 | 35.8% | 2.1979 | 3.942 | 0 | 48.3385 | 0 |  | 0.202 | 3.486 | 3.9018 | 3.7545 | 181.4891 | 15.3208 |  | -0.034 | 6.208 | 6.138 | 35.81% | 2.1979 | 3.9402 | 0 | 48.3385 | 0 |  | 0.12 | 2.94 | 3.187 | 3.0667 | 148.2414 | 18.757 |  | -0.002 | 6.144 | 6.1399 | 35.8% | 2.1979 | 3.942 | 0 | 48.3385 | 0 |  | 0.11889 | 3.486 | 3.7307 | 3.5899 | 173.5319 | 16.0234 | 0.1016 | 2.7248 | 2.9339 | 7.1163 | 0 | 2.8864
| 16 | [10 empty] | -0.002 | 6.144 | 6.1343 | 30.26% | 1.8564 | 4.2779 | 0 | 40.1433 | 0 |  | 0.202 | 3.486 | 4.4649 | 4.2964 | 172.4704 | 11.1188 |  | -0.034 | 6.208 | 6.0432 | 30.72% | 1.8564 | 4.1869 | 0 | 40.1433 | 0 |  | 0.12 | 2.94 | 3.5215 | 3.3886 | 136.0299 | 14.0974 |  | -0.002 | 6.144 | 6.1343 | 30.26% | 1.8564 | 4.2779 | 0 | 40.1433 | 0 |  | 0.11889 | 3.486 | 4.0621 | 3.9088 | 156.9131 | 12.2212 | 0.1016 | 2.7248 | 3.2171 | 7.1163 | 0 | 2.6323
| 17 | [10 empty] | 0.022222 | 6.0956 | 6.1232 | 37.52% | 2.2974 | 3.8259 | 0 | 50.7272 | 0 |  | 0.11889 | 3.6522 | 3.8003 | 3.6569 | 185.506 | 16.5071 |  | 0.038889 | 6.0622 | 6.1107 | 37.6% | 2.2974 | 3.8133 | 0 | 50.7272 | 0 |  | 0.084444 | 3.0111 | 3.1163 | 2.9987 | 152.1167 | 20.1304 |  | 0.022222 | 6.0956 | 6.1232 | 37.52% | 2.2974 | 3.8259 | 0 | 50.7272 | 0 |  | 0.11889 | 3.6522 | 3.8003 | 3.6569 | 185.506 | 16.5071 | 0.074667 | 2.7787 | 2.8717 | 7.1163 | 0 | 2.9489
| 18 | [10 empty] | 0.022222 | 6.0956 | 6.034 | 46.23% | 2.7894 | 3.2446 | 0 | 62.5362 | 0 |  | 0.11889 | 3.6522 | 3.3228 | 3.3228 | 207.7955 | 22.3962 |  | 0.038889 | 6.0622 | 5.9545 | 46.85% | 2.7894 | 3.165 | 0 | 62.5362 | 0 |  | 0.084444 | 3.0111 | 2.7771 | 2.7771 | 173.6713 | 26.7968 |  | 0.022222 | 6.0956 | 6.034 | 46.23% | 2.7894 | 3.2446 | 0 | 62.5362 | 0 |  | 0.11889 | 3.6522 | 3.3228 | 3.3228 | 207.7955 | 22.3962 | 0.074667 | 2.7787 | 2.5718 | 7.1163 | 0 | 3.2928
| 19 | [10 empty] | 0.022222 | 6.0956 | 6.0506 | 44.58% | 2.6976 | 3.3531 | 0 | 60.3312 | 0 |  | 0.11889 | 3.6522 | 3.412 | 3.412 | 205.8483 | 21.0419 |  | 0.038889 | 6.0622 | 5.9836 | 45.08% | 2.6976 | 3.2861 | 0 | 60.3312 | 0 |  | 0.084444 | 3.0111 | 2.8405 | 2.8405 | 171.3687 | 25.2755 |  | 0.022222 | 6.0956 | 6.0506 | 44.58% | 2.6976 | 3.3531 | 0 | 60.3312 | 0 |  | 0.11889 | 3.6522 | 3.412 | 3.412 | 205.8483 | 21.0419 | 0.074667 | 2.7787 | 2.6278 | 7.1163 | 0 | 3.2226
| 20 | [10 empty] | 0.022222 | 6.0956 | 6.0633 | 43.34% | 2.6276 | 3.4357 | 0 | 58.653 | 0 |  | 0.11889 | 3.6522 | 3.4798 | 3.4798 | 204.1027 | 20.0576 |  | 0.038889 | 6.0622 | 6.0058 | 43.75% | 2.6276 | 3.3782 | 0 | 58.653 | 0 |  | 0.084444 | 3.0111 | 2.8887 | 2.8887 | 169.429 | 24.1624 |  | 0.022222 | 6.0956 | 6.0633 | 43.34% | 2.6276 | 3.4357 | 0 | 58.653 | 0 |  | 0.11889 | 3.6522 | 3.4798 | 3.4798 | 204.1027 | 20.0576 | 0.074667 | 2.7787 | 2.6704 | 7.1163 | 0 | 3.1712
| 21 | [10 empty] | 0.022222 | 6.0956 | 6.0255 | 47.07% | 2.8364 | 3.1891 | 0 | 63.6633 | 0 |  | 0.11889 | 3.6522 | 3.2772 | 3.2772 | 208.6389 | 23.1169 |  | 0.038889 | 6.0622 | 5.9396 | 47.75% | 2.8364 | 3.1032 | 0 | 63.6633 | 0 |  | 0.084444 | 3.0111 | 2.7448 | 2.7448 | 174.7403 | 27.6014 |  | 0.022222 | 6.0956 | 6.0255 | 47.07% | 2.8364 | 3.1891 | 0 | 63.6633 | 0 |  | 0.11889 | 3.6522 | 3.2772 | 3.2772 | 208.6389 | 23.1169 | 0.074667 | 2.7787 | 2.5432 | 7.1163 | 0 | 3.3299
| 22 | [10 empty] | 0.022222 | 6.0956 | 6.0466 | 44.98% | 2.72 | 3.3266 | 0 | 60.8702 | 0 |  | 0.11889 | 3.6522 | 3.3902 | 3.3902 | 206.3606 | 21.3664 |  | 0.038889 | 6.0622 | 5.9765 | 45.51% | 2.72 | 3.2565 | 0 | 60.8702 | 0 |  | 0.084444 | 3.0111 | 2.825 | 2.825 | 171.9573 | 25.6411 |  | 0.022222 | 6.0956 | 6.0466 | 44.98% | 2.72 | 3.3266 | 0 | 60.8702 | 0 |  | 0.11889 | 3.6522 | 3.3902 | 3.3902 | 206.3606 | 21.3664 | 0.074667 | 2.7787 | 2.6141 | 7.1163 | 0 | 3.2395
| 23 | [10 empty] | 0.022222 | 6.0956 | 6.0792 | 41.79% | 2.5403 | 3.5388 | 0 | 56.5583 | 0 |  | 0.11889 | 3.6522 | 3.5645 | 3.5645 | 201.6042 | 18.8816 |  | 0.038889 | 6.0622 | 6.0335 | 42.1% | 2.5403 | 3.4932 | 0 | 56.5583 | 0 |  | 0.084444 | 3.0111 | 2.9488 | 2.9488 | 166.7809 | 22.824 |  | 0.022222 | 6.0956 | 6.0792 | 41.79% | 2.5403 | 3.5388 | 0 | 56.5583 | 0 |  | 0.11889 | 3.6522 | 3.5645 | 3.5645 | 201.6042 | 18.8816 | 0.074667 | 2.7787 | 2.7236 | 7.1163 | 0 | 3.1093
| 24 | [10 empty] | 0.022222 | 6.0956 | 6.0374 | 45.89% | 2.7705 | 3.2669 | 0 | 62.083 | 0 |  | 0.11889 | 3.6522 | 3.3411 | 3.3411 | 207.4274 | 22.1119 |  | 0.038889 | 6.0622 | 5.9605 | 46.48% | 2.7705 | 3.1899 | 0 | 62.083 | 0 |  | 0.084444 | 3.0111 | 2.7901 | 2.7901 | 173.2208 | 26.4784 |  | 0.022222 | 6.0956 | 6.0374 | 45.89% | 2.7705 | 3.2669 | 0 | 62.083 | 0 |  | 0.11889 | 3.6522 | 3.3411 | 3.3411 | 207.4274 | 22.1119 | 0.074667 | 2.7787 | 2.5833 | 7.1163 | 0 | 3.2781
| 25 | [10 empty] | 0.022222 | 6.0956 | 6.0778 | 41.92% | 2.548 | 3.5298 | 0 | 56.742 | 0 |  | 0.11889 | 3.6522 | 3.5571 | 3.5571 | 201.8376 | 18.9825 |  | 0.038889 | 6.0622 | 6.0311 | 42.25% | 2.548 | 3.4831 | 0 | 56.742 | 0 |  | 0.084444 | 3.0111 | 2.9436 | 2.9436 | 167.0232 | 22.9393 |  | 0.022222 | 6.0956 | 6.0778 | 41.92% | 2.548 | 3.5298 | 0 | 56.742 | 0 |  | 0.11889 | 3.6522 | 3.5571 | 3.5571 | 201.8376 | 18.9825 | 0.074667 | 2.7787 | 2.7189 | 7.1163 | 0 | 3.1146
| 26 | [10 empty] | 0.022222 | 6.0956 | 6.0012 | 49.49% | 2.9701 | 3.0311 | 0 | 66.8727 | 0 |  | 0.11889 | 3.6522 | 3.1474 | 3.1474 | 210.478 | 25.2836 |  | 0.038889 | 6.0622 | 5.8971 | 50.37% | 2.9701 | 2.927 | 0 | 66.8727 | 0 |  | 0.084444 | 3.0111 | 2.6526 | 2.6025 | 174.038 | 30.5774 |  | 0.022222 | 6.0956 | 6.0012 | 49.49% | 2.9701 | 3.0311 | 0 | 66.8727 | 0 |  | 0.11889 | 3.6522 | 3.1474 | 3.1474 | 210.478 | 25.2836 | 0.074667 | 2.7787 | 2.4616 | 7.1163 | 0 | 3.4401
| 27 | [10 empty] | 0.022222 | 6.0956 | 5.9973 | 49.88% | 2.9916 | 3.0058 | 0 | 67.3872 | 0 |  | 0.11889 | 3.6522 | 3.1266 | 3.1266 | 210.6953 | 25.6477 |  | 0.038889 | 6.0622 | 5.8903 | 50.79% | 2.9916 | 2.8987 | 0 | 67.3872 | 0 |  | 0.084444 | 3.0111 | 2.6378 | 2.588 | 174.4 | 30.9853 |  | 0.022222 | 6.0956 | 5.9973 | 49.88% | 2.9916 | 3.0058 | 0 | 67.3872 | 0 |  | 0.11889 | 3.6522 | 3.1266 | 3.1266 | 210.6953 | 25.6477 | 0.074667 | 2.7787 | 2.4486 | 7.1163 | 0 | 3.4585
| 28 | [10 empty] | 0.022222 | 6.0956 | 6.0944 | 40.31% | 2.4566 | 3.6377 | 0 | 54.5493 | 0 |  | 0.11889 | 3.6522 | 3.6458 | 3.6458 | 198.8747 | 17.8051 |  | 0.038889 | 6.0622 | 6.0601 | 40.54% | 2.4566 | 3.6035 | 0 | 54.5493 | 0 |  | 0.084444 | 3.0111 | 3.0065 | 3.0065 | 164.0043 | 21.5908 |  | 0.022222 | 6.0956 | 6.0944 | 40.31% | 2.4566 | 3.6377 | 0 | 54.5493 | 0 |  | 0.11889 | 3.6522 | 3.6458 | 3.6458 | 198.8747 | 17.8051 | 0.074667 | 2.7787 | 2.7746 | 7.1163 | 0 | 3.0521
| 29 | [10 empty] | 0.022222 | 6.0956 | 6.0588 | 43.78% | 2.6526 | 3.4062 | 0 | 59.2532 | 0 |  | 0.11889 | 3.6522 | 3.4556 | 3.4556 | 204.7532 | 20.4052 |  | 0.038889 | 6.0622 | 5.9979 | 44.23% | 2.6526 | 3.3453 | 0 | 59.2532 | 0 |  | 0.084444 | 3.0111 | 2.8714 | 2.8714 | 170.1413 | 24.5562 |  | 0.022222 | 6.0956 | 6.0588 | 43.78% | 2.6526 | 3.4062 | 0 | 59.2532 | 0 |  | 0.11889 | 3.6522 | 3.4556 | 3.4556 | 204.7532 | 20.4052 | 0.074667 | 2.7787 | 2.6552 | 7.1163 | 0 | 3.1894
| 30 | [10 empty] | 0.025 | 6.115 | 5.8228 | 66.66% | 3.8817 | 1.9411 | 0 | 88.7512 | 0 |  | 0.045 | 3.135 | 2.6091 | 2.2645 | 200.9745 | 46.6396 |  | 0.13034 | 6.6924 | 5.169 | 75.1% | 3.8817 | 1.2873 | 0 | 88.7512 | 0 |  | 0.036273 | 2.5099 | 2.086 | 1.8105 | 160.6811 | 58.3353 |  | 0 | 5.79 | 5.79 | 67.04% | 3.8817 | 1.9083 | 0 | 88.7512 | 0 |  | 0.11889 | 2.6825 | 1.293 | 1.1222 | 99.5979 | 94.1121 | 0.036273 | 2.5099 | 2.086 | 6.0698 | 1.0465 | 4.708
| 31 | [10 empty] | 0.025 | 6.115 | 5.9395 | 55.73% | 3.3101 | 2.6294 | 0 | 75.0312 | 0 |  | 0.045 | 3.135 | 2.8191 | 2.7659 | 207.5269 | 32.2817 |  | 0.13034 | 6.6924 | 5.7773 | 57.29% | 3.3101 | 2.4672 | 0 | 75.0312 | 0 |  | 0.036273 | 2.5099 | 2.2552 | 2.2127 | 166.0211 | 40.3523 |  | 0 | 5.79 | 5.79 | 57.17% | 3.3101 | 2.4799 | 0 | 75.0312 | 0 |  | 0.11889 | 2.6825 | 1.8478 | 1.8129 | 136.0269 | 49.25 | 0.036273 | 2.5099 | 2.2552 | 6.0698 | 1.0465 | 4.4481
XII | 1 | [10 empty] | 0.022222 | 6.0956 | 6.0715 | 42.54% | 2.5827 | 3.4888 | 0 | 57.575 | 0 |  | 0.11889 | 3.6522 | 3.5234 | 3.5234 | 202.8612 | 19.4453 |  | 0.038889 | 6.0622 | 6.0201 | 42.9% | 2.5827 | 3.4374 | 0 | 57.575 | 0 |  | 0.084444 | 3.0111 | 2.9196 | 2.9196 | 168.0977 | 23.4668 |  | 0.022222 | 6.0956 | 6.0715 | 42.54% | 2.5827 | 3.4888 | 0 | 57.575 | 0 |  | 0.11889 | 3.6522 | 3.5234 | 3.5234 | 202.8612 | 19.4453 | 0.074667 | 2.7787 | 2.6978 | 7.1163 | 0 | 3.139
| 2 | [10 empty] | 0.022222 | 6.0956 | 6.1259 | 37.26% | 2.2826 | 3.8433 | 0 | 50.372 | 0 |  | 0.11889 | 3.6522 | 3.8147 | 3.6708 | 184.9032 | 16.3298 |  | 0.038889 | 6.0622 | 6.1154 | 37.33% | 2.2826 | 3.8328 | 0 | 50.372 | 0 |  | 0.084444 | 3.0111 | 3.1265 | 3.0085 | 151.546 | 19.9242 |  | 0.022222 | 6.0956 | 6.1259 | 37.26% | 2.2826 | 3.8433 | 0 | 50.372 | 0 |  | 0.11889 | 3.6522 | 3.8147 | 3.6708 | 184.9032 | 16.3298 | 0.074667 | 2.7787 | 2.8807 | 7.1163 | 0 | 2.9397
| 3 | [10 empty] | -0.002 | 6.144 | 6.1352 | 31.19% | 1.9136 | 4.2217 | 0 | 41.5152 | 0 |  | 0.202 | 3.486 | 4.3706 | 4.2057 | 174.5992 | 11.7468 |  | -0.034 | 6.208 | 6.0591 | 31.58% | 1.9136 | 4.1456 | 0 | 41.5152 | 0 |  | 0.12 | 2.94 | 3.4655 | 3.3347 | 138.442 | 14.8148 |  | -0.002 | 6.144 | 6.1352 | 31.19% | 1.9136 | 4.2217 | 0 | 41.5152 | 0 |  | 0.11889 | 3.486 | 4.0066 | 3.8554 | 160.0596 | 12.8139 | 0.1016 | 2.7248 | 3.1697 | 7.1163 | 0 | 2.6716
| 4 | [10 empty] | -0.002 | 6.144 | 6.1315 | 27.49% | 1.6854 | 4.4461 | 0 | 36.0395 | 0 |  | 0.202 | 3.486 | 4.7468 | 4.5677 | 164.6173 | 9.3892 |  | -0.034 | 6.208 | 5.9958 | 28.11% | 1.6854 | 4.3104 | 0 | 36.0395 | 0 |  | 0.12 | 2.94 | 3.689 | 3.5498 | 127.9327 | 12.0816 |  | -0.002 | 6.144 | 6.1315 | 27.49% | 1.6854 | 4.4461 | 0 | 36.0395 | 0 |  | 0.11889 | 3.486 | 4.2281 | 4.0685 | 146.6273 | 10.5412 | 0.1016 | 2.7248 | 3.359 | 7.1163 | 0 | 2.5211
| 5 | [10 empty] | 0.1 | 5.43 | 6.1979 | 24.35% | 1.5093 | 4.6886 | 0 | 31.8133 | 0 |  | 0.28 | 2.94 | 5.0902 | 4.8981 | 155.824 | 7.7291 |  | 0.09 | 5.34 | 6.0311 | 25.03% | 1.5093 | 4.5218 | 0 | 31.8133 | 0 |  | 0.17333 | 2.5667 | 3.8977 | 3.7506 | 119.32 | 10.0937 |  | 0.1 | 5.43 | 6.1979 | 24.35% | 1.5093 | 4.6886 | 0 | 31.8133 | 0 |  | 0.11889 | 2.94 | 3.853 | 3.7076 | 117.9499 | 10.2109 | 0.152 | 2.372 | 3.5392 | 7.1163 | 0 | 2.3927
| 6 | [10 empty] | -0.002 | 6.144 | 6.1365 | 32.41% | 1.9886 | 4.1479 | 0 | 43.316 | 0 |  | 0.202 | 3.486 | 4.2469 | 4.0866 | 177.0155 | 12.6134 |  | -0.034 | 6.208 | 6.0799 | 32.71% | 1.9886 | 4.0913 | 0 | 43.316 | 0 |  | 0.12 | 2.94 | 3.392 | 3.264 | 141.3834 | 15.7923 |  | -0.002 | 6.144 | 6.1365 | 32.41% | 1.9886 | 4.1479 | 0 | 43.316 | 0 |  | 0.11889 | 3.486 | 3.9338 | 3.7854 | 163.967 | 13.6172 | 0.1016 | 2.7248 | 3.1075 | 7.1163 | 0 | 2.7251
| 7 | [10 empty] | -0.002 | 6.144 | 6.1393 | 35.23% | 2.1626 | 3.9767 | 0 | 47.4933 | 0 |  | 0.202 | 3.486 | 3.9599 | 3.8104 | 180.9697 | 14.8322 |  | -0.034 | 6.208 | 6.1282 | 35.29% | 2.1626 | 3.9656 | 0 | 47.4933 | 0 |  | 0.12 | 2.94 | 3.2215 | 3.0999 | 147.2259 | 18.2317 |  | -0.002 | 6.144 | 6.1393 | 35.23% | 2.1626 | 3.9767 | 0 | 47.4933 | 0 |  | 0.11889 | 3.486 | 3.7649 | 3.6228 | 172.0596 | 15.6003 | 0.1016 | 2.7248 | 2.9631 | 7.1163 | 0 | 2.8579
| 8 | [10 empty] | 0.022222 | 6.0956 | 6.063 | 43.37% | 2.6297 | 3.4333 | 0 | 58.702 | 0 |  | 0.11889 | 3.6522 | 3.4779 | 3.4779 | 204.1569 | 20.0858 |  | 0.038889 | 6.0622 | 6.0052 | 43.79% | 2.6297 | 3.3755 | 0 | 58.702 | 0 |  | 0.084444 | 3.0111 | 2.8873 | 2.8873 | 169.4879 | 24.1944 |  | 0.022222 | 6.0956 | 6.063 | 43.37% | 2.6297 | 3.4333 | 0 | 58.702 | 0 |  | 0.11889 | 3.6522 | 3.4779 | 3.4779 | 204.1569 | 20.0858 | 0.074667 | 2.7787 | 2.6692 | 7.1163 | 0 | 3.1727
| 9 | [10 empty] | 0.022222 | 6.0956 | 6.0517 | 44.48% | 2.6919 | 3.3597 | 0 | 60.1965 | 0 |  | 0.11889 | 3.6522 | 3.4174 | 3.4174 | 205.7165 | 20.9614 |  | 0.038889 | 6.0622 | 5.9854 | 44.97% | 2.6919 | 3.2935 | 0 | 60.1965 | 0 |  | 0.084444 | 3.0111 | 2.8443 | 2.8443 | 171.2189 | 25.1848 |  | 0.022222 | 6.0956 | 6.0517 | 44.48% | 2.6919 | 3.3597 | 0 | 60.1965 | 0 |  | 0.11889 | 3.6522 | 3.4174 | 3.4174 | 205.7165 | 20.9614 | 0.074667 | 2.7787 | 2.6312 | 7.1163 | 0 | 3.2184
| 10 | [10 empty] | 0.022222 | 6.0956 | 6.0662 | 43.05% | 2.6118 | 3.4544 | 0 | 58.2733 | 0 |  | 0.11889 | 3.6522 | 3.4952 | 3.4952 | 203.6761 | 19.8402 |  | 0.038889 | 6.0622 | 6.0109 | 43.45% | 2.6118 | 3.3991 | 0 | 58.2733 | 0 |  | 0.084444 | 3.0111 | 2.8996 | 2.8996 | 168.9676 | 23.9156 |  | 0.022222 | 6.0956 | 6.0662 | 43.05% | 2.6118 | 3.4544 | 0 | 58.2733 | 0 |  | 0.11889 | 3.6522 | 3.4952 | 3.4952 | 203.6761 | 19.8402 | 0.074667 | 2.7787 | 2.68 | 7.1163 | 0 | 3.1598
| 11 | [10 empty] | 0.022222 | 6.0956 | 6.0818 | 41.53% | 2.5261 | 3.5557 | 0 | 56.2152 | 0 |  | 0.11889 | 3.6522 | 3.5784 | 3.5784 | 201.1613 | 18.6944 |  | 0.038889 | 6.0622 | 6.0381 | 41.84% | 2.5261 | 3.512 | 0 | 56.2152 | 0 |  | 0.084444 | 3.0111 | 2.9587 | 2.9587 | 166.3232 | 22.6101 |  | 0.022222 | 6.0956 | 6.0818 | 41.53% | 2.5261 | 3.5557 | 0 | 56.2152 | 0 |  | 0.11889 | 3.6522 | 3.5784 | 3.5784 | 201.1613 | 18.6944 | 0.074667 | 2.7787 | 2.7323 | 7.1163 | 0 | 3.0993
| 12 | [10 empty] | 0.022222 | 6.0956 | 6.0873 | 40.99% | 2.4954 | 3.5919 | 0 | 55.4802 | 0 |  | 0.11889 | 3.6522 | 3.6081 | 3.6081 | 200.1802 | 18.298 |  | 0.038889 | 6.0622 | 6.0478 | 41.26% | 2.4954 | 3.5524 | 0 | 55.4802 | 0 |  | 0.084444 | 3.0111 | 2.9798 | 2.9798 | 165.3198 | 22.1564 |  | 0.022222 | 6.0956 | 6.0873 | 40.99% | 2.4954 | 3.5919 | 0 | 55.4802 | 0 |  | 0.11889 | 3.6522 | 3.6081 | 3.6081 | 200.1802 | 18.298 | 0.074667 | 2.7787 | 2.751 | 7.1163 | 0 | 3.0783
| 13 | [10 empty] | 0.022222 | 6.0956 | 6.0356 | 46.07% | 2.7808 | 3.2548 | 0 | 62.328 | 0 |  | 0.11889 | 3.6522 | 3.3312 | 3.3312 | 207.6284 | 22.2652 |  | 0.038889 | 6.0622 | 5.9572 | 46.68% | 2.7808 | 3.1765 | 0 | 62.328 | 0 |  | 0.084444 | 3.0111 | 2.7831 | 2.7831 | 173.4657 | 26.6501 |  | 0.022222 | 6.0956 | 6.0356 | 46.07% | 2.7808 | 3.2548 | 0 | 62.328 | 0 |  | 0.11889 | 3.6522 | 3.3312 | 3.3312 | 207.6284 | 22.2652 | 0.074667 | 2.7787 | 2.5771 | 7.1163 | 0 | 3.2861
| 14 | [10 empty] | 0.022222 | 6.0956 | 5.9619 | 53.45% | 3.1865 | 2.7754 | 0 | 72.0667 | 0 |  | 0.11889 | 3.6522 | 2.9374 | 2.882 | 207.6949 | 29.7571 |  | 0.038889 | 6.0622 | 5.8284 | 54.67% | 3.1865 | 2.6419 | 0 | 72.0667 | 0 |  | 0.084444 | 3.0111 | 2.5034 | 2.4562 | 177.0071 | 34.9161 |  | 0.022222 | 6.0956 | 5.9619 | 53.45% | 3.1865 | 2.7754 | 0 | 72.0667 | 0 |  | 0.11889 | 3.6522 | 2.9374 | 2.882 | 207.6949 | 29.7571 | 0.074667 | 2.7787 | 2.3297 | 7.1163 | 0 | 3.6349
| 15 | [10 empty] | 0.022222 | 6.0956 | 6.0512 | 44.53% | 2.6945 | 3.3567 | 0 | 60.2578 | 0 |  | 0.11889 | 3.6522 | 3.4149 | 3.4149 | 205.7766 | 20.9979 |  | 0.038889 | 6.0622 | 5.9846 | 45.02% | 2.6945 | 3.2901 | 0 | 60.2578 | 0 |  | 0.084444 | 3.0111 | 2.8426 | 2.8426 | 171.2871 | 25.226 |  | 0.022222 | 6.0956 | 6.0512 | 44.53% | 2.6945 | 3.3567 | 0 | 60.2578 | 0 |  | 0.11889 | 3.6522 | 3.4149 | 3.4149 | 205.7766 | 20.9979 | 0.074667 | 2.7787 | 2.6296 | 7.1163 | 0 | 3.2203
| 16 | [10 empty] | 0.022222 | 6.0956 | 6.0783 | 41.87% | 2.5449 | 3.5334 | 0 | 56.6685 | 0 |  | 0.11889 | 3.6522 | 3.5601 | 3.5601 | 201.7446 | 18.9421 |  | 0.038889 | 6.0622 | 6.0321 | 42.19% | 2.5449 | 3.4871 | 0 | 56.6685 | 0 |  | 0.084444 | 3.0111 | 2.9457 | 2.9457 | 166.9265 | 22.8931 |  | 0.022222 | 6.0956 | 6.0783 | 41.87% | 2.5449 | 3.5334 | 0 | 56.6685 | 0 |  | 0.11889 | 3.6522 | 3.5601 | 3.5601 | 201.7446 | 18.9421 | 0.074667 | 2.7787 | 2.7208 | 7.1163 | 0 | 3.1125
| 17 | [10 empty] | 0.022222 | 6.0956 | 6.1098 | 38.81% | 2.3714 | 3.7384 | 0 | 52.5035 | 0 |  | 0.11889 | 3.6522 | 3.7285 | 3.5878 | 188.3726 | 17.4143 |  | 0.038889 | 6.0622 | 6.0872 | 38.96% | 2.3714 | 3.7158 | 0 | 52.5035 | 0 |  | 0.084444 | 3.0111 | 3.0653 | 2.9496 | 154.8656 | 21.1821 |  | 0.022222 | 6.0956 | 6.1098 | 38.81% | 2.3714 | 3.7384 | 0 | 52.5035 | 0 |  | 0.11889 | 3.6522 | 3.7285 | 3.5878 | 188.3726 | 17.4143 | 0.074667 | 2.7787 | 2.8266 | 7.1163 | 0 | 2.996
| 18 | [10 empty] | 0.022222 | 6.0956 | 6.1306 | 36.81% | 2.2566 | 3.8741 | 0 | 49.7472 | 0 |  | 0.11889 | 3.6522 | 3.84 | 3.6951 | 183.8192 | 16.0212 |  | 0.038889 | 6.0622 | 6.1236 | 36.85% | 2.2566 | 3.8671 | 0 | 49.7472 | 0 |  | 0.084444 | 3.0111 | 3.1445 | 3.0258 | 150.5254 | 19.5648 |  | 0.022222 | 6.0956 | 6.1306 | 36.81% | 2.2566 | 3.8741 | 0 | 49.7472 | 0 |  | 0.11889 | 3.6522 | 3.84 | 3.6951 | 183.8192 | 16.0212 | 0.074667 | 2.7787 | 2.8966 | 7.1163 | 0 | 2.9236
| 19 | [10 empty] | -0.002 | 6.144 | 6.1369 | 32.84% | 2.0156 | 4.1213 | 0 | 43.9652 | 0 |  | 0.202 | 3.486 | 4.2023 | 4.0437 | 177.7815 | 12.9384 |  | -0.034 | 6.208 | 6.0874 | 33.11% | 2.0156 | 4.0718 | 0 | 43.9652 | 0 |  | 0.12 | 2.94 | 3.3655 | 3.2385 | 142.3815 | 16.1552 |  | -0.002 | 6.144 | 6.1369 | 32.84% | 2.0156 | 4.1213 | 0 | 43.9652 | 0 |  | 0.11889 | 3.486 | 3.9076 | 3.7601 | 165.314 | 13.9141 | 0.1016 | 2.7248 | 3.0851 | 7.1163 | 0 | 2.745
| 20 | [10 empty] | 0.022222 | 6.0956 | 6.1102 | 38.78% | 2.3694 | 3.7408 | 0 | 52.4545 | 0 |  | 0.11889 | 3.6522 | 3.7305 | 3.5897 | 188.2968 | 17.3888 |  | 0.038889 | 6.0622 | 6.0878 | 38.92% | 2.3694 | 3.7185 | 0 | 52.4545 | 0 |  | 0.084444 | 3.0111 | 3.0667 | 2.951 | 154.7921 | 21.1526 |  | 0.022222 | 6.0956 | 6.1102 | 38.78% | 2.3694 | 3.7408 | 0 | 52.4545 | 0 |  | 0.11889 | 3.6522 | 3.7305 | 3.5897 | 188.2968 | 17.3888 | 0.074667 | 2.7787 | 2.8278 | 7.1163 | 0 | 2.9947
| 21 | [10 empty] | 0.022222 | 6.0956 | 6.061 | 43.56% | 2.6404 | 3.4206 | 0 | 58.9592 | 0 |  | 0.11889 | 3.6522 | 3.4674 | 3.4674 | 204.4382 | 20.2343 |  | 0.038889 | 6.0622 | 6.0018 | 43.99% | 2.6404 | 3.3614 | 0 | 58.9592 | 0 |  | 0.084444 | 3.0111 | 2.8799 | 2.8799 | 169.795 | 24.3627 |  | 0.022222 | 6.0956 | 6.061 | 43.56% | 2.6404 | 3.4206 | 0 | 58.9592 | 0 |  | 0.11889 | 3.6522 | 3.4674 | 3.4674 | 204.4382 | 20.2343 | 0.074667 | 2.7787 | 2.6626 | 7.1163 | 0 | 3.1805
| 22 | [10 empty] | 0.022222 | 6.0956 | 5.9531 | 54.35% | 3.2355 | 2.7175 | 0 | 73.2428 | 0 |  | 0.11889 | 3.6522 | 2.8898 | 2.8353 | 207.6668 | 30.7404 |  | 0.038889 | 6.0622 | 5.8128 | 55.66% | 3.2355 | 2.5773 | 0 | 73.2428 | 0 |  | 0.084444 | 3.0111 | 2.4696 | 2.423 | 177.4683 | 35.9713 |  | 0.022222 | 6.0956 | 5.9531 | 54.35% | 3.2355 | 2.7175 | 0 | 73.2428 | 0 |  | 0.11889 | 3.6522 | 2.8898 | 2.8353 | 207.6668 | 30.7404 | 0.074667 | 2.7787 | 2.2999 | 7.1163 | 0 | 3.6821
| 23 | [10 empty] | 0.022222 | 6.0956 | 5.9879 | 50.83% | 3.0436 | 2.9443 | 0 | 68.6368 | 0 |  | 0.11889 | 3.6522 | 3.0761 | 3.0181 | 207.1503 | 27.0629 |  | 0.038889 | 6.0622 | 5.8738 | 51.82% | 3.0436 | 2.8302 | 0 | 68.6368 | 0 |  | 0.084444 | 3.0111 | 2.6019 | 2.5528 | 175.2169 | 31.9952 |  | 0.022222 | 6.0956 | 5.9879 | 50.83% | 3.0436 | 2.9443 | 0 | 68.6368 | 0 |  | 0.11889 | 3.6522 | 3.0761 | 3.0181 | 207.1503 | 27.0629 | 0.074667 | 2.7787 | 2.4168 | 7.1163 | 0 | 3.5039
| 24 | [10 empty] | 0.022222 | 6.0956 | 5.9655 | 53.09% | 3.1671 | 2.7983 | 0 | 71.6012 | 0 |  | 0.11889 | 3.6522 | 2.9562 | 2.9004 | 207.6758 | 29.3767 |  | 0.038889 | 6.0622 | 5.8346 | 54.28% | 3.1671 | 2.6674 | 0 | 71.6012 | 0 |  | 0.084444 | 3.0111 | 2.5168 | 2.4693 | 176.8031 | 34.5063 |  | 0.022222 | 6.0956 | 5.9655 | 53.09% | 3.1671 | 2.7983 | 0 | 71.6012 | 0 |  | 0.11889 | 3.6522 | 2.9562 | 2.9004 | 207.6758 | 29.3767 | 0.074667 | 2.7787 | 2.3416 | 7.1163 | 0 | 3.6166
| 25 | [10 empty] | 0.025 | 6.115 | 5.8965 | 59.71% | 3.5209 | 2.3756 | 0 | 80.0905 | 0 |  | 0.045 | 3.135 | 2.7416 | 2.6899 | 215.4351 | 35.4317 |  | 0.13034 | 6.6924 | 5.553 | 63.4% | 3.5209 | 2.0321 | 0 | 80.0905 | 0 |  | 0.036273 | 2.5099 | 2.1928 | 1.9032 | 152.4288 | 50.0774 |  | 0 | 5.79 | 5.79 | 60.81% | 3.5209 | 2.2691 | 0 | 80.0905 | 0 |  | 0.11889 | 2.6825 | 1.6432 | 1.4262 | 114.2239 | 66.827 | 0.036273 | 2.5099 | 2.1928 | 6.0698 | 1.0465 | 4.5393
| 26 | [10 empty] | 0.025 | 6.115 | 5.8498 | 64.1% | 3.7495 | 2.1003 | 0 | 85.5785 | 0 |  | 0.045 | 3.135 | 2.6576 | 2.3066 | 197.3969 | 44.1505 |  | 0.13034 | 6.6924 | 5.3097 | 70.62% | 3.7495 | 1.5602 | 0 | 85.5785 | 0 |  | 0.036273 | 2.5099 | 2.1251 | 1.8444 | 157.8444 | 55.2137 |  | 0 | 5.79 | 5.79 | 64.76% | 3.7495 | 2.0405 | 0 | 85.5785 | 0 |  | 0.11889 | 2.6825 | 1.4213 | 1.2336 | 105.5671 | 82.5559 | 0.036273 | 2.5099 | 2.1251 | 6.0698 | 1.0465 | 4.6442
| 27 | [10 empty] | 0.022222 | 6.0956 | 5.9918 | 50.44% | 3.0222 | 2.9696 | 0 | 68.1223 | 0 |  | 0.11889 | 3.6522 | 3.0969 | 3.0385 | 206.9881 | 26.6796 |  | 0.038889 | 6.0622 | 5.8806 | 51.39% | 3.0222 | 2.8584 | 0 | 68.1223 | 0 |  | 0.084444 | 3.0111 | 2.6167 | 2.5673 | 174.8912 | 31.576 |  | 0.022222 | 6.0956 | 5.9918 | 50.44% | 3.0222 | 2.9696 | 0 | 68.1223 | 0 |  | 0.11889 | 3.6522 | 3.0969 | 3.0385 | 206.9881 | 26.6796 | 0.074667 | 2.7787 | 2.4299 | 7.1163 | 0 | 3.4851
| 28 | [10 empty] | 0.022222 | 6.0956 | 6.0904 | 40.7% | 2.4786 | 3.6118 | 0 | 55.076 | 0 |  | 0.11889 | 3.6522 | 3.6245 | 3.6245 | 199.6219 | 18.0827 |  | 0.038889 | 6.0622 | 6.0531 | 40.95% | 2.4786 | 3.5746 | 0 | 55.076 | 0 |  | 0.084444 | 3.0111 | 2.9914 | 2.9914 | 164.7548 | 21.9096 |  | 0.022222 | 6.0956 | 6.0904 | 40.7% | 2.4786 | 3.6118 | 0 | 55.076 | 0 |  | 0.11889 | 3.6522 | 3.6245 | 3.6245 | 199.6219 | 18.0827 | 0.074667 | 2.7787 | 2.7612 | 7.1163 | 0 | 3.0669
| 29 | [10 empty] | -0.002 | 6.144 | 6.1399 | 35.77% | 2.1963 | 3.9435 | 0 | 48.3017 | 0 |  | 0.202 | 3.486 | 3.9043 | 3.757 | 181.4685 | 15.2993 |  | -0.034 | 6.208 | 6.1376 | 35.78% | 2.1963 | 3.9413 | 0 | 48.3017 | 0 |  | 0.12 | 2.94 | 3.1885 | 3.0682 | 148.1984 | 18.7339 |  | -0.002 | 6.144 | 6.1399 | 35.77% | 2.1963 | 3.9435 | 0 | 48.3017 | 0 |  | 0.11889 | 3.486 | 3.7322 | 3.5914 | 173.469 | 16.0048 | 0.1016 | 2.7248 | 2.9352 | 7.1163 | 0 | 2.8851
| 30 | [10 empty] | 0.022222 | 6.0956 | 6.1133 | 38.47% | 2.352 | 3.7613 | 0 | 52.038 | 0 |  | 0.11889 | 3.6522 | 3.7473 | 3.6059 | 187.6451 | 17.1732 |  | 0.038889 | 6.0622 | 6.0933 | 38.6% | 2.352 | 3.7413 | 0 | 52.038 | 0 |  | 0.084444 | 3.0111 | 3.0787 | 2.9625 | 154.1621 | 20.9031 |  | 0.022222 | 6.0956 | 6.1133 | 38.47% | 2.352 | 3.7613 | 0 | 52.038 | 0 |  | 0.11889 | 3.6522 | 3.7473 | 3.6059 | 187.6451 | 17.1732 | 0.074667 | 2.7787 | 2.8384 | 7.1163 | 0 | 2.9835
| 31 | [10 empty] | -0.002 | 6.144 | 6.1389 | 34.78% | 2.1351 | 4.0038 | 0 | 46.8317 | 0 |  | 0.202 | 3.486 | 4.0053 | 3.8542 | 180.4973 | 14.4596 |  | -0.034 | 6.208 | 6.1206 | 34.88% | 2.1351 | 3.9855 | 0 | 46.8317 | 0 |  | 0.12 | 2.94 | 3.2485 | 3.1259 | 146.3921 | 17.8283 |  | -0.002 | 6.144 | 6.1389 | 34.78% | 2.1351 | 4.0038 | 0 | 46.8317 | 0 |  | 0.11889 | 3.486 | 3.7916 | 3.6486 | 170.8686 | 15.2744 | 0.1016 | 2.7248 | 2.986 | 7.1163 | 0 | 2.836
[7 empty] | kWh/rok |  | kWh/rok | kWh/rok | kWh/rok | [7 empty] | 9508.5519 | 0 | kWh/rok |  | SCOP | 4.115 | 3.9902 | 3.7253 | 3175.4478 | PLN | [7 empty] | 9508.5519 | 0 | kWh/rok |  | SCOP | 3.5078 | 3.3993 | 3.0667 | 3872.5791 | PLN | [7 empty] | 9508.5519 | 0 | kWh/rok |  | SCOP | 3.9691 | 3.8512 | 3.4551 | 3595.8313 |  |  |  | 2586.9767 | 10.4651 | 920.2906 | PLN
[23 empty] | CO 35 | [16 empty] | CO 55 | [16 empty] | CO 55 |  |  |  |  | SCOP cwu |  | 3.5384
229

## Bilans-AWO-B08 (hidden)
[7 empty] | VTS35 | VTS55 | VTS45
|  | Koszty eksploatacyjne |  | 4550.3109 |  | COP | 3.5558 | 3.0689 | 3.374 |  |  | V35stC | [16 empty] | V55stC / V45stC | [16 empty] | V45stC / V35stC | [15 empty] | CWU
|  | System ogrzewania |  | Grzejniki niskotemperaturowe 45/35 |  | Udział PC | 0.99914 | 0.99914 | 0.99914 | [7 empty] | Sprawdzanie Q pc i Q budynku <12stC | [16 empty] | Sprawdzanie Q pc i Q budynku <12stC | [16 empty] | Sprawdzanie Q pc i Q budynku <12stC
|  | COP-pokaz |  | 3.374 |  | Udział 2ŹC | 0.00086446 | 0.00086446 | 0.00086446
|  | Udział PC-pokaz |  | 0.99914 |  | COP-Inst | 3.5567 | 3.0698 | 3.3748
| Dzień | Udział 2ŹC-pokaz |  | 0.00086446 | [7 empty] | a= | b= | Qpc | Wsp.Qpc | Qbudynku | Delta | % 2ŹC | E PC | E 2 ŹC |  | a= | b= | COP | COP skor | COP skor | Koszt CO |  | a= | b= | Qpc | Wsp.Qpc | Qbudynku | Delta | % 2ŹC | E PC | E 2 ŹC |  | a= | b= | COP | COP skor | COP skor | Koszt CO |  | a= | b= | Qpc | Wsp.Qpc | Qbudynku | Delta | % 2ŹC | E PC | E 2 ŹC |  | a= | b= | COP | COP skor | COP skor | Koszt CO | a= | b= | COP | EPC | E2.ŹĆ | Koszt
I | 1 | COP-instalacji |  | 3.3748 | [7 empty] | 0.198 | 6.424 | 6.891 | 31.36% | 2.1611 | 4.7298 | 0 | 47.4565 | 0 |  | 0.16 | 3.45 | 3.8273 | 3.6829 | 174.7778 | 15.3339 |  | 0.184 | 6.422 | 6.8559 | 31.52% | 2.1611 | 4.6948 | 0 | 47.4565 | 0 |  | 0.112 | 2.866 | 3.1301 | 3.012 | 142.9397 | 18.7493 |  | 0.198 | 6.424 | 6.891 | 31.36% | 2.1611 | 4.7298 | 0 | 47.4565 | 0 |  | 0.10222 | 3.45 | 3.6911 | 3.5518 | 168.5554 | 15.8999 | 0.0976 | 2.6708 | 2.901 | 7.1163 | 0 | 2.9191
| 2 | [10 empty] | 0.032222 | 6.7556 | 6.7309 | 37.79% | 2.5439 | 4.1869 | 0 | 56.644 | 0 |  | 0.10222 | 3.5656 | 3.4872 | 3.3556 | 190.0742 | 20.0878 |  | 0.032222 | 6.7256 | 6.7009 | 37.96% | 2.5439 | 4.1569 | 0 | 56.644 | 0 |  | 0.076667 | 2.9367 | 2.8779 | 2.7693 | 156.8636 | 24.3407 |  | 0.032222 | 6.7556 | 6.7309 | 37.79% | 2.5439 | 4.1869 | 0 | 56.644 | 0 |  | 0.10222 | 3.5656 | 3.4872 | 3.3556 | 190.0742 | 20.0878 | 0.066444 | 2.7331 | 2.6822 | 7.1163 | 0 | 3.1573
| 3 | E CO V35 | 9508.5519 |  | 2647.5308 | [6 empty] | 0.032222 | 6.7556 | 6.7053 | 39.38% | 2.6409 | 4.0644 | 0 | 58.9715 | 0 |  | 0.10222 | 3.5656 | 3.4063 | 3.2777 | 193.2921 | 21.41 |  | 0.032222 | 6.7256 | 6.6753 | 39.56% | 2.6409 | 4.0344 | 0 | 58.9715 | 0 |  | 0.076667 | 2.9367 | 2.8172 | 2.7109 | 159.865 | 25.8868 |  | 0.032222 | 6.7556 | 6.7053 | 39.38% | 2.6409 | 4.0644 | 0 | 58.9715 | 0 |  | 0.10222 | 3.5656 | 3.4063 | 3.2777 | 193.2921 | 21.41 | 0.066444 | 2.7331 | 2.6296 | 7.1163 | 0 | 3.2204
| 4 | 2 ŹC CO | 0 | [8 empty] | 0.032222 | 6.7556 | 6.5422 | 49.85% | 3.2611 | 3.2812 | 0 | 73.8552 | 0 |  | 0.10222 | 3.5656 | 2.8888 | 2.8888 | 213.35 | 30.424 |  | 0.032222 | 6.7256 | 6.5122 | 50.08% | 3.2611 | 3.2512 | 0 | 73.8552 | 0 |  | 0.076667 | 2.9367 | 2.4291 | 2.3832 | 176.0146 | 36.8775 |  | 0.032222 | 6.7556 | 6.5422 | 49.85% | 3.2611 | 3.2812 | 0 | 73.8552 | 0 |  | 0.10222 | 3.5656 | 2.8888 | 2.8888 | 213.35 | 30.424 | 0.066444 | 2.7331 | 2.2932 | 7.1163 | 0 | 3.6928
| 5 | COP | 3.5915 | [8 empty] | 0.032222 | 6.7556 | 6.5644 | 48.4% | 3.1768 | 3.3875 | 0 | 71.834 | 0 |  | 0.10222 | 3.5656 | 2.959 | 2.959 | 212.5595 | 28.8886 |  | 0.032222 | 6.7256 | 6.5344 | 48.62% | 3.1768 | 3.3575 | 0 | 71.834 | 0 |  | 0.076667 | 2.9367 | 2.4818 | 2.4818 | 178.276 | 34.444 |  | 0.032222 | 6.7556 | 6.5644 | 48.4% | 3.1768 | 3.3875 | 0 | 71.834 | 0 |  | 0.10222 | 3.5656 | 2.959 | 2.959 | 212.5595 | 28.8886 | 0.066444 | 2.7331 | 2.3389 | 7.1163 | 0 | 3.6207
| 6 | [5 empty] | COP PC35 | COP PC55 | COP PC55 |  |  | 0.032222 | 6.7556 | 6.5339 | 50.39% | 3.2927 | 3.2412 | 0 | 74.6148 | 0 |  | 0.10222 | 3.5656 | 2.8624 | 2.8083 | 209.544 | 31.617 |  | 0.032222 | 6.7256 | 6.5039 | 50.63% | 3.2927 | 3.2112 | 0 | 74.6148 | 0 |  | 0.076667 | 2.9367 | 2.4093 | 2.3638 | 176.3748 | 37.563 |  | 0.032222 | 6.7556 | 6.5339 | 50.39% | 3.2927 | 3.2412 | 0 | 74.6148 | 0 |  | 0.10222 | 3.5656 | 2.8624 | 2.8083 | 209.544 | 31.617 | 0.066444 | 2.7331 | 2.276 | 7.1163 | 0 | 3.7207
| 7 | E CO V 55 | 9508.5519 |  | 3199.2748 |  | 3.5558 | 3.0689 | 3.374 |  |  | 0.032222 | 6.7556 | 6.5448 | 49.68% | 3.2514 | 3.2934 | 0 | 73.6225 | 0 |  | 0.10222 | 3.5656 | 2.8969 | 2.8969 | 213.2735 | 30.2434 |  | 0.032222 | 6.7256 | 6.5148 | 49.91% | 3.2514 | 3.2634 | 0 | 73.6225 | 0 |  | 0.076667 | 2.9367 | 2.4351 | 2.4351 | 179.281 | 35.9777 |  | 0.032222 | 6.7556 | 6.5448 | 49.68% | 3.2514 | 3.2934 | 0 | 73.6225 | 0 |  | 0.10222 | 3.5656 | 2.8969 | 2.8969 | 213.2735 | 30.2434 | 0.066444 | 2.7331 | 2.2985 | 7.1163 | 0 | 3.6844
| 8 | 2 ŹC CO | 0 |  |  |  | 3.5567 | 3.0698 | 3.3748 |  |  | 0.032222 | 6.7556 | 6.6377 | 43.66% | 2.8981 | 3.7395 | 0 | 65.1455 | 0 |  | 0.10222 | 3.5656 | 3.1916 | 3.1916 | 207.9179 | 24.2898 |  | 0.032222 | 6.7256 | 6.6077 | 43.86% | 2.8981 | 3.7095 | 0 | 65.1455 | 0 |  | 0.076667 | 2.9367 | 2.6562 | 2.6562 | 173.0391 | 29.1858 |  | 0.032222 | 6.7556 | 6.6377 | 43.66% | 2.8981 | 3.7395 | 0 | 65.1455 | 0 |  | 0.10222 | 3.5656 | 3.1916 | 3.1916 | 207.9179 | 24.2898 | 0.066444 | 2.7331 | 2.49 | 7.1163 | 0 | 3.4009
| 9 | COP | 2.9721 |  |  |  | 3.5915 | 2.9721 | 3.3601 |  |  | 0.032222 | 6.7556 | 6.5621 | 48.54% | 3.1855 | 3.3766 | 0 | 72.0422 | 0 |  | 0.10222 | 3.5656 | 2.9518 | 2.9518 | 212.654 | 29.0434 |  | 0.032222 | 6.7256 | 6.5321 | 48.77% | 3.1855 | 3.3466 | 0 | 72.0422 | 0 |  | 0.076667 | 2.9367 | 2.4763 | 2.4763 | 178.4016 | 34.6197 |  | 0.032222 | 6.7556 | 6.5621 | 48.54% | 3.1855 | 3.3766 | 0 | 72.0422 | 0 |  | 0.10222 | 3.5656 | 2.9518 | 2.9518 | 212.654 | 29.0434 | 0.066444 | 2.7331 | 2.3342 | 7.1163 | 0 | 3.628
| 10 | [5 empty] | 3.4249 | 3.4249 | 3.4249 |  |  | 0.032222 | 6.7556 | 6.7421 | 37.1% | 2.501 | 4.2411 | 0 | 55.615 | 0 |  | 0.10222 | 3.5656 | 3.523 | 3.39 | 188.536 | 19.5225 |  | 0.032222 | 6.7256 | 6.7121 | 37.26% | 2.501 | 4.2111 | 0 | 55.615 | 0 |  | 0.076667 | 2.9367 | 2.9047 | 2.7951 | 155.45 | 23.6777 |  | 0.032222 | 6.7556 | 6.7421 | 37.1% | 2.501 | 4.2411 | 0 | 55.615 | 0 |  | 0.10222 | 3.5656 | 3.523 | 3.39 | 188.536 | 19.5225 | 0.066444 | 2.7331 | 2.7054 | 7.1163 | 0 | 3.1301
| 11 | E CWU | 2586.9767 |  | 755.3475 | [6 empty] | 0.032222 | 6.7556 | 6.7247 | 38.18% | 2.5674 | 4.1573 | 0 | 57.2075 | 0 |  | 0.10222 | 3.5656 | 3.4676 | 3.3367 | 190.8866 | 20.4022 |  | 0.032222 | 6.7256 | 6.6947 | 38.35% | 2.5674 | 4.1273 | 0 | 57.2075 | 0 |  | 0.076667 | 2.9367 | 2.8632 | 2.7551 | 157.6152 | 24.709 |  | 0.032222 | 6.7556 | 6.7247 | 38.18% | 2.5674 | 4.1573 | 0 | 57.2075 | 0 |  | 0.10222 | 3.5656 | 3.4676 | 3.3367 | 190.8866 | 20.4022 | 0.066444 | 2.7331 | 2.6694 | 7.1163 | 0 | 3.1723
| 12 | 2 ŹC CO | 10.4651 |  |  |  | 35/28 | 4196.3288 |  |  |  | 0.032222 | 6.7556 | 6.7189 | 38.54% | 2.5893 | 4.1296 | 0 | 57.7343 | 0 |  | 0.10222 | 3.5656 | 3.4493 | 3.3191 | 191.6267 | 20.6994 |  | 0.032222 | 6.7256 | 6.6889 | 38.71% | 2.5893 | 4.0996 | 0 | 57.7343 | 0 |  | 0.076667 | 2.9367 | 2.8495 | 2.7419 | 158.3034 | 25.0567 |  | 0.032222 | 6.7556 | 6.7189 | 38.54% | 2.5893 | 4.1296 | 0 | 57.7343 | 0 |  | 0.10222 | 3.5656 | 3.4493 | 3.3191 | 191.6267 | 20.6994 | 0.066444 | 2.7331 | 2.6575 | 7.1163 | 0 | 3.1866
| 13 | COP | 3.4249 |  |  |  | 45/35 | 4550.3109 |  |  |  | 0.032222 | 6.7556 | 6.7036 | 39.49% | 2.6475 | 4.0561 | 0 | 59.1308 | 0 |  | 0.10222 | 3.5656 | 3.4007 | 3.2724 | 193.4991 | 21.5028 |  | 0.032222 | 6.7256 | 6.6736 | 39.67% | 2.6475 | 4.0261 | 0 | 59.1308 | 0 |  | 0.076667 | 2.9367 | 2.813 | 2.7069 | 160.0604 | 25.995 |  | 0.032222 | 6.7556 | 6.7036 | 39.49% | 2.6475 | 4.0561 | 0 | 59.1308 | 0 |  | 0.10222 | 3.5656 | 3.4007 | 3.2724 | 193.4991 | 21.5028 | 0.066444 | 2.7331 | 2.626 | 7.1163 | 0 | 3.2249
| 14 | [5 empty] | 55/45 | 4904.9968 |  |  |  | 0.032222 | 6.7556 | 6.6048 | 45.77% | 3.0232 | 3.5816 | 0 | 68.1467 | 0 |  | 0.10222 | 3.5656 | 3.0872 | 3.0872 | 210.3854 | 26.2677 |  | 0.032222 | 6.7256 | 6.5748 | 45.98% | 3.0232 | 3.5516 | 0 | 68.1467 | 0 |  | 0.076667 | 2.9367 | 2.5779 | 2.5779 | 175.6776 | 31.4573 |  | 0.032222 | 6.7556 | 6.6048 | 45.77% | 3.0232 | 3.5816 | 0 | 68.1467 | 0 |  | 0.10222 | 3.5656 | 3.0872 | 3.0872 | 210.3854 | 26.2677 | 0.066444 | 2.7331 | 2.4222 | 7.1163 | 0 | 3.4961
| 15 | Odległość - min / max / max bez dobijania | [9 empty] | 0.01625 | 6.6437 | 6.5194 | 51.95% | 3.3871 | 3.1323 | 0 | 76.881 | 0 |  | 0.04875 | 3.1913 | 2.8183 | 2.7651 | 212.5865 | 33.0864 |  | 0.16136 | 7.5995 | 6.3651 | 53.21% | 3.3871 | 2.978 | 0 | 76.881 | 0 |  | 0.033136 | 2.5 | 2.2465 | 2.2041 | 169.4515 | 41.5087 |  | 0.02125 | 6.6487 | 6.4862 | 52.22% | 3.3871 | 3.0991 | 0 | 76.881 | 0 |  | 0.10222 | 2.61 | 1.828 | 1.7935 | 137.8868 | 51.0108 | 0.033136 | 2.5 | 2.2465 | 6.0698 | 1.0465 | 4.4606
| 16 | 3 ¦ 25 ¦ 10 | [9 empty] | 0.032222 | 6.7556 | 6.7739 | 35.14% | 2.3801 | 4.3939 | 0 | 52.7117 | 0 |  | 0.10222 | 3.5656 | 3.6239 | 3.4872 | 183.8141 | 17.988 |  | 0.032222 | 6.7256 | 6.7439 | 35.29% | 2.3801 | 4.3639 | 0 | 52.7117 | 0 |  | 0.076667 | 2.9367 | 2.9804 | 2.868 | 151.1753 | 21.8716 |  | 0.032222 | 6.7556 | 6.7739 | 35.14% | 2.3801 | 4.3939 | 0 | 52.7117 | 0 |  | 0.10222 | 3.5656 | 3.6239 | 3.4872 | 183.8141 | 17.988 | 0.066444 | 2.7331 | 2.771 | 7.1163 | 0 | 3.056
| 17 | A+++ | [9 empty] | 0.032222 | 6.7556 | 6.6743 | 41.33% | 2.7588 | 3.9155 | 0 | 61.8012 | 0 |  | 0.10222 | 3.5656 | 3.3079 | 3.3079 | 204.4305 | 22.2329 |  | 0.032222 | 6.7256 | 6.6443 | 41.52% | 2.7588 | 3.8855 | 0 | 61.8012 | 0 |  | 0.076667 | 2.9367 | 2.7434 | 2.7434 | 169.5457 | 26.8074 |  | 0.032222 | 6.7556 | 6.6743 | 41.33% | 2.7588 | 3.9155 | 0 | 61.8012 | 0 |  | 0.10222 | 3.5656 | 3.3079 | 3.3079 | 204.4305 | 22.2329 | 0.066444 | 2.7331 | 2.5656 | 7.1163 | 0 | 3.3007
| 18 | A++ | [9 empty] | 0.01625 | 6.6437 | 6.5274 | 50.98% | 3.3274 | 3.2 | 0 | 75.4477 | 0 |  | 0.04875 | 3.1913 | 2.8421 | 2.7885 | 210.3826 | 32.1981 |  | 0.16136 | 7.5995 | 6.4438 | 51.64% | 3.3274 | 3.1164 | 0 | 75.4477 | 0 |  | 0.033136 | 2.5 | 2.2626 | 2.2199 | 167.4883 | 40.4441 |  | 0.02125 | 6.6487 | 6.4965 | 51.22% | 3.3274 | 3.1691 | 0 | 75.4477 | 0 |  | 0.10222 | 2.61 | 1.8778 | 1.8424 | 139.0051 | 48.7314 | 0.033136 | 2.5 | 2.2626 | 6.0698 | 1.0465 | 4.4377
| 19 | [10 empty] | 0.032222 | 6.7556 | 6.5857 | 47.01% | 3.0957 | 3.49 | 0 | 69.8862 | 0 |  | 0.10222 | 3.5656 | 3.0268 | 3.0268 | 211.5289 | 27.4765 |  | 0.032222 | 6.7256 | 6.5557 | 47.22% | 3.0957 | 3.46 | 0 | 69.8862 | 0 |  | 0.076667 | 2.9367 | 2.5326 | 2.5326 | 176.9918 | 32.838 |  | 0.032222 | 6.7556 | 6.5857 | 47.01% | 3.0957 | 3.49 | 0 | 69.8862 | 0 |  | 0.10222 | 3.5656 | 3.0268 | 3.0268 | 211.5289 | 27.4765 | 0.066444 | 2.7331 | 2.3829 | 7.1163 | 0 | 3.5538
| 20 | E CO V 45 | 9508.5519 |  | 2829.8421 | [6 empty] | 0.01625 | 6.6437 | 6.5238 | 51.42% | 3.3545 | 3.1693 | 0 | 76.097 | 0 |  | 0.04875 | 3.1913 | 2.8313 | 2.7779 | 211.3892 | 32.5986 |  | 0.16136 | 7.5995 | 6.4081 | 52.35% | 3.3545 | 3.0537 | 0 | 76.097 | 0 |  | 0.033136 | 2.5 | 2.2553 | 2.2127 | 168.3833 | 40.9245 |  | 0.02125 | 6.6487 | 6.4919 | 51.67% | 3.3545 | 3.1374 | 0 | 76.097 | 0 |  | 0.10222 | 2.61 | 1.8553 | 1.8203 | 138.5159 | 49.7488 | 0.033136 | 2.5 | 2.2553 | 6.0698 | 1.0465 | 4.448
| 21 | 2 ŹC CO | 0 | [8 empty] | 0.032222 | 6.7556 | 6.5959 | 46.35% | 3.0569 | 3.539 | 0 | 68.9553 | 0 |  | 0.10222 | 3.5656 | 3.0591 | 3.0591 | 210.943 | 26.8236 |  | 0.032222 | 6.7256 | 6.5659 | 46.56% | 3.0569 | 3.509 | 0 | 68.9553 | 0 |  | 0.076667 | 2.9367 | 2.5568 | 2.5568 | 176.308 | 32.0929 |  | 0.032222 | 6.7556 | 6.5959 | 46.35% | 3.0569 | 3.539 | 0 | 68.9553 | 0 |  | 0.10222 | 3.5656 | 3.0591 | 3.0591 | 210.943 | 26.8236 | 0.066444 | 2.7331 | 2.4039 | 7.1163 | 0 | 3.5227
| 22 | COP | 3.3601 | [8 empty] | 0.032222 | 6.7556 | 6.7178 | 38.61% | 2.5934 | 4.1244 | 0 | 57.8323 | 0 |  | 0.10222 | 3.5656 | 3.4459 | 3.3158 | 191.7623 | 20.7551 |  | 0.032222 | 6.7256 | 6.6878 | 38.78% | 2.5934 | 4.0944 | 0 | 57.8323 | 0 |  | 0.076667 | 2.9367 | 2.8469 | 2.7395 | 158.4299 | 25.1218 |  | 0.032222 | 6.7556 | 6.7178 | 38.61% | 2.5934 | 4.1244 | 0 | 57.8323 | 0 |  | 0.10222 | 3.5656 | 3.4459 | 3.3158 | 191.7623 | 20.7551 | 0.066444 | 2.7331 | 2.6553 | 7.1163 | 0 | 3.1892
| 23 | [10 empty] | 0.198 | 6.424 | 7.7151 | 21.4% | 1.6512 | 6.0639 | 0 | 35.2188 | 0 |  | 0.16 | 3.45 | 4.4933 | 4.3238 | 152.2779 | 9.693 |  | 0.184 | 6.422 | 7.6218 | 21.66% | 1.6512 | 5.9706 | 0 | 35.2188 | 0 |  | 0.112 | 2.866 | 3.5963 | 3.4606 | 121.8788 | 12.1106 |  | 0.198 | 6.424 | 7.7151 | 21.4% | 1.6512 | 6.0639 | 0 | 35.2188 | 0 |  | 0.10222 | 3.45 | 4.1166 | 3.9612 | 139.5096 | 10.5801 | 0.0976 | 2.6708 | 3.3072 | 7.1163 | 0 | 2.5606
| 24 | [10 empty] | 0.198 | 6.424 | 7.2135 | 27.19% | 1.9615 | 5.252 | 0 | 42.6667 | 0 |  | 0.16 | 3.45 | 4.088 | 3.9337 | 167.8397 | 12.9072 |  | 0.184 | 6.422 | 7.1557 | 27.41% | 1.9615 | 5.1942 | 0 | 42.6667 | 0 |  | 0.112 | 2.866 | 3.3126 | 3.1876 | 136.0044 | 15.9284 |  | 0.198 | 6.424 | 7.2135 | 27.19% | 1.9615 | 5.252 | 0 | 42.6667 | 0 |  | 0.10222 | 3.45 | 3.8576 | 3.712 | 158.3807 | 13.678 | 0.0976 | 2.6708 | 3.06 | 7.1163 | 0 | 2.7675
| 25 | [10 empty] | 0.198 | 6.424 | 7.0031 | 29.87% | 2.0917 | 4.9115 | 0 | 45.7905 | 0 |  | 0.16 | 3.45 | 3.918 | 3.7702 | 172.6371 | 14.4532 |  | 0.184 | 6.422 | 6.9602 | 30.05% | 2.0917 | 4.8685 | 0 | 45.7905 | 0 |  | 0.112 | 2.866 | 3.1936 | 3.0731 | 140.7182 | 17.7316 |  | 0.198 | 6.424 | 7.0031 | 29.87% | 2.0917 | 4.9115 | 0 | 45.7905 | 0 |  | 0.10222 | 3.45 | 3.749 | 3.6075 | 165.1905 | 15.1047 | 0.0976 | 2.6708 | 2.9563 | 7.1163 | 0 | 2.8645
| 26 | [10 empty] | 0.10667 | 7.0633 | 7.8456 | 19.78% | 1.5517 | 6.2939 | 0 | 32.83 | 0 |  | 0.24667 | 2.8433 | 4.6522 | 4.4767 | 146.969 | 8.727 |  | 0.09 | 7.08 | 7.74 | 20.05% | 1.5517 | 6.1883 | 0 | 32.83 | 0 |  | 0.16 | 2.53 | 3.7033 | 3.5636 | 116.9925 | 10.963 |  | 0.10667 | 7.0633 | 7.8456 | 19.78% | 1.5517 | 6.2939 | 0 | 32.83 | 0 |  | 0.10222 | 2.8433 | 3.593 | 3.4574 | 113.5058 | 11.2998 | 0.14 | 2.374 | 3.4007 | 7.1163 | 0 | 2.4902
| 27 | [10 empty] | 0.198 | 6.424 | 7.1706 | 27.73% | 1.9881 | 5.1826 | 0 | 43.3037 | 0 |  | 0.16 | 3.45 | 4.0533 | 3.9004 | 168.901 | 13.2119 |  | 0.184 | 6.422 | 7.1158 | 27.94% | 1.9881 | 5.1278 | 0 | 43.3037 | 0 |  | 0.112 | 2.866 | 3.2883 | 3.1642 | 137.0237 | 16.2855 |  | 0.198 | 6.424 | 7.1706 | 27.73% | 1.9881 | 5.1826 | 0 | 43.3037 | 0 |  | 0.10222 | 3.45 | 3.8355 | 3.6907 | 159.8224 | 13.9624 | 0.0976 | 2.6708 | 3.0388 | 7.1163 | 0 | 2.7867
| 28 | [10 empty] | 0.198 | 6.424 | 6.8662 | 31.7% | 2.1764 | 4.6898 | 0 | 47.824 | 0 |  | 0.16 | 3.45 | 3.8073 | 3.6637 | 175.2109 | 15.5338 |  | 0.184 | 6.422 | 6.8329 | 31.85% | 2.1764 | 4.6565 | 0 | 47.824 | 0 |  | 0.112 | 2.866 | 3.1161 | 2.9985 | 143.4023 | 18.9794 |  | 0.198 | 6.424 | 6.8662 | 31.7% | 2.1764 | 4.6898 | 0 | 47.824 | 0 |  | 0.10222 | 3.45 | 3.6783 | 3.5395 | 169.2727 | 16.0787 | 0.0976 | 2.6708 | 2.8888 | 7.1163 | 0 | 2.9315
| 29 | [10 empty] | 0.032222 | 6.7556 | 6.6973 | 39.89% | 2.6715 | 4.0258 | 0 | 59.7065 | 0 |  | 0.10222 | 3.5656 | 3.3807 | 3.2531 | 194.233 | 21.8407 |  | 0.032222 | 6.7256 | 6.6673 | 40.07% | 2.6715 | 3.9958 | 0 | 59.7065 | 0 |  | 0.076667 | 2.9367 | 2.798 | 2.798 | 167.0604 | 25.3931 |  | 0.032222 | 6.7556 | 6.6973 | 39.89% | 2.6715 | 4.0258 | 0 | 59.7065 | 0 |  | 0.10222 | 3.5656 | 3.3807 | 3.2531 | 194.233 | 21.8407 | 0.066444 | 2.7331 | 2.613 | 7.1163 | 0 | 3.2409
| 30 | [10 empty] | 0.198 | 6.424 | 7.7019 | 21.54% | 1.6594 | 6.0426 | 0 | 35.4148 | 0 |  | 0.16 | 3.45 | 4.4827 | 4.3135 | 152.7619 | 9.7701 |  | 0.184 | 6.422 | 7.6096 | 21.81% | 1.6594 | 5.9502 | 0 | 35.4148 | 0 |  | 0.112 | 2.866 | 3.5889 | 3.4534 | 122.3026 | 12.2034 |  | 0.198 | 6.424 | 7.7019 | 21.54% | 1.6594 | 6.0426 | 0 | 35.4148 | 0 |  | 0.10222 | 3.45 | 4.1098 | 3.9547 | 140.0538 | 10.6566 | 0.0976 | 2.6708 | 3.3007 | 7.1163 | 0 | 2.5656
| 31 | [10 empty] | 0.032222 | 6.7556 | 6.7428 | 37.05% | 2.4985 | 4.2443 | 0 | 55.5537 | 0 |  | 0.10222 | 3.5656 | 3.5251 | 3.3921 | 188.4422 | 19.4893 |  | 0.032222 | 6.7256 | 6.7128 | 37.22% | 2.4985 | 4.2143 | 0 | 55.5537 | 0 |  | 0.076667 | 2.9367 | 2.9063 | 2.7966 | 155.3642 | 23.6387 |  | 0.032222 | 6.7556 | 6.7428 | 37.05% | 2.4985 | 4.2443 | 0 | 55.5537 | 0 |  | 0.10222 | 3.5656 | 3.5251 | 3.3921 | 188.4422 | 19.4893 | 0.066444 | 2.7331 | 2.7068 | 7.1163 | 0 | 3.1285
II | 1 | [10 empty] | 0.198 | 6.424 | 7.056 | 29.18% | 2.059 | 4.9969 | 0 | 45.0065 | 0 |  | 0.16 | 3.45 | 3.9607 | 3.8112 | 171.5291 | 14.0527 |  | 0.184 | 6.422 | 7.0093 | 29.38% | 2.059 | 4.9502 | 0 | 45.0065 | 0 |  | 0.112 | 2.866 | 3.2235 | 3.1018 | 139.6024 | 17.2665 |  | 0.198 | 6.424 | 7.056 | 29.18% | 2.059 | 4.9969 | 0 | 45.0065 | 0 |  | 0.10222 | 3.45 | 3.7763 | 3.6338 | 163.5428 | 14.7389 | 0.0976 | 2.6708 | 2.9823 | 7.1163 | 0 | 2.8395
| 2 | [10 empty] | 0.198 | 6.424 | 7.018 | 29.67% | 2.0825 | 4.9355 | 0 | 45.57 | 0 |  | 0.16 | 3.45 | 3.93 | 3.7817 | 172.332 | 14.3397 |  | 0.184 | 6.422 | 6.974 | 29.86% | 2.0825 | 4.8915 | 0 | 45.57 | 0 |  | 0.112 | 2.866 | 3.202 | 3.0812 | 140.4089 | 17.5999 |  | 0.198 | 6.424 | 7.018 | 29.67% | 2.0825 | 4.9355 | 0 | 45.57 | 0 |  | 0.10222 | 3.45 | 3.7567 | 3.6149 | 164.7313 | 15.0013 | 0.0976 | 2.6708 | 2.9636 | 7.1163 | 0 | 2.8575
| 3 | [10 empty] | 0.032222 | 6.7556 | 6.7576 | 36.14% | 2.4423 | 4.3152 | 0 | 54.2062 | 0 |  | 0.10222 | 3.5656 | 3.5719 | 3.4372 | 186.3152 | 18.7671 |  | 0.032222 | 6.7256 | 6.7276 | 36.3% | 2.4423 | 4.2852 | 0 | 54.2062 | 0 |  | 0.076667 | 2.9367 | 2.9415 | 2.8305 | 153.4286 | 22.7897 |  | 0.032222 | 6.7556 | 6.7576 | 36.14% | 2.4423 | 4.3152 | 0 | 54.2062 | 0 |  | 0.10222 | 3.5656 | 3.5719 | 3.4372 | 186.3152 | 18.7671 | 0.066444 | 2.7331 | 2.7373 | 7.1163 | 0 | 3.0937
| 4 | [10 empty] | 0.032222 | 6.7556 | 6.6954 | 40.01% | 2.6787 | 4.0167 | 0 | 59.878 | 0 |  | 0.10222 | 3.5656 | 3.3747 | 3.3747 | 202.0727 | 21.1142 |  | 0.032222 | 6.7256 | 6.6654 | 40.19% | 2.6787 | 3.9867 | 0 | 59.878 | 0 |  | 0.076667 | 2.9367 | 2.7936 | 2.7936 | 167.2725 | 25.5069 |  | 0.032222 | 6.7556 | 6.6954 | 40.01% | 2.6787 | 4.0167 | 0 | 59.878 | 0 |  | 0.10222 | 3.5656 | 3.3747 | 3.3747 | 202.0727 | 21.1142 | 0.066444 | 2.7331 | 2.6091 | 7.1163 | 0 | 3.2457
| 5 | [10 empty] | 0.032222 | 6.7556 | 6.6471 | 43.06% | 2.8624 | 3.7847 | 0 | 64.288 | 0 |  | 0.10222 | 3.5656 | 3.2214 | 3.2214 | 207.0978 | 23.7482 |  | 0.032222 | 6.7256 | 6.6171 | 43.26% | 2.8624 | 3.7547 | 0 | 64.288 | 0 |  | 0.076667 | 2.9367 | 2.6786 | 2.6786 | 172.199 | 28.5612 |  | 0.032222 | 6.7556 | 6.6471 | 43.06% | 2.8624 | 3.7847 | 0 | 64.288 | 0 |  | 0.10222 | 3.5656 | 3.2214 | 3.2214 | 207.0978 | 23.7482 | 0.066444 | 2.7331 | 2.5094 | 7.1163 | 0 | 3.3746
| 6 | [10 empty] | 0.032222 | 6.7556 | 6.7428 | 37.05% | 2.4985 | 4.2443 | 0 | 55.5537 | 0 |  | 0.10222 | 3.5656 | 3.5251 | 3.3921 | 188.4422 | 19.4893 |  | 0.032222 | 6.7256 | 6.7128 | 37.22% | 2.4985 | 4.2143 | 0 | 55.5537 | 0 |  | 0.076667 | 2.9367 | 2.9063 | 2.7966 | 155.3642 | 23.6387 |  | 0.032222 | 6.7556 | 6.7428 | 37.05% | 2.4985 | 4.2443 | 0 | 55.5537 | 0 |  | 0.10222 | 3.5656 | 3.5251 | 3.3921 | 188.4422 | 19.4893 | 0.066444 | 2.7331 | 2.7068 | 7.1163 | 0 | 3.1285
| 7 | [10 empty] | 0.032222 | 6.7556 | 6.7174 | 38.63% | 2.595 | 4.1225 | 0 | 57.869 | 0 |  | 0.10222 | 3.5656 | 3.4446 | 3.3146 | 191.813 | 20.7759 |  | 0.032222 | 6.7256 | 6.6874 | 38.8% | 2.595 | 4.0925 | 0 | 57.869 | 0 |  | 0.076667 | 2.9367 | 2.8459 | 2.7386 | 158.4772 | 25.1462 |  | 0.032222 | 6.7556 | 6.7174 | 38.63% | 2.595 | 4.1225 | 0 | 57.869 | 0 |  | 0.10222 | 3.5656 | 3.4446 | 3.3146 | 191.813 | 20.7759 | 0.066444 | 2.7331 | 2.6545 | 7.1163 | 0 | 3.1902
| 8 | [10 empty] | 0.032222 | 6.7556 | 6.7212 | 38.4% | 2.5807 | 4.1405 | 0 | 57.526 | 0 |  | 0.10222 | 3.5656 | 3.4565 | 3.3261 | 191.3363 | 20.5815 |  | 0.032222 | 6.7256 | 6.6912 | 38.57% | 2.5807 | 4.1105 | 0 | 57.526 | 0 |  | 0.076667 | 2.9367 | 2.8549 | 2.7472 | 158.033 | 24.9188 |  | 0.032222 | 6.7556 | 6.7212 | 38.4% | 2.5807 | 4.1405 | 0 | 57.526 | 0 |  | 0.10222 | 3.5656 | 3.4565 | 3.3261 | 191.3363 | 20.5815 | 0.066444 | 2.7331 | 2.6622 | 7.1163 | 0 | 3.1809
| 9 | [10 empty] | 0.032222 | 6.7556 | 6.6921 | 40.22% | 2.6914 | 4.0006 | 0 | 60.1842 | 0 |  | 0.10222 | 3.5656 | 3.3641 | 3.3641 | 202.4654 | 21.2893 |  | 0.032222 | 6.7256 | 6.6621 | 40.4% | 2.6914 | 3.9706 | 0 | 60.1842 | 0 |  | 0.076667 | 2.9367 | 2.7856 | 2.7856 | 167.6474 | 25.7108 |  | 0.032222 | 6.7556 | 6.6921 | 40.22% | 2.6914 | 4.0006 | 0 | 60.1842 | 0 |  | 0.10222 | 3.5656 | 3.3641 | 3.3641 | 202.4654 | 21.2893 | 0.066444 | 2.7331 | 2.6022 | 7.1163 | 0 | 3.2544
| 10 | [10 empty] | 0.032222 | 6.7556 | 6.6908 | 40.29% | 2.696 | 3.9948 | 0 | 60.2945 | 0 |  | 0.10222 | 3.5656 | 3.3603 | 3.3603 | 202.6052 | 21.3527 |  | 0.032222 | 6.7256 | 6.6608 | 40.48% | 2.696 | 3.9648 | 0 | 60.2945 | 0 |  | 0.076667 | 2.9367 | 2.7827 | 2.7827 | 167.7812 | 25.7845 |  | 0.032222 | 6.7556 | 6.6908 | 40.29% | 2.696 | 3.9948 | 0 | 60.2945 | 0 |  | 0.10222 | 3.5656 | 3.3603 | 3.3603 | 202.6052 | 21.3527 | 0.066444 | 2.7331 | 2.5997 | 7.1163 | 0 | 3.2575
| 11 | [10 empty] | 0.032222 | 6.7556 | 6.7048 | 39.42% | 2.6429 | 4.0619 | 0 | 59.0205 | 0 |  | 0.10222 | 3.5656 | 3.4046 | 3.2761 | 193.356 | 21.4385 |  | 0.032222 | 6.7256 | 6.6748 | 39.6% | 2.6429 | 4.0319 | 0 | 59.0205 | 0 |  | 0.076667 | 2.9367 | 2.8159 | 2.7097 | 159.9252 | 25.92 |  | 0.032222 | 6.7556 | 6.7048 | 39.42% | 2.6429 | 4.0619 | 0 | 59.0205 | 0 |  | 0.10222 | 3.5656 | 3.4046 | 3.2761 | 193.356 | 21.4385 | 0.066444 | 2.7331 | 2.6285 | 7.1163 | 0 | 3.2218
| 12 | [10 empty] | 0.032222 | 6.7556 | 6.7056 | 39.37% | 2.6399 | 4.0657 | 0 | 58.947 | 0 |  | 0.10222 | 3.5656 | 3.4071 | 3.2785 | 193.2601 | 21.3958 |  | 0.032222 | 6.7256 | 6.6756 | 39.55% | 2.6399 | 4.0357 | 0 | 58.947 | 0 |  | 0.076667 | 2.9367 | 2.8178 | 2.7115 | 159.8348 | 25.8702 |  | 0.032222 | 6.7556 | 6.7056 | 39.37% | 2.6399 | 4.0657 | 0 | 58.947 | 0 |  | 0.10222 | 3.5656 | 3.4071 | 3.2785 | 193.2601 | 21.3958 | 0.066444 | 2.7331 | 2.6301 | 7.1163 | 0 | 3.2198
| 13 | [10 empty] | 0.032222 | 6.7556 | 6.69 | 40.34% | 2.6991 | 3.991 | 0 | 60.368 | 0 |  | 0.10222 | 3.5656 | 3.3577 | 3.3577 | 202.6979 | 21.395 |  | 0.032222 | 6.7256 | 6.66 | 40.53% | 2.6991 | 3.961 | 0 | 60.368 | 0 |  | 0.076667 | 2.9367 | 2.7808 | 2.7808 | 167.87 | 25.8338 |  | 0.032222 | 6.7556 | 6.69 | 40.34% | 2.6991 | 3.991 | 0 | 60.368 | 0 |  | 0.10222 | 3.5656 | 3.3577 | 3.3577 | 202.6979 | 21.395 | 0.066444 | 2.7331 | 2.598 | 7.1163 | 0 | 3.2596
| 14 | [10 empty] | 0.032222 | 6.7556 | 6.5969 | 46.28% | 3.0533 | 3.5435 | 0 | 68.8695 | 0 |  | 0.10222 | 3.5656 | 3.0621 | 3.0621 | 210.8861 | 26.7641 |  | 0.032222 | 6.7256 | 6.5669 | 46.5% | 3.0533 | 3.5135 | 0 | 68.8695 | 0 |  | 0.076667 | 2.9367 | 2.5591 | 2.5591 | 176.2428 | 32.025 |  | 0.032222 | 6.7556 | 6.5969 | 46.28% | 3.0533 | 3.5435 | 0 | 68.8695 | 0 |  | 0.10222 | 3.5656 | 3.0621 | 3.0621 | 210.8861 | 26.7641 | 0.066444 | 2.7331 | 2.4059 | 7.1163 | 0 | 3.5199
| 15 | [10 empty] | 0.01625 | 6.6437 | 6.4787 | 57.02% | 3.6939 | 2.7849 | 0 | 84.2433 | 0 |  | 0.04875 | 3.1913 | 2.6962 | 2.6454 | 222.8539 | 37.8963 |  | 0.16136 | 7.5995 | 5.961 | 61.97% | 3.6939 | 2.2671 | 0 | 84.2433 | 0 |  | 0.033136 | 2.5 | 2.1635 | 1.8777 | 158.1869 | 53.3884 |  | 0.02125 | 6.6487 | 6.433 | 57.42% | 3.6939 | 2.7391 | 0 | 84.2433 | 0 |  | 0.10222 | 2.61 | 1.572 | 1.5424 | 129.9332 | 64.9975 | 0.033136 | 2.5 | 2.1635 | 6.0698 | 1.0465 | 4.584
| 16 | [10 empty] | 0.01625 | 6.6437 | 6.4522 | 60.35% | 3.894 | 2.5582 | 0 | 89.0453 | 0 |  | 0.04875 | 3.1913 | 2.6166 | 2.271 | 202.2235 | 46.6592 |  | 0.16136 | 7.5995 | 5.6975 | 68.35% | 3.894 | 1.8035 | 0 | 89.0453 | 0 |  | 0.033136 | 2.5 | 2.1094 | 1.8308 | 163.0209 | 57.8795 |  | 0.02125 | 6.6487 | 6.3983 | 60.86% | 3.894 | 2.5043 | 0 | 89.0453 | 0 |  | 0.10222 | 2.61 | 1.4051 | 1.2195 | 108.5891 | 86.8925 | 0.033136 | 2.5 | 2.1094 | 6.0698 | 1.0465 | 4.6696
| 17 | [10 empty] | 0.032222 | 6.7556 | 6.5605 | 48.65% | 3.1916 | 3.3688 | 0 | 72.1893 | 0 |  | 0.10222 | 3.5656 | 2.9467 | 2.9467 | 212.719 | 29.1532 |  | 0.032222 | 6.7256 | 6.5305 | 48.87% | 3.1916 | 3.3388 | 0 | 72.1893 | 0 |  | 0.076667 | 2.9367 | 2.4725 | 2.4725 | 178.4889 | 34.7441 |  | 0.032222 | 6.7556 | 6.5605 | 48.65% | 3.1916 | 3.3688 | 0 | 72.1893 | 0 |  | 0.10222 | 3.5656 | 2.9467 | 2.9467 | 212.719 | 29.1532 | 0.066444 | 2.7331 | 2.3308 | 7.1163 | 0 | 3.6332
| 18 | [10 empty] | 0.032222 | 6.7556 | 6.7033 | 39.51% | 2.6486 | 4.0548 | 0 | 59.1552 | 0 |  | 0.10222 | 3.5656 | 3.3999 | 3.2716 | 193.5307 | 21.5171 |  | 0.032222 | 6.7256 | 6.6733 | 39.69% | 2.6486 | 4.0248 | 0 | 59.1552 | 0 |  | 0.076667 | 2.9367 | 2.8124 | 2.7063 | 160.0903 | 26.0117 |  | 0.032222 | 6.7556 | 6.7033 | 39.51% | 2.6486 | 4.0548 | 0 | 59.1552 | 0 |  | 0.10222 | 3.5656 | 3.3999 | 3.2716 | 193.5307 | 21.5171 | 0.066444 | 2.7331 | 2.6254 | 7.1163 | 0 | 3.2255
| 19 | [10 empty] | 0.032222 | 6.7556 | 6.664 | 41.99% | 2.7981 | 3.8659 | 0 | 62.7445 | 0 |  | 0.10222 | 3.5656 | 3.2751 | 3.2751 | 205.4929 | 22.7982 |  | 0.032222 | 6.7256 | 6.634 | 42.18% | 2.7981 | 3.8359 | 0 | 62.7445 | 0 |  | 0.076667 | 2.9367 | 2.7188 | 2.7188 | 170.5901 | 27.4628 |  | 0.032222 | 6.7556 | 6.664 | 41.99% | 2.7981 | 3.8659 | 0 | 62.7445 | 0 |  | 0.10222 | 3.5656 | 3.2751 | 3.2751 | 205.4929 | 22.7982 | 0.066444 | 2.7331 | 2.5443 | 7.1163 | 0 | 3.3284
| 20 | [10 empty] | 0.032222 | 6.7556 | 6.6831 | 40.78% | 2.7256 | 3.9574 | 0 | 61.005 | 0 |  | 0.10222 | 3.5656 | 3.3356 | 3.3356 | 203.4856 | 21.7643 |  | 0.032222 | 6.7256 | 6.6531 | 40.97% | 2.7256 | 3.9274 | 0 | 61.005 | 0 |  | 0.076667 | 2.9367 | 2.7642 | 2.7642 | 168.628 | 26.2632 |  | 0.032222 | 6.7556 | 6.6831 | 40.78% | 2.7256 | 3.9574 | 0 | 61.005 | 0 |  | 0.10222 | 3.5656 | 3.3356 | 3.3356 | 203.4856 | 21.7643 | 0.066444 | 2.7331 | 2.5836 | 7.1163 | 0 | 3.2777
| 21 | [10 empty] | 0.032222 | 6.7556 | 6.6452 | 43.18% | 2.8696 | 3.7756 | 0 | 64.4595 | 0 |  | 0.10222 | 3.5656 | 3.2154 | 3.2154 | 207.2659 | 23.8557 |  | 0.032222 | 6.7256 | 6.6152 | 43.38% | 2.8696 | 3.7456 | 0 | 64.4595 | 0 |  | 0.076667 | 2.9367 | 2.6741 | 2.6741 | 172.3701 | 28.6853 |  | 0.032222 | 6.7556 | 6.6452 | 43.18% | 2.8696 | 3.7756 | 0 | 64.4595 | 0 |  | 0.10222 | 3.5656 | 3.2154 | 3.2154 | 207.2659 | 23.8557 | 0.066444 | 2.7331 | 2.5055 | 7.1163 | 0 | 3.3799
| 22 | [10 empty] | 0.01625 | 6.6437 | 6.4898 | 55.63% | 3.6102 | 2.8797 | 0 | 82.2343 | 0 |  | 0.04875 | 3.1913 | 2.7295 | 2.678 | 220.2271 | 36.5411 |  | 0.16136 | 7.5995 | 6.0713 | 59.46% | 3.6102 | 2.4611 | 0 | 82.2343 | 0 |  | 0.033136 | 2.5 | 2.1861 | 2.1449 | 176.3824 | 45.6244 |  | 0.02125 | 6.6487 | 6.4475 | 55.99% | 3.6102 | 2.8373 | 0 | 82.2343 | 0 |  | 0.10222 | 2.61 | 1.6419 | 1.6109 | 132.4705 | 60.7482 | 0.033136 | 2.5 | 2.1861 | 6.0698 | 1.0465 | 4.5494
| 23 | [10 empty] | 0.032222 | 6.7556 | 6.5985 | 46.18% | 3.0472 | 3.5513 | 0 | 68.7225 | 0 |  | 0.10222 | 3.5656 | 3.0672 | 3.0672 | 210.7872 | 26.6625 |  | 0.032222 | 6.7256 | 6.5685 | 46.39% | 3.0472 | 3.5213 | 0 | 68.7225 | 0 |  | 0.076667 | 2.9367 | 2.5629 | 2.5629 | 176.13 | 31.9089 |  | 0.032222 | 6.7556 | 6.5985 | 46.18% | 3.0472 | 3.5513 | 0 | 68.7225 | 0 |  | 0.10222 | 3.5656 | 3.0672 | 3.0672 | 210.7872 | 26.6625 | 0.066444 | 2.7331 | 2.4092 | 7.1163 | 0 | 3.515
| 24 | [10 empty] | 0.032222 | 6.7556 | 6.6835 | 40.76% | 2.7241 | 3.9594 | 0 | 60.9682 | 0 |  | 0.10222 | 3.5656 | 3.3368 | 3.3368 | 203.4409 | 21.7428 |  | 0.032222 | 6.7256 | 6.6535 | 40.94% | 2.7241 | 3.9294 | 0 | 60.9682 | 0 |  | 0.076667 | 2.9367 | 2.7651 | 2.7651 | 168.5848 | 26.2383 |  | 0.032222 | 6.7556 | 6.6835 | 40.76% | 2.7241 | 3.9594 | 0 | 60.9682 | 0 |  | 0.10222 | 3.5656 | 3.3368 | 3.3368 | 203.4409 | 21.7428 | 0.066444 | 2.7331 | 2.5844 | 7.1163 | 0 | 3.2767
| 25 | [10 empty] | 0.032222 | 6.7556 | 6.5994 | 46.12% | 3.0436 | 3.5558 | 0 | 68.6368 | 0 |  | 0.10222 | 3.5656 | 3.0702 | 3.0702 | 210.7288 | 26.6034 |  | 0.032222 | 6.7256 | 6.5694 | 46.33% | 3.0436 | 3.5258 | 0 | 68.6368 | 0 |  | 0.076667 | 2.9367 | 2.5652 | 2.5652 | 176.0637 | 31.8413 |  | 0.032222 | 6.7556 | 6.5994 | 46.12% | 3.0436 | 3.5558 | 0 | 68.6368 | 0 |  | 0.10222 | 3.5656 | 3.0702 | 3.0702 | 210.7288 | 26.6034 | 0.066444 | 2.7331 | 2.4111 | 7.1163 | 0 | 3.5122
| 26 | [10 empty] | 0.032222 | 6.7556 | 6.6515 | 42.78% | 2.8456 | 3.8059 | 0 | 63.8838 | 0 |  | 0.10222 | 3.5656 | 3.2355 | 3.2355 | 206.6935 | 23.4964 |  | 0.032222 | 6.7256 | 6.6215 | 42.97% | 2.8456 | 3.7759 | 0 | 63.8838 | 0 |  | 0.076667 | 2.9367 | 2.6891 | 2.6891 | 171.7896 | 28.2703 |  | 0.032222 | 6.7556 | 6.6515 | 42.78% | 2.8456 | 3.8059 | 0 | 63.8838 | 0 |  | 0.10222 | 3.5656 | 3.2355 | 3.2355 | 206.6935 | 23.4964 | 0.066444 | 2.7331 | 2.5186 | 7.1163 | 0 | 3.3624
| 27 | [10 empty] | 0.032222 | 6.7556 | 6.8027 | 33.38% | 2.2708 | 4.5318 | 0 | 50.0902 | 0 |  | 0.10222 | 3.5656 | 3.7151 | 3.5749 | 179.0659 | 16.674 |  | 0.032222 | 6.7256 | 6.7727 | 33.53% | 2.2708 | 4.5018 | 0 | 50.0902 | 0 |  | 0.076667 | 2.9367 | 3.0488 | 2.9337 | 146.9519 | 20.3179 |  | 0.032222 | 6.7556 | 6.8027 | 33.38% | 2.2708 | 4.5318 | 0 | 50.0902 | 0 |  | 0.10222 | 3.5656 | 3.7151 | 3.5749 | 179.0659 | 16.674 | 0.066444 | 2.7331 | 2.8303 | 7.1163 | 0 | 2.9921
| 28 | [10 empty] | 0.198 | 6.424 | 7.0865 | 28.79% | 2.0401 | 5.0463 | 0 | 44.5533 | 0 |  | 0.16 | 3.45 | 3.9853 | 3.8349 | 170.8592 | 13.8251 |  | 0.184 | 6.422 | 7.0376 | 28.99% | 2.0401 | 4.9975 | 0 | 44.5533 | 0 |  | 0.112 | 2.866 | 3.2407 | 3.1184 | 138.9367 | 17.0016 |  | 0.198 | 6.424 | 7.0865 | 28.79% | 2.0401 | 5.0463 | 0 | 44.5533 | 0 |  | 0.10222 | 3.45 | 3.792 | 3.6489 | 162.5714 | 14.5299 | 0.0976 | 2.6708 | 2.9974 | 7.1163 | 0 | 2.8253
III | 1 | [10 empty] | 0.10667 | 7.0633 | 7.9447 | 18.1% | 1.4378 | 6.5068 | 0 | 30.0983 | 0 |  | 0.24667 | 2.8433 | 4.8814 | 4.6972 | 141.3779 | 7.6251 |  | 0.09 | 7.08 | 7.8236 | 18.38% | 1.4378 | 6.3858 | 0 | 30.0983 | 0 |  | 0.16 | 2.53 | 3.852 | 3.7066 | 111.5634 | 9.6629 |  | 0.10667 | 7.0633 | 7.9447 | 18.1% | 1.4378 | 6.5068 | 0 | 30.0983 | 0 |  | 0.10222 | 2.8433 | 3.6879 | 3.5488 | 106.812 | 10.0928 | 0.14 | 2.374 | 3.5307 | 7.1163 | 0 | 2.3985
| 2 | [10 empty] | 0.198 | 6.424 | 7.1384 | 28.13% | 2.008 | 5.1305 | 0 | 43.7815 | 0 |  | 0.16 | 3.45 | 4.0273 | 3.8754 | 169.669 | 13.4439 |  | 0.184 | 6.422 | 7.0859 | 28.34% | 2.008 | 5.078 | 0 | 43.7815 | 0 |  | 0.112 | 2.866 | 3.2701 | 3.1467 | 137.7687 | 16.5569 |  | 0.198 | 6.424 | 7.1384 | 28.13% | 2.008 | 5.1305 | 0 | 43.7815 | 0 |  | 0.10222 | 3.45 | 3.8189 | 3.6747 | 160.8858 | 14.1779 | 0.0976 | 2.6708 | 3.023 | 7.1163 | 0 | 2.8013
| 3 | [10 empty] | 0.198 | 6.424 | 7.3851 | 25.12% | 1.8554 | 5.5298 | 0 | 40.1188 | 0 |  | 0.16 | 3.45 | 4.2267 | 4.0672 | 163.1698 | 11.7382 |  | 0.184 | 6.422 | 7.3152 | 25.36% | 1.8554 | 5.4598 | 0 | 40.1188 | 0 |  | 0.112 | 2.866 | 3.4097 | 3.281 | 131.6296 | 14.5508 |  | 0.198 | 6.424 | 7.3851 | 25.12% | 1.8554 | 5.5298 | 0 | 40.1188 | 0 |  | 0.10222 | 3.45 | 3.9462 | 3.7973 | 152.3425 | 12.5725 | 0.0976 | 2.6708 | 3.1446 | 7.1163 | 0 | 2.693
| 4 | [10 empty] | 0.198 | 6.424 | 7.725 | 21.3% | 1.6451 | 6.08 | 0 | 35.0718 | 0 |  | 0.16 | 3.45 | 4.5013 | 4.3315 | 151.9123 | 9.6354 |  | 0.184 | 6.422 | 7.631 | 21.56% | 1.6451 | 5.986 | 0 | 35.0718 | 0 |  | 0.112 | 2.866 | 3.6019 | 3.466 | 121.5591 | 12.0413 |  | 0.198 | 6.424 | 7.725 | 21.3% | 1.6451 | 6.08 | 0 | 35.0718 | 0 |  | 0.10222 | 3.45 | 4.1217 | 3.9661 | 139.0998 | 10.5229 | 0.0976 | 2.6708 | 3.3121 | 7.1163 | 0 | 2.5568
| 5 | [10 empty] | 0.198 | 6.424 | 6.8398 | 32.06% | 2.1928 | 4.6471 | 0 | 48.216 | 0 |  | 0.16 | 3.45 | 3.786 | 3.6431 | 175.6573 | 15.7494 |  | 0.184 | 6.422 | 6.8084 | 32.21% | 2.1928 | 4.6156 | 0 | 48.216 | 0 |  | 0.112 | 2.866 | 3.1012 | 2.9842 | 143.8849 | 19.2271 |  | 0.198 | 6.424 | 6.8398 | 32.06% | 2.1928 | 4.6471 | 0 | 48.216 | 0 |  | 0.10222 | 3.45 | 3.6647 | 3.5264 | 170.0278 | 16.2708 | 0.0976 | 2.6708 | 2.8758 | 7.1163 | 0 | 2.9447
| 6 | [10 empty] | 0.198 | 6.424 | 7.1277 | 28.26% | 2.0146 | 5.1131 | 0 | 43.9407 | 0 |  | 0.16 | 3.45 | 4.0187 | 3.867 | 169.9197 | 13.5219 |  | 0.184 | 6.422 | 7.076 | 28.47% | 2.0146 | 5.0614 | 0 | 43.9407 | 0 |  | 0.112 | 2.866 | 3.2641 | 3.1409 | 138.0133 | 16.648 |  | 0.198 | 6.424 | 7.1277 | 28.26% | 2.0146 | 5.1131 | 0 | 43.9407 | 0 |  | 0.10222 | 3.45 | 3.8133 | 3.6694 | 161.2369 | 14.2501 | 0.0976 | 2.6708 | 3.0177 | 7.1163 | 0 | 2.8062
| 7 | [10 empty] | 0.198 | 6.424 | 7.2498 | 26.75% | 1.9391 | 5.3108 | 0 | 42.1278 | 0 |  | 0.16 | 3.45 | 4.1173 | 3.962 | 166.9086 | 12.6533 |  | 0.184 | 6.422 | 7.1894 | 26.97% | 1.9391 | 5.2504 | 0 | 42.1278 | 0 |  | 0.112 | 2.866 | 3.3331 | 3.2074 | 135.1186 | 15.6303 |  | 0.198 | 6.424 | 7.2498 | 26.75% | 1.9391 | 5.3108 | 0 | 42.1278 | 0 |  | 0.10222 | 3.45 | 3.8764 | 3.7301 | 157.1396 | 13.44 | 0.0976 | 2.6708 | 3.0779 | 7.1163 | 0 | 2.7514
| 8 | [10 empty] | 0.198 | 6.424 | 7.1715 | 27.71% | 1.9876 | 5.1839 | 0 | 43.2915 | 0 |  | 0.16 | 3.45 | 4.054 | 3.901 | 168.881 | 13.206 |  | 0.184 | 6.422 | 7.1166 | 27.93% | 1.9876 | 5.129 | 0 | 43.2915 | 0 |  | 0.112 | 2.866 | 3.2888 | 3.1647 | 137.0044 | 16.2786 |  | 0.198 | 6.424 | 7.1715 | 27.71% | 1.9876 | 5.1839 | 0 | 43.2915 | 0 |  | 0.10222 | 3.45 | 3.8359 | 3.6911 | 159.7949 | 13.9569 | 0.0976 | 2.6708 | 3.0392 | 7.1163 | 0 | 2.7863
| 9 | [10 empty] | 0.198 | 6.424 | 7.2421 | 26.84% | 1.9438 | 5.2983 | 0 | 42.2419 | 0 |  | 0.16 | 3.45 | 4.1111 | 3.956 | 167.1083 | 12.7068 |  | 0.184 | 6.422 | 7.1823 | 27.06% | 1.9438 | 5.2385 | 0 | 42.2419 | 0 |  | 0.112 | 2.866 | 3.3288 | 3.2032 | 135.308 | 15.6932 |  | 0.198 | 6.424 | 7.2421 | 26.84% | 1.9438 | 5.2983 | 0 | 42.2419 | 0 |  | 0.10222 | 3.45 | 3.8724 | 3.7263 | 157.4041 | 13.4902 | 0.0976 | 2.6708 | 3.0741 | 7.1163 | 0 | 2.7548
| 10 | [10 empty] | 0.198 | 6.424 | 7.0857 | 28.8% | 2.0406 | 5.045 | 0 | 44.5655 | 0 |  | 0.16 | 3.45 | 3.9847 | 3.8343 | 170.8776 | 13.8312 |  | 0.184 | 6.422 | 7.0369 | 29% | 2.0406 | 4.9962 | 0 | 44.5655 | 0 |  | 0.112 | 2.866 | 3.2403 | 3.118 | 138.9549 | 17.0087 |  | 0.198 | 6.424 | 7.0857 | 28.8% | 2.0406 | 5.045 | 0 | 44.5655 | 0 |  | 0.10222 | 3.45 | 3.7916 | 3.6485 | 162.5978 | 14.5355 | 0.0976 | 2.6708 | 2.9969 | 7.1163 | 0 | 2.8257
| 11 | [10 empty] | 0.032222 | 6.7556 | 6.8097 | 32.96% | 2.2443 | 4.5654 | 0 | 49.4532 | 0 |  | 0.10222 | 3.5656 | 3.7372 | 3.5962 | 177.8426 | 16.3644 |  | 0.032222 | 6.7256 | 6.7797 | 33.1% | 2.2443 | 4.5354 | 0 | 49.4532 | 0 |  | 0.076667 | 2.9367 | 3.0654 | 2.9497 | 145.8736 | 19.9508 |  | 0.032222 | 6.7556 | 6.8097 | 32.96% | 2.2443 | 4.5654 | 0 | 49.4532 | 0 |  | 0.10222 | 3.5656 | 3.7372 | 3.5962 | 177.8426 | 16.3644 | 0.066444 | 2.7331 | 2.8447 | 7.1163 | 0 | 2.9769
| 12 | [10 empty] | 0.198 | 6.424 | 6.8893 | 31.38% | 2.1621 | 4.7272 | 0 | 47.481 | 0 |  | 0.16 | 3.45 | 3.826 | 3.6816 | 174.8071 | 15.3471 |  | 0.184 | 6.422 | 6.8544 | 31.54% | 2.1621 | 4.6923 | 0 | 47.481 | 0 |  | 0.112 | 2.866 | 3.1292 | 3.0111 | 142.9708 | 18.7646 |  | 0.198 | 6.424 | 6.8893 | 31.38% | 2.1621 | 4.7272 | 0 | 47.481 | 0 |  | 0.10222 | 3.45 | 3.6902 | 3.551 | 168.6035 | 15.9118 | 0.0976 | 2.6708 | 2.9002 | 7.1163 | 0 | 2.92
| 13 | [10 empty] | 0.032222 | 6.7556 | 6.7295 | 37.88% | 2.549 | 4.1805 | 0 | 56.7665 | 0 |  | 0.10222 | 3.5656 | 3.4829 | 3.3515 | 190.2526 | 20.1558 |  | 0.032222 | 6.7256 | 6.6995 | 38.05% | 2.549 | 4.1505 | 0 | 56.7665 | 0 |  | 0.076667 | 2.9367 | 2.8747 | 2.7662 | 157.0284 | 24.4204 |  | 0.032222 | 6.7556 | 6.7295 | 37.88% | 2.549 | 4.1805 | 0 | 56.7665 | 0 |  | 0.10222 | 3.5656 | 3.4829 | 3.3515 | 190.2526 | 20.1558 | 0.066444 | 2.7331 | 2.6794 | 7.1163 | 0 | 3.1605
| 14 | [10 empty] | 0.032222 | 6.7556 | 6.6202 | 44.78% | 2.9645 | 3.6557 | 0 | 66.738 | 0 |  | 0.10222 | 3.5656 | 3.1362 | 3.1362 | 209.3052 | 25.3229 |  | 0.032222 | 6.7256 | 6.5902 | 44.98% | 2.9645 | 3.6257 | 0 | 66.738 | 0 |  | 0.076667 | 2.9367 | 2.6147 | 2.6147 | 174.4976 | 30.3741 |  | 0.032222 | 6.7556 | 6.6202 | 44.78% | 2.9645 | 3.6557 | 0 | 66.738 | 0 |  | 0.10222 | 3.5656 | 3.1362 | 3.1362 | 209.3052 | 25.3229 | 0.066444 | 2.7331 | 2.454 | 7.1163 | 0 | 3.4508
| 15 | [10 empty] | 0.032222 | 6.7556 | 6.7464 | 36.83% | 2.4847 | 4.2617 | 0 | 55.223 | 0 |  | 0.10222 | 3.5656 | 3.5366 | 3.4031 | 187.9314 | 19.3102 |  | 0.032222 | 6.7256 | 6.7164 | 36.99% | 2.4847 | 4.2317 | 0 | 55.223 | 0 |  | 0.076667 | 2.9367 | 2.9149 | 2.8049 | 154.8976 | 23.4284 |  | 0.032222 | 6.7556 | 6.7464 | 36.83% | 2.4847 | 4.2617 | 0 | 55.223 | 0 |  | 0.10222 | 3.5656 | 3.5366 | 3.4031 | 187.9314 | 19.3102 | 0.066444 | 2.7331 | 2.7143 | 7.1163 | 0 | 3.1199
| 16 | [10 empty] | 0.198 | 6.424 | 6.8959 | 31.29% | 2.158 | 4.7379 | 0 | 47.383 | 0 |  | 0.16 | 3.45 | 3.8313 | 3.6868 | 174.6895 | 15.2941 |  | 0.184 | 6.422 | 6.8605 | 31.46% | 2.158 | 4.7025 | 0 | 47.383 | 0 |  | 0.112 | 2.866 | 3.1329 | 3.0147 | 142.846 | 18.7036 |  | 0.198 | 6.424 | 6.8959 | 31.29% | 2.158 | 4.7379 | 0 | 47.383 | 0 |  | 0.10222 | 3.45 | 3.6936 | 3.5542 | 168.4109 | 15.8643 | 0.0976 | 2.6708 | 2.9034 | 7.1163 | 0 | 2.9167
| 17 | [10 empty] | 0.198 | 6.424 | 7.2317 | 26.97% | 1.9503 | 5.2814 | 0 | 42.3972 | 0 |  | 0.16 | 3.45 | 4.1027 | 3.9478 | 167.3779 | 12.7798 |  | 0.184 | 6.422 | 7.1726 | 27.19% | 1.9503 | 5.2223 | 0 | 42.3972 | 0 |  | 0.112 | 2.866 | 3.3229 | 3.1975 | 135.5642 | 15.7789 |  | 0.198 | 6.424 | 7.2317 | 26.97% | 1.9503 | 5.2814 | 0 | 42.3972 | 0 |  | 0.10222 | 3.45 | 3.867 | 3.7211 | 157.7626 | 13.5587 | 0.0976 | 2.6708 | 3.0689 | 7.1163 | 0 | 2.7594
| 18 | [10 empty] | 0.10667 | 7.0633 | 7.9496 | 18.02% | 1.4322 | 6.5173 | 0 | 29.9635 | 0 |  | 0.24667 | 2.8433 | 4.8927 | 4.7081 | 141.0709 | 7.5735 |  | 0.09 | 7.08 | 7.8277 | 18.3% | 1.4322 | 6.3955 | 0 | 29.9635 | 0 |  | 0.16 | 2.53 | 3.8593 | 3.7137 | 111.2754 | 9.6014 |  | 0.10667 | 7.0633 | 7.9496 | 18.02% | 1.4322 | 6.5173 | 0 | 29.9635 | 0 |  | 0.10222 | 2.8433 | 3.6926 | 3.5533 | 106.4689 | 10.0348 | 0.14 | 2.374 | 3.5372 | 7.1163 | 0 | 2.3941
| 19 | [10 empty] | 0.198 | 6.424 | 7.7226 | 21.32% | 1.6466 | 6.0759 | 0 | 35.1085 | 0 |  | 0.16 | 3.45 | 4.4993 | 4.3295 | 152.0039 | 9.6498 |  | 0.184 | 6.422 | 7.6287 | 21.58% | 1.6466 | 5.9821 | 0 | 35.1085 | 0 |  | 0.112 | 2.866 | 3.6005 | 3.4647 | 121.6392 | 12.0586 |  | 0.198 | 6.424 | 7.7226 | 21.32% | 1.6466 | 6.0759 | 0 | 35.1085 | 0 |  | 0.10222 | 3.45 | 4.1204 | 3.9649 | 139.2024 | 10.5372 | 0.0976 | 2.6708 | 3.3109 | 7.1163 | 0 | 2.5577
| 20 | [10 empty] | 0.198 | 6.424 | 7.2201 | 27.11% | 1.9574 | 5.2627 | 0 | 42.5687 | 0 |  | 0.16 | 3.45 | 4.0933 | 3.9389 | 167.6727 | 12.8608 |  | 0.184 | 6.422 | 7.1618 | 27.33% | 1.9574 | 5.2044 | 0 | 42.5687 | 0 |  | 0.112 | 2.866 | 3.3163 | 3.1912 | 135.8449 | 15.874 |  | 0.198 | 6.424 | 7.2201 | 27.11% | 1.9574 | 5.2627 | 0 | 42.5687 | 0 |  | 0.10222 | 3.45 | 3.861 | 3.7153 | 158.1565 | 13.6346 | 0.0976 | 2.6708 | 3.0632 | 7.1163 | 0 | 2.7645
| 21 | [10 empty] | 0.198 | 6.424 | 6.8703 | 31.64% | 2.1739 | 4.6965 | 0 | 47.7627 | 0 |  | 0.16 | 3.45 | 3.8107 | 3.6669 | 175.1397 | 15.5003 |  | 0.184 | 6.422 | 6.8368 | 31.8% | 2.1739 | 4.6629 | 0 | 47.7627 | 0 |  | 0.112 | 2.866 | 3.1185 | 3.0008 | 143.3259 | 18.9409 |  | 0.198 | 6.424 | 6.8703 | 31.64% | 2.1739 | 4.6965 | 0 | 47.7627 | 0 |  | 0.10222 | 3.45 | 3.6804 | 3.5415 | 169.1538 | 16.0488 | 0.0976 | 2.6708 | 2.8908 | 7.1163 | 0 | 2.9294
| 22 | [10 empty] | 0.198 | 6.424 | 6.8282 | 32.22% | 2.1999 | 4.6284 | 0 | 48.3875 | 0 |  | 0.16 | 3.45 | 3.7767 | 3.6342 | 175.8475 | 15.8445 |  | 0.184 | 6.422 | 6.7977 | 32.36% | 2.1999 | 4.5978 | 0 | 48.3875 | 0 |  | 0.112 | 2.866 | 3.0947 | 2.9779 | 144.0925 | 19.3362 |  | 0.198 | 6.424 | 6.8282 | 32.22% | 2.1999 | 4.6284 | 0 | 48.3875 | 0 |  | 0.10222 | 3.45 | 3.6587 | 3.5206 | 170.3549 | 16.3553 | 0.0976 | 2.6708 | 2.8701 | 7.1163 | 0 | 2.9506
| 23 | [10 empty] | 0.198 | 6.424 | 6.8216 | 32.31% | 2.204 | 4.6177 | 0 | 48.4855 | 0 |  | 0.16 | 3.45 | 3.7713 | 3.629 | 175.9548 | 15.899 |  | 0.184 | 6.422 | 6.7915 | 32.45% | 2.204 | 4.5876 | 0 | 48.4855 | 0 |  | 0.112 | 2.866 | 3.0909 | 2.9743 | 144.2101 | 19.3988 |  | 0.198 | 6.424 | 6.8216 | 32.31% | 2.204 | 4.6177 | 0 | 48.4855 | 0 |  | 0.10222 | 3.45 | 3.6553 | 3.5174 | 170.541 | 16.4037 | 0.0976 | 2.6708 | 2.8668 | 7.1163 | 0 | 2.9539
| 24 | [10 empty] | 0.198 | 6.424 | 7.5914 | 22.76% | 1.7278 | 5.8636 | 0 | 37.0563 | 0 |  | 0.16 | 3.45 | 4.3933 | 4.2275 | 156.657 | 10.4309 |  | 0.184 | 6.422 | 7.5068 | 23.02% | 1.7278 | 5.7791 | 0 | 37.0563 | 0 |  | 0.112 | 2.866 | 3.5263 | 3.3933 | 125.7416 | 12.9954 |  | 0.198 | 6.424 | 7.5914 | 22.76% | 1.7278 | 5.8636 | 0 | 37.0563 | 0 |  | 0.10222 | 3.45 | 4.0527 | 3.8998 | 144.5102 | 11.3076 | 0.0976 | 2.6708 | 3.2462 | 7.1163 | 0 | 2.6087
| 25 | [10 empty] | 0.198 | 6.424 | 7.7836 | 20.67% | 1.6088 | 6.1748 | 0 | 34.202 | 0 |  | 0.16 | 3.45 | 4.5487 | 4.377 | 149.7028 | 9.2987 |  | 0.184 | 6.422 | 7.6855 | 20.93% | 1.6088 | 6.0766 | 0 | 34.202 | 0 |  | 0.112 | 2.866 | 3.6351 | 3.4979 | 119.635 | 11.6357 |  | 0.198 | 6.424 | 7.7836 | 20.67% | 1.6088 | 6.1748 | 0 | 34.202 | 0 |  | 0.10222 | 3.45 | 4.1519 | 3.9952 | 136.6455 | 10.1872 | 0.0976 | 2.6708 | 3.341 | 7.1163 | 0 | 2.5347
| 26 | [10 empty] | 0.198 | 6.424 | 7.2878 | 26.29% | 1.9156 | 5.3722 | 0 | 41.5643 | 0 |  | 0.16 | 3.45 | 4.148 | 3.9915 | 165.9025 | 12.3918 |  | 0.184 | 6.422 | 7.2247 | 26.51% | 1.9156 | 5.3091 | 0 | 41.5643 | 0 |  | 0.112 | 2.866 | 3.3546 | 3.228 | 134.1699 | 15.3226 |  | 0.198 | 6.424 | 7.2878 | 26.29% | 1.9156 | 5.3722 | 0 | 41.5643 | 0 |  | 0.10222 | 3.45 | 3.8959 | 3.7489 | 155.8214 | 13.1935 | 0.0976 | 2.6708 | 3.0966 | 7.1163 | 0 | 2.7347
| 27 | [10 empty] | 0.198 | 6.424 | 7.6755 | 21.83% | 1.6757 | 5.9998 | 0 | 35.8068 | 0 |  | 0.16 | 3.45 | 4.4613 | 4.293 | 153.7177 | 9.9255 |  | 0.184 | 6.422 | 7.585 | 22.09% | 1.6757 | 5.9093 | 0 | 35.8068 | 0 |  | 0.112 | 2.866 | 3.5739 | 3.4391 | 123.1418 | 12.39 |  | 0.198 | 6.424 | 7.6755 | 21.83% | 1.6757 | 5.9998 | 0 | 35.8068 | 0 |  | 0.10222 | 3.45 | 4.0961 | 3.9416 | 141.1344 | 10.8105 | 0.0976 | 2.6708 | 3.2877 | 7.1163 | 0 | 2.5758
| 28 | [10 empty] | 0.032222 | 6.7556 | 6.7619 | 35.88% | 2.426 | 4.3359 | 0 | 53.8143 | 0 |  | 0.10222 | 3.5656 | 3.5856 | 3.4503 | 185.6737 | 18.5606 |  | 0.032222 | 6.7256 | 6.7319 | 36.04% | 2.426 | 4.3059 | 0 | 53.8143 | 0 |  | 0.076667 | 2.9367 | 2.9517 | 2.8403 | 152.8484 | 22.5466 |  | 0.032222 | 6.7556 | 6.7619 | 35.88% | 2.426 | 4.3359 | 0 | 53.8143 | 0 |  | 0.10222 | 3.5656 | 3.5856 | 3.4503 | 185.6737 | 18.5606 | 0.066444 | 2.7331 | 2.7461 | 7.1163 | 0 | 3.0838
| 29 | [10 empty] | 0.032222 | 6.7556 | 6.7668 | 35.57% | 2.4071 | 4.3597 | 0 | 53.361 | 0 |  | 0.10222 | 3.5656 | 3.6013 | 3.4654 | 184.919 | 18.3237 |  | 0.032222 | 6.7256 | 6.7368 | 35.73% | 2.4071 | 4.3297 | 0 | 53.361 | 0 |  | 0.076667 | 2.9367 | 2.9635 | 2.8517 | 152.168 | 22.2675 |  | 0.032222 | 6.7556 | 6.7668 | 35.57% | 2.4071 | 4.3597 | 0 | 53.361 | 0 |  | 0.10222 | 3.5656 | 3.6013 | 3.4654 | 184.919 | 18.3237 | 0.066444 | 2.7331 | 2.7564 | 7.1163 | 0 | 3.0723
| 30 | [10 empty] | 0.032222 | 6.7556 | 6.7698 | 35.39% | 2.3959 | 4.3739 | 0 | 53.0915 | 0 |  | 0.10222 | 3.5656 | 3.6107 | 3.4745 | 184.4638 | 18.1838 |  | 0.032222 | 6.7256 | 6.7398 | 35.55% | 2.3959 | 4.3439 | 0 | 53.0915 | 0 |  | 0.076667 | 2.9367 | 2.9705 | 2.8584 | 151.7585 | 22.1026 |  | 0.032222 | 6.7556 | 6.7698 | 35.39% | 2.3959 | 4.3739 | 0 | 53.0915 | 0 |  | 0.10222 | 3.5656 | 3.6107 | 3.4745 | 184.4638 | 18.1838 | 0.066444 | 2.7331 | 2.7625 | 7.1163 | 0 | 3.0655
| 31 | [10 empty] | 0.032222 | 6.7556 | 6.7922 | 34.02% | 2.3107 | 4.4816 | 0 | 51.0457 | 0 |  | 0.10222 | 3.5656 | 3.6818 | 3.5429 | 180.8498 | 17.1454 |  | 0.032222 | 6.7256 | 6.7622 | 34.17% | 2.3107 | 4.4516 | 0 | 51.0457 | 0 |  | 0.076667 | 2.9367 | 3.0239 | 2.9098 | 148.5312 | 20.8761 |  | 0.032222 | 6.7556 | 6.7922 | 34.02% | 2.3107 | 4.4816 | 0 | 51.0457 | 0 |  | 0.10222 | 3.5656 | 3.6818 | 3.5429 | 180.8498 | 17.1454 | 0.066444 | 2.7331 | 2.8087 | 7.1163 | 0 | 3.0151
IV | 1 | [10 empty] | 0.10667 | 7.0633 | 7.9851 | 17.42% | 1.3914 | 6.5937 | 0 | 28.9835 | 0 |  | 0.24667 | 2.8433 | 4.9749 | 4.7872 | 138.7501 | 7.2047 |  | 0.09 | 7.08 | 7.8578 | 17.71% | 1.3914 | 6.4664 | 0 | 28.9835 | 0 |  | 0.16 | 2.53 | 3.9127 | 3.765 | 109.1234 | 9.1607 |  | 0.10667 | 7.0633 | 7.9851 | 17.42% | 1.3914 | 6.5937 | 0 | 28.9835 | 0 |  | 0.10222 | 2.8433 | 3.7267 | 3.5861 | 103.937 | 9.6179 | 0.14 | 2.374 | 3.5838 | 7.1163 | 0 | 2.3629
| 2 | [10 empty] | -0.015 | 8.28 | 8.1038 | 12.48% | 1.0111 | 7.0927 | 0 | 19.8572 | 0 |  | 0.074 | 4.57 | 5.4392 | 5.2339 | 103.9316 | 4.5148 |  | -0.015 | 8.28 | 8.1038 | 12.48% | 1.0111 | 7.0927 | 0 | 19.8572 | 0 |  | 0.074 | 4.57 | 5.4392 | 5.2339 | 103.9316 | 4.5148 |  | -0.015 | 8.28 | 8.1038 | 12.48% | 1.0111 | 7.0927 | 0 | 19.8572 | 0 |  | 0.10222 | 4.57 | 5.7707 | 5.5529 | 110.2658 | 4.2554 | 0.0378 | 3.396 | 3.84 | 7.1163 | 0 | 2.2053
| 3 | [10 empty] | 0.10667 | 7.0633 | 7.986 | 17.41% | 1.3904 | 6.5956 | 0 | 28.959 | 0 |  | 0.24667 | 2.8433 | 4.977 | 4.7892 | 138.6901 | 7.1956 |  | 0.09 | 7.08 | 7.8585 | 17.69% | 1.3904 | 6.4681 | 0 | 28.959 | 0 |  | 0.16 | 2.53 | 3.914 | 3.7663 | 109.0683 | 9.1499 |  | 0.10667 | 7.0633 | 7.986 | 17.41% | 1.3904 | 6.5956 | 0 | 28.959 | 0 |  | 0.10222 | 2.8433 | 3.7276 | 3.5869 | 103.8728 | 9.6075 | 0.14 | 2.374 | 3.585 | 7.1163 | 0 | 2.3622
| 4 | [10 empty] | -0.015 | 8.28 | 8.1151 | 13.6% | 1.1035 | 7.0116 | 0 | 22.0745 | 0 |  | 0.074 | 4.57 | 5.3834 | 5.1802 | 114.3511 | 5.0709 |  | -0.015 | 8.28 | 8.1151 | 13.6% | 1.1035 | 7.0116 | 0 | 22.0745 | 0 |  | 0.074 | 4.57 | 5.3834 | 5.1802 | 114.3511 | 5.0709 |  | -0.015 | 8.28 | 8.1151 | 13.6% | 1.1035 | 7.0116 | 0 | 22.0745 | 0 |  | 0.10222 | 4.57 | 5.6936 | 5.4787 | 120.9404 | 4.7947 | 0.0378 | 3.396 | 3.8115 | 7.1163 | 0 | 2.2218
| 5 | [10 empty] | -0.015 | 8.28 | 8.0783 | 9.933% | 0.80238 | 7.2759 | 0 | 0 | 0 |  | 0.074 | 4.57 | 5.5653 | 5.3553 | 0 | 0 |  | -0.015 | 8.28 | 8.0783 | 9.933% | 0.80238 | 7.2759 | 0 | 0 | 0 |  | 0.074 | 4.57 | 5.5653 | 5.3553 | 0 | 0 |  | -0.015 | 8.28 | 8.0783 | 9.933% | 0.80238 | 7.2759 | 0 | 0 | 0 |  | 0.10222 | 4.57 | 5.9449 | 5.7206 | 0 | 0 | 0.0378 | 3.396 | 3.9044 | 7.1163 | 0 | 2.1689
| 6 | [10 empty] | -0.015 | 8.28 | 8.0711 | 9.22% | 0.74419 | 7.3269 | 0 | 0 | 0 |  | 0.074 | 4.57 | 5.6005 | 5.3891 | 0 | 0 |  | -0.015 | 8.28 | 8.0711 | 9.22% | 0.74419 | 7.3269 | 0 | 0 | 0 |  | 0.074 | 4.57 | 5.6005 | 5.3891 | 0 | 0 |  | -0.015 | 8.28 | 8.0711 | 9.22% | 0.74419 | 7.3269 | 0 | 0 | 0 |  | 0.10222 | 4.57 | 5.9934 | 5.7673 | 0 | 0 | 0.0378 | 3.396 | 3.9224 | 7.1163 | 0 | 2.159
| 7 | [10 empty] | -0.015 | 8.28 | 8.1207 | 14.15% | 1.1489 | 6.9717 | 0 | 23.1647 | 0 |  | 0.074 | 4.57 | 5.3559 | 5.1538 | 119.3872 | 5.3487 |  | -0.015 | 8.28 | 8.1207 | 14.15% | 1.1489 | 6.9717 | 0 | 23.1647 | 0 |  | 0.074 | 4.57 | 5.3559 | 5.1538 | 119.3872 | 5.3487 |  | -0.015 | 8.28 | 8.1207 | 14.15% | 1.1489 | 6.9717 | 0 | 23.1647 | 0 |  | 0.10222 | 4.57 | 5.6557 | 5.4423 | 126.0687 | 5.0652 | 0.0378 | 3.396 | 3.7975 | 7.1163 | 0 | 2.23
| 8 | [10 empty] | -0.015 | 8.28 | 8.1204 | 14.12% | 1.1469 | 6.9735 | 0 | 23.1157 | 0 |  | 0.074 | 4.57 | 5.3572 | 5.155 | 119.1621 | 5.3361 |  | -0.015 | 8.28 | 8.1204 | 14.12% | 1.1469 | 6.9735 | 0 | 23.1157 | 0 |  | 0.074 | 4.57 | 5.3572 | 5.155 | 119.1621 | 5.3361 |  | -0.015 | 8.28 | 8.1204 | 14.12% | 1.1469 | 6.9735 | 0 | 23.1157 | 0 |  | 0.10222 | 4.57 | 5.6574 | 5.4439 | 125.8399 | 5.0529 | 0.0378 | 3.396 | 3.7981 | 7.1163 | 0 | 2.2296
| 9 | [10 empty] | -0.015 | 8.28 | 8.1066 | 12.76% | 1.0341 | 7.0725 | 0 | 20.4085 | 0 |  | 0.074 | 4.57 | 5.4253 | 5.2206 | 106.5444 | 4.652 |  | -0.015 | 8.28 | 8.1066 | 12.76% | 1.0341 | 7.0725 | 0 | 20.4085 | 0 |  | 0.074 | 4.57 | 5.4253 | 5.2206 | 106.5444 | 4.652 |  | -0.015 | 8.28 | 8.1066 | 12.76% | 1.0341 | 7.0725 | 0 | 20.4085 | 0 |  | 0.10222 | 4.57 | 5.7515 | 5.5345 | 112.9504 | 4.3881 | 0.0378 | 3.396 | 3.8329 | 7.1163 | 0 | 2.2094
| 10 | [10 empty] | 0.10667 | 7.0633 | 8.002 | 17.15% | 1.372 | 6.63 | 0 | 28.518 | 0 |  | 0.24667 | 2.8433 | 5.014 | 4.8248 | 137.5934 | 7.0338 |  | 0.09 | 7.08 | 7.872 | 17.43% | 1.372 | 6.5 | 0 | 28.518 | 0 |  | 0.16 | 2.53 | 3.938 | 3.7894 | 108.066 | 8.9556 |  | 0.10667 | 7.0633 | 8.002 | 17.15% | 1.372 | 6.63 | 0 | 28.518 | 0 |  | 0.10222 | 2.8433 | 3.7429 | 3.6016 | 102.7118 | 9.4225 | 0.14 | 2.374 | 3.606 | 7.1163 | 0 | 2.3484
| 11 | [10 empty] | 0.10667 | 7.0633 | 7.8376 | 19.92% | 1.5609 | 6.2767 | 0 | 33.0505 | 0 |  | 0.24667 | 2.8433 | 4.6337 | 4.4589 | 147.3677 | 8.8207 |  | 0.09 | 7.08 | 7.7332 | 20.18% | 1.5609 | 6.1724 | 0 | 33.0505 | 0 |  | 0.16 | 2.53 | 3.6913 | 3.552 | 117.3966 | 11.0725 |  | 0.10667 | 7.0633 | 7.8376 | 19.92% | 1.5609 | 6.2767 | 0 | 33.0505 | 0 |  | 0.10222 | 2.8433 | 3.5853 | 3.45 | 114.0243 | 11.4 | 0.14 | 2.374 | 3.3902 | 7.1163 | 0 | 2.4979
| 12 | [10 empty] | 0.10667 | 7.0633 | 7.926 | 18.41% | 1.4593 | 6.4667 | 0 | 30.6128 | 0 |  | 0.24667 | 2.8433 | 4.8383 | 4.6557 | 142.523 | 7.8247 |  | 0.09 | 7.08 | 7.8079 | 18.69% | 1.4593 | 6.3486 | 0 | 30.6128 | 0 |  | 0.16 | 2.53 | 3.824 | 3.6797 | 112.6457 | 9.9 |  | 0.10667 | 7.0633 | 7.926 | 18.41% | 1.4593 | 6.4667 | 0 | 30.6128 | 0 |  | 0.10222 | 2.8433 | 3.6701 | 3.5316 | 108.1109 | 10.3153 | 0.14 | 2.374 | 3.5063 | 7.1163 | 0 | 2.4152
| 13 | [10 empty] | 0.10667 | 7.0633 | 7.8949 | 18.94% | 1.495 | 6.3999 | 0 | 31.4702 | 0 |  | 0.24667 | 2.8433 | 4.7663 | 4.5864 | 144.3366 | 8.1653 |  | 0.09 | 7.08 | 7.7816 | 19.21% | 1.495 | 6.2866 | 0 | 31.4702 | 0 |  | 0.16 | 2.53 | 3.7773 | 3.6348 | 114.3878 | 10.3031 |  | 0.10667 | 7.0633 | 7.8949 | 18.94% | 1.495 | 6.3999 | 0 | 31.4702 | 0 |  | 0.10222 | 2.8433 | 3.6402 | 3.5029 | 110.2363 | 10.6911 | 0.14 | 2.374 | 3.4654 | 7.1163 | 0 | 2.4437
| 14 | [10 empty] | 0.10667 | 7.0633 | 7.8913 | 19% | 1.4991 | 6.3922 | 0 | 31.5682 | 0 |  | 0.24667 | 2.8433 | 4.7581 | 4.5785 | 144.5363 | 8.2049 |  | 0.09 | 7.08 | 7.7786 | 19.27% | 1.4991 | 6.2795 | 0 | 31.5682 | 0 |  | 0.16 | 2.53 | 3.772 | 3.6297 | 114.582 | 10.3498 |  | 0.10667 | 7.0633 | 7.8913 | 19% | 1.4991 | 6.3922 | 0 | 31.5682 | 0 |  | 0.10222 | 2.8433 | 3.6368 | 3.4996 | 110.4761 | 10.7344 | 0.14 | 2.374 | 3.4607 | 7.1163 | 0 | 2.447
| 15 | [10 empty] | 0.198 | 6.424 | 7.6928 | 21.64% | 1.665 | 6.0279 | 0 | 35.5495 | 0 |  | 0.16 | 3.45 | 4.4753 | 4.3065 | 153.0922 | 9.8234 |  | 0.184 | 6.422 | 7.6011 | 21.9% | 1.665 | 5.9362 | 0 | 35.5495 | 0 |  | 0.112 | 2.866 | 3.5837 | 3.4485 | 122.5924 | 12.2673 |  | 0.198 | 6.424 | 7.6928 | 21.64% | 1.665 | 6.0279 | 0 | 35.5495 | 0 |  | 0.10222 | 3.45 | 4.1051 | 3.9502 | 140.4264 | 10.7094 | 0.0976 | 2.6708 | 3.2963 | 7.1163 | 0 | 2.5691
| 16 | [10 empty] | 0.198 | 6.424 | 7.5798 | 22.89% | 1.7349 | 5.8449 | 0 | 37.2277 | 0 |  | 0.16 | 3.45 | 4.384 | 4.2186 | 157.0477 | 10.5014 |  | 0.184 | 6.422 | 7.4961 | 23.14% | 1.7349 | 5.7612 | 0 | 37.2277 | 0 |  | 0.112 | 2.866 | 3.5198 | 3.387 | 126.0895 | 13.0798 |  | 0.198 | 6.424 | 7.5798 | 22.89% | 1.7349 | 5.8449 | 0 | 37.2277 | 0 |  | 0.10222 | 3.45 | 4.0467 | 3.894 | 144.9654 | 11.3767 | 0.0976 | 2.6708 | 3.2405 | 7.1163 | 0 | 2.6133
| 17 | [24 empty] | 0 | 0 | [15 empty] | 0 | 0 | [15 empty] | 0 | 0 | 0.0976 | 2.6708 | 3.3219 | 7.1163 | 0 | 2.5493
| 18 | [24 empty] | 0 | 0 | [15 empty] | 0 | 0 | [15 empty] | 0 | 0 | 0.0976 | 2.6708 | 3.3418 | 7.1163 | 0 | 2.5341
| 19 | [24 empty] | 0 | 0 | [15 empty] | 0 | 0 | [15 empty] | 0 | 0 | 0.14 | 2.374 | 3.3954 | 7.1163 | 0 | 2.4941
| 20 | [24 empty] | 0 | 0 | [15 empty] | 0 | 0 | [15 empty] | 0 | 0 | 0.0378 | 3.396 | 3.7827 | 7.1163 | 0 | 2.2387
| 21 | [24 empty] | 0 | 0 | [15 empty] | 0 | 0 | [15 empty] | 0 | 0 | 0.0378 | 3.396 | 3.8764 | 7.1163 | 0 | 2.1846
| 22 | [24 empty] | 0 | 0 | [15 empty] | 0 | 0 | [15 empty] | 0 | 0 | 0.0378 | 3.396 | 3.9083 | 7.1163 | 0 | 2.1667
| 23 | [24 empty] | 0 | 0 | [15 empty] | 0 | 0 | [15 empty] | 0 | 0 | 0.0378 | 3.396 | 3.9041 | 7.1163 | 0 | 2.1691
| 24 | [24 empty] | 0 | 0 | [15 empty] | 0 | 0 | [15 empty] | 0 | 0 | 0.0976 | 2.6708 | 3.0165 | 7.1163 | 0 | 2.8074
| 25 | [24 empty] | 0 | 0 | [15 empty] | 0 | 0 | [15 empty] | 0 | 0 | 0.0976 | 2.6708 | 3.0384 | 7.1163 | 0 | 2.7871
| 26 | [24 empty] | 0 | 0 | [15 empty] | 0 | 0 | [15 empty] | 0 | 0 | 0.0976 | 2.6708 | 2.868 | 7.1163 | 0 | 2.9527
| 27 | [24 empty] | 0 | 0 | [15 empty] | 0 | 0 | [15 empty] | 0 | 0 | 0.0976 | 2.6708 | 3.1226 | 7.1163 | 0 | 2.712
| 28 | [24 empty] | 0 | 0 | [15 empty] | 0 | 0 | [15 empty] | 0 | 0 | 0.0976 | 2.6708 | 3.1706 | 7.1163 | 0 | 2.6709
| 29 | [24 empty] | 0 | 0 | [15 empty] | 0 | 0 | [15 empty] | 0 | 0 | 0.0378 | 3.396 | 3.823 | 7.1163 | 0 | 2.2151
| 30 | [24 empty] | 0 | 0 | [15 empty] | 0 | 0 | [15 empty] | 0 | 0 | 0.0976 | 2.6708 | 2.892 | 7.1163 | 0 | 2.9282
V | 1 | [24 empty] | 0 | 0 | [15 empty] | 0 | 0 | [15 empty] | 0 | 0 | 0.14 | 2.374 | 3.3674 | 7.1163 | 0 | 2.5148
| 2 | [24 empty] | 0 | 0 | [15 empty] | 0 | 0 | [15 empty] | 0 | 0 | 0.14 | 2.374 | 3.4287 | 7.1163 | 0 | 2.4699
| 3 | [24 empty] | 0 | 0 | [15 empty] | 0 | 0 | [15 empty] | 0 | 0 | 0.0378 | 3.396 | 3.8449 | 7.1163 | 0 | 2.2025
| 4 | [24 empty] | 0 | 0 | [15 empty] | 0 | 0 | [15 empty] | 0 | 0 | 0.0378 | 3.396 | 3.8444 | 7.1163 | 0 | 2.2028
| 5 | [24 empty] | 0 | 0 | [15 empty] | 0 | 0 | [15 empty] | 0 | 0 | 0.0378 | 3.396 | 3.9091 | 7.1163 | 0 | 2.1663
| 6 | [24 empty] | 0 | 0 | [15 empty] | 0 | 0 | [15 empty] | 0 | 0 | 0.14 | 2.374 | 3.4923 | 7.1163 | 0 | 2.4249
| 7 | [24 empty] | 0 | 0 | [15 empty] | 0 | 0 | [15 empty] | 0 | 0 | 0.14 | 2.374 | 3.4357 | 7.1163 | 0 | 2.4648
| 8 | [24 empty] | 0 | 0 | [15 empty] | 0 | 0 | [15 empty] | 0 | 0 | 0.0378 | 3.396 | 3.7812 | 7.1163 | 0 | 2.2396
| 9 | [24 empty] | 0 | 0 | [15 empty] | 0 | 0 | [15 empty] | 0 | 0 | 0.0378 | 3.396 | 3.8033 | 7.1163 | 0 | 2.2266
| 10 | [24 empty] | 0 | 0 | [15 empty] | 0 | 0 | [15 empty] | 0 | 0 | 0.0378 | 3.396 | 3.9712 | 7.1163 | 0 | 2.1325
| 11 | [24 empty] | 0 | 0 | [15 empty] | 0 | 0 | [15 empty] | 0 | 0 | 0.0378 | 3.396 | 3.9613 | 7.1163 | 0 | 2.1378
| 12 | [24 empty] | 0 | 0 | [15 empty] | 0 | 0 | [15 empty] | 0 | 0 | 0.0378 | 3.396 | 3.9732 | 7.1163 | 0 | 2.1314
| 13 | [24 empty] | 0 | 0 | [15 empty] | 0 | 0 | [15 empty] | 0 | 0 | 0.0378 | 3.396 | 3.9543 | 7.1163 | 0 | 2.1415
| 14 | [24 empty] | 0 | 0 | [15 empty] | 0 | 0 | [15 empty] | 0 | 0 | 0.0378 | 3.396 | 3.9318 | 7.1163 | 0 | 2.1538
| 15 | [24 empty] | 0 | 0 | [15 empty] | 0 | 0 | [15 empty] | 0 | 0 | 0.0378 | 3.396 | 3.9143 | 7.1163 | 0 | 2.1634
| 16 | [24 empty] | 0 | 0 | [15 empty] | 0 | 0 | [15 empty] | 0 | 0 | 0.0378 | 3.396 | 3.9107 | 7.1163 | 0 | 2.1654
| 17 | [24 empty] | 0 | 0 | [15 empty] | 0 | 0 | [15 empty] | 0 | 0 | 0.0378 | 3.396 | 3.9669 | 7.1163 | 0 | 2.1347
| 18 | [24 empty] | 0 | 0 | [15 empty] | 0 | 0 | [15 empty] | 0 | 0 | 0.0378 | 3.396 | 4.0153 | 7.1163 | 0 | 2.109
| 19 | [24 empty] | 0 | 0 | [15 empty] | 0 | 0 | [15 empty] | 0 | 0 | 0.0378 | 3.396 | 4.0203 | 7.1163 | 0 | 2.1064
| 20 | [24 empty] | 0 | 0 | [15 empty] | 0 | 0 | [15 empty] | 0 | 0 | 0.0378 | 3.396 | 3.9926 | 7.1163 | 0 | 2.121
| 21 | [24 empty] | 0 | 0 | [15 empty] | 0 | 0 | [15 empty] | 0 | 0 | 0.0378 | 3.396 | 4.0109 | 7.1163 | 0 | 2.1114
| 22 | [24 empty] | 0 | 0 | [15 empty] | 0 | 0 | [15 empty] | 0 | 0 | 0.0378 | 3.396 | 3.8661 | 7.1163 | 0 | 2.1904
| 23 | [24 empty] | 0 | 0 | [15 empty] | 0 | 0 | [15 empty] | 0 | 0 | 0.0378 | 3.396 | 3.846 | 7.1163 | 0 | 2.2019
| 24 | [24 empty] | 0 | 0 | [15 empty] | 0 | 0 | [15 empty] | 0 | 0 | 0.0378 | 3.396 | 3.8957 | 7.1163 | 0 | 2.1737
| 25 | [24 empty] | 0 | 0 | [15 empty] | 0 | 0 | [15 empty] | 0 | 0 | 0.0378 | 3.396 | 3.977 | 7.1163 | 0 | 2.1293
| 26 | [24 empty] | 0 | 0 | [15 empty] | 0 | 0 | [15 empty] | 0 | 0 | 0.0378 | 3.396 | 4.0221 | 7.1163 | 0 | 2.1055
| 27 | [24 empty] | 0 | 0 | [15 empty] | 0 | 0 | [15 empty] | 0 | 0 | 0.0378 | 3.396 | 4.0354 | 7.1163 | 0 | 2.0985
| 28 | [24 empty] | 0 | 0 | [15 empty] | 0 | 0 | [15 empty] | 0 | 0 | 0.0378 | 3.396 | 4.0164 | 7.1163 | 0 | 2.1085
| 29 | [24 empty] | 0 | 0 | [15 empty] | 0 | 0 | [15 empty] | 0 | 0 | 0.0378 | 3.396 | 3.9444 | 7.1163 | 0 | 2.1469
| 30 | [24 empty] | 0 | 0 | [15 empty] | 0 | 0 | [15 empty] | 0 | 0 | 0.0378 | 3.396 | 3.9824 | 7.1163 | 0 | 2.1265
| 31 | [24 empty] | 0 | 0 | [15 empty] | 0 | 0 | [15 empty] | 0 | 0 | 0.0378 | 3.396 | 3.9044 | 7.1163 | 0 | 2.1689
VI | 1 | [24 empty] | 0 | 0 | [15 empty] | 0 | 0 | [15 empty] | 0 | 0 | 0.0378 | 3.396 | 4.0279 | 7.1163 | 0 | 2.1024
| 2 | [24 empty] | 0 | 0 | [15 empty] | 0 | 0 | [15 empty] | 0 | 0 | 0.0378 | 3.396 | 4.026 | 7.1163 | 0 | 2.1034
| 3 | [24 empty] | 0 | 0 | [15 empty] | 0 | 0 | [15 empty] | 0 | 0 | 0.0768 | 2.616 | 4.1539 | 7.1163 | 0 | 2.0386
| 4 | [24 empty] | 0 | 0 | [15 empty] | 0 | 0 | [15 empty] | 0 | 0 | 0.0378 | 3.396 | 4.0764 | 7.1163 | 0 | 2.0774
| 5 | [24 empty] | 0 | 0 | [15 empty] | 0 | 0 | [15 empty] | 0 | 0 | 0.0768 | 2.616 | 4.1808 | 7.1163 | 0 | 2.0255
| 6 | [24 empty] | 0 | 0 | [15 empty] | 0 | 0 | [15 empty] | 0 | 0 | 0.0768 | 2.616 | 4.3712 | 7.1163 | 0 | 1.9373
| 7 | [24 empty] | 0 | 0 | [15 empty] | 0 | 0 | [15 empty] | 0 | 0 | 0.0768 | 2.616 | 4.5936 | 7.1163 | 0 | 1.8435
| 8 | [24 empty] | 0 | 0 | [15 empty] | 0 | 0 | [15 empty] | 0 | 0 | 0.0768 | 2.616 | 4.3024 | 7.1163 | 0 | 1.9683
| 9 | [24 empty] | 0 | 0 | [15 empty] | 0 | 0 | [15 empty] | 0 | 0 | 0.0378 | 3.396 | 4.1355 | 7.1163 | 0 | 2.0477
| 10 | [24 empty] | 0 | 0 | [15 empty] | 0 | 0 | [15 empty] | 0 | 0 | 0.0768 | 2.616 | 4.2925 | 7.1163 | 0 | 1.9728
| 11 | [24 empty] | 0 | 0 | [15 empty] | 0 | 0 | [15 empty] | 0 | 0 | 0.0768 | 2.616 | 4.2362 | 7.1163 | 0 | 1.9991
| 12 | [24 empty] | 0 | 0 | [15 empty] | 0 | 0 | [15 empty] | 0 | 0 | 0.0378 | 3.396 | 4.0844 | 7.1163 | 0 | 2.0733
| 13 | [24 empty] | 0 | 0 | [15 empty] | 0 | 0 | [15 empty] | 0 | 0 | 0.0378 | 3.396 | 3.9521 | 7.1163 | 0 | 2.1427
| 14 | [24 empty] | 0 | 0 | [15 empty] | 0 | 0 | [15 empty] | 0 | 0 | 0.0378 | 3.396 | 3.883 | 7.1163 | 0 | 2.1809
| 15 | [24 empty] | 0 | 0 | [15 empty] | 0 | 0 | [15 empty] | 0 | 0 | 0.0378 | 3.396 | 3.9592 | 7.1163 | 0 | 2.1389
| 16 | [24 empty] | 0 | 0 | [15 empty] | 0 | 0 | [15 empty] | 0 | 0 | 0.0378 | 3.396 | 3.974 | 7.1163 | 0 | 2.1309
| 17 | [24 empty] | 0 | 0 | [15 empty] | 0 | 0 | [15 empty] | 0 | 0 | 0.0378 | 3.396 | 4.0022 | 7.1163 | 0 | 2.1159
| 18 | [24 empty] | 0 | 0 | [15 empty] | 0 | 0 | [15 empty] | 0 | 0 | 0.0378 | 3.396 | 3.9643 | 7.1163 | 0 | 2.1362
| 19 | [24 empty] | 0 | 0 | [15 empty] | 0 | 0 | [15 empty] | 0 | 0 | 0.0378 | 3.396 | 3.9284 | 7.1163 | 0 | 2.1557
| 20 | [24 empty] | 0 | 0 | [15 empty] | 0 | 0 | [15 empty] | 0 | 0 | 0.0378 | 3.396 | 4.0085 | 7.1163 | 0 | 2.1126
| 21 | [24 empty] | 0 | 0 | [15 empty] | 0 | 0 | [15 empty] | 0 | 0 | 0.0378 | 3.396 | 4.0871 | 7.1163 | 0 | 2.072
| 22 | [24 empty] | 0 | 0 | [15 empty] | 0 | 0 | [15 empty] | 0 | 0 | 0.0378 | 3.396 | 4.134 | 7.1163 | 0 | 2.0484
| 23 | [24 empty] | 0 | 0 | [15 empty] | 0 | 0 | [15 empty] | 0 | 0 | 0.0378 | 3.396 | 4.0251 | 7.1163 | 0 | 2.1039
| 24 | [24 empty] | 0 | 0 | [15 empty] | 0 | 0 | [15 empty] | 0 | 0 | 0.0378 | 3.396 | 3.9484 | 7.1163 | 0 | 2.1448
| 25 | [24 empty] | 0 | 0 | [15 empty] | 0 | 0 | [15 empty] | 0 | 0 | 0.0378 | 3.396 | 4.0084 | 7.1163 | 0 | 2.1127
| 26 | [24 empty] | 0 | 0 | [15 empty] | 0 | 0 | [15 empty] | 0 | 0 | 0.0378 | 3.396 | 4.1314 | 7.1163 | 0 | 2.0498
| 27 | [24 empty] | 0 | 0 | [15 empty] | 0 | 0 | [15 empty] | 0 | 0 | 0.0378 | 3.396 | 4.1378 | 7.1163 | 0 | 2.0466
| 28 | [24 empty] | 0 | 0 | [15 empty] | 0 | 0 | [15 empty] | 0 | 0 | 0.0378 | 3.396 | 4.1479 | 7.1163 | 0 | 2.0416
| 29 | [24 empty] | 0 | 0 | [15 empty] | 0 | 0 | [15 empty] | 0 | 0 | 0.0378 | 3.396 | 4.1403 | 7.1163 | 0 | 2.0453
| 30 | [24 empty] | 0 | 0 | [15 empty] | 0 | 0 | [15 empty] | 0 | 0 | 0.0378 | 3.396 | 4.1386 | 7.1163 | 0 | 2.0462
VII | 1 | [24 empty] | 0 | 0 | [15 empty] | 0 | 0 | [15 empty] | 0 | 0 | 0.0378 | 3.396 | 3.978 | 7.1163 | 0 | 2.1288
| 2 | [24 empty] | 0 | 0 | [15 empty] | 0 | 0 | [15 empty] | 0 | 0 | 0.0378 | 3.396 | 4.0944 | 7.1163 | 0 | 2.0683
| 3 | [24 empty] | 0 | 0 | [15 empty] | 0 | 0 | [15 empty] | 0 | 0 | 0.0768 | 2.616 | 4.168 | 7.1163 | 0 | 2.0318
| 4 | [24 empty] | 0 | 0 | [15 empty] | 0 | 0 | [15 empty] | 0 | 0 | 0.0378 | 3.396 | 4.0052 | 7.1163 | 0 | 2.1143
| 5 | [24 empty] | 0 | 0 | [15 empty] | 0 | 0 | [15 empty] | 0 | 0 | 0.0378 | 3.396 | 3.9808 | 7.1163 | 0 | 2.1273
| 6 | [24 empty] | 0 | 0 | [15 empty] | 0 | 0 | [15 empty] | 0 | 0 | 0.0378 | 3.396 | 4.0175 | 7.1163 | 0 | 2.1079
| 7 | [24 empty] | 0 | 0 | [15 empty] | 0 | 0 | [15 empty] | 0 | 0 | 0.0378 | 3.396 | 4.0537 | 7.1163 | 0 | 2.089
| 8 | [24 empty] | 0 | 0 | [15 empty] | 0 | 0 | [15 empty] | 0 | 0 | 0.0378 | 3.396 | 4.0999 | 7.1163 | 0 | 2.0655
| 9 | [24 empty] | 0 | 0 | [15 empty] | 0 | 0 | [15 empty] | 0 | 0 | 0.0378 | 3.396 | 4.121 | 7.1163 | 0 | 2.0549
| 10 | [24 empty] | 0 | 0 | [15 empty] | 0 | 0 | [15 empty] | 0 | 0 | 0.0768 | 2.616 | 4.215 | 7.1163 | 0 | 2.0091
| 11 | [24 empty] | 0 | 0 | [15 empty] | 0 | 0 | [15 empty] | 0 | 0 | 0.0768 | 2.616 | 4.1763 | 7.1163 | 0 | 2.0277
| 12 | [24 empty] | 0 | 0 | [15 empty] | 0 | 0 | [15 empty] | 0 | 0 | 0.0768 | 2.616 | 4.2774 | 7.1163 | 0 | 1.9798
| 13 | [24 empty] | 0 | 0 | [15 empty] | 0 | 0 | [15 empty] | 0 | 0 | 0.0768 | 2.616 | 4.1872 | 7.1163 | 0 | 2.0224
| 14 | [24 empty] | 0 | 0 | [15 empty] | 0 | 0 | [15 empty] | 0 | 0 | 0.0378 | 3.396 | 4.1068 | 7.1163 | 0 | 2.062
| 15 | [24 empty] | 0 | 0 | [15 empty] | 0 | 0 | [15 empty] | 0 | 0 | 0.0378 | 3.396 | 4.0492 | 7.1163 | 0 | 2.0914
| 16 | [24 empty] | 0 | 0 | [15 empty] | 0 | 0 | [15 empty] | 0 | 0 | 0.0378 | 3.396 | 4.0096 | 7.1163 | 0 | 2.112
| 17 | [24 empty] | 0 | 0 | [15 empty] | 0 | 0 | [15 empty] | 0 | 0 | 0.0378 | 3.396 | 4.0747 | 7.1163 | 0 | 2.0783
| 18 | [24 empty] | 0 | 0 | [15 empty] | 0 | 0 | [15 empty] | 0 | 0 | 0.0768 | 2.616 | 4.3114 | 7.1163 | 0 | 1.9642
| 19 | [24 empty] | 0 | 0 | [15 empty] | 0 | 0 | [15 empty] | 0 | 0 | 0.0378 | 3.396 | 4.0866 | 7.1163 | 0 | 2.0722
| 20 | [24 empty] | 0 | 0 | [15 empty] | 0 | 0 | [15 empty] | 0 | 0 | 0.0378 | 3.396 | 3.9446 | 7.1163 | 0 | 2.1468
| 21 | [24 empty] | 0 | 0 | [15 empty] | 0 | 0 | [15 empty] | 0 | 0 | 0.0378 | 3.396 | 3.8973 | 7.1163 | 0 | 2.1729
| 22 | [24 empty] | 0 | 0 | [15 empty] | 0 | 0 | [15 empty] | 0 | 0 | 0.0378 | 3.396 | 3.9907 | 7.1163 | 0 | 2.122
| 23 | [24 empty] | 0 | 0 | [15 empty] | 0 | 0 | [15 empty] | 0 | 0 | 0.0768 | 2.616 | 4.1824 | 7.1163 | 0 | 2.0248
| 24 | [24 empty] | 0 | 0 | [15 empty] | 0 | 0 | [15 empty] | 0 | 0 | 0.0768 | 2.616 | 4.2867 | 7.1163 | 0 | 1.9755
| 25 | [24 empty] | 0 | 0 | [15 empty] | 0 | 0 | [15 empty] | 0 | 0 | 0.0378 | 3.396 | 3.9814 | 7.1163 | 0 | 2.127
| 26 | [24 empty] | 0 | 0 | [15 empty] | 0 | 0 | [15 empty] | 0 | 0 | 0.0378 | 3.396 | 3.9621 | 7.1163 | 0 | 2.1374
| 27 | [24 empty] | 0 | 0 | [15 empty] | 0 | 0 | [15 empty] | 0 | 0 | 0.0378 | 3.396 | 3.9591 | 7.1163 | 0 | 2.139
| 28 | [24 empty] | 0 | 0 | [15 empty] | 0 | 0 | [15 empty] | 0 | 0 | 0.0378 | 3.396 | 3.9704 | 7.1163 | 0 | 2.1329
| 29 | [24 empty] | 0 | 0 | [15 empty] | 0 | 0 | [15 empty] | 0 | 0 | 0.0378 | 3.396 | 3.946 | 7.1163 | 0 | 2.1461
| 30 | [24 empty] | 0 | 0 | [15 empty] | 0 | 0 | [15 empty] | 0 | 0 | 0.0378 | 3.396 | 4.0243 | 7.1163 | 0 | 2.1043
| 31 | [24 empty] | 0 | 0 | [15 empty] | 0 | 0 | [15 empty] | 0 | 0 | 0.0378 | 3.396 | 3.978 | 7.1163 | 0 | 2.1288
VIII | 1 | [24 empty] | 0 | 0 | [15 empty] | 0 | 0 | [15 empty] | 0 | 0 | 0.0378 | 3.396 | 3.9235 | 7.1163 | 0 | 2.1584
| 2 | [24 empty] | 0 | 0 | [15 empty] | 0 | 0 | [15 empty] | 0 | 0 | 0.0378 | 3.396 | 3.8831 | 7.1163 | 0 | 2.1808
| 3 | [24 empty] | 0 | 0 | [15 empty] | 0 | 0 | [15 empty] | 0 | 0 | 0.0378 | 3.396 | 3.8442 | 7.1163 | 0 | 2.2029
| 4 | [24 empty] | 0 | 0 | [15 empty] | 0 | 0 | [15 empty] | 0 | 0 | 0.0378 | 3.396 | 3.8931 | 7.1163 | 0 | 2.1752
| 5 | [24 empty] | 0 | 0 | [15 empty] | 0 | 0 | [15 empty] | 0 | 0 | 0.0378 | 3.396 | 3.9759 | 7.1163 | 0 | 2.1299
| 6 | [24 empty] | 0 | 0 | [15 empty] | 0 | 0 | [15 empty] | 0 | 0 | 0.0378 | 3.396 | 4.0447 | 7.1163 | 0 | 2.0937
| 7 | [24 empty] | 0 | 0 | [15 empty] | 0 | 0 | [15 empty] | 0 | 0 | 0.0378 | 3.396 | 4.0914 | 7.1163 | 0 | 2.0698
| 8 | [24 empty] | 0 | 0 | [15 empty] | 0 | 0 | [15 empty] | 0 | 0 | 0.0378 | 3.396 | 4.1159 | 7.1163 | 0 | 2.0575
| 9 | [24 empty] | 0 | 0 | [15 empty] | 0 | 0 | [15 empty] | 0 | 0 | 0.0378 | 3.396 | 4.0619 | 7.1163 | 0 | 2.0848
| 10 | [24 empty] | 0 | 0 | [15 empty] | 0 | 0 | [15 empty] | 0 | 0 | 0.0378 | 3.396 | 4.0688 | 7.1163 | 0 | 2.0813
| 11 | [24 empty] | 0 | 0 | [15 empty] | 0 | 0 | [15 empty] | 0 | 0 | 0.0378 | 3.396 | 4.1002 | 7.1163 | 0 | 2.0654
| 12 | [24 empty] | 0 | 0 | [15 empty] | 0 | 0 | [15 empty] | 0 | 0 | 0.0768 | 2.616 | 4.1715 | 7.1163 | 0 | 2.03
| 13 | [24 empty] | 0 | 0 | [15 empty] | 0 | 0 | [15 empty] | 0 | 0 | 0.0378 | 3.396 | 4.1219 | 7.1163 | 0 | 2.0545
| 14 | [24 empty] | 0 | 0 | [15 empty] | 0 | 0 | [15 empty] | 0 | 0 | 0.0768 | 2.616 | 4.1594 | 7.1163 | 0 | 2.036
| 15 | [24 empty] | 0 | 0 | [15 empty] | 0 | 0 | [15 empty] | 0 | 0 | 0.0768 | 2.616 | 4.3629 | 7.1163 | 0 | 1.941
| 16 | [24 empty] | 0 | 0 | [15 empty] | 0 | 0 | [15 empty] | 0 | 0 | 0.0768 | 2.616 | 4.4934 | 7.1163 | 0 | 1.8846
| 17 | [24 empty] | 0 | 0 | [15 empty] | 0 | 0 | [15 empty] | 0 | 0 | 0.0768 | 2.616 | 4.5136 | 7.1163 | 0 | 1.8762
| 18 | [24 empty] | 0 | 0 | [15 empty] | 0 | 0 | [15 empty] | 0 | 0 | 0.0378 | 3.396 | 4.1408 | 7.1163 | 0 | 2.0451
| 19 | [24 empty] | 0 | 0 | [15 empty] | 0 | 0 | [15 empty] | 0 | 0 | 0.0378 | 3.396 | 4.1202 | 7.1163 | 0 | 2.0553
| 20 | [24 empty] | 0 | 0 | [15 empty] | 0 | 0 | [15 empty] | 0 | 0 | 0.0768 | 2.616 | 4.2269 | 7.1163 | 0 | 2.0035
| 21 | [24 empty] | 0 | 0 | [15 empty] | 0 | 0 | [15 empty] | 0 | 0 | 0.0768 | 2.616 | 4.36 | 7.1163 | 0 | 1.9423
| 22 | [24 empty] | 0 | 0 | [15 empty] | 0 | 0 | [15 empty] | 0 | 0 | 0.0768 | 2.616 | 4.384 | 7.1163 | 0 | 1.9317
| 23 | [24 empty] | 0 | 0 | [15 empty] | 0 | 0 | [15 empty] | 0 | 0 | 0.0768 | 2.616 | 4.1699 | 7.1163 | 0 | 2.0308
| 24 | [24 empty] | 0 | 0 | [15 empty] | 0 | 0 | [15 empty] | 0 | 0 | 0.0378 | 3.396 | 4.0663 | 7.1163 | 0 | 2.0826
| 25 | [24 empty] | 0 | 0 | [15 empty] | 0 | 0 | [15 empty] | 0 | 0 | 0.0378 | 3.396 | 4.0504 | 7.1163 | 0 | 2.0907
| 26 | [24 empty] | 0 | 0 | [15 empty] | 0 | 0 | [15 empty] | 0 | 0 | 0.0378 | 3.396 | 3.9227 | 7.1163 | 0 | 2.1588
| 27 | [24 empty] | 0 | 0 | [15 empty] | 0 | 0 | [15 empty] | 0 | 0 | 0.0378 | 3.396 | 3.937 | 7.1163 | 0 | 2.151
| 28 | [24 empty] | 0 | 0 | [15 empty] | 0 | 0 | [15 empty] | 0 | 0 | 0.0378 | 3.396 | 3.8877 | 7.1163 | 0 | 2.1782
| 29 | [24 empty] | 0 | 0 | [15 empty] | 0 | 0 | [15 empty] | 0 | 0 | 0.0378 | 3.396 | 3.8431 | 7.1163 | 0 | 2.2035
| 30 | [24 empty] | 0 | 0 | [15 empty] | 0 | 0 | [15 empty] | 0 | 0 | 0.0378 | 3.396 | 3.863 | 7.1163 | 0 | 2.1922
IX | 1 | [10 empty] | -0.015 | 8.28 | 8.1249 | 14.56% | 1.1831 | 6.9417 | 0 | 23.9855 | 0 |  | 0.074 | 4.57 | 5.3353 | 5.134 | 123.1404 | 5.5596 |  | -0.015 | 8.28 | 8.1249 | 14.56% | 1.1831 | 6.9417 | 0 | 23.9855 | 0 |  | 0.074 | 4.57 | 5.3353 | 5.134 | 123.1404 | 5.5596 |  | -0.015 | 8.28 | 8.1249 | 14.56% | 1.1831 | 6.9417 | 0 | 23.9855 | 0 |  | 0.10222 | 4.57 | 5.6271 | 5.4148 | 129.8768 | 5.2712 | 0.0378 | 3.396 | 3.7869 | 7.1163 | 0 | 2.2362
| 2 | [10 empty] | -0.015 | 8.28 | 8.0998 | 12.07% | 0.97796 | 7.1218 | 0 | 0 | 0 |  | 0.074 | 4.57 | 5.4592 | 5.2532 | 0 | 0 |  | -0.015 | 8.28 | 8.0998 | 12.07% | 0.97796 | 7.1218 | 0 | 0 | 0 |  | 0.074 | 4.57 | 5.4592 | 5.2532 | 0 | 0 |  | -0.015 | 8.28 | 8.0998 | 12.07% | 0.97796 | 7.1218 | 0 | 0 | 0 |  | 0.10222 | 4.57 | 5.7984 | 5.5796 | 0 | 0 | 0.0378 | 3.396 | 3.8502 | 7.1163 | 0 | 2.1994
| 3 | [10 empty] | -0.015 | 8.28 | 8.0841 | 10.52% | 0.85035 | 7.2338 | 0 | 0 | 0 |  | 0.074 | 4.57 | 5.5363 | 5.3274 | 0 | 0 |  | -0.015 | 8.28 | 8.0841 | 10.52% | 0.85035 | 7.2338 | 0 | 0 | 0 |  | 0.074 | 4.57 | 5.5363 | 5.3274 | 0 | 0 |  | -0.015 | 8.28 | 8.0841 | 10.52% | 0.85035 | 7.2338 | 0 | 0 | 0 |  | 0.10222 | 4.57 | 5.9049 | 5.682 | 0 | 0 | 0.0378 | 3.396 | 3.8896 | 7.1163 | 0 | 2.1772
| 4 | [10 empty] | 0 | 0 | 0 | 0% | 0 | 0 | 0 | 0 | 0 |  | 0 | 0 | 0 | 0 | 0 | 0 |  | 0 | 0 | 0 | 0% | 0 | 0 | 0 | 0 | 0 |  | 0 | 0 | 0 | 0 | 0 | 0 |  | 0 | 0 | 0 | 0% | 0 | 0 | 0 | 0 | 0 |  | 0.10222 | 0 | 1.5798 | 1.5201 | 0 | 0 | 0.0378 | 3.396 | 3.9802 | 7.1163 | 0 | 2.1276
| 5 | [10 empty] | -0.015 | 8.28 | 8.0699 | 9.102% | 0.73449 | 7.3354 | 0 | 0 | 0 |  | 0.074 | 4.57 | 5.6063 | 5.3947 | 0 | 0 |  | -0.015 | 8.28 | 8.0699 | 9.102% | 0.73449 | 7.3354 | 0 | 0 | 0 |  | 0.074 | 4.57 | 5.6063 | 5.3947 | 0 | 0 |  | -0.015 | 8.28 | 8.0699 | 9.102% | 0.73449 | 7.3354 | 0 | 0 | 0 |  | 0.10222 | 4.57 | 6.0015 | 5.7751 | 0 | 0 | 0.0378 | 3.396 | 3.9254 | 7.1163 | 0 | 2.1574
| 6 | [10 empty] | 0 | 0 | 0 | 0% | 0 | 0 | 0 | 0 | 0 |  | 0 | 0 | 0 | 0 | 0 | 0 |  | 0 | 0 | 0 | 0% | 0 | 0 | 0 | 0 | 0 |  | 0 | 0 | 0 | 0 | 0 | 0 |  | 0 | 0 | 0 | 0% | 0 | 0 | 0 | 0 | 0 |  | 0.10222 | 0 | 1.5653 | 1.5062 | 0 | 0 | 0.0378 | 3.396 | 3.9748 | 7.1163 | 0 | 2.1305
| 7 | [10 empty] | -0.015 | 8.28 | 8.0704 | 9.152% | 0.73857 | 7.3319 | 0 | 0 | 0 |  | 0.074 | 4.57 | 5.6038 | 5.3924 | 0 | 0 |  | -0.015 | 8.28 | 8.0704 | 9.152% | 0.73857 | 7.3319 | 0 | 0 | 0 |  | 0.074 | 4.57 | 5.6038 | 5.3924 | 0 | 0 |  | -0.015 | 8.28 | 8.0704 | 9.152% | 0.73857 | 7.3319 | 0 | 0 | 0 |  | 0.10222 | 4.57 | 5.9981 | 5.7718 | 0 | 0 | 0.0378 | 3.396 | 3.9241 | 7.1163 | 0 | 2.158
| 8 | [10 empty] | 0 | 0 | 0 | 0% | 0 | 0 | 0 | 0 | 0 |  | 0 | 0 | 0 | 0 | 0 | 0 |  | 0 | 0 | 0 | 0% | 0 | 0 | 0 | 0 | 0 |  | 0 | 0 | 0 | 0 | 0 | 0 |  | 0 | 0 | 0 | 0% | 0 | 0 | 0 | 0 | 0 |  | 0.10222 | 0 | 1.5529 | 1.4943 | 0 | 0 | 0.0378 | 3.396 | 3.9702 | 7.1163 | 0 | 2.133
| 9 | [10 empty] | 0 | 0 | 0 | 0% | 0 | 0 | 0 | 0 | 0 |  | 0 | 0 | 0 | 0 | 0 | 0 |  | 0 | 0 | 0 | 0% | 0 | 0 | 0 | 0 | 0 |  | 0 | 0 | 0 | 0 | 0 | 0 |  | 0 | 0 | 0 | 0% | 0 | 0 | 0 | 0 | 0 |  | 0.10222 | 0 | 1.627 | 1.5656 | 0 | 0 | 0.0378 | 3.396 | 3.9977 | 7.1163 | 0 | 2.1183
| 10 | [10 empty] | 0 | 0 | 0 | 0% | 0 | 0 | 0 | 0 | 0 |  | 0 | 0 | 0 | 0 | 0 | 0 |  | 0 | 0 | 0 | 0% | 0 | 0 | 0 | 0 | 0 |  | 0 | 0 | 0 | 0 | 0 | 0 |  | 0 | 0 | 0 | 0% | 0 | 0 | 0 | 0 | 0 |  | 0.10222 | 0 | 1.6398 | 1.5779 | 0 | 0 | 0.0378 | 3.396 | 4.0024 | 7.1163 | 0 | 2.1158
| 11 | [10 empty] | 0 | 0 | 0 | 0% | 0 | 0 | 0 | 0 | 0 |  | 0 | 0 | 0 | 0 | 0 | 0 |  | 0 | 0 | 0 | 0% | 0 | 0 | 0 | 0 | 0 |  | 0 | 0 | 0 | 0 | 0 | 0 |  | 0 | 0 | 0 | 0% | 0 | 0 | 0 | 0 | 0 |  | 0.10222 | 0 | 1.8357 | 1.7665 | 0 | 0 | 0.0378 | 3.396 | 4.0748 | 7.1163 | 0 | 2.0782
| 12 | [10 empty] | 0 | 0 | 0 | 0% | 0 | 0 | 0 | 0 | 0 |  | 0 | 0 | 0 | 0 | 0 | 0 |  | 0 | 0 | 0 | 0% | 0 | 0 | 0 | 0 | 0 |  | 0 | 0 | 0 | 0 | 0 | 0 |  | 0 | 0 | 0 | 0% | 0 | 0 | 0 | 0 | 0 |  | 0.10222 | 0 | 1.935 | 1.862 | 0 | 0 | 0.0378 | 3.396 | 4.1115 | 7.1163 | 0 | 2.0597
| 13 | [10 empty] | 0 | 0 | 0 | 0% | 0 | 0 | 0 | 0 | 0 |  | 0 | 0 | 0 | 0 | 0 | 0 |  | 0 | 0 | 0 | 0% | 0 | 0 | 0 | 0 | 0 |  | 0 | 0 | 0 | 0 | 0 | 0 |  | 0 | 0 | 0 | 0% | 0 | 0 | 0 | 0 | 0 |  | 0.10222 | 0 | 1.9878 | 1.9128 | 0 | 0 | 0.0378 | 3.396 | 4.1311 | 7.1163 | 0 | 2.0499
| 14 | [10 empty] | -0.015 | 8.28 | 8.0774 | 9.845% | 0.79523 | 7.2821 | 0 | 0 | 0 |  | 0.074 | 4.57 | 5.5696 | 5.3594 | 0 | 0 |  | -0.015 | 8.28 | 8.0774 | 9.845% | 0.79523 | 7.2821 | 0 | 0 | 0 |  | 0.074 | 4.57 | 5.5696 | 5.3594 | 0 | 0 |  | -0.015 | 8.28 | 8.0774 | 9.845% | 0.79523 | 7.2821 | 0 | 0 | 0 |  | 0.10222 | 4.57 | 5.9509 | 5.7263 | 0 | 0 | 0.0378 | 3.396 | 3.9066 | 7.1163 | 0 | 2.1677
| 15 | [10 empty] | -0.015 | 8.28 | 8.1161 | 13.69% | 1.1112 | 7.0049 | 0 | 22.2583 | 0 |  | 0.074 | 4.57 | 5.3788 | 5.1758 | 115.2039 | 5.1175 |  | -0.015 | 8.28 | 8.1161 | 13.69% | 1.1112 | 7.0049 | 0 | 22.2583 | 0 |  | 0.074 | 4.57 | 5.3788 | 5.1758 | 115.2039 | 5.1175 |  | -0.015 | 8.28 | 8.1161 | 13.69% | 1.1112 | 7.0049 | 0 | 22.2583 | 0 |  | 0.10222 | 4.57 | 5.6872 | 5.4726 | 121.8103 | 4.84 | 0.0378 | 3.396 | 3.8091 | 7.1163 | 0 | 2.2232
| 16 | [10 empty] | -0.015 | 8.28 | 8.1168 | 13.77% | 1.1173 | 6.9995 | 0 | 22.4053 | 0 |  | 0.074 | 4.57 | 5.3751 | 5.1722 | 115.885 | 5.1549 |  | -0.015 | 8.28 | 8.1168 | 13.77% | 1.1173 | 6.9995 | 0 | 22.4053 | 0 |  | 0.074 | 4.57 | 5.3751 | 5.1722 | 115.885 | 5.1549 |  | -0.015 | 8.28 | 8.1168 | 13.77% | 1.1173 | 6.9995 | 0 | 22.4053 | 0 |  | 0.10222 | 4.57 | 5.6821 | 5.4677 | 122.5046 | 4.8763 | 0.0378 | 3.396 | 3.8072 | 7.1163 | 0 | 2.2243
| 17 | [10 empty] | -0.015 | 8.28 | 8.1025 | 12.35% | 1.0004 | 7.1021 | 0 | 19.6 | 0 |  | 0.074 | 4.57 | 5.4457 | 5.2402 | 102.7073 | 4.451 |  | -0.015 | 8.28 | 8.1025 | 12.35% | 1.0004 | 7.1021 | 0 | 19.6 | 0 |  | 0.074 | 4.57 | 5.4457 | 5.2402 | 102.7073 | 4.451 |  | -0.015 | 8.28 | 8.1025 | 12.35% | 1.0004 | 7.1021 | 0 | 19.6 | 0 |  | 0.10222 | 4.57 | 5.7796 | 5.5615 | 109.006 | 4.1938 | 0.0378 | 3.396 | 3.8433 | 7.1163 | 0 | 2.2034
| 18 | [10 empty] | -0.015 | 8.28 | 8.1036 | 12.46% | 1.0096 | 7.094 | 0 | 19.8205 | 0 |  | 0.074 | 4.57 | 5.4401 | 5.2348 | 103.7569 | 4.5057 |  | -0.015 | 8.28 | 8.1036 | 12.46% | 1.0096 | 7.094 | 0 | 19.8205 | 0 |  | 0.074 | 4.57 | 5.4401 | 5.2348 | 103.7569 | 4.5057 |  | -0.015 | 8.28 | 8.1036 | 12.46% | 1.0096 | 7.094 | 0 | 19.8205 | 0 |  | 0.10222 | 4.57 | 5.772 | 5.5542 | 110.0861 | 4.2466 | 0.0378 | 3.396 | 3.8405 | 7.1163 | 0 | 2.205
| 19 | [10 empty] | -0.015 | 8.28 | 8.1097 | 13.06% | 1.0591 | 7.0506 | 0 | 21.0087 | 0 |  | 0.074 | 4.57 | 5.4102 | 5.206 | 109.3726 | 4.8022 |  | -0.015 | 8.28 | 8.1097 | 13.06% | 1.0591 | 7.0506 | 0 | 21.0087 | 0 |  | 0.074 | 4.57 | 5.4102 | 5.206 | 109.3726 | 4.8022 |  | -0.015 | 8.28 | 8.1097 | 13.06% | 1.0591 | 7.0506 | 0 | 21.0087 | 0 |  | 0.10222 | 4.57 | 5.7306 | 5.5144 | 115.8506 | 4.5337 | 0.0378 | 3.396 | 3.8252 | 7.1163 | 0 | 2.2138
| 20 | [10 empty] | -0.015 | 8.28 | 8.0906 | 11.16% | 0.90293 | 7.1876 | 0 | 0 | 0 |  | 0.074 | 4.57 | 5.5046 | 5.2968 | 0 | 0 |  | -0.015 | 8.28 | 8.0906 | 11.16% | 0.90293 | 7.1876 | 0 | 0 | 0 |  | 0.074 | 4.57 | 5.5046 | 5.2968 | 0 | 0 |  | -0.015 | 8.28 | 8.0906 | 11.16% | 0.90293 | 7.1876 | 0 | 0 | 0 |  | 0.10222 | 4.57 | 5.861 | 5.6398 | 0 | 0 | 0.0378 | 3.396 | 3.8734 | 7.1163 | 0 | 2.1863
| 21 | [10 empty] | -0.015 | 8.28 | 8.0666 | 8.764% | 0.70693 | 7.3596 | 0 | 0 | 0 |  | 0.074 | 4.57 | 5.623 | 5.4108 | 0 | 0 |  | -0.015 | 8.28 | 8.0666 | 8.764% | 0.70693 | 7.3596 | 0 | 0 | 0 |  | 0.074 | 4.57 | 5.623 | 5.4108 | 0 | 0 |  | -0.015 | 8.28 | 8.0666 | 8.764% | 0.70693 | 7.3596 | 0 | 0 | 0 |  | 0.10222 | 4.57 | 6.0245 | 5.7972 | 0 | 0 | 0.0378 | 3.396 | 3.9339 | 7.1163 | 0 | 2.1527
| 22 | [10 empty] | -0.015 | 8.28 | 8.0971 | 11.81% | 0.95652 | 7.1406 | 0 | 0 | 0 |  | 0.074 | 4.57 | 5.4722 | 5.2657 | 0 | 0 |  | -0.015 | 8.28 | 8.0971 | 11.81% | 0.95652 | 7.1406 | 0 | 0 | 0 |  | 0.074 | 4.57 | 5.4722 | 5.2657 | 0 | 0 |  | -0.015 | 8.28 | 8.0971 | 11.81% | 0.95652 | 7.1406 | 0 | 0 | 0 |  | 0.10222 | 4.57 | 5.8163 | 5.5968 | 0 | 0 | 0.0378 | 3.396 | 3.8568 | 7.1163 | 0 | 2.1957
| 23 | [10 empty] | -0.015 | 8.28 | 8.114 | 13.49% | 1.0943 | 7.0197 | 0 | 21.854 | 0 |  | 0.074 | 4.57 | 5.3889 | 5.1856 | 113.3256 | 5.0151 |  | -0.015 | 8.28 | 8.114 | 13.49% | 1.0943 | 7.0197 | 0 | 21.854 | 0 |  | 0.074 | 4.57 | 5.3889 | 5.1856 | 113.3256 | 5.0151 |  | -0.015 | 8.28 | 8.114 | 13.49% | 1.0943 | 7.0197 | 0 | 21.854 | 0 |  | 0.10222 | 4.57 | 5.7013 | 5.4861 | 119.8936 | 4.7404 | 0.0378 | 3.396 | 3.8143 | 7.1163 | 0 | 2.2202
| 24 | [10 empty] | -0.015 | 8.28 | 8.1149 | 13.57% | 1.1015 | 7.0134 | 0 | 22.0255 | 0 |  | 0.074 | 4.57 | 5.3846 | 5.1814 | 114.1234 | 5.0585 |  | -0.015 | 8.28 | 8.1149 | 13.57% | 1.1015 | 7.0134 | 0 | 22.0255 | 0 |  | 0.074 | 4.57 | 5.3846 | 5.1814 | 114.1234 | 5.0585 |  | -0.015 | 8.28 | 8.1149 | 13.57% | 1.1015 | 7.0134 | 0 | 22.0255 | 0 |  | 0.10222 | 4.57 | 5.6953 | 5.4804 | 120.7081 | 4.7826 | 0.0378 | 3.396 | 3.8121 | 7.1163 | 0 | 2.2214
| 25 | [10 empty] | -0.015 | 8.28 | 8.1033 | 12.43% | 1.0071 | 7.0963 | 0 | 19.7593 | 0 |  | 0.074 | 4.57 | 5.4417 | 5.2363 | 103.4656 | 4.4905 |  | -0.015 | 8.28 | 8.1033 | 12.43% | 1.0071 | 7.0963 | 0 | 19.7593 | 0 |  | 0.074 | 4.57 | 5.4417 | 5.2363 | 103.4656 | 4.4905 |  | -0.015 | 8.28 | 8.1033 | 12.43% | 1.0071 | 7.0963 | 0 | 19.7593 | 0 |  | 0.10222 | 4.57 | 5.7741 | 5.5562 | 109.7864 | 4.2319 | 0.0378 | 3.396 | 3.8413 | 7.1163 | 0 | 2.2046
| 26 | [10 empty] | -0.015 | 8.28 | 8.0966 | 11.76% | 0.95193 | 7.1446 | 0 | 0 | 0 |  | 0.074 | 4.57 | 5.475 | 5.2684 | 0 | 0 |  | -0.015 | 8.28 | 8.0966 | 11.76% | 0.95193 | 7.1446 | 0 | 0 | 0 |  | 0.074 | 4.57 | 5.475 | 5.2684 | 0 | 0 |  | -0.015 | 8.28 | 8.0966 | 11.76% | 0.95193 | 7.1446 | 0 | 0 | 0 |  | 0.10222 | 4.57 | 5.8201 | 5.6005 | 0 | 0 | 0.0378 | 3.396 | 3.8583 | 7.1163 | 0 | 2.1949
| 27 | [10 empty] | 0 | 0 | 0 | 0% | 0 | 0 | 0 | 0 | 0 |  | 0 | 0 | 0 | 0 | 0 | 0 |  | 0 | 0 | 0 | 0% | 0 | 0 | 0 | 0 | 0 |  | 0 | 0 | 0 | 0 | 0 | 0 |  | 0 | 0 | 0 | 0% | 0 | 0 | 0 | 0 | 0 |  | 0.10222 | 0 | 1.5653 | 1.5062 | 0 | 0 | 0.0378 | 3.396 | 3.9748 | 7.1163 | 0 | 2.1305
| 28 | [10 empty] | 0 | 0 | 0 | 0% | 0 | 0 | 0 | 0 | 0 |  | 0 | 0 | 0 | 0 | 0 | 0 |  | 0 | 0 | 0 | 0% | 0 | 0 | 0 | 0 | 0 |  | 0 | 0 | 0 | 0 | 0 | 0 |  | 0 | 0 | 0 | 0% | 0 | 0 | 0 | 0 | 0 |  | 0.10222 | 0 | 1.5738 | 1.5144 | 0 | 0 | 0.0378 | 3.396 | 3.978 | 7.1163 | 0 | 2.1288
| 29 | [10 empty] | -0.015 | 8.28 | 8.0626 | 8.363% | 0.67426 | 7.3883 | 0 | 0 | 0 |  | 0.074 | 4.57 | 5.6427 | 5.4298 | 0 | 0 |  | -0.015 | 8.28 | 8.0626 | 8.363% | 0.67426 | 7.3883 | 0 | 0 | 0 |  | 0.074 | 4.57 | 5.6427 | 5.4298 | 0 | 0 |  | -0.015 | 8.28 | 8.0626 | 8.363% | 0.67426 | 7.3883 | 0 | 0 | 0 |  | 0.10222 | 4.57 | 6.0518 | 5.8234 | 0 | 0 | 0.0378 | 3.396 | 3.9439 | 7.1163 | 0 | 2.1472
| 30 | [10 empty] | -0.015 | 8.28 | 8.0719 | 9.302% | 0.75082 | 7.3211 | 0 | 0 | 0 |  | 0.074 | 4.57 | 5.5964 | 5.3853 | 0 | 0 |  | -0.015 | 8.28 | 8.0719 | 9.302% | 0.75082 | 7.3211 | 0 | 0 | 0 |  | 0.074 | 4.57 | 5.5964 | 5.3853 | 0 | 0 |  | -0.015 | 8.28 | 8.0719 | 9.302% | 0.75082 | 7.3211 | 0 | 0 | 0 |  | 0.10222 | 4.57 | 5.9879 | 5.7619 | 0 | 0 | 0.0378 | 3.396 | 3.9203 | 7.1163 | 0 | 2.1601
| 31 | [10 empty] | -0.015 | 8.28 | 8.1189 | 13.98% | 1.1347 | 6.9843 | 0 | 22.8217 | 0 |  | 0.074 | 4.57 | 5.3646 | 5.1621 | 117.809 | 5.261 |  | -0.015 | 8.28 | 8.1189 | 13.98% | 1.1347 | 6.9843 | 0 | 22.8217 | 0 |  | 0.074 | 4.57 | 5.3646 | 5.1621 | 117.809 | 5.261 |  | -0.015 | 8.28 | 8.1189 | 13.98% | 1.1347 | 6.9843 | 0 | 22.8217 | 0 |  | 0.10222 | 4.57 | 5.6676 | 5.4537 | 124.4639 | 4.9797 | 0.0378 | 3.396 | 3.8019 | 7.1163 | 0 | 2.2274
X | 1 | [10 empty] | 0 | 0 | 0 | 0% | 0 | 0 | 0 | 0 | 0 |  | 0 | 0 | 0 | 0 | 0 | 0 |  | 0 | 0 | 0 | 0% | 0 | 0 | 0 | 0 | 0 |  | 0 | 0 | 0 | 0 | 0 | 0 |  | 0 | 0 | 0 | 0% | 0 | 0 | 0 | 0 | 0 |  | 0.10222 | 0 | 1.6253 | 1.564 | 0 | 0 | 0.0378 | 3.396 | 3.997 | 7.1163 | 0 | 2.1187
| 2 | [10 empty] | -0.015 | 8.28 | 8.0963 | 11.73% | 0.94937 | 7.1469 | 0 | 0 | 0 |  | 0.074 | 4.57 | 5.4765 | 5.2698 | 0 | 0 |  | -0.015 | 8.28 | 8.0963 | 11.73% | 0.94937 | 7.1469 | 0 | 0 | 0 |  | 0.074 | 4.57 | 5.4765 | 5.2698 | 0 | 0 |  | -0.015 | 8.28 | 8.0963 | 11.73% | 0.94937 | 7.1469 | 0 | 0 | 0 |  | 0.10222 | 4.57 | 5.8222 | 5.6025 | 0 | 0 | 0.0378 | 3.396 | 3.8591 | 7.1163 | 0 | 2.1944
| 3 | [10 empty] | 0.10667 | 7.0633 | 8.0473 | 16.4% | 1.3199 | 6.7274 | 0 | 27.2685 | 0 |  | 0.24667 | 2.8433 | 5.1188 | 4.9257 | 134.3156 | 6.5878 |  | 0.09 | 7.08 | 7.9103 | 16.69% | 1.3199 | 6.5903 | 0 | 27.2685 | 0 |  | 0.16 | 2.53 | 4.006 | 3.8548 | 105.1154 | 8.4179 |  | 0.10667 | 7.0633 | 8.0473 | 16.4% | 1.3199 | 6.7274 | 0 | 27.2685 | 0 |  | 0.10222 | 2.8433 | 3.7863 | 3.6435 | 99.3515 | 8.9063 | 0.14 | 2.374 | 3.6655 | 7.1163 | 0 | 2.3103
| 4 | [10 empty] | 0.10667 | 7.0633 | 7.914 | 18.61% | 1.4731 | 6.4409 | 0 | 30.9435 | 0 |  | 0.24667 | 2.8433 | 4.8105 | 4.629 | 143.2366 | 7.9548 |  | 0.09 | 7.08 | 7.7978 | 18.89% | 1.4731 | 6.3247 | 0 | 30.9435 | 0 |  | 0.16 | 2.53 | 3.806 | 3.6624 | 113.3268 | 10.0543 |  | 0.10667 | 7.0633 | 7.914 | 18.61% | 1.4731 | 6.4409 | 0 | 30.9435 | 0 |  | 0.10222 | 2.8433 | 3.6586 | 3.5205 | 108.9365 | 10.4595 | 0.14 | 2.374 | 3.4905 | 7.1163 | 0 | 2.4261
| 5 | [10 empty] | 0.10667 | 7.0633 | 8.0456 | 16.43% | 1.322 | 6.7236 | 0 | 27.3175 | 0 |  | 0.24667 | 2.8433 | 5.1147 | 4.9217 | 134.4489 | 6.605 |  | 0.09 | 7.08 | 7.9088 | 16.72% | 1.322 | 6.5868 | 0 | 27.3175 | 0 |  | 0.16 | 2.53 | 4.0033 | 3.8523 | 105.2342 | 8.4386 |  | 0.10667 | 7.0633 | 8.0456 | 16.43% | 1.322 | 6.7236 | 0 | 27.3175 | 0 |  | 0.10222 | 2.8433 | 3.7846 | 3.6418 | 99.4852 | 8.9263 | 0.14 | 2.374 | 3.6632 | 7.1163 | 0 | 2.3118
| 6 | [10 empty] | -0.015 | 8.28 | 8.087 | 10.81% | 0.87383 | 7.2132 | 0 | 0 | 0 |  | 0.074 | 4.57 | 5.5221 | 5.3138 | 0 | 0 |  | -0.015 | 8.28 | 8.087 | 10.81% | 0.87383 | 7.2132 | 0 | 0 | 0 |  | 0.074 | 4.57 | 5.5221 | 5.3138 | 0 | 0 |  | -0.015 | 8.28 | 8.087 | 10.81% | 0.87383 | 7.2132 | 0 | 0 | 0 |  | 0.10222 | 4.57 | 5.8853 | 5.6632 | 0 | 0 | 0.0378 | 3.396 | 3.8824 | 7.1163 | 0 | 2.1812
| 7 | [10 empty] | -0.015 | 8.28 | 8.0951 | 11.61% | 0.94019 | 7.1549 | 0 | 0 | 0 |  | 0.074 | 4.57 | 5.4821 | 5.2752 | 0 | 0 |  | -0.015 | 8.28 | 8.0951 | 11.61% | 0.94019 | 7.1549 | 0 | 0 | 0 |  | 0.074 | 4.57 | 5.4821 | 5.2752 | 0 | 0 |  | -0.015 | 8.28 | 8.0951 | 11.61% | 0.94019 | 7.1549 | 0 | 0 | 0 |  | 0.10222 | 4.57 | 5.8299 | 5.6099 | 0 | 0 | 0.0378 | 3.396 | 3.8619 | 7.1163 | 0 | 2.1928
| 8 | [10 empty] | 0.10667 | 7.0633 | 7.9131 | 18.63% | 1.4741 | 6.439 | 0 | 30.968 | 0 |  | 0.24667 | 2.8433 | 4.8084 | 4.627 | 143.2887 | 7.9645 |  | 0.09 | 7.08 | 7.797 | 18.91% | 1.4741 | 6.3229 | 0 | 30.968 | 0 |  | 0.16 | 2.53 | 3.8047 | 3.6611 | 113.3768 | 10.0658 |  | 0.10667 | 7.0633 | 7.9131 | 18.63% | 1.4741 | 6.439 | 0 | 30.968 | 0 |  | 0.10222 | 2.8433 | 3.6577 | 3.5197 | 108.9974 | 10.4703 | 0.14 | 2.374 | 3.4893 | 7.1163 | 0 | 2.4269
| 9 | [10 empty] | 0.10667 | 7.0633 | 8.1087 | 15.41% | 1.2495 | 6.8592 | 0 | 25.578 | 0 |  | 0.24667 | 2.8433 | 5.2607 | 5.0622 | 129.4797 | 6.0128 |  | 0.09 | 7.08 | 7.962 | 15.69% | 1.2495 | 6.7125 | 0 | 25.578 | 0 |  | 0.16 | 2.53 | 4.098 | 3.9434 | 100.8632 | 7.7188 |  | 0.10667 | 7.0633 | 8.1087 | 15.41% | 1.2495 | 6.8592 | 0 | 25.578 | 0 |  | 0.10222 | 2.8433 | 3.8451 | 3.7 | 94.6389 | 8.2264 | 0.14 | 2.374 | 3.746 | 7.1163 | 0 | 2.2606
| 10 | [10 empty] | -0.015 | 8.28 | 8.1168 | 13.76% | 1.1168 | 7 | 0 | 22.393 | 0 |  | 0.074 | 4.57 | 5.3754 | 5.1725 | 115.8283 | 5.1518 |  | -0.015 | 8.28 | 8.1168 | 13.76% | 1.1168 | 7 | 0 | 22.393 | 0 |  | 0.074 | 4.57 | 5.3754 | 5.1725 | 115.8283 | 5.1518 |  | -0.015 | 8.28 | 8.1168 | 13.76% | 1.1168 | 7 | 0 | 22.393 | 0 |  | 0.10222 | 4.57 | 5.6825 | 5.4681 | 122.4468 | 4.8733 | 0.0378 | 3.396 | 3.8074 | 7.1163 | 0 | 2.2242
| 11 | [10 empty] | 0.10667 | 7.0633 | 7.9962 | 17.24% | 1.3786 | 6.6176 | 0 | 28.6773 | 0 |  | 0.24667 | 2.8433 | 5.0006 | 4.8119 | 137.9931 | 7.0919 |  | 0.09 | 7.08 | 7.8671 | 17.52% | 1.3786 | 6.4885 | 0 | 28.6773 | 0 |  | 0.16 | 2.53 | 3.9293 | 3.7811 | 108.4303 | 9.0255 |  | 0.10667 | 7.0633 | 7.9962 | 17.24% | 1.3786 | 6.6176 | 0 | 28.6773 | 0 |  | 0.10222 | 2.8433 | 3.7374 | 3.5963 | 103.1326 | 9.4891 | 0.14 | 2.374 | 3.5984 | 7.1163 | 0 | 2.3534
| 12 | [10 empty] | 0.10667 | 7.0633 | 7.8602 | 19.53% | 1.5348 | 6.3254 | 0 | 32.4258 | 0 |  | 0.24667 | 2.8433 | 4.6861 | 4.5093 | 146.2175 | 8.5571 |  | 0.09 | 7.08 | 7.7524 | 19.8% | 1.5348 | 6.2176 | 0 | 32.4258 | 0 |  | 0.16 | 2.53 | 3.7253 | 3.5848 | 116.2384 | 10.7641 |  | 0.10667 | 7.0633 | 7.8602 | 19.53% | 1.5348 | 6.3254 | 0 | 32.4258 | 0 |  | 0.10222 | 2.8433 | 3.607 | 3.4709 | 112.5467 | 11.1172 | 0.14 | 2.374 | 3.4199 | 7.1163 | 0 | 2.4762
| 13 | [10 empty] | 0.10667 | 7.0633 | 8.0207 | 16.84% | 1.3506 | 6.6701 | 0 | 28.0035 | 0 |  | 0.24667 | 2.8433 | 5.0572 | 4.8663 | 136.2743 | 6.8479 |  | 0.09 | 7.08 | 7.8878 | 17.12% | 1.3506 | 6.5372 | 0 | 28.0035 | 0 |  | 0.16 | 2.53 | 3.966 | 3.8163 | 106.8709 | 8.732 |  | 0.10667 | 7.0633 | 8.0207 | 16.84% | 1.3506 | 6.6701 | 0 | 28.0035 | 0 |  | 0.10222 | 2.8433 | 3.7608 | 3.6189 | 101.3408 | 9.2085 | 0.14 | 2.374 | 3.6305 | 7.1163 | 0 | 2.3326
| 14 | [10 empty] | -0.015 | 8.28 | 8.1268 | 14.75% | 1.199 | 6.9278 | 0 | 24.3652 | 0 |  | 0.074 | 4.57 | 5.3257 | 5.1248 | 124.8659 | 5.6578 |  | -0.015 | 8.28 | 8.1268 | 14.75% | 1.199 | 6.9278 | 0 | 24.3652 | 0 |  | 0.074 | 4.57 | 5.3257 | 5.1248 | 124.8659 | 5.6578 |  | -0.015 | 8.28 | 8.1268 | 14.75% | 1.199 | 6.9278 | 0 | 24.3652 | 0 |  | 0.10222 | 4.57 | 5.6139 | 5.4021 | 131.6235 | 5.3673 | 0.0378 | 3.396 | 3.782 | 7.1163 | 0 | 2.2391
| 15 | [10 empty] | -0.015 | 8.28 | 8.0776 | 9.87% | 0.79727 | 7.2804 | 0 | 0 | 0 |  | 0.074 | 4.57 | 5.5684 | 5.3583 | 0 | 0 |  | -0.015 | 8.28 | 8.0776 | 9.87% | 0.79727 | 7.2804 | 0 | 0 | 0 |  | 0.074 | 4.57 | 5.5684 | 5.3583 | 0 | 0 |  | -0.015 | 8.28 | 8.0776 | 9.87% | 0.79727 | 7.2804 | 0 | 0 | 0 |  | 0.10222 | 4.57 | 5.9491 | 5.7247 | 0 | 0 | 0.0378 | 3.396 | 3.906 | 7.1163 | 0 | 2.1681
| 16 | [10 empty] | -0.015 | 8.28 | 8.0628 | 8.382% | 0.67579 | 7.387 | 0 | 0 | 0 |  | 0.074 | 4.57 | 5.6418 | 5.4289 | 0 | 0 |  | -0.015 | 8.28 | 8.0628 | 8.382% | 0.67579 | 7.387 | 0 | 0 | 0 |  | 0.074 | 4.57 | 5.6418 | 5.4289 | 0 | 0 |  | -0.015 | 8.28 | 8.0628 | 8.382% | 0.67579 | 7.387 | 0 | 0 | 0 |  | 0.10222 | 4.57 | 6.0505 | 5.8222 | 0 | 0 | 0.0378 | 3.396 | 3.9435 | 7.1163 | 0 | 2.1474
| 17 | [10 empty] | -0.015 | 8.28 | 8.0733 | 9.439% | 0.76205 | 7.3113 | 0 | 0 | 0 |  | 0.074 | 4.57 | 5.5897 | 5.3787 | 0 | 0 |  | -0.015 | 8.28 | 8.0733 | 9.439% | 0.76205 | 7.3113 | 0 | 0 | 0 |  | 0.074 | 4.57 | 5.5897 | 5.3787 | 0 | 0 |  | -0.015 | 8.28 | 8.0733 | 9.439% | 0.76205 | 7.3113 | 0 | 0 | 0 |  | 0.10222 | 4.57 | 5.9785 | 5.7529 | 0 | 0 | 0.0378 | 3.396 | 3.9169 | 7.1163 | 0 | 2.162
| 18 | [10 empty] | -0.015 | 8.28 | 8.0933 | 11.43% | 0.92539 | 7.1679 | 0 | 0 | 0 |  | 0.074 | 4.57 | 5.491 | 5.2838 | 0 | 0 |  | -0.015 | 8.28 | 8.0933 | 11.43% | 0.92539 | 7.1679 | 0 | 0 | 0 |  | 0.074 | 4.57 | 5.491 | 5.2838 | 0 | 0 |  | -0.015 | 8.28 | 8.0933 | 11.43% | 0.92539 | 7.1679 | 0 | 0 | 0 |  | 0.10222 | 4.57 | 5.8422 | 5.6218 | 0 | 0 | 0.0378 | 3.396 | 3.8665 | 7.1163 | 0 | 2.1902
| 19 | [10 empty] | -0.015 | 8.28 | 8.1185 | 13.93% | 1.1311 | 6.9874 | 0 | 22.736 | 0 |  | 0.074 | 4.57 | 5.3667 | 5.1642 | 117.4136 | 5.2391 |  | -0.015 | 8.28 | 8.1185 | 13.93% | 1.1311 | 6.9874 | 0 | 22.736 | 0 |  | 0.074 | 4.57 | 5.3667 | 5.1642 | 117.4136 | 5.2391 |  | -0.015 | 8.28 | 8.1185 | 13.93% | 1.1311 | 6.9874 | 0 | 22.736 | 0 |  | 0.10222 | 4.57 | 5.6706 | 5.4566 | 124.0614 | 4.9584 | 0.0378 | 3.396 | 3.803 | 7.1163 | 0 | 2.2268
| 20 | [10 empty] | 0.10667 | 7.0633 | 7.9402 | 18.17% | 1.4429 | 6.4973 | 0 | 30.2207 | 0 |  | 0.24667 | 2.8433 | 4.8711 | 4.6873 | 141.6544 | 7.6723 |  | 0.09 | 7.08 | 7.8199 | 18.45% | 1.4429 | 6.3769 | 0 | 30.2207 | 0 |  | 0.16 | 2.53 | 3.8453 | 3.7002 | 111.8236 | 9.7191 |  | 0.10667 | 7.0633 | 7.9402 | 18.17% | 1.4429 | 6.4973 | 0 | 30.2207 | 0 |  | 0.10222 | 2.8433 | 3.6837 | 3.5447 | 107.1228 | 10.1455 | 0.14 | 2.374 | 3.5249 | 7.1163 | 0 | 2.4024
| 21 | [10 empty] | 0.198 | 6.424 | 7.5856 | 22.82% | 1.7313 | 5.8543 | 0 | 37.142 | 0 |  | 0.16 | 3.45 | 4.3887 | 4.2231 | 156.8528 | 10.4661 |  | 0.184 | 6.422 | 7.5015 | 23.08% | 1.7313 | 5.7701 | 0 | 37.142 | 0 |  | 0.112 | 2.866 | 3.5231 | 3.3901 | 125.9159 | 13.0376 |  | 0.198 | 6.424 | 7.5856 | 22.82% | 1.7313 | 5.8543 | 0 | 37.142 | 0 |  | 0.10222 | 3.45 | 4.0497 | 3.8969 | 144.7381 | 11.3421 | 0.0976 | 2.6708 | 3.2434 | 7.1163 | 0 | 2.611
| 22 | [10 empty] | 0.198 | 6.424 | 7.6128 | 22.52% | 1.7145 | 5.8983 | 0 | 36.7378 | 0 |  | 0.16 | 3.45 | 4.4107 | 4.2442 | 155.9233 | 10.3006 |  | 0.184 | 6.422 | 7.5268 | 22.78% | 1.7145 | 5.8123 | 0 | 36.7378 | 0 |  | 0.112 | 2.866 | 3.5385 | 3.4049 | 125.0898 | 12.8396 |  | 0.198 | 6.424 | 7.6128 | 22.52% | 1.7145 | 5.8983 | 0 | 36.7378 | 0 |  | 0.10222 | 3.45 | 4.0638 | 3.9104 | 143.6597 | 11.1799 | 0.0976 | 2.6708 | 3.2568 | 7.1163 | 0 | 2.6002
| 23 | [10 empty] | 0.10667 | 7.0633 | 7.8473 | 19.75% | 1.5496 | 6.2977 | 0 | 32.781 | 0 |  | 0.24667 | 2.8433 | 4.6563 | 4.4806 | 146.8793 | 8.7062 |  | 0.09 | 7.08 | 7.7415 | 20.02% | 1.5496 | 6.1919 | 0 | 32.781 | 0 |  | 0.16 | 2.53 | 3.706 | 3.5662 | 116.902 | 10.9388 |  | 0.10667 | 7.0633 | 7.8473 | 19.75% | 1.5496 | 6.2977 | 0 | 32.781 | 0 |  | 0.10222 | 2.8433 | 3.5947 | 3.459 | 113.3901 | 11.2776 | 0.14 | 2.374 | 3.403 | 7.1163 | 0 | 2.4885
| 24 | [10 empty] | 0.198 | 6.424 | 7.7209 | 21.34% | 1.6476 | 6.0733 | 0 | 35.133 | 0 |  | 0.16 | 3.45 | 4.498 | 4.3283 | 152.0649 | 9.6594 |  | 0.184 | 6.422 | 7.6272 | 21.6% | 1.6476 | 5.9796 | 0 | 35.133 | 0 |  | 0.112 | 2.866 | 3.5996 | 3.4638 | 121.6925 | 12.0702 |  | 0.198 | 6.424 | 7.7209 | 21.34% | 1.6476 | 6.0733 | 0 | 35.133 | 0 |  | 0.10222 | 3.45 | 4.1196 | 3.9641 | 139.2707 | 10.5467 | 0.0976 | 2.6708 | 3.3101 | 7.1163 | 0 | 2.5584
| 25 | [10 empty] | 0.198 | 6.424 | 7.4718 | 24.11% | 1.8018 | 5.67 | 0 | 38.8325 | 0 |  | 0.16 | 3.45 | 4.2967 | 4.1345 | 160.5541 | 11.1768 |  | 0.184 | 6.422 | 7.3957 | 24.36% | 1.8018 | 5.5939 | 0 | 38.8325 | 0 |  | 0.112 | 2.866 | 3.4587 | 3.3282 | 129.2404 | 13.8848 |  | 0.198 | 6.424 | 7.4718 | 24.11% | 1.8018 | 5.67 | 0 | 38.8325 | 0 |  | 0.10222 | 3.45 | 3.9909 | 3.8403 | 149.1294 | 12.033 | 0.0976 | 2.6708 | 3.1873 | 7.1163 | 0 | 2.6569
| 26 | [10 empty] | 0.198 | 6.424 | 7.1409 | 28.1% | 2.0064 | 5.1345 | 0 | 43.7447 | 0 |  | 0.16 | 3.45 | 4.0293 | 3.8773 | 169.6108 | 13.426 |  | 0.184 | 6.422 | 7.0882 | 28.31% | 2.0064 | 5.0818 | 0 | 43.7447 | 0 |  | 0.112 | 2.866 | 3.2715 | 3.1481 | 137.7119 | 16.5359 |  | 0.198 | 6.424 | 7.1409 | 28.1% | 2.0064 | 5.1345 | 0 | 43.7447 | 0 |  | 0.10222 | 3.45 | 3.8201 | 3.676 | 160.8046 | 14.1612 | 0.0976 | 2.6708 | 3.0242 | 7.1163 | 0 | 2.8002
| 27 | [10 empty] | 0.198 | 6.424 | 7.2416 | 26.85% | 1.9442 | 5.2974 | 0 | 42.2502 | 0 |  | 0.16 | 3.45 | 4.1107 | 3.9555 | 167.1229 | 12.7107 |  | 0.184 | 6.422 | 7.1818 | 27.07% | 1.9442 | 5.2376 | 0 | 42.2502 | 0 |  | 0.112 | 2.866 | 3.3285 | 3.2029 | 135.3218 | 15.6978 |  | 0.198 | 6.424 | 7.2416 | 26.85% | 1.9442 | 5.2974 | 0 | 42.2502 | 0 |  | 0.10222 | 3.45 | 3.8721 | 3.726 | 157.4234 | 13.4939 | 0.0976 | 2.6708 | 3.0738 | 7.1163 | 0 | 2.755
| 28 | [10 empty] | 0.198 | 6.424 | 7.796 | 20.54% | 1.6012 | 6.1948 | 0 | 34.0183 | 0 |  | 0.16 | 3.45 | 4.5587 | 4.3866 | 149.2259 | 9.2284 |  | 0.184 | 6.422 | 7.697 | 20.8% | 1.6012 | 6.0958 | 0 | 34.0183 | 0 |  | 0.112 | 2.866 | 3.6421 | 3.5046 | 119.2214 | 11.5509 |  | 0.198 | 6.424 | 7.796 | 20.54% | 1.6012 | 6.1948 | 0 | 34.0183 | 0 |  | 0.10222 | 3.45 | 4.1583 | 4.0014 | 136.1205 | 10.1169 | 0.0976 | 2.6708 | 3.3471 | 7.1163 | 0 | 2.5301
| 29 | [10 empty] | -0.015 | 8.28 | 8.1031 | 12.41% | 1.0055 | 7.0976 | 0 | 19.7225 | 0 |  | 0.074 | 4.57 | 5.4426 | 5.2372 | 103.2907 | 4.4814 |  | -0.015 | 8.28 | 8.1031 | 12.41% | 1.0055 | 7.0976 | 0 | 19.7225 | 0 |  | 0.074 | 4.57 | 5.4426 | 5.2372 | 103.2907 | 4.4814 |  | -0.015 | 8.28 | 8.1031 | 12.41% | 1.0055 | 7.0976 | 0 | 19.7225 | 0 |  | 0.10222 | 4.57 | 5.7754 | 5.5574 | 109.6064 | 4.2231 | 0.0378 | 3.396 | 3.8417 | 7.1163 | 0 | 2.2043
| 30 | [10 empty] | 0.10667 | 7.0633 | 7.858 | 19.56% | 1.5374 | 6.3206 | 0 | 32.487 | 0 |  | 0.24667 | 2.8433 | 4.681 | 4.5044 | 146.3331 | 8.5827 |  | 0.09 | 7.08 | 7.7505 | 19.84% | 1.5374 | 6.2131 | 0 | 32.487 | 0 |  | 0.16 | 2.53 | 3.722 | 3.5815 | 116.3537 | 10.7941 |  | 0.10667 | 7.0633 | 7.858 | 19.56% | 1.5374 | 6.3206 | 0 | 32.487 | 0 |  | 0.10222 | 2.8433 | 3.6049 | 3.4689 | 112.6927 | 11.1448 | 0.14 | 2.374 | 3.417 | 7.1163 | 0 | 2.4783
XI | 1 | [10 empty] | 0.198 | 6.424 | 7.81 | 20.39% | 1.5925 | 6.2175 | 0 | 33.81 | 0 |  | 0.16 | 3.45 | 4.57 | 4.3975 | 148.6811 | 9.1492 |  | 0.184 | 6.422 | 7.71 | 20.65% | 1.5925 | 6.1175 | 0 | 33.81 | 0 |  | 0.112 | 2.866 | 3.65 | 3.5123 | 118.7497 | 11.4553 |  | 0.198 | 6.424 | 7.81 | 20.39% | 1.5925 | 6.2175 | 0 | 33.81 | 0 |  | 0.10222 | 3.45 | 4.1656 | 4.0084 | 135.5228 | 10.0375 | 0.0976 | 2.6708 | 3.354 | 7.1163 | 0 | 2.5249
| 2 | [10 empty] | 0.10667 | 7.0633 | 8.07 | 16.03% | 1.2939 | 6.7761 | 0 | 26.6438 | 0 |  | 0.24667 | 2.8433 | 5.1712 | 4.9761 | 132.5822 | 6.3717 |  | 0.09 | 7.08 | 7.9294 | 16.32% | 1.2939 | 6.6355 | 0 | 26.6438 | 0 |  | 0.16 | 2.53 | 4.04 | 3.8875 | 103.5788 | 8.1558 |  | 0.10667 | 7.0633 | 8.07 | 16.03% | 1.2939 | 6.7761 | 0 | 26.6438 | 0 |  | 0.10222 | 2.8433 | 3.8081 | 3.6644 | 97.6322 | 8.6526 | 0.14 | 2.374 | 3.6952 | 7.1163 | 0 | 2.2917
| 3 | [10 empty] | 0.10667 | 7.0633 | 7.994 | 17.28% | 1.3812 | 6.6128 | 0 | 28.7385 | 0 |  | 0.24667 | 2.8433 | 4.9955 | 4.807 | 138.1457 | 7.1144 |  | 0.09 | 7.08 | 7.8653 | 17.56% | 1.3812 | 6.4841 | 0 | 28.7385 | 0 |  | 0.16 | 2.53 | 3.926 | 3.7778 | 108.5697 | 9.0525 |  | 0.10667 | 7.0633 | 7.994 | 17.28% | 1.3812 | 6.6128 | 0 | 28.7385 | 0 |  | 0.10222 | 2.8433 | 3.7352 | 3.5943 | 103.2939 | 9.5148 | 0.14 | 2.374 | 3.5955 | 7.1163 | 0 | 2.3553
| 4 | [10 empty] | 0.198 | 6.424 | 7.7151 | 21.4% | 1.6512 | 6.0639 | 0 | 35.2188 | 0 |  | 0.16 | 3.45 | 4.4933 | 4.3238 | 152.2779 | 9.693 |  | 0.184 | 6.422 | 7.6218 | 21.66% | 1.6512 | 5.9706 | 0 | 35.2188 | 0 |  | 0.112 | 2.866 | 3.5963 | 3.4606 | 121.8788 | 12.1106 |  | 0.198 | 6.424 | 7.7151 | 21.4% | 1.6512 | 6.0639 | 0 | 35.2188 | 0 |  | 0.10222 | 3.45 | 4.1166 | 3.9612 | 139.5096 | 10.5801 | 0.0976 | 2.6708 | 3.3072 | 7.1163 | 0 | 2.5606
| 5 | [10 empty] | -0.015 | 8.28 | 8.1099 | 13.08% | 1.0612 | 7.0488 | 0 | 21.0578 | 0 |  | 0.074 | 4.57 | 5.409 | 5.2049 | 109.6027 | 4.8145 |  | -0.015 | 8.28 | 8.1099 | 13.08% | 1.0612 | 7.0488 | 0 | 21.0578 | 0 |  | 0.074 | 4.57 | 5.409 | 5.2049 | 109.6027 | 4.8145 |  | -0.015 | 8.28 | 8.1099 | 13.08% | 1.0612 | 7.0488 | 0 | 21.0578 | 0 |  | 0.10222 | 4.57 | 5.7289 | 5.5128 | 116.0863 | 4.5456 | 0.0378 | 3.396 | 3.8246 | 7.1163 | 0 | 2.2142
| 6 | [10 empty] | 0.10667 | 7.0633 | 8.1247 | 15.15% | 1.2311 | 6.8935 | 0 | 25.137 | 0 |  | 0.24667 | 2.8433 | 5.2977 | 5.0978 | 128.1423 | 5.8679 |  | 0.09 | 7.08 | 7.9755 | 15.44% | 1.2311 | 6.7444 | 0 | 25.137 | 0 |  | 0.16 | 2.53 | 4.122 | 3.9665 | 99.7047 | 7.5415 |  | 0.10667 | 7.0633 | 8.1247 | 15.15% | 1.2311 | 6.8935 | 0 | 25.137 | 0 |  | 0.10222 | 2.8433 | 3.8604 | 3.7148 | 93.3781 | 8.0525 | 0.14 | 2.374 | 3.767 | 7.1163 | 0 | 2.248
| 7 | [10 empty] | 0.10667 | 7.0633 | 8.0527 | 16.32% | 1.3138 | 6.7389 | 0 | 27.1215 | 0 |  | 0.24667 | 2.8433 | 5.1312 | 4.9375 | 133.9134 | 6.5366 |  | 0.09 | 7.08 | 7.9148 | 16.6% | 1.3138 | 6.6009 | 0 | 27.1215 | 0 |  | 0.16 | 2.53 | 4.014 | 3.8625 | 104.7576 | 8.3558 |  | 0.10667 | 7.0633 | 8.0527 | 16.32% | 1.3138 | 6.7389 | 0 | 27.1215 | 0 |  | 0.10222 | 2.8433 | 3.7914 | 3.6484 | 98.9493 | 8.8463 | 0.14 | 2.374 | 3.6725 | 7.1163 | 0 | 2.3059
| 8 | [10 empty] | 0.10667 | 7.0633 | 7.9224 | 18.47% | 1.4634 | 6.4591 | 0 | 30.7107 | 0 |  | 0.24667 | 2.8433 | 4.83 | 4.6478 | 142.7363 | 7.8631 |  | 0.09 | 7.08 | 7.8049 | 18.75% | 1.4634 | 6.3415 | 0 | 30.7107 | 0 |  | 0.16 | 2.53 | 3.8187 | 3.6746 | 112.8487 | 9.9456 |  | 0.10667 | 7.0633 | 7.9224 | 18.47% | 1.4634 | 6.4591 | 0 | 30.7107 | 0 |  | 0.10222 | 2.8433 | 3.6666 | 3.5283 | 108.3562 | 10.358 | 0.14 | 2.374 | 3.5016 | 7.1163 | 0 | 2.4184
| 9 | [10 empty] | 0.198 | 6.424 | 7.7597 | 20.92% | 1.6236 | 6.136 | 0 | 34.5572 | 0 |  | 0.16 | 3.45 | 4.5293 | 4.3584 | 150.6148 | 9.4353 |  | 0.184 | 6.422 | 7.6632 | 21.19% | 1.6236 | 6.0396 | 0 | 34.5572 | 0 |  | 0.112 | 2.866 | 3.6215 | 3.4849 | 120.4276 | 11.8005 |  | 0.198 | 6.424 | 7.7597 | 20.92% | 1.6236 | 6.136 | 0 | 34.5572 | 0 |  | 0.10222 | 3.45 | 4.1396 | 3.9834 | 137.6541 | 10.3237 | 0.0976 | 2.6708 | 3.3292 | 7.1163 | 0 | 2.5437
| 10 | [10 empty] | 0.10667 | 7.0633 | 7.8264 | 20.11% | 1.5736 | 6.2528 | 0 | 33.3568 | 0 |  | 0.24667 | 2.8433 | 4.608 | 4.4341 | 147.9085 | 8.952 |  | 0.09 | 7.08 | 7.7239 | 20.37% | 1.5736 | 6.1503 | 0 | 33.3568 | 0 |  | 0.16 | 2.53 | 3.6747 | 3.536 | 117.9495 | 11.2258 |  | 0.10667 | 7.0633 | 7.8264 | 20.11% | 1.5736 | 6.2528 | 0 | 33.3568 | 0 |  | 0.10222 | 2.8433 | 3.5746 | 3.4398 | 114.7391 | 11.5399 | 0.14 | 2.374 | 3.3756 | 7.1163 | 0 | 2.5087
| 11 | [10 empty] | 0.198 | 6.424 | 7.6268 | 22.37% | 1.7058 | 5.921 | 0 | 36.5295 | 0 |  | 0.16 | 3.45 | 4.422 | 4.2551 | 155.4378 | 10.2159 |  | 0.184 | 6.422 | 7.5398 | 22.62% | 1.7058 | 5.834 | 0 | 36.5295 | 0 |  | 0.112 | 2.866 | 3.5464 | 3.4126 | 124.6596 | 12.7382 |  | 0.198 | 6.424 | 7.6268 | 22.37% | 1.7058 | 5.921 | 0 | 36.5295 | 0 |  | 0.10222 | 3.45 | 4.071 | 3.9174 | 143.0998 | 11.0967 | 0.0976 | 2.6708 | 3.2637 | 7.1163 | 0 | 2.5947
| 12 | [10 empty] | 0.198 | 6.424 | 7.5163 | 23.6% | 1.7742 | 5.7421 | 0 | 38.171 | 0 |  | 0.16 | 3.45 | 4.3327 | 4.1692 | 159.1414 | 10.8951 |  | 0.184 | 6.422 | 7.4371 | 23.86% | 1.7742 | 5.6629 | 0 | 38.171 | 0 |  | 0.112 | 2.866 | 3.4839 | 3.3524 | 127.9645 | 13.5495 |  | 0.198 | 6.424 | 7.5163 | 23.6% | 1.7742 | 5.7421 | 0 | 38.171 | 0 |  | 0.10222 | 3.45 | 4.0139 | 3.8625 | 147.4338 | 11.7603 | 0.0976 | 2.6708 | 3.2092 | 7.1163 | 0 | 2.6388
| 13 | [10 empty] | 0.198 | 6.424 | 7.2168 | 27.15% | 1.9595 | 5.2573 | 0 | 42.6178 | 0 |  | 0.16 | 3.45 | 4.0907 | 3.9363 | 167.7563 | 12.884 |  | 0.184 | 6.422 | 7.1588 | 27.37% | 1.9595 | 5.1993 | 0 | 42.6178 | 0 |  | 0.112 | 2.866 | 3.3145 | 3.1894 | 135.9247 | 15.9012 |  | 0.198 | 6.424 | 7.2168 | 27.15% | 1.9595 | 5.2573 | 0 | 42.6178 | 0 |  | 0.10222 | 3.45 | 3.8593 | 3.7137 | 158.2687 | 13.6563 | 0.0976 | 2.6708 | 3.0616 | 7.1163 | 0 | 2.766
| 14 | [10 empty] | 0.032222 | 6.7556 | 6.7761 | 35% | 2.3719 | 4.4042 | 0 | 52.5157 | 0 |  | 0.10222 | 3.5656 | 3.6307 | 3.4937 | 183.475 | 17.8875 |  | 0.032222 | 6.7256 | 6.7461 | 35.16% | 2.3719 | 4.3742 | 0 | 52.5157 | 0 |  | 0.076667 | 2.9367 | 2.9855 | 2.8729 | 150.8714 | 21.753 |  | 0.032222 | 6.7556 | 6.7761 | 35% | 2.3719 | 4.4042 | 0 | 52.5157 | 0 |  | 0.10222 | 3.5656 | 3.6307 | 3.4937 | 183.475 | 17.8875 | 0.066444 | 2.7331 | 2.7755 | 7.1163 | 0 | 3.0511
| 15 | [10 empty] | 0.198 | 6.424 | 6.8316 | 32.17% | 2.1979 | 4.6337 | 0 | 48.3385 | 0 |  | 0.16 | 3.45 | 3.7793 | 3.6367 | 175.7934 | 15.8172 |  | 0.184 | 6.422 | 6.8007 | 32.32% | 2.1979 | 4.6029 | 0 | 48.3385 | 0 |  | 0.112 | 2.866 | 3.0965 | 2.9797 | 144.0334 | 19.305 |  | 0.198 | 6.424 | 6.8316 | 32.17% | 2.1979 | 4.6337 | 0 | 48.3385 | 0 |  | 0.10222 | 3.45 | 3.6604 | 3.5223 | 170.2617 | 16.3311 | 0.0976 | 2.6708 | 2.8717 | 7.1163 | 0 | 2.9489
| 16 | [10 empty] | 0.198 | 6.424 | 7.3835 | 25.14% | 1.8564 | 5.5271 | 0 | 40.1433 | 0 |  | 0.16 | 3.45 | 4.2253 | 4.0659 | 163.2179 | 11.7491 |  | 0.184 | 6.422 | 7.3136 | 25.38% | 1.8564 | 5.4572 | 0 | 40.1433 | 0 |  | 0.112 | 2.866 | 3.4087 | 3.2801 | 131.674 | 14.5637 |  | 0.198 | 6.424 | 7.3835 | 25.14% | 1.8564 | 5.5271 | 0 | 40.1433 | 0 |  | 0.10222 | 3.45 | 3.9454 | 3.7965 | 152.4027 | 12.5829 | 0.0976 | 2.6708 | 3.1438 | 7.1163 | 0 | 2.6937
| 17 | [10 empty] | 0.032222 | 6.7556 | 6.7957 | 33.81% | 2.2974 | 4.4983 | 0 | 50.7272 | 0 |  | 0.10222 | 3.5656 | 3.6929 | 3.5536 | 180.2619 | 16.9873 |  | 0.032222 | 6.7256 | 6.7657 | 33.96% | 2.2974 | 4.4683 | 0 | 50.7272 | 0 |  | 0.076667 | 2.9367 | 3.0322 | 2.9178 | 148.0099 | 20.689 |  | 0.032222 | 6.7556 | 6.7957 | 33.81% | 2.2974 | 4.4983 | 0 | 50.7272 | 0 |  | 0.10222 | 3.5656 | 3.6929 | 3.5536 | 180.2619 | 16.9873 | 0.066444 | 2.7331 | 2.8159 | 7.1163 | 0 | 3.0074
| 18 | [10 empty] | 0.032222 | 6.7556 | 6.6663 | 41.84% | 2.7894 | 3.8768 | 0 | 62.5362 | 0 |  | 0.10222 | 3.5656 | 3.2823 | 3.2823 | 205.2637 | 22.6725 |  | 0.032222 | 6.7256 | 6.6363 | 42.03% | 2.7894 | 3.8468 | 0 | 62.5362 | 0 |  | 0.076667 | 2.9367 | 2.7242 | 2.7242 | 170.3635 | 27.3171 |  | 0.032222 | 6.7556 | 6.6663 | 41.84% | 2.7894 | 3.8768 | 0 | 62.5362 | 0 |  | 0.10222 | 3.5656 | 3.2823 | 3.2823 | 205.2637 | 22.6725 | 0.066444 | 2.7331 | 2.549 | 7.1163 | 0 | 3.3222
| 19 | [10 empty] | 0.032222 | 6.7556 | 6.6904 | 40.32% | 2.6976 | 3.9929 | 0 | 60.3312 | 0 |  | 0.10222 | 3.5656 | 3.359 | 3.359 | 202.6516 | 21.3738 |  | 0.032222 | 6.7256 | 6.6604 | 40.5% | 2.6976 | 3.9629 | 0 | 60.3312 | 0 |  | 0.076667 | 2.9367 | 2.7817 | 2.7817 | 167.8256 | 25.8091 |  | 0.032222 | 6.7556 | 6.6904 | 40.32% | 2.6976 | 3.9929 | 0 | 60.3312 | 0 |  | 0.10222 | 3.5656 | 3.359 | 3.359 | 202.6516 | 21.3738 | 0.066444 | 2.7331 | 2.5988 | 7.1163 | 0 | 3.2585
| 20 | [10 empty] | 0.032222 | 6.7556 | 6.7088 | 39.17% | 2.6276 | 4.0812 | 0 | 58.653 | 0 |  | 0.10222 | 3.5656 | 3.4173 | 3.2884 | 192.8732 | 21.2254 |  | 0.032222 | 6.7256 | 6.6788 | 39.34% | 2.6276 | 4.0512 | 0 | 58.653 | 0 |  | 0.076667 | 2.9367 | 2.8255 | 2.7189 | 159.4703 | 25.6713 |  | 0.032222 | 6.7556 | 6.7088 | 39.17% | 2.6276 | 4.0812 | 0 | 58.653 | 0 |  | 0.10222 | 3.5656 | 3.4173 | 3.2884 | 192.8732 | 21.2254 | 0.066444 | 2.7331 | 2.6368 | 7.1163 | 0 | 3.2117
| 21 | [10 empty] | 0.032222 | 6.7556 | 6.6539 | 42.63% | 2.8364 | 3.8175 | 0 | 63.6633 | 0 |  | 0.10222 | 3.5656 | 3.2431 | 3.2431 | 206.4682 | 23.3599 |  | 0.032222 | 6.7256 | 6.6239 | 42.82% | 2.8364 | 3.7875 | 0 | 63.6633 | 0 |  | 0.076667 | 2.9367 | 2.6948 | 2.6948 | 171.5627 | 28.1126 |  | 0.032222 | 6.7556 | 6.6539 | 42.63% | 2.8364 | 3.8175 | 0 | 63.6633 | 0 |  | 0.10222 | 3.5656 | 3.2431 | 3.2431 | 206.4682 | 23.3599 | 0.066444 | 2.7331 | 2.5235 | 7.1163 | 0 | 3.3558
| 22 | [10 empty] | 0.032222 | 6.7556 | 6.6845 | 40.69% | 2.72 | 3.9645 | 0 | 60.8702 | 0 |  | 0.10222 | 3.5656 | 3.3402 | 3.3402 | 203.3213 | 21.6857 |  | 0.032222 | 6.7256 | 6.6545 | 40.87% | 2.72 | 3.9345 | 0 | 60.8702 | 0 |  | 0.076667 | 2.9367 | 2.7677 | 2.7677 | 168.4694 | 26.172 |  | 0.032222 | 6.7556 | 6.6845 | 40.69% | 2.72 | 3.9645 | 0 | 60.8702 | 0 |  | 0.10222 | 3.5656 | 3.3402 | 3.3402 | 203.3213 | 21.6857 | 0.066444 | 2.7331 | 2.5867 | 7.1163 | 0 | 3.2739
| 23 | [10 empty] | 0.032222 | 6.7556 | 6.7318 | 37.74% | 2.5403 | 4.1914 | 0 | 56.5583 | 0 |  | 0.10222 | 3.5656 | 3.4902 | 3.3585 | 189.9487 | 20.0402 |  | 0.032222 | 6.7256 | 6.7018 | 37.91% | 2.5403 | 4.1614 | 0 | 56.5583 | 0 |  | 0.076667 | 2.9367 | 2.8801 | 2.7714 | 156.7479 | 24.285 |  | 0.032222 | 6.7556 | 6.7318 | 37.74% | 2.5403 | 4.1914 | 0 | 56.5583 | 0 |  | 0.10222 | 3.5656 | 3.4902 | 3.3585 | 189.9487 | 20.0402 | 0.066444 | 2.7331 | 2.6841 | 7.1163 | 0 | 3.155
| 24 | [10 empty] | 0.032222 | 6.7556 | 6.6712 | 41.53% | 2.7705 | 3.9007 | 0 | 62.083 | 0 |  | 0.10222 | 3.5656 | 3.2981 | 3.2981 | 204.7543 | 22.4006 |  | 0.032222 | 6.7256 | 6.6412 | 41.72% | 2.7705 | 3.8707 | 0 | 62.083 | 0 |  | 0.076667 | 2.9367 | 2.7361 | 2.7361 | 169.8625 | 27.0019 |  | 0.032222 | 6.7556 | 6.6712 | 41.53% | 2.7705 | 3.9007 | 0 | 62.083 | 0 |  | 0.10222 | 3.5656 | 3.2981 | 3.2981 | 204.7543 | 22.4006 | 0.066444 | 2.7331 | 2.5592 | 7.1163 | 0 | 3.3089
| 25 | [10 empty] | 0.032222 | 6.7556 | 6.7298 | 37.86% | 2.548 | 4.1818 | 0 | 56.742 | 0 |  | 0.10222 | 3.5656 | 3.4838 | 3.3523 | 190.217 | 20.1422 |  | 0.032222 | 6.7256 | 6.6998 | 38.03% | 2.548 | 4.1518 | 0 | 56.742 | 0 |  | 0.076667 | 2.9367 | 2.8753 | 2.7668 | 156.9955 | 24.4045 |  | 0.032222 | 6.7556 | 6.7298 | 37.86% | 2.548 | 4.1818 | 0 | 56.742 | 0 |  | 0.10222 | 3.5656 | 3.4838 | 3.3523 | 190.217 | 20.1422 | 0.066444 | 2.7331 | 2.68 | 7.1163 | 0 | 3.1599
| 26 | [10 empty] | 0.032222 | 6.7556 | 6.6187 | 44.87% | 2.9701 | 3.6486 | 0 | 66.8727 | 0 |  | 0.10222 | 3.5656 | 3.1315 | 3.1315 | 209.4145 | 25.412 |  | 0.032222 | 6.7256 | 6.5887 | 45.08% | 2.9701 | 3.6186 | 0 | 66.8727 | 0 |  | 0.076667 | 2.9367 | 2.6112 | 2.6112 | 174.615 | 30.4764 |  | 0.032222 | 6.7556 | 6.6187 | 44.87% | 2.9701 | 3.6486 | 0 | 66.8727 | 0 |  | 0.10222 | 3.5656 | 3.1315 | 3.1315 | 209.4145 | 25.412 | 0.066444 | 2.7331 | 2.451 | 7.1163 | 0 | 3.4551
| 27 | [10 empty] | 0.032222 | 6.7556 | 6.6131 | 45.24% | 2.9916 | 3.6216 | 0 | 67.3872 | 0 |  | 0.10222 | 3.5656 | 3.1136 | 3.1136 | 209.8202 | 25.7546 |  | 0.032222 | 6.7256 | 6.5831 | 45.44% | 2.9916 | 3.5916 | 0 | 67.3872 | 0 |  | 0.076667 | 2.9367 | 2.5977 | 2.5977 | 175.0543 | 30.8695 |  | 0.032222 | 6.7556 | 6.6131 | 45.24% | 2.9916 | 3.6216 | 0 | 67.3872 | 0 |  | 0.10222 | 3.5656 | 3.1136 | 3.1136 | 209.8202 | 25.7546 | 0.066444 | 2.7331 | 2.4394 | 7.1163 | 0 | 3.4715
| 28 | [10 empty] | 0.032222 | 6.7556 | 6.7538 | 36.37% | 2.4566 | 4.2972 | 0 | 54.5493 | 0 |  | 0.10222 | 3.5656 | 3.56 | 3.4257 | 186.8682 | 18.9491 |  | 0.032222 | 6.7256 | 6.7238 | 36.54% | 2.4566 | 4.2672 | 0 | 54.5493 | 0 |  | 0.076667 | 2.9367 | 2.9325 | 2.8219 | 153.93 | 23.0039 |  | 0.032222 | 6.7556 | 6.7538 | 36.37% | 2.4566 | 4.2972 | 0 | 54.5493 | 0 |  | 0.10222 | 3.5656 | 3.56 | 3.4257 | 186.8682 | 18.9491 | 0.066444 | 2.7331 | 2.7295 | 7.1163 | 0 | 3.1025
| 29 | [10 empty] | 0.032222 | 6.7556 | 6.7023 | 39.58% | 2.6526 | 4.0496 | 0 | 59.2532 | 0 |  | 0.10222 | 3.5656 | 3.3965 | 3.2683 | 193.6571 | 21.5744 |  | 0.032222 | 6.7256 | 6.6723 | 39.76% | 2.6526 | 4.0196 | 0 | 59.2532 | 0 |  | 0.076667 | 2.9367 | 2.8098 | 2.7038 | 160.2098 | 26.0785 |  | 0.032222 | 6.7556 | 6.7023 | 39.58% | 2.6526 | 4.0496 | 0 | 59.2532 | 0 |  | 0.10222 | 3.5656 | 3.3965 | 3.2683 | 193.6571 | 21.5744 | 0.066444 | 2.7331 | 2.6232 | 7.1163 | 0 | 3.2283
| 30 | [10 empty] | 0.01625 | 6.6437 | 6.4538 | 60.15% | 3.8817 | 2.5721 | 0 | 88.7512 | 0 |  | 0.04875 | 3.1913 | 2.6215 | 2.2753 | 201.9313 | 46.4186 |  | 0.16136 | 7.5995 | 5.7136 | 67.94% | 3.8817 | 1.8319 | 0 | 88.7512 | 0 |  | 0.033136 | 2.5 | 2.1127 | 1.8336 | 162.7379 | 57.598 |  | 0.02125 | 6.6487 | 6.4004 | 60.65% | 3.8817 | 2.5187 | 0 | 88.7512 | 0 |  | 0.10222 | 2.61 | 1.4153 | 1.2284 | 109.018 | 85.9801 | 0.033136 | 2.5 | 2.1127 | 6.0698 | 1.0465 | 4.6643
| 31 | [10 empty] | 0.01625 | 6.6437 | 6.5297 | 50.69% | 3.3101 | 3.2196 | 0 | 75.0312 | 0 |  | 0.04875 | 3.1913 | 2.849 | 2.7952 | 209.7296 | 31.9427 |  | 0.16136 | 7.5995 | 6.4666 | 51.19% | 3.3101 | 3.1566 | 0 | 75.0312 | 0 |  | 0.033136 | 2.5 | 2.2673 | 2.2245 | 166.9093 | 40.1375 |  | 0.02125 | 6.6487 | 6.4996 | 50.93% | 3.3101 | 3.1895 | 0 | 75.0312 | 0 |  | 0.10222 | 2.61 | 1.8923 | 1.8566 | 139.3038 | 48.0915 | 0.033136 | 2.5 | 2.2673 | 6.0698 | 1.0465 | 4.4311
XII | 1 | [10 empty] | 0.032222 | 6.7556 | 6.7206 | 38.43% | 2.5827 | 4.1379 | 0 | 57.575 | 0 |  | 0.10222 | 3.5656 | 3.4548 | 3.3244 | 191.4049 | 20.6092 |  | 0.032222 | 6.7256 | 6.6906 | 38.6% | 2.5827 | 4.1079 | 0 | 57.575 | 0 |  | 0.076667 | 2.9367 | 2.8536 | 2.7459 | 158.0968 | 24.9512 |  | 0.032222 | 6.7556 | 6.7206 | 38.43% | 2.5827 | 4.1379 | 0 | 57.575 | 0 |  | 0.10222 | 3.5656 | 3.4548 | 3.3244 | 191.4049 | 20.6092 | 0.066444 | 2.7331 | 2.6611 | 7.1163 | 0 | 3.1822
| 2 | [10 empty] | 0.032222 | 6.7556 | 6.7996 | 33.57% | 2.2826 | 4.517 | 0 | 50.372 | 0 |  | 0.10222 | 3.5656 | 3.7053 | 3.5654 | 179.5983 | 16.8121 |  | 0.032222 | 6.7256 | 6.7696 | 33.72% | 2.2826 | 4.487 | 0 | 50.372 | 0 |  | 0.076667 | 2.9367 | 3.0414 | 2.9267 | 147.4224 | 20.4815 |  | 0.032222 | 6.7556 | 6.7996 | 33.57% | 2.2826 | 4.517 | 0 | 50.372 | 0 |  | 0.10222 | 3.5656 | 3.7053 | 3.5654 | 179.5983 | 16.8121 | 0.066444 | 2.7331 | 2.8239 | 7.1163 | 0 | 2.9988
| 3 | [10 empty] | 0.198 | 6.424 | 7.2911 | 26.25% | 1.9136 | 5.3775 | 0 | 41.5152 | 0 |  | 0.16 | 3.45 | 4.1507 | 3.994 | 165.8135 | 12.3692 |  | 0.184 | 6.422 | 7.2278 | 26.48% | 1.9136 | 5.3142 | 0 | 41.5152 | 0 |  | 0.112 | 2.866 | 3.3565 | 3.2298 | 134.0863 | 15.296 |  | 0.198 | 6.424 | 7.2911 | 26.25% | 1.9136 | 5.3775 | 0 | 41.5152 | 0 |  | 0.10222 | 3.45 | 3.8976 | 3.7506 | 155.7057 | 13.1722 | 0.0976 | 2.6708 | 3.0982 | 7.1163 | 0 | 2.7333
| 4 | [10 empty] | 0.198 | 6.424 | 7.6598 | 22% | 1.6854 | 5.9745 | 0 | 36.0395 | 0 |  | 0.16 | 3.45 | 4.4487 | 4.2808 | 154.2776 | 10.0185 |  | 0.184 | 6.422 | 7.5705 | 22.26% | 1.6854 | 5.8851 | 0 | 36.0395 | 0 |  | 0.112 | 2.866 | 3.5651 | 3.4305 | 123.6348 | 12.5015 |  | 0.198 | 6.424 | 7.6598 | 22% | 1.6854 | 5.9745 | 0 | 36.0395 | 0 |  | 0.10222 | 3.45 | 4.088 | 3.9338 | 141.7712 | 10.9023 | 0.0976 | 2.6708 | 3.28 | 7.1163 | 0 | 2.5818
| 5 | [10 empty] | 0.10667 | 7.0633 | 7.8824 | 19.15% | 1.5093 | 6.3731 | 0 | 31.8133 | 0 |  | 0.24667 | 2.8433 | 4.7375 | 4.5588 | 145.0288 | 8.3044 |  | 0.09 | 7.08 | 7.7711 | 19.42% | 1.5093 | 6.2618 | 0 | 31.8133 | 0 |  | 0.16 | 2.53 | 3.7587 | 3.6168 | 115.0631 | 10.4671 |  | 0.10667 | 7.0633 | 7.8824 | 19.15% | 1.5093 | 6.3731 | 0 | 31.8133 | 0 |  | 0.10222 | 2.8433 | 3.6283 | 3.4914 | 111.0727 | 10.8432 | 0.14 | 2.374 | 3.4491 | 7.1163 | 0 | 2.4553
| 6 | [10 empty] | 0.198 | 6.424 | 7.1698 | 27.74% | 1.9886 | 5.1812 | 0 | 43.316 | 0 |  | 0.16 | 3.45 | 4.0527 | 3.8997 | 168.921 | 13.2178 |  | 0.184 | 6.422 | 7.1151 | 27.95% | 1.9886 | 5.1265 | 0 | 43.316 | 0 |  | 0.112 | 2.866 | 3.2879 | 3.1638 | 137.043 | 16.2925 |  | 0.198 | 6.424 | 7.1698 | 27.74% | 1.9886 | 5.1812 | 0 | 43.316 | 0 |  | 0.10222 | 3.45 | 3.835 | 3.6903 | 159.8498 | 13.9679 | 0.0976 | 2.6708 | 3.0384 | 7.1163 | 0 | 2.7871
| 7 | [10 empty] | 0.198 | 6.424 | 6.8885 | 31.39% | 2.1626 | 4.7258 | 0 | 47.4933 | 0 |  | 0.16 | 3.45 | 3.8253 | 3.681 | 174.8218 | 15.3538 |  | 0.184 | 6.422 | 6.8536 | 31.55% | 2.1626 | 4.691 | 0 | 47.4933 | 0 |  | 0.112 | 2.866 | 3.1287 | 3.0107 | 142.9864 | 18.7722 |  | 0.198 | 6.424 | 6.8885 | 31.39% | 2.1626 | 4.7258 | 0 | 47.4933 | 0 |  | 0.10222 | 3.45 | 3.6898 | 3.5506 | 168.6276 | 15.9178 | 0.0976 | 2.6708 | 2.8998 | 7.1163 | 0 | 2.9204
| 8 | [10 empty] | 0.032222 | 6.7556 | 6.7083 | 39.2% | 2.6297 | 4.0786 | 0 | 58.702 | 0 |  | 0.10222 | 3.5656 | 3.4156 | 3.2867 | 192.9381 | 21.2537 |  | 0.032222 | 6.7256 | 6.6783 | 39.38% | 2.6297 | 4.0486 | 0 | 58.702 | 0 |  | 0.076667 | 2.9367 | 2.8242 | 2.7176 | 159.5314 | 25.7044 |  | 0.032222 | 6.7556 | 6.7083 | 39.2% | 2.6297 | 4.0786 | 0 | 58.702 | 0 |  | 0.10222 | 3.5656 | 3.4156 | 3.2867 | 192.9381 | 21.2537 | 0.066444 | 2.7331 | 2.6357 | 7.1163 | 0 | 3.213
| 9 | [10 empty] | 0.032222 | 6.7556 | 6.6919 | 40.23% | 2.6919 | 4 | 0 | 60.1965 | 0 |  | 0.10222 | 3.5656 | 3.3637 | 3.3637 | 202.481 | 21.2964 |  | 0.032222 | 6.7256 | 6.6619 | 40.41% | 2.6919 | 3.97 | 0 | 60.1965 | 0 |  | 0.076667 | 2.9367 | 2.7853 | 2.7853 | 167.6623 | 25.719 |  | 0.032222 | 6.7556 | 6.6919 | 40.23% | 2.6919 | 4 | 0 | 60.1965 | 0 |  | 0.10222 | 3.5656 | 3.3637 | 3.3637 | 202.481 | 21.2964 | 0.066444 | 2.7331 | 2.6019 | 7.1163 | 0 | 3.2547
| 10 | [10 empty] | 0.032222 | 6.7556 | 6.713 | 38.91% | 2.6118 | 4.1012 | 0 | 58.2733 | 0 |  | 0.10222 | 3.5656 | 3.4305 | 3.3011 | 192.3648 | 21.0068 |  | 0.032222 | 6.7256 | 6.683 | 39.08% | 2.6118 | 4.0712 | 0 | 58.2733 | 0 |  | 0.076667 | 2.9367 | 2.8354 | 2.7284 | 158.9931 | 25.416 |  | 0.032222 | 6.7556 | 6.713 | 38.91% | 2.6118 | 4.1012 | 0 | 58.2733 | 0 |  | 0.10222 | 3.5656 | 3.4305 | 3.3011 | 192.3648 | 21.0068 | 0.066444 | 2.7331 | 2.6453 | 7.1163 | 0 | 3.2012
| 11 | [10 empty] | 0.032222 | 6.7556 | 6.7356 | 37.5% | 2.5261 | 4.2095 | 0 | 56.2152 | 0 |  | 0.10222 | 3.5656 | 3.5021 | 3.3699 | 189.4419 | 19.8509 |  | 0.032222 | 6.7256 | 6.7056 | 37.67% | 2.5261 | 4.1795 | 0 | 56.2152 | 0 |  | 0.076667 | 2.9367 | 2.8891 | 2.78 | 156.2811 | 24.0629 |  | 0.032222 | 6.7556 | 6.7356 | 37.5% | 2.5261 | 4.2095 | 0 | 56.2152 | 0 |  | 0.10222 | 3.5656 | 3.5021 | 3.3699 | 189.4419 | 19.8509 | 0.066444 | 2.7331 | 2.6919 | 7.1163 | 0 | 3.1459
| 12 | [10 empty] | 0.032222 | 6.7556 | 6.7436 | 37% | 2.4954 | 4.2482 | 0 | 55.4802 | 0 |  | 0.10222 | 3.5656 | 3.5276 | 3.3945 | 188.3293 | 19.4494 |  | 0.032222 | 6.7256 | 6.7136 | 37.17% | 2.4954 | 4.2182 | 0 | 55.4802 | 0 |  | 0.076667 | 2.9367 | 2.9082 | 2.7985 | 155.261 | 23.5918 |  | 0.032222 | 6.7556 | 6.7436 | 37% | 2.4954 | 4.2482 | 0 | 55.4802 | 0 |  | 0.10222 | 3.5656 | 3.5276 | 3.3945 | 188.3293 | 19.4494 | 0.066444 | 2.7331 | 2.7085 | 7.1163 | 0 | 3.1266
| 13 | [10 empty] | 0.032222 | 6.7556 | 6.6686 | 41.7% | 2.7808 | 3.8878 | 0 | 62.328 | 0 |  | 0.10222 | 3.5656 | 3.2896 | 3.2896 | 205.0314 | 22.5472 |  | 0.032222 | 6.7256 | 6.6386 | 41.89% | 2.7808 | 3.8578 | 0 | 62.328 | 0 |  | 0.076667 | 2.9367 | 2.7297 | 2.7297 | 170.1347 | 27.1719 |  | 0.032222 | 6.7556 | 6.6686 | 41.7% | 2.7808 | 3.8878 | 0 | 62.328 | 0 |  | 0.10222 | 3.5656 | 3.2896 | 3.2896 | 205.0314 | 22.5472 | 0.066444 | 2.7331 | 2.5537 | 7.1163 | 0 | 3.3161
| 14 | [10 empty] | 0.032222 | 6.7556 | 6.5618 | 48.56% | 3.1865 | 3.3753 | 0 | 72.0667 | 0 |  | 0.10222 | 3.5656 | 2.9509 | 2.9509 | 212.665 | 29.0617 |  | 0.032222 | 6.7256 | 6.5318 | 48.78% | 3.1865 | 3.3453 | 0 | 72.0667 | 0 |  | 0.076667 | 2.9367 | 2.4757 | 2.4757 | 178.4163 | 34.6404 |  | 0.032222 | 6.7556 | 6.5618 | 48.56% | 3.1865 | 3.3753 | 0 | 72.0667 | 0 |  | 0.10222 | 3.5656 | 2.9509 | 2.9509 | 212.665 | 29.0617 | 0.066444 | 2.7331 | 2.3336 | 7.1163 | 0 | 3.6289
| 15 | [10 empty] | 0.032222 | 6.7556 | 6.6912 | 40.27% | 2.6945 | 3.9968 | 0 | 60.2578 | 0 |  | 0.10222 | 3.5656 | 3.3615 | 3.3615 | 202.5587 | 21.3315 |  | 0.032222 | 6.7256 | 6.6612 | 40.45% | 2.6945 | 3.9668 | 0 | 60.2578 | 0 |  | 0.076667 | 2.9367 | 2.7837 | 2.7837 | 167.7367 | 25.7599 |  | 0.032222 | 6.7556 | 6.6912 | 40.27% | 2.6945 | 3.9968 | 0 | 60.2578 | 0 |  | 0.10222 | 3.5656 | 3.3615 | 3.3615 | 202.5587 | 21.3315 | 0.066444 | 2.7331 | 2.6005 | 7.1163 | 0 | 3.2564
| 16 | [10 empty] | 0.032222 | 6.7556 | 6.7306 | 37.81% | 2.5449 | 4.1856 | 0 | 56.6685 | 0 |  | 0.10222 | 3.5656 | 3.4863 | 3.3548 | 190.11 | 20.1014 |  | 0.032222 | 6.7256 | 6.7006 | 37.98% | 2.5449 | 4.1556 | 0 | 56.6685 | 0 |  | 0.076667 | 2.9367 | 2.8773 | 2.7687 | 156.8966 | 24.3566 |  | 0.032222 | 6.7556 | 6.7306 | 37.81% | 2.5449 | 4.1856 | 0 | 56.6685 | 0 |  | 0.10222 | 3.5656 | 3.4863 | 3.3548 | 190.11 | 20.1014 | 0.066444 | 2.7331 | 2.6816 | 7.1163 | 0 | 3.1579
| 17 | [10 empty] | 0.032222 | 6.7556 | 6.7762 | 35% | 2.3714 | 4.4048 | 0 | 52.5035 | 0 |  | 0.10222 | 3.5656 | 3.6311 | 3.4941 | 183.4537 | 17.8812 |  | 0.032222 | 6.7256 | 6.7462 | 35.15% | 2.3714 | 4.3748 | 0 | 52.5035 | 0 |  | 0.076667 | 2.9367 | 2.9859 | 2.8732 | 150.8524 | 21.7456 |  | 0.032222 | 6.7556 | 6.7762 | 35% | 2.3714 | 4.4048 | 0 | 52.5035 | 0 |  | 0.10222 | 3.5656 | 3.6311 | 3.4941 | 183.4537 | 17.8812 | 0.066444 | 2.7331 | 2.7757 | 7.1163 | 0 | 3.0508
| 18 | [10 empty] | 0.032222 | 6.7556 | 6.8064 | 33.15% | 2.2566 | 4.5499 | 0 | 49.7472 | 0 |  | 0.10222 | 3.5656 | 3.727 | 3.5863 | 178.4106 | 16.5069 |  | 0.032222 | 6.7256 | 6.7764 | 33.3% | 2.2566 | 4.5199 | 0 | 49.7472 | 0 |  | 0.076667 | 2.9367 | 3.0577 | 2.9423 | 146.3738 | 20.1197 |  | 0.032222 | 6.7556 | 6.8064 | 33.15% | 2.2566 | 4.5499 | 0 | 49.7472 | 0 |  | 0.10222 | 3.5656 | 3.727 | 3.5863 | 178.4106 | 16.5069 | 0.066444 | 2.7331 | 2.838 | 7.1163 | 0 | 2.9839
| 19 | [10 empty] | 0.198 | 6.424 | 7.1261 | 28.29% | 2.0156 | 5.1104 | 0 | 43.9652 | 0 |  | 0.16 | 3.45 | 4.0173 | 3.8657 | 169.958 | 13.5339 |  | 0.184 | 6.422 | 7.0744 | 28.49% | 2.0156 | 5.0588 | 0 | 43.9652 | 0 |  | 0.112 | 2.866 | 3.2631 | 3.14 | 138.0507 | 16.662 |  | 0.198 | 6.424 | 7.1261 | 28.29% | 2.0156 | 5.1104 | 0 | 43.9652 | 0 |  | 0.10222 | 3.45 | 3.8125 | 3.6686 | 161.2908 | 14.2612 | 0.0976 | 2.6708 | 3.0169 | 7.1163 | 0 | 2.807
| 20 | [10 empty] | 0.032222 | 6.7556 | 6.7768 | 34.96% | 2.3694 | 4.4074 | 0 | 52.4545 | 0 |  | 0.10222 | 3.5656 | 3.6329 | 3.4958 | 183.3685 | 17.8561 |  | 0.032222 | 6.7256 | 6.7468 | 35.12% | 2.3694 | 4.3774 | 0 | 52.4545 | 0 |  | 0.076667 | 2.9367 | 2.9871 | 2.8744 | 150.7761 | 21.716 |  | 0.032222 | 6.7556 | 6.7768 | 34.96% | 2.3694 | 4.4074 | 0 | 52.4545 | 0 |  | 0.10222 | 3.5656 | 3.6329 | 3.4958 | 183.3685 | 17.8561 | 0.066444 | 2.7331 | 2.7769 | 7.1163 | 0 | 3.0496
| 21 | [10 empty] | 0.032222 | 6.7556 | 6.7055 | 39.38% | 2.6404 | 4.0651 | 0 | 58.9592 | 0 |  | 0.10222 | 3.5656 | 3.4067 | 3.2781 | 193.2761 | 21.4029 |  | 0.032222 | 6.7256 | 6.6755 | 39.55% | 2.6404 | 4.0351 | 0 | 58.9592 | 0 |  | 0.076667 | 2.9367 | 2.8175 | 2.7112 | 159.8499 | 25.8785 |  | 0.032222 | 6.7556 | 6.7055 | 39.38% | 2.6404 | 4.0651 | 0 | 58.9592 | 0 |  | 0.10222 | 3.5656 | 3.4067 | 3.2781 | 193.2761 | 21.4029 | 0.066444 | 2.7331 | 2.6298 | 7.1163 | 0 | 3.2201
| 22 | [10 empty] | 0.032222 | 6.7556 | 6.5489 | 49.41% | 3.2355 | 3.3134 | 0 | 73.2428 | 0 |  | 0.10222 | 3.5656 | 2.9101 | 2.9101 | 213.1405 | 29.9509 |  | 0.032222 | 6.7256 | 6.5189 | 49.63% | 3.2355 | 3.2834 | 0 | 73.2428 | 0 |  | 0.076667 | 2.9367 | 2.445 | 2.445 | 179.0816 | 35.6472 |  | 0.032222 | 6.7556 | 6.5489 | 49.41% | 3.2355 | 3.3134 | 0 | 73.2428 | 0 |  | 0.10222 | 3.5656 | 2.9101 | 2.9101 | 213.1405 | 29.9509 | 0.066444 | 2.7331 | 2.307 | 7.1163 | 0 | 3.6707
| 23 | [10 empty] | 0.032222 | 6.7556 | 6.5994 | 46.12% | 3.0436 | 3.5558 | 0 | 68.6368 | 0 |  | 0.10222 | 3.5656 | 3.0702 | 3.0702 | 210.7288 | 26.6034 |  | 0.032222 | 6.7256 | 6.5694 | 46.33% | 3.0436 | 3.5258 | 0 | 68.6368 | 0 |  | 0.076667 | 2.9367 | 2.5652 | 2.5652 | 176.0637 | 31.8413 |  | 0.032222 | 6.7556 | 6.5994 | 46.12% | 3.0436 | 3.5558 | 0 | 68.6368 | 0 |  | 0.10222 | 3.5656 | 3.0702 | 3.0702 | 210.7288 | 26.6034 | 0.066444 | 2.7331 | 2.4111 | 7.1163 | 0 | 3.5122
| 24 | [10 empty] | 0.032222 | 6.7556 | 6.5669 | 48.23% | 3.1671 | 3.3998 | 0 | 71.6012 | 0 |  | 0.10222 | 3.5656 | 2.9671 | 2.9671 | 212.4502 | 28.7165 |  | 0.032222 | 6.7256 | 6.5369 | 48.45% | 3.1671 | 3.3698 | 0 | 71.6012 | 0 |  | 0.076667 | 2.9367 | 2.4878 | 2.4878 | 178.133 | 34.2487 |  | 0.032222 | 6.7556 | 6.5669 | 48.23% | 3.1671 | 3.3998 | 0 | 71.6012 | 0 |  | 0.10222 | 3.5656 | 2.9671 | 2.9671 | 212.4502 | 28.7165 | 0.066444 | 2.7331 | 2.3441 | 7.1163 | 0 | 3.6126
| 25 | [10 empty] | 0.01625 | 6.6437 | 6.5017 | 54.15% | 3.5209 | 2.9808 | 0 | 80.0905 | 0 |  | 0.04875 | 3.1913 | 2.7651 | 2.7129 | 217.2793 | 35.131 |  | 0.16136 | 7.5995 | 6.189 | 56.89% | 3.5209 | 2.6681 | 0 | 80.0905 | 0 |  | 0.033136 | 2.5 | 2.2103 | 2.1686 | 173.683 | 43.9493 |  | 0.02125 | 6.6487 | 6.463 | 54.48% | 3.5209 | 2.9421 | 0 | 80.0905 | 0 |  | 0.10222 | 2.61 | 1.7164 | 1.684 | 134.8742 | 56.5953 | 0.033136 | 2.5 | 2.2103 | 6.0698 | 1.0465 | 4.5133
| 26 | [10 empty] | 0.01625 | 6.6437 | 6.4714 | 57.94% | 3.7495 | 2.7218 | 0 | 85.5785 | 0 |  | 0.04875 | 3.1913 | 2.6741 | 2.6236 | 224.5271 | 38.8157 |  | 0.16136 | 7.5995 | 5.8877 | 63.68% | 3.7495 | 2.1382 | 0 | 85.5785 | 0 |  | 0.033136 | 2.5 | 2.1484 | 1.8647 | 159.5763 | 54.6145 |  | 0.02125 | 6.6487 | 6.4233 | 58.37% | 3.7495 | 2.6738 | 0 | 85.5785 | 0 |  | 0.10222 | 2.61 | 1.5256 | 1.4968 | 128.0946 | 68.0371 | 0.033136 | 2.5 | 2.1484 | 6.0698 | 1.0465 | 4.6073
| 27 | [10 empty] | 0.032222 | 6.7556 | 6.6051 | 45.76% | 3.0222 | 3.5829 | 0 | 68.1223 | 0 |  | 0.10222 | 3.5656 | 3.0881 | 3.0881 | 210.3678 | 26.251 |  | 0.032222 | 6.7256 | 6.5751 | 45.96% | 3.0222 | 3.5529 | 0 | 68.1223 | 0 |  | 0.076667 | 2.9367 | 2.5786 | 2.5786 | 175.658 | 31.4382 |  | 0.032222 | 6.7556 | 6.6051 | 45.76% | 3.0222 | 3.5829 | 0 | 68.1223 | 0 |  | 0.10222 | 3.5656 | 3.0881 | 3.0881 | 210.3678 | 26.251 | 0.066444 | 2.7331 | 2.4228 | 7.1163 | 0 | 3.4953
| 28 | [10 empty] | 0.032222 | 6.7556 | 6.748 | 36.73% | 2.4786 | 4.2695 | 0 | 55.076 | 0 |  | 0.10222 | 3.5656 | 3.5417 | 3.4081 | 187.702 | 19.231 |  | 0.032222 | 6.7256 | 6.718 | 36.89% | 2.4786 | 4.2395 | 0 | 55.076 | 0 |  | 0.076667 | 2.9367 | 2.9188 | 2.8086 | 154.6884 | 23.3353 |  | 0.032222 | 6.7556 | 6.748 | 36.73% | 2.4786 | 4.2695 | 0 | 55.076 | 0 |  | 0.10222 | 3.5656 | 3.5417 | 3.4081 | 187.702 | 19.231 | 0.066444 | 2.7331 | 2.7176 | 7.1163 | 0 | 3.1161
| 29 | [10 empty] | 0.198 | 6.424 | 6.834 | 32.14% | 2.1963 | 4.6377 | 0 | 48.3017 | 0 |  | 0.16 | 3.45 | 3.7813 | 3.6386 | 175.7528 | 15.7969 |  | 0.184 | 6.422 | 6.803 | 32.28% | 2.1963 | 4.6067 | 0 | 48.3017 | 0 |  | 0.112 | 2.866 | 3.0979 | 2.981 | 143.989 | 19.2816 |  | 0.198 | 6.424 | 6.834 | 32.14% | 2.1963 | 4.6377 | 0 | 48.3017 | 0 |  | 0.10222 | 3.45 | 3.6617 | 3.5235 | 170.1916 | 16.313 | 0.0976 | 2.6708 | 2.8729 | 7.1163 | 0 | 2.9477
| 30 | [10 empty] | 0.032222 | 6.7556 | 6.7813 | 34.68% | 2.352 | 4.4293 | 0 | 52.038 | 0 |  | 0.10222 | 3.5656 | 3.6473 | 3.5097 | 182.6377 | 17.644 |  | 0.032222 | 6.7256 | 6.7513 | 34.84% | 2.352 | 4.3993 | 0 | 52.038 | 0 |  | 0.076667 | 2.9367 | 2.998 | 2.8849 | 150.1228 | 21.4655 |  | 0.032222 | 6.7556 | 6.7813 | 34.68% | 2.352 | 4.4293 | 0 | 52.038 | 0 |  | 0.10222 | 3.5656 | 3.6473 | 3.5097 | 182.6377 | 17.644 | 0.066444 | 2.7331 | 2.7863 | 7.1163 | 0 | 3.0393
| 31 | [10 empty] | 0.198 | 6.424 | 6.933 | 30.8% | 2.1351 | 4.798 | 0 | 46.8317 | 0 |  | 0.16 | 3.45 | 3.8613 | 3.7156 | 174.0091 | 14.9988 |  | 0.184 | 6.422 | 6.895 | 30.97% | 2.1351 | 4.76 | 0 | 46.8317 | 0 |  | 0.112 | 2.866 | 3.1539 | 3.0349 | 142.1305 | 18.3629 |  | 0.198 | 6.424 | 6.933 | 30.8% | 2.1351 | 4.798 | 0 | 46.8317 | 0 |  | 0.10222 | 3.45 | 3.7128 | 3.5727 | 167.3154 | 15.5988 | 0.0976 | 2.6708 | 2.9217 | 7.1163 | 0 | 2.8984
[7 empty] | kWh/rok |  | kWh/rok | kWh/rok | kWh/rok | [7 empty] | 9508.5519 | 0 | kWh/rok |  | SCOP | 3.9167 | 3.7891 | 3.5915 | 3251.7686 | PLN | [7 empty] | 9508.5519 | 0 | kWh/rok |  | SCOP | 3.3615 | 3.2496 | 2.9721 | 3960.4365 | PLN | [7 empty] | 9508.5519 | 0 | kWh/rok |  | SCOP | 3.8025 | 3.6796 | 3.3601 | 3605.7507 |  |  |  | 2586.9767 | 10.4651 | 944.5602 | PLN
[23 empty] | CO 35 | [16 empty] | CO 55 | [16 empty] | CO 55 |  |  |  |  | SCOP cwu |  | 3.4249
229

## Bilans-AWO-A10 (hidden)
[7 empty] | VTS35 | VTS55 | VTS45
|  | Koszty eksploatacyjne |  | 4535.9121 |  | COP | 3.4998 | 2.9859 | 3.3399 |  |  | V35stC | [16 empty] | V55stC / V45stC | [16 empty] | V45stC / V35stC | [15 empty] | CWU
|  | System ogrzewania |  | Grzejniki niskotemperaturowe 45/35 |  | Udział PC | 0.99914 | 0.99914 | 0.99914 | [7 empty] | Sprawdzanie Q pc i Q budynku <12stC | [16 empty] | Sprawdzanie Q pc i Q budynku <12stC | [16 empty] | Sprawdzanie Q pc i Q budynku <12stC
|  | COP-pokaz |  | 3.3399 |  | Udział 2ŹC | 0.00086446 | 0.00086446 | 0.00086446
|  | Udział PC-pokaz |  | 0.99914 |  | COP-Inst | 3.5007 | 2.9868 | 3.3408
| Dzień | Udział 2ŹC-pokaz |  | 0.00086446 | [7 empty] | a= | b= | Qpc | Wsp.Qpc | Qbudynku | Delta | % 2ŹC | E PC | E 2 ŹC |  | a= | b= | COP | COP skor | COP skor | Koszt CO |  | a= | b= | Qpc | Wsp.Qpc | Qbudynku | Delta | % 2ŹC | E PC | E 2 ŹC |  | a= | b= | COP | COP skor | COP skor | Koszt CO |  | a= | b= | Qpc | Wsp.Qpc | Qbudynku | Delta | % 2ŹC | E PC | E 2 ŹC |  | a= | b= | COP | COP skor | COP skor | Koszt CO | a= | b= | COP | EPC | E2.ŹĆ | Koszt
I | 1 | COP-instalacji |  | 3.3408 | [7 empty] | 0.18 | 8.84 | 9.2645 | 23.33% | 2.1611 | 7.1034 | 0 | 47.4565 | 0 |  | 0.13 | 3.52 | 3.8266 | 3.6822 | 174.7436 | 15.3369 |  | 0.07 | 9.27 | 9.4351 | 22.9% | 2.1611 | 7.274 | 0 | 47.4565 | 0 |  | 0.09 | 2.85 | 3.0622 | 2.9467 | 139.8398 | 19.165 |  | 0.18 | 8.84 | 9.2645 | 23.33% | 2.1611 | 7.1034 | 0 | 47.4565 | 0 |  | 0.097778 | 3.52 | 3.7506 | 3.6091 | 171.2734 | 15.6476 | 0.078 | 2.654 | 2.8379 | 7.1163 | 0 | 2.984
| 2 | [10 empty] | 0.1 | 9 | 8.9233 | 28.51% | 2.5439 | 6.3794 | 0 | 56.644 | 0 |  | 0.097778 | 3.5844 | 3.5095 | 3.377 | 191.2895 | 19.9601 |  | 0.13111 | 9.1478 | 9.0473 | 28.12% | 2.5439 | 6.5033 | 0 | 56.644 | 0 |  | 0.065556 | 2.8989 | 2.8486 | 2.7411 | 155.2688 | 24.5907 |  | 0.1 | 9 | 8.9233 | 28.51% | 2.5439 | 6.3794 | 0 | 56.644 | 0 |  | 0.097778 | 3.5844 | 3.5095 | 3.377 | 191.2895 | 19.9601 | 0.060667 | 2.6887 | 2.6422 | 7.1163 | 0 | 3.2051
| 3 | E CO V35 | 9508.5519 |  | 2675.0253 | [6 empty] | 0.1 | 9 | 8.8442 | 29.86% | 2.6409 | 6.2033 | 0 | 58.9715 | 0 |  | 0.097778 | 3.5844 | 3.4321 | 3.3026 | 194.757 | 21.249 |  | 0.13111 | 9.1478 | 8.9435 | 29.53% | 2.6409 | 6.3026 | 0 | 58.9715 | 0 |  | 0.065556 | 2.8989 | 2.7967 | 2.6912 | 158.7038 | 26.0762 |  | 0.1 | 9 | 8.8442 | 29.86% | 2.6409 | 6.2033 | 0 | 58.9715 | 0 |  | 0.097778 | 3.5844 | 3.4321 | 3.3026 | 194.757 | 21.249 | 0.060667 | 2.6887 | 2.5941 | 7.1163 | 0 | 3.2644
| 4 | 2 ŹC CO | 0 | [8 empty] | 0.1 | 9 | 8.3379 | 39.11% | 3.2611 | 5.0769 | 0 | 73.8552 | 0 |  | 0.097778 | 3.5844 | 2.9371 | 2.8262 | 208.7327 | 31.097 |  | 0.13111 | 9.1478 | 8.2797 | 39.39% | 3.2611 | 5.0187 | 0 | 73.8552 | 0 |  | 0.065556 | 2.8989 | 2.4649 | 2.3718 | 175.1731 | 37.0546 |  | 0.1 | 9 | 8.3379 | 39.11% | 3.2611 | 5.0769 | 0 | 73.8552 | 0 |  | 0.097778 | 3.5844 | 2.9371 | 2.8262 | 208.7327 | 31.097 | 0.060667 | 2.6887 | 2.287 | 7.1163 | 0 | 3.7028
| 5 | COP | 3.5546 | [8 empty] | 0.1 | 9 | 8.4067 | 37.79% | 3.1768 | 5.2298 | 0 | 71.834 | 0 |  | 0.097778 | 3.5844 | 3.0043 | 2.8909 | 207.6668 | 29.5692 |  | 0.13111 | 9.1478 | 8.3699 | 37.96% | 3.1768 | 5.193 | 0 | 71.834 | 0 |  | 0.065556 | 2.8989 | 2.5099 | 2.4152 | 173.4943 | 35.3934 |  | 0.1 | 9 | 8.4067 | 37.79% | 3.1768 | 5.2298 | 0 | 71.834 | 0 |  | 0.097778 | 3.5844 | 3.0043 | 2.8909 | 207.6668 | 29.5692 | 0.060667 | 2.6887 | 2.3287 | 7.1163 | 0 | 3.6365
| 6 | [5 empty] | COP PC35 | COP PC55 | COP PC55 |  |  | 0.1 | 9 | 8.3121 | 39.61% | 3.2927 | 5.0194 | 0 | 74.6148 | 0 |  | 0.097778 | 3.5844 | 2.9118 | 2.8019 | 209.0657 | 31.6894 |  | 0.13111 | 9.1478 | 8.2458 | 39.93% | 3.2927 | 4.9531 | 0 | 74.6148 | 0 |  | 0.065556 | 2.8989 | 2.4479 | 2.3555 | 175.7585 | 37.6947 |  | 0.1 | 9 | 8.3121 | 39.61% | 3.2927 | 5.0194 | 0 | 74.6148 | 0 |  | 0.097778 | 3.5844 | 2.9118 | 2.8019 | 209.0657 | 31.6894 | 0.060667 | 2.6887 | 2.2713 | 7.1163 | 0 | 3.7284
| 7 | E CO V 55 | 9508.5519 |  | 3277.8215 |  | 3.4998 | 2.9859 | 3.3399 |  |  | 0.1 | 9 | 8.3458 | 38.96% | 3.2514 | 5.0945 | 0 | 73.6225 | 0 |  | 0.097778 | 3.5844 | 2.9448 | 2.8337 | 208.6233 | 30.9176 |  | 0.13111 | 9.1478 | 8.2901 | 39.22% | 3.2514 | 5.0387 | 0 | 73.6225 | 0 |  | 0.065556 | 2.8989 | 2.47 | 2.3768 | 174.9887 | 36.8602 |  | 0.1 | 9 | 8.3458 | 38.96% | 3.2514 | 5.0945 | 0 | 73.6225 | 0 |  | 0.097778 | 3.5844 | 2.9448 | 2.8337 | 208.6233 | 30.9176 | 0.060667 | 2.6887 | 2.2918 | 7.1163 | 0 | 3.6951
| 8 | 2 ŹC CO | 0 |  |  |  | 3.5007 | 2.9868 | 3.3408 |  |  | 0.1 | 9 | 8.6342 | 33.57% | 2.8981 | 5.736 | 0 | 65.1455 | 0 |  | 0.097778 | 3.5844 | 3.2267 | 3.105 | 202.2753 | 24.9674 |  | 0.13111 | 9.1478 | 8.6681 | 33.43% | 2.8981 | 5.77 | 0 | 65.1455 | 0 |  | 0.065556 | 2.8989 | 2.6591 | 2.5587 | 166.6893 | 30.2976 |  | 0.1 | 9 | 8.6342 | 33.57% | 2.8981 | 5.736 | 0 | 65.1455 | 0 |  | 0.097778 | 3.5844 | 3.2267 | 3.105 | 202.2753 | 24.9674 | 0.060667 | 2.6887 | 2.4667 | 7.1163 | 0 | 3.433
| 9 | COP | 2.9009 |  |  |  | 3.5546 | 2.9009 | 3.3512 |  |  | 0.1 | 9 | 8.3996 | 37.92% | 3.1855 | 5.2141 | 0 | 72.0422 | 0 |  | 0.097778 | 3.5844 | 2.9974 | 2.8843 | 207.7887 | 29.7235 |  | 0.13111 | 9.1478 | 8.3606 | 38.1% | 3.1855 | 5.1751 | 0 | 72.0422 | 0 |  | 0.065556 | 2.8989 | 2.5053 | 2.4107 | 173.6754 | 35.5618 |  | 0.1 | 9 | 8.3996 | 37.92% | 3.1855 | 5.2141 | 0 | 72.0422 | 0 |  | 0.097778 | 3.5844 | 2.9974 | 2.8843 | 207.7887 | 29.7235 | 0.060667 | 2.6887 | 2.3244 | 7.1163 | 0 | 3.6432
| 10 | [5 empty] | 3.2985 | 3.2985 | 3.2985 |  |  | 0.1 | 9 | 8.9583 | 27.92% | 2.501 | 6.4573 | 0 | 55.615 | 0 |  | 0.097778 | 3.5844 | 3.5437 | 3.41 | 189.646 | 19.4083 |  | 0.13111 | 9.1478 | 9.0931 | 27.5% | 2.501 | 6.5921 | 0 | 55.615 | 0 |  | 0.065556 | 2.8989 | 2.8716 | 2.7632 | 153.6761 | 23.9511 |  | 0.1 | 9 | 8.9583 | 27.92% | 2.501 | 6.4573 | 0 | 55.615 | 0 |  | 0.097778 | 3.5844 | 3.5437 | 3.41 | 189.646 | 19.4083 | 0.060667 | 2.6887 | 2.6634 | 7.1163 | 0 | 3.1795
| 11 | E CWU | 2586.9767 |  | 784.2914 | [6 empty] | 0.1 | 9 | 8.9042 | 28.83% | 2.5674 | 6.3368 | 0 | 57.2075 | 0 |  | 0.097778 | 3.5844 | 3.4907 | 3.359 | 192.1608 | 20.2669 |  | 0.13111 | 9.1478 | 9.0221 | 28.46% | 2.5674 | 6.4547 | 0 | 57.2075 | 0 |  | 0.065556 | 2.8989 | 2.8361 | 2.729 | 156.1218 | 24.9453 |  | 0.1 | 9 | 8.9042 | 28.83% | 2.5674 | 6.3368 | 0 | 57.2075 | 0 |  | 0.097778 | 3.5844 | 3.4907 | 3.359 | 192.1608 | 20.2669 | 0.060667 | 2.6887 | 2.6305 | 7.1163 | 0 | 3.2193
| 12 | 2 ŹC CO | 10.4651 |  |  |  | 35/28 | 4243.3205 |  |  |  | 0.1 | 9 | 8.8863 | 29.14% | 2.5893 | 6.2969 | 0 | 57.7343 | 0 |  | 0.097778 | 3.5844 | 3.4732 | 3.3422 | 192.9569 | 20.5567 |  | 0.13111 | 9.1478 | 8.9986 | 28.77% | 2.5893 | 6.4093 | 0 | 57.7343 | 0 |  | 0.065556 | 2.8989 | 2.8243 | 2.7177 | 156.9068 | 25.2797 |  | 0.1 | 9 | 8.8863 | 29.14% | 2.5893 | 6.2969 | 0 | 57.7343 | 0 |  | 0.097778 | 3.5844 | 3.4732 | 3.3422 | 192.9569 | 20.5567 | 0.060667 | 2.6887 | 2.6197 | 7.1163 | 0 | 3.2326
| 13 | COP | 3.2985 |  |  |  | 45/35 | 4535.9121 |  |  |  | 0.1 | 9 | 8.8388 | 29.95% | 2.6475 | 6.1912 | 0 | 59.1308 | 0 |  | 0.097778 | 3.5844 | 3.4268 | 3.2975 | 194.9816 | 21.3393 |  | 0.13111 | 9.1478 | 8.9364 | 29.63% | 2.6475 | 6.2888 | 0 | 59.1308 | 0 |  | 0.065556 | 2.8989 | 2.7932 | 2.6878 | 158.9303 | 26.1798 |  | 0.1 | 9 | 8.8388 | 29.95% | 2.6475 | 6.1912 | 0 | 59.1308 | 0 |  | 0.097778 | 3.5844 | 3.4268 | 3.2975 | 194.9816 | 21.3393 | 0.060667 | 2.6887 | 2.5908 | 7.1163 | 0 | 3.2686
| 14 | [5 empty] | 55/45 | 5002.9406 |  |  |  | 0.1 | 9 | 8.5321 | 35.43% | 3.0232 | 5.5089 | 0 | 68.1467 | 0 |  | 0.097778 | 3.5844 | 3.1269 | 3.0089 | 205.0487 | 26.9513 |  | 0.13111 | 9.1478 | 8.5343 | 35.42% | 3.0232 | 5.5111 | 0 | 68.1467 | 0 |  | 0.065556 | 2.8989 | 2.5921 | 2.4943 | 169.9803 | 32.5116 |  | 0.1 | 9 | 8.5321 | 35.43% | 3.0232 | 5.5089 | 0 | 68.1467 | 0 |  | 0.097778 | 3.5844 | 3.1269 | 3.0089 | 205.0487 | 26.9513 | 0.060667 | 2.6887 | 2.4048 | 7.1163 | 0 | 3.5214
| 15 | Odległość - min / max / max bez dobijania | [9 empty] | 0.00625 | 8.3438 | 8.2959 | 40.83% | 3.3871 | 4.9088 | 0 | 76.881 | 0 |  | 0.04625 | 3.2237 | 2.8699 | 2.8699 | 220.6437 | 31.8782 |  | 0.18057 | 9.524 | 8.1426 | 41.6% | 3.3871 | 4.7555 | 0 | 76.881 | 0 |  | 0.031477 | 2.4843 | 2.2435 | 2.2435 | 172.4856 | 40.7786 |  | -0.0125 | 8.1425 | 8.2381 | 41.12% | 3.3871 | 4.851 | 0 | 76.881 | 0 |  | 0.097778 | 2.6763 | 1.9282 | 1.9282 | 148.2458 | 47.4463 | 0.031477 | 2.4843 | 2.2435 | 6.0698 | 1.0465 | 4.4648
| 16 | 3 ¦ 25 ¦ 10 | [9 empty] | 0.1 | 9 | 9.0571 | 26.28% | 2.3801 | 6.677 | 0 | 52.7117 | 0 |  | 0.097778 | 3.5844 | 3.6403 | 3.5029 | 184.6435 | 17.9072 |  | 0.13111 | 9.1478 | 9.2226 | 25.81% | 2.3801 | 6.8425 | 0 | 52.7117 | 0 |  | 0.065556 | 2.8989 | 2.9363 | 2.8255 | 148.9374 | 22.2003 |  | 0.1 | 9 | 9.0571 | 26.28% | 2.3801 | 6.677 | 0 | 52.7117 | 0 |  | 0.097778 | 3.5844 | 3.6403 | 3.5029 | 184.6435 | 17.9072 | 0.060667 | 2.6887 | 2.7233 | 7.1163 | 0 | 3.1096
| 17 | A+++ | [9 empty] | 0.1 | 9 | 8.7479 | 31.54% | 2.7588 | 5.9891 | 0 | 61.8012 | 0 |  | 0.097778 | 3.5844 | 3.338 | 3.212 | 198.5057 | 22.8965 |  | 0.13111 | 9.1478 | 8.8173 | 31.29% | 2.7588 | 6.0585 | 0 | 61.8012 | 0 |  | 0.065556 | 2.8989 | 2.7336 | 2.6305 | 162.5668 | 27.9582 |  | 0.1 | 9 | 8.7479 | 31.54% | 2.7588 | 5.9891 | 0 | 61.8012 | 0 |  | 0.097778 | 3.5844 | 3.338 | 3.212 | 198.5057 | 22.8965 | 0.060667 | 2.6887 | 2.5357 | 7.1163 | 0 | 3.3396
| 18 | A++ | [9 empty] | 0.00625 | 8.3438 | 8.299 | 40.09% | 3.3274 | 4.9716 | 0 | 75.4477 | 0 |  | 0.04625 | 3.2237 | 2.8925 | 2.8925 | 218.2314 | 31.04 |  | 0.18057 | 9.524 | 8.2307 | 40.43% | 3.3274 | 4.9033 | 0 | 75.4477 | 0 |  | 0.031477 | 2.4843 | 2.2589 | 2.2589 | 170.4278 | 39.7465 |  | -0.0125 | 8.1425 | 8.232 | 40.42% | 3.3274 | 4.9046 | 0 | 75.4477 | 0 |  | 0.097778 | 2.6763 | 1.9759 | 1.9759 | 149.0785 | 45.4386 | 0.031477 | 2.4843 | 2.2589 | 6.0698 | 1.0465 | 4.443
| 19 | [10 empty] | 0.1 | 9 | 8.4729 | 36.54% | 3.0957 | 5.3772 | 0 | 69.8862 | 0 |  | 0.097778 | 3.5844 | 3.0691 | 2.9533 | 206.3923 | 28.1603 |  | 0.13111 | 9.1478 | 8.4567 | 36.61% | 3.0957 | 5.361 | 0 | 69.8862 | 0 |  | 0.065556 | 2.8989 | 2.5534 | 2.457 | 171.7108 | 33.848 |  | 0.1 | 9 | 8.4729 | 36.54% | 3.0957 | 5.3772 | 0 | 69.8862 | 0 |  | 0.097778 | 3.5844 | 3.0691 | 2.9533 | 206.3923 | 28.1603 | 0.060667 | 2.6887 | 2.3689 | 7.1163 | 0 | 3.5748
| 20 | E CO V 45 | 9508.5519 |  | 2837.3741 | [6 empty] | 0.00625 | 8.3438 | 8.2976 | 40.43% | 3.3545 | 4.9431 | 0 | 76.097 | 0 |  | 0.04625 | 3.2237 | 2.8823 | 2.8823 | 219.3322 | 31.4181 |  | 0.18057 | 9.524 | 8.1908 | 40.95% | 3.3545 | 4.8363 | 0 | 76.097 | 0 |  | 0.031477 | 2.4843 | 2.2519 | 2.2519 | 171.3654 | 40.2123 |  | -0.0125 | 8.1425 | 8.2348 | 40.74% | 3.3545 | 4.8803 | 0 | 76.097 | 0 |  | 0.097778 | 2.6763 | 1.9543 | 1.9543 | 148.7182 | 46.3359 | 0.031477 | 2.4843 | 2.2519 | 6.0698 | 1.0465 | 4.4528
| 21 | 2 ŹC CO | 0 | [8 empty] | 0.1 | 9 | 8.5046 | 35.94% | 3.0569 | 5.4477 | 0 | 68.9553 | 0 |  | 0.097778 | 3.5844 | 3.1 | 2.9831 | 205.6973 | 27.5076 |  | 0.13111 | 9.1478 | 8.4982 | 35.97% | 3.0569 | 5.4413 | 0 | 68.9553 | 0 |  | 0.065556 | 2.8989 | 2.5741 | 2.477 | 170.8007 | 33.1277 |  | 0.1 | 9 | 8.5046 | 35.94% | 3.0569 | 5.4477 | 0 | 68.9553 | 0 |  | 0.097778 | 3.5844 | 3.1 | 2.9831 | 205.6973 | 27.5076 | 0.060667 | 2.6887 | 2.3881 | 7.1163 | 0 | 3.5461
| 22 | COP | 3.3512 | [8 empty] | 0.1 | 9 | 8.8829 | 29.2% | 2.5934 | 6.2895 | 0 | 57.8323 | 0 |  | 0.097778 | 3.5844 | 3.47 | 3.339 | 193.1031 | 20.6109 |  | 0.13111 | 9.1478 | 8.9943 | 28.83% | 2.5934 | 6.4008 | 0 | 57.8323 | 0 |  | 0.065556 | 2.8989 | 2.8221 | 2.7156 | 157.0515 | 25.3422 |  | 0.1 | 9 | 8.8829 | 29.2% | 2.5934 | 6.2895 | 0 | 57.8323 | 0 |  | 0.097778 | 3.5844 | 3.47 | 3.339 | 193.1031 | 20.6109 | 0.060667 | 2.6887 | 2.6176 | 7.1163 | 0 | 3.2351
| 23 | [10 empty] | 0.18 | 8.84 | 10.0137 | 16.49% | 1.6512 | 8.3626 | 0 | 35.2188 | 0 |  | 0.13 | 3.52 | 4.3677 | 4.2029 | 148.0205 | 9.9718 |  | 0.07 | 9.27 | 9.7265 | 16.98% | 1.6512 | 8.0753 | 0 | 35.2188 | 0 |  | 0.09 | 2.85 | 3.4369 | 3.3072 | 116.4748 | 12.6725 |  | 0.18 | 8.84 | 10.0137 | 16.49% | 1.6512 | 8.3626 | 0 | 35.2188 | 0 |  | 0.097778 | 3.52 | 4.1576 | 4.0007 | 140.8997 | 10.4757 | 0.078 | 2.654 | 3.1626 | 7.1163 | 0 | 2.6776
| 24 | [10 empty] | 0.18 | 8.84 | 9.5578 | 20.52% | 1.9615 | 7.5962 | 0 | 42.6667 | 0 |  | 0.13 | 3.52 | 4.0384 | 3.886 | 165.8023 | 13.0658 |  | 0.07 | 9.27 | 9.5491 | 20.54% | 1.9615 | 7.5876 | 0 | 42.6667 | 0 |  | 0.09 | 2.85 | 3.2089 | 3.0878 | 131.7458 | 16.4433 |  | 0.18 | 8.84 | 9.5578 | 20.52% | 1.9615 | 7.5962 | 0 | 42.6667 | 0 |  | 0.097778 | 3.52 | 3.9099 | 3.7623 | 160.5271 | 13.4952 | 0.078 | 2.654 | 2.965 | 7.1163 | 0 | 2.8561
| 25 | [10 empty] | 0.18 | 8.84 | 9.3665 | 22.33% | 2.0917 | 7.2748 | 0 | 45.7905 | 0 |  | 0.13 | 3.52 | 3.9003 | 3.7531 | 171.855 | 14.519 |  | 0.07 | 9.27 | 9.4748 | 22.08% | 2.0917 | 7.3831 | 0 | 45.7905 | 0 |  | 0.09 | 2.85 | 3.1132 | 2.9958 | 137.1778 | 18.1892 |  | 0.18 | 8.84 | 9.3665 | 22.33% | 2.0917 | 7.2748 | 0 | 45.7905 | 0 |  | 0.097778 | 3.52 | 3.806 | 3.6624 | 167.7021 | 14.8785 | 0.078 | 2.654 | 2.8821 | 7.1163 | 0 | 2.9382
| 26 | [10 empty] | 0.2 | 8.7 | 10.1667 | 15.26% | 1.5517 | 8.615 | 0 | 32.83 | 0 |  | 0.23667 | 2.7733 | 4.5089 | 4.3387 | 142.4409 | 9.0044 |  | 0.24667 | 8.0333 | 9.8422 | 15.77% | 1.5517 | 8.2906 | 0 | 32.83 | 0 |  | 0.14 | 2.5 | 3.5267 | 3.3936 | 111.4114 | 11.5122 |  | 0.2 | 8.7 | 10.1667 | 15.26% | 1.5517 | 8.615 | 0 | 32.83 | 0 |  | 0.097778 | 2.7733 | 3.4904 | 3.3587 | 110.2648 | 11.6319 | 0.12533 | 2.3227 | 3.2418 | 7.1163 | 0 | 2.6123
| 27 | [10 empty] | 0.18 | 8.84 | 9.5188 | 20.89% | 1.9881 | 7.5307 | 0 | 43.3037 | 0 |  | 0.13 | 3.52 | 4.0102 | 3.8589 | 167.104 | 13.354 |  | 0.07 | 9.27 | 9.534 | 20.85% | 1.9881 | 7.5459 | 0 | 43.3037 | 0 |  | 0.09 | 2.85 | 3.1894 | 3.069 | 132.9001 | 16.7908 |  | 0.18 | 8.84 | 9.5188 | 20.89% | 1.9881 | 7.5307 | 0 | 43.3037 | 0 |  | 0.097778 | 3.52 | 3.8887 | 3.742 | 162.0409 | 13.7712 | 0.078 | 2.654 | 2.9481 | 7.1163 | 0 | 2.8725
| 28 | [10 empty] | 0.18 | 8.84 | 9.242 | 23.55% | 2.1764 | 7.0656 | 0 | 47.824 | 0 |  | 0.13 | 3.52 | 3.8103 | 3.6665 | 175.349 | 15.5216 |  | 0.07 | 9.27 | 9.4263 | 23.09% | 2.1764 | 7.2499 | 0 | 47.824 | 0 |  | 0.09 | 2.85 | 3.051 | 2.9359 | 140.4049 | 19.3846 |  | 0.18 | 8.84 | 9.242 | 23.55% | 2.1764 | 7.0656 | 0 | 47.824 | 0 |  | 0.097778 | 3.52 | 3.7384 | 3.5973 | 172.0373 | 15.8204 | 0.078 | 2.654 | 2.8282 | 7.1163 | 0 | 2.9943
| 29 | [10 empty] | 0.1 | 9 | 8.8192 | 30.29% | 2.6715 | 6.1476 | 0 | 59.7065 | 0 |  | 0.097778 | 3.5844 | 3.4076 | 3.279 | 195.78 | 21.6682 |  | 0.13111 | 9.1478 | 8.9107 | 29.98% | 2.6715 | 6.2392 | 0 | 59.7065 | 0 |  | 0.065556 | 2.8989 | 2.7803 | 2.6754 | 159.7402 | 26.5568 |  | 0.1 | 9 | 8.8192 | 30.29% | 2.6715 | 6.1476 | 0 | 59.7065 | 0 |  | 0.097778 | 3.5844 | 3.4076 | 3.279 | 195.78 | 21.6682 | 0.060667 | 2.6887 | 2.579 | 7.1163 | 0 | 3.2836
| 30 | [10 empty] | 0.18 | 8.84 | 10.0018 | 16.59% | 1.6594 | 8.3424 | 0 | 35.4148 | 0 |  | 0.13 | 3.52 | 4.359 | 4.1945 | 148.5489 | 10.0472 |  | 0.07 | 9.27 | 9.7218 | 17.07% | 1.6594 | 8.0624 | 0 | 35.4148 | 0 |  | 0.09 | 2.85 | 3.4309 | 3.3014 | 116.9185 | 12.7653 |  | 0.18 | 8.84 | 10.0018 | 16.59% | 1.6594 | 8.3424 | 0 | 35.4148 | 0 |  | 0.097778 | 3.52 | 4.1511 | 3.9944 | 141.4617 | 10.5506 | 0.078 | 2.654 | 3.1574 | 7.1163 | 0 | 2.6821
| 31 | [10 empty] | 0.1 | 9 | 8.9604 | 27.88% | 2.4985 | 6.4619 | 0 | 55.5537 | 0 |  | 0.097778 | 3.5844 | 3.5457 | 3.4119 | 189.546 | 19.3758 |  | 0.13111 | 9.1478 | 9.0959 | 27.47% | 2.4985 | 6.5974 | 0 | 55.5537 | 0 |  | 0.065556 | 2.8989 | 2.8729 | 2.7645 | 153.5798 | 23.9133 |  | 0.1 | 9 | 8.9604 | 27.88% | 2.4985 | 6.4619 | 0 | 55.5537 | 0 |  | 0.097778 | 3.5844 | 3.5457 | 3.4119 | 189.546 | 19.3758 | 0.060667 | 2.6887 | 2.6647 | 7.1163 | 0 | 3.178
II | 1 | [10 empty] | 0.18 | 8.84 | 9.4145 | 21.87% | 2.059 | 7.3555 | 0 | 45.0065 | 0 |  | 0.13 | 3.52 | 3.9349 | 3.7864 | 170.4139 | 14.1447 |  | 0.07 | 9.27 | 9.4934 | 21.69% | 2.059 | 7.4344 | 0 | 45.0065 | 0 |  | 0.09 | 2.85 | 3.1372 | 3.0189 | 135.8685 | 17.741 |  | 0.18 | 8.84 | 9.4145 | 21.87% | 2.059 | 7.3555 | 0 | 45.0065 | 0 |  | 0.097778 | 3.52 | 3.8321 | 3.6875 | 165.96 | 14.5243 | 0.078 | 2.654 | 2.9029 | 7.1163 | 0 | 2.9172
| 2 | [10 empty] | 0.18 | 8.84 | 9.38 | 22.2% | 2.0825 | 7.2975 | 0 | 45.57 | 0 |  | 0.13 | 3.52 | 3.91 | 3.7625 | 171.455 | 14.413 |  | 0.07 | 9.27 | 9.48 | 21.97% | 2.0825 | 7.3975 | 0 | 45.57 | 0 |  | 0.09 | 2.85 | 3.12 | 3.0023 | 136.8132 | 18.0625 |  | 0.18 | 8.84 | 9.38 | 22.2% | 2.0825 | 7.2975 | 0 | 45.57 | 0 |  | 0.097778 | 3.52 | 3.8133 | 3.6694 | 167.2161 | 14.7784 | 0.078 | 2.654 | 2.888 | 7.1163 | 0 | 2.9323
| 3 | [10 empty] | 0.1 | 9 | 9.0062 | 27.12% | 2.4423 | 6.5639 | 0 | 54.2062 | 0 |  | 0.097778 | 3.5844 | 3.5906 | 3.4551 | 187.286 | 18.6698 |  | 0.13111 | 9.1478 | 9.156 | 26.67% | 2.4423 | 6.7136 | 0 | 54.2062 | 0 |  | 0.065556 | 2.8989 | 2.903 | 2.7934 | 151.4219 | 23.0918 |  | 0.1 | 9 | 9.0062 | 27.12% | 2.4423 | 6.5639 | 0 | 54.2062 | 0 |  | 0.097778 | 3.5844 | 3.5906 | 3.4551 | 187.286 | 18.6698 | 0.060667 | 2.6887 | 2.6925 | 7.1163 | 0 | 3.1452
| 4 | [10 empty] | 0.1 | 9 | 8.8133 | 30.39% | 2.6787 | 6.1347 | 0 | 59.878 | 0 |  | 0.097778 | 3.5844 | 3.4019 | 3.2736 | 196.0137 | 21.7668 |  | 0.13111 | 9.1478 | 8.903 | 30.09% | 2.6787 | 6.2244 | 0 | 59.878 | 0 |  | 0.065556 | 2.8989 | 2.7765 | 2.6717 | 159.9787 | 26.6698 |  | 0.1 | 9 | 8.8133 | 30.39% | 2.6787 | 6.1347 | 0 | 59.878 | 0 |  | 0.097778 | 3.5844 | 3.4019 | 3.2736 | 196.0137 | 21.7668 | 0.060667 | 2.6887 | 2.5754 | 7.1163 | 0 | 3.2881
| 5 | [10 empty] | 0.1 | 9 | 8.6633 | 33.04% | 2.8624 | 5.8009 | 0 | 64.288 | 0 |  | 0.097778 | 3.5844 | 3.2553 | 3.1324 | 201.377 | 24.4229 |  | 0.13111 | 9.1478 | 8.7064 | 32.88% | 2.8624 | 5.844 | 0 | 64.288 | 0 |  | 0.065556 | 2.8989 | 2.6782 | 2.5771 | 165.678 | 29.6853 |  | 0.1 | 9 | 8.6633 | 33.04% | 2.8624 | 5.8009 | 0 | 64.288 | 0 |  | 0.097778 | 3.5844 | 3.2553 | 3.1324 | 201.377 | 24.4229 | 0.060667 | 2.6887 | 2.4844 | 7.1163 | 0 | 3.4086
| 6 | [10 empty] | 0.1 | 9 | 8.9604 | 27.88% | 2.4985 | 6.4619 | 0 | 55.5537 | 0 |  | 0.097778 | 3.5844 | 3.5457 | 3.4119 | 189.546 | 19.3758 |  | 0.13111 | 9.1478 | 9.0959 | 27.47% | 2.4985 | 6.5974 | 0 | 55.5537 | 0 |  | 0.065556 | 2.8989 | 2.8729 | 2.7645 | 153.5798 | 23.9133 |  | 0.1 | 9 | 8.9604 | 27.88% | 2.4985 | 6.4619 | 0 | 55.5537 | 0 |  | 0.097778 | 3.5844 | 3.5457 | 3.4119 | 189.546 | 19.3758 | 0.060667 | 2.6887 | 2.6647 | 7.1163 | 0 | 3.178
| 7 | [10 empty] | 0.1 | 9 | 8.8817 | 29.22% | 2.595 | 6.2867 | 0 | 57.869 | 0 |  | 0.097778 | 3.5844 | 3.4687 | 3.3378 | 193.1577 | 20.6313 |  | 0.13111 | 9.1478 | 8.9926 | 28.86% | 2.595 | 6.3977 | 0 | 57.869 | 0 |  | 0.065556 | 2.8989 | 2.8213 | 2.7149 | 157.1057 | 25.3657 |  | 0.1 | 9 | 8.8817 | 29.22% | 2.595 | 6.2867 | 0 | 57.869 | 0 |  | 0.097778 | 3.5844 | 3.4687 | 3.3378 | 193.1577 | 20.6313 | 0.060667 | 2.6887 | 2.6169 | 7.1163 | 0 | 3.2361
| 8 | [10 empty] | 0.1 | 9 | 8.8933 | 29.02% | 2.5807 | 6.3127 | 0 | 57.526 | 0 |  | 0.097778 | 3.5844 | 3.4801 | 3.3488 | 192.6443 | 20.4418 |  | 0.13111 | 9.1478 | 9.0079 | 28.65% | 2.5807 | 6.4273 | 0 | 57.526 | 0 |  | 0.065556 | 2.8989 | 2.829 | 2.7222 | 156.5978 | 25.1472 |  | 0.1 | 9 | 8.8933 | 29.02% | 2.5807 | 6.3127 | 0 | 57.526 | 0 |  | 0.097778 | 3.5844 | 3.4801 | 3.3488 | 192.6443 | 20.4418 | 0.060667 | 2.6887 | 2.624 | 7.1163 | 0 | 3.2273
| 9 | [10 empty] | 0.1 | 9 | 8.8029 | 30.57% | 2.6914 | 6.1115 | 0 | 60.1842 | 0 |  | 0.097778 | 3.5844 | 3.3917 | 3.2638 | 196.4264 | 21.9439 |  | 0.13111 | 9.1478 | 8.8894 | 30.28% | 2.6914 | 6.198 | 0 | 60.1842 | 0 |  | 0.065556 | 2.8989 | 2.7697 | 2.6652 | 160.4015 | 26.8723 |  | 0.1 | 9 | 8.8029 | 30.57% | 2.6914 | 6.1115 | 0 | 60.1842 | 0 |  | 0.097778 | 3.5844 | 3.3917 | 3.2638 | 196.4264 | 21.9439 | 0.060667 | 2.6887 | 2.5691 | 7.1163 | 0 | 3.2962
| 10 | [10 empty] | 0.1 | 9 | 8.7992 | 30.64% | 2.696 | 6.1031 | 0 | 60.2945 | 0 |  | 0.097778 | 3.5844 | 3.3881 | 3.2602 | 196.5735 | 22.0078 |  | 0.13111 | 9.1478 | 8.8845 | 30.35% | 2.696 | 6.1884 | 0 | 60.2945 | 0 |  | 0.065556 | 2.8989 | 2.7672 | 2.6628 | 160.5527 | 26.9454 |  | 0.1 | 9 | 8.7992 | 30.64% | 2.696 | 6.1031 | 0 | 60.2945 | 0 |  | 0.097778 | 3.5844 | 3.3881 | 3.2602 | 196.5735 | 22.0078 | 0.060667 | 2.6887 | 2.5668 | 7.1163 | 0 | 3.2992
| 11 | [10 empty] | 0.1 | 9 | 8.8425 | 29.89% | 2.6429 | 6.1996 | 0 | 59.0205 | 0 |  | 0.097778 | 3.5844 | 3.4304 | 3.301 | 194.8263 | 21.2767 |  | 0.13111 | 9.1478 | 8.9413 | 29.56% | 2.6429 | 6.2983 | 0 | 59.0205 | 0 |  | 0.065556 | 2.8989 | 2.7956 | 2.6901 | 158.7736 | 26.1081 |  | 0.1 | 9 | 8.8425 | 29.89% | 2.6429 | 6.1996 | 0 | 59.0205 | 0 |  | 0.097778 | 3.5844 | 3.4304 | 3.301 | 194.8263 | 21.2767 | 0.060667 | 2.6887 | 2.5931 | 7.1163 | 0 | 3.2657
| 12 | [10 empty] | 0.1 | 9 | 8.845 | 29.85% | 2.6399 | 6.2051 | 0 | 58.947 | 0 |  | 0.097778 | 3.5844 | 3.4329 | 3.3033 | 194.7223 | 21.2351 |  | 0.13111 | 9.1478 | 8.9446 | 29.51% | 2.6399 | 6.3047 | 0 | 58.947 | 0 |  | 0.065556 | 2.8989 | 2.7973 | 2.6917 | 158.6688 | 26.0603 |  | 0.1 | 9 | 8.845 | 29.85% | 2.6399 | 6.2051 | 0 | 58.947 | 0 |  | 0.097778 | 3.5844 | 3.4329 | 3.3033 | 194.7223 | 21.2351 | 0.060667 | 2.6887 | 2.5946 | 7.1163 | 0 | 3.2638
| 13 | [10 empty] | 0.1 | 9 | 8.7967 | 30.68% | 2.6991 | 6.0976 | 0 | 60.368 | 0 |  | 0.097778 | 3.5844 | 3.3856 | 3.2579 | 196.6711 | 22.0506 |  | 0.13111 | 9.1478 | 8.8812 | 30.39% | 2.6991 | 6.1821 | 0 | 60.368 | 0 |  | 0.065556 | 2.8989 | 2.7656 | 2.6612 | 160.6532 | 26.9942 |  | 0.1 | 9 | 8.7967 | 30.68% | 2.6991 | 6.0976 | 0 | 60.368 | 0 |  | 0.097778 | 3.5844 | 3.3856 | 3.2579 | 196.6711 | 22.0506 | 0.060667 | 2.6887 | 2.5653 | 7.1163 | 0 | 3.3011
| 14 | [10 empty] | 0.1 | 9 | 8.5075 | 35.89% | 3.0533 | 5.4542 | 0 | 68.8695 | 0 |  | 0.097778 | 3.5844 | 3.1029 | 2.9858 | 205.6305 | 27.4482 |  | 0.13111 | 9.1478 | 8.5021 | 35.91% | 3.0533 | 5.4487 | 0 | 68.8695 | 0 |  | 0.065556 | 2.8989 | 2.576 | 2.4788 | 170.715 | 33.062 |  | 0.1 | 9 | 8.5075 | 35.89% | 3.0533 | 5.4542 | 0 | 68.8695 | 0 |  | 0.097778 | 3.5844 | 3.1029 | 2.9858 | 205.6305 | 27.4482 | 0.060667 | 2.6887 | 2.3899 | 7.1163 | 0 | 3.5434
| 15 | [10 empty] | 0.00625 | 8.3438 | 8.2803 | 44.61% | 3.6939 | 4.5864 | 0 | 84.2433 | 0 |  | 0.04625 | 3.2237 | 2.7541 | 2.7541 | 232.016 | 36.3998 |  | 0.18057 | 9.524 | 7.6905 | 48.03% | 3.6939 | 3.9966 | 0 | 84.2433 | 0 |  | 0.031477 | 2.4843 | 2.1647 | 2.1647 | 182.3627 | 46.3107 |  | -0.0125 | 8.1425 | 8.2694 | 44.67% | 3.6939 | 4.5755 | 0 | 84.2433 | 0 |  | 0.097778 | 2.6763 | 1.6834 | 1.6834 | 141.8149 | 59.5518 | 0.031477 | 2.4843 | 2.1647 | 6.0698 | 1.0465 | 4.5821
| 16 | [10 empty] | 0.00625 | 8.3438 | 8.2701 | 47.09% | 3.894 | 4.3761 | 0 | 89.0453 | 0 |  | 0.04625 | 3.2237 | 2.6786 | 2.6786 | 238.5147 | 39.5597 |  | 0.18057 | 9.524 | 7.3955 | 52.65% | 3.894 | 3.5016 | 0 | 89.0453 | 0 |  | 0.031477 | 2.4843 | 2.1133 | 2.0734 | 184.629 | 51.1056 |  | -0.0125 | 8.1425 | 8.2898 | 46.97% | 3.894 | 4.3959 | 0 | 89.0453 | 0 |  | 0.097778 | 2.6763 | 1.5237 | 1.5237 | 135.6778 | 69.544 | 0.031477 | 2.4843 | 2.1133 | 6.0698 | 1.0465 | 4.6632
| 17 | [10 empty] | 0.1 | 9 | 8.3946 | 38.02% | 3.1916 | 5.2029 | 0 | 72.1893 | 0 |  | 0.097778 | 3.5844 | 2.9925 | 2.8796 | 207.8731 | 29.8328 |  | 0.13111 | 9.1478 | 8.354 | 38.2% | 3.1916 | 5.1624 | 0 | 72.1893 | 0 |  | 0.065556 | 2.8989 | 2.502 | 2.4076 | 173.8021 | 35.681 |  | 0.1 | 9 | 8.3946 | 38.02% | 3.1916 | 5.2029 | 0 | 72.1893 | 0 |  | 0.097778 | 3.5844 | 2.9925 | 2.8796 | 207.8731 | 29.8328 | 0.060667 | 2.6887 | 2.3214 | 7.1163 | 0 | 3.648
| 18 | [10 empty] | 0.1 | 9 | 8.8379 | 29.97% | 2.6486 | 6.1894 | 0 | 59.1552 | 0 |  | 0.097778 | 3.5844 | 3.426 | 3.2967 | 195.016 | 21.3532 |  | 0.13111 | 9.1478 | 8.9353 | 29.64% | 2.6486 | 6.2867 | 0 | 59.1552 | 0 |  | 0.065556 | 2.8989 | 2.7926 | 2.6873 | 158.9651 | 26.1958 |  | 0.1 | 9 | 8.8379 | 29.97% | 2.6486 | 6.1894 | 0 | 59.1552 | 0 |  | 0.097778 | 3.5844 | 3.426 | 3.2967 | 195.016 | 21.3532 | 0.060667 | 2.6887 | 2.5903 | 7.1163 | 0 | 3.2692
| 19 | [10 empty] | 0.1 | 9 | 8.7158 | 32.1% | 2.7981 | 5.9177 | 0 | 62.7445 | 0 |  | 0.097778 | 3.5844 | 3.3066 | 3.1818 | 199.6414 | 23.4665 |  | 0.13111 | 9.1478 | 8.7752 | 31.89% | 2.7981 | 5.9771 | 0 | 62.7445 | 0 |  | 0.065556 | 2.8989 | 2.7126 | 2.6102 | 163.7782 | 28.605 |  | 0.1 | 9 | 8.7158 | 32.1% | 2.7981 | 5.9177 | 0 | 62.7445 | 0 |  | 0.097778 | 3.5844 | 3.3066 | 3.1818 | 199.6414 | 23.4665 | 0.060667 | 2.6887 | 2.5163 | 7.1163 | 0 | 3.3654
| 20 | [10 empty] | 0.1 | 9 | 8.775 | 31.06% | 2.7256 | 6.0494 | 0 | 61.005 | 0 |  | 0.097778 | 3.5844 | 3.3644 | 3.2375 | 197.5027 | 22.4236 |  | 0.13111 | 9.1478 | 8.8528 | 30.79% | 2.7256 | 6.1272 | 0 | 61.005 | 0 |  | 0.065556 | 2.8989 | 2.7514 | 2.6476 | 161.5146 | 27.4199 |  | 0.1 | 9 | 8.775 | 31.06% | 2.7256 | 6.0494 | 0 | 61.005 | 0 |  | 0.097778 | 3.5844 | 3.3644 | 3.2375 | 197.5027 | 22.4236 | 0.060667 | 2.6887 | 2.5522 | 7.1163 | 0 | 3.3181
| 21 | [10 empty] | 0.1 | 9 | 8.6575 | 33.15% | 2.8696 | 5.7879 | 0 | 64.4595 | 0 |  | 0.097778 | 3.5844 | 3.2496 | 3.1269 | 201.5604 | 24.531 |  | 0.13111 | 9.1478 | 8.6987 | 32.99% | 2.8696 | 5.8292 | 0 | 64.4595 | 0 |  | 0.065556 | 2.8989 | 2.6744 | 2.5734 | 165.8828 | 29.8071 |  | 0.1 | 9 | 8.6575 | 33.15% | 2.8696 | 5.7879 | 0 | 64.4595 | 0 |  | 0.097778 | 3.5844 | 3.2496 | 3.1269 | 201.5604 | 24.531 | 0.060667 | 2.6887 | 2.4809 | 7.1163 | 0 | 3.4135
| 22 | [10 empty] | 0.00625 | 8.3438 | 8.2846 | 43.58% | 3.6102 | 4.6744 | 0 | 82.2343 | 0 |  | 0.04625 | 3.2237 | 2.7857 | 2.7857 | 229.0819 | 35.1287 |  | 0.18057 | 9.524 | 7.8138 | 46.2% | 3.6102 | 4.2037 | 0 | 82.2343 | 0 |  | 0.031477 | 2.4843 | 2.1862 | 2.1862 | 179.7826 | 44.7615 |  | -0.0125 | 8.1425 | 8.2609 | 43.7% | 3.6102 | 4.6507 | 0 | 82.2343 | 0 |  | 0.097778 | 2.6763 | 1.7502 | 1.7502 | 143.9275 | 55.9125 | 0.031477 | 2.4843 | 2.1862 | 6.0698 | 1.0465 | 4.5492
| 23 | [10 empty] | 0.1 | 9 | 8.5125 | 35.8% | 3.0472 | 5.4653 | 0 | 68.7225 | 0 |  | 0.097778 | 3.5844 | 3.1078 | 2.9905 | 205.5149 | 27.3465 |  | 0.13111 | 9.1478 | 8.5086 | 35.81% | 3.0472 | 5.4614 | 0 | 68.7225 | 0 |  | 0.065556 | 2.8989 | 2.5793 | 2.482 | 170.5674 | 32.9495 |  | 0.1 | 9 | 8.5125 | 35.8% | 3.0472 | 5.4653 | 0 | 68.7225 | 0 |  | 0.097778 | 3.5844 | 3.1078 | 2.9905 | 205.5149 | 27.3465 | 0.060667 | 2.6887 | 2.3929 | 7.1163 | 0 | 3.5389
| 24 | [10 empty] | 0.1 | 9 | 8.7763 | 31.04% | 2.7241 | 6.0522 | 0 | 60.9682 | 0 |  | 0.097778 | 3.5844 | 3.3657 | 3.2387 | 197.4555 | 22.4019 |  | 0.13111 | 9.1478 | 8.8544 | 30.77% | 2.7241 | 6.1303 | 0 | 60.9682 | 0 |  | 0.065556 | 2.8989 | 2.7522 | 2.6484 | 161.4654 | 27.3952 |  | 0.1 | 9 | 8.7763 | 31.04% | 2.7241 | 6.0522 | 0 | 60.9682 | 0 |  | 0.097778 | 3.5844 | 3.3657 | 3.2387 | 197.4555 | 22.4019 | 0.060667 | 2.6887 | 2.5529 | 7.1163 | 0 | 3.3171
| 25 | [10 empty] | 0.1 | 9 | 8.5154 | 35.74% | 3.0436 | 5.4718 | 0 | 68.6368 | 0 |  | 0.097778 | 3.5844 | 3.1106 | 2.9932 | 205.4468 | 27.2873 |  | 0.13111 | 9.1478 | 8.5124 | 35.75% | 3.0436 | 5.4688 | 0 | 68.6368 | 0 |  | 0.065556 | 2.8989 | 2.5812 | 2.4838 | 170.4809 | 32.884 |  | 0.1 | 9 | 8.5154 | 35.74% | 3.0436 | 5.4718 | 0 | 68.6368 | 0 |  | 0.097778 | 3.5844 | 3.1106 | 2.9932 | 205.4468 | 27.2873 | 0.060667 | 2.6887 | 2.3947 | 7.1163 | 0 | 3.5363
| 26 | [10 empty] | 0.1 | 9 | 8.6771 | 32.79% | 2.8456 | 5.8315 | 0 | 63.8838 | 0 |  | 0.097778 | 3.5844 | 3.2687 | 3.1454 | 200.9372 | 24.1695 |  | 0.13111 | 9.1478 | 8.7244 | 32.62% | 2.8456 | 5.8788 | 0 | 63.8838 | 0 |  | 0.065556 | 2.8989 | 2.6872 | 2.5858 | 165.1903 | 29.3997 |  | 0.1 | 9 | 8.6771 | 32.79% | 2.8456 | 5.8315 | 0 | 63.8838 | 0 |  | 0.097778 | 3.5844 | 3.2687 | 3.1454 | 200.9372 | 24.1695 | 0.060667 | 2.6887 | 2.4928 | 7.1163 | 0 | 3.3972
| 27 | [10 empty] | 0.1 | 9 | 9.1463 | 24.83% | 2.2708 | 6.8754 | 0 | 50.0902 | 0 |  | 0.097778 | 3.5844 | 3.7274 | 3.5868 | 179.663 | 16.6186 |  | 0.13111 | 9.1478 | 9.3395 | 24.31% | 2.2708 | 7.0687 | 0 | 50.0902 | 0 |  | 0.065556 | 2.8989 | 2.9948 | 2.8818 | 144.3478 | 20.6844 |  | 0.1 | 9 | 9.1463 | 24.83% | 2.2708 | 6.8754 | 0 | 50.0902 | 0 |  | 0.097778 | 3.5844 | 3.7274 | 3.5868 | 179.663 | 16.6186 | 0.060667 | 2.6887 | 2.7774 | 7.1163 | 0 | 3.049
| 28 | [10 empty] | 0.18 | 8.84 | 9.4422 | 21.61% | 2.0401 | 7.4021 | 0 | 44.5533 | 0 |  | 0.13 | 3.52 | 3.955 | 3.8057 | 169.557 | 13.9313 |  | 0.07 | 9.27 | 9.5042 | 21.47% | 2.0401 | 7.4641 | 0 | 44.5533 | 0 |  | 0.09 | 2.85 | 3.1511 | 3.0322 | 135.095 | 17.485 |  | 0.18 | 8.84 | 9.4422 | 21.61% | 2.0401 | 7.4021 | 0 | 44.5533 | 0 |  | 0.097778 | 3.52 | 3.8471 | 3.702 | 164.9349 | 14.3217 | 0.078 | 2.654 | 2.915 | 7.1163 | 0 | 2.9051
III | 1 | [10 empty] | 0.2 | 8.7 | 10.3525 | 13.89% | 1.4378 | 8.9147 | 0 | 30.0983 | 0 |  | 0.23667 | 2.7733 | 4.7288 | 4.5503 | 136.9575 | 7.8713 |  | 0.24667 | 8.0333 | 10.0714 | 14.28% | 1.4378 | 8.6336 | 0 | 30.0983 | 0 |  | 0.14 | 2.5 | 3.6567 | 3.5188 | 105.9085 | 10.1788 |  | 0.2 | 8.7 | 10.3525 | 13.89% | 1.4378 | 8.9147 | 0 | 30.0983 | 0 |  | 0.097778 | 2.7733 | 3.5812 | 3.4461 | 103.721 | 10.3935 | 0.12533 | 2.3227 | 3.3582 | 7.1163 | 0 | 2.5217
| 2 | [10 empty] | 0.18 | 8.84 | 9.4895 | 21.16% | 2.008 | 7.4815 | 0 | 43.7815 | 0 |  | 0.13 | 3.52 | 3.9891 | 3.8386 | 168.0576 | 13.5728 |  | 0.07 | 9.27 | 9.5226 | 21.09% | 2.008 | 7.5146 | 0 | 43.7815 | 0 |  | 0.09 | 2.85 | 3.1747 | 3.0549 | 133.7502 | 17.0543 |  | 0.18 | 8.84 | 9.4895 | 21.16% | 2.008 | 7.4815 | 0 | 43.7815 | 0 |  | 0.097778 | 3.52 | 3.8728 | 3.7267 | 163.1592 | 13.9803 | 0.078 | 2.654 | 2.9354 | 7.1163 | 0 | 2.8849
| 3 | [10 empty] | 0.18 | 8.84 | 9.7138 | 19.1% | 1.8554 | 7.8584 | 0 | 40.1188 | 0 |  | 0.13 | 3.52 | 4.151 | 3.9944 | 160.2503 | 11.9521 |  | 0.07 | 9.27 | 9.6098 | 19.31% | 1.8554 | 7.7544 | 0 | 40.1188 | 0 |  | 0.09 | 2.85 | 3.2869 | 3.1628 | 126.8893 | 15.0944 |  | 0.18 | 8.84 | 9.7138 | 19.1% | 1.8554 | 7.8584 | 0 | 40.1188 | 0 |  | 0.097778 | 3.52 | 3.9946 | 3.8439 | 154.212 | 12.4201 | 0.078 | 2.654 | 3.0326 | 7.1163 | 0 | 2.7924
| 4 | [10 empty] | 0.18 | 8.84 | 10.0228 | 16.41% | 1.6451 | 8.3777 | 0 | 35.0718 | 0 |  | 0.13 | 3.52 | 4.3742 | 4.2091 | 147.622 | 9.9154 |  | 0.07 | 9.27 | 9.73 | 16.91% | 1.6451 | 8.0849 | 0 | 35.0718 | 0 |  | 0.09 | 2.85 | 3.4414 | 3.3115 | 116.1405 | 12.6031 |  | 0.18 | 8.84 | 10.0228 | 16.41% | 1.6451 | 8.3777 | 0 | 35.0718 | 0 |  | 0.097778 | 3.52 | 4.1625 | 4.0054 | 140.4766 | 10.4198 | 0.078 | 2.654 | 3.1665 | 7.1163 | 0 | 2.6743
| 5 | [10 empty] | 0.18 | 8.84 | 9.218 | 23.79% | 2.1928 | 7.0252 | 0 | 48.216 | 0 |  | 0.13 | 3.52 | 3.793 | 3.6499 | 175.982 | 15.7203 |  | 0.07 | 9.27 | 9.417 | 23.29% | 2.1928 | 7.2242 | 0 | 48.216 | 0 |  | 0.09 | 2.85 | 3.039 | 2.9243 | 140.999 | 19.6206 |  | 0.18 | 8.84 | 9.218 | 23.79% | 2.1928 | 7.0252 | 0 | 48.216 | 0 |  | 0.097778 | 3.52 | 3.7253 | 3.5848 | 172.8425 | 16.0058 | 0.078 | 2.654 | 2.8178 | 7.1163 | 0 | 3.0053
| 6 | [10 empty] | 0.18 | 8.84 | 9.4797 | 21.25% | 2.0146 | 7.4651 | 0 | 43.9407 | 0 |  | 0.13 | 3.52 | 3.982 | 3.8318 | 168.3711 | 13.6463 |  | 0.07 | 9.27 | 9.5188 | 21.16% | 2.0146 | 7.5042 | 0 | 43.9407 | 0 |  | 0.09 | 2.85 | 3.1699 | 3.0503 | 134.0306 | 17.1427 |  | 0.18 | 8.84 | 9.4797 | 21.25% | 2.0146 | 7.4651 | 0 | 43.9407 | 0 |  | 0.097778 | 3.52 | 3.8675 | 3.7216 | 163.5288 | 14.0504 | 0.078 | 2.654 | 2.9312 | 7.1163 | 0 | 2.889
| 7 | [10 empty] | 0.18 | 8.84 | 9.5907 | 20.22% | 1.9391 | 7.6517 | 0 | 42.1278 | 0 |  | 0.13 | 3.52 | 4.0622 | 3.9089 | 164.6739 | 12.825 |  | 0.07 | 9.27 | 9.562 | 20.28% | 1.9391 | 7.6229 | 0 | 42.1278 | 0 |  | 0.09 | 2.85 | 3.2254 | 3.1037 | 130.7503 | 16.1525 |  | 0.18 | 8.84 | 9.5907 | 20.22% | 1.9391 | 7.6517 | 0 | 42.1278 | 0 |  | 0.097778 | 3.52 | 3.9278 | 3.7796 | 159.2258 | 13.2639 | 0.078 | 2.654 | 2.9793 | 7.1163 | 0 | 2.8424
| 8 | [10 empty] | 0.18 | 8.84 | 9.5195 | 20.88% | 1.9876 | 7.5319 | 0 | 43.2915 | 0 |  | 0.13 | 3.52 | 4.0107 | 3.8594 | 167.0793 | 13.3484 |  | 0.07 | 9.27 | 9.5343 | 20.85% | 1.9876 | 7.5467 | 0 | 43.2915 | 0 |  | 0.09 | 2.85 | 3.1897 | 3.0694 | 132.8782 | 16.7841 |  | 0.18 | 8.84 | 9.5195 | 20.88% | 1.9876 | 7.5319 | 0 | 43.2915 | 0 |  | 0.097778 | 3.52 | 3.8891 | 3.7424 | 162.012 | 13.7659 | 0.078 | 2.654 | 2.9484 | 7.1163 | 0 | 2.8721
| 9 | [10 empty] | 0.18 | 8.84 | 9.5838 | 20.28% | 1.9438 | 7.6399 | 0 | 42.2419 | 0 |  | 0.13 | 3.52 | 4.0572 | 3.9041 | 164.915 | 12.8758 |  | 0.07 | 9.27 | 9.5592 | 20.33% | 1.9438 | 7.6154 | 0 | 42.2419 | 0 |  | 0.09 | 2.85 | 3.2219 | 3.1003 | 130.9626 | 16.2139 |  | 0.18 | 8.84 | 9.5838 | 20.28% | 1.9438 | 7.6399 | 0 | 42.2419 | 0 |  | 0.097778 | 3.52 | 3.924 | 3.7759 | 159.503 | 13.3127 | 0.078 | 2.654 | 2.9763 | 7.1163 | 0 | 2.8453
| 10 | [10 empty] | 0.18 | 8.84 | 9.4415 | 21.61% | 2.0406 | 7.4009 | 0 | 44.5655 | 0 |  | 0.13 | 3.52 | 3.9544 | 3.8052 | 169.5803 | 13.937 |  | 0.07 | 9.27 | 9.5039 | 21.47% | 2.0406 | 7.4633 | 0 | 44.5655 | 0 |  | 0.09 | 2.85 | 3.1507 | 3.0319 | 135.1161 | 17.4919 |  | 0.18 | 8.84 | 9.4415 | 21.61% | 2.0406 | 7.4009 | 0 | 44.5655 | 0 |  | 0.097778 | 3.52 | 3.8467 | 3.7016 | 164.9628 | 14.3271 | 0.078 | 2.654 | 2.9146 | 7.1163 | 0 | 2.9055
| 11 | [10 empty] | 0.1 | 9 | 9.1679 | 24.48% | 2.2443 | 6.9236 | 0 | 49.4532 | 0 |  | 0.097778 | 3.5844 | 3.7486 | 3.6072 | 178.3864 | 16.3145 |  | 0.13111 | 9.1478 | 9.3679 | 23.96% | 2.2443 | 7.1236 | 0 | 49.4532 | 0 |  | 0.065556 | 2.8989 | 3.009 | 2.8954 | 143.188 | 20.325 |  | 0.1 | 9 | 9.1679 | 24.48% | 2.2443 | 6.9236 | 0 | 49.4532 | 0 |  | 0.097778 | 3.5844 | 3.7486 | 3.6072 | 178.3864 | 16.3145 | 0.060667 | 2.6887 | 2.7905 | 7.1163 | 0 | 3.0347
| 12 | [10 empty] | 0.18 | 8.84 | 9.263 | 23.34% | 2.1621 | 7.1009 | 0 | 47.481 | 0 |  | 0.13 | 3.52 | 3.8255 | 3.6811 | 174.7843 | 15.3491 |  | 0.07 | 9.27 | 9.4345 | 22.92% | 2.1621 | 7.2724 | 0 | 47.481 | 0 |  | 0.09 | 2.85 | 3.0615 | 2.946 | 139.8777 | 19.1795 |  | 0.18 | 8.84 | 9.263 | 23.34% | 2.1621 | 7.1009 | 0 | 47.481 | 0 |  | 0.097778 | 3.52 | 3.7498 | 3.6083 | 171.3246 | 15.6591 | 0.078 | 2.654 | 2.8373 | 7.1163 | 0 | 2.9847
| 13 | [10 empty] | 0.1 | 9 | 8.9192 | 28.58% | 2.549 | 6.3701 | 0 | 56.7665 | 0 |  | 0.097778 | 3.5844 | 3.5054 | 3.3731 | 191.4807 | 20.0266 |  | 0.13111 | 9.1478 | 9.0418 | 28.19% | 2.549 | 6.4928 | 0 | 56.7665 | 0 |  | 0.065556 | 2.8989 | 2.8459 | 2.7385 | 155.4554 | 24.6675 |  | 0.1 | 9 | 8.9192 | 28.58% | 2.549 | 6.3701 | 0 | 56.7665 | 0 |  | 0.097778 | 3.5844 | 3.5054 | 3.3731 | 191.4807 | 20.0266 | 0.060667 | 2.6887 | 2.6396 | 7.1163 | 0 | 3.2082
| 14 | [10 empty] | 0.1 | 9 | 8.58 | 34.55% | 2.9645 | 5.6155 | 0 | 66.738 | 0 |  | 0.097778 | 3.5844 | 3.1738 | 3.054 | 203.8187 | 26.0045 |  | 0.13111 | 9.1478 | 8.5971 | 34.48% | 2.9645 | 5.6326 | 0 | 66.738 | 0 |  | 0.065556 | 2.8989 | 2.6236 | 2.5246 | 168.4836 | 31.4583 |  | 0.1 | 9 | 8.58 | 34.55% | 2.9645 | 5.6155 | 0 | 66.738 | 0 |  | 0.097778 | 3.5844 | 3.1738 | 3.054 | 203.8187 | 26.0045 | 0.060667 | 2.6887 | 2.4339 | 7.1163 | 0 | 3.4794
| 15 | [10 empty] | 0.1 | 9 | 8.9717 | 27.7% | 2.4847 | 6.487 | 0 | 55.223 | 0 |  | 0.097778 | 3.5844 | 3.5567 | 3.4225 | 189.002 | 19.2008 |  | 0.13111 | 9.1478 | 9.1106 | 27.27% | 2.4847 | 6.6259 | 0 | 55.223 | 0 |  | 0.065556 | 2.8989 | 2.8803 | 2.7716 | 153.0574 | 23.7101 |  | 0.1 | 9 | 8.9717 | 27.7% | 2.4847 | 6.487 | 0 | 55.223 | 0 |  | 0.097778 | 3.5844 | 3.5567 | 3.4225 | 189.002 | 19.2008 | 0.060667 | 2.6887 | 2.6715 | 7.1163 | 0 | 3.1699
| 16 | [10 empty] | 0.18 | 8.84 | 9.269 | 23.28% | 2.158 | 7.111 | 0 | 47.383 | 0 |  | 0.13 | 3.52 | 3.8298 | 3.6853 | 174.6211 | 15.3001 |  | 0.07 | 9.27 | 9.4368 | 22.87% | 2.158 | 7.2788 | 0 | 47.383 | 0 |  | 0.09 | 2.85 | 3.0645 | 2.9489 | 139.7258 | 19.1212 |  | 0.18 | 8.84 | 9.269 | 23.28% | 2.158 | 7.111 | 0 | 47.383 | 0 |  | 0.097778 | 3.52 | 3.753 | 3.6114 | 171.1196 | 15.6132 | 0.078 | 2.654 | 2.8399 | 7.1163 | 0 | 2.9819
| 17 | [10 empty] | 0.18 | 8.84 | 9.5742 | 20.37% | 1.9503 | 7.6239 | 0 | 42.3972 | 0 |  | 0.13 | 3.52 | 4.0503 | 3.8975 | 165.2412 | 12.9451 |  | 0.07 | 9.27 | 9.5555 | 20.41% | 1.9503 | 7.6052 | 0 | 42.3972 | 0 |  | 0.09 | 2.85 | 3.2171 | 3.0957 | 131.2502 | 16.2976 |  | 0.18 | 8.84 | 9.5742 | 20.37% | 1.9503 | 7.6239 | 0 | 42.3972 | 0 |  | 0.097778 | 3.52 | 3.9189 | 3.771 | 159.8788 | 13.3792 | 0.078 | 2.654 | 2.9722 | 7.1163 | 0 | 2.8492
| 18 | [10 empty] | 0.2 | 8.7 | 10.3617 | 13.82% | 1.4322 | 8.9294 | 0 | 29.9635 | 0 |  | 0.23667 | 2.7733 | 4.7396 | 4.5608 | 136.6571 | 7.8181 |  | 0.24667 | 8.0333 | 10.0827 | 14.2% | 1.4322 | 8.6505 | 0 | 29.9635 | 0 |  | 0.14 | 2.5 | 3.6632 | 3.5249 | 105.6194 | 10.1155 |  | 0.2 | 8.7 | 10.3617 | 13.82% | 1.4322 | 8.9294 | 0 | 29.9635 | 0 |  | 0.097778 | 2.7733 | 3.5857 | 3.4504 | 103.3859 | 10.3341 | 0.12533 | 2.3227 | 3.364 | 7.1163 | 0 | 2.5174
| 19 | [10 empty] | 0.18 | 8.84 | 10.0205 | 16.43% | 1.6466 | 8.3739 | 0 | 35.1085 | 0 |  | 0.13 | 3.52 | 4.3726 | 4.2076 | 147.7218 | 9.9295 |  | 0.07 | 9.27 | 9.7291 | 16.92% | 1.6466 | 8.0825 | 0 | 35.1085 | 0 |  | 0.09 | 2.85 | 3.4402 | 3.3104 | 116.2242 | 12.6205 |  | 0.18 | 8.84 | 10.0205 | 16.43% | 1.6466 | 8.3739 | 0 | 35.1085 | 0 |  | 0.097778 | 3.52 | 4.1613 | 4.0042 | 140.5825 | 10.4337 | 0.078 | 2.654 | 3.1656 | 7.1163 | 0 | 2.6752
| 20 | [10 empty] | 0.18 | 8.84 | 9.5638 | 20.47% | 1.9574 | 7.6063 | 0 | 42.5687 | 0 |  | 0.13 | 3.52 | 4.0427 | 3.8902 | 165.599 | 13.0218 |  | 0.07 | 9.27 | 9.5515 | 20.49% | 1.9574 | 7.594 | 0 | 42.5687 | 0 |  | 0.09 | 2.85 | 3.2119 | 3.0907 | 131.5661 | 16.3902 |  | 0.18 | 8.84 | 9.5638 | 20.47% | 1.9574 | 7.6063 | 0 | 42.5687 | 0 |  | 0.097778 | 3.52 | 3.9131 | 3.7655 | 160.2919 | 13.4529 | 0.078 | 2.654 | 2.9676 | 7.1163 | 0 | 2.8536
| 21 | [10 empty] | 0.18 | 8.84 | 9.2457 | 23.51% | 2.1739 | 7.0719 | 0 | 47.7627 | 0 |  | 0.13 | 3.52 | 3.813 | 3.6692 | 175.2489 | 15.4907 |  | 0.07 | 9.27 | 9.4278 | 23.06% | 2.1739 | 7.2539 | 0 | 47.7627 | 0 |  | 0.09 | 2.85 | 3.0529 | 2.9377 | 140.3113 | 19.3479 |  | 0.18 | 8.84 | 9.2457 | 23.51% | 2.1739 | 7.0719 | 0 | 47.7627 | 0 |  | 0.097778 | 3.52 | 3.7404 | 3.5993 | 171.9106 | 15.7915 | 0.078 | 2.654 | 2.8298 | 7.1163 | 0 | 2.9925
| 22 | [10 empty] | 0.18 | 8.84 | 9.2075 | 23.89% | 2.1999 | 7.0076 | 0 | 48.3875 | 0 |  | 0.13 | 3.52 | 3.7854 | 3.6426 | 176.2549 | 15.8078 |  | 0.07 | 9.27 | 9.4129 | 23.37% | 2.1999 | 7.213 | 0 | 48.3875 | 0 |  | 0.09 | 2.85 | 3.0337 | 2.9193 | 141.2561 | 19.7245 |  | 0.18 | 8.84 | 9.2075 | 23.89% | 2.1999 | 7.0076 | 0 | 48.3875 | 0 |  | 0.097778 | 3.52 | 3.7196 | 3.5793 | 173.1917 | 16.0874 | 0.078 | 2.654 | 2.8132 | 7.1163 | 0 | 3.0102
| 23 | [10 empty] | 0.18 | 8.84 | 9.2015 | 23.95% | 2.204 | 6.9975 | 0 | 48.4855 | 0 |  | 0.13 | 3.52 | 3.7811 | 3.6384 | 176.4097 | 15.858 |  | 0.07 | 9.27 | 9.4106 | 23.42% | 2.204 | 7.2066 | 0 | 48.4855 | 0 |  | 0.09 | 2.85 | 3.0307 | 2.9164 | 141.4022 | 19.784 |  | 0.18 | 8.84 | 9.2015 | 23.95% | 2.204 | 6.9975 | 0 | 48.4855 | 0 |  | 0.097778 | 3.52 | 3.7164 | 3.5761 | 173.3905 | 16.1341 | 0.078 | 2.654 | 2.8106 | 7.1163 | 0 | 3.013
| 24 | [10 empty] | 0.18 | 8.84 | 9.9013 | 17.45% | 1.7278 | 8.1735 | 0 | 37.0563 | 0 |  | 0.13 | 3.52 | 4.2865 | 4.1247 | 152.8461 | 10.6909 |  | 0.07 | 9.27 | 9.6827 | 17.84% | 1.7278 | 7.9549 | 0 | 37.0563 | 0 |  | 0.09 | 2.85 | 3.3806 | 3.2531 | 120.546 | 13.5555 |  | 0.18 | 8.84 | 9.9013 | 17.45% | 1.7278 | 8.1735 | 0 | 37.0563 | 0 |  | 0.097778 | 3.52 | 4.0965 | 3.9419 | 146.0719 | 11.1867 | 0.078 | 2.654 | 3.1139 | 7.1163 | 0 | 2.7196
| 25 | [10 empty] | 0.18 | 8.84 | 10.076 | 15.97% | 1.6088 | 8.4672 | 0 | 34.202 | 0 |  | 0.13 | 3.52 | 4.4127 | 4.2462 | 145.2269 | 9.5852 |  | 0.07 | 9.27 | 9.7507 | 16.5% | 1.6088 | 8.1418 | 0 | 34.202 | 0 |  | 0.09 | 2.85 | 3.468 | 3.3371 | 114.1366 | 12.1962 |  | 0.18 | 8.84 | 10.076 | 15.97% | 1.6088 | 8.4672 | 0 | 34.202 | 0 |  | 0.097778 | 3.52 | 4.1914 | 4.0332 | 137.9449 | 10.0912 | 0.078 | 2.654 | 3.1896 | 7.1163 | 0 | 2.655
| 26 | [10 empty] | 0.18 | 8.84 | 9.6253 | 19.9% | 1.9156 | 7.7097 | 0 | 41.5643 | 0 |  | 0.13 | 3.52 | 4.0871 | 3.9329 | 163.4678 | 12.5764 |  | 0.07 | 9.27 | 9.5754 | 20.01% | 1.9156 | 7.6598 | 0 | 41.5643 | 0 |  | 0.09 | 2.85 | 3.2426 | 3.1203 | 129.6913 | 15.8517 |  | 0.18 | 8.84 | 9.6253 | 19.9% | 1.9156 | 7.7097 | 0 | 41.5643 | 0 |  | 0.097778 | 3.52 | 3.9466 | 3.7976 | 157.8456 | 13.0243 | 0.078 | 2.654 | 2.9943 | 7.1163 | 0 | 2.8282
| 27 | [10 empty] | 0.18 | 8.84 | 9.9778 | 16.79% | 1.6757 | 8.3021 | 0 | 35.8068 | 0 |  | 0.13 | 3.52 | 4.3417 | 4.1779 | 149.596 | 10.199 |  | 0.07 | 9.27 | 9.7125 | 17.25% | 1.6757 | 8.0368 | 0 | 35.8068 | 0 |  | 0.09 | 2.85 | 3.4189 | 3.2899 | 117.7992 | 12.9519 |  | 0.18 | 8.84 | 9.9778 | 16.79% | 1.6757 | 8.3021 | 0 | 35.8068 | 0 |  | 0.097778 | 3.52 | 4.138 | 3.9819 | 142.5783 | 10.701 | 0.078 | 2.654 | 3.147 | 7.1163 | 0 | 2.6909
| 28 | [10 empty] | 0.1 | 9 | 9.0196 | 26.9% | 2.426 | 6.5936 | 0 | 53.8143 | 0 |  | 0.097778 | 3.5844 | 3.6036 | 3.4676 | 186.6067 | 18.4678 |  | 0.13111 | 9.1478 | 9.1735 | 26.45% | 2.426 | 6.7474 | 0 | 53.8143 | 0 |  | 0.065556 | 2.8989 | 2.9117 | 2.8019 | 150.7795 | 22.856 |  | 0.1 | 9 | 9.0196 | 26.9% | 2.426 | 6.5936 | 0 | 53.8143 | 0 |  | 0.097778 | 3.5844 | 3.6036 | 3.4676 | 186.6067 | 18.4678 | 0.060667 | 2.6887 | 2.7005 | 7.1163 | 0 | 3.1358
| 29 | [10 empty] | 0.1 | 9 | 9.035 | 26.64% | 2.4071 | 6.6279 | 0 | 53.361 | 0 |  | 0.097778 | 3.5844 | 3.6187 | 3.4821 | 185.809 | 18.2359 |  | 0.13111 | 9.1478 | 9.1937 | 26.18% | 2.4071 | 6.7865 | 0 | 53.361 | 0 |  | 0.065556 | 2.8989 | 2.9218 | 2.8116 | 150.0285 | 22.5851 |  | 0.1 | 9 | 9.035 | 26.64% | 2.4071 | 6.6279 | 0 | 53.361 | 0 |  | 0.097778 | 3.5844 | 3.6187 | 3.4821 | 185.809 | 18.2359 | 0.060667 | 2.6887 | 2.7099 | 7.1163 | 0 | 3.125
| 30 | [10 empty] | 0.1 | 9 | 9.0442 | 26.49% | 2.3959 | 6.6483 | 0 | 53.0915 | 0 |  | 0.097778 | 3.5844 | 3.6276 | 3.4907 | 185.3285 | 18.099 |  | 0.13111 | 9.1478 | 9.2057 | 26.03% | 2.3959 | 6.8098 | 0 | 53.0915 | 0 |  | 0.065556 | 2.8989 | 2.9278 | 2.8174 | 149.5778 | 22.4249 |  | 0.1 | 9 | 9.0442 | 26.49% | 2.3959 | 6.6483 | 0 | 53.0915 | 0 |  | 0.097778 | 3.5844 | 3.6276 | 3.4907 | 185.3285 | 18.099 | 0.060667 | 2.6887 | 2.7155 | 7.1163 | 0 | 3.1186
| 31 | [10 empty] | 0.1 | 9 | 9.1137 | 25.35% | 2.3107 | 6.8031 | 0 | 51.0457 | 0 |  | 0.097778 | 3.5844 | 3.6957 | 3.5562 | 181.5293 | 17.0812 |  | 0.13111 | 9.1478 | 9.2969 | 24.85% | 2.3107 | 6.9863 | 0 | 51.0457 | 0 |  | 0.065556 | 2.8989 | 2.9735 | 2.8613 | 146.0548 | 21.23 |  | 0.1 | 9 | 9.1137 | 25.35% | 2.3107 | 6.8031 | 0 | 51.0457 | 0 |  | 0.097778 | 3.5844 | 3.6957 | 3.5562 | 181.5293 | 17.0812 | 0.060667 | 2.6887 | 2.7577 | 7.1163 | 0 | 3.0708
IV | 1 | [10 empty] | 0.2 | 8.7 | 10.4283 | 13.34% | 1.3914 | 9.0369 | 0 | 28.9835 | 0 |  | 0.23667 | 2.7733 | 4.8185 | 4.6367 | 134.3877 | 7.4386 |  | 0.24667 | 8.0333 | 10.1649 | 13.69% | 1.3914 | 8.7735 | 0 | 28.9835 | 0 |  | 0.14 | 2.5 | 3.7098 | 3.5698 | 103.4664 | 9.6616 |  | 0.2 | 8.7 | 10.4283 | 13.34% | 1.3914 | 9.0369 | 0 | 28.9835 | 0 |  | 0.097778 | 2.7733 | 3.6183 | 3.4818 | 100.9135 | 9.906 | 0.12533 | 2.3227 | 3.4058 | 7.1163 | 0 | 2.4865
| 2 | [10 empty] | -0.01 | 10.8 | 10.6825 | 9.465% | 1.0111 | 9.6714 | 0 | 19.8572 | 0 |  | 0.073 | 4.41 | 5.2674 | 5.0687 | 100.6499 | 4.662 |  | -0.01 | 10.8 | 10.6825 | 9.465% | 1.0111 | 9.6714 | 0 | 19.8572 | 0 |  | 0.073 | 4.41 | 5.2674 | 5.0687 | 100.6499 | 4.662 |  | -0.01 | 10.8 | 10.6825 | 9.465% | 1.0111 | 9.6714 | 0 | 19.8572 | 0 |  | 0.097778 | 4.41 | 5.5585 | 5.3487 | 106.211 | 4.4179 | 0.041 | 3.166 | 3.6476 | 7.1163 | 0 | 2.3216
| 3 | [10 empty] | 0.2 | 8.7 | 10.43 | 13.33% | 1.3904 | 9.0396 | 0 | 28.959 | 0 |  | 0.23667 | 2.7733 | 4.8205 | 4.6386 | 134.3291 | 7.4292 |  | 0.24667 | 8.0333 | 10.167 | 13.68% | 1.3904 | 8.7766 | 0 | 28.959 | 0 |  | 0.14 | 2.5 | 3.711 | 3.571 | 103.4115 | 9.6504 |  | 0.2 | 8.7 | 10.43 | 13.33% | 1.3904 | 9.0396 | 0 | 28.959 | 0 |  | 0.097778 | 2.7733 | 3.6191 | 3.4825 | 100.8509 | 9.8954 | 0.12533 | 2.3227 | 3.4068 | 7.1163 | 0 | 2.4857
| 4 | [10 empty] | -0.01 | 10.8 | 10.6901 | 10.32% | 1.1035 | 9.5866 | 0 | 22.0745 | 0 |  | 0.073 | 4.41 | 5.2124 | 5.0157 | 110.719 | 5.2373 |  | -0.01 | 10.8 | 10.6901 | 10.32% | 1.1035 | 9.5866 | 0 | 22.0745 | 0 |  | 0.073 | 4.41 | 5.2124 | 5.0157 | 110.719 | 5.2373 |  | -0.01 | 10.8 | 10.6901 | 10.32% | 1.1035 | 9.5866 | 0 | 22.0745 | 0 |  | 0.097778 | 4.41 | 5.4847 | 5.2778 | 116.5041 | 4.9772 | 0.041 | 3.166 | 3.6167 | 7.1163 | 0 | 2.3415
| 5 | [10 empty] | -0.01 | 10.8 | 10.6655 | 7.523% | 0.80238 | 9.8631 | 0 | 0 | 0 |  | 0.073 | 4.41 | 5.3918 | 5.1884 | 0 | 0 |  | -0.01 | 10.8 | 10.6655 | 7.523% | 0.80238 | 9.8631 | 0 | 0 | 0 |  | 0.073 | 4.41 | 5.3918 | 5.1884 | 0 | 0 |  | -0.01 | 10.8 | 10.6655 | 7.523% | 0.80238 | 9.8631 | 0 | 0 | 0 |  | 0.097778 | 4.41 | 5.7251 | 5.5091 | 0 | 0 | 0.041 | 3.166 | 3.7174 | 7.1163 | 0 | 2.278
| 6 | [10 empty] | -0.01 | 10.8 | 10.6608 | 6.981% | 0.74419 | 9.9166 | 0 | 0 | 0 |  | 0.073 | 4.41 | 5.4265 | 5.2218 | 0 | 0 |  | -0.01 | 10.8 | 10.6608 | 6.981% | 0.74419 | 9.9166 | 0 | 0 | 0 |  | 0.073 | 4.41 | 5.4265 | 5.2218 | 0 | 0 |  | -0.01 | 10.8 | 10.6608 | 6.981% | 0.74419 | 9.9166 | 0 | 0 | 0 |  | 0.097778 | 4.41 | 5.7716 | 5.5538 | 0 | 0 | 0.041 | 3.166 | 3.7369 | 7.1163 | 0 | 2.2661
| 7 | [10 empty] | -0.01 | 10.8 | 10.6938 | 10.74% | 1.1489 | 9.5448 | 0 | 23.1647 | 0 |  | 0.073 | 4.41 | 5.1853 | 4.9896 | 115.584 | 5.5246 |  | -0.01 | 10.8 | 10.6938 | 10.74% | 1.1489 | 9.5448 | 0 | 23.1647 | 0 |  | 0.073 | 4.41 | 5.1853 | 4.9896 | 115.584 | 5.5246 |  | -0.01 | 10.8 | 10.6938 | 10.74% | 1.1489 | 9.5448 | 0 | 23.1647 | 0 |  | 0.097778 | 4.41 | 5.4485 | 5.2429 | 121.45 | 5.2578 | 0.041 | 3.166 | 3.6015 | 7.1163 | 0 | 2.3514
| 8 | [10 empty] | -0.01 | 10.8 | 10.6936 | 10.73% | 1.1469 | 9.5467 | 0 | 23.1157 | 0 |  | 0.073 | 4.41 | 5.1865 | 4.9908 | 115.3665 | 5.5117 |  | -0.01 | 10.8 | 10.6936 | 10.73% | 1.1469 | 9.5467 | 0 | 23.1157 | 0 |  | 0.073 | 4.41 | 5.1865 | 4.9908 | 115.3665 | 5.5117 |  | -0.01 | 10.8 | 10.6936 | 10.73% | 1.1469 | 9.5467 | 0 | 23.1157 | 0 |  | 0.097778 | 4.41 | 5.4501 | 5.2444 | 121.2293 | 5.2451 | 0.041 | 3.166 | 3.6021 | 7.1163 | 0 | 2.3509
| 9 | [10 empty] | -0.01 | 10.8 | 10.6844 | 9.679% | 1.0341 | 9.6503 | 0 | 20.4085 | 0 |  | 0.073 | 4.41 | 5.2538 | 5.0555 | 103.1752 | 4.8039 |  | -0.01 | 10.8 | 10.6844 | 9.679% | 1.0341 | 9.6503 | 0 | 20.4085 | 0 |  | 0.073 | 4.41 | 5.2538 | 5.0555 | 103.1752 | 4.8039 |  | -0.01 | 10.8 | 10.6844 | 9.679% | 1.0341 | 9.6503 | 0 | 20.4085 | 0 |  | 0.097778 | 4.41 | 5.5401 | 5.3311 | 108.7995 | 4.5556 | 0.041 | 3.166 | 3.6399 | 7.1163 | 0 | 2.3265
| 10 | [10 empty] | 0.2 | 8.7 | 10.46 | 13.12% | 1.372 | 9.088 | 0 | 28.518 | 0 |  | 0.23667 | 2.7733 | 4.856 | 4.6728 | 133.2576 | 7.2626 |  | 0.24667 | 8.0333 | 10.204 | 13.45% | 1.372 | 8.832 | 0 | 28.518 | 0 |  | 0.14 | 2.5 | 3.732 | 3.5912 | 102.413 | 9.45 |  | 0.2 | 8.7 | 10.46 | 13.12% | 1.372 | 9.088 | 0 | 28.518 | 0 |  | 0.097778 | 2.7733 | 3.6338 | 3.4967 | 99.7176 | 9.7054 | 0.12533 | 2.3227 | 3.4256 | 7.1163 | 0 | 2.4721
| 11 | [10 empty] | 0.2 | 8.7 | 10.1517 | 15.38% | 1.5609 | 8.5908 | 0 | 33.0505 | 0 |  | 0.23667 | 2.7733 | 4.4911 | 4.3217 | 142.8331 | 9.1007 |  | 0.24667 | 8.0333 | 9.8237 | 15.89% | 1.5609 | 8.2629 | 0 | 33.0505 | 0 |  | 0.14 | 2.5 | 3.5162 | 3.3835 | 111.8257 | 11.6242 |  | 0.2 | 8.7 | 10.1517 | 15.38% | 1.5609 | 8.5908 | 0 | 33.0505 | 0 |  | 0.097778 | 2.7733 | 3.483 | 3.3516 | 110.7721 | 11.7347 | 0.12533 | 2.3227 | 3.2324 | 7.1163 | 0 | 2.6199
| 12 | [10 empty] | 0.2 | 8.7 | 10.3175 | 14.14% | 1.4593 | 8.8582 | 0 | 30.6128 | 0 |  | 0.23667 | 2.7733 | 4.6874 | 4.5105 | 138.0786 | 8.0765 |  | 0.24667 | 8.0333 | 10.0282 | 14.55% | 1.4593 | 8.569 | 0 | 30.6128 | 0 |  | 0.14 | 2.5 | 3.6322 | 3.4952 | 106.9972 | 10.4227 |  | 0.2 | 8.7 | 10.3175 | 14.14% | 1.4593 | 8.8582 | 0 | 30.6128 | 0 |  | 0.097778 | 2.7733 | 3.5641 | 3.4296 | 104.99 | 10.6219 | 0.12533 | 2.3227 | 3.3363 | 7.1163 | 0 | 2.5383
| 13 | [10 empty] | 0.2 | 8.7 | 10.2592 | 14.57% | 1.495 | 8.7642 | 0 | 31.4702 | 0 |  | 0.23667 | 2.7733 | 4.6183 | 4.4441 | 139.856 | 8.4269 |  | 0.24667 | 8.0333 | 9.9563 | 15.02% | 1.495 | 8.4613 | 0 | 31.4702 | 0 |  | 0.14 | 2.5 | 3.5914 | 3.4559 | 108.7578 | 10.8365 |  | 0.2 | 8.7 | 10.2592 | 14.57% | 1.495 | 8.7642 | 0 | 31.4702 | 0 |  | 0.097778 | 2.7733 | 3.5356 | 3.4022 | 107.0673 | 11.0075 | 0.12533 | 2.3227 | 3.2997 | 7.1163 | 0 | 2.5664
| 14 | [10 empty] | 0.2 | 8.7 | 10.2525 | 14.62% | 1.4991 | 8.7534 | 0 | 31.5682 | 0 |  | 0.23667 | 2.7733 | 4.6105 | 4.4365 | 140.0519 | 8.4676 |  | 0.24667 | 8.0333 | 9.9481 | 15.07% | 1.4991 | 8.449 | 0 | 31.5682 | 0 |  | 0.14 | 2.5 | 3.5868 | 3.4514 | 108.9547 | 10.8843 |  | 0.2 | 8.7 | 10.2525 | 14.62% | 1.4991 | 8.7534 | 0 | 31.5682 | 0 |  | 0.097778 | 2.7733 | 3.5323 | 3.399 | 107.3017 | 11.052 | 0.12533 | 2.3227 | 3.2956 | 7.1163 | 0 | 2.5696
| 15 | [10 empty] | 0.18 | 8.84 | 9.9935 | 16.66% | 1.665 | 8.3285 | 0 | 35.5495 | 0 |  | 0.13 | 3.52 | 4.3531 | 4.1888 | 148.9103 | 10.0993 |  | 0.07 | 9.27 | 9.7186 | 17.13% | 1.665 | 8.0536 | 0 | 35.5495 | 0 |  | 0.09 | 2.85 | 3.4268 | 3.2974 | 117.2223 | 12.8293 |  | 0.18 | 8.84 | 9.9935 | 16.66% | 1.665 | 8.3285 | 0 | 35.5495 | 0 |  | 0.097778 | 3.52 | 4.1466 | 3.9901 | 141.8467 | 10.6022 | 0.078 | 2.654 | 3.1539 | 7.1163 | 0 | 2.6851
| 16 | [10 empty] | 0.18 | 8.84 | 9.8908 | 17.54% | 1.7349 | 8.1558 | 0 | 37.2277 | 0 |  | 0.13 | 3.52 | 4.2789 | 4.1174 | 153.2818 | 10.7594 |  | 0.07 | 9.27 | 9.6786 | 17.93% | 1.7349 | 7.9437 | 0 | 37.2277 | 0 |  | 0.09 | 2.85 | 3.3754 | 3.248 | 120.9158 | 13.6395 |  | 0.18 | 8.84 | 9.8908 | 17.54% | 1.7349 | 8.1558 | 0 | 37.2277 | 0 |  | 0.097778 | 3.52 | 4.0908 | 3.9364 | 146.5436 | 11.2542 | 0.078 | 2.654 | 3.1093 | 7.1163 | 0 | 2.7235
| 17 | [24 empty] | 0 | 0 | [15 empty] | 0 | 0 | [15 empty] | 0 | 0 | 0.078 | 2.654 | 3.1743 | 7.1163 | 0 | 2.6678
| 18 | [24 empty] | 0 | 0 | [15 empty] | 0 | 0 | [15 empty] | 0 | 0 | 0.078 | 2.654 | 3.1903 | 7.1163 | 0 | 2.6545
| 19 | [24 empty] | 0 | 0 | [15 empty] | 0 | 0 | [15 empty] | 0 | 0 | 0.12533 | 2.3227 | 3.2371 | 7.1163 | 0 | 2.6161
| 20 | [24 empty] | 0 | 0 | [15 empty] | 0 | 0 | [15 empty] | 0 | 0 | 0.041 | 3.166 | 3.5854 | 7.1163 | 0 | 2.3619
| 21 | [24 empty] | 0 | 0 | [15 empty] | 0 | 0 | [15 empty] | 0 | 0 | 0.041 | 3.166 | 3.687 | 7.1163 | 0 | 2.2968
| 22 | [24 empty] | 0 | 0 | [15 empty] | 0 | 0 | [15 empty] | 0 | 0 | 0.041 | 3.166 | 3.7217 | 7.1163 | 0 | 2.2754
| 23 | [24 empty] | 0 | 0 | [15 empty] | 0 | 0 | [15 empty] | 0 | 0 | 0.041 | 3.166 | 3.7171 | 7.1163 | 0 | 2.2782
| 24 | [24 empty] | 0 | 0 | [15 empty] | 0 | 0 | [15 empty] | 0 | 0 | 0.078 | 2.654 | 2.9303 | 7.1163 | 0 | 2.89
| 25 | [24 empty] | 0 | 0 | [15 empty] | 0 | 0 | [15 empty] | 0 | 0 | 0.078 | 2.654 | 2.9478 | 7.1163 | 0 | 2.8728
| 26 | [24 empty] | 0 | 0 | [15 empty] | 0 | 0 | [15 empty] | 0 | 0 | 0.078 | 2.654 | 2.8116 | 7.1163 | 0 | 3.0119
| 27 | [24 empty] | 0 | 0 | [15 empty] | 0 | 0 | [15 empty] | 0 | 0 | 0.078 | 2.654 | 3.0151 | 7.1163 | 0 | 2.8087
| 28 | [24 empty] | 0 | 0 | [15 empty] | 0 | 0 | [15 empty] | 0 | 0 | 0.078 | 2.654 | 3.0534 | 7.1163 | 0 | 2.7734
| 29 | [24 empty] | 0 | 0 | [15 empty] | 0 | 0 | [15 empty] | 0 | 0 | 0.041 | 3.166 | 3.6292 | 7.1163 | 0 | 2.3334
| 30 | [24 empty] | 0 | 0 | [15 empty] | 0 | 0 | [15 empty] | 0 | 0 | 0.078 | 2.654 | 2.8308 | 7.1163 | 0 | 2.9915
V | 1 | [24 empty] | 0 | 0 | [15 empty] | 0 | 0 | [15 empty] | 0 | 0 | 0.12533 | 2.3227 | 3.212 | 7.1163 | 0 | 2.6365
| 2 | [24 empty] | 0 | 0 | [15 empty] | 0 | 0 | [15 empty] | 0 | 0 | 0.12533 | 2.3227 | 3.2668 | 7.1163 | 0 | 2.5922
| 3 | [24 empty] | 0 | 0 | [15 empty] | 0 | 0 | [15 empty] | 0 | 0 | 0.041 | 3.166 | 3.6529 | 7.1163 | 0 | 2.3183
| 4 | [24 empty] | 0 | 0 | [15 empty] | 0 | 0 | [15 empty] | 0 | 0 | 0.041 | 3.166 | 3.6524 | 7.1163 | 0 | 2.3186
| 5 | [24 empty] | 0 | 0 | [15 empty] | 0 | 0 | [15 empty] | 0 | 0 | 0.041 | 3.166 | 3.7226 | 7.1163 | 0 | 2.2749
| 6 | [24 empty] | 0 | 0 | [15 empty] | 0 | 0 | [15 empty] | 0 | 0 | 0.12533 | 2.3227 | 3.3238 | 7.1163 | 0 | 2.5478
| 7 | [24 empty] | 0 | 0 | [15 empty] | 0 | 0 | [15 empty] | 0 | 0 | 0.12533 | 2.3227 | 3.2731 | 7.1163 | 0 | 2.5873
| 8 | [24 empty] | 0 | 0 | [15 empty] | 0 | 0 | [15 empty] | 0 | 0 | 0.041 | 3.166 | 3.5839 | 7.1163 | 0 | 2.3629
| 9 | [24 empty] | 0 | 0 | [15 empty] | 0 | 0 | [15 empty] | 0 | 0 | 0.041 | 3.166 | 3.6078 | 7.1163 | 0 | 2.3473
| 10 | [24 empty] | 0 | 0 | [15 empty] | 0 | 0 | [15 empty] | 0 | 0 | 0.041 | 3.166 | 3.7899 | 7.1163 | 0 | 2.2345
| 11 | [24 empty] | 0 | 0 | [15 empty] | 0 | 0 | [15 empty] | 0 | 0 | 0.041 | 3.166 | 3.7791 | 7.1163 | 0 | 2.2408
| 12 | [24 empty] | 0 | 0 | [15 empty] | 0 | 0 | [15 empty] | 0 | 0 | 0.041 | 3.166 | 3.7921 | 7.1163 | 0 | 2.2332
| 13 | [24 empty] | 0 | 0 | [15 empty] | 0 | 0 | [15 empty] | 0 | 0 | 0.041 | 3.166 | 3.7716 | 7.1163 | 0 | 2.2453
| 14 | [24 empty] | 0 | 0 | [15 empty] | 0 | 0 | [15 empty] | 0 | 0 | 0.041 | 3.166 | 3.7472 | 7.1163 | 0 | 2.2599
| 15 | [24 empty] | 0 | 0 | [15 empty] | 0 | 0 | [15 empty] | 0 | 0 | 0.041 | 3.166 | 3.7282 | 7.1163 | 0 | 2.2714
| 16 | [24 empty] | 0 | 0 | [15 empty] | 0 | 0 | [15 empty] | 0 | 0 | 0.041 | 3.166 | 3.7243 | 7.1163 | 0 | 2.2738
| 17 | [24 empty] | 0 | 0 | [15 empty] | 0 | 0 | [15 empty] | 0 | 0 | 0.041 | 3.166 | 3.7853 | 7.1163 | 0 | 2.2372
| 18 | [24 empty] | 0 | 0 | [15 empty] | 0 | 0 | [15 empty] | 0 | 0 | 0.041 | 3.166 | 3.8377 | 7.1163 | 0 | 2.2066
| 19 | [24 empty] | 0 | 0 | [15 empty] | 0 | 0 | [15 empty] | 0 | 0 | 0.041 | 3.166 | 3.8432 | 7.1163 | 0 | 2.2035
| 20 | [24 empty] | 0 | 0 | [15 empty] | 0 | 0 | [15 empty] | 0 | 0 | 0.041 | 3.166 | 3.8131 | 7.1163 | 0 | 2.2209
| 21 | [24 empty] | 0 | 0 | [15 empty] | 0 | 0 | [15 empty] | 0 | 0 | 0.041 | 3.166 | 3.8329 | 7.1163 | 0 | 2.2094
| 22 | [24 empty] | 0 | 0 | [15 empty] | 0 | 0 | [15 empty] | 0 | 0 | 0.041 | 3.166 | 3.6759 | 7.1163 | 0 | 2.3037
| 23 | [24 empty] | 0 | 0 | [15 empty] | 0 | 0 | [15 empty] | 0 | 0 | 0.041 | 3.166 | 3.6541 | 7.1163 | 0 | 2.3175
| 24 | [24 empty] | 0 | 0 | [15 empty] | 0 | 0 | [15 empty] | 0 | 0 | 0.041 | 3.166 | 3.7081 | 7.1163 | 0 | 2.2838
| 25 | [24 empty] | 0 | 0 | [15 empty] | 0 | 0 | [15 empty] | 0 | 0 | 0.041 | 3.166 | 3.7962 | 7.1163 | 0 | 2.2307
| 26 | [24 empty] | 0 | 0 | [15 empty] | 0 | 0 | [15 empty] | 0 | 0 | 0.041 | 3.166 | 3.8451 | 7.1163 | 0 | 2.2024
| 27 | [24 empty] | 0 | 0 | [15 empty] | 0 | 0 | [15 empty] | 0 | 0 | 0.041 | 3.166 | 3.8596 | 7.1163 | 0 | 2.1941
| 28 | [24 empty] | 0 | 0 | [15 empty] | 0 | 0 | [15 empty] | 0 | 0 | 0.041 | 3.166 | 3.8389 | 7.1163 | 0 | 2.2059
| 29 | [24 empty] | 0 | 0 | [15 empty] | 0 | 0 | [15 empty] | 0 | 0 | 0.041 | 3.166 | 3.7608 | 7.1163 | 0 | 2.2517
| 30 | [24 empty] | 0 | 0 | [15 empty] | 0 | 0 | [15 empty] | 0 | 0 | 0.041 | 3.166 | 3.802 | 7.1163 | 0 | 2.2273
| 31 | [24 empty] | 0 | 0 | [15 empty] | 0 | 0 | [15 empty] | 0 | 0 | 0.041 | 3.166 | 3.7174 | 7.1163 | 0 | 2.278
VI | 1 | [24 empty] | 0 | 0 | [15 empty] | 0 | 0 | [15 empty] | 0 | 0 | 0.041 | 3.166 | 3.8514 | 7.1163 | 0 | 2.1988
| 2 | [24 empty] | 0 | 0 | [15 empty] | 0 | 0 | [15 empty] | 0 | 0 | 0.041 | 3.166 | 3.8493 | 7.1163 | 0 | 2.2
| 3 | [24 empty] | 0 | 0 | [15 empty] | 0 | 0 | [15 empty] | 0 | 0 | 0.0806 | 2.374 | 3.988 | 7.1163 | 0 | 2.1235
| 4 | [24 empty] | 0 | 0 | [15 empty] | 0 | 0 | [15 empty] | 0 | 0 | 0.041 | 3.166 | 3.904 | 7.1163 | 0 | 2.1692
| 5 | [24 empty] | 0 | 0 | [15 empty] | 0 | 0 | [15 empty] | 0 | 0 | 0.0806 | 2.374 | 4.0162 | 7.1163 | 0 | 2.1085
| 6 | [24 empty] | 0 | 0 | [15 empty] | 0 | 0 | [15 empty] | 0 | 0 | 0.0806 | 2.374 | 4.216 | 7.1163 | 0 | 2.0086
| 7 | [24 empty] | 0 | 0 | [15 empty] | 0 | 0 | [15 empty] | 0 | 0 | 0.0806 | 2.374 | 4.4494 | 7.1163 | 0 | 1.9032
| 8 | [24 empty] | 0 | 0 | [15 empty] | 0 | 0 | [15 empty] | 0 | 0 | 0.0806 | 2.374 | 4.1438 | 7.1163 | 0 | 2.0436
| 9 | [24 empty] | 0 | 0 | [15 empty] | 0 | 0 | [15 empty] | 0 | 0 | 0.041 | 3.166 | 3.9681 | 7.1163 | 0 | 2.1341
| 10 | [24 empty] | 0 | 0 | [15 empty] | 0 | 0 | [15 empty] | 0 | 0 | 0.0806 | 2.374 | 4.1334 | 7.1163 | 0 | 2.0488
| 11 | [24 empty] | 0 | 0 | [15 empty] | 0 | 0 | [15 empty] | 0 | 0 | 0.0806 | 2.374 | 4.0743 | 7.1163 | 0 | 2.0785
| 12 | [24 empty] | 0 | 0 | [15 empty] | 0 | 0 | [15 empty] | 0 | 0 | 0.041 | 3.166 | 3.9127 | 7.1163 | 0 | 2.1643
| 13 | [24 empty] | 0 | 0 | [15 empty] | 0 | 0 | [15 empty] | 0 | 0 | 0.041 | 3.166 | 3.7692 | 7.1163 | 0 | 2.2467
| 14 | [24 empty] | 0 | 0 | [15 empty] | 0 | 0 | [15 empty] | 0 | 0 | 0.041 | 3.166 | 3.6942 | 7.1163 | 0 | 2.2923
| 15 | [24 empty] | 0 | 0 | [15 empty] | 0 | 0 | [15 empty] | 0 | 0 | 0.041 | 3.166 | 3.7769 | 7.1163 | 0 | 2.2421
| 16 | [24 empty] | 0 | 0 | [15 empty] | 0 | 0 | [15 empty] | 0 | 0 | 0.041 | 3.166 | 3.793 | 7.1163 | 0 | 2.2327
| 17 | [24 empty] | 0 | 0 | [15 empty] | 0 | 0 | [15 empty] | 0 | 0 | 0.041 | 3.166 | 3.8235 | 7.1163 | 0 | 2.2148
| 18 | [24 empty] | 0 | 0 | [15 empty] | 0 | 0 | [15 empty] | 0 | 0 | 0.041 | 3.166 | 3.7824 | 7.1163 | 0 | 2.2389
| 19 | [24 empty] | 0 | 0 | [15 empty] | 0 | 0 | [15 empty] | 0 | 0 | 0.041 | 3.166 | 3.7434 | 7.1163 | 0 | 2.2622
| 20 | [24 empty] | 0 | 0 | [15 empty] | 0 | 0 | [15 empty] | 0 | 0 | 0.041 | 3.166 | 3.8304 | 7.1163 | 0 | 2.2108
| 21 | [24 empty] | 0 | 0 | [15 empty] | 0 | 0 | [15 empty] | 0 | 0 | 0.041 | 3.166 | 3.9156 | 7.1163 | 0 | 2.1627
| 22 | [24 empty] | 0 | 0 | [15 empty] | 0 | 0 | [15 empty] | 0 | 0 | 0.041 | 3.166 | 3.9665 | 7.1163 | 0 | 2.135
| 23 | [24 empty] | 0 | 0 | [15 empty] | 0 | 0 | [15 empty] | 0 | 0 | 0.041 | 3.166 | 3.8483 | 7.1163 | 0 | 2.2005
| 24 | [24 empty] | 0 | 0 | [15 empty] | 0 | 0 | [15 empty] | 0 | 0 | 0.041 | 3.166 | 3.7651 | 7.1163 | 0 | 2.2492
| 25 | [24 empty] | 0 | 0 | [15 empty] | 0 | 0 | [15 empty] | 0 | 0 | 0.041 | 3.166 | 3.8302 | 7.1163 | 0 | 2.2109
| 26 | [24 empty] | 0 | 0 | [15 empty] | 0 | 0 | [15 empty] | 0 | 0 | 0.041 | 3.166 | 3.9636 | 7.1163 | 0 | 2.1365
| 27 | [24 empty] | 0 | 0 | [15 empty] | 0 | 0 | [15 empty] | 0 | 0 | 0.041 | 3.166 | 3.9706 | 7.1163 | 0 | 2.1328
| 28 | [24 empty] | 0 | 0 | [15 empty] | 0 | 0 | [15 empty] | 0 | 0 | 0.041 | 3.166 | 3.9816 | 7.1163 | 0 | 2.1269
| 29 | [24 empty] | 0 | 0 | [15 empty] | 0 | 0 | [15 empty] | 0 | 0 | 0.041 | 3.166 | 3.9734 | 7.1163 | 0 | 2.1313
| 30 | [24 empty] | 0 | 0 | [15 empty] | 0 | 0 | [15 empty] | 0 | 0 | 0.041 | 3.166 | 3.9715 | 7.1163 | 0 | 2.1323
VII | 1 | [24 empty] | 0 | 0 | [15 empty] | 0 | 0 | [15 empty] | 0 | 0 | 0.041 | 3.166 | 3.7972 | 7.1163 | 0 | 2.2301
| 2 | [24 empty] | 0 | 0 | [15 empty] | 0 | 0 | [15 empty] | 0 | 0 | 0.041 | 3.166 | 3.9235 | 7.1163 | 0 | 2.1584
| 3 | [24 empty] | 0 | 0 | [15 empty] | 0 | 0 | [15 empty] | 0 | 0 | 0.0806 | 2.374 | 4.0028 | 7.1163 | 0 | 2.1156
| 4 | [24 empty] | 0 | 0 | [15 empty] | 0 | 0 | [15 empty] | 0 | 0 | 0.041 | 3.166 | 3.8268 | 7.1163 | 0 | 2.2129
| 5 | [24 empty] | 0 | 0 | [15 empty] | 0 | 0 | [15 empty] | 0 | 0 | 0.041 | 3.166 | 3.8003 | 7.1163 | 0 | 2.2283
| 6 | [24 empty] | 0 | 0 | [15 empty] | 0 | 0 | [15 empty] | 0 | 0 | 0.041 | 3.166 | 3.8401 | 7.1163 | 0 | 2.2052
| 7 | [24 empty] | 0 | 0 | [15 empty] | 0 | 0 | [15 empty] | 0 | 0 | 0.041 | 3.166 | 3.8794 | 7.1163 | 0 | 2.1829
| 8 | [24 empty] | 0 | 0 | [15 empty] | 0 | 0 | [15 empty] | 0 | 0 | 0.041 | 3.166 | 3.9295 | 7.1163 | 0 | 2.1551
| 9 | [24 empty] | 0 | 0 | [15 empty] | 0 | 0 | [15 empty] | 0 | 0 | 0.041 | 3.166 | 3.9523 | 7.1163 | 0 | 2.1426
| 10 | [24 empty] | 0 | 0 | [15 empty] | 0 | 0 | [15 empty] | 0 | 0 | 0.0806 | 2.374 | 4.0522 | 7.1163 | 0 | 2.0898
| 11 | [24 empty] | 0 | 0 | [15 empty] | 0 | 0 | [15 empty] | 0 | 0 | 0.0806 | 2.374 | 4.0115 | 7.1163 | 0 | 2.111
| 12 | [24 empty] | 0 | 0 | [15 empty] | 0 | 0 | [15 empty] | 0 | 0 | 0.0806 | 2.374 | 4.1176 | 7.1163 | 0 | 2.0566
| 13 | [24 empty] | 0 | 0 | [15 empty] | 0 | 0 | [15 empty] | 0 | 0 | 0.0806 | 2.374 | 4.0229 | 7.1163 | 0 | 2.105
| 14 | [24 empty] | 0 | 0 | [15 empty] | 0 | 0 | [15 empty] | 0 | 0 | 0.041 | 3.166 | 3.937 | 7.1163 | 0 | 2.151
| 15 | [24 empty] | 0 | 0 | [15 empty] | 0 | 0 | [15 empty] | 0 | 0 | 0.041 | 3.166 | 3.8744 | 7.1163 | 0 | 2.1857
| 16 | [24 empty] | 0 | 0 | [15 empty] | 0 | 0 | [15 empty] | 0 | 0 | 0.041 | 3.166 | 3.8316 | 7.1163 | 0 | 2.2102
| 17 | [24 empty] | 0 | 0 | [15 empty] | 0 | 0 | [15 empty] | 0 | 0 | 0.041 | 3.166 | 3.9021 | 7.1163 | 0 | 2.1702
| 18 | [24 empty] | 0 | 0 | [15 empty] | 0 | 0 | [15 empty] | 0 | 0 | 0.0806 | 2.374 | 4.1532 | 7.1163 | 0 | 2.039
| 19 | [24 empty] | 0 | 0 | [15 empty] | 0 | 0 | [15 empty] | 0 | 0 | 0.041 | 3.166 | 3.9151 | 7.1163 | 0 | 2.163
| 20 | [24 empty] | 0 | 0 | [15 empty] | 0 | 0 | [15 empty] | 0 | 0 | 0.041 | 3.166 | 3.761 | 7.1163 | 0 | 2.2516
| 21 | [24 empty] | 0 | 0 | [15 empty] | 0 | 0 | [15 empty] | 0 | 0 | 0.041 | 3.166 | 3.7098 | 7.1163 | 0 | 2.2827
| 22 | [24 empty] | 0 | 0 | [15 empty] | 0 | 0 | [15 empty] | 0 | 0 | 0.041 | 3.166 | 3.8111 | 7.1163 | 0 | 2.222
| 23 | [24 empty] | 0 | 0 | [15 empty] | 0 | 0 | [15 empty] | 0 | 0 | 0.0806 | 2.374 | 4.0179 | 7.1163 | 0 | 2.1077
| 24 | [24 empty] | 0 | 0 | [15 empty] | 0 | 0 | [15 empty] | 0 | 0 | 0.0806 | 2.374 | 4.1274 | 7.1163 | 0 | 2.0518
| 25 | [24 empty] | 0 | 0 | [15 empty] | 0 | 0 | [15 empty] | 0 | 0 | 0.041 | 3.166 | 3.801 | 7.1163 | 0 | 2.2279
| 26 | [24 empty] | 0 | 0 | [15 empty] | 0 | 0 | [15 empty] | 0 | 0 | 0.041 | 3.166 | 3.78 | 7.1163 | 0 | 2.2403
| 27 | [24 empty] | 0 | 0 | [15 empty] | 0 | 0 | [15 empty] | 0 | 0 | 0.041 | 3.166 | 3.7767 | 7.1163 | 0 | 2.2423
| 28 | [24 empty] | 0 | 0 | [15 empty] | 0 | 0 | [15 empty] | 0 | 0 | 0.041 | 3.166 | 3.789 | 7.1163 | 0 | 2.235
| 29 | [24 empty] | 0 | 0 | [15 empty] | 0 | 0 | [15 empty] | 0 | 0 | 0.041 | 3.166 | 3.7625 | 7.1163 | 0 | 2.2507
| 30 | [24 empty] | 0 | 0 | [15 empty] | 0 | 0 | [15 empty] | 0 | 0 | 0.041 | 3.166 | 3.8475 | 7.1163 | 0 | 2.201
| 31 | [24 empty] | 0 | 0 | [15 empty] | 0 | 0 | [15 empty] | 0 | 0 | 0.041 | 3.166 | 3.7972 | 7.1163 | 0 | 2.2301
VIII | 1 | [24 empty] | 0 | 0 | [15 empty] | 0 | 0 | [15 empty] | 0 | 0 | 0.041 | 3.166 | 3.7381 | 7.1163 | 0 | 2.2654
| 2 | [24 empty] | 0 | 0 | [15 empty] | 0 | 0 | [15 empty] | 0 | 0 | 0.041 | 3.166 | 3.6944 | 7.1163 | 0 | 2.2922
| 3 | [24 empty] | 0 | 0 | [15 empty] | 0 | 0 | [15 empty] | 0 | 0 | 0.041 | 3.166 | 3.6522 | 7.1163 | 0 | 2.3187
| 4 | [24 empty] | 0 | 0 | [15 empty] | 0 | 0 | [15 empty] | 0 | 0 | 0.041 | 3.166 | 3.7051 | 7.1163 | 0 | 2.2856
| 5 | [24 empty] | 0 | 0 | [15 empty] | 0 | 0 | [15 empty] | 0 | 0 | 0.041 | 3.166 | 3.795 | 7.1163 | 0 | 2.2315
| 6 | [24 empty] | 0 | 0 | [15 empty] | 0 | 0 | [15 empty] | 0 | 0 | 0.041 | 3.166 | 3.8697 | 7.1163 | 0 | 2.1884
| 7 | [24 empty] | 0 | 0 | [15 empty] | 0 | 0 | [15 empty] | 0 | 0 | 0.041 | 3.166 | 3.9202 | 7.1163 | 0 | 2.1602
| 8 | [24 empty] | 0 | 0 | [15 empty] | 0 | 0 | [15 empty] | 0 | 0 | 0.041 | 3.166 | 3.9469 | 7.1163 | 0 | 2.1456
| 9 | [24 empty] | 0 | 0 | [15 empty] | 0 | 0 | [15 empty] | 0 | 0 | 0.041 | 3.166 | 3.8883 | 7.1163 | 0 | 2.1779
| 10 | [24 empty] | 0 | 0 | [15 empty] | 0 | 0 | [15 empty] | 0 | 0 | 0.041 | 3.166 | 3.8958 | 7.1163 | 0 | 2.1737
| 11 | [24 empty] | 0 | 0 | [15 empty] | 0 | 0 | [15 empty] | 0 | 0 | 0.041 | 3.166 | 3.9298 | 7.1163 | 0 | 2.1549
| 12 | [24 empty] | 0 | 0 | [15 empty] | 0 | 0 | [15 empty] | 0 | 0 | 0.0806 | 2.374 | 4.0065 | 7.1163 | 0 | 2.1137
| 13 | [24 empty] | 0 | 0 | [15 empty] | 0 | 0 | [15 empty] | 0 | 0 | 0.041 | 3.166 | 3.9534 | 7.1163 | 0 | 2.1421
| 14 | [24 empty] | 0 | 0 | [15 empty] | 0 | 0 | [15 empty] | 0 | 0 | 0.0806 | 2.374 | 3.9937 | 7.1163 | 0 | 2.1204
| 15 | [24 empty] | 0 | 0 | [15 empty] | 0 | 0 | [15 empty] | 0 | 0 | 0.0806 | 2.374 | 4.2073 | 7.1163 | 0 | 2.0128
| 16 | [24 empty] | 0 | 0 | [15 empty] | 0 | 0 | [15 empty] | 0 | 0 | 0.0806 | 2.374 | 4.3443 | 7.1163 | 0 | 1.9493
| 17 | [24 empty] | 0 | 0 | [15 empty] | 0 | 0 | [15 empty] | 0 | 0 | 0.0806 | 2.374 | 4.3655 | 7.1163 | 0 | 1.9398
| 18 | [24 empty] | 0 | 0 | [15 empty] | 0 | 0 | [15 empty] | 0 | 0 | 0.041 | 3.166 | 3.9739 | 7.1163 | 0 | 2.131
| 19 | [24 empty] | 0 | 0 | [15 empty] | 0 | 0 | [15 empty] | 0 | 0 | 0.041 | 3.166 | 3.9515 | 7.1163 | 0 | 2.1431
| 20 | [24 empty] | 0 | 0 | [15 empty] | 0 | 0 | [15 empty] | 0 | 0 | 0.0806 | 2.374 | 4.0646 | 7.1163 | 0 | 2.0835
| 21 | [24 empty] | 0 | 0 | [15 empty] | 0 | 0 | [15 empty] | 0 | 0 | 0.0806 | 2.374 | 4.2043 | 7.1163 | 0 | 2.0142
| 22 | [24 empty] | 0 | 0 | [15 empty] | 0 | 0 | [15 empty] | 0 | 0 | 0.0806 | 2.374 | 4.2295 | 7.1163 | 0 | 2.0022
| 23 | [24 empty] | 0 | 0 | [15 empty] | 0 | 0 | [15 empty] | 0 | 0 | 0.0806 | 2.374 | 4.0048 | 7.1163 | 0 | 2.1146
| 24 | [24 empty] | 0 | 0 | [15 empty] | 0 | 0 | [15 empty] | 0 | 0 | 0.041 | 3.166 | 3.8931 | 7.1163 | 0 | 2.1752
| 25 | [24 empty] | 0 | 0 | [15 empty] | 0 | 0 | [15 empty] | 0 | 0 | 0.041 | 3.166 | 3.8758 | 7.1163 | 0 | 2.1849
| 26 | [24 empty] | 0 | 0 | [15 empty] | 0 | 0 | [15 empty] | 0 | 0 | 0.041 | 3.166 | 3.7373 | 7.1163 | 0 | 2.2659
| 27 | [24 empty] | 0 | 0 | [15 empty] | 0 | 0 | [15 empty] | 0 | 0 | 0.041 | 3.166 | 3.7528 | 7.1163 | 0 | 2.2565
| 28 | [24 empty] | 0 | 0 | [15 empty] | 0 | 0 | [15 empty] | 0 | 0 | 0.041 | 3.166 | 3.6993 | 7.1163 | 0 | 2.2892
| 29 | [24 empty] | 0 | 0 | [15 empty] | 0 | 0 | [15 empty] | 0 | 0 | 0.041 | 3.166 | 3.651 | 7.1163 | 0 | 2.3195
| 30 | [24 empty] | 0 | 0 | [15 empty] | 0 | 0 | [15 empty] | 0 | 0 | 0.041 | 3.166 | 3.6725 | 7.1163 | 0 | 2.3059
IX | 1 | [10 empty] | -0.01 | 10.8 | 10.6966 | 11.06% | 1.1831 | 9.5134 | 0 | 23.9855 | 0 |  | 0.073 | 4.41 | 5.1649 | 4.97 | 119.2089 | 5.743 |  | -0.01 | 10.8 | 10.6966 | 11.06% | 1.1831 | 9.5134 | 0 | 23.9855 | 0 |  | 0.073 | 4.41 | 5.1649 | 4.97 | 119.2089 | 5.743 |  | -0.01 | 10.8 | 10.6966 | 11.06% | 1.1831 | 9.5134 | 0 | 23.9855 | 0 |  | 0.097778 | 4.41 | 5.4212 | 5.2166 | 125.1231 | 5.4715 | 0.041 | 3.166 | 3.59 | 7.1163 | 0 | 2.3589
| 2 | [10 empty] | -0.01 | 10.8 | 10.6798 | 9.157% | 0.97796 | 9.7019 | 0 | 0 | 0 |  | 0.073 | 4.41 | 5.2872 | 5.0877 | 0 | 0 |  | -0.01 | 10.8 | 10.6798 | 9.157% | 0.97796 | 9.7019 | 0 | 0 | 0 |  | 0.073 | 4.41 | 5.2872 | 5.0877 | 0 | 0 |  | -0.01 | 10.8 | 10.6798 | 9.157% | 0.97796 | 9.7019 | 0 | 0 | 0 |  | 0.097778 | 4.41 | 5.585 | 5.3742 | 0 | 0 | 0.041 | 3.166 | 3.6587 | 7.1163 | 0 | 2.3146
| 3 | [10 empty] | -0.01 | 10.8 | 10.6694 | 7.97% | 0.85035 | 9.8191 | 0 | 0 | 0 |  | 0.073 | 4.41 | 5.3633 | 5.1609 | 0 | 0 |  | -0.01 | 10.8 | 10.6694 | 7.97% | 0.85035 | 9.8191 | 0 | 0 | 0 |  | 0.073 | 4.41 | 5.3633 | 5.1609 | 0 | 0 |  | -0.01 | 10.8 | 10.6694 | 7.97% | 0.85035 | 9.8191 | 0 | 0 | 0 |  | 0.097778 | 4.41 | 5.6868 | 5.4722 | 0 | 0 | 0.041 | 3.166 | 3.7014 | 7.1163 | 0 | 2.2879
| 4 | [10 empty] | 0 | 0 | 0 | 0% | 0 | 0 | 0 | 0 | 0 |  | 0 | 0 | 0 | 0 | 0 | 0 |  | 0 | 0 | 0 | 0% | 0 | 0 | 0 | 0 | 0 |  | 0 | 0 | 0 | 0 | 0 | 0 |  | 0 | 0 | 0 | 0% | 0 | 0 | 0 | 0 | 0 |  | 0.097778 | 0 | 1.5111 | 1.4541 | 0 | 0 | 0.041 | 3.166 | 3.7996 | 7.1163 | 0 | 2.2287
| 5 | [10 empty] | -0.01 | 10.8 | 10.66 | 6.89% | 0.73449 | 9.9255 | 0 | 0 | 0 |  | 0.073 | 4.41 | 5.4323 | 5.2273 | 0 | 0 |  | -0.01 | 10.8 | 10.66 | 6.89% | 0.73449 | 9.9255 | 0 | 0 | 0 |  | 0.073 | 4.41 | 5.4323 | 5.2273 | 0 | 0 |  | -0.01 | 10.8 | 10.66 | 6.89% | 0.73449 | 9.9255 | 0 | 0 | 0 |  | 0.097778 | 4.41 | 5.7793 | 5.5612 | 0 | 0 | 0.041 | 3.166 | 3.7402 | 7.1163 | 0 | 2.2642
| 6 | [10 empty] | 0 | 0 | 0 | 0% | 0 | 0 | 0 | 0 | 0 |  | 0 | 0 | 0 | 0 | 0 | 0 |  | 0 | 0 | 0 | 0% | 0 | 0 | 0 | 0 | 0 |  | 0 | 0 | 0 | 0 | 0 | 0 |  | 0 | 0 | 0 | 0% | 0 | 0 | 0 | 0 | 0 |  | 0.097778 | 0 | 1.4972 | 1.4407 | 0 | 0 | 0.041 | 3.166 | 3.7938 | 7.1163 | 0 | 2.2322
| 7 | [10 empty] | -0.01 | 10.8 | 10.6603 | 6.928% | 0.73857 | 9.9217 | 0 | 0 | 0 |  | 0.073 | 4.41 | 5.4299 | 5.225 | 0 | 0 |  | -0.01 | 10.8 | 10.6603 | 6.928% | 0.73857 | 9.9217 | 0 | 0 | 0 |  | 0.073 | 4.41 | 5.4299 | 5.225 | 0 | 0 |  | -0.01 | 10.8 | 10.6603 | 6.928% | 0.73857 | 9.9217 | 0 | 0 | 0 |  | 0.097778 | 4.41 | 5.776 | 5.5581 | 0 | 0 | 0.041 | 3.166 | 3.7388 | 7.1163 | 0 | 2.265
| 8 | [10 empty] | 0 | 0 | 0 | 0% | 0 | 0 | 0 | 0 | 0 |  | 0 | 0 | 0 | 0 | 0 | 0 |  | 0 | 0 | 0 | 0% | 0 | 0 | 0 | 0 | 0 |  | 0 | 0 | 0 | 0 | 0 | 0 |  | 0 | 0 | 0 | 0% | 0 | 0 | 0 | 0 | 0 |  | 0.097778 | 0 | 1.4854 | 1.4294 | 0 | 0 | 0.041 | 3.166 | 3.7889 | 7.1163 | 0 | 2.2351
| 9 | [10 empty] | 0 | 0 | 0 | 0% | 0 | 0 | 0 | 0 | 0 |  | 0 | 0 | 0 | 0 | 0 | 0 |  | 0 | 0 | 0 | 0% | 0 | 0 | 0 | 0 | 0 |  | 0 | 0 | 0 | 0 | 0 | 0 |  | 0 | 0 | 0 | 0% | 0 | 0 | 0 | 0 | 0 |  | 0.097778 | 0 | 1.5563 | 1.4976 | 0 | 0 | 0.041 | 3.166 | 3.8186 | 7.1163 | 0 | 2.2177
| 10 | [10 empty] | 0 | 0 | 0 | 0% | 0 | 0 | 0 | 0 | 0 |  | 0 | 0 | 0 | 0 | 0 | 0 |  | 0 | 0 | 0 | 0% | 0 | 0 | 0 | 0 | 0 |  | 0 | 0 | 0 | 0 | 0 | 0 |  | 0 | 0 | 0 | 0% | 0 | 0 | 0 | 0 | 0 |  | 0.097778 | 0 | 1.5685 | 1.5093 | 0 | 0 | 0.041 | 3.166 | 3.8237 | 7.1163 | 0 | 2.2147
| 11 | [10 empty] | 0 | 0 | 0 | 0% | 0 | 0 | 0 | 0 | 0 |  | 0 | 0 | 0 | 0 | 0 | 0 |  | 0 | 0 | 0 | 0% | 0 | 0 | 0 | 0 | 0 |  | 0 | 0 | 0 | 0 | 0 | 0 |  | 0 | 0 | 0 | 0% | 0 | 0 | 0 | 0 | 0 |  | 0.097778 | 0 | 1.7559 | 1.6897 | 0 | 0 | 0.041 | 3.166 | 3.9023 | 7.1163 | 0 | 2.1701
| 12 | [10 empty] | 0 | 0 | 0 | 0% | 0 | 0 | 0 | 0 | 0 |  | 0 | 0 | 0 | 0 | 0 | 0 |  | 0 | 0 | 0 | 0% | 0 | 0 | 0 | 0 | 0 |  | 0 | 0 | 0 | 0 | 0 | 0 |  | 0 | 0 | 0 | 0% | 0 | 0 | 0 | 0 | 0 |  | 0.097778 | 0 | 1.8509 | 1.781 | 0 | 0 | 0.041 | 3.166 | 3.9421 | 7.1163 | 0 | 2.1482
| 13 | [10 empty] | 0 | 0 | 0 | 0% | 0 | 0 | 0 | 0 | 0 |  | 0 | 0 | 0 | 0 | 0 | 0 |  | 0 | 0 | 0 | 0% | 0 | 0 | 0 | 0 | 0 |  | 0 | 0 | 0 | 0 | 0 | 0 |  | 0 | 0 | 0 | 0% | 0 | 0 | 0 | 0 | 0 |  | 0.097778 | 0 | 1.9014 | 1.8296 | 0 | 0 | 0.041 | 3.166 | 3.9633 | 7.1163 | 0 | 2.1367
| 14 | [10 empty] | -0.01 | 10.8 | 10.6649 | 7.456% | 0.79523 | 9.8697 | 0 | 0 | 0 |  | 0.073 | 4.41 | 5.3961 | 5.1925 | 0 | 0 |  | -0.01 | 10.8 | 10.6649 | 7.456% | 0.79523 | 9.8697 | 0 | 0 | 0 |  | 0.073 | 4.41 | 5.3961 | 5.1925 | 0 | 0 |  | -0.01 | 10.8 | 10.6649 | 7.456% | 0.79523 | 9.8697 | 0 | 0 | 0 |  | 0.097778 | 4.41 | 5.7308 | 5.5146 | 0 | 0 | 0.041 | 3.166 | 3.7198 | 7.1163 | 0 | 2.2765
| 15 | [10 empty] | -0.01 | 10.8 | 10.6907 | 10.39% | 1.1112 | 9.5795 | 0 | 22.2583 | 0 |  | 0.073 | 4.41 | 5.2078 | 5.0113 | 111.5429 | 5.2855 |  | -0.01 | 10.8 | 10.6907 | 10.39% | 1.1112 | 9.5795 | 0 | 22.2583 | 0 |  | 0.073 | 4.41 | 5.2078 | 5.0113 | 111.5429 | 5.2855 |  | -0.01 | 10.8 | 10.6907 | 10.39% | 1.1112 | 9.5795 | 0 | 22.2583 | 0 |  | 0.097778 | 4.41 | 5.4786 | 5.2719 | 117.343 | 5.0243 | 0.041 | 3.166 | 3.6141 | 7.1163 | 0 | 2.3432
| 16 | [10 empty] | -0.01 | 10.8 | 10.6912 | 10.45% | 1.1173 | 9.5739 | 0 | 22.4053 | 0 |  | 0.073 | 4.41 | 5.2042 | 5.0078 | 112.2009 | 5.3241 |  | -0.01 | 10.8 | 10.6912 | 10.45% | 1.1173 | 9.5739 | 0 | 22.4053 | 0 |  | 0.073 | 4.41 | 5.2042 | 5.0078 | 112.2009 | 5.3241 |  | -0.01 | 10.8 | 10.6912 | 10.45% | 1.1173 | 9.5739 | 0 | 22.4053 | 0 |  | 0.097778 | 4.41 | 5.4737 | 5.2672 | 118.0126 | 5.062 | 0.041 | 3.166 | 3.612 | 7.1163 | 0 | 2.3445
| 17 | [10 empty] | -0.01 | 10.8 | 10.6817 | 9.366% | 1.0004 | 9.6813 | 0 | 19.6 | 0 |  | 0.073 | 4.41 | 5.2738 | 5.0748 | 99.4665 | 4.596 |  | -0.01 | 10.8 | 10.6817 | 9.366% | 1.0004 | 9.6813 | 0 | 19.6 | 0 |  | 0.073 | 4.41 | 5.2738 | 5.0748 | 99.4665 | 4.596 |  | -0.01 | 10.8 | 10.6817 | 9.366% | 1.0004 | 9.6813 | 0 | 19.6 | 0 |  | 0.097778 | 4.41 | 5.567 | 5.357 | 104.9964 | 4.354 | 0.041 | 3.166 | 3.6512 | 7.1163 | 0 | 2.3194
| 18 | [10 empty] | -0.01 | 10.8 | 10.6824 | 9.451% | 1.0096 | 9.6728 | 0 | 19.8205 | 0 |  | 0.073 | 4.41 | 5.2684 | 5.0696 | 100.4811 | 4.6526 |  | -0.01 | 10.8 | 10.6824 | 9.451% | 1.0096 | 9.6728 | 0 | 19.8205 | 0 |  | 0.073 | 4.41 | 5.2684 | 5.0696 | 100.4811 | 4.6526 |  | -0.01 | 10.8 | 10.6824 | 9.451% | 1.0096 | 9.6728 | 0 | 19.8205 | 0 |  | 0.097778 | 4.41 | 5.5597 | 5.3499 | 106.0378 | 4.4088 | 0.041 | 3.166 | 3.6481 | 7.1163 | 0 | 2.3213
| 19 | [10 empty] | -0.01 | 10.8 | 10.6865 | 9.911% | 1.0591 | 9.6273 | 0 | 21.0087 | 0 |  | 0.073 | 4.41 | 5.2389 | 5.0412 | 105.9085 | 4.9593 |  | -0.01 | 10.8 | 10.6865 | 9.911% | 1.0591 | 9.6273 | 0 | 21.0087 | 0 |  | 0.073 | 4.41 | 5.2389 | 5.0412 | 105.9085 | 4.9593 |  | -0.01 | 10.8 | 10.6865 | 9.911% | 1.0591 | 9.6273 | 0 | 21.0087 | 0 |  | 0.097778 | 4.41 | 5.5202 | 5.3119 | 111.5959 | 4.7065 | 0.041 | 3.166 | 3.6315 | 7.1163 | 0 | 2.3319
| 20 | [10 empty] | -0.01 | 10.8 | 10.6737 | 8.459% | 0.90293 | 9.7708 | 0 | 0 | 0 |  | 0.073 | 4.41 | 5.3319 | 5.1307 | 0 | 0 |  | -0.01 | 10.8 | 10.6737 | 8.459% | 0.90293 | 9.7708 | 0 | 0 | 0 |  | 0.073 | 4.41 | 5.3319 | 5.1307 | 0 | 0 |  | -0.01 | 10.8 | 10.6737 | 8.459% | 0.90293 | 9.7708 | 0 | 0 | 0 |  | 0.097778 | 4.41 | 5.6449 | 5.4318 | 0 | 0 | 0.041 | 3.166 | 3.6838 | 7.1163 | 0 | 2.2988
| 21 | [10 empty] | -0.01 | 10.8 | 10.6577 | 6.633% | 0.70693 | 9.9508 | 0 | 0 | 0 |  | 0.073 | 4.41 | 5.4487 | 5.2431 | 0 | 0 |  | -0.01 | 10.8 | 10.6577 | 6.633% | 0.70693 | 9.9508 | 0 | 0 | 0 |  | 0.073 | 4.41 | 5.4487 | 5.2431 | 0 | 0 |  | -0.01 | 10.8 | 10.6577 | 6.633% | 0.70693 | 9.9508 | 0 | 0 | 0 |  | 0.097778 | 4.41 | 5.8013 | 5.5824 | 0 | 0 | 0.041 | 3.166 | 3.7494 | 7.1163 | 0 | 2.2586
| 22 | [10 empty] | -0.01 | 10.8 | 10.6781 | 8.958% | 0.95652 | 9.7216 | 0 | 0 | 0 |  | 0.073 | 4.41 | 5.3 | 5.1 | 0 | 0 |  | -0.01 | 10.8 | 10.6781 | 8.958% | 0.95652 | 9.7216 | 0 | 0 | 0 |  | 0.073 | 4.41 | 5.3 | 5.1 | 0 | 0 |  | -0.01 | 10.8 | 10.6781 | 8.958% | 0.95652 | 9.7216 | 0 | 0 | 0 |  | 0.097778 | 4.41 | 5.6021 | 5.3907 | 0 | 0 | 0.041 | 3.166 | 3.6659 | 7.1163 | 0 | 2.3101
| 23 | [10 empty] | -0.01 | 10.8 | 10.6893 | 10.24% | 1.0943 | 9.595 | 0 | 21.854 | 0 |  | 0.073 | 4.41 | 5.2179 | 5.021 | 109.7282 | 5.1795 |  | -0.01 | 10.8 | 10.6893 | 10.24% | 1.0943 | 9.595 | 0 | 21.854 | 0 |  | 0.073 | 4.41 | 5.2179 | 5.021 | 109.7282 | 5.1795 |  | -0.01 | 10.8 | 10.6893 | 10.24% | 1.0943 | 9.595 | 0 | 21.854 | 0 |  | 0.097778 | 4.41 | 5.4921 | 5.2848 | 115.4946 | 4.9209 | 0.041 | 3.166 | 3.6197 | 7.1163 | 0 | 2.3395
| 24 | [10 empty] | -0.01 | 10.8 | 10.6899 | 10.3% | 1.1015 | 9.5884 | 0 | 22.0255 | 0 |  | 0.073 | 4.41 | 5.2136 | 5.0169 | 110.499 | 5.2244 |  | -0.01 | 10.8 | 10.6899 | 10.3% | 1.1015 | 9.5884 | 0 | 22.0255 | 0 |  | 0.073 | 4.41 | 5.2136 | 5.0169 | 110.499 | 5.2244 |  | -0.01 | 10.8 | 10.6899 | 10.3% | 1.1015 | 9.5884 | 0 | 22.0255 | 0 |  | 0.097778 | 4.41 | 5.4864 | 5.2793 | 116.28 | 4.9647 | 0.041 | 3.166 | 3.6173 | 7.1163 | 0 | 2.341
| 25 | [10 empty] | -0.01 | 10.8 | 10.6822 | 9.427% | 1.0071 | 9.6752 | 0 | 19.7593 | 0 |  | 0.073 | 4.41 | 5.2699 | 5.071 | 100.1995 | 4.6368 |  | -0.01 | 10.8 | 10.6822 | 9.427% | 1.0071 | 9.6752 | 0 | 19.7593 | 0 |  | 0.073 | 4.41 | 5.2699 | 5.071 | 100.1995 | 4.6368 |  | -0.01 | 10.8 | 10.6822 | 9.427% | 1.0071 | 9.6752 | 0 | 19.7593 | 0 |  | 0.097778 | 4.41 | 5.5617 | 5.3519 | 105.7488 | 4.3935 | 0.041 | 3.166 | 3.6489 | 7.1163 | 0 | 2.3208
| 26 | [10 empty] | -0.01 | 10.8 | 10.6777 | 8.915% | 0.95193 | 9.7258 | 0 | 0 | 0 |  | 0.073 | 4.41 | 5.3027 | 5.1026 | 0 | 0 |  | -0.01 | 10.8 | 10.6777 | 8.915% | 0.95193 | 9.7258 | 0 | 0 | 0 |  | 0.073 | 4.41 | 5.3027 | 5.1026 | 0 | 0 |  | -0.01 | 10.8 | 10.6777 | 8.915% | 0.95193 | 9.7258 | 0 | 0 | 0 |  | 0.097778 | 4.41 | 5.6057 | 5.3942 | 0 | 0 | 0.041 | 3.166 | 3.6674 | 7.1163 | 0 | 2.3091
| 27 | [10 empty] | 0 | 0 | 0 | 0% | 0 | 0 | 0 | 0 | 0 |  | 0 | 0 | 0 | 0 | 0 | 0 |  | 0 | 0 | 0 | 0% | 0 | 0 | 0 | 0 | 0 |  | 0 | 0 | 0 | 0 | 0 | 0 |  | 0 | 0 | 0 | 0% | 0 | 0 | 0 | 0 | 0 |  | 0.097778 | 0 | 1.4972 | 1.4407 | 0 | 0 | 0.041 | 3.166 | 3.7938 | 7.1163 | 0 | 2.2322
| 28 | [10 empty] | 0 | 0 | 0 | 0% | 0 | 0 | 0 | 0 | 0 |  | 0 | 0 | 0 | 0 | 0 | 0 |  | 0 | 0 | 0 | 0% | 0 | 0 | 0 | 0 | 0 |  | 0 | 0 | 0 | 0 | 0 | 0 |  | 0 | 0 | 0 | 0% | 0 | 0 | 0 | 0 | 0 |  | 0.097778 | 0 | 1.5054 | 1.4486 | 0 | 0 | 0.041 | 3.166 | 3.7972 | 7.1163 | 0 | 2.2301
| 29 | [10 empty] | -0.01 | 10.8 | 10.655 | 6.328% | 0.67426 | 9.9808 | 0 | 0 | 0 |  | 0.073 | 4.41 | 5.4682 | 5.2618 | 0 | 0 |  | -0.01 | 10.8 | 10.655 | 6.328% | 0.67426 | 9.9808 | 0 | 0 | 0 |  | 0.073 | 4.41 | 5.4682 | 5.2618 | 0 | 0 |  | -0.01 | 10.8 | 10.655 | 6.328% | 0.67426 | 9.9808 | 0 | 0 | 0 |  | 0.097778 | 4.41 | 5.8274 | 5.6075 | 0 | 0 | 0.041 | 3.166 | 3.7603 | 7.1163 | 0 | 2.252
| 30 | [10 empty] | -0.01 | 10.8 | 10.6613 | 7.043% | 0.75082 | 9.9105 | 0 | 0 | 0 |  | 0.073 | 4.41 | 5.4226 | 5.2179 | 0 | 0 |  | -0.01 | 10.8 | 10.6613 | 7.043% | 0.75082 | 9.9105 | 0 | 0 | 0 |  | 0.073 | 4.41 | 5.4226 | 5.2179 | 0 | 0 |  | -0.01 | 10.8 | 10.6613 | 7.043% | 0.75082 | 9.9105 | 0 | 0 | 0 |  | 0.097778 | 4.41 | 5.7663 | 5.5487 | 0 | 0 | 0.041 | 3.166 | 3.7347 | 7.1163 | 0 | 2.2675
| 31 | [10 empty] | -0.01 | 10.8 | 10.6926 | 10.61% | 1.1347 | 9.558 | 0 | 22.8217 | 0 |  | 0.073 | 4.41 | 5.1938 | 4.9978 | 114.0595 | 5.4339 |  | -0.01 | 10.8 | 10.6926 | 10.61% | 1.1347 | 9.558 | 0 | 22.8217 | 0 |  | 0.073 | 4.41 | 5.1938 | 4.9978 | 114.0595 | 5.4339 |  | -0.01 | 10.8 | 10.6926 | 10.61% | 1.1347 | 9.558 | 0 | 22.8217 | 0 |  | 0.097778 | 4.41 | 5.4599 | 5.2539 | 119.9022 | 5.1691 | 0.041 | 3.166 | 3.6062 | 7.1163 | 0 | 2.3483
X | 1 | [10 empty] | 0 | 0 | 0 | 0% | 0 | 0 | 0 | 0 | 0 |  | 0 | 0 | 0 | 0 | 0 | 0 |  | 0 | 0 | 0 | 0% | 0 | 0 | 0 | 0 | 0 |  | 0 | 0 | 0 | 0 | 0 | 0 |  | 0 | 0 | 0 | 0% | 0 | 0 | 0 | 0 | 0 |  | 0.097778 | 0 | 1.5547 | 1.496 | 0 | 0 | 0.041 | 3.166 | 3.8179 | 7.1163 | 0 | 2.2181
| 2 | [10 empty] | -0.01 | 10.8 | 10.6775 | 8.891% | 0.94937 | 9.7281 | 0 | 0 | 0 |  | 0.073 | 4.41 | 5.3042 | 5.1041 | 0 | 0 |  | -0.01 | 10.8 | 10.6775 | 8.891% | 0.94937 | 9.7281 | 0 | 0 | 0 |  | 0.073 | 4.41 | 5.3042 | 5.1041 | 0 | 0 |  | -0.01 | 10.8 | 10.6775 | 8.891% | 0.94937 | 9.7281 | 0 | 0 | 0 |  | 0.097778 | 4.41 | 5.6078 | 5.3962 | 0 | 0 | 0.041 | 3.166 | 3.6682 | 7.1163 | 0 | 2.3086
| 3 | [10 empty] | 0.2 | 8.7 | 10.545 | 12.52% | 1.3199 | 9.2251 | 0 | 27.2685 | 0 |  | 0.23667 | 2.7733 | 4.9566 | 4.7695 | 130.0583 | 6.8035 |  | 0.24667 | 8.0333 | 10.3088 | 12.8% | 1.3199 | 8.9889 | 0 | 27.2685 | 0 |  | 0.14 | 2.5 | 3.7915 | 3.6484 | 99.4871 | 8.8941 |  | 0.2 | 8.7 | 10.545 | 12.52% | 1.3199 | 9.2251 | 0 | 27.2685 | 0 |  | 0.097778 | 2.7733 | 3.6753 | 3.5366 | 96.4389 | 9.1752 | 0.12533 | 2.3227 | 3.4789 | 7.1163 | 0 | 2.4342
| 4 | [10 empty] | 0.2 | 8.7 | 10.295 | 14.31% | 1.4731 | 8.8219 | 0 | 30.9435 | 0 |  | 0.23667 | 2.7733 | 4.6608 | 4.4849 | 138.7777 | 8.2104 |  | 0.24667 | 8.0333 | 10.0005 | 14.73% | 1.4731 | 8.5274 | 0 | 30.9435 | 0 |  | 0.14 | 2.5 | 3.6165 | 3.48 | 107.6843 | 10.5812 |  | 0.2 | 8.7 | 10.295 | 14.31% | 1.4731 | 8.8219 | 0 | 30.9435 | 0 |  | 0.097778 | 2.7733 | 3.5531 | 3.419 | 105.7968 | 10.7699 | 0.12533 | 2.3227 | 3.3222 | 7.1163 | 0 | 2.549
| 5 | [10 empty] | 0.2 | 8.7 | 10.5417 | 12.54% | 1.322 | 9.2197 | 0 | 27.3175 | 0 |  | 0.23667 | 2.7733 | 4.9526 | 4.7657 | 130.1883 | 6.8211 |  | 0.24667 | 8.0333 | 10.3047 | 12.83% | 1.322 | 8.9827 | 0 | 27.3175 | 0 |  | 0.14 | 2.5 | 3.7892 | 3.6462 | 99.6045 | 8.9156 |  | 0.2 | 8.7 | 10.5417 | 12.54% | 1.322 | 9.2197 | 0 | 27.3175 | 0 |  | 0.097778 | 2.7733 | 3.6737 | 3.5351 | 96.5694 | 9.1958 | 0.12533 | 2.3227 | 3.4768 | 7.1163 | 0 | 2.4357
| 6 | [10 empty] | -0.01 | 10.8 | 10.6713 | 8.189% | 0.87383 | 9.7975 | 0 | 0 | 0 |  | 0.073 | 4.41 | 5.3493 | 5.1474 | 0 | 0 |  | -0.01 | 10.8 | 10.6713 | 8.189% | 0.87383 | 9.7975 | 0 | 0 | 0 |  | 0.073 | 4.41 | 5.3493 | 5.1474 | 0 | 0 |  | -0.01 | 10.8 | 10.6713 | 8.189% | 0.87383 | 9.7975 | 0 | 0 | 0 |  | 0.097778 | 4.41 | 5.6681 | 5.4542 | 0 | 0 | 0.041 | 3.166 | 3.6935 | 7.1163 | 0 | 2.2928
| 7 | [10 empty] | -0.01 | 10.8 | 10.6768 | 8.806% | 0.94019 | 9.7366 | 0 | 0 | 0 |  | 0.073 | 4.41 | 5.3097 | 5.1094 | 0 | 0 |  | -0.01 | 10.8 | 10.6768 | 8.806% | 0.94019 | 9.7366 | 0 | 0 | 0 |  | 0.073 | 4.41 | 5.3097 | 5.1094 | 0 | 0 |  | -0.01 | 10.8 | 10.6768 | 8.806% | 0.94019 | 9.7366 | 0 | 0 | 0 |  | 0.097778 | 4.41 | 5.6151 | 5.4032 | 0 | 0 | 0.041 | 3.166 | 3.6713 | 7.1163 | 0 | 2.3066
| 8 | [10 empty] | 0.2 | 8.7 | 10.2933 | 14.32% | 1.4741 | 8.8193 | 0 | 30.968 | 0 |  | 0.23667 | 2.7733 | 4.6588 | 4.483 | 138.8288 | 8.2204 |  | 0.24667 | 8.0333 | 9.9984 | 14.74% | 1.4741 | 8.5244 | 0 | 30.968 | 0 |  | 0.14 | 2.5 | 3.6153 | 3.4789 | 107.7348 | 10.593 |  | 0.2 | 8.7 | 10.2933 | 14.32% | 1.4741 | 8.8193 | 0 | 30.968 | 0 |  | 0.097778 | 2.7733 | 3.5523 | 3.4182 | 105.8563 | 10.7809 | 0.12533 | 2.3227 | 3.3212 | 7.1163 | 0 | 2.5498
| 9 | [10 empty] | 0.2 | 8.7 | 10.66 | 11.72% | 1.2495 | 9.4105 | 0 | 25.578 | 0 |  | 0.23667 | 2.7733 | 5.0927 | 4.9005 | 125.3447 | 6.2112 |  | 0.24667 | 8.0333 | 10.4507 | 11.96% | 1.2495 | 9.2012 | 0 | 25.578 | 0 |  | 0.14 | 2.5 | 3.872 | 3.7259 | 95.3007 | 8.1693 |  | 0.2 | 8.7 | 10.66 | 11.72% | 1.2495 | 9.4105 | 0 | 25.578 | 0 |  | 0.097778 | 2.7733 | 3.7316 | 3.5907 | 91.844 | 8.4767 | 0.12533 | 2.3227 | 3.5509 | 7.1163 | 0 | 2.3848
| 10 | [10 empty] | -0.01 | 10.8 | 10.6912 | 10.45% | 1.1168 | 9.5744 | 0 | 22.393 | 0 |  | 0.073 | 4.41 | 5.2045 | 5.0081 | 112.1461 | 5.3209 |  | -0.01 | 10.8 | 10.6912 | 10.45% | 1.1168 | 9.5744 | 0 | 22.393 | 0 |  | 0.073 | 4.41 | 5.2045 | 5.0081 | 112.1461 | 5.3209 |  | -0.01 | 10.8 | 10.6912 | 10.45% | 1.1168 | 9.5744 | 0 | 22.393 | 0 |  | 0.097778 | 4.41 | 5.4741 | 5.2676 | 117.9568 | 5.0588 | 0.041 | 3.166 | 3.6122 | 7.1163 | 0 | 2.3444
| 11 | [10 empty] | 0.2 | 8.7 | 10.4492 | 13.19% | 1.3786 | 9.0705 | 0 | 28.6773 | 0 |  | 0.23667 | 2.7733 | 4.8432 | 4.6604 | 133.648 | 7.3225 |  | 0.24667 | 8.0333 | 10.1906 | 13.53% | 1.3786 | 8.812 | 0 | 28.6773 | 0 |  | 0.14 | 2.5 | 3.7244 | 3.5839 | 102.7756 | 9.5221 |  | 0.2 | 8.7 | 10.4492 | 13.19% | 1.3786 | 9.0705 | 0 | 28.6773 | 0 |  | 0.097778 | 2.7733 | 3.6285 | 3.4916 | 100.1283 | 9.7738 | 0.12533 | 2.3227 | 3.4188 | 7.1163 | 0 | 2.477
| 12 | [10 empty] | 0.2 | 8.7 | 10.1942 | 15.06% | 1.5348 | 8.6593 | 0 | 32.4258 | 0 |  | 0.23667 | 2.7733 | 4.5414 | 4.3701 | 141.7023 | 8.8298 |  | 0.24667 | 8.0333 | 9.8761 | 15.54% | 1.5348 | 8.3413 | 0 | 32.4258 | 0 |  | 0.14 | 2.5 | 3.5459 | 3.4121 | 110.6402 | 11.3087 |  | 0.2 | 8.7 | 10.1942 | 15.06% | 1.5348 | 8.6593 | 0 | 32.4258 | 0 |  | 0.097778 | 2.7733 | 3.5038 | 3.3716 | 109.3265 | 11.4446 | 0.12533 | 2.3227 | 3.259 | 7.1163 | 0 | 2.5984
| 13 | [10 empty] | 0.2 | 8.7 | 10.495 | 12.87% | 1.3506 | 9.1444 | 0 | 28.0035 | 0 |  | 0.23667 | 2.7733 | 4.8974 | 4.7126 | 131.9695 | 7.0713 |  | 0.24667 | 8.0333 | 10.2472 | 13.18% | 1.3506 | 8.8966 | 0 | 28.0035 | 0 |  | 0.14 | 2.5 | 3.7565 | 3.6147 | 101.2255 | 9.219 |  | 0.2 | 8.7 | 10.495 | 12.87% | 1.3506 | 9.1444 | 0 | 28.0035 | 0 |  | 0.097778 | 2.7733 | 3.6509 | 3.5131 | 98.3796 | 9.4856 | 0.12533 | 2.3227 | 3.4475 | 7.1163 | 0 | 2.4564
| 14 | [10 empty] | -0.01 | 10.8 | 10.6979 | 11.21% | 1.199 | 9.4989 | 0 | 24.3652 | 0 |  | 0.073 | 4.41 | 5.1555 | 4.961 | 120.8751 | 5.8446 |  | -0.01 | 10.8 | 10.6979 | 11.21% | 1.199 | 9.4989 | 0 | 24.3652 | 0 |  | 0.073 | 4.41 | 5.1555 | 4.961 | 120.8751 | 5.8446 |  | -0.01 | 10.8 | 10.6979 | 11.21% | 1.199 | 9.4989 | 0 | 24.3652 | 0 |  | 0.097778 | 4.41 | 5.4086 | 5.2045 | 126.8079 | 5.5711 | 0.041 | 3.166 | 3.5847 | 7.1163 | 0 | 2.3624
| 15 | [10 empty] | -0.01 | 10.8 | 10.6651 | 7.476% | 0.79727 | 9.8678 | 0 | 0 | 0 |  | 0.073 | 4.41 | 5.3949 | 5.1913 | 0 | 0 |  | -0.01 | 10.8 | 10.6651 | 7.476% | 0.79727 | 9.8678 | 0 | 0 | 0 |  | 0.073 | 4.41 | 5.3949 | 5.1913 | 0 | 0 |  | -0.01 | 10.8 | 10.6651 | 7.476% | 0.79727 | 9.8678 | 0 | 0 | 0 |  | 0.097778 | 4.41 | 5.7292 | 5.513 | 0 | 0 | 0.041 | 3.166 | 3.7192 | 7.1163 | 0 | 2.277
| 16 | [10 empty] | -0.01 | 10.8 | 10.6552 | 6.342% | 0.67579 | 9.9794 | 0 | 0 | 0 |  | 0.073 | 4.41 | 5.4673 | 5.261 | 0 | 0 |  | -0.01 | 10.8 | 10.6552 | 6.342% | 0.67579 | 9.9794 | 0 | 0 | 0 |  | 0.073 | 4.41 | 5.4673 | 5.261 | 0 | 0 |  | -0.01 | 10.8 | 10.6552 | 6.342% | 0.67579 | 9.9794 | 0 | 0 | 0 |  | 0.097778 | 4.41 | 5.8261 | 5.6063 | 0 | 0 | 0.041 | 3.166 | 3.7598 | 7.1163 | 0 | 2.2523
| 17 | [10 empty] | -0.01 | 10.8 | 10.6622 | 7.147% | 0.76205 | 9.9002 | 0 | 0 | 0 |  | 0.073 | 4.41 | 5.4159 | 5.2115 | 0 | 0 |  | -0.01 | 10.8 | 10.6622 | 7.147% | 0.76205 | 9.9002 | 0 | 0 | 0 |  | 0.073 | 4.41 | 5.4159 | 5.2115 | 0 | 0 |  | -0.01 | 10.8 | 10.6622 | 7.147% | 0.76205 | 9.9002 | 0 | 0 | 0 |  | 0.097778 | 4.41 | 5.7573 | 5.54 | 0 | 0 | 0.041 | 3.166 | 3.7309 | 7.1163 | 0 | 2.2698
| 18 | [10 empty] | -0.01 | 10.8 | 10.6755 | 8.668% | 0.92539 | 9.7502 | 0 | 0 | 0 |  | 0.073 | 4.41 | 5.3185 | 5.1178 | 0 | 0 |  | -0.01 | 10.8 | 10.6755 | 8.668% | 0.92539 | 9.7502 | 0 | 0 | 0 |  | 0.073 | 4.41 | 5.3185 | 5.1178 | 0 | 0 |  | -0.01 | 10.8 | 10.6755 | 8.668% | 0.92539 | 9.7502 | 0 | 0 | 0 |  | 0.097778 | 4.41 | 5.6269 | 5.4146 | 0 | 0 | 0.041 | 3.166 | 3.6763 | 7.1163 | 0 | 2.3035
| 19 | [10 empty] | -0.01 | 10.8 | 10.6923 | 10.58% | 1.1311 | 9.5612 | 0 | 22.736 | 0 |  | 0.073 | 4.41 | 5.196 | 4.9999 | 113.6776 | 5.4113 |  | -0.01 | 10.8 | 10.6923 | 10.58% | 1.1311 | 9.5612 | 0 | 22.736 | 0 |  | 0.073 | 4.41 | 5.196 | 4.9999 | 113.6776 | 5.4113 |  | -0.01 | 10.8 | 10.6923 | 10.58% | 1.1311 | 9.5612 | 0 | 22.736 | 0 |  | 0.097778 | 4.41 | 5.4627 | 5.2566 | 119.514 | 5.147 | 0.041 | 3.166 | 3.6074 | 7.1163 | 0 | 2.3475
| 20 | [10 empty] | 0.2 | 8.7 | 10.3442 | 13.95% | 1.4429 | 8.9012 | 0 | 30.2207 | 0 |  | 0.23667 | 2.7733 | 4.7189 | 4.5409 | 137.2281 | 7.9198 |  | 0.24667 | 8.0333 | 10.0611 | 14.34% | 1.4429 | 8.6182 | 0 | 30.2207 | 0 |  | 0.14 | 2.5 | 3.6509 | 3.5131 | 106.1699 | 10.2366 |  | 0.2 | 8.7 | 10.3442 | 13.95% | 1.4429 | 8.9012 | 0 | 30.2207 | 0 |  | 0.097778 | 2.7733 | 3.5771 | 3.4422 | 104.0247 | 10.4477 | 0.12533 | 2.3227 | 3.353 | 7.1163 | 0 | 2.5256
| 21 | [10 empty] | 0.18 | 8.84 | 9.896 | 17.5% | 1.7313 | 8.1647 | 0 | 37.142 | 0 |  | 0.13 | 3.52 | 4.2827 | 4.1211 | 153.0643 | 10.7252 |  | 0.07 | 9.27 | 9.6807 | 17.88% | 1.7313 | 7.9493 | 0 | 37.142 | 0 |  | 0.09 | 2.85 | 3.378 | 3.2505 | 120.7311 | 13.5975 |  | 0.18 | 8.84 | 9.896 | 17.5% | 1.7313 | 8.1647 | 0 | 37.142 | 0 |  | 0.097778 | 3.52 | 4.0936 | 3.9392 | 146.308 | 11.2204 | 0.078 | 2.654 | 3.1116 | 7.1163 | 0 | 2.7215
| 22 | [10 empty] | 0.18 | 8.84 | 9.9207 | 17.28% | 1.7145 | 8.2063 | 0 | 36.7378 | 0 |  | 0.13 | 3.52 | 4.3005 | 4.1383 | 152.0303 | 10.5643 |  | 0.07 | 9.27 | 9.6903 | 17.69% | 1.7145 | 7.9758 | 0 | 36.7378 | 0 |  | 0.09 | 2.85 | 3.3904 | 3.2624 | 119.8546 | 13.4004 |  | 0.18 | 8.84 | 9.9207 | 17.28% | 1.7145 | 8.2063 | 0 | 36.7378 | 0 |  | 0.097778 | 3.52 | 4.1071 | 3.9521 | 145.1909 | 11.062 | 0.078 | 2.654 | 3.1223 | 7.1163 | 0 | 2.7122
| 23 | [10 empty] | 0.2 | 8.7 | 10.17 | 15.24% | 1.5496 | 8.6204 | 0 | 32.781 | 0 |  | 0.23667 | 2.7733 | 4.5128 | 4.3425 | 142.3527 | 8.9831 |  | 0.24667 | 8.0333 | 9.8463 | 15.74% | 1.5496 | 8.2967 | 0 | 32.781 | 0 |  | 0.14 | 2.5 | 3.529 | 3.3958 | 111.3187 | 11.4874 |  | 0.2 | 8.7 | 10.17 | 15.24% | 1.5496 | 8.6204 | 0 | 32.781 | 0 |  | 0.097778 | 2.7733 | 3.492 | 3.3602 | 110.1516 | 11.6092 | 0.12533 | 2.3227 | 3.2439 | 7.1163 | 0 | 2.6106
| 24 | [10 empty] | 0.18 | 8.84 | 10.019 | 16.45% | 1.6476 | 8.3714 | 0 | 35.133 | 0 |  | 0.13 | 3.52 | 4.3715 | 4.2065 | 147.7883 | 9.9389 |  | 0.07 | 9.27 | 9.7285 | 16.94% | 1.6476 | 8.0809 | 0 | 35.133 | 0 |  | 0.09 | 2.85 | 3.4395 | 3.3097 | 116.28 | 12.632 |  | 0.18 | 8.84 | 10.019 | 16.45% | 1.6476 | 8.3714 | 0 | 35.133 | 0 |  | 0.097778 | 3.52 | 4.1604 | 4.0034 | 140.6531 | 10.4431 | 0.078 | 2.654 | 3.1649 | 7.1163 | 0 | 2.6757
| 25 | [10 empty] | 0.18 | 8.84 | 9.7925 | 18.4% | 1.8018 | 7.9907 | 0 | 38.8325 | 0 |  | 0.13 | 3.52 | 4.2079 | 4.0491 | 157.2377 | 11.4125 |  | 0.07 | 9.27 | 9.6404 | 18.69% | 1.8018 | 7.8386 | 0 | 38.8325 | 0 |  | 0.09 | 2.85 | 3.3262 | 3.2007 | 124.2924 | 14.4375 |  | 0.18 | 8.84 | 9.7925 | 18.4% | 1.8018 | 7.9907 | 0 | 38.8325 | 0 |  | 0.097778 | 3.52 | 4.0374 | 3.8851 | 150.8663 | 11.8945 | 0.078 | 2.654 | 3.0667 | 7.1163 | 0 | 2.7614
| 26 | [10 empty] | 0.18 | 8.84 | 9.4917 | 21.14% | 2.0064 | 7.4853 | 0 | 43.7447 | 0 |  | 0.13 | 3.52 | 3.9907 | 3.8401 | 167.9849 | 13.5559 |  | 0.07 | 9.27 | 9.5235 | 21.07% | 2.0064 | 7.517 | 0 | 43.7447 | 0 |  | 0.09 | 2.85 | 3.1759 | 3.056 | 133.6853 | 17.0339 |  | 0.18 | 8.84 | 9.4917 | 21.14% | 2.0064 | 7.4853 | 0 | 43.7447 | 0 |  | 0.097778 | 3.52 | 3.874 | 3.7278 | 163.0737 | 13.9642 | 0.078 | 2.654 | 2.9364 | 7.1163 | 0 | 2.8839
| 27 | [10 empty] | 0.18 | 8.84 | 9.5832 | 20.29% | 1.9442 | 7.6391 | 0 | 42.2502 | 0 |  | 0.13 | 3.52 | 4.0568 | 3.9037 | 164.9325 | 12.8795 |  | 0.07 | 9.27 | 9.559 | 20.34% | 1.9442 | 7.6149 | 0 | 42.2502 | 0 |  | 0.09 | 2.85 | 3.2216 | 3.1001 | 130.9781 | 16.2184 |  | 0.18 | 8.84 | 9.5832 | 20.29% | 1.9442 | 7.6391 | 0 | 42.2502 | 0 |  | 0.097778 | 3.52 | 3.9237 | 3.7757 | 159.5232 | 13.3162 | 0.078 | 2.654 | 2.9761 | 7.1163 | 0 | 2.8455
| 28 | [10 empty] | 0.18 | 8.84 | 10.0873 | 15.87% | 1.6012 | 8.4861 | 0 | 34.0183 | 0 |  | 0.13 | 3.52 | 4.4208 | 4.254 | 144.7126 | 9.5162 |  | 0.07 | 9.27 | 9.755 | 16.41% | 1.6012 | 8.1539 | 0 | 34.0183 | 0 |  | 0.09 | 2.85 | 3.4736 | 3.3425 | 113.7075 | 12.111 |  | 0.18 | 8.84 | 10.0873 | 15.87% | 1.6012 | 8.4861 | 0 | 34.0183 | 0 |  | 0.097778 | 3.52 | 4.1975 | 4.0391 | 137.4038 | 10.0224 | 0.078 | 2.654 | 3.1945 | 7.1163 | 0 | 2.6509
| 29 | [10 empty] | -0.01 | 10.8 | 10.6821 | 9.413% | 1.0055 | 9.6766 | 0 | 19.7225 | 0 |  | 0.073 | 4.41 | 5.2708 | 5.0719 | 100.0304 | 4.6274 |  | -0.01 | 10.8 | 10.6821 | 9.413% | 1.0055 | 9.6766 | 0 | 19.7225 | 0 |  | 0.073 | 4.41 | 5.2708 | 5.0719 | 100.0304 | 4.6274 |  | -0.01 | 10.8 | 10.6821 | 9.413% | 1.0055 | 9.6766 | 0 | 19.7225 | 0 |  | 0.097778 | 4.41 | 5.563 | 5.353 | 105.5753 | 4.3844 | 0.041 | 3.166 | 3.6495 | 7.1163 | 0 | 2.3204
| 30 | [10 empty] | 0.2 | 8.7 | 10.19 | 15.09% | 1.5374 | 8.6526 | 0 | 32.487 | 0 |  | 0.23667 | 2.7733 | 4.5365 | 4.3653 | 141.8159 | 8.8561 |  | 0.24667 | 8.0333 | 9.871 | 15.57% | 1.5374 | 8.3336 | 0 | 32.487 | 0 |  | 0.14 | 2.5 | 3.543 | 3.4093 | 110.758 | 11.3394 |  | 0.2 | 8.7 | 10.19 | 15.09% | 1.5374 | 8.6526 | 0 | 32.487 | 0 |  | 0.097778 | 2.7733 | 3.5018 | 3.3696 | 109.4693 | 11.4729 | 0.12533 | 2.3227 | 3.2564 | 7.1163 | 0 | 2.6005
XI | 1 | [10 empty] | 0.18 | 8.84 | 10.1 | 15.77% | 1.5925 | 8.5075 | 0 | 33.81 | 0 |  | 0.13 | 3.52 | 4.43 | 4.2628 | 144.1263 | 9.4383 |  | 0.07 | 9.27 | 9.76 | 16.32% | 1.5925 | 8.1675 | 0 | 33.81 | 0 |  | 0.09 | 2.85 | 3.48 | 3.3487 | 113.2188 | 12.0149 |  | 0.18 | 8.84 | 10.1 | 15.77% | 1.5925 | 8.5075 | 0 | 33.81 | 0 |  | 0.097778 | 3.52 | 4.2044 | 4.0458 | 136.788 | 9.9446 | 0.078 | 2.654 | 3.2 | 7.1163 | 0 | 2.6464
| 2 | [10 empty] | 0.2 | 8.7 | 10.5875 | 12.22% | 1.2939 | 9.2936 | 0 | 26.6438 | 0 |  | 0.23667 | 2.7733 | 5.0069 | 4.8179 | 128.3679 | 6.5808 |  | 0.24667 | 8.0333 | 10.3613 | 12.49% | 1.2939 | 9.0673 | 0 | 26.6438 | 0 |  | 0.14 | 2.5 | 3.8212 | 3.6771 | 97.9705 | 8.6227 |  | 0.2 | 8.7 | 10.5875 | 12.22% | 1.2939 | 9.2936 | 0 | 26.6438 | 0 |  | 0.097778 | 2.7733 | 3.6961 | 3.5566 | 94.7621 | 8.9146 | 0.12533 | 2.3227 | 3.5055 | 7.1163 | 0 | 2.4157
| 3 | [10 empty] | 0.2 | 8.7 | 10.445 | 13.22% | 1.3812 | 9.0638 | 0 | 28.7385 | 0 |  | 0.23667 | 2.7733 | 4.8382 | 4.6557 | 133.7971 | 7.3456 |  | 0.24667 | 8.0333 | 10.1855 | 13.56% | 1.3812 | 8.8043 | 0 | 28.7385 | 0 |  | 0.14 | 2.5 | 3.7215 | 3.5811 | 102.9145 | 9.5499 |  | 0.2 | 8.7 | 10.445 | 13.22% | 1.3812 | 9.0638 | 0 | 28.7385 | 0 |  | 0.097778 | 2.7733 | 3.6264 | 3.4896 | 100.2858 | 9.8002 | 0.12533 | 2.3227 | 3.4162 | 7.1163 | 0 | 2.4789
| 4 | [10 empty] | 0.18 | 8.84 | 10.0137 | 16.49% | 1.6512 | 8.3626 | 0 | 35.2188 | 0 |  | 0.13 | 3.52 | 4.3677 | 4.2029 | 148.0205 | 9.9718 |  | 0.07 | 9.27 | 9.7265 | 16.98% | 1.6512 | 8.0753 | 0 | 35.2188 | 0 |  | 0.09 | 2.85 | 3.4369 | 3.3072 | 116.4748 | 12.6725 |  | 0.18 | 8.84 | 10.0137 | 16.49% | 1.6512 | 8.3626 | 0 | 35.2188 | 0 |  | 0.097778 | 3.52 | 4.1576 | 4.0007 | 140.8997 | 10.4757 | 0.078 | 2.654 | 3.1626 | 7.1163 | 0 | 2.6776
| 5 | [10 empty] | -0.01 | 10.8 | 10.6866 | 9.93% | 1.0612 | 9.6255 | 0 | 21.0578 | 0 |  | 0.073 | 4.41 | 5.2376 | 5.04 | 106.1309 | 4.972 |  | -0.01 | 10.8 | 10.6866 | 9.93% | 1.0612 | 9.6255 | 0 | 21.0578 | 0 |  | 0.073 | 4.41 | 5.2376 | 5.04 | 106.1309 | 4.972 |  | -0.01 | 10.8 | 10.6866 | 9.93% | 1.0612 | 9.6255 | 0 | 21.0578 | 0 |  | 0.097778 | 4.41 | 5.5186 | 5.3103 | 111.8231 | 4.7189 | 0.041 | 3.166 | 3.6308 | 7.1163 | 0 | 2.3323
| 6 | [10 empty] | 0.2 | 8.7 | 10.69 | 11.52% | 1.2311 | 9.4589 | 0 | 25.137 | 0 |  | 0.23667 | 2.7733 | 5.1282 | 4.9347 | 124.0423 | 6.0618 |  | 0.24667 | 8.0333 | 10.4877 | 11.74% | 1.2311 | 9.2565 | 0 | 25.137 | 0 |  | 0.14 | 2.5 | 3.893 | 3.7461 | 94.1656 | 7.9851 |  | 0.2 | 8.7 | 10.69 | 11.52% | 1.2311 | 9.4589 | 0 | 25.137 | 0 |  | 0.097778 | 2.7733 | 3.7462 | 3.6049 | 90.6152 | 8.298 | 0.12533 | 2.3227 | 3.5697 | 7.1163 | 0 | 2.3723
| 7 | [10 empty] | 0.2 | 8.7 | 10.555 | 12.45% | 1.3138 | 9.2412 | 0 | 27.1215 | 0 |  | 0.23667 | 2.7733 | 4.9684 | 4.7809 | 129.666 | 6.7507 |  | 0.24667 | 8.0333 | 10.3212 | 12.73% | 1.3138 | 9.0074 | 0 | 27.1215 | 0 |  | 0.14 | 2.5 | 3.7985 | 3.6552 | 99.1334 | 8.8299 |  | 0.2 | 8.7 | 10.555 | 12.45% | 1.3138 | 9.2412 | 0 | 27.1215 | 0 |  | 0.097778 | 2.7733 | 3.6802 | 3.5413 | 96.0466 | 9.1136 | 0.12533 | 2.3227 | 3.4851 | 7.1163 | 0 | 2.4299
| 8 | [10 empty] | 0.2 | 8.7 | 10.3108 | 14.19% | 1.4634 | 8.8475 | 0 | 30.7107 | 0 |  | 0.23667 | 2.7733 | 4.6795 | 4.5029 | 138.2875 | 8.1161 |  | 0.24667 | 8.0333 | 10.02 | 14.6% | 1.4634 | 8.5567 | 0 | 30.7107 | 0 |  | 0.14 | 2.5 | 3.6276 | 3.4907 | 107.2018 | 10.4695 |  | 0.2 | 8.7 | 10.3108 | 14.19% | 1.4634 | 8.8475 | 0 | 30.7107 | 0 |  | 0.097778 | 2.7733 | 3.5609 | 3.4265 | 105.2298 | 10.6657 | 0.12533 | 2.3227 | 3.3321 | 7.1163 | 0 | 2.5414
| 9 | [10 empty] | 0.18 | 8.84 | 10.0542 | 16.15% | 1.6236 | 8.4306 | 0 | 34.5572 | 0 |  | 0.13 | 3.52 | 4.397 | 4.231 | 146.2129 | 9.7194 |  | 0.07 | 9.27 | 9.7422 | 16.67% | 1.6236 | 8.1186 | 0 | 34.5572 | 0 |  | 0.09 | 2.85 | 3.4571 | 3.3267 | 114.9605 | 12.3617 |  | 0.18 | 8.84 | 10.0542 | 16.15% | 1.6236 | 8.4306 | 0 | 34.5572 | 0 |  | 0.097778 | 3.52 | 4.1796 | 4.0219 | 138.9848 | 10.2249 | 0.078 | 2.654 | 3.1802 | 7.1163 | 0 | 2.6629
| 10 | [10 empty] | 0.2 | 8.7 | 10.1308 | 15.53% | 1.5736 | 8.5572 | 0 | 33.3568 | 0 |  | 0.23667 | 2.7733 | 4.4665 | 4.2979 | 143.3653 | 9.2357 |  | 0.24667 | 8.0333 | 9.798 | 16.06% | 1.5736 | 8.2244 | 0 | 33.3568 | 0 |  | 0.14 | 2.5 | 3.5016 | 3.3694 | 112.3938 | 11.7807 |  | 0.2 | 8.7 | 10.1308 | 15.53% | 1.5736 | 8.5572 | 0 | 33.3568 | 0 |  | 0.097778 | 2.7733 | 3.4729 | 3.3418 | 111.4716 | 11.8782 | 0.12533 | 2.3227 | 3.2193 | 7.1163 | 0 | 2.6305
| 11 | [10 empty] | 0.18 | 8.84 | 9.9335 | 17.17% | 1.7058 | 8.2277 | 0 | 36.5295 | 0 |  | 0.13 | 3.52 | 4.3098 | 4.1471 | 151.4921 | 10.482 |  | 0.07 | 9.27 | 9.6952 | 17.59% | 1.7058 | 7.9894 | 0 | 36.5295 | 0 |  | 0.09 | 2.85 | 3.3967 | 3.2686 | 119.3993 | 13.2994 |  | 0.18 | 8.84 | 9.9335 | 17.17% | 1.7058 | 8.2277 | 0 | 36.5295 | 0 |  | 0.097778 | 3.52 | 4.114 | 3.9588 | 144.6113 | 10.9808 | 0.078 | 2.654 | 3.1279 | 7.1163 | 0 | 2.7074
| 12 | [10 empty] | 0.18 | 8.84 | 9.833 | 18.04% | 1.7742 | 8.0588 | 0 | 38.171 | 0 |  | 0.13 | 3.52 | 4.2372 | 4.0773 | 155.6336 | 11.1407 |  | 0.07 | 9.27 | 9.6562 | 18.37% | 1.7742 | 7.882 | 0 | 38.171 | 0 |  | 0.09 | 2.85 | 3.3465 | 3.2202 | 122.9189 | 14.1057 |  | 0.18 | 8.84 | 9.833 | 18.04% | 1.7742 | 8.0588 | 0 | 38.171 | 0 |  | 0.097778 | 3.52 | 4.0594 | 3.9062 | 149.1044 | 11.6285 | 0.078 | 2.654 | 3.0843 | 7.1163 | 0 | 2.7456
| 13 | [10 empty] | 0.18 | 8.84 | 9.5608 | 20.5% | 1.9595 | 7.6013 | 0 | 42.6178 | 0 |  | 0.13 | 3.52 | 4.0405 | 3.8881 | 165.7007 | 13.0438 |  | 0.07 | 9.27 | 9.5503 | 20.52% | 1.9595 | 7.5908 | 0 | 42.6178 | 0 |  | 0.09 | 2.85 | 3.2104 | 3.0892 | 131.656 | 16.4168 |  | 0.18 | 8.84 | 9.5608 | 20.5% | 1.9595 | 7.6013 | 0 | 42.6178 | 0 |  | 0.097778 | 3.52 | 3.9115 | 3.7639 | 160.4095 | 13.474 | 0.078 | 2.654 | 2.9663 | 7.1163 | 0 | 2.8548
| 14 | [10 empty] | 0.1 | 9 | 9.0638 | 26.17% | 2.3719 | 6.6918 | 0 | 52.5157 | 0 |  | 0.097778 | 3.5844 | 3.6468 | 3.5092 | 184.2864 | 17.8087 |  | 0.13111 | 9.1478 | 9.2314 | 25.69% | 2.3719 | 6.8595 | 0 | 52.5157 | 0 |  | 0.065556 | 2.8989 | 2.9407 | 2.8297 | 148.6044 | 22.0848 |  | 0.1 | 9 | 9.0638 | 26.17% | 2.3719 | 6.6918 | 0 | 52.5157 | 0 |  | 0.097778 | 3.5844 | 3.6468 | 3.5092 | 184.2864 | 17.8087 | 0.060667 | 2.6887 | 2.7273 | 7.1163 | 0 | 3.105
| 15 | [10 empty] | 0.18 | 8.84 | 9.2105 | 23.86% | 2.1979 | 7.0126 | 0 | 48.3385 | 0 |  | 0.13 | 3.52 | 3.7876 | 3.6447 | 176.1772 | 15.7828 |  | 0.07 | 9.27 | 9.4141 | 23.35% | 2.1979 | 7.2162 | 0 | 48.3385 | 0 |  | 0.09 | 2.85 | 3.0352 | 2.9207 | 141.1828 | 19.6948 |  | 0.18 | 8.84 | 9.2105 | 23.86% | 2.1979 | 7.0126 | 0 | 48.3385 | 0 |  | 0.097778 | 3.52 | 3.7213 | 3.5808 | 173.0922 | 16.0641 | 0.078 | 2.654 | 2.8145 | 7.1163 | 0 | 3.0088
| 16 | [10 empty] | 0.18 | 8.84 | 9.7123 | 19.11% | 1.8564 | 7.8559 | 0 | 40.1433 | 0 |  | 0.13 | 3.52 | 4.15 | 3.9934 | 160.3063 | 11.9625 |  | 0.07 | 9.27 | 9.6092 | 19.32% | 1.8564 | 7.7528 | 0 | 40.1433 | 0 |  | 0.09 | 2.85 | 3.2861 | 3.1621 | 126.9378 | 15.1071 |  | 0.18 | 8.84 | 9.7123 | 19.11% | 1.8564 | 7.8559 | 0 | 40.1433 | 0 |  | 0.097778 | 3.52 | 3.9938 | 3.8431 | 154.2747 | 12.4302 | 0.078 | 2.654 | 3.032 | 7.1163 | 0 | 2.793
| 17 | [10 empty] | 0.1 | 9 | 9.1246 | 25.18% | 2.2974 | 6.8272 | 0 | 50.7272 | 0 |  | 0.097778 | 3.5844 | 3.7063 | 3.5664 | 180.9137 | 16.9261 |  | 0.13111 | 9.1478 | 9.3111 | 24.67% | 2.2974 | 7.0137 | 0 | 50.7272 | 0 |  | 0.065556 | 2.8989 | 2.9806 | 2.8681 | 145.4901 | 21.0473 |  | 0.1 | 9 | 9.1246 | 25.18% | 2.2974 | 6.8272 | 0 | 50.7272 | 0 |  | 0.097778 | 3.5844 | 3.7063 | 3.5664 | 180.9137 | 16.9261 | 0.060667 | 2.6887 | 2.7642 | 7.1163 | 0 | 3.0635
| 18 | [10 empty] | 0.1 | 9 | 8.7229 | 31.98% | 2.7894 | 5.9335 | 0 | 62.5362 | 0 |  | 0.097778 | 3.5844 | 3.3135 | 3.1885 | 199.3956 | 23.3397 |  | 0.13111 | 9.1478 | 8.7845 | 31.75% | 2.7894 | 5.9951 | 0 | 62.5362 | 0 |  | 0.065556 | 2.8989 | 2.7172 | 2.6147 | 163.514 | 28.4614 |  | 0.1 | 9 | 8.7229 | 31.98% | 2.7894 | 5.9335 | 0 | 62.5362 | 0 |  | 0.097778 | 3.5844 | 3.3135 | 3.1885 | 199.3956 | 23.3397 | 0.060667 | 2.6887 | 2.5206 | 7.1163 | 0 | 3.3597
| 19 | [10 empty] | 0.1 | 9 | 8.7979 | 30.66% | 2.6976 | 6.1004 | 0 | 60.3312 | 0 |  | 0.097778 | 3.5844 | 3.3869 | 3.259 | 196.6223 | 22.0292 |  | 0.13111 | 9.1478 | 8.8828 | 30.37% | 2.6976 | 6.1853 | 0 | 60.3312 | 0 |  | 0.065556 | 2.8989 | 2.7664 | 2.662 | 160.6029 | 26.9698 |  | 0.1 | 9 | 8.7979 | 30.66% | 2.6976 | 6.1004 | 0 | 60.3312 | 0 |  | 0.097778 | 3.5844 | 3.3869 | 3.259 | 196.6223 | 22.0292 | 0.060667 | 2.6887 | 2.5661 | 7.1163 | 0 | 3.3001
| 20 | [10 empty] | 0.1 | 9 | 8.855 | 29.67% | 2.6276 | 6.2274 | 0 | 58.653 | 0 |  | 0.097778 | 3.5844 | 3.4427 | 3.3128 | 194.303 | 21.0692 |  | 0.13111 | 9.1478 | 8.9577 | 29.33% | 2.6276 | 6.33 | 0 | 58.653 | 0 |  | 0.065556 | 2.8989 | 2.8038 | 2.698 | 158.2475 | 25.8697 |  | 0.1 | 9 | 8.855 | 29.67% | 2.6276 | 6.2274 | 0 | 58.653 | 0 |  | 0.097778 | 3.5844 | 3.4427 | 3.3128 | 194.303 | 21.0692 | 0.060667 | 2.6887 | 2.6007 | 7.1163 | 0 | 3.2562
| 21 | [10 empty] | 0.1 | 9 | 8.6846 | 32.66% | 2.8364 | 5.8482 | 0 | 63.6633 | 0 |  | 0.097778 | 3.5844 | 3.276 | 3.1524 | 200.6929 | 24.0322 |  | 0.13111 | 9.1478 | 8.7342 | 32.47% | 2.8364 | 5.8978 | 0 | 63.6633 | 0 |  | 0.065556 | 2.8989 | 2.6921 | 2.5905 | 164.9213 | 29.2447 |  | 0.1 | 9 | 8.6846 | 32.66% | 2.8364 | 5.8482 | 0 | 63.6633 | 0 |  | 0.097778 | 3.5844 | 3.276 | 3.1524 | 200.6929 | 24.0322 | 0.060667 | 2.6887 | 2.4973 | 7.1163 | 0 | 3.391
| 22 | [10 empty] | 0.1 | 9 | 8.7796 | 30.98% | 2.72 | 6.0596 | 0 | 60.8702 | 0 |  | 0.097778 | 3.5844 | 3.3689 | 3.2418 | 197.329 | 22.3443 |  | 0.13111 | 9.1478 | 8.8588 | 30.7% | 2.72 | 6.1388 | 0 | 60.8702 | 0 |  | 0.065556 | 2.8989 | 2.7544 | 2.6505 | 161.3338 | 27.3295 |  | 0.1 | 9 | 8.7796 | 30.98% | 2.72 | 6.0596 | 0 | 60.8702 | 0 |  | 0.097778 | 3.5844 | 3.3689 | 3.2418 | 197.329 | 22.3443 | 0.060667 | 2.6887 | 2.5549 | 7.1163 | 0 | 3.3145
| 23 | [10 empty] | 0.1 | 9 | 8.9262 | 28.46% | 2.5403 | 6.3859 | 0 | 56.5583 | 0 |  | 0.097778 | 3.5844 | 3.5123 | 3.3798 | 191.1551 | 19.9137 |  | 0.13111 | 9.1478 | 9.0511 | 28.07% | 2.5403 | 6.5107 | 0 | 56.5583 | 0 |  | 0.065556 | 2.8989 | 2.8505 | 2.743 | 155.1378 | 24.537 |  | 0.1 | 9 | 8.9262 | 28.46% | 2.5403 | 6.3859 | 0 | 56.5583 | 0 |  | 0.097778 | 3.5844 | 3.5123 | 3.3798 | 191.1551 | 19.9137 | 0.060667 | 2.6887 | 2.6439 | 7.1163 | 0 | 3.203
| 24 | [10 empty] | 0.1 | 9 | 8.7383 | 31.71% | 2.7705 | 5.9678 | 0 | 62.083 | 0 |  | 0.097778 | 3.5844 | 3.3286 | 3.203 | 198.8509 | 23.0656 |  | 0.13111 | 9.1478 | 8.8047 | 31.47% | 2.7705 | 6.0342 | 0 | 62.083 | 0 |  | 0.065556 | 2.8989 | 2.7274 | 2.6244 | 162.9327 | 28.1504 |  | 0.1 | 9 | 8.7383 | 31.71% | 2.7705 | 5.9678 | 0 | 62.083 | 0 |  | 0.097778 | 3.5844 | 3.3286 | 3.203 | 198.8509 | 23.0656 | 0.060667 | 2.6887 | 2.5299 | 7.1163 | 0 | 3.3473
| 25 | [10 empty] | 0.1 | 9 | 8.92 | 28.57% | 2.548 | 6.372 | 0 | 56.742 | 0 |  | 0.097778 | 3.5844 | 3.5062 | 3.3739 | 191.4425 | 20.0133 |  | 0.13111 | 9.1478 | 9.0429 | 28.18% | 2.548 | 6.4949 | 0 | 56.742 | 0 |  | 0.065556 | 2.8989 | 2.8464 | 2.739 | 155.4181 | 24.6521 |  | 0.1 | 9 | 8.92 | 28.57% | 2.548 | 6.372 | 0 | 56.742 | 0 |  | 0.097778 | 3.5844 | 3.5062 | 3.3739 | 191.4425 | 20.0133 | 0.060667 | 2.6887 | 2.6401 | 7.1163 | 0 | 3.2076
| 26 | [10 empty] | 0.1 | 9 | 8.5754 | 34.64% | 2.9701 | 5.6053 | 0 | 66.8727 | 0 |  | 0.097778 | 3.5844 | 3.1693 | 3.0497 | 203.9418 | 26.0939 |  | 0.13111 | 9.1478 | 8.5911 | 34.57% | 2.9701 | 5.621 | 0 | 66.8727 | 0 |  | 0.065556 | 2.8989 | 2.6206 | 2.5217 | 168.6305 | 31.558 |  | 0.1 | 9 | 8.5754 | 34.64% | 2.9701 | 5.6053 | 0 | 66.8727 | 0 |  | 0.097778 | 3.5844 | 3.1693 | 3.0497 | 203.9418 | 26.0939 | 0.060667 | 2.6887 | 2.4311 | 7.1163 | 0 | 3.4834
| 27 | [10 empty] | 0.1 | 9 | 8.5579 | 34.96% | 2.9916 | 5.5664 | 0 | 67.3872 | 0 |  | 0.097778 | 3.5844 | 3.1522 | 3.0332 | 204.4014 | 26.4374 |  | 0.13111 | 9.1478 | 8.5682 | 34.91% | 2.9916 | 5.5766 | 0 | 67.3872 | 0 |  | 0.065556 | 2.8989 | 2.6091 | 2.5106 | 169.184 | 31.9406 |  | 0.1 | 9 | 8.5579 | 34.96% | 2.9916 | 5.5664 | 0 | 67.3872 | 0 |  | 0.097778 | 3.5844 | 3.1522 | 3.0332 | 204.4014 | 26.4374 | 0.060667 | 2.6887 | 2.4205 | 7.1163 | 0 | 3.4986
| 28 | [10 empty] | 0.1 | 9 | 8.9946 | 27.31% | 2.4566 | 6.5379 | 0 | 54.5493 | 0 |  | 0.097778 | 3.5844 | 3.5791 | 3.4441 | 187.8723 | 18.8478 |  | 0.13111 | 9.1478 | 9.1407 | 26.88% | 2.4566 | 6.684 | 0 | 54.5493 | 0 |  | 0.065556 | 2.8989 | 2.8953 | 2.7861 | 151.9786 | 23.2993 |  | 0.1 | 9 | 8.9946 | 27.31% | 2.4566 | 6.5379 | 0 | 54.5493 | 0 |  | 0.097778 | 3.5844 | 3.5791 | 3.4441 | 187.8723 | 18.8478 | 0.060667 | 2.6887 | 2.6854 | 7.1163 | 0 | 3.1535
| 29 | [10 empty] | 0.1 | 9 | 8.8346 | 30.03% | 2.6526 | 6.1819 | 0 | 59.2532 | 0 |  | 0.097778 | 3.5844 | 3.4227 | 3.2935 | 195.1532 | 21.409 |  | 0.13111 | 9.1478 | 8.9309 | 29.7% | 2.6526 | 6.2783 | 0 | 59.2532 | 0 |  | 0.065556 | 2.8989 | 2.7904 | 2.6851 | 159.1038 | 26.2598 |  | 0.1 | 9 | 8.8346 | 30.03% | 2.6526 | 6.1819 | 0 | 59.2532 | 0 |  | 0.097778 | 3.5844 | 3.4227 | 3.2935 | 195.1532 | 21.409 | 0.060667 | 2.6887 | 2.5883 | 7.1163 | 0 | 3.2718
| 30 | [10 empty] | 0.00625 | 8.3438 | 8.2707 | 46.93% | 3.8817 | 4.389 | 0 | 88.7512 | 0 |  | 0.04625 | 3.2237 | 2.6832 | 2.6832 | 238.1376 | 39.3612 |  | 0.18057 | 9.524 | 7.4136 | 52.36% | 3.8817 | 3.5319 | 0 | 88.7512 | 0 |  | 0.031477 | 2.4843 | 2.1165 | 2.0765 | 184.2935 | 50.8611 |  | -0.0125 | 8.1425 | 8.2886 | 46.83% | 3.8817 | 4.4069 | 0 | 88.7512 | 0 |  | 0.097778 | 2.6763 | 1.5335 | 1.5335 | 136.0976 | 68.8724 | 0.031477 | 2.4843 | 2.1165 | 6.0698 | 1.0465 | 4.6581
| 31 | [10 empty] | 0.00625 | 8.3438 | 8.2999 | 39.88% | 3.3101 | 4.9898 | 0 | 75.0312 | 0 |  | 0.04625 | 3.2237 | 2.899 | 2.7896 | 209.3101 | 32.0067 |  | 0.18057 | 9.524 | 8.2562 | 40.09% | 3.3101 | 4.9462 | 0 | 75.0312 | 0 |  | 0.031477 | 2.4843 | 2.2633 | 2.2633 | 169.8215 | 39.4492 |  | -0.0125 | 8.1425 | 8.2303 | 40.22% | 3.3101 | 4.9202 | 0 | 75.0312 | 0 |  | 0.097778 | 2.6763 | 1.9898 | 1.9898 | 149.2948 | 44.8732 | 0.031477 | 2.4843 | 2.2633 | 6.0698 | 1.0465 | 4.4367
XII | 1 | [10 empty] | 0.1 | 9 | 8.8917 | 29.05% | 2.5827 | 6.309 | 0 | 57.575 | 0 |  | 0.097778 | 3.5844 | 3.4785 | 3.3473 | 192.7181 | 20.4688 |  | 0.13111 | 9.1478 | 9.0057 | 28.68% | 2.5827 | 6.423 | 0 | 57.575 | 0 |  | 0.065556 | 2.8989 | 2.8279 | 2.7212 | 156.6707 | 25.1783 |  | 0.1 | 9 | 8.8917 | 29.05% | 2.5827 | 6.309 | 0 | 57.575 | 0 |  | 0.097778 | 3.5844 | 3.4785 | 3.3473 | 192.7181 | 20.4688 | 0.060667 | 2.6887 | 2.6229 | 7.1163 | 0 | 3.2286
| 2 | [10 empty] | 0.1 | 9 | 9.1367 | 24.98% | 2.2826 | 6.8541 | 0 | 50.372 | 0 |  | 0.097778 | 3.5844 | 3.7181 | 3.5778 | 180.2194 | 16.7542 |  | 0.13111 | 9.1478 | 9.327 | 24.47% | 2.2826 | 7.0444 | 0 | 50.372 | 0 |  | 0.065556 | 2.8989 | 2.9885 | 2.8757 | 144.8552 | 20.8445 |  | 0.1 | 9 | 9.1367 | 24.98% | 2.2826 | 6.8541 | 0 | 50.372 | 0 |  | 0.097778 | 3.5844 | 3.7181 | 3.5778 | 180.2194 | 16.7542 | 0.060667 | 2.6887 | 2.7716 | 7.1163 | 0 | 3.0554
| 3 | [10 empty] | 0.18 | 8.84 | 9.6282 | 19.87% | 1.9136 | 7.7147 | 0 | 41.5152 | 0 |  | 0.13 | 3.52 | 4.0893 | 3.935 | 163.3616 | 12.5549 |  | 0.07 | 9.27 | 9.5765 | 19.98% | 1.9136 | 7.663 | 0 | 41.5152 | 0 |  | 0.09 | 2.85 | 3.2441 | 3.1217 | 129.5984 | 15.8257 |  | 0.18 | 8.84 | 9.6282 | 19.87% | 1.9136 | 7.7147 | 0 | 41.5152 | 0 |  | 0.097778 | 3.52 | 3.9482 | 3.7992 | 157.7246 | 13.0036 | 0.078 | 2.654 | 2.9956 | 7.1163 | 0 | 2.827
| 4 | [10 empty] | 0.18 | 8.84 | 9.9635 | 16.92% | 1.6854 | 8.2781 | 0 | 36.0395 | 0 |  | 0.13 | 3.52 | 4.3314 | 4.168 | 150.2114 | 10.2897 |  | 0.07 | 9.27 | 9.7069 | 17.36% | 1.6854 | 8.0215 | 0 | 36.0395 | 0 |  | 0.09 | 2.85 | 3.4118 | 3.283 | 118.3178 | 13.0633 |  | 0.18 | 8.84 | 9.9635 | 16.92% | 1.6854 | 8.2781 | 0 | 36.0395 | 0 |  | 0.097778 | 3.52 | 4.1303 | 3.9744 | 143.2367 | 10.7907 | 0.078 | 2.654 | 3.1409 | 7.1163 | 0 | 2.6962
| 5 | [10 empty] | 0.2 | 8.7 | 10.2358 | 14.75% | 1.5093 | 8.7265 | 0 | 31.8133 | 0 |  | 0.23667 | 2.7733 | 4.5907 | 4.4175 | 140.5351 | 8.57 |  | 0.24667 | 8.0333 | 9.9275 | 15.2% | 1.5093 | 8.4182 | 0 | 31.8133 | 0 |  | 0.14 | 2.5 | 3.5751 | 3.4402 | 109.4431 | 11.0046 |  | 0.2 | 8.7 | 10.2358 | 14.75% | 1.5093 | 8.7265 | 0 | 31.8133 | 0 |  | 0.097778 | 2.7733 | 3.5242 | 3.3912 | 107.885 | 11.1635 | 0.12533 | 2.3227 | 3.2851 | 7.1163 | 0 | 2.5778
| 6 | [10 empty] | 0.18 | 8.84 | 9.518 | 20.89% | 1.9886 | 7.5294 | 0 | 43.316 | 0 |  | 0.13 | 3.52 | 4.0097 | 3.8584 | 167.1287 | 13.3596 |  | 0.07 | 9.27 | 9.5337 | 20.86% | 1.9886 | 7.5451 | 0 | 43.316 | 0 |  | 0.09 | 2.85 | 3.189 | 3.0687 | 132.9221 | 16.7976 |  | 0.18 | 8.84 | 9.518 | 20.89% | 1.9886 | 7.5294 | 0 | 43.316 | 0 |  | 0.097778 | 3.52 | 3.8883 | 3.7416 | 162.0698 | 13.7766 | 0.078 | 2.654 | 2.9478 | 7.1163 | 0 | 2.8728
| 7 | [10 empty] | 0.18 | 8.84 | 9.2622 | 23.35% | 2.1626 | 7.0996 | 0 | 47.4933 | 0 |  | 0.13 | 3.52 | 3.825 | 3.6806 | 174.8046 | 15.3553 |  | 0.07 | 9.27 | 9.4342 | 22.92% | 2.1626 | 7.2716 | 0 | 47.4933 | 0 |  | 0.09 | 2.85 | 3.0611 | 2.9456 | 139.8966 | 19.1868 |  | 0.18 | 8.84 | 9.2622 | 23.35% | 2.1626 | 7.0996 | 0 | 47.4933 | 0 |  | 0.097778 | 3.52 | 3.7494 | 3.6079 | 171.3502 | 15.6648 | 0.078 | 2.654 | 2.837 | 7.1163 | 0 | 2.985
| 8 | [10 empty] | 0.1 | 9 | 8.8533 | 29.7% | 2.6297 | 6.2237 | 0 | 58.702 | 0 |  | 0.097778 | 3.5844 | 3.441 | 3.3112 | 194.3733 | 21.0968 |  | 0.13111 | 9.1478 | 8.9555 | 29.36% | 2.6297 | 6.3258 | 0 | 58.702 | 0 |  | 0.065556 | 2.8989 | 2.8027 | 2.697 | 158.3179 | 25.9014 |  | 0.1 | 9 | 8.8533 | 29.7% | 2.6297 | 6.2237 | 0 | 58.702 | 0 |  | 0.097778 | 3.5844 | 3.441 | 3.3112 | 194.3733 | 21.0968 | 0.060667 | 2.6887 | 2.5997 | 7.1163 | 0 | 3.2575
| 9 | [10 empty] | 0.1 | 9 | 8.8025 | 30.58% | 2.6919 | 6.1106 | 0 | 60.1965 | 0 |  | 0.097778 | 3.5844 | 3.3913 | 3.2634 | 196.4428 | 21.951 |  | 0.13111 | 9.1478 | 8.8888 | 30.28% | 2.6919 | 6.1969 | 0 | 60.1965 | 0 |  | 0.065556 | 2.8989 | 2.7694 | 2.6649 | 160.4183 | 26.8804 |  | 0.1 | 9 | 8.8025 | 30.58% | 2.6919 | 6.1106 | 0 | 60.1965 | 0 |  | 0.097778 | 3.5844 | 3.3913 | 3.2634 | 196.4428 | 21.951 | 0.060667 | 2.6887 | 2.5688 | 7.1163 | 0 | 3.2966
| 10 | [10 empty] | 0.1 | 9 | 8.8679 | 29.45% | 2.6118 | 6.2561 | 0 | 58.2733 | 0 |  | 0.097778 | 3.5844 | 3.4553 | 3.3249 | 193.7532 | 20.8563 |  | 0.13111 | 9.1478 | 8.9746 | 29.1% | 2.6118 | 6.3628 | 0 | 58.2733 | 0 |  | 0.065556 | 2.8989 | 2.8123 | 2.7062 | 157.6977 | 25.6248 |  | 0.1 | 9 | 8.8679 | 29.45% | 2.6118 | 6.2561 | 0 | 58.2733 | 0 |  | 0.097778 | 3.5844 | 3.4553 | 3.3249 | 193.7532 | 20.8563 | 0.060667 | 2.6887 | 2.6085 | 7.1163 | 0 | 3.2464
| 11 | [10 empty] | 0.1 | 9 | 8.9379 | 28.26% | 2.5261 | 6.4119 | 0 | 56.2152 | 0 |  | 0.097778 | 3.5844 | 3.5237 | 3.3908 | 190.6129 | 19.7289 |  | 0.13111 | 9.1478 | 9.0664 | 27.86% | 2.5261 | 6.5403 | 0 | 56.2152 | 0 |  | 0.065556 | 2.8989 | 2.8582 | 2.7503 | 154.6107 | 24.3229 |  | 0.1 | 9 | 8.9379 | 28.26% | 2.5261 | 6.4119 | 0 | 56.2152 | 0 |  | 0.097778 | 3.5844 | 3.5237 | 3.3908 | 190.6129 | 19.7289 | 0.060667 | 2.6887 | 2.651 | 7.1163 | 0 | 3.1944
| 12 | [10 empty] | 0.1 | 9 | 8.9629 | 27.84% | 2.4954 | 6.4675 | 0 | 55.4802 | 0 |  | 0.097778 | 3.5844 | 3.5482 | 3.4143 | 189.4257 | 19.3368 |  | 0.13111 | 9.1478 | 9.0992 | 27.42% | 2.4954 | 6.6037 | 0 | 55.4802 | 0 |  | 0.065556 | 2.8989 | 2.8746 | 2.7661 | 153.4641 | 23.868 |  | 0.1 | 9 | 8.9629 | 27.84% | 2.4954 | 6.4675 | 0 | 55.4802 | 0 |  | 0.097778 | 3.5844 | 3.5482 | 3.4143 | 189.4257 | 19.3368 | 0.060667 | 2.6887 | 2.6662 | 7.1163 | 0 | 3.1762
| 13 | [10 empty] | 0.1 | 9 | 8.73 | 31.85% | 2.7808 | 5.9493 | 0 | 62.328 | 0 |  | 0.097778 | 3.5844 | 3.3204 | 3.1951 | 199.147 | 23.2134 |  | 0.13111 | 9.1478 | 8.7938 | 31.62% | 2.7808 | 6.013 | 0 | 62.328 | 0 |  | 0.065556 | 2.8989 | 2.7219 | 2.6192 | 163.248 | 28.3182 |  | 0.1 | 9 | 8.73 | 31.85% | 2.7808 | 5.9493 | 0 | 62.328 | 0 |  | 0.097778 | 3.5844 | 3.3204 | 3.1951 | 199.147 | 23.2134 | 0.060667 | 2.6887 | 2.5249 | 7.1163 | 0 | 3.354
| 14 | [10 empty] | 0.1 | 9 | 8.3988 | 37.94% | 3.1865 | 5.2122 | 0 | 72.0667 | 0 |  | 0.097778 | 3.5844 | 2.9966 | 2.8835 | 207.8029 | 29.7417 |  | 0.13111 | 9.1478 | 8.3595 | 38.12% | 3.1865 | 5.1729 | 0 | 72.0667 | 0 |  | 0.065556 | 2.8989 | 2.5047 | 2.4102 | 173.6966 | 35.5816 |  | 0.1 | 9 | 8.3988 | 37.94% | 3.1865 | 5.2122 | 0 | 72.0667 | 0 |  | 0.097778 | 3.5844 | 2.9966 | 2.8835 | 207.8029 | 29.7417 | 0.060667 | 2.6887 | 2.3239 | 7.1163 | 0 | 3.644
| 15 | [10 empty] | 0.1 | 9 | 8.8004 | 30.62% | 2.6945 | 6.1059 | 0 | 60.2578 | 0 |  | 0.097778 | 3.5844 | 3.3893 | 3.2614 | 196.5245 | 21.9865 |  | 0.13111 | 9.1478 | 8.8861 | 30.32% | 2.6945 | 6.1916 | 0 | 60.2578 | 0 |  | 0.065556 | 2.8989 | 2.7681 | 2.6636 | 160.5023 | 26.921 |  | 0.1 | 9 | 8.8004 | 30.62% | 2.6945 | 6.1059 | 0 | 60.2578 | 0 |  | 0.097778 | 3.5844 | 3.3893 | 3.2614 | 196.5245 | 21.9865 | 0.060667 | 2.6887 | 2.5676 | 7.1163 | 0 | 3.2982
| 16 | [10 empty] | 0.1 | 9 | 8.9225 | 28.52% | 2.5449 | 6.3776 | 0 | 56.6685 | 0 |  | 0.097778 | 3.5844 | 3.5087 | 3.3763 | 191.3278 | 19.9734 |  | 0.13111 | 9.1478 | 9.0462 | 28.13% | 2.5449 | 6.5012 | 0 | 56.6685 | 0 |  | 0.065556 | 2.8989 | 2.8481 | 2.7406 | 155.3062 | 24.606 |  | 0.1 | 9 | 8.9225 | 28.52% | 2.5449 | 6.3776 | 0 | 56.6685 | 0 |  | 0.097778 | 3.5844 | 3.5087 | 3.3763 | 191.3278 | 19.9734 | 0.060667 | 2.6887 | 2.6416 | 7.1163 | 0 | 3.2057
| 17 | [10 empty] | 0.1 | 9 | 9.0642 | 26.16% | 2.3714 | 6.6928 | 0 | 52.5035 | 0 |  | 0.097778 | 3.5844 | 3.6472 | 3.5096 | 184.264 | 17.8026 |  | 0.13111 | 9.1478 | 9.2319 | 25.69% | 2.3714 | 6.8605 | 0 | 52.5035 | 0 |  | 0.065556 | 2.8989 | 2.941 | 2.83 | 148.5836 | 22.0776 |  | 0.1 | 9 | 9.0642 | 26.16% | 2.3714 | 6.6928 | 0 | 52.5035 | 0 |  | 0.097778 | 3.5844 | 3.6472 | 3.5096 | 184.264 | 17.8026 | 0.060667 | 2.6887 | 2.7276 | 7.1163 | 0 | 3.1047
| 18 | [10 empty] | 0.1 | 9 | 9.1579 | 24.64% | 2.2566 | 6.9014 | 0 | 49.7472 | 0 |  | 0.097778 | 3.5844 | 3.7389 | 3.5978 | 178.9788 | 16.4545 |  | 0.13111 | 9.1478 | 9.3548 | 24.12% | 2.2566 | 7.0983 | 0 | 49.7472 | 0 |  | 0.065556 | 2.8989 | 3.0024 | 2.8891 | 143.7255 | 20.4904 |  | 0.1 | 9 | 9.1579 | 24.64% | 2.2566 | 6.9014 | 0 | 49.7472 | 0 |  | 0.097778 | 3.5844 | 3.7389 | 3.5978 | 178.9788 | 16.4545 | 0.060667 | 2.6887 | 2.7845 | 7.1163 | 0 | 3.0413
| 19 | [10 empty] | 0.18 | 8.84 | 9.4783 | 21.27% | 2.0156 | 7.4626 | 0 | 43.9652 | 0 |  | 0.13 | 3.52 | 3.981 | 3.8307 | 168.4192 | 13.6576 |  | 0.07 | 9.27 | 9.5182 | 21.18% | 2.0156 | 7.5026 | 0 | 43.9652 | 0 |  | 0.09 | 2.85 | 3.1691 | 3.0495 | 134.0736 | 17.1563 |  | 0.18 | 8.84 | 9.4783 | 21.27% | 2.0156 | 7.4626 | 0 | 43.9652 | 0 |  | 0.097778 | 3.52 | 3.8667 | 3.7208 | 163.5855 | 14.0612 | 0.078 | 2.654 | 2.9306 | 7.1163 | 0 | 2.8897
| 20 | [10 empty] | 0.1 | 9 | 9.0658 | 26.13% | 2.3694 | 6.6965 | 0 | 52.4545 | 0 |  | 0.097778 | 3.5844 | 3.6488 | 3.5111 | 184.1742 | 17.778 |  | 0.13111 | 9.1478 | 9.2341 | 25.66% | 2.3694 | 6.8647 | 0 | 52.4545 | 0 |  | 0.065556 | 2.8989 | 2.942 | 2.831 | 148.5 | 22.0488 |  | 0.1 | 9 | 9.0658 | 26.13% | 2.3694 | 6.6965 | 0 | 52.4545 | 0 |  | 0.097778 | 3.5844 | 3.6488 | 3.5111 | 184.1742 | 17.778 | 0.060667 | 2.6887 | 2.7286 | 7.1163 | 0 | 3.1036
| 21 | [10 empty] | 0.1 | 9 | 8.8446 | 29.85% | 2.6404 | 6.2042 | 0 | 58.9592 | 0 |  | 0.097778 | 3.5844 | 3.4325 | 3.303 | 194.7397 | 21.242 |  | 0.13111 | 9.1478 | 8.944 | 29.52% | 2.6404 | 6.3036 | 0 | 58.9592 | 0 |  | 0.065556 | 2.8989 | 2.797 | 2.6915 | 158.6863 | 26.0682 |  | 0.1 | 9 | 8.8446 | 29.85% | 2.6404 | 6.2042 | 0 | 58.9592 | 0 |  | 0.097778 | 3.5844 | 3.4325 | 3.303 | 194.7397 | 21.242 | 0.060667 | 2.6887 | 2.5944 | 7.1163 | 0 | 3.2641
| 22 | [10 empty] | 0.1 | 9 | 8.3588 | 38.71% | 3.2355 | 5.1232 | 0 | 73.2428 | 0 |  | 0.097778 | 3.5844 | 2.9574 | 2.8458 | 208.4374 | 30.6267 |  | 0.13111 | 9.1478 | 8.307 | 38.95% | 3.2355 | 5.0715 | 0 | 73.2428 | 0 |  | 0.065556 | 2.8989 | 2.4785 | 2.385 | 174.6829 | 36.5448 |  | 0.1 | 9 | 8.3588 | 38.71% | 3.2355 | 5.1232 | 0 | 73.2428 | 0 |  | 0.097778 | 3.5844 | 2.9574 | 2.8458 | 208.4374 | 30.6267 | 0.060667 | 2.6887 | 2.2996 | 7.1163 | 0 | 3.6825
| 23 | [10 empty] | 0.1 | 9 | 8.5154 | 35.74% | 3.0436 | 5.4718 | 0 | 68.6368 | 0 |  | 0.097778 | 3.5844 | 3.1106 | 2.9932 | 205.4468 | 27.2873 |  | 0.13111 | 9.1478 | 8.5124 | 35.75% | 3.0436 | 5.4688 | 0 | 68.6368 | 0 |  | 0.065556 | 2.8989 | 2.5812 | 2.4838 | 170.4809 | 32.884 |  | 0.1 | 9 | 8.5154 | 35.74% | 3.0436 | 5.4718 | 0 | 68.6368 | 0 |  | 0.097778 | 3.5844 | 3.1106 | 2.9932 | 205.4468 | 27.2873 | 0.060667 | 2.6887 | 2.3947 | 7.1163 | 0 | 3.5363
| 24 | [10 empty] | 0.1 | 9 | 8.4146 | 37.64% | 3.1671 | 5.2474 | 0 | 71.6012 | 0 |  | 0.097778 | 3.5844 | 3.012 | 2.8984 | 207.5273 | 29.3977 |  | 0.13111 | 9.1478 | 8.3802 | 37.79% | 3.1671 | 5.2131 | 0 | 71.6012 | 0 |  | 0.065556 | 2.8989 | 2.5151 | 2.4202 | 173.2898 | 35.2059 |  | 0.1 | 9 | 8.4146 | 37.64% | 3.1671 | 5.2474 | 0 | 71.6012 | 0 |  | 0.097778 | 3.5844 | 3.012 | 2.8984 | 207.5273 | 29.3977 | 0.060667 | 2.6887 | 2.3335 | 7.1163 | 0 | 3.629
| 25 | [10 empty] | 0.00625 | 8.3438 | 8.2891 | 42.48% | 3.5209 | 4.7683 | 0 | 80.0905 | 0 |  | 0.04625 | 3.2237 | 2.8194 | 2.8194 | 225.811 | 33.8037 |  | 0.18057 | 9.524 | 7.9455 | 44.31% | 3.5209 | 4.4247 | 0 | 80.0905 | 0 |  | 0.031477 | 2.4843 | 2.2092 | 2.2092 | 176.9341 | 43.1417 |  | -0.0125 | 8.1425 | 8.2518 | 42.67% | 3.5209 | 4.7309 | 0 | 80.0905 | 0 |  | 0.097778 | 2.6763 | 1.8215 | 1.8215 | 145.8856 | 52.3235 | 0.031477 | 2.4843 | 2.2092 | 6.0698 | 1.0465 | 4.5149
| 26 | [10 empty] | 0.00625 | 8.3438 | 8.2774 | 45.3% | 3.7495 | 4.5279 | 0 | 85.5785 | 0 |  | 0.04625 | 3.2237 | 2.7331 | 2.7331 | 233.8958 | 37.2609 |  | 0.18057 | 9.524 | 7.6084 | 49.28% | 3.7495 | 3.8589 | 0 | 85.5785 | 0 |  | 0.031477 | 2.4843 | 2.1504 | 2.1504 | 184.0297 | 47.3575 |  | -0.0125 | 8.1425 | 8.2751 | 45.31% | 3.7495 | 4.5256 | 0 | 85.5785 | 0 |  | 0.097778 | 2.6763 | 1.639 | 1.639 | 140.2624 | 62.1348 | 0.031477 | 2.4843 | 2.1504 | 6.0698 | 1.0465 | 4.6042
| 27 | [10 empty] | 0.1 | 9 | 8.5329 | 35.42% | 3.0222 | 5.5107 | 0 | 68.1223 | 0 |  | 0.097778 | 3.5844 | 3.1277 | 3.0097 | 205.0284 | 26.9346 |  | 0.13111 | 9.1478 | 8.5354 | 35.41% | 3.0222 | 5.5132 | 0 | 68.1223 | 0 |  | 0.065556 | 2.8989 | 2.5927 | 2.4949 | 169.955 | 32.4931 |  | 0.1 | 9 | 8.5329 | 35.42% | 3.0222 | 5.5107 | 0 | 68.1223 | 0 |  | 0.097778 | 3.5844 | 3.1277 | 3.0097 | 205.0284 | 26.9346 | 0.060667 | 2.6887 | 2.4053 | 7.1163 | 0 | 3.5207
| 28 | [10 empty] | 0.1 | 9 | 8.9767 | 27.61% | 2.4786 | 6.4981 | 0 | 55.076 | 0 |  | 0.097778 | 3.5844 | 3.5616 | 3.4272 | 188.758 | 19.1235 |  | 0.13111 | 9.1478 | 9.1172 | 27.19% | 2.4786 | 6.6386 | 0 | 55.076 | 0 |  | 0.065556 | 2.8989 | 2.8836 | 2.7748 | 152.8237 | 23.6201 |  | 0.1 | 9 | 8.9767 | 27.61% | 2.4786 | 6.4981 | 0 | 55.076 | 0 |  | 0.097778 | 3.5844 | 3.5616 | 3.4272 | 188.758 | 19.1235 | 0.060667 | 2.6887 | 2.6745 | 7.1163 | 0 | 3.1663
| 29 | [10 empty] | 0.18 | 8.84 | 9.2127 | 23.84% | 2.1963 | 7.0164 | 0 | 48.3017 | 0 |  | 0.13 | 3.52 | 3.7892 | 3.6462 | 176.1188 | 15.764 |  | 0.07 | 9.27 | 9.415 | 23.33% | 2.1963 | 7.2186 | 0 | 48.3017 | 0 |  | 0.09 | 2.85 | 3.0364 | 2.9218 | 141.1278 | 19.6725 |  | 0.18 | 8.84 | 9.2127 | 23.84% | 2.1963 | 7.0164 | 0 | 48.3017 | 0 |  | 0.097778 | 3.52 | 3.7225 | 3.582 | 173.0174 | 16.0466 | 0.078 | 2.654 | 2.8155 | 7.1163 | 0 | 3.0077
| 30 | [10 empty] | 0.1 | 9 | 9.08 | 25.9% | 2.352 | 6.728 | 0 | 52.038 | 0 |  | 0.097778 | 3.5844 | 3.6627 | 3.5245 | 183.4055 | 17.5702 |  | 0.13111 | 9.1478 | 9.2527 | 25.42% | 2.352 | 6.9007 | 0 | 52.038 | 0 |  | 0.065556 | 2.8989 | 2.9513 | 2.84 | 147.786 | 21.8049 |  | 0.1 | 9 | 9.08 | 25.9% | 2.352 | 6.728 | 0 | 52.038 | 0 |  | 0.097778 | 3.5844 | 3.6627 | 3.5245 | 183.4055 | 17.5702 | 0.060667 | 2.6887 | 2.7372 | 7.1163 | 0 | 3.0938
| 31 | [10 empty] | 0.18 | 8.84 | 9.3027 | 22.95% | 2.1351 | 7.1677 | 0 | 46.8317 | 0 |  | 0.13 | 3.52 | 3.8542 | 3.7088 | 173.688 | 15.0265 |  | 0.07 | 9.27 | 9.45 | 22.59% | 2.1351 | 7.3149 | 0 | 46.8317 | 0 |  | 0.09 | 2.85 | 3.0814 | 2.9651 | 138.8607 | 18.7953 |  | 0.18 | 8.84 | 9.3027 | 22.95% | 2.1351 | 7.1677 | 0 | 46.8317 | 0 |  | 0.097778 | 3.52 | 3.7714 | 3.6291 | 169.955 | 15.3566 | 0.078 | 2.654 | 2.8545 | 7.1163 | 0 | 2.9666
[7 empty] | kWh/rok |  | kWh/rok | kWh/rok | kWh/rok | [7 empty] | 9508.5519 | 0 | kWh/rok |  | SCOP | 3.8659 | 3.7241 | 3.5546 | 3268.0746 | PLN | [7 empty] | 9508.5519 | 0 | kWh/rok |  | SCOP | 3.2748 | 3.1545 | 2.9009 | 4027.6947 | PLN | [7 empty] | 9508.5519 | 0 | kWh/rok |  | SCOP | 3.7757 | 3.6362 | 3.3512 | 3560.6662 |  |  |  | 2586.9767 | 10.4651 | 975.2459 | PLN
[23 empty] | CO 35 | [16 empty] | CO 55 | [16 empty] | CO 55 |  |  |  |  | SCOP cwu |  | 3.2985
229

## Bilans-AWO-A12 (hidden)
[7 empty] | VTS35 | VTS55 | VTS45
|  | Koszty eksploatacyjne |  | 4634.4782 |  | COP | 3.4585 | 2.9758 | 3.2748 |  |  | V35stC | [16 empty] | V55stC / V45stC | [16 empty] | V45stC / V35stC | [15 empty] | CWU
|  | System ogrzewania |  | Grzejniki niskotemperaturowe 45/35 |  | Udział PC | 0.99914 | 0.99914 | 0.99914 | [7 empty] | Sprawdzanie Q pc i Q budynku <12stC | [16 empty] | Sprawdzanie Q pc i Q budynku <12stC | [16 empty] | Sprawdzanie Q pc i Q budynku <12stC
|  | COP-pokaz |  | 3.2748 |  | Udział 2ŹC | 0.00086446 | 0.00086446 | 0.00086446
|  | Udział PC-pokaz |  | 0.99914 |  | COP-Inst | 3.4594 | 2.9766 | 3.2757
| Dzień | Udział 2ŹC-pokaz |  | 0.00086446 | [7 empty] | a= | b= | Qpc | Wsp.Qpc | Qbudynku | Delta | % 2ŹC | E PC | E 2 ŹC |  | a= | b= | COP | COP skor | COP skor | Koszt CO |  | a= | b= | Qpc | Wsp.Qpc | Qbudynku | Delta | % 2ŹC | E PC | E 2 ŹC |  | a= | b= | COP | COP skor | COP skor | Koszt CO |  | a= | b= | Qpc | Wsp.Qpc | Qbudynku | Delta | % 2ŹC | E PC | E 2 ŹC |  | a= | b= | COP | COP skor | COP skor | Koszt CO | a= | b= | COP | EPC | E2.ŹĆ | Koszt
I | 1 | COP-instalacji |  | 3.2757 | [7 empty] | 0.3 | 9.7 | 10.4075 | 20.76% | 2.1611 | 8.2464 | 0 | 47.4565 | 0 |  | 0.122 | 3.466 | 3.7537 | 3.6121 | 171.4161 | 15.6346 |  | 0.22 | 9.96 | 10.4788 | 20.62% | 2.1611 | 8.3177 | 0 | 47.4565 | 0 |  | 0.084 | 2.852 | 3.0501 | 2.935 | 139.2849 | 19.2413 |  | 0.3 | 9.7 | 10.4075 | 20.76% | 2.1611 | 8.2464 | 0 | 47.4565 | 0 |  | 0.095556 | 3.466 | 3.6914 | 3.5521 | 168.5681 | 15.8987 | 0.0736 | 2.6608 | 2.8344 | 7.1163 | 0 | 2.9877
| 2 | [10 empty] | 0.15556 | 9.9889 | 9.8696 | 25.78% | 2.5439 | 7.3257 | 0 | 56.644 | 0 |  | 0.095556 | 3.5189 | 3.4456 | 3.3156 | 187.8092 | 20.33 |  | 0.16667 | 10.0667 | 9.9389 | 25.6% | 2.5439 | 7.395 | 0 | 56.644 | 0 |  | 0.07 | 2.88 | 2.8263 | 2.7197 | 154.0535 | 24.7847 |  | 0.15556 | 9.9889 | 9.8696 | 25.78% | 2.5439 | 7.3257 | 0 | 56.644 | 0 |  | 0.095556 | 3.5189 | 3.4456 | 3.3156 | 187.8092 | 20.33 | 0.062 | 2.684 | 2.6365 | 7.1163 | 0 | 3.212
| 3 | E CO V35 | 9508.5519 |  | 2723.5941 | [6 empty] | 0.15556 | 9.9889 | 9.7465 | 27.1% | 2.6409 | 7.1056 | 0 | 58.9715 | 0 |  | 0.095556 | 3.5189 | 3.37 | 3.2428 | 191.2335 | 21.6405 |  | 0.16667 | 10.0667 | 9.8069 | 26.93% | 2.6409 | 7.166 | 0 | 58.9715 | 0 |  | 0.07 | 2.88 | 2.7709 | 2.6664 | 157.2389 | 26.3191 |  | 0.15556 | 9.9889 | 9.7465 | 27.1% | 2.6409 | 7.1056 | 0 | 58.9715 | 0 |  | 0.095556 | 3.5189 | 3.37 | 3.2428 | 191.2335 | 21.6405 | 0.062 | 2.684 | 2.5874 | 7.1163 | 0 | 3.2729
| 4 | 2 ŹC CO | 0 | [8 empty] | 0.15556 | 9.9889 | 8.959 | 36.4% | 3.2611 | 5.6979 | 0 | 73.8552 | 0 |  | 0.095556 | 3.5189 | 2.8862 | 2.7773 | 205.1194 | 31.6448 |  | 0.16667 | 10.0667 | 8.9632 | 36.38% | 3.2611 | 5.7021 | 0 | 73.8552 | 0 |  | 0.07 | 2.88 | 2.4165 | 2.3254 | 171.7394 | 37.7955 |  | 0.15556 | 9.9889 | 8.959 | 36.4% | 3.2611 | 5.6979 | 0 | 73.8552 | 0 |  | 0.095556 | 3.5189 | 2.8862 | 2.7773 | 205.1194 | 31.6448 | 0.062 | 2.684 | 2.2735 | 7.1163 | 0 | 3.7248
| 5 | COP | 3.4912 | [8 empty] | 0.15556 | 9.9889 | 9.0659 | 35.04% | 3.1768 | 5.8891 | 0 | 71.834 | 0 |  | 0.095556 | 3.5189 | 2.9519 | 2.8405 | 204.0468 | 30.0938 |  | 0.16667 | 10.0667 | 9.0778 | 35% | 3.1768 | 5.9009 | 0 | 71.834 | 0 |  | 0.07 | 2.88 | 2.4647 | 2.3717 | 170.3659 | 36.0433 |  | 0.15556 | 9.9889 | 9.0659 | 35.04% | 3.1768 | 5.8891 | 0 | 71.834 | 0 |  | 0.095556 | 3.5189 | 2.9519 | 2.8405 | 204.0468 | 30.0938 | 0.062 | 2.684 | 2.3161 | 7.1163 | 0 | 3.6563
| 6 | [5 empty] | COP PC35 | COP PC55 | COP PC55 |  |  | 0.15556 | 9.9889 | 8.9188 | 36.92% | 3.2927 | 5.6261 | 0 | 74.6148 | 0 |  | 0.095556 | 3.5189 | 2.8615 | 2.7536 | 205.4564 | 32.2461 |  | 0.16667 | 10.0667 | 8.9201 | 36.91% | 3.2927 | 5.6274 | 0 | 74.6148 | 0 |  | 0.07 | 2.88 | 2.3985 | 2.308 | 172.2071 | 38.472 |  | 0.15556 | 9.9889 | 8.9188 | 36.92% | 3.2927 | 5.6261 | 0 | 74.6148 | 0 |  | 0.095556 | 3.5189 | 2.8615 | 2.7536 | 205.4564 | 32.2461 | 0.062 | 2.684 | 2.2575 | 7.1163 | 0 | 3.7512
| 7 | E CO V 55 | 9508.5519 |  | 3304.9169 |  | 3.4585 | 2.9758 | 3.2748 |  |  | 0.15556 | 9.9889 | 8.9713 | 36.24% | 3.2514 | 5.7199 | 0 | 73.6225 | 0 |  | 0.095556 | 3.5189 | 2.8938 | 2.7846 | 205.009 | 31.4626 |  | 0.16667 | 10.0667 | 8.9764 | 36.22% | 3.2514 | 5.725 | 0 | 73.6225 | 0 |  | 0.07 | 2.88 | 2.4221 | 2.3307 | 171.5908 | 37.5902 |  | 0.15556 | 9.9889 | 8.9713 | 36.24% | 3.2514 | 5.7199 | 0 | 73.6225 | 0 |  | 0.095556 | 3.5189 | 2.8938 | 2.7846 | 205.009 | 31.4626 | 0.062 | 2.684 | 2.2784 | 7.1163 | 0 | 3.7168
| 8 | 2 ŹC CO | 0 |  |  |  | 3.4594 | 2.9766 | 3.2757 |  |  | 0.15556 | 9.9889 | 9.4198 | 30.77% | 2.8981 | 6.5217 | 0 | 65.1455 | 0 |  | 0.095556 | 3.5189 | 3.1693 | 3.0497 | 198.6754 | 25.4198 |  | 0.16667 | 10.0667 | 9.4569 | 30.65% | 2.8981 | 6.5588 | 0 | 65.1455 | 0 |  | 0.07 | 2.88 | 2.6239 | 2.5249 | 164.4859 | 30.7034 |  | 0.15556 | 9.9889 | 9.4198 | 30.77% | 2.8981 | 6.5217 | 0 | 65.1455 | 0 |  | 0.095556 | 3.5189 | 3.1693 | 3.0497 | 198.6754 | 25.4198 | 0.062 | 2.684 | 2.4572 | 7.1163 | 0 | 3.4464
| 9 | COP | 2.8771 |  |  |  | 3.4912 | 2.8771 | 3.2575 |  |  | 0.15556 | 9.9889 | 9.0549 | 35.18% | 3.1855 | 5.8694 | 0 | 72.0422 | 0 |  | 0.095556 | 3.5189 | 2.9452 | 2.834 | 204.1691 | 30.2504 |  | 0.16667 | 10.0667 | 9.066 | 35.14% | 3.1855 | 5.8805 | 0 | 72.0422 | 0 |  | 0.07 | 2.88 | 2.4597 | 2.3669 | 170.516 | 36.2207 |  | 0.15556 | 9.9889 | 9.0549 | 35.18% | 3.1855 | 5.8694 | 0 | 72.0422 | 0 |  | 0.095556 | 3.5189 | 2.9452 | 2.834 | 204.1691 | 30.2504 | 0.062 | 2.684 | 2.3117 | 7.1163 | 0 | 3.6632
| 10 | [5 empty] | 3.3385 | 3.3385 | 3.3385 |  |  | 0.15556 | 9.9889 | 9.9241 | 25.2% | 2.501 | 7.423 | 0 | 55.615 | 0 |  | 0.095556 | 3.5189 | 3.4791 | 3.3478 | 186.1872 | 19.7688 |  | 0.16667 | 10.0667 | 9.9972 | 25.02% | 2.501 | 7.4962 | 0 | 55.615 | 0 |  | 0.07 | 2.88 | 2.8508 | 2.7433 | 152.5661 | 24.1253 |  | 0.15556 | 9.9889 | 9.9241 | 25.2% | 2.501 | 7.423 | 0 | 55.615 | 0 |  | 0.095556 | 3.5189 | 3.4791 | 3.3478 | 186.1872 | 19.7688 | 0.062 | 2.684 | 2.6582 | 7.1163 | 0 | 3.1858
| 11 | E CWU | 2586.9767 |  | 774.8975 | [6 empty] | 0.15556 | 9.9889 | 9.8398 | 26.09% | 2.5674 | 7.2724 | 0 | 57.2075 | 0 |  | 0.095556 | 3.5189 | 3.4273 | 3.298 | 188.6693 | 20.642 |  | 0.16667 | 10.0667 | 9.9069 | 25.92% | 2.5674 | 7.3395 | 0 | 57.2075 | 0 |  | 0.07 | 2.88 | 2.8129 | 2.7068 | 154.8475 | 25.1506 |  | 0.15556 | 9.9889 | 9.8398 | 26.09% | 2.5674 | 7.2724 | 0 | 57.2075 | 0 |  | 0.095556 | 3.5189 | 3.4273 | 3.298 | 188.6693 | 20.642 | 0.062 | 2.684 | 2.6246 | 7.1163 | 0 | 3.2266
| 12 | 2 ŹC CO | 10.4651 |  |  |  | 35/28 | 4300.4097 |  |  |  | 0.15556 | 9.9889 | 9.8119 | 26.39% | 2.5893 | 7.2226 | 0 | 57.7343 | 0 |  | 0.095556 | 3.5189 | 3.4102 | 3.2815 | 189.4554 | 20.9366 |  | 0.16667 | 10.0667 | 9.8771 | 26.22% | 2.5893 | 7.2877 | 0 | 57.7343 | 0 |  | 0.07 | 2.88 | 2.8004 | 2.6947 | 155.5765 | 25.4959 |  | 0.15556 | 9.9889 | 9.8119 | 26.39% | 2.5893 | 7.2226 | 0 | 57.7343 | 0 |  | 0.095556 | 3.5189 | 3.4102 | 3.2815 | 189.4554 | 20.9366 | 0.062 | 2.684 | 2.6135 | 7.1163 | 0 | 3.2403
| 13 | COP | 3.3385 |  |  |  | 45/35 | 4634.4782 |  |  |  | 0.15556 | 9.9889 | 9.7381 | 27.19% | 2.6475 | 7.0905 | 0 | 59.1308 | 0 |  | 0.095556 | 3.5189 | 3.3648 | 3.2378 | 191.4554 | 21.7323 |  | 0.16667 | 10.0667 | 9.7979 | 27.02% | 2.6475 | 7.1504 | 0 | 59.1308 | 0 |  | 0.07 | 2.88 | 2.7671 | 2.6627 | 157.4478 | 26.4264 |  | 0.15556 | 9.9889 | 9.7381 | 27.19% | 2.6475 | 7.0905 | 0 | 59.1308 | 0 |  | 0.095556 | 3.5189 | 3.3648 | 3.2378 | 191.4554 | 21.7323 | 0.062 | 2.684 | 2.584 | 7.1163 | 0 | 3.2772
| 14 | [5 empty] | 55/45 | 5037.3938 |  |  |  | 0.15556 | 9.9889 | 9.261 | 32.64% | 3.0232 | 6.2378 | 0 | 68.1467 | 0 |  | 0.095556 | 3.5189 | 3.0718 | 2.9559 | 201.4318 | 27.4353 |  | 0.16667 | 10.0667 | 9.2868 | 32.55% | 3.0232 | 6.2636 | 0 | 68.1467 | 0 |  | 0.07 | 2.88 | 2.5525 | 2.4561 | 167.3779 | 33.0171 |  | 0.15556 | 9.9889 | 9.261 | 32.64% | 3.0232 | 6.2378 | 0 | 68.1467 | 0 |  | 0.095556 | 3.5189 | 3.0718 | 2.9559 | 201.4318 | 27.4353 | 0.062 | 2.684 | 2.3939 | 7.1163 | 0 | 3.5375
| 15 | Odległość - min / max / max bez dobijania | [9 empty] | 0 | 8.9 | 8.9 | 38.06% | 3.3871 | 5.5129 | 0 | 76.881 | 0 |  | 0.0475 | 3.1825 | 2.8191 | 2.7127 | 208.5584 | 33.7254 |  | 0.17955 | 10.0568 | 8.6833 | 39.01% | 3.3871 | 5.2962 | 0 | 76.881 | 0 |  | 0.035523 | 2.4987 | 2.2269 | 2.1429 | 164.7464 | 42.6942 |  | -0.0125 | 8.8125 | 8.9081 | 38.02% | 3.3871 | 5.521 | 0 | 76.881 | 0 |  | 0.095556 | 2.6263 | 1.8953 | 1.8237 | 140.2103 | 50.1655 | 0.035523 | 2.4987 | 2.2269 | 6.0698 | 1.0465 | 4.4889
| 16 | 3 ¦ 25 ¦ 10 | [9 empty] | 0.15556 | 9.9889 | 10.0777 | 23.62% | 2.3801 | 7.6976 | 0 | 52.7117 | 0 |  | 0.095556 | 3.5189 | 3.5734 | 3.4386 | 181.254 | 18.2421 |  | 0.16667 | 10.0667 | 10.1618 | 23.42% | 2.3801 | 7.7817 | 0 | 52.7117 | 0 |  | 0.07 | 2.88 | 2.92 | 2.8098 | 148.108 | 22.3246 |  | 0.15556 | 9.9889 | 10.0777 | 23.62% | 2.3801 | 7.6976 | 0 | 52.7117 | 0 |  | 0.095556 | 3.5189 | 3.5734 | 3.4386 | 181.254 | 18.2421 | 0.062 | 2.684 | 2.7194 | 7.1163 | 0 | 3.1141
| 17 | A+++ | [9 empty] | 0.15556 | 9.9889 | 9.5968 | 28.75% | 2.7588 | 6.838 | 0 | 61.8012 | 0 |  | 0.095556 | 3.5189 | 3.278 | 3.1543 | 194.9404 | 23.3152 |  | 0.16667 | 10.0667 | 9.6465 | 28.6% | 2.7588 | 6.8877 | 0 | 61.8012 | 0 |  | 0.07 | 2.88 | 2.7035 | 2.6015 | 160.7773 | 28.2694 |  | 0.15556 | 9.9889 | 9.5968 | 28.75% | 2.7588 | 6.838 | 0 | 61.8012 | 0 |  | 0.095556 | 3.5189 | 3.278 | 3.1543 | 194.9404 | 23.3152 | 0.062 | 2.684 | 2.5277 | 7.1163 | 0 | 3.3502
| 18 | A++ | [9 empty] | 0 | 8.9 | 8.9 | 37.39% | 3.3274 | 5.5726 | 0 | 75.4477 | 0 |  | 0.0475 | 3.1825 | 2.8423 | 2.735 | 206.3515 | 32.8271 |  | 0.17955 | 10.0568 | 8.7708 | 37.94% | 3.3274 | 5.4434 | 0 | 75.4477 | 0 |  | 0.035523 | 2.4987 | 2.2442 | 2.1595 | 162.9324 | 41.575 |  | -0.0125 | 8.8125 | 8.902 | 37.38% | 3.3274 | 5.5746 | 0 | 75.4477 | 0 |  | 0.095556 | 2.6263 | 1.9418 | 1.8686 | 140.9784 | 48.0493 | 0.035523 | 2.4987 | 2.2442 | 6.0698 | 1.0465 | 4.4638
| 19 | [10 empty] | 0.15556 | 9.9889 | 9.169 | 33.76% | 3.0957 | 6.0733 | 0 | 69.8862 | 0 |  | 0.095556 | 3.5189 | 3.0152 | 2.9014 | 202.7714 | 28.6631 |  | 0.16667 | 10.0667 | 9.1882 | 33.69% | 3.0957 | 6.0925 | 0 | 69.8862 | 0 |  | 0.07 | 2.88 | 2.511 | 2.4163 | 168.8651 | 34.4184 |  | 0.15556 | 9.9889 | 9.169 | 33.76% | 3.0957 | 6.0733 | 0 | 69.8862 | 0 |  | 0.095556 | 3.5189 | 3.0152 | 2.9014 | 202.7714 | 28.6631 | 0.062 | 2.684 | 2.3572 | 7.1163 | 0 | 3.5925
| 20 | E CO V 45 | 9508.5519 |  | 2918.9935 | [6 empty] | 0 | 8.9 | 8.9 | 37.69% | 3.3545 | 5.5455 | 0 | 76.097 | 0 |  | 0.0475 | 3.1825 | 2.8318 | 2.7249 | 207.3591 | 33.2322 |  | 0.17955 | 10.0568 | 8.7312 | 38.42% | 3.3545 | 5.3767 | 0 | 76.097 | 0 |  | 0.035523 | 2.4987 | 2.2364 | 2.152 | 163.7601 | 42.0798 |  | -0.0125 | 8.8125 | 8.9048 | 37.67% | 3.3545 | 5.5503 | 0 | 76.097 | 0 |  | 0.095556 | 2.6263 | 1.9207 | 1.8483 | 140.6464 | 48.9952 | 0.035523 | 2.4987 | 2.2364 | 6.0698 | 1.0465 | 4.4751
| 21 | 2 ŹC CO | 0 | [8 empty] | 0.15556 | 9.9889 | 9.2182 | 33.16% | 3.0569 | 6.1614 | 0 | 68.9553 | 0 |  | 0.095556 | 3.5189 | 3.0455 | 2.9306 | 202.0779 | 28.0003 |  | 0.16667 | 10.0667 | 9.241 | 33.08% | 3.0569 | 6.1841 | 0 | 68.9553 | 0 |  | 0.07 | 2.88 | 2.5332 | 2.4376 | 168.0864 | 33.6627 |  | 0.15556 | 9.9889 | 9.2182 | 33.16% | 3.0569 | 6.1614 | 0 | 68.9553 | 0 |  | 0.095556 | 3.5189 | 3.0455 | 2.9306 | 202.0779 | 28.0003 | 0.062 | 2.684 | 2.3768 | 7.1163 | 0 | 3.5629
| 22 | COP | 3.2575 | [8 empty] | 0.15556 | 9.9889 | 9.8068 | 26.45% | 2.5934 | 7.2133 | 0 | 57.8323 | 0 |  | 0.095556 | 3.5189 | 3.407 | 3.2784 | 189.5997 | 20.9918 |  | 0.16667 | 10.0667 | 9.8715 | 26.27% | 2.5934 | 7.2781 | 0 | 57.8323 | 0 |  | 0.07 | 2.88 | 2.798 | 2.6925 | 155.7107 | 25.5605 |  | 0.15556 | 9.9889 | 9.8068 | 26.45% | 2.5934 | 7.2133 | 0 | 57.8323 | 0 |  | 0.095556 | 3.5189 | 3.407 | 3.2784 | 189.5997 | 20.9918 | 0.062 | 2.684 | 2.6114 | 7.1163 | 0 | 3.2428
| 23 | [10 empty] | 0.3 | 9.7 | 11.6562 | 14.17% | 1.6512 | 10.0051 | 0 | 35.2188 | 0 |  | 0.122 | 3.466 | 4.2615 | 4.1007 | 144.4225 | 10.2202 |  | 0.22 | 9.96 | 11.3946 | 14.49% | 1.6512 | 9.7434 | 0 | 35.2188 | 0 |  | 0.084 | 2.852 | 3.3998 | 3.2715 | 115.2166 | 12.8109 |  | 0.3 | 9.7 | 11.6562 | 14.17% | 1.6512 | 10.0051 | 0 | 35.2188 | 0 |  | 0.095556 | 3.466 | 4.0891 | 3.9348 | 138.5786 | 10.6512 | 0.0736 | 2.6608 | 3.1407 | 7.1163 | 0 | 2.6963
| 24 | [10 empty] | 0.3 | 9.7 | 10.8963 | 18% | 1.9615 | 8.9347 | 0 | 42.6667 | 0 |  | 0.122 | 3.466 | 3.9525 | 3.8033 | 162.2755 | 13.3497 |  | 0.22 | 9.96 | 10.8373 | 18.1% | 1.9615 | 8.8757 | 0 | 42.6667 | 0 |  | 0.084 | 2.852 | 3.1869 | 3.0667 | 130.8456 | 16.5564 |  | 0.3 | 9.7 | 10.8963 | 18% | 1.9615 | 8.9347 | 0 | 42.6667 | 0 |  | 0.095556 | 3.466 | 3.847 | 3.7019 | 157.9462 | 13.7157 | 0.0736 | 2.6608 | 2.9543 | 7.1163 | 0 | 2.8665
| 25 | [10 empty] | 0.3 | 9.7 | 10.5775 | 19.77% | 2.0917 | 8.4858 | 0 | 45.7905 | 0 |  | 0.122 | 3.466 | 3.8228 | 3.6786 | 168.4445 | 14.8129 |  | 0.22 | 9.96 | 10.6035 | 19.73% | 2.0917 | 8.5118 | 0 | 45.7905 | 0 |  | 0.084 | 2.852 | 3.0977 | 2.9808 | 136.4926 | 18.2805 |  | 0.3 | 9.7 | 10.5775 | 19.77% | 2.0917 | 8.4858 | 0 | 45.7905 | 0 |  | 0.095556 | 3.466 | 3.7455 | 3.6042 | 165.0363 | 15.1188 | 0.0736 | 2.6608 | 2.8761 | 7.1163 | 0 | 2.9444
| 26 | [10 empty] | 0.16667 | 10.6333 | 11.8556 | 13.09% | 1.5517 | 10.3039 | 0 | 32.83 | 0 |  | 0.27667 | 2.3833 | 4.4122 | 4.2457 | 139.3871 | 9.2017 |  | 0.16667 | 10.3333 | 11.5556 | 13.43% | 1.5517 | 10.0039 | 0 | 32.83 | 0 |  | 0.16667 | 2.2733 | 3.4956 | 3.3636 | 110.4286 | 11.6147 |  | 0.16667 | 10.6333 | 11.8556 | 13.09% | 1.5517 | 10.3039 | 0 | 32.83 | 0 |  | 0.095556 | 2.3833 | 3.0841 | 2.9677 | 97.4294 | 13.1643 | 0.148 | 2.14 | 3.2253 | 7.1163 | 0 | 2.6256
| 27 | [10 empty] | 0.3 | 9.7 | 10.8313 | 18.35% | 1.9881 | 8.8432 | 0 | 43.3037 | 0 |  | 0.122 | 3.466 | 3.926 | 3.7779 | 163.5968 | 13.6403 |  | 0.22 | 9.96 | 10.7896 | 18.43% | 1.9881 | 8.8015 | 0 | 43.3037 | 0 |  | 0.084 | 2.852 | 3.1687 | 3.0492 | 132.0407 | 16.9001 |  | 0.3 | 9.7 | 10.8313 | 18.35% | 1.9881 | 8.8432 | 0 | 43.3037 | 0 |  | 0.095556 | 3.466 | 3.8263 | 3.6819 | 159.4416 | 13.9958 | 0.0736 | 2.6608 | 2.9383 | 7.1163 | 0 | 2.882
| 28 | [10 empty] | 0.3 | 9.7 | 10.37 | 20.99% | 2.1764 | 8.1936 | 0 | 47.824 | 0 |  | 0.122 | 3.466 | 3.7385 | 3.5974 | 172.0417 | 15.8199 |  | 0.22 | 9.96 | 10.4513 | 20.82% | 2.1764 | 8.2749 | 0 | 47.824 | 0 |  | 0.084 | 2.852 | 3.0396 | 2.9249 | 139.8803 | 19.4573 |  | 0.3 | 9.7 | 10.37 | 20.99% | 2.1764 | 8.1936 | 0 | 47.824 | 0 |  | 0.095556 | 3.466 | 3.6794 | 3.5406 | 169.3238 | 16.0739 | 0.0736 | 2.6608 | 2.8252 | 7.1163 | 0 | 2.9975
| 29 | [10 empty] | 0.15556 | 9.9889 | 9.7076 | 27.52% | 2.6715 | 7.0361 | 0 | 59.7065 | 0 |  | 0.095556 | 3.5189 | 3.3461 | 3.2198 | 192.2445 | 22.0666 |  | 0.16667 | 10.0667 | 9.7653 | 27.36% | 2.6715 | 7.0938 | 0 | 59.7065 | 0 |  | 0.07 | 2.88 | 2.7534 | 2.6495 | 158.1932 | 26.8165 |  | 0.15556 | 9.9889 | 9.7076 | 27.52% | 2.6715 | 7.0361 | 0 | 59.7065 | 0 |  | 0.095556 | 3.5189 | 3.3461 | 3.2198 | 192.2445 | 22.0666 | 0.062 | 2.684 | 2.5719 | 7.1163 | 0 | 3.2927
| 30 | [10 empty] | 0.3 | 9.7 | 11.6363 | 14.26% | 1.6594 | 9.9769 | 0 | 35.4148 | 0 |  | 0.122 | 3.466 | 4.2534 | 4.0929 | 144.9491 | 10.2967 |  | 0.22 | 9.96 | 11.3799 | 14.58% | 1.6594 | 9.7206 | 0 | 35.4148 | 0 |  | 0.084 | 2.852 | 3.3941 | 3.2661 | 115.667 | 12.9034 |  | 0.3 | 9.7 | 11.6363 | 14.26% | 1.6594 | 9.9769 | 0 | 35.4148 | 0 |  | 0.095556 | 3.466 | 4.0827 | 3.9287 | 139.1327 | 10.7272 | 0.0736 | 2.6608 | 3.1358 | 7.1163 | 0 | 2.7005
| 31 | [10 empty] | 0.15556 | 9.9889 | 9.9273 | 25.17% | 2.4985 | 7.4288 | 0 | 55.5537 | 0 |  | 0.095556 | 3.5189 | 3.4811 | 3.3497 | 186.0886 | 19.7358 |  | 0.16667 | 10.0667 | 10.0007 | 24.98% | 2.4985 | 7.5022 | 0 | 55.5537 | 0 |  | 0.07 | 2.88 | 2.8523 | 2.7447 | 152.476 | 24.0864 |  | 0.15556 | 9.9889 | 9.9273 | 25.17% | 2.4985 | 7.4288 | 0 | 55.5537 | 0 |  | 0.095556 | 3.5189 | 3.4811 | 3.3497 | 186.0886 | 19.7358 | 0.062 | 2.684 | 2.6595 | 7.1163 | 0 | 3.1842
II | 1 | [10 empty] | 0.3 | 9.7 | 10.6575 | 19.32% | 2.059 | 8.5985 | 0 | 45.0065 | 0 |  | 0.122 | 3.466 | 3.8554 | 3.7099 | 166.9695 | 14.4364 |  | 0.22 | 9.96 | 10.6622 | 19.31% | 2.059 | 8.6031 | 0 | 45.0065 | 0 |  | 0.084 | 2.852 | 3.1201 | 3.0024 | 135.1257 | 17.8385 |  | 0.3 | 9.7 | 10.6575 | 19.32% | 2.059 | 8.5985 | 0 | 45.0065 | 0 |  | 0.095556 | 3.466 | 3.771 | 3.6287 | 163.3142 | 14.7596 | 0.0736 | 2.6608 | 2.8957 | 7.1163 | 0 | 2.9245
| 2 | [10 empty] | 0.3 | 9.7 | 10.6 | 19.65% | 2.0825 | 8.5175 | 0 | 45.57 | 0 |  | 0.122 | 3.466 | 3.832 | 3.6874 | 168.0346 | 14.7064 |  | 0.22 | 9.96 | 10.62 | 19.61% | 2.0825 | 8.5375 | 0 | 45.57 | 0 |  | 0.084 | 2.852 | 3.104 | 2.9869 | 136.1116 | 18.1556 |  | 0.3 | 9.7 | 10.6 | 19.65% | 2.0825 | 8.5175 | 0 | 45.57 | 0 |  | 0.095556 | 3.466 | 3.7527 | 3.6111 | 164.5558 | 15.0173 | 0.0736 | 2.6608 | 2.8816 | 7.1163 | 0 | 2.9388
| 3 | [10 empty] | 0.15556 | 9.9889 | 9.9986 | 24.43% | 2.4423 | 7.5563 | 0 | 54.2062 | 0 |  | 0.095556 | 3.5189 | 3.5249 | 3.3918 | 183.8593 | 19.0178 |  | 0.16667 | 10.0667 | 10.0771 | 24.24% | 2.4423 | 7.6347 | 0 | 54.2062 | 0 |  | 0.07 | 2.88 | 2.8844 | 2.7755 | 150.4511 | 23.2408 |  | 0.15556 | 9.9889 | 9.9986 | 24.43% | 2.4423 | 7.5563 | 0 | 54.2062 | 0 |  | 0.095556 | 3.5189 | 3.5249 | 3.3918 | 183.8593 | 19.0178 | 0.062 | 2.684 | 2.6879 | 7.1163 | 0 | 3.1506
| 4 | [10 empty] | 0.15556 | 9.9889 | 9.6985 | 27.62% | 2.6787 | 7.0199 | 0 | 59.878 | 0 |  | 0.095556 | 3.5189 | 3.3405 | 3.2145 | 192.4755 | 22.167 |  | 0.16667 | 10.0667 | 9.7556 | 27.46% | 2.6787 | 7.0769 | 0 | 59.878 | 0 |  | 0.07 | 2.88 | 2.7493 | 2.6456 | 158.4123 | 26.9335 |  | 0.15556 | 9.9889 | 9.6985 | 27.62% | 2.6787 | 7.0199 | 0 | 59.878 | 0 |  | 0.095556 | 3.5189 | 3.3405 | 3.2145 | 192.4755 | 22.167 | 0.062 | 2.684 | 2.5683 | 7.1163 | 0 | 3.2973
| 5 | [10 empty] | 0.15556 | 9.9889 | 9.4652 | 30.24% | 2.8624 | 6.6028 | 0 | 64.288 | 0 |  | 0.095556 | 3.5189 | 3.1972 | 3.0765 | 197.7844 | 24.8665 |  | 0.16667 | 10.0667 | 9.5056 | 30.11% | 2.8624 | 6.6431 | 0 | 64.288 | 0 |  | 0.07 | 2.88 | 2.6443 | 2.5445 | 163.5838 | 30.0654 |  | 0.15556 | 9.9889 | 9.4652 | 30.24% | 2.8624 | 6.6028 | 0 | 64.288 | 0 |  | 0.095556 | 3.5189 | 3.1972 | 3.0765 | 197.7844 | 24.8665 | 0.062 | 2.684 | 2.4753 | 7.1163 | 0 | 3.4212
| 6 | [10 empty] | 0.15556 | 9.9889 | 9.9273 | 25.17% | 2.4985 | 7.4288 | 0 | 55.5537 | 0 |  | 0.095556 | 3.5189 | 3.4811 | 3.3497 | 186.0886 | 19.7358 |  | 0.16667 | 10.0667 | 10.0007 | 24.98% | 2.4985 | 7.5022 | 0 | 55.5537 | 0 |  | 0.07 | 2.88 | 2.8523 | 2.7447 | 152.476 | 24.0864 |  | 0.15556 | 9.9889 | 9.9273 | 25.17% | 2.4985 | 7.4288 | 0 | 55.5537 | 0 |  | 0.095556 | 3.5189 | 3.4811 | 3.3497 | 186.0886 | 19.7358 | 0.062 | 2.684 | 2.6595 | 7.1163 | 0 | 3.1842
| 7 | [10 empty] | 0.15556 | 9.9889 | 9.8048 | 26.47% | 2.595 | 7.2099 | 0 | 57.869 | 0 |  | 0.095556 | 3.5189 | 3.4058 | 3.2773 | 189.6537 | 21.0125 |  | 0.16667 | 10.0667 | 9.8694 | 26.29% | 2.595 | 7.2745 | 0 | 57.869 | 0 |  | 0.07 | 2.88 | 2.7972 | 2.6916 | 155.761 | 25.5847 |  | 0.15556 | 9.9889 | 9.8048 | 26.47% | 2.595 | 7.2099 | 0 | 57.869 | 0 |  | 0.095556 | 3.5189 | 3.4058 | 3.2773 | 189.6537 | 21.0125 | 0.062 | 2.684 | 2.6106 | 7.1163 | 0 | 3.2438
| 8 | [10 empty] | 0.15556 | 9.9889 | 9.823 | 26.27% | 2.5807 | 7.2423 | 0 | 57.526 | 0 |  | 0.095556 | 3.5189 | 3.417 | 3.288 | 189.1467 | 20.8198 |  | 0.16667 | 10.0667 | 9.8889 | 26.1% | 2.5807 | 7.3082 | 0 | 57.526 | 0 |  | 0.07 | 2.88 | 2.8053 | 2.6995 | 155.2898 | 25.359 |  | 0.15556 | 9.9889 | 9.823 | 26.27% | 2.5807 | 7.2423 | 0 | 57.526 | 0 |  | 0.095556 | 3.5189 | 3.417 | 3.288 | 189.1467 | 20.8198 | 0.062 | 2.684 | 2.6179 | 7.1163 | 0 | 3.2348
| 9 | [10 empty] | 0.15556 | 9.9889 | 9.6823 | 27.8% | 2.6914 | 6.9909 | 0 | 60.1842 | 0 |  | 0.095556 | 3.5189 | 3.3306 | 3.2049 | 192.8835 | 22.3469 |  | 0.16667 | 10.0667 | 9.7382 | 27.64% | 2.6914 | 7.0468 | 0 | 60.1842 | 0 |  | 0.07 | 2.88 | 2.742 | 2.6386 | 158.8003 | 27.1432 |  | 0.15556 | 9.9889 | 9.6823 | 27.8% | 2.6914 | 6.9909 | 0 | 60.1842 | 0 |  | 0.095556 | 3.5189 | 3.3306 | 3.2049 | 192.8835 | 22.3469 | 0.062 | 2.684 | 2.5618 | 7.1163 | 0 | 3.3056
| 10 | [10 empty] | 0.15556 | 9.9889 | 9.6765 | 27.86% | 2.696 | 6.9805 | 0 | 60.2945 | 0 |  | 0.095556 | 3.5189 | 3.327 | 3.2014 | 193.0289 | 22.412 |  | 0.16667 | 10.0667 | 9.7319 | 27.7% | 2.696 | 7.0359 | 0 | 60.2945 | 0 |  | 0.07 | 2.88 | 2.7394 | 2.636 | 158.9389 | 27.219 |  | 0.15556 | 9.9889 | 9.6765 | 27.86% | 2.696 | 6.9805 | 0 | 60.2945 | 0 |  | 0.095556 | 3.5189 | 3.327 | 3.2014 | 193.0289 | 22.412 | 0.062 | 2.684 | 2.5595 | 7.1163 | 0 | 3.3086
| 11 | [10 empty] | 0.15556 | 9.9889 | 9.7439 | 27.12% | 2.6429 | 7.101 | 0 | 59.0205 | 0 |  | 0.095556 | 3.5189 | 3.3684 | 3.2413 | 191.302 | 21.6687 |  | 0.16667 | 10.0667 | 9.8042 | 26.96% | 2.6429 | 7.1612 | 0 | 59.0205 | 0 |  | 0.07 | 2.88 | 2.7697 | 2.6652 | 157.3033 | 26.3521 |  | 0.15556 | 9.9889 | 9.7439 | 27.12% | 2.6429 | 7.101 | 0 | 59.0205 | 0 |  | 0.095556 | 3.5189 | 3.3684 | 3.2413 | 191.302 | 21.6687 | 0.062 | 2.684 | 2.5863 | 7.1163 | 0 | 3.2743
| 12 | [10 empty] | 0.15556 | 9.9889 | 9.7478 | 27.08% | 2.6399 | 7.1079 | 0 | 58.947 | 0 |  | 0.095556 | 3.5189 | 3.3708 | 3.2436 | 191.1992 | 21.6264 |  | 0.16667 | 10.0667 | 9.8083 | 26.91% | 2.6399 | 7.1685 | 0 | 58.947 | 0 |  | 0.07 | 2.88 | 2.7715 | 2.6669 | 157.2066 | 26.3026 |  | 0.15556 | 9.9889 | 9.7478 | 27.08% | 2.6399 | 7.1079 | 0 | 58.947 | 0 |  | 0.095556 | 3.5189 | 3.3708 | 3.2436 | 191.1992 | 21.6264 | 0.062 | 2.684 | 2.5879 | 7.1163 | 0 | 3.2723
| 13 | [10 empty] | 0.15556 | 9.9889 | 9.6726 | 27.9% | 2.6991 | 6.9735 | 0 | 60.368 | 0 |  | 0.095556 | 3.5189 | 3.3246 | 3.1991 | 193.1255 | 22.4554 |  | 0.16667 | 10.0667 | 9.7278 | 27.75% | 2.6991 | 7.0287 | 0 | 60.368 | 0 |  | 0.07 | 2.88 | 2.7377 | 2.6344 | 159.031 | 27.2696 |  | 0.15556 | 9.9889 | 9.6726 | 27.9% | 2.6991 | 6.9735 | 0 | 60.368 | 0 |  | 0.095556 | 3.5189 | 3.3246 | 3.1991 | 193.1255 | 22.4554 | 0.062 | 2.684 | 2.5579 | 7.1163 | 0 | 3.3106
| 14 | [10 empty] | 0.15556 | 9.9889 | 9.2228 | 33.11% | 3.0533 | 6.1695 | 0 | 68.8695 | 0 |  | 0.095556 | 3.5189 | 3.0483 | 2.9332 | 202.0114 | 27.9399 |  | 0.16667 | 10.0667 | 9.2458 | 33.02% | 3.0533 | 6.1925 | 0 | 68.8695 | 0 |  | 0.07 | 2.88 | 2.5353 | 2.4396 | 168.0127 | 33.5938 |  | 0.15556 | 9.9889 | 9.2228 | 33.11% | 3.0533 | 6.1695 | 0 | 68.8695 | 0 |  | 0.095556 | 3.5189 | 3.0483 | 2.9332 | 202.0114 | 27.9399 | 0.062 | 2.684 | 2.3786 | 7.1163 | 0 | 3.5602
| 15 | [10 empty] | 0 | 8.9 | 8.9 | 41.5% | 3.6939 | 5.2061 | 0 | 84.2433 | 0 |  | 0.0475 | 3.1825 | 2.7002 | 2.7002 | 227.4717 | 37.127 |  | 0.17955 | 10.0568 | 8.2337 | 44.86% | 3.6939 | 4.5398 | 0 | 84.2433 | 0 |  | 0.035523 | 2.4987 | 2.138 | 2.138 | 180.1083 | 46.8903 |  | -0.0125 | 8.8125 | 8.9394 | 41.32% | 3.6939 | 5.2455 | 0 | 84.2433 | 0 |  | 0.095556 | 2.6263 | 1.656 | 1.656 | 139.5037 | 60.5385 | 0.035523 | 2.4987 | 2.138 | 6.0698 | 1.0465 | 4.6238
| 16 | [10 empty] | 0 | 8.9 | 8.9 | 43.75% | 3.894 | 5.006 | 0 | 89.0453 | 0 |  | 0.0475 | 3.1825 | 2.6226 | 2.6226 | 233.5295 | 40.4042 |  | 0.17955 | 10.0568 | 7.9404 | 49.04% | 3.894 | 4.0465 | 0 | 89.0453 | 0 |  | 0.035523 | 2.4987 | 2.0799 | 2.0799 | 185.2083 | 50.9458 |  | -0.0125 | 8.8125 | 8.9598 | 43.46% | 3.894 | 5.0659 | 0 | 89.0453 | 0 |  | 0.095556 | 2.6263 | 1.4999 | 1.4999 | 133.558 | 70.6478 | 0.035523 | 2.4987 | 2.0799 | 6.0698 | 1.0465 | 4.7181
| 17 | [10 empty] | 0.15556 | 9.9889 | 9.0471 | 35.28% | 3.1916 | 5.8555 | 0 | 72.1893 | 0 |  | 0.095556 | 3.5189 | 2.9404 | 2.8294 | 204.2538 | 30.3614 |  | 0.16667 | 10.0667 | 9.0576 | 35.24% | 3.1916 | 5.866 | 0 | 72.1893 | 0 |  | 0.07 | 2.88 | 2.4562 | 2.3635 | 170.6208 | 36.3463 |  | 0.15556 | 9.9889 | 9.0471 | 35.28% | 3.1916 | 5.8555 | 0 | 72.1893 | 0 |  | 0.095556 | 3.5189 | 2.9404 | 2.8294 | 204.2538 | 30.3614 | 0.062 | 2.684 | 2.3086 | 7.1163 | 0 | 3.6681
| 18 | [10 empty] | 0.15556 | 9.9889 | 9.7368 | 27.2% | 2.6486 | 7.0882 | 0 | 59.1552 | 0 |  | 0.095556 | 3.5189 | 3.364 | 3.2371 | 191.4894 | 21.7465 |  | 0.16667 | 10.0667 | 9.7965 | 27.04% | 2.6486 | 7.148 | 0 | 59.1552 | 0 |  | 0.07 | 2.88 | 2.7665 | 2.6621 | 157.4798 | 26.4429 |  | 0.15556 | 9.9889 | 9.7368 | 27.2% | 2.6486 | 7.0882 | 0 | 59.1552 | 0 |  | 0.095556 | 3.5189 | 3.364 | 3.2371 | 191.4894 | 21.7465 | 0.062 | 2.684 | 2.5835 | 7.1163 | 0 | 3.2779
| 19 | [10 empty] | 0.15556 | 9.9889 | 9.5469 | 29.31% | 2.7981 | 6.7487 | 0 | 62.7445 | 0 |  | 0.095556 | 3.5189 | 3.2474 | 3.1248 | 196.0647 | 23.8946 |  | 0.16667 | 10.0667 | 9.5931 | 29.17% | 2.7981 | 6.795 | 0 | 62.7445 | 0 |  | 0.07 | 2.88 | 2.6811 | 2.5799 | 161.8752 | 28.9413 |  | 0.15556 | 9.9889 | 9.5469 | 29.31% | 2.7981 | 6.7487 | 0 | 62.7445 | 0 |  | 0.095556 | 3.5189 | 3.2474 | 3.1248 | 196.0647 | 23.8946 | 0.062 | 2.684 | 2.5078 | 7.1163 | 0 | 3.3768
| 20 | [10 empty] | 0.15556 | 9.9889 | 9.6389 | 28.28% | 2.7256 | 6.9133 | 0 | 61.005 | 0 |  | 0.095556 | 3.5189 | 3.3039 | 3.1792 | 193.9479 | 22.8346 |  | 0.16667 | 10.0667 | 9.6917 | 28.12% | 2.7256 | 6.966 | 0 | 61.005 | 0 |  | 0.07 | 2.88 | 2.7225 | 2.6198 | 159.8187 | 27.7109 |  | 0.15556 | 9.9889 | 9.6389 | 28.28% | 2.7256 | 6.9133 | 0 | 61.005 | 0 |  | 0.095556 | 3.5189 | 3.3039 | 3.1792 | 193.9479 | 22.8346 | 0.062 | 2.684 | 2.5445 | 7.1163 | 0 | 3.3281
| 21 | [10 empty] | 0.15556 | 9.9889 | 9.4561 | 30.35% | 2.8696 | 6.5865 | 0 | 64.4595 | 0 |  | 0.095556 | 3.5189 | 3.1916 | 3.0712 | 197.9663 | 24.9764 |  | 0.16667 | 10.0667 | 9.4958 | 30.22% | 2.8696 | 6.6263 | 0 | 64.4595 | 0 |  | 0.07 | 2.88 | 2.6402 | 2.5406 | 163.767 | 30.1922 |  | 0.15556 | 9.9889 | 9.4561 | 30.35% | 2.8696 | 6.5865 | 0 | 64.4595 | 0 |  | 0.095556 | 3.5189 | 3.1916 | 3.0712 | 197.9663 | 24.9764 | 0.062 | 2.684 | 2.4716 | 7.1163 | 0 | 3.4262
| 22 | [10 empty] | 0 | 8.9 | 8.9 | 40.56% | 3.6102 | 5.2898 | 0 | 82.2343 | 0 |  | 0.0475 | 3.1825 | 2.7326 | 2.7326 | 224.7162 | 35.8111 |  | 0.17955 | 10.0568 | 8.3564 | 43.2% | 3.6102 | 4.7462 | 0 | 82.2343 | 0 |  | 0.035523 | 2.4987 | 2.1622 | 2.1622 | 177.8093 | 45.2583 |  | -0.0125 | 8.8125 | 8.9309 | 40.42% | 3.6102 | 5.3207 | 0 | 82.2343 | 0 |  | 0.095556 | 2.6263 | 1.7213 | 1.7213 | 141.5465 | 56.853 | 0.035523 | 2.4987 | 2.1622 | 6.0698 | 1.0465 | 4.5859
| 23 | [10 empty] | 0.15556 | 9.9889 | 9.2306 | 33.01% | 3.0472 | 6.1834 | 0 | 68.7225 | 0 |  | 0.095556 | 3.5189 | 3.0531 | 2.9378 | 201.8961 | 27.8366 |  | 0.16667 | 10.0667 | 9.2542 | 32.93% | 3.0472 | 6.207 | 0 | 68.7225 | 0 |  | 0.07 | 2.88 | 2.5387 | 2.4429 | 167.8855 | 33.4759 |  | 0.15556 | 9.9889 | 9.2306 | 33.01% | 3.0472 | 6.1834 | 0 | 68.7225 | 0 |  | 0.095556 | 3.5189 | 3.0531 | 2.9378 | 201.8961 | 27.8366 | 0.062 | 2.684 | 2.3817 | 7.1163 | 0 | 3.5555
| 24 | [10 empty] | 0.15556 | 9.9889 | 9.6408 | 28.26% | 2.7241 | 6.9167 | 0 | 60.9682 | 0 |  | 0.095556 | 3.5189 | 3.3051 | 3.1804 | 193.9012 | 22.8126 |  | 0.16667 | 10.0667 | 9.6937 | 28.1% | 2.7241 | 6.9697 | 0 | 60.9682 | 0 |  | 0.07 | 2.88 | 2.7234 | 2.6206 | 159.7738 | 27.6853 |  | 0.15556 | 9.9889 | 9.6408 | 28.26% | 2.7241 | 6.9167 | 0 | 60.9682 | 0 |  | 0.095556 | 3.5189 | 3.3051 | 3.1804 | 193.9012 | 22.8126 | 0.062 | 2.684 | 2.5453 | 7.1163 | 0 | 3.3271
| 25 | [10 empty] | 0.15556 | 9.9889 | 9.2351 | 32.96% | 3.0436 | 6.1915 | 0 | 68.6368 | 0 |  | 0.095556 | 3.5189 | 3.0558 | 2.9405 | 201.8283 | 27.7766 |  | 0.16667 | 10.0667 | 9.259 | 32.87% | 3.0436 | 6.2154 | 0 | 68.6368 | 0 |  | 0.07 | 2.88 | 2.5408 | 2.4449 | 167.8109 | 33.4072 |  | 0.15556 | 9.9889 | 9.2351 | 32.96% | 3.0436 | 6.1915 | 0 | 68.6368 | 0 |  | 0.095556 | 3.5189 | 3.0558 | 2.9405 | 201.8283 | 27.7766 | 0.062 | 2.684 | 2.3836 | 7.1163 | 0 | 3.5528
| 26 | [10 empty] | 0.15556 | 9.9889 | 9.4866 | 30% | 2.8456 | 6.641 | 0 | 63.8838 | 0 |  | 0.095556 | 3.5189 | 3.2103 | 3.0892 | 197.3484 | 24.609 |  | 0.16667 | 10.0667 | 9.5285 | 29.86% | 2.8456 | 6.6829 | 0 | 63.8838 | 0 |  | 0.07 | 2.88 | 2.654 | 2.5538 | 163.1469 | 29.768 |  | 0.15556 | 9.9889 | 9.4866 | 30% | 2.8456 | 6.641 | 0 | 63.8838 | 0 |  | 0.095556 | 3.5189 | 3.2103 | 3.0892 | 197.3484 | 24.609 | 0.062 | 2.684 | 2.4838 | 7.1163 | 0 | 3.4095
| 27 | [10 empty] | 0.15556 | 9.9889 | 10.2164 | 22.23% | 2.2708 | 7.9455 | 0 | 50.0902 | 0 |  | 0.095556 | 3.5189 | 3.6586 | 3.5206 | 176.3466 | 16.9311 |  | 0.16667 | 10.0667 | 10.3104 | 22.02% | 2.2708 | 8.0396 | 0 | 50.0902 | 0 |  | 0.07 | 2.88 | 2.9824 | 2.8698 | 143.7506 | 20.7703 |  | 0.15556 | 9.9889 | 10.2164 | 22.23% | 2.2708 | 7.9455 | 0 | 50.0902 | 0 |  | 0.095556 | 3.5189 | 3.6586 | 3.5206 | 176.3466 | 16.9311 | 0.062 | 2.684 | 2.7747 | 7.1163 | 0 | 3.052
| 28 | [10 empty] | 0.3 | 9.7 | 10.7038 | 19.06% | 2.0401 | 8.6636 | 0 | 44.5533 | 0 |  | 0.122 | 3.466 | 3.8742 | 3.728 | 166.0943 | 14.2217 |  | 0.22 | 9.96 | 10.6961 | 19.07% | 2.0401 | 8.6559 | 0 | 44.5533 | 0 |  | 0.084 | 2.852 | 3.133 | 3.0148 | 134.3201 | 17.5859 |  | 0.3 | 9.7 | 10.7038 | 19.06% | 2.0401 | 8.6636 | 0 | 44.5533 | 0 |  | 0.095556 | 3.466 | 3.7857 | 3.6429 | 162.3011 | 14.5541 | 0.0736 | 2.6608 | 2.9071 | 7.1163 | 0 | 2.913
III | 1 | [10 empty] | 0.16667 | 10.6333 | 12.0104 | 11.97% | 1.4378 | 10.5726 | 0 | 30.0983 | 0 |  | 0.27667 | 2.3833 | 4.6693 | 4.4931 | 135.2342 | 7.9716 |  | 0.16667 | 10.3333 | 11.7104 | 12.28% | 1.4378 | 10.2726 | 0 | 30.0983 | 0 |  | 0.16667 | 2.2733 | 3.6504 | 3.5127 | 105.7251 | 10.1965 |  | 0.16667 | 10.6333 | 12.0104 | 11.97% | 1.4378 | 10.5726 | 0 | 30.0983 | 0 |  | 0.095556 | 2.3833 | 3.1729 | 3.0531 | 91.8939 | 11.7312 | 0.148 | 2.14 | 3.3628 | 7.1163 | 0 | 2.5182
| 2 | [10 empty] | 0.3 | 9.7 | 10.7825 | 18.62% | 2.008 | 8.7745 | 0 | 43.7815 | 0 |  | 0.122 | 3.466 | 3.9062 | 3.7588 | 164.5664 | 13.8608 |  | 0.22 | 9.96 | 10.7538 | 18.67% | 2.008 | 8.7459 | 0 | 43.7815 | 0 |  | 0.084 | 2.852 | 3.1551 | 3.036 | 132.9224 | 17.1605 |  | 0.3 | 9.7 | 10.7825 | 18.62% | 2.008 | 8.7745 | 0 | 43.7815 | 0 |  | 0.095556 | 3.466 | 3.8108 | 3.667 | 160.5464 | 14.2078 | 0.0736 | 2.6608 | 2.9264 | 7.1163 | 0 | 2.8938
| 3 | [10 empty] | 0.3 | 9.7 | 11.1563 | 16.63% | 1.8554 | 9.3009 | 0 | 40.1188 | 0 |  | 0.122 | 3.466 | 4.0582 | 3.9051 | 156.6665 | 12.2255 |  | 0.22 | 9.96 | 11.0279 | 16.82% | 1.8554 | 9.1726 | 0 | 40.1188 | 0 |  | 0.084 | 2.852 | 3.2597 | 3.1367 | 125.8421 | 15.22 |  | 0.3 | 9.7 | 11.1563 | 16.63% | 1.8554 | 9.3009 | 0 | 40.1188 | 0 |  | 0.095556 | 3.466 | 3.9298 | 3.7815 | 151.7109 | 12.6248 | 0.0736 | 2.6608 | 3.0181 | 7.1163 | 0 | 2.8059
| 4 | [10 empty] | 0.3 | 9.7 | 11.6713 | 14.1% | 1.6451 | 10.0262 | 0 | 35.0718 | 0 |  | 0.122 | 3.466 | 4.2676 | 4.1066 | 144.0256 | 10.163 |  | 0.22 | 9.96 | 11.4056 | 14.42% | 1.6451 | 9.7605 | 0 | 35.0718 | 0 |  | 0.084 | 2.852 | 3.404 | 3.2755 | 114.8775 | 12.7417 |  | 0.3 | 9.7 | 11.6713 | 14.1% | 1.6451 | 10.0262 | 0 | 35.0718 | 0 |  | 0.095556 | 3.466 | 4.0939 | 3.9394 | 138.1614 | 10.5944 | 0.0736 | 2.6608 | 3.1444 | 7.1163 | 0 | 2.6931
| 5 | [10 empty] | 0.3 | 9.7 | 10.33 | 21.23% | 2.1928 | 8.1373 | 0 | 48.216 | 0 |  | 0.122 | 3.466 | 3.7222 | 3.5817 | 172.6972 | 16.0193 |  | 0.22 | 9.96 | 10.422 | 21.04% | 2.1928 | 8.2293 | 0 | 48.216 | 0 |  | 0.084 | 2.852 | 3.0284 | 2.9141 | 140.5072 | 19.6893 |  | 0.3 | 9.7 | 10.33 | 21.23% | 2.1928 | 8.1373 | 0 | 48.216 | 0 |  | 0.095556 | 3.466 | 3.6667 | 3.5283 | 170.1206 | 16.2619 | 0.0736 | 2.6608 | 2.8154 | 7.1163 | 0 | 3.0079
| 6 | [10 empty] | 0.3 | 9.7 | 10.7663 | 18.71% | 2.0146 | 8.7516 | 0 | 43.9407 | 0 |  | 0.122 | 3.466 | 3.8996 | 3.7525 | 164.8856 | 13.9347 |  | 0.22 | 9.96 | 10.7419 | 18.75% | 2.0146 | 8.7273 | 0 | 43.9407 | 0 |  | 0.084 | 2.852 | 3.1505 | 3.0317 | 133.2135 | 17.2478 |  | 0.3 | 9.7 | 10.7663 | 18.71% | 2.0146 | 8.7516 | 0 | 43.9407 | 0 |  | 0.095556 | 3.466 | 3.8056 | 3.662 | 160.9116 | 14.2789 | 0.0736 | 2.6608 | 2.9224 | 7.1163 | 0 | 2.8978
| 7 | [10 empty] | 0.3 | 9.7 | 10.9513 | 17.71% | 1.9391 | 9.0122 | 0 | 42.1278 | 0 |  | 0.122 | 3.466 | 3.9748 | 3.8248 | 161.1322 | 13.1069 |  | 0.22 | 9.96 | 10.8776 | 17.83% | 1.9391 | 8.9385 | 0 | 42.1278 | 0 |  | 0.084 | 2.852 | 3.2024 | 3.0815 | 129.8169 | 16.2687 |  | 0.3 | 9.7 | 10.9513 | 17.71% | 1.9391 | 9.0122 | 0 | 42.1278 | 0 |  | 0.095556 | 3.466 | 3.8645 | 3.7187 | 156.6611 | 13.481 | 0.0736 | 2.6608 | 2.9678 | 7.1163 | 0 | 2.8534
| 8 | [10 empty] | 0.3 | 9.7 | 10.8325 | 18.35% | 1.9876 | 8.8449 | 0 | 43.2915 | 0 |  | 0.122 | 3.466 | 3.9265 | 3.7784 | 163.5717 | 13.6347 |  | 0.22 | 9.96 | 10.7905 | 18.42% | 1.9876 | 8.8029 | 0 | 43.2915 | 0 |  | 0.084 | 2.852 | 3.1691 | 3.0495 | 132.0179 | 16.8935 |  | 0.3 | 9.7 | 10.8325 | 18.35% | 1.9876 | 8.8449 | 0 | 43.2915 | 0 |  | 0.095556 | 3.466 | 3.8267 | 3.6823 | 159.4131 | 13.9903 | 0.0736 | 2.6608 | 2.9386 | 7.1163 | 0 | 2.8817
| 9 | [10 empty] | 0.3 | 9.7 | 10.9396 | 17.77% | 1.9438 | 8.9958 | 0 | 42.2419 | 0 |  | 0.122 | 3.466 | 3.9701 | 3.8203 | 161.3763 | 13.1581 |  | 0.22 | 9.96 | 10.869 | 17.88% | 1.9438 | 8.9252 | 0 | 42.2419 | 0 |  | 0.084 | 2.852 | 3.1991 | 3.0784 | 130.0362 | 16.3294 |  | 0.3 | 9.7 | 10.9396 | 17.77% | 1.9438 | 8.9958 | 0 | 42.2419 | 0 |  | 0.095556 | 3.466 | 3.8608 | 3.7151 | 156.9348 | 13.5305 | 0.0736 | 2.6608 | 2.9649 | 7.1163 | 0 | 2.8562
| 10 | [10 empty] | 0.3 | 9.7 | 10.7025 | 19.07% | 2.0406 | 8.6619 | 0 | 44.5655 | 0 |  | 0.122 | 3.466 | 3.8737 | 3.7275 | 166.1182 | 14.2275 |  | 0.22 | 9.96 | 10.6952 | 19.08% | 2.0406 | 8.6545 | 0 | 44.5655 | 0 |  | 0.084 | 2.852 | 3.1327 | 3.0145 | 134.342 | 17.5927 |  | 0.3 | 9.7 | 10.7025 | 19.07% | 2.0406 | 8.6619 | 0 | 44.5655 | 0 |  | 0.095556 | 3.466 | 3.7853 | 3.6425 | 162.3286 | 14.5596 | 0.0736 | 2.6608 | 2.9067 | 7.1163 | 0 | 2.9134
| 11 | [10 empty] | 0.15556 | 9.9889 | 10.2501 | 21.9% | 2.2443 | 8.0058 | 0 | 49.4532 | 0 |  | 0.095556 | 3.5189 | 3.6793 | 3.5405 | 175.0892 | 16.6218 |  | 0.16667 | 10.0667 | 10.3465 | 21.69% | 2.2443 | 8.1022 | 0 | 49.4532 | 0 |  | 0.07 | 2.88 | 2.9975 | 2.8844 | 142.6443 | 20.4024 |  | 0.15556 | 9.9889 | 10.2501 | 21.9% | 2.2443 | 8.0058 | 0 | 49.4532 | 0 |  | 0.095556 | 3.5189 | 3.6793 | 3.5405 | 175.0892 | 16.6218 | 0.062 | 2.684 | 2.7881 | 7.1163 | 0 | 3.0373
| 12 | [10 empty] | 0.3 | 9.7 | 10.405 | 20.78% | 2.1621 | 8.2429 | 0 | 47.481 | 0 |  | 0.122 | 3.466 | 3.7527 | 3.6111 | 171.4581 | 15.6469 |  | 0.22 | 9.96 | 10.477 | 20.64% | 2.1621 | 8.3149 | 0 | 47.481 | 0 |  | 0.084 | 2.852 | 3.0494 | 2.9343 | 139.3248 | 19.2556 |  | 0.3 | 9.7 | 10.405 | 20.78% | 2.1621 | 8.2429 | 0 | 47.481 | 0 |  | 0.095556 | 3.466 | 3.6906 | 3.5513 | 168.6188 | 15.9104 | 0.0736 | 2.6608 | 2.8338 | 7.1163 | 0 | 2.9884
| 13 | [10 empty] | 0.15556 | 9.9889 | 9.8631 | 25.84% | 2.549 | 7.3141 | 0 | 56.7665 | 0 |  | 0.095556 | 3.5189 | 3.4416 | 3.3118 | 187.9979 | 20.3976 |  | 0.16667 | 10.0667 | 9.9319 | 25.66% | 2.549 | 7.3829 | 0 | 56.7665 | 0 |  | 0.07 | 2.88 | 2.8234 | 2.7169 | 154.2274 | 24.8639 |  | 0.15556 | 9.9889 | 9.8631 | 25.84% | 2.549 | 7.3141 | 0 | 56.7665 | 0 |  | 0.095556 | 3.5189 | 3.4416 | 3.3118 | 187.9979 | 20.3976 | 0.062 | 2.684 | 2.6339 | 7.1163 | 0 | 3.2152
| 14 | [10 empty] | 0.15556 | 9.9889 | 9.3356 | 31.75% | 2.9645 | 6.3711 | 0 | 66.738 | 0 |  | 0.095556 | 3.5189 | 3.1176 | 2.9999 | 200.2081 | 26.4735 |  | 0.16667 | 10.0667 | 9.3667 | 31.65% | 2.9645 | 6.4022 | 0 | 66.738 | 0 |  | 0.07 | 2.88 | 2.586 | 2.4884 | 166.0718 | 31.9152 |  | 0.15556 | 9.9889 | 9.3356 | 31.75% | 2.9645 | 6.3711 | 0 | 66.738 | 0 |  | 0.095556 | 3.5189 | 3.1176 | 2.9999 | 200.2081 | 26.4735 | 0.062 | 2.684 | 2.4236 | 7.1163 | 0 | 3.4941
| 15 | [10 empty] | 0.15556 | 9.9889 | 9.9448 | 24.98% | 2.4847 | 7.4601 | 0 | 55.223 | 0 |  | 0.095556 | 3.5189 | 3.4918 | 3.36 | 185.5519 | 19.5579 |  | 0.16667 | 10.0667 | 10.0194 | 24.8% | 2.4847 | 7.5347 | 0 | 55.223 | 0 |  | 0.07 | 2.88 | 2.8602 | 2.7522 | 151.9867 | 23.8771 |  | 0.15556 | 9.9889 | 9.9448 | 24.98% | 2.4847 | 7.4601 | 0 | 55.223 | 0 |  | 0.095556 | 3.5189 | 3.4918 | 3.36 | 185.5519 | 19.5579 | 0.062 | 2.684 | 2.6664 | 7.1163 | 0 | 3.1759
| 16 | [10 empty] | 0.3 | 9.7 | 10.415 | 20.72% | 2.158 | 8.257 | 0 | 47.383 | 0 |  | 0.122 | 3.466 | 3.7568 | 3.615 | 171.2896 | 15.5977 |  | 0.22 | 9.96 | 10.4843 | 20.58% | 2.158 | 8.3263 | 0 | 47.383 | 0 |  | 0.084 | 2.852 | 3.0522 | 2.937 | 139.1649 | 19.1983 |  | 0.3 | 9.7 | 10.415 | 20.72% | 2.158 | 8.257 | 0 | 47.383 | 0 |  | 0.095556 | 3.466 | 3.6937 | 3.5544 | 168.416 | 15.8639 | 0.0736 | 2.6608 | 2.8362 | 7.1163 | 0 | 2.9858
| 17 | [10 empty] | 0.3 | 9.7 | 10.9238 | 17.85% | 1.9503 | 8.9734 | 0 | 42.3972 | 0 |  | 0.122 | 3.466 | 3.9637 | 3.8141 | 161.7068 | 13.228 |  | 0.22 | 9.96 | 10.8574 | 17.96% | 1.9503 | 8.9071 | 0 | 42.3972 | 0 |  | 0.084 | 2.852 | 3.1946 | 3.0741 | 130.3333 | 16.4122 |  | 0.3 | 9.7 | 10.9238 | 17.85% | 1.9503 | 8.9734 | 0 | 42.3972 | 0 |  | 0.095556 | 3.466 | 3.8558 | 3.7103 | 157.3059 | 13.5981 | 0.0736 | 2.6608 | 2.961 | 7.1163 | 0 | 2.8599
| 18 | [10 empty] | 0.16667 | 10.6333 | 12.0181 | 11.92% | 1.4322 | 10.5858 | 0 | 29.9635 | 0 |  | 0.27667 | 2.3833 | 4.682 | 4.5053 | 134.9944 | 7.9144 |  | 0.16667 | 10.3333 | 11.7181 | 12.22% | 1.4322 | 10.2858 | 0 | 29.9635 | 0 |  | 0.16667 | 2.2733 | 3.6581 | 3.52 | 105.472 | 10.1297 |  | 0.16667 | 10.6333 | 12.0181 | 11.92% | 1.4322 | 10.5858 | 0 | 29.9635 | 0 |  | 0.095556 | 2.3833 | 3.1772 | 3.0573 | 91.6088 | 11.6626 | 0.148 | 2.14 | 3.3696 | 7.1163 | 0 | 2.5131
| 19 | [10 empty] | 0.3 | 9.7 | 11.6675 | 14.11% | 1.6466 | 10.0209 | 0 | 35.1085 | 0 |  | 0.122 | 3.466 | 4.2661 | 4.1051 | 144.125 | 10.1773 |  | 0.22 | 9.96 | 11.4028 | 14.44% | 1.6466 | 9.7562 | 0 | 35.1085 | 0 |  | 0.084 | 2.852 | 3.4029 | 3.2745 | 114.9624 | 12.759 |  | 0.3 | 9.7 | 11.6675 | 14.11% | 1.6466 | 10.0209 | 0 | 35.1085 | 0 |  | 0.095556 | 3.466 | 4.0927 | 3.9382 | 138.2658 | 10.6086 | 0.0736 | 2.6608 | 3.1435 | 7.1163 | 0 | 2.6939
| 20 | [10 empty] | 0.3 | 9.7 | 10.9062 | 17.95% | 1.9574 | 8.9488 | 0 | 42.5687 | 0 |  | 0.122 | 3.466 | 3.9565 | 3.8072 | 162.0694 | 13.3054 |  | 0.22 | 9.96 | 10.8446 | 18.05% | 1.9574 | 8.8871 | 0 | 42.5687 | 0 |  | 0.084 | 2.852 | 3.1897 | 3.0694 | 130.6598 | 16.5039 |  | 0.3 | 9.7 | 10.9062 | 17.95% | 1.9574 | 8.9488 | 0 | 42.5687 | 0 |  | 0.095556 | 3.466 | 3.8502 | 3.7049 | 157.7139 | 13.6728 | 0.0736 | 2.6608 | 2.9567 | 7.1163 | 0 | 2.8641
| 21 | [10 empty] | 0.3 | 9.7 | 10.3763 | 20.95% | 2.1739 | 8.2024 | 0 | 47.7627 | 0 |  | 0.122 | 3.466 | 3.741 | 3.5998 | 171.9382 | 15.789 |  | 0.22 | 9.96 | 10.4559 | 20.79% | 2.1739 | 8.2821 | 0 | 47.7627 | 0 |  | 0.084 | 2.852 | 3.0413 | 2.9266 | 139.7816 | 19.4212 |  | 0.3 | 9.7 | 10.3763 | 20.95% | 2.1739 | 8.2024 | 0 | 47.7627 | 0 |  | 0.095556 | 3.466 | 3.6814 | 3.5425 | 169.1985 | 16.0446 | 0.0736 | 2.6608 | 2.8267 | 7.1163 | 0 | 2.9958
| 22 | [10 empty] | 0.3 | 9.7 | 10.3125 | 21.33% | 2.1999 | 8.1126 | 0 | 48.3875 | 0 |  | 0.122 | 3.466 | 3.7151 | 3.5749 | 172.9801 | 16.1071 |  | 0.22 | 9.96 | 10.4092 | 21.13% | 2.1999 | 8.2093 | 0 | 48.3875 | 0 |  | 0.084 | 2.852 | 3.0235 | 2.9094 | 140.7789 | 19.7914 |  | 0.3 | 9.7 | 10.3125 | 21.33% | 2.1999 | 8.1126 | 0 | 48.3875 | 0 |  | 0.095556 | 3.466 | 3.6611 | 3.5229 | 170.4662 | 16.3446 | 0.0736 | 2.6608 | 2.8111 | 7.1163 | 0 | 3.0125
| 23 | [10 empty] | 0.3 | 9.7 | 10.3025 | 21.39% | 2.204 | 8.0985 | 0 | 48.4855 | 0 |  | 0.122 | 3.466 | 3.711 | 3.571 | 173.1407 | 16.1574 |  | 0.22 | 9.96 | 10.4018 | 21.19% | 2.204 | 8.1979 | 0 | 48.4855 | 0 |  | 0.084 | 2.852 | 3.0207 | 2.9067 | 140.9334 | 19.8498 |  | 0.3 | 9.7 | 10.3025 | 21.39% | 2.204 | 8.0985 | 0 | 48.4855 | 0 |  | 0.095556 | 3.466 | 3.6579 | 3.5199 | 170.6628 | 16.392 | 0.0736 | 2.6608 | 2.8086 | 7.1163 | 0 | 3.0151
| 24 | [10 empty] | 0.3 | 9.7 | 11.4688 | 15.06% | 1.7278 | 9.741 | 0 | 37.0563 | 0 |  | 0.122 | 3.466 | 4.1853 | 4.0274 | 149.2387 | 10.9494 |  | 0.22 | 9.96 | 11.2571 | 15.35% | 1.7278 | 9.5293 | 0 | 37.0563 | 0 |  | 0.084 | 2.852 | 3.3472 | 3.2209 | 119.3559 | 13.6907 |  | 0.3 | 9.7 | 11.4688 | 15.06% | 1.7278 | 9.741 | 0 | 37.0563 | 0 |  | 0.095556 | 3.466 | 4.0294 | 3.8773 | 143.6792 | 11.373 | 0.0736 | 2.6608 | 3.0947 | 7.1163 | 0 | 2.7364
| 25 | [10 empty] | 0.3 | 9.7 | 11.76 | 13.68% | 1.6088 | 10.1512 | 0 | 34.202 | 0 |  | 0.122 | 3.466 | 4.3037 | 4.1413 | 141.6417 | 9.8279 |  | 0.22 | 9.96 | 11.4707 | 14.03% | 1.6088 | 9.8618 | 0 | 34.202 | 0 |  | 0.084 | 2.852 | 3.4288 | 3.2994 | 112.8465 | 12.3356 |  | 0.3 | 9.7 | 11.76 | 13.68% | 1.6088 | 10.1512 | 0 | 34.202 | 0 |  | 0.095556 | 3.466 | 4.1221 | 3.9666 | 135.6655 | 10.2608 | 0.0736 | 2.6608 | 3.1662 | 7.1163 | 0 | 2.6746
| 26 | [10 empty] | 0.3 | 9.7 | 11.0088 | 17.4% | 1.9156 | 9.0932 | 0 | 41.5643 | 0 |  | 0.122 | 3.466 | 3.9982 | 3.8473 | 159.9122 | 12.856 |  | 0.22 | 9.96 | 10.9198 | 17.54% | 1.9156 | 9.0042 | 0 | 41.5643 | 0 |  | 0.084 | 2.852 | 3.2184 | 3.097 | 128.7244 | 15.9708 |  | 0.3 | 9.7 | 11.0088 | 17.4% | 1.9156 | 9.0932 | 0 | 41.5643 | 0 |  | 0.095556 | 3.466 | 3.8829 | 3.7363 | 155.2981 | 13.238 | 0.0736 | 2.6608 | 2.9819 | 7.1163 | 0 | 2.8399
| 27 | [10 empty] | 0.3 | 9.7 | 11.5963 | 14.45% | 1.6757 | 9.9206 | 0 | 35.8068 | 0 |  | 0.122 | 3.466 | 4.2371 | 4.0772 | 145.9931 | 10.4507 |  | 0.22 | 9.96 | 11.3506 | 14.76% | 1.6757 | 9.6749 | 0 | 35.8068 | 0 |  | 0.084 | 2.852 | 3.3829 | 3.2553 | 116.5614 | 13.0895 |  | 0.3 | 9.7 | 11.5963 | 14.45% | 1.6757 | 9.9206 | 0 | 35.8068 | 0 |  | 0.095556 | 3.466 | 4.07 | 3.9164 | 140.2338 | 10.8799 | 0.0736 | 2.6608 | 3.126 | 7.1163 | 0 | 2.709
| 28 | [10 empty] | 0.15556 | 9.9889 | 10.0194 | 24.21% | 2.426 | 7.5933 | 0 | 53.8143 | 0 |  | 0.095556 | 3.5189 | 3.5376 | 3.4041 | 183.1895 | 18.8123 |  | 0.16667 | 10.0667 | 10.0993 | 24.02% | 2.426 | 7.6733 | 0 | 53.8143 | 0 |  | 0.07 | 2.88 | 2.8937 | 2.7845 | 149.8464 | 22.9983 |  | 0.15556 | 9.9889 | 10.0194 | 24.21% | 2.426 | 7.5933 | 0 | 53.8143 | 0 |  | 0.095556 | 3.5189 | 3.5376 | 3.4041 | 183.1895 | 18.8123 | 0.062 | 2.684 | 2.6961 | 7.1163 | 0 | 3.1409
| 29 | [10 empty] | 0.15556 | 9.9889 | 10.0433 | 23.97% | 2.4071 | 7.6362 | 0 | 53.361 | 0 |  | 0.095556 | 3.5189 | 3.5523 | 3.4183 | 182.403 | 18.5765 |  | 0.16667 | 10.0667 | 10.125 | 23.77% | 2.4071 | 7.7179 | 0 | 53.361 | 0 |  | 0.07 | 2.88 | 2.9045 | 2.7949 | 149.1385 | 22.7198 |  | 0.15556 | 9.9889 | 10.0433 | 23.97% | 2.4071 | 7.6362 | 0 | 53.361 | 0 |  | 0.095556 | 3.5189 | 3.5523 | 3.4183 | 182.403 | 18.5765 | 0.062 | 2.684 | 2.7057 | 7.1163 | 0 | 3.1298
| 30 | [10 empty] | 0.15556 | 9.9889 | 10.0576 | 23.82% | 2.3959 | 7.6617 | 0 | 53.0915 | 0 |  | 0.095556 | 3.5189 | 3.5611 | 3.4267 | 181.9293 | 18.4372 |  | 0.16667 | 10.0667 | 10.1403 | 23.63% | 2.3959 | 7.7444 | 0 | 53.0915 | 0 |  | 0.07 | 2.88 | 2.9109 | 2.8011 | 148.713 | 22.5553 |  | 0.15556 | 9.9889 | 10.0576 | 23.82% | 2.3959 | 7.6617 | 0 | 53.0915 | 0 |  | 0.095556 | 3.5189 | 3.5611 | 3.4267 | 181.9293 | 18.4372 | 0.062 | 2.684 | 2.7114 | 7.1163 | 0 | 3.1233
| 31 | [10 empty] | 0.15556 | 9.9889 | 10.1658 | 22.73% | 2.3107 | 7.8552 | 0 | 51.0457 | 0 |  | 0.095556 | 3.5189 | 3.6276 | 3.4907 | 178.1851 | 17.4018 |  | 0.16667 | 10.0667 | 10.2562 | 22.53% | 2.3107 | 7.9456 | 0 | 51.0457 | 0 |  | 0.07 | 2.88 | 2.9596 | 2.8479 | 145.3753 | 21.3292 |  | 0.15556 | 9.9889 | 10.1658 | 22.73% | 2.3107 | 7.8552 | 0 | 51.0457 | 0 |  | 0.095556 | 3.5189 | 3.6276 | 3.4907 | 178.1851 | 17.4018 | 0.062 | 2.684 | 2.7545 | 7.1163 | 0 | 3.0743
IV | 1 | [10 empty] | 0.16667 | 10.6333 | 12.0736 | 11.52% | 1.3914 | 10.6822 | 0 | 28.9835 | 0 |  | 0.27667 | 2.3833 | 4.7742 | 4.594 | 133.1512 | 7.5076 |  | 0.16667 | 10.3333 | 11.7736 | 11.82% | 1.3914 | 10.3822 | 0 | 28.9835 | 0 |  | 0.16667 | 2.2733 | 3.7136 | 3.5735 | 103.5718 | 9.6518 |  | 0.16667 | 10.6333 | 12.0736 | 11.52% | 1.3914 | 10.6822 | 0 | 28.9835 | 0 |  | 0.095556 | 2.3833 | 3.2091 | 3.088 | 89.5009 | 11.1692 | 0.148 | 2.14 | 3.419 | 7.1163 | 0 | 2.4769
| 2 | [10 empty] | -0.15 | 13.8 | 12.0381 | 8.399% | 1.0111 | 11.027 | 0 | 19.8572 | 0 |  | 0.089 | 4.26 | 5.3054 | 5.1052 | 101.3748 | 4.6287 |  | -0.15 | 13.8 | 12.0381 | 8.399% | 1.0111 | 11.027 | 0 | 19.8572 | 0 |  | 0.089 | 4.26 | 5.3054 | 5.1052 | 101.3748 | 4.6287 |  | -0.15 | 13.8 | 12.0381 | 8.399% | 1.0111 | 11.027 | 0 | 19.8572 | 0 |  | 0.095556 | 4.26 | 5.3824 | 5.1793 | 102.8461 | 4.5624 | 0.0492 | 3.128 | 3.7059 | 7.1163 | 0 | 2.2851
| 3 | [10 empty] | 0.16667 | 10.6333 | 12.075 | 11.51% | 1.3904 | 10.6846 | 0 | 28.959 | 0 |  | 0.27667 | 2.3833 | 4.7765 | 4.5963 | 133.1029 | 7.4977 |  | 0.16667 | 10.3333 | 11.775 | 11.81% | 1.3904 | 10.3846 | 0 | 28.959 | 0 |  | 0.16667 | 2.2733 | 3.715 | 3.5748 | 103.523 | 9.64 |  | 0.16667 | 10.6333 | 12.075 | 11.51% | 1.3904 | 10.6846 | 0 | 28.959 | 0 |  | 0.095556 | 2.3833 | 3.2099 | 3.0888 | 89.4474 | 11.157 | 0.148 | 2.14 | 3.4202 | 7.1163 | 0 | 2.476
| 4 | [10 empty] | -0.15 | 13.8 | 12.1513 | 9.082% | 1.1035 | 11.0477 | 0 | 22.0745 | 0 |  | 0.089 | 4.26 | 5.2383 | 5.0406 | 111.2685 | 5.2114 |  | -0.15 | 13.8 | 12.1513 | 9.082% | 1.1035 | 11.0477 | 0 | 22.0745 | 0 |  | 0.089 | 4.26 | 5.2383 | 5.0406 | 111.2685 | 5.2114 |  | -0.15 | 13.8 | 12.1513 | 9.082% | 1.1035 | 11.0477 | 0 | 22.0745 | 0 |  | 0.095556 | 4.26 | 5.3103 | 5.1099 | 112.7991 | 5.1407 | 0.0492 | 3.128 | 3.6688 | 7.1163 | 0 | 2.3082
| 5 | [10 empty] | -0.15 | 13.8 | 11.7825 | 6.81% | 0.80238 | 10.9801 | 0 | 0 | 0 |  | 0.089 | 4.26 | 5.457 | 5.2511 | 0 | 0 |  | -0.15 | 13.8 | 11.7825 | 6.81% | 0.80238 | 10.9801 | 0 | 0 | 0 |  | 0.089 | 4.26 | 5.457 | 5.2511 | 0 | 0 |  | -0.15 | 13.8 | 11.7825 | 6.81% | 0.80238 | 10.9801 | 0 | 0 | 0 |  | 0.095556 | 4.26 | 5.5452 | 5.336 | 0 | 0 | 0.0492 | 3.128 | 3.7897 | 7.1163 | 0 | 2.2346
| 6 | [10 empty] | -0.15 | 13.8 | 11.7112 | 6.354% | 0.74419 | 10.9671 | 0 | 0 | 0 |  | 0.089 | 4.26 | 5.4993 | 5.2918 | 0 | 0 |  | -0.15 | 13.8 | 11.7112 | 6.354% | 0.74419 | 10.9671 | 0 | 0 | 0 |  | 0.089 | 4.26 | 5.4993 | 5.2918 | 0 | 0 |  | -0.15 | 13.8 | 11.7112 | 6.354% | 0.74419 | 10.9671 | 0 | 0 | 0 |  | 0.095556 | 4.26 | 5.5906 | 5.3796 | 0 | 0 | 0.0492 | 3.128 | 3.8131 | 7.1163 | 0 | 2.2209
| 7 | [10 empty] | -0.15 | 13.8 | 12.2069 | 9.412% | 1.1489 | 11.0579 | 0 | 23.1647 | 0 |  | 0.089 | 4.26 | 5.2053 | 5.0088 | 116.0283 | 5.5035 |  | -0.15 | 13.8 | 12.2069 | 9.412% | 1.1489 | 11.0579 | 0 | 23.1647 | 0 |  | 0.089 | 4.26 | 5.2053 | 5.0088 | 116.0283 | 5.5035 |  | -0.15 | 13.8 | 12.2069 | 9.412% | 1.1489 | 11.0579 | 0 | 23.1647 | 0 |  | 0.095556 | 4.26 | 5.2749 | 5.0758 | 117.5803 | 5.4308 | 0.0492 | 3.128 | 3.6505 | 7.1163 | 0 | 2.3198
| 8 | [10 empty] | -0.15 | 13.8 | 12.2044 | 9.398% | 1.1469 | 11.0575 | 0 | 23.1157 | 0 |  | 0.089 | 4.26 | 5.2067 | 5.0103 | 115.8158 | 5.4903 |  | -0.15 | 13.8 | 12.2044 | 9.398% | 1.1469 | 11.0575 | 0 | 23.1157 | 0 |  | 0.089 | 4.26 | 5.2067 | 5.0103 | 115.8158 | 5.4903 |  | -0.15 | 13.8 | 12.2044 | 9.398% | 1.1469 | 11.0575 | 0 | 23.1157 | 0 |  | 0.095556 | 4.26 | 5.2765 | 5.0774 | 117.367 | 5.4177 | 0.0492 | 3.128 | 3.6514 | 7.1163 | 0 | 2.3192
| 9 | [10 empty] | -0.15 | 13.8 | 12.0663 | 8.57% | 1.0341 | 11.0321 | 0 | 20.4085 | 0 |  | 0.089 | 4.26 | 5.2887 | 5.0891 | 103.8613 | 4.7722 |  | -0.15 | 13.8 | 12.0663 | 8.57% | 1.0341 | 11.0321 | 0 | 20.4085 | 0 |  | 0.089 | 4.26 | 5.2887 | 5.0891 | 103.8613 | 4.7722 |  | -0.15 | 13.8 | 12.0663 | 8.57% | 1.0341 | 11.0321 | 0 | 20.4085 | 0 |  | 0.095556 | 4.26 | 5.3645 | 5.162 | 105.3493 | 4.7048 | 0.0492 | 3.128 | 3.6967 | 7.1163 | 0 | 2.2908
| 10 | [10 empty] | 0.16667 | 10.6333 | 12.1 | 11.34% | 1.372 | 10.728 | 0 | 28.518 | 0 |  | 0.27667 | 2.3833 | 4.818 | 4.6362 | 132.2148 | 7.3199 |  | 0.16667 | 10.3333 | 11.8 | 11.63% | 1.372 | 10.428 | 0 | 28.518 | 0 |  | 0.16667 | 2.2733 | 3.74 | 3.5989 | 102.6325 | 9.4297 |  | 0.16667 | 10.6333 | 12.1 | 11.34% | 1.372 | 10.728 | 0 | 28.518 | 0 |  | 0.095556 | 2.3833 | 3.2242 | 3.1026 | 88.4786 | 10.9382 | 0.148 | 2.14 | 3.4424 | 7.1163 | 0 | 2.46
| 11 | [10 empty] | 0.16667 | 10.6333 | 11.8431 | 13.18% | 1.5609 | 10.2822 | 0 | 33.0505 | 0 |  | 0.27667 | 2.3833 | 4.3915 | 4.2258 | 139.6634 | 9.3072 |  | 0.16667 | 10.3333 | 11.5431 | 13.52% | 1.5609 | 9.9822 | 0 | 33.0505 | 0 |  | 0.16667 | 2.2733 | 3.4831 | 3.3516 | 110.7727 | 11.7347 |  | 0.16667 | 10.6333 | 11.8431 | 13.18% | 1.5609 | 10.2822 | 0 | 33.0505 | 0 |  | 0.095556 | 2.3833 | 3.0769 | 2.9608 | 97.8558 | 13.2836 | 0.148 | 2.14 | 3.2142 | 7.1163 | 0 | 2.6346
| 12 | [10 empty] | 0.16667 | 10.6333 | 11.9813 | 12.18% | 1.4593 | 10.522 | 0 | 30.6128 | 0 |  | 0.27667 | 2.3833 | 4.6209 | 4.4465 | 136.1197 | 8.1928 |  | 0.16667 | 10.3333 | 11.6813 | 12.49% | 1.4593 | 10.222 | 0 | 30.6128 | 0 |  | 0.16667 | 2.2733 | 3.6212 | 3.4846 | 106.6732 | 10.4543 |  | 0.16667 | 10.6333 | 11.9813 | 12.18% | 1.4593 | 10.522 | 0 | 30.6128 | 0 |  | 0.095556 | 2.3833 | 3.1561 | 3.037 | 92.9721 | 11.995 | 0.148 | 2.14 | 3.3369 | 7.1163 | 0 | 2.5378
| 13 | [10 empty] | 0.16667 | 10.6333 | 11.9326 | 12.53% | 1.495 | 10.4376 | 0 | 31.4702 | 0 |  | 0.27667 | 2.3833 | 4.5402 | 4.3689 | 137.4889 | 8.572 |  | 0.16667 | 10.3333 | 11.6326 | 12.85% | 1.495 | 10.1376 | 0 | 31.4702 | 0 |  | 0.16667 | 2.2733 | 3.5726 | 3.4378 | 108.1891 | 10.8934 |  | 0.16667 | 10.6333 | 11.9326 | 12.53% | 1.495 | 10.4376 | 0 | 31.4702 | 0 |  | 0.095556 | 2.3833 | 3.1283 | 3.0102 | 94.7324 | 12.4408 | 0.148 | 2.14 | 3.2938 | 7.1163 | 0 | 2.571
| 14 | [10 empty] | 0.16667 | 10.6333 | 11.9271 | 12.57% | 1.4991 | 10.428 | 0 | 31.5682 | 0 |  | 0.27667 | 2.3833 | 4.531 | 4.36 | 137.6369 | 8.6161 |  | 0.16667 | 10.3333 | 11.6271 | 12.89% | 1.4991 | 10.128 | 0 | 31.5682 | 0 |  | 0.16667 | 2.2733 | 3.5671 | 3.4325 | 108.3573 | 10.9443 |  | 0.16667 | 10.6333 | 11.9271 | 12.57% | 1.4991 | 10.428 | 0 | 31.5682 | 0 |  | 0.095556 | 2.3833 | 3.1251 | 3.0072 | 94.9306 | 12.4923 | 0.148 | 2.14 | 3.2889 | 7.1163 | 0 | 2.5749
| 15 | [10 empty] | 0.3 | 9.7 | 11.6225 | 14.33% | 1.665 | 9.9575 | 0 | 35.5495 | 0 |  | 0.122 | 3.466 | 4.2478 | 4.0875 | 145.3094 | 10.3495 |  | 0.22 | 9.96 | 11.3698 | 14.64% | 1.665 | 9.7049 | 0 | 35.5495 | 0 |  | 0.084 | 2.852 | 3.3903 | 3.2624 | 115.9754 | 12.9673 |  | 0.3 | 9.7 | 11.6225 | 14.33% | 1.665 | 9.9575 | 0 | 35.5495 | 0 |  | 0.095556 | 3.466 | 4.0784 | 3.9245 | 139.5123 | 10.7796 | 0.0736 | 2.6608 | 3.1325 | 7.1163 | 0 | 2.7034
| 16 | [10 empty] | 0.3 | 9.7 | 11.4513 | 15.15% | 1.7349 | 9.7163 | 0 | 37.2277 | 0 |  | 0.122 | 3.466 | 4.1782 | 4.0205 | 149.6745 | 11.0188 |  | 0.22 | 9.96 | 11.2443 | 15.43% | 1.7349 | 9.5093 | 0 | 37.2277 | 0 |  | 0.084 | 2.852 | 3.3423 | 3.2162 | 119.7328 | 13.7742 |  | 0.3 | 9.7 | 11.4513 | 15.15% | 1.7349 | 9.7163 | 0 | 37.2277 | 0 |  | 0.095556 | 3.466 | 4.0238 | 3.872 | 144.1445 | 11.4415 | 0.0736 | 2.6608 | 3.0904 | 7.1163 | 0 | 2.7402
| 17 | [24 empty] | 0 | 0 | [15 empty] | 0 | 0 | [15 empty] | 0 | 0 | 0.0736 | 2.6608 | 3.1518 | 7.1163 | 0 | 2.6869
| 18 | [24 empty] | 0 | 0 | [15 empty] | 0 | 0 | [15 empty] | 0 | 0 | 0.0736 | 2.6608 | 3.1668 | 7.1163 | 0 | 2.6741
| 19 | [24 empty] | 0 | 0 | [15 empty] | 0 | 0 | [15 empty] | 0 | 0 | 0.148 | 2.14 | 3.2198 | 7.1163 | 0 | 2.6301
| 20 | [24 empty] | 0 | 0 | [15 empty] | 0 | 0 | [15 empty] | 0 | 0 | 0.0492 | 3.128 | 3.6313 | 7.1163 | 0 | 2.3321
| 21 | [24 empty] | 0 | 0 | [15 empty] | 0 | 0 | [15 empty] | 0 | 0 | 0.0492 | 3.128 | 3.7533 | 7.1163 | 0 | 2.2563
| 22 | [24 empty] | 0 | 0 | [15 empty] | 0 | 0 | [15 empty] | 0 | 0 | 0.0492 | 3.128 | 3.7949 | 7.1163 | 0 | 2.2315
| 23 | [24 empty] | 0 | 0 | [15 empty] | 0 | 0 | [15 empty] | 0 | 0 | 0.0492 | 3.128 | 3.7893 | 7.1163 | 0 | 2.2348
| 24 | [24 empty] | 0 | 0 | [15 empty] | 0 | 0 | [15 empty] | 0 | 0 | 0.0736 | 2.6608 | 2.9215 | 7.1163 | 0 | 2.8987
| 25 | [24 empty] | 0 | 0 | [15 empty] | 0 | 0 | [15 empty] | 0 | 0 | 0.0736 | 2.6608 | 2.938 | 7.1163 | 0 | 2.8823
| 26 | [24 empty] | 0 | 0 | [15 empty] | 0 | 0 | [15 empty] | 0 | 0 | 0.0736 | 2.6608 | 2.8095 | 7.1163 | 0 | 3.0142
| 27 | [24 empty] | 0 | 0 | [15 empty] | 0 | 0 | [15 empty] | 0 | 0 | 0.0736 | 2.6608 | 3.0015 | 7.1163 | 0 | 2.8214
| 28 | [24 empty] | 0 | 0 | [15 empty] | 0 | 0 | [15 empty] | 0 | 0 | 0.0736 | 2.6608 | 3.0377 | 7.1163 | 0 | 2.7878
| 29 | [24 empty] | 0 | 0 | [15 empty] | 0 | 0 | [15 empty] | 0 | 0 | 0.0492 | 3.128 | 3.6838 | 7.1163 | 0 | 2.2988
| 30 | [24 empty] | 0 | 0 | [15 empty] | 0 | 0 | [15 empty] | 0 | 0 | 0.0736 | 2.6608 | 2.8276 | 7.1163 | 0 | 2.9949
V | 1 | [24 empty] | 0 | 0 | [15 empty] | 0 | 0 | [15 empty] | 0 | 0 | 0.148 | 2.14 | 3.1902 | 7.1163 | 0 | 2.6545
| 2 | [24 empty] | 0 | 0 | [15 empty] | 0 | 0 | [15 empty] | 0 | 0 | 0.148 | 2.14 | 3.2549 | 7.1163 | 0 | 2.6017
| 3 | [24 empty] | 0 | 0 | [15 empty] | 0 | 0 | [15 empty] | 0 | 0 | 0.0492 | 3.128 | 3.7123 | 7.1163 | 0 | 2.2812
| 4 | [24 empty] | 0 | 0 | [15 empty] | 0 | 0 | [15 empty] | 0 | 0 | 0.0492 | 3.128 | 3.7116 | 7.1163 | 0 | 2.2816
| 5 | [24 empty] | 0 | 0 | [15 empty] | 0 | 0 | [15 empty] | 0 | 0 | 0.0492 | 3.128 | 3.7959 | 7.1163 | 0 | 2.2309
| 6 | [24 empty] | 0 | 0 | [15 empty] | 0 | 0 | [15 empty] | 0 | 0 | 0.148 | 2.14 | 3.3221 | 7.1163 | 0 | 2.5491
| 7 | [24 empty] | 0 | 0 | [15 empty] | 0 | 0 | [15 empty] | 0 | 0 | 0.148 | 2.14 | 3.2623 | 7.1163 | 0 | 2.5958
| 8 | [24 empty] | 0 | 0 | [15 empty] | 0 | 0 | [15 empty] | 0 | 0 | 0.0492 | 3.128 | 3.6294 | 7.1163 | 0 | 2.3333
| 9 | [24 empty] | 0 | 0 | [15 empty] | 0 | 0 | [15 empty] | 0 | 0 | 0.0492 | 3.128 | 3.6581 | 7.1163 | 0 | 2.3149
| 10 | [24 empty] | 0 | 0 | [15 empty] | 0 | 0 | [15 empty] | 0 | 0 | 0.0492 | 3.128 | 3.8767 | 7.1163 | 0 | 2.1845
| 11 | [24 empty] | 0 | 0 | [15 empty] | 0 | 0 | [15 empty] | 0 | 0 | 0.0492 | 3.128 | 3.8637 | 7.1163 | 0 | 2.1918
| 12 | [24 empty] | 0 | 0 | [15 empty] | 0 | 0 | [15 empty] | 0 | 0 | 0.0492 | 3.128 | 3.8793 | 7.1163 | 0 | 2.1829
| 13 | [24 empty] | 0 | 0 | [15 empty] | 0 | 0 | [15 empty] | 0 | 0 | 0.0492 | 3.128 | 3.8547 | 7.1163 | 0 | 2.1969
| 14 | [24 empty] | 0 | 0 | [15 empty] | 0 | 0 | [15 empty] | 0 | 0 | 0.0492 | 3.128 | 3.8254 | 7.1163 | 0 | 2.2137
| 15 | [24 empty] | 0 | 0 | [15 empty] | 0 | 0 | [15 empty] | 0 | 0 | 0.0492 | 3.128 | 3.8027 | 7.1163 | 0 | 2.227
| 16 | [24 empty] | 0 | 0 | [15 empty] | 0 | 0 | [15 empty] | 0 | 0 | 0.0492 | 3.128 | 3.7979 | 7.1163 | 0 | 2.2297
| 17 | [24 empty] | 0 | 0 | [15 empty] | 0 | 0 | [15 empty] | 0 | 0 | 0.0492 | 3.128 | 3.8711 | 7.1163 | 0 | 2.1876
| 18 | [24 empty] | 0 | 0 | [15 empty] | 0 | 0 | [15 empty] | 0 | 0 | 0.0492 | 3.128 | 3.9341 | 7.1163 | 0 | 2.1526
| 19 | [24 empty] | 0 | 0 | [15 empty] | 0 | 0 | [15 empty] | 0 | 0 | 0.0492 | 3.128 | 3.9406 | 7.1163 | 0 | 2.149
| 20 | [24 empty] | 0 | 0 | [15 empty] | 0 | 0 | [15 empty] | 0 | 0 | 0.0492 | 3.128 | 3.9045 | 7.1163 | 0 | 2.1689
| 21 | [24 empty] | 0 | 0 | [15 empty] | 0 | 0 | [15 empty] | 0 | 0 | 0.0492 | 3.128 | 3.9283 | 7.1163 | 0 | 2.1557
| 22 | [24 empty] | 0 | 0 | [15 empty] | 0 | 0 | [15 empty] | 0 | 0 | 0.0492 | 3.128 | 3.7399 | 7.1163 | 0 | 2.2643
| 23 | [24 empty] | 0 | 0 | [15 empty] | 0 | 0 | [15 empty] | 0 | 0 | 0.0492 | 3.128 | 3.7137 | 7.1163 | 0 | 2.2803
| 24 | [24 empty] | 0 | 0 | [15 empty] | 0 | 0 | [15 empty] | 0 | 0 | 0.0492 | 3.128 | 3.7785 | 7.1163 | 0 | 2.2412
| 25 | [24 empty] | 0 | 0 | [15 empty] | 0 | 0 | [15 empty] | 0 | 0 | 0.0492 | 3.128 | 3.8842 | 7.1163 | 0 | 2.1802
| 26 | [24 empty] | 0 | 0 | [15 empty] | 0 | 0 | [15 empty] | 0 | 0 | 0.0492 | 3.128 | 3.9429 | 7.1163 | 0 | 2.1478
| 27 | [24 empty] | 0 | 0 | [15 empty] | 0 | 0 | [15 empty] | 0 | 0 | 0.0492 | 3.128 | 3.9603 | 7.1163 | 0 | 2.1383
| 28 | [24 empty] | 0 | 0 | [15 empty] | 0 | 0 | [15 empty] | 0 | 0 | 0.0492 | 3.128 | 3.9355 | 7.1163 | 0 | 2.1518
| 29 | [24 empty] | 0 | 0 | [15 empty] | 0 | 0 | [15 empty] | 0 | 0 | 0.0492 | 3.128 | 3.8418 | 7.1163 | 0 | 2.2043
| 30 | [24 empty] | 0 | 0 | [15 empty] | 0 | 0 | [15 empty] | 0 | 0 | 0.0492 | 3.128 | 3.8912 | 7.1163 | 0 | 2.1763
| 31 | [24 empty] | 0 | 0 | [15 empty] | 0 | 0 | [15 empty] | 0 | 0 | 0.0492 | 3.128 | 3.7897 | 7.1163 | 0 | 2.2346
VI | 1 | [24 empty] | 0 | 0 | [15 empty] | 0 | 0 | [15 empty] | 0 | 0 | 0.0492 | 3.128 | 3.9505 | 7.1163 | 0 | 2.1436
| 2 | [24 empty] | 0 | 0 | [15 empty] | 0 | 0 | [15 empty] | 0 | 0 | 0.0492 | 3.128 | 3.948 | 7.1163 | 0 | 2.145
| 3 | [24 empty] | 0 | 0 | [15 empty] | 0 | 0 | [15 empty] | 0 | 0 | 0.0956 | 2.2 | 4.1144 | 7.1163 | 0 | 2.0582
| 4 | [24 empty] | 0 | 0 | [15 empty] | 0 | 0 | [15 empty] | 0 | 0 | 0.0492 | 3.128 | 4.0136 | 7.1163 | 0 | 2.1099
| 5 | [24 empty] | 0 | 0 | [15 empty] | 0 | 0 | [15 empty] | 0 | 0 | 0.0956 | 2.2 | 4.1479 | 7.1163 | 0 | 2.0416
| 6 | [24 empty] | 0 | 0 | [15 empty] | 0 | 0 | [15 empty] | 0 | 0 | 0.0956 | 2.2 | 4.3849 | 7.1163 | 0 | 1.9313
| 7 | [24 empty] | 0 | 0 | [15 empty] | 0 | 0 | [15 empty] | 0 | 0 | 0.0956 | 2.2 | 4.6617 | 7.1163 | 0 | 1.8166
| 8 | [24 empty] | 0 | 0 | [15 empty] | 0 | 0 | [15 empty] | 0 | 0 | 0.0956 | 2.2 | 4.2992 | 7.1163 | 0 | 1.9697
| 9 | [24 empty] | 0 | 0 | [15 empty] | 0 | 0 | [15 empty] | 0 | 0 | 0.0492 | 3.128 | 4.0905 | 7.1163 | 0 | 2.0703
| 10 | [24 empty] | 0 | 0 | [15 empty] | 0 | 0 | [15 empty] | 0 | 0 | 0.0956 | 2.2 | 4.2869 | 7.1163 | 0 | 1.9754
| 11 | [24 empty] | 0 | 0 | [15 empty] | 0 | 0 | [15 empty] | 0 | 0 | 0.0956 | 2.2 | 4.2168 | 7.1163 | 0 | 2.0083
| 12 | [24 empty] | 0 | 0 | [15 empty] | 0 | 0 | [15 empty] | 0 | 0 | 0.0492 | 3.128 | 4.0241 | 7.1163 | 0 | 2.1044
| 13 | [24 empty] | 0 | 0 | [15 empty] | 0 | 0 | [15 empty] | 0 | 0 | 0.0492 | 3.128 | 3.8519 | 7.1163 | 0 | 2.1985
| 14 | [24 empty] | 0 | 0 | [15 empty] | 0 | 0 | [15 empty] | 0 | 0 | 0.0492 | 3.128 | 3.7619 | 7.1163 | 0 | 2.2511
| 15 | [24 empty] | 0 | 0 | [15 empty] | 0 | 0 | [15 empty] | 0 | 0 | 0.0492 | 3.128 | 3.8611 | 7.1163 | 0 | 2.1933
| 16 | [24 empty] | 0 | 0 | [15 empty] | 0 | 0 | [15 empty] | 0 | 0 | 0.0492 | 3.128 | 3.8803 | 7.1163 | 0 | 2.1824
| 17 | [24 empty] | 0 | 0 | [15 empty] | 0 | 0 | [15 empty] | 0 | 0 | 0.0492 | 3.128 | 3.917 | 7.1163 | 0 | 2.1619
| 18 | [24 empty] | 0 | 0 | [15 empty] | 0 | 0 | [15 empty] | 0 | 0 | 0.0492 | 3.128 | 3.8676 | 7.1163 | 0 | 2.1895
| 19 | [24 empty] | 0 | 0 | [15 empty] | 0 | 0 | [15 empty] | 0 | 0 | 0.0492 | 3.128 | 3.8209 | 7.1163 | 0 | 2.2163
| 20 | [24 empty] | 0 | 0 | [15 empty] | 0 | 0 | [15 empty] | 0 | 0 | 0.0492 | 3.128 | 3.9252 | 7.1163 | 0 | 2.1574
| 21 | [24 empty] | 0 | 0 | [15 empty] | 0 | 0 | [15 empty] | 0 | 0 | 0.0492 | 3.128 | 4.0275 | 7.1163 | 0 | 2.1026
| 22 | [24 empty] | 0 | 0 | [15 empty] | 0 | 0 | [15 empty] | 0 | 0 | 0.0492 | 3.128 | 4.0886 | 7.1163 | 0 | 2.0712
| 23 | [24 empty] | 0 | 0 | [15 empty] | 0 | 0 | [15 empty] | 0 | 0 | 0.0492 | 3.128 | 3.9468 | 7.1163 | 0 | 2.1456
| 24 | [24 empty] | 0 | 0 | [15 empty] | 0 | 0 | [15 empty] | 0 | 0 | 0.0492 | 3.128 | 3.8469 | 7.1163 | 0 | 2.2013
| 25 | [24 empty] | 0 | 0 | [15 empty] | 0 | 0 | [15 empty] | 0 | 0 | 0.0492 | 3.128 | 3.925 | 7.1163 | 0 | 2.1575
| 26 | [24 empty] | 0 | 0 | [15 empty] | 0 | 0 | [15 empty] | 0 | 0 | 0.0492 | 3.128 | 4.0851 | 7.1163 | 0 | 2.073
| 27 | [24 empty] | 0 | 0 | [15 empty] | 0 | 0 | [15 empty] | 0 | 0 | 0.0492 | 3.128 | 4.0936 | 7.1163 | 0 | 2.0687
| 28 | [24 empty] | 0 | 0 | [15 empty] | 0 | 0 | [15 empty] | 0 | 0 | 0.0492 | 3.128 | 4.1067 | 7.1163 | 0 | 2.0621
| 29 | [24 empty] | 0 | 0 | [15 empty] | 0 | 0 | [15 empty] | 0 | 0 | 0.0492 | 3.128 | 4.0968 | 7.1163 | 0 | 2.0671
| 30 | [24 empty] | 0 | 0 | [15 empty] | 0 | 0 | [15 empty] | 0 | 0 | 0.0492 | 3.128 | 4.0946 | 7.1163 | 0 | 2.0682
VII | 1 | [24 empty] | 0 | 0 | [15 empty] | 0 | 0 | [15 empty] | 0 | 0 | 0.0492 | 3.128 | 3.8855 | 7.1163 | 0 | 2.1795
| 2 | [24 empty] | 0 | 0 | [15 empty] | 0 | 0 | [15 empty] | 0 | 0 | 0.0492 | 3.128 | 4.037 | 7.1163 | 0 | 2.0977
| 3 | [24 empty] | 0 | 0 | [15 empty] | 0 | 0 | [15 empty] | 0 | 0 | 0.0956 | 2.2 | 4.1319 | 7.1163 | 0 | 2.0495
| 4 | [24 empty] | 0 | 0 | [15 empty] | 0 | 0 | [15 empty] | 0 | 0 | 0.0492 | 3.128 | 3.9209 | 7.1163 | 0 | 2.1598
| 5 | [24 empty] | 0 | 0 | [15 empty] | 0 | 0 | [15 empty] | 0 | 0 | 0.0492 | 3.128 | 3.8892 | 7.1163 | 0 | 2.1774
| 6 | [24 empty] | 0 | 0 | [15 empty] | 0 | 0 | [15 empty] | 0 | 0 | 0.0492 | 3.128 | 3.9369 | 7.1163 | 0 | 2.151
| 7 | [24 empty] | 0 | 0 | [15 empty] | 0 | 0 | [15 empty] | 0 | 0 | 0.0492 | 3.128 | 3.9841 | 7.1163 | 0 | 2.1256
| 8 | [24 empty] | 0 | 0 | [15 empty] | 0 | 0 | [15 empty] | 0 | 0 | 0.0492 | 3.128 | 4.0441 | 7.1163 | 0 | 2.094
| 9 | [24 empty] | 0 | 0 | [15 empty] | 0 | 0 | [15 empty] | 0 | 0 | 0.0492 | 3.128 | 4.0716 | 7.1163 | 0 | 2.0799
| 10 | [24 empty] | 0 | 0 | [15 empty] | 0 | 0 | [15 empty] | 0 | 0 | 0.0956 | 2.2 | 4.1905 | 7.1163 | 0 | 2.0209
| 11 | [24 empty] | 0 | 0 | [15 empty] | 0 | 0 | [15 empty] | 0 | 0 | 0.0956 | 2.2 | 4.1423 | 7.1163 | 0 | 2.0444
| 12 | [24 empty] | 0 | 0 | [15 empty] | 0 | 0 | [15 empty] | 0 | 0 | 0.0956 | 2.2 | 4.2681 | 7.1163 | 0 | 1.9841
| 13 | [24 empty] | 0 | 0 | [15 empty] | 0 | 0 | [15 empty] | 0 | 0 | 0.0956 | 2.2 | 4.1558 | 7.1163 | 0 | 2.0377
| 14 | [24 empty] | 0 | 0 | [15 empty] | 0 | 0 | [15 empty] | 0 | 0 | 0.0492 | 3.128 | 4.0532 | 7.1163 | 0 | 2.0893
| 15 | [24 empty] | 0 | 0 | [15 empty] | 0 | 0 | [15 empty] | 0 | 0 | 0.0492 | 3.128 | 3.9781 | 7.1163 | 0 | 2.1287
| 16 | [24 empty] | 0 | 0 | [15 empty] | 0 | 0 | [15 empty] | 0 | 0 | 0.0492 | 3.128 | 3.9267 | 7.1163 | 0 | 2.1566
| 17 | [24 empty] | 0 | 0 | [15 empty] | 0 | 0 | [15 empty] | 0 | 0 | 0.0492 | 3.128 | 4.0113 | 7.1163 | 0 | 2.1111
| 18 | [24 empty] | 0 | 0 | [15 empty] | 0 | 0 | [15 empty] | 0 | 0 | 0.0956 | 2.2 | 4.3104 | 7.1163 | 0 | 1.9647
| 19 | [24 empty] | 0 | 0 | [15 empty] | 0 | 0 | [15 empty] | 0 | 0 | 0.0492 | 3.128 | 4.0269 | 7.1163 | 0 | 2.1029
| 20 | [24 empty] | 0 | 0 | [15 empty] | 0 | 0 | [15 empty] | 0 | 0 | 0.0492 | 3.128 | 3.842 | 7.1163 | 0 | 2.2041
| 21 | [24 empty] | 0 | 0 | [15 empty] | 0 | 0 | [15 empty] | 0 | 0 | 0.0492 | 3.128 | 3.7805 | 7.1163 | 0 | 2.24
| 22 | [24 empty] | 0 | 0 | [15 empty] | 0 | 0 | [15 empty] | 0 | 0 | 0.0492 | 3.128 | 3.9021 | 7.1163 | 0 | 2.1702
| 23 | [24 empty] | 0 | 0 | [15 empty] | 0 | 0 | [15 empty] | 0 | 0 | 0.0956 | 2.2 | 4.1498 | 7.1163 | 0 | 2.0406
| 24 | [24 empty] | 0 | 0 | [15 empty] | 0 | 0 | [15 empty] | 0 | 0 | 0.0956 | 2.2 | 4.2797 | 7.1163 | 0 | 1.9787
| 25 | [24 empty] | 0 | 0 | [15 empty] | 0 | 0 | [15 empty] | 0 | 0 | 0.0492 | 3.128 | 3.89 | 7.1163 | 0 | 2.177
| 26 | [24 empty] | 0 | 0 | [15 empty] | 0 | 0 | [15 empty] | 0 | 0 | 0.0492 | 3.128 | 3.8648 | 7.1163 | 0 | 2.1912
| 27 | [24 empty] | 0 | 0 | [15 empty] | 0 | 0 | [15 empty] | 0 | 0 | 0.0492 | 3.128 | 3.8609 | 7.1163 | 0 | 2.1934
| 28 | [24 empty] | 0 | 0 | [15 empty] | 0 | 0 | [15 empty] | 0 | 0 | 0.0492 | 3.128 | 3.8756 | 7.1163 | 0 | 2.185
| 29 | [24 empty] | 0 | 0 | [15 empty] | 0 | 0 | [15 empty] | 0 | 0 | 0.0492 | 3.128 | 3.8439 | 7.1163 | 0 | 2.2031
| 30 | [24 empty] | 0 | 0 | [15 empty] | 0 | 0 | [15 empty] | 0 | 0 | 0.0492 | 3.128 | 3.9457 | 7.1163 | 0 | 2.1462
| 31 | [24 empty] | 0 | 0 | [15 empty] | 0 | 0 | [15 empty] | 0 | 0 | 0.0492 | 3.128 | 3.8855 | 7.1163 | 0 | 2.1795
VIII | 1 | [24 empty] | 0 | 0 | [15 empty] | 0 | 0 | [15 empty] | 0 | 0 | 0.0492 | 3.128 | 3.8145 | 7.1163 | 0 | 2.22
| 2 | [24 empty] | 0 | 0 | [15 empty] | 0 | 0 | [15 empty] | 0 | 0 | 0.0492 | 3.128 | 3.7621 | 7.1163 | 0 | 2.251
| 3 | [24 empty] | 0 | 0 | [15 empty] | 0 | 0 | [15 empty] | 0 | 0 | 0.0492 | 3.128 | 3.7114 | 7.1163 | 0 | 2.2817
| 4 | [24 empty] | 0 | 0 | [15 empty] | 0 | 0 | [15 empty] | 0 | 0 | 0.0492 | 3.128 | 3.775 | 7.1163 | 0 | 2.2433
| 5 | [24 empty] | 0 | 0 | [15 empty] | 0 | 0 | [15 empty] | 0 | 0 | 0.0492 | 3.128 | 3.8828 | 7.1163 | 0 | 2.181
| 6 | [24 empty] | 0 | 0 | [15 empty] | 0 | 0 | [15 empty] | 0 | 0 | 0.0492 | 3.128 | 3.9724 | 7.1163 | 0 | 2.1318
| 7 | [24 empty] | 0 | 0 | [15 empty] | 0 | 0 | [15 empty] | 0 | 0 | 0.0492 | 3.128 | 4.0331 | 7.1163 | 0 | 2.0997
| 8 | [24 empty] | 0 | 0 | [15 empty] | 0 | 0 | [15 empty] | 0 | 0 | 0.0492 | 3.128 | 4.0651 | 7.1163 | 0 | 2.0832
| 9 | [24 empty] | 0 | 0 | [15 empty] | 0 | 0 | [15 empty] | 0 | 0 | 0.0492 | 3.128 | 3.9947 | 7.1163 | 0 | 2.1199
| 10 | [24 empty] | 0 | 0 | [15 empty] | 0 | 0 | [15 empty] | 0 | 0 | 0.0492 | 3.128 | 4.0038 | 7.1163 | 0 | 2.1151
| 11 | [24 empty] | 0 | 0 | [15 empty] | 0 | 0 | [15 empty] | 0 | 0 | 0.0492 | 3.128 | 4.0446 | 7.1163 | 0 | 2.0938
| 12 | [24 empty] | 0 | 0 | [15 empty] | 0 | 0 | [15 empty] | 0 | 0 | 0.0956 | 2.2 | 4.1363 | 7.1163 | 0 | 2.0473
| 13 | [24 empty] | 0 | 0 | [15 empty] | 0 | 0 | [15 empty] | 0 | 0 | 0.0492 | 3.128 | 4.0728 | 7.1163 | 0 | 2.0792
| 14 | [24 empty] | 0 | 0 | [15 empty] | 0 | 0 | [15 empty] | 0 | 0 | 0.0956 | 2.2 | 4.1212 | 7.1163 | 0 | 2.0549
| 15 | [24 empty] | 0 | 0 | [15 empty] | 0 | 0 | [15 empty] | 0 | 0 | 0.0956 | 2.2 | 4.3745 | 7.1163 | 0 | 1.9358
| 16 | [24 empty] | 0 | 0 | [15 empty] | 0 | 0 | [15 empty] | 0 | 0 | 0.0956 | 2.2 | 4.537 | 7.1163 | 0 | 1.8665
| 17 | [24 empty] | 0 | 0 | [15 empty] | 0 | 0 | [15 empty] | 0 | 0 | 0.0956 | 2.2 | 4.5621 | 7.1163 | 0 | 1.8562
| 18 | [24 empty] | 0 | 0 | [15 empty] | 0 | 0 | [15 empty] | 0 | 0 | 0.0492 | 3.128 | 4.0974 | 7.1163 | 0 | 2.0667
| 19 | [24 empty] | 0 | 0 | [15 empty] | 0 | 0 | [15 empty] | 0 | 0 | 0.0492 | 3.128 | 4.0706 | 7.1163 | 0 | 2.0804
| 20 | [24 empty] | 0 | 0 | [15 empty] | 0 | 0 | [15 empty] | 0 | 0 | 0.0956 | 2.2 | 4.2052 | 7.1163 | 0 | 2.0138
| 21 | [24 empty] | 0 | 0 | [15 empty] | 0 | 0 | [15 empty] | 0 | 0 | 0.0956 | 2.2 | 4.3709 | 7.1163 | 0 | 1.9374
| 22 | [24 empty] | 0 | 0 | [15 empty] | 0 | 0 | [15 empty] | 0 | 0 | 0.0956 | 2.2 | 4.4008 | 7.1163 | 0 | 1.9243
| 23 | [24 empty] | 0 | 0 | [15 empty] | 0 | 0 | [15 empty] | 0 | 0 | 0.0956 | 2.2 | 4.1343 | 7.1163 | 0 | 2.0483
| 24 | [24 empty] | 0 | 0 | [15 empty] | 0 | 0 | [15 empty] | 0 | 0 | 0.0492 | 3.128 | 4.0005 | 7.1163 | 0 | 2.1168
| 25 | [24 empty] | 0 | 0 | [15 empty] | 0 | 0 | [15 empty] | 0 | 0 | 0.0492 | 3.128 | 3.9798 | 7.1163 | 0 | 2.1279
| 26 | [24 empty] | 0 | 0 | [15 empty] | 0 | 0 | [15 empty] | 0 | 0 | 0.0492 | 3.128 | 3.8135 | 7.1163 | 0 | 2.2206
| 27 | [24 empty] | 0 | 0 | [15 empty] | 0 | 0 | [15 empty] | 0 | 0 | 0.0492 | 3.128 | 3.8322 | 7.1163 | 0 | 2.2098
| 28 | [24 empty] | 0 | 0 | [15 empty] | 0 | 0 | [15 empty] | 0 | 0 | 0.0492 | 3.128 | 3.768 | 7.1163 | 0 | 2.2474
| 29 | [24 empty] | 0 | 0 | [15 empty] | 0 | 0 | [15 empty] | 0 | 0 | 0.0492 | 3.128 | 3.71 | 7.1163 | 0 | 2.2826
| 30 | [24 empty] | 0 | 0 | [15 empty] | 0 | 0 | [15 empty] | 0 | 0 | 0.0492 | 3.128 | 3.7358 | 7.1163 | 0 | 2.2668
IX | 1 | [10 empty] | -0.15 | 13.8 | 12.2488 | 9.659% | 1.1831 | 11.0656 | 0 | 23.9855 | 0 |  | 0.089 | 4.26 | 5.1804 | 4.9849 | 119.5658 | 5.7258 |  | -0.15 | 13.8 | 12.2488 | 9.659% | 1.1831 | 11.0656 | 0 | 23.9855 | 0 |  | 0.089 | 4.26 | 5.1804 | 4.9849 | 119.5658 | 5.7258 |  | -0.15 | 13.8 | 12.2488 | 9.659% | 1.1831 | 11.0656 | 0 | 23.9855 | 0 |  | 0.095556 | 4.26 | 5.2482 | 5.0502 | 121.1306 | 5.6519 | 0.0492 | 3.128 | 3.6368 | 7.1163 | 0 | 2.3285
| 2 | [10 empty] | -0.15 | 13.8 | 11.9975 | 8.151% | 0.97796 | 11.0195 | 0 | 0 | 0 |  | 0.089 | 4.26 | 5.3295 | 5.1284 | 0 | 0 |  | -0.15 | 13.8 | 11.9975 | 8.151% | 0.97796 | 11.0195 | 0 | 0 | 0 |  | 0.089 | 4.26 | 5.3295 | 5.1284 | 0 | 0 |  | -0.15 | 13.8 | 11.9975 | 8.151% | 0.97796 | 11.0195 | 0 | 0 | 0 |  | 0.095556 | 4.26 | 5.4083 | 5.2042 | 0 | 0 | 0.0492 | 3.128 | 3.7192 | 7.1163 | 0 | 2.2769
| 3 | [10 empty] | -0.15 | 13.8 | 11.8413 | 7.181% | 0.85035 | 10.9909 | 0 | 0 | 0 |  | 0.089 | 4.26 | 5.4222 | 5.2176 | 0 | 0 |  | -0.15 | 13.8 | 11.8413 | 7.181% | 0.85035 | 10.9909 | 0 | 0 | 0 |  | 0.089 | 4.26 | 5.4222 | 5.2176 | 0 | 0 |  | -0.15 | 13.8 | 11.8413 | 7.181% | 0.85035 | 10.9909 | 0 | 0 | 0 |  | 0.095556 | 4.26 | 5.5078 | 5.3 | 0 | 0 | 0.0492 | 3.128 | 3.7705 | 7.1163 | 0 | 2.246
| 4 | [10 empty] | 0 | 0 | 0 | 0% | 0 | 0 | 0 | 0 | 0 |  | 0 | 0 | 0 | 0 | 0 | 0 |  | 0 | 0 | 0 | 0% | 0 | 0 | 0 | 0 | 0 |  | 0 | 0 | 0 | 0 | 0 | 0 |  | 0 | 0 | 0 | 0% | 0 | 0 | 0 | 0 | 0 |  | 0.095556 | 0 | 1.4767 | 1.421 | 0 | 0 | 0.0492 | 3.128 | 3.8883 | 7.1163 | 0 | 2.1779
| 5 | [10 empty] | -0.15 | 13.8 | 11.6994 | 6.278% | 0.73449 | 10.9649 | 0 | 0 | 0 |  | 0.089 | 4.26 | 5.5064 | 5.2986 | 0 | 0 |  | -0.15 | 13.8 | 11.6994 | 6.278% | 0.73449 | 10.9649 | 0 | 0 | 0 |  | 0.089 | 4.26 | 5.5064 | 5.2986 | 0 | 0 |  | -0.15 | 13.8 | 11.6994 | 6.278% | 0.73449 | 10.9649 | 0 | 0 | 0 |  | 0.095556 | 4.26 | 5.5982 | 5.3869 | 0 | 0 | 0.0492 | 3.128 | 3.817 | 7.1163 | 0 | 2.2186
| 6 | [10 empty] | 0 | 0 | 0 | 0% | 0 | 0 | 0 | 0 | 0 |  | 0 | 0 | 0 | 0 | 0 | 0 |  | 0 | 0 | 0 | 0% | 0 | 0 | 0 | 0 | 0 |  | 0 | 0 | 0 | 0 | 0 | 0 |  | 0 | 0 | 0 | 0% | 0 | 0 | 0 | 0 | 0 |  | 0.095556 | 0 | 1.4632 | 1.408 | 0 | 0 | 0.0492 | 3.128 | 3.8814 | 7.1163 | 0 | 2.1818
| 7 | [10 empty] | -0.15 | 13.8 | 11.7044 | 6.31% | 0.73857 | 10.9658 | 0 | 0 | 0 |  | 0.089 | 4.26 | 5.5034 | 5.2957 | 0 | 0 |  | -0.15 | 13.8 | 11.7044 | 6.31% | 0.73857 | 10.9658 | 0 | 0 | 0 |  | 0.089 | 4.26 | 5.5034 | 5.2957 | 0 | 0 |  | -0.15 | 13.8 | 11.7044 | 6.31% | 0.73857 | 10.9658 | 0 | 0 | 0 |  | 0.095556 | 4.26 | 5.595 | 5.3839 | 0 | 0 | 0.0492 | 3.128 | 3.8154 | 7.1163 | 0 | 2.2195
| 8 | [10 empty] | 0 | 0 | 0 | 0% | 0 | 0 | 0 | 0 | 0 |  | 0 | 0 | 0 | 0 | 0 | 0 |  | 0 | 0 | 0 | 0% | 0 | 0 | 0 | 0 | 0 |  | 0 | 0 | 0 | 0 | 0 | 0 |  | 0 | 0 | 0 | 0% | 0 | 0 | 0 | 0 | 0 |  | 0.095556 | 0 | 1.4516 | 1.3969 | 0 | 0 | 0.0492 | 3.128 | 3.8754 | 7.1163 | 0 | 2.1851
| 9 | [10 empty] | 0 | 0 | 0 | 0% | 0 | 0 | 0 | 0 | 0 |  | 0 | 0 | 0 | 0 | 0 | 0 |  | 0 | 0 | 0 | 0% | 0 | 0 | 0 | 0 | 0 |  | 0 | 0 | 0 | 0 | 0 | 0 |  | 0 | 0 | 0 | 0% | 0 | 0 | 0 | 0 | 0 |  | 0.095556 | 0 | 1.5209 | 1.4635 | 0 | 0 | 0.0492 | 3.128 | 3.9111 | 7.1163 | 0 | 2.1652
| 10 | [10 empty] | 0 | 0 | 0 | 0% | 0 | 0 | 0 | 0 | 0 |  | 0 | 0 | 0 | 0 | 0 | 0 |  | 0 | 0 | 0 | 0% | 0 | 0 | 0 | 0 | 0 |  | 0 | 0 | 0 | 0 | 0 | 0 |  | 0 | 0 | 0 | 0% | 0 | 0 | 0 | 0 | 0 |  | 0.095556 | 0 | 1.5329 | 1.475 | 0 | 0 | 0.0492 | 3.128 | 3.9173 | 7.1163 | 0 | 2.1618
| 11 | [10 empty] | 0 | 0 | 0 | 0% | 0 | 0 | 0 | 0 | 0 |  | 0 | 0 | 0 | 0 | 0 | 0 |  | 0 | 0 | 0 | 0% | 0 | 0 | 0 | 0 | 0 |  | 0 | 0 | 0 | 0 | 0 | 0 |  | 0 | 0 | 0 | 0% | 0 | 0 | 0 | 0 | 0 |  | 0.095556 | 0 | 1.716 | 1.6513 | 0 | 0 | 0.0492 | 3.128 | 4.0115 | 7.1163 | 0 | 2.111
| 12 | [10 empty] | 0 | 0 | 0 | 0% | 0 | 0 | 0 | 0 | 0 |  | 0 | 0 | 0 | 0 | 0 | 0 |  | 0 | 0 | 0 | 0% | 0 | 0 | 0 | 0 | 0 |  | 0 | 0 | 0 | 0 | 0 | 0 |  | 0 | 0 | 0 | 0% | 0 | 0 | 0 | 0 | 0 |  | 0.095556 | 0 | 1.8088 | 1.7405 | 0 | 0 | 0.0492 | 3.128 | 4.0593 | 7.1163 | 0 | 2.0862
| 13 | [10 empty] | 0 | 0 | 0 | 0% | 0 | 0 | 0 | 0 | 0 |  | 0 | 0 | 0 | 0 | 0 | 0 |  | 0 | 0 | 0 | 0% | 0 | 0 | 0 | 0 | 0 |  | 0 | 0 | 0 | 0 | 0 | 0 |  | 0 | 0 | 0 | 0% | 0 | 0 | 0 | 0 | 0 |  | 0.095556 | 0 | 1.8582 | 1.788 | 0 | 0 | 0.0492 | 3.128 | 4.0847 | 7.1163 | 0 | 2.0732
| 14 | [10 empty] | -0.15 | 13.8 | 11.7737 | 6.754% | 0.79523 | 10.9785 | 0 | 0 | 0 |  | 0.089 | 4.26 | 5.4622 | 5.2561 | 0 | 0 |  | -0.15 | 13.8 | 11.7737 | 6.754% | 0.79523 | 10.9785 | 0 | 0 | 0 |  | 0.089 | 4.26 | 5.4622 | 5.2561 | 0 | 0 |  | -0.15 | 13.8 | 11.7737 | 6.754% | 0.79523 | 10.9785 | 0 | 0 | 0 |  | 0.095556 | 4.26 | 5.5508 | 5.3413 | 0 | 0 | 0.0492 | 3.128 | 3.7926 | 7.1163 | 0 | 2.2329
| 15 | [10 empty] | -0.15 | 13.8 | 12.1606 | 9.137% | 1.1112 | 11.0494 | 0 | 22.2583 | 0 |  | 0.089 | 4.26 | 5.2327 | 5.0352 | 112.0755 | 5.2604 |  | -0.15 | 13.8 | 12.1606 | 9.137% | 1.1112 | 11.0494 | 0 | 22.2583 | 0 |  | 0.089 | 4.26 | 5.2327 | 5.0352 | 112.0755 | 5.2604 |  | -0.15 | 13.8 | 12.1606 | 9.137% | 1.1112 | 11.0494 | 0 | 22.2583 | 0 |  | 0.095556 | 4.26 | 5.3043 | 5.1042 | 113.6101 | 5.1893 | 0.0492 | 3.128 | 3.6657 | 7.1163 | 0 | 2.3102
| 16 | [10 empty] | -0.15 | 13.8 | 12.1681 | 9.182% | 1.1173 | 11.0508 | 0 | 22.4053 | 0 |  | 0.089 | 4.26 | 5.2282 | 5.031 | 112.7198 | 5.2996 |  | -0.15 | 13.8 | 12.1681 | 9.182% | 1.1173 | 11.0508 | 0 | 22.4053 | 0 |  | 0.089 | 4.26 | 5.2282 | 5.031 | 112.7198 | 5.2996 |  | -0.15 | 13.8 | 12.1681 | 9.182% | 1.1173 | 11.0508 | 0 | 22.4053 | 0 |  | 0.095556 | 4.26 | 5.2996 | 5.0996 | 114.2574 | 5.2283 | 0.0492 | 3.128 | 3.6633 | 7.1163 | 0 | 2.3117
| 17 | [10 empty] | -0.15 | 13.8 | 12.025 | 8.319% | 1.0004 | 11.0246 | 0 | 19.6 | 0 |  | 0.089 | 4.26 | 5.3132 | 5.1127 | 100.2083 | 4.562 |  | -0.15 | 13.8 | 12.025 | 8.319% | 1.0004 | 11.0246 | 0 | 19.6 | 0 |  | 0.089 | 4.26 | 5.3132 | 5.1127 | 100.2083 | 4.562 |  | -0.15 | 13.8 | 12.025 | 8.319% | 1.0004 | 11.0246 | 0 | 19.6 | 0 |  | 0.095556 | 4.26 | 5.3907 | 5.1873 | 101.6714 | 4.4964 | 0.0492 | 3.128 | 3.7102 | 7.1163 | 0 | 2.2825
| 18 | [10 empty] | -0.15 | 13.8 | 12.0363 | 8.388% | 1.0096 | 11.0266 | 0 | 19.8205 | 0 |  | 0.089 | 4.26 | 5.3065 | 5.1062 | 101.2084 | 4.6191 |  | -0.15 | 13.8 | 12.0363 | 8.388% | 1.0096 | 11.0266 | 0 | 19.8205 | 0 |  | 0.089 | 4.26 | 5.3065 | 5.1062 | 101.2084 | 4.6191 |  | -0.15 | 13.8 | 12.0363 | 8.388% | 1.0096 | 11.0266 | 0 | 19.8205 | 0 |  | 0.095556 | 4.26 | 5.3836 | 5.1804 | 102.6785 | 4.553 | 0.0492 | 3.128 | 3.7065 | 7.1163 | 0 | 2.2847
| 19 | [10 empty] | -0.15 | 13.8 | 12.0969 | 8.755% | 1.0591 | 11.0378 | 0 | 21.0087 | 0 |  | 0.089 | 4.26 | 5.2705 | 5.0716 | 106.5487 | 4.9295 |  | -0.15 | 13.8 | 12.0969 | 8.755% | 1.0591 | 11.0378 | 0 | 21.0087 | 0 |  | 0.089 | 4.26 | 5.2705 | 5.0716 | 106.5487 | 4.9295 |  | -0.15 | 13.8 | 12.0969 | 8.755% | 1.0591 | 11.0378 | 0 | 21.0087 | 0 |  | 0.095556 | 4.26 | 5.345 | 5.1433 | 108.0534 | 4.8608 | 0.0492 | 3.128 | 3.6866 | 7.1163 | 0 | 2.2971
| 20 | [10 empty] | -0.15 | 13.8 | 11.9056 | 7.584% | 0.90293 | 11.0027 | 0 | 0 | 0 |  | 0.089 | 4.26 | 5.384 | 5.1808 | 0 | 0 |  | -0.15 | 13.8 | 11.9056 | 7.584% | 0.90293 | 11.0027 | 0 | 0 | 0 |  | 0.089 | 4.26 | 5.384 | 5.1808 | 0 | 0 |  | -0.15 | 13.8 | 11.9056 | 7.584% | 0.90293 | 11.0027 | 0 | 0 | 0 |  | 0.095556 | 4.26 | 5.4668 | 5.2605 | 0 | 0 | 0.0492 | 3.128 | 3.7494 | 7.1163 | 0 | 2.2586
| 21 | [10 empty] | -0.15 | 13.8 | 11.6656 | 6.06% | 0.70693 | 10.9587 | 0 | 0 | 0 |  | 0.089 | 4.26 | 5.5264 | 5.3179 | 0 | 0 |  | -0.15 | 13.8 | 11.6656 | 6.06% | 0.70693 | 10.9587 | 0 | 0 | 0 |  | 0.089 | 4.26 | 5.5264 | 5.3179 | 0 | 0 |  | -0.15 | 13.8 | 11.6656 | 6.06% | 0.70693 | 10.9587 | 0 | 0 | 0 |  | 0.095556 | 4.26 | 5.6197 | 5.4076 | 0 | 0 | 0.0492 | 3.128 | 3.8281 | 7.1163 | 0 | 2.2122
| 22 | [10 empty] | -0.15 | 13.8 | 11.9713 | 7.99% | 0.95652 | 11.0147 | 0 | 0 | 0 |  | 0.089 | 4.26 | 5.3451 | 5.1434 | 0 | 0 |  | -0.15 | 13.8 | 11.9713 | 7.99% | 0.95652 | 11.0147 | 0 | 0 | 0 |  | 0.089 | 4.26 | 5.3451 | 5.1434 | 0 | 0 |  | -0.15 | 13.8 | 11.9713 | 7.99% | 0.95652 | 11.0147 | 0 | 0 | 0 |  | 0.095556 | 4.26 | 5.425 | 5.2203 | 0 | 0 | 0.0492 | 3.128 | 3.7278 | 7.1163 | 0 | 2.2717
| 23 | [10 empty] | -0.15 | 13.8 | 12.14 | 9.014% | 1.0943 | 11.0457 | 0 | 21.854 | 0 |  | 0.089 | 4.26 | 5.2449 | 5.047 | 110.2974 | 5.1528 |  | -0.15 | 13.8 | 12.14 | 9.014% | 1.0943 | 11.0457 | 0 | 21.854 | 0 |  | 0.089 | 4.26 | 5.2449 | 5.047 | 110.2974 | 5.1528 |  | -0.15 | 13.8 | 12.14 | 9.014% | 1.0943 | 11.0457 | 0 | 21.854 | 0 |  | 0.095556 | 4.26 | 5.3175 | 5.1168 | 111.823 | 5.0825 | 0.0492 | 3.128 | 3.6725 | 7.1163 | 0 | 2.3059
| 24 | [10 empty] | -0.15 | 13.8 | 12.1488 | 9.067% | 1.1015 | 11.0473 | 0 | 22.0255 | 0 |  | 0.089 | 4.26 | 5.2397 | 5.042 | 111.0529 | 5.1984 |  | -0.15 | 13.8 | 12.1488 | 9.067% | 1.1015 | 11.0473 | 0 | 22.0255 | 0 |  | 0.089 | 4.26 | 5.2397 | 5.042 | 111.0529 | 5.1984 |  | -0.15 | 13.8 | 12.1488 | 9.067% | 1.1015 | 11.0473 | 0 | 22.0255 | 0 |  | 0.095556 | 4.26 | 5.3119 | 5.1115 | 112.5824 | 5.1278 | 0.0492 | 3.128 | 3.6696 | 7.1163 | 0 | 2.3077
| 25 | [10 empty] | -0.15 | 13.8 | 12.0331 | 8.369% | 1.0071 | 11.0261 | 0 | 19.7593 | 0 |  | 0.089 | 4.26 | 5.3083 | 5.108 | 100.9309 | 4.6032 |  | -0.15 | 13.8 | 12.0331 | 8.369% | 1.0071 | 11.0261 | 0 | 19.7593 | 0 |  | 0.089 | 4.26 | 5.3083 | 5.108 | 100.9309 | 4.6032 |  | -0.15 | 13.8 | 12.0331 | 8.369% | 1.0071 | 11.0261 | 0 | 19.7593 | 0 |  | 0.095556 | 4.26 | 5.3856 | 5.1823 | 102.3991 | 4.5372 | 0.0492 | 3.128 | 3.7075 | 7.1163 | 0 | 2.2841
| 26 | [10 empty] | -0.15 | 13.8 | 11.9656 | 7.956% | 0.95193 | 11.0137 | 0 | 0 | 0 |  | 0.089 | 4.26 | 5.3484 | 5.1466 | 0 | 0 |  | -0.15 | 13.8 | 11.9656 | 7.956% | 0.95193 | 11.0137 | 0 | 0 | 0 |  | 0.089 | 4.26 | 5.3484 | 5.1466 | 0 | 0 |  | -0.15 | 13.8 | 11.9656 | 7.956% | 0.95193 | 11.0137 | 0 | 0 | 0 |  | 0.095556 | 4.26 | 5.4286 | 5.2237 | 0 | 0 | 0.0492 | 3.128 | 3.7297 | 7.1163 | 0 | 2.2705
| 27 | [10 empty] | 0 | 0 | 0 | 0% | 0 | 0 | 0 | 0 | 0 |  | 0 | 0 | 0 | 0 | 0 | 0 |  | 0 | 0 | 0 | 0% | 0 | 0 | 0 | 0 | 0 |  | 0 | 0 | 0 | 0 | 0 | 0 |  | 0 | 0 | 0 | 0% | 0 | 0 | 0 | 0 | 0 |  | 0.095556 | 0 | 1.4632 | 1.408 | 0 | 0 | 0.0492 | 3.128 | 3.8814 | 7.1163 | 0 | 2.1818
| 28 | [10 empty] | 0 | 0 | 0 | 0% | 0 | 0 | 0 | 0 | 0 |  | 0 | 0 | 0 | 0 | 0 | 0 |  | 0 | 0 | 0 | 0% | 0 | 0 | 0 | 0 | 0 |  | 0 | 0 | 0 | 0 | 0 | 0 |  | 0 | 0 | 0 | 0% | 0 | 0 | 0 | 0 | 0 |  | 0.095556 | 0 | 1.4712 | 1.4156 | 0 | 0 | 0.0492 | 3.128 | 3.8855 | 7.1163 | 0 | 2.1795
| 29 | [10 empty] | -0.15 | 13.8 | 11.6256 | 5.8% | 0.67426 | 10.9514 | 0 | 0 | 0 |  | 0.089 | 4.26 | 5.5501 | 5.3407 | 0 | 0 |  | -0.15 | 13.8 | 11.6256 | 5.8% | 0.67426 | 10.9514 | 0 | 0 | 0 |  | 0.089 | 4.26 | 5.5501 | 5.3407 | 0 | 0 |  | -0.15 | 13.8 | 11.6256 | 5.8% | 0.67426 | 10.9514 | 0 | 0 | 0 |  | 0.095556 | 4.26 | 5.6452 | 5.4321 | 0 | 0 | 0.0492 | 3.128 | 3.8412 | 7.1163 | 0 | 2.2046
| 30 | [10 empty] | -0.15 | 13.8 | 11.7194 | 6.407% | 0.75082 | 10.9686 | 0 | 0 | 0 |  | 0.089 | 4.26 | 5.4945 | 5.2872 | 0 | 0 |  | -0.15 | 13.8 | 11.7194 | 6.407% | 0.75082 | 10.9686 | 0 | 0 | 0 |  | 0.089 | 4.26 | 5.4945 | 5.2872 | 0 | 0 |  | -0.15 | 13.8 | 11.7194 | 6.407% | 0.75082 | 10.9686 | 0 | 0 | 0 |  | 0.095556 | 4.26 | 5.5854 | 5.3747 | 0 | 0 | 0.0492 | 3.128 | 3.8104 | 7.1163 | 0 | 2.2224
| 31 | [10 empty] | -0.15 | 13.8 | 12.1894 | 9.309% | 1.1347 | 11.0547 | 0 | 22.8217 | 0 |  | 0.089 | 4.26 | 5.2156 | 5.0188 | 114.5383 | 5.4112 |  | -0.15 | 13.8 | 12.1894 | 9.309% | 1.1347 | 11.0547 | 0 | 22.8217 | 0 |  | 0.089 | 4.26 | 5.2156 | 5.0188 | 114.5383 | 5.4112 |  | -0.15 | 13.8 | 12.1894 | 9.309% | 1.1347 | 11.0547 | 0 | 22.8217 | 0 |  | 0.095556 | 4.26 | 5.286 | 5.0866 | 116.0841 | 5.3392 | 0.0492 | 3.128 | 3.6563 | 7.1163 | 0 | 2.3161
X | 1 | [10 empty] | 0 | 0 | 0 | 0% | 0 | 0 | 0 | 0 | 0 |  | 0 | 0 | 0 | 0 | 0 | 0 |  | 0 | 0 | 0 | 0% | 0 | 0 | 0 | 0 | 0 |  | 0 | 0 | 0 | 0 | 0 | 0 |  | 0 | 0 | 0 | 0% | 0 | 0 | 0 | 0 | 0 |  | 0.095556 | 0 | 1.5193 | 1.462 | 0 | 0 | 0.0492 | 3.128 | 3.9103 | 7.1163 | 0 | 2.1657
| 2 | [10 empty] | -0.15 | 13.8 | 11.9625 | 7.936% | 0.94937 | 11.0131 | 0 | 0 | 0 |  | 0.089 | 4.26 | 5.3503 | 5.1484 | 0 | 0 |  | -0.15 | 13.8 | 11.9625 | 7.936% | 0.94937 | 11.0131 | 0 | 0 | 0 |  | 0.089 | 4.26 | 5.3503 | 5.1484 | 0 | 0 |  | -0.15 | 13.8 | 11.9625 | 7.936% | 0.94937 | 11.0131 | 0 | 0 | 0 |  | 0.095556 | 4.26 | 5.4306 | 5.2256 | 0 | 0 | 0.0492 | 3.128 | 3.7307 | 7.1163 | 0 | 2.2699
| 3 | [10 empty] | 0.16667 | 10.6333 | 12.1708 | 10.85% | 1.3199 | 10.8509 | 0 | 27.2685 | 0 |  | 0.27667 | 2.3833 | 4.9356 | 4.7493 | 129.5072 | 6.8324 |  | 0.16667 | 10.3333 | 11.8708 | 11.12% | 1.3199 | 10.5509 | 0 | 27.2685 | 0 |  | 0.16667 | 2.2733 | 3.8108 | 3.667 | 99.9944 | 8.849 |  | 0.16667 | 10.6333 | 12.1708 | 10.85% | 1.3199 | 10.8509 | 0 | 27.2685 | 0 |  | 0.095556 | 2.3833 | 3.2648 | 3.1416 | 85.6676 | 10.3289 | 0.148 | 2.14 | 3.5053 | 7.1163 | 0 | 2.4159
| 4 | [10 empty] | 0.16667 | 10.6333 | 11.9625 | 12.31% | 1.4731 | 10.4894 | 0 | 30.9435 | 0 |  | 0.27667 | 2.3833 | 4.5898 | 4.4166 | 136.6636 | 8.3374 |  | 0.16667 | 10.3333 | 11.6625 | 12.63% | 1.4731 | 10.1894 | 0 | 30.9435 | 0 |  | 0.16667 | 2.2733 | 3.6025 | 3.4666 | 107.2674 | 10.6223 |  | 0.16667 | 10.6333 | 11.9625 | 12.31% | 1.4731 | 10.4894 | 0 | 30.9435 | 0 |  | 0.095556 | 2.3833 | 3.1454 | 3.0267 | 93.6565 | 12.166 | 0.148 | 2.14 | 3.3203 | 7.1163 | 0 | 2.5505
| 5 | [10 empty] | 0.16667 | 10.6333 | 12.1681 | 10.86% | 1.322 | 10.8461 | 0 | 27.3175 | 0 |  | 0.27667 | 2.3833 | 4.931 | 4.7449 | 129.6187 | 6.8511 |  | 0.16667 | 10.3333 | 11.8681 | 11.14% | 1.322 | 10.5461 | 0 | 27.3175 | 0 |  | 0.16667 | 2.2733 | 3.8081 | 3.6644 | 100.101 | 8.8714 |  | 0.16667 | 10.6333 | 12.1681 | 10.86% | 1.322 | 10.8461 | 0 | 27.3175 | 0 |  | 0.095556 | 2.3833 | 3.2632 | 3.1401 | 85.7797 | 10.3525 | 0.148 | 2.14 | 3.5028 | 7.1163 | 0 | 2.4176
| 6 | [10 empty] | -0.15 | 13.8 | 11.87 | 7.362% | 0.87383 | 10.9962 | 0 | 0 | 0 |  | 0.089 | 4.26 | 5.4051 | 5.2012 | 0 | 0 |  | -0.15 | 13.8 | 11.87 | 7.362% | 0.87383 | 10.9962 | 0 | 0 | 0 |  | 0.089 | 4.26 | 5.4051 | 5.2012 | 0 | 0 |  | -0.15 | 13.8 | 11.87 | 7.362% | 0.87383 | 10.9962 | 0 | 0 | 0 |  | 0.095556 | 4.26 | 5.4895 | 5.2823 | 0 | 0 | 0.0492 | 3.128 | 3.761 | 7.1163 | 0 | 2.2516
| 7 | [10 empty] | -0.15 | 13.8 | 11.9512 | 7.867% | 0.94019 | 11.0111 | 0 | 0 | 0 |  | 0.089 | 4.26 | 5.3569 | 5.1548 | 0 | 0 |  | -0.15 | 13.8 | 11.9512 | 7.867% | 0.94019 | 11.0111 | 0 | 0 | 0 |  | 0.089 | 4.26 | 5.3569 | 5.1548 | 0 | 0 |  | -0.15 | 13.8 | 11.9512 | 7.867% | 0.94019 | 11.0111 | 0 | 0 | 0 |  | 0.095556 | 4.26 | 5.4377 | 5.2325 | 0 | 0 | 0.0492 | 3.128 | 3.7344 | 7.1163 | 0 | 2.2677
| 8 | [10 empty] | 0.16667 | 10.6333 | 11.9611 | 12.32% | 1.4741 | 10.487 | 0 | 30.968 | 0 |  | 0.27667 | 2.3833 | 4.5874 | 4.4143 | 136.7031 | 8.3482 |  | 0.16667 | 10.3333 | 11.6611 | 12.64% | 1.4741 | 10.187 | 0 | 30.968 | 0 |  | 0.16667 | 2.2733 | 3.6011 | 3.4652 | 107.3109 | 10.6348 |  | 0.16667 | 10.6333 | 11.9611 | 12.32% | 1.4741 | 10.487 | 0 | 30.968 | 0 |  | 0.095556 | 2.3833 | 3.1446 | 3.0259 | 93.707 | 12.1787 | 0.148 | 2.14 | 3.3191 | 7.1163 | 0 | 2.5514
| 9 | [10 empty] | 0.16667 | 10.6333 | 12.2667 | 10.19% | 1.2495 | 11.0172 | 0 | 25.578 | 0 |  | 0.27667 | 2.3833 | 5.0947 | 4.9024 | 125.394 | 6.2087 |  | 0.16667 | 10.3333 | 11.9667 | 10.44% | 1.2495 | 10.7172 | 0 | 25.578 | 0 |  | 0.16667 | 2.2733 | 3.9067 | 3.7592 | 96.154 | 8.0968 |  | 0.16667 | 10.6333 | 12.2667 | 10.19% | 1.2495 | 11.0172 | 0 | 25.578 | 0 |  | 0.095556 | 2.3833 | 3.3198 | 3.1945 | 81.709 | 9.5282 | 0.148 | 2.14 | 3.5904 | 7.1163 | 0 | 2.3586
| 10 | [10 empty] | -0.15 | 13.8 | 12.1675 | 9.178% | 1.1168 | 11.0507 | 0 | 22.393 | 0 |  | 0.089 | 4.26 | 5.2286 | 5.0313 | 112.6661 | 5.2964 |  | -0.15 | 13.8 | 12.1675 | 9.178% | 1.1168 | 11.0507 | 0 | 22.393 | 0 |  | 0.089 | 4.26 | 5.2286 | 5.0313 | 112.6661 | 5.2964 |  | -0.15 | 13.8 | 12.1675 | 9.178% | 1.1168 | 11.0507 | 0 | 22.393 | 0 |  | 0.095556 | 4.26 | 5.3 | 5.1 | 114.2035 | 5.2251 | 0.0492 | 3.128 | 3.6635 | 7.1163 | 0 | 2.3116
| 11 | [10 empty] | 0.16667 | 10.6333 | 12.091 | 11.4% | 1.3786 | 10.7123 | 0 | 28.6773 | 0 |  | 0.27667 | 2.3833 | 4.803 | 4.6218 | 132.5396 | 7.3837 |  | 0.16667 | 10.3333 | 11.791 | 11.69% | 1.3786 | 10.4123 | 0 | 28.6773 | 0 |  | 0.16667 | 2.2733 | 3.731 | 3.5902 | 102.9565 | 9.5054 |  | 0.16667 | 10.6333 | 12.091 | 11.4% | 1.3786 | 10.7123 | 0 | 28.6773 | 0 |  | 0.095556 | 2.3833 | 3.219 | 3.0976 | 88.8299 | 11.017 | 0.148 | 2.14 | 3.4344 | 7.1163 | 0 | 2.4658
| 12 | [10 empty] | 0.16667 | 10.6333 | 11.8785 | 12.92% | 1.5348 | 10.3436 | 0 | 32.4258 | 0 |  | 0.27667 | 2.3833 | 4.4503 | 4.2823 | 138.8577 | 9.0107 |  | 0.16667 | 10.3333 | 11.5785 | 13.26% | 1.5348 | 10.0436 | 0 | 32.4258 | 0 |  | 0.16667 | 2.2733 | 3.5185 | 3.3857 | 109.7839 | 11.3969 |  | 0.16667 | 10.6333 | 11.8785 | 12.92% | 1.5348 | 10.3436 | 0 | 32.4258 | 0 |  | 0.095556 | 2.3833 | 3.0972 | 2.9803 | 96.6397 | 12.9471 | 0.148 | 2.14 | 3.2457 | 7.1163 | 0 | 2.6091
| 13 | [10 empty] | 0.16667 | 10.6333 | 12.1292 | 11.13% | 1.3506 | 10.7786 | 0 | 28.0035 | 0 |  | 0.27667 | 2.3833 | 4.8664 | 4.6828 | 131.1342 | 7.1163 |  | 0.16667 | 10.3333 | 11.8292 | 11.42% | 1.3506 | 10.4786 | 0 | 28.0035 | 0 |  | 0.16667 | 2.2733 | 3.7692 | 3.6269 | 101.5668 | 9.188 |  | 0.16667 | 10.6333 | 12.1292 | 11.13% | 1.3506 | 10.7786 | 0 | 28.0035 | 0 |  | 0.095556 | 2.3833 | 3.2409 | 3.1186 | 87.333 | 10.6855 | 0.148 | 2.14 | 3.4683 | 7.1163 | 0 | 2.4416
| 14 | [10 empty] | -0.15 | 13.8 | 12.2681 | 9.773% | 1.199 | 11.0692 | 0 | 24.3652 | 0 |  | 0.089 | 4.26 | 5.1689 | 4.9739 | 121.1893 | 5.8294 |  | -0.15 | 13.8 | 12.2681 | 9.773% | 1.199 | 11.0692 | 0 | 24.3652 | 0 |  | 0.089 | 4.26 | 5.1689 | 4.9739 | 121.1893 | 5.8294 |  | -0.15 | 13.8 | 12.2681 | 9.773% | 1.199 | 11.0692 | 0 | 24.3652 | 0 |  | 0.095556 | 4.26 | 5.2359 | 5.0383 | 122.759 | 5.7549 | 0.0492 | 3.128 | 3.6305 | 7.1163 | 0 | 2.3326
| 15 | [10 empty] | -0.15 | 13.8 | 11.7763 | 6.77% | 0.79727 | 10.979 | 0 | 0 | 0 |  | 0.089 | 4.26 | 5.4608 | 5.2547 | 0 | 0 |  | -0.15 | 13.8 | 11.7763 | 6.77% | 0.79727 | 10.979 | 0 | 0 | 0 |  | 0.089 | 4.26 | 5.4608 | 5.2547 | 0 | 0 |  | -0.15 | 13.8 | 11.7763 | 6.77% | 0.79727 | 10.979 | 0 | 0 | 0 |  | 0.095556 | 4.26 | 5.5492 | 5.3398 | 0 | 0 | 0.0492 | 3.128 | 3.7918 | 7.1163 | 0 | 2.2333
| 16 | [10 empty] | -0.15 | 13.8 | 11.6275 | 5.812% | 0.67579 | 10.9517 | 0 | 0 | 0 |  | 0.089 | 4.26 | 5.549 | 5.3396 | 0 | 0 |  | -0.15 | 13.8 | 11.6275 | 5.812% | 0.67579 | 10.9517 | 0 | 0 | 0 |  | 0.089 | 4.26 | 5.549 | 5.3396 | 0 | 0 |  | -0.15 | 13.8 | 11.6275 | 5.812% | 0.67579 | 10.9517 | 0 | 0 | 0 |  | 0.095556 | 4.26 | 5.644 | 5.431 | 0 | 0 | 0.0492 | 3.128 | 3.8406 | 7.1163 | 0 | 2.205
| 17 | [10 empty] | -0.15 | 13.8 | 11.7331 | 6.495% | 0.76205 | 10.9711 | 0 | 0 | 0 |  | 0.089 | 4.26 | 5.4863 | 5.2793 | 0 | 0 |  | -0.15 | 13.8 | 11.7331 | 6.495% | 0.76205 | 10.9711 | 0 | 0 | 0 |  | 0.089 | 4.26 | 5.4863 | 5.2793 | 0 | 0 |  | -0.15 | 13.8 | 11.7331 | 6.495% | 0.76205 | 10.9711 | 0 | 0 | 0 |  | 0.095556 | 4.26 | 5.5767 | 5.3662 | 0 | 0 | 0.0492 | 3.128 | 3.8059 | 7.1163 | 0 | 2.225
| 18 | [10 empty] | -0.15 | 13.8 | 11.9331 | 7.755% | 0.92539 | 11.0077 | 0 | 0 | 0 |  | 0.089 | 4.26 | 5.3677 | 5.1651 | 0 | 0 |  | -0.15 | 13.8 | 11.9331 | 7.755% | 0.92539 | 11.0077 | 0 | 0 | 0 |  | 0.089 | 4.26 | 5.3677 | 5.1651 | 0 | 0 |  | -0.15 | 13.8 | 11.9331 | 7.755% | 0.92539 | 11.0077 | 0 | 0 | 0 |  | 0.095556 | 4.26 | 5.4493 | 5.2436 | 0 | 0 | 0.0492 | 3.128 | 3.7403 | 7.1163 | 0 | 2.2641
| 19 | [10 empty] | -0.15 | 13.8 | 12.185 | 9.283% | 1.1311 | 11.0539 | 0 | 22.736 | 0 |  | 0.089 | 4.26 | 5.2182 | 5.0213 | 114.1647 | 5.3882 |  | -0.15 | 13.8 | 12.185 | 9.283% | 1.1311 | 11.0539 | 0 | 22.736 | 0 |  | 0.089 | 4.26 | 5.2182 | 5.0213 | 114.1647 | 5.3882 |  | -0.15 | 13.8 | 12.185 | 9.283% | 1.1311 | 11.0539 | 0 | 22.736 | 0 |  | 0.095556 | 4.26 | 5.2888 | 5.0892 | 115.7089 | 5.3163 | 0.0492 | 3.128 | 3.6577 | 7.1163 | 0 | 2.3152
| 20 | [10 empty] | 0.16667 | 10.6333 | 12.0035 | 12.02% | 1.4429 | 10.5605 | 0 | 30.2207 | 0 |  | 0.27667 | 2.3833 | 4.6578 | 4.482 | 135.4494 | 8.0238 |  | 0.16667 | 10.3333 | 11.7035 | 12.33% | 1.4429 | 10.2605 | 0 | 30.2207 | 0 |  | 0.16667 | 2.2733 | 3.6435 | 3.506 | 105.9534 | 10.2575 |  | 0.16667 | 10.6333 | 12.0035 | 12.02% | 1.4429 | 10.5605 | 0 | 30.2207 | 0 |  | 0.095556 | 2.3833 | 3.1689 | 3.0493 | 92.1521 | 11.7938 | 0.148 | 2.14 | 3.3567 | 7.1163 | 0 | 2.5228
| 21 | [10 empty] | 0.3 | 9.7 | 11.46 | 15.11% | 1.7313 | 9.7287 | 0 | 37.142 | 0 |  | 0.122 | 3.466 | 4.1817 | 4.0239 | 149.4569 | 10.984 |  | 0.22 | 9.96 | 11.2507 | 15.39% | 1.7313 | 9.5193 | 0 | 37.142 | 0 |  | 0.084 | 2.852 | 3.3448 | 3.2186 | 119.5445 | 13.7324 |  | 0.3 | 9.7 | 11.46 | 15.11% | 1.7313 | 9.7287 | 0 | 37.142 | 0 |  | 0.095556 | 3.466 | 4.0266 | 3.8746 | 143.9121 | 11.4072 | 0.0736 | 2.6608 | 3.0926 | 7.1163 | 0 | 2.7383
| 22 | [10 empty] | 0.3 | 9.7 | 11.5013 | 14.91% | 1.7145 | 9.7868 | 0 | 36.7378 | 0 |  | 0.122 | 3.466 | 4.1985 | 4.0401 | 148.4232 | 10.8211 |  | 0.22 | 9.96 | 11.2809 | 15.2% | 1.7145 | 9.5664 | 0 | 36.7378 | 0 |  | 0.084 | 2.852 | 3.3563 | 3.2297 | 118.6517 | 13.5362 |  | 0.3 | 9.7 | 11.5013 | 14.91% | 1.7145 | 9.7868 | 0 | 36.7378 | 0 |  | 0.095556 | 3.466 | 4.0397 | 3.8873 | 142.8102 | 11.2464 | 0.0736 | 2.6608 | 3.1027 | 7.1163 | 0 | 2.7293
| 23 | [10 empty] | 0.16667 | 10.6333 | 11.8583 | 13.07% | 1.5496 | 10.3087 | 0 | 32.781 | 0 |  | 0.27667 | 2.3833 | 4.4168 | 4.2502 | 139.3245 | 9.1783 |  | 0.16667 | 10.3333 | 11.5583 | 13.41% | 1.5496 | 10.0087 | 0 | 32.781 | 0 |  | 0.16667 | 2.2733 | 3.4983 | 3.3663 | 110.3514 | 11.5881 |  | 0.16667 | 10.6333 | 11.8583 | 13.07% | 1.5496 | 10.3087 | 0 | 32.781 | 0 |  | 0.095556 | 2.3833 | 3.0857 | 2.9692 | 97.3342 | 13.1379 | 0.148 | 2.14 | 3.2278 | 7.1163 | 0 | 2.6236
| 24 | [10 empty] | 0.3 | 9.7 | 11.665 | 14.12% | 1.6476 | 10.0174 | 0 | 35.133 | 0 |  | 0.122 | 3.466 | 4.2651 | 4.1042 | 144.1912 | 10.1868 |  | 0.22 | 9.96 | 11.401 | 14.45% | 1.6476 | 9.7534 | 0 | 35.133 | 0 |  | 0.084 | 2.852 | 3.4022 | 3.2738 | 115.0189 | 12.7705 |  | 0.3 | 9.7 | 11.665 | 14.12% | 1.6476 | 10.0174 | 0 | 35.133 | 0 |  | 0.095556 | 3.466 | 4.0919 | 3.9375 | 138.3354 | 10.618 | 0.0736 | 2.6608 | 3.1429 | 7.1163 | 0 | 2.6945
| 25 | [10 empty] | 0.3 | 9.7 | 11.2875 | 15.96% | 1.8018 | 9.4857 | 0 | 38.8325 | 0 |  | 0.122 | 3.466 | 4.1116 | 3.9564 | 153.638 | 11.6799 |  | 0.22 | 9.96 | 11.1242 | 16.2% | 1.8018 | 9.3224 | 0 | 38.8325 | 0 |  | 0.084 | 2.852 | 3.2965 | 3.1721 | 123.1807 | 14.5678 |  | 0.3 | 9.7 | 11.2875 | 15.96% | 1.8018 | 9.4857 | 0 | 38.8325 | 0 |  | 0.095556 | 3.466 | 3.9716 | 3.8218 | 148.4091 | 12.0914 | 0.0736 | 2.6608 | 3.0503 | 7.1163 | 0 | 2.7763
| 26 | [10 empty] | 0.3 | 9.7 | 10.7863 | 18.6% | 2.0064 | 8.7798 | 0 | 43.7447 | 0 |  | 0.122 | 3.466 | 3.9077 | 3.7603 | 164.4925 | 13.8437 |  | 0.22 | 9.96 | 10.7566 | 18.65% | 2.0064 | 8.7501 | 0 | 43.7447 | 0 |  | 0.084 | 2.852 | 3.1561 | 3.037 | 132.855 | 17.1404 |  | 0.3 | 9.7 | 10.7863 | 18.6% | 2.0064 | 8.7798 | 0 | 43.7447 | 0 |  | 0.095556 | 3.466 | 3.812 | 3.6681 | 160.462 | 14.1914 | 0.0736 | 2.6608 | 2.9273 | 7.1163 | 0 | 2.8929
| 27 | [10 empty] | 0.3 | 9.7 | 10.9388 | 17.77% | 1.9442 | 8.9946 | 0 | 42.2502 | 0 |  | 0.122 | 3.466 | 3.9698 | 3.82 | 161.3941 | 13.1619 |  | 0.22 | 9.96 | 10.8684 | 17.89% | 1.9442 | 8.9242 | 0 | 42.2502 | 0 |  | 0.084 | 2.852 | 3.1988 | 3.0781 | 130.0521 | 16.3338 |  | 0.3 | 9.7 | 10.9388 | 17.77% | 1.9442 | 8.9946 | 0 | 42.2502 | 0 |  | 0.095556 | 3.466 | 3.8606 | 3.7149 | 156.9547 | 13.5342 | 0.0736 | 2.6608 | 2.9647 | 7.1163 | 0 | 2.8564
| 28 | [10 empty] | 0.3 | 9.7 | 11.7788 | 13.59% | 1.6012 | 10.1776 | 0 | 34.0183 | 0 |  | 0.122 | 3.466 | 4.3114 | 4.1487 | 141.1303 | 9.7578 |  | 0.22 | 9.96 | 11.4844 | 13.94% | 1.6012 | 9.8832 | 0 | 34.0183 | 0 |  | 0.084 | 2.852 | 3.4341 | 3.3045 | 112.4121 | 12.2506 |  | 0.3 | 9.7 | 11.7788 | 13.59% | 1.6012 | 10.1776 | 0 | 34.0183 | 0 |  | 0.095556 | 3.466 | 4.1281 | 3.9723 | 135.1321 | 10.1909 | 0.0736 | 2.6608 | 3.1708 | 7.1163 | 0 | 2.6707
| 29 | [10 empty] | -0.15 | 13.8 | 12.0312 | 8.358% | 1.0055 | 11.0257 | 0 | 19.7225 | 0 |  | 0.089 | 4.26 | 5.3095 | 5.1091 | 100.7643 | 4.5937 |  | -0.15 | 13.8 | 12.0312 | 8.358% | 1.0055 | 11.0257 | 0 | 19.7225 | 0 |  | 0.089 | 4.26 | 5.3095 | 5.1091 | 100.7643 | 4.5937 |  | -0.15 | 13.8 | 12.0312 | 8.358% | 1.0055 | 11.0257 | 0 | 19.7225 | 0 |  | 0.095556 | 4.26 | 5.3868 | 5.1835 | 102.2313 | 4.5278 | 0.0492 | 3.128 | 3.7082 | 7.1163 | 0 | 2.2837
| 30 | [10 empty] | 0.16667 | 10.6333 | 11.875 | 12.95% | 1.5374 | 10.3376 | 0 | 32.487 | 0 |  | 0.27667 | 2.3833 | 4.4445 | 4.2768 | 138.9398 | 9.0394 |  | 0.16667 | 10.3333 | 11.575 | 13.28% | 1.5374 | 10.0376 | 0 | 32.487 | 0 |  | 0.16667 | 2.2733 | 3.515 | 3.3824 | 109.8827 | 11.4298 |  | 0.16667 | 10.6333 | 11.875 | 12.95% | 1.5374 | 10.3376 | 0 | 32.487 | 0 |  | 0.095556 | 2.3833 | 3.0952 | 2.9784 | 96.76 | 12.9799 | 0.148 | 2.14 | 3.2426 | 7.1163 | 0 | 2.6116
XI | 1 | [10 empty] | 0.3 | 9.7 | 11.8 | 13.5% | 1.5925 | 10.2075 | 0 | 33.81 | 0 |  | 0.122 | 3.466 | 4.32 | 4.157 | 140.5475 | 9.6786 |  | 0.22 | 9.96 | 11.5 | 13.85% | 1.5925 | 9.9075 | 0 | 33.81 | 0 |  | 0.084 | 2.852 | 3.44 | 3.3102 | 111.9175 | 12.1546 |  | 0.3 | 9.7 | 11.8 | 13.5% | 1.5925 | 10.2075 | 0 | 33.81 | 0 |  | 0.095556 | 3.466 | 4.1349 | 3.9789 | 134.5251 | 10.1119 | 0.0736 | 2.6608 | 3.176 | 7.1163 | 0 | 2.6664
| 2 | [10 empty] | 0.16667 | 10.6333 | 12.2063 | 10.6% | 1.2939 | 10.9123 | 0 | 26.6438 | 0 |  | 0.27667 | 2.3833 | 4.9944 | 4.8059 | 128.0474 | 6.5973 |  | 0.16667 | 10.3333 | 11.9062 | 10.87% | 1.2939 | 10.6123 | 0 | 26.6438 | 0 |  | 0.16667 | 2.2733 | 3.8462 | 3.7011 | 98.6114 | 8.5666 |  | 0.16667 | 10.6333 | 12.2063 | 10.6% | 1.2939 | 10.9123 | 0 | 26.6438 | 0 |  | 0.095556 | 2.3833 | 3.2851 | 3.1612 | 84.2255 | 10.0298 | 0.148 | 2.14 | 3.5367 | 7.1163 | 0 | 2.3944
| 3 | [10 empty] | 0.16667 | 10.6333 | 12.0875 | 11.43% | 1.3812 | 10.7063 | 0 | 28.7385 | 0 |  | 0.27667 | 2.3833 | 4.7973 | 4.6162 | 132.6633 | 7.4084 |  | 0.16667 | 10.3333 | 11.7875 | 11.72% | 1.3812 | 10.4063 | 0 | 28.7385 | 0 |  | 0.16667 | 2.2733 | 3.7275 | 3.5868 | 103.0804 | 9.5345 |  | 0.16667 | 10.6333 | 12.0875 | 11.43% | 1.3812 | 10.7063 | 0 | 28.7385 | 0 |  | 0.095556 | 2.3833 | 3.2171 | 3.0957 | 88.9645 | 11.0474 | 0.148 | 2.14 | 3.4313 | 7.1163 | 0 | 2.468
| 4 | [10 empty] | 0.3 | 9.7 | 11.6562 | 14.17% | 1.6512 | 10.0051 | 0 | 35.2188 | 0 |  | 0.122 | 3.466 | 4.2615 | 4.1007 | 144.4225 | 10.2202 |  | 0.22 | 9.96 | 11.3946 | 14.49% | 1.6512 | 9.7434 | 0 | 35.2188 | 0 |  | 0.084 | 2.852 | 3.3998 | 3.2715 | 115.2166 | 12.8109 |  | 0.3 | 9.7 | 11.6562 | 14.17% | 1.6512 | 10.0051 | 0 | 35.2188 | 0 |  | 0.095556 | 3.466 | 4.0891 | 3.9348 | 138.5786 | 10.6512 | 0.0736 | 2.6608 | 3.1407 | 7.1163 | 0 | 2.6963
| 5 | [10 empty] | -0.15 | 13.8 | 12.0994 | 8.77% | 1.0612 | 11.0382 | 0 | 21.0578 | 0 |  | 0.089 | 4.26 | 5.269 | 5.0702 | 106.7671 | 4.9423 |  | -0.15 | 13.8 | 12.0994 | 8.77% | 1.0612 | 11.0382 | 0 | 21.0578 | 0 |  | 0.089 | 4.26 | 5.269 | 5.0702 | 106.7671 | 4.9423 |  | -0.15 | 13.8 | 12.0994 | 8.77% | 1.0612 | 11.0382 | 0 | 21.0578 | 0 |  | 0.095556 | 4.26 | 5.3434 | 5.1417 | 108.2732 | 4.8736 | 0.0492 | 3.128 | 3.6858 | 7.1163 | 0 | 2.2976
| 6 | [10 empty] | 0.16667 | 10.6333 | 12.2917 | 10.02% | 1.2311 | 11.0605 | 0 | 25.137 | 0 |  | 0.27667 | 2.3833 | 5.1362 | 4.9423 | 124.2358 | 6.0524 |  | 0.16667 | 10.3333 | 11.9917 | 10.27% | 1.2311 | 10.7605 | 0 | 25.137 | 0 |  | 0.16667 | 2.2733 | 3.9317 | 3.7833 | 95.1009 | 7.9066 |  | 0.16667 | 10.6333 | 12.2917 | 10.02% | 1.2311 | 11.0605 | 0 | 25.137 | 0 |  | 0.095556 | 2.3833 | 3.3341 | 3.2083 | 80.6469 | 9.3237 | 0.148 | 2.14 | 3.6126 | 7.1163 | 0 | 2.3441
| 7 | [10 empty] | 0.16667 | 10.6333 | 12.1792 | 10.79% | 1.3138 | 10.8654 | 0 | 27.1215 | 0 |  | 0.27667 | 2.3833 | 4.9494 | 4.7626 | 129.1701 | 6.7766 |  | 0.16667 | 10.3333 | 11.8792 | 11.06% | 1.3138 | 10.5654 | 0 | 27.1215 | 0 |  | 0.16667 | 2.2733 | 3.8192 | 3.675 | 99.6728 | 8.7821 |  | 0.16667 | 10.6333 | 12.1792 | 10.79% | 1.3138 | 10.8654 | 0 | 27.1215 | 0 |  | 0.095556 | 2.3833 | 3.2696 | 3.1462 | 85.3305 | 10.2582 | 0.148 | 2.14 | 3.5127 | 7.1163 | 0 | 2.4108
| 8 | [10 empty] | 0.16667 | 10.6333 | 11.9757 | 12.22% | 1.4634 | 10.5123 | 0 | 30.7107 | 0 |  | 0.27667 | 2.3833 | 4.6117 | 4.4376 | 136.2829 | 8.2354 |  | 0.16667 | 10.3333 | 11.6757 | 12.53% | 1.4634 | 10.2123 | 0 | 30.7107 | 0 |  | 0.16667 | 2.2733 | 3.6157 | 3.4793 | 106.8505 | 10.5039 |  | 0.16667 | 10.6333 | 11.9757 | 12.22% | 1.4634 | 10.5123 | 0 | 30.7107 | 0 |  | 0.095556 | 2.3833 | 3.153 | 3.034 | 93.1756 | 12.0455 | 0.148 | 2.14 | 3.332 | 7.1163 | 0 | 2.5415
| 9 | [10 empty] | 0.3 | 9.7 | 11.7238 | 13.85% | 1.6236 | 10.1001 | 0 | 34.5572 | 0 |  | 0.122 | 3.466 | 4.289 | 4.1271 | 142.6227 | 9.9641 |  | 0.22 | 9.96 | 11.4441 | 14.19% | 1.6236 | 9.8204 | 0 | 34.5572 | 0 |  | 0.084 | 2.852 | 3.4186 | 3.2896 | 113.6811 | 12.5008 |  | 0.3 | 9.7 | 11.7238 | 13.85% | 1.6236 | 10.1001 | 0 | 34.5572 | 0 |  | 0.095556 | 3.466 | 4.1106 | 3.9555 | 136.6907 | 10.3965 | 0.0736 | 2.6608 | 3.1573 | 7.1163 | 0 | 2.6822
| 10 | [10 empty] | 0.16667 | 10.6333 | 11.8257 | 13.31% | 1.5736 | 10.2521 | 0 | 33.3568 | 0 |  | 0.27667 | 2.3833 | 4.3627 | 4.198 | 140.0324 | 9.4555 |  | 0.16667 | 10.3333 | 11.5257 | 13.65% | 1.5736 | 9.9521 | 0 | 33.3568 | 0 |  | 0.16667 | 2.2733 | 3.4657 | 3.3349 | 111.2419 | 11.9027 |  | 0.16667 | 10.6333 | 11.8257 | 13.31% | 1.5736 | 10.2521 | 0 | 33.3568 | 0 |  | 0.095556 | 2.3833 | 3.067 | 2.9512 | 98.4431 | 13.4502 | 0.148 | 2.14 | 3.1988 | 7.1163 | 0 | 2.6473
| 11 | [10 empty] | 0.3 | 9.7 | 11.5225 | 14.8% | 1.7058 | 9.8167 | 0 | 36.5295 | 0 |  | 0.122 | 3.466 | 4.2072 | 4.0484 | 147.8856 | 10.7376 |  | 0.22 | 9.96 | 11.2965 | 15.1% | 1.7058 | 9.5907 | 0 | 36.5295 | 0 |  | 0.084 | 2.852 | 3.3623 | 3.2354 | 118.1883 | 13.4357 |  | 0.3 | 9.7 | 11.5225 | 14.8% | 1.7058 | 9.8167 | 0 | 36.5295 | 0 |  | 0.095556 | 3.466 | 4.0465 | 3.8938 | 142.2386 | 11.1639 | 0.0736 | 2.6608 | 3.1079 | 7.1163 | 0 | 2.7248
| 12 | [10 empty] | 0.3 | 9.7 | 11.355 | 15.62% | 1.7742 | 9.5808 | 0 | 38.171 | 0 |  | 0.122 | 3.466 | 4.139 | 3.9828 | 152.0291 | 11.4048 |  | 0.22 | 9.96 | 11.1737 | 15.88% | 1.7742 | 9.3995 | 0 | 38.171 | 0 |  | 0.084 | 2.852 | 3.3154 | 3.1903 | 121.7766 | 14.238 |  | 0.3 | 9.7 | 11.355 | 15.62% | 1.7742 | 9.5808 | 0 | 38.171 | 0 |  | 0.095556 | 3.466 | 3.9931 | 3.8425 | 146.6707 | 11.8215 | 0.0736 | 2.6608 | 3.0668 | 7.1163 | 0 | 2.7613
| 13 | [10 empty] | 0.3 | 9.7 | 10.9013 | 17.97% | 1.9595 | 8.9418 | 0 | 42.6178 | 0 |  | 0.122 | 3.466 | 3.9545 | 3.8053 | 162.1725 | 13.3276 |  | 0.22 | 9.96 | 10.8409 | 18.07% | 1.9595 | 8.8814 | 0 | 42.6178 | 0 |  | 0.084 | 2.852 | 3.1883 | 3.068 | 130.7527 | 16.5302 |  | 0.3 | 9.7 | 10.9013 | 17.97% | 1.9595 | 8.9418 | 0 | 42.6178 | 0 |  | 0.095556 | 3.466 | 3.8486 | 3.7034 | 157.8301 | 13.6942 | 0.0736 | 2.6608 | 2.9555 | 7.1163 | 0 | 2.8653
| 14 | [10 empty] | 0.15556 | 9.9889 | 10.0881 | 23.51% | 2.3719 | 7.7161 | 0 | 52.5157 | 0 |  | 0.095556 | 3.5189 | 3.5798 | 3.4447 | 180.902 | 18.1419 |  | 0.16667 | 10.0667 | 10.1729 | 23.32% | 2.3719 | 7.801 | 0 | 52.5157 | 0 |  | 0.07 | 2.88 | 2.9246 | 2.8143 | 147.7931 | 22.2061 |  | 0.15556 | 9.9889 | 10.0881 | 23.51% | 2.3719 | 7.7161 | 0 | 52.5157 | 0 |  | 0.095556 | 3.5189 | 3.5798 | 3.4447 | 180.902 | 18.1419 | 0.062 | 2.684 | 2.7235 | 7.1163 | 0 | 3.1093
| 15 | [10 empty] | 0.3 | 9.7 | 10.3175 | 21.3% | 2.1979 | 8.1196 | 0 | 48.3385 | 0 |  | 0.122 | 3.466 | 3.7171 | 3.5768 | 172.8995 | 16.082 |  | 0.22 | 9.96 | 10.4128 | 21.11% | 2.1979 | 8.215 | 0 | 48.3385 | 0 |  | 0.084 | 2.852 | 3.0249 | 2.9108 | 140.7014 | 19.7622 |  | 0.3 | 9.7 | 10.3175 | 21.3% | 2.1979 | 8.1196 | 0 | 48.3385 | 0 |  | 0.095556 | 3.466 | 3.6627 | 3.5245 | 170.3676 | 16.321 | 0.0736 | 2.6608 | 2.8123 | 7.1163 | 0 | 3.0112
| 16 | [10 empty] | 0.3 | 9.7 | 11.1538 | 16.64% | 1.8564 | 9.2974 | 0 | 40.1433 | 0 |  | 0.122 | 3.466 | 4.0572 | 3.9041 | 156.7229 | 12.236 |  | 0.22 | 9.96 | 11.0261 | 16.84% | 1.8564 | 9.1697 | 0 | 40.1433 | 0 |  | 0.084 | 2.852 | 3.259 | 3.1361 | 125.8919 | 15.2326 |  | 0.3 | 9.7 | 11.1538 | 16.64% | 1.8564 | 9.2974 | 0 | 40.1433 | 0 |  | 0.095556 | 3.466 | 3.929 | 3.7808 | 151.7728 | 12.6351 | 0.0736 | 2.6608 | 3.0175 | 7.1163 | 0 | 2.8065
| 17 | [10 empty] | 0.15556 | 9.9889 | 10.1827 | 22.56% | 2.2974 | 7.8853 | 0 | 50.7272 | 0 |  | 0.095556 | 3.5189 | 3.6379 | 3.5007 | 177.5786 | 17.244 |  | 0.16667 | 10.0667 | 10.2743 | 22.36% | 2.2974 | 7.9769 | 0 | 50.7272 | 0 |  | 0.07 | 2.88 | 2.9672 | 2.8552 | 144.8384 | 21.142 |  | 0.15556 | 9.9889 | 10.1827 | 22.56% | 2.2974 | 7.8853 | 0 | 50.7272 | 0 |  | 0.095556 | 3.5189 | 3.6379 | 3.5007 | 177.5786 | 17.244 | 0.062 | 2.684 | 2.7612 | 7.1163 | 0 | 3.0669
| 18 | [10 empty] | 0.15556 | 9.9889 | 9.5579 | 29.18% | 2.7894 | 6.7684 | 0 | 62.5362 | 0 |  | 0.095556 | 3.5189 | 3.2541 | 3.1313 | 195.8212 | 23.7657 |  | 0.16667 | 10.0667 | 9.6049 | 29.04% | 2.7894 | 6.8154 | 0 | 62.5362 | 0 |  | 0.07 | 2.88 | 2.686 | 2.5847 | 161.6363 | 28.792 |  | 0.15556 | 9.9889 | 9.5579 | 29.18% | 2.7894 | 6.7684 | 0 | 62.5362 | 0 |  | 0.095556 | 3.5189 | 3.2541 | 3.1313 | 195.8212 | 23.7657 | 0.062 | 2.684 | 2.5122 | 7.1163 | 0 | 3.3709
| 19 | [10 empty] | 0.15556 | 9.9889 | 9.6745 | 27.88% | 2.6976 | 6.977 | 0 | 60.3312 | 0 |  | 0.095556 | 3.5189 | 3.3258 | 3.2003 | 193.0772 | 22.4337 |  | 0.16667 | 10.0667 | 9.7299 | 27.72% | 2.6976 | 7.0323 | 0 | 60.3312 | 0 |  | 0.07 | 2.88 | 2.7385 | 2.6352 | 158.9849 | 27.2443 |  | 0.15556 | 9.9889 | 9.6745 | 27.88% | 2.6976 | 6.977 | 0 | 60.3312 | 0 |  | 0.095556 | 3.5189 | 3.3258 | 3.2003 | 193.0772 | 22.4337 | 0.062 | 2.684 | 2.5587 | 7.1163 | 0 | 3.3096
| 20 | [10 empty] | 0.15556 | 9.9889 | 9.7633 | 26.91% | 2.6276 | 7.1357 | 0 | 58.653 | 0 |  | 0.095556 | 3.5189 | 3.3803 | 3.2528 | 190.7849 | 21.4577 |  | 0.16667 | 10.0667 | 9.825 | 26.74% | 2.6276 | 7.1974 | 0 | 58.653 | 0 |  | 0.07 | 2.88 | 2.7785 | 2.6737 | 156.8176 | 26.1055 |  | 0.15556 | 9.9889 | 9.7633 | 26.91% | 2.6276 | 7.1357 | 0 | 58.653 | 0 |  | 0.095556 | 3.5189 | 3.3803 | 3.2528 | 190.7849 | 21.4577 | 0.062 | 2.684 | 2.5941 | 7.1163 | 0 | 3.2645
| 21 | [10 empty] | 0.15556 | 9.9889 | 9.4982 | 29.86% | 2.8364 | 6.6619 | 0 | 63.6633 | 0 |  | 0.095556 | 3.5189 | 3.2175 | 3.0961 | 197.1063 | 24.4694 |  | 0.16667 | 10.0667 | 9.541 | 29.73% | 2.8364 | 6.7046 | 0 | 63.6633 | 0 |  | 0.07 | 2.88 | 2.6592 | 2.5589 | 162.9054 | 29.6066 |  | 0.15556 | 9.9889 | 9.4982 | 29.86% | 2.8364 | 6.6619 | 0 | 63.6633 | 0 |  | 0.095556 | 3.5189 | 3.2175 | 3.0961 | 197.1063 | 24.4694 | 0.062 | 2.684 | 2.4884 | 7.1163 | 0 | 3.4031
| 22 | [10 empty] | 0.15556 | 9.9889 | 9.646 | 28.2% | 2.72 | 6.926 | 0 | 60.8702 | 0 |  | 0.095556 | 3.5189 | 3.3083 | 3.1834 | 193.7761 | 22.754 |  | 0.16667 | 10.0667 | 9.6993 | 28.04% | 2.72 | 6.9793 | 0 | 60.8702 | 0 |  | 0.07 | 2.88 | 2.7257 | 2.6229 | 159.6536 | 27.6171 |  | 0.15556 | 9.9889 | 9.646 | 28.2% | 2.72 | 6.926 | 0 | 60.8702 | 0 |  | 0.095556 | 3.5189 | 3.3083 | 3.1834 | 193.7761 | 22.754 | 0.062 | 2.684 | 2.5473 | 7.1163 | 0 | 3.3244
| 23 | [10 empty] | 0.15556 | 9.9889 | 9.8742 | 25.73% | 2.5403 | 7.3338 | 0 | 56.5583 | 0 |  | 0.095556 | 3.5189 | 3.4484 | 3.3183 | 187.6765 | 20.2828 |  | 0.16667 | 10.0667 | 9.9437 | 25.55% | 2.5403 | 7.4034 | 0 | 56.5583 | 0 |  | 0.07 | 2.88 | 2.8284 | 2.7216 | 153.9314 | 24.7293 |  | 0.15556 | 9.9889 | 9.8742 | 25.73% | 2.5403 | 7.3338 | 0 | 56.5583 | 0 |  | 0.095556 | 3.5189 | 3.4484 | 3.3183 | 187.6765 | 20.2828 | 0.062 | 2.684 | 2.6383 | 7.1163 | 0 | 3.2098
| 24 | [10 empty] | 0.15556 | 9.9889 | 9.5819 | 28.91% | 2.7705 | 6.8113 | 0 | 62.083 | 0 |  | 0.095556 | 3.5189 | 3.2689 | 3.1455 | 195.282 | 23.4871 |  | 0.16667 | 10.0667 | 9.6306 | 28.77% | 2.7705 | 6.86 | 0 | 62.083 | 0 |  | 0.07 | 2.88 | 2.6968 | 2.5951 | 161.1095 | 28.4689 |  | 0.15556 | 9.9889 | 9.5819 | 28.91% | 2.7705 | 6.8113 | 0 | 62.083 | 0 |  | 0.095556 | 3.5189 | 3.2689 | 3.1455 | 195.282 | 23.4871 | 0.062 | 2.684 | 2.5218 | 7.1163 | 0 | 3.3581
| 25 | [10 empty] | 0.15556 | 9.9889 | 9.8644 | 25.83% | 2.548 | 7.3164 | 0 | 56.742 | 0 |  | 0.095556 | 3.5189 | 3.4424 | 3.3125 | 187.9602 | 20.384 |  | 0.16667 | 10.0667 | 9.9333 | 25.65% | 2.548 | 7.3853 | 0 | 56.742 | 0 |  | 0.07 | 2.88 | 2.824 | 2.7174 | 154.1926 | 24.8481 |  | 0.15556 | 9.9889 | 9.8644 | 25.83% | 2.548 | 7.3164 | 0 | 56.742 | 0 |  | 0.095556 | 3.5189 | 3.4424 | 3.3125 | 187.9602 | 20.384 | 0.062 | 2.684 | 2.6344 | 7.1163 | 0 | 3.2145
| 26 | [10 empty] | 0.15556 | 9.9889 | 9.3284 | 31.84% | 2.9701 | 6.3583 | 0 | 66.8727 | 0 |  | 0.095556 | 3.5189 | 3.1132 | 2.9957 | 200.3305 | 26.5643 |  | 0.16667 | 10.0667 | 9.359 | 31.74% | 2.9701 | 6.3889 | 0 | 66.8727 | 0 |  | 0.07 | 2.88 | 2.5828 | 2.4853 | 166.2007 | 32.0193 |  | 0.15556 | 9.9889 | 9.3284 | 31.84% | 2.9701 | 6.3583 | 0 | 66.8727 | 0 |  | 0.095556 | 3.5189 | 3.1132 | 2.9957 | 200.3305 | 26.5643 | 0.062 | 2.684 | 2.4208 | 7.1163 | 0 | 3.4982
| 27 | [10 empty] | 0.15556 | 9.9889 | 9.3012 | 32.16% | 2.9916 | 6.3097 | 0 | 67.3872 | 0 |  | 0.095556 | 3.5189 | 3.0965 | 2.9796 | 200.7875 | 26.9132 |  | 0.16667 | 10.0667 | 9.3299 | 32.06% | 2.9916 | 6.3383 | 0 | 67.3872 | 0 |  | 0.07 | 2.88 | 2.5705 | 2.4735 | 166.6851 | 32.4195 |  | 0.15556 | 9.9889 | 9.3012 | 32.16% | 2.9916 | 6.3097 | 0 | 67.3872 | 0 |  | 0.095556 | 3.5189 | 3.0965 | 2.9796 | 200.7875 | 26.9132 | 0.062 | 2.684 | 2.4099 | 7.1163 | 0 | 3.514
| 28 | [10 empty] | 0.15556 | 9.9889 | 9.9805 | 24.61% | 2.4566 | 7.5238 | 0 | 54.5493 | 0 |  | 0.095556 | 3.5189 | 3.5137 | 3.3811 | 184.4376 | 19.1988 |  | 0.16667 | 10.0667 | 10.0576 | 24.43% | 2.4566 | 7.601 | 0 | 54.5493 | 0 |  | 0.07 | 2.88 | 2.8762 | 2.7677 | 150.9744 | 23.4542 |  | 0.15556 | 9.9889 | 9.9805 | 24.61% | 2.4566 | 7.5238 | 0 | 54.5493 | 0 |  | 0.095556 | 3.5189 | 3.5137 | 3.3811 | 184.4376 | 19.1988 | 0.062 | 2.684 | 2.6806 | 7.1163 | 0 | 3.1591
| 29 | [10 empty] | 0.15556 | 9.9889 | 9.7316 | 27.26% | 2.6526 | 7.0789 | 0 | 59.2532 | 0 |  | 0.095556 | 3.5189 | 3.3608 | 3.234 | 191.625 | 21.8031 |  | 0.16667 | 10.0667 | 9.791 | 27.09% | 2.6526 | 7.1383 | 0 | 59.2532 | 0 |  | 0.07 | 2.88 | 2.7642 | 2.6599 | 157.6076 | 26.509 |  | 0.15556 | 9.9889 | 9.7316 | 27.26% | 2.6526 | 7.0789 | 0 | 59.2532 | 0 |  | 0.095556 | 3.5189 | 3.3608 | 3.234 | 191.625 | 21.8031 | 0.062 | 2.684 | 2.5814 | 7.1163 | 0 | 3.2805
| 30 | [10 empty] | 0 | 8.9 | 8.9 | 43.61% | 3.8817 | 5.0183 | 0 | 88.7512 | 0 |  | 0.0475 | 3.1825 | 2.6273 | 2.6273 | 233.18 | 40.198 |  | 0.17955 | 10.0568 | 7.9584 | 48.78% | 3.8817 | 4.0767 | 0 | 88.7512 | 0 |  | 0.035523 | 2.4987 | 2.0835 | 2.0835 | 184.9121 | 50.691 |  | -0.0125 | 8.8125 | 8.9586 | 43.33% | 3.8817 | 5.0769 | 0 | 88.7512 | 0 |  | 0.095556 | 2.6263 | 1.5094 | 1.5094 | 133.9651 | 69.9688 | 0.035523 | 2.4987 | 2.0835 | 6.0698 | 1.0465 | 4.7121
| 31 | [10 empty] | 0 | 8.9 | 8.9 | 37.19% | 3.3101 | 5.5899 | 0 | 75.0312 | 0 |  | 0.0475 | 3.1825 | 2.849 | 2.7415 | 205.6982 | 32.5687 |  | 0.17955 | 10.0568 | 8.7963 | 37.63% | 3.3101 | 5.4862 | 0 | 75.0312 | 0 |  | 0.035523 | 2.4987 | 2.2493 | 2.1644 | 162.3963 | 41.253 |  | -0.0125 | 8.8125 | 8.9003 | 37.19% | 3.3101 | 5.5902 | 0 | 75.0312 | 0 |  | 0.095556 | 2.6263 | 1.9554 | 1.8816 | 141.1775 | 47.4532 | 0.035523 | 2.4987 | 2.2493 | 6.0698 | 1.0465 | 4.4566
XII | 1 | [10 empty] | 0.15556 | 9.9889 | 9.8204 | 26.3% | 2.5827 | 7.2377 | 0 | 57.575 | 0 |  | 0.095556 | 3.5189 | 3.4154 | 3.2865 | 189.2196 | 20.8473 |  | 0.16667 | 10.0667 | 9.8861 | 26.12% | 2.5827 | 7.3034 | 0 | 57.575 | 0 |  | 0.07 | 2.88 | 2.8042 | 2.6983 | 155.3574 | 25.3912 |  | 0.15556 | 9.9889 | 9.8204 | 26.3% | 2.5827 | 7.2377 | 0 | 57.575 | 0 |  | 0.095556 | 3.5189 | 3.4154 | 3.2865 | 189.2196 | 20.8473 | 0.062 | 2.684 | 2.6168 | 7.1163 | 0 | 3.2361
| 2 | [10 empty] | 0.15556 | 9.9889 | 10.2015 | 22.38% | 2.2826 | 7.9189 | 0 | 50.372 | 0 |  | 0.095556 | 3.5189 | 3.6495 | 3.5118 | 176.8946 | 17.0691 |  | 0.16667 | 10.0667 | 10.2944 | 22.17% | 2.2826 | 8.0119 | 0 | 50.372 | 0 |  | 0.07 | 2.88 | 2.9757 | 2.8634 | 144.234 | 20.9343 |  | 0.15556 | 9.9889 | 10.2015 | 22.38% | 2.2826 | 7.9189 | 0 | 50.372 | 0 |  | 0.095556 | 3.5189 | 3.6495 | 3.5118 | 176.8946 | 17.0691 | 0.062 | 2.684 | 2.7687 | 7.1163 | 0 | 3.0586
| 3 | [10 empty] | 0.3 | 9.7 | 11.0138 | 17.37% | 1.9136 | 9.1002 | 0 | 41.5152 | 0 |  | 0.122 | 3.466 | 4.0003 | 3.8493 | 159.8049 | 12.8343 |  | 0.22 | 9.96 | 10.9234 | 17.52% | 1.9136 | 9.0099 | 0 | 41.5152 | 0 |  | 0.084 | 2.852 | 3.2198 | 3.0983 | 128.6286 | 15.945 |  | 0.3 | 9.7 | 11.0138 | 17.37% | 1.9136 | 9.1002 | 0 | 41.5152 | 0 |  | 0.095556 | 3.466 | 3.8845 | 3.7379 | 155.1786 | 13.2169 | 0.0736 | 2.6608 | 2.9831 | 7.1163 | 0 | 2.8388
| 4 | [10 empty] | 0.3 | 9.7 | 11.5725 | 14.56% | 1.6854 | 9.8871 | 0 | 36.0395 | 0 |  | 0.122 | 3.466 | 4.2275 | 4.068 | 146.6071 | 10.5426 |  | 0.22 | 9.96 | 11.3332 | 14.87% | 1.6854 | 9.6478 | 0 | 36.0395 | 0 |  | 0.084 | 2.852 | 3.3763 | 3.2489 | 117.0885 | 13.2005 |  | 0.3 | 9.7 | 11.5725 | 14.56% | 1.6854 | 9.8871 | 0 | 36.0395 | 0 |  | 0.095556 | 3.466 | 4.0624 | 3.9091 | 140.883 | 10.971 | 0.0736 | 2.6608 | 3.1202 | 7.1163 | 0 | 2.7141
| 5 | [10 empty] | 0.16667 | 10.6333 | 11.9132 | 12.67% | 1.5093 | 10.4039 | 0 | 31.8133 | 0 |  | 0.27667 | 2.3833 | 4.5079 | 4.3378 | 137.9993 | 8.7274 |  | 0.16667 | 10.3333 | 11.6132 | 13% | 1.5093 | 10.1039 | 0 | 31.8133 | 0 |  | 0.16667 | 2.2733 | 3.5532 | 3.4191 | 108.7731 | 11.0724 |  | 0.16667 | 10.6333 | 11.9132 | 12.67% | 1.5093 | 10.4039 | 0 | 31.8133 | 0 |  | 0.095556 | 2.3833 | 3.1171 | 2.9995 | 95.4236 | 12.6214 | 0.148 | 2.14 | 3.2765 | 7.1163 | 0 | 2.5846
| 6 | [10 empty] | 0.3 | 9.7 | 10.83 | 18.36% | 1.9886 | 8.8414 | 0 | 43.316 | 0 |  | 0.122 | 3.466 | 3.9255 | 3.7774 | 163.6219 | 13.6459 |  | 0.22 | 9.96 | 10.7887 | 18.43% | 1.9886 | 8.8001 | 0 | 43.316 | 0 |  | 0.084 | 2.852 | 3.1684 | 3.0488 | 132.0635 | 16.9068 |  | 0.3 | 9.7 | 10.83 | 18.36% | 1.9886 | 8.8414 | 0 | 43.316 | 0 |  | 0.095556 | 3.466 | 3.8259 | 3.6816 | 159.4701 | 14.0012 | 0.0736 | 2.6608 | 2.938 | 7.1163 | 0 | 2.8823
| 7 | [10 empty] | 0.3 | 9.7 | 10.4038 | 20.79% | 2.1626 | 8.2411 | 0 | 47.4933 | 0 |  | 0.122 | 3.466 | 3.7522 | 3.6106 | 171.4791 | 15.6531 |  | 0.22 | 9.96 | 10.4761 | 20.64% | 2.1626 | 8.3134 | 0 | 47.4933 | 0 |  | 0.084 | 2.852 | 3.049 | 2.934 | 139.3448 | 19.2628 |  | 0.3 | 9.7 | 10.4038 | 20.79% | 2.1626 | 8.2411 | 0 | 47.4933 | 0 |  | 0.095556 | 3.466 | 3.6902 | 3.5509 | 168.6441 | 15.9162 | 0.0736 | 2.6608 | 2.8335 | 7.1163 | 0 | 2.9887
| 8 | [10 empty] | 0.15556 | 9.9889 | 9.7607 | 26.94% | 2.6297 | 7.1311 | 0 | 58.702 | 0 |  | 0.095556 | 3.5189 | 3.3787 | 3.2512 | 190.8544 | 21.4858 |  | 0.16667 | 10.0667 | 9.8222 | 26.77% | 2.6297 | 7.1926 | 0 | 58.702 | 0 |  | 0.07 | 2.88 | 2.7773 | 2.6725 | 156.8828 | 26.1383 |  | 0.15556 | 9.9889 | 9.7607 | 26.94% | 2.6297 | 7.1311 | 0 | 58.702 | 0 |  | 0.095556 | 3.5189 | 3.3787 | 3.2512 | 190.8544 | 21.4858 | 0.062 | 2.684 | 2.5931 | 7.1163 | 0 | 3.2658
| 9 | [10 empty] | 0.15556 | 9.9889 | 9.6817 | 27.8% | 2.6919 | 6.9897 | 0 | 60.1965 | 0 |  | 0.095556 | 3.5189 | 3.3302 | 3.2045 | 192.8997 | 22.3541 |  | 0.16667 | 10.0667 | 9.7375 | 27.65% | 2.6919 | 7.0456 | 0 | 60.1965 | 0 |  | 0.07 | 2.88 | 2.7417 | 2.6383 | 158.8157 | 27.1516 |  | 0.15556 | 9.9889 | 9.6817 | 27.8% | 2.6919 | 6.9897 | 0 | 60.1965 | 0 |  | 0.095556 | 3.5189 | 3.3302 | 3.2045 | 192.8997 | 22.3541 | 0.062 | 2.684 | 2.5615 | 7.1163 | 0 | 3.306
| 10 | [10 empty] | 0.15556 | 9.9889 | 9.7834 | 26.7% | 2.6118 | 7.1716 | 0 | 58.2733 | 0 |  | 0.095556 | 3.5189 | 3.3927 | 3.2647 | 190.2418 | 21.2412 |  | 0.16667 | 10.0667 | 9.8465 | 26.53% | 2.6118 | 7.2347 | 0 | 58.2733 | 0 |  | 0.07 | 2.88 | 2.7875 | 2.6824 | 156.3093 | 25.8524 |  | 0.15556 | 9.9889 | 9.7834 | 26.7% | 2.6118 | 7.1716 | 0 | 58.2733 | 0 |  | 0.095556 | 3.5189 | 3.3927 | 3.2647 | 190.2418 | 21.2412 | 0.062 | 2.684 | 2.6021 | 7.1163 | 0 | 3.2544
| 11 | [10 empty] | 0.15556 | 9.9889 | 9.8923 | 25.54% | 2.5261 | 7.3663 | 0 | 56.2152 | 0 |  | 0.095556 | 3.5189 | 3.4596 | 3.329 | 187.1414 | 20.0949 |  | 0.16667 | 10.0667 | 9.9632 | 25.35% | 2.5261 | 7.4371 | 0 | 56.2152 | 0 |  | 0.07 | 2.88 | 2.8365 | 2.7295 | 153.4397 | 24.5086 |  | 0.15556 | 9.9889 | 9.8923 | 25.54% | 2.5261 | 7.3663 | 0 | 56.2152 | 0 |  | 0.095556 | 3.5189 | 3.4596 | 3.329 | 187.1414 | 20.0949 | 0.062 | 2.684 | 2.6455 | 7.1163 | 0 | 3.201
| 12 | [10 empty] | 0.15556 | 9.9889 | 9.9312 | 25.13% | 2.4954 | 7.4358 | 0 | 55.4802 | 0 |  | 0.095556 | 3.5189 | 3.4835 | 3.352 | 185.9699 | 19.6961 |  | 0.16667 | 10.0667 | 10.0049 | 24.94% | 2.4954 | 7.5094 | 0 | 55.4802 | 0 |  | 0.07 | 2.88 | 2.854 | 2.7463 | 152.3677 | 24.0398 |  | 0.15556 | 9.9889 | 9.9312 | 25.13% | 2.4954 | 7.4358 | 0 | 55.4802 | 0 |  | 0.095556 | 3.5189 | 3.4835 | 3.352 | 185.9699 | 19.6961 | 0.062 | 2.684 | 2.661 | 7.1163 | 0 | 3.1824
| 13 | [10 empty] | 0.15556 | 9.9889 | 9.5689 | 29.06% | 2.7808 | 6.7881 | 0 | 62.328 | 0 |  | 0.095556 | 3.5189 | 3.2609 | 3.1378 | 195.5751 | 23.6374 |  | 0.16667 | 10.0667 | 9.6167 | 28.92% | 2.7808 | 6.8359 | 0 | 62.328 | 0 |  | 0.07 | 2.88 | 2.691 | 2.5895 | 161.3954 | 28.6432 |  | 0.15556 | 9.9889 | 9.5689 | 29.06% | 2.7808 | 6.7881 | 0 | 62.328 | 0 |  | 0.095556 | 3.5189 | 3.2609 | 3.1378 | 195.5751 | 23.6374 | 0.062 | 2.684 | 2.5166 | 7.1163 | 0 | 3.365
| 14 | [10 empty] | 0.15556 | 9.9889 | 9.0536 | 35.2% | 3.1865 | 5.8671 | 0 | 72.0667 | 0 |  | 0.095556 | 3.5189 | 2.9444 | 2.8333 | 204.1833 | 30.2689 |  | 0.16667 | 10.0667 | 9.0646 | 35.15% | 3.1865 | 5.8781 | 0 | 72.0667 | 0 |  | 0.07 | 2.88 | 2.4591 | 2.3663 | 170.5336 | 36.2416 |  | 0.15556 | 9.9889 | 9.0536 | 35.2% | 3.1865 | 5.8671 | 0 | 72.0667 | 0 |  | 0.095556 | 3.5189 | 2.9444 | 2.8333 | 204.1833 | 30.2689 | 0.062 | 2.684 | 2.3112 | 7.1163 | 0 | 3.664
| 15 | [10 empty] | 0.15556 | 9.9889 | 9.6784 | 27.84% | 2.6945 | 6.9839 | 0 | 60.2578 | 0 |  | 0.095556 | 3.5189 | 3.3282 | 3.2026 | 192.9805 | 22.3903 |  | 0.16667 | 10.0667 | 9.734 | 27.68% | 2.6945 | 7.0395 | 0 | 60.2578 | 0 |  | 0.07 | 2.88 | 2.7403 | 2.6369 | 158.8927 | 27.1937 |  | 0.15556 | 9.9889 | 9.6784 | 27.84% | 2.6945 | 6.9839 | 0 | 60.2578 | 0 |  | 0.095556 | 3.5189 | 3.3282 | 3.2026 | 192.9805 | 22.3903 | 0.062 | 2.684 | 2.5603 | 7.1163 | 0 | 3.3076
| 16 | [10 empty] | 0.15556 | 9.9889 | 9.8683 | 25.79% | 2.5449 | 7.3234 | 0 | 56.6685 | 0 |  | 0.095556 | 3.5189 | 3.4448 | 3.3148 | 187.847 | 20.3435 |  | 0.16667 | 10.0667 | 9.9375 | 25.61% | 2.5449 | 7.3926 | 0 | 56.6685 | 0 |  | 0.07 | 2.88 | 2.8257 | 2.7191 | 154.0883 | 24.8005 |  | 0.15556 | 9.9889 | 9.8683 | 25.79% | 2.5449 | 7.3234 | 0 | 56.6685 | 0 |  | 0.095556 | 3.5189 | 3.4448 | 3.3148 | 187.847 | 20.3435 | 0.062 | 2.684 | 2.6359 | 7.1163 | 0 | 3.2126
| 17 | [10 empty] | 0.15556 | 9.9889 | 10.0887 | 23.51% | 2.3714 | 7.7173 | 0 | 52.5035 | 0 |  | 0.095556 | 3.5189 | 3.5802 | 3.4451 | 180.8799 | 18.1357 |  | 0.16667 | 10.0667 | 10.1736 | 23.31% | 2.3714 | 7.8022 | 0 | 52.5035 | 0 |  | 0.07 | 2.88 | 2.9249 | 2.8145 | 147.7733 | 22.1987 |  | 0.15556 | 9.9889 | 10.0887 | 23.51% | 2.3714 | 7.7173 | 0 | 52.5035 | 0 |  | 0.095556 | 3.5189 | 3.5802 | 3.4451 | 180.8799 | 18.1357 | 0.062 | 2.684 | 2.7238 | 7.1163 | 0 | 3.109
| 18 | [10 empty] | 0.15556 | 9.9889 | 10.2345 | 22.05% | 2.2566 | 7.978 | 0 | 49.7472 | 0 |  | 0.095556 | 3.5189 | 3.6698 | 3.5313 | 175.6727 | 16.7641 |  | 0.16667 | 10.0667 | 10.3299 | 21.84% | 2.2566 | 8.0733 | 0 | 49.7472 | 0 |  | 0.07 | 2.88 | 2.9905 | 2.8777 | 143.1572 | 20.5718 |  | 0.15556 | 9.9889 | 10.2345 | 22.05% | 2.2566 | 7.978 | 0 | 49.7472 | 0 |  | 0.095556 | 3.5189 | 3.6698 | 3.5313 | 175.6727 | 16.7641 | 0.062 | 2.684 | 2.7819 | 7.1163 | 0 | 3.0441
| 19 | [10 empty] | 0.3 | 9.7 | 10.7638 | 18.73% | 2.0156 | 8.7481 | 0 | 43.9652 | 0 |  | 0.122 | 3.466 | 3.8986 | 3.7515 | 164.9345 | 13.9462 |  | 0.22 | 9.96 | 10.7401 | 18.77% | 2.0156 | 8.7244 | 0 | 43.9652 | 0 |  | 0.084 | 2.852 | 3.1498 | 3.031 | 133.2581 | 17.2613 |  | 0.3 | 9.7 | 10.7638 | 18.73% | 2.0156 | 8.7481 | 0 | 43.9652 | 0 |  | 0.095556 | 3.466 | 3.8048 | 3.6612 | 160.9676 | 14.2898 | 0.0736 | 2.6608 | 2.9218 | 7.1163 | 0 | 2.8984
| 20 | [10 empty] | 0.15556 | 9.9889 | 10.0913 | 23.48% | 2.3694 | 7.7219 | 0 | 52.4545 | 0 |  | 0.095556 | 3.5189 | 3.5818 | 3.4466 | 180.7915 | 18.1107 |  | 0.16667 | 10.0667 | 10.1764 | 23.28% | 2.3694 | 7.807 | 0 | 52.4545 | 0 |  | 0.07 | 2.88 | 2.9261 | 2.8157 | 147.6943 | 22.1691 |  | 0.15556 | 9.9889 | 10.0913 | 23.48% | 2.3694 | 7.7219 | 0 | 52.4545 | 0 |  | 0.095556 | 3.5189 | 3.5818 | 3.4466 | 180.7915 | 18.1107 | 0.062 | 2.684 | 2.7248 | 7.1163 | 0 | 3.1079
| 21 | [10 empty] | 0.15556 | 9.9889 | 9.7471 | 27.09% | 2.6404 | 7.1067 | 0 | 58.9592 | 0 |  | 0.095556 | 3.5189 | 3.3704 | 3.2432 | 191.2164 | 21.6334 |  | 0.16667 | 10.0667 | 9.8076 | 26.92% | 2.6404 | 7.1673 | 0 | 58.9592 | 0 |  | 0.07 | 2.88 | 2.7712 | 2.6666 | 157.2228 | 26.3109 |  | 0.15556 | 9.9889 | 9.7471 | 27.09% | 2.6404 | 7.1067 | 0 | 58.9592 | 0 |  | 0.095556 | 3.5189 | 3.3704 | 3.2432 | 191.2164 | 21.6334 | 0.062 | 2.684 | 2.5876 | 7.1163 | 0 | 3.2726
| 22 | [10 empty] | 0.15556 | 9.9889 | 8.9914 | 35.98% | 3.2355 | 5.7559 | 0 | 73.2428 | 0 |  | 0.095556 | 3.5189 | 2.9061 | 2.7965 | 204.8214 | 31.1674 |  | 0.16667 | 10.0667 | 8.9979 | 35.96% | 3.2355 | 5.7624 | 0 | 73.2428 | 0 |  | 0.07 | 2.88 | 2.4311 | 2.3394 | 171.3429 | 37.2572 |  | 0.15556 | 9.9889 | 8.9914 | 35.98% | 3.2355 | 5.7559 | 0 | 73.2428 | 0 |  | 0.095556 | 3.5189 | 2.9061 | 2.7965 | 204.8214 | 31.1674 | 0.062 | 2.684 | 2.2864 | 7.1163 | 0 | 3.7038
| 23 | [10 empty] | 0.15556 | 9.9889 | 9.2351 | 32.96% | 3.0436 | 6.1915 | 0 | 68.6368 | 0 |  | 0.095556 | 3.5189 | 3.0558 | 2.9405 | 201.8283 | 27.7766 |  | 0.16667 | 10.0667 | 9.259 | 32.87% | 3.0436 | 6.2154 | 0 | 68.6368 | 0 |  | 0.07 | 2.88 | 2.5408 | 2.4449 | 167.8109 | 33.4072 |  | 0.15556 | 9.9889 | 9.2351 | 32.96% | 3.0436 | 6.1915 | 0 | 68.6368 | 0 |  | 0.095556 | 3.5189 | 3.0558 | 2.9405 | 201.8283 | 27.7766 | 0.062 | 2.684 | 2.3836 | 7.1163 | 0 | 3.5528
| 24 | [10 empty] | 0.15556 | 9.9889 | 9.0782 | 34.89% | 3.1671 | 5.9111 | 0 | 71.6012 | 0 |  | 0.095556 | 3.5189 | 2.9595 | 2.8478 | 203.9069 | 29.9196 |  | 0.16667 | 10.0667 | 9.091 | 34.84% | 3.1671 | 5.9238 | 0 | 71.6012 | 0 |  | 0.07 | 2.88 | 2.4702 | 2.377 | 170.1957 | 35.8459 |  | 0.15556 | 9.9889 | 9.0782 | 34.89% | 3.1671 | 5.9111 | 0 | 71.6012 | 0 |  | 0.095556 | 3.5189 | 2.9595 | 2.8478 | 203.9069 | 29.9196 | 0.062 | 2.684 | 2.321 | 7.1163 | 0 | 3.6485
| 25 | [10 empty] | 0 | 8.9 | 8.9 | 39.56% | 3.5209 | 5.3791 | 0 | 80.0905 | 0 |  | 0.0475 | 3.1825 | 2.7673 | 2.6628 | 213.2686 | 35.7917 |  | 0.17955 | 10.0568 | 8.4873 | 41.48% | 3.5209 | 4.9664 | 0 | 80.0905 | 0 |  | 0.035523 | 2.4987 | 2.1881 | 2.1881 | 175.2485 | 43.5567 |  | -0.0125 | 8.8125 | 8.9218 | 39.46% | 3.5209 | 5.4009 | 0 | 80.0905 | 0 |  | 0.095556 | 2.6263 | 1.7909 | 1.7234 | 138.0242 | 55.3036 | 0.035523 | 2.4987 | 2.1881 | 6.0698 | 1.0465 | 4.5463
| 26 | [10 empty] | 0 | 8.9 | 8.9 | 42.13% | 3.7495 | 5.1505 | 0 | 85.5785 | 0 |  | 0.0475 | 3.1825 | 2.6786 | 2.6786 | 229.2309 | 38.0192 |  | 0.17955 | 10.0568 | 8.1521 | 45.99% | 3.7495 | 4.4026 | 0 | 85.5785 | 0 |  | 0.035523 | 2.4987 | 2.1218 | 2.1218 | 181.5824 | 47.9957 |  | -0.0125 | 8.8125 | 8.9451 | 41.92% | 3.7495 | 5.1956 | 0 | 85.5785 | 0 |  | 0.095556 | 2.6263 | 1.6126 | 1.6126 | 138.0009 | 63.1531 | 0.035523 | 2.4987 | 2.1218 | 6.0698 | 1.0465 | 4.6495
| 27 | [10 empty] | 0.15556 | 9.9889 | 9.2623 | 32.63% | 3.0222 | 6.2401 | 0 | 68.1223 | 0 |  | 0.095556 | 3.5189 | 3.0726 | 2.9566 | 201.4115 | 27.4183 |  | 0.16667 | 10.0667 | 9.2882 | 32.54% | 3.0222 | 6.266 | 0 | 68.1223 | 0 |  | 0.07 | 2.88 | 2.553 | 2.4567 | 167.356 | 32.9977 |  | 0.15556 | 9.9889 | 9.2623 | 32.63% | 3.0222 | 6.2401 | 0 | 68.1223 | 0 |  | 0.095556 | 3.5189 | 3.0726 | 2.9566 | 201.4115 | 27.4183 | 0.062 | 2.684 | 2.3944 | 7.1163 | 0 | 3.5367
| 28 | [10 empty] | 0.15556 | 9.9889 | 9.9526 | 24.9% | 2.4786 | 7.474 | 0 | 55.076 | 0 |  | 0.095556 | 3.5189 | 3.4966 | 3.3646 | 185.3112 | 19.4792 |  | 0.16667 | 10.0667 | 10.0278 | 24.72% | 2.4786 | 7.5492 | 0 | 55.076 | 0 |  | 0.07 | 2.88 | 2.8637 | 2.7556 | 151.7676 | 23.7844 |  | 0.15556 | 9.9889 | 9.9526 | 24.9% | 2.4786 | 7.474 | 0 | 55.076 | 0 |  | 0.095556 | 3.5189 | 3.4966 | 3.3646 | 185.3112 | 19.4792 | 0.062 | 2.684 | 2.6695 | 7.1163 | 0 | 3.1722
| 29 | [10 empty] | 0.3 | 9.7 | 10.3213 | 21.28% | 2.1963 | 8.1249 | 0 | 48.3017 | 0 |  | 0.122 | 3.466 | 3.7186 | 3.5783 | 172.8389 | 16.0632 |  | 0.22 | 9.96 | 10.4156 | 21.09% | 2.1963 | 8.2193 | 0 | 48.3017 | 0 |  | 0.084 | 2.852 | 3.0259 | 2.9118 | 140.6433 | 19.7403 |  | 0.3 | 9.7 | 10.3213 | 21.28% | 2.1963 | 8.1249 | 0 | 48.3017 | 0 |  | 0.095556 | 3.466 | 3.6639 | 3.5256 | 170.2936 | 16.3033 | 0.0736 | 2.6608 | 2.8132 | 7.1163 | 0 | 3.0102
| 30 | [10 empty] | 0.15556 | 9.9889 | 10.1133 | 23.26% | 2.352 | 7.7613 | 0 | 52.038 | 0 |  | 0.095556 | 3.5189 | 3.5953 | 3.4597 | 180.0338 | 17.8992 |  | 0.16667 | 10.0667 | 10.2 | 23.06% | 2.352 | 7.848 | 0 | 52.038 | 0 |  | 0.07 | 2.88 | 2.936 | 2.8252 | 147.0182 | 21.9188 |  | 0.15556 | 9.9889 | 10.1133 | 23.26% | 2.352 | 7.7613 | 0 | 52.038 | 0 |  | 0.095556 | 3.5189 | 3.5953 | 3.4597 | 180.0338 | 17.8992 | 0.062 | 2.684 | 2.7336 | 7.1163 | 0 | 3.0979
| 31 | [10 empty] | 0.3 | 9.7 | 10.4713 | 20.39% | 2.1351 | 8.3362 | 0 | 46.8317 | 0 |  | 0.122 | 3.466 | 3.7796 | 3.637 | 170.3277 | 15.323 |  | 0.22 | 9.96 | 10.5256 | 20.28% | 2.1351 | 8.3905 | 0 | 46.8317 | 0 |  | 0.084 | 2.852 | 3.0679 | 2.9522 | 138.2557 | 18.8775 |  | 0.3 | 9.7 | 10.4713 | 20.39% | 2.1351 | 8.3362 | 0 | 46.8317 | 0 |  | 0.095556 | 3.466 | 3.7117 | 3.5716 | 167.264 | 15.6036 | 0.0736 | 2.6608 | 2.85 | 7.1163 | 0 | 2.9713
[7 empty] | kWh/rok |  | kWh/rok | kWh/rok | kWh/rok | [7 empty] | 9508.5519 | 0 | kWh/rok |  | SCOP | 3.8205 | 3.6786 | 3.4912 | 3332.2088 | PLN | [7 empty] | 9508.5519 | 0 | kWh/rok |  | SCOP | 3.2649 | 3.1438 | 2.8771 | 4069.1929 | PLN | [7 empty] | 9508.5519 | 0 | kWh/rok |  | SCOP | 3.6538 | 3.5173 | 3.2575 | 3666.2773 |  |  |  | 2586.9767 | 10.4651 | 968.2009 | PLN
[23 empty] | CO 35 | [16 empty] | CO 55 | [16 empty] | CO 55 |  |  |  |  | SCOP cwu |  | 3.3385
229

## Bilans-AWO-A14 (hidden)
[7 empty] | VTS35 | VTS55 | VTS45
|  | Koszty eksploatacyjne |  | 4385.6371 |  | COP | 3.7885 | 3.2418 | 3.5398 |  |  | V35stC | [16 empty] | V55stC / V45stC | [16 empty] | V45stC / V35stC | [15 empty] | CWU
|  | System ogrzewania |  | Grzejniki niskotemperaturowe 45/35 |  | Udział PC | 0.99914 | 0.99914 | 0.99914 | [7 empty] | Sprawdzanie Q pc i Q budynku <12stC | [16 empty] | Sprawdzanie Q pc i Q budynku <12stC | [16 empty] | Sprawdzanie Q pc i Q budynku <12stC
|  | COP-pokaz |  | 3.5398 |  | Udział 2ŹC | 0.00086446 | 0.00086446 | 0.00086446
|  | Udział PC-pokaz |  | 0.99914 |  | COP-Inst | 3.7893 | 3.2426 | 3.5407
| Dzień | Udział 2ŹC-pokaz |  | 0.00086446 | [7 empty] | a= | b= | Qpc | Wsp.Qpc | Qbudynku | Delta | % 2ŹC | E PC | E 2 ŹC |  | a= | b= | COP | COP skor | COP skor | Koszt CO |  | a= | b= | Qpc | Wsp.Qpc | Qbudynku | Delta | % 2ŹC | E PC | E 2 ŹC |  | a= | b= | COP | COP skor | COP skor | Koszt CO |  | a= | b= | Qpc | Wsp.Qpc | Qbudynku | Delta | % 2ŹC | E PC | E 2 ŹC |  | a= | b= | COP | COP skor | COP skor | Koszt CO | a= | b= | COP | EPC | E2.ŹĆ | Koszt
I | 1 | COP-instalacji |  | 3.5407 | [7 empty] | 0.22 | 12.56 | 13.0788 | 16.52% | 2.1611 | 10.9177 | 0 | 47.4565 | 0 |  | 0.166 | 3.688 | 4.0795 | 3.9255 | 186.2924 | 14.3861 |  | 0.18 | 12.34 | 12.7645 | 16.93% | 2.1611 | 10.6034 | 0 | 47.4565 | 0 |  | 0.116 | 3.008 | 3.2816 | 3.1577 | 149.855 | 17.8841 |  | 0.22 | 12.56 | 13.0788 | 16.52% | 2.1611 | 10.9177 | 0 | 47.4565 | 0 |  | 0.11889 | 3.688 | 3.9684 | 3.8186 | 181.2188 | 14.7889 | 0.1 | 2.828 | 3.0638 | 7.1163 | 0 | 2.764
| 2 | [10 empty] | 0.25556 | 12.4889 | 12.293 | 20.69% | 2.5439 | 9.749 | 0 | 56.644 | 0 |  | 0.11889 | 3.7822 | 3.6911 | 3.5518 | 201.1875 | 18.9781 |  | 0.22222 | 12.2556 | 12.0852 | 21.05% | 2.5439 | 9.5413 | 0 | 56.644 | 0 |  | 0.088889 | 3.0622 | 2.9941 | 2.8811 | 163.1965 | 23.3961 |  | 0.25556 | 12.4889 | 12.293 | 20.69% | 2.5439 | 9.749 | 0 | 56.644 | 0 |  | 0.11889 | 3.7822 | 3.6911 | 3.5518 | 201.1875 | 18.9781 | 0.080889 | 2.8662 | 2.8042 | 7.1163 | 0 | 3.0199
| 3 | E CO V35 | 9508.5519 |  | 2511.3032 | [6 empty] | 0.25556 | 12.4889 | 12.0906 | 21.84% | 2.6409 | 9.4498 | 0 | 58.9715 | 0 |  | 0.11889 | 3.7822 | 3.597 | 3.4612 | 204.1133 | 20.275 |  | 0.22222 | 12.2556 | 11.9093 | 22.18% | 2.6409 | 9.2684 | 0 | 58.9715 | 0 |  | 0.088889 | 3.0622 | 2.9237 | 2.8134 | 165.909 | 24.9437 |  | 0.25556 | 12.4889 | 12.0906 | 21.84% | 2.6409 | 9.4498 | 0 | 58.9715 | 0 |  | 0.11889 | 3.7822 | 3.597 | 3.4612 | 204.1133 | 20.275 | 0.080889 | 2.8662 | 2.7402 | 7.1163 | 0 | 3.0905
| 4 | 2 ŹC CO | 0 | [8 empty] | 0.25556 | 12.4889 | 10.7969 | 30.2% | 3.2611 | 7.5358 | 0 | 73.8552 | 0 |  | 0.11889 | 3.7822 | 2.9951 | 2.8821 | 212.855 | 30.4948 |  | 0.22222 | 12.2556 | 10.7843 | 30.24% | 3.2611 | 7.5232 | 0 | 73.8552 | 0 |  | 0.088889 | 3.0622 | 2.4737 | 2.3804 | 175.8018 | 36.9221 |  | 0.25556 | 12.4889 | 10.7969 | 30.2% | 3.2611 | 7.5358 | 0 | 73.8552 | 0 |  | 0.11889 | 3.7822 | 2.9951 | 2.8821 | 212.855 | 30.4948 | 0.080889 | 2.8662 | 2.3307 | 7.1163 | 0 | 3.6334
| 5 | COP | 3.7863 | [8 empty] | 0.25556 | 12.4889 | 10.9726 | 28.95% | 3.1768 | 7.7958 | 0 | 71.834 | 0 |  | 0.11889 | 3.7822 | 3.0768 | 2.9607 | 212.6795 | 28.8723 |  | 0.22222 | 12.2556 | 10.937 | 29.05% | 3.1768 | 7.7602 | 0 | 71.834 | 0 |  | 0.088889 | 3.0622 | 2.5348 | 2.4392 | 175.2147 | 35.0458 |  | 0.25556 | 12.4889 | 10.9726 | 28.95% | 3.1768 | 7.7958 | 0 | 71.834 | 0 |  | 0.11889 | 3.7822 | 3.0768 | 2.9607 | 212.6795 | 28.8723 | 0.080889 | 2.8662 | 2.3863 | 7.1163 | 0 | 3.5488
| 6 | [5 empty] | COP PC35 | COP PC55 | COP PC55 |  |  | 0.25556 | 12.4889 | 10.7309 | 30.68% | 3.2927 | 7.4382 | 0 | 74.6148 | 0 |  | 0.11889 | 3.7822 | 2.9644 | 2.8525 | 212.8388 | 31.1276 |  | 0.22222 | 12.2556 | 10.7269 | 30.7% | 3.2927 | 7.4342 | 0 | 74.6148 | 0 |  | 0.088889 | 3.0622 | 2.4507 | 2.3583 | 175.961 | 37.6513 |  | 0.25556 | 12.4889 | 10.7309 | 30.68% | 3.2927 | 7.4382 | 0 | 74.6148 | 0 |  | 0.11889 | 3.7822 | 2.9644 | 2.8525 | 212.8388 | 31.1276 | 0.080889 | 2.8662 | 2.3098 | 7.1163 | 0 | 3.6663
| 7 | E CO V 55 | 9508.5519 |  | 3076.336 |  | 3.7885 | 3.2418 | 3.5398 |  |  | 0.25556 | 12.4889 | 10.8171 | 30.06% | 3.2514 | 7.5658 | 0 | 73.6225 | 0 |  | 0.11889 | 3.7822 | 3.0045 | 2.8911 | 212.851 | 30.3035 |  | 0.22222 | 12.2556 | 10.8019 | 30.1% | 3.2514 | 7.5505 | 0 | 73.6225 | 0 |  | 0.088889 | 3.0622 | 2.4807 | 2.3871 | 175.7463 | 36.7013 |  | 0.25556 | 12.4889 | 10.8171 | 30.06% | 3.2514 | 7.5658 | 0 | 73.6225 | 0 |  | 0.11889 | 3.7822 | 3.0045 | 2.8911 | 212.851 | 30.3035 | 0.080889 | 2.8662 | 2.3371 | 7.1163 | 0 | 3.6235
| 8 | 2 ŹC CO | 0 |  |  |  | 3.7893 | 3.2426 | 3.5407 |  |  | 0.25556 | 12.4889 | 11.554 | 25.08% | 2.8981 | 8.6558 | 0 | 65.1455 | 0 |  | 0.11889 | 3.7822 | 3.3473 | 3.221 | 209.832 | 24.0682 |  | 0.22222 | 12.2556 | 11.4426 | 25.33% | 2.8981 | 8.5444 | 0 | 65.1455 | 0 |  | 0.088889 | 3.0622 | 2.737 | 2.6338 | 171.5771 | 29.4345 |  | 0.25556 | 12.4889 | 11.554 | 25.08% | 2.8981 | 8.6558 | 0 | 65.1455 | 0 |  | 0.11889 | 3.7822 | 3.3473 | 3.221 | 209.832 | 24.0682 | 0.080889 | 2.8662 | 2.5703 | 7.1163 | 0 | 3.2947
| 9 | COP | 3.0909 |  |  |  | 3.7863 | 3.0909 | 3.47 |  |  | 0.25556 | 12.4889 | 10.9545 | 29.08% | 3.1855 | 7.769 | 0 | 72.0422 | 0 |  | 0.11889 | 3.7822 | 3.0684 | 2.9526 | 212.7123 | 29.0355 |  | 0.22222 | 12.2556 | 10.9213 | 29.17% | 3.1855 | 7.7358 | 0 | 72.0422 | 0 |  | 0.088889 | 3.0622 | 2.5285 | 2.4331 | 175.2862 | 35.235 |  | 0.25556 | 12.4889 | 10.9545 | 29.08% | 3.1855 | 7.769 | 0 | 72.0422 | 0 |  | 0.11889 | 3.7822 | 3.0684 | 2.9526 | 212.7123 | 29.0355 | 0.080889 | 2.8662 | 2.3806 | 7.1163 | 0 | 3.5573
| 10 | [5 empty] | 3.7964 | 3.7964 | 3.7964 |  |  | 0.25556 | 12.4889 | 12.3824 | 20.2% | 2.501 | 9.8814 | 0 | 55.615 | 0 |  | 0.11889 | 3.7822 | 3.7327 | 3.5918 | 199.7596 | 18.4257 |  | 0.22222 | 12.2556 | 12.163 | 20.56% | 2.501 | 9.6619 | 0 | 55.615 | 0 |  | 0.088889 | 3.0622 | 3.0252 | 2.911 | 161.8968 | 22.7349 |  | 0.25556 | 12.4889 | 12.3824 | 20.2% | 2.501 | 9.8814 | 0 | 55.615 | 0 |  | 0.11889 | 3.7822 | 3.7327 | 3.5918 | 199.7596 | 18.4257 | 0.080889 | 2.8662 | 2.8325 | 7.1163 | 0 | 2.9897
| 11 | E CWU | 2586.9767 |  | 681.4216 | [6 empty] | 0.25556 | 12.4889 | 12.244 | 20.97% | 2.5674 | 9.6766 | 0 | 57.2075 | 0 |  | 0.11889 | 3.7822 | 3.6683 | 3.5299 | 201.9345 | 19.286 |  | 0.22222 | 12.2556 | 12.0426 | 21.32% | 2.5674 | 9.4752 | 0 | 57.2075 | 0 |  | 0.088889 | 3.0622 | 2.977 | 2.8647 | 163.8821 | 23.7641 |  | 0.25556 | 12.4889 | 12.244 | 20.97% | 2.5674 | 9.6766 | 0 | 57.2075 | 0 |  | 0.11889 | 3.7822 | 3.6683 | 3.5299 | 201.9345 | 19.286 | 0.080889 | 2.8662 | 2.7887 | 7.1163 | 0 | 3.0367
| 12 | 2 ŹC CO | 10.4651 |  |  |  | 35/28 | 3983.8569 |  |  |  | 0.25556 | 12.4889 | 12.1982 | 21.23% | 2.5893 | 9.6089 | 0 | 57.7343 | 0 |  | 0.11889 | 3.7822 | 3.647 | 3.5094 | 202.6105 | 19.5773 |  | 0.22222 | 12.2556 | 12.0028 | 21.57% | 2.5893 | 9.4134 | 0 | 57.7343 | 0 |  | 0.088889 | 3.0622 | 2.9611 | 2.8494 | 164.5063 | 24.1119 |  | 0.25556 | 12.4889 | 12.1982 | 21.23% | 2.5893 | 9.6089 | 0 | 57.7343 | 0 |  | 0.11889 | 3.7822 | 3.647 | 3.5094 | 202.6105 | 19.5773 | 0.080889 | 2.8662 | 2.7742 | 7.1163 | 0 | 3.0525
| 13 | COP | 3.7964 |  |  |  | 45/35 | 4385.6371 |  |  |  | 0.25556 | 12.4889 | 12.0768 | 21.92% | 2.6475 | 9.4293 | 0 | 59.1308 | 0 |  | 0.11889 | 3.7822 | 3.5905 | 3.455 | 204.2981 | 20.3662 |  | 0.22222 | 12.2556 | 11.8972 | 22.25% | 2.6475 | 9.2497 | 0 | 59.1308 | 0 |  | 0.088889 | 3.0622 | 2.9189 | 2.8087 | 166.083 | 25.0524 |  | 0.25556 | 12.4889 | 12.0768 | 21.92% | 2.6475 | 9.4293 | 0 | 59.1308 | 0 |  | 0.11889 | 3.7822 | 3.5905 | 3.455 | 204.2981 | 20.3662 | 0.080889 | 2.8662 | 2.7358 | 7.1163 | 0 | 3.0954
| 14 | [5 empty] | 55/45 | 4716.2179 |  |  |  | 0.25556 | 12.4889 | 11.2931 | 26.77% | 3.0232 | 8.2699 | 0 | 68.1467 | 0 |  | 0.11889 | 3.7822 | 3.2259 | 3.1042 | 211.5404 | 26.1243 |  | 0.22222 | 12.2556 | 11.2157 | 26.95% | 3.0232 | 8.1925 | 0 | 68.1467 | 0 |  | 0.088889 | 3.0622 | 2.6463 | 2.5464 | 173.5313 | 31.8463 |  | 0.25556 | 12.4889 | 11.2931 | 26.77% | 3.0232 | 8.2699 | 0 | 68.1467 | 0 |  | 0.11889 | 3.7822 | 3.2259 | 3.1042 | 211.5404 | 26.1243 | 0.080889 | 2.8662 | 2.4877 | 7.1163 | 0 | 3.4041
| 15 | Odległość - min / max / max bez dobijania | [9 empty] | -0.0125 | 10.6125 | 10.7081 | 31.63% | 3.3871 | 7.321 | 0 | 76.881 | 0 |  | 0.06 | 3.37 | 2.911 | 2.8012 | 215.3553 | 32.661 |  | 0.22045 | 12.1432 | 10.4567 | 32.39% | 3.3871 | 7.0696 | 0 | 76.881 | 0 |  | 0.049886 | 2.6492 | 2.2676 | 2.182 | 167.7547 | 41.9286 |  | -0.0125 | 10.6125 | 10.7081 | 31.63% | 3.3871 | 7.321 | 0 | 76.881 | 0 |  | 0.11889 | 2.7812 | 1.8718 | 1.8011 | 138.4717 | 50.7953 | 0.049886 | 2.6492 | 2.2676 | 6.0698 | 1.0465 | 4.4307
| 16 | 3 ¦ 25 ¦ 10 | [9 empty] | 0.25556 | 12.4889 | 12.6348 | 18.84% | 2.3801 | 10.2547 | 0 | 52.7117 | 0 |  | 0.11889 | 3.7822 | 3.8501 | 3.7048 | 195.2866 | 16.9313 |  | 0.22222 | 12.2556 | 12.3824 | 19.22% | 2.3801 | 10.0023 | 0 | 52.7117 | 0 |  | 0.088889 | 3.0622 | 3.113 | 2.9955 | 157.8977 | 20.9405 |  | 0.25556 | 12.4889 | 12.6348 | 18.84% | 2.3801 | 10.2547 | 0 | 52.7117 | 0 |  | 0.11889 | 3.7822 | 3.8501 | 3.7048 | 195.2866 | 16.9313 | 0.080889 | 2.8662 | 2.9124 | 7.1163 | 0 | 2.9077
| 17 | A+++ | [9 empty] | 0.25556 | 12.4889 | 11.8447 | 23.29% | 2.7588 | 9.0859 | 0 | 61.8012 | 0 |  | 0.11889 | 3.7822 | 3.4825 | 3.3511 | 207.1026 | 21.946 |  | 0.22222 | 12.2556 | 11.6954 | 23.59% | 2.7588 | 8.9366 | 0 | 61.8012 | 0 |  | 0.088889 | 3.0622 | 2.8381 | 2.731 | 168.7822 | 26.9287 |  | 0.25556 | 12.4889 | 11.8447 | 23.29% | 2.7588 | 9.0859 | 0 | 61.8012 | 0 |  | 0.11889 | 3.7822 | 3.4825 | 3.3511 | 207.1026 | 21.946 | 0.080889 | 2.8662 | 2.6623 | 7.1163 | 0 | 3.1808
| 18 | A++ | [9 empty] | -0.0125 | 10.6125 | 10.702 | 31.09% | 3.3274 | 7.3746 | 0 | 75.4477 | 0 |  | 0.06 | 3.37 | 2.9403 | 2.8293 | 213.4641 | 31.7333 |  | 0.22045 | 12.1432 | 10.5642 | 31.5% | 3.3274 | 7.2368 | 0 | 75.4477 | 0 |  | 0.049886 | 2.6492 | 2.2919 | 2.2054 | 166.393 | 40.7103 |  | -0.0125 | 10.6125 | 10.702 | 31.09% | 3.3274 | 7.3746 | 0 | 75.4477 | 0 |  | 0.11889 | 2.7812 | 1.9297 | 1.8569 | 140.0981 | 48.3512 | 0.049886 | 2.6492 | 2.2919 | 6.0698 | 1.0465 | 4.3969
| 19 | [10 empty] | 0.25556 | 12.4889 | 11.1419 | 27.78% | 3.0957 | 8.0462 | 0 | 69.8862 | 0 |  | 0.11889 | 3.7822 | 3.1556 | 3.0365 | 212.2096 | 27.3883 |  | 0.22222 | 12.2556 | 11.0843 | 27.93% | 3.0957 | 7.9886 | 0 | 69.8862 | 0 |  | 0.088889 | 3.0622 | 2.5937 | 2.4958 | 174.4241 | 33.3215 |  | 0.25556 | 12.4889 | 11.1419 | 27.78% | 3.0957 | 8.0462 | 0 | 69.8862 | 0 |  | 0.11889 | 3.7822 | 3.1556 | 3.0365 | 212.2096 | 27.3883 | 0.080889 | 2.8662 | 2.4399 | 7.1163 | 0 | 3.4708
| 20 | E CO V 45 | 9508.5519 |  | 2740.2463 | [6 empty] | -0.0125 | 10.6125 | 10.7048 | 31.34% | 3.3545 | 7.3503 | 0 | 76.097 | 0 |  | 0.06 | 3.37 | 2.927 | 2.8165 | 214.3308 | 32.1512 |  | 0.22045 | 12.1432 | 10.5155 | 31.9% | 3.3545 | 7.161 | 0 | 76.097 | 0 |  | 0.049886 | 2.6492 | 2.2809 | 2.1948 | 167.0182 | 41.259 |  | -0.0125 | 10.6125 | 10.7048 | 31.34% | 3.3545 | 7.3503 | 0 | 76.097 | 0 |  | 0.11889 | 2.7812 | 1.9035 | 1.8316 | 139.3812 | 49.4399 | 0.049886 | 2.6492 | 2.2809 | 6.0698 | 1.0465 | 4.4121
| 21 | 2 ŹC CO | 0 | [8 empty] | 0.25556 | 12.4889 | 11.2228 | 27.24% | 3.0569 | 8.1659 | 0 | 68.9553 | 0 |  | 0.11889 | 3.7822 | 3.1932 | 3.0727 | 211.8807 | 26.7049 |  | 0.22222 | 12.2556 | 11.1546 | 27.4% | 3.0569 | 8.0977 | 0 | 68.9553 | 0 |  | 0.088889 | 3.0622 | 2.6219 | 2.5229 | 173.9682 | 32.5246 |  | 0.25556 | 12.4889 | 11.2228 | 27.24% | 3.0569 | 8.1659 | 0 | 68.9553 | 0 |  | 0.11889 | 3.7822 | 3.1932 | 3.0727 | 211.8807 | 26.7049 | 0.080889 | 2.8662 | 2.4655 | 7.1163 | 0 | 3.4348
| 22 | COP | 3.47 | [8 empty] | 0.25556 | 12.4889 | 12.1897 | 21.28% | 2.5934 | 9.5962 | 0 | 57.8323 | 0 |  | 0.11889 | 3.7822 | 3.643 | 3.5056 | 202.7339 | 19.6318 |  | 0.22222 | 12.2556 | 11.9954 | 21.62% | 2.5934 | 9.4019 | 0 | 57.8323 | 0 |  | 0.088889 | 3.0622 | 2.9581 | 2.8465 | 164.6207 | 24.177 |  | 0.25556 | 12.4889 | 12.1897 | 21.28% | 2.5934 | 9.5962 | 0 | 57.8323 | 0 |  | 0.11889 | 3.7822 | 3.643 | 3.5056 | 202.7339 | 19.6318 | 0.080889 | 2.8662 | 2.7715 | 7.1163 | 0 | 3.0555
| 23 | [10 empty] | 0.22 | 12.56 | 13.9946 | 11.8% | 1.6512 | 12.3434 | 0 | 35.2188 | 0 |  | 0.166 | 3.688 | 4.7705 | 4.5904 | 161.6696 | 9.1299 |  | 0.18 | 12.34 | 13.5137 | 12.22% | 1.6512 | 11.8626 | 0 | 35.2188 | 0 |  | 0.116 | 3.008 | 3.7644 | 3.6224 | 127.5751 | 11.5699 |  | 0.22 | 12.56 | 13.9946 | 11.8% | 1.6512 | 12.3434 | 0 | 35.2188 | 0 |  | 0.11889 | 3.688 | 4.4633 | 4.2948 | 151.2585 | 9.7583 | 0.1 | 2.828 | 3.4801 | 7.1163 | 0 | 2.4334
| 24 | [10 empty] | 0.22 | 12.56 | 13.4373 | 14.6% | 1.9615 | 11.4757 | 0 | 42.6667 | 0 |  | 0.166 | 3.688 | 4.3499 | 4.1858 | 178.5935 | 12.13 |  | 0.18 | 12.34 | 13.0578 | 15.02% | 1.9615 | 11.0962 | 0 | 42.6667 | 0 |  | 0.116 | 3.008 | 3.4706 | 3.3396 | 142.4893 | 15.2035 |  | 0.22 | 12.56 | 13.4373 | 14.6% | 1.9615 | 11.4757 | 0 | 42.6667 | 0 |  | 0.11889 | 3.688 | 4.1621 | 4.005 | 170.8808 | 12.6775 | 0.1 | 2.828 | 3.2268 | 7.1163 | 0 | 2.6244
| 25 | [10 empty] | 0.22 | 12.56 | 13.2035 | 15.84% | 2.0917 | 11.1118 | 0 | 45.7905 | 0 |  | 0.166 | 3.688 | 4.1735 | 4.0161 | 183.8973 | 13.5682 |  | 0.18 | 12.34 | 12.8665 | 16.26% | 2.0917 | 10.7748 | 0 | 45.7905 | 0 |  | 0.116 | 3.008 | 3.3473 | 3.221 | 147.4906 | 16.9174 |  | 0.22 | 12.56 | 13.2035 | 15.84% | 2.0917 | 11.1118 | 0 | 45.7905 | 0 |  | 0.11889 | 3.688 | 4.0357 | 3.8835 | 177.8255 | 14.0315 | 0.1 | 2.828 | 3.1205 | 7.1163 | 0 | 2.7138
| 26 | [10 empty] | 0.2 | 12.7 | 14.1667 | 10.95% | 1.5517 | 12.615 | 0 | 32.83 | 0 |  | 0.36333 | 2.3067 | 4.9711 | 4.7835 | 157.043 | 8.1671 |  | 0.26667 | 11.7333 | 13.6889 | 11.34% | 1.5517 | 12.1372 | 0 | 32.83 | 0 |  | 0.23333 | 2.1867 | 3.8978 | 3.7507 | 123.1352 | 10.4161 |  | 0.2 | 12.7 | 14.1667 | 10.95% | 1.5517 | 12.615 | 0 | 32.83 | 0 |  | 0.11889 | 2.3067 | 3.1785 | 3.0586 | 100.413 | 12.7732 | 0.20267 | 2.1093 | 3.5956 | 7.1163 | 0 | 2.3552
| 27 | [10 empty] | 0.22 | 12.56 | 13.3896 | 14.85% | 1.9881 | 11.4015 | 0 | 43.3037 | 0 |  | 0.166 | 3.688 | 4.314 | 4.1512 | 179.7611 | 12.4137 |  | 0.18 | 12.34 | 13.0188 | 15.27% | 1.9881 | 11.0307 | 0 | 43.3037 | 0 |  | 0.116 | 3.008 | 3.4454 | 3.3154 | 143.5693 | 15.5431 |  | 0.22 | 12.56 | 13.3896 | 14.85% | 1.9881 | 11.4015 | 0 | 43.3037 | 0 |  | 0.11889 | 3.688 | 4.1363 | 3.9802 | 172.3586 | 12.9469 | 0.1 | 2.828 | 3.2051 | 7.1163 | 0 | 2.6422
| 28 | [10 empty] | 0.22 | 12.56 | 13.0513 | 16.68% | 2.1764 | 10.8749 | 0 | 47.824 | 0 |  | 0.166 | 3.688 | 4.0587 | 3.9056 | 186.7802 | 14.5716 |  | 0.18 | 12.34 | 12.742 | 17.08% | 2.1764 | 10.5656 | 0 | 47.824 | 0 |  | 0.116 | 3.008 | 3.2671 | 3.1438 | 150.3482 | 18.1026 |  | 0.22 | 12.56 | 13.0513 | 16.68% | 2.1764 | 10.8749 | 0 | 47.824 | 0 |  | 0.11889 | 3.688 | 3.9535 | 3.8043 | 181.9382 | 14.9594 | 0.1 | 2.828 | 3.0513 | 7.1163 | 0 | 2.7753
| 29 | [10 empty] | 0.25556 | 12.4889 | 12.0268 | 22.21% | 2.6715 | 9.3552 | 0 | 59.7065 | 0 |  | 0.11889 | 3.7822 | 3.5672 | 3.4326 | 204.9497 | 20.6987 |  | 0.22222 | 12.2556 | 11.8537 | 22.54% | 2.6715 | 9.1822 | 0 | 59.7065 | 0 |  | 0.088889 | 3.0622 | 2.9015 | 2.792 | 166.7 | 25.448 |  | 0.25556 | 12.4889 | 12.0268 | 22.21% | 2.6715 | 9.3552 | 0 | 59.7065 | 0 |  | 0.11889 | 3.7822 | 3.5672 | 3.4326 | 204.9497 | 20.6987 | 0.080889 | 2.8662 | 2.7199 | 7.1163 | 0 | 3.1134
| 30 | [10 empty] | 0.22 | 12.56 | 13.9799 | 11.87% | 1.6594 | 12.3206 | 0 | 35.4148 | 0 |  | 0.166 | 3.688 | 4.7594 | 4.5798 | 162.1922 | 9.2021 |  | 0.18 | 12.34 | 13.5018 | 12.29% | 1.6594 | 11.8424 | 0 | 35.4148 | 0 |  | 0.116 | 3.008 | 3.7567 | 3.6149 | 128.0215 | 11.6582 |  | 0.22 | 12.56 | 13.9799 | 11.87% | 1.6594 | 12.3206 | 0 | 35.4148 | 0 |  | 0.11889 | 3.688 | 4.4553 | 4.2872 | 151.8302 | 9.8301 | 0.1 | 2.828 | 3.4734 | 7.1163 | 0 | 2.4381
| 31 | [10 empty] | 0.25556 | 12.4889 | 12.3877 | 20.17% | 2.4985 | 9.8892 | 0 | 55.5537 | 0 |  | 0.11889 | 3.7822 | 3.7352 | 3.5942 | 199.672 | 18.3932 |  | 0.22222 | 12.2556 | 12.1676 | 20.53% | 2.4985 | 9.6691 | 0 | 55.5537 | 0 |  | 0.088889 | 3.0622 | 3.027 | 2.9128 | 161.8175 | 22.6959 |  | 0.25556 | 12.4889 | 12.3877 | 20.17% | 2.4985 | 9.8892 | 0 | 55.5537 | 0 |  | 0.11889 | 3.7822 | 3.7352 | 3.5942 | 199.672 | 18.3932 | 0.080889 | 2.8662 | 2.8342 | 7.1163 | 0 | 2.9879
II | 1 | [10 empty] | 0.22 | 12.56 | 13.2622 | 15.53% | 2.059 | 11.2031 | 0 | 45.0065 | 0 |  | 0.166 | 3.688 | 4.2178 | 4.0587 | 182.6658 | 13.1959 |  | 0.18 | 12.34 | 12.9145 | 15.94% | 2.059 | 10.8555 | 0 | 45.0065 | 0 |  | 0.116 | 3.008 | 3.3782 | 3.2508 | 146.305 | 16.4755 |  | 0.22 | 12.56 | 13.2622 | 15.53% | 2.059 | 11.2031 | 0 | 45.0065 | 0 |  | 0.11889 | 3.688 | 4.0675 | 3.914 | 176.1539 | 13.6838 | 0.1 | 2.828 | 3.1472 | 7.1163 | 0 | 2.6908
| 2 | [10 empty] | 0.22 | 12.56 | 13.22 | 15.75% | 2.0825 | 11.1375 | 0 | 45.57 | 0 |  | 0.166 | 3.688 | 4.186 | 4.028 | 183.5577 | 13.4627 |  | 0.18 | 12.34 | 12.88 | 16.17% | 2.0825 | 10.7975 | 0 | 45.57 | 0 |  | 0.116 | 3.008 | 3.356 | 3.2294 | 147.1619 | 16.7923 |  | 0.22 | 12.56 | 13.22 | 15.75% | 2.0825 | 11.1375 | 0 | 45.57 | 0 |  | 0.11889 | 3.688 | 4.0447 | 3.892 | 177.3602 | 13.9331 | 0.1 | 2.828 | 3.128 | 7.1163 | 0 | 2.7073
| 3 | [10 empty] | 0.25556 | 12.4889 | 12.5049 | 19.53% | 2.4423 | 10.0625 | 0 | 54.2062 | 0 |  | 0.11889 | 3.7822 | 3.7897 | 3.6466 | 197.6711 | 17.689 |  | 0.22222 | 12.2556 | 12.2694 | 19.91% | 2.4423 | 9.8271 | 0 | 54.2062 | 0 |  | 0.088889 | 3.0622 | 3.0678 | 2.952 | 160.0175 | 21.8513 |  | 0.25556 | 12.4889 | 12.5049 | 19.53% | 2.4423 | 10.0625 | 0 | 54.2062 | 0 |  | 0.11889 | 3.7822 | 3.7897 | 3.6466 | 197.6711 | 17.689 | 0.080889 | 2.8662 | 2.8713 | 7.1163 | 0 | 2.9493
| 4 | [10 empty] | 0.25556 | 12.4889 | 12.0119 | 22.3% | 2.6787 | 9.3332 | 0 | 59.878 | 0 |  | 0.11889 | 3.7822 | 3.5603 | 3.4259 | 205.1388 | 20.7986 |  | 0.22222 | 12.2556 | 11.8407 | 22.62% | 2.6787 | 9.1621 | 0 | 59.878 | 0 |  | 0.088889 | 3.0622 | 2.8963 | 2.787 | 166.8801 | 25.5668 |  | 0.25556 | 12.4889 | 12.0119 | 22.3% | 2.6787 | 9.3332 | 0 | 59.878 | 0 |  | 0.11889 | 3.7822 | 3.5603 | 3.4259 | 205.1388 | 20.7986 | 0.080889 | 2.8662 | 2.7152 | 7.1163 | 0 | 3.1188
| 5 | [10 empty] | 0.25556 | 12.4889 | 11.6285 | 24.62% | 2.8624 | 8.7661 | 0 | 64.288 | 0 |  | 0.11889 | 3.7822 | 3.382 | 3.2543 | 209.2151 | 23.5079 |  | 0.22222 | 12.2556 | 11.5074 | 24.87% | 2.8624 | 8.645 | 0 | 64.288 | 0 |  | 0.088889 | 3.0622 | 2.763 | 2.6587 | 170.9225 | 28.7745 |  | 0.25556 | 12.4889 | 11.6285 | 24.62% | 2.8624 | 8.7661 | 0 | 64.288 | 0 |  | 0.11889 | 3.7822 | 3.382 | 3.2543 | 209.2151 | 23.5079 | 0.080889 | 2.8662 | 2.5939 | 7.1163 | 0 | 3.2647
| 6 | [10 empty] | 0.25556 | 12.4889 | 12.3877 | 20.17% | 2.4985 | 9.8892 | 0 | 55.5537 | 0 |  | 0.11889 | 3.7822 | 3.7352 | 3.5942 | 199.672 | 18.3932 |  | 0.22222 | 12.2556 | 12.1676 | 20.53% | 2.4985 | 9.6691 | 0 | 55.5537 | 0 |  | 0.088889 | 3.0622 | 3.027 | 2.9128 | 161.8175 | 22.6959 |  | 0.25556 | 12.4889 | 12.3877 | 20.17% | 2.4985 | 9.8892 | 0 | 55.5537 | 0 |  | 0.11889 | 3.7822 | 3.7352 | 3.5942 | 199.672 | 18.3932 | 0.080889 | 2.8662 | 2.8342 | 7.1163 | 0 | 2.9879
| 7 | [10 empty] | 0.25556 | 12.4889 | 12.1865 | 21.29% | 2.595 | 9.5915 | 0 | 57.869 | 0 |  | 0.11889 | 3.7822 | 3.6415 | 3.5041 | 202.78 | 19.6523 |  | 0.22222 | 12.2556 | 11.9926 | 21.64% | 2.595 | 9.3976 | 0 | 57.869 | 0 |  | 0.088889 | 3.0622 | 2.957 | 2.8455 | 164.6634 | 24.2015 |  | 0.25556 | 12.4889 | 12.1865 | 21.29% | 2.595 | 9.5915 | 0 | 57.869 | 0 |  | 0.11889 | 3.7822 | 3.6415 | 3.5041 | 202.78 | 19.6523 | 0.080889 | 2.8662 | 2.7705 | 7.1163 | 0 | 3.0566
| 8 | [10 empty] | 0.25556 | 12.4889 | 12.2163 | 21.12% | 2.5807 | 9.6356 | 0 | 57.526 | 0 |  | 0.11889 | 3.7822 | 3.6554 | 3.5175 | 202.3458 | 19.4617 |  | 0.22222 | 12.2556 | 12.0185 | 21.47% | 2.5807 | 9.4379 | 0 | 57.526 | 0 |  | 0.088889 | 3.0622 | 2.9674 | 2.8554 | 164.2615 | 23.974 |  | 0.25556 | 12.4889 | 12.2163 | 21.12% | 2.5807 | 9.6356 | 0 | 57.526 | 0 |  | 0.11889 | 3.7822 | 3.6554 | 3.5175 | 202.3458 | 19.4617 | 0.080889 | 2.8662 | 2.7799 | 7.1163 | 0 | 3.0462
| 9 | [10 empty] | 0.25556 | 12.4889 | 11.9852 | 22.46% | 2.6914 | 9.2938 | 0 | 60.1842 | 0 |  | 0.11889 | 3.7822 | 3.5479 | 3.414 | 205.4707 | 20.9779 |  | 0.22222 | 12.2556 | 11.8176 | 22.77% | 2.6914 | 9.1262 | 0 | 60.1842 | 0 |  | 0.088889 | 3.0622 | 2.887 | 2.7781 | 167.1974 | 25.78 |  | 0.25556 | 12.4889 | 11.9852 | 22.46% | 2.6914 | 9.2938 | 0 | 60.1842 | 0 |  | 0.11889 | 3.7822 | 3.5479 | 3.414 | 205.4707 | 20.9779 | 0.080889 | 2.8662 | 2.7068 | 7.1163 | 0 | 3.1286
| 10 | [10 empty] | 0.25556 | 12.4889 | 11.9756 | 22.51% | 2.696 | 9.2796 | 0 | 60.2945 | 0 |  | 0.11889 | 3.7822 | 3.5435 | 3.4097 | 205.5885 | 21.0428 |  | 0.22222 | 12.2556 | 11.8093 | 22.83% | 2.696 | 9.1132 | 0 | 60.2945 | 0 |  | 0.088889 | 3.0622 | 2.8837 | 2.7749 | 167.3103 | 25.8571 |  | 0.25556 | 12.4889 | 11.9756 | 22.51% | 2.696 | 9.2796 | 0 | 60.2945 | 0 |  | 0.11889 | 3.7822 | 3.5435 | 3.4097 | 205.5885 | 21.0428 | 0.080889 | 2.8662 | 2.7038 | 7.1163 | 0 | 3.1321
| 11 | [10 empty] | 0.25556 | 12.4889 | 12.0864 | 21.87% | 2.6429 | 9.4435 | 0 | 59.0205 | 0 |  | 0.11889 | 3.7822 | 3.595 | 3.4593 | 204.1704 | 20.303 |  | 0.22222 | 12.2556 | 11.9056 | 22.2% | 2.6429 | 9.2626 | 0 | 59.0205 | 0 |  | 0.088889 | 3.0622 | 2.9222 | 2.8119 | 165.9627 | 24.9771 |  | 0.25556 | 12.4889 | 12.0864 | 21.87% | 2.6429 | 9.4435 | 0 | 59.0205 | 0 |  | 0.11889 | 3.7822 | 3.595 | 3.4593 | 204.1704 | 20.303 | 0.080889 | 2.8662 | 2.7388 | 7.1163 | 0 | 3.092
| 12 | [10 empty] | 0.25556 | 12.4889 | 12.0928 | 21.83% | 2.6399 | 9.4529 | 0 | 58.947 | 0 |  | 0.11889 | 3.7822 | 3.5979 | 3.4622 | 204.0847 | 20.261 |  | 0.22222 | 12.2556 | 11.9111 | 22.16% | 2.6399 | 9.2712 | 0 | 58.947 | 0 |  | 0.088889 | 3.0622 | 2.9244 | 2.8141 | 165.882 | 24.9271 |  | 0.25556 | 12.4889 | 12.0928 | 21.83% | 2.6399 | 9.4529 | 0 | 58.947 | 0 |  | 0.11889 | 3.7822 | 3.5979 | 3.4622 | 204.0847 | 20.261 | 0.080889 | 2.8662 | 2.7408 | 7.1163 | 0 | 3.0897
| 13 | [10 empty] | 0.25556 | 12.4889 | 11.9693 | 22.55% | 2.6991 | 9.2702 | 0 | 60.368 | 0 |  | 0.11889 | 3.7822 | 3.5405 | 3.4069 | 205.6664 | 21.0861 |  | 0.22222 | 12.2556 | 11.8037 | 22.87% | 2.6991 | 9.1046 | 0 | 60.368 | 0 |  | 0.088889 | 3.0622 | 2.8815 | 2.7727 | 167.3852 | 25.9086 |  | 0.25556 | 12.4889 | 11.9693 | 22.55% | 2.6991 | 9.2702 | 0 | 60.368 | 0 |  | 0.11889 | 3.7822 | 3.5405 | 3.4069 | 205.6664 | 21.0861 | 0.080889 | 2.8662 | 2.7017 | 7.1163 | 0 | 3.1344
| 14 | [10 empty] | 0.25556 | 12.4889 | 11.2303 | 27.19% | 3.0533 | 8.177 | 0 | 68.8695 | 0 |  | 0.11889 | 3.7822 | 3.1967 | 3.0761 | 211.847 | 26.6427 |  | 0.22222 | 12.2556 | 11.1611 | 27.36% | 3.0533 | 8.1078 | 0 | 68.8695 | 0 |  | 0.088889 | 3.0622 | 2.6244 | 2.5254 | 173.9236 | 32.4521 |  | 0.25556 | 12.4889 | 11.2303 | 27.19% | 3.0533 | 8.177 | 0 | 68.8695 | 0 |  | 0.11889 | 3.7822 | 3.1967 | 3.0761 | 211.847 | 26.6427 | 0.080889 | 2.8662 | 2.4678 | 7.1163 | 0 | 3.4315
| 15 | [10 empty] | -0.0125 | 10.6125 | 10.7394 | 34.4% | 3.6939 | 7.0455 | 0 | 84.2433 | 0 |  | 0.06 | 3.37 | 2.7608 | 2.6566 | 223.7982 | 37.7364 |  | 0.22045 | 12.1432 | 9.9046 | 37.29% | 3.6939 | 6.2108 | 0 | 84.2433 | 0 |  | 0.049886 | 2.6492 | 2.1427 | 2.0618 | 173.6923 | 48.6224 |  | -0.0125 | 10.6125 | 10.7394 | 34.4% | 3.6939 | 7.0455 | 0 | 84.2433 | 0 |  | 0.11889 | 2.7812 | 1.574 | 1.5146 | 127.5978 | 66.1872 | 0.049886 | 2.6492 | 2.1427 | 6.0698 | 1.0465 | 4.6164
| 16 | [10 empty] | -0.0125 | 10.6125 | 10.7598 | 36.19% | 3.894 | 6.8659 | 0 | 89.0453 | 0 |  | 0.06 | 3.37 | 2.6627 | 2.5623 | 228.1579 | 41.3555 |  | 0.22045 | 12.1432 | 9.5446 | 40.8% | 3.894 | 5.6506 | 0 | 89.0453 | 0 |  | 0.049886 | 2.6492 | 2.0612 | 2.0612 | 183.5373 | 51.4096 |  | -0.0125 | 10.6125 | 10.7598 | 36.19% | 3.894 | 6.8659 | 0 | 89.0453 | 0 |  | 0.11889 | 2.7812 | 1.3798 | 1.3278 | 118.2323 | 79.8054 | 0.049886 | 2.6492 | 2.0612 | 6.0698 | 1.0465 | 4.7497
| 17 | [10 empty] | 0.25556 | 12.4889 | 10.9417 | 29.17% | 3.1916 | 7.7501 | 0 | 72.1893 | 0 |  | 0.11889 | 3.7822 | 3.0624 | 2.9469 | 212.7334 | 29.1512 |  | 0.22222 | 12.2556 | 10.9102 | 29.25% | 3.1916 | 7.7185 | 0 | 72.1893 | 0 |  | 0.088889 | 3.0622 | 2.5241 | 2.4288 | 175.3351 | 35.369 |  | 0.25556 | 12.4889 | 10.9417 | 29.17% | 3.1916 | 7.7501 | 0 | 72.1893 | 0 |  | 0.11889 | 3.7822 | 3.0624 | 2.9469 | 212.7334 | 29.1512 | 0.080889 | 2.8662 | 2.3765 | 7.1163 | 0 | 3.5634
| 18 | [10 empty] | 0.25556 | 12.4889 | 12.0747 | 21.93% | 2.6486 | 9.4261 | 0 | 59.1552 | 0 |  | 0.11889 | 3.7822 | 3.5895 | 3.4541 | 204.3263 | 20.3802 |  | 0.22222 | 12.2556 | 11.8954 | 22.27% | 2.6486 | 9.2468 | 0 | 59.1552 | 0 |  | 0.088889 | 3.0622 | 2.9181 | 2.808 | 166.1097 | 25.0691 |  | 0.25556 | 12.4889 | 12.0747 | 21.93% | 2.6486 | 9.4261 | 0 | 59.1552 | 0 |  | 0.11889 | 3.7822 | 3.5895 | 3.4541 | 204.3263 | 20.3802 | 0.080889 | 2.8662 | 2.7351 | 7.1163 | 0 | 3.0962
| 19 | [10 empty] | 0.25556 | 12.4889 | 11.7627 | 23.79% | 2.7981 | 8.9646 | 0 | 62.7445 | 0 |  | 0.11889 | 3.7822 | 3.4444 | 3.3144 | 207.9606 | 22.5277 |  | 0.22222 | 12.2556 | 11.6241 | 24.07% | 2.7981 | 8.826 | 0 | 62.7445 | 0 |  | 0.088889 | 3.0622 | 2.8096 | 2.7036 | 169.6364 | 27.6172 |  | 0.25556 | 12.4889 | 11.7627 | 23.79% | 2.7981 | 8.9646 | 0 | 62.7445 | 0 |  | 0.11889 | 3.7822 | 3.4444 | 3.3144 | 207.9606 | 22.5277 | 0.080889 | 2.8662 | 2.6364 | 7.1163 | 0 | 3.2121
| 20 | [10 empty] | 0.25556 | 12.4889 | 11.9139 | 22.88% | 2.7256 | 9.1883 | 0 | 61.005 | 0 |  | 0.11889 | 3.7822 | 3.5147 | 3.3821 | 206.3245 | 21.4648 |  | 0.22222 | 12.2556 | 11.7556 | 23.19% | 2.7256 | 9.0299 | 0 | 61.005 | 0 |  | 0.088889 | 3.0622 | 2.8622 | 2.7542 | 168.0208 | 26.3581 |  | 0.25556 | 12.4889 | 11.9139 | 22.88% | 2.7256 | 9.1883 | 0 | 61.005 | 0 |  | 0.11889 | 3.7822 | 3.5147 | 3.3821 | 206.3245 | 21.4648 | 0.080889 | 2.8662 | 2.6842 | 7.1163 | 0 | 3.1549
| 21 | [10 empty] | 0.25556 | 12.4889 | 11.6136 | 24.71% | 2.8696 | 8.744 | 0 | 64.4595 | 0 |  | 0.11889 | 3.7822 | 3.375 | 3.2477 | 209.3431 | 23.619 |  | 0.22222 | 12.2556 | 11.4944 | 24.96% | 2.8696 | 8.6249 | 0 | 64.4595 | 0 |  | 0.088889 | 3.0622 | 2.7578 | 2.6537 | 171.0569 | 28.9055 |  | 0.25556 | 12.4889 | 11.6136 | 24.71% | 2.8696 | 8.744 | 0 | 64.4595 | 0 |  | 0.11889 | 3.7822 | 3.375 | 3.2477 | 209.3431 | 23.619 | 0.080889 | 2.8662 | 2.5892 | 7.1163 | 0 | 3.2707
| 22 | [10 empty] | -0.0125 | 10.6125 | 10.7309 | 33.64% | 3.6102 | 7.1207 | 0 | 82.2343 | 0 |  | 0.06 | 3.37 | 2.8018 | 2.696 | 221.7055 | 36.2974 |  | 0.22045 | 12.1432 | 10.0553 | 35.9% | 3.6102 | 6.4451 | 0 | 82.2343 | 0 |  | 0.049886 | 2.6492 | 2.1767 | 2.0946 | 172.2477 | 46.7196 |  | -0.0125 | 10.6125 | 10.7309 | 33.64% | 3.6102 | 7.1207 | 0 | 82.2343 | 0 |  | 0.11889 | 2.7812 | 1.6553 | 1.5928 | 130.9835 | 61.4378 | 0.049886 | 2.6492 | 2.1767 | 6.0698 | 1.0465 | 4.5636
| 23 | [10 empty] | 0.25556 | 12.4889 | 11.2431 | 27.1% | 3.0472 | 8.1959 | 0 | 68.7225 | 0 |  | 0.11889 | 3.7822 | 3.2026 | 3.0818 | 211.7879 | 26.5365 |  | 0.22222 | 12.2556 | 11.1722 | 27.27% | 3.0472 | 8.125 | 0 | 68.7225 | 0 |  | 0.088889 | 3.0622 | 2.6289 | 2.5297 | 173.8463 | 32.328 |  | 0.25556 | 12.4889 | 11.2431 | 27.1% | 3.0472 | 8.1959 | 0 | 68.7225 | 0 |  | 0.11889 | 3.7822 | 3.2026 | 3.0818 | 211.7879 | 26.5365 | 0.080889 | 2.8662 | 2.4719 | 7.1163 | 0 | 3.4259
| 24 | [10 empty] | 0.25556 | 12.4889 | 11.9171 | 22.86% | 2.7241 | 9.193 | 0 | 60.9682 | 0 |  | 0.11889 | 3.7822 | 3.5162 | 3.3835 | 206.2874 | 21.4428 |  | 0.22222 | 12.2556 | 11.7583 | 23.17% | 2.7241 | 9.0342 | 0 | 60.9682 | 0 |  | 0.088889 | 3.0622 | 2.8633 | 2.7553 | 167.9848 | 26.332 |  | 0.25556 | 12.4889 | 11.9171 | 22.86% | 2.7241 | 9.193 | 0 | 60.9682 | 0 |  | 0.11889 | 3.7822 | 3.5162 | 3.3835 | 206.2874 | 21.4428 | 0.080889 | 2.8662 | 2.6852 | 7.1163 | 0 | 3.1537
| 25 | [10 empty] | 0.25556 | 12.4889 | 11.2505 | 27.05% | 3.0436 | 8.2069 | 0 | 68.6368 | 0 |  | 0.11889 | 3.7822 | 3.2061 | 3.0851 | 211.7527 | 26.4747 |  | 0.22222 | 12.2556 | 11.1787 | 27.23% | 3.0436 | 8.1351 | 0 | 68.6368 | 0 |  | 0.088889 | 3.0622 | 2.6315 | 2.5322 | 173.8006 | 32.2559 |  | 0.25556 | 12.4889 | 11.2505 | 27.05% | 3.0436 | 8.2069 | 0 | 68.6368 | 0 |  | 0.11889 | 3.7822 | 3.2061 | 3.0851 | 211.7527 | 26.4747 | 0.080889 | 2.8662 | 2.4742 | 7.1163 | 0 | 3.4226
| 26 | [10 empty] | 0.25556 | 12.4889 | 11.6637 | 24.4% | 2.8456 | 8.8181 | 0 | 63.8838 | 0 |  | 0.11889 | 3.7822 | 3.3983 | 3.2701 | 208.9045 | 23.2477 |  | 0.22222 | 12.2556 | 11.538 | 24.66% | 2.8456 | 8.6924 | 0 | 63.8838 | 0 |  | 0.088889 | 3.0622 | 2.7752 | 2.6705 | 170.5991 | 28.4676 |  | 0.25556 | 12.4889 | 11.6637 | 24.4% | 2.8456 | 8.8181 | 0 | 63.8838 | 0 |  | 0.11889 | 3.7822 | 3.3983 | 3.2701 | 208.9045 | 23.2477 | 0.080889 | 2.8662 | 2.605 | 7.1163 | 0 | 3.2508
| 27 | [10 empty] | 0.25556 | 12.4889 | 12.8626 | 17.65% | 2.2708 | 10.5918 | 0 | 50.0902 | 0 |  | 0.11889 | 3.7822 | 3.9561 | 3.8068 | 190.6841 | 15.6581 |  | 0.22222 | 12.2556 | 12.5806 | 18.05% | 2.2708 | 10.3097 | 0 | 50.0902 | 0 |  | 0.088889 | 3.0622 | 3.1922 | 3.0718 | 153.8653 | 19.405 |  | 0.25556 | 12.4889 | 12.8626 | 17.65% | 2.2708 | 10.5918 | 0 | 50.0902 | 0 |  | 0.11889 | 3.7822 | 3.9561 | 3.8068 | 190.6841 | 15.6581 | 0.080889 | 2.8662 | 2.9845 | 7.1163 | 0 | 2.8374
| 28 | [10 empty] | 0.22 | 12.56 | 13.2961 | 15.34% | 2.0401 | 11.2559 | 0 | 44.5533 | 0 |  | 0.166 | 3.688 | 4.2434 | 4.0833 | 181.9234 | 12.9843 |  | 0.18 | 12.34 | 12.9422 | 15.76% | 2.0401 | 10.9021 | 0 | 44.5533 | 0 |  | 0.116 | 3.008 | 3.3961 | 3.268 | 145.5983 | 16.2237 |  | 0.22 | 12.56 | 13.2961 | 15.34% | 2.0401 | 11.2559 | 0 | 44.5533 | 0 |  | 0.11889 | 3.688 | 4.0858 | 3.9316 | 175.1656 | 13.4852 | 0.1 | 2.828 | 3.1626 | 7.1163 | 0 | 2.6777
III | 1 | [10 empty] | 0.2 | 12.7 | 14.3525 | 10.02% | 1.4378 | 12.9147 | 0 | 30.0983 | 0 |  | 0.36333 | 2.3067 | 5.3087 | 5.1084 | 153.7533 | 7.0114 |  | 0.26667 | 11.7333 | 13.9367 | 10.32% | 1.4378 | 12.4988 | 0 | 30.0983 | 0 |  | 0.23333 | 2.1867 | 4.1146 | 3.9593 | 119.1685 | 9.0462 |  | 0.2 | 12.7 | 14.3525 | 10.02% | 1.4378 | 12.9147 | 0 | 30.0983 | 0 |  | 0.11889 | 2.3067 | 3.289 | 3.1649 | 95.2572 | 11.317 | 0.20267 | 2.1093 | 3.7839 | 7.1163 | 0 | 2.238
| 2 | [10 empty] | 0.22 | 12.56 | 13.3538 | 15.04% | 2.008 | 11.3459 | 0 | 43.7815 | 0 |  | 0.166 | 3.688 | 4.287 | 4.1252 | 180.6079 | 12.6297 |  | 0.18 | 12.34 | 12.9895 | 15.46% | 2.008 | 10.9815 | 0 | 43.7815 | 0 |  | 0.116 | 3.008 | 3.4266 | 3.2973 | 144.3591 | 15.801 |  | 0.22 | 12.56 | 13.3538 | 15.04% | 2.008 | 11.3459 | 0 | 43.7815 | 0 |  | 0.11889 | 3.688 | 4.117 | 3.9616 | 173.4462 | 13.1511 | 0.1 | 2.828 | 3.1888 | 7.1163 | 0 | 2.6556
| 3 | [10 empty] | 0.22 | 12.56 | 13.6279 | 13.61% | 1.8554 | 11.7726 | 0 | 40.1188 | 0 |  | 0.166 | 3.688 | 4.4938 | 4.3242 | 173.4821 | 11.0405 |  | 0.18 | 12.34 | 13.2138 | 14.04% | 1.8554 | 11.3584 | 0 | 40.1188 | 0 |  | 0.116 | 3.008 | 3.5711 | 3.4363 | 137.8611 | 13.8931 |  | 0.22 | 12.56 | 13.6279 | 13.61% | 1.8554 | 11.7726 | 0 | 40.1188 | 0 |  | 0.11889 | 3.688 | 4.2651 | 4.1042 | 164.6537 | 11.6324 | 0.1 | 2.828 | 3.3134 | 7.1163 | 0 | 2.5558
| 4 | [10 empty] | 0.22 | 12.56 | 14.0056 | 11.75% | 1.6451 | 12.3605 | 0 | 35.0718 | 0 |  | 0.166 | 3.688 | 4.7788 | 4.5984 | 161.2749 | 9.076 |  | 0.18 | 12.34 | 13.5228 | 12.17% | 1.6451 | 11.8777 | 0 | 35.0718 | 0 |  | 0.116 | 3.008 | 3.7702 | 3.6279 | 127.2384 | 11.5039 |  | 0.22 | 12.56 | 14.0056 | 11.75% | 1.6451 | 12.3605 | 0 | 35.0718 | 0 |  | 0.11889 | 3.688 | 4.4692 | 4.3006 | 150.8278 | 9.7047 | 0.1 | 2.828 | 3.4851 | 7.1163 | 0 | 2.4299
| 5 | [10 empty] | 0.22 | 12.56 | 13.022 | 16.84% | 2.1928 | 10.8293 | 0 | 48.216 | 0 |  | 0.166 | 3.688 | 4.0366 | 3.8843 | 187.2842 | 14.7716 |  | 0.18 | 12.34 | 12.718 | 17.24% | 2.1928 | 10.5252 | 0 | 48.216 | 0 |  | 0.116 | 3.008 | 3.2516 | 3.1289 | 150.863 | 18.3378 |  | 0.22 | 12.56 | 13.022 | 16.84% | 2.1928 | 10.8293 | 0 | 48.216 | 0 |  | 0.11889 | 3.688 | 3.9377 | 3.7891 | 182.6941 | 15.1428 | 0.1 | 2.828 | 3.038 | 7.1163 | 0 | 2.7875
| 6 | [10 empty] | 0.22 | 12.56 | 13.3419 | 15.1% | 2.0146 | 11.3273 | 0 | 43.9407 | 0 |  | 0.166 | 3.688 | 4.278 | 4.1166 | 180.8846 | 12.7022 |  | 0.18 | 12.34 | 12.9797 | 15.52% | 2.0146 | 10.9651 | 0 | 43.9407 | 0 |  | 0.116 | 3.008 | 3.4203 | 3.2912 | 144.6185 | 15.8876 |  | 0.22 | 12.56 | 13.3419 | 15.1% | 2.0146 | 11.3273 | 0 | 43.9407 | 0 |  | 0.11889 | 3.688 | 4.1106 | 3.9554 | 173.8048 | 13.2197 | 0.1 | 2.828 | 3.1834 | 7.1163 | 0 | 2.6602
| 7 | [10 empty] | 0.22 | 12.56 | 13.4776 | 14.39% | 1.9391 | 11.5385 | 0 | 42.1278 | 0 |  | 0.166 | 3.688 | 4.3804 | 4.2151 | 177.5711 | 11.8935 |  | 0.18 | 12.34 | 13.0907 | 14.81% | 1.9391 | 11.1517 | 0 | 42.1278 | 0 |  | 0.116 | 3.008 | 3.4918 | 3.3601 | 141.5513 | 14.92 |  | 0.22 | 12.56 | 13.4776 | 14.39% | 1.9391 | 11.5385 | 0 | 42.1278 | 0 |  | 0.11889 | 3.688 | 4.1839 | 4.026 | 169.6056 | 12.4521 | 0.1 | 2.828 | 3.2451 | 7.1163 | 0 | 2.6096
| 8 | [10 empty] | 0.22 | 12.56 | 13.3905 | 14.84% | 1.9876 | 11.4029 | 0 | 43.2915 | 0 |  | 0.166 | 3.688 | 4.3146 | 4.1518 | 179.7391 | 12.4082 |  | 0.18 | 12.34 | 13.0195 | 15.27% | 1.9876 | 11.0319 | 0 | 43.2915 | 0 |  | 0.116 | 3.008 | 3.4459 | 3.3159 | 143.5488 | 15.5365 |  | 0.22 | 12.56 | 13.3905 | 14.84% | 1.9876 | 11.4029 | 0 | 43.2915 | 0 |  | 0.11889 | 3.688 | 4.1368 | 3.9807 | 172.3305 | 12.9417 | 0.1 | 2.828 | 3.2055 | 7.1163 | 0 | 2.6418
| 9 | [10 empty] | 0.22 | 12.56 | 13.469 | 14.43% | 1.9438 | 11.5252 | 0 | 42.2419 | 0 |  | 0.166 | 3.688 | 4.3739 | 4.2089 | 177.7903 | 11.9434 |  | 0.18 | 12.34 | 13.0838 | 14.86% | 1.9438 | 11.1399 | 0 | 42.2419 | 0 |  | 0.116 | 3.008 | 3.4873 | 3.3557 | 141.7519 | 14.9798 |  | 0.22 | 12.56 | 13.469 | 14.43% | 1.9438 | 11.5252 | 0 | 42.2419 | 0 |  | 0.11889 | 3.688 | 4.1792 | 4.0215 | 169.8776 | 12.4997 | 0.1 | 2.828 | 3.2412 | 7.1163 | 0 | 2.6127
| 10 | [10 empty] | 0.22 | 12.56 | 13.2952 | 15.35% | 2.0406 | 11.2545 | 0 | 44.5655 | 0 |  | 0.166 | 3.688 | 4.2427 | 4.0826 | 181.9437 | 12.9899 |  | 0.18 | 12.34 | 12.9415 | 15.77% | 2.0406 | 10.9009 | 0 | 44.5655 | 0 |  | 0.116 | 3.008 | 3.3956 | 3.2675 | 145.6176 | 16.2305 |  | 0.22 | 12.56 | 13.2952 | 15.35% | 2.0406 | 11.2545 | 0 | 44.5655 | 0 |  | 0.11889 | 3.688 | 4.0853 | 3.9311 | 175.1926 | 13.4905 | 0.1 | 2.828 | 3.1622 | 7.1163 | 0 | 2.678
| 11 | [10 empty] | 0.25556 | 12.4889 | 12.918 | 17.37% | 2.2443 | 10.6737 | 0 | 49.4532 | 0 |  | 0.11889 | 3.7822 | 3.9819 | 3.8316 | 189.485 | 15.359 |  | 0.22222 | 12.2556 | 12.6287 | 17.77% | 2.2443 | 10.3844 | 0 | 49.4532 | 0 |  | 0.088889 | 3.0622 | 3.2115 | 3.0903 | 152.8251 | 19.0433 |  | 0.25556 | 12.4889 | 12.918 | 17.37% | 2.2443 | 10.6737 | 0 | 49.4532 | 0 |  | 0.11889 | 3.7822 | 3.9819 | 3.8316 | 189.485 | 15.359 | 0.080889 | 2.8662 | 3.002 | 7.1163 | 0 | 2.8209
| 12 | [10 empty] | 0.22 | 12.56 | 13.077 | 16.53% | 2.1621 | 10.9149 | 0 | 47.481 | 0 |  | 0.166 | 3.688 | 4.0781 | 3.9242 | 186.3254 | 14.3984 |  | 0.18 | 12.34 | 12.763 | 16.94% | 2.1621 | 10.6009 | 0 | 47.481 | 0 |  | 0.116 | 3.008 | 3.2806 | 3.1568 | 149.8882 | 17.8986 |  | 0.22 | 12.56 | 13.077 | 16.53% | 2.1621 | 10.9149 | 0 | 47.481 | 0 |  | 0.11889 | 3.688 | 3.9674 | 3.8177 | 181.2671 | 14.8002 | 0.1 | 2.828 | 3.063 | 7.1163 | 0 | 2.7647
| 13 | [10 empty] | 0.25556 | 12.4889 | 12.2823 | 20.75% | 2.549 | 9.7333 | 0 | 56.7665 | 0 |  | 0.11889 | 3.7822 | 3.6861 | 3.547 | 201.352 | 19.0447 |  | 0.22222 | 12.2556 | 12.0759 | 21.11% | 2.549 | 9.5269 | 0 | 56.7665 | 0 |  | 0.088889 | 3.0622 | 2.9904 | 2.8775 | 163.3471 | 23.4758 |  | 0.25556 | 12.4889 | 12.2823 | 20.75% | 2.549 | 9.7333 | 0 | 56.7665 | 0 |  | 0.11889 | 3.7822 | 3.6861 | 3.547 | 201.352 | 19.0447 | 0.080889 | 2.8662 | 2.8008 | 7.1163 | 0 | 3.0235
| 14 | [10 empty] | 0.25556 | 12.4889 | 11.4156 | 25.97% | 2.9645 | 8.4511 | 0 | 66.738 | 0 |  | 0.11889 | 3.7822 | 3.2829 | 3.159 | 210.8258 | 25.1403 |  | 0.22222 | 12.2556 | 11.3222 | 26.18% | 2.9645 | 8.3577 | 0 | 66.738 | 0 |  | 0.088889 | 3.0622 | 2.6889 | 2.5874 | 172.6793 | 30.694 |  | 0.25556 | 12.4889 | 11.4156 | 25.97% | 2.9645 | 8.4511 | 0 | 66.738 | 0 |  | 0.11889 | 3.7822 | 3.2829 | 3.159 | 210.8258 | 25.1403 | 0.080889 | 2.8662 | 2.5265 | 7.1163 | 0 | 3.3518
| 15 | [10 empty] | 0.25556 | 12.4889 | 12.4165 | 20.01% | 2.4847 | 9.9318 | 0 | 55.223 | 0 |  | 0.11889 | 3.7822 | 3.7485 | 3.6071 | 199.1939 | 18.2184 |  | 0.22222 | 12.2556 | 12.1926 | 20.38% | 2.4847 | 9.7079 | 0 | 55.223 | 0 |  | 0.088889 | 3.0622 | 3.037 | 2.9224 | 161.3855 | 22.4865 |  | 0.25556 | 12.4889 | 12.4165 | 20.01% | 2.4847 | 9.9318 | 0 | 55.223 | 0 |  | 0.11889 | 3.7822 | 3.7485 | 3.6071 | 199.1939 | 18.2184 | 0.080889 | 2.8662 | 2.8433 | 7.1163 | 0 | 2.9784
| 16 | [10 empty] | 0.22 | 12.56 | 13.0843 | 16.49% | 2.158 | 10.9263 | 0 | 47.383 | 0 |  | 0.166 | 3.688 | 4.0836 | 3.9295 | 186.1931 | 14.3492 |  | 0.18 | 12.34 | 12.769 | 16.9% | 2.158 | 10.611 | 0 | 47.383 | 0 |  | 0.116 | 3.008 | 3.2845 | 3.1605 | 149.7551 | 17.8406 |  | 0.22 | 12.56 | 13.0843 | 16.49% | 2.158 | 10.9263 | 0 | 47.383 | 0 |  | 0.11889 | 3.688 | 3.9714 | 3.8215 | 181.0736 | 14.7549 | 0.1 | 2.828 | 3.0663 | 7.1163 | 0 | 2.7617
| 17 | [10 empty] | 0.22 | 12.56 | 13.4574 | 14.49% | 1.9503 | 11.5071 | 0 | 42.3972 | 0 |  | 0.166 | 3.688 | 4.3651 | 4.2004 | 178.0862 | 12.0114 |  | 0.18 | 12.34 | 13.0742 | 14.92% | 1.9503 | 11.1239 | 0 | 42.3972 | 0 |  | 0.116 | 3.008 | 3.4812 | 3.3498 | 142.0231 | 15.0613 |  | 0.22 | 12.56 | 13.4574 | 14.49% | 1.9503 | 11.5071 | 0 | 42.3972 | 0 |  | 0.11889 | 3.688 | 4.173 | 4.0155 | 170.246 | 12.5645 | 0.1 | 2.828 | 3.2359 | 7.1163 | 0 | 2.617
| 18 | [10 empty] | 0.2 | 12.7 | 14.3617 | 9.973% | 1.4322 | 12.9294 | 0 | 29.9635 | 0 |  | 0.36333 | 2.3067 | 5.3254 | 5.1244 | 153.5451 | 6.9582 |  | 0.26667 | 11.7333 | 13.9489 | 10.27% | 1.4322 | 12.5167 | 0 | 29.9635 | 0 |  | 0.23333 | 2.1867 | 4.1253 | 3.9696 | 118.9433 | 8.9824 |  | 0.2 | 12.7 | 14.3617 | 9.973% | 1.4322 | 12.9294 | 0 | 29.9635 | 0 |  | 0.11889 | 2.3067 | 3.2944 | 3.1701 | 94.9878 | 11.2477 | 0.20267 | 2.1093 | 3.7932 | 7.1163 | 0 | 2.2325
| 19 | [10 empty] | 0.22 | 12.56 | 14.0028 | 11.76% | 1.6466 | 12.3562 | 0 | 35.1085 | 0 |  | 0.166 | 3.688 | 4.7767 | 4.5964 | 161.3738 | 9.0895 |  | 0.18 | 12.34 | 13.5205 | 12.18% | 1.6466 | 11.8739 | 0 | 35.1085 | 0 |  | 0.116 | 3.008 | 3.7688 | 3.6265 | 127.3227 | 11.5204 |  | 0.22 | 12.56 | 14.0028 | 11.76% | 1.6466 | 12.3562 | 0 | 35.1085 | 0 |  | 0.11889 | 3.688 | 4.4677 | 4.2991 | 150.9357 | 9.7181 | 0.1 | 2.828 | 3.4838 | 7.1163 | 0 | 2.4308
| 20 | [10 empty] | 0.22 | 12.56 | 13.4446 | 14.56% | 1.9574 | 11.4871 | 0 | 42.5687 | 0 |  | 0.166 | 3.688 | 4.3555 | 4.1911 | 178.4099 | 12.0868 |  | 0.18 | 12.34 | 13.0638 | 14.98% | 1.9574 | 11.1063 | 0 | 42.5687 | 0 |  | 0.116 | 3.008 | 3.4744 | 3.3433 | 142.3204 | 15.1517 |  | 0.22 | 12.56 | 13.4446 | 14.56% | 1.9574 | 11.4871 | 0 | 42.5687 | 0 |  | 0.11889 | 3.688 | 4.166 | 4.0088 | 170.6506 | 12.6363 | 0.1 | 2.828 | 3.2301 | 7.1163 | 0 | 2.6217
| 21 | [10 empty] | 0.22 | 12.56 | 13.0559 | 16.65% | 2.1739 | 10.8821 | 0 | 47.7627 | 0 |  | 0.166 | 3.688 | 4.0622 | 3.9089 | 186.6999 | 14.5406 |  | 0.18 | 12.34 | 12.7457 | 17.06% | 2.1739 | 10.5719 | 0 | 47.7627 | 0 |  | 0.116 | 3.008 | 3.2695 | 3.1461 | 150.2667 | 18.066 |  | 0.22 | 12.56 | 13.0559 | 16.65% | 2.1739 | 10.8821 | 0 | 47.7627 | 0 |  | 0.11889 | 3.688 | 3.956 | 3.8067 | 181.8191 | 14.9309 | 0.1 | 2.828 | 3.0534 | 7.1163 | 0 | 2.7734
| 22 | [10 empty] | 0.22 | 12.56 | 13.0092 | 16.91% | 2.1999 | 10.8093 | 0 | 48.3875 | 0 |  | 0.166 | 3.688 | 4.0269 | 3.875 | 187.4995 | 14.8598 |  | 0.18 | 12.34 | 12.7075 | 17.31% | 2.1999 | 10.5076 | 0 | 48.3875 | 0 |  | 0.116 | 3.008 | 3.2448 | 3.1224 | 151.0845 | 18.4414 |  | 0.22 | 12.56 | 13.0092 | 16.91% | 2.1999 | 10.8093 | 0 | 48.3875 | 0 |  | 0.11889 | 3.688 | 3.9307 | 3.7824 | 183.021 | 15.2234 | 0.1 | 2.828 | 3.0322 | 7.1163 | 0 | 2.7928
| 23 | [10 empty] | 0.22 | 12.56 | 13.0018 | 16.95% | 2.204 | 10.7979 | 0 | 48.4855 | 0 |  | 0.166 | 3.688 | 4.0214 | 3.8696 | 187.6211 | 14.9104 |  | 0.18 | 12.34 | 12.7015 | 17.35% | 2.204 | 10.4975 | 0 | 48.4855 | 0 |  | 0.116 | 3.008 | 3.241 | 3.1187 | 151.2101 | 18.5008 |  | 0.22 | 12.56 | 13.0018 | 16.95% | 2.204 | 10.7979 | 0 | 48.4855 | 0 |  | 0.11889 | 3.688 | 3.9268 | 3.7786 | 183.2068 | 15.2697 | 0.1 | 2.828 | 3.0288 | 7.1163 | 0 | 2.7959
| 24 | [10 empty] | 0.22 | 12.56 | 13.8571 | 12.47% | 1.7278 | 12.1293 | 0 | 37.0563 | 0 |  | 0.166 | 3.688 | 4.6667 | 4.4906 | 166.405 | 9.8198 |  | 0.18 | 12.34 | 13.4013 | 12.89% | 1.7278 | 11.6735 | 0 | 37.0563 | 0 |  | 0.116 | 3.008 | 3.6919 | 3.5526 | 131.646 | 12.4126 |  | 0.22 | 12.56 | 13.8571 | 12.47% | 1.7278 | 12.1293 | 0 | 37.0563 | 0 |  | 0.11889 | 3.688 | 4.3889 | 4.2233 | 156.5007 | 10.4413 | 0.1 | 2.828 | 3.4176 | 7.1163 | 0 | 2.4779
| 25 | [10 empty] | 0.22 | 12.56 | 14.0707 | 11.43% | 1.6088 | 12.4618 | 0 | 34.202 | 0 |  | 0.166 | 3.688 | 4.8279 | 4.6457 | 158.8917 | 8.7609 |  | 0.18 | 12.34 | 13.576 | 11.85% | 1.6088 | 11.9672 | 0 | 34.202 | 0 |  | 0.116 | 3.008 | 3.8045 | 3.661 | 125.2124 | 11.1174 |  | 0.22 | 12.56 | 14.0707 | 11.43% | 1.6088 | 12.4618 | 0 | 34.202 | 0 |  | 0.11889 | 3.688 | 4.5044 | 4.3344 | 148.2449 | 9.3901 | 0.1 | 2.828 | 3.5147 | 7.1163 | 0 | 2.4094
| 26 | [10 empty] | 0.22 | 12.56 | 13.5198 | 14.17% | 1.9156 | 11.6042 | 0 | 41.5643 | 0 |  | 0.166 | 3.688 | 4.4122 | 4.2457 | 176.4684 | 11.6498 |  | 0.18 | 12.34 | 13.1253 | 14.59% | 1.9156 | 11.2097 | 0 | 41.5643 | 0 |  | 0.116 | 3.008 | 3.5141 | 3.3814 | 140.5472 | 14.6273 |  | 0.22 | 12.56 | 13.5198 | 14.17% | 1.9156 | 11.6042 | 0 | 41.5643 | 0 |  | 0.11889 | 3.688 | 4.2067 | 4.0479 | 168.2484 | 12.219 | 0.1 | 2.828 | 3.2643 | 7.1163 | 0 | 2.5943
| 27 | [10 empty] | 0.22 | 12.56 | 13.9506 | 12.01% | 1.6757 | 12.2749 | 0 | 35.8068 | 0 |  | 0.166 | 3.688 | 4.7373 | 4.5585 | 163.2249 | 9.3474 |  | 0.18 | 12.34 | 13.4778 | 12.43% | 1.6757 | 11.8021 | 0 | 35.8068 | 0 |  | 0.116 | 3.008 | 3.7412 | 3.6 | 128.9057 | 11.836 |  | 0.22 | 12.56 | 13.9506 | 12.01% | 1.6757 | 12.2749 | 0 | 35.8068 | 0 |  | 0.11889 | 3.688 | 4.4395 | 4.2719 | 152.9646 | 9.9744 | 0.1 | 2.828 | 3.4601 | 7.1163 | 0 | 2.4474
| 28 | [10 empty] | 0.25556 | 12.4889 | 12.5389 | 19.35% | 2.426 | 10.1129 | 0 | 53.8143 | 0 |  | 0.11889 | 3.7822 | 3.8055 | 3.6619 | 197.0624 | 17.4879 |  | 0.22222 | 12.2556 | 12.2991 | 19.73% | 2.426 | 9.8731 | 0 | 53.8143 | 0 |  | 0.088889 | 3.0622 | 3.0796 | 2.9634 | 159.4741 | 21.6098 |  | 0.25556 | 12.4889 | 12.5389 | 19.35% | 2.426 | 10.1129 | 0 | 53.8143 | 0 |  | 0.11889 | 3.7822 | 3.8055 | 3.6619 | 197.0624 | 17.4879 | 0.080889 | 2.8662 | 2.8821 | 7.1163 | 0 | 2.9383
| 29 | [10 empty] | 0.25556 | 12.4889 | 12.5783 | 19.14% | 2.4071 | 10.1712 | 0 | 53.361 | 0 |  | 0.11889 | 3.7822 | 3.8238 | 3.6795 | 196.3438 | 17.2575 |  | 0.22222 | 12.2556 | 12.3333 | 19.52% | 2.4071 | 9.9262 | 0 | 53.361 | 0 |  | 0.088889 | 3.0622 | 3.0933 | 2.9766 | 158.8346 | 21.3329 |  | 0.25556 | 12.4889 | 12.5783 | 19.14% | 2.4071 | 10.1712 | 0 | 53.361 | 0 |  | 0.11889 | 3.7822 | 3.8238 | 3.6795 | 196.3438 | 17.2575 | 0.080889 | 2.8662 | 2.8945 | 7.1163 | 0 | 2.9256
| 30 | [10 empty] | 0.25556 | 12.4889 | 12.6018 | 19.01% | 2.3959 | 10.2059 | 0 | 53.0915 | 0 |  | 0.11889 | 3.7822 | 3.8347 | 3.69 | 195.9089 | 17.1215 |  | 0.22222 | 12.2556 | 12.3537 | 19.39% | 2.3959 | 9.9578 | 0 | 53.0915 | 0 |  | 0.088889 | 3.0622 | 3.1015 | 2.9844 | 158.4486 | 21.1694 |  | 0.25556 | 12.4889 | 12.6018 | 19.01% | 2.3959 | 10.2059 | 0 | 53.0915 | 0 |  | 0.11889 | 3.7822 | 3.8347 | 3.69 | 195.9089 | 17.1215 | 0.080889 | 2.8662 | 2.9019 | 7.1163 | 0 | 2.9182
| 31 | [10 empty] | 0.25556 | 12.4889 | 12.7796 | 18.08% | 2.3107 | 10.4689 | 0 | 51.0457 | 0 |  | 0.11889 | 3.7822 | 3.9175 | 3.7696 | 192.4236 | 16.1142 |  | 0.22222 | 12.2556 | 12.5083 | 18.47% | 2.3107 | 10.1977 | 0 | 51.0457 | 0 |  | 0.088889 | 3.0622 | 3.1633 | 3.044 | 155.3813 | 19.9557 |  | 0.25556 | 12.4889 | 12.7796 | 18.08% | 2.3107 | 10.4689 | 0 | 51.0457 | 0 |  | 0.11889 | 3.7822 | 3.9175 | 3.7696 | 192.4236 | 16.1142 | 0.080889 | 2.8662 | 2.9582 | 7.1163 | 0 | 2.8626
IV | 1 | [10 empty] | 0.2 | 12.7 | 14.4283 | 9.643% | 1.3914 | 13.0369 | 0 | 28.9835 | 0 |  | 0.36333 | 2.3067 | 5.4465 | 5.2409 | 151.9009 | 6.5809 |  | 0.26667 | 11.7333 | 14.0378 | 9.912% | 1.3914 | 12.6464 | 0 | 28.9835 | 0 |  | 0.23333 | 2.1867 | 4.2031 | 4.0444 | 117.2223 | 8.5278 |  | 0.2 | 12.7 | 14.4283 | 9.643% | 1.3914 | 13.0369 | 0 | 28.9835 | 0 |  | 0.11889 | 2.3067 | 3.3341 | 3.2083 | 92.9863 | 10.7505 | 0.20267 | 2.1093 | 3.8607 | 7.1163 | 0 | 2.1935
| 2 | [10 empty] | -0.01 | 14.8 | 14.6825 | 6.887% | 1.0111 | 13.6714 | 0 | 19.8572 | 0 |  | 0.131 | 4.63 | 6.1687 | 5.9359 | 117.8711 | 3.9809 |  | -0.01 | 14.8 | 14.6825 | 6.887% | 1.0111 | 13.6714 | 0 | 19.8572 | 0 |  | 0.131 | 4.63 | 6.1687 | 5.9359 | 117.8711 | 3.9809 |  | -0.01 | 14.8 | 14.6825 | 6.887% | 1.0111 | 13.6714 | 0 | 19.8572 | 0 |  | 0.11889 | 4.63 | 6.0264 | 5.799 | 115.1529 | 4.0748 | 0.0824 | 3.312 | 4.2799 | 7.1163 | 0 | 1.9787
| 3 | [10 empty] | 0.2 | 12.7 | 14.43 | 9.635% | 1.3904 | 13.0396 | 0 | 28.959 | 0 |  | 0.36333 | 2.3067 | 5.4495 | 5.2439 | 151.8569 | 6.5717 |  | 0.26667 | 11.7333 | 14.04 | 9.903% | 1.3904 | 12.6496 | 0 | 28.959 | 0 |  | 0.23333 | 2.1867 | 4.205 | 4.0463 | 117.1774 | 8.5167 |  | 0.2 | 12.7 | 14.43 | 9.635% | 1.3904 | 13.0396 | 0 | 28.959 | 0 |  | 0.11889 | 2.3067 | 3.3351 | 3.2092 | 92.9354 | 10.7382 | 0.20267 | 2.1093 | 3.8624 | 7.1163 | 0 | 2.1925
| 4 | [10 empty] | -0.01 | 14.8 | 14.6901 | 7.512% | 1.1035 | 13.5866 | 0 | 22.0745 | 0 |  | 0.131 | 4.63 | 6.0699 | 5.8409 | 128.934 | 4.4974 |  | -0.01 | 14.8 | 14.6901 | 7.512% | 1.1035 | 13.5866 | 0 | 22.0745 | 0 |  | 0.131 | 4.63 | 6.0699 | 5.8409 | 128.934 | 4.4974 |  | -0.01 | 14.8 | 14.6901 | 7.512% | 1.1035 | 13.5866 | 0 | 22.0745 | 0 |  | 0.11889 | 4.63 | 5.9368 | 5.7128 | 126.1063 | 4.5982 | 0.0824 | 3.312 | 4.2177 | 7.1163 | 0 | 2.0078
| 5 | [10 empty] | -0.01 | 14.8 | 14.6655 | 5.471% | 0.80238 | 13.8631 | 0 | 0 | 0 |  | 0.131 | 4.63 | 6.3919 | 6.1507 | 0 | 0 |  | -0.01 | 14.8 | 14.6655 | 5.471% | 0.80238 | 13.8631 | 0 | 0 | 0 |  | 0.131 | 4.63 | 6.3919 | 6.1507 | 0 | 0 |  | -0.01 | 14.8 | 14.6655 | 5.471% | 0.80238 | 13.8631 | 0 | 0 | 0 |  | 0.11889 | 4.63 | 6.2291 | 5.994 | 0 | 0 | 0.0824 | 3.312 | 4.4203 | 7.1163 | 0 | 1.9158
| 6 | [10 empty] | -0.01 | 14.8 | 14.6608 | 5.076% | 0.74419 | 13.9166 | 0 | 0 | 0 |  | 0.131 | 4.63 | 6.4542 | 6.2106 | 0 | 0 |  | -0.01 | 14.8 | 14.6608 | 5.076% | 0.74419 | 13.9166 | 0 | 0 | 0 |  | 0.131 | 4.63 | 6.4542 | 6.2106 | 0 | 0 |  | -0.01 | 14.8 | 14.6608 | 5.076% | 0.74419 | 13.9166 | 0 | 0 | 0 |  | 0.11889 | 4.63 | 6.2855 | 6.0483 | 0 | 0 | 0.0824 | 3.312 | 4.4594 | 7.1163 | 0 | 1.899
| 7 | [10 empty] | -0.01 | 14.8 | 14.6938 | 7.819% | 1.1489 | 13.5448 | 0 | 23.1647 | 0 |  | 0.131 | 4.63 | 6.0213 | 5.7941 | 134.2191 | 4.7576 |  | -0.01 | 14.8 | 14.6938 | 7.819% | 1.1489 | 13.5448 | 0 | 23.1647 | 0 |  | 0.131 | 4.63 | 6.0213 | 5.7941 | 134.2191 | 4.7576 |  | -0.01 | 14.8 | 14.6938 | 7.819% | 1.1489 | 13.5448 | 0 | 23.1647 | 0 |  | 0.11889 | 4.63 | 5.8927 | 5.6703 | 131.3518 | 4.8615 | 0.0824 | 3.312 | 4.1872 | 7.1163 | 0 | 2.0225
| 8 | [10 empty] | -0.01 | 14.8 | 14.6936 | 7.805% | 1.1469 | 13.5467 | 0 | 23.1157 | 0 |  | 0.131 | 4.63 | 6.0235 | 5.7962 | 133.9837 | 4.7458 |  | -0.01 | 14.8 | 14.6936 | 7.805% | 1.1469 | 13.5467 | 0 | 23.1157 | 0 |  | 0.131 | 4.63 | 6.0235 | 5.7962 | 133.9837 | 4.7458 |  | -0.01 | 14.8 | 14.6936 | 7.805% | 1.1469 | 13.5467 | 0 | 23.1157 | 0 |  | 0.11889 | 4.63 | 5.8947 | 5.6722 | 131.1181 | 4.8495 | 0.0824 | 3.312 | 4.1885 | 7.1163 | 0 | 2.0218
| 9 | [10 empty] | -0.01 | 14.8 | 14.6844 | 7.042% | 1.0341 | 13.6503 | 0 | 20.4085 | 0 |  | 0.131 | 4.63 | 6.1441 | 5.9123 | 120.6609 | 4.1077 |  | -0.01 | 14.8 | 14.6844 | 7.042% | 1.0341 | 13.6503 | 0 | 20.4085 | 0 |  | 0.131 | 4.63 | 6.1441 | 5.9123 | 120.6609 | 4.1077 |  | -0.01 | 14.8 | 14.6844 | 7.042% | 1.0341 | 13.6503 | 0 | 20.4085 | 0 |  | 0.11889 | 4.63 | 6.0042 | 5.7776 | 117.9119 | 4.2035 | 0.0824 | 3.312 | 4.2644 | 7.1163 | 0 | 1.9858
| 10 | [10 empty] | 0.2 | 12.7 | 14.46 | 9.488% | 1.372 | 13.088 | 0 | 28.518 | 0 |  | 0.36333 | 2.3067 | 5.504 | 5.2963 | 151.0399 | 6.4076 |  | 0.26667 | 11.7333 | 14.08 | 9.744% | 1.372 | 12.708 | 0 | 28.518 | 0 |  | 0.23333 | 2.1867 | 4.24 | 4.08 | 116.3534 | 8.3177 |  | 0.2 | 12.7 | 14.46 | 9.488% | 1.372 | 13.088 | 0 | 28.518 | 0 |  | 0.11889 | 2.3067 | 3.3529 | 3.2264 | 92.0095 | 10.5185 | 0.20267 | 2.1093 | 3.8928 | 7.1163 | 0 | 2.1754
| 11 | [10 empty] | 0.2 | 12.7 | 14.1517 | 11.03% | 1.5609 | 12.5908 | 0 | 33.0505 | 0 |  | 0.36333 | 2.3067 | 4.9439 | 4.7573 | 157.2312 | 8.2673 |  | 0.26667 | 11.7333 | 13.6689 | 11.42% | 1.5609 | 12.108 | 0 | 33.0505 | 0 |  | 0.23333 | 2.1867 | 3.8803 | 3.7339 | 123.4057 | 10.5334 |  | 0.2 | 12.7 | 14.1517 | 11.03% | 1.5609 | 12.5908 | 0 | 33.0505 | 0 |  | 0.11889 | 2.3067 | 3.1696 | 3.05 | 100.8038 | 12.8951 | 0.20267 | 2.1093 | 3.5804 | 7.1163 | 0 | 2.3652
| 12 | [10 empty] | 0.2 | 12.7 | 14.3175 | 10.19% | 1.4593 | 12.8582 | 0 | 30.6128 | 0 |  | 0.36333 | 2.3067 | 5.2451 | 5.0472 | 154.5085 | 7.2177 |  | 0.26667 | 11.7333 | 13.89 | 10.51% | 1.4593 | 12.4307 | 0 | 30.6128 | 0 |  | 0.23333 | 2.1867 | 4.0737 | 3.92 | 120.0027 | 9.2931 |  | 0.2 | 12.7 | 14.3175 | 10.19% | 1.4593 | 12.8582 | 0 | 30.6128 | 0 |  | 0.11889 | 2.3067 | 3.2682 | 3.1449 | 96.2726 | 11.5837 | 0.20267 | 2.1093 | 3.7484 | 7.1163 | 0 | 2.2592
| 13 | [10 empty] | 0.2 | 12.7 | 14.2592 | 10.48% | 1.495 | 12.7642 | 0 | 31.4702 | 0 |  | 0.36333 | 2.3067 | 5.1392 | 4.9452 | 155.6274 | 7.5729 |  | 0.26667 | 11.7333 | 13.8122 | 10.82% | 1.495 | 12.3172 | 0 | 31.4702 | 0 |  | 0.23333 | 2.1867 | 4.0057 | 3.8545 | 121.3032 | 9.7157 |  | 0.2 | 12.7 | 14.2592 | 10.48% | 1.495 | 12.7642 | 0 | 31.4702 | 0 |  | 0.11889 | 2.3067 | 3.2335 | 3.1115 | 97.9192 | 12.0359 | 0.20267 | 2.1093 | 3.6893 | 7.1163 | 0 | 2.2954
| 14 | [10 empty] | 0.2 | 12.7 | 14.2525 | 10.52% | 1.4991 | 12.7534 | 0 | 31.5682 | 0 |  | 0.36333 | 2.3067 | 5.127 | 4.9336 | 155.7441 | 7.6144 |  | 0.26667 | 11.7333 | 13.8033 | 10.86% | 1.4991 | 12.3042 | 0 | 31.5682 | 0 |  | 0.23333 | 2.1867 | 3.9979 | 3.8471 | 121.4447 | 9.7649 |  | 0.2 | 12.7 | 14.2525 | 10.52% | 1.4991 | 12.7534 | 0 | 31.5682 | 0 |  | 0.11889 | 2.3067 | 3.2295 | 3.1077 | 98.1038 | 12.0882 | 0.20267 | 2.1093 | 3.6825 | 7.1163 | 0 | 2.2996
| 15 | [10 empty] | 0.22 | 12.56 | 13.9698 | 11.92% | 1.665 | 12.3049 | 0 | 35.5495 | 0 |  | 0.166 | 3.688 | 4.7518 | 4.5725 | 162.549 | 9.2519 |  | 0.18 | 12.34 | 13.4935 | 12.34% | 1.665 | 11.8285 | 0 | 35.5495 | 0 |  | 0.116 | 3.008 | 3.7514 | 3.6098 | 128.3268 | 11.7192 |  | 0.22 | 12.56 | 13.9698 | 11.92% | 1.665 | 12.3049 | 0 | 35.5495 | 0 |  | 0.11889 | 3.688 | 4.4499 | 4.282 | 152.2215 | 9.8796 | 0.1 | 2.828 | 3.4688 | 7.1163 | 0 | 2.4413
| 16 | [10 empty] | 0.22 | 12.56 | 13.8443 | 12.53% | 1.7349 | 12.1093 | 0 | 37.2277 | 0 |  | 0.166 | 3.688 | 4.657 | 4.4813 | 166.8283 | 9.8858 |  | 0.18 | 12.34 | 13.3908 | 12.96% | 1.7349 | 11.6558 | 0 | 37.2277 | 0 |  | 0.116 | 3.008 | 3.6852 | 3.5461 | 132.0129 | 12.4929 |  | 0.22 | 12.56 | 13.8443 | 12.53% | 1.7349 | 12.1093 | 0 | 37.2277 | 0 |  | 0.11889 | 3.688 | 4.382 | 4.2167 | 156.9766 | 10.5062 | 0.1 | 2.828 | 3.4117 | 7.1163 | 0 | 2.4821
| 17 | [24 empty] | 0 | 0 | [15 empty] | 0 | 0 | [15 empty] | 0 | 0 | 0.1 | 2.828 | 3.4951 | 7.1163 | 0 | 2.4229
| 18 | [24 empty] | 0 | 0 | [15 empty] | 0 | 0 | [15 empty] | 0 | 0 | 0.1 | 2.828 | 3.5155 | 7.1163 | 0 | 2.4089
| 19 | [24 empty] | 0 | 0 | [15 empty] | 0 | 0 | [15 empty] | 0 | 0 | 0.20267 | 2.1093 | 3.588 | 7.1163 | 0 | 2.3602
| 20 | [24 empty] | 0 | 0 | [15 empty] | 0 | 0 | [15 empty] | 0 | 0 | 0.0824 | 3.312 | 4.1549 | 7.1163 | 0 | 2.0382
| 21 | [24 empty] | 0 | 0 | [15 empty] | 0 | 0 | [15 empty] | 0 | 0 | 0.0824 | 3.312 | 4.3592 | 7.1163 | 0 | 1.9427
| 22 | [24 empty] | 0 | 0 | [15 empty] | 0 | 0 | [15 empty] | 0 | 0 | 0.0824 | 3.312 | 4.4289 | 7.1163 | 0 | 1.9121
| 23 | [24 empty] | 0 | 0 | [15 empty] | 0 | 0 | [15 empty] | 0 | 0 | 0.0824 | 3.312 | 4.4196 | 7.1163 | 0 | 1.9161
| 24 | [24 empty] | 0 | 0 | [15 empty] | 0 | 0 | [15 empty] | 0 | 0 | 0.1 | 2.828 | 3.1822 | 7.1163 | 0 | 2.6612
| 25 | [24 empty] | 0 | 0 | [15 empty] | 0 | 0 | [15 empty] | 0 | 0 | 0.1 | 2.828 | 3.2047 | 7.1163 | 0 | 2.6425
| 26 | [24 empty] | 0 | 0 | [15 empty] | 0 | 0 | [15 empty] | 0 | 0 | 0.1 | 2.828 | 3.0301 | 7.1163 | 0 | 2.7948
| 27 | [24 empty] | 0 | 0 | [15 empty] | 0 | 0 | [15 empty] | 0 | 0 | 0.1 | 2.828 | 3.2909 | 7.1163 | 0 | 2.5733
| 28 | [24 empty] | 0 | 0 | [15 empty] | 0 | 0 | [15 empty] | 0 | 0 | 0.1 | 2.828 | 3.3401 | 7.1163 | 0 | 2.5354
| 29 | [24 empty] | 0 | 0 | [15 empty] | 0 | 0 | [15 empty] | 0 | 0 | 0.0824 | 3.312 | 4.2428 | 7.1163 | 0 | 1.9959
| 30 | [24 empty] | 0 | 0 | [15 empty] | 0 | 0 | [15 empty] | 0 | 0 | 0.1 | 2.828 | 3.0547 | 7.1163 | 0 | 2.7723