V | 1 | [24 empty] | 0 | 0 | [15 empty] | 0 | 0 | [15 empty] | 0 | 0 | 0.20267 | 2.1093 | 3.5474 | 7.1163 | 0 | 2.3872
| 2 | [24 empty] | 0 | 0 | [15 empty] | 0 | 0 | [15 empty] | 0 | 0 | 0.20267 | 2.1093 | 3.6361 | 7.1163 | 0 | 2.329
| 3 | [24 empty] | 0 | 0 | [15 empty] | 0 | 0 | [15 empty] | 0 | 0 | 0.0824 | 3.312 | 4.2905 | 7.1163 | 0 | 1.9737
| 4 | [24 empty] | 0 | 0 | [15 empty] | 0 | 0 | [15 empty] | 0 | 0 | 0.0824 | 3.312 | 4.2895 | 7.1163 | 0 | 1.9742
| 5 | [24 empty] | 0 | 0 | [15 empty] | 0 | 0 | [15 empty] | 0 | 0 | 0.0824 | 3.312 | 4.4306 | 7.1163 | 0 | 1.9113
| 6 | [24 empty] | 0 | 0 | [15 empty] | 0 | 0 | [15 empty] | 0 | 0 | 0.20267 | 2.1093 | 3.7281 | 7.1163 | 0 | 2.2715
| 7 | [24 empty] | 0 | 0 | [15 empty] | 0 | 0 | [15 empty] | 0 | 0 | 0.20267 | 2.1093 | 3.6462 | 7.1163 | 0 | 2.3225
| 8 | [24 empty] | 0 | 0 | [15 empty] | 0 | 0 | [15 empty] | 0 | 0 | 0.0824 | 3.312 | 4.1518 | 7.1163 | 0 | 2.0397
| 9 | [24 empty] | 0 | 0 | [15 empty] | 0 | 0 | [15 empty] | 0 | 0 | 0.0824 | 3.312 | 4.1999 | 7.1163 | 0 | 2.0163
| 10 | [24 empty] | 0 | 0 | [15 empty] | 0 | 0 | [15 empty] | 0 | 0 | 0.0824 | 3.312 | 4.5659 | 7.1163 | 0 | 1.8547
| 11 | [24 empty] | 0 | 0 | [15 empty] | 0 | 0 | [15 empty] | 0 | 0 | 0.0824 | 3.312 | 4.5442 | 7.1163 | 0 | 1.8635
| 12 | [24 empty] | 0 | 0 | [15 empty] | 0 | 0 | [15 empty] | 0 | 0 | 0.0824 | 3.312 | 4.5703 | 7.1163 | 0 | 1.8529
| 13 | [24 empty] | 0 | 0 | [15 empty] | 0 | 0 | [15 empty] | 0 | 0 | 0.0824 | 3.312 | 4.5291 | 7.1163 | 0 | 1.8698
| 14 | [24 empty] | 0 | 0 | [15 empty] | 0 | 0 | [15 empty] | 0 | 0 | 0.0824 | 3.312 | 4.48 | 7.1163 | 0 | 1.8903
| 15 | [24 empty] | 0 | 0 | [15 empty] | 0 | 0 | [15 empty] | 0 | 0 | 0.0824 | 3.312 | 4.4419 | 7.1163 | 0 | 1.9065
| 16 | [24 empty] | 0 | 0 | [15 empty] | 0 | 0 | [15 empty] | 0 | 0 | 0.0824 | 3.312 | 4.434 | 7.1163 | 0 | 1.9099
| 17 | [24 empty] | 0 | 0 | [15 empty] | 0 | 0 | [15 empty] | 0 | 0 | 0.0824 | 3.312 | 4.5566 | 7.1163 | 0 | 1.8585
| 18 | [24 empty] | 0 | 0 | [15 empty] | 0 | 0 | [15 empty] | 0 | 0 | 0.0824 | 3.312 | 4.662 | 7.1163 | 0 | 1.8165
| 19 | [24 empty] | 0 | 0 | [15 empty] | 0 | 0 | [15 empty] | 0 | 0 | 0.0824 | 3.312 | 4.673 | 7.1163 | 0 | 1.8122
| 20 | [24 empty] | 0 | 0 | [15 empty] | 0 | 0 | [15 empty] | 0 | 0 | 0.0824 | 3.312 | 4.6125 | 7.1163 | 0 | 1.8359
| 21 | [24 empty] | 0 | 0 | [15 empty] | 0 | 0 | [15 empty] | 0 | 0 | 0.0824 | 3.312 | 4.6524 | 7.1163 | 0 | 1.8202
| 22 | [24 empty] | 0 | 0 | [15 empty] | 0 | 0 | [15 empty] | 0 | 0 | 0.0824 | 3.312 | 4.3369 | 7.1163 | 0 | 1.9527
| 23 | [24 empty] | 0 | 0 | [15 empty] | 0 | 0 | [15 empty] | 0 | 0 | 0.0824 | 3.312 | 4.2929 | 7.1163 | 0 | 1.9726
| 24 | [24 empty] | 0 | 0 | [15 empty] | 0 | 0 | [15 empty] | 0 | 0 | 0.0824 | 3.312 | 4.4014 | 7.1163 | 0 | 1.924
| 25 | [24 empty] | 0 | 0 | [15 empty] | 0 | 0 | [15 empty] | 0 | 0 | 0.0824 | 3.312 | 4.5786 | 7.1163 | 0 | 1.8496
| 26 | [24 empty] | 0 | 0 | [15 empty] | 0 | 0 | [15 empty] | 0 | 0 | 0.0824 | 3.312 | 4.6768 | 7.1163 | 0 | 1.8107
| 27 | [24 empty] | 0 | 0 | [15 empty] | 0 | 0 | [15 empty] | 0 | 0 | 0.0824 | 3.312 | 4.7059 | 7.1163 | 0 | 1.7995
| 28 | [24 empty] | 0 | 0 | [15 empty] | 0 | 0 | [15 empty] | 0 | 0 | 0.0824 | 3.312 | 4.6644 | 7.1163 | 0 | 1.8155
| 29 | [24 empty] | 0 | 0 | [15 empty] | 0 | 0 | [15 empty] | 0 | 0 | 0.0824 | 3.312 | 4.5075 | 7.1163 | 0 | 1.8787
| 30 | [24 empty] | 0 | 0 | [15 empty] | 0 | 0 | [15 empty] | 0 | 0 | 0.0824 | 3.312 | 4.5902 | 7.1163 | 0 | 1.8449
| 31 | [24 empty] | 0 | 0 | [15 empty] | 0 | 0 | [15 empty] | 0 | 0 | 0.0824 | 3.312 | 4.4203 | 7.1163 | 0 | 1.9158
VI | 1 | [24 empty] | 0 | 0 | [15 empty] | 0 | 0 | [15 empty] | 0 | 0 | 0.0824 | 3.312 | 4.6895 | 7.1163 | 0 | 1.8058
| 2 | [24 empty] | 0 | 0 | [15 empty] | 0 | 0 | [15 empty] | 0 | 0 | 0.0824 | 3.312 | 4.6853 | 7.1163 | 0 | 1.8074
| 3 | [24 empty] | 0 | 0 | [15 empty] | 0 | 0 | [15 empty] | 0 | 0 | 0.1344 | 2.272 | 4.9634 | 7.1163 | 0 | 1.7062
| 4 | [24 empty] | 0 | 0 | [15 empty] | 0 | 0 | [15 empty] | 0 | 0 | 0.0824 | 3.312 | 4.7952 | 7.1163 | 0 | 1.766
| 5 | [24 empty] | 0 | 0 | [15 empty] | 0 | 0 | [15 empty] | 0 | 0 | 0.1344 | 2.272 | 5.0104 | 7.1163 | 0 | 1.6902
| 6 | [24 empty] | 0 | 0 | [15 empty] | 0 | 0 | [15 empty] | 0 | 0 | 0.1344 | 2.272 | 5.3436 | 7.1163 | 0 | 1.5848
| 7 | [24 empty] | 0 | 0 | [15 empty] | 0 | 0 | [15 empty] | 0 | 0 | 0.1344 | 2.272 | 5.7328 | 7.1163 | 0 | 1.4772
| 8 | [24 empty] | 0 | 0 | [15 empty] | 0 | 0 | [15 empty] | 0 | 0 | 0.1344 | 2.272 | 5.2232 | 7.1163 | 0 | 1.6213
| 9 | [24 empty] | 0 | 0 | [15 empty] | 0 | 0 | [15 empty] | 0 | 0 | 0.0824 | 3.312 | 4.924 | 7.1163 | 0 | 1.7198
| 10 | [24 empty] | 0 | 0 | [15 empty] | 0 | 0 | [15 empty] | 0 | 0 | 0.1344 | 2.272 | 5.2058 | 7.1163 | 0 | 1.6267
| 11 | [24 empty] | 0 | 0 | [15 empty] | 0 | 0 | [15 empty] | 0 | 0 | 0.1344 | 2.272 | 5.1073 | 7.1163 | 0 | 1.6581
| 12 | [24 empty] | 0 | 0 | [15 empty] | 0 | 0 | [15 empty] | 0 | 0 | 0.0824 | 3.312 | 4.8127 | 7.1163 | 0 | 1.7596
| 13 | [24 empty] | 0 | 0 | [15 empty] | 0 | 0 | [15 empty] | 0 | 0 | 0.0824 | 3.312 | 4.5243 | 7.1163 | 0 | 1.8717
| 14 | [24 empty] | 0 | 0 | [15 empty] | 0 | 0 | [15 empty] | 0 | 0 | 0.0824 | 3.312 | 4.3736 | 7.1163 | 0 | 1.9363
| 15 | [24 empty] | 0 | 0 | [15 empty] | 0 | 0 | [15 empty] | 0 | 0 | 0.0824 | 3.312 | 4.5398 | 7.1163 | 0 | 1.8654
| 16 | [24 empty] | 0 | 0 | [15 empty] | 0 | 0 | [15 empty] | 0 | 0 | 0.0824 | 3.312 | 4.572 | 7.1163 | 0 | 1.8522
| 17 | [24 empty] | 0 | 0 | [15 empty] | 0 | 0 | [15 empty] | 0 | 0 | 0.0824 | 3.312 | 4.6335 | 7.1163 | 0 | 1.8276
| 18 | [24 empty] | 0 | 0 | [15 empty] | 0 | 0 | [15 empty] | 0 | 0 | 0.0824 | 3.312 | 4.5507 | 7.1163 | 0 | 1.8609
| 19 | [24 empty] | 0 | 0 | [15 empty] | 0 | 0 | [15 empty] | 0 | 0 | 0.0824 | 3.312 | 4.4725 | 7.1163 | 0 | 1.8934
| 20 | [24 empty] | 0 | 0 | [15 empty] | 0 | 0 | [15 empty] | 0 | 0 | 0.0824 | 3.312 | 4.6472 | 7.1163 | 0 | 1.8222
| 21 | [24 empty] | 0 | 0 | [15 empty] | 0 | 0 | [15 empty] | 0 | 0 | 0.0824 | 3.312 | 4.8185 | 7.1163 | 0 | 1.7575
| 22 | [24 empty] | 0 | 0 | [15 empty] | 0 | 0 | [15 empty] | 0 | 0 | 0.0824 | 3.312 | 4.9209 | 7.1163 | 0 | 1.7209
| 23 | [24 empty] | 0 | 0 | [15 empty] | 0 | 0 | [15 empty] | 0 | 0 | 0.0824 | 3.312 | 4.6833 | 7.1163 | 0 | 1.8082
| 24 | [24 empty] | 0 | 0 | [15 empty] | 0 | 0 | [15 empty] | 0 | 0 | 0.0824 | 3.312 | 4.5161 | 7.1163 | 0 | 1.8752
| 25 | [24 empty] | 0 | 0 | [15 empty] | 0 | 0 | [15 empty] | 0 | 0 | 0.0824 | 3.312 | 4.6469 | 7.1163 | 0 | 1.8224
| 26 | [24 empty] | 0 | 0 | [15 empty] | 0 | 0 | [15 empty] | 0 | 0 | 0.0824 | 3.312 | 4.915 | 7.1163 | 0 | 1.723
| 27 | [24 empty] | 0 | 0 | [15 empty] | 0 | 0 | [15 empty] | 0 | 0 | 0.0824 | 3.312 | 4.9291 | 7.1163 | 0 | 1.718
| 28 | [24 empty] | 0 | 0 | [15 empty] | 0 | 0 | [15 empty] | 0 | 0 | 0.0824 | 3.312 | 4.9511 | 7.1163 | 0 | 1.7104
| 29 | [24 empty] | 0 | 0 | [15 empty] | 0 | 0 | [15 empty] | 0 | 0 | 0.0824 | 3.312 | 4.9346 | 7.1163 | 0 | 1.7161
| 30 | [24 empty] | 0 | 0 | [15 empty] | 0 | 0 | [15 empty] | 0 | 0 | 0.0824 | 3.312 | 4.9308 | 7.1163 | 0 | 1.7174
VII | 1 | [24 empty] | 0 | 0 | [15 empty] | 0 | 0 | [15 empty] | 0 | 0 | 0.0824 | 3.312 | 4.5806 | 7.1163 | 0 | 1.8487
| 2 | [24 empty] | 0 | 0 | [15 empty] | 0 | 0 | [15 empty] | 0 | 0 | 0.0824 | 3.312 | 4.8343 | 7.1163 | 0 | 1.7517
| 3 | [24 empty] | 0 | 0 | [15 empty] | 0 | 0 | [15 empty] | 0 | 0 | 0.1344 | 2.272 | 4.988 | 7.1163 | 0 | 1.6977
| 4 | [24 empty] | 0 | 0 | [15 empty] | 0 | 0 | [15 empty] | 0 | 0 | 0.0824 | 3.312 | 4.64 | 7.1163 | 0 | 1.8251
| 5 | [24 empty] | 0 | 0 | [15 empty] | 0 | 0 | [15 empty] | 0 | 0 | 0.0824 | 3.312 | 4.5868 | 7.1163 | 0 | 1.8462
| 6 | [24 empty] | 0 | 0 | [15 empty] | 0 | 0 | [15 empty] | 0 | 0 | 0.0824 | 3.312 | 4.6668 | 7.1163 | 0 | 1.8146
| 7 | [24 empty] | 0 | 0 | [15 empty] | 0 | 0 | [15 empty] | 0 | 0 | 0.0824 | 3.312 | 4.7458 | 7.1163 | 0 | 1.7844
| 8 | [24 empty] | 0 | 0 | [15 empty] | 0 | 0 | [15 empty] | 0 | 0 | 0.0824 | 3.312 | 4.8464 | 7.1163 | 0 | 1.7474
| 9 | [24 empty] | 0 | 0 | [15 empty] | 0 | 0 | [15 empty] | 0 | 0 | 0.0824 | 3.312 | 4.8924 | 7.1163 | 0 | 1.7309
| 10 | [24 empty] | 0 | 0 | [15 empty] | 0 | 0 | [15 empty] | 0 | 0 | 0.1344 | 2.272 | 5.0703 | 7.1163 | 0 | 1.6702
| 11 | [24 empty] | 0 | 0 | [15 empty] | 0 | 0 | [15 empty] | 0 | 0 | 0.1344 | 2.272 | 5.0026 | 7.1163 | 0 | 1.6928
| 12 | [24 empty] | 0 | 0 | [15 empty] | 0 | 0 | [15 empty] | 0 | 0 | 0.1344 | 2.272 | 5.1795 | 7.1163 | 0 | 1.635
| 13 | [24 empty] | 0 | 0 | [15 empty] | 0 | 0 | [15 empty] | 0 | 0 | 0.1344 | 2.272 | 5.0216 | 7.1163 | 0 | 1.6864
| 14 | [24 empty] | 0 | 0 | [15 empty] | 0 | 0 | [15 empty] | 0 | 0 | 0.0824 | 3.312 | 4.8615 | 7.1163 | 0 | 1.7419
| 15 | [24 empty] | 0 | 0 | [15 empty] | 0 | 0 | [15 empty] | 0 | 0 | 0.0824 | 3.312 | 4.7358 | 7.1163 | 0 | 1.7882
| 16 | [24 empty] | 0 | 0 | [15 empty] | 0 | 0 | [15 empty] | 0 | 0 | 0.0824 | 3.312 | 4.6496 | 7.1163 | 0 | 1.8213
| 17 | [24 empty] | 0 | 0 | [15 empty] | 0 | 0 | [15 empty] | 0 | 0 | 0.0824 | 3.312 | 4.7914 | 7.1163 | 0 | 1.7674
| 18 | [24 empty] | 0 | 0 | [15 empty] | 0 | 0 | [15 empty] | 0 | 0 | 0.1344 | 2.272 | 5.2389 | 7.1163 | 0 | 1.6164
| 19 | [24 empty] | 0 | 0 | [15 empty] | 0 | 0 | [15 empty] | 0 | 0 | 0.0824 | 3.312 | 4.8175 | 7.1163 | 0 | 1.7578
| 20 | [24 empty] | 0 | 0 | [15 empty] | 0 | 0 | [15 empty] | 0 | 0 | 0.0824 | 3.312 | 4.5078 | 7.1163 | 0 | 1.8786
| 21 | [24 empty] | 0 | 0 | [15 empty] | 0 | 0 | [15 empty] | 0 | 0 | 0.0824 | 3.312 | 4.4048 | 7.1163 | 0 | 1.9225
| 22 | [24 empty] | 0 | 0 | [15 empty] | 0 | 0 | [15 empty] | 0 | 0 | 0.0824 | 3.312 | 4.6084 | 7.1163 | 0 | 1.8376
| 23 | [24 empty] | 0 | 0 | [15 empty] | 0 | 0 | [15 empty] | 0 | 0 | 0.1344 | 2.272 | 5.0132 | 7.1163 | 0 | 1.6892
| 24 | [24 empty] | 0 | 0 | [15 empty] | 0 | 0 | [15 empty] | 0 | 0 | 0.1344 | 2.272 | 5.1958 | 7.1163 | 0 | 1.6299
| 25 | [24 empty] | 0 | 0 | [15 empty] | 0 | 0 | [15 empty] | 0 | 0 | 0.0824 | 3.312 | 4.5882 | 7.1163 | 0 | 1.8457
| 26 | [24 empty] | 0 | 0 | [15 empty] | 0 | 0 | [15 empty] | 0 | 0 | 0.0824 | 3.312 | 4.5459 | 7.1163 | 0 | 1.8628
| 27 | [24 empty] | 0 | 0 | [15 empty] | 0 | 0 | [15 empty] | 0 | 0 | 0.0824 | 3.312 | 4.5394 | 7.1163 | 0 | 1.8655
| 28 | [24 empty] | 0 | 0 | [15 empty] | 0 | 0 | [15 empty] | 0 | 0 | 0.0824 | 3.312 | 4.5641 | 7.1163 | 0 | 1.8554
| 29 | [24 empty] | 0 | 0 | [15 empty] | 0 | 0 | [15 empty] | 0 | 0 | 0.0824 | 3.312 | 4.5109 | 7.1163 | 0 | 1.8773
| 30 | [24 empty] | 0 | 0 | [15 empty] | 0 | 0 | [15 empty] | 0 | 0 | 0.0824 | 3.312 | 4.6816 | 7.1163 | 0 | 1.8089
| 31 | [24 empty] | 0 | 0 | [15 empty] | 0 | 0 | [15 empty] | 0 | 0 | 0.0824 | 3.312 | 4.5806 | 7.1163 | 0 | 1.8487
VIII | 1 | [24 empty] | 0 | 0 | [15 empty] | 0 | 0 | [15 empty] | 0 | 0 | 0.0824 | 3.312 | 4.4618 | 7.1163 | 0 | 1.898
| 2 | [24 empty] | 0 | 0 | [15 empty] | 0 | 0 | [15 empty] | 0 | 0 | 0.0824 | 3.312 | 4.3739 | 7.1163 | 0 | 1.9361
| 3 | [24 empty] | 0 | 0 | [15 empty] | 0 | 0 | [15 empty] | 0 | 0 | 0.0824 | 3.312 | 4.2891 | 7.1163 | 0 | 1.9744
| 4 | [24 empty] | 0 | 0 | [15 empty] | 0 | 0 | [15 empty] | 0 | 0 | 0.0824 | 3.312 | 4.3956 | 7.1163 | 0 | 1.9266
| 5 | [24 empty] | 0 | 0 | [15 empty] | 0 | 0 | [15 empty] | 0 | 0 | 0.0824 | 3.312 | 4.5762 | 7.1163 | 0 | 1.8505
| 6 | [24 empty] | 0 | 0 | [15 empty] | 0 | 0 | [15 empty] | 0 | 0 | 0.0824 | 3.312 | 4.7262 | 7.1163 | 0 | 1.7918
| 7 | [24 empty] | 0 | 0 | [15 empty] | 0 | 0 | [15 empty] | 0 | 0 | 0.0824 | 3.312 | 4.8278 | 7.1163 | 0 | 1.7541
| 8 | [24 empty] | 0 | 0 | [15 empty] | 0 | 0 | [15 empty] | 0 | 0 | 0.0824 | 3.312 | 4.8814 | 7.1163 | 0 | 1.7348
| 9 | [24 empty] | 0 | 0 | [15 empty] | 0 | 0 | [15 empty] | 0 | 0 | 0.0824 | 3.312 | 4.7636 | 7.1163 | 0 | 1.7777
| 10 | [24 empty] | 0 | 0 | [15 empty] | 0 | 0 | [15 empty] | 0 | 0 | 0.0824 | 3.312 | 4.7787 | 7.1163 | 0 | 1.7721
| 11 | [24 empty] | 0 | 0 | [15 empty] | 0 | 0 | [15 empty] | 0 | 0 | 0.0824 | 3.312 | 4.847 | 7.1163 | 0 | 1.7471
| 12 | [24 empty] | 0 | 0 | [15 empty] | 0 | 0 | [15 empty] | 0 | 0 | 0.1344 | 2.272 | 4.9942 | 7.1163 | 0 | 1.6957
| 13 | [24 empty] | 0 | 0 | [15 empty] | 0 | 0 | [15 empty] | 0 | 0 | 0.0824 | 3.312 | 4.8944 | 7.1163 | 0 | 1.7302
| 14 | [24 empty] | 0 | 0 | [15 empty] | 0 | 0 | [15 empty] | 0 | 0 | 0.1344 | 2.272 | 4.9729 | 7.1163 | 0 | 1.7029
| 15 | [24 empty] | 0 | 0 | [15 empty] | 0 | 0 | [15 empty] | 0 | 0 | 0.1344 | 2.272 | 5.329 | 7.1163 | 0 | 1.5891
| 16 | [24 empty] | 0 | 0 | [15 empty] | 0 | 0 | [15 empty] | 0 | 0 | 0.1344 | 2.272 | 5.5575 | 7.1163 | 0 | 1.5238
| 17 | [24 empty] | 0 | 0 | [15 empty] | 0 | 0 | [15 empty] | 0 | 0 | 0.1344 | 2.272 | 5.5928 | 7.1163 | 0 | 1.5142
| 18 | [24 empty] | 0 | 0 | [15 empty] | 0 | 0 | [15 empty] | 0 | 0 | 0.0824 | 3.312 | 4.9356 | 7.1163 | 0 | 1.7158
| 19 | [24 empty] | 0 | 0 | [15 empty] | 0 | 0 | [15 empty] | 0 | 0 | 0.0824 | 3.312 | 4.8906 | 7.1163 | 0 | 1.7315
| 20 | [24 empty] | 0 | 0 | [15 empty] | 0 | 0 | [15 empty] | 0 | 0 | 0.1344 | 2.272 | 5.091 | 7.1163 | 0 | 1.6634
| 21 | [24 empty] | 0 | 0 | [15 empty] | 0 | 0 | [15 empty] | 0 | 0 | 0.1344 | 2.272 | 5.324 | 7.1163 | 0 | 1.5906
| 22 | [24 empty] | 0 | 0 | [15 empty] | 0 | 0 | [15 empty] | 0 | 0 | 0.1344 | 2.272 | 5.366 | 7.1163 | 0 | 1.5782
| 23 | [24 empty] | 0 | 0 | [15 empty] | 0 | 0 | [15 empty] | 0 | 0 | 0.1344 | 2.272 | 4.9914 | 7.1163 | 0 | 1.6966
| 24 | [24 empty] | 0 | 0 | [15 empty] | 0 | 0 | [15 empty] | 0 | 0 | 0.0824 | 3.312 | 4.7732 | 7.1163 | 0 | 1.7741
| 25 | [24 empty] | 0 | 0 | [15 empty] | 0 | 0 | [15 empty] | 0 | 0 | 0.0824 | 3.312 | 4.7386 | 7.1163 | 0 | 1.7871
| 26 | [24 empty] | 0 | 0 | [15 empty] | 0 | 0 | [15 empty] | 0 | 0 | 0.0824 | 3.312 | 4.4601 | 7.1163 | 0 | 1.8987
| 27 | [24 empty] | 0 | 0 | [15 empty] | 0 | 0 | [15 empty] | 0 | 0 | 0.0824 | 3.312 | 4.4914 | 7.1163 | 0 | 1.8855
| 28 | [24 empty] | 0 | 0 | [15 empty] | 0 | 0 | [15 empty] | 0 | 0 | 0.0824 | 3.312 | 4.3839 | 7.1163 | 0 | 1.9317
| 29 | [24 empty] | 0 | 0 | [15 empty] | 0 | 0 | [15 empty] | 0 | 0 | 0.0824 | 3.312 | 4.2867 | 7.1163 | 0 | 1.9755
| 30 | [24 empty] | 0 | 0 | [15 empty] | 0 | 0 | [15 empty] | 0 | 0 | 0.0824 | 3.312 | 4.33 | 7.1163 | 0 | 1.9558
IX | 1 | [10 empty] | -0.01 | 14.8 | 14.6966 | 8.05% | 1.1831 | 13.5134 | 0 | 23.9855 | 0 |  | 0.131 | 4.63 | 5.9848 | 5.7589 | 138.1305 | 4.9563 |  | -0.01 | 14.8 | 14.6966 | 8.05% | 1.1831 | 13.5134 | 0 | 23.9855 | 0 |  | 0.131 | 4.63 | 5.9848 | 5.7589 | 138.1305 | 4.9563 |  | -0.01 | 14.8 | 14.6966 | 8.05% | 1.1831 | 13.5134 | 0 | 23.9855 | 0 |  | 0.11889 | 4.63 | 5.8595 | 5.6384 | 135.2397 | 5.0622 | 0.0824 | 3.312 | 4.1642 | 7.1163 | 0 | 2.0336
| 2 | [10 empty] | -0.01 | 14.8 | 14.6798 | 6.662% | 0.97796 | 13.7019 | 0 | 0 | 0 |  | 0.131 | 4.63 | 6.2042 | 5.9701 | 0 | 0 |  | -0.01 | 14.8 | 14.6798 | 6.662% | 0.97796 | 13.7019 | 0 | 0 | 0 |  | 0.131 | 4.63 | 6.2042 | 5.9701 | 0 | 0 |  | -0.01 | 14.8 | 14.6798 | 6.662% | 0.97796 | 13.7019 | 0 | 0 | 0 |  | 0.11889 | 4.63 | 6.0586 | 5.83 | 0 | 0 | 0.0824 | 3.312 | 4.3022 | 7.1163 | 0 | 1.9684
| 3 | [10 empty] | -0.01 | 14.8 | 14.6694 | 5.797% | 0.85035 | 13.8191 | 0 | 0 | 0 |  | 0.131 | 4.63 | 6.3406 | 6.1014 | 0 | 0 |  | -0.01 | 14.8 | 14.6694 | 5.797% | 0.85035 | 13.8191 | 0 | 0 | 0 |  | 0.131 | 4.63 | 6.3406 | 6.1014 | 0 | 0 |  | -0.01 | 14.8 | 14.6694 | 5.797% | 0.85035 | 13.8191 | 0 | 0 | 0 |  | 0.11889 | 4.63 | 6.1825 | 5.9492 | 0 | 0 | 0.0824 | 3.312 | 4.388 | 7.1163 | 0 | 1.9299
| 4 | [10 empty] | 0 | 0 | 0 | 0% | 0 | 0 | 0 | 0 | 0 |  | 0 | 0 | 0 | 0 | 0 | 0 |  | 0 | 0 | 0 | 0% | 0 | 0 | 0 | 0 | 0 |  | 0 | 0 | 0 | 0 | 0 | 0 |  | 0 | 0 | 0 | 0% | 0 | 0 | 0 | 0 | 0 |  | 0.11889 | 0 | 1.8373 | 1.768 | 0 | 0 | 0.0824 | 3.312 | 4.5854 | 7.1163 | 0 | 1.8468
| 5 | [10 empty] | -0.01 | 14.8 | 14.66 | 5.01% | 0.73449 | 13.9255 | 0 | 0 | 0 |  | 0.131 | 4.63 | 6.4645 | 6.2206 | 0 | 0 |  | -0.01 | 14.8 | 14.66 | 5.01% | 0.73449 | 13.9255 | 0 | 0 | 0 |  | 0.131 | 4.63 | 6.4645 | 6.2206 | 0 | 0 |  | -0.01 | 14.8 | 14.66 | 5.01% | 0.73449 | 13.9255 | 0 | 0 | 0 |  | 0.11889 | 4.63 | 6.2949 | 6.0574 | 0 | 0 | 0.0824 | 3.312 | 4.4659 | 7.1163 | 0 | 1.8962
| 6 | [10 empty] | 0 | 0 | 0 | 0% | 0 | 0 | 0 | 0 | 0 |  | 0 | 0 | 0 | 0 | 0 | 0 |  | 0 | 0 | 0 | 0% | 0 | 0 | 0 | 0 | 0 |  | 0 | 0 | 0 | 0 | 0 | 0 |  | 0 | 0 | 0 | 0% | 0 | 0 | 0 | 0 | 0 |  | 0.11889 | 0 | 1.8205 | 1.7518 | 0 | 0 | 0.0824 | 3.312 | 4.5738 | 7.1163 | 0 | 1.8515
| 7 | [10 empty] | -0.01 | 14.8 | 14.6603 | 5.038% | 0.73857 | 13.9217 | 0 | 0 | 0 |  | 0.131 | 4.63 | 6.4602 | 6.2164 | 0 | 0 |  | -0.01 | 14.8 | 14.6603 | 5.038% | 0.73857 | 13.9217 | 0 | 0 | 0 |  | 0.131 | 4.63 | 6.4602 | 6.2164 | 0 | 0 |  | -0.01 | 14.8 | 14.6603 | 5.038% | 0.73857 | 13.9217 | 0 | 0 | 0 |  | 0.11889 | 4.63 | 6.291 | 6.0536 | 0 | 0 | 0.0824 | 3.312 | 4.4632 | 7.1163 | 0 | 1.8974
| 8 | [10 empty] | 0 | 0 | 0 | 0% | 0 | 0 | 0 | 0 | 0 |  | 0 | 0 | 0 | 0 | 0 | 0 |  | 0 | 0 | 0 | 0% | 0 | 0 | 0 | 0 | 0 |  | 0 | 0 | 0 | 0 | 0 | 0 |  | 0 | 0 | 0 | 0% | 0 | 0 | 0 | 0 | 0 |  | 0.11889 | 0 | 1.8061 | 1.738 | 0 | 0 | 0.0824 | 3.312 | 4.5638 | 7.1163 | 0 | 1.8556
| 9 | [10 empty] | 0 | 0 | 0 | 0% | 0 | 0 | 0 | 0 | 0 |  | 0 | 0 | 0 | 0 | 0 | 0 |  | 0 | 0 | 0 | 0% | 0 | 0 | 0 | 0 | 0 |  | 0 | 0 | 0 | 0 | 0 | 0 |  | 0 | 0 | 0 | 0% | 0 | 0 | 0 | 0 | 0 |  | 0.11889 | 0 | 1.8923 | 1.8209 | 0 | 0 | 0.0824 | 3.312 | 4.6235 | 7.1163 | 0 | 1.8316
| 10 | [10 empty] | 0 | 0 | 0 | 0% | 0 | 0 | 0 | 0 | 0 |  | 0 | 0 | 0 | 0 | 0 | 0 |  | 0 | 0 | 0 | 0% | 0 | 0 | 0 | 0 | 0 |  | 0 | 0 | 0 | 0 | 0 | 0 |  | 0 | 0 | 0 | 0% | 0 | 0 | 0 | 0 | 0 |  | 0.11889 | 0 | 1.9072 | 1.8352 | 0 | 0 | 0.0824 | 3.312 | 4.6338 | 7.1163 | 0 | 1.8275
| 11 | [10 empty] | 0 | 0 | 0 | 0% | 0 | 0 | 0 | 0 | 0 |  | 0 | 0 | 0 | 0 | 0 | 0 |  | 0 | 0 | 0 | 0% | 0 | 0 | 0 | 0 | 0 |  | 0 | 0 | 0 | 0 | 0 | 0 |  | 0 | 0 | 0 | 0% | 0 | 0 | 0 | 0 | 0 |  | 0.11889 | 0 | 2.135 | 2.0545 | 0 | 0 | 0.0824 | 3.312 | 4.7918 | 7.1163 | 0 | 1.7673
| 12 | [10 empty] | 0 | 0 | 0 | 0% | 0 | 0 | 0 | 0 | 0 |  | 0 | 0 | 0 | 0 | 0 | 0 |  | 0 | 0 | 0 | 0% | 0 | 0 | 0 | 0 | 0 |  | 0 | 0 | 0 | 0 | 0 | 0 |  | 0 | 0 | 0 | 0% | 0 | 0 | 0 | 0 | 0 |  | 0.11889 | 0 | 2.2505 | 2.1655 | 0 | 0 | 0.0824 | 3.312 | 4.8718 | 7.1163 | 0 | 1.7383
| 13 | [10 empty] | 0 | 0 | 0 | 0% | 0 | 0 | 0 | 0 | 0 |  | 0 | 0 | 0 | 0 | 0 | 0 |  | 0 | 0 | 0 | 0% | 0 | 0 | 0 | 0 | 0 |  | 0 | 0 | 0 | 0 | 0 | 0 |  | 0 | 0 | 0 | 0% | 0 | 0 | 0 | 0 | 0 |  | 0.11889 | 0 | 2.3119 | 2.2247 | 0 | 0 | 0.0824 | 3.312 | 4.9143 | 7.1163 | 0 | 1.7232
| 14 | [10 empty] | -0.01 | 14.8 | 14.6649 | 5.423% | 0.79523 | 13.8697 | 0 | 0 | 0 |  | 0.131 | 4.63 | 6.3996 | 6.1581 | 0 | 0 |  | -0.01 | 14.8 | 14.6649 | 5.423% | 0.79523 | 13.8697 | 0 | 0 | 0 |  | 0.131 | 4.63 | 6.3996 | 6.1581 | 0 | 0 |  | -0.01 | 14.8 | 14.6649 | 5.423% | 0.79523 | 13.8697 | 0 | 0 | 0 |  | 0.11889 | 4.63 | 6.236 | 6.0007 | 0 | 0 | 0.0824 | 3.312 | 4.4251 | 7.1163 | 0 | 1.9137
| 15 | [10 empty] | -0.01 | 14.8 | 14.6907 | 7.564% | 1.1112 | 13.5795 | 0 | 22.2583 | 0 |  | 0.131 | 4.63 | 6.0617 | 5.833 | 129.8319 | 4.541 |  | -0.01 | 14.8 | 14.6907 | 7.564% | 1.1112 | 13.5795 | 0 | 22.2583 | 0 |  | 0.131 | 4.63 | 6.0617 | 5.833 | 129.8319 | 4.541 |  | -0.01 | 14.8 | 14.6907 | 7.564% | 1.1112 | 13.5795 | 0 | 22.2583 | 0 |  | 0.11889 | 4.63 | 5.9294 | 5.7056 | 126.9968 | 4.6423 | 0.0824 | 3.312 | 4.2126 | 7.1163 | 0 | 2.0103
| 16 | [10 empty] | -0.01 | 14.8 | 14.6912 | 7.605% | 1.1173 | 13.5739 | 0 | 22.4053 | 0 |  | 0.131 | 4.63 | 6.0552 | 5.8267 | 130.5481 | 4.5759 |  | -0.01 | 14.8 | 14.6912 | 7.605% | 1.1173 | 13.5739 | 0 | 22.4053 | 0 |  | 0.131 | 4.63 | 6.0552 | 5.8267 | 130.5481 | 4.5759 |  | -0.01 | 14.8 | 14.6912 | 7.605% | 1.1173 | 13.5739 | 0 | 22.4053 | 0 |  | 0.11889 | 4.63 | 5.9234 | 5.6999 | 127.7074 | 4.6777 | 0.0824 | 3.312 | 4.2084 | 7.1163 | 0 | 2.0122
| 17 | [10 empty] | -0.01 | 14.8 | 14.6817 | 6.814% | 1.0004 | 13.6813 | 0 | 19.6 | 0 |  | 0.131 | 4.63 | 6.1802 | 5.947 | 116.5603 | 3.922 |  | -0.01 | 14.8 | 14.6817 | 6.814% | 1.0004 | 13.6813 | 0 | 19.6 | 0 |  | 0.131 | 4.63 | 6.1802 | 5.947 | 116.5603 | 3.922 |  | -0.01 | 14.8 | 14.6817 | 6.814% | 1.0004 | 13.6813 | 0 | 19.6 | 0 |  | 0.11889 | 4.63 | 6.0369 | 5.809 | 113.8573 | 4.0151 | 0.0824 | 3.312 | 4.2871 | 7.1163 | 0 | 1.9753
| 18 | [10 empty] | -0.01 | 14.8 | 14.6824 | 6.876% | 1.0096 | 13.6728 | 0 | 19.8205 | 0 |  | 0.131 | 4.63 | 6.1703 | 5.9375 | 117.6842 | 3.9724 |  | -0.01 | 14.8 | 14.6824 | 6.876% | 1.0096 | 13.6728 | 0 | 19.8205 | 0 |  | 0.131 | 4.63 | 6.1703 | 5.9375 | 117.6842 | 3.9724 |  | -0.01 | 14.8 | 14.6824 | 6.876% | 1.0096 | 13.6728 | 0 | 19.8205 | 0 |  | 0.11889 | 4.63 | 6.0279 | 5.8005 | 114.9681 | 4.0663 | 0.0824 | 3.312 | 4.2809 | 7.1163 | 0 | 1.9782
| 19 | [10 empty] | -0.01 | 14.8 | 14.6865 | 7.212% | 1.0591 | 13.6273 | 0 | 21.0087 | 0 |  | 0.131 | 4.63 | 6.1174 | 5.8866 | 123.6691 | 4.247 |  | -0.01 | 14.8 | 14.6865 | 7.212% | 1.0591 | 13.6273 | 0 | 21.0087 | 0 |  | 0.131 | 4.63 | 6.1174 | 5.8866 | 123.6691 | 4.247 |  | -0.01 | 14.8 | 14.6865 | 7.212% | 1.0591 | 13.6273 | 0 | 21.0087 | 0 |  | 0.11889 | 4.63 | 5.9799 | 5.7542 | 120.8891 | 4.3447 | 0.0824 | 3.312 | 4.2476 | 7.1163 | 0 | 1.9937
| 20 | [10 empty] | -0.01 | 14.8 | 14.6737 | 6.153% | 0.90293 | 13.7708 | 0 | 0 | 0 |  | 0.131 | 4.63 | 6.2844 | 6.0473 | 0 | 0 |  | -0.01 | 14.8 | 14.6737 | 6.153% | 0.90293 | 13.7708 | 0 | 0 | 0 |  | 0.131 | 4.63 | 6.2844 | 6.0473 | 0 | 0 |  | -0.01 | 14.8 | 14.6737 | 6.153% | 0.90293 | 13.7708 | 0 | 0 | 0 |  | 0.11889 | 4.63 | 6.1315 | 5.9001 | 0 | 0 | 0.0824 | 3.312 | 4.3526 | 7.1163 | 0 | 1.9456
| 21 | [10 empty] | -0.01 | 14.8 | 14.6577 | 4.823% | 0.70693 | 13.9508 | 0 | 0 | 0 |  | 0.131 | 4.63 | 6.494 | 6.249 | 0 | 0 |  | -0.01 | 14.8 | 14.6577 | 4.823% | 0.70693 | 13.9508 | 0 | 0 | 0 |  | 0.131 | 4.63 | 6.494 | 6.249 | 0 | 0 |  | -0.01 | 14.8 | 14.6577 | 4.823% | 0.70693 | 13.9508 | 0 | 0 | 0 |  | 0.11889 | 4.63 | 6.3217 | 6.0831 | 0 | 0 | 0.0824 | 3.312 | 4.4845 | 7.1163 | 0 | 1.8884
| 22 | [10 empty] | -0.01 | 14.8 | 14.6781 | 6.517% | 0.95652 | 13.7216 | 0 | 0 | 0 |  | 0.131 | 4.63 | 6.2271 | 5.9921 | 0 | 0 |  | -0.01 | 14.8 | 14.6781 | 6.517% | 0.95652 | 13.7216 | 0 | 0 | 0 |  | 0.131 | 4.63 | 6.2271 | 5.9921 | 0 | 0 |  | -0.01 | 14.8 | 14.6781 | 6.517% | 0.95652 | 13.7216 | 0 | 0 | 0 |  | 0.11889 | 4.63 | 6.0795 | 5.85 | 0 | 0 | 0.0824 | 3.312 | 4.3166 | 7.1163 | 0 | 1.9618
| 23 | [10 empty] | -0.01 | 14.8 | 14.6893 | 7.45% | 1.0943 | 13.595 | 0 | 21.854 | 0 |  | 0.131 | 4.63 | 6.0797 | 5.8503 | 127.8527 | 4.4453 |  | -0.01 | 14.8 | 14.6893 | 7.45% | 1.0943 | 13.595 | 0 | 21.854 | 0 |  | 0.131 | 4.63 | 6.0797 | 5.8503 | 127.8527 | 4.4453 |  | -0.01 | 14.8 | 14.6893 | 7.45% | 1.0943 | 13.595 | 0 | 21.854 | 0 |  | 0.11889 | 4.63 | 5.9457 | 5.7213 | 125.0341 | 4.5455 | 0.0824 | 3.312 | 4.2239 | 7.1163 | 0 | 2.0049
| 24 | [10 empty] | -0.01 | 14.8 | 14.6899 | 7.498% | 1.1015 | 13.5884 | 0 | 22.0255 | 0 |  | 0.131 | 4.63 | 6.0721 | 5.843 | 128.694 | 4.4858 |  | -0.01 | 14.8 | 14.6899 | 7.498% | 1.1015 | 13.5884 | 0 | 22.0255 | 0 |  | 0.131 | 4.63 | 6.0721 | 5.843 | 128.694 | 4.4858 |  | -0.01 | 14.8 | 14.6899 | 7.498% | 1.1015 | 13.5884 | 0 | 22.0255 | 0 |  | 0.11889 | 4.63 | 5.9388 | 5.7147 | 125.8683 | 4.5865 | 0.0824 | 3.312 | 4.2191 | 7.1163 | 0 | 2.0072
| 25 | [10 empty] | -0.01 | 14.8 | 14.6822 | 6.859% | 1.0071 | 13.6752 | 0 | 19.7593 | 0 |  | 0.131 | 4.63 | 6.1731 | 5.9401 | 117.3724 | 3.9584 |  | -0.01 | 14.8 | 14.6822 | 6.859% | 1.0071 | 13.6752 | 0 | 19.7593 | 0 |  | 0.131 | 4.63 | 6.1731 | 5.9401 | 117.3724 | 3.9584 |  | -0.01 | 14.8 | 14.6822 | 6.859% | 1.0071 | 13.6752 | 0 | 19.7593 | 0 |  | 0.11889 | 4.63 | 6.0304 | 5.8028 | 114.66 | 4.0521 | 0.0824 | 3.312 | 4.2826 | 7.1163 | 0 | 1.9774
| 26 | [10 empty] | -0.01 | 14.8 | 14.6777 | 6.486% | 0.95193 | 13.7258 | 0 | 0 | 0 |  | 0.131 | 4.63 | 6.232 | 5.9969 | 0 | 0 |  | -0.01 | 14.8 | 14.6777 | 6.486% | 0.95193 | 13.7258 | 0 | 0 | 0 |  | 0.131 | 4.63 | 6.232 | 5.9969 | 0 | 0 |  | -0.01 | 14.8 | 14.6777 | 6.486% | 0.95193 | 13.7258 | 0 | 0 | 0 |  | 0.11889 | 4.63 | 6.0839 | 5.8543 | 0 | 0 | 0.0824 | 3.312 | 4.3197 | 7.1163 | 0 | 1.9604
| 27 | [10 empty] | 0 | 0 | 0 | 0% | 0 | 0 | 0 | 0 | 0 |  | 0 | 0 | 0 | 0 | 0 | 0 |  | 0 | 0 | 0 | 0% | 0 | 0 | 0 | 0 | 0 |  | 0 | 0 | 0 | 0 | 0 | 0 |  | 0 | 0 | 0 | 0% | 0 | 0 | 0 | 0 | 0 |  | 0.11889 | 0 | 1.8205 | 1.7518 | 0 | 0 | 0.0824 | 3.312 | 4.5738 | 7.1163 | 0 | 1.8515
| 28 | [10 empty] | 0 | 0 | 0 | 0% | 0 | 0 | 0 | 0 | 0 |  | 0 | 0 | 0 | 0 | 0 | 0 |  | 0 | 0 | 0 | 0% | 0 | 0 | 0 | 0 | 0 |  | 0 | 0 | 0 | 0 | 0 | 0 |  | 0 | 0 | 0 | 0% | 0 | 0 | 0 | 0 | 0 |  | 0.11889 | 0 | 1.8304 | 1.7613 | 0 | 0 | 0.0824 | 3.312 | 4.5806 | 7.1163 | 0 | 1.8487
| 29 | [10 empty] | -0.01 | 14.8 | 14.655 | 4.601% | 0.67426 | 13.9808 | 0 | 0 | 0 |  | 0.131 | 4.63 | 6.529 | 6.2826 | 0 | 0 |  | -0.01 | 14.8 | 14.655 | 4.601% | 0.67426 | 13.9808 | 0 | 0 | 0 |  | 0.131 | 4.63 | 6.529 | 6.2826 | 0 | 0 |  | -0.01 | 14.8 | 14.655 | 4.601% | 0.67426 | 13.9808 | 0 | 0 | 0 |  | 0.11889 | 4.63 | 6.3534 | 6.1136 | 0 | 0 | 0.0824 | 3.312 | 4.5065 | 7.1163 | 0 | 1.8792
| 30 | [10 empty] | -0.01 | 14.8 | 14.6613 | 5.121% | 0.75082 | 13.9105 | 0 | 0 | 0 |  | 0.131 | 4.63 | 6.4471 | 6.2038 | 0 | 0 |  | -0.01 | 14.8 | 14.6613 | 5.121% | 0.75082 | 13.9105 | 0 | 0 | 0 |  | 0.131 | 4.63 | 6.4471 | 6.2038 | 0 | 0 |  | -0.01 | 14.8 | 14.6613 | 5.121% | 0.75082 | 13.9105 | 0 | 0 | 0 |  | 0.11889 | 4.63 | 6.2791 | 6.0421 | 0 | 0 | 0.0824 | 3.312 | 4.455 | 7.1163 | 0 | 1.9009
| 31 | [10 empty] | -0.01 | 14.8 | 14.6926 | 7.723% | 1.1347 | 13.558 | 0 | 22.8217 | 0 |  | 0.131 | 4.63 | 6.0366 | 5.8088 | 132.5673 | 4.6753 |  | -0.01 | 14.8 | 14.6926 | 7.723% | 1.1347 | 13.558 | 0 | 22.8217 | 0 |  | 0.131 | 4.63 | 6.0366 | 5.8088 | 132.5673 | 4.6753 |  | -0.01 | 14.8 | 14.6926 | 7.723% | 1.1347 | 13.558 | 0 | 22.8217 | 0 |  | 0.11889 | 4.63 | 5.9066 | 5.6837 | 129.7115 | 4.7782 | 0.0824 | 3.312 | 4.1968 | 7.1163 | 0 | 2.0178
X | 1 | [10 empty] | 0 | 0 | 0 | 0% | 0 | 0 | 0 | 0 | 0 |  | 0 | 0 | 0 | 0 | 0 | 0 |  | 0 | 0 | 0 | 0% | 0 | 0 | 0 | 0 | 0 |  | 0 | 0 | 0 | 0 | 0 | 0 |  | 0 | 0 | 0 | 0% | 0 | 0 | 0 | 0 | 0 |  | 0.11889 | 0 | 1.8903 | 1.819 | 0 | 0 | 0.0824 | 3.312 | 4.6222 | 7.1163 | 0 | 1.8321
| 2 | [10 empty] | -0.01 | 14.8 | 14.6775 | 6.468% | 0.94937 | 13.7281 | 0 | 0 | 0 |  | 0.131 | 4.63 | 6.2348 | 5.9995 | 0 | 0 |  | -0.01 | 14.8 | 14.6775 | 6.468% | 0.94937 | 13.7281 | 0 | 0 | 0 |  | 0.131 | 4.63 | 6.2348 | 5.9995 | 0 | 0 |  | -0.01 | 14.8 | 14.6775 | 6.468% | 0.94937 | 13.7281 | 0 | 0 | 0 |  | 0.11889 | 4.63 | 6.0864 | 5.8567 | 0 | 0 | 0.0824 | 3.312 | 4.3214 | 7.1163 | 0 | 1.9596
| 3 | [10 empty] | 0.2 | 12.7 | 14.545 | 9.075% | 1.3199 | 13.2251 | 0 | 27.2685 | 0 |  | 0.36333 | 2.3067 | 5.6584 | 5.4449 | 148.474 | 5.9596 |  | 0.26667 | 11.7333 | 14.1933 | 9.3% | 1.3199 | 12.8734 | 0 | 27.2685 | 0 |  | 0.23333 | 2.1867 | 4.3392 | 4.1754 | 113.8576 | 7.7715 |  | 0.2 | 12.7 | 14.545 | 9.075% | 1.3199 | 13.2251 | 0 | 27.2685 | 0 |  | 0.11889 | 2.3067 | 3.4034 | 3.275 | 89.304 | 9.9083 | 0.20267 | 2.1093 | 3.9789 | 7.1163 | 0 | 2.1283
| 4 | [10 empty] | 0.2 | 12.7 | 14.295 | 10.3% | 1.4731 | 12.8219 | 0 | 30.9435 | 0 |  | 0.36333 | 2.3067 | 5.2043 | 5.0079 | 154.9608 | 7.353 |  | 0.26667 | 11.7333 | 13.86 | 10.63% | 1.4731 | 12.3869 | 0 | 30.9435 | 0 |  | 0.23333 | 2.1867 | 4.0475 | 3.8948 | 120.5176 | 9.4544 |  | 0.2 | 12.7 | 14.295 | 10.3% | 1.4731 | 12.8219 | 0 | 30.9435 | 0 |  | 0.11889 | 2.3067 | 3.2548 | 3.132 | 96.9145 | 11.757 | 0.20267 | 2.1093 | 3.7256 | 7.1163 | 0 | 2.273
| 5 | [10 empty] | 0.2 | 12.7 | 14.5417 | 9.091% | 1.322 | 13.2197 | 0 | 27.3175 | 0 |  | 0.36333 | 2.3067 | 5.6524 | 5.4391 | 148.5816 | 5.9767 |  | 0.26667 | 11.7333 | 14.1889 | 9.317% | 1.322 | 12.8669 | 0 | 27.3175 | 0 |  | 0.23333 | 2.1867 | 4.3353 | 4.1717 | 113.9599 | 7.7925 |  | 0.2 | 12.7 | 14.5417 | 9.091% | 1.322 | 13.2197 | 0 | 27.3175 | 0 |  | 0.11889 | 2.3067 | 3.4014 | 3.2731 | 89.4123 | 9.9319 | 0.20267 | 2.1093 | 3.9756 | 7.1163 | 0 | 2.1301
| 6 | [10 empty] | -0.01 | 14.8 | 14.6713 | 5.956% | 0.87383 | 13.7975 | 0 | 0 | 0 |  | 0.131 | 4.63 | 6.3155 | 6.0772 | 0 | 0 |  | -0.01 | 14.8 | 14.6713 | 5.956% | 0.87383 | 13.7975 | 0 | 0 | 0 |  | 0.131 | 4.63 | 6.3155 | 6.0772 | 0 | 0 |  | -0.01 | 14.8 | 14.6713 | 5.956% | 0.87383 | 13.7975 | 0 | 0 | 0 |  | 0.11889 | 4.63 | 6.1597 | 5.9273 | 0 | 0 | 0.0824 | 3.312 | 4.3722 | 7.1163 | 0 | 1.9369
| 7 | [10 empty] | -0.01 | 14.8 | 14.6768 | 6.406% | 0.94019 | 13.7366 | 0 | 0 | 0 |  | 0.131 | 4.63 | 6.2446 | 6.0089 | 0 | 0 |  | -0.01 | 14.8 | 14.6768 | 6.406% | 0.94019 | 13.7366 | 0 | 0 | 0 |  | 0.131 | 4.63 | 6.2446 | 6.0089 | 0 | 0 |  | -0.01 | 14.8 | 14.6768 | 6.406% | 0.94019 | 13.7366 | 0 | 0 | 0 |  | 0.11889 | 4.63 | 6.0953 | 5.8653 | 0 | 0 | 0.0824 | 3.312 | 4.3276 | 7.1163 | 0 | 1.9568
| 8 | [10 empty] | 0.2 | 12.7 | 14.2933 | 10.31% | 1.4741 | 12.8193 | 0 | 30.968 | 0 |  | 0.36333 | 2.3067 | 5.2012 | 5.0049 | 154.9933 | 7.3631 |  | 0.26667 | 11.7333 | 13.8578 | 10.64% | 1.4741 | 12.3837 | 0 | 30.968 | 0 |  | 0.23333 | 2.1867 | 4.0456 | 3.8929 | 120.5551 | 9.4665 |  | 0.2 | 12.7 | 14.2933 | 10.31% | 1.4741 | 12.8193 | 0 | 30.968 | 0 |  | 0.11889 | 2.3067 | 3.2538 | 3.131 | 96.9617 | 11.7699 | 0.20267 | 2.1093 | 3.7239 | 7.1163 | 0 | 2.2741
| 9 | [10 empty] | 0.2 | 12.7 | 14.66 | 8.523% | 1.2495 | 13.4105 | 0 | 25.578 | 0 |  | 0.36333 | 2.3067 | 5.8673 | 5.6459 | 144.4115 | 5.3911 |  | 0.26667 | 11.7333 | 14.3467 | 8.709% | 1.2495 | 13.0972 | 0 | 25.578 | 0 |  | 0.23333 | 2.1867 | 4.4733 | 4.3045 | 110.1012 | 7.0711 |  | 0.2 | 12.7 | 14.66 | 8.523% | 1.2495 | 13.4105 | 0 | 25.578 | 0 |  | 0.11889 | 2.3067 | 3.4718 | 3.3408 | 85.4501 | 9.111 | 0.20267 | 2.1093 | 4.0955 | 7.1163 | 0 | 2.0677
| 10 | [10 empty] | -0.01 | 14.8 | 14.6912 | 7.602% | 1.1168 | 13.5744 | 0 | 22.393 | 0 |  | 0.131 | 4.63 | 6.0557 | 5.8272 | 130.4885 | 4.573 |  | -0.01 | 14.8 | 14.6912 | 7.602% | 1.1168 | 13.5744 | 0 | 22.393 | 0 |  | 0.131 | 4.63 | 6.0557 | 5.8272 | 130.4885 | 4.573 |  | -0.01 | 14.8 | 14.6912 | 7.602% | 1.1168 | 13.5744 | 0 | 22.393 | 0 |  | 0.11889 | 4.63 | 5.9239 | 5.7004 | 127.6482 | 4.6747 | 0.0824 | 3.312 | 4.2088 | 7.1163 | 0 | 2.0121
| 11 | [10 empty] | 0.2 | 12.7 | 14.4492 | 9.541% | 1.3786 | 13.0705 | 0 | 28.6773 | 0 |  | 0.36333 | 2.3067 | 5.4843 | 5.2774 | 151.3403 | 6.4665 |  | 0.26667 | 11.7333 | 14.0656 | 9.801% | 1.3786 | 12.6869 | 0 | 28.6773 | 0 |  | 0.23333 | 2.1867 | 4.2274 | 4.0678 | 116.6544 | 8.3892 |  | 0.2 | 12.7 | 14.4492 | 9.541% | 1.3786 | 13.0705 | 0 | 28.6773 | 0 |  | 0.11889 | 2.3067 | 3.3464 | 3.2202 | 92.3456 | 10.5976 | 0.20267 | 2.1093 | 3.8818 | 7.1163 | 0 | 2.1815
| 12 | [10 empty] | 0.2 | 12.7 | 14.1942 | 10.81% | 1.5348 | 12.6593 | 0 | 32.4258 | 0 |  | 0.36333 | 2.3067 | 5.0211 | 4.8316 | 156.6681 | 7.9863 |  | 0.26667 | 11.7333 | 13.7256 | 11.18% | 1.5348 | 12.1907 | 0 | 32.4258 | 0 |  | 0.23333 | 2.1867 | 3.9299 | 3.7816 | 122.6201 | 10.2039 |  | 0.2 | 12.7 | 14.1942 | 10.81% | 1.5348 | 12.6593 | 0 | 32.4258 | 0 |  | 0.11889 | 2.3067 | 3.1949 | 3.0743 | 99.6866 | 12.5513 | 0.20267 | 2.1093 | 3.6234 | 7.1163 | 0 | 2.3371
| 13 | [10 empty] | 0.2 | 12.7 | 14.495 | 9.317% | 1.3506 | 13.1444 | 0 | 28.0035 | 0 |  | 0.36333 | 2.3067 | 5.5676 | 5.3575 | 150.0284 | 6.2201 |  | 0.26667 | 11.7333 | 14.1267 | 9.56% | 1.3506 | 12.7761 | 0 | 28.0035 | 0 |  | 0.23333 | 2.1867 | 4.2808 | 4.1193 | 115.3546 | 8.0898 |  | 0.2 | 12.7 | 14.495 | 9.317% | 1.3506 | 13.1444 | 0 | 28.0035 | 0 |  | 0.11889 | 2.3067 | 3.3737 | 3.2464 | 90.9101 | 10.265 | 0.20267 | 2.1093 | 3.9283 | 7.1163 | 0 | 2.1558
| 14 | [10 empty] | -0.01 | 14.8 | 14.6979 | 8.157% | 1.199 | 13.4989 | 0 | 24.3652 | 0 |  | 0.131 | 4.63 | 5.9678 | 5.7426 | 139.9208 | 5.049 |  | -0.01 | 14.8 | 14.6979 | 8.157% | 1.199 | 13.4989 | 0 | 24.3652 | 0 |  | 0.131 | 4.63 | 5.9678 | 5.7426 | 139.9208 | 5.049 |  | -0.01 | 14.8 | 14.6979 | 8.157% | 1.199 | 13.4989 | 0 | 24.3652 | 0 |  | 0.11889 | 4.63 | 5.8442 | 5.6236 | 137.0209 | 5.1559 | 0.0824 | 3.312 | 4.1535 | 7.1163 | 0 | 2.0388
| 15 | [10 empty] | -0.01 | 14.8 | 14.6651 | 5.437% | 0.79727 | 13.8678 | 0 | 0 | 0 |  | 0.131 | 4.63 | 6.3974 | 6.156 | 0 | 0 |  | -0.01 | 14.8 | 14.6651 | 5.437% | 0.79727 | 13.8678 | 0 | 0 | 0 |  | 0.131 | 4.63 | 6.3974 | 6.156 | 0 | 0 |  | -0.01 | 14.8 | 14.6651 | 5.437% | 0.79727 | 13.8678 | 0 | 0 | 0 |  | 0.11889 | 4.63 | 6.234 | 5.9988 | 0 | 0 | 0.0824 | 3.312 | 4.4237 | 7.1163 | 0 | 1.9143
| 16 | [10 empty] | -0.01 | 14.8 | 14.6552 | 4.611% | 0.67579 | 13.9794 | 0 | 0 | 0 |  | 0.131 | 4.63 | 6.5273 | 6.281 | 0 | 0 |  | -0.01 | 14.8 | 14.6552 | 4.611% | 0.67579 | 13.9794 | 0 | 0 | 0 |  | 0.131 | 4.63 | 6.5273 | 6.281 | 0 | 0 |  | -0.01 | 14.8 | 14.6552 | 4.611% | 0.67579 | 13.9794 | 0 | 0 | 0 |  | 0.11889 | 4.63 | 6.3519 | 6.1122 | 0 | 0 | 0.0824 | 3.312 | 4.5054 | 7.1163 | 0 | 1.8796
| 17 | [10 empty] | -0.01 | 14.8 | 14.6622 | 5.197% | 0.76205 | 13.9002 | 0 | 0 | 0 |  | 0.131 | 4.63 | 6.4351 | 6.1922 | 0 | 0 |  | -0.01 | 14.8 | 14.6622 | 5.197% | 0.76205 | 13.9002 | 0 | 0 | 0 |  | 0.131 | 4.63 | 6.4351 | 6.1922 | 0 | 0 |  | -0.01 | 14.8 | 14.6622 | 5.197% | 0.76205 | 13.9002 | 0 | 0 | 0 |  | 0.11889 | 4.63 | 6.2682 | 6.0317 | 0 | 0 | 0.0824 | 3.312 | 4.4474 | 7.1163 | 0 | 1.9041
| 18 | [10 empty] | -0.01 | 14.8 | 14.6755 | 6.306% | 0.92539 | 13.7502 | 0 | 0 | 0 |  | 0.131 | 4.63 | 6.2604 | 6.0242 | 0 | 0 |  | -0.01 | 14.8 | 14.6755 | 6.306% | 0.92539 | 13.7502 | 0 | 0 | 0 |  | 0.131 | 4.63 | 6.2604 | 6.0242 | 0 | 0 |  | -0.01 | 14.8 | 14.6755 | 6.306% | 0.92539 | 13.7502 | 0 | 0 | 0 |  | 0.11889 | 4.63 | 6.1097 | 5.8791 | 0 | 0 | 0.0824 | 3.312 | 4.3375 | 7.1163 | 0 | 1.9523
| 19 | [10 empty] | -0.01 | 14.8 | 14.6923 | 7.698% | 1.1311 | 13.5612 | 0 | 22.736 | 0 |  | 0.131 | 4.63 | 6.0404 | 5.8125 | 132.1528 | 4.6548 |  | -0.01 | 14.8 | 14.6923 | 7.698% | 1.1311 | 13.5612 | 0 | 22.736 | 0 |  | 0.131 | 4.63 | 6.0404 | 5.8125 | 132.1528 | 4.6548 |  | -0.01 | 14.8 | 14.6923 | 7.698% | 1.1311 | 13.5612 | 0 | 22.736 | 0 |  | 0.11889 | 4.63 | 5.91 | 5.687 | 129.3 | 4.7575 | 0.0824 | 3.312 | 4.1992 | 7.1163 | 0 | 2.0167
| 20 | [10 empty] | 0.2 | 12.7 | 14.3442 | 10.06% | 1.4429 | 12.9012 | 0 | 30.2207 | 0 |  | 0.36333 | 2.3067 | 5.2936 | 5.0938 | 153.9388 | 7.0601 |  | 0.26667 | 11.7333 | 13.9256 | 10.36% | 1.4429 | 12.4826 | 0 | 30.2207 | 0 |  | 0.23333 | 2.1867 | 4.1049 | 3.95 | 119.3708 | 9.1046 |  | 0.2 | 12.7 | 14.3442 | 10.06% | 1.4429 | 12.9012 | 0 | 30.2207 | 0 |  | 0.11889 | 2.3067 | 3.284 | 3.1601 | 95.5008 | 11.3802 | 0.20267 | 2.1093 | 3.7754 | 7.1163 | 0 | 2.243
| 21 | [10 empty] | 0.22 | 12.56 | 13.8507 | 12.5% | 1.7313 | 12.1193 | 0 | 37.142 | 0 |  | 0.166 | 3.688 | 4.6619 | 4.4859 | 166.617 | 9.8528 |  | 0.18 | 12.34 | 13.396 | 12.92% | 1.7313 | 11.6647 | 0 | 37.142 | 0 |  | 0.116 | 3.008 | 3.6885 | 3.5493 | 131.8297 | 12.4527 |  | 0.22 | 12.56 | 13.8507 | 12.5% | 1.7313 | 12.1193 | 0 | 37.142 | 0 |  | 0.11889 | 3.688 | 4.3855 | 4.22 | 156.7389 | 10.4737 | 0.1 | 2.828 | 3.4147 | 7.1163 | 0 | 2.48
| 22 | [10 empty] | 0.22 | 12.56 | 13.8809 | 12.35% | 1.7145 | 12.1664 | 0 | 36.7378 | 0 |  | 0.166 | 3.688 | 4.6847 | 4.5079 | 165.6105 | 9.698 |  | 0.18 | 12.34 | 13.4207 | 12.77% | 1.7145 | 11.7063 | 0 | 36.7378 | 0 |  | 0.116 | 3.008 | 3.7045 | 3.5647 | 130.9587 | 12.2642 |  | 0.22 | 12.56 | 13.8809 | 12.35% | 1.7145 | 12.1664 | 0 | 36.7378 | 0 |  | 0.11889 | 3.688 | 4.4018 | 4.2357 | 155.6109 | 10.3212 | 0.1 | 2.828 | 3.4284 | 7.1163 | 0 | 2.4701
| 23 | [10 empty] | 0.2 | 12.7 | 14.17 | 10.94% | 1.5496 | 12.6204 | 0 | 32.781 | 0 |  | 0.36333 | 2.3067 | 4.9772 | 4.7893 | 156.9997 | 8.145 |  | 0.26667 | 11.7333 | 13.6933 | 11.32% | 1.5496 | 12.1437 | 0 | 32.781 | 0 |  | 0.23333 | 2.1867 | 3.9017 | 3.7544 | 123.0741 | 10.3902 |  | 0.2 | 12.7 | 14.17 | 10.94% | 1.5496 | 12.6204 | 0 | 32.781 | 0 |  | 0.11889 | 2.3067 | 3.1805 | 3.0605 | 100.3256 | 12.7462 | 0.20267 | 2.1093 | 3.5989 | 7.1163 | 0 | 2.353
| 24 | [10 empty] | 0.22 | 12.56 | 14.001 | 11.77% | 1.6476 | 12.3534 | 0 | 35.133 | 0 |  | 0.166 | 3.688 | 4.7753 | 4.5951 | 161.4396 | 9.0984 |  | 0.18 | 12.34 | 13.519 | 12.19% | 1.6476 | 11.8714 | 0 | 35.133 | 0 |  | 0.116 | 3.008 | 3.7678 | 3.6256 | 127.3789 | 11.5313 |  | 0.22 | 12.56 | 14.001 | 11.77% | 1.6476 | 12.3534 | 0 | 35.133 | 0 |  | 0.11889 | 3.688 | 4.4667 | 4.2982 | 151.0075 | 9.727 | 0.1 | 2.828 | 3.483 | 7.1163 | 0 | 2.4313
| 25 | [10 empty] | 0.22 | 12.56 | 13.7242 | 13.13% | 1.8018 | 11.9224 | 0 | 38.8325 | 0 |  | 0.166 | 3.688 | 4.5664 | 4.3941 | 170.6339 | 10.5165 |  | 0.18 | 12.34 | 13.2925 | 13.55% | 1.8018 | 11.4907 | 0 | 38.8325 | 0 |  | 0.116 | 3.008 | 3.6218 | 3.4852 | 135.3375 | 13.2593 |  | 0.22 | 12.56 | 13.7242 | 13.13% | 1.8018 | 11.9224 | 0 | 38.8325 | 0 |  | 0.11889 | 3.688 | 4.3171 | 4.1542 | 161.3184 | 11.1238 | 0.1 | 2.828 | 3.3572 | 7.1163 | 0 | 2.5225
| 26 | [10 empty] | 0.22 | 12.56 | 13.3566 | 15.02% | 2.0064 | 11.3501 | 0 | 43.7447 | 0 |  | 0.166 | 3.688 | 4.2891 | 4.1272 | 180.5436 | 12.6129 |  | 0.18 | 12.34 | 12.9917 | 15.44% | 2.0064 | 10.9853 | 0 | 43.7447 | 0 |  | 0.116 | 3.008 | 3.428 | 3.2987 | 144.2989 | 15.781 |  | 0.22 | 12.56 | 13.3566 | 15.02% | 2.0064 | 11.3501 | 0 | 43.7447 | 0 |  | 0.11889 | 3.688 | 4.1185 | 3.9631 | 173.3632 | 13.1354 | 0.1 | 2.828 | 3.1901 | 7.1163 | 0 | 2.6546
| 27 | [10 empty] | 0.22 | 12.56 | 13.4684 | 14.44% | 1.9442 | 11.5242 | 0 | 42.2502 | 0 |  | 0.166 | 3.688 | 4.3734 | 4.2084 | 177.8062 | 11.947 |  | 0.18 | 12.34 | 13.0832 | 14.86% | 1.9442 | 11.1391 | 0 | 42.2502 | 0 |  | 0.116 | 3.008 | 3.487 | 3.3554 | 141.7664 | 14.9841 |  | 0.22 | 12.56 | 13.4684 | 14.44% | 1.9442 | 11.5242 | 0 | 42.2502 | 0 |  | 0.11889 | 3.688 | 4.1789 | 4.0212 | 169.8974 | 12.5031 | 0.1 | 2.828 | 3.2409 | 7.1163 | 0 | 2.613
| 28 | [10 empty] | 0.22 | 12.56 | 14.0844 | 11.37% | 1.6012 | 12.4832 | 0 | 34.0183 | 0 |  | 0.166 | 3.688 | 4.8382 | 4.6557 | 158.3776 | 8.6951 |  | 0.18 | 12.34 | 13.5873 | 11.78% | 1.6012 | 11.9861 | 0 | 34.0183 | 0 |  | 0.116 | 3.008 | 3.8118 | 3.6679 | 124.777 | 11.0366 |  | 0.22 | 12.56 | 14.0844 | 11.37% | 1.6012 | 12.4832 | 0 | 34.0183 | 0 |  | 0.11889 | 3.688 | 4.5118 | 4.3415 | 147.6917 | 9.3243 | 0.1 | 2.828 | 3.5209 | 7.1163 | 0 | 2.4052
| 29 | [10 empty] | -0.01 | 14.8 | 14.6821 | 6.849% | 1.0055 | 13.6766 | 0 | 19.7225 | 0 |  | 0.131 | 4.63 | 6.1747 | 5.9417 | 117.1852 | 3.95 |  | -0.01 | 14.8 | 14.6821 | 6.849% | 1.0055 | 13.6766 | 0 | 19.7225 | 0 |  | 0.131 | 4.63 | 6.1747 | 5.9417 | 117.1852 | 3.95 |  | -0.01 | 14.8 | 14.6821 | 6.849% | 1.0055 | 13.6766 | 0 | 19.7225 | 0 |  | 0.11889 | 4.63 | 6.0319 | 5.8043 | 114.4749 | 4.0435 | 0.0824 | 3.312 | 4.2836 | 7.1163 | 0 | 1.9769
| 30 | [10 empty] | 0.2 | 12.7 | 14.19 | 10.83% | 1.5374 | 12.6526 | 0 | 32.487 | 0 |  | 0.36333 | 2.3067 | 5.0135 | 4.8243 | 156.7274 | 8.0135 |  | 0.26667 | 11.7333 | 13.72 | 11.21% | 1.5374 | 12.1826 | 0 | 32.487 | 0 |  | 0.23333 | 2.1867 | 3.925 | 3.7769 | 122.6997 | 10.2358 |  | 0.2 | 12.7 | 14.19 | 10.83% | 1.5374 | 12.6526 | 0 | 32.487 | 0 |  | 0.11889 | 2.3067 | 3.1924 | 3.0719 | 99.7975 | 12.5848 | 0.20267 | 2.1093 | 3.6192 | 7.1163 | 0 | 2.3398
XI | 1 | [10 empty] | 0.22 | 12.56 | 14.1 | 11.29% | 1.5925 | 12.5075 | 0 | 33.81 | 0 |  | 0.166 | 3.688 | 4.85 | 4.667 | 157.7906 | 8.621 |  | 0.18 | 12.34 | 13.6 | 11.71% | 1.5925 | 12.0075 | 0 | 33.81 | 0 |  | 0.116 | 3.008 | 3.82 | 3.6758 | 124.2805 | 10.9455 |  | 0.22 | 12.56 | 14.1 | 11.29% | 1.5925 | 12.5075 | 0 | 33.81 | 0 |  | 0.11889 | 3.688 | 4.5202 | 4.3496 | 147.0616 | 9.2499 | 0.1 | 2.828 | 3.528 | 7.1163 | 0 | 2.4003
| 2 | [10 empty] | 0.2 | 12.7 | 14.5875 | 8.87% | 1.2939 | 13.2936 | 0 | 26.6438 | 0 |  | 0.36333 | 2.3067 | 5.7356 | 5.5192 | 147.0518 | 5.7447 |  | 0.26667 | 11.7333 | 14.25 | 9.08% | 1.2939 | 12.9561 | 0 | 26.6438 | 0 |  | 0.23333 | 2.1867 | 4.3887 | 4.2231 | 112.5202 | 7.5077 |  | 0.2 | 12.7 | 14.5875 | 8.87% | 1.2939 | 13.2936 | 0 | 26.6438 | 0 |  | 0.11889 | 2.3067 | 3.4287 | 3.2993 | 87.9056 | 9.6099 | 0.20267 | 2.1093 | 4.022 | 7.1163 | 0 | 2.1055
| 3 | [10 empty] | 0.2 | 12.7 | 14.445 | 9.562% | 1.3812 | 13.0638 | 0 | 28.7385 | 0 |  | 0.36333 | 2.3067 | 5.4768 | 5.2701 | 151.4542 | 6.4892 |  | 0.26667 | 11.7333 | 14.06 | 9.824% | 1.3812 | 12.6788 | 0 | 28.7385 | 0 |  | 0.23333 | 2.1867 | 4.2225 | 4.0632 | 116.7691 | 8.4168 |  | 0.2 | 12.7 | 14.445 | 9.562% | 1.3812 | 13.0638 | 0 | 28.7385 | 0 |  | 0.11889 | 2.3067 | 3.344 | 3.2178 | 92.4743 | 10.6281 | 0.20267 | 2.1093 | 3.8776 | 7.1163 | 0 | 2.1839
| 4 | [10 empty] | 0.22 | 12.56 | 13.9946 | 11.8% | 1.6512 | 12.3434 | 0 | 35.2188 | 0 |  | 0.166 | 3.688 | 4.7705 | 4.5904 | 161.6696 | 9.1299 |  | 0.18 | 12.34 | 13.5137 | 12.22% | 1.6512 | 11.8626 | 0 | 35.2188 | 0 |  | 0.116 | 3.008 | 3.7644 | 3.6224 | 127.5751 | 11.5699 |  | 0.22 | 12.56 | 13.9946 | 11.8% | 1.6512 | 12.3434 | 0 | 35.2188 | 0 |  | 0.11889 | 3.688 | 4.4633 | 4.2948 | 151.2585 | 9.7583 | 0.1 | 2.828 | 3.4801 | 7.1163 | 0 | 2.4334
| 5 | [10 empty] | -0.01 | 14.8 | 14.6866 | 7.225% | 1.0612 | 13.6255 | 0 | 21.0578 | 0 |  | 0.131 | 4.63 | 6.1152 | 5.8844 | 123.9133 | 4.2585 |  | -0.01 | 14.8 | 14.6866 | 7.225% | 1.0612 | 13.6255 | 0 | 21.0578 | 0 |  | 0.131 | 4.63 | 6.1152 | 5.8844 | 123.9133 | 4.2585 |  | -0.01 | 14.8 | 14.6866 | 7.225% | 1.0612 | 13.6255 | 0 | 21.0578 | 0 |  | 0.11889 | 4.63 | 5.9779 | 5.7523 | 121.1309 | 4.3563 | 0.0824 | 3.312 | 4.2462 | 7.1163 | 0 | 1.9943
| 6 | [10 empty] | 0.2 | 12.7 | 14.69 | 8.381% | 1.2311 | 13.4589 | 0 | 25.137 | 0 |  | 0.36333 | 2.3067 | 5.9218 | 5.6984 | 143.2399 | 5.2494 |  | 0.26667 | 11.7333 | 14.3867 | 8.557% | 1.2311 | 13.1555 | 0 | 25.137 | 0 |  | 0.23333 | 2.1867 | 4.5083 | 4.3382 | 109.0495 | 6.8953 |  | 0.2 | 12.7 | 14.69 | 8.381% | 1.2311 | 13.4589 | 0 | 25.137 | 0 |  | 0.11889 | 2.3067 | 3.4896 | 3.3579 | 84.4082 | 8.9082 | 0.20267 | 2.1093 | 4.1259 | 7.1163 | 0 | 2.0525
| 7 | [10 empty] | 0.2 | 12.7 | 14.555 | 9.027% | 1.3138 | 13.2412 | 0 | 27.1215 | 0 |  | 0.36333 | 2.3067 | 5.6766 | 5.4624 | 148.1477 | 5.9085 |  | 0.26667 | 11.7333 | 14.2067 | 9.248% | 1.3138 | 12.8929 | 0 | 27.1215 | 0 |  | 0.23333 | 2.1867 | 4.3508 | 4.1867 | 113.5483 | 7.7089 |  | 0.2 | 12.7 | 14.555 | 9.027% | 1.3138 | 13.2412 | 0 | 27.1215 | 0 |  | 0.11889 | 2.3067 | 3.4094 | 3.2807 | 88.9777 | 9.8377 | 0.20267 | 2.1093 | 3.9891 | 7.1163 | 0 | 2.1229
| 8 | [10 empty] | 0.2 | 12.7 | 14.3108 | 10.23% | 1.4634 | 12.8475 | 0 | 30.7107 | 0 |  | 0.36333 | 2.3067 | 5.233 | 5.0355 | 154.6453 | 7.2576 |  | 0.26667 | 11.7333 | 13.8811 | 10.54% | 1.4634 | 12.4177 | 0 | 30.7107 | 0 |  | 0.23333 | 2.1867 | 4.066 | 3.9125 | 120.157 | 9.3407 |  | 0.2 | 12.7 | 14.3108 | 10.23% | 1.4634 | 12.8475 | 0 | 30.7107 | 0 |  | 0.11889 | 2.3067 | 3.2642 | 3.141 | 96.4637 | 11.6349 | 0.20267 | 2.1093 | 3.7416 | 7.1163 | 0 | 2.2633
| 9 | [10 empty] | 0.22 | 12.56 | 14.0441 | 11.56% | 1.6236 | 12.4204 | 0 | 34.5572 | 0 |  | 0.166 | 3.688 | 4.8078 | 4.6264 | 159.875 | 8.8888 |  | 0.18 | 12.34 | 13.5542 | 11.98% | 1.6236 | 11.9306 | 0 | 34.5572 | 0 |  | 0.116 | 3.008 | 3.7905 | 3.6475 | 126.0468 | 11.2744 |  | 0.22 | 12.56 | 14.0441 | 11.56% | 1.6236 | 12.4204 | 0 | 34.5572 | 0 |  | 0.11889 | 3.688 | 4.49 | 4.3206 | 149.307 | 9.518 | 0.1 | 2.828 | 3.5026 | 7.1163 | 0 | 2.4178
| 10 | [10 empty] | 0.2 | 12.7 | 14.1308 | 11.14% | 1.5736 | 12.5572 | 0 | 33.3568 | 0 |  | 0.36333 | 2.3067 | 4.906 | 4.7209 | 157.4733 | 8.4083 |  | 0.26667 | 11.7333 | 13.6411 | 11.54% | 1.5736 | 12.0675 | 0 | 33.3568 | 0 |  | 0.23333 | 2.1867 | 3.856 | 3.7105 | 123.769 | 10.698 |  | 0.2 | 12.7 | 14.1308 | 11.14% | 1.5736 | 12.5572 | 0 | 33.3568 | 0 |  | 0.11889 | 2.3067 | 3.1572 | 3.0381 | 101.3404 | 13.0657 | 0.20267 | 2.1093 | 3.5592 | 7.1163 | 0 | 2.3793
| 11 | [10 empty] | 0.22 | 12.56 | 13.8965 | 12.28% | 1.7058 | 12.1907 | 0 | 36.5295 | 0 |  | 0.166 | 3.688 | 4.6964 | 4.5192 | 165.085 | 9.6189 |  | 0.18 | 12.34 | 13.4335 | 12.7% | 1.7058 | 11.7277 | 0 | 36.5295 | 0 |  | 0.116 | 3.008 | 3.7127 | 3.5726 | 130.5052 | 12.1676 |  | 0.22 | 12.56 | 13.8965 | 12.28% | 1.7058 | 12.1907 | 0 | 36.5295 | 0 |  | 0.11889 | 3.688 | 4.4102 | 4.2438 | 155.0248 | 10.2431 | 0.1 | 2.828 | 3.4355 | 7.1163 | 0 | 2.465
| 12 | [10 empty] | 0.22 | 12.56 | 13.7737 | 12.88% | 1.7742 | 11.9995 | 0 | 38.171 | 0 |  | 0.166 | 3.688 | 4.6038 | 4.43 | 169.099 | 10.2535 |  | 0.18 | 12.34 | 13.333 | 13.31% | 1.7742 | 11.5588 | 0 | 38.171 | 0 |  | 0.116 | 3.008 | 3.6479 | 3.5103 | 133.9907 | 12.9401 |  | 0.22 | 12.56 | 13.7737 | 12.88% | 1.7742 | 11.9995 | 0 | 38.171 | 0 |  | 0.11889 | 3.688 | 4.3439 | 4.18 | 159.5529 | 10.867 | 0.1 | 2.828 | 3.3797 | 7.1163 | 0 | 2.5057
| 13 | [10 empty] | 0.22 | 12.56 | 13.4409 | 14.58% | 1.9595 | 11.4814 | 0 | 42.6178 | 0 |  | 0.166 | 3.688 | 4.3527 | 4.1884 | 178.5019 | 12.1084 |  | 0.18 | 12.34 | 13.0608 | 15% | 1.9595 | 11.1013 | 0 | 42.6178 | 0 |  | 0.116 | 3.008 | 3.4725 | 3.3414 | 142.4049 | 15.1776 |  | 0.22 | 12.56 | 13.4409 | 14.58% | 1.9595 | 11.4814 | 0 | 42.6178 | 0 |  | 0.11889 | 3.688 | 4.1641 | 4.0069 | 170.7658 | 12.6569 | 0.1 | 2.828 | 3.2284 | 7.1163 | 0 | 2.6231
| 14 | [10 empty] | 0.25556 | 12.4889 | 12.6518 | 18.75% | 2.3719 | 10.2799 | 0 | 52.5157 | 0 |  | 0.11889 | 3.7822 | 3.858 | 3.7124 | 194.961 | 16.8337 |  | 0.22222 | 12.2556 | 12.3972 | 19.13% | 2.3719 | 10.0253 | 0 | 52.5157 | 0 |  | 0.088889 | 3.0622 | 3.1189 | 3.0012 | 157.61 | 20.823 |  | 0.25556 | 12.4889 | 12.6518 | 18.75% | 2.3719 | 10.2799 | 0 | 52.5157 | 0 |  | 0.11889 | 3.7822 | 3.858 | 3.7124 | 194.961 | 16.8337 | 0.080889 | 2.8662 | 2.9178 | 7.1163 | 0 | 2.9023
| 15 | [10 empty] | 0.22 | 12.56 | 13.0128 | 16.89% | 2.1979 | 10.815 | 0 | 48.3385 | 0 |  | 0.166 | 3.688 | 4.0297 | 3.8776 | 187.4383 | 14.8346 |  | 0.18 | 12.34 | 12.7105 | 17.29% | 2.1979 | 10.5126 | 0 | 48.3385 | 0 |  | 0.116 | 3.008 | 3.2468 | 3.1242 | 151.0214 | 18.4117 |  | 0.22 | 12.56 | 13.0128 | 16.89% | 2.1979 | 10.815 | 0 | 48.3385 | 0 |  | 0.11889 | 3.688 | 3.9327 | 3.7843 | 182.9278 | 15.2003 | 0.1 | 2.828 | 3.0338 | 7.1163 | 0 | 2.7913
| 16 | [10 empty] | 0.22 | 12.56 | 13.6261 | 13.62% | 1.8564 | 11.7697 | 0 | 40.1433 | 0 |  | 0.166 | 3.688 | 4.4924 | 4.3229 | 173.5346 | 11.0506 |  | 0.18 | 12.34 | 13.2123 | 14.05% | 1.8564 | 11.3559 | 0 | 40.1433 | 0 |  | 0.116 | 3.008 | 3.5701 | 3.4354 | 137.9079 | 13.9054 |  | 0.22 | 12.56 | 13.6261 | 13.62% | 1.8564 | 11.7697 | 0 | 40.1433 | 0 |  | 0.11889 | 3.688 | 4.2641 | 4.1032 | 164.716 | 11.6422 | 0.1 | 2.828 | 3.3126 | 7.1163 | 0 | 2.5564
| 17 | [10 empty] | 0.25556 | 12.4889 | 12.8073 | 17.94% | 2.2974 | 10.5099 | 0 | 50.7272 | 0 |  | 0.11889 | 3.7822 | 3.9303 | 3.782 | 191.8516 | 15.9611 |  | 0.22222 | 12.2556 | 12.5324 | 18.33% | 2.2974 | 10.235 | 0 | 50.7272 | 0 |  | 0.088889 | 3.0622 | 3.173 | 3.0532 | 154.8819 | 19.771 |  | 0.25556 | 12.4889 | 12.8073 | 17.94% | 2.2974 | 10.5099 | 0 | 50.7272 | 0 |  | 0.11889 | 3.7822 | 3.9303 | 3.782 | 191.8516 | 15.9611 | 0.080889 | 2.8662 | 2.967 | 7.1163 | 0 | 2.8542
| 18 | [10 empty] | 0.25556 | 12.4889 | 11.7808 | 23.68% | 2.7894 | 8.9914 | 0 | 62.5362 | 0 |  | 0.11889 | 3.7822 | 3.4528 | 3.3225 | 207.7771 | 22.3982 |  | 0.22222 | 12.2556 | 11.6398 | 23.96% | 2.7894 | 8.8504 | 0 | 62.5362 | 0 |  | 0.088889 | 3.0622 | 2.8159 | 2.7097 | 169.4523 | 27.464 |  | 0.25556 | 12.4889 | 11.7808 | 23.68% | 2.7894 | 8.9914 | 0 | 62.5362 | 0 |  | 0.11889 | 3.7822 | 3.4528 | 3.3225 | 207.7771 | 22.3982 | 0.080889 | 2.8662 | 2.6421 | 7.1163 | 0 | 3.2052
| 19 | [10 empty] | 0.25556 | 12.4889 | 11.9725 | 22.53% | 2.6976 | 9.2749 | 0 | 60.3312 | 0 |  | 0.11889 | 3.7822 | 3.542 | 3.4083 | 205.6275 | 21.0645 |  | 0.22222 | 12.2556 | 11.8065 | 22.85% | 2.6976 | 9.1089 | 0 | 60.3312 | 0 |  | 0.088889 | 3.0622 | 2.8826 | 2.7738 | 167.3478 | 25.8828 |  | 0.25556 | 12.4889 | 11.9725 | 22.53% | 2.6976 | 9.2749 | 0 | 60.3312 | 0 |  | 0.11889 | 3.7822 | 3.542 | 3.4083 | 205.6275 | 21.0645 | 0.080889 | 2.8662 | 2.7028 | 7.1163 | 0 | 3.1332
| 20 | [10 empty] | 0.25556 | 12.4889 | 12.1183 | 21.68% | 2.6276 | 9.4907 | 0 | 58.653 | 0 |  | 0.11889 | 3.7822 | 3.6098 | 3.4736 | 203.7378 | 20.0935 |  | 0.22222 | 12.2556 | 11.9333 | 22.02% | 2.6276 | 9.3057 | 0 | 58.653 | 0 |  | 0.088889 | 3.0622 | 2.9333 | 2.8226 | 165.5564 | 24.7276 |  | 0.25556 | 12.4889 | 12.1183 | 21.68% | 2.6276 | 9.4907 | 0 | 58.653 | 0 |  | 0.11889 | 3.7822 | 3.6098 | 3.4736 | 203.7378 | 20.0935 | 0.080889 | 2.8662 | 2.7489 | 7.1163 | 0 | 3.0806
| 21 | [10 empty] | 0.25556 | 12.4889 | 11.6828 | 24.28% | 2.8364 | 8.8464 | 0 | 63.6633 | 0 |  | 0.11889 | 3.7822 | 3.4072 | 3.2787 | 208.7297 | 23.1068 |  | 0.22222 | 12.2556 | 11.5546 | 24.55% | 2.8364 | 8.7182 | 0 | 63.6633 | 0 |  | 0.088889 | 3.0622 | 2.7819 | 2.6769 | 170.4186 | 28.3014 |  | 0.25556 | 12.4889 | 11.6828 | 24.28% | 2.8364 | 8.8464 | 0 | 63.6633 | 0 |  | 0.11889 | 3.7822 | 3.4072 | 3.2787 | 208.7297 | 23.1068 | 0.080889 | 2.8662 | 2.6111 | 7.1163 | 0 | 3.2432
| 22 | [10 empty] | 0.25556 | 12.4889 | 11.9256 | 22.81% | 2.72 | 9.2056 | 0 | 60.8702 | 0 |  | 0.11889 | 3.7822 | 3.5202 | 3.3873 | 206.1879 | 21.3842 |  | 0.22222 | 12.2556 | 11.7657 | 23.12% | 2.72 | 9.0457 | 0 | 60.8702 | 0 |  | 0.088889 | 3.0622 | 2.8663 | 2.7581 | 167.8883 | 26.2625 |  | 0.25556 | 12.4889 | 11.9256 | 22.81% | 2.72 | 9.2056 | 0 | 60.8702 | 0 |  | 0.11889 | 3.7822 | 3.5202 | 3.3873 | 206.1879 | 21.3842 | 0.080889 | 2.8662 | 2.6879 | 7.1163 | 0 | 3.1505
| 23 | [10 empty] | 0.25556 | 12.4889 | 12.3004 | 20.65% | 2.5403 | 9.7601 | 0 | 56.5583 | 0 |  | 0.11889 | 3.7822 | 3.6945 | 3.5551 | 201.0716 | 18.9316 |  | 0.22222 | 12.2556 | 12.0917 | 21.01% | 2.5403 | 9.5513 | 0 | 56.5583 | 0 |  | 0.088889 | 3.0622 | 2.9967 | 2.8836 | 163.0905 | 23.3405 |  | 0.25556 | 12.4889 | 12.3004 | 20.65% | 2.5403 | 9.7601 | 0 | 56.5583 | 0 |  | 0.11889 | 3.7822 | 3.6945 | 3.5551 | 201.0716 | 18.9316 | 0.080889 | 2.8662 | 2.8066 | 7.1163 | 0 | 3.0173
| 24 | [10 empty] | 0.25556 | 12.4889 | 11.8202 | 23.44% | 2.7705 | 9.0496 | 0 | 62.083 | 0 |  | 0.11889 | 3.7822 | 3.4711 | 3.3401 | 207.3661 | 22.1184 |  | 0.22222 | 12.2556 | 11.6741 | 23.73% | 2.7705 | 8.9035 | 0 | 62.083 | 0 |  | 0.088889 | 3.0622 | 2.8296 | 2.7229 | 169.0428 | 27.1329 |  | 0.25556 | 12.4889 | 11.8202 | 23.44% | 2.7705 | 9.0496 | 0 | 62.083 | 0 |  | 0.11889 | 3.7822 | 3.4711 | 3.3401 | 207.3661 | 22.1184 | 0.080889 | 2.8662 | 2.6546 | 7.1163 | 0 | 3.1901
| 25 | [10 empty] | 0.25556 | 12.4889 | 12.2844 | 20.74% | 2.548 | 9.7364 | 0 | 56.742 | 0 |  | 0.11889 | 3.7822 | 3.6871 | 3.548 | 201.3192 | 19.0314 |  | 0.22222 | 12.2556 | 12.0778 | 21.1% | 2.548 | 9.5298 | 0 | 56.742 | 0 |  | 0.088889 | 3.0622 | 2.9911 | 2.8782 | 163.317 | 23.4598 |  | 0.25556 | 12.4889 | 12.2844 | 20.74% | 2.548 | 9.7364 | 0 | 56.742 | 0 |  | 0.11889 | 3.7822 | 3.6871 | 3.548 | 201.3192 | 19.0314 | 0.080889 | 2.8662 | 2.8015 | 7.1163 | 0 | 3.0228
| 26 | [10 empty] | 0.25556 | 12.4889 | 11.4038 | 26.04% | 2.9701 | 8.4337 | 0 | 66.8727 | 0 |  | 0.11889 | 3.7822 | 3.2774 | 3.1538 | 210.9008 | 25.2329 |  | 0.22222 | 12.2556 | 11.312 | 26.26% | 2.9701 | 8.3419 | 0 | 66.8727 | 0 |  | 0.088889 | 3.0622 | 2.6848 | 2.5835 | 172.7658 | 30.8026 |  | 0.25556 | 12.4889 | 11.4038 | 26.04% | 2.9701 | 8.4337 | 0 | 66.8727 | 0 |  | 0.11889 | 3.7822 | 3.2774 | 3.1538 | 210.9008 | 25.2329 | 0.080889 | 2.8662 | 2.5228 | 7.1163 | 0 | 3.3568
| 27 | [10 empty] | 0.25556 | 12.4889 | 11.3591 | 26.34% | 2.9916 | 8.3676 | 0 | 67.3872 | 0 |  | 0.11889 | 3.7822 | 3.2566 | 3.1337 | 211.1743 | 25.5895 |  | 0.22222 | 12.2556 | 11.2731 | 26.54% | 2.9916 | 8.2816 | 0 | 67.3872 | 0 |  | 0.088889 | 3.0622 | 2.6693 | 2.5685 | 173.0863 | 31.2205 |  | 0.25556 | 12.4889 | 11.3591 | 26.34% | 2.9916 | 8.3676 | 0 | 67.3872 | 0 |  | 0.11889 | 3.7822 | 3.2566 | 3.1337 | 211.1743 | 25.5895 | 0.080889 | 2.8662 | 2.5086 | 7.1163 | 0 | 3.3757
| 28 | [10 empty] | 0.25556 | 12.4889 | 12.475 | 19.69% | 2.4566 | 10.0184 | 0 | 54.5493 | 0 |  | 0.11889 | 3.7822 | 3.7758 | 3.6333 | 198.1938 | 17.8663 |  | 0.22222 | 12.2556 | 12.2435 | 20.06% | 2.4566 | 9.7869 | 0 | 54.5493 | 0 |  | 0.088889 | 3.0622 | 3.0574 | 2.942 | 160.4857 | 22.0642 |  | 0.25556 | 12.4889 | 12.475 | 19.69% | 2.4566 | 10.0184 | 0 | 54.5493 | 0 |  | 0.11889 | 3.7822 | 3.7758 | 3.6333 | 198.1938 | 17.8663 | 0.080889 | 2.8662 | 2.8618 | 7.1163 | 0 | 2.9591
| 29 | [10 empty] | 0.25556 | 12.4889 | 12.0662 | 21.98% | 2.6526 | 9.4135 | 0 | 59.2532 | 0 |  | 0.11889 | 3.7822 | 3.5856 | 3.4503 | 204.4389 | 20.4366 |  | 0.22222 | 12.2556 | 11.888 | 22.31% | 2.6526 | 9.2353 | 0 | 59.2532 | 0 |  | 0.088889 | 3.0622 | 2.9152 | 2.8052 | 166.2159 | 25.1361 |  | 0.25556 | 12.4889 | 12.0662 | 21.98% | 2.6526 | 9.4135 | 0 | 59.2532 | 0 |  | 0.11889 | 3.7822 | 3.5856 | 3.4503 | 204.4389 | 20.4366 | 0.080889 | 2.8662 | 2.7324 | 7.1163 | 0 | 3.0992
| 30 | [10 empty] | -0.0125 | 10.6125 | 10.7586 | 36.08% | 3.8817 | 6.8769 | 0 | 88.7512 | 0 |  | 0.06 | 3.37 | 2.6688 | 2.568 | 227.917 | 41.1263 |  | 0.22045 | 12.1432 | 9.5666 | 40.58% | 3.8817 | 5.6849 | 0 | 88.7512 | 0 |  | 0.049886 | 2.6492 | 2.0662 | 2.0662 | 183.3741 | 51.1161 |  | -0.0125 | 10.6125 | 10.7586 | 36.08% | 3.8817 | 6.8769 | 0 | 88.7512 | 0 |  | 0.11889 | 2.7812 | 1.3917 | 1.3392 | 118.8573 | 78.8624 | 0.049886 | 2.6492 | 2.0662 | 6.0698 | 1.0465 | 4.7412
| 31 | [10 empty] | -0.0125 | 10.6125 | 10.7003 | 30.93% | 3.3101 | 7.3902 | 0 | 75.0312 | 0 |  | 0.06 | 3.37 | 2.9487 | 2.8375 | 212.8994 | 31.4671 |  | 0.22045 | 12.1432 | 10.5954 | 31.24% | 3.3101 | 7.2854 | 0 | 75.0312 | 0 |  | 0.049886 | 2.6492 | 2.299 | 2.2122 | 165.9847 | 40.3611 |  | -0.0125 | 10.6125 | 10.7003 | 30.93% | 3.3101 | 7.3902 | 0 | 75.0312 | 0 |  | 0.11889 | 2.7812 | 1.9466 | 1.8731 | 140.5407 | 47.6682 | 0.049886 | 2.6492 | 2.299 | 6.0698 | 1.0465 | 4.3872
XII | 1 | [10 empty] | 0.25556 | 12.4889 | 12.212 | 21.15% | 2.5827 | 9.6293 | 0 | 57.575 | 0 |  | 0.11889 | 3.7822 | 3.6534 | 3.5156 | 202.4084 | 19.4889 |  | 0.22222 | 12.2556 | 12.0148 | 21.5% | 2.5827 | 9.4321 | 0 | 57.575 | 0 |  | 0.088889 | 3.0622 | 2.9659 | 2.854 | 164.3193 | 24.0064 |  | 0.25556 | 12.4889 | 12.212 | 21.15% | 2.5827 | 9.6293 | 0 | 57.575 | 0 |  | 0.11889 | 3.7822 | 3.6534 | 3.5156 | 202.4084 | 19.4889 | 0.080889 | 2.8662 | 2.7786 | 7.1163 | 0 | 3.0477
| 2 | [10 empty] | 0.25556 | 12.4889 | 12.8381 | 17.78% | 2.2826 | 10.5556 | 0 | 50.372 | 0 |  | 0.11889 | 3.7822 | 3.9447 | 3.7958 | 191.2044 | 15.7916 |  | 0.22222 | 12.2556 | 12.5593 | 18.17% | 2.2826 | 10.2767 | 0 | 50.372 | 0 |  | 0.088889 | 3.0622 | 3.1837 | 3.0636 | 154.3178 | 19.5663 |  | 0.25556 | 12.4889 | 12.8381 | 17.78% | 2.2826 | 10.5556 | 0 | 50.372 | 0 |  | 0.11889 | 3.7822 | 3.9447 | 3.7958 | 191.2044 | 15.7916 | 0.080889 | 2.8662 | 2.9768 | 7.1163 | 0 | 2.8448
| 3 | [10 empty] | 0.22 | 12.56 | 13.5234 | 14.15% | 1.9136 | 11.6099 | 0 | 41.5152 | 0 |  | 0.166 | 3.688 | 4.4149 | 4.2483 | 176.3709 | 11.6288 |  | 0.18 | 12.34 | 13.1282 | 14.58% | 1.9136 | 11.2147 | 0 | 41.5152 | 0 |  | 0.116 | 3.008 | 3.516 | 3.3833 | 140.4587 | 14.602 |  | 0.22 | 12.56 | 13.5234 | 14.15% | 1.9136 | 11.6099 | 0 | 41.5152 | 0 |  | 0.11889 | 3.688 | 4.2086 | 4.0498 | 168.1292 | 12.1989 | 0.1 | 2.828 | 3.2659 | 7.1163 | 0 | 2.593
| 4 | [10 empty] | 0.22 | 12.56 | 13.9332 | 12.1% | 1.6854 | 12.2478 | 0 | 36.0395 | 0 |  | 0.166 | 3.688 | 4.7241 | 4.5458 | 163.8301 | 9.4343 |  | 0.18 | 12.34 | 13.4635 | 12.52% | 1.6854 | 11.7781 | 0 | 36.0395 | 0 |  | 0.116 | 3.008 | 3.732 | 3.5912 | 129.4251 | 11.9422 |  | 0.22 | 12.56 | 13.9332 | 12.1% | 1.6854 | 12.2478 | 0 | 36.0395 | 0 |  | 0.11889 | 3.688 | 4.4301 | 4.2629 | 153.6325 | 10.0605 | 0.1 | 2.828 | 3.4522 | 7.1163 | 0 | 2.4531
| 5 | [10 empty] | 0.2 | 12.7 | 14.2358 | 10.6% | 1.5093 | 12.7265 | 0 | 31.8133 | 0 |  | 0.36333 | 2.3067 | 5.0968 | 4.9044 | 156.026 | 7.7191 |  | 0.26667 | 11.7333 | 13.7811 | 10.95% | 1.5093 | 12.2718 | 0 | 31.8133 | 0 |  | 0.23333 | 2.1867 | 3.9785 | 3.8283 | 121.792 | 9.8888 |  | 0.2 | 12.7 | 14.2358 | 10.6% | 1.5093 | 12.7265 | 0 | 31.8133 | 0 |  | 0.11889 | 2.3067 | 3.2196 | 3.0981 | 98.5619 | 12.2195 | 0.20267 | 2.1093 | 3.6656 | 7.1163 | 0 | 2.3102
| 6 | [10 empty] | 0.22 | 12.56 | 13.3887 | 14.85% | 1.9886 | 11.4001 | 0 | 43.316 | 0 |  | 0.166 | 3.688 | 4.3133 | 4.1505 | 179.7831 | 12.4192 |  | 0.18 | 12.34 | 13.018 | 15.28% | 1.9886 | 11.0294 | 0 | 43.316 | 0 |  | 0.116 | 3.008 | 3.4449 | 3.3149 | 143.5898 | 15.5496 |  | 0.22 | 12.56 | 13.3887 | 14.85% | 1.9886 | 11.4001 | 0 | 43.316 | 0 |  | 0.11889 | 3.688 | 4.1358 | 3.9797 | 172.3867 | 12.9521 | 0.1 | 2.828 | 3.2047 | 7.1163 | 0 | 2.6425
| 7 | [10 empty] | 0.22 | 12.56 | 13.0761 | 16.54% | 2.1626 | 10.9134 | 0 | 47.4933 | 0 |  | 0.166 | 3.688 | 4.0774 | 3.9235 | 186.3418 | 14.4046 |  | 0.18 | 12.34 | 12.7622 | 16.95% | 2.1626 | 10.5996 | 0 | 47.4933 | 0 |  | 0.116 | 3.008 | 3.2801 | 3.1563 | 149.9048 | 17.9059 |  | 0.22 | 12.56 | 13.0761 | 16.54% | 2.1626 | 10.9134 | 0 | 47.4933 | 0 |  | 0.11889 | 3.688 | 3.9669 | 3.8172 | 181.2912 | 14.8059 | 0.1 | 2.828 | 3.0626 | 7.1163 | 0 | 2.7651
| 8 | [10 empty] | 0.25556 | 12.4889 | 12.1141 | 21.71% | 2.6297 | 9.4844 | 0 | 58.702 | 0 |  | 0.11889 | 3.7822 | 3.6079 | 3.4717 | 203.7961 | 20.1213 |  | 0.22222 | 12.2556 | 11.9296 | 22.04% | 2.6297 | 9.3 | 0 | 58.702 | 0 |  | 0.088889 | 3.0622 | 2.9319 | 2.8212 | 165.611 | 24.7607 |  | 0.25556 | 12.4889 | 12.1141 | 21.71% | 2.6297 | 9.4844 | 0 | 58.702 | 0 |  | 0.11889 | 3.7822 | 3.6079 | 3.4717 | 203.7961 | 20.1213 | 0.080889 | 2.8662 | 2.7476 | 7.1163 | 0 | 3.0821
| 9 | [10 empty] | 0.25556 | 12.4889 | 11.9842 | 22.46% | 2.6919 | 9.2922 | 0 | 60.1965 | 0 |  | 0.11889 | 3.7822 | 3.5474 | 3.4136 | 205.4839 | 20.9851 |  | 0.22222 | 12.2556 | 11.8167 | 22.78% | 2.6919 | 9.1247 | 0 | 60.1965 | 0 |  | 0.088889 | 3.0622 | 2.8867 | 2.7777 | 167.21 | 25.7886 |  | 0.25556 | 12.4889 | 11.9842 | 22.46% | 2.6919 | 9.2922 | 0 | 60.1965 | 0 |  | 0.11889 | 3.7822 | 3.5474 | 3.4136 | 205.4839 | 20.9851 | 0.080889 | 2.8662 | 2.7065 | 7.1163 | 0 | 3.1289
| 10 | [10 empty] | 0.25556 | 12.4889 | 12.1513 | 21.49% | 2.6118 | 9.5395 | 0 | 58.2733 | 0 |  | 0.11889 | 3.7822 | 3.6252 | 3.4884 | 203.2798 | 19.8788 |  | 0.22222 | 12.2556 | 11.962 | 21.83% | 2.6118 | 9.3502 | 0 | 58.2733 | 0 |  | 0.088889 | 3.0622 | 2.9448 | 2.8337 | 165.1283 | 24.4717 |  | 0.25556 | 12.4889 | 12.1513 | 21.49% | 2.6118 | 9.5395 | 0 | 58.2733 | 0 |  | 0.11889 | 3.7822 | 3.6252 | 3.4884 | 203.2798 | 19.8788 | 0.080889 | 2.8662 | 2.7594 | 7.1163 | 0 | 3.0689
| 11 | [10 empty] | 0.25556 | 12.4889 | 12.3302 | 20.49% | 2.5261 | 9.8042 | 0 | 56.2152 | 0 |  | 0.11889 | 3.7822 | 3.7084 | 3.5685 | 200.6025 | 18.7464 |  | 0.22222 | 12.2556 | 12.1176 | 20.85% | 2.5261 | 9.5915 | 0 | 56.2152 | 0 |  | 0.088889 | 3.0622 | 3.007 | 2.8936 | 162.6624 | 23.1189 |  | 0.25556 | 12.4889 | 12.3302 | 20.49% | 2.5261 | 9.8042 | 0 | 56.2152 | 0 |  | 0.11889 | 3.7822 | 3.7084 | 3.5685 | 200.6025 | 18.7464 | 0.080889 | 2.8662 | 2.816 | 7.1163 | 0 | 3.0072
| 12 | [10 empty] | 0.25556 | 12.4889 | 12.3941 | 20.13% | 2.4954 | 9.8987 | 0 | 55.4802 | 0 |  | 0.11889 | 3.7822 | 3.7381 | 3.5971 | 199.5665 | 18.3542 |  | 0.22222 | 12.2556 | 12.1731 | 20.5% | 2.4954 | 9.6777 | 0 | 55.4802 | 0 |  | 0.088889 | 3.0622 | 3.0293 | 2.9149 | 161.722 | 22.6493 |  | 0.25556 | 12.4889 | 12.3941 | 20.13% | 2.4954 | 9.8987 | 0 | 55.4802 | 0 |  | 0.11889 | 3.7822 | 3.7381 | 3.5971 | 199.5665 | 18.3542 | 0.080889 | 2.8662 | 2.8362 | 7.1163 | 0 | 2.9858
| 13 | [10 empty] | 0.25556 | 12.4889 | 11.7989 | 23.57% | 2.7808 | 9.0181 | 0 | 62.328 | 0 |  | 0.11889 | 3.7822 | 3.4612 | 3.3306 | 207.5903 | 22.2693 |  | 0.22222 | 12.2556 | 11.6556 | 23.86% | 2.7808 | 8.8748 | 0 | 62.328 | 0 |  | 0.088889 | 3.0622 | 2.8222 | 2.7157 | 169.2656 | 27.3114 |  | 0.25556 | 12.4889 | 11.7989 | 23.57% | 2.7808 | 9.0181 | 0 | 62.328 | 0 |  | 0.11889 | 3.7822 | 3.4612 | 3.3306 | 207.5903 | 22.2693 | 0.080889 | 2.8662 | 2.6478 | 7.1163 | 0 | 3.1982
| 14 | [10 empty] | 0.25556 | 12.4889 | 10.9524 | 29.09% | 3.1865 | 7.7658 | 0 | 72.0667 | 0 |  | 0.11889 | 3.7822 | 3.0674 | 2.9517 | 212.7159 | 29.0547 |  | 0.22222 | 12.2556 | 10.9194 | 29.18% | 3.1865 | 7.7329 | 0 | 72.0667 | 0 |  | 0.088889 | 3.0622 | 2.5278 | 2.4324 | 175.2944 | 35.2573 |  | 0.25556 | 12.4889 | 10.9524 | 29.09% | 3.1865 | 7.7658 | 0 | 72.0667 | 0 |  | 0.11889 | 3.7822 | 3.0674 | 2.9517 | 212.7159 | 29.0547 | 0.080889 | 2.8662 | 2.3799 | 7.1163 | 0 | 3.5583
| 15 | [10 empty] | 0.25556 | 12.4889 | 11.9788 | 22.49% | 2.6945 | 9.2844 | 0 | 60.2578 | 0 |  | 0.11889 | 3.7822 | 3.5449 | 3.4112 | 205.5493 | 21.0212 |  | 0.22222 | 12.2556 | 11.812 | 22.81% | 2.6945 | 9.1175 | 0 | 60.2578 | 0 |  | 0.088889 | 3.0622 | 2.8848 | 2.776 | 167.2727 | 25.8314 |  | 0.25556 | 12.4889 | 11.9788 | 22.49% | 2.6945 | 9.2844 | 0 | 60.2578 | 0 |  | 0.11889 | 3.7822 | 3.5449 | 3.4112 | 205.5493 | 21.0212 | 0.080889 | 2.8662 | 2.7048 | 7.1163 | 0 | 3.1309
| 16 | [10 empty] | 0.25556 | 12.4889 | 12.2908 | 20.71% | 2.5449 | 9.7459 | 0 | 56.6685 | 0 |  | 0.11889 | 3.7822 | 3.6901 | 3.5508 | 201.2205 | 18.9915 |  | 0.22222 | 12.2556 | 12.0833 | 21.06% | 2.5449 | 9.5384 | 0 | 56.6685 | 0 |  | 0.088889 | 3.0622 | 2.9933 | 2.8804 | 163.2267 | 23.412 |  | 0.25556 | 12.4889 | 12.2908 | 20.71% | 2.5449 | 9.7459 | 0 | 56.6685 | 0 |  | 0.11889 | 3.7822 | 3.6901 | 3.5508 | 201.2205 | 18.9915 | 0.080889 | 2.8662 | 2.8035 | 7.1163 | 0 | 3.0206
| 17 | [10 empty] | 0.25556 | 12.4889 | 12.6529 | 18.74% | 2.3714 | 10.2815 | 0 | 52.5035 | 0 |  | 0.11889 | 3.7822 | 3.8585 | 3.7129 | 194.9405 | 16.8276 |  | 0.22222 | 12.2556 | 12.3981 | 19.13% | 2.3714 | 10.0268 | 0 | 52.5035 | 0 |  | 0.088889 | 3.0622 | 3.1193 | 3.0016 | 157.592 | 20.8156 |  | 0.25556 | 12.4889 | 12.6529 | 18.74% | 2.3714 | 10.2815 | 0 | 52.5035 | 0 |  | 0.11889 | 3.7822 | 3.8585 | 3.7129 | 194.9405 | 16.8276 | 0.080889 | 2.8662 | 2.9181 | 7.1163 | 0 | 2.902
| 18 | [10 empty] | 0.25556 | 12.4889 | 12.8925 | 17.5% | 2.2566 | 10.6359 | 0 | 49.7472 | 0 |  | 0.11889 | 3.7822 | 3.97 | 3.8202 | 190.0423 | 15.4965 |  | 0.22222 | 12.2556 | 12.6065 | 17.9% | 2.2566 | 10.3499 | 0 | 49.7472 | 0 |  | 0.088889 | 3.0622 | 3.2026 | 3.0817 | 153.3081 | 19.2097 |  | 0.25556 | 12.4889 | 12.8925 | 17.5% | 2.2566 | 10.6359 | 0 | 49.7472 | 0 |  | 0.11889 | 3.7822 | 3.97 | 3.8202 | 190.0423 | 15.4965 | 0.080889 | 2.8662 | 2.994 | 7.1163 | 0 | 2.8285
| 19 | [10 empty] | 0.22 | 12.56 | 13.3401 | 15.11% | 2.0156 | 11.3244 | 0 | 43.9652 | 0 |  | 0.166 | 3.688 | 4.2766 | 4.1152 | 180.927 | 12.7134 |  | 0.18 | 12.34 | 12.9783 | 15.53% | 2.0156 | 10.9626 | 0 | 43.9652 | 0 |  | 0.116 | 3.008 | 3.4193 | 3.2903 | 144.6582 | 15.9009 |  | 0.22 | 12.56 | 13.3401 | 15.11% | 2.0156 | 11.3244 | 0 | 43.9652 | 0 |  | 0.11889 | 3.688 | 4.1096 | 3.9545 | 173.8598 | 13.2302 | 0.1 | 2.828 | 3.1826 | 7.1163 | 0 | 2.6608
| 20 | [10 empty] | 0.25556 | 12.4889 | 12.6571 | 18.72% | 2.3694 | 10.2878 | 0 | 52.4545 | 0 |  | 0.11889 | 3.7822 | 3.8605 | 3.7148 | 194.8586 | 16.8032 |  | 0.22222 | 12.2556 | 12.4019 | 19.1% | 2.3694 | 10.0325 | 0 | 52.4545 | 0 |  | 0.088889 | 3.0622 | 3.1207 | 3.003 | 157.5197 | 20.7863 |  | 0.25556 | 12.4889 | 12.6571 | 18.72% | 2.3694 | 10.2878 | 0 | 52.4545 | 0 |  | 0.11889 | 3.7822 | 3.8605 | 3.7148 | 194.8586 | 16.8032 | 0.080889 | 2.8662 | 2.9195 | 7.1163 | 0 | 2.9006
| 21 | [10 empty] | 0.25556 | 12.4889 | 12.0917 | 21.84% | 2.6404 | 9.4513 | 0 | 58.9592 | 0 |  | 0.11889 | 3.7822 | 3.5974 | 3.4617 | 204.099 | 20.268 |  | 0.22222 | 12.2556 | 11.9102 | 22.17% | 2.6404 | 9.2698 | 0 | 58.9592 | 0 |  | 0.088889 | 3.0622 | 2.9241 | 2.8137 | 165.8955 | 24.9354 |  | 0.25556 | 12.4889 | 12.0917 | 21.84% | 2.6404 | 9.4513 | 0 | 58.9592 | 0 |  | 0.11889 | 3.7822 | 3.5974 | 3.4617 | 204.099 | 20.268 | 0.080889 | 2.8662 | 2.7405 | 7.1163 | 0 | 3.0901
| 22 | [10 empty] | 0.25556 | 12.4889 | 10.8501 | 29.82% | 3.2355 | 7.6146 | 0 | 73.2428 | 0 |  | 0.11889 | 3.7822 | 3.0198 | 2.9059 | 212.8354 | 29.9939 |  | 0.22222 | 12.2556 | 10.8306 | 29.87% | 3.2355 | 7.595 | 0 | 73.2428 | 0 |  | 0.088889 | 3.0622 | 2.4922 | 2.3982 | 175.649 | 36.3438 |  | 0.25556 | 12.4889 | 10.8501 | 29.82% | 3.2355 | 7.6146 | 0 | 73.2428 | 0 |  | 0.11889 | 3.7822 | 3.0198 | 2.9059 | 212.8354 | 29.9939 | 0.080889 | 2.8662 | 2.3475 | 7.1163 | 0 | 3.6074
| 23 | [10 empty] | 0.25556 | 12.4889 | 11.2505 | 27.05% | 3.0436 | 8.2069 | 0 | 68.6368 | 0 |  | 0.11889 | 3.7822 | 3.2061 | 3.0851 | 211.7527 | 26.4747 |  | 0.22222 | 12.2556 | 11.1787 | 27.23% | 3.0436 | 8.1351 | 0 | 68.6368 | 0 |  | 0.088889 | 3.0622 | 2.6315 | 2.5322 | 173.8006 | 32.2559 |  | 0.25556 | 12.4889 | 11.2505 | 27.05% | 3.0436 | 8.2069 | 0 | 68.6368 | 0 |  | 0.11889 | 3.7822 | 3.2061 | 3.0851 | 211.7527 | 26.4747 | 0.080889 | 2.8662 | 2.4742 | 7.1163 | 0 | 3.4226
| 24 | [10 empty] | 0.25556 | 12.4889 | 10.9928 | 28.81% | 3.1671 | 7.8257 | 0 | 71.6012 | 0 |  | 0.11889 | 3.7822 | 3.0862 | 2.9698 | 212.6389 | 28.691 |  | 0.22222 | 12.2556 | 10.9546 | 28.91% | 3.1671 | 7.7875 | 0 | 71.6012 | 0 |  | 0.088889 | 3.0622 | 2.5419 | 2.4459 | 175.1319 | 34.8356 |  | 0.25556 | 12.4889 | 10.9928 | 28.81% | 3.1671 | 7.8257 | 0 | 71.6012 | 0 |  | 0.11889 | 3.7822 | 3.0862 | 2.9698 | 212.6389 | 28.691 | 0.080889 | 2.8662 | 2.3927 | 7.1163 | 0 | 3.5393
| 25 | [10 empty] | -0.0125 | 10.6125 | 10.7218 | 32.84% | 3.5209 | 7.2009 | 0 | 80.0905 | 0 |  | 0.06 | 3.37 | 2.8455 | 2.7381 | 219.2976 | 34.8077 |  | 0.22045 | 12.1432 | 10.216 | 34.46% | 3.5209 | 6.6952 | 0 | 80.0905 | 0 |  | 0.049886 | 2.6492 | 2.2131 | 2.1296 | 170.5608 | 44.7538 |  | -0.0125 | 10.6125 | 10.7218 | 32.84% | 3.5209 | 7.2009 | 0 | 80.0905 | 0 |  | 0.11889 | 2.7812 | 1.742 | 1.6762 | 134.25 | 56.8584 | 0.049886 | 2.6492 | 2.2131 | 6.0698 | 1.0465 | 4.5091
| 26 | [10 empty] | -0.0125 | 10.6125 | 10.7451 | 34.9% | 3.7495 | 6.9956 | 0 | 85.5785 | 0 |  | 0.06 | 3.37 | 2.7335 | 2.6303 | 225.1013 | 38.7167 |  | 0.22045 | 12.1432 | 9.8045 | 38.24% | 3.7495 | 6.055 | 0 | 85.5785 | 0 |  | 0.049886 | 2.6492 | 2.12 | 2.04 | 174.5796 | 49.9209 |  | -0.0125 | 10.6125 | 10.7451 | 34.9% | 3.7495 | 6.9956 | 0 | 85.5785 | 0 |  | 0.11889 | 2.7812 | 1.52 | 1.4627 | 125.1737 | 69.6247 | 0.049886 | 2.6492 | 2.12 | 6.0698 | 1.0465 | 4.6524
| 27 | [10 empty] | 0.25556 | 12.4889 | 11.2952 | 26.76% | 3.0222 | 8.2731 | 0 | 68.1223 | 0 |  | 0.11889 | 3.7822 | 3.2269 | 3.1051 | 211.5292 | 26.1069 |  | 0.22222 | 12.2556 | 11.2176 | 26.94% | 3.0222 | 8.1954 | 0 | 68.1223 | 0 |  | 0.088889 | 3.0622 | 2.647 | 2.5471 | 173.5175 | 31.826 |  | 0.25556 | 12.4889 | 11.2952 | 26.76% | 3.0222 | 8.2731 | 0 | 68.1223 | 0 |  | 0.11889 | 3.7822 | 3.2269 | 3.1051 | 211.5292 | 26.1069 | 0.080889 | 2.8662 | 2.4884 | 7.1163 | 0 | 3.4031
| 28 | [10 empty] | 0.25556 | 12.4889 | 12.4293 | 19.94% | 2.4786 | 9.9507 | 0 | 55.076 | 0 |  | 0.11889 | 3.7822 | 3.7545 | 3.6128 | 198.9787 | 18.1412 |  | 0.22222 | 12.2556 | 12.2037 | 20.31% | 2.4786 | 9.7251 | 0 | 55.076 | 0 |  | 0.088889 | 3.0622 | 3.0415 | 2.9267 | 161.1914 | 22.3939 |  | 0.25556 | 12.4889 | 12.4293 | 19.94% | 2.4786 | 9.9507 | 0 | 55.076 | 0 |  | 0.11889 | 3.7822 | 3.7545 | 3.6128 | 198.9787 | 18.1412 | 0.080889 | 2.8662 | 2.8473 | 7.1163 | 0 | 2.9741
| 29 | [10 empty] | 0.22 | 12.56 | 13.0156 | 16.87% | 2.1963 | 10.8193 | 0 | 48.3017 | 0 |  | 0.166 | 3.688 | 4.0318 | 3.8796 | 187.3923 | 14.8157 |  | 0.18 | 12.34 | 12.7127 | 17.28% | 2.1963 | 10.5164 | 0 | 48.3017 | 0 |  | 0.116 | 3.008 | 3.2482 | 3.1256 | 150.974 | 18.3895 |  | 0.22 | 12.56 | 13.0156 | 16.87% | 2.1963 | 10.8193 | 0 | 48.3017 | 0 |  | 0.11889 | 3.688 | 3.9342 | 3.7857 | 182.8578 | 15.1831 | 0.1 | 2.828 | 3.0351 | 7.1163 | 0 | 2.7902
| 30 | [10 empty] | 0.25556 | 12.4889 | 12.6933 | 18.53% | 2.352 | 10.3413 | 0 | 52.038 | 0 |  | 0.11889 | 3.7822 | 3.8773 | 3.731 | 194.1548 | 16.5974 |  | 0.22222 | 12.2556 | 12.4333 | 18.92% | 2.352 | 10.0813 | 0 | 52.038 | 0 |  | 0.088889 | 3.0622 | 3.1333 | 3.0151 | 156.8995 | 20.5384 |  | 0.25556 | 12.4889 | 12.6933 | 18.53% | 2.352 | 10.3413 | 0 | 52.038 | 0 |  | 0.11889 | 3.7822 | 3.8773 | 3.731 | 194.1548 | 16.5974 | 0.080889 | 2.8662 | 2.9309 | 7.1163 | 0 | 2.8893
| 31 | [10 empty] | 0.22 | 12.56 | 13.1256 | 16.27% | 2.1351 | 10.9905 | 0 | 46.8317 | 0 |  | 0.166 | 3.688 | 4.1148 | 3.9595 | 185.4296 | 14.075 |  | 0.18 | 12.34 | 12.8027 | 16.68% | 2.1351 | 10.6677 | 0 | 46.8317 | 0 |  | 0.116 | 3.008 | 3.3062 | 3.1815 | 148.993 | 17.5171 |  | 0.22 | 12.56 | 13.1256 | 16.27% | 2.1351 | 10.9905 | 0 | 46.8317 | 0 |  | 0.11889 | 3.688 | 3.9936 | 3.8429 | 179.9716 | 14.5019 | 0.1 | 2.828 | 3.0851 | 7.1163 | 0 | 2.7449
[7 empty] | kWh/rok |  | kWh/rok | kWh/rok | kWh/rok | [7 empty] | 9508.5519 | 0 | kWh/rok |  | SCOP | 4.2362 | 4.0764 | 3.7863 | 3112.2097 | PLN | [7 empty] | 9508.5519 | 0 | kWh/rok |  | SCOP | 3.6014 | 3.4662 | 3.0909 | 3844.5707 | PLN | [7 empty] | 9508.5519 | 0 | kWh/rok |  | SCOP | 3.9561 | 3.8068 | 3.47 | 3513.9899 |  |  |  | 2586.9767 | 10.4651 | 871.6472 | PLN
[23 empty] | CO 35 | [16 empty] | CO 55 | [16 empty] | CO 55 |  |  |  |  | SCOP cwu |  | 3.7964
229

## Bilans-AWO-A16 (hidden)
[7 empty] | VTS35 | VTS55 | VTS45
|  | Koszty eksploatacyjne |  | 4497.2967 |  | COP | 3.6669 | 3.163 | 3.4268 |  |  | V35stC | [16 empty] | V55stC / V45stC | [16 empty] | V45stC / V35stC | [15 empty] | CWU
|  | System ogrzewania |  | Grzejniki niskotemperaturowe 45/35 |  | Udział PC | 0.99914 | 0.99914 | 0.99914 | [7 empty] | Sprawdzanie Q pc i Q budynku <12stC | [16 empty] | Sprawdzanie Q pc i Q budynku <12stC | [16 empty] | Sprawdzanie Q pc i Q budynku <12stC
|  | COP-pokaz |  | 3.4268 |  | Udział 2ŹC | 0.00086446 | 0.00086446 | 0.00086446
|  | Udział PC-pokaz |  | 0.99914 |  | COP-Inst | 3.6678 | 3.1639 | 3.4277
| Dzień | Udział 2ŹC-pokaz |  | 0.00086446 | [7 empty] | a= | b= | Qpc | Wsp.Qpc | Qbudynku | Delta | % 2ŹC | E PC | E 2 ŹC |  | a= | b= | COP | COP skor | COP skor | Koszt CO |  | a= | b= | Qpc | Wsp.Qpc | Qbudynku | Delta | % 2ŹC | E PC | E 2 ŹC |  | a= | b= | COP | COP skor | COP skor | Koszt CO |  | a= | b= | Qpc | Wsp.Qpc | Qbudynku | Delta | % 2ŹC | E PC | E 2 ŹC |  | a= | b= | COP | COP skor | COP skor | Koszt CO | a= | b= | COP | EPC | E2.ŹĆ | Koszt
I | 1 | COP-instalacji |  | 3.4277 | [7 empty] | 0.44 | 13.22 | 14.2577 | 15.16% | 2.1611 | 12.0966 | 0 | 47.4565 | 0 |  | 0.158 | 3.564 | 3.9366 | 3.7881 | 179.7683 | 14.9082 |  | 0.28 | 13.84 | 14.5003 | 14.9% | 2.1611 | 12.3392 | 0 | 47.4565 | 0 |  | 0.118 | 2.894 | 3.1723 | 3.0526 | 144.8645 | 18.5002 |  | 0.44 | 13.22 | 14.2577 | 15.16% | 2.1611 | 12.0966 | 0 | 47.4565 | 0 |  | 0.11333 | 3.564 | 3.8313 | 3.6867 | 174.9579 | 15.3181 | 0.1044 | 2.7092 | 2.9554 | 7.1163 | 0 | 2.8654
| 2 | [10 empty] | 0.23333 | 13.6333 | 13.4544 | 18.91% | 2.5439 | 10.9105 | 0 | 56.644 | 0 |  | 0.11333 | 3.6533 | 3.5664 | 3.4319 | 194.3944 | 19.6413 |  | 0.27778 | 13.8444 | 13.6315 | 18.66% | 2.5439 | 11.0876 | 0 | 56.644 | 0 |  | 0.076667 | 2.9767 | 2.9179 | 2.8078 | 159.0439 | 24.007 |  | 0.23333 | 13.6333 | 13.4544 | 18.91% | 2.5439 | 10.9105 | 0 | 56.644 | 0 |  | 0.11333 | 3.6533 | 3.5664 | 3.4319 | 194.3944 | 19.6413 | 0.070444 | 2.7771 | 2.7231 | 7.1163 | 0 | 3.1098
| 3 | E CO V35 | 9508.5519 |  | 2598.721 | [6 empty] | 0.23333 | 13.6333 | 13.2697 | 19.9% | 2.6409 | 10.6288 | 0 | 58.9715 | 0 |  | 0.11333 | 3.6533 | 3.4767 | 3.3455 | 197.2906 | 20.9761 |  | 0.27778 | 13.8444 | 13.4116 | 19.69% | 2.6409 | 10.7707 | 0 | 58.9715 | 0 |  | 0.076667 | 2.9767 | 2.8572 | 2.7494 | 162.1348 | 25.5244 |  | 0.23333 | 13.6333 | 13.2697 | 19.9% | 2.6409 | 10.6288 | 0 | 58.9715 | 0 |  | 0.11333 | 3.6533 | 3.4767 | 3.3455 | 197.2906 | 20.9761 | 0.070444 | 2.7771 | 2.6673 | 7.1163 | 0 | 3.1748
| 4 | 2 ŹC CO | 0 | [8 empty] | 0.23333 | 13.6333 | 12.0885 | 26.98% | 3.2611 | 8.8274 | 0 | 73.8552 | 0 |  | 0.11333 | 3.6533 | 2.903 | 2.7934 | 206.3092 | 31.4623 |  | 0.27778 | 13.8444 | 12.0053 | 27.16% | 3.2611 | 8.7443 | 0 | 73.8552 | 0 |  | 0.076667 | 2.9767 | 2.4691 | 2.3759 | 175.4725 | 36.9914 |  | 0.23333 | 13.6333 | 12.0885 | 26.98% | 3.2611 | 8.8274 | 0 | 73.8552 | 0 |  | 0.11333 | 3.6533 | 2.903 | 2.7934 | 206.3092 | 31.4623 | 0.070444 | 2.7771 | 2.3107 | 7.1163 | 0 | 3.6648
| 5 | COP | 3.6589 | [8 empty] | 0.23333 | 13.6333 | 12.2489 | 25.94% | 3.1768 | 9.0721 | 0 | 71.834 | 0 |  | 0.11333 | 3.6533 | 2.9809 | 2.8684 | 206.0488 | 29.8014 |  | 0.27778 | 13.8444 | 12.1963 | 26.05% | 3.1768 | 9.0195 | 0 | 71.834 | 0 |  | 0.076667 | 2.9767 | 2.5218 | 2.4266 | 174.3136 | 35.227 |  | 0.23333 | 13.6333 | 12.2489 | 25.94% | 3.1768 | 9.0721 | 0 | 71.834 | 0 |  | 0.11333 | 3.6533 | 2.9809 | 2.8684 | 206.0488 | 29.8014 | 0.070444 | 2.7771 | 2.3591 | 7.1163 | 0 | 3.5896
| 6 | [5 empty] | COP PC35 | COP PC55 | COP PC55 |  |  | 0.23333 | 13.6333 | 12.0282 | 27.37% | 3.2927 | 8.7355 | 0 | 74.6148 | 0 |  | 0.11333 | 3.6533 | 2.8737 | 2.7653 | 206.3287 | 32.1097 |  | 0.27778 | 13.8444 | 11.9336 | 27.59% | 3.2927 | 8.6409 | 0 | 74.6148 | 0 |  | 0.076667 | 2.9767 | 2.4493 | 2.3568 | 175.8549 | 37.674 |  | 0.23333 | 13.6333 | 12.0282 | 27.37% | 3.2927 | 8.7355 | 0 | 74.6148 | 0 |  | 0.11333 | 3.6533 | 2.8737 | 2.7653 | 206.3287 | 32.1097 | 0.070444 | 2.7771 | 2.2925 | 7.1163 | 0 | 3.6939
| 7 | E CO V 55 | 9508.5519 |  | 3150.6936 |  | 3.6669 | 3.163 | 3.4268 |  |  | 0.23333 | 13.6333 | 12.1069 | 26.86% | 3.2514 | 8.8556 | 0 | 73.6225 | 0 |  | 0.11333 | 3.6533 | 2.9119 | 2.8021 | 206.2946 | 31.2666 |  | 0.27778 | 13.8444 | 12.0273 | 27.03% | 3.2514 | 8.776 | 0 | 73.6225 | 0 |  | 0.076667 | 2.9767 | 2.4751 | 2.3817 | 175.3495 | 36.7844 |  | 0.23333 | 13.6333 | 12.1069 | 26.86% | 3.2514 | 8.8556 | 0 | 73.6225 | 0 |  | 0.11333 | 3.6533 | 2.9119 | 2.8021 | 206.2946 | 31.2666 | 0.070444 | 2.7771 | 2.3163 | 7.1163 | 0 | 3.656
| 8 | 2 ŹC CO | 0 |  |  |  | 3.6678 | 3.1639 | 3.4277 |  |  | 0.23333 | 13.6333 | 12.7797 | 22.68% | 2.8981 | 9.8816 | 0 | 65.1455 | 0 |  | 0.11333 | 3.6533 | 3.2387 | 3.1165 | 203.0264 | 24.875 |  | 0.27778 | 13.8444 | 12.8282 | 22.59% | 2.8981 | 9.9301 | 0 | 65.1455 | 0 |  | 0.076667 | 2.9767 | 2.6962 | 2.5945 | 169.0168 | 29.8804 |  | 0.23333 | 13.6333 | 12.7797 | 22.68% | 2.8981 | 9.8816 | 0 | 65.1455 | 0 |  | 0.11333 | 3.6533 | 3.2387 | 3.1165 | 203.0264 | 24.875 | 0.070444 | 2.7771 | 2.5194 | 7.1163 | 0 | 3.3613
| 9 | COP | 3.0179 |  |  |  | 3.6589 | 3.0179 | 3.3535 |  |  | 0.23333 | 13.6333 | 12.2324 | 26.04% | 3.1855 | 9.0469 | 0 | 72.0422 | 0 |  | 0.11333 | 3.6533 | 2.9729 | 2.8607 | 206.0897 | 29.9685 |  | 0.27778 | 13.8444 | 12.1766 | 26.16% | 3.1855 | 8.9911 | 0 | 72.0422 | 0 |  | 0.076667 | 2.9767 | 2.5163 | 2.4214 | 174.4424 | 35.4054 |  | 0.23333 | 13.6333 | 12.2324 | 26.04% | 3.1855 | 9.0469 | 0 | 72.0422 | 0 |  | 0.11333 | 3.6533 | 2.9729 | 2.8607 | 206.0897 | 29.9685 | 0.070444 | 2.7771 | 2.3542 | 7.1163 | 0 | 3.5972
| 10 | [5 empty] | 3.6963 | 3.6963 | 3.6963 |  |  | 0.23333 | 13.6333 | 13.5361 | 18.48% | 2.501 | 11.0351 | 0 | 55.615 | 0 |  | 0.11333 | 3.6533 | 3.6061 | 3.47 | 192.9858 | 19.0724 |  | 0.27778 | 13.8444 | 13.7287 | 18.22% | 2.501 | 11.2277 | 0 | 55.615 | 0 |  | 0.076667 | 2.9767 | 2.9447 | 2.8336 | 157.5907 | 23.3561 |  | 0.23333 | 13.6333 | 13.5361 | 18.48% | 2.501 | 11.0351 | 0 | 55.615 | 0 |  | 0.11333 | 3.6533 | 3.6061 | 3.47 | 192.9858 | 19.0724 | 0.070444 | 2.7771 | 2.7478 | 7.1163 | 0 | 3.0819
| 11 | E CWU | 2586.9767 |  | 699.8866 | [6 empty] | 0.23333 | 13.6333 | 13.4097 | 19.15% | 2.5674 | 10.8423 | 0 | 57.2075 | 0 |  | 0.11333 | 3.6533 | 3.5447 | 3.411 | 195.1324 | 19.9583 |  | 0.27778 | 13.8444 | 13.5782 | 18.91% | 2.5674 | 11.0108 | 0 | 57.2075 | 0 |  | 0.076667 | 2.9767 | 2.9032 | 2.7936 | 159.8172 | 24.3685 |  | 0.23333 | 13.6333 | 13.4097 | 19.15% | 2.5674 | 10.8423 | 0 | 57.2075 | 0 |  | 0.11333 | 3.6533 | 3.5447 | 3.411 | 195.1324 | 19.9583 | 0.070444 | 2.7771 | 2.7096 | 7.1163 | 0 | 3.1253
| 12 | 2 ŹC CO | 10.4651 |  |  |  | 35/28 | 4114.474 |  |  |  | 0.23333 | 13.6333 | 13.3679 | 19.37% | 2.5893 | 10.7786 | 0 | 57.7343 | 0 |  | 0.11333 | 3.6533 | 3.5244 | 3.3914 | 195.8011 | 20.2581 |  | 0.27778 | 13.8444 | 13.5285 | 19.14% | 2.5893 | 10.9391 | 0 | 57.7343 | 0 |  | 0.076667 | 2.9767 | 2.8895 | 2.7804 | 160.5256 | 24.7098 |  | 0.23333 | 13.6333 | 13.3679 | 19.37% | 2.5893 | 10.7786 | 0 | 57.7343 | 0 |  | 0.11333 | 3.6533 | 3.5244 | 3.3914 | 195.8011 | 20.2581 | 0.070444 | 2.7771 | 2.697 | 7.1163 | 0 | 3.1399
| 13 | COP | 3.6963 |  |  |  | 45/35 | 4497.2967 |  |  |  | 0.23333 | 13.6333 | 13.2571 | 19.97% | 2.6475 | 10.6096 | 0 | 59.1308 | 0 |  | 0.11333 | 3.6533 | 3.4706 | 3.3396 | 197.4741 | 21.07 |  | 0.27778 | 13.8444 | 13.3965 | 19.76% | 2.6475 | 10.749 | 0 | 59.1308 | 0 |  | 0.076667 | 2.9767 | 2.853 | 2.7454 | 162.3364 | 25.6306 |  | 0.23333 | 13.6333 | 13.2571 | 19.97% | 2.6475 | 10.6096 | 0 | 59.1308 | 0 |  | 0.11333 | 3.6533 | 3.4706 | 3.3396 | 197.4741 | 21.07 | 0.070444 | 2.7771 | 2.6635 | 7.1163 | 0 | 3.1794
| 14 | [5 empty] | 55/45 | 4823.441 |  |  |  | 0.23333 | 13.6333 | 12.5415 | 24.11% | 3.0232 | 9.5183 | 0 | 68.1467 | 0 |  | 0.11333 | 3.6533 | 3.123 | 3.0052 | 204.7931 | 26.985 |  | 0.27778 | 13.8444 | 12.5447 | 24.1% | 3.0232 | 9.5215 | 0 | 68.1467 | 0 |  | 0.076667 | 2.9767 | 2.6179 | 2.5191 | 171.6713 | 32.1914 |  | 0.23333 | 13.6333 | 12.5415 | 24.11% | 3.0232 | 9.5183 | 0 | 68.1467 | 0 |  | 0.11333 | 3.6533 | 3.123 | 3.0052 | 204.7931 | 26.985 | 0.070444 | 2.7771 | 2.4475 | 7.1163 | 0 | 3.46
| 15 | Odległość - min / max / max bez dobijania | [9 empty] | 0.225 | 13.575 | 11.8537 | 28.57% | 3.3871 | 8.4666 | 0 | 76.881 | 0 |  | 0.0625 | 3.2975 | 2.8194 | 2.713 | 208.5769 | 33.7224 |  | 0.37045 | 14.3932 | 11.5592 | 29.3% | 3.3871 | 8.1721 | 0 | 76.881 | 0 |  | 0.050205 | 2.6354 | 2.2514 | 2.1664 | 166.5558 | 42.2304 |  | 0.1375 | 12.8625 | 11.8106 | 28.68% | 3.3871 | 8.4235 | 0 | 76.881 | 0 |  | 0.11333 | 2.7988 | 1.9317 | 1.8589 | 142.9105 | 49.2176 | 0.050205 | 2.6354 | 2.2514 | 6.0698 | 1.0465 | 4.4536
| 16 | 3 ¦ 25 ¦ 10 | [9 empty] | 0.23333 | 13.6333 | 13.7665 | 17.29% | 2.3801 | 11.3865 | 0 | 52.7117 | 0 |  | 0.11333 | 3.6533 | 3.718 | 3.5777 | 188.5881 | 17.5326 |  | 0.27778 | 13.8444 | 14.003 | 17% | 2.3801 | 11.6229 | 0 | 52.7117 | 0 |  | 0.076667 | 2.9767 | 3.0204 | 2.9065 | 153.2042 | 21.582 |  | 0.23333 | 13.6333 | 13.7665 | 17.29% | 2.3801 | 11.3865 | 0 | 52.7117 | 0 |  | 0.11333 | 3.6533 | 3.718 | 3.5777 | 188.5881 | 17.5326 | 0.070444 | 2.7771 | 2.8173 | 7.1163 | 0 | 3.0058
| 17 | A+++ | [9 empty] | 0.23333 | 13.6333 | 13.0451 | 21.15% | 2.7588 | 10.2863 | 0 | 61.8012 | 0 |  | 0.11333 | 3.6533 | 3.3676 | 3.2406 | 200.2705 | 22.6947 |  | 0.27778 | 13.8444 | 13.1442 | 20.99% | 2.7588 | 10.3854 | 0 | 61.8012 | 0 |  | 0.076667 | 2.9767 | 2.7834 | 2.6784 | 165.5265 | 27.4583 |  | 0.23333 | 13.6333 | 13.0451 | 21.15% | 2.7588 | 10.2863 | 0 | 61.8012 | 0 |  | 0.11333 | 3.6533 | 3.3676 | 3.2406 | 200.2705 | 22.6947 | 0.070444 | 2.7771 | 2.5995 | 7.1163 | 0 | 3.2577
| 18 | A++ | [9 empty] | 0.225 | 13.575 | 11.9634 | 27.81% | 3.3274 | 8.636 | 0 | 75.4477 | 0 |  | 0.0625 | 3.2975 | 2.8498 | 2.7423 | 206.9006 | 32.7399 |  | 0.37045 | 14.3932 | 11.7398 | 28.34% | 3.3274 | 8.4124 | 0 | 75.4477 | 0 |  | 0.050205 | 2.6354 | 2.2758 | 2.19 | 165.2276 | 40.9975 |  | 0.1375 | 12.8625 | 11.8777 | 28.01% | 3.3274 | 8.5503 | 0 | 75.4477 | 0 |  | 0.11333 | 2.7988 | 1.987 | 1.912 | 144.2575 | 46.9571 | 0.050205 | 2.6354 | 2.2758 | 6.0698 | 1.0465 | 4.4191
| 19 | [10 empty] | 0.23333 | 13.6333 | 12.4035 | 24.96% | 3.0957 | 9.3078 | 0 | 69.8862 | 0 |  | 0.11333 | 3.6533 | 3.056 | 2.9407 | 205.5112 | 28.281 |  | 0.27778 | 13.8444 | 12.3803 | 25% | 3.0957 | 9.2846 | 0 | 69.8862 | 0 |  | 0.076667 | 2.9767 | 2.5726 | 2.4755 | 173.0028 | 33.5952 |  | 0.23333 | 13.6333 | 12.4035 | 24.96% | 3.0957 | 9.3078 | 0 | 69.8862 | 0 |  | 0.11333 | 3.6533 | 3.056 | 2.9407 | 205.5112 | 28.281 | 0.070444 | 2.7771 | 2.4058 | 7.1163 | 0 | 3.52
| 20 | E CO V 45 | 9508.5519 |  | 2835.4217 | [6 empty] | 0.225 | 13.575 | 11.9138 | 28.16% | 3.3545 | 8.5593 | 0 | 76.097 | 0 |  | 0.0625 | 3.2975 | 2.836 | 2.729 | 207.6703 | 33.1824 |  | 0.37045 | 14.3932 | 11.658 | 28.77% | 3.3545 | 8.3035 | 0 | 76.097 | 0 |  | 0.050205 | 2.6354 | 2.2648 | 2.1793 | 165.8376 | 41.5527 |  | 0.1375 | 12.8625 | 11.8473 | 28.31% | 3.3545 | 8.4928 | 0 | 76.097 | 0 |  | 0.11333 | 2.7988 | 1.962 | 1.8879 | 143.6662 | 47.9653 | 0.050205 | 2.6354 | 2.2648 | 6.0698 | 1.0465 | 4.4347
| 21 | 2 ŹC CO | 0 | [8 empty] | 0.23333 | 13.6333 | 12.4774 | 24.5% | 3.0569 | 9.4205 | 0 | 68.9553 | 0 |  | 0.11333 | 3.6533 | 3.0919 | 2.9752 | 205.1548 | 27.5804 |  | 0.27778 | 13.8444 | 12.4683 | 24.52% | 3.0569 | 9.4114 | 0 | 68.9553 | 0 |  | 0.076667 | 2.9767 | 2.5968 | 2.4989 | 172.309 | 32.8378 |  | 0.23333 | 13.6333 | 12.4774 | 24.5% | 3.0569 | 9.4205 | 0 | 68.9553 | 0 |  | 0.11333 | 3.6533 | 3.0919 | 2.9752 | 205.1548 | 27.5804 | 0.070444 | 2.7771 | 2.4281 | 7.1163 | 0 | 3.4876
| 22 | COP | 3.3535 | [8 empty] | 0.23333 | 13.6333 | 13.3601 | 19.41% | 2.5934 | 10.7667 | 0 | 57.8323 | 0 |  | 0.11333 | 3.6533 | 3.5206 | 3.3878 | 195.9232 | 20.3143 |  | 0.27778 | 13.8444 | 13.5192 | 19.18% | 2.5934 | 10.9258 | 0 | 57.8323 | 0 |  | 0.076667 | 2.9767 | 2.8869 | 2.778 | 160.6559 | 24.7737 |  | 0.23333 | 13.6333 | 13.3601 | 19.41% | 2.5934 | 10.7667 | 0 | 57.8323 | 0 |  | 0.11333 | 3.6533 | 3.5206 | 3.3878 | 195.9232 | 20.3143 | 0.070444 | 2.7771 | 2.6946 | 7.1163 | 0 | 3.1427
| 23 | [10 empty] | 0.44 | 13.22 | 16.0892 | 10.26% | 1.6512 | 14.438 | 0 | 35.2188 | 0 |  | 0.158 | 3.564 | 4.5943 | 4.4209 | 155.6994 | 9.48 |  | 0.28 | 13.84 | 15.6658 | 10.54% | 1.6512 | 14.0146 | 0 | 35.2188 | 0 |  | 0.118 | 2.894 | 3.6635 | 3.5252 | 124.1537 | 11.8887 |  | 0.44 | 13.22 | 16.0892 | 10.26% | 1.6512 | 14.438 | 0 | 35.2188 | 0 |  | 0.11333 | 3.564 | 4.303 | 4.1406 | 145.8285 | 10.1217 | 0.1044 | 2.7092 | 3.39 | 7.1163 | 0 | 2.4981
| 24 | [10 empty] | 0.44 | 13.22 | 14.9745 | 13.1% | 1.9615 | 13.013 | 0 | 42.6667 | 0 |  | 0.158 | 3.564 | 4.194 | 4.0358 | 172.1928 | 12.5809 |  | 0.28 | 13.84 | 14.9565 | 13.11% | 1.9615 | 12.995 | 0 | 42.6667 | 0 |  | 0.118 | 2.894 | 3.3645 | 3.2376 | 138.1362 | 15.6826 |  | 0.44 | 13.22 | 14.9745 | 13.1% | 1.9615 | 13.013 | 0 | 42.6667 | 0 |  | 0.11333 | 3.564 | 4.0159 | 3.8644 | 164.8802 | 13.1389 | 0.1044 | 2.7092 | 3.1255 | 7.1163 | 0 | 2.7094
| 25 | [10 empty] | 0.44 | 13.22 | 14.507 | 14.42% | 2.0917 | 12.4153 | 0 | 45.7905 | 0 |  | 0.158 | 3.564 | 4.0262 | 3.8742 | 177.4025 | 14.0649 |  | 0.28 | 13.84 | 14.659 | 14.27% | 2.0917 | 12.5673 | 0 | 45.7905 | 0 |  | 0.118 | 2.894 | 3.2391 | 3.1169 | 142.7252 | 17.4822 |  | 0.44 | 13.22 | 14.507 | 14.42% | 2.0917 | 12.4153 | 0 | 45.7905 | 0 |  | 0.11333 | 3.564 | 3.8955 | 3.7485 | 171.6457 | 14.5367 | 0.1044 | 2.7092 | 3.0146 | 7.1163 | 0 | 2.8091
| 26 | [10 empty] | -0.066667 | 16.7667 | 16.2778 | 9.532% | 1.5517 | 14.7261 | 0 | 32.83 | 0 |  | 0.36667 | 2.1033 | 4.7922 | 4.6114 | 151.3917 | 8.472 |  | 0 | 15.8 | 15.8 | 9.821% | 1.5517 | 14.2483 | 0 | 32.83 | 0 |  | 0.23667 | 2.0633 | 3.7989 | 3.6555 | 120.0112 | 10.6873 |  | -0.066667 | 16.7667 | 16.2778 | 9.532% | 1.5517 | 14.7261 | 0 | 32.83 | 0 |  | 0.11333 | 2.1033 | 2.9344 | 2.8237 | 92.7024 | 13.8356 | 0.20733 | 1.9887 | 3.5091 | 7.1163 | 0 | 2.4133
| 27 | [10 empty] | 0.44 | 13.22 | 14.8792 | 13.36% | 1.9881 | 12.8911 | 0 | 43.3037 | 0 |  | 0.158 | 3.564 | 4.1598 | 4.0028 | 173.337 | 12.8738 |  | 0.28 | 13.84 | 14.8958 | 13.35% | 1.9881 | 12.9078 | 0 | 43.3037 | 0 |  | 0.118 | 2.894 | 3.339 | 3.213 | 139.1332 | 16.0386 |  | 0.44 | 13.22 | 14.8792 | 13.36% | 1.9881 | 12.8911 | 0 | 43.3037 | 0 |  | 0.11333 | 3.564 | 3.9914 | 3.8407 | 166.3186 | 13.4171 | 0.1044 | 2.7092 | 3.1029 | 7.1163 | 0 | 2.7292
| 28 | [10 empty] | 0.44 | 13.22 | 14.2027 | 15.32% | 2.1764 | 12.0262 | 0 | 47.824 | 0 |  | 0.158 | 3.564 | 3.9169 | 3.7691 | 180.2515 | 15.0994 |  | 0.28 | 13.84 | 14.4653 | 15.05% | 2.1764 | 12.2889 | 0 | 47.824 | 0 |  | 0.118 | 2.894 | 3.1575 | 3.0384 | 145.3075 | 18.7306 |  | 0.44 | 13.22 | 14.2027 | 15.32% | 2.1764 | 12.0262 | 0 | 47.824 | 0 |  | 0.11333 | 3.564 | 3.8171 | 3.6731 | 175.6609 | 15.494 | 0.1044 | 2.7092 | 2.9424 | 7.1163 | 0 | 2.8781
| 29 | [10 empty] | 0.23333 | 13.6333 | 13.2114 | 20.22% | 2.6715 | 10.5399 | 0 | 59.7065 | 0 |  | 0.11333 | 3.6533 | 3.4484 | 3.3183 | 198.1218 | 21.412 |  | 0.27778 | 13.8444 | 13.3421 | 20.02% | 2.6715 | 10.6706 | 0 | 59.7065 | 0 |  | 0.076667 | 2.9767 | 2.838 | 2.7309 | 163.0544 | 26.017 |  | 0.23333 | 13.6333 | 13.2114 | 20.22% | 2.6715 | 10.5399 | 0 | 59.7065 | 0 |  | 0.11333 | 3.6533 | 3.4484 | 3.3183 | 198.1218 | 21.412 | 0.070444 | 2.7771 | 2.6497 | 7.1163 | 0 | 3.1959
| 30 | [10 empty] | 0.44 | 13.22 | 16.0598 | 10.33% | 1.6594 | 14.4005 | 0 | 35.4148 | 0 |  | 0.158 | 3.564 | 4.5838 | 4.4108 | 156.2069 | 9.5547 |  | 0.28 | 13.84 | 15.6472 | 10.6% | 1.6594 | 13.9878 | 0 | 35.4148 | 0 |  | 0.118 | 2.894 | 3.6556 | 3.5176 | 124.5765 | 11.9806 |  | 0.44 | 13.22 | 16.0598 | 10.33% | 1.6594 | 14.4005 | 0 | 35.4148 | 0 |  | 0.11333 | 3.564 | 4.2955 | 4.1334 | 146.3826 | 10.1959 | 0.1044 | 2.7092 | 3.383 | 7.1163 | 0 | 2.5032
| 31 | [10 empty] | 0.23333 | 13.6333 | 13.541 | 18.45% | 2.4985 | 11.0425 | 0 | 55.5537 | 0 |  | 0.11333 | 3.6533 | 3.6085 | 3.4723 | 192.8995 | 19.0389 |  | 0.27778 | 13.8444 | 13.7345 | 18.19% | 2.4985 | 11.236 | 0 | 55.5537 | 0 |  | 0.076667 | 2.9767 | 2.9463 | 2.8351 | 157.5025 | 23.3177 |  | 0.23333 | 13.6333 | 13.541 | 18.45% | 2.4985 | 11.0425 | 0 | 55.5537 | 0 |  | 0.11333 | 3.6533 | 3.6085 | 3.4723 | 192.8995 | 19.0389 | 0.070444 | 2.7771 | 2.7492 | 7.1163 | 0 | 3.0803
II | 1 | [10 empty] | 0.44 | 13.22 | 14.6243 | 14.08% | 2.059 | 12.5653 | 0 | 45.0065 | 0 |  | 0.158 | 3.564 | 4.0683 | 3.9148 | 176.1898 | 13.681 |  | 0.28 | 13.84 | 14.7337 | 13.97% | 2.059 | 12.6746 | 0 | 45.0065 | 0 |  | 0.118 | 2.894 | 3.2706 | 3.1472 | 141.6443 | 17.0176 |  | 0.44 | 13.22 | 14.6243 | 14.08% | 2.059 | 12.5653 | 0 | 45.0065 | 0 |  | 0.11333 | 3.564 | 3.9257 | 3.7776 | 170.0157 | 14.1778 | 0.1044 | 2.7092 | 3.0424 | 7.1163 | 0 | 2.7834
| 2 | [10 empty] | 0.44 | 13.22 | 14.54 | 14.32% | 2.0825 | 12.4575 | 0 | 45.57 | 0 |  | 0.158 | 3.564 | 4.038 | 3.8856 | 177.0678 | 13.9561 |  | 0.28 | 13.84 | 14.68 | 14.19% | 2.0825 | 12.5975 | 0 | 45.57 | 0 |  | 0.118 | 2.894 | 3.248 | 3.1254 | 142.426 | 17.3506 |  | 0.44 | 13.22 | 14.54 | 14.32% | 2.0825 | 12.4575 | 0 | 45.57 | 0 |  | 0.11333 | 3.564 | 3.904 | 3.7567 | 171.1919 | 14.4352 | 0.1044 | 2.7092 | 3.0224 | 7.1163 | 0 | 2.8019
| 3 | [10 empty] | 0.23333 | 13.6333 | 13.6479 | 17.9% | 2.4423 | 11.2056 | 0 | 54.2062 | 0 |  | 0.11333 | 3.6533 | 3.6604 | 3.5223 | 190.93 | 18.3135 |  | 0.27778 | 13.8444 | 13.8618 | 17.62% | 2.4423 | 11.4195 | 0 | 54.2062 | 0 |  | 0.076667 | 2.9767 | 2.9815 | 2.869 | 155.515 | 22.484 |  | 0.23333 | 13.6333 | 13.6479 | 17.9% | 2.4423 | 11.2056 | 0 | 54.2062 | 0 |  | 0.11333 | 3.6533 | 3.6604 | 3.5223 | 190.93 | 18.3135 | 0.070444 | 2.7771 | 2.7815 | 7.1163 | 0 | 3.0445
| 4 | [10 empty] | 0.23333 | 13.6333 | 13.1978 | 20.3% | 2.6787 | 10.5191 | 0 | 59.878 | 0 |  | 0.11333 | 3.6533 | 3.4418 | 3.3119 | 198.3099 | 21.5148 |  | 0.27778 | 13.8444 | 13.3259 | 20.1% | 2.6787 | 10.6473 | 0 | 59.878 | 0 |  | 0.076667 | 2.9767 | 2.8336 | 2.7266 | 163.2651 | 26.1329 |  | 0.23333 | 13.6333 | 13.1978 | 20.3% | 2.6787 | 10.5191 | 0 | 59.878 | 0 |  | 0.11333 | 3.6533 | 3.4418 | 3.3119 | 198.3099 | 21.5148 | 0.070444 | 2.7771 | 2.6456 | 7.1163 | 0 | 3.2009
| 5 | [10 empty] | 0.23333 | 13.6333 | 12.8478 | 22.28% | 2.8624 | 9.9854 | 0 | 64.288 | 0 |  | 0.11333 | 3.6533 | 3.2718 | 3.1483 | 202.3988 | 24.2996 |  | 0.27778 | 13.8444 | 12.9093 | 22.17% | 2.8624 | 10.0468 | 0 | 64.288 | 0 |  | 0.076667 | 2.9767 | 2.7186 | 2.616 | 168.1754 | 29.2445 |  | 0.23333 | 13.6333 | 12.8478 | 22.28% | 2.8624 | 9.9854 | 0 | 64.288 | 0 |  | 0.11333 | 3.6533 | 3.2718 | 3.1483 | 202.3988 | 24.2996 | 0.070444 | 2.7771 | 2.5399 | 7.1163 | 0 | 3.3341
| 6 | [10 empty] | 0.23333 | 13.6333 | 13.541 | 18.45% | 2.4985 | 11.0425 | 0 | 55.5537 | 0 |  | 0.11333 | 3.6533 | 3.6085 | 3.4723 | 192.8995 | 19.0389 |  | 0.27778 | 13.8444 | 13.7345 | 18.19% | 2.4985 | 11.236 | 0 | 55.5537 | 0 |  | 0.076667 | 2.9767 | 2.9463 | 2.8351 | 157.5025 | 23.3177 |  | 0.23333 | 13.6333 | 13.541 | 18.45% | 2.4985 | 11.0425 | 0 | 55.5537 | 0 |  | 0.11333 | 3.6533 | 3.6085 | 3.4723 | 192.8995 | 19.0389 | 0.070444 | 2.7771 | 2.7492 | 7.1163 | 0 | 3.0803
| 7 | [10 empty] | 0.23333 | 13.6333 | 13.3572 | 19.43% | 2.595 | 10.7623 | 0 | 57.869 | 0 |  | 0.11333 | 3.6533 | 3.5192 | 3.3864 | 195.9688 | 20.3354 |  | 0.27778 | 13.8444 | 13.5157 | 19.2% | 2.595 | 10.9208 | 0 | 57.869 | 0 |  | 0.076667 | 2.9767 | 2.8859 | 2.777 | 160.7046 | 24.7977 |  | 0.23333 | 13.6333 | 13.3572 | 19.43% | 2.595 | 10.7623 | 0 | 57.869 | 0 |  | 0.11333 | 3.6533 | 3.5192 | 3.3864 | 195.9688 | 20.3354 | 0.070444 | 2.7771 | 2.6938 | 7.1163 | 0 | 3.1437
| 8 | [10 empty] | 0.23333 | 13.6333 | 13.3844 | 19.28% | 2.5807 | 10.8038 | 0 | 57.526 | 0 |  | 0.11333 | 3.6533 | 3.5324 | 3.3991 | 195.5392 | 20.1392 |  | 0.27778 | 13.8444 | 13.5481 | 19.05% | 2.5807 | 10.9675 | 0 | 57.526 | 0 |  | 0.076667 | 2.9767 | 2.8949 | 2.7856 | 160.2472 | 24.5745 |  | 0.23333 | 13.6333 | 13.3844 | 19.28% | 2.5807 | 10.8038 | 0 | 57.526 | 0 |  | 0.11333 | 3.6533 | 3.5324 | 3.3991 | 195.5392 | 20.1392 | 0.070444 | 2.7771 | 2.702 | 7.1163 | 0 | 3.1341
| 9 | [10 empty] | 0.23333 | 13.6333 | 13.1735 | 20.43% | 2.6914 | 10.482 | 0 | 60.1842 | 0 |  | 0.11333 | 3.6533 | 3.43 | 3.3005 | 198.6405 | 21.6993 |  | 0.27778 | 13.8444 | 13.297 | 20.24% | 2.6914 | 10.6056 | 0 | 60.1842 | 0 |  | 0.076667 | 2.9767 | 2.8256 | 2.7189 | 163.6376 | 26.3408 |  | 0.23333 | 13.6333 | 13.1735 | 20.43% | 2.6914 | 10.482 | 0 | 60.1842 | 0 |  | 0.11333 | 3.6533 | 3.43 | 3.3005 | 198.6405 | 21.6993 | 0.070444 | 2.7771 | 2.6383 | 7.1163 | 0 | 3.2098
| 10 | [10 empty] | 0.23333 | 13.6333 | 13.1647 | 20.48% | 2.696 | 10.4687 | 0 | 60.2945 | 0 |  | 0.11333 | 3.6533 | 3.4257 | 3.2964 | 198.7578 | 21.766 |  | 0.27778 | 13.8444 | 13.2866 | 20.29% | 2.696 | 10.5906 | 0 | 60.2945 | 0 |  | 0.076667 | 2.9767 | 2.8227 | 2.7162 | 163.7706 | 26.416 |  | 0.23333 | 13.6333 | 13.1647 | 20.48% | 2.696 | 10.4687 | 0 | 60.2945 | 0 |  | 0.11333 | 3.6533 | 3.4257 | 3.2964 | 198.7578 | 21.766 | 0.070444 | 2.7771 | 2.6356 | 7.1163 | 0 | 3.213
| 11 | [10 empty] | 0.23333 | 13.6333 | 13.2658 | 19.92% | 2.6429 | 10.6229 | 0 | 59.0205 | 0 |  | 0.11333 | 3.6533 | 3.4748 | 3.3437 | 197.3473 | 21.0049 |  | 0.27778 | 13.8444 | 13.4069 | 19.71% | 2.6429 | 10.764 | 0 | 59.0205 | 0 |  | 0.076667 | 2.9767 | 2.8559 | 2.7481 | 162.197 | 25.557 |  | 0.23333 | 13.6333 | 13.2658 | 19.92% | 2.6429 | 10.6229 | 0 | 59.0205 | 0 |  | 0.11333 | 3.6533 | 3.4748 | 3.3437 | 197.3473 | 21.0049 | 0.070444 | 2.7771 | 2.6662 | 7.1163 | 0 | 3.1762
| 12 | [10 empty] | 0.23333 | 13.6333 | 13.2717 | 19.89% | 2.6399 | 10.6318 | 0 | 58.947 | 0 |  | 0.11333 | 3.6533 | 3.4777 | 3.3464 | 197.2622 | 20.9617 |  | 0.27778 | 13.8444 | 13.4139 | 19.68% | 2.6399 | 10.774 | 0 | 58.947 | 0 |  | 0.076667 | 2.9767 | 2.8578 | 2.75 | 162.1037 | 25.5081 |  | 0.23333 | 13.6333 | 13.2717 | 19.89% | 2.6399 | 10.6318 | 0 | 58.947 | 0 |  | 0.11333 | 3.6533 | 3.4777 | 3.3464 | 197.2622 | 20.9617 | 0.070444 | 2.7771 | 2.6679 | 7.1163 | 0 | 3.1741
| 13 | [10 empty] | 0.23333 | 13.6333 | 13.1589 | 20.51% | 2.6991 | 10.4598 | 0 | 60.368 | 0 |  | 0.11333 | 3.6533 | 3.4229 | 3.2937 | 198.8355 | 21.8106 |  | 0.27778 | 13.8444 | 13.2796 | 20.32% | 2.6991 | 10.5805 | 0 | 60.368 | 0 |  | 0.076667 | 2.9767 | 2.8208 | 2.7143 | 163.8589 | 26.4661 |  | 0.23333 | 13.6333 | 13.1589 | 20.51% | 2.6991 | 10.4598 | 0 | 60.368 | 0 |  | 0.11333 | 3.6533 | 3.4229 | 3.2937 | 198.8355 | 21.8106 | 0.070444 | 2.7771 | 2.6339 | 7.1163 | 0 | 3.2152
| 14 | [10 empty] | 0.23333 | 13.6333 | 12.4842 | 24.46% | 3.0533 | 9.4309 | 0 | 68.8695 | 0 |  | 0.11333 | 3.6533 | 3.0952 | 2.9784 | 205.1187 | 27.5166 |  | 0.27778 | 13.8444 | 12.4764 | 24.47% | 3.0533 | 9.4231 | 0 | 68.8695 | 0 |  | 0.076667 | 2.9767 | 2.5991 | 2.501 | 172.2429 | 32.7687 |  | 0.23333 | 13.6333 | 12.4842 | 24.46% | 3.0533 | 9.4309 | 0 | 68.8695 | 0 |  | 0.11333 | 3.6533 | 3.0952 | 2.9784 | 205.1187 | 27.5166 | 0.070444 | 2.7771 | 2.4302 | 7.1163 | 0 | 3.4847
| 15 | [10 empty] | 0.225 | 13.575 | 11.2903 | 32.72% | 3.6939 | 7.5964 | 0 | 84.2433 | 0 |  | 0.0625 | 3.2975 | 2.6629 | 2.5624 | 215.8631 | 39.1236 |  | 0.37045 | 14.3932 | 10.6315 | 34.74% | 3.6939 | 6.9376 | 0 | 84.2433 | 0 |  | 0.050205 | 2.6354 | 2.1256 | 2.0454 | 172.314 | 49.0114 |  | 0.1375 | 12.8625 | 11.4663 | 32.22% | 3.6939 | 7.7724 | 0 | 84.2433 | 0 |  | 0.11333 | 2.7988 | 1.6479 | 1.5858 | 133.5894 | 63.2186 | 0.050205 | 2.6354 | 2.1256 | 6.0698 | 1.0465 | 4.6434
| 16 | [10 empty] | 0.225 | 13.575 | 10.9228 | 35.65% | 3.894 | 7.0288 | 0 | 89.0453 | 0 |  | 0.0625 | 3.2975 | 2.5608 | 2.4641 | 219.4207 | 43.0022 |  | 0.37045 | 14.3932 | 10.0264 | 38.84% | 3.894 | 6.1325 | 0 | 89.0453 | 0 |  | 0.050205 | 2.6354 | 2.0436 | 1.9665 | 175.1099 | 53.8837 |  | 0.1375 | 12.8625 | 11.2417 | 34.64% | 3.894 | 7.3478 | 0 | 89.0453 | 0 |  | 0.11333 | 2.7988 | 1.4628 | 1.4076 | 125.343 | 75.2781 | 0.050205 | 2.6354 | 2.0436 | 6.0698 | 1.0465 | 4.7797
| 17 | [10 empty] | 0.23333 | 13.6333 | 12.2207 | 26.12% | 3.1916 | 9.0291 | 0 | 72.1893 | 0 |  | 0.11333 | 3.6533 | 2.9672 | 2.8552 | 206.1165 | 30.087 |  | 0.27778 | 13.8444 | 12.1627 | 26.24% | 3.1916 | 8.9711 | 0 | 72.1893 | 0 |  | 0.076667 | 2.9767 | 2.5125 | 2.4177 | 174.5321 | 35.5318 |  | 0.23333 | 13.6333 | 12.2207 | 26.12% | 3.1916 | 9.0291 | 0 | 72.1893 | 0 |  | 0.11333 | 3.6533 | 2.9672 | 2.8552 | 206.1165 | 30.087 | 0.070444 | 2.7771 | 2.3506 | 7.1163 | 0 | 3.6026
| 18 | [10 empty] | 0.23333 | 13.6333 | 13.2551 | 19.98% | 2.6486 | 10.6066 | 0 | 59.1552 | 0 |  | 0.11333 | 3.6533 | 3.4696 | 3.3387 | 197.5022 | 21.0844 |  | 0.27778 | 13.8444 | 13.3942 | 19.77% | 2.6486 | 10.7457 | 0 | 59.1552 | 0 |  | 0.076667 | 2.9767 | 2.8524 | 2.7448 | 162.3673 | 25.6469 |  | 0.23333 | 13.6333 | 13.2551 | 19.98% | 2.6486 | 10.6066 | 0 | 59.1552 | 0 |  | 0.11333 | 3.6533 | 3.4696 | 3.3387 | 197.5022 | 21.0844 | 0.070444 | 2.7771 | 2.6629 | 7.1163 | 0 | 3.1801
| 19 | [10 empty] | 0.23333 | 13.6333 | 12.9703 | 21.57% | 2.7981 | 10.1722 | 0 | 62.7445 | 0 |  | 0.11333 | 3.6533 | 3.3313 | 3.2056 | 201.1318 | 23.2926 |  | 0.27778 | 13.8444 | 13.0551 | 21.43% | 2.7981 | 10.257 | 0 | 62.7445 | 0 |  | 0.076667 | 2.9767 | 2.7588 | 2.6547 | 166.5678 | 28.126 |  | 0.23333 | 13.6333 | 12.9703 | 21.57% | 2.7981 | 10.1722 | 0 | 62.7445 | 0 |  | 0.11333 | 3.6533 | 3.3313 | 3.2056 | 201.1318 | 23.2926 | 0.070444 | 2.7771 | 2.5769 | 7.1163 | 0 | 3.2862
| 20 | [10 empty] | 0.23333 | 13.6333 | 13.1083 | 20.79% | 2.7256 | 10.3827 | 0 | 61.005 | 0 |  | 0.11333 | 3.6533 | 3.3983 | 3.2701 | 199.4921 | 22.2 |  | 0.27778 | 13.8444 | 13.2194 | 20.62% | 2.7256 | 10.4938 | 0 | 61.005 | 0 |  | 0.076667 | 2.9767 | 2.8042 | 2.6983 | 164.6128 | 26.9038 |  | 0.23333 | 13.6333 | 13.1083 | 20.79% | 2.7256 | 10.3827 | 0 | 61.005 | 0 |  | 0.11333 | 3.6533 | 3.3983 | 3.2701 | 199.4921 | 22.2 | 0.070444 | 2.7771 | 2.6186 | 7.1163 | 0 | 3.2339
| 21 | [10 empty] | 0.23333 | 13.6333 | 12.8342 | 22.36% | 2.8696 | 9.9646 | 0 | 64.4595 | 0 |  | 0.11333 | 3.6533 | 3.2652 | 3.142 | 202.5287 | 24.4137 |  | 0.27778 | 13.8444 | 12.8931 | 22.26% | 2.8696 | 10.0235 | 0 | 64.4595 | 0 |  | 0.076667 | 2.9767 | 2.7141 | 2.6117 | 168.3466 | 29.3708 |  | 0.23333 | 13.6333 | 12.8342 | 22.36% | 2.8696 | 9.9646 | 0 | 64.4595 | 0 |  | 0.11333 | 3.6533 | 3.2652 | 3.142 | 202.5287 | 24.4137 | 0.070444 | 2.7771 | 2.5358 | 7.1163 | 0 | 3.3395
| 22 | [10 empty] | 0.225 | 13.575 | 11.4441 | 31.55% | 3.6102 | 7.8339 | 0 | 82.2343 | 0 |  | 0.0625 | 3.2975 | 2.7056 | 2.6035 | 214.0949 | 37.5877 |  | 0.37045 | 14.3932 | 10.8847 | 33.17% | 3.6102 | 7.2745 | 0 | 82.2343 | 0 |  | 0.050205 | 2.6354 | 2.16 | 2.0784 | 170.9194 | 47.0827 |  | 0.1375 | 12.8625 | 11.5603 | 31.23% | 3.6102 | 7.9501 | 0 | 82.2343 | 0 |  | 0.11333 | 2.7988 | 1.7254 | 1.6603 | 136.5319 | 58.9411 | 0.050205 | 2.6354 | 2.16 | 6.0698 | 1.0465 | 4.5894
| 23 | [10 empty] | 0.23333 | 13.6333 | 12.4958 | 24.39% | 3.0472 | 9.4486 | 0 | 68.7225 | 0 |  | 0.11333 | 3.6533 | 3.1008 | 2.9838 | 205.0556 | 27.4077 |  | 0.27778 | 13.8444 | 12.4903 | 24.4% | 3.0472 | 9.4431 | 0 | 68.7225 | 0 |  | 0.076667 | 2.9767 | 2.6029 | 2.5047 | 172.1288 | 32.6506 |  | 0.23333 | 13.6333 | 12.4958 | 24.39% | 3.0472 | 9.4486 | 0 | 68.7225 | 0 |  | 0.11333 | 3.6533 | 3.1008 | 2.9838 | 205.0556 | 27.4077 | 0.070444 | 2.7771 | 2.4337 | 7.1163 | 0 | 3.4796
| 24 | [10 empty] | 0.23333 | 13.6333 | 13.1113 | 20.78% | 2.7241 | 10.3872 | 0 | 60.9682 | 0 |  | 0.11333 | 3.6533 | 3.3998 | 3.2715 | 199.455 | 22.1773 |  | 0.27778 | 13.8444 | 13.2229 | 20.6% | 2.7241 | 10.4988 | 0 | 60.9682 | 0 |  | 0.076667 | 2.9767 | 2.8051 | 2.6993 | 164.5698 | 26.8784 |  | 0.23333 | 13.6333 | 13.1113 | 20.78% | 2.7241 | 10.3872 | 0 | 60.9682 | 0 |  | 0.11333 | 3.6533 | 3.3998 | 3.2715 | 199.455 | 22.1773 | 0.070444 | 2.7771 | 2.6195 | 7.1163 | 0 | 3.2328
| 25 | [10 empty] | 0.23333 | 13.6333 | 12.5026 | 24.34% | 3.0436 | 9.459 | 0 | 68.6368 | 0 |  | 0.11333 | 3.6533 | 3.1041 | 2.987 | 205.0181 | 27.3444 |  | 0.27778 | 13.8444 | 12.4984 | 24.35% | 3.0436 | 9.4548 | 0 | 68.6368 | 0 |  | 0.076667 | 2.9767 | 2.6052 | 2.5068 | 172.0617 | 32.5819 |  | 0.23333 | 13.6333 | 12.5026 | 24.34% | 3.0436 | 9.459 | 0 | 68.6368 | 0 |  | 0.11333 | 3.6533 | 3.1041 | 2.987 | 205.0181 | 27.3444 | 0.070444 | 2.7771 | 2.4357 | 7.1163 | 0 | 3.4767
| 26 | [10 empty] | 0.23333 | 13.6333 | 12.8799 | 22.09% | 2.8456 | 10.0343 | 0 | 63.8838 | 0 |  | 0.11333 | 3.6533 | 3.2874 | 3.1633 | 202.0841 | 24.0323 |  | 0.27778 | 13.8444 | 12.9475 | 21.98% | 2.8456 | 10.1019 | 0 | 63.8838 | 0 |  | 0.076667 | 2.9767 | 2.7291 | 2.6261 | 167.7659 | 28.9484 |  | 0.23333 | 13.6333 | 12.8799 | 22.09% | 2.8456 | 10.0343 | 0 | 63.8838 | 0 |  | 0.11333 | 3.6533 | 3.2874 | 3.1633 | 202.0841 | 24.0323 | 0.070444 | 2.7771 | 2.5496 | 7.1163 | 0 | 3.3214
| 27 | [10 empty] | 0.23333 | 13.6333 | 13.9746 | 16.25% | 2.2708 | 11.7037 | 0 | 50.0902 | 0 |  | 0.11333 | 3.6533 | 3.8191 | 3.675 | 184.08 | 16.2198 |  | 0.27778 | 13.8444 | 14.2507 | 15.93% | 2.2708 | 11.9799 | 0 | 50.0902 | 0 |  | 0.076667 | 2.9767 | 3.0888 | 2.9722 | 148.8799 | 20.0547 |  | 0.23333 | 13.6333 | 13.9746 | 16.25% | 2.2708 | 11.7037 | 0 | 50.0902 | 0 |  | 0.11333 | 3.6533 | 3.8191 | 3.675 | 184.08 | 16.2198 | 0.070444 | 2.7771 | 2.8801 | 7.1163 | 0 | 2.9403
| 28 | [10 empty] | 0.44 | 13.22 | 14.6922 | 13.89% | 2.0401 | 12.652 | 0 | 44.5533 | 0 |  | 0.158 | 3.564 | 4.0926 | 3.9382 | 175.4597 | 13.4626 |  | 0.28 | 13.84 | 14.7768 | 13.81% | 2.0401 | 12.7367 | 0 | 44.5533 | 0 |  | 0.118 | 2.894 | 3.2888 | 3.1647 | 140.9978 | 16.753 |  | 0.44 | 13.22 | 14.6922 | 13.89% | 2.0401 | 12.652 | 0 | 44.5533 | 0 |  | 0.11333 | 3.564 | 3.9432 | 3.7944 | 169.0526 | 13.9728 | 0.1044 | 2.7092 | 3.0585 | 7.1163 | 0 | 2.7688
III | 1 | [10 empty] | -0.066667 | 16.7667 | 16.2158 | 8.867% | 1.4378 | 14.778 | 0 | 30.0983 | 0 |  | 0.36667 | 2.1033 | 5.1329 | 4.9392 | 148.6619 | 7.2515 |  | 0 | 15.8 | 15.8 | 9.1% | 1.4378 | 14.3622 | 0 | 30.0983 | 0 |  | 0.23667 | 2.0633 | 4.0188 | 3.8671 | 116.3941 | 9.2619 |  | -0.066667 | 16.7667 | 16.2158 | 8.867% | 1.4378 | 14.778 | 0 | 30.0983 | 0 |  | 0.11333 | 2.1033 | 3.0398 | 2.925 | 88.0387 | 12.2449 | 0.20733 | 1.9887 | 3.7018 | 7.1163 | 0 | 2.2877
| 2 | [10 empty] | 0.44 | 13.22 | 14.8077 | 13.56% | 2.008 | 12.7997 | 0 | 43.7815 | 0 |  | 0.158 | 3.564 | 4.1341 | 3.9781 | 174.1677 | 13.0967 |  | 0.28 | 13.84 | 14.8503 | 13.52% | 2.008 | 12.8424 | 0 | 43.7815 | 0 |  | 0.118 | 2.894 | 3.3198 | 3.1945 | 139.8604 | 16.3092 |  | 0.44 | 13.22 | 14.8077 | 13.56% | 2.008 | 12.7997 | 0 | 43.7815 | 0 |  | 0.11333 | 3.564 | 3.9729 | 3.823 | 167.3776 | 13.628 | 0.1044 | 2.7092 | 3.0859 | 7.1163 | 0 | 2.7442
| 3 | [10 empty] | 0.44 | 13.22 | 15.3558 | 12.08% | 1.8554 | 13.5005 | 0 | 40.1188 | 0 |  | 0.158 | 3.564 | 4.331 | 4.1675 | 167.1959 | 11.4556 |  | 0.28 | 13.84 | 15.1992 | 12.21% | 1.8554 | 13.3438 | 0 | 40.1188 | 0 |  | 0.118 | 2.894 | 3.4668 | 3.336 | 133.8349 | 14.3111 |  | 0.44 | 13.22 | 15.3558 | 12.08% | 1.8554 | 13.5005 | 0 | 40.1188 | 0 |  | 0.11333 | 3.564 | 4.1141 | 3.9589 | 158.8257 | 12.0593 | 0.1044 | 2.7092 | 3.216 | 7.1163 | 0 | 2.6332
| 4 | [10 empty] | 0.44 | 13.22 | 16.1112 | 10.21% | 1.6451 | 14.4661 | 0 | 35.0718 | 0 |  | 0.158 | 3.564 | 4.6022 | 4.4285 | 155.3161 | 9.4242 |  | 0.28 | 13.84 | 15.6798 | 10.49% | 1.6451 | 14.0348 | 0 | 35.0718 | 0 |  | 0.118 | 2.894 | 3.6694 | 3.5309 | 123.8346 | 11.8201 |  | 0.44 | 13.22 | 16.1112 | 10.21% | 1.6451 | 14.4661 | 0 | 35.0718 | 0 |  | 0.11333 | 3.564 | 4.3087 | 4.1461 | 145.4111 | 10.0662 | 0.1044 | 2.7092 | 3.3952 | 7.1163 | 0 | 2.4942
| 5 | [10 empty] | 0.44 | 13.22 | 14.144 | 15.5% | 2.1928 | 11.9512 | 0 | 48.216 | 0 |  | 0.158 | 3.564 | 3.8958 | 3.7488 | 180.7516 | 15.3055 |  | 0.28 | 13.84 | 14.428 | 15.2% | 2.1928 | 12.2353 | 0 | 48.216 | 0 |  | 0.118 | 2.894 | 3.1418 | 3.0232 | 145.7686 | 18.9786 |  | 0.44 | 13.22 | 14.144 | 15.5% | 2.1928 | 11.9512 | 0 | 48.216 | 0 |  | 0.11333 | 3.564 | 3.802 | 3.6585 | 176.3996 | 15.6831 | 0.1044 | 2.7092 | 2.9284 | 7.1163 | 0 | 2.8918
| 6 | [10 empty] | 0.44 | 13.22 | 14.7838 | 13.63% | 2.0146 | 12.7692 | 0 | 43.9407 | 0 |  | 0.158 | 3.564 | 4.1256 | 3.9699 | 174.4394 | 13.1716 |  | 0.28 | 13.84 | 14.8352 | 13.58% | 2.0146 | 12.8206 | 0 | 43.9407 | 0 |  | 0.118 | 2.894 | 3.3134 | 3.1884 | 140.0988 | 16.4001 |  | 0.44 | 13.22 | 14.7838 | 13.63% | 2.0146 | 12.7692 | 0 | 43.9407 | 0 |  | 0.11333 | 3.564 | 3.9668 | 3.8171 | 167.7269 | 13.6987 | 0.1044 | 2.7092 | 3.0803 | 7.1163 | 0 | 2.7492
| 7 | [10 empty] | 0.44 | 13.22 | 15.0552 | 12.88% | 1.9391 | 13.1161 | 0 | 42.1278 | 0 |  | 0.158 | 3.564 | 4.223 | 4.0636 | 171.1917 | 12.3367 |  | 0.28 | 13.84 | 15.0078 | 12.92% | 1.9391 | 13.0688 | 0 | 42.1278 | 0 |  | 0.118 | 2.894 | 3.3862 | 3.2584 | 137.2682 | 15.3856 |  | 0.44 | 13.22 | 15.0552 | 12.88% | 1.9391 | 13.1161 | 0 | 42.1278 | 0 |  | 0.11333 | 3.564 | 4.0367 | 3.8844 | 163.6396 | 12.9061 | 0.1044 | 2.7092 | 3.1446 | 7.1163 | 0 | 2.693
| 8 | [10 empty] | 0.44 | 13.22 | 14.881 | 13.36% | 1.9876 | 12.8934 | 0 | 43.2915 | 0 |  | 0.158 | 3.564 | 4.1604 | 4.0035 | 173.3154 | 12.8681 |  | 0.28 | 13.84 | 14.897 | 13.34% | 1.9876 | 12.9094 | 0 | 43.2915 | 0 |  | 0.118 | 2.894 | 3.3394 | 3.2134 | 139.1143 | 16.0317 |  | 0.44 | 13.22 | 14.881 | 13.36% | 1.9876 | 12.8934 | 0 | 43.2915 | 0 |  | 0.11333 | 3.564 | 3.9918 | 3.8412 | 166.2912 | 13.4117 | 0.1044 | 2.7092 | 3.1033 | 7.1163 | 0 | 2.7288
| 9 | [10 empty] | 0.44 | 13.22 | 15.0381 | 12.93% | 1.9438 | 13.0942 | 0 | 42.2419 | 0 |  | 0.158 | 3.564 | 4.2169 | 4.0577 | 171.4063 | 12.3882 |  | 0.28 | 13.84 | 14.997 | 12.96% | 1.9438 | 13.0531 | 0 | 42.2419 | 0 |  | 0.118 | 2.894 | 3.3816 | 3.254 | 137.4539 | 15.4482 |  | 0.44 | 13.22 | 15.0381 | 12.93% | 1.9438 | 13.0942 | 0 | 42.2419 | 0 |  | 0.11333 | 3.564 | 4.0323 | 3.8801 | 163.9042 | 12.9552 | 0.1044 | 2.7092 | 3.1406 | 7.1163 | 0 | 2.6964
| 10 | [10 empty] | 0.44 | 13.22 | 14.6903 | 13.89% | 2.0406 | 12.6497 | 0 | 44.5655 | 0 |  | 0.158 | 3.564 | 4.092 | 3.9376 | 175.4797 | 13.4684 |  | 0.28 | 13.84 | 14.7757 | 13.81% | 2.0406 | 12.735 | 0 | 44.5655 | 0 |  | 0.118 | 2.894 | 3.2883 | 3.1642 | 141.0155 | 16.7601 |  | 0.44 | 13.22 | 14.6903 | 13.89% | 2.0406 | 12.6497 | 0 | 44.5655 | 0 |  | 0.11333 | 3.564 | 3.9427 | 3.7939 | 169.0788 | 13.9783 | 0.1044 | 2.7092 | 3.0581 | 7.1163 | 0 | 2.7692
| 11 | [10 empty] | 0.23333 | 13.6333 | 14.0251 | 16% | 2.2443 | 11.7808 | 0 | 49.4532 | 0 |  | 0.11333 | 3.6533 | 3.8436 | 3.6986 | 182.9076 | 15.9113 |  | 0.27778 | 13.8444 | 14.3109 | 15.68% | 2.2443 | 12.0666 | 0 | 49.4532 | 0 |  | 0.076667 | 2.9767 | 3.1054 | 2.9882 | 147.7771 | 19.6938 |  | 0.23333 | 13.6333 | 14.0251 | 16% | 2.2443 | 11.7808 | 0 | 49.4532 | 0 |  | 0.11333 | 3.6533 | 3.8436 | 3.6986 | 182.9076 | 15.9113 | 0.070444 | 2.7771 | 2.8954 | 7.1163 | 0 | 2.9248
| 12 | [10 empty] | 0.44 | 13.22 | 14.254 | 15.17% | 2.1621 | 12.0919 | 0 | 47.481 | 0 |  | 0.158 | 3.564 | 3.9353 | 3.7868 | 179.801 | 14.9209 |  | 0.28 | 13.84 | 14.498 | 14.91% | 2.1621 | 12.3359 | 0 | 47.481 | 0 |  | 0.118 | 2.894 | 3.1713 | 3.0516 | 144.8944 | 18.5155 |  | 0.44 | 13.22 | 14.254 | 15.17% | 2.1621 | 12.0919 | 0 | 47.481 | 0 |  | 0.11333 | 3.564 | 3.8303 | 3.6858 | 175.0051 | 15.3298 | 0.1044 | 2.7092 | 2.9545 | 7.1163 | 0 | 2.8662
| 13 | [10 empty] | 0.23333 | 13.6333 | 13.4447 | 18.96% | 2.549 | 10.8957 | 0 | 56.7665 | 0 |  | 0.11333 | 3.6533 | 3.5617 | 3.4273 | 194.5568 | 19.7099 |  | 0.27778 | 13.8444 | 13.6199 | 18.72% | 2.549 | 11.0709 | 0 | 56.7665 | 0 |  | 0.076667 | 2.9767 | 2.9147 | 2.8047 | 159.2133 | 24.0853 |  | 0.23333 | 13.6333 | 13.4447 | 18.96% | 2.549 | 10.8957 | 0 | 56.7665 | 0 |  | 0.11333 | 3.6533 | 3.5617 | 3.4273 | 194.5568 | 19.7099 | 0.070444 | 2.7771 | 2.7202 | 7.1163 | 0 | 3.1132
| 14 | [10 empty] | 0.23333 | 13.6333 | 12.6533 | 23.43% | 2.9645 | 9.6888 | 0 | 66.738 | 0 |  | 0.11333 | 3.6533 | 3.1773 | 3.0574 | 204.047 | 25.9754 |  | 0.27778 | 13.8444 | 12.6778 | 23.38% | 2.9645 | 9.7133 | 0 | 66.738 | 0 |  | 0.076667 | 2.9767 | 2.6547 | 2.5545 | 170.4816 | 31.0897 |  | 0.23333 | 13.6333 | 12.6533 | 23.43% | 2.9645 | 9.6888 | 0 | 66.738 | 0 |  | 0.11333 | 3.6533 | 3.1773 | 3.0574 | 204.047 | 25.9754 | 0.070444 | 2.7771 | 2.4812 | 7.1163 | 0 | 3.413
| 15 | [10 empty] | 0.23333 | 13.6333 | 13.5672 | 18.31% | 2.4847 | 11.0825 | 0 | 55.223 | 0 |  | 0.11333 | 3.6533 | 3.6212 | 3.4846 | 192.4285 | 18.8589 |  | 0.27778 | 13.8444 | 13.7657 | 18.05% | 2.4847 | 11.281 | 0 | 55.223 | 0 |  | 0.076667 | 2.9767 | 2.9549 | 2.8434 | 157.0231 | 23.1112 |  | 0.23333 | 13.6333 | 13.5672 | 18.31% | 2.4847 | 11.0825 | 0 | 55.223 | 0 |  | 0.11333 | 3.6533 | 3.6212 | 3.4846 | 192.4285 | 18.8589 | 0.070444 | 2.7771 | 2.7572 | 7.1163 | 0 | 3.0714
| 16 | [10 empty] | 0.44 | 13.22 | 14.2687 | 15.12% | 2.158 | 12.1106 | 0 | 47.383 | 0 |  | 0.158 | 3.564 | 3.9406 | 3.7919 | 179.67 | 14.8702 |  | 0.28 | 13.84 | 14.5073 | 14.88% | 2.158 | 12.3493 | 0 | 47.383 | 0 |  | 0.118 | 2.894 | 3.1752 | 3.0554 | 144.7746 | 18.4544 |  | 0.44 | 13.22 | 14.2687 | 15.12% | 2.158 | 12.1106 | 0 | 47.383 | 0 |  | 0.11333 | 3.564 | 3.8341 | 3.6894 | 174.8162 | 15.2831 | 0.1044 | 2.7092 | 2.958 | 7.1163 | 0 | 2.8629
| 17 | [10 empty] | 0.44 | 13.22 | 15.0148 | 12.99% | 1.9503 | 13.0645 | 0 | 42.3972 | 0 |  | 0.158 | 3.564 | 4.2085 | 4.0497 | 171.696 | 12.4584 |  | 0.28 | 13.84 | 14.9822 | 13.02% | 1.9503 | 13.0319 | 0 | 42.3972 | 0 |  | 0.118 | 2.894 | 3.3753 | 3.248 | 137.705 | 15.5336 |  | 0.44 | 13.22 | 15.0148 | 12.99% | 1.9503 | 13.0645 | 0 | 42.3972 | 0 |  | 0.11333 | 3.564 | 4.0263 | 3.8744 | 164.2626 | 13.0222 | 0.1044 | 2.7092 | 3.1351 | 7.1163 | 0 | 2.7012
| 18 | [10 empty] | -0.066667 | 16.7667 | 16.2128 | 8.834% | 1.4322 | 14.7805 | 0 | 29.9635 | 0 |  | 0.36667 | 2.1033 | 5.1497 | 4.9554 | 148.4809 | 7.1955 |  | 0 | 15.8 | 15.8 | 9.065% | 1.4322 | 14.3678 | 0 | 29.9635 | 0 |  | 0.23667 | 2.0633 | 4.0296 | 3.8776 | 116.1858 | 9.1956 |  | -0.066667 | 16.7667 | 16.2128 | 8.834% | 1.4322 | 14.7805 | 0 | 29.9635 | 0 |  | 0.11333 | 2.1033 | 3.0449 | 2.93 | 87.7943 | 12.1693 | 0.20733 | 1.9887 | 3.7113 | 7.1163 | 0 | 2.2818
| 19 | [10 empty] | 0.44 | 13.22 | 16.1057 | 10.22% | 1.6466 | 14.4591 | 0 | 35.1085 | 0 |  | 0.158 | 3.564 | 4.6002 | 4.4266 | 155.4121 | 9.4381 |  | 0.28 | 13.84 | 15.6763 | 10.5% | 1.6466 | 14.0297 | 0 | 35.1085 | 0 |  | 0.118 | 2.894 | 3.6679 | 3.5295 | 123.9145 | 11.8372 |  | 0.44 | 13.22 | 16.1057 | 10.22% | 1.6466 | 14.4591 | 0 | 35.1085 | 0 |  | 0.11333 | 3.564 | 4.3073 | 4.1447 | 145.5156 | 10.08 | 0.1044 | 2.7092 | 3.3939 | 7.1163 | 0 | 2.4952
| 20 | [10 empty] | 0.44 | 13.22 | 14.9892 | 13.06% | 1.9574 | 13.0317 | 0 | 42.5687 | 0 |  | 0.158 | 3.564 | 4.1993 | 4.0408 | 172.013 | 12.5362 |  | 0.28 | 13.84 | 14.9658 | 13.08% | 1.9574 | 13.0084 | 0 | 42.5687 | 0 |  | 0.118 | 2.894 | 3.3685 | 3.2413 | 137.9801 | 15.6283 |  | 0.44 | 13.22 | 14.9892 | 13.06% | 1.9574 | 13.0317 | 0 | 42.5687 | 0 |  | 0.11333 | 3.564 | 4.0197 | 3.868 | 164.6563 | 13.0964 | 0.1044 | 2.7092 | 3.129 | 7.1163 | 0 | 2.7064
| 21 | [10 empty] | 0.44 | 13.22 | 14.2118 | 15.3% | 2.1739 | 12.038 | 0 | 47.7627 | 0 |  | 0.158 | 3.564 | 3.9202 | 3.7722 | 180.172 | 15.0674 |  | 0.28 | 13.84 | 14.4712 | 15.02% | 2.1739 | 12.2973 | 0 | 47.7627 | 0 |  | 0.118 | 2.894 | 3.16 | 3.0407 | 145.2344 | 18.692 |  | 0.44 | 13.22 | 14.2118 | 15.3% | 2.1739 | 12.038 | 0 | 47.7627 | 0 |  | 0.11333 | 3.564 | 3.8195 | 3.6753 | 175.5444 | 15.4646 | 0.1044 | 2.7092 | 2.9445 | 7.1163 | 0 | 2.876
| 22 | [10 empty] | 0.44 | 13.22 | 14.1183 | 15.58% | 2.1999 | 11.9184 | 0 | 48.3875 | 0 |  | 0.158 | 3.564 | 3.8866 | 3.7399 | 180.9654 | 15.3964 |  | 0.28 | 13.84 | 14.4117 | 15.26% | 2.1999 | 12.2118 | 0 | 48.3875 | 0 |  | 0.118 | 2.894 | 3.1349 | 3.0166 | 145.9666 | 19.088 |  | 0.44 | 13.22 | 14.1183 | 15.58% | 2.1999 | 11.9184 | 0 | 48.3875 | 0 |  | 0.11333 | 3.564 | 3.7954 | 3.6522 | 176.7192 | 15.7663 | 0.1044 | 2.7092 | 2.9224 | 7.1163 | 0 | 2.8978
| 23 | [10 empty] | 0.44 | 13.22 | 14.1037 | 15.63% | 2.204 | 11.8997 | 0 | 48.4855 | 0 |  | 0.158 | 3.564 | 3.8813 | 3.7349 | 181.0862 | 15.4485 |  | 0.28 | 13.84 | 14.4023 | 15.3% | 2.204 | 12.1984 | 0 | 48.4855 | 0 |  | 0.118 | 2.894 | 3.131 | 3.0128 | 146.0787 | 19.1507 |  | 0.44 | 13.22 | 14.1037 | 15.63% | 2.204 | 11.8997 | 0 | 48.4855 | 0 |  | 0.11333 | 3.564 | 3.7916 | 3.6485 | 176.9009 | 15.814 | 0.1044 | 2.7092 | 2.9189 | 7.1163 | 0 | 2.9013
| 24 | [10 empty] | 0.44 | 13.22 | 15.8142 | 10.93% | 1.7278 | 14.0864 | 0 | 37.0563 | 0 |  | 0.158 | 3.564 | 4.4955 | 4.3259 | 160.3016 | 10.1937 |  | 0.28 | 13.84 | 15.4908 | 11.15% | 1.7278 | 13.7631 | 0 | 37.0563 | 0 |  | 0.118 | 2.894 | 3.5897 | 3.4542 | 128.0015 | 12.766 |  | 0.44 | 13.22 | 15.8142 | 10.93% | 1.7278 | 14.0864 | 0 | 37.0563 | 0 |  | 0.11333 | 3.564 | 4.2322 | 4.0725 | 150.9112 | 10.828 | 0.1044 | 2.7092 | 3.3247 | 7.1163 | 0 | 2.5471
| 25 | [10 empty] | 0.44 | 13.22 | 16.2413 | 9.906% | 1.6088 | 14.6325 | 0 | 34.202 | 0 |  | 0.158 | 3.564 | 4.6489 | 4.4735 | 153.0027 | 9.0981 |  | 0.28 | 13.84 | 15.7627 | 10.21% | 1.6088 | 14.1538 | 0 | 34.202 | 0 |  | 0.118 | 2.894 | 3.7043 | 3.5645 | 121.9124 | 11.4183 |  | 0.44 | 13.22 | 16.2413 | 9.906% | 1.6088 | 14.6325 | 0 | 34.202 | 0 |  | 0.11333 | 3.564 | 4.3422 | 4.1784 | 142.9084 | 9.7407 | 0.1044 | 2.7092 | 3.4261 | 7.1163 | 0 | 2.4717
| 26 | [10 empty] | 0.44 | 13.22 | 15.1395 | 12.65% | 1.9156 | 13.2239 | 0 | 41.5643 | 0 |  | 0.158 | 3.564 | 4.2533 | 4.0928 | 170.1131 | 12.0851 |  | 0.28 | 13.84 | 15.0615 | 12.72% | 1.9156 | 13.1459 | 0 | 41.5643 | 0 |  | 0.118 | 2.894 | 3.4088 | 3.2801 | 136.3366 | 15.0791 |  | 0.44 | 13.22 | 15.1395 | 12.65% | 1.9156 | 13.2239 | 0 | 41.5643 | 0 |  | 0.11333 | 3.564 | 4.0584 | 3.9053 | 162.3196 | 12.6653 | 0.1044 | 2.7092 | 3.1646 | 7.1163 | 0 | 2.6759
| 27 | [10 empty] | 0.44 | 13.22 | 16.0012 | 10.47% | 1.6757 | 14.3255 | 0 | 35.8068 | 0 |  | 0.158 | 3.564 | 4.5627 | 4.3905 | 157.2101 | 9.705 |  | 0.28 | 13.84 | 15.6098 | 10.73% | 1.6757 | 13.9341 | 0 | 35.8068 | 0 |  | 0.118 | 2.894 | 3.6399 | 3.5025 | 125.4133 | 12.1656 |  | 0.44 | 13.22 | 16.0012 | 10.47% | 1.6757 | 14.3255 | 0 | 35.8068 | 0 |  | 0.11333 | 3.564 | 4.2804 | 4.1188 | 147.4822 | 10.3452 | 0.1044 | 2.7092 | 3.3691 | 7.1163 | 0 | 2.5135
| 28 | [10 empty] | 0.23333 | 13.6333 | 13.679 | 17.74% | 2.426 | 11.253 | 0 | 53.8143 | 0 |  | 0.11333 | 3.6533 | 3.6755 | 3.5368 | 190.3318 | 18.1063 |  | 0.27778 | 13.8444 | 13.8988 | 17.45% | 2.426 | 11.4728 | 0 | 53.8143 | 0 |  | 0.076667 | 2.9767 | 2.9917 | 2.8788 | 154.9198 | 22.2451 |  | 0.23333 | 13.6333 | 13.679 | 17.74% | 2.426 | 11.253 | 0 | 53.8143 | 0 |  | 0.11333 | 3.6533 | 3.6755 | 3.5368 | 190.3318 | 18.1063 | 0.070444 | 2.7771 | 2.7909 | 7.1163 | 0 | 3.0343
| 29 | [10 empty] | 0.23333 | 13.6333 | 13.715 | 17.55% | 2.4071 | 11.3079 | 0 | 53.361 | 0 |  | 0.11333 | 3.6533 | 3.693 | 3.5536 | 189.6259 | 17.8689 |  | 0.27778 | 13.8444 | 13.9417 | 17.27% | 2.4071 | 11.5345 | 0 | 53.361 | 0 |  | 0.076667 | 2.9767 | 3.0035 | 2.8902 | 154.2218 | 21.971 |  | 0.23333 | 13.6333 | 13.715 | 17.55% | 2.4071 | 11.3079 | 0 | 53.361 | 0 |  | 0.11333 | 3.6533 | 3.693 | 3.5536 | 189.6259 | 17.8689 | 0.070444 | 2.7771 | 2.8018 | 7.1163 | 0 | 3.0225
| 30 | [10 empty] | 0.23333 | 13.6333 | 13.7364 | 17.44% | 2.3959 | 11.3405 | 0 | 53.0915 | 0 |  | 0.11333 | 3.6533 | 3.7034 | 3.5636 | 189.1989 | 17.7288 |  | 0.27778 | 13.8444 | 13.9671 | 17.15% | 2.3959 | 11.5712 | 0 | 53.0915 | 0 |  | 0.076667 | 2.9767 | 3.0105 | 2.8969 | 153.802 | 21.809 |  | 0.23333 | 13.6333 | 13.7364 | 17.44% | 2.3959 | 11.3405 | 0 | 53.0915 | 0 |  | 0.11333 | 3.6533 | 3.7034 | 3.5636 | 189.1989 | 17.7288 | 0.070444 | 2.7771 | 2.8082 | 7.1163 | 0 | 3.0156
| 31 | [10 empty] | 0.23333 | 13.6333 | 13.8987 | 16.62% | 2.3107 | 11.5881 | 0 | 51.0457 | 0 |  | 0.11333 | 3.6533 | 3.7822 | 3.6395 | 185.7822 | 16.6902 |  | 0.27778 | 13.8444 | 14.1604 | 16.32% | 2.3107 | 11.8498 | 0 | 51.0457 | 0 |  | 0.076667 | 2.9767 | 3.0639 | 2.9483 | 150.496 | 20.6035 |  | 0.23333 | 13.6333 | 13.8987 | 16.62% | 2.3107 | 11.5881 | 0 | 51.0457 | 0 |  | 0.11333 | 3.6533 | 3.7822 | 3.6395 | 185.7822 | 16.6902 | 0.070444 | 2.7771 | 2.8572 | 7.1163 | 0 | 2.9638
IV | 1 | [10 empty] | -0.066667 | 16.7667 | 16.1906 | 8.594% | 1.3914 | 14.7992 | 0 | 28.9835 | 0 |  | 0.36667 | 2.1033 | 5.2719 | 5.073 | 147.0334 | 6.7988 |  | 0 | 15.8 | 15.8 | 8.806% | 1.3914 | 14.4086 | 0 | 28.9835 | 0 |  | 0.23667 | 2.0633 | 4.1085 | 3.9535 | 114.5859 | 8.724 |  | -0.066667 | 16.7667 | 16.1906 | 8.594% | 1.3914 | 14.7992 | 0 | 28.9835 | 0 |  | 0.11333 | 2.1033 | 3.0827 | 2.9664 | 85.9765 | 11.627 | 0.20733 | 1.9887 | 3.7804 | 7.1163 | 0 | 2.2401
| 2 | [10 empty] | 0.05 | 15.6 | 16.1873 | 6.246% | 1.0111 | 15.1762 | 0 | 19.8572 | 0 |  | 0.123 | 4.54 | 5.9847 | 5.7589 | 114.3559 | 4.1032 |  | 0.05 | 15.6 | 16.1873 | 6.246% | 1.0111 | 15.1762 | 0 | 19.8572 | 0 |  | 0.123 | 4.54 | 5.9847 | 5.7589 | 114.3559 | 4.1032 |  | 0.05 | 15.6 | 16.1873 | 6.246% | 1.0111 | 15.1762 | 0 | 19.8572 | 0 |  | 0.11333 | 4.54 | 5.8712 | 5.6496 | 112.1863 | 4.1826 | 0.0736 | 3.326 | 4.1905 | 7.1163 | 0 | 2.0209
| 3 | [10 empty] | -0.066667 | 16.7667 | 16.19 | 8.588% | 1.3904 | 14.7996 | 0 | 28.959 | 0 |  | 0.36667 | 2.1033 | 5.275 | 5.0759 | 146.9942 | 6.7891 |  | 0 | 15.8 | 15.8 | 8.8% | 1.3904 | 14.4096 | 0 | 28.959 | 0 |  | 0.23667 | 2.0633 | 4.1105 | 3.9554 | 114.544 | 8.7125 |  | -0.066667 | 16.7667 | 16.19 | 8.588% | 1.3904 | 14.7996 | 0 | 28.959 | 0 |  | 0.11333 | 2.1033 | 3.0837 | 2.9673 | 85.9301 | 11.6137 | 0.20733 | 1.9887 | 3.7821 | 7.1163 | 0 | 2.2391
| 4 | [10 empty] | 0.05 | 15.6 | 16.1496 | 6.833% | 1.1035 | 15.0461 | 0 | 22.0745 | 0 |  | 0.123 | 4.54 | 5.892 | 5.6696 | 125.1544 | 4.6332 |  | 0.05 | 15.6 | 16.1496 | 6.833% | 1.1035 | 15.0461 | 0 | 22.0745 | 0 |  | 0.123 | 4.54 | 5.892 | 5.6696 | 125.1544 | 4.6332 |  | 0.05 | 15.6 | 16.1496 | 6.833% | 1.1035 | 15.0461 | 0 | 22.0745 | 0 |  | 0.11333 | 4.54 | 5.7857 | 5.5674 | 122.8974 | 4.7183 | 0.0736 | 3.326 | 4.135 | 7.1163 | 0 | 2.048
| 5 | [10 empty] | 0.05 | 15.6 | 16.2725 | 4.931% | 0.80238 | 15.4701 | 0 | 0 | 0 |  | 0.123 | 4.54 | 6.1943 | 5.9606 | 0 | 0 |  | 0.05 | 15.6 | 16.2725 | 4.931% | 0.80238 | 15.4701 | 0 | 0 | 0 |  | 0.123 | 4.54 | 6.1943 | 5.9606 | 0 | 0 |  | 0.05 | 15.6 | 16.2725 | 4.931% | 0.80238 | 15.4701 | 0 | 0 | 0 |  | 0.11333 | 4.54 | 6.0643 | 5.8355 | 0 | 0 | 0.0736 | 3.326 | 4.3159 | 7.1163 | 0 | 1.9621
| 6 | [10 empty] | 0.05 | 15.6 | 16.2963 | 4.567% | 0.74419 | 15.5521 | 0 | 0 | 0 |  | 0.123 | 4.54 | 6.2528 | 6.0168 | 0 | 0 |  | 0.05 | 15.6 | 16.2963 | 4.567% | 0.74419 | 15.5521 | 0 | 0 | 0 |  | 0.123 | 4.54 | 6.2528 | 6.0168 | 0 | 0 |  | 0.05 | 15.6 | 16.2963 | 4.567% | 0.74419 | 15.5521 | 0 | 0 | 0 |  | 0.11333 | 4.54 | 6.1182 | 5.8873 | 0 | 0 | 0.0736 | 3.326 | 4.3509 | 7.1163 | 0 | 1.9464
| 7 | [10 empty] | 0.05 | 15.6 | 16.131 | 7.123% | 1.1489 | 14.9821 | 0 | 23.1647 | 0 |  | 0.123 | 4.54 | 5.8464 | 5.6257 | 130.319 | 4.9 |  | 0.05 | 15.6 | 16.131 | 7.123% | 1.1489 | 14.9821 | 0 | 23.1647 | 0 |  | 0.123 | 4.54 | 5.8464 | 5.6257 | 130.319 | 4.9 |  | 0.05 | 15.6 | 16.131 | 7.123% | 1.1489 | 14.9821 | 0 | 23.1647 | 0 |  | 0.11333 | 4.54 | 5.7437 | 5.527 | 128.0304 | 4.9876 | 0.0736 | 3.326 | 4.1077 | 7.1163 | 0 | 2.0616
| 8 | [10 empty] | 0.05 | 15.6 | 16.1319 | 7.11% | 1.1469 | 14.985 | 0 | 23.1157 | 0 |  | 0.123 | 4.54 | 5.8484 | 5.6277 | 130.0889 | 4.8879 |  | 0.05 | 15.6 | 16.1319 | 7.11% | 1.1469 | 14.985 | 0 | 23.1157 | 0 |  | 0.123 | 4.54 | 5.8484 | 5.6277 | 130.0889 | 4.8879 |  | 0.05 | 15.6 | 16.1319 | 7.11% | 1.1469 | 14.985 | 0 | 23.1157 | 0 |  | 0.11333 | 4.54 | 5.7456 | 5.5288 | 127.8016 | 4.9754 | 0.0736 | 3.326 | 4.1089 | 7.1163 | 0 | 2.061
| 9 | [10 empty] | 0.05 | 15.6 | 16.1779 | 6.392% | 1.0341 | 15.1438 | 0 | 20.4085 | 0 |  | 0.123 | 4.54 | 5.9617 | 5.7367 | 117.0776 | 4.2335 |  | 0.05 | 15.6 | 16.1779 | 6.392% | 1.0341 | 15.1438 | 0 | 20.4085 | 0 |  | 0.123 | 4.54 | 5.9617 | 5.7367 | 117.0776 | 4.2335 |  | 0.05 | 15.6 | 16.1779 | 6.392% | 1.0341 | 15.1438 | 0 | 20.4085 | 0 |  | 0.11333 | 4.54 | 5.8499 | 5.6292 | 114.8834 | 4.3143 | 0.0736 | 3.326 | 4.1767 | 7.1163 | 0 | 2.0275
| 10 | [10 empty] | -0.066667 | 16.7667 | 16.18 | 8.48% | 1.372 | 14.808 | 0 | 28.518 | 0 |  | 0.36667 | 2.1033 | 5.33 | 5.1289 | 146.2651 | 6.6167 |  | 0 | 15.8 | 15.8 | 8.684% | 1.372 | 14.428 | 0 | 28.518 | 0 |  | 0.23667 | 2.0633 | 4.146 | 3.9895 | 113.7739 | 8.5063 |  | -0.066667 | 16.7667 | 16.18 | 8.48% | 1.372 | 14.808 | 0 | 28.518 | 0 |  | 0.11333 | 2.1033 | 3.1007 | 2.9837 | 85.088 | 11.3741 | 0.20733 | 1.9887 | 3.8132 | 7.1163 | 0 | 2.2208
| 11 | [10 empty] | -0.066667 | 16.7667 | 16.2828 | 9.586% | 1.5609 | 14.7219 | 0 | 33.0505 | 0 |  | 0.36667 | 2.1033 | 4.7647 | 4.5849 | 151.5339 | 8.5781 |  | 0 | 15.8 | 15.8 | 9.879% | 1.5609 | 14.2391 | 0 | 33.0505 | 0 |  | 0.23667 | 2.0633 | 3.7811 | 3.6385 | 120.2527 | 10.8096 |  | -0.066667 | 16.7667 | 16.2828 | 9.586% | 1.5609 | 14.7219 | 0 | 33.0505 | 0 |  | 0.11333 | 2.1033 | 2.9259 | 2.8155 | 93.0547 | 13.969 | 0.20733 | 1.9887 | 3.4936 | 7.1163 | 0 | 2.424
| 12 | [10 empty] | -0.066667 | 16.7667 | 16.2275 | 8.993% | 1.4593 | 14.7682 | 0 | 30.6128 | 0 |  | 0.36667 | 2.1033 | 5.0687 | 4.8775 | 149.313 | 7.4689 |  | 0 | 15.8 | 15.8 | 9.236% | 1.4593 | 14.3407 | 0 | 30.6128 | 0 |  | 0.23667 | 2.0633 | 3.9774 | 3.8273 | 117.1637 | 9.5183 |  | -0.066667 | 16.7667 | 16.2275 | 8.993% | 1.4593 | 14.7682 | 0 | 30.6128 | 0 |  | 0.11333 | 2.1033 | 3.0199 | 2.906 | 88.9594 | 12.536 | 0.20733 | 1.9887 | 3.6655 | 7.1163 | 0 | 2.3103
| 13 | [10 empty] | -0.066667 | 16.7667 | 16.2469 | 9.202% | 1.495 | 14.7519 | 0 | 31.4702 | 0 |  | 0.36667 | 2.1033 | 4.9618 | 4.7746 | 150.2568 | 7.8436 |  | 0 | 15.8 | 15.8 | 9.462% | 1.495 | 14.305 | 0 | 31.4702 | 0 |  | 0.23667 | 2.0633 | 3.9083 | 3.7609 | 118.3553 | 9.9577 |  | -0.066667 | 16.7667 | 16.2469 | 9.202% | 1.495 | 14.7519 | 0 | 31.4702 | 0 |  | 0.11333 | 2.1033 | 2.9869 | 2.8741 | 90.4502 | 13.0298 | 0.20733 | 1.9887 | 3.605 | 7.1163 | 0 | 2.3491
| 14 | [10 empty] | -0.066667 | 16.7667 | 16.2492 | 9.226% | 1.4991 | 14.7501 | 0 | 31.5682 | 0 |  | 0.36667 | 2.1033 | 4.9496 | 4.7628 | 150.3535 | 7.8874 |  | 0 | 15.8 | 15.8 | 9.488% | 1.4991 | 14.3009 | 0 | 31.5682 | 0 |  | 0.23667 | 2.0633 | 3.9005 | 3.7533 | 118.4842 | 10.0089 |  | -0.066667 | 16.7667 | 16.2492 | 9.226% | 1.4991 | 14.7501 | 0 | 31.5682 | 0 |  | 0.11333 | 2.1033 | 2.9831 | 2.8705 | 90.6171 | 13.0869 | 0.20733 | 1.9887 | 3.5981 | 7.1163 | 0 | 2.3536
| 15 | [10 empty] | 0.44 | 13.22 | 16.0397 | 10.38% | 1.665 | 14.3747 | 0 | 35.5495 | 0 |  | 0.158 | 3.564 | 4.5765 | 4.4038 | 156.5535 | 9.6062 |  | 0.28 | 13.84 | 15.6343 | 10.65% | 1.665 | 13.9694 | 0 | 35.5495 | 0 |  | 0.118 | 2.894 | 3.6502 | 3.5124 | 124.8655 | 12.044 |  | 0.44 | 13.22 | 16.0397 | 10.38% | 1.665 | 14.3747 | 0 | 35.5495 | 0 |  | 0.11333 | 3.564 | 4.2903 | 4.1284 | 146.7619 | 10.2471 | 0.1044 | 2.7092 | 3.3782 | 7.1163 | 0 | 2.5067
| 16 | [10 empty] | 0.44 | 13.22 | 15.7885 | 10.99% | 1.7349 | 14.0536 | 0 | 37.2277 | 0 |  | 0.158 | 3.564 | 4.4863 | 4.317 | 160.7133 | 10.2619 |  | 0.28 | 13.84 | 15.4745 | 11.21% | 1.7349 | 13.7396 | 0 | 37.2277 | 0 |  | 0.118 | 2.894 | 3.5828 | 3.4476 | 128.3473 | 12.8497 |  | 0.44 | 13.22 | 15.7885 | 10.99% | 1.7349 | 14.0536 | 0 | 37.2277 | 0 |  | 0.11333 | 3.564 | 4.2256 | 4.0661 | 151.3728 | 10.8951 | 0.1044 | 2.7092 | 3.3186 | 7.1163 | 0 | 2.5518
| 17 | [24 empty] | 0 | 0 | [15 empty] | 0 | 0 | [15 empty] | 0 | 0 | 0.1044 | 2.7092 | 3.4056 | 7.1163 | 0 | 2.4866
| 18 | [24 empty] | 0 | 0 | [15 empty] | 0 | 0 | [15 empty] | 0 | 0 | 0.1044 | 2.7092 | 3.427 | 7.1163 | 0 | 2.4711
| 19 | [24 empty] | 0 | 0 | [15 empty] | 0 | 0 | [15 empty] | 0 | 0 | 0.20733 | 1.9887 | 3.5013 | 7.1163 | 0 | 2.4186
| 20 | [24 empty] | 0 | 0 | [15 empty] | 0 | 0 | [15 empty] | 0 | 0 | 0.0736 | 3.326 | 4.0789 | 7.1163 | 0 | 2.0762
| 21 | [24 empty] | 0 | 0 | [15 empty] | 0 | 0 | [15 empty] | 0 | 0 | 0.0736 | 3.326 | 4.2613 | 7.1163 | 0 | 1.9873
| 22 | [24 empty] | 0 | 0 | [15 empty] | 0 | 0 | [15 empty] | 0 | 0 | 0.0736 | 3.326 | 4.3236 | 7.1163 | 0 | 1.9586
| 23 | [24 empty] | 0 | 0 | [15 empty] | 0 | 0 | [15 empty] | 0 | 0 | 0.0736 | 3.326 | 4.3153 | 7.1163 | 0 | 1.9624
| 24 | [24 empty] | 0 | 0 | [15 empty] | 0 | 0 | [15 empty] | 0 | 0 | 0.1044 | 2.7092 | 3.079 | 7.1163 | 0 | 2.7504
| 25 | [24 empty] | 0 | 0 | [15 empty] | 0 | 0 | [15 empty] | 0 | 0 | 0.1044 | 2.7092 | 3.1024 | 7.1163 | 0 | 2.7296
| 26 | [24 empty] | 0 | 0 | [15 empty] | 0 | 0 | [15 empty] | 0 | 0 | 0.1044 | 2.7092 | 2.9202 | 7.1163 | 0 | 2.9
| 27 | [24 empty] | 0 | 0 | [15 empty] | 0 | 0 | [15 empty] | 0 | 0 | 0.1044 | 2.7092 | 3.1925 | 7.1163 | 0 | 2.6526
| 28 | [24 empty] | 0 | 0 | [15 empty] | 0 | 0 | [15 empty] | 0 | 0 | 0.1044 | 2.7092 | 3.2438 | 7.1163 | 0 | 2.6106
| 29 | [24 empty] | 0 | 0 | [15 empty] | 0 | 0 | [15 empty] | 0 | 0 | 0.0736 | 3.326 | 4.1574 | 7.1163 | 0 | 2.0369
| 30 | [24 empty] | 0 | 0 | [15 empty] | 0 | 0 | [15 empty] | 0 | 0 | 0.1044 | 2.7092 | 2.9458 | 7.1163 | 0 | 2.8747
V | 1 | [24 empty] | 0 | 0 | [15 empty] | 0 | 0 | [15 empty] | 0 | 0 | 0.20733 | 1.9887 | 3.4599 | 7.1163 | 0 | 2.4476
| 2 | [24 empty] | 0 | 0 | [15 empty] | 0 | 0 | [15 empty] | 0 | 0 | 0.20733 | 1.9887 | 3.5506 | 7.1163 | 0 | 2.3851
| 3 | [24 empty] | 0 | 0 | [15 empty] | 0 | 0 | [15 empty] | 0 | 0 | 0.0736 | 3.326 | 4.2 | 7.1163 | 0 | 2.0163
| 4 | [24 empty] | 0 | 0 | [15 empty] | 0 | 0 | [15 empty] | 0 | 0 | 0.0736 | 3.326 | 4.1991 | 7.1163 | 0 | 2.0167
| 5 | [24 empty] | 0 | 0 | [15 empty] | 0 | 0 | [15 empty] | 0 | 0 | 0.0736 | 3.326 | 4.3251 | 7.1163 | 0 | 1.958
| 6 | [24 empty] | 0 | 0 | [15 empty] | 0 | 0 | [15 empty] | 0 | 0 | 0.20733 | 1.9887 | 3.6447 | 7.1163 | 0 | 2.3234
| 7 | [24 empty] | 0 | 0 | [15 empty] | 0 | 0 | [15 empty] | 0 | 0 | 0.20733 | 1.9887 | 3.5609 | 7.1163 | 0 | 2.3781
| 8 | [24 empty] | 0 | 0 | [15 empty] | 0 | 0 | [15 empty] | 0 | 0 | 0.0736 | 3.326 | 4.0761 | 7.1163 | 0 | 2.0776
| 9 | [24 empty] | 0 | 0 | [15 empty] | 0 | 0 | [15 empty] | 0 | 0 | 0.0736 | 3.326 | 4.119 | 7.1163 | 0 | 2.0559
| 10 | [24 empty] | 0 | 0 | [15 empty] | 0 | 0 | [15 empty] | 0 | 0 | 0.0736 | 3.326 | 4.4459 | 7.1163 | 0 | 1.9047
| 11 | [24 empty] | 0 | 0 | [15 empty] | 0 | 0 | [15 empty] | 0 | 0 | 0.0736 | 3.326 | 4.4266 | 7.1163 | 0 | 1.9131
| 12 | [24 empty] | 0 | 0 | [15 empty] | 0 | 0 | [15 empty] | 0 | 0 | 0.0736 | 3.326 | 4.4499 | 7.1163 | 0 | 1.903
| 13 | [24 empty] | 0 | 0 | [15 empty] | 0 | 0 | [15 empty] | 0 | 0 | 0.0736 | 3.326 | 4.4131 | 7.1163 | 0 | 1.9189
| 14 | [24 empty] | 0 | 0 | [15 empty] | 0 | 0 | [15 empty] | 0 | 0 | 0.0736 | 3.326 | 4.3693 | 7.1163 | 0 | 1.9382
| 15 | [24 empty] | 0 | 0 | [15 empty] | 0 | 0 | [15 empty] | 0 | 0 | 0.0736 | 3.326 | 4.3352 | 7.1163 | 0 | 1.9534
| 16 | [24 empty] | 0 | 0 | [15 empty] | 0 | 0 | [15 empty] | 0 | 0 | 0.0736 | 3.326 | 4.3282 | 7.1163 | 0 | 1.9566
| 17 | [24 empty] | 0 | 0 | [15 empty] | 0 | 0 | [15 empty] | 0 | 0 | 0.0736 | 3.326 | 4.4377 | 7.1163 | 0 | 1.9083
| 18 | [24 empty] | 0 | 0 | [15 empty] | 0 | 0 | [15 empty] | 0 | 0 | 0.0736 | 3.326 | 4.5318 | 7.1163 | 0 | 1.8686
| 19 | [24 empty] | 0 | 0 | [15 empty] | 0 | 0 | [15 empty] | 0 | 0 | 0.0736 | 3.326 | 4.5416 | 7.1163 | 0 | 1.8646
| 20 | [24 empty] | 0 | 0 | [15 empty] | 0 | 0 | [15 empty] | 0 | 0 | 0.0736 | 3.326 | 4.4877 | 7.1163 | 0 | 1.887
| 21 | [24 empty] | 0 | 0 | [15 empty] | 0 | 0 | [15 empty] | 0 | 0 | 0.0736 | 3.326 | 4.5232 | 7.1163 | 0 | 1.8722
| 22 | [24 empty] | 0 | 0 | [15 empty] | 0 | 0 | [15 empty] | 0 | 0 | 0.0736 | 3.326 | 4.2414 | 7.1163 | 0 | 1.9966
| 23 | [24 empty] | 0 | 0 | [15 empty] | 0 | 0 | [15 empty] | 0 | 0 | 0.0736 | 3.326 | 4.2021 | 7.1163 | 0 | 2.0152
| 24 | [24 empty] | 0 | 0 | [15 empty] | 0 | 0 | [15 empty] | 0 | 0 | 0.0736 | 3.326 | 4.2991 | 7.1163 | 0 | 1.9698
| 25 | [24 empty] | 0 | 0 | [15 empty] | 0 | 0 | [15 empty] | 0 | 0 | 0.0736 | 3.326 | 4.4573 | 7.1163 | 0 | 1.8999
| 26 | [24 empty] | 0 | 0 | [15 empty] | 0 | 0 | [15 empty] | 0 | 0 | 0.0736 | 3.326 | 4.545 | 7.1163 | 0 | 1.8632
| 27 | [24 empty] | 0 | 0 | [15 empty] | 0 | 0 | [15 empty] | 0 | 0 | 0.0736 | 3.326 | 4.5711 | 7.1163 | 0 | 1.8526
| 28 | [24 empty] | 0 | 0 | [15 empty] | 0 | 0 | [15 empty] | 0 | 0 | 0.0736 | 3.326 | 4.534 | 7.1163 | 0 | 1.8678
| 29 | [24 empty] | 0 | 0 | [15 empty] | 0 | 0 | [15 empty] | 0 | 0 | 0.0736 | 3.326 | 4.3938 | 7.1163 | 0 | 1.9273
| 30 | [24 empty] | 0 | 0 | [15 empty] | 0 | 0 | [15 empty] | 0 | 0 | 0.0736 | 3.326 | 4.4677 | 7.1163 | 0 | 1.8955
| 31 | [24 empty] | 0 | 0 | [15 empty] | 0 | 0 | [15 empty] | 0 | 0 | 0.0736 | 3.326 | 4.3159 | 7.1163 | 0 | 1.9621
VI | 1 | [24 empty] | 0 | 0 | [15 empty] | 0 | 0 | [15 empty] | 0 | 0 | 0.0736 | 3.326 | 4.5563 | 7.1163 | 0 | 1.8586
| 2 | [24 empty] | 0 | 0 | [15 empty] | 0 | 0 | [15 empty] | 0 | 0 | 0.0736 | 3.326 | 4.5527 | 7.1163 | 0 | 1.8601
| 3 | [24 empty] | 0 | 0 | [15 empty] | 0 | 0 | [15 empty] | 0 | 0 | 0.1254 | 2.29 | 4.8011 | 7.1163 | 0 | 1.7638
| 4 | [24 empty] | 0 | 0 | [15 empty] | 0 | 0 | [15 empty] | 0 | 0 | 0.0736 | 3.326 | 4.6508 | 7.1163 | 0 | 1.8208
| 5 | [24 empty] | 0 | 0 | [15 empty] | 0 | 0 | [15 empty] | 0 | 0 | 0.1254 | 2.29 | 4.845 | 7.1163 | 0 | 1.7478
| 6 | [24 empty] | 0 | 0 | [15 empty] | 0 | 0 | [15 empty] | 0 | 0 | 0.1254 | 2.29 | 5.1559 | 7.1163 | 0 | 1.6425
| 7 | [24 empty] | 0 | 0 | [15 empty] | 0 | 0 | [15 empty] | 0 | 0 | 0.1254 | 2.29 | 5.5191 | 7.1163 | 0 | 1.5344
| 8 | [24 empty] | 0 | 0 | [15 empty] | 0 | 0 | [15 empty] | 0 | 0 | 0.1254 | 2.29 | 5.0436 | 7.1163 | 0 | 1.679
| 9 | [24 empty] | 0 | 0 | [15 empty] | 0 | 0 | [15 empty] | 0 | 0 | 0.0736 | 3.326 | 4.7658 | 7.1163 | 0 | 1.7769
| 10 | [24 empty] | 0 | 0 | [15 empty] | 0 | 0 | [15 empty] | 0 | 0 | 0.1254 | 2.29 | 5.0274 | 7.1163 | 0 | 1.6845
| 11 | [24 empty] | 0 | 0 | [15 empty] | 0 | 0 | [15 empty] | 0 | 0 | 0.1254 | 2.29 | 4.9354 | 7.1163 | 0 | 1.7158
| 12 | [24 empty] | 0 | 0 | [15 empty] | 0 | 0 | [15 empty] | 0 | 0 | 0.0736 | 3.326 | 4.6664 | 7.1163 | 0 | 1.8147
| 13 | [24 empty] | 0 | 0 | [15 empty] | 0 | 0 | [15 empty] | 0 | 0 | 0.0736 | 3.326 | 4.4088 | 7.1163 | 0 | 1.9208
| 14 | [24 empty] | 0 | 0 | [15 empty] | 0 | 0 | [15 empty] | 0 | 0 | 0.0736 | 3.326 | 4.2742 | 7.1163 | 0 | 1.9813
| 15 | [24 empty] | 0 | 0 | [15 empty] | 0 | 0 | [15 empty] | 0 | 0 | 0.0736 | 3.326 | 4.4226 | 7.1163 | 0 | 1.9148
| 16 | [24 empty] | 0 | 0 | [15 empty] | 0 | 0 | [15 empty] | 0 | 0 | 0.0736 | 3.326 | 4.4515 | 7.1163 | 0 | 1.9024
| 17 | [24 empty] | 0 | 0 | [15 empty] | 0 | 0 | [15 empty] | 0 | 0 | 0.0736 | 3.326 | 4.5064 | 7.1163 | 0 | 1.8792
| 18 | [24 empty] | 0 | 0 | [15 empty] | 0 | 0 | [15 empty] | 0 | 0 | 0.0736 | 3.326 | 4.4325 | 7.1163 | 0 | 1.9105
| 19 | [24 empty] | 0 | 0 | [15 empty] | 0 | 0 | [15 empty] | 0 | 0 | 0.0736 | 3.326 | 4.3625 | 7.1163 | 0 | 1.9412
| 20 | [24 empty] | 0 | 0 | [15 empty] | 0 | 0 | [15 empty] | 0 | 0 | 0.0736 | 3.326 | 4.5186 | 7.1163 | 0 | 1.8741
| 21 | [24 empty] | 0 | 0 | [15 empty] | 0 | 0 | [15 empty] | 0 | 0 | 0.0736 | 3.326 | 4.6717 | 7.1163 | 0 | 1.8127
| 22 | [24 empty] | 0 | 0 | [15 empty] | 0 | 0 | [15 empty] | 0 | 0 | 0.0736 | 3.326 | 4.763 | 7.1163 | 0 | 1.7779
| 23 | [24 empty] | 0 | 0 | [15 empty] | 0 | 0 | [15 empty] | 0 | 0 | 0.0736 | 3.326 | 4.5508 | 7.1163 | 0 | 1.8608
| 24 | [24 empty] | 0 | 0 | [15 empty] | 0 | 0 | [15 empty] | 0 | 0 | 0.0736 | 3.326 | 4.4015 | 7.1163 | 0 | 1.924
| 25 | [24 empty] | 0 | 0 | [15 empty] | 0 | 0 | [15 empty] | 0 | 0 | 0.0736 | 3.326 | 4.5183 | 7.1163 | 0 | 1.8742
| 26 | [24 empty] | 0 | 0 | [15 empty] | 0 | 0 | [15 empty] | 0 | 0 | 0.0736 | 3.326 | 4.7578 | 7.1163 | 0 | 1.7799
| 27 | [24 empty] | 0 | 0 | [15 empty] | 0 | 0 | [15 empty] | 0 | 0 | 0.0736 | 3.326 | 4.7704 | 7.1163 | 0 | 1.7752
| 28 | [24 empty] | 0 | 0 | [15 empty] | 0 | 0 | [15 empty] | 0 | 0 | 0.0736 | 3.326 | 4.79 | 7.1163 | 0 | 1.7679
| 29 | [24 empty] | 0 | 0 | [15 empty] | 0 | 0 | [15 empty] | 0 | 0 | 0.0736 | 3.326 | 4.7753 | 7.1163 | 0 | 1.7734
| 30 | [24 empty] | 0 | 0 | [15 empty] | 0 | 0 | [15 empty] | 0 | 0 | 0.0736 | 3.326 | 4.7719 | 7.1163 | 0 | 1.7746
VII | 1 | [24 empty] | 0 | 0 | [15 empty] | 0 | 0 | [15 empty] | 0 | 0 | 0.0736 | 3.326 | 4.4591 | 7.1163 | 0 | 1.8991
| 2 | [24 empty] | 0 | 0 | [15 empty] | 0 | 0 | [15 empty] | 0 | 0 | 0.0736 | 3.326 | 4.6858 | 7.1163 | 0 | 1.8073
| 3 | [24 empty] | 0 | 0 | [15 empty] | 0 | 0 | [15 empty] | 0 | 0 | 0.1254 | 2.29 | 4.8241 | 7.1163 | 0 | 1.7554
| 4 | [24 empty] | 0 | 0 | [15 empty] | 0 | 0 | [15 empty] | 0 | 0 | 0.0736 | 3.326 | 4.5122 | 7.1163 | 0 | 1.8768
| 5 | [24 empty] | 0 | 0 | [15 empty] | 0 | 0 | [15 empty] | 0 | 0 | 0.0736 | 3.326 | 4.4647 | 7.1163 | 0 | 1.8968
| 6 | [24 empty] | 0 | 0 | [15 empty] | 0 | 0 | [15 empty] | 0 | 0 | 0.0736 | 3.326 | 4.5361 | 7.1163 | 0 | 1.8669
| 7 | [24 empty] | 0 | 0 | [15 empty] | 0 | 0 | [15 empty] | 0 | 0 | 0.0736 | 3.326 | 4.6066 | 7.1163 | 0 | 1.8383
| 8 | [24 empty] | 0 | 0 | [15 empty] | 0 | 0 | [15 empty] | 0 | 0 | 0.0736 | 3.326 | 4.6965 | 7.1163 | 0 | 1.8031
| 9 | [24 empty] | 0 | 0 | [15 empty] | 0 | 0 | [15 empty] | 0 | 0 | 0.0736 | 3.326 | 4.7376 | 7.1163 | 0 | 1.7875
| 10 | [24 empty] | 0 | 0 | [15 empty] | 0 | 0 | [15 empty] | 0 | 0 | 0.1254 | 2.29 | 4.9009 | 7.1163 | 0 | 1.7279
| 11 | [24 empty] | 0 | 0 | [15 empty] | 0 | 0 | [15 empty] | 0 | 0 | 0.1254 | 2.29 | 4.8377 | 7.1163 | 0 | 1.7505
| 12 | [24 empty] | 0 | 0 | [15 empty] | 0 | 0 | [15 empty] | 0 | 0 | 0.1254 | 2.29 | 5.0028 | 7.1163 | 0 | 1.6927
| 13 | [24 empty] | 0 | 0 | [15 empty] | 0 | 0 | [15 empty] | 0 | 0 | 0.1254 | 2.29 | 4.8555 | 7.1163 | 0 | 1.7441
| 14 | [24 empty] | 0 | 0 | [15 empty] | 0 | 0 | [15 empty] | 0 | 0 | 0.0736 | 3.326 | 4.71 | 7.1163 | 0 | 1.798
| 15 | [24 empty] | 0 | 0 | [15 empty] | 0 | 0 | [15 empty] | 0 | 0 | 0.0736 | 3.326 | 4.5977 | 7.1163 | 0 | 1.8419
| 16 | [24 empty] | 0 | 0 | [15 empty] | 0 | 0 | [15 empty] | 0 | 0 | 0.0736 | 3.326 | 4.5208 | 7.1163 | 0 | 1.8732
| 17 | [24 empty] | 0 | 0 | [15 empty] | 0 | 0 | [15 empty] | 0 | 0 | 0.0736 | 3.326 | 4.6474 | 7.1163 | 0 | 1.8222
| 18 | [24 empty] | 0 | 0 | [15 empty] | 0 | 0 | [15 empty] | 0 | 0 | 0.1254 | 2.29 | 5.0582 | 7.1163 | 0 | 1.6742
| 19 | [24 empty] | 0 | 0 | [15 empty] | 0 | 0 | [15 empty] | 0 | 0 | 0.0736 | 3.326 | 4.6707 | 7.1163 | 0 | 1.8131
| 20 | [24 empty] | 0 | 0 | [15 empty] | 0 | 0 | [15 empty] | 0 | 0 | 0.0736 | 3.326 | 4.3941 | 7.1163 | 0 | 1.9272
| 21 | [24 empty] | 0 | 0 | [15 empty] | 0 | 0 | [15 empty] | 0 | 0 | 0.0736 | 3.326 | 4.3021 | 7.1163 | 0 | 1.9684
| 22 | [24 empty] | 0 | 0 | [15 empty] | 0 | 0 | [15 empty] | 0 | 0 | 0.0736 | 3.326 | 4.484 | 7.1163 | 0 | 1.8886
| 23 | [24 empty] | 0 | 0 | [15 empty] | 0 | 0 | [15 empty] | 0 | 0 | 0.1254 | 2.29 | 4.8476 | 7.1163 | 0 | 1.7469
| 24 | [24 empty] | 0 | 0 | [15 empty] | 0 | 0 | [15 empty] | 0 | 0 | 0.1254 | 2.29 | 5.018 | 7.1163 | 0 | 1.6876
| 25 | [24 empty] | 0 | 0 | [15 empty] | 0 | 0 | [15 empty] | 0 | 0 | 0.0736 | 3.326 | 4.4659 | 7.1163 | 0 | 1.8962
| 26 | [24 empty] | 0 | 0 | [15 empty] | 0 | 0 | [15 empty] | 0 | 0 | 0.0736 | 3.326 | 4.4282 | 7.1163 | 0 | 1.9124
| 27 | [24 empty] | 0 | 0 | [15 empty] | 0 | 0 | [15 empty] | 0 | 0 | 0.0736 | 3.326 | 4.4223 | 7.1163 | 0 | 1.9149
| 28 | [24 empty] | 0 | 0 | [15 empty] | 0 | 0 | [15 empty] | 0 | 0 | 0.0736 | 3.326 | 4.4444 | 7.1163 | 0 | 1.9054
| 29 | [24 empty] | 0 | 0 | [15 empty] | 0 | 0 | [15 empty] | 0 | 0 | 0.0736 | 3.326 | 4.3969 | 7.1163 | 0 | 1.926
| 30 | [24 empty] | 0 | 0 | [15 empty] | 0 | 0 | [15 empty] | 0 | 0 | 0.0736 | 3.326 | 4.5493 | 7.1163 | 0 | 1.8615
| 31 | [24 empty] | 0 | 0 | [15 empty] | 0 | 0 | [15 empty] | 0 | 0 | 0.0736 | 3.326 | 4.4591 | 7.1163 | 0 | 1.8991
VIII | 1 | [24 empty] | 0 | 0 | [15 empty] | 0 | 0 | [15 empty] | 0 | 0 | 0.0736 | 3.326 | 4.353 | 7.1163 | 0 | 1.9454
| 2 | [24 empty] | 0 | 0 | [15 empty] | 0 | 0 | [15 empty] | 0 | 0 | 0.0736 | 3.326 | 4.2745 | 7.1163 | 0 | 1.9811
| 3 | [24 empty] | 0 | 0 | [15 empty] | 0 | 0 | [15 empty] | 0 | 0 | 0.0736 | 3.326 | 4.1988 | 7.1163 | 0 | 2.0169
| 4 | [24 empty] | 0 | 0 | [15 empty] | 0 | 0 | [15 empty] | 0 | 0 | 0.0736 | 3.326 | 4.2938 | 7.1163 | 0 | 1.9722
| 5 | [24 empty] | 0 | 0 | [15 empty] | 0 | 0 | [15 empty] | 0 | 0 | 0.0736 | 3.326 | 4.4551 | 7.1163 | 0 | 1.9008
| 6 | [24 empty] | 0 | 0 | [15 empty] | 0 | 0 | [15 empty] | 0 | 0 | 0.0736 | 3.326 | 4.5892 | 7.1163 | 0 | 1.8453
| 7 | [24 empty] | 0 | 0 | [15 empty] | 0 | 0 | [15 empty] | 0 | 0 | 0.0736 | 3.326 | 4.6799 | 7.1163 | 0 | 1.8095
| 8 | [24 empty] | 0 | 0 | [15 empty] | 0 | 0 | [15 empty] | 0 | 0 | 0.0736 | 3.326 | 4.7278 | 7.1163 | 0 | 1.7912
| 9 | [24 empty] | 0 | 0 | [15 empty] | 0 | 0 | [15 empty] | 0 | 0 | 0.0736 | 3.326 | 4.6226 | 7.1163 | 0 | 1.832
| 10 | [24 empty] | 0 | 0 | [15 empty] | 0 | 0 | [15 empty] | 0 | 0 | 0.0736 | 3.326 | 4.6361 | 7.1163 | 0 | 1.8266
| 11 | [24 empty] | 0 | 0 | [15 empty] | 0 | 0 | [15 empty] | 0 | 0 | 0.0736 | 3.326 | 4.6971 | 7.1163 | 0 | 1.8029
| 12 | [24 empty] | 0 | 0 | [15 empty] | 0 | 0 | [15 empty] | 0 | 0 | 0.1254 | 2.29 | 4.8299 | 7.1163 | 0 | 1.7533
| 13 | [24 empty] | 0 | 0 | [15 empty] | 0 | 0 | [15 empty] | 0 | 0 | 0.0736 | 3.326 | 4.7394 | 7.1163 | 0 | 1.7868
| 14 | [24 empty] | 0 | 0 | [15 empty] | 0 | 0 | [15 empty] | 0 | 0 | 0.1254 | 2.29 | 4.81 | 7.1163 | 0 | 1.7606
| 15 | [24 empty] | 0 | 0 | [15 empty] | 0 | 0 | [15 empty] | 0 | 0 | 0.1254 | 2.29 | 5.1423 | 7.1163 | 0 | 1.6468
| 16 | [24 empty] | 0 | 0 | [15 empty] | 0 | 0 | [15 empty] | 0 | 0 | 0.1254 | 2.29 | 5.3555 | 7.1163 | 0 | 1.5812
| 17 | [24 empty] | 0 | 0 | [15 empty] | 0 | 0 | [15 empty] | 0 | 0 | 0.1254 | 2.29 | 5.3884 | 7.1163 | 0 | 1.5716
| 18 | [24 empty] | 0 | 0 | [15 empty] | 0 | 0 | [15 empty] | 0 | 0 | 0.0736 | 3.326 | 4.7762 | 7.1163 | 0 | 1.773
| 19 | [24 empty] | 0 | 0 | [15 empty] | 0 | 0 | [15 empty] | 0 | 0 | 0.0736 | 3.326 | 4.7361 | 7.1163 | 0 | 1.7881
| 20 | [24 empty] | 0 | 0 | [15 empty] | 0 | 0 | [15 empty] | 0 | 0 | 0.1254 | 2.29 | 4.9203 | 7.1163 | 0 | 1.7211
| 21 | [24 empty] | 0 | 0 | [15 empty] | 0 | 0 | [15 empty] | 0 | 0 | 0.1254 | 2.29 | 5.1376 | 7.1163 | 0 | 1.6483
| 22 | [24 empty] | 0 | 0 | [15 empty] | 0 | 0 | [15 empty] | 0 | 0 | 0.1254 | 2.29 | 5.1768 | 7.1163 | 0 | 1.6358
| 23 | [24 empty] | 0 | 0 | [15 empty] | 0 | 0 | [15 empty] | 0 | 0 | 0.1254 | 2.29 | 4.8273 | 7.1163 | 0 | 1.7543
| 24 | [24 empty] | 0 | 0 | [15 empty] | 0 | 0 | [15 empty] | 0 | 0 | 0.0736 | 3.326 | 4.6312 | 7.1163 | 0 | 1.8286
| 25 | [24 empty] | 0 | 0 | [15 empty] | 0 | 0 | [15 empty] | 0 | 0 | 0.0736 | 3.326 | 4.6002 | 7.1163 | 0 | 1.8409
| 26 | [24 empty] | 0 | 0 | [15 empty] | 0 | 0 | [15 empty] | 0 | 0 | 0.0736 | 3.326 | 4.3515 | 7.1163 | 0 | 1.9461
| 27 | [24 empty] | 0 | 0 | [15 empty] | 0 | 0 | [15 empty] | 0 | 0 | 0.0736 | 3.326 | 4.3794 | 7.1163 | 0 | 1.9337
| 28 | [24 empty] | 0 | 0 | [15 empty] | 0 | 0 | [15 empty] | 0 | 0 | 0.0736 | 3.326 | 4.2834 | 7.1163 | 0 | 1.977
| 29 | [24 empty] | 0 | 0 | [15 empty] | 0 | 0 | [15 empty] | 0 | 0 | 0.0736 | 3.326 | 4.1966 | 7.1163 | 0 | 2.0179
| 30 | [24 empty] | 0 | 0 | [15 empty] | 0 | 0 | [15 empty] | 0 | 0 | 0.0736 | 3.326 | 4.2353 | 7.1163 | 0 | 1.9995
IX | 1 | [10 empty] | 0.05 | 15.6 | 16.1171 | 7.341% | 1.1831 | 14.9339 | 0 | 23.9855 | 0 |  | 0.123 | 4.54 | 5.812 | 5.5927 | 134.1438 | 5.1036 |  | 0.05 | 15.6 | 16.1171 | 7.341% | 1.1831 | 14.9339 | 0 | 23.9855 | 0 |  | 0.123 | 4.54 | 5.812 | 5.5927 | 134.1438 | 5.1036 |  | 0.05 | 15.6 | 16.1171 | 7.341% | 1.1831 | 14.9339 | 0 | 23.9855 | 0 |  | 0.11333 | 4.54 | 5.7121 | 5.4965 | 131.8365 | 5.1929 | 0.0736 | 3.326 | 4.0871 | 7.1163 | 0 | 2.072
| 2 | [10 empty] | 0.05 | 15.6 | 16.2008 | 6.036% | 0.97796 | 15.2229 | 0 | 0 | 0 |  | 0.123 | 4.54 | 6.018 | 5.791 | 0 | 0 |  | 0.05 | 15.6 | 16.2008 | 6.036% | 0.97796 | 15.2229 | 0 | 0 | 0 |  | 0.123 | 4.54 | 6.018 | 5.791 | 0 | 0 |  | 0.05 | 15.6 | 16.2008 | 6.036% | 0.97796 | 15.2229 | 0 | 0 | 0 |  | 0.11333 | 4.54 | 5.9019 | 5.6792 | 0 | 0 | 0.0736 | 3.326 | 4.2104 | 7.1163 | 0 | 2.0113
| 3 | [10 empty] | 0.05 | 15.6 | 16.2529 | 5.232% | 0.85035 | 15.4026 | 0 | 0 | 0 |  | 0.123 | 4.54 | 6.1462 | 5.9142 | 0 | 0 |  | 0.05 | 15.6 | 16.2529 | 5.232% | 0.85035 | 15.4026 | 0 | 0 | 0 |  | 0.123 | 4.54 | 6.1462 | 5.9142 | 0 | 0 |  | 0.05 | 15.6 | 16.2529 | 5.232% | 0.85035 | 15.4026 | 0 | 0 | 0 |  | 0.11333 | 4.54 | 6.0199 | 5.7928 | 0 | 0 | 0.0736 | 3.326 | 4.2871 | 7.1163 | 0 | 1.9753
| 4 | [10 empty] | 0 | 0 | 0 | 0% | 0 | 0 | 0 | 0 | 0 |  | 0 | 0 | 0 | 0 | 0 | 0 |  | 0 | 0 | 0 | 0% | 0 | 0 | 0 | 0 | 0 |  | 0 | 0 | 0 | 0 | 0 | 0 |  | 0 | 0 | 0 | 0% | 0 | 0 | 0 | 0 | 0 |  | 0.11333 | 0 | 1.7515 | 1.6854 | 0 | 0 | 0.0736 | 3.326 | 4.4634 | 7.1163 | 0 | 1.8973
| 5 | [10 empty] | 0.05 | 15.6 | 16.3002 | 4.506% | 0.73449 | 15.5657 | 0 | 0 | 0 |  | 0.123 | 4.54 | 6.2625 | 6.0262 | 0 | 0 |  | 0.05 | 15.6 | 16.3002 | 4.506% | 0.73449 | 15.5657 | 0 | 0 | 0 |  | 0.123 | 4.54 | 6.2625 | 6.0262 | 0 | 0 |  | 0.05 | 15.6 | 16.3002 | 4.506% | 0.73449 | 15.5657 | 0 | 0 | 0 |  | 0.11333 | 4.54 | 6.1271 | 5.8959 | 0 | 0 | 0.0736 | 3.326 | 4.3567 | 7.1163 | 0 | 1.9438
| 6 | [10 empty] | 0 | 0 | 0 | 0% | 0 | 0 | 0 | 0 | 0 |  | 0 | 0 | 0 | 0 | 0 | 0 |  | 0 | 0 | 0 | 0% | 0 | 0 | 0 | 0 | 0 |  | 0 | 0 | 0 | 0 | 0 | 0 |  | 0 | 0 | 0 | 0% | 0 | 0 | 0 | 0 | 0 |  | 0.11333 | 0 | 1.7354 | 1.6699 | 0 | 0 | 0.0736 | 3.326 | 4.453 | 7.1163 | 0 | 1.9017
| 7 | [10 empty] | 0.05 | 15.6 | 16.2985 | 4.532% | 0.73857 | 15.56 | 0 | 0 | 0 |  | 0.123 | 4.54 | 6.2584 | 6.0222 | 0 | 0 |  | 0.05 | 15.6 | 16.2985 | 4.532% | 0.73857 | 15.56 | 0 | 0 | 0 |  | 0.123 | 4.54 | 6.2584 | 6.0222 | 0 | 0 |  | 0.05 | 15.6 | 16.2985 | 4.532% | 0.73857 | 15.56 | 0 | 0 | 0 |  | 0.11333 | 4.54 | 6.1234 | 5.8923 | 0 | 0 | 0.0736 | 3.326 | 4.3543 | 7.1163 | 0 | 1.9449
| 8 | [10 empty] | 0 | 0 | 0 | 0% | 0 | 0 | 0 | 0 | 0 |  | 0 | 0 | 0 | 0 | 0 | 0 |  | 0 | 0 | 0 | 0% | 0 | 0 | 0 | 0 | 0 |  | 0 | 0 | 0 | 0 | 0 | 0 |  | 0 | 0 | 0 | 0% | 0 | 0 | 0 | 0 | 0 |  | 0.11333 | 0 | 1.7217 | 1.6568 | 0 | 0 | 0.0736 | 3.326 | 4.4441 | 7.1163 | 0 | 1.9055
| 9 | [10 empty] | 0 | 0 | 0 | 0% | 0 | 0 | 0 | 0 | 0 |  | 0 | 0 | 0 | 0 | 0 | 0 |  | 0 | 0 | 0 | 0% | 0 | 0 | 0 | 0 | 0 |  | 0 | 0 | 0 | 0 | 0 | 0 |  | 0 | 0 | 0 | 0% | 0 | 0 | 0 | 0 | 0 |  | 0.11333 | 0 | 1.8039 | 1.7358 | 0 | 0 | 0.0736 | 3.326 | 4.4975 | 7.1163 | 0 | 1.8829
| 10 | [10 empty] | 0 | 0 | 0 | 0% | 0 | 0 | 0 | 0 | 0 |  | 0 | 0 | 0 | 0 | 0 | 0 |  | 0 | 0 | 0 | 0% | 0 | 0 | 0 | 0 | 0 |  | 0 | 0 | 0 | 0 | 0 | 0 |  | 0 | 0 | 0 | 0% | 0 | 0 | 0 | 0 | 0 |  | 0.11333 | 0 | 1.8181 | 1.7494 | 0 | 0 | 0.0736 | 3.326 | 4.5067 | 7.1163 | 0 | 1.8791
| 11 | [10 empty] | 0 | 0 | 0 | 0% | 0 | 0 | 0 | 0 | 0 |  | 0 | 0 | 0 | 0 | 0 | 0 |  | 0 | 0 | 0 | 0% | 0 | 0 | 0 | 0 | 0 |  | 0 | 0 | 0 | 0 | 0 | 0 |  | 0 | 0 | 0 | 0% | 0 | 0 | 0 | 0 | 0 |  | 0.11333 | 0 | 2.0353 | 1.9585 | 0 | 0 | 0.0736 | 3.326 | 4.6477 | 7.1163 | 0 | 1.822
| 12 | [10 empty] | 0 | 0 | 0 | 0% | 0 | 0 | 0 | 0 | 0 |  | 0 | 0 | 0 | 0 | 0 | 0 |  | 0 | 0 | 0 | 0% | 0 | 0 | 0 | 0 | 0 |  | 0 | 0 | 0 | 0 | 0 | 0 |  | 0 | 0 | 0 | 0% | 0 | 0 | 0 | 0 | 0 |  | 0.11333 | 0 | 2.1453 | 2.0644 | 0 | 0 | 0.0736 | 3.326 | 4.7192 | 7.1163 | 0 | 1.7945
| 13 | [10 empty] | 0 | 0 | 0 | 0% | 0 | 0 | 0 | 0 | 0 |  | 0 | 0 | 0 | 0 | 0 | 0 |  | 0 | 0 | 0 | 0% | 0 | 0 | 0 | 0 | 0 |  | 0 | 0 | 0 | 0 | 0 | 0 |  | 0 | 0 | 0 | 0% | 0 | 0 | 0 | 0 | 0 |  | 0.11333 | 0 | 2.2039 | 2.1207 | 0 | 0 | 0.0736 | 3.326 | 4.7572 | 7.1163 | 0 | 1.7801
| 14 | [10 empty] | 0.05 | 15.6 | 16.2754 | 4.886% | 0.79523 | 15.4802 | 0 | 0 | 0 |  | 0.123 | 4.54 | 6.2015 | 5.9675 | 0 | 0 |  | 0.05 | 15.6 | 16.2754 | 4.886% | 0.79523 | 15.4802 | 0 | 0 | 0 |  | 0.123 | 4.54 | 6.2015 | 5.9675 | 0 | 0 |  | 0.05 | 15.6 | 16.2754 | 4.886% | 0.79523 | 15.4802 | 0 | 0 | 0 |  | 0.11333 | 4.54 | 6.0709 | 5.8419 | 0 | 0 | 0.0736 | 3.326 | 4.3202 | 7.1163 | 0 | 1.9602
| 15 | [10 empty] | 0.05 | 15.6 | 16.1465 | 6.882% | 1.1112 | 15.0353 | 0 | 22.2583 | 0 |  | 0.123 | 4.54 | 5.8843 | 5.6622 | 126.0315 | 4.6779 |  | 0.05 | 15.6 | 16.1465 | 6.882% | 1.1112 | 15.0353 | 0 | 22.2583 | 0 |  | 0.123 | 4.54 | 5.8843 | 5.6622 | 126.0315 | 4.6779 |  | 0.05 | 15.6 | 16.1465 | 6.882% | 1.1112 | 15.0353 | 0 | 22.2583 | 0 |  | 0.11333 | 4.54 | 5.7786 | 5.5606 | 123.7687 | 4.7634 | 0.0736 | 3.326 | 4.1304 | 7.1163 | 0 | 2.0503
| 16 | [10 empty] | 0.05 | 15.6 | 16.144 | 6.921% | 1.1173 | 15.0267 | 0 | 22.4053 | 0 |  | 0.123 | 4.54 | 5.8781 | 5.6563 | 126.7313 | 4.7137 |  | 0.05 | 15.6 | 16.144 | 6.921% | 1.1173 | 15.0267 | 0 | 22.4053 | 0 |  | 0.123 | 4.54 | 5.8781 | 5.6563 | 126.7313 | 4.7137 |  | 0.05 | 15.6 | 16.144 | 6.921% | 1.1173 | 15.0267 | 0 | 22.4053 | 0 |  | 0.11333 | 4.54 | 5.773 | 5.5551 | 124.4639 | 4.7996 | 0.0736 | 3.326 | 4.1267 | 7.1163 | 0 | 2.0521
| 17 | [10 empty] | 0.05 | 15.6 | 16.1917 | 6.179% | 1.0004 | 15.1913 | 0 | 19.6 | 0 |  | 0.123 | 4.54 | 5.9955 | 5.7693 | 113.0774 | 4.0428 |  | 0.05 | 15.6 | 16.1917 | 6.179% | 1.0004 | 15.1913 | 0 | 19.6 | 0 |  | 0.123 | 4.54 | 5.9955 | 5.7693 | 113.0774 | 4.0428 |  | 0.05 | 15.6 | 16.1917 | 6.179% | 1.0004 | 15.1913 | 0 | 19.6 | 0 |  | 0.11333 | 4.54 | 5.8811 | 5.6592 | 110.92 | 4.1214 | 0.0736 | 3.326 | 4.1969 | 7.1163 | 0 | 2.0178
| 18 | [10 empty] | 0.05 | 15.6 | 16.1879 | 6.237% | 1.0096 | 15.1783 | 0 | 19.8205 | 0 |  | 0.123 | 4.54 | 5.9863 | 5.7604 | 114.1736 | 4.0946 |  | 0.05 | 15.6 | 16.1879 | 6.237% | 1.0096 | 15.1783 | 0 | 19.8205 | 0 |  | 0.123 | 4.54 | 5.9863 | 5.7604 | 114.1736 | 4.0946 |  | 0.05 | 15.6 | 16.1879 | 6.237% | 1.0096 | 15.1783 | 0 | 19.8205 | 0 |  | 0.11333 | 4.54 | 5.8726 | 5.651 | 112.0057 | 4.1738 | 0.0736 | 3.326 | 4.1914 | 7.1163 | 0 | 2.0204
| 19 | [10 empty] | 0.05 | 15.6 | 16.1677 | 6.551% | 1.0591 | 15.1086 | 0 | 21.0087 | 0 |  | 0.123 | 4.54 | 5.9366 | 5.7125 | 120.0134 | 4.3764 |  | 0.05 | 15.6 | 16.1677 | 6.551% | 1.0591 | 15.1086 | 0 | 21.0087 | 0 |  | 0.123 | 4.54 | 5.9366 | 5.7125 | 120.0134 | 4.3764 |  | 0.05 | 15.6 | 16.1677 | 6.551% | 1.0591 | 15.1086 | 0 | 21.0087 | 0 |  | 0.11333 | 4.54 | 5.8268 | 5.6069 | 117.7945 | 4.4588 | 0.0736 | 3.326 | 4.1617 | 7.1163 | 0 | 2.0349
| 20 | [10 empty] | 0.05 | 15.6 | 16.2315 | 5.563% | 0.90293 | 15.3285 | 0 | 0 | 0 |  | 0.123 | 4.54 | 6.0934 | 5.8634 | 0 | 0 |  | 0.05 | 15.6 | 16.2315 | 5.563% | 0.90293 | 15.3285 | 0 | 0 | 0 |  | 0.123 | 4.54 | 6.0934 | 5.8634 | 0 | 0 |  | 0.05 | 15.6 | 16.2315 | 5.563% | 0.90293 | 15.3285 | 0 | 0 | 0 |  | 0.11333 | 4.54 | 5.9713 | 5.746 | 0 | 0 | 0.0736 | 3.326 | 4.2555 | 7.1163 | 0 | 1.99
| 21 | [10 empty] | 0.05 | 15.6 | 16.3115 | 4.334% | 0.70693 | 15.6045 | 0 | 0 | 0 |  | 0.123 | 4.54 | 6.2902 | 6.0528 | 0 | 0 |  | 0.05 | 15.6 | 16.3115 | 4.334% | 0.70693 | 15.6045 | 0 | 0 | 0 |  | 0.123 | 4.54 | 6.2902 | 6.0528 | 0 | 0 |  | 0.05 | 15.6 | 16.3115 | 4.334% | 0.70693 | 15.6045 | 0 | 0 | 0 |  | 0.11333 | 4.54 | 6.1526 | 5.9205 | 0 | 0 | 0.0736 | 3.326 | 4.3733 | 7.1163 | 0 | 1.9364
| 22 | [10 empty] | 0.05 | 15.6 | 16.2096 | 5.901% | 0.95652 | 15.2531 | 0 | 0 | 0 |  | 0.123 | 4.54 | 6.0396 | 5.8117 | 0 | 0 |  | 0.05 | 15.6 | 16.2096 | 5.901% | 0.95652 | 15.2531 | 0 | 0 | 0 |  | 0.123 | 4.54 | 6.0396 | 5.8117 | 0 | 0 |  | 0.05 | 15.6 | 16.2096 | 5.901% | 0.95652 | 15.2531 | 0 | 0 | 0 |  | 0.11333 | 4.54 | 5.9217 | 5.6983 | 0 | 0 | 0.0736 | 3.326 | 4.2233 | 7.1163 | 0 | 2.0052
| 23 | [10 empty] | 0.05 | 15.6 | 16.1533 | 6.775% | 1.0943 | 15.059 | 0 | 21.854 | 0 |  | 0.123 | 4.54 | 5.9012 | 5.6785 | 124.0982 | 4.5798 |  | 0.05 | 15.6 | 16.1533 | 6.775% | 1.0943 | 15.059 | 0 | 21.854 | 0 |  | 0.123 | 4.54 | 5.9012 | 5.6785 | 124.0982 | 4.5798 |  | 0.05 | 15.6 | 16.1533 | 6.775% | 1.0943 | 15.059 | 0 | 21.854 | 0 |  | 0.11333 | 4.54 | 5.7942 | 5.5756 | 121.8486 | 4.6643 | 0.0736 | 3.326 | 4.1405 | 7.1163 | 0 | 2.0453
| 24 | [10 empty] | 0.05 | 15.6 | 16.1504 | 6.82% | 1.1015 | 15.0489 | 0 | 22.0255 | 0 |  | 0.123 | 4.54 | 5.894 | 5.6716 | 124.92 | 4.6213 |  | 0.05 | 15.6 | 16.1504 | 6.82% | 1.1015 | 15.0489 | 0 | 22.0255 | 0 |  | 0.123 | 4.54 | 5.894 | 5.6716 | 124.92 | 4.6213 |  | 0.05 | 15.6 | 16.1504 | 6.82% | 1.1015 | 15.0489 | 0 | 22.0255 | 0 |  | 0.11333 | 4.54 | 5.7876 | 5.5692 | 122.6647 | 4.7063 | 0.0736 | 3.326 | 4.1362 | 7.1163 | 0 | 2.0474
| 25 | [10 empty] | 0.05 | 15.6 | 16.189 | 6.221% | 1.0071 | 15.1819 | 0 | 19.7593 | 0 |  | 0.123 | 4.54 | 5.9888 | 5.7628 | 113.8695 | 4.0802 |  | 0.05 | 15.6 | 16.189 | 6.221% | 1.0071 | 15.1819 | 0 | 19.7593 | 0 |  | 0.123 | 4.54 | 5.9888 | 5.7628 | 113.8695 | 4.0802 |  | 0.05 | 15.6 | 16.189 | 6.221% | 1.0071 | 15.1819 | 0 | 19.7593 | 0 |  | 0.11333 | 4.54 | 5.875 | 5.6533 | 111.7045 | 4.1593 | 0.0736 | 3.326 | 4.1929 | 7.1163 | 0 | 2.0197
| 26 | [10 empty] | 0.05 | 15.6 | 16.2115 | 5.872% | 0.95193 | 15.2595 | 0 | 0 | 0 |  | 0.123 | 4.54 | 6.0442 | 5.8161 | 0 | 0 |  | 0.05 | 15.6 | 16.2115 | 5.872% | 0.95193 | 15.2595 | 0 | 0 | 0 |  | 0.123 | 4.54 | 6.0442 | 5.8161 | 0 | 0 |  | 0.05 | 15.6 | 16.2115 | 5.872% | 0.95193 | 15.2595 | 0 | 0 | 0 |  | 0.11333 | 4.54 | 5.926 | 5.7024 | 0 | 0 | 0.0736 | 3.326 | 4.2261 | 7.1163 | 0 | 2.0038
| 27 | [10 empty] | 0 | 0 | 0 | 0% | 0 | 0 | 0 | 0 | 0 |  | 0 | 0 | 0 | 0 | 0 | 0 |  | 0 | 0 | 0 | 0% | 0 | 0 | 0 | 0 | 0 |  | 0 | 0 | 0 | 0 | 0 | 0 |  | 0 | 0 | 0 | 0% | 0 | 0 | 0 | 0 | 0 |  | 0.11333 | 0 | 1.7354 | 1.6699 | 0 | 0 | 0.0736 | 3.326 | 4.453 | 7.1163 | 0 | 1.9017
| 28 | [10 empty] | 0 | 0 | 0 | 0% | 0 | 0 | 0 | 0 | 0 |  | 0 | 0 | 0 | 0 | 0 | 0 |  | 0 | 0 | 0 | 0% | 0 | 0 | 0 | 0 | 0 |  | 0 | 0 | 0 | 0 | 0 | 0 |  | 0 | 0 | 0 | 0% | 0 | 0 | 0 | 0 | 0 |  | 0.11333 | 0 | 1.7449 | 1.679 | 0 | 0 | 0.0736 | 3.326 | 4.4591 | 7.1163 | 0 | 1.8991
| 29 | [10 empty] | 0.05 | 15.6 | 16.3248 | 4.13% | 0.67426 | 15.6505 | 0 | 0 | 0 |  | 0.123 | 4.54 | 6.323 | 6.0844 | 0 | 0 |  | 0.05 | 15.6 | 16.3248 | 4.13% | 0.67426 | 15.6505 | 0 | 0 | 0 |  | 0.123 | 4.54 | 6.323 | 6.0844 | 0 | 0 |  | 0.05 | 15.6 | 16.3248 | 4.13% | 0.67426 | 15.6505 | 0 | 0 | 0 |  | 0.11333 | 4.54 | 6.1829 | 5.9495 | 0 | 0 | 0.0736 | 3.326 | 4.3929 | 7.1163 | 0 | 1.9277
| 30 | [10 empty] | 0.05 | 15.6 | 16.2935 | 4.608% | 0.75082 | 15.5427 | 0 | 0 | 0 |  | 0.123 | 4.54 | 6.2461 | 6.0104 | 0 | 0 |  | 0.05 | 15.6 | 16.2935 | 4.608% | 0.75082 | 15.5427 | 0 | 0 | 0 |  | 0.123 | 4.54 | 6.2461 | 6.0104 | 0 | 0 |  | 0.05 | 15.6 | 16.2935 | 4.608% | 0.75082 | 15.5427 | 0 | 0 | 0 |  | 0.11333 | 4.54 | 6.112 | 5.8814 | 0 | 0 | 0.0736 | 3.326 | 4.3469 | 7.1163 | 0 | 1.9481
| 31 | [10 empty] | 0.05 | 15.6 | 16.1369 | 7.031% | 1.1347 | 15.0022 | 0 | 22.8217 | 0 |  | 0.123 | 4.54 | 5.8607 | 5.6396 | 128.7045 | 4.8156 |  | 0.05 | 15.6 | 16.1369 | 7.031% | 1.1347 | 15.0022 | 0 | 22.8217 | 0 |  | 0.123 | 4.54 | 5.8607 | 5.6396 | 128.7045 | 4.8156 |  | 0.05 | 15.6 | 16.1369 | 7.031% | 1.1347 | 15.0022 | 0 | 22.8217 | 0 |  | 0.11333 | 4.54 | 5.7569 | 5.5397 | 126.4251 | 4.9024 | 0.0736 | 3.326 | 4.1163 | 7.1163 | 0 | 2.0573
X | 1 | [10 empty] | 0 | 0 | 0 | 0% | 0 | 0 | 0 | 0 | 0 |  | 0 | 0 | 0 | 0 | 0 | 0 |  | 0 | 0 | 0 | 0% | 0 | 0 | 0 | 0 | 0 |  | 0 | 0 | 0 | 0 | 0 | 0 |  | 0 | 0 | 0 | 0% | 0 | 0 | 0 | 0 | 0 |  | 0.11333 | 0 | 1.802 | 1.734 | 0 | 0 | 0.0736 | 3.326 | 4.4962 | 7.1163 | 0 | 1.8834
| 2 | [10 empty] | 0.05 | 15.6 | 16.2125 | 5.856% | 0.94937 | 15.2631 | 0 | 0 | 0 |  | 0.123 | 4.54 | 6.0467 | 5.8186 | 0 | 0 |  | 0.05 | 15.6 | 16.2125 | 5.856% | 0.94937 | 15.2631 | 0 | 0 | 0 |  | 0.123 | 4.54 | 6.0467 | 5.8186 | 0 | 0 |  | 0.05 | 15.6 | 16.2125 | 5.856% | 0.94937 | 15.2631 | 0 | 0 | 0 |  | 0.11333 | 4.54 | 5.9283 | 5.7046 | 0 | 0 | 0.0736 | 3.326 | 4.2276 | 7.1163 | 0 | 2.0031
| 3 | [10 empty] | -0.066667 | 16.7667 | 16.1517 | 8.172% | 1.3199 | 14.8317 | 0 | 27.2685 | 0 |  | 0.36667 | 2.1033 | 5.4858 | 5.2788 | 143.9455 | 6.1471 |  | 0 | 15.8 | 15.8 | 8.354% | 1.3199 | 14.4801 | 0 | 27.2685 | 0 |  | 0.23667 | 2.0633 | 4.2466 | 4.0863 | 111.4282 | 7.941 |  | -0.066667 | 16.7667 | 16.1517 | 8.172% | 1.3199 | 14.8317 | 0 | 27.2685 | 0 |  | 0.11333 | 2.1033 | 3.1488 | 3.03 | 82.6238 | 10.7094 | 0.20733 | 1.9887 | 3.9013 | 7.1163 | 0 | 2.1706
| 4 | [10 empty] | -0.066667 | 16.7667 | 16.235 | 9.073% | 1.4731 | 14.7619 | 0 | 30.9435 | 0 |  | 0.36667 | 2.1033 | 5.0275 | 4.8378 | 149.6979 | 7.6115 |  | 0 | 15.8 | 15.8 | 9.323% | 1.4731 | 14.3269 | 0 | 30.9435 | 0 |  | 0.23667 | 2.0633 | 3.9508 | 3.8017 | 117.6368 | 9.686 |  | -0.066667 | 16.7667 | 16.235 | 9.073% | 1.4731 | 14.7619 | 0 | 30.9435 | 0 |  | 0.11333 | 2.1033 | 3.0072 | 2.8937 | 89.5409 | 12.7252 | 0.20733 | 1.9887 | 3.6421 | 7.1163 | 0 | 2.3251
| 5 | [10 empty] | -0.066667 | 16.7667 | 16.1528 | 8.184% | 1.322 | 14.8308 | 0 | 27.3175 | 0 |  | 0.36667 | 2.1033 | 5.4797 | 5.2729 | 144.0435 | 6.165 |  | 0 | 15.8 | 15.8 | 8.367% | 1.322 | 14.478 | 0 | 27.3175 | 0 |  | 0.23667 | 2.0633 | 4.2426 | 4.0825 | 111.5248 | 7.9626 |  | -0.066667 | 16.7667 | 16.1528 | 8.184% | 1.322 | 14.8308 | 0 | 27.3175 | 0 |  | 0.11333 | 2.1033 | 3.1469 | 3.0282 | 82.7226 | 10.7351 | 0.20733 | 1.9887 | 3.8979 | 7.1163 | 0 | 2.1726
| 6 | [10 empty] | 0.05 | 15.6 | 16.2433 | 5.38% | 0.87383 | 15.3695 | 0 | 0 | 0 |  | 0.123 | 4.54 | 6.1226 | 5.8916 | 0 | 0 |  | 0.05 | 15.6 | 16.2433 | 5.38% | 0.87383 | 15.3695 | 0 | 0 | 0 |  | 0.123 | 4.54 | 6.1226 | 5.8916 | 0 | 0 |  | 0.05 | 15.6 | 16.2433 | 5.38% | 0.87383 | 15.3695 | 0 | 0 | 0 |  | 0.11333 | 4.54 | 5.9982 | 5.7719 | 0 | 0 | 0.0736 | 3.326 | 4.273 | 7.1163 | 0 | 1.9818
| 7 | [10 empty] | 0.05 | 15.6 | 16.2163 | 5.798% | 0.94019 | 15.2761 | 0 | 0 | 0 |  | 0.123 | 4.54 | 6.056 | 5.8274 | 0 | 0 |  | 0.05 | 15.6 | 16.2163 | 5.798% | 0.94019 | 15.2761 | 0 | 0 | 0 |  | 0.123 | 4.54 | 6.056 | 5.8274 | 0 | 0 |  | 0.05 | 15.6 | 16.2163 | 5.798% | 0.94019 | 15.2761 | 0 | 0 | 0 |  | 0.11333 | 4.54 | 5.9368 | 5.7128 | 0 | 0 | 0.0736 | 3.326 | 4.2331 | 7.1163 | 0 | 2.0005
| 8 | [10 empty] | -0.066667 | 16.7667 | 16.2356 | 9.079% | 1.4741 | 14.7615 | 0 | 30.968 | 0 |  | 0.36667 | 2.1033 | 5.0244 | 4.8348 | 149.7254 | 7.6222 |  | 0 | 15.8 | 15.8 | 9.33% | 1.4741 | 14.3259 | 0 | 30.968 | 0 |  | 0.23667 | 2.0633 | 3.9488 | 3.7998 | 117.6712 | 9.6985 |  | -0.066667 | 16.7667 | 16.2356 | 9.079% | 1.4741 | 14.7615 | 0 | 30.968 | 0 |  | 0.11333 | 2.1033 | 3.0062 | 2.8928 | 89.5836 | 12.7393 | 0.20733 | 1.9887 | 3.6404 | 7.1163 | 0 | 2.3262
| 9 | [10 empty] | -0.066667 | 16.7667 | 16.1133 | 7.754% | 1.2495 | 14.8638 | 0 | 25.578 | 0 |  | 0.36667 | 2.1033 | 5.6967 | 5.4817 | 140.2109 | 5.5526 |  | 0 | 15.8 | 15.8 | 7.908% | 1.2495 | 14.5505 | 0 | 25.578 | 0 |  | 0.23667 | 2.0633 | 4.3827 | 4.2173 | 107.8697 | 7.2174 |  | -0.066667 | 16.7667 | 16.1133 | 7.754% | 1.2495 | 14.8638 | 0 | 25.578 | 0 |  | 0.11333 | 2.1033 | 3.214 | 3.0927 | 79.1055 | 9.8418 | 0.20733 | 1.9887 | 4.0205 | 7.1163 | 0 | 2.1063
| 10 | [10 empty] | 0.05 | 15.6 | 16.1442 | 6.918% | 1.1168 | 15.0274 | 0 | 22.393 | 0 |  | 0.123 | 4.54 | 5.8786 | 5.6568 | 126.673 | 4.7107 |  | 0.05 | 15.6 | 16.1442 | 6.918% | 1.1168 | 15.0274 | 0 | 22.393 | 0 |  | 0.123 | 4.54 | 5.8786 | 5.6568 | 126.673 | 4.7107 |  | 0.05 | 15.6 | 16.1442 | 6.918% | 1.1168 | 15.0274 | 0 | 22.393 | 0 |  | 0.11333 | 4.54 | 5.7734 | 5.5556 | 124.4061 | 4.7966 | 0.0736 | 3.326 | 4.127 | 7.1163 | 0 | 2.0519
| 11 | [10 empty] | -0.066667 | 16.7667 | 16.1836 | 8.519% | 1.3786 | 14.805 | 0 | 28.6773 | 0 |  | 0.36667 | 2.1033 | 5.3101 | 5.1098 | 146.5338 | 6.6786 |  | 0 | 15.8 | 15.8 | 8.726% | 1.3786 | 14.4214 | 0 | 28.6773 | 0 |  | 0.23667 | 2.0633 | 4.1332 | 3.9772 | 114.0555 | 8.5804 |  | -0.066667 | 16.7667 | 16.1836 | 8.519% | 1.3786 | 14.805 | 0 | 28.6773 | 0 |  | 0.11333 | 2.1033 | 3.0945 | 2.9778 | 85.3938 | 11.4603 | 0.20733 | 1.9887 | 3.802 | 7.1163 | 0 | 2.2274
| 12 | [10 empty] | -0.066667 | 16.7667 | 16.2686 | 9.434% | 1.5348 | 14.7338 | 0 | 32.4258 | 0 |  | 0.36667 | 2.1033 | 4.8426 | 4.6599 | 151.1007 | 8.2806 |  | 0 | 15.8 | 15.8 | 9.714% | 1.5348 | 14.2652 | 0 | 32.4258 | 0 |  | 0.23667 | 2.0633 | 3.8314 | 3.6868 | 119.5488 | 10.466 |  | -0.066667 | 16.7667 | 16.2686 | 9.434% | 1.5348 | 14.7338 | 0 | 32.4258 | 0 |  | 0.11333 | 2.1033 | 2.95 | 2.8387 | 92.0472 | 13.593 | 0.20733 | 1.9887 | 3.5376 | 7.1163 | 0 | 2.3938
| 13 | [10 empty] | -0.066667 | 16.7667 | 16.1683 | 8.353% | 1.3506 | 14.8178 | 0 | 28.0035 | 0 |  | 0.36667 | 2.1033 | 5.3942 | 5.1906 | 145.3553 | 6.4201 |  | 0 | 15.8 | 15.8 | 8.548% | 1.3506 | 14.4494 | 0 | 28.0035 | 0 |  | 0.23667 | 2.0633 | 4.1874 | 4.0294 | 112.8373 | 8.2703 |  | -0.066667 | 16.7667 | 16.1683 | 8.353% | 1.3506 | 14.8178 | 0 | 28.0035 | 0 |  | 0.11333 | 2.1033 | 3.1205 | 3.0027 | 84.0874 | 11.0979 | 0.20733 | 1.9887 | 3.8495 | 7.1163 | 0 | 2.1999
| 14 | [10 empty] | 0.05 | 15.6 | 16.1106 | 7.442% | 1.199 | 14.9117 | 0 | 24.3652 | 0 |  | 0.123 | 4.54 | 5.7961 | 5.5774 | 135.8951 | 5.1986 |  | 0.05 | 15.6 | 16.1106 | 7.442% | 1.199 | 14.9117 | 0 | 24.3652 | 0 |  | 0.123 | 4.54 | 5.7961 | 5.5774 | 135.8951 | 5.1986 |  | 0.05 | 15.6 | 16.1106 | 7.442% | 1.199 | 14.9117 | 0 | 24.3652 | 0 |  | 0.11333 | 4.54 | 5.6974 | 5.4824 | 133.5805 | 5.2887 | 0.0736 | 3.326 | 4.0776 | 7.1163 | 0 | 2.0768
| 15 | [10 empty] | 0.05 | 15.6 | 16.2746 | 4.899% | 0.79727 | 15.4773 | 0 | 0 | 0 |  | 0.123 | 4.54 | 6.1995 | 5.9655 | 0 | 0 |  | 0.05 | 15.6 | 16.2746 | 4.899% | 0.79727 | 15.4773 | 0 | 0 | 0 |  | 0.123 | 4.54 | 6.1995 | 5.9655 | 0 | 0 |  | 0.05 | 15.6 | 16.2746 | 4.899% | 0.79727 | 15.4773 | 0 | 0 | 0 |  | 0.11333 | 4.54 | 6.0691 | 5.84 | 0 | 0 | 0.0736 | 3.326 | 4.319 | 7.1163 | 0 | 1.9607
| 16 | [10 empty] | 0.05 | 15.6 | 16.3242 | 4.14% | 0.67579 | 15.6484 | 0 | 0 | 0 |  | 0.123 | 4.54 | 6.3214 | 6.0829 | 0 | 0 |  | 0.05 | 15.6 | 16.3242 | 4.14% | 0.67579 | 15.6484 | 0 | 0 | 0 |  | 0.123 | 4.54 | 6.3214 | 6.0829 | 0 | 0 |  | 0.05 | 15.6 | 16.3242 | 4.14% | 0.67579 | 15.6484 | 0 | 0 | 0 |  | 0.11333 | 4.54 | 6.1814 | 5.9482 | 0 | 0 | 0.0736 | 3.326 | 4.392 | 7.1163 | 0 | 1.9281
| 17 | [10 empty] | 0.05 | 15.6 | 16.289 | 4.678% | 0.76205 | 15.5269 | 0 | 0 | 0 |  | 0.123 | 4.54 | 6.2348 | 5.9996 | 0 | 0 |  | 0.05 | 15.6 | 16.289 | 4.678% | 0.76205 | 15.5269 | 0 | 0 | 0 |  | 0.123 | 4.54 | 6.2348 | 5.9996 | 0 | 0 |  | 0.05 | 15.6 | 16.289 | 4.678% | 0.76205 | 15.5269 | 0 | 0 | 0 |  | 0.11333 | 4.54 | 6.1016 | 5.8714 | 0 | 0 | 0.0736 | 3.326 | 4.3401 | 7.1163 | 0 | 1.9512
| 18 | [10 empty] | 0.05 | 15.6 | 16.2223 | 5.704% | 0.92539 | 15.2969 | 0 | 0 | 0 |  | 0.123 | 4.54 | 6.0708 | 5.8417 | 0 | 0 |  | 0.05 | 15.6 | 16.2223 | 5.704% | 0.92539 | 15.2969 | 0 | 0 | 0 |  | 0.123 | 4.54 | 6.0708 | 5.8417 | 0 | 0 |  | 0.05 | 15.6 | 16.2223 | 5.704% | 0.92539 | 15.2969 | 0 | 0 | 0 |  | 0.11333 | 4.54 | 5.9505 | 5.726 | 0 | 0 | 0.0736 | 3.326 | 4.242 | 7.1163 | 0 | 1.9963
| 19 | [10 empty] | 0.05 | 15.6 | 16.1383 | 7.009% | 1.1311 | 15.0073 | 0 | 22.736 | 0 |  | 0.123 | 4.54 | 5.8643 | 5.643 | 128.2994 | 4.7946 |  | 0.05 | 15.6 | 16.1383 | 7.009% | 1.1311 | 15.0073 | 0 | 22.736 | 0 |  | 0.123 | 4.54 | 5.8643 | 5.643 | 128.2994 | 4.7946 |  | 0.05 | 15.6 | 16.1383 | 7.009% | 1.1311 | 15.0073 | 0 | 22.736 | 0 |  | 0.11333 | 4.54 | 5.7602 | 5.5429 | 126.0224 | 4.8812 | 0.0736 | 3.326 | 4.1184 | 7.1163 | 0 | 2.0562
| 20 | [10 empty] | -0.066667 | 16.7667 | 16.2186 | 8.897% | 1.4429 | 14.7757 | 0 | 30.2207 | 0 |  | 0.36667 | 2.1033 | 5.1176 | 4.9245 | 148.8227 | 7.3028 |  | 0 | 15.8 | 15.8 | 9.133% | 1.4429 | 14.3571 | 0 | 30.2207 | 0 |  | 0.23667 | 2.0633 | 4.0089 | 3.8577 | 116.5811 | 9.3224 |  | -0.066667 | 16.7667 | 16.2186 | 8.897% | 1.4429 | 14.7757 | 0 | 30.2207 | 0 |  | 0.11333 | 2.1033 | 3.035 | 2.9205 | 88.2597 | 12.3139 | 0.20733 | 1.9887 | 3.6931 | 7.1163 | 0 | 2.293
| 21 | [10 empty] | 0.44 | 13.22 | 15.8013 | 10.96% | 1.7313 | 14.07 | 0 | 37.142 | 0 |  | 0.158 | 3.564 | 4.4909 | 4.3215 | 160.5078 | 10.2278 |  | 0.28 | 13.84 | 15.4827 | 11.18% | 1.7313 | 13.7513 | 0 | 37.142 | 0 |  | 0.118 | 2.894 | 3.5863 | 3.4509 | 128.1747 | 12.8078 |  | 0.44 | 13.22 | 15.8013 | 10.96% | 1.7313 | 14.07 | 0 | 37.142 | 0 |  | 0.11333 | 3.564 | 4.2289 | 4.0693 | 151.1422 | 10.8615 | 0.1044 | 2.7092 | 3.3217 | 7.1163 | 0 | 2.5494
| 22 | [10 empty] | 0.44 | 13.22 | 15.8618 | 10.81% | 1.7145 | 14.1473 | 0 | 36.7378 | 0 |  | 0.158 | 3.564 | 4.5127 | 4.3424 | 159.5289 | 10.0678 |  | 0.28 | 13.84 | 15.5212 | 11.05% | 1.7145 | 13.8067 | 0 | 36.7378 | 0 |  | 0.118 | 2.894 | 3.6025 | 3.4665 | 127.3532 | 12.6114 |  | 0.44 | 13.22 | 15.8618 | 10.81% | 1.7145 | 14.1473 | 0 | 36.7378 | 0 |  | 0.11333 | 3.564 | 4.2445 | 4.0843 | 150.0481 | 10.7039 | 0.1044 | 2.7092 | 3.336 | 7.1163 | 0 | 2.5385
| 23 | [10 empty] | -0.066667 | 16.7667 | 16.2767 | 9.521% | 1.5496 | 14.727 | 0 | 32.781 | 0 |  | 0.36667 | 2.1033 | 4.7983 | 4.6173 | 151.3585 | 8.4486 |  | 0 | 15.8 | 15.8 | 9.808% | 1.5496 | 14.2504 | 0 | 32.781 | 0 |  | 0.23667 | 2.0633 | 3.8028 | 3.6593 | 119.9565 | 10.6603 |  | -0.066667 | 16.7667 | 16.2767 | 9.521% | 1.5496 | 14.727 | 0 | 32.781 | 0 |  | 0.11333 | 2.1033 | 2.9363 | 2.8255 | 92.6236 | 13.8061 | 0.20733 | 1.9887 | 3.5126 | 7.1163 | 0 | 2.4109
| 24 | [10 empty] | 0.44 | 13.22 | 16.102 | 10.23% | 1.6476 | 14.4544 | 0 | 35.133 | 0 |  | 0.158 | 3.564 | 4.5989 | 4.4254 | 155.4761 | 9.4474 |  | 0.28 | 13.84 | 15.674 | 10.51% | 1.6476 | 14.0264 | 0 | 35.133 | 0 |  | 0.118 | 2.894 | 3.6669 | 3.5285 | 123.9677 | 11.8486 |  | 0.44 | 13.22 | 16.102 | 10.23% | 1.6476 | 14.4544 | 0 | 35.133 | 0 |  | 0.11333 | 3.564 | 4.3063 | 4.1438 | 145.5852 | 10.0893 | 0.1044 | 2.7092 | 3.393 | 7.1163 | 0 | 2.4958
| 25 | [10 empty] | 0.44 | 13.22 | 15.5483 | 11.59% | 1.8018 | 13.7466 | 0 | 38.8325 | 0 |  | 0.158 | 3.564 | 4.4001 | 4.234 | 164.4185 | 10.9141 |  | 0.28 | 13.84 | 15.3217 | 11.76% | 1.8018 | 13.5199 | 0 | 38.8325 | 0 |  | 0.118 | 2.894 | 3.5184 | 3.3856 | 131.4731 | 13.649 |  | 0.44 | 13.22 | 15.5483 | 11.59% | 1.8018 | 13.7466 | 0 | 38.8325 | 0 |  | 0.11333 | 3.564 | 4.1637 | 4.0066 | 155.5863 | 11.5336 | 0.1044 | 2.7092 | 3.2617 | 7.1163 | 0 | 2.5963
| 26 | [10 empty] | 0.44 | 13.22 | 14.8132 | 13.55% | 2.0064 | 12.8067 | 0 | 43.7447 | 0 |  | 0.158 | 3.564 | 4.1361 | 3.98 | 174.1047 | 13.0794 |  | 0.28 | 13.84 | 14.8538 | 13.51% | 2.0064 | 12.8474 | 0 | 43.7447 | 0 |  | 0.118 | 2.894 | 3.3213 | 3.1959 | 139.8051 | 16.2883 |  | 0.44 | 13.22 | 14.8132 | 13.55% | 2.0064 | 12.8067 | 0 | 43.7447 | 0 |  | 0.11333 | 3.564 | 3.9744 | 3.8244 | 167.2968 | 13.6117 | 0.1044 | 2.7092 | 3.0872 | 7.1163 | 0 | 2.743
| 27 | [10 empty] | 0.44 | 13.22 | 15.0368 | 12.93% | 1.9442 | 13.0927 | 0 | 42.2502 | 0 |  | 0.158 | 3.564 | 4.2164 | 4.0573 | 171.4219 | 12.3919 |  | 0.28 | 13.84 | 14.9962 | 12.96% | 1.9442 | 13.052 | 0 | 42.2502 | 0 |  | 0.118 | 2.894 | 3.3812 | 3.2536 | 137.4674 | 15.4527 |  | 0.44 | 13.22 | 15.0368 | 12.93% | 1.9442 | 13.0927 | 0 | 42.2502 | 0 |  | 0.11333 | 3.564 | 4.032 | 3.8798 | 163.9235 | 12.9588 | 0.1044 | 2.7092 | 3.1403 | 7.1163 | 0 | 2.6967
| 28 | [10 empty] | 0.44 | 13.22 | 16.2688 | 9.842% | 1.6012 | 14.6677 | 0 | 34.0183 | 0 |  | 0.158 | 3.564 | 4.6588 | 4.483 | 152.504 | 9.03 |  | 0.28 | 13.84 | 15.7802 | 10.15% | 1.6012 | 14.179 | 0 | 34.0183 | 0 |  | 0.118 | 2.894 | 3.7116 | 3.5716 | 121.4989 | 11.3344 |  | 0.44 | 13.22 | 16.2688 | 9.842% | 1.6012 | 14.6677 | 0 | 34.0183 | 0 |  | 0.11333 | 3.564 | 4.3493 | 4.1852 | 142.3725 | 9.6726 | 0.1044 | 2.7092 | 3.4326 | 7.1163 | 0 | 2.467
| 29 | [10 empty] | 0.05 | 15.6 | 16.1896 | 6.211% | 1.0055 | 15.1841 | 0 | 19.7225 | 0 |  | 0.123 | 4.54 | 5.9904 | 5.7643 | 113.6869 | 4.0716 |  | 0.05 | 15.6 | 16.1896 | 6.211% | 1.0055 | 15.1841 | 0 | 19.7225 | 0 |  | 0.123 | 4.54 | 5.9904 | 5.7643 | 113.6869 | 4.0716 |  | 0.05 | 15.6 | 16.1896 | 6.211% | 1.0055 | 15.1841 | 0 | 19.7225 | 0 |  | 0.11333 | 4.54 | 5.8764 | 5.6546 | 111.5236 | 4.1505 | 0.0736 | 3.326 | 4.1939 | 7.1163 | 0 | 2.0192
| 30 | [10 empty] | -0.066667 | 16.7667 | 16.27 | 9.449% | 1.5374 | 14.7326 | 0 | 32.487 | 0 |  | 0.36667 | 2.1033 | 4.835 | 4.6525 | 151.1473 | 8.3093 |  | 0 | 15.8 | 15.8 | 9.73% | 1.5374 | 14.2626 | 0 | 32.487 | 0 |  | 0.23667 | 2.0633 | 3.8265 | 3.6821 | 119.6205 | 10.4993 |  | -0.066667 | 16.7667 | 16.27 | 9.449% | 1.5374 | 14.7326 | 0 | 32.487 | 0 |  | 0.11333 | 2.1033 | 2.9477 | 2.8364 | 92.1472 | 13.6296 | 0.20733 | 1.9887 | 3.5333 | 7.1163 | 0 | 2.3967
XI | 1 | [10 empty] | 0.44 | 13.22 | 16.3 | 9.77% | 1.5925 | 14.7075 | 0 | 33.81 | 0 |  | 0.158 | 3.564 | 4.67 | 4.4938 | 151.9345 | 8.9533 |  | 0.28 | 13.84 | 15.8 | 10.08% | 1.5925 | 14.2075 | 0 | 33.81 | 0 |  | 0.118 | 2.894 | 3.72 | 3.5796 | 121.027 | 11.2397 |  | 0.44 | 13.22 | 16.3 | 9.77% | 1.5925 | 14.7075 | 0 | 33.81 | 0 |  | 0.11333 | 3.564 | 4.3573 | 4.1929 | 141.7621 | 9.5957 | 0.1044 | 2.7092 | 3.44 | 7.1163 | 0 | 2.4617
| 2 | [10 empty] | -0.066667 | 16.7667 | 16.1375 | 8.018% | 1.2939 | 14.8436 | 0 | 26.6438 | 0 |  | 0.36667 | 2.1033 | 5.5637 | 5.3538 | 142.6452 | 5.9222 |  | 0 | 15.8 | 15.8 | 8.189% | 1.2939 | 14.5061 | 0 | 26.6438 | 0 |  | 0.23667 | 2.0633 | 4.2969 | 4.1347 | 110.1647 | 7.6682 |  | -0.066667 | 16.7667 | 16.1375 | 8.018% | 1.2939 | 14.8436 | 0 | 26.6438 | 0 |  | 0.11333 | 2.1033 | 3.1729 | 3.0532 | 81.3483 | 10.3846 | 0.20733 | 1.9887 | 3.9454 | 7.1163 | 0 | 2.1464
| 3 | [10 empty] | -0.066667 | 16.7667 | 16.185 | 8.534% | 1.3812 | 14.8038 | 0 | 28.7385 | 0 |  | 0.36667 | 2.1033 | 5.3025 | 5.1024 | 146.6355 | 6.7025 |  | 0 | 15.8 | 15.8 | 8.742% | 1.3812 | 14.4188 | 0 | 28.7385 | 0 |  | 0.23667 | 2.0633 | 4.1282 | 3.9725 | 114.1627 | 8.609 |  | -0.066667 | 16.7667 | 16.185 | 8.534% | 1.3812 | 14.8038 | 0 | 28.7385 | 0 |  | 0.11333 | 2.1033 | 3.0922 | 2.9755 | 85.5109 | 11.4935 | 0.20733 | 1.9887 | 3.7976 | 7.1163 | 0 | 2.2299
| 4 | [10 empty] | 0.44 | 13.22 | 16.0892 | 10.26% | 1.6512 | 14.438 | 0 | 35.2188 | 0 |  | 0.158 | 3.564 | 4.5943 | 4.4209 | 155.6994 | 9.48 |  | 0.28 | 13.84 | 15.6658 | 10.54% | 1.6512 | 14.0146 | 0 | 35.2188 | 0 |  | 0.118 | 2.894 | 3.6635 | 3.5252 | 124.1537 | 11.8887 |  | 0.44 | 13.22 | 16.0892 | 10.26% | 1.6512 | 14.438 | 0 | 35.2188 | 0 |  | 0.11333 | 3.564 | 4.303 | 4.1406 | 145.8285 | 10.1217 | 0.1044 | 2.7092 | 3.39 | 7.1163 | 0 | 2.4981
| 5 | [10 empty] | 0.05 | 15.6 | 16.1669 | 6.564% | 1.0612 | 15.1057 | 0 | 21.0578 | 0 |  | 0.123 | 4.54 | 5.9345 | 5.7106 | 120.2517 | 4.3881 |  | 0.05 | 15.6 | 16.1669 | 6.564% | 1.0612 | 15.1057 | 0 | 21.0578 | 0 |  | 0.123 | 4.54 | 5.9345 | 5.7106 | 120.2517 | 4.3881 |  | 0.05 | 15.6 | 16.1669 | 6.564% | 1.0612 | 15.1057 | 0 | 21.0578 | 0 |  | 0.11333 | 4.54 | 5.8249 | 5.6051 | 118.031 | 4.4707 | 0.0736 | 3.326 | 4.1604 | 7.1163 | 0 | 2.0355
| 6 | [10 empty] | -0.066667 | 16.7667 | 16.1033 | 7.645% | 1.2311 | 14.8722 | 0 | 25.137 | 0 |  | 0.36667 | 2.1033 | 5.7517 | 5.5346 | 139.1238 | 5.4047 |  | 0 | 15.8 | 15.8 | 7.792% | 1.2311 | 14.5689 | 0 | 25.137 | 0 |  | 0.23667 | 2.0633 | 4.4182 | 4.2514 | 106.8685 | 7.036 |  | -0.066667 | 16.7667 | 16.1033 | 7.645% | 1.2311 | 14.8722 | 0 | 25.137 | 0 |  | 0.11333 | 2.1033 | 3.231 | 3.1091 | 78.1528 | 9.6212 | 0.20733 | 1.9887 | 4.0516 | 7.1163 | 0 | 2.0901
| 7 | [10 empty] | -0.066667 | 16.7667 | 16.1483 | 8.136% | 1.3138 | 14.8345 | 0 | 27.1215 | 0 |  | 0.36667 | 2.1033 | 5.5042 | 5.2965 | 143.648 | 6.0936 |  | 0 | 15.8 | 15.8 | 8.315% | 1.3138 | 14.4862 | 0 | 27.1215 | 0 |  | 0.23667 | 2.0633 | 4.2584 | 4.0977 | 111.1364 | 7.8762 |  | -0.066667 | 16.7667 | 16.1483 | 8.136% | 1.3138 | 14.8345 | 0 | 27.1215 | 0 |  | 0.11333 | 2.1033 | 3.1545 | 3.0355 | 82.3263 | 10.6325 | 0.20733 | 1.9887 | 3.9117 | 7.1163 | 0 | 2.1649
| 8 | [10 empty] | -0.066667 | 16.7667 | 16.2297 | 9.017% | 1.4634 | 14.7664 | 0 | 30.7107 | 0 |  | 0.36667 | 2.1033 | 5.0565 | 4.8657 | 149.4298 | 7.5109 |  | 0 | 15.8 | 15.8 | 9.262% | 1.4634 | 14.3366 | 0 | 30.7107 | 0 |  | 0.23667 | 2.0633 | 3.9695 | 3.8197 | 117.3057 | 9.5677 |  | -0.066667 | 16.7667 | 16.2297 | 9.017% | 1.4634 | 14.7664 | 0 | 30.7107 | 0 |  | 0.11333 | 2.1033 | 3.0161 | 2.9023 | 89.1325 | 12.5919 | 0.20733 | 1.9887 | 3.6586 | 7.1163 | 0 | 2.3147
| 9 | [10 empty] | 0.44 | 13.22 | 16.1882 | 10.03% | 1.6236 | 14.5645 | 0 | 34.5572 | 0 |  | 0.158 | 3.564 | 4.6298 | 4.4551 | 153.9571 | 9.2305 |  | 0.28 | 13.84 | 15.7288 | 10.32% | 1.6236 | 14.1052 | 0 | 34.5572 | 0 |  | 0.118 | 2.894 | 3.69 | 3.5508 | 122.7046 | 11.5815 |  | 0.44 | 13.22 | 16.1882 | 10.03% | 1.6236 | 14.5645 | 0 | 34.5572 | 0 |  | 0.11333 | 3.564 | 4.3285 | 4.1652 | 143.9374 | 9.8731 | 0.1044 | 2.7092 | 3.4135 | 7.1163 | 0 | 2.4809
| 10 | [10 empty] | -0.066667 | 16.7667 | 16.2897 | 9.66% | 1.5736 | 14.7161 | 0 | 33.3568 | 0 |  | 0.36667 | 2.1033 | 4.7265 | 4.5482 | 151.7121 | 8.7276 |  | 0 | 15.8 | 15.8 | 9.96% | 1.5736 | 14.2264 | 0 | 33.3568 | 0 |  | 0.23667 | 2.0633 | 3.7565 | 3.6147 | 120.5757 | 10.9813 |  | -0.066667 | 16.7667 | 16.2897 | 9.66% | 1.5736 | 14.7161 | 0 | 33.3568 | 0 |  | 0.11333 | 2.1033 | 2.9141 | 2.8042 | 93.538 | 14.1555 | 0.20733 | 1.9887 | 3.472 | 7.1163 | 0 | 2.4391
| 11 | [10 empty] | 0.44 | 13.22 | 15.893 | 10.73% | 1.7058 | 14.1872 | 0 | 36.5295 | 0 |  | 0.158 | 3.564 | 4.5239 | 4.3531 | 159.018 | 9.9859 |  | 0.28 | 13.84 | 15.541 | 10.98% | 1.7058 | 13.8352 | 0 | 36.5295 | 0 |  | 0.118 | 2.894 | 3.6109 | 3.4746 | 126.9251 | 12.5109 |  | 0.44 | 13.22 | 15.893 | 10.73% | 1.7058 | 14.1872 | 0 | 36.5295 | 0 |  | 0.11333 | 3.564 | 4.2525 | 4.092 | 149.4797 | 10.6231 | 0.1044 | 2.7092 | 3.3434 | 7.1163 | 0 | 2.5328
| 12 | [10 empty] | 0.44 | 13.22 | 15.6473 | 11.34% | 1.7742 | 13.8731 | 0 | 38.171 | 0 |  | 0.158 | 3.564 | 4.4356 | 4.2683 | 162.9234 | 10.6422 |  | 0.28 | 13.84 | 15.3847 | 11.53% | 1.7742 | 13.6105 | 0 | 38.171 | 0 |  | 0.118 | 2.894 | 3.545 | 3.4112 | 130.2087 | 13.316 |  | 0.44 | 13.22 | 15.6473 | 11.34% | 1.7742 | 13.8731 | 0 | 38.171 | 0 |  | 0.11333 | 3.564 | 4.1892 | 4.0311 | 153.8726 | 11.2682 | 0.1044 | 2.7092 | 3.2851 | 7.1163 | 0 | 2.5778
| 13 | [10 empty] | 0.44 | 13.22 | 14.9818 | 13.08% | 1.9595 | 13.0223 | 0 | 42.6178 | 0 |  | 0.158 | 3.564 | 4.1967 | 4.0383 | 172.103 | 12.5586 |  | 0.28 | 13.84 | 14.9612 | 13.1% | 1.9595 | 13.0017 | 0 | 42.6178 | 0 |  | 0.118 | 2.894 | 3.3665 | 3.2395 | 138.0583 | 15.6555 |  | 0.44 | 13.22 | 14.9818 | 13.08% | 1.9595 | 13.0223 | 0 | 42.6178 | 0 |  | 0.11333 | 3.564 | 4.0178 | 3.8662 | 164.7683 | 13.1176 | 0.1044 | 2.7092 | 3.1272 | 7.1163 | 0 | 2.7079
| 14 | [10 empty] | 0.23333 | 13.6333 | 13.7821 | 17.21% | 2.3719 | 11.4102 | 0 | 52.5157 | 0 |  | 0.11333 | 3.6533 | 3.7256 | 3.585 | 188.2687 | 17.432 |  | 0.27778 | 13.8444 | 14.0215 | 16.92% | 2.3719 | 11.6496 | 0 | 52.5157 | 0 |  | 0.076667 | 2.9767 | 3.0255 | 2.9114 | 152.8928 | 21.4654 |  | 0.23333 | 13.6333 | 13.7821 | 17.21% | 2.3719 | 11.4102 | 0 | 52.5157 | 0 |  | 0.11333 | 3.6533 | 3.7256 | 3.585 | 188.2687 | 17.432 | 0.070444 | 2.7771 | 2.822 | 7.1163 | 0 | 3.0008
| 15 | [10 empty] | 0.44 | 13.22 | 14.1257 | 15.56% | 2.1979 | 11.9278 | 0 | 48.3385 | 0 |  | 0.158 | 3.564 | 3.8892 | 3.7425 | 180.9046 | 15.3703 |  | 0.28 | 13.84 | 14.4163 | 15.25% | 2.1979 | 12.2185 | 0 | 48.3385 | 0 |  | 0.118 | 2.894 | 3.1369 | 3.0185 | 145.9103 | 19.0567 |  | 0.44 | 13.22 | 14.1257 | 15.56% | 2.1979 | 11.9278 | 0 | 48.3385 | 0 |  | 0.11333 | 3.564 | 3.7973 | 3.654 | 176.6281 | 15.7425 | 0.1044 | 2.7092 | 2.9241 | 7.1163 | 0 | 2.8961
| 16 | [10 empty] | 0.44 | 13.22 | 15.3522 | 12.09% | 1.8564 | 13.4958 | 0 | 40.1433 | 0 |  | 0.158 | 3.564 | 4.3296 | 4.1663 | 167.2472 | 11.466 |  | 0.28 | 13.84 | 15.1968 | 12.22% | 1.8564 | 13.3404 | 0 | 40.1433 | 0 |  | 0.118 | 2.894 | 3.4658 | 3.335 | 133.8787 | 14.3239 |  | 0.44 | 13.22 | 15.3522 | 12.09% | 1.8564 | 13.4958 | 0 | 40.1433 | 0 |  | 0.11333 | 3.564 | 4.1132 | 3.958 | 158.8862 | 12.0694 | 0.1044 | 2.7092 | 3.2151 | 7.1163 | 0 | 2.6339
| 17 | [10 empty] | 0.23333 | 13.6333 | 13.924 | 16.5% | 2.2974 | 11.6266 | 0 | 50.7272 | 0 |  | 0.11333 | 3.6533 | 3.7945 | 3.6513 | 185.2223 | 16.5324 |  | 0.27778 | 13.8444 | 14.1905 | 16.19% | 2.2974 | 11.8931 | 0 | 50.7272 | 0 |  | 0.076667 | 2.9767 | 3.0722 | 2.9562 | 149.9624 | 20.4196 |  | 0.23333 | 13.6333 | 13.924 | 16.5% | 2.2974 | 11.6266 | 0 | 50.7272 | 0 |  | 0.11333 | 3.6533 | 3.7945 | 3.6513 | 185.2223 | 16.5324 | 0.070444 | 2.7771 | 2.8649 | 7.1163 | 0 | 2.9559
| 18 | [10 empty] | 0.23333 | 13.6333 | 12.9868 | 21.48% | 2.7894 | 10.1974 | 0 | 62.5362 | 0 |  | 0.11333 | 3.6533 | 3.3393 | 3.2133 | 200.9474 | 23.1595 |  | 0.27778 | 13.8444 | 13.0748 | 21.33% | 2.7894 | 10.2853 | 0 | 62.5362 | 0 |  | 0.076667 | 2.9767 | 2.7642 | 2.6599 | 166.3418 | 27.9775 |  | 0.23333 | 13.6333 | 12.9868 | 21.48% | 2.7894 | 10.1974 | 0 | 62.5362 | 0 |  | 0.11333 | 3.6533 | 3.3393 | 3.2133 | 200.9474 | 23.1595 | 0.070444 | 2.7771 | 2.5819 | 7.1163 | 0 | 3.2799
| 19 | [10 empty] | 0.23333 | 13.6333 | 13.1618 | 20.5% | 2.6976 | 10.4643 | 0 | 60.3312 | 0 |  | 0.11333 | 3.6533 | 3.4243 | 3.2951 | 198.7967 | 21.7883 |  | 0.27778 | 13.8444 | 13.2831 | 20.31% | 2.6976 | 10.5855 | 0 | 60.3312 | 0 |  | 0.076667 | 2.9767 | 2.8217 | 2.7153 | 163.8148 | 26.441 |  | 0.23333 | 13.6333 | 13.1618 | 20.5% | 2.6976 | 10.4643 | 0 | 60.3312 | 0 |  | 0.11333 | 3.6533 | 3.4243 | 3.2951 | 198.7967 | 21.7883 | 0.070444 | 2.7771 | 2.6348 | 7.1163 | 0 | 3.2141
| 20 | [10 empty] | 0.23333 | 13.6333 | 13.295 | 19.76% | 2.6276 | 10.6674 | 0 | 58.653 | 0 |  | 0.11333 | 3.6533 | 3.489 | 3.3573 | 196.918 | 20.7894 |  | 0.27778 | 13.8444 | 13.4417 | 19.55% | 2.6276 | 10.814 | 0 | 58.653 | 0 |  | 0.076667 | 2.9767 | 2.8655 | 2.7574 | 161.7279 | 25.3129 |  | 0.23333 | 13.6333 | 13.295 | 19.76% | 2.6276 | 10.6674 | 0 | 58.653 | 0 |  | 0.11333 | 3.6533 | 3.489 | 3.3573 | 196.918 | 20.7894 | 0.070444 | 2.7771 | 2.675 | 7.1163 | 0 | 3.1658
| 21 | [10 empty] | 0.23333 | 13.6333 | 12.8974 | 21.99% | 2.8364 | 10.061 | 0 | 63.6633 | 0 |  | 0.11333 | 3.6533 | 3.2959 | 3.1715 | 201.9073 | 23.8876 |  | 0.27778 | 13.8444 | 12.9683 | 21.87% | 2.8364 | 10.1319 | 0 | 63.6633 | 0 |  | 0.076667 | 2.9767 | 2.7348 | 2.6316 | 167.5391 | 28.7878 |  | 0.23333 | 13.6333 | 12.8974 | 21.99% | 2.8364 | 10.061 | 0 | 63.6633 | 0 |  | 0.11333 | 3.6533 | 3.2959 | 3.1715 | 201.9073 | 23.8876 | 0.070444 | 2.7771 | 2.5549 | 7.1163 | 0 | 3.3145
| 22 | [10 empty] | 0.23333 | 13.6333 | 13.119 | 20.73% | 2.72 | 10.399 | 0 | 60.8702 | 0 |  | 0.11333 | 3.6533 | 3.4035 | 3.2751 | 199.3557 | 22.1171 |  | 0.27778 | 13.8444 | 13.2322 | 20.56% | 2.72 | 10.5122 | 0 | 60.8702 | 0 |  | 0.076667 | 2.9767 | 2.8077 | 2.7017 | 164.455 | 26.8108 |  | 0.23333 | 13.6333 | 13.119 | 20.73% | 2.72 | 10.399 | 0 | 60.8702 | 0 |  | 0.11333 | 3.6533 | 3.4035 | 3.2751 | 199.3557 | 22.1171 | 0.070444 | 2.7771 | 2.6218 | 7.1163 | 0 | 3.2299
| 23 | [10 empty] | 0.23333 | 13.6333 | 13.4612 | 18.87% | 2.5403 | 10.9209 | 0 | 56.5583 | 0 |  | 0.11333 | 3.6533 | 3.5697 | 3.435 | 194.28 | 19.5934 |  | 0.27778 | 13.8444 | 13.6396 | 18.62% | 2.5403 | 11.0992 | 0 | 56.5583 | 0 |  | 0.076667 | 2.9767 | 2.9201 | 2.8099 | 158.9248 | 23.9523 |  | 0.23333 | 13.6333 | 13.4612 | 18.87% | 2.5403 | 10.9209 | 0 | 56.5583 | 0 |  | 0.11333 | 3.6533 | 3.5697 | 3.435 | 194.28 | 19.5934 | 0.070444 | 2.7771 | 2.7252 | 7.1163 | 0 | 3.1075
| 24 | [10 empty] | 0.23333 | 13.6333 | 13.0228 | 21.27% | 2.7705 | 10.2522 | 0 | 62.083 | 0 |  | 0.11333 | 3.6533 | 3.3568 | 3.2301 | 200.5347 | 22.8719 |  | 0.27778 | 13.8444 | 13.1176 | 21.12% | 2.7705 | 10.3471 | 0 | 62.083 | 0 |  | 0.076667 | 2.9767 | 2.7761 | 2.6713 | 165.8422 | 27.6565 |  | 0.23333 | 13.6333 | 13.0228 | 21.27% | 2.7705 | 10.2522 | 0 | 62.083 | 0 |  | 0.11333 | 3.6533 | 3.3568 | 3.2301 | 200.5347 | 22.8719 | 0.070444 | 2.7771 | 2.5928 | 7.1163 | 0 | 3.2661
| 25 | [10 empty] | 0.23333 | 13.6333 | 13.4467 | 18.95% | 2.548 | 10.8987 | 0 | 56.742 | 0 |  | 0.11333 | 3.6533 | 3.5627 | 3.4282 | 194.5244 | 19.6962 |  | 0.27778 | 13.8444 | 13.6222 | 18.7% | 2.548 | 11.0742 | 0 | 56.742 | 0 |  | 0.076667 | 2.9767 | 2.9153 | 2.8053 | 159.1795 | 24.0696 |  | 0.23333 | 13.6333 | 13.4467 | 18.95% | 2.548 | 10.8987 | 0 | 56.742 | 0 |  | 0.11333 | 3.6533 | 3.5627 | 3.4282 | 194.5244 | 19.6962 | 0.070444 | 2.7771 | 2.7208 | 7.1163 | 0 | 3.1125
| 26 | [10 empty] | 0.23333 | 13.6333 | 12.6426 | 23.49% | 2.9701 | 9.6725 | 0 | 66.8727 | 0 |  | 0.11333 | 3.6533 | 3.1721 | 3.0524 | 204.1248 | 26.0705 |  | 0.27778 | 13.8444 | 12.665 | 23.45% | 2.9701 | 9.6949 | 0 | 66.8727 | 0 |  | 0.076667 | 2.9767 | 2.6512 | 2.5511 | 170.5997 | 31.1937 |  | 0.23333 | 13.6333 | 12.6426 | 23.49% | 2.9701 | 9.6725 | 0 | 66.8727 | 0 |  | 0.11333 | 3.6533 | 3.1721 | 3.0524 | 204.1248 | 26.0705 | 0.070444 | 2.7771 | 2.478 | 7.1163 | 0 | 3.4174
| 27 | [10 empty] | 0.23333 | 13.6333 | 12.6018 | 23.74% | 2.9916 | 9.6103 | 0 | 67.3872 | 0 |  | 0.11333 | 3.6533 | 3.1523 | 3.0334 | 204.4092 | 26.4364 |  | 0.27778 | 13.8444 | 12.6164 | 23.71% | 2.9916 | 9.6249 | 0 | 67.3872 | 0 |  | 0.076667 | 2.9767 | 2.6377 | 2.5382 | 171.0422 | 31.5936 |  | 0.23333 | 13.6333 | 12.6018 | 23.74% | 2.9916 | 9.6103 | 0 | 67.3872 | 0 |  | 0.11333 | 3.6533 | 3.1523 | 3.0334 | 204.4092 | 26.4364 | 0.070444 | 2.7771 | 2.4657 | 7.1163 | 0 | 3.4345
| 28 | [10 empty] | 0.23333 | 13.6333 | 13.6207 | 18.04% | 2.4566 | 11.1641 | 0 | 54.5493 | 0 |  | 0.11333 | 3.6533 | 3.6472 | 3.5096 | 191.4441 | 18.4962 |  | 0.27778 | 13.8444 | 13.8294 | 17.76% | 2.4566 | 11.3728 | 0 | 54.5493 | 0 |  | 0.076667 | 2.9767 | 2.9725 | 2.8603 | 156.0296 | 22.6943 |  | 0.23333 | 13.6333 | 13.6207 | 18.04% | 2.4566 | 11.1641 | 0 | 54.5493 | 0 |  | 0.11333 | 3.6533 | 3.6472 | 3.5096 | 191.4441 | 18.4962 | 0.070444 | 2.7771 | 2.7733 | 7.1163 | 0 | 3.0535
| 29 | [10 empty] | 0.23333 | 13.6333 | 13.2474 | 20.02% | 2.6526 | 10.5947 | 0 | 59.2532 | 0 |  | 0.11333 | 3.6533 | 3.4659 | 3.3351 | 197.614 | 21.1424 |  | 0.27778 | 13.8444 | 13.385 | 19.82% | 2.6526 | 10.7323 | 0 | 59.2532 | 0 |  | 0.076667 | 2.9767 | 2.8498 | 2.7423 | 162.4905 | 25.7124 |  | 0.23333 | 13.6333 | 13.2474 | 20.02% | 2.6526 | 10.5947 | 0 | 59.2532 | 0 |  | 0.11333 | 3.6533 | 3.4659 | 3.3351 | 197.614 | 21.1424 | 0.070444 | 2.7771 | 2.6606 | 7.1163 | 0 | 3.1829
| 30 | [10 empty] | 0.225 | 13.575 | 10.9453 | 35.46% | 3.8817 | 7.0636 | 0 | 88.7512 | 0 |  | 0.0625 | 3.2975 | 2.567 | 2.4702 | 219.23 | 42.7559 |  | 0.37045 | 14.3932 | 10.0635 | 38.57% | 3.8817 | 6.1818 | 0 | 88.7512 | 0 |  | 0.050205 | 2.6354 | 2.0487 | 1.9714 | 174.9605 | 53.5742 |  | 0.1375 | 12.8625 | 11.2555 | 34.49% | 3.8817 | 7.3738 | 0 | 88.7512 | 0 |  | 0.11333 | 2.7988 | 1.4742 | 1.4185 | 125.897 | 74.4527 | 0.050205 | 2.6354 | 2.0487 | 6.0698 | 1.0465 | 4.7711
| 31 | [10 empty] | 0.225 | 13.575 | 11.9953 | 27.59% | 3.3101 | 8.6853 | 0 | 75.0312 | 0 |  | 0.0625 | 3.2975 | 2.8587 | 2.7508 | 206.3977 | 32.4584 |  | 0.37045 | 14.3932 | 11.7923 | 28.07% | 3.3101 | 8.4822 | 0 | 75.0312 | 0 |  | 0.050205 | 2.6354 | 2.283 | 2.1968 | 164.829 | 40.6441 |  | 0.1375 | 12.8625 | 11.8971 | 27.82% | 3.3101 | 8.5871 | 0 | 75.0312 | 0 |  | 0.11333 | 2.7988 | 2.0031 | 1.9275 | 144.6204 | 46.3236 | 0.050205 | 2.6354 | 2.283 | 6.0698 | 1.0465 | 4.4092
XII | 1 | [10 empty] | 0.23333 | 13.6333 | 13.3806 | 19.3% | 2.5827 | 10.7978 | 0 | 57.575 | 0 |  | 0.11333 | 3.6533 | 3.5306 | 3.3973 | 195.6011 | 20.1671 |  | 0.27778 | 13.8444 | 13.5435 | 19.07% | 2.5827 | 10.9608 | 0 | 57.575 | 0 |  | 0.076667 | 2.9767 | 2.8936 | 2.7844 | 160.3129 | 24.6063 |  | 0.23333 | 13.6333 | 13.3806 | 19.3% | 2.5827 | 10.7978 | 0 | 57.575 | 0 |  | 0.11333 | 3.6533 | 3.5306 | 3.3973 | 195.6011 | 20.1671 | 0.070444 | 2.7771 | 2.7008 | 7.1163 | 0 | 3.1355
| 2 | [10 empty] | 0.23333 | 13.6333 | 13.9522 | 16.36% | 2.2826 | 11.6696 | 0 | 50.372 | 0 |  | 0.11333 | 3.6533 | 3.8082 | 3.6645 | 184.589 | 16.3576 |  | 0.27778 | 13.8444 | 14.2241 | 16.05% | 2.2826 | 11.9415 | 0 | 50.372 | 0 |  | 0.076667 | 2.9767 | 3.0814 | 2.9652 | 149.3612 | 20.2156 |  | 0.23333 | 13.6333 | 13.9522 | 16.36% | 2.2826 | 11.6696 | 0 | 50.372 | 0 |  | 0.11333 | 3.6533 | 3.8082 | 3.6645 | 184.589 | 16.3576 | 0.070444 | 2.7771 | 2.8734 | 7.1163 | 0 | 2.9472
| 3 | [10 empty] | 0.44 | 13.22 | 15.1468 | 12.63% | 1.9136 | 13.2333 | 0 | 41.5152 | 0 |  | 0.158 | 3.564 | 4.2559 | 4.0953 | 170.0177 | 12.0634 |  | 0.28 | 13.84 | 15.0662 | 12.7% | 1.9136 | 13.1526 | 0 | 41.5152 | 0 |  | 0.118 | 2.894 | 3.4107 | 3.282 | 136.2545 | 15.0526 |  | 0.44 | 13.22 | 15.1468 | 12.63% | 1.9136 | 13.2333 | 0 | 41.5152 | 0 |  | 0.11333 | 3.564 | 4.0603 | 3.9071 | 162.2037 | 12.6445 | 0.1044 | 2.7092 | 3.1664 | 7.1163 | 0 | 2.6745
| 4 | [10 empty] | 0.44 | 13.22 | 15.9663 | 10.56% | 1.6854 | 14.2809 | 0 | 36.0395 | 0 |  | 0.158 | 3.564 | 4.5502 | 4.3785 | 157.7982 | 9.795 |  | 0.28 | 13.84 | 15.5877 | 10.81% | 1.6854 | 13.9023 | 0 | 36.0395 | 0 |  | 0.118 | 2.894 | 3.6305 | 3.4935 | 125.9046 | 12.2762 |  | 0.44 | 13.22 | 15.9663 | 10.56% | 1.6854 | 14.2809 | 0 | 36.0395 | 0 |  | 0.11333 | 3.564 | 4.2714 | 4.1102 | 148.1297 | 10.4343 | 0.1044 | 2.7092 | 3.3608 | 7.1163 | 0 | 2.5197
| 5 | [10 empty] | -0.066667 | 16.7667 | 16.2547 | 9.285% | 1.5093 | 14.7454 | 0 | 31.8133 | 0 |  | 0.36667 | 2.1033 | 4.919 | 4.7334 | 150.585 | 7.998 |  | 0 | 15.8 | 15.8 | 9.553% | 1.5093 | 14.2907 | 0 | 31.8133 | 0 |  | 0.23667 | 2.0633 | 3.8807 | 3.7343 | 118.8 | 10.1379 |  | -0.066667 | 16.7667 | 16.2547 | 9.285% | 1.5093 | 14.7454 | 0 | 31.8133 | 0 |  | 0.11333 | 2.1033 | 2.9736 | 2.8614 | 91.0313 | 13.2304 | 0.20733 | 1.9887 | 3.5808 | 7.1163 | 0 | 2.3649
| 6 | [10 empty] | 0.44 | 13.22 | 14.8773 | 13.37% | 1.9886 | 12.8887 | 0 | 43.316 | 0 |  | 0.158 | 3.564 | 4.1591 | 4.0022 | 173.3586 | 12.8795 |  | 0.28 | 13.84 | 14.8947 | 13.35% | 1.9886 | 12.9061 | 0 | 43.316 | 0 |  | 0.118 | 2.894 | 3.3385 | 3.2125 | 139.1521 | 16.0455 |  | 0.44 | 13.22 | 14.8773 | 13.37% | 1.9886 | 12.8887 | 0 | 43.316 | 0 |  | 0.11333 | 3.564 | 3.9909 | 3.8403 | 166.346 | 13.4224 | 0.1044 | 2.7092 | 3.1024 | 7.1163 | 0 | 2.7296
| 7 | [10 empty] | 0.44 | 13.22 | 14.2522 | 15.17% | 2.1626 | 12.0895 | 0 | 47.4933 | 0 |  | 0.158 | 3.564 | 3.9346 | 3.7862 | 179.8173 | 14.9272 |  | 0.28 | 13.84 | 14.4968 | 14.92% | 2.1626 | 12.3342 | 0 | 47.4933 | 0 |  | 0.118 | 2.894 | 3.1708 | 3.0512 | 144.9093 | 18.5231 |  | 0.44 | 13.22 | 14.2522 | 15.17% | 2.1626 | 12.0895 | 0 | 47.4933 | 0 |  | 0.11333 | 3.564 | 3.8299 | 3.6853 | 175.0287 | 15.3356 | 0.1044 | 2.7092 | 2.9541 | 7.1163 | 0 | 2.8666
| 8 | [10 empty] | 0.23333 | 13.6333 | 13.2911 | 19.79% | 2.6297 | 10.6614 | 0 | 58.702 | 0 |  | 0.11333 | 3.6533 | 3.4871 | 3.3555 | 196.9759 | 20.818 |  | 0.27778 | 13.8444 | 13.437 | 19.57% | 2.6297 | 10.8074 | 0 | 58.702 | 0 |  | 0.076667 | 2.9767 | 2.8642 | 2.7561 | 161.7908 | 25.3454 |  | 0.23333 | 13.6333 | 13.2911 | 19.79% | 2.6297 | 10.6614 | 0 | 58.702 | 0 |  | 0.11333 | 3.6533 | 3.4871 | 3.3555 | 196.9759 | 20.818 | 0.070444 | 2.7771 | 2.6738 | 7.1163 | 0 | 3.1672
| 9 | [10 empty] | 0.23333 | 13.6333 | 13.1725 | 20.44% | 2.6919 | 10.4806 | 0 | 60.1965 | 0 |  | 0.11333 | 3.6533 | 3.4295 | 3.3001 | 198.6536 | 21.7067 |  | 0.27778 | 13.8444 | 13.2958 | 20.25% | 2.6919 | 10.6039 | 0 | 60.1965 | 0 |  | 0.076667 | 2.9767 | 2.8253 | 2.7186 | 163.6524 | 26.3492 |  | 0.23333 | 13.6333 | 13.1725 | 20.44% | 2.6919 | 10.4806 | 0 | 60.1965 | 0 |  | 0.11333 | 3.6533 | 3.4295 | 3.3001 | 198.6536 | 21.7067 | 0.070444 | 2.7771 | 2.638 | 7.1163 | 0 | 3.2102
| 10 | [10 empty] | 0.23333 | 13.6333 | 13.3251 | 19.6% | 2.6118 | 10.7133 | 0 | 58.2733 | 0 |  | 0.11333 | 3.6533 | 3.5036 | 3.3714 | 196.464 | 20.5685 |  | 0.27778 | 13.8444 | 13.4775 | 19.38% | 2.6118 | 10.8657 | 0 | 58.2733 | 0 |  | 0.076667 | 2.9767 | 2.8754 | 2.7669 | 161.2361 | 25.0624 |  | 0.23333 | 13.6333 | 13.3251 | 19.6% | 2.6118 | 10.7133 | 0 | 58.2733 | 0 |  | 0.11333 | 3.6533 | 3.5036 | 3.3714 | 196.464 | 20.5685 | 0.070444 | 2.7771 | 2.6841 | 7.1163 | 0 | 3.1551
| 11 | [10 empty] | 0.23333 | 13.6333 | 13.4885 | 18.73% | 2.5261 | 10.9624 | 0 | 56.2152 | 0 |  | 0.11333 | 3.6533 | 3.583 | 3.4478 | 193.817 | 19.4028 |  | 0.27778 | 13.8444 | 13.672 | 18.48% | 2.5261 | 11.1459 | 0 | 56.2152 | 0 |  | 0.076667 | 2.9767 | 2.9291 | 2.8185 | 158.4448 | 23.7343 |  | 0.23333 | 13.6333 | 13.4885 | 18.73% | 2.5261 | 10.9624 | 0 | 56.2152 | 0 |  | 0.11333 | 3.6533 | 3.583 | 3.4478 | 193.817 | 19.4028 | 0.070444 | 2.7771 | 2.7334 | 7.1163 | 0 | 3.0981
| 12 | [10 empty] | 0.23333 | 13.6333 | 13.5468 | 18.42% | 2.4954 | 11.0514 | 0 | 55.4802 | 0 |  | 0.11333 | 3.6533 | 3.6113 | 3.475 | 192.7955 | 18.9988 |  | 0.27778 | 13.8444 | 13.7414 | 18.16% | 2.4954 | 11.246 | 0 | 55.4802 | 0 |  | 0.076667 | 2.9767 | 2.9482 | 2.837 | 157.3965 | 23.2717 |  | 0.23333 | 13.6333 | 13.5468 | 18.42% | 2.4954 | 11.0514 | 0 | 55.4802 | 0 |  | 0.11333 | 3.6533 | 3.6113 | 3.475 | 192.7955 | 18.9988 | 0.070444 | 2.7771 | 2.751 | 7.1163 | 0 | 3.0783
| 13 | [10 empty] | 0.23333 | 13.6333 | 13.0033 | 21.38% | 2.7808 | 10.2226 | 0 | 62.328 | 0 |  | 0.11333 | 3.6533 | 3.3473 | 3.221 | 200.7597 | 23.027 |  | 0.27778 | 13.8444 | 13.0944 | 21.24% | 2.7808 | 10.3137 | 0 | 62.328 | 0 |  | 0.076667 | 2.9767 | 2.7697 | 2.6652 | 166.1135 | 27.8297 |  | 0.23333 | 13.6333 | 13.0033 | 21.38% | 2.7808 | 10.2226 | 0 | 62.328 | 0 |  | 0.11333 | 3.6533 | 3.3473 | 3.221 | 200.7597 | 23.027 | 0.070444 | 2.7771 | 2.5869 | 7.1163 | 0 | 3.2735
| 14 | [10 empty] | 0.23333 | 13.6333 | 12.2304 | 26.05% | 3.1865 | 9.0439 | 0 | 72.0667 | 0 |  | 0.11333 | 3.6533 | 2.9719 | 2.8598 | 206.0942 | 29.9882 |  | 0.27778 | 13.8444 | 12.1743 | 26.17% | 3.1865 | 8.9878 | 0 | 72.0667 | 0 |  | 0.076667 | 2.9767 | 2.5157 | 2.4208 | 174.4575 | 35.4264 |  | 0.23333 | 13.6333 | 12.2304 | 26.05% | 3.1865 | 9.0439 | 0 | 72.0667 | 0 |  | 0.11333 | 3.6533 | 2.9719 | 2.8598 | 206.0942 | 29.9882 | 0.070444 | 2.7771 | 2.3536 | 7.1163 | 0 | 3.5981
| 15 | [10 empty] | 0.23333 | 13.6333 | 13.1676 | 20.46% | 2.6945 | 10.4731 | 0 | 60.2578 | 0 |  | 0.11333 | 3.6533 | 3.4271 | 3.2978 | 198.7188 | 21.7437 |  | 0.27778 | 13.8444 | 13.29 | 20.27% | 2.6945 | 10.5956 | 0 | 60.2578 | 0 |  | 0.076667 | 2.9767 | 2.8237 | 2.7171 | 163.7263 | 26.3909 |  | 0.23333 | 13.6333 | 13.1676 | 20.46% | 2.6945 | 10.4731 | 0 | 60.2578 | 0 |  | 0.11333 | 3.6533 | 3.4271 | 3.2978 | 198.7188 | 21.7437 | 0.070444 | 2.7771 | 2.6365 | 7.1163 | 0 | 3.212
| 16 | [10 empty] | 0.23333 | 13.6333 | 13.4525 | 18.92% | 2.5449 | 10.9076 | 0 | 56.6685 | 0 |  | 0.11333 | 3.6533 | 3.5655 | 3.431 | 194.427 | 19.655 |  | 0.27778 | 13.8444 | 13.6292 | 18.67% | 2.5449 | 11.0842 | 0 | 56.6685 | 0 |  | 0.076667 | 2.9767 | 2.9173 | 2.8072 | 159.0778 | 24.0226 |  | 0.23333 | 13.6333 | 13.4525 | 18.92% | 2.5449 | 10.9076 | 0 | 56.6685 | 0 |  | 0.11333 | 3.6533 | 3.5655 | 3.431 | 194.427 | 19.655 | 0.070444 | 2.7771 | 2.7225 | 7.1163 | 0 | 3.1105
| 17 | [10 empty] | 0.23333 | 13.6333 | 13.7831 | 17.21% | 2.3714 | 11.4117 | 0 | 52.5035 | 0 |  | 0.11333 | 3.6533 | 3.7261 | 3.5854 | 188.2487 | 17.4258 |  | 0.27778 | 13.8444 | 14.0227 | 16.91% | 2.3714 | 11.6513 | 0 | 52.5035 | 0 |  | 0.076667 | 2.9767 | 3.0259 | 2.9117 | 152.8733 | 21.4581 |  | 0.23333 | 13.6333 | 13.7831 | 17.21% | 2.3714 | 11.4117 | 0 | 52.5035 | 0 |  | 0.11333 | 3.6533 | 3.7261 | 3.5854 | 188.2487 | 17.4258 | 0.070444 | 2.7771 | 2.8223 | 7.1163 | 0 | 3.0005
| 18 | [10 empty] | 0.23333 | 13.6333 | 14.0018 | 16.12% | 2.2566 | 11.7453 | 0 | 49.7472 | 0 |  | 0.11333 | 3.6533 | 3.8323 | 3.6877 | 183.4524 | 16.0532 |  | 0.27778 | 13.8444 | 14.2831 | 15.8% | 2.2566 | 12.0265 | 0 | 49.7472 | 0 |  | 0.076667 | 2.9767 | 3.0977 | 2.9808 | 148.2886 | 19.8599 |  | 0.23333 | 13.6333 | 14.0018 | 16.12% | 2.2566 | 11.7453 | 0 | 49.7472 | 0 |  | 0.11333 | 3.6533 | 3.8323 | 3.6877 | 183.4524 | 16.0532 | 0.070444 | 2.7771 | 2.8884 | 7.1163 | 0 | 2.9319
| 19 | [10 empty] | 0.44 | 13.22 | 14.7802 | 13.64% | 2.0156 | 12.7645 | 0 | 43.9652 | 0 |  | 0.158 | 3.564 | 4.1242 | 3.9686 | 174.4809 | 13.1831 |  | 0.28 | 13.84 | 14.8328 | 13.59% | 2.0156 | 12.8172 | 0 | 43.9652 | 0 |  | 0.118 | 2.894 | 3.3124 | 3.1874 | 140.1354 | 16.4141 |  | 0.44 | 13.22 | 14.7802 | 13.64% | 2.0156 | 12.7645 | 0 | 43.9652 | 0 |  | 0.11333 | 3.564 | 3.9659 | 3.8162 | 167.7804 | 13.7096 | 0.1044 | 2.7092 | 3.0794 | 7.1163 | 0 | 2.75
| 20 | [10 empty] | 0.23333 | 13.6333 | 13.7869 | 17.19% | 2.3694 | 11.4176 | 0 | 52.4545 | 0 |  | 0.11333 | 3.6533 | 3.7279 | 3.5873 | 188.1683 | 17.4007 |  | 0.27778 | 13.8444 | 14.0273 | 16.89% | 2.3694 | 11.658 | 0 | 52.4545 | 0 |  | 0.076667 | 2.9767 | 3.0271 | 2.9129 | 152.7951 | 21.4291 |  | 0.23333 | 13.6333 | 13.7869 | 17.19% | 2.3694 | 11.4176 | 0 | 52.4545 | 0 |  | 0.11333 | 3.6533 | 3.7279 | 3.5873 | 188.1683 | 17.4007 | 0.070444 | 2.7771 | 2.8235 | 7.1163 | 0 | 2.9993
| 21 | [10 empty] | 0.23333 | 13.6333 | 13.2707 | 19.9% | 2.6404 | 10.6303 | 0 | 58.9592 | 0 |  | 0.11333 | 3.6533 | 3.4772 | 3.346 | 197.2764 | 20.9689 |  | 0.27778 | 13.8444 | 13.4127 | 19.69% | 2.6404 | 10.7723 | 0 | 58.9592 | 0 |  | 0.076667 | 2.9767 | 2.8575 | 2.7497 | 162.1193 | 25.5162 |  | 0.23333 | 13.6333 | 13.2707 | 19.9% | 2.6404 | 10.6303 | 0 | 58.9592 | 0 |  | 0.11333 | 3.6533 | 3.4772 | 3.346 | 197.2764 | 20.9689 | 0.070444 | 2.7771 | 2.6676 | 7.1163 | 0 | 3.1745
| 22 | [10 empty] | 0.23333 | 13.6333 | 12.1371 | 26.66% | 3.2355 | 8.9016 | 0 | 73.2428 | 0 |  | 0.11333 | 3.6533 | 2.9266 | 2.8161 | 206.2623 | 30.9497 |  | 0.27778 | 13.8444 | 12.0632 | 26.82% | 3.2355 | 8.8277 | 0 | 73.2428 | 0 |  | 0.076667 | 2.9767 | 2.485 | 2.3913 | 175.1429 | 36.4488 |  | 0.23333 | 13.6333 | 12.1371 | 26.66% | 3.2355 | 8.9016 | 0 | 73.2428 | 0 |  | 0.11333 | 3.6533 | 2.9266 | 2.8161 | 206.2623 | 30.9497 | 0.070444 | 2.7771 | 2.3254 | 7.1163 | 0 | 3.6417
| 23 | [10 empty] | 0.23333 | 13.6333 | 12.5026 | 24.34% | 3.0436 | 9.459 | 0 | 68.6368 | 0 |  | 0.11333 | 3.6533 | 3.1041 | 2.987 | 205.0181 | 27.3444 |  | 0.27778 | 13.8444 | 12.4984 | 24.35% | 3.0436 | 9.4548 | 0 | 68.6368 | 0 |  | 0.076667 | 2.9767 | 2.6052 | 2.5068 | 172.0617 | 32.5819 |  | 0.23333 | 13.6333 | 12.5026 | 24.34% | 3.0436 | 9.459 | 0 | 68.6368 | 0 |  | 0.11333 | 3.6533 | 3.1041 | 2.987 | 205.0181 | 27.3444 | 0.070444 | 2.7771 | 2.4357 | 7.1163 | 0 | 3.4767
| 24 | [10 empty] | 0.23333 | 13.6333 | 12.2674 | 25.82% | 3.1671 | 9.1002 | 0 | 71.6012 | 0 |  | 0.11333 | 3.6533 | 2.9899 | 2.877 | 205.9994 | 29.6157 |  | 0.27778 | 13.8444 | 12.2183 | 25.92% | 3.1671 | 9.0512 | 0 | 71.6012 | 0 |  | 0.076667 | 2.9767 | 2.5278 | 2.4325 | 174.1669 | 35.0286 |  | 0.23333 | 13.6333 | 12.2674 | 25.82% | 3.1671 | 9.1002 | 0 | 71.6012 | 0 |  | 0.11333 | 3.6533 | 2.9899 | 2.877 | 205.9994 | 29.6157 | 0.070444 | 2.7771 | 2.3647 | 7.1163 | 0 | 3.5811
| 25 | [10 empty] | 0.225 | 13.575 | 11.6081 | 30.33% | 3.5209 | 8.0873 | 0 | 80.0905 | 0 |  | 0.0625 | 3.2975 | 2.7511 | 2.6473 | 212.0259 | 36.0015 |  | 0.37045 | 14.3932 | 11.1548 | 31.56% | 3.5209 | 7.6339 | 0 | 80.0905 | 0 |  | 0.050205 | 2.6354 | 2.1966 | 2.1137 | 169.285 | 45.0911 |  | 0.1375 | 12.8625 | 11.6605 | 30.19% | 3.5209 | 8.1397 | 0 | 80.0905 | 0 |  | 0.11333 | 2.7988 | 1.808 | 1.7398 | 139.3415 | 54.7808 | 0.050205 | 2.6354 | 2.1966 | 6.0698 | 1.0465 | 4.5337
| 26 | [10 empty] | 0.225 | 13.575 | 11.1881 | 33.51% | 3.7495 | 7.4386 | 0 | 85.5785 | 0 |  | 0.0625 | 3.2975 | 2.6345 | 2.5351 | 216.947 | 40.1719 |  | 0.37045 | 14.3932 | 10.4633 | 35.84% | 3.7495 | 6.7138 | 0 | 85.5785 | 0 |  | 0.050205 | 2.6354 | 2.1028 | 2.0235 | 173.1675 | 50.328 |  | 0.1375 | 12.8625 | 11.4039 | 32.88% | 3.7495 | 7.6543 | 0 | 85.5785 | 0 |  | 0.11333 | 2.7988 | 1.5965 | 1.5362 | 131.4681 | 66.2912 | 0.050205 | 2.6354 | 2.1028 | 6.0698 | 1.0465 | 4.6802
| 27 | [10 empty] | 0.23333 | 13.6333 | 12.5435 | 24.09% | 3.0222 | 9.5213 | 0 | 68.1223 | 0 |  | 0.11333 | 3.6533 | 3.124 | 3.0061 | 204.7814 | 26.9671 |  | 0.27778 | 13.8444 | 12.547 | 24.09% | 3.0222 | 9.5248 | 0 | 68.1223 | 0 |  | 0.076667 | 2.9767 | 2.6186 | 2.5198 | 171.6514 | 32.172 |  | 0.23333 | 13.6333 | 12.5435 | 24.09% | 3.0222 | 9.5213 | 0 | 68.1223 | 0 |  | 0.11333 | 3.6533 | 3.124 | 3.0061 | 204.7814 | 26.9671 | 0.070444 | 2.7771 | 2.4481 | 7.1163 | 0 | 3.4592
| 28 | [10 empty] | 0.23333 | 13.6333 | 13.5789 | 18.25% | 2.4786 | 11.1003 | 0 | 55.076 | 0 |  | 0.11333 | 3.6533 | 3.6269 | 3.49 | 192.2166 | 18.7794 |  | 0.27778 | 13.8444 | 13.7796 | 17.99% | 2.4786 | 11.301 | 0 | 55.076 | 0 |  | 0.076667 | 2.9767 | 2.9588 | 2.8471 | 156.8083 | 23.0199 |  | 0.23333 | 13.6333 | 13.5789 | 18.25% | 2.4786 | 11.1003 | 0 | 55.076 | 0 |  | 0.11333 | 3.6533 | 3.6269 | 3.49 | 192.2166 | 18.7794 | 0.070444 | 2.7771 | 2.7607 | 7.1163 | 0 | 3.0675
| 29 | [10 empty] | 0.44 | 13.22 | 14.1312 | 15.54% | 2.1963 | 11.9348 | 0 | 48.3017 | 0 |  | 0.158 | 3.564 | 3.8912 | 3.7444 | 180.8589 | 15.3509 |  | 0.28 | 13.84 | 14.4198 | 15.23% | 2.1963 | 12.2235 | 0 | 48.3017 | 0 |  | 0.118 | 2.894 | 3.1384 | 3.0199 | 145.8679 | 19.0333 |  | 0.44 | 13.22 | 14.1312 | 15.54% | 2.1963 | 11.9348 | 0 | 48.3017 | 0 |  | 0.11333 | 3.564 | 3.7987 | 3.6553 | 176.5597 | 15.7247 | 0.1044 | 2.7092 | 2.9254 | 7.1163 | 0 | 2.8948
| 30 | [10 empty] | 0.23333 | 13.6333 | 13.82 | 17.02% | 2.352 | 11.468 | 0 | 52.038 | 0 |  | 0.11333 | 3.6533 | 3.744 | 3.6027 | 187.4782 | 17.1885 |  | 0.27778 | 13.8444 | 14.0667 | 16.72% | 2.352 | 11.7147 | 0 | 52.038 | 0 |  | 0.076667 | 2.9767 | 3.038 | 2.9234 | 152.1257 | 21.1829 |  | 0.23333 | 13.6333 | 13.82 | 17.02% | 2.352 | 11.468 | 0 | 52.038 | 0 |  | 0.11333 | 3.6533 | 3.744 | 3.6027 | 187.4782 | 17.1885 | 0.070444 | 2.7771 | 2.8335 | 7.1163 | 0 | 2.9887
| 31 | [10 empty] | 0.44 | 13.22 | 14.3512 | 14.88% | 2.1351 | 12.2161 | 0 | 46.8317 | 0 |  | 0.158 | 3.564 | 3.9702 | 3.8204 | 178.9148 | 14.5875 |  | 0.28 | 13.84 | 14.5598 | 14.66% | 2.1351 | 12.4248 | 0 | 46.8317 | 0 |  | 0.118 | 2.894 | 3.1974 | 3.0767 | 144.0874 | 18.1135 |  | 0.44 | 13.22 | 14.3512 | 14.88% | 2.1351 | 12.2161 | 0 | 46.8317 | 0 |  | 0.11333 | 3.564 | 3.8554 | 3.7099 | 173.74 | 15.022 | 0.1044 | 2.7092 | 2.9776 | 7.1163 | 0 | 2.844
[7 empty] | kWh/rok |  | kWh/rok | kWh/rok | kWh/rok | [7 empty] | 9508.5519 | 0 | kWh/rok |  | SCOP | 4.0961 | 3.9415 | 3.6589 | 3220.4154 | PLN | [7 empty] | 9508.5519 | 0 | kWh/rok |  | SCOP | 3.5086 | 3.3762 | 3.0179 | 3929.3824 | PLN | [7 empty] | 9508.5519 | 0 | kWh/rok |  | SCOP | 3.8174 | 3.6734 | 3.3535 | 3603.2381 |  |  |  | 2586.9767 | 10.4651 | 894.0586 | PLN
[23 empty] | CO 35 | [16 empty] | CO 55 | [16 empty] | CO 55 |  |  |  |  | SCOP cwu |  | 3.6963
229

## Bilans-AWO-A18 (hidden)
[7 empty] | VTS35 | VTS55 | VTS45
|  | Koszty eksploatacyjne |  | 4602.4048 |  | COP | 3.5321 | 3.03 | 3.3533 |  |  | V35stC | [16 empty] | V55stC / V45stC | [16 empty] | V45stC / V35stC | [15 empty] | CWU
|  | System ogrzewania |  | Grzejniki niskotemperaturowe 45/35 |  | Udział PC | 0.99914 | 0.99914 | 0.99914 | [7 empty] | Sprawdzanie Q pc i Q budynku <12stC | [16 empty] | Sprawdzanie Q pc i Q budynku <12stC | [16 empty] | Sprawdzanie Q pc i Q budynku <12stC
|  | COP-pokaz |  | 3.3533 |  | Udział 2ŹC | 0.00086446 | 0.00086446 | 0.00086446
|  | Udział PC-pokaz |  | 0.99914 |  | COP-Inst | 3.5329 | 3.0309 | 3.3542
| Dzień | Udział 2ŹC-pokaz |  | 0.00086446 | [7 empty] | a= | b= | Qpc | Wsp.Qpc | Qbudynku | Delta | % 2ŹC | E PC | E 2 ŹC |  | a= | b= | COP | COP skor | COP skor | Koszt CO |  | a= | b= | Qpc | Wsp.Qpc | Qbudynku | Delta | % 2ŹC | E PC | E 2 ŹC |  | a= | b= | COP | COP skor | COP skor | Koszt CO |  | a= | b= | Qpc | Wsp.Qpc | Qbudynku | Delta | % 2ŹC | E PC | E 2 ŹC |  | a= | b= | COP | COP skor | COP skor | Koszt CO | a= | b= | COP | EPC | E2.ŹĆ | Koszt
I | 1 | COP-instalacji |  | 3.3542 | [7 empty] | 0.56 | 13.98 | 15.3007 | 14.12% | 2.1611 | 13.1396 | 0 | 47.4565 | 0 |  | 0.118 | 3.574 | 3.8523 | 3.7069 | 175.9172 | 15.2346 |  | 0.48 | 13.94 | 15.072 | 14.34% | 2.1611 | 12.9109 | 0 | 47.4565 | 0 |  | 0.094 | 2.862 | 3.0837 | 2.9673 | 140.8185 | 19.0317 |  | 0.56 | 13.98 | 15.3007 | 14.12% | 2.1611 | 13.1396 | 0 | 47.4565 | 0 |  | 0.10889 | 3.574 | 3.8308 | 3.6862 | 174.936 | 15.32 | 0.0764 | 2.7292 | 2.9094 | 7.1163 | 0 | 2.9107
| 2 | [10 empty] | 0.27778 | 14.5444 | 14.3315 | 17.75% | 2.5439 | 11.7876 | 0 | 56.644 | 0 |  | 0.10889 | 3.5922 | 3.5087 | 3.3763 | 191.2491 | 19.9644 |  | 0.26667 | 14.3667 | 14.1622 | 17.96% | 2.5439 | 11.6183 | 0 | 56.644 | 0 |  | 0.075556 | 2.8989 | 2.841 | 2.7338 | 154.8509 | 24.657 |  | 0.27778 | 14.5444 | 14.3315 | 17.75% | 2.5439 | 11.7876 | 0 | 56.644 | 0 |  | 0.10889 | 3.5922 | 3.5087 | 3.3763 | 191.2491 | 19.9644 | 0.071556 | 2.7389 | 2.684 | 7.1163 | 0 | 3.1551
| 3 | E CO V35 | 9508.5519 |  | 2683.8483 | [6 empty] | 0.27778 | 14.5444 | 14.1116 | 18.71% | 2.6409 | 11.4707 | 0 | 58.9715 | 0 |  | 0.10889 | 3.5922 | 3.4225 | 3.2934 | 194.2158 | 21.3082 |  | 0.26667 | 14.3667 | 13.9511 | 18.93% | 2.6409 | 11.3102 | 0 | 58.9715 | 0 |  | 0.075556 | 2.8989 | 2.7811 | 2.6762 | 157.8195 | 26.2223 |  | 0.27778 | 14.5444 | 14.1116 | 18.71% | 2.6409 | 11.4707 | 0 | 58.9715 | 0 |  | 0.10889 | 3.5922 | 3.4225 | 3.2934 | 194.2158 | 21.3082 | 0.071556 | 2.7389 | 2.6274 | 7.1163 | 0 | 3.2231
| 4 | 2 ŹC CO | 0 | [8 empty] | 0.27778 | 14.5444 | 12.7053 | 25.67% | 3.2611 | 9.4443 | 0 | 73.8552 | 0 |  | 0.10889 | 3.5922 | 2.8713 | 2.7629 | 204.0574 | 31.8095 |  | 0.26667 | 14.3667 | 12.6011 | 25.88% | 3.2611 | 9.3401 | 0 | 73.8552 | 0 |  | 0.075556 | 2.8989 | 2.3986 | 2.3081 | 170.4677 | 38.0774 |  | 0.27778 | 14.5444 | 12.7053 | 25.67% | 3.2611 | 9.4443 | 0 | 73.8552 | 0 |  | 0.10889 | 3.5922 | 2.8713 | 2.7629 | 204.0574 | 31.8095 | 0.071556 | 2.7389 | 2.2651 | 7.1163 | 0 | 3.7386
| 5 | COP | 3.5429 | [8 empty] | 0.27778 | 14.5444 | 12.8963 | 24.63% | 3.1768 | 9.7195 | 0 | 71.834 | 0 |  | 0.10889 | 3.5922 | 2.9461 | 2.835 | 203.6474 | 30.1528 |  | 0.26667 | 14.3667 | 12.7844 | 24.85% | 3.1768 | 9.6076 | 0 | 71.834 | 0 |  | 0.075556 | 2.8989 | 2.4506 | 2.3581 | 169.393 | 36.2503 |  | 0.27778 | 14.5444 | 12.8963 | 24.63% | 3.1768 | 9.7195 | 0 | 71.834 | 0 |  | 0.10889 | 3.5922 | 2.9461 | 2.835 | 203.6474 | 30.1528 | 0.071556 | 2.7389 | 2.3143 | 7.1163 | 0 | 3.6591
| 6 | [5 empty] | COP PC35 | COP PC55 | COP PC55 |  |  | 0.27778 | 14.5444 | 12.6336 | 26.06% | 3.2927 | 9.3409 | 0 | 74.6148 | 0 |  | 0.10889 | 3.5922 | 2.8432 | 2.7359 | 204.1361 | 32.4546 |  | 0.26667 | 14.3667 | 12.5322 | 26.27% | 3.2927 | 9.2395 | 0 | 74.6148 | 0 |  | 0.075556 | 2.8989 | 2.3791 | 2.2894 | 170.8194 | 38.7846 |  | 0.27778 | 14.5444 | 12.6336 | 26.06% | 3.2927 | 9.3409 | 0 | 74.6148 | 0 |  | 0.10889 | 3.5922 | 2.8432 | 2.7359 | 204.1361 | 32.4546 | 0.071556 | 2.7389 | 2.2466 | 7.1163 | 0 | 3.7693
| 7 | E CO V 55 | 9508.5519 |  | 3274.044 |  | 3.5321 | 3.03 | 3.3533 |  |  | 0.27778 | 14.5444 | 12.7273 | 25.55% | 3.2514 | 9.476 | 0 | 73.6225 | 0 |  | 0.10889 | 3.5922 | 2.8799 | 2.7712 | 204.025 | 31.6144 |  | 0.26667 | 14.3667 | 12.6222 | 25.76% | 3.2514 | 9.3709 | 0 | 73.6225 | 0 |  | 0.075556 | 2.8989 | 2.4046 | 2.3139 | 170.3543 | 37.863 |  | 0.27778 | 14.5444 | 12.7273 | 25.55% | 3.2514 | 9.476 | 0 | 73.6225 | 0 |  | 0.10889 | 3.5922 | 2.8799 | 2.7712 | 204.025 | 31.6144 | 0.071556 | 2.7389 | 2.2708 | 7.1163 | 0 | 3.7293
| 8 | 2 ŹC CO | 0 |  |  |  | 3.5329 | 3.0309 | 3.3542 |  |  | 0.27778 | 14.5444 | 13.5282 | 21.42% | 2.8981 | 10.6301 | 0 | 65.1455 | 0 |  | 0.10889 | 3.5922 | 3.1939 | 3.0733 | 200.2147 | 25.2243 |  | 0.26667 | 14.3667 | 13.3911 | 21.64% | 2.8981 | 10.493 | 0 | 65.1455 | 0 |  | 0.075556 | 2.8989 | 2.6225 | 2.5235 | 164.396 | 30.7202 |  | 0.27778 | 14.5444 | 13.5282 | 21.42% | 2.8981 | 10.6301 | 0 | 65.1455 | 0 |  | 0.10889 | 3.5922 | 3.1939 | 3.0733 | 200.2147 | 25.2243 | 0.071556 | 2.7389 | 2.4771 | 7.1163 | 0 | 3.4186
| 9 | COP | 2.9042 |  |  |  | 3.5429 | 2.9042 | 3.3155 |  |  | 0.27778 | 14.5444 | 12.8766 | 24.74% | 3.1855 | 9.6911 | 0 | 72.0422 | 0 |  | 0.10889 | 3.5922 | 2.9384 | 2.8276 | 203.7031 | 30.3196 |  | 0.26667 | 14.3667 | 12.7656 | 24.95% | 3.1855 | 9.58 | 0 | 72.0422 | 0 |  | 0.075556 | 2.8989 | 2.4452 | 2.353 | 169.5131 | 36.435 |  | 0.27778 | 14.5444 | 12.8766 | 24.74% | 3.1855 | 9.6911 | 0 | 72.0422 | 0 |  | 0.10889 | 3.5922 | 2.9384 | 2.8276 | 203.7031 | 30.3196 | 0.071556 | 2.7389 | 2.3093 | 7.1163 | 0 | 3.6671
| 10 | [5 empty] | 3.4924 | 3.4924 | 3.4924 |  |  | 0.27778 | 14.5444 | 14.4287 | 17.33% | 2.501 | 11.9277 | 0 | 55.615 | 0 |  | 0.10889 | 3.5922 | 3.5469 | 3.413 | 189.8145 | 19.3911 |  | 0.26667 | 14.3667 | 14.2556 | 17.54% | 2.501 | 11.7545 | 0 | 55.615 | 0 |  | 0.075556 | 2.8989 | 2.8674 | 2.7592 | 153.4531 | 23.9859 |  | 0.27778 | 14.5444 | 14.4287 | 17.33% | 2.501 | 11.9277 | 0 | 55.615 | 0 |  | 0.10889 | 3.5922 | 3.5469 | 3.413 | 189.8145 | 19.3911 | 0.071556 | 2.7389 | 2.7091 | 7.1163 | 0 | 3.1259
| 11 | E CWU | 2586.9767 |  | 740.7434 | [6 empty] | 0.27778 | 14.5444 | 14.2782 | 17.98% | 2.5674 | 11.7108 | 0 | 57.2075 | 0 |  | 0.10889 | 3.5922 | 3.4879 | 3.3563 | 192.0028 | 20.2836 |  | 0.26667 | 14.3667 | 14.1111 | 18.19% | 2.5674 | 11.5437 | 0 | 57.2075 | 0 |  | 0.075556 | 2.8989 | 2.8265 | 2.7198 | 155.5942 | 25.0299 |  | 0.27778 | 14.5444 | 14.2782 | 17.98% | 2.5674 | 11.7108 | 0 | 57.2075 | 0 |  | 0.10889 | 3.5922 | 3.4879 | 3.3563 | 192.0028 | 20.2836 | 0.071556 | 2.7389 | 2.6703 | 7.1163 | 0 | 3.1713
| 12 | 2 ŹC CO | 10.4651 |  |  |  | 35/28 | 4232.4002 |  |  |  | 0.27778 | 14.5444 | 14.2285 | 18.2% | 2.5893 | 11.6391 | 0 | 57.7343 | 0 |  | 0.10889 | 3.5922 | 3.4684 | 3.3375 | 192.6869 | 20.5855 |  | 0.26667 | 14.3667 | 14.0633 | 18.41% | 2.5893 | 11.474 | 0 | 57.7343 | 0 |  | 0.075556 | 2.8989 | 2.8129 | 2.7068 | 156.2748 | 25.382 |  | 0.27778 | 14.5444 | 14.2285 | 18.2% | 2.5893 | 11.6391 | 0 | 57.7343 | 0 |  | 0.10889 | 3.5922 | 3.4684 | 3.3375 | 192.6869 | 20.5855 | 0.071556 | 2.7389 | 2.6575 | 7.1163 | 0 | 3.1866
| 13 | COP | 3.4924 |  |  |  | 45/35 | 4602.4048 |  |  |  | 0.27778 | 14.5444 | 14.0965 | 18.78% | 2.6475 | 11.449 | 0 | 59.1308 | 0 |  | 0.10889 | 3.5922 | 3.4166 | 3.2877 | 194.4047 | 21.4026 |  | 0.26667 | 14.3667 | 13.9367 | 19% | 2.6475 | 11.2891 | 0 | 59.1308 | 0 |  | 0.075556 | 2.8989 | 2.7771 | 2.6723 | 158.0128 | 26.3319 |  | 0.27778 | 14.5444 | 14.0965 | 18.78% | 2.6475 | 11.449 | 0 | 59.1308 | 0 |  | 0.10889 | 3.5922 | 3.4166 | 3.2877 | 194.4047 | 21.4026 | 0.071556 | 2.7389 | 2.6235 | 7.1163 | 0 | 3.2279
| 14 | [5 empty] | 55/45 | 4988.9058 |  |  |  | 0.27778 | 14.5444 | 13.2447 | 22.83% | 3.0232 | 10.2215 | 0 | 68.1467 | 0 |  | 0.10889 | 3.5922 | 3.0827 | 2.9664 | 202.1494 | 27.3379 |  | 0.26667 | 14.3667 | 13.1189 | 23.04% | 3.0232 | 10.0957 | 0 | 68.1467 | 0 |  | 0.075556 | 2.8989 | 2.5454 | 2.4493 | 166.9119 | 33.1093 |  | 0.27778 | 14.5444 | 13.2447 | 22.83% | 3.0232 | 10.2215 | 0 | 68.1467 | 0 |  | 0.10889 | 3.5922 | 3.0827 | 2.9664 | 202.1494 | 27.3379 | 0.071556 | 2.7389 | 2.4041 | 7.1163 | 0 | 3.5225
| 15 | Odległość - min / max / max bez dobijania | [9 empty] | 0.1 | 13.3 | 12.535 | 27.02% | 3.3871 | 9.1479 | 0 | 76.881 | 0 |  | 0.0525 | 3.1975 | 2.7959 | 2.6904 | 206.8384 | 34.0059 |  | 0.3 | 14.4 | 12.105 | 27.98% | 3.3871 | 8.7179 | 0 | 76.881 | 0 |  | 0.038659 | 2.5086 | 2.2129 | 2.1294 | 163.7079 | 42.9651 |  | 0.05 | 12.85 | 12.4675 | 27.17% | 3.3871 | 9.0804 | 0 | 76.881 | 0 |  | 0.10889 | 2.6238 | 1.7908 | 1.7232 | 132.4794 | 53.0929 | 0.038659 | 2.5086 | 2.2129 | 6.0698 | 1.0465 | 4.5094
| 16 | 3 ¦ 25 ¦ 10 | [9 empty] | 0.27778 | 14.5444 | 14.703 | 16.19% | 2.3801 | 12.3229 | 0 | 52.7117 | 0 |  | 0.10889 | 3.5922 | 3.6544 | 3.5165 | 185.3597 | 17.838 |  | 0.26667 | 14.3667 | 14.5189 | 16.39% | 2.3801 | 12.1388 | 0 | 52.7117 | 0 |  | 0.075556 | 2.8989 | 2.942 | 2.831 | 149.2269 | 22.1572 |  | 0.27778 | 14.5444 | 14.703 | 16.19% | 2.3801 | 12.3229 | 0 | 52.7117 | 0 |  | 0.10889 | 3.5922 | 3.6544 | 3.5165 | 185.3597 | 17.838 | 0.071556 | 2.7389 | 2.7797 | 7.1163 | 0 | 3.0465
| 17 | A+++ | [9 empty] | 0.27778 | 14.5444 | 13.8442 | 19.93% | 2.7588 | 11.0854 | 0 | 61.8012 | 0 |  | 0.10889 | 3.5922 | 3.3177 | 3.1925 | 197.3026 | 23.0361 |  | 0.26667 | 14.3667 | 13.6944 | 20.15% | 2.7588 | 10.9356 | 0 | 61.8012 | 0 |  | 0.075556 | 2.8989 | 2.7084 | 2.6062 | 161.0677 | 28.2184 |  | 0.27778 | 14.5444 | 13.8442 | 19.93% | 2.7588 | 11.0854 | 0 | 61.8012 | 0 |  | 0.10889 | 3.5922 | 3.3177 | 3.1925 | 197.3026 | 23.0361 | 0.071556 | 2.7389 | 2.5585 | 7.1163 | 0 | 3.3099
| 18 | A++ | [9 empty] | 0.1 | 13.3 | 12.5838 | 26.44% | 3.3274 | 9.2563 | 0 | 75.4477 | 0 |  | 0.0525 | 3.1975 | 2.8215 | 2.715 | 204.8405 | 33.0692 |  | 0.3 | 14.4 | 12.2513 | 27.16% | 3.3274 | 8.9238 | 0 | 75.4477 | 0 |  | 0.038659 | 2.5086 | 2.2317 | 2.1475 | 162.0242 | 41.808 |  | 0.05 | 12.85 | 12.4919 | 26.64% | 3.3274 | 9.1645 | 0 | 75.4477 | 0 |  | 0.10889 | 2.6238 | 1.8438 | 1.7743 | 133.8635 | 50.6031 | 0.038659 | 2.5086 | 2.2317 | 6.0698 | 1.0465 | 4.4819
| 19 | [10 empty] | 0.27778 | 14.5444 | 13.0803 | 23.67% | 3.0957 | 9.9846 | 0 | 69.8862 | 0 |  | 0.10889 | 3.5922 | 3.0183 | 2.9044 | 202.9769 | 28.6341 |  | 0.26667 | 14.3667 | 12.9611 | 23.88% | 3.0957 | 9.8654 | 0 | 69.8862 | 0 |  | 0.075556 | 2.8989 | 2.5006 | 2.4063 | 168.1662 | 34.5614 |  | 0.27778 | 14.5444 | 13.0803 | 23.67% | 3.0957 | 9.9846 | 0 | 69.8862 | 0 |  | 0.10889 | 3.5922 | 3.0183 | 2.9044 | 202.9769 | 28.6341 | 0.071556 | 2.7389 | 2.3617 | 7.1163 | 0 | 3.5857
| 20 | E CO V 45 | 9508.5519 |  | 2867.905 | [6 empty] | 0.1 | 13.3 | 12.5617 | 26.7% | 3.3545 | 9.2072 | 0 | 76.097 | 0 |  | 0.0525 | 3.1975 | 2.8099 | 2.7038 | 205.7543 | 33.4914 |  | 0.3 | 14.4 | 12.185 | 27.53% | 3.3545 | 8.8305 | 0 | 76.097 | 0 |  | 0.038659 | 2.5086 | 2.2232 | 2.1393 | 162.7933 | 42.3297 |  | 0.05 | 12.85 | 12.4808 | 26.88% | 3.3545 | 9.1264 | 0 | 76.097 | 0 |  | 0.10889 | 2.6238 | 1.8198 | 1.7511 | 133.2547 | 51.713 | 0.038659 | 2.5086 | 2.2232 | 6.0698 | 1.0465 | 4.4943
| 21 | 2 ŹC CO | 0 | [8 empty] | 0.27778 | 14.5444 | 13.1683 | 23.21% | 3.0569 | 10.1114 | 0 | 68.9553 | 0 |  | 0.10889 | 3.5922 | 3.0528 | 2.9376 | 202.5609 | 27.9335 |  | 0.26667 | 14.3667 | 13.0456 | 23.43% | 3.0569 | 9.9887 | 0 | 68.9553 | 0 |  | 0.075556 | 2.8989 | 2.5246 | 2.4293 | 167.5135 | 33.7778 |  | 0.27778 | 14.5444 | 13.1683 | 23.21% | 3.0569 | 10.1114 | 0 | 68.9553 | 0 |  | 0.10889 | 3.5922 | 3.0528 | 2.9376 | 202.5609 | 27.9335 | 0.071556 | 2.7389 | 2.3844 | 7.1163 | 0 | 3.5516
| 22 | COP | 3.3155 | [8 empty] | 0.27778 | 14.5444 | 14.2192 | 18.24% | 2.5934 | 11.6258 | 0 | 57.8323 | 0 |  | 0.10889 | 3.5922 | 3.4647 | 3.334 | 192.812 | 20.6421 |  | 0.26667 | 14.3667 | 14.0544 | 18.45% | 2.5934 | 11.461 | 0 | 57.8323 | 0 |  | 0.075556 | 2.8989 | 2.8104 | 2.7044 | 156.3999 | 25.4478 |  | 0.27778 | 14.5444 | 14.2192 | 18.24% | 2.5934 | 11.6258 | 0 | 57.8323 | 0 |  | 0.10889 | 3.5922 | 3.4647 | 3.334 | 192.812 | 20.6421 | 0.071556 | 2.7389 | 2.6551 | 7.1163 | 0 | 3.1895
| 23 | [10 empty] | 0.56 | 13.98 | 17.6317 | 9.365% | 1.6512 | 15.9805 | 0 | 35.2188 | 0 |  | 0.118 | 3.574 | 4.3435 | 4.1796 | 147.1987 | 10.0275 |  | 0.48 | 13.94 | 17.07 | 9.673% | 1.6512 | 15.4188 | 0 | 35.2188 | 0 |  | 0.094 | 2.862 | 3.475 | 3.3438 | 117.7654 | 12.5336 |  | 0.56 | 13.98 | 17.6317 | 9.365% | 1.6512 | 15.9805 | 0 | 35.2188 | 0 |  | 0.10889 | 3.574 | 4.284 | 4.1224 | 145.1852 | 10.1665 | 0.0764 | 2.7292 | 3.2274 | 7.1163 | 0 | 2.6239
| 24 | [10 empty] | 0.56 | 13.98 | 16.213 | 12.1% | 1.9615 | 14.2515 | 0 | 42.6667 | 0 |  | 0.118 | 3.574 | 4.0445 | 3.8919 | 166.0548 | 13.0459 |  | 0.48 | 13.94 | 15.854 | 12.37% | 1.9615 | 13.8925 | 0 | 42.6667 | 0 |  | 0.094 | 2.862 | 3.2368 | 3.1147 | 132.8933 | 16.3013 |  | 0.56 | 13.98 | 16.213 | 12.1% | 1.9615 | 14.2515 | 0 | 42.6667 | 0 |  | 0.10889 | 3.574 | 4.0082 | 3.8569 | 164.5632 | 13.1642 | 0.0764 | 2.7292 | 3.0338 | 7.1163 | 0 | 2.7913
| 25 | [10 empty] | 0.56 | 13.98 | 15.618 | 13.39% | 2.0917 | 13.5263 | 0 | 45.7905 | 0 |  | 0.118 | 3.574 | 3.9192 | 3.7713 | 172.6878 | 14.4489 |  | 0.48 | 13.94 | 15.344 | 13.63% | 2.0917 | 13.2523 | 0 | 45.7905 | 0 |  | 0.094 | 2.862 | 3.1369 | 3.0186 | 138.222 | 18.0518 |  | 0.56 | 13.98 | 15.618 | 13.39% | 2.0917 | 13.5263 | 0 | 45.7905 | 0 |  | 0.10889 | 3.574 | 3.8925 | 3.7456 | 171.5135 | 14.5479 | 0.0764 | 2.7292 | 2.9527 | 7.1163 | 0 | 2.868
| 26 | [10 empty] | 0.13333 | 16.9667 | 17.9444 | 8.647% | 1.5517 | 16.3928 | 0 | 32.83 | 0 |  | 0.29667 | 2.3233 | 4.4989 | 4.3291 | 142.125 | 9.0244 |  | 0.13333 | 16.3667 | 17.3444 | 8.946% | 1.5517 | 15.7928 | 0 | 32.83 | 0 |  | 0.20667 | 2.0733 | 3.5889 | 3.4535 | 113.3771 | 11.3126 |  | 0.13333 | 16.9667 | 17.9444 | 8.647% | 1.5517 | 16.3928 | 0 | 32.83 | 0 |  | 0.10889 | 2.3233 | 3.1219 | 3.004 | 98.6228 | 13.005 | 0.18133 | 1.9947 | 3.3244 | 7.1163 | 0 | 2.5473
| 27 | [10 empty] | 0.56 | 13.98 | 16.0917 | 12.35% | 1.9881 | 14.1036 | 0 | 43.3037 | 0 |  | 0.118 | 3.574 | 4.019 | 3.8673 | 167.4686 | 13.3249 |  | 0.48 | 13.94 | 15.75 | 12.62% | 1.9881 | 13.7619 | 0 | 43.3037 | 0 |  | 0.094 | 2.862 | 3.2165 | 3.0951 | 134.0287 | 16.6495 |  | 0.56 | 13.98 | 16.0917 | 12.35% | 1.9881 | 14.1036 | 0 | 43.3037 | 0 |  | 0.10889 | 3.574 | 3.9846 | 3.8342 | 166.0369 | 13.4398 | 0.0764 | 2.7292 | 3.0173 | 7.1163 | 0 | 2.8066
| 28 | [10 empty] | 0.56 | 13.98 | 15.2307 | 14.29% | 2.1764 | 13.0542 | 0 | 47.824 | 0 |  | 0.118 | 3.574 | 3.8375 | 3.6927 | 176.6007 | 15.4116 |  | 0.48 | 13.94 | 15.012 | 14.5% | 2.1764 | 12.8356 | 0 | 47.824 | 0 |  | 0.094 | 2.862 | 3.0719 | 2.956 | 141.3683 | 19.2525 |  | 0.56 | 13.98 | 15.2307 | 14.29% | 2.1764 | 13.0542 | 0 | 47.824 | 0 |  | 0.10889 | 3.574 | 3.8172 | 3.6731 | 175.6643 | 15.4937 | 0.0764 | 2.7292 | 2.8998 | 7.1163 | 0 | 2.9203
| 29 | [10 empty] | 0.27778 | 14.5444 | 14.0421 | 19.03% | 2.6715 | 11.3706 | 0 | 59.7065 | 0 |  | 0.10889 | 3.5922 | 3.3953 | 3.2672 | 195.0725 | 21.7467 |  | 0.26667 | 14.3667 | 13.8844 | 19.24% | 2.6715 | 11.2129 | 0 | 59.7065 | 0 |  | 0.075556 | 2.8989 | 2.7623 | 2.658 | 158.7013 | 26.7307 |  | 0.27778 | 14.5444 | 14.0421 | 19.03% | 2.6715 | 11.3706 | 0 | 59.7065 | 0 |  | 0.10889 | 3.5922 | 3.3953 | 3.2672 | 195.0725 | 21.7467 | 0.071556 | 2.7389 | 2.6095 | 7.1163 | 0 | 3.2452
| 30 | [10 empty] | 0.56 | 13.98 | 17.5943 | 9.431% | 1.6594 | 15.935 | 0 | 35.4148 | 0 |  | 0.118 | 3.574 | 4.3356 | 4.172 | 147.7498 | 10.1016 |  | 0.48 | 13.94 | 17.038 | 9.739% | 1.6594 | 15.3786 | 0 | 35.4148 | 0 |  | 0.094 | 2.862 | 3.4687 | 3.3378 | 118.2073 | 12.6262 |  | 0.56 | 13.98 | 17.5943 | 9.431% | 1.6594 | 15.935 | 0 | 35.4148 | 0 |  | 0.10889 | 3.574 | 4.2768 | 4.1154 | 145.7458 | 10.2405 | 0.0764 | 2.7292 | 3.2223 | 7.1163 | 0 | 2.6281
| 31 | [10 empty] | 0.27778 | 14.5444 | 14.4345 | 17.31% | 2.4985 | 11.936 | 0 | 55.5537 | 0 |  | 0.10889 | 3.5922 | 3.5491 | 3.4152 | 189.7267 | 19.3573 |  | 0.26667 | 14.3667 | 14.2611 | 17.52% | 2.4985 | 11.7626 | 0 | 55.5537 | 0 |  | 0.075556 | 2.8989 | 2.869 | 2.7607 | 153.3682 | 23.9463 |  | 0.27778 | 14.5444 | 14.4345 | 17.31% | 2.4985 | 11.936 | 0 | 55.5537 | 0 |  | 0.10889 | 3.5922 | 3.5491 | 3.4152 | 189.7267 | 19.3573 | 0.071556 | 2.7389 | 2.7106 | 7.1163 | 0 | 3.1242
II | 1 | [10 empty] | 0.56 | 13.98 | 15.7673 | 13.06% | 2.059 | 13.7083 | 0 | 45.0065 | 0 |  | 0.118 | 3.574 | 3.9506 | 3.8015 | 171.0939 | 14.0884 |  | 0.48 | 13.94 | 15.472 | 13.31% | 2.059 | 13.413 | 0 | 45.0065 | 0 |  | 0.094 | 2.862 | 3.162 | 3.0427 | 136.9411 | 17.6021 |  | 0.56 | 13.98 | 15.7673 | 13.06% | 2.059 | 13.7083 | 0 | 45.0065 | 0 |  | 0.10889 | 3.574 | 3.9215 | 3.7736 | 169.8345 | 14.1929 | 0.0764 | 2.7292 | 2.973 | 7.1163 | 0 | 2.8484
| 2 | [10 empty] | 0.56 | 13.98 | 15.66 | 13.3% | 2.0825 | 13.5775 | 0 | 45.57 | 0 |  | 0.118 | 3.574 | 3.928 | 3.7798 | 172.2443 | 14.347 |  | 0.48 | 13.94 | 15.38 | 13.54% | 2.0825 | 13.2975 | 0 | 45.57 | 0 |  | 0.094 | 2.862 | 3.144 | 3.0254 | 137.8656 | 17.9246 |  | 0.56 | 13.98 | 15.66 | 13.3% | 2.0825 | 13.5775 | 0 | 45.57 | 0 |  | 0.10889 | 3.574 | 3.9007 | 3.7535 | 171.0457 | 14.4475 | 0.0764 | 2.7292 | 2.9584 | 7.1163 | 0 | 2.8625
| 3 | [10 empty] | 0.27778 | 14.5444 | 14.5618 | 16.77% | 2.4423 | 12.1195 | 0 | 54.2062 | 0 |  | 0.10889 | 3.5922 | 3.599 | 3.4632 | 187.7279 | 18.6259 |  | 0.26667 | 14.3667 | 14.3833 | 16.98% | 2.4423 | 11.941 | 0 | 54.2062 | 0 |  | 0.075556 | 2.8989 | 2.9036 | 2.794 | 151.4545 | 23.0868 |  | 0.27778 | 14.5444 | 14.5618 | 16.77% | 2.4423 | 12.1195 | 0 | 54.2062 | 0 |  | 0.10889 | 3.5922 | 3.599 | 3.4632 | 187.7279 | 18.6259 | 0.071556 | 2.7389 | 2.7434 | 7.1163 | 0 | 3.0869
| 4 | [10 empty] | 0.27778 | 14.5444 | 14.0259 | 19.1% | 2.6787 | 11.3473 | 0 | 59.878 | 0 |  | 0.10889 | 3.5922 | 3.389 | 3.2611 | 195.2668 | 21.8501 |  | 0.26667 | 14.3667 | 13.8689 | 19.31% | 2.6787 | 11.1902 | 0 | 59.878 | 0 |  | 0.075556 | 2.8989 | 2.7579 | 2.6538 | 158.9032 | 26.8503 |  | 0.27778 | 14.5444 | 14.0259 | 19.1% | 2.6787 | 11.3473 | 0 | 59.878 | 0 |  | 0.10889 | 3.5922 | 3.389 | 3.2611 | 195.2668 | 21.8501 | 0.071556 | 2.7389 | 2.6053 | 7.1163 | 0 | 3.2504
| 5 | [10 empty] | 0.27778 | 14.5444 | 13.6093 | 21.03% | 2.8624 | 10.7468 | 0 | 64.288 | 0 |  | 0.10889 | 3.5922 | 3.2256 | 3.1039 | 199.544 | 24.6472 |  | 0.26667 | 14.3667 | 13.4689 | 21.25% | 2.8624 | 10.6065 | 0 | 64.288 | 0 |  | 0.075556 | 2.8989 | 2.6445 | 2.5447 | 163.5953 | 30.0633 |  | 0.27778 | 14.5444 | 13.6093 | 21.03% | 2.8624 | 10.7468 | 0 | 64.288 | 0 |  | 0.10889 | 3.5922 | 3.2256 | 3.1039 | 199.544 | 24.6472 | 0.071556 | 2.7389 | 2.498 | 7.1163 | 0 | 3.3901
| 6 | [10 empty] | 0.27778 | 14.5444 | 14.4345 | 17.31% | 2.4985 | 11.936 | 0 | 55.5537 | 0 |  | 0.10889 | 3.5922 | 3.5491 | 3.4152 | 189.7267 | 19.3573 |  | 0.26667 | 14.3667 | 14.2611 | 17.52% | 2.4985 | 11.7626 | 0 | 55.5537 | 0 |  | 0.075556 | 2.8989 | 2.869 | 2.7607 | 153.3682 | 23.9463 |  | 0.27778 | 14.5444 | 14.4345 | 17.31% | 2.4985 | 11.936 | 0 | 55.5537 | 0 |  | 0.10889 | 3.5922 | 3.5491 | 3.4152 | 189.7267 | 19.3573 | 0.071556 | 2.7389 | 2.7106 | 7.1163 | 0 | 3.1242
| 7 | [10 empty] | 0.27778 | 14.5444 | 14.2157 | 18.25% | 2.595 | 11.6208 | 0 | 57.869 | 0 |  | 0.10889 | 3.5922 | 3.4634 | 3.3327 | 192.8587 | 20.6633 |  | 0.26667 | 14.3667 | 14.0511 | 18.47% | 2.595 | 11.4562 | 0 | 57.869 | 0 |  | 0.075556 | 2.8989 | 2.8095 | 2.7035 | 156.4467 | 25.4726 |  | 0.27778 | 14.5444 | 14.2157 | 18.25% | 2.595 | 11.6208 | 0 | 57.869 | 0 |  | 0.10889 | 3.5922 | 3.4634 | 3.3327 | 192.8587 | 20.6633 | 0.071556 | 2.7389 | 2.6542 | 7.1163 | 0 | 3.1905
| 8 | [10 empty] | 0.27778 | 14.5444 | 14.2481 | 18.11% | 2.5807 | 11.6675 | 0 | 57.526 | 0 |  | 0.10889 | 3.5922 | 3.4761 | 3.3449 | 192.4188 | 20.4658 |  | 0.26667 | 14.3667 | 14.0822 | 18.33% | 2.5807 | 11.5016 | 0 | 57.526 | 0 |  | 0.075556 | 2.8989 | 2.8183 | 2.7119 | 156.0074 | 25.2424 |  | 0.27778 | 14.5444 | 14.2481 | 18.11% | 2.5807 | 11.6675 | 0 | 57.526 | 0 |  | 0.10889 | 3.5922 | 3.4761 | 3.3449 | 192.4188 | 20.4658 | 0.071556 | 2.7389 | 2.6626 | 7.1163 | 0 | 3.1805
| 9 | [10 empty] | 0.27778 | 14.5444 | 13.997 | 19.23% | 2.6914 | 11.3056 | 0 | 60.1842 | 0 |  | 0.10889 | 3.5922 | 3.3776 | 3.2502 | 195.6086 | 22.0356 |  | 0.26667 | 14.3667 | 13.8411 | 19.45% | 2.6914 | 11.1497 | 0 | 60.1842 | 0 |  | 0.075556 | 2.8989 | 2.75 | 2.6462 | 159.2601 | 27.0649 |  | 0.27778 | 14.5444 | 13.997 | 19.23% | 2.6914 | 11.3056 | 0 | 60.1842 | 0 |  | 0.10889 | 3.5922 | 3.3776 | 3.2502 | 195.6086 | 22.0356 | 0.071556 | 2.7389 | 2.5979 | 7.1163 | 0 | 3.2597
| 10 | [10 empty] | 0.27778 | 14.5444 | 13.9866 | 19.28% | 2.696 | 11.2906 | 0 | 60.2945 | 0 |  | 0.10889 | 3.5922 | 3.3735 | 3.2462 | 195.73 | 22.1027 |  | 0.26667 | 14.3667 | 13.8311 | 19.49% | 2.696 | 11.1351 | 0 | 60.2945 | 0 |  | 0.075556 | 2.8989 | 2.7471 | 2.6435 | 159.3874 | 27.1424 |  | 0.27778 | 14.5444 | 13.9866 | 19.28% | 2.696 | 11.2906 | 0 | 60.2945 | 0 |  | 0.10889 | 3.5922 | 3.3735 | 3.2462 | 195.73 | 22.1027 | 0.071556 | 2.7389 | 2.5952 | 7.1163 | 0 | 3.2631
| 11 | [10 empty] | 0.27778 | 14.5444 | 14.1069 | 18.74% | 2.6429 | 11.464 | 0 | 59.0205 | 0 |  | 0.10889 | 3.5922 | 3.4207 | 3.2916 | 194.2741 | 21.3372 |  | 0.26667 | 14.3667 | 13.9467 | 18.95% | 2.6429 | 11.3037 | 0 | 59.0205 | 0 |  | 0.075556 | 2.8989 | 2.7799 | 2.675 | 157.8791 | 26.256 |  | 0.27778 | 14.5444 | 14.1069 | 18.74% | 2.6429 | 11.464 | 0 | 59.0205 | 0 |  | 0.10889 | 3.5922 | 3.4207 | 3.2916 | 194.2741 | 21.3372 | 0.071556 | 2.7389 | 2.6262 | 7.1163 | 0 | 3.2246
| 12 | [10 empty] | 0.27778 | 14.5444 | 14.1139 | 18.7% | 2.6399 | 11.474 | 0 | 58.947 | 0 |  | 0.10889 | 3.5922 | 3.4234 | 3.2943 | 194.1866 | 21.2937 |  | 0.26667 | 14.3667 | 13.9533 | 18.92% | 2.6399 | 11.3135 | 0 | 58.947 | 0 |  | 0.075556 | 2.8989 | 2.7818 | 2.6768 | 157.7896 | 26.2055 |  | 0.27778 | 14.5444 | 14.1139 | 18.7% | 2.6399 | 11.474 | 0 | 58.947 | 0 |  | 0.10889 | 3.5922 | 3.4234 | 3.2943 | 194.1866 | 21.2937 | 0.071556 | 2.7389 | 2.628 | 7.1163 | 0 | 3.2224
| 13 | [10 empty] | 0.27778 | 14.5444 | 13.9796 | 19.31% | 2.6991 | 11.2805 | 0 | 60.368 | 0 |  | 0.10889 | 3.5922 | 3.3708 | 3.2436 | 195.8105 | 22.1475 |  | 0.26667 | 14.3667 | 13.8244 | 19.52% | 2.6991 | 11.1254 | 0 | 60.368 | 0 |  | 0.075556 | 2.8989 | 2.7453 | 2.6417 | 159.472 | 27.1942 |  | 0.27778 | 14.5444 | 13.9796 | 19.31% | 2.6991 | 11.2805 | 0 | 60.368 | 0 |  | 0.10889 | 3.5922 | 3.3708 | 3.2436 | 195.8105 | 22.1475 | 0.071556 | 2.7389 | 2.5934 | 7.1163 | 0 | 3.2654
| 14 | [10 empty] | 0.27778 | 14.5444 | 13.1764 | 23.17% | 3.0533 | 10.1231 | 0 | 68.8695 | 0 |  | 0.10889 | 3.5922 | 3.0559 | 2.9406 | 202.5194 | 27.8698 |  | 0.26667 | 14.3667 | 13.0533 | 23.39% | 3.0533 | 10 | 0 | 68.8695 | 0 |  | 0.075556 | 2.8989 | 2.5268 | 2.4314 | 167.4512 | 33.7064 |  | 0.27778 | 14.5444 | 13.1764 | 23.17% | 3.0533 | 10.1231 | 0 | 68.8695 | 0 |  | 0.10889 | 3.5922 | 3.0559 | 2.9406 | 202.5194 | 27.8698 | 0.071556 | 2.7389 | 2.3865 | 7.1163 | 0 | 3.5485
| 15 | [10 empty] | 0.1 | 13.3 | 12.2846 | 30.07% | 3.6939 | 8.5907 | 0 | 84.2433 | 0 |  | 0.0525 | 3.1975 | 2.6644 | 2.5639 | 215.9881 | 39.101 |  | 0.3 | 14.4 | 11.3538 | 32.53% | 3.6939 | 7.6599 | 0 | 84.2433 | 0 |  | 0.038659 | 2.5086 | 2.1161 | 2.0362 | 171.5371 | 49.2333 |  | 0.05 | 12.85 | 12.3423 | 29.93% | 3.6939 | 8.6484 | 0 | 84.2433 | 0 |  | 0.10889 | 2.6238 | 1.5181 | 1.4608 | 123.0616 | 68.627 | 0.038659 | 2.5086 | 2.1161 | 6.0698 | 1.0465 | 4.6588
| 16 | [10 empty] | 0.1 | 13.3 | 12.1212 | 32.13% | 3.894 | 8.2273 | 0 | 89.0453 | 0 |  | 0.0525 | 3.1975 | 2.5787 | 2.4813 | 220.9523 | 42.7041 |  | 0.3 | 14.4 | 10.8638 | 35.84% | 3.894 | 6.9698 | 0 | 89.0453 | 0 |  | 0.038659 | 2.5086 | 2.0529 | 1.9755 | 175.9045 | 53.6403 |  | 0.05 | 12.85 | 12.2606 | 31.76% | 3.894 | 8.3667 | 0 | 89.0453 | 0 |  | 0.10889 | 2.6238 | 1.3402 | 1.2896 | 114.837 | 82.165 | 0.038659 | 2.5086 | 2.0529 | 6.0698 | 1.0465 | 4.7638
| 17 | [10 empty] | 0.27778 | 14.5444 | 12.8627 | 24.81% | 3.1916 | 9.6711 | 0 | 72.1893 | 0 |  | 0.10889 | 3.5922 | 2.933 | 2.8223 | 203.7406 | 30.4379 |  | 0.26667 | 14.3667 | 12.7522 | 25.03% | 3.1916 | 9.5606 | 0 | 72.1893 | 0 |  | 0.075556 | 2.8989 | 2.4415 | 2.3493 | 169.5965 | 36.5658 |  | 0.27778 | 14.5444 | 12.8627 | 24.81% | 3.1916 | 9.6711 | 0 | 72.1893 | 0 |  | 0.10889 | 3.5922 | 2.933 | 2.8223 | 203.7406 | 30.4379 | 0.071556 | 2.7389 | 2.3057 | 7.1163 | 0 | 3.6728
| 18 | [10 empty] | 0.27778 | 14.5444 | 14.0942 | 18.79% | 2.6486 | 11.4457 | 0 | 59.1552 | 0 |  | 0.10889 | 3.5922 | 3.4157 | 3.2868 | 194.4336 | 21.4172 |  | 0.26667 | 14.3667 | 13.9344 | 19.01% | 2.6486 | 11.2859 | 0 | 59.1552 | 0 |  | 0.075556 | 2.8989 | 2.7764 | 2.6717 | 158.0424 | 26.3487 |  | 0.27778 | 14.5444 | 14.0942 | 18.79% | 2.6486 | 11.4457 | 0 | 59.1552 | 0 |  | 0.10889 | 3.5922 | 3.4157 | 3.2868 | 194.4336 | 21.4172 | 0.071556 | 2.7389 | 2.6229 | 7.1163 | 0 | 3.2286
| 19 | [10 empty] | 0.27778 | 14.5444 | 13.7551 | 20.34% | 2.7981 | 10.957 | 0 | 62.7445 | 0 |  | 0.10889 | 3.5922 | 3.2828 | 3.1589 | 198.2047 | 23.6366 |  | 0.26667 | 14.3667 | 13.6089 | 20.56% | 2.7981 | 10.8108 | 0 | 62.7445 | 0 |  | 0.075556 | 2.8989 | 2.6842 | 2.5829 | 162.0625 | 28.9079 |  | 0.27778 | 14.5444 | 13.7551 | 20.34% | 2.7981 | 10.957 | 0 | 62.7445 | 0 |  | 0.10889 | 3.5922 | 3.2828 | 3.1589 | 198.2047 | 23.6366 | 0.071556 | 2.7389 | 2.5356 | 7.1163 | 0 | 3.3399
| 20 | [10 empty] | 0.27778 | 14.5444 | 13.9194 | 19.58% | 2.7256 | 11.1938 | 0 | 61.005 | 0 |  | 0.10889 | 3.5922 | 3.3472 | 3.2209 | 196.4917 | 22.5389 |  | 0.26667 | 14.3667 | 13.7667 | 19.8% | 2.7256 | 11.041 | 0 | 61.005 | 0 |  | 0.075556 | 2.8989 | 2.7289 | 2.6259 | 160.1938 | 27.646 |  | 0.27778 | 14.5444 | 13.9194 | 19.58% | 2.7256 | 11.1938 | 0 | 61.005 | 0 |  | 0.10889 | 3.5922 | 3.3472 | 3.2209 | 196.4917 | 22.5389 | 0.071556 | 2.7389 | 2.5779 | 7.1163 | 0 | 3.285
| 21 | [10 empty] | 0.27778 | 14.5444 | 13.5931 | 21.11% | 2.8696 | 10.7235 | 0 | 64.4595 | 0 |  | 0.10889 | 3.5922 | 3.2193 | 3.0978 | 199.6824 | 24.7617 |  | 0.26667 | 14.3667 | 13.4533 | 21.33% | 2.8696 | 10.5838 | 0 | 64.4595 | 0 |  | 0.075556 | 2.8989 | 2.6401 | 2.5405 | 163.7583 | 30.1938 |  | 0.27778 | 14.5444 | 13.5931 | 21.11% | 2.8696 | 10.7235 | 0 | 64.4595 | 0 |  | 0.10889 | 3.5922 | 3.2193 | 3.0978 | 199.6824 | 24.7617 | 0.071556 | 2.7389 | 2.4938 | 7.1163 | 0 | 3.3958
| 22 | [10 empty] | 0.1 | 13.3 | 12.3529 | 29.23% | 3.6102 | 8.7427 | 0 | 82.2343 | 0 |  | 0.0525 | 3.1975 | 2.7003 | 2.5984 | 213.6761 | 37.6614 |  | 0.3 | 14.4 | 11.5588 | 31.23% | 3.6102 | 7.9486 | 0 | 82.2343 | 0 |  | 0.038659 | 2.5086 | 2.1425 | 2.0616 | 169.5367 | 47.4667 |  | 0.05 | 12.85 | 12.3765 | 29.17% | 3.6102 | 8.7663 | 0 | 82.2343 | 0 |  | 0.10889 | 2.6238 | 1.5925 | 1.5324 | 126.0148 | 63.8603 | 0.038659 | 2.5086 | 2.1425 | 6.0698 | 1.0465 | 4.6167
| 23 | [10 empty] | 0.27778 | 14.5444 | 13.1903 | 23.1% | 3.0472 | 10.1431 | 0 | 68.7225 | 0 |  | 0.10889 | 3.5922 | 3.0614 | 2.9459 | 202.4472 | 27.7609 |  | 0.26667 | 14.3667 | 13.0667 | 23.32% | 3.0472 | 10.0195 | 0 | 68.7225 | 0 |  | 0.075556 | 2.8989 | 2.5306 | 2.4351 | 167.3436 | 33.5843 |  | 0.27778 | 14.5444 | 13.1903 | 23.1% | 3.0472 | 10.1431 | 0 | 68.7225 | 0 |  | 0.10889 | 3.5922 | 3.0614 | 2.9459 | 202.4472 | 27.7609 | 0.071556 | 2.7389 | 2.3901 | 7.1163 | 0 | 3.5432
| 24 | [10 empty] | 0.27778 | 14.5444 | 13.9229 | 19.57% | 2.7241 | 11.1988 | 0 | 60.9682 | 0 |  | 0.10889 | 3.5922 | 3.3486 | 3.2222 | 196.4532 | 22.5162 |  | 0.26667 | 14.3667 | 13.77 | 19.78% | 2.7241 | 11.0459 | 0 | 60.9682 | 0 |  | 0.075556 | 2.8989 | 2.7298 | 2.6268 | 160.1527 | 27.6198 |  | 0.27778 | 14.5444 | 13.9229 | 19.57% | 2.7241 | 11.1988 | 0 | 60.9682 | 0 |  | 0.10889 | 3.5922 | 3.3486 | 3.2222 | 196.4532 | 22.5162 | 0.071556 | 2.7389 | 2.5788 | 7.1163 | 0 | 3.2839
| 25 | [10 empty] | 0.27778 | 14.5444 | 13.1984 | 23.06% | 3.0436 | 10.1548 | 0 | 68.6368 | 0 |  | 0.10889 | 3.5922 | 3.0646 | 2.9489 | 202.4043 | 27.6975 |  | 0.26667 | 14.3667 | 13.0744 | 23.28% | 3.0436 | 10.0308 | 0 | 68.6368 | 0 |  | 0.075556 | 2.8989 | 2.5328 | 2.4372 | 167.2804 | 33.5132 |  | 0.27778 | 14.5444 | 13.1984 | 23.06% | 3.0436 | 10.1548 | 0 | 68.6368 | 0 |  | 0.10889 | 3.5922 | 3.0646 | 2.9489 | 202.4043 | 27.6975 | 0.071556 | 2.7389 | 2.3921 | 7.1163 | 0 | 3.5401
| 26 | [10 empty] | 0.27778 | 14.5444 | 13.6475 | 20.85% | 2.8456 | 10.8019 | 0 | 63.8838 | 0 |  | 0.10889 | 3.5922 | 3.2406 | 3.1183 | 199.2097 | 24.3791 |  | 0.26667 | 14.3667 | 13.5056 | 21.07% | 2.8456 | 10.66 | 0 | 63.8838 | 0 |  | 0.075556 | 2.8989 | 2.6549 | 2.5547 | 163.2052 | 29.7573 |  | 0.27778 | 14.5444 | 13.6475 | 20.85% | 2.8456 | 10.8019 | 0 | 63.8838 | 0 |  | 0.10889 | 3.5922 | 3.2406 | 3.1183 | 199.2097 | 24.3791 | 0.071556 | 2.7389 | 2.5078 | 7.1163 | 0 | 3.3768
| 27 | [10 empty] | 0.27778 | 14.5444 | 14.9507 | 15.19% | 2.2708 | 12.6799 | 0 | 50.0902 | 0 |  | 0.10889 | 3.5922 | 3.7515 | 3.6099 | 180.8212 | 16.5122 |  | 0.26667 | 14.3667 | 14.7567 | 15.39% | 2.2708 | 12.4858 | 0 | 50.0902 | 0 |  | 0.075556 | 2.8989 | 3.0094 | 2.8958 | 145.0527 | 20.5839 |  | 0.27778 | 14.5444 | 14.9507 | 15.19% | 2.2708 | 12.6799 | 0 | 50.0902 | 0 |  | 0.10889 | 3.5922 | 3.7515 | 3.6099 | 180.8212 | 16.5122 | 0.071556 | 2.7389 | 2.8435 | 7.1163 | 0 | 2.9781
| 28 | [10 empty] | 0.56 | 13.98 | 15.8537 | 12.87% | 2.0401 | 13.8135 | 0 | 44.5533 | 0 |  | 0.118 | 3.574 | 3.9688 | 3.819 | 170.1507 | 13.8826 |  | 0.48 | 13.94 | 15.546 | 13.12% | 2.0401 | 13.5059 | 0 | 44.5533 | 0 |  | 0.094 | 2.862 | 3.1765 | 3.0566 | 136.1833 | 17.3453 |  | 0.56 | 13.98 | 15.8537 | 12.87% | 2.0401 | 13.8135 | 0 | 44.5533 | 0 |  | 0.10889 | 3.574 | 3.9383 | 3.7897 | 168.8438 | 13.9901 | 0.0764 | 2.7292 | 2.9848 | 7.1163 | 0 | 2.8371
III | 1 | [10 empty] | 0.13333 | 16.9667 | 18.0683 | 7.958% | 1.4378 | 16.6305 | 0 | 30.0983 | 0 |  | 0.29667 | 2.3233 | 4.7745 | 4.5944 | 138.2825 | 7.7958 |  | 0.13333 | 16.3667 | 17.4683 | 8.231% | 1.4378 | 16.0305 | 0 | 30.0983 | 0 |  | 0.20667 | 2.0733 | 3.7809 | 3.6382 | 109.5047 | 9.8446 |  | 0.13333 | 16.9667 | 18.0683 | 7.958% | 1.4378 | 16.6305 | 0 | 30.0983 | 0 |  | 0.10889 | 2.3233 | 3.223 | 3.1014 | 93.3468 | 11.5486 | 0.18133 | 1.9947 | 3.4929 | 7.1163 | 0 | 2.4244
| 2 | [10 empty] | 0.56 | 13.98 | 16.0007 | 12.55% | 2.008 | 13.9927 | 0 | 43.7815 | 0 |  | 0.118 | 3.574 | 3.9998 | 3.8488 | 168.5083 | 13.5365 |  | 0.48 | 13.94 | 15.672 | 12.81% | 2.008 | 13.664 | 0 | 43.7815 | 0 |  | 0.094 | 2.862 | 3.2012 | 3.0804 | 134.8638 | 16.9135 |  | 0.56 | 13.98 | 16.0007 | 12.55% | 2.008 | 13.9927 | 0 | 43.7815 | 0 |  | 0.10889 | 3.574 | 3.9669 | 3.8172 | 167.1233 | 13.6487 | 0.0764 | 2.7292 | 3.0049 | 7.1163 | 0 | 2.8182
| 3 | [10 empty] | 0.56 | 13.98 | 16.6983 | 11.11% | 1.8554 | 14.843 | 0 | 40.1188 | 0 |  | 0.118 | 3.574 | 4.1468 | 3.9903 | 160.0862 | 11.9643 |  | 0.48 | 13.94 | 16.27 | 11.4% | 1.8554 | 14.4146 | 0 | 40.1188 | 0 |  | 0.094 | 2.862 | 3.3183 | 3.1931 | 128.1021 | 14.9515 |  | 0.56 | 13.98 | 16.6983 | 11.11% | 1.8554 | 14.843 | 0 | 40.1188 | 0 |  | 0.10889 | 3.574 | 4.1026 | 3.9478 | 158.3788 | 12.0933 | 0.0764 | 2.7292 | 3.1001 | 7.1163 | 0 | 2.7317
| 4 | [10 empty] | 0.56 | 13.98 | 17.6597 | 9.315% | 1.6451 | 16.0146 | 0 | 35.0718 | 0 |  | 0.118 | 3.574 | 4.3494 | 4.1852 | 146.7834 | 9.9721 |  | 0.48 | 13.94 | 17.094 | 9.624% | 1.6451 | 15.4489 | 0 | 35.0718 | 0 |  | 0.094 | 2.862 | 3.4797 | 3.3484 | 117.4325 | 12.4645 |  | 0.56 | 13.98 | 17.6597 | 9.315% | 1.6451 | 16.0146 | 0 | 35.0718 | 0 |  | 0.10889 | 3.574 | 4.2895 | 4.1276 | 144.763 | 10.1112 | 0.0764 | 2.7292 | 3.2312 | 7.1163 | 0 | 2.6208
| 5 | [10 empty] | 0.56 | 13.98 | 15.156 | 14.47% | 2.1928 | 12.9633 | 0 | 48.216 | 0 |  | 0.118 | 3.574 | 3.8218 | 3.6776 | 177.3183 | 15.6018 |  | 0.48 | 13.94 | 14.948 | 14.67% | 2.1928 | 12.7553 | 0 | 48.216 | 0 |  | 0.094 | 2.862 | 3.0594 | 2.944 | 141.9455 | 19.4898 |  | 0.56 | 13.98 | 15.156 | 14.47% | 2.1928 | 12.9633 | 0 | 48.216 | 0 |  | 0.10889 | 3.574 | 3.8027 | 3.6592 | 176.4305 | 15.6803 | 0.0764 | 2.7292 | 2.8896 | 7.1163 | 0 | 2.9306
| 6 | [10 empty] | 0.56 | 13.98 | 15.9703 | 12.61% | 2.0146 | 13.9557 | 0 | 43.9407 | 0 |  | 0.118 | 3.574 | 3.9934 | 3.8427 | 168.851 | 13.6075 |  | 0.48 | 13.94 | 15.646 | 12.88% | 2.0146 | 13.6314 | 0 | 43.9407 | 0 |  | 0.094 | 2.862 | 3.1961 | 3.0755 | 135.1391 | 17.002 |  | 0.56 | 13.98 | 15.9703 | 12.61% | 2.0146 | 13.9557 | 0 | 43.9407 | 0 |  | 0.10889 | 3.574 | 3.961 | 3.8115 | 167.4818 | 13.7187 | 0.0764 | 2.7292 | 3.0007 | 7.1163 | 0 | 2.8221
| 7 | [10 empty] | 0.56 | 13.98 | 16.3157 | 11.88% | 1.9391 | 14.3766 | 0 | 42.1278 | 0 |  | 0.118 | 3.574 | 4.0662 | 3.9127 | 164.834 | 12.8126 |  | 0.48 | 13.94 | 15.942 | 12.16% | 1.9391 | 14.0029 | 0 | 42.1278 | 0 |  | 0.094 | 2.862 | 3.2541 | 3.1313 | 131.9131 | 16.0102 |  | 0.56 | 13.98 | 16.3157 | 11.88% | 1.9391 | 14.3766 | 0 | 42.1278 | 0 |  | 0.10889 | 3.574 | 4.0282 | 3.8762 | 163.2935 | 12.9335 | 0.0764 | 2.7292 | 3.0479 | 7.1163 | 0 | 2.7785
| 8 | [10 empty] | 0.56 | 13.98 | 16.094 | 12.35% | 1.9876 | 14.1064 | 0 | 43.2915 | 0 |  | 0.118 | 3.574 | 4.0194 | 3.8678 | 167.4417 | 13.3195 |  | 0.48 | 13.94 | 15.752 | 12.62% | 1.9876 | 13.7644 | 0 | 43.2915 | 0 |  | 0.094 | 2.862 | 3.2168 | 3.0955 | 134.0071 | 16.6427 |  | 0.56 | 13.98 | 16.094 | 12.35% | 1.9876 | 14.1064 | 0 | 43.2915 | 0 |  | 0.10889 | 3.574 | 3.9851 | 3.8347 | 166.0089 | 13.4345 | 0.0764 | 2.7292 | 3.0176 | 7.1163 | 0 | 2.8063
| 9 | [10 empty] | 0.56 | 13.98 | 16.2939 | 11.93% | 1.9438 | 14.3501 | 0 | 42.2419 | 0 |  | 0.118 | 3.574 | 4.0616 | 3.9083 | 165.0945 | 12.8618 |  | 0.48 | 13.94 | 15.9234 | 12.21% | 1.9438 | 13.9795 | 0 | 42.2419 | 0 |  | 0.094 | 2.862 | 3.2504 | 3.1278 | 132.1222 | 16.0716 |  | 0.56 | 13.98 | 16.2939 | 11.93% | 1.9438 | 14.3501 | 0 | 42.2419 | 0 |  | 0.10889 | 3.574 | 4.0239 | 3.8721 | 163.5642 | 12.9821 | 0.0764 | 2.7292 | 3.0449 | 7.1163 | 0 | 2.7812
| 10 | [10 empty] | 0.56 | 13.98 | 15.8513 | 12.87% | 2.0406 | 13.8107 | 0 | 44.5655 | 0 |  | 0.118 | 3.574 | 3.9683 | 3.8186 | 170.1764 | 13.8882 |  | 0.48 | 13.94 | 15.544 | 13.13% | 2.0406 | 13.5034 | 0 | 44.5655 | 0 |  | 0.094 | 2.862 | 3.1761 | 3.0563 | 136.2039 | 17.3522 |  | 0.56 | 13.98 | 15.8513 | 12.87% | 2.0406 | 13.8107 | 0 | 44.5655 | 0 |  | 0.10889 | 3.574 | 3.9379 | 3.7893 | 168.8708 | 13.9956 | 0.0764 | 2.7292 | 2.9845 | 7.1163 | 0 | 2.8374
| 11 | [10 empty] | 0.27778 | 14.5444 | 15.0109 | 14.95% | 2.2443 | 12.7666 | 0 | 49.4532 | 0 |  | 0.10889 | 3.5922 | 3.7751 | 3.6326 | 179.6443 | 16.2003 |  | 0.26667 | 14.3667 | 14.8144 | 15.15% | 2.2443 | 12.5701 | 0 | 49.4532 | 0 |  | 0.075556 | 2.8989 | 3.0258 | 2.9116 | 143.9871 | 20.2122 |  | 0.27778 | 14.5444 | 15.0109 | 14.95% | 2.2443 | 12.7666 | 0 | 49.4532 | 0 |  | 0.10889 | 3.5922 | 3.7751 | 3.6326 | 179.6443 | 16.2003 | 0.071556 | 2.7389 | 2.859 | 7.1163 | 0 | 2.962
| 12 | [10 empty] | 0.56 | 13.98 | 15.296 | 14.14% | 2.1621 | 13.1339 | 0 | 47.481 | 0 |  | 0.118 | 3.574 | 3.8513 | 3.706 | 175.9631 | 15.2463 |  | 0.48 | 13.94 | 15.068 | 14.35% | 2.1621 | 12.9059 | 0 | 47.481 | 0 |  | 0.094 | 2.862 | 3.0829 | 2.9666 | 140.8554 | 19.0464 |  | 0.56 | 13.98 | 15.296 | 14.14% | 2.1621 | 13.1339 | 0 | 47.481 | 0 |  | 0.10889 | 3.574 | 3.8299 | 3.6854 | 174.9848 | 15.3316 | 0.0764 | 2.7292 | 2.9087 | 7.1163 | 0 | 2.9114
| 13 | [10 empty] | 0.27778 | 14.5444 | 14.3199 | 17.8% | 2.549 | 11.7709 | 0 | 56.7665 | 0 |  | 0.10889 | 3.5922 | 3.5042 | 3.372 | 191.4149 | 20.0334 |  | 0.26667 | 14.3667 | 14.1511 | 18.01% | 2.549 | 11.6021 | 0 | 56.7665 | 0 |  | 0.075556 | 2.8989 | 2.8378 | 2.7307 | 155.0138 | 24.7378 |  | 0.27778 | 14.5444 | 14.3199 | 17.8% | 2.549 | 11.7709 | 0 | 56.7665 | 0 |  | 0.10889 | 3.5922 | 3.5042 | 3.372 | 191.4149 | 20.0334 | 0.071556 | 2.7389 | 2.681 | 7.1163 | 0 | 3.1586
| 14 | [10 empty] | 0.27778 | 14.5444 | 13.3778 | 22.16% | 2.9645 | 10.4133 | 0 | 66.738 | 0 |  | 0.10889 | 3.5922 | 3.1349 | 3.0166 | 201.3213 | 26.3271 |  | 0.26667 | 14.3667 | 13.2467 | 22.38% | 2.9645 | 10.2822 | 0 | 66.738 | 0 |  | 0.075556 | 2.8989 | 2.5816 | 2.4841 | 165.7864 | 31.9701 |  | 0.27778 | 14.5444 | 13.3778 | 22.16% | 2.9645 | 10.4133 | 0 | 66.738 | 0 |  | 0.10889 | 3.5922 | 3.1349 | 3.0166 | 201.3213 | 26.3271 | 0.071556 | 2.7389 | 2.4384 | 7.1163 | 0 | 3.473
| 15 | [10 empty] | 0.27778 | 14.5444 | 14.4657 | 17.18% | 2.4847 | 11.981 | 0 | 55.223 | 0 |  | 0.10889 | 3.5922 | 3.5614 | 3.427 | 189.2481 | 19.1759 |  | 0.26667 | 14.3667 | 14.2911 | 17.39% | 2.4847 | 11.8064 | 0 | 55.223 | 0 |  | 0.075556 | 2.8989 | 2.8775 | 2.7689 | 152.9068 | 23.7334 |  | 0.27778 | 14.5444 | 14.4657 | 17.18% | 2.4847 | 11.981 | 0 | 55.223 | 0 |  | 0.10889 | 3.5922 | 3.5614 | 3.427 | 189.2481 | 19.1759 | 0.071556 | 2.7389 | 2.7186 | 7.1163 | 0 | 3.115
| 16 | [10 empty] | 0.56 | 13.98 | 15.3147 | 14.09% | 2.158 | 13.1566 | 0 | 47.383 | 0 |  | 0.118 | 3.574 | 3.8552 | 3.7098 | 175.7792 | 15.1993 |  | 0.48 | 13.94 | 15.084 | 14.31% | 2.158 | 12.926 | 0 | 47.383 | 0 |  | 0.094 | 2.862 | 3.086 | 2.9696 | 140.7076 | 18.9878 |  | 0.56 | 13.98 | 15.3147 | 14.09% | 2.158 | 13.1566 | 0 | 47.383 | 0 |  | 0.10889 | 3.574 | 3.8335 | 3.6889 | 174.7891 | 15.2854 | 0.0764 | 2.7292 | 2.9113 | 7.1163 | 0 | 2.9088
| 17 | [10 empty] | 0.56 | 13.98 | 16.2643 | 11.99% | 1.9503 | 14.314 | 0 | 42.3972 | 0 |  | 0.118 | 3.574 | 4.0553 | 3.9023 | 165.4472 | 12.9289 |  | 0.48 | 13.94 | 15.898 | 12.27% | 1.9503 | 13.9477 | 0 | 42.3972 | 0 |  | 0.094 | 2.862 | 3.2454 | 3.123 | 132.4054 | 16.1554 |  | 0.56 | 13.98 | 16.2643 | 11.99% | 1.9503 | 14.314 | 0 | 42.3972 | 0 |  | 0.10889 | 3.574 | 4.0182 | 3.8665 | 163.9309 | 13.0485 | 0.0764 | 2.7292 | 3.0408 | 7.1163 | 0 | 2.7849
| 18 | [10 empty] | 0.13333 | 16.9667 | 18.0744 | 7.924% | 1.4322 | 16.6422 | 0 | 29.9635 | 0 |  | 0.29667 | 2.3233 | 4.7881 | 4.6075 | 138.0555 | 7.7389 |  | 0.13333 | 16.3667 | 17.4744 | 8.196% | 1.4322 | 16.0422 | 0 | 29.9635 | 0 |  | 0.20667 | 2.0733 | 3.7904 | 3.6474 | 109.2875 | 9.776 |  | 0.13333 | 16.9667 | 18.0744 | 7.924% | 1.4322 | 16.6422 | 0 | 29.9635 | 0 |  | 0.10889 | 2.3233 | 3.228 | 3.1062 | 93.0728 | 11.4791 | 0.18133 | 1.9947 | 3.5012 | 7.1163 | 0 | 2.4187
| 19 | [10 empty] | 0.56 | 13.98 | 17.6527 | 9.328% | 1.6466 | 16.0061 | 0 | 35.1085 | 0 |  | 0.118 | 3.574 | 4.3479 | 4.1838 | 146.8874 | 9.9859 |  | 0.48 | 13.94 | 17.088 | 9.636% | 1.6466 | 15.4414 | 0 | 35.1085 | 0 |  | 0.094 | 2.862 | 3.4785 | 3.3472 | 117.5159 | 12.4817 |  | 0.56 | 13.98 | 17.6527 | 9.328% | 1.6466 | 16.0061 | 0 | 35.1085 | 0 |  | 0.10889 | 3.574 | 4.2881 | 4.1263 | 144.8687 | 10.125 | 0.0764 | 2.7292 | 3.2303 | 7.1163 | 0 | 2.6216
| 20 | [10 empty] | 0.56 | 13.98 | 16.2317 | 12.06% | 1.9574 | 14.2742 | 0 | 42.5687 | 0 |  | 0.118 | 3.574 | 4.0485 | 3.8957 | 165.8345 | 13.0033 |  | 0.48 | 13.94 | 15.87 | 12.33% | 1.9574 | 13.9126 | 0 | 42.5687 | 0 |  | 0.094 | 2.862 | 3.24 | 3.1177 | 132.7164 | 16.2482 |  | 0.56 | 13.98 | 16.2317 | 12.06% | 1.9574 | 14.2742 | 0 | 42.5687 | 0 |  | 0.10889 | 3.574 | 4.0118 | 3.8604 | 164.3339 | 13.122 | 0.0764 | 2.7292 | 3.0364 | 7.1163 | 0 | 2.789
| 21 | [10 empty] | 0.56 | 13.98 | 15.2423 | 14.26% | 2.1739 | 13.0685 | 0 | 47.7627 | 0 |  | 0.118 | 3.574 | 3.84 | 3.6951 | 176.4875 | 15.382 |  | 0.48 | 13.94 | 15.022 | 14.47% | 2.1739 | 12.8481 | 0 | 47.7627 | 0 |  | 0.094 | 2.862 | 3.0739 | 2.9579 | 141.2772 | 19.2156 |  | 0.56 | 13.98 | 15.2423 | 14.26% | 2.1739 | 13.0685 | 0 | 47.7627 | 0 |  | 0.10889 | 3.574 | 3.8195 | 3.6753 | 175.5436 | 15.4647 | 0.0764 | 2.7292 | 2.9014 | 7.1163 | 0 | 2.9187
| 22 | [10 empty] | 0.56 | 13.98 | 15.1233 | 14.55% | 2.1999 | 12.9234 | 0 | 48.3875 | 0 |  | 0.118 | 3.574 | 3.8149 | 3.671 | 177.6285 | 15.6856 |  | 0.48 | 13.94 | 14.92 | 14.74% | 2.1999 | 12.7201 | 0 | 48.3875 | 0 |  | 0.094 | 2.862 | 3.0539 | 2.9387 | 142.1951 | 19.5943 |  | 0.56 | 13.98 | 15.1233 | 14.55% | 2.1999 | 12.9234 | 0 | 48.3875 | 0 |  | 0.10889 | 3.574 | 3.7963 | 3.6531 | 176.7623 | 15.7624 | 0.0764 | 2.7292 | 2.8852 | 7.1163 | 0 | 2.9351
| 23 | [10 empty] | 0.56 | 13.98 | 15.1047 | 14.59% | 2.204 | 12.9007 | 0 | 48.4855 | 0 |  | 0.118 | 3.574 | 3.811 | 3.6672 | 177.8047 | 15.7336 |  | 0.48 | 13.94 | 14.904 | 14.79% | 2.204 | 12.7 | 0 | 48.4855 | 0 |  | 0.094 | 2.862 | 3.0508 | 2.9357 | 142.3369 | 19.6541 |  | 0.56 | 13.98 | 15.1047 | 14.59% | 2.204 | 12.9007 | 0 | 48.4855 | 0 |  | 0.10889 | 3.574 | 3.7927 | 3.6496 | 176.951 | 15.8095 | 0.0764 | 2.7292 | 2.8826 | 7.1163 | 0 | 2.9377
| 24 | [10 empty] | 0.56 | 13.98 | 17.2817 | 9.998% | 1.7278 | 15.5539 | 0 | 37.0563 | 0 |  | 0.118 | 3.574 | 4.2697 | 4.1086 | 152.2488 | 10.7329 |  | 0.48 | 13.94 | 16.77 | 10.3% | 1.7278 | 15.0422 | 0 | 37.0563 | 0 |  | 0.094 | 2.862 | 3.4162 | 3.2873 | 121.8148 | 13.4144 |  | 0.56 | 13.98 | 17.2817 | 9.998% | 1.7278 | 15.5539 | 0 | 37.0563 | 0 |  | 0.10889 | 3.574 | 4.216 | 4.0569 | 150.3334 | 10.8696 | 0.0764 | 2.7292 | 3.1796 | 7.1163 | 0 | 2.6633
| 25 | [10 empty] | 0.56 | 13.98 | 17.8253 | 9.026% | 1.6088 | 16.2165 | 0 | 34.202 | 0 |  | 0.118 | 3.574 | 4.3843 | 4.2188 | 144.2922 | 9.6473 |  | 0.48 | 13.94 | 17.236 | 9.334% | 1.6088 | 15.6272 | 0 | 34.202 | 0 |  | 0.094 | 2.862 | 3.5075 | 3.3751 | 115.4355 | 12.059 |  | 0.56 | 13.98 | 17.8253 | 9.026% | 1.6088 | 16.2165 | 0 | 34.202 | 0 |  | 0.10889 | 3.574 | 4.3217 | 4.1586 | 142.2331 | 9.787 | 0.0764 | 2.7292 | 3.2538 | 7.1163 | 0 | 2.6026
| 26 | [10 empty] | 0.56 | 13.98 | 16.423 | 11.66% | 1.9156 | 14.5074 | 0 | 41.5643 | 0 |  | 0.118 | 3.574 | 4.0888 | 3.9345 | 163.5338 | 12.5713 |  | 0.48 | 13.94 | 16.034 | 11.95% | 1.9156 | 14.1184 | 0 | 41.5643 | 0 |  | 0.094 | 2.862 | 3.2721 | 3.1486 | 130.8692 | 15.709 |  | 0.56 | 13.98 | 16.423 | 11.66% | 1.9156 | 14.5074 | 0 | 41.5643 | 0 |  | 0.10889 | 3.574 | 4.049 | 3.8962 | 161.9441 | 12.6947 | 0.0764 | 2.7292 | 3.0625 | 7.1163 | 0 | 2.7652
| 27 | [10 empty] | 0.56 | 13.98 | 17.5197 | 9.565% | 1.6757 | 15.844 | 0 | 35.8068 | 0 |  | 0.118 | 3.574 | 4.3199 | 4.1568 | 148.8431 | 10.2506 |  | 0.48 | 13.94 | 16.974 | 9.872% | 1.6757 | 15.2983 | 0 | 35.8068 | 0 |  | 0.094 | 2.862 | 3.4562 | 3.3257 | 119.0838 | 12.8122 |  | 0.56 | 13.98 | 17.5197 | 9.565% | 1.6757 | 15.844 | 0 | 35.8068 | 0 |  | 0.10889 | 3.574 | 4.2623 | 4.1014 | 146.8588 | 10.3891 | 0.0764 | 2.7292 | 3.2121 | 7.1163 | 0 | 2.6364
| 28 | [10 empty] | 0.27778 | 14.5444 | 14.5988 | 16.62% | 2.426 | 12.1728 | 0 | 53.8143 | 0 |  | 0.10889 | 3.5922 | 3.6135 | 3.4772 | 187.1222 | 18.4169 |  | 0.26667 | 14.3667 | 14.4189 | 16.83% | 2.426 | 11.9929 | 0 | 53.8143 | 0 |  | 0.075556 | 2.8989 | 2.9137 | 2.8037 | 150.8809 | 22.8406 |  | 0.27778 | 14.5444 | 14.5988 | 16.62% | 2.426 | 12.1728 | 0 | 53.8143 | 0 |  | 0.10889 | 3.5922 | 3.6135 | 3.4772 | 187.1222 | 18.4169 | 0.071556 | 2.7389 | 2.7529 | 7.1163 | 0 | 3.0762
| 29 | [10 empty] | 0.27778 | 14.5444 | 14.6417 | 16.44% | 2.4071 | 12.2345 | 0 | 53.361 | 0 |  | 0.10889 | 3.5922 | 3.6303 | 3.4933 | 186.4081 | 18.1773 |  | 0.26667 | 14.3667 | 14.46 | 16.65% | 2.4071 | 12.0529 | 0 | 53.361 | 0 |  | 0.075556 | 2.8989 | 2.9253 | 2.8149 | 150.2082 | 22.558 |  | 0.27778 | 14.5444 | 14.6417 | 16.44% | 2.4071 | 12.2345 | 0 | 53.361 | 0 |  | 0.10889 | 3.5922 | 3.6303 | 3.4933 | 186.4081 | 18.1773 | 0.071556 | 2.7389 | 2.7639 | 7.1163 | 0 | 3.0639
| 30 | [10 empty] | 0.27778 | 14.5444 | 14.6671 | 16.34% | 2.3959 | 12.2712 | 0 | 53.0915 | 0 |  | 0.10889 | 3.5922 | 3.6403 | 3.5029 | 185.9766 | 18.0359 |  | 0.26667 | 14.3667 | 14.4844 | 16.54% | 2.3959 | 12.0885 | 0 | 53.0915 | 0 |  | 0.075556 | 2.8989 | 2.9323 | 2.8216 | 149.8034 | 22.3911 |  | 0.27778 | 14.5444 | 14.6671 | 16.34% | 2.3959 | 12.2712 | 0 | 53.0915 | 0 |  | 0.10889 | 3.5922 | 3.6403 | 3.5029 | 185.9766 | 18.0359 | 0.071556 | 2.7389 | 2.7705 | 7.1163 | 0 | 3.0566
| 31 | [10 empty] | 0.27778 | 14.5444 | 14.8604 | 15.55% | 2.3107 | 12.5498 | 0 | 51.0457 | 0 |  | 0.10889 | 3.5922 | 3.7161 | 3.5759 | 182.5321 | 16.9874 |  | 0.26667 | 14.3667 | 14.67 | 15.75% | 2.3107 | 12.3593 | 0 | 51.0457 | 0 |  | 0.075556 | 2.8989 | 2.9848 | 2.8722 | 146.6135 | 21.1491 |  | 0.27778 | 14.5444 | 14.8604 | 15.55% | 2.3107 | 12.5498 | 0 | 51.0457 | 0 |  | 0.10889 | 3.5922 | 3.7161 | 3.5759 | 182.5321 | 16.9874 | 0.071556 | 2.7389 | 2.8203 | 7.1163 | 0 | 3.0027
IV | 1 | [10 empty] | 0.13333 | 16.9667 | 18.1189 | 7.679% | 1.3914 | 16.7275 | 0 | 28.9835 | 0 |  | 0.29667 | 2.3233 | 4.887 | 4.7026 | 136.2981 | 7.3343 |  | 0.13333 | 16.3667 | 17.5189 | 7.942% | 1.3914 | 16.1275 | 0 | 28.9835 | 0 |  | 0.20667 | 2.0733 | 3.8593 | 3.7136 | 107.6344 | 9.2875 |  | 0.13333 | 16.9667 | 18.1189 | 7.679% | 1.3914 | 16.7275 | 0 | 28.9835 | 0 |  | 0.10889 | 2.3233 | 3.2643 | 3.1411 | 91.041 | 10.9802 | 0.18133 | 1.9947 | 3.5617 | 7.1163 | 0 | 2.3776
| 2 | [10 empty] | -0.1 | 19.3 | 18.1254 | 5.579% | 1.0111 | 17.1143 | 0 | 19.8572 | 0 |  | 0.102 | 4.27 | 5.4681 | 5.2617 | 104.4835 | 4.4909 |  | -0.1 | 19.3 | 18.1254 | 5.579% | 1.0111 | 17.1143 | 0 | 19.8572 | 0 |  | 0.102 | 4.27 | 5.4681 | 5.2617 | 104.4835 | 4.4909 |  | -0.1 | 19.3 | 18.1254 | 5.579% | 1.0111 | 17.1143 | 0 | 19.8572 | 0 |  | 0.10889 | 4.27 | 5.549 | 5.3396 | 106.0297 | 4.4255 | 0.06 | 3.208 | 3.9127 | 7.1163 | 0 | 2.1643
| 3 | [10 empty] | 0.13333 | 16.9667 | 18.12 | 7.673% | 1.3904 | 16.7296 | 0 | 28.959 | 0 |  | 0.29667 | 2.3233 | 4.8895 | 4.705 | 136.2518 | 7.3244 |  | 0.13333 | 16.3667 | 17.52 | 7.936% | 1.3904 | 16.1296 | 0 | 28.959 | 0 |  | 0.20667 | 2.0733 | 3.861 | 3.7153 | 107.5914 | 9.2755 |  | 0.13333 | 16.9667 | 18.12 | 7.673% | 1.3904 | 16.7296 | 0 | 28.959 | 0 |  | 0.10889 | 2.3233 | 3.2652 | 3.142 | 90.9894 | 10.9679 | 0.18133 | 1.9947 | 3.5632 | 7.1163 | 0 | 2.3766
| 4 | [10 empty] | -0.1 | 19.3 | 18.2008 | 6.063% | 1.1035 | 17.0973 | 0 | 22.0745 | 0 |  | 0.102 | 4.27 | 5.3911 | 5.1877 | 114.5161 | 5.0636 |  | -0.1 | 19.3 | 18.2008 | 6.063% | 1.1035 | 17.0973 | 0 | 22.0745 | 0 |  | 0.102 | 4.27 | 5.3911 | 5.1877 | 114.5161 | 5.0636 |  | -0.1 | 19.3 | 18.2008 | 6.063% | 1.1035 | 17.0973 | 0 | 22.0745 | 0 |  | 0.10889 | 4.27 | 5.4669 | 5.2606 | 116.1245 | 4.9935 | 0.06 | 3.208 | 3.8675 | 7.1163 | 0 | 2.1896
| 5 | [10 empty] | -0.1 | 19.3 | 17.955 | 4.469% | 0.80238 | 17.1526 | 0 | 0 | 0 |  | 0.102 | 4.27 | 5.6419 | 5.429 | 0 | 0 |  | -0.1 | 19.3 | 17.955 | 4.469% | 0.80238 | 17.1526 | 0 | 0 | 0 |  | 0.102 | 4.27 | 5.6419 | 5.429 | 0 | 0 |  | -0.1 | 19.3 | 17.955 | 4.469% | 0.80238 | 17.1526 | 0 | 0 | 0 |  | 0.10889 | 4.27 | 5.7346 | 5.5182 | 0 | 0 | 0.06 | 3.208 | 4.015 | 7.1163 | 0 | 2.1092
| 6 | [10 empty] | -0.1 | 19.3 | 17.9075 | 4.156% | 0.74419 | 17.1633 | 0 | 0 | 0 |  | 0.102 | 4.27 | 5.6904 | 5.4756 | 0 | 0 |  | -0.1 | 19.3 | 17.9075 | 4.156% | 0.74419 | 17.1633 | 0 | 0 | 0 |  | 0.102 | 4.27 | 5.6904 | 5.4756 | 0 | 0 |  | -0.1 | 19.3 | 17.9075 | 4.156% | 0.74419 | 17.1633 | 0 | 0 | 0 |  | 0.10889 | 4.27 | 5.7863 | 5.5679 | 0 | 0 | 0.06 | 3.208 | 4.0435 | 7.1163 | 0 | 2.0943
| 7 | [10 empty] | -0.1 | 19.3 | 18.2379 | 6.3% | 1.1489 | 17.089 | 0 | 23.1647 | 0 |  | 0.102 | 4.27 | 5.3533 | 5.1513 | 119.3289 | 5.3513 |  | -0.1 | 19.3 | 18.2379 | 6.3% | 1.1489 | 17.089 | 0 | 23.1647 | 0 |  | 0.102 | 4.27 | 5.3533 | 5.1513 | 119.3289 | 5.3513 |  | -0.1 | 19.3 | 18.2379 | 6.3% | 1.1489 | 17.089 | 0 | 23.1647 | 0 |  | 0.10889 | 4.27 | 5.4265 | 5.2217 | 120.9598 | 5.2791 | 0.06 | 3.208 | 3.8453 | 7.1163 | 0 | 2.2023
| 8 | [10 empty] | -0.1 | 19.3 | 18.2363 | 6.289% | 1.1469 | 17.0893 | 0 | 23.1157 | 0 |  | 0.102 | 4.27 | 5.355 | 5.1529 | 119.1143 | 5.3383 |  | -0.1 | 19.3 | 18.2363 | 6.289% | 1.1469 | 17.0893 | 0 | 23.1157 | 0 |  | 0.102 | 4.27 | 5.355 | 5.1529 | 119.1143 | 5.3383 |  | -0.1 | 19.3 | 18.2363 | 6.289% | 1.1469 | 17.0893 | 0 | 23.1157 | 0 |  | 0.10889 | 4.27 | 5.4283 | 5.2235 | 120.7443 | 5.2662 | 0.06 | 3.208 | 3.8462 | 7.1163 | 0 | 2.2017
| 9 | [10 empty] | -0.1 | 19.3 | 18.1442 | 5.699% | 1.0341 | 17.1101 | 0 | 20.4085 | 0 |  | 0.102 | 4.27 | 5.4489 | 5.2433 | 107.0085 | 4.6318 |  | -0.1 | 19.3 | 18.1442 | 5.699% | 1.0341 | 17.1101 | 0 | 20.4085 | 0 |  | 0.102 | 4.27 | 5.4489 | 5.2433 | 107.0085 | 4.6318 |  | -0.1 | 19.3 | 18.1442 | 5.699% | 1.0341 | 17.1101 | 0 | 20.4085 | 0 |  | 0.10889 | 4.27 | 5.5286 | 5.3199 | 108.5722 | 4.5651 | 0.06 | 3.208 | 3.9015 | 7.1163 | 0 | 2.1705
| 10 | [10 empty] | 0.13333 | 16.9667 | 18.14 | 7.563% | 1.372 | 16.768 | 0 | 28.518 | 0 |  | 0.29667 | 2.3233 | 4.934 | 4.7478 | 135.3981 | 7.1478 |  | 0.13333 | 16.3667 | 17.54 | 7.822% | 1.372 | 16.168 | 0 | 28.518 | 0 |  | 0.20667 | 2.0733 | 3.892 | 3.7451 | 106.8037 | 9.0615 |  | 0.13333 | 16.9667 | 18.14 | 7.563% | 1.372 | 16.768 | 0 | 28.518 | 0 |  | 0.10889 | 2.3233 | 3.2816 | 3.1577 | 90.052 | 10.7471 | 0.18133 | 1.9947 | 3.5904 | 7.1163 | 0 | 2.3586
| 11 | [10 empty] | 0.13333 | 16.9667 | 17.9344 | 8.703% | 1.5609 | 16.3736 | 0 | 33.0505 | 0 |  | 0.29667 | 2.3233 | 4.4766 | 4.3077 | 142.3719 | 9.1302 |  | 0.13333 | 16.3667 | 17.3344 | 9.004% | 1.5609 | 15.7736 | 0 | 33.0505 | 0 |  | 0.20667 | 2.0733 | 3.5734 | 3.4385 | 113.6456 | 11.438 |  | 0.13333 | 16.9667 | 17.9344 | 8.703% | 1.5609 | 16.3736 | 0 | 33.0505 | 0 |  | 0.10889 | 2.3233 | 3.1137 | 2.9962 | 99.0255 | 13.1267 | 0.18133 | 1.9947 | 3.3108 | 7.1163 | 0 | 2.5578
| 12 | [10 empty] | 0.13333 | 16.9667 | 18.045 | 8.087% | 1.4593 | 16.5857 | 0 | 30.6128 | 0 |  | 0.29667 | 2.3233 | 4.7226 | 4.5444 | 139.117 | 8.0163 |  | 0.13333 | 16.3667 | 17.445 | 8.365% | 1.4593 | 15.9857 | 0 | 30.6128 | 0 |  | 0.20667 | 2.0733 | 3.7447 | 3.6034 | 110.3112 | 10.1096 |  | 0.13333 | 16.9667 | 18.045 | 8.087% | 1.4593 | 16.5857 | 0 | 30.6128 | 0 |  | 0.10889 | 2.3233 | 3.204 | 3.0831 | 94.3812 | 11.8159 | 0.18133 | 1.9947 | 3.4612 | 7.1163 | 0 | 2.4467
| 13 | [10 empty] | 0.13333 | 16.9667 | 18.0061 | 8.303% | 1.495 | 16.5111 | 0 | 31.4702 | 0 |  | 0.29667 | 2.3233 | 4.6361 | 4.4612 | 140.3935 | 8.3946 |  | 0.13333 | 16.3667 | 17.4061 | 8.589% | 1.495 | 15.9111 | 0 | 31.4702 | 0 |  | 0.20667 | 2.0733 | 3.6845 | 3.5454 | 111.5757 | 10.5628 |  | 0.13333 | 16.9667 | 18.0061 | 8.303% | 1.495 | 16.5111 | 0 | 31.4702 | 0 |  | 0.10889 | 2.3233 | 3.1722 | 3.0525 | 96.0632 | 12.2685 | 0.18133 | 1.9947 | 3.4083 | 7.1163 | 0 | 2.4846
| 14 | [10 empty] | 0.13333 | 16.9667 | 18.0017 | 8.328% | 1.4991 | 16.5026 | 0 | 31.5682 | 0 |  | 0.29667 | 2.3233 | 4.6262 | 4.4516 | 140.5303 | 8.4387 |  | 0.13333 | 16.3667 | 17.4017 | 8.615% | 1.4991 | 15.9026 | 0 | 31.5682 | 0 |  | 0.20667 | 2.0733 | 3.6776 | 3.5388 | 111.7139 | 10.6155 |  | 0.13333 | 16.9667 | 18.0017 | 8.328% | 1.4991 | 16.5026 | 0 | 31.5682 | 0 |  | 0.10889 | 2.3233 | 3.1686 | 3.049 | 96.252 | 12.3208 | 0.18133 | 1.9947 | 3.4023 | 7.1163 | 0 | 2.489
| 15 | [10 empty] | 0.56 | 13.98 | 17.5687 | 9.477% | 1.665 | 15.9037 | 0 | 35.5495 | 0 |  | 0.118 | 3.574 | 4.3302 | 4.1668 | 148.127 | 10.1527 |  | 0.48 | 13.94 | 17.016 | 9.785% | 1.665 | 15.351 | 0 | 35.5495 | 0 |  | 0.094 | 2.862 | 3.4644 | 3.3337 | 118.5097 | 12.69 |  | 0.56 | 13.98 | 17.5687 | 9.477% | 1.665 | 15.9037 | 0 | 35.5495 | 0 |  | 0.10889 | 3.574 | 4.2718 | 4.1106 | 146.1296 | 10.2914 | 0.0764 | 2.7292 | 3.2188 | 7.1163 | 0 | 2.6309
| 16 | [10 empty] | 0.56 | 13.98 | 17.249 | 10.06% | 1.7349 | 15.5141 | 0 | 37.2277 | 0 |  | 0.118 | 3.574 | 4.2628 | 4.102 | 152.7069 | 10.8 |  | 0.48 | 13.94 | 16.742 | 10.36% | 1.7349 | 15.0071 | 0 | 37.2277 | 0 |  | 0.094 | 2.862 | 3.4107 | 3.282 | 122.1822 | 13.4981 |  | 0.56 | 13.98 | 17.249 | 10.06% | 1.7349 | 15.5141 | 0 | 37.2277 | 0 |  | 0.10889 | 3.574 | 4.2096 | 4.0508 | 150.8016 | 10.9364 | 0.0764 | 2.7292 | 3.1752 | 7.1163 | 0 | 2.667
| 17 | [24 empty] | 0 | 0 | [15 empty] | 0 | 0 | [15 empty] | 0 | 0 | 0.0764 | 2.7292 | 3.2389 | 7.1163 | 0 | 2.6146
| 18 | [24 empty] | 0 | 0 | [15 empty] | 0 | 0 | [15 empty] | 0 | 0 | 0.0764 | 2.7292 | 3.2545 | 7.1163 | 0 | 2.6021
| 19 | [24 empty] | 0 | 0 | [15 empty] | 0 | 0 | [15 empty] | 0 | 0 | 0.18133 | 1.9947 | 3.3176 | 7.1163 | 0 | 2.5525
| 20 | [24 empty] | 0 | 0 | [15 empty] | 0 | 0 | [15 empty] | 0 | 0 | 0.06 | 3.208 | 3.8217 | 7.1163 | 0 | 2.2158
| 21 | [24 empty] | 0 | 0 | [15 empty] | 0 | 0 | [15 empty] | 0 | 0 | 0.06 | 3.208 | 3.9705 | 7.1163 | 0 | 2.1328
| 22 | [24 empty] | 0 | 0 | [15 empty] | 0 | 0 | [15 empty] | 0 | 0 | 0.06 | 3.208 | 4.0212 | 7.1163 | 0 | 2.1059
| 23 | [24 empty] | 0 | 0 | [15 empty] | 0 | 0 | [15 empty] | 0 | 0 | 0.06 | 3.208 | 4.0145 | 7.1163 | 0 | 2.1094
| 24 | [24 empty] | 0 | 0 | [15 empty] | 0 | 0 | [15 empty] | 0 | 0 | 0.0764 | 2.7292 | 2.9998 | 7.1163 | 0 | 2.823
| 25 | [24 empty] | 0 | 0 | [15 empty] | 0 | 0 | [15 empty] | 0 | 0 | 0.0764 | 2.7292 | 3.017 | 7.1163 | 0 | 2.8069
| 26 | [24 empty] | 0 | 0 | [15 empty] | 0 | 0 | [15 empty] | 0 | 0 | 0.0764 | 2.7292 | 2.8836 | 7.1163 | 0 | 2.9367
| 27 | [24 empty] | 0 | 0 | [15 empty] | 0 | 0 | [15 empty] | 0 | 0 | 0.0764 | 2.7292 | 3.0829 | 7.1163 | 0 | 2.7469
| 28 | [24 empty] | 0 | 0 | [15 empty] | 0 | 0 | [15 empty] | 0 | 0 | 0.0764 | 2.7292 | 3.1204 | 7.1163 | 0 | 2.7138
| 29 | [24 empty] | 0 | 0 | [15 empty] | 0 | 0 | [15 empty] | 0 | 0 | 0.06 | 3.208 | 3.8858 | 7.1163 | 0 | 2.1793
| 30 | [24 empty] | 0 | 0 | [15 empty] | 0 | 0 | [15 empty] | 0 | 0 | 0.0764 | 2.7292 | 2.9024 | 7.1163 | 0 | 2.9177
V | 1 | [24 empty] | 0 | 0 | [15 empty] | 0 | 0 | [15 empty] | 0 | 0 | 0.18133 | 1.9947 | 3.2814 | 7.1163 | 0 | 2.5807
| 2 | [24 empty] | 0 | 0 | [15 empty] | 0 | 0 | [15 empty] | 0 | 0 | 0.18133 | 1.9947 | 3.3607 | 7.1163 | 0 | 2.5198
| 3 | [24 empty] | 0 | 0 | [15 empty] | 0 | 0 | [15 empty] | 0 | 0 | 0.06 | 3.208 | 3.9205 | 7.1163 | 0 | 2.16
| 4 | [24 empty] | 0 | 0 | [15 empty] | 0 | 0 | [15 empty] | 0 | 0 | 0.06 | 3.208 | 3.9197 | 7.1163 | 0 | 2.1604
| 5 | [24 empty] | 0 | 0 | [15 empty] | 0 | 0 | [15 empty] | 0 | 0 | 0.06 | 3.208 | 4.0225 | 7.1163 | 0 | 2.1053
| 6 | [24 empty] | 0 | 0 | [15 empty] | 0 | 0 | [15 empty] | 0 | 0 | 0.18133 | 1.9947 | 3.4431 | 7.1163 | 0 | 2.4595
| 7 | [24 empty] | 0 | 0 | [15 empty] | 0 | 0 | [15 empty] | 0 | 0 | 0.18133 | 1.9947 | 3.3698 | 7.1163 | 0 | 2.513
| 8 | [24 empty] | 0 | 0 | [15 empty] | 0 | 0 | [15 empty] | 0 | 0 | 0.06 | 3.208 | 3.8195 | 7.1163 | 0 | 2.2171
| 9 | [24 empty] | 0 | 0 | [15 empty] | 0 | 0 | [15 empty] | 0 | 0 | 0.06 | 3.208 | 3.8545 | 7.1163 | 0 | 2.197
| 10 | [24 empty] | 0 | 0 | [15 empty] | 0 | 0 | [15 empty] | 0 | 0 | 0.06 | 3.208 | 4.121 | 7.1163 | 0 | 2.0549
| 11 | [24 empty] | 0 | 0 | [15 empty] | 0 | 0 | [15 empty] | 0 | 0 | 0.06 | 3.208 | 4.1052 | 7.1163 | 0 | 2.0628
| 12 | [24 empty] | 0 | 0 | [15 empty] | 0 | 0 | [15 empty] | 0 | 0 | 0.06 | 3.208 | 4.1242 | 7.1163 | 0 | 2.0533
| 13 | [24 empty] | 0 | 0 | [15 empty] | 0 | 0 | [15 empty] | 0 | 0 | 0.06 | 3.208 | 4.0942 | 7.1163 | 0 | 2.0684
| 14 | [24 empty] | 0 | 0 | [15 empty] | 0 | 0 | [15 empty] | 0 | 0 | 0.06 | 3.208 | 4.0585 | 7.1163 | 0 | 2.0866
| 15 | [24 empty] | 0 | 0 | [15 empty] | 0 | 0 | [15 empty] | 0 | 0 | 0.06 | 3.208 | 4.0307 | 7.1163 | 0 | 2.1009
| 16 | [24 empty] | 0 | 0 | [15 empty] | 0 | 0 | [15 empty] | 0 | 0 | 0.06 | 3.208 | 4.025 | 7.1163 | 0 | 2.1039
| 17 | [24 empty] | 0 | 0 | [15 empty] | 0 | 0 | [15 empty] | 0 | 0 | 0.06 | 3.208 | 4.1142 | 7.1163 | 0 | 2.0583
| 18 | [24 empty] | 0 | 0 | [15 empty] | 0 | 0 | [15 empty] | 0 | 0 | 0.06 | 3.208 | 4.191 | 7.1163 | 0 | 2.0206
| 19 | [24 empty] | 0 | 0 | [15 empty] | 0 | 0 | [15 empty] | 0 | 0 | 0.06 | 3.208 | 4.199 | 7.1163 | 0 | 2.0168
| 20 | [24 empty] | 0 | 0 | [15 empty] | 0 | 0 | [15 empty] | 0 | 0 | 0.06 | 3.208 | 4.155 | 7.1163 | 0 | 2.0381
| 21 | [24 empty] | 0 | 0 | [15 empty] | 0 | 0 | [15 empty] | 0 | 0 | 0.06 | 3.208 | 4.184 | 7.1163 | 0 | 2.024
| 22 | [24 empty] | 0 | 0 | [15 empty] | 0 | 0 | [15 empty] | 0 | 0 | 0.06 | 3.208 | 3.9542 | 7.1163 | 0 | 2.1416
| 23 | [24 empty] | 0 | 0 | [15 empty] | 0 | 0 | [15 empty] | 0 | 0 | 0.06 | 3.208 | 3.9222 | 7.1163 | 0 | 2.1591
| 24 | [24 empty] | 0 | 0 | [15 empty] | 0 | 0 | [15 empty] | 0 | 0 | 0.06 | 3.208 | 4.0012 | 7.1163 | 0 | 2.1164
| 25 | [24 empty] | 0 | 0 | [15 empty] | 0 | 0 | [15 empty] | 0 | 0 | 0.06 | 3.208 | 4.1302 | 7.1163 | 0 | 2.0503
| 26 | [24 empty] | 0 | 0 | [15 empty] | 0 | 0 | [15 empty] | 0 | 0 | 0.06 | 3.208 | 4.2017 | 7.1163 | 0 | 2.0154
| 27 | [24 empty] | 0 | 0 | [15 empty] | 0 | 0 | [15 empty] | 0 | 0 | 0.06 | 3.208 | 4.223 | 7.1163 | 0 | 2.0053
| 28 | [24 empty] | 0 | 0 | [15 empty] | 0 | 0 | [15 empty] | 0 | 0 | 0.06 | 3.208 | 4.1927 | 7.1163 | 0 | 2.0198
| 29 | [24 empty] | 0 | 0 | [15 empty] | 0 | 0 | [15 empty] | 0 | 0 | 0.06 | 3.208 | 4.0785 | 7.1163 | 0 | 2.0763
| 30 | [24 empty] | 0 | 0 | [15 empty] | 0 | 0 | [15 empty] | 0 | 0 | 0.06 | 3.208 | 4.1387 | 7.1163 | 0 | 2.0461
| 31 | [24 empty] | 0 | 0 | [15 empty] | 0 | 0 | [15 empty] | 0 | 0 | 0.06 | 3.208 | 4.015 | 7.1163 | 0 | 2.1092
VI | 1 | [24 empty] | 0 | 0 | [15 empty] | 0 | 0 | [15 empty] | 0 | 0 | 0.06 | 3.208 | 4.211 | 7.1163 | 0 | 2.011
| 2 | [24 empty] | 0 | 0 | [15 empty] | 0 | 0 | [15 empty] | 0 | 0 | 0.06 | 3.208 | 4.208 | 7.1163 | 0 | 2.0124
| 3 | [24 empty] | 0 | 0 | [15 empty] | 0 | 0 | [15 empty] | 0 | 0 | 0.1204 | 2 | 4.411 | 7.1163 | 0 | 1.9198
| 4 | [24 empty] | 0 | 0 | [15 empty] | 0 | 0 | [15 empty] | 0 | 0 | 0.06 | 3.208 | 4.288 | 7.1163 | 0 | 1.9749
| 5 | [24 empty] | 0 | 0 | [15 empty] | 0 | 0 | [15 empty] | 0 | 0 | 0.1204 | 2 | 4.4531 | 7.1163 | 0 | 1.9017
| 6 | [24 empty] | 0 | 0 | [15 empty] | 0 | 0 | [15 empty] | 0 | 0 | 0.1204 | 2 | 4.7516 | 7.1163 | 0 | 1.7822
| 7 | [24 empty] | 0 | 0 | [15 empty] | 0 | 0 | [15 empty] | 0 | 0 | 0.1204 | 2 | 5.1003 | 7.1163 | 0 | 1.6604
| 8 | [24 empty] | 0 | 0 | [15 empty] | 0 | 0 | [15 empty] | 0 | 0 | 0.1204 | 2 | 4.6438 | 7.1163 | 0 | 1.8236
| 9 | [24 empty] | 0 | 0 | [15 empty] | 0 | 0 | [15 empty] | 0 | 0 | 0.06 | 3.208 | 4.3817 | 7.1163 | 0 | 1.9326
| 10 | [24 empty] | 0 | 0 | [15 empty] | 0 | 0 | [15 empty] | 0 | 0 | 0.1204 | 2 | 4.6282 | 7.1163 | 0 | 1.8297
| 11 | [24 empty] | 0 | 0 | [15 empty] | 0 | 0 | [15 empty] | 0 | 0 | 0.1204 | 2 | 4.5399 | 7.1163 | 0 | 1.8653
| 12 | [24 empty] | 0 | 0 | [15 empty] | 0 | 0 | [15 empty] | 0 | 0 | 0.06 | 3.208 | 4.3007 | 7.1163 | 0 | 1.969
| 13 | [24 empty] | 0 | 0 | [15 empty] | 0 | 0 | [15 empty] | 0 | 0 | 0.06 | 3.208 | 4.0907 | 7.1163 | 0 | 2.0701
| 14 | [24 empty] | 0 | 0 | [15 empty] | 0 | 0 | [15 empty] | 0 | 0 | 0.06 | 3.208 | 3.981 | 7.1163 | 0 | 2.1272
| 15 | [24 empty] | 0 | 0 | [15 empty] | 0 | 0 | [15 empty] | 0 | 0 | 0.06 | 3.208 | 4.102 | 7.1163 | 0 | 2.0644
| 16 | [24 empty] | 0 | 0 | [15 empty] | 0 | 0 | [15 empty] | 0 | 0 | 0.06 | 3.208 | 4.1255 | 7.1163 | 0 | 2.0527
| 17 | [24 empty] | 0 | 0 | [15 empty] | 0 | 0 | [15 empty] | 0 | 0 | 0.06 | 3.208 | 4.1702 | 7.1163 | 0 | 2.0307
| 18 | [24 empty] | 0 | 0 | [15 empty] | 0 | 0 | [15 empty] | 0 | 0 | 0.06 | 3.208 | 4.11 | 7.1163 | 0 | 2.0604
| 19 | [24 empty] | 0 | 0 | [15 empty] | 0 | 0 | [15 empty] | 0 | 0 | 0.06 | 3.208 | 4.053 | 7.1163 | 0 | 2.0894
| 20 | [24 empty] | 0 | 0 | [15 empty] | 0 | 0 | [15 empty] | 0 | 0 | 0.06 | 3.208 | 4.1802 | 7.1163 | 0 | 2.0258
| 21 | [24 empty] | 0 | 0 | [15 empty] | 0 | 0 | [15 empty] | 0 | 0 | 0.06 | 3.208 | 4.305 | 7.1163 | 0 | 1.9671
| 22 | [24 empty] | 0 | 0 | [15 empty] | 0 | 0 | [15 empty] | 0 | 0 | 0.06 | 3.208 | 4.3795 | 7.1163 | 0 | 1.9336
| 23 | [24 empty] | 0 | 0 | [15 empty] | 0 | 0 | [15 empty] | 0 | 0 | 0.06 | 3.208 | 4.2065 | 7.1163 | 0 | 2.0132
| 24 | [24 empty] | 0 | 0 | [15 empty] | 0 | 0 | [15 empty] | 0 | 0 | 0.06 | 3.208 | 4.0847 | 7.1163 | 0 | 2.0732
| 25 | [24 empty] | 0 | 0 | [15 empty] | 0 | 0 | [15 empty] | 0 | 0 | 0.06 | 3.208 | 4.18 | 7.1163 | 0 | 2.0259
| 26 | [24 empty] | 0 | 0 | [15 empty] | 0 | 0 | [15 empty] | 0 | 0 | 0.06 | 3.208 | 4.3752 | 7.1163 | 0 | 1.9355
| 27 | [24 empty] | 0 | 0 | [15 empty] | 0 | 0 | [15 empty] | 0 | 0 | 0.06 | 3.208 | 4.3855 | 7.1163 | 0 | 1.931
| 28 | [24 empty] | 0 | 0 | [15 empty] | 0 | 0 | [15 empty] | 0 | 0 | 0.06 | 3.208 | 4.4015 | 7.1163 | 0 | 1.924
| 29 | [24 empty] | 0 | 0 | [15 empty] | 0 | 0 | [15 empty] | 0 | 0 | 0.06 | 3.208 | 4.3895 | 7.1163 | 0 | 1.9292
| 30 | [24 empty] | 0 | 0 | [15 empty] | 0 | 0 | [15 empty] | 0 | 0 | 0.06 | 3.208 | 4.3867 | 7.1163 | 0 | 1.9304
VII | 1 | [24 empty] | 0 | 0 | [15 empty] | 0 | 0 | [15 empty] | 0 | 0 | 0.06 | 3.208 | 4.1317 | 7.1163 | 0 | 2.0496
| 2 | [24 empty] | 0 | 0 | [15 empty] | 0 | 0 | [15 empty] | 0 | 0 | 0.06 | 3.208 | 4.3165 | 7.1163 | 0 | 1.9619
| 3 | [24 empty] | 0 | 0 | [15 empty] | 0 | 0 | [15 empty] | 0 | 0 | 0.1204 | 2 | 4.4331 | 7.1163 | 0 | 1.9103
| 4 | [24 empty] | 0 | 0 | [15 empty] | 0 | 0 | [15 empty] | 0 | 0 | 0.06 | 3.208 | 4.175 | 7.1163 | 0 | 2.0284
| 5 | [24 empty] | 0 | 0 | [15 empty] | 0 | 0 | [15 empty] | 0 | 0 | 0.06 | 3.208 | 4.1362 | 7.1163 | 0 | 2.0474
| 6 | [24 empty] | 0 | 0 | [15 empty] | 0 | 0 | [15 empty] | 0 | 0 | 0.06 | 3.208 | 4.1945 | 7.1163 | 0 | 2.0189
| 7 | [24 empty] | 0 | 0 | [15 empty] | 0 | 0 | [15 empty] | 0 | 0 | 0.06 | 3.208 | 4.252 | 7.1163 | 0 | 1.9916
| 8 | [24 empty] | 0 | 0 | [15 empty] | 0 | 0 | [15 empty] | 0 | 0 | 0.06 | 3.208 | 4.3252 | 7.1163 | 0 | 1.9579
| 9 | [24 empty] | 0 | 0 | [15 empty] | 0 | 0 | [15 empty] | 0 | 0 | 0.06 | 3.208 | 4.3587 | 7.1163 | 0 | 1.9428
| 10 | [24 empty] | 0 | 0 | [15 empty] | 0 | 0 | [15 empty] | 0 | 0 | 0.1204 | 2 | 4.5068 | 7.1163 | 0 | 1.879
| 11 | [24 empty] | 0 | 0 | [15 empty] | 0 | 0 | [15 empty] | 0 | 0 | 0.1204 | 2 | 4.4461 | 7.1163 | 0 | 1.9047
| 12 | [24 empty] | 0 | 0 | [15 empty] | 0 | 0 | [15 empty] | 0 | 0 | 0.1204 | 2 | 4.6047 | 7.1163 | 0 | 1.8391
| 13 | [24 empty] | 0 | 0 | [15 empty] | 0 | 0 | [15 empty] | 0 | 0 | 0.1204 | 2 | 4.4632 | 7.1163 | 0 | 1.8974
| 14 | [24 empty] | 0 | 0 | [15 empty] | 0 | 0 | [15 empty] | 0 | 0 | 0.06 | 3.208 | 4.3362 | 7.1163 | 0 | 1.9529
| 15 | [24 empty] | 0 | 0 | [15 empty] | 0 | 0 | [15 empty] | 0 | 0 | 0.06 | 3.208 | 4.2447 | 7.1163 | 0 | 1.995
| 16 | [24 empty] | 0 | 0 | [15 empty] | 0 | 0 | [15 empty] | 0 | 0 | 0.06 | 3.208 | 4.182 | 7.1163 | 0 | 2.025
| 17 | [24 empty] | 0 | 0 | [15 empty] | 0 | 0 | [15 empty] | 0 | 0 | 0.06 | 3.208 | 4.2852 | 7.1163 | 0 | 1.9762
| 18 | [24 empty] | 0 | 0 | [15 empty] | 0 | 0 | [15 empty] | 0 | 0 | 0.1204 | 2 | 4.6578 | 7.1163 | 0 | 1.8181
| 19 | [24 empty] | 0 | 0 | [15 empty] | 0 | 0 | [15 empty] | 0 | 0 | 0.06 | 3.208 | 4.3042 | 7.1163 | 0 | 1.9674
| 20 | [24 empty] | 0 | 0 | [15 empty] | 0 | 0 | [15 empty] | 0 | 0 | 0.06 | 3.208 | 4.0787 | 7.1163 | 0 | 2.0762
| 21 | [24 empty] | 0 | 0 | [15 empty] | 0 | 0 | [15 empty] | 0 | 0 | 0.06 | 3.208 | 4.0038 | 7.1163 | 0 | 2.1151
| 22 | [24 empty] | 0 | 0 | [15 empty] | 0 | 0 | [15 empty] | 0 | 0 | 0.06 | 3.208 | 4.152 | 7.1163 | 0 | 2.0396
| 23 | [24 empty] | 0 | 0 | [15 empty] | 0 | 0 | [15 empty] | 0 | 0 | 0.1204 | 2 | 4.4557 | 7.1163 | 0 | 1.9006
| 24 | [24 empty] | 0 | 0 | [15 empty] | 0 | 0 | [15 empty] | 0 | 0 | 0.1204 | 2 | 4.6192 | 7.1163 | 0 | 1.8333
| 25 | [24 empty] | 0 | 0 | [15 empty] | 0 | 0 | [15 empty] | 0 | 0 | 0.06 | 3.208 | 4.1372 | 7.1163 | 0 | 2.0469
| 26 | [24 empty] | 0 | 0 | [15 empty] | 0 | 0 | [15 empty] | 0 | 0 | 0.06 | 3.208 | 4.1065 | 7.1163 | 0 | 2.0622
| 27 | [24 empty] | 0 | 0 | [15 empty] | 0 | 0 | [15 empty] | 0 | 0 | 0.06 | 3.208 | 4.1018 | 7.1163 | 0 | 2.0646
| 28 | [24 empty] | 0 | 0 | [15 empty] | 0 | 0 | [15 empty] | 0 | 0 | 0.06 | 3.208 | 4.1197 | 7.1163 | 0 | 2.0556
| 29 | [24 empty] | 0 | 0 | [15 empty] | 0 | 0 | [15 empty] | 0 | 0 | 0.06 | 3.208 | 4.081 | 7.1163 | 0 | 2.0751
| 30 | [24 empty] | 0 | 0 | [15 empty] | 0 | 0 | [15 empty] | 0 | 0 | 0.06 | 3.208 | 4.2052 | 7.1163 | 0 | 2.0138
| 31 | [24 empty] | 0 | 0 | [15 empty] | 0 | 0 | [15 empty] | 0 | 0 | 0.06 | 3.208 | 4.1317 | 7.1163 | 0 | 2.0496
VIII | 1 | [24 empty] | 0 | 0 | [15 empty] | 0 | 0 | [15 empty] | 0 | 0 | 0.06 | 3.208 | 4.0452 | 7.1163 | 0 | 2.0934
| 2 | [24 empty] | 0 | 0 | [15 empty] | 0 | 0 | [15 empty] | 0 | 0 | 0.06 | 3.208 | 3.9812 | 7.1163 | 0 | 2.1271
| 3 | [24 empty] | 0 | 0 | [15 empty] | 0 | 0 | [15 empty] | 0 | 0 | 0.06 | 3.208 | 3.9195 | 7.1163 | 0 | 2.1606
| 4 | [24 empty] | 0 | 0 | [15 empty] | 0 | 0 | [15 empty] | 0 | 0 | 0.06 | 3.208 | 3.997 | 7.1163 | 0 | 2.1187
| 5 | [24 empty] | 0 | 0 | [15 empty] | 0 | 0 | [15 empty] | 0 | 0 | 0.06 | 3.208 | 4.1285 | 7.1163 | 0 | 2.0512
| 6 | [24 empty] | 0 | 0 | [15 empty] | 0 | 0 | [15 empty] | 0 | 0 | 0.06 | 3.208 | 4.2378 | 7.1163 | 0 | 1.9983
| 7 | [24 empty] | 0 | 0 | [15 empty] | 0 | 0 | [15 empty] | 0 | 0 | 0.06 | 3.208 | 4.3117 | 7.1163 | 0 | 1.964
| 8 | [24 empty] | 0 | 0 | [15 empty] | 0 | 0 | [15 empty] | 0 | 0 | 0.06 | 3.208 | 4.3507 | 7.1163 | 0 | 1.9464
| 9 | [24 empty] | 0 | 0 | [15 empty] | 0 | 0 | [15 empty] | 0 | 0 | 0.06 | 3.208 | 4.265 | 7.1163 | 0 | 1.9856
| 10 | [24 empty] | 0 | 0 | [15 empty] | 0 | 0 | [15 empty] | 0 | 0 | 0.06 | 3.208 | 4.276 | 7.1163 | 0 | 1.9804
| 11 | [24 empty] | 0 | 0 | [15 empty] | 0 | 0 | [15 empty] | 0 | 0 | 0.06 | 3.208 | 4.3257 | 7.1163 | 0 | 1.9577
| 12 | [24 empty] | 0 | 0 | [15 empty] | 0 | 0 | [15 empty] | 0 | 0 | 0.1204 | 2 | 4.4386 | 7.1163 | 0 | 1.9079
| 13 | [24 empty] | 0 | 0 | [15 empty] | 0 | 0 | [15 empty] | 0 | 0 | 0.06 | 3.208 | 4.3602 | 7.1163 | 0 | 1.9422
| 14 | [24 empty] | 0 | 0 | [15 empty] | 0 | 0 | [15 empty] | 0 | 0 | 0.1204 | 2 | 4.4195 | 7.1163 | 0 | 1.9161
| 15 | [24 empty] | 0 | 0 | [15 empty] | 0 | 0 | [15 empty] | 0 | 0 | 0.1204 | 2 | 4.7386 | 7.1163 | 0 | 1.7871
| 16 | [24 empty] | 0 | 0 | [15 empty] | 0 | 0 | [15 empty] | 0 | 0 | 0.1204 | 2 | 4.9433 | 7.1163 | 0 | 1.7131
| 17 | [24 empty] | 0 | 0 | [15 empty] | 0 | 0 | [15 empty] | 0 | 0 | 0.1204 | 2 | 4.9749 | 7.1163 | 0 | 1.7022
| 18 | [24 empty] | 0 | 0 | [15 empty] | 0 | 0 | [15 empty] | 0 | 0 | 0.06 | 3.208 | 4.3902 | 7.1163 | 0 | 1.9289
| 19 | [24 empty] | 0 | 0 | [15 empty] | 0 | 0 | [15 empty] | 0 | 0 | 0.06 | 3.208 | 4.3575 | 7.1163 | 0 | 1.9434
| 20 | [24 empty] | 0 | 0 | [15 empty] | 0 | 0 | [15 empty] | 0 | 0 | 0.1204 | 2 | 4.5254 | 7.1163 | 0 | 1.8713
| 21 | [24 empty] | 0 | 0 | [15 empty] | 0 | 0 | [15 empty] | 0 | 0 | 0.1204 | 2 | 4.7341 | 7.1163 | 0 | 1.7888
| 22 | [24 empty] | 0 | 0 | [15 empty] | 0 | 0 | [15 empty] | 0 | 0 | 0.1204 | 2 | 4.7717 | 7.1163 | 0 | 1.7747
| 23 | [24 empty] | 0 | 0 | [15 empty] | 0 | 0 | [15 empty] | 0 | 0 | 0.1204 | 2 | 4.4361 | 7.1163 | 0 | 1.909
| 24 | [24 empty] | 0 | 0 | [15 empty] | 0 | 0 | [15 empty] | 0 | 0 | 0.06 | 3.208 | 4.272 | 7.1163 | 0 | 1.9823
| 25 | [24 empty] | 0 | 0 | [15 empty] | 0 | 0 | [15 empty] | 0 | 0 | 0.06 | 3.208 | 4.2467 | 7.1163 | 0 | 1.9941
| 26 | [24 empty] | 0 | 0 | [15 empty] | 0 | 0 | [15 empty] | 0 | 0 | 0.06 | 3.208 | 4.044 | 7.1163 | 0 | 2.0941
| 27 | [24 empty] | 0 | 0 | [15 empty] | 0 | 0 | [15 empty] | 0 | 0 | 0.06 | 3.208 | 4.0667 | 7.1163 | 0 | 2.0823
| 28 | [24 empty] | 0 | 0 | [15 empty] | 0 | 0 | [15 empty] | 0 | 0 | 0.06 | 3.208 | 3.9885 | 7.1163 | 0 | 2.1232
| 29 | [24 empty] | 0 | 0 | [15 empty] | 0 | 0 | [15 empty] | 0 | 0 | 0.06 | 3.208 | 3.9177 | 7.1163 | 0 | 2.1615
| 30 | [24 empty] | 0 | 0 | [15 empty] | 0 | 0 | [15 empty] | 0 | 0 | 0.06 | 3.208 | 3.9493 | 7.1163 | 0 | 2.1443
IX | 1 | [10 empty] | -0.1 | 19.3 | 18.2658 | 6.477% | 1.1831 | 17.0827 | 0 | 23.9855 | 0 |  | 0.102 | 4.27 | 5.3248 | 5.1239 | 122.8996 | 5.5705 |  | -0.1 | 19.3 | 18.2658 | 6.477% | 1.1831 | 17.0827 | 0 | 23.9855 | 0 |  | 0.102 | 4.27 | 5.3248 | 5.1239 | 122.8996 | 5.5705 |  | -0.1 | 19.3 | 18.2658 | 6.477% | 1.1831 | 17.0827 | 0 | 23.9855 | 0 |  | 0.10889 | 4.27 | 5.3961 | 5.1925 | 124.5439 | 5.497 | 0.06 | 3.208 | 3.8285 | 7.1163 | 0 | 2.2119
| 2 | [10 empty] | -0.1 | 19.3 | 18.0983 | 5.404% | 0.97796 | 17.1204 | 0 | 0 | 0 |  | 0.102 | 4.27 | 5.4957 | 5.2883 | 0 | 0 |  | -0.1 | 19.3 | 18.0983 | 5.404% | 0.97796 | 17.1204 | 0 | 0 | 0 |  | 0.102 | 4.27 | 5.4957 | 5.2883 | 0 | 0 |  | -0.1 | 19.3 | 18.0983 | 5.404% | 0.97796 | 17.1204 | 0 | 0 | 0 |  | 0.10889 | 4.27 | 5.5785 | 5.368 | 0 | 0 | 0.06 | 3.208 | 3.929 | 7.1163 | 0 | 2.1554
| 3 | [10 empty] | -0.1 | 19.3 | 17.9942 | 4.726% | 0.85035 | 17.1438 | 0 | 0 | 0 |  | 0.102 | 4.27 | 5.602 | 5.3906 | 0 | 0 |  | -0.1 | 19.3 | 17.9942 | 4.726% | 0.85035 | 17.1438 | 0 | 0 | 0 |  | 0.102 | 4.27 | 5.602 | 5.3906 | 0 | 0 |  | -0.1 | 19.3 | 17.9942 | 4.726% | 0.85035 | 17.1438 | 0 | 0 | 0 |  | 0.10889 | 4.27 | 5.6919 | 5.4771 | 0 | 0 | 0.06 | 3.208 | 3.9915 | 7.1163 | 0 | 2.1216
| 4 | [10 empty] | 0 | 0 | 0 | 0% | 0 | 0 | 0 | 0 | 0 |  | 0 | 0 | 0 | 0 | 0 | 0 |  | 0 | 0 | 0 | 0% | 0 | 0 | 0 | 0 | 0 |  | 0 | 0 | 0 | 0 | 0 | 0 |  | 0 | 0 | 0 | 0% | 0 | 0 | 0 | 0 | 0 |  | 0.10889 | 0 | 1.6828 | 1.6193 | 0 | 0 | 0.06 | 3.208 | 4.1352 | 7.1163 | 0 | 2.0479
| 5 | [10 empty] | -0.1 | 19.3 | 17.8996 | 4.103% | 0.73449 | 17.1651 | 0 | 0 | 0 |  | 0.102 | 4.27 | 5.6984 | 5.4834 | 0 | 0 |  | -0.1 | 19.3 | 17.8996 | 4.103% | 0.73449 | 17.1651 | 0 | 0 | 0 |  | 0.102 | 4.27 | 5.6984 | 5.4834 | 0 | 0 |  | -0.1 | 19.3 | 17.8996 | 4.103% | 0.73449 | 17.1651 | 0 | 0 | 0 |  | 0.10889 | 4.27 | 5.7949 | 5.5762 | 0 | 0 | 0.06 | 3.208 | 4.0482 | 7.1163 | 0 | 2.0919
| 6 | [10 empty] | 0 | 0 | 0 | 0% | 0 | 0 | 0 | 0 | 0 |  | 0 | 0 | 0 | 0 | 0 | 0 |  | 0 | 0 | 0 | 0% | 0 | 0 | 0 | 0 | 0 |  | 0 | 0 | 0 | 0 | 0 | 0 |  | 0 | 0 | 0 | 0% | 0 | 0 | 0 | 0 | 0 |  | 0.10889 | 0 | 1.6674 | 1.6044 | 0 | 0 | 0.06 | 3.208 | 4.1267 | 7.1163 | 0 | 2.0521
| 7 | [10 empty] | -0.1 | 19.3 | 17.9029 | 4.125% | 0.73857 | 17.1643 | 0 | 0 | 0 |  | 0.102 | 4.27 | 5.695 | 5.4801 | 0 | 0 |  | -0.1 | 19.3 | 17.9029 | 4.125% | 0.73857 | 17.1643 | 0 | 0 | 0 |  | 0.102 | 4.27 | 5.695 | 5.4801 | 0 | 0 |  | -0.1 | 19.3 | 17.9029 | 4.125% | 0.73857 | 17.1643 | 0 | 0 | 0 |  | 0.10889 | 4.27 | 5.7913 | 5.5727 | 0 | 0 | 0.06 | 3.208 | 4.0462 | 7.1163 | 0 | 2.0929
| 8 | [10 empty] | 0 | 0 | 0 | 0% | 0 | 0 | 0 | 0 | 0 |  | 0 | 0 | 0 | 0 | 0 | 0 |  | 0 | 0 | 0 | 0% | 0 | 0 | 0 | 0 | 0 |  | 0 | 0 | 0 | 0 | 0 | 0 |  | 0 | 0 | 0 | 0% | 0 | 0 | 0 | 0 | 0 |  | 0.10889 | 0 | 1.6542 | 1.5918 | 0 | 0 | 0.06 | 3.208 | 4.1195 | 7.1163 | 0 | 2.0557
| 9 | [10 empty] | 0 | 0 | 0 | 0% | 0 | 0 | 0 | 0 | 0 |  | 0 | 0 | 0 | 0 | 0 | 0 |  | 0 | 0 | 0 | 0% | 0 | 0 | 0 | 0 | 0 |  | 0 | 0 | 0 | 0 | 0 | 0 |  | 0 | 0 | 0 | 0% | 0 | 0 | 0 | 0 | 0 |  | 0.10889 | 0 | 1.7331 | 1.6677 | 0 | 0 | 0.06 | 3.208 | 4.163 | 7.1163 | 0 | 2.0342
| 10 | [10 empty] | 0 | 0 | 0 | 0% | 0 | 0 | 0 | 0 | 0 |  | 0 | 0 | 0 | 0 | 0 | 0 |  | 0 | 0 | 0 | 0% | 0 | 0 | 0 | 0 | 0 |  | 0 | 0 | 0 | 0 | 0 | 0 |  | 0 | 0 | 0 | 0% | 0 | 0 | 0 | 0 | 0 |  | 0.10889 | 0 | 1.7468 | 1.6808 | 0 | 0 | 0.06 | 3.208 | 4.1705 | 7.1163 | 0 | 2.0305
| 11 | [10 empty] | 0 | 0 | 0 | 0% | 0 | 0 | 0 | 0 | 0 |  | 0 | 0 | 0 | 0 | 0 | 0 |  | 0 | 0 | 0 | 0% | 0 | 0 | 0 | 0 | 0 |  | 0 | 0 | 0 | 0 | 0 | 0 |  | 0 | 0 | 0 | 0% | 0 | 0 | 0 | 0 | 0 |  | 0.10889 | 0 | 1.9555 | 1.8817 | 0 | 0 | 0.06 | 3.208 | 4.2855 | 7.1163 | 0 | 1.9761
| 12 | [10 empty] | 0 | 0 | 0 | 0% | 0 | 0 | 0 | 0 | 0 |  | 0 | 0 | 0 | 0 | 0 | 0 |  | 0 | 0 | 0 | 0% | 0 | 0 | 0 | 0 | 0 |  | 0 | 0 | 0 | 0 | 0 | 0 |  | 0 | 0 | 0 | 0% | 0 | 0 | 0 | 0 | 0 |  | 0.10889 | 0 | 2.0612 | 1.9834 | 0 | 0 | 0.06 | 3.208 | 4.3438 | 7.1163 | 0 | 1.9496
| 13 | [10 empty] | 0 | 0 | 0 | 0% | 0 | 0 | 0 | 0 | 0 |  | 0 | 0 | 0 | 0 | 0 | 0 |  | 0 | 0 | 0 | 0% | 0 | 0 | 0 | 0 | 0 |  | 0 | 0 | 0 | 0 | 0 | 0 |  | 0 | 0 | 0 | 0% | 0 | 0 | 0 | 0 | 0 |  | 0.10889 | 0 | 2.1174 | 2.0375 | 0 | 0 | 0.06 | 3.208 | 4.3747 | 7.1163 | 0 | 1.9357
| 14 | [10 empty] | -0.1 | 19.3 | 17.9492 | 4.43% | 0.79523 | 17.1539 | 0 | 0 | 0 |  | 0.102 | 4.27 | 5.6479 | 5.4347 | 0 | 0 |  | -0.1 | 19.3 | 17.9492 | 4.43% | 0.79523 | 17.1539 | 0 | 0 | 0 |  | 0.102 | 4.27 | 5.6479 | 5.4347 | 0 | 0 |  | -0.1 | 19.3 | 17.9492 | 4.43% | 0.79523 | 17.1539 | 0 | 0 | 0 |  | 0.10889 | 4.27 | 5.7409 | 5.5243 | 0 | 0 | 0.06 | 3.208 | 4.0185 | 7.1163 | 0 | 2.1073
| 15 | [10 empty] | -0.1 | 19.3 | 18.2071 | 6.103% | 1.1112 | 17.0959 | 0 | 22.2583 | 0 |  | 0.102 | 4.27 | 5.3848 | 5.1816 | 115.3328 | 5.1118 |  | -0.1 | 19.3 | 18.2071 | 6.103% | 1.1112 | 17.0959 | 0 | 22.2583 | 0 |  | 0.102 | 4.27 | 5.3848 | 5.1816 | 115.3328 | 5.1118 |  | -0.1 | 19.3 | 18.2071 | 6.103% | 1.1112 | 17.0959 | 0 | 22.2583 | 0 |  | 0.10889 | 4.27 | 5.4601 | 5.254 | 116.9454 | 5.0413 | 0.06 | 3.208 | 3.8637 | 7.1163 | 0 | 2.1917
| 16 | [10 empty] | -0.1 | 19.3 | 18.2121 | 6.135% | 1.1173 | 17.0948 | 0 | 22.4053 | 0 |  | 0.102 | 4.27 | 5.3797 | 5.1767 | 115.9845 | 5.1505 |  | -0.1 | 19.3 | 18.2121 | 6.135% | 1.1173 | 17.0948 | 0 | 22.4053 | 0 |  | 0.102 | 4.27 | 5.3797 | 5.1767 | 115.9845 | 5.1505 |  | -0.1 | 19.3 | 18.2121 | 6.135% | 1.1173 | 17.0948 | 0 | 22.4053 | 0 |  | 0.10889 | 4.27 | 5.4546 | 5.2488 | 117.6004 | 5.0797 | 0.06 | 3.208 | 3.8607 | 7.1163 | 0 | 2.1935
| 17 | [10 empty] | -0.1 | 19.3 | 18.1167 | 5.522% | 1.0004 | 17.1163 | 0 | 19.6 | 0 |  | 0.102 | 4.27 | 5.477 | 5.2703 | 103.2983 | 4.4255 |  | -0.1 | 19.3 | 18.1167 | 5.522% | 1.0004 | 17.1163 | 0 | 19.6 | 0 |  | 0.102 | 4.27 | 5.477 | 5.2703 | 103.2983 | 4.4255 |  | -0.1 | 19.3 | 18.1167 | 5.522% | 1.0004 | 17.1163 | 0 | 19.6 | 0 |  | 0.10889 | 4.27 | 5.5585 | 5.3488 | 104.8358 | 4.3606 | 0.06 | 3.208 | 3.918 | 7.1163 | 0 | 2.1614
| 18 | [10 empty] | -0.1 | 19.3 | 18.1242 | 5.57% | 1.0096 | 17.1146 | 0 | 19.8205 | 0 |  | 0.102 | 4.27 | 5.4694 | 5.263 | 104.3145 | 4.4816 |  | -0.1 | 19.3 | 18.1242 | 5.57% | 1.0096 | 17.1146 | 0 | 19.8205 | 0 |  | 0.102 | 4.27 | 5.4694 | 5.263 | 104.3145 | 4.4816 |  | -0.1 | 19.3 | 18.1242 | 5.57% | 1.0096 | 17.1146 | 0 | 19.8205 | 0 |  | 0.10889 | 4.27 | 5.5504 | 5.3409 | 105.8594 | 4.4162 | 0.06 | 3.208 | 3.9135 | 7.1163 | 0 | 2.1639
| 19 | [10 empty] | -0.1 | 19.3 | 18.1646 | 5.831% | 1.0591 | 17.1055 | 0 | 21.0087 | 0 |  | 0.102 | 4.27 | 5.4281 | 5.2233 | 109.7348 | 4.7863 |  | -0.1 | 19.3 | 18.1646 | 5.831% | 1.0591 | 17.1055 | 0 | 21.0087 | 0 |  | 0.102 | 4.27 | 5.4281 | 5.2233 | 109.7348 | 4.7863 |  | -0.1 | 19.3 | 18.1646 | 5.831% | 1.0591 | 17.1055 | 0 | 21.0087 | 0 |  | 0.10889 | 4.27 | 5.5063 | 5.2986 | 111.316 | 4.7183 | 0.06 | 3.208 | 3.8892 | 7.1163 | 0 | 2.1774
| 20 | [10 empty] | -0.1 | 19.3 | 18.0371 | 5.006% | 0.90293 | 17.1342 | 0 | 0 | 0 |  | 0.102 | 4.27 | 5.5582 | 5.3484 | 0 | 0 |  | -0.1 | 19.3 | 18.0371 | 5.006% | 0.90293 | 17.1342 | 0 | 0 | 0 |  | 0.102 | 4.27 | 5.5582 | 5.3484 | 0 | 0 |  | -0.1 | 19.3 | 18.0371 | 5.006% | 0.90293 | 17.1342 | 0 | 0 | 0 |  | 0.10889 | 4.27 | 5.6452 | 5.4322 | 0 | 0 | 0.06 | 3.208 | 3.9657 | 7.1163 | 0 | 2.1354
| 21 | [10 empty] | -0.1 | 19.3 | 17.8771 | 3.954% | 0.70693 | 17.1702 | 0 | 0 | 0 |  | 0.102 | 4.27 | 5.7214 | 5.5055 | 0 | 0 |  | -0.1 | 19.3 | 17.8771 | 3.954% | 0.70693 | 17.1702 | 0 | 0 | 0 |  | 0.102 | 4.27 | 5.7214 | 5.5055 | 0 | 0 |  | -0.1 | 19.3 | 17.8771 | 3.954% | 0.70693 | 17.1702 | 0 | 0 | 0 |  | 0.10889 | 4.27 | 5.8194 | 5.5998 | 0 | 0 | 0.06 | 3.208 | 4.0617 | 7.1163 | 0 | 2.0849
| 22 | [10 empty] | -0.1 | 19.3 | 18.0808 | 5.29% | 0.95652 | 17.1243 | 0 | 0 | 0 |  | 0.102 | 4.27 | 5.5135 | 5.3055 | 0 | 0 |  | -0.1 | 19.3 | 18.0808 | 5.29% | 0.95652 | 17.1243 | 0 | 0 | 0 |  | 0.102 | 4.27 | 5.5135 | 5.3055 | 0 | 0 |  | -0.1 | 19.3 | 18.0808 | 5.29% | 0.95652 | 17.1243 | 0 | 0 | 0 |  | 0.10889 | 4.27 | 5.5975 | 5.3863 | 0 | 0 | 0.06 | 3.208 | 3.9395 | 7.1163 | 0 | 2.1496
| 23 | [10 empty] | -0.1 | 19.3 | 18.1933 | 6.015% | 1.0943 | 17.099 | 0 | 21.854 | 0 |  | 0.102 | 4.27 | 5.3988 | 5.1951 | 113.5331 | 5.0059 |  | -0.1 | 19.3 | 18.1933 | 6.015% | 1.0943 | 17.099 | 0 | 21.854 | 0 |  | 0.102 | 4.27 | 5.3988 | 5.1951 | 113.5331 | 5.0059 |  | -0.1 | 19.3 | 18.1933 | 6.015% | 1.0943 | 17.099 | 0 | 21.854 | 0 |  | 0.10889 | 4.27 | 5.475 | 5.2684 | 115.1363 | 4.9362 | 0.06 | 3.208 | 3.872 | 7.1163 | 0 | 2.1871
| 24 | [10 empty] | -0.1 | 19.3 | 18.1992 | 6.052% | 1.1015 | 17.0977 | 0 | 22.0255 | 0 |  | 0.102 | 4.27 | 5.3929 | 5.1893 | 114.2979 | 5.0508 |  | -0.1 | 19.3 | 18.1992 | 6.052% | 1.1015 | 17.0977 | 0 | 22.0255 | 0 |  | 0.102 | 4.27 | 5.3929 | 5.1893 | 114.2979 | 5.0508 |  | -0.1 | 19.3 | 18.1992 | 6.052% | 1.1015 | 17.0977 | 0 | 22.0255 | 0 |  | 0.10889 | 4.27 | 5.4687 | 5.2623 | 115.9052 | 4.9808 | 0.06 | 3.208 | 3.8685 | 7.1163 | 0 | 2.1891
| 25 | [10 empty] | -0.1 | 19.3 | 18.1221 | 5.557% | 1.0071 | 17.115 | 0 | 19.7593 | 0 |  | 0.102 | 4.27 | 5.4715 | 5.265 | 104.0325 | 4.466 |  | -0.1 | 19.3 | 18.1221 | 5.557% | 1.0071 | 17.115 | 0 | 19.7593 | 0 |  | 0.102 | 4.27 | 5.4715 | 5.265 | 104.0325 | 4.466 |  | -0.1 | 19.3 | 18.1221 | 5.557% | 1.0071 | 17.115 | 0 | 19.7593 | 0 |  | 0.10889 | 4.27 | 5.5526 | 5.3431 | 105.5754 | 4.4007 | 0.06 | 3.208 | 3.9147 | 7.1163 | 0 | 2.1632
| 26 | [10 empty] | -0.1 | 19.3 | 18.0771 | 5.266% | 0.95193 | 17.1252 | 0 | 0 | 0 |  | 0.102 | 4.27 | 5.5174 | 5.3092 | 0 | 0 |  | -0.1 | 19.3 | 18.0771 | 5.266% | 0.95193 | 17.1252 | 0 | 0 | 0 |  | 0.102 | 4.27 | 5.5174 | 5.3092 | 0 | 0 |  | -0.1 | 19.3 | 18.0771 | 5.266% | 0.95193 | 17.1252 | 0 | 0 | 0 |  | 0.10889 | 4.27 | 5.6016 | 5.3902 | 0 | 0 | 0.06 | 3.208 | 3.9417 | 7.1163 | 0 | 2.1484
| 27 | [10 empty] | 0 | 0 | 0 | 0% | 0 | 0 | 0 | 0 | 0 |  | 0 | 0 | 0 | 0 | 0 | 0 |  | 0 | 0 | 0 | 0% | 0 | 0 | 0 | 0 | 0 |  | 0 | 0 | 0 | 0 | 0 | 0 |  | 0 | 0 | 0 | 0% | 0 | 0 | 0 | 0 | 0 |  | 0.10889 | 0 | 1.6674 | 1.6044 | 0 | 0 | 0.06 | 3.208 | 4.1267 | 7.1163 | 0 | 2.0521
| 28 | [10 empty] | 0 | 0 | 0 | 0% | 0 | 0 | 0 | 0 | 0 |  | 0 | 0 | 0 | 0 | 0 | 0 |  | 0 | 0 | 0 | 0% | 0 | 0 | 0 | 0 | 0 |  | 0 | 0 | 0 | 0 | 0 | 0 |  | 0 | 0 | 0 | 0% | 0 | 0 | 0 | 0 | 0 |  | 0.10889 | 0 | 1.6764 | 1.6132 | 0 | 0 | 0.06 | 3.208 | 4.1317 | 7.1163 | 0 | 2.0496
| 29 | [10 empty] | -0.1 | 19.3 | 17.8504 | 3.777% | 0.67426 | 17.1762 | 0 | 0 | 0 |  | 0.102 | 4.27 | 5.7486 | 5.5316 | 0 | 0 |  | -0.1 | 19.3 | 17.8504 | 3.777% | 0.67426 | 17.1762 | 0 | 0 | 0 |  | 0.102 | 4.27 | 5.7486 | 5.5316 | 0 | 0 |  | -0.1 | 19.3 | 17.8504 | 3.777% | 0.67426 | 17.1762 | 0 | 0 | 0 |  | 0.10889 | 4.27 | 5.8484 | 5.6277 | 0 | 0 | 0.06 | 3.208 | 4.0777 | 7.1163 | 0 | 2.0767
| 30 | [10 empty] | -0.1 | 19.3 | 17.9129 | 4.192% | 0.75082 | 17.1621 | 0 | 0 | 0 |  | 0.102 | 4.27 | 5.6848 | 5.4703 | 0 | 0 |  | -0.1 | 19.3 | 17.9129 | 4.192% | 0.75082 | 17.1621 | 0 | 0 | 0 |  | 0.102 | 4.27 | 5.6848 | 5.4703 | 0 | 0 |  | -0.1 | 19.3 | 17.9129 | 4.192% | 0.75082 | 17.1621 | 0 | 0 | 0 |  | 0.10889 | 4.27 | 5.7804 | 5.5623 | 0 | 0 | 0.06 | 3.208 | 4.0402 | 7.1163 | 0 | 2.096
| 31 | [10 empty] | -0.1 | 19.3 | 18.2263 | 6.225% | 1.1347 | 17.0916 | 0 | 22.8217 | 0 |  | 0.102 | 4.27 | 5.3652 | 5.1628 | 117.8233 | 5.2603 |  | -0.1 | 19.3 | 18.2263 | 6.225% | 1.1347 | 17.0916 | 0 | 22.8217 | 0 |  | 0.102 | 4.27 | 5.3652 | 5.1628 | 117.8233 | 5.2603 |  | -0.1 | 19.3 | 18.2263 | 6.225% | 1.1347 | 17.0916 | 0 | 22.8217 | 0 |  | 0.10889 | 4.27 | 5.4392 | 5.2339 | 119.4477 | 5.1888 | 0.06 | 3.208 | 3.8522 | 7.1163 | 0 | 2.1983
X | 1 | [10 empty] | 0 | 0 | 0 | 0% | 0 | 0 | 0 | 0 | 0 |  | 0 | 0 | 0 | 0 | 0 | 0 |  | 0 | 0 | 0 | 0% | 0 | 0 | 0 | 0 | 0 |  | 0 | 0 | 0 | 0 | 0 | 0 |  | 0 | 0 | 0 | 0% | 0 | 0 | 0 | 0 | 0 |  | 0.10889 | 0 | 1.7313 | 1.666 | 0 | 0 | 0.06 | 3.208 | 4.162 | 7.1163 | 0 | 2.0347
| 2 | [10 empty] | -0.1 | 19.3 | 18.075 | 5.252% | 0.94937 | 17.1256 | 0 | 0 | 0 |  | 0.102 | 4.27 | 5.5195 | 5.3112 | 0 | 0 |  | -0.1 | 19.3 | 18.075 | 5.252% | 0.94937 | 17.1256 | 0 | 0 | 0 |  | 0.102 | 4.27 | 5.5195 | 5.3112 | 0 | 0 |  | -0.1 | 19.3 | 18.075 | 5.252% | 0.94937 | 17.1256 | 0 | 0 | 0 |  | 0.10889 | 4.27 | 5.6039 | 5.3924 | 0 | 0 | 0.06 | 3.208 | 3.943 | 7.1163 | 0 | 2.1477
| 3 | [10 empty] | 0.13333 | 16.9667 | 18.1967 | 7.254% | 1.3199 | 16.8767 | 0 | 27.2685 | 0 |  | 0.29667 | 2.3233 | 5.0601 | 4.8691 | 132.7741 | 6.6643 |  | 0.13333 | 16.3667 | 17.5967 | 7.501% | 1.3199 | 16.2767 | 0 | 27.2685 | 0 |  | 0.20667 | 2.0733 | 3.9798 | 3.8297 | 104.4288 | 8.4732 |  | 0.13333 | 16.9667 | 18.1967 | 7.254% | 1.3199 | 16.8767 | 0 | 27.2685 | 0 |  | 0.10889 | 2.3233 | 3.3278 | 3.2023 | 87.3207 | 10.1333 | 0.18133 | 1.9947 | 3.6675 | 7.1163 | 0 | 2.3091
| 4 | [10 empty] | 0.13333 | 16.9667 | 18.03 | 8.17% | 1.4731 | 16.5569 | 0 | 30.9435 | 0 |  | 0.29667 | 2.3233 | 4.6893 | 4.5123 | 139.6263 | 8.1605 |  | 0.13333 | 16.3667 | 17.43 | 8.451% | 1.4731 | 15.9569 | 0 | 30.9435 | 0 |  | 0.20667 | 2.0733 | 3.7215 | 3.5811 | 110.8107 | 10.2826 |  | 0.13333 | 16.9667 | 18.03 | 8.17% | 1.4731 | 16.5569 | 0 | 30.9435 | 0 |  | 0.10889 | 2.3233 | 3.1917 | 3.0713 | 95.0361 | 11.9894 | 0.18133 | 1.9947 | 3.4408 | 7.1163 | 0 | 2.4612
| 5 | [10 empty] | 0.13333 | 16.9667 | 18.1944 | 7.266% | 1.322 | 16.8725 | 0 | 27.3175 | 0 |  | 0.29667 | 2.3233 | 5.0551 | 4.8644 | 132.8827 | 6.6828 |  | 0.13333 | 16.3667 | 17.5944 | 7.514% | 1.322 | 16.2725 | 0 | 27.3175 | 0 |  | 0.20667 | 2.0733 | 3.9764 | 3.8263 | 104.5259 | 8.4958 |  | 0.13333 | 16.9667 | 18.1944 | 7.266% | 1.322 | 16.8725 | 0 | 27.3175 | 0 |  | 0.10889 | 2.3233 | 3.326 | 3.2005 | 87.4299 | 10.1571 | 0.18133 | 1.9947 | 3.6644 | 7.1163 | 0 | 2.311
| 6 | [10 empty] | -0.1 | 19.3 | 18.0133 | 4.851% | 0.87383 | 17.1395 | 0 | 0 | 0 |  | 0.102 | 4.27 | 5.5824 | 5.3717 | 0 | 0 |  | -0.1 | 19.3 | 18.0133 | 4.851% | 0.87383 | 17.1395 | 0 | 0 | 0 |  | 0.102 | 4.27 | 5.5824 | 5.3717 | 0 | 0 |  | -0.1 | 19.3 | 18.0133 | 4.851% | 0.87383 | 17.1395 | 0 | 0 | 0 |  | 0.10889 | 4.27 | 5.671 | 5.457 | 0 | 0 | 0.06 | 3.208 | 3.98 | 7.1163 | 0 | 2.1277
| 7 | [10 empty] | -0.1 | 19.3 | 18.0675 | 5.204% | 0.94019 | 17.1273 | 0 | 0 | 0 |  | 0.102 | 4.27 | 5.5271 | 5.3186 | 0 | 0 |  | -0.1 | 19.3 | 18.0675 | 5.204% | 0.94019 | 17.1273 | 0 | 0 | 0 |  | 0.102 | 4.27 | 5.5271 | 5.3186 | 0 | 0 |  | -0.1 | 19.3 | 18.0675 | 5.204% | 0.94019 | 17.1273 | 0 | 0 | 0 |  | 0.10889 | 4.27 | 5.6121 | 5.4003 | 0 | 0 | 0.06 | 3.208 | 3.9475 | 7.1163 | 0 | 2.1452
| 8 | [10 empty] | 0.13333 | 16.9667 | 18.0289 | 8.176% | 1.4741 | 16.5548 | 0 | 30.968 | 0 |  | 0.29667 | 2.3233 | 4.6868 | 4.5099 | 139.6631 | 8.1713 |  | 0.13333 | 16.3667 | 17.4289 | 8.458% | 1.4741 | 15.9548 | 0 | 30.968 | 0 |  | 0.20667 | 2.0733 | 3.7198 | 3.5794 | 110.8471 | 10.2955 |  | 0.13333 | 16.9667 | 18.0289 | 8.176% | 1.4741 | 16.5548 | 0 | 30.968 | 0 |  | 0.10889 | 2.3233 | 3.1908 | 3.0704 | 95.0844 | 12.0023 | 0.18133 | 1.9947 | 3.4393 | 7.1163 | 0 | 2.4622
| 9 | [10 empty] | 0.13333 | 16.9667 | 18.2733 | 6.838% | 1.2495 | 17.0238 | 0 | 25.578 | 0 |  | 0.29667 | 2.3233 | 5.2307 | 5.0333 | 128.7413 | 6.0473 |  | 0.13333 | 16.3667 | 17.6733 | 7.07% | 1.2495 | 16.4238 | 0 | 25.578 | 0 |  | 0.20667 | 2.0733 | 4.0987 | 3.944 | 100.8796 | 7.7175 |  | 0.13333 | 16.9667 | 18.2733 | 6.838% | 1.2495 | 17.0238 | 0 | 25.578 | 0 |  | 0.10889 | 2.3233 | 3.3904 | 3.2625 | 83.4483 | 9.3296 | 0.18133 | 1.9947 | 3.7717 | 7.1163 | 0 | 2.2452
| 10 | [10 empty] | -0.1 | 19.3 | 18.2117 | 6.132% | 1.1168 | 17.0949 | 0 | 22.393 | 0 |  | 0.102 | 4.27 | 5.3801 | 5.1771 | 115.9303 | 5.1472 |  | -0.1 | 19.3 | 18.2117 | 6.132% | 1.1168 | 17.0949 | 0 | 22.393 | 0 |  | 0.102 | 4.27 | 5.3801 | 5.1771 | 115.9303 | 5.1472 |  | -0.1 | 19.3 | 18.2117 | 6.132% | 1.1168 | 17.0949 | 0 | 22.393 | 0 |  | 0.10889 | 4.27 | 5.4551 | 5.2492 | 117.5458 | 5.0765 | 0.06 | 3.208 | 3.861 | 7.1163 | 0 | 2.1933
| 11 | [10 empty] | 0.13333 | 16.9667 | 18.1328 | 7.603% | 1.3786 | 16.7541 | 0 | 28.6773 | 0 |  | 0.29667 | 2.3233 | 4.9179 | 4.7323 | 135.7107 | 7.2112 |  | 0.13333 | 16.3667 | 17.5328 | 7.863% | 1.3786 | 16.1541 | 0 | 28.6773 | 0 |  | 0.20667 | 2.0733 | 3.8808 | 3.7344 | 107.0912 | 9.1384 |  | 0.13333 | 16.9667 | 18.1328 | 7.603% | 1.3786 | 16.7541 | 0 | 28.6773 | 0 |  | 0.10889 | 2.3233 | 3.2757 | 3.152 | 90.3921 | 10.8266 | 0.18133 | 1.9947 | 3.5806 | 7.1163 | 0 | 2.3651
| 12 | [10 empty] | 0.13333 | 16.9667 | 17.9628 | 8.544% | 1.5348 | 16.428 | 0 | 32.4258 | 0 |  | 0.29667 | 2.3233 | 4.5397 | 4.3684 | 141.6477 | 8.8332 |  | 0.13333 | 16.3667 | 17.3628 | 8.84% | 1.5348 | 15.828 | 0 | 32.4258 | 0 |  | 0.20667 | 2.0733 | 3.6173 | 3.4808 | 112.8677 | 11.0856 |  | 0.13333 | 16.9667 | 17.9628 | 8.544% | 1.5348 | 16.428 | 0 | 32.4258 | 0 |  | 0.10889 | 2.3233 | 3.1368 | 3.0185 | 97.8756 | 12.7836 | 0.18133 | 1.9947 | 3.3494 | 7.1163 | 0 | 2.5283
| 13 | [10 empty] | 0.13333 | 16.9667 | 18.1633 | 7.436% | 1.3506 | 16.8128 | 0 | 28.0035 | 0 |  | 0.29667 | 2.3233 | 4.9859 | 4.7978 | 134.3543 | 6.9458 |  | 0.13333 | 16.3667 | 17.5633 | 7.69% | 1.3506 | 16.2128 | 0 | 28.0035 | 0 |  | 0.20667 | 2.0733 | 3.9282 | 3.7799 | 105.8514 | 8.8161 |  | 0.13333 | 16.9667 | 18.1633 | 7.436% | 1.3506 | 16.8128 | 0 | 28.0035 | 0 |  | 0.10889 | 2.3233 | 3.3006 | 3.1761 | 88.9408 | 10.4923 | 0.18133 | 1.9947 | 3.6221 | 7.1163 | 0 | 2.338
| 14 | [10 empty] | -0.1 | 19.3 | 18.2788 | 6.559% | 1.199 | 17.0798 | 0 | 24.3652 | 0 |  | 0.102 | 4.27 | 5.3117 | 5.1112 | 124.5365 | 5.6727 |  | -0.1 | 19.3 | 18.2788 | 6.559% | 1.199 | 17.0798 | 0 | 24.3652 | 0 |  | 0.102 | 4.27 | 5.3117 | 5.1112 | 124.5365 | 5.6727 |  | -0.1 | 19.3 | 18.2788 | 6.559% | 1.199 | 17.0798 | 0 | 24.3652 | 0 |  | 0.10889 | 4.27 | 5.382 | 5.1789 | 126.186 | 5.5986 | 0.06 | 3.208 | 3.8207 | 7.1163 | 0 | 2.2164
| 15 | [10 empty] | -0.1 | 19.3 | 17.9508 | 4.441% | 0.79727 | 17.1536 | 0 | 0 | 0 |  | 0.102 | 4.27 | 5.6461 | 5.4331 | 0 | 0 |  | -0.1 | 19.3 | 17.9508 | 4.441% | 0.79727 | 17.1536 | 0 | 0 | 0 |  | 0.102 | 4.27 | 5.6461 | 5.4331 | 0 | 0 |  | -0.1 | 19.3 | 17.9508 | 4.441% | 0.79727 | 17.1536 | 0 | 0 | 0 |  | 0.10889 | 4.27 | 5.7391 | 5.5225 | 0 | 0 | 0.06 | 3.208 | 4.0175 | 7.1163 | 0 | 2.1079
| 16 | [10 empty] | -0.1 | 19.3 | 17.8517 | 3.786% | 0.67579 | 17.1759 | 0 | 0 | 0 |  | 0.102 | 4.27 | 5.7473 | 5.5304 | 0 | 0 |  | -0.1 | 19.3 | 17.8517 | 3.786% | 0.67579 | 17.1759 | 0 | 0 | 0 |  | 0.102 | 4.27 | 5.7473 | 5.5304 | 0 | 0 |  | -0.1 | 19.3 | 17.8517 | 3.786% | 0.67579 | 17.1759 | 0 | 0 | 0 |  | 0.10889 | 4.27 | 5.8471 | 5.6264 | 0 | 0 | 0.06 | 3.208 | 4.077 | 7.1163 | 0 | 2.0771
| 17 | [10 empty] | -0.1 | 19.3 | 17.9221 | 4.252% | 0.76205 | 17.16 | 0 | 0 | 0 |  | 0.102 | 4.27 | 5.6755 | 5.4613 | 0 | 0 |  | -0.1 | 19.3 | 17.9221 | 4.252% | 0.76205 | 17.16 | 0 | 0 | 0 |  | 0.102 | 4.27 | 5.6755 | 5.4613 | 0 | 0 |  | -0.1 | 19.3 | 17.9221 | 4.252% | 0.76205 | 17.16 | 0 | 0 | 0 |  | 0.10889 | 4.27 | 5.7704 | 5.5526 | 0 | 0 | 0.06 | 3.208 | 4.0347 | 7.1163 | 0 | 2.0989
| 18 | [10 empty] | -0.1 | 19.3 | 18.0554 | 5.125% | 0.92539 | 17.13 | 0 | 0 | 0 |  | 0.102 | 4.27 | 5.5395 | 5.3304 | 0 | 0 |  | -0.1 | 19.3 | 18.0554 | 5.125% | 0.92539 | 17.13 | 0 | 0 | 0 |  | 0.102 | 4.27 | 5.5395 | 5.3304 | 0 | 0 |  | -0.1 | 19.3 | 18.0554 | 5.125% | 0.92539 | 17.13 | 0 | 0 | 0 |  | 0.10889 | 4.27 | 5.6252 | 5.4129 | 0 | 0 | 0.06 | 3.208 | 3.9547 | 7.1163 | 0 | 2.1413
| 19 | [10 empty] | -0.1 | 19.3 | 18.2233 | 6.207% | 1.1311 | 17.0922 | 0 | 22.736 | 0 |  | 0.102 | 4.27 | 5.3682 | 5.1656 | 117.4457 | 5.2377 |  | -0.1 | 19.3 | 18.2233 | 6.207% | 1.1311 | 17.0922 | 0 | 22.736 | 0 |  | 0.102 | 4.27 | 5.3682 | 5.1656 | 117.4457 | 5.2377 |  | -0.1 | 19.3 | 18.2233 | 6.207% | 1.1311 | 17.0922 | 0 | 22.736 | 0 |  | 0.10889 | 4.27 | 5.4424 | 5.237 | 119.0684 | 5.1663 | 0.06 | 3.208 | 3.854 | 7.1163 | 0 | 2.1973
| 20 | [10 empty] | 0.13333 | 16.9667 | 18.0628 | 7.989% | 1.4429 | 16.6198 | 0 | 30.2207 | 0 |  | 0.29667 | 2.3233 | 4.7622 | 4.5825 | 138.4859 | 7.8479 |  | 0.13333 | 16.3667 | 17.4628 | 8.263% | 1.4429 | 16.0198 | 0 | 30.2207 | 0 |  | 0.20667 | 2.0733 | 3.7723 | 3.63 | 109.6999 | 9.9072 |  | 0.13333 | 16.9667 | 18.0628 | 7.989% | 1.4429 | 16.6198 | 0 | 30.2207 | 0 |  | 0.10889 | 2.3233 | 3.2185 | 3.097 | 93.5948 | 11.612 | 0.18133 | 1.9947 | 3.4854 | 7.1163 | 0 | 2.4297
| 21 | [10 empty] | 0.56 | 13.98 | 17.2653 | 10.03% | 1.7313 | 15.534 | 0 | 37.142 | 0 |  | 0.118 | 3.574 | 4.2663 | 4.1053 | 152.4781 | 10.7664 |  | 0.48 | 13.94 | 16.756 | 10.33% | 1.7313 | 15.0247 | 0 | 37.142 | 0 |  | 0.094 | 2.862 | 3.4135 | 3.2847 | 121.9987 | 13.4562 |  | 0.56 | 13.98 | 17.2653 | 10.03% | 1.7313 | 15.534 | 0 | 37.142 | 0 |  | 0.10889 | 3.574 | 4.2128 | 4.0538 | 150.5678 | 10.903 | 0.0764 | 2.7292 | 3.1774 | 7.1163 | 0 | 2.6652
| 22 | [10 empty] | 0.56 | 13.98 | 17.3423 | 9.886% | 1.7145 | 15.6278 | 0 | 36.7378 | 0 |  | 0.118 | 3.574 | 4.2825 | 4.1209 | 151.3922 | 10.6089 |  | 0.48 | 13.94 | 16.822 | 10.19% | 1.7145 | 15.1075 | 0 | 36.7378 | 0 |  | 0.094 | 2.862 | 3.4264 | 3.2971 | 121.1278 | 13.2595 |  | 0.56 | 13.98 | 17.3423 | 9.886% | 1.7145 | 15.6278 | 0 | 36.7378 | 0 |  | 0.10889 | 3.574 | 4.2278 | 4.0682 | 149.4583 | 10.7461 | 0.0764 | 2.7292 | 3.1879 | 7.1163 | 0 | 2.6564
| 23 | [10 empty] | 0.13333 | 16.9667 | 17.9467 | 8.635% | 1.5496 | 16.397 | 0 | 32.781 | 0 |  | 0.29667 | 2.3233 | 4.5038 | 4.3339 | 142.0688 | 9.001 |  | 0.13333 | 16.3667 | 17.3467 | 8.933% | 1.5496 | 15.797 | 0 | 32.781 | 0 |  | 0.20667 | 2.0733 | 3.5923 | 3.4568 | 113.3165 | 11.2849 |  | 0.13333 | 16.9667 | 17.9467 | 8.635% | 1.5496 | 16.397 | 0 | 32.781 | 0 |  | 0.10889 | 2.3233 | 3.1237 | 3.0058 | 98.5329 | 12.9781 | 0.18133 | 1.9947 | 3.3275 | 7.1163 | 0 | 2.545
| 24 | [10 empty] | 0.56 | 13.98 | 17.648 | 9.336% | 1.6476 | 16.0004 | 0 | 35.133 | 0 |  | 0.118 | 3.574 | 4.3469 | 4.1829 | 146.9566 | 9.9951 |  | 0.48 | 13.94 | 17.084 | 9.644% | 1.6476 | 15.4364 | 0 | 35.133 | 0 |  | 0.094 | 2.862 | 3.4777 | 3.3465 | 117.5714 | 12.4933 |  | 0.56 | 13.98 | 17.648 | 9.336% | 1.6476 | 16.0004 | 0 | 35.133 | 0 |  | 0.10889 | 3.574 | 4.2872 | 4.1254 | 144.9391 | 10.1343 | 0.0764 | 2.7292 | 3.2296 | 7.1163 | 0 | 2.6221
| 25 | [10 empty] | 0.56 | 13.98 | 16.9433 | 10.63% | 1.8018 | 15.1416 | 0 | 38.8325 | 0 |  | 0.118 | 3.574 | 4.1984 | 4.04 | 156.8828 | 11.4383 |  | 0.48 | 13.94 | 16.48 | 10.93% | 1.8018 | 14.6782 | 0 | 38.8325 | 0 |  | 0.094 | 2.862 | 3.3594 | 3.2326 | 125.5317 | 14.295 |  | 0.56 | 13.98 | 16.9433 | 10.63% | 1.8018 | 15.1416 | 0 | 38.8325 | 0 |  | 0.10889 | 3.574 | 4.1502 | 3.9936 | 155.0812 | 11.5712 | 0.0764 | 2.7292 | 3.1335 | 7.1163 | 0 | 2.7025
| 26 | [10 empty] | 0.56 | 13.98 | 16.0077 | 12.53% | 2.0064 | 14.0012 | 0 | 43.7447 | 0 |  | 0.118 | 3.574 | 4.0013 | 3.8503 | 168.429 | 13.5202 |  | 0.48 | 13.94 | 15.678 | 12.8% | 2.0064 | 13.6716 | 0 | 43.7447 | 0 |  | 0.094 | 2.862 | 3.2024 | 3.0815 | 134.8001 | 16.8931 |  | 0.56 | 13.98 | 16.0077 | 12.53% | 2.0064 | 14.0012 | 0 | 43.7447 | 0 |  | 0.10889 | 3.574 | 3.9683 | 3.8185 | 167.0403 | 13.6326 | 0.0764 | 2.7292 | 3.0058 | 7.1163 | 0 | 2.8173
| 27 | [10 empty] | 0.56 | 13.98 | 16.2923 | 11.93% | 1.9442 | 14.3482 | 0 | 42.2502 | 0 |  | 0.118 | 3.574 | 4.0612 | 3.908 | 165.1134 | 12.8654 |  | 0.48 | 13.94 | 15.922 | 12.21% | 1.9442 | 13.9778 | 0 | 42.2502 | 0 |  | 0.094 | 2.862 | 3.2501 | 3.1275 | 132.1374 | 16.0761 |  | 0.56 | 13.98 | 16.2923 | 11.93% | 1.9442 | 14.3482 | 0 | 42.2502 | 0 |  | 0.10889 | 3.574 | 4.0236 | 3.8718 | 163.5839 | 12.9857 | 0.0764 | 2.7292 | 3.0447 | 7.1163 | 0 | 2.7814
| 28 | [10 empty] | 0.56 | 13.98 | 17.8603 | 8.965% | 1.6012 | 16.2592 | 0 | 34.0183 | 0 |  | 0.118 | 3.574 | 4.3916 | 4.2259 | 143.7584 | 9.5794 |  | 0.48 | 13.94 | 17.266 | 9.274% | 1.6012 | 15.6648 | 0 | 34.0183 | 0 |  | 0.094 | 2.862 | 3.5133 | 3.3808 | 115.0076 | 11.9741 |  | 0.56 | 13.98 | 17.8603 | 8.965% | 1.6012 | 16.2592 | 0 | 34.0183 | 0 |  | 0.10889 | 3.574 | 4.3285 | 4.1652 | 141.6918 | 9.7191 | 0.0764 | 2.7292 | 3.2586 | 7.1163 | 0 | 2.5988
| 29 | [10 empty] | -0.1 | 19.3 | 18.1208 | 5.549% | 1.0055 | 17.1153 | 0 | 19.7225 | 0 |  | 0.102 | 4.27 | 5.4728 | 5.2662 | 103.8632 | 4.4567 |  | -0.1 | 19.3 | 18.1208 | 5.549% | 1.0055 | 17.1153 | 0 | 19.7225 | 0 |  | 0.102 | 4.27 | 5.4728 | 5.2662 | 103.8632 | 4.4567 |  | -0.1 | 19.3 | 18.1208 | 5.549% | 1.0055 | 17.1153 | 0 | 19.7225 | 0 |  | 0.10889 | 4.27 | 5.554 | 5.3444 | 105.4049 | 4.3915 | 0.06 | 3.208 | 3.9155 | 7.1163 | 0 | 2.1628
| 30 | [10 empty] | 0.13333 | 16.9667 | 17.96 | 8.56% | 1.5374 | 16.4226 | 0 | 32.487 | 0 |  | 0.29667 | 2.3233 | 4.5335 | 4.3624 | 141.7221 | 8.8619 |  | 0.13333 | 16.3667 | 17.36 | 8.856% | 1.5374 | 15.8226 | 0 | 32.487 | 0 |  | 0.20667 | 2.0733 | 3.613 | 3.4767 | 112.9463 | 11.1197 |  | 0.13333 | 16.9667 | 17.96 | 8.56% | 1.5374 | 16.4226 | 0 | 32.487 | 0 |  | 0.10889 | 2.3233 | 3.1346 | 3.0163 | 97.9896 | 12.817 | 0.18133 | 1.9947 | 3.3456 | 7.1163 | 0 | 2.5312
XI | 1 | [10 empty] | 0.56 | 13.98 | 17.9 | 8.897% | 1.5925 | 16.3075 | 0 | 33.81 | 0 |  | 0.118 | 3.574 | 4.4 | 4.234 | 143.1503 | 9.5027 |  | 0.48 | 13.94 | 17.3 | 9.205% | 1.5925 | 15.7075 | 0 | 33.81 | 0 |  | 0.094 | 2.862 | 3.52 | 3.3872 | 114.5202 | 11.8783 |  | 0.56 | 13.98 | 17.9 | 8.897% | 1.5925 | 16.3075 | 0 | 33.81 | 0 |  | 0.10889 | 3.574 | 4.3362 | 4.1726 | 141.0753 | 9.6424 | 0.0764 | 2.7292 | 3.264 | 7.1163 | 0 | 2.5945
| 2 | [10 empty] | 0.13333 | 16.9667 | 18.225 | 7.1% | 1.2939 | 16.9311 | 0 | 26.6438 | 0 |  | 0.29667 | 2.3233 | 5.1231 | 4.9298 | 131.3483 | 6.4315 |  | 0.13333 | 16.3667 | 17.625 | 7.341% | 1.2939 | 16.3311 | 0 | 26.6438 | 0 |  | 0.20667 | 2.0733 | 4.0237 | 3.8719 | 103.1622 | 8.1887 |  | 0.13333 | 16.9667 | 18.225 | 7.1% | 1.2939 | 16.9311 | 0 | 26.6438 | 0 |  | 0.10889 | 2.3233 | 3.351 | 3.2245 | 85.9133 | 9.8328 | 0.18133 | 1.9947 | 3.706 | 7.1163 | 0 | 2.285
| 3 | [10 empty] | 0.13333 | 16.9667 | 18.13 | 7.618% | 1.3812 | 16.7488 | 0 | 28.7385 | 0 |  | 0.29667 | 2.3233 | 4.9117 | 4.7264 | 135.8297 | 7.2357 |  | 0.13333 | 16.3667 | 17.53 | 7.879% | 1.3812 | 16.1488 | 0 | 28.7385 | 0 |  | 0.20667 | 2.0733 | 3.8765 | 3.7302 | 107.2008 | 9.168 |  | 0.13333 | 16.9667 | 18.13 | 7.618% | 1.3812 | 16.7488 | 0 | 28.7385 | 0 |  | 0.10889 | 2.3233 | 3.2734 | 3.1499 | 90.5224 | 10.8572 | 0.18133 | 1.9947 | 3.5768 | 7.1163 | 0 | 2.3676
| 4 | [10 empty] | 0.56 | 13.98 | 17.6317 | 9.365% | 1.6512 | 15.9805 | 0 | 35.2188 | 0 |  | 0.118 | 3.574 | 4.3435 | 4.1796 | 147.1987 | 10.0275 |  | 0.48 | 13.94 | 17.07 | 9.673% | 1.6512 | 15.4188 | 0 | 35.2188 | 0 |  | 0.094 | 2.862 | 3.475 | 3.3438 | 117.7654 | 12.5336 |  | 0.56 | 13.98 | 17.6317 | 9.365% | 1.6512 | 15.9805 | 0 | 35.2188 | 0 |  | 0.10889 | 3.574 | 4.284 | 4.1224 | 145.1852 | 10.1665 | 0.0764 | 2.7292 | 3.2274 | 7.1163 | 0 | 2.6239
| 5 | [10 empty] | -0.1 | 19.3 | 18.1663 | 5.841% | 1.0612 | 17.1051 | 0 | 21.0578 | 0 |  | 0.102 | 4.27 | 5.4264 | 5.2217 | 109.9563 | 4.799 |  | -0.1 | 19.3 | 18.1663 | 5.841% | 1.0612 | 17.1051 | 0 | 21.0578 | 0 |  | 0.102 | 4.27 | 5.4264 | 5.2217 | 109.9563 | 4.799 |  | -0.1 | 19.3 | 18.1663 | 5.841% | 1.0612 | 17.1051 | 0 | 21.0578 | 0 |  | 0.10889 | 4.27 | 5.5045 | 5.2968 | 111.5389 | 4.7309 | 0.06 | 3.208 | 3.8882 | 7.1163 | 0 | 2.1779
| 6 | [10 empty] | 0.13333 | 16.9667 | 18.2933 | 6.73% | 1.2311 | 17.0622 | 0 | 25.137 | 0 |  | 0.29667 | 2.3233 | 5.2752 | 5.0761 | 127.598 | 5.8929 |  | 0.13333 | 16.3667 | 17.6933 | 6.958% | 1.2311 | 16.4622 | 0 | 25.137 | 0 |  | 0.20667 | 2.0733 | 4.1297 | 3.9738 | 99.8902 | 7.5275 |  | 0.13333 | 16.9667 | 18.2933 | 6.73% | 1.2311 | 17.0622 | 0 | 25.137 | 0 |  | 0.10889 | 2.3233 | 3.4068 | 3.2782 | 82.4046 | 9.1248 | 0.18133 | 1.9947 | 3.7989 | 7.1163 | 0 | 2.2291
| 7 | [10 empty] | 0.13333 | 16.9667 | 18.2033 | 7.217% | 1.3138 | 16.8895 | 0 | 27.1215 | 0 |  | 0.29667 | 2.3233 | 5.0749 | 4.8834 | 132.4454 | 6.609 |  | 0.13333 | 16.3667 | 17.6033 | 7.463% | 1.3138 | 16.2895 | 0 | 27.1215 | 0 |  | 0.20667 | 2.0733 | 3.9902 | 3.8396 | 104.1356 | 8.4057 |  | 0.13333 | 16.9667 | 18.2033 | 7.217% | 1.3138 | 16.8895 | 0 | 27.1215 | 0 |  | 0.10889 | 2.3233 | 3.3333 | 3.2075 | 86.992 | 10.0622 | 0.18133 | 1.9947 | 3.6765 | 7.1163 | 0 | 2.3034
| 8 | [10 empty] | 0.13333 | 16.9667 | 18.0406 | 8.112% | 1.4634 | 16.5772 | 0 | 30.7107 | 0 |  | 0.29667 | 2.3233 | 4.7127 | 4.5349 | 139.2701 | 8.0588 |  | 0.13333 | 16.3667 | 17.4406 | 8.391% | 1.4634 | 15.9772 | 0 | 30.7107 | 0 |  | 0.20667 | 2.0733 | 3.7379 | 3.5968 | 110.4607 | 10.1606 |  | 0.13333 | 16.9667 | 18.0406 | 8.112% | 1.4634 | 16.5772 | 0 | 30.7107 | 0 |  | 0.10889 | 2.3233 | 3.2003 | 3.0796 | 94.5761 | 11.8672 | 0.18133 | 1.9947 | 3.4552 | 7.1163 | 0 | 2.4509
| 9 | [10 empty] | 0.56 | 13.98 | 17.7577 | 9.143% | 1.6236 | 16.134 | 0 | 34.5572 | 0 |  | 0.118 | 3.574 | 4.37 | 4.2051 | 145.3168 | 9.7793 |  | 0.48 | 13.94 | 17.178 | 9.452% | 1.6236 | 15.5544 | 0 | 34.5572 | 0 |  | 0.094 | 2.862 | 3.4961 | 3.3642 | 116.2568 | 12.2238 |  | 0.56 | 13.98 | 17.7577 | 9.143% | 1.6236 | 16.134 | 0 | 34.5572 | 0 |  | 0.10889 | 3.574 | 4.3085 | 4.146 | 143.273 | 9.9188 | 0.0764 | 2.7292 | 3.2446 | 7.1163 | 0 | 2.61
| 10 | [10 empty] | 0.13333 | 16.9667 | 17.9206 | 8.781% | 1.5736 | 16.3469 | 0 | 33.3568 | 0 |  | 0.29667 | 2.3233 | 4.4457 | 4.278 | 142.6993 | 9.2788 |  | 0.13333 | 16.3667 | 17.3206 | 9.085% | 1.5736 | 15.7469 | 0 | 33.3568 | 0 |  | 0.20667 | 2.0733 | 3.5519 | 3.4178 | 114.0077 | 11.614 |  | 0.13333 | 16.9667 | 17.9206 | 8.781% | 1.5736 | 16.3469 | 0 | 33.3568 | 0 |  | 0.10889 | 2.3233 | 3.1023 | 2.9853 | 99.579 | 13.2968 | 0.18133 | 1.9947 | 3.292 | 7.1163 | 0 | 2.5724
| 11 | [10 empty] | 0.56 | 13.98 | 17.382 | 9.814% | 1.7058 | 15.6762 | 0 | 36.5295 | 0 |  | 0.118 | 3.574 | 4.2909 | 4.1289 | 150.8278 | 10.5282 |  | 0.48 | 13.94 | 16.856 | 10.12% | 1.7058 | 15.1502 | 0 | 36.5295 | 0 |  | 0.094 | 2.862 | 3.433 | 3.3035 | 120.6752 | 13.1588 |  | 0.56 | 13.98 | 17.382 | 9.814% | 1.7058 | 15.6762 | 0 | 36.5295 | 0 |  | 0.10889 | 3.574 | 4.2355 | 4.0757 | 148.8822 | 10.6658 | 0.0764 | 2.7292 | 3.1933 | 7.1163 | 0 | 2.6519
| 12 | [10 empty] | 0.56 | 13.98 | 17.0693 | 10.39% | 1.7742 | 15.2951 | 0 | 38.171 | 0 |  | 0.118 | 3.574 | 4.225 | 4.0655 | 155.1855 | 11.1728 |  | 0.48 | 13.94 | 16.588 | 10.7% | 1.7742 | 14.8138 | 0 | 38.171 | 0 |  | 0.094 | 2.862 | 3.3806 | 3.253 | 124.1702 | 13.9636 |  | 0.56 | 13.98 | 17.0693 | 10.39% | 1.7742 | 15.2951 | 0 | 38.171 | 0 |  | 0.10889 | 3.574 | 4.1747 | 4.0172 | 153.3393 | 11.3073 | 0.0764 | 2.7292 | 3.1507 | 7.1163 | 0 | 2.6878
| 13 | [10 empty] | 0.56 | 13.98 | 16.2223 | 12.08% | 1.9595 | 14.2628 | 0 | 42.6178 | 0 |  | 0.118 | 3.574 | 4.0465 | 3.8938 | 165.9447 | 13.0246 |  | 0.48 | 13.94 | 15.862 | 12.35% | 1.9595 | 13.9025 | 0 | 42.6178 | 0 |  | 0.094 | 2.862 | 3.2384 | 3.1162 | 132.8049 | 16.2747 |  | 0.56 | 13.98 | 16.2223 | 12.08% | 1.9595 | 14.2628 | 0 | 42.6178 | 0 |  | 0.10889 | 3.574 | 4.01 | 3.8587 | 164.4486 | 13.1431 | 0.0764 | 2.7292 | 3.0351 | 7.1163 | 0 | 2.7901
| 14 | [10 empty] | 0.27778 | 14.5444 | 14.7215 | 16.11% | 2.3719 | 12.3496 | 0 | 52.5157 | 0 |  | 0.10889 | 3.5922 | 3.6616 | 3.5235 | 185.0373 | 17.7365 |  | 0.26667 | 14.3667 | 14.5367 | 16.32% | 2.3719 | 12.1648 | 0 | 52.5157 | 0 |  | 0.075556 | 2.8989 | 2.9471 | 2.8358 | 148.9266 | 22.0371 |  | 0.27778 | 14.5444 | 14.7215 | 16.11% | 2.3719 | 12.3496 | 0 | 52.5157 | 0 |  | 0.10889 | 3.5922 | 3.6616 | 3.5235 | 185.0373 | 17.7365 | 0.071556 | 2.7389 | 2.7845 | 7.1163 | 0 | 3.0412
| 15 | [10 empty] | 0.56 | 13.98 | 15.1327 | 14.52% | 2.1979 | 12.9348 | 0 | 48.3385 | 0 |  | 0.118 | 3.574 | 3.8169 | 3.6728 | 177.5401 | 15.6616 |  | 0.48 | 13.94 | 14.928 | 14.72% | 2.1979 | 12.7301 | 0 | 48.3385 | 0 |  | 0.094 | 2.862 | 3.0555 | 2.9402 | 142.124 | 19.5644 |  | 0.56 | 13.98 | 15.1327 | 14.52% | 2.1979 | 12.9348 | 0 | 48.3385 | 0 |  | 0.10889 | 3.574 | 3.7981 | 3.6548 | 176.6677 | 15.739 | 0.0764 | 2.7292 | 2.8865 | 7.1163 | 0 | 2.9338
| 16 | [10 empty] | 0.56 | 13.98 | 16.6937 | 11.12% | 1.8564 | 14.8373 | 0 | 40.1433 | 0 |  | 0.118 | 3.574 | 4.1458 | 3.9894 | 160.146 | 11.9745 |  | 0.48 | 13.94 | 16.266 | 11.41% | 1.8564 | 14.4096 | 0 | 40.1433 | 0 |  | 0.094 | 2.862 | 3.3175 | 3.1923 | 128.1501 | 14.9642 |  | 0.56 | 13.98 | 16.6937 | 11.12% | 1.8564 | 14.8373 | 0 | 40.1433 | 0 |  | 0.10889 | 3.574 | 4.1017 | 3.9469 | 158.4405 | 12.1034 | 0.0764 | 2.7292 | 3.0994 | 7.1163 | 0 | 2.7322
| 17 | [10 empty] | 0.27778 | 14.5444 | 14.8905 | 15.43% | 2.2974 | 12.5931 | 0 | 50.7272 | 0 |  | 0.10889 | 3.5922 | 3.7279 | 3.5872 | 181.969 | 16.828 |  | 0.26667 | 14.3667 | 14.6989 | 15.63% | 2.2974 | 12.4015 | 0 | 50.7272 | 0 |  | 0.075556 | 2.8989 | 2.993 | 2.8801 | 146.0983 | 20.9597 |  | 0.27778 | 14.5444 | 14.8905 | 15.43% | 2.2974 | 12.5931 | 0 | 50.7272 | 0 |  | 0.10889 | 3.5922 | 3.7279 | 3.5872 | 181.969 | 16.828 | 0.071556 | 2.7389 | 2.828 | 7.1163 | 0 | 2.9944
| 18 | [10 empty] | 0.27778 | 14.5444 | 13.7748 | 20.25% | 2.7894 | 10.9853 | 0 | 62.5362 | 0 |  | 0.10889 | 3.5922 | 3.2905 | 3.1663 | 198.011 | 23.5029 |  | 0.26667 | 14.3667 | 13.6278 | 20.47% | 2.7894 | 10.8384 | 0 | 62.5362 | 0 |  | 0.075556 | 2.8989 | 2.6895 | 2.588 | 161.8466 | 28.7546 |  | 0.27778 | 14.5444 | 13.7748 | 20.25% | 2.7894 | 10.9853 | 0 | 62.5362 | 0 |  | 0.10889 | 3.5922 | 3.2905 | 3.1663 | 198.011 | 23.5029 | 0.071556 | 2.7389 | 2.5406 | 7.1163 | 0 | 3.3332
| 19 | [10 empty] | 0.27778 | 14.5444 | 13.9831 | 19.29% | 2.6976 | 11.2855 | 0 | 60.3312 | 0 |  | 0.10889 | 3.5922 | 3.3722 | 3.2449 | 195.7703 | 22.1251 |  | 0.26667 | 14.3667 | 13.8278 | 19.51% | 2.6976 | 11.1302 | 0 | 60.3312 | 0 |  | 0.075556 | 2.8989 | 2.7462 | 2.6426 | 159.4298 | 27.1683 |  | 0.27778 | 14.5444 | 13.9831 | 19.29% | 2.6976 | 11.2855 | 0 | 60.3312 | 0 |  | 0.10889 | 3.5922 | 3.3722 | 3.2449 | 195.7703 | 22.1251 | 0.071556 | 2.7389 | 2.5943 | 7.1163 | 0 | 3.2642
| 20 | [10 empty] | 0.27778 | 14.5444 | 14.1417 | 18.58% | 2.6276 | 11.514 | 0 | 58.653 | 0 |  | 0.10889 | 3.5922 | 3.4343 | 3.3047 | 193.8327 | 21.1203 |  | 0.26667 | 14.3667 | 13.98 | 18.8% | 2.6276 | 11.3524 | 0 | 58.653 | 0 |  | 0.075556 | 2.8989 | 2.7893 | 2.6841 | 157.4291 | 26.0041 |  | 0.27778 | 14.5444 | 14.1417 | 18.58% | 2.6276 | 11.514 | 0 | 58.653 | 0 |  | 0.10889 | 3.5922 | 3.4343 | 3.3047 | 193.8327 | 21.1203 | 0.071556 | 2.7389 | 2.6351 | 7.1163 | 0 | 3.2136
| 21 | [10 empty] | 0.27778 | 14.5444 | 13.6683 | 20.75% | 2.8364 | 10.8319 | 0 | 63.6633 | 0 |  | 0.10889 | 3.5922 | 3.2488 | 3.1262 | 199.0224 | 24.2339 |  | 0.26667 | 14.3667 | 13.5256 | 20.97% | 2.8364 | 10.6892 | 0 | 63.6633 | 0 |  | 0.075556 | 2.8989 | 2.6606 | 2.5602 | 162.9891 | 29.5914 |  | 0.27778 | 14.5444 | 13.6683 | 20.75% | 2.8364 | 10.8319 | 0 | 63.6633 | 0 |  | 0.10889 | 3.5922 | 3.2488 | 3.1262 | 199.0224 | 24.2339 | 0.071556 | 2.7389 | 2.5132 | 7.1163 | 0 | 3.3696
| 22 | [10 empty] | 0.27778 | 14.5444 | 13.9322 | 19.52% | 2.72 | 11.2122 | 0 | 60.8702 | 0 |  | 0.10889 | 3.5922 | 3.3522 | 3.2257 | 196.35 | 22.4557 |  | 0.26667 | 14.3667 | 13.7789 | 19.74% | 2.72 | 11.0589 | 0 | 60.8702 | 0 |  | 0.075556 | 2.8989 | 2.7324 | 2.6292 | 160.0428 | 27.55 |  | 0.27778 | 14.5444 | 13.9322 | 19.52% | 2.72 | 11.2122 | 0 | 60.8702 | 0 |  | 0.10889 | 3.5922 | 3.3522 | 3.2257 | 196.35 | 22.4557 | 0.071556 | 2.7389 | 2.5812 | 7.1163 | 0 | 3.2808
| 23 | [10 empty] | 0.27778 | 14.5444 | 14.3396 | 17.72% | 2.5403 | 11.7992 | 0 | 56.5583 | 0 |  | 0.10889 | 3.5922 | 3.5119 | 3.3794 | 191.1325 | 19.9161 |  | 0.26667 | 14.3667 | 14.17 | 17.93% | 2.5403 | 11.6297 | 0 | 56.5583 | 0 |  | 0.075556 | 2.8989 | 2.8432 | 2.7359 | 154.7364 | 24.6006 |  | 0.27778 | 14.5444 | 14.3396 | 17.72% | 2.5403 | 11.7992 | 0 | 56.5583 | 0 |  | 0.10889 | 3.5922 | 3.5119 | 3.3794 | 191.1325 | 19.9161 | 0.071556 | 2.7389 | 2.6861 | 7.1163 | 0 | 3.1526
| 24 | [10 empty] | 0.27778 | 14.5444 | 13.8176 | 20.05% | 2.7705 | 11.0471 | 0 | 62.083 | 0 |  | 0.10889 | 3.5922 | 3.3073 | 3.1825 | 197.5787 | 23.2141 |  | 0.26667 | 14.3667 | 13.6689 | 20.27% | 2.7705 | 10.8983 | 0 | 62.083 | 0 |  | 0.075556 | 2.8989 | 2.7012 | 2.5993 | 161.3695 | 28.4231 |  | 0.27778 | 14.5444 | 13.8176 | 20.05% | 2.7705 | 11.0471 | 0 | 62.083 | 0 |  | 0.10889 | 3.5922 | 3.3073 | 3.1825 | 197.5787 | 23.2141 | 0.071556 | 2.7389 | 2.5517 | 7.1163 | 0 | 3.3188
| 25 | [10 empty] | 0.27778 | 14.5444 | 14.3222 | 17.79% | 2.548 | 11.7742 | 0 | 56.742 | 0 |  | 0.10889 | 3.5922 | 3.5051 | 3.3728 | 191.3818 | 20.0196 |  | 0.26667 | 14.3667 | 14.1533 | 18% | 2.548 | 11.6053 | 0 | 56.742 | 0 |  | 0.075556 | 2.8989 | 2.8384 | 2.7313 | 154.9813 | 24.7216 |  | 0.27778 | 14.5444 | 14.3222 | 17.79% | 2.548 | 11.7742 | 0 | 56.742 | 0 |  | 0.10889 | 3.5922 | 3.5051 | 3.3728 | 191.3818 | 20.0196 | 0.071556 | 2.7389 | 2.6816 | 7.1163 | 0 | 3.1579
| 26 | [10 empty] | 0.27778 | 14.5444 | 13.365 | 22.22% | 2.9701 | 10.3949 | 0 | 66.8727 | 0 |  | 0.10889 | 3.5922 | 3.1299 | 3.0118 | 201.4066 | 26.4224 |  | 0.26667 | 14.3667 | 13.2344 | 22.44% | 2.9701 | 10.2643 | 0 | 66.8727 | 0 |  | 0.075556 | 2.8989 | 2.5781 | 2.4808 | 165.8983 | 32.0777 |  | 0.27778 | 14.5444 | 13.365 | 22.22% | 2.9701 | 10.3949 | 0 | 66.8727 | 0 |  | 0.10889 | 3.5922 | 3.1299 | 3.0118 | 201.4066 | 26.4224 | 0.071556 | 2.7389 | 2.4351 | 7.1163 | 0 | 3.4777
| 27 | [10 empty] | 0.27778 | 14.5444 | 13.3164 | 22.47% | 2.9916 | 10.3249 | 0 | 67.3872 | 0 |  | 0.10889 | 3.5922 | 3.1108 | 2.9935 | 201.7205 | 26.7887 |  | 0.26667 | 14.3667 | 13.1878 | 22.68% | 2.9916 | 10.1962 | 0 | 67.3872 | 0 |  | 0.075556 | 2.8989 | 2.5649 | 2.4681 | 166.3173 | 32.4911 |  | 0.27778 | 14.5444 | 13.3164 | 22.47% | 2.9916 | 10.3249 | 0 | 67.3872 | 0 |  | 0.10889 | 3.5922 | 3.1108 | 2.9935 | 201.7205 | 26.7887 | 0.071556 | 2.7389 | 2.4226 | 7.1163 | 0 | 3.4956
| 28 | [10 empty] | 0.27778 | 14.5444 | 14.5294 | 16.91% | 2.4566 | 12.0728 | 0 | 54.5493 | 0 |  | 0.10889 | 3.5922 | 3.5863 | 3.451 | 188.249 | 18.8101 |  | 0.26667 | 14.3667 | 14.3522 | 17.12% | 2.4566 | 11.8956 | 0 | 54.5493 | 0 |  | 0.075556 | 2.8989 | 2.8948 | 2.7856 | 151.9501 | 23.3036 |  | 0.27778 | 14.5444 | 14.5294 | 16.91% | 2.4566 | 12.0728 | 0 | 54.5493 | 0 |  | 0.10889 | 3.5922 | 3.5863 | 3.451 | 188.249 | 18.8101 | 0.071556 | 2.7389 | 2.735 | 7.1163 | 0 | 3.0963
| 29 | [10 empty] | 0.27778 | 14.5444 | 14.085 | 18.83% | 2.6526 | 11.4323 | 0 | 59.2532 | 0 |  | 0.10889 | 3.5922 | 3.4121 | 3.2833 | 194.5488 | 21.4755 |  | 0.26667 | 14.3667 | 13.9256 | 19.05% | 2.6526 | 11.2729 | 0 | 59.2532 | 0 |  | 0.075556 | 2.8989 | 2.7739 | 2.6692 | 158.1607 | 26.4164 |  | 0.27778 | 14.5444 | 14.085 | 18.83% | 2.6526 | 11.4323 | 0 | 59.2532 | 0 |  | 0.10889 | 3.5922 | 3.4121 | 3.2833 | 194.5488 | 21.4755 | 0.071556 | 2.7389 | 2.6205 | 7.1163 | 0 | 3.2316
| 30 | [10 empty] | 0.1 | 13.3 | 12.1313 | 32% | 3.8817 | 8.2495 | 0 | 88.7512 | 0 |  | 0.0525 | 3.1975 | 2.5839 | 2.4864 | 220.6711 | 42.4767 |  | 0.3 | 14.4 | 10.8938 | 35.63% | 3.8817 | 7.012 | 0 | 88.7512 | 0 |  | 0.038659 | 2.5086 | 2.0568 | 1.9792 | 175.6539 | 53.3627 |  | 0.05 | 12.85 | 12.2656 | 31.65% | 3.8817 | 8.3839 | 0 | 88.7512 | 0 |  | 0.10889 | 2.6238 | 1.3511 | 1.3001 | 115.3878 | 81.2337 | 0.038659 | 2.5086 | 2.0568 | 6.0698 | 1.0465 | 4.7572
| 31 | [10 empty] | 0.1 | 13.3 | 12.5979 | 26.27% | 3.3101 | 9.2879 | 0 | 75.0312 | 0 |  | 0.0525 | 3.1975 | 2.8289 | 2.7222 | 204.2467 | 32.8002 |  | 0.3 | 14.4 | 12.2938 | 26.92% | 3.3101 | 8.9837 | 0 | 75.0312 | 0 |  | 0.038659 | 2.5086 | 2.2372 | 2.1528 | 161.5252 | 41.4754 |  | 0.05 | 12.85 | 12.499 | 26.48% | 3.3101 | 9.1889 | 0 | 75.0312 | 0 |  | 0.10889 | 2.6238 | 1.8593 | 1.7891 | 134.2383 | 49.9062 | 0.038659 | 2.5086 | 2.2372 | 6.0698 | 1.0465 | 4.474
XII | 1 | [10 empty] | 0.27778 | 14.5444 | 14.2435 | 18.13% | 2.5827 | 11.6608 | 0 | 57.575 | 0 |  | 0.10889 | 3.5922 | 3.4743 | 3.3432 | 192.4822 | 20.4939 |  | 0.26667 | 14.3667 | 14.0778 | 18.35% | 2.5827 | 11.4951 | 0 | 57.575 | 0 |  | 0.075556 | 2.8989 | 2.817 | 2.7107 | 156.0705 | 25.2752 |  | 0.27778 | 14.5444 | 14.2435 | 18.13% | 2.5827 | 11.6608 | 0 | 57.575 | 0 |  | 0.10889 | 3.5922 | 3.4743 | 3.3432 | 192.4822 | 20.4939 | 0.071556 | 2.7389 | 2.6614 | 7.1163 | 0 | 3.182
| 2 | [10 empty] | 0.27778 | 14.5444 | 14.9241 | 15.29% | 2.2826 | 12.6415 | 0 | 50.372 | 0 |  | 0.10889 | 3.5922 | 3.741 | 3.5999 | 181.3324 | 16.6514 |  | 0.26667 | 14.3667 | 14.7311 | 15.49% | 2.2826 | 12.4485 | 0 | 50.372 | 0 |  | 0.075556 | 2.8989 | 3.0021 | 2.8889 | 145.5176 | 20.7496 |  | 0.27778 | 14.5444 | 14.9241 | 15.29% | 2.2826 | 12.6415 | 0 | 50.372 | 0 |  | 0.10889 | 3.5922 | 3.741 | 3.5999 | 181.3324 | 16.6514 | 0.071556 | 2.7389 | 2.8367 | 7.1163 | 0 | 2.9853
| 3 | [10 empty] | 0.56 | 13.98 | 16.4323 | 11.65% | 1.9136 | 14.5188 | 0 | 41.5152 | 0 |  | 0.118 | 3.574 | 4.0907 | 3.9364 | 163.4196 | 12.5504 |  | 0.48 | 13.94 | 16.042 | 11.93% | 1.9136 | 14.1284 | 0 | 41.5152 | 0 |  | 0.094 | 2.862 | 3.2736 | 3.1501 | 130.7775 | 15.683 |  | 0.56 | 13.98 | 16.4323 | 11.65% | 1.9136 | 14.5188 | 0 | 41.5152 | 0 |  | 0.10889 | 3.574 | 4.0508 | 3.898 | 161.8256 | 12.674 | 0.0764 | 2.7292 | 3.0638 | 7.1163 | 0 | 2.764
| 4 | [10 empty] | 0.56 | 13.98 | 17.4753 | 9.644% | 1.6854 | 15.7899 | 0 | 36.0395 | 0 |  | 0.118 | 3.574 | 4.3105 | 4.1479 | 149.4866 | 10.3396 |  | 0.48 | 13.94 | 16.936 | 9.952% | 1.6854 | 15.2506 | 0 | 36.0395 | 0 |  | 0.094 | 2.862 | 3.4487 | 3.3186 | 119.5998 | 12.9233 |  | 0.56 | 13.98 | 17.4753 | 9.644% | 1.6854 | 15.7899 | 0 | 36.0395 | 0 |  | 0.10889 | 3.574 | 4.2536 | 4.0931 | 147.5145 | 10.4778 | 0.0764 | 2.7292 | 3.2061 | 7.1163 | 0 | 2.6414
| 5 | [10 empty] | 0.13333 | 16.9667 | 17.9906 | 8.389% | 1.5093 | 16.4813 | 0 | 31.8133 | 0 |  | 0.29667 | 2.3233 | 4.6015 | 4.4278 | 140.8641 | 8.5499 |  | 0.13333 | 16.3667 | 17.3906 | 8.679% | 1.5093 | 15.8813 | 0 | 31.8133 | 0 |  | 0.20667 | 2.0733 | 3.6604 | 3.5222 | 112.0537 | 10.7482 |  | 0.13333 | 16.9667 | 17.9906 | 8.389% | 1.5093 | 16.4813 | 0 | 31.8133 | 0 |  | 0.10889 | 2.3233 | 3.1595 | 3.0403 | 96.7213 | 12.4521 | 0.18133 | 1.9947 | 3.3872 | 7.1163 | 0 | 2.5001
| 6 | [10 empty] | 0.56 | 13.98 | 16.0893 | 12.36% | 1.9886 | 14.1007 | 0 | 43.316 | 0 |  | 0.118 | 3.574 | 4.0185 | 3.8668 | 167.4955 | 13.3303 |  | 0.48 | 13.94 | 15.748 | 12.63% | 1.9886 | 13.7594 | 0 | 43.316 | 0 |  | 0.094 | 2.862 | 3.2161 | 3.0947 | 134.0503 | 16.6562 |  | 0.56 | 13.98 | 16.0893 | 12.36% | 1.9886 | 14.1007 | 0 | 43.316 | 0 |  | 0.10889 | 3.574 | 3.9841 | 3.8338 | 166.065 | 13.4451 | 0.0764 | 2.7292 | 3.017 | 7.1163 | 0 | 2.8069
| 7 | [10 empty] | 0.56 | 13.98 | 15.2937 | 14.14% | 2.1626 | 13.131 | 0 | 47.4933 | 0 |  | 0.118 | 3.574 | 3.8508 | 3.7055 | 175.986 | 15.2522 |  | 0.48 | 13.94 | 15.066 | 14.35% | 2.1626 | 12.9034 | 0 | 47.4933 | 0 |  | 0.094 | 2.862 | 3.0825 | 2.9662 | 140.8739 | 19.0537 |  | 0.56 | 13.98 | 15.2937 | 14.14% | 2.1626 | 13.131 | 0 | 47.4933 | 0 |  | 0.10889 | 3.574 | 3.8294 | 3.6849 | 175.0092 | 15.3373 | 0.0764 | 2.7292 | 2.9084 | 7.1163 | 0 | 2.9117
| 8 | [10 empty] | 0.27778 | 14.5444 | 14.137 | 18.6% | 2.6297 | 11.5074 | 0 | 58.702 | 0 |  | 0.10889 | 3.5922 | 3.4325 | 3.303 | 193.8921 | 21.1491 |  | 0.26667 | 14.3667 | 13.9756 | 18.82% | 2.6297 | 11.3459 | 0 | 58.702 | 0 |  | 0.075556 | 2.8989 | 2.7881 | 2.6829 | 157.4895 | 26.0376 |  | 0.27778 | 14.5444 | 14.137 | 18.6% | 2.6297 | 11.5074 | 0 | 58.702 | 0 |  | 0.10889 | 3.5922 | 3.4325 | 3.303 | 193.8921 | 21.1491 | 0.071556 | 2.7389 | 2.6339 | 7.1163 | 0 | 3.2151
| 9 | [10 empty] | 0.27778 | 14.5444 | 13.9958 | 19.23% | 2.6919 | 11.3039 | 0 | 60.1965 | 0 |  | 0.10889 | 3.5922 | 3.3772 | 3.2497 | 195.6222 | 22.043 |  | 0.26667 | 14.3667 | 13.84 | 19.45% | 2.6919 | 11.1481 | 0 | 60.1965 | 0 |  | 0.075556 | 2.8989 | 2.7497 | 2.6459 | 159.2743 | 27.0735 |  | 0.27778 | 14.5444 | 13.9958 | 19.23% | 2.6919 | 11.3039 | 0 | 60.1965 | 0 |  | 0.10889 | 3.5922 | 3.3772 | 3.2497 | 195.6222 | 22.043 | 0.071556 | 2.7389 | 2.5976 | 7.1163 | 0 | 3.2601
| 10 | [10 empty] | 0.27778 | 14.5444 | 14.1775 | 18.42% | 2.6118 | 11.5657 | 0 | 58.2733 | 0 |  | 0.10889 | 3.5922 | 3.4484 | 3.3183 | 193.3664 | 20.898 |  | 0.26667 | 14.3667 | 14.0144 | 18.64% | 2.6118 | 11.4026 | 0 | 58.2733 | 0 |  | 0.075556 | 2.8989 | 2.7991 | 2.6935 | 156.957 | 25.7457 |  | 0.27778 | 14.5444 | 14.1775 | 18.42% | 2.6118 | 11.5657 | 0 | 58.2733 | 0 |  | 0.10889 | 3.5922 | 3.4484 | 3.3183 | 193.3664 | 20.898 | 0.071556 | 2.7389 | 2.6444 | 7.1163 | 0 | 3.2024
| 11 | [10 empty] | 0.27778 | 14.5444 | 14.372 | 17.58% | 2.5261 | 11.8459 | 0 | 56.2152 | 0 |  | 0.10889 | 3.5922 | 3.5246 | 3.3916 | 190.6605 | 19.724 |  | 0.26667 | 14.3667 | 14.2011 | 17.79% | 2.5261 | 11.6751 | 0 | 56.2152 | 0 |  | 0.075556 | 2.8989 | 2.852 | 2.7444 | 154.2749 | 24.3759 |  | 0.27778 | 14.5444 | 14.372 | 17.58% | 2.5261 | 11.8459 | 0 | 56.2152 | 0 |  | 0.10889 | 3.5922 | 3.5246 | 3.3916 | 190.6605 | 19.724 | 0.071556 | 2.7389 | 2.6945 | 7.1163 | 0 | 3.1429
| 12 | [10 empty] | 0.27778 | 14.5444 | 14.4414 | 17.28% | 2.4954 | 11.946 | 0 | 55.4802 | 0 |  | 0.10889 | 3.5922 | 3.5518 | 3.4178 | 189.621 | 19.3169 |  | 0.26667 | 14.3667 | 14.2678 | 17.49% | 2.4954 | 11.7724 | 0 | 55.4802 | 0 |  | 0.075556 | 2.8989 | 2.8709 | 2.7625 | 153.2662 | 23.8989 |  | 0.27778 | 14.5444 | 14.4414 | 17.28% | 2.4954 | 11.946 | 0 | 55.4802 | 0 |  | 0.10889 | 3.5922 | 3.5518 | 3.4178 | 189.621 | 19.3169 | 0.071556 | 2.7389 | 2.7124 | 7.1163 | 0 | 3.1221
| 13 | [10 empty] | 0.27778 | 14.5444 | 13.7944 | 20.16% | 2.7808 | 11.0137 | 0 | 62.328 | 0 |  | 0.10889 | 3.5922 | 3.2982 | 3.1738 | 197.8142 | 23.3699 |  | 0.26667 | 14.3667 | 13.6467 | 20.38% | 2.7808 | 10.8659 | 0 | 62.328 | 0 |  | 0.075556 | 2.8989 | 2.6949 | 2.5932 | 161.6287 | 28.6019 |  | 0.27778 | 14.5444 | 13.7944 | 20.16% | 2.7808 | 11.0137 | 0 | 62.328 | 0 |  | 0.10889 | 3.5922 | 3.2982 | 3.1738 | 197.8142 | 23.3699 | 0.071556 | 2.7389 | 2.5457 | 7.1163 | 0 | 3.3266
| 14 | [10 empty] | 0.27778 | 14.5444 | 12.8743 | 24.75% | 3.1865 | 9.6878 | 0 | 72.0667 | 0 |  | 0.10889 | 3.5922 | 2.9375 | 2.8267 | 203.7095 | 30.3393 |  | 0.26667 | 14.3667 | 12.7633 | 24.97% | 3.1865 | 9.5768 | 0 | 72.0667 | 0 |  | 0.075556 | 2.8989 | 2.4446 | 2.3524 | 169.5271 | 36.4567 |  | 0.27778 | 14.5444 | 12.8743 | 24.75% | 3.1865 | 9.6878 | 0 | 72.0667 | 0 |  | 0.10889 | 3.5922 | 2.9375 | 2.8267 | 203.7095 | 30.3393 | 0.071556 | 2.7389 | 2.3087 | 7.1163 | 0 | 3.6681
| 15 | [10 empty] | 0.27778 | 14.5444 | 13.99 | 19.26% | 2.6945 | 11.2956 | 0 | 60.2578 | 0 |  | 0.10889 | 3.5922 | 3.3749 | 3.2475 | 195.6897 | 22.0803 |  | 0.26667 | 14.3667 | 13.8344 | 19.48% | 2.6945 | 11.14 | 0 | 60.2578 | 0 |  | 0.075556 | 2.8989 | 2.7481 | 2.6444 | 159.3451 | 27.1165 |  | 0.27778 | 14.5444 | 13.99 | 19.26% | 2.6945 | 11.2956 | 0 | 60.2578 | 0 |  | 0.10889 | 3.5922 | 3.3749 | 3.2475 | 195.6897 | 22.0803 | 0.071556 | 2.7389 | 2.5961 | 7.1163 | 0 | 3.262
| 16 | [10 empty] | 0.27778 | 14.5444 | 14.3292 | 17.76% | 2.5449 | 11.7842 | 0 | 56.6685 | 0 |  | 0.10889 | 3.5922 | 3.5078 | 3.3755 | 191.2824 | 19.9782 |  | 0.26667 | 14.3667 | 14.16 | 17.97% | 2.5449 | 11.6151 | 0 | 56.6685 | 0 |  | 0.075556 | 2.8989 | 2.8403 | 2.7332 | 154.8836 | 24.6732 |  | 0.27778 | 14.5444 | 14.3292 | 17.76% | 2.5449 | 11.7842 | 0 | 56.6685 | 0 |  | 0.10889 | 3.5922 | 3.5078 | 3.3755 | 191.2824 | 19.9782 | 0.071556 | 2.7389 | 2.6834 | 7.1163 | 0 | 3.1558
| 17 | [10 empty] | 0.27778 | 14.5444 | 14.7227 | 16.11% | 2.3714 | 12.3513 | 0 | 52.5035 | 0 |  | 0.10889 | 3.5922 | 3.6621 | 3.5239 | 185.0171 | 17.7301 |  | 0.26667 | 14.3667 | 14.5378 | 16.31% | 2.3714 | 12.1664 | 0 | 52.5035 | 0 |  | 0.075556 | 2.8989 | 2.9474 | 2.8361 | 148.9077 | 22.0296 |  | 0.27778 | 14.5444 | 14.7227 | 16.11% | 2.3714 | 12.3513 | 0 | 52.5035 | 0 |  | 0.10889 | 3.5922 | 3.6621 | 3.5239 | 185.0171 | 17.7301 | 0.071556 | 2.7389 | 2.7848 | 7.1163 | 0 | 3.0409
| 18 | [10 empty] | 0.27778 | 14.5444 | 14.9831 | 15.06% | 2.2566 | 12.7265 | 0 | 49.7472 | 0 |  | 0.10889 | 3.5922 | 3.7642 | 3.6221 | 180.1911 | 16.3438 |  | 0.26667 | 14.3667 | 14.7878 | 15.26% | 2.2566 | 12.5312 | 0 | 49.7472 | 0 |  | 0.075556 | 2.8989 | 3.0182 | 2.9043 | 144.4814 | 20.3832 |  | 0.27778 | 14.5444 | 14.9831 | 15.06% | 2.2566 | 12.7265 | 0 | 49.7472 | 0 |  | 0.10889 | 3.5922 | 3.7642 | 3.6221 | 180.1911 | 16.3438 | 0.071556 | 2.7389 | 2.8519 | 7.1163 | 0 | 2.9694
| 19 | [10 empty] | 0.56 | 13.98 | 15.9657 | 12.62% | 2.0156 | 13.95 | 0 | 43.9652 | 0 |  | 0.118 | 3.574 | 3.9924 | 3.8418 | 168.9036 | 13.6184 |  | 0.48 | 13.94 | 15.642 | 12.89% | 2.0156 | 13.6264 | 0 | 43.9652 | 0 |  | 0.094 | 2.862 | 3.1953 | 3.0747 | 135.1813 | 17.0157 |  | 0.56 | 13.98 | 15.9657 | 12.62% | 2.0156 | 13.95 | 0 | 43.9652 | 0 |  | 0.10889 | 3.574 | 3.9601 | 3.8107 | 167.5368 | 13.7295 | 0.0764 | 2.7292 | 3.0001 | 7.1163 | 0 | 2.8227
| 20 | [10 empty] | 0.27778 | 14.5444 | 14.7273 | 16.09% | 2.3694 | 12.358 | 0 | 52.4545 | 0 |  | 0.10889 | 3.5922 | 3.6639 | 3.5256 | 184.936 | 17.7048 |  | 0.26667 | 14.3667 | 14.5422 | 16.29% | 2.3694 | 12.1729 | 0 | 52.4545 | 0 |  | 0.075556 | 2.8989 | 2.9486 | 2.8374 | 148.8323 | 21.9996 |  | 0.27778 | 14.5444 | 14.7273 | 16.09% | 2.3694 | 12.358 | 0 | 52.4545 | 0 |  | 0.10889 | 3.5922 | 3.6639 | 3.5256 | 184.936 | 17.7048 | 0.071556 | 2.7389 | 2.786 | 7.1163 | 0 | 3.0396
| 21 | [10 empty] | 0.27778 | 14.5444 | 14.1127 | 18.71% | 2.6404 | 11.4723 | 0 | 58.9592 | 0 |  | 0.10889 | 3.5922 | 3.423 | 3.2938 | 194.2012 | 21.3009 |  | 0.26667 | 14.3667 | 13.9522 | 18.92% | 2.6404 | 11.3118 | 0 | 58.9592 | 0 |  | 0.075556 | 2.8989 | 2.7815 | 2.6765 | 157.8046 | 26.2139 |  | 0.27778 | 14.5444 | 14.1127 | 18.71% | 2.6404 | 11.4723 | 0 | 58.9592 | 0 |  | 0.10889 | 3.5922 | 3.423 | 3.2938 | 194.2012 | 21.3009 | 0.071556 | 2.7389 | 2.6277 | 7.1163 | 0 | 3.2228
| 22 | [10 empty] | 0.27778 | 14.5444 | 12.7632 | 25.35% | 3.2355 | 9.5277 | 0 | 73.2428 | 0 |  | 0.10889 | 3.5922 | 2.894 | 2.7848 | 203.9639 | 31.2985 |  | 0.26667 | 14.3667 | 12.6567 | 25.56% | 3.2355 | 9.4211 | 0 | 73.2428 | 0 |  | 0.075556 | 2.8989 | 2.4144 | 2.3233 | 170.1634 | 37.5154 |  | 0.27778 | 14.5444 | 12.7632 | 25.35% | 3.2355 | 9.5277 | 0 | 73.2428 | 0 |  | 0.10889 | 3.5922 | 2.894 | 2.7848 | 203.9639 | 31.2985 | 0.071556 | 2.7389 | 2.28 | 7.1163 | 0 | 3.7141
| 23 | [10 empty] | 0.27778 | 14.5444 | 13.1984 | 23.06% | 3.0436 | 10.1548 | 0 | 68.6368 | 0 |  | 0.10889 | 3.5922 | 3.0646 | 2.9489 | 202.4043 | 27.6975 |  | 0.26667 | 14.3667 | 13.0744 | 23.28% | 3.0436 | 10.0308 | 0 | 68.6368 | 0 |  | 0.075556 | 2.8989 | 2.5328 | 2.4372 | 167.2804 | 33.5132 |  | 0.27778 | 14.5444 | 13.1984 | 23.06% | 3.0436 | 10.1548 | 0 | 68.6368 | 0 |  | 0.10889 | 3.5922 | 3.0646 | 2.9489 | 202.4043 | 27.6975 | 0.071556 | 2.7389 | 2.3921 | 7.1163 | 0 | 3.5401
| 24 | [10 empty] | 0.27778 | 14.5444 | 12.9183 | 24.52% | 3.1671 | 9.7512 | 0 | 71.6012 | 0 |  | 0.10889 | 3.5922 | 2.9548 | 2.8433 | 203.5815 | 29.9675 |  | 0.26667 | 14.3667 | 12.8056 | 24.73% | 3.1671 | 9.6384 | 0 | 71.6012 | 0 |  | 0.075556 | 2.8989 | 2.4566 | 2.3639 | 169.2563 | 36.0449 |  | 0.27778 | 14.5444 | 12.9183 | 24.52% | 3.1671 | 9.7512 | 0 | 71.6012 | 0 |  | 0.10889 | 3.5922 | 2.9548 | 2.8433 | 203.5815 | 29.9675 | 0.071556 | 2.7389 | 2.32 | 7.1163 | 0 | 3.6502
| 25 | [10 empty] | 0.1 | 13.3 | 12.4258 | 28.33% | 3.5209 | 8.905 | 0 | 80.0905 | 0 |  | 0.0525 | 3.1975 | 2.7386 | 2.6352 | 211.0561 | 36.1669 |  | 0.3 | 14.4 | 11.7775 | 29.89% | 3.5209 | 8.2566 | 0 | 80.0905 | 0 |  | 0.038659 | 2.5086 | 2.1707 | 2.0888 | 167.2896 | 45.6289 |  | 0.05 | 12.85 | 12.4129 | 28.36% | 3.5209 | 8.8921 | 0 | 80.0905 | 0 |  | 0.10889 | 2.6238 | 1.6719 | 1.6088 | 128.8488 | 59.2419 | 0.038659 | 2.5086 | 2.1707 | 6.0698 | 1.0465 | 4.5729
| 26 | [10 empty] | 0.1 | 13.3 | 12.2392 | 30.64% | 3.7495 | 8.4896 | 0 | 85.5785 | 0 |  | 0.0525 | 3.1975 | 2.6406 | 2.5409 | 217.448 | 40.0794 |  | 0.3 | 14.4 | 11.2175 | 33.43% | 3.7495 | 7.468 | 0 | 85.5785 | 0 |  | 0.038659 | 2.5086 | 2.0985 | 2.0193 | 172.8101 | 50.4321 |  | 0.05 | 12.85 | 12.3196 | 30.44% | 3.7495 | 8.5701 | 0 | 85.5785 | 0 |  | 0.10889 | 2.6238 | 1.4686 | 1.4132 | 120.9396 | 72.0622 | 0.038659 | 2.5086 | 2.0985 | 6.0698 | 1.0465 | 4.6873
| 27 | [10 empty] | 0.27778 | 14.5444 | 13.247 | 22.81% | 3.0222 | 10.2248 | 0 | 68.1223 | 0 |  | 0.10889 | 3.5922 | 3.0836 | 2.9673 | 202.1362 | 27.32 |  | 0.26667 | 14.3667 | 13.1211 | 23.03% | 3.0222 | 10.0989 | 0 | 68.1223 | 0 |  | 0.075556 | 2.8989 | 2.546 | 2.4499 | 166.8932 | 33.0892 |  | 0.27778 | 14.5444 | 13.247 | 22.81% | 3.0222 | 10.2248 | 0 | 68.1223 | 0 |  | 0.10889 | 3.5922 | 3.0836 | 2.9673 | 202.1362 | 27.32 | 0.071556 | 2.7389 | 2.4047 | 7.1163 | 0 | 3.5216
| 28 | [10 empty] | 0.27778 | 14.5444 | 14.4796 | 17.12% | 2.4786 | 12.001 | 0 | 55.076 | 0 |  | 0.10889 | 3.5922 | 3.5668 | 3.4322 | 189.0328 | 19.0957 |  | 0.26667 | 14.3667 | 14.3044 | 17.33% | 2.4786 | 11.8259 | 0 | 55.076 | 0 |  | 0.075556 | 2.8989 | 2.8813 | 2.7725 | 152.7 | 23.6392 |  | 0.27778 | 14.5444 | 14.4796 | 17.12% | 2.4786 | 12.001 | 0 | 55.076 | 0 |  | 0.10889 | 3.5922 | 3.5668 | 3.4322 | 189.0328 | 19.0957 | 0.071556 | 2.7389 | 2.7222 | 7.1163 | 0 | 3.1109
| 29 | [10 empty] | 0.56 | 13.98 | 15.1397 | 14.51% | 2.1963 | 12.9433 | 0 | 48.3017 | 0 |  | 0.118 | 3.574 | 3.8184 | 3.6743 | 177.4736 | 15.6437 |  | 0.48 | 13.94 | 14.934 | 14.71% | 2.1963 | 12.7377 | 0 | 48.3017 | 0 |  | 0.094 | 2.862 | 3.0567 | 2.9413 | 142.0706 | 19.542 |  | 0.56 | 13.98 | 15.1397 | 14.51% | 2.1963 | 12.9433 | 0 | 48.3017 | 0 |  | 0.10889 | 3.574 | 3.7995 | 3.6561 | 176.5967 | 15.7214 | 0.0764 | 2.7292 | 2.8874 | 7.1163 | 0 | 2.9329
| 30 | [10 empty] | 0.27778 | 14.5444 | 14.7667 | 15.93% | 2.352 | 12.4147 | 0 | 52.038 | 0 |  | 0.10889 | 3.5922 | 3.6793 | 3.5405 | 184.24 | 17.4906 |  | 0.26667 | 14.3667 | 14.58 | 16.13% | 2.352 | 12.228 | 0 | 52.038 | 0 |  | 0.075556 | 2.8989 | 2.9593 | 2.8477 | 148.1866 | 21.746 |  | 0.27778 | 14.5444 | 14.7667 | 15.93% | 2.352 | 12.4147 | 0 | 52.038 | 0 |  | 0.10889 | 3.5922 | 3.6793 | 3.5405 | 184.24 | 17.4906 | 0.071556 | 2.7389 | 2.7961 | 7.1163 | 0 | 3.0286
| 31 | [10 empty] | 0.56 | 13.98 | 15.4197 | 13.85% | 2.1351 | 13.2846 | 0 | 46.8317 | 0 |  | 0.118 | 3.574 | 3.8774 | 3.731 | 174.7313 | 14.9368 |  | 0.48 | 13.94 | 15.174 | 14.07% | 2.1351 | 13.0389 | 0 | 46.8317 | 0 |  | 0.094 | 2.862 | 3.1037 | 2.9865 | 139.8649 | 18.6603 |  | 0.56 | 13.98 | 15.4197 | 13.85% | 2.1351 | 13.2846 | 0 | 46.8317 | 0 |  | 0.10889 | 3.574 | 3.8539 | 3.7085 | 173.6757 | 15.0276 | 0.0764 | 2.7292 | 2.9256 | 7.1163 | 0 | 2.8946
[7 empty] | kWh/rok |  | kWh/rok | kWh/rok | kWh/rok | [7 empty] | 9508.5519 | 0 | kWh/rok |  | SCOP | 3.9003 | 3.7532 | 3.5429 | 3297.884 | PLN | [7 empty] | 9508.5519 | 0 | kWh/rok |  | SCOP | 3.3255 | 3.2 | 2.9042 | 4054.3895 | PLN | [7 empty] | 9508.5519 | 0 | kWh/rok |  | SCOP | 3.7522 | 3.6107 | 3.3155 | 3667.8885 |  |  |  | 2586.9767 | 10.4651 | 934.5163 | PLN
[23 empty] | CO 35 | [16 empty] | CO 55 | [16 empty] | CO 55 |  |  |  |  | SCOP cwu |  | 3.4924
229

## D08 (hidden)
Vitocal 200-S AWB-M-E(-AC) 201.D08
|  | -20 | -15 | -7 | 2 | 7 | 10 | 20 | 30 |  | 35 | -20 | -15 | -7 | 2 | 7 | 10 | 12 | 15 | 20 | 30
VTS | 35 | [9 empty] | Q | 4.33 | 5.23 | 6.67 | 6.99 | 7.54 | 8.1 | 8.57 | 9.275 | 10.45 | 11.87
Q |  | 4.33 | 5.23 | 6.67 | 4.04 | 5.62 | 5.85 | 7.18 | 8.8 |  | a= | 0.18 | 0.18 | 0.035556 | 0.11 | 0.18667 | 0.235 |  |  | 0.142
COP |  | 2.08 | 2.36 | 2.89 | 3.96 | 4.71 | 5.13 | 6.53 | 8.38 |  | b= | 7.93 | 7.93 | 6.9189 | 6.77 | 6.2333 | 5.75 |  |  | 7.61
|  | 4.33 | 5.23 | 6.67 | 6.99 | 7.54 | 8.1 | 10.45 | 11.87 |  | weryfikacja
VTS | 45 | [9 empty] | Q= | 4.33 | 5.23 | 6.67 | 6.99 | 7.54 | 8.1 | 8.57 | 9.275 | 10.45 | 11.87
Q |  | 4.62 | 5.17 | 6.49 | 6.855 | 7.06 | 8.81 | 10.13 | 11.46 |  | COP | 2.08 | 2.36 | 2.89 | 3.96 | 4.71 | 5.13 | 5.41 | 5.83 | 6.53 | 8.38
COP |  | 1.85 | 1.99 | 2.39 | 2.89 | 3.58 | 3.84 | 4.85 | 6.15 |  | a= | 0.056 | 0.06625 | 0.11889 | 0.15 | 0.14 | 0.14 |  |  | 0.185
VTS | 55 | [9 empty] | b= | 3.2 | 3.3538 | 3.7222 | 3.66 | 3.73 | 3.73 |  |  | 2.83
Q |  | 5.27 | 5.27 | 6.64 | 6.72 | 6.82 | 8.42 | 9.78 | 11.01 |  | weryfikacja
COP45-55 |  | 1.838 | 1.922 | 2.282 | 2.626 | 3.248 | 3.48 | 4.374 | 5.542 |  | COP= | 2.08 | 2.36 | 2.89 | 3.96 | 4.71 | 5.13 | 5.41 | 5.83 | 6.53 | 8.38
Qmax |  | 3.69 | 5.27 | 6.64 | 6.72 | 6.82 | 8.42 | 9.78 | 11.01 |  | 45 | -20 | -15 | -7 | 2 | 7 | 10 | 12 | 15 | 20 | 30
COP55 |  | 1.82 | 1.82 | 2.12 | 2.23 | 2.75 | 2.94 | 3.66 | 4.63 |  | Q | 4.62 | 5.17 | 6.49 | 6.855 | 7.06 | 8.81 | 9.074 | 9.47 | 10.13 | 11.46
Czynnik |  |  |  | R410A | [6 empty] | a= | 0.11 | 0.165 | 0.040556 | 0.041 | 0.58333 | 0.132 |  |  | 0.133
Napełnienie |  |  |  | 2.39 | kg | [5 empty] | b= | 6.82 | 7.645 | 6.7739 | 6.773 | 2.9767 | 7.49 |  |  | 7.47
Moc akustyczna wg ErP A7/W55 |  |  |  | 55 | [6 empty] | weryfikacja
Moc akustyczna w nocy |  |  |  | 50 | [6 empty] | Q= | 4.62 | 5.17 | 6.49 | 6.855 | 7.06 | 8.81 | 9.074 | 9.47 | 10.13 | 11.46
Moc akustyczna maksymalna A7/W55 |  |  |  | 58 | [6 empty] | COP | 1.85 | 1.99 | 2.39 | 2.89 | 3.58 | 3.84 | 4.042 | 4.345 | 4.85 | 6.15
[11 empty] | a= | 0.028 | 0.05 | 0.055556 | 0.138 | 0.086667 | 0.101 |  |  | 0.13
COP A7/W35 A2/W35 A7/W35 | [10 empty] | b= | 2.41 | 2.74 | 2.7789 | 2.614 | 2.9733 | 2.83 |  |  | 2.25
2,89 ¦ 3,96 ¦ 4,71 | [10 empty] | weryfikacja
[11 empty] | COP= | 1.85 | 1.99 | 2.39 | 2.89 | 3.58 | 3.84 | 4.042 | 4.345 | 4.85 | 6.15
34363 | [10 empty] | 55 | -20 | -15 | -7 | 2 | 7 | 10 | 12 | 15 | 20 | 30
13.33 | [10 empty] | Q | 3.69 | 5.27 | 6.64 | 6.72 | 6.82 | 8.42 | 8.692 | 9.1 | 9.78 | 11.01
12.69 | [10 empty] | a= | 0.316 | 0.17125 | 0.0088889 | 0.02 | 0.53333 | 0.136 |  |  | 0.123
13.62 | [10 empty] | b= | 10.01 | 7.8387 | 6.7022 | 6.68 | 3.0867 | 7.06 |  |  | 7.32
13.62 | [10 empty] | weryfikacja
[11 empty] | Q= | 3.69 | 5.27 | 6.64 | 6.72 | 6.82 | 8.42 | 8.692 | 9.1 | 9.78 | 11.01
[11 empty] | COP | 1.838 | 1.922 | 2.282 | 2.626 | 3.248 | 3.48 | 3.6588 | 3.927 | 4.374 | 5.542
[11 empty] | a= | 0.0168 | 0.045 | 0.038222 | 0.1244 | 0.077333 | 0.0894 |  |  | 0.1168
System ogrzewania | [10 empty] | b= | 2.174 | 2.597 | 2.5496 | 2.3772 | 2.7067 | 2.586 |  |  | 2.038
Grzejniki niskotemperaturowe 45/35 | [10 empty] | weryfikacja
[11 empty] | COP= | 1.838 | 1.922 | 2.282 | 2.626 | 3.248 | 3.48 | 3.6588 | 3.927 | 4.374 | 5.542
Budynek |  | -20 | -15 | -7 | 2 | 7 | 10 | 12 | 15 | 20 | 30
Qbudynek= |  | 4.9 | 4.2875 | 3.3075 | 2.205 | 1.5925 | 1.225 | 0.98 | 0.6125
a= | -0.1225
b= | 2.45
Sprawdzanie punktów przecięcia mocy budynku i mocy pompy ciepła
x= |  | -18.7957 | -18.0696 | -26.5179 | -26.4404 | -0.74616 | -19.8035 | -19.8035 | -19.8035 | -19.6477 | -19.6477
|  | -18.7957 | brak | brak | brak | brak | brak | brak | brak | brak | brak
PUNKT BIWALENTNY |  | -18.7957 | -18.8
Klasa efektywności energetycznej ogrzewania pomieszczeń
Klimat umiarkowany, zastosowanie niskotemperaturowe | [5 empty] | A+++
Klimat umiarkowany, zastosowanie średniotemperaturowe | [5 empty] | A++

## E10 (hidden)
Vitocal 200-S R32 AWB-M-E-AC-AF 201.E10
|  | -20 | -15 | -7 | 2 | 7 | 10 | 20 | 30 |  | 35 | -20 | -15 | -7 | 2 | 7 | 10 | 12 | 15 | 20 | 30
VTS | 35 | [9 empty] | Q | 5.23 | 5.87 | 7.53 | 7.1 | 10.4 | 12.83 | 13.548 | 14.625 | 16.42 | 16.05
Q |  | 5.23 | 5.87 | 7.53 | 5.29 | 8.32 | 9.18 | 10.89 | 12.37 |  | a= | 0.128 | 0.2075 | -0.047778 | 0.66 | 0.81 | 0.359 |  |  | -0.037
COP |  | 2.21 | 2.39 | 2.91 | 4 | 4.9 | 5.43 | 6.85 | 8.24 |  | b= | 7.79 | 8.9825 | 7.1956 | 5.78 | 4.73 | 9.24 |  |  | 17.16
|  | 5.23 | 5.87 | 7.53 | 7.1 | 10.4 | 12.83 | 16.42 | 16.05 |  | weryfikacja
VTS | 45 | [9 empty] | Q= | 5.23 | 5.87 | 7.53 | 7.1 | 10.4 | 12.83 | 13.548 | 14.625 | 16.42 | 16.05
Q |  | 5.43 | 5.9 | 6.08 | 6.69 | 7.13 | 10.15 | 12.33 | 16.29 |  | COP | 2.21 | 2.39 | 2.91 | 4 | 4.9 | 5.43 | 5.714 | 6.14 | 6.85 | 8.24
COP |  | 2.07 | 2.08 | 2.32 | 3.04 | 3.73 | 4.1 | 5.56 | 6.34 |  | a= | 0.036 | 0.065 | 0.12111 | 0.18 | 0.17667 | 0.142 |  |  | 0.139
VTS | 55 | [9 empty] | b= | 2.93 | 3.365 | 3.7578 | 3.64 | 3.6633 | 4.01 |  |  | 4.07
Q |  | 4.4427 | 4.8273 | 6.93 | 7.04 | 10.55 | 11.49 | 15.13 | 18.44 |  | weryfikacja
COP45-55 |  | 1.9195 | 1.9287 | 2.188 | 2.748 | 3.406 | 3.74 | 5.032 | 5.784 |  | COP= | 2.21 | 2.39 | 2.91 | 4 | 4.9 | 5.43 | 5.714 | 6.14 | 6.85 | 8.24
Qmax |  | 4.4427 | 4.8273 | 6.93 | 7.04 | 10.55 | 11.49 | 15.13 | 18.44 |  | 45 | -20 | -15 | -7 | 2 | 7 | 10 | 12 | 15 | 20 | 30
COP55 |  | 1.6936 | 1.7018 | 1.99 | 2.31 | 2.92 | 3.2 | 4.24 | 4.95 |  | Q | 5.43 | 5.9 | 6.08 | 6.69 | 7.13 | 10.15 | 10.586 | 11.24 | 12.33 | 16.29
Czynnik |  |  |  | R32 | [6 empty] | a= | 0.094 | 0.0225 | 0.067778 | 0.088 | 1.0067 | 0.218 |  |  | 0.396
Napełnienie |  |  |  | 1.5 | kg | [5 empty] | b= | 7.31 | 6.2375 | 6.5544 | 6.514 | 0.083333 | 7.97 |  |  | 4.41
Moc akustyczna wg ErP A7/W55 |  |  |  | 50 | [6 empty] | weryfikacja
Moc akustyczna w nocy |  |  |  | 50 | [6 empty] | Q= | 5.43 | 5.9 | 6.08 | 6.69 | 7.13 | 10.15 | 10.586 | 11.24 | 12.33 | 16.29
Moc akustyczna maksymalna A7/W55 |  |  |  | 59 | [6 empty] | COP | 2.07 | 2.08 | 2.32 | 3.04 | 3.73 | 4.1 | 4.392 | 4.83 | 5.56 | 6.34
[11 empty] | a= | 0.002 | 0.03 | 0.08 | 0.138 | 0.12333 | 0.146 |  |  | 0.078
COP A7/W35 A2/W35 A7/W35 | [10 empty] | b= | 2.11 | 2.53 | 2.88 | 2.764 | 2.8667 | 2.64 |  |  | 4
2,91 ¦ 4 ¦ 4,9 | [10 empty] | weryfikacja
[11 empty] | COP= | 2.07 | 2.08 | 2.32 | 3.04 | 3.73 | 4.1 | 4.392 | 4.83 | 5.56 | 6.34
37202 | [10 empty] | 55 | -20 | -15 | -7 | 2 | 7 | 10 | 12 | 15 | 20 | 30
13.23 | [10 empty] | Q | 4.4427 | 4.8273 | 6.93 | 7.04 | 10.55 | 11.49 | 12.218 | 13.31 | 15.13 | 18.44
12.4427 | [10 empty] | a= | 0.076909 | 0.26284 | 0.012222 | 0.702 | 0.31333 | 0.364 |  |  | 0.331
13.43 | [10 empty] | b= | 5.9809 | 8.7699 | 7.0156 | 5.636 | 8.3567 | 7.85 |  |  | 8.51
13.43 | [10 empty] | weryfikacja
[11 empty] | Q= | 4.4427 | 4.8273 | 6.93 | 7.04 | 10.55 | 11.49 | 12.218 | 13.31 | 15.13 | 18.44
[11 empty] | COP | 1.9195 | 1.9287 | 2.188 | 2.748 | 3.406 | 3.74 | 3.9984 | 4.386 | 5.032 | 5.784
[11 empty] | a= | 0.0018545 | 0.032409 | 0.062222 | 0.1316 | 0.11133 | 0.1292 |  |  | 0.0752
System ogrzewania | [10 empty] | b= | 1.9565 | 2.4149 | 2.6236 | 2.4848 | 2.6267 | 2.448 |  |  | 3.528
Grzejniki niskotemperaturowe 45/35 | [10 empty] | weryfikacja
[11 empty] | COP= | 1.9195 | 1.9287 | 2.188 | 2.748 | 3.406 | 3.74 | 3.9984 | 4.386 | 5.032 | 5.784
Budynek |  | -20 | -15 | -7 | 2 | 7 | 10 | 12 | 15 | 20 | 30
Qbudynek= |  | 4.9 | 4.2875 | 3.3075 | 2.205 | 1.5925 | 1.225 | 0.98 | 0.6125
a= | -0.1225
b= | 2.45
Sprawdzanie punktów przecięcia mocy budynku i mocy pompy ciepła
x= |  | -22.448 | -26.1207 | -21.5708 | -19.3064 | 2.0959 | -16.2115 | -16.2115 | -16.2115 | -3.7801 | -3.7801
|  | brak | brak | brak | brak | brak | brak | brak | brak | brak | brak
PUNKT BIWALENTNY |  | 0 | -20
Klasa efektywności energetycznej ogrzewania pomieszczeń
Klimat umiarkowany, zastosowanie niskotemperaturowe | [5 empty] | A+++
Klimat umiarkowany, zastosowanie średniotemperaturowe | [5 empty] | A++

## E08 (hidden)
Vitocal 200-S R32 AWB-M-E-AC-AF 201.E08
|  | -20 | -15 | -7 | 2 | 7 | 10 | 20 | 30 |  | 35 | -20 | -15 | -7 | 2 | 7 | 10 | 12 | 15 | 20 | 30
VTS | 35 | [9 empty] | Q | 4.62 | 5.07 | 6.4 | 6.23 | 9.92 | 10.86 | 11.346 | 12.075 | 13.29 | 14.03
Q |  | 4.62 | 5.07 | 6.4 | 4.5 | 6.8 | 7.81 | 9.12 | 10.7 |  | a= | 0.09 | 0.16625 | -0.018889 | 0.738 | 0.31333 | 0.243 |  |  | 0.074
COP |  | 2.43 | 2.58 | 3.05 | 4.1 | 5 | 5.66 | 7.05 | 9.46 |  | b= | 6.42 | 7.5638 | 6.2678 | 4.754 | 7.7267 | 8.43 |  |  | 11.81
|  | 4.62 | 5.07 | 6.4 | 6.23 | 9.92 | 10.86 | 13.29 | 14.03 |  | weryfikacja
VTS | 45 | [9 empty] | Q= | 4.62 | 5.07 | 6.4 | 6.23 | 9.92 | 10.86 | 11.346 | 12.075 | 13.29 | 14.03
Q |  | 4.41 | 4.81 | 6.08 | 6.25 | 9.48 | 10.38 | 13.76 | 15.03 |  | COP | 2.43 | 2.58 | 3.05 | 4.1 | 5 | 5.66 | 5.938 | 6.355 | 7.05 | 9.46
COP |  | 2.06 | 2.11 | 2.52 | 2.91 | 3.74 | 4.17 | 5.83 | 6.53 |  | a= | 0.03 | 0.05875 | 0.11667 | 0.18 | 0.22 | 0.139 |  |  | 0.241
VTS | 55 | [9 empty] | b= | 3.03 | 3.4612 | 3.8667 | 3.74 | 3.46 | 4.27 |  |  | 2.23
Q |  | 3.6082 | 3.9355 | 5.66 | 6.12 | 8.87 | 9.71 | 12.83 | 15.24 |  | weryfikacja
COP45-55 |  | 1.9102 | 1.9565 | 2.316 | 2.618 | 3.4 | 3.798 | 5.254 | 5.99 |  | COP= | 2.43 | 2.58 | 3.05 | 4.1 | 5 | 5.66 | 5.938 | 6.355 | 7.05 | 9.46
Qmax |  | 3.6082 | 3.9355 | 5.66 | 6.12 | 8.87 | 9.71 | 12.83 | 15.24 |  | 45 | -20 | -15 | -7 | 2 | 7 | 10 | 12 | 15 | 20 | 30
COP55 |  | 1.6855 | 1.7264 | 2.01 | 2.18 | 2.89 | 3.24 | 4.39 | 5.18 |  | Q | 4.41 | 4.81 | 6.08 | 6.25 | 9.48 | 10.38 | 11.056 | 12.07 | 13.76 | 15.03
Czynnik |  |  |  | R32 | [6 empty] | a= | 0.08 | 0.15875 | 0.018889 | 0.646 | 0.3 | 0.338 |  |  | 0.127
Napełnienie |  |  |  | 1.5 | kg | [5 empty] | b= | 6.01 | 7.1913 | 6.2122 | 4.958 | 7.38 | 7 |  |  | 11.22
Moc akustyczna wg ErP A7/W55 |  |  |  | 50 | [6 empty] | weryfikacja
Moc akustyczna w nocy |  |  |  | 50 | [6 empty] | Q= | 4.41 | 4.81 | 6.08 | 6.25 | 9.48 | 10.38 | 11.056 | 12.07 | 13.76 | 15.03
Moc akustyczna maksymalna A7/W55 |  |  |  | 59 | [6 empty] | COP | 2.06 | 2.11 | 2.52 | 2.91 | 3.74 | 4.17 | 4.502 | 5 | 5.83 | 6.53
[11 empty] | a= | 0.01 | 0.05125 | 0.043333 | 0.166 | 0.14333 | 0.166 |  |  | 0.07
COP A7/W35 A2/W35 A7/W35 | [10 empty] | b= | 2.26 | 2.8788 | 2.8233 | 2.578 | 2.7367 | 2.51 |  |  | 4.43
3,05 ¦ 4,1 ¦ 5 | [10 empty] | weryfikacja
[11 empty] | COP= | 2.06 | 2.11 | 2.52 | 2.91 | 3.74 | 4.17 | 4.502 | 5 | 5.83 | 6.53
35795 | [10 empty] | 55 | -20 | -15 | -7 | 2 | 7 | 10 | 12 | 15 | 20 | 30
12.62 | [10 empty] | Q | 3.6082 | 3.9355 | 5.66 | 6.12 | 8.87 | 9.71 | 10.334 | 11.27 | 12.83 | 15.24
11.6082 | [10 empty] | a= | 0.065455 | 0.21557 | 0.051111 | 0.55 | 0.28 | 0.312 |  |  | 0.241
12.41 | [10 empty] | b= | 4.9173 | 7.169 | 6.0178 | 5.02 | 6.91 | 6.59 |  |  | 8.01
12.41 | [10 empty] | weryfikacja
[11 empty] | Q= | 3.6082 | 3.9355 | 5.66 | 6.12 | 8.87 | 9.71 | 10.334 | 11.27 | 12.83 | 15.24
[11 empty] | COP | 1.9102 | 1.9565 | 2.316 | 2.618 | 3.4 | 3.798 | 4.0892 | 4.526 | 5.254 | 5.99
[11 empty] | a= | 0.0092727 | 0.044932 | 0.033556 | 0.1564 | 0.13267 | 0.1456 |  |  | 0.0736
System ogrzewania | [10 empty] | b= | 2.0956 | 2.6305 | 2.5509 | 2.3052 | 2.4713 | 2.342 |  |  | 3.782
Grzejniki niskotemperaturowe 45/35 | [10 empty] | weryfikacja
[11 empty] | COP= | 1.9102 | 1.9565 | 2.316 | 2.618 | 3.4 | 3.798 | 4.0892 | 4.526 | 5.254 | 5.99
Budynek |  | -20 | -15 | -7 | 2 | 7 | 10 | 12 | 15 | 20 | 30
Qbudynek= |  | 4.9 | 4.2875 | 3.3075 | 2.205 | 1.5925 | 1.225 | 0.98 | 0.6125
a= | -0.1225
b= | 2.45
Sprawdzanie punktów przecięcia mocy budynku i mocy pompy ciepła
x= |  | -17.5802 | -16.8578 | -26.609 | -3.2635 | -11.6686 | -9.8806 | -9.8806 | -9.8806 | -35.1503 | -35.1503
|  | -17.5802 | brak | brak | brak | brak | brak | brak | brak | brak | brak
PUNKT BIWALENTNY |  | -17.5802 | -17.6
Klasa efektywności energetycznej ogrzewania pomieszczeń
Klimat umiarkowany, zastosowanie niskotemperaturowe | [5 empty] | A+++
Klimat umiarkowany, zastosowanie średniotemperaturowe | [5 empty] | A++

## E06 (hidden)
Vitocal 200-S R32 AWB-M-E-AC-AF 201.E06
|  | -20 | -15 | -7 | 2 | 7 | 10 | 20 | 30 |  | 35 | -20 | -15 | -7 | 2 | 7 | 10 | 12 | 15 | 20 | 30
VTS | 35 | [9 empty] | Q | 3.9 | 4.24 | 5.5 | 6.15 | 7.5 | 8.25 | 8.536 | 8.965 | 9.68 | 11.38
Q |  | 3.9 | 4.24 | 5.5 | 3.8 | 5.3 | 6.35 | 7.14 | 9.22 |  | a= | 0.068 | 0.1575 | 0.072222 | 0.27 | 0.25 | 0.143 |  |  | 0.17
COP |  | 2.51 | 2.65 | 3.1 | 4 | 4.95 | 5.77 | 6.92 | 10.96 |  | b= | 5.26 | 6.6025 | 6.0056 | 5.61 | 5.75 | 6.82 |  |  | 6.28
|  | 3.9 | 4.24 | 5.5 | 6.15 | 7.5 | 8.25 | 9.68 | 11.38 |  | weryfikacja
VTS | 45 | [9 empty] | Q= | 3.9 | 4.24 | 5.5 | 6.15 | 7.5 | 8.25 | 8.536 | 8.965 | 9.68 | 11.38
Q |  | 3.23 | 3.68 | 4.83 | 5.4 | 6.89 | 7.69 | 10.4 | 11.06 |  | COP | 2.51 | 2.65 | 3.1 | 4 | 4.95 | 5.77 | 6 | 6.345 | 6.92 | 10.96
COP |  | 1.81 | 1.98 | 2.47 | 2.82 | 3.63 | 4.14 | 6.01 | 7.19 |  | a= | 0.028 | 0.05625 | 0.1 | 0.19 | 0.27333 | 0.115 |  |  | 0.404
VTS | 55 | [9 empty] | b= | 3.07 | 3.4938 | 3.8 | 3.62 | 3.0367 | 4.62 |  |  | -1.16
Q |  | 2.6427 | 3.0109 | 4.42 | 5.29 | 6.47 | 7.26 | 9.84 | 11.08 |  | weryfikacja
COP45-55 |  | 1.6784 | 1.836 | 2.25 | 2.532 | 3.29 | 3.756 | 5.41 | 6.462 |  | COP= | 2.51 | 2.65 | 3.1 | 4 | 4.95 | 5.77 | 6 | 6.345 | 6.92 | 10.96
Qmax |  | 2.6427 | 3.0109 | 4.42 | 5.29 | 6.47 | 7.26 | 9.84 | 11.08 |  | 45 | -20 | -15 | -7 | 2 | 7 | 10 | 12 | 15 | 20 | 30
COP55 |  | 1.4809 | 1.62 | 1.92 | 2.1 | 2.78 | 3.18 | 4.51 | 5.37 |  | Q | 3.23 | 3.68 | 4.83 | 5.4 | 6.89 | 7.69 | 8.232 | 9.045 | 10.4 | 11.06
Czynnik |  |  |  | R32 | [6 empty] | a= | 0.09 | 0.14375 | 0.063333 | 0.298 | 0.26667 | 0.271 |  |  | 0.066
Napełnienie |  |  |  | 1.5 | kg | [5 empty] | b= | 5.03 | 5.8362 | 5.2733 | 4.804 | 5.0233 | 4.98 |  |  | 9.08
Moc akustyczna wg ErP A7/W55 |  |  |  | 50 | [6 empty] | weryfikacja
Moc akustyczna w nocy |  |  |  | 50 | [6 empty] | Q= | 3.23 | 3.68 | 4.83 | 5.4 | 6.89 | 7.69 | 8.232 | 9.045 | 10.4 | 11.06
Moc akustyczna maksymalna A7/W55 |  |  |  | 58 | [6 empty] | COP | 1.81 | 1.98 | 2.47 | 2.82 | 3.63 | 4.14 | 4.514 | 5.075 | 6.01 | 7.19
[11 empty] | a= | 0.034 | 0.06125 | 0.038889 | 0.162 | 0.17 | 0.187 |  |  | 0.118
COP A7/W35 A2/W35 A7/W35 | [10 empty] | b= | 2.49 | 2.8988 | 2.7422 | 2.496 | 2.44 | 2.27 |  |  | 3.65
3,1 ¦ 4 ¦ 4,95 | [10 empty] | weryfikacja
[11 empty] | COP= | 1.81 | 1.98 | 2.47 | 2.82 | 3.63 | 4.14 | 4.514 | 5.075 | 6.01 | 7.19
32583 | [10 empty] | 55 | -20 | -15 | -7 | 2 | 7 | 10 | 12 | 15 | 20 | 30
11.9 | [10 empty] | Q | 2.6427 | 3.0109 | 4.42 | 5.29 | 6.47 | 7.26 | 7.776 | 8.55 | 9.84 | 11.08
10.6427 | [10 empty] | a= | 0.073636 | 0.17614 | 0.096667 | 0.236 | 0.26333 | 0.258 |  |  | 0.124
11.23 | [10 empty] | b= | 4.1155 | 5.653 | 5.0967 | 4.818 | 4.6267 | 4.68 |  |  | 7.36
11.23 | [10 empty] | weryfikacja
[11 empty] | Q= | 2.6427 | 3.0109 | 4.42 | 5.29 | 6.47 | 7.26 | 7.776 | 8.55 | 9.84 | 11.08
[11 empty] | COP | 1.6784 | 1.836 | 2.25 | 2.532 | 3.29 | 3.756 | 4.0868 | 4.583 | 5.41 | 6.462
[11 empty] | a= | 0.031527 | 0.05175 | 0.031333 | 0.1516 | 0.15533 | 0.1654 |  |  | 0.1052
System ogrzewania | [10 empty] | b= | 2.3089 | 2.6123 | 2.4693 | 2.2288 | 2.2027 | 2.102 |  |  | 3.306
Grzejniki niskotemperaturowe 45/35 | [10 empty] | weryfikacja
[11 empty] | COP= | 1.6784 | 1.836 | 2.25 | 2.532 | 3.29 | 3.756 | 4.0868 | 4.583 | 5.41 | 6.462
Budynek |  | -20 | -15 | -7 | 2 | 7 | 10 | 12 | 15 | 20 | 30
Qbudynek= |  | 4.9 | 4.2875 | 3.3075 | 2.205 | 1.5925 | 1.225 | 0.98 | 0.6125
a= | -0.1225
b= | 2.45
Sprawdzanie punktów przecięcia mocy budynku i mocy pompy ciepła
x= |  | -12.1412 | -12.7183 | -15.1928 | -5.5981 | -6.6124 | -6.4295 | -6.4295 | -6.4295 | -35.1724 | -35.1724
|  | brak | -12.7183 | brak | brak | brak | brak | brak | brak | brak | brak
PUNKT BIWALENTNY |  | -12.7183 | -12.7
Klasa efektywności energetycznej ogrzewania pomieszczeń
Klimat umiarkowany, zastosowanie niskotemperaturowe | [5 empty] | A+++
Klimat umiarkowany, zastosowanie średniotemperaturowe | [5 empty] | A++

## D06 (hidden)
Vitocal 200-S AWB-M-E(-AC) 201.D06
|  | -20 | -15 | -7 | 2 | 7 | 10 | 20 | 30 |  | 35 | -20 | -15 | -7 | 2 | 7 | 10 | 12 | 15 | 20 | 30
VTS | 35 | [9 empty] | Q | 3.77 | 4.35 | 5.53 | 5.54 | 6.3 | 6.86 | 7.11 | 7.485 | 8.11 | 9.26
Q |  | 3.77 | 4.35 | 5.53 | 3.1 | 4.75 | 5 | 6.11 | 7.58 |  | a= | 0.116 | 0.1475 | 0.0011111 | 0.152 | 0.18667 | 0.125 |  |  | 0.115
COP |  | 1.99 | 2.23 | 2.82 | 3.67 | 4.6 | 5 | 6.23 | 8.06 |  | b= | 6.09 | 6.5625 | 5.5378 | 5.236 | 4.9933 | 5.61 |  |  | 5.81
Qmax |  | 3.77 | 4.35 | 5.53 | 5.54 | 6.3 | 6.86 | 8.11 | 9.26 |  | weryfikacja
VTS | 45 | [9 empty] | Q= | 3.77 | 4.35 | 5.53 | 5.54 | 6.3 | 6.86 | 7.11 | 7.485 | 8.11 | 9.26
Q |  | 3.88 | 4.38 | 5.41 | 5.43 | 5.06 | 6.65 | 7.85 | 8.93 |  | COP | 1.99 | 2.23 | 2.82 | 3.67 | 4.6 | 5 | 5.246 | 5.615 | 6.23 | 8.06
COP |  | 1.76 | 1.91 | 2.25 | 2.88 | 3.51 | 3.78 | 4.68 | 5.96 |  | a= | 0.048 | 0.07375 | 0.094444 | 0.186 | 0.13333 | 0.123 |  |  | 0.183
VTS | 55 | [9 empty] | b= | 2.95 | 3.3362 | 3.4811 | 3.298 | 3.6667 | 3.77 |  |  | 2.57
Q |  | 3.129 | 4.47 | 5.56 | 5.07 | 5.79 | 6.16 | 7.57 | 8.58 |  | weryfikacja
COP45-55 |  | 1.724 | 1.814 | 2.134 | 2.596 | 3.194 | 3.424 | 4.228 | 5.368 |  | COP= | 1.99 | 2.23 | 2.82 | 3.67 | 4.6 | 5 | 5.246 | 5.615 | 6.23 | 8.06
Qmax |  | 3.13 | 4.47 | 5.56 | 5.07 | 5.79 | 6.16 | 7.57 | 8.58 |  | 45 | -20 | -15 | -7 | 2 | 7 | 10 | 12 | 15 | 20 | 30
COP55 |  | 1.67 | 1.67 | 1.96 | 2.17 | 2.72 | 2.89 | 3.55 | 4.48 |  | Q | 3.88 | 4.38 | 5.41 | 5.43 | 5.06 | 6.65 | 6.89 | 7.25 | 7.85 | 8.93
Czynnik |  |  |  | R410A | [6 empty] | a= | 0.1 | 0.12875 | 0.0022222 | -0.074 | 0.53 | 0.12 |  |  | 0.108
Napełnienie |  |  |  | 1.8 | kg | [5 empty] | b= | 5.88 | 6.3113 | 5.4256 | 5.578 | 1.35 | 5.45 |  |  | 5.69
Moc akustyczna wg ErP A7/W55 |  |  |  | 53 | [6 empty] | weryfikacja
Moc akustyczna w nocy |  |  |  | 50 | [6 empty] | Q= | 3.88 | 4.38 | 5.41 | 5.43 | 5.06 | 6.65 | 6.89 | 7.25 | 7.85 | 8.93
Moc akustyczna maksymalna A7/W55 |  |  |  | 56 | [6 empty] | COP | 1.76 | 1.91 | 2.25 | 2.88 | 3.51 | 3.78 | 3.96 | 4.23 | 4.68 | 5.96
[11 empty] | a= | 0.03 | 0.0425 | 0.07 | 0.126 | 0.09 | 0.09 |  |  | 0.128
COP A7/W35 A2/W35 A7/W35 | [10 empty] | b= | 2.36 | 2.5475 | 2.74 | 2.628 | 2.88 | 2.88 |  |  | 2.12
2,82 ¦ 3,67 ¦ 4,6 | [10 empty] | weryfikacja
[11 empty] | COP= | 1.76 | 1.91 | 2.25 | 2.88 | 3.51 | 3.78 | 3.96 | 4.23 | 4.68 | 5.96
32980 | [10 empty] | 55 | -20 | -15 | -7 | 2 | 7 | 10 | 12 | 15 | 20 | 30
12.77 | [10 empty] | Q | 3.13 | 4.47 | 5.56 | 5.07 | 5.79 | 6.16 | 6.442 | 6.865 | 7.57 | 8.58
12.13 | [10 empty] | a= | 0.268 | 0.13625 | -0.054444 | 0.144 | 0.12333 | 0.141 |  |  | 0.101
12.88 | [10 empty] | b= | 8.49 | 6.5137 | 5.1789 | 4.782 | 4.9267 | 4.75 |  |  | 5.55
12.88 | [10 empty] | weryfikacja
[11 empty] | Q= | 3.13 | 4.47 | 5.56 | 5.07 | 5.79 | 6.16 | 6.442 | 6.865 | 7.57 | 8.58
[10 empty] | pod CWU | COP | 1.724 | 1.814 | 2.134 | 2.596 | 3.194 | 3.424 | 3.5848 | 3.826 | 4.228 | 5.368
[11 empty] | a= | 0.018 | 0.04 | 0.051333 | 0.1196 | 0.076667 | 0.0804 |  |  | 0.114
System ogrzewania | [10 empty] | b= | 2.084 | 2.414 | 2.4933 | 2.3568 | 2.6573 | 2.62 |  |  | 1.948
Grzejniki niskotemperaturowe 45/35 | [10 empty] | weryfikacja
[11 empty] | COP= | 1.724 | 1.814 | 2.134 | 2.596 | 3.194 | 3.424 | 3.5848 | 3.826 | 4.228 | 5.368
Budynek |  | -20 | -15 | -7 | 2 | 7 | 10 | 12 | 15 | 20 | 30
Qbudynek= |  | 4.9 | 4.2875 | 3.3075 | 2.205 | 1.5925 | 1.225 | 0.98 | 0.6125
a= | -0.1225
b= | 2.45
Sprawdzanie punktów przecięcia mocy budynku i mocy pompy ciepła
x= |  | -15.4157 | -15.3682 | -23.8575 | -64.4948 | 1.6858 | -12.3711 | -12.3711 | -12.3711 | -14.0564 | -14.0564
|  | -15.4157 | brak | brak | brak | brak | brak | brak | brak | brak | brak
PUNKT BIW 35 |  | -15.4157 | -15.4
Klasa efektywności energetycznej ogrzewania pomieszczeń
Klimat umiarkowany, zastosowanie niskotemperaturowe | [5 empty] | A++
Klimat umiarkowany, zastosowanie średniotemperaturowe | [5 empty] | A++

## D04 (hidden)
Vitocal 200-S AWB-M-E(-AC) 201.D04
|  | -20 | -15 | -7 | 2 | 7 | 10 | 20 | 30 |  | 35 | -20 | -15 | -7 | 2 | 7 | 10 | 12 | 15 | 20 | 30
VTS | 35 | [9 empty] | Q | 2.49 | 3.02 | 3.78 | 4.08 | 4.18 | 5.33 | 5.558 | 5.9 | 6.47 | 7.37
Q |  | 2.49 | 3.02 | 3.81 | 4.08 | 4.18 | 5.33 | 6.47 | 7.37 |  | a= | 0.106 | 0.095 | 0.033333 | 0.02 | 0.38333 | 0.114 |  |  | 0.09
COP |  | 1.98 | 2.33 | 2.91 | 3.57 | 4.56 | 5.12 | 6.48 | 8.47 |  | b= | 4.61 | 4.445 | 4.0133 | 4.04 | 1.4967 | 4.19 |  |  | 4.67
Qmax |  | 2.49 | 3.02 | 3.78 | 4.08 | 4.18 | 5.33 | 6.47 | 7.37 |  | weryfikacja
VTS | 45 | [9 empty] | Q= | 2.49 | 3.02 | 3.78 | 4.08 | 4.18 | 5.33 | 5.558 | 5.9 | 6.47 | 7.37
Q |  | 2.62 | 3.02 | 3.78 | 3.99 | 4.78 | 5.55 | 6.74 | 7.69 |  | COP | 1.98 | 2.33 | 2.91 | 3.57 | 4.56 | 5.12 | 5.392 | 5.8 | 6.48 | 8.47
COP |  | 1.74 | 1.95 | 2.36 | 2.54 | 3.49 | 3.79 | 4.75 | 6.06 |  | a= | 0.07 | 0.0725 | 0.073333 | 0.198 | 0.18667 | 0.136 |  |  | 0.199
VTS | 55 | [9 empty] | b= | 3.38 | 3.4175 | 3.4233 | 3.174 | 3.2533 | 3.76 |  |  | 2.5
Q |  | 3.12 | 3.12 | 3.79 | 3.86 | 4.97 | 5.28 | 6.53 | 7.35 |  | weryfikacja
COP45-55 |  | 1.712 | 1.838 | 2.2 | 2.356 | 3.162 | 3.414 | 4.262 | 5.416 |  | COP= | 1.98 | 2.33 | 2.91 | 3.57 | 4.56 | 5.12 | 5.392 | 5.8 | 6.48 | 8.47
Qmax |  | 2.18 | 3.12 | 3.79 | 3.86 | 4.97 | 5.28 | 6.53 | 7.35 |  | 45 | -20 | -15 | -7 | 2 | 7 | 10 | 12 | 15 | 20 | 30
COP55 |  | 1.67 | 1.67 | 1.96 | 2.08 | 2.67 | 2.85 | 3.53 | 4.45 |  | Q | 2.62 | 3.02 | 3.78 | 3.99 | 4.78 | 5.55 | 5.788 | 6.145 | 6.74 | 7.69
Czynnik |  |  |  | R410A | [6 empty] | a= | 0.08 | 0.095 | 0.023333 | 0.158 | 0.25667 | 0.119 |  |  | 0.095
Napełnienie |  |  |  | 1.8 | kg | [5 empty] | b= | 4.22 | 4.445 | 3.9433 | 3.674 | 2.9833 | 4.36 |  |  | 4.84
Moc akustyczna wg ErP A7/W55 |  |  |  | 53 | [6 empty] | weryfikacja
Moc akustyczna w nocy |  |  |  | 50 | [6 empty] | Q= | 2.62 | 3.02 | 3.78 | 3.99 | 4.78 | 5.55 | 5.788 | 6.145 | 6.74 | 7.69
Moc akustyczna maksymalna A7/W55 |  |  |  | 56 | [6 empty] | COP | 1.74 | 1.95 | 2.36 | 2.54 | 3.49 | 3.79 | 3.982 | 4.27 | 4.75 | 6.06
[11 empty] | a= | 0.042 | 0.05125 | 0.02 | 0.19 | 0.1 | 0.096 |  |  | 0.131
COP A7/W35 A2/W35 A7/W35 | [10 empty] | b= | 2.58 | 2.7188 | 2.5 | 2.16 | 2.79 | 2.83 |  |  | 2.13
2,91 ¦ 3,57 ¦ 4,56 | [10 empty] | weryfikacja
[11 empty] | COP= | 1.74 | 1.95 | 2.36 | 2.54 | 3.49 | 3.79 | 3.982 | 4.27 | 4.75 | 6.06
31109 | [10 empty] | 55 | -20 | -15 | -7 | 2 | 7 | 10 | 12 | 15 | 20 | 30
11.49 | [10 empty] | Q | 2.18 | 3.12 | 3.79 | 3.86 | 4.97 | 5.28 | 5.53 | 5.905 | 6.53 | 7.35
11.18 | [10 empty] | a= | 0.188 | 0.08375 | 0.0077778 | 0.222 | 0.10333 | 0.125 |  |  | 0.082
11.62 | [10 empty] | b= | 5.94 | 4.3762 | 3.8444 | 3.416 | 4.2467 | 4.03 |  |  | 4.89
11.62 | [10 empty] | weryfikacja
[11 empty] | Q= | 2.18 | 3.12 | 3.79 | 3.86 | 4.97 | 5.28 | 5.53 | 5.905 | 6.53 | 7.35
[11 empty] | COP | 1.712 | 1.838 | 2.2 | 2.356 | 3.162 | 3.414 | 3.5836 | 3.838 | 4.262 | 5.416
[11 empty] | a= | 0.0252 | 0.04525 | 0.017333 | 0.1612 | 0.084 | 0.0848 |  |  | 0.1154
System ogrzewania | [10 empty] | b= | 2.216 | 2.5168 | 2.3213 | 2.0336 | 2.574 | 2.566 |  |  | 1.954
Grzejniki niskotemperaturowe 45/35 | [10 empty] | weryfikacja
[11 empty] | COP= | 1.712 | 1.838 | 2.2 | 2.356 | 3.162 | 3.414 | 3.5836 | 3.838 | 4.262 | 5.416
Budynek |  | -20 | -15 | -7 | 2 | 7 | 10 | 12 | 15 | 20 | 30
Qbudynek= |  | 4.9 | 4.2875 | 3.3075 | 2.205 | 1.5925 | 1.225 | 0.98 | 0.6125
a= | -0.1225
b= | 2.45
Sprawdzanie punktów przecięcia mocy budynku i mocy pompy ciepła
x= |  | -8.7407 | -9.1724 | -10.24 | -4.3636 | -1.4066 | -7.9089 | -7.9089 | -7.9089 | -10.9885 | -10.9885
|  | brak | -9.1724 | brak | brak | brak | brak | brak | brak | brak | brak
PUNKT BIWALENTNY |  | -9.1724 | -9.2
Klasa efektywności energetycznej ogrzewania pomieszczeń
Klimat umiarkowany, zastosowanie niskotemperaturowe | [5 empty] | A++
Klimat umiarkowany, zastosowanie średniotemperaturowe | [5 empty] | A+

## A16 (hidden)
Vitocal 100-S AWB-E(-AC) 101.A16
|  | -20 | -15 | -7 | 2 | 7 | 10 | 20 | 30 |  | 35 | -20 | -15 | -7 | 2 | 7 | 10 | 12 | 15 | 20 | 30
VTS | 35 | [9 empty] | Q | 6.484 | 7.5 | 11.35 | 11.6 | 16.7 | 17.6985 | 18.4064 | 19.4683 | 21.2382 | 22.9373
Q |  | 6.484 | 7.5 | 8.7 | 9.2 | 15.16 | 16.0664 | 19.2797 | 20.8221 |  | a= | 0.2032 | 0.48125 | 0.027778 | 1.02 | 0.33283 | 0.35397 |  |  | 0.16991
COP |  | 1.5969 | 2.2059 | 2.72 | 3.19 | 4.4 | 4.5549 | 5.1926 | 6.0753 |  | b= | 10.548 | 14.7188 | 11.5444 | 9.56 | 14.3702 | 14.1588 |  |  | 17.8401
|  | 6.484 | 7.5 | 11.35 | 11.6 | 16.7 | 17.6985 | 21.2382 | 22.9373 |  | weryfikacja
VTS | 45 | [9 empty] | Q= | 6.484 | 7.5 | 11.35 | 11.6 | 16.7 | 17.6985 | 18.4064 | 19.4683 | 21.2382 | 22.9373
Q |  | 5.9653 | 6.3 | 7.395 | 9.5048 | 14.6742 | 15.557 | 18.6673 | 20.1594 |  | COP | 1.5969 | 2.2059 | 2.72 | 3.19 | 4.4 | 4.5549 | 4.6824 | 4.8737 | 5.1926 | 6.0753
COP |  | 1.3254 | 1.7027 | 2.0833 | 2.4975 | 3.3444 | 3.4869 | 3.975 | 4.6508 |  | a= | 0.1218 | 0.064265 | 0.052222 | 0.242 | 0.051633 | 0.063769 |  |  | 0.088274
VTS | 55 | [9 empty] | b= | 4.0329 | 3.1699 | 3.0856 | 2.706 | 4.0386 | 3.9172 |  |  | 3.4271
Q |  | 5.97 | 6.3 | 7.4 | 9.8096 | 14.1884 | 15.0476 | 18.0549 | 19.4967 |  | weryfikacja
COP45-55 |  | 1.2352 | 1.5456 | 1.8214 | 2.2727 | 3.0477 | 3.1853 | 3.6312 | 4.2485 |  | COP= | 1.5969 | 2.2059 | 2.72 | 3.19 | 4.4 | 4.5549 | 4.6824 | 4.8737 | 5.1926 | 6.0753
|  | 5.97 | 6.3 | 7.4 | 9.8096 | 14.1884 | 15.0476 | 18.0549 | 19.4967 |  | 45 | -20 | -15 | -7 | 2 | 7 | 10 | 12 | 15 | 20 | 30
COP55 |  | 1.1 | 1.31 | 1.4286 | 1.9356 | 2.6028 | 2.7329 | 3.1156 | 3.6452 |  | Q | 5.9653 | 6.3 | 7.395 | 9.5048 | 14.6742 | 15.557 | 16.1791 | 17.1122 | 18.6673 | 20.1594
Czynnik |  |  |  | R410A | [6 empty] | a= | 0.066947 | 0.13688 | 0.23442 | 1.0339 | 0.29428 | 0.31103 |  |  | 0.1492
Napełnienie |  |  |  | 2.5 | kg | [5 empty] | b= | 7.3042 | 8.3531 | 9.0359 | 7.437 | 12.6143 | 12.4467 |  |  | 15.6832
Moc akustyczna wg ErP A7/W55 |  |  |  | 64 | [6 empty] | weryfikacja
Moc akustyczna w nocy |  |  |  | 62 | [6 empty] | Q= | 5.9653 | 6.3 | 7.395 | 9.5048 | 14.6742 | 15.557 | 16.1791 | 17.1122 | 18.6673 | 20.1594
Moc akustyczna maksymalna A7/W55 |  |  |  | 65 | [6 empty] | COP | 1.3254 | 1.7027 | 2.0833 | 2.4975 | 3.3444 | 3.4869 | 3.5845 | 3.7309 | 3.975 | 4.6508
[11 empty] | a= | 0.07546 | 0.04757 | 0.046023 | 0.16938 | 0.047493 | 0.048816 |  |  | 0.067575
COP A7/W35 A2/W35 A7/W35 | [10 empty] | b= | 2.8346 | 2.4163 | 2.4054 | 2.1587 | 3.0119 | 2.9987 |  |  | 2.6235
2,72 ¦ 3,19 ¦ 4,4 | [10 empty] | weryfikacja
[11 empty] | COP= | 1.3254 | 1.7027 | 2.0833 | 2.4975 | 3.3444 | 3.4869 | 3.5845 | 3.7309 | 3.975 | 4.6508
37672 | [10 empty] | 55 | -20 | -15 | -7 | 2 | 7 | 10 | 12 | 15 | 20 | 30
15.484 | [10 empty] | Q | 5.97 | 6.3 | 7.4 | 9.8096 | 14.1884 | 15.0476 | 15.6491 | 16.5513 | 18.0549 | 19.4967
14.97 | [10 empty] | a= | 0.066 | 0.1375 | 0.26773 | 0.87577 | 0.28641 | 0.30073 |  |  | 0.14417
14.9653 | [10 empty] | b= | 7.29 | 8.3625 | 9.2741 | 8.058 | 12.1835 | 12.0403 |  |  | 15.1715
14.9653 | [10 empty] | weryfikacja
[11 empty] | Q= | 5.97 | 6.3 | 7.4 | 9.8096 | 14.1884 | 15.0476 | 15.6491 | 16.5513 | 18.0549 | 19.4967
[11 empty] | COP | 1.2352 | 1.5456 | 1.8214 | 2.2727 | 3.0477 | 3.1853 | 3.2745 | 3.4083 | 3.6312 | 4.2485
[11 empty] | a= | 0.062076 | 0.034471 | 0.050148 | 0.15501 | 0.045848 | 0.044594 |  |  | 0.061731
System ogrzewania | [10 empty] | b= | 2.4768 | 2.0627 | 2.1724 | 1.9627 | 2.7268 | 2.7393 |  |  | 2.3966
Grzejniki niskotemperaturowe 45/35 | [10 empty] | weryfikacja
[11 empty] | COP= | 1.2352 | 1.5456 | 1.8214 | 2.2727 | 3.0477 | 3.1853 | 3.2745 | 3.4083 | 3.6312 | 4.2485
Budynek |  | -20 | -15 | -7 | 2 | 7 | 10 | 12 | 15 | 20 | 30
Qbudynek= |  | 4.9 | 4.2875 | 3.3075 | 2.205 | 1.5925 | 1.225 | 0.98 | 0.6125
a= | -0.1225
b= | 2.45
Sprawdzanie punktów przecięcia mocy budynku i mocy pompy ciepła
x= |  | -25.623 | -22.759 | -18.4522 | -4.3126 | -24.3878 | -23.0589 | -23.0589 | -23.0589 | -48.7045 | -48.7045
|  | brak | brak | brak | brak | brak | brak | brak | brak | brak | brak
PUNKT BIW 35 |  | 0 | -20
Klasa efektywności energetycznej ogrzewania pomieszczeń
Klimat umiarkowany, zastosowanie niskotemperaturowe | [5 empty] | A++
Klimat umiarkowany, zastosowanie średniotemperaturowe | [5 empty] | A+

## A14 (hidden)
Vitocal 100-S AWB-E(-AC) 101.A14
|  | -20 | -15 | -7 | 2 | 7 | 10 | 20 | 30 |  | 35 | -20 | -15 | -7 | 2 | 7 | 10 | 12 | 15 | 20 | 30
VTS | 35 | [9 empty] | Q | 6.1411 | 6.9 | 10.3 | 10.5 | 15.5 | 16.4312 | 17.0885 | 18.0743 | 19.7174 | 21.2948
Q |  | 6.1411 | 6.9 | 7.95 | 8.7 | 13.66 | 14.4807 | 17.3768 | 18.7669 |  | a= | 0.15178 | 0.425 | 0.022222 | 1 | 0.3104 | 0.32862 |  |  | 0.15774
COP |  | 1.6434 | 2.0909 | 2.7 | 3.32 | 4.5 | 4.6841 | 5.3398 | 6.2476 |  | b= | 9.1766 | 13.275 | 10.4556 | 8.5 | 13.3272 | 13.145 |  |  | 16.5627
|  | 6.1411 | 6.9 | 10.3 | 10.5 | 15.5 | 16.4312 | 19.7174 | 21.2948 |  | weryfikacja
VTS | 45 | [9 empty] | Q= | 6.1411 | 6.9 | 10.3 | 10.5 | 15.5 | 16.4312 | 17.0885 | 18.0743 | 19.7174 | 21.2948
Q |  | 5.6498 | 5.9 | 7.797 | 8.7974 | 13.4169 | 13.3946 | 16.0735 | 17.3594 |  | COP | 1.6434 | 2.0909 | 2.7 | 3.32 | 4.5 | 4.6841 | 4.8152 | 5.0119 | 5.3398 | 6.2476
COP |  | 1.364 | 1.6238 | 2.0427 | 2.5314 | 3.422 | 3.5857 | 4.0877 | 4.7826 |  | a= | 0.089502 | 0.076136 | 0.068889 | 0.236 | 0.06135 | 0.065577 |  |  | 0.090777
VTS | 55 | [9 empty] | b= | 3.4334 | 3.233 | 3.1822 | 2.848 | 4.0705 | 4.0283 |  |  | 3.5243
Q |  | 5.65 | 5.9 | 7.644 | 8.8948 | 13.1739 | 13.9682 | 16.7595 | 18.0985 |  | weryfikacja
COP45-55 |  | 1.2704 | 1.4783 | 1.8307 | 2.3156 | 3.1239 | 3.2756 | 3.7342 | 4.369 |  | COP= | 1.6434 | 2.0909 | 2.7 | 3.32 | 4.5 | 4.6841 | 4.8152 | 5.0119 | 5.3398 | 6.2476
|  | 5.65 | 5.9 | 7.644 | 8.8948 | 13.1739 | 13.9682 | 16.7595 | 18.0985 |  | 45 | -20 | -15 | -7 | 2 | 7 | 10 | 12 | 15 | 20 | 30
COP55 |  | 1.13 | 1.26 | 1.5128 | 1.992 | 2.6766 | 2.8104 | 3.2039 | 3.7486 |  | Q | 5.6498 | 5.9 | 7.797 | 8.7974 | 13.4169 | 13.3946 | 13.9304 | 14.7341 | 16.0735 | 17.3594
Czynnik |  |  |  | R410A | [6 empty] | a= | 0.050034 | 0.23713 | 0.11116 | 0.9239 | -0.0074407 | 0.26789 |  |  | 0.12859
Napełnienie |  |  |  | 2.5 | kg | [5 empty] | b= | 6.6505 | 9.4569 | 8.5751 | 6.9496 | 13.469 | 10.7157 |  |  | 13.5018
Moc akustyczna wg ErP A7/W55 |  |  |  | 64 | [6 empty] | weryfikacja
Moc akustyczna w nocy |  |  |  | 62 | [6 empty] | Q= | 5.6498 | 5.9 | 7.797 | 8.7974 | 13.4169 | 13.3946 | 13.9304 | 14.7341 | 16.0735 | 17.3594
Moc akustyczna maksymalna A7/W55 |  |  |  | 65 | [6 empty] | COP | 1.364 | 1.6238 | 2.0427 | 2.5314 | 3.422 | 3.5857 | 3.6861 | 3.8367 | 4.0877 | 4.7826
[11 empty] | a= | 0.051948 | 0.052365 | 0.054301 | 0.17813 | 0.054563 | 0.0502 |  |  | 0.069491
COP A7/W35 A2/W35 A7/W35 | [10 empty] | b= | 2.403 | 2.4092 | 2.4228 | 2.1751 | 3.0401 | 3.0837 |  |  | 2.6979
2,7 ¦ 3,32 ¦ 4,5 | [10 empty] | weryfikacja
[11 empty] | COP= | 1.364 | 1.6238 | 2.0427 | 2.5314 | 3.422 | 3.5857 | 3.6861 | 3.8367 | 4.0877 | 4.7826
36761 | [10 empty] | 55 | -20 | -15 | -7 | 2 | 7 | 10 | 12 | 15 | 20 | 30
15.1411 | [10 empty] | Q | 5.65 | 5.9 | 7.644 | 8.8948 | 13.1739 | 13.9682 | 14.5264 | 15.3638 | 16.7595 | 18.0985
14.65 | [10 empty] | a= | 0.05 | 0.218 | 0.13898 | 0.85581 | 0.26476 | 0.27914 |  |  | 0.13389
14.6498 | [10 empty] | b= | 6.65 | 9.17 | 8.6169 | 7.1832 | 11.3205 | 11.1768 |  |  | 14.0816
14.6498 | [10 empty] | weryfikacja
[11 empty] | Q= | 5.65 | 5.9 | 7.644 | 8.8948 | 13.1739 | 13.9682 | 14.5264 | 15.3638 | 16.7595 | 18.0985
[11 empty] | COP | 1.2704 | 1.4783 | 1.8307 | 2.3156 | 3.1239 | 3.2756 | 3.3673 | 3.5049 | 3.7342 | 4.369
[11 empty] | a= | 0.041569 | 0.04406 | 0.053878 | 0.16165 | 0.050582 | 0.045858 |  |  | 0.063481
System ogrzewania | [10 empty] | b= | 2.1018 | 2.1392 | 2.2079 | 1.9923 | 2.7698 | 2.817 |  |  | 2.4646
Grzejniki niskotemperaturowe 45/35 | [10 empty] | weryfikacja
[11 empty] | COP= | 1.2704 | 1.4783 | 1.8307 | 2.3156 | 3.1239 | 3.2756 | 3.3673 | 3.5049 | 3.7342 | 4.369
Budynek |  | -20 | -15 | -7 | 2 | 7 | 10 | 12 | 15 | 20 | 30
Qbudynek= |  | 4.9 | 4.2875 | 3.3075 | 2.205 | 1.5925 | 1.225 | 0.98 | 0.6125
a= | -0.1225
b= | 2.45
Sprawdzanie punktów przecięcia mocy budynku i mocy pompy ciepła
x= |  | -24.346 | -19.4838 | -26.2142 | -4.3001 | -95.7682 | -21.1728 | -21.1728 | -21.1728 | -44.0155 | -44.0155
|  | brak | brak | brak | brak | brak | brak | brak | brak | brak | brak
PUNKT BIW 35 |  | 0 | -20
Klasa efektywności energetycznej ogrzewania pomieszczeń
Klimat umiarkowany, zastosowanie niskotemperaturowe | [5 empty] | A++
Klimat umiarkowany, zastosowanie średniotemperaturowe | [5 empty] | A+

## A12 (hidden)
Vitocal 100-S AWB-E(-AC) 101.A12
|  | -20 | -15 | -7 | 2 | 7 | 10 | 20 | 30 |  | 35 | -20 | -15 | -7 | 2 | 7 | 10 | 12 | 15 | 20 | 30
VTS | 35 | [9 empty] | Q | 5.27 | 6.3 | 9 | 10 | 14 | 14.7587 | 15.3491 | 16.2346 | 17.7104 | 19.1273 | 11.4938 | 14.8092 | 10.9125 | 16.57 | 14.8124 | 14.8214
Q |  | 5.274 | 6.3 | 7.4 | 7.45 | 11.5 | 12.1232 | 14.5479 | 15.7117 |  | a= | 0.206 | 0.3375 | 0.11111 | 0.8 | 0.2529 | 0.29517 |  |  | 0.14168
COP |  | 1.5939 | 1.8529 | 2.73 | 3.31 | 4.45 | 4.6589 | 5.3111 | 6.214 |  | b= | 9.39 | 11.3625 | 9.7778 | 8.4 | 12.2297 | 11.807 |  |  | 14.8768
|  | 5.27 | 6.3 | 9 | 10 | 14 | 14.7587 | 17.7104 | 19.1273 |  | weryfikacja
VTS | 45 | [9 empty] | Q= | 5.27 | 6.3 | 9 | 10 | 14 | 14.7587 | 15.3491 | 16.2346 | 17.7104 | 19.1273
Q |  | 4.8521 | 5.3 | 7.3946 | 9.2081 | 8.3513 | 11.214 | 13.4568 | 14.5333 |  | COP | 1.5939 | 1.8529 | 2.73 | 3.31 | 4.45 | 4.6589 | 4.7893 | 4.985 | 5.3111 | 6.214
COP |  | 1.3229 | 1.3947 | 1.8555 | 2.491 | 3.4031 | 3.5664 | 4.0657 | 4.7569 |  | a= | 0.051808 | 0.10963 | 0.064444 | 0.228 | 0.069617 | 0.065224 |  |  | 0.090289
VTS | 55 | [9 empty] | b= | 2.6301 | 3.4974 | 3.1811 | 2.854 | 3.9627 | 4.0066 |  |  | 3.5053
Q |  | 4.8521 | 5.3 | 6.6892 | 8.4966 | 12.9165 | 13.647 | 16.3861 | 17.6887 |  | weryfikacja
COP45-55 |  | 1.2338 | 1.2568 | 1.7244 | 2.2674 | 3.1067 | 3.258 | 3.7141 | 4.3455 |  | COP= | 1.5939 | 1.8529 | 2.73 | 3.31 | 4.45 | 4.6589 | 4.7893 | 4.985 | 5.3111 | 6.214
|  | 4.8521 | 5.3 | 6.6892 | 8.4966 | 12.9165 | 13.647 | 16.3861 | 17.6887 |  | 45 | -20 | -15 | -7 | 2 | 7 | 10 | 12 | 15 | 20 | 30
COP |  | 1.1 | 1.05 | 1.5278 | 1.932 | 2.6622 | 2.7953 | 3.1867 | 3.7284 |  | Q | 4.8521 | 5.3 | 7.3946 | 9.2081 | 8.3513 | 11.214 | 11.6625 | 12.3354 | 13.4568 | 14.5333 | 7.5585 | 11.9012 | 10.8628 | 7.8008 | 11.4168 | 11.2616
Czynnik |  |  |  | R410A | [6 empty] | a= | 0.089577 | 0.26182 | 0.2015 | -0.17135 | 0.95422 | 0.22428 |  |  | 0.10765
Napełnienie |  |  |  | 2.5 | kg | [5 empty] | b= | 6.6437 | 9.2274 | 8.8051 | 9.5508 | 1.6717 | 8.9712 |  |  | 11.3037
Moc akustyczna wg ErP A7/W55 |  |  |  | 64 | [6 empty] | weryfikacja
Moc akustyczna w nocy |  |  |  | 62 | [6 empty] | Q= | 4.8521 | 5.3 | 7.3946 | 9.2081 | 8.3513 | 11.214 | 11.6625 | 12.3354 | 13.4568 | 14.5333
Moc akustyczna maksymalna A7/W55 |  |  |  | 65 | [6 empty] | COP | 1.3229 | 1.3947 | 1.8555 | 2.491 | 3.4031 | 3.5664 | 3.6663 | 3.8161 | 4.0657 | 4.7569
[11 empty] | a= | 0.01436 | 0.0576 | 0.070607 | 0.18242 | 0.054446 | 0.04993 |  |  | 0.069117
COP A7/W35 A2/W35 A7/W35 | [10 empty] | b= | 1.6101 | 2.2587 | 2.3498 | 2.1262 | 3.022 | 3.0671 |  |  | 2.6834
2,73 ¦ 3,31 ¦ 4,45 | [10 empty] | weryfikacja
[11 empty] | COP= | 1.3229 | 1.3947 | 1.8555 | 2.491 | 3.4031 | 3.5664 | 3.6663 | 3.8161 | 4.0657 | 4.7569 | 10.2125
35204 | [10 empty] | 55 | -20 | -15 | -7 | 2 | 7 | 10 | 12 | 15 | 20 | 30
14.274 | [10 empty] | Q | 4.8521 | 5.3 | 6.6892 | 8.4966 | 12.9165 | 13.647 | 14.1948 | 15.0165 | 16.3861 | 17.6887 | 7.5585 | 9.6781 | 10.1459 | 15.7563 | 13.6987 | 13.7052
13.8521 | [10 empty] | a= | 0.089577 | 0.17365 | 0.20083 | 0.88398 | 0.24348 | 0.27391 |  |  | 0.13026
13.8521 | [10 empty] | b= | 6.6437 | 7.9047 | 8.095 | 6.7287 | 11.2122 | 10.9078 |  |  | 13.7809
13.8521 | [10 empty] | weryfikacja
[11 empty] | Q= | 4.8521 | 5.3 | 6.6892 | 8.4966 | 12.9165 | 13.647 | 14.1948 | 15.0165 | 16.3861 | 17.6887
[11 empty] | COP | 1.2338 | 1.2568 | 1.7244 | 2.2674 | 3.1067 | 3.258 | 3.3492 | 3.486 | 3.7141 | 4.3455
[11 empty] | a= | 0.004616 | 0.058449 | 0.060329 | 0.16787 | 0.050415 | 0.045612 |  |  | 0.06314
System ogrzewania | [10 empty] | b= | 1.3261 | 2.1336 | 2.1467 | 1.9317 | 2.7538 | 2.8019 |  |  | 2.4513
Grzejniki niskotemperaturowe 45/35 | [10 empty] | weryfikacja
[11 empty] | COP= | 1.2338 | 1.2568 | 1.7244 | 2.2674 | 3.1067 | 3.258 | 3.3492 | 3.486 | 3.7141 | 4.3455
Budynek |  | -20 | -15 | -7 | 2 | 7 | 10 | 12 | 15 | 20 | 30
Qbudynek= |  | 4.9 | 4.2875 | 3.3075 | 2.205 | 1.5925 | 1.225 | 0.98 | 0.6125
a= | -0.1225
b= | 2.45
Sprawdzanie punktów przecięcia mocy budynku i mocy pompy ciepła
x= |  | -19.7742 | -17.6345 | -19.6147 | 145.3587 | 0.72281 | -18.805 | -18.805 | -18.805 | -38.4685 | -38.4685
|  | -19.7742 | brak | brak | brak | brak | brak | brak | brak | brak | brak
PUNKT BIW 35 |  | -19.7742 | -19.8
Klasa efektywności energetycznej ogrzewania pomieszczeń
Klimat umiarkowany, zastosowanie niskotemperaturowe | [5 empty] | A++
Klimat umiarkowany, zastosowanie średniotemperaturowe | [5 empty] | A+

## B08 (hidden)
Vitocal 100-S AWB-M-E(-AC) 101.B08
|  | -20 | -15 | -7 | 2 | 7 | 10 | 20 | 30 |  | 35 | -20 | -15 | -7 | 2 | 7 | 10 | 12 | 15 | 20 | 30
VTS | 35 | [9 empty] | Q | 4.98 | 6.29 | 7.5 | 9 | 12 | 12.5495 | 13.4857 | 14.89 | 17.2306 | 18.8021
Q |  | 4.98 | 6.29 | 7.5 | 6 | 8.13 | 7.94 | 8.28 | 9.91 |  | a= | 0.262 | 0.15125 | 0.16667 | 0.6 | 0.18316 | 0.46811 |  |  | 0.15714
COP |  | 1.9 | 2.22 | 2.7 | 3.6 | 4.66 | 4.99 | 6.57 | 5.99 |  | b= | 10.22 | 8.5587 | 8.6667 | 7.8 | 10.7179 | 7.8684 |  |  | 14.0877
|  | 4.98 | 6.29 | 7.5 | 9 | 12 | 12.5495 | 17.2306 | 18.8021 |  | weryfikacja
VTS | 45 | [9 empty] | Q= | 4.98 | 6.29 | 7.5 | 9 | 12 | 12.5495 | 13.4857 | 14.89 | 17.2306 | 18.8021
Q |  | 4.63 | 5.91 | 6.87 | 7.89 | 8.46 | 8.98 | 9.14 | 8.01 |  | COP | 1.9 | 2.22 | 2.7 | 3.6 | 4.66 | 4.99 | 5.306 | 5.78 | 6.57 | 5.99
COP |  | 1.58 | 1.84 | 2.28 | 3.18 | 3.41 | 3.62 | 4.23 | 4.74 |  | a= | 0.064 | 0.06 | 0.1 | 0.212 | 0.11 | 0.158 |  |  | -0.058
VTS | 55 | [9 empty] | b= | 3.18 | 3.12 | 3.4 | 3.176 | 3.89 | 3.41 |  |  | 7.73
Q |  | 3 | 3.32 | 6.88 | 7.71 | 9.67 | 9.54 | 9.92 | 9.36 |  | weryfikacja
COP45-55 |  | 1.304 | 1.46 | 2.06 | 2.684 | 3.118 | 3.304 | 3.694 | 4.168 |  | COP= | 1.9 | 2.22 | 2.7 | 3.6 | 4.66 | 4.99 | 5.306 | 5.78 | 6.57 | 5.99
|  | 3 | 3.32 | 6.88 | 7.71 | 9.67 | 9.54 | 9.92 | 9.36 |  | 45 | -20 | -15 | -7 | 2 | 7 | 10 | 12 | 15 | 20 | 30
COP55 |  | 0.89 | 0.89 | 1.73 | 1.94 | 2.68 | 2.83 | 2.89 | 3.31 |  | Q | 4.63 | 5.91 | 6.87 | 7.89 | 8.46 | 8.98 | 9.012 | 9.06 | 9.14 | 8.01
Czynnik |  |  |  | R32 | [6 empty] | a= | 0.256 | 0.12 | 0.11333 | 0.114 | 0.17333 | 0.016 |  |  | -0.113
Napełnienie |  |  |  | 1.6 | kg | [5 empty] | b= | 9.75 | 7.71 | 7.6633 | 7.662 | 7.2467 | 8.82 |  |  | 11.4
Moc akustyczna wg ErP A7/W55 |  |  |  | 63 | [6 empty] | weryfikacja
Moc akustyczna w nocy |  |  |  | 62 | [6 empty] | Q= | 4.63 | 5.91 | 6.87 | 7.89 | 8.46 | 8.98 | 9.012 | 9.06 | 9.14 | 8.01
Moc akustyczna maksymalna A7/W55 |  |  |  | 63 | [6 empty] | COP | 1.58 | 1.84 | 2.28 | 3.18 | 3.41 | 3.62 | 3.742 | 3.925 | 4.23 | 4.74
[11 empty] | a= | 0.052 | 0.055 | 0.1 | 0.046 | 0.07 | 0.061 |  |  | 0.051
COP A7/W35 A2/W35 A7/W35 | [10 empty] | b= | 2.62 | 2.665 | 2.98 | 3.088 | 2.92 | 3.01 |  |  | 3.21
2,7 ¦ 3,6 ¦ 4,66 | [10 empty] | weryfikacja
[11 empty] | COP= | 1.58 | 1.84 | 2.28 | 3.18 | 3.41 | 3.62 | 3.742 | 3.925 | 4.23 | 4.74
29055 | [10 empty] | 55 | -20 | -15 | -7 | 2 | 7 | 10 | 12 | 15 | 20 | 30
10.98 | [10 empty] | Q | 3 | 3.32 | 6.88 | 7.71 | 9.67 | 9.54 | 9.616 | 9.73 | 9.92 | 9.36
9 | [10 empty] | a= | 0.064 | 0.445 | 0.092222 | 0.392 | -0.043333 | 0.038 |  |  | -0.056
10.63 | [10 empty] | b= | 4.28 | 9.995 | 7.5256 | 6.926 | 9.9733 | 9.16 |  |  | 11.04
10.63 | [10 empty] | weryfikacja
[11 empty] | Q= | 3 | 3.32 | 6.88 | 7.71 | 9.67 | 9.54 | 9.616 | 9.73 | 9.92 | 9.36
[11 empty] | COP | 1.304 | 1.46 | 2.06 | 2.684 | 3.118 | 3.304 | 3.382 | 3.499 | 3.694 | 4.168 | 6.2125
[11 empty] | a= | 0.0312 | 0.075 | 0.069333 | 0.0868 | 0.062 | 0.039 |  |  | 0.0474
System ogrzewania | [10 empty] | b= | 1.928 | 2.585 | 2.5453 | 2.5104 | 2.684 | 2.914 |  |  | 2.746
Grzejniki niskotemperaturowe 45/35 | [10 empty] | weryfikacja
[11 empty] | COP= | 1.304 | 1.46 | 2.06 | 2.684 | 3.118 | 3.304 | 3.382 | 3.499 | 3.694 | 4.168
Budynek |  | -20 | -15 | -7 | 2 | 7 | 10 | 12 | 15 | 20 | 30
Qbudynek= |  | 4.9 | 4.2875 | 3.3075 | 2.205 | 1.5925 | 1.225 | 0.98 | 0.6125
a= | -0.1225
b= | 2.45
Sprawdzanie punktów przecięcia mocy budynku i mocy pompy ciepła
x= |  | -19.2867 | -21.6907 | -22.106 | -22.0381 | -16.2141 | -45.9928 | -45.9928 | -45.9928 | -942.1053 | -942.1053
|  | -19.2867 | brak | brak | brak | brak | brak | brak | brak | brak | brak
PUNKT BIW 35 |  | -19.2867 | -19.3
Klasa efektywności energetycznej ogrzewania pomieszczeń
Klimat umiarkowany, zastosowanie niskotemperaturowe | [5 empty] | A+++
Klimat umiarkowany, zastosowanie średniotemperaturowe | [5 empty] | A++

## B06 (hidden)
Vitocal 100-S AWB-M-E(-AC) 101.B06
|  | -20 | -15 | -7 | 2 | 7 | 10 | 20 | 30 |  | 35 | -20 | -15 | -7 | 2 | 7 | 10 | 12 | 15 | 20 | 30
VTS | 35 | [9 empty] | Q | 3 | 3.5 | 4.5 | 5 | 6.6 | 7.2797 | 7.5407 | 7.9321 | 8.5844 | 8.4638
Q |  | 2.7 | 3.27 | 4.42 | 4.43 | 6.02 | 6.64 | 7.83 | 7.72 |  | a= | 0.1 | 0.125 | 0.055556 | 0.32 | 0.22658 | 0.13047 |  |  | -0.01206
COP |  | 1.88 | 2.22 | 2.75 | 3.74 | 4.9 | 4.94 | 5.3 | 5.67 |  | b= | 5 | 5.375 | 4.8889 | 4.36 | 5.014 | 5.9751 |  |  | 8.8256
|  | 3 | 3.5 | 4.5 | 5 | 6.6 | 7.2797 | 8.5844 | 8.4638 |  | weryfikacja
VTS | 45 | [9 empty] | Q= | 3 | 3.5 | 4.5 | 5 | 6.6 | 7.2797 | 7.5407 | 7.9321 | 8.5844 | 8.4638
Q |  | 2.11 | 2.55 | 3.45 | 3.46 | 4.79 | 5.19 | 6.12 | 6.03 |  | COP | 1.88 | 2.22 | 2.75 | 3.74 | 4.9 | 4.94 | 5.012 | 5.12 | 5.3 | 5.67
COP |  | 1.16 | 1.37 | 1.69 | 2.31 | 2.98 | 3.05 | 3.26 | 3.5 |  | a= | 0.068 | 0.06625 | 0.11 | 0.232 | 0.013333 | 0.036 |  |  | 0.037
VTS | 55 | [9 empty] | b= | 3.24 | 3.2138 | 3.52 | 3.276 | 4.8067 | 4.58 |  |  | 4.56
Q |  | 2 | 2.32 | 3.14 | 3.15 | 4.36 | 4.72 | 5.57 | 5.49 |  | weryfikacja
COP45-55 |  | 1.14 | 1.266 | 1.566 | 2.138 | 2.756 | 2.822 | 2.948 | 3.164 |  | COP= | 1.88 | 2.22 | 2.75 | 3.74 | 4.9 | 4.94 | 5.012 | 5.12 | 5.3 | 5.67
|  | 2 | 2.32 | 3.14 | 3.15 | 4.36 | 4.72 | 5.57 | 5.49 |  | 45 | -20 | -15 | -7 | 2 | 7 | 10 | 12 | 15 | 20 | 30
COP55 |  | 1.11 | 1.11 | 1.38 | 1.88 | 2.42 | 2.48 | 2.48 | 2.66 |  | Q | 2.11 | 2.55 | 3.45 | 3.46 | 4.79 | 5.19 | 5.376 | 5.655 | 6.12 | 6.03
Czynnik |  |  |  | R32 | [6 empty] | a= | 0.088 | 0.1125 | 0.0011111 | 0.266 | 0.13333 | 0.093 |  |  | -0.009
Napełnienie |  |  |  | 0.95 | kg | [5 empty] | b= | 3.87 | 4.2375 | 3.4578 | 2.928 | 3.8567 | 4.26 |  |  | 6.3
Moc akustyczna wg ErP A7/W55 |  |  |  | 62 | [6 empty] | weryfikacja
Moc akustyczna w nocy |  |  |  | 60 | [6 empty] | Q= | 2.11 | 2.55 | 3.45 | 3.46 | 4.79 | 5.19 | 5.376 | 5.655 | 6.12 | 6.03
Moc akustyczna maksymalna A7/W55 |  |  |  | 66 | [6 empty] | COP | 1.16 | 1.37 | 1.69 | 2.31 | 2.98 | 3.05 | 3.092 | 3.155 | 3.26 | 3.5
[11 empty] | a= | 0.042 | 0.04 | 0.068889 | 0.134 | 0.023333 | 0.021 |  |  | 0.024
COP A7/W35 A2/W35 A7/W35 | [10 empty] | b= | 2 | 1.97 | 2.1722 | 2.042 | 2.8167 | 2.84 |  |  | 2.78
2,75 ¦ 3,74 ¦ 4,9 | [10 empty] | weryfikacja
[11 empty] | COP= | 1.16 | 1.37 | 1.69 | 2.31 | 2.98 | 3.05 | 3.092 | 3.155 | 3.26 | 3.5
28000 | [10 empty] | 55 | -20 | -15 | -7 | 2 | 7 | 10 | 12 | 15 | 20 | 30
8.7 | [10 empty] | Q | 2 | 2.32 | 3.14 | 3.15 | 4.36 | 4.72 | 4.89 | 5.145 | 5.57 | 5.49
8 | [10 empty] | a= | 0.064 | 0.1025 | 0.0011111 | 0.242 | 0.12 | 0.085 |  |  | -0.008
8.11 | [10 empty] | b= | 3.28 | 3.8575 | 3.1478 | 2.666 | 3.52 | 3.87 |  |  | 5.73
8.11 | [10 empty] | weryfikacja
[11 empty] | Q= | 2 | 2.32 | 3.14 | 3.15 | 4.36 | 4.72 | 4.89 | 5.145 | 5.57 | 5.49
[11 empty] | COP | 1.14 | 1.266 | 1.566 | 2.138 | 2.756 | 2.822 | 2.8472 | 2.885 | 2.948 | 3.164
[11 empty] | a= | 0.0252 | 0.0375 | 0.063556 | 0.1236 | 0.022 | 0.0126 |  |  | 0.0216
System ogrzewania | [10 empty] | b= | 1.644 | 1.8285 | 2.0109 | 1.8908 | 2.602 | 2.696 |  |  | 2.516
Grzejniki niskotemperaturowe 45/35 | [10 empty] | weryfikacja
[11 empty] | COP= | 1.14 | 1.266 | 1.566 | 2.138 | 2.756 | 2.822 | 2.8472 | 2.885 | 2.948 | 3.164
Budynek |  | -20 | -15 | -7 | 2 | 7 | 10 | 12 | 15 | 20 | 30
Qbudynek= |  | 4.9 | 4.2875 | 3.3075 | 2.205 | 1.5925 | 1.225 | 0.98 | 0.6125
a= | -0.1225
b= | 2.45
Sprawdzanie punktów przecięcia mocy budynku i mocy pompy ciepła
x= |  | -6.7458 | -7.6064 | -8.1528 | -1.2304 | -5.4984 | -8.3991 | -8.3991 | -8.3991 | -33.9207 | -33.9207
|  | brak | -7.6064 | brak | brak | brak | brak | brak | brak | brak | brak
PUNKT BIW 35 |  | -7.6064 | -7.6
Klasa efektywności energetycznej ogrzewania pomieszczeń
Klimat umiarkowany, zastosowanie niskotemperaturowe | [5 empty] | A+++
Klimat umiarkowany, zastosowanie średniotemperaturowe | [5 empty] | A++

## B04 (hidden)
Vitocal 100-S AWB-M-E(-AC) 101.B04
|  | -20 | -15 | -7 | 2 | 7 | 10 | 20 | 30 |  | 35 | -20 | -15 | -7 | 2 | 7 | 10 | 12 | 15 | 20 | 30
VTS | 35 | [9 empty] | Q | 2.5 | 3 | 4 | 4.5 | 6 | 7.2797 | 7.5407 | 7.9321 | 8.5844 | 8.4638
Q |  | 2.45 | 2.96 | 4 | 3.56 | 4.08 | 6.64 | 7.83 | 7.72 |  | a= | 0.1 | 0.125 | 0.055556 | 0.3 | 0.42658 | 0.13047 |  |  | -0.01206
COP |  | 1.95 | 2.31 | 2.86 | 3.84 | 5.1 | 4.94 | 5.3 | 5.67 |  | b= | 4.5 | 4.875 | 4.3889 | 3.9 | 3.014 | 5.9751 |  |  | 8.8256
|  | 2.5 | 3 | 4 | 4.5 | 6 | 7.2797 | 8.5844 | 8.4638 |  | weryfikacja
VTS | 45 | [9 empty] | Q= | 2.5 | 3 | 4 | 4.5 | 6 | 7.2797 | 7.5407 | 7.9321 | 8.5844 | 8.4638
Q |  | 2.7 | 3.26 | 4.41 | 4.42 | 4.79 | 5.19 | 6.12 | 6.03 |  | COP | 1.95 | 2.31 | 2.86 | 3.84 | 5.1 | 4.94 | 5.012 | 5.12 | 5.3 | 5.67
COP |  | 1.48 | 1.75 | 2.16 | 2.96 | 2.98 | 3.05 | 3.26 | 3.5 |  | a= | 0.072 | 0.06875 | 0.10889 | 0.252 | -0.053333 | 0.036 |  |  | 0.037
VTS | 55 | [9 empty] | b= | 3.39 | 3.3412 | 3.6222 | 3.336 | 5.4733 | 4.58 |  |  | 4.56
Q |  | 2 | 2.32 | 3.14 | 3.15 | 4.36 | 4.72 | 5.57 | 5.49 |  | weryfikacja
COP45-55 |  | 1.332 | 1.494 | 1.848 | 2.528 | 2.756 | 2.822 | 2.948 | 3.164 |  | COP= | 1.95 | 2.31 | 2.86 | 3.84 | 5.1 | 4.94 | 5.012 | 5.12 | 5.3 | 5.67
|  | 2 | 2.32 | 3.14 | 3.15 | 4.36 | 4.72 | 5.57 | 5.49 |  | 45 | -20 | -15 | -7 | 2 | 7 | 10 | 12 | 15 | 20 | 30
COP55 |  | 1.11 | 1.11 | 1.38 | 1.88 | 2.42 | 2.48 | 2.48 | 2.66 |  | Q | 2.7 | 3.26 | 4.41 | 4.42 | 4.79 | 5.19 | 5.376 | 5.655 | 6.12 | 6.03
Czynnik |  |  |  | R32 | [6 empty] | a= | 0.112 | 0.14375 | 0.0011111 | 0.074 | 0.13333 | 0.093 |  |  | -0.009
Napełnienie |  |  |  | 0.95 | kg | [5 empty] | b= | 4.94 | 5.4163 | 4.4178 | 4.272 | 3.8567 | 4.26 |  |  | 6.3
Moc akustyczna wg ErP A7/W55 |  |  |  | 62 | [6 empty] | weryfikacja
Moc akustyczna w nocy |  |  |  | 60 | [6 empty] | Q= | 2.7 | 3.26 | 4.41 | 4.42 | 4.79 | 5.19 | 5.376 | 5.655 | 6.12 | 6.03
Moc akustyczna maksymalna A7/W55 |  |  |  | 66 | [6 empty] | COP | 1.48 | 1.75 | 2.16 | 2.96 | 2.98 | 3.05 | 3.092 | 3.155 | 3.26 | 3.5
[11 empty] | a= | 0.054 | 0.05125 | 0.088889 | 0.004 | 0.023333 | 0.021 |  |  | 0.024
COP A7/W35 A2/W35 A7/W35 | [10 empty] | b= | 2.56 | 2.5188 | 2.7822 | 2.952 | 2.8167 | 2.84 |  |  | 2.78
2,86 ¦ 3,84 ¦ 5,1 | [10 empty] | weryfikacja
[11 empty] | COP= | 1.48 | 1.75 | 2.16 | 2.96 | 2.98 | 3.05 | 3.092 | 3.155 | 3.26 | 3.5
26907 | [10 empty] | 55 | -20 | -15 | -7 | 2 | 7 | 10 | 12 | 15 | 20 | 30
8.45 | [10 empty] | Q | 2 | 2.32 | 3.14 | 3.15 | 4.36 | 4.72 | 4.89 | 5.145 | 5.57 | 5.49
8 | [10 empty] | a= | 0.064 | 0.1025 | 0.0011111 | 0.242 | 0.12 | 0.085 |  |  | -0.008
8.7 | [10 empty] | b= | 3.28 | 3.8575 | 3.1478 | 2.666 | 3.52 | 3.87 |  |  | 5.73
8.7 | [10 empty] | weryfikacja
[11 empty] | Q= | 2 | 2.32 | 3.14 | 3.15 | 4.36 | 4.72 | 4.89 | 5.145 | 5.57 | 5.49
[11 empty] | COP | 1.332 | 1.494 | 1.848 | 2.528 | 2.756 | 2.822 | 2.8472 | 2.885 | 2.948 | 3.164
[11 empty] | a= | 0.0324 | 0.04425 | 0.075556 | 0.0456 | 0.022 | 0.0126 |  |  | 0.0216
System ogrzewania | [10 empty] | b= | 1.98 | 2.1577 | 2.3769 | 2.4368 | 2.602 | 2.696 |  |  | 2.516
Grzejniki niskotemperaturowe 45/35 | [10 empty] | weryfikacja
[11 empty] | COP= | 1.332 | 1.494 | 1.848 | 2.528 | 2.756 | 2.822 | 2.8472 | 2.885 | 2.948 | 3.164
Budynek |  | -20 | -15 | -7 | 2 | 7 | 10 | 12 | 15 | 20 | 30
Qbudynek= |  | 4.9 | 4.2875 | 3.3075 | 2.205 | 1.5925 | 1.225 | 0.98 | 0.6125
a= | -0.1225
b= | 2.45
Sprawdzanie punktów przecięcia mocy budynku i mocy pompy ciepła
x= |  | -10.6183 | -11.1408 | -15.9191 | -9.2723 | -5.4984 | -8.3991 | -8.3991 | -8.3991 | -33.9207 | -33.9207
|  | brak | -11.1408 | brak | brak | brak | brak | brak | brak | brak | brak
PUNKT BIW 35 |  | -11.1408 | -11.1
Klasa efektywności energetycznej ogrzewania pomieszczeń
Klimat umiarkowany, zastosowanie niskotemperaturowe | [5 empty] | A+++
Klimat umiarkowany, zastosowanie średniotemperaturowe | [5 empty] | A++